Melbourne AP | 10 | Melbourne FS | 37.82 | No | 3456 | 1 | 11.1 | IR9-11 | North IRL | 76 | 121.0588 | 521.2756 | 0.09 | 0.01 | 59725 | 58127 | 59725 | IR9-11 | 1900 | B/D | 1900 B/D | 48.29 | 1 | 1.2 | 0.076 | 1.2 | 0.076 | 0.193 | 0.12881 | 123 | 0 | 0 | 1.0292 | 0
Melbourne AP | 10 | Melbourne FS | 37.82 | No | 3456 | 1 | 11.1 | IR9-11 | North IRL | 575 | 303.6586 | 3958.4387 | 0.69 | 0.04 | 59773 | 58173 | 59773 | IR9-11 | 1900 | B/D | 1900 B/D | 48.29 | 1 | 1.2 | 0.076 | 1.2 | 0.076 | 0.193 | 0.97815 | 937 | 2 | 0.2 | 1.0292 | 0.2
Melbourne AP | 10 | Melbourne FS | 37.82 | No | 3456 | 1 | 11.1 | IR9-11 | North IRL | 69 | 96.2311 | 476.5572 | 0.08 | 0.01 | 59809 | 58208 | 59809 | IR9-11 | 1900 | B/D | 1900 B/D | 48.29 | 1 | 1.2 | 0.076 | 1.2 | 0.076 | 0.193 | 0.11776 | 113 | 0 | 0 | 1.0292 | 0
Melbourne AP | 10 | Melbourne FS | 37.82 | No | 3456 | 1 | 11.1 | IR9-11 | North IRL | 9 | 38.4543 | 61.5555 | 0.01 | 0 | 59878 | 58275 | 59878 | IR9-11 | 1900 | B/D | 1900 B/D | 48.29 | 1 | 1.2 | 0.076 | 1.2 | 0.076 | 0.193 | 0.015211 | 15 | 0 | 0 | 1.0292 | 0
Melbourne AP | 10 | Melbourne FS | 37.82 | No | 3456 | 1 | 11.1 | IR9-11 | North IRL | 559 | 343.7473 | 3851.0299 | 0.67 | 0.04 | 59934 | 58330 | 59934 | IR9-11 | 1900 | B/D | 1900 B/D | 48.29 | 1 | 1.2 | 0.076 | 1.2 | 0.076 | 0.193 | 0.95161 | 912 | 2 | 0.2 | 1.0292 | 0.2
Melbourne AP | 10 | Melbourne FS | 37.82 | No | 3456 | 1 | 11.1 | IR9-11 | North IRL | 257 | 508.7569 | 1769.4026 | 0.31 | 0.02 | 59935 | 58331 | 59935 | IR9-11 | 1900 | B/D | 1900 B/D | 48.29 | 1 | 1.2 | 0.076 | 1.2 | 0.076 | 0.193 | 0.43723 | 419 | 1 | 0.1 | 1.0292 | 0.1
Melbourne AP | 10 | Melbourne FS | 37.82 | No | 3456 | 1 | 11.1 | IR9-11 | North IRL | 1308 | 613.4565 | 9009.7528 | 1.57 | 0.1 | 59964 | 58357 | 59964 | IR9-11 | 1900 | B/D | 1900 B/D | 48.29 | 1 | 1.2 | 0.076 | 1.2 | 0.076 | 0.193 | 2.2263 | 2133 | 6 | 0.4 | 1.0292 | 0.4
Melbourne AP | 10 | Melbourne FS | 37.82 | No | 3456 | 1 | 11.1 | IR9-11 | North IRL | 31 | 72.2333 | 213.2813 | 0.04 | 0 | 59983 | 58375 | 59983 | IR9-11 | 1900 | B/D | 1900 B/D | 48.29 | 1 | 1.2 | 0.076 | 1.2 | 0.076 | 0.193 | 0.052703 | 50 | 0 | 0 | 1.0292 | 0
Melbourne AP | 10 | Melbourne FS | 37.82 | No | 3456 | 1 | 11.1 | IR9-11 | North IRL | 2 | 15.2486 | 10.6092 | 0 | 0 | 60010 | 58401 | 60010 | IR9-11 | 1900 | B/D | 1900 B/D | 48.29 | 1 | 1.2 | 0.076 | 1.2 | 0.076 | 0.193 | 0.0026216 | 3 | 0 | 0 | 1.0292 | 0
Melbourne AP | 10 | Melbourne FS | 37.82 | No | 3456 | 1 | 11.1 | IR9-11 | North IRL | 73 | 114.7684 | 500.7319 | 0.09 | 0.01 | 60040 | 58430 | 60040 | IR9-11 | 1900 | B/D | 1900 B/D | 48.29 | 1 | 1.2 | 0.076 | 1.2 | 0.076 | 0.193 | 0.12373 | 119 | 0 | 0 | 1.0292 | 0
Melbourne AP | 10 | Melbourne FS | 37.82 | No | 3456 | 1 | 11.1 | IR9-11 | North IRL | 6557 | 1378.9508 | 45159.5498 | 7.87 | 0.5 | 60048 | 58437 | 60048 | IR9-11 | 1900 | B/D | 1900 B/D | 48.29 | 1 | 1.2 | 0.076 | 1.2 | 0.076 | 0.193 | 11.1591 | 10690 | 28 | 1.8 | 1.0292 | 1.9
Melbourne AP | 10 | Melbourne FS | 37.82 | No | 3456 | 1 | 11.1 | IR9-11 | North IRL | 1 | 43.7752 | 7.4418 | 0 | 0 | 60060 | 58448 | 60060 | IR9-11 | 1900 | B/D | 1900 B/D | 48.29 | 1 | 1.2 | 0.076 | 1.2 | 0.076 | 0.193 | 0.0018389 | 2 | 0 | 0 | 1.0292 | 0
Melbourne AP | 10 | Melbourne FS | 37.82 | No | 3456 | 1 | 11.1 | IR9-11 | North IRL | 66 | 115.0157 | 458.2701 | 0.08 | 0.01 | 60087 | 58475 | 60087 | IR9-11 | 1900 | B/D | 1900 B/D | 48.29 | 1 | 1.2 | 0.076 | 1.2 | 0.076 | 0.193 | 0.11324 | 108 | 0 | 0 | 1.0292 | 0
Melbourne AP | 10 | Melbourne FS | 37.82 | No | 3456 | 1 | 11.1 | IR9-11 | North IRL | 14 | 47.834 | 97.6539 | 0.02 | 0 | 60185 | 58569 | 60185 | IR9-11 | 1900 | B/D | 1900 B/D | 48.29 | 1 | 1.2 | 0.076 | 1.2 | 0.076 | 0.193 | 0.024131 | 23 | 0 | 0 | 1.0292 | 0
Melbourne AP | 10 | Melbourne FS | 37.82 | No | 3456 | 1 | 11.1 | IR9-11 | North IRL | 0 | 3.42 | 0.49944 | 0 | 0 | 60187 | 58571 | 60187 | IR9-11 | 1900 | B/D | 1900 B/D | 48.29 | 1 | 1.2 | 0.076 | 1.2 | 0.076 | 0.193 | 0.00012341 | 0 | 0 | 0 | 1.0292 | 0
Melbourne AP | 10 | Melbourne FS | 37.82 | No | 3456 | 1 | 11.1 | IR9-11 | North IRL | 219 | 207.6922 | 1507.1486 | 0.26 | 0.02 | 60439 | 58815 | 60439 | IR9-11 | 1900 | B/D | 1900 B/D | 48.29 | 1 | 1.2 | 0.076 | 1.2 | 0.076 | 0.193 | 0.37242 | 357 | 1 | 0.1 | 1.0292 | 0.1
Melbourne AP | 10 | Melbourne FS | 37.82 | No | 3456 | 1 | 11.1 | IR9-11 | North IRL | 15 | 62.9374 | 103.3155 | 0.02 | 0 | 60493 | 58869 | 60493 | IR9-11 | 1900 | B/D | 1900 B/D | 48.29 | 1 | 1.2 | 0.076 | 1.2 | 0.076 | 0.193 | 0.02553 | 24 | 0 | 0 | 1.0292 | 0
Melbourne AP | 10 | Melbourne FS | 37.82 | No | 3456 | 1 | 11.1 | IR9-11 | North IRL | 241 | 211.9527 | 1659.3689 | 0.29 | 0.02 | 60505 | 58881 | 60505 | IR9-11 | 1900 | B/D | 1900 B/D | 48.29 | 1 | 1.2 | 0.076 | 1.2 | 0.076 | 0.193 | 0.41004 | 393 | 1 | 0.1 | 1.0292 | 0.1
Melbourne AP | 10 | Melbourne FS | 37.82 | No | 3456 | 1 | 11.1 | IR9-11 | North IRL | 102 | 123.7569 | 706.1534 | 0.12 | 0.01 | 60507 | 58883 | 60507 | IR9-11 | 1900 | B/D | 1900 B/D | 48.29 | 1 | 1.2 | 0.076 | 1.2 | 0.076 | 0.193 | 0.17449 | 167 | 0 | 0 | 1.0292 | 0
Melbourne AP | 10 | Melbourne FS | 37.82 | No | 3456 | 1 | 11.1 | IR9-11 | North IRL | 19 | 93.6967 | 132.3168 | 0.02 | 0 | 60524 | 58900 | 60524 | IR9-11 | 1900 | B/D | 1900 B/D | 48.29 | 1 | 1.2 | 0.076 | 1.2 | 0.076 | 0.193 | 0.032696 | 31 | 0 | 0 | 1.0292 | 0
Melbourne AP | 10 | Melbourne FS | 37.82 | No | 3456 | 1 | 11.1 | IR9-11 | North IRL | 2 | 32.4618 | 14.1937 | 0 | 0 | 60526 | 58902 | 60526 | IR9-11 | 1900 | B/D | 1900 B/D | 48.29 | 1 | 1.2 | 0.076 | 1.2 | 0.076 | 0.193 | 0.0035073 | 3 | 0 | 0 | 1.0292 | 0
Melbourne AP | 10 | Melbourne FS | 37.82 | No | 3456 | 1 | 11.1 | IR9-11 | North IRL | 53 | 98.3945 | 362.8298 | 0.06 | 0 | 60548 | 58924 | 60548 | IR9-11 | 1900 | B/D | 1900 B/D | 48.29 | 1 | 1.2 | 0.076 | 1.2 | 0.076 | 0.193 | 0.089657 | 86 | 0 | 0 | 1.0292 | 0
Melbourne AP | 10 | Melbourne FS | 37.82 | No | 3456 | 1 | 11.1 | IR9-11 | North IRL | 33 | 80.7687 | 229.9625 | 0.04 | 0 | 60559 | 58933 | 60559 | IR9-11 | 1900 | B/D | 1900 B/D | 48.29 | 1 | 1.2 | 0.076 | 1.2 | 0.076 | 0.193 | 0.056825 | 54 | 0 | 0 | 1.0292 | 0
Melbourne AP | 10 | Melbourne FS | 37.82 | No | 3456 | 1 | 11.1 | IR9-11 | North IRL | 157 | 245.3297 | 1082.1027 | 0.19 | 0.01 | 60613 | 58985 | 60613 | IR9-11 | 1900 | B/D | 1900 B/D | 48.29 | 1 | 1.2 | 0.076 | 1.2 | 0.076 | 0.193 | 0.26739 | 256 | 1 | 0 | 1.0292 | 0
Melbourne AP | 10 | Melbourne FS | 37.82 | No | 3456 | 1 | 11.1 | IR9-11 | North IRL | 6189 | 1442.5831 | 42620.4604 | 7.43 | 0.47 | 60622 | 58993 | 60622 | IR9-11 | 1900 | B/D | 1900 B/D | 48.29 | 1 | 1.2 | 0.076 | 1.2 | 0.076 | 0.193 | 10.5317 | 10089 | 27 | 1.7 | 1.0292 | 1.7
Melbourne AP | 10 | Melbourne FS | 37.82 | No | 3456 | 1 | 11.1 | IR9-11 | North IRL | 32 | 86.4761 | 222.6285 | 0.04 | 0 | 60624 | 58995 | 60624 | IR9-11 | 1900 | B/D | 1900 B/D | 48.29 | 1 | 1.2 | 0.076 | 1.2 | 0.076 | 0.193 | 0.055012 | 53 | 0 | 0 | 1.0292 | 0
Melbourne AP | 10 | Melbourne FS | 37.82 | No | 3456 | 1 | 11.1 | IR9-11 | North IRL | 4 | 73.9687 | 28.4579 | 0 | 0 | 60683 | 59050 | 60683 | IR9-11 | 1900 | B/D | 1900 B/D | 48.29 | 1 | 1.2 | 0.076 | 1.2 | 0.076 | 0.193 | 0.0070321 | 7 | 0 | 0 | 1.0292 | 0
Melbourne AP | 10 | Melbourne FS | 37.82 | No | 3456 | 1 | 11.1 | IR9-11 | North IRL | 81 | 101.1376 | 557.6567 | 0.1 | 0.01 | 60684 | 59051 | 60684 | IR9-11 | 1900 | B/D | 1900 B/D | 48.29 | 1 | 1.2 | 0.076 | 1.2 | 0.076 | 0.193 | 0.1378 | 132 | 0 | 0 | 1.0292 | 0
Melbourne AP | 10 | Melbourne FS | 37.82 | No | 3456 | 1 | 11.1 | IR9-11 | North IRL | 114 | 126.4566 | 785.8728 | 0.14 | 0.01 | 60809 | 59167 | 60809 | IR9-11 | 1900 | B/D | 1900 B/D | 48.29 | 1 | 1.2 | 0.076 | 1.2 | 0.076 | 0.193 | 0.19419 | 186 | 0 | 0 | 1.0292 | 0
Melbourne AP | 10 | Melbourne FS | 37.82 | No | 3456 | 1 | 11.1 | IR9-11 | North IRL | 203 | 176.7713 | 1400.772 | 0.24 | 0.02 | 60817 | 59175 | 60817 | IR9-11 | 1900 | B/D | 1900 B/D | 48.29 | 1 | 1.2 | 0.076 | 1.2 | 0.076 | 0.193 | 0.34614 | 332 | 1 | 0.1 | 1.0292 | 0.1
Melbourne AP | 10 | Melbourne FS | 37.82 | No | 3456 | 1 | 11.1 | IR9-11 | North IRL | 845 | 501.0555 | 5818.7308 | 1.01 | 0.06 | 60870 | 59228 | 60870 | IR9-11 | 1900 | B/D | 1900 B/D | 48.29 | 1 | 1.2 | 0.076 | 1.2 | 0.076 | 0.193 | 1.4378 | 1377 | 4 | 0.2 | 1.0292 | 0.2
Melbourne AP | 10 | Melbourne FS | 37.82 | No | 3456 | 1 | 11.1 | IR9-11 | North IRL | 57 | 82.9264 | 394.8229 | 0.07 | 0 | 60911 | 59269 | 60911 | IR9-11 | 1900 | B/D | 1900 B/D | 48.29 | 1 | 1.2 | 0.076 | 1.2 | 0.076 | 0.193 | 0.097562 | 93 | 0 | 0 | 1.0292 | 0
Melbourne AP | 10 | Melbourne FS | 37.82 | No | 3456 | 1 | 11.1 | IR9-11 | North IRL | 4 | 25.3981 | 23.8902 | 0 | 0 | 60914 | 59272 | 60914 | IR9-11 | 1900 | B/D | 1900 B/D | 48.29 | 1 | 1.2 | 0.076 | 1.2 | 0.076 | 0.193 | 0.0059034 | 6 | 0 | 0 | 1.0292 | 0
Melbourne AP | 10 | Melbourne FS | 37.82 | No | 3456 | 1 | 11.1 | IR9-11 | North IRL | 65 | 102.531 | 444.615 | 0.08 | 0 | 61003 | 59354 | 61003 | IR9-11 | 1900 | B/D | 1900 B/D | 48.29 | 1 | 1.2 | 0.076 | 1.2 | 0.076 | 0.193 | 0.10987 | 105 | 0 | 0 | 1.0292 | 0
Melbourne AP | 10 | Melbourne FS | 37.82 | No | 3456 | 1 | 11.1 | IR9-11 | North IRL | 0 | 4.0773 | 0.69936 | 0 | 0 | 61004 | 59355 | 61004 | IR9-11 | 1900 | B/D | 1900 B/D | 48.29 | 1 | 1.2 | 0.076 | 1.2 | 0.076 | 0.193 | 0.00017281 | 0 | 0 | 0 | 1.0292 | 0
Melbourne AP | 10 | Melbourne FS | 37.82 | No | 3456 | 1 | 11.1 | IR9-11 | North IRL | 486 | 369.9892 | 3346.8637 | 0.58 | 0.04 | 61839 | 60141 | 61839 | IR9-11 | 1900 | B/D | 1900 B/D | 48.29 | 1 | 1.2 | 0.076 | 1.2 | 0.076 | 0.193 | 0.3042 | 291 | 1 | 0 | 1.0292 | 0
Melbourne AP | 10 | Melbourne FS | 37.82 | No | 3456 | 1 | 11.1 | IR9-11 | North IRL | 13 | 42.1421 | 90.319 | 0.02 | 0 | 61853 | 60155 | 61853 | IR9-11 | 1900 | B/D | 1900 B/D | 48.29 | 1 | 1.2 | 0.076 | 1.2 | 0.076 | 0.193 | 0.00765 | 7 | 0 | 0 | 1.0292 | 0
Melbourne AP | 10 | Melbourne FS | 37.82 | No | 3456 | 1 | 11.1 | IR9-11 | North IRL | 47 | 99.9932 | 325.6898 | 0.06 | 0 | 61941 | 60236 | 61941 | IR9-11 | 1900 | B/D | 1900 B/D | 48.29 | 1 | 1.2 | 0.076 | 1.2 | 0.076 | 0.193 | 0.080479 | 77 | 0 | 0 | 1.0292 | 0
Melbourne AP | 10 | Melbourne FS | 37.82 | No | 3456 | 1 | 11.1 | IR9-11 | North IRL | 337 | 341.2739 | 2322.8233 | 0.4 | 0.03 | 62069 | 60355 | 62069 | IR9-11 | 1900 | B/D | 1900 B/D | 48.29 | 1 | 1.2 | 0.076 | 1.2 | 0.076 | 0.193 | 0.57398 | 550 | 1 | 0.1 | 1.0292 | 0.1
Melbourne AP | 10 | Melbourne FS | 37.82 | No | 3456 | 1 | 11.1 | IR9-11 | North IRL | 1 | 14.22 | 3.9006 | 0 | 0 | 62101 | 60386 | 62101 | IR9-11 | 1900 | B/D | 1900 B/D | 48.29 | 1 | 1.2 | 0.076 | 1.2 | 0.076 | 0.193 | 0.00096385 | 1 | 0 | 0 | 1.0292 | 0
Melbourne AP | 10 | Melbourne FS | 37.82 | No | 3456 | 1 | 11.1 | IR9-11 | North IRL | 149 | 130.7583 | 1027.9248 | 0.18 | 0.01 | 62110 | 60395 | 62110 | IR9-11 | 1900 | B/D | 1900 B/D | 48.29 | 1 | 1.2 | 0.076 | 1.2 | 0.076 | 0.193 | 0.254 | 243 | 1 | 0 | 1.0292 | 0
Melbourne AP | 10 | Melbourne FS | 37.82 | No | 3456 | 1 | 11.1 | IR9-11 | North IRL | 10 | 47.943 | 70.8488 | 0.01 | 0 | 62137 | 60420 | 62137 | IR9-11 | 1900 | B/D | 1900 B/D | 48.29 | 1 | 1.2 | 0.076 | 1.2 | 0.076 | 0.193 | 0.017507 | 17 | 0 | 0 | 1.0292 | 0
Melbourne AP | 10 | Melbourne FS | 37.82 | No | 3456 | 1 | 11.1 | IR9-11 | North IRL | 6 | 28.3646 | 42.0335 | 0.01 | 0 | 62217 | 60498 | 62217 | IR9-11 | 1900 | B/D | 1900 B/D | 48.29 | 1 | 1.2 | 0.076 | 1.2 | 0.076 | 0.193 | 0.010387 | 10 | 0 | 0 | 1.0292 | 0
Melbourne AP | 10 | Melbourne FS | 37.82 | No | 3456 | 1 | 11.1 | IR9-11 | North IRL | 47 | 96.4875 | 322.5179 | 0.06 | 0 | 62453 | 60729 | 62453 | IR9-11 | 1900 | B/D | 1900 B/D | 48.29 | 1 | 1.2 | 0.076 | 1.2 | 0.076 | 0.193 | 0.079696 | 76 | 0 | 0 | 1.0292 | 0
Melbourne AP | 10 | Melbourne FS | 37.82 | No | 3456 | 1 | 11.1 | IR9-11 | North IRL | 385 | 371.4035 | 2649.5221 | 0.46 | 0.03 | 62976 | 61220 | 62976 | IR9-11 | 1900 | B/D | 1900 B/D | 48.29 | 1 | 1.2 | 0.076 | 1.2 | 0.076 | 0.193 | 0.65471 | 627 | 2 | 0.1 | 1.0292 | 0.1
Melbourne AP | 10 | Melbourne FS | 37.82 | No | 3456 | 1 | 11.1 | IR9-11 | North IRL | 139 | 139.0571 | 958.4038 | 0.17 | 0.01 | 63105 | 61344 | 63105 | IR9-11 | 1900 | B/D | 1900 B/D | 48.29 | 1 | 1.2 | 0.076 | 1.2 | 0.076 | 0.193 | 0.23683 | 227 | 1 | 0 | 1.0292 | 0
Melbourne AP | 10 | Melbourne FS | 37.82 | No | 3456 | 1 | 11.1 | IR9-11 | North IRL | 68 | 88.6155 | 467.4306 | 0.08 | 0.01 | 63116 | 61355 | 63116 | IR9-11 | 1900 | B/D | 1900 B/D | 48.29 | 1 | 1.2 | 0.076 | 1.2 | 0.076 | 0.193 | 0.1155 | 111 | 0 | 0 | 1.0292 | 0
Melbourne AP | 10 | Melbourne FS | 37.82 | No | 3456 | 1 | 11.1 | IR9-11 | North IRL | 222 | 165.8335 | 1529.853 | 0.27 | 0.02 | 63117 | 61356 | 63117 | IR9-11 | 1900 | B/D | 1900 B/D | 48.29 | 1 | 1.2 | 0.076 | 1.2 | 0.076 | 0.193 | 0.37803 | 362 | 1 | 0.1 | 1.0292 | 0.1
Melbourne AP | 10 | Melbourne FS | 37.82 | No | 3456 | 1 | 11.1 | IR9-11 | North IRL | 1 | 62.6655 | 7.7189 | 0 | 0 | 63154 | 61386 | 63154 | IR9-11 | 1900 | B/D | 1900 B/D | 48.29 | 1 | 1.2 | 0.076 | 1.2 | 0.076 | 0.193 | 0.0019074 | 2 | 0 | 0 | 1.0292 | 0
Melbourne AP | 10 | Melbourne FS | 37.82 | No | 3456 | 1 | 11.1 | IR9-11 | North IRL | 5 | 23.0309 | 32.8079 | 0.01 | 0 | 63421 | 61635 | 63421 | IR9-11 | 1900 | B/D | 1900 B/D | 48.29 | 1 | 1.2 | 0.076 | 1.2 | 0.076 | 0.193 | 0.008107 | 8 | 0 | 0 | 1.0292 | 0
Melbourne AP | 10 | Melbourne FS | 37.82 | No | 3456 | 1 | 11.1 | IR9-11 | North IRL | 579 | 403.1451 | 3985.8545 | 0.69 | 0.04 | 63431 | 61645 | 63431 | IR9-11 | 1900 | B/D | 1900 B/D | 48.29 | 1 | 1.2 | 0.076 | 1.2 | 0.076 | 0.193 | 0.98492 | 944 | 2 | 0.2 | 1.0292 | 0.2
Melbourne AP | 10 | Melbourne FS | 37.82 | No | 3456 | 1 | 11.1 | IR9-11 | North IRL | 11 | 43.2767 | 75.6249 | 0.01 | 0 | 63500 | 61712 | 63500 | IR9-11 | 1900 | B/D | 1900 B/D | 48.29 | 1 | 1.2 | 0.076 | 1.2 | 0.076 | 0.193 | 0.018687 | 18 | 0 | 0 | 1.0292 | 0
Melbourne AP | 10 | Melbourne FS | 37.82 | No | 3456 | 1 | 11.1 | IR9-11 | North IRL | 36 | 81.0917 | 249.0254 | 0.04 | 0 | 63514 | 61726 | 63514 | IR9-11 | 1900 | B/D | 1900 B/D | 48.29 | 1 | 1.2 | 0.076 | 1.2 | 0.076 | 0.193 | 0.061535 | 59 | 0 | 0 | 1.0292 | 0
Melbourne AP | 10 | Melbourne FS | 37.82 | No | 3456 | 1 | 11.1 | IR9-11 | North IRL | 3818 | 1162.1036 | 26293.8256 | 4.58 | 0.29 | 63663 | 61862 | 63663 | IR9-11 | 1900 | B/D | 1900 B/D | 48.29 | 1 | 1.2 | 0.076 | 1.2 | 0.076 | 0.193 | 0.4123 | 395 | 1 | 0.1 | 1.0292 | 0.1
Melbourne AP | 10 | Melbourne FS | 37.82 | No | 3456 | 1 | 11.1 | IR9-11 | North IRL | 1416 | 408.3791 | 9749.4657 | 1.7 | 0.11 | 64517 | 62672 | 64517 | IR9-11 | 1900 | B/D | 1900 B/D | 48.29 | 1 | 1.2 | 0.076 | 1.2 | 0.076 | 0.193 | 0.061406 | 59 | 0 | 0 | 1.0292 | 0
Patrick AFB | 25 | Patrick AFB | 27.62 | No | 3456 | 1 | 11.1 | IR9-11 | North IRL | 467 | 405.7146 | 5829.626 | 0.56 | 0.04 | 68386 | 66335 | 68386 | IR9-11 | 1900 | B/D | 1900 B/D | 46.66 | 1 | 1.2 | 0.076 | 1.2 | 0.076 | 0.193 | 1.4405 | 1333 | 4 | 0.2 | 1.0292 | 0.2
Patrick AFB | 25 | Patrick AFB | 27.62 | No | 3456 | 1 | 11.1 | IR9-11 | North IRL | 443 | 447.2978 | 5529.5785 | 0.53 | 0.03 | 68487 | 66425 | 68487 | IR9-11 | 1900 | B/D | 1900 B/D | 46.66 | 1 | 1.2 | 0.076 | 1.2 | 0.076 | 0.193 | 0.033361 | 31 | 0 | 0 | 1.0292 | 0
Melbourne AP | 20 | Eau Gallie | 40.58 | No | 3456 | 1 | 11.1 | IR9-11 | North IRL | 8 | 64.0265 | 46.1712 | 0.01 | 0 | 68654 | 66576 | 68654 | IR9-11 | 1900 | B/D | 1900 B/D | 48.29 | 1 | 1.2 | 0.076 | 1.2 | 0.076 | 0.193 | 7.5359e-05 | 0 | 0 | 0 | 1.0292 | 0
Melbourne AP | 20 | Eau Gallie | 40.58 | No | 3456 | 1 | 11.1 | IR9-11 | North IRL | 2157 | 534.9872 | 12900.5117 | 2.59 | 0.16 | 68660 | 66582 | 68660 | IR9-11 | 1900 | B/D | 1900 B/D | 48.29 | 1 | 1.2 | 0.076 | 1.2 | 0.076 | 0.193 | 0.17145 | 164 | 0 | 0 | 1.0292 | 0
Melbourne AP | 20 | Eau Gallie | 40.58 | No | 3456 | 1 | 11.1 | IR9-11 | North IRL | 8 | 49.1938 | 47.7623 | 0.01 | 0 | 68722 | 66636 | 68722 | IR9-11 | 1900 | B/D | 1900 B/D | 48.29 | 1 | 1.2 | 0.076 | 1.2 | 0.076 | 0.193 | 0.00047185 | 0 | 0 | 0 | 1.0292 | 0
Patrick AFB | 25 | Patrick AFB | 27.62 | No | 3456 | 1 | 11.1 | IR9-11 | North IRL | 674 | 670.0698 | 8411.9401 | 0.81 | 0.05 | 68738 | 66652 | 68738 | IR9-11 | 1900 | B/D | 1900 B/D | 46.66 | 1 | 1.2 | 0.076 | 1.2 | 0.076 | 0.193 | 0.022712 | 21 | 0 | 0 | 1.0292 | 0
Melbourne AP | 20 | Eau Gallie | 40.58 | No | 3456 | 1 | 11.1 | IR9-11 | North IRL | 10 | 42.4882 | 60.1895 | 0.01 | 0 | 68746 | 66660 | 68746 | IR9-11 | 1900 | B/D | 1900 B/D | 48.29 | 1 | 1.2 | 0.076 | 1.2 | 0.076 | 0.193 | 0.0072173 | 7 | 0 | 0 | 1.0292 | 0
Patrick AFB | 25 | Patrick AFB | 27.62 | No | 3456 | 1 | 11.1 | IR9-11 | North IRL | 14 | 75.0691 | 178.5479 | 0.02 | 0 | 68761 | 66675 | 68761 | IR9-11 | 1900 | B/D | 1900 B/D | 46.66 | 1 | 1.2 | 0.076 | 1.2 | 0.076 | 0.193 | 0.018418 | 17 | 0 | 0 | 1.0292 | 0
Melbourne AP | 20 | Eau Gallie | 40.58 | No | 3456 | 1 | 11.1 | IR9-11 | North IRL | 1 | 9.8311 | 5.8587 | 0 | 0 | 68766 | 66680 | 68766 | IR9-11 | 1900 | B/D | 1900 B/D | 48.29 | 1 | 1.2 | 0.076 | 1.2 | 0.076 | 0.193 | 0.0014477 | 1 | 0 | 0 | 1.0292 | 0
Melbourne AP | 20 | Eau Gallie | 40.58 | No | 3456 | 1 | 11.1 | IR9-11 | North IRL | 1 | 14.75 | 6.5416 | 0 | 0 | 68780 | 66694 | 68780 | IR9-11 | 1900 | B/D | 1900 B/D | 48.29 | 1 | 1.2 | 0.076 | 1.2 | 0.076 | 0.193 | 0.0016165 | 2 | 0 | 0 | 1.0292 | 0
Patrick AFB | 25 | Patrick AFB | 27.62 | No | 3456 | 1 | 11.1 | IR9-11 | North IRL | 450 | 435.6137 | 5613.3709 | 0.54 | 0.03 | 68787 | 66701 | 68787 | IR9-11 | 1900 | B/D | 1900 B/D | 46.66 | 1 | 1.2 | 0.076 | 1.2 | 0.076 | 0.193 | 1.3871 | 1284 | 3 | 0.2 | 1.0292 | 0.2
Melbourne AP | 10 | Melbourne FS | 37.82 | No | 3456 | 1 | 11.1 | IR9-11 | North IRL | 8 | 41.7719 | 55.1813 | 0.01 | 0 | 68877 | 66789 | 68877 | IR9-11 | 1900 | B/D | 1900 B/D | 48.29 | 1 | 1.2 | 0.076 | 1.2 | 0.076 | 0.193 | 0.013636 | 13 | 0 | 0 | 1.0292 | 0
Patrick AFB | 25 | Patrick AFB | 27.62 | No | 3456 | 1 | 11.1 | IR9-11 | North IRL | 7 | 51.1875 | 89.5162 | 0.01 | 0 | 68899 | 66811 | 68899 | IR9-11 | 1900 | B/D | 1900 B/D | 46.66 | 1 | 1.2 | 0.076 | 1.2 | 0.076 | 0.193 | 0.02212 | 20 | 0 | 0 | 1.0292 | 0
Patrick AFB | 25 | Patrick AFB | 27.62 | No | 3456 | 1 | 11.1 | IR9-11 | North IRL | 20 | 76.8135 | 251.5647 | 0.02 | 0 | 68977 | 66885 | 68977 | IR9-11 | 1900 | B/D | 1900 B/D | 46.66 | 1 | 1.2 | 0.076 | 1.2 | 0.076 | 0.193 | 0.062163 | 58 | 0 | 0 | 1.0292 | 0
Patrick AFB | 25 | Patrick AFB | 27.62 | No | 3456 | 1 | 11.1 | IR9-11 | North IRL | 12 | 58.704 | 156.0862 | 0.01 | 0 | 69037 | 66942 | 69037 | IR9-11 | 1900 | B/D | 1900 B/D | 46.66 | 1 | 1.2 | 0.076 | 1.2 | 0.076 | 0.193 | 0.03857 | 36 | 0 | 0 | 1.0292 | 0
Patrick AFB | 25 | Patrick AFB | 27.62 | No | 3456 | 1 | 11.1 | IR9-11 | North IRL | 5 | 37.9981 | 59.1427 | 0.01 | 0 | 69322 | 67213 | 69322 | IR9-11 | 1900 | B/D | 1900 B/D | 46.66 | 1 | 1.2 | 0.076 | 1.2 | 0.076 | 0.193 | 0.0078064 | 7 | 0 | 0 | 1.0292 | 0
Patrick AFB | 25 | Patrick AFB | 27.62 | No | 3456 | 1 | 11.1 | IR9-11 | North IRL | 26 | 87.1084 | 323.4725 | 0.03 | 0 | 69526 | 67404 | 69526 | IR9-11 | 1900 | B/D | 1900 B/D | 46.66 | 1 | 1.2 | 0.076 | 1.2 | 0.076 | 0.193 | 0.079931 | 74 | 0 | 0 | 1.0292 | 0
Patrick AFB | 25 | Patrick AFB | 27.62 | No | 3456 | 1 | 11.1 | IR9-11 | North IRL | 1 | 19.4508 | 16.2144 | 0 | 0 | 69548 | 67425 | 69548 | IR9-11 | 1900 | B/D | 1900 B/D | 46.66 | 1 | 1.2 | 0.076 | 1.2 | 0.076 | 0.193 | 0.0040067 | 4 | 0 | 0 | 1.0292 | 0
Patrick AFB | 25 | Patrick AFB | 27.62 | No | 3456 | 1 | 11.1 | IR9-11 | North IRL | 3 | 54.0045 | 42.3994 | 0 | 0 | 69567 | 67442 | 69567 | IR9-11 | 1900 | B/D | 1900 B/D | 46.66 | 1 | 1.2 | 0.076 | 1.2 | 0.076 | 0.193 | 0.010477 | 10 | 0 | 0 | 1.0292 | 0
Patrick AFB | 25 | Patrick AFB | 27.62 | No | 3456 | 1 | 11.1 | IR9-11 | North IRL | 18 | 75.8438 | 231.0852 | 0.02 | 0 | 69619 | 67488 | 69619 | IR9-11 | 1900 | B/D | 1900 B/D | 46.66 | 1 | 1.2 | 0.076 | 1.2 | 0.076 | 0.193 | 0.057102 | 53 | 0 | 0 | 1.0292 | 0
Melbourne AP | 10 | Melbourne FS | 37.82 | No | 3456 | 1 | 11.1 | IR9-11 | North IRL | 2384 | 783.0561 | 13540.682 | 2.86 | 0.18 | 54484 | 53183 | 54484 | IR9-11 | 1900 | C | 1900 C | 48.29 | 1 | 1.2 | 0.076 | 1.2 | 0.076 | 0.234 | 3.346 | 3886 | 10 | 0.7 | 1.0292 | 0.7
Melbourne AP | 17 | Kiwanis Park | 32.37 | No | 3456 | 1 | 11.1 | IR9-11 | North IRL | 29 | 62.7105 | 222.4423 | 0.03 | 0 | 55379 | 54018 | 55379 | IR9-11 | 1900 | C | 1900 C | 48.29 | 1 | 1.2 | 0.076 | 1.2 | 0.076 | 0.234 | 0.054966 | 64 | 0 | 0 | 1.0292 | 0
Melbourne AP | 17 | Kiwanis Park | 32.37 | No | 3456 | 1 | 11.1 | IR9-11 | North IRL | 776 | 702.4564 | 6012.9291 | 0.93 | 0.06 | 55388 | 54027 | 55388 | IR9-11 | 1900 | C | 1900 C | 48.29 | 1 | 1.2 | 0.076 | 1.2 | 0.076 | 0.234 | 1.4858 | 1726 | 5 | 0.3 | 1.0292 | 0.3
Melbourne AP | 17 | Kiwanis Park | 32.37 | No | 3456 | 1 | 11.1 | IR9-11 | North IRL | 385 | 283.0021 | 2984.2824 | 0.46 | 0.03 | 55580 | 54203 | 55580 | IR9-11 | 1900 | C | 1900 C | 48.29 | 1 | 1.2 | 0.076 | 1.2 | 0.076 | 0.234 | 0.73743 | 857 | 2 | 0.1 | 1.0292 | 0.1
Melbourne AP | 17 | Kiwanis Park | 32.37 | No | 3456 | 1 | 11.1 | IR9-11 | North IRL | 1 | 19.434 | 6.5133 | 0 | 0 | 55582 | 54205 | 55582 | IR9-11 | 1900 | C | 1900 C | 48.29 | 1 | 1.2 | 0.076 | 1.2 | 0.076 | 0.234 | 0.0016095 | 2 | 0 | 0 | 1.0292 | 0
Melbourne AP | 17 | Kiwanis Park | 32.37 | No | 3456 | 1 | 11.1 | IR9-11 | North IRL | 55 | 101.6907 | 425.3872 | 0.07 | 0 | 55595 | 54217 | 55595 | IR9-11 | 1900 | C | 1900 C | 48.29 | 1 | 1.2 | 0.076 | 1.2 | 0.076 | 0.234 | 0.10512 | 122 | 0 | 0 | 1.0292 | 0
Melbourne AP | 17 | Kiwanis Park | 32.37 | No | 3456 | 1 | 11.1 | IR9-11 | North IRL | 282 | 212.5909 | 2190.6241 | 0.34 | 0.02 | 55602 | 54224 | 55602 | IR9-11 | 1900 | C | 1900 C | 48.29 | 1 | 1.2 | 0.076 | 1.2 | 0.076 | 0.234 | 0.54131 | 629 | 2 | 0.1 | 1.0292 | 0.1
Melbourne AP | 17 | Kiwanis Park | 32.37 | No | 3456 | 1 | 11.1 | IR9-11 | North IRL | 22 | 66.0249 | 166.4493 | 0.03 | 0 | 55603 | 54225 | 55603 | IR9-11 | 1900 | C | 1900 C | 48.29 | 1 | 1.2 | 0.076 | 1.2 | 0.076 | 0.234 | 0.04113 | 48 | 0 | 0 | 1.0292 | 0
Melbourne AP | 17 | Kiwanis Park | 32.37 | No | 3456 | 1 | 11.1 | IR9-11 | North IRL | 41 | 112.4563 | 317.7937 | 0.05 | 0 | 55635 | 54255 | 55635 | IR9-11 | 1900 | C | 1900 C | 48.29 | 1 | 1.2 | 0.076 | 1.2 | 0.076 | 0.234 | 0.078528 | 91 | 0 | 0 | 1.0292 | 0
Melbourne AP | 10 | Melbourne FS | 37.82 | No | 3456 | 1 | 11.1 | IR9-11 | North IRL | 23 | 65.9952 | 132.273 | 0.03 | 0 | 56399 | 54953 | 56399 | IR9-11 | 1900 | C | 1900 C | 48.29 | 1 | 1.2 | 0.076 | 1.2 | 0.076 | 0.234 | 0.032685 | 38 | 0 | 0 | 1.0292 | 0
Melbourne AP | 10 | Melbourne FS | 37.82 | No | 3456 | 1 | 11.1 | IR9-11 | North IRL | 4913 | 1283.4471 | 27907.4481 | 5.9 | 0.37 | 56414 | 54968 | 56414 | IR9-11 | 1900 | C | 1900 C | 48.29 | 1 | 1.2 | 0.076 | 1.2 | 0.076 | 0.234 | 6.8961 | 8010 | 21 | 1.3 | 1.0292 | 1.3
Melbourne AP | 10 | Melbourne FS | 37.82 | No | 3456 | 1 | 11.1 | IR9-11 | North IRL | 30 | 54.9085 | 173.2642 | 0.04 | 0 | 56415 | 54969 | 56415 | IR9-11 | 1900 | C | 1900 C | 48.29 | 1 | 1.2 | 0.076 | 1.2 | 0.076 | 0.234 | 0.042814 | 50 | 0 | 0 | 1.0292 | 0
Melbourne AP | 10 | Melbourne FS | 37.82 | No | 3456 | 1 | 11.1 | IR9-11 | North IRL | 19 | 54.8607 | 110.4298 | 0.02 | 0 | 56560 | 55108 | 56560 | IR9-11 | 1900 | C | 1900 C | 48.29 | 1 | 1.2 | 0.076 | 1.2 | 0.076 | 0.234 | 0.027288 | 32 | 0 | 0 | 1.0292 | 0
Melbourne AP | 10 | Melbourne FS | 37.82 | No | 3456 | 1 | 11.1 | IR9-11 | North IRL | 55 | 124.1861 | 311.3358 | 0.07 | 0 | 56578 | 55125 | 56578 | IR9-11 | 1900 | C | 1900 C | 48.29 | 1 | 1.2 | 0.076 | 1.2 | 0.076 | 0.234 | 0.076932 | 89 | 0 | 0 | 1.0292 | 0
Melbourne AP | 10 | Melbourne FS | 37.82 | No | 3456 | 1 | 11.1 | IR9-11 | North IRL | 110 | 151.9533 | 622.0179 | 0.13 | 0.01 | 56595 | 55139 | 56595 | IR9-11 | 1900 | C | 1900 C | 48.29 | 1 | 1.2 | 0.076 | 1.2 | 0.076 | 0.234 | 0.1537 | 179 | 0 | 0 | 1.0292 | 0
Melbourne AP | 10 | Melbourne FS | 37.82 | No | 3456 | 1 | 11.1 | IR9-11 | North IRL | 71 | 90.7455 | 402.8029 | 0.09 | 0.01 | 56703 | 55236 | 56703 | IR9-11 | 1900 | C | 1900 C | 48.29 | 1 | 1.2 | 0.076 | 1.2 | 0.076 | 0.234 | 0.099534 | 116 | 0 | 0 | 1.0292 | 0
Melbourne AP | 10 | Melbourne FS | 37.82 | No | 3456 | 1 | 11.1 | IR9-11 | North IRL | 1035 | 360.3815 | 5877.1643 | 1.24 | 0.08 | 57001 | 55520 | 57001 | IR9-11 | 1900 | C | 1900 C | 48.29 | 1 | 1.2 | 0.076 | 1.2 | 0.076 | 0.234 | 1.4523 | 1687 | 4 | 0.3 | 1.0292 | 0.3
Melbourne AP | 17 | Kiwanis Park | 32.37 | No | 3456 | 1 | 11.1 | IR9-11 | North IRL | 58 | 114.2016 | 451.8359 | 0.07 | 0 | 57062 | 55581 | 57062 | IR9-11 | 1900 | C | 1900 C | 48.29 | 1 | 1.2 | 0.076 | 1.2 | 0.076 | 0.234 | 0.11165 | 130 | 0 | 0 | 1.0292 | 0
Melbourne AP | 10 | Melbourne FS | 37.82 | No | 3456 | 1 | 11.1 | IR9-11 | North IRL | 8 | 36.7862 | 48.0187 | 0.01 | 0 | 57090 | 55609 | 57090 | IR9-11 | 1900 | C | 1900 C | 48.29 | 1 | 1.2 | 0.076 | 1.2 | 0.076 | 0.234 | 0.011866 | 14 | 0 | 0 | 1.0292 | 0
Melbourne AP | 10 | Melbourne FS | 37.82 | No | 3456 | 1 | 11.1 | IR9-11 | North IRL | 194 | 179.2085 | 1099.1482 | 0.23 | 0.01 | 57133 | 55652 | 57133 | IR9-11 | 1900 | C | 1900 C | 48.29 | 1 | 1.2 | 0.076 | 1.2 | 0.076 | 0.234 | 0.2716 | 315 | 1 | 0.1 | 1.0292 | 0.1
Melbourne AP | 10 | Melbourne FS | 37.82 | No | 3456 | 1 | 11.1 | IR9-11 | North IRL | 7 | 29.4548 | 41.2787 | 0.01 | 0 | 57134 | 55653 | 57134 | IR9-11 | 1900 | C | 1900 C | 48.29 | 1 | 1.2 | 0.076 | 1.2 | 0.076 | 0.234 | 0.0102 | 12 | 0 | 0 | 1.0292 | 0
Melbourne AP | 10 | Melbourne FS | 37.82 | No | 3456 | 1 | 11.1 | IR9-11 | North IRL | 582 | 473.8322 | 3302.851 | 0.7 | 0.04 | 57229 | 55738 | 57229 | IR9-11 | 1900 | C | 1900 C | 48.29 | 1 | 1.2 | 0.076 | 1.2 | 0.076 | 0.234 | 0.81615 | 948 | 3 | 0.2 | 1.0292 | 0.2
Melbourne AP | 10 | Melbourne FS | 37.82 | No | 3456 | 1 | 11.1 | IR9-11 | North IRL | 88 | 108.23 | 502.9307 | 0.11 | 0.01 | 57379 | 55880 | 57379 | IR9-11 | 1900 | C | 1900 C | 48.29 | 1 | 1.2 | 0.076 | 1.2 | 0.076 | 0.234 | 0.12428 | 144 | 0 | 0 | 1.0292 | 0
Melbourne AP | 10 | Melbourne FS | 37.82 | No | 3456 | 1 | 11.1 | IR9-11 | North IRL | 1 | 23.0882 | 7.493 | 0 | 0 | 57381 | 55882 | 57381 | IR9-11 | 1900 | C | 1900 C | 48.29 | 1 | 1.2 | 0.076 | 1.2 | 0.076 | 0.234 | 0.0018516 | 2 | 0 | 0 | 1.0292 | 0
Melbourne AP | 10 | Melbourne FS | 37.82 | No | 3456 | 1 | 11.1 | IR9-11 | North IRL | 60 | 85.9469 | 338.4271 | 0.07 | 0 | 57480 | 55971 | 57480 | IR9-11 | 1900 | C | 1900 C | 48.29 | 1 | 1.2 | 0.076 | 1.2 | 0.076 | 0.234 | 0.083627 | 97 | 0 | 0 | 1.0292 | 0
Melbourne AP | 10 | Melbourne FS | 37.82 | No | 3456 | 1 | 11.1 | IR9-11 | North IRL | 23 | 51.6596 | 129.6221 | 0.03 | 0 | 57489 | 55980 | 57489 | IR9-11 | 1900 | C | 1900 C | 48.29 | 1 | 1.2 | 0.076 | 1.2 | 0.076 | 0.234 | 0.03203 | 37 | 0 | 0 | 1.0292 | 0
Melbourne AP | 10 | Melbourne FS | 37.82 | No | 3456 | 1 | 11.1 | IR9-11 | North IRL | 82 | 94.3106 | 466.304 | 0.1 | 0.01 | 57513 | 56003 | 57513 | IR9-11 | 1900 | C | 1900 C | 48.29 | 1 | 1.2 | 0.076 | 1.2 | 0.076 | 0.234 | 0.11523 | 134 | 0 | 0 | 1.0292 | 0
Melbourne AP | 10 | Melbourne FS | 37.82 | No | 3456 | 1 | 11.1 | IR9-11 | North IRL | 150 | 158.3341 | 848.9417 | 0.18 | 0.01 | 57520 | 56010 | 57520 | IR9-11 | 1900 | C | 1900 C | 48.29 | 1 | 1.2 | 0.076 | 1.2 | 0.076 | 0.234 | 0.20978 | 244 | 1 | 0 | 1.0292 | 0
Melbourne AP | 10 | Melbourne FS | 37.82 | No | 3456 | 1 | 11.1 | IR9-11 | North IRL | 47 | 98.5721 | 266.803 | 0.06 | 0 | 57542 | 56031 | 57542 | IR9-11 | 1900 | C | 1900 C | 48.29 | 1 | 1.2 | 0.076 | 1.2 | 0.076 | 0.234 | 0.065928 | 77 | 0 | 0 | 1.0292 | 0
Melbourne AP | 10 | Melbourne FS | 37.82 | No | 3456 | 1 | 11.1 | IR9-11 | North IRL | 530 | 289.7725 | 3008.059 | 0.64 | 0.04 | 57580 | 56069 | 57580 | IR9-11 | 1900 | C | 1900 C | 48.29 | 1 | 1.2 | 0.076 | 1.2 | 0.076 | 0.234 | 0.7433 | 863 | 2 | 0.1 | 1.0292 | 0.1
Melbourne AP | 10 | Melbourne FS | 37.82 | No | 3456 | 1 | 11.1 | IR9-11 | North IRL | 2 | 14.2037 | 10.3178 | 0 | 0 | 57583 | 56072 | 57583 | IR9-11 | 1900 | C | 1900 C | 48.29 | 1 | 1.2 | 0.076 | 1.2 | 0.076 | 0.234 | 0.0025496 | 3 | 0 | 0 | 1.0292 | 0
Melbourne AP | 10 | Melbourne FS | 37.82 | No | 3456 | 1 | 11.1 | IR9-11 | North IRL | 0 | 0.80396 | 0.025461 | 0 | 0 | 57587 | 56075 | 57587 | IR9-11 | 1900 | C | 1900 C | 48.29 | 1 | 1.2 | 0.076 | 1.2 | 0.076 | 0.234 | 6.2916e-06 | 0 | 0 | 0 | 1.0292 | 0
Melbourne AP | 10 | Melbourne FS | 37.82 | No | 3456 | 1 | 11.1 | IR9-11 | North IRL | 63 | 86.9989 | 359.7046 | 0.08 | 0 | 57761 | 56241 | 57761 | IR9-11 | 1900 | C | 1900 C | 48.29 | 1 | 1.2 | 0.076 | 1.2 | 0.076 | 0.234 | 0.088885 | 103 | 0 | 0 | 1.0292 | 0
Melbourne AP | 10 | Melbourne FS | 37.82 | No | 3456 | 1 | 11.1 | IR9-11 | North IRL | 22 | 52.5306 | 127.387 | 0.03 | 0 | 57798 | 56277 | 57798 | IR9-11 | 1900 | C | 1900 C | 48.29 | 1 | 1.2 | 0.076 | 1.2 | 0.076 | 0.234 | 0.031478 | 37 | 0 | 0 | 1.0292 | 0
Melbourne AP | 10 | Melbourne FS | 37.82 | No | 3456 | 1 | 11.1 | IR9-11 | North IRL | 144 | 175.4465 | 818.2514 | 0.17 | 0.01 | 57825 | 56302 | 57825 | IR9-11 | 1900 | C | 1900 C | 48.29 | 1 | 1.2 | 0.076 | 1.2 | 0.076 | 0.234 | 0.20219 | 235 | 1 | 0 | 1.0292 | 0
Melbourne AP | 10 | Melbourne FS | 37.82 | No | 3456 | 1 | 11.1 | IR9-11 | North IRL | 41 | 77.8379 | 231.1599 | 0.05 | 0 | 57829 | 56306 | 57829 | IR9-11 | 1900 | C | 1900 C | 48.29 | 1 | 1.2 | 0.076 | 1.2 | 0.076 | 0.234 | 0.057121 | 66 | 0 | 0 | 1.0292 | 0
Melbourne AP | 10 | Melbourne FS | 37.82 | No | 3456 | 1 | 11.1 | IR9-11 | North IRL | 85 | 100.0858 | 482.1318 | 0.1 | 0.01 | 57876 | 56351 | 57876 | IR9-11 | 1900 | C | 1900 C | 48.29 | 1 | 1.2 | 0.076 | 1.2 | 0.076 | 0.234 | 0.11914 | 138 | 0 | 0 | 1.0292 | 0
Melbourne AP | 10 | Melbourne FS | 37.82 | No | 3456 | 1 | 11.1 | IR9-11 | North IRL | 54 | 84.8415 | 309.0395 | 0.06 | 0 | 57877 | 56352 | 57877 | IR9-11 | 1900 | C | 1900 C | 48.29 | 1 | 1.2 | 0.076 | 1.2 | 0.076 | 0.234 | 0.076365 | 89 | 0 | 0 | 1.0292 | 0
Melbourne AP | 10 | Melbourne FS | 37.82 | No | 3456 | 1 | 11.1 | IR9-11 | North IRL | 15 | 77.4721 | 84.678 | 0.02 | 0 | 57886 | 56361 | 57886 | IR9-11 | 1900 | C | 1900 C | 48.29 | 1 | 1.2 | 0.076 | 1.2 | 0.076 | 0.234 | 0.020924 | 24 | 0 | 0 | 1.0292 | 0
Melbourne AP | 10 | Melbourne FS | 37.82 | No | 3456 | 1 | 11.1 | IR9-11 | North IRL | 3956 | 672.249 | 22467.9057 | 4.75 | 0.3 | 57891 | 56366 | 57891 | IR9-11 | 1900 | C | 1900 C | 48.29 | 1 | 1.2 | 0.076 | 1.2 | 0.076 | 0.234 | 5.5519 | 6449 | 17 | 1.1 | 1.0292 | 1.1
Melbourne AP | 10 | Melbourne FS | 37.82 | No | 3456 | 1 | 11.1 | IR9-11 | North IRL | 79 | 134.8419 | 446.8813 | 0.09 | 0.01 | 58117 | 56584 | 58117 | IR9-11 | 1900 | C | 1900 C | 48.29 | 1 | 1.2 | 0.076 | 1.2 | 0.076 | 0.234 | 0.11043 | 128 | 0 | 0 | 1.0292 | 0
Melbourne AP | 10 | Melbourne FS | 37.82 | No | 3456 | 1 | 11.1 | IR9-11 | North IRL | 278 | 250.1551 | 1577.6223 | 0.33 | 0.02 | 58128 | 56595 | 58128 | IR9-11 | 1900 | C | 1900 C | 48.29 | 1 | 1.2 | 0.076 | 1.2 | 0.076 | 0.234 | 0.38984 | 453 | 1 | 0.1 | 1.0292 | 0.1
Melbourne AP | 10 | Melbourne FS | 37.82 | No | 3456 | 1 | 11.1 | IR9-11 | North IRL | 76 | 92.0381 | 431.8267 | 0.09 | 0.01 | 58317 | 56777 | 58317 | IR9-11 | 1900 | C | 1900 C | 48.29 | 1 | 1.2 | 0.076 | 1.2 | 0.076 | 0.234 | 0.10671 | 124 | 0 | 0 | 1.0292 | 0
Melbourne AP | 10 | Melbourne FS | 37.82 | No | 3456 | 1 | 11.1 | IR9-11 | North IRL | 101 | 103.9163 | 572.8525 | 0.12 | 0.01 | 58336 | 56795 | 58336 | IR9-11 | 1900 | C | 1900 C | 48.29 | 1 | 1.2 | 0.076 | 1.2 | 0.076 | 0.234 | 0.14155 | 164 | 0 | 0 | 1.0292 | 0
Melbourne AP | 10 | Melbourne FS | 37.82 | No | 3456 | 1 | 11.1 | IR9-11 | North IRL | 2 | 24.6054 | 12.845 | 0 | 0 | 58354 | 56813 | 58354 | IR9-11 | 1900 | C | 1900 C | 48.29 | 1 | 1.2 | 0.076 | 1.2 | 0.076 | 0.234 | 0.003174 | 4 | 0 | 0 | 1.0292 | 0
Melbourne AP | 10 | Melbourne FS | 37.82 | No | 3456 | 1 | 11.1 | IR9-11 | North IRL | 72 | 90.1087 | 411.6887 | 0.09 | 0.01 | 58383 | 56842 | 58383 | IR9-11 | 1900 | C | 1900 C | 48.29 | 1 | 1.2 | 0.076 | 1.2 | 0.076 | 0.234 | 0.10173 | 118 | 0 | 0 | 1.0292 | 0
Melbourne AP | 10 | Melbourne FS | 37.82 | No | 3456 | 1 | 11.1 | IR9-11 | North IRL | 124 | 139.0791 | 706.8205 | 0.15 | 0.01 | 58407 | 56865 | 58407 | IR9-11 | 1900 | C | 1900 C | 48.29 | 1 | 1.2 | 0.076 | 1.2 | 0.076 | 0.234 | 0.17466 | 203 | 1 | 0 | 1.0292 | 0
Melbourne AP | 10 | Melbourne FS | 37.82 | No | 3456 | 1 | 11.1 | IR9-11 | North IRL | 18 | 51.442 | 103.829 | 0.02 | 0 | 59269 | 57696 | 59269 | IR9-11 | 1900 | C | 1900 C | 48.29 | 1 | 1.2 | 0.076 | 1.2 | 0.076 | 0.234 | 0.025657 | 30 | 0 | 0 | 1.0292 | 0
Melbourne AP | 10 | Melbourne FS | 37.82 | No | 3456 | 1 | 11.1 | IR9-11 | North IRL | 1386 | 782.2655 | 7873.4266 | 1.66 | 0.11 | 59278 | 57704 | 59278 | IR9-11 | 1900 | C | 1900 C | 48.29 | 1 | 1.2 | 0.076 | 1.2 | 0.076 | 0.234 | 1.9456 | 2260 | 6 | 0.4 | 1.0292 | 0.4
Melbourne AP | 10 | Melbourne FS | 37.82 | No | 3456 | 1 | 11.1 | IR9-11 | North IRL | 28 | 62.9088 | 159.9932 | 0.03 | 0 | 59308 | 57733 | 59308 | IR9-11 | 1900 | C | 1900 C | 48.29 | 1 | 1.2 | 0.076 | 1.2 | 0.076 | 0.234 | 0.039535 | 46 | 0 | 0 | 1.0292 | 0
Melbourne AP | 10 | Melbourne FS | 37.82 | No | 3456 | 1 | 11.1 | IR9-11 | North IRL | 219 | 219.0601 | 1242.9808 | 0.26 | 0.02 | 59381 | 57803 | 59381 | IR9-11 | 1900 | C | 1900 C | 48.29 | 1 | 1.2 | 0.076 | 1.2 | 0.076 | 0.234 | 0.30715 | 357 | 1 | 0.1 | 1.0292 | 0.1
Melbourne AP | 10 | Melbourne FS | 37.82 | No | 3456 | 1 | 11.1 | IR9-11 | North IRL | 3315 | 713.4148 | 18831.6541 | 3.98 | 0.25 | 59520 | 57933 | 59520 | IR9-11 | 1900 | C | 1900 C | 48.29 | 1 | 1.2 | 0.076 | 1.2 | 0.076 | 0.234 | 4.6534 | 5405 | 14 | 0.9 | 1.0292 | 0.9
Melbourne AP | 10 | Melbourne FS | 37.82 | No | 3456 | 1 | 11.1 | IR9-11 | North IRL | 314 | 193.882 | 1783.5823 | 0.38 | 0.02 | 59541 | 57954 | 59541 | IR9-11 | 1900 | C | 1900 C | 48.29 | 1 | 1.2 | 0.076 | 1.2 | 0.076 | 0.234 | 0.44073 | 512 | 1 | 0.1 | 1.0292 | 0.1
Melbourne AP | 10 | Melbourne FS | 37.82 | No | 3456 | 1 | 11.1 | IR9-11 | North IRL | 30 | 62.1231 | 170.9212 | 0.04 | 0 | 59567 | 57976 | 59567 | IR9-11 | 1900 | C | 1900 C | 48.29 | 1 | 1.2 | 0.076 | 1.2 | 0.076 | 0.234 | 0.042235 | 49 | 0 | 0 | 1.0292 | 0
Melbourne AP | 10 | Melbourne FS | 37.82 | No | 3456 | 1 | 11.1 | IR9-11 | North IRL | 18 | 57.2523 | 103.2501 | 0.02 | 0 | 59568 | 57977 | 59568 | IR9-11 | 1900 | C | 1900 C | 48.29 | 1 | 1.2 | 0.076 | 1.2 | 0.076 | 0.234 | 0.025514 | 30 | 0 | 0 | 1.0292 | 0
Melbourne AP | 10 | Melbourne FS | 37.82 | No | 3456 | 1 | 11.1 | IR9-11 | North IRL | 189 | 161.4073 | 1072.576 | 0.23 | 0.01 | 59574 | 57983 | 59574 | IR9-11 | 1900 | C | 1900 C | 48.29 | 1 | 1.2 | 0.076 | 1.2 | 0.076 | 0.234 | 0.26504 | 308 | 1 | 0.1 | 1.0292 | 0.1
Melbourne AP | 10 | Melbourne FS | 37.82 | No | 3456 | 1 | 11.1 | IR9-11 | North IRL | 81 | 92.7537 | 460.9174 | 0.1 | 0.01 | 59575 | 57984 | 59575 | IR9-11 | 1900 | C | 1900 C | 48.29 | 1 | 1.2 | 0.076 | 1.2 | 0.076 | 0.234 | 0.11389 | 132 | 0 | 0 | 1.0292 | 0
Melbourne AP | 10 | Melbourne FS | 37.82 | No | 3456 | 1 | 11.1 | IR9-11 | North IRL | 512 | 403.1375 | 2910.7676 | 0.61 | 0.04 | 59611 | 58016 | 59611 | IR9-11 | 1900 | C | 1900 C | 48.29 | 1 | 1.2 | 0.076 | 1.2 | 0.076 | 0.234 | 0.71926 | 835 | 2 | 0.1 | 1.0292 | 0.1
Melbourne AP | 10 | Melbourne FS | 37.82 | No | 3456 | 1 | 11.1 | IR9-11 | North IRL | 22 | 72.5568 | 123.7672 | 0.03 | 0 | 59613 | 58018 | 59613 | IR9-11 | 1900 | C | 1900 C | 48.29 | 1 | 1.2 | 0.076 | 1.2 | 0.076 | 0.234 | 0.030583 | 36 | 0 | 0 | 1.0292 | 0
Melbourne AP | 10 | Melbourne FS | 37.82 | No | 3456 | 1 | 11.1 | IR9-11 | North IRL | 2029 | 443.8331 | 11524.6339 | 2.43 | 0.15 | 59673 | 58075 | 59673 | IR9-11 | 1900 | C | 1900 C | 48.29 | 1 | 1.2 | 0.076 | 1.2 | 0.076 | 0.234 | 2.8478 | 3308 | 9 | 0.6 | 1.0292 | 0.6
Melbourne AP | 10 | Melbourne FS | 37.82 | No | 3456 | 1 | 11.1 | IR9-11 | North IRL | 304 | 262.8148 | 1726.8461 | 0.36 | 0.02 | 59759 | 58159 | 59759 | IR9-11 | 1900 | C | 1900 C | 48.29 | 1 | 1.2 | 0.076 | 1.2 | 0.076 | 0.234 | 0.42671 | 496 | 1 | 0.1 | 1.0292 | 0.1
Melbourne AP | 10 | Melbourne FS | 37.82 | No | 3456 | 1 | 11.1 | IR9-11 | North IRL | 165 | 132.9236 | 935.3183 | 0.2 | 0.01 | 59838 | 58236 | 59838 | IR9-11 | 1900 | C | 1900 C | 48.29 | 1 | 1.2 | 0.076 | 1.2 | 0.076 | 0.234 | 0.23112 | 268 | 1 | 0 | 1.0292 | 0
Melbourne AP | 10 | Melbourne FS | 37.82 | No | 3456 | 1 | 11.1 | IR9-11 | North IRL | 1303 | 363.2918 | 7403.3521 | 1.56 | 0.1 | 59839 | 58237 | 59839 | IR9-11 | 1900 | C | 1900 C | 48.29 | 1 | 1.2 | 0.076 | 1.2 | 0.076 | 0.234 | 1.8294 | 2125 | 6 | 0.4 | 1.0292 | 0.4
Melbourne AP | 10 | Melbourne FS | 37.82 | No | 3456 | 1 | 11.1 | IR9-11 | North IRL | 65 | 90.3186 | 367.0465 | 0.08 | 0 | 60011 | 58402 | 60011 | IR9-11 | 1900 | C | 1900 C | 48.29 | 1 | 1.2 | 0.076 | 1.2 | 0.076 | 0.234 | 0.090699 | 105 | 0 | 0 | 1.0292 | 0
Melbourne AP | 10 | Melbourne FS | 37.82 | No | 3456 | 1 | 11.1 | IR9-11 | North IRL | 405 | 212.4335 | 2300.6308 | 0.49 | 0.03 | 60012 | 58403 | 60012 | IR9-11 | 1900 | C | 1900 C | 48.29 | 1 | 1.2 | 0.076 | 1.2 | 0.076 | 0.234 | 0.5685 | 660 | 2 | 0.1 | 1.0292 | 0.1
Melbourne AP | 10 | Melbourne FS | 37.82 | No | 3456 | 1 | 11.1 | IR9-11 | North IRL | 368 | 273.9897 | 2092.8089 | 0.44 | 0.03 | 60063 | 58451 | 60063 | IR9-11 | 1900 | C | 1900 C | 48.29 | 1 | 1.2 | 0.076 | 1.2 | 0.076 | 0.234 | 0.51714 | 601 | 2 | 0.1 | 1.0292 | 0.1
Melbourne AP | 10 | Melbourne FS | 37.82 | No | 3456 | 1 | 11.1 | IR9-11 | North IRL | 10 | 41.4989 | 53.8312 | 0.01 | 0 | 60068 | 58456 | 60068 | IR9-11 | 1900 | C | 1900 C | 48.29 | 1 | 1.2 | 0.076 | 1.2 | 0.076 | 0.234 | 0.013302 | 15 | 0 | 0 | 1.0292 | 0
Melbourne AP | 10 | Melbourne FS | 37.82 | No | 3456 | 1 | 11.1 | IR9-11 | North IRL | 171 | 260.8083 | 969.186 | 0.21 | 0.01 | 60222 | 58605 | 60222 | IR9-11 | 1900 | C | 1900 C | 48.29 | 1 | 1.2 | 0.076 | 1.2 | 0.076 | 0.234 | 0.23949 | 278 | 1 | 0 | 1.0292 | 0
Melbourne AP | 10 | Melbourne FS | 37.82 | No | 3456 | 1 | 11.1 | IR9-11 | North IRL | 664 | 282.3483 | 3769.1068 | 0.8 | 0.05 | 60257 | 58640 | 60257 | IR9-11 | 1900 | C | 1900 C | 48.29 | 1 | 1.2 | 0.076 | 1.2 | 0.076 | 0.234 | 0.93136 | 1082 | 3 | 0.2 | 1.0292 | 0.2
Melbourne AP | 10 | Melbourne FS | 37.82 | No | 3456 | 1 | 11.1 | IR9-11 | North IRL | 590 | 343.2093 | 3353.6704 | 0.71 | 0.04 | 60681 | 59048 | 60681 | IR9-11 | 1900 | C | 1900 C | 48.29 | 1 | 1.2 | 0.076 | 1.2 | 0.076 | 0.234 | 0.82871 | 963 | 3 | 0.2 | 1.0292 | 0.2
Melbourne AP | 10 | Melbourne FS | 37.82 | No | 3456 | 1 | 11.1 | IR9-11 | North IRL | 55 | 84.1196 | 313.9902 | 0.07 | 0 | 61026 | 59377 | 61026 | IR9-11 | 1900 | C | 1900 C | 48.29 | 1 | 1.2 | 0.076 | 1.2 | 0.076 | 0.234 | 0.077588 | 90 | 0 | 0 | 1.0292 | 0
Melbourne AP | 10 | Melbourne FS | 37.82 | No | 3456 | 1 | 11.1 | IR9-11 | North IRL | 100 | 143.8718 | 565.7574 | 0.12 | 0.01 | 61028 | 59379 | 61028 | IR9-11 | 1900 | C | 1900 C | 48.29 | 1 | 1.2 | 0.076 | 1.2 | 0.076 | 0.234 | 0.1398 | 162 | 0 | 0 | 1.0292 | 0
Melbourne AP | 10 | Melbourne FS | 37.82 | No | 3456 | 1 | 11.1 | IR9-11 | North IRL | 245 | 220.173 | 1392.5813 | 0.29 | 0.02 | 61915 | 60212 | 61915 | IR9-11 | 1900 | C | 1900 C | 48.29 | 1 | 1.2 | 0.076 | 1.2 | 0.076 | 0.234 | 0.34411 | 400 | 1 | 0.1 | 1.0292 | 0.1
Melbourne AP | 10 | Melbourne FS | 37.82 | No | 3456 | 1 | 11.1 | IR9-11 | North IRL | 30 | 77.3304 | 171.1383 | 0.04 | 0 | 61942 | 60237 | 61942 | IR9-11 | 1900 | C | 1900 C | 48.29 | 1 | 1.2 | 0.076 | 1.2 | 0.076 | 0.234 | 0.042289 | 49 | 0 | 0 | 1.0292 | 0
Melbourne AP | 10 | Melbourne FS | 37.82 | No | 3456 | 1 | 11.1 | IR9-11 | North IRL | 35 | 61.5949 | 200.4978 | 0.04 | 0 | 62049 | 60336 | 62049 | IR9-11 | 1900 | C | 1900 C | 48.29 | 1 | 1.2 | 0.076 | 1.2 | 0.076 | 0.234 | 0.049544 | 58 | 0 | 0 | 1.0292 | 0
Melbourne AP | 10 | Melbourne FS | 37.82 | No | 3456 | 1 | 11.1 | IR9-11 | North IRL | 10 | 37.9569 | 59.3714 | 0.01 | 0 | 62129 | 60413 | 62129 | IR9-11 | 1900 | C | 1900 C | 48.29 | 1 | 1.2 | 0.076 | 1.2 | 0.076 | 0.234 | 0.014671 | 17 | 0 | 0 | 1.0292 | 0
Melbourne AP | 10 | Melbourne FS | 37.82 | No | 3456 | 1 | 11.1 | IR9-11 | North IRL | 19 | 42.2619 | 107.8914 | 0.02 | 0 | 62187 | 60468 | 62187 | IR9-11 | 1900 | C | 1900 C | 48.29 | 1 | 1.2 | 0.076 | 1.2 | 0.076 | 0.234 | 0.02666 | 31 | 0 | 0 | 1.0292 | 0
Melbourne AP | 10 | Melbourne FS | 37.82 | No | 3456 | 1 | 11.1 | IR9-11 | North IRL | 4 | 22.3307 | 20.9268 | 0 | 0 | 62196 | 60477 | 62196 | IR9-11 | 1900 | C | 1900 C | 48.29 | 1 | 1.2 | 0.076 | 1.2 | 0.076 | 0.234 | 0.0051711 | 6 | 0 | 0 | 1.0292 | 0
Melbourne AP | 10 | Melbourne FS | 37.82 | No | 3456 | 1 | 11.1 | IR9-11 | North IRL | 30 | 52.9587 | 167.8188 | 0.04 | 0 | 62268 | 60547 | 62268 | IR9-11 | 1900 | C | 1900 C | 48.29 | 1 | 1.2 | 0.076 | 1.2 | 0.076 | 0.234 | 0.041469 | 48 | 0 | 0 | 1.0292 | 0
Melbourne AP | 10 | Melbourne FS | 37.82 | No | 3456 | 1 | 11.1 | IR9-11 | North IRL | 16 | 56.8253 | 91.8659 | 0.02 | 0 | 62287 | 60565 | 62287 | IR9-11 | 1900 | C | 1900 C | 48.29 | 1 | 1.2 | 0.076 | 1.2 | 0.076 | 0.234 | 0.0227 | 26 | 0 | 0 | 1.0292 | 0
Melbourne AP | 10 | Melbourne FS | 37.82 | No | 3456 | 1 | 11.1 | IR9-11 | North IRL | 38 | 75.7346 | 217.4608 | 0.05 | 0 | 62514 | 60789 | 62514 | IR9-11 | 1900 | C | 1900 C | 48.29 | 1 | 1.2 | 0.076 | 1.2 | 0.076 | 0.234 | 0.053736 | 62 | 0 | 0 | 1.0292 | 0
Melbourne AP | 10 | Melbourne FS | 37.82 | No | 3456 | 1 | 11.1 | IR9-11 | North IRL | 79 | 92.1603 | 449.8302 | 0.09 | 0.01 | 62717 | 60973 | 62717 | IR9-11 | 1900 | C | 1900 C | 48.29 | 1 | 1.2 | 0.076 | 1.2 | 0.076 | 0.234 | 0.11116 | 129 | 0 | 0 | 1.0292 | 0
Melbourne AP | 10 | Melbourne FS | 37.82 | No | 3456 | 1 | 11.1 | IR9-11 | North IRL | 17 | 49.3118 | 97.09 | 0.02 | 0 | 63159 | 61390 | 63159 | IR9-11 | 1900 | C | 1900 C | 48.29 | 1 | 1.2 | 0.076 | 1.2 | 0.076 | 0.234 | 0.023991 | 28 | 0 | 0 | 1.0292 | 0
Melbourne AP | 10 | Melbourne FS | 37.82 | No | 3456 | 1 | 11.1 | IR9-11 | North IRL | 317 | 330.7373 | 1800.9265 | 0.38 | 0.02 | 63182 | 61411 | 63182 | IR9-11 | 1900 | C | 1900 C | 48.29 | 1 | 1.2 | 0.076 | 1.2 | 0.076 | 0.234 | 0.44502 | 517 | 1 | 0.1 | 1.0292 | 0.1
Melbourne AP | 10 | Melbourne FS | 37.82 | No | 3456 | 1 | 11.1 | IR9-11 | North IRL | 385 | 207.7389 | 2186.7814 | 0.46 | 0.03 | 63465 | 61679 | 63465 | IR9-11 | 1900 | C | 1900 C | 48.29 | 1 | 1.2 | 0.076 | 1.2 | 0.076 | 0.234 | 0.54036 | 628 | 2 | 0.1 | 1.0292 | 0.1
Melbourne AP | 10 | Melbourne FS | 37.82 | No | 3456 | 1 | 11.1 | IR9-11 | North IRL | 8 | 62.2012 | 45.1756 | 0.01 | 0 | 63466 | 61680 | 63466 | IR9-11 | 1900 | C | 1900 C | 48.29 | 1 | 1.2 | 0.076 | 1.2 | 0.076 | 0.234 | 0.011163 | 13 | 0 | 0 | 1.0292 | 0
Melbourne AP | 10 | Melbourne FS | 37.82 | No | 3456 | 1 | 11.1 | IR9-11 | North IRL | 33 | 96.6357 | 188.6977 | 0.04 | 0 | 63504 | 61716 | 63504 | IR9-11 | 1900 | C | 1900 C | 48.29 | 1 | 1.2 | 0.076 | 1.2 | 0.076 | 0.234 | 0.046628 | 54 | 0 | 0 | 1.0292 | 0
Melbourne AP | 10 | Melbourne FS | 37.82 | No | 3456 | 1 | 11.1 | IR9-11 | North IRL | 289 | 223.8003 | 1640.6103 | 0.35 | 0.02 | 64516 | 62671 | 64516 | IR9-11 | 1900 | C | 1900 C | 48.29 | 1 | 1.2 | 0.076 | 1.2 | 0.076 | 0.234 | 0.0097263 | 11 | 0 | 0 | 1.0292 | 0
Patrick AFB | 25 | Patrick AFB | 27.62 | No | 3456 | 1 | 11.1 | IR9-11 | North IRL | 1989 | 826.7187 | 20472.8398 | 2.39 | 0.15 | 65053 | 63178 | 65053 | IR9-11 | 1900 | C | 1900 C | 46.66 | 1 | 1.2 | 0.076 | 1.2 | 0.076 | 0.234 | 0.0038877 | 4 | 0 | 0 | 1.0292 | 0
Melbourne AP | 10 | Melbourne FS | 37.82 | No | 3456 | 1 | 11.1 | IR9-11 | North IRL | 1619 | 558.1338 | 9197.955 | 1.94 | 0.12 | 68148 | 66111 | 68148 | IR9-11 | 1900 | C | 1900 C | 48.29 | 1 | 1.2 | 0.076 | 1.2 | 0.076 | 0.234 | 0.071326 | 83 | 0 | 0 | 1.0292 | 0
Patrick AFB | 25 | Patrick AFB | 27.62 | No | 3456 | 1 | 11.1 | IR9-11 | North IRL | 52 | 114.6566 | 532.8683 | 0.06 | 0 | 68280 | 66240 | 68280 | IR9-11 | 1900 | C | 1900 C | 46.66 | 1 | 1.2 | 0.076 | 1.2 | 0.076 | 0.234 | 0.0021437 | 2 | 0 | 0 | 1.0292 | 0
Patrick AFB | 25 | Patrick AFB | 27.62 | No | 3456 | 1 | 11.1 | IR9-11 | North IRL | 13 | 62.8754 | 129.3573 | 0.02 | 0 | 68362 | 66313 | 68362 | IR9-11 | 1900 | C | 1900 C | 46.66 | 1 | 1.2 | 0.076 | 1.2 | 0.076 | 0.234 | 0.0046518 | 5 | 0 | 0 | 1.0292 | 0
Patrick AFB | 25 | Patrick AFB | 27.62 | No | 3456 | 1 | 11.1 | IR9-11 | North IRL | 11 | 177.188 | 111.4692 | 0.01 | 0 | 68583 | 66508 | 68583 | IR9-11 | 1900 | C | 1900 C | 46.66 | 1 | 1.2 | 0.076 | 1.2 | 0.076 | 0.234 | 0.027545 | 31 | 0 | 0 | 1.0292 | 0
Patrick AFB | 25 | Patrick AFB | 27.62 | No | 3456 | 1 | 11.1 | IR9-11 | North IRL | 3409 | 1377.1551 | 35081.0739 | 4.09 | 0.26 | 68742 | 66656 | 68742 | IR9-11 | 1900 | C | 1900 C | 46.66 | 1 | 1.2 | 0.076 | 1.2 | 0.076 | 0.234 | 0.16897 | 190 | 1 | 0 | 1.0292 | 0
Patrick AFB | 25 | Patrick AFB | 27.62 | No | 3456 | 1 | 11.1 | IR9-11 | North IRL | 507 | 429.6516 | 5217.833 | 0.61 | 0.04 | 68758 | 66672 | 68758 | IR9-11 | 1900 | C | 1900 C | 46.66 | 1 | 1.2 | 0.076 | 1.2 | 0.076 | 0.234 | 0.089438 | 100 | 0 | 0 | 1.0292 | 0
Patrick AFB | 25 | Patrick AFB | 27.62 | No | 3456 | 1 | 11.1 | IR9-11 | North IRL | 250 | 318.0199 | 2569.4601 | 0.3 | 0.02 | 68759 | 66673 | 68759 | IR9-11 | 1900 | C | 1900 C | 46.66 | 1 | 1.2 | 0.076 | 1.2 | 0.076 | 0.234 | 0.22102 | 248 | 1 | 0 | 1.0292 | 0
Patrick AFB | 20 | Eau Gallie | 40.58 | No | 3456 | 1 | 11.1 | IR9-11 | North IRL | 410 | 196.3114 | 1954.6734 | 0.49 | 0.03 | 68765 | 66679 | 68765 | IR9-11 | 1900 | C | 1900 C | 46.66 | 1 | 1.2 | 0.076 | 1.2 | 0.076 | 0.234 | 0.47562 | 534 | 1 | 0.1 | 1.0292 | 0.1
Patrick AFB | 20 | Eau Gallie | 40.58 | No | 3456 | 1 | 11.1 | IR9-11 | North IRL | 122 | 121.3181 | 583.3415 | 0.15 | 0.01 | 68816 | 66730 | 68816 | IR9-11 | 1900 | C | 1900 C | 46.66 | 1 | 1.2 | 0.076 | 1.2 | 0.076 | 0.234 | 0.14415 | 162 | 0 | 0 | 1.0292 | 0
Patrick AFB | 25 | Patrick AFB | 27.62 | No | 3456 | 1 | 11.1 | IR9-11 | North IRL | 1138 | 543.2323 | 11707.5035 | 1.37 | 0.09 | 68823 | 66737 | 68823 | IR9-11 | 1900 | C | 1900 C | 46.66 | 1 | 1.2 | 0.076 | 1.2 | 0.076 | 0.234 | 2.8922 | 3246 | 9 | 0.5 | 1.0292 | 0.5
Melbourne AP | 20 | Eau Gallie | 40.58 | No | 3456 | 1 | 11.1 | IR9-11 | North IRL | 462 | 249.6898 | 2276.9879 | 0.55 | 0.04 | 68824 | 66738 | 68824 | IR9-11 | 1900 | C | 1900 C | 48.29 | 1 | 1.2 | 0.076 | 1.2 | 0.076 | 0.234 | 0.049769 | 58 | 0 | 0 | 1.0292 | 0
Melbourne AP | 10 | Melbourne FS | 37.82 | No | 3456 | 1 | 11.1 | IR9-11 | North IRL | 105 | 100.9977 | 595.7535 | 0.13 | 0.01 | 68843 | 66756 | 68843 | IR9-11 | 1900 | C | 1900 C | 48.29 | 1 | 1.2 | 0.076 | 1.2 | 0.076 | 0.234 | 0.048583 | 56 | 0 | 0 | 1.0292 | 0
Patrick AFB | 25 | Patrick AFB | 27.62 | No | 3456 | 1 | 11.1 | IR9-11 | North IRL | 331 | 399.4609 | 3407.9385 | 0.4 | 0.03 | 68900 | 66812 | 68900 | IR9-11 | 1900 | C | 1900 C | 46.66 | 1 | 1.2 | 0.076 | 1.2 | 0.076 | 0.234 | 0.81668 | 917 | 2 | 0.2 | 1.0292 | 0.2
Patrick AFB | 25 | Patrick AFB | 27.62 | No | 3456 | 1 | 11.1 | IR9-11 | North IRL | 376 | 332.631 | 3871.8021 | 0.45 | 0.03 | 68952 | 66861 | 68952 | IR9-11 | 1900 | C | 1900 C | 46.66 | 1 | 1.2 | 0.076 | 1.2 | 0.076 | 0.234 | 0.95674 | 1074 | 3 | 0.2 | 1.0292 | 0.2
Patrick AFB | 25 | Patrick AFB | 27.62 | No | 3456 | 1 | 11.1 | IR9-11 | North IRL | 20 | 73.1496 | 210.0763 | 0.02 | 0 | 69038 | 66943 | 69038 | IR9-11 | 1900 | C | 1900 C | 46.66 | 1 | 1.2 | 0.076 | 1.2 | 0.076 | 0.234 | 0.051911 | 58 | 0 | 0 | 1.0292 | 0
Patrick AFB | 25 | Patrick AFB | 27.62 | No | 3456 | 1 | 11.1 | IR9-11 | North IRL | 199 | 225.875 | 2047.9891 | 0.24 | 0.02 | 69039 | 66944 | 69039 | IR9-11 | 1900 | C | 1900 C | 46.66 | 1 | 1.2 | 0.076 | 1.2 | 0.076 | 0.234 | 0.40317 | 452 | 1 | 0.1 | 1.0292 | 0.1
Patrick AFB | 25 | Patrick AFB | 27.62 | No | 3456 | 1 | 11.1 | IR9-11 | North IRL | 374 | 370.3654 | 3851.5948 | 0.45 | 0.03 | 69112 | 67015 | 69112 | IR9-11 | 1900 | C | 1900 C | 46.66 | 1 | 1.2 | 0.076 | 1.2 | 0.076 | 0.234 | 0.45139 | 507 | 1 | 0.1 | 1.0292 | 0.1
Patrick AFB | 25 | Patrick AFB | 27.62 | No | 3456 | 1 | 11.1 | IR9-11 | North IRL | 42 | 96.0618 | 433.9662 | 0.05 | 0 | 69168 | 67069 | 69168 | IR9-11 | 1900 | C | 1900 C | 46.66 | 1 | 1.2 | 0.076 | 1.2 | 0.076 | 0.234 | 0.10723 | 120 | 0 | 0 | 1.0292 | 0
Patrick AFB | 25 | Patrick AFB | 27.62 | No | 3456 | 1 | 11.1 | IR9-11 | North IRL | 72 | 113.0969 | 738.545 | 0.09 | 0.01 | 69170 | 67071 | 69170 | IR9-11 | 1900 | C | 1900 C | 46.66 | 1 | 1.2 | 0.076 | 1.2 | 0.076 | 0.234 | 0.071505 | 80 | 0 | 0 | 1.0292 | 0
Patrick AFB | 25 | Patrick AFB | 27.62 | No | 3456 | 1 | 11.1 | IR9-11 | North IRL | 0 | 3.039 | 0.39605 | 0 | 0 | 69319 | 67210 | 69319 | IR9-11 | 1900 | C | 1900 C | 46.66 | 1 | 1.2 | 0.076 | 1.2 | 0.076 | 0.234 | 9.7866e-05 | 0 | 0 | 0 | 1.0292 | 0
Patrick AFB | 25 | Patrick AFB | 27.62 | No | 3456 | 1 | 11.1 | IR9-11 | North IRL | 36 | 85.245 | 373.3373 | 0.04 | 0 | 69320 | 67211 | 69320 | IR9-11 | 1900 | C | 1900 C | 46.66 | 1 | 1.2 | 0.076 | 1.2 | 0.076 | 0.234 | 0.092253 | 104 | 0 | 0 | 1.0292 | 0
Patrick AFB | 25 | Patrick AFB | 27.62 | No | 3456 | 1 | 11.1 | IR9-11 | North IRL | 4 | 31.063 | 42.4689 | 0 | 0 | 69321 | 67212 | 69321 | IR9-11 | 1900 | C | 1900 C | 46.66 | 1 | 1.2 | 0.076 | 1.2 | 0.076 | 0.234 | 0.010494 | 12 | 0 | 0 | 1.0292 | 0
Patrick AFB | 25 | Patrick AFB | 27.62 | No | 3456 | 1 | 11.1 | IR9-11 | North IRL | 57 | 102.6272 | 590.0258 | 0.07 | 0 | 69323 | 67214 | 69323 | IR9-11 | 1900 | C | 1900 C | 46.66 | 1 | 1.2 | 0.076 | 1.2 | 0.076 | 0.234 | 0.029212 | 33 | 0 | 0 | 1.0292 | 0
Patrick AFB | 25 | Patrick AFB | 27.62 | No | 3456 | 1 | 11.1 | IR9-11 | North IRL | 41 | 109.9725 | 424.8826 | 0.05 | 0 | 69401 | 67287 | 69401 | IR9-11 | 1900 | C | 1900 C | 46.66 | 1 | 1.2 | 0.076 | 1.2 | 0.076 | 0.234 | 0.10499 | 118 | 0 | 0 | 1.0292 | 0
Patrick AFB | 25 | Patrick AFB | 27.62 | No | 3456 | 1 | 11.1 | IR9-11 | North IRL | 0 | 3.699 | 0.60977 | 0 | 0 | 69402 | 67288 | 69402 | IR9-11 | 1900 | C | 1900 C | 46.66 | 1 | 1.2 | 0.076 | 1.2 | 0.076 | 0.234 | 0.00015068 | 0 | 0 | 0 | 1.0292 | 0
Patrick AFB | 25 | Patrick AFB | 27.62 | No | 3456 | 1 | 11.1 | IR9-11 | North IRL | 69 | 131.9681 | 710.4945 | 0.08 | 0.01 | 69472 | 67355 | 69472 | IR9-11 | 1900 | C | 1900 C | 46.66 | 1 | 1.2 | 0.076 | 1.2 | 0.076 | 0.234 | 0.17557 | 197 | 1 | 0 | 1.0292 | 0
Patrick AFB | 25 | Patrick AFB | 27.62 | No | 3456 | 1 | 11.1 | IR9-11 | North IRL | 3 | 24.7533 | 26.2594 | 0 | 0 | 69477 | 67358 | 69477 | IR9-11 | 1900 | C | 1900 C | 46.66 | 1 | 1.2 | 0.076 | 1.2 | 0.076 | 0.234 | 0.0064888 | 7 | 0 | 0 | 1.0292 | 0
Patrick AFB | 25 | Patrick AFB | 27.62 | No | 3456 | 1 | 11.1 | IR9-11 | North IRL | 117 | 268.7146 | 1203.8812 | 0.14 | 0.01 | 69550 | 67427 | 69550 | IR9-11 | 1900 | C | 1900 C | 46.66 | 1 | 1.2 | 0.076 | 1.2 | 0.076 | 0.234 | 0.29748 | 334 | 1 | 0.1 | 1.0292 | 0.1
Patrick AFB | 25 | Patrick AFB | 27.62 | No | 3456 | 1 | 11.1 | IR9-11 | North IRL | 0 | 13.0232 | 2.7296 | 0 | 0 | 69554 | 67431 | 69554 | IR9-11 | 1900 | C | 1900 C | 46.66 | 1 | 1.2 | 0.076 | 1.2 | 0.076 | 0.234 | 0.0006745 | 1 | 0 | 0 | 1.0292 | 0
Patrick AFB | 25 | Patrick AFB | 27.62 | No | 3456 | 1 | 11.1 | IR9-11 | North IRL | 79 | 224.2571 | 815.7553 | 0.09 | 0.01 | 69580 | 67454 | 69580 | IR9-11 | 1900 | C | 1900 C | 46.66 | 1 | 1.2 | 0.076 | 1.2 | 0.076 | 0.234 | 0.20158 | 226 | 1 | 0 | 1.0292 | 0
Patrick AFB | 25 | Patrick AFB | 27.62 | No | 3456 | 1 | 11.1 | IR9-11 | North IRL | 33 | 95.7471 | 340.2357 | 0.04 | 0 | 69585 | 67458 | 69585 | IR9-11 | 1900 | C | 1900 C | 46.66 | 1 | 1.2 | 0.076 | 1.2 | 0.076 | 0.234 | 0.084074 | 94 | 0 | 0 | 1.0292 | 0
Patrick AFB | 25 | Patrick AFB | 27.62 | No | 3456 | 1 | 11.1 | IR9-11 | North IRL | 33 | 84.2867 | 336.509 | 0.04 | 0 | 69594 | 67467 | 69594 | IR9-11 | 1900 | C | 1900 C | 46.66 | 1 | 1.2 | 0.076 | 1.2 | 0.076 | 0.234 | 0.083153 | 93 | 0 | 0 | 1.0292 | 0
Patrick AFB | 25 | Patrick AFB | 27.62 | No | 3456 | 1 | 11.1 | IR9-11 | North IRL | 180 | 192.5762 | 1847.1258 | 0.22 | 0.01 | 69621 | 67490 | 69621 | IR9-11 | 1900 | C | 1900 C | 46.66 | 1 | 1.2 | 0.076 | 1.2 | 0.076 | 0.234 | 0.45643 | 512 | 1 | 0.1 | 1.0292 | 0.1
Patrick AFB | 25 | Patrick AFB | 27.62 | No | 3456 | 1 | 11.1 | IR9-11 | North IRL | 54 | 104.0336 | 556.6734 | 0.06 | 0 | 69634 | 67502 | 69634 | IR9-11 | 1900 | C | 1900 C | 46.66 | 1 | 1.2 | 0.076 | 1.2 | 0.076 | 0.234 | 0.13756 | 154 | 0 | 0 | 1.0292 | 0
Patrick AFB | 25 | Patrick AFB | 27.62 | No | 3456 | 1 | 11.1 | IR9-11 | North IRL | 2 | 18.6055 | 21.1829 | 0 | 0 | 69674 | 67539 | 69674 | IR9-11 | 1900 | C | 1900 C | 46.66 | 1 | 1.2 | 0.076 | 1.2 | 0.076 | 0.234 | 0.0052344 | 6 | 0 | 0 | 1.0292 | 0
Patrick AFB | 25 | Patrick AFB | 27.62 | No | 3456 | 1 | 11.1 | IR9-11 | North IRL | 10 | 63.4406 | 103.3854 | 0.01 | 0 | 69675 | 67540 | 69675 | IR9-11 | 1900 | C | 1900 C | 46.66 | 1 | 1.2 | 0.076 | 1.2 | 0.076 | 0.234 | 0.025547 | 29 | 0 | 0 | 1.0292 | 0
Patrick AFB | 25 | Patrick AFB | 27.62 | No | 3456 | 1 | 11.1 | IR9-11 | North IRL | 136 | 173.8191 | 1403.4132 | 0.16 | 0.01 | 70066 | 67904 | 70066 | IR9-11 | 1900 | C | 1900 C | 46.66 | 1 | 1.2 | 0.076 | 1.2 | 0.076 | 0.234 | 0.14266 | 160 | 0 | 0 | 1.0292 | 0
Patrick AFB | 25 | Patrick AFB | 27.62 | No | 3456 | 1 | 11.1 | IR9-11 | North IRL | 206 | 391.51 | 2122.9855 | 0.25 | 0.02 | 70092 | 67930 | 70092 | IR9-11 | 1900 | C | 1900 C | 46.66 | 1 | 1.2 | 0.076 | 1.2 | 0.076 | 0.234 | 0.5246 | 589 | 2 | 0.1 | 1.0292 | 0.1
Patrick AFB | 25 | Patrick AFB | 27.62 | No | 3456 | 1 | 11.1 | IR9-11 | North IRL | 0 | 0.23844 | 0.001845 | 0 | 0 | 70287 | 68121 | 70287 | IR9-11 | 1900 | C | 1900 C | 46.66 | 1 | 1.2 | 0.076 | 1.2 | 0.076 | 0.234 | 4.559e-07 | 0 | 0 | 0 | 1.0292 | 0
Patrick AFB | 25 | Patrick AFB | 27.62 | No | 3456 | 1 | 11.1 | IR9-11 | North IRL | 19 | 77.7097 | 197.3441 | 0.02 | 0 | 70331 | 68165 | 70331 | IR9-11 | 1900 | C | 1900 C | 46.66 | 1 | 1.2 | 0.076 | 1.2 | 0.076 | 0.234 | 0.001837 | 2 | 0 | 0 | 1.0292 | 0
Patrick AFB | 25 | Patrick AFB | 27.62 | No | 3456 | 1 | 11.1 | IR9-11 | North IRL | 125 | 147.3059 | 1284.7194 | 0.15 | 0.01 | 70332 | 68166 | 70332 | IR9-11 | 1900 | C | 1900 C | 46.66 | 1 | 1.2 | 0.076 | 1.2 | 0.076 | 0.234 | 0.21266 | 239 | 1 | 0 | 1.0292 | 0
Patrick AFB | 25 | Patrick AFB | 27.62 | No | 3456 | 1 | 11.1 | IR9-11 | North IRL | 6 | 36.9313 | 57.3859 | 0.01 | 0 | 70348 | 68182 | 70348 | IR9-11 | 1900 | C | 1900 C | 46.66 | 1 | 1.2 | 0.076 | 1.2 | 0.076 | 0.234 | 0.01418 | 16 | 0 | 0 | 1.0292 | 0
Patrick AFB | 25 | Patrick AFB | 27.62 | No | 3456 | 1 | 11.1 | IR9-11 | North IRL | 36 | 86.5032 | 376.0791 | 0.04 | 0 | 70370 | 68204 | 70370 | IR9-11 | 1900 | C | 1900 C | 46.66 | 1 | 1.2 | 0.076 | 1.2 | 0.076 | 0.234 | 0.092931 | 104 | 0 | 0 | 1.0292 | 0
Patrick AFB | 25 | Patrick AFB | 27.62 | No | 3456 | 1 | 11.1 | IR9-11 | North IRL | 25 | 86.403 | 259.2544 | 0.03 | 0 | 70376 | 68210 | 70376 | IR9-11 | 1900 | C | 1900 C | 46.66 | 1 | 1.2 | 0.076 | 1.2 | 0.076 | 0.234 | 0.028625 | 32 | 0 | 0 | 1.0292 | 0
Patrick AFB | 25 | Patrick AFB | 27.62 | No | 3456 | 1 | 11.1 | IR9-11 | North IRL | 3 | 27.7916 | 35.2031 | 0 | 0 | 70418 | 68251 | 70418 | IR9-11 | 1900 | C | 1900 C | 46.66 | 1 | 1.2 | 0.076 | 1.2 | 0.076 | 0.234 | 0.0086988 | 10 | 0 | 0 | 1.0292 | 0
Patrick AFB | 25 | Patrick AFB | 27.62 | No | 3456 | 1 | 11.1 | IR9-11 | North IRL | 0 | 11.6438 | 4.1923 | 0 | 0 | 70419 | 68252 | 70419 | IR9-11 | 1900 | C | 1900 C | 46.66 | 1 | 1.2 | 0.076 | 1.2 | 0.076 | 0.234 | 0.0010359 | 1 | 0 | 0 | 1.0292 | 0
Patrick AFB | 25 | Patrick AFB | 27.62 | No | 3456 | 1 | 11.1 | IR9-11 | North IRL | 62 | 151.8699 | 634.3559 | 0.07 | 0 | 71774 | 69512 | 71774 | IR9-11 | 1900 | C | 1900 C | 46.66 | 1 | 1.2 | 0.076 | 1.2 | 0.076 | 0.234 | 0.15675 | 176 | 0 | 0 | 1.0292 | 0
Patrick AFB | 25 | Patrick AFB | 27.62 | No | 3456 | 1 | 11.1 | IR9-11 | North IRL | 14 | 49.4834 | 139.0908 | 0.02 | 0 | 71797 | 69534 | 71797 | IR9-11 | 1900 | C | 1900 C | 46.66 | 1 | 1.2 | 0.076 | 1.2 | 0.076 | 0.234 | 0.03437 | 39 | 0 | 0 | 1.0292 | 0
Patrick AFB | 25 | Patrick AFB | 27.62 | No | 3456 | 1 | 11.1 | IR9-11 | North IRL | 192 | 259.9086 | 1973.86 | 0.23 | 0.01 | 72065 | 69784 | 72065 | IR9-11 | 1900 | C | 1900 C | 46.66 | 1 | 1.2 | 0.076 | 1.2 | 0.076 | 0.234 | 0.48775 | 547 | 1 | 0.1 | 1.0292 | 0.1
Patrick AFB | 25 | Patrick AFB | 27.62 | No | 3456 | 1 | 11.1 | IR9-11 | North IRL | 1 | 19.9709 | 11.2531 | 0 | 0 | 72148 | 69860 | 72148 | IR9-11 | 1900 | C | 1900 C | 46.66 | 1 | 1.2 | 0.076 | 1.2 | 0.076 | 0.234 | 0.0027807 | 3 | 0 | 0 | 1.0292 | 0
Melbourne AP | 17 | Kiwanis Park | 32.37 | No | 3456 | 1 | 11.1 | IR9-11 | North IRL | 37 | 72.668 | 241.2138 | 0.04 | 0 | 55605 | 54227 | 55605 | IR9-11 | 1900 | D | 1900 D | 48.29 | 1 | 1.2 | 0.076 | 1.2 | 0.076 | 0.276 | 0.059605 | 82 | 0 | 0 | 1.0292 | 0
Melbourne AP | 17 | Kiwanis Park | 32.37 | No | 3456 | 1 | 11.1 | IR9-11 | North IRL | 60 | 114.4042 | 394.958 | 0.07 | 0 | 55622 | 54243 | 55622 | IR9-11 | 1900 | D | 1900 D | 48.29 | 1 | 1.2 | 0.076 | 1.2 | 0.076 | 0.276 | 0.097596 | 134 | 0 | 0 | 1.0292 | 0
Melbourne AP | 17 | Kiwanis Park | 32.37 | No | 3456 | 1 | 11.1 | IR9-11 | North IRL | 19 | 70.0106 | 126.6438 | 0.02 | 0 | 55624 | 54245 | 55624 | IR9-11 | 1900 | D | 1900 D | 48.29 | 1 | 1.2 | 0.076 | 1.2 | 0.076 | 0.276 | 0.031294 | 43 | 0 | 0 | 1.0292 | 0
Melbourne AP | 17 | Kiwanis Park | 32.37 | No | 3456 | 1 | 11.1 | IR9-11 | North IRL | 38 | 67.9424 | 247.9416 | 0.05 | 0 | 55626 | 54247 | 55626 | IR9-11 | 1900 | D | 1900 D | 48.29 | 1 | 1.2 | 0.076 | 1.2 | 0.076 | 0.276 | 0.061267 | 84 | 0 | 0 | 1.0292 | 0
Melbourne AP | 17 | Kiwanis Park | 32.37 | No | 3456 | 1 | 11.1 | IR9-11 | North IRL | 2 | 17.0658 | 10.3746 | 0 | 0 | 55633 | 54253 | 55633 | IR9-11 | 1900 | D | 1900 D | 48.29 | 1 | 1.2 | 0.076 | 1.2 | 0.076 | 0.276 | 0.0025636 | 4 | 0 | 0 | 1.0292 | 0
Melbourne AP | 10 | Melbourne FS | 37.82 | No | 3456 | 1 | 11.1 | IR9-11 | North IRL | 10 | 29.2162 | 49.873 | 0.01 | 0 | 57336 | 55838 | 57336 | IR9-11 | 1900 | D | 1900 D | 48.29 | 1 | 1.2 | 0.076 | 1.2 | 0.076 | 0.276 | 0.012324 | 17 | 0 | 0 | 1.0292 | 0
Melbourne AP | 10 | Melbourne FS | 37.82 | No | 3456 | 1 | 11.1 | IR9-11 | North IRL | 3042 | 543.0162 | 14651.3049 | 3.65 | 0.23 | 57337 | 55839 | 57337 | IR9-11 | 1900 | D | 1900 D | 48.29 | 1 | 1.2 | 0.076 | 1.2 | 0.076 | 0.276 | 3.6204 | 4960 | 13 | 0.8 | 1.0292 | 0.8
Melbourne AP | 10 | Melbourne FS | 37.82 | No | 3456 | 1 | 11.1 | IR9-11 | North IRL | 0 | 4.9255 | 0.47895 | 0 | 0 | 57342 | 55844 | 57342 | IR9-11 | 1900 | D | 1900 D | 48.29 | 1 | 1.2 | 0.076 | 1.2 | 0.076 | 0.276 | 0.00011835 | 0 | 0 | 0 | 1.0292 | 0
Melbourne AP | 10 | Melbourne FS | 37.82 | No | 3456 | 1 | 11.1 | IR9-11 | North IRL | 128 | 134.4001 | 615.6453 | 0.15 | 0.01 | 57364 | 55865 | 57364 | IR9-11 | 1900 | D | 1900 D | 48.29 | 1 | 1.2 | 0.076 | 1.2 | 0.076 | 0.276 | 0.15213 | 208 | 1 | 0 | 1.0292 | 0
Melbourne AP | 10 | Melbourne FS | 37.82 | No | 3456 | 1 | 11.1 | IR9-11 | North IRL | 1 | 13.533 | 3.8451 | 0 | 0 | 57578 | 56067 | 57578 | IR9-11 | 1900 | D | 1900 D | 48.29 | 1 | 1.2 | 0.076 | 1.2 | 0.076 | 0.276 | 0.00095015 | 1 | 0 | 0 | 1.0292 | 0
Melbourne AP | 10 | Melbourne FS | 37.82 | No | 3456 | 1 | 11.1 | IR9-11 | North IRL | 5 | 23.769 | 23.8911 | 0.01 | 0 | 57755 | 56235 | 57755 | IR9-11 | 1900 | D | 1900 D | 48.29 | 1 | 1.2 | 0.076 | 1.2 | 0.076 | 0.276 | 0.0059036 | 8 | 0 | 0 | 1.0292 | 0
Melbourne AP | 10 | Melbourne FS | 37.82 | No | 3456 | 1 | 11.1 | IR9-11 | North IRL | 0 | 9.9967 | 2.123 | 0 | 0 | 57757 | 56237 | 57757 | IR9-11 | 1900 | D | 1900 D | 48.29 | 1 | 1.2 | 0.076 | 1.2 | 0.076 | 0.276 | 0.00052459 | 1 | 0 | 0 | 1.0292 | 0
Melbourne AP | 10 | Melbourne FS | 37.82 | No | 3456 | 1 | 11.1 | IR9-11 | North IRL | 45 | 61.6415 | 216.5762 | 0.05 | 0 | 59557 | 57967 | 59557 | IR9-11 | 1900 | D | 1900 D | 48.29 | 1 | 1.2 | 0.076 | 1.2 | 0.076 | 0.276 | 0.053517 | 73 | 0 | 0 | 1.0292 | 0
Melbourne AP | 10 | Melbourne FS | 37.82 | No | 3456 | 1 | 11.1 | IR9-11 | North IRL | 61 | 69.5237 | 292.3601 | 0.07 | 0 | 59561 | 57971 | 59561 | IR9-11 | 1900 | D | 1900 D | 48.29 | 1 | 1.2 | 0.076 | 1.2 | 0.076 | 0.276 | 0.072243 | 99 | 0 | 0 | 1.0292 | 0
Melbourne AP | 10 | Melbourne FS | 37.82 | No | 3456 | 1 | 11.1 | IR9-11 | North IRL | 27 | 60.0654 | 129.3475 | 0.03 | 0 | 59564 | 57974 | 59564 | IR9-11 | 1900 | D | 1900 D | 48.29 | 1 | 1.2 | 0.076 | 1.2 | 0.076 | 0.276 | 0.031962 | 44 | 0 | 0 | 1.0292 | 0
Melbourne AP | 10 | Melbourne FS | 37.82 | No | 3456 | 1 | 11.1 | IR9-11 | North IRL | 401 | 184.4655 | 1932.4852 | 0.48 | 0.03 | 59998 | 58389 | 59998 | IR9-11 | 1900 | D | 1900 D | 48.29 | 1 | 1.2 | 0.076 | 1.2 | 0.076 | 0.276 | 0.47753 | 654 | 2 | 0.1 | 1.0292 | 0.1
Melbourne AP | 10 | Melbourne FS | 37.82 | No | 3456 | 1 | 11.1 | IR9-11 | North IRL | 193 | 193.8359 | 929.863 | 0.23 | 0.01 | 60000 | 58391 | 60000 | IR9-11 | 1900 | D | 1900 D | 48.29 | 1 | 1.2 | 0.076 | 1.2 | 0.076 | 0.276 | 0.22977 | 315 | 1 | 0.1 | 1.0292 | 0.1
Melbourne AP | 10 | Melbourne FS | 37.82 | No | 3456 | 1 | 11.1 | IR9-11 | North IRL | 65 | 99.0766 | 314.6656 | 0.08 | 0 | 60442 | 58818 | 60442 | IR9-11 | 1900 | D | 1900 D | 48.29 | 1 | 1.2 | 0.076 | 1.2 | 0.076 | 0.276 | 0.077755 | 107 | 0 | 0 | 1.0292 | 0
Melbourne AP | 10 | Melbourne FS | 37.82 | No | 3456 | 1 | 11.1 | IR9-11 | North IRL | 307 | 199.859 | 1478.5654 | 0.37 | 0.02 | 60458 | 58834 | 60458 | IR9-11 | 1900 | D | 1900 D | 48.29 | 1 | 1.2 | 0.076 | 1.2 | 0.076 | 0.276 | 0.36536 | 501 | 1 | 0.1 | 1.0292 | 0.1
Melbourne AP | 10 | Melbourne FS | 37.82 | No | 3456 | 1 | 11.1 | IR9-11 | North IRL | 19 | 97.2814 | 91.5763 | 0.02 | 0 | 60494 | 58870 | 60494 | IR9-11 | 1900 | D | 1900 D | 48.29 | 1 | 1.2 | 0.076 | 1.2 | 0.076 | 0.276 | 0.022629 | 31 | 0 | 0 | 1.0292 | 0
Melbourne AP | 10 | Melbourne FS | 37.82 | No | 3456 | 1 | 11.1 | IR9-11 | North IRL | 96 | 98.2015 | 463.8399 | 0.12 | 0.01 | 60506 | 58882 | 60506 | IR9-11 | 1900 | D | 1900 D | 48.29 | 1 | 1.2 | 0.076 | 1.2 | 0.076 | 0.276 | 0.11462 | 157 | 0 | 0 | 1.0292 | 0
Melbourne AP | 10 | Melbourne FS | 37.82 | No | 3456 | 1 | 11.1 | IR9-11 | North IRL | 1591 | 364.6692 | 7662.0284 | 1.91 | 0.12 | 60810 | 59168 | 60810 | IR9-11 | 1900 | D | 1900 D | 48.29 | 1 | 1.2 | 0.076 | 1.2 | 0.076 | 0.276 | 1.8933 | 2594 | 7 | 0.4 | 1.0292 | 0.4
Melbourne AP | 10 | Melbourne FS | 37.82 | No | 3456 | 1 | 11.1 | IR9-11 | North IRL | 651 | 298.0076 | 3134.796 | 0.78 | 0.05 | 60890 | 59248 | 60890 | IR9-11 | 1900 | D | 1900 D | 48.29 | 1 | 1.2 | 0.076 | 1.2 | 0.076 | 0.276 | 0.77462 | 1061 | 3 | 0.2 | 1.0292 | 0.2
Melbourne AP | 10 | Melbourne FS | 37.82 | No | 3456 | 1 | 11.1 | IR9-11 | North IRL | 304 | 190.0102 | 1466.0302 | 0.36 | 0.02 | 61037 | 59387 | 61037 | IR9-11 | 1900 | D | 1900 D | 48.29 | 1 | 1.2 | 0.076 | 1.2 | 0.076 | 0.276 | 0.36226 | 496 | 1 | 0.1 | 1.0292 | 0.1
Melbourne AP | 10 | Melbourne FS | 37.82 | No | 3456 | 1 | 11.1 | IR9-11 | North IRL | 51 | 71.5546 | 247.0588 | 0.06 | 0 | 61843 | 60145 | 61843 | IR9-11 | 1900 | D | 1900 D | 48.29 | 1 | 1.2 | 0.076 | 1.2 | 0.076 | 0.276 | 0.05725 | 78 | 0 | 0 | 1.0292 | 0
Melbourne AP | 10 | Melbourne FS | 37.82 | No | 3456 | 1 | 11.1 | IR9-11 | North IRL | 10 | 31.8215 | 47.1745 | 0.01 | 0 | 61845 | 60147 | 61845 | IR9-11 | 1900 | D | 1900 D | 48.29 | 1 | 1.2 | 0.076 | 1.2 | 0.076 | 0.276 | 0.011617 | 16 | 0 | 0 | 1.0292 | 0
Melbourne AP | 10 | Melbourne FS | 37.82 | No | 3456 | 1 | 11.1 | IR9-11 | North IRL | 30 | 56.3672 | 146.6338 | 0.04 | 0 | 62138 | 60421 | 62138 | IR9-11 | 1900 | D | 1900 D | 48.29 | 1 | 1.2 | 0.076 | 1.2 | 0.076 | 0.276 | 0.036234 | 50 | 0 | 0 | 1.0292 | 0
Melbourne AP | 10 | Melbourne FS | 37.82 | No | 3456 | 1 | 11.1 | IR9-11 | North IRL | 21 | 123.4132 | 99.1866 | 0.03 | 0 | 62139 | 60422 | 62139 | IR9-11 | 1900 | D | 1900 D | 48.29 | 1 | 1.2 | 0.076 | 1.2 | 0.076 | 0.276 | 0.024509 | 34 | 0 | 0 | 1.0292 | 0
Melbourne AP | 10 | Melbourne FS | 37.82 | No | 3456 | 1 | 11.1 | IR9-11 | North IRL | 815 | 335.0962 | 3924.5884 | 0.98 | 0.06 | 63451 | 61665 | 63451 | IR9-11 | 1900 | D | 1900 D | 48.29 | 1 | 1.2 | 0.076 | 1.2 | 0.076 | 0.276 | 0.96978 | 1329 | 4 | 0.2 | 1.0292 | 0.2
Melbourne AP | 10 | Melbourne FS | 37.82 | No | 3456 | 1 | 11.1 | IR9-11 | North IRL | 204 | 294.188 | 984.1384 | 0.24 | 0.02 | 63693 | 61890 | 63693 | IR9-11 | 1900 | D | 1900 D | 48.29 | 1 | 1.2 | 0.076 | 1.2 | 0.076 | 0.276 | 0.068591 | 94 | 0 | 0 | 1.0292 | 0
Patrick AFB | 25 | Patrick AFB | 27.62 | No | 3456 | 1 | 11.1 | IR9-11 | North IRL | 12 | 54.2731 | 108.8557 | 0.01 | 0 | 68475 | 66414 | 68475 | IR9-11 | 1900 | D | 1900 D | 46.66 | 1 | 1.2 | 0.076 | 1.2 | 0.076 | 0.276 | 0.026899 | 36 | 0 | 0 | 1.0292 | 0
Patrick AFB | 25 | Patrick AFB | 27.62 | No | 3456 | 1 | 11.1 | IR9-11 | North IRL | 40 | 166.7919 | 347.9451 | 0.05 | 0 | 68763 | 66677 | 68763 | IR9-11 | 1900 | D | 1900 D | 46.66 | 1 | 1.2 | 0.076 | 1.2 | 0.076 | 0.276 | 0.050997 | 68 | 0 | 0 | 1.0292 | 0
Patrick AFB | 20 | Eau Gallie | 40.58 | No | 3456 | 1 | 11.1 | IR9-11 | North IRL | 142 | 102.3394 | 573.4744 | 0.17 | 0.01 | 68764 | 66678 | 68764 | IR9-11 | 1900 | D | 1900 D | 46.66 | 1 | 1.2 | 0.076 | 1.2 | 0.076 | 0.276 | 0.13712 | 182 | 0 | 0 | 1.0292 | 0
Patrick AFB | 25 | Patrick AFB | 27.62 | No | 3456 | 1 | 11.1 | IR9-11 | North IRL | 270 | 312.3348 | 2359.1149 | 0.32 | 0.02 | 68786 | 66700 | 68786 | IR9-11 | 1900 | D | 1900 D | 46.66 | 1 | 1.2 | 0.076 | 1.2 | 0.076 | 0.276 | 0.58295 | 772 | 2 | 0.1 | 1.0292 | 0.1
Patrick AFB | 20 | Eau Gallie | 40.58 | No | 3456 | 1 | 11.1 | IR9-11 | North IRL | 13 | 37.8064 | 52.9559 | 0.02 | 0 | 68799 | 66713 | 68799 | IR9-11 | 1900 | D | 1900 D | 46.66 | 1 | 1.2 | 0.076 | 1.2 | 0.076 | 0.276 | 0.013086 | 17 | 0 | 0 | 1.0292 | 0
Patrick AFB | 20 | Eau Gallie | 40.58 | No | 3456 | 1 | 11.1 | IR9-11 | North IRL | 23 | 40.8915 | 94.5893 | 0.03 | 0 | 68817 | 66731 | 68817 | IR9-11 | 1900 | D | 1900 D | 46.66 | 1 | 1.2 | 0.076 | 1.2 | 0.076 | 0.276 | 0.023373 | 31 | 0 | 0 | 1.0292 | 0
Patrick AFB | 20 | Eau Gallie | 40.58 | No | 3456 | 1 | 11.1 | IR9-11 | North IRL | 12 | 29.6389 | 49.4968 | 0.01 | 0 | 68818 | 66732 | 68818 | IR9-11 | 1900 | D | 1900 D | 46.66 | 1 | 1.2 | 0.076 | 1.2 | 0.076 | 0.276 | 0.012231 | 16 | 0 | 0 | 1.0292 | 0
Patrick AFB | 25 | Patrick AFB | 27.62 | No | 3456 | 1 | 11.1 | IR9-11 | North IRL | 8 | 38.7249 | 68.035 | 0.01 | 0 | 68819 | 66733 | 68819 | IR9-11 | 1900 | D | 1900 D | 46.66 | 1 | 1.2 | 0.076 | 1.2 | 0.076 | 0.276 | 0.016812 | 22 | 0 | 0 | 1.0292 | 0
Patrick AFB | 25 | Patrick AFB | 27.62 | No | 3456 | 1 | 11.1 | IR9-11 | North IRL | 4 | 77.1753 | 39.6389 | 0 | 0 | 68835 | 66748 | 68835 | IR9-11 | 1900 | D | 1900 D | 46.66 | 1 | 1.2 | 0.076 | 1.2 | 0.076 | 0.276 | 0.0097949 | 13 | 0 | 0 | 1.0292 | 0
Melbourne AP | 10 | Melbourne FS | 37.82 | No | 3456 | 1 | 11.1 | IR9-11 | North IRL | 357 | 213.6976 | 2226.8565 | 0.43 | 0.03 | 56588 | 55132 | 56588 | IR9-11 | 1900 | W | 1900 W | 48.29 | 1 | 1.2 | 0.076 | 1.2 | 0.076 | 0.213 | 0.55027 | 582 | 2 | 0.1 | 1.0292 | 0.1
Melbourne AP | 10 | Melbourne FS | 37.82 | No | 3456 | 1 | 11.1 | IR9-11 | North IRL | 998 | 415.8916 | 6227.9052 | 1.2 | 0.08 | 56808 | 55336 | 56808 | IR9-11 | 1900 | W | 1900 W | 48.29 | 1 | 1.2 | 0.076 | 1.2 | 0.076 | 0.213 | 1.5389 | 1627 | 4 | 0.3 | 1.0292 | 0.3
Melbourne AP | 10 | Melbourne FS | 37.82 | No | 3456 | 1 | 11.1 | IR9-11 | North IRL | 0 | 1.4378 | 0.080692 | 0 | 0 | 56817 | 55345 | 56817 | IR9-11 | 1900 | W | 1900 W | 48.29 | 1 | 1.2 | 0.076 | 1.2 | 0.076 | 0.213 | 1.9939e-05 | 0 | 0 | 0 | 1.0292 | 0
Melbourne AP | 10 | Melbourne FS | 37.82 | No | 3456 | 1 | 11.1 | IR9-11 | North IRL | 12 | 41.3912 | 72.517 | 0.01 | 0 | 56842 | 55370 | 56842 | IR9-11 | 1900 | W | 1900 W | 48.29 | 1 | 1.2 | 0.076 | 1.2 | 0.076 | 0.213 | 0.017919 | 19 | 0 | 0 | 1.0292 | 0
Melbourne AP | 10 | Melbourne FS | 37.82 | No | 3456 | 1 | 11.1 | IR9-11 | North IRL | 2 | 22.8869 | 15.5301 | 0 | 0 | 57351 | 55853 | 57351 | IR9-11 | 1900 | W | 1900 W | 48.29 | 1 | 1.2 | 0.076 | 1.2 | 0.076 | 0.213 | 0.0038376 | 4 | 0 | 0 | 1.0292 | 0
Melbourne AP | 10 | Melbourne FS | 37.82 | No | 3456 | 1 | 11.1 | IR9-11 | North IRL | 5 | 26.1155 | 29.0057 | 0.01 | 0 | 57463 | 55956 | 57463 | IR9-11 | 1900 | W | 1900 W | 48.29 | 1 | 1.2 | 0.076 | 1.2 | 0.076 | 0.213 | 0.0071674 | 8 | 0 | 0 | 1.0292 | 0
Melbourne AP | 10 | Melbourne FS | 37.82 | No | 3456 | 1 | 11.1 | IR9-11 | North IRL | 370 | 199.714 | 2306.5732 | 0.44 | 0.03 | 57623 | 56108 | 57623 | IR9-11 | 1900 | W | 1900 W | 48.29 | 1 | 1.2 | 0.076 | 1.2 | 0.076 | 0.213 | 0.56996 | 603 | 2 | 0.1 | 1.0292 | 0.1
Patrick AFB | 25 | Patrick AFB | 27.62 | No | 3456 | 1 | 11.1 | IR9-11 | North IRL | 6 | 41.4678 | 73.8079 | 0.01 | 0 | 69499 | 67380 | 69499 | IR9-11 | 1900 | W | 1900 W | 46.66 | 1 | 1.2 | 0.076 | 1.2 | 0.076 | 0.213 | 0.018238 | 19 | 0 | 0 | 1.0292 | 0
Patrick AFB | 25 | Patrick AFB | 27.62 | No | 3456 | 1 | 11.1 | IR9-11 | North IRL | 10 | 71.6078 | 107.2896 | 0.01 | 0 | 69525 | 67403 | 69525 | IR9-11 | 1900 | W | 1900 W | 46.66 | 1 | 1.2 | 0.076 | 1.2 | 0.076 | 0.213 | 0.026512 | 27 | 0 | 0 | 1.0292 | 0
Patrick AFB | 25 | Patrick AFB | 27.62 | No | 3456 | 1 | 11.1 | IR9-11 | North IRL | 14 | 69.362 | 152.7788 | 0.02 | 0 | 69631 | 67499 | 69631 | IR9-11 | 1900 | W | 1900 W | 46.66 | 1 | 1.2 | 0.076 | 1.2 | 0.076 | 0.213 | 0.037752 | 39 | 0 | 0 | 1.0292 | 0
Melbourne AP | 10 | Melbourne FS | 37.82 | No | 1234 | 1 | 24.1 | IR9-11 | North IRL | 1683 | 517.8324 | 11592.471 | 2.02 | 0.13 | 67597 | 65584 | 67597 | IR9-11 | 1920 | B/D | 1920 B/D | 48.29 | 1 | 1.2 | 0.076 | 1.2 | 0.076 | 0.193 | 0.012319 | 12 | 0 | 0 | 1.0292 | 0
Melbourne AP | 10 | Melbourne FS | 37.82 | No | 1234 | 1 | 24.1 | IR9-11 | North IRL | 18 | 68.7637 | 120.5383 | 0.02 | 0 | 67628 | 65612 | 67628 | IR9-11 | 1920 | B/D | 1920 B/D | 48.29 | 1 | 1.2 | 0.076 | 1.2 | 0.076 | 0.193 | 0.00018342 | 0 | 0 | 0 | 1.0292 | 0
Melbourne AP | 10 | Melbourne FS | 37.82 | No | 1234 | 1 | 24.1 | IR9-11 | North IRL | 230 | 163.3492 | 1106.1795 | 0.28 | 0.02 | 67631 | 65615 | 67631 | IR9-11 | 1920 | D | 1920 D | 48.29 | 1 | 1.2 | 0.076 | 1.2 | 0.076 | 0.276 | 0.0053069 | 7 | 0 | 0 | 1.0292 | 0
Melbourne AP | 17 | Kiwanis Park | 32.37 | No | 3456 | 1 | 4 | IR9-11 | North IRL | 1 | 24.8834 | 19.0996 | 0 | 0 | 54931 | 53608 | 54931 | IR9-11 | 3100 | A | 3100 A | 48.29 | 1 | 1.2 | 0.064 | 1.2 | 0.064 | 0.1 | 0.0047196 | 2 | 0 | 0 | 1.0292 | 0
Melbourne AP | 17 | Kiwanis Park | 32.37 | No | 3456 | 1 | 4 | IR9-11 | North IRL | 6 | 55.952 | 104.7347 | 0.01 | 0 | 54965 | 53639 | 54965 | IR9-11 | 3100 | A | 3100 A | 48.29 | 1 | 1.2 | 0.064 | 1.2 | 0.064 | 0.1 | 0.02588 | 13 | 0 | 0 | 1.0292 | 0
Melbourne AP | 17 | Kiwanis Park | 32.37 | No | 3456 | 1 | 4 | IR9-11 | North IRL | 59 | 178.9079 | 1063.6832 | 0.07 | 0 | 54967 | 53641 | 54967 | IR9-11 | 3100 | A | 3100 A | 48.29 | 1 | 1.2 | 0.064 | 1.2 | 0.064 | 0.1 | 0.26284 | 130 | 0 | 0 | 1.0292 | 0
Melbourne AP | 17 | Kiwanis Park | 32.37 | No | 3456 | 1 | 4 | IR9-11 | North IRL | 181 | 357.8225 | 3286.6518 | 0.22 | 0.01 | 54969 | 53643 | 54969 | IR9-11 | 3100 | A | 3100 A | 48.29 | 1 | 1.2 | 0.064 | 1.2 | 0.064 | 0.1 | 0.81215 | 403 | 1 | 0.1 | 1.0292 | 0.1
Melbourne AP | 17 | Kiwanis Park | 32.37 | No | 3456 | 1 | 4 | IR9-11 | North IRL | 3 | 37.0408 | 49.3733 | 0 | 0 | 54973 | 53647 | 54973 | IR9-11 | 3100 | A | 3100 A | 48.29 | 1 | 1.2 | 0.064 | 1.2 | 0.064 | 0.1 | 0.0122 | 6 | 0 | 0 | 1.0292 | 0
Melbourne AP | 17 | Kiwanis Park | 32.37 | No | 3456 | 1 | 4 | IR9-11 | North IRL | 2 | 53.6849 | 38.227 | 0 | 0 | 54986 | 53658 | 54986 | IR9-11 | 3100 | A | 3100 A | 48.29 | 1 | 1.2 | 0.064 | 1.2 | 0.064 | 0.1 | 0.0094461 | 5 | 0 | 0 | 1.0292 | 0
Melbourne AP | 17 | Kiwanis Park | 32.37 | No | 3456 | 1 | 4 | IR9-11 | North IRL | 0 | 19.1741 | 3.4616 | 0 | 0 | 55023 | 53693 | 55023 | IR9-11 | 3100 | A | 3100 A | 48.29 | 1 | 1.2 | 0.064 | 1.2 | 0.064 | 0.1 | 0.00085539 | 0 | 0 | 0 | 1.0292 | 0
Melbourne AP | 17 | Kiwanis Park | 32.37 | No | 3456 | 1 | 4 | IR9-11 | North IRL | 117 | 233.0068 | 2123.0522 | 0.14 | 0.01 | 55025 | 53695 | 55025 | IR9-11 | 3100 | A | 3100 A | 48.29 | 1 | 1.2 | 0.064 | 1.2 | 0.064 | 0.1 | 0.52462 | 260 | 1 | 0 | 1.0292 | 0
Melbourne AP | 17 | Kiwanis Park | 32.37 | No | 3456 | 1 | 4 | IR9-11 | North IRL | 11 | 72.5289 | 192.6788 | 0.01 | 0 | 55041 | 53711 | 55041 | IR9-11 | 3100 | A | 3100 A | 48.29 | 1 | 1.2 | 0.064 | 1.2 | 0.064 | 0.1 | 0.047612 | 24 | 0 | 0 | 1.0292 | 0
Melbourne AP | 17 | Kiwanis Park | 32.37 | No | 3456 | 1 | 4 | IR9-11 | North IRL | 2 | 39.9144 | 27.9367 | 0 | 0 | 55065 | 53733 | 55065 | IR9-11 | 3100 | A | 3100 A | 48.29 | 1 | 1.2 | 0.064 | 1.2 | 0.064 | 0.1 | 0.0069033 | 3 | 0 | 0 | 1.0292 | 0
Melbourne AP | 17 | Kiwanis Park | 32.37 | No | 3456 | 1 | 4 | IR9-11 | North IRL | 0 | 31.3337 | 7.865 | 0 | 0 | 55067 | 53735 | 55067 | IR9-11 | 3100 | A | 3100 A | 48.29 | 1 | 1.2 | 0.064 | 1.2 | 0.064 | 0.1 | 0.0019435 | 1 | 0 | 0 | 1.0292 | 0
Melbourne AP | 17 | Kiwanis Park | 32.37 | No | 3456 | 1 | 4 | IR9-11 | North IRL | 16 | 74.2678 | 295.0292 | 0.02 | 0 | 55070 | 53738 | 55070 | IR9-11 | 3100 | A | 3100 A | 48.29 | 1 | 1.2 | 0.064 | 1.2 | 0.064 | 0.1 | 0.072903 | 36 | 0 | 0 | 1.0292 | 0
Melbourne AP | 10 | Melbourne FS | 37.82 | No | 3456 | 1 | 4 | IR9-11 | North IRL | 15 | 99.939 | 203.2104 | 0.02 | 0 | 56111 | 54694 | 56111 | IR9-11 | 3100 | A | 3100 A | 48.29 | 1 | 1.2 | 0.064 | 1.2 | 0.064 | 0.1 | 0.050214 | 25 | 0 | 0 | 1.0292 | 0
Melbourne AP | 10 | Melbourne FS | 37.82 | No | 3456 | 1 | 4 | IR9-11 | North IRL | 526 | 502.5854 | 6995.5911 | 0.63 | 0.03 | 56996 | 55515 | 56996 | IR9-11 | 3100 | A | 3100 A | 48.29 | 1 | 1.2 | 0.064 | 1.2 | 0.064 | 0.1 | 1.7286 | 858 | 2 | 0.1 | 1.0292 | 0.1
Melbourne AP | 10 | Melbourne FS | 37.82 | No | 3456 | 1 | 4 | IR9-11 | North IRL | 2 | 27.9191 | 25.2895 | 0 | 0 | 57013 | 55532 | 57013 | IR9-11 | 3100 | A | 3100 A | 48.29 | 1 | 1.2 | 0.064 | 1.2 | 0.064 | 0.1 | 0.0062492 | 3 | 0 | 0 | 1.0292 | 0
Melbourne AP | 10 | Melbourne FS | 37.82 | No | 3456 | 1 | 4 | IR9-11 | North IRL | 8 | 53.1295 | 100.1906 | 0.01 | 0 | 57359 | 55861 | 57359 | IR9-11 | 3100 | A | 3100 A | 48.29 | 1 | 1.2 | 0.064 | 1.2 | 0.064 | 0.1 | 0.024758 | 12 | 0 | 0 | 1.0292 | 0
Melbourne AP | 10 | Melbourne FS | 37.82 | No | 3456 | 1 | 4 | IR9-11 | North IRL | 5 | 38.9578 | 72.0995 | 0.01 | 0 | 57476 | 55967 | 57476 | IR9-11 | 3100 | A | 3100 A | 48.29 | 1 | 1.2 | 0.064 | 1.2 | 0.064 | 0.1 | 0.017816 | 9 | 0 | 0 | 1.0292 | 0
Melbourne AP | 10 | Melbourne FS | 37.82 | No | 3456 | 1 | 4 | IR9-11 | North IRL | 48 | 144.7875 | 636.5376 | 0.06 | 0 | 57586 | 56074 | 57586 | IR9-11 | 3100 | A | 3100 A | 48.29 | 1 | 1.2 | 0.064 | 1.2 | 0.064 | 0.1 | 0.15729 | 78 | 0 | 0 | 1.0292 | 0
Melbourne AP | 10 | Melbourne FS | 37.82 | No | 3456 | 1 | 4 | IR9-11 | North IRL | 0 | 6.4435 | 1.4063 | 0 | 0 | 58005 | 56477 | 58005 | IR9-11 | 3100 | A | 3100 A | 48.29 | 1 | 1.2 | 0.064 | 1.2 | 0.064 | 0.1 | 0.00034751 | 0 | 0 | 0 | 1.0292 | 0
Melbourne AP | 10 | Melbourne FS | 37.82 | No | 3456 | 1 | 4 | IR9-11 | North IRL | 98 | 162.1777 | 1299.7101 | 0.12 | 0.01 | 58086 | 56554 | 58086 | IR9-11 | 3100 | A | 3100 A | 48.29 | 1 | 1.2 | 0.064 | 1.2 | 0.064 | 0.1 | 0.32116 | 159 | 0 | 0 | 1.0292 | 0
Melbourne AP | 10 | Melbourne FS | 37.82 | No | 3456 | 1 | 4 | IR9-11 | North IRL | 163 | 272.2908 | 2162.0942 | 0.2 | 0.01 | 61693 | 60008 | 61693 | IR9-11 | 3100 | A | 3100 A | 48.29 | 1 | 1.2 | 0.064 | 1.2 | 0.064 | 0.1 | 0.009025 | 4 | 0 | 0 | 1.0292 | 0
Melbourne AP | 10 | Melbourne FS | 37.82 | No | 3456 | 1 | 4 | IR9-11 | North IRL | 8 | 47.6922 | 112.6938 | 0.01 | 0 | 61695 | 60010 | 61695 | IR9-11 | 3100 | A | 3100 A | 48.29 | 1 | 1.2 | 0.064 | 1.2 | 0.064 | 0.1 | 0.0015566 | 1 | 0 | 0 | 1.0292 | 0
Melbourne AP | 10 | Melbourne FS | 37.82 | No | 3456 | 1 | 4 | IR9-11 | North IRL | 18 | 64.0856 | 240.857 | 0.02 | 0 | 61707 | 60021 | 61707 | IR9-11 | 3100 | A | 3100 A | 48.29 | 1 | 1.2 | 0.064 | 1.2 | 0.064 | 0.1 | 0.059517 | 30 | 0 | 0 | 1.0292 | 0
Melbourne AP | 10 | Melbourne FS | 37.82 | No | 3456 | 1 | 4 | IR9-11 | North IRL | 129 | 176.0911 | 1713.3095 | 0.15 | 0.01 | 61708 | 60022 | 61708 | IR9-11 | 3100 | A | 3100 A | 48.29 | 1 | 1.2 | 0.064 | 1.2 | 0.064 | 0.1 | 0.41581 | 206 | 1 | 0 | 1.0292 | 0
Melbourne AP | 10 | Melbourne FS | 37.82 | No | 3456 | 1 | 4 | IR9-11 | North IRL | 12 | 63.3457 | 158.1685 | 0.01 | 0 | 61729 | 60043 | 61729 | IR9-11 | 3100 | A | 3100 A | 48.29 | 1 | 1.2 | 0.064 | 1.2 | 0.064 | 0.1 | 0.039084 | 19 | 0 | 0 | 1.0292 | 0
Melbourne AP | 10 | Melbourne FS | 37.82 | No | 3456 | 1 | 4 | IR9-11 | North IRL | 1 | 20.3205 | 14.0411 | 0 | 0 | 64688 | 62839 | 64688 | IR9-11 | 3100 | A | 3100 A | 48.29 | 1 | 1.2 | 0.064 | 1.2 | 0.064 | 0.1 | 0.0034696 | 2 | 0 | 0 | 1.0292 | 0
Melbourne AP | 10 | Melbourne FS | 37.82 | No | 3456 | 1 | 4 | IR9-11 | North IRL | 433 | 317.7854 | 5749.576 | 0.52 | 0.03 | 64699 | 62850 | 64699 | IR9-11 | 3100 | A | 3100 A | 48.29 | 1 | 1.2 | 0.064 | 1.2 | 0.064 | 0.1 | 0.1205 | 60 | 0 | 0 | 1.0292 | 0
Melbourne AP | 10 | Melbourne FS | 37.82 | No | 3456 | 1 | 4 | IR9-11 | North IRL | 16 | 65.3393 | 217.0139 | 0.02 | 0 | 64706 | 62856 | 64706 | IR9-11 | 3100 | A | 3100 A | 48.29 | 1 | 1.2 | 0.064 | 1.2 | 0.064 | 0.1 | 0.019647 | 10 | 0 | 0 | 1.0292 | 0
Melbourne AP | 10 | Melbourne FS | 37.82 | No | 3456 | 1 | 4 | IR9-11 | North IRL | 104 | 151.1573 | 1387.8882 | 0.12 | 0.01 | 64739 | 62884 | 64739 | IR9-11 | 3100 | A | 3100 A | 48.29 | 1 | 1.2 | 0.064 | 1.2 | 0.064 | 0.1 | 0.23009 | 114 | 0 | 0 | 1.0292 | 0
Melbourne AP | 10 | Melbourne FS | 37.82 | No | 3456 | 1 | 4 | IR9-11 | North IRL | 6310 | 868.2308 | 20407.299 | 7.57 | 0.4 | 54471 | 53170 | 54471 | IR9-11 | 3100 | B/D | 3100 B/D | 48.29 | 1 | 1.2 | 0.064 | 1.2 | 0.064 | 0.411 | 5.0427 | 10288 | 27 | 1.5 | 1.0292 | 1.5
Melbourne AP | 17 | Kiwanis Park | 32.37 | No | 3456 | 1 | 4 | IR9-11 | North IRL | 1256 | 374.7372 | 5543.9615 | 1.51 | 0.08 | 54928 | 53605 | 54928 | IR9-11 | 3100 | B/D | 3100 B/D | 48.29 | 1 | 1.2 | 0.064 | 1.2 | 0.064 | 0.411 | 1.3699 | 2795 | 7 | 0.4 | 1.0292 | 0.4
Melbourne AP | 17 | Kiwanis Park | 32.37 | No | 3456 | 1 | 4 | IR9-11 | North IRL | 34 | 56.141 | 152.4868 | 0.04 | 0 | 54962 | 53637 | 54962 | IR9-11 | 3100 | B/D | 3100 B/D | 48.29 | 1 | 1.2 | 0.064 | 1.2 | 0.064 | 0.411 | 0.03768 | 77 | 0 | 0 | 1.0292 | 0
Melbourne AP | 17 | Kiwanis Park | 32.37 | No | 3456 | 1 | 4 | IR9-11 | North IRL | 63 | 71.532 | 277.0814 | 0.08 | 0 | 54987 | 53659 | 54987 | IR9-11 | 3100 | B/D | 3100 B/D | 48.29 | 1 | 1.2 | 0.064 | 1.2 | 0.064 | 0.411 | 0.068468 | 140 | 0 | 0 | 1.0292 | 0
Melbourne AP | 17 | Kiwanis Park | 32.37 | No | 3456 | 1 | 4 | IR9-11 | North IRL | 138 | 135.7939 | 607.2792 | 0.17 | 0.01 | 55731 | 54347 | 55731 | IR9-11 | 3100 | B/D | 3100 B/D | 48.29 | 1 | 1.2 | 0.064 | 1.2 | 0.064 | 0.411 | 0.15006 | 306 | 1 | 0 | 1.0292 | 0
Melbourne AP | 17 | Kiwanis Park | 32.37 | No | 3456 | 1 | 4 | IR9-11 | North IRL | 9 | 30.5605 | 39.18 | 0.01 | 0 | 55760 | 54374 | 55760 | IR9-11 | 3100 | B/D | 3100 B/D | 48.29 | 1 | 1.2 | 0.064 | 1.2 | 0.064 | 0.411 | 0.0096815 | 20 | 0 | 0 | 1.0292 | 0
Melbourne AP | 10 | Melbourne FS | 37.82 | No | 3456 | 1 | 4 | IR9-11 | North IRL | 308 | 233.6837 | 997.664 | 0.37 | 0.02 | 56093 | 54676 | 56093 | IR9-11 | 3100 | B/D | 3100 B/D | 48.29 | 1 | 1.2 | 0.064 | 1.2 | 0.064 | 0.411 | 0.24653 | 503 | 1 | 0.1 | 1.0292 | 0.1
Melbourne AP | 10 | Melbourne FS | 37.82 | No | 3456 | 1 | 4 | IR9-11 | North IRL | 9 | 33.1409 | 30.4931 | 0.01 | 0 | 56287 | 54851 | 56287 | IR9-11 | 3100 | B/D | 3100 B/D | 48.29 | 1 | 1.2 | 0.064 | 1.2 | 0.064 | 0.411 | 0.007535 | 15 | 0 | 0 | 1.0292 | 0
Melbourne AP | 10 | Melbourne FS | 37.82 | No | 3456 | 1 | 4 | IR9-11 | North IRL | 1239 | 291.4844 | 4006.8148 | 1.49 | 0.08 | 56352 | 54912 | 56352 | IR9-11 | 3100 | B/D | 3100 B/D | 48.29 | 1 | 1.2 | 0.064 | 1.2 | 0.064 | 0.411 | 0.9901 | 2020 | 5 | 0.3 | 1.0292 | 0.3
Melbourne AP | 10 | Melbourne FS | 37.82 | No | 3456 | 1 | 4 | IR9-11 | North IRL | 53 | 77.5434 | 172.64 | 0.06 | 0 | 56993 | 55512 | 56993 | IR9-11 | 3100 | B/D | 3100 B/D | 48.29 | 1 | 1.2 | 0.064 | 1.2 | 0.064 | 0.411 | 0.04266 | 87 | 0 | 0 | 1.0292 | 0
Melbourne AP | 10 | Melbourne FS | 37.82 | No | 3456 | 1 | 4 | IR9-11 | North IRL | 1658 | 359.7184 | 5360.747 | 1.99 | 0.11 | 56994 | 55513 | 56994 | IR9-11 | 3100 | B/D | 3100 B/D | 48.29 | 1 | 1.2 | 0.064 | 1.2 | 0.064 | 0.411 | 1.3247 | 2702 | 7 | 0.4 | 1.0292 | 0.4
Melbourne AP | 17 | Kiwanis Park | 32.37 | No | 3456 | 1 | 4 | IR9-11 | North IRL | 151 | 241.1756 | 667.5962 | 0.18 | 0.01 | 57262 | 55770 | 57262 | IR9-11 | 3100 | B/D | 3100 B/D | 48.29 | 1 | 1.2 | 0.064 | 1.2 | 0.064 | 0.411 | 0.16497 | 337 | 1 | 0 | 1.0292 | 0
Melbourne AP | 17 | Kiwanis Park | 32.37 | No | 3456 | 1 | 4 | IR9-11 | North IRL | 1 | 8.4983 | 3.7552 | 0 | 0 | 57263 | 55771 | 57263 | IR9-11 | 3100 | B/D | 3100 B/D | 48.29 | 1 | 1.2 | 0.064 | 1.2 | 0.064 | 0.411 | 0.00092792 | 2 | 0 | 0 | 1.0292 | 0
Melbourne AP | 17 | Kiwanis Park | 32.37 | No | 3456 | 1 | 4 | IR9-11 | North IRL | 0 | 0.96896 | 0.018155 | 0 | 0 | 57266 | 55774 | 57266 | IR9-11 | 3100 | B/D | 3100 B/D | 48.29 | 1 | 1.2 | 0.064 | 1.2 | 0.064 | 0.411 | 4.4862e-06 | 0 | 0 | 0 | 1.0292 | 0
Melbourne AP | 10 | Melbourne FS | 37.82 | No | 3456 | 1 | 4 | IR9-11 | North IRL | 121 | 97.9055 | 390.4135 | 0.15 | 0.01 | 57357 | 55859 | 57357 | IR9-11 | 3100 | B/D | 3100 B/D | 48.29 | 1 | 1.2 | 0.064 | 1.2 | 0.064 | 0.411 | 0.096473 | 197 | 1 | 0 | 1.0292 | 0
Melbourne AP | 10 | Melbourne FS | 37.82 | No | 3456 | 1 | 4 | IR9-11 | North IRL | 138 | 126.7306 | 445.9019 | 0.17 | 0.01 | 57437 | 55932 | 57437 | IR9-11 | 3100 | B/D | 3100 B/D | 48.29 | 1 | 1.2 | 0.064 | 1.2 | 0.064 | 0.411 | 0.11018 | 225 | 1 | 0 | 1.0292 | 0
Melbourne AP | 10 | Melbourne FS | 37.82 | No | 3456 | 1 | 4 | IR9-11 | North IRL | 139 | 99.7278 | 449.4683 | 0.17 | 0.01 | 57545 | 56034 | 57545 | IR9-11 | 3100 | B/D | 3100 B/D | 48.29 | 1 | 1.2 | 0.064 | 1.2 | 0.064 | 0.411 | 0.11107 | 227 | 1 | 0 | 1.0292 | 0
Melbourne AP | 10 | Melbourne FS | 37.82 | No | 3456 | 1 | 4 | IR9-11 | North IRL | 1 | 12.3287 | 4.1612 | 0 | 0 | 57594 | 56082 | 57594 | IR9-11 | 3100 | B/D | 3100 B/D | 48.29 | 1 | 1.2 | 0.064 | 1.2 | 0.064 | 0.411 | 0.0010283 | 2 | 0 | 0 | 1.0292 | 0
Melbourne AP | 10 | Melbourne FS | 37.82 | No | 3456 | 1 | 4 | IR9-11 | North IRL | 105 | 85.0306 | 338.3142 | 0.13 | 0.01 | 57659 | 56141 | 57659 | IR9-11 | 3100 | B/D | 3100 B/D | 48.29 | 1 | 1.2 | 0.064 | 1.2 | 0.064 | 0.411 | 0.083599 | 171 | 0 | 0 | 1.0292 | 0
Melbourne AP | 10 | Melbourne FS | 37.82 | No | 3456 | 1 | 4 | IR9-11 | North IRL | 551 | 184.1438 | 1782.3061 | 0.66 | 0.04 | 61078 | 59424 | 61078 | IR9-11 | 3100 | B/D | 3100 B/D | 48.29 | 1 | 1.2 | 0.064 | 1.2 | 0.064 | 0.411 | 0.44042 | 898 | 2 | 0.1 | 1.0292 | 0.1
Melbourne AP | 10 | Melbourne FS | 37.82 | No | 3456 | 1 | 4 | IR9-11 | North IRL | 2 | 31.5547 | 8.3616 | 0 | 0 | 54488 | 53187 | 54488 | IR9-11 | 3100 | C | 3100 C | 48.29 | 1 | 1.2 | 0.064 | 1.2 | 0.064 | 0.3 | 0.0020662 | 3 | 0 | 0 | 1.0292 | 0
Melbourne AP | 10 | Melbourne FS | 37.82 | No | 3456 | 1 | 4 | IR9-11 | North IRL | 5 | 71.0923 | 22.3469 | 0.01 | 0 | 54494 | 53192 | 54494 | IR9-11 | 3100 | C | 3100 C | 48.29 | 1 | 1.2 | 0.064 | 1.2 | 0.064 | 0.3 | 0.005522 | 8 | 0 | 0 | 1.0292 | 0
Melbourne AP | 17 | Kiwanis Park | 32.37 | No | 3456 | 1 | 4 | IR9-11 | North IRL | 3304 | 895.0634 | 19981.2468 | 3.96 | 0.21 | 54924 | 53601 | 54924 | IR9-11 | 3100 | C | 3100 C | 48.29 | 1 | 1.2 | 0.064 | 1.2 | 0.064 | 0.3 | 4.9375 | 7352 | 19 | 1 | 1.0292 | 1
Melbourne AP | 17 | Kiwanis Park | 32.37 | No | 3456 | 1 | 4 | IR9-11 | North IRL | 0 | 3.2718 | 0.24022 | 0 | 0 | 54968 | 53642 | 54968 | IR9-11 | 3100 | C | 3100 C | 48.29 | 1 | 1.2 | 0.064 | 1.2 | 0.064 | 0.3 | 5.936e-05 | 0 | 0 | 0 | 1.0292 | 0
Melbourne AP | 17 | Kiwanis Park | 32.37 | No | 3456 | 1 | 4 | IR9-11 | North IRL | 9 | 46.7164 | 54.9112 | 0.01 | 0 | 54997 | 53669 | 54997 | IR9-11 | 3100 | C | 3100 C | 48.29 | 1 | 1.2 | 0.064 | 1.2 | 0.064 | 0.3 | 0.013569 | 20 | 0 | 0 | 1.0292 | 0
Melbourne AP | 17 | Kiwanis Park | 32.37 | No | 3456 | 1 | 4 | IR9-11 | North IRL | 197 | 192.6418 | 1189.5177 | 0.24 | 0.01 | 55002 | 53674 | 55002 | IR9-11 | 3100 | C | 3100 C | 48.29 | 1 | 1.2 | 0.064 | 1.2 | 0.064 | 0.3 | 0.29394 | 438 | 1 | 0.1 | 1.0292 | 0.1
Melbourne AP | 17 | Kiwanis Park | 32.37 | No | 3456 | 1 | 4 | IR9-11 | North IRL | 179 | 181.8181 | 1082.9315 | 0.21 | 0.01 | 55069 | 53737 | 55069 | IR9-11 | 3100 | C | 3100 C | 48.29 | 1 | 1.2 | 0.064 | 1.2 | 0.064 | 0.3 | 0.2676 | 398 | 1 | 0.1 | 1.0292 | 0.1
Melbourne AP | 10 | Melbourne FS | 37.82 | No | 3456 | 1 | 4 | IR9-11 | North IRL | 97 | 126.8248 | 430.6635 | 0.12 | 0.01 | 56094 | 54677 | 56094 | IR9-11 | 3100 | C | 3100 C | 48.29 | 1 | 1.2 | 0.064 | 1.2 | 0.064 | 0.3 | 0.10642 | 158 | 0 | 0 | 1.0292 | 0
Melbourne AP | 10 | Melbourne FS | 37.82 | No | 3456 | 1 | 4 | IR9-11 | North IRL | 0 | 28.7915 | 1.1221 | 0 | 0 | 56100 | 54683 | 56100 | IR9-11 | 3100 | C | 3100 C | 48.29 | 1 | 1.2 | 0.064 | 1.2 | 0.064 | 0.3 | 0.00027727 | 0 | 0 | 0 | 1.0292 | 0
Melbourne AP | 10 | Melbourne FS | 37.82 | No | 3456 | 1 | 4 | IR9-11 | North IRL | 1947 | 407.6467 | 8627.6506 | 2.34 | 0.12 | 56101 | 54684 | 56101 | IR9-11 | 3100 | C | 3100 C | 48.29 | 1 | 1.2 | 0.064 | 1.2 | 0.064 | 0.3 | 2.1319 | 3175 | 8 | 0.4 | 1.0292 | 0.4
Melbourne AP | 10 | Melbourne FS | 37.82 | No | 3456 | 1 | 4 | IR9-11 | North IRL | 0 | 38.7203 | 0.74315 | 0 | 0 | 56109 | 54692 | 56109 | IR9-11 | 3100 | C | 3100 C | 48.29 | 1 | 1.2 | 0.064 | 1.2 | 0.064 | 0.3 | 0.00018364 | 0 | 0 | 0 | 1.0292 | 0
Melbourne AP | 10 | Melbourne FS | 37.82 | No | 3456 | 1 | 4 | IR9-11 | North IRL | 18 | 45.2119 | 80.9865 | 0.02 | 0 | 56110 | 54693 | 56110 | IR9-11 | 3100 | C | 3100 C | 48.29 | 1 | 1.2 | 0.064 | 1.2 | 0.064 | 0.3 | 0.020012 | 30 | 0 | 0 | 1.0292 | 0
Melbourne AP | 10 | Melbourne FS | 37.82 | No | 3456 | 1 | 4 | IR9-11 | North IRL | 8 | 164.5505 | 33.5243 | 0.01 | 0 | 56128 | 54708 | 56128 | IR9-11 | 3100 | C | 3100 C | 48.29 | 1 | 1.2 | 0.064 | 1.2 | 0.064 | 0.3 | 0.008284 | 12 | 0 | 0 | 1.0292 | 0
Melbourne AP | 10 | Melbourne FS | 37.82 | No | 3456 | 1 | 4 | IR9-11 | North IRL | 99 | 127.4017 | 439.9559 | 0.12 | 0.01 | 56331 | 54891 | 56331 | IR9-11 | 3100 | C | 3100 C | 48.29 | 1 | 1.2 | 0.064 | 1.2 | 0.064 | 0.3 | 0.10872 | 162 | 0 | 0 | 1.0292 | 0
Melbourne AP | 10 | Melbourne FS | 37.82 | No | 3456 | 1 | 4 | IR9-11 | North IRL | 118 | 96.3146 | 523.696 | 0.14 | 0.01 | 56353 | 54913 | 56353 | IR9-11 | 3100 | C | 3100 C | 48.29 | 1 | 1.2 | 0.064 | 1.2 | 0.064 | 0.3 | 0.12941 | 193 | 1 | 0 | 1.0292 | 0
Melbourne AP | 10 | Melbourne FS | 37.82 | No | 3456 | 1 | 4 | IR9-11 | North IRL | 4 | 31.2261 | 19.3972 | 0 | 0 | 56369 | 54927 | 56369 | IR9-11 | 3100 | C | 3100 C | 48.29 | 1 | 1.2 | 0.064 | 1.2 | 0.064 | 0.3 | 0.0047931 | 7 | 0 | 0 | 1.0292 | 0
Melbourne AP | 10 | Melbourne FS | 37.82 | No | 3456 | 1 | 4 | IR9-11 | North IRL | 184 | 131.3258 | 817.0002 | 0.22 | 0.01 | 56462 | 55014 | 56462 | IR9-11 | 3100 | C | 3100 C | 48.29 | 1 | 1.2 | 0.064 | 1.2 | 0.064 | 0.3 | 0.20188 | 301 | 1 | 0 | 1.0292 | 0
Melbourne AP | 10 | Melbourne FS | 37.82 | No | 3456 | 1 | 4 | IR9-11 | North IRL | 1 | 17.9767 | 4.7371 | 0 | 0 | 57004 | 55523 | 57004 | IR9-11 | 3100 | C | 3100 C | 48.29 | 1 | 1.2 | 0.064 | 1.2 | 0.064 | 0.3 | 0.0011706 | 2 | 0 | 0 | 1.0292 | 0
Melbourne AP | 10 | Melbourne FS | 37.82 | No | 3456 | 1 | 4 | IR9-11 | North IRL | 10 | 37.6479 | 42.5876 | 0.01 | 0 | 57012 | 55531 | 57012 | IR9-11 | 3100 | C | 3100 C | 48.29 | 1 | 1.2 | 0.064 | 1.2 | 0.064 | 0.3 | 0.010524 | 16 | 0 | 0 | 1.0292 | 0
Melbourne AP | 10 | Melbourne FS | 37.82 | No | 3456 | 1 | 4 | IR9-11 | North IRL | 164 | 149.6709 | 728.5699 | 0.2 | 0.01 | 57029 | 55548 | 57029 | IR9-11 | 3100 | C | 3100 C | 48.29 | 1 | 1.2 | 0.064 | 1.2 | 0.064 | 0.3 | 0.18003 | 268 | 1 | 0 | 1.0292 | 0
Melbourne AP | 10 | Melbourne FS | 37.82 | No | 3456 | 1 | 4 | IR9-11 | North IRL | 71 | 88.117 | 316.2673 | 0.09 | 0 | 57361 | 55863 | 57361 | IR9-11 | 3100 | C | 3100 C | 48.29 | 1 | 1.2 | 0.064 | 1.2 | 0.064 | 0.3 | 0.078151 | 116 | 0 | 0 | 1.0292 | 0
Melbourne AP | 10 | Melbourne FS | 37.82 | No | 3456 | 1 | 4 | IR9-11 | North IRL | 11 | 29.0268 | 49.9009 | 0.01 | 0 | 57477 | 55968 | 57477 | IR9-11 | 3100 | C | 3100 C | 48.29 | 1 | 1.2 | 0.064 | 1.2 | 0.064 | 0.3 | 0.012331 | 18 | 0 | 0 | 1.0292 | 0
Melbourne AP | 10 | Melbourne FS | 37.82 | No | 3456 | 1 | 4 | IR9-11 | North IRL | 48 | 65.869 | 211.6441 | 0.06 | 0 | 57478 | 55969 | 57478 | IR9-11 | 3100 | C | 3100 C | 48.29 | 1 | 1.2 | 0.064 | 1.2 | 0.064 | 0.3 | 0.052298 | 78 | 0 | 0 | 1.0292 | 0
Melbourne AP | 10 | Melbourne FS | 37.82 | No | 3456 | 1 | 4 | IR9-11 | North IRL | 1717 | 525.3875 | 7608.7661 | 2.06 | 0.11 | 57565 | 56054 | 57565 | IR9-11 | 3100 | C | 3100 C | 48.29 | 1 | 1.2 | 0.064 | 1.2 | 0.064 | 0.3 | 1.8802 | 2800 | 7 | 0.4 | 1.0292 | 0.4
Melbourne AP | 10 | Melbourne FS | 37.82 | No | 3456 | 1 | 4 | IR9-11 | North IRL | 5 | 28.9777 | 23.9114 | 0.01 | 0 | 57582 | 56071 | 57582 | IR9-11 | 3100 | C | 3100 C | 48.29 | 1 | 1.2 | 0.064 | 1.2 | 0.064 | 0.3 | 0.0059086 | 9 | 0 | 0 | 1.0292 | 0
Melbourne AP | 10 | Melbourne FS | 37.82 | No | 3456 | 1 | 4 | IR9-11 | North IRL | 96 | 92.4334 | 427.4608 | 0.12 | 0.01 | 57799 | 56278 | 57799 | IR9-11 | 3100 | C | 3100 C | 48.29 | 1 | 1.2 | 0.064 | 1.2 | 0.064 | 0.3 | 0.10563 | 157 | 0 | 0 | 1.0292 | 0
Melbourne AP | 10 | Melbourne FS | 37.82 | No | 3456 | 1 | 4 | IR9-11 | North IRL | 17 | 49.135 | 73.761 | 0.02 | 0 | 58043 | 56513 | 58043 | IR9-11 | 3100 | C | 3100 C | 48.29 | 1 | 1.2 | 0.064 | 1.2 | 0.064 | 0.3 | 0.018227 | 27 | 0 | 0 | 1.0292 | 0
Melbourne AP | 10 | Melbourne FS | 37.82 | No | 3456 | 1 | 4 | IR9-11 | North IRL | 25 | 59.3557 | 111.625 | 0.03 | 0 | 58073 | 56542 | 58073 | IR9-11 | 3100 | C | 3100 C | 48.29 | 1 | 1.2 | 0.064 | 1.2 | 0.064 | 0.3 | 0.027583 | 41 | 0 | 0 | 1.0292 | 0
Melbourne AP | 17 | Kiwanis Park | 32.37 | No | 3456 | 1 | 4 | IR9-11 | North IRL | 2463 | 506.2381 | 10873.5948 | 2.96 | 0.16 | 55712 | 54328 | 55712 | IR9-11 | 3100 | D | 3100 D | 48.29 | 1 | 1.2 | 0.064 | 1.2 | 0.064 | 0.411 | 2.6869 | 5482 | 15 | 0.8 | 1.0292 | 0.8
Melbourne AP | 17 | Kiwanis Park | 32.37 | No | 3456 | 1 | 4 | IR9-11 | North IRL | 20 | 45.3822 | 87.9946 | 0.02 | 0 | 55722 | 54338 | 55722 | IR9-11 | 3100 | D | 3100 D | 48.29 | 1 | 1.2 | 0.064 | 1.2 | 0.064 | 0.411 | 0.021744 | 44 | 0 | 0 | 1.0292 | 0
Melbourne AP | 17 | Kiwanis Park | 32.37 | No | 3456 | 1 | 4 | IR9-11 | North IRL | 90 | 96.4981 | 397.8028 | 0.11 | 0.01 | 55747 | 54362 | 55747 | IR9-11 | 3100 | D | 3100 D | 48.29 | 1 | 1.2 | 0.064 | 1.2 | 0.064 | 0.411 | 0.098299 | 201 | 1 | 0 | 1.0292 | 0
Melbourne AP | 17 | Kiwanis Park | 32.37 | No | 3456 | 1 | 4 | IR9-11 | North IRL | 173 | 111.6071 | 762.5457 | 0.21 | 0.01 | 55759 | 54373 | 55759 | IR9-11 | 3100 | D | 3100 D | 48.29 | 1 | 1.2 | 0.064 | 1.2 | 0.064 | 0.411 | 0.18843 | 384 | 1 | 0.1 | 1.0292 | 0.1
Melbourne AP | 10 | Melbourne FS | 37.82 | No | 3456 | 1 | 4 | IR9-11 | North IRL | 46 | 131.333 | 149.389 | 0.06 | 0 | 63566 | 61773 | 63566 | IR9-11 | 3100 | D | 3100 D | 48.29 | 1 | 1.2 | 0.064 | 1.2 | 0.064 | 0.411 | 0.036915 | 75 | 0 | 0 | 1.0292 | 0
Melbourne AP | 10 | Melbourne FS | 37.82 | No | 3456 | 1 | 4 | IR9-11 | North IRL | 1195 | 301.4472 | 3865.4776 | 1.43 | 0.08 | 63575 | 61782 | 63575 | IR9-11 | 3100 | D | 3100 D | 48.29 | 1 | 1.2 | 0.064 | 1.2 | 0.064 | 0.411 | 0.95518 | 1949 | 5 | 0.3 | 1.0292 | 0.3
Melbourne AP | 17 | Kiwanis Park | 32.37 | No | 3456 | 1 | 4 | IR9-11 | North IRL | 2 | 27.3248 | 13.5339 | 0 | 0 | 55729 | 54345 | 55729 | IR9-11 | 3100 | W | 3100 W | 48.29 | 1 | 1.2 | 0.064 | 1.2 | 0.064 | 0.252 | 0.0033443 | 4 | 0 | 0 | 1.0292 | 0
Melbourne AP | 10 | Melbourne FS | 37.82 | No | 3456 | 1 | 4 | IR9-11 | North IRL | 2576 | 607.1618 | 13586.2444 | 3.09 | 0.16 | 57709 | 56190 | 57709 | IR9-11 | 3100 | W | 3100 W | 48.29 | 1 | 1.2 | 0.064 | 1.2 | 0.064 | 0.252 | 3.3572 | 4199 | 11 | 0.6 | 1.0292 | 0.6
Melbourne AP | 10 | Melbourne FS | 37.82 | No | 3456 | 1 | 4 | IR9-11 | North IRL | 178 | 120.3774 | 941.6474 | 0.21 | 0.01 | 57930 | 56405 | 57930 | IR9-11 | 3100 | W | 3100 W | 48.29 | 1 | 1.2 | 0.064 | 1.2 | 0.064 | 0.252 | 0.23269 | 291 | 1 | 0 | 1.0292 | 0
Melbourne AP | 10 | Melbourne FS | 37.82 | No | 3456 | 1 | 4 | IR9-11 | North IRL | 379 | 224.1364 | 1997.3578 | 0.45 | 0.02 | 58051 | 56520 | 58051 | IR9-11 | 3100 | W | 3100 W | 48.29 | 1 | 1.2 | 0.064 | 1.2 | 0.064 | 0.252 | 0.49356 | 617 | 2 | 0.1 | 1.0292 | 0.1
Melbourne AP | 10 | Melbourne FS | 37.82 | No | 3456 | 1 | 4 | IR9-11 | North IRL | 290 | 212.1784 | 1531.1484 | 0.35 | 0.02 | 58071 | 56540 | 58071 | IR9-11 | 3100 | W | 3100 W | 48.29 | 1 | 1.2 | 0.064 | 1.2 | 0.064 | 0.252 | 0.37835 | 473 | 1 | 0.1 | 1.0292 | 0.1
Melbourne AP | 10 | Melbourne FS | 37.82 | No | 3456 | 1 | 4 | IR9-11 | North IRL | 47 | 65.6862 | 247.7884 | 0.06 | 0 | 58072 | 56541 | 58072 | IR9-11 | 3100 | W | 3100 W | 48.29 | 1 | 1.2 | 0.064 | 1.2 | 0.064 | 0.252 | 0.06123 | 77 | 0 | 0 | 1.0292 | 0
Melbourne AP | 17 | Kiwanis Park | 32.37 | No | 3456 | 1 | 3 | IR9-11 | North IRL | 979 | 768.8988 | 29606.1114 | 1.17 | 0.06 | 54192 | 52904 | 54192 | IR9-11 | 3200 | A | 3200 A | 48.29 | 1 | 1.2 | 0.064 | 1.2 | 0.064 | 0.06 | 7.3158 | 2179 | 6 | 0.3 | 1.0292 | 0.3
Melbourne AP | 17 | Kiwanis Park | 32.37 | No | 3456 | 1 | 3 | IR9-11 | North IRL | 21 | 119.9208 | 632.255 | 0.03 | 0 | 54402 | 53103 | 54402 | IR9-11 | 3200 | A | 3200 A | 48.29 | 1 | 1.2 | 0.064 | 1.2 | 0.064 | 0.06 | 0.15623 | 47 | 0 | 0 | 1.0292 | 0
Melbourne AP | 17 | Kiwanis Park | 32.37 | No | 3456 | 1 | 3 | IR9-11 | North IRL | 13 | 171.0813 | 401.8624 | 0.02 | 0 | 54407 | 53108 | 54407 | IR9-11 | 3200 | A | 3200 A | 48.29 | 1 | 1.2 | 0.064 | 1.2 | 0.064 | 0.06 | 0.099302 | 30 | 0 | 0 | 1.0292 | 0
Melbourne AP | 17 | Kiwanis Park | 32.37 | No | 3456 | 1 | 3 | IR9-11 | North IRL | 13 | 82.3941 | 389.4584 | 0.02 | 0 | 54586 | 53277 | 54586 | IR9-11 | 3200 | A | 3200 A | 48.29 | 1 | 1.2 | 0.064 | 1.2 | 0.064 | 0.06 | 0.096237 | 29 | 0 | 0 | 1.0292 | 0
Melbourne AP | 17 | Kiwanis Park | 32.37 | No | 3456 | 1 | 3 | IR9-11 | North IRL | 4 | 69.6077 | 111.916 | 0 | 0 | 55059 | 53728 | 55059 | IR9-11 | 3200 | A | 3200 A | 48.29 | 1 | 1.2 | 0.064 | 1.2 | 0.064 | 0.06 | 0.027655 | 8 | 0 | 0 | 1.0292 | 0
Melbourne AP | 17 | Kiwanis Park | 32.37 | No | 3456 | 1 | 3 | IR9-11 | North IRL | 21 | 122.4929 | 623.571 | 0.03 | 0 | 55072 | 53740 | 55072 | IR9-11 | 3200 | A | 3200 A | 48.29 | 1 | 1.2 | 0.064 | 1.2 | 0.064 | 0.06 | 0.15409 | 46 | 0 | 0 | 1.0292 | 0
Melbourne AP | 17 | Kiwanis Park | 32.37 | No | 3456 | 1 | 3 | IR9-11 | North IRL | 157 | 485.1801 | 4745.7763 | 0.19 | 0.01 | 55526 | 54153 | 55526 | IR9-11 | 3200 | A | 3200 A | 48.29 | 1 | 1.2 | 0.064 | 1.2 | 0.064 | 0.06 | 1.1419 | 340 | 1 | 0 | 1.0292 | 0
Melbourne AP | 17 | Kiwanis Park | 32.37 | No | 3456 | 1 | 3 | IR9-11 | North IRL | 56 | 199.0826 | 1692.7861 | 0.07 | 0 | 55539 | 54165 | 55539 | IR9-11 | 3200 | A | 3200 A | 48.29 | 1 | 1.2 | 0.064 | 1.2 | 0.064 | 0.06 | 0.41829 | 125 | 0 | 0 | 1.0292 | 0
Melbourne AP | 10 | Melbourne FS | 37.82 | No | 3456 | 1 | 3 | IR9-11 | North IRL | 27 | 135.6515 | 592.5327 | 0.03 | 0 | 56775 | 55307 | 56775 | IR9-11 | 3200 | A | 3200 A | 48.29 | 1 | 1.2 | 0.064 | 1.2 | 0.064 | 0.06 | 0.14642 | 44 | 0 | 0 | 1.0292 | 0
Melbourne AP | 10 | Melbourne FS | 37.82 | No | 3456 | 1 | 3 | IR9-11 | North IRL | 115 | 282.7458 | 2557.4853 | 0.14 | 0.01 | 56813 | 55341 | 56813 | IR9-11 | 3200 | A | 3200 A | 48.29 | 1 | 1.2 | 0.064 | 1.2 | 0.064 | 0.06 | 0.63197 | 188 | 0 | 0 | 1.0292 | 0
Melbourne AP | 17 | Kiwanis Park | 32.37 | No | 3456 | 1 | 3 | IR9-11 | North IRL | 0 | 21.2759 | 6.6651 | 0 | 0 | 56931 | 55454 | 56931 | IR9-11 | 3200 | A | 3200 A | 48.29 | 1 | 1.2 | 0.064 | 1.2 | 0.064 | 0.06 | 0.001647 | 0 | 0 | 0 | 1.0292 | 0
Melbourne AP | 17 | Kiwanis Park | 32.37 | No | 3456 | 1 | 3 | IR9-11 | North IRL | 5 | 59.5902 | 158.1557 | 0.01 | 0 | 56935 | 55458 | 56935 | IR9-11 | 3200 | A | 3200 A | 48.29 | 1 | 1.2 | 0.064 | 1.2 | 0.064 | 0.06 | 0.039081 | 12 | 0 | 0 | 1.0292 | 0
Melbourne AP | 10 | Melbourne FS | 37.82 | No | 3456 | 1 | 3 | IR9-11 | North IRL | 77 | 181.7027 | 1700.8108 | 0.09 | 0 | 57023 | 55542 | 57023 | IR9-11 | 3200 | A | 3200 A | 48.29 | 1 | 1.2 | 0.064 | 1.2 | 0.064 | 0.06 | 0.42028 | 125 | 0 | 0 | 1.0292 | 0
Melbourne AP | 10 | Melbourne FS | 37.82 | No | 3456 | 1 | 3 | IR9-11 | North IRL | 90 | 253.5076 | 2000.7629 | 0.11 | 0.01 | 57036 | 55555 | 57036 | IR9-11 | 3200 | A | 3200 A | 48.29 | 1 | 1.2 | 0.064 | 1.2 | 0.064 | 0.06 | 0.4944 | 147 | 0 | 0 | 1.0292 | 0
Melbourne AP | 10 | Melbourne FS | 37.82 | No | 3456 | 1 | 3 | IR9-11 | North IRL | 86 | 194.9744 | 1904.7008 | 0.1 | 0.01 | 57522 | 56012 | 57522 | IR9-11 | 3200 | A | 3200 A | 48.29 | 1 | 1.2 | 0.064 | 1.2 | 0.064 | 0.06 | 0.47066 | 140 | 0 | 0 | 1.0292 | 0
Melbourne AP | 10 | Melbourne FS | 37.82 | No | 3456 | 1 | 3 | IR9-11 | North IRL | 278 | 611.5555 | 6169.4278 | 0.33 | 0.02 | 57561 | 56050 | 57561 | IR9-11 | 3200 | A | 3200 A | 48.29 | 1 | 1.2 | 0.064 | 1.2 | 0.064 | 0.06 | 1.5245 | 454 | 1 | 0.1 | 1.0292 | 0.1
Melbourne AP | 10 | Melbourne FS | 37.82 | No | 3456 | 1 | 3 | IR9-11 | North IRL | 2 | 28.4934 | 38.3103 | 0 | 0 | 57584 | 56073 | 57584 | IR9-11 | 3200 | A | 3200 A | 48.29 | 1 | 1.2 | 0.064 | 1.2 | 0.064 | 0.06 | 0.0094667 | 3 | 0 | 0 | 1.0292 | 0
Melbourne AP | 10 | Melbourne FS | 37.82 | No | 3456 | 1 | 3 | IR9-11 | North IRL | 21 | 86.481 | 458.0157 | 0.03 | 0 | 57652 | 56134 | 57652 | IR9-11 | 3200 | A | 3200 A | 48.29 | 1 | 1.2 | 0.064 | 1.2 | 0.064 | 0.06 | 0.11318 | 34 | 0 | 0 | 1.0292 | 0
Melbourne AP | 10 | Melbourne FS | 37.82 | No | 3456 | 1 | 3 | IR9-11 | North IRL | 75 | 177.7392 | 1658.3275 | 0.09 | 0 | 57762 | 56242 | 57762 | IR9-11 | 3200 | A | 3200 A | 48.29 | 1 | 1.2 | 0.064 | 1.2 | 0.064 | 0.06 | 0.40978 | 122 | 0 | 0 | 1.0292 | 0
Melbourne AP | 10 | Melbourne FS | 37.82 | No | 3456 | 1 | 3 | IR9-11 | North IRL | 2 | 35.9808 | 41.1149 | 0 | 0 | 58004 | 56476 | 58004 | IR9-11 | 3200 | A | 3200 A | 48.29 | 1 | 1.2 | 0.064 | 1.2 | 0.064 | 0.06 | 0.01016 | 3 | 0 | 0 | 1.0292 | 0
Melbourne AP | 10 | Melbourne FS | 37.82 | No | 3456 | 1 | 3 | IR9-11 | North IRL | 77 | 192.8765 | 1713.8581 | 0.09 | 0 | 58034 | 56504 | 58034 | IR9-11 | 3200 | A | 3200 A | 48.29 | 1 | 1.2 | 0.064 | 1.2 | 0.064 | 0.06 | 0.4235 | 126 | 0 | 0 | 1.0292 | 0
Melbourne AP | 10 | Melbourne FS | 37.82 | No | 3456 | 1 | 3 | IR9-11 | North IRL | 71 | 206.7429 | 1577.6592 | 0.09 | 0 | 58068 | 56537 | 58068 | IR9-11 | 3200 | A | 3200 A | 48.29 | 1 | 1.2 | 0.064 | 1.2 | 0.064 | 0.06 | 0.38985 | 116 | 0 | 0 | 1.0292 | 0
Melbourne AP | 10 | Melbourne FS | 37.82 | No | 3456 | 1 | 3 | IR9-11 | North IRL | 49 | 236.5822 | 1092.3251 | 0.06 | 0 | 60593 | 58965 | 60593 | IR9-11 | 3200 | A | 3200 A | 48.29 | 1 | 1.2 | 0.064 | 1.2 | 0.064 | 0.06 | 0.26992 | 80 | 0 | 0 | 1.0292 | 0
Melbourne AP | 10 | Melbourne FS | 37.82 | No | 3456 | 1 | 3 | IR9-11 | North IRL | 2 | 35.4884 | 44.9959 | 0 | 0 | 60596 | 58968 | 60596 | IR9-11 | 3200 | A | 3200 A | 48.29 | 1 | 1.2 | 0.064 | 1.2 | 0.064 | 0.06 | 0.011119 | 3 | 0 | 0 | 1.0292 | 0
Melbourne AP | 10 | Melbourne FS | 37.82 | No | 3456 | 1 | 3 | IR9-11 | North IRL | 10 | 64.1822 | 227.0357 | 0.01 | 0 | 61256 | 59590 | 61256 | IR9-11 | 3200 | A | 3200 A | 48.29 | 1 | 1.2 | 0.064 | 1.2 | 0.064 | 0.06 | 0.025874 | 8 | 0 | 0 | 1.0292 | 0
Melbourne AP | 10 | Melbourne FS | 37.82 | No | 3456 | 1 | 3 | IR9-11 | North IRL | 89 | 394.8274 | 1978.9906 | 0.11 | 0.01 | 61653 | 59968 | 61653 | IR9-11 | 3200 | A | 3200 A | 48.29 | 1 | 1.2 | 0.064 | 1.2 | 0.064 | 0.06 | 0.48902 | 146 | 0 | 0 | 1.0292 | 0
Melbourne AP | 10 | Melbourne FS | 37.82 | No | 3456 | 1 | 3 | IR9-11 | North IRL | 61 | 302.7988 | 1349.7415 | 0.07 | 0 | 63080 | 61319 | 63080 | IR9-11 | 3200 | A | 3200 A | 48.29 | 1 | 1.2 | 0.064 | 1.2 | 0.064 | 0.06 | 0.33353 | 99 | 0 | 0 | 1.0292 | 0
Melbourne AP | 10 | Melbourne FS | 37.82 | No | 3456 | 1 | 3 | IR9-11 | North IRL | 367 | 841.8194 | 8133.9978 | 0.44 | 0.02 | 63081 | 61320 | 63081 | IR9-11 | 3200 | A | 3200 A | 48.29 | 1 | 1.2 | 0.064 | 1.2 | 0.064 | 0.06 | 1.9802 | 590 | 2 | 0.1 | 1.0292 | 0.1
Melbourne AP | 10 | Melbourne FS | 37.82 | No | 3456 | 1 | 3 | IR9-11 | North IRL | 25 | 134.8774 | 554.8731 | 0.03 | 0 | 63086 | 61325 | 63086 | IR9-11 | 3200 | A | 3200 A | 48.29 | 1 | 1.2 | 0.064 | 1.2 | 0.064 | 0.06 | 0.13132 | 39 | 0 | 0 | 1.0292 | 0
Melbourne AP | 10 | Melbourne FS | 37.82 | No | 3456 | 1 | 3 | IR9-11 | North IRL | 5 | 60.895 | 109.1393 | 0.01 | 0 | 63130 | 61366 | 63130 | IR9-11 | 3200 | A | 3200 A | 48.29 | 1 | 1.2 | 0.064 | 1.2 | 0.064 | 0.06 | 0.026969 | 8 | 0 | 0 | 1.0292 | 0
Melbourne AP | 10 | Melbourne FS | 37.82 | No | 3456 | 1 | 3 | IR9-11 | North IRL | 63 | 194.69 | 1396.9583 | 0.08 | 0 | 63453 | 61667 | 63453 | IR9-11 | 3200 | A | 3200 A | 48.29 | 1 | 1.2 | 0.064 | 1.2 | 0.064 | 0.06 | 0.13832 | 41 | 0 | 0 | 1.0292 | 0
Melbourne AP | 10 | Melbourne FS | 37.82 | No | 3456 | 1 | 3 | IR9-11 | North IRL | 24 | 109.614 | 535.2974 | 0.03 | 0 | 63454 | 61668 | 63454 | IR9-11 | 3200 | A | 3200 A | 48.29 | 1 | 1.2 | 0.064 | 1.2 | 0.064 | 0.06 | 1.0933e-05 | 0 | 0 | 0 | 1.0292 | 0
Melbourne AP | 10 | Melbourne FS | 37.82 | No | 3456 | 1 | 3 | IR9-11 | North IRL | 10 | 120.0319 | 213.5149 | 0.01 | 0 | 63715 | 61907 | 63715 | IR9-11 | 3200 | A | 3200 A | 48.29 | 1 | 1.2 | 0.064 | 1.2 | 0.064 | 0.06 | 0.025792 | 8 | 0 | 0 | 1.0292 | 0
Melbourne AP | 10 | Melbourne FS | 37.82 | No | 3456 | 1 | 3 | IR9-11 | North IRL | 21 | 200.427 | 470.6623 | 0.03 | 0 | 63752 | 61941 | 63752 | IR9-11 | 3200 | A | 3200 A | 48.29 | 1 | 1.2 | 0.064 | 1.2 | 0.064 | 0.06 | 0.031924 | 10 | 0 | 0 | 1.0292 | 0
Melbourne AP | 10 | Melbourne FS | 37.82 | No | 3456 | 1 | 3 | IR9-11 | North IRL | 59 | 190.5841 | 1302.1028 | 0.07 | 0 | 63837 | 62025 | 63837 | IR9-11 | 3200 | A | 3200 A | 48.29 | 1 | 1.2 | 0.064 | 1.2 | 0.064 | 0.06 | 0.24498 | 73 | 0 | 0 | 1.0292 | 0
Melbourne AP | 10 | Melbourne FS | 37.82 | No | 3456 | 1 | 3 | IR9-11 | North IRL | 449 | 678.3484 | 9951.7646 | 0.54 | 0.03 | 64549 | 62704 | 64549 | IR9-11 | 3200 | A | 3200 A | 48.29 | 1 | 1.2 | 0.064 | 1.2 | 0.064 | 0.06 | 1.5724 | 468 | 1 | 0.1 | 1.0292 | 0.1
Melbourne AP | 17 | Kiwanis Park | 32.37 | No | 3456 | 1 | 3 | IR9-11 | North IRL | 13165 | 1855.0998 | 59715.4523 | 15.8 | 0.84 | 54084 | 52802 | 54084 | IR9-11 | 3200 | B/D | 3200 B/D | 48.29 | 1 | 1.2 | 0.064 | 1.2 | 0.064 | 0.4 | 14.756 | 29298 | 78 | 4.1 | 1.0292 | 4.2
Melbourne AP | 17 | Kiwanis Park | 32.37 | No | 3456 | 1 | 3 | IR9-11 | North IRL | 4254 | 1264.6137 | 19295.3403 | 5.1 | 0.27 | 54408 | 53109 | 54408 | IR9-11 | 3200 | B/D | 3200 B/D | 48.29 | 1 | 1.2 | 0.064 | 1.2 | 0.064 | 0.4 | 4.768 | 9467 | 25 | 1.3 | 1.0292 | 1.3
Melbourne AP | 10 | Melbourne FS | 37.82 | No | 3456 | 1 | 3 | IR9-11 | North IRL | 812 | 440.5773 | 2698.2102 | 0.97 | 0.05 | 54449 | 53149 | 54449 | IR9-11 | 3200 | B/D | 3200 B/D | 48.29 | 1 | 1.2 | 0.064 | 1.2 | 0.064 | 0.4 | 0.66674 | 1324 | 4 | 0.2 | 1.0292 | 0.2
Melbourne AP | 10 | Melbourne FS | 37.82 | No | 3456 | 1 | 3 | IR9-11 | North IRL | 8 | 26.961 | 28.0931 | 0.01 | 0 | 54452 | 53152 | 54452 | IR9-11 | 3200 | B/D | 3200 B/D | 48.29 | 1 | 1.2 | 0.064 | 1.2 | 0.064 | 0.4 | 0.0069419 | 14 | 0 | 0 | 1.0292 | 0
Melbourne AP | 10 | Melbourne FS | 37.82 | No | 3456 | 1 | 3 | IR9-11 | North IRL | 1366 | 291.3568 | 4537.5327 | 1.64 | 0.09 | 54473 | 53172 | 54473 | IR9-11 | 3200 | B/D | 3200 B/D | 48.29 | 1 | 1.2 | 0.064 | 1.2 | 0.064 | 0.4 | 1.1212 | 2226 | 6 | 0.3 | 1.0292 | 0.3
Melbourne AP | 17 | Kiwanis Park | 32.37 | No | 3456 | 1 | 3 | IR9-11 | North IRL | 521 | 340.5538 | 2365.1774 | 0.63 | 0.03 | 54570 | 53262 | 54570 | IR9-11 | 3200 | B/D | 3200 B/D | 48.29 | 1 | 1.2 | 0.064 | 1.2 | 0.064 | 0.4 | 0.58445 | 1160 | 3 | 0.2 | 1.0292 | 0.2
Melbourne AP | 17 | Kiwanis Park | 32.37 | No | 3456 | 1 | 3 | IR9-11 | North IRL | 192 | 155.0941 | 869.6005 | 0.23 | 0.01 | 54579 | 53270 | 54579 | IR9-11 | 3200 | B/D | 3200 B/D | 48.29 | 1 | 1.2 | 0.064 | 1.2 | 0.064 | 0.4 | 0.21488 | 427 | 1 | 0.1 | 1.0292 | 0.1
Melbourne AP | 17 | Kiwanis Park | 32.37 | No | 3456 | 1 | 3 | IR9-11 | North IRL | 51 | 68.5603 | 229.5608 | 0.06 | 0 | 54595 | 53286 | 54595 | IR9-11 | 3200 | B/D | 3200 B/D | 48.29 | 1 | 1.2 | 0.064 | 1.2 | 0.064 | 0.4 | 0.056725 | 113 | 0 | 0 | 1.0292 | 0
Melbourne AP | 17 | Kiwanis Park | 32.37 | No | 3456 | 1 | 3 | IR9-11 | North IRL | 280 | 203.4873 | 1271.6966 | 0.34 | 0.02 | 54599 | 53290 | 54599 | IR9-11 | 3200 | B/D | 3200 B/D | 48.29 | 1 | 1.2 | 0.064 | 1.2 | 0.064 | 0.4 | 0.31424 | 624 | 2 | 0.1 | 1.0292 | 0.1
Melbourne AP | 17 | Kiwanis Park | 32.37 | No | 3456 | 1 | 3 | IR9-11 | North IRL | 8696 | 1783.8547 | 39444.3039 | 10.44 | 0.56 | 54605 | 53295 | 54605 | IR9-11 | 3200 | B/D | 3200 B/D | 48.29 | 1 | 1.2 | 0.064 | 1.2 | 0.064 | 0.4 | 9.7469 | 19352 | 51 | 2.7 | 1.0292 | 2.8
Melbourne AP | 17 | Kiwanis Park | 32.37 | No | 3456 | 1 | 3 | IR9-11 | North IRL | 4 | 29.4755 | 19.0108 | 0 | 0 | 54620 | 53310 | 54620 | IR9-11 | 3200 | B/D | 3200 B/D | 48.29 | 1 | 1.2 | 0.064 | 1.2 | 0.064 | 0.4 | 0.0046977 | 9 | 0 | 0 | 1.0292 | 0
Melbourne AP | 17 | Kiwanis Park | 32.37 | No | 3456 | 1 | 3 | IR9-11 | North IRL | 22 | 64.7982 | 99.7658 | 0.03 | 0 | 54659 | 53349 | 54659 | IR9-11 | 3200 | B/D | 3200 B/D | 48.29 | 1 | 1.2 | 0.064 | 1.2 | 0.064 | 0.4 | 0.024653 | 49 | 0 | 0 | 1.0292 | 0
Melbourne AP | 17 | Kiwanis Park | 32.37 | No | 3456 | 1 | 3 | IR9-11 | North IRL | 339 | 186.733 | 1535.9832 | 0.41 | 0.02 | 54672 | 53361 | 54672 | IR9-11 | 3200 | B/D | 3200 B/D | 48.29 | 1 | 1.2 | 0.064 | 1.2 | 0.064 | 0.4 | 0.37955 | 754 | 2 | 0.1 | 1.0292 | 0.1
Melbourne AP | 17 | Kiwanis Park | 32.37 | No | 3456 | 1 | 3 | IR9-11 | North IRL | 7 | 28.3364 | 33.1956 | 0.01 | 0 | 54676 | 53365 | 54676 | IR9-11 | 3200 | B/D | 3200 B/D | 48.29 | 1 | 1.2 | 0.064 | 1.2 | 0.064 | 0.4 | 0.0082028 | 16 | 0 | 0 | 1.0292 | 0
Melbourne AP | 17 | Kiwanis Park | 32.37 | No | 3456 | 1 | 3 | IR9-11 | North IRL | 0 | 2.9873 | 0.35646 | 0 | 0 | 54689 | 53378 | 54689 | IR9-11 | 3200 | B/D | 3200 B/D | 48.29 | 1 | 1.2 | 0.064 | 1.2 | 0.064 | 0.4 | 8.8083e-05 | 0 | 0 | 0 | 1.0292 | 0
Melbourne AP | 17 | Kiwanis Park | 32.37 | No | 3456 | 1 | 3 | IR9-11 | North IRL | 43 | 90.9545 | 193.6076 | 0.05 | 0 | 54739 | 53426 | 54739 | IR9-11 | 3200 | B/D | 3200 B/D | 48.29 | 1 | 1.2 | 0.064 | 1.2 | 0.064 | 0.4 | 0.047841 | 95 | 0 | 0 | 1.0292 | 0
Melbourne AP | 17 | Kiwanis Park | 32.37 | No | 3456 | 1 | 3 | IR9-11 | North IRL | 64 | 80.428 | 291.7399 | 0.08 | 0 | 54745 | 53432 | 54745 | IR9-11 | 3200 | B/D | 3200 B/D | 48.29 | 1 | 1.2 | 0.064 | 1.2 | 0.064 | 0.4 | 0.07209 | 143 | 0 | 0 | 1.0292 | 0
Melbourne AP | 17 | Kiwanis Park | 32.37 | No | 3456 | 1 | 3 | IR9-11 | North IRL | 7 | 42.8579 | 30.5255 | 0.01 | 0 | 54780 | 53465 | 54780 | IR9-11 | 3200 | B/D | 3200 B/D | 48.29 | 1 | 1.2 | 0.064 | 1.2 | 0.064 | 0.4 | 0.007543 | 15 | 0 | 0 | 1.0292 | 0
Melbourne AP | 17 | Kiwanis Park | 32.37 | No | 3456 | 1 | 3 | IR9-11 | North IRL | 1378 | 564.6067 | 6250.7422 | 1.65 | 0.09 | 54863 | 53541 | 54863 | IR9-11 | 3200 | B/D | 3200 B/D | 48.29 | 1 | 1.2 | 0.064 | 1.2 | 0.064 | 0.4 | 1.5446 | 3067 | 8 | 0.4 | 1.0292 | 0.4
Melbourne AP | 17 | Kiwanis Park | 32.37 | No | 3456 | 1 | 3 | IR9-11 | North IRL | 107 | 118.9905 | 485.0394 | 0.13 | 0.01 | 55029 | 53699 | 55029 | IR9-11 | 3200 | B/D | 3200 B/D | 48.29 | 1 | 1.2 | 0.064 | 1.2 | 0.064 | 0.4 | 0.11986 | 238 | 1 | 0 | 1.0292 | 0
Melbourne AP | 17 | Kiwanis Park | 32.37 | No | 3456 | 1 | 3 | IR9-11 | North IRL | 200 | 121.9195 | 905.4062 | 0.24 | 0.01 | 55031 | 53701 | 55031 | IR9-11 | 3200 | B/D | 3200 B/D | 48.29 | 1 | 1.2 | 0.064 | 1.2 | 0.064 | 0.4 | 0.22373 | 444 | 1 | 0.1 | 1.0292 | 0.1
Melbourne AP | 17 | Kiwanis Park | 32.37 | No | 3456 | 1 | 3 | IR9-11 | North IRL | 337 | 189.6056 | 1529.4491 | 0.4 | 0.02 | 55040 | 53710 | 55040 | IR9-11 | 3200 | B/D | 3200 B/D | 48.29 | 1 | 1.2 | 0.064 | 1.2 | 0.064 | 0.4 | 0.37793 | 750 | 2 | 0.1 | 1.0292 | 0.1
Melbourne AP | 17 | Kiwanis Park | 32.37 | No | 3456 | 1 | 3 | IR9-11 | North IRL | 62 | 85.2442 | 280.1637 | 0.07 | 0 | 55119 | 53782 | 55119 | IR9-11 | 3200 | B/D | 3200 B/D | 48.29 | 1 | 1.2 | 0.064 | 1.2 | 0.064 | 0.4 | 0.06923 | 137 | 0 | 0 | 1.0292 | 0
Melbourne AP | 17 | Kiwanis Park | 32.37 | No | 3456 | 1 | 3 | IR9-11 | North IRL | 5109 | 746.0063 | 23174.304 | 6.13 | 0.33 | 55166 | 53828 | 55166 | IR9-11 | 3200 | B/D | 3200 B/D | 48.29 | 1 | 1.2 | 0.064 | 1.2 | 0.064 | 0.4 | 5.7265 | 11370 | 30 | 1.6 | 1.0292 | 1.6
Melbourne AP | 17 | Kiwanis Park | 32.37 | No | 3456 | 1 | 3 | IR9-11 | North IRL | 719 | 285.4819 | 3259.9921 | 0.86 | 0.05 | 55200 | 53857 | 55200 | IR9-11 | 3200 | B/D | 3200 B/D | 48.29 | 1 | 1.2 | 0.064 | 1.2 | 0.064 | 0.4 | 0.80556 | 1599 | 4 | 0.2 | 1.0292 | 0.2
Melbourne AP | 17 | Kiwanis Park | 32.37 | No | 3456 | 1 | 3 | IR9-11 | North IRL | 110 | 96.7997 | 499.4333 | 0.13 | 0.01 | 55246 | 53898 | 55246 | IR9-11 | 3200 | B/D | 3200 B/D | 48.29 | 1 | 1.2 | 0.064 | 1.2 | 0.064 | 0.4 | 0.12341 | 245 | 1 | 0 | 1.0292 | 0
Melbourne AP | 17 | Kiwanis Park | 32.37 | No | 3456 | 1 | 3 | IR9-11 | North IRL | 27 | 58.0962 | 122.7035 | 0.03 | 0 | 55291 | 53940 | 55291 | IR9-11 | 3200 | B/D | 3200 B/D | 48.29 | 1 | 1.2 | 0.064 | 1.2 | 0.064 | 0.4 | 0.030321 | 60 | 0 | 0 | 1.0292 | 0
Melbourne AP | 17 | Kiwanis Park | 32.37 | No | 3456 | 1 | 3 | IR9-11 | North IRL | 7 | 49.0268 | 29.8906 | 0.01 | 0 | 55410 | 54046 | 55410 | IR9-11 | 3200 | B/D | 3200 B/D | 48.29 | 1 | 1.2 | 0.064 | 1.2 | 0.064 | 0.4 | 0.0073861 | 15 | 0 | 0 | 1.0292 | 0
Melbourne AP | 17 | Kiwanis Park | 32.37 | No | 3456 | 1 | 3 | IR9-11 | North IRL | 249 | 172.3979 | 1130.4505 | 0.3 | 0.02 | 55417 | 54053 | 55417 | IR9-11 | 3200 | B/D | 3200 B/D | 48.29 | 1 | 1.2 | 0.064 | 1.2 | 0.064 | 0.4 | 0.27934 | 555 | 1 | 0.1 | 1.0292 | 0.1
Melbourne AP | 17 | Kiwanis Park | 32.37 | No | 3456 | 1 | 3 | IR9-11 | North IRL | 1509 | 433.6172 | 6843.4539 | 1.81 | 0.1 | 55573 | 54198 | 55573 | IR9-11 | 3200 | B/D | 3200 B/D | 48.29 | 1 | 1.2 | 0.064 | 1.2 | 0.064 | 0.4 | 1.691 | 3358 | 9 | 0.5 | 1.0292 | 0.5
Melbourne AP | 17 | Kiwanis Park | 32.37 | No | 3456 | 1 | 3 | IR9-11 | North IRL | 320 | 168.6873 | 1452.2798 | 0.38 | 0.02 | 55754 | 54368 | 55754 | IR9-11 | 3200 | B/D | 3200 B/D | 48.29 | 1 | 1.2 | 0.064 | 1.2 | 0.064 | 0.4 | 0.35886 | 713 | 2 | 0.1 | 1.0292 | 0.1
Melbourne AP | 17 | Kiwanis Park | 32.37 | No | 3456 | 1 | 3 | IR9-11 | North IRL | 218 | 138.7309 | 986.8025 | 0.26 | 0.01 | 55795 | 54405 | 55795 | IR9-11 | 3200 | B/D | 3200 B/D | 48.29 | 1 | 1.2 | 0.064 | 1.2 | 0.064 | 0.4 | 0.24384 | 484 | 1 | 0.1 | 1.0292 | 0.1
Melbourne AP | 10 | Melbourne FS | 37.82 | No | 3456 | 1 | 3 | IR9-11 | North IRL | 93 | 83.2805 | 309.8984 | 0.11 | 0.01 | 55821 | 54431 | 55821 | IR9-11 | 3200 | B/D | 3200 B/D | 48.29 | 1 | 1.2 | 0.064 | 1.2 | 0.064 | 0.4 | 0.076577 | 152 | 0 | 0 | 1.0292 | 0
Melbourne AP | 10 | Melbourne FS | 37.82 | No | 3456 | 1 | 3 | IR9-11 | North IRL | 1149 | 295.461 | 3818.5526 | 1.38 | 0.07 | 55922 | 54525 | 55922 | IR9-11 | 3200 | B/D | 3200 B/D | 48.29 | 1 | 1.2 | 0.064 | 1.2 | 0.064 | 0.4 | 0.94358 | 1873 | 5 | 0.3 | 1.0292 | 0.3
Melbourne AP | 10 | Melbourne FS | 37.82 | No | 3456 | 1 | 3 | IR9-11 | North IRL | 93 | 76.7762 | 309.4378 | 0.11 | 0.01 | 55944 | 54543 | 55944 | IR9-11 | 3200 | B/D | 3200 B/D | 48.29 | 1 | 1.2 | 0.064 | 1.2 | 0.064 | 0.4 | 0.076463 | 152 | 0 | 0 | 1.0292 | 0
Melbourne AP | 10 | Melbourne FS | 37.82 | No | 3456 | 1 | 3 | IR9-11 | North IRL | 215 | 161.468 | 713.7788 | 0.26 | 0.01 | 55980 | 54577 | 55980 | IR9-11 | 3200 | B/D | 3200 B/D | 48.29 | 1 | 1.2 | 0.064 | 1.2 | 0.064 | 0.4 | 0.17638 | 350 | 1 | 0 | 1.0292 | 0
Melbourne AP | 10 | Melbourne FS | 37.82 | No | 3456 | 1 | 3 | IR9-11 | North IRL | 0 | 5.1581 | 0.29707 | 0 | 0 | 56418 | 54972 | 56418 | IR9-11 | 3200 | B/D | 3200 B/D | 48.29 | 1 | 1.2 | 0.064 | 1.2 | 0.064 | 0.4 | 7.3407e-05 | 0 | 0 | 0 | 1.0292 | 0
Melbourne AP | 10 | Melbourne FS | 37.82 | No | 3456 | 1 | 3 | IR9-11 | North IRL | 407 | 171.9209 | 1351.9507 | 0.49 | 0.03 | 56782 | 55314 | 56782 | IR9-11 | 3200 | B/D | 3200 B/D | 48.29 | 1 | 1.2 | 0.064 | 1.2 | 0.064 | 0.4 | 0.33407 | 663 | 2 | 0.1 | 1.0292 | 0.1
Melbourne AP | 17 | Kiwanis Park | 32.37 | No | 3456 | 1 | 3 | IR9-11 | North IRL | 556 | 280.6083 | 2520.7682 | 0.67 | 0.04 | 56892 | 55417 | 56892 | IR9-11 | 3200 | B/D | 3200 B/D | 48.29 | 1 | 1.2 | 0.064 | 1.2 | 0.064 | 0.4 | 0.62289 | 1237 | 3 | 0.2 | 1.0292 | 0.2
Melbourne AP | 17 | Kiwanis Park | 32.37 | No | 3456 | 1 | 3 | IR9-11 | North IRL | 171 | 114.6581 | 776.478 | 0.21 | 0.01 | 56899 | 55423 | 56899 | IR9-11 | 3200 | B/D | 3200 B/D | 48.29 | 1 | 1.2 | 0.064 | 1.2 | 0.064 | 0.4 | 0.19187 | 381 | 1 | 0.1 | 1.0292 | 0.1
Melbourne AP | 17 | Kiwanis Park | 32.37 | No | 3456 | 1 | 3 | IR9-11 | North IRL | 1258 | 482.2699 | 5705.1905 | 1.51 | 0.08 | 57059 | 55578 | 57059 | IR9-11 | 3200 | B/D | 3200 B/D | 48.29 | 1 | 1.2 | 0.064 | 1.2 | 0.064 | 0.4 | 1.4098 | 2799 | 7 | 0.4 | 1.0292 | 0.4
Melbourne AP | 10 | Melbourne FS | 37.82 | No | 3456 | 1 | 3 | IR9-11 | North IRL | 437 | 174.8491 | 1451.9394 | 0.52 | 0.03 | 57248 | 55756 | 57248 | IR9-11 | 3200 | B/D | 3200 B/D | 48.29 | 1 | 1.2 | 0.064 | 1.2 | 0.064 | 0.4 | 0.35878 | 712 | 2 | 0.1 | 1.0292 | 0.1
Melbourne AP | 10 | Melbourne FS | 37.82 | No | 3456 | 1 | 3 | IR9-11 | North IRL | 10 | 26.2044 | 34.0528 | 0.01 | 0 | 57376 | 55877 | 57376 | IR9-11 | 3200 | B/D | 3200 B/D | 48.29 | 1 | 1.2 | 0.064 | 1.2 | 0.064 | 0.4 | 0.0084146 | 17 | 0 | 0 | 1.0292 | 0
Melbourne AP | 10 | Melbourne FS | 37.82 | No | 3456 | 1 | 3 | IR9-11 | North IRL | 3734 | 517.002 | 12408.8766 | 4.48 | 0.24 | 57828 | 56305 | 57828 | IR9-11 | 3200 | B/D | 3200 B/D | 48.29 | 1 | 1.2 | 0.064 | 1.2 | 0.064 | 0.4 | 3.0663 | 6088 | 16 | 0.9 | 1.0292 | 0.9
Melbourne AP | 10 | Melbourne FS | 37.82 | No | 3456 | 1 | 3 | IR9-11 | North IRL | 299 | 204.1918 | 995.0181 | 0.36 | 0.02 | 57830 | 56307 | 57830 | IR9-11 | 3200 | B/D | 3200 B/D | 48.29 | 1 | 1.2 | 0.064 | 1.2 | 0.064 | 0.4 | 0.24587 | 488 | 1 | 0.1 | 1.0292 | 0.1
Melbourne AP | 10 | Melbourne FS | 37.82 | No | 3456 | 1 | 3 | IR9-11 | North IRL | 2736 | 693.3846 | 9091.024 | 3.28 | 0.18 | 58286 | 56747 | 58286 | IR9-11 | 3200 | B/D | 3200 B/D | 48.29 | 1 | 1.2 | 0.064 | 1.2 | 0.064 | 0.4 | 2.2464 | 4460 | 12 | 0.6 | 1.0292 | 0.6
Melbourne AP | 10 | Melbourne FS | 37.82 | No | 3456 | 1 | 3 | IR9-11 | North IRL | 50 | 58.0543 | 166.6609 | 0.06 | 0 | 58290 | 56751 | 58290 | IR9-11 | 3200 | B/D | 3200 B/D | 48.29 | 1 | 1.2 | 0.064 | 1.2 | 0.064 | 0.4 | 0.041183 | 82 | 0 | 0 | 1.0292 | 0
Melbourne AP | 10 | Melbourne FS | 37.82 | No | 3456 | 1 | 3 | IR9-11 | North IRL | 35 | 53.8344 | 117.404 | 0.04 | 0 | 58331 | 56790 | 58331 | IR9-11 | 3200 | B/D | 3200 B/D | 48.29 | 1 | 1.2 | 0.064 | 1.2 | 0.064 | 0.4 | 0.029011 | 58 | 0 | 0 | 1.0292 | 0
Melbourne AP | 10 | Melbourne FS | 37.82 | No | 3456 | 1 | 3 | IR9-11 | North IRL | 98 | 90.7536 | 324.5194 | 0.12 | 0.01 | 58366 | 56825 | 58366 | IR9-11 | 3200 | B/D | 3200 B/D | 48.29 | 1 | 1.2 | 0.064 | 1.2 | 0.064 | 0.4 | 0.08019 | 159 | 0 | 0 | 1.0292 | 0
Melbourne AP | 10 | Melbourne FS | 37.82 | No | 3456 | 1 | 3 | IR9-11 | North IRL | 7517 | 915.6389 | 24978.7988 | 9.02 | 0.48 | 58371 | 56830 | 58371 | IR9-11 | 3200 | B/D | 3200 B/D | 48.29 | 1 | 1.2 | 0.064 | 1.2 | 0.064 | 0.4 | 6.1724 | 12255 | 32 | 1.7 | 1.0292 | 1.7
Melbourne AP | 10 | Melbourne FS | 37.82 | No | 3456 | 1 | 3 | IR9-11 | North IRL | 47 | 67.0481 | 157.4565 | 0.06 | 0 | 58411 | 56869 | 58411 | IR9-11 | 3200 | B/D | 3200 B/D | 48.29 | 1 | 1.2 | 0.064 | 1.2 | 0.064 | 0.4 | 0.038908 | 77 | 0 | 0 | 1.0292 | 0
Melbourne AP | 10 | Melbourne FS | 37.82 | No | 3456 | 1 | 3 | IR9-11 | North IRL | 4 | 27.7662 | 11.5389 | 0 | 0 | 58422 | 56879 | 58422 | IR9-11 | 3200 | B/D | 3200 B/D | 48.29 | 1 | 1.2 | 0.064 | 1.2 | 0.064 | 0.4 | 0.0028513 | 6 | 0 | 0 | 1.0292 | 0
Melbourne AP | 10 | Melbourne FS | 37.82 | No | 3456 | 1 | 3 | IR9-11 | North IRL | 13 | 53.1783 | 44.6114 | 0.02 | 0 | 58432 | 56889 | 58432 | IR9-11 | 3200 | B/D | 3200 B/D | 48.29 | 1 | 1.2 | 0.064 | 1.2 | 0.064 | 0.4 | 0.011024 | 22 | 0 | 0 | 1.0292 | 0
Melbourne AP | 10 | Melbourne FS | 37.82 | No | 3456 | 1 | 3 | IR9-11 | North IRL | 45 | 54.1313 | 148.7936 | 0.05 | 0 | 58436 | 56893 | 58436 | IR9-11 | 3200 | B/D | 3200 B/D | 48.29 | 1 | 1.2 | 0.064 | 1.2 | 0.064 | 0.4 | 0.036768 | 73 | 0 | 0 | 1.0292 | 0
Melbourne AP | 10 | Melbourne FS | 37.82 | No | 3456 | 1 | 3 | IR9-11 | North IRL | 469 | 335.3763 | 1559.8446 | 0.56 | 0.03 | 58441 | 56898 | 58441 | IR9-11 | 3200 | B/D | 3200 B/D | 48.29 | 1 | 1.2 | 0.064 | 1.2 | 0.064 | 0.4 | 0.38544 | 765 | 2 | 0.1 | 1.0292 | 0.1
Melbourne AP | 10 | Melbourne FS | 37.82 | No | 3456 | 1 | 3 | IR9-11 | North IRL | 32 | 54.6169 | 104.6609 | 0.04 | 0 | 58448 | 56905 | 58448 | IR9-11 | 3200 | B/D | 3200 B/D | 48.29 | 1 | 1.2 | 0.064 | 1.2 | 0.064 | 0.4 | 0.025862 | 51 | 0 | 0 | 1.0292 | 0
Melbourne AP | 10 | Melbourne FS | 37.82 | No | 3456 | 1 | 3 | IR9-11 | North IRL | 30 | 46.1979 | 100.9036 | 0.04 | 0 | 58450 | 56907 | 58450 | IR9-11 | 3200 | B/D | 3200 B/D | 48.29 | 1 | 1.2 | 0.064 | 1.2 | 0.064 | 0.4 | 0.024934 | 50 | 0 | 0 | 1.0292 | 0
Melbourne AP | 10 | Melbourne FS | 37.82 | No | 3456 | 1 | 3 | IR9-11 | North IRL | 147 | 174.8363 | 488.5909 | 0.18 | 0.01 | 58525 | 56979 | 58525 | IR9-11 | 3200 | B/D | 3200 B/D | 48.29 | 1 | 1.2 | 0.064 | 1.2 | 0.064 | 0.4 | 0.12073 | 240 | 1 | 0 | 1.0292 | 0
Melbourne AP | 10 | Melbourne FS | 37.82 | No | 3456 | 1 | 3 | IR9-11 | North IRL | 36 | 121.548 | 120.3498 | 0.04 | 0 | 58526 | 56980 | 58526 | IR9-11 | 3200 | B/D | 3200 B/D | 48.29 | 1 | 1.2 | 0.064 | 1.2 | 0.064 | 0.4 | 0.029739 | 59 | 0 | 0 | 1.0292 | 0
Melbourne AP | 10 | Melbourne FS | 37.82 | No | 3456 | 1 | 3 | IR9-11 | North IRL | 0 | 4.1194 | 0.42606 | 0 | 0 | 58531 | 56985 | 58531 | IR9-11 | 3200 | B/D | 3200 B/D | 48.29 | 1 | 1.2 | 0.064 | 1.2 | 0.064 | 0.4 | 0.00010528 | 0 | 0 | 0 | 1.0292 | 0
Melbourne AP | 10 | Melbourne FS | 37.82 | No | 3456 | 1 | 3 | IR9-11 | North IRL | 120 | 91.7746 | 398.7364 | 0.14 | 0.01 | 60002 | 58393 | 60002 | IR9-11 | 3200 | B/D | 3200 B/D | 48.29 | 1 | 1.2 | 0.064 | 1.2 | 0.064 | 0.4 | 0.09853 | 196 | 1 | 0 | 1.0292 | 0
Melbourne AP | 10 | Melbourne FS | 37.82 | No | 3456 | 1 | 3 | IR9-11 | North IRL | 36 | 50.2781 | 120.5765 | 0.04 | 0 | 60081 | 58469 | 60081 | IR9-11 | 3200 | B/D | 3200 B/D | 48.29 | 1 | 1.2 | 0.064 | 1.2 | 0.064 | 0.4 | 0.029795 | 59 | 0 | 0 | 1.0292 | 0
Melbourne AP | 10 | Melbourne FS | 37.82 | No | 3456 | 1 | 3 | IR9-11 | North IRL | 6246 | 719.5364 | 20756.7444 | 7.5 | 0.4 | 60156 | 58542 | 60156 | IR9-11 | 3200 | B/D | 3200 B/D | 48.29 | 1 | 1.2 | 0.064 | 1.2 | 0.064 | 0.4 | 5.1291 | 10184 | 27 | 1.4 | 1.0292 | 1.4
Melbourne AP | 10 | Melbourne FS | 37.82 | No | 3456 | 1 | 3 | IR9-11 | North IRL | 860 | 479.4432 | 2857.8906 | 1.03 | 0.06 | 60281 | 58664 | 60281 | IR9-11 | 3200 | B/D | 3200 B/D | 48.29 | 1 | 1.2 | 0.064 | 1.2 | 0.064 | 0.4 | 0.7062 | 1402 | 4 | 0.2 | 1.0292 | 0.2
Melbourne AP | 10 | Melbourne FS | 37.82 | No | 3456 | 1 | 3 | IR9-11 | North IRL | 5222 | 881.4319 | 17352.8246 | 6.27 | 0.33 | 60379 | 58755 | 60379 | IR9-11 | 3200 | B/D | 3200 B/D | 48.29 | 1 | 1.2 | 0.064 | 1.2 | 0.064 | 0.4 | 4.288 | 8514 | 23 | 1.2 | 1.0292 | 1.2
Melbourne AP | 10 | Melbourne FS | 37.82 | No | 3456 | 1 | 3 | IR9-11 | North IRL | 1746 | 451.2895 | 5802.6603 | 2.1 | 0.11 | 60394 | 58770 | 60394 | IR9-11 | 3200 | B/D | 3200 B/D | 48.29 | 1 | 1.2 | 0.064 | 1.2 | 0.064 | 0.4 | 1.4339 | 2847 | 8 | 0.4 | 1.0292 | 0.4
Melbourne AP | 10 | Melbourne FS | 37.82 | No | 3456 | 1 | 3 | IR9-11 | North IRL | 440 | 280.6638 | 1460.4853 | 0.53 | 0.03 | 60589 | 58961 | 60589 | IR9-11 | 3200 | B/D | 3200 B/D | 48.29 | 1 | 1.2 | 0.064 | 1.2 | 0.064 | 0.4 | 0.36089 | 717 | 2 | 0.1 | 1.0292 | 0.1
Melbourne AP | 10 | Melbourne FS | 37.82 | No | 3456 | 1 | 3 | IR9-11 | North IRL | 1619 | 417.6584 | 5379.9416 | 1.94 | 0.1 | 60639 | 59010 | 60639 | IR9-11 | 3200 | B/D | 3200 B/D | 48.29 | 1 | 1.2 | 0.064 | 1.2 | 0.064 | 0.4 | 1.3294 | 2640 | 7 | 0.4 | 1.0292 | 0.4
Melbourne AP | 10 | Melbourne FS | 37.82 | No | 3456 | 1 | 3 | IR9-11 | North IRL | 42 | 61.6217 | 141.2013 | 0.05 | 0 | 60711 | 59077 | 60711 | IR9-11 | 3200 | B/D | 3200 B/D | 48.29 | 1 | 1.2 | 0.064 | 1.2 | 0.064 | 0.4 | 0.034891 | 69 | 0 | 0 | 1.0292 | 0
Melbourne AP | 10 | Melbourne FS | 37.82 | No | 3456 | 1 | 3 | IR9-11 | North IRL | 13 | 36.6222 | 43.6658 | 0.02 | 0 | 60743 | 59107 | 60743 | IR9-11 | 3200 | B/D | 3200 B/D | 48.29 | 1 | 1.2 | 0.064 | 1.2 | 0.064 | 0.4 | 0.01079 | 21 | 0 | 0 | 1.0292 | 0
Melbourne AP | 10 | Melbourne FS | 37.82 | No | 3456 | 1 | 3 | IR9-11 | North IRL | 739 | 227.4402 | 2455.8486 | 0.89 | 0.05 | 60848 | 59206 | 60848 | IR9-11 | 3200 | B/D | 3200 B/D | 48.29 | 1 | 1.2 | 0.064 | 1.2 | 0.064 | 0.4 | 0.60685 | 1205 | 3 | 0.2 | 1.0292 | 0.2
Melbourne AP | 10 | Melbourne FS | 37.82 | No | 3456 | 1 | 3 | IR9-11 | North IRL | 971 | 355.5718 | 3226.1171 | 1.17 | 0.06 | 60851 | 59209 | 60851 | IR9-11 | 3200 | B/D | 3200 B/D | 48.29 | 1 | 1.2 | 0.064 | 1.2 | 0.064 | 0.4 | 0.79719 | 1583 | 4 | 0.2 | 1.0292 | 0.2
Melbourne AP | 10 | Melbourne FS | 37.82 | No | 3456 | 1 | 3 | IR9-11 | North IRL | 7 | 44.4743 | 23.0177 | 0.01 | 0 | 61020 | 59371 | 61020 | IR9-11 | 3200 | B/D | 3200 B/D | 48.29 | 1 | 1.2 | 0.064 | 1.2 | 0.064 | 0.4 | 0.0056878 | 11 | 0 | 0 | 1.0292 | 0
Melbourne AP | 10 | Melbourne FS | 37.82 | No | 3456 | 1 | 3 | IR9-11 | North IRL | 14174 | 1183.8266 | 47100.6266 | 17.01 | 0.91 | 61034 | 59384 | 61034 | IR9-11 | 3200 | B/D | 3200 B/D | 48.29 | 1 | 1.2 | 0.064 | 1.2 | 0.064 | 0.4 | 11.6388 | 23109 | 61 | 3.3 | 1.0292 | 3.4
Melbourne AP | 10 | Melbourne FS | 37.82 | No | 3456 | 1 | 3 | IR9-11 | North IRL | 366 | 389.6902 | 1217.8558 | 0.44 | 0.02 | 61035 | 59385 | 61035 | IR9-11 | 3200 | B/D | 3200 B/D | 48.29 | 1 | 1.2 | 0.064 | 1.2 | 0.064 | 0.4 | 0.30094 | 598 | 2 | 0.1 | 1.0292 | 0.1
Melbourne AP | 10 | Melbourne FS | 37.82 | No | 3456 | 1 | 3 | IR9-11 | North IRL | 166 | 102.5686 | 551.9429 | 0.2 | 0.01 | 61080 | 59426 | 61080 | IR9-11 | 3200 | B/D | 3200 B/D | 48.29 | 1 | 1.2 | 0.064 | 1.2 | 0.064 | 0.4 | 0.13639 | 271 | 1 | 0 | 1.0292 | 0
Melbourne AP | 10 | Melbourne FS | 37.82 | No | 3456 | 1 | 3 | IR9-11 | North IRL | 51 | 141.6465 | 169.6113 | 0.06 | 0 | 61092 | 59438 | 61092 | IR9-11 | 3200 | B/D | 3200 B/D | 48.29 | 1 | 1.2 | 0.064 | 1.2 | 0.064 | 0.4 | 0.041912 | 83 | 0 | 0 | 1.0292 | 0
Melbourne AP | 10 | Melbourne FS | 37.82 | No | 3456 | 1 | 3 | IR9-11 | North IRL | 15852 | 1467.9634 | 52675.758 | 19.02 | 1.01 | 61141 | 59484 | 61141 | IR9-11 | 3200 | B/D | 3200 B/D | 48.29 | 1 | 1.2 | 0.064 | 1.2 | 0.064 | 0.4 | 13.0164 | 25844 | 68 | 3.6 | 1.0292 | 3.7
Melbourne AP | 10 | Melbourne FS | 37.82 | No | 3456 | 1 | 3 | IR9-11 | North IRL | 4602 | 891.347 | 15290.5017 | 5.52 | 0.29 | 61150 | 59492 | 61150 | IR9-11 | 3200 | B/D | 3200 B/D | 48.29 | 1 | 1.2 | 0.064 | 1.2 | 0.064 | 0.4 | 3.7784 | 7502 | 20 | 1.1 | 1.0292 | 1.1
Melbourne AP | 10 | Melbourne FS | 37.82 | No | 3456 | 1 | 3 | IR9-11 | North IRL | 159 | 137.9117 | 529.1872 | 0.19 | 0.01 | 61191 | 59529 | 61191 | IR9-11 | 3200 | B/D | 3200 B/D | 48.29 | 1 | 1.2 | 0.064 | 1.2 | 0.064 | 0.4 | 0.13076 | 260 | 1 | 0 | 1.0292 | 0
Melbourne AP | 10 | Melbourne FS | 37.82 | No | 3456 | 1 | 3 | IR9-11 | North IRL | 47 | 61.4262 | 154.8898 | 0.06 | 0 | 61237 | 59572 | 61237 | IR9-11 | 3200 | B/D | 3200 B/D | 48.29 | 1 | 1.2 | 0.064 | 1.2 | 0.064 | 0.4 | 0.038274 | 76 | 0 | 0 | 1.0292 | 0
Melbourne AP | 10 | Melbourne FS | 37.82 | No | 3456 | 1 | 3 | IR9-11 | North IRL | 11 | 33.6015 | 37.273 | 0.01 | 0 | 61238 | 59573 | 61238 | IR9-11 | 3200 | B/D | 3200 B/D | 48.29 | 1 | 1.2 | 0.064 | 1.2 | 0.064 | 0.4 | 0.0092103 | 18 | 0 | 0 | 1.0292 | 0
Melbourne AP | 10 | Melbourne FS | 37.82 | No | 3456 | 1 | 3 | IR9-11 | North IRL | 509 | 192.4262 | 1690.7363 | 0.61 | 0.03 | 61247 | 59581 | 61247 | IR9-11 | 3200 | B/D | 3200 B/D | 48.29 | 1 | 1.2 | 0.064 | 1.2 | 0.064 | 0.4 | 0.41779 | 830 | 2 | 0.1 | 1.0292 | 0.1
Melbourne AP | 10 | Melbourne FS | 37.82 | No | 3456 | 1 | 3 | IR9-11 | North IRL | 23 | 38.0736 | 76.3629 | 0.03 | 0 | 61252 | 59586 | 61252 | IR9-11 | 3200 | B/D | 3200 B/D | 48.29 | 1 | 1.2 | 0.064 | 1.2 | 0.064 | 0.4 | 0.01887 | 37 | 0 | 0 | 1.0292 | 0
Melbourne AP | 10 | Melbourne FS | 37.82 | No | 3456 | 1 | 3 | IR9-11 | North IRL | 6 | 17.5472 | 19.2833 | 0.01 | 0 | 61253 | 59587 | 61253 | IR9-11 | 3200 | B/D | 3200 B/D | 48.29 | 1 | 1.2 | 0.064 | 1.2 | 0.064 | 0.4 | 0.004765 | 9 | 0 | 0 | 1.0292 | 0
Melbourne AP | 10 | Melbourne FS | 37.82 | No | 3456 | 1 | 3 | IR9-11 | North IRL | 32 | 67.074 | 105.6707 | 0.04 | 0 | 61258 | 59591 | 61258 | IR9-11 | 3200 | B/D | 3200 B/D | 48.29 | 1 | 1.2 | 0.064 | 1.2 | 0.064 | 0.4 | 0.026112 | 52 | 0 | 0 | 1.0292 | 0
Melbourne AP | 10 | Melbourne FS | 37.82 | No | 3456 | 1 | 3 | IR9-11 | North IRL | 72 | 71.1691 | 239.6741 | 0.09 | 0 | 61261 | 59594 | 61261 | IR9-11 | 3200 | B/D | 3200 B/D | 48.29 | 1 | 1.2 | 0.064 | 1.2 | 0.064 | 0.4 | 0.059225 | 118 | 0 | 0 | 1.0292 | 0
Melbourne AP | 10 | Melbourne FS | 37.82 | No | 3456 | 1 | 3 | IR9-11 | North IRL | 147 | 167.0643 | 487.0451 | 0.18 | 0.01 | 61277 | 59610 | 61277 | IR9-11 | 3200 | B/D | 3200 B/D | 48.29 | 1 | 1.2 | 0.064 | 1.2 | 0.064 | 0.4 | 0.12035 | 239 | 1 | 0 | 1.0292 | 0
Melbourne AP | 10 | Melbourne FS | 37.82 | No | 3456 | 1 | 3 | IR9-11 | North IRL | 33 | 50.0163 | 110.5453 | 0.04 | 0 | 61650 | 59965 | 61650 | IR9-11 | 3200 | B/D | 3200 B/D | 48.29 | 1 | 1.2 | 0.064 | 1.2 | 0.064 | 0.4 | 0.027316 | 54 | 0 | 0 | 1.0292 | 0
Melbourne AP | 10 | Melbourne FS | 37.82 | No | 3456 | 1 | 3 | IR9-11 | North IRL | 16 | 39.4636 | 53.0746 | 0.02 | 0 | 61652 | 59967 | 61652 | IR9-11 | 3200 | B/D | 3200 B/D | 48.29 | 1 | 1.2 | 0.064 | 1.2 | 0.064 | 0.4 | 0.013115 | 26 | 0 | 0 | 1.0292 | 0
Melbourne AP | 10 | Melbourne FS | 37.82 | No | 3456 | 1 | 3 | IR9-11 | North IRL | 165 | 125.1092 | 548.6403 | 0.2 | 0.01 | 61907 | 60206 | 61907 | IR9-11 | 3200 | B/D | 3200 B/D | 48.29 | 1 | 1.2 | 0.064 | 1.2 | 0.064 | 0.4 | 0.13557 | 269 | 1 | 0 | 1.0292 | 0
Melbourne AP | 10 | Melbourne FS | 37.82 | No | 3456 | 1 | 3 | IR9-11 | North IRL | 6070 | 795.211 | 20169.395 | 7.28 | 0.39 | 61913 | 60210 | 61913 | IR9-11 | 3200 | B/D | 3200 B/D | 48.29 | 1 | 1.2 | 0.064 | 1.2 | 0.064 | 0.4 | 4.9839 | 9896 | 26 | 1.4 | 1.0292 | 1.4
Melbourne AP | 10 | Melbourne FS | 37.82 | No | 3456 | 1 | 3 | IR9-11 | North IRL | 32 | 53.9347 | 107.0088 | 0.04 | 0 | 61925 | 60221 | 61925 | IR9-11 | 3200 | B/D | 3200 B/D | 48.29 | 1 | 1.2 | 0.064 | 1.2 | 0.064 | 0.4 | 0.026442 | 53 | 0 | 0 | 1.0292 | 0
Melbourne AP | 10 | Melbourne FS | 37.82 | No | 3456 | 1 | 3 | IR9-11 | North IRL | 66 | 67.6637 | 219.9918 | 0.08 | 0 | 61934 | 60229 | 61934 | IR9-11 | 3200 | B/D | 3200 B/D | 48.29 | 1 | 1.2 | 0.064 | 1.2 | 0.064 | 0.4 | 0.054361 | 108 | 0 | 0 | 1.0292 | 0
Melbourne AP | 10 | Melbourne FS | 37.82 | No | 3456 | 1 | 3 | IR9-11 | North IRL | 106 | 89.2794 | 351.3885 | 0.13 | 0.01 | 62086 | 60371 | 62086 | IR9-11 | 3200 | B/D | 3200 B/D | 48.29 | 1 | 1.2 | 0.064 | 1.2 | 0.064 | 0.4 | 0.08683 | 172 | 0 | 0 | 1.0292 | 0
Melbourne AP | 10 | Melbourne FS | 37.82 | No | 3456 | 1 | 3 | IR9-11 | North IRL | 2 | 13.5813 | 5.7953 | 0 | 0 | 62122 | 60407 | 62122 | IR9-11 | 3200 | B/D | 3200 B/D | 48.29 | 1 | 1.2 | 0.064 | 1.2 | 0.064 | 0.4 | 0.001432 | 3 | 0 | 0 | 1.0292 | 0
Melbourne AP | 10 | Melbourne FS | 37.82 | No | 3456 | 1 | 3 | IR9-11 | North IRL | 0 | 2.1258 | 0.18478 | 0 | 0 | 62221 | 60502 | 62221 | IR9-11 | 3200 | B/D | 3200 B/D | 48.29 | 1 | 1.2 | 0.064 | 1.2 | 0.064 | 0.4 | 4.5661e-05 | 0 | 0 | 0 | 1.0292 | 0
Melbourne AP | 10 | Melbourne FS | 37.82 | No | 3456 | 1 | 3 | IR9-11 | North IRL | 110 | 93.388 | 364.8964 | 0.13 | 0.01 | 62223 | 60504 | 62223 | IR9-11 | 3200 | B/D | 3200 B/D | 48.29 | 1 | 1.2 | 0.064 | 1.2 | 0.064 | 0.4 | 0.090168 | 179 | 0 | 0 | 1.0292 | 0
Melbourne AP | 10 | Melbourne FS | 37.82 | No | 3456 | 1 | 3 | IR9-11 | North IRL | 63 | 102.1071 | 210.6912 | 0.08 | 0 | 62454 | 60730 | 62454 | IR9-11 | 3200 | B/D | 3200 B/D | 48.29 | 1 | 1.2 | 0.064 | 1.2 | 0.064 | 0.4 | 0.052063 | 103 | 0 | 0 | 1.0292 | 0
Melbourne AP | 10 | Melbourne FS | 37.82 | No | 3456 | 1 | 3 | IR9-11 | North IRL | 29872 | 3181.0778 | 99261.9996 | 35.85 | 1.91 | 62518 | 60793 | 62518 | IR9-11 | 3200 | B/D | 3200 B/D | 48.29 | 1 | 1.2 | 0.064 | 1.2 | 0.064 | 0.4 | 24.5281 | 48700 | 129 | 6.9 | 1.0292 | 7.1
Melbourne AP | 10 | Melbourne FS | 37.82 | No | 3456 | 1 | 3 | IR9-11 | North IRL | 115 | 130.1356 | 382.0055 | 0.14 | 0.01 | 62525 | 60798 | 62525 | IR9-11 | 3200 | B/D | 3200 B/D | 48.29 | 1 | 1.2 | 0.064 | 1.2 | 0.064 | 0.4 | 0.094395 | 187 | 0 | 0 | 1.0292 | 0
Melbourne AP | 10 | Melbourne FS | 37.82 | No | 3456 | 1 | 3 | IR9-11 | North IRL | 26 | 78.1888 | 88.0135 | 0.03 | 0 | 62543 | 60816 | 62543 | IR9-11 | 3200 | B/D | 3200 B/D | 48.29 | 1 | 1.2 | 0.064 | 1.2 | 0.064 | 0.4 | 0.021749 | 43 | 0 | 0 | 1.0292 | 0
Melbourne AP | 10 | Melbourne FS | 37.82 | No | 3456 | 1 | 3 | IR9-11 | North IRL | 625 | 197.6306 | 2077.9215 | 0.75 | 0.04 | 62569 | 60838 | 62569 | IR9-11 | 3200 | B/D | 3200 B/D | 48.29 | 1 | 1.2 | 0.064 | 1.2 | 0.064 | 0.4 | 0.40312 | 800 | 2 | 0.1 | 1.0292 | 0.1
Melbourne AP | 10 | Melbourne FS | 37.82 | No | 3456 | 1 | 3 | IR9-11 | North IRL | 140 | 104.4738 | 465.115 | 0.17 | 0.01 | 62634 | 60899 | 62634 | IR9-11 | 3200 | B/D | 3200 B/D | 48.29 | 1 | 1.2 | 0.064 | 1.2 | 0.064 | 0.4 | 0.05891 | 117 | 0 | 0 | 1.0292 | 0
Melbourne AP | 10 | Melbourne FS | 37.82 | No | 3456 | 1 | 3 | IR9-11 | North IRL | 209 | 220.2346 | 693.5584 | 0.25 | 0.01 | 62713 | 60969 | 62713 | IR9-11 | 3200 | B/D | 3200 B/D | 48.29 | 1 | 1.2 | 0.064 | 1.2 | 0.064 | 0.4 | 0.17138 | 340 | 1 | 0 | 1.0292 | 0
Melbourne AP | 10 | Melbourne FS | 37.82 | No | 3456 | 1 | 3 | IR9-11 | North IRL | 167 | 140.0829 | 555.6631 | 0.2 | 0.01 | 62799 | 61048 | 62799 | IR9-11 | 3200 | B/D | 3200 B/D | 48.29 | 1 | 1.2 | 0.064 | 1.2 | 0.064 | 0.4 | 0.13731 | 273 | 1 | 0 | 1.0292 | 0
Melbourne AP | 10 | Melbourne FS | 37.82 | No | 3456 | 1 | 3 | IR9-11 | North IRL | 11864 | 1740.7291 | 39424.1533 | 14.24 | 0.76 | 62801 | 61049 | 62801 | IR9-11 | 3200 | B/D | 3200 B/D | 48.29 | 1 | 1.2 | 0.064 | 1.2 | 0.064 | 0.4 | 9.7419 | 19342 | 51 | 2.7 | 1.0292 | 2.8
Melbourne AP | 10 | Melbourne FS | 37.82 | No | 3456 | 1 | 3 | IR9-11 | North IRL | 945 | 677.2545 | 3140.552 | 1.13 | 0.06 | 62882 | 61127 | 62882 | IR9-11 | 3200 | B/D | 3200 B/D | 48.29 | 1 | 1.2 | 0.064 | 1.2 | 0.064 | 0.4 | 0.77604 | 1541 | 4 | 0.2 | 1.0292 | 0.2
Melbourne AP | 10 | Melbourne FS | 37.82 | No | 3456 | 1 | 3 | IR9-11 | North IRL | 1292 | 511.5303 | 4292.1845 | 1.55 | 0.08 | 62915 | 61159 | 62915 | IR9-11 | 3200 | B/D | 3200 B/D | 48.29 | 1 | 1.2 | 0.064 | 1.2 | 0.064 | 0.4 | 1.0606 | 2106 | 6 | 0.3 | 1.0292 | 0.3
Melbourne AP | 10 | Melbourne FS | 37.82 | No | 3456 | 1 | 3 | IR9-11 | North IRL | 7201 | 843.4991 | 23929.2437 | 8.64 | 0.46 | 62919 | 61163 | 62919 | IR9-11 | 3200 | B/D | 3200 B/D | 48.29 | 1 | 1.2 | 0.064 | 1.2 | 0.064 | 0.4 | 5.913 | 11740 | 31 | 1.7 | 1.0292 | 1.7
Melbourne AP | 10 | Melbourne FS | 37.82 | No | 3456 | 1 | 3 | IR9-11 | North IRL | 411 | 271.6197 | 1366.1865 | 0.49 | 0.03 | 62961 | 61205 | 62961 | IR9-11 | 3200 | B/D | 3200 B/D | 48.29 | 1 | 1.2 | 0.064 | 1.2 | 0.064 | 0.4 | 0.33759 | 670 | 2 | 0.1 | 1.0292 | 0.1
Melbourne AP | 10 | Melbourne FS | 37.82 | No | 3456 | 1 | 3 | IR9-11 | North IRL | 86 | 84.8955 | 283.9593 | 0.1 | 0.01 | 63145 | 61377 | 63145 | IR9-11 | 3200 | B/D | 3200 B/D | 48.29 | 1 | 1.2 | 0.064 | 1.2 | 0.064 | 0.4 | 0.070168 | 139 | 0 | 0 | 1.0292 | 0
Melbourne AP | 10 | Melbourne FS | 37.82 | No | 3456 | 1 | 3 | IR9-11 | North IRL | 27 | 71.0389 | 89.3981 | 0.03 | 0 | 63178 | 61407 | 63178 | IR9-11 | 3200 | B/D | 3200 B/D | 48.29 | 1 | 1.2 | 0.064 | 1.2 | 0.064 | 0.4 | 0.022091 | 44 | 0 | 0 | 1.0292 | 0
Melbourne AP | 10 | Melbourne FS | 37.82 | No | 3456 | 1 | 3 | IR9-11 | North IRL | 65 | 106.3978 | 214.6795 | 0.08 | 0 | 63195 | 61420 | 63195 | IR9-11 | 3200 | B/D | 3200 B/D | 48.29 | 1 | 1.2 | 0.064 | 1.2 | 0.064 | 0.4 | 0.053048 | 105 | 0 | 0 | 1.0292 | 0
Melbourne AP | 10 | Melbourne FS | 37.82 | No | 3456 | 1 | 3 | IR9-11 | North IRL | 4980 | 677.4879 | 16547.8046 | 5.98 | 0.32 | 63213 | 61436 | 63213 | IR9-11 | 3200 | B/D | 3200 B/D | 48.29 | 1 | 1.2 | 0.064 | 1.2 | 0.064 | 0.4 | 4.089 | 8119 | 21 | 1.1 | 1.0292 | 1.1
Melbourne AP | 10 | Melbourne FS | 37.82 | No | 3456 | 1 | 3 | IR9-11 | North IRL | 0 | 3.9289 | 0.19533 | 0 | 0 | 63222 | 61444 | 63222 | IR9-11 | 3200 | B/D | 3200 B/D | 48.29 | 1 | 1.2 | 0.064 | 1.2 | 0.064 | 0.4 | 4.8266e-05 | 0 | 0 | 0 | 1.0292 | 0
Melbourne AP | 10 | Melbourne FS | 37.82 | No | 3456 | 1 | 3 | IR9-11 | North IRL | 99 | 90.7159 | 330.1418 | 0.12 | 0.01 | 63247 | 61468 | 63247 | IR9-11 | 3200 | B/D | 3200 B/D | 48.29 | 1 | 1.2 | 0.064 | 1.2 | 0.064 | 0.4 | 0.081579 | 162 | 0 | 0 | 1.0292 | 0
Melbourne AP | 10 | Melbourne FS | 37.82 | No | 3456 | 1 | 3 | IR9-11 | North IRL | 189 | 222.6644 | 628.8048 | 0.23 | 0.01 | 63328 | 61548 | 63328 | IR9-11 | 3200 | B/D | 3200 B/D | 48.29 | 1 | 1.2 | 0.064 | 1.2 | 0.064 | 0.4 | 0.15538 | 309 | 1 | 0 | 1.0292 | 0
Melbourne AP | 10 | Melbourne FS | 37.82 | No | 3456 | 1 | 3 | IR9-11 | North IRL | 87 | 156.8036 | 287.7394 | 0.1 | 0.01 | 63418 | 61632 | 63418 | IR9-11 | 3200 | B/D | 3200 B/D | 48.29 | 1 | 1.2 | 0.064 | 1.2 | 0.064 | 0.4 | 0.071102 | 141 | 0 | 0 | 1.0292 | 0
Melbourne AP | 10 | Melbourne FS | 37.82 | No | 3456 | 1 | 3 | IR9-11 | North IRL | 87 | 111.5039 | 288.1706 | 0.1 | 0.01 | 63433 | 61647 | 63433 | IR9-11 | 3200 | B/D | 3200 B/D | 48.29 | 1 | 1.2 | 0.064 | 1.2 | 0.064 | 0.4 | 0.071208 | 141 | 0 | 0 | 1.0292 | 0
Melbourne AP | 10 | Melbourne FS | 37.82 | No | 3456 | 1 | 3 | IR9-11 | North IRL | 114 | 79.6393 | 378.7015 | 0.14 | 0.01 | 63435 | 61649 | 63435 | IR9-11 | 3200 | B/D | 3200 B/D | 48.29 | 1 | 1.2 | 0.064 | 1.2 | 0.064 | 0.4 | 0.093579 | 186 | 0 | 0 | 1.0292 | 0
Melbourne AP | 10 | Melbourne FS | 37.82 | No | 3456 | 1 | 3 | IR9-11 | North IRL | 207 | 104.7103 | 686.6801 | 0.25 | 0.01 | 63449 | 61663 | 63449 | IR9-11 | 3200 | B/D | 3200 B/D | 48.29 | 1 | 1.2 | 0.064 | 1.2 | 0.064 | 0.4 | 0.16968 | 337 | 1 | 0 | 1.0292 | 0
Melbourne AP | 10 | Melbourne FS | 37.82 | No | 3456 | 1 | 3 | IR9-11 | North IRL | 200 | 107.6513 | 663.895 | 0.24 | 0.01 | 63512 | 61724 | 63512 | IR9-11 | 3200 | B/D | 3200 B/D | 48.29 | 1 | 1.2 | 0.064 | 1.2 | 0.064 | 0.4 | 0.16405 | 326 | 1 | 0 | 1.0292 | 0
Melbourne AP | 10 | Melbourne FS | 37.82 | No | 3456 | 1 | 3 | IR9-11 | North IRL | 202 | 237.8791 | 670.7385 | 0.24 | 0.01 | 63533 | 61741 | 63533 | IR9-11 | 3200 | B/D | 3200 B/D | 48.29 | 1 | 1.2 | 0.064 | 1.2 | 0.064 | 0.4 | 0.16574 | 329 | 1 | 0 | 1.0292 | 0
Melbourne AP | 10 | Melbourne FS | 37.82 | No | 3456 | 1 | 3 | IR9-11 | North IRL | 186 | 126.3491 | 619.4464 | 0.22 | 0.01 | 63555 | 61762 | 63555 | IR9-11 | 3200 | B/D | 3200 B/D | 48.29 | 1 | 1.2 | 0.064 | 1.2 | 0.064 | 0.4 | 0.15307 | 304 | 1 | 0 | 1.0292 | 0
Melbourne AP | 10 | Melbourne FS | 37.82 | No | 3456 | 1 | 3 | IR9-11 | North IRL | 9 | 63.6403 | 31.0337 | 0.01 | 0 | 63567 | 61774 | 63567 | IR9-11 | 3200 | B/D | 3200 B/D | 48.29 | 1 | 1.2 | 0.064 | 1.2 | 0.064 | 0.4 | 0.0076686 | 15 | 0 | 0 | 1.0292 | 0
Melbourne AP | 10 | Melbourne FS | 37.82 | No | 3456 | 1 | 3 | IR9-11 | North IRL | 14869 | 1201.7765 | 49408.4933 | 17.84 | 0.95 | 63602 | 61806 | 63602 | IR9-11 | 3200 | B/D | 3200 B/D | 48.29 | 1 | 1.2 | 0.064 | 1.2 | 0.064 | 0.4 | 12.2091 | 24241 | 64 | 3.4 | 1.0292 | 3.5
Melbourne AP | 10 | Melbourne FS | 37.82 | No | 3456 | 1 | 3 | IR9-11 | North IRL | 32939 | 4123.0751 | 109455.1978 | 39.53 | 2.11 | 63605 | 61809 | 63605 | IR9-11 | 3200 | B/D | 3200 B/D | 48.29 | 1 | 1.2 | 0.064 | 1.2 | 0.064 | 0.4 | 20.5751 | 40852 | 108 | 5.8 | 1.0292 | 6
Melbourne AP | 10 | Melbourne FS | 37.82 | No | 3456 | 1 | 3 | IR9-11 | North IRL | 28 | 41.771 | 93.5793 | 0.03 | 0 | 63612 | 61815 | 63612 | IR9-11 | 3200 | B/D | 3200 B/D | 48.29 | 1 | 1.2 | 0.064 | 1.2 | 0.064 | 0.4 | 0.023124 | 46 | 0 | 0 | 1.0292 | 0
Melbourne AP | 10 | Melbourne FS | 37.82 | No | 3456 | 1 | 3 | IR9-11 | North IRL | 112 | 216.8925 | 372.5461 | 0.13 | 0.01 | 63624 | 61827 | 63624 | IR9-11 | 3200 | B/D | 3200 B/D | 48.29 | 1 | 1.2 | 0.064 | 1.2 | 0.064 | 0.4 | 0.092058 | 183 | 0 | 0 | 1.0292 | 0
Melbourne AP | 10 | Melbourne FS | 37.82 | No | 3456 | 1 | 3 | IR9-11 | North IRL | 106 | 157.7127 | 351.4674 | 0.13 | 0.01 | 63724 | 61916 | 63724 | IR9-11 | 3200 | B/D | 3200 B/D | 48.29 | 1 | 1.2 | 0.064 | 1.2 | 0.064 | 0.4 | 0.086849 | 172 | 0 | 0 | 1.0292 | 0
Melbourne AP | 10 | Melbourne FS | 37.82 | No | 3456 | 1 | 3 | IR9-11 | North IRL | 22 | 74.0288 | 72.6651 | 0.03 | 0 | 63734 | 61925 | 63734 | IR9-11 | 3200 | B/D | 3200 B/D | 48.29 | 1 | 1.2 | 0.064 | 1.2 | 0.064 | 0.4 | 0.017956 | 36 | 0 | 0 | 1.0292 | 0
Melbourne AP | 10 | Melbourne FS | 37.82 | No | 3456 | 1 | 3 | IR9-11 | North IRL | 643 | 572.3573 | 2137.2393 | 0.77 | 0.04 | 63755 | 61944 | 63755 | IR9-11 | 3200 | B/D | 3200 B/D | 48.29 | 1 | 1.2 | 0.064 | 1.2 | 0.064 | 0.4 | 0.52812 | 1049 | 3 | 0.1 | 1.0292 | 0.1
Melbourne AP | 10 | Melbourne FS | 37.82 | No | 3456 | 1 | 3 | IR9-11 | North IRL | 77 | 297.1677 | 256.3451 | 0.09 | 0 | 63756 | 61945 | 63756 | IR9-11 | 3200 | B/D | 3200 B/D | 48.29 | 1 | 1.2 | 0.064 | 1.2 | 0.064 | 0.4 | 0.063344 | 126 | 0 | 0 | 1.0292 | 0
Melbourne AP | 10 | Melbourne FS | 37.82 | No | 3456 | 1 | 3 | IR9-11 | North IRL | 408 | 153.8351 | 1356.5502 | 0.49 | 0.03 | 63807 | 61996 | 63807 | IR9-11 | 3200 | B/D | 3200 B/D | 48.29 | 1 | 1.2 | 0.064 | 1.2 | 0.064 | 0.4 | 0.27932 | 555 | 1 | 0.1 | 1.0292 | 0.1
Melbourne AP | 10 | Melbourne FS | 37.82 | No | 3456 | 1 | 3 | IR9-11 | North IRL | 158 | 149.5543 | 525.5237 | 0.19 | 0.01 | 63855 | 62043 | 63855 | IR9-11 | 3200 | B/D | 3200 B/D | 48.29 | 1 | 1.2 | 0.064 | 1.2 | 0.064 | 0.4 | 0.075636 | 150 | 0 | 0 | 1.0292 | 0
Melbourne AP | 10 | Melbourne FS | 37.82 | No | 3456 | 1 | 3 | IR9-11 | North IRL | 21 | 53.9542 | 70.2143 | 0.03 | 0 | 63858 | 62046 | 63858 | IR9-11 | 3200 | B/D | 3200 B/D | 48.29 | 1 | 1.2 | 0.064 | 1.2 | 0.064 | 0.4 | 0.0132 | 26 | 0 | 0 | 1.0292 | 0
Melbourne AP | 10 | Melbourne FS | 37.82 | No | 3456 | 1 | 3 | IR9-11 | North IRL | 26 | 71.0152 | 87.9371 | 0.03 | 0 | 63859 | 62047 | 63859 | IR9-11 | 3200 | B/D | 3200 B/D | 48.29 | 1 | 1.2 | 0.064 | 1.2 | 0.064 | 0.4 | 0.020164 | 40 | 0 | 0 | 1.0292 | 0
Melbourne AP | 10 | Melbourne FS | 37.82 | No | 3456 | 1 | 3 | IR9-11 | North IRL | 358 | 418.2664 | 1190.8527 | 0.43 | 0.02 | 63915 | 62100 | 63915 | IR9-11 | 3200 | B/D | 3200 B/D | 48.29 | 1 | 1.2 | 0.064 | 1.2 | 0.064 | 0.4 | 0.29313 | 582 | 2 | 0.1 | 1.0292 | 0.1
Melbourne AP | 10 | Melbourne FS | 37.82 | No | 3456 | 1 | 3 | IR9-11 | North IRL | 2067 | 723.1309 | 6869.1505 | 2.48 | 0.13 | 63918 | 62103 | 63918 | IR9-11 | 3200 | B/D | 3200 B/D | 48.29 | 1 | 1.2 | 0.064 | 1.2 | 0.064 | 0.4 | 0.020715 | 41 | 0 | 0 | 1.0292 | 0
Melbourne AP | 10 | Melbourne FS | 37.82 | No | 3456 | 1 | 3 | IR9-11 | North IRL | 5746 | 1146.0867 | 19092.656 | 6.9 | 0.37 | 64337 | 62501 | 64337 | IR9-11 | 3200 | B/D | 3200 B/D | 48.29 | 1 | 1.2 | 0.064 | 1.2 | 0.064 | 0.4 | 4.3901 | 8716 | 23 | 1.2 | 1.0292 | 1.2
Melbourne AP | 10 | Melbourne FS | 37.82 | No | 3456 | 1 | 3 | IR9-11 | North IRL | 53 | 111.6585 | 176.9102 | 0.06 | 0 | 64383 | 62546 | 64383 | IR9-11 | 3200 | B/D | 3200 B/D | 48.29 | 1 | 1.2 | 0.064 | 1.2 | 0.064 | 0.4 | 0.043715 | 87 | 0 | 0 | 1.0292 | 0
Melbourne AP | 10 | Melbourne FS | 37.82 | No | 3456 | 1 | 3 | IR9-11 | North IRL | 720 | 222.206 | 2394.0212 | 0.86 | 0.05 | 64571 | 62726 | 64571 | IR9-11 | 3200 | B/D | 3200 B/D | 48.29 | 1 | 1.2 | 0.064 | 1.2 | 0.064 | 0.4 | 0.35981 | 714 | 2 | 0.1 | 1.0292 | 0.1
Melbourne AP | 10 | Melbourne FS | 37.82 | No | 3456 | 1 | 3 | IR9-11 | North IRL | 2184 | 487.7017 | 7255.9584 | 2.62 | 0.14 | 64782 | 62923 | 64782 | IR9-11 | 3200 | B/D | 3200 B/D | 48.29 | 1 | 1.2 | 0.064 | 1.2 | 0.064 | 0.4 | 1.793 | 3560 | 9 | 0.5 | 1.0292 | 0.5
Melbourne AP | 10 | Melbourne FS | 37.82 | No | 3456 | 1 | 3 | IR9-11 | North IRL | 52002 | 4258.185 | 172799.0027 | 62.4 | 3.33 | 65292 | 63396 | 65292 | IR9-11 | 3200 | B/D | 3200 B/D | 48.29 | 1 | 1.2 | 0.064 | 1.2 | 0.064 | 0.4 | 0.014112 | 28 | 0 | 0 | 1.0292 | 0
Melbourne AP | 10 | Melbourne FS | 37.82 | No | 3456 | 1 | 3 | IR9-11 | North IRL | 99 | 86.8489 | 329.2526 | 0.12 | 0.01 | 65505 | 63594 | 65505 | IR9-11 | 3200 | B/D | 3200 B/D | 48.29 | 1 | 1.2 | 0.064 | 1.2 | 0.064 | 0.4 | 0.068417 | 136 | 0 | 0 | 1.0292 | 0
Melbourne AP | 10 | Melbourne FS | 37.82 | No | 3456 | 1 | 3 | IR9-11 | North IRL | 167 | 135.0113 | 553.4999 | 0.2 | 0.01 | 67416 | 65418 | 67416 | IR9-11 | 3200 | B/D | 3200 B/D | 48.29 | 1 | 1.2 | 0.064 | 1.2 | 0.064 | 0.4 | 0.13677 | 272 | 1 | 0 | 1.0292 | 0
Melbourne AP | 10 | Melbourne FS | 37.82 | No | 3456 | 1 | 3 | IR9-11 | North IRL | 3116 | 421.6367 | 10352.7553 | 3.74 | 0.2 | 67417 | 65419 | 67417 | IR9-11 | 3200 | B/D | 3200 B/D | 48.29 | 1 | 1.2 | 0.064 | 1.2 | 0.064 | 0.4 | 2.5582 | 5079 | 13 | 0.7 | 1.0292 | 0.7
Melbourne AP | 10 | Melbourne FS | 37.82 | No | 3456 | 1 | 3 | IR9-11 | North IRL | 3017 | 419.3913 | 10026.4433 | 3.62 | 0.19 | 67924 | 65894 | 67924 | IR9-11 | 3200 | B/D | 3200 B/D | 48.29 | 1 | 1.2 | 0.064 | 1.2 | 0.064 | 0.4 | 0.3919 | 778 | 2 | 0.1 | 1.0292 | 0.1
Melbourne AP | 10 | Melbourne FS | 37.82 | No | 3456 | 1 | 3 | IR9-11 | North IRL | 3871 | 630.768 | 12862.9924 | 4.65 | 0.25 | 67925 | 65895 | 67925 | IR9-11 | 3200 | B/D | 3200 B/D | 48.29 | 1 | 1.2 | 0.064 | 1.2 | 0.064 | 0.4 | 0.57515 | 1142 | 3 | 0.2 | 1.0292 | 0.2
Melbourne AP | 10 | Melbourne FS | 37.82 | No | 3456 | 1 | 3 | IR9-11 | North IRL | 282 | 120.6058 | 935.6985 | 0.34 | 0.02 | 68002 | 65971 | 68002 | IR9-11 | 3200 | B/D | 3200 B/D | 48.29 | 1 | 1.2 | 0.064 | 1.2 | 0.064 | 0.4 | 0.22903 | 455 | 1 | 0.1 | 1.0292 | 0.1
Melbourne AP | 10 | Melbourne FS | 37.82 | No | 3456 | 1 | 3 | IR9-11 | North IRL | 75 | 103.0996 | 249.1611 | 0.09 | 0 | 68012 | 65980 | 68012 | IR9-11 | 3200 | B/D | 3200 B/D | 48.29 | 1 | 1.2 | 0.064 | 1.2 | 0.064 | 0.4 | 0.033303 | 66 | 0 | 0 | 1.0292 | 0
Melbourne AP | 10 | Melbourne FS | 37.82 | No | 3456 | 1 | 3 | IR9-11 | North IRL | 92 | 97.9236 | 306.0045 | 0.11 | 0.01 | 68433 | 66378 | 68433 | IR9-11 | 3200 | B/D | 3200 B/D | 48.29 | 1 | 1.2 | 0.064 | 1.2 | 0.064 | 0.4 | 0.055004 | 109 | 0 | 0 | 1.0292 | 0
Melbourne AP | 10 | Melbourne FS | 37.82 | No | 3456 | 1 | 3 | IR9-11 | North IRL | 1913 | 479.2648 | 6357.6955 | 2.3 | 0.12 | 68909 | 66821 | 68909 | IR9-11 | 3200 | B/D | 3200 B/D | 48.29 | 1 | 1.2 | 0.064 | 1.2 | 0.064 | 0.4 | 1.571 | 3119 | 8 | 0.4 | 1.0292 | 0.4
Melbourne AP | 10 | Melbourne FS | 37.82 | No | 3456 | 1 | 3 | IR9-11 | North IRL | 309 | 143.1033 | 1026.295 | 0.37 | 0.02 | 69953 | 67794 | 69953 | IR9-11 | 3200 | B/D | 3200 B/D | 48.29 | 1 | 1.2 | 0.064 | 1.2 | 0.064 | 0.4 | 0.22928 | 455 | 1 | 0.1 | 1.0292 | 0.1
Melbourne AP | 17 | Kiwanis Park | 32.37 | No | 3456 | 1 | 3 | IR9-11 | North IRL | 4 | 40.083 | 25.6167 | 0 | 0 | 54083 | 52801 | 54083 | IR9-11 | 3200 | C | 3200 C | 48.29 | 1 | 1.2 | 0.064 | 1.2 | 0.064 | 0.287 | 0.00633 | 9 | 0 | 0 | 1.0292 | 0
Melbourne AP | 17 | Kiwanis Park | 32.37 | No | 3456 | 1 | 3 | IR9-11 | North IRL | 96 | 106.6723 | 609.5281 | 0.12 | 0.01 | 54087 | 52805 | 54087 | IR9-11 | 3200 | C | 3200 C | 48.29 | 1 | 1.2 | 0.064 | 1.2 | 0.064 | 0.287 | 0.15062 | 215 | 1 | 0 | 1.0292 | 0
Melbourne AP | 17 | Kiwanis Park | 32.37 | No | 3456 | 1 | 3 | IR9-11 | North IRL | 31 | 63.1106 | 198.1101 | 0.04 | 0 | 54195 | 52906 | 54195 | IR9-11 | 3200 | C | 3200 C | 48.29 | 1 | 1.2 | 0.064 | 1.2 | 0.064 | 0.287 | 0.048954 | 70 | 0 | 0 | 1.0292 | 0
Melbourne AP | 10 | Melbourne FS | 37.82 | No | 3456 | 1 | 3 | IR9-11 | North IRL | 2050 | 577.9317 | 9491.5873 | 2.46 | 0.13 | 54259 | 52966 | 54259 | IR9-11 | 3200 | C | 3200 C | 48.29 | 1 | 1.2 | 0.064 | 1.2 | 0.064 | 0.287 | 2.3454 | 3341 | 9 | 0.5 | 1.0292 | 0.5
Melbourne AP | 10 | Melbourne FS | 37.82 | No | 3456 | 1 | 3 | IR9-11 | North IRL | 18 | 39.6453 | 81.0455 | 0.02 | 0 | 54266 | 52973 | 54266 | IR9-11 | 3200 | C | 3200 C | 48.29 | 1 | 1.2 | 0.064 | 1.2 | 0.064 | 0.287 | 0.020027 | 29 | 0 | 0 | 1.0292 | 0
Melbourne AP | 17 | Kiwanis Park | 32.37 | No | 3456 | 1 | 3 | IR9-11 | North IRL | 14 | 45.5801 | 87.6729 | 0.02 | 0 | 54403 | 53104 | 54403 | IR9-11 | 3200 | C | 3200 C | 48.29 | 1 | 1.2 | 0.064 | 1.2 | 0.064 | 0.287 | 0.021664 | 31 | 0 | 0 | 1.0292 | 0
Melbourne AP | 17 | Kiwanis Park | 32.37 | No | 3456 | 1 | 3 | IR9-11 | North IRL | 964 | 618.3171 | 6092.7219 | 1.16 | 0.06 | 54406 | 53107 | 54406 | IR9-11 | 3200 | C | 3200 C | 48.29 | 1 | 1.2 | 0.064 | 1.2 | 0.064 | 0.287 | 1.5055 | 2145 | 6 | 0.3 | 1.0292 | 0.3
Melbourne AP | 17 | Kiwanis Park | 32.37 | No | 3456 | 1 | 3 | IR9-11 | North IRL | 3 | 20.2198 | 18.5613 | 0 | 0 | 54416 | 53117 | 54416 | IR9-11 | 3200 | C | 3200 C | 48.29 | 1 | 1.2 | 0.064 | 1.2 | 0.064 | 0.287 | 0.0045866 | 7 | 0 | 0 | 1.0292 | 0
Melbourne AP | 17 | Kiwanis Park | 32.37 | No | 3456 | 1 | 3 | IR9-11 | North IRL | 846 | 470.3513 | 5349.7732 | 1.02 | 0.05 | 54551 | 53244 | 54551 | IR9-11 | 3200 | C | 3200 C | 48.29 | 1 | 1.2 | 0.064 | 1.2 | 0.064 | 0.287 | 1.322 | 1883 | 5 | 0.3 | 1.0292 | 0.3
Melbourne AP | 17 | Kiwanis Park | 32.37 | No | 3456 | 1 | 3 | IR9-11 | North IRL | 249 | 176.153 | 1571.6304 | 0.3 | 0.02 | 54559 | 53252 | 54559 | IR9-11 | 3200 | C | 3200 C | 48.29 | 1 | 1.2 | 0.064 | 1.2 | 0.064 | 0.287 | 0.38836 | 553 | 1 | 0.1 | 1.0292 | 0.1
Melbourne AP | 17 | Kiwanis Park | 32.37 | No | 3456 | 1 | 3 | IR9-11 | North IRL | 250 | 304.4586 | 1581.6336 | 0.3 | 0.02 | 54574 | 53266 | 54574 | IR9-11 | 3200 | C | 3200 C | 48.29 | 1 | 1.2 | 0.064 | 1.2 | 0.064 | 0.287 | 0.39083 | 557 | 1 | 0.1 | 1.0292 | 0.1
Melbourne AP | 17 | Kiwanis Park | 32.37 | No | 3456 | 1 | 3 | IR9-11 | North IRL | 1160 | 477.8204 | 7332.7979 | 1.39 | 0.07 | 54576 | 53268 | 54576 | IR9-11 | 3200 | C | 3200 C | 48.29 | 1 | 1.2 | 0.064 | 1.2 | 0.064 | 0.287 | 1.812 | 2581 | 7 | 0.4 | 1.0292 | 0.4
Melbourne AP | 17 | Kiwanis Park | 32.37 | No | 3456 | 1 | 3 | IR9-11 | North IRL | 119 | 126.7071 | 752.1709 | 0.14 | 0.01 | 54578 | 53269 | 54578 | IR9-11 | 3200 | C | 3200 C | 48.29 | 1 | 1.2 | 0.064 | 1.2 | 0.064 | 0.287 | 0.18586 | 265 | 1 | 0 | 1.0292 | 0
Melbourne AP | 17 | Kiwanis Park | 32.37 | No | 3456 | 1 | 3 | IR9-11 | North IRL | 46 | 110.9824 | 293.6039 | 0.06 | 0 | 54617 | 53307 | 54617 | IR9-11 | 3200 | C | 3200 C | 48.29 | 1 | 1.2 | 0.064 | 1.2 | 0.064 | 0.287 | 0.072551 | 103 | 0 | 0 | 1.0292 | 0
Melbourne AP | 17 | Kiwanis Park | 32.37 | No | 3456 | 1 | 3 | IR9-11 | North IRL | 179 | 239.0134 | 1134.0624 | 0.21 | 0.01 | 54618 | 53308 | 54618 | IR9-11 | 3200 | C | 3200 C | 48.29 | 1 | 1.2 | 0.064 | 1.2 | 0.064 | 0.287 | 0.28023 | 399 | 1 | 0.1 | 1.0292 | 0.1
Melbourne AP | 17 | Kiwanis Park | 32.37 | No | 3456 | 1 | 3 | IR9-11 | North IRL | 10 | 38.5855 | 62.2792 | 0.01 | 0 | 54658 | 53348 | 54658 | IR9-11 | 3200 | C | 3200 C | 48.29 | 1 | 1.2 | 0.064 | 1.2 | 0.064 | 0.287 | 0.015389 | 22 | 0 | 0 | 1.0292 | 0
Melbourne AP | 17 | Kiwanis Park | 32.37 | No | 3456 | 1 | 3 | IR9-11 | North IRL | 186 | 303.0987 | 1173.5795 | 0.22 | 0.01 | 54673 | 53362 | 54673 | IR9-11 | 3200 | C | 3200 C | 48.29 | 1 | 1.2 | 0.064 | 1.2 | 0.064 | 0.287 | 0.29 | 413 | 1 | 0.1 | 1.0292 | 0.1
Melbourne AP | 17 | Kiwanis Park | 32.37 | No | 3456 | 1 | 3 | IR9-11 | North IRL | 675 | 292.3217 | 4268.7022 | 0.81 | 0.04 | 54678 | 53367 | 54678 | IR9-11 | 3200 | C | 3200 C | 48.29 | 1 | 1.2 | 0.064 | 1.2 | 0.064 | 0.287 | 1.0548 | 1503 | 4 | 0.2 | 1.0292 | 0.2
Melbourne AP | 17 | Kiwanis Park | 32.37 | No | 3456 | 1 | 3 | IR9-11 | North IRL | 121 | 189.1042 | 763.3771 | 0.15 | 0.01 | 54684 | 53373 | 54684 | IR9-11 | 3200 | C | 3200 C | 48.29 | 1 | 1.2 | 0.064 | 1.2 | 0.064 | 0.287 | 0.18863 | 269 | 1 | 0 | 1.0292 | 0
Melbourne AP | 17 | Kiwanis Park | 32.37 | No | 3456 | 1 | 3 | IR9-11 | North IRL | 0 | 7.9792 | 1.7905 | 0 | 0 | 54777 | 53462 | 54777 | IR9-11 | 3200 | C | 3200 C | 48.29 | 1 | 1.2 | 0.064 | 1.2 | 0.064 | 0.287 | 0.00044245 | 1 | 0 | 0 | 1.0292 | 0
Melbourne AP | 17 | Kiwanis Park | 32.37 | No | 3456 | 1 | 3 | IR9-11 | North IRL | 0 | 7.9119 | 2.5948 | 0 | 0 | 54778 | 53463 | 54778 | IR9-11 | 3200 | C | 3200 C | 48.29 | 1 | 1.2 | 0.064 | 1.2 | 0.064 | 0.287 | 0.00064118 | 1 | 0 | 0 | 1.0292 | 0
Melbourne AP | 17 | Kiwanis Park | 32.37 | No | 3456 | 1 | 3 | IR9-11 | North IRL | 66 | 99.9976 | 415.6887 | 0.08 | 0 | 54781 | 53466 | 54781 | IR9-11 | 3200 | C | 3200 C | 48.29 | 1 | 1.2 | 0.064 | 1.2 | 0.064 | 0.287 | 0.10272 | 146 | 0 | 0 | 1.0292 | 0
Melbourne AP | 17 | Kiwanis Park | 32.37 | No | 3456 | 1 | 3 | IR9-11 | North IRL | 20 | 57.2038 | 127.613 | 0.02 | 0 | 54791 | 53474 | 54791 | IR9-11 | 3200 | C | 3200 C | 48.29 | 1 | 1.2 | 0.064 | 1.2 | 0.064 | 0.287 | 0.031534 | 45 | 0 | 0 | 1.0292 | 0
Melbourne AP | 17 | Kiwanis Park | 32.37 | No | 3456 | 1 | 3 | IR9-11 | North IRL | 22 | 59.6929 | 139.6942 | 0.03 | 0 | 54796 | 53479 | 54796 | IR9-11 | 3200 | C | 3200 C | 48.29 | 1 | 1.2 | 0.064 | 1.2 | 0.064 | 0.287 | 0.034519 | 49 | 0 | 0 | 1.0292 | 0
Melbourne AP | 17 | Kiwanis Park | 32.37 | No | 3456 | 1 | 3 | IR9-11 | North IRL | 198 | 145.1214 | 1253.6889 | 0.24 | 0.01 | 54797 | 53480 | 54797 | IR9-11 | 3200 | C | 3200 C | 48.29 | 1 | 1.2 | 0.064 | 1.2 | 0.064 | 0.287 | 0.30979 | 441 | 1 | 0.1 | 1.0292 | 0.1
Melbourne AP | 17 | Kiwanis Park | 32.37 | No | 3456 | 1 | 3 | IR9-11 | North IRL | 23 | 60.5247 | 147.8003 | 0.03 | 0 | 54807 | 53489 | 54807 | IR9-11 | 3200 | C | 3200 C | 48.29 | 1 | 1.2 | 0.064 | 1.2 | 0.064 | 0.287 | 0.036522 | 52 | 0 | 0 | 1.0292 | 0
Melbourne AP | 17 | Kiwanis Park | 32.37 | No | 3456 | 1 | 3 | IR9-11 | North IRL | 555 | 267.8855 | 3510.0303 | 0.67 | 0.04 | 54864 | 53542 | 54864 | IR9-11 | 3200 | C | 3200 C | 48.29 | 1 | 1.2 | 0.064 | 1.2 | 0.064 | 0.287 | 0.86734 | 1236 | 3 | 0.2 | 1.0292 | 0.2
Melbourne AP | 17 | Kiwanis Park | 32.37 | No | 3456 | 1 | 3 | IR9-11 | North IRL | 14 | 43.9774 | 89.953 | 0.02 | 0 | 54994 | 53666 | 54994 | IR9-11 | 3200 | C | 3200 C | 48.29 | 1 | 1.2 | 0.064 | 1.2 | 0.064 | 0.287 | 0.022228 | 32 | 0 | 0 | 1.0292 | 0
Melbourne AP | 17 | Kiwanis Park | 32.37 | No | 3456 | 1 | 3 | IR9-11 | North IRL | 1456 | 431.7623 | 9207.3184 | 1.75 | 0.09 | 55033 | 53703 | 55033 | IR9-11 | 3200 | C | 3200 C | 48.29 | 1 | 1.2 | 0.064 | 1.2 | 0.064 | 0.287 | 2.2752 | 3241 | 9 | 0.5 | 1.0292 | 0.5
Melbourne AP | 17 | Kiwanis Park | 32.37 | No | 3456 | 1 | 3 | IR9-11 | North IRL | 76 | 94.7553 | 483.8069 | 0.09 | 0 | 55034 | 53704 | 55034 | IR9-11 | 3200 | C | 3200 C | 48.29 | 1 | 1.2 | 0.064 | 1.2 | 0.064 | 0.287 | 0.11955 | 170 | 0 | 0 | 1.0292 | 0
Melbourne AP | 17 | Kiwanis Park | 32.37 | No | 3456 | 1 | 3 | IR9-11 | North IRL | 46 | 93.8818 | 293.4917 | 0.06 | 0 | 55036 | 53706 | 55036 | IR9-11 | 3200 | C | 3200 C | 48.29 | 1 | 1.2 | 0.064 | 1.2 | 0.064 | 0.287 | 0.027549 | 39 | 0 | 0 | 1.0292 | 0
Melbourne AP | 17 | Kiwanis Park | 32.37 | No | 3456 | 1 | 3 | IR9-11 | North IRL | 34 | 69.7138 | 215.5752 | 0.04 | 0 | 55045 | 53715 | 55045 | IR9-11 | 3200 | C | 3200 C | 48.29 | 1 | 1.2 | 0.064 | 1.2 | 0.064 | 0.287 | 0.018803 | 27 | 0 | 0 | 1.0292 | 0
Melbourne AP | 17 | Kiwanis Park | 32.37 | No | 3456 | 1 | 3 | IR9-11 | North IRL | 7 | 30.5762 | 43.8447 | 0.01 | 0 | 55052 | 53722 | 55052 | IR9-11 | 3200 | C | 3200 C | 48.29 | 1 | 1.2 | 0.064 | 1.2 | 0.064 | 0.287 | 0.010834 | 15 | 0 | 0 | 1.0292 | 0
Melbourne AP | 17 | Kiwanis Park | 32.37 | No | 3456 | 1 | 3 | IR9-11 | North IRL | 138 | 162.0516 | 872.2915 | 0.17 | 0.01 | 55076 | 53744 | 55076 | IR9-11 | 3200 | C | 3200 C | 48.29 | 1 | 1.2 | 0.064 | 1.2 | 0.064 | 0.287 | 0.21555 | 307 | 1 | 0 | 1.0292 | 0
Melbourne AP | 17 | Kiwanis Park | 32.37 | No | 3456 | 1 | 3 | IR9-11 | North IRL | 5 | 24.6371 | 31.4976 | 0.01 | 0 | 55078 | 53746 | 55078 | IR9-11 | 3200 | C | 3200 C | 48.29 | 1 | 1.2 | 0.064 | 1.2 | 0.064 | 0.287 | 0.0077832 | 11 | 0 | 0 | 1.0292 | 0
Melbourne AP | 17 | Kiwanis Park | 32.37 | No | 3456 | 1 | 3 | IR9-11 | North IRL | 101 | 113.0497 | 635.6831 | 0.12 | 0.01 | 55115 | 53778 | 55115 | IR9-11 | 3200 | C | 3200 C | 48.29 | 1 | 1.2 | 0.064 | 1.2 | 0.064 | 0.287 | 0.11903 | 170 | 0 | 0 | 1.0292 | 0
Melbourne AP | 17 | Kiwanis Park | 32.37 | No | 3456 | 1 | 3 | IR9-11 | North IRL | 335 | 278.122 | 2116.8663 | 0.4 | 0.02 | 55193 | 53852 | 55193 | IR9-11 | 3200 | C | 3200 C | 48.29 | 1 | 1.2 | 0.064 | 1.2 | 0.064 | 0.287 | 0.52309 | 745 | 2 | 0.1 | 1.0292 | 0.1
Melbourne AP | 17 | Kiwanis Park | 32.37 | No | 3456 | 1 | 3 | IR9-11 | North IRL | 24 | 49.649 | 148.5348 | 0.03 | 0 | 55247 | 53899 | 55247 | IR9-11 | 3200 | C | 3200 C | 48.29 | 1 | 1.2 | 0.064 | 1.2 | 0.064 | 0.287 | 0.036704 | 52 | 0 | 0 | 1.0292 | 0
Melbourne AP | 17 | Kiwanis Park | 32.37 | No | 3456 | 1 | 3 | IR9-11 | North IRL | 18 | 44.7214 | 115.9896 | 0.02 | 0 | 55285 | 53934 | 55285 | IR9-11 | 3200 | C | 3200 C | 48.29 | 1 | 1.2 | 0.064 | 1.2 | 0.064 | 0.287 | 0.028662 | 41 | 0 | 0 | 1.0292 | 0
Melbourne AP | 17 | Kiwanis Park | 32.37 | No | 3456 | 1 | 3 | IR9-11 | North IRL | 8656 | 1215.0977 | 54724.2156 | 10.39 | 0.55 | 55287 | 53936 | 55287 | IR9-11 | 3200 | C | 3200 C | 48.29 | 1 | 1.2 | 0.064 | 1.2 | 0.064 | 0.287 | 13.5226 | 19264 | 51 | 2.7 | 1.0292 | 2.8
Melbourne AP | 17 | Kiwanis Park | 32.37 | No | 3456 | 1 | 3 | IR9-11 | North IRL | 74 | 317.7734 | 466.4361 | 0.09 | 0 | 55298 | 53947 | 55298 | IR9-11 | 3200 | C | 3200 C | 48.29 | 1 | 1.2 | 0.064 | 1.2 | 0.064 | 0.287 | 0.11526 | 164 | 0 | 0 | 1.0292 | 0
Melbourne AP | 17 | Kiwanis Park | 32.37 | No | 3456 | 1 | 3 | IR9-11 | North IRL | 3 | 19.3313 | 21.4802 | 0 | 0 | 55525 | 54152 | 55525 | IR9-11 | 3200 | C | 3200 C | 48.29 | 1 | 1.2 | 0.064 | 1.2 | 0.064 | 0.287 | 0.0053078 | 8 | 0 | 0 | 1.0292 | 0
Melbourne AP | 17 | Kiwanis Park | 32.37 | No | 3456 | 1 | 3 | IR9-11 | North IRL | 1315 | 576.5056 | 8311.8331 | 1.58 | 0.08 | 55540 | 54166 | 55540 | IR9-11 | 3200 | C | 3200 C | 48.29 | 1 | 1.2 | 0.064 | 1.2 | 0.064 | 0.287 | 2.0539 | 2926 | 8 | 0.4 | 1.0292 | 0.4
Melbourne AP | 17 | Kiwanis Park | 32.37 | No | 3456 | 1 | 3 | IR9-11 | North IRL | 115 | 124.8525 | 728.0481 | 0.14 | 0.01 | 55555 | 54180 | 55555 | IR9-11 | 3200 | C | 3200 C | 48.29 | 1 | 1.2 | 0.064 | 1.2 | 0.064 | 0.287 | 0.1799 | 256 | 1 | 0 | 1.0292 | 0
Melbourne AP | 17 | Kiwanis Park | 32.37 | No | 3456 | 1 | 3 | IR9-11 | North IRL | 24 | 52.3276 | 150.7013 | 0.03 | 0 | 55618 | 54239 | 55618 | IR9-11 | 3200 | C | 3200 C | 48.29 | 1 | 1.2 | 0.064 | 1.2 | 0.064 | 0.287 | 0.037239 | 53 | 0 | 0 | 1.0292 | 0
Melbourne AP | 17 | Kiwanis Park | 32.37 | No | 3456 | 1 | 3 | IR9-11 | North IRL | 17 | 47.0817 | 106.2899 | 0.02 | 0 | 55619 | 54240 | 55619 | IR9-11 | 3200 | C | 3200 C | 48.29 | 1 | 1.2 | 0.064 | 1.2 | 0.064 | 0.287 | 0.026265 | 37 | 0 | 0 | 1.0292 | 0
Melbourne AP | 17 | Kiwanis Park | 32.37 | No | 3456 | 1 | 3 | IR9-11 | North IRL | 116 | 159.8548 | 735.3333 | 0.14 | 0.01 | 55751 | 54366 | 55751 | IR9-11 | 3200 | C | 3200 C | 48.29 | 1 | 1.2 | 0.064 | 1.2 | 0.064 | 0.287 | 0.1817 | 259 | 1 | 0 | 1.0292 | 0
Melbourne AP | 17 | Kiwanis Park | 32.37 | No | 3456 | 1 | 3 | IR9-11 | North IRL | 14 | 48.1871 | 85.3111 | 0.02 | 0 | 55758 | 54372 | 55758 | IR9-11 | 3200 | C | 3200 C | 48.29 | 1 | 1.2 | 0.064 | 1.2 | 0.064 | 0.287 | 0.021081 | 30 | 0 | 0 | 1.0292 | 0
Melbourne AP | 10 | Melbourne FS | 37.82 | No | 3456 | 1 | 3 | IR9-11 | North IRL | 314 | 177.1463 | 1455.2067 | 0.38 | 0.02 | 55822 | 54432 | 55822 | IR9-11 | 3200 | C | 3200 C | 48.29 | 1 | 1.2 | 0.064 | 1.2 | 0.064 | 0.287 | 0.35959 | 512 | 1 | 0.1 | 1.0292 | 0.1
Melbourne AP | 10 | Melbourne FS | 37.82 | No | 3456 | 1 | 3 | IR9-11 | North IRL | 830 | 308.8148 | 3844.1485 | 1 | 0.05 | 55857 | 54465 | 55857 | IR9-11 | 3200 | C | 3200 C | 48.29 | 1 | 1.2 | 0.064 | 1.2 | 0.064 | 0.287 | 0.94991 | 1353 | 4 | 0.2 | 1.0292 | 0.2
Melbourne AP | 10 | Melbourne FS | 37.82 | No | 3456 | 1 | 3 | IR9-11 | North IRL | 50 | 70.0373 | 229.6776 | 0.06 | 0 | 55859 | 54467 | 55859 | IR9-11 | 3200 | C | 3200 C | 48.29 | 1 | 1.2 | 0.064 | 1.2 | 0.064 | 0.287 | 0.056754 | 81 | 0 | 0 | 1.0292 | 0
Melbourne AP | 10 | Melbourne FS | 37.82 | No | 3456 | 1 | 3 | IR9-11 | North IRL | 2747 | 1105.9214 | 12722.3086 | 3.3 | 0.18 | 55886 | 54493 | 55886 | IR9-11 | 3200 | C | 3200 C | 48.29 | 1 | 1.2 | 0.064 | 1.2 | 0.064 | 0.287 | 3.1437 | 4479 | 12 | 0.6 | 1.0292 | 0.6
Melbourne AP | 10 | Melbourne FS | 37.82 | No | 3456 | 1 | 3 | IR9-11 | North IRL | 555 | 663.5109 | 2568.3961 | 0.67 | 0.04 | 55929 | 54532 | 55929 | IR9-11 | 3200 | C | 3200 C | 48.29 | 1 | 1.2 | 0.064 | 1.2 | 0.064 | 0.287 | 0.63466 | 904 | 2 | 0.1 | 1.0292 | 0.1
Melbourne AP | 10 | Melbourne FS | 37.82 | No | 3456 | 1 | 3 | IR9-11 | North IRL | 88 | 102.6614 | 405.0572 | 0.11 | 0.01 | 55954 | 54553 | 55954 | IR9-11 | 3200 | C | 3200 C | 48.29 | 1 | 1.2 | 0.064 | 1.2 | 0.064 | 0.287 | 0.10009 | 143 | 0 | 0 | 1.0292 | 0
Melbourne AP | 10 | Melbourne FS | 37.82 | No | 3456 | 1 | 3 | IR9-11 | North IRL | 7 | 27.4797 | 34.4019 | 0.01 | 0 | 56750 | 55282 | 56750 | IR9-11 | 3200 | C | 3200 C | 48.29 | 1 | 1.2 | 0.064 | 1.2 | 0.064 | 0.287 | 0.0085009 | 12 | 0 | 0 | 1.0292 | 0
Melbourne AP | 10 | Melbourne FS | 37.82 | No | 3456 | 1 | 3 | IR9-11 | North IRL | 1136 | 616.184 | 5263.2324 | 1.36 | 0.07 | 56753 | 55285 | 56753 | IR9-11 | 3200 | C | 3200 C | 48.29 | 1 | 1.2 | 0.064 | 1.2 | 0.064 | 0.287 | 1.3006 | 1853 | 5 | 0.3 | 1.0292 | 0.3
Melbourne AP | 17 | Kiwanis Park | 32.37 | No | 3456 | 1 | 3 | IR9-11 | North IRL | 83 | 118.3625 | 524.7718 | 0.1 | 0.01 | 56867 | 55395 | 56867 | IR9-11 | 3200 | C | 3200 C | 48.29 | 1 | 1.2 | 0.064 | 1.2 | 0.064 | 0.287 | 0.12967 | 185 | 0 | 0 | 1.0292 | 0
Melbourne AP | 17 | Kiwanis Park | 32.37 | No | 3456 | 1 | 3 | IR9-11 | North IRL | 30 | 86.4276 | 191.6188 | 0.04 | 0 | 56871 | 55398 | 56871 | IR9-11 | 3200 | C | 3200 C | 48.29 | 1 | 1.2 | 0.064 | 1.2 | 0.064 | 0.287 | 0.04735 | 67 | 0 | 0 | 1.0292 | 0
Melbourne AP | 17 | Kiwanis Park | 32.37 | No | 3456 | 1 | 3 | IR9-11 | North IRL | 22 | 59.9538 | 137.3968 | 0.03 | 0 | 56956 | 55477 | 56956 | IR9-11 | 3200 | C | 3200 C | 48.29 | 1 | 1.2 | 0.064 | 1.2 | 0.064 | 0.287 | 0.033951 | 48 | 0 | 0 | 1.0292 | 0
Melbourne AP | 17 | Kiwanis Park | 32.37 | No | 3456 | 1 | 3 | IR9-11 | North IRL | 8 | 36.2596 | 48.6508 | 0.01 | 0 | 56971 | 55492 | 56971 | IR9-11 | 3200 | C | 3200 C | 48.29 | 1 | 1.2 | 0.064 | 1.2 | 0.064 | 0.287 | 0.012022 | 17 | 0 | 0 | 1.0292 | 0
Melbourne AP | 17 | Kiwanis Park | 32.37 | No | 3456 | 1 | 3 | IR9-11 | North IRL | 391 | 237.6734 | 2473.4326 | 0.47 | 0.03 | 57064 | 55583 | 57064 | IR9-11 | 3200 | C | 3200 C | 48.29 | 1 | 1.2 | 0.064 | 1.2 | 0.064 | 0.287 | 0.6112 | 871 | 2 | 0.1 | 1.0292 | 0.1
Melbourne AP | 17 | Kiwanis Park | 32.37 | No | 3456 | 1 | 3 | IR9-11 | North IRL | 1916 | 475.5066 | 12112.7417 | 2.3 | 0.12 | 57066 | 55585 | 57066 | IR9-11 | 3200 | C | 3200 C | 48.29 | 1 | 1.2 | 0.064 | 1.2 | 0.064 | 0.287 | 2.9643 | 4223 | 11 | 0.6 | 1.0292 | 0.6
Melbourne AP | 17 | Kiwanis Park | 32.37 | No | 3456 | 1 | 3 | IR9-11 | North IRL | 16 | 64.2045 | 103.2676 | 0.02 | 0 | 57069 | 55588 | 57069 | IR9-11 | 3200 | C | 3200 C | 48.29 | 1 | 1.2 | 0.064 | 1.2 | 0.064 | 0.287 | 0.025518 | 36 | 0 | 0 | 1.0292 | 0
Melbourne AP | 10 | Melbourne FS | 37.82 | No | 3456 | 1 | 3 | IR9-11 | North IRL | 0 | 8.1176 | 2.013 | 0 | 0 | 57294 | 55798 | 57294 | IR9-11 | 3200 | C | 3200 C | 48.29 | 1 | 1.2 | 0.064 | 1.2 | 0.064 | 0.287 | 0.00049742 | 1 | 0 | 0 | 1.0292 | 0
Melbourne AP | 10 | Melbourne FS | 37.82 | No | 3456 | 1 | 3 | IR9-11 | North IRL | 57 | 77.3275 | 262.9387 | 0.07 | 0 | 57354 | 55856 | 57354 | IR9-11 | 3200 | C | 3200 C | 48.29 | 1 | 1.2 | 0.064 | 1.2 | 0.064 | 0.287 | 0.064973 | 93 | 0 | 0 | 1.0292 | 0
Melbourne AP | 10 | Melbourne FS | 37.82 | No | 3456 | 1 | 3 | IR9-11 | North IRL | 174 | 176.06 | 806.7192 | 0.21 | 0.01 | 57535 | 56025 | 57535 | IR9-11 | 3200 | C | 3200 C | 48.29 | 1 | 1.2 | 0.064 | 1.2 | 0.064 | 0.287 | 0.19934 | 284 | 1 | 0 | 1.0292 | 0
Melbourne AP | 10 | Melbourne FS | 37.82 | No | 3456 | 1 | 3 | IR9-11 | North IRL | 14595 | 1062.9477 | 67590.9655 | 17.51 | 0.93 | 60328 | 58709 | 60328 | IR9-11 | 3200 | C | 3200 C | 48.29 | 1 | 1.2 | 0.064 | 1.2 | 0.064 | 0.287 | 16.702 | 23794 | 63 | 3.4 | 1.0292 | 3.5
Melbourne AP | 10 | Melbourne FS | 37.82 | No | 3456 | 1 | 3 | IR9-11 | North IRL | 130 | 100.8877 | 601.359 | 0.16 | 0.01 | 60641 | 59012 | 60641 | IR9-11 | 3200 | C | 3200 C | 48.29 | 1 | 1.2 | 0.064 | 1.2 | 0.064 | 0.287 | 0.1486 | 212 | 1 | 0 | 1.0292 | 0
Melbourne AP | 10 | Melbourne FS | 37.82 | No | 3456 | 1 | 3 | IR9-11 | North IRL | 355 | 209.6688 | 1644.4718 | 0.43 | 0.02 | 60710 | 59076 | 60710 | IR9-11 | 3200 | C | 3200 C | 48.29 | 1 | 1.2 | 0.064 | 1.2 | 0.064 | 0.287 | 0.40636 | 579 | 2 | 0.1 | 1.0292 | 0.1
Melbourne AP | 10 | Melbourne FS | 37.82 | No | 3456 | 1 | 3 | IR9-11 | North IRL | 96 | 138.9047 | 443.3829 | 0.12 | 0.01 | 60742 | 59106 | 60742 | IR9-11 | 3200 | C | 3200 C | 48.29 | 1 | 1.2 | 0.064 | 1.2 | 0.064 | 0.287 | 0.10956 | 156 | 0 | 0 | 1.0292 | 0
Melbourne AP | 10 | Melbourne FS | 37.82 | No | 3456 | 1 | 3 | IR9-11 | North IRL | 1053 | 356.9846 | 4876.3737 | 1.26 | 0.07 | 60852 | 59210 | 60852 | IR9-11 | 3200 | C | 3200 C | 48.29 | 1 | 1.2 | 0.064 | 1.2 | 0.064 | 0.287 | 1.205 | 1717 | 5 | 0.2 | 1.0292 | 0.2
Melbourne AP | 10 | Melbourne FS | 37.82 | No | 3456 | 1 | 3 | IR9-11 | North IRL | 98 | 88.4087 | 453.7706 | 0.12 | 0.01 | 60876 | 59234 | 60876 | IR9-11 | 3200 | C | 3200 C | 48.29 | 1 | 1.2 | 0.064 | 1.2 | 0.064 | 0.287 | 0.00063011 | 1 | 0 | 0 | 1.0292 | 0
Melbourne AP | 10 | Melbourne FS | 37.82 | No | 3456 | 1 | 3 | IR9-11 | North IRL | 6978 | 1354.7095 | 32319.2272 | 8.37 | 0.45 | 60883 | 59241 | 60883 | IR9-11 | 3200 | C | 3200 C | 48.29 | 1 | 1.2 | 0.064 | 1.2 | 0.064 | 0.287 | 1.7281 | 2462 | 7 | 0.3 | 1.0292 | 0.3
Melbourne AP | 10 | Melbourne FS | 37.82 | No | 3456 | 1 | 3 | IR9-11 | North IRL | 0 | 3.426 | 0.37458 | 0 | 0 | 61064 | 59411 | 61064 | IR9-11 | 3200 | C | 3200 C | 48.29 | 1 | 1.2 | 0.064 | 1.2 | 0.064 | 0.287 | 9.2561e-05 | 0 | 0 | 0 | 1.0292 | 0
Melbourne AP | 10 | Melbourne FS | 37.82 | No | 3456 | 1 | 3 | IR9-11 | North IRL | 50 | 80.285 | 229.5528 | 0.06 | 0 | 61116 | 59460 | 61116 | IR9-11 | 3200 | C | 3200 C | 48.29 | 1 | 1.2 | 0.064 | 1.2 | 0.064 | 0.287 | 0.056723 | 81 | 0 | 0 | 1.0292 | 0
Melbourne AP | 10 | Melbourne FS | 37.82 | No | 3456 | 1 | 3 | IR9-11 | North IRL | 875 | 485.7565 | 4052.3438 | 1.05 | 0.06 | 62520 | 60795 | 62520 | IR9-11 | 3200 | C | 3200 C | 48.29 | 1 | 1.2 | 0.064 | 1.2 | 0.064 | 0.287 | 1.0014 | 1427 | 4 | 0.2 | 1.0292 | 0.2
Melbourne AP | 10 | Melbourne FS | 37.82 | No | 3456 | 1 | 3 | IR9-11 | North IRL | 461 | 213.5399 | 2136.1404 | 0.55 | 0.03 | 62578 | 60846 | 62578 | IR9-11 | 3200 | C | 3200 C | 48.29 | 1 | 1.2 | 0.064 | 1.2 | 0.064 | 0.287 | 0.52785 | 752 | 2 | 0.1 | 1.0292 | 0.1
Melbourne AP | 10 | Melbourne FS | 37.82 | No | 3456 | 1 | 3 | IR9-11 | North IRL | 86 | 119.0992 | 396.8987 | 0.1 | 0.01 | 63164 | 61394 | 63164 | IR9-11 | 3200 | C | 3200 C | 48.29 | 1 | 1.2 | 0.064 | 1.2 | 0.064 | 0.287 | 0.098075 | 140 | 0 | 0 | 1.0292 | 0
Melbourne AP | 10 | Melbourne FS | 37.82 | No | 3456 | 1 | 3 | IR9-11 | North IRL | 131 | 102.3061 | 607.0635 | 0.16 | 0.01 | 63450 | 61664 | 63450 | IR9-11 | 3200 | C | 3200 C | 48.29 | 1 | 1.2 | 0.064 | 1.2 | 0.064 | 0.287 | 0.15001 | 214 | 1 | 0 | 1.0292 | 0
Melbourne AP | 10 | Melbourne FS | 37.82 | No | 3456 | 1 | 3 | IR9-11 | North IRL | 0 | 6.5114 | 0.45353 | 0 | 0 | 63477 | 61691 | 63477 | IR9-11 | 3200 | C | 3200 C | 48.29 | 1 | 1.2 | 0.064 | 1.2 | 0.064 | 0.287 | 0.00011207 | 0 | 0 | 0 | 1.0292 | 0
Melbourne AP | 10 | Melbourne FS | 37.82 | No | 3456 | 1 | 3 | IR9-11 | North IRL | 21 | 112.1777 | 97.6199 | 0.03 | 0 | 63483 | 61697 | 63483 | IR9-11 | 3200 | C | 3200 C | 48.29 | 1 | 1.2 | 0.064 | 1.2 | 0.064 | 0.287 | 0.024122 | 34 | 0 | 0 | 1.0292 | 0
Melbourne AP | 10 | Melbourne FS | 37.82 | No | 3456 | 1 | 3 | IR9-11 | North IRL | 14 | 68.9696 | 63.7089 | 0.02 | 0 | 63484 | 61698 | 63484 | IR9-11 | 3200 | C | 3200 C | 48.29 | 1 | 1.2 | 0.064 | 1.2 | 0.064 | 0.287 | 0.015743 | 22 | 0 | 0 | 1.0292 | 0
Melbourne AP | 10 | Melbourne FS | 37.82 | No | 3456 | 1 | 3 | IR9-11 | North IRL | 438 | 188.5454 | 2030.6612 | 0.53 | 0.03 | 63486 | 61700 | 63486 | IR9-11 | 3200 | C | 3200 C | 48.29 | 1 | 1.2 | 0.064 | 1.2 | 0.064 | 0.287 | 0.50179 | 715 | 2 | 0.1 | 1.0292 | 0.1
Melbourne AP | 10 | Melbourne FS | 37.82 | No | 3456 | 1 | 3 | IR9-11 | North IRL | 203 | 134.4582 | 940.9396 | 0.24 | 0.01 | 63491 | 61705 | 63491 | IR9-11 | 3200 | C | 3200 C | 48.29 | 1 | 1.2 | 0.064 | 1.2 | 0.064 | 0.287 | 0.23251 | 331 | 1 | 0 | 1.0292 | 0
Melbourne AP | 10 | Melbourne FS | 37.82 | No | 3456 | 1 | 3 | IR9-11 | North IRL | 4884 | 736.4757 | 22618.9119 | 5.86 | 0.31 | 63507 | 61719 | 63507 | IR9-11 | 3200 | C | 3200 C | 48.29 | 1 | 1.2 | 0.064 | 1.2 | 0.064 | 0.287 | 5.5892 | 7962 | 21 | 1.1 | 1.0292 | 1.1
Melbourne AP | 10 | Melbourne FS | 37.82 | No | 3456 | 1 | 3 | IR9-11 | North IRL | 5 | 48.6198 | 24.5336 | 0.01 | 0 | 63558 | 61765 | 63558 | IR9-11 | 3200 | C | 3200 C | 48.29 | 1 | 1.2 | 0.064 | 1.2 | 0.064 | 0.287 | 0.0060624 | 9 | 0 | 0 | 1.0292 | 0
Melbourne AP | 10 | Melbourne FS | 37.82 | No | 3456 | 1 | 3 | IR9-11 | North IRL | 109 | 109.7387 | 503.5192 | 0.13 | 0.01 | 63559 | 61766 | 63559 | IR9-11 | 3200 | C | 3200 C | 48.29 | 1 | 1.2 | 0.064 | 1.2 | 0.064 | 0.287 | 0.12442 | 177 | 0 | 0 | 1.0292 | 0
Melbourne AP | 10 | Melbourne FS | 37.82 | No | 3456 | 1 | 3 | IR9-11 | North IRL | 1402 | 323.7944 | 6492.6497 | 1.68 | 0.09 | 63572 | 61779 | 63572 | IR9-11 | 3200 | C | 3200 C | 48.29 | 1 | 1.2 | 0.064 | 1.2 | 0.064 | 0.287 | 1.6044 | 2286 | 6 | 0.3 | 1.0292 | 0.3
Melbourne AP | 10 | Melbourne FS | 37.82 | No | 3456 | 1 | 3 | IR9-11 | North IRL | 771 | 265.9746 | 3571.5816 | 0.93 | 0.05 | 63728 | 61920 | 63728 | IR9-11 | 3200 | C | 3200 C | 48.29 | 1 | 1.2 | 0.064 | 1.2 | 0.064 | 0.287 | 0.81464 | 1161 | 3 | 0.2 | 1.0292 | 0.2
Melbourne AP | 10 | Melbourne FS | 37.82 | No | 3456 | 1 | 3 | IR9-11 | North IRL | 347 | 270.1938 | 1605.6052 | 0.42 | 0.02 | 63744 | 61933 | 63744 | IR9-11 | 3200 | C | 3200 C | 48.29 | 1 | 1.2 | 0.064 | 1.2 | 0.064 | 0.287 | 0.17223 | 245 | 1 | 0 | 1.0292 | 0
Melbourne AP | 10 | Melbourne FS | 37.82 | No | 3456 | 1 | 3 | IR9-11 | North IRL | 19 | 49.2886 | 86.5057 | 0.02 | 0 | 64358 | 62522 | 64358 | IR9-11 | 3200 | C | 3200 C | 48.29 | 1 | 1.2 | 0.064 | 1.2 | 0.064 | 0.287 | 0.021149 | 30 | 0 | 0 | 1.0292 | 0
Melbourne AP | 10 | Melbourne FS | 37.82 | No | 3456 | 1 | 3 | IR9-11 | North IRL | 620 | 223.5543 | 2873.678 | 0.74 | 0.04 | 64572 | 62727 | 64572 | IR9-11 | 3200 | C | 3200 C | 48.29 | 1 | 1.2 | 0.064 | 1.2 | 0.064 | 0.287 | 0.58842 | 838 | 2 | 0.1 | 1.0292 | 0.1
Melbourne AP | 10 | Melbourne FS | 37.82 | No | 3456 | 1 | 3 | IR9-11 | North IRL | 778 | 263.3889 | 3602.2499 | 0.93 | 0.05 | 68910 | 66822 | 68910 | IR9-11 | 3200 | C | 3200 C | 48.29 | 1 | 1.2 | 0.064 | 1.2 | 0.064 | 0.287 | 0.89013 | 1268 | 3 | 0.2 | 1.0292 | 0.2
Melbourne AP | 17 | Kiwanis Park | 32.37 | No | 3456 | 1 | 3 | IR9-11 | North IRL | 99 | 117.6579 | 448.9693 | 0.12 | 0.01 | 54194 | 52905 | 54194 | IR9-11 | 3200 | D | 3200 D | 48.29 | 1 | 1.2 | 0.064 | 1.2 | 0.064 | 0.4 | 0.11094 | 220 | 1 | 0 | 1.0292 | 0
Melbourne AP | 17 | Kiwanis Park | 32.37 | No | 3456 | 1 | 3 | IR9-11 | North IRL | 2778 | 881.9625 | 12599.084 | 3.33 | 0.18 | 54204 | 52914 | 54204 | IR9-11 | 3200 | D | 3200 D | 48.29 | 1 | 1.2 | 0.064 | 1.2 | 0.064 | 0.4 | 3.1133 | 6181 | 16 | 0.9 | 1.0292 | 0.9
Melbourne AP | 10 | Melbourne FS | 37.82 | No | 3456 | 1 | 3 | IR9-11 | North IRL | 282 | 119.8638 | 935.3971 | 0.34 | 0.02 | 54267 | 52974 | 54267 | IR9-11 | 3200 | D | 3200 D | 48.29 | 1 | 1.2 | 0.064 | 1.2 | 0.064 | 0.4 | 0.212 | 421 | 1 | 0.1 | 1.0292 | 0.1
Melbourne AP | 17 | Kiwanis Park | 32.37 | No | 3456 | 1 | 3 | IR9-11 | North IRL | 1234 | 554.0561 | 5599.4744 | 1.48 | 0.08 | 54342 | 53044 | 54342 | IR9-11 | 3200 | D | 3200 D | 48.29 | 1 | 1.2 | 0.064 | 1.2 | 0.064 | 0.4 | 1.3837 | 2747 | 7 | 0.4 | 1.0292 | 0.4
Melbourne AP | 17 | Kiwanis Park | 32.37 | No | 3456 | 1 | 3 | IR9-11 | North IRL | 147 | 105.6627 | 665.9942 | 0.18 | 0.01 | 54415 | 53116 | 54415 | IR9-11 | 3200 | D | 3200 D | 48.29 | 1 | 1.2 | 0.064 | 1.2 | 0.064 | 0.4 | 0.10645 | 211 | 1 | 0 | 1.0292 | 0
Melbourne AP | 17 | Kiwanis Park | 32.37 | No | 3456 | 1 | 3 | IR9-11 | North IRL | 24 | 52.14 | 108.461 | 0.03 | 0 | 54417 | 53118 | 54417 | IR9-11 | 3200 | D | 3200 D | 48.29 | 1 | 1.2 | 0.064 | 1.2 | 0.064 | 0.4 | 0.026801 | 53 | 0 | 0 | 1.0292 | 0
Melbourne AP | 17 | Kiwanis Park | 32.37 | No | 3456 | 1 | 3 | IR9-11 | North IRL | 744 | 454.1319 | 3376.4625 | 0.89 | 0.05 | 54623 | 53313 | 54623 | IR9-11 | 3200 | D | 3200 D | 48.29 | 1 | 1.2 | 0.064 | 1.2 | 0.064 | 0.4 | 0.83434 | 1657 | 4 | 0.2 | 1.0292 | 0.2
Melbourne AP | 17 | Kiwanis Park | 32.37 | No | 3456 | 1 | 3 | IR9-11 | North IRL | 132 | 104.6551 | 597.4887 | 0.16 | 0.01 | 54661 | 53351 | 54661 | IR9-11 | 3200 | D | 3200 D | 48.29 | 1 | 1.2 | 0.064 | 1.2 | 0.064 | 0.4 | 0.14764 | 293 | 1 | 0 | 1.0292 | 0
Melbourne AP | 17 | Kiwanis Park | 32.37 | No | 3456 | 1 | 3 | IR9-11 | North IRL | 0 | 7.8531 | 1.7473 | 0 | 0 | 54662 | 53352 | 54662 | IR9-11 | 3200 | D | 3200 D | 48.29 | 1 | 1.2 | 0.064 | 1.2 | 0.064 | 0.4 | 0.00043177 | 1 | 0 | 0 | 1.0292 | 0
Melbourne AP | 17 | Kiwanis Park | 32.37 | No | 3456 | 1 | 3 | IR9-11 | North IRL | 2577 | 554.0233 | 11687.5503 | 3.09 | 0.16 | 54686 | 53375 | 54686 | IR9-11 | 3200 | D | 3200 D | 48.29 | 1 | 1.2 | 0.064 | 1.2 | 0.064 | 0.4 | 2.888 | 5734 | 15 | 0.8 | 1.0292 | 0.8
Melbourne AP | 17 | Kiwanis Park | 32.37 | No | 3456 | 1 | 3 | IR9-11 | North IRL | 143 | 118.5548 | 647.6909 | 0.17 | 0.01 | 54862 | 53540 | 54862 | IR9-11 | 3200 | D | 3200 D | 48.29 | 1 | 1.2 | 0.064 | 1.2 | 0.064 | 0.4 | 0.16005 | 318 | 1 | 0 | 1.0292 | 0
Melbourne AP | 17 | Kiwanis Park | 32.37 | No | 3456 | 1 | 3 | IR9-11 | North IRL | 896 | 441.6669 | 4062.8909 | 1.08 | 0.06 | 54938 | 53615 | 54938 | IR9-11 | 3200 | D | 3200 D | 48.29 | 1 | 1.2 | 0.064 | 1.2 | 0.064 | 0.4 | 1.004 | 1993 | 5 | 0.3 | 1.0292 | 0.3
Melbourne AP | 17 | Kiwanis Park | 32.37 | No | 3456 | 1 | 3 | IR9-11 | North IRL | 78 | 91.6411 | 351.4688 | 0.09 | 0 | 54981 | 53655 | 54981 | IR9-11 | 3200 | D | 3200 D | 48.29 | 1 | 1.2 | 0.064 | 1.2 | 0.064 | 0.4 | 0.086849 | 172 | 0 | 0 | 1.0292 | 0
Melbourne AP | 17 | Kiwanis Park | 32.37 | No | 3456 | 1 | 3 | IR9-11 | North IRL | 1391 | 364.6168 | 6310.8242 | 1.67 | 0.09 | 54996 | 53668 | 54996 | IR9-11 | 3200 | D | 3200 D | 48.29 | 1 | 1.2 | 0.064 | 1.2 | 0.064 | 0.4 | 1.5594 | 3096 | 8 | 0.4 | 1.0292 | 0.4
Melbourne AP | 17 | Kiwanis Park | 32.37 | No | 3456 | 1 | 3 | IR9-11 | North IRL | 515 | 292.4094 | 2337.2488 | 0.62 | 0.03 | 55018 | 53690 | 55018 | IR9-11 | 3200 | D | 3200 D | 48.29 | 1 | 1.2 | 0.064 | 1.2 | 0.064 | 0.4 | 0.57754 | 1147 | 3 | 0.2 | 1.0292 | 0.2
Melbourne AP | 17 | Kiwanis Park | 32.37 | No | 3456 | 1 | 3 | IR9-11 | North IRL | 81 | 79.3284 | 366.6498 | 0.1 | 0.01 | 55035 | 53705 | 55035 | IR9-11 | 3200 | D | 3200 D | 48.29 | 1 | 1.2 | 0.064 | 1.2 | 0.064 | 0.4 | 0.090601 | 180 | 0 | 0 | 1.0292 | 0
Melbourne AP | 17 | Kiwanis Park | 32.37 | No | 3456 | 1 | 3 | IR9-11 | North IRL | 130 | 112.189 | 590.967 | 0.16 | 0.01 | 55046 | 53716 | 55046 | IR9-11 | 3200 | D | 3200 D | 48.29 | 1 | 1.2 | 0.064 | 1.2 | 0.064 | 0.4 | 0.13283 | 264 | 1 | 0 | 1.0292 | 0
Melbourne AP | 17 | Kiwanis Park | 32.37 | No | 3456 | 1 | 3 | IR9-11 | North IRL | 91 | 92.0532 | 413.7982 | 0.11 | 0.01 | 55047 | 53717 | 55047 | IR9-11 | 3200 | D | 3200 D | 48.29 | 1 | 1.2 | 0.064 | 1.2 | 0.064 | 0.4 | 0.10225 | 203 | 1 | 0 | 1.0292 | 0
Melbourne AP | 17 | Kiwanis Park | 32.37 | No | 3456 | 1 | 3 | IR9-11 | North IRL | 9 | 45.4005 | 42.7573 | 0.01 | 0 | 55058 | 53727 | 55058 | IR9-11 | 3200 | D | 3200 D | 48.29 | 1 | 1.2 | 0.064 | 1.2 | 0.064 | 0.4 | 0.010566 | 21 | 0 | 0 | 1.0292 | 0
Melbourne AP | 17 | Kiwanis Park | 32.37 | No | 3456 | 1 | 3 | IR9-11 | North IRL | 71 | 85.7826 | 320.8606 | 0.09 | 0 | 55074 | 53742 | 55074 | IR9-11 | 3200 | D | 3200 D | 48.29 | 1 | 1.2 | 0.064 | 1.2 | 0.064 | 0.4 | 0.029125 | 58 | 0 | 0 | 1.0292 | 0
Melbourne AP | 17 | Kiwanis Park | 32.37 | No | 3456 | 1 | 3 | IR9-11 | North IRL | 1279 | 326.6251 | 5803.4383 | 1.53 | 0.08 | 55075 | 53743 | 55075 | IR9-11 | 3200 | D | 3200 D | 48.29 | 1 | 1.2 | 0.064 | 1.2 | 0.064 | 0.4 | 1.3983 | 2776 | 7 | 0.4 | 1.0292 | 0.4
Melbourne AP | 17 | Kiwanis Park | 32.37 | No | 3456 | 1 | 3 | IR9-11 | North IRL | 210 | 120.5906 | 953.2848 | 0.25 | 0.01 | 55086 | 53752 | 55086 | IR9-11 | 3200 | D | 3200 D | 48.29 | 1 | 1.2 | 0.064 | 1.2 | 0.064 | 0.4 | 0.23556 | 468 | 1 | 0.1 | 1.0292 | 0.1
Melbourne AP | 17 | Kiwanis Park | 32.37 | No | 3456 | 1 | 3 | IR9-11 | North IRL | 4 | 28.0434 | 16.6568 | 0 | 0 | 55089 | 53753 | 55089 | IR9-11 | 3200 | D | 3200 D | 48.29 | 1 | 1.2 | 0.064 | 1.2 | 0.064 | 0.4 | 0.004116 | 8 | 0 | 0 | 1.0292 | 0
Melbourne AP | 17 | Kiwanis Park | 32.37 | No | 3456 | 1 | 3 | IR9-11 | North IRL | 18 | 45.6838 | 83.4674 | 0.02 | 0 | 55102 | 53765 | 55102 | IR9-11 | 3200 | D | 3200 D | 48.29 | 1 | 1.2 | 0.064 | 1.2 | 0.064 | 0.4 | 0.020625 | 41 | 0 | 0 | 1.0292 | 0
Melbourne AP | 17 | Kiwanis Park | 32.37 | No | 3456 | 1 | 3 | IR9-11 | North IRL | 1950 | 650.851 | 8844.8648 | 2.34 | 0.12 | 55106 | 53769 | 55106 | IR9-11 | 3200 | D | 3200 D | 48.29 | 1 | 1.2 | 0.064 | 1.2 | 0.064 | 0.4 | 2.1856 | 4340 | 11 | 0.6 | 1.0292 | 0.6
Melbourne AP | 17 | Kiwanis Park | 32.37 | No | 3456 | 1 | 3 | IR9-11 | North IRL | 1246 | 406.8031 | 5650.5023 | 1.5 | 0.08 | 55205 | 53862 | 55205 | IR9-11 | 3200 | D | 3200 D | 48.29 | 1 | 1.2 | 0.064 | 1.2 | 0.064 | 0.4 | 1.3963 | 2772 | 7 | 0.4 | 1.0292 | 0.4
Melbourne AP | 17 | Kiwanis Park | 32.37 | No | 3456 | 1 | 3 | IR9-11 | North IRL | 51 | 73.5966 | 229.9706 | 0.06 | 0 | 55259 | 53911 | 55259 | IR9-11 | 3200 | D | 3200 D | 48.29 | 1 | 1.2 | 0.064 | 1.2 | 0.064 | 0.4 | 0.056827 | 113 | 0 | 0 | 1.0292 | 0
Melbourne AP | 17 | Kiwanis Park | 32.37 | No | 3456 | 1 | 3 | IR9-11 | North IRL | 40 | 79.3059 | 180.2968 | 0.05 | 0 | 55261 | 53913 | 55261 | IR9-11 | 3200 | D | 3200 D | 48.29 | 1 | 1.2 | 0.064 | 1.2 | 0.064 | 0.4 | 0.044552 | 88 | 0 | 0 | 1.0292 | 0
Melbourne AP | 17 | Kiwanis Park | 32.37 | No | 3456 | 1 | 3 | IR9-11 | North IRL | 0 | 1.068 | 0.040965 | 0 | 0 | 55275 | 53926 | 55275 | IR9-11 | 3200 | D | 3200 D | 48.29 | 1 | 1.2 | 0.064 | 1.2 | 0.064 | 0.4 | 1.0123e-05 | 0 | 0 | 0 | 1.0292 | 0
Melbourne AP | 17 | Kiwanis Park | 32.37 | No | 3456 | 1 | 3 | IR9-11 | North IRL | 46 | 96.6448 | 206.5857 | 0.06 | 0 | 55725 | 54341 | 55725 | IR9-11 | 3200 | D | 3200 D | 48.29 | 1 | 1.2 | 0.064 | 1.2 | 0.064 | 0.4 | 0.051048 | 101 | 0 | 0 | 1.0292 | 0
Melbourne AP | 17 | Kiwanis Park | 32.37 | No | 3456 | 1 | 3 | IR9-11 | North IRL | 206 | 205.565 | 932.433 | 0.25 | 0.01 | 55791 | 54401 | 55791 | IR9-11 | 3200 | D | 3200 D | 48.29 | 1 | 1.2 | 0.064 | 1.2 | 0.064 | 0.4 | 0.22384 | 444 | 1 | 0.1 | 1.0292 | 0.1
Melbourne AP | 17 | Kiwanis Park | 32.37 | No | 3456 | 1 | 3 | IR9-11 | North IRL | 126 | 145.3278 | 572.7202 | 0.15 | 0.01 | 55793 | 54403 | 55793 | IR9-11 | 3200 | D | 3200 D | 48.29 | 1 | 1.2 | 0.064 | 1.2 | 0.064 | 0.4 | 0.14152 | 281 | 1 | 0 | 1.0292 | 0
Melbourne AP | 17 | Kiwanis Park | 32.37 | No | 3456 | 1 | 3 | IR9-11 | North IRL | 41 | 75.3104 | 185.2874 | 0.05 | 0 | 55796 | 54406 | 55796 | IR9-11 | 3200 | D | 3200 D | 48.29 | 1 | 1.2 | 0.064 | 1.2 | 0.064 | 0.4 | 0.045785 | 91 | 0 | 0 | 1.0292 | 0
Melbourne AP | 17 | Kiwanis Park | 32.37 | No | 3456 | 1 | 3 | IR9-11 | North IRL | 30 | 84.4075 | 134.3966 | 0.04 | 0 | 55799 | 54409 | 55799 | IR9-11 | 3200 | D | 3200 D | 48.29 | 1 | 1.2 | 0.064 | 1.2 | 0.064 | 0.4 | 0.03321 | 66 | 0 | 0 | 1.0292 | 0
Melbourne AP | 17 | Kiwanis Park | 32.37 | No | 3456 | 1 | 3 | IR9-11 | North IRL | 2 | 15.6585 | 11.1113 | 0 | 0 | 56912 | 55436 | 56912 | IR9-11 | 3200 | D | 3200 D | 48.29 | 1 | 1.2 | 0.064 | 1.2 | 0.064 | 0.4 | 0.0027457 | 5 | 0 | 0 | 1.0292 | 0
Melbourne AP | 17 | Kiwanis Park | 32.37 | No | 3456 | 1 | 3 | IR9-11 | North IRL | 21 | 53.2939 | 96.1899 | 0.03 | 0 | 56913 | 55437 | 56913 | IR9-11 | 3200 | D | 3200 D | 48.29 | 1 | 1.2 | 0.064 | 1.2 | 0.064 | 0.4 | 0.023769 | 47 | 0 | 0 | 1.0292 | 0
Melbourne AP | 17 | Kiwanis Park | 32.37 | No | 3456 | 1 | 3 | IR9-11 | North IRL | 54 | 82.6706 | 245.8015 | 0.06 | 0 | 56934 | 55457 | 56934 | IR9-11 | 3200 | D | 3200 D | 48.29 | 1 | 1.2 | 0.064 | 1.2 | 0.064 | 0.4 | 0.060739 | 121 | 0 | 0 | 1.0292 | 0
Melbourne AP | 17 | Kiwanis Park | 32.37 | No | 3456 | 1 | 3 | IR9-11 | North IRL | 25 | 60.5154 | 112.7792 | 0.03 | 0 | 56964 | 55485 | 56964 | IR9-11 | 3200 | D | 3200 D | 48.29 | 1 | 1.2 | 0.064 | 1.2 | 0.064 | 0.4 | 0.027868 | 55 | 0 | 0 | 1.0292 | 0
Melbourne AP | 10 | Melbourne FS | 37.82 | No | 3456 | 1 | 3 | IR9-11 | North IRL | 2233 | 380.4897 | 7420.0432 | 2.68 | 0.14 | 57276 | 55782 | 57276 | IR9-11 | 3200 | D | 3200 D | 48.29 | 1 | 1.2 | 0.064 | 1.2 | 0.064 | 0.4 | 1.8335 | 3640 | 10 | 0.5 | 1.0292 | 0.5
Melbourne AP | 10 | Melbourne FS | 37.82 | No | 3456 | 1 | 3 | IR9-11 | North IRL | 19 | 67.6223 | 63.7503 | 0.02 | 0 | 57277 | 55783 | 57277 | IR9-11 | 3200 | D | 3200 D | 48.29 | 1 | 1.2 | 0.064 | 1.2 | 0.064 | 0.4 | 0.015753 | 31 | 0 | 0 | 1.0292 | 0
Melbourne AP | 10 | Melbourne FS | 37.82 | No | 3456 | 1 | 3 | IR9-11 | North IRL | 1123 | 324.6565 | 3731.553 | 1.35 | 0.07 | 57279 | 55785 | 57279 | IR9-11 | 3200 | D | 3200 D | 48.29 | 1 | 1.2 | 0.064 | 1.2 | 0.064 | 0.4 | 0.86984 | 1727 | 5 | 0.2 | 1.0292 | 0.2
Melbourne AP | 10 | Melbourne FS | 37.82 | No | 3456 | 1 | 3 | IR9-11 | North IRL | 12 | 34.8918 | 38.4077 | 0.01 | 0 | 57283 | 55789 | 57283 | IR9-11 | 3200 | D | 3200 D | 48.29 | 1 | 1.2 | 0.064 | 1.2 | 0.064 | 0.4 | 0.0094907 | 19 | 0 | 0 | 1.0292 | 0
Melbourne AP | 10 | Melbourne FS | 37.82 | No | 3456 | 1 | 3 | IR9-11 | North IRL | 68 | 99.4587 | 226.2245 | 0.08 | 0 | 60130 | 58517 | 60130 | IR9-11 | 3200 | D | 3200 D | 48.29 | 1 | 1.2 | 0.064 | 1.2 | 0.064 | 0.4 | 0.055901 | 111 | 0 | 0 | 1.0292 | 0
Melbourne AP | 10 | Melbourne FS | 37.82 | No | 3456 | 1 | 3 | IR9-11 | North IRL | 1324 | 325.172 | 4398.6892 | 1.59 | 0.08 | 60145 | 58531 | 60145 | IR9-11 | 3200 | D | 3200 D | 48.29 | 1 | 1.2 | 0.064 | 1.2 | 0.064 | 0.4 | 1.0869 | 2158 | 6 | 0.3 | 1.0292 | 0.3
Melbourne AP | 10 | Melbourne FS | 37.82 | No | 3456 | 1 | 3 | IR9-11 | North IRL | 152 | 102.0694 | 504.8352 | 0.18 | 0.01 | 60172 | 58557 | 60172 | IR9-11 | 3200 | D | 3200 D | 48.29 | 1 | 1.2 | 0.064 | 1.2 | 0.064 | 0.4 | 0.12475 | 248 | 1 | 0 | 1.0292 | 0
Melbourne AP | 10 | Melbourne FS | 37.82 | No | 3456 | 1 | 3 | IR9-11 | North IRL | 2159 | 465.768 | 7173.758 | 2.59 | 0.14 | 60217 | 58601 | 60217 | IR9-11 | 3200 | D | 3200 D | 48.29 | 1 | 1.2 | 0.064 | 1.2 | 0.064 | 0.4 | 1.7727 | 3520 | 9 | 0.5 | 1.0292 | 0.5
Melbourne AP | 10 | Melbourne FS | 37.82 | No | 3456 | 1 | 3 | IR9-11 | North IRL | 77 | 82.9341 | 254.892 | 0.09 | 0 | 60302 | 58683 | 60302 | IR9-11 | 3200 | D | 3200 D | 48.29 | 1 | 1.2 | 0.064 | 1.2 | 0.064 | 0.4 | 0.062985 | 125 | 0 | 0 | 1.0292 | 0
Melbourne AP | 10 | Melbourne FS | 37.82 | No | 3456 | 1 | 3 | IR9-11 | North IRL | 2516 | 668.562 | 8359.0567 | 3.02 | 0.16 | 60413 | 58789 | 60413 | IR9-11 | 3200 | D | 3200 D | 48.29 | 1 | 1.2 | 0.064 | 1.2 | 0.064 | 0.4 | 2.0656 | 4101 | 11 | 0.6 | 1.0292 | 0.6
Melbourne AP | 10 | Melbourne FS | 37.82 | No | 3456 | 1 | 3 | IR9-11 | North IRL | 27 | 56.0852 | 88.6466 | 0.03 | 0 | 60425 | 58801 | 60425 | IR9-11 | 3200 | D | 3200 D | 48.29 | 1 | 1.2 | 0.064 | 1.2 | 0.064 | 0.4 | 0.021905 | 43 | 0 | 0 | 1.0292 | 0
Melbourne AP | 10 | Melbourne FS | 37.82 | No | 3456 | 1 | 3 | IR9-11 | North IRL | 159 | 110.4642 | 529.3209 | 0.19 | 0.01 | 60623 | 58994 | 60623 | IR9-11 | 3200 | D | 3200 D | 48.29 | 1 | 1.2 | 0.064 | 1.2 | 0.064 | 0.4 | 0.1308 | 260 | 1 | 0 | 1.0292 | 0
Melbourne AP | 10 | Melbourne FS | 37.82 | No | 3456 | 1 | 3 | IR9-11 | North IRL | 26 | 44.7896 | 84.6276 | 0.03 | 0 | 60670 | 59037 | 60670 | IR9-11 | 3200 | D | 3200 D | 48.29 | 1 | 1.2 | 0.064 | 1.2 | 0.064 | 0.4 | 0.020912 | 42 | 0 | 0 | 1.0292 | 0
Melbourne AP | 10 | Melbourne FS | 37.82 | No | 3456 | 1 | 3 | IR9-11 | North IRL | 758 | 300.0586 | 2520.008 | 0.91 | 0.05 | 60869 | 59227 | 60869 | IR9-11 | 3200 | D | 3200 D | 48.29 | 1 | 1.2 | 0.064 | 1.2 | 0.064 | 0.4 | 0.62271 | 1236 | 3 | 0.2 | 1.0292 | 0.2
Melbourne AP | 10 | Melbourne FS | 37.82 | No | 3456 | 1 | 3 | IR9-11 | North IRL | 816 | 206.8404 | 2712.6135 | 0.98 | 0.05 | 60881 | 59239 | 60881 | IR9-11 | 3200 | D | 3200 D | 48.29 | 1 | 1.2 | 0.064 | 1.2 | 0.064 | 0.4 | 0.6703 | 1331 | 4 | 0.2 | 1.0292 | 0.2
Melbourne AP | 10 | Melbourne FS | 37.82 | No | 3456 | 1 | 3 | IR9-11 | North IRL | 98 | 98.4019 | 325.5276 | 0.12 | 0.01 | 60897 | 59255 | 60897 | IR9-11 | 3200 | D | 3200 D | 48.29 | 1 | 1.2 | 0.064 | 1.2 | 0.064 | 0.4 | 0.080439 | 160 | 0 | 0 | 1.0292 | 0
Melbourne AP | 10 | Melbourne FS | 37.82 | No | 3456 | 1 | 3 | IR9-11 | North IRL | 158 | 98.6549 | 526.7165 | 0.19 | 0.01 | 60942 | 59298 | 60942 | IR9-11 | 3200 | D | 3200 D | 48.29 | 1 | 1.2 | 0.064 | 1.2 | 0.064 | 0.4 | 0.068806 | 137 | 0 | 0 | 1.0292 | 0
Melbourne AP | 10 | Melbourne FS | 37.82 | No | 3456 | 1 | 3 | IR9-11 | North IRL | 175 | 131.9023 | 582.7159 | 0.21 | 0.01 | 60948 | 59304 | 60948 | IR9-11 | 3200 | D | 3200 D | 48.29 | 1 | 1.2 | 0.064 | 1.2 | 0.064 | 0.4 | 0.098635 | 196 | 1 | 0 | 1.0292 | 0
Melbourne AP | 10 | Melbourne FS | 37.82 | No | 3456 | 1 | 3 | IR9-11 | North IRL | 92 | 127.0576 | 305.2798 | 0.11 | 0.01 | 61087 | 59433 | 61087 | IR9-11 | 3200 | D | 3200 D | 48.29 | 1 | 1.2 | 0.064 | 1.2 | 0.064 | 0.4 | 0.075436 | 150 | 0 | 0 | 1.0292 | 0
Melbourne AP | 10 | Melbourne FS | 37.82 | No | 3456 | 1 | 3 | IR9-11 | North IRL | 125 | 108.6424 | 415.4146 | 0.15 | 0.01 | 61202 | 59539 | 61202 | IR9-11 | 3200 | D | 3200 D | 48.29 | 1 | 1.2 | 0.064 | 1.2 | 0.064 | 0.4 | 0.10265 | 204 | 1 | 0 | 1.0292 | 0
Melbourne AP | 10 | Melbourne FS | 37.82 | No | 3456 | 1 | 3 | IR9-11 | North IRL | 2484 | 552.2025 | 8254.1317 | 2.98 | 0.16 | 61212 | 59549 | 61212 | IR9-11 | 3200 | D | 3200 D | 48.29 | 1 | 1.2 | 0.064 | 1.2 | 0.064 | 0.4 | 2.0396 | 4050 | 11 | 0.6 | 1.0292 | 0.6
Melbourne AP | 10 | Melbourne FS | 37.82 | No | 3456 | 1 | 3 | IR9-11 | North IRL | 68 | 79.4385 | 227.2023 | 0.08 | 0 | 61248 | 59582 | 61248 | IR9-11 | 3200 | D | 3200 D | 48.29 | 1 | 1.2 | 0.064 | 1.2 | 0.064 | 0.4 | 0.056143 | 111 | 0 | 0 | 1.0292 | 0
Melbourne AP | 10 | Melbourne FS | 37.82 | No | 3456 | 1 | 3 | IR9-11 | North IRL | 1264 | 658.2148 | 4201.3082 | 1.52 | 0.08 | 61267 | 59600 | 61267 | IR9-11 | 3200 | D | 3200 D | 48.29 | 1 | 1.2 | 0.064 | 1.2 | 0.064 | 0.4 | 0.63207 | 1255 | 3 | 0.2 | 1.0292 | 0.2
Melbourne AP | 10 | Melbourne FS | 37.82 | No | 3456 | 1 | 3 | IR9-11 | North IRL | 22 | 36.0441 | 72.8425 | 0.03 | 0 | 61269 | 59602 | 61269 | IR9-11 | 3200 | D | 3200 D | 48.29 | 1 | 1.2 | 0.064 | 1.2 | 0.064 | 0.4 | 0.0030596 | 6 | 0 | 0 | 1.0292 | 0
Melbourne AP | 10 | Melbourne FS | 37.82 | No | 3456 | 1 | 3 | IR9-11 | North IRL | 2022 | 562.0338 | 6717.1454 | 2.43 | 0.13 | 61577 | 59894 | 61577 | IR9-11 | 3200 | D | 3200 D | 48.29 | 1 | 1.2 | 0.064 | 1.2 | 0.064 | 0.4 | 1.6021 | 3181 | 8 | 0.4 | 1.0292 | 0.4
Melbourne AP | 10 | Melbourne FS | 37.82 | No | 3456 | 1 | 3 | IR9-11 | North IRL | 364 | 203.9505 | 1208.1389 | 0.44 | 0.02 | 62457 | 60733 | 62457 | IR9-11 | 3200 | D | 3200 D | 48.29 | 1 | 1.2 | 0.064 | 1.2 | 0.064 | 0.4 | 0.29854 | 593 | 2 | 0.1 | 1.0292 | 0.1
Melbourne AP | 10 | Melbourne FS | 37.82 | No | 3456 | 1 | 3 | IR9-11 | North IRL | 119 | 83.8076 | 395.0183 | 0.14 | 0.01 | 62467 | 60743 | 62467 | IR9-11 | 3200 | D | 3200 D | 48.29 | 1 | 1.2 | 0.064 | 1.2 | 0.064 | 0.4 | 0.097611 | 194 | 1 | 0 | 1.0292 | 0
Melbourne AP | 10 | Melbourne FS | 37.82 | No | 3456 | 1 | 3 | IR9-11 | North IRL | 188 | 129.0074 | 623.0638 | 0.23 | 0.01 | 62480 | 60755 | 62480 | IR9-11 | 3200 | D | 3200 D | 48.29 | 1 | 1.2 | 0.064 | 1.2 | 0.064 | 0.4 | 0.15396 | 306 | 1 | 0 | 1.0292 | 0
Melbourne AP | 10 | Melbourne FS | 37.82 | No | 3456 | 1 | 3 | IR9-11 | North IRL | 160 | 99.6657 | 532.0527 | 0.19 | 0.01 | 62509 | 60784 | 62509 | IR9-11 | 3200 | D | 3200 D | 48.29 | 1 | 1.2 | 0.064 | 1.2 | 0.064 | 0.4 | 0.13147 | 261 | 1 | 0 | 1.0292 | 0
Melbourne AP | 10 | Melbourne FS | 37.82 | No | 3456 | 1 | 3 | IR9-11 | North IRL | 74 | 122.7264 | 245.8867 | 0.09 | 0 | 62522 | 60797 | 62522 | IR9-11 | 3200 | D | 3200 D | 48.29 | 1 | 1.2 | 0.064 | 1.2 | 0.064 | 0.4 | 0.06076 | 121 | 0 | 0 | 1.0292 | 0
Melbourne AP | 10 | Melbourne FS | 37.82 | No | 3456 | 1 | 3 | IR9-11 | North IRL | 487 | 188.2584 | 1619.2393 | 0.58 | 0.03 | 62576 | 60844 | 62576 | IR9-11 | 3200 | D | 3200 D | 48.29 | 1 | 1.2 | 0.064 | 1.2 | 0.064 | 0.4 | 0.40012 | 794 | 2 | 0.1 | 1.0292 | 0.1
Melbourne AP | 10 | Melbourne FS | 37.82 | No | 3456 | 1 | 3 | IR9-11 | North IRL | 2 | 13.8423 | 7.0787 | 0 | 0 | 62714 | 60970 | 62714 | IR9-11 | 3200 | D | 3200 D | 48.29 | 1 | 1.2 | 0.064 | 1.2 | 0.064 | 0.4 | 0.0017492 | 3 | 0 | 0 | 1.0292 | 0
Melbourne AP | 10 | Melbourne FS | 37.82 | No | 3456 | 1 | 3 | IR9-11 | North IRL | 5489 | 681.7454 | 18240.3383 | 6.59 | 0.35 | 62725 | 60981 | 62725 | IR9-11 | 3200 | D | 3200 D | 48.29 | 1 | 1.2 | 0.064 | 1.2 | 0.064 | 0.4 | 4.5073 | 8949 | 24 | 1.3 | 1.0292 | 1.3
Melbourne AP | 10 | Melbourne FS | 37.82 | No | 3456 | 1 | 3 | IR9-11 | North IRL | 243 | 148.9131 | 808.475 | 0.29 | 0.02 | 62814 | 61060 | 62814 | IR9-11 | 3200 | D | 3200 D | 48.29 | 1 | 1.2 | 0.064 | 1.2 | 0.064 | 0.4 | 0.19978 | 397 | 1 | 0.1 | 1.0292 | 0.1
Melbourne AP | 10 | Melbourne FS | 37.82 | No | 3456 | 1 | 3 | IR9-11 | North IRL | 12 | 35.5854 | 41.3792 | 0.01 | 0 | 62898 | 61142 | 62898 | IR9-11 | 3200 | D | 3200 D | 48.29 | 1 | 1.2 | 0.064 | 1.2 | 0.064 | 0.4 | 0.010225 | 20 | 0 | 0 | 1.0292 | 0
Melbourne AP | 10 | Melbourne FS | 37.82 | No | 3456 | 1 | 3 | IR9-11 | North IRL | 0 | 0.71934 | 0.011649 | 0 | 0 | 63168 | 61397 | 63168 | IR9-11 | 3200 | D | 3200 D | 48.29 | 1 | 1.2 | 0.064 | 1.2 | 0.064 | 0.4 | 2.8785e-06 | 0 | 0 | 0 | 1.0292 | 0
Melbourne AP | 10 | Melbourne FS | 37.82 | No | 3456 | 1 | 3 | IR9-11 | North IRL | 1869 | 451.0262 | 6210.1631 | 2.24 | 0.12 | 63177 | 61406 | 63177 | IR9-11 | 3200 | D | 3200 D | 48.29 | 1 | 1.2 | 0.064 | 1.2 | 0.064 | 0.4 | 1.5346 | 3047 | 8 | 0.4 | 1.0292 | 0.4
Melbourne AP | 10 | Melbourne FS | 37.82 | No | 3456 | 1 | 3 | IR9-11 | North IRL | 150 | 120.601 | 499.7086 | 0.18 | 0.01 | 63198 | 61423 | 63198 | IR9-11 | 3200 | D | 3200 D | 48.29 | 1 | 1.2 | 0.064 | 1.2 | 0.064 | 0.4 | 0.12348 | 245 | 1 | 0 | 1.0292 | 0
Melbourne AP | 10 | Melbourne FS | 37.82 | No | 3456 | 1 | 3 | IR9-11 | North IRL | 361 | 139.9746 | 1199.0798 | 0.43 | 0.02 | 63204 | 61429 | 63204 | IR9-11 | 3200 | D | 3200 D | 48.29 | 1 | 1.2 | 0.064 | 1.2 | 0.064 | 0.4 | 0.2963 | 588 | 2 | 0.1 | 1.0292 | 0.1
Melbourne AP | 10 | Melbourne FS | 37.82 | No | 3456 | 1 | 3 | IR9-11 | North IRL | 12 | 44.2262 | 38.5988 | 0.01 | 0 | 63430 | 61644 | 63430 | IR9-11 | 3200 | D | 3200 D | 48.29 | 1 | 1.2 | 0.064 | 1.2 | 0.064 | 0.4 | 0.0095379 | 19 | 0 | 0 | 1.0292 | 0
Melbourne AP | 10 | Melbourne FS | 37.82 | No | 3456 | 1 | 3 | IR9-11 | North IRL | 574 | 310.9073 | 1908.4898 | 0.69 | 0.04 | 63438 | 61652 | 63438 | IR9-11 | 3200 | D | 3200 D | 48.29 | 1 | 1.2 | 0.064 | 1.2 | 0.064 | 0.4 | 0.4716 | 936 | 2 | 0.1 | 1.0292 | 0.1
Melbourne AP | 10 | Melbourne FS | 37.82 | No | 3456 | 1 | 3 | IR9-11 | North IRL | 33 | 41.5902 | 110.2147 | 0.04 | 0 | 63561 | 61768 | 63561 | IR9-11 | 3200 | D | 3200 D | 48.29 | 1 | 1.2 | 0.064 | 1.2 | 0.064 | 0.4 | 0.027235 | 54 | 0 | 0 | 1.0292 | 0
Melbourne AP | 10 | Melbourne FS | 37.82 | No | 3456 | 1 | 3 | IR9-11 | North IRL | 514 | 272.6544 | 1707.6381 | 0.62 | 0.03 | 63562 | 61769 | 63562 | IR9-11 | 3200 | D | 3200 D | 48.29 | 1 | 1.2 | 0.064 | 1.2 | 0.064 | 0.4 | 0.42196 | 838 | 2 | 0.1 | 1.0292 | 0.1
Melbourne AP | 10 | Melbourne FS | 37.82 | No | 3456 | 1 | 3 | IR9-11 | North IRL | 50 | 72.1826 | 166.109 | 0.06 | 0 | 63573 | 61780 | 63573 | IR9-11 | 3200 | D | 3200 D | 48.29 | 1 | 1.2 | 0.064 | 1.2 | 0.064 | 0.4 | 0.041046 | 81 | 0 | 0 | 1.0292 | 0
Melbourne AP | 10 | Melbourne FS | 37.82 | No | 3456 | 1 | 3 | IR9-11 | North IRL | 304 | 126.7873 | 1011.2575 | 0.36 | 0.02 | 63574 | 61781 | 63574 | IR9-11 | 3200 | D | 3200 D | 48.29 | 1 | 1.2 | 0.064 | 1.2 | 0.064 | 0.4 | 0.24989 | 496 | 1 | 0.1 | 1.0292 | 0.1
Melbourne AP | 10 | Melbourne FS | 37.82 | No | 3456 | 1 | 3 | IR9-11 | North IRL | 361 | 305.6813 | 1199.7607 | 0.43 | 0.02 | 63646 | 61846 | 63646 | IR9-11 | 3200 | D | 3200 D | 48.29 | 1 | 1.2 | 0.064 | 1.2 | 0.064 | 0.4 | 0.29147 | 579 | 2 | 0.1 | 1.0292 | 0.1
Melbourne AP | 10 | Melbourne FS | 37.82 | No | 3456 | 1 | 3 | IR9-11 | North IRL | 3 | 31.5257 | 11.1624 | 0 | 0 | 63742 | 61931 | 63742 | IR9-11 | 3200 | D | 3200 D | 48.29 | 1 | 1.2 | 0.064 | 1.2 | 0.064 | 0.4 | 0.0027583 | 5 | 0 | 0 | 1.0292 | 0
Melbourne AP | 10 | Melbourne FS | 37.82 | No | 3456 | 1 | 3 | IR9-11 | North IRL | 61 | 149.7728 | 202.0661 | 0.07 | 0 | 63749 | 61938 | 63749 | IR9-11 | 3200 | D | 3200 D | 48.29 | 1 | 1.2 | 0.064 | 1.2 | 0.064 | 0.4 | 0.049931 | 99 | 0 | 0 | 1.0292 | 0
Melbourne AP | 10 | Melbourne FS | 37.82 | No | 3456 | 1 | 3 | IR9-11 | North IRL | 115 | 115.7698 | 382.3016 | 0.14 | 0.01 | 63802 | 61991 | 63802 | IR9-11 | 3200 | D | 3200 D | 48.29 | 1 | 1.2 | 0.064 | 1.2 | 0.064 | 0.4 | 0.094468 | 188 | 0 | 0 | 1.0292 | 0
Melbourne AP | 10 | Melbourne FS | 37.82 | No | 3456 | 1 | 3 | IR9-11 | North IRL | 240 | 269.215 | 795.8197 | 0.29 | 0.02 | 63804 | 61993 | 63804 | IR9-11 | 3200 | D | 3200 D | 48.29 | 1 | 1.2 | 0.064 | 1.2 | 0.064 | 0.4 | 0.19665 | 390 | 1 | 0.1 | 1.0292 | 0.1
Melbourne AP | 10 | Melbourne FS | 37.82 | No | 3456 | 1 | 3 | IR9-11 | North IRL | 528 | 194.4058 | 1753.8375 | 0.63 | 0.03 | 63808 | 61997 | 63808 | IR9-11 | 3200 | D | 3200 D | 48.29 | 1 | 1.2 | 0.064 | 1.2 | 0.064 | 0.4 | 0.43338 | 860 | 2 | 0.1 | 1.0292 | 0.1
Melbourne AP | 10 | Melbourne FS | 37.82 | No | 3456 | 1 | 3 | IR9-11 | North IRL | 112 | 87.8177 | 372.3639 | 0.13 | 0.01 | 63984 | 62168 | 63984 | IR9-11 | 3200 | D | 3200 D | 48.29 | 1 | 1.2 | 0.064 | 1.2 | 0.064 | 0.4 | 0.021882 | 43 | 0 | 0 | 1.0292 | 0
Melbourne AP | 10 | Melbourne FS | 37.82 | No | 3456 | 1 | 3 | IR9-11 | North IRL | 255 | 158.9302 | 847.7788 | 0.31 | 0.02 | 63987 | 62171 | 63987 | IR9-11 | 3200 | D | 3200 D | 48.29 | 1 | 1.2 | 0.064 | 1.2 | 0.064 | 0.4 | 0.12986 | 258 | 1 | 0 | 1.0292 | 0
Melbourne AP | 10 | Melbourne FS | 37.82 | No | 3456 | 1 | 3 | IR9-11 | North IRL | 1184 | 507.9106 | 3933.5922 | 1.42 | 0.08 | 64334 | 62498 | 64334 | IR9-11 | 3200 | D | 3200 D | 48.29 | 1 | 1.2 | 0.064 | 1.2 | 0.064 | 0.4 | 0.95439 | 1895 | 5 | 0.3 | 1.0292 | 0.3
Melbourne AP | 10 | Melbourne FS | 37.82 | No | 3456 | 1 | 3 | IR9-11 | North IRL | 744 | 290.1201 | 2471.5821 | 0.89 | 0.05 | 64380 | 62543 | 64380 | IR9-11 | 3200 | D | 3200 D | 48.29 | 1 | 1.2 | 0.064 | 1.2 | 0.064 | 0.4 | 0.61074 | 1213 | 3 | 0.2 | 1.0292 | 0.2
Melbourne AP | 10 | Melbourne FS | 37.82 | No | 3456 | 1 | 3 | IR9-11 | North IRL | 1094 | 387.1788 | 3635.5267 | 1.31 | 0.07 | 64802 | 62941 | 64802 | IR9-11 | 3200 | D | 3200 D | 48.29 | 1 | 1.2 | 0.064 | 1.2 | 0.064 | 0.4 | 0.89835 | 1784 | 5 | 0.3 | 1.0292 | 0.3
Melbourne AP | 10 | Melbourne FS | 37.82 | No | 3456 | 1 | 3 | IR9-11 | North IRL | 65 | 69.5848 | 215.2454 | 0.08 | 0 | 64826 | 62963 | 64826 | IR9-11 | 3200 | D | 3200 D | 48.29 | 1 | 1.2 | 0.064 | 1.2 | 0.064 | 0.4 | 0.053188 | 106 | 0 | 0 | 1.0292 | 0
Melbourne AP | 10 | Melbourne FS | 37.82 | No | 3456 | 1 | 3 | IR9-11 | North IRL | 326 | 184.5996 | 1082.3169 | 0.39 | 0.02 | 69003 | 66911 | 69003 | IR9-11 | 3200 | D | 3200 D | 48.29 | 1 | 1.2 | 0.064 | 1.2 | 0.064 | 0.4 | 0.26745 | 531 | 1 | 0.1 | 1.0292 | 0.1
Melbourne AP | 10 | Melbourne FS | 37.82 | No | 3456 | 1 | 3 | IR9-11 | North IRL | 61 | 111.8692 | 202.9713 | 0.07 | 0 | 69007 | 66915 | 69007 | IR9-11 | 3200 | D | 3200 D | 48.29 | 1 | 1.2 | 0.064 | 1.2 | 0.064 | 0.4 | 0.050155 | 100 | 0 | 0 | 1.0292 | 0
Melbourne AP | 10 | Melbourne FS | 37.82 | No | 3456 | 1 | 3 | IR9-11 | North IRL | 69 | 75.829 | 230.4558 | 0.08 | 0 | 69018 | 66926 | 69018 | IR9-11 | 3200 | D | 3200 D | 48.29 | 1 | 1.2 | 0.064 | 1.2 | 0.064 | 0.4 | 0.056947 | 113 | 0 | 0 | 1.0292 | 0
Melbourne AP | 17 | Kiwanis Park | 32.37 | No | 3456 | 1 | 3 | IR9-11 | North IRL | 201 | 245.7988 | 1576.4441 | 0.24 | 0.01 | 54190 | 52902 | 54190 | IR9-11 | 3200 | W | 3200 W | 48.29 | 1 | 1.2 | 0.064 | 1.2 | 0.064 | 0.231 | 0.38955 | 447 | 1 | 0.1 | 1.0292 | 0.1
Melbourne AP | 17 | Kiwanis Park | 32.37 | No | 3456 | 1 | 3 | IR9-11 | North IRL | 350 | 300.4405 | 2751.977 | 0.42 | 0.02 | 54198 | 52909 | 54198 | IR9-11 | 3200 | W | 3200 W | 48.29 | 1 | 1.2 | 0.064 | 1.2 | 0.064 | 0.231 | 0.68003 | 780 | 2 | 0.1 | 1.0292 | 0.1
Melbourne AP | 17 | Kiwanis Park | 32.37 | No | 3456 | 1 | 3 | IR9-11 | North IRL | 1206 | 648.7013 | 9472.2228 | 1.45 | 0.08 | 54619 | 53309 | 54619 | IR9-11 | 3200 | W | 3200 W | 48.29 | 1 | 1.2 | 0.064 | 1.2 | 0.064 | 0.231 | 2.3406 | 2684 | 7 | 0.4 | 1.0292 | 0.4
Melbourne AP | 17 | Kiwanis Park | 32.37 | No | 3456 | 1 | 3 | IR9-11 | North IRL | 116 | 118.1965 | 910.3939 | 0.14 | 0.01 | 54628 | 53318 | 54628 | IR9-11 | 3200 | W | 3200 W | 48.29 | 1 | 1.2 | 0.064 | 1.2 | 0.064 | 0.231 | 0.22496 | 258 | 1 | 0 | 1.0292 | 0
Melbourne AP | 17 | Kiwanis Park | 32.37 | No | 3456 | 1 | 3 | IR9-11 | North IRL | 343 | 244.5874 | 2697.361 | 0.41 | 0.02 | 54629 | 53319 | 54629 | IR9-11 | 3200 | W | 3200 W | 48.29 | 1 | 1.2 | 0.064 | 1.2 | 0.064 | 0.231 | 0.66653 | 764 | 2 | 0.1 | 1.0292 | 0.1
Melbourne AP | 17 | Kiwanis Park | 32.37 | No | 3456 | 1 | 3 | IR9-11 | North IRL | 30 | 64.797 | 239.0138 | 0.04 | 0 | 54665 | 53355 | 54665 | IR9-11 | 3200 | W | 3200 W | 48.29 | 1 | 1.2 | 0.064 | 1.2 | 0.064 | 0.231 | 0.059061 | 68 | 0 | 0 | 1.0292 | 0
Melbourne AP | 17 | Kiwanis Park | 32.37 | No | 3456 | 1 | 3 | IR9-11 | North IRL | 26 | 87.3746 | 204.697 | 0.03 | 0 | 54991 | 53663 | 54991 | IR9-11 | 3200 | W | 3200 W | 48.29 | 1 | 1.2 | 0.064 | 1.2 | 0.064 | 0.231 | 0.050582 | 58 | 0 | 0 | 1.0292 | 0
Melbourne AP | 17 | Kiwanis Park | 32.37 | No | 3456 | 1 | 3 | IR9-11 | North IRL | 122 | 139.1889 | 956.6484 | 0.15 | 0.01 | 54995 | 53667 | 54995 | IR9-11 | 3200 | W | 3200 W | 48.29 | 1 | 1.2 | 0.064 | 1.2 | 0.064 | 0.231 | 0.23639 | 271 | 1 | 0 | 1.0292 | 0
Melbourne AP | 17 | Kiwanis Park | 32.37 | No | 3456 | 1 | 3 | IR9-11 | North IRL | 209 | 214.5149 | 1638.6894 | 0.25 | 0.01 | 55017 | 53689 | 55017 | IR9-11 | 3200 | W | 3200 W | 48.29 | 1 | 1.2 | 0.064 | 1.2 | 0.064 | 0.231 | 0.40493 | 464 | 1 | 0.1 | 1.0292 | 0.1
Melbourne AP | 17 | Kiwanis Park | 32.37 | No | 3456 | 1 | 3 | IR9-11 | North IRL | 0 | 1.0324 | 0.036942 | 0 | 0 | 56893 | 55418 | 56893 | IR9-11 | 3200 | W | 3200 W | 48.29 | 1 | 1.2 | 0.064 | 1.2 | 0.064 | 0.231 | 9.1284e-06 | 0 | 0 | 0 | 1.0292 | 0
Melbourne AP | 10 | Melbourne FS | 37.82 | No | 3456 | 1 | 3 | IR9-11 | North IRL | 89 | 194.1885 | 513.9444 | 0.11 | 0.01 | 57469 | 55961 | 57469 | IR9-11 | 3200 | W | 3200 W | 48.29 | 1 | 1.2 | 0.064 | 1.2 | 0.064 | 0.231 | 0.127 | 146 | 0 | 0 | 1.0292 | 0
Melbourne AP | 10 | Melbourne FS | 37.82 | No | 3456 | 1 | 3 | IR9-11 | North IRL | 25 | 119.4609 | 143.0258 | 0.03 | 0 | 57581 | 56070 | 57581 | IR9-11 | 3200 | W | 3200 W | 48.29 | 1 | 1.2 | 0.064 | 1.2 | 0.064 | 0.231 | 0.035342 | 41 | 0 | 0 | 1.0292 | 0
Melbourne AP | 10 | Melbourne FS | 37.82 | No | 3456 | 1 | 3 | IR9-11 | North IRL | 54 | 77.4136 | 307.625 | 0.06 | 0 | 57734 | 56214 | 57734 | IR9-11 | 3200 | W | 3200 W | 48.29 | 1 | 1.2 | 0.064 | 1.2 | 0.064 | 0.231 | 0.076016 | 87 | 0 | 0 | 1.0292 | 0
Melbourne AP | 10 | Melbourne FS | 37.82 | No | 3456 | 1 | 3 | IR9-11 | North IRL | 57 | 103.8435 | 326.7446 | 0.07 | 0 | 58035 | 56505 | 58035 | IR9-11 | 3200 | W | 3200 W | 48.29 | 1 | 1.2 | 0.064 | 1.2 | 0.064 | 0.231 | 0.08074 | 93 | 0 | 0 | 1.0292 | 0
Melbourne AP | 10 | Melbourne FS | 37.82 | No | 3456 | 1 | 3 | IR9-11 | North IRL | 31 | 60.4886 | 178.6217 | 0.04 | 0 | 58069 | 56538 | 58069 | IR9-11 | 3200 | W | 3200 W | 48.29 | 1 | 1.2 | 0.064 | 1.2 | 0.064 | 0.231 | 0.044138 | 51 | 0 | 0 | 1.0292 | 0
Melbourne AP | 10 | Melbourne FS | 37.82 | No | 3456 | 1 | 3 | IR9-11 | North IRL | 2 | 19.6507 | 13.3724 | 0 | 0 | 60943 | 59299 | 60943 | IR9-11 | 3200 | W | 3200 W | 48.29 | 1 | 1.2 | 0.064 | 1.2 | 0.064 | 0.231 | 0.0033044 | 4 | 0 | 0 | 1.0292 | 0
Melbourne AP | 10 | Melbourne FS | 37.82 | No | 3456 | 1 | 3 | IR9-11 | North IRL | 109 | 131.2093 | 627.0265 | 0.13 | 0.01 | 63718 | 61910 | 63718 | IR9-11 | 3200 | W | 3200 W | 48.29 | 1 | 1.2 | 0.064 | 1.2 | 0.064 | 0.231 | 0.14913 | 171 | 0 | 0 | 1.0292 | 0
Melbourne AP | 10 | Melbourne FS | 37.82 | No | 3456 | 1 | 3 | IR9-11 | North IRL | 306 | 312.0304 | 1763.6609 | 0.37 | 0.02 | 63729 | 61921 | 63729 | IR9-11 | 3200 | W | 3200 W | 48.29 | 1 | 1.2 | 0.064 | 1.2 | 0.064 | 0.231 | 0.38796 | 445 | 1 | 0.1 | 1.0292 | 0.1
Melbourne AP | 10 | Melbourne FS | 37.82 | No | 3456 | 1 | 3 | IR9-11 | North IRL | 762 | 1064.5951 | 4381.5849 | 0.91 | 0.05 | 63835 | 62023 | 63835 | IR9-11 | 3200 | W | 3200 W | 48.29 | 1 | 1.2 | 0.064 | 1.2 | 0.064 | 0.231 | 1.0827 | 1241 | 3 | 0.2 | 1.0292 | 0.2
Melbourne AP | 10 | Melbourne FS | 37.82 | No | 3456 | 1 | 3 | IR9-11 | North IRL | 0 | 6.2384 | 1.4236 | 0 | 0 | 63985 | 62169 | 63985 | IR9-11 | 3200 | W | 3200 W | 48.29 | 1 | 1.2 | 0.064 | 1.2 | 0.064 | 0.231 | 0.00035177 | 0 | 0 | 0 | 1.0292 | 0
Melbourne AP | 17 | Kiwanis Park | 32.37 | No | 3456 | 1 | 3 | IR9-11 | North IRL | 329 | 417.4836 | 9935.9921 | 0.39 | 0.02 | 54326 | 53028 | 54326 | IR9-11 | 3300 | A | 3300 A | 48.29 | 1 | 1.2 | 0.064 | 1.2 | 0.064 | 0.06 | 2.4552 | 731 | 2 | 0.1 | 1.0292 | 0.1
Melbourne AP | 17 | Kiwanis Park | 32.37 | No | 3456 | 1 | 3 | IR9-11 | North IRL | 82 | 241.1597 | 2471.9744 | 0.1 | 0.01 | 54359 | 53061 | 54359 | IR9-11 | 3300 | A | 3300 A | 48.29 | 1 | 1.2 | 0.064 | 1.2 | 0.064 | 0.06 | 0.61084 | 182 | 0 | 0 | 1.0292 | 0
Melbourne AP | 17 | Kiwanis Park | 32.37 | No | 3456 | 1 | 3 | IR9-11 | North IRL | 3 | 57.7424 | 79.8769 | 0 | 0 | 54365 | 53067 | 54365 | IR9-11 | 3300 | A | 3300 A | 48.29 | 1 | 1.2 | 0.064 | 1.2 | 0.064 | 0.06 | 0.019738 | 6 | 0 | 0 | 1.0292 | 0
Melbourne AP | 17 | Kiwanis Park | 32.37 | No | 3456 | 1 | 3 | IR9-11 | North IRL | 10 | 105.8306 | 310.459 | 0.01 | 0 | 54372 | 53074 | 54372 | IR9-11 | 3300 | A | 3300 A | 48.29 | 1 | 1.2 | 0.064 | 1.2 | 0.064 | 0.06 | 0.076716 | 23 | 0 | 0 | 1.0292 | 0
Melbourne AP | 17 | Kiwanis Park | 32.37 | No | 3456 | 1 | 3 | IR9-11 | North IRL | 45 | 208.5223 | 1359.2269 | 0.05 | 0 | 54377 | 53078 | 54377 | IR9-11 | 3300 | A | 3300 A | 48.29 | 1 | 1.2 | 0.064 | 1.2 | 0.064 | 0.06 | 0.33587 | 100 | 0 | 0 | 1.0292 | 0
Melbourne AP | 17 | Kiwanis Park | 32.37 | No | 3456 | 1 | 3 | IR9-11 | North IRL | 2 | 39.1662 | 62.8748 | 0 | 0 | 54378 | 53079 | 54378 | IR9-11 | 3300 | A | 3300 A | 48.29 | 1 | 1.2 | 0.064 | 1.2 | 0.064 | 0.06 | 0.015537 | 5 | 0 | 0 | 1.0292 | 0
Melbourne AP | 17 | Kiwanis Park | 32.37 | No | 3456 | 1 | 3 | IR9-11 | North IRL | 559 | 697.9802 | 16907.9486 | 0.67 | 0.04 | 56876 | 55401 | 56876 | IR9-11 | 3300 | A | 3300 A | 48.29 | 1 | 1.2 | 0.064 | 1.2 | 0.064 | 0.06 | 4.178 | 1244 | 3 | 0.2 | 1.0292 | 0.2
Melbourne AP | 17 | Kiwanis Park | 32.37 | No | 3456 | 1 | 3 | IR9-11 | North IRL | 234 | 166.5504 | 1059.3085 | 0.28 | 0.01 | 54317 | 53021 | 54317 | IR9-11 | 3300 | B/D | 3300 B/D | 48.29 | 1 | 1.2 | 0.064 | 1.2 | 0.064 | 0.4 | 0.26176 | 520 | 1 | 0.1 | 1.0292 | 0.1
Melbourne AP | 17 | Kiwanis Park | 32.37 | No | 3456 | 1 | 3 | IR9-11 | North IRL | 1712 | 402.9597 | 7764.063 | 2.05 | 0.11 | 54323 | 53025 | 54323 | IR9-11 | 3300 | B/D | 3300 B/D | 48.29 | 1 | 1.2 | 0.064 | 1.2 | 0.064 | 0.4 | 1.9185 | 3809 | 10 | 0.5 | 1.0292 | 0.5
Melbourne AP | 17 | Kiwanis Park | 32.37 | No | 3456 | 1 | 3 | IR9-11 | North IRL | 20 | 56.4209 | 91.0992 | 0.02 | 0 | 54350 | 53052 | 54350 | IR9-11 | 3300 | B/D | 3300 B/D | 48.29 | 1 | 1.2 | 0.064 | 1.2 | 0.064 | 0.4 | 0.022511 | 45 | 0 | 0 | 1.0292 | 0
Melbourne AP | 17 | Kiwanis Park | 32.37 | No | 3456 | 1 | 3 | IR9-11 | North IRL | 71 | 74.2111 | 323.9895 | 0.09 | 0 | 54376 | 53077 | 54376 | IR9-11 | 3300 | B/D | 3300 B/D | 48.29 | 1 | 1.2 | 0.064 | 1.2 | 0.064 | 0.4 | 0.080059 | 159 | 0 | 0 | 1.0292 | 0
Melbourne AP | 17 | Kiwanis Park | 32.37 | No | 3456 | 1 | 3 | IR9-11 | North IRL | 1498 | 470.583 | 6796.8638 | 1.8 | 0.1 | 54510 | 53208 | 54510 | IR9-11 | 3300 | B/D | 3300 B/D | 48.29 | 1 | 1.2 | 0.064 | 1.2 | 0.064 | 0.4 | 1.6795 | 3335 | 9 | 0.5 | 1.0292 | 0.5
Melbourne AP | 17 | Kiwanis Park | 32.37 | No | 3456 | 1 | 3 | IR9-11 | North IRL | 30 | 55.5908 | 134.5936 | 0.04 | 0 | 54585 | 53276 | 54585 | IR9-11 | 3300 | B/D | 3300 B/D | 48.29 | 1 | 1.2 | 0.064 | 1.2 | 0.064 | 0.4 | 0.033259 | 66 | 0 | 0 | 1.0292 | 0
Melbourne AP | 17 | Kiwanis Park | 32.37 | No | 3456 | 1 | 3 | IR9-11 | North IRL | 5 | 21.561 | 21.8951 | 0.01 | 0 | 55152 | 53815 | 55152 | IR9-11 | 3300 | B/D | 3300 B/D | 48.29 | 1 | 1.2 | 0.064 | 1.2 | 0.064 | 0.4 | 0.0054104 | 11 | 0 | 0 | 1.0292 | 0
Melbourne AP | 17 | Kiwanis Park | 32.37 | No | 3456 | 1 | 3 | IR9-11 | North IRL | 502 | 226.7618 | 2275.9188 | 0.6 | 0.03 | 56950 | 55471 | 56950 | IR9-11 | 3300 | B/D | 3300 B/D | 48.29 | 1 | 1.2 | 0.064 | 1.2 | 0.064 | 0.4 | 0.56239 | 1117 | 3 | 0.2 | 1.0292 | 0.2
Melbourne AP | 17 | Kiwanis Park | 32.37 | No | 3456 | 1 | 3 | IR9-11 | North IRL | 16 | 59.4809 | 100.2577 | 0.02 | 0 | 54205 | 52915 | 54205 | IR9-11 | 3300 | C | 3300 C | 48.29 | 1 | 1.2 | 0.064 | 1.2 | 0.064 | 0.287 | 0.024774 | 35 | 0 | 0 | 1.0292 | 0
Melbourne AP | 17 | Kiwanis Park | 32.37 | No | 3456 | 1 | 3 | IR9-11 | North IRL | 365 | 213.5616 | 2305.6096 | 0.44 | 0.02 | 54540 | 53235 | 54540 | IR9-11 | 3300 | C | 3300 C | 48.29 | 1 | 1.2 | 0.064 | 1.2 | 0.064 | 0.287 | 0.56973 | 812 | 2 | 0.1 | 1.0292 | 0.1
Melbourne AP | 17 | Kiwanis Park | 32.37 | No | 3456 | 1 | 3 | IR9-11 | North IRL | 1332 | 468.496 | 6039.7072 | 1.6 | 0.09 | 54353 | 53055 | 54353 | IR9-11 | 3300 | D | 3300 D | 48.29 | 1 | 1.2 | 0.064 | 1.2 | 0.064 | 0.4 | 1.4924 | 2963 | 8 | 0.4 | 1.0292 | 0.4
Melbourne AP | 17 | Kiwanis Park | 32.37 | No | 3456 | 1 | 3 | IR9-11 | North IRL | 419 | 277.1046 | 1901.5705 | 0.5 | 0.03 | 54379 | 53080 | 54379 | IR9-11 | 3300 | D | 3300 D | 48.29 | 1 | 1.2 | 0.064 | 1.2 | 0.064 | 0.4 | 0.46989 | 933 | 2 | 0.1 | 1.0292 | 0.1
Melbourne AP | 17 | Kiwanis Park | 32.37 | No | 3456 | 1 | 3 | IR9-11 | North IRL | 366 | 201.7535 | 1660.6652 | 0.44 | 0.02 | 54517 | 53215 | 54517 | IR9-11 | 3300 | D | 3300 D | 48.29 | 1 | 1.2 | 0.064 | 1.2 | 0.064 | 0.4 | 0.41036 | 815 | 2 | 0.1 | 1.0292 | 0.1
Melbourne AP | 17 | Kiwanis Park | 32.37 | No | 3456 | 1 | 3 | IR9-11 | North IRL | 236 | 146.6319 | 1070.2622 | 0.28 | 0.02 | 55145 | 53808 | 55145 | IR9-11 | 3300 | D | 3300 D | 48.29 | 1 | 1.2 | 0.064 | 1.2 | 0.064 | 0.4 | 0.26447 | 525 | 1 | 0.1 | 1.0292 | 0.1
Melbourne AP | 17 | Kiwanis Park | 32.37 | No | 3456 | 1 | 3 | IR9-11 | North IRL | 359 | 316.5005 | 1626.6994 | 0.43 | 0.02 | 55151 | 53814 | 55151 | IR9-11 | 3300 | D | 3300 D | 48.29 | 1 | 1.2 | 0.064 | 1.2 | 0.064 | 0.4 | 0.40196 | 798 | 2 | 0.1 | 1.0292 | 0.1
Melbourne AP | 17 | Kiwanis Park | 32.37 | No | 3456 | 1 | 3 | IR9-11 | North IRL | 816 | 283.1481 | 3702.4915 | 0.98 | 0.05 | 55154 | 53817 | 55154 | IR9-11 | 3300 | D | 3300 D | 48.29 | 1 | 1.2 | 0.064 | 1.2 | 0.064 | 0.4 | 0.9149 | 1817 | 5 | 0.3 | 1.0292 | 0.3
Melbourne AP | 17 | Kiwanis Park | 32.37 | No | 3456 | 1 | 3 | IR9-11 | North IRL | 325 | 168.5909 | 1472.4297 | 0.39 | 0.02 | 56951 | 55472 | 56951 | IR9-11 | 3300 | D | 3300 D | 48.29 | 1 | 1.2 | 0.064 | 1.2 | 0.064 | 0.4 | 0.36384 | 722 | 2 | 0.1 | 1.0292 | 0.1
Melbourne AP | 17 | Kiwanis Park | 32.37 | No | 3456 | 1 | 3 | IR9-11 | North IRL | 18 | 48.2294 | 82.1051 | 0.02 | 0 | 56955 | 55476 | 56955 | IR9-11 | 3300 | D | 3300 D | 48.29 | 1 | 1.2 | 0.064 | 1.2 | 0.064 | 0.4 | 0.020289 | 40 | 0 | 0 | 1.0292 | 0
Melbourne AP | 17 | Kiwanis Park | 32.37 | No | 3456 | 1 | 3 | IR9-11 | North IRL | 322 | 390.0836 | 2527.0983 | 0.39 | 0.02 | 54316 | 53020 | 54316 | IR9-11 | 3300 | W | 3300 W | 48.29 | 1 | 1.2 | 0.064 | 1.2 | 0.064 | 0.231 | 0.62446 | 716 | 2 | 0.1 | 1.0292 | 0.1
Melbourne AP | 17 | Kiwanis Park | 32.37 | No | 3456 | 1 | 3 | IR9-11 | North IRL | 1 | 16.1513 | 7.1576 | 0 | 0 | 54347 | 53049 | 54347 | IR9-11 | 3300 | W | 3300 W | 48.29 | 1 | 1.2 | 0.064 | 1.2 | 0.064 | 0.231 | 0.0017687 | 2 | 0 | 0 | 1.0292 | 0
Melbourne AP | 17 | Kiwanis Park | 32.37 | No | 3456 | 1 | 3 | IR9-11 | North IRL | 83 | 114.5649 | 654.0956 | 0.1 | 0.01 | 54355 | 53057 | 54355 | IR9-11 | 3300 | W | 3300 W | 48.29 | 1 | 1.2 | 0.064 | 1.2 | 0.064 | 0.231 | 0.16163 | 185 | 0 | 0 | 1.0292 | 0
Melbourne AP | 17 | Kiwanis Park | 32.37 | No | 3456 | 1 | 3 | IR9-11 | North IRL | 48 | 87.8965 | 375.8861 | 0.06 | 0 | 54357 | 53059 | 54357 | IR9-11 | 3300 | W | 3300 W | 48.29 | 1 | 1.2 | 0.064 | 1.2 | 0.064 | 0.231 | 0.092883 | 107 | 0 | 0 | 1.0292 | 0
Melbourne AP | 17 | Kiwanis Park | 32.37 | No | 3456 | 1 | 3 | IR9-11 | North IRL | 17 | 90.1074 | 295.9332 | 0.01 | 0 | 54176 | 52888 | 54176 | IR9-11 | 4110 | A | 4110 A | 48.29 | 1 | 0.7 | 0.09 | 0.7 | 0.09 | 0.102 | 0.073126 | 37 | 0 | 0 | 1.0292 | 0
Melbourne AP | 17 | Kiwanis Park | 32.37 | No | 3456 | 1 | 3 | IR9-11 | North IRL | 107 | 183.337 | 1904.0095 | 0.07 | 0.01 | 54692 | 53381 | 54692 | IR9-11 | 4110 | A | 4110 A | 48.29 | 1 | 0.7 | 0.09 | 0.7 | 0.09 | 0.102 | 0.47049 | 238 | 0 | 0 | 1.0292 | 0
Melbourne AP | 17 | Kiwanis Park | 32.37 | No | 3456 | 1 | 3 | IR9-11 | North IRL | 2 | 32.0667 | 36.1369 | 0 | 0 | 54746 | 53433 | 54746 | IR9-11 | 4110 | A | 4110 A | 48.29 | 1 | 0.7 | 0.09 | 0.7 | 0.09 | 0.102 | 0.0089296 | 5 | 0 | 0 | 1.0292 | 0
Melbourne AP | 17 | Kiwanis Park | 32.37 | No | 3456 | 1 | 3 | IR9-11 | North IRL | 2 | 28.4649 | 34.6534 | 0 | 0 | 54811 | 53493 | 54811 | IR9-11 | 4110 | A | 4110 A | 48.29 | 1 | 0.7 | 0.09 | 0.7 | 0.09 | 0.102 | 0.008563 | 4 | 0 | 0 | 1.0292 | 0
Melbourne AP | 17 | Kiwanis Park | 32.37 | No | 3456 | 1 | 3 | IR9-11 | North IRL | 87 | 172.8125 | 1545.0085 | 0.06 | 0.01 | 54954 | 53630 | 54954 | IR9-11 | 4110 | A | 4110 A | 48.29 | 1 | 0.7 | 0.09 | 0.7 | 0.09 | 0.102 | 0.38178 | 193 | 0 | 0 | 1.0292 | 0
Melbourne AP | 17 | Kiwanis Park | 32.37 | No | 3456 | 1 | 3 | IR9-11 | North IRL | 10 | 53.0881 | 182.1359 | 0.01 | 0 | 55004 | 53676 | 55004 | IR9-11 | 4110 | A | 4110 A | 48.29 | 1 | 0.7 | 0.09 | 0.7 | 0.09 | 0.102 | 0.045007 | 23 | 0 | 0 | 1.0292 | 0
Melbourne AP | 17 | Kiwanis Park | 32.37 | No | 3456 | 1 | 3 | IR9-11 | North IRL | 9 | 55.5384 | 155.4387 | 0.01 | 0 | 55011 | 53683 | 55011 | IR9-11 | 4110 | A | 4110 A | 48.29 | 1 | 0.7 | 0.09 | 0.7 | 0.09 | 0.102 | 0.03841 | 19 | 0 | 0 | 1.0292 | 0
Melbourne AP | 10 | Melbourne FS | 37.82 | No | 3456 | 1 | 3 | IR9-11 | North IRL | 718 | 513.8672 | 9362.7507 | 0.5 | 0.06 | 56275 | 54839 | 56275 | IR9-11 | 4110 | A | 4110 A | 48.29 | 1 | 0.7 | 0.09 | 0.7 | 0.09 | 0.102 | 2.3136 | 1171 | 2 | 0.2 | 1.0292 | 0.2
Melbourne AP | 10 | Melbourne FS | 37.82 | No | 3456 | 1 | 3 | IR9-11 | North IRL | 0 | 5.0536 | 1.0876 | 0 | 0 | 56381 | 54939 | 56381 | IR9-11 | 4110 | A | 4110 A | 48.29 | 1 | 0.7 | 0.09 | 0.7 | 0.09 | 0.102 | 0.00026874 | 0 | 0 | 0 | 1.0292 | 0
Melbourne AP | 17 | Kiwanis Park | 32.37 | No | 3456 | 1 | 3 | IR9-11 | North IRL | 1795 | 1081.2533 | 31934.4165 | 1.26 | 0.16 | 56888 | 55413 | 56888 | IR9-11 | 4110 | A | 4110 A | 48.29 | 1 | 0.7 | 0.09 | 0.7 | 0.09 | 0.102 | 7.8911 | 3995 | 6 | 0.8 | 1.0292 | 0.8
Melbourne AP | 10 | Melbourne FS | 37.82 | No | 3456 | 1 | 3 | IR9-11 | North IRL | 10 | 104.0841 | 131.365 | 0.01 | 0 | 57159 | 55677 | 57159 | IR9-11 | 4110 | A | 4110 A | 48.29 | 1 | 0.7 | 0.09 | 0.7 | 0.09 | 0.102 | 0.032461 | 16 | 0 | 0 | 1.0292 | 0
Melbourne AP | 10 | Melbourne FS | 37.82 | No | 3456 | 1 | 3 | IR9-11 | North IRL | 0 | 1.0068 | 0.030907 | 0 | 0 | 57343 | 55845 | 57343 | IR9-11 | 4110 | A | 4110 A | 48.29 | 1 | 0.7 | 0.09 | 0.7 | 0.09 | 0.102 | 7.6374e-06 | 0 | 0 | 0 | 1.0292 | 0
Melbourne AP | 10 | Melbourne FS | 37.82 | No | 3456 | 1 | 3 | IR9-11 | North IRL | 7 | 46.349 | 90.2216 | 0 | 0 | 57449 | 55944 | 57449 | IR9-11 | 4110 | A | 4110 A | 48.29 | 1 | 0.7 | 0.09 | 0.7 | 0.09 | 0.102 | 0.022294 | 11 | 0 | 0 | 1.0292 | 0
Melbourne AP | 10 | Melbourne FS | 37.82 | No | 3456 | 1 | 3 | IR9-11 | North IRL | 4 | 36.6418 | 53.4478 | 0 | 0 | 57648 | 56130 | 57648 | IR9-11 | 4110 | A | 4110 A | 48.29 | 1 | 0.7 | 0.09 | 0.7 | 0.09 | 0.102 | 0.013207 | 7 | 0 | 0 | 1.0292 | 0
Melbourne AP | 10 | Melbourne FS | 37.82 | No | 3456 | 1 | 3 | IR9-11 | North IRL | 92 | 257.101 | 1195.8808 | 0.06 | 0.01 | 57650 | 56132 | 57650 | IR9-11 | 4110 | A | 4110 A | 48.29 | 1 | 0.7 | 0.09 | 0.7 | 0.09 | 0.102 | 0.29551 | 150 | 0 | 0 | 1.0292 | 0
Melbourne AP | 10 | Melbourne FS | 37.82 | No | 3456 | 1 | 3 | IR9-11 | North IRL | 11 | 60.7525 | 139.994 | 0.01 | 0 | 58024 | 56494 | 58024 | IR9-11 | 4110 | A | 4110 A | 48.29 | 1 | 0.7 | 0.09 | 0.7 | 0.09 | 0.102 | 0.034593 | 18 | 0 | 0 | 1.0292 | 0
Melbourne AP | 10 | Melbourne FS | 37.82 | No | 3456 | 1 | 3 | IR9-11 | North IRL | 519 | 457.129 | 6761.9549 | 0.36 | 0.05 | 58025 | 56495 | 58025 | IR9-11 | 4110 | A | 4110 A | 48.29 | 1 | 0.7 | 0.09 | 0.7 | 0.09 | 0.102 | 1.6709 | 846 | 1 | 0.2 | 1.0292 | 0.2
Melbourne AP | 10 | Melbourne FS | 37.82 | No | 3456 | 1 | 3 | IR9-11 | North IRL | 35 | 94.554 | 457.069 | 0.02 | 0 | 58149 | 56616 | 58149 | IR9-11 | 4110 | A | 4110 A | 48.29 | 1 | 0.7 | 0.09 | 0.7 | 0.09 | 0.102 | 0.11294 | 57 | 0 | 0 | 1.0292 | 0
Melbourne AP | 20 | Eau Gallie | 40.58 | No | 3456 | 1 | 3 | IR9-11 | North IRL | 10 | 45.2921 | 112.0369 | 0.01 | 0 | 69001 | 66909 | 69001 | IR9-11 | 4110 | A | 4110 A | 48.29 | 1 | 0.7 | 0.09 | 0.7 | 0.09 | 0.102 | 0.027685 | 14 | 0 | 0 | 1.0292 | 0
Melbourne AP | 20 | Eau Gallie | 40.58 | No | 3456 | 1 | 3 | IR9-11 | North IRL | 559 | 383.7751 | 6327.9046 | 0.39 | 0.05 | 69025 | 66933 | 69025 | IR9-11 | 4110 | A | 4110 A | 48.29 | 1 | 0.7 | 0.09 | 0.7 | 0.09 | 0.102 | 1.5637 | 792 | 1 | 0.2 | 1.0292 | 0.2
Melbourne AP | 10 | Melbourne FS | 37.82 | No | 3456 | 1 | 3 | IR9-11 | North IRL | 1008 | 700.3105 | 13133.4164 | 0.71 | 0.09 | 69266 | 67161 | 69266 | IR9-11 | 4110 | A | 4110 A | 48.29 | 1 | 0.7 | 0.09 | 0.7 | 0.09 | 0.102 | 0.43731 | 221 | 0 | 0 | 1.0292 | 0
Melbourne AP | 20 | Eau Gallie | 40.58 | No | 3456 | 1 | 3 | IR9-11 | North IRL | 179 | 188.9302 | 2025.7229 | 0.13 | 0.02 | 69387 | 67276 | 69387 | IR9-11 | 4110 | A | 4110 A | 48.29 | 1 | 0.7 | 0.09 | 0.7 | 0.09 | 0.102 | 0.50057 | 253 | 0 | 0.1 | 1.0292 | 0.1
Patrick AFB | 25 | Patrick AFB | 27.62 | No | 3456 | 1 | 3 | IR9-11 | North IRL | 908 | 766.7034 | 21434.3656 | 0.64 | 0.08 | 72015 | 69737 | 72015 | IR9-11 | 4110 | A | 4110 A | 46.66 | 1 | 0.7 | 0.09 | 0.7 | 0.09 | 0.102 | 5.2965 | 2591 | 4 | 0.5 | 1.0292 | 0.5
Patrick AFB | 25 | Patrick AFB | 27.62 | No | 3456 | 1 | 3 | IR9-11 | North IRL | 0 | 13.9864 | 4.7992 | 0 | 0 | 72023 | 69745 | 72023 | IR9-11 | 4110 | A | 4110 A | 46.66 | 1 | 0.7 | 0.09 | 0.7 | 0.09 | 0.102 | 0.0011859 | 1 | 0 | 0 | 1.0292 | 0
Patrick AFB | 25 | Patrick AFB | 27.62 | No | 3456 | 1 | 3 | IR9-11 | North IRL | 9 | 65.6545 | 218.3656 | 0.01 | 0 | 72043 | 69764 | 72043 | IR9-11 | 4110 | A | 4110 A | 46.66 | 1 | 0.7 | 0.09 | 0.7 | 0.09 | 0.102 | 0.053959 | 26 | 0 | 0 | 1.0292 | 0
Melbourne AP | 17 | Kiwanis Park | 32.37 | No | 3456 | 1 | 3 | IR9-11 | North IRL | 1173 | 355.2562 | 5152.1868 | 0.82 | 0.11 | 52009 | 50807 | 52009 | IR9-11 | 4110 | B/D | 4110 B/D | 48.29 | 1 | 0.7 | 0.09 | 0.7 | 0.09 | 0.413 | 1.2731 | 2610 | 4 | 0.5 | 1.0292 | 0.5
Melbourne AP | 17 | Kiwanis Park | 32.37 | No | 3456 | 1 | 3 | IR9-11 | North IRL | 2804 | 556.6918 | 12320.7495 | 1.96 | 0.25 | 52013 | 50811 | 52013 | IR9-11 | 4110 | B/D | 4110 B/D | 48.29 | 1 | 0.7 | 0.09 | 0.7 | 0.09 | 0.413 | 3.0445 | 6241 | 10 | 1.2 | 1.0292 | 1.2
Melbourne AP | 17 | Kiwanis Park | 32.37 | No | 3456 | 1 | 3 | IR9-11 | North IRL | 6 | 23.7132 | 24.0628 | 0 | 0 | 52015 | 50813 | 52015 | IR9-11 | 4110 | B/D | 4110 B/D | 48.29 | 1 | 0.7 | 0.09 | 0.7 | 0.09 | 0.413 | 0.005946 | 12 | 0 | 0 | 1.0292 | 0
Melbourne AP | 17 | Kiwanis Park | 32.37 | No | 3456 | 1 | 3 | IR9-11 | North IRL | 34 | 66.6099 | 149.9938 | 0.02 | 0 | 54059 | 52779 | 54059 | IR9-11 | 4110 | B/D | 4110 B/D | 48.29 | 1 | 0.7 | 0.09 | 0.7 | 0.09 | 0.413 | 0.037064 | 76 | 0 | 0 | 1.0292 | 0
Melbourne AP | 17 | Kiwanis Park | 32.37 | No | 3456 | 1 | 3 | IR9-11 | North IRL | 651 | 275.4445 | 2859.2572 | 0.46 | 0.06 | 54079 | 52798 | 54079 | IR9-11 | 4110 | B/D | 4110 B/D | 48.29 | 1 | 0.7 | 0.09 | 0.7 | 0.09 | 0.413 | 0.70654 | 1448 | 2 | 0.3 | 1.0292 | 0.3
Melbourne AP | 17 | Kiwanis Park | 32.37 | No | 3456 | 1 | 3 | IR9-11 | North IRL | 2090 | 419.1588 | 9182.0429 | 1.46 | 0.19 | 54179 | 52891 | 54179 | IR9-11 | 4110 | B/D | 4110 B/D | 48.29 | 1 | 0.7 | 0.09 | 0.7 | 0.09 | 0.413 | 2.2689 | 4651 | 7 | 0.9 | 1.0292 | 0.9
Melbourne AP | 17 | Kiwanis Park | 32.37 | No | 3456 | 1 | 3 | IR9-11 | North IRL | 1123 | 415.2676 | 4931.8655 | 0.79 | 0.1 | 54227 | 52935 | 54227 | IR9-11 | 4110 | B/D | 4110 B/D | 48.29 | 1 | 0.7 | 0.09 | 0.7 | 0.09 | 0.413 | 1.2187 | 2498 | 4 | 0.5 | 1.0292 | 0.5
Melbourne AP | 17 | Kiwanis Park | 32.37 | No | 3456 | 1 | 3 | IR9-11 | North IRL | 10 | 38.1245 | 43.8095 | 0.01 | 0 | 54972 | 53646 | 54972 | IR9-11 | 4110 | B/D | 4110 B/D | 48.29 | 1 | 0.7 | 0.09 | 0.7 | 0.09 | 0.413 | 0.010826 | 22 | 0 | 0 | 1.0292 | 0
Melbourne AP | 17 | Kiwanis Park | 32.37 | No | 3456 | 1 | 3 | IR9-11 | North IRL | 189 | 129.4704 | 831.7394 | 0.13 | 0.02 | 55026 | 53696 | 55026 | IR9-11 | 4110 | B/D | 4110 B/D | 48.29 | 1 | 0.7 | 0.09 | 0.7 | 0.09 | 0.413 | 0.20553 | 421 | 1 | 0.1 | 1.0292 | 0.1
Melbourne AP | 17 | Kiwanis Park | 32.37 | No | 3456 | 1 | 3 | IR9-11 | North IRL | 41 | 121.0654 | 178.3238 | 0.03 | 0 | 55159 | 53822 | 55159 | IR9-11 | 4110 | B/D | 4110 B/D | 48.29 | 1 | 0.7 | 0.09 | 0.7 | 0.09 | 0.413 | 0.044065 | 90 | 0 | 0 | 1.0292 | 0
Melbourne AP | 17 | Kiwanis Park | 32.37 | No | 3456 | 1 | 3 | IR9-11 | North IRL | 1525 | 575.9305 | 6700.4553 | 1.07 | 0.14 | 55171 | 53832 | 55171 | IR9-11 | 4110 | B/D | 4110 B/D | 48.29 | 1 | 0.7 | 0.09 | 0.7 | 0.09 | 0.413 | 1.6557 | 3394 | 5 | 0.7 | 1.0292 | 0.7
Melbourne AP | 17 | Kiwanis Park | 32.37 | No | 3456 | 1 | 3 | IR9-11 | North IRL | 82 | 86.5869 | 359.9217 | 0.06 | 0.01 | 55172 | 53833 | 55172 | IR9-11 | 4110 | B/D | 4110 B/D | 48.29 | 1 | 0.7 | 0.09 | 0.7 | 0.09 | 0.413 | 0.088938 | 182 | 0 | 0 | 1.0292 | 0
Melbourne AP | 17 | Kiwanis Park | 32.37 | No | 3456 | 1 | 3 | IR9-11 | North IRL | 156 | 110.0877 | 683.4381 | 0.11 | 0.01 | 55217 | 53872 | 55217 | IR9-11 | 4110 | B/D | 4110 B/D | 48.29 | 1 | 0.7 | 0.09 | 0.7 | 0.09 | 0.413 | 0.16888 | 346 | 1 | 0.1 | 1.0292 | 0.1
Melbourne AP | 17 | Kiwanis Park | 32.37 | No | 3456 | 1 | 3 | IR9-11 | North IRL | 1894 | 480.5686 | 8318.5988 | 1.33 | 0.17 | 55220 | 53875 | 55220 | IR9-11 | 4110 | B/D | 4110 B/D | 48.29 | 1 | 0.7 | 0.09 | 0.7 | 0.09 | 0.413 | 2.0556 | 4214 | 7 | 0.8 | 1.0292 | 0.8
Melbourne AP | 17 | Kiwanis Park | 32.37 | No | 3456 | 1 | 3 | IR9-11 | North IRL | 36 | 57.0973 | 156.3547 | 0.03 | 0 | 55390 | 54029 | 55390 | IR9-11 | 4110 | B/D | 4110 B/D | 48.29 | 1 | 0.7 | 0.09 | 0.7 | 0.09 | 0.413 | 0.038636 | 79 | 0 | 0 | 1.0292 | 0
Melbourne AP | 17 | Kiwanis Park | 32.37 | No | 3456 | 1 | 3 | IR9-11 | North IRL | 4 | 23.4494 | 17.2824 | 0 | 0 | 55399 | 54037 | 55399 | IR9-11 | 4110 | B/D | 4110 B/D | 48.29 | 1 | 0.7 | 0.09 | 0.7 | 0.09 | 0.413 | 0.0042706 | 9 | 0 | 0 | 1.0292 | 0
Melbourne AP | 10 | Melbourne FS | 37.82 | No | 3456 | 1 | 3 | IR9-11 | North IRL | 75 | 137.1291 | 240.6765 | 0.05 | 0.01 | 56396 | 54950 | 56396 | IR9-11 | 4110 | B/D | 4110 B/D | 48.29 | 1 | 0.7 | 0.09 | 0.7 | 0.09 | 0.413 | 0.059472 | 122 | 0 | 0 | 1.0292 | 0
Melbourne AP | 10 | Melbourne FS | 37.82 | No | 3456 | 1 | 3 | IR9-11 | North IRL | 110 | 87.3063 | 353.8522 | 0.08 | 0.01 | 56422 | 54976 | 56422 | IR9-11 | 4110 | B/D | 4110 B/D | 48.29 | 1 | 0.7 | 0.09 | 0.7 | 0.09 | 0.413 | 0.087438 | 179 | 0 | 0 | 1.0292 | 0
Melbourne AP | 10 | Melbourne FS | 37.82 | No | 3456 | 1 | 3 | IR9-11 | North IRL | 99 | 163.2769 | 317.4866 | 0.07 | 0.01 | 56594 | 55138 | 56594 | IR9-11 | 4110 | B/D | 4110 B/D | 48.29 | 1 | 0.7 | 0.09 | 0.7 | 0.09 | 0.413 | 0.078452 | 161 | 0 | 0 | 1.0292 | 0
Melbourne AP | 10 | Melbourne FS | 37.82 | No | 3456 | 1 | 3 | IR9-11 | North IRL | 5412 | 562.3239 | 17418.7163 | 3.79 | 0.49 | 56603 | 55147 | 56603 | IR9-11 | 4110 | B/D | 4110 B/D | 48.29 | 1 | 0.7 | 0.09 | 0.7 | 0.09 | 0.413 | 4.3042 | 8824 | 14 | 1.8 | 1.0292 | 1.9
Melbourne AP | 10 | Melbourne FS | 37.82 | No | 3456 | 1 | 3 | IR9-11 | North IRL | 113 | 91.2175 | 362.2861 | 0.08 | 0.01 | 56614 | 55156 | 56614 | IR9-11 | 4110 | B/D | 4110 B/D | 48.29 | 1 | 0.7 | 0.09 | 0.7 | 0.09 | 0.413 | 0.089522 | 184 | 0 | 0 | 1.0292 | 0
Melbourne AP | 10 | Melbourne FS | 37.82 | No | 3456 | 1 | 3 | IR9-11 | North IRL | 160 | 162.0263 | 516.367 | 0.11 | 0.01 | 56664 | 55200 | 56664 | IR9-11 | 4110 | B/D | 4110 B/D | 48.29 | 1 | 0.7 | 0.09 | 0.7 | 0.09 | 0.413 | 0.1276 | 262 | 0 | 0.1 | 1.0292 | 0.1
Melbourne AP | 10 | Melbourne FS | 37.82 | No | 3456 | 1 | 3 | IR9-11 | North IRL | 52 | 71.9247 | 167.1852 | 0.04 | 0 | 56794 | 55325 | 56794 | IR9-11 | 4110 | B/D | 4110 B/D | 48.29 | 1 | 0.7 | 0.09 | 0.7 | 0.09 | 0.413 | 0.041312 | 85 | 0 | 0 | 1.0292 | 0
Melbourne AP | 10 | Melbourne FS | 37.82 | No | 3456 | 1 | 3 | IR9-11 | North IRL | 169 | 118.1786 | 544.9036 | 0.12 | 0.02 | 56826 | 55354 | 56826 | IR9-11 | 4110 | B/D | 4110 B/D | 48.29 | 1 | 0.7 | 0.09 | 0.7 | 0.09 | 0.413 | 0.13465 | 276 | 0 | 0.1 | 1.0292 | 0.1
Melbourne AP | 17 | Kiwanis Park | 32.37 | No | 3456 | 1 | 3 | IR9-11 | North IRL | 209 | 130.4569 | 918.7244 | 0.15 | 0.02 | 56975 | 55496 | 56975 | IR9-11 | 4110 | B/D | 4110 B/D | 48.29 | 1 | 0.7 | 0.09 | 0.7 | 0.09 | 0.413 | 0.22702 | 465 | 1 | 0.1 | 1.0292 | 0.1
Melbourne AP | 10 | Melbourne FS | 37.82 | No | 3456 | 1 | 3 | IR9-11 | North IRL | 5 | 33.1459 | 14.851 | 0 | 0 | 57093 | 55612 | 57093 | IR9-11 | 4110 | B/D | 4110 B/D | 48.29 | 1 | 0.7 | 0.09 | 0.7 | 0.09 | 0.413 | 0.0036698 | 8 | 0 | 0 | 1.0292 | 0
Melbourne AP | 10 | Melbourne FS | 37.82 | No | 3456 | 1 | 3 | IR9-11 | North IRL | 11 | 29.9572 | 34.2594 | 0.01 | 0 | 57683 | 56165 | 57683 | IR9-11 | 4110 | B/D | 4110 B/D | 48.29 | 1 | 0.7 | 0.09 | 0.7 | 0.09 | 0.413 | 0.0084656 | 17 | 0 | 0 | 1.0292 | 0
Melbourne AP | 10 | Melbourne FS | 37.82 | No | 3456 | 1 | 3 | IR9-11 | North IRL | 1 | 22.0649 | 4.1463 | 0 | 0 | 57689 | 56171 | 57689 | IR9-11 | 4110 | B/D | 4110 B/D | 48.29 | 1 | 0.7 | 0.09 | 0.7 | 0.09 | 0.413 | 0.0010246 | 2 | 0 | 0 | 1.0292 | 0
Melbourne AP | 10 | Melbourne FS | 37.82 | No | 3456 | 1 | 3 | IR9-11 | North IRL | 101 | 82.3452 | 324.9276 | 0.07 | 0.01 | 57819 | 56296 | 57819 | IR9-11 | 4110 | B/D | 4110 B/D | 48.29 | 1 | 0.7 | 0.09 | 0.7 | 0.09 | 0.413 | 0.080291 | 165 | 0 | 0 | 1.0292 | 0
Melbourne AP | 10 | Melbourne FS | 37.82 | No | 3456 | 1 | 3 | IR9-11 | North IRL | 6712 | 869.9131 | 21599.9473 | 4.7 | 0.6 | 58103 | 56570 | 58103 | IR9-11 | 4110 | B/D | 4110 B/D | 48.29 | 1 | 0.7 | 0.09 | 0.7 | 0.09 | 0.413 | 5.3374 | 10942 | 17 | 2.2 | 1.0292 | 2.3
Melbourne AP | 10 | Melbourne FS | 37.82 | No | 3456 | 1 | 3 | IR9-11 | North IRL | 24 | 68.6967 | 78.7934 | 0.02 | 0 | 58119 | 56586 | 58119 | IR9-11 | 4110 | B/D | 4110 B/D | 48.29 | 1 | 0.7 | 0.09 | 0.7 | 0.09 | 0.413 | 0.01947 | 40 | 0 | 0 | 1.0292 | 0
Melbourne AP | 10 | Melbourne FS | 37.82 | No | 3456 | 1 | 3 | IR9-11 | North IRL | 12 | 34.141 | 39.4432 | 0.01 | 0 | 58298 | 56758 | 58298 | IR9-11 | 4110 | B/D | 4110 B/D | 48.29 | 1 | 0.7 | 0.09 | 0.7 | 0.09 | 0.413 | 0.0097466 | 20 | 0 | 0 | 1.0292 | 0
Melbourne AP | 10 | Melbourne FS | 37.82 | No | 3456 | 1 | 3 | IR9-11 | North IRL | 7 | 23.0896 | 22.8591 | 0 | 0 | 58314 | 56774 | 58314 | IR9-11 | 4110 | B/D | 4110 B/D | 48.29 | 1 | 0.7 | 0.09 | 0.7 | 0.09 | 0.413 | 0.0056486 | 12 | 0 | 0 | 1.0292 | 0
Melbourne AP | 10 | Melbourne FS | 37.82 | No | 3456 | 1 | 3 | IR9-11 | North IRL | 235 | 166.9675 | 757.7385 | 0.16 | 0.02 | 58330 | 56789 | 58330 | IR9-11 | 4110 | B/D | 4110 B/D | 48.29 | 1 | 0.7 | 0.09 | 0.7 | 0.09 | 0.413 | 0.18724 | 384 | 1 | 0.1 | 1.0292 | 0.1
Melbourne AP | 10 | Melbourne FS | 37.82 | No | 3456 | 1 | 3 | IR9-11 | North IRL | 119 | 88.7974 | 381.9363 | 0.08 | 0.01 | 58379 | 56838 | 58379 | IR9-11 | 4110 | B/D | 4110 B/D | 48.29 | 1 | 0.7 | 0.09 | 0.7 | 0.09 | 0.413 | 0.094378 | 193 | 0 | 0 | 1.0292 | 0
Melbourne AP | 10 | Melbourne FS | 37.82 | No | 3456 | 1 | 3 | IR9-11 | North IRL | 221 | 144.7111 | 710.3471 | 0.15 | 0.02 | 58405 | 56863 | 58405 | IR9-11 | 4110 | B/D | 4110 B/D | 48.29 | 1 | 0.7 | 0.09 | 0.7 | 0.09 | 0.413 | 0.17553 | 360 | 1 | 0.1 | 1.0292 | 0.1
Melbourne AP | 10 | Melbourne FS | 37.82 | No | 3456 | 1 | 3 | IR9-11 | North IRL | 95 | 104.078 | 306.248 | 0.07 | 0.01 | 58488 | 56944 | 58488 | IR9-11 | 4110 | B/D | 4110 B/D | 48.29 | 1 | 0.7 | 0.09 | 0.7 | 0.09 | 0.413 | 0.075675 | 155 | 0 | 0 | 1.0292 | 0
Melbourne AP | 10 | Melbourne FS | 37.82 | No | 3456 | 1 | 3 | IR9-11 | North IRL | 2881 | 521.4671 | 9270.9171 | 2.02 | 0.26 | 58499 | 56955 | 58499 | IR9-11 | 4110 | B/D | 4110 B/D | 48.29 | 1 | 0.7 | 0.09 | 0.7 | 0.09 | 0.413 | 2.2909 | 4696 | 7 | 0.9 | 1.0292 | 0.9
Melbourne AP | 10 | Melbourne FS | 37.82 | No | 3456 | 1 | 3 | IR9-11 | North IRL | 537 | 269.359 | 1728.6327 | 0.38 | 0.05 | 58509 | 56964 | 58509 | IR9-11 | 4110 | B/D | 4110 B/D | 48.29 | 1 | 0.7 | 0.09 | 0.7 | 0.09 | 0.413 | 0.42715 | 876 | 1 | 0.2 | 1.0292 | 0.2
Melbourne AP | 10 | Melbourne FS | 37.82 | No | 3456 | 1 | 3 | IR9-11 | North IRL | 45 | 81.5546 | 145.0835 | 0.03 | 0 | 58602 | 57053 | 58602 | IR9-11 | 4110 | B/D | 4110 B/D | 48.29 | 1 | 0.7 | 0.09 | 0.7 | 0.09 | 0.413 | 0.035851 | 73 | 0 | 0 | 1.0292 | 0
Melbourne AP | 10 | Melbourne FS | 37.82 | No | 3456 | 1 | 3 | IR9-11 | North IRL | 7900 | 955.7957 | 25423.498 | 5.53 | 0.71 | 58631 | 57082 | 58631 | IR9-11 | 4110 | B/D | 4110 B/D | 48.29 | 1 | 0.7 | 0.09 | 0.7 | 0.09 | 0.413 | 6.2823 | 12879 | 20 | 2.6 | 1.0292 | 2.7
Melbourne AP | 10 | Melbourne FS | 37.82 | No | 3456 | 1 | 3 | IR9-11 | North IRL | 224 | 163.4498 | 719.5491 | 0.16 | 0.02 | 58633 | 57084 | 58633 | IR9-11 | 4110 | B/D | 4110 B/D | 48.29 | 1 | 0.7 | 0.09 | 0.7 | 0.09 | 0.413 | 0.1778 | 365 | 1 | 0.1 | 1.0292 | 0.1
Melbourne AP | 10 | Melbourne FS | 37.82 | No | 3456 | 1 | 3 | IR9-11 | North IRL | 933 | 275.353 | 3003.9619 | 0.65 | 0.08 | 58661 | 57110 | 58661 | IR9-11 | 4110 | B/D | 4110 B/D | 48.29 | 1 | 0.7 | 0.09 | 0.7 | 0.09 | 0.413 | 0.74229 | 1522 | 2 | 0.3 | 1.0292 | 0.3
Melbourne AP | 10 | Melbourne FS | 37.82 | No | 3456 | 1 | 3 | IR9-11 | North IRL | 1 | 9.3958 | 3.5101 | 0 | 0 | 58677 | 57125 | 58677 | IR9-11 | 4110 | B/D | 4110 B/D | 48.29 | 1 | 0.7 | 0.09 | 0.7 | 0.09 | 0.413 | 0.00086735 | 2 | 0 | 0 | 1.0292 | 0
Melbourne AP | 10 | Melbourne FS | 37.82 | No | 3456 | 1 | 3 | IR9-11 | North IRL | 26 | 39.1271 | 83.2455 | 0.02 | 0 | 58688 | 57136 | 58688 | IR9-11 | 4110 | B/D | 4110 B/D | 48.29 | 1 | 0.7 | 0.09 | 0.7 | 0.09 | 0.413 | 0.02057 | 42 | 0 | 0 | 1.0292 | 0
Melbourne AP | 10 | Melbourne FS | 37.82 | No | 3456 | 1 | 3 | IR9-11 | North IRL | 1481 | 399.4655 | 4765.6731 | 1.04 | 0.13 | 58757 | 57205 | 58757 | IR9-11 | 4110 | B/D | 4110 B/D | 48.29 | 1 | 0.7 | 0.09 | 0.7 | 0.09 | 0.413 | 1.1776 | 2414 | 4 | 0.5 | 1.0292 | 0.5
Melbourne AP | 10 | Melbourne FS | 37.82 | No | 3456 | 1 | 3 | IR9-11 | North IRL | 161 | 140.6764 | 517.5109 | 0.11 | 0.01 | 58758 | 57206 | 58758 | IR9-11 | 4110 | B/D | 4110 B/D | 48.29 | 1 | 0.7 | 0.09 | 0.7 | 0.09 | 0.413 | 0.12788 | 262 | 0 | 0.1 | 1.0292 | 0.1
Melbourne AP | 10 | Melbourne FS | 37.82 | No | 3456 | 1 | 3 | IR9-11 | North IRL | 25 | 66.6485 | 81.1902 | 0.02 | 0 | 58817 | 57264 | 58817 | IR9-11 | 4110 | B/D | 4110 B/D | 48.29 | 1 | 0.7 | 0.09 | 0.7 | 0.09 | 0.413 | 0.020062 | 41 | 0 | 0 | 1.0292 | 0
Melbourne AP | 10 | Melbourne FS | 37.82 | No | 3456 | 1 | 3 | IR9-11 | North IRL | 17 | 37.0331 | 55.7251 | 0.01 | 0 | 58890 | 57333 | 58890 | IR9-11 | 4110 | B/D | 4110 B/D | 48.29 | 1 | 0.7 | 0.09 | 0.7 | 0.09 | 0.413 | 0.01377 | 28 | 0 | 0 | 1.0292 | 0
Melbourne AP | 10 | Melbourne FS | 37.82 | No | 3456 | 1 | 3 | IR9-11 | North IRL | 149 | 141.097 | 480.9367 | 0.1 | 0.01 | 58892 | 57335 | 58892 | IR9-11 | 4110 | B/D | 4110 B/D | 48.29 | 1 | 0.7 | 0.09 | 0.7 | 0.09 | 0.413 | 0.11884 | 244 | 0 | 0 | 1.0292 | 0
Melbourne AP | 10 | Melbourne FS | 37.82 | No | 3456 | 1 | 3 | IR9-11 | North IRL | 125 | 216.6348 | 401.4481 | 0.09 | 0.01 | 58893 | 57336 | 58893 | IR9-11 | 4110 | B/D | 4110 B/D | 48.29 | 1 | 0.7 | 0.09 | 0.7 | 0.09 | 0.413 | 0.0992 | 203 | 0 | 0 | 1.0292 | 0
Melbourne AP | 10 | Melbourne FS | 37.82 | No | 3456 | 1 | 3 | IR9-11 | North IRL | 41 | 57.3017 | 130.918 | 0.03 | 0 | 58946 | 57388 | 58946 | IR9-11 | 4110 | B/D | 4110 B/D | 48.29 | 1 | 0.7 | 0.09 | 0.7 | 0.09 | 0.413 | 0.03235 | 66 | 0 | 0 | 1.0292 | 0
Melbourne AP | 10 | Melbourne FS | 37.82 | No | 3456 | 1 | 3 | IR9-11 | North IRL | 54 | 60.3465 | 172.3885 | 0.04 | 0 | 58954 | 57396 | 58954 | IR9-11 | 4110 | B/D | 4110 B/D | 48.29 | 1 | 0.7 | 0.09 | 0.7 | 0.09 | 0.413 | 0.042598 | 87 | 0 | 0 | 1.0292 | 0
Melbourne AP | 10 | Melbourne FS | 37.82 | No | 3456 | 1 | 3 | IR9-11 | North IRL | 2950 | 570.991 | 9494.6768 | 2.07 | 0.27 | 60199 | 58583 | 60199 | IR9-11 | 4110 | B/D | 4110 B/D | 48.29 | 1 | 0.7 | 0.09 | 0.7 | 0.09 | 0.413 | 2.3462 | 4810 | 7 | 1 | 1.0292 | 1
Melbourne AP | 10 | Melbourne FS | 37.82 | No | 3456 | 1 | 3 | IR9-11 | North IRL | 540 | 411.3689 | 1738.6349 | 0.38 | 0.05 | 60200 | 58584 | 60200 | IR9-11 | 4110 | B/D | 4110 B/D | 48.29 | 1 | 0.7 | 0.09 | 0.7 | 0.09 | 0.413 | 0.42962 | 881 | 1 | 0.2 | 1.0292 | 0.2
Melbourne AP | 10 | Melbourne FS | 37.82 | No | 3456 | 1 | 3 | IR9-11 | North IRL | 3117 | 411.3896 | 10032.7201 | 2.18 | 0.28 | 60497 | 58873 | 60497 | IR9-11 | 4110 | B/D | 4110 B/D | 48.29 | 1 | 0.7 | 0.09 | 0.7 | 0.09 | 0.413 | 2.4791 | 5082 | 8 | 1 | 1.0292 | 1
Melbourne AP | 10 | Melbourne FS | 37.82 | No | 3456 | 1 | 3 | IR9-11 | North IRL | 567 | 252.3827 | 1825.6634 | 0.4 | 0.05 | 60600 | 58972 | 60600 | IR9-11 | 4110 | B/D | 4110 B/D | 48.29 | 1 | 0.7 | 0.09 | 0.7 | 0.09 | 0.413 | 0.45113 | 925 | 1 | 0.2 | 1.0292 | 0.2
Melbourne AP | 10 | Melbourne FS | 37.82 | No | 3456 | 1 | 3 | IR9-11 | North IRL | 35 | 76.5224 | 112.5748 | 0.02 | 0 | 60691 | 59058 | 60691 | IR9-11 | 4110 | B/D | 4110 B/D | 48.29 | 1 | 0.7 | 0.09 | 0.7 | 0.09 | 0.413 | 0.027818 | 57 | 0 | 0 | 1.0292 | 0
Melbourne AP | 10 | Melbourne FS | 37.82 | No | 3456 | 1 | 3 | IR9-11 | North IRL | 1891 | 403.869 | 6086.6557 | 1.32 | 0.17 | 60896 | 59254 | 60896 | IR9-11 | 4110 | B/D | 4110 B/D | 48.29 | 1 | 0.7 | 0.09 | 0.7 | 0.09 | 0.413 | 1.504 | 3083 | 5 | 0.6 | 1.0292 | 0.6
Melbourne AP | 10 | Melbourne FS | 37.82 | No | 3456 | 1 | 3 | IR9-11 | North IRL | 760 | 327.0111 | 2446.8438 | 0.53 | 0.07 | 60899 | 59257 | 60899 | IR9-11 | 4110 | B/D | 4110 B/D | 48.29 | 1 | 0.7 | 0.09 | 0.7 | 0.09 | 0.413 | 0.60463 | 1239 | 2 | 0.2 | 1.0292 | 0.2
Melbourne AP | 10 | Melbourne FS | 37.82 | No | 3456 | 1 | 3 | IR9-11 | North IRL | 86 | 81.6139 | 277.0996 | 0.06 | 0.01 | 61066 | 59413 | 61066 | IR9-11 | 4110 | B/D | 4110 B/D | 48.29 | 1 | 0.7 | 0.09 | 0.7 | 0.09 | 0.413 | 0.068473 | 140 | 0 | 0 | 1.0292 | 0
Melbourne AP | 10 | Melbourne FS | 37.82 | No | 3456 | 1 | 3 | IR9-11 | North IRL | 5902 | 679.1112 | 18994.7943 | 4.13 | 0.53 | 61099 | 59444 | 61099 | IR9-11 | 4110 | B/D | 4110 B/D | 48.29 | 1 | 0.7 | 0.09 | 0.7 | 0.09 | 0.413 | 2.2516 | 4616 | 7 | 0.9 | 1.0292 | 0.9
Melbourne AP | 10 | Melbourne FS | 37.82 | No | 3456 | 1 | 3 | IR9-11 | North IRL | 1047 | 395.4323 | 3368.7554 | 0.73 | 0.09 | 61119 | 59463 | 61119 | IR9-11 | 4110 | B/D | 4110 B/D | 48.29 | 1 | 0.7 | 0.09 | 0.7 | 0.09 | 0.413 | 0.010366 | 21 | 0 | 0 | 1.0292 | 0
Melbourne AP | 10 | Melbourne FS | 37.82 | No | 3456 | 1 | 3 | IR9-11 | North IRL | 2517 | 541.9217 | 8100.1732 | 1.76 | 0.23 | 61123 | 59467 | 61123 | IR9-11 | 4110 | B/D | 4110 B/D | 48.29 | 1 | 0.7 | 0.09 | 0.7 | 0.09 | 0.413 | 1.9336 | 3964 | 6 | 0.8 | 1.0292 | 0.8
Melbourne AP | 10 | Melbourne FS | 37.82 | No | 3456 | 1 | 3 | IR9-11 | North IRL | 254 | 161.3324 | 817.9868 | 0.18 | 0.02 | 61126 | 59470 | 61126 | IR9-11 | 4110 | B/D | 4110 B/D | 48.29 | 1 | 0.7 | 0.09 | 0.7 | 0.09 | 0.413 | 0.20213 | 414 | 1 | 0.1 | 1.0292 | 0.1
Melbourne AP | 10 | Melbourne FS | 37.82 | No | 3456 | 1 | 3 | IR9-11 | North IRL | 46547 | 1986.1292 | 149804.1207 | 32.58 | 4.19 | 61138 | 59481 | 61138 | IR9-11 | 4110 | B/D | 4110 B/D | 48.29 | 1 | 0.7 | 0.09 | 0.7 | 0.09 | 0.413 | 37.0173 | 75886 | 117 | 15.1 | 1.0292 | 15.5
Melbourne AP | 10 | Melbourne FS | 37.82 | No | 3456 | 1 | 3 | IR9-11 | North IRL | 222 | 203.5482 | 713.3752 | 0.16 | 0.02 | 61169 | 59510 | 61169 | IR9-11 | 4110 | B/D | 4110 B/D | 48.29 | 1 | 0.7 | 0.09 | 0.7 | 0.09 | 0.413 | 0.17628 | 361 | 1 | 0.1 | 1.0292 | 0.1
Melbourne AP | 10 | Melbourne FS | 37.82 | No | 3456 | 1 | 3 | IR9-11 | North IRL | 1 | 15.7834 | 3.7889 | 0 | 0 | 61171 | 59512 | 61171 | IR9-11 | 4110 | B/D | 4110 B/D | 48.29 | 1 | 0.7 | 0.09 | 0.7 | 0.09 | 0.413 | 0.00093626 | 2 | 0 | 0 | 1.0292 | 0
Melbourne AP | 10 | Melbourne FS | 37.82 | No | 3456 | 1 | 3 | IR9-11 | North IRL | 94 | 100.4381 | 303.7825 | 0.07 | 0.01 | 61218 | 59555 | 61218 | IR9-11 | 4110 | B/D | 4110 B/D | 48.29 | 1 | 0.7 | 0.09 | 0.7 | 0.09 | 0.413 | 0.075066 | 154 | 0 | 0 | 1.0292 | 0
Melbourne AP | 10 | Melbourne FS | 37.82 | No | 3456 | 1 | 3 | IR9-11 | North IRL | 694 | 209.4634 | 2233.9217 | 0.49 | 0.06 | 61249 | 59583 | 61249 | IR9-11 | 4110 | B/D | 4110 B/D | 48.29 | 1 | 0.7 | 0.09 | 0.7 | 0.09 | 0.413 | 0.55201 | 1132 | 2 | 0.2 | 1.0292 | 0.2
Melbourne AP | 10 | Melbourne FS | 37.82 | No | 3456 | 1 | 3 | IR9-11 | North IRL | 6 | 19.8783 | 18.7712 | 0 | 0 | 61251 | 59585 | 61251 | IR9-11 | 4110 | B/D | 4110 B/D | 48.29 | 1 | 0.7 | 0.09 | 0.7 | 0.09 | 0.413 | 0.0046384 | 10 | 0 | 0 | 1.0292 | 0
Melbourne AP | 10 | Melbourne FS | 37.82 | No | 3456 | 1 | 3 | IR9-11 | North IRL | 91 | 77.4639 | 292.1921 | 0.06 | 0.01 | 61262 | 59595 | 61262 | IR9-11 | 4110 | B/D | 4110 B/D | 48.29 | 1 | 0.7 | 0.09 | 0.7 | 0.09 | 0.413 | 0.072202 | 148 | 0 | 0 | 1.0292 | 0
Melbourne AP | 10 | Melbourne FS | 37.82 | No | 3456 | 1 | 3 | IR9-11 | North IRL | 4940 | 726.2789 | 15898.0785 | 3.46 | 0.44 | 61266 | 59599 | 61266 | IR9-11 | 4110 | B/D | 4110 B/D | 48.29 | 1 | 0.7 | 0.09 | 0.7 | 0.09 | 0.413 | 3.9285 | 8053 | 12 | 1.6 | 1.0292 | 1.6
Melbourne AP | 10 | Melbourne FS | 37.82 | No | 3456 | 1 | 3 | IR9-11 | North IRL | 51 | 92.8347 | 163.6389 | 0.04 | 0 | 61268 | 59601 | 61268 | IR9-11 | 4110 | B/D | 4110 B/D | 48.29 | 1 | 0.7 | 0.09 | 0.7 | 0.09 | 0.413 | 0.040436 | 83 | 0 | 0 | 1.0292 | 0
Melbourne AP | 10 | Melbourne FS | 37.82 | No | 3456 | 1 | 3 | IR9-11 | North IRL | 4455 | 675.9889 | 14337.602 | 3.12 | 0.4 | 61286 | 59618 | 61286 | IR9-11 | 4110 | B/D | 4110 B/D | 48.29 | 1 | 0.7 | 0.09 | 0.7 | 0.09 | 0.413 | 0.20023 | 410 | 1 | 0.1 | 1.0292 | 0.1
Melbourne AP | 10 | Melbourne FS | 37.82 | No | 3456 | 1 | 3 | IR9-11 | North IRL | 189 | 137.664 | 607.1798 | 0.13 | 0.02 | 61290 | 59622 | 61290 | IR9-11 | 4110 | B/D | 4110 B/D | 48.29 | 1 | 0.7 | 0.09 | 0.7 | 0.09 | 0.413 | 0.15004 | 308 | 0 | 0.1 | 1.0292 | 0.1
Melbourne AP | 10 | Melbourne FS | 37.82 | No | 3456 | 1 | 3 | IR9-11 | North IRL | 63 | 64.8996 | 202.0857 | 0.04 | 0.01 | 61295 | 59627 | 61295 | IR9-11 | 4110 | B/D | 4110 B/D | 48.29 | 1 | 0.7 | 0.09 | 0.7 | 0.09 | 0.413 | 0.013801 | 28 | 0 | 0 | 1.0292 | 0
Melbourne AP | 10 | Melbourne FS | 37.82 | No | 3456 | 1 | 3 | IR9-11 | North IRL | 351 | 196.6745 | 1128.168 | 0.25 | 0.03 | 61331 | 59660 | 61331 | IR9-11 | 4110 | B/D | 4110 B/D | 48.29 | 1 | 0.7 | 0.09 | 0.7 | 0.09 | 0.413 | 0.27878 | 571 | 1 | 0.1 | 1.0292 | 0.1
Melbourne AP | 10 | Melbourne FS | 37.82 | No | 3456 | 1 | 3 | IR9-11 | North IRL | 2015 | 381.0107 | 6485.0324 | 1.41 | 0.18 | 61335 | 59664 | 61335 | IR9-11 | 4110 | B/D | 4110 B/D | 48.29 | 1 | 0.7 | 0.09 | 0.7 | 0.09 | 0.413 | 1.6025 | 3285 | 5 | 0.7 | 1.0292 | 0.7
Melbourne AP | 10 | Melbourne FS | 37.82 | No | 3456 | 1 | 3 | IR9-11 | North IRL | 4018 | 880.07 | 12931.0597 | 2.81 | 0.36 | 61407 | 59734 | 61407 | IR9-11 | 4110 | B/D | 4110 B/D | 48.29 | 1 | 0.7 | 0.09 | 0.7 | 0.09 | 0.413 | 2.514 | 5154 | 8 | 1 | 1.0292 | 1
Melbourne AP | 10 | Melbourne FS | 37.82 | No | 3456 | 1 | 3 | IR9-11 | North IRL | 2142 | 345.0163 | 6892.0492 | 1.5 | 0.19 | 61610 | 59926 | 61610 | IR9-11 | 4110 | B/D | 4110 B/D | 48.29 | 1 | 0.7 | 0.09 | 0.7 | 0.09 | 0.413 | 1.0906 | 2236 | 3 | 0.4 | 1.0292 | 0.4
Melbourne AP | 10 | Melbourne FS | 37.82 | No | 3456 | 1 | 3 | IR9-11 | North IRL | 945 | 348.6957 | 3041.6425 | 0.66 | 0.09 | 61621 | 59937 | 61621 | IR9-11 | 4110 | B/D | 4110 B/D | 48.29 | 1 | 0.7 | 0.09 | 0.7 | 0.09 | 0.413 | 0.13763 | 282 | 0 | 0.1 | 1.0292 | 0.1
Melbourne AP | 10 | Melbourne FS | 37.82 | No | 3456 | 1 | 3 | IR9-11 | North IRL | 275 | 141.9602 | 885.191 | 0.19 | 0.02 | 61690 | 60005 | 61690 | IR9-11 | 4110 | B/D | 4110 B/D | 48.29 | 1 | 0.7 | 0.09 | 0.7 | 0.09 | 0.413 | 0.21873 | 448 | 1 | 0.1 | 1.0292 | 0.1
Melbourne AP | 10 | Melbourne FS | 37.82 | No | 3456 | 1 | 3 | IR9-11 | North IRL | 6 | 21.1366 | 20.4989 | 0 | 0 | 61691 | 60006 | 61691 | IR9-11 | 4110 | B/D | 4110 B/D | 48.29 | 1 | 0.7 | 0.09 | 0.7 | 0.09 | 0.413 | 0.0050654 | 10 | 0 | 0 | 1.0292 | 0
Melbourne AP | 10 | Melbourne FS | 37.82 | No | 3456 | 1 | 3 | IR9-11 | North IRL | 58 | 67.353 | 187.0961 | 0.04 | 0.01 | 61705 | 60019 | 61705 | IR9-11 | 4110 | B/D | 4110 B/D | 48.29 | 1 | 0.7 | 0.09 | 0.7 | 0.09 | 0.413 | 0.046232 | 95 | 0 | 0 | 1.0292 | 0
Melbourne AP | 10 | Melbourne FS | 37.82 | No | 3456 | 1 | 3 | IR9-11 | North IRL | 72 | 73.3132 | 233.3475 | 0.05 | 0.01 | 61722 | 60036 | 61722 | IR9-11 | 4110 | B/D | 4110 B/D | 48.29 | 1 | 0.7 | 0.09 | 0.7 | 0.09 | 0.413 | 0.057661 | 118 | 0 | 0 | 1.0292 | 0
Melbourne AP | 10 | Melbourne FS | 37.82 | No | 3456 | 1 | 3 | IR9-11 | North IRL | 34 | 54.8896 | 111.1314 | 0.02 | 0 | 61749 | 60059 | 61749 | IR9-11 | 4110 | B/D | 4110 B/D | 48.29 | 1 | 0.7 | 0.09 | 0.7 | 0.09 | 0.413 | 0.027461 | 56 | 0 | 0 | 1.0292 | 0
Melbourne AP | 10 | Melbourne FS | 37.82 | No | 3456 | 1 | 3 | IR9-11 | North IRL | 155 | 102.2238 | 498.4757 | 0.11 | 0.01 | 61772 | 60078 | 61772 | IR9-11 | 4110 | B/D | 4110 B/D | 48.29 | 1 | 0.7 | 0.09 | 0.7 | 0.09 | 0.413 | 0.12318 | 253 | 0 | 0.1 | 1.0292 | 0.1
Melbourne AP | 10 | Melbourne FS | 37.82 | No | 3456 | 1 | 3 | IR9-11 | North IRL | 76182 | 3542.3157 | 245178.6677 | 53.33 | 6.86 | 62304 | 60580 | 62304 | IR9-11 | 4110 | B/D | 4110 B/D | 48.29 | 1 | 0.7 | 0.09 | 0.7 | 0.09 | 0.413 | 60.4764 | 123978 | 191 | 24.6 | 1.0292 | 25.3
Melbourne AP | 10 | Melbourne FS | 37.82 | No | 3456 | 1 | 3 | IR9-11 | North IRL | 502 | 264.6161 | 1616.658 | 0.35 | 0.05 | 62314 | 60590 | 62314 | IR9-11 | 4110 | B/D | 4110 B/D | 48.29 | 1 | 0.7 | 0.09 | 0.7 | 0.09 | 0.413 | 0.39948 | 819 | 1 | 0.2 | 1.0292 | 0.2
Melbourne AP | 10 | Melbourne FS | 37.82 | No | 3456 | 1 | 3 | IR9-11 | North IRL | 31 | 48.6022 | 100.9028 | 0.02 | 0 | 62342 | 60618 | 62342 | IR9-11 | 4110 | B/D | 4110 B/D | 48.29 | 1 | 0.7 | 0.09 | 0.7 | 0.09 | 0.413 | 0.024934 | 51 | 0 | 0 | 1.0292 | 0
Melbourne AP | 10 | Melbourne FS | 37.82 | No | 3456 | 1 | 3 | IR9-11 | North IRL | 99 | 91.1622 | 318.6406 | 0.07 | 0.01 | 62343 | 60619 | 62343 | IR9-11 | 4110 | B/D | 4110 B/D | 48.29 | 1 | 0.7 | 0.09 | 0.7 | 0.09 | 0.413 | 0.078737 | 161 | 0 | 0 | 1.0292 | 0
Melbourne AP | 10 | Melbourne FS | 37.82 | No | 3456 | 1 | 3 | IR9-11 | North IRL | 367 | 138.2498 | 1180.4645 | 0.26 | 0.03 | 62787 | 61038 | 62787 | IR9-11 | 4110 | B/D | 4110 B/D | 48.29 | 1 | 0.7 | 0.09 | 0.7 | 0.09 | 0.413 | 0.2917 | 598 | 1 | 0.1 | 1.0292 | 0.1
Melbourne AP | 10 | Melbourne FS | 37.82 | No | 3456 | 1 | 3 | IR9-11 | North IRL | 50370 | 2806.5723 | 162106.3123 | 35.26 | 4.53 | 63528 | 61737 | 63528 | IR9-11 | 4110 | B/D | 4110 B/D | 48.29 | 1 | 0.7 | 0.09 | 0.7 | 0.09 | 0.413 | 40.0572 | 82118 | 127 | 16.3 | 1.0292 | 16.8
Melbourne AP | 10 | Melbourne FS | 37.82 | No | 3456 | 1 | 3 | IR9-11 | North IRL | 317 | 171.6142 | 1019.6894 | 0.22 | 0.03 | 63598 | 61803 | 63598 | IR9-11 | 4110 | B/D | 4110 B/D | 48.29 | 1 | 0.7 | 0.09 | 0.7 | 0.09 | 0.413 | 0.25197 | 517 | 1 | 0.1 | 1.0292 | 0.1
Melbourne AP | 10 | Melbourne FS | 37.82 | No | 3456 | 1 | 3 | IR9-11 | North IRL | 39920 | 2802.9035 | 128477.0461 | 27.94 | 3.59 | 63600 | 61805 | 63600 | IR9-11 | 4110 | B/D | 4110 B/D | 48.29 | 1 | 0.7 | 0.09 | 0.7 | 0.09 | 0.413 | 31.7472 | 65082 | 100 | 12.9 | 1.0292 | 13.3
Melbourne AP | 10 | Melbourne FS | 37.82 | No | 3456 | 1 | 3 | IR9-11 | North IRL | 962 | 217.5283 | 3095.2202 | 0.67 | 0.09 | 63676 | 61874 | 63676 | IR9-11 | 4110 | B/D | 4110 B/D | 48.29 | 1 | 0.7 | 0.09 | 0.7 | 0.09 | 0.413 | 0.76484 | 1568 | 2 | 0.3 | 1.0292 | 0.3
Melbourne AP | 10 | Melbourne FS | 37.82 | No | 3456 | 1 | 3 | IR9-11 | North IRL | 187 | 99.1887 | 602.1836 | 0.13 | 0.02 | 63735 | 61926 | 63735 | IR9-11 | 4110 | B/D | 4110 B/D | 48.29 | 1 | 0.7 | 0.09 | 0.7 | 0.09 | 0.413 | 0.1488 | 305 | 0 | 0.1 | 1.0292 | 0.1
Melbourne AP | 10 | Melbourne FS | 37.82 | No | 3456 | 1 | 3 | IR9-11 | North IRL | 0 | 3.5223 | 0.19321 | 0 | 0 | 63760 | 61949 | 63760 | IR9-11 | 4110 | B/D | 4110 B/D | 48.29 | 1 | 0.7 | 0.09 | 0.7 | 0.09 | 0.413 | 4.7743e-05 | 0 | 0 | 0 | 1.0292 | 0
Melbourne AP | 10 | Melbourne FS | 37.82 | No | 3456 | 1 | 3 | IR9-11 | North IRL | 1107 | 280.851 | 3562.9157 | 0.77 | 0.1 | 63817 | 62005 | 63817 | IR9-11 | 4110 | B/D | 4110 B/D | 48.29 | 1 | 0.7 | 0.09 | 0.7 | 0.09 | 0.413 | 0.88041 | 1805 | 3 | 0.4 | 1.0292 | 0.4
Melbourne AP | 10 | Melbourne FS | 37.82 | No | 3456 | 1 | 3 | IR9-11 | North IRL | 94 | 121.1637 | 304.0652 | 0.07 | 0.01 | 63836 | 62024 | 63836 | IR9-11 | 4110 | B/D | 4110 B/D | 48.29 | 1 | 0.7 | 0.09 | 0.7 | 0.09 | 0.413 | 0.075136 | 154 | 0 | 0 | 1.0292 | 0
Melbourne AP | 10 | Melbourne FS | 37.82 | No | 3456 | 1 | 3 | IR9-11 | North IRL | 576 | 595.631 | 1853.143 | 0.4 | 0.05 | 63842 | 62030 | 63842 | IR9-11 | 4110 | B/D | 4110 B/D | 48.29 | 1 | 0.7 | 0.09 | 0.7 | 0.09 | 0.413 | 0.45429 | 931 | 1 | 0.2 | 1.0292 | 0.2
Melbourne AP | 10 | Melbourne FS | 37.82 | No | 3456 | 1 | 3 | IR9-11 | North IRL | 157 | 210.5742 | 505.8094 | 0.11 | 0.01 | 63844 | 62032 | 63844 | IR9-11 | 4110 | B/D | 4110 B/D | 48.29 | 1 | 0.7 | 0.09 | 0.7 | 0.09 | 0.413 | 0.001228 | 3 | 0 | 0 | 1.0292 | 0
Melbourne AP | 10 | Melbourne FS | 37.82 | No | 3456 | 1 | 3 | IR9-11 | North IRL | 61 | 118.1336 | 197.7314 | 0.04 | 0.01 | 63850 | 62038 | 63850 | IR9-11 | 4110 | B/D | 4110 B/D | 48.29 | 1 | 0.7 | 0.09 | 0.7 | 0.09 | 0.413 | 0.04886 | 100 | 0 | 0 | 1.0292 | 0
Melbourne AP | 10 | Melbourne FS | 37.82 | No | 3456 | 1 | 3 | IR9-11 | North IRL | 13157 | 1262.8465 | 42342.9098 | 9.21 | 1.18 | 63856 | 62044 | 63856 | IR9-11 | 4110 | B/D | 4110 B/D | 48.29 | 1 | 0.7 | 0.09 | 0.7 | 0.09 | 0.413 | 0.29782 | 611 | 1 | 0.1 | 1.0292 | 0.1
Melbourne AP | 10 | Melbourne FS | 37.82 | No | 3456 | 1 | 3 | IR9-11 | North IRL | 38 | 73.9083 | 121.2645 | 0.03 | 0 | 63887 | 62073 | 63887 | IR9-11 | 4110 | B/D | 4110 B/D | 48.29 | 1 | 0.7 | 0.09 | 0.7 | 0.09 | 0.413 | 0.026952 | 55 | 0 | 0 | 1.0292 | 0
Melbourne AP | 10 | Melbourne FS | 37.82 | No | 3456 | 1 | 3 | IR9-11 | North IRL | 24 | 63.9495 | 78.4841 | 0.02 | 0 | 63889 | 62075 | 63889 | IR9-11 | 4110 | B/D | 4110 B/D | 48.29 | 1 | 0.7 | 0.09 | 0.7 | 0.09 | 0.413 | 0.019394 | 40 | 0 | 0 | 1.0292 | 0
Melbourne AP | 10 | Melbourne FS | 37.82 | No | 3456 | 1 | 3 | IR9-11 | North IRL | 163 | 203.3782 | 524.4659 | 0.11 | 0.01 | 63891 | 62077 | 63891 | IR9-11 | 4110 | B/D | 4110 B/D | 48.29 | 1 | 0.7 | 0.09 | 0.7 | 0.09 | 0.413 | 0.1296 | 266 | 0 | 0.1 | 1.0292 | 0.1
Melbourne AP | 10 | Melbourne FS | 37.82 | No | 3456 | 1 | 3 | IR9-11 | North IRL | 263 | 144.4797 | 846.9895 | 0.18 | 0.02 | 63903 | 62088 | 63903 | IR9-11 | 4110 | B/D | 4110 B/D | 48.29 | 1 | 0.7 | 0.09 | 0.7 | 0.09 | 0.413 | 0.18814 | 386 | 1 | 0.1 | 1.0292 | 0.1
Melbourne AP | 10 | Melbourne FS | 37.82 | No | 3456 | 1 | 3 | IR9-11 | North IRL | 2 | 11.4986 | 5.7545 | 0 | 0 | 63909 | 62094 | 63909 | IR9-11 | 4110 | B/D | 4110 B/D | 48.29 | 1 | 0.7 | 0.09 | 0.7 | 0.09 | 0.413 | 0.001422 | 3 | 0 | 0 | 1.0292 | 0
Melbourne AP | 10 | Melbourne FS | 37.82 | No | 3456 | 1 | 3 | IR9-11 | North IRL | 52 | 71.1209 | 166.1094 | 0.04 | 0 | 63925 | 62110 | 63925 | IR9-11 | 4110 | B/D | 4110 B/D | 48.29 | 1 | 0.7 | 0.09 | 0.7 | 0.09 | 0.413 | 0.041046 | 84 | 0 | 0 | 1.0292 | 0
Melbourne AP | 10 | Melbourne FS | 37.82 | No | 3456 | 1 | 3 | IR9-11 | North IRL | 6 | 22.0303 | 19.0287 | 0 | 0 | 63926 | 62111 | 63926 | IR9-11 | 4110 | B/D | 4110 B/D | 48.29 | 1 | 0.7 | 0.09 | 0.7 | 0.09 | 0.413 | 0.0047021 | 10 | 0 | 0 | 1.0292 | 0
Melbourne AP | 10 | Melbourne FS | 37.82 | No | 3456 | 1 | 3 | IR9-11 | North IRL | 70 | 74.3345 | 224.7695 | 0.05 | 0.01 | 63927 | 62112 | 63927 | IR9-11 | 4110 | B/D | 4110 B/D | 48.29 | 1 | 0.7 | 0.09 | 0.7 | 0.09 | 0.413 | 0.055542 | 114 | 0 | 0 | 1.0292 | 0
Melbourne AP | 10 | Melbourne FS | 37.82 | No | 3456 | 1 | 3 | IR9-11 | North IRL | 102 | 74.2952 | 328.4171 | 0.07 | 0.01 | 63928 | 62113 | 63928 | IR9-11 | 4110 | B/D | 4110 B/D | 48.29 | 1 | 0.7 | 0.09 | 0.7 | 0.09 | 0.413 | 0.081153 | 166 | 0 | 0 | 1.0292 | 0
Melbourne AP | 10 | Melbourne FS | 37.82 | No | 3456 | 1 | 3 | IR9-11 | North IRL | 11 | 28.539 | 34.9355 | 0.01 | 0 | 63952 | 62136 | 63952 | IR9-11 | 4110 | B/D | 4110 B/D | 48.29 | 1 | 0.7 | 0.09 | 0.7 | 0.09 | 0.413 | 0.0086327 | 18 | 0 | 0 | 1.0292 | 0
Melbourne AP | 10 | Melbourne FS | 37.82 | No | 3456 | 1 | 3 | IR9-11 | North IRL | 55 | 88.0204 | 177.7635 | 0.04 | 0 | 63954 | 62138 | 63954 | IR9-11 | 4110 | B/D | 4110 B/D | 48.29 | 1 | 0.7 | 0.09 | 0.7 | 0.09 | 0.413 | 0.043926 | 90 | 0 | 0 | 1.0292 | 0
Melbourne AP | 10 | Melbourne FS | 37.82 | No | 3456 | 1 | 3 | IR9-11 | North IRL | 1204 | 886.8613 | 3874.181 | 0.84 | 0.11 | 64050 | 62234 | 64050 | IR9-11 | 4110 | B/D | 4110 B/D | 48.29 | 1 | 0.7 | 0.09 | 0.7 | 0.09 | 0.413 | 0.88437 | 1813 | 3 | 0.4 | 1.0292 | 0.4
Melbourne AP | 10 | Melbourne FS | 37.82 | No | 3456 | 1 | 3 | IR9-11 | North IRL | 20 | 42.3975 | 64.892 | 0.01 | 0 | 64164 | 62343 | 64164 | IR9-11 | 4110 | B/D | 4110 B/D | 48.29 | 1 | 0.7 | 0.09 | 0.7 | 0.09 | 0.413 | 0.016035 | 33 | 0 | 0 | 1.0292 | 0
Melbourne AP | 10 | Melbourne FS | 37.82 | No | 3456 | 1 | 3 | IR9-11 | North IRL | 29 | 48.508 | 92.8338 | 0.02 | 0 | 64182 | 62360 | 64182 | IR9-11 | 4110 | B/D | 4110 B/D | 48.29 | 1 | 0.7 | 0.09 | 0.7 | 0.09 | 0.413 | 0.02294 | 47 | 0 | 0 | 1.0292 | 0
Melbourne AP | 10 | Melbourne FS | 37.82 | No | 3456 | 1 | 3 | IR9-11 | North IRL | 3276 | 420.8303 | 10543.3396 | 2.29 | 0.29 | 64196 | 62373 | 64196 | IR9-11 | 4110 | B/D | 4110 B/D | 48.29 | 1 | 0.7 | 0.09 | 0.7 | 0.09 | 0.413 | 0.40673 | 834 | 1 | 0.2 | 1.0292 | 0.2
Melbourne AP | 10 | Melbourne FS | 37.82 | No | 3456 | 1 | 3 | IR9-11 | North IRL | 24 | 83.045 | 77.6047 | 0.02 | 0 | 64201 | 62377 | 64201 | IR9-11 | 4110 | B/D | 4110 B/D | 48.29 | 1 | 0.7 | 0.09 | 0.7 | 0.09 | 0.413 | 0.019176 | 39 | 0 | 0 | 1.0292 | 0
Melbourne AP | 10 | Melbourne FS | 37.82 | No | 3456 | 1 | 3 | IR9-11 | North IRL | 6 | 20.1573 | 19.4189 | 0 | 0 | 64338 | 62502 | 64338 | IR9-11 | 4110 | B/D | 4110 B/D | 48.29 | 1 | 0.7 | 0.09 | 0.7 | 0.09 | 0.413 | 0.0047985 | 10 | 0 | 0 | 1.0292 | 0
Melbourne AP | 10 | Melbourne FS | 37.82 | No | 3456 | 1 | 3 | IR9-11 | North IRL | 57 | 67.0493 | 183.9005 | 0.04 | 0.01 | 64341 | 62505 | 64341 | IR9-11 | 4110 | B/D | 4110 B/D | 48.29 | 1 | 0.7 | 0.09 | 0.7 | 0.09 | 0.413 | 0.045443 | 93 | 0 | 0 | 1.0292 | 0
Melbourne AP | 10 | Melbourne FS | 37.82 | No | 3456 | 1 | 3 | IR9-11 | North IRL | 4845 | 1143.2221 | 15592.3756 | 3.39 | 0.44 | 64347 | 62511 | 64347 | IR9-11 | 4110 | B/D | 4110 B/D | 48.29 | 1 | 0.7 | 0.09 | 0.7 | 0.09 | 0.413 | 2.5167 | 5159 | 8 | 1 | 1.0292 | 1
Melbourne AP | 10 | Melbourne FS | 37.82 | No | 3456 | 1 | 3 | IR9-11 | North IRL | 2631 | 593.9273 | 8468.0785 | 1.84 | 0.24 | 64371 | 62534 | 64371 | IR9-11 | 4110 | B/D | 4110 B/D | 48.29 | 1 | 0.7 | 0.09 | 0.7 | 0.09 | 0.413 | 1.9304 | 3957 | 6 | 0.8 | 1.0292 | 0.8
Melbourne AP | 10 | Melbourne FS | 37.82 | No | 3456 | 1 | 3 | IR9-11 | North IRL | 210 | 186.0152 | 676.08 | 0.15 | 0.02 | 64398 | 62561 | 64398 | IR9-11 | 4110 | B/D | 4110 B/D | 48.29 | 1 | 0.7 | 0.09 | 0.7 | 0.09 | 0.413 | 0.060342 | 124 | 0 | 0 | 1.0292 | 0
Melbourne AP | 10 | Melbourne FS | 37.82 | No | 3456 | 1 | 3 | IR9-11 | North IRL | 56 | 117.0248 | 180.589 | 0.04 | 0.01 | 64497 | 62652 | 64497 | IR9-11 | 4110 | B/D | 4110 B/D | 48.29 | 1 | 0.7 | 0.09 | 0.7 | 0.09 | 0.413 | 0.020183 | 41 | 0 | 0 | 1.0292 | 0
Melbourne AP | 10 | Melbourne FS | 37.82 | No | 3456 | 1 | 3 | IR9-11 | North IRL | 224 | 139.3575 | 719.3875 | 0.16 | 0.02 | 64592 | 62746 | 64592 | IR9-11 | 4110 | B/D | 4110 B/D | 48.29 | 1 | 0.7 | 0.09 | 0.7 | 0.09 | 0.413 | 0.17586 | 361 | 1 | 0.1 | 1.0292 | 0.1
Melbourne AP | 10 | Melbourne FS | 37.82 | No | 3456 | 1 | 3 | IR9-11 | North IRL | 2533 | 489.5816 | 8152.3492 | 1.77 | 0.23 | 64601 | 62754 | 64601 | IR9-11 | 4110 | B/D | 4110 B/D | 48.29 | 1 | 0.7 | 0.09 | 0.7 | 0.09 | 0.413 | 1.9625 | 4023 | 6 | 0.8 | 1.0292 | 0.8
Melbourne AP | 10 | Melbourne FS | 37.82 | No | 3456 | 1 | 3 | IR9-11 | North IRL | 200 | 109.2116 | 641.885 | 0.14 | 0.02 | 64639 | 62790 | 64639 | IR9-11 | 4110 | B/D | 4110 B/D | 48.29 | 1 | 0.7 | 0.09 | 0.7 | 0.09 | 0.413 | 0.15861 | 325 | 1 | 0.1 | 1.0292 | 0.1
Melbourne AP | 10 | Melbourne FS | 37.82 | No | 3456 | 1 | 3 | IR9-11 | North IRL | 52 | 84.8519 | 166.8156 | 0.04 | 0 | 64666 | 62817 | 64666 | IR9-11 | 4110 | B/D | 4110 B/D | 48.29 | 1 | 0.7 | 0.09 | 0.7 | 0.09 | 0.413 | 0.0075525 | 15 | 0 | 0 | 1.0292 | 0
Melbourne AP | 10 | Melbourne FS | 37.82 | No | 3456 | 1 | 3 | IR9-11 | North IRL | 84 | 69.7244 | 269.3021 | 0.06 | 0.01 | 64708 | 62858 | 64708 | IR9-11 | 4110 | B/D | 4110 B/D | 48.29 | 1 | 0.7 | 0.09 | 0.7 | 0.09 | 0.413 | 0.026952 | 55 | 0 | 0 | 1.0292 | 0
Melbourne AP | 10 | Melbourne FS | 37.82 | No | 3456 | 1 | 3 | IR9-11 | North IRL | 292 | 337.4269 | 938.3406 | 0.2 | 0.03 | 64710 | 62860 | 64710 | IR9-11 | 4110 | B/D | 4110 B/D | 48.29 | 1 | 0.7 | 0.09 | 0.7 | 0.09 | 0.413 | 0.21866 | 448 | 1 | 0.1 | 1.0292 | 0.1
Melbourne AP | 10 | Melbourne FS | 37.82 | No | 3456 | 1 | 3 | IR9-11 | North IRL | 7661 | 826.8533 | 24655.7168 | 5.36 | 0.69 | 64714 | 62864 | 64714 | IR9-11 | 4110 | B/D | 4110 B/D | 48.29 | 1 | 0.7 | 0.09 | 0.7 | 0.09 | 0.413 | 6.0925 | 12490 | 19 | 2.5 | 1.0292 | 2.6
Melbourne AP | 10 | Melbourne FS | 37.82 | No | 3456 | 1 | 3 | IR9-11 | North IRL | 142 | 107.4751 | 456.6179 | 0.1 | 0.01 | 64721 | 62868 | 64721 | IR9-11 | 4110 | B/D | 4110 B/D | 48.29 | 1 | 0.7 | 0.09 | 0.7 | 0.09 | 0.413 | 0.11283 | 231 | 0 | 0 | 1.0292 | 0
Melbourne AP | 10 | Melbourne FS | 37.82 | No | 3456 | 1 | 3 | IR9-11 | North IRL | 200 | 123.5876 | 642.4913 | 0.14 | 0.02 | 64846 | 62981 | 64846 | IR9-11 | 4110 | B/D | 4110 B/D | 48.29 | 1 | 0.7 | 0.09 | 0.7 | 0.09 | 0.413 | 0.15876 | 325 | 1 | 0.1 | 1.0292 | 0.1
Melbourne AP | 10 | Melbourne FS | 37.82 | No | 3456 | 1 | 3 | IR9-11 | North IRL | 830 | 239.4426 | 2672.6077 | 0.58 | 0.07 | 64848 | 62983 | 64848 | IR9-11 | 4110 | B/D | 4110 B/D | 48.29 | 1 | 0.7 | 0.09 | 0.7 | 0.09 | 0.413 | 0.66041 | 1354 | 2 | 0.3 | 1.0292 | 0.3
Melbourne AP | 10 | Melbourne FS | 37.82 | No | 3456 | 1 | 3 | IR9-11 | North IRL | 0 | 0.7162 | 0.018662 | 0 | 0 | 64850 | 62985 | 64850 | IR9-11 | 4110 | B/D | 4110 B/D | 48.29 | 1 | 0.7 | 0.09 | 0.7 | 0.09 | 0.413 | 4.6115e-06 | 0 | 0 | 0 | 1.0292 | 0
Melbourne AP | 10 | Melbourne FS | 37.82 | No | 3456 | 1 | 3 | IR9-11 | North IRL | 176 | 113.6374 | 567.6004 | 0.12 | 0.02 | 66105 | 64163 | 66105 | IR9-11 | 4110 | B/D | 4110 B/D | 48.29 | 1 | 0.7 | 0.09 | 0.7 | 0.09 | 0.413 | 0.14026 | 288 | 0 | 0.1 | 1.0292 | 0.1
Melbourne AP | 10 | Melbourne FS | 37.82 | No | 3456 | 1 | 3 | IR9-11 | North IRL | 116 | 93.1887 | 374.1769 | 0.08 | 0.01 | 66111 | 64169 | 66111 | IR9-11 | 4110 | B/D | 4110 B/D | 48.29 | 1 | 0.7 | 0.09 | 0.7 | 0.09 | 0.413 | 0.092461 | 190 | 0 | 0 | 1.0292 | 0
Melbourne AP | 10 | Melbourne FS | 37.82 | No | 3456 | 1 | 3 | IR9-11 | North IRL | 45 | 94.6437 | 145.2788 | 0.03 | 0 | 67406 | 65408 | 67406 | IR9-11 | 4110 | B/D | 4110 B/D | 48.29 | 1 | 0.7 | 0.09 | 0.7 | 0.09 | 0.413 | 0.035315 | 72 | 0 | 0 | 1.0292 | 0
Melbourne AP | 10 | Melbourne FS | 37.82 | No | 3456 | 1 | 3 | IR9-11 | North IRL | 1174 | 316.9509 | 3779.8893 | 0.82 | 0.11 | 67410 | 65412 | 67410 | IR9-11 | 4110 | B/D | 4110 B/D | 48.29 | 1 | 0.7 | 0.09 | 0.7 | 0.09 | 0.413 | 0.93403 | 1915 | 3 | 0.4 | 1.0292 | 0.4
Melbourne AP | 10 | Melbourne FS | 37.82 | No | 3456 | 1 | 3 | IR9-11 | North IRL | 256 | 124.3376 | 824.5132 | 0.18 | 0.02 | 67422 | 65423 | 67422 | IR9-11 | 4110 | B/D | 4110 B/D | 48.29 | 1 | 0.7 | 0.09 | 0.7 | 0.09 | 0.413 | 0.20374 | 418 | 1 | 0.1 | 1.0292 | 0.1
Melbourne AP | 10 | Melbourne FS | 37.82 | No | 3456 | 1 | 3 | IR9-11 | North IRL | 24 | 51.409 | 77.0243 | 0.02 | 0 | 67423 | 65424 | 67423 | IR9-11 | 4110 | B/D | 4110 B/D | 48.29 | 1 | 0.7 | 0.09 | 0.7 | 0.09 | 0.413 | 0.019033 | 39 | 0 | 0 | 1.0292 | 0
Melbourne AP | 10 | Melbourne FS | 37.82 | No | 3456 | 1 | 3 | IR9-11 | North IRL | 513 | 167.9338 | 1650.6512 | 0.36 | 0.05 | 67527 | 65521 | 67527 | IR9-11 | 4110 | B/D | 4110 B/D | 48.29 | 1 | 0.7 | 0.09 | 0.7 | 0.09 | 0.413 | 0.40788 | 836 | 1 | 0.2 | 1.0292 | 0.2
Melbourne AP | 10 | Melbourne FS | 37.82 | No | 3456 | 1 | 3 | IR9-11 | North IRL | 16 | 114.0184 | 51.0239 | 0.01 | 0 | 67528 | 65522 | 67528 | IR9-11 | 4110 | B/D | 4110 B/D | 48.29 | 1 | 0.7 | 0.09 | 0.7 | 0.09 | 0.413 | 0.012608 | 26 | 0 | 0 | 1.0292 | 0
Melbourne AP | 10 | Melbourne FS | 37.82 | No | 3456 | 1 | 3 | IR9-11 | North IRL | 1887 | 466.4182 | 6074.3342 | 1.32 | 0.17 | 67933 | 65903 | 67933 | IR9-11 | 4110 | B/D | 4110 B/D | 48.29 | 1 | 0.7 | 0.09 | 0.7 | 0.09 | 0.413 | 1.501 | 3077 | 5 | 0.6 | 1.0292 | 0.6
Melbourne AP | 10 | Melbourne FS | 37.82 | No | 3456 | 1 | 3 | IR9-11 | North IRL | 314 | 127.2247 | 1011.6321 | 0.22 | 0.03 | 67952 | 65922 | 67952 | IR9-11 | 4110 | B/D | 4110 B/D | 48.29 | 1 | 0.7 | 0.09 | 0.7 | 0.09 | 0.413 | 0.24998 | 512 | 1 | 0.1 | 1.0292 | 0.1
Melbourne AP | 10 | Melbourne FS | 37.82 | No | 3456 | 1 | 3 | IR9-11 | North IRL | 29 | 52.4185 | 94.5666 | 0.02 | 0 | 68052 | 66020 | 68052 | IR9-11 | 4110 | B/D | 4110 B/D | 48.29 | 1 | 0.7 | 0.09 | 0.7 | 0.09 | 0.413 | 0.023368 | 48 | 0 | 0 | 1.0292 | 0
Melbourne AP | 10 | Melbourne FS | 37.82 | No | 3456 | 1 | 3 | IR9-11 | North IRL | 246 | 255.3185 | 791.7327 | 0.17 | 0.02 | 69057 | 66962 | 69057 | IR9-11 | 4110 | B/D | 4110 B/D | 48.29 | 1 | 0.7 | 0.09 | 0.7 | 0.09 | 0.413 | 0.0035368 | 7 | 0 | 0 | 1.0292 | 0
Melbourne AP | 10 | Melbourne FS | 37.82 | No | 3456 | 1 | 3 | IR9-11 | North IRL | 300 | 409.8854 | 967.1586 | 0.21 | 0.03 | 69062 | 66967 | 69062 | IR9-11 | 4110 | B/D | 4110 B/D | 48.29 | 1 | 0.7 | 0.09 | 0.7 | 0.09 | 0.413 | 0.0013594 | 3 | 0 | 0 | 1.0292 | 0
Melbourne AP | 10 | Melbourne FS | 37.82 | No | 3456 | 1 | 3 | IR9-11 | North IRL | 185 | 115.2885 | 596.2887 | 0.13 | 0.02 | 69066 | 66971 | 69066 | IR9-11 | 4110 | B/D | 4110 B/D | 48.29 | 1 | 0.7 | 0.09 | 0.7 | 0.09 | 0.413 | 0.12425 | 255 | 0 | 0.1 | 1.0292 | 0.1
Melbourne AP | 10 | Melbourne FS | 37.82 | No | 3456 | 1 | 3 | IR9-11 | North IRL | 17278 | 1458.6627 | 55607.4591 | 12.09 | 1.56 | 69346 | 67237 | 69346 | IR9-11 | 4110 | B/D | 4110 B/D | 48.29 | 1 | 0.7 | 0.09 | 0.7 | 0.09 | 0.413 | 0.0011264 | 2 | 0 | 0 | 1.0292 | 0
Melbourne AP | 10 | Melbourne FS | 37.82 | No | 3456 | 1 | 3 | IR9-11 | North IRL | 24 | 35.8504 | 76.6793 | 0.02 | 0 | 69734 | 67590 | 69734 | IR9-11 | 4110 | B/D | 4110 B/D | 48.29 | 1 | 0.7 | 0.09 | 0.7 | 0.09 | 0.413 | 0.013622 | 28 | 0 | 0 | 1.0292 | 0
Melbourne AP | 10 | Melbourne FS | 37.82 | No | 3456 | 1 | 3 | IR9-11 | North IRL | 194 | 165.9805 | 625.6703 | 0.14 | 0.02 | 69735 | 67591 | 69735 | IR9-11 | 4110 | B/D | 4110 B/D | 48.29 | 1 | 0.7 | 0.09 | 0.7 | 0.09 | 0.413 | 0.032411 | 66 | 0 | 0 | 1.0292 | 0
Melbourne AP | 17 | Kiwanis Park | 32.37 | No | 3456 | 1 | 3 | IR9-11 | North IRL | 12 | 38.3457 | 68.6901 | 0.01 | 0 | 52016 | 50814 | 52016 | IR9-11 | 4110 | C | 4110 C | 48.29 | 1 | 0.7 | 0.09 | 0.7 | 0.09 | 0.309 | 0.016974 | 26 | 0 | 0 | 1.0292 | 0
Melbourne AP | 17 | Kiwanis Park | 32.37 | No | 3456 | 1 | 3 | IR9-11 | North IRL | 47 | 85.7357 | 273.4403 | 0.03 | 0 | 52022 | 50820 | 52022 | IR9-11 | 4110 | C | 4110 C | 48.29 | 1 | 0.7 | 0.09 | 0.7 | 0.09 | 0.309 | 0.067568 | 104 | 0 | 0 | 1.0292 | 0
Melbourne AP | 17 | Kiwanis Park | 32.37 | No | 3456 | 1 | 3 | IR9-11 | North IRL | 30 | 69.3451 | 175.8939 | 0.02 | 0 | 52026 | 50824 | 52026 | IR9-11 | 4110 | C | 4110 C | 48.29 | 1 | 0.7 | 0.09 | 0.7 | 0.09 | 0.309 | 0.043464 | 67 | 0 | 0 | 1.0292 | 0
Melbourne AP | 17 | Kiwanis Park | 32.37 | No | 3456 | 1 | 3 | IR9-11 | North IRL | 843 | 548.697 | 4948.8002 | 0.59 | 0.08 | 54078 | 52797 | 54078 | IR9-11 | 4110 | C | 4110 C | 48.29 | 1 | 0.7 | 0.09 | 0.7 | 0.09 | 0.309 | 1.2229 | 1876 | 3 | 0.4 | 1.0292 | 0.4
Melbourne AP | 17 | Kiwanis Park | 32.37 | No | 3456 | 1 | 3 | IR9-11 | North IRL | 24 | 61.9178 | 140.0523 | 0.02 | 0 | 54082 | 52800 | 54082 | IR9-11 | 4110 | C | 4110 C | 48.29 | 1 | 0.7 | 0.09 | 0.7 | 0.09 | 0.309 | 0.034608 | 53 | 0 | 0 | 1.0292 | 0
Melbourne AP | 17 | Kiwanis Park | 32.37 | No | 3456 | 1 | 3 | IR9-11 | North IRL | 19 | 48.9732 | 113.3155 | 0.01 | 0 | 54104 | 52822 | 54104 | IR9-11 | 4110 | C | 4110 C | 48.29 | 1 | 0.7 | 0.09 | 0.7 | 0.09 | 0.309 | 0.028001 | 43 | 0 | 0 | 1.0292 | 0
Melbourne AP | 17 | Kiwanis Park | 32.37 | No | 3456 | 1 | 3 | IR9-11 | North IRL | 349 | 272.1492 | 2046.9331 | 0.24 | 0.03 | 54168 | 52880 | 54168 | IR9-11 | 4110 | C | 4110 C | 48.29 | 1 | 0.7 | 0.09 | 0.7 | 0.09 | 0.309 | 0.50581 | 776 | 1 | 0.2 | 1.0292 | 0.2
Melbourne AP | 17 | Kiwanis Park | 32.37 | No | 3456 | 1 | 3 | IR9-11 | North IRL | 1818 | 558.7265 | 10676.0615 | 1.27 | 0.16 | 54180 | 52892 | 54180 | IR9-11 | 4110 | C | 4110 C | 48.29 | 1 | 0.7 | 0.09 | 0.7 | 0.09 | 0.309 | 2.6381 | 4046 | 6 | 0.8 | 1.0292 | 0.8
Melbourne AP | 17 | Kiwanis Park | 32.37 | No | 3456 | 1 | 3 | IR9-11 | North IRL | 2 | 19.3199 | 9.2323 | 0 | 0 | 54315 | 53019 | 54315 | IR9-11 | 4110 | C | 4110 C | 48.29 | 1 | 0.7 | 0.09 | 0.7 | 0.09 | 0.309 | 0.0022813 | 3 | 0 | 0 | 1.0292 | 0
Melbourne AP | 17 | Kiwanis Park | 32.37 | No | 3456 | 1 | 3 | IR9-11 | North IRL | 5224 | 969.367 | 30677.0216 | 3.66 | 0.47 | 54386 | 53087 | 54386 | IR9-11 | 4110 | C | 4110 C | 48.29 | 1 | 0.7 | 0.09 | 0.7 | 0.09 | 0.309 | 7.5804 | 11627 | 18 | 2.3 | 1.0292 | 2.4
Melbourne AP | 17 | Kiwanis Park | 32.37 | No | 3456 | 1 | 3 | IR9-11 | North IRL | 155 | 118.1781 | 912.077 | 0.11 | 0.01 | 54388 | 53089 | 54388 | IR9-11 | 4110 | C | 4110 C | 48.29 | 1 | 0.7 | 0.09 | 0.7 | 0.09 | 0.309 | 0.22538 | 346 | 1 | 0.1 | 1.0292 | 0.1
Melbourne AP | 17 | Kiwanis Park | 32.37 | No | 3456 | 1 | 3 | IR9-11 | North IRL | 1180 | 432.5062 | 6931.6308 | 0.83 | 0.11 | 54397 | 53098 | 54397 | IR9-11 | 4110 | C | 4110 C | 48.29 | 1 | 0.7 | 0.09 | 0.7 | 0.09 | 0.309 | 1.7128 | 2627 | 4 | 0.5 | 1.0292 | 0.5
Melbourne AP | 17 | Kiwanis Park | 32.37 | No | 3456 | 1 | 3 | IR9-11 | North IRL | 35 | 64.7714 | 205.9481 | 0.02 | 0 | 54401 | 53102 | 54401 | IR9-11 | 4110 | C | 4110 C | 48.29 | 1 | 0.7 | 0.09 | 0.7 | 0.09 | 0.309 | 0.050891 | 78 | 0 | 0 | 1.0292 | 0
Melbourne AP | 17 | Kiwanis Park | 32.37 | No | 3456 | 1 | 3 | IR9-11 | North IRL | 26 | 95.9438 | 151.0126 | 0.02 | 0 | 54764 | 53449 | 54764 | IR9-11 | 4110 | C | 4110 C | 48.29 | 1 | 0.7 | 0.09 | 0.7 | 0.09 | 0.309 | 0.037316 | 57 | 0 | 0 | 1.0292 | 0
Melbourne AP | 17 | Kiwanis Park | 32.37 | No | 3456 | 1 | 3 | IR9-11 | North IRL | 33 | 94.4037 | 193.571 | 0.02 | 0 | 54768 | 53453 | 54768 | IR9-11 | 4110 | C | 4110 C | 48.29 | 1 | 0.7 | 0.09 | 0.7 | 0.09 | 0.309 | 0.047832 | 73 | 0 | 0 | 1.0292 | 0
Melbourne AP | 17 | Kiwanis Park | 32.37 | No | 3456 | 1 | 3 | IR9-11 | North IRL | 9 | 54.4533 | 54.204 | 0.01 | 0 | 54812 | 53494 | 54812 | IR9-11 | 4110 | C | 4110 C | 48.29 | 1 | 0.7 | 0.09 | 0.7 | 0.09 | 0.309 | 0.013394 | 21 | 0 | 0 | 1.0292 | 0
Melbourne AP | 17 | Kiwanis Park | 32.37 | No | 3456 | 1 | 3 | IR9-11 | North IRL | 1 | 18.0154 | 7.837 | 0 | 0 | 54813 | 53495 | 54813 | IR9-11 | 4110 | C | 4110 C | 48.29 | 1 | 0.7 | 0.09 | 0.7 | 0.09 | 0.309 | 0.0019366 | 3 | 0 | 0 | 1.0292 | 0
Melbourne AP | 17 | Kiwanis Park | 32.37 | No | 3456 | 1 | 3 | IR9-11 | North IRL | 3 | 30.2228 | 17.3843 | 0 | 0 | 54830 | 53512 | 54830 | IR9-11 | 4110 | C | 4110 C | 48.29 | 1 | 0.7 | 0.09 | 0.7 | 0.09 | 0.309 | 0.0042957 | 7 | 0 | 0 | 1.0292 | 0
Melbourne AP | 17 | Kiwanis Park | 32.37 | No | 3456 | 1 | 3 | IR9-11 | North IRL | 61 | 106.0625 | 357.1547 | 0.04 | 0.01 | 54831 | 53513 | 54831 | IR9-11 | 4110 | C | 4110 C | 48.29 | 1 | 0.7 | 0.09 | 0.7 | 0.09 | 0.309 | 0.088254 | 135 | 0 | 0 | 1.0292 | 0
Melbourne AP | 17 | Kiwanis Park | 32.37 | No | 3456 | 1 | 3 | IR9-11 | North IRL | 28 | 66.2046 | 163.1368 | 0.02 | 0 | 54858 | 53537 | 54858 | IR9-11 | 4110 | C | 4110 C | 48.29 | 1 | 0.7 | 0.09 | 0.7 | 0.09 | 0.309 | 0.040312 | 62 | 0 | 0 | 1.0292 | 0
Melbourne AP | 17 | Kiwanis Park | 32.37 | No | 3456 | 1 | 3 | IR9-11 | North IRL | 105 | 103.8629 | 614.433 | 0.07 | 0.01 | 54859 | 53538 | 54859 | IR9-11 | 4110 | C | 4110 C | 48.29 | 1 | 0.7 | 0.09 | 0.7 | 0.09 | 0.309 | 0.15183 | 233 | 0 | 0 | 1.0292 | 0
Melbourne AP | 17 | Kiwanis Park | 32.37 | No | 3456 | 1 | 3 | IR9-11 | North IRL | 7678 | 1205.5771 | 45082.986 | 5.37 | 0.69 | 54867 | 53545 | 54867 | IR9-11 | 4110 | C | 4110 C | 48.29 | 1 | 0.7 | 0.09 | 0.7 | 0.09 | 0.309 | 11.1402 | 17087 | 26 | 3.4 | 1.0292 | 3.5
Melbourne AP | 17 | Kiwanis Park | 32.37 | No | 3456 | 1 | 3 | IR9-11 | North IRL | 24 | 48.8948 | 144.0328 | 0.02 | 0 | 54872 | 53550 | 54872 | IR9-11 | 4110 | C | 4110 C | 48.29 | 1 | 0.7 | 0.09 | 0.7 | 0.09 | 0.309 | 0.035591 | 55 | 0 | 0 | 1.0292 | 0
Melbourne AP | 17 | Kiwanis Park | 32.37 | No | 3456 | 1 | 3 | IR9-11 | North IRL | 23 | 63.154 | 134.1786 | 0.02 | 0 | 54873 | 53551 | 54873 | IR9-11 | 4110 | C | 4110 C | 48.29 | 1 | 0.7 | 0.09 | 0.7 | 0.09 | 0.309 | 0.033156 | 51 | 0 | 0 | 1.0292 | 0
Melbourne AP | 17 | Kiwanis Park | 32.37 | No | 3456 | 1 | 3 | IR9-11 | North IRL | 4203 | 1428.4716 | 24677.1695 | 2.94 | 0.38 | 54875 | 53553 | 54875 | IR9-11 | 4110 | C | 4110 C | 48.29 | 1 | 0.7 | 0.09 | 0.7 | 0.09 | 0.309 | 6.0978 | 9353 | 14 | 1.9 | 1.0292 | 2
Melbourne AP | 17 | Kiwanis Park | 32.37 | No | 3456 | 1 | 3 | IR9-11 | North IRL | 27 | 67.9637 | 156.3418 | 0.02 | 0 | 54878 | 53556 | 54878 | IR9-11 | 4110 | C | 4110 C | 48.29 | 1 | 0.7 | 0.09 | 0.7 | 0.09 | 0.309 | 0.038633 | 59 | 0 | 0 | 1.0292 | 0
Melbourne AP | 17 | Kiwanis Park | 32.37 | No | 3456 | 1 | 3 | IR9-11 | North IRL | 69 | 101.0102 | 405.0457 | 0.05 | 0.01 | 54884 | 53562 | 54884 | IR9-11 | 4110 | C | 4110 C | 48.29 | 1 | 0.7 | 0.09 | 0.7 | 0.09 | 0.309 | 0.10009 | 154 | 0 | 0 | 1.0292 | 0
Melbourne AP | 17 | Kiwanis Park | 32.37 | No | 3456 | 1 | 3 | IR9-11 | North IRL | 106 | 142.689 | 623.1537 | 0.07 | 0.01 | 54890 | 53568 | 54890 | IR9-11 | 4110 | C | 4110 C | 48.29 | 1 | 0.7 | 0.09 | 0.7 | 0.09 | 0.309 | 0.15398 | 236 | 0 | 0 | 1.0292 | 0
Melbourne AP | 17 | Kiwanis Park | 32.37 | No | 3456 | 1 | 3 | IR9-11 | North IRL | 38 | 64.7995 | 222.6564 | 0.03 | 0 | 54891 | 53569 | 54891 | IR9-11 | 4110 | C | 4110 C | 48.29 | 1 | 0.7 | 0.09 | 0.7 | 0.09 | 0.309 | 0.055019 | 84 | 0 | 0 | 1.0292 | 0
Melbourne AP | 17 | Kiwanis Park | 32.37 | No | 3456 | 1 | 3 | IR9-11 | North IRL | 31 | 84.0068 | 181.4768 | 0.02 | 0 | 54892 | 53570 | 54892 | IR9-11 | 4110 | C | 4110 C | 48.29 | 1 | 0.7 | 0.09 | 0.7 | 0.09 | 0.309 | 0.044844 | 69 | 0 | 0 | 1.0292 | 0
Melbourne AP | 17 | Kiwanis Park | 32.37 | No | 3456 | 1 | 3 | IR9-11 | North IRL | 34 | 72.1325 | 196.9566 | 0.02 | 0 | 54906 | 53583 | 54906 | IR9-11 | 4110 | C | 4110 C | 48.29 | 1 | 0.7 | 0.09 | 0.7 | 0.09 | 0.309 | 0.048669 | 75 | 0 | 0 | 1.0292 | 0
Melbourne AP | 17 | Kiwanis Park | 32.37 | No | 3456 | 1 | 3 | IR9-11 | North IRL | 46 | 67.526 | 268.7799 | 0.03 | 0 | 54933 | 53610 | 54933 | IR9-11 | 4110 | C | 4110 C | 48.29 | 1 | 0.7 | 0.09 | 0.7 | 0.09 | 0.309 | 0.066417 | 102 | 0 | 0 | 1.0292 | 0
Melbourne AP | 17 | Kiwanis Park | 32.37 | No | 3456 | 1 | 3 | IR9-11 | North IRL | 64 | 128.1076 | 375.563 | 0.04 | 0.01 | 54934 | 53611 | 54934 | IR9-11 | 4110 | C | 4110 C | 48.29 | 1 | 0.7 | 0.09 | 0.7 | 0.09 | 0.309 | 0.092803 | 142 | 0 | 0 | 1.0292 | 0
Melbourne AP | 17 | Kiwanis Park | 32.37 | No | 3456 | 1 | 3 | IR9-11 | North IRL | 44 | 82.1178 | 261.0925 | 0.03 | 0 | 54936 | 53613 | 54936 | IR9-11 | 4110 | C | 4110 C | 48.29 | 1 | 0.7 | 0.09 | 0.7 | 0.09 | 0.309 | 0.064517 | 99 | 0 | 0 | 1.0292 | 0
Melbourne AP | 17 | Kiwanis Park | 32.37 | No | 3456 | 1 | 3 | IR9-11 | North IRL | 14 | 66.8885 | 79.3689 | 0.01 | 0 | 54940 | 53617 | 54940 | IR9-11 | 4110 | C | 4110 C | 48.29 | 1 | 0.7 | 0.09 | 0.7 | 0.09 | 0.309 | 0.019612 | 30 | 0 | 0 | 1.0292 | 0
Melbourne AP | 17 | Kiwanis Park | 32.37 | No | 3456 | 1 | 3 | IR9-11 | North IRL | 704 | 315.7143 | 4131.1635 | 0.49 | 0.06 | 54942 | 53619 | 54942 | IR9-11 | 4110 | C | 4110 C | 48.29 | 1 | 0.7 | 0.09 | 0.7 | 0.09 | 0.309 | 1.0208 | 1566 | 2 | 0.3 | 1.0292 | 0.3
Melbourne AP | 17 | Kiwanis Park | 32.37 | No | 3456 | 1 | 3 | IR9-11 | North IRL | 148 | 118.8521 | 869.309 | 0.1 | 0.01 | 54943 | 53620 | 54943 | IR9-11 | 4110 | C | 4110 C | 48.29 | 1 | 0.7 | 0.09 | 0.7 | 0.09 | 0.309 | 0.21481 | 329 | 1 | 0.1 | 1.0292 | 0.1
Melbourne AP | 17 | Kiwanis Park | 32.37 | No | 3456 | 1 | 3 | IR9-11 | North IRL | 68 | 84.1445 | 400.8649 | 0.05 | 0.01 | 54958 | 53633 | 54958 | IR9-11 | 4110 | C | 4110 C | 48.29 | 1 | 0.7 | 0.09 | 0.7 | 0.09 | 0.309 | 0.099055 | 152 | 0 | 0 | 1.0292 | 0
Melbourne AP | 17 | Kiwanis Park | 32.37 | No | 3456 | 1 | 3 | IR9-11 | North IRL | 0 | 0.28322 | 0.0031395 | 0 | 0 | 55007 | 53679 | 55007 | IR9-11 | 4110 | C | 4110 C | 48.29 | 1 | 0.7 | 0.09 | 0.7 | 0.09 | 0.309 | 7.758e-07 | 0 | 0 | 0 | 1.0292 | 0
Melbourne AP | 17 | Kiwanis Park | 32.37 | No | 3456 | 1 | 3 | IR9-11 | North IRL | 6175 | 1682.9531 | 36257.1544 | 4.32 | 0.56 | 55010 | 53682 | 55010 | IR9-11 | 4110 | C | 4110 C | 48.29 | 1 | 0.7 | 0.09 | 0.7 | 0.09 | 0.309 | 8.9593 | 13742 | 21 | 2.7 | 1.0292 | 2.8
Melbourne AP | 17 | Kiwanis Park | 32.37 | No | 3456 | 1 | 3 | IR9-11 | North IRL | 112 | 121.8778 | 655.4496 | 0.08 | 0.01 | 55032 | 53702 | 55032 | IR9-11 | 4110 | C | 4110 C | 48.29 | 1 | 0.7 | 0.09 | 0.7 | 0.09 | 0.309 | 0.16196 | 248 | 0 | 0 | 1.0292 | 0
Melbourne AP | 17 | Kiwanis Park | 32.37 | No | 3456 | 1 | 3 | IR9-11 | North IRL | 1327 | 426.0063 | 7793.7211 | 0.93 | 0.12 | 55085 | 53751 | 55085 | IR9-11 | 4110 | C | 4110 C | 48.29 | 1 | 0.7 | 0.09 | 0.7 | 0.09 | 0.309 | 1.9259 | 2954 | 5 | 0.6 | 1.0292 | 0.6
Melbourne AP | 17 | Kiwanis Park | 32.37 | No | 3456 | 1 | 3 | IR9-11 | North IRL | 970 | 393.3505 | 5694.1432 | 0.68 | 0.09 | 55110 | 53773 | 55110 | IR9-11 | 4110 | C | 4110 C | 48.29 | 1 | 0.7 | 0.09 | 0.7 | 0.09 | 0.309 | 1.407 | 2158 | 3 | 0.4 | 1.0292 | 0.4
Melbourne AP | 17 | Kiwanis Park | 32.37 | No | 3456 | 1 | 3 | IR9-11 | North IRL | 66 | 88.9087 | 389.9098 | 0.05 | 0.01 | 55126 | 53789 | 55126 | IR9-11 | 4110 | C | 4110 C | 48.29 | 1 | 0.7 | 0.09 | 0.7 | 0.09 | 0.309 | 0.096348 | 148 | 0 | 0 | 1.0292 | 0
Melbourne AP | 17 | Kiwanis Park | 32.37 | No | 3456 | 1 | 3 | IR9-11 | North IRL | 200 | 153.2036 | 1177.2984 | 0.14 | 0.02 | 55153 | 53816 | 55153 | IR9-11 | 4110 | C | 4110 C | 48.29 | 1 | 0.7 | 0.09 | 0.7 | 0.09 | 0.309 | 0.29092 | 446 | 1 | 0.1 | 1.0292 | 0.1
Melbourne AP | 17 | Kiwanis Park | 32.37 | No | 3456 | 1 | 3 | IR9-11 | North IRL | 488 | 302.7955 | 2866.3997 | 0.34 | 0.04 | 55169 | 53830 | 55169 | IR9-11 | 4110 | C | 4110 C | 48.29 | 1 | 0.7 | 0.09 | 0.7 | 0.09 | 0.309 | 0.7083 | 1086 | 2 | 0.2 | 1.0292 | 0.2
Melbourne AP | 17 | Kiwanis Park | 32.37 | No | 3456 | 1 | 3 | IR9-11 | North IRL | 0 | 2.319 | 0.15778 | 0 | 0 | 55173 | 53834 | 55173 | IR9-11 | 4110 | C | 4110 C | 48.29 | 1 | 0.7 | 0.09 | 0.7 | 0.09 | 0.309 | 3.8987e-05 | 0 | 0 | 0 | 1.0292 | 0
Melbourne AP | 17 | Kiwanis Park | 32.37 | No | 3456 | 1 | 3 | IR9-11 | North IRL | 278 | 315.1703 | 1633.4016 | 0.19 | 0.03 | 55248 | 53900 | 55248 | IR9-11 | 4110 | C | 4110 C | 48.29 | 1 | 0.7 | 0.09 | 0.7 | 0.09 | 0.309 | 0.40362 | 619 | 1 | 0.1 | 1.0292 | 0.1
Melbourne AP | 17 | Kiwanis Park | 32.37 | No | 3456 | 1 | 3 | IR9-11 | North IRL | 46 | 79.0466 | 272.7451 | 0.03 | 0 | 55251 | 53903 | 55251 | IR9-11 | 4110 | C | 4110 C | 48.29 | 1 | 0.7 | 0.09 | 0.7 | 0.09 | 0.309 | 0.067397 | 103 | 0 | 0 | 1.0292 | 0
Melbourne AP | 17 | Kiwanis Park | 32.37 | No | 3456 | 1 | 3 | IR9-11 | North IRL | 198 | 235.1291 | 1160.2755 | 0.14 | 0.02 | 55317 | 53966 | 55317 | IR9-11 | 4110 | C | 4110 C | 48.29 | 1 | 0.7 | 0.09 | 0.7 | 0.09 | 0.309 | 0.28671 | 440 | 1 | 0.1 | 1.0292 | 0.1
Melbourne AP | 17 | Kiwanis Park | 32.37 | No | 3456 | 1 | 3 | IR9-11 | North IRL | 120 | 107.4059 | 704.7056 | 0.08 | 0.01 | 55337 | 53982 | 55337 | IR9-11 | 4110 | C | 4110 C | 48.29 | 1 | 0.7 | 0.09 | 0.7 | 0.09 | 0.309 | 0.17414 | 267 | 0 | 0.1 | 1.0292 | 0.1
Melbourne AP | 17 | Kiwanis Park | 32.37 | No | 3456 | 1 | 3 | IR9-11 | North IRL | 78 | 95.1613 | 457.8914 | 0.05 | 0.01 | 55368 | 54008 | 55368 | IR9-11 | 4110 | C | 4110 C | 48.29 | 1 | 0.7 | 0.09 | 0.7 | 0.09 | 0.309 | 0.11315 | 174 | 0 | 0 | 1.0292 | 0
Melbourne AP | 17 | Kiwanis Park | 32.37 | No | 3456 | 1 | 3 | IR9-11 | North IRL | 0 | 5.3147 | 1.1995 | 0 | 0 | 55391 | 54030 | 55391 | IR9-11 | 4110 | C | 4110 C | 48.29 | 1 | 0.7 | 0.09 | 0.7 | 0.09 | 0.309 | 0.0002964 | 0 | 0 | 0 | 1.0292 | 0
Melbourne AP | 10 | Melbourne FS | 37.82 | No | 3456 | 1 | 3 | IR9-11 | North IRL | 890 | 313.67 | 3829.5618 | 0.62 | 0.08 | 55484 | 54112 | 55484 | IR9-11 | 4110 | C | 4110 C | 48.29 | 1 | 0.7 | 0.09 | 0.7 | 0.09 | 0.309 | 0.9463 | 1451 | 2 | 0.3 | 1.0292 | 0.3
Melbourne AP | 10 | Melbourne FS | 37.82 | No | 3456 | 1 | 3 | IR9-11 | North IRL | 0 | 1.7759 | 0.028259 | 0 | 0 | 55490 | 54117 | 55490 | IR9-11 | 4110 | C | 4110 C | 48.29 | 1 | 0.7 | 0.09 | 0.7 | 0.09 | 0.309 | 6.9829e-06 | 0 | 0 | 0 | 1.0292 | 0
Melbourne AP | 10 | Melbourne FS | 37.82 | No | 3456 | 1 | 3 | IR9-11 | North IRL | 329 | 219.5851 | 1416.0169 | 0.23 | 0.03 | 56314 | 54874 | 56314 | IR9-11 | 4110 | C | 4110 C | 48.29 | 1 | 0.7 | 0.09 | 0.7 | 0.09 | 0.309 | 0.3499 | 537 | 1 | 0.1 | 1.0292 | 0.1
Melbourne AP | 10 | Melbourne FS | 37.82 | No | 3456 | 1 | 3 | IR9-11 | North IRL | 158 | 124.711 | 681.4437 | 0.11 | 0.01 | 56329 | 54889 | 56329 | IR9-11 | 4110 | C | 4110 C | 48.29 | 1 | 0.7 | 0.09 | 0.7 | 0.09 | 0.309 | 0.16839 | 258 | 0 | 0.1 | 1.0292 | 0.1
Melbourne AP | 10 | Melbourne FS | 37.82 | No | 3456 | 1 | 3 | IR9-11 | North IRL | 16 | 66.5005 | 68.1501 | 0.01 | 0 | 56397 | 54951 | 56397 | IR9-11 | 4110 | C | 4110 C | 48.29 | 1 | 0.7 | 0.09 | 0.7 | 0.09 | 0.309 | 0.01684 | 26 | 0 | 0 | 1.0292 | 0
Melbourne AP | 10 | Melbourne FS | 37.82 | No | 3456 | 1 | 3 | IR9-11 | North IRL | 7469 | 1118.3632 | 32129.3363 | 5.23 | 0.67 | 56572 | 55119 | 56572 | IR9-11 | 4110 | C | 4110 C | 48.29 | 1 | 0.7 | 0.09 | 0.7 | 0.09 | 0.309 | 7.9393 | 12177 | 19 | 2.4 | 1.0292 | 2.5
Melbourne AP | 10 | Melbourne FS | 37.82 | No | 3456 | 1 | 3 | IR9-11 | North IRL | 1 | 8.0599 | 2.6473 | 0 | 0 | 56636 | 55175 | 56636 | IR9-11 | 4110 | C | 4110 C | 48.29 | 1 | 0.7 | 0.09 | 0.7 | 0.09 | 0.309 | 0.00065416 | 1 | 0 | 0 | 1.0292 | 0
Melbourne AP | 10 | Melbourne FS | 37.82 | No | 3456 | 1 | 3 | IR9-11 | North IRL | 6 | 20.9644 | 27.1087 | 0 | 0 | 56757 | 55289 | 56757 | IR9-11 | 4110 | C | 4110 C | 48.29 | 1 | 0.7 | 0.09 | 0.7 | 0.09 | 0.309 | 0.0066987 | 10 | 0 | 0 | 1.0292 | 0
Melbourne AP | 10 | Melbourne FS | 37.82 | No | 3456 | 1 | 3 | IR9-11 | North IRL | 172 | 150.8829 | 740.7938 | 0.12 | 0.02 | 56758 | 55290 | 56758 | IR9-11 | 4110 | C | 4110 C | 48.29 | 1 | 0.7 | 0.09 | 0.7 | 0.09 | 0.309 | 0.18305 | 281 | 0 | 0.1 | 1.0292 | 0.1
Melbourne AP | 10 | Melbourne FS | 37.82 | No | 3456 | 1 | 3 | IR9-11 | North IRL | 8 | 25.4457 | 32.7004 | 0.01 | 0 | 56829 | 55357 | 56829 | IR9-11 | 4110 | C | 4110 C | 48.29 | 1 | 0.7 | 0.09 | 0.7 | 0.09 | 0.309 | 0.0080804 | 12 | 0 | 0 | 1.0292 | 0
Melbourne AP | 17 | Kiwanis Park | 32.37 | No | 3456 | 1 | 3 | IR9-11 | North IRL | 4108 | 1191.0624 | 24120.5452 | 2.88 | 0.37 | 56851 | 55379 | 56851 | IR9-11 | 4110 | C | 4110 C | 48.29 | 1 | 0.7 | 0.09 | 0.7 | 0.09 | 0.309 | 5.9603 | 9142 | 14 | 1.8 | 1.0292 | 1.9
Melbourne AP | 17 | Kiwanis Park | 32.37 | No | 3456 | 1 | 3 | IR9-11 | North IRL | 309 | 250.0044 | 1814.5574 | 0.22 | 0.03 | 56926 | 55450 | 56926 | IR9-11 | 4110 | C | 4110 C | 48.29 | 1 | 0.7 | 0.09 | 0.7 | 0.09 | 0.309 | 0.44839 | 688 | 1 | 0.1 | 1.0292 | 0.1
Melbourne AP | 17 | Kiwanis Park | 32.37 | No | 3456 | 1 | 3 | IR9-11 | North IRL | 20 | 63.5798 | 119.9797 | 0.01 | 0 | 56942 | 55463 | 56942 | IR9-11 | 4110 | C | 4110 C | 48.29 | 1 | 0.7 | 0.09 | 0.7 | 0.09 | 0.309 | 0.029648 | 45 | 0 | 0 | 1.0292 | 0
Melbourne AP | 17 | Kiwanis Park | 32.37 | No | 3456 | 1 | 3 | IR9-11 | North IRL | 275 | 267.6309 | 1615.622 | 0.19 | 0.02 | 57046 | 55565 | 57046 | IR9-11 | 4110 | C | 4110 C | 48.29 | 1 | 0.7 | 0.09 | 0.7 | 0.09 | 0.309 | 0.39923 | 612 | 1 | 0.1 | 1.0292 | 0.1
Melbourne AP | 17 | Kiwanis Park | 32.37 | No | 3456 | 1 | 3 | IR9-11 | North IRL | 5 | 25.8062 | 28.4243 | 0 | 0 | 57052 | 55571 | 57052 | IR9-11 | 4110 | C | 4110 C | 48.29 | 1 | 0.7 | 0.09 | 0.7 | 0.09 | 0.309 | 0.0070238 | 11 | 0 | 0 | 1.0292 | 0
Melbourne AP | 10 | Melbourne FS | 37.82 | No | 3456 | 1 | 3 | IR9-11 | North IRL | 1325 | 343.6946 | 5701.042 | 0.93 | 0.12 | 57094 | 55613 | 57094 | IR9-11 | 4110 | C | 4110 C | 48.29 | 1 | 0.7 | 0.09 | 0.7 | 0.09 | 0.309 | 1.4088 | 2161 | 3 | 0.4 | 1.0292 | 0.4
Melbourne AP | 10 | Melbourne FS | 37.82 | No | 3456 | 1 | 3 | IR9-11 | North IRL | 48 | 79.6595 | 207.4906 | 0.03 | 0 | 57102 | 55621 | 57102 | IR9-11 | 4110 | C | 4110 C | 48.29 | 1 | 0.7 | 0.09 | 0.7 | 0.09 | 0.309 | 0.051272 | 79 | 0 | 0 | 1.0292 | 0
Melbourne AP | 10 | Melbourne FS | 37.82 | No | 3456 | 1 | 3 | IR9-11 | North IRL | 112 | 103.2872 | 483.5348 | 0.08 | 0.01 | 57140 | 55659 | 57140 | IR9-11 | 4110 | C | 4110 C | 48.29 | 1 | 0.7 | 0.09 | 0.7 | 0.09 | 0.309 | 0.11948 | 183 | 0 | 0 | 1.0292 | 0
Melbourne AP | 10 | Melbourne FS | 37.82 | No | 3456 | 1 | 3 | IR9-11 | North IRL | 3 | 16.1046 | 11.0227 | 0 | 0 | 57141 | 55660 | 57141 | IR9-11 | 4110 | C | 4110 C | 48.29 | 1 | 0.7 | 0.09 | 0.7 | 0.09 | 0.309 | 0.0027238 | 4 | 0 | 0 | 1.0292 | 0
Melbourne AP | 10 | Melbourne FS | 37.82 | No | 3456 | 1 | 3 | IR9-11 | North IRL | 4 | 20.3013 | 17.6411 | 0 | 0 | 57143 | 55662 | 57143 | IR9-11 | 4110 | C | 4110 C | 48.29 | 1 | 0.7 | 0.09 | 0.7 | 0.09 | 0.309 | 0.0043592 | 7 | 0 | 0 | 1.0292 | 0
Melbourne AP | 10 | Melbourne FS | 37.82 | No | 3456 | 1 | 3 | IR9-11 | North IRL | 198 | 198.9025 | 850.2025 | 0.14 | 0.02 | 57169 | 55685 | 57169 | IR9-11 | 4110 | C | 4110 C | 48.29 | 1 | 0.7 | 0.09 | 0.7 | 0.09 | 0.309 | 0.21009 | 322 | 0 | 0.1 | 1.0292 | 0.1
Melbourne AP | 10 | Melbourne FS | 37.82 | No | 3456 | 1 | 3 | IR9-11 | North IRL | 501 | 288.3416 | 2154.2442 | 0.35 | 0.05 | 57244 | 55752 | 57244 | IR9-11 | 4110 | C | 4110 C | 48.29 | 1 | 0.7 | 0.09 | 0.7 | 0.09 | 0.309 | 0.53232 | 816 | 1 | 0.2 | 1.0292 | 0.2
Melbourne AP | 10 | Melbourne FS | 37.82 | No | 3456 | 1 | 3 | IR9-11 | North IRL | 9 | 28.5397 | 37.0328 | 0.01 | 0 | 57448 | 55943 | 57448 | IR9-11 | 4110 | C | 4110 C | 48.29 | 1 | 0.7 | 0.09 | 0.7 | 0.09 | 0.309 | 0.009151 | 14 | 0 | 0 | 1.0292 | 0
Melbourne AP | 10 | Melbourne FS | 37.82 | No | 3456 | 1 | 3 | IR9-11 | North IRL | 100 | 112.4006 | 430.8254 | 0.07 | 0.01 | 57512 | 56002 | 57512 | IR9-11 | 4110 | C | 4110 C | 48.29 | 1 | 0.7 | 0.09 | 0.7 | 0.09 | 0.309 | 0.10646 | 163 | 0 | 0 | 1.0292 | 0
Melbourne AP | 10 | Melbourne FS | 37.82 | No | 3456 | 1 | 3 | IR9-11 | North IRL | 12 | 35.9768 | 50.2038 | 0.01 | 0 | 57690 | 56172 | 57690 | IR9-11 | 4110 | C | 4110 C | 48.29 | 1 | 0.7 | 0.09 | 0.7 | 0.09 | 0.309 | 0.012406 | 19 | 0 | 0 | 1.0292 | 0
Melbourne AP | 10 | Melbourne FS | 37.82 | No | 3456 | 1 | 3 | IR9-11 | North IRL | 87 | 88.0332 | 375.4606 | 0.06 | 0.01 | 58105 | 56572 | 58105 | IR9-11 | 4110 | C | 4110 C | 48.29 | 1 | 0.7 | 0.09 | 0.7 | 0.09 | 0.309 | 0.092778 | 142 | 0 | 0 | 1.0292 | 0
Melbourne AP | 10 | Melbourne FS | 37.82 | No | 3456 | 1 | 3 | IR9-11 | North IRL | 96 | 104.3303 | 414.2265 | 0.07 | 0.01 | 58107 | 56574 | 58107 | IR9-11 | 4110 | C | 4110 C | 48.29 | 1 | 0.7 | 0.09 | 0.7 | 0.09 | 0.309 | 0.10236 | 157 | 0 | 0 | 1.0292 | 0
Melbourne AP | 10 | Melbourne FS | 37.82 | No | 3456 | 1 | 3 | IR9-11 | North IRL | 5 | 27.9917 | 20.5769 | 0 | 0 | 58125 | 56592 | 58125 | IR9-11 | 4110 | C | 4110 C | 48.29 | 1 | 0.7 | 0.09 | 0.7 | 0.09 | 0.309 | 0.0050846 | 8 | 0 | 0 | 1.0292 | 0
Melbourne AP | 10 | Melbourne FS | 37.82 | No | 3456 | 1 | 3 | IR9-11 | North IRL | 7 | 55.2171 | 30.448 | 0 | 0 | 58127 | 56594 | 58127 | IR9-11 | 4110 | C | 4110 C | 48.29 | 1 | 0.7 | 0.09 | 0.7 | 0.09 | 0.309 | 0.0075238 | 12 | 0 | 0 | 1.0292 | 0
Melbourne AP | 10 | Melbourne FS | 37.82 | No | 3456 | 1 | 3 | IR9-11 | North IRL | 526 | 223.9483 | 2261.0409 | 0.37 | 0.05 | 58146 | 56613 | 58146 | IR9-11 | 4110 | C | 4110 C | 48.29 | 1 | 0.7 | 0.09 | 0.7 | 0.09 | 0.309 | 0.55871 | 857 | 1 | 0.2 | 1.0292 | 0.2
Melbourne AP | 10 | Melbourne FS | 37.82 | No | 3456 | 1 | 3 | IR9-11 | North IRL | 4466 | 937.3297 | 19211.9821 | 3.13 | 0.4 | 58168 | 56634 | 58168 | IR9-11 | 4110 | C | 4110 C | 48.29 | 1 | 0.7 | 0.09 | 0.7 | 0.09 | 0.309 | 4.7474 | 7281 | 11 | 1.4 | 1.0292 | 1.4
Melbourne AP | 10 | Melbourne FS | 37.82 | No | 3456 | 1 | 3 | IR9-11 | North IRL | 390 | 170.0061 | 1675.4978 | 0.27 | 0.04 | 58179 | 56645 | 58179 | IR9-11 | 4110 | C | 4110 C | 48.29 | 1 | 0.7 | 0.09 | 0.7 | 0.09 | 0.309 | 0.41402 | 635 | 1 | 0.1 | 1.0292 | 0.1
Melbourne AP | 10 | Melbourne FS | 37.82 | No | 3456 | 1 | 3 | IR9-11 | North IRL | 61 | 113.0566 | 262.9389 | 0.04 | 0.01 | 58233 | 56696 | 58233 | IR9-11 | 4110 | C | 4110 C | 48.29 | 1 | 0.7 | 0.09 | 0.7 | 0.09 | 0.309 | 0.064973 | 100 | 0 | 0 | 1.0292 | 0
Melbourne AP | 10 | Melbourne FS | 37.82 | No | 3456 | 1 | 3 | IR9-11 | North IRL | 651 | 316.5761 | 2799.4678 | 0.46 | 0.06 | 58252 | 56715 | 58252 | IR9-11 | 4110 | C | 4110 C | 48.29 | 1 | 0.7 | 0.09 | 0.7 | 0.09 | 0.309 | 0.69176 | 1061 | 2 | 0.2 | 1.0292 | 0.2
Melbourne AP | 10 | Melbourne FS | 37.82 | No | 3456 | 1 | 3 | IR9-11 | North IRL | 73 | 106.4982 | 313.8348 | 0.05 | 0.01 | 58255 | 56717 | 58255 | IR9-11 | 4110 | C | 4110 C | 48.29 | 1 | 0.7 | 0.09 | 0.7 | 0.09 | 0.309 | 0.07755 | 119 | 0 | 0 | 1.0292 | 0
Melbourne AP | 10 | Melbourne FS | 37.82 | No | 3456 | 1 | 3 | IR9-11 | North IRL | 444 | 214.1324 | 1911.1044 | 0.31 | 0.04 | 58278 | 56740 | 58278 | IR9-11 | 4110 | C | 4110 C | 48.29 | 1 | 0.7 | 0.09 | 0.7 | 0.09 | 0.309 | 0.47224 | 724 | 1 | 0.1 | 1.0292 | 0.1
Melbourne AP | 10 | Melbourne FS | 37.82 | No | 3456 | 1 | 3 | IR9-11 | North IRL | 16 | 68.3227 | 68.5091 | 0.01 | 0 | 58279 | 56741 | 58279 | IR9-11 | 4110 | C | 4110 C | 48.29 | 1 | 0.7 | 0.09 | 0.7 | 0.09 | 0.309 | 0.016929 | 26 | 0 | 0 | 1.0292 | 0
Melbourne AP | 10 | Melbourne FS | 37.82 | No | 3456 | 1 | 3 | IR9-11 | North IRL | 75 | 105.1746 | 324.3705 | 0.05 | 0.01 | 58316 | 56776 | 58316 | IR9-11 | 4110 | C | 4110 C | 48.29 | 1 | 0.7 | 0.09 | 0.7 | 0.09 | 0.309 | 0.080153 | 123 | 0 | 0 | 1.0292 | 0
Melbourne AP | 10 | Melbourne FS | 37.82 | No | 3456 | 1 | 3 | IR9-11 | North IRL | 0 | 4.8973 | 0.77235 | 0 | 0 | 58617 | 57068 | 58617 | IR9-11 | 4110 | C | 4110 C | 48.29 | 1 | 0.7 | 0.09 | 0.7 | 0.09 | 0.309 | 0.00019085 | 0 | 0 | 0 | 1.0292 | 0
Melbourne AP | 10 | Melbourne FS | 37.82 | No | 3456 | 1 | 3 | IR9-11 | North IRL | 139 | 123.6808 | 597.8419 | 0.1 | 0.01 | 58729 | 57177 | 58729 | IR9-11 | 4110 | C | 4110 C | 48.29 | 1 | 0.7 | 0.09 | 0.7 | 0.09 | 0.309 | 0.14773 | 227 | 0 | 0 | 1.0292 | 0
Melbourne AP | 10 | Melbourne FS | 37.82 | No | 3456 | 1 | 3 | IR9-11 | North IRL | 70 | 82.2428 | 300.5641 | 0.05 | 0.01 | 58759 | 57207 | 58759 | IR9-11 | 4110 | C | 4110 C | 48.29 | 1 | 0.7 | 0.09 | 0.7 | 0.09 | 0.309 | 0.074271 | 114 | 0 | 0 | 1.0292 | 0
Melbourne AP | 10 | Melbourne FS | 37.82 | No | 3456 | 1 | 3 | IR9-11 | North IRL | 26 | 194.9024 | 113.7372 | 0.02 | 0 | 58894 | 57337 | 58894 | IR9-11 | 4110 | C | 4110 C | 48.29 | 1 | 0.7 | 0.09 | 0.7 | 0.09 | 0.309 | 0.028105 | 43 | 0 | 0 | 1.0292 | 0
Melbourne AP | 10 | Melbourne FS | 37.82 | No | 3456 | 1 | 3 | IR9-11 | North IRL | 7774 | 764.6761 | 33437.6091 | 5.44 | 0.7 | 60198 | 58582 | 60198 | IR9-11 | 4110 | C | 4110 C | 48.29 | 1 | 0.7 | 0.09 | 0.7 | 0.09 | 0.309 | 8.2626 | 12673 | 20 | 2.5 | 1.0292 | 2.6
Melbourne AP | 10 | Melbourne FS | 37.82 | No | 3456 | 1 | 3 | IR9-11 | North IRL | 0 | 6.0296 | 1.4351 | 0 | 0 | 61083 | 59429 | 61083 | IR9-11 | 4110 | C | 4110 C | 48.29 | 1 | 0.7 | 0.09 | 0.7 | 0.09 | 0.309 | 0.00035462 | 1 | 0 | 0 | 1.0292 | 0
Melbourne AP | 10 | Melbourne FS | 37.82 | No | 3456 | 1 | 3 | IR9-11 | North IRL | 4159 | 853.1582 | 17890.3655 | 2.91 | 0.37 | 61084 | 59430 | 61084 | IR9-11 | 4110 | C | 4110 C | 48.29 | 1 | 0.7 | 0.09 | 0.7 | 0.09 | 0.309 | 4.4208 | 6781 | 10 | 1.3 | 1.0292 | 1.3
Melbourne AP | 10 | Melbourne FS | 37.82 | No | 3456 | 1 | 3 | IR9-11 | North IRL | 159 | 136.2459 | 683.155 | 0.11 | 0.01 | 61100 | 59445 | 61100 | IR9-11 | 4110 | C | 4110 C | 48.29 | 1 | 0.7 | 0.09 | 0.7 | 0.09 | 0.309 | 0.16881 | 259 | 0 | 0.1 | 1.0292 | 0.1
Melbourne AP | 10 | Melbourne FS | 37.82 | No | 3456 | 1 | 3 | IR9-11 | North IRL | 3828 | 507.0121 | 16465.9423 | 2.68 | 0.34 | 61120 | 59464 | 61120 | IR9-11 | 4110 | C | 4110 C | 48.29 | 1 | 0.7 | 0.09 | 0.7 | 0.09 | 0.309 | 2.158 | 3310 | 5 | 0.7 | 1.0292 | 0.7
Melbourne AP | 10 | Melbourne FS | 37.82 | No | 3456 | 1 | 3 | IR9-11 | North IRL | 11 | 30.7438 | 48.5368 | 0.01 | 0 | 61245 | 59579 | 61245 | IR9-11 | 4110 | C | 4110 C | 48.29 | 1 | 0.7 | 0.09 | 0.7 | 0.09 | 0.309 | 0.011994 | 18 | 0 | 0 | 1.0292 | 0
Melbourne AP | 10 | Melbourne FS | 37.82 | No | 3456 | 1 | 3 | IR9-11 | North IRL | 483 | 193.0722 | 2075.9449 | 0.34 | 0.04 | 61250 | 59584 | 61250 | IR9-11 | 4110 | C | 4110 C | 48.29 | 1 | 0.7 | 0.09 | 0.7 | 0.09 | 0.309 | 0.51298 | 787 | 1 | 0.2 | 1.0292 | 0.2
Melbourne AP | 10 | Melbourne FS | 37.82 | No | 3456 | 1 | 3 | IR9-11 | North IRL | 103 | 102.5515 | 443.7318 | 0.07 | 0.01 | 61259 | 59592 | 61259 | IR9-11 | 4110 | C | 4110 C | 48.29 | 1 | 0.7 | 0.09 | 0.7 | 0.09 | 0.309 | 0.10965 | 168 | 0 | 0 | 1.0292 | 0
Melbourne AP | 10 | Melbourne FS | 37.82 | No | 3456 | 1 | 3 | IR9-11 | North IRL | 50819 | 2772.8674 | 218598.6022 | 35.57 | 4.57 | 61310 | 59640 | 61310 | IR9-11 | 4110 | C | 4110 C | 48.29 | 1 | 0.7 | 0.09 | 0.7 | 0.09 | 0.309 | 1.3817 | 2119 | 3 | 0.4 | 1.0292 | 0.4
Melbourne AP | 10 | Melbourne FS | 37.82 | No | 3456 | 1 | 3 | IR9-11 | North IRL | 2554 | 491.4407 | 10984.811 | 1.79 | 0.23 | 61583 | 59900 | 61583 | IR9-11 | 4110 | C | 4110 C | 48.29 | 1 | 0.7 | 0.09 | 0.7 | 0.09 | 0.309 | 1.4898 | 2285 | 4 | 0.5 | 1.0292 | 0.5
Melbourne AP | 10 | Melbourne FS | 37.82 | No | 3456 | 1 | 3 | IR9-11 | North IRL | 720 | 401.6411 | 3095.3385 | 0.5 | 0.06 | 61595 | 59911 | 61595 | IR9-11 | 4110 | C | 4110 C | 48.29 | 1 | 0.7 | 0.09 | 0.7 | 0.09 | 0.309 | 0.49772 | 763 | 1 | 0.2 | 1.0292 | 0.2
Melbourne AP | 10 | Melbourne FS | 37.82 | No | 3456 | 1 | 3 | IR9-11 | North IRL | 179 | 157.0325 | 771.1232 | 0.13 | 0.02 | 61623 | 59939 | 61623 | IR9-11 | 4110 | C | 4110 C | 48.29 | 1 | 0.7 | 0.09 | 0.7 | 0.09 | 0.309 | 0.021976 | 34 | 0 | 0 | 1.0292 | 0
Melbourne AP | 10 | Melbourne FS | 37.82 | No | 3456 | 1 | 3 | IR9-11 | North IRL | 3104 | 498.0434 | 13352.7163 | 2.17 | 0.28 | 63061 | 61302 | 63061 | IR9-11 | 4110 | C | 4110 C | 48.29 | 1 | 0.7 | 0.09 | 0.7 | 0.09 | 0.309 | 3.2995 | 5061 | 8 | 1 | 1.0292 | 1
Melbourne AP | 10 | Melbourne FS | 37.82 | No | 3456 | 1 | 3 | IR9-11 | North IRL | 70 | 84.4166 | 302.5647 | 0.05 | 0.01 | 63592 | 61797 | 63592 | IR9-11 | 4110 | C | 4110 C | 48.29 | 1 | 0.7 | 0.09 | 0.7 | 0.09 | 0.309 | 0.074765 | 115 | 0 | 0 | 1.0292 | 0
Melbourne AP | 10 | Melbourne FS | 37.82 | No | 3456 | 1 | 3 | IR9-11 | North IRL | 1200 | 287.291 | 5161.6788 | 0.84 | 0.11 | 63819 | 62007 | 63819 | IR9-11 | 4110 | C | 4110 C | 48.29 | 1 | 0.7 | 0.09 | 0.7 | 0.09 | 0.309 | 1.2755 | 1956 | 3 | 0.4 | 1.0292 | 0.4
Melbourne AP | 10 | Melbourne FS | 37.82 | No | 3456 | 1 | 3 | IR9-11 | North IRL | 120 | 111.4404 | 515.0011 | 0.08 | 0.01 | 63857 | 62045 | 63857 | IR9-11 | 4110 | C | 4110 C | 48.29 | 1 | 0.7 | 0.09 | 0.7 | 0.09 | 0.309 | 0.10756 | 165 | 0 | 0 | 1.0292 | 0
Melbourne AP | 10 | Melbourne FS | 37.82 | No | 3456 | 1 | 3 | IR9-11 | North IRL | 42 | 326.8516 | 179.4521 | 0.03 | 0 | 64051 | 62235 | 64051 | IR9-11 | 4110 | C | 4110 C | 48.29 | 1 | 0.7 | 0.09 | 0.7 | 0.09 | 0.309 | 0.044343 | 68 | 0 | 0 | 1.0292 | 0
Melbourne AP | 10 | Melbourne FS | 37.82 | No | 3456 | 1 | 3 | IR9-11 | North IRL | 87 | 84.5501 | 372.3119 | 0.06 | 0.01 | 64228 | 62400 | 64228 | IR9-11 | 4110 | C | 4110 C | 48.29 | 1 | 0.7 | 0.09 | 0.7 | 0.09 | 0.309 | 0.030382 | 47 | 0 | 0 | 1.0292 | 0
Melbourne AP | 10 | Melbourne FS | 37.82 | No | 3456 | 1 | 3 | IR9-11 | North IRL | 17 | 34.8955 | 71.8304 | 0.01 | 0 | 64339 | 62503 | 64339 | IR9-11 | 4110 | C | 4110 C | 48.29 | 1 | 0.7 | 0.09 | 0.7 | 0.09 | 0.309 | 0.01775 | 27 | 0 | 0 | 1.0292 | 0
Melbourne AP | 10 | Melbourne FS | 37.82 | No | 3456 | 1 | 3 | IR9-11 | North IRL | 1270 | 312.2004 | 5464.2474 | 0.89 | 0.11 | 64340 | 62504 | 64340 | IR9-11 | 4110 | C | 4110 C | 48.29 | 1 | 0.7 | 0.09 | 0.7 | 0.09 | 0.309 | 0.56721 | 870 | 1 | 0.2 | 1.0292 | 0.2
Melbourne AP | 10 | Melbourne FS | 37.82 | No | 3456 | 1 | 3 | IR9-11 | North IRL | 207 | 245.4545 | 890.0884 | 0.14 | 0.02 | 64488 | 62644 | 64488 | IR9-11 | 4110 | C | 4110 C | 48.29 | 1 | 0.7 | 0.09 | 0.7 | 0.09 | 0.309 | 0.12914 | 198 | 0 | 0 | 1.0292 | 0
Patrick AFB | 25 | Patrick AFB | 27.62 | No | 3456 | 1 | 3 | IR9-11 | North IRL | 18 | 59.1983 | 141.8554 | 0.01 | 0 | 72024 | 69746 | 72024 | IR9-11 | 4110 | C | 4110 C | 46.66 | 1 | 0.7 | 0.09 | 0.7 | 0.09 | 0.309 | 0.035053 | 52 | 0 | 0 | 1.0292 | 0
Patrick AFB | 25 | Patrick AFB | 27.62 | No | 3456 | 1 | 3 | IR9-11 | North IRL | 264 | 198.9346 | 2058.9937 | 0.18 | 0.02 | 72026 | 69748 | 72026 | IR9-11 | 4110 | C | 4110 C | 46.66 | 1 | 0.7 | 0.09 | 0.7 | 0.09 | 0.309 | 0.50879 | 754 | 1 | 0.1 | 1.0292 | 0.1
Patrick AFB | 25 | Patrick AFB | 27.62 | No | 3456 | 1 | 3 | IR9-11 | North IRL | 16 | 90.9591 | 124.2817 | 0.01 | 0 | 72155 | 69867 | 72155 | IR9-11 | 4110 | C | 4110 C | 46.66 | 1 | 0.7 | 0.09 | 0.7 | 0.09 | 0.309 | 0.030711 | 46 | 0 | 0 | 1.0292 | 0
Melbourne AP | 17 | Kiwanis Park | 32.37 | No | 3456 | 1 | 3 | IR9-11 | North IRL | 64 | 98.5033 | 279.4549 | 0.04 | 0.01 | 54105 | 52823 | 54105 | IR9-11 | 4110 | D | 4110 D | 48.29 | 1 | 0.7 | 0.09 | 0.7 | 0.09 | 0.413 | 0.069055 | 142 | 0 | 0 | 1.0292 | 0
Melbourne AP | 17 | Kiwanis Park | 32.37 | No | 3456 | 1 | 3 | IR9-11 | North IRL | 6 | 32.6057 | 24.5985 | 0 | 0 | 54949 | 53626 | 54949 | IR9-11 | 4110 | D | 4110 D | 48.29 | 1 | 0.7 | 0.09 | 0.7 | 0.09 | 0.413 | 0.0060784 | 12 | 0 | 0 | 1.0292 | 0
Melbourne AP | 17 | Kiwanis Park | 32.37 | No | 3456 | 1 | 3 | IR9-11 | North IRL | 257 | 194.686 | 1128.8423 | 0.18 | 0.02 | 55300 | 53949 | 55300 | IR9-11 | 4110 | D | 4110 D | 48.29 | 1 | 0.7 | 0.09 | 0.7 | 0.09 | 0.413 | 0.27894 | 572 | 1 | 0.1 | 1.0292 | 0.1
Melbourne AP | 17 | Kiwanis Park | 32.37 | No | 3456 | 1 | 3 | IR9-11 | North IRL | 1405 | 679.6528 | 6174.3936 | 0.98 | 0.13 | 56852 | 55380 | 56852 | IR9-11 | 4110 | D | 4110 D | 48.29 | 1 | 0.7 | 0.09 | 0.7 | 0.09 | 0.413 | 1.5257 | 3128 | 5 | 0.6 | 1.0292 | 0.6
Melbourne AP | 10 | Melbourne FS | 37.82 | No | 3456 | 1 | 3 | IR9-11 | North IRL | 287 | 175.0291 | 924.5714 | 0.2 | 0.03 | 58582 | 57034 | 58582 | IR9-11 | 4110 | D | 4110 D | 48.29 | 1 | 0.7 | 0.09 | 0.7 | 0.09 | 0.413 | 0.22847 | 468 | 1 | 0.1 | 1.0292 | 0.1
Melbourne AP | 10 | Melbourne FS | 37.82 | No | 3456 | 1 | 3 | IR9-11 | North IRL | 8 | 30.7685 | 27.2727 | 0.01 | 0 | 58599 | 57050 | 58599 | IR9-11 | 4110 | D | 4110 D | 48.29 | 1 | 0.7 | 0.09 | 0.7 | 0.09 | 0.413 | 0.0067392 | 14 | 0 | 0 | 1.0292 | 0
Melbourne AP | 10 | Melbourne FS | 37.82 | No | 3456 | 1 | 3 | IR9-11 | North IRL | 1491 | 314.555 | 4799.6584 | 1.04 | 0.13 | 60940 | 59296 | 60940 | IR9-11 | 4110 | D | 4110 D | 48.29 | 1 | 0.7 | 0.09 | 0.7 | 0.09 | 0.413 | 1.186 | 2431 | 4 | 0.5 | 1.0292 | 0.5
Melbourne AP | 10 | Melbourne FS | 37.82 | No | 3456 | 1 | 3 | IR9-11 | North IRL | 88 | 114.4761 | 282.017 | 0.06 | 0.01 | 60973 | 59328 | 60973 | IR9-11 | 4110 | D | 4110 D | 48.29 | 1 | 0.7 | 0.09 | 0.7 | 0.09 | 0.413 | 0.069688 | 143 | 0 | 0 | 1.0292 | 0
Melbourne AP | 10 | Melbourne FS | 37.82 | No | 3456 | 1 | 3 | IR9-11 | North IRL | 81 | 101.1067 | 259.8449 | 0.06 | 0.01 | 60986 | 59337 | 60986 | IR9-11 | 4110 | D | 4110 D | 48.29 | 1 | 0.7 | 0.09 | 0.7 | 0.09 | 0.413 | 0.064209 | 132 | 0 | 0 | 1.0292 | 0
Melbourne AP | 10 | Melbourne FS | 37.82 | No | 3456 | 1 | 3 | IR9-11 | North IRL | 443 | 171.0166 | 1424.7086 | 0.31 | 0.04 | 60987 | 59338 | 60987 | IR9-11 | 4110 | D | 4110 D | 48.29 | 1 | 0.7 | 0.09 | 0.7 | 0.09 | 0.413 | 0.35205 | 722 | 1 | 0.1 | 1.0292 | 0.1
Melbourne AP | 10 | Melbourne FS | 37.82 | No | 3456 | 1 | 3 | IR9-11 | North IRL | 2125 | 1091.8938 | 6838.3976 | 1.49 | 0.19 | 61051 | 59401 | 61051 | IR9-11 | 4110 | D | 4110 D | 48.29 | 1 | 0.7 | 0.09 | 0.7 | 0.09 | 0.413 | 1.6898 | 3464 | 5 | 0.7 | 1.0292 | 0.7
Melbourne AP | 10 | Melbourne FS | 37.82 | No | 3456 | 1 | 3 | IR9-11 | North IRL | 192 | 164.7022 | 618.5907 | 0.13 | 0.02 | 61115 | 59459 | 61115 | IR9-11 | 4110 | D | 4110 D | 48.29 | 1 | 0.7 | 0.09 | 0.7 | 0.09 | 0.413 | 0.15286 | 313 | 0 | 0.1 | 1.0292 | 0.1
Melbourne AP | 10 | Melbourne FS | 37.82 | No | 3456 | 1 | 3 | IR9-11 | North IRL | 4149 | 1361.9201 | 13352.3563 | 2.9 | 0.37 | 61139 | 59482 | 61139 | IR9-11 | 4110 | D | 4110 D | 48.29 | 1 | 0.7 | 0.09 | 0.7 | 0.09 | 0.413 | 1.8403 | 3773 | 6 | 0.7 | 1.0292 | 0.7
Melbourne AP | 10 | Melbourne FS | 37.82 | No | 3456 | 1 | 3 | IR9-11 | North IRL | 296 | 265.3345 | 950.9364 | 0.21 | 0.03 | 61172 | 59513 | 61172 | IR9-11 | 4110 | D | 4110 D | 48.29 | 1 | 0.7 | 0.09 | 0.7 | 0.09 | 0.413 | 0.23498 | 482 | 1 | 0.1 | 1.0292 | 0.1
Melbourne AP | 10 | Melbourne FS | 37.82 | No | 3456 | 1 | 3 | IR9-11 | North IRL | 150 | 92.8798 | 481.7399 | 0.1 | 0.01 | 61813 | 60116 | 61813 | IR9-11 | 4110 | D | 4110 D | 48.29 | 1 | 0.7 | 0.09 | 0.7 | 0.09 | 0.413 | 0.11904 | 244 | 0 | 0 | 1.0292 | 0
Melbourne AP | 10 | Melbourne FS | 37.82 | No | 3456 | 1 | 3 | IR9-11 | North IRL | 10 | 41.678 | 30.6868 | 0.01 | 0 | 63584 | 61789 | 63584 | IR9-11 | 4110 | D | 4110 D | 48.29 | 1 | 0.7 | 0.09 | 0.7 | 0.09 | 0.413 | 0.0075828 | 16 | 0 | 0 | 1.0292 | 0
Melbourne AP | 10 | Melbourne FS | 37.82 | No | 3456 | 1 | 3 | IR9-11 | North IRL | 238 | 203.1886 | 765.1864 | 0.17 | 0.02 | 63643 | 61843 | 63643 | IR9-11 | 4110 | D | 4110 D | 48.29 | 1 | 0.7 | 0.09 | 0.7 | 0.09 | 0.413 | 0.18908 | 388 | 1 | 0.1 | 1.0292 | 0.1
Melbourne AP | 10 | Melbourne FS | 37.82 | No | 3456 | 1 | 3 | IR9-11 | North IRL | 1443 | 430.3484 | 4643.7899 | 1.01 | 0.13 | 63644 | 61844 | 63644 | IR9-11 | 4110 | D | 4110 D | 48.29 | 1 | 0.7 | 0.09 | 0.7 | 0.09 | 0.413 | 1.1475 | 2352 | 4 | 0.5 | 1.0292 | 0.5
Melbourne AP | 10 | Melbourne FS | 37.82 | No | 3456 | 1 | 3 | IR9-11 | North IRL | 1190 | 363.1048 | 3831.3624 | 0.83 | 0.11 | 63645 | 61845 | 63645 | IR9-11 | 4110 | D | 4110 D | 48.29 | 1 | 0.7 | 0.09 | 0.7 | 0.09 | 0.413 | 0.94675 | 1941 | 3 | 0.4 | 1.0292 | 0.4
Melbourne AP | 10 | Melbourne FS | 37.82 | No | 3456 | 1 | 3 | IR9-11 | North IRL | 712 | 546.6484 | 2290.1465 | 0.5 | 0.06 | 63697 | 61893 | 63697 | IR9-11 | 4110 | D | 4110 D | 48.29 | 1 | 0.7 | 0.09 | 0.7 | 0.09 | 0.413 | 0.56591 | 1160 | 2 | 0.2 | 1.0292 | 0.2
Melbourne AP | 10 | Melbourne FS | 37.82 | No | 3456 | 1 | 3 | IR9-11 | North IRL | 119 | 90.1877 | 382.7368 | 0.08 | 0.01 | 63736 | 61927 | 63736 | IR9-11 | 4110 | D | 4110 D | 48.29 | 1 | 0.7 | 0.09 | 0.7 | 0.09 | 0.413 | 0.094576 | 194 | 0 | 0 | 1.0292 | 0
Melbourne AP | 10 | Melbourne FS | 37.82 | No | 3456 | 1 | 3 | IR9-11 | North IRL | 7 | 32.2229 | 21.2929 | 0 | 0 | 63743 | 61932 | 63743 | IR9-11 | 4110 | D | 4110 D | 48.29 | 1 | 0.7 | 0.09 | 0.7 | 0.09 | 0.413 | 0.0052616 | 11 | 0 | 0 | 1.0292 | 0
Melbourne AP | 10 | Melbourne FS | 37.82 | No | 3456 | 1 | 3 | IR9-11 | North IRL | 4 | 24.086 | 11.2818 | 0 | 0 | 63761 | 61950 | 63761 | IR9-11 | 4110 | D | 4110 D | 48.29 | 1 | 0.7 | 0.09 | 0.7 | 0.09 | 0.413 | 0.0027878 | 6 | 0 | 0 | 1.0292 | 0
Melbourne AP | 10 | Melbourne FS | 37.82 | No | 3456 | 1 | 3 | IR9-11 | North IRL | 4 | 25.1595 | 12.6204 | 0 | 0 | 63762 | 61951 | 63762 | IR9-11 | 4110 | D | 4110 D | 48.29 | 1 | 0.7 | 0.09 | 0.7 | 0.09 | 0.413 | 0.0031186 | 6 | 0 | 0 | 1.0292 | 0
Melbourne AP | 10 | Melbourne FS | 37.82 | No | 3456 | 1 | 3 | IR9-11 | North IRL | 498 | 178.4682 | 1604.4679 | 0.35 | 0.04 | 63818 | 62006 | 63818 | IR9-11 | 4110 | D | 4110 D | 48.29 | 1 | 0.7 | 0.09 | 0.7 | 0.09 | 0.413 | 0.39647 | 813 | 1 | 0.2 | 1.0292 | 0.2
Melbourne AP | 10 | Melbourne FS | 37.82 | No | 3456 | 1 | 3 | IR9-11 | North IRL | 1117 | 386.52 | 3595.4836 | 0.78 | 0.1 | 63943 | 62127 | 63943 | IR9-11 | 4110 | D | 4110 D | 48.29 | 1 | 0.7 | 0.09 | 0.7 | 0.09 | 0.413 | 0.03647 | 75 | 0 | 0 | 1.0292 | 0
Melbourne AP | 10 | Melbourne FS | 37.82 | No | 3456 | 1 | 3 | IR9-11 | North IRL | 75 | 68.2386 | 241.0894 | 0.05 | 0.01 | 63955 | 62139 | 63955 | IR9-11 | 4110 | D | 4110 D | 48.29 | 1 | 0.7 | 0.09 | 0.7 | 0.09 | 0.413 | 0.054106 | 111 | 0 | 0 | 1.0292 | 0
Melbourne AP | 10 | Melbourne FS | 37.82 | No | 3456 | 1 | 3 | IR9-11 | North IRL | 29 | 74.3955 | 93.8003 | 0.02 | 0 | 64370 | 62533 | 64370 | IR9-11 | 4110 | D | 4110 D | 48.29 | 1 | 0.7 | 0.09 | 0.7 | 0.09 | 0.413 | 0.018795 | 39 | 0 | 0 | 1.0292 | 0
Melbourne AP | 10 | Melbourne FS | 37.82 | No | 3456 | 1 | 3 | IR9-11 | North IRL | 101 | 94.3269 | 324.2626 | 0.07 | 0.01 | 64713 | 62863 | 64713 | IR9-11 | 4110 | D | 4110 D | 48.29 | 1 | 0.7 | 0.09 | 0.7 | 0.09 | 0.413 | 0.079432 | 163 | 0 | 0 | 1.0292 | 0
Melbourne AP | 10 | Melbourne FS | 37.82 | No | 3456 | 1 | 3 | IR9-11 | North IRL | 95 | 144.7908 | 305.2762 | 0.07 | 0.01 | 64832 | 62968 | 64832 | IR9-11 | 4110 | D | 4110 D | 48.29 | 1 | 0.7 | 0.09 | 0.7 | 0.09 | 0.413 | 0.075435 | 155 | 0 | 0 | 1.0292 | 0
Melbourne AP | 10 | Melbourne FS | 37.82 | No | 3456 | 1 | 3 | IR9-11 | North IRL | 24 | 54.1249 | 77.5689 | 0.02 | 0 | 64851 | 62986 | 64851 | IR9-11 | 4110 | D | 4110 D | 48.29 | 1 | 0.7 | 0.09 | 0.7 | 0.09 | 0.413 | 0.019168 | 39 | 0 | 0 | 1.0292 | 0
Melbourne AP | 10 | Melbourne FS | 37.82 | No | 3456 | 1 | 3 | IR9-11 | North IRL | 8649 | 1854.2468 | 27835.1258 | 6.05 | 0.78 | 69455 | 67339 | 69455 | IR9-11 | 4110 | D | 4110 D | 48.29 | 1 | 0.7 | 0.09 | 0.7 | 0.09 | 0.413 | 0.0049244 | 10 | 0 | 0 | 1.0292 | 0
Melbourne AP | 10 | Melbourne FS | 37.82 | No | 3456 | 1 | 3 | IR9-11 | North IRL | 8 | 32.806 | 44.0463 | 0.01 | 0 | 58368 | 56827 | 58368 | IR9-11 | 4110 | W | 4110 W | 48.29 | 1 | 0.7 | 0.09 | 0.7 | 0.09 | 0.258 | 0.010884 | 14 | 0 | 0 | 1.0292 | 0
Melbourne AP | 10 | Melbourne FS | 37.82 | No | 3456 | 1 | 3 | IR9-11 | North IRL | 19 | 44.4529 | 96.7254 | 0.01 | 0 | 58369 | 56828 | 58369 | IR9-11 | 4110 | W | 4110 W | 48.29 | 1 | 0.7 | 0.09 | 0.7 | 0.09 | 0.258 | 0.023901 | 31 | 0 | 0 | 1.0292 | 0
Melbourne AP | 10 | Melbourne FS | 37.82 | No | 3456 | 1 | 3 | IR9-11 | North IRL | 80 | 102.5887 | 411.9459 | 0.06 | 0.01 | 58378 | 56837 | 58378 | IR9-11 | 4110 | W | 4110 W | 48.29 | 1 | 0.7 | 0.09 | 0.7 | 0.09 | 0.258 | 0.10179 | 130 | 0 | 0 | 1.0292 | 0
Melbourne AP | 10 | Melbourne FS | 37.82 | No | 3456 | 1 | 3 | IR9-11 | North IRL | 282 | 203.5046 | 1451.9227 | 0.2 | 0.03 | 58415 | 56873 | 58415 | IR9-11 | 4110 | W | 4110 W | 48.29 | 1 | 0.7 | 0.09 | 0.7 | 0.09 | 0.258 | 0.35878 | 459 | 1 | 0.1 | 1.0292 | 0.1
Melbourne AP | 10 | Melbourne FS | 37.82 | No | 3456 | 1 | 3 | IR9-11 | North IRL | 18 | 66.325 | 93.4216 | 0.01 | 0 | 58433 | 56890 | 58433 | IR9-11 | 4110 | W | 4110 W | 48.29 | 1 | 0.7 | 0.09 | 0.7 | 0.09 | 0.258 | 0.023085 | 30 | 0 | 0 | 1.0292 | 0
Melbourne AP | 10 | Melbourne FS | 37.82 | No | 3456 | 1 | 3 | IR9-11 | North IRL | 96 | 134.5481 | 497.3474 | 0.07 | 0.01 | 58487 | 56943 | 58487 | IR9-11 | 4110 | W | 4110 W | 48.29 | 1 | 0.7 | 0.09 | 0.7 | 0.09 | 0.258 | 0.1229 | 157 | 0 | 0 | 1.0292 | 0
Melbourne AP | 17 | Kiwanis Park | 32.37 | No | 3456 | 1 | 3 | IR9-11 | North IRL | 977 | 582.8615 | 17379.824 | 0.68 | 0.09 | 54238 | 52945 | 54238 | IR9-11 | 4130 | A | 4130 A | 48.29 | 1 | 0.7 | 0.09 | 0.7 | 0.09 | 0.102 | 4.2946 | 2174 | 3 | 0.4 | 1.0292 | 0.4
Melbourne AP | 10 | Melbourne FS | 37.82 | No | 3456 | 1 | 3 | IR9-11 | North IRL | 26 | 105.2017 | 337.7594 | 0.02 | 0 | 54443 | 53143 | 54443 | IR9-11 | 4130 | A | 4130 A | 48.29 | 1 | 0.7 | 0.09 | 0.7 | 0.09 | 0.102 | 0.083462 | 42 | 0 | 0 | 1.0292 | 0
Melbourne AP | 17 | Kiwanis Park | 32.37 | No | 3456 | 1 | 3 | IR9-11 | North IRL | 12 | 111.1381 | 222.4538 | 0.01 | 0 | 54926 | 53603 | 54926 | IR9-11 | 4130 | A | 4130 A | 48.29 | 1 | 0.7 | 0.09 | 0.7 | 0.09 | 0.102 | 0.054969 | 28 | 0 | 0 | 1.0292 | 0
Melbourne AP | 17 | Kiwanis Park | 32.37 | No | 3456 | 1 | 3 | IR9-11 | North IRL | 1 | 29.6898 | 18.6448 | 0 | 0 | 54999 | 53671 | 54999 | IR9-11 | 4130 | A | 4130 A | 48.29 | 1 | 0.7 | 0.09 | 0.7 | 0.09 | 0.102 | 0.0046072 | 2 | 0 | 0 | 1.0292 | 0
Melbourne AP | 17 | Kiwanis Park | 32.37 | No | 3456 | 1 | 3 | IR9-11 | North IRL | 0 | 18.9633 | 3.8743 | 0 | 0 | 55006 | 53678 | 55006 | IR9-11 | 4130 | A | 4130 A | 48.29 | 1 | 0.7 | 0.09 | 0.7 | 0.09 | 0.102 | 0.00095736 | 0 | 0 | 0 | 1.0292 | 0
Melbourne AP | 17 | Kiwanis Park | 32.37 | No | 3456 | 1 | 3 | IR9-11 | North IRL | 13 | 117.6126 | 227.4497 | 0.01 | 0 | 55008 | 53680 | 55008 | IR9-11 | 4130 | A | 4130 A | 48.29 | 1 | 0.7 | 0.09 | 0.7 | 0.09 | 0.102 | 0.056204 | 28 | 0 | 0 | 1.0292 | 0
Melbourne AP | 17 | Kiwanis Park | 32.37 | No | 3456 | 1 | 3 | IR9-11 | North IRL | 186 | 372.8928 | 3306.7808 | 0.13 | 0.02 | 55013 | 53685 | 55013 | IR9-11 | 4130 | A | 4130 A | 48.29 | 1 | 0.7 | 0.09 | 0.7 | 0.09 | 0.102 | 0.81712 | 414 | 1 | 0.1 | 1.0292 | 0.1
Melbourne AP | 17 | Kiwanis Park | 32.37 | No | 3456 | 1 | 3 | IR9-11 | North IRL | 7 | 76.9681 | 118.6069 | 0 | 0 | 55053 | 53723 | 55053 | IR9-11 | 4130 | A | 4130 A | 48.29 | 1 | 0.7 | 0.09 | 0.7 | 0.09 | 0.102 | 0.029308 | 15 | 0 | 0 | 1.0292 | 0
Melbourne AP | 17 | Kiwanis Park | 32.37 | No | 3456 | 1 | 3 | IR9-11 | North IRL | 2521 | 983.5855 | 44837.3172 | 1.76 | 0.23 | 55107 | 53770 | 55107 | IR9-11 | 4130 | A | 4130 A | 48.29 | 1 | 0.7 | 0.09 | 0.7 | 0.09 | 0.102 | 11.0795 | 5610 | 9 | 1.1 | 1.0292 | 1.1
Melbourne AP | 17 | Kiwanis Park | 32.37 | No | 3456 | 1 | 3 | IR9-11 | North IRL | 17 | 105.696 | 310.2145 | 0.01 | 0 | 55129 | 53792 | 55129 | IR9-11 | 4130 | A | 4130 A | 48.29 | 1 | 0.7 | 0.09 | 0.7 | 0.09 | 0.102 | 0.076655 | 39 | 0 | 0 | 1.0292 | 0
Melbourne AP | 17 | Kiwanis Park | 32.37 | No | 3456 | 1 | 3 | IR9-11 | North IRL | 16 | 95.7763 | 277.3528 | 0.01 | 0 | 55175 | 53836 | 55175 | IR9-11 | 4130 | A | 4130 A | 48.29 | 1 | 0.7 | 0.09 | 0.7 | 0.09 | 0.102 | 0.068535 | 35 | 0 | 0 | 1.0292 | 0
Melbourne AP | 17 | Kiwanis Park | 32.37 | No | 3456 | 1 | 3 | IR9-11 | North IRL | 20 | 107.581 | 349.6436 | 0.01 | 0 | 55223 | 53878 | 55223 | IR9-11 | 4130 | A | 4130 A | 48.29 | 1 | 0.7 | 0.09 | 0.7 | 0.09 | 0.102 | 0.086398 | 44 | 0 | 0 | 1.0292 | 0
Melbourne AP | 10 | Melbourne FS | 37.82 | No | 3456 | 1 | 3 | IR9-11 | North IRL | 112 | 260.6527 | 1458.8606 | 0.08 | 0.01 | 55841 | 54451 | 55841 | IR9-11 | 4130 | A | 4130 A | 48.29 | 1 | 0.7 | 0.09 | 0.7 | 0.09 | 0.102 | 0.36049 | 183 | 0 | 0 | 1.0292 | 0
Melbourne AP | 10 | Melbourne FS | 37.82 | No | 3456 | 1 | 3 | IR9-11 | North IRL | 647 | 190.5907 | 2081.0273 | 0.45 | 0.06 | 54446 | 53146 | 54446 | IR9-11 | 4130 | B/D | 4130 B/D | 48.29 | 1 | 0.7 | 0.09 | 0.7 | 0.09 | 0.413 | 0.51423 | 1054 | 2 | 0.2 | 1.0292 | 0.2
Melbourne AP | 10 | Melbourne FS | 37.82 | No | 3456 | 1 | 3 | IR9-11 | North IRL | 69 | 87.6469 | 220.7602 | 0.05 | 0.01 | 54447 | 53147 | 54447 | IR9-11 | 4130 | B/D | 4130 B/D | 48.29 | 1 | 0.7 | 0.09 | 0.7 | 0.09 | 0.413 | 0.054551 | 112 | 0 | 0 | 1.0292 | 0
Melbourne AP | 17 | Kiwanis Park | 32.37 | No | 3456 | 1 | 3 | IR9-11 | North IRL | 19781 | 3415.3149 | 86903.9999 | 13.85 | 1.78 | 54842 | 53521 | 54842 | IR9-11 | 4130 | B/D | 4130 B/D | 48.29 | 1 | 0.7 | 0.09 | 0.7 | 0.09 | 0.413 | 21.4744 | 44023 | 68 | 8.7 | 1.0292 | 9
Melbourne AP | 17 | Kiwanis Park | 32.37 | No | 3456 | 1 | 3 | IR9-11 | North IRL | 1260 | 499.1866 | 5537.0906 | 0.88 | 0.11 | 54927 | 53604 | 54927 | IR9-11 | 4130 | B/D | 4130 B/D | 48.29 | 1 | 0.7 | 0.09 | 0.7 | 0.09 | 0.413 | 1.3682 | 2805 | 4 | 0.6 | 1.0292 | 0.6
Melbourne AP | 17 | Kiwanis Park | 32.37 | No | 3456 | 1 | 3 | IR9-11 | North IRL | 197 | 122.129 | 864.0522 | 0.14 | 0.02 | 55198 | 53855 | 55198 | IR9-11 | 4130 | B/D | 4130 B/D | 48.29 | 1 | 0.7 | 0.09 | 0.7 | 0.09 | 0.413 | 0.21351 | 438 | 1 | 0.1 | 1.0292 | 0.1
Melbourne AP | 17 | Kiwanis Park | 32.37 | No | 3456 | 1 | 3 | IR9-11 | North IRL | 656 | 315.672 | 2882.1464 | 0.46 | 0.06 | 55221 | 53876 | 55221 | IR9-11 | 4130 | B/D | 4130 B/D | 48.29 | 1 | 0.7 | 0.09 | 0.7 | 0.09 | 0.413 | 0.71219 | 1460 | 2 | 0.3 | 1.0292 | 0.3
Melbourne AP | 17 | Kiwanis Park | 32.37 | No | 3456 | 1 | 3 | IR9-11 | North IRL | 63 | 104.6012 | 275.2815 | 0.04 | 0.01 | 55260 | 53912 | 55260 | IR9-11 | 4130 | B/D | 4130 B/D | 48.29 | 1 | 0.7 | 0.09 | 0.7 | 0.09 | 0.413 | 0.068023 | 139 | 0 | 0 | 1.0292 | 0
Melbourne AP | 17 | Kiwanis Park | 32.37 | No | 3456 | 1 | 3 | IR9-11 | North IRL | 179 | 129.4094 | 784.5145 | 0.13 | 0.02 | 55268 | 53920 | 55268 | IR9-11 | 4130 | B/D | 4130 B/D | 48.29 | 1 | 0.7 | 0.09 | 0.7 | 0.09 | 0.413 | 0.19386 | 397 | 1 | 0.1 | 1.0292 | 0.1
Melbourne AP | 17 | Kiwanis Park | 32.37 | No | 3456 | 1 | 3 | IR9-11 | North IRL | 155 | 202.1112 | 679.7198 | 0.11 | 0.01 | 55413 | 54049 | 55413 | IR9-11 | 4130 | B/D | 4130 B/D | 48.29 | 1 | 0.7 | 0.09 | 0.7 | 0.09 | 0.413 | 0.16796 | 344 | 1 | 0.1 | 1.0292 | 0.1
Melbourne AP | 17 | Kiwanis Park | 32.37 | No | 3456 | 1 | 3 | IR9-11 | North IRL | 8 | 142.9384 | 35.3064 | 0.01 | 0 | 55560 | 54185 | 55560 | IR9-11 | 4130 | B/D | 4130 B/D | 48.29 | 1 | 0.7 | 0.09 | 0.7 | 0.09 | 0.413 | 0.0087244 | 18 | 0 | 0 | 1.0292 | 0
Melbourne AP | 17 | Kiwanis Park | 32.37 | No | 3456 | 1 | 3 | IR9-11 | North IRL | 470 | 260.006 | 2065.0258 | 0.33 | 0.04 | 55561 | 54186 | 55561 | IR9-11 | 4130 | B/D | 4130 B/D | 48.29 | 1 | 0.7 | 0.09 | 0.7 | 0.09 | 0.413 | 0.51028 | 1046 | 2 | 0.2 | 1.0292 | 0.2
Melbourne AP | 17 | Kiwanis Park | 32.37 | No | 3456 | 1 | 3 | IR9-11 | North IRL | 1046 | 434.6622 | 4596.9632 | 0.73 | 0.09 | 55652 | 54271 | 55652 | IR9-11 | 4130 | B/D | 4130 B/D | 48.29 | 1 | 0.7 | 0.09 | 0.7 | 0.09 | 0.413 | 1.1359 | 2329 | 4 | 0.5 | 1.0292 | 0.5
Melbourne AP | 17 | Kiwanis Park | 32.37 | No | 3456 | 1 | 3 | IR9-11 | North IRL | 3 | 21.7276 | 11.6843 | 0 | 0 | 55668 | 54286 | 55668 | IR9-11 | 4130 | B/D | 4130 B/D | 48.29 | 1 | 0.7 | 0.09 | 0.7 | 0.09 | 0.413 | 0.0028872 | 6 | 0 | 0 | 1.0292 | 0
Melbourne AP | 17 | Kiwanis Park | 32.37 | No | 3456 | 1 | 3 | IR9-11 | North IRL | 181 | 151.7269 | 794.5025 | 0.13 | 0.02 | 55677 | 54295 | 55677 | IR9-11 | 4130 | B/D | 4130 B/D | 48.29 | 1 | 0.7 | 0.09 | 0.7 | 0.09 | 0.413 | 0.19633 | 402 | 1 | 0.1 | 1.0292 | 0.1
Melbourne AP | 17 | Kiwanis Park | 32.37 | No | 3456 | 1 | 3 | IR9-11 | North IRL | 0 | 3.2917 | 0.35891 | 0 | 0 | 55708 | 54325 | 55708 | IR9-11 | 4130 | B/D | 4130 B/D | 48.29 | 1 | 0.7 | 0.09 | 0.7 | 0.09 | 0.413 | 8.8689e-05 | 0 | 0 | 0 | 1.0292 | 0
Melbourne AP | 17 | Kiwanis Park | 32.37 | No | 3456 | 1 | 3 | IR9-11 | North IRL | 20 | 47.6122 | 85.6603 | 0.01 | 0 | 55718 | 54334 | 55718 | IR9-11 | 4130 | B/D | 4130 B/D | 48.29 | 1 | 0.7 | 0.09 | 0.7 | 0.09 | 0.413 | 0.021167 | 43 | 0 | 0 | 1.0292 | 0
Melbourne AP | 17 | Kiwanis Park | 32.37 | No | 3456 | 1 | 3 | IR9-11 | North IRL | 551 | 239.9816 | 2421.258 | 0.39 | 0.05 | 55743 | 54359 | 55743 | IR9-11 | 4130 | B/D | 4130 B/D | 48.29 | 1 | 0.7 | 0.09 | 0.7 | 0.09 | 0.413 | 0.5983 | 1227 | 2 | 0.2 | 1.0292 | 0.2
Melbourne AP | 17 | Kiwanis Park | 32.37 | No | 3456 | 1 | 3 | IR9-11 | North IRL | 21 | 48.5526 | 92.825 | 0.01 | 0 | 55820 | 54430 | 55820 | IR9-11 | 4130 | B/D | 4130 B/D | 48.29 | 1 | 0.7 | 0.09 | 0.7 | 0.09 | 0.413 | 0.022937 | 47 | 0 | 0 | 1.0292 | 0
Melbourne AP | 10 | Melbourne FS | 37.82 | No | 3456 | 1 | 3 | IR9-11 | North IRL | 86 | 76.072 | 276.4585 | 0.06 | 0.01 | 55843 | 54453 | 55843 | IR9-11 | 4130 | B/D | 4130 B/D | 48.29 | 1 | 0.7 | 0.09 | 0.7 | 0.09 | 0.413 | 0.068314 | 140 | 0 | 0 | 1.0292 | 0
Melbourne AP | 10 | Melbourne FS | 37.82 | No | 3456 | 1 | 3 | IR9-11 | North IRL | 673 | 238.5989 | 2166.5127 | 0.47 | 0.06 | 55844 | 54454 | 55844 | IR9-11 | 4130 | B/D | 4130 B/D | 48.29 | 1 | 0.7 | 0.09 | 0.7 | 0.09 | 0.413 | 0.53535 | 1097 | 2 | 0.2 | 1.0292 | 0.2
Melbourne AP | 10 | Melbourne FS | 37.82 | No | 3456 | 1 | 3 | IR9-11 | North IRL | 28 | 50.7181 | 88.4197 | 0.02 | 0 | 55855 | 54463 | 55855 | IR9-11 | 4130 | B/D | 4130 B/D | 48.29 | 1 | 0.7 | 0.09 | 0.7 | 0.09 | 0.413 | 0.021849 | 45 | 0 | 0 | 1.0292 | 0
Melbourne AP | 10 | Melbourne FS | 37.82 | No | 3456 | 1 | 3 | IR9-11 | North IRL | 19 | 35.7645 | 60.216 | 0.01 | 0 | 55872 | 54479 | 55872 | IR9-11 | 4130 | B/D | 4130 B/D | 48.29 | 1 | 0.7 | 0.09 | 0.7 | 0.09 | 0.413 | 0.01488 | 31 | 0 | 0 | 1.0292 | 0
Melbourne AP | 10 | Melbourne FS | 37.82 | No | 3456 | 1 | 3 | IR9-11 | North IRL | 60 | 65.3085 | 193.9933 | 0.04 | 0.01 | 55878 | 54485 | 55878 | IR9-11 | 4130 | B/D | 4130 B/D | 48.29 | 1 | 0.7 | 0.09 | 0.7 | 0.09 | 0.413 | 0.047937 | 98 | 0 | 0 | 1.0292 | 0
Melbourne AP | 17 | Kiwanis Park | 32.37 | No | 3456 | 1 | 3 | IR9-11 | North IRL | 38 | 75.1188 | 165.8337 | 0.03 | 0 | 57082 | 55601 | 57082 | IR9-11 | 4130 | B/D | 4130 B/D | 48.29 | 1 | 0.7 | 0.09 | 0.7 | 0.09 | 0.413 | 0.040978 | 84 | 0 | 0 | 1.0292 | 0
Melbourne AP | 17 | Kiwanis Park | 32.37 | No | 3456 | 1 | 3 | IR9-11 | North IRL | 119 | 109.3655 | 699.0144 | 0.08 | 0.01 | 54230 | 52938 | 54230 | IR9-11 | 4130 | C | 4130 C | 48.29 | 1 | 0.7 | 0.09 | 0.7 | 0.09 | 0.309 | 0.17273 | 265 | 0 | 0.1 | 1.0292 | 0.1
Melbourne AP | 17 | Kiwanis Park | 32.37 | No | 3456 | 1 | 3 | IR9-11 | North IRL | 38 | 65.2245 | 220.9457 | 0.03 | 0 | 54245 | 52952 | 54245 | IR9-11 | 4130 | C | 4130 C | 48.29 | 1 | 0.7 | 0.09 | 0.7 | 0.09 | 0.309 | 0.054597 | 84 | 0 | 0 | 1.0292 | 0
Melbourne AP | 10 | Melbourne FS | 37.82 | No | 3456 | 1 | 3 | IR9-11 | North IRL | 483 | 193.156 | 2076.1429 | 0.34 | 0.04 | 54284 | 52989 | 54284 | IR9-11 | 4130 | C | 4130 C | 48.29 | 1 | 0.7 | 0.09 | 0.7 | 0.09 | 0.309 | 0.51302 | 787 | 1 | 0.2 | 1.0292 | 0.2
Melbourne AP | 17 | Kiwanis Park | 32.37 | No | 3456 | 1 | 3 | IR9-11 | North IRL | 82 | 123.6169 | 480.2713 | 0.06 | 0.01 | 54411 | 53112 | 54411 | IR9-11 | 4130 | C | 4130 C | 48.29 | 1 | 0.7 | 0.09 | 0.7 | 0.09 | 0.309 | 0.11868 | 182 | 0 | 0 | 1.0292 | 0
Melbourne AP | 10 | Melbourne FS | 37.82 | No | 3456 | 1 | 3 | IR9-11 | North IRL | 6536 | 1223.0111 | 28113.0983 | 4.58 | 0.59 | 54442 | 53142 | 54442 | IR9-11 | 4130 | C | 4130 C | 48.29 | 1 | 0.7 | 0.09 | 0.7 | 0.09 | 0.309 | 6.9469 | 10655 | 16 | 2.1 | 1.0292 | 2.2
Melbourne AP | 10 | Melbourne FS | 37.82 | No | 3456 | 1 | 3 | IR9-11 | North IRL | 308 | 202.3384 | 1323.2041 | 0.22 | 0.03 | 54460 | 53160 | 54460 | IR9-11 | 4130 | C | 4130 C | 48.29 | 1 | 0.7 | 0.09 | 0.7 | 0.09 | 0.309 | 0.32697 | 502 | 1 | 0.1 | 1.0292 | 0.1
Melbourne AP | 17 | Kiwanis Park | 32.37 | No | 3456 | 1 | 3 | IR9-11 | North IRL | 47 | 69.5934 | 276.5998 | 0.03 | 0 | 54520 | 53217 | 54520 | IR9-11 | 4130 | C | 4130 C | 48.29 | 1 | 0.7 | 0.09 | 0.7 | 0.09 | 0.309 | 0.068349 | 105 | 0 | 0 | 1.0292 | 0
Melbourne AP | 17 | Kiwanis Park | 32.37 | No | 3456 | 1 | 3 | IR9-11 | North IRL | 90 | 178.7888 | 530.1261 | 0.06 | 0.01 | 54521 | 53218 | 54521 | IR9-11 | 4130 | C | 4130 C | 48.29 | 1 | 0.7 | 0.09 | 0.7 | 0.09 | 0.309 | 0.131 | 201 | 0 | 0 | 1.0292 | 0
Melbourne AP | 17 | Kiwanis Park | 32.37 | No | 3456 | 1 | 3 | IR9-11 | North IRL | 80 | 142.6063 | 469.3823 | 0.06 | 0.01 | 54523 | 53220 | 54523 | IR9-11 | 4130 | C | 4130 C | 48.29 | 1 | 0.7 | 0.09 | 0.7 | 0.09 | 0.309 | 0.11599 | 178 | 0 | 0 | 1.0292 | 0
Melbourne AP | 17 | Kiwanis Park | 32.37 | No | 3456 | 1 | 3 | IR9-11 | North IRL | 1542 | 415.0383 | 9056.0055 | 1.08 | 0.14 | 54526 | 53223 | 54526 | IR9-11 | 4130 | C | 4130 C | 48.29 | 1 | 0.7 | 0.09 | 0.7 | 0.09 | 0.309 | 2.2378 | 3432 | 5 | 0.7 | 1.0292 | 0.7
Melbourne AP | 17 | Kiwanis Park | 32.37 | No | 3456 | 1 | 3 | IR9-11 | North IRL | 834 | 349.8528 | 4898.995 | 0.58 | 0.08 | 54528 | 53225 | 54528 | IR9-11 | 4130 | C | 4130 C | 48.29 | 1 | 0.7 | 0.09 | 0.7 | 0.09 | 0.309 | 1.2106 | 1857 | 3 | 0.4 | 1.0292 | 0.4
Melbourne AP | 17 | Kiwanis Park | 32.37 | No | 3456 | 1 | 3 | IR9-11 | North IRL | 158 | 120.803 | 925.2305 | 0.11 | 0.01 | 54529 | 53226 | 54529 | IR9-11 | 4130 | C | 4130 C | 48.29 | 1 | 0.7 | 0.09 | 0.7 | 0.09 | 0.309 | 0.22863 | 351 | 1 | 0.1 | 1.0292 | 0.1
Melbourne AP | 17 | Kiwanis Park | 32.37 | No | 3456 | 1 | 3 | IR9-11 | North IRL | 84 | 119.4417 | 493.737 | 0.06 | 0.01 | 54546 | 53240 | 54546 | IR9-11 | 4130 | C | 4130 C | 48.29 | 1 | 0.7 | 0.09 | 0.7 | 0.09 | 0.309 | 0.122 | 187 | 0 | 0 | 1.0292 | 0
Melbourne AP | 17 | Kiwanis Park | 32.37 | No | 3456 | 1 | 3 | IR9-11 | North IRL | 67 | 100.501 | 393.4766 | 0.05 | 0.01 | 54809 | 53491 | 54809 | IR9-11 | 4130 | C | 4130 C | 48.29 | 1 | 0.7 | 0.09 | 0.7 | 0.09 | 0.309 | 0.09723 | 149 | 0 | 0 | 1.0292 | 0
Melbourne AP | 17 | Kiwanis Park | 32.37 | No | 3456 | 1 | 3 | IR9-11 | North IRL | 13075 | 2840.5376 | 76775.388 | 9.15 | 1.18 | 54814 | 53496 | 54814 | IR9-11 | 4130 | C | 4130 C | 48.29 | 1 | 0.7 | 0.09 | 0.7 | 0.09 | 0.309 | 18.9715 | 29098 | 45 | 5.8 | 1.0292 | 6
Melbourne AP | 17 | Kiwanis Park | 32.37 | No | 3456 | 1 | 3 | IR9-11 | North IRL | 91 | 133.9439 | 535.7282 | 0.06 | 0.01 | 54818 | 53500 | 54818 | IR9-11 | 4130 | C | 4130 C | 48.29 | 1 | 0.7 | 0.09 | 0.7 | 0.09 | 0.309 | 0.13238 | 203 | 0 | 0 | 1.0292 | 0
Melbourne AP | 17 | Kiwanis Park | 32.37 | No | 3456 | 1 | 3 | IR9-11 | North IRL | 42 | 96.9901 | 245.8766 | 0.03 | 0 | 54827 | 53509 | 54827 | IR9-11 | 4130 | C | 4130 C | 48.29 | 1 | 0.7 | 0.09 | 0.7 | 0.09 | 0.309 | 0.060757 | 93 | 0 | 0 | 1.0292 | 0
Melbourne AP | 17 | Kiwanis Park | 32.37 | No | 3456 | 1 | 3 | IR9-11 | North IRL | 3391 | 848.3182 | 19911.6606 | 2.37 | 0.31 | 54846 | 53525 | 54846 | IR9-11 | 4130 | C | 4130 C | 48.29 | 1 | 0.7 | 0.09 | 0.7 | 0.09 | 0.309 | 4.9203 | 7547 | 12 | 1.5 | 1.0292 | 1.5
Melbourne AP | 17 | Kiwanis Park | 32.37 | No | 3456 | 1 | 3 | IR9-11 | North IRL | 113 | 173.9983 | 663.3287 | 0.08 | 0.01 | 54849 | 53528 | 54849 | IR9-11 | 4130 | C | 4130 C | 48.29 | 1 | 0.7 | 0.09 | 0.7 | 0.09 | 0.309 | 0.16391 | 251 | 0 | 0 | 1.0292 | 0
Melbourne AP | 17 | Kiwanis Park | 32.37 | No | 3456 | 1 | 3 | IR9-11 | North IRL | 7501 | 988.7171 | 44044.9151 | 5.25 | 0.68 | 54868 | 53546 | 54868 | IR9-11 | 4130 | C | 4130 C | 48.29 | 1 | 0.7 | 0.09 | 0.7 | 0.09 | 0.309 | 10.8837 | 16693 | 26 | 3.3 | 1.0292 | 3.4
Melbourne AP | 17 | Kiwanis Park | 32.37 | No | 3456 | 1 | 3 | IR9-11 | North IRL | 85 | 294.1813 | 496.7239 | 0.06 | 0.01 | 54903 | 53580 | 54903 | IR9-11 | 4130 | C | 4130 C | 48.29 | 1 | 0.7 | 0.09 | 0.7 | 0.09 | 0.309 | 0.12274 | 188 | 0 | 0 | 1.0292 | 0
Melbourne AP | 17 | Kiwanis Park | 32.37 | No | 3456 | 1 | 3 | IR9-11 | North IRL | 50 | 99.1371 | 296.1629 | 0.04 | 0 | 55009 | 53681 | 55009 | IR9-11 | 4130 | C | 4130 C | 48.29 | 1 | 0.7 | 0.09 | 0.7 | 0.09 | 0.309 | 0.073183 | 112 | 0 | 0 | 1.0292 | 0
Melbourne AP | 17 | Kiwanis Park | 32.37 | No | 3456 | 1 | 3 | IR9-11 | North IRL | 36037 | 4091.3736 | 211603.4283 | 25.23 | 3.24 | 55030 | 53700 | 55030 | IR9-11 | 4130 | C | 4130 C | 48.29 | 1 | 0.7 | 0.09 | 0.7 | 0.09 | 0.309 | 52.2881 | 80199 | 124 | 15.9 | 1.0292 | 16.4
Melbourne AP | 17 | Kiwanis Park | 32.37 | No | 3456 | 1 | 3 | IR9-11 | North IRL | 676 | 308.3734 | 3966.6297 | 0.47 | 0.06 | 55238 | 53890 | 55238 | IR9-11 | 4130 | C | 4130 C | 48.29 | 1 | 0.7 | 0.09 | 0.7 | 0.09 | 0.309 | 0.98017 | 1503 | 2 | 0.3 | 1.0292 | 0.3
Melbourne AP | 17 | Kiwanis Park | 32.37 | No | 3456 | 1 | 3 | IR9-11 | North IRL | 138 | 146.0924 | 809.1839 | 0.1 | 0.01 | 55249 | 53901 | 55249 | IR9-11 | 4130 | C | 4130 C | 48.29 | 1 | 0.7 | 0.09 | 0.7 | 0.09 | 0.309 | 0.19995 | 307 | 0 | 0.1 | 1.0292 | 0.1
Melbourne AP | 17 | Kiwanis Park | 32.37 | No | 3456 | 1 | 3 | IR9-11 | North IRL | 131 | 108.6392 | 771.6569 | 0.09 | 0.01 | 55256 | 53908 | 55256 | IR9-11 | 4130 | C | 4130 C | 48.29 | 1 | 0.7 | 0.09 | 0.7 | 0.09 | 0.309 | 0.19068 | 292 | 0 | 0.1 | 1.0292 | 0.1
Melbourne AP | 17 | Kiwanis Park | 32.37 | No | 3456 | 1 | 3 | IR9-11 | North IRL | 39 | 90.5704 | 228.5155 | 0.03 | 0 | 55267 | 53919 | 55267 | IR9-11 | 4130 | C | 4130 C | 48.29 | 1 | 0.7 | 0.09 | 0.7 | 0.09 | 0.309 | 0.056467 | 87 | 0 | 0 | 1.0292 | 0
Melbourne AP | 17 | Kiwanis Park | 32.37 | No | 3456 | 1 | 3 | IR9-11 | North IRL | 96 | 242.9559 | 561.1617 | 0.07 | 0.01 | 55288 | 53937 | 55288 | IR9-11 | 4130 | C | 4130 C | 48.29 | 1 | 0.7 | 0.09 | 0.7 | 0.09 | 0.309 | 0.13867 | 213 | 0 | 0 | 1.0292 | 0
Melbourne AP | 17 | Kiwanis Park | 32.37 | No | 3456 | 1 | 3 | IR9-11 | North IRL | 115 | 107.8899 | 675.5331 | 0.08 | 0.01 | 55293 | 53942 | 55293 | IR9-11 | 4130 | C | 4130 C | 48.29 | 1 | 0.7 | 0.09 | 0.7 | 0.09 | 0.309 | 0.16693 | 256 | 0 | 0.1 | 1.0292 | 0.1
Melbourne AP | 17 | Kiwanis Park | 32.37 | No | 3456 | 1 | 3 | IR9-11 | North IRL | 8818 | 1064.4736 | 51781.3341 | 6.17 | 0.79 | 55308 | 53957 | 55308 | IR9-11 | 4130 | C | 4130 C | 48.29 | 1 | 0.7 | 0.09 | 0.7 | 0.09 | 0.309 | 12.7954 | 19625 | 30 | 3.9 | 1.0292 | 4
Melbourne AP | 17 | Kiwanis Park | 32.37 | No | 3456 | 1 | 3 | IR9-11 | North IRL | 15 | 450.0291 | 88.9032 | 0.01 | 0 | 55313 | 53962 | 55313 | IR9-11 | 4130 | C | 4130 C | 48.29 | 1 | 0.7 | 0.09 | 0.7 | 0.09 | 0.309 | 0.021968 | 34 | 0 | 0 | 1.0292 | 0
Melbourne AP | 17 | Kiwanis Park | 32.37 | No | 3456 | 1 | 3 | IR9-11 | North IRL | 123 | 110.8411 | 722.4796 | 0.09 | 0.01 | 55340 | 53985 | 55340 | IR9-11 | 4130 | C | 4130 C | 48.29 | 1 | 0.7 | 0.09 | 0.7 | 0.09 | 0.309 | 0.17853 | 274 | 0 | 0.1 | 1.0292 | 0.1
Melbourne AP | 17 | Kiwanis Park | 32.37 | No | 3456 | 1 | 3 | IR9-11 | North IRL | 46 | 88.9266 | 267.0163 | 0.03 | 0 | 55412 | 54048 | 55412 | IR9-11 | 4130 | C | 4130 C | 48.29 | 1 | 0.7 | 0.09 | 0.7 | 0.09 | 0.309 | 0.065981 | 101 | 0 | 0 | 1.0292 | 0
Melbourne AP | 10 | Melbourne FS | 37.82 | No | 3456 | 1 | 3 | IR9-11 | North IRL | 2875 | 588.1775 | 12368.8492 | 2.01 | 0.26 | 55428 | 54064 | 55428 | IR9-11 | 4130 | C | 4130 C | 48.29 | 1 | 0.7 | 0.09 | 0.7 | 0.09 | 0.309 | 3.0564 | 4688 | 7 | 0.9 | 1.0292 | 0.9
Melbourne AP | 17 | Kiwanis Park | 32.37 | No | 3456 | 1 | 3 | IR9-11 | North IRL | 18 | 142.2919 | 102.8016 | 0.01 | 0 | 55518 | 54145 | 55518 | IR9-11 | 4130 | C | 4130 C | 48.29 | 1 | 0.7 | 0.09 | 0.7 | 0.09 | 0.309 | 0.025403 | 39 | 0 | 0 | 1.0292 | 0
Melbourne AP | 17 | Kiwanis Park | 32.37 | No | 3456 | 1 | 3 | IR9-11 | North IRL | 4 | 39.4947 | 23.8916 | 0 | 0 | 55537 | 54163 | 55537 | IR9-11 | 4130 | C | 4130 C | 48.29 | 1 | 0.7 | 0.09 | 0.7 | 0.09 | 0.309 | 0.0059037 | 9 | 0 | 0 | 1.0292 | 0
Melbourne AP | 17 | Kiwanis Park | 32.37 | No | 3456 | 1 | 3 | IR9-11 | North IRL | 291 | 281.6848 | 1710.4197 | 0.2 | 0.03 | 55569 | 54194 | 55569 | IR9-11 | 4130 | C | 4130 C | 48.29 | 1 | 0.7 | 0.09 | 0.7 | 0.09 | 0.309 | 0.42265 | 648 | 1 | 0.1 | 1.0292 | 0.1
Melbourne AP | 17 | Kiwanis Park | 32.37 | No | 3456 | 1 | 3 | IR9-11 | North IRL | 11 | 36.4415 | 62.4596 | 0.01 | 0 | 55663 | 54281 | 55663 | IR9-11 | 4130 | C | 4130 C | 48.29 | 1 | 0.7 | 0.09 | 0.7 | 0.09 | 0.309 | 0.015434 | 24 | 0 | 0 | 1.0292 | 0
Melbourne AP | 17 | Kiwanis Park | 32.37 | No | 3456 | 1 | 3 | IR9-11 | North IRL | 1069 | 461.1193 | 6277.8209 | 0.75 | 0.1 | 55694 | 54312 | 55694 | IR9-11 | 4130 | C | 4130 C | 48.29 | 1 | 0.7 | 0.09 | 0.7 | 0.09 | 0.309 | 1.5513 | 2379 | 4 | 0.5 | 1.0292 | 0.5
Melbourne AP | 17 | Kiwanis Park | 32.37 | No | 3456 | 1 | 3 | IR9-11 | North IRL | 4 | 100.7561 | 24.5489 | 0 | 0 | 55724 | 54340 | 55724 | IR9-11 | 4130 | C | 4130 C | 48.29 | 1 | 0.7 | 0.09 | 0.7 | 0.09 | 0.309 | 0.0060661 | 9 | 0 | 0 | 1.0292 | 0
Melbourne AP | 17 | Kiwanis Park | 32.37 | No | 3456 | 1 | 3 | IR9-11 | North IRL | 25 | 61.0376 | 144.7447 | 0.02 | 0 | 55730 | 54346 | 55730 | IR9-11 | 4130 | C | 4130 C | 48.29 | 1 | 0.7 | 0.09 | 0.7 | 0.09 | 0.309 | 0.035767 | 55 | 0 | 0 | 1.0292 | 0
Melbourne AP | 17 | Kiwanis Park | 32.37 | No | 3456 | 1 | 3 | IR9-11 | North IRL | 2 | 22.3579 | 13.7813 | 0 | 0 | 55828 | 54438 | 55828 | IR9-11 | 4130 | C | 4130 C | 48.29 | 1 | 0.7 | 0.09 | 0.7 | 0.09 | 0.309 | 0.0034054 | 5 | 0 | 0 | 1.0292 | 0
Melbourne AP | 10 | Melbourne FS | 37.82 | No | 3456 | 1 | 3 | IR9-11 | North IRL | 610 | 257.8999 | 2622.1749 | 0.43 | 0.05 | 55846 | 54455 | 55846 | IR9-11 | 4130 | C | 4130 C | 48.29 | 1 | 0.7 | 0.09 | 0.7 | 0.09 | 0.309 | 0.64795 | 994 | 2 | 0.2 | 1.0292 | 0.2
Melbourne AP | 10 | Melbourne FS | 37.82 | No | 3456 | 1 | 3 | IR9-11 | North IRL | 1 | 46.5702 | 4.3636 | 0 | 0 | 55854 | 54462 | 55854 | IR9-11 | 4130 | C | 4130 C | 48.29 | 1 | 0.7 | 0.09 | 0.7 | 0.09 | 0.309 | 0.0010783 | 2 | 0 | 0 | 1.0292 | 0
Melbourne AP | 10 | Melbourne FS | 37.82 | No | 3456 | 1 | 3 | IR9-11 | North IRL | 85 | 97.1129 | 367.3003 | 0.06 | 0.01 | 55871 | 54478 | 55871 | IR9-11 | 4130 | C | 4130 C | 48.29 | 1 | 0.7 | 0.09 | 0.7 | 0.09 | 0.309 | 0.090762 | 139 | 0 | 0 | 1.0292 | 0
Melbourne AP | 10 | Melbourne FS | 37.82 | No | 3456 | 1 | 3 | IR9-11 | North IRL | 307 | 542.2361 | 1321.1955 | 0.21 | 0.03 | 55879 | 54486 | 55879 | IR9-11 | 4130 | C | 4130 C | 48.29 | 1 | 0.7 | 0.09 | 0.7 | 0.09 | 0.309 | 0.32647 | 501 | 1 | 0.1 | 1.0292 | 0.1
Melbourne AP | 10 | Melbourne FS | 37.82 | No | 3456 | 1 | 3 | IR9-11 | North IRL | 346 | 622.5088 | 1487.1285 | 0.24 | 0.03 | 55917 | 54521 | 55917 | IR9-11 | 4130 | C | 4130 C | 48.29 | 1 | 0.7 | 0.09 | 0.7 | 0.09 | 0.309 | 0.36748 | 564 | 1 | 0.1 | 1.0292 | 0.1
Melbourne AP | 10 | Melbourne FS | 37.82 | No | 3456 | 1 | 3 | IR9-11 | North IRL | 24 | 135.9173 | 105.0533 | 0.02 | 0 | 55966 | 54564 | 55966 | IR9-11 | 4130 | C | 4130 C | 48.29 | 1 | 0.7 | 0.09 | 0.7 | 0.09 | 0.309 | 0.025959 | 40 | 0 | 0 | 1.0292 | 0
Melbourne AP | 10 | Melbourne FS | 37.82 | No | 3456 | 1 | 3 | IR9-11 | North IRL | 44 | 82.3678 | 187.259 | 0.03 | 0 | 56066 | 54655 | 56066 | IR9-11 | 4130 | C | 4130 C | 48.29 | 1 | 0.7 | 0.09 | 0.7 | 0.09 | 0.309 | 0.046273 | 71 | 0 | 0 | 1.0292 | 0
Melbourne AP | 10 | Melbourne FS | 37.82 | No | 3456 | 1 | 3 | IR9-11 | North IRL | 31 | 120.174 | 132.0572 | 0.02 | 0 | 56146 | 54722 | 56146 | IR9-11 | 4130 | C | 4130 C | 48.29 | 1 | 0.7 | 0.09 | 0.7 | 0.09 | 0.309 | 0.032632 | 50 | 0 | 0 | 1.0292 | 0
Melbourne AP | 10 | Melbourne FS | 37.82 | No | 3456 | 1 | 3 | IR9-11 | North IRL | 28 | 99.0842 | 118.924 | 0.02 | 0 | 56148 | 54724 | 56148 | IR9-11 | 4130 | C | 4130 C | 48.29 | 1 | 0.7 | 0.09 | 0.7 | 0.09 | 0.309 | 0.029387 | 45 | 0 | 0 | 1.0292 | 0
Melbourne AP | 17 | Kiwanis Park | 32.37 | No | 3456 | 1 | 3 | IR9-11 | North IRL | 36 | 78.4592 | 213.2647 | 0.03 | 0 | 56943 | 55464 | 56943 | IR9-11 | 4130 | C | 4130 C | 48.29 | 1 | 0.7 | 0.09 | 0.7 | 0.09 | 0.309 | 0.052699 | 81 | 0 | 0 | 1.0292 | 0
Melbourne AP | 17 | Kiwanis Park | 32.37 | No | 3456 | 1 | 3 | IR9-11 | North IRL | 38 | 89.8018 | 225.8747 | 0.03 | 0 | 56959 | 55480 | 56959 | IR9-11 | 4130 | C | 4130 C | 48.29 | 1 | 0.7 | 0.09 | 0.7 | 0.09 | 0.309 | 0.055815 | 86 | 0 | 0 | 1.0292 | 0
Melbourne AP | 17 | Kiwanis Park | 32.37 | No | 3456 | 1 | 3 | IR9-11 | North IRL | 3 | 19.438 | 17.07 | 0 | 0 | 57048 | 55567 | 57048 | IR9-11 | 4130 | C | 4130 C | 48.29 | 1 | 0.7 | 0.09 | 0.7 | 0.09 | 0.309 | 0.0042181 | 6 | 0 | 0 | 1.0292 | 0
Melbourne AP | 17 | Kiwanis Park | 32.37 | No | 3456 | 1 | 3 | IR9-11 | North IRL | 138 | 121.2831 | 812.8087 | 0.1 | 0.01 | 57053 | 55572 | 57053 | IR9-11 | 4130 | C | 4130 C | 48.29 | 1 | 0.7 | 0.09 | 0.7 | 0.09 | 0.309 | 0.20085 | 308 | 0 | 0.1 | 1.0292 | 0.1
Melbourne AP | 17 | Kiwanis Park | 32.37 | No | 3456 | 1 | 3 | IR9-11 | North IRL | 1319 | 486.2119 | 7744.2203 | 0.92 | 0.12 | 57081 | 55600 | 57081 | IR9-11 | 4130 | C | 4130 C | 48.29 | 1 | 0.7 | 0.09 | 0.7 | 0.09 | 0.309 | 1.9136 | 2935 | 5 | 0.6 | 1.0292 | 0.6
Melbourne AP | 17 | Kiwanis Park | 32.37 | No | 3456 | 1 | 3 | IR9-11 | North IRL | 99 | 113.7398 | 435.6386 | 0.07 | 0.01 | 54522 | 53219 | 54522 | IR9-11 | 4130 | D | 4130 D | 48.29 | 1 | 0.7 | 0.09 | 0.7 | 0.09 | 0.413 | 0.10765 | 221 | 0 | 0 | 1.0292 | 0
Melbourne AP | 17 | Kiwanis Park | 32.37 | No | 3456 | 1 | 3 | IR9-11 | North IRL | 316 | 171.2777 | 1389.9232 | 0.22 | 0.03 | 54527 | 53224 | 54527 | IR9-11 | 4130 | D | 4130 D | 48.29 | 1 | 0.7 | 0.09 | 0.7 | 0.09 | 0.413 | 0.34346 | 704 | 1 | 0.1 | 1.0292 | 0.1
Melbourne AP | 17 | Kiwanis Park | 32.37 | No | 3456 | 1 | 3 | IR9-11 | North IRL | 335 | 268.0875 | 1471.6085 | 0.23 | 0.03 | 54974 | 53648 | 54974 | IR9-11 | 4130 | D | 4130 D | 48.29 | 1 | 0.7 | 0.09 | 0.7 | 0.09 | 0.413 | 0.36364 | 745 | 1 | 0.1 | 1.0292 | 0.1
Melbourne AP | 17 | Kiwanis Park | 32.37 | No | 3456 | 1 | 3 | IR9-11 | North IRL | 73 | 92.7168 | 321.8121 | 0.05 | 0.01 | 55024 | 53694 | 55024 | IR9-11 | 4130 | D | 4130 D | 48.29 | 1 | 0.7 | 0.09 | 0.7 | 0.09 | 0.413 | 0.079521 | 163 | 0 | 0 | 1.0292 | 0
Melbourne AP | 17 | Kiwanis Park | 32.37 | No | 3456 | 1 | 3 | IR9-11 | North IRL | 65 | 90.9537 | 285.669 | 0.05 | 0.01 | 55192 | 53851 | 55192 | IR9-11 | 4130 | D | 4130 D | 48.29 | 1 | 0.7 | 0.09 | 0.7 | 0.09 | 0.413 | 0.07059 | 145 | 0 | 0 | 1.0292 | 0
Melbourne AP | 17 | Kiwanis Park | 32.37 | No | 3456 | 1 | 3 | IR9-11 | North IRL | 969 | 367.9475 | 4258.8088 | 0.68 | 0.09 | 55222 | 53877 | 55222 | IR9-11 | 4130 | D | 4130 D | 48.29 | 1 | 0.7 | 0.09 | 0.7 | 0.09 | 0.413 | 1.0524 | 2157 | 3 | 0.4 | 1.0292 | 0.4
Melbourne AP | 17 | Kiwanis Park | 32.37 | No | 3456 | 1 | 3 | IR9-11 | North IRL | 9 | 35.7074 | 37.9333 | 0.01 | 0 | 55241 | 53893 | 55241 | IR9-11 | 4130 | D | 4130 D | 48.29 | 1 | 0.7 | 0.09 | 0.7 | 0.09 | 0.413 | 0.0093735 | 19 | 0 | 0 | 1.0292 | 0
Melbourne AP | 10 | Melbourne FS | 37.82 | No | 3456 | 1 | 3 | IR9-11 | North IRL | 619 | 439.4954 | 8063.915 | 0.43 | 0.06 | 62144 | 60426 | 62144 | IR9-11 | 4200 | A | 4200 A | 48.29 | 1 | 0.7 | 0.09 | 0.7 | 0.09 | 0.102 | 1.9926 | 1009 | 2 | 0.2 | 1.0292 | 0.2
Melbourne AP | 20 | Eau Gallie | 40.58 | No | 3456 | 1 | 3 | IR9-11 | North IRL | 210 | 219.2191 | 2375.0892 | 0.15 | 0.02 | 62165 | 60446 | 62165 | IR9-11 | 4200 | A | 4200 A | 48.29 | 1 | 0.7 | 0.09 | 0.7 | 0.09 | 0.102 | 0.58689 | 297 | 0 | 0.1 | 1.0292 | 0.1
Melbourne AP | 25 | Patrick AFB | 27.62 | No | 3456 | 1 | 3 | IR9-11 | North IRL | 9 | 75.4053 | 216.4394 | 0.01 | 0 | 62166 | 60447 | 62166 | IR9-11 | 4200 | A | 4200 A | 48.29 | 1 | 0.7 | 0.09 | 0.7 | 0.09 | 0.102 | 0.053483 | 27 | 0 | 0 | 1.0292 | 0
Melbourne AP | 10 | Melbourne FS | 37.82 | No | 3456 | 1 | 3 | IR9-11 | North IRL | 69 | 141.3484 | 894.8432 | 0.05 | 0.01 | 62244 | 60523 | 62244 | IR9-11 | 4200 | A | 4200 A | 48.29 | 1 | 0.7 | 0.09 | 0.7 | 0.09 | 0.102 | 0.22112 | 112 | 0 | 0 | 1.0292 | 0
Melbourne AP | 25 | Patrick AFB | 27.62 | No | 3456 | 1 | 3 | IR9-11 | North IRL | 7 | 70.2276 | 162.3744 | 0 | 0 | 63257 | 61478 | 63257 | IR9-11 | 4200 | A | 4200 A | 48.29 | 1 | 0.7 | 0.09 | 0.7 | 0.09 | 0.102 | 0.040123 | 20 | 0 | 0 | 1.0292 | 0
Melbourne AP | 20 | Eau Gallie | 40.58 | No | 3456 | 1 | 3 | IR9-11 | North IRL | 1 | 17.8123 | 11.7571 | 0 | 0 | 63264 | 61485 | 63264 | IR9-11 | 4200 | A | 4200 A | 48.29 | 1 | 0.7 | 0.09 | 0.7 | 0.09 | 0.102 | 0.0029052 | 1 | 0 | 0 | 1.0292 | 0
Melbourne AP | 25 | Patrick AFB | 27.62 | No | 3456 | 1 | 3 | IR9-11 | North IRL | 4 | 56.5465 | 109.4514 | 0 | 0 | 63277 | 61498 | 63277 | IR9-11 | 4200 | A | 4200 A | 48.29 | 1 | 0.7 | 0.09 | 0.7 | 0.09 | 0.102 | 0.027046 | 14 | 0 | 0 | 1.0292 | 0
Melbourne AP | 25 | Patrick AFB | 27.62 | No | 3456 | 1 | 3 | IR9-11 | North IRL | 1 | 24.8466 | 15.7003 | 0 | 0 | 64527 | 62682 | 64527 | IR9-11 | 4200 | A | 4200 A | 48.29 | 1 | 0.7 | 0.09 | 0.7 | 0.09 | 0.102 | 0.0038796 | 2 | 0 | 0 | 1.0292 | 0
Melbourne AP | 20 | Eau Gallie | 40.58 | No | 3456 | 1 | 3 | IR9-11 | North IRL | 195 | 216.2122 | 2208.248 | 0.14 | 0.02 | 64528 | 62683 | 64528 | IR9-11 | 4200 | A | 4200 A | 48.29 | 1 | 0.7 | 0.09 | 0.7 | 0.09 | 0.102 | 0.54567 | 276 | 0 | 0.1 | 1.0292 | 0.1
Melbourne AP | 25 | Patrick AFB | 27.62 | No | 3456 | 1 | 3 | IR9-11 | North IRL | 2 | 38.9403 | 42.3855 | 0 | 0 | 64531 | 62686 | 64531 | IR9-11 | 4200 | A | 4200 A | 48.29 | 1 | 0.7 | 0.09 | 0.7 | 0.09 | 0.102 | 0.010474 | 5 | 0 | 0 | 1.0292 | 0
Melbourne AP | 20 | Eau Gallie | 40.58 | No | 3456 | 1 | 3 | IR9-11 | North IRL | 3 | 29.6906 | 32.6603 | 0 | 0 | 64532 | 62687 | 64532 | IR9-11 | 4200 | A | 4200 A | 48.29 | 1 | 0.7 | 0.09 | 0.7 | 0.09 | 0.102 | 0.0080705 | 4 | 0 | 0 | 1.0292 | 0
Melbourne AP | 25 | Patrick AFB | 27.62 | No | 3456 | 1 | 3 | IR9-11 | North IRL | 6 | 84.4984 | 147.5829 | 0 | 0 | 64541 | 62696 | 64541 | IR9-11 | 4200 | A | 4200 A | 48.29 | 1 | 0.7 | 0.09 | 0.7 | 0.09 | 0.102 | 0.036468 | 18 | 0 | 0 | 1.0292 | 0
Melbourne AP | 25 | Patrick AFB | 27.62 | No | 3456 | 1 | 3 | IR9-11 | North IRL | 0 | 69.3178 | 12.6351 | 0 | 0 | 64894 | 63026 | 64894 | IR9-11 | 4200 | A | 4200 A | 48.29 | 1 | 0.7 | 0.09 | 0.7 | 0.09 | 0.102 | 0.0031222 | 2 | 0 | 0 | 1.0292 | 0
Melbourne AP | 10 | Melbourne FS | 37.82 | No | 3456 | 1 | 3 | IR9-11 | North IRL | 556 | 181.0397 | 1790.4695 | 0.39 | 0.05 | 68027 | 65995 | 68027 | IR9-11 | 4200 | B/D | 4200 B/D | 48.29 | 1 | 0.7 | 0.09 | 0.7 | 0.09 | 0.413 | 0.44243 | 907 | 1 | 0.2 | 1.0292 | 0.2
Melbourne AP | 10 | Melbourne FS | 37.82 | No | 3456 | 1 | 3 | IR9-11 | North IRL | 257 | 231.7196 | 826.4518 | 0.18 | 0.02 | 68076 | 66044 | 68076 | IR9-11 | 4200 | B/D | 4200 B/D | 48.29 | 1 | 0.7 | 0.09 | 0.7 | 0.09 | 0.413 | 0.20422 | 419 | 1 | 0.1 | 1.0292 | 0.1
Melbourne AP | 10 | Melbourne FS | 37.82 | No | 3456 | 1 | 3 | IR9-11 | North IRL | 1712 | 355.2255 | 5508.3386 | 1.2 | 0.15 | 68078 | 66046 | 68078 | IR9-11 | 4200 | B/D | 4200 B/D | 48.29 | 1 | 0.7 | 0.09 | 0.7 | 0.09 | 0.413 | 1.3611 | 2790 | 4 | 0.6 | 1.0292 | 0.6
Melbourne AP | 10 | Melbourne FS | 37.82 | No | 3456 | 1 | 3 | IR9-11 | North IRL | 297 | 233.0748 | 956.4699 | 0.21 | 0.03 | 68088 | 66055 | 68088 | IR9-11 | 4200 | B/D | 4200 B/D | 48.29 | 1 | 0.7 | 0.09 | 0.7 | 0.09 | 0.413 | 0.23635 | 485 | 1 | 0.1 | 1.0292 | 0.1
Melbourne AP | 10 | Melbourne FS | 37.82 | No | 3456 | 1 | 3 | IR9-11 | North IRL | 646 | 222.9909 | 2078.2804 | 0.45 | 0.06 | 68089 | 66056 | 68089 | IR9-11 | 4200 | B/D | 4200 B/D | 48.29 | 1 | 0.7 | 0.09 | 0.7 | 0.09 | 0.413 | 0.51355 | 1053 | 2 | 0.2 | 1.0292 | 0.2
Melbourne AP | 10 | Melbourne FS | 37.82 | No | 3456 | 1 | 3 | IR9-11 | North IRL | 21 | 126.6853 | 67.7494 | 0.01 | 0 | 68163 | 66126 | 68163 | IR9-11 | 4200 | B/D | 4200 B/D | 48.29 | 1 | 0.7 | 0.09 | 0.7 | 0.09 | 0.413 | 0.016741 | 34 | 0 | 0 | 1.0292 | 0
Melbourne AP | 10 | Melbourne FS | 37.82 | No | 3456 | 1 | 3 | IR9-11 | North IRL | 1364 | 371.277 | 4388.6733 | 0.95 | 0.12 | 68173 | 66135 | 68173 | IR9-11 | 4200 | B/D | 4200 B/D | 48.29 | 1 | 0.7 | 0.09 | 0.7 | 0.09 | 0.413 | 1.0845 | 2223 | 3 | 0.4 | 1.0292 | 0.4
Melbourne AP | 10 | Melbourne FS | 37.82 | No | 3456 | 1 | 3 | IR9-11 | North IRL | 3519 | 772.8309 | 11326.4612 | 2.46 | 0.32 | 68212 | 66174 | 68212 | IR9-11 | 4200 | B/D | 4200 B/D | 48.29 | 1 | 0.7 | 0.09 | 0.7 | 0.09 | 0.413 | 2.7988 | 5738 | 9 | 1.1 | 1.0292 | 1.1
Melbourne AP | 10 | Melbourne FS | 37.82 | No | 3456 | 1 | 3 | IR9-11 | North IRL | 143 | 101.2736 | 458.8347 | 0.1 | 0.01 | 68213 | 66175 | 68213 | IR9-11 | 4200 | B/D | 4200 B/D | 48.29 | 1 | 0.7 | 0.09 | 0.7 | 0.09 | 0.413 | 0.11338 | 232 | 0 | 0 | 1.0292 | 0
Melbourne AP | 10 | Melbourne FS | 37.82 | No | 3456 | 1 | 3 | IR9-11 | North IRL | 136 | 135.2974 | 438.1305 | 0.1 | 0.01 | 68214 | 66176 | 68214 | IR9-11 | 4200 | B/D | 4200 B/D | 48.29 | 1 | 0.7 | 0.09 | 0.7 | 0.09 | 0.413 | 0.10826 | 222 | 0 | 0 | 1.0292 | 0
Melbourne AP | 10 | Melbourne FS | 37.82 | No | 3456 | 1 | 3 | IR9-11 | North IRL | 79 | 79.5451 | 253.3584 | 0.06 | 0.01 | 68215 | 66177 | 68215 | IR9-11 | 4200 | B/D | 4200 B/D | 48.29 | 1 | 0.7 | 0.09 | 0.7 | 0.09 | 0.413 | 0.062606 | 128 | 0 | 0 | 1.0292 | 0
Melbourne AP | 10 | Melbourne FS | 37.82 | No | 3456 | 1 | 3 | IR9-11 | North IRL | 27 | 45.5805 | 87.7246 | 0.02 | 0 | 68307 | 66265 | 68307 | IR9-11 | 4200 | B/D | 4200 B/D | 48.29 | 1 | 0.7 | 0.09 | 0.7 | 0.09 | 0.413 | 0.021677 | 44 | 0 | 0 | 1.0292 | 0
Melbourne AP | 10 | Melbourne FS | 37.82 | No | 3456 | 1 | 3 | IR9-11 | North IRL | 12 | 29.938 | 38.3666 | 0.01 | 0 | 68313 | 66271 | 68313 | IR9-11 | 4200 | B/D | 4200 B/D | 48.29 | 1 | 0.7 | 0.09 | 0.7 | 0.09 | 0.413 | 0.0094805 | 19 | 0 | 0 | 1.0292 | 0
Melbourne AP | 10 | Melbourne FS | 37.82 | No | 3456 | 1 | 3 | IR9-11 | North IRL | 39 | 54.2282 | 125.0747 | 0.03 | 0 | 68326 | 66283 | 68326 | IR9-11 | 4200 | B/D | 4200 B/D | 48.29 | 1 | 0.7 | 0.09 | 0.7 | 0.09 | 0.413 | 0.030907 | 63 | 0 | 0 | 1.0292 | 0
Melbourne AP | 10 | Melbourne FS | 37.82 | No | 3456 | 1 | 3 | IR9-11 | North IRL | 20 | 39.177 | 65.1362 | 0.01 | 0 | 68509 | 66443 | 68509 | IR9-11 | 4200 | B/D | 4200 B/D | 48.29 | 1 | 0.7 | 0.09 | 0.7 | 0.09 | 0.413 | 0.016095 | 33 | 0 | 0 | 1.0292 | 0
Melbourne AP | 10 | Melbourne FS | 37.82 | No | 3456 | 1 | 3 | IR9-11 | North IRL | 14 | 29.2001 | 44.5015 | 0.01 | 0 | 68510 | 66444 | 68510 | IR9-11 | 4200 | B/D | 4200 B/D | 48.29 | 1 | 0.7 | 0.09 | 0.7 | 0.09 | 0.413 | 0.010997 | 23 | 0 | 0 | 1.0292 | 0
Melbourne AP | 10 | Melbourne FS | 37.82 | No | 3456 | 1 | 3 | IR9-11 | North IRL | 130 | 171.7612 | 418.0447 | 0.09 | 0.01 | 68586 | 66511 | 68586 | IR9-11 | 4200 | B/D | 4200 B/D | 48.29 | 1 | 0.7 | 0.09 | 0.7 | 0.09 | 0.413 | 0.090566 | 186 | 0 | 0 | 1.0292 | 0
Melbourne AP | 10 | Melbourne FS | 37.82 | No | 3456 | 1 | 3 | IR9-11 | North IRL | 603 | 202.8486 | 1940.6556 | 0.42 | 0.05 | 69081 | 66985 | 69081 | IR9-11 | 4200 | B/D | 4200 B/D | 48.29 | 1 | 0.7 | 0.09 | 0.7 | 0.09 | 0.413 | 0.47954 | 983 | 2 | 0.2 | 1.0292 | 0.2
Melbourne AP | 10 | Melbourne FS | 37.82 | No | 3456 | 1 | 3 | IR9-11 | North IRL | 18 | 38.7235 | 56.3686 | 0.01 | 0 | 69787 | 67637 | 69787 | IR9-11 | 4200 | B/D | 4200 B/D | 48.29 | 1 | 0.7 | 0.09 | 0.7 | 0.09 | 0.413 | 0.013929 | 29 | 0 | 0 | 1.0292 | 0
Melbourne AP | 10 | Melbourne FS | 37.82 | No | 3456 | 1 | 3 | IR9-11 | North IRL | 686 | 186.4991 | 2209.2323 | 0.48 | 0.06 | 69912 | 67754 | 69912 | IR9-11 | 4200 | B/D | 4200 B/D | 48.29 | 1 | 0.7 | 0.09 | 0.7 | 0.09 | 0.413 | 0.54591 | 1119 | 2 | 0.2 | 1.0292 | 0.2
Melbourne AP | 10 | Melbourne FS | 37.82 | No | 3456 | 1 | 3 | IR9-11 | North IRL | 816 | 304.5969 | 3507.7805 | 0.57 | 0.07 | 60046 | 58435 | 60046 | IR9-11 | 4200 | C | 4200 C | 48.29 | 1 | 0.7 | 0.09 | 0.7 | 0.09 | 0.309 | 0.86679 | 1329 | 2 | 0.3 | 1.0292 | 0.3
Melbourne AP | 10 | Melbourne FS | 37.82 | No | 3456 | 1 | 3 | IR9-11 | North IRL | 134 | 111.4069 | 430.4434 | 0.09 | 0.01 | 68605 | 66530 | 68605 | IR9-11 | 4200 | D | 4200 D | 48.29 | 1 | 0.7 | 0.09 | 0.7 | 0.09 | 0.413 | 0.073573 | 151 | 0 | 0 | 1.0292 | 0
Melbourne AP | 10 | Melbourne FS | 37.82 | No | 3456 | 1 | 3 | IR9-11 | North IRL | 534 | 207.349 | 1719.5202 | 0.37 | 0.05 | 69907 | 67749 | 69907 | IR9-11 | 4200 | D | 4200 D | 48.29 | 1 | 0.7 | 0.09 | 0.7 | 0.09 | 0.413 | 0.41736 | 856 | 1 | 0.2 | 1.0292 | 0.2
Melbourne AP | 20 | Eau Gallie | 40.58 | No | 3456 | 1 | 3 | IR9-11 | North IRL | 69 | 174.7376 | 307.6232 | 0.05 | 0.01 | 62175 | 60456 | 62175 | IR9-11 | 4200 | W | 4200 W | 48.29 | 1 | 0.7 | 0.09 | 0.7 | 0.09 | 0.258 | 0.076015 | 97 | 0 | 0 | 1.0292 | 0
Melbourne AP | 17 | Kiwanis Park | 32.37 | No | 3456 | 1 | 3 | IR9-11 | North IRL | 146 | 128.6354 | 643.2072 | 0.1 | 0.01 | 54088 | 52806 | 54088 | IR9-11 | 4210 | B/D | 4210 B/D | 48.29 | 1 | 0.7 | 0.09 | 0.7 | 0.09 | 0.413 | 0.15894 | 326 | 1 | 0.1 | 1.0292 | 0.1
Melbourne AP | 17 | Kiwanis Park | 32.37 | No | 3456 | 1 | 3 | IR9-11 | North IRL | 11 | 44.973 | 50.2964 | 0.01 | 0 | 54178 | 52890 | 54178 | IR9-11 | 4210 | B/D | 4210 B/D | 48.29 | 1 | 0.7 | 0.09 | 0.7 | 0.09 | 0.413 | 0.012428 | 25 | 0 | 0 | 1.0292 | 0
Melbourne AP | 17 | Kiwanis Park | 32.37 | No | 3456 | 1 | 3 | IR9-11 | North IRL | 17 | 50.2917 | 76.0857 | 0.01 | 0 | 54366 | 53068 | 54366 | IR9-11 | 4210 | B/D | 4210 B/D | 48.29 | 1 | 0.7 | 0.09 | 0.7 | 0.09 | 0.413 | 0.018801 | 39 | 0 | 0 | 1.0292 | 0
Melbourne AP | 17 | Kiwanis Park | 32.37 | No | 3456 | 1 | 3 | IR9-11 | North IRL | 2673 | 979.4035 | 11743.8144 | 1.87 | 0.24 | 54655 | 53345 | 54655 | IR9-11 | 4210 | B/D | 4210 B/D | 48.29 | 1 | 0.7 | 0.09 | 0.7 | 0.09 | 0.413 | 2.9019 | 5949 | 9 | 1.2 | 1.0292 | 1.2
Melbourne AP | 17 | Kiwanis Park | 32.37 | No | 3456 | 1 | 3 | IR9-11 | North IRL | 41 | 55.885 | 181.598 | 0.03 | 0 | 54766 | 53451 | 54766 | IR9-11 | 4210 | B/D | 4210 B/D | 48.29 | 1 | 0.7 | 0.09 | 0.7 | 0.09 | 0.413 | 0.044874 | 92 | 0 | 0 | 1.0292 | 0
Melbourne AP | 17 | Kiwanis Park | 32.37 | No | 3456 | 1 | 3 | IR9-11 | North IRL | 3 | 16.6647 | 13.0796 | 0 | 0 | 54769 | 53454 | 54769 | IR9-11 | 4210 | B/D | 4210 B/D | 48.29 | 1 | 0.7 | 0.09 | 0.7 | 0.09 | 0.413 | 0.003232 | 7 | 0 | 0 | 1.0292 | 0
Melbourne AP | 17 | Kiwanis Park | 32.37 | No | 3456 | 1 | 3 | IR9-11 | North IRL | 301 | 155.8306 | 1322.4333 | 0.21 | 0.03 | 54774 | 53459 | 54774 | IR9-11 | 4210 | B/D | 4210 B/D | 48.29 | 1 | 0.7 | 0.09 | 0.7 | 0.09 | 0.413 | 0.32678 | 670 | 1 | 0.1 | 1.0292 | 0.1
Melbourne AP | 17 | Kiwanis Park | 32.37 | No | 3456 | 1 | 3 | IR9-11 | North IRL | 38 | 64.5484 | 167.2143 | 0.03 | 0 | 54817 | 53499 | 54817 | IR9-11 | 4210 | B/D | 4210 B/D | 48.29 | 1 | 0.7 | 0.09 | 0.7 | 0.09 | 0.413 | 0.041319 | 85 | 0 | 0 | 1.0292 | 0
Melbourne AP | 17 | Kiwanis Park | 32.37 | No | 3456 | 1 | 3 | IR9-11 | North IRL | 2348 | 822.1102 | 10317.0777 | 1.64 | 0.21 | 56878 | 55403 | 56878 | IR9-11 | 4210 | B/D | 4210 B/D | 48.29 | 1 | 0.7 | 0.09 | 0.7 | 0.09 | 0.413 | 2.5494 | 5226 | 8 | 1 | 1.0292 | 1
Melbourne AP | 17 | Kiwanis Park | 32.37 | No | 3456 | 1 | 3 | IR9-11 | North IRL | 1580 | 692.8316 | 9275.3304 | 1.11 | 0.14 | 52023 | 50821 | 52023 | IR9-11 | 4210 | C | 4210 C | 48.29 | 1 | 0.7 | 0.09 | 0.7 | 0.09 | 0.309 | 2.292 | 3515 | 5 | 0.7 | 1.0292 | 0.7
Melbourne AP | 17 | Kiwanis Park | 32.37 | No | 3456 | 1 | 3 | IR9-11 | North IRL | 160 | 290.4942 | 941.4586 | 0.11 | 0.01 | 54103 | 52821 | 54103 | IR9-11 | 4210 | C | 4210 C | 48.29 | 1 | 0.7 | 0.09 | 0.7 | 0.09 | 0.309 | 0.23264 | 357 | 1 | 0.1 | 1.0292 | 0.1
Melbourne AP | 17 | Kiwanis Park | 32.37 | No | 3456 | 1 | 3 | IR9-11 | North IRL | 7 | 31.2386 | 43.3693 | 0 | 0 | 54114 | 52832 | 54114 | IR9-11 | 4210 | C | 4210 C | 48.29 | 1 | 0.7 | 0.09 | 0.7 | 0.09 | 0.309 | 0.010717 | 16 | 0 | 0 | 1.0292 | 0
Melbourne AP | 17 | Kiwanis Park | 32.37 | No | 3456 | 1 | 3 | IR9-11 | North IRL | 14 | 44.4493 | 84.4423 | 0.01 | 0 | 54136 | 52851 | 54136 | IR9-11 | 4210 | C | 4210 C | 48.29 | 1 | 0.7 | 0.09 | 0.7 | 0.09 | 0.309 | 0.020866 | 32 | 0 | 0 | 1.0292 | 0
Melbourne AP | 17 | Kiwanis Park | 32.37 | No | 3456 | 1 | 3 | IR9-11 | North IRL | 28 | 64.5712 | 164.4328 | 0.02 | 0 | 54146 | 52860 | 54146 | IR9-11 | 4210 | C | 4210 C | 48.29 | 1 | 0.7 | 0.09 | 0.7 | 0.09 | 0.309 | 0.040632 | 62 | 0 | 0 | 1.0292 | 0
Melbourne AP | 17 | Kiwanis Park | 32.37 | No | 3456 | 1 | 3 | IR9-11 | North IRL | 84 | 95.7635 | 491.7574 | 0.06 | 0.01 | 54155 | 52869 | 54155 | IR9-11 | 4210 | C | 4210 C | 48.29 | 1 | 0.7 | 0.09 | 0.7 | 0.09 | 0.309 | 0.12152 | 186 | 0 | 0 | 1.0292 | 0
Melbourne AP | 17 | Kiwanis Park | 32.37 | No | 3456 | 1 | 3 | IR9-11 | North IRL | 67 | 101.7348 | 391.1439 | 0.05 | 0.01 | 54318 | 53022 | 54318 | IR9-11 | 4210 | C | 4210 C | 48.29 | 1 | 0.7 | 0.09 | 0.7 | 0.09 | 0.309 | 0.096653 | 148 | 0 | 0 | 1.0292 | 0
Melbourne AP | 17 | Kiwanis Park | 32.37 | No | 3456 | 1 | 3 | IR9-11 | North IRL | 21 | 78.69 | 123.7291 | 0.01 | 0 | 54362 | 53064 | 54362 | IR9-11 | 4210 | C | 4210 C | 48.29 | 1 | 0.7 | 0.09 | 0.7 | 0.09 | 0.309 | 0.030574 | 47 | 0 | 0 | 1.0292 | 0
Melbourne AP | 17 | Kiwanis Park | 32.37 | No | 3456 | 1 | 3 | IR9-11 | North IRL | 38 | 115.9295 | 223.929 | 0.03 | 0 | 54374 | 53076 | 54374 | IR9-11 | 4210 | C | 4210 C | 48.29 | 1 | 0.7 | 0.09 | 0.7 | 0.09 | 0.309 | 0.055334 | 85 | 0 | 0 | 1.0292 | 0
Melbourne AP | 17 | Kiwanis Park | 32.37 | No | 3456 | 1 | 3 | IR9-11 | North IRL | 41 | 85.8213 | 241.3632 | 0.03 | 0 | 54783 | 53468 | 54783 | IR9-11 | 4210 | C | 4210 C | 48.29 | 1 | 0.7 | 0.09 | 0.7 | 0.09 | 0.309 | 0.059642 | 91 | 0 | 0 | 1.0292 | 0
Melbourne AP | 17 | Kiwanis Park | 32.37 | No | 3456 | 1 | 3 | IR9-11 | North IRL | 48 | 105.8777 | 282.3165 | 0.03 | 0 | 54799 | 53482 | 54799 | IR9-11 | 4210 | C | 4210 C | 48.29 | 1 | 0.7 | 0.09 | 0.7 | 0.09 | 0.309 | 0.069762 | 107 | 0 | 0 | 1.0292 | 0
Melbourne AP | 17 | Kiwanis Park | 32.37 | No | 3456 | 1 | 3 | IR9-11 | North IRL | 2 | 22.6397 | 14.6656 | 0 | 0 | 54816 | 53498 | 54816 | IR9-11 | 4210 | C | 4210 C | 48.29 | 1 | 0.7 | 0.09 | 0.7 | 0.09 | 0.309 | 0.0036239 | 6 | 0 | 0 | 1.0292 | 0
Melbourne AP | 17 | Kiwanis Park | 32.37 | No | 3456 | 1 | 3 | IR9-11 | North IRL | 33 | 61.8037 | 191.3164 | 0.02 | 0 | 54976 | 53650 | 54976 | IR9-11 | 4210 | C | 4210 C | 48.29 | 1 | 0.7 | 0.09 | 0.7 | 0.09 | 0.309 | 0.047275 | 73 | 0 | 0 | 1.0292 | 0
Melbourne AP | 17 | Kiwanis Park | 32.37 | No | 3456 | 1 | 3 | IR9-11 | North IRL | 1922 | 580.4364 | 11285.4989 | 1.35 | 0.17 | 54977 | 53651 | 54977 | IR9-11 | 4210 | C | 4210 C | 48.29 | 1 | 0.7 | 0.09 | 0.7 | 0.09 | 0.309 | 2.7887 | 4277 | 7 | 0.8 | 1.0292 | 0.8
Melbourne AP | 17 | Kiwanis Park | 32.37 | No | 3456 | 1 | 3 | IR9-11 | North IRL | 49 | 102.6557 | 288.931 | 0.03 | 0 | 54990 | 53662 | 54990 | IR9-11 | 4210 | C | 4210 C | 48.29 | 1 | 0.7 | 0.09 | 0.7 | 0.09 | 0.309 | 0.071396 | 110 | 0 | 0 | 1.0292 | 0
Melbourne AP | 17 | Kiwanis Park | 32.37 | No | 3456 | 1 | 3 | IR9-11 | North IRL | 100 | 102.2978 | 588.5284 | 0.07 | 0.01 | 55043 | 53713 | 55043 | IR9-11 | 4210 | C | 4210 C | 48.29 | 1 | 0.7 | 0.09 | 0.7 | 0.09 | 0.309 | 0.14543 | 223 | 0 | 0 | 1.0292 | 0
Melbourne AP | 17 | Kiwanis Park | 32.37 | No | 3456 | 1 | 3 | IR9-11 | North IRL | 32 | 74.1542 | 185.1676 | 0.02 | 0 | 55094 | 53757 | 55094 | IR9-11 | 4210 | C | 4210 C | 48.29 | 1 | 0.7 | 0.09 | 0.7 | 0.09 | 0.309 | 0.045756 | 70 | 0 | 0 | 1.0292 | 0
Melbourne AP | 17 | Kiwanis Park | 32.37 | No | 3456 | 1 | 3 | IR9-11 | North IRL | 188 | 147.6549 | 1107.0878 | 0.13 | 0.02 | 55099 | 53762 | 55099 | IR9-11 | 4210 | C | 4210 C | 48.29 | 1 | 0.7 | 0.09 | 0.7 | 0.09 | 0.309 | 0.27357 | 420 | 1 | 0.1 | 1.0292 | 0.1
Melbourne AP | 17 | Kiwanis Park | 32.37 | No | 3456 | 1 | 3 | IR9-11 | North IRL | 3887 | 930.7346 | 22824.9082 | 2.72 | 0.35 | 56850 | 55378 | 56850 | IR9-11 | 4210 | C | 4210 C | 48.29 | 1 | 0.7 | 0.09 | 0.7 | 0.09 | 0.309 | 5.6401 | 8651 | 13 | 1.7 | 1.0292 | 1.7
Melbourne AP | 17 | Kiwanis Park | 32.37 | No | 3456 | 1 | 3 | IR9-11 | North IRL | 4360 | 748.1433 | 25600.5771 | 3.05 | 0.39 | 56910 | 55434 | 56910 | IR9-11 | 4210 | C | 4210 C | 48.29 | 1 | 0.7 | 0.09 | 0.7 | 0.09 | 0.309 | 6.326 | 9703 | 15 | 1.9 | 1.0292 | 2
Melbourne AP | 17 | Kiwanis Park | 32.37 | No | 3456 | 1 | 3 | IR9-11 | North IRL | 32 | 125.9891 | 567.007 | 0.02 | 0 | 52011 | 50809 | 52011 | IR9-11 | 4340 | A | 4340 A | 48.29 | 1 | 0.7 | 0.09 | 0.7 | 0.09 | 0.102 | 0.14011 | 71 | 0 | 0 | 1.0292 | 0
Melbourne AP | 17 | Kiwanis Park | 32.37 | No | 3456 | 1 | 3 | IR9-11 | North IRL | 14 | 80.0051 | 243.0641 | 0.01 | 0 | 53967 | 52701 | 53967 | IR9-11 | 4340 | A | 4340 A | 48.29 | 1 | 0.7 | 0.09 | 0.7 | 0.09 | 0.102 | 0.060062 | 30 | 0 | 0 | 1.0292 | 0
Melbourne AP | 17 | Kiwanis Park | 32.37 | No | 3456 | 1 | 3 | IR9-11 | North IRL | 2 | 31.6766 | 37.833 | 0 | 0 | 53968 | 52702 | 53968 | IR9-11 | 4340 | A | 4340 A | 48.29 | 1 | 0.7 | 0.09 | 0.7 | 0.09 | 0.102 | 0.0093487 | 5 | 0 | 0 | 1.0292 | 0
Melbourne AP | 17 | Kiwanis Park | 32.37 | No | 3456 | 1 | 3 | IR9-11 | North IRL | 1 | 22.9315 | 22.0384 | 0 | 0 | 53970 | 52704 | 53970 | IR9-11 | 4340 | A | 4340 A | 48.29 | 1 | 0.7 | 0.09 | 0.7 | 0.09 | 0.102 | 0.0054458 | 3 | 0 | 0 | 1.0292 | 0
Melbourne AP | 17 | Kiwanis Park | 32.37 | No | 3456 | 1 | 3 | IR9-11 | North IRL | 143 | 237.8619 | 2544.207 | 0.1 | 0.01 | 53971 | 52705 | 53971 | IR9-11 | 4340 | A | 4340 A | 48.29 | 1 | 0.7 | 0.09 | 0.7 | 0.09 | 0.102 | 0.62868 | 318 | 0 | 0.1 | 1.0292 | 0.1
Melbourne AP | 17 | Kiwanis Park | 32.37 | No | 3456 | 1 | 3 | IR9-11 | North IRL | 15 | 72.8494 | 271.9874 | 0.01 | 0 | 53973 | 52707 | 53973 | IR9-11 | 4340 | A | 4340 A | 48.29 | 1 | 0.7 | 0.09 | 0.7 | 0.09 | 0.102 | 0.067209 | 34 | 0 | 0 | 1.0292 | 0
Melbourne AP | 17 | Kiwanis Park | 32.37 | No | 3456 | 1 | 3 | IR9-11 | North IRL | 12 | 68.8549 | 215.1844 | 0.01 | 0 | 53983 | 52717 | 53983 | IR9-11 | 4340 | A | 4340 A | 48.29 | 1 | 0.7 | 0.09 | 0.7 | 0.09 | 0.102 | 0.053173 | 27 | 0 | 0 | 1.0292 | 0
Melbourne AP | 17 | Kiwanis Park | 32.37 | No | 3456 | 1 | 3 | IR9-11 | North IRL | 17 | 70.6626 | 303.8828 | 0.01 | 0 | 53990 | 52724 | 53990 | IR9-11 | 4340 | A | 4340 A | 48.29 | 1 | 0.7 | 0.09 | 0.7 | 0.09 | 0.102 | 0.075091 | 38 | 0 | 0 | 1.0292 | 0
Melbourne AP | 17 | Kiwanis Park | 32.37 | No | 3456 | 1 | 3 | IR9-11 | North IRL | 2 | 52.964 | 32.3782 | 0 | 0 | 54239 | 52946 | 54239 | IR9-11 | 4340 | A | 4340 A | 48.29 | 1 | 0.7 | 0.09 | 0.7 | 0.09 | 0.102 | 0.0080008 | 4 | 0 | 0 | 1.0292 | 0
Melbourne AP | 17 | Kiwanis Park | 32.37 | No | 3456 | 1 | 3 | IR9-11 | North IRL | 88 | 298.0004 | 1569.5693 | 0.06 | 0.01 | 54246 | 52953 | 54246 | IR9-11 | 4340 | A | 4340 A | 48.29 | 1 | 0.7 | 0.09 | 0.7 | 0.09 | 0.102 | 0.38785 | 196 | 0 | 0 | 1.0292 | 0
Melbourne AP | 10 | Melbourne FS | 37.82 | No | 3456 | 1 | 3 | IR9-11 | North IRL | 805 | 570.3842 | 10493.759 | 0.56 | 0.07 | 54272 | 52978 | 54272 | IR9-11 | 4340 | A | 4340 A | 48.29 | 1 | 0.7 | 0.09 | 0.7 | 0.09 | 0.102 | 2.5931 | 1313 | 2 | 0.3 | 1.0292 | 0.3
Melbourne AP | 10 | Melbourne FS | 37.82 | No | 3456 | 1 | 3 | IR9-11 | North IRL | 36 | 126.8461 | 467.9212 | 0.03 | 0 | 54275 | 52981 | 54275 | IR9-11 | 4340 | A | 4340 A | 48.29 | 1 | 0.7 | 0.09 | 0.7 | 0.09 | 0.102 | 0.11563 | 59 | 0 | 0 | 1.0292 | 0
Melbourne AP | 10 | Melbourne FS | 37.82 | No | 3456 | 1 | 3 | IR9-11 | North IRL | 3 | 39.4742 | 38.0785 | 0 | 0 | 54282 | 52988 | 54282 | IR9-11 | 4340 | A | 4340 A | 48.29 | 1 | 0.7 | 0.09 | 0.7 | 0.09 | 0.102 | 0.0094094 | 5 | 0 | 0 | 1.0292 | 0
Melbourne AP | 17 | Kiwanis Park | 32.37 | No | 3456 | 1 | 3 | IR9-11 | North IRL | 0 | 13.9237 | 9.1854 | 0 | 0 | 54410 | 53111 | 54410 | IR9-11 | 4340 | A | 4340 A | 48.29 | 1 | 0.7 | 0.09 | 0.7 | 0.09 | 0.102 | 0.0022697 | 1 | 0 | 0 | 1.0292 | 0
Melbourne AP | 17 | Kiwanis Park | 32.37 | No | 3456 | 1 | 3 | IR9-11 | North IRL | 2 | 68.4501 | 28.417 | 0 | 0 | 54413 | 53114 | 54413 | IR9-11 | 4340 | A | 4340 A | 48.29 | 1 | 0.7 | 0.09 | 0.7 | 0.09 | 0.102 | 0.007022 | 4 | 0 | 0 | 1.0292 | 0
Melbourne AP | 17 | Kiwanis Park | 32.37 | No | 3456 | 1 | 3 | IR9-11 | North IRL | 444 | 405.9158 | 7899.7381 | 0.31 | 0.04 | 54518 | 53216 | 54518 | IR9-11 | 4340 | A | 4340 A | 48.29 | 1 | 0.7 | 0.09 | 0.7 | 0.09 | 0.102 | 1.9521 | 988 | 2 | 0.2 | 1.0292 | 0.2
Melbourne AP | 17 | Kiwanis Park | 32.37 | No | 3456 | 1 | 3 | IR9-11 | North IRL | 10 | 75.3701 | 172.7042 | 0.01 | 0 | 54554 | 53247 | 54554 | IR9-11 | 4340 | A | 4340 A | 48.29 | 1 | 0.7 | 0.09 | 0.7 | 0.09 | 0.102 | 0.042676 | 22 | 0 | 0 | 1.0292 | 0
Melbourne AP | 17 | Kiwanis Park | 32.37 | No | 3456 | 1 | 3 | IR9-11 | North IRL | 40 | 162.1376 | 705.6301 | 0.03 | 0 | 54561 | 53254 | 54561 | IR9-11 | 4340 | A | 4340 A | 48.29 | 1 | 0.7 | 0.09 | 0.7 | 0.09 | 0.102 | 0.17436 | 88 | 0 | 0 | 1.0292 | 0
Melbourne AP | 17 | Kiwanis Park | 32.37 | No | 3456 | 1 | 3 | IR9-11 | North IRL | 2 | 30.4534 | 30.4087 | 0 | 0 | 54565 | 53257 | 54565 | IR9-11 | 4340 | A | 4340 A | 48.29 | 1 | 0.7 | 0.09 | 0.7 | 0.09 | 0.102 | 0.0075141 | 4 | 0 | 0 | 1.0292 | 0
Melbourne AP | 17 | Kiwanis Park | 32.37 | No | 3456 | 1 | 3 | IR9-11 | North IRL | 7 | 54.2094 | 130.8231 | 0 | 0 | 54573 | 53265 | 54573 | IR9-11 | 4340 | A | 4340 A | 48.29 | 1 | 0.7 | 0.09 | 0.7 | 0.09 | 0.102 | 0.032327 | 16 | 0 | 0 | 1.0292 | 0
Melbourne AP | 17 | Kiwanis Park | 32.37 | No | 3456 | 1 | 3 | IR9-11 | North IRL | 61 | 144.413 | 1085.251 | 0.04 | 0.01 | 54582 | 53273 | 54582 | IR9-11 | 4340 | A | 4340 A | 48.29 | 1 | 0.7 | 0.09 | 0.7 | 0.09 | 0.102 | 0.26817 | 136 | 0 | 0 | 1.0292 | 0
Melbourne AP | 17 | Kiwanis Park | 32.37 | No | 3456 | 1 | 3 | IR9-11 | North IRL | 47 | 150.678 | 832.3617 | 0.03 | 0 | 54590 | 53281 | 54590 | IR9-11 | 4340 | A | 4340 A | 48.29 | 1 | 0.7 | 0.09 | 0.7 | 0.09 | 0.102 | 0.20568 | 104 | 0 | 0 | 1.0292 | 0
Melbourne AP | 17 | Kiwanis Park | 32.37 | No | 3456 | 1 | 3 | IR9-11 | North IRL | 96 | 285.3393 | 1698.5075 | 0.07 | 0.01 | 54591 | 53282 | 54591 | IR9-11 | 4340 | A | 4340 A | 48.29 | 1 | 0.7 | 0.09 | 0.7 | 0.09 | 0.102 | 0.41971 | 212 | 0 | 0 | 1.0292 | 0
Melbourne AP | 17 | Kiwanis Park | 32.37 | No | 3456 | 1 | 3 | IR9-11 | North IRL | 562 | 699.8378 | 9998.3969 | 0.39 | 0.05 | 54609 | 53299 | 54609 | IR9-11 | 4340 | A | 4340 A | 48.29 | 1 | 0.7 | 0.09 | 0.7 | 0.09 | 0.102 | 2.4706 | 1251 | 2 | 0.2 | 1.0292 | 0.2
Melbourne AP | 17 | Kiwanis Park | 32.37 | No | 3456 | 1 | 3 | IR9-11 | North IRL | 138 | 230.4815 | 2453.0541 | 0.1 | 0.01 | 54610 | 53300 | 54610 | IR9-11 | 4340 | A | 4340 A | 48.29 | 1 | 0.7 | 0.09 | 0.7 | 0.09 | 0.102 | 0.60616 | 307 | 0 | 0.1 | 1.0292 | 0.1
Melbourne AP | 17 | Kiwanis Park | 32.37 | No | 3456 | 1 | 3 | IR9-11 | North IRL | 57 | 256.0048 | 1008.7485 | 0.04 | 0.01 | 54635 | 53325 | 54635 | IR9-11 | 4340 | A | 4340 A | 48.29 | 1 | 0.7 | 0.09 | 0.7 | 0.09 | 0.102 | 0.24927 | 126 | 0 | 0 | 1.0292 | 0
Melbourne AP | 17 | Kiwanis Park | 32.37 | No | 3456 | 1 | 3 | IR9-11 | North IRL | 1 | 24.0526 | 18.445 | 0 | 0 | 54638 | 53328 | 54638 | IR9-11 | 4340 | A | 4340 A | 48.29 | 1 | 0.7 | 0.09 | 0.7 | 0.09 | 0.102 | 0.0045578 | 2 | 0 | 0 | 1.0292 | 0
Melbourne AP | 17 | Kiwanis Park | 32.37 | No | 3456 | 1 | 3 | IR9-11 | North IRL | 25 | 95.5037 | 442.4785 | 0.02 | 0 | 54643 | 53333 | 54643 | IR9-11 | 4340 | A | 4340 A | 48.29 | 1 | 0.7 | 0.09 | 0.7 | 0.09 | 0.102 | 0.10934 | 55 | 0 | 0 | 1.0292 | 0
Melbourne AP | 17 | Kiwanis Park | 32.37 | No | 3456 | 1 | 3 | IR9-11 | North IRL | 182 | 273.1602 | 3237.2078 | 0.13 | 0.02 | 54702 | 53389 | 54702 | IR9-11 | 4340 | A | 4340 A | 48.29 | 1 | 0.7 | 0.09 | 0.7 | 0.09 | 0.102 | 0.79993 | 405 | 1 | 0.1 | 1.0292 | 0.1
Melbourne AP | 17 | Kiwanis Park | 32.37 | No | 3456 | 1 | 3 | IR9-11 | North IRL | 48 | 147.7676 | 863.5777 | 0.03 | 0 | 54704 | 53391 | 54704 | IR9-11 | 4340 | A | 4340 A | 48.29 | 1 | 0.7 | 0.09 | 0.7 | 0.09 | 0.102 | 0.21339 | 108 | 0 | 0 | 1.0292 | 0
Melbourne AP | 17 | Kiwanis Park | 32.37 | No | 3456 | 1 | 3 | IR9-11 | North IRL | 0 | 17.7333 | 3.5701 | 0 | 0 | 54909 | 53586 | 54909 | IR9-11 | 4340 | A | 4340 A | 48.29 | 1 | 0.7 | 0.09 | 0.7 | 0.09 | 0.102 | 0.0008822 | 0 | 0 | 0 | 1.0292 | 0
Melbourne AP | 17 | Kiwanis Park | 32.37 | No | 3456 | 1 | 3 | IR9-11 | North IRL | 1 | 22.5551 | 11.5444 | 0 | 0 | 54913 | 53590 | 54913 | IR9-11 | 4340 | A | 4340 A | 48.29 | 1 | 0.7 | 0.09 | 0.7 | 0.09 | 0.102 | 0.0028527 | 1 | 0 | 0 | 1.0292 | 0
Melbourne AP | 17 | Kiwanis Park | 32.37 | No | 3456 | 1 | 3 | IR9-11 | North IRL | 0 | 5.2913 | 0.72708 | 0 | 0 | 54919 | 53596 | 54919 | IR9-11 | 4340 | A | 4340 A | 48.29 | 1 | 0.7 | 0.09 | 0.7 | 0.09 | 0.102 | 0.00017967 | 0 | 0 | 0 | 1.0292 | 0
Melbourne AP | 17 | Kiwanis Park | 32.37 | No | 3456 | 1 | 3 | IR9-11 | North IRL | 4 | 44.0736 | 64.1594 | 0 | 0 | 54992 | 53664 | 54992 | IR9-11 | 4340 | A | 4340 A | 48.29 | 1 | 0.7 | 0.09 | 0.7 | 0.09 | 0.102 | 0.015854 | 8 | 0 | 0 | 1.0292 | 0
Melbourne AP | 17 | Kiwanis Park | 32.37 | No | 3456 | 1 | 3 | IR9-11 | North IRL | 864 | 589.7072 | 15373.0024 | 0.6 | 0.08 | 55066 | 53734 | 55066 | IR9-11 | 4340 | A | 4340 A | 48.29 | 1 | 0.7 | 0.09 | 0.7 | 0.09 | 0.102 | 3.7987 | 1923 | 3 | 0.4 | 1.0292 | 0.4
Melbourne AP | 17 | Kiwanis Park | 32.37 | No | 3456 | 1 | 3 | IR9-11 | North IRL | 47 | 116.4853 | 836.7545 | 0.03 | 0 | 55073 | 53741 | 55073 | IR9-11 | 4340 | A | 4340 A | 48.29 | 1 | 0.7 | 0.09 | 0.7 | 0.09 | 0.102 | 0.20677 | 105 | 0 | 0 | 1.0292 | 0
Melbourne AP | 17 | Kiwanis Park | 32.37 | No | 3456 | 1 | 3 | IR9-11 | North IRL | 367 | 385.0507 | 6532.8904 | 0.26 | 0.03 | 55139 | 53802 | 55139 | IR9-11 | 4340 | A | 4340 A | 48.29 | 1 | 0.7 | 0.09 | 0.7 | 0.09 | 0.102 | 1.6143 | 817 | 1 | 0.2 | 1.0292 | 0.2
Melbourne AP | 17 | Kiwanis Park | 32.37 | No | 3456 | 1 | 3 | IR9-11 | North IRL | 5 | 68.8955 | 82.3269 | 0 | 0 | 55190 | 53849 | 55190 | IR9-11 | 4340 | A | 4340 A | 48.29 | 1 | 0.7 | 0.09 | 0.7 | 0.09 | 0.102 | 0.020343 | 10 | 0 | 0 | 1.0292 | 0
Melbourne AP | 10 | Melbourne FS | 37.82 | No | 3456 | 1 | 3 | IR9-11 | North IRL | 8 | 50.0734 | 105.8247 | 0.01 | 0 | 55499 | 54126 | 55499 | IR9-11 | 4340 | A | 4340 A | 48.29 | 1 | 0.7 | 0.09 | 0.7 | 0.09 | 0.102 | 0.02615 | 13 | 0 | 0 | 1.0292 | 0
Melbourne AP | 17 | Kiwanis Park | 32.37 | No | 3456 | 1 | 3 | IR9-11 | North IRL | 81 | 151.5633 | 1440.8758 | 0.06 | 0.01 | 55631 | 54251 | 55631 | IR9-11 | 4340 | A | 4340 A | 48.29 | 1 | 0.7 | 0.09 | 0.7 | 0.09 | 0.102 | 0.35605 | 180 | 0 | 0 | 1.0292 | 0
Melbourne AP | 17 | Kiwanis Park | 32.37 | No | 3456 | 1 | 3 | IR9-11 | North IRL | 32 | 108.8672 | 560.2161 | 0.02 | 0 | 55638 | 54258 | 55638 | IR9-11 | 4340 | A | 4340 A | 48.29 | 1 | 0.7 | 0.09 | 0.7 | 0.09 | 0.102 | 0.13843 | 70 | 0 | 0 | 1.0292 | 0
Melbourne AP | 17 | Kiwanis Park | 32.37 | No | 3456 | 1 | 3 | IR9-11 | North IRL | 76 | 190.9236 | 1354.1564 | 0.05 | 0.01 | 55641 | 54261 | 55641 | IR9-11 | 4340 | A | 4340 A | 48.29 | 1 | 0.7 | 0.09 | 0.7 | 0.09 | 0.102 | 0.33462 | 169 | 0 | 0 | 1.0292 | 0
Melbourne AP | 17 | Kiwanis Park | 32.37 | No | 3456 | 1 | 3 | IR9-11 | North IRL | 10 | 63.9648 | 177.4152 | 0.01 | 0 | 55642 | 54262 | 55642 | IR9-11 | 4340 | A | 4340 A | 48.29 | 1 | 0.7 | 0.09 | 0.7 | 0.09 | 0.102 | 0.04384 | 22 | 0 | 0 | 1.0292 | 0
Melbourne AP | 17 | Kiwanis Park | 32.37 | No | 3456 | 1 | 3 | IR9-11 | North IRL | 0 | 27.9311 | 7.2384 | 0 | 0 | 55649 | 54268 | 55649 | IR9-11 | 4340 | A | 4340 A | 48.29 | 1 | 0.7 | 0.09 | 0.7 | 0.09 | 0.102 | 0.0017886 | 1 | 0 | 0 | 1.0292 | 0
Melbourne AP | 17 | Kiwanis Park | 32.37 | No | 3456 | 1 | 3 | IR9-11 | North IRL | 76 | 246.9931 | 1358.263 | 0.05 | 0.01 | 55653 | 54272 | 55653 | IR9-11 | 4340 | A | 4340 A | 48.29 | 1 | 0.7 | 0.09 | 0.7 | 0.09 | 0.102 | 0.33563 | 170 | 0 | 0 | 1.0292 | 0
Melbourne AP | 17 | Kiwanis Park | 32.37 | No | 3456 | 1 | 3 | IR9-11 | North IRL | 4 | 47.0733 | 69.8295 | 0 | 0 | 55660 | 54279 | 55660 | IR9-11 | 4340 | A | 4340 A | 48.29 | 1 | 0.7 | 0.09 | 0.7 | 0.09 | 0.102 | 0.017255 | 9 | 0 | 0 | 1.0292 | 0
Melbourne AP | 17 | Kiwanis Park | 32.37 | No | 3456 | 1 | 3 | IR9-11 | North IRL | 97 | 209.505 | 1727.7429 | 0.07 | 0.01 | 55690 | 54308 | 55690 | IR9-11 | 4340 | A | 4340 A | 48.29 | 1 | 0.7 | 0.09 | 0.7 | 0.09 | 0.102 | 0.42693 | 216 | 0 | 0 | 1.0292 | 0
Melbourne AP | 17 | Kiwanis Park | 32.37 | No | 3456 | 1 | 3 | IR9-11 | North IRL | 24 | 122.3101 | 436.6234 | 0.02 | 0 | 55700 | 54318 | 55700 | IR9-11 | 4340 | A | 4340 A | 48.29 | 1 | 0.7 | 0.09 | 0.7 | 0.09 | 0.102 | 0.10789 | 55 | 0 | 0 | 1.0292 | 0
Melbourne AP | 10 | Melbourne FS | 37.82 | No | 3456 | 1 | 3 | IR9-11 | North IRL | 20 | 75.378 | 259.5832 | 0.01 | 0 | 56037 | 54627 | 56037 | IR9-11 | 4340 | A | 4340 A | 48.29 | 1 | 0.7 | 0.09 | 0.7 | 0.09 | 0.102 | 0.064144 | 32 | 0 | 0 | 1.0292 | 0
Melbourne AP | 10 | Melbourne FS | 37.82 | No | 3456 | 1 | 3 | IR9-11 | North IRL | 71 | 121.7394 | 924.3922 | 0.05 | 0.01 | 56038 | 54628 | 56038 | IR9-11 | 4340 | A | 4340 A | 48.29 | 1 | 0.7 | 0.09 | 0.7 | 0.09 | 0.102 | 0.22842 | 116 | 0 | 0 | 1.0292 | 0
Melbourne AP | 10 | Melbourne FS | 37.82 | No | 3456 | 1 | 3 | IR9-11 | North IRL | 55 | 269.4982 | 719.7479 | 0.04 | 0 | 56039 | 54629 | 56039 | IR9-11 | 4340 | A | 4340 A | 48.29 | 1 | 0.7 | 0.09 | 0.7 | 0.09 | 0.102 | 0.17785 | 90 | 0 | 0 | 1.0292 | 0
Melbourne AP | 10 | Melbourne FS | 37.82 | No | 3456 | 1 | 3 | IR9-11 | North IRL | 36 | 102.0001 | 469.4058 | 0.03 | 0 | 56047 | 54637 | 56047 | IR9-11 | 4340 | A | 4340 A | 48.29 | 1 | 0.7 | 0.09 | 0.7 | 0.09 | 0.102 | 0.11599 | 59 | 0 | 0 | 1.0292 | 0
Melbourne AP | 10 | Melbourne FS | 37.82 | No | 3456 | 1 | 3 | IR9-11 | North IRL | 139 | 184.0241 | 1806.5711 | 0.1 | 0.01 | 56122 | 54704 | 56122 | IR9-11 | 4340 | A | 4340 A | 48.29 | 1 | 0.7 | 0.09 | 0.7 | 0.09 | 0.102 | 0.44641 | 226 | 0 | 0 | 1.0292 | 0
Melbourne AP | 10 | Melbourne FS | 37.82 | No | 3456 | 1 | 3 | IR9-11 | North IRL | 22 | 92.6228 | 288.8911 | 0.02 | 0 | 56223 | 54793 | 56223 | IR9-11 | 4340 | A | 4340 A | 48.29 | 1 | 0.7 | 0.09 | 0.7 | 0.09 | 0.102 | 0.071386 | 36 | 0 | 0 | 1.0292 | 0
Melbourne AP | 10 | Melbourne FS | 37.82 | No | 3456 | 1 | 3 | IR9-11 | North IRL | 34 | 102.9717 | 445.4671 | 0.02 | 0 | 56231 | 54800 | 56231 | IR9-11 | 4340 | A | 4340 A | 48.29 | 1 | 0.7 | 0.09 | 0.7 | 0.09 | 0.102 | 0.11008 | 56 | 0 | 0 | 1.0292 | 0
Melbourne AP | 10 | Melbourne FS | 37.82 | No | 3456 | 1 | 3 | IR9-11 | North IRL | 61 | 117.5178 | 797.4614 | 0.04 | 0.01 | 56253 | 54820 | 56253 | IR9-11 | 4340 | A | 4340 A | 48.29 | 1 | 0.7 | 0.09 | 0.7 | 0.09 | 0.102 | 0.19706 | 100 | 0 | 0 | 1.0292 | 0
Melbourne AP | 10 | Melbourne FS | 37.82 | No | 3456 | 1 | 3 | IR9-11 | North IRL | 37 | 95.6923 | 482.1008 | 0.03 | 0 | 56288 | 54852 | 56288 | IR9-11 | 4340 | A | 4340 A | 48.29 | 1 | 0.7 | 0.09 | 0.7 | 0.09 | 0.102 | 0.11913 | 60 | 0 | 0 | 1.0292 | 0
Melbourne AP | 10 | Melbourne FS | 37.82 | No | 3456 | 1 | 3 | IR9-11 | North IRL | 124 | 174.6852 | 1611.3086 | 0.09 | 0.01 | 56289 | 54853 | 56289 | IR9-11 | 4340 | A | 4340 A | 48.29 | 1 | 0.7 | 0.09 | 0.7 | 0.09 | 0.102 | 0.39816 | 202 | 0 | 0 | 1.0292 | 0
Melbourne AP | 10 | Melbourne FS | 37.82 | No | 3456 | 1 | 3 | IR9-11 | North IRL | 16 | 71.371 | 213.7969 | 0.01 | 0 | 56293 | 54857 | 56293 | IR9-11 | 4340 | A | 4340 A | 48.29 | 1 | 0.7 | 0.09 | 0.7 | 0.09 | 0.102 | 0.05283 | 27 | 0 | 0 | 1.0292 | 0
Melbourne AP | 10 | Melbourne FS | 37.82 | No | 3456 | 1 | 3 | IR9-11 | North IRL | 151 | 208.8552 | 1968.8031 | 0.11 | 0.01 | 56295 | 54858 | 56295 | IR9-11 | 4340 | A | 4340 A | 48.29 | 1 | 0.7 | 0.09 | 0.7 | 0.09 | 0.102 | 0.4865 | 246 | 0 | 0 | 1.0292 | 0
Melbourne AP | 10 | Melbourne FS | 37.82 | No | 3456 | 1 | 3 | IR9-11 | North IRL | 9 | 62.0511 | 120.9607 | 0.01 | 0 | 56404 | 54958 | 56404 | IR9-11 | 4340 | A | 4340 A | 48.29 | 1 | 0.7 | 0.09 | 0.7 | 0.09 | 0.102 | 0.02989 | 15 | 0 | 0 | 1.0292 | 0
Melbourne AP | 10 | Melbourne FS | 37.82 | No | 3456 | 1 | 3 | IR9-11 | North IRL | 444 | 387.0359 | 5789.7252 | 0.31 | 0.04 | 56408 | 54962 | 56408 | IR9-11 | 4340 | A | 4340 A | 48.29 | 1 | 0.7 | 0.09 | 0.7 | 0.09 | 0.102 | 1.4068 | 712 | 1 | 0.1 | 1.0292 | 0.1
Melbourne AP | 10 | Melbourne FS | 37.82 | No | 3456 | 1 | 3 | IR9-11 | North IRL | 14 | 68.5045 | 182.8991 | 0.01 | 0 | 56409 | 54963 | 56409 | IR9-11 | 4340 | A | 4340 A | 48.29 | 1 | 0.7 | 0.09 | 0.7 | 0.09 | 0.102 | 0.037092 | 19 | 0 | 0 | 1.0292 | 0
Melbourne AP | 10 | Melbourne FS | 37.82 | No | 3456 | 1 | 3 | IR9-11 | North IRL | 28 | 85.7084 | 359.2524 | 0.02 | 0 | 56671 | 55206 | 56671 | IR9-11 | 4340 | A | 4340 A | 48.29 | 1 | 0.7 | 0.09 | 0.7 | 0.09 | 0.102 | 0.088773 | 45 | 0 | 0 | 1.0292 | 0
Melbourne AP | 10 | Melbourne FS | 37.82 | No | 3456 | 1 | 3 | IR9-11 | North IRL | 36 | 105.4277 | 464.721 | 0.03 | 0 | 56697 | 55230 | 56697 | IR9-11 | 4340 | A | 4340 A | 48.29 | 1 | 0.7 | 0.09 | 0.7 | 0.09 | 0.102 | 0.11483 | 58 | 0 | 0 | 1.0292 | 0
Melbourne AP | 10 | Melbourne FS | 37.82 | No | 3456 | 1 | 3 | IR9-11 | North IRL | 3 | 75.496 | 34.0932 | 0 | 0 | 56700 | 55233 | 56700 | IR9-11 | 4340 | A | 4340 A | 48.29 | 1 | 0.7 | 0.09 | 0.7 | 0.09 | 0.102 | 0.0084246 | 4 | 0 | 0 | 1.0292 | 0
Melbourne AP | 10 | Melbourne FS | 37.82 | No | 3456 | 1 | 3 | IR9-11 | North IRL | 21 | 95.8498 | 268.4006 | 0.01 | 0 | 56729 | 55262 | 56729 | IR9-11 | 4340 | A | 4340 A | 48.29 | 1 | 0.7 | 0.09 | 0.7 | 0.09 | 0.102 | 0.066323 | 34 | 0 | 0 | 1.0292 | 0
Melbourne AP | 10 | Melbourne FS | 37.82 | No | 3456 | 1 | 3 | IR9-11 | North IRL | 121 | 207.7567 | 1580.9056 | 0.08 | 0.01 | 56733 | 55265 | 56733 | IR9-11 | 4340 | A | 4340 A | 48.29 | 1 | 0.7 | 0.09 | 0.7 | 0.09 | 0.102 | 0.39065 | 198 | 0 | 0 | 1.0292 | 0
Melbourne AP | 10 | Melbourne FS | 37.82 | No | 3456 | 1 | 3 | IR9-11 | North IRL | 292 | 357.7076 | 3803.4911 | 0.2 | 0.03 | 56735 | 55267 | 56735 | IR9-11 | 4340 | A | 4340 A | 48.29 | 1 | 0.7 | 0.09 | 0.7 | 0.09 | 0.102 | 0.93986 | 476 | 1 | 0.1 | 1.0292 | 0.1
Melbourne AP | 10 | Melbourne FS | 37.82 | No | 3456 | 1 | 3 | IR9-11 | North IRL | 44 | 96.8193 | 569.3533 | 0.03 | 0 | 56768 | 55300 | 56768 | IR9-11 | 4340 | A | 4340 A | 48.29 | 1 | 0.7 | 0.09 | 0.7 | 0.09 | 0.102 | 0.14069 | 71 | 0 | 0 | 1.0292 | 0
Melbourne AP | 10 | Melbourne FS | 37.82 | No | 3456 | 1 | 3 | IR9-11 | North IRL | 2 | 28.7238 | 29.8231 | 0 | 0 | 56769 | 55301 | 56769 | IR9-11 | 4340 | A | 4340 A | 48.29 | 1 | 0.7 | 0.09 | 0.7 | 0.09 | 0.102 | 0.0073694 | 4 | 0 | 0 | 1.0292 | 0
Melbourne AP | 10 | Melbourne FS | 37.82 | No | 3456 | 1 | 3 | IR9-11 | North IRL | 97 | 217.7139 | 1268.3091 | 0.07 | 0.01 | 56772 | 55304 | 56772 | IR9-11 | 4340 | A | 4340 A | 48.29 | 1 | 0.7 | 0.09 | 0.7 | 0.09 | 0.102 | 0.3134 | 159 | 0 | 0 | 1.0292 | 0
Melbourne AP | 10 | Melbourne FS | 37.82 | No | 3456 | 1 | 3 | IR9-11 | North IRL | 11 | 50.555 | 140.014 | 0.01 | 0 | 56777 | 55309 | 56777 | IR9-11 | 4340 | A | 4340 A | 48.29 | 1 | 0.7 | 0.09 | 0.7 | 0.09 | 0.102 | 0.034598 | 18 | 0 | 0 | 1.0292 | 0
Melbourne AP | 10 | Melbourne FS | 37.82 | No | 3456 | 1 | 3 | IR9-11 | North IRL | 8 | 63.3646 | 97.6248 | 0.01 | 0 | 56799 | 55328 | 56799 | IR9-11 | 4340 | A | 4340 A | 48.29 | 1 | 0.7 | 0.09 | 0.7 | 0.09 | 0.102 | 0.024124 | 12 | 0 | 0 | 1.0292 | 0
Melbourne AP | 10 | Melbourne FS | 37.82 | No | 3456 | 1 | 3 | IR9-11 | North IRL | 639 | 441.0388 | 8330.6897 | 0.45 | 0.06 | 56800 | 55329 | 56800 | IR9-11 | 4340 | A | 4340 A | 48.29 | 1 | 0.7 | 0.09 | 0.7 | 0.09 | 0.102 | 2.0586 | 1042 | 2 | 0.2 | 1.0292 | 0.2
Melbourne AP | 10 | Melbourne FS | 37.82 | No | 3456 | 1 | 3 | IR9-11 | North IRL | 6 | 56.1877 | 72.6129 | 0 | 0 | 56810 | 55338 | 56810 | IR9-11 | 4340 | A | 4340 A | 48.29 | 1 | 0.7 | 0.09 | 0.7 | 0.09 | 0.102 | 0.017943 | 9 | 0 | 0 | 1.0292 | 0
Melbourne AP | 10 | Melbourne FS | 37.82 | No | 3456 | 1 | 3 | IR9-11 | North IRL | 29 | 100.0216 | 374.1655 | 0.02 | 0 | 56812 | 55340 | 56812 | IR9-11 | 4340 | A | 4340 A | 48.29 | 1 | 0.7 | 0.09 | 0.7 | 0.09 | 0.102 | 0.092458 | 47 | 0 | 0 | 1.0292 | 0
Melbourne AP | 10 | Melbourne FS | 37.82 | No | 3456 | 1 | 3 | IR9-11 | North IRL | 46 | 97.6527 | 592.6873 | 0.03 | 0 | 56831 | 55359 | 56831 | IR9-11 | 4340 | A | 4340 A | 48.29 | 1 | 0.7 | 0.09 | 0.7 | 0.09 | 0.102 | 0.14646 | 74 | 0 | 0 | 1.0292 | 0
Melbourne AP | 17 | Kiwanis Park | 32.37 | No | 3456 | 1 | 3 | IR9-11 | North IRL | 0 | 14.3275 | 4.3669 | 0 | 0 | 56884 | 55409 | 56884 | IR9-11 | 4340 | A | 4340 A | 48.29 | 1 | 0.7 | 0.09 | 0.7 | 0.09 | 0.102 | 0.0010791 | 1 | 0 | 0 | 1.0292 | 0
Melbourne AP | 17 | Kiwanis Park | 32.37 | No | 3456 | 1 | 3 | IR9-11 | North IRL | 11 | 77.0515 | 202.1353 | 0.01 | 0 | 56901 | 55425 | 56901 | IR9-11 | 4340 | A | 4340 A | 48.29 | 1 | 0.7 | 0.09 | 0.7 | 0.09 | 0.102 | 0.049949 | 25 | 0 | 0 | 1.0292 | 0
Melbourne AP | 17 | Kiwanis Park | 32.37 | No | 3456 | 1 | 3 | IR9-11 | North IRL | 130 | 363.3295 | 2310.91 | 0.09 | 0.01 | 56936 | 55459 | 56936 | IR9-11 | 4340 | A | 4340 A | 48.29 | 1 | 0.7 | 0.09 | 0.7 | 0.09 | 0.102 | 0.57104 | 289 | 0 | 0.1 | 1.0292 | 0.1
Melbourne AP | 17 | Kiwanis Park | 32.37 | No | 3456 | 1 | 3 | IR9-11 | North IRL | 744 | 568.3518 | 13240.7262 | 0.52 | 0.07 | 56937 | 55460 | 56937 | IR9-11 | 4340 | A | 4340 A | 48.29 | 1 | 0.7 | 0.09 | 0.7 | 0.09 | 0.102 | 3.2718 | 1657 | 3 | 0.3 | 1.0292 | 0.3
Melbourne AP | 17 | Kiwanis Park | 32.37 | No | 3456 | 1 | 3 | IR9-11 | North IRL | 148 | 274.2665 | 2634.108 | 0.1 | 0.01 | 56963 | 55484 | 56963 | IR9-11 | 4340 | A | 4340 A | 48.29 | 1 | 0.7 | 0.09 | 0.7 | 0.09 | 0.102 | 0.6509 | 330 | 1 | 0.1 | 1.0292 | 0.1
Melbourne AP | 10 | Melbourne FS | 37.82 | No | 3456 | 1 | 3 | IR9-11 | North IRL | 121 | 257.8677 | 1581.0276 | 0.08 | 0.01 | 57034 | 55553 | 57034 | IR9-11 | 4340 | A | 4340 A | 48.29 | 1 | 0.7 | 0.09 | 0.7 | 0.09 | 0.102 | 0.39068 | 198 | 0 | 0 | 1.0292 | 0
Melbourne AP | 17 | Kiwanis Park | 32.37 | No | 3456 | 1 | 3 | IR9-11 | North IRL | 3 | 49.8744 | 54.1691 | 0 | 0 | 57085 | 55604 | 57085 | IR9-11 | 4340 | A | 4340 A | 48.29 | 1 | 0.7 | 0.09 | 0.7 | 0.09 | 0.102 | 0.013385 | 7 | 0 | 0 | 1.0292 | 0
Melbourne AP | 10 | Melbourne FS | 37.82 | No | 3456 | 1 | 3 | IR9-11 | North IRL | 6 | 61.0004 | 79.9965 | 0 | 0 | 57246 | 55754 | 57246 | IR9-11 | 4340 | A | 4340 A | 48.29 | 1 | 0.7 | 0.09 | 0.7 | 0.09 | 0.102 | 0.019767 | 10 | 0 | 0 | 1.0292 | 0
Melbourne AP | 17 | Kiwanis Park | 32.37 | No | 3456 | 1 | 3 | IR9-11 | North IRL | 23 | 141.3715 | 412.4683 | 0.02 | 0 | 57255 | 55763 | 57255 | IR9-11 | 4340 | A | 4340 A | 48.29 | 1 | 0.7 | 0.09 | 0.7 | 0.09 | 0.102 | 0.10192 | 52 | 0 | 0 | 1.0292 | 0
Melbourne AP | 10 | Melbourne FS | 37.82 | No | 3456 | 1 | 3 | IR9-11 | North IRL | 11 | 71.4237 | 148.9276 | 0.01 | 0 | 57326 | 55828 | 57326 | IR9-11 | 4340 | A | 4340 A | 48.29 | 1 | 0.7 | 0.09 | 0.7 | 0.09 | 0.102 | 0.036801 | 19 | 0 | 0 | 1.0292 | 0
Melbourne AP | 10 | Melbourne FS | 37.82 | No | 3456 | 1 | 3 | IR9-11 | North IRL | 99 | 140.3407 | 1295.634 | 0.07 | 0.01 | 57341 | 55843 | 57341 | IR9-11 | 4340 | A | 4340 A | 48.29 | 1 | 0.7 | 0.09 | 0.7 | 0.09 | 0.102 | 0.32016 | 162 | 0 | 0 | 1.0292 | 0
Melbourne AP | 10 | Melbourne FS | 37.82 | No | 3456 | 1 | 3 | IR9-11 | North IRL | 649 | 488.317 | 8454.3335 | 0.45 | 0.06 | 57358 | 55860 | 57358 | IR9-11 | 4340 | A | 4340 A | 48.29 | 1 | 0.7 | 0.09 | 0.7 | 0.09 | 0.102 | 2.0891 | 1058 | 2 | 0.2 | 1.0292 | 0.2
Melbourne AP | 10 | Melbourne FS | 37.82 | No | 3456 | 1 | 3 | IR9-11 | North IRL | 3 | 37.3949 | 35.7822 | 0 | 0 | 57368 | 55869 | 57368 | IR9-11 | 4340 | A | 4340 A | 48.29 | 1 | 0.7 | 0.09 | 0.7 | 0.09 | 0.102 | 0.0088419 | 4 | 0 | 0 | 1.0292 | 0
Melbourne AP | 10 | Melbourne FS | 37.82 | No | 3456 | 1 | 3 | IR9-11 | North IRL | 5 | 37.7915 | 60.6245 | 0 | 0 | 57374 | 55875 | 57374 | IR9-11 | 4340 | A | 4340 A | 48.29 | 1 | 0.7 | 0.09 | 0.7 | 0.09 | 0.102 | 0.014981 | 8 | 0 | 0 | 1.0292 | 0
Melbourne AP | 10 | Melbourne FS | 37.82 | No | 3456 | 1 | 3 | IR9-11 | North IRL | 34 | 89.5203 | 436.9369 | 0.02 | 0 | 57415 | 55912 | 57415 | IR9-11 | 4340 | A | 4340 A | 48.29 | 1 | 0.7 | 0.09 | 0.7 | 0.09 | 0.102 | 0.10797 | 55 | 0 | 0 | 1.0292 | 0
Melbourne AP | 10 | Melbourne FS | 37.82 | No | 3456 | 1 | 3 | IR9-11 | North IRL | 1246 | 716.0611 | 16232.6225 | 0.87 | 0.11 | 57420 | 55917 | 57420 | IR9-11 | 4340 | A | 4340 A | 48.29 | 1 | 0.7 | 0.09 | 0.7 | 0.09 | 0.102 | 4.0112 | 2031 | 3 | 0.4 | 1.0292 | 0.4
Melbourne AP | 10 | Melbourne FS | 37.82 | No | 3456 | 1 | 3 | IR9-11 | North IRL | 0 | 7.8731 | 2.5737 | 0 | 0 | 57423 | 55920 | 57423 | IR9-11 | 4340 | A | 4340 A | 48.29 | 1 | 0.7 | 0.09 | 0.7 | 0.09 | 0.102 | 0.00063598 | 0 | 0 | 0 | 1.0292 | 0
Melbourne AP | 10 | Melbourne FS | 37.82 | No | 3456 | 1 | 3 | IR9-11 | North IRL | 1 | 18.6177 | 9.5662 | 0 | 0 | 57499 | 55989 | 57499 | IR9-11 | 4340 | A | 4340 A | 48.29 | 1 | 0.7 | 0.09 | 0.7 | 0.09 | 0.102 | 0.0023639 | 1 | 0 | 0 | 1.0292 | 0
Melbourne AP | 10 | Melbourne FS | 37.82 | No | 3456 | 1 | 3 | IR9-11 | North IRL | 53 | 104.4974 | 691.4729 | 0.04 | 0 | 57663 | 56145 | 57663 | IR9-11 | 4340 | A | 4340 A | 48.29 | 1 | 0.7 | 0.09 | 0.7 | 0.09 | 0.102 | 0.17087 | 87 | 0 | 0 | 1.0292 | 0
Melbourne AP | 10 | Melbourne FS | 37.82 | No | 3456 | 1 | 3 | IR9-11 | North IRL | 26 | 75.5926 | 337.647 | 0.02 | 0 | 57713 | 56193 | 57713 | IR9-11 | 4340 | A | 4340 A | 48.29 | 1 | 0.7 | 0.09 | 0.7 | 0.09 | 0.102 | 0.083434 | 42 | 0 | 0 | 1.0292 | 0
Melbourne AP | 10 | Melbourne FS | 37.82 | No | 3456 | 1 | 3 | IR9-11 | North IRL | 548 | 453.323 | 7143.0712 | 0.38 | 0.05 | 57720 | 56200 | 57720 | IR9-11 | 4340 | A | 4340 A | 48.29 | 1 | 0.7 | 0.09 | 0.7 | 0.09 | 0.102 | 1.7651 | 894 | 1 | 0.2 | 1.0292 | 0.2
Melbourne AP | 10 | Melbourne FS | 37.82 | No | 3456 | 1 | 3 | IR9-11 | North IRL | 56 | 151.3674 | 731.6061 | 0.04 | 0.01 | 57729 | 56209 | 57729 | IR9-11 | 4340 | A | 4340 A | 48.29 | 1 | 0.7 | 0.09 | 0.7 | 0.09 | 0.102 | 0.18078 | 92 | 0 | 0 | 1.0292 | 0
Melbourne AP | 10 | Melbourne FS | 37.82 | No | 3456 | 1 | 3 | IR9-11 | North IRL | 9 | 48.7747 | 112.9708 | 0.01 | 0 | 57805 | 56284 | 57805 | IR9-11 | 4340 | A | 4340 A | 48.29 | 1 | 0.7 | 0.09 | 0.7 | 0.09 | 0.102 | 0.027916 | 14 | 0 | 0 | 1.0292 | 0
Melbourne AP | 10 | Melbourne FS | 37.82 | No | 3456 | 1 | 3 | IR9-11 | North IRL | 45 | 123.8444 | 587.6793 | 0.03 | 0 | 57806 | 56285 | 57806 | IR9-11 | 4340 | A | 4340 A | 48.29 | 1 | 0.7 | 0.09 | 0.7 | 0.09 | 0.102 | 0.14522 | 74 | 0 | 0 | 1.0292 | 0
Melbourne AP | 10 | Melbourne FS | 37.82 | No | 3456 | 1 | 3 | IR9-11 | North IRL | 858 | 704.9912 | 11182.6691 | 0.6 | 0.08 | 57856 | 56331 | 57856 | IR9-11 | 4340 | A | 4340 A | 48.29 | 1 | 0.7 | 0.09 | 0.7 | 0.09 | 0.102 | 2.7633 | 1399 | 2 | 0.3 | 1.0292 | 0.3
Melbourne AP | 10 | Melbourne FS | 37.82 | No | 3456 | 1 | 3 | IR9-11 | North IRL | 56 | 134.8503 | 722.9278 | 0.04 | 0.01 | 57861 | 56336 | 57861 | IR9-11 | 4340 | A | 4340 A | 48.29 | 1 | 0.7 | 0.09 | 0.7 | 0.09 | 0.102 | 0.17864 | 90 | 0 | 0 | 1.0292 | 0
Melbourne AP | 10 | Melbourne FS | 37.82 | No | 3456 | 1 | 3 | IR9-11 | North IRL | 37 | 98.4172 | 478.3352 | 0.03 | 0 | 58261 | 56723 | 58261 | IR9-11 | 4340 | A | 4340 A | 48.29 | 1 | 0.7 | 0.09 | 0.7 | 0.09 | 0.102 | 0.1182 | 60 | 0 | 0 | 1.0292 | 0
Melbourne AP | 10 | Melbourne FS | 37.82 | No | 3456 | 1 | 3 | IR9-11 | North IRL | 692 | 864.4851 | 9016.9908 | 0.48 | 0.06 | 58262 | 56724 | 58262 | IR9-11 | 4340 | A | 4340 A | 48.29 | 1 | 0.7 | 0.09 | 0.7 | 0.09 | 0.102 | 2.2281 | 1128 | 2 | 0.2 | 1.0292 | 0.2
Melbourne AP | 10 | Melbourne FS | 37.82 | No | 3456 | 1 | 3 | IR9-11 | North IRL | 43 | 97.9513 | 558.0069 | 0.03 | 0 | 58275 | 56737 | 58275 | IR9-11 | 4340 | A | 4340 A | 48.29 | 1 | 0.7 | 0.09 | 0.7 | 0.09 | 0.102 | 0.13789 | 70 | 0 | 0 | 1.0292 | 0
Melbourne AP | 10 | Melbourne FS | 37.82 | No | 3456 | 1 | 3 | IR9-11 | North IRL | 209 | 263.6123 | 2720.992 | 0.15 | 0.02 | 58319 | 56778 | 58319 | IR9-11 | 4340 | A | 4340 A | 48.29 | 1 | 0.7 | 0.09 | 0.7 | 0.09 | 0.102 | 0.67237 | 340 | 1 | 0.1 | 1.0292 | 0.1
Melbourne AP | 10 | Melbourne FS | 37.82 | No | 3456 | 1 | 3 | IR9-11 | North IRL | 118 | 185.9799 | 1537.0402 | 0.08 | 0.01 | 58390 | 56849 | 58390 | IR9-11 | 4340 | A | 4340 A | 48.29 | 1 | 0.7 | 0.09 | 0.7 | 0.09 | 0.102 | 0.37981 | 192 | 0 | 0 | 1.0292 | 0
Melbourne AP | 10 | Melbourne FS | 37.82 | No | 3456 | 1 | 3 | IR9-11 | North IRL | 1179 | 578.7966 | 15359.1065 | 0.83 | 0.11 | 58438 | 56895 | 58438 | IR9-11 | 4340 | A | 4340 A | 48.29 | 1 | 0.7 | 0.09 | 0.7 | 0.09 | 0.102 | 3.6713 | 1859 | 3 | 0.4 | 1.0292 | 0.4
Melbourne AP | 10 | Melbourne FS | 37.82 | No | 3456 | 1 | 3 | IR9-11 | North IRL | 33 | 92.6049 | 426.9458 | 0.02 | 0 | 58494 | 56950 | 58494 | IR9-11 | 4340 | A | 4340 A | 48.29 | 1 | 0.7 | 0.09 | 0.7 | 0.09 | 0.102 | 0.075919 | 38 | 0 | 0 | 1.0292 | 0
Melbourne AP | 10 | Melbourne FS | 37.82 | No | 3456 | 1 | 3 | IR9-11 | North IRL | 21 | 85.1107 | 275.1495 | 0.01 | 0 | 58561 | 57014 | 58561 | IR9-11 | 4340 | A | 4340 A | 48.29 | 1 | 0.7 | 0.09 | 0.7 | 0.09 | 0.102 | 0.067991 | 34 | 0 | 0 | 1.0292 | 0
Melbourne AP | 10 | Melbourne FS | 37.82 | No | 3456 | 1 | 3 | IR9-11 | North IRL | 24 | 98.4366 | 307.2604 | 0.02 | 0 | 58592 | 57043 | 58592 | IR9-11 | 4340 | A | 4340 A | 48.29 | 1 | 0.7 | 0.09 | 0.7 | 0.09 | 0.102 | 0.075925 | 38 | 0 | 0 | 1.0292 | 0
Melbourne AP | 10 | Melbourne FS | 37.82 | No | 3456 | 1 | 3 | IR9-11 | North IRL | 207 | 242.8893 | 2702.4535 | 0.14 | 0.02 | 58621 | 57072 | 58621 | IR9-11 | 4340 | A | 4340 A | 48.29 | 1 | 0.7 | 0.09 | 0.7 | 0.09 | 0.102 | 0.66779 | 338 | 1 | 0.1 | 1.0292 | 0.1
Melbourne AP | 10 | Melbourne FS | 37.82 | No | 3456 | 1 | 3 | IR9-11 | North IRL | 210 | 246.3258 | 2737.7028 | 0.15 | 0.02 | 58625 | 57076 | 58625 | IR9-11 | 4340 | A | 4340 A | 48.29 | 1 | 0.7 | 0.09 | 0.7 | 0.09 | 0.102 | 0.6765 | 343 | 1 | 0.1 | 1.0292 | 0.1
Melbourne AP | 10 | Melbourne FS | 37.82 | No | 3456 | 1 | 3 | IR9-11 | North IRL | 3 | 31.3337 | 39.4031 | 0 | 0 | 58651 | 57101 | 58651 | IR9-11 | 4340 | A | 4340 A | 48.29 | 1 | 0.7 | 0.09 | 0.7 | 0.09 | 0.102 | 0.0097367 | 5 | 0 | 0 | 1.0292 | 0
Melbourne AP | 10 | Melbourne FS | 37.82 | No | 3456 | 1 | 3 | IR9-11 | North IRL | 98 | 190.5966 | 1277.6533 | 0.07 | 0.01 | 58657 | 57106 | 58657 | IR9-11 | 4340 | A | 4340 A | 48.29 | 1 | 0.7 | 0.09 | 0.7 | 0.09 | 0.102 | 0.31571 | 160 | 0 | 0 | 1.0292 | 0
Melbourne AP | 10 | Melbourne FS | 37.82 | No | 3456 | 1 | 3 | IR9-11 | North IRL | 41 | 108.5398 | 536.792 | 0.03 | 0 | 58667 | 57115 | 58667 | IR9-11 | 4340 | A | 4340 A | 48.29 | 1 | 0.7 | 0.09 | 0.7 | 0.09 | 0.102 | 0.13264 | 67 | 0 | 0 | 1.0292 | 0
Melbourne AP | 10 | Melbourne FS | 37.82 | No | 3456 | 1 | 3 | IR9-11 | North IRL | 16 | 66.2262 | 212.9466 | 0.01 | 0 | 58706 | 57154 | 58706 | IR9-11 | 4340 | A | 4340 A | 48.29 | 1 | 0.7 | 0.09 | 0.7 | 0.09 | 0.102 | 0.05262 | 27 | 0 | 0 | 1.0292 | 0
Melbourne AP | 10 | Melbourne FS | 37.82 | No | 3456 | 1 | 3 | IR9-11 | North IRL | 2 | 24.3018 | 23.2973 | 0 | 0 | 58708 | 57156 | 58708 | IR9-11 | 4340 | A | 4340 A | 48.29 | 1 | 0.7 | 0.09 | 0.7 | 0.09 | 0.102 | 0.0057569 | 3 | 0 | 0 | 1.0292 | 0
Melbourne AP | 10 | Melbourne FS | 37.82 | No | 3456 | 1 | 3 | IR9-11 | North IRL | 49 | 99.3607 | 638.5859 | 0.03 | 0 | 58709 | 57157 | 58709 | IR9-11 | 4340 | A | 4340 A | 48.29 | 1 | 0.7 | 0.09 | 0.7 | 0.09 | 0.102 | 0.1578 | 80 | 0 | 0 | 1.0292 | 0
Melbourne AP | 10 | Melbourne FS | 37.82 | No | 3456 | 1 | 3 | IR9-11 | North IRL | 23 | 70.4345 | 299.4578 | 0.02 | 0 | 58778 | 57225 | 58778 | IR9-11 | 4340 | A | 4340 A | 48.29 | 1 | 0.7 | 0.09 | 0.7 | 0.09 | 0.102 | 0.0095243 | 5 | 0 | 0 | 1.0292 | 0
Melbourne AP | 10 | Melbourne FS | 37.82 | No | 3456 | 1 | 3 | IR9-11 | North IRL | 741 | 643.8636 | 9653.6596 | 0.52 | 0.07 | 58785 | 57232 | 58785 | IR9-11 | 4340 | A | 4340 A | 48.29 | 1 | 0.7 | 0.09 | 0.7 | 0.09 | 0.102 | 2.0985 | 1062 | 2 | 0.2 | 1.0292 | 0.2
Melbourne AP | 10 | Melbourne FS | 37.82 | No | 3456 | 1 | 3 | IR9-11 | North IRL | 2 | 27.0675 | 22.314 | 0 | 0 | 58796 | 57243 | 58796 | IR9-11 | 4340 | A | 4340 A | 48.29 | 1 | 0.7 | 0.09 | 0.7 | 0.09 | 0.102 | 0.0055139 | 3 | 0 | 0 | 1.0292 | 0
Melbourne AP | 10 | Melbourne FS | 37.82 | No | 3456 | 1 | 3 | IR9-11 | North IRL | 1 | 14.9488 | 7.2365 | 0 | 0 | 58856 | 57300 | 58856 | IR9-11 | 4340 | A | 4340 A | 48.29 | 1 | 0.7 | 0.09 | 0.7 | 0.09 | 0.102 | 0.0017882 | 1 | 0 | 0 | 1.0292 | 0
Melbourne AP | 10 | Melbourne FS | 37.82 | No | 3456 | 1 | 3 | IR9-11 | North IRL | 0 | 6.9867 | 1.4148 | 0 | 0 | 58857 | 57301 | 58857 | IR9-11 | 4340 | A | 4340 A | 48.29 | 1 | 0.7 | 0.09 | 0.7 | 0.09 | 0.102 | 0.0003496 | 0 | 0 | 0 | 1.0292 | 0
Melbourne AP | 10 | Melbourne FS | 37.82 | No | 3456 | 1 | 3 | IR9-11 | North IRL | 92 | 170.1382 | 1202.7207 | 0.06 | 0.01 | 58867 | 57311 | 58867 | IR9-11 | 4340 | A | 4340 A | 48.29 | 1 | 0.7 | 0.09 | 0.7 | 0.09 | 0.102 | 0.2972 | 150 | 0 | 0 | 1.0292 | 0
Melbourne AP | 10 | Melbourne FS | 37.82 | No | 3456 | 1 | 3 | IR9-11 | North IRL | 148 | 272.8605 | 1933.289 | 0.1 | 0.01 | 58870 | 57314 | 58870 | IR9-11 | 4340 | A | 4340 A | 48.29 | 1 | 0.7 | 0.09 | 0.7 | 0.09 | 0.102 | 0.47772 | 242 | 0 | 0 | 1.0292 | 0
Melbourne AP | 10 | Melbourne FS | 37.82 | No | 3456 | 1 | 3 | IR9-11 | North IRL | 2 | 37.2354 | 32.1593 | 0 | 0 | 58878 | 57322 | 58878 | IR9-11 | 4340 | A | 4340 A | 48.29 | 1 | 0.7 | 0.09 | 0.7 | 0.09 | 0.102 | 0.0079467 | 4 | 0 | 0 | 1.0292 | 0
Melbourne AP | 10 | Melbourne FS | 37.82 | No | 3456 | 1 | 3 | IR9-11 | North IRL | 202 | 252.1259 | 2633.7315 | 0.14 | 0.02 | 58902 | 57345 | 58902 | IR9-11 | 4340 | A | 4340 A | 48.29 | 1 | 0.7 | 0.09 | 0.7 | 0.09 | 0.102 | 0.64973 | 329 | 1 | 0.1 | 1.0292 | 0.1
Melbourne AP | 10 | Melbourne FS | 37.82 | No | 3456 | 1 | 3 | IR9-11 | North IRL | 14 | 72.5139 | 188.4549 | 0.01 | 0 | 58907 | 57350 | 58907 | IR9-11 | 4340 | A | 4340 A | 48.29 | 1 | 0.7 | 0.09 | 0.7 | 0.09 | 0.102 | 0.046568 | 24 | 0 | 0 | 1.0292 | 0
Melbourne AP | 10 | Melbourne FS | 37.82 | No | 3456 | 1 | 3 | IR9-11 | North IRL | 0 | 1.3065 | 0.073211 | 0 | 0 | 58928 | 57370 | 58928 | IR9-11 | 4340 | A | 4340 A | 48.29 | 1 | 0.7 | 0.09 | 0.7 | 0.09 | 0.102 | 1.8091e-05 | 0 | 0 | 0 | 1.0292 | 0
Melbourne AP | 10 | Melbourne FS | 37.82 | No | 3456 | 1 | 3 | IR9-11 | North IRL | 394 | 311.2107 | 5139.6406 | 0.28 | 0.04 | 58939 | 57381 | 58939 | IR9-11 | 4340 | A | 4340 A | 48.29 | 1 | 0.7 | 0.09 | 0.7 | 0.09 | 0.102 | 1.27 | 643 | 1 | 0.1 | 1.0292 | 0.1
Melbourne AP | 10 | Melbourne FS | 37.82 | No | 3456 | 1 | 3 | IR9-11 | North IRL | 17 | 111.0002 | 219.5437 | 0.01 | 0 | 58940 | 57382 | 58940 | IR9-11 | 4340 | A | 4340 A | 48.29 | 1 | 0.7 | 0.09 | 0.7 | 0.09 | 0.102 | 0.05425 | 27 | 0 | 0 | 1.0292 | 0
Melbourne AP | 10 | Melbourne FS | 37.82 | No | 3456 | 1 | 3 | IR9-11 | North IRL | 12 | 52.8753 | 151.8217 | 0.01 | 0 | 58960 | 57402 | 58960 | IR9-11 | 4340 | A | 4340 A | 48.29 | 1 | 0.7 | 0.09 | 0.7 | 0.09 | 0.102 | 0.037516 | 19 | 0 | 0 | 1.0292 | 0
Melbourne AP | 10 | Melbourne FS | 37.82 | No | 3456 | 1 | 3 | IR9-11 | North IRL | 12 | 72.8235 | 153.8033 | 0.01 | 0 | 58966 | 57408 | 58966 | IR9-11 | 4340 | A | 4340 A | 48.29 | 1 | 0.7 | 0.09 | 0.7 | 0.09 | 0.102 | 0.038005 | 19 | 0 | 0 | 1.0292 | 0
Melbourne AP | 10 | Melbourne FS | 37.82 | No | 3456 | 1 | 3 | IR9-11 | North IRL | 2 | 43.0872 | 27.9043 | 0 | 0 | 58972 | 57414 | 58972 | IR9-11 | 4340 | A | 4340 A | 48.29 | 1 | 0.7 | 0.09 | 0.7 | 0.09 | 0.102 | 0.0068953 | 3 | 0 | 0 | 1.0292 | 0
Melbourne AP | 10 | Melbourne FS | 37.82 | No | 3456 | 1 | 3 | IR9-11 | North IRL | 57 | 160.3415 | 744.5603 | 0.04 | 0.01 | 58975 | 57417 | 58975 | IR9-11 | 4340 | A | 4340 A | 48.29 | 1 | 0.7 | 0.09 | 0.7 | 0.09 | 0.102 | 0.18398 | 93 | 0 | 0 | 1.0292 | 0
Melbourne AP | 10 | Melbourne FS | 37.82 | No | 3456 | 1 | 3 | IR9-11 | North IRL | 16 | 59.738 | 214.578 | 0.01 | 0 | 58978 | 57420 | 58978 | IR9-11 | 4340 | A | 4340 A | 48.29 | 1 | 0.7 | 0.09 | 0.7 | 0.09 | 0.102 | 0.053023 | 27 | 0 | 0 | 1.0292 | 0
Melbourne AP | 10 | Melbourne FS | 37.82 | No | 3456 | 1 | 3 | IR9-11 | North IRL | 341 | 315.7689 | 4439.2425 | 0.24 | 0.03 | 58983 | 57425 | 58983 | IR9-11 | 4340 | A | 4340 A | 48.29 | 1 | 0.7 | 0.09 | 0.7 | 0.09 | 0.102 | 1.097 | 555 | 1 | 0.1 | 1.0292 | 0.1
Melbourne AP | 10 | Melbourne FS | 37.82 | No | 3456 | 1 | 3 | IR9-11 | North IRL | 110 | 153.7579 | 1435.5231 | 0.08 | 0.01 | 58988 | 57430 | 58988 | IR9-11 | 4340 | A | 4340 A | 48.29 | 1 | 0.7 | 0.09 | 0.7 | 0.09 | 0.102 | 0.35472 | 180 | 0 | 0 | 1.0292 | 0
Melbourne AP | 10 | Melbourne FS | 37.82 | No | 3456 | 1 | 3 | IR9-11 | North IRL | 74 | 129.4888 | 960.2164 | 0.05 | 0.01 | 58989 | 57431 | 58989 | IR9-11 | 4340 | A | 4340 A | 48.29 | 1 | 0.7 | 0.09 | 0.7 | 0.09 | 0.102 | 0.23503 | 119 | 0 | 0 | 1.0292 | 0
Melbourne AP | 10 | Melbourne FS | 37.82 | No | 3456 | 1 | 3 | IR9-11 | North IRL | 7 | 46.2577 | 91.7817 | 0 | 0 | 59015 | 57455 | 59015 | IR9-11 | 4340 | A | 4340 A | 48.29 | 1 | 0.7 | 0.09 | 0.7 | 0.09 | 0.102 | 0.02268 | 11 | 0 | 0 | 1.0292 | 0
Melbourne AP | 10 | Melbourne FS | 37.82 | No | 3456 | 1 | 3 | IR9-11 | North IRL | 8 | 70.5702 | 105.9479 | 0.01 | 0 | 59016 | 57456 | 59016 | IR9-11 | 4340 | A | 4340 A | 48.29 | 1 | 0.7 | 0.09 | 0.7 | 0.09 | 0.102 | 0.02618 | 13 | 0 | 0 | 1.0292 | 0
Melbourne AP | 10 | Melbourne FS | 37.82 | No | 3456 | 1 | 3 | IR9-11 | North IRL | 22 | 96.3536 | 286.0543 | 0.02 | 0 | 59032 | 57471 | 59032 | IR9-11 | 4340 | A | 4340 A | 48.29 | 1 | 0.7 | 0.09 | 0.7 | 0.09 | 0.102 | 0.070685 | 36 | 0 | 0 | 1.0292 | 0
Melbourne AP | 10 | Melbourne FS | 37.82 | No | 3456 | 1 | 3 | IR9-11 | North IRL | 27 | 101.3601 | 357.2314 | 0.02 | 0 | 59076 | 57512 | 59076 | IR9-11 | 4340 | A | 4340 A | 48.29 | 1 | 0.7 | 0.09 | 0.7 | 0.09 | 0.102 | 0.088273 | 45 | 0 | 0 | 1.0292 | 0
Melbourne AP | 10 | Melbourne FS | 37.82 | No | 3456 | 1 | 3 | IR9-11 | North IRL | 49 | 149.1649 | 636.0648 | 0.03 | 0 | 59085 | 57520 | 59085 | IR9-11 | 4340 | A | 4340 A | 48.29 | 1 | 0.7 | 0.09 | 0.7 | 0.09 | 0.102 | 0.15717 | 80 | 0 | 0 | 1.0292 | 0
Melbourne AP | 10 | Melbourne FS | 37.82 | No | 3456 | 1 | 3 | IR9-11 | North IRL | 248 | 260.951 | 3228.0706 | 0.17 | 0.02 | 59115 | 57549 | 59115 | IR9-11 | 4340 | A | 4340 A | 48.29 | 1 | 0.7 | 0.09 | 0.7 | 0.09 | 0.102 | 0.79767 | 404 | 1 | 0.1 | 1.0292 | 0.1
Melbourne AP | 10 | Melbourne FS | 37.82 | No | 3456 | 1 | 3 | IR9-11 | North IRL | 15 | 63.1419 | 189.7951 | 0.01 | 0 | 59117 | 57551 | 59117 | IR9-11 | 4340 | A | 4340 A | 48.29 | 1 | 0.7 | 0.09 | 0.7 | 0.09 | 0.102 | 0.046899 | 24 | 0 | 0 | 1.0292 | 0
Melbourne AP | 10 | Melbourne FS | 37.82 | No | 3456 | 1 | 3 | IR9-11 | North IRL | 1 | 17.9654 | 9.9608 | 0 | 0 | 59128 | 57560 | 59128 | IR9-11 | 4340 | A | 4340 A | 48.29 | 1 | 0.7 | 0.09 | 0.7 | 0.09 | 0.102 | 0.0024614 | 1 | 0 | 0 | 1.0292 | 0
Melbourne AP | 10 | Melbourne FS | 37.82 | No | 3456 | 1 | 3 | IR9-11 | North IRL | 97 | 171.7728 | 1261.1522 | 0.07 | 0.01 | 59129 | 57561 | 59129 | IR9-11 | 4340 | A | 4340 A | 48.29 | 1 | 0.7 | 0.09 | 0.7 | 0.09 | 0.102 | 0.31164 | 158 | 0 | 0 | 1.0292 | 0
Melbourne AP | 10 | Melbourne FS | 37.82 | No | 3456 | 1 | 3 | IR9-11 | North IRL | 36 | 113.369 | 472.8788 | 0.03 | 0 | 59130 | 57562 | 59130 | IR9-11 | 4340 | A | 4340 A | 48.29 | 1 | 0.7 | 0.09 | 0.7 | 0.09 | 0.102 | 0.11685 | 59 | 0 | 0 | 1.0292 | 0
Melbourne AP | 10 | Melbourne FS | 37.82 | No | 3456 | 1 | 3 | IR9-11 | North IRL | 4 | 38.992 | 52.2802 | 0 | 0 | 59139 | 57571 | 59139 | IR9-11 | 4340 | A | 4340 A | 48.29 | 1 | 0.7 | 0.09 | 0.7 | 0.09 | 0.102 | 0.012919 | 7 | 0 | 0 | 1.0292 | 0
Melbourne AP | 10 | Melbourne FS | 37.82 | No | 3456 | 1 | 3 | IR9-11 | North IRL | 53 | 130.0543 | 695.1352 | 0.04 | 0 | 59185 | 57615 | 59185 | IR9-11 | 4340 | A | 4340 A | 48.29 | 1 | 0.7 | 0.09 | 0.7 | 0.09 | 0.102 | 0.17177 | 87 | 0 | 0 | 1.0292 | 0
Melbourne AP | 10 | Melbourne FS | 37.82 | No | 3456 | 1 | 3 | IR9-11 | North IRL | 7 | 56.1555 | 88.9771 | 0 | 0 | 59188 | 57618 | 59188 | IR9-11 | 4340 | A | 4340 A | 48.29 | 1 | 0.7 | 0.09 | 0.7 | 0.09 | 0.102 | 0.021987 | 11 | 0 | 0 | 1.0292 | 0
Melbourne AP | 10 | Melbourne FS | 37.82 | No | 3456 | 1 | 3 | IR9-11 | North IRL | 121 | 175.009 | 1580.1448 | 0.08 | 0.01 | 59189 | 57619 | 59189 | IR9-11 | 4340 | A | 4340 A | 48.29 | 1 | 0.7 | 0.09 | 0.7 | 0.09 | 0.102 | 0.39046 | 198 | 0 | 0 | 1.0292 | 0
Melbourne AP | 10 | Melbourne FS | 37.82 | No | 3456 | 1 | 3 | IR9-11 | North IRL | 33 | 102.9659 | 433.0606 | 0.02 | 0 | 59232 | 57659 | 59232 | IR9-11 | 4340 | A | 4340 A | 48.29 | 1 | 0.7 | 0.09 | 0.7 | 0.09 | 0.102 | 0.10701 | 54 | 0 | 0 | 1.0292 | 0
Melbourne AP | 10 | Melbourne FS | 37.82 | No | 3456 | 1 | 3 | IR9-11 | North IRL | 37 | 139.682 | 478.4943 | 0.03 | 0 | 59265 | 57692 | 59265 | IR9-11 | 4340 | A | 4340 A | 48.29 | 1 | 0.7 | 0.09 | 0.7 | 0.09 | 0.102 | 0.11824 | 60 | 0 | 0 | 1.0292 | 0
Melbourne AP | 10 | Melbourne FS | 37.82 | No | 3456 | 1 | 3 | IR9-11 | North IRL | 312 | 312.471 | 4059.7616 | 0.22 | 0.03 | 59284 | 57710 | 59284 | IR9-11 | 4340 | A | 4340 A | 48.29 | 1 | 0.7 | 0.09 | 0.7 | 0.09 | 0.102 | 1.0032 | 508 | 1 | 0.1 | 1.0292 | 0.1
Melbourne AP | 10 | Melbourne FS | 37.82 | No | 3456 | 1 | 3 | IR9-11 | North IRL | 44 | 128.9018 | 566.5137 | 0.03 | 0 | 59287 | 57713 | 59287 | IR9-11 | 4340 | A | 4340 A | 48.29 | 1 | 0.7 | 0.09 | 0.7 | 0.09 | 0.102 | 0.13999 | 71 | 0 | 0 | 1.0292 | 0
Melbourne AP | 10 | Melbourne FS | 37.82 | No | 3456 | 1 | 3 | IR9-11 | North IRL | 1004 | 540.4789 | 13088.5156 | 0.7 | 0.09 | 59330 | 57755 | 59330 | IR9-11 | 4340 | A | 4340 A | 48.29 | 1 | 0.7 | 0.09 | 0.7 | 0.09 | 0.102 | 3.2342 | 1637 | 3 | 0.3 | 1.0292 | 0.3
Melbourne AP | 10 | Melbourne FS | 37.82 | No | 3456 | 1 | 3 | IR9-11 | North IRL | 24 | 98.0572 | 317.0245 | 0.02 | 0 | 59340 | 57765 | 59340 | IR9-11 | 4340 | A | 4340 A | 48.29 | 1 | 0.7 | 0.09 | 0.7 | 0.09 | 0.102 | 0.078338 | 40 | 0 | 0 | 1.0292 | 0
Melbourne AP | 10 | Melbourne FS | 37.82 | No | 3456 | 1 | 3 | IR9-11 | North IRL | 8 | 54.2765 | 101.4854 | 0.01 | 0 | 59373 | 57796 | 59373 | IR9-11 | 4340 | A | 4340 A | 48.29 | 1 | 0.7 | 0.09 | 0.7 | 0.09 | 0.102 | 0.025077 | 13 | 0 | 0 | 1.0292 | 0
Melbourne AP | 10 | Melbourne FS | 37.82 | No | 3456 | 1 | 3 | IR9-11 | North IRL | 2 | 22.8243 | 20.5816 | 0 | 0 | 59416 | 57838 | 59416 | IR9-11 | 4340 | A | 4340 A | 48.29 | 1 | 0.7 | 0.09 | 0.7 | 0.09 | 0.102 | 0.0034539 | 2 | 0 | 0 | 1.0292 | 0
Melbourne AP | 10 | Melbourne FS | 37.82 | No | 3456 | 1 | 3 | IR9-11 | North IRL | 42 | 132.6643 | 551.0785 | 0.03 | 0 | 59432 | 57852 | 59432 | IR9-11 | 4340 | A | 4340 A | 48.29 | 1 | 0.7 | 0.09 | 0.7 | 0.09 | 0.102 | 0.13617 | 69 | 0 | 0 | 1.0292 | 0
Melbourne AP | 10 | Melbourne FS | 37.82 | No | 3456 | 1 | 3 | IR9-11 | North IRL | 79 | 140.7745 | 1033.0094 | 0.06 | 0.01 | 59483 | 57899 | 59483 | IR9-11 | 4340 | A | 4340 A | 48.29 | 1 | 0.7 | 0.09 | 0.7 | 0.09 | 0.102 | 0.25526 | 129 | 0 | 0 | 1.0292 | 0
Melbourne AP | 10 | Melbourne FS | 37.82 | No | 3456 | 1 | 3 | IR9-11 | North IRL | 63 | 111.5775 | 818.1021 | 0.04 | 0.01 | 59491 | 57906 | 59491 | IR9-11 | 4340 | A | 4340 A | 48.29 | 1 | 0.7 | 0.09 | 0.7 | 0.09 | 0.102 | 0.20216 | 102 | 0 | 0 | 1.0292 | 0
Melbourne AP | 10 | Melbourne FS | 37.82 | No | 3456 | 1 | 3 | IR9-11 | North IRL | 27 | 79.2466 | 355.7309 | 0.02 | 0 | 59492 | 57907 | 59492 | IR9-11 | 4340 | A | 4340 A | 48.29 | 1 | 0.7 | 0.09 | 0.7 | 0.09 | 0.102 | 0.087903 | 45 | 0 | 0 | 1.0292 | 0
Melbourne AP | 10 | Melbourne FS | 37.82 | No | 3456 | 1 | 3 | IR9-11 | North IRL | 5 | 32.8966 | 68.807 | 0 | 0 | 59511 | 57925 | 59511 | IR9-11 | 4340 | A | 4340 A | 48.29 | 1 | 0.7 | 0.09 | 0.7 | 0.09 | 0.102 | 0.017003 | 9 | 0 | 0 | 1.0292 | 0
Melbourne AP | 10 | Melbourne FS | 37.82 | No | 3456 | 1 | 3 | IR9-11 | North IRL | 239 | 268.6197 | 3113.7781 | 0.17 | 0.02 | 59584 | 57992 | 59584 | IR9-11 | 4340 | A | 4340 A | 48.29 | 1 | 0.7 | 0.09 | 0.7 | 0.09 | 0.102 | 0.76943 | 390 | 1 | 0.1 | 1.0292 | 0.1
Melbourne AP | 10 | Melbourne FS | 37.82 | No | 3456 | 1 | 3 | IR9-11 | North IRL | 33 | 109.093 | 425.2829 | 0.02 | 0 | 59588 | 57996 | 59588 | IR9-11 | 4340 | A | 4340 A | 48.29 | 1 | 0.7 | 0.09 | 0.7 | 0.09 | 0.102 | 0.10509 | 53 | 0 | 0 | 1.0292 | 0
Melbourne AP | 10 | Melbourne FS | 37.82 | No | 3456 | 1 | 3 | IR9-11 | North IRL | 2 | 24.067 | 24.7424 | 0 | 0 | 59625 | 58027 | 59625 | IR9-11 | 4340 | A | 4340 A | 48.29 | 1 | 0.7 | 0.09 | 0.7 | 0.09 | 0.102 | 0.006114 | 3 | 0 | 0 | 1.0292 | 0
Melbourne AP | 10 | Melbourne FS | 37.82 | No | 3456 | 1 | 3 | IR9-11 | North IRL | 30 | 91.213 | 392.9635 | 0.02 | 0 | 59633 | 58035 | 59633 | IR9-11 | 4340 | A | 4340 A | 48.29 | 1 | 0.7 | 0.09 | 0.7 | 0.09 | 0.102 | 0.085163 | 43 | 0 | 0 | 1.0292 | 0
Melbourne AP | 10 | Melbourne FS | 37.82 | No | 3456 | 1 | 3 | IR9-11 | North IRL | 3 | 31.4517 | 38.3046 | 0 | 0 | 59639 | 58041 | 59639 | IR9-11 | 4340 | A | 4340 A | 48.29 | 1 | 0.7 | 0.09 | 0.7 | 0.09 | 0.102 | 0.0094652 | 5 | 0 | 0 | 1.0292 | 0
Melbourne AP | 10 | Melbourne FS | 37.82 | No | 3456 | 1 | 3 | IR9-11 | North IRL | 115 | 162.001 | 1501.6019 | 0.08 | 0.01 | 59668 | 58070 | 59668 | IR9-11 | 4340 | A | 4340 A | 48.29 | 1 | 0.7 | 0.09 | 0.7 | 0.09 | 0.102 | 0.37105 | 188 | 0 | 0 | 1.0292 | 0
Melbourne AP | 10 | Melbourne FS | 37.82 | No | 3456 | 1 | 3 | IR9-11 | North IRL | 1 | 60.2628 | 15.3475 | 0 | 0 | 59675 | 58077 | 59675 | IR9-11 | 4340 | A | 4340 A | 48.29 | 1 | 0.7 | 0.09 | 0.7 | 0.09 | 0.102 | 0.0037924 | 2 | 0 | 0 | 1.0292 | 0
Melbourne AP | 10 | Melbourne FS | 37.82 | No | 3456 | 1 | 3 | IR9-11 | North IRL | 19 | 73.6456 | 248.413 | 0.01 | 0 | 59718 | 58120 | 59718 | IR9-11 | 4340 | A | 4340 A | 48.29 | 1 | 0.7 | 0.09 | 0.7 | 0.09 | 0.102 | 0.061384 | 31 | 0 | 0 | 1.0292 | 0
Melbourne AP | 10 | Melbourne FS | 37.82 | No | 3456 | 1 | 3 | IR9-11 | North IRL | 429 | 318.8516 | 5590.97 | 0.3 | 0.04 | 59719 | 58121 | 59719 | IR9-11 | 4340 | A | 4340 A | 48.29 | 1 | 0.7 | 0.09 | 0.7 | 0.09 | 0.102 | 1.3816 | 699 | 1 | 0.1 | 1.0292 | 0.1
Melbourne AP | 10 | Melbourne FS | 37.82 | No | 3456 | 1 | 3 | IR9-11 | North IRL | 0 | 15.294 | 1.1265 | 0 | 0 | 59720 | 58122 | 59720 | IR9-11 | 4340 | A | 4340 A | 48.29 | 1 | 0.7 | 0.09 | 0.7 | 0.09 | 0.102 | 0.00027836 | 0 | 0 | 0 | 1.0292 | 0
Melbourne AP | 10 | Melbourne FS | 37.82 | No | 3456 | 1 | 3 | IR9-11 | North IRL | 5 | 41.2303 | 59.9161 | 0 | 0 | 59729 | 58130 | 59729 | IR9-11 | 4340 | A | 4340 A | 48.29 | 1 | 0.7 | 0.09 | 0.7 | 0.09 | 0.102 | 0.014806 | 7 | 0 | 0 | 1.0292 | 0
Melbourne AP | 10 | Melbourne FS | 37.82 | No | 3456 | 1 | 3 | IR9-11 | North IRL | 4 | 33.4063 | 46.8014 | 0 | 0 | 59765 | 58165 | 59765 | IR9-11 | 4340 | A | 4340 A | 48.29 | 1 | 0.7 | 0.09 | 0.7 | 0.09 | 0.102 | 0.011565 | 6 | 0 | 0 | 1.0292 | 0
Melbourne AP | 10 | Melbourne FS | 37.82 | No | 3456 | 1 | 3 | IR9-11 | North IRL | 1 | 14.7092 | 8.3666 | 0 | 0 | 59774 | 58174 | 59774 | IR9-11 | 4340 | A | 4340 A | 48.29 | 1 | 0.7 | 0.09 | 0.7 | 0.09 | 0.102 | 0.0020674 | 1 | 0 | 0 | 1.0292 | 0
Melbourne AP | 10 | Melbourne FS | 37.82 | No | 3456 | 1 | 3 | IR9-11 | North IRL | 14 | 58.3057 | 186.429 | 0.01 | 0 | 59852 | 58249 | 59852 | IR9-11 | 4340 | A | 4340 A | 48.29 | 1 | 0.7 | 0.09 | 0.7 | 0.09 | 0.102 | 0.046067 | 23 | 0 | 0 | 1.0292 | 0
Melbourne AP | 10 | Melbourne FS | 37.82 | No | 3456 | 1 | 3 | IR9-11 | North IRL | 602 | 448.3492 | 7849.2172 | 0.42 | 0.05 | 59894 | 58290 | 59894 | IR9-11 | 4340 | A | 4340 A | 48.29 | 1 | 0.7 | 0.09 | 0.7 | 0.09 | 0.102 | 1.9396 | 982 | 2 | 0.2 | 1.0292 | 0.2
Melbourne AP | 10 | Melbourne FS | 37.82 | No | 3456 | 1 | 3 | IR9-11 | North IRL | 25 | 85.7112 | 323.4496 | 0.02 | 0 | 59900 | 58296 | 59900 | IR9-11 | 4340 | A | 4340 A | 48.29 | 1 | 0.7 | 0.09 | 0.7 | 0.09 | 0.102 | 0.079926 | 40 | 0 | 0 | 1.0292 | 0
Melbourne AP | 10 | Melbourne FS | 37.82 | No | 3456 | 1 | 3 | IR9-11 | North IRL | 1 | 21.736 | 15.0107 | 0 | 0 | 59917 | 58313 | 59917 | IR9-11 | 4340 | A | 4340 A | 48.29 | 1 | 0.7 | 0.09 | 0.7 | 0.09 | 0.102 | 0.0037092 | 2 | 0 | 0 | 1.0292 | 0
Melbourne AP | 10 | Melbourne FS | 37.82 | No | 3456 | 1 | 3 | IR9-11 | North IRL | 134 | 179.2734 | 1747.8224 | 0.09 | 0.01 | 59933 | 58329 | 59933 | IR9-11 | 4340 | A | 4340 A | 48.29 | 1 | 0.7 | 0.09 | 0.7 | 0.09 | 0.102 | 0.40748 | 206 | 0 | 0 | 1.0292 | 0
Melbourne AP | 10 | Melbourne FS | 37.82 | No | 3456 | 1 | 3 | IR9-11 | North IRL | 86 | 154.691 | 1117.4031 | 0.06 | 0.01 | 59992 | 58383 | 59992 | IR9-11 | 4340 | A | 4340 A | 48.29 | 1 | 0.7 | 0.09 | 0.7 | 0.09 | 0.102 | 0.27612 | 140 | 0 | 0 | 1.0292 | 0
Melbourne AP | 10 | Melbourne FS | 37.82 | No | 3456 | 1 | 3 | IR9-11 | North IRL | 27 | 78.1078 | 346.8499 | 0.02 | 0 | 60022 | 58413 | 60022 | IR9-11 | 4340 | A | 4340 A | 48.29 | 1 | 0.7 | 0.09 | 0.7 | 0.09 | 0.102 | 0.085708 | 43 | 0 | 0 | 1.0292 | 0
Melbourne AP | 10 | Melbourne FS | 37.82 | No | 3456 | 1 | 3 | IR9-11 | North IRL | 4 | 42.0886 | 56.6084 | 0 | 0 | 60023 | 58414 | 60023 | IR9-11 | 4340 | A | 4340 A | 48.29 | 1 | 0.7 | 0.09 | 0.7 | 0.09 | 0.102 | 0.013988 | 7 | 0 | 0 | 1.0292 | 0
Melbourne AP | 10 | Melbourne FS | 37.82 | No | 3456 | 1 | 3 | IR9-11 | North IRL | 32 | 92.693 | 417.3222 | 0.02 | 0 | 60025 | 58416 | 60025 | IR9-11 | 4340 | A | 4340 A | 48.29 | 1 | 0.7 | 0.09 | 0.7 | 0.09 | 0.102 | 0.075059 | 38 | 0 | 0 | 1.0292 | 0
Melbourne AP | 10 | Melbourne FS | 37.82 | No | 3456 | 1 | 3 | IR9-11 | North IRL | 72 | 118.1259 | 935.4785 | 0.05 | 0.01 | 60029 | 58419 | 60029 | IR9-11 | 4340 | A | 4340 A | 48.29 | 1 | 0.7 | 0.09 | 0.7 | 0.09 | 0.102 | 0.23116 | 117 | 0 | 0 | 1.0292 | 0
Melbourne AP | 10 | Melbourne FS | 37.82 | No | 3456 | 1 | 3 | IR9-11 | North IRL | 2 | 23.7134 | 23.6159 | 0 | 0 | 60036 | 58426 | 60036 | IR9-11 | 4340 | A | 4340 A | 48.29 | 1 | 0.7 | 0.09 | 0.7 | 0.09 | 0.102 | 0.0058356 | 3 | 0 | 0 | 1.0292 | 0
Melbourne AP | 10 | Melbourne FS | 37.82 | No | 3456 | 1 | 3 | IR9-11 | North IRL | 7 | 49.2887 | 92.7741 | 0 | 0 | 60037 | 58427 | 60037 | IR9-11 | 4340 | A | 4340 A | 48.29 | 1 | 0.7 | 0.09 | 0.7 | 0.09 | 0.102 | 0.022925 | 12 | 0 | 0 | 1.0292 | 0
Melbourne AP | 10 | Melbourne FS | 37.82 | No | 3456 | 1 | 3 | IR9-11 | North IRL | 40 | 106.302 | 524.4555 | 0.03 | 0 | 60059 | 58447 | 60059 | IR9-11 | 4340 | A | 4340 A | 48.29 | 1 | 0.7 | 0.09 | 0.7 | 0.09 | 0.102 | 0.1296 | 66 | 0 | 0 | 1.0292 | 0
Melbourne AP | 10 | Melbourne FS | 37.82 | No | 3456 | 1 | 3 | IR9-11 | North IRL | 2 | 28.3185 | 32.4497 | 0 | 0 | 60107 | 58495 | 60107 | IR9-11 | 4340 | A | 4340 A | 48.29 | 1 | 0.7 | 0.09 | 0.7 | 0.09 | 0.102 | 0.0080185 | 4 | 0 | 0 | 1.0292 | 0
Melbourne AP | 10 | Melbourne FS | 37.82 | No | 3456 | 1 | 3 | IR9-11 | North IRL | 14 | 72.9305 | 181.0461 | 0.01 | 0 | 60112 | 58500 | 60112 | IR9-11 | 4340 | A | 4340 A | 48.29 | 1 | 0.7 | 0.09 | 0.7 | 0.09 | 0.102 | 0.044737 | 23 | 0 | 0 | 1.0292 | 0
Melbourne AP | 10 | Melbourne FS | 37.82 | No | 3456 | 1 | 3 | IR9-11 | North IRL | 4 | 38.8749 | 51.5168 | 0 | 0 | 60153 | 58539 | 60153 | IR9-11 | 4340 | A | 4340 A | 48.29 | 1 | 0.7 | 0.09 | 0.7 | 0.09 | 0.102 | 0.01273 | 6 | 0 | 0 | 1.0292 | 0
Melbourne AP | 10 | Melbourne FS | 37.82 | No | 3456 | 1 | 3 | IR9-11 | North IRL | 4 | 35.8991 | 48.0901 | 0 | 0 | 60190 | 58574 | 60190 | IR9-11 | 4340 | A | 4340 A | 48.29 | 1 | 0.7 | 0.09 | 0.7 | 0.09 | 0.102 | 0.011883 | 6 | 0 | 0 | 1.0292 | 0
Melbourne AP | 10 | Melbourne FS | 37.82 | No | 3456 | 1 | 3 | IR9-11 | North IRL | 74 | 223.2716 | 969.6185 | 0.05 | 0.01 | 60212 | 58596 | 60212 | IR9-11 | 4340 | A | 4340 A | 48.29 | 1 | 0.7 | 0.09 | 0.7 | 0.09 | 0.102 | 0.2396 | 121 | 0 | 0 | 1.0292 | 0
Melbourne AP | 10 | Melbourne FS | 37.82 | No | 3456 | 1 | 3 | IR9-11 | North IRL | 35 | 86.5001 | 458.2878 | 0.02 | 0 | 60241 | 58624 | 60241 | IR9-11 | 4340 | A | 4340 A | 48.29 | 1 | 0.7 | 0.09 | 0.7 | 0.09 | 0.102 | 0.11324 | 57 | 0 | 0 | 1.0292 | 0
Melbourne AP | 10 | Melbourne FS | 37.82 | No | 3456 | 1 | 3 | IR9-11 | North IRL | 66 | 150.1152 | 863.676 | 0.05 | 0.01 | 60259 | 58642 | 60259 | IR9-11 | 4340 | A | 4340 A | 48.29 | 1 | 0.7 | 0.09 | 0.7 | 0.09 | 0.102 | 0.21342 | 108 | 0 | 0 | 1.0292 | 0
Melbourne AP | 10 | Melbourne FS | 37.82 | No | 3456 | 1 | 3 | IR9-11 | North IRL | 223 | 238.6519 | 2901.5784 | 0.16 | 0.02 | 60266 | 58649 | 60266 | IR9-11 | 4340 | A | 4340 A | 48.29 | 1 | 0.7 | 0.09 | 0.7 | 0.09 | 0.102 | 0.71699 | 363 | 1 | 0.1 | 1.0292 | 0.1
Melbourne AP | 10 | Melbourne FS | 37.82 | No | 3456 | 1 | 3 | IR9-11 | North IRL | 1 | 19.3416 | 15.7337 | 0 | 0 | 60342 | 58721 | 60342 | IR9-11 | 4340 | A | 4340 A | 48.29 | 1 | 0.7 | 0.09 | 0.7 | 0.09 | 0.102 | 0.0038879 | 2 | 0 | 0 | 1.0292 | 0
Melbourne AP | 10 | Melbourne FS | 37.82 | No | 3456 | 1 | 3 | IR9-11 | North IRL | 112 | 221.9102 | 1466.2024 | 0.08 | 0.01 | 60382 | 58758 | 60382 | IR9-11 | 4340 | A | 4340 A | 48.29 | 1 | 0.7 | 0.09 | 0.7 | 0.09 | 0.102 | 0.36231 | 183 | 0 | 0 | 1.0292 | 0
Melbourne AP | 10 | Melbourne FS | 37.82 | No | 3456 | 1 | 3 | IR9-11 | North IRL | 30 | 89.0202 | 392.7931 | 0.02 | 0 | 60643 | 59014 | 60643 | IR9-11 | 4340 | A | 4340 A | 48.29 | 1 | 0.7 | 0.09 | 0.7 | 0.09 | 0.102 | 0.097061 | 49 | 0 | 0 | 1.0292 | 0
Melbourne AP | 10 | Melbourne FS | 37.82 | No | 3456 | 1 | 3 | IR9-11 | North IRL | 46 | 138.3462 | 594.2748 | 0.03 | 0 | 60650 | 59021 | 60650 | IR9-11 | 4340 | A | 4340 A | 48.29 | 1 | 0.7 | 0.09 | 0.7 | 0.09 | 0.102 | 0.14685 | 74 | 0 | 0 | 1.0292 | 0
Melbourne AP | 10 | Melbourne FS | 37.82 | No | 3456 | 1 | 3 | IR9-11 | North IRL | 861 | 608.0647 | 11220.6147 | 0.6 | 0.08 | 60657 | 59027 | 60657 | IR9-11 | 4340 | A | 4340 A | 48.29 | 1 | 0.7 | 0.09 | 0.7 | 0.09 | 0.102 | 2.7727 | 1404 | 2 | 0.3 | 1.0292 | 0.3
Melbourne AP | 10 | Melbourne FS | 37.82 | No | 3456 | 1 | 3 | IR9-11 | North IRL | 43 | 128.9435 | 558.3047 | 0.03 | 0 | 60894 | 59252 | 60894 | IR9-11 | 4340 | A | 4340 A | 48.29 | 1 | 0.7 | 0.09 | 0.7 | 0.09 | 0.102 | 0.13796 | 70 | 0 | 0 | 1.0292 | 0
Melbourne AP | 10 | Melbourne FS | 37.82 | No | 3456 | 1 | 3 | IR9-11 | North IRL | 29 | 80.003 | 374.5661 | 0.02 | 0 | 60944 | 59300 | 60944 | IR9-11 | 4340 | A | 4340 A | 48.29 | 1 | 0.7 | 0.09 | 0.7 | 0.09 | 0.102 | 0.092557 | 47 | 0 | 0 | 1.0292 | 0
Melbourne AP | 10 | Melbourne FS | 37.82 | No | 3456 | 1 | 3 | IR9-11 | North IRL | 0 | 40.4818 | 5.724 | 0 | 0 | 60945 | 59301 | 60945 | IR9-11 | 4340 | A | 4340 A | 48.29 | 1 | 0.7 | 0.09 | 0.7 | 0.09 | 0.102 | 0.0014144 | 1 | 0 | 0 | 1.0292 | 0
Melbourne AP | 10 | Melbourne FS | 37.82 | No | 3456 | 1 | 3 | IR9-11 | North IRL | 12 | 58.4459 | 158.8215 | 0.01 | 0 | 61046 | 59396 | 61046 | IR9-11 | 4340 | A | 4340 A | 48.29 | 1 | 0.7 | 0.09 | 0.7 | 0.09 | 0.102 | 0.039245 | 20 | 0 | 0 | 1.0292 | 0
Melbourne AP | 10 | Melbourne FS | 37.82 | No | 3456 | 1 | 3 | IR9-11 | North IRL | 50 | 104.7929 | 654.8833 | 0.04 | 0 | 61047 | 59397 | 61047 | IR9-11 | 4340 | A | 4340 A | 48.29 | 1 | 0.7 | 0.09 | 0.7 | 0.09 | 0.102 | 0.16182 | 82 | 0 | 0 | 1.0292 | 0
Melbourne AP | 10 | Melbourne FS | 37.82 | No | 3456 | 1 | 3 | IR9-11 | North IRL | 1 | 45.3852 | 11.5669 | 0 | 0 | 61048 | 59398 | 61048 | IR9-11 | 4340 | A | 4340 A | 48.29 | 1 | 0.7 | 0.09 | 0.7 | 0.09 | 0.102 | 0.0028582 | 1 | 0 | 0 | 1.0292 | 0
Melbourne AP | 10 | Melbourne FS | 37.82 | No | 3456 | 1 | 3 | IR9-11 | North IRL | 276 | 288.6765 | 3594.3181 | 0.19 | 0.02 | 61049 | 59399 | 61049 | IR9-11 | 4340 | A | 4340 A | 48.29 | 1 | 0.7 | 0.09 | 0.7 | 0.09 | 0.102 | 0.88817 | 450 | 1 | 0.1 | 1.0292 | 0.1
Melbourne AP | 10 | Melbourne FS | 37.82 | No | 3456 | 1 | 3 | IR9-11 | North IRL | 1 | 69.1277 | 10.6616 | 0 | 0 | 61053 | 59402 | 61053 | IR9-11 | 4340 | A | 4340 A | 48.29 | 1 | 0.7 | 0.09 | 0.7 | 0.09 | 0.102 | 0.0026345 | 1 | 0 | 0 | 1.0292 | 0
Melbourne AP | 10 | Melbourne FS | 37.82 | No | 3456 | 1 | 3 | IR9-11 | North IRL | 78 | 127.2247 | 1011.6321 | 0.05 | 0.01 | 61073 | 59419 | 61073 | IR9-11 | 4340 | A | 4340 A | 48.29 | 1 | 0.7 | 0.09 | 0.7 | 0.09 | 0.102 | 0.24998 | 127 | 0 | 0 | 1.0292 | 0
Melbourne AP | 10 | Melbourne FS | 37.82 | No | 3456 | 1 | 3 | IR9-11 | North IRL | 63 | 186.0399 | 823.6354 | 0.04 | 0.01 | 61144 | 59486 | 61144 | IR9-11 | 4340 | A | 4340 A | 48.29 | 1 | 0.7 | 0.09 | 0.7 | 0.09 | 0.102 | 0.20352 | 103 | 0 | 0 | 1.0292 | 0
Melbourne AP | 10 | Melbourne FS | 37.82 | No | 3456 | 1 | 3 | IR9-11 | North IRL | 0 | 14.2878 | 0.32291 | 0 | 0 | 61145 | 59487 | 61145 | IR9-11 | 4340 | A | 4340 A | 48.29 | 1 | 0.7 | 0.09 | 0.7 | 0.09 | 0.102 | 7.9792e-05 | 0 | 0 | 0 | 1.0292 | 0
Melbourne AP | 10 | Melbourne FS | 37.82 | No | 3456 | 1 | 3 | IR9-11 | North IRL | 838 | 567.4136 | 10915.2633 | 0.59 | 0.08 | 61336 | 59665 | 61336 | IR9-11 | 4340 | A | 4340 A | 48.29 | 1 | 0.7 | 0.09 | 0.7 | 0.09 | 0.102 | 2.6972 | 1366 | 2 | 0.3 | 1.0292 | 0.3
Melbourne AP | 10 | Melbourne FS | 37.82 | No | 3456 | 1 | 3 | IR9-11 | North IRL | 2 | 42.0539 | 26.9631 | 0 | 0 | 61339 | 59668 | 61339 | IR9-11 | 4340 | A | 4340 A | 48.29 | 1 | 0.7 | 0.09 | 0.7 | 0.09 | 0.102 | 0.0066627 | 3 | 0 | 0 | 1.0292 | 0
Melbourne AP | 10 | Melbourne FS | 37.82 | No | 3456 | 1 | 3 | IR9-11 | North IRL | 22 | 85.72 | 288.8943 | 0.02 | 0 | 61342 | 59671 | 61342 | IR9-11 | 4340 | A | 4340 A | 48.29 | 1 | 0.7 | 0.09 | 0.7 | 0.09 | 0.102 | 0.071387 | 36 | 0 | 0 | 1.0292 | 0
Melbourne AP | 10 | Melbourne FS | 37.82 | No | 3456 | 1 | 3 | IR9-11 | North IRL | 0 | 52.2275 | 5.513 | 0 | 0 | 61344 | 59673 | 61344 | IR9-11 | 4340 | A | 4340 A | 48.29 | 1 | 0.7 | 0.09 | 0.7 | 0.09 | 0.102 | 0.0013623 | 1 | 0 | 0 | 1.0292 | 0
Melbourne AP | 10 | Melbourne FS | 37.82 | No | 3456 | 1 | 3 | IR9-11 | North IRL | 10 | 60.2059 | 133.6801 | 0.01 | 0 | 61345 | 59674 | 61345 | IR9-11 | 4340 | A | 4340 A | 48.29 | 1 | 0.7 | 0.09 | 0.7 | 0.09 | 0.102 | 0.033033 | 17 | 0 | 0 | 1.0292 | 0
Melbourne AP | 10 | Melbourne FS | 37.82 | No | 3456 | 1 | 3 | IR9-11 | North IRL | 5 | 42.3238 | 59.3597 | 0 | 0 | 61377 | 59706 | 61377 | IR9-11 | 4340 | A | 4340 A | 48.29 | 1 | 0.7 | 0.09 | 0.7 | 0.09 | 0.102 | 0.014668 | 7 | 0 | 0 | 1.0292 | 0
Melbourne AP | 10 | Melbourne FS | 37.82 | No | 3456 | 1 | 3 | IR9-11 | North IRL | 450 | 370.8712 | 5868.8409 | 0.31 | 0.04 | 61451 | 59774 | 61451 | IR9-11 | 4340 | A | 4340 A | 48.29 | 1 | 0.7 | 0.09 | 0.7 | 0.09 | 0.102 | 1.332 | 674 | 1 | 0.1 | 1.0292 | 0.1
Melbourne AP | 10 | Melbourne FS | 37.82 | No | 3456 | 1 | 3 | IR9-11 | North IRL | 33 | 125.8758 | 429.2272 | 0.02 | 0 | 61519 | 59838 | 61519 | IR9-11 | 4340 | A | 4340 A | 48.29 | 1 | 0.7 | 0.09 | 0.7 | 0.09 | 0.102 | 0.10606 | 54 | 0 | 0 | 1.0292 | 0
Melbourne AP | 10 | Melbourne FS | 37.82 | No | 3456 | 1 | 3 | IR9-11 | North IRL | 38 | 106.3148 | 489.9157 | 0.03 | 0 | 61521 | 59840 | 61521 | IR9-11 | 4340 | A | 4340 A | 48.29 | 1 | 0.7 | 0.09 | 0.7 | 0.09 | 0.102 | 0.12106 | 61 | 0 | 0 | 1.0292 | 0
Melbourne AP | 10 | Melbourne FS | 37.82 | No | 3456 | 1 | 3 | IR9-11 | North IRL | 1615 | 1252.4433 | 21040.0567 | 1.13 | 0.15 | 61531 | 59849 | 61531 | IR9-11 | 4340 | A | 4340 A | 48.29 | 1 | 0.7 | 0.09 | 0.7 | 0.09 | 0.102 | 5.1991 | 2632 | 4 | 0.5 | 1.0292 | 0.5
Melbourne AP | 10 | Melbourne FS | 37.82 | No | 3456 | 1 | 3 | IR9-11 | North IRL | 22 | 95.6717 | 288.8793 | 0.02 | 0 | 61541 | 59859 | 61541 | IR9-11 | 4340 | A | 4340 A | 48.29 | 1 | 0.7 | 0.09 | 0.7 | 0.09 | 0.102 | 0.071383 | 36 | 0 | 0 | 1.0292 | 0
Melbourne AP | 10 | Melbourne FS | 37.82 | No | 3456 | 1 | 3 | IR9-11 | North IRL | 38 | 127.6109 | 493.6063 | 0.03 | 0 | 61556 | 59874 | 61556 | IR9-11 | 4340 | A | 4340 A | 48.29 | 1 | 0.7 | 0.09 | 0.7 | 0.09 | 0.102 | 0.12197 | 62 | 0 | 0 | 1.0292 | 0
Melbourne AP | 10 | Melbourne FS | 37.82 | No | 3456 | 1 | 3 | IR9-11 | North IRL | 136 | 199.2082 | 1767.0494 | 0.1 | 0.01 | 61714 | 60028 | 61714 | IR9-11 | 4340 | A | 4340 A | 48.29 | 1 | 0.7 | 0.09 | 0.7 | 0.09 | 0.102 | 0.43665 | 221 | 0 | 0 | 1.0292 | 0
Melbourne AP | 10 | Melbourne FS | 37.82 | No | 3456 | 1 | 3 | IR9-11 | North IRL | 16 | 61.7262 | 213.5297 | 0.01 | 0 | 61715 | 60029 | 61715 | IR9-11 | 4340 | A | 4340 A | 48.29 | 1 | 0.7 | 0.09 | 0.7 | 0.09 | 0.102 | 0.052764 | 27 | 0 | 0 | 1.0292 | 0
Melbourne AP | 10 | Melbourne FS | 37.82 | No | 3456 | 1 | 3 | IR9-11 | North IRL | 26 | 85.1961 | 342.4189 | 0.02 | 0 | 61717 | 60031 | 61717 | IR9-11 | 4340 | A | 4340 A | 48.29 | 1 | 0.7 | 0.09 | 0.7 | 0.09 | 0.102 | 0.084613 | 43 | 0 | 0 | 1.0292 | 0
Melbourne AP | 10 | Melbourne FS | 37.82 | No | 3456 | 1 | 3 | IR9-11 | North IRL | 66 | 159.225 | 861.4058 | 0.05 | 0.01 | 61724 | 60038 | 61724 | IR9-11 | 4340 | A | 4340 A | 48.29 | 1 | 0.7 | 0.09 | 0.7 | 0.09 | 0.102 | 0.21286 | 108 | 0 | 0 | 1.0292 | 0
Melbourne AP | 10 | Melbourne FS | 37.82 | No | 3456 | 1 | 3 | IR9-11 | North IRL | 0 | 12.6307 | 6.9733 | 0 | 0 | 61739 | 60050 | 61739 | IR9-11 | 4340 | A | 4340 A | 48.29 | 1 | 0.7 | 0.09 | 0.7 | 0.09 | 0.102 | 0.0017231 | 1 | 0 | 0 | 1.0292 | 0
Melbourne AP | 10 | Melbourne FS | 37.82 | No | 3456 | 1 | 3 | IR9-11 | North IRL | 51 | 135.5888 | 660.7363 | 0.04 | 0 | 61747 | 60057 | 61747 | IR9-11 | 4340 | A | 4340 A | 48.29 | 1 | 0.7 | 0.09 | 0.7 | 0.09 | 0.102 | 0.14529 | 74 | 0 | 0 | 1.0292 | 0
Melbourne AP | 10 | Melbourne FS | 37.82 | No | 3456 | 1 | 3 | IR9-11 | North IRL | 3 | 34.4064 | 39.2165 | 0 | 0 | 61759 | 60069 | 61759 | IR9-11 | 4340 | A | 4340 A | 48.29 | 1 | 0.7 | 0.09 | 0.7 | 0.09 | 0.102 | 0.0096906 | 5 | 0 | 0 | 1.0292 | 0
Melbourne AP | 10 | Melbourne FS | 37.82 | No | 3456 | 1 | 3 | IR9-11 | North IRL | 16 | 78.4624 | 206.7255 | 0.01 | 0 | 61783 | 60088 | 61783 | IR9-11 | 4340 | A | 4340 A | 48.29 | 1 | 0.7 | 0.09 | 0.7 | 0.09 | 0.102 | 0.051083 | 26 | 0 | 0 | 1.0292 | 0
Melbourne AP | 10 | Melbourne FS | 37.82 | No | 3456 | 1 | 3 | IR9-11 | North IRL | 722 | 560.4299 | 9402.5656 | 0.51 | 0.06 | 61794 | 60099 | 61794 | IR9-11 | 4340 | A | 4340 A | 48.29 | 1 | 0.7 | 0.09 | 0.7 | 0.09 | 0.102 | 2.3009 | 1165 | 2 | 0.2 | 1.0292 | 0.2
Melbourne AP | 10 | Melbourne FS | 37.82 | No | 3456 | 1 | 3 | IR9-11 | North IRL | 48 | 155.0001 | 627.6029 | 0.03 | 0 | 61801 | 60104 | 61801 | IR9-11 | 4340 | A | 4340 A | 48.29 | 1 | 0.7 | 0.09 | 0.7 | 0.09 | 0.102 | 0.085777 | 43 | 0 | 0 | 1.0292 | 0
Melbourne AP | 10 | Melbourne FS | 37.82 | No | 3456 | 1 | 3 | IR9-11 | North IRL | 6 | 69.2385 | 77.9881 | 0 | 0 | 61802 | 60105 | 61802 | IR9-11 | 4340 | A | 4340 A | 48.29 | 1 | 0.7 | 0.09 | 0.7 | 0.09 | 0.102 | 0.0070103 | 4 | 0 | 0 | 1.0292 | 0
Melbourne AP | 10 | Melbourne FS | 37.82 | No | 3456 | 1 | 3 | IR9-11 | North IRL | 350 | 336.872 | 4562.6151 | 0.24 | 0.03 | 61806 | 60109 | 61806 | IR9-11 | 4340 | A | 4340 A | 48.29 | 1 | 0.7 | 0.09 | 0.7 | 0.09 | 0.102 | 0.97829 | 495 | 1 | 0.1 | 1.0292 | 0.1
Melbourne AP | 10 | Melbourne FS | 37.82 | No | 3456 | 1 | 3 | IR9-11 | North IRL | 20 | 77.4354 | 267.3836 | 0.01 | 0 | 61922 | 60218 | 61922 | IR9-11 | 4340 | A | 4340 A | 48.29 | 1 | 0.7 | 0.09 | 0.7 | 0.09 | 0.102 | 0.064633 | 33 | 0 | 0 | 1.0292 | 0
Melbourne AP | 10 | Melbourne FS | 37.82 | No | 3456 | 1 | 3 | IR9-11 | North IRL | 482 | 574.6306 | 6277.4153 | 0.34 | 0.04 | 61928 | 60224 | 61928 | IR9-11 | 4340 | A | 4340 A | 48.29 | 1 | 0.7 | 0.09 | 0.7 | 0.09 | 0.102 | 1.4091 | 713 | 1 | 0.1 | 1.0292 | 0.1
Melbourne AP | 10 | Melbourne FS | 37.82 | No | 3456 | 1 | 3 | IR9-11 | North IRL | 21 | 112.744 | 271.101 | 0.01 | 0 | 62004 | 60292 | 62004 | IR9-11 | 4340 | A | 4340 A | 48.29 | 1 | 0.7 | 0.09 | 0.7 | 0.09 | 0.102 | 0.06699 | 34 | 0 | 0 | 1.0292 | 0
Melbourne AP | 10 | Melbourne FS | 37.82 | No | 3456 | 1 | 3 | IR9-11 | North IRL | 267 | 348.369 | 3474.5473 | 0.19 | 0.02 | 62005 | 60293 | 62005 | IR9-11 | 4340 | A | 4340 A | 48.29 | 1 | 0.7 | 0.09 | 0.7 | 0.09 | 0.102 | 0.85858 | 435 | 1 | 0.1 | 1.0292 | 0.1
Melbourne AP | 10 | Melbourne FS | 37.82 | No | 3456 | 1 | 3 | IR9-11 | North IRL | 34 | 89.3561 | 439.0599 | 0.02 | 0 | 62084 | 60369 | 62084 | IR9-11 | 4340 | A | 4340 A | 48.29 | 1 | 0.7 | 0.09 | 0.7 | 0.09 | 0.102 | 0.10849 | 55 | 0 | 0 | 1.0292 | 0
Melbourne AP | 10 | Melbourne FS | 37.82 | No | 3456 | 1 | 3 | IR9-11 | North IRL | 18 | 92.523 | 240.069 | 0.01 | 0 | 62085 | 60370 | 62085 | IR9-11 | 4340 | A | 4340 A | 48.29 | 1 | 0.7 | 0.09 | 0.7 | 0.09 | 0.102 | 0.059322 | 30 | 0 | 0 | 1.0292 | 0
Melbourne AP | 10 | Melbourne FS | 37.82 | No | 3456 | 1 | 3 | IR9-11 | North IRL | 65 | 112.3441 | 842.7118 | 0.05 | 0.01 | 62111 | 60396 | 62111 | IR9-11 | 4340 | A | 4340 A | 48.29 | 1 | 0.7 | 0.09 | 0.7 | 0.09 | 0.102 | 0.20824 | 105 | 0 | 0 | 1.0292 | 0
Melbourne AP | 10 | Melbourne FS | 37.82 | No | 3456 | 1 | 3 | IR9-11 | North IRL | 42 | 121.7252 | 547.9073 | 0.03 | 0 | 62124 | 60409 | 62124 | IR9-11 | 4340 | A | 4340 A | 48.29 | 1 | 0.7 | 0.09 | 0.7 | 0.09 | 0.102 | 0.13539 | 69 | 0 | 0 | 1.0292 | 0
Melbourne AP | 10 | Melbourne FS | 37.82 | No | 3456 | 1 | 3 | IR9-11 | North IRL | 44 | 101.8261 | 569.34 | 0.03 | 0 | 62131 | 60415 | 62131 | IR9-11 | 4340 | A | 4340 A | 48.29 | 1 | 0.7 | 0.09 | 0.7 | 0.09 | 0.102 | 0.14069 | 71 | 0 | 0 | 1.0292 | 0
Melbourne AP | 10 | Melbourne FS | 37.82 | No | 3456 | 1 | 3 | IR9-11 | North IRL | 38 | 127.0082 | 491.1971 | 0.03 | 0 | 62134 | 60417 | 62134 | IR9-11 | 4340 | A | 4340 A | 48.29 | 1 | 0.7 | 0.09 | 0.7 | 0.09 | 0.102 | 0.12138 | 61 | 0 | 0 | 1.0292 | 0
Melbourne AP | 10 | Melbourne FS | 37.82 | No | 3456 | 1 | 3 | IR9-11 | North IRL | 1047 | 669.2743 | 13638.5717 | 0.73 | 0.09 | 62243 | 60522 | 62243 | IR9-11 | 4340 | A | 4340 A | 48.29 | 1 | 0.7 | 0.09 | 0.7 | 0.09 | 0.102 | 3.3702 | 1706 | 3 | 0.3 | 1.0292 | 0.3
Melbourne AP | 10 | Melbourne FS | 37.82 | No | 3456 | 1 | 3 | IR9-11 | North IRL | 0 | 24.9138 | 0.10858 | 0 | 0 | 62258 | 60537 | 62258 | IR9-11 | 4340 | A | 4340 A | 48.29 | 1 | 0.7 | 0.09 | 0.7 | 0.09 | 0.102 | 2.6831e-05 | 0 | 0 | 0 | 1.0292 | 0
Melbourne AP | 10 | Melbourne FS | 37.82 | No | 3456 | 1 | 3 | IR9-11 | North IRL | 24 | 73.5353 | 317.3401 | 0.02 | 0 | 62272 | 60551 | 62272 | IR9-11 | 4340 | A | 4340 A | 48.29 | 1 | 0.7 | 0.09 | 0.7 | 0.09 | 0.102 | 0.071317 | 36 | 0 | 0 | 1.0292 | 0
Melbourne AP | 10 | Melbourne FS | 37.82 | No | 3456 | 1 | 3 | IR9-11 | North IRL | 0 | 82.7166 | 0.85312 | 0 | 0 | 62276 | 60554 | 62276 | IR9-11 | 4340 | A | 4340 A | 48.29 | 1 | 0.7 | 0.09 | 0.7 | 0.09 | 0.102 | 0.00021081 | 0 | 0 | 0 | 1.0292 | 0
Melbourne AP | 10 | Melbourne FS | 37.82 | No | 3456 | 1 | 3 | IR9-11 | North IRL | 9 | 45.8741 | 112.1749 | 0.01 | 0 | 62278 | 60556 | 62278 | IR9-11 | 4340 | A | 4340 A | 48.29 | 1 | 0.7 | 0.09 | 0.7 | 0.09 | 0.102 | 0.027719 | 14 | 0 | 0 | 1.0292 | 0
Melbourne AP | 10 | Melbourne FS | 37.82 | No | 3456 | 1 | 3 | IR9-11 | North IRL | 18 | 100.5523 | 236.6192 | 0.01 | 0 | 62283 | 60561 | 62283 | IR9-11 | 4340 | A | 4340 A | 48.29 | 1 | 0.7 | 0.09 | 0.7 | 0.09 | 0.102 | 0.05847 | 30 | 0 | 0 | 1.0292 | 0
Melbourne AP | 10 | Melbourne FS | 37.82 | No | 3456 | 1 | 3 | IR9-11 | North IRL | 5 | 76.9584 | 68.4556 | 0 | 0 | 62302 | 60578 | 62302 | IR9-11 | 4340 | A | 4340 A | 48.29 | 1 | 0.7 | 0.09 | 0.7 | 0.09 | 0.102 | 0.016916 | 9 | 0 | 0 | 1.0292 | 0
Melbourne AP | 10 | Melbourne FS | 37.82 | No | 3456 | 1 | 3 | IR9-11 | North IRL | 18 | 81.4961 | 235.9818 | 0.01 | 0 | 62313 | 60589 | 62313 | IR9-11 | 4340 | A | 4340 A | 48.29 | 1 | 0.7 | 0.09 | 0.7 | 0.09 | 0.102 | 0.058312 | 30 | 0 | 0 | 1.0292 | 0
Melbourne AP | 10 | Melbourne FS | 37.82 | No | 3456 | 1 | 3 | IR9-11 | North IRL | 33 | 99.4817 | 432.0241 | 0.02 | 0 | 62397 | 60673 | 62397 | IR9-11 | 4340 | A | 4340 A | 48.29 | 1 | 0.7 | 0.09 | 0.7 | 0.09 | 0.102 | 0.10676 | 54 | 0 | 0 | 1.0292 | 0
Melbourne AP | 10 | Melbourne FS | 37.82 | No | 3456 | 1 | 3 | IR9-11 | North IRL | 0 | 17.328 | 0.1513 | 0 | 0 | 62433 | 60709 | 62433 | IR9-11 | 4340 | A | 4340 A | 48.29 | 1 | 0.7 | 0.09 | 0.7 | 0.09 | 0.102 | 3.7386e-05 | 0 | 0 | 0 | 1.0292 | 0
Melbourne AP | 10 | Melbourne FS | 37.82 | No | 3456 | 1 | 3 | IR9-11 | North IRL | 0 | 65.1502 | 0.92243 | 0 | 0 | 62437 | 60713 | 62437 | IR9-11 | 4340 | A | 4340 A | 48.29 | 1 | 0.7 | 0.09 | 0.7 | 0.09 | 0.102 | 0.00022794 | 0 | 0 | 0 | 1.0292 | 0
Melbourne AP | 10 | Melbourne FS | 37.82 | No | 3456 | 1 | 3 | IR9-11 | North IRL | 20 | 78.2842 | 258.0891 | 0.01 | 0 | 62438 | 60714 | 62438 | IR9-11 | 4340 | A | 4340 A | 48.29 | 1 | 0.7 | 0.09 | 0.7 | 0.09 | 0.102 | 0.063775 | 32 | 0 | 0 | 1.0292 | 0
Melbourne AP | 10 | Melbourne FS | 37.82 | No | 3456 | 1 | 3 | IR9-11 | North IRL | 1 | 40.6685 | 12.5626 | 0 | 0 | 62475 | 60750 | 62475 | IR9-11 | 4340 | A | 4340 A | 48.29 | 1 | 0.7 | 0.09 | 0.7 | 0.09 | 0.102 | 0.0031043 | 2 | 0 | 0 | 1.0292 | 0
Melbourne AP | 10 | Melbourne FS | 37.82 | No | 3456 | 1 | 3 | IR9-11 | North IRL | 0 | 25.4068 | 3.5171 | 0 | 0 | 62488 | 60763 | 62488 | IR9-11 | 4340 | A | 4340 A | 48.29 | 1 | 0.7 | 0.09 | 0.7 | 0.09 | 0.102 | 0.0008691 | 0 | 0 | 0 | 1.0292 | 0
Melbourne AP | 10 | Melbourne FS | 37.82 | No | 3456 | 1 | 3 | IR9-11 | North IRL | 58 | 146.7262 | 762.8855 | 0.04 | 0.01 | 62491 | 60766 | 62491 | IR9-11 | 4340 | A | 4340 A | 48.29 | 1 | 0.7 | 0.09 | 0.7 | 0.09 | 0.102 | 0.18851 | 95 | 0 | 0 | 1.0292 | 0
Melbourne AP | 10 | Melbourne FS | 37.82 | No | 3456 | 1 | 3 | IR9-11 | North IRL | 4 | 49.7721 | 52.0805 | 0 | 0 | 62493 | 60768 | 62493 | IR9-11 | 4340 | A | 4340 A | 48.29 | 1 | 0.7 | 0.09 | 0.7 | 0.09 | 0.102 | 0.012869 | 7 | 0 | 0 | 1.0292 | 0
Melbourne AP | 10 | Melbourne FS | 37.82 | No | 3456 | 1 | 3 | IR9-11 | North IRL | 1303 | 616.8406 | 16982.1217 | 0.91 | 0.12 | 62494 | 60769 | 62494 | IR9-11 | 4340 | A | 4340 A | 48.29 | 1 | 0.7 | 0.09 | 0.7 | 0.09 | 0.102 | 4.1964 | 2125 | 3 | 0.4 | 1.0292 | 0.4
Melbourne AP | 10 | Melbourne FS | 37.82 | No | 3456 | 1 | 3 | IR9-11 | North IRL | 179 | 247.1578 | 2330.396 | 0.13 | 0.02 | 62499 | 60774 | 62499 | IR9-11 | 4340 | A | 4340 A | 48.29 | 1 | 0.7 | 0.09 | 0.7 | 0.09 | 0.102 | 0.57585 | 292 | 0 | 0.1 | 1.0292 | 0.1
Melbourne AP | 10 | Melbourne FS | 37.82 | No | 3456 | 1 | 3 | IR9-11 | North IRL | 17 | 85.2677 | 217.6728 | 0.01 | 0 | 62516 | 60791 | 62516 | IR9-11 | 4340 | A | 4340 A | 48.29 | 1 | 0.7 | 0.09 | 0.7 | 0.09 | 0.102 | 0.053788 | 27 | 0 | 0 | 1.0292 | 0
Melbourne AP | 10 | Melbourne FS | 37.82 | No | 3456 | 1 | 3 | IR9-11 | North IRL | 151 | 185.126 | 1969.0025 | 0.11 | 0.01 | 62611 | 60877 | 62611 | IR9-11 | 4340 | A | 4340 A | 48.29 | 1 | 0.7 | 0.09 | 0.7 | 0.09 | 0.102 | 0.00078687 | 0 | 0 | 0 | 1.0292 | 0
Melbourne AP | 10 | Melbourne FS | 37.82 | No | 3456 | 1 | 3 | IR9-11 | North IRL | 908 | 543.4186 | 11838.5714 | 0.64 | 0.08 | 62727 | 60983 | 62727 | IR9-11 | 4340 | A | 4340 A | 48.29 | 1 | 0.7 | 0.09 | 0.7 | 0.09 | 0.102 | 2.9254 | 1481 | 2 | 0.3 | 1.0292 | 0.3
Melbourne AP | 10 | Melbourne FS | 37.82 | No | 3456 | 1 | 3 | IR9-11 | North IRL | 20 | 77.0162 | 260.6049 | 0.01 | 0 | 62732 | 60987 | 62732 | IR9-11 | 4340 | A | 4340 A | 48.29 | 1 | 0.7 | 0.09 | 0.7 | 0.09 | 0.102 | 0.064397 | 33 | 0 | 0 | 1.0292 | 0
Melbourne AP | 10 | Melbourne FS | 37.82 | No | 3456 | 1 | 3 | IR9-11 | North IRL | 105 | 196.7304 | 1366.4986 | 0.07 | 0.01 | 62734 | 60989 | 62734 | IR9-11 | 4340 | A | 4340 A | 48.29 | 1 | 0.7 | 0.09 | 0.7 | 0.09 | 0.102 | 0.33767 | 171 | 0 | 0 | 1.0292 | 0
Melbourne AP | 10 | Melbourne FS | 37.82 | No | 3456 | 1 | 3 | IR9-11 | North IRL | 18 | 68.8226 | 238.4131 | 0.01 | 0 | 62749 | 61002 | 62749 | IR9-11 | 4340 | A | 4340 A | 48.29 | 1 | 0.7 | 0.09 | 0.7 | 0.09 | 0.102 | 0.058913 | 30 | 0 | 0 | 1.0292 | 0
Melbourne AP | 10 | Melbourne FS | 37.82 | No | 3456 | 1 | 3 | IR9-11 | North IRL | 26 | 108.6174 | 345.5889 | 0.02 | 0 | 62809 | 61055 | 62809 | IR9-11 | 4340 | A | 4340 A | 48.29 | 1 | 0.7 | 0.09 | 0.7 | 0.09 | 0.102 | 0.085397 | 43 | 0 | 0 | 1.0292 | 0
Melbourne AP | 10 | Melbourne FS | 37.82 | No | 3456 | 1 | 3 | IR9-11 | North IRL | 0 | 9.2981 | 3.1442 | 0 | 0 | 62883 | 61128 | 62883 | IR9-11 | 4340 | A | 4340 A | 48.29 | 1 | 0.7 | 0.09 | 0.7 | 0.09 | 0.102 | 0.00077694 | 0 | 0 | 0 | 1.0292 | 0
Melbourne AP | 10 | Melbourne FS | 37.82 | No | 3456 | 1 | 3 | IR9-11 | North IRL | 9 | 69.4123 | 116.8752 | 0.01 | 0 | 62884 | 61129 | 62884 | IR9-11 | 4340 | A | 4340 A | 48.29 | 1 | 0.7 | 0.09 | 0.7 | 0.09 | 0.102 | 0.02888 | 15 | 0 | 0 | 1.0292 | 0
Melbourne AP | 10 | Melbourne FS | 37.82 | No | 3456 | 1 | 3 | IR9-11 | North IRL | 30 | 103.056 | 392.9788 | 0.02 | 0 | 62927 | 61171 | 62927 | IR9-11 | 4340 | A | 4340 A | 48.29 | 1 | 0.7 | 0.09 | 0.7 | 0.09 | 0.102 | 0.097107 | 49 | 0 | 0 | 1.0292 | 0
Melbourne AP | 10 | Melbourne FS | 37.82 | No | 3456 | 1 | 3 | IR9-11 | North IRL | 1 | 19.4695 | 14.6043 | 0 | 0 | 62928 | 61172 | 62928 | IR9-11 | 4340 | A | 4340 A | 48.29 | 1 | 0.7 | 0.09 | 0.7 | 0.09 | 0.102 | 0.0036088 | 2 | 0 | 0 | 1.0292 | 0
Melbourne AP | 10 | Melbourne FS | 37.82 | No | 3456 | 1 | 3 | IR9-11 | North IRL | 2 | 31.7921 | 29.3733 | 0 | 0 | 62934 | 61178 | 62934 | IR9-11 | 4340 | A | 4340 A | 48.29 | 1 | 0.7 | 0.09 | 0.7 | 0.09 | 0.102 | 0.0072583 | 4 | 0 | 0 | 1.0292 | 0
Melbourne AP | 10 | Melbourne FS | 37.82 | No | 3456 | 1 | 3 | IR9-11 | North IRL | 496 | 380.728 | 6467.9609 | 0.35 | 0.04 | 62950 | 61194 | 62950 | IR9-11 | 4340 | A | 4340 A | 48.29 | 1 | 0.7 | 0.09 | 0.7 | 0.09 | 0.102 | 1.5983 | 809 | 1 | 0.2 | 1.0292 | 0.2
Melbourne AP | 10 | Melbourne FS | 37.82 | No | 3456 | 1 | 3 | IR9-11 | North IRL | 3 | 31.4911 | 39.0717 | 0 | 0 | 62959 | 61203 | 62959 | IR9-11 | 4340 | A | 4340 A | 48.29 | 1 | 0.7 | 0.09 | 0.7 | 0.09 | 0.102 | 0.0096548 | 5 | 0 | 0 | 1.0292 | 0
Melbourne AP | 10 | Melbourne FS | 37.82 | No | 3456 | 1 | 3 | IR9-11 | North IRL | 23 | 94.7977 | 294.7415 | 0.02 | 0 | 62972 | 61216 | 62972 | IR9-11 | 4340 | A | 4340 A | 48.29 | 1 | 0.7 | 0.09 | 0.7 | 0.09 | 0.102 | 0.072832 | 37 | 0 | 0 | 1.0292 | 0
Melbourne AP | 10 | Melbourne FS | 37.82 | No | 3456 | 1 | 3 | IR9-11 | North IRL | 4 | 49.5607 | 58.3776 | 0 | 0 | 63024 | 61267 | 63024 | IR9-11 | 4340 | A | 4340 A | 48.29 | 1 | 0.7 | 0.09 | 0.7 | 0.09 | 0.102 | 0.014425 | 7 | 0 | 0 | 1.0292 | 0
Melbourne AP | 10 | Melbourne FS | 37.82 | No | 3456 | 1 | 3 | IR9-11 | North IRL | 868 | 792.3964 | 11311.5947 | 0.61 | 0.08 | 63102 | 61341 | 63102 | IR9-11 | 4340 | A | 4340 A | 48.29 | 1 | 0.7 | 0.09 | 0.7 | 0.09 | 0.102 | 2.7951 | 1415 | 2 | 0.3 | 1.0292 | 0.3
Melbourne AP | 10 | Melbourne FS | 37.82 | No | 3456 | 1 | 3 | IR9-11 | North IRL | 34 | 93.6491 | 448.7325 | 0.02 | 0 | 63184 | 61413 | 63184 | IR9-11 | 4340 | A | 4340 A | 48.29 | 1 | 0.7 | 0.09 | 0.7 | 0.09 | 0.102 | 0.11088 | 56 | 0 | 0 | 1.0292 | 0
Melbourne AP | 10 | Melbourne FS | 37.82 | No | 3456 | 1 | 3 | IR9-11 | North IRL | 37 | 95.5013 | 478.2128 | 0.03 | 0 | 63251 | 61472 | 63251 | IR9-11 | 4340 | A | 4340 A | 48.29 | 1 | 0.7 | 0.09 | 0.7 | 0.09 | 0.102 | 0.11817 | 60 | 0 | 0 | 1.0292 | 0
Melbourne AP | 10 | Melbourne FS | 37.82 | No | 3456 | 1 | 3 | IR9-11 | North IRL | 3 | 41.2632 | 43.3919 | 0 | 0 | 63423 | 61637 | 63423 | IR9-11 | 4340 | A | 4340 A | 48.29 | 1 | 0.7 | 0.09 | 0.7 | 0.09 | 0.102 | 0.010722 | 5 | 0 | 0 | 1.0292 | 0
Melbourne AP | 10 | Melbourne FS | 37.82 | No | 3456 | 1 | 3 | IR9-11 | North IRL | 257 | 318.7793 | 3353.9072 | 0.18 | 0.02 | 63495 | 61707 | 63495 | IR9-11 | 4340 | A | 4340 A | 48.29 | 1 | 0.7 | 0.09 | 0.7 | 0.09 | 0.102 | 0.82877 | 420 | 1 | 0.1 | 1.0292 | 0.1
Melbourne AP | 10 | Melbourne FS | 37.82 | No | 3456 | 1 | 3 | IR9-11 | North IRL | 28 | 112.4292 | 370.283 | 0.02 | 0 | 63501 | 61713 | 63501 | IR9-11 | 4340 | A | 4340 A | 48.29 | 1 | 0.7 | 0.09 | 0.7 | 0.09 | 0.102 | 0.091499 | 46 | 0 | 0 | 1.0292 | 0
Melbourne AP | 10 | Melbourne FS | 37.82 | No | 3456 | 1 | 3 | IR9-11 | North IRL | 2 | 24.0587 | 19.6718 | 0 | 0 | 63519 | 61730 | 63519 | IR9-11 | 4340 | A | 4340 A | 48.29 | 1 | 0.7 | 0.09 | 0.7 | 0.09 | 0.102 | 0.004861 | 2 | 0 | 0 | 1.0292 | 0
Melbourne AP | 10 | Melbourne FS | 37.82 | No | 3456 | 1 | 3 | IR9-11 | North IRL | 674 | 643.6002 | 8783.1803 | 0.47 | 0.06 | 63520 | 61731 | 63520 | IR9-11 | 4340 | A | 4340 A | 48.29 | 1 | 0.7 | 0.09 | 0.7 | 0.09 | 0.102 | 2.1704 | 1099 | 2 | 0.2 | 1.0292 | 0.2
Melbourne AP | 10 | Melbourne FS | 37.82 | No | 3456 | 1 | 3 | IR9-11 | North IRL | 0 | 6.6959 | 0.37782 | 0 | 0 | 63962 | 62146 | 63962 | IR9-11 | 4340 | A | 4340 A | 48.29 | 1 | 0.7 | 0.09 | 0.7 | 0.09 | 0.102 | 9.3361e-05 | 0 | 0 | 0 | 1.0292 | 0
Melbourne AP | 10 | Melbourne FS | 37.82 | No | 3456 | 1 | 3 | IR9-11 | North IRL | 75 | 125.5791 | 982.1721 | 0.05 | 0.01 | 63967 | 62151 | 63967 | IR9-11 | 4340 | A | 4340 A | 48.29 | 1 | 0.7 | 0.09 | 0.7 | 0.09 | 0.102 | 0.2427 | 123 | 0 | 0 | 1.0292 | 0
Melbourne AP | 10 | Melbourne FS | 37.82 | No | 3456 | 1 | 3 | IR9-11 | North IRL | 0 | 16.2715 | 0.32912 | 0 | 0 | 64010 | 62194 | 64010 | IR9-11 | 4340 | A | 4340 A | 48.29 | 1 | 0.7 | 0.09 | 0.7 | 0.09 | 0.102 | 8.1327e-05 | 0 | 0 | 0 | 1.0292 | 0
Melbourne AP | 10 | Melbourne FS | 37.82 | No | 3456 | 1 | 3 | IR9-11 | North IRL | 131 | 259.1549 | 1710.9725 | 0.09 | 0.01 | 64057 | 62241 | 64057 | IR9-11 | 4340 | A | 4340 A | 48.29 | 1 | 0.7 | 0.09 | 0.7 | 0.09 | 0.102 | 0.036865 | 19 | 0 | 0 | 1.0292 | 0
Melbourne AP | 10 | Melbourne FS | 37.82 | No | 3456 | 1 | 3 | IR9-11 | North IRL | 1846 | 1213.5913 | 24056.9034 | 1.29 | 0.17 | 64079 | 62263 | 64079 | IR9-11 | 4340 | A | 4340 A | 48.29 | 1 | 0.7 | 0.09 | 0.7 | 0.09 | 0.102 | 0.0039074 | 2 | 0 | 0 | 1.0292 | 0
Melbourne AP | 10 | Melbourne FS | 37.82 | No | 3456 | 1 | 3 | IR9-11 | North IRL | 25 | 88.5155 | 325.51 | 0.02 | 0 | 64088 | 62272 | 64088 | IR9-11 | 4340 | A | 4340 A | 48.29 | 1 | 0.7 | 0.09 | 0.7 | 0.09 | 0.102 | 0.028852 | 15 | 0 | 0 | 1.0292 | 0
Melbourne AP | 10 | Melbourne FS | 37.82 | No | 3456 | 1 | 3 | IR9-11 | North IRL | 1 | 12.782 | 7.4478 | 0 | 0 | 64135 | 62315 | 64135 | IR9-11 | 4340 | A | 4340 A | 48.29 | 1 | 0.7 | 0.09 | 0.7 | 0.09 | 0.102 | 0.0018404 | 1 | 0 | 0 | 1.0292 | 0
Melbourne AP | 10 | Melbourne FS | 37.82 | No | 3456 | 1 | 3 | IR9-11 | North IRL | 26 | 98.1254 | 344.9634 | 0.02 | 0 | 64149 | 62329 | 64149 | IR9-11 | 4340 | A | 4340 A | 48.29 | 1 | 0.7 | 0.09 | 0.7 | 0.09 | 0.102 | 0.085242 | 43 | 0 | 0 | 1.0292 | 0
Melbourne AP | 10 | Melbourne FS | 37.82 | No | 3456 | 1 | 3 | IR9-11 | North IRL | 17 | 62.1264 | 217.9266 | 0.01 | 0 | 64157 | 62337 | 64157 | IR9-11 | 4340 | A | 4340 A | 48.29 | 1 | 0.7 | 0.09 | 0.7 | 0.09 | 0.102 | 0.053851 | 27 | 0 | 0 | 1.0292 | 0
Melbourne AP | 10 | Melbourne FS | 37.82 | No | 3456 | 1 | 3 | IR9-11 | North IRL | 27 | 100.7411 | 355.7172 | 0.02 | 0 | 64171 | 62350 | 64171 | IR9-11 | 4340 | A | 4340 A | 48.29 | 1 | 0.7 | 0.09 | 0.7 | 0.09 | 0.102 | 0.087899 | 45 | 0 | 0 | 1.0292 | 0
Melbourne AP | 10 | Melbourne FS | 37.82 | No | 3456 | 1 | 3 | IR9-11 | North IRL | 16 | 78.3736 | 210.057 | 0.01 | 0 | 64172 | 62351 | 64172 | IR9-11 | 4340 | A | 4340 A | 48.29 | 1 | 0.7 | 0.09 | 0.7 | 0.09 | 0.102 | 0.051906 | 26 | 0 | 0 | 1.0292 | 0
Melbourne AP | 10 | Melbourne FS | 37.82 | No | 3456 | 1 | 3 | IR9-11 | North IRL | 16 | 57.2224 | 206.7043 | 0.01 | 0 | 64191 | 62368 | 64191 | IR9-11 | 4340 | A | 4340 A | 48.29 | 1 | 0.7 | 0.09 | 0.7 | 0.09 | 0.102 | 0.051078 | 26 | 0 | 0 | 1.0292 | 0
Melbourne AP | 10 | Melbourne FS | 37.82 | No | 3456 | 1 | 3 | IR9-11 | North IRL | 29 | 119.1845 | 375.5436 | 0.02 | 0 | 64387 | 62550 | 64387 | IR9-11 | 4340 | A | 4340 A | 48.29 | 1 | 0.7 | 0.09 | 0.7 | 0.09 | 0.102 | 0.092798 | 47 | 0 | 0 | 1.0292 | 0
Melbourne AP | 10 | Melbourne FS | 37.82 | No | 3456 | 1 | 3 | IR9-11 | North IRL | 20 | 86.2654 | 262.8086 | 0.01 | 0 | 64403 | 62566 | 64403 | IR9-11 | 4340 | A | 4340 A | 48.29 | 1 | 0.7 | 0.09 | 0.7 | 0.09 | 0.102 | 0.064941 | 33 | 0 | 0 | 1.0292 | 0
Melbourne AP | 20 | Eau Gallie | 40.58 | No | 3456 | 1 | 3 | IR9-11 | North IRL | 48 | 179.3444 | 547.1698 | 0.03 | 0 | 64623 | 62775 | 64623 | IR9-11 | 4340 | A | 4340 A | 48.29 | 1 | 0.7 | 0.09 | 0.7 | 0.09 | 0.102 | 0.13521 | 68 | 0 | 0 | 1.0292 | 0
Melbourne AP | 20 | Eau Gallie | 40.58 | No | 3456 | 1 | 3 | IR9-11 | North IRL | 20 | 75.5033 | 228.6758 | 0.01 | 0 | 64631 | 62782 | 64631 | IR9-11 | 4340 | A | 4340 A | 48.29 | 1 | 0.7 | 0.09 | 0.7 | 0.09 | 0.102 | 0.056507 | 29 | 0 | 0 | 1.0292 | 0
Melbourne AP | 10 | Melbourne FS | 37.82 | No | 3456 | 1 | 3 | IR9-11 | North IRL | 2 | 30.7836 | 32.3163 | 0 | 0 | 64717 | 62866 | 64717 | IR9-11 | 4340 | A | 4340 A | 48.29 | 1 | 0.7 | 0.09 | 0.7 | 0.09 | 0.102 | 0.0066111 | 3 | 0 | 0 | 1.0292 | 0
Melbourne AP | 10 | Melbourne FS | 37.82 | No | 3456 | 1 | 3 | IR9-11 | North IRL | 260 | 285.6368 | 3382.3246 | 0.18 | 0.02 | 64728 | 62875 | 64728 | IR9-11 | 4340 | A | 4340 A | 48.29 | 1 | 0.7 | 0.09 | 0.7 | 0.09 | 0.102 | 0.30088 | 152 | 0 | 0 | 1.0292 | 0
Melbourne AP | 10 | Melbourne FS | 37.82 | No | 3456 | 1 | 3 | IR9-11 | North IRL | 89 | 165.0609 | 1161.0967 | 0.06 | 0.01 | 64732 | 62877 | 64732 | IR9-11 | 4340 | A | 4340 A | 48.29 | 1 | 0.7 | 0.09 | 0.7 | 0.09 | 0.102 | 0.057429 | 29 | 0 | 0 | 1.0292 | 0
Melbourne AP | 10 | Melbourne FS | 37.82 | No | 3456 | 1 | 3 | IR9-11 | North IRL | 26 | 81.999 | 333.8149 | 0.02 | 0 | 64734 | 62879 | 64734 | IR9-11 | 4340 | A | 4340 A | 48.29 | 1 | 0.7 | 0.09 | 0.7 | 0.09 | 0.102 | 0.082487 | 42 | 0 | 0 | 1.0292 | 0
Melbourne AP | 10 | Melbourne FS | 37.82 | No | 3456 | 1 | 3 | IR9-11 | North IRL | 63 | 172.4029 | 824.2653 | 0.04 | 0.01 | 64831 | 62967 | 64831 | IR9-11 | 4340 | A | 4340 A | 48.29 | 1 | 0.7 | 0.09 | 0.7 | 0.09 | 0.102 | 0.069416 | 35 | 0 | 0 | 1.0292 | 0
Melbourne AP | 10 | Melbourne FS | 37.82 | No | 3456 | 1 | 3 | IR9-11 | North IRL | 10 | 60.0423 | 136.442 | 0.01 | 0 | 64833 | 62969 | 64833 | IR9-11 | 4340 | A | 4340 A | 48.29 | 1 | 0.7 | 0.09 | 0.7 | 0.09 | 0.102 | 0.00098721 | 0 | 0 | 0 | 1.0292 | 0
Patrick AFB | 25 | Patrick AFB | 27.62 | No | 3456 | 1 | 3 | IR9-11 | North IRL | 26 | 138.9997 | 613.8526 | 0.02 | 0 | 71113 | 68884 | 71113 | IR9-11 | 4340 | A | 4340 A | 46.66 | 1 | 0.7 | 0.09 | 0.7 | 0.09 | 0.102 | 0.15169 | 74 | 0 | 0 | 1.0292 | 0
Patrick AFB | 25 | Patrick AFB | 27.62 | No | 3456 | 1 | 3 | IR9-11 | North IRL | 12 | 103.955 | 290.7295 | 0.01 | 0 | 71114 | 68885 | 71114 | IR9-11 | 4340 | A | 4340 A | 46.66 | 1 | 0.7 | 0.09 | 0.7 | 0.09 | 0.102 | 0.071841 | 35 | 0 | 0 | 1.0292 | 0
Patrick AFB | 25 | Patrick AFB | 27.62 | No | 3456 | 1 | 3 | IR9-11 | North IRL | 21 | 101.2987 | 490.6457 | 0.01 | 0 | 71340 | 69091 | 71340 | IR9-11 | 4340 | A | 4340 A | 46.66 | 1 | 0.7 | 0.09 | 0.7 | 0.09 | 0.102 | 0.12124 | 59 | 0 | 0 | 1.0292 | 0
Patrick AFB | 25 | Patrick AFB | 27.62 | No | 3456 | 1 | 3 | IR9-11 | North IRL | 7 | 70.6088 | 159.6547 | 0 | 0 | 71344 | 69095 | 71344 | IR9-11 | 4340 | A | 4340 A | 46.66 | 1 | 0.7 | 0.09 | 0.7 | 0.09 | 0.102 | 0.039451 | 19 | 0 | 0 | 1.0292 | 0
Patrick AFB | 25 | Patrick AFB | 27.62 | No | 3456 | 1 | 3 | IR9-11 | North IRL | 20 | 96.8735 | 468.9483 | 0.01 | 0 | 71414 | 69161 | 71414 | IR9-11 | 4340 | A | 4340 A | 46.66 | 1 | 0.7 | 0.09 | 0.7 | 0.09 | 0.102 | 0.11588 | 57 | 0 | 0 | 1.0292 | 0
Patrick AFB | 25 | Patrick AFB | 27.62 | No | 3456 | 1 | 3 | IR9-11 | North IRL | 0 | 37.1083 | 11.3245 | 0 | 0 | 71481 | 69227 | 71481 | IR9-11 | 4340 | A | 4340 A | 46.66 | 1 | 0.7 | 0.09 | 0.7 | 0.09 | 0.102 | 0.0027983 | 1 | 0 | 0 | 1.0292 | 0
Patrick AFB | 25 | Patrick AFB | 27.62 | No | 3456 | 1 | 3 | IR9-11 | North IRL | 3 | 97.5381 | 72.5467 | 0 | 0 | 71484 | 69230 | 71484 | IR9-11 | 4340 | A | 4340 A | 46.66 | 1 | 0.7 | 0.09 | 0.7 | 0.09 | 0.102 | 0.017927 | 9 | 0 | 0 | 1.0292 | 0
Patrick AFB | 25 | Patrick AFB | 27.62 | No | 3456 | 1 | 3 | IR9-11 | North IRL | 0 | 1.611 | 0.023117 | 0 | 0 | 71496 | 69242 | 71496 | IR9-11 | 4340 | A | 4340 A | 46.66 | 1 | 0.7 | 0.09 | 0.7 | 0.09 | 0.102 | 5.7124e-06 | 0 | 0 | 0 | 1.0292 | 0
Melbourne AP | 17 | Kiwanis Park | 32.37 | No | 3456 | 1 | 3 | IR9-11 | North IRL | 5529 | 1044.7932 | 24276.6252 | 3.87 | 0.5 | 52004 | 50802 | 52004 | IR9-11 | 4340 | B/D | 4340 B/D | 48.29 | 1 | 0.7 | 0.09 | 0.7 | 0.09 | 0.413 | 5.9908 | 12281 | 19 | 2.4 | 1.0292 | 2.5
Melbourne AP | 17 | Kiwanis Park | 32.37 | No | 3456 | 1 | 3 | IR9-11 | North IRL | 103 | 115.1951 | 453.0174 | 0.07 | 0.01 | 52021 | 50819 | 52021 | IR9-11 | 4340 | B/D | 4340 B/D | 48.29 | 1 | 0.7 | 0.09 | 0.7 | 0.09 | 0.413 | 0.11194 | 229 | 0 | 0 | 1.0292 | 0
Melbourne AP | 17 | Kiwanis Park | 32.37 | No | 3456 | 1 | 3 | IR9-11 | North IRL | 76 | 104.4847 | 335.707 | 0.05 | 0.01 | 54101 | 52819 | 54101 | IR9-11 | 4340 | B/D | 4340 B/D | 48.29 | 1 | 0.7 | 0.09 | 0.7 | 0.09 | 0.413 | 0.082955 | 170 | 0 | 0 | 1.0292 | 0
Melbourne AP | 17 | Kiwanis Park | 32.37 | No | 3456 | 1 | 3 | IR9-11 | North IRL | 4 | 25.9143 | 19.1583 | 0 | 0 | 54113 | 52831 | 54113 | IR9-11 | 4340 | B/D | 4340 B/D | 48.29 | 1 | 0.7 | 0.09 | 0.7 | 0.09 | 0.413 | 0.0047341 | 10 | 0 | 0 | 1.0292 | 0
Melbourne AP | 17 | Kiwanis Park | 32.37 | No | 3456 | 1 | 3 | IR9-11 | North IRL | 16 | 42.5915 | 68.8403 | 0.01 | 0 | 54126 | 52842 | 54126 | IR9-11 | 4340 | B/D | 4340 B/D | 48.29 | 1 | 0.7 | 0.09 | 0.7 | 0.09 | 0.413 | 0.017011 | 35 | 0 | 0 | 1.0292 | 0
Melbourne AP | 17 | Kiwanis Park | 32.37 | No | 3456 | 1 | 3 | IR9-11 | North IRL | 105 | 122.634 | 462.4778 | 0.07 | 0.01 | 54142 | 52857 | 54142 | IR9-11 | 4340 | B/D | 4340 B/D | 48.29 | 1 | 0.7 | 0.09 | 0.7 | 0.09 | 0.413 | 0.11428 | 234 | 0 | 0 | 1.0292 | 0
Melbourne AP | 17 | Kiwanis Park | 32.37 | No | 3456 | 1 | 3 | IR9-11 | North IRL | 470 | 214.5078 | 2063.2635 | 0.33 | 0.04 | 54170 | 52882 | 54170 | IR9-11 | 4340 | B/D | 4340 B/D | 48.29 | 1 | 0.7 | 0.09 | 0.7 | 0.09 | 0.413 | 0.50984 | 1045 | 2 | 0.2 | 1.0292 | 0.2
Melbourne AP | 17 | Kiwanis Park | 32.37 | No | 3456 | 1 | 3 | IR9-11 | North IRL | 124 | 130.7602 | 544.6569 | 0.09 | 0.01 | 54181 | 52893 | 54181 | IR9-11 | 4340 | B/D | 4340 B/D | 48.29 | 1 | 0.7 | 0.09 | 0.7 | 0.09 | 0.413 | 0.13459 | 276 | 0 | 0.1 | 1.0292 | 0.1
Melbourne AP | 17 | Kiwanis Park | 32.37 | No | 3456 | 1 | 3 | IR9-11 | North IRL | 19 | 36.1539 | 82.8106 | 0.01 | 0 | 54182 | 52894 | 54182 | IR9-11 | 4340 | B/D | 4340 B/D | 48.29 | 1 | 0.7 | 0.09 | 0.7 | 0.09 | 0.413 | 0.020463 | 42 | 0 | 0 | 1.0292 | 0
Melbourne AP | 17 | Kiwanis Park | 32.37 | No | 3456 | 1 | 3 | IR9-11 | North IRL | 83 | 86.8213 | 364.2274 | 0.06 | 0.01 | 54187 | 52899 | 54187 | IR9-11 | 4340 | B/D | 4340 B/D | 48.29 | 1 | 0.7 | 0.09 | 0.7 | 0.09 | 0.413 | 0.090002 | 185 | 0 | 0 | 1.0292 | 0
Melbourne AP | 17 | Kiwanis Park | 32.37 | No | 3456 | 1 | 3 | IR9-11 | North IRL | 1157 | 286.3592 | 5084.5033 | 0.81 | 0.1 | 54188 | 52900 | 54188 | IR9-11 | 4340 | B/D | 4340 B/D | 48.29 | 1 | 0.7 | 0.09 | 0.7 | 0.09 | 0.413 | 1.2564 | 2576 | 4 | 0.5 | 1.0292 | 0.5
Melbourne AP | 10 | Melbourne FS | 37.82 | No | 3456 | 1 | 3 | IR9-11 | North IRL | 24 | 63.7051 | 77.275 | 0.02 | 0 | 54276 | 52982 | 54276 | IR9-11 | 4340 | B/D | 4340 B/D | 48.29 | 1 | 0.7 | 0.09 | 0.7 | 0.09 | 0.413 | 0.019095 | 39 | 0 | 0 | 1.0292 | 0
Melbourne AP | 17 | Kiwanis Park | 32.37 | No | 3456 | 1 | 3 | IR9-11 | North IRL | 13 | 40.6216 | 58.0834 | 0.01 | 0 | 54307 | 53012 | 54307 | IR9-11 | 4340 | B/D | 4340 B/D | 48.29 | 1 | 0.7 | 0.09 | 0.7 | 0.09 | 0.413 | 0.014353 | 29 | 0 | 0 | 1.0292 | 0
Melbourne AP | 17 | Kiwanis Park | 32.37 | No | 3456 | 1 | 3 | IR9-11 | North IRL | 602 | 244.5114 | 2646.189 | 0.42 | 0.05 | 54312 | 53016 | 54312 | IR9-11 | 4340 | B/D | 4340 B/D | 48.29 | 1 | 0.7 | 0.09 | 0.7 | 0.09 | 0.413 | 0.65388 | 1340 | 2 | 0.3 | 1.0292 | 0.3
Melbourne AP | 17 | Kiwanis Park | 32.37 | No | 3456 | 1 | 3 | IR9-11 | North IRL | 2465 | 485.0333 | 10827.7227 | 1.73 | 0.22 | 54509 | 53207 | 54509 | IR9-11 | 4340 | B/D | 4340 B/D | 48.29 | 1 | 0.7 | 0.09 | 0.7 | 0.09 | 0.413 | 2.6756 | 5485 | 8 | 1.1 | 1.0292 | 1.1
Melbourne AP | 17 | Kiwanis Park | 32.37 | No | 3456 | 1 | 3 | IR9-11 | North IRL | 29 | 62.0488 | 125.4263 | 0.02 | 0 | 54562 | 53255 | 54562 | IR9-11 | 4340 | B/D | 4340 B/D | 48.29 | 1 | 0.7 | 0.09 | 0.7 | 0.09 | 0.413 | 0.030993 | 64 | 0 | 0 | 1.0292 | 0
Melbourne AP | 17 | Kiwanis Park | 32.37 | No | 3456 | 1 | 3 | IR9-11 | North IRL | 26 | 52.225 | 112.9098 | 0.02 | 0 | 54598 | 53289 | 54598 | IR9-11 | 4340 | B/D | 4340 B/D | 48.29 | 1 | 0.7 | 0.09 | 0.7 | 0.09 | 0.413 | 0.027901 | 57 | 0 | 0 | 1.0292 | 0
Melbourne AP | 17 | Kiwanis Park | 32.37 | No | 3456 | 1 | 3 | IR9-11 | North IRL | 338 | 156.986 | 1485.5824 | 0.24 | 0.03 | 54601 | 53292 | 54601 | IR9-11 | 4340 | B/D | 4340 B/D | 48.29 | 1 | 0.7 | 0.09 | 0.7 | 0.09 | 0.413 | 0.36709 | 753 | 1 | 0.1 | 1.0292 | 0.1
Melbourne AP | 17 | Kiwanis Park | 32.37 | No | 3456 | 1 | 3 | IR9-11 | North IRL | 4 | 25.9676 | 18.4849 | 0 | 0 | 54621 | 53311 | 54621 | IR9-11 | 4340 | B/D | 4340 B/D | 48.29 | 1 | 0.7 | 0.09 | 0.7 | 0.09 | 0.413 | 0.0045677 | 9 | 0 | 0 | 1.0292 | 0
Melbourne AP | 17 | Kiwanis Park | 32.37 | No | 3456 | 1 | 3 | IR9-11 | North IRL | 107 | 93.655 | 469.6968 | 0.07 | 0.01 | 55194 | 53853 | 55194 | IR9-11 | 4340 | B/D | 4340 B/D | 48.29 | 1 | 0.7 | 0.09 | 0.7 | 0.09 | 0.413 | 0.023606 | 48 | 0 | 0 | 1.0292 | 0
Melbourne AP | 17 | Kiwanis Park | 32.37 | No | 3456 | 1 | 3 | IR9-11 | North IRL | 211 | 123.4601 | 927.9854 | 0.15 | 0.02 | 55208 | 53865 | 55208 | IR9-11 | 4340 | B/D | 4340 B/D | 48.29 | 1 | 0.7 | 0.09 | 0.7 | 0.09 | 0.413 | 0.065724 | 135 | 0 | 0 | 1.0292 | 0
Melbourne AP | 17 | Kiwanis Park | 32.37 | No | 3456 | 1 | 3 | IR9-11 | North IRL | 2 | 15.5011 | 8.9567 | 0 | 0 | 55228 | 53883 | 55228 | IR9-11 | 4340 | B/D | 4340 B/D | 48.29 | 1 | 0.7 | 0.09 | 0.7 | 0.09 | 0.413 | 0.0022132 | 5 | 0 | 0 | 1.0292 | 0
Melbourne AP | 17 | Kiwanis Park | 32.37 | No | 3456 | 1 | 3 | IR9-11 | North IRL | 161 | 142.5376 | 707.1203 | 0.11 | 0.01 | 55416 | 54052 | 55416 | IR9-11 | 4340 | B/D | 4340 B/D | 48.29 | 1 | 0.7 | 0.09 | 0.7 | 0.09 | 0.413 | 0.17473 | 358 | 1 | 0.1 | 1.0292 | 0.1
Melbourne AP | 10 | Melbourne FS | 37.82 | No | 3456 | 1 | 3 | IR9-11 | North IRL | 306 | 142.0768 | 984.4412 | 0.21 | 0.03 | 55459 | 54094 | 55459 | IR9-11 | 4340 | B/D | 4340 B/D | 48.29 | 1 | 0.7 | 0.09 | 0.7 | 0.09 | 0.413 | 0.24326 | 499 | 1 | 0.1 | 1.0292 | 0.1
Melbourne AP | 10 | Melbourne FS | 37.82 | No | 3456 | 1 | 3 | IR9-11 | North IRL | 42 | 54.0593 | 135.0851 | 0.03 | 0 | 55498 | 54125 | 55498 | IR9-11 | 4340 | B/D | 4340 B/D | 48.29 | 1 | 0.7 | 0.09 | 0.7 | 0.09 | 0.413 | 0.03338 | 68 | 0 | 0 | 1.0292 | 0
Melbourne AP | 17 | Kiwanis Park | 32.37 | No | 3456 | 1 | 3 | IR9-11 | North IRL | 1616 | 438.0085 | 7099.89 | 1.13 | 0.15 | 55654 | 54273 | 55654 | IR9-11 | 4340 | B/D | 4340 B/D | 48.29 | 1 | 0.7 | 0.09 | 0.7 | 0.09 | 0.413 | 1.7544 | 3597 | 6 | 0.7 | 1.0292 | 0.7
Melbourne AP | 17 | Kiwanis Park | 32.37 | No | 3456 | 1 | 3 | IR9-11 | North IRL | 62 | 83.8298 | 272.87 | 0.04 | 0.01 | 55686 | 54304 | 55686 | IR9-11 | 4340 | B/D | 4340 B/D | 48.29 | 1 | 0.7 | 0.09 | 0.7 | 0.09 | 0.413 | 0.067427 | 138 | 0 | 0 | 1.0292 | 0
Melbourne AP | 10 | Melbourne FS | 37.82 | No | 3456 | 1 | 3 | IR9-11 | North IRL | 69 | 68.723 | 221.7749 | 0.05 | 0.01 | 55784 | 54396 | 55784 | IR9-11 | 4340 | B/D | 4340 B/D | 48.29 | 1 | 0.7 | 0.09 | 0.7 | 0.09 | 0.413 | 0.054802 | 112 | 0 | 0 | 1.0292 | 0
Melbourne AP | 10 | Melbourne FS | 37.82 | No | 3456 | 1 | 3 | IR9-11 | North IRL | 732 | 295.1018 | 2355.2541 | 0.51 | 0.07 | 55785 | 54397 | 55785 | IR9-11 | 4340 | B/D | 4340 B/D | 48.29 | 1 | 0.7 | 0.09 | 0.7 | 0.09 | 0.413 | 0.58199 | 1193 | 2 | 0.2 | 1.0292 | 0.2
Melbourne AP | 10 | Melbourne FS | 37.82 | No | 3456 | 1 | 3 | IR9-11 | North IRL | 17 | 34.8569 | 53.5698 | 0.01 | 0 | 56034 | 54624 | 56034 | IR9-11 | 4340 | B/D | 4340 B/D | 48.29 | 1 | 0.7 | 0.09 | 0.7 | 0.09 | 0.413 | 0.013237 | 27 | 0 | 0 | 1.0292 | 0
Melbourne AP | 10 | Melbourne FS | 37.82 | No | 3456 | 1 | 3 | IR9-11 | North IRL | 11 | 43.9515 | 36.7008 | 0.01 | 0 | 56145 | 54721 | 56145 | IR9-11 | 4340 | B/D | 4340 B/D | 48.29 | 1 | 0.7 | 0.09 | 0.7 | 0.09 | 0.413 | 0.0090689 | 19 | 0 | 0 | 1.0292 | 0
Melbourne AP | 10 | Melbourne FS | 37.82 | No | 3456 | 1 | 3 | IR9-11 | North IRL | 3135 | 668.553 | 10090.0732 | 2.19 | 0.28 | 56217 | 54787 | 56217 | IR9-11 | 4340 | B/D | 4340 B/D | 48.29 | 1 | 0.7 | 0.09 | 0.7 | 0.09 | 0.413 | 2.4933 | 5111 | 8 | 1 | 1.0292 | 1
Melbourne AP | 10 | Melbourne FS | 37.82 | No | 3456 | 1 | 3 | IR9-11 | North IRL | 548 | 207.8087 | 1763.3644 | 0.38 | 0.05 | 56218 | 54788 | 56218 | IR9-11 | 4340 | B/D | 4340 B/D | 48.29 | 1 | 0.7 | 0.09 | 0.7 | 0.09 | 0.413 | 0.43574 | 893 | 1 | 0.2 | 1.0292 | 0.2
Melbourne AP | 10 | Melbourne FS | 37.82 | No | 3456 | 1 | 3 | IR9-11 | North IRL | 43 | 48.0032 | 137.6342 | 0.03 | 0 | 56219 | 54789 | 56219 | IR9-11 | 4340 | B/D | 4340 B/D | 48.29 | 1 | 0.7 | 0.09 | 0.7 | 0.09 | 0.413 | 0.03401 | 70 | 0 | 0 | 1.0292 | 0
Melbourne AP | 10 | Melbourne FS | 37.82 | No | 3456 | 1 | 3 | IR9-11 | North IRL | 147 | 129.7057 | 473.9373 | 0.1 | 0.01 | 56221 | 54791 | 56221 | IR9-11 | 4340 | B/D | 4340 B/D | 48.29 | 1 | 0.7 | 0.09 | 0.7 | 0.09 | 0.413 | 0.11711 | 240 | 0 | 0 | 1.0292 | 0
Melbourne AP | 10 | Melbourne FS | 37.82 | No | 3456 | 1 | 3 | IR9-11 | North IRL | 570 | 186.0409 | 1832.8339 | 0.4 | 0.05 | 56259 | 54825 | 56259 | IR9-11 | 4340 | B/D | 4340 B/D | 48.29 | 1 | 0.7 | 0.09 | 0.7 | 0.09 | 0.413 | 0.4529 | 928 | 1 | 0.2 | 1.0292 | 0.2
Melbourne AP | 10 | Melbourne FS | 37.82 | No | 3456 | 1 | 3 | IR9-11 | North IRL | 1528 | 432.3343 | 4916.257 | 1.07 | 0.14 | 56407 | 54961 | 56407 | IR9-11 | 4340 | B/D | 4340 B/D | 48.29 | 1 | 0.7 | 0.09 | 0.7 | 0.09 | 0.413 | 1.2148 | 2490 | 4 | 0.5 | 1.0292 | 0.5
Melbourne AP | 10 | Melbourne FS | 37.82 | No | 3456 | 1 | 3 | IR9-11 | North IRL | 13 | 54.2327 | 41.7902 | 0.01 | 0 | 56419 | 54973 | 56419 | IR9-11 | 4340 | B/D | 4340 B/D | 48.29 | 1 | 0.7 | 0.09 | 0.7 | 0.09 | 0.413 | 0.010327 | 21 | 0 | 0 | 1.0292 | 0
Melbourne AP | 10 | Melbourne FS | 37.82 | No | 3456 | 1 | 3 | IR9-11 | North IRL | 75 | 65.7673 | 242.267 | 0.05 | 0.01 | 56531 | 55081 | 56531 | IR9-11 | 4340 | B/D | 4340 B/D | 48.29 | 1 | 0.7 | 0.09 | 0.7 | 0.09 | 0.413 | 0.059865 | 123 | 0 | 0 | 1.0292 | 0
Melbourne AP | 10 | Melbourne FS | 37.82 | No | 3456 | 1 | 3 | IR9-11 | North IRL | 48 | 70.2314 | 155.2746 | 0.03 | 0 | 56547 | 55097 | 56547 | IR9-11 | 4340 | B/D | 4340 B/D | 48.29 | 1 | 0.7 | 0.09 | 0.7 | 0.09 | 0.413 | 0.038369 | 79 | 0 | 0 | 1.0292 | 0
Melbourne AP | 10 | Melbourne FS | 37.82 | No | 3456 | 1 | 3 | IR9-11 | North IRL | 150 | 170.3128 | 483.6464 | 0.1 | 0.01 | 56605 | 55149 | 56605 | IR9-11 | 4340 | B/D | 4340 B/D | 48.29 | 1 | 0.7 | 0.09 | 0.7 | 0.09 | 0.413 | 0.11951 | 245 | 0 | 0 | 1.0292 | 0
Melbourne AP | 10 | Melbourne FS | 37.82 | No | 3456 | 1 | 3 | IR9-11 | North IRL | 3982 | 525.2745 | 12816.2014 | 2.79 | 0.36 | 56639 | 55177 | 56639 | IR9-11 | 4340 | B/D | 4340 B/D | 48.29 | 1 | 0.7 | 0.09 | 0.7 | 0.09 | 0.413 | 3.1669 | 6492 | 10 | 1.3 | 1.0292 | 1.3
Melbourne AP | 10 | Melbourne FS | 37.82 | No | 3456 | 1 | 3 | IR9-11 | North IRL | 42 | 102.1999 | 134.224 | 0.03 | 0 | 56678 | 55213 | 56678 | IR9-11 | 4340 | B/D | 4340 B/D | 48.29 | 1 | 0.7 | 0.09 | 0.7 | 0.09 | 0.413 | 0.033167 | 68 | 0 | 0 | 1.0292 | 0
Melbourne AP | 10 | Melbourne FS | 37.82 | No | 3456 | 1 | 3 | IR9-11 | North IRL | 80 | 78.5848 | 258.0953 | 0.06 | 0.01 | 56713 | 55246 | 56713 | IR9-11 | 4340 | B/D | 4340 B/D | 48.29 | 1 | 0.7 | 0.09 | 0.7 | 0.09 | 0.413 | 0.063776 | 131 | 0 | 0 | 1.0292 | 0
Melbourne AP | 10 | Melbourne FS | 37.82 | No | 3456 | 1 | 3 | IR9-11 | North IRL | 189 | 110.0821 | 609.0657 | 0.13 | 0.02 | 56727 | 55260 | 56727 | IR9-11 | 4340 | B/D | 4340 B/D | 48.29 | 1 | 0.7 | 0.09 | 0.7 | 0.09 | 0.413 | 0.1505 | 309 | 0 | 0.1 | 1.0292 | 0.1
Melbourne AP | 10 | Melbourne FS | 37.82 | No | 3456 | 1 | 3 | IR9-11 | North IRL | 188 | 147.6073 | 604.2466 | 0.13 | 0.02 | 56744 | 55276 | 56744 | IR9-11 | 4340 | B/D | 4340 B/D | 48.29 | 1 | 0.7 | 0.09 | 0.7 | 0.09 | 0.413 | 0.14931 | 306 | 0 | 0.1 | 1.0292 | 0.1
Melbourne AP | 10 | Melbourne FS | 37.82 | No | 3456 | 1 | 3 | IR9-11 | North IRL | 147 | 100.0153 | 472.3499 | 0.1 | 0.01 | 56771 | 55303 | 56771 | IR9-11 | 4340 | B/D | 4340 B/D | 48.29 | 1 | 0.7 | 0.09 | 0.7 | 0.09 | 0.413 | 0.11672 | 239 | 0 | 0 | 1.0292 | 0
Melbourne AP | 10 | Melbourne FS | 37.82 | No | 3456 | 1 | 3 | IR9-11 | North IRL | 3 | 17.084 | 10.4254 | 0 | 0 | 56781 | 55313 | 56781 | IR9-11 | 4340 | B/D | 4340 B/D | 48.29 | 1 | 0.7 | 0.09 | 0.7 | 0.09 | 0.413 | 0.0025762 | 5 | 0 | 0 | 1.0292 | 0
Melbourne AP | 10 | Melbourne FS | 37.82 | No | 3456 | 1 | 3 | IR9-11 | North IRL | 187 | 97.1165 | 602.6155 | 0.13 | 0.02 | 56832 | 55360 | 56832 | IR9-11 | 4340 | B/D | 4340 B/D | 48.29 | 1 | 0.7 | 0.09 | 0.7 | 0.09 | 0.413 | 0.14891 | 305 | 0 | 0.1 | 1.0292 | 0.1
Melbourne AP | 10 | Melbourne FS | 37.82 | No | 3456 | 1 | 3 | IR9-11 | North IRL | 84 | 76.6858 | 269.3445 | 0.06 | 0.01 | 56833 | 55361 | 56833 | IR9-11 | 4340 | B/D | 4340 B/D | 48.29 | 1 | 0.7 | 0.09 | 0.7 | 0.09 | 0.413 | 0.066556 | 136 | 0 | 0 | 1.0292 | 0
Melbourne AP | 17 | Kiwanis Park | 32.37 | No | 3456 | 1 | 3 | IR9-11 | North IRL | 148 | 110.923 | 650.8129 | 0.1 | 0.01 | 56968 | 55489 | 56968 | IR9-11 | 4340 | B/D | 4340 B/D | 48.29 | 1 | 0.7 | 0.09 | 0.7 | 0.09 | 0.413 | 0.07879 | 162 | 0 | 0 | 1.0292 | 0
Melbourne AP | 10 | Melbourne FS | 37.82 | No | 3456 | 1 | 3 | IR9-11 | North IRL | 22 | 39.265 | 70.1716 | 0.02 | 0 | 57124 | 55643 | 57124 | IR9-11 | 4340 | B/D | 4340 B/D | 48.29 | 1 | 0.7 | 0.09 | 0.7 | 0.09 | 0.413 | 0.01734 | 36 | 0 | 0 | 1.0292 | 0
Melbourne AP | 10 | Melbourne FS | 37.82 | No | 3456 | 1 | 3 | IR9-11 | North IRL | 100 | 94.2148 | 321.188 | 0.07 | 0.01 | 57151 | 55670 | 57151 | IR9-11 | 4340 | B/D | 4340 B/D | 48.29 | 1 | 0.7 | 0.09 | 0.7 | 0.09 | 0.413 | 0.079367 | 163 | 0 | 0 | 1.0292 | 0
Melbourne AP | 10 | Melbourne FS | 37.82 | No | 3456 | 1 | 3 | IR9-11 | North IRL | 104 | 90.035 | 335.5248 | 0.07 | 0.01 | 57161 | 55679 | 57161 | IR9-11 | 4340 | B/D | 4340 B/D | 48.29 | 1 | 0.7 | 0.09 | 0.7 | 0.09 | 0.413 | 0.08291 | 170 | 0 | 0 | 1.0292 | 0
Melbourne AP | 10 | Melbourne FS | 37.82 | No | 3456 | 1 | 3 | IR9-11 | North IRL | 313 | 229.1701 | 1008.397 | 0.22 | 0.03 | 57247 | 55755 | 57247 | IR9-11 | 4340 | B/D | 4340 B/D | 48.29 | 1 | 0.7 | 0.09 | 0.7 | 0.09 | 0.413 | 0.24918 | 511 | 1 | 0.1 | 1.0292 | 0.1
Melbourne AP | 10 | Melbourne FS | 37.82 | No | 3456 | 1 | 3 | IR9-11 | North IRL | 832 | 262.6201 | 2676.7153 | 0.58 | 0.07 | 57366 | 55867 | 57366 | IR9-11 | 4340 | B/D | 4340 B/D | 48.29 | 1 | 0.7 | 0.09 | 0.7 | 0.09 | 0.413 | 0.66143 | 1356 | 2 | 0.3 | 1.0292 | 0.3
Melbourne AP | 10 | Melbourne FS | 37.82 | No | 3456 | 1 | 3 | IR9-11 | North IRL | 794 | 302.228 | 2554.4595 | 0.56 | 0.07 | 57378 | 55879 | 57378 | IR9-11 | 4340 | B/D | 4340 B/D | 48.29 | 1 | 0.7 | 0.09 | 0.7 | 0.09 | 0.413 | 0.63122 | 1294 | 2 | 0.3 | 1.0292 | 0.3
Melbourne AP | 10 | Melbourne FS | 37.82 | No | 3456 | 1 | 3 | IR9-11 | North IRL | 49 | 65.6481 | 158.2267 | 0.03 | 0 | 57516 | 56006 | 57516 | IR9-11 | 4340 | B/D | 4340 B/D | 48.29 | 1 | 0.7 | 0.09 | 0.7 | 0.09 | 0.413 | 0.039099 | 80 | 0 | 0 | 1.0292 | 0
Melbourne AP | 10 | Melbourne FS | 37.82 | No | 3456 | 1 | 3 | IR9-11 | North IRL | 56 | 68.558 | 181.7645 | 0.04 | 0.01 | 57528 | 56018 | 57528 | IR9-11 | 4340 | B/D | 4340 B/D | 48.29 | 1 | 0.7 | 0.09 | 0.7 | 0.09 | 0.413 | 0.044915 | 92 | 0 | 0 | 1.0292 | 0
Melbourne AP | 10 | Melbourne FS | 37.82 | No | 3456 | 1 | 3 | IR9-11 | North IRL | 216 | 106.5557 | 695.3658 | 0.15 | 0.02 | 57529 | 56019 | 57529 | IR9-11 | 4340 | B/D | 4340 B/D | 48.29 | 1 | 0.7 | 0.09 | 0.7 | 0.09 | 0.413 | 0.17183 | 352 | 1 | 0.1 | 1.0292 | 0.1
Melbourne AP | 10 | Melbourne FS | 37.82 | No | 3456 | 1 | 3 | IR9-11 | North IRL | 1600 | 367.7571 | 5150.8908 | 1.12 | 0.14 | 57559 | 56048 | 57559 | IR9-11 | 4340 | B/D | 4340 B/D | 48.29 | 1 | 0.7 | 0.09 | 0.7 | 0.09 | 0.413 | 1.2728 | 2609 | 4 | 0.5 | 1.0292 | 0.5
Melbourne AP | 10 | Melbourne FS | 37.82 | No | 3456 | 1 | 3 | IR9-11 | North IRL | 118 | 80.6568 | 380.7015 | 0.08 | 0.01 | 57563 | 56052 | 57563 | IR9-11 | 4340 | B/D | 4340 B/D | 48.29 | 1 | 0.7 | 0.09 | 0.7 | 0.09 | 0.413 | 0.094073 | 193 | 0 | 0 | 1.0292 | 0
Melbourne AP | 10 | Melbourne FS | 37.82 | No | 3456 | 1 | 3 | IR9-11 | North IRL | 60 | 86.3695 | 192.5861 | 0.04 | 0.01 | 57626 | 56111 | 57626 | IR9-11 | 4340 | B/D | 4340 B/D | 48.29 | 1 | 0.7 | 0.09 | 0.7 | 0.09 | 0.413 | 0.047589 | 98 | 0 | 0 | 1.0292 | 0
Melbourne AP | 10 | Melbourne FS | 37.82 | No | 3456 | 1 | 3 | IR9-11 | North IRL | 260 | 136.7153 | 836.0653 | 0.18 | 0.02 | 57653 | 56135 | 57653 | IR9-11 | 4340 | B/D | 4340 B/D | 48.29 | 1 | 0.7 | 0.09 | 0.7 | 0.09 | 0.413 | 0.2066 | 424 | 1 | 0.1 | 1.0292 | 0.1
Melbourne AP | 10 | Melbourne FS | 37.82 | No | 3456 | 1 | 3 | IR9-11 | North IRL | 252 | 184.3769 | 809.3716 | 0.18 | 0.02 | 57657 | 56139 | 57657 | IR9-11 | 4340 | B/D | 4340 B/D | 48.29 | 1 | 0.7 | 0.09 | 0.7 | 0.09 | 0.413 | 0.2 | 410 | 1 | 0.1 | 1.0292 | 0.1
Melbourne AP | 10 | Melbourne FS | 37.82 | No | 3456 | 1 | 3 | IR9-11 | North IRL | 317 | 148.7485 | 1019.3167 | 0.22 | 0.03 | 57668 | 56150 | 57668 | IR9-11 | 4340 | B/D | 4340 B/D | 48.29 | 1 | 0.7 | 0.09 | 0.7 | 0.09 | 0.413 | 0.25188 | 516 | 1 | 0.1 | 1.0292 | 0.1
Melbourne AP | 10 | Melbourne FS | 37.82 | No | 3456 | 1 | 3 | IR9-11 | North IRL | 211 | 181.8442 | 678.4073 | 0.15 | 0.02 | 57669 | 56151 | 57669 | IR9-11 | 4340 | B/D | 4340 B/D | 48.29 | 1 | 0.7 | 0.09 | 0.7 | 0.09 | 0.413 | 0.16764 | 344 | 1 | 0.1 | 1.0292 | 0.1
Melbourne AP | 10 | Melbourne FS | 37.82 | No | 3456 | 1 | 3 | IR9-11 | North IRL | 13 | 31.2442 | 40.407 | 0.01 | 0 | 57677 | 56159 | 57677 | IR9-11 | 4340 | B/D | 4340 B/D | 48.29 | 1 | 0.7 | 0.09 | 0.7 | 0.09 | 0.413 | 0.0099847 | 20 | 0 | 0 | 1.0292 | 0
Melbourne AP | 10 | Melbourne FS | 37.82 | No | 3456 | 1 | 3 | IR9-11 | North IRL | 22 | 46.7608 | 71.939 | 0.02 | 0 | 57697 | 56178 | 57697 | IR9-11 | 4340 | B/D | 4340 B/D | 48.29 | 1 | 0.7 | 0.09 | 0.7 | 0.09 | 0.413 | 0.017776 | 36 | 0 | 0 | 1.0292 | 0
Melbourne AP | 10 | Melbourne FS | 37.82 | No | 3456 | 1 | 3 | IR9-11 | North IRL | 23 | 67.9811 | 72.8079 | 0.02 | 0 | 57698 | 56179 | 57698 | IR9-11 | 4340 | B/D | 4340 B/D | 48.29 | 1 | 0.7 | 0.09 | 0.7 | 0.09 | 0.413 | 0.017991 | 37 | 0 | 0 | 1.0292 | 0
Melbourne AP | 10 | Melbourne FS | 37.82 | No | 3456 | 1 | 3 | IR9-11 | North IRL | 45 | 50.4837 | 144.9171 | 0.03 | 0 | 57760 | 56240 | 57760 | IR9-11 | 4340 | B/D | 4340 B/D | 48.29 | 1 | 0.7 | 0.09 | 0.7 | 0.09 | 0.413 | 0.03581 | 73 | 0 | 0 | 1.0292 | 0
Melbourne AP | 10 | Melbourne FS | 37.82 | No | 3456 | 1 | 3 | IR9-11 | North IRL | 157 | 117.094 | 505.2555 | 0.11 | 0.01 | 57866 | 56341 | 57866 | IR9-11 | 4340 | B/D | 4340 B/D | 48.29 | 1 | 0.7 | 0.09 | 0.7 | 0.09 | 0.413 | 0.12485 | 256 | 0 | 0.1 | 1.0292 | 0.1
Melbourne AP | 10 | Melbourne FS | 37.82 | No | 3456 | 1 | 3 | IR9-11 | North IRL | 62 | 77.202 | 200.1357 | 0.04 | 0.01 | 58099 | 56566 | 58099 | IR9-11 | 4340 | B/D | 4340 B/D | 48.29 | 1 | 0.7 | 0.09 | 0.7 | 0.09 | 0.413 | 0.049454 | 101 | 0 | 0 | 1.0292 | 0
Melbourne AP | 10 | Melbourne FS | 37.82 | No | 3456 | 1 | 3 | IR9-11 | North IRL | 2007 | 506.379 | 6459.8117 | 1.4 | 0.18 | 58100 | 56567 | 58100 | IR9-11 | 4340 | B/D | 4340 B/D | 48.29 | 1 | 0.7 | 0.09 | 0.7 | 0.09 | 0.413 | 1.5962 | 3272 | 5 | 0.6 | 1.0292 | 0.6
Melbourne AP | 10 | Melbourne FS | 37.82 | No | 3456 | 1 | 3 | IR9-11 | North IRL | 3 | 20.381 | 10.082 | 0 | 0 | 58134 | 56601 | 58134 | IR9-11 | 4340 | B/D | 4340 B/D | 48.29 | 1 | 0.7 | 0.09 | 0.7 | 0.09 | 0.413 | 0.0024913 | 5 | 0 | 0 | 1.0292 | 0
Melbourne AP | 10 | Melbourne FS | 37.82 | No | 3456 | 1 | 3 | IR9-11 | North IRL | 502 | 176.7402 | 1615.3032 | 0.35 | 0.05 | 58135 | 56602 | 58135 | IR9-11 | 4340 | B/D | 4340 B/D | 48.29 | 1 | 0.7 | 0.09 | 0.7 | 0.09 | 0.413 | 0.39915 | 818 | 1 | 0.2 | 1.0292 | 0.2
Melbourne AP | 10 | Melbourne FS | 37.82 | No | 3456 | 1 | 3 | IR9-11 | North IRL | 23122 | 2492.9308 | 74414.6873 | 16.19 | 2.08 | 58211 | 56674 | 58211 | IR9-11 | 4340 | B/D | 4340 B/D | 48.29 | 1 | 0.7 | 0.09 | 0.7 | 0.09 | 0.413 | 18.3882 | 37696 | 58 | 7.5 | 1.0292 | 7.7
Melbourne AP | 10 | Melbourne FS | 37.82 | No | 3456 | 1 | 3 | IR9-11 | North IRL | 4664 | 597.1753 | 15011.4489 | 3.26 | 0.42 | 58245 | 56708 | 58245 | IR9-11 | 4340 | B/D | 4340 B/D | 48.29 | 1 | 0.7 | 0.09 | 0.7 | 0.09 | 0.413 | 3.7094 | 7604 | 12 | 1.5 | 1.0292 | 1.5
Melbourne AP | 10 | Melbourne FS | 37.82 | No | 3456 | 1 | 3 | IR9-11 | North IRL | 487 | 212.5739 | 1568.247 | 0.34 | 0.04 | 58248 | 56711 | 58248 | IR9-11 | 4340 | B/D | 4340 B/D | 48.29 | 1 | 0.7 | 0.09 | 0.7 | 0.09 | 0.413 | 0.38752 | 794 | 1 | 0.2 | 1.0292 | 0.2
Melbourne AP | 10 | Melbourne FS | 37.82 | No | 3456 | 1 | 3 | IR9-11 | North IRL | 199 | 160.8303 | 641.5144 | 0.14 | 0.02 | 58258 | 56720 | 58258 | IR9-11 | 4340 | B/D | 4340 B/D | 48.29 | 1 | 0.7 | 0.09 | 0.7 | 0.09 | 0.413 | 0.15852 | 325 | 1 | 0.1 | 1.0292 | 0.1
Melbourne AP | 10 | Melbourne FS | 37.82 | No | 3456 | 1 | 3 | IR9-11 | North IRL | 520 | 172.0492 | 1674.0747 | 0.36 | 0.05 | 58260 | 56722 | 58260 | IR9-11 | 4340 | B/D | 4340 B/D | 48.29 | 1 | 0.7 | 0.09 | 0.7 | 0.09 | 0.413 | 0.41367 | 848 | 1 | 0.2 | 1.0292 | 0.2
Melbourne AP | 10 | Melbourne FS | 37.82 | No | 3456 | 1 | 3 | IR9-11 | North IRL | 2269 | 365.5636 | 7301.0558 | 1.59 | 0.2 | 58288 | 56749 | 58288 | IR9-11 | 4340 | B/D | 4340 B/D | 48.29 | 1 | 0.7 | 0.09 | 0.7 | 0.09 | 0.413 | 1.8041 | 3698 | 6 | 0.7 | 1.0292 | 0.7
Melbourne AP | 10 | Melbourne FS | 37.82 | No | 3456 | 1 | 3 | IR9-11 | North IRL | 11125 | 1605.5084 | 35803.7235 | 7.79 | 1 | 58324 | 56783 | 58324 | IR9-11 | 4340 | B/D | 4340 B/D | 48.29 | 1 | 0.7 | 0.09 | 0.7 | 0.09 | 0.413 | 8.8473 | 18137 | 28 | 3.6 | 1.0292 | 3.7
Melbourne AP | 10 | Melbourne FS | 37.82 | No | 3456 | 1 | 3 | IR9-11 | North IRL | 90 | 94.6212 | 289.9785 | 0.06 | 0.01 | 58346 | 56805 | 58346 | IR9-11 | 4340 | B/D | 4340 B/D | 48.29 | 1 | 0.7 | 0.09 | 0.7 | 0.09 | 0.413 | 0.071655 | 147 | 0 | 0 | 1.0292 | 0
Melbourne AP | 10 | Melbourne FS | 37.82 | No | 3456 | 1 | 3 | IR9-11 | North IRL | 7 | 23.9285 | 22.7073 | 0 | 0 | 58355 | 56814 | 58355 | IR9-11 | 4340 | B/D | 4340 B/D | 48.29 | 1 | 0.7 | 0.09 | 0.7 | 0.09 | 0.413 | 0.0056111 | 12 | 0 | 0 | 1.0292 | 0
Melbourne AP | 10 | Melbourne FS | 37.82 | No | 3456 | 1 | 3 | IR9-11 | North IRL | 10 | 36.4875 | 31.037 | 0.01 | 0 | 58359 | 56818 | 58359 | IR9-11 | 4340 | B/D | 4340 B/D | 48.29 | 1 | 0.7 | 0.09 | 0.7 | 0.09 | 0.413 | 0.0076694 | 16 | 0 | 0 | 1.0292 | 0
Melbourne AP | 10 | Melbourne FS | 37.82 | No | 3456 | 1 | 3 | IR9-11 | North IRL | 2564 | 598.2803 | 8252.8764 | 1.79 | 0.23 | 58370 | 56829 | 58370 | IR9-11 | 4340 | B/D | 4340 B/D | 48.29 | 1 | 0.7 | 0.09 | 0.7 | 0.09 | 0.413 | 2.0212 | 4144 | 6 | 0.8 | 1.0292 | 0.8
Melbourne AP | 10 | Melbourne FS | 37.82 | No | 3456 | 1 | 3 | IR9-11 | North IRL | 645 | 220.4208 | 2074.8094 | 0.45 | 0.06 | 58389 | 56848 | 58389 | IR9-11 | 4340 | B/D | 4340 B/D | 48.29 | 1 | 0.7 | 0.09 | 0.7 | 0.09 | 0.413 | 0.51269 | 1051 | 2 | 0.2 | 1.0292 | 0.2
Melbourne AP | 10 | Melbourne FS | 37.82 | No | 3456 | 1 | 3 | IR9-11 | North IRL | 85 | 69.7102 | 272.8113 | 0.06 | 0.01 | 58420 | 56877 | 58420 | IR9-11 | 4340 | B/D | 4340 B/D | 48.29 | 1 | 0.7 | 0.09 | 0.7 | 0.09 | 0.413 | 0.067413 | 138 | 0 | 0 | 1.0292 | 0
Melbourne AP | 10 | Melbourne FS | 37.82 | No | 3456 | 1 | 3 | IR9-11 | North IRL | 11 | 42.1216 | 35.9277 | 0.01 | 0 | 58536 | 56990 | 58536 | IR9-11 | 4340 | B/D | 4340 B/D | 48.29 | 1 | 0.7 | 0.09 | 0.7 | 0.09 | 0.413 | 0.0088779 | 18 | 0 | 0 | 1.0292 | 0
Melbourne AP | 10 | Melbourne FS | 37.82 | No | 3456 | 1 | 3 | IR9-11 | North IRL | 162 | 114.9681 | 522.6492 | 0.11 | 0.01 | 58541 | 56995 | 58541 | IR9-11 | 4340 | B/D | 4340 B/D | 48.29 | 1 | 0.7 | 0.09 | 0.7 | 0.09 | 0.413 | 0.12915 | 265 | 0 | 0.1 | 1.0292 | 0.1
Melbourne AP | 10 | Melbourne FS | 37.82 | No | 3456 | 1 | 3 | IR9-11 | North IRL | 472 | 244.6807 | 1520.1899 | 0.33 | 0.04 | 58584 | 57036 | 58584 | IR9-11 | 4340 | B/D | 4340 B/D | 48.29 | 1 | 0.7 | 0.09 | 0.7 | 0.09 | 0.413 | 0.37565 | 770 | 1 | 0.2 | 1.0292 | 0.2
Melbourne AP | 10 | Melbourne FS | 37.82 | No | 3456 | 1 | 3 | IR9-11 | North IRL | 5090 | 705.3002 | 16380.9462 | 3.56 | 0.46 | 58606 | 57057 | 58606 | IR9-11 | 4340 | B/D | 4340 B/D | 48.29 | 1 | 0.7 | 0.09 | 0.7 | 0.09 | 0.413 | 4.0478 | 8298 | 13 | 1.6 | 1.0292 | 1.6
Melbourne AP | 10 | Melbourne FS | 37.82 | No | 3456 | 1 | 3 | IR9-11 | North IRL | 15 | 140.8721 | 47.6339 | 0.01 | 0 | 58656 | 57105 | 58656 | IR9-11 | 4340 | B/D | 4340 B/D | 48.29 | 1 | 0.7 | 0.09 | 0.7 | 0.09 | 0.413 | 0.011771 | 24 | 0 | 0 | 1.0292 | 0
Melbourne AP | 10 | Melbourne FS | 37.82 | No | 3456 | 1 | 3 | IR9-11 | North IRL | 2017 | 338.0853 | 6492.4857 | 1.41 | 0.18 | 58670 | 57118 | 58670 | IR9-11 | 4340 | B/D | 4340 B/D | 48.29 | 1 | 0.7 | 0.09 | 0.7 | 0.09 | 0.413 | 1.6043 | 3289 | 5 | 0.7 | 1.0292 | 0.7
Melbourne AP | 10 | Melbourne FS | 37.82 | No | 3456 | 1 | 3 | IR9-11 | North IRL | 13 | 31.8556 | 41.4483 | 0.01 | 0 | 58694 | 57142 | 58694 | IR9-11 | 4340 | B/D | 4340 B/D | 48.29 | 1 | 0.7 | 0.09 | 0.7 | 0.09 | 0.413 | 0.010242 | 21 | 0 | 0 | 1.0292 | 0
Melbourne AP | 10 | Melbourne FS | 37.82 | No | 3456 | 1 | 3 | IR9-11 | North IRL | 301 | 205.0167 | 969.0362 | 0.21 | 0.03 | 58717 | 57165 | 58717 | IR9-11 | 4340 | B/D | 4340 B/D | 48.29 | 1 | 0.7 | 0.09 | 0.7 | 0.09 | 0.413 | 0.23945 | 491 | 1 | 0.1 | 1.0292 | 0.1
Melbourne AP | 10 | Melbourne FS | 37.82 | No | 3456 | 1 | 3 | IR9-11 | North IRL | 146 | 186.3489 | 470.738 | 0.1 | 0.01 | 58735 | 57183 | 58735 | IR9-11 | 4340 | B/D | 4340 B/D | 48.29 | 1 | 0.7 | 0.09 | 0.7 | 0.09 | 0.413 | 0.11632 | 238 | 0 | 0 | 1.0292 | 0
Melbourne AP | 10 | Melbourne FS | 37.82 | No | 3456 | 1 | 3 | IR9-11 | North IRL | 284 | 185.4445 | 913.2895 | 0.2 | 0.03 | 58774 | 57222 | 58774 | IR9-11 | 4340 | B/D | 4340 B/D | 48.29 | 1 | 0.7 | 0.09 | 0.7 | 0.09 | 0.413 | 0.22568 | 463 | 1 | 0.1 | 1.0292 | 0.1
Melbourne AP | 10 | Melbourne FS | 37.82 | No | 3456 | 1 | 3 | IR9-11 | North IRL | 1420 | 384.2211 | 4569.2276 | 0.99 | 0.13 | 58807 | 57254 | 58807 | IR9-11 | 4340 | B/D | 4340 B/D | 48.29 | 1 | 0.7 | 0.09 | 0.7 | 0.09 | 0.413 | 1.1291 | 2315 | 4 | 0.5 | 1.0292 | 0.5
Melbourne AP | 10 | Melbourne FS | 37.82 | No | 3456 | 1 | 3 | IR9-11 | North IRL | 180 | 143.117 | 580.0075 | 0.13 | 0.02 | 58862 | 57306 | 58862 | IR9-11 | 4340 | B/D | 4340 B/D | 48.29 | 1 | 0.7 | 0.09 | 0.7 | 0.09 | 0.413 | 0.14332 | 294 | 0 | 0.1 | 1.0292 | 0.1
Melbourne AP | 10 | Melbourne FS | 37.82 | No | 3456 | 1 | 3 | IR9-11 | North IRL | 564 | 192.1573 | 1814.6437 | 0.39 | 0.05 | 58863 | 57307 | 58863 | IR9-11 | 4340 | B/D | 4340 B/D | 48.29 | 1 | 0.7 | 0.09 | 0.7 | 0.09 | 0.413 | 0.44841 | 919 | 1 | 0.2 | 1.0292 | 0.2
Melbourne AP | 10 | Melbourne FS | 37.82 | No | 3456 | 1 | 3 | IR9-11 | North IRL | 17 | 30.6923 | 55.0647 | 0.01 | 0 | 58901 | 57344 | 58901 | IR9-11 | 4340 | B/D | 4340 B/D | 48.29 | 1 | 0.7 | 0.09 | 0.7 | 0.09 | 0.413 | 0.013607 | 28 | 0 | 0 | 1.0292 | 0
Melbourne AP | 10 | Melbourne FS | 37.82 | No | 3456 | 1 | 3 | IR9-11 | North IRL | 6497 | 867.3468 | 20909.8176 | 4.55 | 0.58 | 59066 | 57502 | 59066 | IR9-11 | 4340 | B/D | 4340 B/D | 48.29 | 1 | 0.7 | 0.09 | 0.7 | 0.09 | 0.413 | 5.1669 | 10592 | 16 | 2.1 | 1.0292 | 2.2
Melbourne AP | 10 | Melbourne FS | 37.82 | No | 3456 | 1 | 3 | IR9-11 | North IRL | 177 | 101.8215 | 570.7591 | 0.12 | 0.02 | 59072 | 57508 | 59072 | IR9-11 | 4340 | B/D | 4340 B/D | 48.29 | 1 | 0.7 | 0.09 | 0.7 | 0.09 | 0.413 | 0.14104 | 289 | 0 | 0.1 | 1.0292 | 0.1
Melbourne AP | 10 | Melbourne FS | 37.82 | No | 3456 | 1 | 3 | IR9-11 | North IRL | 150 | 99.3992 | 482.6659 | 0.1 | 0.01 | 59092 | 57527 | 59092 | IR9-11 | 4340 | B/D | 4340 B/D | 48.29 | 1 | 0.7 | 0.09 | 0.7 | 0.09 | 0.413 | 0.11927 | 245 | 0 | 0 | 1.0292 | 0
Melbourne AP | 10 | Melbourne FS | 37.82 | No | 3456 | 1 | 3 | IR9-11 | North IRL | 497 | 176.6926 | 1598.1656 | 0.35 | 0.04 | 59105 | 57540 | 59105 | IR9-11 | 4340 | B/D | 4340 B/D | 48.29 | 1 | 0.7 | 0.09 | 0.7 | 0.09 | 0.413 | 0.39491 | 810 | 1 | 0.2 | 1.0292 | 0.2
Melbourne AP | 10 | Melbourne FS | 37.82 | No | 3456 | 1 | 3 | IR9-11 | North IRL | 1196 | 342.3549 | 3850.2698 | 0.84 | 0.11 | 59110 | 57545 | 59110 | IR9-11 | 4340 | B/D | 4340 B/D | 48.29 | 1 | 0.7 | 0.09 | 0.7 | 0.09 | 0.413 | 0.95142 | 1950 | 3 | 0.4 | 1.0292 | 0.4
Melbourne AP | 10 | Melbourne FS | 37.82 | No | 3456 | 1 | 3 | IR9-11 | North IRL | 80 | 86.2644 | 258.719 | 0.06 | 0.01 | 59114 | 57548 | 59114 | IR9-11 | 4340 | B/D | 4340 B/D | 48.29 | 1 | 0.7 | 0.09 | 0.7 | 0.09 | 0.413 | 0.063931 | 131 | 0 | 0 | 1.0292 | 0
Melbourne AP | 10 | Melbourne FS | 37.82 | No | 3456 | 1 | 3 | IR9-11 | North IRL | 0 | 6.1452 | 1.3339 | 0 | 0 | 59125 | 57558 | 59125 | IR9-11 | 4340 | B/D | 4340 B/D | 48.29 | 1 | 0.7 | 0.09 | 0.7 | 0.09 | 0.413 | 0.00032962 | 1 | 0 | 0 | 1.0292 | 0
Melbourne AP | 10 | Melbourne FS | 37.82 | No | 3456 | 1 | 3 | IR9-11 | North IRL | 61 | 72.9511 | 196.1333 | 0.04 | 0.01 | 59127 | 57559 | 59127 | IR9-11 | 4340 | B/D | 4340 B/D | 48.29 | 1 | 0.7 | 0.09 | 0.7 | 0.09 | 0.413 | 0.048465 | 99 | 0 | 0 | 1.0292 | 0
Melbourne AP | 10 | Melbourne FS | 37.82 | No | 3456 | 1 | 3 | IR9-11 | North IRL | 142 | 128.6621 | 457.5676 | 0.1 | 0.01 | 59133 | 57565 | 59133 | IR9-11 | 4340 | B/D | 4340 B/D | 48.29 | 1 | 0.7 | 0.09 | 0.7 | 0.09 | 0.413 | 0.11307 | 232 | 0 | 0 | 1.0292 | 0
Melbourne AP | 10 | Melbourne FS | 37.82 | No | 3456 | 1 | 3 | IR9-11 | North IRL | 632 | 299.4367 | 2034.0579 | 0.44 | 0.06 | 59134 | 57566 | 59134 | IR9-11 | 4340 | B/D | 4340 B/D | 48.29 | 1 | 0.7 | 0.09 | 0.7 | 0.09 | 0.413 | 0.50262 | 1030 | 2 | 0.2 | 1.0292 | 0.2
Melbourne AP | 10 | Melbourne FS | 37.82 | No | 3456 | 1 | 3 | IR9-11 | North IRL | 4 | 17.5183 | 11.3442 | 0 | 0 | 59167 | 57599 | 59167 | IR9-11 | 4340 | B/D | 4340 B/D | 48.29 | 1 | 0.7 | 0.09 | 0.7 | 0.09 | 0.413 | 0.0028032 | 6 | 0 | 0 | 1.0292 | 0
Melbourne AP | 10 | Melbourne FS | 37.82 | No | 3456 | 1 | 3 | IR9-11 | North IRL | 3150 | 466.1049 | 10138.6192 | 2.2 | 0.28 | 59180 | 57612 | 59180 | IR9-11 | 4340 | B/D | 4340 B/D | 48.29 | 1 | 0.7 | 0.09 | 0.7 | 0.09 | 0.413 | 2.5053 | 5136 | 8 | 1 | 1.0292 | 1
Melbourne AP | 10 | Melbourne FS | 37.82 | No | 3456 | 1 | 3 | IR9-11 | North IRL | 195 | 107.9938 | 628.2807 | 0.14 | 0.02 | 59186 | 57616 | 59186 | IR9-11 | 4340 | B/D | 4340 B/D | 48.29 | 1 | 0.7 | 0.09 | 0.7 | 0.09 | 0.413 | 0.15525 | 318 | 0 | 0.1 | 1.0292 | 0.1
Melbourne AP | 10 | Melbourne FS | 37.82 | No | 3456 | 1 | 3 | IR9-11 | North IRL | 31 | 61.6429 | 98.701 | 0.02 | 0 | 59187 | 57617 | 59187 | IR9-11 | 4340 | B/D | 4340 B/D | 48.29 | 1 | 0.7 | 0.09 | 0.7 | 0.09 | 0.413 | 0.024389 | 50 | 0 | 0 | 1.0292 | 0
Melbourne AP | 10 | Melbourne FS | 37.82 | No | 3456 | 1 | 3 | IR9-11 | North IRL | 0 | 4.8291 | 0.39819 | 0 | 0 | 59215 | 57644 | 59215 | IR9-11 | 4340 | B/D | 4340 B/D | 48.29 | 1 | 0.7 | 0.09 | 0.7 | 0.09 | 0.413 | 9.8395e-05 | 0 | 0 | 0 | 1.0292 | 0
Melbourne AP | 10 | Melbourne FS | 37.82 | No | 3456 | 1 | 3 | IR9-11 | North IRL | 78 | 89.7376 | 250.2789 | 0.05 | 0.01 | 59218 | 57647 | 59218 | IR9-11 | 4340 | B/D | 4340 B/D | 48.29 | 1 | 0.7 | 0.09 | 0.7 | 0.09 | 0.413 | 0.061845 | 127 | 0 | 0 | 1.0292 | 0
Melbourne AP | 10 | Melbourne FS | 37.82 | No | 3456 | 1 | 3 | IR9-11 | North IRL | 1326 | 337.3737 | 4268.4649 | 0.93 | 0.12 | 59225 | 57654 | 59225 | IR9-11 | 4340 | B/D | 4340 B/D | 48.29 | 1 | 0.7 | 0.09 | 0.7 | 0.09 | 0.413 | 1.0548 | 2162 | 3 | 0.4 | 1.0292 | 0.4
Melbourne AP | 10 | Melbourne FS | 37.82 | No | 3456 | 1 | 3 | IR9-11 | North IRL | 730 | 273.7671 | 2349.2003 | 0.51 | 0.07 | 59226 | 57655 | 59226 | IR9-11 | 4340 | B/D | 4340 B/D | 48.29 | 1 | 0.7 | 0.09 | 0.7 | 0.09 | 0.413 | 0.5805 | 1190 | 2 | 0.2 | 1.0292 | 0.2
Melbourne AP | 10 | Melbourne FS | 37.82 | No | 3456 | 1 | 3 | IR9-11 | North IRL | 709 | 351.944 | 2282.0482 | 0.5 | 0.06 | 59236 | 57663 | 59236 | IR9-11 | 4340 | B/D | 4340 B/D | 48.29 | 1 | 0.7 | 0.09 | 0.7 | 0.09 | 0.413 | 0.5639 | 1156 | 2 | 0.2 | 1.0292 | 0.2
Melbourne AP | 10 | Melbourne FS | 37.82 | No | 3456 | 1 | 3 | IR9-11 | North IRL | 0 | 4.5313 | 0.65274 | 0 | 0 | 59274 | 57700 | 59274 | IR9-11 | 4340 | B/D | 4340 B/D | 48.29 | 1 | 0.7 | 0.09 | 0.7 | 0.09 | 0.413 | 0.0001613 | 0 | 0 | 0 | 1.0292 | 0
Melbourne AP | 10 | Melbourne FS | 37.82 | No | 3456 | 1 | 3 | IR9-11 | North IRL | 167 | 120.9554 | 538.1937 | 0.12 | 0.02 | 59276 | 57702 | 59276 | IR9-11 | 4340 | B/D | 4340 B/D | 48.29 | 1 | 0.7 | 0.09 | 0.7 | 0.09 | 0.413 | 0.13299 | 273 | 0 | 0.1 | 1.0292 | 0.1
Melbourne AP | 10 | Melbourne FS | 37.82 | No | 3456 | 1 | 3 | IR9-11 | North IRL | 70 | 151.5181 | 226.006 | 0.05 | 0.01 | 59283 | 57709 | 59283 | IR9-11 | 4340 | B/D | 4340 B/D | 48.29 | 1 | 0.7 | 0.09 | 0.7 | 0.09 | 0.413 | 0.055847 | 114 | 0 | 0 | 1.0292 | 0
Melbourne AP | 10 | Melbourne FS | 37.82 | No | 3456 | 1 | 3 | IR9-11 | North IRL | 0 | 6.1095 | 1.2372 | 0 | 0 | 59294 | 57720 | 59294 | IR9-11 | 4340 | B/D | 4340 B/D | 48.29 | 1 | 0.7 | 0.09 | 0.7 | 0.09 | 0.413 | 0.00030572 | 1 | 0 | 0 | 1.0292 | 0
Melbourne AP | 10 | Melbourne FS | 37.82 | No | 3456 | 1 | 3 | IR9-11 | North IRL | 87 | 86.0013 | 278.7598 | 0.06 | 0.01 | 59303 | 57728 | 59303 | IR9-11 | 4340 | B/D | 4340 B/D | 48.29 | 1 | 0.7 | 0.09 | 0.7 | 0.09 | 0.413 | 0.068883 | 141 | 0 | 0 | 1.0292 | 0
Melbourne AP | 10 | Melbourne FS | 37.82 | No | 3456 | 1 | 3 | IR9-11 | North IRL | 25 | 50.9573 | 81.0396 | 0.02 | 0 | 59306 | 57731 | 59306 | IR9-11 | 4340 | B/D | 4340 B/D | 48.29 | 1 | 0.7 | 0.09 | 0.7 | 0.09 | 0.413 | 0.020025 | 41 | 0 | 0 | 1.0292 | 0
Melbourne AP | 10 | Melbourne FS | 37.82 | No | 3456 | 1 | 3 | IR9-11 | North IRL | 0 | 2.0818 | 0.13693 | 0 | 0 | 59323 | 57748 | 59323 | IR9-11 | 4340 | B/D | 4340 B/D | 48.29 | 1 | 0.7 | 0.09 | 0.7 | 0.09 | 0.413 | 3.3837e-05 | 0 | 0 | 0 | 1.0292 | 0
Melbourne AP | 10 | Melbourne FS | 37.82 | No | 3456 | 1 | 3 | IR9-11 | North IRL | 8 | 49.2824 | 26.5396 | 0.01 | 0 | 59333 | 57758 | 59333 | IR9-11 | 4340 | B/D | 4340 B/D | 48.29 | 1 | 0.7 | 0.09 | 0.7 | 0.09 | 0.413 | 0.0065581 | 13 | 0 | 0 | 1.0292 | 0
Melbourne AP | 10 | Melbourne FS | 37.82 | No | 3456 | 1 | 3 | IR9-11 | North IRL | 148 | 123.8843 | 477.1187 | 0.1 | 0.01 | 59334 | 57759 | 59334 | IR9-11 | 4340 | B/D | 4340 B/D | 48.29 | 1 | 0.7 | 0.09 | 0.7 | 0.09 | 0.413 | 0.1179 | 242 | 0 | 0 | 1.0292 | 0
Melbourne AP | 10 | Melbourne FS | 37.82 | No | 3456 | 1 | 3 | IR9-11 | North IRL | 99 | 87.6838 | 317.8414 | 0.07 | 0.01 | 59372 | 57795 | 59372 | IR9-11 | 4340 | B/D | 4340 B/D | 48.29 | 1 | 0.7 | 0.09 | 0.7 | 0.09 | 0.413 | 0.07854 | 161 | 0 | 0 | 1.0292 | 0
Melbourne AP | 10 | Melbourne FS | 37.82 | No | 3456 | 1 | 3 | IR9-11 | North IRL | 4 | 16.6825 | 12.8732 | 0 | 0 | 59521 | 57934 | 59521 | IR9-11 | 4340 | B/D | 4340 B/D | 48.29 | 1 | 0.7 | 0.09 | 0.7 | 0.09 | 0.413 | 0.003181 | 7 | 0 | 0 | 1.0292 | 0
Melbourne AP | 10 | Melbourne FS | 37.82 | No | 3456 | 1 | 3 | IR9-11 | North IRL | 5 | 30.7508 | 15.0225 | 0 | 0 | 59768 | 58168 | 59768 | IR9-11 | 4340 | B/D | 4340 B/D | 48.29 | 1 | 0.7 | 0.09 | 0.7 | 0.09 | 0.413 | 0.0037121 | 8 | 0 | 0 | 1.0292 | 0
Melbourne AP | 10 | Melbourne FS | 37.82 | No | 3456 | 1 | 3 | IR9-11 | North IRL | 12 | 41.6708 | 36.9529 | 0.01 | 0 | 59775 | 58175 | 59775 | IR9-11 | 4340 | B/D | 4340 B/D | 48.29 | 1 | 0.7 | 0.09 | 0.7 | 0.09 | 0.413 | 0.0091312 | 19 | 0 | 0 | 1.0292 | 0
Melbourne AP | 10 | Melbourne FS | 37.82 | No | 3456 | 1 | 3 | IR9-11 | North IRL | 11 | 41.2278 | 34.8045 | 0.01 | 0 | 59831 | 58229 | 59831 | IR9-11 | 4340 | B/D | 4340 B/D | 48.29 | 1 | 0.7 | 0.09 | 0.7 | 0.09 | 0.413 | 0.0086003 | 18 | 0 | 0 | 1.0292 | 0
Melbourne AP | 10 | Melbourne FS | 37.82 | No | 3456 | 1 | 3 | IR9-11 | North IRL | 258 | 121.5706 | 829.9355 | 0.18 | 0.02 | 59927 | 58323 | 59927 | IR9-11 | 4340 | B/D | 4340 B/D | 48.29 | 1 | 0.7 | 0.09 | 0.7 | 0.09 | 0.413 | 0.20508 | 420 | 1 | 0.1 | 1.0292 | 0.1
Melbourne AP | 10 | Melbourne FS | 37.82 | No | 3456 | 1 | 3 | IR9-11 | North IRL | 498 | 197.3037 | 1602.2928 | 0.35 | 0.04 | 59930 | 58326 | 59930 | IR9-11 | 4340 | B/D | 4340 B/D | 48.29 | 1 | 0.7 | 0.09 | 0.7 | 0.09 | 0.413 | 0.39593 | 812 | 1 | 0.2 | 1.0292 | 0.2
Melbourne AP | 10 | Melbourne FS | 37.82 | No | 3456 | 1 | 3 | IR9-11 | North IRL | 3767 | 624.233 | 12124.0843 | 2.64 | 0.34 | 59987 | 58379 | 59987 | IR9-11 | 4340 | B/D | 4340 B/D | 48.29 | 1 | 0.7 | 0.09 | 0.7 | 0.09 | 0.413 | 2.9959 | 6142 | 9 | 1.2 | 1.0292 | 1.2
Melbourne AP | 10 | Melbourne FS | 37.82 | No | 3456 | 1 | 3 | IR9-11 | North IRL | 156 | 127.1806 | 501.2318 | 0.11 | 0.01 | 60026 | 58417 | 60026 | IR9-11 | 4340 | B/D | 4340 B/D | 48.29 | 1 | 0.7 | 0.09 | 0.7 | 0.09 | 0.413 | 0.12386 | 254 | 0 | 0.1 | 1.0292 | 0.1
Melbourne AP | 10 | Melbourne FS | 37.82 | No | 3456 | 1 | 3 | IR9-11 | North IRL | 530 | 254.9138 | 1705.1656 | 0.37 | 0.05 | 60121 | 58509 | 60121 | IR9-11 | 4340 | B/D | 4340 B/D | 48.29 | 1 | 0.7 | 0.09 | 0.7 | 0.09 | 0.413 | 0.42135 | 864 | 1 | 0.2 | 1.0292 | 0.2
Melbourne AP | 10 | Melbourne FS | 37.82 | No | 3456 | 1 | 3 | IR9-11 | North IRL | 4078 | 521.4229 | 13125.5954 | 2.85 | 0.37 | 60126 | 58514 | 60126 | IR9-11 | 4340 | B/D | 4340 B/D | 48.29 | 1 | 0.7 | 0.09 | 0.7 | 0.09 | 0.413 | 3.2434 | 6649 | 10 | 1.3 | 1.0292 | 1.3
Melbourne AP | 10 | Melbourne FS | 37.82 | No | 3456 | 1 | 3 | IR9-11 | North IRL | 97 | 92.5147 | 313.2359 | 0.07 | 0.01 | 60149 | 58535 | 60149 | IR9-11 | 4340 | B/D | 4340 B/D | 48.29 | 1 | 0.7 | 0.09 | 0.7 | 0.09 | 0.413 | 0.077402 | 159 | 0 | 0 | 1.0292 | 0
Melbourne AP | 10 | Melbourne FS | 37.82 | No | 3456 | 1 | 3 | IR9-11 | North IRL | 151 | 180.709 | 485.4282 | 0.11 | 0.01 | 60331 | 58711 | 60331 | IR9-11 | 4340 | B/D | 4340 B/D | 48.29 | 1 | 0.7 | 0.09 | 0.7 | 0.09 | 0.413 | 0.11995 | 246 | 0 | 0 | 1.0292 | 0
Melbourne AP | 10 | Melbourne FS | 37.82 | No | 3456 | 1 | 3 | IR9-11 | North IRL | 10 | 44.9257 | 33.3562 | 0.01 | 0 | 60332 | 58712 | 60332 | IR9-11 | 4340 | B/D | 4340 B/D | 48.29 | 1 | 0.7 | 0.09 | 0.7 | 0.09 | 0.413 | 0.0082425 | 17 | 0 | 0 | 1.0292 | 0
Melbourne AP | 10 | Melbourne FS | 37.82 | No | 3456 | 1 | 3 | IR9-11 | North IRL | 336 | 237.0871 | 1082.4476 | 0.24 | 0.03 | 60395 | 58771 | 60395 | IR9-11 | 4340 | B/D | 4340 B/D | 48.29 | 1 | 0.7 | 0.09 | 0.7 | 0.09 | 0.413 | 0.26748 | 548 | 1 | 0.1 | 1.0292 | 0.1
Melbourne AP | 10 | Melbourne FS | 37.82 | No | 3456 | 1 | 3 | IR9-11 | North IRL | 649 | 250.7014 | 2088.5214 | 0.45 | 0.06 | 60435 | 58811 | 60435 | IR9-11 | 4340 | B/D | 4340 B/D | 48.29 | 1 | 0.7 | 0.09 | 0.7 | 0.09 | 0.413 | 0.51608 | 1058 | 2 | 0.2 | 1.0292 | 0.2
Melbourne AP | 10 | Melbourne FS | 37.82 | No | 3456 | 1 | 3 | IR9-11 | North IRL | 36 | 63.7786 | 114.9843 | 0.03 | 0 | 60438 | 58814 | 60438 | IR9-11 | 4340 | B/D | 4340 B/D | 48.29 | 1 | 0.7 | 0.09 | 0.7 | 0.09 | 0.413 | 0.028413 | 58 | 0 | 0 | 1.0292 | 0
Melbourne AP | 10 | Melbourne FS | 37.82 | No | 3456 | 1 | 3 | IR9-11 | North IRL | 7 | 22.9066 | 23.8919 | 0 | 0 | 60609 | 58981 | 60609 | IR9-11 | 4340 | B/D | 4340 B/D | 48.29 | 1 | 0.7 | 0.09 | 0.7 | 0.09 | 0.413 | 0.0059038 | 12 | 0 | 0 | 1.0292 | 0
Melbourne AP | 10 | Melbourne FS | 37.82 | No | 3456 | 1 | 3 | IR9-11 | North IRL | 357 | 209.1205 | 1148.8748 | 0.25 | 0.03 | 60634 | 59005 | 60634 | IR9-11 | 4340 | B/D | 4340 B/D | 48.29 | 1 | 0.7 | 0.09 | 0.7 | 0.09 | 0.413 | 0.28389 | 582 | 1 | 0.1 | 1.0292 | 0.1
Melbourne AP | 10 | Melbourne FS | 37.82 | No | 3456 | 1 | 3 | IR9-11 | North IRL | 1398 | 280.4718 | 4499.3622 | 0.98 | 0.13 | 60701 | 59068 | 60701 | IR9-11 | 4340 | B/D | 4340 B/D | 48.29 | 1 | 0.7 | 0.09 | 0.7 | 0.09 | 0.413 | 1.1118 | 2279 | 4 | 0.5 | 1.0292 | 0.5
Melbourne AP | 10 | Melbourne FS | 37.82 | No | 3456 | 1 | 3 | IR9-11 | North IRL | 5 | 16.6832 | 16.0641 | 0 | 0 | 60867 | 59225 | 60867 | IR9-11 | 4340 | B/D | 4340 B/D | 48.29 | 1 | 0.7 | 0.09 | 0.7 | 0.09 | 0.413 | 0.0039695 | 8 | 0 | 0 | 1.0292 | 0
Melbourne AP | 10 | Melbourne FS | 37.82 | No | 3456 | 1 | 3 | IR9-11 | North IRL | 824 | 276.4374 | 2653.2526 | 0.58 | 0.07 | 60941 | 59297 | 60941 | IR9-11 | 4340 | B/D | 4340 B/D | 48.29 | 1 | 0.7 | 0.09 | 0.7 | 0.09 | 0.413 | 0.13743 | 282 | 0 | 0.1 | 1.0292 | 0.1
Melbourne AP | 10 | Melbourne FS | 37.82 | No | 3456 | 1 | 3 | IR9-11 | North IRL | 10737 | 949.105 | 34555.2576 | 7.52 | 0.97 | 61163 | 59505 | 61163 | IR9-11 | 4340 | B/D | 4340 B/D | 48.29 | 1 | 0.7 | 0.09 | 0.7 | 0.09 | 0.413 | 8.5388 | 17505 | 27 | 3.5 | 1.0292 | 3.6
Melbourne AP | 10 | Melbourne FS | 37.82 | No | 3456 | 1 | 3 | IR9-11 | North IRL | 166 | 102.7175 | 535.4866 | 0.12 | 0.01 | 61183 | 59522 | 61183 | IR9-11 | 4340 | B/D | 4340 B/D | 48.29 | 1 | 0.7 | 0.09 | 0.7 | 0.09 | 0.413 | 0.13232 | 271 | 0 | 0.1 | 1.0292 | 0.1
Melbourne AP | 10 | Melbourne FS | 37.82 | No | 3456 | 1 | 3 | IR9-11 | North IRL | 273 | 118.7907 | 878.0266 | 0.19 | 0.02 | 61190 | 59528 | 61190 | IR9-11 | 4340 | B/D | 4340 B/D | 48.29 | 1 | 0.7 | 0.09 | 0.7 | 0.09 | 0.413 | 0.21696 | 445 | 1 | 0.1 | 1.0292 | 0.1
Melbourne AP | 10 | Melbourne FS | 37.82 | No | 3456 | 1 | 3 | IR9-11 | North IRL | 147 | 95.6195 | 471.8662 | 0.1 | 0.01 | 61193 | 59531 | 61193 | IR9-11 | 4340 | B/D | 4340 B/D | 48.29 | 1 | 0.7 | 0.09 | 0.7 | 0.09 | 0.413 | 0.1166 | 239 | 0 | 0 | 1.0292 | 0
Melbourne AP | 10 | Melbourne FS | 37.82 | No | 3456 | 1 | 3 | IR9-11 | North IRL | 127 | 91.1626 | 409.8086 | 0.09 | 0.01 | 61194 | 59532 | 61194 | IR9-11 | 4340 | B/D | 4340 B/D | 48.29 | 1 | 0.7 | 0.09 | 0.7 | 0.09 | 0.413 | 0.10127 | 208 | 0 | 0 | 1.0292 | 0
Melbourne AP | 10 | Melbourne FS | 37.82 | No | 3456 | 1 | 3 | IR9-11 | North IRL | 0 | 4.4927 | 0.95292 | 0 | 0 | 61911 | 60208 | 61911 | IR9-11 | 4340 | B/D | 4340 B/D | 48.29 | 1 | 0.7 | 0.09 | 0.7 | 0.09 | 0.413 | 0.00023547 | 0 | 0 | 0 | 1.0292 | 0
Melbourne AP | 10 | Melbourne FS | 37.82 | No | 3456 | 1 | 3 | IR9-11 | North IRL | 10 | 28.9343 | 30.4953 | 0.01 | 0 | 61917 | 60214 | 61917 | IR9-11 | 4340 | B/D | 4340 B/D | 48.29 | 1 | 0.7 | 0.09 | 0.7 | 0.09 | 0.413 | 0.0075355 | 15 | 0 | 0 | 1.0292 | 0
Melbourne AP | 10 | Melbourne FS | 37.82 | No | 3456 | 1 | 3 | IR9-11 | North IRL | 2 | 12.2717 | 4.7462 | 0 | 0 | 62082 | 60368 | 62082 | IR9-11 | 4340 | B/D | 4340 B/D | 48.29 | 1 | 0.7 | 0.09 | 0.7 | 0.09 | 0.413 | 0.0011728 | 2 | 0 | 0 | 1.0292 | 0
Melbourne AP | 10 | Melbourne FS | 37.82 | No | 3456 | 1 | 3 | IR9-11 | North IRL | 336 | 165.3117 | 1082.1955 | 0.24 | 0.03 | 62279 | 60557 | 62279 | IR9-11 | 4340 | B/D | 4340 B/D | 48.29 | 1 | 0.7 | 0.09 | 0.7 | 0.09 | 0.413 | 0.26742 | 548 | 1 | 0.1 | 1.0292 | 0.1
Melbourne AP | 10 | Melbourne FS | 37.82 | No | 3456 | 1 | 3 | IR9-11 | North IRL | 276 | 200.4979 | 887.3899 | 0.19 | 0.02 | 62580 | 60848 | 62580 | IR9-11 | 4340 | B/D | 4340 B/D | 48.29 | 1 | 0.7 | 0.09 | 0.7 | 0.09 | 0.413 | 0.21928 | 450 | 1 | 0.1 | 1.0292 | 0.1
Melbourne AP | 10 | Melbourne FS | 37.82 | No | 3456 | 1 | 3 | IR9-11 | North IRL | 950 | 258.8256 | 3058.7761 | 0.66 | 0.09 | 62678 | 60935 | 62678 | IR9-11 | 4340 | B/D | 4340 B/D | 48.29 | 1 | 0.7 | 0.09 | 0.7 | 0.09 | 0.413 | 0.75584 | 1549 | 2 | 0.3 | 1.0292 | 0.3
Melbourne AP | 10 | Melbourne FS | 37.82 | No | 3456 | 1 | 3 | IR9-11 | North IRL | 63 | 71.1485 | 202.1798 | 0.04 | 0.01 | 62679 | 60936 | 62679 | IR9-11 | 4340 | B/D | 4340 B/D | 48.29 | 1 | 0.7 | 0.09 | 0.7 | 0.09 | 0.413 | 0.04996 | 102 | 0 | 0 | 1.0292 | 0
Melbourne AP | 10 | Melbourne FS | 37.82 | No | 3456 | 1 | 3 | IR9-11 | North IRL | 7462 | 1356.4395 | 24015.6542 | 5.22 | 0.67 | 62747 | 61000 | 62747 | IR9-11 | 4340 | B/D | 4340 B/D | 48.29 | 1 | 0.7 | 0.09 | 0.7 | 0.09 | 0.413 | 5.9344 | 12166 | 19 | 2.4 | 1.0292 | 2.5
Melbourne AP | 10 | Melbourne FS | 37.82 | No | 3456 | 1 | 3 | IR9-11 | North IRL | 188 | 120.1357 | 605.0247 | 0.13 | 0.02 | 62908 | 61152 | 62908 | IR9-11 | 4340 | B/D | 4340 B/D | 48.29 | 1 | 0.7 | 0.09 | 0.7 | 0.09 | 0.413 | 0.1495 | 306 | 0 | 0.1 | 1.0292 | 0.1
Melbourne AP | 10 | Melbourne FS | 37.82 | No | 3456 | 1 | 3 | IR9-11 | North IRL | 5646 | 965.9945 | 18170.4139 | 3.95 | 0.51 | 63104 | 61343 | 63104 | IR9-11 | 4340 | B/D | 4340 B/D | 48.29 | 1 | 0.7 | 0.09 | 0.7 | 0.09 | 0.413 | 4.49 | 9205 | 14 | 1.8 | 1.0292 | 1.9
Melbourne AP | 10 | Melbourne FS | 37.82 | No | 3456 | 1 | 3 | IR9-11 | North IRL | 147 | 104.1818 | 472.4644 | 0.1 | 0.01 | 63365 | 61580 | 63365 | IR9-11 | 4340 | B/D | 4340 B/D | 48.29 | 1 | 0.7 | 0.09 | 0.7 | 0.09 | 0.413 | 0.11675 | 239 | 0 | 0 | 1.0292 | 0
Melbourne AP | 10 | Melbourne FS | 37.82 | No | 3456 | 1 | 3 | IR9-11 | North IRL | 3157 | 641.2979 | 10159.288 | 2.21 | 0.28 | 63371 | 61586 | 63371 | IR9-11 | 4340 | B/D | 4340 B/D | 48.29 | 1 | 0.7 | 0.09 | 0.7 | 0.09 | 0.413 | 2.5104 | 5146 | 8 | 1 | 1.0292 | 1
Melbourne AP | 10 | Melbourne FS | 37.82 | No | 3456 | 1 | 3 | IR9-11 | North IRL | 309 | 149.5787 | 994.8861 | 0.22 | 0.03 | 63373 | 61588 | 63373 | IR9-11 | 4340 | B/D | 4340 B/D | 48.29 | 1 | 0.7 | 0.09 | 0.7 | 0.09 | 0.413 | 0.24584 | 504 | 1 | 0.1 | 1.0292 | 0.1
Melbourne AP | 10 | Melbourne FS | 37.82 | No | 3456 | 1 | 3 | IR9-11 | North IRL | 0 | 5.6976 | 1.4463 | 0 | 0 | 63381 | 61596 | 63381 | IR9-11 | 4340 | B/D | 4340 B/D | 48.29 | 1 | 0.7 | 0.09 | 0.7 | 0.09 | 0.413 | 0.00035739 | 1 | 0 | 0 | 1.0292 | 0
Melbourne AP | 10 | Melbourne FS | 37.82 | No | 3456 | 1 | 3 | IR9-11 | North IRL | 120 | 108.5137 | 386.4842 | 0.08 | 0.01 | 63395 | 61610 | 63395 | IR9-11 | 4340 | B/D | 4340 B/D | 48.29 | 1 | 0.7 | 0.09 | 0.7 | 0.09 | 0.413 | 0.095502 | 196 | 0 | 0 | 1.0292 | 0
Melbourne AP | 10 | Melbourne FS | 37.82 | No | 3456 | 1 | 3 | IR9-11 | North IRL | 675 | 262.0455 | 2171.0063 | 0.47 | 0.06 | 63422 | 61636 | 63422 | IR9-11 | 4340 | B/D | 4340 B/D | 48.29 | 1 | 0.7 | 0.09 | 0.7 | 0.09 | 0.413 | 0.53647 | 1100 | 2 | 0.2 | 1.0292 | 0.2
Melbourne AP | 10 | Melbourne FS | 37.82 | No | 3456 | 1 | 3 | IR9-11 | North IRL | 34 | 42.8241 | 111.138 | 0.02 | 0 | 63809 | 61998 | 63809 | IR9-11 | 4340 | B/D | 4340 B/D | 48.29 | 1 | 0.7 | 0.09 | 0.7 | 0.09 | 0.413 | 0.027463 | 56 | 0 | 0 | 1.0292 | 0
Melbourne AP | 10 | Melbourne FS | 37.82 | No | 3456 | 1 | 3 | IR9-11 | North IRL | 30 | 58.8172 | 98.0692 | 0.02 | 0 | 63829 | 62017 | 63829 | IR9-11 | 4340 | B/D | 4340 B/D | 48.29 | 1 | 0.7 | 0.09 | 0.7 | 0.09 | 0.413 | 0.024233 | 50 | 0 | 0 | 1.0292 | 0
Melbourne AP | 10 | Melbourne FS | 37.82 | No | 3456 | 1 | 3 | IR9-11 | North IRL | 18996 | 2425.7084 | 61136.6433 | 13.3 | 1.71 | 64313 | 62477 | 64313 | IR9-11 | 4340 | B/D | 4340 B/D | 48.29 | 1 | 0.7 | 0.09 | 0.7 | 0.09 | 0.413 | 1.4459 | 2964 | 5 | 0.6 | 1.0292 | 0.6
Melbourne AP | 10 | Melbourne FS | 37.82 | No | 3456 | 1 | 3 | IR9-11 | North IRL | 8842 | 841.2802 | 28455.5413 | 6.19 | 0.8 | 64314 | 62478 | 64314 | IR9-11 | 4340 | B/D | 4340 B/D | 48.29 | 1 | 0.7 | 0.09 | 0.7 | 0.09 | 0.413 | 0.04298 | 88 | 0 | 0 | 1.0292 | 0
Melbourne AP | 10 | Melbourne FS | 37.82 | No | 3456 | 1 | 3 | IR9-11 | North IRL | 176 | 104.6129 | 564.7224 | 0.12 | 0.02 | 64464 | 62620 | 64464 | IR9-11 | 4340 | B/D | 4340 B/D | 48.29 | 1 | 0.7 | 0.09 | 0.7 | 0.09 | 0.413 | 0.074645 | 153 | 0 | 0 | 1.0292 | 0
Melbourne AP | 10 | Melbourne FS | 37.82 | No | 3456 | 1 | 3 | IR9-11 | North IRL | 2000 | 410.603 | 6436.1472 | 1.4 | 0.18 | 64733 | 62878 | 64733 | IR9-11 | 4340 | B/D | 4340 B/D | 48.29 | 1 | 0.7 | 0.09 | 0.7 | 0.09 | 0.413 | 1.5904 | 3260 | 5 | 0.6 | 1.0292 | 0.6
Melbourne AP | 10 | Melbourne FS | 37.82 | No | 3456 | 1 | 3 | IR9-11 | North IRL | 316 | 134.4527 | 1018.1047 | 0.22 | 0.03 | 64737 | 62882 | 64737 | IR9-11 | 4340 | B/D | 4340 B/D | 48.29 | 1 | 0.7 | 0.09 | 0.7 | 0.09 | 0.413 | 0.21001 | 431 | 1 | 0.1 | 1.0292 | 0.1
Melbourne AP | 10 | Melbourne FS | 37.82 | No | 3456 | 1 | 3 | IR9-11 | North IRL | 59 | 131.7276 | 190.7025 | 0.04 | 0.01 | 67522 | 65516 | 67522 | IR9-11 | 4340 | B/D | 4340 B/D | 48.29 | 1 | 0.7 | 0.09 | 0.7 | 0.09 | 0.413 | 0.047123 | 97 | 0 | 0 | 1.0292 | 0
Melbourne AP | 10 | Melbourne FS | 37.82 | No | 3456 | 1 | 3 | IR9-11 | North IRL | 357 | 158.3237 | 1147.949 | 0.25 | 0.03 | 67523 | 65517 | 67523 | IR9-11 | 4340 | B/D | 4340 B/D | 48.29 | 1 | 0.7 | 0.09 | 0.7 | 0.09 | 0.413 | 0.28366 | 582 | 1 | 0.1 | 1.0292 | 0.1
Melbourne AP | 20 | Eau Gallie | 40.58 | No | 3456 | 1 | 3 | IR9-11 | North IRL | 174 | 150.6129 | 487.1973 | 0.12 | 0.02 | 67938 | 65908 | 67938 | IR9-11 | 4340 | B/D | 4340 B/D | 48.29 | 1 | 0.7 | 0.09 | 0.7 | 0.09 | 0.413 | 0.079925 | 164 | 0 | 0 | 1.0292 | 0
Melbourne AP | 20 | Eau Gallie | 40.58 | No | 3456 | 1 | 3 | IR9-11 | North IRL | 403 | 140.5195 | 1125.8815 | 0.28 | 0.04 | 67954 | 65924 | 67954 | IR9-11 | 4340 | B/D | 4340 B/D | 48.29 | 1 | 0.7 | 0.09 | 0.7 | 0.09 | 0.413 | 0.25062 | 514 | 1 | 0.1 | 1.0292 | 0.1
Melbourne AP | 20 | Eau Gallie | 40.58 | No | 3456 | 1 | 3 | IR9-11 | North IRL | 71 | 60.3954 | 197.7447 | 0.05 | 0.01 | 67976 | 65945 | 67976 | IR9-11 | 4340 | B/D | 4340 B/D | 48.29 | 1 | 0.7 | 0.09 | 0.7 | 0.09 | 0.413 | 0.048864 | 100 | 0 | 0 | 1.0292 | 0
Melbourne AP | 20 | Eau Gallie | 40.58 | No | 3456 | 1 | 3 | IR9-11 | North IRL | 132 | 124.0381 | 368.4835 | 0.09 | 0.01 | 67982 | 65951 | 67982 | IR9-11 | 4340 | B/D | 4340 B/D | 48.29 | 1 | 0.7 | 0.09 | 0.7 | 0.09 | 0.413 | 0.091054 | 187 | 0 | 0 | 1.0292 | 0
Melbourne AP | 10 | Melbourne FS | 37.82 | No | 3456 | 1 | 3 | IR9-11 | North IRL | 8845 | 684.2348 | 28466.3424 | 6.19 | 0.8 | 68071 | 66039 | 68071 | IR9-11 | 4340 | B/D | 4340 B/D | 48.29 | 1 | 0.7 | 0.09 | 0.7 | 0.09 | 0.413 | 4.287 | 8788 | 14 | 1.7 | 1.0292 | 1.7
Melbourne AP | 10 | Melbourne FS | 37.82 | No | 3456 | 1 | 3 | IR9-11 | North IRL | 348 | 315.5378 | 1118.364 | 0.24 | 0.03 | 68079 | 66047 | 68079 | IR9-11 | 4340 | B/D | 4340 B/D | 48.29 | 1 | 0.7 | 0.09 | 0.7 | 0.09 | 0.413 | 0.27635 | 567 | 1 | 0.1 | 1.0292 | 0.1
Melbourne AP | 10 | Melbourne FS | 37.82 | No | 3456 | 1 | 3 | IR9-11 | North IRL | 118 | 102.1322 | 381.3982 | 0.08 | 0.01 | 68300 | 66258 | 68300 | IR9-11 | 4340 | B/D | 4340 B/D | 48.29 | 1 | 0.7 | 0.09 | 0.7 | 0.09 | 0.413 | 0.094245 | 193 | 0 | 0 | 1.0292 | 0
Melbourne AP | 10 | Melbourne FS | 37.82 | No | 3456 | 1 | 3 | IR9-11 | North IRL | 342 | 166.3871 | 1098.891 | 0.24 | 0.03 | 68305 | 66263 | 68305 | IR9-11 | 4340 | B/D | 4340 B/D | 48.29 | 1 | 0.7 | 0.09 | 0.7 | 0.09 | 0.413 | 0.27154 | 557 | 1 | 0.1 | 1.0292 | 0.1
Melbourne AP | 10 | Melbourne FS | 37.82 | No | 3456 | 1 | 3 | IR9-11 | North IRL | 1127 | 262.3635 | 3627.2308 | 0.79 | 0.1 | 68368 | 66319 | 68368 | IR9-11 | 4340 | B/D | 4340 B/D | 48.29 | 1 | 0.7 | 0.09 | 0.7 | 0.09 | 0.413 | 0.8963 | 1837 | 3 | 0.4 | 1.0292 | 0.4
Melbourne AP | 10 | Melbourne FS | 37.82 | No | 3456 | 1 | 3 | IR9-11 | North IRL | 220 | 123.3492 | 707.5304 | 0.15 | 0.02 | 68512 | 66446 | 68512 | IR9-11 | 4340 | B/D | 4340 B/D | 48.29 | 1 | 0.7 | 0.09 | 0.7 | 0.09 | 0.413 | 0.17483 | 358 | 1 | 0.1 | 1.0292 | 0.1
Melbourne AP | 10 | Melbourne FS | 37.82 | No | 3456 | 1 | 3 | IR9-11 | North IRL | 15 | 30.4012 | 48.3085 | 0.01 | 0 | 68513 | 66447 | 68513 | IR9-11 | 4340 | B/D | 4340 B/D | 48.29 | 1 | 0.7 | 0.09 | 0.7 | 0.09 | 0.413 | 0.011937 | 24 | 0 | 0 | 1.0292 | 0
Melbourne AP | 20 | Eau Gallie | 40.58 | No | 3456 | 1 | 3 | IR9-11 | North IRL | 1810 | 279.3848 | 5059.5579 | 1.27 | 0.16 | 68655 | 66577 | 68655 | IR9-11 | 4340 | B/D | 4340 B/D | 48.29 | 1 | 0.7 | 0.09 | 0.7 | 0.09 | 0.413 | 1.1965 | 2453 | 4 | 0.5 | 1.0292 | 0.5
Melbourne AP | 20 | Eau Gallie | 40.58 | No | 3456 | 1 | 3 | IR9-11 | North IRL | 896 | 224.3172 | 2504.2821 | 0.63 | 0.08 | 68656 | 66578 | 68656 | IR9-11 | 4340 | B/D | 4340 B/D | 48.29 | 1 | 0.7 | 0.09 | 0.7 | 0.09 | 0.413 | 0.61882 | 1269 | 2 | 0.3 | 1.0292 | 0.3
Melbourne AP | 20 | Eau Gallie | 40.58 | No | 3456 | 1 | 3 | IR9-11 | North IRL | 3 | 37.729 | 8.4471 | 0 | 0 | 68657 | 66579 | 68657 | IR9-11 | 4340 | B/D | 4340 B/D | 48.29 | 1 | 0.7 | 0.09 | 0.7 | 0.09 | 0.413 | 0.0020873 | 4 | 0 | 0 | 1.0292 | 0
Melbourne AP | 10 | Melbourne FS | 37.82 | No | 3456 | 1 | 3 | IR9-11 | North IRL | 1111 | 422.314 | 3576.8516 | 0.78 | 0.1 | 68695 | 66613 | 68695 | IR9-11 | 4340 | B/D | 4340 B/D | 48.29 | 1 | 0.7 | 0.09 | 0.7 | 0.09 | 0.413 | 0.88386 | 1812 | 3 | 0.4 | 1.0292 | 0.4
Melbourne AP | 10 | Melbourne FS | 37.82 | No | 3456 | 1 | 3 | IR9-11 | North IRL | 1274 | 327.9418 | 4099.433 | 0.89 | 0.11 | 68726 | 66640 | 68726 | IR9-11 | 4340 | B/D | 4340 B/D | 48.29 | 1 | 0.7 | 0.09 | 0.7 | 0.09 | 0.413 | 1.013 | 2077 | 3 | 0.4 | 1.0292 | 0.4
Melbourne AP | 10 | Melbourne FS | 37.82 | No | 3456 | 1 | 3 | IR9-11 | North IRL | 1178 | 287.6269 | 3790.0698 | 0.82 | 0.11 | 68731 | 66645 | 68731 | IR9-11 | 4340 | B/D | 4340 B/D | 48.29 | 1 | 0.7 | 0.09 | 0.7 | 0.09 | 0.413 | 0.93654 | 1920 | 3 | 0.4 | 1.0292 | 0.4
Melbourne AP | 20 | Eau Gallie | 40.58 | No | 3456 | 1 | 3 | IR9-11 | North IRL | 7 | 21.6755 | 19.5633 | 0 | 0 | 68755 | 66669 | 68755 | IR9-11 | 4340 | B/D | 4340 B/D | 48.29 | 1 | 0.7 | 0.09 | 0.7 | 0.09 | 0.413 | 0.0048342 | 10 | 0 | 0 | 1.0292 | 0
Melbourne AP | 10 | Melbourne FS | 37.82 | No | 3456 | 1 | 3 | IR9-11 | North IRL | 234 | 251.8193 | 754.4243 | 0.16 | 0.02 | 68756 | 66670 | 68756 | IR9-11 | 4340 | B/D | 4340 B/D | 48.29 | 1 | 0.7 | 0.09 | 0.7 | 0.09 | 0.413 | 0.18642 | 382 | 1 | 0.1 | 1.0292 | 0.1
Melbourne AP | 10 | Melbourne FS | 37.82 | No | 3456 | 1 | 3 | IR9-11 | North IRL | 340 | 277.5038 | 1095.4624 | 0.24 | 0.03 | 68762 | 66676 | 68762 | IR9-11 | 4340 | B/D | 4340 B/D | 48.29 | 1 | 0.7 | 0.09 | 0.7 | 0.09 | 0.413 | 0.27069 | 555 | 1 | 0.1 | 1.0292 | 0.1
Melbourne AP | 10 | Melbourne FS | 37.82 | No | 3456 | 1 | 3 | IR9-11 | North IRL | 656 | 226.9852 | 2111.9634 | 0.46 | 0.06 | 68777 | 66691 | 68777 | IR9-11 | 4340 | B/D | 4340 B/D | 48.29 | 1 | 0.7 | 0.09 | 0.7 | 0.09 | 0.413 | 0.52188 | 1070 | 2 | 0.2 | 1.0292 | 0.2
Melbourne AP | 10 | Melbourne FS | 37.82 | No | 3456 | 1 | 3 | IR9-11 | North IRL | 1729 | 384.6516 | 5564.527 | 1.21 | 0.16 | 68778 | 66692 | 68778 | IR9-11 | 4340 | B/D | 4340 B/D | 48.29 | 1 | 0.7 | 0.09 | 0.7 | 0.09 | 0.413 | 0.46176 | 947 | 1 | 0.2 | 1.0292 | 0.2
Melbourne AP | 10 | Melbourne FS | 37.82 | No | 3456 | 1 | 3 | IR9-11 | North IRL | 51 | 111.6986 | 164.2616 | 0.04 | 0 | 68810 | 66724 | 68810 | IR9-11 | 4340 | B/D | 4340 B/D | 48.29 | 1 | 0.7 | 0.09 | 0.7 | 0.09 | 0.413 | 0.04059 | 83 | 0 | 0 | 1.0292 | 0
Melbourne AP | 10 | Melbourne FS | 37.82 | No | 3456 | 1 | 3 | IR9-11 | North IRL | 264 | 143.2889 | 850.6256 | 0.18 | 0.02 | 68844 | 66757 | 68844 | IR9-11 | 4340 | B/D | 4340 B/D | 48.29 | 1 | 0.7 | 0.09 | 0.7 | 0.09 | 0.413 | 0.21019 | 431 | 1 | 0.1 | 1.0292 | 0.1
Melbourne AP | 10 | Melbourne FS | 37.82 | No | 3456 | 1 | 3 | IR9-11 | North IRL | 127 | 83.0354 | 409.37 | 0.09 | 0.01 | 68927 | 66839 | 68927 | IR9-11 | 4340 | B/D | 4340 B/D | 48.29 | 1 | 0.7 | 0.09 | 0.7 | 0.09 | 0.413 | 0.10116 | 207 | 0 | 0 | 1.0292 | 0
Melbourne AP | 10 | Melbourne FS | 37.82 | No | 3456 | 1 | 3 | IR9-11 | North IRL | 702 | 248.6452 | 2259.9223 | 0.49 | 0.06 | 68928 | 66840 | 68928 | IR9-11 | 4340 | B/D | 4340 B/D | 48.29 | 1 | 0.7 | 0.09 | 0.7 | 0.09 | 0.413 | 0.55844 | 1145 | 2 | 0.2 | 1.0292 | 0.2
Melbourne AP | 10 | Melbourne FS | 37.82 | No | 3456 | 1 | 3 | IR9-11 | North IRL | 989 | 470.5824 | 3182.1084 | 0.69 | 0.09 | 68971 | 66879 | 68971 | IR9-11 | 4340 | B/D | 4340 B/D | 48.29 | 1 | 0.7 | 0.09 | 0.7 | 0.09 | 0.413 | 0.51196 | 1050 | 2 | 0.2 | 1.0292 | 0.2
Melbourne AP | 10 | Melbourne FS | 37.82 | No | 3456 | 1 | 3 | IR9-11 | North IRL | 272 | 123.0834 | 875.6719 | 0.19 | 0.02 | 68972 | 66880 | 68972 | IR9-11 | 4340 | B/D | 4340 B/D | 48.29 | 1 | 0.7 | 0.09 | 0.7 | 0.09 | 0.413 | 0.21638 | 444 | 1 | 0.1 | 1.0292 | 0.1
Melbourne AP | 10 | Melbourne FS | 37.82 | No | 3456 | 1 | 3 | IR9-11 | North IRL | 1125 | 275.6644 | 3620.3238 | 0.79 | 0.1 | 68999 | 66907 | 68999 | IR9-11 | 4340 | B/D | 4340 B/D | 48.29 | 1 | 0.7 | 0.09 | 0.7 | 0.09 | 0.413 | 0.8946 | 1834 | 3 | 0.4 | 1.0292 | 0.4
Melbourne AP | 10 | Melbourne FS | 37.82 | No | 3456 | 1 | 3 | IR9-11 | North IRL | 641 | 243.8239 | 2062.7829 | 0.45 | 0.06 | 69011 | 66919 | 69011 | IR9-11 | 4340 | B/D | 4340 B/D | 48.29 | 1 | 0.7 | 0.09 | 0.7 | 0.09 | 0.413 | 0.50972 | 1045 | 2 | 0.2 | 1.0292 | 0.2
Melbourne AP | 10 | Melbourne FS | 37.82 | No | 3456 | 1 | 3 | IR9-11 | North IRL | 1941 | 608.8744 | 6246.5111 | 1.36 | 0.17 | 69292 | 67186 | 69292 | IR9-11 | 4340 | B/D | 4340 B/D | 48.29 | 1 | 0.7 | 0.09 | 0.7 | 0.09 | 0.413 | 0.97215 | 1993 | 3 | 0.4 | 1.0292 | 0.4
Melbourne AP | 10 | Melbourne FS | 37.82 | No | 3456 | 1 | 3 | IR9-11 | North IRL | 120 | 88.6513 | 384.7493 | 0.08 | 0.01 | 69356 | 67247 | 69356 | IR9-11 | 4340 | B/D | 4340 B/D | 48.29 | 1 | 0.7 | 0.09 | 0.7 | 0.09 | 0.413 | 0.059454 | 122 | 0 | 0 | 1.0292 | 0
Melbourne AP | 10 | Melbourne FS | 37.82 | No | 3456 | 1 | 3 | IR9-11 | North IRL | 393 | 166.4237 | 1263.3586 | 0.28 | 0.04 | 69358 | 67249 | 69358 | IR9-11 | 4340 | B/D | 4340 B/D | 48.29 | 1 | 0.7 | 0.09 | 0.7 | 0.09 | 0.413 | 0.22555 | 462 | 1 | 0.1 | 1.0292 | 0.1
Melbourne AP | 10 | Melbourne FS | 37.82 | No | 3456 | 1 | 3 | IR9-11 | North IRL | 1475 | 491.8863 | 4746.0233 | 1.03 | 0.13 | 69374 | 67263 | 69374 | IR9-11 | 4340 | B/D | 4340 B/D | 48.29 | 1 | 0.7 | 0.09 | 0.7 | 0.09 | 0.413 | 0.73846 | 1514 | 2 | 0.3 | 1.0292 | 0.3
Melbourne AP | 10 | Melbourne FS | 37.82 | No | 3456 | 1 | 3 | IR9-11 | North IRL | 318 | 128.7328 | 1022.4515 | 0.22 | 0.03 | 69375 | 67264 | 69375 | IR9-11 | 4340 | B/D | 4340 B/D | 48.29 | 1 | 0.7 | 0.09 | 0.7 | 0.09 | 0.413 | 0.25265 | 518 | 1 | 0.1 | 1.0292 | 0.1
Melbourne AP | 10 | Melbourne FS | 37.82 | No | 3456 | 1 | 3 | IR9-11 | North IRL | 311 | 159.7871 | 999.8084 | 0.22 | 0.03 | 69408 | 67294 | 69408 | IR9-11 | 4340 | B/D | 4340 B/D | 48.29 | 1 | 0.7 | 0.09 | 0.7 | 0.09 | 0.413 | 0.0030108 | 6 | 0 | 0 | 1.0292 | 0
Melbourne AP | 10 | Melbourne FS | 37.82 | No | 3456 | 1 | 3 | IR9-11 | North IRL | 21 | 46.9643 | 67.4117 | 0.01 | 0 | 69457 | 67341 | 69457 | IR9-11 | 4340 | B/D | 4340 B/D | 48.29 | 1 | 0.7 | 0.09 | 0.7 | 0.09 | 0.413 | 0.01577 | 32 | 0 | 0 | 1.0292 | 0
Melbourne AP | 10 | Melbourne FS | 37.82 | No | 3456 | 1 | 3 | IR9-11 | North IRL | 214 | 171.0478 | 690.4729 | 0.15 | 0.02 | 69684 | 67548 | 69684 | IR9-11 | 4340 | B/D | 4340 B/D | 48.29 | 1 | 0.7 | 0.09 | 0.7 | 0.09 | 0.413 | 0.15073 | 309 | 0 | 0.1 | 1.0292 | 0.1
Melbourne AP | 10 | Melbourne FS | 37.82 | No | 3456 | 1 | 3 | IR9-11 | North IRL | 1947 | 467.1468 | 6266.6535 | 1.36 | 0.18 | 69685 | 67549 | 69685 | IR9-11 | 4340 | B/D | 4340 B/D | 48.29 | 1 | 0.7 | 0.09 | 0.7 | 0.09 | 0.413 | 1.5439 | 3165 | 5 | 0.6 | 1.0292 | 0.6
Melbourne AP | 10 | Melbourne FS | 37.82 | No | 3456 | 1 | 3 | IR9-11 | North IRL | 534 | 216.2041 | 1719.3323 | 0.37 | 0.05 | 69703 | 67566 | 69703 | IR9-11 | 4340 | B/D | 4340 B/D | 48.29 | 1 | 0.7 | 0.09 | 0.7 | 0.09 | 0.413 | 0.42241 | 866 | 1 | 0.2 | 1.0292 | 0.2
Melbourne AP | 17 | Kiwanis Park | 32.37 | No | 3456 | 1 | 3 | IR9-11 | North IRL | 61 | 111.8069 | 360.1685 | 0.04 | 0.01 | 54109 | 52827 | 54109 | IR9-11 | 4340 | C | 4340 C | 48.29 | 1 | 0.7 | 0.09 | 0.7 | 0.09 | 0.309 | 0.088999 | 137 | 0 | 0 | 1.0292 | 0
Melbourne AP | 17 | Kiwanis Park | 32.37 | No | 3456 | 1 | 3 | IR9-11 | North IRL | 141 | 116.5165 | 828.0723 | 0.1 | 0.01 | 54217 | 52926 | 54217 | IR9-11 | 4340 | C | 4340 C | 48.29 | 1 | 0.7 | 0.09 | 0.7 | 0.09 | 0.309 | 0.12574 | 193 | 0 | 0 | 1.0292 | 0
Melbourne AP | 10 | Melbourne FS | 37.82 | No | 3456 | 1 | 3 | IR9-11 | North IRL | 546 | 233.4201 | 2347.9926 | 0.38 | 0.05 | 54270 | 52976 | 54270 | IR9-11 | 4340 | C | 4340 C | 48.29 | 1 | 0.7 | 0.09 | 0.7 | 0.09 | 0.309 | 0.5802 | 890 | 1 | 0.2 | 1.0292 | 0.2
Melbourne AP | 10 | Melbourne FS | 37.82 | No | 3456 | 1 | 3 | IR9-11 | North IRL | 16 | 45.2971 | 68.2778 | 0.01 | 0 | 54271 | 52977 | 54271 | IR9-11 | 4340 | C | 4340 C | 48.29 | 1 | 0.7 | 0.09 | 0.7 | 0.09 | 0.309 | 0.016872 | 26 | 0 | 0 | 1.0292 | 0
Melbourne AP | 10 | Melbourne FS | 37.82 | No | 3456 | 1 | 3 | IR9-11 | North IRL | 688 | 355.8548 | 2958.4197 | 0.48 | 0.06 | 54298 | 53003 | 54298 | IR9-11 | 4340 | C | 4340 C | 48.29 | 1 | 0.7 | 0.09 | 0.7 | 0.09 | 0.309 | 0.73104 | 1121 | 2 | 0.2 | 1.0292 | 0.2
Melbourne AP | 17 | Kiwanis Park | 32.37 | No | 3456 | 1 | 3 | IR9-11 | North IRL | 23 | 83.6651 | 135.73 | 0.02 | 0 | 54423 | 53124 | 54423 | IR9-11 | 4340 | C | 4340 C | 48.29 | 1 | 0.7 | 0.09 | 0.7 | 0.09 | 0.309 | 0.033539 | 51 | 0 | 0 | 1.0292 | 0
Melbourne AP | 17 | Kiwanis Park | 32.37 | No | 3456 | 1 | 3 | IR9-11 | North IRL | 214 | 142.4384 | 1256.1455 | 0.15 | 0.02 | 54433 | 53133 | 54433 | IR9-11 | 4340 | C | 4340 C | 48.29 | 1 | 0.7 | 0.09 | 0.7 | 0.09 | 0.309 | 0.3104 | 476 | 1 | 0.1 | 1.0292 | 0.1
Melbourne AP | 17 | Kiwanis Park | 32.37 | No | 3456 | 1 | 3 | IR9-11 | North IRL | 11 | 38.1003 | 64.6125 | 0.01 | 0 | 54555 | 53248 | 54555 | IR9-11 | 4340 | C | 4340 C | 48.29 | 1 | 0.7 | 0.09 | 0.7 | 0.09 | 0.309 | 0.015966 | 24 | 0 | 0 | 1.0292 | 0
Melbourne AP | 17 | Kiwanis Park | 32.37 | No | 3456 | 1 | 3 | IR9-11 | North IRL | 1366 | 539.4699 | 8023.0018 | 0.96 | 0.12 | 54566 | 53258 | 54566 | IR9-11 | 4340 | C | 4340 C | 48.29 | 1 | 0.7 | 0.09 | 0.7 | 0.09 | 0.309 | 1.9825 | 3041 | 5 | 0.6 | 1.0292 | 0.6
Melbourne AP | 17 | Kiwanis Park | 32.37 | No | 3456 | 1 | 3 | IR9-11 | North IRL | 69 | 83.2187 | 403.5952 | 0.05 | 0.01 | 54569 | 53261 | 54569 | IR9-11 | 4340 | C | 4340 C | 48.29 | 1 | 0.7 | 0.09 | 0.7 | 0.09 | 0.309 | 0.09973 | 153 | 0 | 0 | 1.0292 | 0
Melbourne AP | 17 | Kiwanis Park | 32.37 | No | 3456 | 1 | 3 | IR9-11 | North IRL | 231 | 267.1763 | 1358.3687 | 0.16 | 0.02 | 54593 | 53284 | 54593 | IR9-11 | 4340 | C | 4340 C | 48.29 | 1 | 0.7 | 0.09 | 0.7 | 0.09 | 0.309 | 0.33566 | 515 | 1 | 0.1 | 1.0292 | 0.1
Melbourne AP | 17 | Kiwanis Park | 32.37 | No | 3456 | 1 | 3 | IR9-11 | North IRL | 156 | 191.4865 | 915.3717 | 0.11 | 0.01 | 54594 | 53285 | 54594 | IR9-11 | 4340 | C | 4340 C | 48.29 | 1 | 0.7 | 0.09 | 0.7 | 0.09 | 0.309 | 0.22619 | 347 | 1 | 0.1 | 1.0292 | 0.1
Melbourne AP | 17 | Kiwanis Park | 32.37 | No | 3456 | 1 | 3 | IR9-11 | North IRL | 11 | 41.4383 | 62.6257 | 0.01 | 0 | 54602 | 53293 | 54602 | IR9-11 | 4340 | C | 4340 C | 48.29 | 1 | 0.7 | 0.09 | 0.7 | 0.09 | 0.309 | 0.015475 | 24 | 0 | 0 | 1.0292 | 0
Melbourne AP | 17 | Kiwanis Park | 32.37 | No | 3456 | 1 | 3 | IR9-11 | North IRL | 24 | 107.6388 | 139.0832 | 0.02 | 0 | 54603 | 53294 | 54603 | IR9-11 | 4340 | C | 4340 C | 48.29 | 1 | 0.7 | 0.09 | 0.7 | 0.09 | 0.309 | 0.034368 | 53 | 0 | 0 | 1.0292 | 0
Melbourne AP | 17 | Kiwanis Park | 32.37 | No | 3456 | 1 | 3 | IR9-11 | North IRL | 1059 | 337.0029 | 6217.4106 | 0.74 | 0.1 | 54611 | 53301 | 54611 | IR9-11 | 4340 | C | 4340 C | 48.29 | 1 | 0.7 | 0.09 | 0.7 | 0.09 | 0.309 | 1.5363 | 2356 | 4 | 0.5 | 1.0292 | 0.5
Melbourne AP | 17 | Kiwanis Park | 32.37 | No | 3456 | 1 | 3 | IR9-11 | North IRL | 138 | 205.8303 | 812.083 | 0.1 | 0.01 | 54616 | 53306 | 54616 | IR9-11 | 4340 | C | 4340 C | 48.29 | 1 | 0.7 | 0.09 | 0.7 | 0.09 | 0.309 | 0.20067 | 308 | 0 | 0.1 | 1.0292 | 0.1
Melbourne AP | 17 | Kiwanis Park | 32.37 | No | 3456 | 1 | 3 | IR9-11 | North IRL | 3 | 31.0735 | 15.6677 | 0 | 0 | 54642 | 53332 | 54642 | IR9-11 | 4340 | C | 4340 C | 48.29 | 1 | 0.7 | 0.09 | 0.7 | 0.09 | 0.309 | 0.0038716 | 6 | 0 | 0 | 1.0292 | 0
Melbourne AP | 17 | Kiwanis Park | 32.37 | No | 3456 | 1 | 3 | IR9-11 | North IRL | 62 | 159.584 | 363.0481 | 0.04 | 0.01 | 54645 | 53335 | 54645 | IR9-11 | 4340 | C | 4340 C | 48.29 | 1 | 0.7 | 0.09 | 0.7 | 0.09 | 0.309 | 0.089711 | 138 | 0 | 0 | 1.0292 | 0
Melbourne AP | 17 | Kiwanis Park | 32.37 | No | 3456 | 1 | 3 | IR9-11 | North IRL | 3 | 36.4243 | 16.212 | 0 | 0 | 54652 | 53342 | 54652 | IR9-11 | 4340 | C | 4340 C | 48.29 | 1 | 0.7 | 0.09 | 0.7 | 0.09 | 0.309 | 0.004006 | 6 | 0 | 0 | 1.0292 | 0
Melbourne AP | 17 | Kiwanis Park | 32.37 | No | 3456 | 1 | 3 | IR9-11 | North IRL | 1 | 12.7466 | 5.9659 | 0 | 0 | 54657 | 53347 | 54657 | IR9-11 | 4340 | C | 4340 C | 48.29 | 1 | 0.7 | 0.09 | 0.7 | 0.09 | 0.309 | 0.0014742 | 2 | 0 | 0 | 1.0292 | 0
Melbourne AP | 17 | Kiwanis Park | 32.37 | No | 3456 | 1 | 3 | IR9-11 | North IRL | 27 | 58.0667 | 157.822 | 0.02 | 0 | 54671 | 53360 | 54671 | IR9-11 | 4340 | C | 4340 C | 48.29 | 1 | 0.7 | 0.09 | 0.7 | 0.09 | 0.309 | 0.038999 | 60 | 0 | 0 | 1.0292 | 0
Melbourne AP | 17 | Kiwanis Park | 32.37 | No | 3456 | 1 | 3 | IR9-11 | North IRL | 531 | 591.4785 | 3120.1791 | 0.37 | 0.05 | 54682 | 53371 | 54682 | IR9-11 | 4340 | C | 4340 C | 48.29 | 1 | 0.7 | 0.09 | 0.7 | 0.09 | 0.309 | 0.77101 | 1183 | 2 | 0.2 | 1.0292 | 0.2
Melbourne AP | 17 | Kiwanis Park | 32.37 | No | 3456 | 1 | 3 | IR9-11 | North IRL | 58 | 98.7461 | 342.6057 | 0.04 | 0.01 | 54683 | 53372 | 54683 | IR9-11 | 4340 | C | 4340 C | 48.29 | 1 | 0.7 | 0.09 | 0.7 | 0.09 | 0.309 | 0.084659 | 130 | 0 | 0 | 1.0292 | 0
Melbourne AP | 17 | Kiwanis Park | 32.37 | No | 3456 | 1 | 3 | IR9-11 | North IRL | 1141 | 320.3594 | 6701.549 | 0.8 | 0.1 | 54734 | 53421 | 54734 | IR9-11 | 4340 | C | 4340 C | 48.29 | 1 | 0.7 | 0.09 | 0.7 | 0.09 | 0.309 | 1.656 | 2540 | 4 | 0.5 | 1.0292 | 0.5
Melbourne AP | 17 | Kiwanis Park | 32.37 | No | 3456 | 1 | 3 | IR9-11 | North IRL | 60 | 398.8995 | 349.5476 | 0.04 | 0.01 | 54805 | 53487 | 54805 | IR9-11 | 4340 | C | 4340 C | 48.29 | 1 | 0.7 | 0.09 | 0.7 | 0.09 | 0.309 | 0.086375 | 132 | 0 | 0 | 1.0292 | 0
Melbourne AP | 17 | Kiwanis Park | 32.37 | No | 3456 | 1 | 3 | IR9-11 | North IRL | 4 | 58.0573 | 23.7653 | 0 | 0 | 54882 | 53560 | 54882 | IR9-11 | 4340 | C | 4340 C | 48.29 | 1 | 0.7 | 0.09 | 0.7 | 0.09 | 0.309 | 0.0058725 | 9 | 0 | 0 | 1.0292 | 0
Melbourne AP | 17 | Kiwanis Park | 32.37 | No | 3456 | 1 | 3 | IR9-11 | North IRL | 17 | 66.0324 | 102.0036 | 0.01 | 0 | 54902 | 53579 | 54902 | IR9-11 | 4340 | C | 4340 C | 48.29 | 1 | 0.7 | 0.09 | 0.7 | 0.09 | 0.309 | 0.025206 | 39 | 0 | 0 | 1.0292 | 0
Melbourne AP | 17 | Kiwanis Park | 32.37 | No | 3456 | 1 | 3 | IR9-11 | North IRL | 2517 | 499.4026 | 14779.3397 | 1.76 | 0.23 | 54975 | 53649 | 54975 | IR9-11 | 4340 | C | 4340 C | 48.29 | 1 | 0.7 | 0.09 | 0.7 | 0.09 | 0.309 | 3.652 | 5601 | 9 | 1.1 | 1.0292 | 1.1
Melbourne AP | 17 | Kiwanis Park | 32.37 | No | 3456 | 1 | 3 | IR9-11 | North IRL | 3118 | 932.1838 | 18306.1055 | 2.18 | 0.28 | 55068 | 53736 | 55068 | IR9-11 | 4340 | C | 4340 C | 48.29 | 1 | 0.7 | 0.09 | 0.7 | 0.09 | 0.309 | 4.5235 | 6938 | 11 | 1.4 | 1.0292 | 1.4
Melbourne AP | 17 | Kiwanis Park | 32.37 | No | 3456 | 1 | 3 | IR9-11 | North IRL | 5 | 28.434 | 30.3741 | 0 | 0 | 55138 | 53801 | 55138 | IR9-11 | 4340 | C | 4340 C | 48.29 | 1 | 0.7 | 0.09 | 0.7 | 0.09 | 0.309 | 0.0075056 | 12 | 0 | 0 | 1.0292 | 0
Melbourne AP | 17 | Kiwanis Park | 32.37 | No | 3456 | 1 | 3 | IR9-11 | North IRL | 207 | 195.5691 | 1214.7656 | 0.14 | 0.02 | 55164 | 53826 | 55164 | IR9-11 | 4340 | C | 4340 C | 48.29 | 1 | 0.7 | 0.09 | 0.7 | 0.09 | 0.309 | 0.30017 | 460 | 1 | 0.1 | 1.0292 | 0.1
Melbourne AP | 17 | Kiwanis Park | 32.37 | No | 3456 | 1 | 3 | IR9-11 | North IRL | 32 | 76.2836 | 189.6849 | 0.02 | 0 | 55177 | 53838 | 55177 | IR9-11 | 4340 | C | 4340 C | 48.29 | 1 | 0.7 | 0.09 | 0.7 | 0.09 | 0.309 | 0.046872 | 72 | 0 | 0 | 1.0292 | 0
Melbourne AP | 17 | Kiwanis Park | 32.37 | No | 3456 | 1 | 3 | IR9-11 | North IRL | 38 | 81.1911 | 224.1112 | 0.03 | 0 | 55178 | 53839 | 55178 | IR9-11 | 4340 | C | 4340 C | 48.29 | 1 | 0.7 | 0.09 | 0.7 | 0.09 | 0.309 | 0.038753 | 59 | 0 | 0 | 1.0292 | 0
Melbourne AP | 17 | Kiwanis Park | 32.37 | No | 3456 | 1 | 3 | IR9-11 | North IRL | 149 | 119.3372 | 874.5843 | 0.1 | 0.01 | 55189 | 53848 | 55189 | IR9-11 | 4340 | C | 4340 C | 48.29 | 1 | 0.7 | 0.09 | 0.7 | 0.09 | 0.309 | 0.21611 | 331 | 1 | 0.1 | 1.0292 | 0.1
Melbourne AP | 17 | Kiwanis Park | 32.37 | No | 3456 | 1 | 3 | IR9-11 | North IRL | 48 | 75.768 | 284.6534 | 0.03 | 0 | 55213 | 53868 | 55213 | IR9-11 | 4340 | C | 4340 C | 48.29 | 1 | 0.7 | 0.09 | 0.7 | 0.09 | 0.309 | 0.070339 | 108 | 0 | 0 | 1.0292 | 0
Melbourne AP | 17 | Kiwanis Park | 32.37 | No | 3456 | 1 | 3 | IR9-11 | North IRL | 29 | 70.5403 | 168.4317 | 0.02 | 0 | 55225 | 53880 | 55225 | IR9-11 | 4340 | C | 4340 C | 48.29 | 1 | 0.7 | 0.09 | 0.7 | 0.09 | 0.309 | 0.00015834 | 0 | 0 | 0 | 1.0292 | 0
Melbourne AP | 17 | Kiwanis Park | 32.37 | No | 3456 | 1 | 3 | IR9-11 | North IRL | 2702 | 1204.2454 | 15868.5677 | 1.89 | 0.24 | 55226 | 53881 | 55226 | IR9-11 | 4340 | C | 4340 C | 48.29 | 1 | 0.7 | 0.09 | 0.7 | 0.09 | 0.309 | 3.4594 | 5306 | 8 | 1.1 | 1.0292 | 1.1
Melbourne AP | 17 | Kiwanis Park | 32.37 | No | 3456 | 1 | 3 | IR9-11 | North IRL | 1785 | 803.5797 | 10483.0011 | 1.25 | 0.16 | 55272 | 53924 | 55272 | IR9-11 | 4340 | C | 4340 C | 48.29 | 1 | 0.7 | 0.09 | 0.7 | 0.09 | 0.309 | 2.5904 | 3973 | 6 | 0.8 | 1.0292 | 0.8
Melbourne AP | 17 | Kiwanis Park | 32.37 | No | 3456 | 1 | 3 | IR9-11 | North IRL | 114 | 110.6508 | 667.5487 | 0.08 | 0.01 | 55295 | 53944 | 55295 | IR9-11 | 4340 | C | 4340 C | 48.29 | 1 | 0.7 | 0.09 | 0.7 | 0.09 | 0.309 | 0.085788 | 132 | 0 | 0 | 1.0292 | 0
Melbourne AP | 17 | Kiwanis Park | 32.37 | No | 3456 | 1 | 3 | IR9-11 | North IRL | 47 | 82.2973 | 275.2548 | 0.03 | 0 | 55304 | 53953 | 55304 | IR9-11 | 4340 | C | 4340 C | 48.29 | 1 | 0.7 | 0.09 | 0.7 | 0.09 | 0.309 | 0.050184 | 77 | 0 | 0 | 1.0292 | 0
Melbourne AP | 17 | Kiwanis Park | 32.37 | No | 3456 | 1 | 3 | IR9-11 | North IRL | 0 | 2.1275 | 0.16938 | 0 | 0 | 55321 | 53969 | 55321 | IR9-11 | 4340 | C | 4340 C | 48.29 | 1 | 0.7 | 0.09 | 0.7 | 0.09 | 0.309 | 4.1856e-05 | 0 | 0 | 0 | 1.0292 | 0
Melbourne AP | 17 | Kiwanis Park | 32.37 | No | 3456 | 1 | 3 | IR9-11 | North IRL | 79 | 94.6896 | 463.5592 | 0.06 | 0.01 | 55342 | 53987 | 55342 | IR9-11 | 4340 | C | 4340 C | 48.29 | 1 | 0.7 | 0.09 | 0.7 | 0.09 | 0.309 | 0.11455 | 176 | 0 | 0 | 1.0292 | 0
Melbourne AP | 17 | Kiwanis Park | 32.37 | No | 3456 | 1 | 3 | IR9-11 | North IRL | 1023 | 416.8226 | 6007.5902 | 0.72 | 0.09 | 55636 | 54256 | 55636 | IR9-11 | 4340 | C | 4340 C | 48.29 | 1 | 0.7 | 0.09 | 0.7 | 0.09 | 0.309 | 1.4845 | 2277 | 4 | 0.5 | 1.0292 | 0.5
Melbourne AP | 10 | Melbourne FS | 37.82 | No | 3456 | 1 | 3 | IR9-11 | North IRL | 1088 | 417.9947 | 4680.7653 | 0.76 | 0.1 | 56035 | 54625 | 56035 | IR9-11 | 4340 | C | 4340 C | 48.29 | 1 | 0.7 | 0.09 | 0.7 | 0.09 | 0.309 | 1.1566 | 1774 | 3 | 0.4 | 1.0292 | 0.4
Melbourne AP | 10 | Melbourne FS | 37.82 | No | 3456 | 1 | 3 | IR9-11 | North IRL | 39 | 53.3234 | 167.1105 | 0.03 | 0 | 56175 | 54751 | 56175 | IR9-11 | 4340 | C | 4340 C | 48.29 | 1 | 0.7 | 0.09 | 0.7 | 0.09 | 0.309 | 0.041294 | 63 | 0 | 0 | 1.0292 | 0
Melbourne AP | 10 | Melbourne FS | 37.82 | No | 3456 | 1 | 3 | IR9-11 | North IRL | 199 | 186.3345 | 857.3174 | 0.14 | 0.02 | 56177 | 54753 | 56177 | IR9-11 | 4340 | C | 4340 C | 48.29 | 1 | 0.7 | 0.09 | 0.7 | 0.09 | 0.309 | 0.21185 | 325 | 1 | 0.1 | 1.0292 | 0.1
Melbourne AP | 10 | Melbourne FS | 37.82 | No | 3456 | 1 | 3 | IR9-11 | North IRL | 778 | 301.8113 | 3345.5579 | 0.54 | 0.07 | 56222 | 54792 | 56222 | IR9-11 | 4340 | C | 4340 C | 48.29 | 1 | 0.7 | 0.09 | 0.7 | 0.09 | 0.309 | 0.8267 | 1268 | 2 | 0.3 | 1.0292 | 0.3
Melbourne AP | 10 | Melbourne FS | 37.82 | No | 3456 | 1 | 3 | IR9-11 | North IRL | 2 | 13.7158 | 7.6483 | 0 | 0 | 56252 | 54819 | 56252 | IR9-11 | 4340 | C | 4340 C | 48.29 | 1 | 0.7 | 0.09 | 0.7 | 0.09 | 0.309 | 0.0018899 | 3 | 0 | 0 | 1.0292 | 0
Melbourne AP | 10 | Melbourne FS | 37.82 | No | 3456 | 1 | 3 | IR9-11 | North IRL | 50 | 72.8564 | 214.1707 | 0.04 | 0 | 56258 | 54824 | 56258 | IR9-11 | 4340 | C | 4340 C | 48.29 | 1 | 0.7 | 0.09 | 0.7 | 0.09 | 0.309 | 0.052923 | 81 | 0 | 0 | 1.0292 | 0
Melbourne AP | 10 | Melbourne FS | 37.82 | No | 3456 | 1 | 3 | IR9-11 | North IRL | 323 | 169.9516 | 1388.495 | 0.23 | 0.03 | 56267 | 54831 | 56267 | IR9-11 | 4340 | C | 4340 C | 48.29 | 1 | 0.7 | 0.09 | 0.7 | 0.09 | 0.309 | 0.3431 | 526 | 1 | 0.1 | 1.0292 | 0.1
Melbourne AP | 10 | Melbourne FS | 37.82 | No | 3456 | 1 | 3 | IR9-11 | North IRL | 214 | 243.4289 | 922.8739 | 0.15 | 0.02 | 56272 | 54836 | 56272 | IR9-11 | 4340 | C | 4340 C | 48.29 | 1 | 0.7 | 0.09 | 0.7 | 0.09 | 0.309 | 0.22805 | 350 | 1 | 0.1 | 1.0292 | 0.1
Melbourne AP | 10 | Melbourne FS | 37.82 | No | 3456 | 1 | 3 | IR9-11 | North IRL | 36 | 71.3546 | 155.1517 | 0.03 | 0 | 56615 | 55157 | 56615 | IR9-11 | 4340 | C | 4340 C | 48.29 | 1 | 0.7 | 0.09 | 0.7 | 0.09 | 0.309 | 0.038339 | 59 | 0 | 0 | 1.0292 | 0
Melbourne AP | 10 | Melbourne FS | 37.82 | No | 3456 | 1 | 3 | IR9-11 | North IRL | 291 | 163.0452 | 1253.0022 | 0.2 | 0.03 | 56635 | 55174 | 56635 | IR9-11 | 4340 | C | 4340 C | 48.29 | 1 | 0.7 | 0.09 | 0.7 | 0.09 | 0.309 | 0.30962 | 475 | 1 | 0.1 | 1.0292 | 0.1
Melbourne AP | 10 | Melbourne FS | 37.82 | No | 3456 | 1 | 3 | IR9-11 | North IRL | 25 | 65.409 | 106.5376 | 0.02 | 0 | 56645 | 55183 | 56645 | IR9-11 | 4340 | C | 4340 C | 48.29 | 1 | 0.7 | 0.09 | 0.7 | 0.09 | 0.309 | 0.026326 | 40 | 0 | 0 | 1.0292 | 0
Melbourne AP | 10 | Melbourne FS | 37.82 | No | 3456 | 1 | 3 | IR9-11 | North IRL | 77 | 86.2925 | 332.1152 | 0.05 | 0.01 | 56689 | 55224 | 56689 | IR9-11 | 4340 | C | 4340 C | 48.29 | 1 | 0.7 | 0.09 | 0.7 | 0.09 | 0.309 | 0.082067 | 126 | 0 | 0 | 1.0292 | 0
Melbourne AP | 10 | Melbourne FS | 37.82 | No | 3456 | 1 | 3 | IR9-11 | North IRL | 2282 | 762.1535 | 9816.4069 | 1.6 | 0.21 | 56726 | 55259 | 56726 | IR9-11 | 4340 | C | 4340 C | 48.29 | 1 | 0.7 | 0.09 | 0.7 | 0.09 | 0.309 | 2.4257 | 3720 | 6 | 0.7 | 1.0292 | 0.7
Melbourne AP | 10 | Melbourne FS | 37.82 | No | 3456 | 1 | 3 | IR9-11 | North IRL | 151 | 140.538 | 648.1459 | 0.11 | 0.01 | 56728 | 55261 | 56728 | IR9-11 | 4340 | C | 4340 C | 48.29 | 1 | 0.7 | 0.09 | 0.7 | 0.09 | 0.309 | 0.16016 | 246 | 0 | 0 | 1.0292 | 0
Melbourne AP | 10 | Melbourne FS | 37.82 | No | 3456 | 1 | 3 | IR9-11 | North IRL | 117 | 102.4259 | 502.303 | 0.08 | 0.01 | 56784 | 55316 | 56784 | IR9-11 | 4340 | C | 4340 C | 48.29 | 1 | 0.7 | 0.09 | 0.7 | 0.09 | 0.309 | 0.12412 | 190 | 0 | 0 | 1.0292 | 0
Melbourne AP | 10 | Melbourne FS | 37.82 | No | 3456 | 1 | 3 | IR9-11 | North IRL | 1 | 13.8288 | 4.1022 | 0 | 0 | 56830 | 55358 | 56830 | IR9-11 | 4340 | C | 4340 C | 48.29 | 1 | 0.7 | 0.09 | 0.7 | 0.09 | 0.309 | 0.0010137 | 2 | 0 | 0 | 1.0292 | 0
Melbourne AP | 17 | Kiwanis Park | 32.37 | No | 3456 | 1 | 3 | IR9-11 | North IRL | 53 | 87.4119 | 313.7623 | 0.04 | 0 | 56861 | 55389 | 56861 | IR9-11 | 4340 | C | 4340 C | 48.29 | 1 | 0.7 | 0.09 | 0.7 | 0.09 | 0.309 | 0.077532 | 119 | 0 | 0 | 1.0292 | 0
Melbourne AP | 17 | Kiwanis Park | 32.37 | No | 3456 | 1 | 3 | IR9-11 | North IRL | 5 | 29.9034 | 28.007 | 0 | 0 | 56885 | 55410 | 56885 | IR9-11 | 4340 | C | 4340 C | 48.29 | 1 | 0.7 | 0.09 | 0.7 | 0.09 | 0.309 | 0.0069206 | 11 | 0 | 0 | 1.0292 | 0
Melbourne AP | 17 | Kiwanis Park | 32.37 | No | 3456 | 1 | 3 | IR9-11 | North IRL | 24 | 69.8385 | 141.8461 | 0.02 | 0 | 56900 | 55424 | 56900 | IR9-11 | 4340 | C | 4340 C | 48.29 | 1 | 0.7 | 0.09 | 0.7 | 0.09 | 0.309 | 0.035051 | 54 | 0 | 0 | 1.0292 | 0
Melbourne AP | 17 | Kiwanis Park | 32.37 | No | 3456 | 1 | 3 | IR9-11 | North IRL | 311 | 202.9192 | 1826.0532 | 0.22 | 0.03 | 56953 | 55474 | 56953 | IR9-11 | 4340 | C | 4340 C | 48.29 | 1 | 0.7 | 0.09 | 0.7 | 0.09 | 0.309 | 0.45123 | 692 | 1 | 0.1 | 1.0292 | 0.1
Melbourne AP | 17 | Kiwanis Park | 32.37 | No | 3456 | 1 | 3 | IR9-11 | North IRL | 12 | 40.7402 | 68.9422 | 0.01 | 0 | 56962 | 55483 | 56962 | IR9-11 | 4340 | C | 4340 C | 48.29 | 1 | 0.7 | 0.09 | 0.7 | 0.09 | 0.309 | 0.017036 | 26 | 0 | 0 | 1.0292 | 0
Melbourne AP | 17 | Kiwanis Park | 32.37 | No | 3456 | 1 | 3 | IR9-11 | North IRL | 152 | 118.6869 | 893.1674 | 0.11 | 0.01 | 57055 | 55574 | 57055 | IR9-11 | 4340 | C | 4340 C | 48.29 | 1 | 0.7 | 0.09 | 0.7 | 0.09 | 0.309 | 0.15038 | 231 | 0 | 0 | 1.0292 | 0
Melbourne AP | 10 | Melbourne FS | 37.82 | No | 3456 | 1 | 3 | IR9-11 | North IRL | 0 | 5.7513 | 1.0098 | 0 | 0 | 57125 | 55644 | 57125 | IR9-11 | 4340 | C | 4340 C | 48.29 | 1 | 0.7 | 0.09 | 0.7 | 0.09 | 0.309 | 0.00024954 | 0 | 0 | 0 | 1.0292 | 0
Melbourne AP | 10 | Melbourne FS | 37.82 | No | 3456 | 1 | 3 | IR9-11 | North IRL | 775 | 256.5548 | 3335.3279 | 0.54 | 0.07 | 57340 | 55842 | 57340 | IR9-11 | 4340 | C | 4340 C | 48.29 | 1 | 0.7 | 0.09 | 0.7 | 0.09 | 0.309 | 0.82417 | 1264 | 2 | 0.3 | 1.0292 | 0.3
Melbourne AP | 10 | Melbourne FS | 37.82 | No | 3456 | 1 | 3 | IR9-11 | North IRL | 311 | 180.0369 | 1339.435 | 0.22 | 0.03 | 57414 | 55911 | 57414 | IR9-11 | 4340 | C | 4340 C | 48.29 | 1 | 0.7 | 0.09 | 0.7 | 0.09 | 0.309 | 0.33098 | 508 | 1 | 0.1 | 1.0292 | 0.1
Melbourne AP | 10 | Melbourne FS | 37.82 | No | 3456 | 1 | 3 | IR9-11 | North IRL | 10 | 45.4646 | 40.9511 | 0.01 | 0 | 57482 | 55973 | 57482 | IR9-11 | 4340 | C | 4340 C | 48.29 | 1 | 0.7 | 0.09 | 0.7 | 0.09 | 0.309 | 0.010119 | 16 | 0 | 0 | 1.0292 | 0
Melbourne AP | 10 | Melbourne FS | 37.82 | No | 3456 | 1 | 3 | IR9-11 | North IRL | 164 | 105.3057 | 706.5842 | 0.11 | 0.01 | 57485 | 55976 | 57485 | IR9-11 | 4340 | C | 4340 C | 48.29 | 1 | 0.7 | 0.09 | 0.7 | 0.09 | 0.309 | 0.1746 | 268 | 0 | 0.1 | 1.0292 | 0.1
Melbourne AP | 10 | Melbourne FS | 37.82 | No | 3456 | 1 | 3 | IR9-11 | North IRL | 9 | 36.7232 | 37.1382 | 0.01 | 0 | 57486 | 55977 | 57486 | IR9-11 | 4340 | C | 4340 C | 48.29 | 1 | 0.7 | 0.09 | 0.7 | 0.09 | 0.309 | 0.009177 | 14 | 0 | 0 | 1.0292 | 0
Melbourne AP | 10 | Melbourne FS | 37.82 | No | 3456 | 1 | 3 | IR9-11 | North IRL | 19 | 45.1618 | 81.6566 | 0.01 | 0 | 57491 | 55982 | 57491 | IR9-11 | 4340 | C | 4340 C | 48.29 | 1 | 0.7 | 0.09 | 0.7 | 0.09 | 0.309 | 0.020178 | 31 | 0 | 0 | 1.0292 | 0
Melbourne AP | 10 | Melbourne FS | 37.82 | No | 3456 | 1 | 3 | IR9-11 | North IRL | 23 | 87.735 | 100.0294 | 0.02 | 0 | 57517 | 56007 | 57517 | IR9-11 | 4340 | C | 4340 C | 48.29 | 1 | 0.7 | 0.09 | 0.7 | 0.09 | 0.309 | 0.024718 | 38 | 0 | 0 | 1.0292 | 0
Melbourne AP | 10 | Melbourne FS | 37.82 | No | 3456 | 1 | 3 | IR9-11 | North IRL | 576 | 209.0835 | 2477.1594 | 0.4 | 0.05 | 57530 | 56020 | 57530 | IR9-11 | 4340 | C | 4340 C | 48.29 | 1 | 0.7 | 0.09 | 0.7 | 0.09 | 0.309 | 0.61212 | 939 | 1 | 0.2 | 1.0292 | 0.2
Melbourne AP | 10 | Melbourne FS | 37.82 | No | 3456 | 1 | 3 | IR9-11 | North IRL | 212 | 162.5215 | 911.7584 | 0.15 | 0.02 | 57548 | 56037 | 57548 | IR9-11 | 4340 | C | 4340 C | 48.29 | 1 | 0.7 | 0.09 | 0.7 | 0.09 | 0.309 | 0.2253 | 346 | 1 | 0.1 | 1.0292 | 0.1
Melbourne AP | 10 | Melbourne FS | 37.82 | No | 3456 | 1 | 3 | IR9-11 | North IRL | 219 | 183.0696 | 943.5458 | 0.15 | 0.02 | 57569 | 56058 | 57569 | IR9-11 | 4340 | C | 4340 C | 48.29 | 1 | 0.7 | 0.09 | 0.7 | 0.09 | 0.309 | 0.23315 | 358 | 1 | 0.1 | 1.0292 | 0.1
Melbourne AP | 10 | Melbourne FS | 37.82 | No | 3456 | 1 | 3 | IR9-11 | North IRL | 350 | 211.2711 | 1503.4283 | 0.24 | 0.03 | 57604 | 56092 | 57604 | IR9-11 | 4340 | C | 4340 C | 48.29 | 1 | 0.7 | 0.09 | 0.7 | 0.09 | 0.309 | 0.3715 | 570 | 1 | 0.1 | 1.0292 | 0.1
Melbourne AP | 10 | Melbourne FS | 37.82 | No | 3456 | 1 | 3 | IR9-11 | North IRL | 182 | 115.6851 | 781.1568 | 0.13 | 0.02 | 57605 | 56093 | 57605 | IR9-11 | 4340 | C | 4340 C | 48.29 | 1 | 0.7 | 0.09 | 0.7 | 0.09 | 0.309 | 0.19303 | 296 | 0 | 0.1 | 1.0292 | 0.1
Melbourne AP | 10 | Melbourne FS | 37.82 | No | 3456 | 1 | 3 | IR9-11 | North IRL | 357 | 242.7427 | 1535.7561 | 0.25 | 0.03 | 57618 | 56103 | 57618 | IR9-11 | 4340 | C | 4340 C | 48.29 | 1 | 0.7 | 0.09 | 0.7 | 0.09 | 0.309 | 0.37949 | 582 | 1 | 0.1 | 1.0292 | 0.1
Melbourne AP | 10 | Melbourne FS | 37.82 | No | 3456 | 1 | 3 | IR9-11 | North IRL | 59 | 79.2447 | 254.7289 | 0.04 | 0.01 | 57665 | 56147 | 57665 | IR9-11 | 4340 | C | 4340 C | 48.29 | 1 | 0.7 | 0.09 | 0.7 | 0.09 | 0.309 | 0.062945 | 97 | 0 | 0 | 1.0292 | 0
Melbourne AP | 10 | Melbourne FS | 37.82 | No | 3456 | 1 | 3 | IR9-11 | North IRL | 14 | 40.5683 | 60.2493 | 0.01 | 0 | 57694 | 56175 | 57694 | IR9-11 | 4340 | C | 4340 C | 48.29 | 1 | 0.7 | 0.09 | 0.7 | 0.09 | 0.309 | 0.014888 | 23 | 0 | 0 | 1.0292 | 0
Melbourne AP | 10 | Melbourne FS | 37.82 | No | 3456 | 1 | 3 | IR9-11 | North IRL | 38 | 67.3823 | 164.5643 | 0.03 | 0 | 57741 | 56221 | 57741 | IR9-11 | 4340 | C | 4340 C | 48.29 | 1 | 0.7 | 0.09 | 0.7 | 0.09 | 0.309 | 0.040665 | 62 | 0 | 0 | 1.0292 | 0
Melbourne AP | 10 | Melbourne FS | 37.82 | No | 3456 | 1 | 3 | IR9-11 | North IRL | 32 | 49.987 | 137.0241 | 0.02 | 0 | 57807 | 56286 | 57807 | IR9-11 | 4340 | C | 4340 C | 48.29 | 1 | 0.7 | 0.09 | 0.7 | 0.09 | 0.309 | 0.033859 | 52 | 0 | 0 | 1.0292 | 0
Melbourne AP | 10 | Melbourne FS | 37.82 | No | 3456 | 1 | 3 | IR9-11 | North IRL | 628 | 235.3006 | 2700.1888 | 0.44 | 0.06 | 57858 | 56333 | 57858 | IR9-11 | 4340 | C | 4340 C | 48.29 | 1 | 0.7 | 0.09 | 0.7 | 0.09 | 0.309 | 0.66723 | 1023 | 2 | 0.2 | 1.0292 | 0.2
Melbourne AP | 10 | Melbourne FS | 37.82 | No | 3456 | 1 | 3 | IR9-11 | North IRL | 102 | 93.3999 | 439.6072 | 0.07 | 0.01 | 58094 | 56562 | 58094 | IR9-11 | 4340 | C | 4340 C | 48.29 | 1 | 0.7 | 0.09 | 0.7 | 0.09 | 0.309 | 0.10863 | 167 | 0 | 0 | 1.0292 | 0
Melbourne AP | 10 | Melbourne FS | 37.82 | No | 3456 | 1 | 3 | IR9-11 | North IRL | 44 | 58.4505 | 189.4023 | 0.03 | 0 | 58259 | 56721 | 58259 | IR9-11 | 4340 | C | 4340 C | 48.29 | 1 | 0.7 | 0.09 | 0.7 | 0.09 | 0.309 | 0.046802 | 72 | 0 | 0 | 1.0292 | 0
Melbourne AP | 10 | Melbourne FS | 37.82 | No | 3456 | 1 | 3 | IR9-11 | North IRL | 942 | 314.8283 | 4052.8244 | 0.66 | 0.08 | 58276 | 56738 | 58276 | IR9-11 | 4340 | C | 4340 C | 48.29 | 1 | 0.7 | 0.09 | 0.7 | 0.09 | 0.309 | 1.0015 | 1536 | 2 | 0.3 | 1.0292 | 0.3
Melbourne AP | 10 | Melbourne FS | 37.82 | No | 3456 | 1 | 3 | IR9-11 | North IRL | 112 | 93.9302 | 479.5675 | 0.08 | 0.01 | 58285 | 56746 | 58285 | IR9-11 | 4340 | C | 4340 C | 48.29 | 1 | 0.7 | 0.09 | 0.7 | 0.09 | 0.309 | 0.1185 | 182 | 0 | 0 | 1.0292 | 0
Melbourne AP | 10 | Melbourne FS | 37.82 | No | 3456 | 1 | 3 | IR9-11 | North IRL | 81 | 89.9767 | 348.5606 | 0.06 | 0.01 | 58910 | 57353 | 58910 | IR9-11 | 4340 | C | 4340 C | 48.29 | 1 | 0.7 | 0.09 | 0.7 | 0.09 | 0.309 | 0.086131 | 132 | 0 | 0 | 1.0292 | 0
Melbourne AP | 10 | Melbourne FS | 37.82 | No | 3456 | 1 | 3 | IR9-11 | North IRL | 668 | 236.6537 | 2871.5439 | 0.47 | 0.06 | 59081 | 57516 | 59081 | IR9-11 | 4340 | C | 4340 C | 48.29 | 1 | 0.7 | 0.09 | 0.7 | 0.09 | 0.309 | 0.70957 | 1088 | 2 | 0.2 | 1.0292 | 0.2
Melbourne AP | 10 | Melbourne FS | 37.82 | No | 3456 | 1 | 3 | IR9-11 | North IRL | 4216 | 705.4938 | 18135.8442 | 2.95 | 0.38 | 59083 | 57518 | 59083 | IR9-11 | 4340 | C | 4340 C | 48.29 | 1 | 0.7 | 0.09 | 0.7 | 0.09 | 0.309 | 4.4814 | 6874 | 11 | 1.4 | 1.0292 | 1.4
Melbourne AP | 10 | Melbourne FS | 37.82 | No | 3456 | 1 | 3 | IR9-11 | North IRL | 59 | 81.925 | 254.3077 | 0.04 | 0.01 | 59086 | 57521 | 59086 | IR9-11 | 4340 | C | 4340 C | 48.29 | 1 | 0.7 | 0.09 | 0.7 | 0.09 | 0.309 | 0.062841 | 96 | 0 | 0 | 1.0292 | 0
Melbourne AP | 10 | Melbourne FS | 37.82 | No | 3456 | 1 | 3 | IR9-11 | North IRL | 14 | 44.5534 | 58.0432 | 0.01 | 0 | 59120 | 57554 | 59120 | IR9-11 | 4340 | C | 4340 C | 48.29 | 1 | 0.7 | 0.09 | 0.7 | 0.09 | 0.309 | 0.014343 | 22 | 0 | 0 | 1.0292 | 0
Melbourne AP | 10 | Melbourne FS | 37.82 | No | 3456 | 1 | 3 | IR9-11 | North IRL | 9 | 46.4066 | 39.887 | 0.01 | 0 | 59251 | 57678 | 59251 | IR9-11 | 4340 | C | 4340 C | 48.29 | 1 | 0.7 | 0.09 | 0.7 | 0.09 | 0.309 | 0.0098563 | 15 | 0 | 0 | 1.0292 | 0
Melbourne AP | 10 | Melbourne FS | 37.82 | No | 3456 | 1 | 3 | IR9-11 | North IRL | 25 | 45.9485 | 107.525 | 0.02 | 0 | 59293 | 57719 | 59293 | IR9-11 | 4340 | C | 4340 C | 48.29 | 1 | 0.7 | 0.09 | 0.7 | 0.09 | 0.309 | 0.02657 | 41 | 0 | 0 | 1.0292 | 0
Melbourne AP | 10 | Melbourne FS | 37.82 | No | 3456 | 1 | 3 | IR9-11 | North IRL | 33 | 59.29 | 140.1388 | 0.02 | 0 | 59295 | 57721 | 59295 | IR9-11 | 4340 | C | 4340 C | 48.29 | 1 | 0.7 | 0.09 | 0.7 | 0.09 | 0.309 | 0.034629 | 53 | 0 | 0 | 1.0292 | 0
Melbourne AP | 10 | Melbourne FS | 37.82 | No | 3456 | 1 | 3 | IR9-11 | North IRL | 1 | 10.5721 | 5.9128 | 0 | 0 | 59296 | 57722 | 59296 | IR9-11 | 4340 | C | 4340 C | 48.29 | 1 | 0.7 | 0.09 | 0.7 | 0.09 | 0.309 | 0.0014611 | 2 | 0 | 0 | 1.0292 | 0
Melbourne AP | 10 | Melbourne FS | 37.82 | No | 3456 | 1 | 3 | IR9-11 | North IRL | 24 | 66.0722 | 103.9626 | 0.02 | 0 | 59297 | 57723 | 59297 | IR9-11 | 4340 | C | 4340 C | 48.29 | 1 | 0.7 | 0.09 | 0.7 | 0.09 | 0.309 | 0.02569 | 39 | 0 | 0 | 1.0292 | 0
Melbourne AP | 10 | Melbourne FS | 37.82 | No | 3456 | 1 | 3 | IR9-11 | North IRL | 11 | 55.585 | 46.2014 | 0.01 | 0 | 59304 | 57729 | 59304 | IR9-11 | 4340 | C | 4340 C | 48.29 | 1 | 0.7 | 0.09 | 0.7 | 0.09 | 0.309 | 0.011417 | 18 | 0 | 0 | 1.0292 | 0
Melbourne AP | 10 | Melbourne FS | 37.82 | No | 3456 | 1 | 3 | IR9-11 | North IRL | 19 | 46.707 | 81.7454 | 0.01 | 0 | 59305 | 57730 | 59305 | IR9-11 | 4340 | C | 4340 C | 48.29 | 1 | 0.7 | 0.09 | 0.7 | 0.09 | 0.309 | 0.0202 | 31 | 0 | 0 | 1.0292 | 0
Melbourne AP | 10 | Melbourne FS | 37.82 | No | 3456 | 1 | 3 | IR9-11 | North IRL | 9 | 39.791 | 37.0402 | 0.01 | 0 | 59307 | 57732 | 59307 | IR9-11 | 4340 | C | 4340 C | 48.29 | 1 | 0.7 | 0.09 | 0.7 | 0.09 | 0.309 | 0.0091528 | 14 | 0 | 0 | 1.0292 | 0
Melbourne AP | 10 | Melbourne FS | 37.82 | No | 3456 | 1 | 3 | IR9-11 | North IRL | 2102 | 433.0043 | 9039.6281 | 1.47 | 0.19 | 59376 | 57799 | 59376 | IR9-11 | 4340 | C | 4340 C | 48.29 | 1 | 0.7 | 0.09 | 0.7 | 0.09 | 0.309 | 2.2337 | 3426 | 5 | 0.7 | 1.0292 | 0.7
Melbourne AP | 10 | Melbourne FS | 37.82 | No | 3456 | 1 | 3 | IR9-11 | North IRL | 53 | 72.0683 | 227.5397 | 0.04 | 0 | 60118 | 58506 | 60118 | IR9-11 | 4340 | C | 4340 C | 48.29 | 1 | 0.7 | 0.09 | 0.7 | 0.09 | 0.309 | 0.056226 | 86 | 0 | 0 | 1.0292 | 0
Melbourne AP | 10 | Melbourne FS | 37.82 | No | 3456 | 1 | 3 | IR9-11 | North IRL | 11 | 39.961 | 46.9975 | 0.01 | 0 | 60154 | 58540 | 60154 | IR9-11 | 4340 | C | 4340 C | 48.29 | 1 | 0.7 | 0.09 | 0.7 | 0.09 | 0.309 | 0.011613 | 18 | 0 | 0 | 1.0292 | 0
Melbourne AP | 10 | Melbourne FS | 37.82 | No | 3456 | 1 | 3 | IR9-11 | North IRL | 9 | 37.9161 | 38.9579 | 0.01 | 0 | 60155 | 58541 | 60155 | IR9-11 | 4340 | C | 4340 C | 48.29 | 1 | 0.7 | 0.09 | 0.7 | 0.09 | 0.309 | 0.0096267 | 15 | 0 | 0 | 1.0292 | 0
Melbourne AP | 10 | Melbourne FS | 37.82 | No | 3456 | 1 | 3 | IR9-11 | North IRL | 0 | 3.2418 | 0.16341 | 0 | 0 | 60211 | 58595 | 60211 | IR9-11 | 4340 | C | 4340 C | 48.29 | 1 | 0.7 | 0.09 | 0.7 | 0.09 | 0.309 | 4.0379e-05 | 0 | 0 | 0 | 1.0292 | 0
Melbourne AP | 10 | Melbourne FS | 37.82 | No | 3456 | 1 | 3 | IR9-11 | North IRL | 714 | 343.0683 | 3072.767 | 0.5 | 0.06 | 60262 | 58645 | 60262 | IR9-11 | 4340 | C | 4340 C | 48.29 | 1 | 0.7 | 0.09 | 0.7 | 0.09 | 0.309 | 0.75929 | 1165 | 2 | 0.2 | 1.0292 | 0.2
Melbourne AP | 10 | Melbourne FS | 37.82 | No | 3456 | 1 | 3 | IR9-11 | North IRL | 43 | 95.6695 | 184.4357 | 0.03 | 0 | 60341 | 58720 | 60341 | IR9-11 | 4340 | C | 4340 C | 48.29 | 1 | 0.7 | 0.09 | 0.7 | 0.09 | 0.309 | 0.045575 | 70 | 0 | 0 | 1.0292 | 0
Melbourne AP | 10 | Melbourne FS | 37.82 | No | 3456 | 1 | 3 | IR9-11 | North IRL | 3 | 72.9182 | 12.9649 | 0 | 0 | 60396 | 58772 | 60396 | IR9-11 | 4340 | C | 4340 C | 48.29 | 1 | 0.7 | 0.09 | 0.7 | 0.09 | 0.309 | 0.0032037 | 5 | 0 | 0 | 1.0292 | 0
Melbourne AP | 10 | Melbourne FS | 37.82 | No | 3456 | 1 | 3 | IR9-11 | North IRL | 3 | 17.1947 | 12.4253 | 0 | 0 | 60557 | 58931 | 60557 | IR9-11 | 4340 | C | 4340 C | 48.29 | 1 | 0.7 | 0.09 | 0.7 | 0.09 | 0.309 | 0.0030704 | 5 | 0 | 0 | 1.0292 | 0
Melbourne AP | 10 | Melbourne FS | 37.82 | No | 3456 | 1 | 3 | IR9-11 | North IRL | 119 | 95.8432 | 512.3639 | 0.08 | 0.01 | 60562 | 58936 | 60562 | IR9-11 | 4340 | C | 4340 C | 48.29 | 1 | 0.7 | 0.09 | 0.7 | 0.09 | 0.309 | 0.12661 | 194 | 0 | 0 | 1.0292 | 0
Melbourne AP | 10 | Melbourne FS | 37.82 | No | 3456 | 1 | 3 | IR9-11 | North IRL | 1724 | 437.5049 | 7414.0285 | 1.21 | 0.16 | 60563 | 58937 | 60563 | IR9-11 | 4340 | C | 4340 C | 48.29 | 1 | 0.7 | 0.09 | 0.7 | 0.09 | 0.309 | 1.832 | 2810 | 4 | 0.6 | 1.0292 | 0.6
Melbourne AP | 10 | Melbourne FS | 37.82 | No | 3456 | 1 | 3 | IR9-11 | North IRL | 75 | 92.5886 | 324.0301 | 0.05 | 0.01 | 60604 | 58976 | 60604 | IR9-11 | 4340 | C | 4340 C | 48.29 | 1 | 0.7 | 0.09 | 0.7 | 0.09 | 0.309 | 0.080069 | 123 | 0 | 0 | 1.0292 | 0
Melbourne AP | 10 | Melbourne FS | 37.82 | No | 3456 | 1 | 3 | IR9-11 | North IRL | 235 | 127.2247 | 1011.6321 | 0.16 | 0.02 | 60807 | 59165 | 60807 | IR9-11 | 4340 | C | 4340 C | 48.29 | 1 | 0.7 | 0.09 | 0.7 | 0.09 | 0.309 | 0.24998 | 383 | 1 | 0.1 | 1.0292 | 0.1
Melbourne AP | 10 | Melbourne FS | 37.82 | No | 3456 | 1 | 3 | IR9-11 | North IRL | 2403 | 543.831 | 10336.5958 | 1.68 | 0.22 | 60939 | 59295 | 60939 | IR9-11 | 4340 | C | 4340 C | 48.29 | 1 | 0.7 | 0.09 | 0.7 | 0.09 | 0.309 | 1.5222 | 2335 | 4 | 0.5 | 1.0292 | 0.5
Melbourne AP | 10 | Melbourne FS | 37.82 | No | 3456 | 1 | 3 | IR9-11 | North IRL | 1483 | 614.2078 | 6377.9127 | 1.04 | 0.13 | 61074 | 59420 | 61074 | IR9-11 | 4340 | C | 4340 C | 48.29 | 1 | 0.7 | 0.09 | 0.7 | 0.09 | 0.309 | 0.13714 | 210 | 0 | 0 | 1.0292 | 0
Melbourne AP | 10 | Melbourne FS | 37.82 | No | 3456 | 1 | 3 | IR9-11 | North IRL | 60 | 176.3757 | 256.1479 | 0.04 | 0.01 | 61075 | 59421 | 61075 | IR9-11 | 4340 | C | 4340 C | 48.29 | 1 | 0.7 | 0.09 | 0.7 | 0.09 | 0.309 | 0.00041041 | 1 | 0 | 0 | 1.0292 | 0
Melbourne AP | 10 | Melbourne FS | 37.82 | No | 3456 | 1 | 3 | IR9-11 | North IRL | 90 | 81.9192 | 384.8461 | 0.06 | 0.01 | 61189 | 59527 | 61189 | IR9-11 | 4340 | C | 4340 C | 48.29 | 1 | 0.7 | 0.09 | 0.7 | 0.09 | 0.309 | 0.095097 | 146 | 0 | 0 | 1.0292 | 0
Melbourne AP | 10 | Melbourne FS | 37.82 | No | 3456 | 1 | 3 | IR9-11 | North IRL | 260 | 221.9436 | 1119.1007 | 0.18 | 0.02 | 61452 | 59775 | 61452 | IR9-11 | 4340 | C | 4340 C | 48.29 | 1 | 0.7 | 0.09 | 0.7 | 0.09 | 0.309 | 0.05729 | 88 | 0 | 0 | 1.0292 | 0
Melbourne AP | 10 | Melbourne FS | 37.82 | No | 3456 | 1 | 3 | IR9-11 | North IRL | 1351 | 421.6118 | 5812.806 | 0.95 | 0.12 | 61704 | 60018 | 61704 | IR9-11 | 4340 | C | 4340 C | 48.29 | 1 | 0.7 | 0.09 | 0.7 | 0.09 | 0.309 | 1.4364 | 2203 | 3 | 0.4 | 1.0292 | 0.4
Melbourne AP | 10 | Melbourne FS | 37.82 | No | 3456 | 1 | 3 | IR9-11 | North IRL | 302 | 164.5598 | 1300.3357 | 0.21 | 0.03 | 61712 | 60026 | 61712 | IR9-11 | 4340 | C | 4340 C | 48.29 | 1 | 0.7 | 0.09 | 0.7 | 0.09 | 0.309 | 0.27144 | 416 | 1 | 0.1 | 1.0292 | 0.1
Melbourne AP | 10 | Melbourne FS | 37.82 | No | 3456 | 1 | 3 | IR9-11 | North IRL | 2185 | 500.2501 | 9399.2028 | 1.53 | 0.2 | 61723 | 60037 | 61723 | IR9-11 | 4340 | C | 4340 C | 48.29 | 1 | 0.7 | 0.09 | 0.7 | 0.09 | 0.309 | 2.3226 | 3562 | 5 | 0.7 | 1.0292 | 0.7
Melbourne AP | 10 | Melbourne FS | 37.82 | No | 3456 | 1 | 3 | IR9-11 | North IRL | 66 | 83.9904 | 282.822 | 0.05 | 0.01 | 61755 | 60065 | 61755 | IR9-11 | 4340 | C | 4340 C | 48.29 | 1 | 0.7 | 0.09 | 0.7 | 0.09 | 0.309 | 0.050579 | 78 | 0 | 0 | 1.0292 | 0
Melbourne AP | 10 | Melbourne FS | 37.82 | No | 3456 | 1 | 3 | IR9-11 | North IRL | 2 | 13.5084 | 7.0325 | 0 | 0 | 61773 | 60079 | 61773 | IR9-11 | 4340 | C | 4340 C | 48.29 | 1 | 0.7 | 0.09 | 0.7 | 0.09 | 0.309 | 1.1867e-06 | 0 | 0 | 0 | 1.0292 | 0
Melbourne AP | 10 | Melbourne FS | 37.82 | No | 3456 | 1 | 3 | IR9-11 | North IRL | 224 | 416.3654 | 961.2401 | 0.16 | 0.02 | 61774 | 60080 | 61774 | IR9-11 | 4340 | C | 4340 C | 48.29 | 1 | 0.7 | 0.09 | 0.7 | 0.09 | 0.309 | 0.16897 | 259 | 0 | 0.1 | 1.0292 | 0.1
Melbourne AP | 10 | Melbourne FS | 37.82 | No | 3456 | 1 | 3 | IR9-11 | North IRL | 84 | 102.0232 | 362.1641 | 0.06 | 0.01 | 62492 | 60767 | 62492 | IR9-11 | 4340 | C | 4340 C | 48.29 | 1 | 0.7 | 0.09 | 0.7 | 0.09 | 0.309 | 0.089492 | 137 | 0 | 0 | 1.0292 | 0
Melbourne AP | 10 | Melbourne FS | 37.82 | No | 3456 | 1 | 3 | IR9-11 | North IRL | 3 | 14.7901 | 11.9599 | 0 | 0 | 62680 | 60937 | 62680 | IR9-11 | 4340 | C | 4340 C | 48.29 | 1 | 0.7 | 0.09 | 0.7 | 0.09 | 0.309 | 0.0029553 | 5 | 0 | 0 | 1.0292 | 0
Melbourne AP | 10 | Melbourne FS | 37.82 | No | 3456 | 1 | 3 | IR9-11 | North IRL | 131 | 110.0246 | 565.0966 | 0.09 | 0.01 | 62683 | 60940 | 62683 | IR9-11 | 4340 | C | 4340 C | 48.29 | 1 | 0.7 | 0.09 | 0.7 | 0.09 | 0.309 | 0.13964 | 214 | 0 | 0 | 1.0292 | 0
Melbourne AP | 10 | Melbourne FS | 37.82 | No | 3456 | 1 | 3 | IR9-11 | North IRL | 1116 | 446.0364 | 4798.2978 | 0.78 | 0.1 | 62733 | 60988 | 62733 | IR9-11 | 4340 | C | 4340 C | 48.29 | 1 | 0.7 | 0.09 | 0.7 | 0.09 | 0.309 | 1.1857 | 1819 | 3 | 0.4 | 1.0292 | 0.4
Melbourne AP | 10 | Melbourne FS | 37.82 | No | 3456 | 1 | 3 | IR9-11 | North IRL | 735 | 409.4143 | 3162.4924 | 0.51 | 0.07 | 62750 | 61003 | 62750 | IR9-11 | 4340 | C | 4340 C | 48.29 | 1 | 0.7 | 0.09 | 0.7 | 0.09 | 0.309 | 0.78147 | 1199 | 2 | 0.2 | 1.0292 | 0.2
Melbourne AP | 10 | Melbourne FS | 37.82 | No | 3456 | 1 | 3 | IR9-11 | North IRL | 1420 | 504.658 | 6109.3896 | 0.99 | 0.13 | 62784 | 61036 | 62784 | IR9-11 | 4340 | C | 4340 C | 48.29 | 1 | 0.7 | 0.09 | 0.7 | 0.09 | 0.309 | 1.5097 | 2316 | 4 | 0.5 | 1.0292 | 0.5
Melbourne AP | 10 | Melbourne FS | 37.82 | No | 3456 | 1 | 3 | IR9-11 | North IRL | 93 | 89.5102 | 399.6417 | 0.07 | 0.01 | 62794 | 61044 | 62794 | IR9-11 | 4340 | C | 4340 C | 48.29 | 1 | 0.7 | 0.09 | 0.7 | 0.09 | 0.309 | 0.098753 | 151 | 0 | 0 | 1.0292 | 0
Melbourne AP | 10 | Melbourne FS | 37.82 | No | 3456 | 1 | 3 | IR9-11 | North IRL | 24 | 43.2246 | 104.7527 | 0.02 | 0 | 62804 | 61052 | 62804 | IR9-11 | 4340 | C | 4340 C | 48.29 | 1 | 0.7 | 0.09 | 0.7 | 0.09 | 0.309 | 0.025885 | 40 | 0 | 0 | 1.0292 | 0
Melbourne AP | 10 | Melbourne FS | 37.82 | No | 3456 | 1 | 3 | IR9-11 | North IRL | 256 | 164.6812 | 1101.3916 | 0.18 | 0.02 | 62936 | 61180 | 62936 | IR9-11 | 4340 | C | 4340 C | 48.29 | 1 | 0.7 | 0.09 | 0.7 | 0.09 | 0.309 | 0.27216 | 417 | 1 | 0.1 | 1.0292 | 0.1
Melbourne AP | 10 | Melbourne FS | 37.82 | No | 3456 | 1 | 3 | IR9-11 | North IRL | 160 | 111.1981 | 690.2326 | 0.11 | 0.01 | 62949 | 61193 | 62949 | IR9-11 | 4340 | C | 4340 C | 48.29 | 1 | 0.7 | 0.09 | 0.7 | 0.09 | 0.309 | 0.17056 | 262 | 0 | 0.1 | 1.0292 | 0.1
Melbourne AP | 10 | Melbourne FS | 37.82 | No | 3456 | 1 | 3 | IR9-11 | North IRL | 17 | 49.1939 | 72.9418 | 0.01 | 0 | 62970 | 61214 | 62970 | IR9-11 | 4340 | C | 4340 C | 48.29 | 1 | 0.7 | 0.09 | 0.7 | 0.09 | 0.309 | 0.018024 | 28 | 0 | 0 | 1.0292 | 0
Melbourne AP | 10 | Melbourne FS | 37.82 | No | 3456 | 1 | 3 | IR9-11 | North IRL | 7 | 33.488 | 28.9322 | 0 | 0 | 62978 | 61222 | 62978 | IR9-11 | 4340 | C | 4340 C | 48.29 | 1 | 0.7 | 0.09 | 0.7 | 0.09 | 0.309 | 0.0071493 | 11 | 0 | 0 | 1.0292 | 0
Melbourne AP | 10 | Melbourne FS | 37.82 | No | 3456 | 1 | 3 | IR9-11 | North IRL | 0 | 0.17262 | 0.0010578 | 0 | 0 | 62980 | 61224 | 62980 | IR9-11 | 4340 | C | 4340 C | 48.29 | 1 | 0.7 | 0.09 | 0.7 | 0.09 | 0.309 | 2.614e-07 | 0 | 0 | 0 | 1.0292 | 0
Melbourne AP | 10 | Melbourne FS | 37.82 | No | 3456 | 1 | 3 | IR9-11 | North IRL | 66 | 76.2753 | 281.839 | 0.05 | 0.01 | 62981 | 61225 | 62981 | IR9-11 | 4340 | C | 4340 C | 48.29 | 1 | 0.7 | 0.09 | 0.7 | 0.09 | 0.309 | 0.069644 | 107 | 0 | 0 | 1.0292 | 0
Melbourne AP | 10 | Melbourne FS | 37.82 | No | 3456 | 1 | 3 | IR9-11 | North IRL | 754 | 347.2834 | 3243.9395 | 0.53 | 0.07 | 62998 | 61242 | 62998 | IR9-11 | 4340 | C | 4340 C | 48.29 | 1 | 0.7 | 0.09 | 0.7 | 0.09 | 0.309 | 0.80159 | 1229 | 2 | 0.2 | 1.0292 | 0.2
Melbourne AP | 10 | Melbourne FS | 37.82 | No | 3456 | 1 | 3 | IR9-11 | North IRL | 98 | 91.8001 | 419.3266 | 0.07 | 0.01 | 63043 | 61286 | 63043 | IR9-11 | 4340 | C | 4340 C | 48.29 | 1 | 0.7 | 0.09 | 0.7 | 0.09 | 0.309 | 0.10362 | 159 | 0 | 0 | 1.0292 | 0
Melbourne AP | 10 | Melbourne FS | 37.82 | No | 3456 | 1 | 3 | IR9-11 | North IRL | 8 | 37.8138 | 32.1187 | 0.01 | 0 | 63083 | 61322 | 63083 | IR9-11 | 4340 | C | 4340 C | 48.29 | 1 | 0.7 | 0.09 | 0.7 | 0.09 | 0.309 | 0.0079367 | 12 | 0 | 0 | 1.0292 | 0
Melbourne AP | 10 | Melbourne FS | 37.82 | No | 3456 | 1 | 3 | IR9-11 | North IRL | 34 | 51.557 | 145.5789 | 0.02 | 0 | 63087 | 61326 | 63087 | IR9-11 | 4340 | C | 4340 C | 48.29 | 1 | 0.7 | 0.09 | 0.7 | 0.09 | 0.309 | 0.035973 | 55 | 0 | 0 | 1.0292 | 0
Melbourne AP | 10 | Melbourne FS | 37.82 | No | 3456 | 1 | 3 | IR9-11 | North IRL | 51 | 59.6319 | 219.5233 | 0.04 | 0 | 63377 | 61592 | 63377 | IR9-11 | 4340 | C | 4340 C | 48.29 | 1 | 0.7 | 0.09 | 0.7 | 0.09 | 0.309 | 0.054245 | 83 | 0 | 0 | 1.0292 | 0
Melbourne AP | 10 | Melbourne FS | 37.82 | No | 3456 | 1 | 3 | IR9-11 | North IRL | 2012 | 549.7132 | 8652.6194 | 1.41 | 0.18 | 63378 | 61593 | 63378 | IR9-11 | 4340 | C | 4340 C | 48.29 | 1 | 0.7 | 0.09 | 0.7 | 0.09 | 0.309 | 2.1381 | 3279 | 5 | 0.7 | 1.0292 | 0.7
Melbourne AP | 10 | Melbourne FS | 37.82 | No | 3456 | 1 | 3 | IR9-11 | North IRL | 186 | 158.626 | 797.8582 | 0.13 | 0.02 | 63733 | 61924 | 63733 | IR9-11 | 4340 | C | 4340 C | 48.29 | 1 | 0.7 | 0.09 | 0.7 | 0.09 | 0.309 | 0.19715 | 302 | 0 | 0.1 | 1.0292 | 0.1
Melbourne AP | 10 | Melbourne FS | 37.82 | No | 3456 | 1 | 3 | IR9-11 | North IRL | 17 | 51.4462 | 72.5009 | 0.01 | 0 | 64098 | 62281 | 64098 | IR9-11 | 4340 | C | 4340 C | 48.29 | 1 | 0.7 | 0.09 | 0.7 | 0.09 | 0.309 | 0.017915 | 27 | 0 | 0 | 1.0292 | 0
Melbourne AP | 20 | Eau Gallie | 40.58 | No | 3456 | 1 | 3 | IR9-11 | North IRL | 7 | 117.7013 | 27.0783 | 0 | 0 | 65025 | 63153 | 65025 | IR9-11 | 4340 | C | 4340 C | 48.29 | 1 | 0.7 | 0.09 | 0.7 | 0.09 | 0.309 | 0.0066912 | 10 | 0 | 0 | 1.0292 | 0
Melbourne AP | 10 | Melbourne FS | 37.82 | No | 3456 | 1 | 3 | IR9-11 | North IRL | 4 | 51.9462 | 18.0884 | 0 | 0 | 67393 | 65395 | 67393 | IR9-11 | 4340 | C | 4340 C | 48.29 | 1 | 0.7 | 0.09 | 0.7 | 0.09 | 0.309 | 0.0044697 | 7 | 0 | 0 | 1.0292 | 0
Melbourne AP | 10 | Melbourne FS | 37.82 | No | 3456 | 1 | 3 | IR9-11 | North IRL | 77 | 119.3782 | 332.4452 | 0.05 | 0.01 | 67671 | 65650 | 67671 | IR9-11 | 4340 | C | 4340 C | 48.29 | 1 | 0.7 | 0.09 | 0.7 | 0.09 | 0.309 | 0.082149 | 126 | 0 | 0 | 1.0292 | 0
Melbourne AP | 20 | Eau Gallie | 40.58 | No | 3456 | 1 | 3 | IR9-11 | North IRL | 61 | 93.3527 | 228.2759 | 0.04 | 0.01 | 67674 | 65653 | 67674 | IR9-11 | 4340 | C | 4340 C | 48.29 | 1 | 0.7 | 0.09 | 0.7 | 0.09 | 0.309 | 0.056408 | 87 | 0 | 0 | 1.0292 | 0
Melbourne AP | 10 | Melbourne FS | 37.82 | No | 3456 | 1 | 3 | IR9-11 | North IRL | 1440 | 441.1403 | 6194.3784 | 1.01 | 0.13 | 67697 | 65676 | 67697 | IR9-11 | 4340 | C | 4340 C | 48.29 | 1 | 0.7 | 0.09 | 0.7 | 0.09 | 0.309 | 1.5307 | 2348 | 4 | 0.5 | 1.0292 | 0.5
Melbourne AP | 20 | Eau Gallie | 40.58 | No | 3456 | 1 | 3 | IR9-11 | North IRL | 2707 | 522.5011 | 10112.2663 | 1.89 | 0.24 | 67698 | 65677 | 67698 | IR9-11 | 4340 | C | 4340 C | 48.29 | 1 | 0.7 | 0.09 | 0.7 | 0.09 | 0.309 | 2.4988 | 3833 | 6 | 0.8 | 1.0292 | 0.8
Melbourne AP | 20 | Eau Gallie | 40.58 | No | 3456 | 1 | 3 | IR9-11 | North IRL | 56 | 59.5115 | 210.418 | 0.04 | 0.01 | 67935 | 65905 | 67935 | IR9-11 | 4340 | C | 4340 C | 48.29 | 1 | 0.7 | 0.09 | 0.7 | 0.09 | 0.309 | 0.051995 | 80 | 0 | 0 | 1.0292 | 0
Melbourne AP | 20 | Eau Gallie | 40.58 | No | 3456 | 1 | 3 | IR9-11 | North IRL | 180 | 143.872 | 672.5381 | 0.13 | 0.02 | 67936 | 65906 | 67936 | IR9-11 | 4340 | C | 4340 C | 48.29 | 1 | 0.7 | 0.09 | 0.7 | 0.09 | 0.309 | 0.16619 | 255 | 0 | 0.1 | 1.0292 | 0.1
Melbourne AP | 20 | Eau Gallie | 40.58 | No | 3456 | 1 | 3 | IR9-11 | North IRL | 274 | 145.2225 | 1025.1651 | 0.19 | 0.02 | 67955 | 65925 | 67955 | IR9-11 | 4340 | C | 4340 C | 48.29 | 1 | 0.7 | 0.09 | 0.7 | 0.09 | 0.309 | 0.25332 | 389 | 1 | 0.1 | 1.0292 | 0.1
Melbourne AP | 20 | Eau Gallie | 40.58 | No | 3456 | 1 | 3 | IR9-11 | North IRL | 76 | 67.2129 | 282.3718 | 0.05 | 0.01 | 67956 | 65926 | 67956 | IR9-11 | 4340 | C | 4340 C | 48.29 | 1 | 0.7 | 0.09 | 0.7 | 0.09 | 0.309 | 0.069775 | 107 | 0 | 0 | 1.0292 | 0
Melbourne AP | 10 | Melbourne FS | 37.82 | No | 3456 | 1 | 3 | IR9-11 | North IRL | 779 | 243.0303 | 3349.924 | 0.55 | 0.07 | 68372 | 66323 | 68372 | IR9-11 | 4340 | C | 4340 C | 48.29 | 1 | 0.7 | 0.09 | 0.7 | 0.09 | 0.309 | 0.82778 | 1270 | 2 | 0.3 | 1.0292 | 0.3
Patrick AFB | 25 | Patrick AFB | 27.62 | No | 3456 | 1 | 3 | IR9-11 | North IRL | 4 | 41.1026 | 35.1349 | 0 | 0 | 68627 | 66550 | 68627 | IR9-11 | 4340 | C | 4340 C | 46.66 | 1 | 0.7 | 0.09 | 0.7 | 0.09 | 0.309 | 0.008682 | 13 | 0 | 0 | 1.0292 | 0
Melbourne AP | 10 | Melbourne FS | 37.82 | No | 3456 | 1 | 3 | IR9-11 | North IRL | 216 | 160.0451 | 929.3763 | 0.15 | 0.02 | 68845 | 66758 | 68845 | IR9-11 | 4340 | C | 4340 C | 48.29 | 1 | 0.7 | 0.09 | 0.7 | 0.09 | 0.309 | 0.22965 | 352 | 1 | 0.1 | 1.0292 | 0.1
Patrick AFB | 25 | Patrick AFB | 27.62 | No | 3456 | 1 | 3 | IR9-11 | North IRL | 190 | 190.9158 | 1478.3578 | 0.13 | 0.02 | 71391 | 69139 | 71391 | IR9-11 | 4340 | C | 4340 C | 46.66 | 1 | 0.7 | 0.09 | 0.7 | 0.09 | 0.309 | 0.36531 | 541 | 1 | 0.1 | 1.0292 | 0.1
Patrick AFB | 25 | Patrick AFB | 27.62 | No | 3456 | 1 | 3 | IR9-11 | North IRL | 54 | 121.4738 | 423.9713 | 0.04 | 0 | 71431 | 69178 | 71431 | IR9-11 | 4340 | C | 4340 C | 46.66 | 1 | 0.7 | 0.09 | 0.7 | 0.09 | 0.309 | 0.10477 | 155 | 0 | 0 | 1.0292 | 0
Patrick AFB | 25 | Patrick AFB | 27.62 | No | 3456 | 1 | 3 | IR9-11 | North IRL | 39 | 77.7776 | 301.0888 | 0.03 | 0 | 71504 | 69249 | 71504 | IR9-11 | 4340 | C | 4340 C | 46.66 | 1 | 0.7 | 0.09 | 0.7 | 0.09 | 0.309 | 0.0744 | 110 | 0 | 0 | 1.0292 | 0
Patrick AFB | 25 | Patrick AFB | 27.62 | No | 3456 | 1 | 3 | IR9-11 | North IRL | 328 | 377.3426 | 2558.5104 | 0.23 | 0.03 | 71510 | 69255 | 71510 | IR9-11 | 4340 | C | 4340 C | 46.66 | 1 | 0.7 | 0.09 | 0.7 | 0.09 | 0.309 | 0.63222 | 937 | 1 | 0.2 | 1.0292 | 0.2
Patrick AFB | 25 | Patrick AFB | 27.62 | No | 3456 | 1 | 3 | IR9-11 | North IRL | 50 | 116.1728 | 386.0235 | 0.04 | 0 | 71547 | 69292 | 71547 | IR9-11 | 4340 | C | 4340 C | 46.66 | 1 | 0.7 | 0.09 | 0.7 | 0.09 | 0.309 | 0.095388 | 141 | 0 | 0 | 1.0292 | 0
Patrick AFB | 25 | Patrick AFB | 27.62 | No | 3456 | 1 | 3 | IR9-11 | North IRL | 49 | 88.9598 | 382.7698 | 0.03 | 0 | 71556 | 69301 | 71556 | IR9-11 | 4340 | C | 4340 C | 46.66 | 1 | 0.7 | 0.09 | 0.7 | 0.09 | 0.309 | 0.094584 | 140 | 0 | 0 | 1.0292 | 0
Patrick AFB | 25 | Patrick AFB | 27.62 | No | 3456 | 1 | 3 | IR9-11 | North IRL | 198 | 183.4428 | 1543.0402 | 0.14 | 0.02 | 71604 | 69348 | 71604 | IR9-11 | 4340 | C | 4340 C | 46.66 | 1 | 0.7 | 0.09 | 0.7 | 0.09 | 0.309 | 0.38129 | 565 | 1 | 0.1 | 1.0292 | 0.1
Patrick AFB | 25 | Patrick AFB | 27.62 | No | 3456 | 1 | 3 | IR9-11 | North IRL | 1 | 13.2473 | 4.5771 | 0 | 0 | 71616 | 69360 | 71616 | IR9-11 | 4340 | C | 4340 C | 46.66 | 1 | 0.7 | 0.09 | 0.7 | 0.09 | 0.309 | 0.001131 | 2 | 0 | 0 | 1.0292 | 0
Melbourne AP | 17 | Kiwanis Park | 32.37 | No | 3456 | 1 | 3 | IR9-11 | North IRL | 1146 | 547.9656 | 5033.7814 | 0.8 | 0.1 | 54370 | 53072 | 54370 | IR9-11 | 4340 | C/D | 4340 C/D | 48.29 | 1 | 0.7 | 0.09 | 0.7 | 0.09 | 0.413 | 1.2439 | 2550 | 4 | 0.5 | 1.0292 | 0.5
Melbourne AP | 17 | Kiwanis Park | 32.37 | No | 3456 | 1 | 3 | IR9-11 | North IRL | 2594 | 658.9849 | 11398.0576 | 1.82 | 0.23 | 54581 | 53272 | 54581 | IR9-11 | 4340 | C/D | 4340 C/D | 48.29 | 1 | 0.7 | 0.09 | 0.7 | 0.09 | 0.413 | 2.8165 | 5774 | 9 | 1.1 | 1.0292 | 1.1
Melbourne AP | 17 | Kiwanis Park | 32.37 | No | 3456 | 1 | 3 | IR9-11 | North IRL | 21 | 41.7449 | 92.994 | 0.01 | 0 | 54596 | 53287 | 54596 | IR9-11 | 4340 | C/D | 4340 C/D | 48.29 | 1 | 0.7 | 0.09 | 0.7 | 0.09 | 0.413 | 0.022979 | 47 | 0 | 0 | 1.0292 | 0
Melbourne AP | 17 | Kiwanis Park | 32.37 | No | 3456 | 1 | 3 | IR9-11 | North IRL | 2 | 28.4481 | 10.4899 | 0 | 0 | 54606 | 53296 | 54606 | IR9-11 | 4340 | C/D | 4340 C/D | 48.29 | 1 | 0.7 | 0.09 | 0.7 | 0.09 | 0.413 | 0.0025921 | 5 | 0 | 0 | 1.0292 | 0
Melbourne AP | 17 | Kiwanis Park | 32.37 | No | 3456 | 1 | 3 | IR9-11 | North IRL | 137 | 162.762 | 602.9572 | 0.1 | 0.01 | 54627 | 53317 | 54627 | IR9-11 | 4340 | C/D | 4340 C/D | 48.29 | 1 | 0.7 | 0.09 | 0.7 | 0.09 | 0.413 | 0.14899 | 305 | 0 | 0.1 | 1.0292 | 0.1
Melbourne AP | 17 | Kiwanis Park | 32.37 | No | 3456 | 1 | 3 | IR9-11 | North IRL | 56 | 64.0421 | 245.2589 | 0.04 | 0.01 | 54631 | 53321 | 54631 | IR9-11 | 4340 | C/D | 4340 C/D | 48.29 | 1 | 0.7 | 0.09 | 0.7 | 0.09 | 0.413 | 0.060605 | 124 | 0 | 0 | 1.0292 | 0
Melbourne AP | 17 | Kiwanis Park | 32.37 | No | 3456 | 1 | 3 | IR9-11 | North IRL | 14 | 54.0196 | 63.1738 | 0.01 | 0 | 54632 | 53322 | 54632 | IR9-11 | 4340 | C/D | 4340 C/D | 48.29 | 1 | 0.7 | 0.09 | 0.7 | 0.09 | 0.413 | 0.015611 | 32 | 0 | 0 | 1.0292 | 0
Melbourne AP | 17 | Kiwanis Park | 32.37 | No | 3456 | 1 | 3 | IR9-11 | North IRL | 125 | 124.1392 | 548.5062 | 0.09 | 0.01 | 54634 | 53324 | 54634 | IR9-11 | 4340 | C/D | 4340 C/D | 48.29 | 1 | 0.7 | 0.09 | 0.7 | 0.09 | 0.413 | 0.13554 | 278 | 0 | 0.1 | 1.0292 | 0.1
Melbourne AP | 17 | Kiwanis Park | 32.37 | No | 3456 | 1 | 3 | IR9-11 | North IRL | 1521 | 343.3517 | 6682.7636 | 1.06 | 0.14 | 55095 | 53758 | 55095 | IR9-11 | 4340 | D | 4340 D | 48.29 | 1 | 0.7 | 0.09 | 0.7 | 0.09 | 0.413 | 1.6513 | 3385 | 5 | 0.7 | 1.0292 | 0.7
Melbourne AP | 17 | Kiwanis Park | 32.37 | No | 3456 | 1 | 3 | IR9-11 | North IRL | 750 | 333.3243 | 3295.3824 | 0.52 | 0.07 | 55137 | 53800 | 55137 | IR9-11 | 4340 | D | 4340 D | 48.29 | 1 | 0.7 | 0.09 | 0.7 | 0.09 | 0.413 | 0.8143 | 1669 | 3 | 0.3 | 1.0292 | 0.3
Melbourne AP | 17 | Kiwanis Park | 32.37 | No | 3456 | 1 | 3 | IR9-11 | North IRL | 23 | 52.6374 | 101.6474 | 0.02 | 0 | 55147 | 53810 | 55147 | IR9-11 | 4340 | D | 4340 D | 48.29 | 1 | 0.7 | 0.09 | 0.7 | 0.09 | 0.413 | 0.025118 | 51 | 0 | 0 | 1.0292 | 0
Melbourne AP | 17 | Kiwanis Park | 32.37 | No | 3456 | 1 | 3 | IR9-11 | North IRL | 950 | 288.5717 | 4174.8403 | 0.66 | 0.09 | 55163 | 53825 | 55163 | IR9-11 | 4340 | D | 4340 D | 48.29 | 1 | 0.7 | 0.09 | 0.7 | 0.09 | 0.413 | 1.0316 | 2115 | 3 | 0.4 | 1.0292 | 0.4
Melbourne AP | 17 | Kiwanis Park | 32.37 | No | 3456 | 1 | 3 | IR9-11 | North IRL | 12 | 66.5105 | 54.7696 | 0.01 | 0 | 55188 | 53847 | 55188 | IR9-11 | 4340 | D | 4340 D | 48.29 | 1 | 0.7 | 0.09 | 0.7 | 0.09 | 0.413 | 0.013534 | 28 | 0 | 0 | 1.0292 | 0
Melbourne AP | 17 | Kiwanis Park | 32.37 | No | 3456 | 1 | 3 | IR9-11 | North IRL | 146 | 99.4728 | 642.4148 | 0.1 | 0.01 | 55312 | 53961 | 55312 | IR9-11 | 4340 | D | 4340 D | 48.29 | 1 | 0.7 | 0.09 | 0.7 | 0.09 | 0.413 | 0.11527 | 236 | 0 | 0 | 1.0292 | 0
Melbourne AP | 17 | Kiwanis Park | 32.37 | No | 3456 | 1 | 3 | IR9-11 | North IRL | 3 | 19.5822 | 12.8766 | 0 | 0 | 55316 | 53965 | 55316 | IR9-11 | 4340 | D | 4340 D | 48.29 | 1 | 0.7 | 0.09 | 0.7 | 0.09 | 0.413 | 0.0031819 | 7 | 0 | 0 | 1.0292 | 0
Melbourne AP | 17 | Kiwanis Park | 32.37 | No | 3456 | 1 | 3 | IR9-11 | North IRL | 842 | 415.8999 | 3696.9696 | 0.59 | 0.08 | 55322 | 53970 | 55322 | IR9-11 | 4340 | D | 4340 D | 48.29 | 1 | 0.7 | 0.09 | 0.7 | 0.09 | 0.413 | 0.80308 | 1646 | 3 | 0.3 | 1.0292 | 0.3
Melbourne AP | 17 | Kiwanis Park | 32.37 | No | 3456 | 1 | 3 | IR9-11 | North IRL | 120 | 101.2923 | 525.0458 | 0.08 | 0.01 | 55323 | 53971 | 55323 | IR9-11 | 4340 | D | 4340 D | 48.29 | 1 | 0.7 | 0.09 | 0.7 | 0.09 | 0.413 | 0.060918 | 125 | 0 | 0 | 1.0292 | 0
Melbourne AP | 17 | Kiwanis Park | 32.37 | No | 3456 | 1 | 3 | IR9-11 | North IRL | 148 | 109.0708 | 648.7318 | 0.1 | 0.01 | 55361 | 54003 | 55361 | IR9-11 | 4340 | D | 4340 D | 48.29 | 1 | 0.7 | 0.09 | 0.7 | 0.09 | 0.413 | 0.10008 | 205 | 0 | 0 | 1.0292 | 0
Melbourne AP | 17 | Kiwanis Park | 32.37 | No | 3456 | 1 | 3 | IR9-11 | North IRL | 1652 | 440.5853 | 7255.836 | 1.16 | 0.15 | 55612 | 54233 | 55612 | IR9-11 | 4340 | D | 4340 D | 48.29 | 1 | 0.7 | 0.09 | 0.7 | 0.09 | 0.413 | 1.7929 | 3676 | 6 | 0.7 | 1.0292 | 0.7
Melbourne AP | 17 | Kiwanis Park | 32.37 | No | 3456 | 1 | 3 | IR9-11 | North IRL | 271 | 189.862 | 1191.9932 | 0.19 | 0.02 | 55634 | 54254 | 55634 | IR9-11 | 4340 | D | 4340 D | 48.29 | 1 | 0.7 | 0.09 | 0.7 | 0.09 | 0.413 | 0.29455 | 604 | 1 | 0.1 | 1.0292 | 0.1
Melbourne AP | 17 | Kiwanis Park | 32.37 | No | 3456 | 1 | 3 | IR9-11 | North IRL | 0 | 26.1357 | 1.8505 | 0 | 0 | 55637 | 54257 | 55637 | IR9-11 | 4340 | D | 4340 D | 48.29 | 1 | 0.7 | 0.09 | 0.7 | 0.09 | 0.413 | 0.00045727 | 1 | 0 | 0 | 1.0292 | 0
Melbourne AP | 17 | Kiwanis Park | 32.37 | No | 3456 | 1 | 3 | IR9-11 | North IRL | 97 | 94.2924 | 426.4961 | 0.07 | 0.01 | 55648 | 54267 | 55648 | IR9-11 | 4340 | D | 4340 D | 48.29 | 1 | 0.7 | 0.09 | 0.7 | 0.09 | 0.413 | 0.10539 | 216 | 0 | 0 | 1.0292 | 0
Melbourne AP | 17 | Kiwanis Park | 32.37 | No | 3456 | 1 | 3 | IR9-11 | North IRL | 0 | 2.0227 | 0.12892 | 0 | 0 | 55671 | 54289 | 55671 | IR9-11 | 4340 | D | 4340 D | 48.29 | 1 | 0.7 | 0.09 | 0.7 | 0.09 | 0.413 | 3.1856e-05 | 0 | 0 | 0 | 1.0292 | 0
Melbourne AP | 10 | Melbourne FS | 37.82 | No | 3456 | 1 | 3 | IR9-11 | North IRL | 64 | 76.9037 | 207.4251 | 0.04 | 0.01 | 56696 | 55229 | 56696 | IR9-11 | 4340 | D | 4340 D | 48.29 | 1 | 0.7 | 0.09 | 0.7 | 0.09 | 0.413 | 0.051256 | 105 | 0 | 0 | 1.0292 | 0
Melbourne AP | 10 | Melbourne FS | 37.82 | No | 3456 | 1 | 3 | IR9-11 | North IRL | 1437 | 398.2907 | 4624.2723 | 1.01 | 0.13 | 56708 | 55241 | 56708 | IR9-11 | 4340 | D | 4340 D | 48.29 | 1 | 0.7 | 0.09 | 0.7 | 0.09 | 0.413 | 1.1427 | 2343 | 4 | 0.5 | 1.0292 | 0.5
Melbourne AP | 10 | Melbourne FS | 37.82 | No | 3456 | 1 | 3 | IR9-11 | North IRL | 25 | 50.3091 | 80.7599 | 0.02 | 0 | 56711 | 55244 | 56711 | IR9-11 | 4340 | D | 4340 D | 48.29 | 1 | 0.7 | 0.09 | 0.7 | 0.09 | 0.413 | 0.019956 | 41 | 0 | 0 | 1.0292 | 0
Melbourne AP | 17 | Kiwanis Park | 32.37 | No | 3456 | 1 | 3 | IR9-11 | North IRL | 60 | 113.9506 | 263.8343 | 0.04 | 0.01 | 57086 | 55605 | 57086 | IR9-11 | 4340 | D | 4340 D | 48.29 | 1 | 0.7 | 0.09 | 0.7 | 0.09 | 0.413 | 0.065195 | 134 | 0 | 0 | 1.0292 | 0
Melbourne AP | 17 | Kiwanis Park | 32.37 | No | 3456 | 1 | 3 | IR9-11 | North IRL | 13 | 40.6651 | 58.7387 | 0.01 | 0 | 57252 | 55760 | 57252 | IR9-11 | 4340 | D | 4340 D | 48.29 | 1 | 0.7 | 0.09 | 0.7 | 0.09 | 0.413 | 0.014515 | 30 | 0 | 0 | 1.0292 | 0
Melbourne AP | 10 | Melbourne FS | 37.82 | No | 3456 | 1 | 3 | IR9-11 | North IRL | 509 | 192.2089 | 1636.9426 | 0.36 | 0.05 | 58215 | 56678 | 58215 | IR9-11 | 4340 | D | 4340 D | 48.29 | 1 | 0.7 | 0.09 | 0.7 | 0.09 | 0.413 | 0.4045 | 829 | 1 | 0.2 | 1.0292 | 0.2
Melbourne AP | 10 | Melbourne FS | 37.82 | No | 3456 | 1 | 3 | IR9-11 | North IRL | 184 | 102.7258 | 591.5697 | 0.13 | 0.02 | 58224 | 56687 | 58224 | IR9-11 | 4340 | D | 4340 D | 48.29 | 1 | 0.7 | 0.09 | 0.7 | 0.09 | 0.413 | 0.14618 | 300 | 0 | 0.1 | 1.0292 | 0.1
Melbourne AP | 10 | Melbourne FS | 37.82 | No | 3456 | 1 | 3 | IR9-11 | North IRL | 5 | 22.2548 | 14.7889 | 0 | 0 | 58226 | 56689 | 58226 | IR9-11 | 4340 | D | 4340 D | 48.29 | 1 | 0.7 | 0.09 | 0.7 | 0.09 | 0.413 | 0.0036544 | 7 | 0 | 0 | 1.0292 | 0
Melbourne AP | 10 | Melbourne FS | 37.82 | No | 3456 | 1 | 3 | IR9-11 | North IRL | 3520 | 438.3623 | 11328.1933 | 2.46 | 0.32 | 58409 | 56867 | 58409 | IR9-11 | 4340 | D | 4340 D | 48.29 | 1 | 0.7 | 0.09 | 0.7 | 0.09 | 0.413 | 2.7992 | 5739 | 9 | 1.1 | 1.0292 | 1.1
Melbourne AP | 10 | Melbourne FS | 37.82 | No | 3456 | 1 | 3 | IR9-11 | North IRL | 37 | 45.9598 | 118.4688 | 0.03 | 0 | 59825 | 58223 | 59825 | IR9-11 | 4340 | D | 4340 D | 48.29 | 1 | 0.7 | 0.09 | 0.7 | 0.09 | 0.413 | 0.029274 | 60 | 0 | 0 | 1.0292 | 0
Melbourne AP | 10 | Melbourne FS | 37.82 | No | 3456 | 1 | 3 | IR9-11 | North IRL | 162 | 119.26 | 521.5367 | 0.11 | 0.01 | 59881 | 58278 | 59881 | IR9-11 | 4340 | D | 4340 D | 48.29 | 1 | 0.7 | 0.09 | 0.7 | 0.09 | 0.413 | 0.12887 | 264 | 0 | 0.1 | 1.0292 | 0.1
Melbourne AP | 10 | Melbourne FS | 37.82 | No | 3456 | 1 | 3 | IR9-11 | North IRL | 139 | 85.3773 | 447.7036 | 0.1 | 0.01 | 59926 | 58322 | 59926 | IR9-11 | 4340 | D | 4340 D | 48.29 | 1 | 0.7 | 0.09 | 0.7 | 0.09 | 0.413 | 0.11063 | 227 | 0 | 0 | 1.0292 | 0
Melbourne AP | 10 | Melbourne FS | 37.82 | No | 3456 | 1 | 3 | IR9-11 | North IRL | 230 | 114.1588 | 740.4615 | 0.16 | 0.02 | 59943 | 58338 | 59943 | IR9-11 | 4340 | D | 4340 D | 48.29 | 1 | 0.7 | 0.09 | 0.7 | 0.09 | 0.413 | 0.18297 | 375 | 1 | 0.1 | 1.0292 | 0.1
Melbourne AP | 10 | Melbourne FS | 37.82 | No | 3456 | 1 | 3 | IR9-11 | North IRL | 12 | 38.9175 | 39.9314 | 0.01 | 0 | 60270 | 58653 | 60270 | IR9-11 | 4340 | D | 4340 D | 48.29 | 1 | 0.7 | 0.09 | 0.7 | 0.09 | 0.413 | 0.0098672 | 20 | 0 | 0 | 1.0292 | 0
Melbourne AP | 10 | Melbourne FS | 37.82 | No | 3456 | 1 | 3 | IR9-11 | North IRL | 5036 | 609.0891 | 16205.7643 | 3.53 | 0.45 | 60273 | 58656 | 60273 | IR9-11 | 4340 | D | 4340 D | 48.29 | 1 | 0.7 | 0.09 | 0.7 | 0.09 | 0.413 | 4.0045 | 8209 | 13 | 1.6 | 1.0292 | 1.6
Melbourne AP | 10 | Melbourne FS | 37.82 | No | 3456 | 1 | 3 | IR9-11 | North IRL | 474 | 167.676 | 1524.6687 | 0.33 | 0.04 | 60280 | 58663 | 60280 | IR9-11 | 4340 | D | 4340 D | 48.29 | 1 | 0.7 | 0.09 | 0.7 | 0.09 | 0.413 | 0.37675 | 772 | 1 | 0.2 | 1.0292 | 0.2
Melbourne AP | 10 | Melbourne FS | 37.82 | No | 3456 | 1 | 3 | IR9-11 | North IRL | 33 | 88.1922 | 106.8427 | 0.02 | 0 | 60542 | 58918 | 60542 | IR9-11 | 4340 | D | 4340 D | 48.29 | 1 | 0.7 | 0.09 | 0.7 | 0.09 | 0.413 | 0.026401 | 54 | 0 | 0 | 1.0292 | 0
Melbourne AP | 10 | Melbourne FS | 37.82 | No | 3456 | 1 | 3 | IR9-11 | North IRL | 1298 | 291.0498 | 4178.5685 | 0.91 | 0.12 | 60812 | 59170 | 60812 | IR9-11 | 4340 | D | 4340 D | 48.29 | 1 | 0.7 | 0.09 | 0.7 | 0.09 | 0.413 | 1.0325 | 2117 | 3 | 0.4 | 1.0292 | 0.4
Melbourne AP | 10 | Melbourne FS | 37.82 | No | 3456 | 1 | 3 | IR9-11 | North IRL | 164 | 147.3733 | 527.1737 | 0.11 | 0.01 | 60882 | 59240 | 60882 | IR9-11 | 4340 | D | 4340 D | 48.29 | 1 | 0.7 | 0.09 | 0.7 | 0.09 | 0.413 | 0.13027 | 267 | 0 | 0.1 | 1.0292 | 0.1
Melbourne AP | 10 | Melbourne FS | 37.82 | No | 3456 | 1 | 3 | IR9-11 | North IRL | 151 | 95.3113 | 485.9011 | 0.11 | 0.01 | 60885 | 59243 | 60885 | IR9-11 | 4340 | D | 4340 D | 48.29 | 1 | 0.7 | 0.09 | 0.7 | 0.09 | 0.413 | 0.12007 | 246 | 0 | 0 | 1.0292 | 0
Melbourne AP | 10 | Melbourne FS | 37.82 | No | 3456 | 1 | 3 | IR9-11 | North IRL | 23 | 40.3484 | 73.8672 | 0.02 | 0 | 60953 | 59309 | 60953 | IR9-11 | 4340 | D | 4340 D | 48.29 | 1 | 0.7 | 0.09 | 0.7 | 0.09 | 0.413 | 0.016302 | 33 | 0 | 0 | 1.0292 | 0
Melbourne AP | 10 | Melbourne FS | 37.82 | No | 3456 | 1 | 3 | IR9-11 | North IRL | 6 | 17.349 | 18.077 | 0 | 0 | 61005 | 59356 | 61005 | IR9-11 | 4340 | D | 4340 D | 48.29 | 1 | 0.7 | 0.09 | 0.7 | 0.09 | 0.413 | 0.0044669 | 9 | 0 | 0 | 1.0292 | 0
Melbourne AP | 10 | Melbourne FS | 37.82 | No | 3456 | 1 | 3 | IR9-11 | North IRL | 103 | 75.1675 | 331.104 | 0.07 | 0.01 | 61192 | 59530 | 61192 | IR9-11 | 4340 | D | 4340 D | 48.29 | 1 | 0.7 | 0.09 | 0.7 | 0.09 | 0.413 | 0.081817 | 168 | 0 | 0 | 1.0292 | 0
Melbourne AP | 10 | Melbourne FS | 37.82 | No | 3456 | 1 | 3 | IR9-11 | North IRL | 124 | 89.4068 | 397.6999 | 0.09 | 0.01 | 61370 | 59699 | 61370 | IR9-11 | 4340 | D | 4340 D | 48.29 | 1 | 0.7 | 0.09 | 0.7 | 0.09 | 0.413 | 0.050257 | 103 | 0 | 0 | 1.0292 | 0
Melbourne AP | 10 | Melbourne FS | 37.82 | No | 3456 | 1 | 3 | IR9-11 | North IRL | 1460 | 435.3627 | 4699.4997 | 1.02 | 0.13 | 61398 | 59727 | 61398 | IR9-11 | 4340 | D | 4340 D | 48.29 | 1 | 0.7 | 0.09 | 0.7 | 0.09 | 0.413 | 0.35784 | 734 | 1 | 0.1 | 1.0292 | 0.1
Melbourne AP | 10 | Melbourne FS | 37.82 | No | 3456 | 1 | 3 | IR9-11 | North IRL | 801 | 317.8276 | 2579.2988 | 0.56 | 0.07 | 61402 | 59731 | 61402 | IR9-11 | 4340 | D | 4340 D | 48.29 | 1 | 0.7 | 0.09 | 0.7 | 0.09 | 0.413 | 0.53221 | 1091 | 2 | 0.2 | 1.0292 | 0.2
Melbourne AP | 10 | Melbourne FS | 37.82 | No | 3456 | 1 | 3 | IR9-11 | North IRL | 0 | 6.2639 | 1.1498 | 0 | 0 | 61409 | 59736 | 61409 | IR9-11 | 4340 | D | 4340 D | 48.29 | 1 | 0.7 | 0.09 | 0.7 | 0.09 | 0.413 | 0.00028413 | 1 | 0 | 0 | 1.0292 | 0
Melbourne AP | 10 | Melbourne FS | 37.82 | No | 3456 | 1 | 3 | IR9-11 | North IRL | 16 | 36.4637 | 50.3384 | 0.01 | 0 | 61415 | 59742 | 61415 | IR9-11 | 4340 | D | 4340 D | 48.29 | 1 | 0.7 | 0.09 | 0.7 | 0.09 | 0.413 | 2.9312e-05 | 0 | 0 | 0 | 1.0292 | 0
Melbourne AP | 10 | Melbourne FS | 37.82 | No | 3456 | 1 | 3 | IR9-11 | North IRL | 165 | 98.7894 | 531.8858 | 0.12 | 0.01 | 61437 | 59761 | 61437 | IR9-11 | 4340 | D | 4340 D | 48.29 | 1 | 0.7 | 0.09 | 0.7 | 0.09 | 0.413 | 0.089315 | 183 | 0 | 0 | 1.0292 | 0
Melbourne AP | 10 | Melbourne FS | 37.82 | No | 3456 | 1 | 3 | IR9-11 | North IRL | 132 | 96.7808 | 424.8201 | 0.09 | 0.01 | 61439 | 59763 | 61439 | IR9-11 | 4340 | D | 4340 D | 48.29 | 1 | 0.7 | 0.09 | 0.7 | 0.09 | 0.413 | 0.046699 | 96 | 0 | 0 | 1.0292 | 0
Melbourne AP | 10 | Melbourne FS | 37.82 | No | 3456 | 1 | 3 | IR9-11 | North IRL | 17 | 35.817 | 55.4173 | 0.01 | 0 | 62401 | 60677 | 62401 | IR9-11 | 4340 | D | 4340 D | 48.29 | 1 | 0.7 | 0.09 | 0.7 | 0.09 | 0.413 | 0.013694 | 28 | 0 | 0 | 1.0292 | 0
Melbourne AP | 10 | Melbourne FS | 37.82 | No | 3456 | 1 | 3 | IR9-11 | North IRL | 3840 | 582.1426 | 12359.6902 | 2.69 | 0.35 | 62828 | 61074 | 62828 | IR9-11 | 4340 | D | 4340 D | 48.29 | 1 | 0.7 | 0.09 | 0.7 | 0.09 | 0.413 | 3.0541 | 6261 | 10 | 1.2 | 1.0292 | 1.2
Melbourne AP | 10 | Melbourne FS | 37.82 | No | 3456 | 1 | 3 | IR9-11 | North IRL | 646 | 249.979 | 2078.1371 | 0.45 | 0.06 | 62922 | 61166 | 62922 | IR9-11 | 4340 | D | 4340 D | 48.29 | 1 | 0.7 | 0.09 | 0.7 | 0.09 | 0.413 | 0.51352 | 1053 | 2 | 0.2 | 1.0292 | 0.2
Melbourne AP | 10 | Melbourne FS | 37.82 | No | 3456 | 1 | 3 | IR9-11 | North IRL | 3656 | 489.0634 | 11767.1339 | 2.56 | 0.33 | 62979 | 61223 | 62979 | IR9-11 | 4340 | D | 4340 D | 48.29 | 1 | 0.7 | 0.09 | 0.7 | 0.09 | 0.413 | 2.9077 | 5961 | 9 | 1.2 | 1.0292 | 1.2
Melbourne AP | 10 | Melbourne FS | 37.82 | No | 3456 | 1 | 3 | IR9-11 | North IRL | 10 | 34.2433 | 31.9317 | 0.01 | 0 | 62982 | 61226 | 62982 | IR9-11 | 4340 | D | 4340 D | 48.29 | 1 | 0.7 | 0.09 | 0.7 | 0.09 | 0.413 | 0.0078905 | 16 | 0 | 0 | 1.0292 | 0
Melbourne AP | 10 | Melbourne FS | 37.82 | No | 3456 | 1 | 3 | IR9-11 | North IRL | 178 | 124.5776 | 571.2267 | 0.12 | 0.02 | 63382 | 61597 | 63382 | IR9-11 | 4340 | D | 4340 D | 48.29 | 1 | 0.7 | 0.09 | 0.7 | 0.09 | 0.413 | 0.14115 | 289 | 0 | 0.1 | 1.0292 | 0.1
Melbourne AP | 10 | Melbourne FS | 37.82 | No | 3456 | 1 | 3 | IR9-11 | North IRL | 59 | 65.2746 | 190.4987 | 0.04 | 0.01 | 63419 | 61633 | 63419 | IR9-11 | 4340 | D | 4340 D | 48.29 | 1 | 0.7 | 0.09 | 0.7 | 0.09 | 0.413 | 0.047073 | 97 | 0 | 0 | 1.0292 | 0
Melbourne AP | 10 | Melbourne FS | 37.82 | No | 3456 | 1 | 3 | IR9-11 | North IRL | 548 | 235.5401 | 1761.8719 | 0.38 | 0.05 | 63745 | 61934 | 63745 | IR9-11 | 4340 | D | 4340 D | 48.29 | 1 | 0.7 | 0.09 | 0.7 | 0.09 | 0.413 | 0.43537 | 893 | 1 | 0.2 | 1.0292 | 0.2
Melbourne AP | 10 | Melbourne FS | 37.82 | No | 3456 | 1 | 3 | IR9-11 | North IRL | 158 | 96.3659 | 508.5191 | 0.11 | 0.01 | 63764 | 61953 | 63764 | IR9-11 | 4340 | D | 4340 D | 48.29 | 1 | 0.7 | 0.09 | 0.7 | 0.09 | 0.413 | 0.12566 | 258 | 0 | 0.1 | 1.0292 | 0.1
Melbourne AP | 10 | Melbourne FS | 37.82 | No | 3456 | 1 | 3 | IR9-11 | North IRL | 0 | 5.4556 | 0.87215 | 0 | 0 | 64085 | 62269 | 64085 | IR9-11 | 4340 | D | 4340 D | 48.29 | 1 | 0.7 | 0.09 | 0.7 | 0.09 | 0.413 | 0.00021551 | 0 | 0 | 0 | 1.0292 | 0
Melbourne AP | 10 | Melbourne FS | 37.82 | No | 3456 | 1 | 3 | IR9-11 | North IRL | 35 | 48.0969 | 112.3245 | 0.02 | 0 | 64144 | 62324 | 64144 | IR9-11 | 4340 | D | 4340 D | 48.29 | 1 | 0.7 | 0.09 | 0.7 | 0.09 | 0.413 | 0.02741 | 56 | 0 | 0 | 1.0292 | 0
Melbourne AP | 10 | Melbourne FS | 37.82 | No | 3456 | 1 | 3 | IR9-11 | North IRL | 1596 | 584.4265 | 5136.8368 | 1.12 | 0.14 | 68299 | 66257 | 68299 | IR9-11 | 4340 | D | 4340 D | 48.29 | 1 | 0.7 | 0.09 | 0.7 | 0.09 | 0.413 | 1.0628 | 2179 | 3 | 0.4 | 1.0292 | 0.4
Melbourne AP | 10 | Melbourne FS | 37.82 | No | 3456 | 1 | 3 | IR9-11 | North IRL | 430 | 191.1045 | 1385.3009 | 0.3 | 0.04 | 68328 | 66285 | 68328 | IR9-11 | 4340 | D | 4340 D | 48.29 | 1 | 0.7 | 0.09 | 0.7 | 0.09 | 0.413 | 0.20502 | 420 | 1 | 0.1 | 1.0292 | 0.1
Melbourne AP | 10 | Melbourne FS | 37.82 | No | 3456 | 1 | 3 | IR9-11 | North IRL | 1015 | 331.5599 | 3265.6292 | 0.71 | 0.09 | 68500 | 66436 | 68500 | IR9-11 | 4340 | D | 4340 D | 48.29 | 1 | 0.7 | 0.09 | 0.7 | 0.09 | 0.413 | 0.80695 | 1654 | 3 | 0.3 | 1.0292 | 0.3
Melbourne AP | 10 | Melbourne FS | 37.82 | No | 3456 | 1 | 3 | IR9-11 | North IRL | 2 | 12.2823 | 5.3852 | 0 | 0 | 68506 | 66441 | 68506 | IR9-11 | 4340 | D | 4340 D | 48.29 | 1 | 0.7 | 0.09 | 0.7 | 0.09 | 0.413 | 0.0013307 | 3 | 0 | 0 | 1.0292 | 0
Melbourne AP | 10 | Melbourne FS | 37.82 | No | 3456 | 1 | 3 | IR9-11 | North IRL | 507 | 216.6942 | 1631.1092 | 0.35 | 0.05 | 68720 | 66634 | 68720 | IR9-11 | 4340 | D | 4340 D | 48.29 | 1 | 0.7 | 0.09 | 0.7 | 0.09 | 0.413 | 0.40305 | 826 | 1 | 0.2 | 1.0292 | 0.2
Melbourne AP | 10 | Melbourne FS | 37.82 | No | 3456 | 1 | 3 | IR9-11 | North IRL | 212 | 109.1923 | 682.2687 | 0.15 | 0.02 | 68776 | 66690 | 68776 | IR9-11 | 4340 | D | 4340 D | 48.29 | 1 | 0.7 | 0.09 | 0.7 | 0.09 | 0.413 | 0.16859 | 346 | 1 | 0.1 | 1.0292 | 0.1
Melbourne AP | 17 | Kiwanis Park | 32.37 | No | 3456 | 1 | 3 | IR9-11 | North IRL | 217 | 247.7232 | 1528.4878 | 0.15 | 0.02 | 54369 | 53071 | 54369 | IR9-11 | 4340 | W | 4340 W | 48.29 | 1 | 0.7 | 0.09 | 0.7 | 0.09 | 0.258 | 0.3777 | 484 | 1 | 0.1 | 1.0292 | 0.1
Melbourne AP | 10 | Melbourne FS | 37.82 | No | 3456 | 1 | 3 | IR9-11 | North IRL | 0 | 11.9942 | 2.6882 | 0 | 0 | 56229 | 54799 | 56229 | IR9-11 | 4340 | W | 4340 W | 48.29 | 1 | 0.7 | 0.09 | 0.7 | 0.09 | 0.258 | 0.00066425 | 1 | 0 | 0 | 1.0292 | 0
Melbourne AP | 10 | Melbourne FS | 37.82 | No | 3456 | 1 | 3 | IR9-11 | North IRL | 28 | 96.4218 | 144.1361 | 0.02 | 0 | 56251 | 54818 | 56251 | IR9-11 | 4340 | W | 4340 W | 48.29 | 1 | 0.7 | 0.09 | 0.7 | 0.09 | 0.258 | 0.035617 | 46 | 0 | 0 | 1.0292 | 0
Melbourne AP | 10 | Melbourne FS | 37.82 | No | 3456 | 1 | 3 | IR9-11 | North IRL | 102 | 276.271 | 525.0167 | 0.07 | 0.01 | 56707 | 55240 | 56707 | IR9-11 | 4340 | W | 4340 W | 48.29 | 1 | 0.7 | 0.09 | 0.7 | 0.09 | 0.258 | 0.12973 | 166 | 0 | 0 | 1.0292 | 0
Melbourne AP | 10 | Melbourne FS | 37.82 | No | 3456 | 1 | 3 | IR9-11 | North IRL | 938 | 387.5401 | 4830.0676 | 0.66 | 0.08 | 56736 | 55268 | 56736 | IR9-11 | 4340 | W | 4340 W | 48.29 | 1 | 0.7 | 0.09 | 0.7 | 0.09 | 0.258 | 1.1935 | 1528 | 2 | 0.3 | 1.0292 | 0.3
Melbourne AP | 10 | Melbourne FS | 37.82 | No | 3456 | 1 | 3 | IR9-11 | North IRL | 32 | 63.0365 | 163.0344 | 0.02 | 0 | 56806 | 55334 | 56806 | IR9-11 | 4340 | W | 4340 W | 48.29 | 1 | 0.7 | 0.09 | 0.7 | 0.09 | 0.258 | 0.040287 | 52 | 0 | 0 | 1.0292 | 0
Melbourne AP | 10 | Melbourne FS | 37.82 | No | 3456 | 1 | 3 | IR9-11 | North IRL | 2 | 17.8093 | 12.8632 | 0 | 0 | 56811 | 55339 | 56811 | IR9-11 | 4340 | W | 4340 W | 48.29 | 1 | 0.7 | 0.09 | 0.7 | 0.09 | 0.258 | 0.0031785 | 4 | 0 | 0 | 1.0292 | 0
Melbourne AP | 10 | Melbourne FS | 37.82 | No | 3456 | 1 | 3 | IR9-11 | North IRL | 2 | 18.5598 | 9.5402 | 0 | 0 | 56835 | 55363 | 56835 | IR9-11 | 4340 | W | 4340 W | 48.29 | 1 | 0.7 | 0.09 | 0.7 | 0.09 | 0.258 | 0.0023574 | 3 | 0 | 0 | 1.0292 | 0
Melbourne AP | 10 | Melbourne FS | 37.82 | No | 3456 | 1 | 3 | IR9-11 | North IRL | 68 | 121.2247 | 351.3746 | 0.05 | 0.01 | 56837 | 55365 | 56837 | IR9-11 | 4340 | W | 4340 W | 48.29 | 1 | 0.7 | 0.09 | 0.7 | 0.09 | 0.258 | 0.086826 | 111 | 0 | 0 | 1.0292 | 0
Melbourne AP | 10 | Melbourne FS | 37.82 | No | 3456 | 1 | 3 | IR9-11 | North IRL | 37 | 76.8302 | 188.4554 | 0.03 | 0 | 56838 | 55366 | 56838 | IR9-11 | 4340 | W | 4340 W | 48.29 | 1 | 0.7 | 0.09 | 0.7 | 0.09 | 0.258 | 0.046568 | 60 | 0 | 0 | 1.0292 | 0
Melbourne AP | 10 | Melbourne FS | 37.82 | No | 3456 | 1 | 3 | IR9-11 | North IRL | 4 | 38.5705 | 23.391 | 0 | 0 | 57642 | 56125 | 57642 | IR9-11 | 4340 | W | 4340 W | 48.29 | 1 | 0.7 | 0.09 | 0.7 | 0.09 | 0.258 | 0.00578 | 7 | 0 | 0 | 1.0292 | 0
Melbourne AP | 10 | Melbourne FS | 37.82 | No | 3456 | 1 | 3 | IR9-11 | North IRL | 29 | 53.8257 | 147.8622 | 0.02 | 0 | 59160 | 57592 | 59160 | IR9-11 | 4340 | W | 4340 W | 48.29 | 1 | 0.7 | 0.09 | 0.7 | 0.09 | 0.258 | 0.036537 | 47 | 0 | 0 | 1.0292 | 0
Melbourne AP | 10 | Melbourne FS | 37.82 | No | 3456 | 1 | 3 | IR9-11 | North IRL | 237 | 231.7846 | 1221.4495 | 0.17 | 0.02 | 59179 | 57611 | 59179 | IR9-11 | 4340 | W | 4340 W | 48.29 | 1 | 0.7 | 0.09 | 0.7 | 0.09 | 0.258 | 0.30183 | 387 | 1 | 0.1 | 1.0292 | 0.1
Melbourne AP | 10 | Melbourne FS | 37.82 | No | 3456 | 1 | 3 | IR9-11 | North IRL | 21 | 53.8079 | 106.2084 | 0.01 | 0 | 59213 | 57642 | 59213 | IR9-11 | 4340 | W | 4340 W | 48.29 | 1 | 0.7 | 0.09 | 0.7 | 0.09 | 0.258 | 0.026245 | 34 | 0 | 0 | 1.0292 | 0
Melbourne AP | 10 | Melbourne FS | 37.82 | No | 3456 | 1 | 3 | IR9-11 | North IRL | 50 | 68.9405 | 259.2333 | 0.04 | 0 | 59238 | 57665 | 59238 | IR9-11 | 4340 | W | 4340 W | 48.29 | 1 | 0.7 | 0.09 | 0.7 | 0.09 | 0.258 | 0.064058 | 82 | 0 | 0 | 1.0292 | 0
Melbourne AP | 10 | Melbourne FS | 37.82 | No | 3456 | 1 | 3 | IR9-11 | North IRL | 77 | 123.521 | 398.8112 | 0.05 | 0.01 | 59924 | 58320 | 59924 | IR9-11 | 4340 | W | 4340 W | 48.29 | 1 | 0.7 | 0.09 | 0.7 | 0.09 | 0.258 | 0.098548 | 126 | 0 | 0 | 1.0292 | 0
Melbourne AP | 10 | Melbourne FS | 37.82 | No | 3456 | 1 | 3 | IR9-11 | North IRL | 2 | 43.1301 | 8.6779 | 0 | 0 | 59925 | 58321 | 59925 | IR9-11 | 4340 | W | 4340 W | 48.29 | 1 | 0.7 | 0.09 | 0.7 | 0.09 | 0.258 | 0.0021443 | 3 | 0 | 0 | 1.0292 | 0
Melbourne AP | 10 | Melbourne FS | 37.82 | No | 3456 | 1 | 3 | IR9-11 | North IRL | 51 | 122.9826 | 264.8923 | 0.04 | 0 | 61050 | 59400 | 61050 | IR9-11 | 4340 | W | 4340 W | 48.29 | 1 | 0.7 | 0.09 | 0.7 | 0.09 | 0.258 | 0.065456 | 84 | 0 | 0 | 1.0292 | 0
Melbourne AP | 10 | Melbourne FS | 37.82 | No | 3456 | 1 | 3 | IR9-11 | North IRL | 11 | 35.8502 | 57.4491 | 0.01 | 0 | 61143 | 59485 | 61143 | IR9-11 | 4340 | W | 4340 W | 48.29 | 1 | 0.7 | 0.09 | 0.7 | 0.09 | 0.258 | 0.014196 | 18 | 0 | 0 | 1.0292 | 0
Melbourne AP | 10 | Melbourne FS | 37.82 | No | 3456 | 1 | 3 | IR9-11 | North IRL | 662 | 485.4738 | 3409.5809 | 0.46 | 0.06 | 61395 | 59724 | 61395 | IR9-11 | 4340 | W | 4340 W | 48.29 | 1 | 0.7 | 0.09 | 0.7 | 0.09 | 0.258 | 0.84252 | 1079 | 2 | 0.2 | 1.0292 | 0.2
Melbourne AP | 10 | Melbourne FS | 37.82 | No | 3456 | 1 | 3 | IR9-11 | North IRL | 6 | 26.8193 | 29.5975 | 0 | 0 | 62060 | 60347 | 62060 | IR9-11 | 4340 | W | 4340 W | 48.29 | 1 | 0.7 | 0.09 | 0.7 | 0.09 | 0.258 | 0.0073137 | 9 | 0 | 0 | 1.0292 | 0
Melbourne AP | 10 | Melbourne FS | 37.82 | No | 3456 | 1 | 3 | IR9-11 | North IRL | 0 | 5.7955 | 1.3255 | 0 | 0 | 62938 | 61182 | 62938 | IR9-11 | 4340 | W | 4340 W | 48.29 | 1 | 0.7 | 0.09 | 0.7 | 0.09 | 0.258 | 0.00032754 | 0 | 0 | 0 | 1.0292 | 0
Melbourne AP | 10 | Melbourne FS | 37.82 | No | 3456 | 1 | 3 | IR9-11 | North IRL | 91 | 106.6155 | 469.6731 | 0.06 | 0.01 | 63023 | 61266 | 63023 | IR9-11 | 4340 | W | 4340 W | 48.29 | 1 | 0.7 | 0.09 | 0.7 | 0.09 | 0.258 | 0.11606 | 149 | 0 | 0 | 1.0292 | 0
Melbourne AP | 10 | Melbourne FS | 37.82 | No | 3456 | 1 | 3 | IR9-11 | North IRL | 37 | 58.2901 | 191.3956 | 0.03 | 0 | 64089 | 62273 | 64089 | IR9-11 | 4340 | W | 4340 W | 48.29 | 1 | 0.7 | 0.09 | 0.7 | 0.09 | 0.258 | 0.047295 | 61 | 0 | 0 | 1.0292 | 0
Melbourne AP | 10 | Melbourne FS | 37.82 | No | 3456 | 1 | 3 | IR9-11 | North IRL | 330 | 404.7888 | 1701.594 | 0.23 | 0.03 | 64344 | 62508 | 64344 | IR9-11 | 4340 | W | 4340 W | 48.29 | 1 | 0.7 | 0.09 | 0.7 | 0.09 | 0.258 | 0.42047 | 538 | 1 | 0.1 | 1.0292 | 0.1
Melbourne AP | 17 | Kiwanis Park | 32.37 | No | 3456 | 1 | 3 | IR9-11 | North IRL | 26 | 94.6549 | 456.4939 | 0.02 | 0 | 54325 | 53027 | 54325 | IR9-11 | 4430 | A | 4430 A | 48.29 | 1 | 0.7 | 0.09 | 0.7 | 0.09 | 0.102 | 0.1128 | 57 | 0 | 0 | 1.0292 | 0
Melbourne AP | 17 | Kiwanis Park | 32.37 | No | 3456 | 1 | 3 | IR9-11 | North IRL | 194 | 307.9355 | 3450.9998 | 0.14 | 0.02 | 54333 | 53035 | 54333 | IR9-11 | 4430 | A | 4430 A | 48.29 | 1 | 0.7 | 0.09 | 0.7 | 0.09 | 0.102 | 0.85276 | 432 | 1 | 0.1 | 1.0292 | 0.1
Melbourne AP | 17 | Kiwanis Park | 32.37 | No | 3456 | 1 | 3 | IR9-11 | North IRL | 131 | 170.9261 | 768.2235 | 0.09 | 0.01 | 54348 | 53050 | 54348 | IR9-11 | 4430 | C | 4430 C | 48.29 | 1 | 0.7 | 0.09 | 0.7 | 0.09 | 0.309 | 0.18983 | 291 | 0 | 0.1 | 1.0292 | 0.1
Melbourne AP | 17 | Kiwanis Park | 32.37 | No | 3456 | 1 | 3 | IR9-11 | North IRL | 888 | 571.836 | 5213.2463 | 0.62 | 0.08 | 54351 | 53053 | 54351 | IR9-11 | 4430 | C | 4430 C | 48.29 | 1 | 0.7 | 0.09 | 0.7 | 0.09 | 0.309 | 1.2073 | 1852 | 3 | 0.4 | 1.0292 | 0.4
Melbourne AP | 17 | Kiwanis Park | 32.37 | No | 3456 | 1 | 3 | IR9-11 | North IRL | 134 | 164.4054 | 787.6523 | 0.09 | 0.01 | 54367 | 53069 | 54367 | IR9-11 | 4430 | C | 4430 C | 48.29 | 1 | 0.7 | 0.09 | 0.7 | 0.09 | 0.309 | 0.11683 | 179 | 0 | 0 | 1.0292 | 0
Melbourne AP | 17 | Kiwanis Park | 32.37 | No | 3456 | 1 | 3 | IR9-11 | North IRL | 80 | 120.6362 | 471.003 | 0.06 | 0.01 | 54548 | 53242 | 54548 | IR9-11 | 4430 | C | 4430 C | 48.29 | 1 | 0.7 | 0.09 | 0.7 | 0.09 | 0.309 | 0.051325 | 79 | 0 | 0 | 1.0292 | 0
Melbourne AP | 17 | Kiwanis Park | 32.37 | No | 3456 | 1 | 3 | IR9-11 | North IRL | 55 | 79.5824 | 242.1956 | 0.04 | 0 | 54336 | 53038 | 54336 | IR9-11 | 4430 | C/D | 4430 C/D | 48.29 | 1 | 0.7 | 0.09 | 0.7 | 0.09 | 0.413 | 0.059848 | 123 | 0 | 0 | 1.0292 | 0
Melbourne AP | 17 | Kiwanis Park | 32.37 | No | 3456 | 1 | 3 | IR9-11 | North IRL | 0 | 4.7816 | 0.46087 | 0 | 0 | 54337 | 53039 | 54337 | IR9-11 | 4430 | C/D | 4430 C/D | 48.29 | 1 | 0.7 | 0.09 | 0.7 | 0.09 | 0.413 | 0.00011388 | 0 | 0 | 0 | 1.0292 | 0
Melbourne AP | 17 | Kiwanis Park | 32.37 | No | 3456 | 1 | 3 | IR9-11 | North IRL | 2113 | 767.0955 | 9284.6922 | 1.48 | 0.19 | 54343 | 53045 | 54343 | IR9-11 | 4430 | C/D | 4430 C/D | 48.29 | 1 | 0.7 | 0.09 | 0.7 | 0.09 | 0.413 | 2.2943 | 4703 | 7 | 0.9 | 1.0292 | 0.9
Melbourne AP | 17 | Kiwanis Park | 32.37 | No | 3456 | 1 | 3 | IR9-11 | North IRL | 2 | 14.0733 | 8.2501 | 0 | 0 | 54349 | 53051 | 54349 | IR9-11 | 4430 | C/D | 4430 C/D | 48.29 | 1 | 0.7 | 0.09 | 0.7 | 0.09 | 0.413 | 0.0020386 | 4 | 0 | 0 | 1.0292 | 0
Melbourne AP | 17 | Kiwanis Park | 32.37 | No | 3456 | 1 | 3 | IR9-11 | North IRL | 135 | 148.9313 | 948.6039 | 0.09 | 0.01 | 54328 | 53030 | 54328 | IR9-11 | 4430 | W | 4430 W | 48.29 | 1 | 0.7 | 0.09 | 0.7 | 0.09 | 0.258 | 0.2344 | 300 | 0 | 0.1 | 1.0292 | 0.1
Melbourne AP | 10 | Melbourne FS | 37.82 | No | 3456 | 1 | 3 | IR9-11 | North IRL | 89 | 46.5575 | 118.4903 | 0.05 | 0 | 64662 | 62813 | 64662 | IR9-11 | 5100 | A | 5100 A | 48.29 | 1 | 0.6 | 0.05 | 0.6 | 0.05 | 1 | 0.0061908 | 31 | 0 | 0 | 1.0292 | 0
Melbourne AP | 10 | Melbourne FS | 37.82 | No | 3456 | 1 | 3 | IR9-11 | North IRL | 291 | 91.4494 | 387.3619 | 0.17 | 0.01 | 64667 | 62818 | 64667 | IR9-11 | 5100 | A | 5100 A | 48.29 | 1 | 0.6 | 0.05 | 0.6 | 0.05 | 1 | 0.095719 | 475 | 1 | 0.1 | 1.0292 | 0.1
Melbourne AP | 10 | Melbourne FS | 37.82 | No | 3456 | 1 | 3 | IR9-11 | North IRL | 684 | 155.6711 | 908.6411 | 0.41 | 0.03 | 64678 | 62829 | 64678 | IR9-11 | 5100 | A | 5100 A | 48.29 | 1 | 0.6 | 0.05 | 0.6 | 0.05 | 1 | 0.22453 | 1115 | 1 | 0.1 | 1.0292 | 0.1
Melbourne AP | 10 | Melbourne FS | 37.82 | No | 3456 | 1 | 3 | IR9-11 | North IRL | 289 | 101.9903 | 383.7494 | 0.17 | 0.01 | 64696 | 62847 | 64696 | IR9-11 | 5100 | A | 5100 A | 48.29 | 1 | 0.6 | 0.05 | 0.6 | 0.05 | 1 | 0.094826 | 471 | 1 | 0.1 | 1.0292 | 0.1
Melbourne AP | 10 | Melbourne FS | 37.82 | No | 3456 | 1 | 3 | IR9-11 | North IRL | 0 | 0.55344 | 0.01472 | 0 | 0 | 56488 | 55039 | 56488 | IR9-11 | 5100 | B/D | 5100 B/D | 48.29 | 1 | 0.6 | 0.05 | 0.6 | 0.05 | 1 | 3.6375e-06 | 0 | 0 | 0 | 1.0292 | 0
Melbourne AP | 10 | Melbourne FS | 37.82 | No | 3456 | 1 | 3 | IR9-11 | North IRL | 557 | 151.354 | 740.4228 | 0.33 | 0.03 | 56501 | 55052 | 56501 | IR9-11 | 5100 | B/D | 5100 B/D | 48.29 | 1 | 0.6 | 0.05 | 0.6 | 0.05 | 1 | 0.18296 | 908 | 1 | 0.1 | 1.0292 | 0.1
Melbourne AP | 10 | Melbourne FS | 37.82 | No | 3456 | 1 | 3 | IR9-11 | North IRL | 156 | 65.3062 | 208.0118 | 0.09 | 0.01 | 56525 | 55076 | 56525 | IR9-11 | 5100 | B/D | 5100 B/D | 48.29 | 1 | 0.6 | 0.05 | 0.6 | 0.05 | 1 | 0.051401 | 255 | 0 | 0 | 1.0292 | 0
Melbourne AP | 10 | Melbourne FS | 37.82 | No | 3456 | 1 | 3 | IR9-11 | North IRL | 6 | 11.4258 | 7.5443 | 0 | 0 | 56546 | 55096 | 56546 | IR9-11 | 5100 | B/D | 5100 B/D | 48.29 | 1 | 0.6 | 0.05 | 0.6 | 0.05 | 1 | 0.0018642 | 9 | 0 | 0 | 1.0292 | 0
Melbourne AP | 10 | Melbourne FS | 37.82 | No | 3456 | 1 | 3 | IR9-11 | North IRL | 169 | 73.5405 | 224.3614 | 0.1 | 0.01 | 54485 | 53184 | 54485 | IR9-11 | 5100 | D | 5100 D | 48.29 | 1 | 0.6 | 0.05 | 0.6 | 0.05 | 1 | 0.055441 | 275 | 0 | 0 | 1.0292 | 0
Melbourne AP | 10 | Melbourne FS | 37.82 | No | 3456 | 1 | 3 | IR9-11 | North IRL | 462 | 171.1627 | 614.0922 | 0.28 | 0.02 | 55460 | 54095 | 55460 | IR9-11 | 5100 | D | 5100 D | 48.29 | 1 | 0.6 | 0.05 | 0.6 | 0.05 | 1 | 0.15174 | 753 | 1 | 0.1 | 1.0292 | 0.1
Melbourne AP | 10 | Melbourne FS | 37.82 | No | 3456 | 1 | 3 | IR9-11 | North IRL | 3194 | 476.5328 | 4245.6303 | 1.92 | 0.16 | 55467 | 54102 | 55467 | IR9-11 | 5100 | D | 5100 D | 48.29 | 1 | 0.6 | 0.05 | 0.6 | 0.05 | 1 | 1.0491 | 5208 | 7 | 0.6 | 1.0292 | 0.6
Melbourne AP | 10 | Melbourne FS | 37.82 | No | 3456 | 1 | 3 | IR9-11 | North IRL | 48 | 38.6251 | 63.5895 | 0.03 | 0 | 56473 | 55024 | 56473 | IR9-11 | 5100 | D | 5100 D | 48.29 | 1 | 0.6 | 0.05 | 0.6 | 0.05 | 1 | 0.015713 | 78 | 0 | 0 | 1.0292 | 0
Melbourne AP | 10 | Melbourne FS | 37.82 | No | 3456 | 1 | 3 | IR9-11 | North IRL | 352 | 98.4245 | 467.4974 | 0.21 | 0.02 | 57193 | 55709 | 57193 | IR9-11 | 5100 | D | 5100 D | 48.29 | 1 | 0.6 | 0.05 | 0.6 | 0.05 | 1 | 0.11552 | 573 | 1 | 0.1 | 1.0292 | 0.1
Melbourne AP | 10 | Melbourne FS | 37.82 | No | 3456 | 1 | 3 | IR9-11 | North IRL | 1419 | 348.1015 | 1885.8273 | 0.85 | 0.07 | 69063 | 66968 | 69063 | IR9-11 | 5100 | D | 5100 D | 48.29 | 1 | 0.6 | 0.05 | 0.6 | 0.05 | 1 | 0.466 | 2313 | 3 | 0.3 | 1.0292 | 0.3
Melbourne AP | 10 | Melbourne FS | 37.82 | No | 3456 | 1 | 3 | IR9-11 | North IRL | 2411 | 523.3156 | 3204.1689 | 1.45 | 0.12 | 69065 | 66970 | 69065 | IR9-11 | 5100 | D | 5100 D | 48.29 | 1 | 0.6 | 0.05 | 0.6 | 0.05 | 1 | 0.65876 | 3270 | 4 | 0.4 | 1.0292 | 0.4
Melbourne AP | 10 | Melbourne FS | 37.82 | No | 3456 | 1 | 3 | IR9-11 | North IRL | 300 | 120.3034 | 398.8132 | 0.18 | 0.02 | 69282 | 67177 | 69282 | IR9-11 | 5100 | D | 5100 D | 48.29 | 1 | 0.6 | 0.05 | 0.6 | 0.05 | 1 | 0.0087124 | 43 | 0 | 0 | 1.0292 | 0
Melbourne AP | 10 | Melbourne FS | 37.82 | No | 3456 | 1 | 3 | IR9-11 | North IRL | 391 | 140.0037 | 519.1855 | 0.23 | 0.02 | 69286 | 67181 | 69286 | IR9-11 | 5100 | D | 5100 D | 48.29 | 1 | 0.6 | 0.05 | 0.6 | 0.05 | 1 | 0.11006 | 546 | 1 | 0.1 | 1.0292 | 0.1
Melbourne AP | 10 | Melbourne FS | 37.82 | No | 3456 | 1 | 3 | IR9-11 | North IRL | 618 | 185.1211 | 821.2672 | 0.37 | 0.03 | 69490 | 67371 | 69490 | IR9-11 | 5100 | D | 5100 D | 48.29 | 1 | 0.6 | 0.05 | 0.6 | 0.05 | 1 | 0.04183 | 208 | 0 | 0 | 1.0292 | 0
Melbourne AP | 20 | Eau Gallie | 40.58 | No | 3456 | 1 | 3 | IR9-11 | North IRL | 143 | 61.4023 | 164.9665 | 0.09 | 0.01 | 69516 | 67396 | 69516 | IR9-11 | 5100 | D | 5100 D | 48.29 | 1 | 0.6 | 0.05 | 0.6 | 0.05 | 1 | 0.03429 | 170 | 0 | 0 | 1.0292 | 0
Melbourne AP | 20 | Eau Gallie | 40.58 | No | 3456 | 1 | 3 | IR9-11 | North IRL | 1126 | 218.7712 | 1300.0066 | 0.68 | 0.06 | 69517 | 67397 | 69517 | IR9-11 | 5100 | D | 5100 D | 48.29 | 1 | 0.6 | 0.05 | 0.6 | 0.05 | 1 | 0.13959 | 693 | 1 | 0.1 | 1.0292 | 0.1
Melbourne AP | 20 | Eau Gallie | 40.58 | No | 3456 | 1 | 3 | IR9-11 | North IRL | 778 | 154.5866 | 898.8572 | 0.47 | 0.04 | 69540 | 67417 | 69540 | IR9-11 | 5100 | D | 5100 D | 48.29 | 1 | 0.6 | 0.05 | 0.6 | 0.05 | 1 | 0.21735 | 1079 | 1 | 0.1 | 1.0292 | 0.1
Melbourne AP | 20 | Eau Gallie | 40.58 | No | 3456 | 1 | 3 | IR9-11 | North IRL | 10833 | 1300.1241 | 12507.1104 | 6.5 | 0.54 | 69543 | 67420 | 69543 | IR9-11 | 5100 | D | 5100 D | 48.29 | 1 | 0.6 | 0.05 | 0.6 | 0.05 | 1 | 1.0732 | 5327 | 7 | 0.6 | 1.0292 | 0.6
Melbourne AP | 20 | Eau Gallie | 40.58 | No | 3456 | 1 | 3 | IR9-11 | North IRL | 170 | 66.0589 | 196.2485 | 0.1 | 0.01 | 69640 | 67507 | 69640 | IR9-11 | 5100 | D | 5100 D | 48.29 | 1 | 0.6 | 0.05 | 0.6 | 0.05 | 1 | 0.013758 | 68 | 0 | 0 | 1.0292 | 0
Melbourne AP | 20 | Eau Gallie | 40.58 | No | 3456 | 1 | 3 | IR9-11 | North IRL | 231 | 83.5729 | 266.4068 | 0.14 | 0.01 | 69666 | 67533 | 69666 | IR9-11 | 5100 | D | 5100 D | 48.29 | 1 | 0.6 | 0.05 | 0.6 | 0.05 | 1 | 0.048853 | 242 | 0 | 0 | 1.0292 | 0
Melbourne AP | 20 | Eau Gallie | 40.58 | No | 3456 | 1 | 3 | IR9-11 | North IRL | 333 | 101.0544 | 384.8835 | 0.2 | 0.02 | 69706 | 67569 | 69706 | IR9-11 | 5100 | D | 5100 D | 48.29 | 1 | 0.6 | 0.05 | 0.6 | 0.05 | 1 | 0.094119 | 467 | 1 | 0.1 | 1.0292 | 0.1
Melbourne AP | 20 | Eau Gallie | 40.58 | No | 3456 | 1 | 3 | IR9-11 | North IRL | 331 | 94.4778 | 381.8727 | 0.2 | 0.02 | 69721 | 67583 | 69721 | IR9-11 | 5100 | D | 5100 D | 48.29 | 1 | 0.6 | 0.05 | 0.6 | 0.05 | 1 | 0.063033 | 313 | 0 | 0 | 1.0292 | 0
Melbourne AP | 20 | Eau Gallie | 40.58 | No | 3456 | 1 | 3 | IR9-11 | North IRL | 341 | 97.2347 | 393.4198 | 0.2 | 0.02 | 69805 | 67654 | 69805 | IR9-11 | 5100 | D | 5100 D | 48.29 | 1 | 0.6 | 0.05 | 0.6 | 0.05 | 1 | 0.00030736 | 2 | 0 | 0 | 1.0292 | 0
Melbourne AP | 17 | Kiwanis Park | 32.37 | No | 3456 | 1 | 0 | IR9-11 | North IRL | 505 | 255.2562 | 1831.9466 | 0.3 | 0.06 | 52001 | 50800 | 52001 | IR9-11 | 5200 | A | 5200 A | 48.29 | 1 | 0.6 | 0.11 | 0.6 | 0.11 | 0.5 | 0.45268 | 1123 | 1 | 0.3 | 1.0292 | 0.3
Melbourne AP | 17 | Kiwanis Park | 32.37 | No | 3456 | 1 | 0 | IR9-11 | North IRL | 556 | 532.8971 | 2018.2472 | 0.33 | 0.06 | 52025 | 50823 | 52025 | IR9-11 | 5200 | A | 5200 A | 48.29 | 1 | 0.6 | 0.11 | 0.6 | 0.11 | 0.5 | 0.49872 | 1238 | 2 | 0.3 | 1.0292 | 0.3
Melbourne AP | 17 | Kiwanis Park | 32.37 | No | 3456 | 1 | 0 | IR9-11 | North IRL | 14 | 31.4744 | 49.0289 | 0.01 | 0 | 54000 | 52734 | 54000 | IR9-11 | 5200 | A | 5200 A | 48.29 | 1 | 0.6 | 0.11 | 0.6 | 0.11 | 0.5 | 0.012115 | 30 | 0 | 0 | 1.0292 | 0
Melbourne AP | 17 | Kiwanis Park | 32.37 | No | 3456 | 1 | 0 | IR9-11 | North IRL | 254 | 224.4215 | 921.4767 | 0.15 | 0.03 | 54002 | 52736 | 54002 | IR9-11 | 5200 | A | 5200 A | 48.29 | 1 | 0.6 | 0.11 | 0.6 | 0.11 | 0.5 | 0.2277 | 565 | 1 | 0.1 | 1.0292 | 0.1
Melbourne AP | 17 | Kiwanis Park | 32.37 | No | 3456 | 1 | 0 | IR9-11 | North IRL | 52 | 92.2535 | 189.6934 | 0.03 | 0.01 | 54043 | 52766 | 54043 | IR9-11 | 5200 | A | 5200 A | 48.29 | 1 | 0.6 | 0.11 | 0.6 | 0.11 | 0.5 | 0.046874 | 116 | 0 | 0 | 1.0292 | 0
Melbourne AP | 17 | Kiwanis Park | 32.37 | No | 3456 | 1 | 0 | IR9-11 | North IRL | 177 | 166.8557 | 640.9206 | 0.11 | 0.02 | 54044 | 52767 | 54044 | IR9-11 | 5200 | A | 5200 A | 48.29 | 1 | 0.6 | 0.11 | 0.6 | 0.11 | 0.5 | 0.15837 | 393 | 1 | 0.1 | 1.0292 | 0.1
Melbourne AP | 17 | Kiwanis Park | 32.37 | No | 3456 | 1 | 0 | IR9-11 | North IRL | 441 | 257.5313 | 1600.6038 | 0.26 | 0.05 | 54048 | 52770 | 54048 | IR9-11 | 5200 | A | 5200 A | 48.29 | 1 | 0.6 | 0.11 | 0.6 | 0.11 | 0.5 | 0.39552 | 982 | 1 | 0.2 | 1.0292 | 0.2
Melbourne AP | 17 | Kiwanis Park | 32.37 | No | 3456 | 1 | 0 | IR9-11 | North IRL | 3 | 14.2717 | 9.2684 | 0 | 0 | 54053 | 52774 | 54053 | IR9-11 | 5200 | A | 5200 A | 48.29 | 1 | 0.6 | 0.11 | 0.6 | 0.11 | 0.5 | 0.0022903 | 6 | 0 | 0 | 1.0292 | 0
Melbourne AP | 17 | Kiwanis Park | 32.37 | No | 3456 | 1 | 0 | IR9-11 | North IRL | 139 | 91.1186 | 503.0668 | 0.08 | 0.02 | 54057 | 52777 | 54057 | IR9-11 | 5200 | A | 5200 A | 48.29 | 1 | 0.6 | 0.11 | 0.6 | 0.11 | 0.5 | 0.12431 | 309 | 0 | 0.1 | 1.0292 | 0.1
Melbourne AP | 17 | Kiwanis Park | 32.37 | No | 3456 | 1 | 0 | IR9-11 | North IRL | 14 | 33.4666 | 49.371 | 0.01 | 0 | 54058 | 52778 | 54058 | IR9-11 | 5200 | A | 5200 A | 48.29 | 1 | 0.6 | 0.11 | 0.6 | 0.11 | 0.5 | 0.0122 | 30 | 0 | 0 | 1.0292 | 0
Melbourne AP | 17 | Kiwanis Park | 32.37 | No | 3456 | 1 | 0 | IR9-11 | North IRL | 67 | 142.7138 | 244.1844 | 0.04 | 0.01 | 54062 | 52782 | 54062 | IR9-11 | 5200 | A | 5200 A | 48.29 | 1 | 0.6 | 0.11 | 0.6 | 0.11 | 0.5 | 0.060339 | 150 | 0 | 0 | 1.0292 | 0
Melbourne AP | 17 | Kiwanis Park | 32.37 | No | 3456 | 1 | 0 | IR9-11 | North IRL | 112 | 150.212 | 407.0509 | 0.07 | 0.01 | 54111 | 52829 | 54111 | IR9-11 | 5200 | A | 5200 A | 48.29 | 1 | 0.6 | 0.11 | 0.6 | 0.11 | 0.5 | 0.10058 | 250 | 0 | 0.1 | 1.0292 | 0.1
Melbourne AP | 17 | Kiwanis Park | 32.37 | No | 3456 | 1 | 0 | IR9-11 | North IRL | 248 | 116.677 | 900.5327 | 0.15 | 0.03 | 54118 | 52836 | 54118 | IR9-11 | 5200 | A | 5200 A | 48.29 | 1 | 0.6 | 0.11 | 0.6 | 0.11 | 0.5 | 0.22253 | 552 | 1 | 0.1 | 1.0292 | 0.1
Melbourne AP | 17 | Kiwanis Park | 32.37 | No | 3456 | 1 | 0 | IR9-11 | North IRL | 26 | 47.8607 | 94.1625 | 0.02 | 0 | 54130 | 52845 | 54130 | IR9-11 | 5200 | A | 5200 A | 48.29 | 1 | 0.6 | 0.11 | 0.6 | 0.11 | 0.5 | 0.023268 | 58 | 0 | 0 | 1.0292 | 0
Melbourne AP | 17 | Kiwanis Park | 32.37 | No | 3456 | 1 | 0 | IR9-11 | North IRL | 512 | 422.7395 | 1857.3889 | 0.31 | 0.06 | 54138 | 52853 | 54138 | IR9-11 | 5200 | A | 5200 A | 48.29 | 1 | 0.6 | 0.11 | 0.6 | 0.11 | 0.5 | 0.45897 | 1139 | 2 | 0.3 | 1.0292 | 0.3
Melbourne AP | 17 | Kiwanis Park | 32.37 | No | 3456 | 1 | 0 | IR9-11 | North IRL | 147 | 103.0279 | 532.6311 | 0.09 | 0.02 | 54139 | 52854 | 54139 | IR9-11 | 5200 | A | 5200 A | 48.29 | 1 | 0.6 | 0.11 | 0.6 | 0.11 | 0.5 | 0.13162 | 327 | 0 | 0.1 | 1.0292 | 0.1
Melbourne AP | 17 | Kiwanis Park | 32.37 | No | 3456 | 1 | 0 | IR9-11 | North IRL | 64 | 174.6826 | 232.0593 | 0.04 | 0.01 | 54174 | 52886 | 54174 | IR9-11 | 5200 | A | 5200 A | 48.29 | 1 | 0.6 | 0.11 | 0.6 | 0.11 | 0.5 | 0.057343 | 142 | 0 | 0 | 1.0292 | 0
Melbourne AP | 17 | Kiwanis Park | 32.37 | No | 3456 | 1 | 0 | IR9-11 | North IRL | 28 | 123.6834 | 102.297 | 0.02 | 0 | 54309 | 53013 | 54309 | IR9-11 | 5200 | A | 5200 A | 48.29 | 1 | 0.6 | 0.11 | 0.6 | 0.11 | 0.5 | 0.025278 | 63 | 0 | 0 | 1.0292 | 0
Melbourne AP | 10 | Melbourne FS | 37.82 | No | 3456 | 1 | 0 | IR9-11 | North IRL | 123 | 79.4153 | 326.7588 | 0.07 | 0.01 | 54437 | 53137 | 54437 | IR9-11 | 5200 | A | 5200 A | 48.29 | 1 | 0.6 | 0.11 | 0.6 | 0.11 | 0.5 | 0.080744 | 200 | 0 | 0 | 1.0292 | 0
Melbourne AP | 10 | Melbourne FS | 37.82 | No | 3456 | 1 | 0 | IR9-11 | North IRL | 583 | 193.6941 | 1549.9008 | 0.35 | 0.06 | 54438 | 53138 | 54438 | IR9-11 | 5200 | A | 5200 A | 48.29 | 1 | 0.6 | 0.11 | 0.6 | 0.11 | 0.5 | 0.38299 | 951 | 1 | 0.2 | 1.0292 | 0.2
Melbourne AP | 10 | Melbourne FS | 37.82 | No | 3456 | 1 | 0 | IR9-11 | North IRL | 30 | 44.7194 | 80.7712 | 0.02 | 0 | 55424 | 54060 | 55424 | IR9-11 | 5200 | A | 5200 A | 48.29 | 1 | 0.6 | 0.11 | 0.6 | 0.11 | 0.5 | 0.019959 | 50 | 0 | 0 | 1.0292 | 0
Melbourne AP | 17 | Kiwanis Park | 32.37 | No | 3456 | 1 | 0 | IR9-11 | North IRL | 167 | 157.4864 | 607.4545 | 0.1 | 0.02 | 55695 | 54313 | 55695 | IR9-11 | 5200 | A | 5200 A | 48.29 | 1 | 0.6 | 0.11 | 0.6 | 0.11 | 0.5 | 0.1501 | 373 | 0 | 0.1 | 1.0292 | 0.1
Melbourne AP | 17 | Kiwanis Park | 32.37 | No | 3456 | 1 | 0 | IR9-11 | North IRL | 1416 | 343.472 | 5139.8358 | 0.85 | 0.16 | 55697 | 54315 | 55697 | IR9-11 | 5200 | A | 5200 A | 48.29 | 1 | 0.6 | 0.11 | 0.6 | 0.11 | 0.5 | 1.2701 | 3152 | 4 | 0.8 | 1.0292 | 0.8
Melbourne AP | 10 | Melbourne FS | 37.82 | No | 3456 | 1 | 0 | IR9-11 | North IRL | 1568 | 408.7866 | 4166.804 | 0.94 | 0.17 | 55898 | 54505 | 55898 | IR9-11 | 5200 | A | 5200 A | 48.29 | 1 | 0.6 | 0.11 | 0.6 | 0.11 | 0.5 | 1.0296 | 2555 | 3 | 0.6 | 1.0292 | 0.6
Melbourne AP | 10 | Melbourne FS | 37.82 | No | 3456 | 1 | 0 | IR9-11 | North IRL | 161 | 88.1086 | 428.4857 | 0.1 | 0.02 | 56014 | 54605 | 56014 | IR9-11 | 5200 | A | 5200 A | 48.29 | 1 | 0.6 | 0.11 | 0.6 | 0.11 | 0.5 | 0.10588 | 263 | 0 | 0.1 | 1.0292 | 0.1
Melbourne AP | 10 | Melbourne FS | 37.82 | No | 3456 | 1 | 0 | IR9-11 | North IRL | 454 | 163.0898 | 1207.6505 | 0.27 | 0.05 | 56016 | 54607 | 56016 | IR9-11 | 5200 | A | 5200 A | 48.29 | 1 | 0.6 | 0.11 | 0.6 | 0.11 | 0.5 | 0.29842 | 741 | 1 | 0.2 | 1.0292 | 0.2
Melbourne AP | 17 | Kiwanis Park | 32.37 | No | 3456 | 1 | 0 | IR9-11 | North IRL | 10 | 27.0965 | 37.8707 | 0.01 | 0 | 57281 | 55787 | 57281 | IR9-11 | 5200 | A | 5200 A | 48.29 | 1 | 0.6 | 0.11 | 0.6 | 0.11 | 0.5 | 0.009358 | 23 | 0 | 0 | 1.0292 | 0
Melbourne AP | 17 | Kiwanis Park | 32.37 | No | 3456 | 1 | 0 | IR9-11 | North IRL | 173 | 99.8069 | 629.3509 | 0.1 | 0.02 | 53974 | 52708 | 53974 | IR9-11 | 5200 | B/D | 5200 B/D | 48.29 | 1 | 0.6 | 0.11 | 0.6 | 0.11 | 0.5 | 0.15552 | 386 | 1 | 0.1 | 1.0292 | 0.1
Melbourne AP | 17 | Kiwanis Park | 32.37 | No | 3456 | 1 | 0 | IR9-11 | North IRL | 36 | 54.2416 | 129.9043 | 0.02 | 0 | 53975 | 52709 | 53975 | IR9-11 | 5200 | B/D | 5200 B/D | 48.29 | 1 | 0.6 | 0.11 | 0.6 | 0.11 | 0.5 | 0.0321 | 80 | 0 | 0 | 1.0292 | 0
Melbourne AP | 17 | Kiwanis Park | 32.37 | No | 3456 | 1 | 0 | IR9-11 | North IRL | 241 | 166.9532 | 873.0983 | 0.14 | 0.03 | 53976 | 52710 | 53976 | IR9-11 | 5200 | B/D | 5200 B/D | 48.29 | 1 | 0.6 | 0.11 | 0.6 | 0.11 | 0.5 | 0.21575 | 535 | 1 | 0.1 | 1.0292 | 0.1
Melbourne AP | 17 | Kiwanis Park | 32.37 | No | 3456 | 1 | 0 | IR9-11 | North IRL | 0 | 1.0343 | 0.036858 | 0 | 0 | 53987 | 52721 | 53987 | IR9-11 | 5200 | B/D | 5200 B/D | 48.29 | 1 | 0.6 | 0.11 | 0.6 | 0.11 | 0.5 | 9.1079e-06 | 0 | 0 | 0 | 1.0292 | 0
Melbourne AP | 17 | Kiwanis Park | 32.37 | No | 3456 | 1 | 0 | IR9-11 | North IRL | 361 | 235.2256 | 1308.7662 | 0.22 | 0.04 | 54009 | 52742 | 54009 | IR9-11 | 5200 | B/D | 5200 B/D | 48.29 | 1 | 0.6 | 0.11 | 0.6 | 0.11 | 0.5 | 0.3234 | 803 | 1 | 0.2 | 1.0292 | 0.2
Melbourne AP | 17 | Kiwanis Park | 32.37 | No | 3456 | 1 | 0 | IR9-11 | North IRL | 132 | 98.178 | 478.2043 | 0.08 | 0.01 | 54015 | 52746 | 54015 | IR9-11 | 5200 | B/D | 5200 B/D | 48.29 | 1 | 0.6 | 0.11 | 0.6 | 0.11 | 0.5 | 0.11817 | 293 | 0 | 0.1 | 1.0292 | 0.1
Melbourne AP | 17 | Kiwanis Park | 32.37 | No | 3456 | 1 | 0 | IR9-11 | North IRL | 721 | 426.6194 | 2617.2049 | 0.43 | 0.08 | 54018 | 52748 | 54018 | IR9-11 | 5200 | B/D | 5200 B/D | 48.29 | 1 | 0.6 | 0.11 | 0.6 | 0.11 | 0.5 | 0.64672 | 1605 | 2 | 0.4 | 1.0292 | 0.4
Melbourne AP | 17 | Kiwanis Park | 32.37 | No | 3456 | 1 | 0 | IR9-11 | North IRL | 51 | 114.8937 | 184.1583 | 0.03 | 0.01 | 54035 | 52761 | 54035 | IR9-11 | 5200 | B/D | 5200 B/D | 48.29 | 1 | 0.6 | 0.11 | 0.6 | 0.11 | 0.5 | 0.045506 | 113 | 0 | 0 | 1.0292 | 0
Melbourne AP | 17 | Kiwanis Park | 32.37 | No | 3456 | 1 | 0 | IR9-11 | North IRL | 343 | 208.6888 | 1244.338 | 0.21 | 0.04 | 54536 | 53231 | 54536 | IR9-11 | 5200 | B/D | 5200 B/D | 48.29 | 1 | 0.6 | 0.11 | 0.6 | 0.11 | 0.5 | 0.30748 | 763 | 1 | 0.2 | 1.0292 | 0.2
Melbourne AP | 10 | Melbourne FS | 37.82 | No | 3456 | 1 | 0 | IR9-11 | North IRL | 2024 | 364.3652 | 5379.5413 | 1.21 | 0.22 | 58185 | 56650 | 58185 | IR9-11 | 5200 | B/D | 5200 B/D | 48.29 | 1 | 0.6 | 0.11 | 0.6 | 0.11 | 0.5 | 1.3293 | 3299 | 4 | 0.8 | 1.0292 | 0.8
Melbourne AP | 17 | Kiwanis Park | 32.37 | No | 3456 | 1 | 0 | IR9-11 | North IRL | 66 | 98.9334 | 239.298 | 0.04 | 0.01 | 54241 | 52948 | 54241 | IR9-11 | 5200 | C | 5200 C | 48.29 | 1 | 0.6 | 0.11 | 0.6 | 0.11 | 0.5 | 0.059132 | 147 | 0 | 0 | 1.0292 | 0
Melbourne AP | 17 | Kiwanis Park | 32.37 | No | 3456 | 1 | 0 | IR9-11 | North IRL | 616 | 227.8777 | 2234.9223 | 0.37 | 0.07 | 54242 | 52949 | 54242 | IR9-11 | 5200 | C | 5200 C | 48.29 | 1 | 0.6 | 0.11 | 0.6 | 0.11 | 0.5 | 0.55226 | 1371 | 2 | 0.3 | 1.0292 | 0.3
Melbourne AP | 10 | Melbourne FS | 37.82 | No | 3456 | 1 | 0 | IR9-11 | North IRL | 13 | 27.586 | 35.4045 | 0.01 | 0 | 54440 | 53140 | 54440 | IR9-11 | 5200 | C | 5200 C | 48.29 | 1 | 0.6 | 0.11 | 0.6 | 0.11 | 0.5 | 0.0087486 | 22 | 0 | 0 | 1.0292 | 0
Melbourne AP | 17 | Kiwanis Park | 32.37 | No | 3456 | 1 | 0 | IR9-11 | North IRL | 57 | 69.4171 | 207.7779 | 0.03 | 0.01 | 55685 | 54303 | 55685 | IR9-11 | 5200 | C | 5200 C | 48.29 | 1 | 0.6 | 0.11 | 0.6 | 0.11 | 0.5 | 0.051343 | 127 | 0 | 0 | 1.0292 | 0
Melbourne AP | 17 | Kiwanis Park | 32.37 | No | 3456 | 1 | 0 | IR9-11 | North IRL | 1 | 10.3715 | 3.6395 | 0 | 0 | 55733 | 54349 | 55733 | IR9-11 | 5200 | C | 5200 C | 48.29 | 1 | 0.6 | 0.11 | 0.6 | 0.11 | 0.5 | 0.00089933 | 2 | 0 | 0 | 1.0292 | 0
Melbourne AP | 17 | Kiwanis Park | 32.37 | No | 3456 | 1 | 0 | IR9-11 | North IRL | 183 | 136.201 | 662.6327 | 0.11 | 0.02 | 55736 | 54352 | 55736 | IR9-11 | 5200 | C | 5200 C | 48.29 | 1 | 0.6 | 0.11 | 0.6 | 0.11 | 0.5 | 0.16374 | 406 | 1 | 0.1 | 1.0292 | 0.1
Melbourne AP | 10 | Melbourne FS | 37.82 | No | 3456 | 1 | 0 | IR9-11 | North IRL | 178 | 113.9378 | 472.0487 | 0.11 | 0.02 | 55946 | 54545 | 55946 | IR9-11 | 5200 | C | 5200 C | 48.29 | 1 | 0.6 | 0.11 | 0.6 | 0.11 | 0.5 | 0.11665 | 289 | 0 | 0.1 | 1.0292 | 0.1
Melbourne AP | 10 | Melbourne FS | 37.82 | No | 3456 | 1 | 0 | IR9-11 | North IRL | 192 | 150.6461 | 510.0436 | 0.12 | 0.02 | 56013 | 54604 | 56013 | IR9-11 | 5200 | C | 5200 C | 48.29 | 1 | 0.6 | 0.11 | 0.6 | 0.11 | 0.5 | 0.12603 | 313 | 0 | 0.1 | 1.0292 | 0.1
Melbourne AP | 10 | Melbourne FS | 37.82 | No | 3456 | 1 | 0 | IR9-11 | North IRL | 274 | 115.2698 | 729.7742 | 0.16 | 0.03 | 57307 | 55811 | 57307 | IR9-11 | 5200 | C | 5200 C | 48.29 | 1 | 0.6 | 0.11 | 0.6 | 0.11 | 0.5 | 0.18033 | 448 | 1 | 0.1 | 1.0292 | 0.1
Melbourne AP | 17 | Kiwanis Park | 32.37 | No | 3456 | 1 | 0 | IR9-11 | North IRL | 28 | 92.4118 | 102.3968 | 0.02 | 0 | 54363 | 53065 | 54363 | IR9-11 | 5200 | D | 5200 D | 48.29 | 1 | 0.6 | 0.11 | 0.6 | 0.11 | 0.5 | 0.025303 | 63 | 0 | 0 | 1.0292 | 0
Melbourne AP | 17 | Kiwanis Park | 32.37 | No | 3456 | 1 | 0 | IR9-11 | North IRL | 3969 | 617.1343 | 14402.2062 | 2.38 | 0.44 | 54537 | 53232 | 54537 | IR9-11 | 5200 | D | 5200 D | 48.29 | 1 | 0.6 | 0.11 | 0.6 | 0.11 | 0.5 | 3.5588 | 8833 | 12 | 2.1 | 1.0292 | 2.2
Melbourne AP | 10 | Melbourne FS | 37.82 | No | 3456 | 1 | 0 | IR9-11 | North IRL | 540 | 170.0344 | 1435.3071 | 0.32 | 0.06 | 58165 | 56631 | 58165 | IR9-11 | 5200 | D | 5200 D | 48.29 | 1 | 0.6 | 0.11 | 0.6 | 0.11 | 0.5 | 0.35467 | 880 | 1 | 0.2 | 1.0292 | 0.2
Melbourne AP | 17 | Kiwanis Park | 32.37 | No | 3456 | 1 | 0 | IR9-11 | North IRL | 111775 | 2969.5769 | 405614.1627 | 67.07 | 12.3 | 53977 | 52711 | 53977 | IR9-11 | 5200 | W | 5200 W | 48.29 | 1 | 0.6 | 0.11 | 0.6 | 0.11 | 0.5 | 100.229 | 248755 | 329 | 60.3 | 1.0292 | 62.1
Melbourne AP | 17 | Kiwanis Park | 32.37 | No | 3456 | 1 | 0 | IR9-11 | North IRL | 92 | 115.6075 | 334.1562 | 0.06 | 0.01 | 53978 | 52712 | 53978 | IR9-11 | 5200 | W | 5200 W | 48.29 | 1 | 0.6 | 0.11 | 0.6 | 0.11 | 0.5 | 0.082571 | 205 | 0 | 0 | 1.0292 | 0
Melbourne AP | 17 | Kiwanis Park | 32.37 | No | 3456 | 1 | 0 | IR9-11 | North IRL | 29 | 53.8117 | 105.1915 | 0.02 | 0 | 53980 | 52714 | 53980 | IR9-11 | 5200 | W | 5200 W | 48.29 | 1 | 0.6 | 0.11 | 0.6 | 0.11 | 0.5 | 0.025993 | 65 | 0 | 0 | 1.0292 | 0
Melbourne AP | 17 | Kiwanis Park | 32.37 | No | 3456 | 1 | 0 | IR9-11 | North IRL | 206 | 173.0445 | 748.586 | 0.12 | 0.02 | 53984 | 52718 | 53984 | IR9-11 | 5200 | W | 5200 W | 48.29 | 1 | 0.6 | 0.11 | 0.6 | 0.11 | 0.5 | 0.18498 | 459 | 1 | 0.1 | 1.0292 | 0.1
Melbourne AP | 17 | Kiwanis Park | 32.37 | No | 3456 | 1 | 0 | IR9-11 | North IRL | 148 | 97.8857 | 536.1824 | 0.09 | 0.02 | 53986 | 52720 | 53986 | IR9-11 | 5200 | W | 5200 W | 48.29 | 1 | 0.6 | 0.11 | 0.6 | 0.11 | 0.5 | 0.13249 | 329 | 0 | 0.1 | 1.0292 | 0.1
Melbourne AP | 17 | Kiwanis Park | 32.37 | No | 3456 | 1 | 0 | IR9-11 | North IRL | 104 | 81.5303 | 379.0615 | 0.06 | 0.01 | 53997 | 52731 | 53997 | IR9-11 | 5200 | W | 5200 W | 48.29 | 1 | 0.6 | 0.11 | 0.6 | 0.11 | 0.5 | 0.093668 | 232 | 0 | 0.1 | 1.0292 | 0.1
Melbourne AP | 17 | Kiwanis Park | 32.37 | No | 3456 | 1 | 0 | IR9-11 | North IRL | 36 | 54.5112 | 131.0921 | 0.02 | 0 | 54017 | 52747 | 54017 | IR9-11 | 5200 | W | 5200 W | 48.29 | 1 | 0.6 | 0.11 | 0.6 | 0.11 | 0.5 | 0.032393 | 80 | 0 | 0 | 1.0292 | 0
Melbourne AP | 17 | Kiwanis Park | 32.37 | No | 3456 | 1 | 0 | IR9-11 | North IRL | 83 | 85.4542 | 301.6227 | 0.05 | 0.01 | 54056 | 52776 | 54056 | IR9-11 | 5200 | W | 5200 W | 48.29 | 1 | 0.6 | 0.11 | 0.6 | 0.11 | 0.5 | 0.074532 | 185 | 0 | 0 | 1.0292 | 0
Melbourne AP | 17 | Kiwanis Park | 32.37 | No | 3456 | 1 | 0 | IR9-11 | North IRL | 2 | 12.4479 | 6.5047 | 0 | 0 | 54133 | 52848 | 54133 | IR9-11 | 5200 | W | 5200 W | 48.29 | 1 | 0.6 | 0.11 | 0.6 | 0.11 | 0.5 | 0.0016073 | 4 | 0 | 0 | 1.0292 | 0
Melbourne AP | 10 | Melbourne FS | 37.82 | No | 3456 | 1 | 0 | IR9-11 | North IRL | 0 | 3.2583 | 0.50071 | 0 | 0 | 57111 | 55630 | 57111 | IR9-11 | 5250 | B/D | 5250 B/D | 48.29 | 1 | 0.25 | 0.05 | 0.25 | 0.05 | 0.5 | 0.00012373 | 0 | 0 | 0 | 1.0292 | 0
Melbourne AP | 10 | Melbourne FS | 37.82 | No | 3456 | 1 | 0 | IR9-11 | North IRL | 70 | 160.048 | 186.949 | 0.02 | 0 | 57903 | 56378 | 57903 | IR9-11 | 5250 | B/D | 5250 B/D | 48.29 | 1 | 0.25 | 0.05 | 0.25 | 0.05 | 0.5 | 0.046196 | 115 | 0 | 0 | 1.0292 | 0
Melbourne AP | 10 | Melbourne FS | 37.82 | No | 3456 | 1 | 0 | IR9-11 | North IRL | 358 | 264.795 | 950.7813 | 0.09 | 0.02 | 57917 | 56392 | 57917 | IR9-11 | 5250 | B/D | 5250 B/D | 48.29 | 1 | 0.25 | 0.05 | 0.25 | 0.05 | 0.5 | 0.23494 | 583 | 0 | 0.1 | 1.0292 | 0.1
Melbourne AP | 10 | Melbourne FS | 37.82 | No | 3456 | 1 | 0 | IR9-11 | North IRL | 114 | 120.9102 | 303.8672 | 0.03 | 0.01 | 57935 | 56409 | 57935 | IR9-11 | 5250 | B/D | 5250 B/D | 48.29 | 1 | 0.25 | 0.05 | 0.25 | 0.05 | 0.5 | 0.075087 | 186 | 0 | 0 | 1.0292 | 0
Melbourne AP | 10 | Melbourne FS | 37.82 | No | 3456 | 1 | 0 | IR9-11 | North IRL | 71 | 112.9626 | 187.7117 | 0.02 | 0 | 57938 | 56412 | 57938 | IR9-11 | 5250 | B/D | 5250 B/D | 48.29 | 1 | 0.25 | 0.05 | 0.25 | 0.05 | 0.5 | 0.046384 | 115 | 0 | 0 | 1.0292 | 0
Melbourne AP | 10 | Melbourne FS | 37.82 | No | 3456 | 1 | 0 | IR9-11 | North IRL | 22 | 68.5492 | 57.957 | 0.01 | 0 | 57944 | 56418 | 57944 | IR9-11 | 5250 | B/D | 5250 B/D | 48.29 | 1 | 0.25 | 0.05 | 0.25 | 0.05 | 0.5 | 0.014321 | 36 | 0 | 0 | 1.0292 | 0
Melbourne AP | 10 | Melbourne FS | 37.82 | No | 3456 | 1 | 0 | IR9-11 | North IRL | 160 | 100.2929 | 426.2785 | 0.04 | 0.01 | 57945 | 56419 | 57945 | IR9-11 | 5250 | B/D | 5250 B/D | 48.29 | 1 | 0.25 | 0.05 | 0.25 | 0.05 | 0.5 | 0.10534 | 261 | 0 | 0 | 1.0292 | 0
Melbourne AP | 10 | Melbourne FS | 37.82 | No | 3456 | 1 | 0 | IR9-11 | North IRL | 1088 | 237.3171 | 2891.8822 | 0.27 | 0.05 | 57950 | 56424 | 57950 | IR9-11 | 5250 | B/D | 5250 B/D | 48.29 | 1 | 0.25 | 0.05 | 0.25 | 0.05 | 0.5 | 0.7146 | 1774 | 1 | 0.2 | 1.0292 | 0.2
Melbourne AP | 10 | Melbourne FS | 37.82 | No | 3456 | 1 | 0 | IR9-11 | North IRL | 257 | 131.3154 | 682.845 | 0.06 | 0.01 | 57970 | 56443 | 57970 | IR9-11 | 5250 | B/D | 5250 B/D | 48.29 | 1 | 0.25 | 0.05 | 0.25 | 0.05 | 0.5 | 0.16873 | 419 | 0 | 0 | 1.0292 | 0
Melbourne AP | 10 | Melbourne FS | 37.82 | No | 3456 | 1 | 0 | IR9-11 | North IRL | 8 | 23.0152 | 22.7205 | 0 | 0 | 58062 | 56531 | 58062 | IR9-11 | 5250 | B/D | 5250 B/D | 48.29 | 1 | 0.25 | 0.05 | 0.25 | 0.05 | 0.5 | 0.0056143 | 14 | 0 | 0 | 1.0292 | 0
Melbourne AP | 10 | Melbourne FS | 37.82 | No | 3456 | 1 | 0 | IR9-11 | North IRL | 495 | 241.864 | 1314.8378 | 0.12 | 0.02 | 58138 | 56605 | 58138 | IR9-11 | 5250 | B/D | 5250 B/D | 48.29 | 1 | 0.25 | 0.05 | 0.25 | 0.05 | 0.5 | 0.3249 | 806 | 0 | 0.1 | 1.0292 | 0.1
Melbourne AP | 10 | Melbourne FS | 37.82 | No | 3456 | 1 | 0 | IR9-11 | North IRL | 1 | 12.5455 | 2.0587 | 0 | 0 | 58172 | 56638 | 58172 | IR9-11 | 5250 | B/D | 5250 B/D | 48.29 | 1 | 0.25 | 0.05 | 0.25 | 0.05 | 0.5 | 0.00050871 | 1 | 0 | 0 | 1.0292 | 0
Melbourne AP | 10 | Melbourne FS | 37.82 | No | 3456 | 1 | 0 | IR9-11 | North IRL | 64 | 62.2297 | 171.3697 | 0.02 | 0 | 58175 | 56641 | 58175 | IR9-11 | 5250 | B/D | 5250 B/D | 48.29 | 1 | 0.25 | 0.05 | 0.25 | 0.05 | 0.5 | 0.042346 | 105 | 0 | 0 | 1.0292 | 0
Melbourne AP | 10 | Melbourne FS | 37.82 | No | 3456 | 1 | 0 | IR9-11 | North IRL | 2506 | 357.4174 | 6662.1218 | 0.63 | 0.13 | 57810 | 56288 | 57810 | IR9-11 | 5250 | D | 5250 D | 48.29 | 1 | 0.25 | 0.05 | 0.25 | 0.05 | 0.5 | 1.6462 | 4086 | 2 | 0.5 | 1.0292 | 0.5
Melbourne AP | 10 | Melbourne FS | 37.82 | No | 3456 | 1 | 0 | IR9-11 | North IRL | 1 | 10.8268 | 3.4096 | 0 | 0 | 57909 | 56384 | 57909 | IR9-11 | 5250 | D | 5250 D | 48.29 | 1 | 0.25 | 0.05 | 0.25 | 0.05 | 0.5 | 0.00084253 | 2 | 0 | 0 | 1.0292 | 0
Melbourne AP | 10 | Melbourne FS | 37.82 | No | 3456 | 1 | 0 | IR9-11 | North IRL | 3924 | 516.3479 | 10431.5626 | 0.98 | 0.2 | 57939 | 56413 | 57939 | IR9-11 | 5250 | D | 5250 D | 48.29 | 1 | 0.25 | 0.05 | 0.25 | 0.05 | 0.5 | 2.5777 | 6397 | 4 | 0.7 | 1.0292 | 0.7
Melbourne AP | 10 | Melbourne FS | 37.82 | No | 3456 | 1 | 0 | IR9-11 | North IRL | 16 | 78.6955 | 43.0298 | 0 | 0 | 57948 | 56422 | 57948 | IR9-11 | 5250 | D | 5250 D | 48.29 | 1 | 0.25 | 0.05 | 0.25 | 0.05 | 0.5 | 0.010633 | 26 | 0 | 0 | 1.0292 | 0
Melbourne AP | 10 | Melbourne FS | 37.82 | No | 3456 | 1 | 0 | IR9-11 | North IRL | 60 | 87.6639 | 158.5445 | 0.01 | 0 | 57957 | 56430 | 57957 | IR9-11 | 5250 | D | 5250 D | 48.29 | 1 | 0.25 | 0.05 | 0.25 | 0.05 | 0.5 | 0.039177 | 97 | 0 | 0 | 1.0292 | 0
Melbourne AP | 10 | Melbourne FS | 37.82 | No | 3456 | 1 | 0 | IR9-11 | North IRL | 49 | 98.7123 | 130.7169 | 0.01 | 0 | 57959 | 56432 | 57959 | IR9-11 | 5250 | D | 5250 D | 48.29 | 1 | 0.25 | 0.05 | 0.25 | 0.05 | 0.5 | 0.032301 | 80 | 0 | 0 | 1.0292 | 0
Melbourne AP | 10 | Melbourne FS | 37.82 | No | 3456 | 1 | 0 | IR9-11 | North IRL | 310 | 144.804 | 824.5642 | 0.08 | 0.02 | 57993 | 56465 | 57993 | IR9-11 | 5250 | D | 5250 D | 48.29 | 1 | 0.25 | 0.05 | 0.25 | 0.05 | 0.5 | 0.20375 | 506 | 0 | 0.1 | 1.0292 | 0.1
Melbourne AP | 10 | Melbourne FS | 37.82 | No | 3456 | 1 | 0 | IR9-11 | North IRL | 0 | 2.5164 | 0.27152 | 0 | 0 | 58061 | 56530 | 58061 | IR9-11 | 5250 | D | 5250 D | 48.29 | 1 | 0.25 | 0.05 | 0.25 | 0.05 | 0.5 | 6.7095e-05 | 0 | 0 | 0 | 1.0292 | 0
Melbourne AP | 10 | Melbourne FS | 37.82 | No | 3456 | 1 | 0 | IR9-11 | North IRL | 280 | 180.4497 | 743.9219 | 0.07 | 0.01 | 58064 | 56533 | 58064 | IR9-11 | 5250 | D | 5250 D | 48.29 | 1 | 0.25 | 0.05 | 0.25 | 0.05 | 0.5 | 0.18383 | 456 | 0 | 0.1 | 1.0292 | 0.1
Melbourne AP | 10 | Melbourne FS | 37.82 | No | 3456 | 1 | 0 | IR9-11 | North IRL | 652 | 253.2927 | 1733.6591 | 0.16 | 0.03 | 58137 | 56604 | 58137 | IR9-11 | 5250 | D | 5250 D | 48.29 | 1 | 0.25 | 0.05 | 0.25 | 0.05 | 0.5 | 0.42839 | 1063 | 1 | 0.1 | 1.0292 | 0.1
Melbourne AP | 10 | Melbourne FS | 37.82 | No | 3456 | 1 | 0 | IR9-11 | North IRL | 311 | 166.1874 | 825.6004 | 0.08 | 0.02 | 58160 | 56626 | 58160 | IR9-11 | 5250 | D | 5250 D | 48.29 | 1 | 0.25 | 0.05 | 0.25 | 0.05 | 0.5 | 0.20401 | 506 | 0 | 0.1 | 1.0292 | 0.1
Melbourne AP | 10 | Melbourne FS | 37.82 | No | 3456 | 1 | 0 | IR9-11 | North IRL | 23 | 47.9522 | 61.0886 | 0.01 | 0 | 58167 | 56633 | 58167 | IR9-11 | 5250 | D | 5250 D | 48.29 | 1 | 0.25 | 0.05 | 0.25 | 0.05 | 0.5 | 0.015095 | 37 | 0 | 0 | 1.0292 | 0
Melbourne AP | 17 | Kiwanis Park | 32.37 | No | 1234 | 1 | 0 | IR9-11 | North IRL | 229 | 209.3028 | 831.6225 | 0.14 | 0.03 | 54911 | 53588 | 54911 | IR9-11 | 5300 | A | 5300 A | 48.29 | 1 | 0.6 | 0.135 | 0.6 | 0.135 | 0.5 | 0.2055 | 510 | 1 | 0.2 | 1.0292 | 0.2
Melbourne AP | 10 | Melbourne FS | 37.82 | No | 1234 | 1 | 0 | IR9-11 | North IRL | 128 | 85.8488 | 339.6949 | 0.08 | 0.02 | 56441 | 54995 | 56441 | IR9-11 | 5300 | A | 5300 A | 48.29 | 1 | 0.6 | 0.135 | 0.6 | 0.135 | 0.5 | 0.08394 | 208 | 0 | 0.1 | 1.0292 | 0.1
Melbourne AP | 10 | Melbourne FS | 37.82 | No | 1234 | 1 | 0 | IR9-11 | North IRL | 5982 | 692.1515 | 15901.8785 | 3.59 | 0.81 | 56785 | 55317 | 56785 | IR9-11 | 5300 | A | 5300 A | 48.29 | 1 | 0.6 | 0.135 | 0.6 | 0.135 | 0.5 | 3.9294 | 9752 | 13 | 2.9 | 1.0292 | 3
Melbourne AP | 10 | Melbourne FS | 37.82 | No | 1234 | 1 | 0 | IR9-11 | North IRL | 5 | 22.2139 | 12.6428 | 0 | 0 | 57145 | 55664 | 57145 | IR9-11 | 5300 | A | 5300 A | 48.29 | 1 | 0.6 | 0.135 | 0.6 | 0.135 | 0.5 | 0.0031241 | 8 | 0 | 0 | 1.0292 | 0
Melbourne AP | 10 | Melbourne FS | 37.82 | No | 1234 | 1 | 0 | IR9-11 | North IRL | 302 | 158.6598 | 803.3332 | 0.18 | 0.04 | 57564 | 56053 | 57564 | IR9-11 | 5300 | A | 5300 A | 48.29 | 1 | 0.6 | 0.135 | 0.6 | 0.135 | 0.5 | 0.19851 | 493 | 1 | 0.1 | 1.0292 | 0.1
Melbourne AP | 10 | Melbourne FS | 37.82 | No | 1234 | 1 | 0 | IR9-11 | North IRL | 120 | 91.8082 | 320.3924 | 0.07 | 0.02 | 57658 | 56140 | 57658 | IR9-11 | 5300 | A | 5300 A | 48.29 | 1 | 0.6 | 0.135 | 0.6 | 0.135 | 0.5 | 0.07917 | 196 | 0 | 0.1 | 1.0292 | 0.1
Melbourne AP | 10 | Melbourne FS | 37.82 | No | 1234 | 1 | 0 | IR9-11 | North IRL | 32 | 37.5269 | 84.1128 | 0.02 | 0 | 57705 | 56186 | 57705 | IR9-11 | 5300 | A | 5300 A | 48.29 | 1 | 0.6 | 0.135 | 0.6 | 0.135 | 0.5 | 0.020785 | 52 | 0 | 0 | 1.0292 | 0
Melbourne AP | 10 | Melbourne FS | 37.82 | No | 1234 | 1 | 0 | IR9-11 | North IRL | 103 | 88.7193 | 274.4685 | 0.06 | 0.01 | 57735 | 56215 | 57735 | IR9-11 | 5300 | A | 5300 A | 48.29 | 1 | 0.6 | 0.135 | 0.6 | 0.135 | 0.5 | 0.067822 | 168 | 0 | 0.1 | 1.0292 | 0.1
Melbourne AP | 10 | Melbourne FS | 37.82 | No | 1234 | 1 | 0 | IR9-11 | North IRL | 100 | 92.1631 | 265.3886 | 0.06 | 0.01 | 58206 | 56669 | 58206 | IR9-11 | 5300 | A | 5300 A | 48.29 | 1 | 0.6 | 0.135 | 0.6 | 0.135 | 0.5 | 0.065579 | 163 | 0 | 0 | 1.0292 | 0
Melbourne AP | 10 | Melbourne FS | 37.82 | No | 1234 | 1 | 0 | IR9-11 | North IRL | 226 | 136.0042 | 601.7122 | 0.14 | 0.03 | 58247 | 56710 | 58247 | IR9-11 | 5300 | A | 5300 A | 48.29 | 1 | 0.6 | 0.135 | 0.6 | 0.135 | 0.5 | 0.14869 | 369 | 0 | 0.1 | 1.0292 | 0.1
Melbourne AP | 10 | Melbourne FS | 37.82 | No | 1234 | 1 | 0 | IR9-11 | North IRL | 10 | 29.4718 | 25.5214 | 0.01 | 0 | 58254 | 56716 | 58254 | IR9-11 | 5300 | A | 5300 A | 48.29 | 1 | 0.6 | 0.135 | 0.6 | 0.135 | 0.5 | 0.0063064 | 16 | 0 | 0 | 1.0292 | 0
Melbourne AP | 10 | Melbourne FS | 37.82 | No | 1234 | 1 | 0 | IR9-11 | North IRL | 6 | 24.6726 | 16.5594 | 0 | 0 | 58363 | 56822 | 58363 | IR9-11 | 5300 | A | 5300 A | 48.29 | 1 | 0.6 | 0.135 | 0.6 | 0.135 | 0.5 | 0.0040919 | 10 | 0 | 0 | 1.0292 | 0
Melbourne AP | 10 | Melbourne FS | 37.82 | No | 1234 | 1 | 0 | IR9-11 | North IRL | 997 | 206.5833 | 2649.1452 | 0.6 | 0.13 | 58832 | 57276 | 58832 | IR9-11 | 5300 | A | 5300 A | 48.29 | 1 | 0.6 | 0.135 | 0.6 | 0.135 | 0.5 | 0.65462 | 1625 | 2 | 0.5 | 1.0292 | 0.5
Melbourne AP | 10 | Melbourne FS | 37.82 | No | 1234 | 1 | 0 | IR9-11 | North IRL | 334 | 122.8265 | 888.5102 | 0.2 | 0.05 | 59071 | 57507 | 59071 | IR9-11 | 5300 | A | 5300 A | 48.29 | 1 | 0.6 | 0.135 | 0.6 | 0.135 | 0.5 | 0.21955 | 545 | 1 | 0.2 | 1.0292 | 0.2
Melbourne AP | 10 | Melbourne FS | 37.82 | No | 1234 | 1 | 0 | IR9-11 | North IRL | 2972 | 467.949 | 7900.8332 | 1.78 | 0.4 | 59108 | 57543 | 59108 | IR9-11 | 5300 | A | 5300 A | 48.29 | 1 | 0.6 | 0.135 | 0.6 | 0.135 | 0.5 | 1.9523 | 4845 | 6 | 1.4 | 1.0292 | 1.4
Melbourne AP | 10 | Melbourne FS | 37.82 | No | 1234 | 1 | 0 | IR9-11 | North IRL | 1248 | 277.4896 | 3317.8582 | 0.75 | 0.17 | 62846 | 61092 | 62846 | IR9-11 | 5300 | A | 5300 A | 48.29 | 1 | 0.6 | 0.135 | 0.6 | 0.135 | 0.5 | 0.81986 | 2035 | 3 | 0.6 | 1.0292 | 0.6
Patrick AFB | 25 | Patrick AFB | 27.62 | No | 1234 | 1 | 0 | IR9-11 | North IRL | 1100 | 755.5279 | 5298.2702 | 0.66 | 0.15 | 70093 | 67931 | 70093 | IR9-11 | 5300 | A | 5300 A | 46.66 | 1 | 0.6 | 0.135 | 0.6 | 0.135 | 0.5 | 0.0071972 | 17 | 0 | 0 | 1.0292 | 0
Patrick AFB | 25 | Patrick AFB | 27.62 | No | 1234 | 1 | 0 | IR9-11 | North IRL | 147 | 119.68 | 707.5545 | 0.09 | 0.02 | 71454 | 69200 | 71454 | IR9-11 | 5300 | A | 5300 A | 46.66 | 1 | 0.6 | 0.135 | 0.6 | 0.135 | 0.5 | 0.17484 | 419 | 1 | 0.1 | 1.0292 | 0.1
Patrick AFB | 25 | Patrick AFB | 27.62 | No | 1234 | 1 | 0 | IR9-11 | North IRL | 1026 | 304.9532 | 4940.3025 | 0.62 | 0.14 | 71759 | 69499 | 71759 | IR9-11 | 5300 | A | 5300 A | 46.66 | 1 | 0.6 | 0.135 | 0.6 | 0.135 | 0.5 | 1.2208 | 2928 | 4 | 0.9 | 1.0292 | 0.9
Patrick AFB | 25 | Patrick AFB | 27.62 | No | 1234 | 1 | 0 | IR9-11 | North IRL | 50 | 68.4487 | 241.7634 | 0.03 | 0.01 | 71847 | 69582 | 71847 | IR9-11 | 5300 | A | 5300 A | 46.66 | 1 | 0.6 | 0.135 | 0.6 | 0.135 | 0.5 | 0.059741 | 143 | 0 | 0 | 1.0292 | 0
Patrick AFB | 25 | Patrick AFB | 27.62 | No | 1234 | 1 | 0 | IR9-11 | North IRL | 73 | 80.1604 | 353.6669 | 0.04 | 0.01 | 72037 | 69758 | 72037 | IR9-11 | 5300 | A | 5300 A | 46.66 | 1 | 0.6 | 0.135 | 0.6 | 0.135 | 0.5 | 0.087393 | 210 | 0 | 0.1 | 1.0292 | 0.1
Patrick AFB | 25 | Patrick AFB | 27.62 | No | 1234 | 1 | 0 | IR9-11 | North IRL | 114 | 171.5704 | 549.2101 | 0.07 | 0.02 | 72056 | 69777 | 72056 | IR9-11 | 5300 | A | 5300 A | 46.66 | 1 | 0.6 | 0.135 | 0.6 | 0.135 | 0.5 | 0.13571 | 325 | 0 | 0.1 | 1.0292 | 0.1
Melbourne AP | 10 | Melbourne FS | 37.82 | No | 1234 | 0 | 0 | IR9-11 | North IRL | 4867 | 475.3531 | 12936.8986 | 2.04 | 0.33 | 56135 | 54713 | 56135 | IR9-11 | 5300 | A | 5300 A | 48.29 | 0 | 0.6 | 0.135 | 0.42 | 0.0675 | 0.5 | 3.1968 | 7934 | 7 | 1.2 | 1.0292 | 1.2
Melbourne AP | 10 | Melbourne FS | 37.82 | No | 1234 | 0 | 0 | IR9-11 | North IRL | 16 | 35.2188 | 41.7474 | 0.01 | 0 | 57024 | 55543 | 57024 | IR9-11 | 5300 | A | 5300 A | 48.29 | 0 | 0.6 | 0.135 | 0.42 | 0.0675 | 0.5 | 0.010316 | 26 | 0 | 0 | 1.0292 | 0
Melbourne AP | 10 | Melbourne FS | 37.82 | No | 1234 | 0 | 0 | IR9-11 | North IRL | 111 | 85.5913 | 295.2977 | 0.05 | 0.01 | 57146 | 55665 | 57146 | IR9-11 | 5300 | A | 5300 A | 48.29 | 0 | 0.6 | 0.135 | 0.42 | 0.0675 | 0.5 | 0.072969 | 181 | 0 | 0 | 1.0292 | 0
Melbourne AP | 10 | Melbourne FS | 37.82 | No | 1234 | 0 | 0 | IR9-11 | North IRL | 114 | 94.4182 | 302.6904 | 0.05 | 0.01 | 57523 | 56013 | 57523 | IR9-11 | 5300 | A | 5300 A | 48.29 | 0 | 0.6 | 0.135 | 0.42 | 0.0675 | 0.5 | 0.074796 | 186 | 0 | 0 | 1.0292 | 0
Melbourne AP | 10 | Melbourne FS | 37.82 | No | 1234 | 0 | 0 | IR9-11 | North IRL | 8 | 25.2229 | 22.475 | 0 | 0 | 57571 | 56060 | 57571 | IR9-11 | 5300 | A | 5300 A | 48.29 | 0 | 0.6 | 0.135 | 0.42 | 0.0675 | 0.5 | 0.0055537 | 14 | 0 | 0 | 1.0292 | 0
Melbourne AP | 10 | Melbourne FS | 37.82 | No | 1234 | 0 | 0 | IR9-11 | North IRL | 0 | 4.2194 | 0.70601 | 0 | 0 | 57823 | 56300 | 57823 | IR9-11 | 5300 | A | 5300 A | 48.29 | 0 | 0.6 | 0.135 | 0.42 | 0.0675 | 0.5 | 0.00017446 | 0 | 0 | 0 | 1.0292 | 0
Melbourne AP | 10 | Melbourne FS | 37.82 | No | 1234 | 0 | 0 | IR9-11 | North IRL | 6 | 19.7171 | 15.4294 | 0 | 0 | 58196 | 56660 | 58196 | IR9-11 | 5300 | A | 5300 A | 48.29 | 0 | 0.6 | 0.135 | 0.42 | 0.0675 | 0.5 | 0.0038127 | 9 | 0 | 0 | 1.0292 | 0
Melbourne AP | 10 | Melbourne FS | 37.82 | No | 1234 | 0 | 0 | IR9-11 | North IRL | 53 | 55.7947 | 140.6612 | 0.02 | 0 | 58239 | 56702 | 58239 | IR9-11 | 5300 | A | 5300 A | 48.29 | 0 | 0.6 | 0.135 | 0.42 | 0.0675 | 0.5 | 0.034758 | 86 | 0 | 0 | 1.0292 | 0
Melbourne AP | 10 | Melbourne FS | 37.82 | No | 1234 | 0 | 0 | IR9-11 | North IRL | 563 | 160.1652 | 1497.7794 | 0.24 | 0.04 | 58244 | 56707 | 58244 | IR9-11 | 5300 | A | 5300 A | 48.29 | 0 | 0.6 | 0.135 | 0.42 | 0.0675 | 0.5 | 0.37011 | 919 | 1 | 0.1 | 1.0292 | 0.1
Melbourne AP | 10 | Melbourne FS | 37.82 | No | 1234 | 0 | 0 | IR9-11 | North IRL | 7 | 20.2795 | 18.3527 | 0 | 0 | 59119 | 57553 | 59119 | IR9-11 | 5300 | A | 5300 A | 48.29 | 0 | 0.6 | 0.135 | 0.42 | 0.0675 | 0.5 | 0.004535 | 11 | 0 | 0 | 1.0292 | 0
Melbourne AP | 10 | Melbourne FS | 37.82 | No | 1234 | 0 | 0 | IR9-11 | North IRL | 72 | 91.0556 | 192.5733 | 0.03 | 0 | 59217 | 57646 | 59217 | IR9-11 | 5300 | A | 5300 A | 48.29 | 0 | 0.6 | 0.135 | 0.42 | 0.0675 | 0.5 | 0.047586 | 118 | 0 | 0 | 1.0292 | 0
Melbourne AP | 10 | Melbourne FS | 37.82 | No | 1234 | 0 | 0 | IR9-11 | North IRL | 58 | 155.7802 | 153.6293 | 0.02 | 0 | 62836 | 61082 | 62836 | IR9-11 | 5300 | A | 5300 A | 48.29 | 0 | 0.6 | 0.135 | 0.42 | 0.0675 | 0.5 | 0.037962 | 94 | 0 | 0 | 1.0292 | 0
Melbourne AP | 10 | Melbourne FS | 37.82 | No | 1234 | 0 | 0 | IR9-11 | North IRL | 251 | 113.4104 | 668.0705 | 0.11 | 0.02 | 62849 | 61094 | 62849 | IR9-11 | 5300 | A | 5300 A | 48.29 | 0 | 0.6 | 0.135 | 0.42 | 0.0675 | 0.5 | 0.16508 | 410 | 0 | 0.1 | 1.0292 | 0.1
Patrick AFB | 25 | Patrick AFB | 27.62 | No | 1234 | 0 | 0 | IR9-11 | North IRL | 48 | 61.5866 | 231.1212 | 0.02 | 0 | 70089 | 67927 | 70089 | IR9-11 | 5300 | A | 5300 A | 46.66 | 0 | 0.6 | 0.135 | 0.42 | 0.0675 | 0.5 | 0.009758 | 23 | 0 | 0 | 1.0292 | 0
Patrick AFB | 25 | Patrick AFB | 27.62 | No | 1234 | 0 | 0 | IR9-11 | North IRL | 354 | 186.6665 | 1702.5405 | 0.15 | 0.02 | 71955 | 69681 | 71955 | IR9-11 | 5300 | A | 5300 A | 46.66 | 0 | 0.6 | 0.135 | 0.42 | 0.0675 | 0.5 | 0.42071 | 1009 | 1 | 0.2 | 1.0292 | 0.2
Patrick AFB | 25 | Patrick AFB | 27.62 | No | 1234 | 0 | 0 | IR9-11 | North IRL | 948 | 369.4911 | 4566.4009 | 0.4 | 0.06 | 72003 | 69725 | 72003 | IR9-11 | 5300 | A | 5300 A | 46.66 | 0 | 0.6 | 0.135 | 0.42 | 0.0675 | 0.5 | 1.1284 | 2706 | 3 | 0.4 | 1.0292 | 0.4
Patrick AFB | 21 | Crane Creek | 40.09 | No | 1234 | 0 | 0 | IR9-11 | North IRL | 1529 | 246.5519 | 3495.7544 | 0.64 | 0.1 | 72042 | 69763 | 72042 | IR9-11 | 5300 | A | 5300 A | 46.66 | 0 | 0.6 | 0.135 | 0.42 | 0.0675 | 0.5 | 0.86382 | 2072 | 2 | 0.3 | 1.0292 | 0.3
Melbourne AP | 17 | Kiwanis Park | 32.37 | No | 1234 | 1 | 0 | IR9-11 | North IRL | 21 | 41.8522 | 75.0996 | 0.01 | 0 | 54249 | 52956 | 54249 | IR9-11 | 5300 | B/D | 5300 B/D | 48.29 | 1 | 0.6 | 0.135 | 0.6 | 0.135 | 0.5 | 0.018557 | 46 | 0 | 0 | 1.0292 | 0
Melbourne AP | 17 | Kiwanis Park | 32.37 | No | 1234 | 1 | 0 | IR9-11 | North IRL | 359 | 177.2422 | 1301.7369 | 0.22 | 0.05 | 54373 | 53075 | 54373 | IR9-11 | 5300 | B/D | 5300 B/D | 48.29 | 1 | 0.6 | 0.135 | 0.6 | 0.135 | 0.5 | 0.32166 | 798 | 1 | 0.2 | 1.0292 | 0.2
Melbourne AP | 10 | Melbourne FS | 37.82 | No | 1234 | 1 | 0 | IR9-11 | North IRL | 105 | 129.079 | 279.777 | 0.06 | 0.01 | 54467 | 53166 | 54467 | IR9-11 | 5300 | B/D | 5300 B/D | 48.29 | 1 | 0.6 | 0.135 | 0.6 | 0.135 | 0.5 | 0.069134 | 172 | 0 | 0.1 | 1.0292 | 0.1
Melbourne AP | 10 | Melbourne FS | 37.82 | No | 1234 | 1 | 0 | IR9-11 | North IRL | 11 | 31.5884 | 28.1803 | 0.01 | 0 | 54493 | 53191 | 54493 | IR9-11 | 5300 | B/D | 5300 B/D | 48.29 | 1 | 0.6 | 0.135 | 0.6 | 0.135 | 0.5 | 0.0069635 | 17 | 0 | 0 | 1.0292 | 0
Melbourne AP | 17 | Kiwanis Park | 32.37 | No | 1234 | 1 | 0 | IR9-11 | North IRL | 622 | 213.6058 | 2258.5691 | 0.37 | 0.08 | 54538 | 53233 | 54538 | IR9-11 | 5300 | B/D | 5300 B/D | 48.29 | 1 | 0.6 | 0.135 | 0.6 | 0.135 | 0.5 | 0.5581 | 1385 | 2 | 0.4 | 1.0292 | 0.4
Melbourne AP | 17 | Kiwanis Park | 32.37 | No | 1234 | 1 | 0 | IR9-11 | North IRL | 238 | 118.6317 | 862.1489 | 0.14 | 0.03 | 54910 | 53587 | 54910 | IR9-11 | 5300 | B/D | 5300 B/D | 48.29 | 1 | 0.6 | 0.135 | 0.6 | 0.135 | 0.5 | 0.21304 | 529 | 1 | 0.2 | 1.0292 | 0.2
Melbourne AP | 17 | Kiwanis Park | 32.37 | No | 1234 | 1 | 0 | IR9-11 | North IRL | 4 | 18.1884 | 12.5505 | 0 | 0 | 55339 | 53984 | 55339 | IR9-11 | 5300 | B/D | 5300 B/D | 48.29 | 1 | 0.6 | 0.135 | 0.6 | 0.135 | 0.5 | 0.0031013 | 8 | 0 | 0 | 1.0292 | 0
Melbourne AP | 17 | Kiwanis Park | 32.37 | No | 1234 | 1 | 0 | IR9-11 | North IRL | 74 | 76.158 | 269.0087 | 0.04 | 0.01 | 55358 | 54000 | 55358 | IR9-11 | 5300 | B/D | 5300 B/D | 48.29 | 1 | 0.6 | 0.135 | 0.6 | 0.135 | 0.5 | 0.066473 | 165 | 0 | 0 | 1.0292 | 0
Melbourne AP | 17 | Kiwanis Park | 32.37 | No | 1234 | 1 | 0 | IR9-11 | North IRL | 109 | 101.3253 | 394.3438 | 0.07 | 0.01 | 55392 | 54031 | 55392 | IR9-11 | 5300 | B/D | 5300 B/D | 48.29 | 1 | 0.6 | 0.135 | 0.6 | 0.135 | 0.5 | 0.097444 | 242 | 0 | 0.1 | 1.0292 | 0.1
Melbourne AP | 10 | Melbourne FS | 37.82 | No | 1234 | 1 | 0 | IR9-11 | North IRL | 13 | 27.4044 | 35.4858 | 0.01 | 0 | 55486 | 54114 | 55486 | IR9-11 | 5300 | B/D | 5300 B/D | 48.29 | 1 | 0.6 | 0.135 | 0.6 | 0.135 | 0.5 | 0.0087687 | 22 | 0 | 0 | 1.0292 | 0
Melbourne AP | 10 | Melbourne FS | 37.82 | No | 1234 | 1 | 0 | IR9-11 | North IRL | 191 | 127.3498 | 507.7279 | 0.11 | 0.03 | 55506 | 54133 | 55506 | IR9-11 | 5300 | B/D | 5300 B/D | 48.29 | 1 | 0.6 | 0.135 | 0.6 | 0.135 | 0.5 | 0.12546 | 311 | 0 | 0.1 | 1.0292 | 0.1
Melbourne AP | 10 | Melbourne FS | 37.82 | No | 1234 | 1 | 0 | IR9-11 | North IRL | 1 | 8.4197 | 2.131 | 0 | 0 | 55509 | 54136 | 55509 | IR9-11 | 5300 | B/D | 5300 B/D | 48.29 | 1 | 0.6 | 0.135 | 0.6 | 0.135 | 0.5 | 0.00052658 | 1 | 0 | 0 | 1.0292 | 0
Melbourne AP | 17 | Kiwanis Park | 32.37 | No | 1234 | 1 | 0 | IR9-11 | North IRL | 343 | 201.0562 | 1244.9839 | 0.21 | 0.05 | 55572 | 54197 | 55572 | IR9-11 | 5300 | B/D | 5300 B/D | 48.29 | 1 | 0.6 | 0.135 | 0.6 | 0.135 | 0.5 | 0.30764 | 764 | 1 | 0.2 | 1.0292 | 0.2
Melbourne AP | 17 | Kiwanis Park | 32.37 | No | 1234 | 1 | 0 | IR9-11 | North IRL | 22 | 42.6844 | 81.1482 | 0.01 | 0 | 55662 | 54280 | 55662 | IR9-11 | 5300 | B/D | 5300 B/D | 48.29 | 1 | 0.6 | 0.135 | 0.6 | 0.135 | 0.5 | 0.020052 | 50 | 0 | 0 | 1.0292 | 0
Melbourne AP | 10 | Melbourne FS | 37.82 | No | 1234 | 1 | 0 | IR9-11 | North IRL | 28 | 46.8149 | 74.9907 | 0.02 | 0 | 55924 | 54527 | 55924 | IR9-11 | 5300 | B/D | 5300 B/D | 48.29 | 1 | 0.6 | 0.135 | 0.6 | 0.135 | 0.5 | 0.018531 | 46 | 0 | 0 | 1.0292 | 0
Melbourne AP | 10 | Melbourne FS | 37.82 | No | 1234 | 1 | 0 | IR9-11 | North IRL | 65 | 77.1888 | 173.1723 | 0.04 | 0.01 | 55955 | 54554 | 55955 | IR9-11 | 5300 | B/D | 5300 B/D | 48.29 | 1 | 0.6 | 0.135 | 0.6 | 0.135 | 0.5 | 0.042792 | 106 | 0 | 0 | 1.0292 | 0
Melbourne AP | 10 | Melbourne FS | 37.82 | No | 1234 | 1 | 0 | IR9-11 | North IRL | 19 | 70.7809 | 50.0701 | 0.01 | 0 | 55960 | 54559 | 55960 | IR9-11 | 5300 | B/D | 5300 B/D | 48.29 | 1 | 0.6 | 0.135 | 0.6 | 0.135 | 0.5 | 0.012373 | 31 | 0 | 0 | 1.0292 | 0
Melbourne AP | 10 | Melbourne FS | 37.82 | No | 1234 | 1 | 0 | IR9-11 | North IRL | 114 | 143.7076 | 302.2289 | 0.07 | 0.02 | 55992 | 54587 | 55992 | IR9-11 | 5300 | B/D | 5300 B/D | 48.29 | 1 | 0.6 | 0.135 | 0.6 | 0.135 | 0.5 | 0.074682 | 185 | 0 | 0.1 | 1.0292 | 0.1
Melbourne AP | 10 | Melbourne FS | 37.82 | No | 1234 | 1 | 0 | IR9-11 | North IRL | 248 | 175.5053 | 660.4379 | 0.15 | 0.03 | 55997 | 54592 | 55997 | IR9-11 | 5300 | B/D | 5300 B/D | 48.29 | 1 | 0.6 | 0.135 | 0.6 | 0.135 | 0.5 | 0.1632 | 405 | 1 | 0.1 | 1.0292 | 0.1
Melbourne AP | 10 | Melbourne FS | 37.82 | No | 1234 | 1 | 0 | IR9-11 | North IRL | 71 | 85.4473 | 188.1888 | 0.04 | 0.01 | 56343 | 54903 | 56343 | IR9-11 | 5300 | B/D | 5300 B/D | 48.29 | 1 | 0.6 | 0.135 | 0.6 | 0.135 | 0.5 | 0.046502 | 115 | 0 | 0 | 1.0292 | 0
Melbourne AP | 10 | Melbourne FS | 37.82 | No | 1234 | 1 | 0 | IR9-11 | North IRL | 39 | 46.7338 | 103.1967 | 0.02 | 0.01 | 56378 | 54936 | 56378 | IR9-11 | 5300 | B/D | 5300 B/D | 48.29 | 1 | 0.6 | 0.135 | 0.6 | 0.135 | 0.5 | 0.0255 | 63 | 0 | 0 | 1.0292 | 0
Melbourne AP | 10 | Melbourne FS | 37.82 | No | 1234 | 1 | 0 | IR9-11 | North IRL | 0 | 0.41639 | 0.0041176 | 0 | 0 | 56429 | 54983 | 56429 | IR9-11 | 5300 | B/D | 5300 B/D | 48.29 | 1 | 0.6 | 0.135 | 0.6 | 0.135 | 0.5 | 1.0175e-06 | 0 | 0 | 0 | 1.0292 | 0
Melbourne AP | 10 | Melbourne FS | 37.82 | No | 1234 | 1 | 0 | IR9-11 | North IRL | 2615 | 425.6297 | 6951.2978 | 1.57 | 0.35 | 56445 | 54999 | 56445 | IR9-11 | 5300 | B/D | 5300 B/D | 48.29 | 1 | 0.6 | 0.135 | 0.6 | 0.135 | 0.5 | 1.7177 | 4263 | 6 | 1.3 | 1.0292 | 1.3
Melbourne AP | 10 | Melbourne FS | 37.82 | No | 1234 | 1 | 0 | IR9-11 | North IRL | 120 | 92.8962 | 319.6972 | 0.07 | 0.02 | 56457 | 55009 | 56457 | IR9-11 | 5300 | B/D | 5300 B/D | 48.29 | 1 | 0.6 | 0.135 | 0.6 | 0.135 | 0.5 | 0.078999 | 196 | 0 | 0.1 | 1.0292 | 0.1
Melbourne AP | 10 | Melbourne FS | 37.82 | No | 1234 | 1 | 0 | IR9-11 | North IRL | 100 | 98.9822 | 264.5985 | 0.06 | 0.01 | 56490 | 55041 | 56490 | IR9-11 | 5300 | B/D | 5300 B/D | 48.29 | 1 | 0.6 | 0.135 | 0.6 | 0.135 | 0.5 | 0.065383 | 162 | 0 | 0 | 1.0292 | 0
Melbourne AP | 10 | Melbourne FS | 37.82 | No | 1234 | 1 | 0 | IR9-11 | North IRL | 10 | 52.3832 | 25.406 | 0.01 | 0 | 56512 | 55063 | 56512 | IR9-11 | 5300 | B/D | 5300 B/D | 48.29 | 1 | 0.6 | 0.135 | 0.6 | 0.135 | 0.5 | 0.0062779 | 16 | 0 | 0 | 1.0292 | 0
Melbourne AP | 10 | Melbourne FS | 37.82 | No | 1234 | 1 | 0 | IR9-11 | North IRL | 123 | 87.9189 | 327.2524 | 0.07 | 0.02 | 56529 | 55079 | 56529 | IR9-11 | 5300 | B/D | 5300 B/D | 48.29 | 1 | 0.6 | 0.135 | 0.6 | 0.135 | 0.5 | 0.080866 | 201 | 0 | 0.1 | 1.0292 | 0.1
Melbourne AP | 10 | Melbourne FS | 37.82 | No | 1234 | 1 | 0 | IR9-11 | North IRL | 42 | 57.2013 | 112.4224 | 0.03 | 0.01 | 56540 | 55090 | 56540 | IR9-11 | 5300 | B/D | 5300 B/D | 48.29 | 1 | 0.6 | 0.135 | 0.6 | 0.135 | 0.5 | 0.02778 | 69 | 0 | 0 | 1.0292 | 0
Melbourne AP | 10 | Melbourne FS | 37.82 | No | 1234 | 1 | 0 | IR9-11 | North IRL | 12 | 40.9563 | 31.2441 | 0.01 | 0 | 56573 | 55120 | 56573 | IR9-11 | 5300 | B/D | 5300 B/D | 48.29 | 1 | 0.6 | 0.135 | 0.6 | 0.135 | 0.5 | 0.0077205 | 19 | 0 | 0 | 1.0292 | 0
Melbourne AP | 10 | Melbourne FS | 37.82 | No | 1234 | 1 | 0 | IR9-11 | North IRL | 232 | 154.2322 | 617.5438 | 0.14 | 0.03 | 56598 | 55142 | 56598 | IR9-11 | 5300 | B/D | 5300 B/D | 48.29 | 1 | 0.6 | 0.135 | 0.6 | 0.135 | 0.5 | 0.1526 | 379 | 1 | 0.1 | 1.0292 | 0.1
Melbourne AP | 10 | Melbourne FS | 37.82 | No | 1234 | 1 | 0 | IR9-11 | North IRL | 356 | 173.0811 | 945.1272 | 0.21 | 0.05 | 56625 | 55166 | 56625 | IR9-11 | 5300 | B/D | 5300 B/D | 48.29 | 1 | 0.6 | 0.135 | 0.6 | 0.135 | 0.5 | 0.23355 | 580 | 1 | 0.2 | 1.0292 | 0.2
Melbourne AP | 10 | Melbourne FS | 37.82 | No | 1234 | 1 | 0 | IR9-11 | North IRL | 454 | 182.6107 | 1207.3278 | 0.27 | 0.06 | 56695 | 55228 | 56695 | IR9-11 | 5300 | B/D | 5300 B/D | 48.29 | 1 | 0.6 | 0.135 | 0.6 | 0.135 | 0.5 | 0.29834 | 740 | 1 | 0.2 | 1.0292 | 0.2
Melbourne AP | 10 | Melbourne FS | 37.82 | No | 1234 | 1 | 0 | IR9-11 | North IRL | 39 | 50.7912 | 104.2939 | 0.02 | 0.01 | 56754 | 55286 | 56754 | IR9-11 | 5300 | B/D | 5300 B/D | 48.29 | 1 | 0.6 | 0.135 | 0.6 | 0.135 | 0.5 | 0.025771 | 64 | 0 | 0 | 1.0292 | 0
Melbourne AP | 10 | Melbourne FS | 37.82 | No | 1234 | 1 | 0 | IR9-11 | North IRL | 0 | 3.502 | 0.34962 | 0 | 0 | 56787 | 55318 | 56787 | IR9-11 | 5300 | B/D | 5300 B/D | 48.29 | 1 | 0.6 | 0.135 | 0.6 | 0.135 | 0.5 | 8.6393e-05 | 0 | 0 | 0 | 1.0292 | 0
Melbourne AP | 10 | Melbourne FS | 37.82 | No | 1234 | 1 | 0 | IR9-11 | North IRL | 253 | 169.4179 | 671.4894 | 0.15 | 0.03 | 56820 | 55348 | 56820 | IR9-11 | 5300 | B/D | 5300 B/D | 48.29 | 1 | 0.6 | 0.135 | 0.6 | 0.135 | 0.5 | 0.16593 | 412 | 1 | 0.1 | 1.0292 | 0.1
Melbourne AP | 10 | Melbourne FS | 37.82 | No | 1234 | 1 | 0 | IR9-11 | North IRL | 125 | 75.074 | 331.1733 | 0.08 | 0.02 | 56823 | 55351 | 56823 | IR9-11 | 5300 | B/D | 5300 B/D | 48.29 | 1 | 0.6 | 0.135 | 0.6 | 0.135 | 0.5 | 0.081834 | 203 | 0 | 0.1 | 1.0292 | 0.1
Melbourne AP | 10 | Melbourne FS | 37.82 | No | 1234 | 1 | 0 | IR9-11 | North IRL | 414 | 232.1074 | 1101.9914 | 0.25 | 0.06 | 56828 | 55356 | 56828 | IR9-11 | 5300 | B/D | 5300 B/D | 48.29 | 1 | 0.6 | 0.135 | 0.6 | 0.135 | 0.5 | 0.27231 | 676 | 1 | 0.2 | 1.0292 | 0.2
Melbourne AP | 10 | Melbourne FS | 37.82 | No | 1234 | 1 | 0 | IR9-11 | North IRL | 140 | 114.9137 | 371.5518 | 0.08 | 0.02 | 56834 | 55362 | 56834 | IR9-11 | 5300 | B/D | 5300 B/D | 48.29 | 1 | 0.6 | 0.135 | 0.6 | 0.135 | 0.5 | 0.091812 | 228 | 0 | 0.1 | 1.0292 | 0.1
Melbourne AP | 17 | Kiwanis Park | 32.37 | No | 1234 | 1 | 0 | IR9-11 | North IRL | 187 | 168.2219 | 679.5771 | 0.11 | 0.03 | 56895 | 55420 | 56895 | IR9-11 | 5300 | B/D | 5300 B/D | 48.29 | 1 | 0.6 | 0.135 | 0.6 | 0.135 | 0.5 | 0.16793 | 417 | 1 | 0.1 | 1.0292 | 0.1
Melbourne AP | 17 | Kiwanis Park | 32.37 | No | 1234 | 1 | 0 | IR9-11 | North IRL | 182 | 125.7991 | 662.1195 | 0.11 | 0.02 | 56908 | 55432 | 56908 | IR9-11 | 5300 | B/D | 5300 B/D | 48.29 | 1 | 0.6 | 0.135 | 0.6 | 0.135 | 0.5 | 0.16361 | 406 | 1 | 0.1 | 1.0292 | 0.1
Melbourne AP | 10 | Melbourne FS | 37.82 | No | 1234 | 1 | 0 | IR9-11 | North IRL | 94 | 89.4665 | 249.8377 | 0.06 | 0.01 | 56983 | 55503 | 56983 | IR9-11 | 5300 | B/D | 5300 B/D | 48.29 | 1 | 0.6 | 0.135 | 0.6 | 0.135 | 0.5 | 0.061736 | 153 | 0 | 0 | 1.0292 | 0
Melbourne AP | 10 | Melbourne FS | 37.82 | No | 1234 | 1 | 0 | IR9-11 | North IRL | 59 | 61.7215 | 157.8686 | 0.04 | 0.01 | 57018 | 55537 | 57018 | IR9-11 | 5300 | B/D | 5300 B/D | 48.29 | 1 | 0.6 | 0.135 | 0.6 | 0.135 | 0.5 | 0.03901 | 97 | 0 | 0 | 1.0292 | 0
Melbourne AP | 17 | Kiwanis Park | 32.37 | No | 1234 | 1 | 0 | IR9-11 | North IRL | 16 | 38.4074 | 59.6382 | 0.01 | 0 | 57060 | 55579 | 57060 | IR9-11 | 5300 | B/D | 5300 B/D | 48.29 | 1 | 0.6 | 0.135 | 0.6 | 0.135 | 0.5 | 0.014737 | 37 | 0 | 0 | 1.0292 | 0
Melbourne AP | 17 | Kiwanis Park | 32.37 | No | 1234 | 1 | 0 | IR9-11 | North IRL | 43 | 67.9418 | 156.9208 | 0.03 | 0.01 | 57071 | 55590 | 57071 | IR9-11 | 5300 | B/D | 5300 B/D | 48.29 | 1 | 0.6 | 0.135 | 0.6 | 0.135 | 0.5 | 0.038776 | 96 | 0 | 0 | 1.0292 | 0
Melbourne AP | 17 | Kiwanis Park | 32.37 | No | 1234 | 1 | 0 | IR9-11 | North IRL | 5 | 20.8135 | 18.0493 | 0 | 0 | 57084 | 55603 | 57084 | IR9-11 | 5300 | B/D | 5300 B/D | 48.29 | 1 | 0.6 | 0.135 | 0.6 | 0.135 | 0.5 | 0.0044601 | 11 | 0 | 0 | 1.0292 | 0
Melbourne AP | 10 | Melbourne FS | 37.82 | No | 1234 | 1 | 0 | IR9-11 | North IRL | 134 | 97.5653 | 355.3228 | 0.08 | 0.02 | 57113 | 55632 | 57113 | IR9-11 | 5300 | B/D | 5300 B/D | 48.29 | 1 | 0.6 | 0.135 | 0.6 | 0.135 | 0.5 | 0.087802 | 218 | 0 | 0.1 | 1.0292 | 0.1
Melbourne AP | 10 | Melbourne FS | 37.82 | No | 1234 | 1 | 0 | IR9-11 | North IRL | 250 | 166.7373 | 665.1775 | 0.15 | 0.03 | 57171 | 55687 | 57171 | IR9-11 | 5300 | B/D | 5300 B/D | 48.29 | 1 | 0.6 | 0.135 | 0.6 | 0.135 | 0.5 | 0.16437 | 408 | 1 | 0.1 | 1.0292 | 0.1
Melbourne AP | 10 | Melbourne FS | 37.82 | No | 1234 | 1 | 0 | IR9-11 | North IRL | 59 | 61.2412 | 155.7505 | 0.04 | 0.01 | 57173 | 55689 | 57173 | IR9-11 | 5300 | B/D | 5300 B/D | 48.29 | 1 | 0.6 | 0.135 | 0.6 | 0.135 | 0.5 | 0.038487 | 96 | 0 | 0 | 1.0292 | 0
Melbourne AP | 10 | Melbourne FS | 37.82 | No | 1234 | 1 | 0 | IR9-11 | North IRL | 30 | 46.2666 | 78.9818 | 0.02 | 0 | 57183 | 55699 | 57183 | IR9-11 | 5300 | B/D | 5300 B/D | 48.29 | 1 | 0.6 | 0.135 | 0.6 | 0.135 | 0.5 | 0.019517 | 48 | 0 | 0 | 1.0292 | 0
Melbourne AP | 17 | Kiwanis Park | 32.37 | No | 1234 | 1 | 0 | IR9-11 | North IRL | 286 | 219.6337 | 1035.8872 | 0.17 | 0.04 | 57257 | 55765 | 57257 | IR9-11 | 5300 | B/D | 5300 B/D | 48.29 | 1 | 0.6 | 0.135 | 0.6 | 0.135 | 0.5 | 0.25597 | 635 | 1 | 0.2 | 1.0292 | 0.2
Melbourne AP | 10 | Melbourne FS | 37.82 | No | 1234 | 1 | 0 | IR9-11 | North IRL | 467 | 247.5419 | 1240.484 | 0.28 | 0.06 | 57296 | 55800 | 57296 | IR9-11 | 5300 | B/D | 5300 B/D | 48.29 | 1 | 0.6 | 0.135 | 0.6 | 0.135 | 0.5 | 0.30653 | 761 | 1 | 0.2 | 1.0292 | 0.2
Melbourne AP | 10 | Melbourne FS | 37.82 | No | 1234 | 1 | 0 | IR9-11 | North IRL | 26 | 67.5037 | 70.0027 | 0.02 | 0 | 57365 | 55866 | 57365 | IR9-11 | 5300 | B/D | 5300 B/D | 48.29 | 1 | 0.6 | 0.135 | 0.6 | 0.135 | 0.5 | 0.017298 | 43 | 0 | 0 | 1.0292 | 0
Melbourne AP | 10 | Melbourne FS | 37.82 | No | 1234 | 1 | 0 | IR9-11 | North IRL | 994 | 250.542 | 2642.6559 | 0.6 | 0.13 | 57367 | 55868 | 57367 | IR9-11 | 5300 | B/D | 5300 B/D | 48.29 | 1 | 0.6 | 0.135 | 0.6 | 0.135 | 0.5 | 0.65301 | 1621 | 2 | 0.5 | 1.0292 | 0.5
Melbourne AP | 10 | Melbourne FS | 37.82 | No | 1234 | 1 | 0 | IR9-11 | North IRL | 5 | 23.5839 | 13.6481 | 0 | 0 | 57395 | 55894 | 57395 | IR9-11 | 5300 | B/D | 5300 B/D | 48.29 | 1 | 0.6 | 0.135 | 0.6 | 0.135 | 0.5 | 0.0033725 | 8 | 0 | 0 | 1.0292 | 0
Melbourne AP | 10 | Melbourne FS | 37.82 | No | 1234 | 1 | 0 | IR9-11 | North IRL | 111 | 76.3082 | 295.4601 | 0.07 | 0.01 | 57465 | 55957 | 57465 | IR9-11 | 5300 | B/D | 5300 B/D | 48.29 | 1 | 0.6 | 0.135 | 0.6 | 0.135 | 0.5 | 0.073009 | 181 | 0 | 0.1 | 1.0292 | 0.1
Melbourne AP | 10 | Melbourne FS | 37.82 | No | 1234 | 1 | 0 | IR9-11 | North IRL | 16 | 30.8136 | 41.8707 | 0.01 | 0 | 57468 | 55960 | 57468 | IR9-11 | 5300 | B/D | 5300 B/D | 48.29 | 1 | 0.6 | 0.135 | 0.6 | 0.135 | 0.5 | 0.010346 | 26 | 0 | 0 | 1.0292 | 0
Melbourne AP | 10 | Melbourne FS | 37.82 | No | 1234 | 1 | 0 | IR9-11 | North IRL | 1309 | 297.8764 | 3479.3673 | 0.79 | 0.18 | 57484 | 55975 | 57484 | IR9-11 | 5300 | B/D | 5300 B/D | 48.29 | 1 | 0.6 | 0.135 | 0.6 | 0.135 | 0.5 | 0.85977 | 2134 | 3 | 0.6 | 1.0292 | 0.6
Melbourne AP | 10 | Melbourne FS | 37.82 | No | 1234 | 1 | 0 | IR9-11 | North IRL | 657 | 201.9179 | 1745.5711 | 0.39 | 0.09 | 57515 | 56005 | 57515 | IR9-11 | 5300 | B/D | 5300 B/D | 48.29 | 1 | 0.6 | 0.135 | 0.6 | 0.135 | 0.5 | 0.43134 | 1071 | 1 | 0.3 | 1.0292 | 0.3
Melbourne AP | 10 | Melbourne FS | 37.82 | No | 1234 | 1 | 0 | IR9-11 | North IRL | 74 | 70.4542 | 196.7486 | 0.04 | 0.01 | 57625 | 56110 | 57625 | IR9-11 | 5300 | B/D | 5300 B/D | 48.29 | 1 | 0.6 | 0.135 | 0.6 | 0.135 | 0.5 | 0.048617 | 121 | 0 | 0 | 1.0292 | 0
Melbourne AP | 10 | Melbourne FS | 37.82 | No | 1234 | 1 | 0 | IR9-11 | North IRL | 1183 | 333.8146 | 3145.9854 | 0.71 | 0.16 | 57633 | 56118 | 57633 | IR9-11 | 5300 | B/D | 5300 B/D | 48.29 | 1 | 0.6 | 0.135 | 0.6 | 0.135 | 0.5 | 0.77739 | 1929 | 3 | 0.6 | 1.0292 | 0.6
Melbourne AP | 10 | Melbourne FS | 37.82 | No | 1234 | 1 | 0 | IR9-11 | North IRL | 2 | 12.4151 | 5.3784 | 0 | 0 | 57691 | 56173 | 57691 | IR9-11 | 5300 | B/D | 5300 B/D | 48.29 | 1 | 0.6 | 0.135 | 0.6 | 0.135 | 0.5 | 0.001329 | 3 | 0 | 0 | 1.0292 | 0
Melbourne AP | 10 | Melbourne FS | 37.82 | No | 1234 | 1 | 0 | IR9-11 | North IRL | 38 | 45.079 | 100.0962 | 0.02 | 0.01 | 57704 | 56185 | 57704 | IR9-11 | 5300 | B/D | 5300 B/D | 48.29 | 1 | 0.6 | 0.135 | 0.6 | 0.135 | 0.5 | 0.024734 | 61 | 0 | 0 | 1.0292 | 0
Melbourne AP | 10 | Melbourne FS | 37.82 | No | 1234 | 1 | 0 | IR9-11 | North IRL | 95 | 72.0471 | 253.1821 | 0.06 | 0.01 | 57744 | 56224 | 57744 | IR9-11 | 5300 | B/D | 5300 B/D | 48.29 | 1 | 0.6 | 0.135 | 0.6 | 0.135 | 0.5 | 0.062562 | 155 | 0 | 0 | 1.0292 | 0
Melbourne AP | 10 | Melbourne FS | 37.82 | No | 1234 | 1 | 0 | IR9-11 | North IRL | 21 | 40.2292 | 56.1189 | 0.01 | 0 | 57815 | 56292 | 57815 | IR9-11 | 5300 | B/D | 5300 B/D | 48.29 | 1 | 0.6 | 0.135 | 0.6 | 0.135 | 0.5 | 0.013867 | 34 | 0 | 0 | 1.0292 | 0
Melbourne AP | 10 | Melbourne FS | 37.82 | No | 1234 | 1 | 0 | IR9-11 | North IRL | 1165 | 231.7681 | 3097.1467 | 0.7 | 0.16 | 57846 | 56322 | 57846 | IR9-11 | 5300 | B/D | 5300 B/D | 48.29 | 1 | 0.6 | 0.135 | 0.6 | 0.135 | 0.5 | 0.76532 | 1899 | 3 | 0.6 | 1.0292 | 0.6
Melbourne AP | 10 | Melbourne FS | 37.82 | No | 1234 | 1 | 0 | IR9-11 | North IRL | 3405 | 1131.1932 | 9051.2284 | 2.04 | 0.46 | 57850 | 56326 | 57850 | IR9-11 | 5300 | B/D | 5300 B/D | 48.29 | 1 | 0.6 | 0.135 | 0.6 | 0.135 | 0.5 | 2.2366 | 5551 | 7 | 1.7 | 1.0292 | 1.7
Melbourne AP | 10 | Melbourne FS | 37.82 | No | 1234 | 1 | 0 | IR9-11 | North IRL | 28 | 40.1294 | 73.8641 | 0.02 | 0 | 57857 | 56332 | 57857 | IR9-11 | 5300 | B/D | 5300 B/D | 48.29 | 1 | 0.6 | 0.135 | 0.6 | 0.135 | 0.5 | 0.018252 | 45 | 0 | 0 | 1.0292 | 0
Melbourne AP | 10 | Melbourne FS | 37.82 | No | 1234 | 1 | 0 | IR9-11 | North IRL | 5 | 18.1122 | 13.953 | 0 | 0 | 57885 | 56360 | 57885 | IR9-11 | 5300 | B/D | 5300 B/D | 48.29 | 1 | 0.6 | 0.135 | 0.6 | 0.135 | 0.5 | 0.0034478 | 9 | 0 | 0 | 1.0292 | 0
Melbourne AP | 10 | Melbourne FS | 37.82 | No | 1234 | 1 | 0 | IR9-11 | North IRL | 8 | 22.5925 | 21.8548 | 0 | 0 | 57974 | 56447 | 57974 | IR9-11 | 5300 | B/D | 5300 B/D | 48.29 | 1 | 0.6 | 0.135 | 0.6 | 0.135 | 0.5 | 0.0054004 | 13 | 0 | 0 | 1.0292 | 0
Melbourne AP | 10 | Melbourne FS | 37.82 | No | 1234 | 1 | 0 | IR9-11 | North IRL | 1089 | 287.8219 | 2895.6701 | 0.65 | 0.15 | 58019 | 56489 | 58019 | IR9-11 | 5300 | B/D | 5300 B/D | 48.29 | 1 | 0.6 | 0.135 | 0.6 | 0.135 | 0.5 | 0.71553 | 1776 | 2 | 0.5 | 1.0292 | 0.5
Melbourne AP | 10 | Melbourne FS | 37.82 | No | 1234 | 1 | 0 | IR9-11 | North IRL | 63 | 67.1867 | 168.0206 | 0.04 | 0.01 | 58030 | 56500 | 58030 | IR9-11 | 5300 | B/D | 5300 B/D | 48.29 | 1 | 0.6 | 0.135 | 0.6 | 0.135 | 0.5 | 0.041519 | 103 | 0 | 0 | 1.0292 | 0
Melbourne AP | 10 | Melbourne FS | 37.82 | No | 1234 | 1 | 0 | IR9-11 | North IRL | 836 | 204.037 | 2223.8017 | 0.5 | 0.11 | 58205 | 56668 | 58205 | IR9-11 | 5300 | B/D | 5300 B/D | 48.29 | 1 | 0.6 | 0.135 | 0.6 | 0.135 | 0.5 | 0.54951 | 1364 | 2 | 0.4 | 1.0292 | 0.4
Melbourne AP | 10 | Melbourne FS | 37.82 | No | 1234 | 1 | 0 | IR9-11 | North IRL | 157 | 112.0758 | 418.3046 | 0.09 | 0.02 | 58242 | 56705 | 58242 | IR9-11 | 5300 | B/D | 5300 B/D | 48.29 | 1 | 0.6 | 0.135 | 0.6 | 0.135 | 0.5 | 0.10336 | 257 | 0 | 0.1 | 1.0292 | 0.1
Melbourne AP | 10 | Melbourne FS | 37.82 | No | 1234 | 1 | 0 | IR9-11 | North IRL | 39 | 52.0122 | 103.7385 | 0.02 | 0.01 | 58249 | 56712 | 58249 | IR9-11 | 5300 | B/D | 5300 B/D | 48.29 | 1 | 0.6 | 0.135 | 0.6 | 0.135 | 0.5 | 0.025634 | 64 | 0 | 0 | 1.0292 | 0
Melbourne AP | 10 | Melbourne FS | 37.82 | No | 1234 | 1 | 0 | IR9-11 | North IRL | 64 | 72.2826 | 170.0822 | 0.04 | 0.01 | 58263 | 56725 | 58263 | IR9-11 | 5300 | B/D | 5300 B/D | 48.29 | 1 | 0.6 | 0.135 | 0.6 | 0.135 | 0.5 | 0.042028 | 104 | 0 | 0 | 1.0292 | 0
Melbourne AP | 10 | Melbourne FS | 37.82 | No | 1234 | 1 | 0 | IR9-11 | North IRL | 2055 | 720.1533 | 5464.0238 | 1.23 | 0.28 | 58281 | 56743 | 58281 | IR9-11 | 5300 | B/D | 5300 B/D | 48.29 | 1 | 0.6 | 0.135 | 0.6 | 0.135 | 0.5 | 1.3502 | 3351 | 4 | 1 | 1.0292 | 1
Melbourne AP | 10 | Melbourne FS | 37.82 | No | 1234 | 1 | 0 | IR9-11 | North IRL | 7 | 22.2609 | 19.1204 | 0 | 0 | 58294 | 56754 | 58294 | IR9-11 | 5300 | B/D | 5300 B/D | 48.29 | 1 | 0.6 | 0.135 | 0.6 | 0.135 | 0.5 | 0.0047247 | 12 | 0 | 0 | 1.0292 | 0
Melbourne AP | 10 | Melbourne FS | 37.82 | No | 1234 | 1 | 0 | IR9-11 | North IRL | 6 | 18.6984 | 14.983 | 0 | 0 | 58365 | 56824 | 58365 | IR9-11 | 5300 | B/D | 5300 B/D | 48.29 | 1 | 0.6 | 0.135 | 0.6 | 0.135 | 0.5 | 0.0037024 | 9 | 0 | 0 | 1.0292 | 0
Melbourne AP | 10 | Melbourne FS | 37.82 | No | 1234 | 1 | 0 | IR9-11 | North IRL | 1 | 7.2813 | 2.087 | 0 | 0 | 58453 | 56910 | 58453 | IR9-11 | 5300 | B/D | 5300 B/D | 48.29 | 1 | 0.6 | 0.135 | 0.6 | 0.135 | 0.5 | 0.0005157 | 1 | 0 | 0 | 1.0292 | 0
Melbourne AP | 10 | Melbourne FS | 37.82 | No | 1234 | 1 | 0 | IR9-11 | North IRL | 11 | 29.0278 | 29.0228 | 0.01 | 0 | 58484 | 56940 | 58484 | IR9-11 | 5300 | B/D | 5300 B/D | 48.29 | 1 | 0.6 | 0.135 | 0.6 | 0.135 | 0.5 | 0.0071717 | 18 | 0 | 0 | 1.0292 | 0
Melbourne AP | 10 | Melbourne FS | 37.82 | No | 1234 | 1 | 0 | IR9-11 | North IRL | 18 | 95.4251 | 47.1142 | 0.01 | 0 | 58600 | 57051 | 58600 | IR9-11 | 5300 | B/D | 5300 B/D | 48.29 | 1 | 0.6 | 0.135 | 0.6 | 0.135 | 0.5 | 0.011642 | 29 | 0 | 0 | 1.0292 | 0
Melbourne AP | 10 | Melbourne FS | 37.82 | No | 1234 | 1 | 0 | IR9-11 | North IRL | 1323 | 277.8861 | 3517.5293 | 0.79 | 0.18 | 58713 | 57161 | 58713 | IR9-11 | 5300 | B/D | 5300 B/D | 48.29 | 1 | 0.6 | 0.135 | 0.6 | 0.135 | 0.5 | 0.8692 | 2157 | 3 | 0.6 | 1.0292 | 0.6
Melbourne AP | 10 | Melbourne FS | 37.82 | No | 1234 | 1 | 0 | IR9-11 | North IRL | 216 | 103.8021 | 573.774 | 0.13 | 0.03 | 58737 | 57185 | 58737 | IR9-11 | 5300 | B/D | 5300 B/D | 48.29 | 1 | 0.6 | 0.135 | 0.6 | 0.135 | 0.5 | 0.14178 | 352 | 0 | 0.1 | 1.0292 | 0.1
Melbourne AP | 10 | Melbourne FS | 37.82 | No | 1234 | 1 | 0 | IR9-11 | North IRL | 268 | 179.6847 | 713.4402 | 0.16 | 0.04 | 58791 | 57238 | 58791 | IR9-11 | 5300 | B/D | 5300 B/D | 48.29 | 1 | 0.6 | 0.135 | 0.6 | 0.135 | 0.5 | 0.17629 | 438 | 1 | 0.1 | 1.0292 | 0.1
Melbourne AP | 10 | Melbourne FS | 37.82 | No | 1234 | 1 | 0 | IR9-11 | North IRL | 6 | 19.3568 | 16.2713 | 0 | 0 | 58797 | 57244 | 58797 | IR9-11 | 5300 | B/D | 5300 B/D | 48.29 | 1 | 0.6 | 0.135 | 0.6 | 0.135 | 0.5 | 0.0040207 | 10 | 0 | 0 | 1.0292 | 0
Melbourne AP | 10 | Melbourne FS | 37.82 | No | 1234 | 1 | 0 | IR9-11 | North IRL | 47 | 50.2555 | 125.9515 | 0.03 | 0.01 | 58882 | 57326 | 58882 | IR9-11 | 5300 | B/D | 5300 B/D | 48.29 | 1 | 0.6 | 0.135 | 0.6 | 0.135 | 0.5 | 0.031123 | 77 | 0 | 0 | 1.0292 | 0
Melbourne AP | 10 | Melbourne FS | 37.82 | No | 1234 | 1 | 0 | IR9-11 | North IRL | 1575 | 767.033 | 4186.9773 | 0.95 | 0.21 | 58905 | 57348 | 58905 | IR9-11 | 5300 | B/D | 5300 B/D | 48.29 | 1 | 0.6 | 0.135 | 0.6 | 0.135 | 0.5 | 1.0346 | 2568 | 3 | 0.8 | 1.0292 | 0.8
Melbourne AP | 10 | Melbourne FS | 37.82 | No | 1234 | 1 | 0 | IR9-11 | North IRL | 204 | 127.1791 | 542.6377 | 0.12 | 0.03 | 58909 | 57352 | 58909 | IR9-11 | 5300 | B/D | 5300 B/D | 48.29 | 1 | 0.6 | 0.135 | 0.6 | 0.135 | 0.5 | 0.13409 | 333 | 0 | 0.1 | 1.0292 | 0.1
Melbourne AP | 10 | Melbourne FS | 37.82 | No | 1234 | 1 | 0 | IR9-11 | North IRL | 1430 | 296.2894 | 3800.5058 | 0.86 | 0.19 | 58930 | 57372 | 58930 | IR9-11 | 5300 | B/D | 5300 B/D | 48.29 | 1 | 0.6 | 0.135 | 0.6 | 0.135 | 0.5 | 0.93912 | 2331 | 3 | 0.7 | 1.0292 | 0.7
Melbourne AP | 10 | Melbourne FS | 37.82 | No | 1234 | 1 | 0 | IR9-11 | North IRL | 182 | 109.1151 | 484.4272 | 0.11 | 0.02 | 58932 | 57374 | 58932 | IR9-11 | 5300 | B/D | 5300 B/D | 48.29 | 1 | 0.6 | 0.135 | 0.6 | 0.135 | 0.5 | 0.1197 | 297 | 0 | 0.1 | 1.0292 | 0.1
Melbourne AP | 10 | Melbourne FS | 37.82 | No | 1234 | 1 | 0 | IR9-11 | North IRL | 403 | 264.3754 | 1071.8269 | 0.24 | 0.05 | 58941 | 57383 | 58941 | IR9-11 | 5300 | B/D | 5300 B/D | 48.29 | 1 | 0.6 | 0.135 | 0.6 | 0.135 | 0.5 | 0.26485 | 657 | 1 | 0.2 | 1.0292 | 0.2
Melbourne AP | 10 | Melbourne FS | 37.82 | No | 1234 | 1 | 0 | IR9-11 | North IRL | 1458 | 417.9379 | 3876.7676 | 0.87 | 0.2 | 58970 | 57412 | 58970 | IR9-11 | 5300 | B/D | 5300 B/D | 48.29 | 1 | 0.6 | 0.135 | 0.6 | 0.135 | 0.5 | 0.95797 | 2378 | 3 | 0.7 | 1.0292 | 0.7
Melbourne AP | 10 | Melbourne FS | 37.82 | No | 1234 | 1 | 0 | IR9-11 | North IRL | 95 | 87.2124 | 253.5627 | 0.06 | 0.01 | 58986 | 57428 | 58986 | IR9-11 | 5300 | B/D | 5300 B/D | 48.29 | 1 | 0.6 | 0.135 | 0.6 | 0.135 | 0.5 | 0.062656 | 156 | 0 | 0 | 1.0292 | 0
Melbourne AP | 10 | Melbourne FS | 37.82 | No | 1234 | 1 | 0 | IR9-11 | North IRL | 16 | 33.472 | 43.328 | 0.01 | 0 | 58995 | 57436 | 58995 | IR9-11 | 5300 | B/D | 5300 B/D | 48.29 | 1 | 0.6 | 0.135 | 0.6 | 0.135 | 0.5 | 0.010707 | 27 | 0 | 0 | 1.0292 | 0
Melbourne AP | 10 | Melbourne FS | 37.82 | No | 1234 | 1 | 0 | IR9-11 | North IRL | 0 | 5.4262 | 0.75784 | 0 | 0 | 59001 | 57442 | 59001 | IR9-11 | 5300 | B/D | 5300 B/D | 48.29 | 1 | 0.6 | 0.135 | 0.6 | 0.135 | 0.5 | 0.00018727 | 0 | 0 | 0 | 1.0292 | 0
Melbourne AP | 10 | Melbourne FS | 37.82 | No | 1234 | 1 | 0 | IR9-11 | North IRL | 0 | 4.9184 | 0.62997 | 0 | 0 | 59002 | 57443 | 59002 | IR9-11 | 5300 | B/D | 5300 B/D | 48.29 | 1 | 0.6 | 0.135 | 0.6 | 0.135 | 0.5 | 0.00015567 | 0 | 0 | 0 | 1.0292 | 0
Melbourne AP | 10 | Melbourne FS | 37.82 | No | 1234 | 1 | 0 | IR9-11 | North IRL | 416 | 254.9685 | 1105.7546 | 0.25 | 0.06 | 59027 | 57467 | 59027 | IR9-11 | 5300 | B/D | 5300 B/D | 48.29 | 1 | 0.6 | 0.135 | 0.6 | 0.135 | 0.5 | 0.27324 | 678 | 1 | 0.2 | 1.0292 | 0.2
Melbourne AP | 10 | Melbourne FS | 37.82 | No | 1234 | 1 | 0 | IR9-11 | North IRL | 20 | 41.2657 | 53.9325 | 0.01 | 0 | 59043 | 57481 | 59043 | IR9-11 | 5300 | B/D | 5300 B/D | 48.29 | 1 | 0.6 | 0.135 | 0.6 | 0.135 | 0.5 | 0.013327 | 33 | 0 | 0 | 1.0292 | 0
Melbourne AP | 10 | Melbourne FS | 37.82 | No | 1234 | 1 | 0 | IR9-11 | North IRL | 208 | 141.9948 | 553.0541 | 0.12 | 0.03 | 59050 | 57487 | 59050 | IR9-11 | 5300 | B/D | 5300 B/D | 48.29 | 1 | 0.6 | 0.135 | 0.6 | 0.135 | 0.5 | 0.13666 | 339 | 0 | 0.1 | 1.0292 | 0.1
Melbourne AP | 10 | Melbourne FS | 37.82 | No | 1234 | 1 | 0 | IR9-11 | North IRL | 82 | 72.3559 | 218.3487 | 0.05 | 0.01 | 59064 | 57500 | 59064 | IR9-11 | 5300 | B/D | 5300 B/D | 48.29 | 1 | 0.6 | 0.135 | 0.6 | 0.135 | 0.5 | 0.053955 | 134 | 0 | 0 | 1.0292 | 0
Melbourne AP | 10 | Melbourne FS | 37.82 | No | 1234 | 1 | 0 | IR9-11 | North IRL | 87 | 170.2997 | 230.0921 | 0.05 | 0.01 | 59077 | 57513 | 59077 | IR9-11 | 5300 | B/D | 5300 B/D | 48.29 | 1 | 0.6 | 0.135 | 0.6 | 0.135 | 0.5 | 0.056857 | 141 | 0 | 0 | 1.0292 | 0
Melbourne AP | 10 | Melbourne FS | 37.82 | No | 1234 | 1 | 0 | IR9-11 | North IRL | 817 | 200.831 | 2172.1654 | 0.49 | 0.11 | 59078 | 57514 | 59078 | IR9-11 | 5300 | B/D | 5300 B/D | 48.29 | 1 | 0.6 | 0.135 | 0.6 | 0.135 | 0.5 | 0.53675 | 1332 | 2 | 0.4 | 1.0292 | 0.4
Melbourne AP | 10 | Melbourne FS | 37.82 | No | 1234 | 1 | 0 | IR9-11 | North IRL | 52 | 54.0872 | 138.8299 | 0.03 | 0.01 | 59093 | 57528 | 59093 | IR9-11 | 5300 | B/D | 5300 B/D | 48.29 | 1 | 0.6 | 0.135 | 0.6 | 0.135 | 0.5 | 0.034305 | 85 | 0 | 0 | 1.0292 | 0
Melbourne AP | 10 | Melbourne FS | 37.82 | No | 1234 | 1 | 0 | IR9-11 | North IRL | 877 | 407.5662 | 2332.2448 | 0.53 | 0.12 | 59107 | 57542 | 59107 | IR9-11 | 5300 | B/D | 5300 B/D | 48.29 | 1 | 0.6 | 0.135 | 0.6 | 0.135 | 0.5 | 0.57631 | 1430 | 2 | 0.4 | 1.0292 | 0.4
Melbourne AP | 10 | Melbourne FS | 37.82 | No | 1234 | 1 | 0 | IR9-11 | North IRL | 2177 | 690.4678 | 5786.3783 | 1.31 | 0.29 | 59111 | 57546 | 59111 | IR9-11 | 5300 | B/D | 5300 B/D | 48.29 | 1 | 0.6 | 0.135 | 0.6 | 0.135 | 0.5 | 1.4298 | 3549 | 5 | 1.1 | 1.0292 | 1.1
Melbourne AP | 10 | Melbourne FS | 37.82 | No | 1234 | 1 | 0 | IR9-11 | North IRL | 26 | 38.2581 | 68.5174 | 0.02 | 0 | 59137 | 57569 | 59137 | IR9-11 | 5300 | B/D | 5300 B/D | 48.29 | 1 | 0.6 | 0.135 | 0.6 | 0.135 | 0.5 | 0.016931 | 42 | 0 | 0 | 1.0292 | 0
Melbourne AP | 10 | Melbourne FS | 37.82 | No | 1234 | 1 | 0 | IR9-11 | North IRL | 50 | 76.9804 | 134.2336 | 0.03 | 0.01 | 59143 | 57575 | 59143 | IR9-11 | 5300 | B/D | 5300 B/D | 48.29 | 1 | 0.6 | 0.135 | 0.6 | 0.135 | 0.5 | 0.03317 | 82 | 0 | 0 | 1.0292 | 0
Melbourne AP | 10 | Melbourne FS | 37.82 | No | 1234 | 1 | 0 | IR9-11 | North IRL | 941 | 434.1078 | 2500.5787 | 0.56 | 0.13 | 59144 | 57576 | 59144 | IR9-11 | 5300 | B/D | 5300 B/D | 48.29 | 1 | 0.6 | 0.135 | 0.6 | 0.135 | 0.5 | 0.6179 | 1534 | 2 | 0.5 | 1.0292 | 0.5
Melbourne AP | 10 | Melbourne FS | 37.82 | No | 1234 | 1 | 0 | IR9-11 | North IRL | 2324 | 898.7224 | 6177.1981 | 1.39 | 0.31 | 59166 | 57598 | 59166 | IR9-11 | 5300 | B/D | 5300 B/D | 48.29 | 1 | 0.6 | 0.135 | 0.6 | 0.135 | 0.5 | 1.5264 | 3788 | 5 | 1.1 | 1.0292 | 1.1
Melbourne AP | 10 | Melbourne FS | 37.82 | No | 1234 | 1 | 0 | IR9-11 | North IRL | 4 | 13.9859 | 10.852 | 0 | 0 | 59176 | 57608 | 59176 | IR9-11 | 5300 | B/D | 5300 B/D | 48.29 | 1 | 0.6 | 0.135 | 0.6 | 0.135 | 0.5 | 0.0026816 | 7 | 0 | 0 | 1.0292 | 0
Melbourne AP | 10 | Melbourne FS | 37.82 | No | 1234 | 1 | 0 | IR9-11 | North IRL | 36 | 47.4167 | 94.4047 | 0.02 | 0 | 59200 | 57630 | 59200 | IR9-11 | 5300 | B/D | 5300 B/D | 48.29 | 1 | 0.6 | 0.135 | 0.6 | 0.135 | 0.5 | 0.023328 | 58 | 0 | 0 | 1.0292 | 0
Melbourne AP | 10 | Melbourne FS | 37.82 | No | 1234 | 1 | 0 | IR9-11 | North IRL | 11 | 38.8139 | 30.2294 | 0.01 | 0 | 59220 | 57649 | 59220 | IR9-11 | 5300 | B/D | 5300 B/D | 48.29 | 1 | 0.6 | 0.135 | 0.6 | 0.135 | 0.5 | 0.0074698 | 19 | 0 | 0 | 1.0292 | 0
Melbourne AP | 10 | Melbourne FS | 37.82 | No | 1234 | 1 | 0 | IR9-11 | North IRL | 74 | 110.8447 | 196.1041 | 0.04 | 0.01 | 59244 | 57671 | 59244 | IR9-11 | 5300 | B/D | 5300 B/D | 48.29 | 1 | 0.6 | 0.135 | 0.6 | 0.135 | 0.5 | 0.048458 | 120 | 0 | 0 | 1.0292 | 0
Melbourne AP | 10 | Melbourne FS | 37.82 | No | 1234 | 1 | 0 | IR9-11 | North IRL | 145 | 137.4488 | 386.2213 | 0.09 | 0.02 | 59261 | 57688 | 59261 | IR9-11 | 5300 | B/D | 5300 B/D | 48.29 | 1 | 0.6 | 0.135 | 0.6 | 0.135 | 0.5 | 0.095437 | 237 | 0 | 0.1 | 1.0292 | 0.1
Melbourne AP | 10 | Melbourne FS | 37.82 | No | 1234 | 1 | 0 | IR9-11 | North IRL | 78 | 122.1498 | 207.81 | 0.05 | 0.01 | 59271 | 57698 | 59271 | IR9-11 | 5300 | B/D | 5300 B/D | 48.29 | 1 | 0.6 | 0.135 | 0.6 | 0.135 | 0.5 | 0.051351 | 127 | 0 | 0 | 1.0292 | 0
Melbourne AP | 10 | Melbourne FS | 37.82 | No | 1234 | 1 | 0 | IR9-11 | North IRL | 130 | 154.1423 | 346.9714 | 0.08 | 0.02 | 59288 | 57714 | 59288 | IR9-11 | 5300 | B/D | 5300 B/D | 48.29 | 1 | 0.6 | 0.135 | 0.6 | 0.135 | 0.5 | 0.085738 | 213 | 0 | 0.1 | 1.0292 | 0.1
Melbourne AP | 10 | Melbourne FS | 37.82 | No | 1234 | 1 | 0 | IR9-11 | North IRL | 307 | 118.2331 | 816.7044 | 0.18 | 0.04 | 59319 | 57744 | 59319 | IR9-11 | 5300 | B/D | 5300 B/D | 48.29 | 1 | 0.6 | 0.135 | 0.6 | 0.135 | 0.5 | 0.20181 | 501 | 1 | 0.1 | 1.0292 | 0.1
Melbourne AP | 10 | Melbourne FS | 37.82 | No | 1234 | 1 | 0 | IR9-11 | North IRL | 101 | 156.0464 | 268.2697 | 0.06 | 0.01 | 59342 | 57767 | 59342 | IR9-11 | 5300 | B/D | 5300 B/D | 48.29 | 1 | 0.6 | 0.135 | 0.6 | 0.135 | 0.5 | 0.066291 | 165 | 0 | 0 | 1.0292 | 0
Melbourne AP | 10 | Melbourne FS | 37.82 | No | 1234 | 1 | 0 | IR9-11 | North IRL | 2348 | 690.0984 | 6240.7772 | 1.41 | 0.32 | 59351 | 57775 | 59351 | IR9-11 | 5300 | B/D | 5300 B/D | 48.29 | 1 | 0.6 | 0.135 | 0.6 | 0.135 | 0.5 | 1.5421 | 3827 | 5 | 1.1 | 1.0292 | 1.1
Melbourne AP | 10 | Melbourne FS | 37.82 | No | 1234 | 1 | 0 | IR9-11 | North IRL | 3145 | 731.4099 | 8361.5612 | 1.89 | 0.42 | 59363 | 57786 | 59363 | IR9-11 | 5300 | B/D | 5300 B/D | 48.29 | 1 | 0.6 | 0.135 | 0.6 | 0.135 | 0.5 | 2.0662 | 5128 | 7 | 1.5 | 1.0292 | 1.5
Melbourne AP | 10 | Melbourne FS | 37.82 | No | 1234 | 1 | 0 | IR9-11 | North IRL | 92 | 85.7015 | 245.4599 | 0.06 | 0.01 | 59377 | 57800 | 59377 | IR9-11 | 5300 | B/D | 5300 B/D | 48.29 | 1 | 0.6 | 0.135 | 0.6 | 0.135 | 0.5 | 0.060654 | 151 | 0 | 0 | 1.0292 | 0
Melbourne AP | 10 | Melbourne FS | 37.82 | No | 1234 | 1 | 0 | IR9-11 | North IRL | 378 | 125.8618 | 1003.6032 | 0.23 | 0.05 | 59385 | 57807 | 59385 | IR9-11 | 5300 | B/D | 5300 B/D | 48.29 | 1 | 0.6 | 0.135 | 0.6 | 0.135 | 0.5 | 0.24799 | 615 | 1 | 0.2 | 1.0292 | 0.2
Melbourne AP | 10 | Melbourne FS | 37.82 | No | 1234 | 1 | 0 | IR9-11 | North IRL | 2 | 16.5102 | 5.3059 | 0 | 0 | 59386 | 57808 | 59386 | IR9-11 | 5300 | B/D | 5300 B/D | 48.29 | 1 | 0.6 | 0.135 | 0.6 | 0.135 | 0.5 | 0.0013111 | 3 | 0 | 0 | 1.0292 | 0
Melbourne AP | 10 | Melbourne FS | 37.82 | No | 1234 | 1 | 0 | IR9-11 | North IRL | 2 | 9.3618 | 4.3951 | 0 | 0 | 59404 | 57826 | 59404 | IR9-11 | 5300 | B/D | 5300 B/D | 48.29 | 1 | 0.6 | 0.135 | 0.6 | 0.135 | 0.5 | 0.0010861 | 3 | 0 | 0 | 1.0292 | 0
Melbourne AP | 10 | Melbourne FS | 37.82 | No | 1234 | 1 | 0 | IR9-11 | North IRL | 4345 | 819.7576 | 11550.7545 | 2.61 | 0.59 | 59431 | 57851 | 59431 | IR9-11 | 5300 | B/D | 5300 B/D | 48.29 | 1 | 0.6 | 0.135 | 0.6 | 0.135 | 0.5 | 2.8542 | 7084 | 9 | 2.1 | 1.0292 | 2.2
Melbourne AP | 10 | Melbourne FS | 37.82 | No | 1234 | 1 | 0 | IR9-11 | North IRL | 41 | 83.1613 | 108.4428 | 0.02 | 0.01 | 59441 | 57859 | 59441 | IR9-11 | 5300 | B/D | 5300 B/D | 48.29 | 1 | 0.6 | 0.135 | 0.6 | 0.135 | 0.5 | 0.026797 | 67 | 0 | 0 | 1.0292 | 0
Melbourne AP | 10 | Melbourne FS | 37.82 | No | 1234 | 1 | 0 | IR9-11 | North IRL | 743 | 207.7168 | 1974.9741 | 0.45 | 0.1 | 59445 | 57863 | 59445 | IR9-11 | 5300 | B/D | 5300 B/D | 48.29 | 1 | 0.6 | 0.135 | 0.6 | 0.135 | 0.5 | 0.48802 | 1211 | 2 | 0.4 | 1.0292 | 0.4
Melbourne AP | 10 | Melbourne FS | 37.82 | No | 1234 | 1 | 0 | IR9-11 | North IRL | 158 | 108.6838 | 421.0414 | 0.09 | 0.02 | 59458 | 57874 | 59458 | IR9-11 | 5300 | B/D | 5300 B/D | 48.29 | 1 | 0.6 | 0.135 | 0.6 | 0.135 | 0.5 | 0.10404 | 258 | 0 | 0.1 | 1.0292 | 0.1
Melbourne AP | 10 | Melbourne FS | 37.82 | No | 1234 | 1 | 0 | IR9-11 | North IRL | 6 | 24.7462 | 17.1782 | 0 | 0 | 59470 | 57886 | 59470 | IR9-11 | 5300 | B/D | 5300 B/D | 48.29 | 1 | 0.6 | 0.135 | 0.6 | 0.135 | 0.5 | 0.0042448 | 11 | 0 | 0 | 1.0292 | 0
Melbourne AP | 10 | Melbourne FS | 37.82 | No | 1234 | 1 | 0 | IR9-11 | North IRL | 204 | 112.9316 | 542.7596 | 0.12 | 0.03 | 59471 | 57887 | 59471 | IR9-11 | 5300 | B/D | 5300 B/D | 48.29 | 1 | 0.6 | 0.135 | 0.6 | 0.135 | 0.5 | 0.13412 | 333 | 0 | 0.1 | 1.0292 | 0.1
Melbourne AP | 10 | Melbourne FS | 37.82 | No | 1234 | 1 | 0 | IR9-11 | North IRL | 713 | 189.8885 | 1895.2617 | 0.43 | 0.1 | 59480 | 57896 | 59480 | IR9-11 | 5300 | B/D | 5300 B/D | 48.29 | 1 | 0.6 | 0.135 | 0.6 | 0.135 | 0.5 | 0.46833 | 1162 | 2 | 0.3 | 1.0292 | 0.3
Melbourne AP | 10 | Melbourne FS | 37.82 | No | 1234 | 1 | 0 | IR9-11 | North IRL | 670 | 208.8695 | 1782.0199 | 0.4 | 0.09 | 59481 | 57897 | 59481 | IR9-11 | 5300 | B/D | 5300 B/D | 48.29 | 1 | 0.6 | 0.135 | 0.6 | 0.135 | 0.5 | 0.44034 | 1093 | 1 | 0.3 | 1.0292 | 0.3
Melbourne AP | 10 | Melbourne FS | 37.82 | No | 1234 | 1 | 0 | IR9-11 | North IRL | 34 | 46.2431 | 89.3571 | 0.02 | 0 | 59493 | 57908 | 59493 | IR9-11 | 5300 | B/D | 5300 B/D | 48.29 | 1 | 0.6 | 0.135 | 0.6 | 0.135 | 0.5 | 0.022081 | 55 | 0 | 0 | 1.0292 | 0
Melbourne AP | 10 | Melbourne FS | 37.82 | No | 1234 | 1 | 0 | IR9-11 | North IRL | 36 | 61.1821 | 95.9977 | 0.02 | 0 | 59500 | 57915 | 59500 | IR9-11 | 5300 | B/D | 5300 B/D | 48.29 | 1 | 0.6 | 0.135 | 0.6 | 0.135 | 0.5 | 0.023721 | 59 | 0 | 0 | 1.0292 | 0
Melbourne AP | 10 | Melbourne FS | 37.82 | No | 1234 | 1 | 0 | IR9-11 | North IRL | 544 | 158.9128 | 1445.5229 | 0.33 | 0.07 | 59503 | 57918 | 59503 | IR9-11 | 5300 | B/D | 5300 B/D | 48.29 | 1 | 0.6 | 0.135 | 0.6 | 0.135 | 0.5 | 0.3572 | 887 | 1 | 0.3 | 1.0292 | 0.3
Melbourne AP | 10 | Melbourne FS | 37.82 | No | 1234 | 1 | 0 | IR9-11 | North IRL | 1473 | 363.9925 | 3916.263 | 0.88 | 0.2 | 59548 | 57958 | 59548 | IR9-11 | 5300 | B/D | 5300 B/D | 48.29 | 1 | 0.6 | 0.135 | 0.6 | 0.135 | 0.5 | 0.96773 | 2402 | 3 | 0.7 | 1.0292 | 0.7
Melbourne AP | 10 | Melbourne FS | 37.82 | No | 1234 | 1 | 0 | IR9-11 | North IRL | 957 | 324.8324 | 2542.9487 | 0.57 | 0.13 | 59578 | 57986 | 59578 | IR9-11 | 5300 | B/D | 5300 B/D | 48.29 | 1 | 0.6 | 0.135 | 0.6 | 0.135 | 0.5 | 0.62837 | 1560 | 2 | 0.5 | 1.0292 | 0.5
Melbourne AP | 10 | Melbourne FS | 37.82 | No | 1234 | 1 | 0 | IR9-11 | North IRL | 297 | 140.5796 | 789.2999 | 0.18 | 0.04 | 59634 | 58036 | 59634 | IR9-11 | 5300 | B/D | 5300 B/D | 48.29 | 1 | 0.6 | 0.135 | 0.6 | 0.135 | 0.5 | 0.19504 | 484 | 1 | 0.1 | 1.0292 | 0.1
Melbourne AP | 10 | Melbourne FS | 37.82 | No | 1234 | 1 | 0 | IR9-11 | North IRL | 127 | 92.61 | 337.547 | 0.08 | 0.02 | 59636 | 58038 | 59636 | IR9-11 | 5300 | B/D | 5300 B/D | 48.29 | 1 | 0.6 | 0.135 | 0.6 | 0.135 | 0.5 | 0.083409 | 207 | 0 | 0.1 | 1.0292 | 0.1
Melbourne AP | 10 | Melbourne FS | 37.82 | No | 1234 | 1 | 0 | IR9-11 | North IRL | 176 | 91.5489 | 467.2225 | 0.11 | 0.02 | 59637 | 58039 | 59637 | IR9-11 | 5300 | B/D | 5300 B/D | 48.29 | 1 | 0.6 | 0.135 | 0.6 | 0.135 | 0.5 | 0.11545 | 287 | 0 | 0.1 | 1.0292 | 0.1
Melbourne AP | 10 | Melbourne FS | 37.82 | No | 1234 | 1 | 0 | IR9-11 | North IRL | 473 | 244.8676 | 1257.4275 | 0.28 | 0.06 | 59644 | 58046 | 59644 | IR9-11 | 5300 | B/D | 5300 B/D | 48.29 | 1 | 0.6 | 0.135 | 0.6 | 0.135 | 0.5 | 0.31072 | 771 | 1 | 0.2 | 1.0292 | 0.2
Melbourne AP | 10 | Melbourne FS | 37.82 | No | 1234 | 1 | 0 | IR9-11 | North IRL | 124 | 88.6103 | 330.3991 | 0.07 | 0.02 | 59655 | 58057 | 59655 | IR9-11 | 5300 | B/D | 5300 B/D | 48.29 | 1 | 0.6 | 0.135 | 0.6 | 0.135 | 0.5 | 0.081643 | 203 | 0 | 0.1 | 1.0292 | 0.1
Melbourne AP | 10 | Melbourne FS | 37.82 | No | 1234 | 1 | 0 | IR9-11 | North IRL | 2087 | 423.6594 | 5546.6913 | 1.25 | 0.28 | 59678 | 58080 | 59678 | IR9-11 | 5300 | B/D | 5300 B/D | 48.29 | 1 | 0.6 | 0.135 | 0.6 | 0.135 | 0.5 | 1.3706 | 3402 | 5 | 1 | 1.0292 | 1
Melbourne AP | 10 | Melbourne FS | 37.82 | No | 1234 | 1 | 0 | IR9-11 | North IRL | 4819 | 564.7887 | 12811.2525 | 2.89 | 0.65 | 59694 | 58096 | 59694 | IR9-11 | 5300 | B/D | 5300 B/D | 48.29 | 1 | 0.6 | 0.135 | 0.6 | 0.135 | 0.5 | 3.1657 | 7857 | 10 | 2.3 | 1.0292 | 2.4
Melbourne AP | 10 | Melbourne FS | 37.82 | No | 1234 | 1 | 0 | IR9-11 | North IRL | 146 | 125.0644 | 388.8032 | 0.09 | 0.02 | 59702 | 58104 | 59702 | IR9-11 | 5300 | B/D | 5300 B/D | 48.29 | 1 | 0.6 | 0.135 | 0.6 | 0.135 | 0.5 | 0.096075 | 238 | 0 | 0.1 | 1.0292 | 0.1
Melbourne AP | 10 | Melbourne FS | 37.82 | No | 1234 | 1 | 0 | IR9-11 | North IRL | 2 | 17.028 | 4.7578 | 0 | 0 | 59705 | 58107 | 59705 | IR9-11 | 5300 | B/D | 5300 B/D | 48.29 | 1 | 0.6 | 0.135 | 0.6 | 0.135 | 0.5 | 0.0011757 | 3 | 0 | 0 | 1.0292 | 0
Melbourne AP | 10 | Melbourne FS | 37.82 | No | 1234 | 1 | 0 | IR9-11 | North IRL | 2 | 11.5955 | 5.9477 | 0 | 0 | 59708 | 58110 | 59708 | IR9-11 | 5300 | B/D | 5300 B/D | 48.29 | 1 | 0.6 | 0.135 | 0.6 | 0.135 | 0.5 | 0.0014697 | 4 | 0 | 0 | 1.0292 | 0
Melbourne AP | 10 | Melbourne FS | 37.82 | No | 1234 | 1 | 0 | IR9-11 | North IRL | 1238 | 422.2488 | 3291.5084 | 0.74 | 0.17 | 59709 | 58111 | 59709 | IR9-11 | 5300 | B/D | 5300 B/D | 48.29 | 1 | 0.6 | 0.135 | 0.6 | 0.135 | 0.5 | 0.81335 | 2019 | 3 | 0.6 | 1.0292 | 0.6
Melbourne AP | 10 | Melbourne FS | 37.82 | No | 1234 | 1 | 0 | IR9-11 | North IRL | 164 | 93.451 | 435.1344 | 0.1 | 0.02 | 59721 | 58123 | 59721 | IR9-11 | 5300 | B/D | 5300 B/D | 48.29 | 1 | 0.6 | 0.135 | 0.6 | 0.135 | 0.5 | 0.10752 | 267 | 0 | 0.1 | 1.0292 | 0.1
Melbourne AP | 10 | Melbourne FS | 37.82 | No | 1234 | 1 | 0 | IR9-11 | North IRL | 55 | 60.4497 | 146.0453 | 0.03 | 0.01 | 59750 | 58150 | 59750 | IR9-11 | 5300 | B/D | 5300 B/D | 48.29 | 1 | 0.6 | 0.135 | 0.6 | 0.135 | 0.5 | 0.036088 | 90 | 0 | 0 | 1.0292 | 0
Melbourne AP | 10 | Melbourne FS | 37.82 | No | 1234 | 1 | 0 | IR9-11 | North IRL | 94 | 91.993 | 250.736 | 0.06 | 0.01 | 59792 | 58192 | 59792 | IR9-11 | 5300 | B/D | 5300 B/D | 48.29 | 1 | 0.6 | 0.135 | 0.6 | 0.135 | 0.5 | 0.061958 | 154 | 0 | 0 | 1.0292 | 0
Melbourne AP | 10 | Melbourne FS | 37.82 | No | 1234 | 1 | 0 | IR9-11 | North IRL | 163 | 94.6089 | 432.3222 | 0.1 | 0.02 | 59807 | 58206 | 59807 | IR9-11 | 5300 | B/D | 5300 B/D | 48.29 | 1 | 0.6 | 0.135 | 0.6 | 0.135 | 0.5 | 0.10683 | 265 | 0 | 0.1 | 1.0292 | 0.1
Melbourne AP | 10 | Melbourne FS | 37.82 | No | 1234 | 1 | 0 | IR9-11 | North IRL | 60 | 76.0416 | 160.4071 | 0.04 | 0.01 | 59810 | 58209 | 59810 | IR9-11 | 5300 | B/D | 5300 B/D | 48.29 | 1 | 0.6 | 0.135 | 0.6 | 0.135 | 0.5 | 0.039637 | 98 | 0 | 0 | 1.0292 | 0
Melbourne AP | 10 | Melbourne FS | 37.82 | No | 1234 | 1 | 0 | IR9-11 | North IRL | 34 | 45.3265 | 90.1271 | 0.02 | 0 | 59835 | 58233 | 59835 | IR9-11 | 5300 | B/D | 5300 B/D | 48.29 | 1 | 0.6 | 0.135 | 0.6 | 0.135 | 0.5 | 0.022271 | 55 | 0 | 0 | 1.0292 | 0
Melbourne AP | 10 | Melbourne FS | 37.82 | No | 1234 | 1 | 0 | IR9-11 | North IRL | 37 | 55.3511 | 98.8876 | 0.02 | 0 | 59888 | 58284 | 59888 | IR9-11 | 5300 | B/D | 5300 B/D | 48.29 | 1 | 0.6 | 0.135 | 0.6 | 0.135 | 0.5 | 0.024436 | 61 | 0 | 0 | 1.0292 | 0
Melbourne AP | 10 | Melbourne FS | 37.82 | No | 1234 | 1 | 0 | IR9-11 | North IRL | 178 | 141.3507 | 472.4745 | 0.11 | 0.02 | 59897 | 58293 | 59897 | IR9-11 | 5300 | B/D | 5300 B/D | 48.29 | 1 | 0.6 | 0.135 | 0.6 | 0.135 | 0.5 | 0.11675 | 290 | 0 | 0.1 | 1.0292 | 0.1
Melbourne AP | 10 | Melbourne FS | 37.82 | No | 1234 | 1 | 0 | IR9-11 | North IRL | 99 | 82.2692 | 262.1143 | 0.06 | 0.01 | 59912 | 58308 | 59912 | IR9-11 | 5300 | B/D | 5300 B/D | 48.29 | 1 | 0.6 | 0.135 | 0.6 | 0.135 | 0.5 | 0.06477 | 161 | 0 | 0 | 1.0292 | 0
Melbourne AP | 10 | Melbourne FS | 37.82 | No | 1234 | 1 | 0 | IR9-11 | North IRL | 173 | 106.2166 | 461.0219 | 0.1 | 0.02 | 59948 | 58343 | 59948 | IR9-11 | 5300 | B/D | 5300 B/D | 48.29 | 1 | 0.6 | 0.135 | 0.6 | 0.135 | 0.5 | 0.11392 | 283 | 0 | 0.1 | 1.0292 | 0.1
Melbourne AP | 10 | Melbourne FS | 37.82 | No | 1234 | 1 | 0 | IR9-11 | North IRL | 20 | 43.3229 | 52.5061 | 0.01 | 0 | 59953 | 58347 | 59953 | IR9-11 | 5300 | B/D | 5300 B/D | 48.29 | 1 | 0.6 | 0.135 | 0.6 | 0.135 | 0.5 | 0.012974 | 32 | 0 | 0 | 1.0292 | 0
Melbourne AP | 10 | Melbourne FS | 37.82 | No | 1234 | 1 | 0 | IR9-11 | North IRL | 168 | 106.7756 | 447.8195 | 0.1 | 0.02 | 59959 | 58353 | 59959 | IR9-11 | 5300 | B/D | 5300 B/D | 48.29 | 1 | 0.6 | 0.135 | 0.6 | 0.135 | 0.5 | 0.11066 | 275 | 0 | 0.1 | 1.0292 | 0.1
Melbourne AP | 10 | Melbourne FS | 37.82 | No | 1234 | 1 | 0 | IR9-11 | North IRL | 433 | 285.3013 | 1151.4764 | 0.26 | 0.06 | 59965 | 58358 | 59965 | IR9-11 | 5300 | B/D | 5300 B/D | 48.29 | 1 | 0.6 | 0.135 | 0.6 | 0.135 | 0.5 | 0.28453 | 706 | 1 | 0.2 | 1.0292 | 0.2
Melbourne AP | 10 | Melbourne FS | 37.82 | No | 1234 | 1 | 0 | IR9-11 | North IRL | 6 | 19.7835 | 16.436 | 0 | 0 | 59974 | 58366 | 59974 | IR9-11 | 5300 | B/D | 5300 B/D | 48.29 | 1 | 0.6 | 0.135 | 0.6 | 0.135 | 0.5 | 0.0040614 | 10 | 0 | 0 | 1.0292 | 0
Melbourne AP | 10 | Melbourne FS | 37.82 | No | 1234 | 1 | 0 | IR9-11 | North IRL | 995 | 305.5363 | 2643.9777 | 0.6 | 0.13 | 59994 | 58385 | 59994 | IR9-11 | 5300 | B/D | 5300 B/D | 48.29 | 1 | 0.6 | 0.135 | 0.6 | 0.135 | 0.5 | 0.65334 | 1621 | 2 | 0.5 | 1.0292 | 0.5
Melbourne AP | 10 | Melbourne FS | 37.82 | No | 1234 | 1 | 0 | IR9-11 | North IRL | 75 | 85.114 | 199.5538 | 0.05 | 0.01 | 59995 | 58386 | 59995 | IR9-11 | 5300 | B/D | 5300 B/D | 48.29 | 1 | 0.6 | 0.135 | 0.6 | 0.135 | 0.5 | 0.049311 | 122 | 0 | 0 | 1.0292 | 0
Melbourne AP | 10 | Melbourne FS | 37.82 | No | 1234 | 1 | 0 | IR9-11 | North IRL | 16 | 46.1782 | 42.0804 | 0.01 | 0 | 60053 | 58442 | 60053 | IR9-11 | 5300 | B/D | 5300 B/D | 48.29 | 1 | 0.6 | 0.135 | 0.6 | 0.135 | 0.5 | 0.010398 | 26 | 0 | 0 | 1.0292 | 0
Melbourne AP | 10 | Melbourne FS | 37.82 | No | 1234 | 1 | 0 | IR9-11 | North IRL | 168 | 120.0264 | 446.8816 | 0.1 | 0.02 | 60082 | 58470 | 60082 | IR9-11 | 5300 | B/D | 5300 B/D | 48.29 | 1 | 0.6 | 0.135 | 0.6 | 0.135 | 0.5 | 0.11043 | 274 | 0 | 0.1 | 1.0292 | 0.1
Melbourne AP | 10 | Melbourne FS | 37.82 | No | 1234 | 1 | 0 | IR9-11 | North IRL | 201 | 148.4265 | 534.179 | 0.12 | 0.03 | 60084 | 58472 | 60084 | IR9-11 | 5300 | B/D | 5300 B/D | 48.29 | 1 | 0.6 | 0.135 | 0.6 | 0.135 | 0.5 | 0.132 | 328 | 0 | 0.1 | 1.0292 | 0.1
Melbourne AP | 10 | Melbourne FS | 37.82 | No | 1234 | 1 | 0 | IR9-11 | North IRL | 53 | 59.5432 | 142.0521 | 0.03 | 0.01 | 60096 | 58484 | 60096 | IR9-11 | 5300 | B/D | 5300 B/D | 48.29 | 1 | 0.6 | 0.135 | 0.6 | 0.135 | 0.5 | 0.035102 | 87 | 0 | 0 | 1.0292 | 0
Melbourne AP | 10 | Melbourne FS | 37.82 | No | 1234 | 1 | 0 | IR9-11 | North IRL | 8 | 26.6653 | 22.3375 | 0 | 0 | 60128 | 58516 | 60128 | IR9-11 | 5300 | B/D | 5300 B/D | 48.29 | 1 | 0.6 | 0.135 | 0.6 | 0.135 | 0.5 | 0.0055197 | 14 | 0 | 0 | 1.0292 | 0
Melbourne AP | 10 | Melbourne FS | 37.82 | No | 1234 | 1 | 0 | IR9-11 | North IRL | 257 | 195.4825 | 683.8795 | 0.15 | 0.03 | 60161 | 58547 | 60161 | IR9-11 | 5300 | B/D | 5300 B/D | 48.29 | 1 | 0.6 | 0.135 | 0.6 | 0.135 | 0.5 | 0.16899 | 419 | 1 | 0.1 | 1.0292 | 0.1
Melbourne AP | 10 | Melbourne FS | 37.82 | No | 1234 | 1 | 0 | IR9-11 | North IRL | 38 | 47.77 | 101.1215 | 0.02 | 0.01 | 60171 | 58556 | 60171 | IR9-11 | 5300 | B/D | 5300 B/D | 48.29 | 1 | 0.6 | 0.135 | 0.6 | 0.135 | 0.5 | 0.024988 | 62 | 0 | 0 | 1.0292 | 0
Melbourne AP | 10 | Melbourne FS | 37.82 | No | 1234 | 1 | 0 | IR9-11 | North IRL | 164 | 130.5013 | 435.0762 | 0.1 | 0.02 | 60192 | 58576 | 60192 | IR9-11 | 5300 | B/D | 5300 B/D | 48.29 | 1 | 0.6 | 0.135 | 0.6 | 0.135 | 0.5 | 0.10751 | 267 | 0 | 0.1 | 1.0292 | 0.1
Melbourne AP | 10 | Melbourne FS | 37.82 | No | 1234 | 1 | 0 | IR9-11 | North IRL | 1082 | 437.5679 | 2875.1067 | 0.65 | 0.15 | 60201 | 58585 | 60201 | IR9-11 | 5300 | B/D | 5300 B/D | 48.29 | 1 | 0.6 | 0.135 | 0.6 | 0.135 | 0.5 | 0.71045 | 1763 | 2 | 0.5 | 1.0292 | 0.5
Melbourne AP | 10 | Melbourne FS | 37.82 | No | 1234 | 1 | 0 | IR9-11 | North IRL | 263 | 165.1743 | 699.1489 | 0.16 | 0.04 | 60203 | 58587 | 60203 | IR9-11 | 5300 | B/D | 5300 B/D | 48.29 | 1 | 0.6 | 0.135 | 0.6 | 0.135 | 0.5 | 0.17276 | 429 | 1 | 0.1 | 1.0292 | 0.1
Melbourne AP | 10 | Melbourne FS | 37.82 | No | 1234 | 1 | 0 | IR9-11 | North IRL | 9 | 41.8579 | 22.7433 | 0.01 | 0 | 60210 | 58594 | 60210 | IR9-11 | 5300 | B/D | 5300 B/D | 48.29 | 1 | 0.6 | 0.135 | 0.6 | 0.135 | 0.5 | 0.00562 | 14 | 0 | 0 | 1.0292 | 0
Melbourne AP | 10 | Melbourne FS | 37.82 | No | 1234 | 1 | 0 | IR9-11 | North IRL | 35 | 67.2956 | 93.1326 | 0.02 | 0 | 60213 | 58597 | 60213 | IR9-11 | 5300 | B/D | 5300 B/D | 48.29 | 1 | 0.6 | 0.135 | 0.6 | 0.135 | 0.5 | 0.023013 | 57 | 0 | 0 | 1.0292 | 0
Melbourne AP | 10 | Melbourne FS | 37.82 | No | 1234 | 1 | 0 | IR9-11 | North IRL | 1204 | 242.7325 | 3201.7346 | 0.72 | 0.16 | 60228 | 58611 | 60228 | IR9-11 | 5300 | B/D | 5300 B/D | 48.29 | 1 | 0.6 | 0.135 | 0.6 | 0.135 | 0.5 | 0.79116 | 1964 | 3 | 0.6 | 1.0292 | 0.6
Melbourne AP | 10 | Melbourne FS | 37.82 | No | 1234 | 1 | 0 | IR9-11 | North IRL | 83 | 67.7451 | 220.62 | 0.05 | 0.01 | 60238 | 58621 | 60238 | IR9-11 | 5300 | B/D | 5300 B/D | 48.29 | 1 | 0.6 | 0.135 | 0.6 | 0.135 | 0.5 | 0.054516 | 135 | 0 | 0 | 1.0292 | 0
Melbourne AP | 10 | Melbourne FS | 37.82 | No | 1234 | 1 | 0 | IR9-11 | North IRL | 297 | 169.08 | 790.1722 | 0.18 | 0.04 | 60246 | 58629 | 60246 | IR9-11 | 5300 | B/D | 5300 B/D | 48.29 | 1 | 0.6 | 0.135 | 0.6 | 0.135 | 0.5 | 0.19526 | 485 | 1 | 0.1 | 1.0292 | 0.1
Melbourne AP | 10 | Melbourne FS | 37.82 | No | 1234 | 1 | 0 | IR9-11 | North IRL | 721 | 224.4484 | 1916.7977 | 0.43 | 0.1 | 60286 | 58669 | 60286 | IR9-11 | 5300 | B/D | 5300 B/D | 48.29 | 1 | 0.6 | 0.135 | 0.6 | 0.135 | 0.5 | 0.47365 | 1176 | 2 | 0.4 | 1.0292 | 0.4
Melbourne AP | 10 | Melbourne FS | 37.82 | No | 1234 | 1 | 0 | IR9-11 | North IRL | 17 | 30.1483 | 46.3725 | 0.01 | 0 | 60298 | 58679 | 60298 | IR9-11 | 5300 | B/D | 5300 B/D | 48.29 | 1 | 0.6 | 0.135 | 0.6 | 0.135 | 0.5 | 0.011459 | 28 | 0 | 0 | 1.0292 | 0
Melbourne AP | 10 | Melbourne FS | 37.82 | No | 1234 | 1 | 0 | IR9-11 | North IRL | 391 | 173.0087 | 1039.1021 | 0.23 | 0.05 | 60317 | 58698 | 60317 | IR9-11 | 5300 | B/D | 5300 B/D | 48.29 | 1 | 0.6 | 0.135 | 0.6 | 0.135 | 0.5 | 0.25677 | 637 | 1 | 0.2 | 1.0292 | 0.2
Melbourne AP | 10 | Melbourne FS | 37.82 | No | 1234 | 1 | 0 | IR9-11 | North IRL | 613 | 211.0894 | 1629.088 | 0.37 | 0.08 | 60325 | 58706 | 60325 | IR9-11 | 5300 | B/D | 5300 B/D | 48.29 | 1 | 0.6 | 0.135 | 0.6 | 0.135 | 0.5 | 0.40255 | 999 | 1 | 0.3 | 1.0292 | 0.3
Melbourne AP | 10 | Melbourne FS | 37.82 | No | 1234 | 1 | 0 | IR9-11 | North IRL | 102 | 91.9955 | 272.0778 | 0.06 | 0.01 | 60339 | 58718 | 60339 | IR9-11 | 5300 | B/D | 5300 B/D | 48.29 | 1 | 0.6 | 0.135 | 0.6 | 0.135 | 0.5 | 0.067232 | 167 | 0 | 0 | 1.0292 | 0
Melbourne AP | 10 | Melbourne FS | 37.82 | No | 1234 | 1 | 0 | IR9-11 | North IRL | 7 | 37.6017 | 17.4535 | 0 | 0 | 60353 | 58729 | 60353 | IR9-11 | 5300 | B/D | 5300 B/D | 48.29 | 1 | 0.6 | 0.135 | 0.6 | 0.135 | 0.5 | 0.0043128 | 11 | 0 | 0 | 1.0292 | 0
Melbourne AP | 10 | Melbourne FS | 37.82 | No | 1234 | 1 | 0 | IR9-11 | North IRL | 31 | 42.0121 | 83.2906 | 0.02 | 0 | 60375 | 58751 | 60375 | IR9-11 | 5300 | B/D | 5300 B/D | 48.29 | 1 | 0.6 | 0.135 | 0.6 | 0.135 | 0.5 | 0.020581 | 51 | 0 | 0 | 1.0292 | 0
Melbourne AP | 10 | Melbourne FS | 37.82 | No | 1234 | 1 | 0 | IR9-11 | North IRL | 210 | 131.8472 | 558.1546 | 0.13 | 0.03 | 60416 | 58792 | 60416 | IR9-11 | 5300 | B/D | 5300 B/D | 48.29 | 1 | 0.6 | 0.135 | 0.6 | 0.135 | 0.5 | 0.13792 | 342 | 0 | 0.1 | 1.0292 | 0.1
Melbourne AP | 10 | Melbourne FS | 37.82 | No | 1234 | 1 | 0 | IR9-11 | North IRL | 1943 | 579.1215 | 5165.4885 | 1.17 | 0.26 | 60418 | 58794 | 60418 | IR9-11 | 5300 | B/D | 5300 B/D | 48.29 | 1 | 0.6 | 0.135 | 0.6 | 0.135 | 0.5 | 1.2764 | 3168 | 4 | 0.9 | 1.0292 | 0.9
Melbourne AP | 10 | Melbourne FS | 37.82 | No | 1234 | 1 | 0 | IR9-11 | North IRL | 1010 | 221.8197 | 2683.694 | 0.61 | 0.14 | 60421 | 58797 | 60421 | IR9-11 | 5300 | B/D | 5300 B/D | 48.29 | 1 | 0.6 | 0.135 | 0.6 | 0.135 | 0.5 | 0.66315 | 1646 | 2 | 0.5 | 1.0292 | 0.5
Melbourne AP | 10 | Melbourne FS | 37.82 | No | 1234 | 1 | 0 | IR9-11 | North IRL | 429 | 263.9742 | 1140.6199 | 0.26 | 0.06 | 60427 | 58803 | 60427 | IR9-11 | 5300 | B/D | 5300 B/D | 48.29 | 1 | 0.6 | 0.135 | 0.6 | 0.135 | 0.5 | 0.28185 | 700 | 1 | 0.2 | 1.0292 | 0.2
Melbourne AP | 10 | Melbourne FS | 37.82 | No | 1234 | 1 | 0 | IR9-11 | North IRL | 92 | 78.4362 | 244.2107 | 0.06 | 0.01 | 60464 | 58840 | 60464 | IR9-11 | 5300 | B/D | 5300 B/D | 48.29 | 1 | 0.6 | 0.135 | 0.6 | 0.135 | 0.5 | 0.060346 | 150 | 0 | 0 | 1.0292 | 0
Melbourne AP | 10 | Melbourne FS | 37.82 | No | 1234 | 1 | 0 | IR9-11 | North IRL | 21 | 43.1826 | 56.6516 | 0.01 | 0 | 60468 | 58844 | 60468 | IR9-11 | 5300 | B/D | 5300 B/D | 48.29 | 1 | 0.6 | 0.135 | 0.6 | 0.135 | 0.5 | 0.013999 | 35 | 0 | 0 | 1.0292 | 0
Melbourne AP | 10 | Melbourne FS | 37.82 | No | 1234 | 1 | 0 | IR9-11 | North IRL | 515 | 148.6708 | 1369.4659 | 0.31 | 0.07 | 60499 | 58875 | 60499 | IR9-11 | 5300 | B/D | 5300 B/D | 48.29 | 1 | 0.6 | 0.135 | 0.6 | 0.135 | 0.5 | 0.3384 | 840 | 1 | 0.3 | 1.0292 | 0.3
Melbourne AP | 10 | Melbourne FS | 37.82 | No | 1234 | 1 | 0 | IR9-11 | North IRL | 12 | 34.8658 | 31.0349 | 0.01 | 0 | 60504 | 58880 | 60504 | IR9-11 | 5300 | B/D | 5300 B/D | 48.29 | 1 | 0.6 | 0.135 | 0.6 | 0.135 | 0.5 | 0.0076689 | 19 | 0 | 0 | 1.0292 | 0
Melbourne AP | 10 | Melbourne FS | 37.82 | No | 1234 | 1 | 0 | IR9-11 | North IRL | 14 | 35.7671 | 38.2499 | 0.01 | 0 | 60520 | 58896 | 60520 | IR9-11 | 5300 | B/D | 5300 B/D | 48.29 | 1 | 0.6 | 0.135 | 0.6 | 0.135 | 0.5 | 0.0094517 | 23 | 0 | 0 | 1.0292 | 0
Melbourne AP | 10 | Melbourne FS | 37.82 | No | 1234 | 1 | 0 | IR9-11 | North IRL | 187 | 131.1779 | 498.0965 | 0.11 | 0.03 | 60521 | 58897 | 60521 | IR9-11 | 5300 | B/D | 5300 B/D | 48.29 | 1 | 0.6 | 0.135 | 0.6 | 0.135 | 0.5 | 0.12308 | 305 | 0 | 0.1 | 1.0292 | 0.1
Melbourne AP | 10 | Melbourne FS | 37.82 | No | 1234 | 1 | 0 | IR9-11 | North IRL | 43 | 50.7699 | 114.455 | 0.03 | 0.01 | 60553 | 58929 | 60553 | IR9-11 | 5300 | B/D | 5300 B/D | 48.29 | 1 | 0.6 | 0.135 | 0.6 | 0.135 | 0.5 | 0.028282 | 70 | 0 | 0 | 1.0292 | 0
Melbourne AP | 10 | Melbourne FS | 37.82 | No | 1234 | 1 | 0 | IR9-11 | North IRL | 678 | 252.341 | 1803.5413 | 0.41 | 0.09 | 60554 | 58930 | 60554 | IR9-11 | 5300 | B/D | 5300 B/D | 48.29 | 1 | 0.6 | 0.135 | 0.6 | 0.135 | 0.5 | 0.44566 | 1106 | 1 | 0.3 | 1.0292 | 0.3
Melbourne AP | 10 | Melbourne FS | 37.82 | No | 1234 | 1 | 0 | IR9-11 | North IRL | 221 | 179.2678 | 586.8012 | 0.13 | 0.03 | 60597 | 58969 | 60597 | IR9-11 | 5300 | B/D | 5300 B/D | 48.29 | 1 | 0.6 | 0.135 | 0.6 | 0.135 | 0.5 | 0.145 | 360 | 0 | 0.1 | 1.0292 | 0.1
Melbourne AP | 10 | Melbourne FS | 37.82 | No | 1234 | 1 | 0 | IR9-11 | North IRL | 684 | 190.3491 | 1817.7027 | 0.41 | 0.09 | 60631 | 59002 | 60631 | IR9-11 | 5300 | B/D | 5300 B/D | 48.29 | 1 | 0.6 | 0.135 | 0.6 | 0.135 | 0.5 | 0.44916 | 1115 | 1 | 0.3 | 1.0292 | 0.3
Melbourne AP | 10 | Melbourne FS | 37.82 | No | 1234 | 1 | 0 | IR9-11 | North IRL | 370 | 192.1907 | 983.5026 | 0.22 | 0.05 | 60673 | 59040 | 60673 | IR9-11 | 5300 | B/D | 5300 B/D | 48.29 | 1 | 0.6 | 0.135 | 0.6 | 0.135 | 0.5 | 0.24303 | 603 | 1 | 0.2 | 1.0292 | 0.2
Melbourne AP | 10 | Melbourne FS | 37.82 | No | 1234 | 1 | 0 | IR9-11 | North IRL | 36 | 47.2011 | 95.439 | 0.02 | 0 | 60677 | 59044 | 60677 | IR9-11 | 5300 | B/D | 5300 B/D | 48.29 | 1 | 0.6 | 0.135 | 0.6 | 0.135 | 0.5 | 0.023583 | 59 | 0 | 0 | 1.0292 | 0
Melbourne AP | 10 | Melbourne FS | 37.82 | No | 1234 | 1 | 0 | IR9-11 | North IRL | 0 | 5.1542 | 0.60461 | 0 | 0 | 60678 | 59045 | 60678 | IR9-11 | 5300 | B/D | 5300 B/D | 48.29 | 1 | 0.6 | 0.135 | 0.6 | 0.135 | 0.5 | 0.0001494 | 0 | 0 | 0 | 1.0292 | 0
Melbourne AP | 10 | Melbourne FS | 37.82 | No | 1234 | 1 | 0 | IR9-11 | North IRL | 51 | 117.7069 | 134.5814 | 0.03 | 0.01 | 60780 | 59140 | 60780 | IR9-11 | 5300 | B/D | 5300 B/D | 48.29 | 1 | 0.6 | 0.135 | 0.6 | 0.135 | 0.5 | 0.033256 | 83 | 0 | 0 | 1.0292 | 0
Melbourne AP | 10 | Melbourne FS | 37.82 | No | 1234 | 1 | 0 | IR9-11 | North IRL | 34 | 48.2164 | 89.5296 | 0.02 | 0 | 60793 | 59152 | 60793 | IR9-11 | 5300 | B/D | 5300 B/D | 48.29 | 1 | 0.6 | 0.135 | 0.6 | 0.135 | 0.5 | 0.022123 | 55 | 0 | 0 | 1.0292 | 0
Melbourne AP | 10 | Melbourne FS | 37.82 | No | 1234 | 1 | 0 | IR9-11 | North IRL | 50 | 54.5249 | 134.371 | 0.03 | 0.01 | 60804 | 59162 | 60804 | IR9-11 | 5300 | B/D | 5300 B/D | 48.29 | 1 | 0.6 | 0.135 | 0.6 | 0.135 | 0.5 | 0.033204 | 82 | 0 | 0 | 1.0292 | 0
Melbourne AP | 10 | Melbourne FS | 37.82 | No | 1234 | 1 | 0 | IR9-11 | North IRL | 6 | 33.9173 | 16.8518 | 0 | 0 | 60840 | 59198 | 60840 | IR9-11 | 5300 | B/D | 5300 B/D | 48.29 | 1 | 0.6 | 0.135 | 0.6 | 0.135 | 0.5 | 0.0041642 | 10 | 0 | 0 | 1.0292 | 0
Melbourne AP | 10 | Melbourne FS | 37.82 | No | 1234 | 1 | 0 | IR9-11 | North IRL | 70 | 110.6315 | 187.4707 | 0.04 | 0.01 | 60858 | 59216 | 60858 | IR9-11 | 5300 | B/D | 5300 B/D | 48.29 | 1 | 0.6 | 0.135 | 0.6 | 0.135 | 0.5 | 0.046325 | 115 | 0 | 0 | 1.0292 | 0
Melbourne AP | 10 | Melbourne FS | 37.82 | No | 1234 | 1 | 0 | IR9-11 | North IRL | 320 | 111.6014 | 851.2279 | 0.19 | 0.04 | 60862 | 59220 | 60862 | IR9-11 | 5300 | B/D | 5300 B/D | 48.29 | 1 | 0.6 | 0.135 | 0.6 | 0.135 | 0.5 | 0.21034 | 522 | 1 | 0.2 | 1.0292 | 0.2
Melbourne AP | 10 | Melbourne FS | 37.82 | No | 1234 | 1 | 0 | IR9-11 | North IRL | 7 | 20.6155 | 17.5409 | 0 | 0 | 60991 | 59342 | 60991 | IR9-11 | 5300 | B/D | 5300 B/D | 48.29 | 1 | 0.6 | 0.135 | 0.6 | 0.135 | 0.5 | 0.0043344 | 11 | 0 | 0 | 1.0292 | 0
Melbourne AP | 10 | Melbourne FS | 37.82 | No | 1234 | 1 | 0 | IR9-11 | North IRL | 332 | 120.4484 | 883.9795 | 0.2 | 0.04 | 60992 | 59343 | 60992 | IR9-11 | 5300 | B/D | 5300 B/D | 48.29 | 1 | 0.6 | 0.135 | 0.6 | 0.135 | 0.5 | 0.21844 | 542 | 1 | 0.2 | 1.0292 | 0.2
Melbourne AP | 10 | Melbourne FS | 37.82 | No | 1234 | 1 | 0 | IR9-11 | North IRL | 16 | 28.241 | 43.6825 | 0.01 | 0 | 61013 | 59364 | 61013 | IR9-11 | 5300 | B/D | 5300 B/D | 48.29 | 1 | 0.6 | 0.135 | 0.6 | 0.135 | 0.5 | 0.010794 | 27 | 0 | 0 | 1.0292 | 0
Melbourne AP | 10 | Melbourne FS | 37.82 | No | 1234 | 1 | 0 | IR9-11 | North IRL | 164 | 91.2724 | 436.8435 | 0.1 | 0.02 | 61205 | 59542 | 61205 | IR9-11 | 5300 | B/D | 5300 B/D | 48.29 | 1 | 0.6 | 0.135 | 0.6 | 0.135 | 0.5 | 0.10795 | 268 | 0 | 0.1 | 1.0292 | 0.1
Melbourne AP | 10 | Melbourne FS | 37.82 | No | 1234 | 1 | 0 | IR9-11 | North IRL | 329 | 123.4211 | 875.5808 | 0.2 | 0.04 | 61219 | 59556 | 61219 | IR9-11 | 5300 | B/D | 5300 B/D | 48.29 | 1 | 0.6 | 0.135 | 0.6 | 0.135 | 0.5 | 0.21636 | 537 | 1 | 0.2 | 1.0292 | 0.2
Melbourne AP | 10 | Melbourne FS | 37.82 | No | 1234 | 1 | 0 | IR9-11 | North IRL | 1046 | 393.1245 | 2781.1282 | 0.63 | 0.14 | 61222 | 59559 | 61222 | IR9-11 | 5300 | B/D | 5300 B/D | 48.29 | 1 | 0.6 | 0.135 | 0.6 | 0.135 | 0.5 | 0.68723 | 1706 | 2 | 0.5 | 1.0292 | 0.5
Melbourne AP | 10 | Melbourne FS | 37.82 | No | 1234 | 1 | 0 | IR9-11 | North IRL | 89 | 174.9196 | 235.8461 | 0.05 | 0.01 | 61292 | 59624 | 61292 | IR9-11 | 5300 | B/D | 5300 B/D | 48.29 | 1 | 0.6 | 0.135 | 0.6 | 0.135 | 0.5 | 0.058279 | 145 | 0 | 0 | 1.0292 | 0
Melbourne AP | 10 | Melbourne FS | 37.82 | No | 1234 | 1 | 0 | IR9-11 | North IRL | 154 | 85.0845 | 409.8052 | 0.09 | 0.02 | 61489 | 59811 | 61489 | IR9-11 | 5300 | B/D | 5300 B/D | 48.29 | 1 | 0.6 | 0.135 | 0.6 | 0.135 | 0.5 | 0.10126 | 251 | 0 | 0.1 | 1.0292 | 0.1
Melbourne AP | 10 | Melbourne FS | 37.82 | No | 1234 | 1 | 0 | IR9-11 | North IRL | 283 | 121.3377 | 753.2801 | 0.17 | 0.04 | 61557 | 59875 | 61557 | IR9-11 | 5300 | B/D | 5300 B/D | 48.29 | 1 | 0.6 | 0.135 | 0.6 | 0.135 | 0.5 | 0.18614 | 462 | 1 | 0.1 | 1.0292 | 0.1
Melbourne AP | 10 | Melbourne FS | 37.82 | No | 1234 | 1 | 0 | IR9-11 | North IRL | 831 | 231.4481 | 2209.7346 | 0.5 | 0.11 | 61924 | 60220 | 61924 | IR9-11 | 5300 | B/D | 5300 B/D | 48.29 | 1 | 0.6 | 0.135 | 0.6 | 0.135 | 0.5 | 0.54604 | 1355 | 2 | 0.4 | 1.0292 | 0.4
Melbourne AP | 10 | Melbourne FS | 37.82 | No | 1234 | 1 | 0 | IR9-11 | North IRL | 50 | 54.0431 | 133.2715 | 0.03 | 0.01 | 61926 | 60222 | 61926 | IR9-11 | 5300 | B/D | 5300 B/D | 48.29 | 1 | 0.6 | 0.135 | 0.6 | 0.135 | 0.5 | 0.032932 | 82 | 0 | 0 | 1.0292 | 0
Melbourne AP | 10 | Melbourne FS | 37.82 | No | 1234 | 1 | 0 | IR9-11 | North IRL | 113 | 81.1721 | 301.421 | 0.07 | 0.02 | 61937 | 60232 | 61937 | IR9-11 | 5300 | B/D | 5300 B/D | 48.29 | 1 | 0.6 | 0.135 | 0.6 | 0.135 | 0.5 | 0.074482 | 185 | 0 | 0.1 | 1.0292 | 0.1
Melbourne AP | 10 | Melbourne FS | 37.82 | No | 1234 | 1 | 0 | IR9-11 | North IRL | 48 | 74.2362 | 127.8181 | 0.03 | 0.01 | 62003 | 60291 | 62003 | IR9-11 | 5300 | B/D | 5300 B/D | 48.29 | 1 | 0.6 | 0.135 | 0.6 | 0.135 | 0.5 | 0.031584 | 78 | 0 | 0 | 1.0292 | 0
Melbourne AP | 10 | Melbourne FS | 37.82 | No | 1234 | 1 | 0 | IR9-11 | North IRL | 23 | 38.692 | 60.0246 | 0.01 | 0 | 62028 | 60315 | 62028 | IR9-11 | 5300 | B/D | 5300 B/D | 48.29 | 1 | 0.6 | 0.135 | 0.6 | 0.135 | 0.5 | 0.014832 | 37 | 0 | 0 | 1.0292 | 0
Melbourne AP | 10 | Melbourne FS | 37.82 | No | 1234 | 1 | 0 | IR9-11 | North IRL | 68 | 64.0415 | 180.3492 | 0.04 | 0.01 | 62058 | 60345 | 62058 | IR9-11 | 5300 | B/D | 5300 B/D | 48.29 | 1 | 0.6 | 0.135 | 0.6 | 0.135 | 0.5 | 0.044565 | 111 | 0 | 0 | 1.0292 | 0
Melbourne AP | 10 | Melbourne FS | 37.82 | No | 1234 | 1 | 0 | IR9-11 | North IRL | 551 | 310.0308 | 1464.4644 | 0.33 | 0.07 | 62088 | 60373 | 62088 | IR9-11 | 5300 | B/D | 5300 B/D | 48.29 | 1 | 0.6 | 0.135 | 0.6 | 0.135 | 0.5 | 0.36188 | 898 | 1 | 0.3 | 1.0292 | 0.3
Melbourne AP | 10 | Melbourne FS | 37.82 | No | 1234 | 1 | 0 | IR9-11 | North IRL | 34 | 119.7352 | 88.9276 | 0.02 | 0 | 62093 | 60378 | 62093 | IR9-11 | 5300 | B/D | 5300 B/D | 48.29 | 1 | 0.6 | 0.135 | 0.6 | 0.135 | 0.5 | 0.021974 | 55 | 0 | 0 | 1.0292 | 0
Melbourne AP | 10 | Melbourne FS | 37.82 | No | 1234 | 1 | 0 | IR9-11 | North IRL | 24 | 36.8774 | 63.254 | 0.01 | 0 | 62094 | 60379 | 62094 | IR9-11 | 5300 | B/D | 5300 B/D | 48.29 | 1 | 0.6 | 0.135 | 0.6 | 0.135 | 0.5 | 0.01563 | 39 | 0 | 0 | 1.0292 | 0
Melbourne AP | 10 | Melbourne FS | 37.82 | No | 1234 | 1 | 0 | IR9-11 | North IRL | 127 | 163.3597 | 336.7762 | 0.08 | 0.02 | 62109 | 60394 | 62109 | IR9-11 | 5300 | B/D | 5300 B/D | 48.29 | 1 | 0.6 | 0.135 | 0.6 | 0.135 | 0.5 | 0.083219 | 207 | 0 | 0.1 | 1.0292 | 0.1
Melbourne AP | 10 | Melbourne FS | 37.82 | No | 1234 | 1 | 0 | IR9-11 | North IRL | 128 | 76.3239 | 340.7242 | 0.08 | 0.02 | 62117 | 60402 | 62117 | IR9-11 | 5300 | B/D | 5300 B/D | 48.29 | 1 | 0.6 | 0.135 | 0.6 | 0.135 | 0.5 | 0.084194 | 209 | 0 | 0.1 | 1.0292 | 0.1
Melbourne AP | 10 | Melbourne FS | 37.82 | No | 1234 | 1 | 0 | IR9-11 | North IRL | 40 | 61.0206 | 105.2315 | 0.02 | 0.01 | 62125 | 60410 | 62125 | IR9-11 | 5300 | B/D | 5300 B/D | 48.29 | 1 | 0.6 | 0.135 | 0.6 | 0.135 | 0.5 | 0.026003 | 65 | 0 | 0 | 1.0292 | 0
Melbourne AP | 10 | Melbourne FS | 37.82 | No | 1234 | 1 | 0 | IR9-11 | North IRL | 14 | 33.3264 | 37.3583 | 0.01 | 0 | 62198 | 60479 | 62198 | IR9-11 | 5300 | B/D | 5300 B/D | 48.29 | 1 | 0.6 | 0.135 | 0.6 | 0.135 | 0.5 | 0.0092314 | 23 | 0 | 0 | 1.0292 | 0
Melbourne AP | 10 | Melbourne FS | 37.82 | No | 1234 | 1 | 0 | IR9-11 | North IRL | 590 | 250.3987 | 1569.4086 | 0.35 | 0.08 | 62204 | 60485 | 62204 | IR9-11 | 5300 | B/D | 5300 B/D | 48.29 | 1 | 0.6 | 0.135 | 0.6 | 0.135 | 0.5 | 0.38781 | 962 | 1 | 0.3 | 1.0292 | 0.3
Melbourne AP | 10 | Melbourne FS | 37.82 | No | 1234 | 1 | 0 | IR9-11 | North IRL | 260 | 133.5792 | 691.2911 | 0.16 | 0.04 | 62205 | 60486 | 62205 | IR9-11 | 5300 | B/D | 5300 B/D | 48.29 | 1 | 0.6 | 0.135 | 0.6 | 0.135 | 0.5 | 0.17082 | 424 | 1 | 0.1 | 1.0292 | 0.1
Melbourne AP | 10 | Melbourne FS | 37.82 | No | 1234 | 1 | 0 | IR9-11 | North IRL | 320 | 247.236 | 851.8312 | 0.19 | 0.04 | 62226 | 60507 | 62226 | IR9-11 | 5300 | B/D | 5300 B/D | 48.29 | 1 | 0.6 | 0.135 | 0.6 | 0.135 | 0.5 | 0.21049 | 522 | 1 | 0.2 | 1.0292 | 0.2
Melbourne AP | 10 | Melbourne FS | 37.82 | No | 1234 | 1 | 0 | IR9-11 | North IRL | 160 | 103.8105 | 425.1152 | 0.1 | 0.02 | 62239 | 60518 | 62239 | IR9-11 | 5300 | B/D | 5300 B/D | 48.29 | 1 | 0.6 | 0.135 | 0.6 | 0.135 | 0.5 | 0.10505 | 261 | 0 | 0.1 | 1.0292 | 0.1
Melbourne AP | 10 | Melbourne FS | 37.82 | No | 1234 | 1 | 0 | IR9-11 | North IRL | 102 | 68.9749 | 271.3767 | 0.06 | 0.01 | 62246 | 60525 | 62246 | IR9-11 | 5300 | B/D | 5300 B/D | 48.29 | 1 | 0.6 | 0.135 | 0.6 | 0.135 | 0.5 | 0.067058 | 166 | 0 | 0 | 1.0292 | 0
Melbourne AP | 10 | Melbourne FS | 37.82 | No | 1234 | 1 | 0 | IR9-11 | North IRL | 4865 | 511.8334 | 12933.2969 | 2.92 | 0.66 | 62285 | 60563 | 62285 | IR9-11 | 5300 | B/D | 5300 B/D | 48.29 | 1 | 0.6 | 0.135 | 0.6 | 0.135 | 0.5 | 3.1959 | 7932 | 10 | 2.4 | 1.0292 | 2.5
Melbourne AP | 10 | Melbourne FS | 37.82 | No | 1234 | 1 | 0 | IR9-11 | North IRL | 7 | 19.4319 | 18.019 | 0 | 0 | 62406 | 60682 | 62406 | IR9-11 | 5300 | B/D | 5300 B/D | 48.29 | 1 | 0.6 | 0.135 | 0.6 | 0.135 | 0.5 | 0.0044526 | 11 | 0 | 0 | 1.0292 | 0
Melbourne AP | 10 | Melbourne FS | 37.82 | No | 1234 | 1 | 0 | IR9-11 | North IRL | 1390 | 274.3711 | 3693.8062 | 0.83 | 0.19 | 62449 | 60725 | 62449 | IR9-11 | 5300 | B/D | 5300 B/D | 48.29 | 1 | 0.6 | 0.135 | 0.6 | 0.135 | 0.5 | 0.91276 | 2265 | 3 | 0.7 | 1.0292 | 0.7
Melbourne AP | 10 | Melbourne FS | 37.82 | No | 1234 | 1 | 0 | IR9-11 | North IRL | 3 | 14.975 | 7.1319 | 0 | 0 | 62462 | 60738 | 62462 | IR9-11 | 5300 | B/D | 5300 B/D | 48.29 | 1 | 0.6 | 0.135 | 0.6 | 0.135 | 0.5 | 0.0017623 | 4 | 0 | 0 | 1.0292 | 0
Melbourne AP | 10 | Melbourne FS | 37.82 | No | 1234 | 1 | 0 | IR9-11 | North IRL | 721 | 393.7382 | 1916.544 | 0.43 | 0.1 | 62463 | 60739 | 62463 | IR9-11 | 5300 | B/D | 5300 B/D | 48.29 | 1 | 0.6 | 0.135 | 0.6 | 0.135 | 0.5 | 0.47359 | 1175 | 2 | 0.3 | 1.0292 | 0.3
Melbourne AP | 10 | Melbourne FS | 37.82 | No | 1234 | 1 | 0 | IR9-11 | North IRL | 40 | 54.2098 | 107.6939 | 0.02 | 0.01 | 62478 | 60753 | 62478 | IR9-11 | 5300 | B/D | 5300 B/D | 48.29 | 1 | 0.6 | 0.135 | 0.6 | 0.135 | 0.5 | 0.026612 | 66 | 0 | 0 | 1.0292 | 0
Melbourne AP | 10 | Melbourne FS | 37.82 | No | 1234 | 1 | 0 | IR9-11 | North IRL | 23 | 37.629 | 61.6124 | 0.01 | 0 | 62495 | 60770 | 62495 | IR9-11 | 5300 | B/D | 5300 B/D | 48.29 | 1 | 0.6 | 0.135 | 0.6 | 0.135 | 0.5 | 0.015225 | 38 | 0 | 0 | 1.0292 | 0
Melbourne AP | 10 | Melbourne FS | 37.82 | No | 1234 | 1 | 0 | IR9-11 | North IRL | 0 | 1.8363 | 0.12044 | 0 | 0 | 62497 | 60772 | 62497 | IR9-11 | 5300 | B/D | 5300 B/D | 48.29 | 1 | 0.6 | 0.135 | 0.6 | 0.135 | 0.5 | 2.9762e-05 | 0 | 0 | 0 | 1.0292 | 0
Melbourne AP | 10 | Melbourne FS | 37.82 | No | 1234 | 1 | 0 | IR9-11 | North IRL | 371 | 181.6978 | 986.9118 | 0.22 | 0.05 | 62502 | 60777 | 62502 | IR9-11 | 5300 | B/D | 5300 B/D | 48.29 | 1 | 0.6 | 0.135 | 0.6 | 0.135 | 0.5 | 0.24387 | 605 | 1 | 0.2 | 1.0292 | 0.2
Melbourne AP | 10 | Melbourne FS | 37.82 | No | 1234 | 1 | 0 | IR9-11 | North IRL | 26 | 55.8634 | 69.7471 | 0.02 | 0 | 62505 | 60780 | 62505 | IR9-11 | 5300 | B/D | 5300 B/D | 48.29 | 1 | 0.6 | 0.135 | 0.6 | 0.135 | 0.5 | 0.017235 | 43 | 0 | 0 | 1.0292 | 0
Melbourne AP | 10 | Melbourne FS | 37.82 | No | 1234 | 1 | 0 | IR9-11 | North IRL | 44 | 118.5874 | 116.7532 | 0.03 | 0.01 | 62529 | 60802 | 62529 | IR9-11 | 5300 | B/D | 5300 B/D | 48.29 | 1 | 0.6 | 0.135 | 0.6 | 0.135 | 0.5 | 0.02885 | 72 | 0 | 0 | 1.0292 | 0
Melbourne AP | 10 | Melbourne FS | 37.82 | No | 1234 | 1 | 0 | IR9-11 | North IRL | 100 | 135.4713 | 266.7147 | 0.06 | 0.01 | 62541 | 60814 | 62541 | IR9-11 | 5300 | B/D | 5300 B/D | 48.29 | 1 | 0.6 | 0.135 | 0.6 | 0.135 | 0.5 | 0.065906 | 164 | 0 | 0 | 1.0292 | 0
Melbourne AP | 10 | Melbourne FS | 37.82 | No | 1234 | 1 | 0 | IR9-11 | North IRL | 97 | 112.7548 | 257.2784 | 0.06 | 0.01 | 62606 | 60872 | 62606 | IR9-11 | 5300 | B/D | 5300 B/D | 48.29 | 1 | 0.6 | 0.135 | 0.6 | 0.135 | 0.5 | 0.063575 | 158 | 0 | 0 | 1.0292 | 0
Melbourne AP | 10 | Melbourne FS | 37.82 | No | 1234 | 1 | 0 | IR9-11 | North IRL | 375 | 124.5593 | 996.7096 | 0.23 | 0.05 | 62697 | 60953 | 62697 | IR9-11 | 5300 | B/D | 5300 B/D | 48.29 | 1 | 0.6 | 0.135 | 0.6 | 0.135 | 0.5 | 0.24629 | 611 | 1 | 0.2 | 1.0292 | 0.2
Melbourne AP | 10 | Melbourne FS | 37.82 | No | 1234 | 1 | 0 | IR9-11 | North IRL | 3020 | 394.8527 | 8027.074 | 1.81 | 0.41 | 62702 | 60958 | 62702 | IR9-11 | 5300 | B/D | 5300 B/D | 48.29 | 1 | 0.6 | 0.135 | 0.6 | 0.135 | 0.5 | 1.9835 | 4923 | 7 | 1.5 | 1.0292 | 1.5
Melbourne AP | 10 | Melbourne FS | 37.82 | No | 1234 | 1 | 0 | IR9-11 | North IRL | 4135 | 516.6119 | 10992.1097 | 2.48 | 0.56 | 62730 | 60986 | 62730 | IR9-11 | 5300 | B/D | 5300 B/D | 48.29 | 1 | 0.6 | 0.135 | 0.6 | 0.135 | 0.5 | 2.7162 | 6741 | 9 | 2 | 1.0292 | 2.1
Melbourne AP | 10 | Melbourne FS | 37.82 | No | 1234 | 1 | 0 | IR9-11 | North IRL | 1641 | 313.7116 | 4363.1489 | 0.98 | 0.22 | 62762 | 61014 | 62762 | IR9-11 | 5300 | B/D | 5300 B/D | 48.29 | 1 | 0.6 | 0.135 | 0.6 | 0.135 | 0.5 | 1.0782 | 2676 | 4 | 0.8 | 1.0292 | 0.8
Melbourne AP | 10 | Melbourne FS | 37.82 | No | 1234 | 1 | 0 | IR9-11 | North IRL | 81 | 59.8213 | 214.8383 | 0.05 | 0.01 | 62773 | 61025 | 62773 | IR9-11 | 5300 | B/D | 5300 B/D | 48.29 | 1 | 0.6 | 0.135 | 0.6 | 0.135 | 0.5 | 0.053087 | 132 | 0 | 0 | 1.0292 | 0
Melbourne AP | 10 | Melbourne FS | 37.82 | No | 1234 | 1 | 0 | IR9-11 | North IRL | 102 | 189.8097 | 270.6381 | 0.06 | 0.01 | 62797 | 61046 | 62797 | IR9-11 | 5300 | B/D | 5300 B/D | 48.29 | 1 | 0.6 | 0.135 | 0.6 | 0.135 | 0.5 | 0.066876 | 166 | 0 | 0 | 1.0292 | 0
Melbourne AP | 10 | Melbourne FS | 37.82 | No | 1234 | 1 | 0 | IR9-11 | North IRL | 904 | 361.062 | 2404.0052 | 0.54 | 0.12 | 62832 | 61078 | 62832 | IR9-11 | 5300 | B/D | 5300 B/D | 48.29 | 1 | 0.6 | 0.135 | 0.6 | 0.135 | 0.5 | 0.59404 | 1474 | 2 | 0.4 | 1.0292 | 0.4
Melbourne AP | 10 | Melbourne FS | 37.82 | No | 1234 | 1 | 0 | IR9-11 | North IRL | 120 | 95.8395 | 319.5284 | 0.07 | 0.02 | 62841 | 61087 | 62841 | IR9-11 | 5300 | B/D | 5300 B/D | 48.29 | 1 | 0.6 | 0.135 | 0.6 | 0.135 | 0.5 | 0.078957 | 196 | 0 | 0.1 | 1.0292 | 0.1
Melbourne AP | 10 | Melbourne FS | 37.82 | No | 1234 | 1 | 0 | IR9-11 | North IRL | 1298 | 356.5838 | 3449.5636 | 0.78 | 0.18 | 62851 | 61096 | 62851 | IR9-11 | 5300 | B/D | 5300 B/D | 48.29 | 1 | 0.6 | 0.135 | 0.6 | 0.135 | 0.5 | 0.8524 | 2116 | 3 | 0.6 | 1.0292 | 0.6
Melbourne AP | 10 | Melbourne FS | 37.82 | No | 1234 | 1 | 0 | IR9-11 | North IRL | 5 | 29.7936 | 12.2575 | 0 | 0 | 62871 | 61116 | 62871 | IR9-11 | 5300 | B/D | 5300 B/D | 48.29 | 1 | 0.6 | 0.135 | 0.6 | 0.135 | 0.5 | 0.0030289 | 8 | 0 | 0 | 1.0292 | 0
Melbourne AP | 10 | Melbourne FS | 37.82 | No | 1234 | 1 | 0 | IR9-11 | North IRL | 53 | 110.5573 | 140.1373 | 0.03 | 0.01 | 62876 | 61121 | 62876 | IR9-11 | 5300 | B/D | 5300 B/D | 48.29 | 1 | 0.6 | 0.135 | 0.6 | 0.135 | 0.5 | 0.034629 | 86 | 0 | 0 | 1.0292 | 0
Melbourne AP | 10 | Melbourne FS | 37.82 | No | 1234 | 1 | 0 | IR9-11 | North IRL | 2774 | 1082.1794 | 7374.4103 | 1.66 | 0.37 | 62914 | 61158 | 62914 | IR9-11 | 5300 | B/D | 5300 B/D | 48.29 | 1 | 0.6 | 0.135 | 0.6 | 0.135 | 0.5 | 1.8222 | 4523 | 6 | 1.3 | 1.0292 | 1.3
Melbourne AP | 10 | Melbourne FS | 37.82 | No | 1234 | 1 | 0 | IR9-11 | North IRL | 3 | 19.9297 | 7.8535 | 0 | 0 | 62923 | 61167 | 62923 | IR9-11 | 5300 | B/D | 5300 B/D | 48.29 | 1 | 0.6 | 0.135 | 0.6 | 0.135 | 0.5 | 0.0019406 | 5 | 0 | 0 | 1.0292 | 0
Melbourne AP | 10 | Melbourne FS | 37.82 | No | 1234 | 1 | 0 | IR9-11 | North IRL | 42 | 73.8191 | 111.4928 | 0.03 | 0.01 | 62944 | 61188 | 62944 | IR9-11 | 5300 | B/D | 5300 B/D | 48.29 | 1 | 0.6 | 0.135 | 0.6 | 0.135 | 0.5 | 0.02755 | 68 | 0 | 0 | 1.0292 | 0
Melbourne AP | 10 | Melbourne FS | 37.82 | No | 1234 | 1 | 0 | IR9-11 | North IRL | 84 | 83.9639 | 224.266 | 0.05 | 0.01 | 62948 | 61192 | 62948 | IR9-11 | 5300 | B/D | 5300 B/D | 48.29 | 1 | 0.6 | 0.135 | 0.6 | 0.135 | 0.5 | 0.055417 | 138 | 0 | 0 | 1.0292 | 0
Melbourne AP | 10 | Melbourne FS | 37.82 | No | 1234 | 1 | 0 | IR9-11 | North IRL | 376 | 186.0174 | 1000.7449 | 0.23 | 0.05 | 62956 | 61200 | 62956 | IR9-11 | 5300 | B/D | 5300 B/D | 48.29 | 1 | 0.6 | 0.135 | 0.6 | 0.135 | 0.5 | 0.24729 | 614 | 1 | 0.2 | 1.0292 | 0.2
Melbourne AP | 10 | Melbourne FS | 37.82 | No | 1234 | 1 | 0 | IR9-11 | North IRL | 740 | 232.1003 | 1968.6368 | 0.44 | 0.1 | 62984 | 61228 | 62984 | IR9-11 | 5300 | B/D | 5300 B/D | 48.29 | 1 | 0.6 | 0.135 | 0.6 | 0.135 | 0.5 | 0.48646 | 1207 | 2 | 0.4 | 1.0292 | 0.4
Melbourne AP | 10 | Melbourne FS | 37.82 | No | 1234 | 1 | 0 | IR9-11 | North IRL | 434 | 263.8476 | 1152.6159 | 0.26 | 0.06 | 62997 | 61241 | 62997 | IR9-11 | 5300 | B/D | 5300 B/D | 48.29 | 1 | 0.6 | 0.135 | 0.6 | 0.135 | 0.5 | 0.28482 | 707 | 1 | 0.2 | 1.0292 | 0.2
Melbourne AP | 10 | Melbourne FS | 37.82 | No | 1234 | 1 | 0 | IR9-11 | North IRL | 34 | 47.3255 | 90.8927 | 0.02 | 0 | 63003 | 61247 | 63003 | IR9-11 | 5300 | B/D | 5300 B/D | 48.29 | 1 | 0.6 | 0.135 | 0.6 | 0.135 | 0.5 | 0.02246 | 56 | 0 | 0 | 1.0292 | 0
Melbourne AP | 10 | Melbourne FS | 37.82 | No | 1234 | 1 | 0 | IR9-11 | North IRL | 163 | 94.9535 | 433.2076 | 0.1 | 0.02 | 63010 | 61254 | 63010 | IR9-11 | 5300 | B/D | 5300 B/D | 48.29 | 1 | 0.6 | 0.135 | 0.6 | 0.135 | 0.5 | 0.10705 | 266 | 0 | 0.1 | 1.0292 | 0.1
Melbourne AP | 10 | Melbourne FS | 37.82 | No | 1234 | 1 | 0 | IR9-11 | North IRL | 0 | 5.3538 | 0.38306 | 0 | 0 | 63060 | 61301 | 63060 | IR9-11 | 5300 | B/D | 5300 B/D | 48.29 | 1 | 0.6 | 0.135 | 0.6 | 0.135 | 0.5 | 9.4657e-05 | 0 | 0 | 0 | 1.0292 | 0
Melbourne AP | 10 | Melbourne FS | 37.82 | No | 1234 | 1 | 0 | IR9-11 | North IRL | 3 | 17.0184 | 6.8353 | 0 | 0 | 63096 | 61335 | 63096 | IR9-11 | 5300 | B/D | 5300 B/D | 48.29 | 1 | 0.6 | 0.135 | 0.6 | 0.135 | 0.5 | 0.001689 | 4 | 0 | 0 | 1.0292 | 0
Melbourne AP | 10 | Melbourne FS | 37.82 | No | 1234 | 1 | 0 | IR9-11 | North IRL | 3314 | 824.5966 | 8810.2128 | 1.99 | 0.45 | 63106 | 61345 | 63106 | IR9-11 | 5300 | B/D | 5300 B/D | 48.29 | 1 | 0.6 | 0.135 | 0.6 | 0.135 | 0.5 | 2.177 | 5403 | 7 | 1.6 | 1.0292 | 1.6
Melbourne AP | 10 | Melbourne FS | 37.82 | No | 1234 | 1 | 0 | IR9-11 | North IRL | 216 | 131.1309 | 573.2368 | 0.13 | 0.03 | 63112 | 61351 | 63112 | IR9-11 | 5300 | B/D | 5300 B/D | 48.29 | 1 | 0.6 | 0.135 | 0.6 | 0.135 | 0.5 | 0.14165 | 352 | 0 | 0.1 | 1.0292 | 0.1
Melbourne AP | 10 | Melbourne FS | 37.82 | No | 1234 | 1 | 0 | IR9-11 | North IRL | 523 | 183.9607 | 1390.9594 | 0.31 | 0.07 | 63146 | 61378 | 63146 | IR9-11 | 5300 | B/D | 5300 B/D | 48.29 | 1 | 0.6 | 0.135 | 0.6 | 0.135 | 0.5 | 0.34371 | 853 | 1 | 0.3 | 1.0292 | 0.3
Melbourne AP | 10 | Melbourne FS | 37.82 | No | 1234 | 1 | 0 | IR9-11 | North IRL | 79 | 65.1407 | 209.6175 | 0.05 | 0.01 | 63173 | 61402 | 63173 | IR9-11 | 5300 | B/D | 5300 B/D | 48.29 | 1 | 0.6 | 0.135 | 0.6 | 0.135 | 0.5 | 0.051797 | 129 | 0 | 0 | 1.0292 | 0
Melbourne AP | 10 | Melbourne FS | 37.82 | No | 1234 | 1 | 0 | IR9-11 | North IRL | 8 | 26.7674 | 20.8705 | 0 | 0 | 63442 | 61656 | 63442 | IR9-11 | 5300 | B/D | 5300 B/D | 48.29 | 1 | 0.6 | 0.135 | 0.6 | 0.135 | 0.5 | 0.0051572 | 13 | 0 | 0 | 1.0292 | 0
Melbourne AP | 10 | Melbourne FS | 37.82 | No | 1234 | 1 | 0 | IR9-11 | North IRL | 20 | 50.3049 | 52.9896 | 0.01 | 0 | 63751 | 61940 | 63751 | IR9-11 | 5300 | B/D | 5300 B/D | 48.29 | 1 | 0.6 | 0.135 | 0.6 | 0.135 | 0.5 | 0.013094 | 32 | 0 | 0 | 1.0292 | 0
Melbourne AP | 10 | Melbourne FS | 37.82 | No | 1234 | 1 | 0 | IR9-11 | North IRL | 146 | 91.8657 | 388.9662 | 0.09 | 0.02 | 63759 | 61948 | 63759 | IR9-11 | 5300 | B/D | 5300 B/D | 48.29 | 1 | 0.6 | 0.135 | 0.6 | 0.135 | 0.5 | 0.096115 | 239 | 0 | 0.1 | 1.0292 | 0.1
Melbourne AP | 10 | Melbourne FS | 37.82 | No | 1234 | 1 | 0 | IR9-11 | North IRL | 4451 | 638.9951 | 11833.1395 | 2.67 | 0.6 | 63886 | 62072 | 63886 | IR9-11 | 5300 | B/D | 5300 B/D | 48.29 | 1 | 0.6 | 0.135 | 0.6 | 0.135 | 0.5 | 2.924 | 7257 | 10 | 2.2 | 1.0292 | 2.3
Melbourne AP | 10 | Melbourne FS | 37.82 | No | 1234 | 1 | 0 | IR9-11 | North IRL | 141 | 110.2913 | 375.0588 | 0.08 | 0.02 | 63912 | 62097 | 63912 | IR9-11 | 5300 | B/D | 5300 B/D | 48.29 | 1 | 0.6 | 0.135 | 0.6 | 0.135 | 0.5 | 0.092679 | 230 | 0 | 0.1 | 1.0292 | 0.1
Melbourne AP | 10 | Melbourne FS | 37.82 | No | 1234 | 1 | 0 | IR9-11 | North IRL | 113 | 93.1005 | 299.8247 | 0.07 | 0.02 | 63942 | 62126 | 63942 | IR9-11 | 5300 | B/D | 5300 B/D | 48.29 | 1 | 0.6 | 0.135 | 0.6 | 0.135 | 0.5 | 0.074088 | 184 | 0 | 0.1 | 1.0292 | 0.1
Melbourne AP | 10 | Melbourne FS | 37.82 | No | 1234 | 1 | 0 | IR9-11 | North IRL | 21 | 44.4711 | 56.7517 | 0.01 | 0 | 63994 | 62178 | 63994 | IR9-11 | 5300 | B/D | 5300 B/D | 48.29 | 1 | 0.6 | 0.135 | 0.6 | 0.135 | 0.5 | 0.014024 | 35 | 0 | 0 | 1.0292 | 0
Melbourne AP | 10 | Melbourne FS | 37.82 | No | 1234 | 1 | 0 | IR9-11 | North IRL | 20 | 40.9905 | 51.948 | 0.01 | 0 | 64032 | 62216 | 64032 | IR9-11 | 5300 | B/D | 5300 B/D | 48.29 | 1 | 0.6 | 0.135 | 0.6 | 0.135 | 0.5 | 0.012837 | 32 | 0 | 0 | 1.0292 | 0
Melbourne AP | 10 | Melbourne FS | 37.82 | No | 1234 | 1 | 0 | IR9-11 | North IRL | 2 | 10.3415 | 3.9642 | 0 | 0 | 64053 | 62237 | 64053 | IR9-11 | 5300 | B/D | 5300 B/D | 48.29 | 1 | 0.6 | 0.135 | 0.6 | 0.135 | 0.5 | 0.00097958 | 2 | 0 | 0 | 1.0292 | 0
Melbourne AP | 10 | Melbourne FS | 37.82 | No | 1234 | 1 | 0 | IR9-11 | North IRL | 1326 | 285.4627 | 3523.8446 | 0.8 | 0.18 | 67557 | 65548 | 67557 | IR9-11 | 5300 | B/D | 5300 B/D | 48.29 | 1 | 0.6 | 0.135 | 0.6 | 0.135 | 0.5 | 0.87076 | 2161 | 3 | 0.6 | 1.0292 | 0.6
Melbourne AP | 20 | Eau Gallie | 40.58 | No | 1234 | 1 | 0 | IR9-11 | North IRL | 3453 | 558.0979 | 7972.6806 | 2.07 | 0.47 | 67835 | 65808 | 67835 | IR9-11 | 5300 | B/D | 5300 B/D | 48.29 | 1 | 0.6 | 0.135 | 0.6 | 0.135 | 0.5 | 0.053794 | 134 | 0 | 0 | 1.0292 | 0
Melbourne AP | 20 | Eau Gallie | 40.58 | No | 1234 | 1 | 0 | IR9-11 | North IRL | 44 | 48.41 | 100.7629 | 0.03 | 0.01 | 68039 | 66007 | 68039 | IR9-11 | 5300 | B/D | 5300 B/D | 48.29 | 1 | 0.6 | 0.135 | 0.6 | 0.135 | 0.5 | 0.012887 | 32 | 0 | 0 | 1.0292 | 0
Melbourne AP | 10 | Melbourne FS | 37.82 | No | 1234 | 1 | 0 | IR9-11 | North IRL | 259 | 124.3655 | 689.1781 | 0.16 | 0.03 | 68115 | 66080 | 68115 | IR9-11 | 5300 | B/D | 5300 B/D | 48.29 | 1 | 0.6 | 0.135 | 0.6 | 0.135 | 0.5 | 0.1703 | 423 | 1 | 0.1 | 1.0292 | 0.1
Melbourne AP | 10 | Melbourne FS | 37.82 | No | 1234 | 1 | 0 | IR9-11 | North IRL | 248 | 133.1857 | 658.0751 | 0.15 | 0.03 | 68724 | 66638 | 68724 | IR9-11 | 5300 | B/D | 5300 B/D | 48.29 | 1 | 0.6 | 0.135 | 0.6 | 0.135 | 0.5 | 0.16261 | 404 | 1 | 0.1 | 1.0292 | 0.1
Melbourne AP | 10 | Melbourne FS | 37.82 | No | 1234 | 1 | 0 | IR9-11 | North IRL | 1009 | 216.3104 | 2682.1823 | 0.61 | 0.14 | 68725 | 66639 | 68725 | IR9-11 | 5300 | B/D | 5300 B/D | 48.29 | 1 | 0.6 | 0.135 | 0.6 | 0.135 | 0.5 | 0.66278 | 1645 | 2 | 0.5 | 1.0292 | 0.5
Melbourne AP | 10 | Melbourne FS | 37.82 | No | 1234 | 1 | 0 | IR9-11 | North IRL | 7 | 19.3772 | 17.8039 | 0 | 0 | 68839 | 66752 | 68839 | IR9-11 | 5300 | B/D | 5300 B/D | 48.29 | 1 | 0.6 | 0.135 | 0.6 | 0.135 | 0.5 | 0.0043994 | 11 | 0 | 0 | 1.0292 | 0
Melbourne AP | 10 | Melbourne FS | 37.82 | No | 1234 | 1 | 0 | IR9-11 | North IRL | 723 | 203.0811 | 1921.0596 | 0.43 | 0.1 | 68841 | 66754 | 68841 | IR9-11 | 5300 | B/D | 5300 B/D | 48.29 | 1 | 0.6 | 0.135 | 0.6 | 0.135 | 0.5 | 0.4747 | 1178 | 2 | 0.4 | 1.0292 | 0.4
Patrick AFB | 25 | Patrick AFB | 27.62 | No | 1234 | 1 | 0 | IR9-11 | North IRL | 37 | 65.9228 | 179.5991 | 0.02 | 0 | 68898 | 66810 | 68898 | IR9-11 | 5300 | B/D | 5300 B/D | 46.66 | 1 | 0.6 | 0.135 | 0.6 | 0.135 | 0.5 | 0.04438 | 106 | 0 | 0 | 1.0292 | 0
Melbourne AP | 10 | Melbourne FS | 37.82 | No | 1234 | 1 | 0 | IR9-11 | North IRL | 76 | 65.348 | 201.7986 | 0.05 | 0.01 | 68983 | 66891 | 68983 | IR9-11 | 5300 | B/D | 5300 B/D | 48.29 | 1 | 0.6 | 0.135 | 0.6 | 0.135 | 0.5 | 0.049865 | 124 | 0 | 0 | 1.0292 | 0
Melbourne AP | 10 | Melbourne FS | 37.82 | No | 1234 | 1 | 0 | IR9-11 | North IRL | 149 | 120.5376 | 395.0656 | 0.09 | 0.02 | 69285 | 67180 | 69285 | IR9-11 | 5300 | B/D | 5300 B/D | 48.29 | 1 | 0.6 | 0.135 | 0.6 | 0.135 | 0.5 | 0.097622 | 242 | 0 | 0.1 | 1.0292 | 0.1
Melbourne AP | 17 | Kiwanis Park | 32.37 | No | 1234 | 0 | 0 | IR9-11 | North IRL | 306 | 148.053 | 1109.2162 | 0.13 | 0.02 | 54428 | 53129 | 54428 | IR9-11 | 5300 | B/D | 5300 B/D | 48.29 | 0 | 0.6 | 0.135 | 0.42 | 0.0675 | 0.5 | 0.27409 | 680 | 1 | 0.1 | 1.0292 | 0.1
Melbourne AP | 10 | Melbourne FS | 37.82 | No | 1234 | 0 | 0 | IR9-11 | North IRL | 29 | 43.9025 | 77.9486 | 0.01 | 0 | 54453 | 53153 | 54453 | IR9-11 | 5300 | B/D | 5300 B/D | 48.29 | 0 | 0.6 | 0.135 | 0.42 | 0.0675 | 0.5 | 0.019261 | 48 | 0 | 0 | 1.0292 | 0
Melbourne AP | 10 | Melbourne FS | 37.82 | No | 1234 | 0 | 0 | IR9-11 | North IRL | 7566 | 2023.0319 | 20113.8027 | 3.18 | 0.51 | 54469 | 53168 | 54469 | IR9-11 | 5300 | B/D | 5300 B/D | 48.29 | 0 | 0.6 | 0.135 | 0.42 | 0.0675 | 0.5 | 4.9702 | 12335 | 11 | 1.8 | 1.0292 | 1.9
Melbourne AP | 17 | Kiwanis Park | 32.37 | No | 1234 | 0 | 0 | IR9-11 | North IRL | 113 | 113.3126 | 409.4844 | 0.05 | 0.01 | 54557 | 53250 | 54557 | IR9-11 | 5300 | B/D | 5300 B/D | 48.29 | 0 | 0.6 | 0.135 | 0.42 | 0.0675 | 0.5 | 0.10119 | 251 | 0 | 0 | 1.0292 | 0
Melbourne AP | 17 | Kiwanis Park | 32.37 | No | 1234 | 0 | 0 | IR9-11 | North IRL | 189 | 124.1379 | 686.8109 | 0.08 | 0.01 | 54668 | 53358 | 54668 | IR9-11 | 5300 | B/D | 5300 B/D | 48.29 | 0 | 0.6 | 0.135 | 0.42 | 0.0675 | 0.5 | 0.16971 | 421 | 0 | 0.1 | 1.0292 | 0.1
Melbourne AP | 17 | Kiwanis Park | 32.37 | No | 1234 | 0 | 0 | IR9-11 | North IRL | 111 | 143.9948 | 403.4221 | 0.05 | 0.01 | 55330 | 53976 | 55330 | IR9-11 | 5300 | B/D | 5300 B/D | 48.29 | 0 | 0.6 | 0.135 | 0.42 | 0.0675 | 0.5 | 0.099687 | 247 | 0 | 0 | 1.0292 | 0
Melbourne AP | 17 | Kiwanis Park | 32.37 | No | 1234 | 0 | 0 | IR9-11 | North IRL | 124 | 95.7559 | 450.8155 | 0.05 | 0.01 | 55369 | 54009 | 55369 | IR9-11 | 5300 | B/D | 5300 B/D | 48.29 | 0 | 0.6 | 0.135 | 0.42 | 0.0675 | 0.5 | 0.1114 | 276 | 0 | 0 | 1.0292 | 0
Melbourne AP | 17 | Kiwanis Park | 32.37 | No | 1234 | 0 | 0 | IR9-11 | North IRL | 128 | 89.8942 | 466.4302 | 0.05 | 0.01 | 55414 | 54050 | 55414 | IR9-11 | 5300 | B/D | 5300 B/D | 48.29 | 0 | 0.6 | 0.135 | 0.42 | 0.0675 | 0.5 | 0.11526 | 286 | 0 | 0 | 1.0292 | 0
Melbourne AP | 17 | Kiwanis Park | 32.37 | No | 1234 | 0 | 0 | IR9-11 | North IRL | 236 | 139.589 | 855.2703 | 0.1 | 0.02 | 55513 | 54140 | 55513 | IR9-11 | 5300 | B/D | 5300 B/D | 48.29 | 0 | 0.6 | 0.135 | 0.42 | 0.0675 | 0.5 | 0.21134 | 525 | 0 | 0.1 | 1.0292 | 0.1
Melbourne AP | 17 | Kiwanis Park | 32.37 | No | 1234 | 0 | 0 | IR9-11 | North IRL | 671 | 445.7688 | 2433.4249 | 0.28 | 0.05 | 55623 | 54244 | 55623 | IR9-11 | 5300 | B/D | 5300 B/D | 48.29 | 0 | 0.6 | 0.135 | 0.42 | 0.0675 | 0.5 | 0.60131 | 1492 | 1 | 0.2 | 1.0292 | 0.2
Melbourne AP | 10 | Melbourne FS | 37.82 | No | 1234 | 0 | 0 | IR9-11 | North IRL | 5788 | 1276.9343 | 15387.5482 | 2.43 | 0.39 | 55858 | 54466 | 55858 | IR9-11 | 5300 | B/D | 5300 B/D | 48.29 | 0 | 0.6 | 0.135 | 0.42 | 0.0675 | 0.5 | 3.8023 | 9437 | 9 | 1.4 | 1.0292 | 1.4
Melbourne AP | 10 | Melbourne FS | 37.82 | No | 1234 | 0 | 0 | IR9-11 | North IRL | 2241 | 351.8451 | 5956.3912 | 0.94 | 0.15 | 55897 | 54504 | 55897 | IR9-11 | 5300 | B/D | 5300 B/D | 48.29 | 0 | 0.6 | 0.135 | 0.42 | 0.0675 | 0.5 | 1.4719 | 3653 | 3 | 0.5 | 1.0292 | 0.5
Melbourne AP | 10 | Melbourne FS | 37.82 | No | 1234 | 0 | 0 | IR9-11 | North IRL | 230 | 130.4854 | 611.981 | 0.1 | 0.02 | 55923 | 54526 | 55923 | IR9-11 | 5300 | B/D | 5300 B/D | 48.29 | 0 | 0.6 | 0.135 | 0.42 | 0.0675 | 0.5 | 0.15122 | 375 | 0 | 0.1 | 1.0292 | 0.1
Melbourne AP | 10 | Melbourne FS | 37.82 | No | 1234 | 0 | 0 | IR9-11 | North IRL | 30 | 50.9955 | 79.6961 | 0.01 | 0 | 55951 | 54550 | 55951 | IR9-11 | 5300 | B/D | 5300 B/D | 48.29 | 0 | 0.6 | 0.135 | 0.42 | 0.0675 | 0.5 | 0.019693 | 49 | 0 | 0 | 1.0292 | 0
Melbourne AP | 10 | Melbourne FS | 37.82 | No | 1234 | 0 | 0 | IR9-11 | North IRL | 6 | 21.6303 | 15.5219 | 0 | 0 | 55978 | 54575 | 55978 | IR9-11 | 5300 | B/D | 5300 B/D | 48.29 | 0 | 0.6 | 0.135 | 0.42 | 0.0675 | 0.5 | 0.0038355 | 10 | 0 | 0 | 1.0292 | 0
Melbourne AP | 10 | Melbourne FS | 37.82 | No | 1234 | 0 | 0 | IR9-11 | North IRL | 39 | 43.538 | 103.6179 | 0.02 | 0 | 55981 | 54578 | 55981 | IR9-11 | 5300 | B/D | 5300 B/D | 48.29 | 0 | 0.6 | 0.135 | 0.42 | 0.0675 | 0.5 | 0.025604 | 64 | 0 | 0 | 1.0292 | 0
Melbourne AP | 10 | Melbourne FS | 37.82 | No | 1234 | 0 | 0 | IR9-11 | North IRL | 2825 | 476.8561 | 7508.8281 | 1.19 | 0.19 | 55994 | 54589 | 55994 | IR9-11 | 5300 | B/D | 5300 B/D | 48.29 | 0 | 0.6 | 0.135 | 0.42 | 0.0675 | 0.5 | 1.8555 | 4605 | 4 | 0.7 | 1.0292 | 0.7
Melbourne AP | 10 | Melbourne FS | 37.82 | No | 1234 | 0 | 0 | IR9-11 | North IRL | 10 | 73.8538 | 27.7958 | 0 | 0 | 56020 | 54610 | 56020 | IR9-11 | 5300 | B/D | 5300 B/D | 48.29 | 0 | 0.6 | 0.135 | 0.42 | 0.0675 | 0.5 | 0.0068685 | 17 | 0 | 0 | 1.0292 | 0
Melbourne AP | 10 | Melbourne FS | 37.82 | No | 1234 | 0 | 0 | IR9-11 | North IRL | 3122 | 635.1034 | 8298.895 | 1.31 | 0.21 | 56061 | 54650 | 56061 | IR9-11 | 5300 | B/D | 5300 B/D | 48.29 | 0 | 0.6 | 0.135 | 0.42 | 0.0675 | 0.5 | 2.0507 | 5090 | 5 | 0.8 | 1.0292 | 0.8
Melbourne AP | 10 | Melbourne FS | 37.82 | No | 1234 | 0 | 0 | IR9-11 | North IRL | 7 | 23.9388 | 17.9668 | 0 | 0 | 56102 | 54685 | 56102 | IR9-11 | 5300 | B/D | 5300 B/D | 48.29 | 0 | 0.6 | 0.135 | 0.42 | 0.0675 | 0.5 | 0.0044397 | 11 | 0 | 0 | 1.0292 | 0
Melbourne AP | 10 | Melbourne FS | 37.82 | No | 1234 | 0 | 0 | IR9-11 | North IRL | 318 | 171.3134 | 846.7 | 0.13 | 0.02 | 56176 | 54752 | 56176 | IR9-11 | 5300 | B/D | 5300 B/D | 48.29 | 0 | 0.6 | 0.135 | 0.42 | 0.0675 | 0.5 | 0.20922 | 519 | 0 | 0.1 | 1.0292 | 0.1
Melbourne AP | 10 | Melbourne FS | 37.82 | No | 1234 | 0 | 0 | IR9-11 | North IRL | 39 | 51.0431 | 102.8477 | 0.02 | 0 | 56330 | 54890 | 56330 | IR9-11 | 5300 | B/D | 5300 B/D | 48.29 | 0 | 0.6 | 0.135 | 0.42 | 0.0675 | 0.5 | 0.025414 | 63 | 0 | 0 | 1.0292 | 0
Melbourne AP | 10 | Melbourne FS | 37.82 | No | 1234 | 0 | 0 | IR9-11 | North IRL | 107 | 84.2131 | 283.3009 | 0.04 | 0.01 | 56362 | 54922 | 56362 | IR9-11 | 5300 | B/D | 5300 B/D | 48.29 | 0 | 0.6 | 0.135 | 0.42 | 0.0675 | 0.5 | 0.070005 | 174 | 0 | 0 | 1.0292 | 0
Melbourne AP | 10 | Melbourne FS | 37.82 | No | 1234 | 0 | 0 | IR9-11 | North IRL | 1186 | 374.1929 | 3153.4645 | 0.5 | 0.08 | 56405 | 54959 | 56405 | IR9-11 | 5300 | B/D | 5300 B/D | 48.29 | 0 | 0.6 | 0.135 | 0.42 | 0.0675 | 0.5 | 0.77923 | 1934 | 2 | 0.3 | 1.0292 | 0.3
Melbourne AP | 10 | Melbourne FS | 37.82 | No | 1234 | 0 | 0 | IR9-11 | North IRL | 12 | 44.7323 | 31.1521 | 0.01 | 0 | 56432 | 54986 | 56432 | IR9-11 | 5300 | B/D | 5300 B/D | 48.29 | 0 | 0.6 | 0.135 | 0.42 | 0.0675 | 0.5 | 0.0076978 | 19 | 0 | 0 | 1.0292 | 0
Melbourne AP | 10 | Melbourne FS | 37.82 | No | 1234 | 0 | 0 | IR9-11 | North IRL | 57 | 61.8904 | 150.9087 | 0.02 | 0 | 56447 | 55000 | 56447 | IR9-11 | 5300 | B/D | 5300 B/D | 48.29 | 0 | 0.6 | 0.135 | 0.42 | 0.0675 | 0.5 | 0.03729 | 93 | 0 | 0 | 1.0292 | 0
Melbourne AP | 10 | Melbourne FS | 37.82 | No | 1234 | 0 | 0 | IR9-11 | North IRL | 2 | 10.1818 | 4.2627 | 0 | 0 | 56497 | 55048 | 56497 | IR9-11 | 5300 | B/D | 5300 B/D | 48.29 | 0 | 0.6 | 0.135 | 0.42 | 0.0675 | 0.5 | 0.0010533 | 3 | 0 | 0 | 1.0292 | 0
Melbourne AP | 10 | Melbourne FS | 37.82 | No | 1234 | 0 | 0 | IR9-11 | North IRL | 2914 | 543.7416 | 7747.5798 | 1.22 | 0.2 | 56515 | 55066 | 56515 | IR9-11 | 5300 | B/D | 5300 B/D | 48.29 | 0 | 0.6 | 0.135 | 0.42 | 0.0675 | 0.5 | 1.9145 | 4751 | 4 | 0.7 | 1.0292 | 0.7
Melbourne AP | 10 | Melbourne FS | 37.82 | No | 1234 | 0 | 0 | IR9-11 | North IRL | 967 | 464.2747 | 2571.1364 | 0.41 | 0.07 | 56519 | 55070 | 56519 | IR9-11 | 5300 | B/D | 5300 B/D | 48.29 | 0 | 0.6 | 0.135 | 0.42 | 0.0675 | 0.5 | 0.63534 | 1577 | 1 | 0.2 | 1.0292 | 0.2
Melbourne AP | 10 | Melbourne FS | 37.82 | No | 1234 | 0 | 0 | IR9-11 | North IRL | 520 | 169.9739 | 1381.7214 | 0.22 | 0.04 | 56606 | 55150 | 56606 | IR9-11 | 5300 | B/D | 5300 B/D | 48.29 | 0 | 0.6 | 0.135 | 0.42 | 0.0675 | 0.5 | 0.34143 | 847 | 1 | 0.1 | 1.0292 | 0.1
Melbourne AP | 10 | Melbourne FS | 37.82 | No | 1234 | 0 | 0 | IR9-11 | North IRL | 173 | 102.512 | 459.9248 | 0.07 | 0.01 | 56687 | 55222 | 56687 | IR9-11 | 5300 | B/D | 5300 B/D | 48.29 | 0 | 0.6 | 0.135 | 0.42 | 0.0675 | 0.5 | 0.11365 | 282 | 0 | 0 | 1.0292 | 0
Melbourne AP | 10 | Melbourne FS | 37.82 | No | 1234 | 0 | 0 | IR9-11 | North IRL | 1002 | 341.1051 | 2662.7356 | 0.42 | 0.07 | 56788 | 55319 | 56788 | IR9-11 | 5300 | B/D | 5300 B/D | 48.29 | 0 | 0.6 | 0.135 | 0.42 | 0.0675 | 0.5 | 0.65797 | 1633 | 2 | 0.2 | 1.0292 | 0.2
Melbourne AP | 10 | Melbourne FS | 37.82 | No | 1234 | 0 | 0 | IR9-11 | North IRL | 0 | 0.5985 | 0.011386 | 0 | 0 | 56818 | 55346 | 56818 | IR9-11 | 5300 | B/D | 5300 B/D | 48.29 | 0 | 0.6 | 0.135 | 0.42 | 0.0675 | 0.5 | 2.8136e-06 | 0 | 0 | 0 | 1.0292 | 0
Melbourne AP | 10 | Melbourne FS | 37.82 | No | 1234 | 0 | 0 | IR9-11 | North IRL | 3295 | 508.8873 | 8758.7069 | 1.38 | 0.22 | 56819 | 55347 | 56819 | IR9-11 | 5300 | B/D | 5300 B/D | 48.29 | 0 | 0.6 | 0.135 | 0.42 | 0.0675 | 0.5 | 2.1643 | 5372 | 5 | 0.8 | 1.0292 | 0.8
Melbourne AP | 17 | Kiwanis Park | 32.37 | No | 1234 | 0 | 0 | IR9-11 | North IRL | 47 | 53.0569 | 170.1822 | 0.02 | 0 | 56886 | 55411 | 56886 | IR9-11 | 5300 | B/D | 5300 B/D | 48.29 | 0 | 0.6 | 0.135 | 0.42 | 0.0675 | 0.5 | 0.042053 | 104 | 0 | 0 | 1.0292 | 0
Melbourne AP | 17 | Kiwanis Park | 32.37 | No | 1234 | 0 | 0 | IR9-11 | North IRL | 31 | 69.2164 | 113.8195 | 0.01 | 0 | 56909 | 55433 | 56909 | IR9-11 | 5300 | B/D | 5300 B/D | 48.29 | 0 | 0.6 | 0.135 | 0.42 | 0.0675 | 0.5 | 0.028125 | 70 | 0 | 0 | 1.0292 | 0
Melbourne AP | 10 | Melbourne FS | 37.82 | No | 1234 | 0 | 0 | IR9-11 | North IRL | 240 | 130.4618 | 637.1694 | 0.1 | 0.02 | 56978 | 55499 | 56978 | IR9-11 | 5300 | B/D | 5300 B/D | 48.29 | 0 | 0.6 | 0.135 | 0.42 | 0.0675 | 0.5 | 0.15745 | 391 | 0 | 0.1 | 1.0292 | 0.1
Melbourne AP | 10 | Melbourne FS | 37.82 | No | 1234 | 0 | 0 | IR9-11 | North IRL | 446 | 188.3809 | 1185.1354 | 0.19 | 0.03 | 57006 | 55525 | 57006 | IR9-11 | 5300 | B/D | 5300 B/D | 48.29 | 0 | 0.6 | 0.135 | 0.42 | 0.0675 | 0.5 | 0.29285 | 727 | 1 | 0.1 | 1.0292 | 0.1
Melbourne AP | 17 | Kiwanis Park | 32.37 | No | 1234 | 0 | 0 | IR9-11 | North IRL | 169 | 107.5886 | 614.0955 | 0.07 | 0.01 | 57072 | 55591 | 57072 | IR9-11 | 5300 | B/D | 5300 B/D | 48.29 | 0 | 0.6 | 0.135 | 0.42 | 0.0675 | 0.5 | 0.15175 | 377 | 0 | 0.1 | 1.0292 | 0.1
Melbourne AP | 10 | Melbourne FS | 37.82 | No | 1234 | 0 | 0 | IR9-11 | North IRL | 5068 | 584.7789 | 13472.2409 | 2.13 | 0.34 | 57092 | 55611 | 57092 | IR9-11 | 5300 | B/D | 5300 B/D | 48.29 | 0 | 0.6 | 0.135 | 0.42 | 0.0675 | 0.5 | 3.329 | 8262 | 8 | 1.2 | 1.0292 | 1.2
Melbourne AP | 10 | Melbourne FS | 37.82 | No | 1234 | 0 | 0 | IR9-11 | North IRL | 2085 | 601.4032 | 5541.4934 | 0.88 | 0.14 | 57106 | 55625 | 57106 | IR9-11 | 5300 | B/D | 5300 B/D | 48.29 | 0 | 0.6 | 0.135 | 0.42 | 0.0675 | 0.5 | 1.3693 | 3398 | 3 | 0.5 | 1.0292 | 0.5
Melbourne AP | 10 | Melbourne FS | 37.82 | No | 1234 | 0 | 0 | IR9-11 | North IRL | 93 | 89.1361 | 247.1916 | 0.04 | 0.01 | 57149 | 55668 | 57149 | IR9-11 | 5300 | B/D | 5300 B/D | 48.29 | 0 | 0.6 | 0.135 | 0.42 | 0.0675 | 0.5 | 0.061082 | 152 | 0 | 0 | 1.0292 | 0
Melbourne AP | 10 | Melbourne FS | 37.82 | No | 1234 | 0 | 0 | IR9-11 | North IRL | 11 | 36.8262 | 29.8066 | 0 | 0 | 57290 | 55794 | 57290 | IR9-11 | 5300 | B/D | 5300 B/D | 48.29 | 0 | 0.6 | 0.135 | 0.42 | 0.0675 | 0.5 | 0.0073653 | 18 | 0 | 0 | 1.0292 | 0
Melbourne AP | 10 | Melbourne FS | 37.82 | No | 1234 | 0 | 0 | IR9-11 | North IRL | 126 | 148.0434 | 333.8502 | 0.05 | 0.01 | 57384 | 55885 | 57384 | IR9-11 | 5300 | B/D | 5300 B/D | 48.29 | 0 | 0.6 | 0.135 | 0.42 | 0.0675 | 0.5 | 0.082496 | 205 | 0 | 0 | 1.0292 | 0
Melbourne AP | 10 | Melbourne FS | 37.82 | No | 1234 | 0 | 0 | IR9-11 | North IRL | 12 | 44.0531 | 32.8512 | 0.01 | 0 | 57467 | 55959 | 57467 | IR9-11 | 5300 | B/D | 5300 B/D | 48.29 | 0 | 0.6 | 0.135 | 0.42 | 0.0675 | 0.5 | 0.0081177 | 20 | 0 | 0 | 1.0292 | 0
Melbourne AP | 10 | Melbourne FS | 37.82 | No | 1234 | 0 | 0 | IR9-11 | North IRL | 53 | 50.6958 | 140.2214 | 0.02 | 0 | 57472 | 55963 | 57472 | IR9-11 | 5300 | B/D | 5300 B/D | 48.29 | 0 | 0.6 | 0.135 | 0.42 | 0.0675 | 0.5 | 0.034649 | 86 | 0 | 0 | 1.0292 | 0
Melbourne AP | 10 | Melbourne FS | 37.82 | No | 1234 | 0 | 0 | IR9-11 | North IRL | 99 | 105.6591 | 263.4571 | 0.04 | 0.01 | 57496 | 55986 | 57496 | IR9-11 | 5300 | B/D | 5300 B/D | 48.29 | 0 | 0.6 | 0.135 | 0.42 | 0.0675 | 0.5 | 0.065101 | 162 | 0 | 0 | 1.0292 | 0
Melbourne AP | 10 | Melbourne FS | 37.82 | No | 1234 | 0 | 0 | IR9-11 | North IRL | 1915 | 320.068 | 5090.7689 | 0.8 | 0.13 | 57503 | 55993 | 57503 | IR9-11 | 5300 | B/D | 5300 B/D | 48.29 | 0 | 0.6 | 0.135 | 0.42 | 0.0675 | 0.5 | 1.258 | 3122 | 3 | 0.5 | 1.0292 | 0.5
Melbourne AP | 10 | Melbourne FS | 37.82 | No | 1234 | 0 | 0 | IR9-11 | North IRL | 27 | 45.1257 | 72.1964 | 0.01 | 0 | 57509 | 55999 | 57509 | IR9-11 | 5300 | B/D | 5300 B/D | 48.29 | 0 | 0.6 | 0.135 | 0.42 | 0.0675 | 0.5 | 0.01784 | 44 | 0 | 0 | 1.0292 | 0
Melbourne AP | 10 | Melbourne FS | 37.82 | No | 1234 | 0 | 0 | IR9-11 | North IRL | 13 | 31.6364 | 33.7456 | 0.01 | 0 | 57546 | 56035 | 57546 | IR9-11 | 5300 | B/D | 5300 B/D | 48.29 | 0 | 0.6 | 0.135 | 0.42 | 0.0675 | 0.5 | 0.0083387 | 21 | 0 | 0 | 1.0292 | 0
Melbourne AP | 10 | Melbourne FS | 37.82 | No | 1234 | 0 | 0 | IR9-11 | North IRL | 162 | 87.0853 | 430.3728 | 0.07 | 0.01 | 57556 | 56045 | 57556 | IR9-11 | 5300 | B/D | 5300 B/D | 48.29 | 0 | 0.6 | 0.135 | 0.42 | 0.0675 | 0.5 | 0.10635 | 264 | 0 | 0 | 1.0292 | 0
Melbourne AP | 10 | Melbourne FS | 37.82 | No | 1234 | 0 | 0 | IR9-11 | North IRL | 90 | 66.5949 | 237.9958 | 0.04 | 0.01 | 57560 | 56049 | 57560 | IR9-11 | 5300 | B/D | 5300 B/D | 48.29 | 0 | 0.6 | 0.135 | 0.42 | 0.0675 | 0.5 | 0.05881 | 146 | 0 | 0 | 1.0292 | 0
Melbourne AP | 10 | Melbourne FS | 37.82 | No | 1234 | 0 | 0 | IR9-11 | North IRL | 24 | 36.8129 | 64.4183 | 0.01 | 0 | 57591 | 56079 | 57591 | IR9-11 | 5300 | B/D | 5300 B/D | 48.29 | 0 | 0.6 | 0.135 | 0.42 | 0.0675 | 0.5 | 0.015918 | 40 | 0 | 0 | 1.0292 | 0
Melbourne AP | 10 | Melbourne FS | 37.82 | No | 1234 | 0 | 0 | IR9-11 | North IRL | 2695 | 462.7039 | 7163.2991 | 1.13 | 0.18 | 57627 | 56112 | 57627 | IR9-11 | 5300 | B/D | 5300 B/D | 48.29 | 0 | 0.6 | 0.135 | 0.42 | 0.0675 | 0.5 | 1.7701 | 4393 | 4 | 0.7 | 1.0292 | 0.7
Melbourne AP | 10 | Melbourne FS | 37.82 | No | 1234 | 0 | 0 | IR9-11 | North IRL | 3 | 16.9412 | 7.3384 | 0 | 0 | 57666 | 56148 | 57666 | IR9-11 | 5300 | B/D | 5300 B/D | 48.29 | 0 | 0.6 | 0.135 | 0.42 | 0.0675 | 0.5 | 0.0018133 | 5 | 0 | 0 | 1.0292 | 0
Melbourne AP | 10 | Melbourne FS | 37.82 | No | 1234 | 0 | 0 | IR9-11 | North IRL | 469 | 150.5002 | 1245.6563 | 0.2 | 0.03 | 57700 | 56181 | 57700 | IR9-11 | 5300 | B/D | 5300 B/D | 48.29 | 0 | 0.6 | 0.135 | 0.42 | 0.0675 | 0.5 | 0.30781 | 764 | 1 | 0.1 | 1.0292 | 0.1
Melbourne AP | 10 | Melbourne FS | 37.82 | No | 1234 | 0 | 0 | IR9-11 | North IRL | 1597 | 405.6508 | 4244.862 | 0.67 | 0.11 | 57719 | 56199 | 57719 | IR9-11 | 5300 | B/D | 5300 B/D | 48.29 | 0 | 0.6 | 0.135 | 0.42 | 0.0675 | 0.5 | 1.0489 | 2603 | 2 | 0.4 | 1.0292 | 0.4
Melbourne AP | 10 | Melbourne FS | 37.82 | No | 1234 | 0 | 0 | IR9-11 | North IRL | 1 | 8.9998 | 1.7325 | 0 | 0 | 57813 | 56291 | 57813 | IR9-11 | 5300 | B/D | 5300 B/D | 48.29 | 0 | 0.6 | 0.135 | 0.42 | 0.0675 | 0.5 | 0.0004281 | 1 | 0 | 0 | 1.0292 | 0
Melbourne AP | 10 | Melbourne FS | 37.82 | No | 1234 | 0 | 0 | IR9-11 | North IRL | 1843 | 391.602 | 4899.1193 | 0.77 | 0.12 | 57865 | 56340 | 57865 | IR9-11 | 5300 | B/D | 5300 B/D | 48.29 | 0 | 0.6 | 0.135 | 0.42 | 0.0675 | 0.5 | 1.2106 | 3005 | 3 | 0.4 | 1.0292 | 0.4
Melbourne AP | 10 | Melbourne FS | 37.82 | No | 1234 | 0 | 0 | IR9-11 | North IRL | 497 | 298.2051 | 1321.8615 | 0.21 | 0.03 | 57921 | 56396 | 57921 | IR9-11 | 5300 | B/D | 5300 B/D | 48.29 | 0 | 0.6 | 0.135 | 0.42 | 0.0675 | 0.5 | 0.32664 | 811 | 1 | 0.1 | 1.0292 | 0.1
Melbourne AP | 10 | Melbourne FS | 37.82 | No | 1234 | 0 | 0 | IR9-11 | North IRL | 4472 | 696.5718 | 11889.2479 | 1.88 | 0.3 | 57984 | 56456 | 57984 | IR9-11 | 5300 | B/D | 5300 B/D | 48.29 | 0 | 0.6 | 0.135 | 0.42 | 0.0675 | 0.5 | 2.9379 | 7291 | 7 | 1.1 | 1.0292 | 1.1
Melbourne AP | 10 | Melbourne FS | 37.82 | No | 1234 | 0 | 0 | IR9-11 | North IRL | 374 | 185.6059 | 995.0772 | 0.16 | 0.03 | 58082 | 56550 | 58082 | IR9-11 | 5300 | B/D | 5300 B/D | 48.29 | 0 | 0.6 | 0.135 | 0.42 | 0.0675 | 0.5 | 0.24589 | 610 | 1 | 0.1 | 1.0292 | 0.1
Melbourne AP | 10 | Melbourne FS | 37.82 | No | 1234 | 0 | 0 | IR9-11 | North IRL | 74 | 75.5331 | 197.4436 | 0.03 | 0 | 58192 | 56657 | 58192 | IR9-11 | 5300 | B/D | 5300 B/D | 48.29 | 0 | 0.6 | 0.135 | 0.42 | 0.0675 | 0.5 | 0.048789 | 121 | 0 | 0 | 1.0292 | 0
Melbourne AP | 10 | Melbourne FS | 37.82 | No | 1234 | 0 | 0 | IR9-11 | North IRL | 238 | 214.5866 | 632.1616 | 0.1 | 0.02 | 58197 | 56661 | 58197 | IR9-11 | 5300 | B/D | 5300 B/D | 48.29 | 0 | 0.6 | 0.135 | 0.42 | 0.0675 | 0.5 | 0.15621 | 388 | 0 | 0.1 | 1.0292 | 0.1
Melbourne AP | 10 | Melbourne FS | 37.82 | No | 1234 | 0 | 0 | IR9-11 | North IRL | 173 | 86.652 | 458.9673 | 0.07 | 0.01 | 58238 | 56701 | 58238 | IR9-11 | 5300 | B/D | 5300 B/D | 48.29 | 0 | 0.6 | 0.135 | 0.42 | 0.0675 | 0.5 | 0.11341 | 281 | 0 | 0 | 1.0292 | 0
Melbourne AP | 10 | Melbourne FS | 37.82 | No | 1234 | 0 | 0 | IR9-11 | North IRL | 563 | 188.8833 | 1497.0529 | 0.24 | 0.04 | 58340 | 56799 | 58340 | IR9-11 | 5300 | B/D | 5300 B/D | 48.29 | 0 | 0.6 | 0.135 | 0.42 | 0.0675 | 0.5 | 0.36993 | 918 | 1 | 0.1 | 1.0292 | 0.1
Melbourne AP | 10 | Melbourne FS | 37.82 | No | 1234 | 0 | 0 | IR9-11 | North IRL | 743 | 222.1222 | 1976.1188 | 0.31 | 0.05 | 58364 | 56823 | 58364 | IR9-11 | 5300 | B/D | 5300 B/D | 48.29 | 0 | 0.6 | 0.135 | 0.42 | 0.0675 | 0.5 | 0.48831 | 1212 | 1 | 0.2 | 1.0292 | 0.2
Melbourne AP | 10 | Melbourne FS | 37.82 | No | 1234 | 0 | 0 | IR9-11 | North IRL | 664 | 312.9975 | 1764.1593 | 0.28 | 0.04 | 58421 | 56878 | 58421 | IR9-11 | 5300 | B/D | 5300 B/D | 48.29 | 0 | 0.6 | 0.135 | 0.42 | 0.0675 | 0.5 | 0.43593 | 1082 | 1 | 0.2 | 1.0292 | 0.2
Melbourne AP | 10 | Melbourne FS | 37.82 | No | 1234 | 0 | 0 | IR9-11 | North IRL | 276 | 184.2824 | 733.7235 | 0.12 | 0.02 | 58435 | 56892 | 58435 | IR9-11 | 5300 | B/D | 5300 B/D | 48.29 | 0 | 0.6 | 0.135 | 0.42 | 0.0675 | 0.5 | 0.18131 | 450 | 0 | 0.1 | 1.0292 | 0.1
Melbourne AP | 10 | Melbourne FS | 37.82 | No | 1234 | 0 | 0 | IR9-11 | North IRL | 0 | 5.1495 | 0.78768 | 0 | 0 | 58489 | 56945 | 58489 | IR9-11 | 5300 | B/D | 5300 B/D | 48.29 | 0 | 0.6 | 0.135 | 0.42 | 0.0675 | 0.5 | 0.00019464 | 0 | 0 | 0 | 1.0292 | 0
Melbourne AP | 10 | Melbourne FS | 37.82 | No | 1234 | 0 | 0 | IR9-11 | North IRL | 1262 | 309.0218 | 3356.0522 | 0.53 | 0.09 | 58751 | 57199 | 58751 | IR9-11 | 5300 | B/D | 5300 B/D | 48.29 | 0 | 0.6 | 0.135 | 0.42 | 0.0675 | 0.5 | 0.8293 | 2058 | 2 | 0.3 | 1.0292 | 0.3
Melbourne AP | 10 | Melbourne FS | 37.82 | No | 1234 | 0 | 0 | IR9-11 | North IRL | 545 | 212.0247 | 1449.6194 | 0.23 | 0.04 | 58849 | 57293 | 58849 | IR9-11 | 5300 | B/D | 5300 B/D | 48.29 | 0 | 0.6 | 0.135 | 0.42 | 0.0675 | 0.5 | 0.35821 | 889 | 1 | 0.1 | 1.0292 | 0.1
Melbourne AP | 10 | Melbourne FS | 37.82 | No | 1234 | 0 | 0 | IR9-11 | North IRL | 214 | 119.0976 | 569.067 | 0.09 | 0.01 | 58879 | 57323 | 58879 | IR9-11 | 5300 | B/D | 5300 B/D | 48.29 | 0 | 0.6 | 0.135 | 0.42 | 0.0675 | 0.5 | 0.14062 | 349 | 0 | 0.1 | 1.0292 | 0.1
Melbourne AP | 10 | Melbourne FS | 37.82 | No | 1234 | 0 | 0 | IR9-11 | North IRL | 1320 | 369.776 | 3510.2861 | 0.55 | 0.09 | 58906 | 57349 | 58906 | IR9-11 | 5300 | B/D | 5300 B/D | 48.29 | 0 | 0.6 | 0.135 | 0.42 | 0.0675 | 0.5 | 0.86741 | 2153 | 2 | 0.3 | 1.0292 | 0.3
Melbourne AP | 10 | Melbourne FS | 37.82 | No | 1234 | 0 | 0 | IR9-11 | North IRL | 8 | 28.7411 | 20.5539 | 0 | 0 | 58908 | 57351 | 58908 | IR9-11 | 5300 | B/D | 5300 B/D | 48.29 | 0 | 0.6 | 0.135 | 0.42 | 0.0675 | 0.5 | 0.0050789 | 13 | 0 | 0 | 1.0292 | 0
Melbourne AP | 10 | Melbourne FS | 37.82 | No | 1234 | 0 | 0 | IR9-11 | North IRL | 235 | 151.3383 | 625.6077 | 0.1 | 0.02 | 58911 | 57354 | 58911 | IR9-11 | 5300 | B/D | 5300 B/D | 48.29 | 0 | 0.6 | 0.135 | 0.42 | 0.0675 | 0.5 | 0.15459 | 384 | 0 | 0.1 | 1.0292 | 0.1
Melbourne AP | 10 | Melbourne FS | 37.82 | No | 1234 | 0 | 0 | IR9-11 | North IRL | 0 | 0.2896 | 0.0039595 | 0 | 0 | 58929 | 57371 | 58929 | IR9-11 | 5300 | B/D | 5300 B/D | 48.29 | 0 | 0.6 | 0.135 | 0.42 | 0.0675 | 0.5 | 9.784e-07 | 0 | 0 | 0 | 1.0292 | 0
Melbourne AP | 10 | Melbourne FS | 37.82 | No | 1234 | 0 | 0 | IR9-11 | North IRL | 5116 | 763.3219 | 13599.4668 | 2.15 | 0.35 | 58976 | 57418 | 58976 | IR9-11 | 5300 | B/D | 5300 B/D | 48.29 | 0 | 0.6 | 0.135 | 0.42 | 0.0675 | 0.5 | 3.3605 | 8340 | 8 | 1.2 | 1.0292 | 1.2
Melbourne AP | 10 | Melbourne FS | 37.82 | No | 1234 | 0 | 0 | IR9-11 | North IRL | 191 | 134.8014 | 506.6889 | 0.08 | 0.01 | 58977 | 57419 | 58977 | IR9-11 | 5300 | B/D | 5300 B/D | 48.29 | 0 | 0.6 | 0.135 | 0.42 | 0.0675 | 0.5 | 0.12521 | 311 | 0 | 0 | 1.0292 | 0
Melbourne AP | 10 | Melbourne FS | 37.82 | No | 1234 | 0 | 0 | IR9-11 | North IRL | 3165 | 729.131 | 8414.4577 | 1.33 | 0.21 | 58980 | 57422 | 58980 | IR9-11 | 5300 | B/D | 5300 B/D | 48.29 | 0 | 0.6 | 0.135 | 0.42 | 0.0675 | 0.5 | 2.0792 | 5160 | 5 | 0.8 | 1.0292 | 0.8
Melbourne AP | 10 | Melbourne FS | 37.82 | No | 1234 | 0 | 0 | IR9-11 | North IRL | 376 | 149.9325 | 999.2514 | 0.16 | 0.03 | 59006 | 57447 | 59006 | IR9-11 | 5300 | B/D | 5300 B/D | 48.29 | 0 | 0.6 | 0.135 | 0.42 | 0.0675 | 0.5 | 0.24692 | 613 | 1 | 0.1 | 1.0292 | 0.1
Melbourne AP | 10 | Melbourne FS | 37.82 | No | 1234 | 0 | 0 | IR9-11 | North IRL | 380 | 125.1669 | 1010.9053 | 0.16 | 0.03 | 59049 | 57486 | 59049 | IR9-11 | 5300 | B/D | 5300 B/D | 48.29 | 0 | 0.6 | 0.135 | 0.42 | 0.0675 | 0.5 | 0.2498 | 620 | 1 | 0.1 | 1.0292 | 0.1
Melbourne AP | 10 | Melbourne FS | 37.82 | No | 1234 | 0 | 0 | IR9-11 | North IRL | 133 | 78.0062 | 352.3615 | 0.06 | 0.01 | 59075 | 57511 | 59075 | IR9-11 | 5300 | B/D | 5300 B/D | 48.29 | 0 | 0.6 | 0.135 | 0.42 | 0.0675 | 0.5 | 0.08707 | 216 | 0 | 0 | 1.0292 | 0
Melbourne AP | 10 | Melbourne FS | 37.82 | No | 1234 | 0 | 0 | IR9-11 | North IRL | 0 | 4.1627 | 0.39588 | 0 | 0 | 59090 | 57525 | 59090 | IR9-11 | 5300 | B/D | 5300 B/D | 48.29 | 0 | 0.6 | 0.135 | 0.42 | 0.0675 | 0.5 | 9.7822e-05 | 0 | 0 | 0 | 1.0292 | 0
Melbourne AP | 10 | Melbourne FS | 37.82 | No | 1234 | 0 | 0 | IR9-11 | North IRL | 66 | 69.5583 | 176.185 | 0.03 | 0 | 59103 | 57538 | 59103 | IR9-11 | 5300 | B/D | 5300 B/D | 48.29 | 0 | 0.6 | 0.135 | 0.42 | 0.0675 | 0.5 | 0.043536 | 108 | 0 | 0 | 1.0292 | 0
Melbourne AP | 10 | Melbourne FS | 37.82 | No | 1234 | 0 | 0 | IR9-11 | North IRL | 110 | 79.8207 | 291.8441 | 0.05 | 0.01 | 59109 | 57544 | 59109 | IR9-11 | 5300 | B/D | 5300 B/D | 48.29 | 0 | 0.6 | 0.135 | 0.42 | 0.0675 | 0.5 | 0.072116 | 179 | 0 | 0 | 1.0292 | 0
Melbourne AP | 10 | Melbourne FS | 37.82 | No | 1234 | 0 | 0 | IR9-11 | North IRL | 56 | 76.4358 | 147.792 | 0.02 | 0 | 59116 | 57550 | 59116 | IR9-11 | 5300 | B/D | 5300 B/D | 48.29 | 0 | 0.6 | 0.135 | 0.42 | 0.0675 | 0.5 | 0.03652 | 91 | 0 | 0 | 1.0292 | 0
Melbourne AP | 10 | Melbourne FS | 37.82 | No | 1234 | 0 | 0 | IR9-11 | North IRL | 263 | 147.0111 | 699.8266 | 0.11 | 0.02 | 59135 | 57567 | 59135 | IR9-11 | 5300 | B/D | 5300 B/D | 48.29 | 0 | 0.6 | 0.135 | 0.42 | 0.0675 | 0.5 | 0.17293 | 429 | 0 | 0.1 | 1.0292 | 0.1
Melbourne AP | 10 | Melbourne FS | 37.82 | No | 1234 | 0 | 0 | IR9-11 | North IRL | 15 | 26.7776 | 39.4521 | 0.01 | 0 | 59148 | 57580 | 59148 | IR9-11 | 5300 | B/D | 5300 B/D | 48.29 | 0 | 0.6 | 0.135 | 0.42 | 0.0675 | 0.5 | 0.0097488 | 24 | 0 | 0 | 1.0292 | 0
Melbourne AP | 10 | Melbourne FS | 37.82 | No | 1234 | 0 | 0 | IR9-11 | North IRL | 114 | 91.3693 | 304.4957 | 0.05 | 0.01 | 59153 | 57585 | 59153 | IR9-11 | 5300 | B/D | 5300 B/D | 48.29 | 0 | 0.6 | 0.135 | 0.42 | 0.0675 | 0.5 | 0.075242 | 187 | 0 | 0 | 1.0292 | 0
Melbourne AP | 10 | Melbourne FS | 37.82 | No | 1234 | 0 | 0 | IR9-11 | North IRL | 1821 | 484.9609 | 4840.9639 | 0.76 | 0.12 | 59164 | 57596 | 59164 | IR9-11 | 5300 | B/D | 5300 B/D | 48.29 | 0 | 0.6 | 0.135 | 0.42 | 0.0675 | 0.5 | 1.1962 | 2969 | 3 | 0.4 | 1.0292 | 0.4
Melbourne AP | 10 | Melbourne FS | 37.82 | No | 1234 | 0 | 0 | IR9-11 | North IRL | 0 | 2.3526 | 0.24653 | 0 | 0 | 59191 | 57621 | 59191 | IR9-11 | 5300 | B/D | 5300 B/D | 48.29 | 0 | 0.6 | 0.135 | 0.42 | 0.0675 | 0.5 | 6.0919e-05 | 0 | 0 | 0 | 1.0292 | 0
Melbourne AP | 10 | Melbourne FS | 37.82 | No | 1234 | 0 | 0 | IR9-11 | North IRL | 46 | 54.8395 | 121.496 | 0.02 | 0 | 59195 | 57625 | 59195 | IR9-11 | 5300 | B/D | 5300 B/D | 48.29 | 0 | 0.6 | 0.135 | 0.42 | 0.0675 | 0.5 | 0.030022 | 75 | 0 | 0 | 1.0292 | 0
Melbourne AP | 10 | Melbourne FS | 37.82 | No | 1234 | 0 | 0 | IR9-11 | North IRL | 93 | 90.7214 | 247.3545 | 0.04 | 0.01 | 59216 | 57645 | 59216 | IR9-11 | 5300 | B/D | 5300 B/D | 48.29 | 0 | 0.6 | 0.135 | 0.42 | 0.0675 | 0.5 | 0.061122 | 152 | 0 | 0 | 1.0292 | 0
Melbourne AP | 10 | Melbourne FS | 37.82 | No | 1234 | 0 | 0 | IR9-11 | North IRL | 517 | 202.6104 | 1374.6642 | 0.22 | 0.03 | 59243 | 57670 | 59243 | IR9-11 | 5300 | B/D | 5300 B/D | 48.29 | 0 | 0.6 | 0.135 | 0.42 | 0.0675 | 0.5 | 0.33969 | 843 | 1 | 0.1 | 1.0292 | 0.1
Melbourne AP | 10 | Melbourne FS | 37.82 | No | 1234 | 0 | 0 | IR9-11 | North IRL | 7282 | 1145.9189 | 19359.3885 | 3.06 | 0.49 | 59258 | 57685 | 59258 | IR9-11 | 5300 | B/D | 5300 B/D | 48.29 | 0 | 0.6 | 0.135 | 0.42 | 0.0675 | 0.5 | 4.7838 | 11873 | 11 | 1.8 | 1.0292 | 1.9
Melbourne AP | 10 | Melbourne FS | 37.82 | No | 1234 | 0 | 0 | IR9-11 | North IRL | 2168 | 345.7642 | 5761.8826 | 0.91 | 0.15 | 59263 | 57690 | 59263 | IR9-11 | 5300 | B/D | 5300 B/D | 48.29 | 0 | 0.6 | 0.135 | 0.42 | 0.0675 | 0.5 | 1.4238 | 3534 | 3 | 0.5 | 1.0292 | 0.5
Melbourne AP | 10 | Melbourne FS | 37.82 | No | 1234 | 0 | 0 | IR9-11 | North IRL | 504 | 171.9791 | 1339.923 | 0.21 | 0.03 | 59320 | 57745 | 59320 | IR9-11 | 5300 | B/D | 5300 B/D | 48.29 | 0 | 0.6 | 0.135 | 0.42 | 0.0675 | 0.5 | 0.3311 | 822 | 1 | 0.1 | 1.0292 | 0.1
Melbourne AP | 10 | Melbourne FS | 37.82 | No | 1234 | 0 | 0 | IR9-11 | North IRL | 2572 | 759.0354 | 6838.5722 | 1.08 | 0.17 | 59337 | 57762 | 59337 | IR9-11 | 5300 | B/D | 5300 B/D | 48.29 | 0 | 0.6 | 0.135 | 0.42 | 0.0675 | 0.5 | 1.6898 | 4194 | 4 | 0.6 | 1.0292 | 0.6
Melbourne AP | 10 | Melbourne FS | 37.82 | No | 1234 | 0 | 0 | IR9-11 | North IRL | 1411 | 316.384 | 3751.4882 | 0.59 | 0.1 | 59338 | 57763 | 59338 | IR9-11 | 5300 | B/D | 5300 B/D | 48.29 | 0 | 0.6 | 0.135 | 0.42 | 0.0675 | 0.5 | 0.92701 | 2301 | 2 | 0.3 | 1.0292 | 0.3
Melbourne AP | 10 | Melbourne FS | 37.82 | No | 1234 | 0 | 0 | IR9-11 | North IRL | 183 | 136.8105 | 487.4743 | 0.08 | 0.01 | 59365 | 57788 | 59365 | IR9-11 | 5300 | B/D | 5300 B/D | 48.29 | 0 | 0.6 | 0.135 | 0.42 | 0.0675 | 0.5 | 0.12046 | 299 | 0 | 0 | 1.0292 | 0
Melbourne AP | 10 | Melbourne FS | 37.82 | No | 1234 | 0 | 0 | IR9-11 | North IRL | 120 | 88.1086 | 317.6893 | 0.05 | 0.01 | 59367 | 57790 | 59367 | IR9-11 | 5300 | B/D | 5300 B/D | 48.29 | 0 | 0.6 | 0.135 | 0.42 | 0.0675 | 0.5 | 0.078502 | 195 | 0 | 0 | 1.0292 | 0
Melbourne AP | 10 | Melbourne FS | 37.82 | No | 1234 | 0 | 0 | IR9-11 | North IRL | 42 | 62.1502 | 111.4121 | 0.02 | 0 | 59387 | 57809 | 59387 | IR9-11 | 5300 | B/D | 5300 B/D | 48.29 | 0 | 0.6 | 0.135 | 0.42 | 0.0675 | 0.5 | 0.02753 | 68 | 0 | 0 | 1.0292 | 0
Melbourne AP | 10 | Melbourne FS | 37.82 | No | 1234 | 0 | 0 | IR9-11 | North IRL | 108 | 71.6091 | 286.9499 | 0.05 | 0.01 | 59406 | 57828 | 59406 | IR9-11 | 5300 | B/D | 5300 B/D | 48.29 | 0 | 0.6 | 0.135 | 0.42 | 0.0675 | 0.5 | 0.070907 | 176 | 0 | 0 | 1.0292 | 0
Melbourne AP | 10 | Melbourne FS | 37.82 | No | 1234 | 0 | 0 | IR9-11 | North IRL | 124 | 83.8728 | 328.2376 | 0.05 | 0.01 | 59451 | 57869 | 59451 | IR9-11 | 5300 | B/D | 5300 B/D | 48.29 | 0 | 0.6 | 0.135 | 0.42 | 0.0675 | 0.5 | 0.081109 | 201 | 0 | 0 | 1.0292 | 0
Melbourne AP | 10 | Melbourne FS | 37.82 | No | 1234 | 0 | 0 | IR9-11 | North IRL | 2011 | 326.0016 | 5345.835 | 0.84 | 0.14 | 59603 | 58009 | 59603 | IR9-11 | 5300 | B/D | 5300 B/D | 48.29 | 0 | 0.6 | 0.135 | 0.42 | 0.0675 | 0.5 | 1.321 | 3278 | 3 | 0.5 | 1.0292 | 0.5
Melbourne AP | 10 | Melbourne FS | 37.82 | No | 1234 | 0 | 0 | IR9-11 | North IRL | 333 | 181.0705 | 885.7199 | 0.14 | 0.02 | 59646 | 58048 | 59646 | IR9-11 | 5300 | B/D | 5300 B/D | 48.29 | 0 | 0.6 | 0.135 | 0.42 | 0.0675 | 0.5 | 0.21887 | 543 | 1 | 0.1 | 1.0292 | 0.1
Melbourne AP | 10 | Melbourne FS | 37.82 | No | 1234 | 0 | 0 | IR9-11 | North IRL | 5 | 15.0727 | 12.4116 | 0 | 0 | 59683 | 58085 | 59683 | IR9-11 | 5300 | B/D | 5300 B/D | 48.29 | 0 | 0.6 | 0.135 | 0.42 | 0.0675 | 0.5 | 0.003067 | 8 | 0 | 0 | 1.0292 | 0
Melbourne AP | 10 | Melbourne FS | 37.82 | No | 1234 | 0 | 0 | IR9-11 | North IRL | 43 | 49.6911 | 114.7296 | 0.02 | 0 | 59693 | 58095 | 59693 | IR9-11 | 5300 | B/D | 5300 B/D | 48.29 | 0 | 0.6 | 0.135 | 0.42 | 0.0675 | 0.5 | 0.02835 | 70 | 0 | 0 | 1.0292 | 0
Melbourne AP | 10 | Melbourne FS | 37.82 | No | 1234 | 0 | 0 | IR9-11 | North IRL | 10 | 25.6737 | 25.9204 | 0 | 0 | 59699 | 58101 | 59699 | IR9-11 | 5300 | B/D | 5300 B/D | 48.29 | 0 | 0.6 | 0.135 | 0.42 | 0.0675 | 0.5 | 0.0064051 | 16 | 0 | 0 | 1.0292 | 0
Melbourne AP | 10 | Melbourne FS | 37.82 | No | 1234 | 0 | 0 | IR9-11 | North IRL | 306 | 129.4921 | 813.585 | 0.13 | 0.02 | 59712 | 58114 | 59712 | IR9-11 | 5300 | B/D | 5300 B/D | 48.29 | 0 | 0.6 | 0.135 | 0.42 | 0.0675 | 0.5 | 0.20104 | 499 | 0 | 0.1 | 1.0292 | 0.1
Melbourne AP | 10 | Melbourne FS | 37.82 | No | 1234 | 0 | 0 | IR9-11 | North IRL | 936 | 266.893 | 2488.6703 | 0.39 | 0.06 | 59738 | 58139 | 59738 | IR9-11 | 5300 | B/D | 5300 B/D | 48.29 | 0 | 0.6 | 0.135 | 0.42 | 0.0675 | 0.5 | 0.61496 | 1526 | 1 | 0.2 | 1.0292 | 0.2
Melbourne AP | 10 | Melbourne FS | 37.82 | No | 1234 | 0 | 0 | IR9-11 | North IRL | 576 | 227.6388 | 1531.0051 | 0.24 | 0.04 | 59760 | 58160 | 59760 | IR9-11 | 5300 | B/D | 5300 B/D | 48.29 | 0 | 0.6 | 0.135 | 0.42 | 0.0675 | 0.5 | 0.37832 | 939 | 1 | 0.1 | 1.0292 | 0.1
Melbourne AP | 10 | Melbourne FS | 37.82 | No | 1234 | 0 | 0 | IR9-11 | North IRL | 1346 | 288.971 | 3577.972 | 0.57 | 0.09 | 59893 | 58289 | 59893 | IR9-11 | 5300 | B/D | 5300 B/D | 48.29 | 0 | 0.6 | 0.135 | 0.42 | 0.0675 | 0.5 | 0.88413 | 2194 | 2 | 0.3 | 1.0292 | 0.3
Melbourne AP | 10 | Melbourne FS | 37.82 | No | 1234 | 0 | 0 | IR9-11 | North IRL | 146 | 178.3529 | 388.5998 | 0.06 | 0.01 | 59920 | 58316 | 59920 | IR9-11 | 5300 | B/D | 5300 B/D | 48.29 | 0 | 0.6 | 0.135 | 0.42 | 0.0675 | 0.5 | 0.096025 | 238 | 0 | 0 | 1.0292 | 0
Melbourne AP | 10 | Melbourne FS | 37.82 | No | 1234 | 0 | 0 | IR9-11 | North IRL | 38 | 68.4953 | 99.8534 | 0.02 | 0 | 59949 | 58344 | 59949 | IR9-11 | 5300 | B/D | 5300 B/D | 48.29 | 0 | 0.6 | 0.135 | 0.42 | 0.0675 | 0.5 | 0.024674 | 61 | 0 | 0 | 1.0292 | 0
Melbourne AP | 10 | Melbourne FS | 37.82 | No | 1234 | 0 | 0 | IR9-11 | North IRL | 329 | 154.4547 | 875.6486 | 0.14 | 0.02 | 59962 | 58355 | 59962 | IR9-11 | 5300 | B/D | 5300 B/D | 48.29 | 0 | 0.6 | 0.135 | 0.42 | 0.0675 | 0.5 | 0.21638 | 537 | 0 | 0.1 | 1.0292 | 0.1
Melbourne AP | 10 | Melbourne FS | 37.82 | No | 1234 | 0 | 0 | IR9-11 | North IRL | 410 | 161.6536 | 1088.9828 | 0.17 | 0.03 | 59963 | 58356 | 59963 | IR9-11 | 5300 | B/D | 5300 B/D | 48.29 | 0 | 0.6 | 0.135 | 0.42 | 0.0675 | 0.5 | 0.26909 | 668 | 1 | 0.1 | 1.0292 | 0.1
Melbourne AP | 10 | Melbourne FS | 37.82 | No | 1234 | 0 | 0 | IR9-11 | North IRL | 4 | 15.3821 | 10.9934 | 0 | 0 | 59975 | 58367 | 59975 | IR9-11 | 5300 | B/D | 5300 B/D | 48.29 | 0 | 0.6 | 0.135 | 0.42 | 0.0675 | 0.5 | 0.0027165 | 7 | 0 | 0 | 1.0292 | 0
Melbourne AP | 10 | Melbourne FS | 37.82 | No | 1234 | 0 | 0 | IR9-11 | North IRL | 137 | 87.9188 | 364.3533 | 0.06 | 0.01 | 60065 | 58453 | 60065 | IR9-11 | 5300 | B/D | 5300 B/D | 48.29 | 0 | 0.6 | 0.135 | 0.42 | 0.0675 | 0.5 | 0.090033 | 223 | 0 | 0 | 1.0292 | 0
Melbourne AP | 10 | Melbourne FS | 37.82 | No | 1234 | 0 | 0 | IR9-11 | North IRL | 18 | 52.1342 | 47.3892 | 0.01 | 0 | 60070 | 58458 | 60070 | IR9-11 | 5300 | B/D | 5300 B/D | 48.29 | 0 | 0.6 | 0.135 | 0.42 | 0.0675 | 0.5 | 0.01171 | 29 | 0 | 0 | 1.0292 | 0
Melbourne AP | 10 | Melbourne FS | 37.82 | No | 1234 | 0 | 0 | IR9-11 | North IRL | 1821 | 654.3231 | 4841.4072 | 0.76 | 0.12 | 60089 | 58477 | 60089 | IR9-11 | 5300 | B/D | 5300 B/D | 48.29 | 0 | 0.6 | 0.135 | 0.42 | 0.0675 | 0.5 | 1.1963 | 2969 | 3 | 0.4 | 1.0292 | 0.4
Melbourne AP | 10 | Melbourne FS | 37.82 | No | 1234 | 0 | 0 | IR9-11 | North IRL | 225 | 189.1816 | 598.7461 | 0.09 | 0.02 | 60097 | 58485 | 60097 | IR9-11 | 5300 | B/D | 5300 B/D | 48.29 | 0 | 0.6 | 0.135 | 0.42 | 0.0675 | 0.5 | 0.14795 | 367 | 0 | 0.1 | 1.0292 | 0.1
Melbourne AP | 10 | Melbourne FS | 37.82 | No | 1234 | 0 | 0 | IR9-11 | North IRL | 589 | 206.1198 | 1566.3938 | 0.25 | 0.04 | 60100 | 58488 | 60100 | IR9-11 | 5300 | B/D | 5300 B/D | 48.29 | 0 | 0.6 | 0.135 | 0.42 | 0.0675 | 0.5 | 0.38706 | 961 | 1 | 0.1 | 1.0292 | 0.1
Melbourne AP | 10 | Melbourne FS | 37.82 | No | 1234 | 0 | 0 | IR9-11 | North IRL | 233 | 179.2258 | 620.2766 | 0.1 | 0.02 | 60104 | 58492 | 60104 | IR9-11 | 5300 | B/D | 5300 B/D | 48.29 | 0 | 0.6 | 0.135 | 0.42 | 0.0675 | 0.5 | 0.15327 | 380 | 0 | 0.1 | 1.0292 | 0.1
Melbourne AP | 10 | Melbourne FS | 37.82 | No | 1234 | 0 | 0 | IR9-11 | North IRL | 304 | 140.9647 | 807.3779 | 0.13 | 0.02 | 60109 | 58497 | 60109 | IR9-11 | 5300 | B/D | 5300 B/D | 48.29 | 0 | 0.6 | 0.135 | 0.42 | 0.0675 | 0.5 | 0.19951 | 495 | 0 | 0.1 | 1.0292 | 0.1
Melbourne AP | 10 | Melbourne FS | 37.82 | No | 1234 | 0 | 0 | IR9-11 | North IRL | 1569 | 367.1057 | 4169.8146 | 0.66 | 0.11 | 60131 | 58518 | 60131 | IR9-11 | 5300 | B/D | 5300 B/D | 48.29 | 0 | 0.6 | 0.135 | 0.42 | 0.0675 | 0.5 | 1.0304 | 2557 | 2 | 0.4 | 1.0292 | 0.4
Melbourne AP | 10 | Melbourne FS | 37.82 | No | 1234 | 0 | 0 | IR9-11 | North IRL | 648 | 188.1538 | 1722.7875 | 0.27 | 0.04 | 60186 | 58570 | 60186 | IR9-11 | 5300 | B/D | 5300 B/D | 48.29 | 0 | 0.6 | 0.135 | 0.42 | 0.0675 | 0.5 | 0.42571 | 1057 | 1 | 0.2 | 1.0292 | 0.2
Melbourne AP | 10 | Melbourne FS | 37.82 | No | 1234 | 0 | 0 | IR9-11 | North IRL | 368 | 126.3458 | 977.7446 | 0.15 | 0.02 | 60237 | 58620 | 60237 | IR9-11 | 5300 | B/D | 5300 B/D | 48.29 | 0 | 0.6 | 0.135 | 0.42 | 0.0675 | 0.5 | 0.2416 | 600 | 1 | 0.1 | 1.0292 | 0.1
Melbourne AP | 10 | Melbourne FS | 37.82 | No | 1234 | 0 | 0 | IR9-11 | North IRL | 1553 | 400.0589 | 4128.8102 | 0.65 | 0.1 | 60249 | 58632 | 60249 | IR9-11 | 5300 | B/D | 5300 B/D | 48.29 | 0 | 0.6 | 0.135 | 0.42 | 0.0675 | 0.5 | 1.0202 | 2532 | 2 | 0.4 | 1.0292 | 0.4
Melbourne AP | 10 | Melbourne FS | 37.82 | No | 1234 | 0 | 0 | IR9-11 | North IRL | 614 | 310.0842 | 1632.849 | 0.26 | 0.04 | 60256 | 58639 | 60256 | IR9-11 | 5300 | B/D | 5300 B/D | 48.29 | 0 | 0.6 | 0.135 | 0.42 | 0.0675 | 0.5 | 0.40348 | 1001 | 1 | 0.1 | 1.0292 | 0.1
Melbourne AP | 10 | Melbourne FS | 37.82 | No | 1234 | 0 | 0 | IR9-11 | North IRL | 51 | 81.192 | 135.9979 | 0.02 | 0 | 60267 | 58650 | 60267 | IR9-11 | 5300 | B/D | 5300 B/D | 48.29 | 0 | 0.6 | 0.135 | 0.42 | 0.0675 | 0.5 | 0.033606 | 83 | 0 | 0 | 1.0292 | 0
Melbourne AP | 10 | Melbourne FS | 37.82 | No | 1234 | 0 | 0 | IR9-11 | North IRL | 109 | 75.5688 | 288.9682 | 0.05 | 0.01 | 60318 | 58699 | 60318 | IR9-11 | 5300 | B/D | 5300 B/D | 48.29 | 0 | 0.6 | 0.135 | 0.42 | 0.0675 | 0.5 | 0.071405 | 177 | 0 | 0 | 1.0292 | 0
Melbourne AP | 10 | Melbourne FS | 37.82 | No | 1234 | 0 | 0 | IR9-11 | North IRL | 3248 | 533.4628 | 8633.8835 | 1.36 | 0.22 | 60374 | 58750 | 60374 | IR9-11 | 5300 | B/D | 5300 B/D | 48.29 | 0 | 0.6 | 0.135 | 0.42 | 0.0675 | 0.5 | 2.1335 | 5295 | 5 | 0.8 | 1.0292 | 0.8
Melbourne AP | 10 | Melbourne FS | 37.82 | No | 1234 | 0 | 0 | IR9-11 | North IRL | 93 | 81.0333 | 246.5168 | 0.04 | 0.01 | 60403 | 58779 | 60403 | IR9-11 | 5300 | B/D | 5300 B/D | 48.29 | 0 | 0.6 | 0.135 | 0.42 | 0.0675 | 0.5 | 0.060915 | 151 | 0 | 0 | 1.0292 | 0
Melbourne AP | 10 | Melbourne FS | 37.82 | No | 1234 | 0 | 0 | IR9-11 | North IRL | 65 | 79.3607 | 172.874 | 0.03 | 0 | 60404 | 58780 | 60404 | IR9-11 | 5300 | B/D | 5300 B/D | 48.29 | 0 | 0.6 | 0.135 | 0.42 | 0.0675 | 0.5 | 0.042718 | 106 | 0 | 0 | 1.0292 | 0
Melbourne AP | 10 | Melbourne FS | 37.82 | No | 1234 | 0 | 0 | IR9-11 | North IRL | 93 | 76.6904 | 247.0653 | 0.04 | 0.01 | 60412 | 58788 | 60412 | IR9-11 | 5300 | B/D | 5300 B/D | 48.29 | 0 | 0.6 | 0.135 | 0.42 | 0.0675 | 0.5 | 0.061051 | 152 | 0 | 0 | 1.0292 | 0
Melbourne AP | 10 | Melbourne FS | 37.82 | No | 1234 | 0 | 0 | IR9-11 | North IRL | 5914 | 648.3349 | 15721.8565 | 2.48 | 0.4 | 60415 | 58791 | 60415 | IR9-11 | 5300 | B/D | 5300 B/D | 48.29 | 0 | 0.6 | 0.135 | 0.42 | 0.0675 | 0.5 | 3.8849 | 9642 | 9 | 1.4 | 1.0292 | 1.4
Melbourne AP | 10 | Melbourne FS | 37.82 | No | 1234 | 0 | 0 | IR9-11 | North IRL | 44 | 52.2038 | 115.7507 | 0.02 | 0 | 60436 | 58812 | 60436 | IR9-11 | 5300 | B/D | 5300 B/D | 48.29 | 0 | 0.6 | 0.135 | 0.42 | 0.0675 | 0.5 | 0.028603 | 71 | 0 | 0 | 1.0292 | 0
Melbourne AP | 10 | Melbourne FS | 37.82 | No | 1234 | 0 | 0 | IR9-11 | North IRL | 2414 | 505.0219 | 6417.3547 | 1.01 | 0.16 | 60484 | 58860 | 60484 | IR9-11 | 5300 | B/D | 5300 B/D | 48.29 | 0 | 0.6 | 0.135 | 0.42 | 0.0675 | 0.5 | 1.5858 | 3936 | 4 | 0.6 | 1.0292 | 0.6
Melbourne AP | 10 | Melbourne FS | 37.82 | No | 1234 | 0 | 0 | IR9-11 | North IRL | 15 | 30.6994 | 40.269 | 0.01 | 0 | 60489 | 58865 | 60489 | IR9-11 | 5300 | B/D | 5300 B/D | 48.29 | 0 | 0.6 | 0.135 | 0.42 | 0.0675 | 0.5 | 0.0099506 | 25 | 0 | 0 | 1.0292 | 0
Melbourne AP | 10 | Melbourne FS | 37.82 | No | 1234 | 0 | 0 | IR9-11 | North IRL | 12 | 28.6832 | 32.2916 | 0.01 | 0 | 60492 | 58868 | 60492 | IR9-11 | 5300 | B/D | 5300 B/D | 48.29 | 0 | 0.6 | 0.135 | 0.42 | 0.0675 | 0.5 | 0.0079794 | 20 | 0 | 0 | 1.0292 | 0
Melbourne AP | 10 | Melbourne FS | 37.82 | No | 1234 | 0 | 0 | IR9-11 | North IRL | 149 | 96.2792 | 396.7284 | 0.06 | 0.01 | 60500 | 58876 | 60500 | IR9-11 | 5300 | B/D | 5300 B/D | 48.29 | 0 | 0.6 | 0.135 | 0.42 | 0.0675 | 0.5 | 0.098033 | 243 | 0 | 0 | 1.0292 | 0
Melbourne AP | 10 | Melbourne FS | 37.82 | No | 1234 | 0 | 0 | IR9-11 | North IRL | 7 | 25.3915 | 19.2188 | 0 | 0 | 60527 | 58903 | 60527 | IR9-11 | 5300 | B/D | 5300 B/D | 48.29 | 0 | 0.6 | 0.135 | 0.42 | 0.0675 | 0.5 | 0.004749 | 12 | 0 | 0 | 1.0292 | 0
Melbourne AP | 10 | Melbourne FS | 37.82 | No | 1234 | 0 | 0 | IR9-11 | North IRL | 10100 | 1191.029 | 26850.3764 | 4.24 | 0.68 | 60534 | 58910 | 60534 | IR9-11 | 5300 | B/D | 5300 B/D | 48.29 | 0 | 0.6 | 0.135 | 0.42 | 0.0675 | 0.5 | 6.6348 | 16467 | 15 | 2.5 | 1.0292 | 2.6
Melbourne AP | 10 | Melbourne FS | 37.82 | No | 1234 | 0 | 0 | IR9-11 | North IRL | 976 | 300.9212 | 2594.4159 | 0.41 | 0.07 | 60536 | 58912 | 60536 | IR9-11 | 5300 | B/D | 5300 B/D | 48.29 | 0 | 0.6 | 0.135 | 0.42 | 0.0675 | 0.5 | 0.64109 | 1591 | 1 | 0.2 | 1.0292 | 0.2
Melbourne AP | 10 | Melbourne FS | 37.82 | No | 1234 | 0 | 0 | IR9-11 | North IRL | 6 | 27.9714 | 14.7786 | 0 | 0 | 60550 | 58926 | 60550 | IR9-11 | 5300 | B/D | 5300 B/D | 48.29 | 0 | 0.6 | 0.135 | 0.42 | 0.0675 | 0.5 | 0.0036519 | 9 | 0 | 0 | 1.0292 | 0
Melbourne AP | 10 | Melbourne FS | 37.82 | No | 1234 | 0 | 0 | IR9-11 | North IRL | 396 | 245.11 | 1052.2343 | 0.17 | 0.03 | 60558 | 58932 | 60558 | IR9-11 | 5300 | B/D | 5300 B/D | 48.29 | 0 | 0.6 | 0.135 | 0.42 | 0.0675 | 0.5 | 0.26001 | 645 | 1 | 0.1 | 1.0292 | 0.1
Melbourne AP | 10 | Melbourne FS | 37.82 | No | 1234 | 0 | 0 | IR9-11 | North IRL | 37 | 53.036 | 99.4668 | 0.02 | 0 | 60586 | 58958 | 60586 | IR9-11 | 5300 | B/D | 5300 B/D | 48.29 | 0 | 0.6 | 0.135 | 0.42 | 0.0675 | 0.5 | 0.024579 | 61 | 0 | 0 | 1.0292 | 0
Melbourne AP | 10 | Melbourne FS | 37.82 | No | 1234 | 0 | 0 | IR9-11 | North IRL | 2376 | 478.9313 | 6316.5413 | 1 | 0.16 | 60595 | 58967 | 60595 | IR9-11 | 5300 | B/D | 5300 B/D | 48.29 | 0 | 0.6 | 0.135 | 0.42 | 0.0675 | 0.5 | 1.5608 | 3874 | 4 | 0.6 | 1.0292 | 0.6
Melbourne AP | 10 | Melbourne FS | 37.82 | No | 1234 | 0 | 0 | IR9-11 | North IRL | 129 | 107.1255 | 343.0522 | 0.05 | 0.01 | 60632 | 59003 | 60632 | IR9-11 | 5300 | B/D | 5300 B/D | 48.29 | 0 | 0.6 | 0.135 | 0.42 | 0.0675 | 0.5 | 0.08477 | 210 | 0 | 0 | 1.0292 | 0
Melbourne AP | 10 | Melbourne FS | 37.82 | No | 1234 | 0 | 0 | IR9-11 | North IRL | 327 | 135.9543 | 869.0449 | 0.14 | 0.02 | 60647 | 59018 | 60647 | IR9-11 | 5300 | B/D | 5300 B/D | 48.29 | 0 | 0.6 | 0.135 | 0.42 | 0.0675 | 0.5 | 0.21474 | 533 | 0 | 0.1 | 1.0292 | 0.1
Melbourne AP | 10 | Melbourne FS | 37.82 | No | 1234 | 0 | 0 | IR9-11 | North IRL | 137 | 107.6085 | 364.7546 | 0.06 | 0.01 | 60680 | 59047 | 60680 | IR9-11 | 5300 | B/D | 5300 B/D | 48.29 | 0 | 0.6 | 0.135 | 0.42 | 0.0675 | 0.5 | 0.090132 | 224 | 0 | 0 | 1.0292 | 0
Melbourne AP | 10 | Melbourne FS | 37.82 | No | 1234 | 0 | 0 | IR9-11 | North IRL | 37 | 61.1818 | 98.2097 | 0.02 | 0 | 60692 | 59059 | 60692 | IR9-11 | 5300 | B/D | 5300 B/D | 48.29 | 0 | 0.6 | 0.135 | 0.42 | 0.0675 | 0.5 | 0.024268 | 60 | 0 | 0 | 1.0292 | 0
Melbourne AP | 10 | Melbourne FS | 37.82 | No | 1234 | 0 | 0 | IR9-11 | North IRL | 400 | 173.3612 | 1062.8193 | 0.17 | 0.03 | 60776 | 59136 | 60776 | IR9-11 | 5300 | B/D | 5300 B/D | 48.29 | 0 | 0.6 | 0.135 | 0.42 | 0.0675 | 0.5 | 0.26263 | 652 | 1 | 0.1 | 1.0292 | 0.1
Melbourne AP | 10 | Melbourne FS | 37.82 | No | 1234 | 0 | 0 | IR9-11 | North IRL | 13878 | 932.7041 | 36892.2196 | 5.83 | 0.94 | 60796 | 59154 | 60796 | IR9-11 | 5300 | B/D | 5300 B/D | 48.29 | 0 | 0.6 | 0.135 | 0.42 | 0.0675 | 0.5 | 9.1162 | 22625 | 21 | 3.4 | 1.0292 | 3.5
Melbourne AP | 10 | Melbourne FS | 37.82 | No | 1234 | 0 | 0 | IR9-11 | North IRL | 56 | 72.2925 | 147.7822 | 0.02 | 0 | 60884 | 59242 | 60884 | IR9-11 | 5300 | B/D | 5300 B/D | 48.29 | 0 | 0.6 | 0.135 | 0.42 | 0.0675 | 0.5 | 0.036518 | 91 | 0 | 0 | 1.0292 | 0
Melbourne AP | 10 | Melbourne FS | 37.82 | No | 1234 | 0 | 0 | IR9-11 | North IRL | 2049 | 430.8377 | 5446.0271 | 0.86 | 0.14 | 60918 | 59275 | 60918 | IR9-11 | 5300 | B/D | 5300 B/D | 48.29 | 0 | 0.6 | 0.135 | 0.42 | 0.0675 | 0.5 | 1.3457 | 3340 | 3 | 0.5 | 1.0292 | 0.5
Melbourne AP | 10 | Melbourne FS | 37.82 | No | 1234 | 0 | 0 | IR9-11 | North IRL | 665 | 252.8743 | 1766.9719 | 0.28 | 0.04 | 60923 | 59279 | 60923 | IR9-11 | 5300 | B/D | 5300 B/D | 48.29 | 0 | 0.6 | 0.135 | 0.42 | 0.0675 | 0.5 | 0.43663 | 1084 | 1 | 0.2 | 1.0292 | 0.2
Melbourne AP | 10 | Melbourne FS | 37.82 | No | 1234 | 0 | 0 | IR9-11 | North IRL | 1161 | 351.5448 | 3085.6558 | 0.49 | 0.08 | 60993 | 59344 | 60993 | IR9-11 | 5300 | B/D | 5300 B/D | 48.29 | 0 | 0.6 | 0.135 | 0.42 | 0.0675 | 0.5 | 0.76248 | 1892 | 2 | 0.3 | 1.0292 | 0.3
Melbourne AP | 10 | Melbourne FS | 37.82 | No | 1234 | 0 | 0 | IR9-11 | North IRL | 306 | 112.2083 | 813.5664 | 0.13 | 0.02 | 60999 | 59350 | 60999 | IR9-11 | 5300 | B/D | 5300 B/D | 48.29 | 0 | 0.6 | 0.135 | 0.42 | 0.0675 | 0.5 | 0.20104 | 499 | 0 | 0.1 | 1.0292 | 0.1
Melbourne AP | 10 | Melbourne FS | 37.82 | No | 1234 | 0 | 0 | IR9-11 | North IRL | 128 | 88.3115 | 339.6653 | 0.05 | 0.01 | 61016 | 59367 | 61016 | IR9-11 | 5300 | B/D | 5300 B/D | 48.29 | 0 | 0.6 | 0.135 | 0.42 | 0.0675 | 0.5 | 0.083933 | 208 | 0 | 0 | 1.0292 | 0
Melbourne AP | 10 | Melbourne FS | 37.82 | No | 1234 | 0 | 0 | IR9-11 | North IRL | 0 | 0.34153 | 0.0037885 | 0 | 0 | 61017 | 59368 | 61017 | IR9-11 | 5300 | B/D | 5300 B/D | 48.29 | 0 | 0.6 | 0.135 | 0.42 | 0.0675 | 0.5 | 9.361e-07 | 0 | 0 | 0 | 1.0292 | 0
Melbourne AP | 10 | Melbourne FS | 37.82 | No | 1234 | 0 | 0 | IR9-11 | North IRL | 50 | 48.252 | 132.214 | 0.02 | 0 | 61207 | 59544 | 61207 | IR9-11 | 5300 | B/D | 5300 B/D | 48.29 | 0 | 0.6 | 0.135 | 0.42 | 0.0675 | 0.5 | 0.032671 | 81 | 0 | 0 | 1.0292 | 0
Melbourne AP | 10 | Melbourne FS | 37.82 | No | 1234 | 0 | 0 | IR9-11 | North IRL | 91 | 81.5935 | 240.923 | 0.04 | 0.01 | 61210 | 59547 | 61210 | IR9-11 | 5300 | B/D | 5300 B/D | 48.29 | 0 | 0.6 | 0.135 | 0.42 | 0.0675 | 0.5 | 0.059533 | 148 | 0 | 0 | 1.0292 | 0
Melbourne AP | 10 | Melbourne FS | 37.82 | No | 1234 | 0 | 0 | IR9-11 | North IRL | 280 | 118.1561 | 744.7749 | 0.12 | 0.02 | 61221 | 59558 | 61221 | IR9-11 | 5300 | B/D | 5300 B/D | 48.29 | 0 | 0.6 | 0.135 | 0.42 | 0.0675 | 0.5 | 0.18404 | 457 | 0 | 0.1 | 1.0292 | 0.1
Melbourne AP | 10 | Melbourne FS | 37.82 | No | 1234 | 0 | 0 | IR9-11 | North IRL | 9 | 28.5692 | 24.6772 | 0 | 0 | 61241 | 59576 | 61241 | IR9-11 | 5300 | B/D | 5300 B/D | 48.29 | 0 | 0.6 | 0.135 | 0.42 | 0.0675 | 0.5 | 0.0060978 | 15 | 0 | 0 | 1.0292 | 0
Melbourne AP | 10 | Melbourne FS | 37.82 | No | 1234 | 0 | 0 | IR9-11 | North IRL | 1460 | 262.7661 | 3880.0365 | 0.61 | 0.1 | 61325 | 59654 | 61325 | IR9-11 | 5300 | B/D | 5300 B/D | 48.29 | 0 | 0.6 | 0.135 | 0.42 | 0.0675 | 0.5 | 0.95877 | 2380 | 2 | 0.4 | 1.0292 | 0.4
Melbourne AP | 10 | Melbourne FS | 37.82 | No | 1234 | 0 | 0 | IR9-11 | North IRL | 679 | 248.0962 | 1803.8749 | 0.29 | 0.05 | 61488 | 59810 | 61488 | IR9-11 | 5300 | B/D | 5300 B/D | 48.29 | 0 | 0.6 | 0.135 | 0.42 | 0.0675 | 0.5 | 0.44575 | 1106 | 1 | 0.2 | 1.0292 | 0.2
Melbourne AP | 10 | Melbourne FS | 37.82 | No | 1234 | 0 | 0 | IR9-11 | North IRL | 38 | 50.108 | 102.2024 | 0.02 | 0 | 61905 | 60204 | 61905 | IR9-11 | 5300 | B/D | 5300 B/D | 48.29 | 0 | 0.6 | 0.135 | 0.42 | 0.0675 | 0.5 | 0.025255 | 63 | 0 | 0 | 1.0292 | 0
Melbourne AP | 10 | Melbourne FS | 37.82 | No | 1234 | 0 | 0 | IR9-11 | North IRL | 104 | 80.7008 | 276.3406 | 0.04 | 0.01 | 61916 | 60213 | 61916 | IR9-11 | 5300 | B/D | 5300 B/D | 48.29 | 0 | 0.6 | 0.135 | 0.42 | 0.0675 | 0.5 | 0.068285 | 169 | 0 | 0 | 1.0292 | 0
Melbourne AP | 10 | Melbourne FS | 37.82 | No | 1234 | 0 | 0 | IR9-11 | North IRL | 424 | 307.8383 | 1125.9996 | 0.18 | 0.03 | 61948 | 60241 | 61948 | IR9-11 | 5300 | B/D | 5300 B/D | 48.29 | 0 | 0.6 | 0.135 | 0.42 | 0.0675 | 0.5 | 0.27824 | 691 | 1 | 0.1 | 1.0292 | 0.1
Melbourne AP | 10 | Melbourne FS | 37.82 | No | 1234 | 0 | 0 | IR9-11 | North IRL | 108 | 92.4653 | 286.7912 | 0.05 | 0.01 | 62014 | 60301 | 62014 | IR9-11 | 5300 | B/D | 5300 B/D | 48.29 | 0 | 0.6 | 0.135 | 0.42 | 0.0675 | 0.5 | 0.070867 | 176 | 0 | 0 | 1.0292 | 0
Melbourne AP | 10 | Melbourne FS | 37.82 | No | 1234 | 0 | 0 | IR9-11 | North IRL | 380 | 223.4051 | 1009.5967 | 0.16 | 0.03 | 62023 | 60310 | 62023 | IR9-11 | 5300 | B/D | 5300 B/D | 48.29 | 0 | 0.6 | 0.135 | 0.42 | 0.0675 | 0.5 | 0.24948 | 619 | 1 | 0.1 | 1.0292 | 0.1
Melbourne AP | 10 | Melbourne FS | 37.82 | No | 1234 | 0 | 0 | IR9-11 | North IRL | 4380 | 659.5884 | 11643.3299 | 1.84 | 0.3 | 62036 | 60323 | 62036 | IR9-11 | 5300 | B/D | 5300 B/D | 48.29 | 0 | 0.6 | 0.135 | 0.42 | 0.0675 | 0.5 | 2.8771 | 7141 | 7 | 1.1 | 1.0292 | 1.1
Melbourne AP | 10 | Melbourne FS | 37.82 | No | 1234 | 0 | 0 | IR9-11 | North IRL | 94 | 79.1395 | 251.2887 | 0.04 | 0.01 | 62046 | 60333 | 62046 | IR9-11 | 5300 | B/D | 5300 B/D | 48.29 | 0 | 0.6 | 0.135 | 0.42 | 0.0675 | 0.5 | 0.062095 | 154 | 0 | 0 | 1.0292 | 0
Melbourne AP | 10 | Melbourne FS | 37.82 | No | 1234 | 0 | 0 | IR9-11 | North IRL | 20 | 43.9501 | 53.4189 | 0.01 | 0 | 62051 | 60338 | 62051 | IR9-11 | 5300 | B/D | 5300 B/D | 48.29 | 0 | 0.6 | 0.135 | 0.42 | 0.0675 | 0.5 | 0.0132 | 33 | 0 | 0 | 1.0292 | 0
Melbourne AP | 10 | Melbourne FS | 37.82 | No | 1234 | 0 | 0 | IR9-11 | North IRL | 1228 | 280.1088 | 3265.0715 | 0.52 | 0.08 | 62066 | 60352 | 62066 | IR9-11 | 5300 | B/D | 5300 B/D | 48.29 | 0 | 0.6 | 0.135 | 0.42 | 0.0675 | 0.5 | 0.80681 | 2002 | 2 | 0.3 | 1.0292 | 0.3
Melbourne AP | 10 | Melbourne FS | 37.82 | No | 1234 | 0 | 0 | IR9-11 | North IRL | 805 | 263.2769 | 2140.6425 | 0.34 | 0.05 | 62087 | 60372 | 62087 | IR9-11 | 5300 | B/D | 5300 B/D | 48.29 | 0 | 0.6 | 0.135 | 0.42 | 0.0675 | 0.5 | 0.52896 | 1313 | 1 | 0.2 | 1.0292 | 0.2
Melbourne AP | 10 | Melbourne FS | 37.82 | No | 1234 | 0 | 0 | IR9-11 | North IRL | 3185 | 454.2738 | 8465.6923 | 1.34 | 0.21 | 62104 | 60389 | 62104 | IR9-11 | 5300 | B/D | 5300 B/D | 48.29 | 0 | 0.6 | 0.135 | 0.42 | 0.0675 | 0.5 | 2.0919 | 5192 | 5 | 0.8 | 1.0292 | 0.8
Melbourne AP | 10 | Melbourne FS | 37.82 | No | 1234 | 0 | 0 | IR9-11 | North IRL | 1995 | 285.4714 | 5302.2236 | 0.84 | 0.13 | 62105 | 60390 | 62105 | IR9-11 | 5300 | B/D | 5300 B/D | 48.29 | 0 | 0.6 | 0.135 | 0.42 | 0.0675 | 0.5 | 1.3102 | 3252 | 3 | 0.5 | 1.0292 | 0.5
Melbourne AP | 10 | Melbourne FS | 37.82 | No | 1234 | 0 | 0 | IR9-11 | North IRL | 420 | 194.9861 | 1117.2445 | 0.18 | 0.03 | 62118 | 60403 | 62118 | IR9-11 | 5300 | B/D | 5300 B/D | 48.29 | 0 | 0.6 | 0.135 | 0.42 | 0.0675 | 0.5 | 0.27608 | 685 | 1 | 0.1 | 1.0292 | 0.1
Melbourne AP | 10 | Melbourne FS | 37.82 | No | 1234 | 0 | 0 | IR9-11 | North IRL | 907 | 254.1805 | 2411.5218 | 0.38 | 0.06 | 62192 | 60473 | 62192 | IR9-11 | 5300 | B/D | 5300 B/D | 48.29 | 0 | 0.6 | 0.135 | 0.42 | 0.0675 | 0.5 | 0.5959 | 1479 | 1 | 0.2 | 1.0292 | 0.2
Melbourne AP | 10 | Melbourne FS | 37.82 | No | 1234 | 0 | 0 | IR9-11 | North IRL | 163 | 93.4793 | 433.3882 | 0.07 | 0.01 | 62208 | 60489 | 62208 | IR9-11 | 5300 | B/D | 5300 B/D | 48.29 | 0 | 0.6 | 0.135 | 0.42 | 0.0675 | 0.5 | 0.10709 | 266 | 0 | 0 | 1.0292 | 0
Melbourne AP | 10 | Melbourne FS | 37.82 | No | 1234 | 0 | 0 | IR9-11 | North IRL | 12952 | 1838.2748 | 34431.0251 | 5.44 | 0.87 | 62219 | 60500 | 62219 | IR9-11 | 5300 | B/D | 5300 B/D | 48.29 | 0 | 0.6 | 0.135 | 0.42 | 0.0675 | 0.5 | 8.5081 | 21116 | 20 | 3.1 | 1.0292 | 3.2
Melbourne AP | 10 | Melbourne FS | 37.82 | No | 1234 | 0 | 0 | IR9-11 | North IRL | 1292 | 328.467 | 3434.2911 | 0.54 | 0.09 | 62251 | 60530 | 62251 | IR9-11 | 5300 | B/D | 5300 B/D | 48.29 | 0 | 0.6 | 0.135 | 0.42 | 0.0675 | 0.5 | 0.84863 | 2106 | 2 | 0.3 | 1.0292 | 0.3
Melbourne AP | 10 | Melbourne FS | 37.82 | No | 1234 | 0 | 0 | IR9-11 | North IRL | 31 | 43.7701 | 81.3722 | 0.01 | 0 | 62280 | 60558 | 62280 | IR9-11 | 5300 | B/D | 5300 B/D | 48.29 | 0 | 0.6 | 0.135 | 0.42 | 0.0675 | 0.5 | 0.020107 | 50 | 0 | 0 | 1.0292 | 0
Melbourne AP | 10 | Melbourne FS | 37.82 | No | 1234 | 0 | 0 | IR9-11 | North IRL | 210 | 143.0273 | 557.4397 | 0.09 | 0.01 | 62350 | 60626 | 62350 | IR9-11 | 5300 | B/D | 5300 B/D | 48.29 | 0 | 0.6 | 0.135 | 0.42 | 0.0675 | 0.5 | 0.13634 | 338 | 0 | 0.1 | 1.0292 | 0.1
Melbourne AP | 10 | Melbourne FS | 37.82 | No | 1234 | 0 | 0 | IR9-11 | North IRL | 970 | 283.6741 | 2578.5986 | 0.41 | 0.07 | 62450 | 60726 | 62450 | IR9-11 | 5300 | B/D | 5300 B/D | 48.29 | 0 | 0.6 | 0.135 | 0.42 | 0.0675 | 0.5 | 0.63718 | 1581 | 1 | 0.2 | 1.0292 | 0.2
Melbourne AP | 10 | Melbourne FS | 37.82 | No | 1234 | 0 | 0 | IR9-11 | North IRL | 75 | 76.4752 | 198.6361 | 0.03 | 0.01 | 62468 | 60744 | 62468 | IR9-11 | 5300 | B/D | 5300 B/D | 48.29 | 0 | 0.6 | 0.135 | 0.42 | 0.0675 | 0.5 | 0.049084 | 122 | 0 | 0 | 1.0292 | 0
Melbourne AP | 10 | Melbourne FS | 37.82 | No | 1234 | 0 | 0 | IR9-11 | North IRL | 236 | 114.6586 | 628.4317 | 0.1 | 0.02 | 62496 | 60771 | 62496 | IR9-11 | 5300 | B/D | 5300 B/D | 48.29 | 0 | 0.6 | 0.135 | 0.42 | 0.0675 | 0.5 | 0.15529 | 385 | 0 | 0.1 | 1.0292 | 0.1
Melbourne AP | 10 | Melbourne FS | 37.82 | No | 1234 | 0 | 0 | IR9-11 | North IRL | 110 | 133.2563 | 292.9874 | 0.05 | 0.01 | 62504 | 60779 | 62504 | IR9-11 | 5300 | B/D | 5300 B/D | 48.29 | 0 | 0.6 | 0.135 | 0.42 | 0.0675 | 0.5 | 0.072398 | 180 | 0 | 0 | 1.0292 | 0
Melbourne AP | 10 | Melbourne FS | 37.82 | No | 1234 | 0 | 0 | IR9-11 | North IRL | 97 | 74.3806 | 257.384 | 0.04 | 0.01 | 62527 | 60800 | 62527 | IR9-11 | 5300 | B/D | 5300 B/D | 48.29 | 0 | 0.6 | 0.135 | 0.42 | 0.0675 | 0.5 | 0.063601 | 158 | 0 | 0 | 1.0292 | 0
Melbourne AP | 10 | Melbourne FS | 37.82 | No | 1234 | 0 | 0 | IR9-11 | North IRL | 2630 | 336.1237 | 6991.3091 | 1.1 | 0.18 | 62558 | 60827 | 62558 | IR9-11 | 5300 | B/D | 5300 B/D | 48.29 | 0 | 0.6 | 0.135 | 0.42 | 0.0675 | 0.5 | 1.7276 | 4288 | 4 | 0.6 | 1.0292 | 0.6
Melbourne AP | 10 | Melbourne FS | 37.82 | No | 1234 | 0 | 0 | IR9-11 | North IRL | 1013 | 235.6787 | 2692.4378 | 0.43 | 0.07 | 62560 | 60829 | 62560 | IR9-11 | 5300 | B/D | 5300 B/D | 48.29 | 0 | 0.6 | 0.135 | 0.42 | 0.0675 | 0.5 | 0.66531 | 1651 | 2 | 0.2 | 1.0292 | 0.2
Melbourne AP | 10 | Melbourne FS | 37.82 | No | 1234 | 0 | 0 | IR9-11 | North IRL | 231 | 114.2189 | 614.0481 | 0.1 | 0.02 | 62608 | 60874 | 62608 | IR9-11 | 5300 | B/D | 5300 B/D | 48.29 | 0 | 0.6 | 0.135 | 0.42 | 0.0675 | 0.5 | 0.15173 | 377 | 0 | 0.1 | 1.0292 | 0.1
Melbourne AP | 10 | Melbourne FS | 37.82 | No | 1234 | 0 | 0 | IR9-11 | North IRL | 1145 | 368.3861 | 3044.012 | 0.48 | 0.08 | 62729 | 60985 | 62729 | IR9-11 | 5300 | B/D | 5300 B/D | 48.29 | 0 | 0.6 | 0.135 | 0.42 | 0.0675 | 0.5 | 0.75219 | 1867 | 2 | 0.3 | 1.0292 | 0.3
Melbourne AP | 10 | Melbourne FS | 37.82 | No | 1234 | 0 | 0 | IR9-11 | North IRL | 22 | 37.4307 | 59.5262 | 0.01 | 0 | 62754 | 61007 | 62754 | IR9-11 | 5300 | B/D | 5300 B/D | 48.29 | 0 | 0.6 | 0.135 | 0.42 | 0.0675 | 0.5 | 0.014709 | 37 | 0 | 0 | 1.0292 | 0
Melbourne AP | 10 | Melbourne FS | 37.82 | No | 1234 | 0 | 0 | IR9-11 | North IRL | 1759 | 393.2889 | 4675.962 | 0.74 | 0.12 | 62769 | 61021 | 62769 | IR9-11 | 5300 | B/D | 5300 B/D | 48.29 | 0 | 0.6 | 0.135 | 0.42 | 0.0675 | 0.5 | 1.1555 | 2868 | 3 | 0.4 | 1.0292 | 0.4
Melbourne AP | 10 | Melbourne FS | 37.82 | No | 1234 | 0 | 0 | IR9-11 | North IRL | 3097 | 681.9871 | 8233.6182 | 1.3 | 0.21 | 62774 | 61026 | 62774 | IR9-11 | 5300 | B/D | 5300 B/D | 48.29 | 0 | 0.6 | 0.135 | 0.42 | 0.0675 | 0.5 | 2.0346 | 5050 | 5 | 0.8 | 1.0292 | 0.8
Melbourne AP | 10 | Melbourne FS | 37.82 | No | 1234 | 0 | 0 | IR9-11 | North IRL | 4337 | 671.4675 | 11528.1143 | 1.82 | 0.29 | 62826 | 61072 | 62826 | IR9-11 | 5300 | B/D | 5300 B/D | 48.29 | 0 | 0.6 | 0.135 | 0.42 | 0.0675 | 0.5 | 2.8486 | 7070 | 7 | 1.1 | 1.0292 | 1.1
Melbourne AP | 10 | Melbourne FS | 37.82 | No | 1234 | 0 | 0 | IR9-11 | North IRL | 371 | 166.2771 | 985.0987 | 0.16 | 0.03 | 62855 | 61100 | 62855 | IR9-11 | 5300 | B/D | 5300 B/D | 48.29 | 0 | 0.6 | 0.135 | 0.42 | 0.0675 | 0.5 | 0.24342 | 604 | 1 | 0.1 | 1.0292 | 0.1
Melbourne AP | 10 | Melbourne FS | 37.82 | No | 1234 | 0 | 0 | IR9-11 | North IRL | 94 | 72.9183 | 251.0087 | 0.04 | 0.01 | 62870 | 61115 | 62870 | IR9-11 | 5300 | B/D | 5300 B/D | 48.29 | 0 | 0.6 | 0.135 | 0.42 | 0.0675 | 0.5 | 0.062025 | 154 | 0 | 0 | 1.0292 | 0
Melbourne AP | 10 | Melbourne FS | 37.82 | No | 1234 | 0 | 0 | IR9-11 | North IRL | 3106 | 557.315 | 8256.4073 | 1.3 | 0.21 | 62951 | 61195 | 62951 | IR9-11 | 5300 | B/D | 5300 B/D | 48.29 | 0 | 0.6 | 0.135 | 0.42 | 0.0675 | 0.5 | 2.0402 | 5063 | 5 | 0.8 | 1.0292 | 0.8
Melbourne AP | 10 | Melbourne FS | 37.82 | No | 1234 | 0 | 0 | IR9-11 | North IRL | 39 | 49.5657 | 103.1555 | 0.02 | 0 | 62958 | 61202 | 62958 | IR9-11 | 5300 | B/D | 5300 B/D | 48.29 | 0 | 0.6 | 0.135 | 0.42 | 0.0675 | 0.5 | 0.02549 | 63 | 0 | 0 | 1.0292 | 0
Melbourne AP | 10 | Melbourne FS | 37.82 | No | 1234 | 0 | 0 | IR9-11 | North IRL | 48 | 53.7067 | 127.2386 | 0.02 | 0 | 62987 | 61231 | 62987 | IR9-11 | 5300 | B/D | 5300 B/D | 48.29 | 0 | 0.6 | 0.135 | 0.42 | 0.0675 | 0.5 | 0.031441 | 78 | 0 | 0 | 1.0292 | 0
Melbourne AP | 10 | Melbourne FS | 37.82 | No | 1234 | 0 | 0 | IR9-11 | North IRL | 78 | 78.3647 | 206.1036 | 0.03 | 0.01 | 62999 | 61243 | 62999 | IR9-11 | 5300 | B/D | 5300 B/D | 48.29 | 0 | 0.6 | 0.135 | 0.42 | 0.0675 | 0.5 | 0.050929 | 126 | 0 | 0 | 1.0292 | 0
Melbourne AP | 10 | Melbourne FS | 37.82 | No | 1234 | 0 | 0 | IR9-11 | North IRL | 15 | 31.7859 | 39.9062 | 0.01 | 0 | 63004 | 61248 | 63004 | IR9-11 | 5300 | B/D | 5300 B/D | 48.29 | 0 | 0.6 | 0.135 | 0.42 | 0.0675 | 0.5 | 0.009861 | 24 | 0 | 0 | 1.0292 | 0
Melbourne AP | 10 | Melbourne FS | 37.82 | No | 1234 | 0 | 0 | IR9-11 | North IRL | 85 | 91.1797 | 225.3102 | 0.04 | 0.01 | 63009 | 61253 | 63009 | IR9-11 | 5300 | B/D | 5300 B/D | 48.29 | 0 | 0.6 | 0.135 | 0.42 | 0.0675 | 0.5 | 0.055675 | 138 | 0 | 0 | 1.0292 | 0
Melbourne AP | 10 | Melbourne FS | 37.82 | No | 1234 | 0 | 0 | IR9-11 | North IRL | 1277 | 303.8893 | 3395.1669 | 0.54 | 0.09 | 63014 | 61258 | 63014 | IR9-11 | 5300 | B/D | 5300 B/D | 48.29 | 0 | 0.6 | 0.135 | 0.42 | 0.0675 | 0.5 | 0.83896 | 2082 | 2 | 0.3 | 1.0292 | 0.3
Melbourne AP | 10 | Melbourne FS | 37.82 | No | 1234 | 0 | 0 | IR9-11 | North IRL | 0 | 12.3075 | 0.59068 | 0 | 0 | 63031 | 61274 | 63031 | IR9-11 | 5300 | B/D | 5300 B/D | 48.29 | 0 | 0.6 | 0.135 | 0.42 | 0.0675 | 0.5 | 0.00014596 | 0 | 0 | 0 | 1.0292 | 0
Melbourne AP | 10 | Melbourne FS | 37.82 | No | 1234 | 0 | 0 | IR9-11 | North IRL | 18 | 31.3561 | 47.8613 | 0.01 | 0 | 63040 | 61283 | 63040 | IR9-11 | 5300 | B/D | 5300 B/D | 48.29 | 0 | 0.6 | 0.135 | 0.42 | 0.0675 | 0.5 | 0.011827 | 29 | 0 | 0 | 1.0292 | 0
Melbourne AP | 10 | Melbourne FS | 37.82 | No | 1234 | 0 | 0 | IR9-11 | North IRL | 657 | 211.0804 | 1747.3583 | 0.28 | 0.04 | 63041 | 61284 | 63041 | IR9-11 | 5300 | B/D | 5300 B/D | 48.29 | 0 | 0.6 | 0.135 | 0.42 | 0.0675 | 0.5 | 0.43178 | 1072 | 1 | 0.2 | 1.0292 | 0.2
Melbourne AP | 10 | Melbourne FS | 37.82 | No | 1234 | 0 | 0 | IR9-11 | North IRL | 26 | 54.5704 | 68.1107 | 0.01 | 0 | 63162 | 61392 | 63162 | IR9-11 | 5300 | B/D | 5300 B/D | 48.29 | 0 | 0.6 | 0.135 | 0.42 | 0.0675 | 0.5 | 0.01683 | 42 | 0 | 0 | 1.0292 | 0
Melbourne AP | 10 | Melbourne FS | 37.82 | No | 1234 | 0 | 0 | IR9-11 | North IRL | 60 | 61.9056 | 159.2381 | 0.03 | 0 | 63163 | 61393 | 63163 | IR9-11 | 5300 | B/D | 5300 B/D | 48.29 | 0 | 0.6 | 0.135 | 0.42 | 0.0675 | 0.5 | 0.039348 | 98 | 0 | 0 | 1.0292 | 0
Melbourne AP | 10 | Melbourne FS | 37.82 | No | 1234 | 0 | 0 | IR9-11 | North IRL | 208 | 143.7464 | 553.1008 | 0.09 | 0.01 | 63196 | 61421 | 63196 | IR9-11 | 5300 | B/D | 5300 B/D | 48.29 | 0 | 0.6 | 0.135 | 0.42 | 0.0675 | 0.5 | 0.13667 | 339 | 0 | 0.1 | 1.0292 | 0.1
Melbourne AP | 10 | Melbourne FS | 37.82 | No | 1234 | 0 | 0 | IR9-11 | North IRL | 1435 | 303.4157 | 3813.7263 | 0.6 | 0.1 | 63245 | 61466 | 63245 | IR9-11 | 5300 | B/D | 5300 B/D | 48.29 | 0 | 0.6 | 0.135 | 0.42 | 0.0675 | 0.5 | 0.94239 | 2339 | 2 | 0.3 | 1.0292 | 0.3
Melbourne AP | 10 | Melbourne FS | 37.82 | No | 1234 | 0 | 0 | IR9-11 | North IRL | 384 | 215.3131 | 1020.6918 | 0.16 | 0.03 | 63444 | 61658 | 63444 | IR9-11 | 5300 | B/D | 5300 B/D | 48.29 | 0 | 0.6 | 0.135 | 0.42 | 0.0675 | 0.5 | 0.25222 | 626 | 1 | 0.1 | 1.0292 | 0.1
Melbourne AP | 10 | Melbourne FS | 37.82 | No | 1234 | 0 | 0 | IR9-11 | North IRL | 67 | 65.4656 | 177.9378 | 0.03 | 0 | 63445 | 61659 | 63445 | IR9-11 | 5300 | B/D | 5300 B/D | 48.29 | 0 | 0.6 | 0.135 | 0.42 | 0.0675 | 0.5 | 0.043969 | 109 | 0 | 0 | 1.0292 | 0
Melbourne AP | 10 | Melbourne FS | 37.82 | No | 1234 | 0 | 0 | IR9-11 | North IRL | 81 | 64.8688 | 216.2098 | 0.03 | 0.01 | 63461 | 61675 | 63461 | IR9-11 | 5300 | B/D | 5300 B/D | 48.29 | 0 | 0.6 | 0.135 | 0.42 | 0.0675 | 0.5 | 0.053426 | 133 | 0 | 0 | 1.0292 | 0
Melbourne AP | 10 | Melbourne FS | 37.82 | No | 1234 | 0 | 0 | IR9-11 | North IRL | 10 | 41.3405 | 26.7117 | 0 | 0 | 63750 | 61939 | 63750 | IR9-11 | 5300 | B/D | 5300 B/D | 48.29 | 0 | 0.6 | 0.135 | 0.42 | 0.0675 | 0.5 | 0.0066006 | 16 | 0 | 0 | 1.0292 | 0
Melbourne AP | 10 | Melbourne FS | 37.82 | No | 1234 | 0 | 0 | IR9-11 | North IRL | 351 | 130.3113 | 931.9077 | 0.15 | 0.02 | 63758 | 61947 | 63758 | IR9-11 | 5300 | B/D | 5300 B/D | 48.29 | 0 | 0.6 | 0.135 | 0.42 | 0.0675 | 0.5 | 0.23028 | 572 | 1 | 0.1 | 1.0292 | 0.1
Melbourne AP | 10 | Melbourne FS | 37.82 | No | 1234 | 0 | 0 | IR9-11 | North IRL | 1776 | 384.4488 | 4720.8288 | 0.75 | 0.12 | 63908 | 62093 | 63908 | IR9-11 | 5300 | B/D | 5300 B/D | 48.29 | 0 | 0.6 | 0.135 | 0.42 | 0.0675 | 0.5 | 1.1665 | 2895 | 3 | 0.4 | 1.0292 | 0.4
Melbourne AP | 17 | Kiwanis Park | 32.37 | No | 3456 | 1 | 0 | IR8 | IRL North | 918 | 104.4321 | 8.8389 | 0 | 0 | 73191 | 70758 | 73191 | IR8 | 6120 | A | 6120 A | 48.29 | 1 | 0 | 0 | 0 | 0 | 0.191 | 0.0021841 | 2 | 0 | 0 | 1.0586 | 0
Melbourne AP | 17 | Kiwanis Park | 32.37 | No | 1234 | 1 | 13 | IR8 | IRL North | 137 | 15.4261 | 9.1427 | 0.25 | 0.03 | 73194 | 70759 | 73194 | IR8 | 1100 | W | 1100 W | 48.29 | 1 | 1.85 | 0.22 | 1.85 | 0.22 | 0.258 | 0.0022592 | 3 | 0 | 0 | 1.0586 | 0
Melbourne AP | 17 | Kiwanis Park | 32.37 | No | 1234 | 1 | 13 | IR8 | IRL North | 137 | 24.1356 | 21.5598 | 0.25 | 0.03 | 73195 | 70760 | 73195 | IR8 | 1100 | W | 1100 W | 48.29 | 1 | 1.85 | 0.22 | 1.85 | 0.22 | 0.258 | 0.0053275 | 7 | 0 | 0 | 1.0586 | 0
Melbourne AP | 17 | Kiwanis Park | 32.37 | No | 1234 | 1 | 13 | IR8 | IRL North | 137 | 12.4472 | 3.5877 | 0.25 | 0.03 | 73196 | 70761 | 73196 | IR8 | 1100 | W | 1100 W | 48.29 | 1 | 1.85 | 0.22 | 1.85 | 0.22 | 0.258 | 0.00088654 | 1 | 0 | 0 | 1.0586 | 0
Melbourne AP | 17 | Kiwanis Park | 32.37 | No | 1234 | 1 | 13 | IR8 | IRL North | 137 | 5.263 | 1.0115 | 0.25 | 0.03 | 73197 | 70762 | 73197 | IR8 | 1100 | W | 1100 W | 48.29 | 1 | 1.85 | 0.22 | 1.85 | 0.22 | 0.258 | 0.00024995 | 0 | 0 | 0 | 1.0586 | 0
Melbourne AP | 17 | Kiwanis Park | 32.37 | No | 3456 | 1 | 3 | IR8 | IRL North | 248 | 47.676 | 12.2038 | 0.17 | 0.02 | 73198 | 70763 | 73198 | IR8 | 4340 | B/D | 4340 B/D | 48.29 | 1 | 0.7 | 0.09 | 0.7 | 0.09 | 0.413 | 0.0030156 | 6 | 0 | 0 | 1.0586 | 0
Titusville | 14 | Addison Creek | 33.47 | No | 1234 | 0 | 40 | IR6-7 | IRL North | 302 | 194.3491 | 1777.0924 | 0.24 | 0.02 | 37667 | 36719 | 37667 | IR6-7 | 8110 | A | 8110 A | 54.65 | 0 | 1.58 | 0.15 | 1.106 | 0.075 | 0.63 | 0.39972 | 1415 | 3 | 0.2 | 0.8767 | 0.2
Titusville | 14 | Addison Creek | 33.47 | No | 1234 | 0 | 40 | IR6-7 | IRL North | 163 | 201.8641 | 958.7872 | 0.13 | 0.01 | 37671 | 36723 | 37671 | IR6-7 | 8110 | A | 8110 A | 54.65 | 0 | 1.58 | 0.15 | 1.106 | 0.075 | 0.63 | 0.23692 | 838 | 2 | 0.1 | 0.8767 | 0.1
Titusville | 14 | Addison Creek | 33.47 | No | 1234 | 0 | 45 | IR6-7 | IRL North | 2836 | 1346.5831 | 7010.0373 | 2.38 | 0.68 | 37684 | 36736 | 37684 | IR6-7 | 8140 | C | 8140 C | 54.65 | 0 | 1.18 | 0.48 | 0.826 | 0.24 | 0.777 | 1.7322 | 7561 | 14 | 4 | 0.8767 | 3.5
Titusville | 14 | Addison Creek | 33.47 | No | 1234 | 0 | 45 | IR5 | IRL North | 7459 | 4052.5635 | 18438.47 | 6.27 | 1.79 | 37685 | 36737 | 37685 | IR5 | 8140 | C | 8140 C | 54.65 | 0 | 1.18 | 0.48 | 0.826 | 0.24 | 0.777 | 0.029212 | 128 | 0 | 0.1 | 0.98096 | 0.1
Titusville | 14 | Addison Creek | 33.47 | No | 1234 | 0 | 45 | IR6-7 | IRL North | 824 | 725.2241 | 2138.1848 | 0.69 | 0.2 | 37689 | 36741 | 37689 | IR6-7 | 8140 | U | 8140 U | 54.65 | 0 | 1.18 | 0.48 | 0.826 | 0.24 | 0.74 | 0.52112 | 2166 | 4 | 1.1 | 0.8767 | 1
Titusville | 14 | Addison Creek | 33.47 | No | 1234 | 0 | 45 | IR6-7 | IRL North | 2583 | 3064.7971 | 6384.2076 | 2.17 | 0.62 | 37690 | 36742 | 37690 | IR6-7 | 8140 | C | 8140 C | 54.65 | 0 | 1.18 | 0.48 | 0.826 | 0.24 | 0.777 | 1.5724 | 6863 | 12 | 3.6 | 0.8767 | 3.2
Titusville | 14 | Addison Creek | 5.18 | Yes | 1234 | 0 | 45 | IR5 | IRL North | 1 | 184.969 | 24.3438 | 0 | 0 | 37691 | 36743 | 37691 | IR5 | 8140 | C | 8140 C | 9.67 | 0 | 1.18 | 0.48 | 0.826 | 0.24 | 0.777 | 0.0021535 | 2 | 0 | 0 | 0.98096 | 0
Titusville | 14 | Addison Creek | 5.18 | Yes | 1234 | 0 | 45 | IR6-7 | IRL North | 440 | 2784.2466 | 8031.7543 | 0.37 | 0.11 | 37692 | 36744 | 37692 | IR6-7 | 8140 | C | 8140 C | 9.67 | 0 | 1.18 | 0.48 | 0.826 | 0.24 | 0.777 | 1.9847 | 1533 | 3 | 0.8 | 0.8767 | 0.7
Titusville | 14 | Addison Creek | 33.47 | No | 1234 | 0 | 40 | IR6-7 | IRL North | 140 | 117.8648 | 825.4071 | 0.11 | 0.01 | 37707 | 36759 | 37707 | IR6-7 | 8110 | A | 8110 A | 54.65 | 0 | 1.58 | 0.15 | 1.106 | 0.075 | 0.63 | 0.20396 | 722 | 2 | 0.1 | 0.8767 | 0.1
Titusville | 14 | Addison Creek | 5.18 | Yes | 1234 | 0 | 0 | IR6-7 | IRL North | 25 | 108.8922 | 721.7258 | 0.01 | 0 | 37712 | 36764 | 37712 | IR6-7 | 5340 | D | 5340 D | 9.67 | 0 | 0.6 | 0.135 | 0.42 | 0.0675 | 0.5 | 0.17834 | 89 | 0 | 0 | 0.8767 | 0
Titusville | 14 | Addison Creek | 33.47 | No | 1234 | 0 | 98 | IR6-7 | IRL North | 388 | 191.8504 | 890.7381 | 0.49 | 0.09 | 37714 | 36766 | 37714 | IR6-7 | 1750 | D | 1750 D | 54.65 | 0 | 1.8 | 0.478 | 1.26 | 0.239 | 0.836 | 0.22011 | 1034 | 3 | 0.5 | 0.8767 | 0.4
Titusville | 14 | Addison Creek | 33.47 | No | 1234 | 0 | 98 | IR6-7 | IRL North | 4493 | 721.7151 | 12691.6852 | 5.66 | 1.07 | 37716 | 36768 | 37716 | IR6-7 | 1750 | A | 1750 A | 54.65 | 0 | 1.8 | 0.478 | 1.26 | 0.239 | 0.68 | 3.1362 | 11980 | 33 | 6.3 | 0.8767 | 5.5
Titusville | 14 | Addison Creek | 33.47 | No | 1234 | 0 | 98 | IR6-7 | IRL North | 495 | 250.9367 | 1264.2772 | 0.62 | 0.12 | 37717 | 36769 | 37717 | IR6-7 | 1750 | W | 1750 W | 54.65 | 0 | 1.8 | 0.478 | 1.26 | 0.239 | 0.752 | 0.31241 | 1320 | 4 | 0.7 | 0.8767 | 0.6
Titusville | 14 | Addison Creek | 33.47 | No | 1234 | 0 | 45 | IR6-7 | IRL North | 99 | 82.067 | 257.9213 | 0.08 | 0.02 | 37719 | 36771 | 37719 | IR6-7 | 8140 | U | 8140 U | 54.65 | 0 | 1.18 | 0.48 | 0.826 | 0.24 | 0.74 | 0.063733 | 265 | 0 | 0.1 | 0.8767 | 0.1
Titusville | 14 | Addison Creek | 33.47 | No | 1234 | 0 | 45 | IR6-7 | IRL North | 7201 | 1531.33 | 21953.1 | 6.05 | 1.73 | 38553 | 37598 | 38553 | IR6-7 | 8140 | A | 8140 A | 54.65 | 0 | 1.18 | 0.48 | 0.826 | 0.24 | 0.63 | 3.0226 | 10697 | 19 | 5.7 | 0.8767 | 5
Titusville | 14 | Addison Creek | 33.47 | No | 1234 | 0 | 45 | IR5 | IRL North | 864 | 837.4018 | 2136.3134 | 0.73 | 0.21 | 38555 | 37600 | 38555 | IR5 | 8140 | C | 8140 C | 54.65 | 0 | 1.18 | 0.48 | 0.826 | 0.24 | 0.777 | 0.0060775 | 27 | 0 | 0 | 0.98096 | 0
Titusville | 14 | Addison Creek | 33.47 | No | 1234 | 0 | 45 | IR6-7 | IRL North | 2758 | 860.3637 | 6817.4693 | 2.32 | 0.66 | 38559 | 37604 | 38559 | IR6-7 | 8140 | C | 8140 C | 54.65 | 0 | 1.18 | 0.48 | 0.826 | 0.24 | 0.777 | 1.6846 | 7353 | 13 | 3.9 | 0.8767 | 3.4
Titusville | 14 | Addison Creek | 5.18 | Yes | 1234 | 0 | 0 | IR6-7 | IRL North | 5 | 56.5844 | 143.5349 | 0 | 0 | 38574 | 37619 | 38574 | IR6-7 | 5340 | C | 5340 C | 9.67 | 0 | 0.6 | 0.135 | 0.42 | 0.0675 | 0.5 | 0.035468 | 18 | 0 | 0 | 0.8767 | 0
Titusville | 14 | Addison Creek | 33.47 | No | 1234 | 0 | 105 | IR6-7 | IRL North | 216 | 89.8694 | 469.2024 | 0.29 | 0.05 | 38579 | 37624 | 38579 | IR6-7 | 1400 | A | 1400 A | 54.65 | 0 | 2.83 | 0.497 | 1.981 | 0.2485 | 0.886 | 0.11594 | 577 | 3 | 0.3 | 0.8767 | 0.3
Titusville | 14 | Addison Creek | 33.47 | No | 1234 | 0 | 40 | IR6-7 | IRL North | 3422 | 1004.7643 | 20162.9541 | 2.75 | 0.26 | 38600 | 37645 | 38600 | IR6-7 | 8110 | A | 8110 A | 54.65 | 0 | 1.58 | 0.15 | 1.106 | 0.075 | 0.63 | 4.9824 | 17633 | 43 | 2.9 | 0.8767 | 2.5
Titusville | 14 | Addison Creek | 33.47 | No | 1234 | 0 | 40 | IR6-7 | IRL North | 1 | 11.774 | 5.9159 | 0 | 0 | 38623 | 37668 | 38623 | IR6-7 | 8110 | A | 8110 A | 54.65 | 0 | 1.58 | 0.15 | 1.106 | 0.075 | 0.63 | 0.0014618 | 5 | 0 | 0 | 0.8767 | 0
Titusville | 14 | Addison Creek | 33.47 | No | 1234 | 0 | 40 | IR6-7 | IRL North | 3 | 22.5617 | 14.8845 | 0 | 0 | 38626 | 37671 | 38626 | IR6-7 | 8110 | A | 8110 A | 54.65 | 0 | 1.58 | 0.15 | 1.106 | 0.075 | 0.63 | 0.003678 | 13 | 0 | 0 | 0.8767 | 0
Titusville | 14 | Addison Creek | 33.47 | No | 1234 | 0 | 73.5 | IR6-7 | IRL North | 1194 | 268.4069 | 4216.93 | 1.3 | 0.09 | 38635 | 37680 | 38635 | IR6-7 | 1550 | A | 1550 A | 54.65 | 0 | 1.79 | 0.15 | 1.253 | 0.075 | 0.76 | 1.0337 | 4413 | 12 | 0.7 | 0.8767 | 0.6
Titusville | 14 | Addison Creek | 33.47 | No | 1234 | 0 | 45 | IR6-7 | IRL North | 135 | 87.9317 | 369.4307 | 0.11 | 0.03 | 38641 | 37686 | 38641 | IR6-7 | 8140 | B/D | 8140 B/D | 54.65 | 0 | 1.18 | 0.48 | 0.826 | 0.24 | 0.703 | 0.091288 | 361 | 1 | 0.2 | 0.8767 | 0.2
Titusville | 14 | Addison Creek | 33.47 | No | 1234 | 0 | 45 | IR6-7 | IRL North | 459 | 187.3173 | 1254.7797 | 0.39 | 0.11 | 38669 | 37714 | 38669 | IR6-7 | 8140 | B/D | 8140 B/D | 54.65 | 0 | 1.18 | 0.48 | 0.826 | 0.24 | 0.703 | 0.31006 | 1224 | 2 | 0.6 | 0.8767 | 0.5
Titusville | 14 | Addison Creek | 33.47 | No | 1234 | 0 | 45 | IR6-7 | IRL North | 152 | 89.4186 | 395.4951 | 0.13 | 0.04 | 38679 | 37724 | 38679 | IR6-7 | 8140 | U | 8140 U | 54.65 | 0 | 1.18 | 0.48 | 0.826 | 0.24 | 0.74 | 0.097729 | 406 | 1 | 0.2 | 0.8767 | 0.2
Titusville | 14 | Addison Creek | 33.47 | No | 1234 | 0 | 45 | IR6-7 | IRL North | 142 | 125.7219 | 369.4678 | 0.12 | 0.03 | 38680 | 37725 | 38680 | IR6-7 | 8140 | U | 8140 U | 54.65 | 0 | 1.18 | 0.48 | 0.826 | 0.24 | 0.74 | 0.091297 | 380 | 1 | 0.2 | 0.8767 | 0.2
Titusville | 14 | Addison Creek | 5.18 | Yes | 1234 | 0 | 0 | IR6-7 | IRL North | 16 | 89.6213 | 464.0654 | 0.01 | 0 | 38686 | 37730 | 38686 | IR6-7 | 5340 | D | 5340 D | 9.67 | 0 | 0.6 | 0.135 | 0.42 | 0.0675 | 0.5 | 0.11467 | 57 | 0 | 0 | 0.8767 | 0
Titusville | 14 | Addison Creek | 33.47 | No | 1234 | 0 | 98 | IR6-7 | IRL North | 146 | 87.3759 | 372.0837 | 0.18 | 0.03 | 38689 | 37733 | 38689 | IR6-7 | 1750 | W | 1750 W | 54.65 | 0 | 1.8 | 0.478 | 1.26 | 0.239 | 0.752 | 0.091944 | 388 | 1 | 0.2 | 0.8767 | 0.2
Titusville | 14 | Addison Creek | 33.47 | No | 1234 | 0 | 45 | IR6-7 | IRL North | 24994 | 3529.2446 | 61781.9708 | 20.99 | 6 | 38718 | 37759 | 38718 | IR6-7 | 8140 | C | 8140 C | 54.65 | 0 | 1.18 | 0.48 | 0.826 | 0.24 | 0.777 | 15.2655 | 66630 | 121 | 35.3 | 0.8767 | 30.9
Titusville | 14 | Addison Creek | 33.47 | No | 1234 | 0 | 105 | IR6-7 | IRL North | 535 | 162.4616 | 1159.452 | 0.72 | 0.13 | 38724 | 37765 | 38724 | IR6-7 | 1400 | A | 1400 A | 54.65 | 0 | 2.83 | 0.497 | 1.981 | 0.2485 | 0.886 | 0.28651 | 1426 | 6 | 0.8 | 0.8767 | 0.7
Titusville | 14 | Addison Creek | 33.47 | No | 1234 | 0 | 105 | IR6-7 | IRL North | 121 | 69.9361 | 262.7472 | 0.16 | 0.03 | 38725 | 37766 | 38725 | IR6-7 | 1400 | C | 1400 C | 54.65 | 0 | 2.83 | 0.497 | 1.981 | 0.2485 | 0.888 | 0.064926 | 324 | 1 | 0.2 | 0.8767 | 0.2
Titusville | 14 | Addison Creek | 33.47 | No | 1234 | 0 | 45 | IR5 | IRL North | 1561 | 857.6819 | 3858.8317 | 1.31 | 0.37 | 38727 | 37768 | 38727 | IR5 | 8140 | C | 8140 C | 54.65 | 0 | 1.18 | 0.48 | 0.826 | 0.24 | 0.777 | 0.033036 | 144 | 0 | 0.1 | 0.98096 | 0.1
Titusville | 14 | Addison Creek | 33.47 | No | 1234 | 0 | 45 | IR6-7 | IRL North | 200 | 239.3503 | 519.7463 | 0.17 | 0.05 | 38728 | 37769 | 38728 | IR6-7 | 8140 | W | 8140 W | 54.65 | 0 | 1.18 | 0.48 | 0.826 | 0.24 | 0.74 | 0.1267 | 527 | 1 | 0.3 | 0.8767 | 0.3
Titusville | 14 | Addison Creek | 33.47 | No | 1234 | 0 | 45 | IR5 | IRL North | 8851 | 1931.3154 | 21877.3161 | 7.43 | 2.12 | 38730 | 37771 | 38730 | IR5 | 8140 | C | 8140 C | 54.65 | 0 | 1.18 | 0.48 | 0.826 | 0.24 | 0.777 | 0.083176 | 363 | 1 | 0.2 | 0.98096 | 0.2
Titusville | 14 | Addison Creek | 33.47 | No | 1234 | 0 | 45 | IR6-7 | IRL North | 1619 | 331.866 | 4001.5863 | 1.36 | 0.39 | 38731 | 37772 | 38731 | IR6-7 | 8140 | C | 8140 C | 54.65 | 0 | 1.18 | 0.48 | 0.826 | 0.24 | 0.777 | 0.98876 | 4316 | 8 | 2.3 | 0.8767 | 2
Titusville | 14 | Addison Creek | 33.47 | No | 1234 | 0 | 45 | IR6-7 | IRL North | 49 | 114.8827 | 135.1854 | 0.04 | 0.01 | 38741 | 37782 | 38741 | IR6-7 | 8140 | B/D | 8140 B/D | 54.65 | 0 | 1.18 | 0.48 | 0.826 | 0.24 | 0.703 | 0.033405 | 132 | 0 | 0.1 | 0.8767 | 0.1
Titusville | 14 | Addison Creek | 33.47 | No | 1234 | 0 | 45 | IR6-7 | IRL North | 720 | 181.9424 | 1778.6484 | 0.6 | 0.17 | 38746 | 37787 | 38746 | IR6-7 | 8140 | C | 8140 C | 54.65 | 0 | 1.18 | 0.48 | 0.826 | 0.24 | 0.777 | 0.43951 | 1918 | 3 | 1 | 0.8767 | 0.9
Titusville | 14 | Addison Creek | 33.47 | No | 1234 | 0 | 45 | IR6-7 | IRL North | 73 | 159.916 | 190.1751 | 0.06 | 0.02 | 38754 | 37794 | 38754 | IR6-7 | 8140 | W | 8140 W | 54.65 | 0 | 1.18 | 0.48 | 0.826 | 0.24 | 0.74 | 0.046972 | 195 | 0 | 0.1 | 0.8767 | 0.1
Titusville | 14 | Addison Creek | 33.47 | No | 1234 | 0 | 105 | IR6-7 | IRL North | 234 | 116.1717 | 508.1917 | 0.32 | 0.06 | 38772 | 37810 | 38772 | IR6-7 | 1400 | A | 1400 A | 54.65 | 0 | 2.83 | 0.497 | 1.981 | 0.2485 | 0.886 | 0.12558 | 625 | 3 | 0.3 | 0.8767 | 0.3
Titusville | 14 | Addison Creek | 33.47 | No | 1234 | 0 | 40 | IR6-7 | IRL North | 183 | 214.6416 | 1078.817 | 0.15 | 0.01 | 38800 | 37836 | 38800 | IR6-7 | 8110 | A | 8110 A | 54.65 | 0 | 1.58 | 0.15 | 1.106 | 0.075 | 0.63 | 0.26658 | 943 | 2 | 0.2 | 0.8767 | 0.2
Titusville | 14 | Addison Creek | 33.47 | No | 1234 | 0 | 45 | IR5 | IRL North | 3420 | 593.8048 | 8453.559 | 2.87 | 0.82 | 38802 | 37838 | 38802 | IR5 | 8140 | C | 8140 C | 54.65 | 0 | 1.18 | 0.48 | 0.826 | 0.24 | 0.777 | 3.9069e-06 | 0 | 0 | 0 | 0.98096 | 0
Titusville | 14 | Addison Creek | 33.47 | No | 1234 | 0 | 45 | IR6-7 | IRL North | 306 | 334.1015 | 793.643 | 0.26 | 0.07 | 38803 | 37839 | 38803 | IR6-7 | 8140 | W | 8140 W | 54.65 | 0 | 1.18 | 0.48 | 0.826 | 0.24 | 0.74 | 0.16931 | 704 | 1 | 0.4 | 0.8767 | 0.4
Titusville | 14 | Addison Creek | 33.47 | No | 1234 | 0 | 45 | IR6-7 | IRL North | 2125 | 1102.753 | 5514.0554 | 1.79 | 0.51 | 38804 | 37840 | 38804 | IR6-7 | 8140 | W | 8140 W | 54.65 | 0 | 1.18 | 0.48 | 0.826 | 0.24 | 0.74 | 1.362 | 5662 | 10 | 3 | 0.8767 | 2.6
Titusville | 14 | Addison Creek | 33.47 | No | 1234 | 0 | 45 | IR6-7 | IRL North | 81 | 68.3862 | 220.1058 | 0.07 | 0.02 | 38810 | 37845 | 38810 | IR6-7 | 8140 | B/D | 8140 B/D | 54.65 | 0 | 1.18 | 0.48 | 0.826 | 0.24 | 0.703 | 0.054389 | 215 | 0 | 0.1 | 0.8767 | 0.1
Titusville | 14 | Addison Creek | 33.47 | No | 1234 | 0 | 45 | IR6-7 | IRL North | 4 | 16.9297 | 12.1506 | 0 | 0 | 38850 | 37883 | 38850 | IR6-7 | 8140 | B/D | 8140 B/D | 54.65 | 0 | 1.18 | 0.48 | 0.826 | 0.24 | 0.703 | 0.002769 | 11 | 0 | 0 | 0.8767 | 0
Titusville | 14 | Addison Creek | 33.47 | No | 1234 | 0 | 105 | IR6-7 | IRL North | 70 | 58.9215 | 151.3393 | 0.09 | 0.02 | 38853 | 37886 | 38853 | IR6-7 | 1400 | A | 1400 A | 54.65 | 0 | 2.83 | 0.497 | 1.981 | 0.2485 | 0.886 | 0.037397 | 186 | 1 | 0.1 | 0.8767 | 0.1
Titusville | 14 | Addison Creek | 33.47 | No | 1234 | 0 | 105 | IR6-7 | IRL North | 86 | 78.2645 | 184.686 | 0.12 | 0.02 | 38854 | 37887 | 38854 | IR6-7 | 1400 | W | 1400 W | 54.65 | 0 | 2.83 | 0.497 | 1.981 | 0.2485 | 0.89 | 0.045637 | 228 | 1 | 0.1 | 0.8767 | 0.1
Titusville | 14 | Addison Creek | 33.47 | No | 1234 | 0 | 98 | IR6-7 | IRL North | 14 | 65.807 | 34.6866 | 0.02 | 0 | 38868 | 37901 | 38868 | IR6-7 | 1750 | W | 1750 W | 54.65 | 0 | 1.8 | 0.478 | 1.26 | 0.239 | 0.752 | 0.0085712 | 36 | 0 | 0 | 0.8767 | 0
Titusville | 14 | Addison Creek | 33.47 | No | 1234 | 0 | 98 | IR6-7 | IRL North | 140 | 86.145 | 358.3553 | 0.18 | 0.03 | 38893 | 37926 | 38893 | IR6-7 | 1750 | U | 1750 U | 54.65 | 0 | 1.8 | 0.478 | 1.26 | 0.239 | 0.752 | 0.088551 | 374 | 1 | 0.2 | 0.8767 | 0.2
Titusville | 14 | Addison Creek | 33.47 | No | 1234 | 0 | 98 | IR6-7 | IRL North | 328 | 413.0599 | 837.3524 | 0.41 | 0.08 | 38894 | 37927 | 38894 | IR6-7 | 1750 | U | 1750 U | 54.65 | 0 | 1.8 | 0.478 | 1.26 | 0.239 | 0.752 | 0.20691 | 874 | 2 | 0.5 | 0.8767 | 0.4
Titusville | 14 | Addison Creek | 33.47 | No | 1234 | 0 | 98 | IR6-7 | IRL North | 2583 | 352.3235 | 5933.347 | 3.25 | 0.62 | 38895 | 37928 | 38895 | IR6-7 | 1750 | D | 1750 D | 54.65 | 0 | 1.8 | 0.478 | 1.26 | 0.239 | 0.836 | 1.4662 | 6885 | 19 | 3.6 | 0.8767 | 3.2
Titusville | 14 | Addison Creek | 33.47 | No | 1234 | 0 | 98 | IR6-7 | IRL North | 111 | 72.8272 | 255.5083 | 0.14 | 0.03 | 38908 | 37941 | 38908 | IR6-7 | 1750 | D | 1750 D | 54.65 | 0 | 1.8 | 0.478 | 1.26 | 0.239 | 0.836 | 0.063137 | 297 | 1 | 0.2 | 0.8767 | 0.2
Titusville | 14 | Addison Creek | 33.47 | No | 1234 | 0 | 98 | IR6-7 | IRL North | 17 | 27.8295 | 44.1405 | 0.02 | 0 | 38911 | 37944 | 38911 | IR6-7 | 1750 | B/D | 1750 B/D | 54.65 | 0 | 1.8 | 0.478 | 1.26 | 0.239 | 0.724 | 0.010907 | 44 | 0 | 0 | 0.8767 | 0
Titusville | 14 | Addison Creek | 33.47 | No | 1234 | 0 | 98 | IR6-7 | IRL North | 1 | 11.561 | 3.6498 | 0 | 0 | 38950 | 37983 | 38950 | IR6-7 | 1750 | U | 1750 U | 54.65 | 0 | 1.8 | 0.478 | 1.26 | 0.239 | 0.752 | 0.00090189 | 4 | 0 | 0 | 0.8767 | 0
Titusville | 14 | Addison Creek | 33.47 | No | 1234 | 0 | 98 | IR6-7 | IRL North | 247 | 105.955 | 630.627 | 0.31 | 0.06 | 38983 | 38016 | 38983 | IR6-7 | 1750 | W | 1750 W | 54.65 | 0 | 1.8 | 0.478 | 1.26 | 0.239 | 0.752 | 0.15583 | 658 | 2 | 0.3 | 0.8767 | 0.3
Titusville | 14 | Addison Creek | 33.47 | No | 1234 | 0 | 98 | IR6-7 | IRL North | 3122 | 419.2253 | 8282.7367 | 3.93 | 0.75 | 38988 | 38021 | 38988 | IR6-7 | 1750 | B/D | 1750 B/D | 54.65 | 0 | 1.8 | 0.478 | 1.26 | 0.239 | 0.724 | 2.0467 | 8324 | 23 | 4.4 | 0.8767 | 3.9
Titusville | 14 | Addison Creek | 33.47 | No | 1234 | 0 | 98 | IR6-7 | IRL North | 332 | 188.931 | 880.3719 | 0.42 | 0.08 | 38989 | 38022 | 38989 | IR6-7 | 1750 | B/D | 1750 B/D | 54.65 | 0 | 1.8 | 0.478 | 1.26 | 0.239 | 0.724 | 0.21754 | 885 | 2 | 0.5 | 0.8767 | 0.4
Titusville | 14 | Addison Creek | 33.47 | No | 1234 | 0 | 98 | IR6-7 | IRL North | 4988 | 550.704 | 14091.2211 | 6.28 | 1.19 | 38990 | 38023 | 38990 | IR6-7 | 1750 | A | 1750 A | 54.65 | 0 | 1.8 | 0.478 | 1.26 | 0.239 | 0.68 | 3.482 | 13301 | 37 | 7 | 0.8767 | 6.1
Titusville | 14 | Addison Creek | 33.47 | No | 1234 | 0 | 98 | IR6-7 | IRL North | 3614 | 501.901 | 9585.9754 | 4.55 | 0.86 | 39000 | 38033 | 39000 | IR6-7 | 1750 | B/D | 1750 B/D | 54.65 | 0 | 1.8 | 0.478 | 1.26 | 0.239 | 0.724 | 2.3687 | 9634 | 27 | 5.1 | 0.8767 | 4.5
Titusville | 14 | Addison Creek | 33.47 | No | 1234 | 0 | 98 | IR6-7 | IRL North | 5111 | 753.9167 | 14434.8823 | 6.44 | 1.22 | 39004 | 38037 | 39004 | IR6-7 | 1750 | A | 1750 A | 54.65 | 0 | 1.8 | 0.478 | 1.26 | 0.239 | 0.68 | 3.5669 | 13625 | 38 | 7.2 | 0.8767 | 6.3
Titusville | 14 | Addison Creek | 33.47 | No | 1234 | 0 | 40 | IR6-7 | IRL North | 95 | 146.0253 | 557.9071 | 0.08 | 0.01 | 39015 | 38048 | 39015 | IR6-7 | 8110 | A | 8110 A | 54.65 | 0 | 1.58 | 0.15 | 1.106 | 0.075 | 0.63 | 0.13786 | 488 | 1 | 0.1 | 0.8767 | 0.1
Titusville | 14 | Addison Creek | 33.47 | No | 1234 | 0 | 98 | IR6-7 | IRL North | 627 | 179.2668 | 1664.1863 | 0.79 | 0.15 | 39016 | 38049 | 39016 | IR6-7 | 1750 | B/D | 1750 B/D | 54.65 | 0 | 1.8 | 0.478 | 1.26 | 0.239 | 0.724 | 0.41123 | 1672 | 5 | 0.9 | 0.8767 | 0.8
Titusville | 14 | Addison Creek | 33.47 | No | 1234 | 0 | 40 | IR6-7 | IRL North | 90 | 97.6524 | 532.8037 | 0.07 | 0.01 | 39045 | 38077 | 39045 | IR6-7 | 8110 | A | 8110 A | 54.65 | 0 | 1.58 | 0.15 | 1.106 | 0.075 | 0.63 | 0.13166 | 466 | 1 | 0.1 | 0.8767 | 0.1
Titusville | 14 | Addison Creek | 33.47 | No | 1234 | 0 | 98 | IR6-7 | IRL North | 151 | 88.3134 | 427.0509 | 0.19 | 0.04 | 39047 | 38079 | 39047 | IR6-7 | 1750 | A | 1750 A | 54.65 | 0 | 1.8 | 0.478 | 1.26 | 0.239 | 0.68 | 0.10553 | 403 | 1 | 0.2 | 0.8767 | 0.2
Titusville | 14 | Addison Creek | 33.47 | No | 1234 | 0 | 45 | IR6-7 | IRL North | 0 | 0.39208 | 0.0015006 | 0 | 0 | 39070 | 38102 | 39070 | IR6-7 | 8140 | U | 8140 U | 54.65 | 0 | 1.18 | 0.48 | 0.826 | 0.24 | 0.74 | 3.708e-07 | 0 | 0 | 0 | 0.8767 | 0
Titusville | 14 | Addison Creek | 33.47 | No | 1234 | 0 | 45 | IR6-7 | IRL North | 1 | 15.2252 | 1.8928 | 0 | 0 | 39071 | 38103 | 39071 | IR6-7 | 8140 | A | 8140 A | 54.65 | 0 | 1.18 | 0.48 | 0.826 | 0.24 | 0.63 | 0.00046773 | 2 | 0 | 0 | 0.8767 | 0
Titusville | 14 | Addison Creek | 33.47 | No | 1234 | 0 | 40 | IR6-7 | IRL North | 49 | 99.0687 | 237.5453 | 0.04 | 0 | 39082 | 38114 | 39082 | IR6-7 | 8110 | B/D | 8110 B/D | 54.65 | 0 | 1.58 | 0.15 | 1.106 | 0.075 | 0.703 | 0.058698 | 232 | 1 | 0 | 0.8767 | 0
Titusville | 14 | Addison Creek | 33.47 | No | 1234 | 0 | 98 | IR6-7 | IRL North | 71 | 59.9137 | 187.4047 | 0.09 | 0.02 | 39098 | 38130 | 39098 | IR6-7 | 1750 | B/D | 1750 B/D | 54.65 | 0 | 1.8 | 0.478 | 1.26 | 0.239 | 0.724 | 0.046309 | 188 | 1 | 0.1 | 0.8767 | 0.1
Titusville | 14 | Addison Creek | 33.47 | No | 1234 | 0 | 98 | IR6-7 | IRL North | 507 | 259.8782 | 1433.3121 | 0.64 | 0.12 | 39100 | 38132 | 39100 | IR6-7 | 1750 | A | 1750 A | 54.65 | 0 | 1.8 | 0.478 | 1.26 | 0.239 | 0.68 | 0.35418 | 1353 | 4 | 0.7 | 0.8767 | 0.6
Titusville | 14 | Addison Creek | 33.47 | No | 1234 | 0 | 45 | IR6-7 | IRL North | 41 | 73.7578 | 123.8982 | 0.03 | 0.01 | 39101 | 38133 | 39101 | IR6-7 | 8140 | A | 8140 A | 54.65 | 0 | 1.18 | 0.48 | 0.826 | 0.24 | 0.63 | 0.030616 | 108 | 0 | 0.1 | 0.8767 | 0.1
Titusville | 14 | Addison Creek | 33.47 | No | 1234 | 0 | 98 | IR6-7 | IRL North | 23 | 44.4196 | 59.1098 | 0.03 | 0.01 | 39111 | 38143 | 39111 | IR6-7 | 1750 | W | 1750 W | 54.65 | 0 | 1.8 | 0.478 | 1.26 | 0.239 | 0.752 | 0.014606 | 62 | 0 | 0 | 0.8767 | 0
Titusville | 14 | Addison Creek | 33.47 | No | 1234 | 0 | 98 | IR6-7 | IRL North | 72 | 85.1505 | 191.0657 | 0.09 | 0.02 | 39123 | 38155 | 39123 | IR6-7 | 1750 | B/D | 1750 B/D | 54.65 | 0 | 1.8 | 0.478 | 1.26 | 0.239 | 0.724 | 0.047213 | 192 | 1 | 0.1 | 0.8767 | 0.1
Titusville | 14 | Addison Creek | 33.47 | No | 1234 | 0 | 40 | IR6-7 | IRL North | 94 | 104.1845 | 551.2118 | 0.08 | 0.01 | 39137 | 38169 | 39137 | IR6-7 | 8110 | A | 8110 A | 54.65 | 0 | 1.58 | 0.15 | 1.106 | 0.075 | 0.63 | 0.13621 | 482 | 1 | 0.1 | 0.8767 | 0.1
Titusville | 14 | Addison Creek | 33.47 | No | 1234 | 0 | 40 | IR6-7 | IRL North | 46 | 81.6362 | 270.4548 | 0.04 | 0 | 39138 | 38170 | 39138 | IR6-7 | 8110 | A | 8110 A | 54.65 | 0 | 1.58 | 0.15 | 1.106 | 0.075 | 0.63 | 0.066831 | 237 | 1 | 0 | 0.8767 | 0
Titusville | 14 | Addison Creek | 33.47 | No | 1234 | 0 | 98 | IR6-7 | IRL North | 14 | 33.688 | 38.3895 | 0.02 | 0 | 39141 | 38173 | 39141 | IR6-7 | 1750 | B/D | 1750 B/D | 54.65 | 0 | 1.8 | 0.478 | 1.26 | 0.239 | 0.724 | 0.0094862 | 39 | 0 | 0 | 0.8767 | 0
Titusville | 14 | Addison Creek | 33.47 | No | 1234 | 0 | 98 | IR6-7 | IRL North | 67 | 65.1696 | 189.4855 | 0.08 | 0.02 | 39142 | 38174 | 39142 | IR6-7 | 1750 | A | 1750 A | 54.65 | 0 | 1.8 | 0.478 | 1.26 | 0.239 | 0.68 | 0.046823 | 179 | 0 | 0.1 | 0.8767 | 0.1
Titusville | 14 | Addison Creek | 33.47 | No | 1234 | 0 | 98 | IR6-7 | IRL North | 339 | 123.9396 | 957.773 | 0.43 | 0.08 | 39143 | 38175 | 39143 | IR6-7 | 1750 | A | 1750 A | 54.65 | 0 | 1.8 | 0.478 | 1.26 | 0.239 | 0.68 | 0.23667 | 904 | 3 | 0.5 | 0.8767 | 0.4
Titusville | 14 | Addison Creek | 33.47 | No | 1234 | 0 | 0 | IR6-7 | IRL North | 12 | 29.6722 | 46.4273 | 0.01 | 0 | 39154 | 38186 | 39154 | IR6-7 | 5300 | A | 5300 A | 54.65 | 0 | 0.6 | 0.135 | 0.42 | 0.0675 | 0.5 | 0.011472 | 32 | 0 | 0 | 0.8767 | 0
Titusville | 14 | Addison Creek | 33.47 | No | 1234 | 0 | 40 | IR6-7 | IRL North | 12 | 43.9149 | 70.3388 | 0.01 | 0 | 39163 | 38195 | 39163 | IR6-7 | 8110 | A | 8110 A | 54.65 | 0 | 1.58 | 0.15 | 1.106 | 0.075 | 0.63 | 0.017381 | 62 | 0 | 0 | 0.8767 | 0
Titusville | 14 | Addison Creek | 33.47 | No | 1234 | 0 | 0 | IR6-7 | IRL North | 23 | 40.5037 | 88.4982 | 0.01 | 0 | 39167 | 38199 | 39167 | IR6-7 | 5300 | B/D | 5300 B/D | 54.65 | 0 | 0.6 | 0.135 | 0.42 | 0.0675 | 0.5 | 0.021868 | 61 | 0 | 0 | 0.8767 | 0
Titusville | 14 | Addison Creek | 33.47 | No | 1234 | 0 | 98 | IR6-7 | IRL North | 20 | 31.3352 | 53.8591 | 0.03 | 0 | 39169 | 38201 | 39169 | IR6-7 | 1750 | B/D | 1750 B/D | 54.65 | 0 | 1.8 | 0.478 | 1.26 | 0.239 | 0.724 | 0.013309 | 54 | 0 | 0 | 0.8767 | 0
Titusville | 14 | Addison Creek | 33.47 | No | 1234 | 0 | 40 | IR6-7 | IRL North | 22 | 58.8872 | 129.7446 | 0.02 | 0 | 39178 | 38210 | 39178 | IR6-7 | 8110 | A | 8110 A | 54.65 | 0 | 1.58 | 0.15 | 1.106 | 0.075 | 0.63 | 0.03206 | 113 | 0 | 0 | 0.8767 | 0
Titusville | 14 | Addison Creek | 33.47 | No | 1234 | 0 | 98 | IR6-7 | IRL North | 651 | 348.272 | 1661.5993 | 0.82 | 0.16 | 39182 | 38214 | 39182 | IR6-7 | 1750 | U | 1750 U | 54.65 | 0 | 1.8 | 0.478 | 1.26 | 0.239 | 0.752 | 0.41059 | 1734 | 5 | 0.9 | 0.8767 | 0.8
Titusville | 14 | Addison Creek | 33.47 | No | 1234 | 0 | 0 | IR6-7 | IRL North | 120 | 181.5791 | 459.5746 | 0.05 | 0.01 | 39183 | 38215 | 39183 | IR6-7 | 5300 | W | 5300 W | 54.65 | 0 | 0.6 | 0.135 | 0.42 | 0.0675 | 0.5 | 0.11356 | 319 | 0 | 0 | 0.8767 | 0
Titusville | 14 | Addison Creek | 33.47 | No | 1234 | 0 | 98 | IR6-7 | IRL North | 160 | 126.1287 | 409.0841 | 0.2 | 0.04 | 39184 | 38216 | 39184 | IR6-7 | 1750 | W | 1750 W | 54.65 | 0 | 1.8 | 0.478 | 1.26 | 0.239 | 0.752 | 0.10109 | 427 | 1 | 0.2 | 0.8767 | 0.2
Titusville | 14 | Addison Creek | 33.47 | No | 1234 | 0 | 98 | IR6-7 | IRL North | 1052 | 287.0406 | 2791.4167 | 1.33 | 0.25 | 39185 | 38217 | 39185 | IR6-7 | 1750 | B/D | 1750 B/D | 54.65 | 0 | 1.8 | 0.478 | 1.26 | 0.239 | 0.724 | 0.68977 | 2805 | 8 | 1.5 | 0.8767 | 1.3
Titusville | 14 | Addison Creek | 33.47 | No | 1234 | 0 | 45 | IR6-7 | IRL North | 121 | 131.6441 | 367.6479 | 0.1 | 0.03 | 39187 | 38219 | 39187 | IR6-7 | 8140 | A | 8140 A | 54.65 | 0 | 1.18 | 0.48 | 0.826 | 0.24 | 0.63 | 0.090847 | 322 | 1 | 0.2 | 0.8767 | 0.2
Titusville | 14 | Addison Creek | 33.47 | No | 1234 | 0 | 40 | IR6-7 | IRL North | 40 | 76.0194 | 236.0281 | 0.03 | 0 | 39194 | 38226 | 39194 | IR6-7 | 8110 | A | 8110 A | 54.65 | 0 | 1.58 | 0.15 | 1.106 | 0.075 | 0.63 | 0.058324 | 206 | 1 | 0 | 0.8767 | 0
Titusville | 14 | Addison Creek | 33.47 | No | 1234 | 0 | 0 | IR6-7 | IRL North | 86 | 193.0043 | 329.1849 | 0.04 | 0.01 | 39203 | 38235 | 39203 | IR6-7 | 5300 | B/D | 5300 B/D | 54.65 | 0 | 0.6 | 0.135 | 0.42 | 0.0675 | 0.5 | 0.081343 | 228 | 0 | 0 | 0.8767 | 0
Titusville | 14 | Addison Creek | 33.47 | No | 1234 | 0 | 0 | IR6-7 | IRL North | 15 | 51.0092 | 57.122 | 0.01 | 0 | 39216 | 38248 | 39216 | IR6-7 | 5300 | W | 5300 W | 54.65 | 0 | 0.6 | 0.135 | 0.42 | 0.0675 | 0.5 | 0.014115 | 40 | 0 | 0 | 0.8767 | 0
Titusville | 14 | Addison Creek | 33.47 | No | 1234 | 0 | 98 | IR6-7 | IRL North | 27 | 41.9157 | 71.4641 | 0.03 | 0.01 | 39295 | 38327 | 39295 | IR6-7 | 1750 | B/D | 1750 B/D | 54.65 | 0 | 1.8 | 0.478 | 1.26 | 0.239 | 0.724 | 0.017659 | 72 | 0 | 0 | 0.8767 | 0
Titusville | 14 | Addison Creek | 33.47 | No | 1234 | 0 | 98 | IR6-7 | IRL North | 211 | 121.4284 | 595.4448 | 0.27 | 0.05 | 39296 | 38328 | 39296 | IR6-7 | 1750 | A | 1750 A | 54.65 | 0 | 1.8 | 0.478 | 1.26 | 0.239 | 0.68 | 0.14714 | 562 | 2 | 0.3 | 0.8767 | 0.3
Titusville | 14 | Addison Creek | 33.47 | No | 1234 | 0 | 98 | IR6-7 | IRL North | 546 | 164.1249 | 1543.3067 | 0.69 | 0.13 | 39297 | 38329 | 39297 | IR6-7 | 1750 | A | 1750 A | 54.65 | 0 | 1.8 | 0.478 | 1.26 | 0.239 | 0.68 | 0.38136 | 1457 | 4 | 0.8 | 0.8767 | 0.7
Titusville | 14 | Addison Creek | 33.47 | No | 1234 | 0 | 45 | IR6-7 | IRL North | 16 | 40.1506 | 48.627 | 0.01 | 0 | 39316 | 38348 | 39316 | IR6-7 | 8140 | A | 8140 A | 54.65 | 0 | 1.18 | 0.48 | 0.826 | 0.24 | 0.63 | 0.012016 | 43 | 0 | 0 | 0.8767 | 0
Titusville | 14 | Addison Creek | 33.47 | No | 1234 | 0 | 45 | IR6-7 | IRL North | 386 | 177.5707 | 1054.528 | 0.32 | 0.09 | 39317 | 38349 | 39317 | IR6-7 | 8140 | B/D | 8140 B/D | 54.65 | 0 | 1.18 | 0.48 | 0.826 | 0.24 | 0.703 | 0.26058 | 1029 | 2 | 0.5 | 0.8767 | 0.4
Titusville | 14 | Addison Creek | 33.47 | No | 1234 | 0 | 40 | IR6-7 | IRL North | 4707 | 1226.3735 | 22658.6339 | 3.79 | 0.35 | 39323 | 38354 | 39323 | IR6-7 | 8110 | B/D | 8110 B/D | 54.65 | 0 | 1.58 | 0.15 | 1.106 | 0.075 | 0.703 | 5.599 | 22111 | 54 | 3.7 | 0.8767 | 3.2
Titusville | 14 | Addison Creek | 33.47 | No | 1234 | 0 | 98 | IR6-7 | IRL North | 551 | 163.5121 | 1462.5686 | 0.69 | 0.13 | 39327 | 38358 | 39327 | IR6-7 | 1750 | B/D | 1750 B/D | 54.65 | 0 | 1.8 | 0.478 | 1.26 | 0.239 | 0.724 | 0.36141 | 1470 | 4 | 0.8 | 0.8767 | 0.7
Titusville | 14 | Addison Creek | 33.47 | No | 1234 | 0 | 98 | IR6-7 | IRL North | 254 | 121.889 | 674.7499 | 0.32 | 0.06 | 39336 | 38366 | 39336 | IR6-7 | 1750 | B/D | 1750 B/D | 54.65 | 0 | 1.8 | 0.478 | 1.26 | 0.239 | 0.724 | 0.16673 | 678 | 2 | 0.4 | 0.8767 | 0.4
Titusville | 14 | Addison Creek | 33.47 | No | 1234 | 0 | 98 | IR6-7 | IRL North | 655 | 230.4555 | 1736.7767 | 0.83 | 0.16 | 39354 | 38384 | 39354 | IR6-7 | 1750 | B/D | 1750 B/D | 54.65 | 0 | 1.8 | 0.478 | 1.26 | 0.239 | 0.724 | 0.42917 | 1745 | 5 | 0.9 | 0.8767 | 0.8
Titusville | 14 | Addison Creek | 33.47 | No | 1234 | 0 | 98 | IR6-7 | IRL North | 1348 | 282.7279 | 3369.9248 | 1.7 | 0.32 | 39371 | 38401 | 39371 | IR6-7 | 1750 | C/D | 1750 C/D | 54.65 | 0 | 1.8 | 0.478 | 1.26 | 0.239 | 0.768 | 0.83272 | 3593 | 10 | 1.9 | 0.8767 | 1.7
Titusville | 14 | Addison Creek | 33.47 | No | 1234 | 0 | 98 | IR6-7 | IRL North | 25 | 59.3872 | 66.3146 | 0.03 | 0.01 | 39372 | 38402 | 39372 | IR6-7 | 1750 | B/D | 1750 B/D | 54.65 | 0 | 1.8 | 0.478 | 1.26 | 0.239 | 0.724 | 0.016387 | 67 | 0 | 0 | 0.8767 | 0
Titusville | 14 | Addison Creek | 33.47 | No | 1234 | 0 | 45 | IR6-7 | IRL North | 404 | 168.4992 | 1230.5594 | 0.34 | 0.1 | 39394 | 38424 | 39394 | IR6-7 | 8140 | A | 8140 A | 54.65 | 0 | 1.18 | 0.48 | 0.826 | 0.24 | 0.63 | 0.0002604 | 1 | 0 | 0 | 0.8767 | 0
Titusville | 14 | Addison Creek | 33.47 | No | 1234 | 0 | 98 | IR6-7 | IRL North | 501 | 233.9888 | 1328.4077 | 0.63 | 0.12 | 39395 | 38425 | 39395 | IR6-7 | 1750 | B/D | 1750 B/D | 54.65 | 0 | 1.8 | 0.478 | 1.26 | 0.239 | 0.724 | 0.32826 | 1335 | 4 | 0.7 | 0.8767 | 0.6
Titusville | 14 | Addison Creek | 33.47 | No | 1234 | 0 | 98 | IR6-7 | IRL North | 142 | 112.3826 | 325.5362 | 0.18 | 0.03 | 39396 | 38426 | 39396 | IR6-7 | 1750 | D | 1750 D | 54.65 | 0 | 1.8 | 0.478 | 1.26 | 0.239 | 0.836 | 0.080441 | 378 | 1 | 0.2 | 0.8767 | 0.2
Titusville | 14 | Addison Creek | 33.47 | No | 1234 | 0 | 0 | IR6-7 | IRL North | 288 | 175.6794 | 1105.9006 | 0.12 | 0.02 | 39397 | 38427 | 39397 | IR6-7 | 5300 | D | 5300 D | 54.65 | 0 | 0.6 | 0.135 | 0.42 | 0.0675 | 0.5 | 0.27327 | 768 | 1 | 0.1 | 0.8767 | 0.1
Titusville | 14 | Addison Creek | 33.47 | No | 1234 | 0 | 0 | IR6-7 | IRL North | 36 | 73.3398 | 139.4959 | 0.02 | 0 | 39398 | 38428 | 39398 | IR6-7 | 5300 | W | 5300 W | 54.65 | 0 | 0.6 | 0.135 | 0.42 | 0.0675 | 0.5 | 0.03447 | 97 | 0 | 0 | 0.8767 | 0
Titusville | 14 | Addison Creek | 33.47 | No | 1234 | 0 | 98 | IR6-7 | IRL North | 27 | 38.107 | 69.5892 | 0.03 | 0.01 | 39399 | 38429 | 39399 | IR6-7 | 1750 | W | 1750 W | 54.65 | 0 | 1.8 | 0.478 | 1.26 | 0.239 | 0.752 | 0.017196 | 73 | 0 | 0 | 0.8767 | 0
Titusville | 14 | Addison Creek | 33.47 | No | 1234 | 0 | 98 | IR6-7 | IRL North | 273 | 117.2196 | 724.9313 | 0.34 | 0.07 | 39400 | 38430 | 39400 | IR6-7 | 1750 | B/D | 1750 B/D | 54.65 | 0 | 1.8 | 0.478 | 1.26 | 0.239 | 0.724 | 0.17913 | 729 | 2 | 0.4 | 0.8767 | 0.4
Titusville | 14 | Addison Creek | 33.47 | No | 1234 | 0 | 98 | IR6-7 | IRL North | 6910 | 1642.8781 | 18331.227 | 8.71 | 1.65 | 39401 | 38431 | 39401 | IR6-7 | 1750 | B/D | 1750 B/D | 54.65 | 0 | 1.8 | 0.478 | 1.26 | 0.239 | 0.724 | 4.5297 | 18423 | 51 | 9.7 | 0.8767 | 8.5
Titusville | 14 | Addison Creek | 33.47 | No | 1234 | 0 | 40 | IR6-7 | IRL North | 229 | 210.997 | 1102.0591 | 0.18 | 0.02 | 39402 | 38432 | 39402 | IR6-7 | 8110 | B/D | 8110 B/D | 54.65 | 0 | 1.58 | 0.15 | 1.106 | 0.075 | 0.703 | 0.27232 | 1075 | 3 | 0.2 | 0.8767 | 0.2
Titusville | 14 | Addison Creek | 33.47 | No | 1234 | 0 | 0 | IR6-7 | IRL North | 187 | 136.3506 | 718.2089 | 0.08 | 0.01 | 39412 | 38442 | 39412 | IR6-7 | 5300 | B/D | 5300 B/D | 54.65 | 0 | 0.6 | 0.135 | 0.42 | 0.0675 | 0.5 | 0.17747 | 498 | 0 | 0.1 | 0.8767 | 0.1
Titusville | 14 | Addison Creek | 33.47 | No | 1234 | 0 | 40 | IR6-7 | IRL North | 13661 | 1523.1019 | 65761.0435 | 11 | 1.02 | 39416 | 38446 | 39416 | IR6-7 | 8110 | B/D | 8110 B/D | 54.65 | 0 | 1.58 | 0.15 | 1.106 | 0.075 | 0.703 | 16.2498 | 64172 | 156 | 10.6 | 0.8767 | 9.3
Titusville | 14 | Addison Creek | 33.47 | No | 1234 | 0 | 0 | IR6-7 | IRL North | 731 | 425.9859 | 2808.8954 | 0.31 | 0.05 | 39417 | 38447 | 39417 | IR6-7 | 5300 | A | 5300 A | 54.65 | 0 | 0.6 | 0.135 | 0.42 | 0.0675 | 0.5 | 0.69409 | 1950 | 2 | 0.3 | 0.8767 | 0.3
Titusville | 14 | Addison Creek | 33.47 | No | 1234 | 0 | 98 | IR6-7 | IRL North | 159 | 88.3971 | 424.8205 | 0.2 | 0.04 | 39430 | 38460 | 39430 | IR6-7 | 1750 | B/D | 1750 B/D | 54.65 | 0 | 1.8 | 0.478 | 1.26 | 0.239 | 0.724 | 0.10498 | 427 | 1 | 0.2 | 0.8767 | 0.2
Titusville | 14 | Addison Creek | 33.47 | No | 1234 | 0 | 0 | IR6-7 | IRL North | 4 | 20.4761 | 14.6933 | 0 | 0 | 39439 | 38469 | 39439 | IR6-7 | 5300 | A | 5300 A | 54.65 | 0 | 0.6 | 0.135 | 0.42 | 0.0675 | 0.5 | 0.0036308 | 10 | 0 | 0 | 0.8767 | 0
Titusville | 14 | Addison Creek | 33.47 | No | 1234 | 0 | 40 | IR6-7 | IRL North | 3 | 23.5963 | 17.5044 | 0 | 0 | 39448 | 38478 | 39448 | IR6-7 | 8110 | A | 8110 A | 54.65 | 0 | 1.58 | 0.15 | 1.106 | 0.075 | 0.63 | 0.0043254 | 15 | 0 | 0 | 0.8767 | 0
Titusville | 14 | Addison Creek | 33.47 | No | 1234 | 0 | 98 | IR6-7 | IRL North | 773 | 192.6245 | 2050.0373 | 0.97 | 0.18 | 39449 | 38479 | 39449 | IR6-7 | 1750 | B/D | 1750 B/D | 54.65 | 0 | 1.8 | 0.478 | 1.26 | 0.239 | 0.724 | 0.50657 | 2060 | 6 | 1.1 | 0.8767 | 1
Titusville | 14 | Addison Creek | 33.47 | No | 1234 | 0 | 45 | IR6-7 | IRL North | 139 | 122.1304 | 380.7078 | 0.12 | 0.03 | 39454 | 38484 | 39454 | IR6-7 | 8140 | B/D | 8140 B/D | 54.65 | 0 | 1.18 | 0.48 | 0.826 | 0.24 | 0.703 | 0.094075 | 372 | 1 | 0.2 | 0.8767 | 0.2
Titusville | 14 | Addison Creek | 33.47 | No | 1234 | 0 | 40 | IR6-7 | IRL North | 95 | 99.5215 | 560.8736 | 0.08 | 0.01 | 39491 | 38521 | 39491 | IR6-7 | 8110 | A | 8110 A | 54.65 | 0 | 1.58 | 0.15 | 1.106 | 0.075 | 0.63 | 0.13859 | 490 | 1 | 0.1 | 0.8767 | 0.1
Titusville | 14 | Addison Creek | 33.47 | No | 1234 | 0 | 40 | IR6-7 | IRL North | 40 | 76.5988 | 190.2074 | 0.03 | 0 | 39492 | 38522 | 39492 | IR6-7 | 8110 | B/D | 8110 B/D | 54.65 | 0 | 1.58 | 0.15 | 1.106 | 0.075 | 0.703 | 0.047001 | 186 | 0 | 0 | 0.8767 | 0
Titusville | 14 | Addison Creek | 33.47 | No | 1234 | 0 | 0 | IR6-7 | IRL North | 4 | 52.8522 | 15.2094 | 0 | 0 | 39506 | 38536 | 39506 | IR6-7 | 5300 | W | 5300 W | 54.65 | 0 | 0.6 | 0.135 | 0.42 | 0.0675 | 0.5 | 0.0037583 | 11 | 0 | 0 | 0.8767 | 0
Titusville | 14 | Addison Creek | 33.47 | No | 1234 | 0 | 98 | IR6-7 | IRL North | 8 | 32.5991 | 21.7009 | 0.01 | 0 | 39507 | 38537 | 39507 | IR6-7 | 1750 | W | 1750 W | 54.65 | 0 | 1.8 | 0.478 | 1.26 | 0.239 | 0.752 | 0.0053624 | 23 | 0 | 0 | 0.8767 | 0
Titusville | 14 | Addison Creek | 33.47 | No | 1234 | 0 | 98 | IR6-7 | IRL North | 88 | 61.2514 | 221.2708 | 0.11 | 0.02 | 39510 | 38540 | 39510 | IR6-7 | 1750 | C/D | 1750 C/D | 54.65 | 0 | 1.8 | 0.478 | 1.26 | 0.239 | 0.768 | 0.054677 | 236 | 1 | 0.1 | 0.8767 | 0.1
Titusville | 14 | Addison Creek | 33.47 | No | 1234 | 0 | 105 | IR6-7 | IRL North | 353 | 205.6615 | 764.9482 | 0.48 | 0.09 | 39514 | 38544 | 39514 | IR6-7 | 1400 | A | 1400 A | 54.65 | 0 | 2.83 | 0.497 | 1.981 | 0.2485 | 0.886 | 0.18902 | 941 | 4 | 0.5 | 0.8767 | 0.4
Titusville | 14 | Addison Creek | 33.47 | No | 1234 | 0 | 45 | IR6-7 | IRL North | 493 | 175.9748 | 1503.465 | 0.41 | 0.12 | 39527 | 38557 | 39527 | IR6-7 | 8140 | A | 8140 A | 54.65 | 0 | 1.18 | 0.48 | 0.826 | 0.24 | 0.63 | 0.010481 | 37 | 0 | 0 | 0.8767 | 0
Titusville | 14 | Addison Creek | 33.47 | No | 1234 | 0 | 105 | IR6-7 | IRL North | 732 | 226.7907 | 1586.8468 | 0.99 | 0.18 | 39531 | 38561 | 39531 | IR6-7 | 1400 | A | 1400 A | 54.65 | 0 | 2.83 | 0.497 | 1.981 | 0.2485 | 0.886 | 0.38308 | 1907 | 8 | 1 | 0.8767 | 0.9
Titusville | 14 | Addison Creek | 33.47 | No | 1234 | 0 | 105 | IR6-7 | IRL North | 132 | 82.4635 | 285.3655 | 0.18 | 0.03 | 39555 | 38585 | 39555 | IR6-7 | 1400 | A | 1400 A | 54.65 | 0 | 2.83 | 0.497 | 1.981 | 0.2485 | 0.886 | 0.070515 | 351 | 2 | 0.2 | 0.8767 | 0.2
Titusville | 14 | Addison Creek | 33.47 | No | 1234 | 0 | 45 | IR6-7 | IRL North | 307 | 136.8962 | 838.6698 | 0.26 | 0.07 | 39572 | 38602 | 39572 | IR6-7 | 8140 | B/D | 8140 B/D | 54.65 | 0 | 1.18 | 0.48 | 0.826 | 0.24 | 0.703 | 0.20724 | 818 | 1 | 0.4 | 0.8767 | 0.4
Titusville | 14 | Addison Creek | 33.47 | No | 1234 | 0 | 105 | IR6-7 | IRL North | 59 | 54.987 | 126.8819 | 0.08 | 0.01 | 39586 | 38616 | 39586 | IR6-7 | 1400 | A | 1400 A | 54.65 | 0 | 2.83 | 0.497 | 1.981 | 0.2485 | 0.886 | 0.031353 | 156 | 1 | 0.1 | 0.8767 | 0.1
Titusville | 14 | Addison Creek | 33.47 | No | 1234 | 0 | 40 | IR6-7 | IRL North | 9578 | 1736.0594 | 56430.6932 | 7.71 | 0.72 | 39594 | 38624 | 39594 | IR6-7 | 8110 | A | 8110 A | 54.65 | 0 | 1.58 | 0.15 | 1.106 | 0.075 | 0.63 | 13.9443 | 49349 | 120 | 8.2 | 0.8767 | 7.2
Titusville | 14 | Addison Creek | 33.47 | No | 1234 | 0 | 40 | IR6-7 | IRL North | 124 | 120.8637 | 728.239 | 0.1 | 0.01 | 39598 | 38628 | 39598 | IR6-7 | 8110 | A | 8110 A | 54.65 | 0 | 1.58 | 0.15 | 1.106 | 0.075 | 0.63 | 0.17995 | 637 | 2 | 0.1 | 0.8767 | 0.1
Titusville | 14 | Addison Creek | 33.47 | No | 1234 | 0 | 98 | IR6-7 | IRL North | 9234 | 677.8259 | 24495.9849 | 11.63 | 2.21 | 39599 | 38629 | 39599 | IR6-7 | 1750 | B/D | 1750 B/D | 54.65 | 0 | 1.8 | 0.478 | 1.26 | 0.239 | 0.724 | 6.0531 | 24618 | 68 | 13 | 0.8767 | 11.4
Titusville | 14 | Addison Creek | 33.47 | No | 1234 | 0 | 0 | IR6-7 | IRL North | 45 | 75.5718 | 173.6849 | 0.02 | 0 | 39600 | 38630 | 39600 | IR6-7 | 5300 | B/D | 5300 B/D | 54.65 | 0 | 0.6 | 0.135 | 0.42 | 0.0675 | 0.5 | 0.042918 | 121 | 0 | 0 | 0.8767 | 0
Titusville | 14 | Addison Creek | 33.47 | No | 1234 | 0 | 0 | IR6-7 | IRL North | 95 | 87.2259 | 366.1622 | 0.04 | 0.01 | 39601 | 38631 | 39601 | IR6-7 | 5300 | W | 5300 W | 54.65 | 0 | 0.6 | 0.135 | 0.42 | 0.0675 | 0.5 | 0.09048 | 254 | 0 | 0 | 0.8767 | 0
Titusville | 14 | Addison Creek | 33.47 | No | 1234 | 0 | 40 | IR6-7 | IRL North | 1 | 10.8526 | 2.9356 | 0 | 0 | 39617 | 38647 | 39617 | IR6-7 | 8110 | B/D | 8110 B/D | 54.65 | 0 | 1.58 | 0.15 | 1.106 | 0.075 | 0.703 | 0.00072541 | 3 | 0 | 0 | 0.8767 | 0
Titusville | 14 | Addison Creek | 33.47 | No | 1234 | 0 | 40 | IR6-7 | IRL North | 3 | 19.2512 | 12.3529 | 0 | 0 | 39620 | 38650 | 39620 | IR6-7 | 8110 | B/D | 8110 B/D | 54.65 | 0 | 1.58 | 0.15 | 1.106 | 0.075 | 0.703 | 0.0030524 | 12 | 0 | 0 | 0.8767 | 0
Titusville | 14 | Addison Creek | 33.47 | No | 1234 | 0 | 40 | IR6-7 | IRL North | 38 | 77.9057 | 226.4152 | 0.03 | 0 | 39630 | 38660 | 39630 | IR6-7 | 8110 | A | 8110 A | 54.65 | 0 | 1.58 | 0.15 | 1.106 | 0.075 | 0.63 | 0.055948 | 198 | 0 | 0 | 0.8767 | 0
Titusville | 14 | Addison Creek | 33.47 | No | 1234 | 0 | 40 | IR6-7 | IRL North | 163 | 115.2934 | 785.1682 | 0.13 | 0.01 | 39631 | 38661 | 39631 | IR6-7 | 8110 | B/D | 8110 B/D | 54.65 | 0 | 1.58 | 0.15 | 1.106 | 0.075 | 0.703 | 0.19402 | 766 | 2 | 0.1 | 0.8767 | 0.1
Titusville | 14 | Addison Creek | 33.47 | No | 1234 | 0 | 45 | IR6-7 | IRL North | 393 | 167.44 | 1196.8708 | 0.33 | 0.09 | 39633 | 38663 | 39633 | IR6-7 | 8140 | A | 8140 A | 54.65 | 0 | 1.18 | 0.48 | 0.826 | 0.24 | 0.63 | 0.02805 | 99 | 0 | 0.1 | 0.8767 | 0.1
Titusville | 14 | Addison Creek | 33.47 | No | 1234 | 0 | 105 | IR6-7 | IRL North | 199 | 93.988 | 430.8415 | 0.27 | 0.05 | 39634 | 38664 | 39634 | IR6-7 | 1400 | A | 1400 A | 54.65 | 0 | 2.83 | 0.497 | 1.981 | 0.2485 | 0.886 | 0.10646 | 530 | 2 | 0.3 | 0.8767 | 0.3
Titusville | 14 | Addison Creek | 33.47 | No | 1234 | 0 | 0 | IR6-7 | IRL North | 116 | 88.3055 | 444.9039 | 0.05 | 0.01 | 39635 | 38665 | 39635 | IR6-7 | 5300 | W | 5300 W | 54.65 | 0 | 0.6 | 0.135 | 0.42 | 0.0675 | 0.5 | 0.10994 | 309 | 0 | 0 | 0.8767 | 0
Titusville | 14 | Addison Creek | 33.47 | No | 1234 | 0 | 0 | IR6-7 | IRL North | 147 | 118.0292 | 563.3331 | 0.06 | 0.01 | 39636 | 38666 | 39636 | IR6-7 | 5300 | C | 5300 C | 54.65 | 0 | 0.6 | 0.135 | 0.42 | 0.0675 | 0.5 | 0.1392 | 391 | 0 | 0.1 | 0.8767 | 0.1
Titusville | 14 | Addison Creek | 33.47 | No | 1234 | 0 | 98 | IR6-7 | IRL North | 3485 | 430.9678 | 9246.1018 | 4.39 | 0.83 | 39638 | 38668 | 39638 | IR6-7 | 1750 | B/D | 1750 B/D | 54.65 | 0 | 1.8 | 0.478 | 1.26 | 0.239 | 0.724 | 2.2848 | 9292 | 26 | 4.9 | 0.8767 | 4.3
Titusville | 14 | Addison Creek | 33.47 | No | 1234 | 0 | 0 | IR6-7 | IRL North | 263 | 127.2216 | 1011.5834 | 0.11 | 0.02 | 39640 | 38670 | 39640 | IR6-7 | 5300 | W | 5300 W | 54.65 | 0 | 0.6 | 0.135 | 0.42 | 0.0675 | 0.5 | 0.24997 | 702 | 1 | 0.1 | 0.8767 | 0.1
Titusville | 14 | Addison Creek | 33.47 | No | 1234 | 0 | 105 | IR6-7 | IRL North | 197 | 87.8857 | 426.0134 | 0.27 | 0.05 | 39665 | 38695 | 39665 | IR6-7 | 1400 | A | 1400 A | 54.65 | 0 | 2.83 | 0.497 | 1.981 | 0.2485 | 0.886 | 0.10527 | 524 | 2 | 0.3 | 0.8767 | 0.3
Titusville | 14 | Addison Creek | 33.47 | No | 1234 | 0 | 0 | IR6-7 | IRL North | 26 | 67.2825 | 101.3712 | 0.01 | 0 | 39666 | 38696 | 39666 | IR6-7 | 5300 | W | 5300 W | 54.65 | 0 | 0.6 | 0.135 | 0.42 | 0.0675 | 0.5 | 0.025049 | 70 | 0 | 0 | 0.8767 | 0
Titusville | 14 | Addison Creek | 33.47 | No | 1234 | 0 | 0 | IR6-7 | IRL North | 121 | 96.6099 | 465.8803 | 0.05 | 0.01 | 39667 | 38697 | 39667 | IR6-7 | 5300 | C | 5300 C | 54.65 | 0 | 0.6 | 0.135 | 0.42 | 0.0675 | 0.5 | 0.11512 | 323 | 0 | 0 | 0.8767 | 0
Titusville | 14 | Addison Creek | 33.47 | No | 1234 | 0 | 45 | IR6-7 | IRL North | 205 | 148.0526 | 559.4459 | 0.17 | 0.05 | 39669 | 38699 | 39669 | IR6-7 | 8140 | B/D | 8140 B/D | 54.65 | 0 | 1.18 | 0.48 | 0.826 | 0.24 | 0.703 | 0.13824 | 546 | 1 | 0.3 | 0.8767 | 0.3
Titusville | 14 | Addison Creek | 33.47 | No | 1234 | 0 | 45 | IR6-7 | IRL North | 361 | 164.4762 | 1099.5049 | 0.3 | 0.09 | 39691 | 38721 | 39691 | IR6-7 | 8140 | A | 8140 A | 54.65 | 0 | 1.18 | 0.48 | 0.826 | 0.24 | 0.63 | 0.028839 | 102 | 0 | 0.1 | 0.8767 | 0.1
Titusville | 14 | Addison Creek | 33.47 | No | 1234 | 0 | 45 | IR6-7 | IRL North | 155 | 128.6646 | 422.4986 | 0.13 | 0.04 | 39712 | 38742 | 39712 | IR6-7 | 8140 | B/D | 8140 B/D | 54.65 | 0 | 1.18 | 0.48 | 0.826 | 0.24 | 0.703 | 0.1044 | 412 | 1 | 0.2 | 0.8767 | 0.2
Titusville | 14 | Addison Creek | 33.47 | No | 1234 | 0 | 29 | IR6-7 | IRL North | 63 | 81.3712 | 399.5465 | 0.1 | 0.01 | 39759 | 38788 | 39759 | IR6-7 | 1200 | B/D | 1200 B/D | 54.65 | 0 | 2.39 | 0.316 | 1.673 | 0.158 | 0.304 | 0.09873 | 169 | 1 | 0.1 | 0.8767 | 0.1
Titusville | 14 | Addison Creek | 33.47 | No | 1234 | 0 | 0 | IR6-7 | IRL North | 3 | 20.5911 | 10.4311 | 0 | 0 | 39763 | 38792 | 39763 | IR6-7 | 5300 | A | 5300 A | 54.65 | 0 | 0.6 | 0.135 | 0.42 | 0.0675 | 0.5 | 0.0025776 | 7 | 0 | 0 | 0.8767 | 0
Titusville | 14 | Addison Creek | 33.47 | No | 1234 | 0 | 29 | IR6-7 | IRL North | 4 | 23.8018 | 16.5158 | 0.01 | 0 | 39775 | 38804 | 39775 | IR6-7 | 1200 | D | 1200 D | 54.65 | 0 | 2.39 | 0.316 | 1.673 | 0.158 | 0.473 | 0.0040811 | 11 | 0 | 0 | 0.8767 | 0
Titusville | 14 | Addison Creek | 33.47 | No | 1234 | 0 | 29 | IR6-7 | IRL North | 3 | 45.907 | 21.046 | 0 | 0 | 39776 | 38805 | 39776 | IR6-7 | 1200 | B/D | 1200 B/D | 54.65 | 0 | 2.39 | 0.316 | 1.673 | 0.158 | 0.304 | 0.0052006 | 9 | 0 | 0 | 0.8767 | 0
Titusville | 14 | Addison Creek | 33.47 | No | 1234 | 0 | 13 | IR6-7 | IRL North | 44 | 82.8437 | 249.482 | 0.06 | 0 | 39778 | 38807 | 39778 | IR6-7 | 1100 | B/D | 1100 B/D | 54.65 | 0 | 1.85 | 0.22 | 1.295 | 0.11 | 0.342 | 0.061648 | 118 | 0 | 0 | 0.8767 | 0
Titusville | 14 | Addison Creek | 33.47 | No | 1234 | 0 | 45 | IR6-7 | IRL North | 883 | 281.1781 | 2411.9631 | 0.74 | 0.21 | 39779 | 38808 | 39779 | IR6-7 | 8140 | B/D | 8140 B/D | 54.65 | 0 | 1.18 | 0.48 | 0.826 | 0.24 | 0.703 | 0.59601 | 2354 | 4 | 1.2 | 0.8767 | 1.1
Titusville | 14 | Addison Creek | 33.47 | No | 1234 | 0 | 13 | IR6-7 | IRL North | 236 | 156.4378 | 1326.6989 | 0.31 | 0.03 | 39782 | 38811 | 39782 | IR6-7 | 1100 | B/D | 1100 B/D | 54.65 | 0 | 1.85 | 0.22 | 1.295 | 0.11 | 0.342 | 0.32783 | 630 | 2 | 0.2 | 0.8767 | 0.2
Titusville | 14 | Addison Creek | 33.47 | No | 1234 | 0 | 93.9 | IR6-7 | IRL North | 193 | 94.1202 | 448.5777 | 0.24 | 0.03 | 39792 | 38820 | 39792 | IR6-7 | 8310 | C | 8310 C | 54.65 | 0 | 1.79 | 0.31 | 1.253 | 0.155 | 0.825 | 0.11085 | 514 | 1 | 0.2 | 0.8767 | 0.2
Titusville | 14 | Addison Creek | 33.47 | No | 1234 | 0 | 105 | IR6-7 | IRL North | 1084 | 230.4735 | 2348.8584 | 1.46 | 0.27 | 39804 | 38832 | 39804 | IR6-7 | 1400 | A | 1400 A | 54.65 | 0 | 2.83 | 0.497 | 1.981 | 0.2485 | 0.886 | 0.56006 | 2787 | 12 | 1.5 | 0.8767 | 1.3
Titusville | 14 | Addison Creek | 33.47 | No | 1234 | 0 | 98 | IR6-7 | IRL North | 457 | 153.3487 | 1050.8806 | 0.58 | 0.11 | 39820 | 38847 | 39820 | IR6-7 | 1750 | D | 1750 D | 54.65 | 0 | 1.8 | 0.478 | 1.26 | 0.239 | 0.836 | 0.25968 | 1219 | 3 | 0.6 | 0.8767 | 0.5
Titusville | 14 | Addison Creek | 33.47 | No | 1234 | 0 | 40 | IR6-7 | IRL North | 1526 | 554.442 | 7345.9755 | 1.23 | 0.11 | 39821 | 38848 | 39821 | IR6-7 | 8110 | B/D | 8110 B/D | 54.65 | 0 | 1.58 | 0.15 | 1.106 | 0.075 | 0.703 | 1.8152 | 7168 | 17 | 1.2 | 0.8767 | 1.1
Titusville | 14 | Addison Creek | 33.47 | No | 1234 | 0 | 45 | IR6-7 | IRL North | 476 | 175.1567 | 1452.1865 | 0.4 | 0.11 | 39823 | 38850 | 39823 | IR6-7 | 8140 | A | 8140 A | 54.65 | 0 | 1.18 | 0.48 | 0.826 | 0.24 | 0.63 | 0.033516 | 119 | 0 | 0.1 | 0.8767 | 0.1
Titusville | 14 | Addison Creek | 33.47 | No | 1234 | 0 | 98 | IR6-7 | IRL North | 521 | 173.1677 | 1196.1466 | 0.66 | 0.12 | 39826 | 38853 | 39826 | IR6-7 | 1750 | D | 1750 D | 54.65 | 0 | 1.8 | 0.478 | 1.26 | 0.239 | 0.836 | 0.29557 | 1388 | 4 | 0.7 | 0.8767 | 0.6
Titusville | 14 | Addison Creek | 33.47 | No | 1234 | 0 | 98 | IR6-7 | IRL North | 667 | 211.3788 | 1533.3918 | 0.84 | 0.16 | 39848 | 38875 | 39848 | IR6-7 | 1750 | D | 1750 D | 54.65 | 0 | 1.8 | 0.478 | 1.26 | 0.239 | 0.836 | 0.37891 | 1779 | 5 | 0.9 | 0.8767 | 0.8
Titusville | 14 | Addison Creek | 33.47 | No | 1234 | 0 | 40 | IR6-7 | IRL North | 243 | 193.5661 | 1431.6208 | 0.2 | 0.02 | 39882 | 38909 | 39882 | IR6-7 | 8110 | A | 8110 A | 54.65 | 0 | 1.58 | 0.15 | 1.106 | 0.075 | 0.63 | 0.35376 | 1252 | 3 | 0.2 | 0.8767 | 0.2
Titusville | 14 | Addison Creek | 33.47 | No | 1234 | 0 | 0 | IR6-7 | IRL North | 32 | 84.4935 | 121.9496 | 0.01 | 0 | 39883 | 38910 | 39883 | IR6-7 | 5300 | B/D | 5300 B/D | 54.65 | 0 | 0.6 | 0.135 | 0.42 | 0.0675 | 0.5 | 0.030134 | 85 | 0 | 0 | 0.8767 | 0
Titusville | 14 | Addison Creek | 33.47 | No | 1234 | 0 | 0 | IR6-7 | IRL North | 49 | 73.0562 | 186.8036 | 0.02 | 0 | 39884 | 38911 | 39884 | IR6-7 | 5300 | W | 5300 W | 54.65 | 0 | 0.6 | 0.135 | 0.42 | 0.0675 | 0.5 | 0.04616 | 130 | 0 | 0 | 0.8767 | 0
Titusville | 14 | Addison Creek | 33.47 | No | 1234 | 0 | 45 | IR6-7 | IRL North | 144 | 124.3108 | 394.4275 | 0.12 | 0.03 | 39885 | 38912 | 39885 | IR6-7 | 8140 | B/D | 8140 B/D | 54.65 | 0 | 1.18 | 0.48 | 0.826 | 0.24 | 0.703 | 0.097465 | 385 | 1 | 0.2 | 0.8767 | 0.2
Titusville | 14 | Addison Creek | 33.47 | No | 1234 | 0 | 0 | IR6-7 | IRL North | 127 | 94.2259 | 486.7801 | 0.05 | 0.01 | 39912 | 38939 | 39912 | IR6-7 | 5340 | W | 5340 W | 54.65 | 0 | 0.6 | 0.135 | 0.42 | 0.0675 | 0.5 | 0.12029 | 338 | 0 | 0.1 | 0.8767 | 0.1
Titusville | 14 | Addison Creek | 33.47 | No | 1234 | 0 | 40 | IR6-7 | IRL North | 95 | 124.7125 | 558.4091 | 0.08 | 0.01 | 39943 | 38970 | 39943 | IR6-7 | 8110 | A | 8110 A | 54.65 | 0 | 1.58 | 0.15 | 1.106 | 0.075 | 0.63 | 0.13799 | 488 | 1 | 0.1 | 0.8767 | 0.1
Titusville | 14 | Addison Creek | 33.47 | No | 1234 | 0 | 45 | IR6-7 | IRL North | 94 | 100.5621 | 258.0982 | 0.08 | 0.02 | 39982 | 39009 | 39982 | IR6-7 | 8140 | B/D | 8140 B/D | 54.65 | 0 | 1.18 | 0.48 | 0.826 | 0.24 | 0.703 | 0.063777 | 252 | 0 | 0.1 | 0.8767 | 0.1
Titusville | 14 | Addison Creek | 33.47 | No | 1234 | 0 | 40 | IR6-7 | IRL North | 139 | 134.1604 | 820.4661 | 0.11 | 0.01 | 39983 | 39010 | 39983 | IR6-7 | 8110 | A | 8110 A | 54.65 | 0 | 1.58 | 0.15 | 1.106 | 0.075 | 0.63 | 0.20274 | 718 | 2 | 0.1 | 0.8767 | 0.1
Titusville | 14 | Addison Creek | 33.47 | No | 1234 | 0 | 40 | IR6-7 | IRL North | 1 | 10.3294 | 3.1054 | 0 | 0 | 40002 | 39029 | 40002 | IR6-7 | 8110 | A | 8110 A | 54.65 | 0 | 1.58 | 0.15 | 1.106 | 0.075 | 0.63 | 0.00076736 | 3 | 0 | 0 | 0.8767 | 0
Titusville | 14 | Addison Creek | 33.47 | No | 1234 | 0 | 45 | IR6-7 | IRL North | 514 | 227.677 | 1565.6257 | 0.43 | 0.12 | 40005 | 39032 | 40005 | IR6-7 | 8140 | A | 8140 A | 54.65 | 0 | 1.18 | 0.48 | 0.826 | 0.24 | 0.63 | 0.036986 | 131 | 0 | 0.1 | 0.8767 | 0.1
Titusville | 14 | Addison Creek | 33.47 | No | 1234 | 0 | 45 | IR6-7 | IRL North | 411 | 185.7698 | 1122.5422 | 0.35 | 0.1 | 40049 | 39076 | 40049 | IR6-7 | 8140 | B/D | 8140 B/D | 54.65 | 0 | 1.18 | 0.48 | 0.826 | 0.24 | 0.703 | 0.27739 | 1095 | 2 | 0.6 | 0.8767 | 0.5
Titusville | 14 | Addison Creek | 33.47 | No | 1234 | 0 | 40 | IR6-7 | IRL North | 1 | 14.3851 | 6.6262 | 0 | 0 | 40052 | 39079 | 40052 | IR6-7 | 8110 | A | 8110 A | 54.65 | 0 | 1.58 | 0.15 | 1.106 | 0.075 | 0.63 | 0.0016374 | 6 | 0 | 0 | 0.8767 | 0
Titusville | 14 | Addison Creek | 33.47 | No | 1234 | 0 | 40 | IR6-7 | IRL North | 375 | 244.3652 | 2209.1531 | 0.3 | 0.03 | 40056 | 39083 | 40056 | IR6-7 | 8110 | A | 8110 A | 54.65 | 0 | 1.58 | 0.15 | 1.106 | 0.075 | 0.63 | 0.54589 | 1932 | 5 | 0.3 | 0.8767 | 0.3
Titusville | 14 | Addison Creek | 33.47 | No | 1234 | 0 | 29 | IR6-7 | IRL North | 194 | 134.2338 | 958.2205 | 0.3 | 0.03 | 40061 | 39088 | 40061 | IR6-7 | 1200 | C | 1200 C | 54.65 | 0 | 2.39 | 0.316 | 1.673 | 0.158 | 0.389 | 0.23678 | 517 | 2 | 0.2 | 0.8767 | 0.2
Titusville | 14 | Addison Creek | 33.47 | No | 1234 | 0 | 73.5 | IR6-7 | IRL North | 61 | 68.886 | 215.8021 | 0.07 | 0 | 40062 | 39089 | 40062 | IR6-7 | 1550 | A | 1550 A | 54.65 | 0 | 1.79 | 0.15 | 1.253 | 0.075 | 0.76 | 0.053326 | 228 | 1 | 0 | 0.8767 | 0
Titusville | 14 | Addison Creek | 33.47 | No | 1234 | 0 | 0 | IR6-7 | IRL North | 628 | 268.9226 | 2412.5923 | 0.26 | 0.04 | 40068 | 39095 | 40068 | IR6-7 | 5340 | W | 5340 W | 54.65 | 0 | 0.6 | 0.135 | 0.42 | 0.0675 | 0.5 | 0.59616 | 1674 | 2 | 0.2 | 0.8767 | 0.2
Titusville | 14 | Addison Creek | 33.47 | No | 1234 | 0 | 40 | IR5 | IRL North | 15 | 43.4385 | 87.7834 | 0.01 | 0 | 40078 | 39105 | 40078 | IR5 | 8110 | A | 8110 A | 54.65 | 0 | 1.58 | 0.15 | 1.106 | 0.075 | 0.63 | 4.3596e-06 | 0 | 0 | 0 | 0.98096 | 0
Titusville | 14 | Addison Creek | 33.47 | No | 1234 | 0 | 40 | IR6-7 | IRL North | 35 | 61.5648 | 203.5128 | 0.03 | 0 | 40079 | 39106 | 40079 | IR6-7 | 8110 | A | 8110 A | 54.65 | 0 | 1.58 | 0.15 | 1.106 | 0.075 | 0.63 | 0.049862 | 176 | 0 | 0 | 0.8767 | 0
Titusville | 14 | Addison Creek | 33.47 | No | 1234 | 0 | 40 | IR6-7 | IRL North | 164 | 237.7894 | 967.9397 | 0.13 | 0.01 | 40080 | 39107 | 40080 | IR6-7 | 8110 | A | 8110 A | 54.65 | 0 | 1.58 | 0.15 | 1.106 | 0.075 | 0.63 | 0.23918 | 846 | 2 | 0.1 | 0.8767 | 0.1
Titusville | 14 | Addison Creek | 33.47 | No | 1234 | 0 | 73.5 | IR6-7 | IRL North | 30 | 65.0851 | 106.915 | 0.03 | 0 | 40081 | 39108 | 40081 | IR6-7 | 1550 | A | 1550 A | 54.65 | 0 | 1.79 | 0.15 | 1.253 | 0.075 | 0.76 | 0.026419 | 113 | 0 | 0 | 0.8767 | 0
Titusville | 14 | Addison Creek | 33.47 | No | 1234 | 0 | 0 | IR6-7 | IRL North | 93 | 98.37 | 356.0738 | 0.04 | 0.01 | 40082 | 39109 | 40082 | IR6-7 | 5340 | B/D | 5340 B/D | 54.65 | 0 | 0.6 | 0.135 | 0.42 | 0.0675 | 0.5 | 0.087987 | 247 | 0 | 0 | 0.8767 | 0
Titusville | 14 | Addison Creek | 33.47 | No | 1234 | 0 | 0 | IR6-7 | IRL North | 201 | 176.4749 | 771.3144 | 0.08 | 0.01 | 40090 | 39117 | 40090 | IR6-7 | 5340 | B/D | 5340 B/D | 54.65 | 0 | 0.6 | 0.135 | 0.42 | 0.0675 | 0.5 | 0.1906 | 535 | 0 | 0.1 | 0.8767 | 0.1
Titusville | 14 | Addison Creek | 33.47 | No | 1600 | 0 | 93.9 | IR6-7 | IRL North | 275 | 308.1979 | 2398.1682 | 0.23 | 0.02 | 40110 | 39137 | 40110 | IR6-7 | 1600 | A | 1600 A | 54.65 | 0 | 1.18 | 0.15 | 0.826 | 0.075 | 0.22 | 0.5926 | 732 | 1 | 0.1 | 0.8767 | 0.1
Titusville | 14 | Addison Creek | 33.47 | No | 1234 | 0 | 29 | IR6-7 | IRL North | 26 | 48.7723 | 144.0065 | 0.04 | 0 | 40113 | 39140 | 40113 | IR6-7 | 1200 | W | 1200 W | 54.65 | 0 | 2.39 | 0.316 | 1.673 | 0.158 | 0.347 | 0.035585 | 69 | 0 | 0 | 0.8767 | 0
Titusville | 14 | Addison Creek | 33.47 | No | 1234 | 0 | 40 | IR6-7 | IRL North | 11 | 67.3663 | 63.7549 | 0.01 | 0 | 40124 | 39151 | 40124 | IR6-7 | 8110 | A | 8110 A | 54.65 | 0 | 1.58 | 0.15 | 1.106 | 0.075 | 0.63 | 0.015754 | 56 | 0 | 0 | 0.8767 | 0
Titusville | 14 | Addison Creek | 33.47 | No | 1600 | 0 | 93.9 | IR6-7 | IRL North | 5669 | 1852.4418 | 49491.6944 | 4.68 | 0.43 | 40129 | 39156 | 40129 | IR6-7 | 1600 | A | 1600 A | 54.65 | 0 | 1.18 | 0.15 | 0.826 | 0.075 | 0.22 | 12.2296 | 15114 | 28 | 2.5 | 0.8767 | 2.2
Titusville | 14 | Addison Creek | 33.47 | No | 1234 | 0 | 40 | IR6-7 | IRL North | 5 | 47.4149 | 26.8358 | 0 | 0 | 40144 | 39171 | 40144 | IR6-7 | 8110 | A | 8110 A | 54.65 | 0 | 1.58 | 0.15 | 1.106 | 0.075 | 0.63 | 0.0066313 | 23 | 0 | 0 | 0.8767 | 0
Titusville | 14 | Addison Creek | 33.47 | No | 1600 | 0 | 93.9 | IR6-7 | IRL North | 5 | 37.0016 | 44.9159 | 0 | 0 | 40154 | 39181 | 40154 | IR6-7 | 1600 | A | 1600 A | 54.65 | 0 | 1.18 | 0.15 | 0.826 | 0.075 | 0.22 | 0.011099 | 14 | 0 | 0 | 0.8767 | 0
Titusville | 14 | Addison Creek | 33.47 | No | 1234 | 0 | 73.5 | IR6-7 | IRL North | 227 | 139.2319 | 800.7735 | 0.25 | 0.02 | 40156 | 39183 | 40156 | IR6-7 | 1550 | A | 1550 A | 54.65 | 0 | 1.79 | 0.15 | 1.253 | 0.075 | 0.76 | 0.19787 | 845 | 2 | 0.1 | 0.8767 | 0.1
Titusville | 14 | Addison Creek | 33.47 | No | 1600 | 0 | 3 | IR6-7 | IRL North | 1426 | 919.8598 | 21569.8776 | 0.6 | 0.08 | 40157 | 39184 | 40157 | IR6-7 | 1660 | A | 1660 A | 54.65 | 0 | 0.6 | 0.11 | 0.42 | 0.055 | 0.127 | 5.33 | 3803 | 4 | 0.5 | 0.8767 | 0.4
Titusville | 14 | Addison Creek | 33.47 | No | 1234 | 0 | 40 | IR6-7 | IRL North | 267 | 280.5287 | 1573.6558 | 0.21 | 0.02 | 40166 | 39193 | 40166 | IR6-7 | 8110 | A | 8110 A | 54.65 | 0 | 1.58 | 0.15 | 1.106 | 0.075 | 0.63 | 0.38886 | 1376 | 3 | 0.2 | 0.8767 | 0.2
Titusville | 14 | Addison Creek | 33.47 | No | 1234 | 0 | 45 | IR6-7 | IRL North | 34 | 60.3982 | 93.5705 | 0.03 | 0.01 | 40177 | 39204 | 40177 | IR6-7 | 8140 | B/D | 8140 B/D | 54.65 | 0 | 1.18 | 0.48 | 0.826 | 0.24 | 0.703 | 0.023122 | 91 | 0 | 0 | 0.8767 | 0
Titusville | 14 | Addison Creek | 33.47 | No | 1234 | 0 | 40 | IR6-7 | IRL North | 23 | 125.7231 | 135.8935 | 0.02 | 0 | 40192 | 39219 | 40192 | IR6-7 | 8110 | A | 8110 A | 54.65 | 0 | 1.58 | 0.15 | 1.106 | 0.075 | 0.63 | 0.03358 | 119 | 0 | 0 | 0.8767 | 0
Titusville | 14 | Addison Creek | 33.47 | No | 1234 | 0 | 73.5 | IR6-7 | IRL North | 183 | 105.411 | 646.9061 | 0.2 | 0.01 | 40206 | 39233 | 40206 | IR6-7 | 1550 | A | 1550 A | 54.65 | 0 | 1.79 | 0.15 | 1.253 | 0.075 | 0.76 | 0.15985 | 682 | 2 | 0.1 | 0.8767 | 0.1
Titusville | 14 | Addison Creek | 33.47 | No | 1234 | 0 | 45 | IR6-7 | IRL North | 149 | 126.4912 | 408.3901 | 0.13 | 0.04 | 40208 | 39235 | 40208 | IR6-7 | 8140 | B/D | 8140 B/D | 54.65 | 0 | 1.18 | 0.48 | 0.826 | 0.24 | 0.703 | 0.10091 | 399 | 1 | 0.2 | 0.8767 | 0.2
Titusville | 14 | Addison Creek | 33.47 | No | 1234 | 0 | 40 | IR6-7 | IRL North | 172 | 127.2216 | 1011.5834 | 0.14 | 0.01 | 40237 | 39264 | 40237 | IR6-7 | 8110 | A | 8110 A | 54.65 | 0 | 1.58 | 0.15 | 1.106 | 0.075 | 0.63 | 0.24997 | 885 | 2 | 0.1 | 0.8767 | 0.1
Titusville | 14 | Addison Creek | 33.47 | No | 1234 | 0 | 29 | IR6-7 | IRL North | 179 | 170.1634 | 884.2825 | 0.28 | 0.03 | 40238 | 39265 | 40238 | IR6-7 | 1200 | C | 1200 C | 54.65 | 0 | 2.39 | 0.316 | 1.673 | 0.158 | 0.389 | 0.21851 | 477 | 2 | 0.2 | 0.8767 | 0.2
Titusville | 14 | Addison Creek | 33.47 | No | 1234 | 0 | 29 | IR6-7 | IRL North | 205 | 163.4718 | 1132.0633 | 0.32 | 0.03 | 40239 | 39266 | 40239 | IR6-7 | 1200 | W | 1200 W | 54.65 | 0 | 2.39 | 0.316 | 1.673 | 0.158 | 0.347 | 0.27974 | 545 | 2 | 0.2 | 0.8767 | 0.2
Titusville | 14 | Addison Creek | 33.47 | No | 1234 | 0 | 0 | IR6-7 | IRL North | 272 | 134.934 | 1045.7398 | 0.11 | 0.02 | 40240 | 39267 | 40240 | IR6-7 | 5340 | B/D | 5340 B/D | 54.65 | 0 | 0.6 | 0.135 | 0.42 | 0.0675 | 0.5 | 0.25841 | 726 | 1 | 0.1 | 0.8767 | 0.1
Titusville | 14 | Addison Creek | 33.47 | No | 1234 | 0 | 0 | IR6-7 | IRL North | 140 | 96.9805 | 536.2902 | 0.06 | 0.01 | 40242 | 39269 | 40242 | IR6-7 | 5340 | B/D | 5340 B/D | 54.65 | 0 | 0.6 | 0.135 | 0.42 | 0.0675 | 0.5 | 0.13252 | 372 | 0 | 0.1 | 0.8767 | 0.1
Titusville | 14 | Addison Creek | 33.47 | No | 1234 | 0 | 0 | IR6-7 | IRL North | 83 | 86.3947 | 318.6125 | 0.03 | 0.01 | 40264 | 39291 | 40264 | IR6-7 | 5340 | B/D | 5340 B/D | 54.65 | 0 | 0.6 | 0.135 | 0.42 | 0.0675 | 0.5 | 0.078731 | 221 | 0 | 0 | 0.8767 | 0
Titusville | 14 | Addison Creek | 33.47 | No | 1234 | 0 | 45 | IR6-7 | IRL North | 170 | 93.9189 | 463.3402 | 0.14 | 0.04 | 40265 | 39292 | 40265 | IR6-7 | 8140 | B/D | 8140 B/D | 54.65 | 0 | 1.18 | 0.48 | 0.826 | 0.24 | 0.703 | 0.11449 | 452 | 1 | 0.2 | 0.8767 | 0.2
Titusville | 14 | Addison Creek | 33.47 | No | 1234 | 0 | 0 | IR6-7 | IRL North | 134 | 99.4766 | 513.2235 | 0.06 | 0.01 | 40271 | 39298 | 40271 | IR6-7 | 5340 | B/D | 5340 B/D | 54.65 | 0 | 0.6 | 0.135 | 0.42 | 0.0675 | 0.5 | 0.12682 | 356 | 0 | 0.1 | 0.8767 | 0.1
Titusville | 14 | Addison Creek | 33.47 | No | 1600 | 0 | 3 | IR6-7 | IRL North | 104 | 163.3217 | 1565.3191 | 0.04 | 0.01 | 40282 | 39309 | 40282 | IR6-7 | 1660 | A | 1660 A | 54.65 | 0 | 0.6 | 0.11 | 0.42 | 0.055 | 0.127 | 0.3868 | 276 | 0 | 0 | 0.8767 | 0
Titusville | 14 | Addison Creek | 33.47 | No | 1234 | 0 | 45 | IR6-7 | IRL North | 99 | 102.7425 | 269.4161 | 0.08 | 0.02 | 40289 | 39316 | 40289 | IR6-7 | 8140 | B/D | 8140 B/D | 54.65 | 0 | 1.18 | 0.48 | 0.826 | 0.24 | 0.703 | 0.066574 | 263 | 0 | 0.1 | 0.8767 | 0.1
Titusville | 14 | Addison Creek | 33.47 | No | 1234 | 0 | 29 | IR6-7 | IRL North | 191 | 194.171 | 942.2842 | 0.3 | 0.03 | 40318 | 39344 | 40318 | IR6-7 | 1200 | C | 1200 C | 54.65 | 0 | 2.39 | 0.316 | 1.673 | 0.158 | 0.389 | 0.23284 | 509 | 2 | 0.2 | 0.8767 | 0.2
Titusville | 14 | Addison Creek | 33.47 | No | 1234 | 0 | 0 | IR6-7 | IRL North | 7 | 33.8858 | 25.578 | 0 | 0 | 40347 | 39373 | 40347 | IR6-7 | 5340 | B/D | 5340 B/D | 54.65 | 0 | 0.6 | 0.135 | 0.42 | 0.0675 | 0.5 | 0.0063204 | 18 | 0 | 0 | 0.8767 | 0
Titusville | 14 | Addison Creek | 33.47 | No | 1234 | 0 | 0 | IR6-7 | IRL North | 492 | 261.4158 | 1891.1936 | 0.21 | 0.03 | 40348 | 39374 | 40348 | IR6-7 | 5340 | W | 5340 W | 54.65 | 0 | 0.6 | 0.135 | 0.42 | 0.0675 | 0.5 | 0.46732 | 1313 | 1 | 0.2 | 0.8767 | 0.2
Titusville | 14 | Addison Creek | 33.47 | No | 1234 | 0 | 0 | IR6-7 | IRL North | 238 | 248.3482 | 913.2936 | 0.1 | 0.02 | 40356 | 39382 | 40356 | IR6-7 | 5340 | B/D | 5340 B/D | 54.65 | 0 | 0.6 | 0.135 | 0.42 | 0.0675 | 0.5 | 0.22568 | 634 | 1 | 0.1 | 0.8767 | 0.1
Titusville | 14 | Addison Creek | 33.47 | No | 1234 | 0 | 29 | IR6-7 | IRL North | 99 | 93.0087 | 488.0902 | 0.15 | 0.02 | 40369 | 39395 | 40369 | IR6-7 | 1200 | C | 1200 C | 54.65 | 0 | 2.39 | 0.316 | 1.673 | 0.158 | 0.389 | 0.12061 | 264 | 1 | 0.1 | 0.8767 | 0.1
Titusville | 14 | Addison Creek | 33.47 | No | 1234 | 0 | 45 | IR6-7 | IRL North | 422 | 188.8225 | 1153.2923 | 0.35 | 0.1 | 40370 | 39396 | 40370 | IR6-7 | 8140 | B/D | 8140 B/D | 54.65 | 0 | 1.18 | 0.48 | 0.826 | 0.24 | 0.703 | 0.28498 | 1125 | 2 | 0.6 | 0.8767 | 0.5
Titusville | 14 | Addison Creek | 33.47 | No | 1234 | 0 | 29 | IR6-7 | IRL North | 6 | 45.8968 | 55.593 | 0.01 | 0 | 40378 | 39404 | 40378 | IR6-7 | 1200 | A | 1200 A | 54.65 | 0 | 2.39 | 0.316 | 1.673 | 0.158 | 0.22 | 0.013737 | 17 | 0 | 0 | 0.8767 | 0
Titusville | 14 | Addison Creek | 33.47 | No | 1234 | 0 | 40 | IR6-7 | IRL North | 2416 | 702.9246 | 14234.4095 | 1.94 | 0.18 | 40392 | 39418 | 40392 | IR6-7 | 8110 | A | 8110 A | 54.65 | 0 | 1.58 | 0.15 | 1.106 | 0.075 | 0.63 | 3.5174 | 12448 | 30 | 2.1 | 0.8767 | 1.8
Titusville | 14 | Addison Creek | 33.47 | No | 1234 | 0 | 40 | IR6-7 | IRL North | 22 | 58.4364 | 128.1964 | 0.02 | 0 | 40393 | 39419 | 40393 | IR6-7 | 8110 | A | 8110 A | 54.65 | 0 | 1.58 | 0.15 | 1.106 | 0.075 | 0.63 | 0.031678 | 112 | 0 | 0 | 0.8767 | 0
Titusville | 14 | Addison Creek | 33.47 | No | 1234 | 0 | 29 | IR6-7 | IRL North | 29 | 89.7766 | 145.3227 | 0.05 | 0 | 40395 | 39421 | 40395 | IR6-7 | 1200 | C | 1200 C | 54.65 | 0 | 2.39 | 0.316 | 1.673 | 0.158 | 0.389 | 0.03591 | 78 | 0 | 0 | 0.8767 | 0
Titusville | 14 | Addison Creek | 33.47 | No | 1234 | 0 | 29 | IR6-7 | IRL North | 625 | 413.6647 | 3457.8594 | 0.98 | 0.1 | 40396 | 39422 | 40396 | IR6-7 | 1200 | W | 1200 W | 54.65 | 0 | 2.39 | 0.316 | 1.673 | 0.158 | 0.347 | 0.85445 | 1666 | 6 | 0.6 | 0.8767 | 0.5
Titusville | 14 | Addison Creek | 33.47 | No | 1234 | 0 | 29 | IR6-7 | IRL North | 37 | 76.4652 | 319.5773 | 0.06 | 0.01 | 40402 | 39428 | 40402 | IR6-7 | 1200 | A | 1200 A | 54.65 | 0 | 2.39 | 0.316 | 1.673 | 0.158 | 0.22 | 0.078969 | 98 | 0 | 0 | 0.8767 | 0
Titusville | 14 | Addison Creek | 33.47 | No | 1234 | 0 | 29 | IR6-7 | IRL North | 22 | 60.9011 | 190.8713 | 0.03 | 0 | 40428 | 39453 | 40428 | IR6-7 | 1200 | A | 1200 A | 54.65 | 0 | 2.39 | 0.316 | 1.673 | 0.158 | 0.22 | 0.047165 | 58 | 0 | 0 | 0.8767 | 0
Titusville | 14 | Addison Creek | 33.47 | No | 1234 | 0 | 29 | IR6-7 | IRL North | 136 | 103.1831 | 669.6694 | 0.21 | 0.02 | 40429 | 39454 | 40429 | IR6-7 | 1200 | C | 1200 C | 54.65 | 0 | 2.39 | 0.316 | 1.673 | 0.158 | 0.389 | 0.16548 | 362 | 1 | 0.1 | 0.8767 | 0.1
Titusville | 14 | Addison Creek | 33.47 | No | 1234 | 0 | 29 | IR6-7 | IRL North | 192 | 158.3486 | 945.9588 | 0.3 | 0.03 | 40447 | 39472 | 40447 | IR6-7 | 1200 | C | 1200 C | 54.65 | 0 | 2.39 | 0.316 | 1.673 | 0.158 | 0.389 | 0.23375 | 511 | 2 | 0.2 | 0.8767 | 0.2
Titusville | 14 | Addison Creek | 33.47 | No | 1234 | 0 | 29 | IR6-7 | IRL North | 20 | 122.8254 | 129.3139 | 0.03 | 0 | 40451 | 39476 | 40451 | IR6-7 | 1200 | B/D | 1200 B/D | 54.65 | 0 | 2.39 | 0.316 | 1.673 | 0.158 | 0.304 | 0.031954 | 55 | 0 | 0 | 0.8767 | 0
Titusville | 14 | Addison Creek | 33.47 | No | 1234 | 0 | 45 | IR6-7 | IRL North | 178 | 158.8944 | 542.297 | 0.15 | 0.04 | 40465 | 39489 | 40465 | IR6-7 | 8140 | A | 8140 A | 54.65 | 0 | 1.18 | 0.48 | 0.826 | 0.24 | 0.63 | 0.020521 | 73 | 0 | 0 | 0.8767 | 0
Titusville | 14 | Addison Creek | 33.47 | No | 1234 | 0 | 45 | IR6-7 | IRL North | 156 | 91.5073 | 426.2643 | 0.13 | 0.04 | 40494 | 39518 | 40494 | IR6-7 | 8140 | B/D | 8140 B/D | 54.65 | 0 | 1.18 | 0.48 | 0.826 | 0.24 | 0.703 | 0.10533 | 416 | 1 | 0.2 | 0.8767 | 0.2
Titusville | 14 | Addison Creek | 33.47 | No | 1234 | 0 | 45 | IR6-7 | IRL North | 103 | 104.9198 | 280.9673 | 0.09 | 0.02 | 40512 | 39536 | 40512 | IR6-7 | 8140 | B/D | 8140 B/D | 54.65 | 0 | 1.18 | 0.48 | 0.826 | 0.24 | 0.703 | 0.069428 | 274 | 0 | 0.1 | 0.8767 | 0.1
Titusville | 14 | Addison Creek | 33.47 | No | 1234 | 0 | 0 | IR6-7 | IRL North | 387 | 183.7192 | 1485.5011 | 0.16 | 0.03 | 40516 | 39540 | 40516 | IR6-7 | 5340 | B/D | 5340 B/D | 54.65 | 0 | 0.6 | 0.135 | 0.42 | 0.0675 | 0.5 | 0.36707 | 1031 | 1 | 0.2 | 0.8767 | 0.2
Titusville | 14 | Addison Creek | 33.47 | No | 1234 | 0 | 98 | IR6-7 | IRL North | 203 | 154.1008 | 539.4749 | 0.26 | 0.05 | 40520 | 39544 | 40520 | IR6-7 | 1750 | B/D | 1750 B/D | 54.65 | 0 | 1.8 | 0.478 | 1.26 | 0.239 | 0.724 | 0.13331 | 542 | 2 | 0.3 | 0.8767 | 0.3
Titusville | 14 | Addison Creek | 33.47 | No | 1234 | 0 | 98 | IR6-7 | IRL North | 191 | 130.32 | 487.7271 | 0.24 | 0.05 | 40526 | 39549 | 40526 | IR6-7 | 1750 | U | 1750 U | 54.65 | 0 | 1.8 | 0.478 | 1.26 | 0.239 | 0.752 | 0.12052 | 509 | 1 | 0.3 | 0.8767 | 0.3
Titusville | 14 | Addison Creek | 33.47 | No | 1234 | 0 | 98 | IR6-7 | IRL North | 2057 | 493.6041 | 5253.4879 | 2.59 | 0.49 | 40538 | 39561 | 40538 | IR6-7 | 1750 | U | 1750 U | 54.65 | 0 | 1.8 | 0.478 | 1.26 | 0.239 | 0.752 | 1.2982 | 5484 | 15 | 2.9 | 0.8767 | 2.5
Titusville | 14 | Addison Creek | 33.47 | No | 1234 | 0 | 98 | IR6-7 | IRL North | 4 | 18.4097 | 11.1418 | 0.01 | 0 | 40553 | 39575 | 40553 | IR6-7 | 1750 | B/D | 1750 B/D | 54.65 | 0 | 1.8 | 0.478 | 1.26 | 0.239 | 0.724 | 0.0027532 | 11 | 0 | 0 | 0.8767 | 0
Titusville | 14 | Addison Creek | 33.47 | No | 1234 | 0 | 40 | IR6-7 | IRL North | 70 | 88.8204 | 414.0418 | 0.06 | 0.01 | 40557 | 39579 | 40557 | IR6-7 | 8110 | A | 8110 A | 54.65 | 0 | 1.58 | 0.15 | 1.106 | 0.075 | 0.63 | 0.10231 | 362 | 1 | 0.1 | 0.8767 | 0.1
Titusville | 14 | Addison Creek | 33.47 | No | 1234 | 0 | 29 | IR6-7 | IRL North | 100 | 210.3109 | 631.5419 | 0.16 | 0.02 | 40558 | 39580 | 40558 | IR6-7 | 1200 | B/D | 1200 B/D | 54.65 | 0 | 2.39 | 0.316 | 1.673 | 0.158 | 0.304 | 0.15606 | 267 | 1 | 0.1 | 0.8767 | 0.1
Titusville | 14 | Addison Creek | 33.47 | No | 1234 | 0 | 29 | IR6-7 | IRL North | 278 | 217.8403 | 1537.9004 | 0.43 | 0.04 | 40559 | 39581 | 40559 | IR6-7 | 1200 | W | 1200 W | 54.65 | 0 | 2.39 | 0.316 | 1.673 | 0.158 | 0.347 | 0.38002 | 741 | 3 | 0.3 | 0.8767 | 0.3
Titusville | 14 | Addison Creek | 33.47 | No | 1234 | 0 | 40 | IR6-7 | IRL North | 17 | 44.6817 | 100.8065 | 0.01 | 0 | 40562 | 39584 | 40562 | IR6-7 | 8110 | A | 8110 A | 54.65 | 0 | 1.58 | 0.15 | 1.106 | 0.075 | 0.63 | 0.02491 | 88 | 0 | 0 | 0.8767 | 0
Titusville | 14 | Addison Creek | 33.47 | No | 1234 | 0 | 45 | IR6-7 | IRL North | 404 | 186.8428 | 1104.3042 | 0.34 | 0.1 | 40585 | 39607 | 40585 | IR6-7 | 8140 | B/D | 8140 B/D | 54.65 | 0 | 1.18 | 0.48 | 0.826 | 0.24 | 0.703 | 0.27288 | 1078 | 2 | 0.6 | 0.8767 | 0.5
Titusville | 14 | Addison Creek | 33.47 | No | 1234 | 0 | 98 | IR6-7 | IRL North | 80 | 76.4593 | 204.079 | 0.1 | 0.02 | 40603 | 39625 | 40603 | IR6-7 | 1750 | U | 1750 U | 54.65 | 0 | 1.8 | 0.478 | 1.26 | 0.239 | 0.752 | 0.050429 | 213 | 1 | 0.1 | 0.8767 | 0.1
Titusville | 14 | Addison Creek | 33.47 | No | 1234 | 0 | 98 | IR6-7 | IRL North | 8900 | 952.7786 | 23610.9959 | 11.21 | 2.13 | 40605 | 39627 | 40605 | IR6-7 | 1750 | B/D | 1750 B/D | 54.65 | 0 | 1.8 | 0.478 | 1.26 | 0.239 | 0.724 | 5.8344 | 23729 | 66 | 12.5 | 0.8767 | 11
Titusville | 14 | Addison Creek | 33.47 | No | 1234 | 0 | 98 | IR6-7 | IRL North | 244 | 139.2401 | 622.0215 | 0.31 | 0.06 | 40609 | 39631 | 40609 | IR6-7 | 1750 | U | 1750 U | 54.65 | 0 | 1.8 | 0.478 | 1.26 | 0.239 | 0.752 | 0.1537 | 649 | 2 | 0.3 | 0.8767 | 0.3
Titusville | 14 | Addison Creek | 33.47 | No | 1234 | 0 | 45 | IR6-7 | IRL North | 490 | 225.1449 | 1338.7585 | 0.41 | 0.12 | 40649 | 39671 | 40649 | IR6-7 | 8140 | B/D | 8140 B/D | 54.65 | 0 | 1.18 | 0.48 | 0.826 | 0.24 | 0.703 | 0.33081 | 1306 | 2 | 0.7 | 0.8767 | 0.6
Titusville | 14 | Addison Creek | 33.47 | No | 1234 | 0 | 29 | IR6-7 | IRL North | 7 | 31.3946 | 38.3026 | 0.01 | 0 | 40671 | 39693 | 40671 | IR6-7 | 1200 | W | 1200 W | 54.65 | 0 | 2.39 | 0.316 | 1.673 | 0.158 | 0.347 | 0.0094647 | 18 | 0 | 0 | 0.8767 | 0
Titusville | 14 | Addison Creek | 33.47 | No | 1234 | 0 | 98 | IR6-7 | IRL North | 1367 | 251.7363 | 3490.9995 | 1.72 | 0.33 | 40672 | 39694 | 40672 | IR6-7 | 1750 | U | 1750 U | 54.65 | 0 | 1.8 | 0.478 | 1.26 | 0.239 | 0.752 | 0.86264 | 3644 | 10 | 1.9 | 0.8767 | 1.7
Titusville | 14 | Addison Creek | 33.47 | No | 1234 | 0 | 29 | IR6-7 | IRL North | 65 | 90.3485 | 413.284 | 0.1 | 0.01 | 40674 | 39696 | 40674 | IR6-7 | 1200 | B/D | 1200 B/D | 54.65 | 0 | 2.39 | 0.316 | 1.673 | 0.158 | 0.304 | 0.10212 | 174 | 1 | 0.1 | 0.8767 | 0.1
Titusville | 14 | Addison Creek | 33.47 | No | 1234 | 0 | 98 | IR6-7 | IRL North | 40 | 50.5293 | 92.6591 | 0.05 | 0.01 | 40707 | 39728 | 40707 | IR6-7 | 1750 | D | 1750 D | 54.65 | 0 | 1.8 | 0.478 | 1.26 | 0.239 | 0.836 | 0.022896 | 108 | 0 | 0.1 | 0.8767 | 0.1
Titusville | 14 | Addison Creek | 33.47 | No | 1234 | 0 | 98 | IR6-7 | IRL North | 1348 | 242.71 | 3576.9793 | 1.7 | 0.32 | 40709 | 39730 | 40709 | IR6-7 | 1750 | B/D | 1750 B/D | 54.65 | 0 | 1.8 | 0.478 | 1.26 | 0.239 | 0.724 | 0.88389 | 3595 | 10 | 1.9 | 0.8767 | 1.7
Titusville | 14 | Addison Creek | 33.47 | No | 1234 | 0 | 29 | IR6-7 | IRL North | 71 | 100.1389 | 451.0516 | 0.11 | 0.01 | 40710 | 39731 | 40710 | IR6-7 | 1200 | B/D | 1200 B/D | 54.65 | 0 | 2.39 | 0.316 | 1.673 | 0.158 | 0.304 | 0.11146 | 190 | 1 | 0.1 | 0.8767 | 0.1
Titusville | 14 | Addison Creek | 33.47 | No | 1234 | 0 | 45 | IR6-7 | IRL North | 194 | 101.3483 | 591.4292 | 0.16 | 0.05 | 40714 | 39735 | 40714 | IR6-7 | 8140 | A | 8140 A | 54.65 | 0 | 1.18 | 0.48 | 0.826 | 0.24 | 0.63 | 0.12359 | 437 | 1 | 0.2 | 0.8767 | 0.2
Titusville | 14 | Addison Creek | 33.47 | No | 1234 | 0 | 98 | IR6-7 | IRL North | 602 | 172.5825 | 1537.9048 | 0.76 | 0.14 | 40715 | 39736 | 40715 | IR6-7 | 1750 | U | 1750 U | 54.65 | 0 | 1.8 | 0.478 | 1.26 | 0.239 | 0.752 | 0.38002 | 1605 | 4 | 0.8 | 0.8767 | 0.7
Titusville | 14 | Addison Creek | 33.47 | No | 1234 | 0 | 45 | IR6-7 | IRL North | 149 | 90.4005 | 407.4574 | 0.13 | 0.04 | 40747 | 39768 | 40747 | IR6-7 | 8140 | B/D | 8140 B/D | 54.65 | 0 | 1.18 | 0.48 | 0.826 | 0.24 | 0.703 | 0.10068 | 398 | 1 | 0.2 | 0.8767 | 0.2
Titusville | 14 | Addison Creek | 33.47 | No | 1234 | 0 | 98 | IR6-7 | IRL North | 1091 | 416.1784 | 2895.1225 | 1.37 | 0.26 | 40777 | 39797 | 40777 | IR6-7 | 1750 | B/D | 1750 B/D | 54.65 | 0 | 1.8 | 0.478 | 1.26 | 0.239 | 0.724 | 0.7154 | 2910 | 8 | 1.5 | 0.8767 | 1.3
Titusville | 14 | Addison Creek | 33.47 | No | 1234 | 0 | 98 | IR6-7 | IRL North | 202 | 113.8145 | 535.029 | 0.25 | 0.05 | 40787 | 39807 | 40787 | IR6-7 | 1750 | B/D | 1750 B/D | 54.65 | 0 | 1.8 | 0.478 | 1.26 | 0.239 | 0.724 | 0.13221 | 538 | 1 | 0.3 | 0.8767 | 0.3
Titusville | 14 | Addison Creek | 33.47 | No | 1234 | 0 | 98 | IR6-7 | IRL North | 14294 | 1122.0301 | 37919.4108 | 18.01 | 3.42 | 40791 | 39811 | 40791 | IR6-7 | 1750 | B/D | 1750 B/D | 54.65 | 0 | 1.8 | 0.478 | 1.26 | 0.239 | 0.724 | 9.3701 | 38108 | 106 | 20.1 | 0.8767 | 17.6
Titusville | 14 | Addison Creek | 33.47 | No | 1234 | 0 | 98 | IR6-7 | IRL North | 290 | 176.8716 | 741.1287 | 0.37 | 0.07 | 40801 | 39821 | 40801 | IR6-7 | 1750 | U | 1750 U | 54.65 | 0 | 1.8 | 0.478 | 1.26 | 0.239 | 0.752 | 0.18314 | 774 | 2 | 0.4 | 0.8767 | 0.4
Titusville | 14 | Addison Creek | 33.47 | No | 1234 | 0 | 98 | IR6-7 | IRL North | 13 | 32.2309 | 35.1573 | 0.02 | 0 | 40822 | 39842 | 40822 | IR6-7 | 1750 | B/D | 1750 B/D | 54.65 | 0 | 1.8 | 0.478 | 1.26 | 0.239 | 0.724 | 0.0086875 | 35 | 0 | 0 | 0.8767 | 0
Titusville | 14 | Addison Creek | 33.47 | No | 1234 | 0 | 102.5 | IR6-7 | IRL North | 163 | 95.8066 | 471.6332 | 0.24 | 0.04 | 40830 | 39850 | 40830 | IR6-7 | 1300 | B/D | 1300 B/D | 54.65 | 0 | 2.42 | 0.516 | 1.694 | 0.258 | 0.662 | 0.11654 | 433 | 2 | 0.2 | 0.8767 | 0.2
Titusville | 14 | Addison Creek | 33.47 | No | 1234 | 0 | 102.5 | IR6-7 | IRL North | 129 | 89.5522 | 365.686 | 0.19 | 0.03 | 40831 | 39851 | 40831 | IR6-7 | 1300 | W | 1300 W | 54.65 | 0 | 2.42 | 0.516 | 1.694 | 0.258 | 0.677 | 0.090363 | 344 | 1 | 0.2 | 0.8767 | 0.2
Titusville | 14 | Addison Creek | 33.47 | No | 1234 | 0 | 45 | IR6-7 | IRL North | 107 | 107.1002 | 292.7707 | 0.09 | 0.03 | 40839 | 39859 | 40839 | IR6-7 | 8140 | B/D | 8140 B/D | 54.65 | 0 | 1.18 | 0.48 | 0.826 | 0.24 | 0.703 | 0.072345 | 286 | 1 | 0.2 | 0.8767 | 0.2
Titusville | 14 | Addison Creek | 33.47 | No | 1234 | 0 | 0 | IR6-7 | IRL North | 16 | 50.6117 | 62.4045 | 0.01 | 0 | 40872 | 39892 | 40872 | IR6-7 | 5300 | D | 5300 D | 54.65 | 0 | 0.6 | 0.135 | 0.42 | 0.0675 | 0.5 | 0.01542 | 43 | 0 | 0 | 0.8767 | 0
Titusville | 14 | Addison Creek | 33.47 | No | 1234 | 0 | 0 | IR6-7 | IRL North | 922 | 359.4652 | 3540.5375 | 0.39 | 0.06 | 40873 | 39893 | 40873 | IR6-7 | 5300 | W | 5300 W | 54.65 | 0 | 0.6 | 0.135 | 0.42 | 0.0675 | 0.5 | 0.87488 | 2457 | 2 | 0.4 | 0.8767 | 0.4
Titusville | 14 | Addison Creek | 33.47 | No | 1234 | 0 | 0 | IR6-7 | IRL North | 113 | 88.3993 | 434.9031 | 0.05 | 0.01 | 40874 | 39894 | 40874 | IR6-7 | 5300 | D | 5300 D | 54.65 | 0 | 0.6 | 0.135 | 0.42 | 0.0675 | 0.5 | 0.10747 | 302 | 0 | 0 | 0.8767 | 0
Titusville | 14 | Addison Creek | 33.47 | No | 1234 | 0 | 0 | IR6-7 | IRL North | 124 | 132.5623 | 478.1928 | 0.05 | 0.01 | 40875 | 39895 | 40875 | IR6-7 | 5300 | W | 5300 W | 54.65 | 0 | 0.6 | 0.135 | 0.42 | 0.0675 | 0.5 | 0.11816 | 332 | 0 | 0 | 0.8767 | 0
Titusville | 14 | Addison Creek | 33.47 | No | 1234 | 0 | 98 | IR6-7 | IRL North | 1069 | 225.9318 | 2455.086 | 1.35 | 0.26 | 40876 | 39896 | 40876 | IR6-7 | 1750 | D | 1750 D | 54.65 | 0 | 1.8 | 0.478 | 1.26 | 0.239 | 0.836 | 0.60666 | 2849 | 8 | 1.5 | 0.8767 | 1.3
Titusville | 14 | Addison Creek | 33.47 | No | 1234 | 0 | 0 | IR6-7 | IRL North | 5 | 53.3781 | 20.5156 | 0 | 0 | 40898 | 39918 | 40898 | IR6-7 | 5300 | A | 5300 A | 54.65 | 0 | 0.6 | 0.135 | 0.42 | 0.0675 | 0.5 | 0.0050695 | 14 | 0 | 0 | 0.8767 | 0
Titusville | 14 | Addison Creek | 33.47 | No | 1234 | 0 | 98 | IR6-7 | IRL North | 99 | 74.5865 | 229.9756 | 0.12 | 0.02 | 40901 | 39921 | 40901 | IR6-7 | 1750 | D | 1750 D | 54.65 | 0 | 1.8 | 0.478 | 1.26 | 0.239 | 0.836 | 0.056828 | 267 | 1 | 0.1 | 0.8767 | 0.1
Titusville | 14 | Addison Creek | 33.47 | No | 1234 | 0 | 98 | IR6-7 | IRL North | 202 | 109.253 | 535.1883 | 0.25 | 0.05 | 40902 | 39922 | 40902 | IR6-7 | 1750 | B/D | 1750 B/D | 54.65 | 0 | 1.8 | 0.478 | 1.26 | 0.239 | 0.724 | 0.13225 | 538 | 1 | 0.3 | 0.8767 | 0.3
Titusville | 14 | Addison Creek | 33.47 | No | 1234 | 0 | 98 | IR6-7 | IRL North | 645 | 225.409 | 1647.3121 | 0.81 | 0.15 | 40904 | 39924 | 40904 | IR6-7 | 1750 | U | 1750 U | 54.65 | 0 | 1.8 | 0.478 | 1.26 | 0.239 | 0.752 | 0.40706 | 1720 | 5 | 0.9 | 0.8767 | 0.8
Titusville | 14 | Addison Creek | 33.47 | No | 1234 | 0 | 0 | IR6-7 | IRL North | 44 | 101.0466 | 168.3093 | 0.02 | 0 | 40915 | 39935 | 40915 | IR6-7 | 5300 | A | 5300 A | 54.65 | 0 | 0.6 | 0.135 | 0.42 | 0.0675 | 0.5 | 0.04159 | 117 | 0 | 0 | 0.8767 | 0
Titusville | 14 | Addison Creek | 33.47 | No | 1234 | 0 | 98 | IR6-7 | IRL North | 2 | 10.3123 | 4.4859 | 0 | 0 | 40921 | 39941 | 40921 | IR6-7 | 1750 | D | 1750 D | 54.65 | 0 | 1.8 | 0.478 | 1.26 | 0.239 | 0.836 | 0.0011085 | 5 | 0 | 0 | 0.8767 | 0
Titusville | 14 | Addison Creek | 33.47 | No | 1234 | 0 | 45 | IR6-7 | IRL North | 69 | 75.5009 | 189.0847 | 0.06 | 0.02 | 40924 | 39944 | 40924 | IR6-7 | 8140 | B/D | 8140 B/D | 54.65 | 0 | 1.18 | 0.48 | 0.826 | 0.24 | 0.703 | 0.046724 | 185 | 0 | 0.1 | 0.8767 | 0.1
Titusville | 14 | Addison Creek | 33.47 | No | 1234 | 0 | 45 | IR6-7 | IRL North | 413 | 189.5264 | 1129.6189 | 0.35 | 0.1 | 40926 | 39946 | 40926 | IR6-7 | 8140 | B/D | 8140 B/D | 54.65 | 0 | 1.18 | 0.48 | 0.826 | 0.24 | 0.703 | 0.27913 | 1102 | 2 | 0.6 | 0.8767 | 0.5
Titusville | 14 | Addison Creek | 33.47 | No | 1234 | 0 | 98 | IR6-7 | IRL North | 71 | 117.7722 | 181.4039 | 0.09 | 0.02 | 40927 | 39947 | 40927 | IR6-7 | 1750 | U | 1750 U | 54.65 | 0 | 1.8 | 0.478 | 1.26 | 0.239 | 0.752 | 0.044826 | 189 | 1 | 0.1 | 0.8767 | 0.1
Titusville | 14 | Addison Creek | 33.47 | No | 1234 | 0 | 0 | IR6-7 | IRL North | 216 | 153.3519 | 828.9745 | 0.09 | 0.01 | 40933 | 39953 | 40933 | IR6-7 | 5300 | W | 5300 W | 54.65 | 0 | 0.6 | 0.135 | 0.42 | 0.0675 | 0.5 | 0.20484 | 575 | 1 | 0.1 | 0.8767 | 0.1
Titusville | 14 | Addison Creek | 33.47 | No | 1234 | 0 | 0 | IR6-7 | IRL North | 18 | 98.8751 | 67.7039 | 0.01 | 0 | 40939 | 39959 | 40939 | IR6-7 | 5300 | A | 5300 A | 54.65 | 0 | 0.6 | 0.135 | 0.42 | 0.0675 | 0.5 | 0.01673 | 47 | 0 | 0 | 0.8767 | 0
Titusville | 14 | Addison Creek | 33.47 | No | 1234 | 0 | 98 | IR6-7 | IRL North | 132 | 82.6521 | 302.774 | 0.17 | 0.03 | 40952 | 39972 | 40952 | IR6-7 | 1750 | D | 1750 D | 54.65 | 0 | 1.8 | 0.478 | 1.26 | 0.239 | 0.836 | 0.074817 | 351 | 1 | 0.2 | 0.8767 | 0.2
Titusville | 14 | Addison Creek | 33.47 | No | 1234 | 0 | 98 | IR6-7 | IRL North | 752 | 321.0242 | 1921.3752 | 0.95 | 0.18 | 40953 | 39973 | 40953 | IR6-7 | 1750 | U | 1750 U | 54.65 | 0 | 1.8 | 0.478 | 1.26 | 0.239 | 0.752 | 0.47478 | 2006 | 6 | 1.1 | 0.8767 | 1
Titusville | 14 | Addison Creek | 33.47 | No | 1234 | 0 | 45 | IR6-7 | IRL North | 112 | 97.2775 | 306.841 | 0.09 | 0.03 | 40977 | 39997 | 40977 | IR6-7 | 8140 | B/D | 8140 B/D | 54.65 | 0 | 1.18 | 0.48 | 0.826 | 0.24 | 0.703 | 0.045254 | 179 | 0 | 0.1 | 0.8767 | 0.1
Titusville | 14 | Addison Creek | 33.47 | No | 1234 | 0 | 45 | IR6-7 | IRL North | 426 | 192.7587 | 1162.871 | 0.36 | 0.1 | 40978 | 39998 | 40978 | IR6-7 | 8140 | B/D | 8140 B/D | 54.65 | 0 | 1.18 | 0.48 | 0.826 | 0.24 | 0.703 | 0.28735 | 1135 | 2 | 0.6 | 0.8767 | 0.5
Titusville | 14 | Addison Creek | 33.47 | No | 1234 | 0 | 105 | IR6-7 | IRL North | 1314 | 221.7109 | 2845.2392 | 1.78 | 0.33 | 40983 | 40003 | 40983 | IR6-7 | 1400 | B/D | 1400 B/D | 54.65 | 0 | 2.83 | 0.497 | 1.981 | 0.2485 | 0.887 | 0.70307 | 3503 | 15 | 1.9 | 0.8767 | 1.7
Titusville | 14 | Addison Creek | 33.47 | No | 1234 | 0 | 98 | IR6-7 | IRL North | 1379 | 333.6828 | 3658.6487 | 1.74 | 0.33 | 41004 | 40024 | 41004 | IR6-7 | 1750 | B/D | 1750 B/D | 54.65 | 0 | 1.8 | 0.478 | 1.26 | 0.239 | 0.724 | 0.90407 | 3677 | 10 | 1.9 | 0.8767 | 1.7
Titusville | 14 | Addison Creek | 33.47 | No | 1234 | 0 | 98 | IR6-7 | IRL North | 103 | 64.0847 | 237.4398 | 0.13 | 0.02 | 41017 | 40037 | 41017 | IR6-7 | 1750 | D | 1750 D | 54.65 | 0 | 1.8 | 0.478 | 1.26 | 0.239 | 0.836 | 0.058672 | 276 | 1 | 0.1 | 0.8767 | 0.1
Titusville | 14 | Addison Creek | 33.47 | No | 1234 | 0 | 45 | IR6-7 | IRL North | 117 | 84.9433 | 320.6867 | 0.1 | 0.03 | 41018 | 40038 | 41018 | IR6-7 | 8140 | B/D | 8140 B/D | 54.65 | 0 | 1.18 | 0.48 | 0.826 | 0.24 | 0.703 | 0.079243 | 313 | 1 | 0.2 | 0.8767 | 0.2
Titusville | 14 | Addison Creek | 33.47 | No | 1234 | 0 | 98 | IR6-7 | IRL North | 104 | 71.6733 | 276.7449 | 0.13 | 0.02 | 41025 | 40045 | 41025 | IR6-7 | 1750 | B/D | 1750 B/D | 54.65 | 0 | 1.8 | 0.478 | 1.26 | 0.239 | 0.724 | 0.068385 | 278 | 1 | 0.1 | 0.8767 | 0.1
Titusville | 14 | Addison Creek | 33.47 | No | 1234 | 0 | 45 | IR6-7 | IRL North | 165 | 133.0223 | 451.6228 | 0.14 | 0.04 | 41038 | 40058 | 41038 | IR6-7 | 8140 | B/D | 8140 B/D | 54.65 | 0 | 1.18 | 0.48 | 0.826 | 0.24 | 0.703 | 0.1116 | 441 | 1 | 0.2 | 0.8767 | 0.2
Titusville | 14 | Addison Creek | 33.47 | No | 1234 | 0 | 40 | IR6-7 | IRL North | 315 | 201.0763 | 1853.0156 | 0.25 | 0.02 | 41043 | 40061 | 41043 | IR6-7 | 8110 | A | 8110 A | 54.65 | 0 | 1.58 | 0.15 | 1.106 | 0.075 | 0.63 | 0.45789 | 1620 | 4 | 0.3 | 0.8767 | 0.3
Titusville | 14 | Addison Creek | 33.47 | No | 1234 | 0 | 105 | IR6-7 | IRL North | 857 | 242.4219 | 1854.9543 | 1.16 | 0.21 | 41051 | 40069 | 41051 | IR6-7 | 1400 | B/D | 1400 B/D | 54.65 | 0 | 2.83 | 0.497 | 1.981 | 0.2485 | 0.887 | 0.45837 | 2284 | 10 | 1.3 | 0.8767 | 1.1
Titusville | 14 | Addison Creek | 33.47 | No | 1234 | 0 | 40 | IR6-7 | IRL North | 176 | 176.8667 | 619.3651 | 0.14 | 0.01 | 41053 | 40071 | 41053 | IR6-7 | 8110 | D | 8110 D | 54.65 | 0 | 1.58 | 0.15 | 1.106 | 0.075 | 0.85 | 0.15305 | 731 | 2 | 0.1 | 0.8767 | 0.1
Titusville | 14 | Addison Creek | 33.47 | No | 1234 | 0 | 45 | IR6-7 | IRL North | 303 | 154.9403 | 826.4765 | 0.25 | 0.07 | 41061 | 40078 | 41061 | IR6-7 | 8140 | B/D | 8140 B/D | 54.65 | 0 | 1.18 | 0.48 | 0.826 | 0.24 | 0.703 | 0.099672 | 394 | 1 | 0.2 | 0.8767 | 0.2
Titusville | 14 | Addison Creek | 33.47 | No | 1234 | 0 | 0 | IR6-7 | IRL North | 30 | 70.0496 | 117.1315 | 0.01 | 0 | 41062 | 40079 | 41062 | IR6-7 | 5300 | A | 5300 A | 54.65 | 0 | 0.6 | 0.135 | 0.42 | 0.0675 | 0.5 | 0.028944 | 81 | 0 | 0 | 0.8767 | 0
Titusville | 14 | Addison Creek | 33.47 | No | 1234 | 0 | 0 | IR6-7 | IRL North | 225 | 117.671 | 866.1159 | 0.09 | 0.02 | 41063 | 40080 | 41063 | IR6-7 | 5300 | W | 5300 W | 54.65 | 0 | 0.6 | 0.135 | 0.42 | 0.0675 | 0.5 | 0.21402 | 601 | 1 | 0.1 | 0.8767 | 0.1
Titusville | 14 | Addison Creek | 33.47 | No | 1234 | 0 | 29 | IR6-7 | IRL North | 94 | 103.0051 | 594.4501 | 0.15 | 0.01 | 41067 | 40084 | 41067 | IR6-7 | 1200 | B/D | 1200 B/D | 54.65 | 0 | 2.39 | 0.316 | 1.673 | 0.158 | 0.304 | 0.14689 | 251 | 1 | 0.1 | 0.8767 | 0.1
Titusville | 14 | Addison Creek | 33.47 | No | 1234 | 0 | 29 | IR6-7 | IRL North | 36 | 75.4879 | 198.2591 | 0.06 | 0.01 | 41072 | 40089 | 41072 | IR6-7 | 1200 | W | 1200 W | 54.65 | 0 | 2.39 | 0.316 | 1.673 | 0.158 | 0.347 | 0.048991 | 95 | 0 | 0 | 0.8767 | 0
Titusville | 14 | Addison Creek | 33.47 | No | 1234 | 0 | 40 | IR6-7 | IRL North | 0 | 8.9095 | 1.0893 | 0 | 0 | 41085 | 40101 | 41085 | IR6-7 | 8110 | D | 8110 D | 54.65 | 0 | 1.58 | 0.15 | 1.106 | 0.075 | 0.85 | 0.00026916 | 1 | 0 | 0 | 0.8767 | 0
Titusville | 14 | Addison Creek | 33.47 | No | 1234 | 0 | 29 | IR6-7 | IRL North | 35 | 97.734 | 220.0245 | 0.05 | 0.01 | 41089 | 40105 | 41089 | IR6-7 | 1200 | B/D | 1200 B/D | 54.65 | 0 | 2.39 | 0.316 | 1.673 | 0.158 | 0.304 | 0.054369 | 93 | 0 | 0 | 0.8767 | 0
Titusville | 14 | Addison Creek | 33.47 | No | 1234 | 0 | 13 | IR6-7 | IRL North | 3935 | 1050.2754 | 22097.992 | 5.1 | 0.43 | 41093 | 40109 | 41093 | IR6-7 | 1100 | B/D | 1100 B/D | 54.65 | 0 | 1.85 | 0.22 | 1.295 | 0.11 | 0.342 | 5.4605 | 10491 | 30 | 2.5 | 0.8767 | 2.2
Titusville | 14 | Addison Creek | 33.47 | No | 1234 | 0 | 45 | IR6-7 | IRL North | 152 | 90.9117 | 415.5822 | 0.13 | 0.04 | 41107 | 40123 | 41107 | IR6-7 | 8140 | B/D | 8140 B/D | 54.65 | 0 | 1.18 | 0.48 | 0.826 | 0.24 | 0.703 | 0.10269 | 406 | 1 | 0.2 | 0.8767 | 0.2
Titusville | 14 | Addison Creek | 33.47 | No | 1234 | 0 | 0 | IR6-7 | IRL North | 216 | 150.6407 | 829.6918 | 0.09 | 0.01 | 41122 | 40138 | 41122 | IR6-7 | 5300 | W | 5300 W | 54.65 | 0 | 0.6 | 0.135 | 0.42 | 0.0675 | 0.5 | 0.20502 | 576 | 1 | 0.1 | 0.8767 | 0.1
Titusville | 14 | Addison Creek | 33.47 | No | 1234 | 0 | 45 | IR6-7 | IRL North | 112 | 109.2756 | 304.7709 | 0.09 | 0.03 | 41124 | 40140 | 41124 | IR6-7 | 8140 | B/D | 8140 B/D | 54.65 | 0 | 1.18 | 0.48 | 0.826 | 0.24 | 0.703 | 0.07531 | 297 | 1 | 0.2 | 0.8767 | 0.2
Titusville | 14 | Addison Creek | 33.47 | No | 1234 | 0 | 0 | IR6-7 | IRL North | 13 | 71.5206 | 50.1792 | 0.01 | 0 | 41125 | 40141 | 41125 | IR6-7 | 5300 | D | 5300 D | 54.65 | 0 | 0.6 | 0.135 | 0.42 | 0.0675 | 0.5 | 0.012399 | 35 | 0 | 0 | 0.8767 | 0
Titusville | 14 | Addison Creek | 33.47 | No | 1234 | 0 | 29 | IR6-7 | IRL North | 189 | 160.3366 | 1048.8233 | 0.3 | 0.03 | 41194 | 40210 | 41194 | IR6-7 | 1200 | W | 1200 W | 54.65 | 0 | 2.39 | 0.316 | 1.673 | 0.158 | 0.347 | 0.25917 | 505 | 2 | 0.2 | 0.8767 | 0.2
Titusville | 14 | Addison Creek | 33.47 | No | 1234 | 0 | 29 | IR6-7 | IRL North | 70 | 115.1872 | 443.0418 | 0.11 | 0.01 | 41219 | 40235 | 41219 | IR6-7 | 1200 | B/D | 1200 B/D | 54.65 | 0 | 2.39 | 0.316 | 1.673 | 0.158 | 0.304 | 0.10948 | 187 | 1 | 0.1 | 0.8767 | 0.1
Titusville | 14 | Addison Creek | 33.47 | No | 1234 | 0 | 13 | IR6-7 | IRL North | 26 | 74.2961 | 145.8214 | 0.03 | 0 | 41227 | 40243 | 41227 | IR6-7 | 1100 | B/D | 1100 B/D | 54.65 | 0 | 1.85 | 0.22 | 1.295 | 0.11 | 0.342 | 0.036033 | 69 | 0 | 0 | 0.8767 | 0
Titusville | 14 | Addison Creek | 33.47 | No | 1234 | 0 | 45 | IR6-7 | IRL North | 253 | 109.5231 | 690.0081 | 0.21 | 0.06 | 41250 | 40266 | 41250 | IR6-7 | 8140 | B/D | 8140 B/D | 54.65 | 0 | 1.18 | 0.48 | 0.826 | 0.24 | 0.703 | 0.039695 | 157 | 0 | 0.1 | 0.8767 | 0.1
Titusville | 14 | Addison Creek | 33.47 | No | 1234 | 0 | 45 | IR6-7 | IRL North | 171 | 135.2027 | 466.5549 | 0.14 | 0.04 | 41251 | 40267 | 41251 | IR6-7 | 8140 | B/D | 8140 B/D | 54.65 | 0 | 1.18 | 0.48 | 0.826 | 0.24 | 0.703 | 0.11529 | 455 | 1 | 0.2 | 0.8767 | 0.2
Titusville | 14 | Addison Creek | 33.47 | No | 1234 | 0 | 0 | IR6-7 | IRL North | 313 | 160.0492 | 1202.8435 | 0.13 | 0.02 | 41278 | 40294 | 41278 | IR6-7 | 5300 | W | 5300 W | 54.65 | 0 | 0.6 | 0.135 | 0.42 | 0.0675 | 0.5 | 0.29723 | 835 | 1 | 0.1 | 0.8767 | 0.1
Titusville | 14 | Addison Creek | 33.47 | No | 1234 | 0 | 73.5 | IR6-7 | IRL North | 799 | 233.9732 | 2660.0209 | 0.87 | 0.06 | 41356 | 40372 | 41356 | IR6-7 | 1550 | B/D | 1550 B/D | 54.65 | 0 | 1.79 | 0.15 | 1.253 | 0.075 | 0.793 | 0.6573 | 2928 | 8 | 0.5 | 0.8767 | 0.4
Titusville | 14 | Addison Creek | 33.47 | No | 1234 | 0 | 45 | IR6-7 | IRL North | 26 | 45.0453 | 70.4504 | 0.02 | 0.01 | 41357 | 40373 | 41357 | IR6-7 | 8140 | B/D | 8140 B/D | 54.65 | 0 | 1.18 | 0.48 | 0.826 | 0.24 | 0.703 | 0.0082163 | 32 | 0 | 0 | 0.8767 | 0
Titusville | 14 | Addison Creek | 33.47 | No | 1234 | 0 | 0 | IR6-7 | IRL North | 63 | 74.5638 | 241.9697 | 0.03 | 0 | 41358 | 40374 | 41358 | IR6-7 | 5300 | A | 5300 A | 54.65 | 0 | 0.6 | 0.135 | 0.42 | 0.0675 | 0.5 | 0.059792 | 168 | 0 | 0 | 0.8767 | 0
Titusville | 14 | Addison Creek | 33.47 | No | 1234 | 0 | 0 | IR6-7 | IRL North | 29 | 65.4303 | 112.9802 | 0.01 | 0 | 41359 | 40375 | 41359 | IR6-7 | 5300 | W | 5300 W | 54.65 | 0 | 0.6 | 0.135 | 0.42 | 0.0675 | 0.5 | 0.027918 | 78 | 0 | 0 | 0.8767 | 0
Titusville | 14 | Addison Creek | 33.47 | No | 1234 | 0 | 45 | IR6-7 | IRL North | 398 | 161.1686 | 1088.0397 | 0.33 | 0.1 | 41360 | 40376 | 41360 | IR6-7 | 8140 | B/D | 8140 B/D | 54.65 | 0 | 1.18 | 0.48 | 0.826 | 0.24 | 0.703 | 0.26886 | 1062 | 2 | 0.6 | 0.8767 | 0.5
Titusville | 14 | Addison Creek | 33.47 | No | 1234 | 0 | 45 | IR6-7 | IRL North | 938 | 302.5688 | 2562.5576 | 0.79 | 0.23 | 41377 | 40393 | 41377 | IR6-7 | 8140 | B/D | 8140 B/D | 54.65 | 0 | 1.18 | 0.48 | 0.826 | 0.24 | 0.703 | 0.63322 | 2501 | 5 | 1.3 | 0.8767 | 1.1
Titusville | 14 | Addison Creek | 33.47 | No | 1234 | 0 | 29 | IR6-7 | IRL North | 48 | 80.6861 | 266.5327 | 0.07 | 0.01 | 41391 | 40407 | 41391 | IR6-7 | 1200 | W | 1200 W | 54.65 | 0 | 2.39 | 0.316 | 1.673 | 0.158 | 0.347 | 0.065861 | 128 | 0 | 0 | 0.8767 | 0
Titusville | 14 | Addison Creek | 33.47 | No | 1234 | 0 | 29 | IR6-7 | IRL North | 5 | 25.0899 | 27.0013 | 0.01 | 0 | 41405 | 40421 | 41405 | IR6-7 | 1200 | C | 1200 C | 54.65 | 0 | 2.39 | 0.316 | 1.673 | 0.158 | 0.389 | 0.0066721 | 15 | 0 | 0 | 0.8767 | 0
Titusville | 14 | Addison Creek | 33.47 | No | 1234 | 0 | 73.5 | IR6-7 | IRL North | 734 | 236.8138 | 2441.9648 | 0.8 | 0.06 | 41426 | 40441 | 41426 | IR6-7 | 1550 | B/D | 1550 B/D | 54.65 | 0 | 1.79 | 0.15 | 1.253 | 0.075 | 0.793 | 0.60342 | 2688 | 7 | 0.4 | 0.8767 | 0.4
Titusville | 14 | Addison Creek | 33.47 | No | 1234 | 0 | 0 | IR6-7 | IRL North | 26 | 173.8833 | 99.1789 | 0.01 | 0 | 41427 | 40442 | 41427 | IR6-7 | 5300 | D | 5300 D | 54.65 | 0 | 0.6 | 0.135 | 0.42 | 0.0675 | 0.5 | 0.024508 | 69 | 0 | 0 | 0.8767 | 0
Titusville | 14 | Addison Creek | 33.47 | No | 1234 | 0 | 13 | IR6-7 | IRL North | 172 | 124.497 | 968.2556 | 0.22 | 0.02 | 41430 | 40445 | 41430 | IR6-7 | 1100 | B/D | 1100 B/D | 54.65 | 0 | 1.85 | 0.22 | 1.295 | 0.11 | 0.342 | 0.23926 | 460 | 1 | 0.1 | 0.8767 | 0.1
Titusville | 14 | Addison Creek | 33.47 | No | 1234 | 0 | 29 | IR6-7 | IRL North | 17 | 46.138 | 82.0786 | 0.03 | 0 | 41435 | 40450 | 41435 | IR6-7 | 1200 | C | 1200 C | 54.65 | 0 | 2.39 | 0.316 | 1.673 | 0.158 | 0.389 | 0.020282 | 44 | 0 | 0 | 0.8767 | 0
Titusville | 14 | Addison Creek | 33.47 | No | 1234 | 0 | 0 | IR6-7 | IRL North | 223 | 118.308 | 857.05 | 0.09 | 0.02 | 41440 | 40455 | 41440 | IR6-7 | 5300 | B/D | 5300 B/D | 54.65 | 0 | 0.6 | 0.135 | 0.42 | 0.0675 | 0.5 | 0.21178 | 595 | 1 | 0.1 | 0.8767 | 0.1
Titusville | 14 | Addison Creek | 33.47 | No | 1234 | 0 | 13 | IR6-7 | IRL North | 368 | 256.8168 | 2066.944 | 0.48 | 0.04 | 41445 | 40460 | 41445 | IR6-7 | 1100 | D | 1100 D | 54.65 | 0 | 1.85 | 0.22 | 1.295 | 0.11 | 0.342 | 0.51075 | 981 | 3 | 0.2 | 0.8767 | 0.2
Titusville | 14 | Addison Creek | 33.47 | No | 1234 | 0 | 0 | IR6-7 | IRL North | 31 | 59.0552 | 118.5226 | 0.01 | 0 | 41447 | 40462 | 41447 | IR6-7 | 5300 | D | 5300 D | 54.65 | 0 | 0.6 | 0.135 | 0.42 | 0.0675 | 0.5 | 0.029287 | 82 | 0 | 0 | 0.8767 | 0
Titusville | 14 | Addison Creek | 33.47 | No | 1234 | 0 | 13 | IR6-7 | IRL North | 269 | 218.0083 | 1511.102 | 0.35 | 0.03 | 41451 | 40466 | 41451 | IR6-7 | 1100 | B/D | 1100 B/D | 54.65 | 0 | 1.85 | 0.22 | 1.295 | 0.11 | 0.342 | 0.3734 | 717 | 2 | 0.2 | 0.8767 | 0.2
Titusville | 14 | Addison Creek | 33.47 | No | 1234 | 0 | 13 | IR6-7 | IRL North | 209 | 241.5819 | 1173.4269 | 0.27 | 0.02 | 41453 | 40467 | 41453 | IR6-7 | 1100 | B/D | 1100 B/D | 54.65 | 0 | 1.85 | 0.22 | 1.295 | 0.11 | 0.342 | 0.28996 | 557 | 2 | 0.1 | 0.8767 | 0.1
Titusville | 14 | Addison Creek | 33.47 | No | 1234 | 0 | 29 | IR6-7 | IRL North | 38 | 68.4355 | 239.9397 | 0.06 | 0.01 | 41454 | 40468 | 41454 | IR6-7 | 1200 | B/D | 1200 B/D | 54.65 | 0 | 2.39 | 0.316 | 1.673 | 0.158 | 0.304 | 0.05929 | 101 | 0 | 0 | 0.8767 | 0
Titusville | 14 | Addison Creek | 33.47 | No | 1234 | 0 | 0 | IR6-7 | IRL North | 1 | 68.7787 | 2.4212 | 0 | 0 | 41457 | 40471 | 41457 | IR6-7 | 5300 | W | 5300 W | 54.65 | 0 | 0.6 | 0.135 | 0.42 | 0.0675 | 0.5 | 0.0005983 | 2 | 0 | 0 | 0.8767 | 0
Titusville | 14 | Addison Creek | 33.47 | No | 1234 | 0 | 13 | IR6-7 | IRL North | 18 | 157.8716 | 100.971 | 0.02 | 0 | 41465 | 40479 | 41465 | IR6-7 | 1100 | D | 1100 D | 54.65 | 0 | 1.85 | 0.22 | 1.295 | 0.11 | 0.342 | 0.02495 | 48 | 0 | 0 | 0.8767 | 0
Titusville | 14 | Addison Creek | 33.47 | No | 1234 | 0 | 0 | IR6-7 | IRL North | 5 | 86.083 | 19.0092 | 0 | 0 | 41499 | 40513 | 41499 | IR6-7 | 5300 | W | 5300 W | 54.65 | 0 | 0.6 | 0.135 | 0.42 | 0.0675 | 0.5 | 0.0046972 | 13 | 0 | 0 | 0.8767 | 0
Titusville | 14 | Addison Creek | 33.47 | No | 1234 | 0 | 73.5 | IR6-7 | IRL North | 3421 | 656.8201 | 11387.3047 | 3.71 | 0.26 | 41504 | 40518 | 41504 | IR6-7 | 1550 | B/D | 1550 B/D | 54.65 | 0 | 1.79 | 0.15 | 1.253 | 0.075 | 0.793 | 2.8139 | 12535 | 35 | 2.1 | 0.8767 | 1.8
Titusville | 14 | Addison Creek | 33.47 | No | 1234 | 0 | 13 | IR6-7 | IRL North | 3 | 27.8432 | 17.3413 | 0 | 0 | 41513 | 40527 | 41513 | IR6-7 | 1100 | D | 1100 D | 54.65 | 0 | 1.85 | 0.22 | 1.295 | 0.11 | 0.342 | 0.0042851 | 8 | 0 | 0 | 0.8767 | 0
Titusville | 14 | Addison Creek | 33.47 | No | 1234 | 0 | 29 | IR6-7 | IRL North | 94 | 257.8227 | 595.6655 | 0.15 | 0.01 | 41523 | 40537 | 41523 | IR6-7 | 1200 | B/D | 1200 B/D | 54.65 | 0 | 2.39 | 0.316 | 1.673 | 0.158 | 0.304 | 0.14719 | 251 | 1 | 0.1 | 0.8767 | 0.1
Titusville | 14 | Addison Creek | 33.47 | No | 1234 | 0 | 29 | IR6-7 | IRL North | 352 | 325.0076 | 1429.3395 | 0.55 | 0.06 | 41524 | 40538 | 41524 | IR6-7 | 1200 | D | 1200 D | 54.65 | 0 | 2.39 | 0.316 | 1.673 | 0.158 | 0.473 | 0.3532 | 938 | 3 | 0.3 | 0.8767 | 0.3
Titusville | 14 | Addison Creek | 33.47 | No | 1234 | 0 | 0 | IR6-7 | IRL North | 108 | 87.5876 | 416.4175 | 0.05 | 0.01 | 41538 | 40552 | 41538 | IR6-7 | 5300 | A | 5300 A | 54.65 | 0 | 0.6 | 0.135 | 0.42 | 0.0675 | 0.5 | 0.1029 | 289 | 0 | 0 | 0.8767 | 0
Titusville | 14 | Addison Creek | 33.47 | No | 1234 | 0 | 0 | IR6-7 | IRL North | 26 | 71.8535 | 98.7946 | 0.01 | 0 | 41539 | 40553 | 41539 | IR6-7 | 5300 | W | 5300 W | 54.65 | 0 | 0.6 | 0.135 | 0.42 | 0.0675 | 0.5 | 0.024413 | 69 | 0 | 0 | 0.8767 | 0
Titusville | 14 | Addison Creek | 33.47 | No | 1234 | 0 | 29 | IR6-7 | IRL North | 22 | 139.4056 | 139.6533 | 0.03 | 0 | 41552 | 40566 | 41552 | IR6-7 | 1200 | B/D | 1200 B/D | 54.65 | 0 | 2.39 | 0.316 | 1.673 | 0.158 | 0.304 | 0.034509 | 59 | 0 | 0 | 0.8767 | 0
Titusville | 14 | Addison Creek | 33.47 | No | 1234 | 0 | 73.5 | IR6-7 | IRL North | 11 | 35.6232 | 36.4344 | 0.01 | 0 | 41560 | 40574 | 41560 | IR6-7 | 1550 | B/D | 1550 B/D | 54.65 | 0 | 1.79 | 0.15 | 1.253 | 0.075 | 0.793 | 0.0090031 | 40 | 0 | 0 | 0.8767 | 0
Titusville | 14 | Addison Creek | 33.47 | No | 1234 | 0 | 29 | IR6-7 | IRL North | 4 | 17.0697 | 18.105 | 0.01 | 0 | 41579 | 40593 | 41579 | IR6-7 | 1200 | C | 1200 C | 54.65 | 0 | 2.39 | 0.316 | 1.673 | 0.158 | 0.389 | 0.0044738 | 10 | 0 | 0 | 0.8767 | 0
Titusville | 14 | Addison Creek | 33.47 | No | 1234 | 0 | 73.5 | IR6-7 | IRL North | 7 | 29.0517 | 24.2357 | 0.01 | 0 | 41585 | 40599 | 41585 | IR6-7 | 1550 | B/D | 1550 B/D | 54.65 | 0 | 1.79 | 0.15 | 1.253 | 0.075 | 0.793 | 0.0059887 | 27 | 0 | 0 | 0.8767 | 0
Titusville | 14 | Addison Creek | 33.47 | No | 1234 | 0 | 29 | IR6-7 | IRL North | 758 | 314.3741 | 3742.0833 | 1.18 | 0.12 | 41587 | 40601 | 41587 | IR6-7 | 1200 | C | 1200 C | 54.65 | 0 | 2.39 | 0.316 | 1.673 | 0.158 | 0.389 | 0.92469 | 2021 | 7 | 0.7 | 0.8767 | 0.6
Titusville | 14 | Addison Creek | 33.47 | No | 1234 | 0 | 45 | IR6-7 | IRL North | 237 | 105.598 | 646.6315 | 0.2 | 0.06 | 41588 | 40602 | 41588 | IR6-7 | 8140 | B/D | 8140 B/D | 54.65 | 0 | 1.18 | 0.48 | 0.826 | 0.24 | 0.703 | 0.15979 | 631 | 1 | 0.3 | 0.8767 | 0.3
Titusville | 14 | Addison Creek | 33.47 | No | 1234 | 0 | 0 | IR6-7 | IRL North | 48 | 157.5399 | 186.2988 | 0.02 | 0 | 41598 | 40612 | 41598 | IR6-7 | 5300 | C | 5300 C | 54.65 | 0 | 0.6 | 0.135 | 0.42 | 0.0675 | 0.5 | 0.046035 | 129 | 0 | 0 | 0.8767 | 0
Titusville | 14 | Addison Creek | 33.47 | No | 1234 | 0 | 102.5 | IR6-7 | IRL North | 259 | 110.3726 | 750.3952 | 0.38 | 0.07 | 41611 | 40624 | 41611 | IR6-7 | 1300 | B/D | 1300 B/D | 54.65 | 0 | 2.42 | 0.516 | 1.694 | 0.258 | 0.662 | 0.18543 | 690 | 3 | 0.4 | 0.8767 | 0.4
Titusville | 14 | Addison Creek | 33.47 | No | 1234 | 0 | 29 | IR6-7 | IRL North | 65 | 91.8689 | 265.7098 | 0.1 | 0.01 | 41612 | 40625 | 41612 | IR6-7 | 1200 | D | 1200 D | 54.65 | 0 | 2.39 | 0.316 | 1.673 | 0.158 | 0.473 | 0.065658 | 174 | 1 | 0.1 | 0.8767 | 0.1
Titusville | 14 | Addison Creek | 33.47 | No | 1234 | 0 | 0 | IR6-7 | IRL North | 14 | 54.6096 | 52.8477 | 0.01 | 0 | 41613 | 40626 | 41613 | IR6-7 | 5300 | W | 5300 W | 54.65 | 0 | 0.6 | 0.135 | 0.42 | 0.0675 | 0.5 | 0.013059 | 37 | 0 | 0 | 0.8767 | 0
Titusville | 14 | Addison Creek | 33.47 | No | 1234 | 0 | 0 | IR6-7 | IRL North | 15 | 47.4829 | 58.6743 | 0.01 | 0 | 41614 | 40627 | 41614 | IR6-7 | 5300 | W | 5300 W | 54.65 | 0 | 0.6 | 0.135 | 0.42 | 0.0675 | 0.5 | 0.014499 | 41 | 0 | 0 | 0.8767 | 0
Titusville | 14 | Addison Creek | 33.47 | No | 1234 | 0 | 45 | IR6-7 | IRL North | 121 | 113.6363 | 329.5902 | 0.1 | 0.03 | 41616 | 40629 | 41616 | IR6-7 | 8140 | B/D | 8140 B/D | 54.65 | 0 | 1.18 | 0.48 | 0.826 | 0.24 | 0.703 | 0.081443 | 322 | 1 | 0.2 | 0.8767 | 0.2
Titusville | 14 | Addison Creek | 33.47 | No | 1234 | 0 | 29 | IR6-7 | IRL North | 20 | 172.4839 | 127.3832 | 0.03 | 0 | 41644 | 40657 | 41644 | IR6-7 | 1200 | B/D | 1200 B/D | 54.65 | 0 | 2.39 | 0.316 | 1.673 | 0.158 | 0.304 | 0.031477 | 54 | 0 | 0 | 0.8767 | 0
Titusville | 14 | Addison Creek | 33.47 | No | 1234 | 0 | 29 | IR6-7 | IRL North | 3 | 74.2526 | 21.5687 | 0 | 0 | 41645 | 40658 | 41645 | IR6-7 | 1200 | B/D | 1200 B/D | 54.65 | 0 | 2.39 | 0.316 | 1.673 | 0.158 | 0.304 | 0.0053297 | 9 | 0 | 0 | 0.8767 | 0
Titusville | 14 | Addison Creek | 33.47 | No | 1234 | 0 | 29 | IR6-7 | IRL North | 13 | 84.0269 | 84.308 | 0.02 | 0 | 41659 | 40672 | 41659 | IR6-7 | 1200 | B/D | 1200 B/D | 54.65 | 0 | 2.39 | 0.316 | 1.673 | 0.158 | 0.304 | 0.020833 | 36 | 0 | 0 | 0.8767 | 0
Titusville | 14 | Addison Creek | 33.47 | No | 1234 | 0 | 0 | IR6-7 | IRL North | 50 | 81.1118 | 192.2227 | 0.02 | 0 | 41665 | 40678 | 41665 | IR6-7 | 5300 | W | 5300 W | 54.65 | 0 | 0.6 | 0.135 | 0.42 | 0.0675 | 0.5 | 0.047499 | 133 | 0 | 0 | 0.8767 | 0
Titusville | 14 | Addison Creek | 33.47 | No | 1234 | 0 | 29 | IR6-7 | IRL North | 153 | 121.2643 | 757.4632 | 0.24 | 0.02 | 41681 | 40693 | 41681 | IR6-7 | 1200 | C | 1200 C | 54.65 | 0 | 2.39 | 0.316 | 1.673 | 0.158 | 0.389 | 0.18717 | 409 | 2 | 0.1 | 0.8767 | 0.1
Titusville | 14 | Addison Creek | 33.47 | No | 1234 | 0 | 29 | IR6-7 | IRL North | 93 | 117.7606 | 585.0848 | 0.15 | 0.01 | 41682 | 40694 | 41682 | IR6-7 | 1200 | B/D | 1200 B/D | 54.65 | 0 | 2.39 | 0.316 | 1.673 | 0.158 | 0.304 | 0.14458 | 247 | 1 | 0.1 | 0.8767 | 0.1
Titusville | 14 | Addison Creek | 33.47 | No | 1234 | 0 | 45 | IR6-7 | IRL North | 249 | 163.3072 | 680.7015 | 0.21 | 0.06 | 41683 | 40695 | 41683 | IR6-7 | 8140 | B/D | 8140 B/D | 54.65 | 0 | 1.18 | 0.48 | 0.826 | 0.24 | 0.703 | 0.1682 | 664 | 1 | 0.4 | 0.8767 | 0.4
Titusville | 14 | Addison Creek | 33.47 | No | 1234 | 0 | 45 | IR6-7 | IRL North | 438 | 169.583 | 1197.028 | 0.37 | 0.11 | 41704 | 40716 | 41704 | IR6-7 | 8140 | B/D | 8140 B/D | 54.65 | 0 | 1.18 | 0.48 | 0.826 | 0.24 | 0.703 | 0.00097813 | 4 | 0 | 0 | 0.8767 | 0
Titusville | 14 | Addison Creek | 33.47 | No | 1234 | 0 | 0 | IR6-7 | IRL North | 264 | 303.1319 | 1012.8099 | 0.11 | 0.02 | 41705 | 40717 | 41705 | IR6-7 | 5300 | W | 5300 W | 54.65 | 0 | 0.6 | 0.135 | 0.42 | 0.0675 | 0.5 | 0.25027 | 703 | 1 | 0.1 | 0.8767 | 0.1
Titusville | 14 | Addison Creek | 33.47 | No | 1234 | 0 | 0 | IR6-7 | IRL North | 80 | 86.2444 | 307.8304 | 0.03 | 0.01 | 41706 | 40718 | 41706 | IR6-7 | 5300 | W | 5300 W | 54.65 | 0 | 0.6 | 0.135 | 0.42 | 0.0675 | 0.5 | 0.076066 | 214 | 0 | 0 | 0.8767 | 0
Titusville | 14 | Addison Creek | 33.47 | No | 1234 | 0 | 29 | IR6-7 | IRL North | 2 | 31.9251 | 10.7198 | 0 | 0 | 41708 | 40720 | 41708 | IR6-7 | 1200 | B/D | 1200 B/D | 54.65 | 0 | 2.39 | 0.316 | 1.673 | 0.158 | 0.304 | 0.0026489 | 5 | 0 | 0 | 0.8767 | 0
Titusville | 14 | Addison Creek | 33.47 | No | 1234 | 0 | 0 | IR6-7 | IRL North | 40 | 107.3314 | 154.6721 | 0.02 | 0 | 41726 | 40738 | 41726 | IR6-7 | 5300 | B/D | 5300 B/D | 54.65 | 0 | 0.6 | 0.135 | 0.42 | 0.0675 | 0.5 | 0.03822 | 107 | 0 | 0 | 0.8767 | 0
Titusville | 14 | Addison Creek | 33.47 | No | 1234 | 0 | 0 | IR6-7 | IRL North | 4 | 46.301 | 16.0177 | 0 | 0 | 41728 | 40740 | 41728 | IR6-7 | 5300 | D | 5300 D | 54.65 | 0 | 0.6 | 0.135 | 0.42 | 0.0675 | 0.5 | 0.003958 | 11 | 0 | 0 | 0.8767 | 0
Titusville | 14 | Addison Creek | 33.47 | No | 1234 | 0 | 13 | IR6-7 | IRL North | 171 | 153.6662 | 959.4893 | 0.22 | 0.02 | 41729 | 40741 | 41729 | IR6-7 | 1100 | B/D | 1100 B/D | 54.65 | 0 | 1.85 | 0.22 | 1.295 | 0.11 | 0.342 | 0.23709 | 455 | 1 | 0.1 | 0.8767 | 0.1
Titusville | 14 | Addison Creek | 33.47 | No | 1234 | 0 | 13 | IR6-7 | IRL North | 61 | 109.7591 | 456.9749 | 0.08 | 0.01 | 41730 | 40742 | 41730 | IR6-7 | 1100 | W | 1100 W | 54.65 | 0 | 1.85 | 0.22 | 1.295 | 0.11 | 0.258 | 0.11292 | 164 | 0 | 0 | 0.8767 | 0
Titusville | 14 | Addison Creek | 33.47 | No | 1234 | 0 | 0 | IR6-7 | IRL North | 10 | 66.2281 | 37.661 | 0 | 0 | 41734 | 40746 | 41734 | IR6-7 | 5300 | A | 5300 A | 54.65 | 0 | 0.6 | 0.135 | 0.42 | 0.0675 | 0.5 | 0.0093062 | 26 | 0 | 0 | 0.8767 | 0
Titusville | 14 | Addison Creek | 33.47 | No | 1234 | 0 | 0 | IR6-7 | IRL North | 8 | 33.3361 | 29.445 | 0 | 0 | 41737 | 40749 | 41737 | IR6-7 | 5300 | D | 5300 D | 54.65 | 0 | 0.6 | 0.135 | 0.42 | 0.0675 | 0.5 | 0.007276 | 20 | 0 | 0 | 0.8767 | 0
Titusville | 14 | Addison Creek | 33.47 | No | 1234 | 0 | 0 | IR6-7 | IRL North | 59 | 69.0424 | 225.6227 | 0.02 | 0 | 41738 | 40750 | 41738 | IR6-7 | 5300 | B/D | 5300 B/D | 54.65 | 0 | 0.6 | 0.135 | 0.42 | 0.0675 | 0.5 | 0.055752 | 157 | 0 | 0 | 0.8767 | 0
Titusville | 14 | Addison Creek | 33.47 | No | 1234 | 0 | 29 | IR6-7 | IRL North | 81 | 399.4694 | 510.8864 | 0.13 | 0.01 | 41776 | 40788 | 41776 | IR6-7 | 1200 | B/D | 1200 B/D | 54.65 | 0 | 2.39 | 0.316 | 1.673 | 0.158 | 0.304 | 0.12624 | 216 | 1 | 0.1 | 0.8767 | 0.1
Titusville | 14 | Addison Creek | 33.47 | No | 1234 | 0 | 0 | IR6-7 | IRL North | 4 | 112.5815 | 15.2047 | 0 | 0 | 41790 | 40802 | 41790 | IR6-7 | 5300 | W | 5300 W | 54.65 | 0 | 0.6 | 0.135 | 0.42 | 0.0675 | 0.5 | 0.0037572 | 11 | 0 | 0 | 0.8767 | 0
Titusville | 14 | Addison Creek | 33.47 | No | 1234 | 0 | 0 | IR6-7 | IRL North | 13 | 81.7574 | 51.2618 | 0.01 | 0 | 41791 | 40803 | 41791 | IR6-7 | 5300 | W | 5300 W | 54.65 | 0 | 0.6 | 0.135 | 0.42 | 0.0675 | 0.5 | 0.012667 | 36 | 0 | 0 | 0.8767 | 0
Titusville | 14 | Addison Creek | 33.47 | No | 1234 | 0 | 13 | IR6-7 | IRL North | 59 | 150.966 | 333.2266 | 0.08 | 0.01 | 41792 | 40804 | 41792 | IR6-7 | 1100 | B/D | 1100 B/D | 54.65 | 0 | 1.85 | 0.22 | 1.295 | 0.11 | 0.342 | 0.082342 | 158 | 0 | 0 | 0.8767 | 0
Titusville | 14 | Addison Creek | 33.47 | No | 1234 | 0 | 13 | IR6-7 | IRL North | 252 | 696.7162 | 1417.1914 | 0.33 | 0.03 | 41793 | 40805 | 41793 | IR6-7 | 1100 | B/D | 1100 B/D | 54.65 | 0 | 1.85 | 0.22 | 1.295 | 0.11 | 0.342 | 0.35019 | 673 | 2 | 0.2 | 0.8767 | 0.2
Titusville | 14 | Addison Creek | 33.47 | No | 1234 | 0 | 13 | IR6-7 | IRL North | 334 | 284.0062 | 1878.0168 | 0.43 | 0.04 | 41794 | 40806 | 41794 | IR6-7 | 1100 | B/D | 1100 B/D | 54.65 | 0 | 1.85 | 0.22 | 1.295 | 0.11 | 0.342 | 0.46407 | 892 | 3 | 0.2 | 0.8767 | 0.2
Titusville | 14 | Addison Creek | 33.47 | No | 1234 | 0 | 13 | IR6-7 | IRL North | 417 | 300.2565 | 2339.0232 | 0.54 | 0.05 | 41795 | 40807 | 41795 | IR6-7 | 1100 | B/D | 1100 B/D | 54.65 | 0 | 1.85 | 0.22 | 1.295 | 0.11 | 0.342 | 0.57798 | 1110 | 3 | 0.3 | 0.8767 | 0.3
Titusville | 14 | Addison Creek | 33.47 | No | 1234 | 0 | 13 | IR6-7 | IRL North | 2209 | 586.8151 | 12404.8795 | 2.86 | 0.24 | 41796 | 40808 | 41796 | IR6-7 | 1100 | B/D | 1100 B/D | 54.65 | 0 | 1.85 | 0.22 | 1.295 | 0.11 | 0.342 | 3.0653 | 5889 | 17 | 1.4 | 0.8767 | 1.2
Titusville | 14 | Addison Creek | 33.47 | No | 1234 | 0 | 13 | IR6-7 | IRL North | 617 | 287.4555 | 3465.1831 | 0.8 | 0.07 | 41797 | 40809 | 41797 | IR6-7 | 1100 | B/D | 1100 B/D | 54.65 | 0 | 1.85 | 0.22 | 1.295 | 0.11 | 0.342 | 0.85626 | 1645 | 5 | 0.4 | 0.8767 | 0.4
Titusville | 14 | Addison Creek | 33.47 | No | 1234 | 0 | 45 | IR6-7 | IRL North | 252 | 108.2582 | 688.937 | 0.21 | 0.06 | 41798 | 40810 | 41798 | IR6-7 | 8140 | B/D | 8140 B/D | 54.65 | 0 | 1.18 | 0.48 | 0.826 | 0.24 | 0.703 | 0.17024 | 672 | 1 | 0.4 | 0.8767 | 0.4
Titusville | 14 | Addison Creek | 33.47 | No | 1234 | 0 | 45 | IR6-7 | IRL North | 182 | 139.5634 | 497.1478 | 0.15 | 0.04 | 41831 | 40841 | 41831 | IR6-7 | 8140 | B/D | 8140 B/D | 54.65 | 0 | 1.18 | 0.48 | 0.826 | 0.24 | 0.703 | 0.12285 | 485 | 1 | 0.3 | 0.8767 | 0.3
Titusville | 14 | Addison Creek | 33.47 | No | 1234 | 0 | 93.9 | IR6-7 | IRL North | 11 | 25.2017 | 25.179 | 0.01 | 0 | 41850 | 40859 | 41850 | IR6-7 | 8310 | W | 8310 W | 54.65 | 0 | 1.79 | 0.31 | 1.253 | 0.155 | 0.809 | 0.0062218 | 28 | 0 | 0 | 0.8767 | 0
Titusville | 14 | Addison Creek | 33.47 | No | 1234 | 0 | 93.9 | IR6-7 | IRL North | 2956 | 854.3799 | 6881.8263 | 3.7 | 0.46 | 41851 | 40860 | 41851 | IR6-7 | 8310 | C | 8310 C | 54.65 | 0 | 1.79 | 0.31 | 1.253 | 0.155 | 0.825 | 1.7005 | 7881 | 22 | 2.7 | 0.8767 | 2.4
Titusville | 14 | Addison Creek | 33.47 | No | 1234 | 0 | 93.9 | IR6-7 | IRL North | 7 | 82.3607 | 16.724 | 0.01 | 0 | 41854 | 40862 | 41854 | IR6-7 | 8310 | W | 8310 W | 54.65 | 0 | 1.79 | 0.31 | 1.253 | 0.155 | 0.809 | 0.0041326 | 19 | 0 | 0 | 0.8767 | 0
Titusville | 14 | Addison Creek | 33.47 | No | 1234 | 0 | 93.9 | IR6-7 | IRL North | 61 | 172.5326 | 145.8489 | 0.08 | 0.01 | 41855 | 40863 | 41855 | IR6-7 | 8310 | W | 8310 W | 54.65 | 0 | 1.79 | 0.31 | 1.253 | 0.155 | 0.809 | 0.03604 | 164 | 0 | 0.1 | 0.8767 | 0.1
Titusville | 14 | Addison Creek | 33.47 | No | 1234 | 0 | 29 | IR6-7 | IRL North | 19 | 66.7526 | 167.4773 | 0.03 | 0 | 41881 | 40889 | 41881 | IR6-7 | 1200 | A | 1200 A | 54.65 | 0 | 2.39 | 0.316 | 1.673 | 0.158 | 0.22 | 0.041384 | 51 | 0 | 0 | 0.8767 | 0
Titusville | 14 | Addison Creek | 33.47 | No | 1234 | 0 | 13 | IR6-7 | IRL North | 55 | 72.2607 | 309.3621 | 0.07 | 0.01 | 41883 | 40891 | 41883 | IR6-7 | 1100 | B/D | 1100 B/D | 54.65 | 0 | 1.85 | 0.22 | 1.295 | 0.11 | 0.342 | 0.076445 | 147 | 0 | 0 | 0.8767 | 0
Titusville | 17 | Kiwanis Park | 32.37 | No | 1234 | 0 | 45 | IR6-7 | IRL North | 113 | 89.1835 | 331.3363 | 0.09 | 0.03 | 41884 | 40892 | 41884 | IR6-7 | 8140 | B/D | 8140 B/D | 54.65 | 0 | 1.18 | 0.48 | 0.826 | 0.24 | 0.703 | 0.081875 | 323 | 1 | 0.2 | 0.8767 | 0.2
Titusville | 14 | Addison Creek | 33.47 | No | 1234 | 0 | 102.5 | IR6-7 | IRL North | 656 | 231.8509 | 1819.8648 | 0.96 | 0.17 | 41898 | 40906 | 41898 | IR6-7 | 1300 | C | 1300 C | 54.65 | 0 | 2.42 | 0.516 | 1.694 | 0.258 | 0.692 | 0.4497 | 1748 | 7 | 1 | 0.8767 | 0.9
Titusville | 17 | Kiwanis Park | 32.37 | No | 1234 | 0 | 45 | IR6-7 | IRL North | 116 | 86.5648 | 320.6902 | 0.1 | 0.03 | 41900 | 40908 | 41900 | IR6-7 | 8140 | U | 8140 U | 54.65 | 0 | 1.18 | 0.48 | 0.826 | 0.24 | 0.74 | 0.079244 | 329 | 1 | 0.2 | 0.8767 | 0.2
Titusville | 14 | Addison Creek | 33.47 | No | 1234 | 0 | 102.5 | IR6-7 | IRL North | 316 | 354.4732 | 917.0304 | 0.46 | 0.08 | 41909 | 40917 | 41909 | IR6-7 | 1300 | B/D | 1300 B/D | 54.65 | 0 | 2.42 | 0.516 | 1.694 | 0.258 | 0.662 | 0.2266 | 843 | 3 | 0.5 | 0.8767 | 0.4
Titusville | 14 | Addison Creek | 33.47 | No | 1234 | 0 | 45 | IR6-7 | IRL North | 3 | 14.4482 | 6.9484 | 0 | 0 | 41916 | 40924 | 41916 | IR6-7 | 8140 | C | 8140 C | 54.65 | 0 | 1.18 | 0.48 | 0.826 | 0.24 | 0.777 | 0.001717 | 7 | 0 | 0 | 0.8767 | 0
Titusville | 14 | Addison Creek | 33.47 | No | 1234 | 0 | 102.5 | IR6-7 | IRL North | 98 | 79.3784 | 283.3598 | 0.14 | 0.03 | 41920 | 40928 | 41920 | IR6-7 | 1300 | B/D | 1300 B/D | 54.65 | 0 | 2.42 | 0.516 | 1.694 | 0.258 | 0.662 | 0.070019 | 260 | 1 | 0.1 | 0.8767 | 0.1
Titusville | 14 | Addison Creek | 33.47 | No | 1234 | 0 | 102.5 | IR6-7 | IRL North | 154 | 99.8352 | 446.9203 | 0.23 | 0.04 | 41921 | 40929 | 41921 | IR6-7 | 1300 | B/D | 1300 B/D | 54.65 | 0 | 2.42 | 0.516 | 1.694 | 0.258 | 0.662 | 0.11044 | 411 | 2 | 0.2 | 0.8767 | 0.2
Titusville | 14 | Addison Creek | 33.47 | No | 1234 | 0 | 11.1 | IR6-7 | IRL North | 46 | 138.7457 | 445.583 | 0.04 | 0 | 41925 | 40933 | 41925 | IR6-7 | 8120 | A | 8120 A | 54.65 | 0 | 1.25 | 0.053 | 0.875 | 0.0265 | 0.2 | 0.11011 | 124 | 0 | 0 | 0.8767 | 0
Titusville | 17 | Kiwanis Park | 32.37 | No | 1234 | 0 | 0 | IR6-7 | IRL North | 218 | 173.2531 | 894.7441 | 0.09 | 0.01 | 41927 | 40935 | 41927 | IR6-7 | 5300 | C/D | 5300 C/D | 54.65 | 0 | 0.6 | 0.135 | 0.42 | 0.0675 | 0.5 | 0.2211 | 621 | 1 | 0.1 | 0.8767 | 0.1
Titusville | 17 | Kiwanis Park | 32.37 | No | 1234 | 0 | 13 | IR6-7 | IRL North | 13 | 43.9677 | 106.6377 | 0.02 | 0 | 41928 | 40936 | 41928 | IR6-7 | 1100 | W | 1100 W | 54.65 | 0 | 1.85 | 0.22 | 1.295 | 0.11 | 0.258 | 0.026351 | 38 | 0 | 0 | 0.8767 | 0
Titusville | 14 | Addison Creek | 33.47 | No | 1234 | 0 | 29 | IR6-7 | IRL North | 29 | 101.1664 | 250.0349 | 0.05 | 0 | 41933 | 40941 | 41933 | IR6-7 | 1200 | A | 1200 A | 54.65 | 0 | 2.39 | 0.316 | 1.673 | 0.158 | 0.22 | 0.061785 | 76 | 0 | 0 | 0.8767 | 0
Titusville | 14 | Addison Creek | 33.47 | No | 1234 | 0 | 11.1 | IR6-7 | IRL North | 18 | 88.6189 | 137.5225 | 0.02 | 0 | 41934 | 40942 | 41934 | IR6-7 | 8120 | B/D | 8120 B/D | 54.65 | 0 | 1.25 | 0.053 | 0.875 | 0.0265 | 0.25 | 0.033982 | 48 | 0 | 0 | 0.8767 | 0
Titusville | 14 | Addison Creek | 33.47 | No | 1234 | 0 | 13 | IR6-7 | IRL North | 51 | 183.2769 | 286.9812 | 0.07 | 0.01 | 41947 | 40954 | 41947 | IR6-7 | 1100 | B/D | 1100 B/D | 54.65 | 0 | 1.85 | 0.22 | 1.295 | 0.11 | 0.342 | 0.070914 | 136 | 0 | 0 | 0.8767 | 0
Titusville | 14 | Addison Creek | 33.47 | No | 1234 | 0 | 0 | IR6-7 | IRL North | 436 | 198.0093 | 1676.2546 | 0.18 | 0.03 | 41950 | 40957 | 41950 | IR6-7 | 5300 | W | 5300 W | 54.65 | 0 | 0.6 | 0.135 | 0.42 | 0.0675 | 0.5 | 0.41421 | 1163 | 1 | 0.2 | 0.8767 | 0.2
Titusville | 14 | Addison Creek | 33.47 | No | 1234 | 0 | 0 | IR6-7 | IRL North | 95 | 168.0116 | 365.2513 | 0.04 | 0.01 | 41951 | 40958 | 41951 | IR6-7 | 5300 | D | 5300 D | 54.65 | 0 | 0.6 | 0.135 | 0.42 | 0.0675 | 0.5 | 0.090255 | 254 | 0 | 0 | 0.8767 | 0
Titusville | 14 | Addison Creek | 33.47 | No | 1234 | 0 | 0 | IR6-7 | IRL North | 154 | 101.6482 | 591.9465 | 0.06 | 0.01 | 41952 | 40959 | 41952 | IR6-7 | 5300 | W | 5300 W | 54.65 | 0 | 0.6 | 0.135 | 0.42 | 0.0675 | 0.5 | 0.14627 | 411 | 0 | 0.1 | 0.8767 | 0.1
Titusville | 14 | Addison Creek | 33.47 | No | 1234 | 0 | 0 | IR6-7 | IRL North | 4 | 57.1564 | 15.4956 | 0 | 0 | 41953 | 40960 | 41953 | IR6-7 | 5300 | D | 5300 D | 54.65 | 0 | 0.6 | 0.135 | 0.42 | 0.0675 | 0.5 | 0.003829 | 11 | 0 | 0 | 0.8767 | 0
Titusville | 14 | Addison Creek | 33.47 | No | 1234 | 0 | 13 | IR6-7 | IRL North | 393 | 401.5427 | 2206.0587 | 0.51 | 0.04 | 41954 | 40961 | 41954 | IR6-7 | 1100 | B/D | 1100 B/D | 54.65 | 0 | 1.85 | 0.22 | 1.295 | 0.11 | 0.342 | 0.54513 | 1047 | 3 | 0.3 | 0.8767 | 0.3
Titusville | 14 | Addison Creek | 33.47 | No | 1234 | 0 | 13 | IR6-7 | IRL North | 102 | 164.5356 | 570.2855 | 0.13 | 0.01 | 41959 | 40966 | 41959 | IR6-7 | 1100 | B/D | 1100 B/D | 54.65 | 0 | 1.85 | 0.22 | 1.295 | 0.11 | 0.342 | 0.14092 | 271 | 1 | 0.1 | 0.8767 | 0.1
Titusville | 14 | Addison Creek | 33.47 | No | 1234 | 0 | 0 | IR6-7 | IRL North | 356 | 213.3554 | 1368.9038 | 0.15 | 0.02 | 41977 | 40984 | 41977 | IR6-7 | 5300 | W | 5300 W | 54.65 | 0 | 0.6 | 0.135 | 0.42 | 0.0675 | 0.5 | 0.33826 | 950 | 1 | 0.1 | 0.8767 | 0.1
Titusville | 14 | Addison Creek | 33.47 | No | 1234 | 0 | 29 | IR6-7 | IRL North | 35 | 48.3993 | 143.8922 | 0.05 | 0.01 | 41979 | 40986 | 41979 | IR6-7 | 1200 | D | 1200 D | 54.65 | 0 | 2.39 | 0.316 | 1.673 | 0.158 | 0.473 | 0.035556 | 94 | 0 | 0 | 0.8767 | 0
Titusville | 14 | Addison Creek | 33.47 | No | 1234 | 0 | 29 | IR6-7 | IRL North | 126 | 153.0981 | 797.4041 | 0.2 | 0.02 | 41981 | 40988 | 41981 | IR6-7 | 1200 | B/D | 1200 B/D | 54.65 | 0 | 2.39 | 0.316 | 1.673 | 0.158 | 0.304 | 0.19704 | 336 | 1 | 0.1 | 0.8767 | 0.1
Titusville | 14 | Addison Creek | 33.47 | No | 1234 | 0 | 29 | IR6-7 | IRL North | 705 | 272.9727 | 3483.0579 | 1.1 | 0.11 | 41986 | 40993 | 41986 | IR6-7 | 1200 | C | 1200 C | 54.65 | 0 | 2.39 | 0.316 | 1.673 | 0.158 | 0.389 | 0.86068 | 1881 | 7 | 0.7 | 0.8767 | 0.6
Titusville | 14 | Addison Creek | 33.47 | No | 1234 | 0 | 45 | IR6-7 | IRL North | 314 | 118.8687 | 857.6648 | 0.26 | 0.08 | 42003 | 41010 | 42003 | IR6-7 | 8140 | B/D | 8140 B/D | 54.65 | 0 | 1.18 | 0.48 | 0.826 | 0.24 | 0.703 | 0.21193 | 837 | 2 | 0.4 | 0.8767 | 0.4
Titusville | 14 | Addison Creek | 33.47 | No | 1234 | 0 | 0 | IR6-7 | IRL North | 1 | 9.4352 | 1.9736 | 0 | 0 | 42005 | 41012 | 42005 | IR6-7 | 5300 | A | 5300 A | 54.65 | 0 | 0.6 | 0.135 | 0.42 | 0.0675 | 0.5 | 0.00048768 | 1 | 0 | 0 | 0.8767 | 0
Titusville | 14 | Addison Creek | 33.47 | No | 1234 | 0 | 93.9 | IR6-7 | IRL North | 243 | 99.8333 | 589.4625 | 0.3 | 0.04 | 42015 | 41022 | 42015 | IR6-7 | 8310 | B/D | 8310 B/D | 54.65 | 0 | 1.79 | 0.31 | 1.253 | 0.155 | 0.793 | 0.14566 | 649 | 2 | 0.2 | 0.8767 | 0.2
Titusville | 14 | Addison Creek | 33.47 | No | 1234 | 0 | 11.1 | IR6-7 | IRL North | 3 | 40.5358 | 21.9732 | 0 | 0 | 42016 | 41023 | 42016 | IR6-7 | 8120 | B/D | 8120 B/D | 54.65 | 0 | 1.25 | 0.053 | 0.875 | 0.0265 | 0.25 | 0.0054297 | 8 | 0 | 0 | 0.8767 | 0
Titusville | 14 | Addison Creek | 33.47 | No | 1234 | 0 | 13 | IR6-7 | IRL North | 88 | 116.4481 | 493.7546 | 0.11 | 0.01 | 42019 | 41026 | 42019 | IR6-7 | 1100 | B/D | 1100 B/D | 54.65 | 0 | 1.85 | 0.22 | 1.295 | 0.11 | 0.342 | 0.12201 | 234 | 1 | 0.1 | 0.8767 | 0.1
Titusville | 14 | Addison Creek | 33.47 | No | 1234 | 0 | 13 | IR6-7 | IRL North | 84 | 93.8498 | 471.8022 | 0.11 | 0.01 | 42028 | 41035 | 42028 | IR6-7 | 1100 | D | 1100 D | 54.65 | 0 | 1.85 | 0.22 | 1.295 | 0.11 | 0.342 | 0.11658 | 224 | 1 | 0.1 | 0.8767 | 0.1
Titusville | 14 | Addison Creek | 33.47 | No | 1234 | 0 | 45 | IR6-7 | IRL North | 125 | 115.8117 | 342.3152 | 0.11 | 0.03 | 42030 | 41037 | 42030 | IR6-7 | 8140 | B/D | 8140 B/D | 54.65 | 0 | 1.18 | 0.48 | 0.826 | 0.24 | 0.703 | 0.084588 | 334 | 1 | 0.2 | 0.8767 | 0.2
Titusville | 14 | Addison Creek | 33.47 | No | 1234 | 0 | 0 | IR6-7 | IRL North | 428 | 282.6486 | 1644.2314 | 0.18 | 0.03 | 42031 | 41038 | 42031 | IR6-7 | 5300 | B/D | 5300 B/D | 54.65 | 0 | 0.6 | 0.135 | 0.42 | 0.0675 | 0.5 | 0.4063 | 1141 | 1 | 0.2 | 0.8767 | 0.2
Titusville | 14 | Addison Creek | 33.47 | No | 1234 | 0 | 13 | IR6-7 | IRL North | 51 | 94.8343 | 382.9963 | 0.07 | 0.01 | 42035 | 41042 | 42035 | IR6-7 | 1100 | W | 1100 W | 54.65 | 0 | 1.85 | 0.22 | 1.295 | 0.11 | 0.258 | 0.09464 | 137 | 0 | 0 | 0.8767 | 0
Titusville | 14 | Addison Creek | 33.47 | No | 1234 | 0 | 13 | IR6-7 | IRL North | 83 | 164.4721 | 464.3913 | 0.11 | 0.01 | 42050 | 41057 | 42050 | IR6-7 | 1100 | B/D | 1100 B/D | 54.65 | 0 | 1.85 | 0.22 | 1.295 | 0.11 | 0.342 | 0.11475 | 220 | 1 | 0.1 | 0.8767 | 0.1
Titusville | 14 | Addison Creek | 33.47 | No | 1234 | 0 | 13 | IR6-7 | IRL North | 4 | 25.4988 | 26.8509 | 0.01 | 0 | 42062 | 41069 | 42062 | IR6-7 | 1100 | C | 1100 C | 54.65 | 0 | 1.85 | 0.22 | 1.295 | 0.11 | 0.286 | 0.006635 | 11 | 0 | 0 | 0.8767 | 0
Titusville | 14 | Addison Creek | 33.47 | No | 1234 | 0 | 13 | IR6-7 | IRL North | 30 | 102.2631 | 170.9823 | 0.04 | 0 | 42066 | 41073 | 42066 | IR6-7 | 1100 | B/D | 1100 B/D | 54.65 | 0 | 1.85 | 0.22 | 1.295 | 0.11 | 0.342 | 0.04225 | 81 | 0 | 0 | 0.8767 | 0
Titusville | 14 | Addison Creek | 33.47 | No | 1234 | 0 | 29 | IR6-7 | IRL North | 125 | 120.3635 | 617.4922 | 0.2 | 0.02 | 42068 | 41075 | 42068 | IR6-7 | 1200 | C | 1200 C | 54.65 | 0 | 2.39 | 0.316 | 1.673 | 0.158 | 0.389 | 0.15259 | 333 | 1 | 0.1 | 0.8767 | 0.1
Titusville | 14 | Addison Creek | 33.47 | No | 1234 | 0 | 29 | IR6-7 | IRL North | 238 | 157.0367 | 1506.4476 | 0.37 | 0.04 | 42069 | 41076 | 42069 | IR6-7 | 1200 | B/D | 1200 B/D | 54.65 | 0 | 2.39 | 0.316 | 1.673 | 0.158 | 0.304 | 0.37225 | 636 | 2 | 0.2 | 0.8767 | 0.2
Titusville | 14 | Addison Creek | 33.47 | No | 1234 | 0 | 29 | IR6-7 | IRL North | 108 | 109.1076 | 681.1763 | 0.17 | 0.02 | 42070 | 41077 | 42070 | IR6-7 | 1200 | B/D | 1200 B/D | 54.65 | 0 | 2.39 | 0.316 | 1.673 | 0.158 | 0.304 | 0.16832 | 287 | 1 | 0.1 | 0.8767 | 0.1
Titusville | 14 | Addison Creek | 33.47 | No | 1234 | 0 | 13 | IR6-7 | IRL North | 285 | 176.5205 | 1597.8507 | 0.37 | 0.03 | 42074 | 41081 | 42074 | IR6-7 | 1100 | B/D | 1100 B/D | 54.65 | 0 | 1.85 | 0.22 | 1.295 | 0.11 | 0.342 | 0.39484 | 759 | 2 | 0.2 | 0.8767 | 0.2
Titusville | 14 | Addison Creek | 33.47 | No | 1234 | 0 | 13 | IR6-7 | IRL North | 4 | 47.7828 | 20.4747 | 0.01 | 0 | 42076 | 41083 | 42076 | IR6-7 | 1100 | B/D | 1100 B/D | 54.65 | 0 | 1.85 | 0.22 | 1.295 | 0.11 | 0.342 | 0.0050594 | 10 | 0 | 0 | 0.8767 | 0
Titusville | 14 | Addison Creek | 33.47 | No | 1234 | 0 | 93.9 | IR6-7 | IRL North | 4 | 15.2014 | 8.5508 | 0.01 | 0 | 42096 | 41102 | 42096 | IR6-7 | 8310 | W | 8310 W | 54.65 | 0 | 1.79 | 0.31 | 1.253 | 0.155 | 0.809 | 0.0021129 | 10 | 0 | 0 | 0.8767 | 0
Titusville | 14 | Addison Creek | 33.47 | No | 1234 | 0 | 13 | IR6-7 | IRL North | 60 | 91.2646 | 402.5838 | 0.08 | 0.01 | 42098 | 41104 | 42098 | IR6-7 | 1100 | C | 1100 C | 54.65 | 0 | 1.85 | 0.22 | 1.295 | 0.11 | 0.286 | 0.09948 | 160 | 0 | 0 | 0.8767 | 0
Titusville | 14 | Addison Creek | 33.47 | No | 1234 | 0 | 93.9 | IR6-7 | IRL North | 94 | 63.4374 | 218.8919 | 0.12 | 0.01 | 42115 | 41121 | 42115 | IR6-7 | 8310 | C | 8310 C | 54.65 | 0 | 1.79 | 0.31 | 1.253 | 0.155 | 0.825 | 0.054089 | 251 | 1 | 0.1 | 0.8767 | 0.1
Titusville | 14 | Addison Creek | 33.47 | No | 1234 | 0 | 93.9 | IR6-7 | IRL North | 113 | 80.9351 | 267.7862 | 0.14 | 0.02 | 42116 | 41122 | 42116 | IR6-7 | 8310 | W | 8310 W | 54.65 | 0 | 1.79 | 0.31 | 1.253 | 0.155 | 0.809 | 0.066171 | 301 | 1 | 0.1 | 0.8767 | 0.1
Titusville | 14 | Addison Creek | 33.47 | No | 1234 | 0 | 45 | IR6-7 | IRL North | 294 | 148.0683 | 803.1124 | 0.25 | 0.07 | 42117 | 41123 | 42117 | IR6-7 | 8140 | B/D | 8140 B/D | 54.65 | 0 | 1.18 | 0.48 | 0.826 | 0.24 | 0.703 | 0.19845 | 784 | 1 | 0.4 | 0.8767 | 0.4
Titusville | 14 | Addison Creek | 33.47 | No | 1234 | 0 | 45 | IR6-7 | IRL North | 216 | 158.9718 | 591.1805 | 0.18 | 0.05 | 42118 | 41124 | 42118 | IR6-7 | 8140 | B/D | 8140 B/D | 54.65 | 0 | 1.18 | 0.48 | 0.826 | 0.24 | 0.703 | 0.14608 | 577 | 1 | 0.3 | 0.8767 | 0.3
Titusville | 14 | Addison Creek | 33.47 | No | 1234 | 0 | 0 | IR6-7 | IRL North | 75 | 132.4041 | 288.9218 | 0.03 | 0.01 | 42123 | 41129 | 42123 | IR6-7 | 5300 | A | 5300 A | 54.65 | 0 | 0.6 | 0.135 | 0.42 | 0.0675 | 0.5 | 0.071394 | 201 | 0 | 0 | 0.8767 | 0
Titusville | 14 | Addison Creek | 33.47 | No | 1234 | 0 | 0 | IR6-7 | IRL North | 226 | 194.9811 | 869.2955 | 0.09 | 0.02 | 42127 | 41133 | 42127 | IR6-7 | 5300 | D | 5300 D | 54.65 | 0 | 0.6 | 0.135 | 0.42 | 0.0675 | 0.5 | 0.21481 | 603 | 1 | 0.1 | 0.8767 | 0.1
Titusville | 14 | Addison Creek | 33.47 | No | 1234 | 0 | 0 | IR6-7 | IRL North | 136 | 111.4484 | 520.7745 | 0.06 | 0.01 | 42134 | 41139 | 42134 | IR6-7 | 5300 | W | 5300 W | 54.65 | 0 | 0.6 | 0.135 | 0.42 | 0.0675 | 0.5 | 0.12869 | 361 | 0 | 0.1 | 0.8767 | 0.1
Titusville | 14 | Addison Creek | 33.47 | No | 1234 | 0 | 13 | IR6-7 | IRL North | 26 | 72.9265 | 173.1356 | 0.03 | 0 | 42152 | 41156 | 42152 | IR6-7 | 1100 | C | 1100 C | 54.65 | 0 | 1.85 | 0.22 | 1.295 | 0.11 | 0.286 | 0.042783 | 69 | 0 | 0 | 0.8767 | 0
Titusville | 14 | Addison Creek | 33.47 | No | 1234 | 0 | 93.9 | IR6-7 | IRL North | 304 | 114.1487 | 722.0381 | 0.38 | 0.05 | 42153 | 41157 | 42153 | IR6-7 | 8310 | W | 8310 W | 54.65 | 0 | 1.79 | 0.31 | 1.253 | 0.155 | 0.809 | 0.17842 | 811 | 2 | 0.3 | 0.8767 | 0.3
Titusville | 14 | Addison Creek | 33.47 | No | 1234 | 0 | 13 | IR6-7 | IRL North | 1856 | 663.6699 | 10421.459 | 2.4 | 0.2 | 42156 | 41160 | 42156 | IR6-7 | 1100 | B/D | 1100 B/D | 54.65 | 0 | 1.85 | 0.22 | 1.295 | 0.11 | 0.342 | 2.5752 | 4947 | 14 | 1.2 | 0.8767 | 1.1
Titusville | 14 | Addison Creek | 33.47 | No | 1234 | 0 | 93.9 | IR6-7 | IRL North | 50 | 65.582 | 116.4584 | 0.06 | 0.01 | 42157 | 41161 | 42157 | IR6-7 | 8310 | C | 8310 C | 54.65 | 0 | 1.79 | 0.31 | 1.253 | 0.155 | 0.825 | 0.028777 | 133 | 0 | 0 | 0.8767 | 0
Titusville | 14 | Addison Creek | 33.47 | No | 1234 | 0 | 93.9 | IR6-7 | IRL North | 45 | 76.1136 | 107.5879 | 0.06 | 0.01 | 42159 | 41163 | 42159 | IR6-7 | 8310 | W | 8310 W | 54.65 | 0 | 1.79 | 0.31 | 1.253 | 0.155 | 0.809 | 0.026585 | 121 | 0 | 0 | 0.8767 | 0
Titusville | 14 | Addison Creek | 33.47 | No | 1234 | 0 | 93.9 | IR6-7 | IRL North | 248 | 103.3138 | 578.3064 | 0.31 | 0.04 | 42162 | 41166 | 42162 | IR6-7 | 8310 | C | 8310 C | 54.65 | 0 | 1.79 | 0.31 | 1.253 | 0.155 | 0.825 | 0.1429 | 662 | 2 | 0.2 | 0.8767 | 0.2
Titusville | 14 | Addison Creek | 33.47 | No | 1234 | 0 | 0 | IR6-7 | IRL North | 13 | 38.7021 | 49.328 | 0.01 | 0 | 42170 | 41174 | 42170 | IR6-7 | 5300 | D | 5300 D | 54.65 | 0 | 0.6 | 0.135 | 0.42 | 0.0675 | 0.5 | 0.012189 | 34 | 0 | 0 | 0.8767 | 0
Titusville | 14 | Addison Creek | 33.47 | No | 1234 | 0 | 13 | IR6-7 | IRL North | 172 | 125.6093 | 963.6011 | 0.22 | 0.02 | 42179 | 41183 | 42179 | IR6-7 | 1100 | D | 1100 D | 54.65 | 0 | 1.85 | 0.22 | 1.295 | 0.11 | 0.342 | 0.23811 | 457 | 1 | 0.1 | 0.8767 | 0.1
Titusville | 14 | Addison Creek | 33.47 | No | 1234 | 0 | 13 | IR6-7 | IRL North | 9 | 57.2305 | 47.9066 | 0.01 | 0 | 42182 | 41186 | 42182 | IR6-7 | 1100 | C/D | 1100 C/D | 54.65 | 0 | 1.85 | 0.22 | 1.295 | 0.11 | 0.342 | 0.011838 | 23 | 0 | 0 | 0.8767 | 0
Titusville | 14 | Addison Creek | 33.47 | No | 1234 | 0 | 29 | IR6-7 | IRL North | 4 | 24.7036 | 26.5195 | 0.01 | 0 | 42183 | 41187 | 42183 | IR6-7 | 1200 | B/D | 1200 B/D | 54.65 | 0 | 2.39 | 0.316 | 1.673 | 0.158 | 0.304 | 0.0065531 | 11 | 0 | 0 | 0.8767 | 0
Titusville | 14 | Addison Creek | 33.47 | No | 1234 | 0 | 29 | IR6-7 | IRL North | 126 | 126.0221 | 512.9814 | 0.2 | 0.02 | 42184 | 41188 | 42184 | IR6-7 | 1200 | D | 1200 D | 54.65 | 0 | 2.39 | 0.316 | 1.673 | 0.158 | 0.473 | 0.12676 | 337 | 1 | 0.1 | 0.8767 | 0.1
Titusville | 14 | Addison Creek | 33.47 | No | 1234 | 0 | 11.1 | IR6-7 | IRL North | 57 | 87.4836 | 365.5765 | 0.05 | 0 | 42196 | 41199 | 42196 | IR6-7 | 8120 | C | 8120 C | 54.65 | 0 | 1.25 | 0.053 | 0.875 | 0.0265 | 0.3 | 0.090336 | 152 | 0 | 0 | 0.8767 | 0
Titusville | 14 | Addison Creek | 33.47 | No | 1234 | 0 | 93.9 | IR6-7 | IRL North | 42 | 61.8861 | 98.1747 | 0.05 | 0.01 | 42197 | 41200 | 42197 | IR6-7 | 8310 | C | 8310 C | 54.65 | 0 | 1.79 | 0.31 | 1.253 | 0.155 | 0.825 | 0.024259 | 112 | 0 | 0 | 0.8767 | 0
Titusville | 14 | Addison Creek | 33.47 | No | 1234 | 0 | 0 | IR6-7 | IRL North | 4 | 19.3589 | 17.2237 | 0 | 0 | 42198 | 41201 | 42198 | IR6-7 | 5300 | B/D | 5300 B/D | 54.65 | 0 | 0.6 | 0.135 | 0.42 | 0.0675 | 0.5 | 0.0042561 | 12 | 0 | 0 | 0.8767 | 0
Titusville | 14 | Addison Creek | 33.47 | No | 1234 | 0 | 0 | IR6-7 | IRL North | 26 | 49.9786 | 100.8653 | 0.01 | 0 | 42199 | 41202 | 42199 | IR6-7 | 5300 | B/D | 5300 B/D | 54.65 | 0 | 0.6 | 0.135 | 0.42 | 0.0675 | 0.5 | 0.024924 | 70 | 0 | 0 | 0.8767 | 0
Titusville | 14 | Addison Creek | 33.47 | No | 1234 | 0 | 13 | IR6-7 | IRL North | 133 | 157.5831 | 747.025 | 0.17 | 0.01 | 42203 | 41206 | 42203 | IR6-7 | 1100 | B/D | 1100 B/D | 54.65 | 0 | 1.85 | 0.22 | 1.295 | 0.11 | 0.342 | 0.18459 | 355 | 1 | 0.1 | 0.8767 | 0.1
Titusville | 14 | Addison Creek | 33.47 | No | 1234 | 0 | 93.9 | IR6-7 | IRL North | 1 | 8.6154 | 2.0604 | 0 | 0 | 42204 | 41207 | 42204 | IR6-7 | 8310 | W | 8310 W | 54.65 | 0 | 1.79 | 0.31 | 1.253 | 0.155 | 0.809 | 0.00050912 | 2 | 0 | 0 | 0.8767 | 0
Titusville | 14 | Addison Creek | 33.47 | No | 1234 | 0 | 93.9 | IR6-7 | IRL North | 2430 | 558.0998 | 5658.0802 | 3.04 | 0.38 | 42205 | 41208 | 42205 | IR6-7 | 8310 | C | 8310 C | 54.65 | 0 | 1.79 | 0.31 | 1.253 | 0.155 | 0.825 | 1.3981 | 6480 | 18 | 2.2 | 0.8767 | 1.9
Titusville | 14 | Addison Creek | 33.47 | No | 1234 | 0 | 93.9 | IR6-7 | IRL North | 1338 | 299.5839 | 3115.4776 | 1.68 | 0.21 | 42207 | 41209 | 42207 | IR6-7 | 8310 | C | 8310 C | 54.65 | 0 | 1.79 | 0.31 | 1.253 | 0.155 | 0.825 | 0.76985 | 3568 | 10 | 1.2 | 0.8767 | 1.1
Titusville | 14 | Addison Creek | 33.47 | No | 1234 | 0 | 13 | IR6-7 | IRL North | 103 | 246.1544 | 579.9767 | 0.13 | 0.01 | 42208 | 41210 | 42208 | IR6-7 | 1100 | B/D | 1100 B/D | 54.65 | 0 | 1.85 | 0.22 | 1.295 | 0.11 | 0.342 | 0.14331 | 275 | 1 | 0.1 | 0.8767 | 0.1
Titusville | 14 | Addison Creek | 33.47 | No | 1234 | 0 | 93.9 | IR6-7 | IRL North | 6 | 18.5553 | 14.3745 | 0.01 | 0 | 42209 | 41211 | 42209 | IR6-7 | 8310 | W | 8310 W | 54.65 | 0 | 1.79 | 0.31 | 1.253 | 0.155 | 0.809 | 0.003552 | 16 | 0 | 0 | 0.8767 | 0
Titusville | 14 | Addison Creek | 33.47 | No | 1234 | 0 | 93.9 | IR6-7 | IRL North | 2 | 10.4271 | 4.2765 | 0 | 0 | 42223 | 41225 | 42223 | IR6-7 | 8310 | C | 8310 C | 54.65 | 0 | 1.79 | 0.31 | 1.253 | 0.155 | 0.825 | 0.0010567 | 5 | 0 | 0 | 0.8767 | 0
Titusville | 14 | Addison Creek | 33.47 | No | 1234 | 0 | 93.9 | IR6-7 | IRL North | 116 | 65.6205 | 275.5509 | 0.15 | 0.02 | 42224 | 41226 | 42224 | IR6-7 | 8310 | W | 8310 W | 54.65 | 0 | 1.79 | 0.31 | 1.253 | 0.155 | 0.809 | 0.06809 | 309 | 1 | 0.1 | 0.8767 | 0.1
Titusville | 14 | Addison Creek | 33.47 | No | 1234 | 0 | 13 | IR6-7 | IRL North | 403 | 224.6858 | 2264.5891 | 0.52 | 0.04 | 42225 | 41227 | 42225 | IR6-7 | 1100 | B/D | 1100 B/D | 54.65 | 0 | 1.85 | 0.22 | 1.295 | 0.11 | 0.342 | 0.55959 | 1075 | 3 | 0.3 | 0.8767 | 0.3
Titusville | 14 | Addison Creek | 33.47 | No | 1234 | 0 | 13 | IR6-7 | IRL North | 687 | 274.7159 | 3859.1065 | 0.89 | 0.08 | 42226 | 41228 | 42226 | IR6-7 | 1100 | C/D | 1100 C/D | 54.65 | 0 | 1.85 | 0.22 | 1.295 | 0.11 | 0.342 | 0.9536 | 1832 | 5 | 0.4 | 0.8767 | 0.4
Titusville | 14 | Addison Creek | 33.47 | No | 1234 | 0 | 45 | IR6-7 | IRL North | 768 | 241.1178 | 2096.9149 | 0.65 | 0.18 | 42227 | 41229 | 42227 | IR6-7 | 8140 | B/D | 8140 B/D | 54.65 | 0 | 1.18 | 0.48 | 0.826 | 0.24 | 0.703 | 0.51816 | 2046 | 4 | 1.1 | 0.8767 | 1
Titusville | 14 | Addison Creek | 33.47 | No | 1234 | 0 | 13 | IR6-7 | IRL North | 1768 | 818.803 | 9927.0641 | 2.29 | 0.19 | 42237 | 41239 | 42237 | IR6-7 | 1100 | D | 1100 D | 54.65 | 0 | 1.85 | 0.22 | 1.295 | 0.11 | 0.342 | 2.453 | 4713 | 13 | 1.1 | 0.8767 | 1
Titusville | 14 | Addison Creek | 33.47 | No | 1234 | 0 | 93.9 | IR6-7 | IRL North | 239 | 134.1682 | 556.1331 | 0.3 | 0.04 | 42245 | 41246 | 42245 | IR6-7 | 8310 | C | 8310 C | 54.65 | 0 | 1.79 | 0.31 | 1.253 | 0.155 | 0.825 | 0.13742 | 637 | 2 | 0.2 | 0.8767 | 0.2
Titusville | 14 | Addison Creek | 33.47 | No | 1234 | 0 | 13 | IR6-7 | IRL North | 58 | 124.367 | 327.5059 | 0.08 | 0.01 | 42246 | 41247 | 42246 | IR6-7 | 1100 | B/D | 1100 B/D | 54.65 | 0 | 1.85 | 0.22 | 1.295 | 0.11 | 0.342 | 0.080928 | 155 | 0 | 0 | 0.8767 | 0
Titusville | 14 | Addison Creek | 33.47 | No | 1234 | 0 | 13 | IR6-7 | IRL North | 91 | 164.3556 | 509.8972 | 0.12 | 0.01 | 42247 | 41248 | 42247 | IR6-7 | 1100 | B/D | 1100 B/D | 54.65 | 0 | 1.85 | 0.22 | 1.295 | 0.11 | 0.342 | 0.126 | 242 | 1 | 0.1 | 0.8767 | 0.1
Titusville | 14 | Addison Creek | 33.47 | No | 1234 | 0 | 13 | IR6-7 | IRL North | 103 | 105.8554 | 579.5145 | 0.13 | 0.01 | 42248 | 41249 | 42248 | IR6-7 | 1100 | B/D | 1100 B/D | 54.65 | 0 | 1.85 | 0.22 | 1.295 | 0.11 | 0.342 | 0.1432 | 275 | 1 | 0.1 | 0.8767 | 0.1
Titusville | 14 | Addison Creek | 33.47 | No | 1234 | 0 | 13 | IR6-7 | IRL North | 901 | 394.2906 | 5061.097 | 1.17 | 0.1 | 42249 | 41250 | 42249 | IR6-7 | 1100 | B/D | 1100 B/D | 54.65 | 0 | 1.85 | 0.22 | 1.295 | 0.11 | 0.342 | 1.2506 | 2403 | 7 | 0.6 | 0.8767 | 0.5
Titusville | 14 | Addison Creek | 33.47 | No | 1234 | 0 | 93.9 | IR6-7 | IRL North | 108 | 93.1015 | 255.838 | 0.14 | 0.02 | 42251 | 41252 | 42251 | IR6-7 | 8310 | W | 8310 W | 54.65 | 0 | 1.79 | 0.31 | 1.253 | 0.155 | 0.809 | 0.063219 | 287 | 1 | 0.1 | 0.8767 | 0.1
Titusville | 14 | Addison Creek | 33.47 | No | 1234 | 0 | 45 | IR6-7 | IRL North | 11 | 44.5188 | 29.6304 | 0.01 | 0 | 42257 | 41258 | 42257 | IR6-7 | 8140 | B/D | 8140 B/D | 54.65 | 0 | 1.18 | 0.48 | 0.826 | 0.24 | 0.703 | 0.0073218 | 29 | 0 | 0 | 0.8767 | 0
Titusville | 14 | Addison Creek | 33.47 | No | 1234 | 0 | 11.1 | IR6-7 | IRL North | 74 | 95.5556 | 472.2392 | 0.06 | 0 | 42267 | 41266 | 42267 | IR6-7 | 8120 | C | 8120 C | 54.65 | 0 | 1.25 | 0.053 | 0.875 | 0.0265 | 0.3 | 0.11669 | 197 | 0 | 0 | 0.8767 | 0
Titusville | 14 | Addison Creek | 33.47 | No | 1234 | 0 | 93.9 | IR6-7 | IRL North | 63 | 69.1525 | 146.3753 | 0.08 | 0.01 | 42268 | 41267 | 42268 | IR6-7 | 8310 | C | 8310 C | 54.65 | 0 | 1.79 | 0.31 | 1.253 | 0.155 | 0.825 | 0.03617 | 168 | 0 | 0.1 | 0.8767 | 0.1
Titusville | 14 | Addison Creek | 33.47 | No | 1234 | 0 | 13 | IR6-7 | IRL North | 67 | 97.8659 | 374.1713 | 0.09 | 0.01 | 42269 | 41268 | 42269 | IR6-7 | 1100 | B/D | 1100 B/D | 54.65 | 0 | 1.85 | 0.22 | 1.295 | 0.11 | 0.342 | 0.092459 | 178 | 1 | 0 | 0.8767 | 0
Titusville | 14 | Addison Creek | 33.47 | No | 1234 | 0 | 0 | IR6-7 | IRL North | 26 | 48.0555 | 98.3362 | 0.01 | 0 | 42290 | 41289 | 42290 | IR6-7 | 5300 | D | 5300 D | 54.65 | 0 | 0.6 | 0.135 | 0.42 | 0.0675 | 0.5 | 0.024299 | 68 | 0 | 0 | 0.8767 | 0
Titusville | 14 | Addison Creek | 33.47 | No | 1234 | 0 | 0 | IR6-7 | IRL North | 12 | 29.3672 | 48.0103 | 0.01 | 0 | 42293 | 41292 | 42293 | IR6-7 | 5300 | B/D | 5300 B/D | 54.65 | 0 | 0.6 | 0.135 | 0.42 | 0.0675 | 0.5 | 0.011864 | 33 | 0 | 0 | 0.8767 | 0
Titusville | 14 | Addison Creek | 33.47 | No | 1234 | 0 | 0 | IR6-7 | IRL North | 3105 | 1580.6772 | 11928.476 | 1.3 | 0.21 | 42300 | 41299 | 42300 | IR6-7 | 5300 | W | 5300 W | 54.65 | 0 | 0.6 | 0.135 | 0.42 | 0.0675 | 0.5 | 2.9476 | 8279 | 8 | 1.2 | 0.8767 | 1.1
Titusville | 14 | Addison Creek | 33.47 | No | 1234 | 0 | 0 | IR6-7 | IRL North | 3 | 15.0988 | 10.337 | 0 | 0 | 42306 | 41305 | 42306 | IR6-7 | 5300 | A | 5300 A | 54.65 | 0 | 0.6 | 0.135 | 0.42 | 0.0675 | 0.5 | 0.0025543 | 7 | 0 | 0 | 0.8767 | 0
Titusville | 14 | Addison Creek | 33.47 | No | 1234 | 0 | 11.1 | IR6-7 | IRL North | 88 | 100.0347 | 566.0704 | 0.08 | 0 | 42319 | 41317 | 42319 | IR6-7 | 8120 | C | 8120 C | 54.65 | 0 | 1.25 | 0.053 | 0.875 | 0.0265 | 0.3 | 0.13988 | 236 | 0 | 0 | 0.8767 | 0
Titusville | 14 | Addison Creek | 33.47 | No | 1234 | 0 | 93.9 | IR6-7 | IRL North | 37 | 53.1157 | 85.3926 | 0.05 | 0.01 | 42320 | 41318 | 42320 | IR6-7 | 8310 | C | 8310 C | 54.65 | 0 | 1.79 | 0.31 | 1.253 | 0.155 | 0.825 | 0.021101 | 98 | 0 | 0 | 0.8767 | 0
Titusville | 14 | Addison Creek | 33.47 | No | 1234 | 0 | 93.9 | IR6-7 | IRL North | 332 | 153.2568 | 772.5091 | 0.42 | 0.05 | 42321 | 41319 | 42321 | IR6-7 | 8310 | C | 8310 C | 54.65 | 0 | 1.79 | 0.31 | 1.253 | 0.155 | 0.825 | 0.19089 | 885 | 2 | 0.3 | 0.8767 | 0.3
Titusville | 14 | Addison Creek | 33.47 | No | 1234 | 0 | 13 | IR6-7 | IRL North | 463 | 295.564 | 2600.0328 | 0.6 | 0.05 | 42322 | 41320 | 42322 | IR6-7 | 1100 | D | 1100 D | 54.65 | 0 | 1.85 | 0.22 | 1.295 | 0.11 | 0.342 | 0.64248 | 1234 | 4 | 0.3 | 0.8767 | 0.3
Titusville | 14 | Addison Creek | 33.47 | No | 1234 | 0 | 93.9 | IR6-7 | IRL North | 112 | 137.1947 | 265.1088 | 0.14 | 0.02 | 42333 | 41331 | 42333 | IR6-7 | 8310 | W | 8310 W | 54.65 | 0 | 1.79 | 0.31 | 1.253 | 0.155 | 0.809 | 0.06551 | 298 | 1 | 0.1 | 0.8767 | 0.1
Titusville | 14 | Addison Creek | 33.47 | No | 1234 | 0 | 93.9 | IR6-7 | IRL North | 69 | 64.777 | 159.5282 | 0.09 | 0.01 | 42346 | 41343 | 42346 | IR6-7 | 8310 | C | 8310 C | 54.65 | 0 | 1.79 | 0.31 | 1.253 | 0.155 | 0.825 | 0.03942 | 183 | 1 | 0.1 | 0.8767 | 0.1
Titusville | 14 | Addison Creek | 33.47 | No | 1234 | 0 | 13 | IR6-7 | IRL North | 13 | 41.3189 | 71.9577 | 0.02 | 0 | 42348 | 41345 | 42348 | IR6-7 | 1100 | B/D | 1100 B/D | 54.65 | 0 | 1.85 | 0.22 | 1.295 | 0.11 | 0.342 | 0.017781 | 34 | 0 | 0 | 0.8767 | 0
Titusville | 14 | Addison Creek | 33.47 | No | 1234 | 0 | 13 | IR6-7 | IRL North | 675 | 249.7995 | 3793.4464 | 0.87 | 0.07 | 42349 | 41346 | 42349 | IR6-7 | 1100 | B/D | 1100 B/D | 54.65 | 0 | 1.85 | 0.22 | 1.295 | 0.11 | 0.342 | 0.93738 | 1801 | 5 | 0.4 | 0.8767 | 0.4
Titusville | 14 | Addison Creek | 33.47 | No | 1234 | 0 | 13 | IR6-7 | IRL North | 1912 | 547.9131 | 10739.4576 | 2.48 | 0.21 | 42350 | 41347 | 42350 | IR6-7 | 1100 | B/D | 1100 B/D | 54.65 | 0 | 1.85 | 0.22 | 1.295 | 0.11 | 0.342 | 2.6538 | 5098 | 15 | 1.2 | 0.8767 | 1.1
Titusville | 14 | Addison Creek | 33.47 | No | 1234 | 0 | 13 | IR6-7 | IRL North | 683 | 423.7297 | 3833.152 | 0.88 | 0.08 | 42351 | 41348 | 42351 | IR6-7 | 1100 | C/D | 1100 C/D | 54.65 | 0 | 1.85 | 0.22 | 1.295 | 0.11 | 0.342 | 0.94719 | 1820 | 5 | 0.4 | 0.8767 | 0.4
Titusville | 14 | Addison Creek | 33.47 | No | 1234 | 0 | 13 | IR6-7 | IRL North | 51 | 93.358 | 288.1698 | 0.07 | 0.01 | 42352 | 41349 | 42352 | IR6-7 | 1100 | D | 1100 D | 54.65 | 0 | 1.85 | 0.22 | 1.295 | 0.11 | 0.342 | 0.071208 | 137 | 0 | 0 | 0.8767 | 0
Titusville | 14 | Addison Creek | 33.47 | No | 1234 | 0 | 93.9 | IR6-7 | IRL North | 46 | 65.743 | 110.2678 | 0.06 | 0.01 | 42355 | 41352 | 42355 | IR6-7 | 8310 | W | 8310 W | 54.65 | 0 | 1.79 | 0.31 | 1.253 | 0.155 | 0.809 | 0.027248 | 124 | 0 | 0 | 0.8767 | 0
Titusville | 14 | Addison Creek | 33.47 | No | 1234 | 0 | 0 | IR6-7 | IRL North | 24 | 152.3139 | 90.4175 | 0.01 | 0 | 42363 | 41360 | 42363 | IR6-7 | 5300 | A | 5300 A | 54.65 | 0 | 0.6 | 0.135 | 0.42 | 0.0675 | 0.5 | 0.022343 | 63 | 0 | 0 | 0.8767 | 0
Titusville | 14 | Addison Creek | 33.47 | No | 1234 | 0 | 0 | IR6-7 | IRL North | 308 | 750.9938 | 1183.8373 | 0.13 | 0.02 | 42364 | 41361 | 42364 | IR6-7 | 5300 | A | 5300 A | 54.65 | 0 | 0.6 | 0.135 | 0.42 | 0.0675 | 0.5 | 0.29253 | 822 | 1 | 0.1 | 0.8767 | 0.1
Titusville | 14 | Addison Creek | 33.47 | No | 1234 | 0 | 93.9 | IR6-7 | IRL North | 58 | 72.1685 | 135.4161 | 0.07 | 0.01 | 42373 | 41370 | 42373 | IR6-7 | 8310 | C | 8310 C | 54.65 | 0 | 1.79 | 0.31 | 1.253 | 0.155 | 0.825 | 0.033462 | 155 | 0 | 0.1 | 0.8767 | 0.1
Titusville | 14 | Addison Creek | 33.47 | No | 1234 | 0 | 93.9 | IR6-7 | IRL North | 186 | 97.2586 | 440.7783 | 0.23 | 0.03 | 42374 | 41371 | 42374 | IR6-7 | 8310 | W | 8310 W | 54.65 | 0 | 1.79 | 0.31 | 1.253 | 0.155 | 0.809 | 0.10892 | 495 | 1 | 0.2 | 0.8767 | 0.2
Titusville | 14 | Addison Creek | 33.47 | No | 1234 | 0 | 13 | IR6-7 | IRL North | 7 | 128.1419 | 36.844 | 0.01 | 0 | 42375 | 41372 | 42375 | IR6-7 | 1100 | D | 1100 D | 54.65 | 0 | 1.85 | 0.22 | 1.295 | 0.11 | 0.342 | 0.0091043 | 17 | 0 | 0 | 0.8767 | 0
Titusville | 14 | Addison Creek | 33.47 | No | 1234 | 0 | 11.1 | IR6-7 | IRL North | 122 | 161.0167 | 783.8196 | 0.11 | 0 | 42386 | 41383 | 42386 | IR6-7 | 8120 | C | 8120 C | 54.65 | 0 | 1.25 | 0.053 | 0.875 | 0.0265 | 0.3 | 0.19369 | 326 | 1 | 0 | 0.8767 | 0
Titusville | 14 | Addison Creek | 33.47 | No | 1234 | 0 | 93.9 | IR6-7 | IRL North | 21 | 40.6577 | 50.0299 | 0.03 | 0 | 42387 | 41384 | 42387 | IR6-7 | 8310 | C | 8310 C | 54.65 | 0 | 1.79 | 0.31 | 1.253 | 0.155 | 0.825 | 0.012363 | 57 | 0 | 0 | 0.8767 | 0
Titusville | 14 | Addison Creek | 33.47 | No | 1234 | 0 | 45 | IR6-7 | IRL North | 170 | 134.209 | 465.8146 | 0.14 | 0.04 | 42388 | 41385 | 42388 | IR6-7 | 8140 | B/D | 8140 B/D | 54.65 | 0 | 1.18 | 0.48 | 0.826 | 0.24 | 0.703 | 0.1151 | 455 | 1 | 0.2 | 0.8767 | 0.2
Titusville | 14 | Addison Creek | 33.47 | No | 1234 | 0 | 106.9 | IR6-7 | IRL North | 1958 | 494.8519 | 4557.2226 | 2.45 | 0.3 | 42413 | 41409 | 42413 | IR6-7 | 1530 | C | 1530 C | 54.65 | 0 | 1.79 | 0.31 | 1.253 | 0.155 | 0.825 | 1.1261 | 5219 | 14 | 1.8 | 0.8767 | 1.6
Titusville | 14 | Addison Creek | 33.47 | No | 1234 | 0 | 13 | IR6-7 | IRL North | 34 | 167.1026 | 192.1795 | 0.04 | 0 | 42414 | 41410 | 42414 | IR6-7 | 1100 | B/D | 1100 B/D | 54.65 | 0 | 1.85 | 0.22 | 1.295 | 0.11 | 0.342 | 0.047488 | 91 | 0 | 0 | 0.8767 | 0
Titusville | 14 | Addison Creek | 33.47 | No | 1234 | 0 | 106.9 | IR6-7 | IRL North | 6314 | 633.0287 | 15956.6461 | 7.91 | 0.98 | 42417 | 41413 | 42417 | IR6-7 | 1530 | A | 1530 A | 54.65 | 0 | 1.79 | 0.31 | 1.253 | 0.155 | 0.76 | 3.943 | 16834 | 47 | 5.8 | 0.8767 | 5.1
Titusville | 14 | Addison Creek | 33.47 | No | 1234 | 0 | 13 | IR6-7 | IRL North | 425 | 309.8449 | 2853.2138 | 0.55 | 0.05 | 42418 | 41414 | 42418 | IR6-7 | 1100 | C | 1100 C | 54.65 | 0 | 1.85 | 0.22 | 1.295 | 0.11 | 0.286 | 0.70504 | 1133 | 3 | 0.3 | 0.8767 | 0.3
Titusville | 14 | Addison Creek | 33.47 | No | 1234 | 0 | 13 | IR6-7 | IRL North | 777 | 353.1744 | 5219.2499 | 1.01 | 0.09 | 42419 | 41415 | 42419 | IR6-7 | 1100 | C | 1100 C | 54.65 | 0 | 1.85 | 0.22 | 1.295 | 0.11 | 0.286 | 0.72603 | 1166 | 3 | 0.3 | 0.8767 | 0.3
Titusville | 14 | Addison Creek | 33.47 | No | 1234 | 0 | 13 | IR6-7 | IRL North | 109 | 165.8071 | 613.541 | 0.14 | 0.01 | 42421 | 41417 | 42421 | IR6-7 | 1100 | B/D | 1100 B/D | 54.65 | 0 | 1.85 | 0.22 | 1.295 | 0.11 | 0.342 | 0.15161 | 291 | 1 | 0.1 | 0.8767 | 0.1
Titusville | 14 | Addison Creek | 33.47 | No | 1234 | 0 | 13 | IR6-7 | IRL North | 483 | 265.9758 | 2714.1812 | 0.63 | 0.05 | 42422 | 41418 | 42422 | IR6-7 | 1100 | C/D | 1100 C/D | 54.65 | 0 | 1.85 | 0.22 | 1.295 | 0.11 | 0.342 | 0.67069 | 1289 | 4 | 0.3 | 0.8767 | 0.3
Titusville | 14 | Addison Creek | 33.47 | No | 1234 | 0 | 13 | IR6-7 | IRL North | 70 | 81.3449 | 391.5548 | 0.09 | 0.01 | 42431 | 41427 | 42431 | IR6-7 | 1100 | D | 1100 D | 54.65 | 0 | 1.85 | 0.22 | 1.295 | 0.11 | 0.342 | 0.096755 | 186 | 1 | 0 | 0.8767 | 0
Titusville | 14 | Addison Creek | 33.47 | No | 1234 | 0 | 0 | IR6-7 | IRL North | 85 | 108.4341 | 327.1053 | 0.04 | 0.01 | 42444 | 41439 | 42444 | IR6-7 | 5300 | C/D | 5300 C/D | 54.65 | 0 | 0.6 | 0.135 | 0.42 | 0.0675 | 0.5 | 0.080829 | 227 | 0 | 0 | 0.8767 | 0
Titusville | 14 | Addison Creek | 33.47 | No | 1234 | 0 | 13 | IR6-7 | IRL North | 106 | 166.7105 | 597.1231 | 0.14 | 0.01 | 42453 | 41448 | 42453 | IR6-7 | 1100 | D | 1100 D | 54.65 | 0 | 1.85 | 0.22 | 1.295 | 0.11 | 0.342 | 0.14755 | 283 | 1 | 0.1 | 0.8767 | 0.1
Titusville | 14 | Addison Creek | 33.47 | No | 1234 | 0 | 11.1 | IR6-7 | IRL North | 115 | 156.7206 | 736.8366 | 0.1 | 0 | 42468 | 41463 | 42468 | IR6-7 | 8120 | C | 8120 C | 54.65 | 0 | 1.25 | 0.053 | 0.875 | 0.0265 | 0.3 | 0.18208 | 307 | 1 | 0 | 0.8767 | 0
Titusville | 14 | Addison Creek | 33.47 | No | 1234 | 0 | 13 | IR6-7 | IRL North | 199 | 232.9237 | 1118.0617 | 0.26 | 0.02 | 42469 | 41464 | 42469 | IR6-7 | 1100 | B/D | 1100 B/D | 54.65 | 0 | 1.85 | 0.22 | 1.295 | 0.11 | 0.342 | 0.27628 | 531 | 2 | 0.1 | 0.8767 | 0.1
Titusville | 14 | Addison Creek | 33.47 | No | 1234 | 0 | 0 | IR6-7 | IRL North | 5 | 26.4831 | 17.2998 | 0 | 0 | 42470 | 41465 | 42470 | IR6-7 | 5300 | D | 5300 D | 54.65 | 0 | 0.6 | 0.135 | 0.42 | 0.0675 | 0.5 | 0.0042749 | 12 | 0 | 0 | 0.8767 | 0
Titusville | 14 | Addison Creek | 33.47 | No | 1234 | 0 | 0 | IR6-7 | IRL North | 139 | 135.0954 | 532.2737 | 0.06 | 0.01 | 42471 | 41466 | 42471 | IR6-7 | 5300 | D | 5300 D | 54.65 | 0 | 0.6 | 0.135 | 0.42 | 0.0675 | 0.5 | 0.13153 | 369 | 0 | 0.1 | 0.8767 | 0.1
Titusville | 14 | Addison Creek | 33.47 | No | 1234 | 0 | 13 | IR6-7 | IRL North | 294 | 178.9865 | 1651.6023 | 0.38 | 0.03 | 42472 | 41467 | 42472 | IR6-7 | 1100 | D | 1100 D | 54.65 | 0 | 1.85 | 0.22 | 1.295 | 0.11 | 0.342 | 0.40812 | 784 | 2 | 0.2 | 0.8767 | 0.2
Titusville | 14 | Addison Creek | 33.47 | No | 1234 | 0 | 45 | IR6-7 | IRL North | 260 | 109.6285 | 709.7003 | 0.22 | 0.06 | 42473 | 41468 | 42473 | IR6-7 | 8140 | B/D | 8140 B/D | 54.65 | 0 | 1.18 | 0.48 | 0.826 | 0.24 | 0.703 | 0.17537 | 693 | 1 | 0.4 | 0.8767 | 0.4
Titusville | 14 | Addison Creek | 33.47 | No | 1234 | 0 | 13 | IR6-7 | IRL North | 79 | 93.117 | 444.3264 | 0.1 | 0.01 | 42484 | 41479 | 42484 | IR6-7 | 1100 | C/D | 1100 C/D | 54.65 | 0 | 1.85 | 0.22 | 1.295 | 0.11 | 0.342 | 0.1098 | 211 | 1 | 0.1 | 0.8767 | 0.1
Titusville | 14 | Addison Creek | 33.47 | No | 1234 | 0 | 13 | IR6-7 | IRL North | 27 | 60.9928 | 152.3052 | 0.03 | 0 | 42499 | 41494 | 42499 | IR6-7 | 1100 | D | 1100 D | 54.65 | 0 | 1.85 | 0.22 | 1.295 | 0.11 | 0.342 | 0.037635 | 72 | 0 | 0 | 0.8767 | 0
Titusville | 14 | Addison Creek | 33.47 | No | 1234 | 0 | 13 | IR6-7 | IRL North | 1034 | 437.785 | 6946.2935 | 1.34 | 0.11 | 42507 | 41502 | 42507 | IR6-7 | 1100 | C | 1100 C | 54.65 | 0 | 1.85 | 0.22 | 1.295 | 0.11 | 0.286 | 1.7165 | 2758 | 8 | 0.7 | 0.8767 | 0.6
Titusville | 17 | Kiwanis Park | 32.37 | No | 1234 | 0 | 45 | IR6-7 | IRL North | 112 | 114.0019 | 327.7346 | 0.09 | 0.03 | 42509 | 41504 | 42509 | IR6-7 | 8140 | B/D | 8140 B/D | 54.65 | 0 | 1.18 | 0.48 | 0.826 | 0.24 | 0.703 | 0.080985 | 320 | 1 | 0.2 | 0.8767 | 0.2
Titusville | 14 | Addison Creek | 33.47 | No | 1234 | 0 | 13 | IR6-7 | IRL North | 14 | 45.2397 | 80.909 | 0.02 | 0 | 42520 | 41515 | 42520 | IR6-7 | 1100 | D | 1100 D | 54.65 | 0 | 1.85 | 0.22 | 1.295 | 0.11 | 0.342 | 0.019993 | 38 | 0 | 0 | 0.8767 | 0
Titusville | 14 | Addison Creek | 33.47 | No | 1234 | 0 | 11.1 | IR6-7 | IRL North | 83 | 100.6487 | 529.5501 | 0.07 | 0 | 42529 | 41524 | 42529 | IR6-7 | 8120 | C | 8120 C | 54.65 | 0 | 1.25 | 0.053 | 0.875 | 0.0265 | 0.3 | 0.13085 | 221 | 0 | 0 | 0.8767 | 0
Titusville | 14 | Addison Creek | 33.47 | No | 1234 | 0 | 13 | IR6-7 | IRL North | 169 | 157.0402 | 947.4908 | 0.22 | 0.02 | 42530 | 41525 | 42530 | IR6-7 | 1100 | B/D | 1100 B/D | 54.65 | 0 | 1.85 | 0.22 | 1.295 | 0.11 | 0.342 | 0.23413 | 450 | 1 | 0.1 | 0.8767 | 0.1
Titusville | 14 | Addison Creek | 33.47 | No | 1234 | 0 | 13 | IR6-7 | IRL North | 64 | 157.1556 | 358.751 | 0.08 | 0.01 | 42531 | 41526 | 42531 | IR6-7 | 1100 | C/D | 1100 C/D | 54.65 | 0 | 1.85 | 0.22 | 1.295 | 0.11 | 0.342 | 0.088649 | 170 | 0 | 0 | 0.8767 | 0
Titusville | 14 | Addison Creek | 33.47 | No | 1234 | 0 | 0 | IR6-7 | IRL North | 44 | 91.8361 | 167.1967 | 0.02 | 0 | 42544 | 41539 | 42544 | IR6-7 | 5300 | D | 5300 D | 54.65 | 0 | 0.6 | 0.135 | 0.42 | 0.0675 | 0.5 | 0.041315 | 116 | 0 | 0 | 0.8767 | 0
Titusville | 14 | Addison Creek | 33.47 | No | 1234 | 0 | 13 | IR6-7 | IRL North | 2 | 55.6642 | 10.5714 | 0 | 0 | 42546 | 41541 | 42546 | IR6-7 | 1100 | B/D | 1100 B/D | 54.65 | 0 | 1.85 | 0.22 | 1.295 | 0.11 | 0.342 | 0.0026122 | 5 | 0 | 0 | 0.8767 | 0
Titusville | 14 | Addison Creek | 33.47 | No | 1234 | 0 | 13 | IR6-7 | IRL North | 58 | 121.1104 | 324.8021 | 0.08 | 0.01 | 42560 | 41555 | 42560 | IR6-7 | 1100 | D | 1100 D | 54.65 | 0 | 1.85 | 0.22 | 1.295 | 0.11 | 0.342 | 0.08026 | 154 | 0 | 0 | 0.8767 | 0
Titusville | 17 | Kiwanis Park | 32.37 | No | 1234 | 0 | 45 | IR6-7 | IRL North | 134 | 90.9187 | 391.4038 | 0.11 | 0.03 | 42561 | 41556 | 42561 | IR6-7 | 8140 | B/D | 8140 B/D | 54.65 | 0 | 1.18 | 0.48 | 0.826 | 0.24 | 0.703 | 0.096718 | 382 | 1 | 0.2 | 0.8767 | 0.2
Titusville | 14 | Addison Creek | 33.47 | No | 1234 | 0 | 13 | IR6-7 | IRL North | 57 | 97.0611 | 322.0412 | 0.07 | 0.01 | 42562 | 41557 | 42562 | IR6-7 | 1100 | C/D | 1100 C/D | 54.65 | 0 | 1.85 | 0.22 | 1.295 | 0.11 | 0.342 | 0.079578 | 153 | 0 | 0 | 0.8767 | 0
Titusville | 14 | Addison Creek | 33.47 | No | 1600 | 0 | 93.9 | IR6-7 | IRL North | 8 | 39.9741 | 40.8289 | 0.01 | 0 | 42566 | 41561 | 42566 | IR6-7 | 1620 | C | 1620 C | 54.65 | 0 | 1.18 | 0.15 | 0.826 | 0.075 | 0.389 | 0.010089 | 22 | 0 | 0 | 0.8767 | 0
Titusville | 14 | Addison Creek | 33.47 | No | 1600 | 0 | 93.9 | IR6-7 | IRL North | 84 | 146.0752 | 732.7343 | 0.07 | 0.01 | 42569 | 41564 | 42569 | IR6-7 | 1620 | A | 1620 A | 54.65 | 0 | 1.18 | 0.15 | 0.826 | 0.075 | 0.22 | 0.18106 | 224 | 0 | 0 | 0.8767 | 0
Titusville | 14 | Addison Creek | 33.47 | No | 1234 | 0 | 105 | IR6-7 | IRL North | 22705 | 1231.3722 | 49107.5599 | 30.67 | 5.64 | 42590 | 41585 | 42590 | IR6-7 | 1400 | C | 1400 C | 54.65 | 0 | 2.83 | 0.497 | 1.981 | 0.2485 | 0.888 | 11.7253 | 58489 | 255 | 32 | 0.8767 | 28.1
Titusville | 14 | Addison Creek | 33.47 | No | 1600 | 0 | 93.9 | IR6-7 | IRL North | 114 | 100.9144 | 564.6766 | 0.09 | 0.01 | 42597 | 41592 | 42597 | IR6-7 | 1620 | C | 1620 C | 54.65 | 0 | 1.18 | 0.15 | 0.826 | 0.075 | 0.389 | 0.13953 | 305 | 1 | 0.1 | 0.8767 | 0.1
Titusville | 14 | Addison Creek | 33.47 | No | 1234 | 0 | 11.1 | IR6-7 | IRL North | 68 | 91.1346 | 435.0953 | 0.06 | 0 | 42598 | 41593 | 42598 | IR6-7 | 8120 | C | 8120 C | 54.65 | 0 | 1.25 | 0.053 | 0.875 | 0.0265 | 0.3 | 0.10751 | 181 | 0 | 0 | 0.8767 | 0
Titusville | 14 | Addison Creek | 33.47 | No | 1234 | 0 | 13 | IR6-7 | IRL North | 2 | 20.0097 | 11.9089 | 0 | 0 | 42599 | 41594 | 42599 | IR6-7 | 1100 | C | 1100 C | 54.65 | 0 | 1.85 | 0.22 | 1.295 | 0.11 | 0.286 | 0.0029427 | 5 | 0 | 0 | 0.8767 | 0
Titusville | 14 | Addison Creek | 33.47 | No | 1234 | 0 | 102.5 | IR6-7 | IRL North | 264 | 157.5778 | 731.9962 | 0.39 | 0.07 | 42600 | 41595 | 42600 | IR6-7 | 1300 | C | 1300 C | 54.65 | 0 | 2.42 | 0.516 | 1.694 | 0.258 | 0.692 | 0.18088 | 703 | 3 | 0.4 | 0.8767 | 0.4
Titusville | 17 | Kiwanis Park | 32.37 | No | 1234 | 0 | 45 | IR6-7 | IRL North | 807 | 334.741 | 2357.3903 | 0.68 | 0.19 | 42602 | 41597 | 42602 | IR6-7 | 8140 | B/D | 8140 B/D | 54.65 | 0 | 1.18 | 0.48 | 0.826 | 0.24 | 0.703 | 0.58252 | 2300 | 4 | 1.2 | 0.8767 | 1.1
Titusville | 14 | Addison Creek | 33.47 | No | 1234 | 0 | 105 | IR6-7 | IRL North | 176 | 87.8118 | 382.283 | 0.24 | 0.04 | 42612 | 41607 | 42612 | IR6-7 | 1400 | A | 1400 A | 54.65 | 0 | 2.83 | 0.497 | 1.981 | 0.2485 | 0.886 | 0.094464 | 470 | 2 | 0.3 | 0.8767 | 0.3
Titusville | 14 | Addison Creek | 33.47 | No | 1234 | 0 | 105 | IR6-7 | IRL North | 1016 | 200.5686 | 2168.2365 | 1.37 | 0.25 | 42623 | 41618 | 42623 | IR6-7 | 1400 | D | 1400 D | 54.65 | 0 | 2.83 | 0.497 | 1.981 | 0.2485 | 0.9 | 0.53578 | 2709 | 12 | 1.5 | 0.8767 | 1.3
Titusville | 14 | Addison Creek | 33.47 | No | 1234 | 0 | 105 | IR6-7 | IRL North | 400 | 117.644 | 866.5138 | 0.54 | 0.1 | 42624 | 41619 | 42624 | IR6-7 | 1400 | A | 1400 A | 54.65 | 0 | 2.83 | 0.497 | 1.981 | 0.2485 | 0.886 | 0.21412 | 1066 | 5 | 0.6 | 0.8767 | 0.5
Titusville | 14 | Addison Creek | 33.47 | No | 1234 | 0 | 105 | IR6-7 | IRL North | 361 | 112.8319 | 780.1578 | 0.49 | 0.09 | 42629 | 41624 | 42629 | IR6-7 | 1400 | C/D | 1400 C/D | 54.65 | 0 | 2.83 | 0.497 | 1.981 | 0.2485 | 0.888 | 0.19278 | 962 | 4 | 0.5 | 0.8767 | 0.4
Titusville | 14 | Addison Creek | 33.47 | No | 1234 | 0 | 0 | IR6-7 | IRL North | 248 | 581.6509 | 951.8358 | 0.1 | 0.02 | 42637 | 41632 | 42637 | IR6-7 | 5300 | A | 5300 A | 54.65 | 0 | 0.6 | 0.135 | 0.42 | 0.0675 | 0.5 | 0.2352 | 661 | 1 | 0.1 | 0.8767 | 0.1
Titusville | 14 | Addison Creek | 33.47 | No | 1234 | 0 | 102.5 | IR6-7 | IRL North | 116 | 98.9519 | 322.5009 | 0.17 | 0.03 | 42658 | 41652 | 42658 | IR6-7 | 1300 | C | 1300 C | 54.65 | 0 | 2.42 | 0.516 | 1.694 | 0.258 | 0.692 | 0.079691 | 310 | 1 | 0.2 | 0.8767 | 0.2
Titusville | 14 | Addison Creek | 33.47 | No | 1600 | 0 | 93.9 | IR6-7 | IRL North | 1 | 19.4393 | 8.3897 | 0 | 0 | 42660 | 41654 | 42660 | IR6-7 | 1620 | A | 1620 A | 54.65 | 0 | 1.18 | 0.15 | 0.826 | 0.075 | 0.22 | 0.0020731 | 3 | 0 | 0 | 0.8767 | 0
Titusville | 14 | Addison Creek | 33.47 | No | 1234 | 0 | 0 | IR6-7 | IRL North | 348 | 251.43 | 1337.2588 | 0.15 | 0.02 | 42661 | 41655 | 42661 | IR6-7 | 5300 | A | 5300 A | 54.65 | 0 | 0.6 | 0.135 | 0.42 | 0.0675 | 0.5 | 0.33044 | 928 | 1 | 0.1 | 0.8767 | 0.1
Titusville | 14 | Addison Creek | 33.47 | No | 1234 | 0 | 0 | IR6-7 | IRL North | 136 | 97.6158 | 523.707 | 0.06 | 0.01 | 42662 | 41656 | 42662 | IR6-7 | 5300 | A | 5300 A | 54.65 | 0 | 0.6 | 0.135 | 0.42 | 0.0675 | 0.5 | 0.12941 | 363 | 0 | 0.1 | 0.8767 | 0.1
Titusville | 14 | Addison Creek | 33.47 | No | 1600 | 0 | 93.9 | IR6-7 | IRL North | 56 | 95.3627 | 487.8764 | 0.05 | 0 | 42663 | 41657 | 42663 | IR6-7 | 1620 | A | 1620 A | 54.65 | 0 | 1.18 | 0.15 | 0.826 | 0.075 | 0.22 | 0.12056 | 149 | 0 | 0 | 0.8767 | 0
Titusville | 14 | Addison Creek | 33.47 | No | 1600 | 0 | 93.9 | IR6-7 | IRL North | 67 | 102.292 | 586.6054 | 0.06 | 0.01 | 42664 | 41658 | 42664 | IR6-7 | 1620 | A | 1620 A | 54.65 | 0 | 1.18 | 0.15 | 0.826 | 0.075 | 0.22 | 0.14495 | 179 | 0 | 0 | 0.8767 | 0
Titusville | 14 | Addison Creek | 33.47 | No | 1234 | 0 | 11.1 | IR6-7 | IRL North | 17 | 77.9821 | 166.6059 | 0.01 | 0 | 42665 | 41659 | 42665 | IR6-7 | 8120 | A | 8120 A | 54.65 | 0 | 1.25 | 0.053 | 0.875 | 0.0265 | 0.2 | 0.041169 | 46 | 0 | 0 | 0.8767 | 0
Titusville | 14 | Addison Creek | 33.47 | No | 1234 | 0 | 11.1 | IR6-7 | IRL North | 39 | 81.8514 | 252.6197 | 0.03 | 0 | 42666 | 41660 | 42666 | IR6-7 | 8120 | C | 8120 C | 54.65 | 0 | 1.25 | 0.053 | 0.875 | 0.0265 | 0.3 | 0.062423 | 105 | 0 | 0 | 0.8767 | 0
Titusville | 14 | Addison Creek | 33.47 | No | 1234 | 0 | 13 | IR6-7 | IRL North | 1 | 13.906 | 5.7523 | 0 | 0 | 42667 | 41661 | 42667 | IR6-7 | 1100 | C | 1100 C | 54.65 | 0 | 1.85 | 0.22 | 1.295 | 0.11 | 0.286 | 0.0014214 | 2 | 0 | 0 | 0.8767 | 0
Titusville | 14 | Addison Creek | 33.47 | No | 1234 | 0 | 13 | IR6-7 | IRL North | 1 | 9.9235 | 4.0965 | 0 | 0 | 42693 | 41687 | 42693 | IR6-7 | 1100 | B/D | 1100 B/D | 54.65 | 0 | 1.85 | 0.22 | 1.295 | 0.11 | 0.342 | 0.0010123 | 2 | 0 | 0 | 0.8767 | 0
Titusville | 17 | Kiwanis Park | 32.37 | No | 1234 | 0 | 45 | IR6-7 | IRL North | 179 | 133.6847 | 523.5366 | 0.15 | 0.04 | 42694 | 41688 | 42694 | IR6-7 | 8140 | B/D | 8140 B/D | 54.65 | 0 | 1.18 | 0.48 | 0.826 | 0.24 | 0.703 | 0.12937 | 511 | 1 | 0.3 | 0.8767 | 0.3
Titusville | 14 | Addison Creek | 33.47 | No | 1600 | 0 | 93.9 | IR6-7 | IRL North | 225 | 186.0592 | 1965.8611 | 0.19 | 0.02 | 42696 | 41690 | 42696 | IR6-7 | 1620 | A | 1620 A | 54.65 | 0 | 1.18 | 0.15 | 0.826 | 0.075 | 0.22 | 0.48577 | 600 | 1 | 0.1 | 0.8767 | 0.1
Titusville | 14 | Addison Creek | 33.47 | No | 1234 | 0 | 13 | IR6-7 | IRL North | 12 | 59.3997 | 66.3335 | 0.02 | 0 | 42701 | 41695 | 42701 | IR6-7 | 1100 | B/D | 1100 B/D | 54.65 | 0 | 1.85 | 0.22 | 1.295 | 0.11 | 0.342 | 0.016391 | 31 | 0 | 0 | 0.8767 | 0
Titusville | 14 | Addison Creek | 33.47 | No | 1234 | 0 | 0 | IR6-7 | IRL North | 27 | 59.8676 | 104.9757 | 0.01 | 0 | 42702 | 41696 | 42702 | IR6-7 | 5300 | D | 5300 D | 54.65 | 0 | 0.6 | 0.135 | 0.42 | 0.0675 | 0.5 | 0.02594 | 73 | 0 | 0 | 0.8767 | 0
Titusville | 14 | Addison Creek | 33.47 | No | 1234 | 0 | 0 | IR6-7 | IRL North | 26 | 42.3182 | 100.5417 | 0.01 | 0 | 42703 | 41697 | 42703 | IR6-7 | 5300 | C/D | 5300 C/D | 54.65 | 0 | 0.6 | 0.135 | 0.42 | 0.0675 | 0.5 | 0.024844 | 70 | 0 | 0 | 0.8767 | 0
Titusville | 14 | Addison Creek | 33.47 | No | 1234 | 0 | 13 | IR6-7 | IRL North | 2897 | 1065.0629 | 16271.658 | 3.75 | 0.32 | 42704 | 41698 | 42704 | IR6-7 | 1100 | C/D | 1100 C/D | 54.65 | 0 | 1.85 | 0.22 | 1.295 | 0.11 | 0.342 | 4.0208 | 7725 | 22 | 1.9 | 0.8767 | 1.7
Titusville | 14 | Addison Creek | 33.47 | No | 1234 | 0 | 13 | IR6-7 | IRL North | 132 | 154.2478 | 738.5511 | 0.17 | 0.01 | 42706 | 41700 | 42706 | IR6-7 | 1100 | D | 1100 D | 54.65 | 0 | 1.85 | 0.22 | 1.295 | 0.11 | 0.342 | 0.1825 | 351 | 1 | 0.1 | 0.8767 | 0.1
Titusville | 14 | Addison Creek | 33.47 | No | 1234 | 0 | 0 | IR6-7 | IRL North | 73 | 95.6732 | 280.6676 | 0.03 | 0 | 42710 | 41704 | 42710 | IR6-7 | 5300 | D | 5300 D | 54.65 | 0 | 0.6 | 0.135 | 0.42 | 0.0675 | 0.5 | 0.069354 | 195 | 0 | 0 | 0.8767 | 0
Titusville | 14 | Addison Creek | 33.47 | No | 1234 | 0 | 13 | IR6-7 | IRL North | 10732 | 1452.2454 | 60271.6968 | 13.9 | 1.18 | 42718 | 41712 | 42718 | IR6-7 | 1100 | B/D | 1100 B/D | 54.65 | 0 | 1.85 | 0.22 | 1.295 | 0.11 | 0.342 | 14.8934 | 28613 | 82 | 6.9 | 0.8767 | 6
Titusville | 14 | Addison Creek | 33.47 | No | 1234 | 0 | 13 | IR6-7 | IRL North | 516 | 333.599 | 2896.9239 | 0.67 | 0.06 | 42719 | 41713 | 42719 | IR6-7 | 1100 | D | 1100 D | 54.65 | 0 | 1.85 | 0.22 | 1.295 | 0.11 | 0.342 | 0.71584 | 1375 | 4 | 0.3 | 0.8767 | 0.3
Titusville | 17 | Kiwanis Park | 32.37 | No | 1234 | 0 | 45 | IR6-7 | IRL North | 236 | 109.3418 | 688.2798 | 0.2 | 0.06 | 42720 | 41714 | 42720 | IR6-7 | 8140 | B/D | 8140 B/D | 54.65 | 0 | 1.18 | 0.48 | 0.826 | 0.24 | 0.703 | 0.17008 | 672 | 1 | 0.4 | 0.8767 | 0.4
Titusville | 14 | Addison Creek | 33.47 | No | 1234 | 0 | 13 | IR6-7 | IRL North | 105 | 130.8344 | 589.0863 | 0.14 | 0.01 | 42728 | 41722 | 42728 | IR6-7 | 1100 | C/D | 1100 C/D | 54.65 | 0 | 1.85 | 0.22 | 1.295 | 0.11 | 0.342 | 0.14557 | 280 | 1 | 0.1 | 0.8767 | 0.1
Titusville | 14 | Addison Creek | 33.47 | No | 1234 | 0 | 13 | IR6-7 | IRL North | 1274 | 606.0448 | 7155.8369 | 1.65 | 0.14 | 42729 | 41723 | 42729 | IR6-7 | 1100 | D | 1100 D | 54.65 | 0 | 1.85 | 0.22 | 1.295 | 0.11 | 0.342 | 1.7682 | 3397 | 10 | 0.8 | 0.8767 | 0.7
Titusville | 14 | Addison Creek | 33.47 | No | 1600 | 0 | 93.9 | IR6-7 | IRL North | 1577 | 463.8474 | 9965.9377 | 1.3 | 0.12 | 42731 | 41725 | 42731 | IR6-7 | 1600 | B/D | 1600 B/D | 54.65 | 0 | 1.18 | 0.15 | 0.826 | 0.075 | 0.304 | 2.4626 | 4205 | 8 | 0.7 | 0.8767 | 0.6
Titusville | 14 | Addison Creek | 33.47 | No | 1234 | 0 | 102.5 | IR6-7 | IRL North | 52 | 66.4124 | 143.7845 | 0.08 | 0.01 | 42735 | 41729 | 42735 | IR6-7 | 1300 | C | 1300 C | 54.65 | 0 | 2.42 | 0.516 | 1.694 | 0.258 | 0.692 | 0.03553 | 138 | 1 | 0.1 | 0.8767 | 0.1
Titusville | 14 | Addison Creek | 33.47 | No | 1234 | 0 | 102.5 | IR6-7 | IRL North | 301 | 228.5688 | 836.2633 | 0.44 | 0.08 | 42742 | 41736 | 42742 | IR6-7 | 1300 | C | 1300 C | 54.65 | 0 | 2.42 | 0.516 | 1.694 | 0.258 | 0.692 | 0.20664 | 803 | 3 | 0.5 | 0.8767 | 0.4
Titusville | 17 | Kiwanis Park | 32.37 | No | 1234 | 0 | 45 | IR6-7 | IRL North | 206 | 110.5408 | 601.9005 | 0.17 | 0.05 | 42743 | 41737 | 42743 | IR6-7 | 8140 | B/D | 8140 B/D | 54.65 | 0 | 1.18 | 0.48 | 0.826 | 0.24 | 0.703 | 0.14873 | 587 | 1 | 0.3 | 0.8767 | 0.3
Titusville | 14 | Addison Creek | 33.47 | No | 1234 | 0 | 102.5 | IR6-7 | IRL North | 28 | 37.6899 | 78.7574 | 0.04 | 0.01 | 42752 | 41746 | 42752 | IR6-7 | 1300 | C | 1300 C | 54.65 | 0 | 2.42 | 0.516 | 1.694 | 0.258 | 0.692 | 0.019461 | 76 | 0 | 0 | 0.8767 | 0
Titusville | 17 | Kiwanis Park | 32.37 | No | 1234 | 0 | 105 | IR6-7 | IRL North | 517 | 151.9512 | 1193.1018 | 0.7 | 0.13 | 42757 | 41751 | 42757 | IR6-7 | 1400 | U | 1400 U | 54.65 | 0 | 2.83 | 0.497 | 1.981 | 0.2485 | 0.89 | 0.29482 | 1474 | 6 | 0.8 | 0.8767 | 0.7
Titusville | 14 | Addison Creek | 33.47 | No | 1234 | 0 | 0 | IR6-7 | IRL North | 8 | 58.8417 | 28.9424 | 0 | 0 | 42768 | 41762 | 42768 | IR6-7 | 5300 | B/D | 5300 B/D | 54.65 | 0 | 0.6 | 0.135 | 0.42 | 0.0675 | 0.5 | 0.0071518 | 20 | 0 | 0 | 0.8767 | 0
Titusville | 14 | Addison Creek | 33.47 | No | 1234 | 0 | 102.5 | IR6-7 | IRL North | 34 | 46.5015 | 98.7976 | 0.05 | 0.01 | 42769 | 41763 | 42769 | IR6-7 | 1300 | B/D | 1300 B/D | 54.65 | 0 | 2.42 | 0.516 | 1.694 | 0.258 | 0.662 | 0.024413 | 91 | 0 | 0.1 | 0.8767 | 0.1
Titusville | 14 | Addison Creek | 33.47 | No | 1234 | 0 | 102.5 | IR6-7 | IRL North | 84 | 62.8171 | 245.145 | 0.12 | 0.02 | 42778 | 41771 | 42778 | IR6-7 | 1300 | B/D | 1300 B/D | 54.65 | 0 | 2.42 | 0.516 | 1.694 | 0.258 | 0.662 | 0.060576 | 225 | 1 | 0.1 | 0.8767 | 0.1
Titusville | 14 | Addison Creek | 33.47 | No | 1234 | 0 | 102.5 | IR6-7 | IRL North | 198 | 121.7551 | 574.3328 | 0.29 | 0.05 | 42792 | 41785 | 42792 | IR6-7 | 1300 | B/D | 1300 B/D | 54.65 | 0 | 2.42 | 0.516 | 1.694 | 0.258 | 0.662 | 0.14192 | 528 | 2 | 0.3 | 0.8767 | 0.3
Titusville | 14 | Addison Creek | 33.47 | No | 1234 | 0 | 29 | IR6-7 | IRL North | 168 | 209.1837 | 1061.9407 | 0.26 | 0.03 | 42793 | 41786 | 42793 | IR6-7 | 1200 | B/D | 1200 B/D | 54.65 | 0 | 2.39 | 0.316 | 1.673 | 0.158 | 0.304 | 0.26241 | 448 | 2 | 0.2 | 0.8767 | 0.2
Titusville | 14 | Addison Creek | 33.47 | No | 1234 | 0 | 0 | IR6-7 | IRL North | 7 | 29.9481 | 25.1354 | 0 | 0 | 42794 | 41787 | 42794 | IR6-7 | 5300 | D | 5300 D | 54.65 | 0 | 0.6 | 0.135 | 0.42 | 0.0675 | 0.5 | 0.0062111 | 17 | 0 | 0 | 0.8767 | 0
Titusville | 14 | Addison Creek | 33.47 | No | 1234 | 0 | 13 | IR6-7 | IRL North | 26 | 63.995 | 193.3635 | 0.03 | 0 | 42796 | 41789 | 42796 | IR6-7 | 1100 | W | 1100 W | 54.65 | 0 | 1.85 | 0.22 | 1.295 | 0.11 | 0.258 | 0.047781 | 69 | 0 | 0 | 0.8767 | 0
Titusville | 14 | Addison Creek | 33.47 | No | 1234 | 0 | 13 | IR6-7 | IRL North | 62 | 81.6211 | 346.3932 | 0.08 | 0.01 | 42797 | 41790 | 42797 | IR6-7 | 1100 | D | 1100 D | 54.65 | 0 | 1.85 | 0.22 | 1.295 | 0.11 | 0.342 | 0.085595 | 164 | 0 | 0 | 0.8767 | 0
Titusville | 14 | Addison Creek | 33.47 | No | 1234 | 0 | 13 | IR6-7 | IRL North | 2 | 26.7862 | 13.7098 | 0 | 0 | 42798 | 41791 | 42798 | IR6-7 | 1100 | W | 1100 W | 54.65 | 0 | 1.85 | 0.22 | 1.295 | 0.11 | 0.258 | 0.0033878 | 5 | 0 | 0 | 0.8767 | 0
Titusville | 14 | Addison Creek | 33.47 | No | 1234 | 0 | 0 | IR6-7 | IRL North | 9 | 33.9323 | 36.1423 | 0 | 0 | 42802 | 41795 | 42802 | IR6-7 | 5300 | D | 5300 D | 54.65 | 0 | 0.6 | 0.135 | 0.42 | 0.0675 | 0.5 | 0.0089309 | 25 | 0 | 0 | 0.8767 | 0
Titusville | 14 | Addison Creek | 33.47 | No | 1234 | 0 | 0 | IR6-7 | IRL North | 1 | 12.4196 | 5.5815 | 0 | 0 | 42804 | 41797 | 42804 | IR6-7 | 5300 | D | 5300 D | 54.65 | 0 | 0.6 | 0.135 | 0.42 | 0.0675 | 0.5 | 0.0013792 | 4 | 0 | 0 | 0.8767 | 0
Titusville | 14 | Addison Creek | 33.47 | No | 1234 | 0 | 11.1 | IR6-7 | IRL North | 37 | 79.1745 | 356.4005 | 0.03 | 0 | 42810 | 41803 | 42810 | IR6-7 | 8120 | A | 8120 A | 54.65 | 0 | 1.25 | 0.053 | 0.875 | 0.0265 | 0.2 | 0.088068 | 99 | 0 | 0 | 0.8767 | 0
Titusville | 14 | Addison Creek | 33.47 | No | 1234 | 0 | 29 | IR6-7 | IRL North | 3 | 21.183 | 19.858 | 0 | 0 | 42811 | 41804 | 42811 | IR6-7 | 1200 | B/D | 1200 B/D | 54.65 | 0 | 2.39 | 0.316 | 1.673 | 0.158 | 0.304 | 0.004907 | 8 | 0 | 0 | 0.8767 | 0
Titusville | 14 | Addison Creek | 33.47 | No | 1234 | 0 | 102.5 | IR6-7 | IRL North | 103 | 84.242 | 298.3675 | 0.15 | 0.03 | 42812 | 41805 | 42812 | IR6-7 | 1300 | B/D | 1300 B/D | 54.65 | 0 | 2.42 | 0.516 | 1.694 | 0.258 | 0.662 | 0.073728 | 274 | 1 | 0.2 | 0.8767 | 0.2
Titusville | 17 | Kiwanis Park | 32.37 | No | 1234 | 0 | 13 | IR6-7 | IRL North | 2 | 14.8507 | 9.4132 | 0 | 0 | 42814 | 41807 | 42814 | IR6-7 | 1100 | D | 1100 D | 54.65 | 0 | 1.85 | 0.22 | 1.295 | 0.11 | 0.342 | 0.002326 | 4 | 0 | 0 | 0.8767 | 0
Titusville | 17 | Kiwanis Park | 32.37 | No | 1234 | 0 | 13 | IR6-7 | IRL North | 648 | 303.8609 | 3892.7196 | 0.84 | 0.07 | 42816 | 41809 | 42816 | IR6-7 | 1100 | C/D | 1100 C/D | 54.65 | 0 | 1.85 | 0.22 | 1.295 | 0.11 | 0.342 | 0.96191 | 1848 | 5 | 0.4 | 0.8767 | 0.4
Titusville | 17 | Kiwanis Park | 32.37 | No | 1600 | 0 | 93.9 | IR6-7 | IRL North | 1500 | 424.4671 | 10132.2326 | 1.24 | 0.11 | 42842 | 41834 | 42842 | IR6-7 | 1600 | B/D | 1600 B/D | 54.65 | 0 | 1.18 | 0.15 | 0.826 | 0.075 | 0.304 | 2.5037 | 4276 | 8 | 0.7 | 0.8767 | 0.6
Titusville | 14 | Addison Creek | 33.47 | No | 1234 | 0 | 102.5 | IR6-7 | IRL North | 8 | 26.3466 | 22.5765 | 0.01 | 0 | 42846 | 41838 | 42846 | IR6-7 | 1300 | C | 1300 C | 54.65 | 0 | 2.42 | 0.516 | 1.694 | 0.258 | 0.692 | 0.0055787 | 22 | 0 | 0 | 0.8767 | 0
Titusville | 14 | Addison Creek | 33.47 | No | 1234 | 0 | 13 | IR6-7 | IRL North | 107 | 138.2511 | 603.4253 | 0.14 | 0.01 | 42848 | 41840 | 42848 | IR6-7 | 1100 | C/D | 1100 C/D | 54.65 | 0 | 1.85 | 0.22 | 1.295 | 0.11 | 0.342 | 0.14911 | 286 | 1 | 0.1 | 0.8767 | 0.1
Titusville | 14 | Addison Creek | 33.47 | No | 1234 | 0 | 13 | IR6-7 | IRL North | 4 | 45.3348 | 28.8584 | 0.01 | 0 | 42850 | 41842 | 42850 | IR6-7 | 1100 | C | 1100 C | 54.65 | 0 | 1.85 | 0.22 | 1.295 | 0.11 | 0.286 | 0.007131 | 11 | 0 | 0 | 0.8767 | 0
Titusville | 14 | Addison Creek | 33.47 | No | 1234 | 0 | 102.5 | IR6-7 | IRL North | 691 | 225.8995 | 2005.2505 | 1.02 | 0.18 | 42852 | 41844 | 42852 | IR6-7 | 1300 | B/D | 1300 B/D | 54.65 | 0 | 2.42 | 0.516 | 1.694 | 0.258 | 0.662 | 0.49551 | 1843 | 7 | 1 | 0.8767 | 0.9
Titusville | 14 | Addison Creek | 33.47 | No | 1234 | 0 | 13 | IR6-7 | IRL North | 817 | 353.1323 | 4588.0675 | 1.06 | 0.09 | 42861 | 41852 | 42861 | IR6-7 | 1100 | B/D | 1100 B/D | 54.65 | 0 | 1.85 | 0.22 | 1.295 | 0.11 | 0.342 | 1.1337 | 2178 | 6 | 0.5 | 0.8767 | 0.4
Titusville | 17 | Kiwanis Park | 32.37 | No | 1234 | 0 | 45 | IR6-7 | IRL North | 618 | 180.7605 | 1805.6956 | 0.52 | 0.15 | 42867 | 41858 | 42867 | IR6-7 | 8140 | B/D | 8140 B/D | 54.65 | 0 | 1.18 | 0.48 | 0.826 | 0.24 | 0.703 | 0.4462 | 1762 | 3 | 0.9 | 0.8767 | 0.8
Titusville | 14 | Addison Creek | 33.47 | No | 1234 | 0 | 13 | IR6-7 | IRL North | 176 | 180.9646 | 989.8896 | 0.23 | 0.02 | 42870 | 41861 | 42870 | IR6-7 | 1100 | B/D | 1100 B/D | 54.65 | 0 | 1.85 | 0.22 | 1.295 | 0.11 | 0.342 | 0.24461 | 470 | 1 | 0.1 | 0.8767 | 0.1
Titusville | 14 | Addison Creek | 33.47 | No | 1234 | 0 | 13 | IR6-7 | IRL North | 336 | 194.439 | 1887.331 | 0.44 | 0.04 | 42872 | 41863 | 42872 | IR6-7 | 1100 | B/D | 1100 B/D | 54.65 | 0 | 1.85 | 0.22 | 1.295 | 0.11 | 0.342 | 0.46637 | 896 | 3 | 0.2 | 0.8767 | 0.2
Titusville | 14 | Addison Creek | 33.47 | No | 1234 | 0 | 0 | IR6-7 | IRL North | 6 | 53.2016 | 23.4669 | 0 | 0 | 42874 | 41865 | 42874 | IR6-7 | 5300 | D | 5300 D | 54.65 | 0 | 0.6 | 0.135 | 0.42 | 0.0675 | 0.5 | 0.0057988 | 16 | 0 | 0 | 0.8767 | 0
Titusville | 14 | Addison Creek | 33.47 | No | 1234 | 0 | 105 | IR6-7 | IRL North | 532 | 146.7713 | 1134.6458 | 0.72 | 0.13 | 42884 | 41874 | 42884 | IR6-7 | 1400 | D | 1400 D | 54.65 | 0 | 2.83 | 0.497 | 1.981 | 0.2485 | 0.9 | 0.28038 | 1418 | 6 | 0.8 | 0.8767 | 0.7
Titusville | 14 | Addison Creek | 33.47 | No | 1234 | 0 | 102.5 | IR6-7 | IRL North | 47 | 63.0637 | 130.9759 | 0.07 | 0.01 | 42889 | 41879 | 42889 | IR6-7 | 1300 | C | 1300 C | 54.65 | 0 | 2.42 | 0.516 | 1.694 | 0.258 | 0.692 | 0.032365 | 126 | 0 | 0.1 | 0.8767 | 0.1
Titusville | 14 | Addison Creek | 33.47 | No | 1234 | 0 | 0 | IR6-7 | IRL North | 15 | 48.0832 | 57.4518 | 0.01 | 0 | 42894 | 41883 | 42894 | IR6-7 | 5300 | A | 5300 A | 54.65 | 0 | 0.6 | 0.135 | 0.42 | 0.0675 | 0.5 | 0.014197 | 40 | 0 | 0 | 0.8767 | 0
Titusville | 14 | Addison Creek | 33.47 | No | 1600 | 0 | 93.9 | IR6-7 | IRL North | 70 | 103.6757 | 608.6101 | 0.06 | 0.01 | 42899 | 41888 | 42899 | IR6-7 | 1620 | A | 1620 A | 54.65 | 0 | 1.18 | 0.15 | 0.826 | 0.075 | 0.22 | 0.15039 | 186 | 0 | 0 | 0.8767 | 0
Titusville | 14 | Addison Creek | 33.47 | No | 1234 | 0 | 11.1 | IR6-7 | IRL North | 30 | 82.5922 | 292.6807 | 0.03 | 0 | 42900 | 41889 | 42900 | IR6-7 | 8120 | A | 8120 A | 54.65 | 0 | 1.25 | 0.053 | 0.875 | 0.0265 | 0.2 | 0.072323 | 81 | 0 | 0 | 0.8767 | 0
Titusville | 14 | Addison Creek | 33.47 | No | 1234 | 0 | 11.1 | IR6-7 | IRL North | 17 | 53.1867 | 108.4837 | 0.01 | 0 | 42901 | 41890 | 42901 | IR6-7 | 8120 | C | 8120 C | 54.65 | 0 | 1.25 | 0.053 | 0.875 | 0.0265 | 0.3 | 0.026807 | 45 | 0 | 0 | 0.8767 | 0
Titusville | 14 | Addison Creek | 33.47 | No | 1234 | 0 | 29 | IR6-7 | IRL North | 164 | 109.2545 | 666.2393 | 0.26 | 0.03 | 42903 | 41892 | 42903 | IR6-7 | 1200 | D | 1200 D | 54.65 | 0 | 2.39 | 0.316 | 1.673 | 0.158 | 0.473 | 0.16463 | 437 | 2 | 0.2 | 0.8767 | 0.2
Titusville | 17 | Kiwanis Park | 32.37 | No | 1234 | 0 | 45 | IR6-7 | IRL North | 250 | 112.895 | 730.4149 | 0.21 | 0.06 | 42904 | 41893 | 42904 | IR6-7 | 8140 | B/D | 8140 B/D | 54.65 | 0 | 1.18 | 0.48 | 0.826 | 0.24 | 0.703 | 0.18049 | 713 | 1 | 0.4 | 0.8767 | 0.4
Titusville | 14 | Addison Creek | 33.47 | No | 1234 | 0 | 13 | IR6-7 | IRL North | 897 | 308.3426 | 5035.9165 | 1.16 | 0.1 | 42925 | 41914 | 42925 | IR6-7 | 1100 | B/D | 1100 B/D | 54.65 | 0 | 1.85 | 0.22 | 1.295 | 0.11 | 0.342 | 1.2444 | 2391 | 7 | 0.6 | 0.8767 | 0.5
Titusville | 17 | Kiwanis Park | 32.37 | No | 1234 | 0 | 45 | IR6-7 | IRL North | 304 | 119.3842 | 887.6989 | 0.26 | 0.07 | 42926 | 41915 | 42926 | IR6-7 | 8140 | B/D | 8140 B/D | 54.65 | 0 | 1.18 | 0.48 | 0.826 | 0.24 | 0.703 | 0.21935 | 866 | 2 | 0.5 | 0.8767 | 0.4
Titusville | 14 | Addison Creek | 33.47 | No | 1234 | 0 | 102.5 | IR6-7 | IRL North | 132 | 105.831 | 365.0797 | 0.19 | 0.03 | 42932 | 41921 | 42932 | IR6-7 | 1300 | C | 1300 C | 54.65 | 0 | 2.42 | 0.516 | 1.694 | 0.258 | 0.692 | 0.090213 | 351 | 1 | 0.2 | 0.8767 | 0.2
Titusville | 14 | Addison Creek | 33.47 | No | 1600 | 0 | 93.9 | IR6-7 | IRL North | 6 | 35.281 | 49.9031 | 0 | 0 | 42937 | 41926 | 42937 | IR6-7 | 1620 | A | 1620 A | 54.65 | 0 | 1.18 | 0.15 | 0.826 | 0.075 | 0.22 | 0.012331 | 15 | 0 | 0 | 0.8767 | 0
Titusville | 14 | Addison Creek | 33.47 | No | 1234 | 0 | 13 | IR6-7 | IRL North | 229 | 200.256 | 1286.1221 | 0.3 | 0.03 | 42939 | 41928 | 42939 | IR6-7 | 1100 | B/D | 1100 B/D | 54.65 | 0 | 1.85 | 0.22 | 1.295 | 0.11 | 0.342 | 0.31781 | 611 | 2 | 0.1 | 0.8767 | 0.1
Titusville | 14 | Addison Creek | 33.47 | No | 1234 | 0 | 13 | IR6-7 | IRL North | 453 | 244.5779 | 2545.7585 | 0.59 | 0.05 | 42940 | 41929 | 42940 | IR6-7 | 1100 | B/D | 1100 B/D | 54.65 | 0 | 1.85 | 0.22 | 1.295 | 0.11 | 0.342 | 0.62907 | 1209 | 3 | 0.3 | 0.8767 | 0.3
Titusville | 17 | Kiwanis Park | 32.37 | No | 1234 | 0 | 45 | IR6-7 | IRL North | 270 | 116.0011 | 788.6384 | 0.23 | 0.06 | 42941 | 41930 | 42941 | IR6-7 | 8140 | B/D | 8140 B/D | 54.65 | 0 | 1.18 | 0.48 | 0.826 | 0.24 | 0.703 | 0.19488 | 770 | 1 | 0.4 | 0.8767 | 0.4
Titusville | 14 | Addison Creek | 33.47 | No | 1600 | 0 | 93.9 | IR6-7 | IRL North | 33 | 85.6909 | 288.1882 | 0.03 | 0 | 42964 | 41952 | 42964 | IR6-7 | 1620 | A | 1620 A | 54.65 | 0 | 1.18 | 0.15 | 0.826 | 0.075 | 0.22 | 0.071213 | 88 | 0 | 0 | 0.8767 | 0
Titusville | 14 | Addison Creek | 33.47 | No | 1234 | 0 | 13 | IR6-7 | IRL North | 121 | 157.6515 | 680.3773 | 0.16 | 0.01 | 43002 | 41990 | 43002 | IR6-7 | 1100 | C/D | 1100 C/D | 54.65 | 0 | 1.85 | 0.22 | 1.295 | 0.11 | 0.342 | 0.16812 | 323 | 1 | 0.1 | 0.8767 | 0.1
Titusville | 14 | Addison Creek | 33.47 | No | 1600 | 0 | 93.9 | IR6-7 | IRL North | 23 | 80.7008 | 198.6242 | 0.02 | 0 | 43011 | 41998 | 43011 | IR6-7 | 1620 | A | 1620 A | 54.65 | 0 | 1.18 | 0.15 | 0.826 | 0.075 | 0.22 | 0.049081 | 61 | 0 | 0 | 0.8767 | 0
Titusville | 17 | Kiwanis Park | 32.37 | No | 1234 | 0 | 45 | IR6-7 | IRL North | 145 | 93.0468 | 422.5712 | 0.12 | 0.03 | 43014 | 42001 | 43014 | IR6-7 | 8140 | B/D | 8140 B/D | 54.65 | 0 | 1.18 | 0.48 | 0.826 | 0.24 | 0.703 | 0.10442 | 412 | 1 | 0.2 | 0.8767 | 0.2
Titusville | 14 | Addison Creek | 33.47 | No | 1234 | 0 | 102.5 | IR6-7 | IRL North | 259 | 107.1086 | 678.4458 | 0.38 | 0.07 | 43024 | 42011 | 43024 | IR6-7 | 1300 | D | 1300 D | 54.65 | 0 | 2.42 | 0.516 | 1.694 | 0.258 | 0.723 | 0.16765 | 681 | 3 | 0.4 | 0.8767 | 0.4
Titusville | 14 | Addison Creek | 33.47 | No | 1234 | 0 | 102.5 | IR6-7 | IRL North | 108 | 129.4721 | 314.6805 | 0.16 | 0.03 | 43025 | 42012 | 43025 | IR6-7 | 1300 | B/D | 1300 B/D | 54.65 | 0 | 2.42 | 0.516 | 1.694 | 0.258 | 0.662 | 0.077759 | 289 | 1 | 0.2 | 0.8767 | 0.2
Titusville | 17 | Kiwanis Park | 32.37 | No | 1234 | 0 | 0 | IR6-7 | IRL North | 11 | 43.2273 | 44.9056 | 0 | 0 | 43026 | 42013 | 43026 | IR6-7 | 5300 | D | 5300 D | 54.65 | 0 | 0.6 | 0.135 | 0.42 | 0.0675 | 0.5 | 0.011096 | 31 | 0 | 0 | 0.8767 | 0
Titusville | 14 | Addison Creek | 33.47 | No | 1234 | 0 | 102.5 | IR6-7 | IRL North | 222 | 103.7162 | 644.6892 | 0.33 | 0.06 | 43028 | 42015 | 43028 | IR6-7 | 1300 | B/D | 1300 B/D | 54.65 | 0 | 2.42 | 0.516 | 1.694 | 0.258 | 0.662 | 0.15931 | 592 | 2 | 0.3 | 0.8767 | 0.3
Titusville | 17 | Kiwanis Park | 32.37 | No | 1234 | 0 | 0 | IR6-7 | IRL North | 10 | 33.0776 | 41.8695 | 0 | 0 | 43036 | 42023 | 43036 | IR6-7 | 5300 | B/D | 5300 B/D | 54.65 | 0 | 0.6 | 0.135 | 0.42 | 0.0675 | 0.5 | 0.010346 | 29 | 0 | 0 | 0.8767 | 0
Titusville | 14 | Addison Creek | 33.47 | No | 1234 | 0 | 102.5 | IR6-7 | IRL North | 6 | 21.9702 | 17.6759 | 0.01 | 0 | 43041 | 42028 | 43041 | IR6-7 | 1300 | C | 1300 C | 54.65 | 0 | 2.42 | 0.516 | 1.694 | 0.258 | 0.692 | 0.0043678 | 17 | 0 | 0 | 0.8767 | 0
Titusville | 17 | Kiwanis Park | 32.37 | No | 1234 | 0 | 0 | IR6-7 | IRL North | 877 | 257.5317 | 3600.3861 | 0.37 | 0.06 | 43049 | 42036 | 43049 | IR6-7 | 5300 | B/D | 5300 B/D | 54.65 | 0 | 0.6 | 0.135 | 0.42 | 0.0675 | 0.5 | 0.88967 | 2499 | 2 | 0.4 | 0.8767 | 0.4
Titusville | 14 | Addison Creek | 33.47 | No | 1234 | 0 | 102.5 | IR6-7 | IRL North | 763 | 272.3684 | 2213.4404 | 1.12 | 0.2 | 43058 | 42045 | 43058 | IR6-7 | 1300 | B/D | 1300 B/D | 54.65 | 0 | 2.42 | 0.516 | 1.694 | 0.258 | 0.662 | 0.54695 | 2034 | 8 | 1.2 | 0.8767 | 1.1
Titusville | 14 | Addison Creek | 33.47 | No | 1234 | 0 | 102.5 | IR6-7 | IRL North | 365 | 221.3779 | 1012.6885 | 0.54 | 0.09 | 43059 | 42046 | 43059 | IR6-7 | 1300 | C | 1300 C | 54.65 | 0 | 2.42 | 0.516 | 1.694 | 0.258 | 0.692 | 0.25024 | 973 | 4 | 0.6 | 0.8767 | 0.5
Titusville | 14 | Addison Creek | 33.47 | No | 1234 | 0 | 105 | IR6-7 | IRL North | 7 | 22.2117 | 15.3732 | 0.01 | 0 | 43060 | 42047 | 43060 | IR6-7 | 1400 | C | 1400 C | 54.65 | 0 | 2.83 | 0.497 | 1.981 | 0.2485 | 0.888 | 0.0037988 | 19 | 0 | 0 | 0.8767 | 0
Titusville | 14 | Addison Creek | 33.47 | No | 1234 | 0 | 13 | IR6-7 | IRL North | 27 | 83.5692 | 153.9116 | 0.03 | 0 | 43061 | 42048 | 43061 | IR6-7 | 1100 | D | 1100 D | 54.65 | 0 | 1.85 | 0.22 | 1.295 | 0.11 | 0.342 | 0.038032 | 73 | 0 | 0 | 0.8767 | 0
Titusville | 14 | Addison Creek | 33.47 | No | 1234 | 0 | 105 | IR6-7 | IRL North | 3988 | 457.0097 | 8626.0595 | 5.39 | 0.99 | 43077 | 42064 | 43077 | IR6-7 | 1400 | C | 1400 C | 54.65 | 0 | 2.83 | 0.497 | 1.981 | 0.2485 | 0.888 | 2.0508 | 10230 | 45 | 5.6 | 0.8767 | 4.9
Titusville | 17 | Kiwanis Park | 32.37 | No | 1234 | 0 | 45 | IR6-7 | IRL North | 253 | 113.5658 | 739.5902 | 0.21 | 0.06 | 43078 | 42065 | 43078 | IR6-7 | 8140 | B/D | 8140 B/D | 54.65 | 0 | 1.18 | 0.48 | 0.826 | 0.24 | 0.703 | 0.18276 | 722 | 1 | 0.4 | 0.8767 | 0.4
Titusville | 14 | Addison Creek | 33.47 | No | 1234 | 0 | 13 | IR6-7 | IRL North | 178 | 202.335 | 997.2642 | 0.23 | 0.02 | 43079 | 42066 | 43079 | IR6-7 | 1100 | D | 1100 D | 54.65 | 0 | 1.85 | 0.22 | 1.295 | 0.11 | 0.342 | 0.24643 | 473 | 1 | 0.1 | 0.8767 | 0.1
Titusville | 14 | Addison Creek | 33.47 | No | 1234 | 0 | 13 | IR6-7 | IRL North | 5 | 45.4776 | 60.307 | 0.01 | 0 | 43090 | 42077 | 43090 | IR6-7 | 1100 | A | 1100 A | 54.65 | 0 | 1.85 | 0.22 | 1.295 | 0.11 | 0.174 | 0.014902 | 15 | 0 | 0 | 0.8767 | 0
Titusville | 14 | Addison Creek | 33.47 | No | 1234 | 0 | 13 | IR6-7 | IRL North | 186 | 162.3307 | 1245.8337 | 0.24 | 0.02 | 43091 | 42078 | 43091 | IR6-7 | 1100 | C | 1100 C | 54.65 | 0 | 1.85 | 0.22 | 1.295 | 0.11 | 0.286 | 0.30785 | 495 | 1 | 0.1 | 0.8767 | 0.1
Titusville | 17 | Kiwanis Park | 32.37 | No | 1234 | 0 | 45 | IR6-7 | IRL North | 266 | 114.5561 | 777.5452 | 0.22 | 0.06 | 43092 | 42079 | 43092 | IR6-7 | 8140 | B/D | 8140 B/D | 54.65 | 0 | 1.18 | 0.48 | 0.826 | 0.24 | 0.703 | 0.19213 | 759 | 1 | 0.4 | 0.8767 | 0.4
Titusville | 14 | Addison Creek | 33.47 | No | 1234 | 0 | 105 | IR6-7 | IRL North | 4 | 29.1463 | 9.4426 | 0.01 | 0 | 43106 | 42093 | 43106 | IR6-7 | 1400 | B/D | 1400 B/D | 54.65 | 0 | 2.83 | 0.497 | 1.981 | 0.2485 | 0.887 | 0.0023333 | 12 | 0 | 0 | 0.8767 | 0
Titusville | 14 | Addison Creek | 33.47 | No | 1234 | 0 | 102.5 | IR6-7 | IRL North | 14 | 26.2132 | 37.6551 | 0.02 | 0 | 43112 | 42099 | 43112 | IR6-7 | 1300 | C | 1300 C | 54.65 | 0 | 2.42 | 0.516 | 1.694 | 0.258 | 0.692 | 0.0093047 | 36 | 0 | 0 | 0.8767 | 0
Titusville | 14 | Addison Creek | 33.47 | No | 1234 | 0 | 11.1 | IR6-7 | IRL North | 3 | 58.1267 | 32.0134 | 0 | 0 | 43115 | 42102 | 43115 | IR6-7 | 8120 | A | 8120 A | 54.65 | 0 | 1.25 | 0.053 | 0.875 | 0.0265 | 0.2 | 0.0079107 | 9 | 0 | 0 | 0.8767 | 0
Titusville | 14 | Addison Creek | 33.47 | No | 1234 | 0 | 102.5 | IR6-7 | IRL North | 2 | 10.4686 | 5.5325 | 0 | 0 | 43117 | 42104 | 43117 | IR6-7 | 1300 | C | 1300 C | 54.65 | 0 | 2.42 | 0.516 | 1.694 | 0.258 | 0.692 | 0.0013671 | 5 | 0 | 0 | 0.8767 | 0
Titusville | 14 | Addison Creek | 33.47 | No | 1234 | 0 | 0 | IR6-7 | IRL North | 562 | 292.8412 | 2159.7977 | 0.24 | 0.04 | 43121 | 42108 | 43121 | IR6-7 | 5300 | A | 5300 A | 54.65 | 0 | 0.6 | 0.135 | 0.42 | 0.0675 | 0.5 | 0.5337 | 1499 | 1 | 0.2 | 0.8767 | 0.2
Titusville | 17 | Kiwanis Park | 32.37 | No | 1234 | 0 | 45 | IR6-7 | IRL North | 278 | 115.5407 | 812.5745 | 0.23 | 0.07 | 43122 | 42109 | 43122 | IR6-7 | 8140 | B/D | 8140 B/D | 54.65 | 0 | 1.18 | 0.48 | 0.826 | 0.24 | 0.703 | 0.20079 | 793 | 1 | 0.4 | 0.8767 | 0.4
Titusville | 14 | Addison Creek | 33.47 | No | 1234 | 0 | 105 | IR6-7 | IRL North | 30 | 67.8311 | 64.988 | 0.04 | 0.01 | 43124 | 42111 | 43124 | IR6-7 | 1400 | B/D | 1400 B/D | 54.65 | 0 | 2.83 | 0.497 | 1.981 | 0.2485 | 0.887 | 0.016059 | 80 | 0 | 0 | 0.8767 | 0
Titusville | 14 | Addison Creek | 33.47 | No | 1234 | 0 | 11.1 | IR6-7 | IRL North | 103 | 143.086 | 657.6625 | 0.09 | 0 | 43126 | 42113 | 43126 | IR6-7 | 8120 | C | 8120 C | 54.65 | 0 | 1.25 | 0.053 | 0.875 | 0.0265 | 0.3 | 0.16251 | 274 | 1 | 0 | 0.8767 | 0
Titusville | 14 | Addison Creek | 33.47 | No | 1234 | 0 | 102.5 | IR6-7 | IRL North | 49 | 67.1403 | 141.6173 | 0.07 | 0.01 | 43127 | 42114 | 43127 | IR6-7 | 1300 | B/D | 1300 B/D | 54.65 | 0 | 2.42 | 0.516 | 1.694 | 0.258 | 0.662 | 0.034994 | 130 | 0 | 0.1 | 0.8767 | 0.1
Titusville | 17 | Kiwanis Park | 32.37 | No | 1234 | 0 | 45 | IR6-7 | IRL North | 255 | 113.732 | 743.5883 | 0.21 | 0.06 | 43142 | 42129 | 43142 | IR6-7 | 8140 | B/D | 8140 B/D | 54.65 | 0 | 1.18 | 0.48 | 0.826 | 0.24 | 0.703 | 0.18374 | 726 | 1 | 0.4 | 0.8767 | 0.4
Titusville | 14 | Addison Creek | 33.47 | No | 1234 | 0 | 11.1 | IR6-7 | IRL North | 108 | 156.4757 | 691.4925 | 0.09 | 0 | 43156 | 42143 | 43156 | IR6-7 | 8120 | C | 8120 C | 54.65 | 0 | 1.25 | 0.053 | 0.875 | 0.0265 | 0.3 | 0.17087 | 288 | 1 | 0 | 0.8767 | 0
Titusville | 14 | Addison Creek | 33.47 | No | 1234 | 0 | 102.5 | IR6-7 | IRL North | 202 | 114.2337 | 559.399 | 0.3 | 0.05 | 43162 | 42149 | 43162 | IR6-7 | 1300 | C | 1300 C | 54.65 | 0 | 2.42 | 0.516 | 1.694 | 0.258 | 0.692 | 0.13823 | 537 | 2 | 0.3 | 0.8767 | 0.3
Titusville | 17 | Kiwanis Park | 32.37 | No | 1234 | 0 | 45 | IR6-7 | IRL North | 313 | 119.4275 | 913.5521 | 0.26 | 0.08 | 43164 | 42151 | 43164 | IR6-7 | 8140 | B/D | 8140 B/D | 54.65 | 0 | 1.18 | 0.48 | 0.826 | 0.24 | 0.703 | 0.22574 | 891 | 2 | 0.5 | 0.8767 | 0.4
Titusville | 17 | Kiwanis Park | 32.37 | No | 1234 | 0 | 45 | IR6-7 | IRL North | 149 | 98.1792 | 434.8059 | 0.13 | 0.04 | 43165 | 42152 | 43165 | IR6-7 | 8140 | B/D | 8140 B/D | 54.65 | 0 | 1.18 | 0.48 | 0.826 | 0.24 | 0.703 | 0.10744 | 424 | 1 | 0.2 | 0.8767 | 0.2
Titusville | 14 | Addison Creek | 33.47 | No | 1234 | 0 | 105 | IR6-7 | IRL North | 4465 | 447.3368 | 9657.3967 | 6.03 | 1.11 | 43174 | 42161 | 43174 | IR6-7 | 1400 | C | 1400 C | 54.65 | 0 | 2.83 | 0.497 | 1.981 | 0.2485 | 0.888 | 2.353 | 11738 | 51 | 6.4 | 0.8767 | 5.6
Titusville | 17 | Kiwanis Park | 32.37 | No | 1234 | 0 | 45 | IR6-7 | IRL North | 242 | 113.3142 | 706.3655 | 0.2 | 0.06 | 43176 | 42163 | 43176 | IR6-7 | 8140 | B/D | 8140 B/D | 54.65 | 0 | 1.18 | 0.48 | 0.826 | 0.24 | 0.703 | 0.17455 | 689 | 1 | 0.4 | 0.8767 | 0.4
Titusville | 14 | Addison Creek | 33.47 | No | 1234 | 0 | 102.5 | IR6-7 | IRL North | 112 | 75.1128 | 310.9342 | 0.16 | 0.03 | 43178 | 42165 | 43178 | IR6-7 | 1300 | C | 1300 C | 54.65 | 0 | 2.42 | 0.516 | 1.694 | 0.258 | 0.692 | 0.076833 | 299 | 1 | 0.2 | 0.8767 | 0.2
Titusville | 14 | Addison Creek | 33.47 | No | 1234 | 0 | 13 | IR6-7 | IRL North | 202 | 227.7792 | 1131.7003 | 0.26 | 0.02 | 43185 | 42172 | 43185 | IR6-7 | 1100 | C/D | 1100 C/D | 54.65 | 0 | 1.85 | 0.22 | 1.295 | 0.11 | 0.342 | 0.27965 | 537 | 2 | 0.1 | 0.8767 | 0.1
Titusville | 14 | Addison Creek | 33.47 | No | 1234 | 0 | 102.5 | IR6-7 | IRL North | 8 | 27.0313 | 23.314 | 0.01 | 0 | 43186 | 42173 | 43186 | IR6-7 | 1300 | B/D | 1300 B/D | 54.65 | 0 | 2.42 | 0.516 | 1.694 | 0.258 | 0.662 | 0.005761 | 21 | 0 | 0 | 0.8767 | 0
Titusville | 14 | Addison Creek | 33.47 | No | 1234 | 0 | 102.5 | IR6-7 | IRL North | 276 | 160.3896 | 765.3084 | 0.41 | 0.07 | 43191 | 42178 | 43191 | IR6-7 | 1300 | C/D | 1300 C/D | 54.65 | 0 | 2.42 | 0.516 | 1.694 | 0.258 | 0.692 | 0.18911 | 735 | 3 | 0.4 | 0.8767 | 0.4
Titusville | 14 | Addison Creek | 33.47 | No | 1234 | 0 | 13 | IR6-7 | IRL North | 98 | 98.3801 | 549.8695 | 0.13 | 0.01 | 43203 | 42190 | 43203 | IR6-7 | 1100 | D | 1100 D | 54.65 | 0 | 1.85 | 0.22 | 1.295 | 0.11 | 0.342 | 0.13588 | 261 | 1 | 0.1 | 0.8767 | 0.1
Titusville | 14 | Addison Creek | 33.47 | No | 1234 | 0 | 102.5 | IR6-7 | IRL North | 1011 | 384.4232 | 2934.0707 | 1.49 | 0.26 | 43239 | 42226 | 43239 | IR6-7 | 1300 | B/D | 1300 B/D | 54.65 | 0 | 2.42 | 0.516 | 1.694 | 0.258 | 0.662 | 0.72502 | 2696 | 10 | 1.5 | 0.8767 | 1.3
Titusville | 14 | Addison Creek | 33.47 | No | 1234 | 0 | 105 | IR6-7 | IRL North | 916 | 280.4823 | 1983.1107 | 1.24 | 0.23 | 43240 | 42227 | 43240 | IR6-7 | 1400 | B/D | 1400 B/D | 54.65 | 0 | 2.83 | 0.497 | 1.981 | 0.2485 | 0.887 | 0.49004 | 2442 | 11 | 1.3 | 0.8767 | 1.1
Titusville | 14 | Addison Creek | 33.47 | No | 1234 | 0 | 102.5 | IR6-7 | IRL North | 207 | 101.2319 | 588.4514 | 0.3 | 0.05 | 43242 | 42229 | 43242 | IR6-7 | 1300 | W | 1300 W | 54.65 | 0 | 2.42 | 0.516 | 1.694 | 0.258 | 0.677 | 0.14541 | 553 | 2 | 0.3 | 0.8767 | 0.3
Titusville | 14 | Addison Creek | 33.47 | No | 1234 | 0 | 0 | IR6-7 | IRL North | 87 | 84.0815 | 333.1376 | 0.04 | 0.01 | 43243 | 42230 | 43243 | IR6-7 | 5300 | D | 5300 D | 54.65 | 0 | 0.6 | 0.135 | 0.42 | 0.0675 | 0.5 | 0.08232 | 231 | 0 | 0 | 0.8767 | 0
Titusville | 14 | Addison Creek | 33.47 | No | 1234 | 0 | 0 | IR6-7 | IRL North | 96 | 87.1484 | 366.8942 | 0.04 | 0.01 | 43244 | 42231 | 43244 | IR6-7 | 5300 | B/D | 5300 B/D | 54.65 | 0 | 0.6 | 0.135 | 0.42 | 0.0675 | 0.5 | 0.090661 | 255 | 0 | 0 | 0.8767 | 0
Titusville | 14 | Addison Creek | 33.47 | No | 1234 | 0 | 13 | IR6-7 | IRL North | 73 | 145.9175 | 412.5618 | 0.09 | 0.01 | 43245 | 42232 | 43245 | IR6-7 | 1100 | B/D | 1100 B/D | 54.65 | 0 | 1.85 | 0.22 | 1.295 | 0.11 | 0.342 | 0.10195 | 196 | 1 | 0 | 0.8767 | 0
Titusville | 14 | Addison Creek | 33.47 | No | 1234 | 0 | 13 | IR6-7 | IRL North | 614 | 418.7214 | 3447.2788 | 0.8 | 0.07 | 43246 | 42233 | 43246 | IR6-7 | 1100 | B/D | 1100 B/D | 54.65 | 0 | 1.85 | 0.22 | 1.295 | 0.11 | 0.342 | 0.85184 | 1637 | 5 | 0.4 | 0.8767 | 0.4
Titusville | 14 | Addison Creek | 33.47 | No | 1234 | 0 | 0 | IR6-7 | IRL North | 227 | 212.6992 | 870.2632 | 0.1 | 0.02 | 43247 | 42234 | 43247 | IR6-7 | 5300 | D | 5300 D | 54.65 | 0 | 0.6 | 0.135 | 0.42 | 0.0675 | 0.5 | 0.21505 | 604 | 1 | 0.1 | 0.8767 | 0.1
Titusville | 14 | Addison Creek | 33.47 | No | 1234 | 0 | 0 | IR6-7 | IRL North | 2334 | 664.1248 | 8965.3493 | 0.98 | 0.16 | 43248 | 42235 | 43248 | IR6-7 | 5300 | W | 5300 W | 54.65 | 0 | 0.6 | 0.135 | 0.42 | 0.0675 | 0.5 | 2.2154 | 6222 | 6 | 0.9 | 0.8767 | 0.8
Titusville | 17 | Kiwanis Park | 32.37 | No | 1234 | 0 | 106.9 | IR6-7 | IRL North | 524 | 168.4245 | 1356.5882 | 0.66 | 0.08 | 43249 | 42236 | 43249 | IR6-7 | 1500 | B/D | 1500 B/D | 54.65 | 0 | 1.79 | 0.31 | 1.253 | 0.155 | 0.793 | 0.33522 | 1493 | 4 | 0.5 | 0.8767 | 0.4
Titusville | 17 | Kiwanis Park | 32.37 | No | 1234 | 0 | 45 | IR6-7 | IRL North | 89 | 66.3437 | 247.006 | 0.07 | 0.02 | 43250 | 42237 | 43250 | IR6-7 | 8140 | U | 8140 U | 54.65 | 0 | 1.18 | 0.48 | 0.826 | 0.24 | 0.74 | 0.061036 | 254 | 0 | 0.1 | 0.8767 | 0.1
Titusville | 17 | Kiwanis Park | 32.37 | No | 1234 | 0 | 45 | IR6-7 | IRL North | 19 | 36.9583 | 54.7229 | 0.02 | 0 | 43251 | 42238 | 43251 | IR6-7 | 8140 | B/D | 8140 B/D | 54.65 | 0 | 1.18 | 0.48 | 0.826 | 0.24 | 0.703 | 0.013522 | 53 | 0 | 0 | 0.8767 | 0
Titusville | 17 | Kiwanis Park | 32.37 | No | 1234 | 0 | 0 | IR6-7 | IRL North | 434 | 203.3518 | 1785.8885 | 0.18 | 0.03 | 43252 | 42239 | 43252 | IR6-7 | 5300 | W | 5300 W | 54.65 | 0 | 0.6 | 0.135 | 0.42 | 0.0675 | 0.5 | 0.4413 | 1239 | 1 | 0.2 | 0.8767 | 0.2
Titusville | 14 | Addison Creek | 33.47 | No | 1234 | 0 | 102.5 | IR6-7 | IRL North | 66 | 81.6463 | 191.7597 | 0.1 | 0.02 | 43257 | 42244 | 43257 | IR6-7 | 1300 | B/D | 1300 B/D | 54.65 | 0 | 2.42 | 0.516 | 1.694 | 0.258 | 0.662 | 0.047385 | 176 | 1 | 0.1 | 0.8767 | 0.1
Titusville | 17 | Kiwanis Park | 32.37 | No | 1234 | 0 | 106.9 | IR6-7 | IRL North | 1 | 19.0644 | 3.2283 | 0 | 0 | 43263 | 42250 | 43263 | IR6-7 | 1500 | B/D | 1500 B/D | 54.65 | 0 | 1.79 | 0.31 | 1.253 | 0.155 | 0.793 | 0.00079773 | 4 | 0 | 0 | 0.8767 | 0
Titusville | 14 | Addison Creek | 33.47 | No | 1234 | 0 | 105 | IR6-7 | IRL North | 3869 | 563.7032 | 8368.8118 | 5.23 | 0.96 | 43277 | 42264 | 43277 | IR6-7 | 1400 | C | 1400 C | 54.65 | 0 | 2.83 | 0.497 | 1.981 | 0.2485 | 0.888 | 1.9771 | 9862 | 43 | 5.4 | 0.8767 | 4.7
Titusville | 14 | Addison Creek | 33.47 | No | 1234 | 0 | 13 | IR6-7 | IRL North | 29 | 74.4577 | 160.7402 | 0.04 | 0 | 43281 | 42268 | 43281 | IR6-7 | 1100 | D | 1100 D | 54.65 | 0 | 1.85 | 0.22 | 1.295 | 0.11 | 0.342 | 0.03972 | 76 | 0 | 0 | 0.8767 | 0
Titusville | 14 | Addison Creek | 33.47 | No | 1234 | 0 | 0 | IR6-7 | IRL North | 114 | 137.5801 | 438.8804 | 0.05 | 0.01 | 43282 | 42269 | 43282 | IR6-7 | 5300 | D | 5300 D | 54.65 | 0 | 0.6 | 0.135 | 0.42 | 0.0675 | 0.5 | 0.10845 | 305 | 0 | 0 | 0.8767 | 0
Titusville | 17 | Kiwanis Park | 32.37 | No | 1234 | 0 | 0 | IR6-7 | IRL North | 2 | 17.9418 | 8.7168 | 0 | 0 | 43283 | 42270 | 43283 | IR6-7 | 5300 | B/D | 5300 B/D | 54.65 | 0 | 0.6 | 0.135 | 0.42 | 0.0675 | 0.5 | 0.002154 | 6 | 0 | 0 | 0.8767 | 0
Titusville | 17 | Kiwanis Park | 32.37 | No | 1234 | 0 | 0 | IR6-7 | IRL North | 45 | 62.3039 | 185.3316 | 0.02 | 0 | 43284 | 42271 | 43284 | IR6-7 | 5300 | W | 5300 W | 54.65 | 0 | 0.6 | 0.135 | 0.42 | 0.0675 | 0.5 | 0.045796 | 129 | 0 | 0 | 0.8767 | 0
Titusville | 17 | Kiwanis Park | 32.37 | No | 1234 | 0 | 45 | IR6-7 | IRL North | 226 | 104.7974 | 659.551 | 0.19 | 0.05 | 43287 | 42274 | 43287 | IR6-7 | 8140 | B/D | 8140 B/D | 54.65 | 0 | 1.18 | 0.48 | 0.826 | 0.24 | 0.703 | 0.098727 | 390 | 1 | 0.2 | 0.8767 | 0.2
Titusville | 17 | Kiwanis Park | 32.37 | No | 1234 | 0 | 45 | IR6-7 | IRL North | 35 | 48.053 | 102.9157 | 0.03 | 0.01 | 43292 | 42279 | 43292 | IR6-7 | 8140 | B/D | 8140 B/D | 54.65 | 0 | 1.18 | 0.48 | 0.826 | 0.24 | 0.703 | 0.019689 | 78 | 0 | 0 | 0.8767 | 0
Titusville | 14 | Addison Creek | 33.47 | No | 1234 | 0 | 13 | IR6-7 | IRL North | 103 | 121.4081 | 580.0203 | 0.13 | 0.01 | 43296 | 42283 | 43296 | IR6-7 | 1100 | B/D | 1100 B/D | 54.65 | 0 | 1.85 | 0.22 | 1.295 | 0.11 | 0.342 | 0.14333 | 275 | 1 | 0.1 | 0.8767 | 0.1
Titusville | 14 | Addison Creek | 33.47 | No | 1234 | 0 | 102.5 | IR6-7 | IRL North | 16 | 32.7945 | 47.3725 | 0.02 | 0 | 43300 | 42287 | 43300 | IR6-7 | 1300 | B/D | 1300 B/D | 54.65 | 0 | 2.42 | 0.516 | 1.694 | 0.258 | 0.662 | 0.011706 | 44 | 0 | 0 | 0.8767 | 0
Titusville | 14 | Addison Creek | 33.47 | No | 1234 | 0 | 0 | IR6-7 | IRL North | 59 | 85.5423 | 226.9012 | 0.02 | 0 | 43302 | 42289 | 43302 | IR6-7 | 5300 | D | 5300 D | 54.65 | 0 | 0.6 | 0.135 | 0.42 | 0.0675 | 0.5 | 0.056068 | 157 | 0 | 0 | 0.8767 | 0
Titusville | 14 | Addison Creek | 33.47 | No | 1234 | 0 | 105 | IR6-7 | IRL North | 715 | 335.6825 | 1548.1521 | 0.97 | 0.18 | 43314 | 42301 | 43314 | IR6-7 | 1400 | B/D | 1400 B/D | 54.65 | 0 | 2.83 | 0.497 | 1.981 | 0.2485 | 0.887 | 0.38256 | 1906 | 8 | 1 | 0.8767 | 0.9
Titusville | 14 | Addison Creek | 33.47 | No | 1234 | 0 | 0 | IR6-7 | IRL North | 30 | 43.3161 | 113.7655 | 0.01 | 0 | 43316 | 42303 | 43316 | IR6-7 | 5300 | C | 5300 C | 54.65 | 0 | 0.6 | 0.135 | 0.42 | 0.0675 | 0.5 | 0.028112 | 79 | 0 | 0 | 0.8767 | 0
Titusville | 14 | Addison Creek | 33.47 | No | 1234 | 0 | 0 | IR6-7 | IRL North | 115 | 92.2869 | 441.474 | 0.05 | 0.01 | 43317 | 42304 | 43317 | IR6-7 | 5300 | B/D | 5300 B/D | 54.65 | 0 | 0.6 | 0.135 | 0.42 | 0.0675 | 0.5 | 0.10909 | 306 | 0 | 0 | 0.8767 | 0
Titusville | 14 | Addison Creek | 33.47 | No | 1234 | 0 | 0 | IR6-7 | IRL North | 410 | 199.0061 | 1573.9102 | 0.17 | 0.03 | 43318 | 42305 | 43318 | IR6-7 | 5300 | W | 5300 W | 54.65 | 0 | 0.6 | 0.135 | 0.42 | 0.0675 | 0.5 | 0.38892 | 1092 | 1 | 0.2 | 0.8767 | 0.2
Titusville | 14 | Addison Creek | 33.47 | No | 1234 | 0 | 13 | IR6-7 | IRL North | 84 | 91.646 | 471.4132 | 0.11 | 0.01 | 43319 | 42306 | 43319 | IR6-7 | 1100 | D | 1100 D | 54.65 | 0 | 1.85 | 0.22 | 1.295 | 0.11 | 0.342 | 0.11649 | 224 | 1 | 0.1 | 0.8767 | 0.1
Titusville | 14 | Addison Creek | 33.47 | No | 1234 | 0 | 0 | IR6-7 | IRL North | 196 | 148.6971 | 753.4923 | 0.08 | 0.01 | 43331 | 42318 | 43331 | IR6-7 | 5300 | W | 5300 W | 54.65 | 0 | 0.6 | 0.135 | 0.42 | 0.0675 | 0.5 | 0.18619 | 523 | 0 | 0.1 | 0.8767 | 0.1
Titusville | 14 | Addison Creek | 33.47 | No | 1234 | 0 | 0 | IR6-7 | IRL North | 324 | 210.7301 | 1245.4785 | 0.14 | 0.02 | 43332 | 42319 | 43332 | IR6-7 | 5300 | W | 5300 W | 54.65 | 0 | 0.6 | 0.135 | 0.42 | 0.0675 | 0.5 | 0.30776 | 864 | 1 | 0.1 | 0.8767 | 0.1
Titusville | 17 | Kiwanis Park | 32.37 | No | 1234 | 0 | 105 | IR6-7 | IRL North | 167 | 89.4261 | 384.7172 | 0.23 | 0.04 | 43336 | 42323 | 43336 | IR6-7 | 1400 | U | 1400 U | 54.65 | 0 | 2.83 | 0.497 | 1.981 | 0.2485 | 0.89 | 0.095065 | 475 | 2 | 0.3 | 0.8767 | 0.3
Titusville | 14 | Addison Creek | 33.47 | No | 1234 | 0 | 11.1 | IR6-7 | IRL North | 109 | 145.8736 | 695.3865 | 0.1 | 0 | 43348 | 42335 | 43348 | IR6-7 | 8120 | C | 8120 C | 54.65 | 0 | 1.25 | 0.053 | 0.875 | 0.0265 | 0.3 | 0.17183 | 290 | 1 | 0 | 0.8767 | 0
Titusville | 14 | Addison Creek | 33.47 | No | 1234 | 0 | 102.5 | IR6-7 | IRL North | 1556 | 539.4936 | 4514.4133 | 2.29 | 0.4 | 43349 | 42336 | 43349 | IR6-7 | 1300 | B/D | 1300 B/D | 54.65 | 0 | 2.42 | 0.516 | 1.694 | 0.258 | 0.662 | 1.1155 | 4148 | 15 | 2.4 | 0.8767 | 2.1
Titusville | 17 | Kiwanis Park | 32.37 | No | 1234 | 0 | 105 | IR6-7 | IRL North | 552 | 231.068 | 1273.255 | 0.75 | 0.14 | 43354 | 42341 | 43354 | IR6-7 | 1400 | U | 1400 U | 54.65 | 0 | 2.83 | 0.497 | 1.981 | 0.2485 | 0.89 | 0.31463 | 1573 | 7 | 0.9 | 0.8767 | 0.8
Titusville | 17 | Kiwanis Park | 32.37 | No | 1234 | 0 | 105 | IR6-7 | IRL North | 251 | 102.25 | 581.8563 | 0.34 | 0.06 | 43357 | 42344 | 43357 | IR6-7 | 1400 | B/D | 1400 B/D | 54.65 | 0 | 2.83 | 0.497 | 1.981 | 0.2485 | 0.887 | 0.14378 | 716 | 3 | 0.4 | 0.8767 | 0.4
Titusville | 14 | Addison Creek | 33.47 | No | 1234 | 0 | 0 | IR6-7 | IRL North | 133 | 124.4449 | 512.2175 | 0.06 | 0.01 | 43359 | 42346 | 43359 | IR6-7 | 5300 | C | 5300 C | 54.65 | 0 | 0.6 | 0.135 | 0.42 | 0.0675 | 0.5 | 0.12657 | 356 | 0 | 0.1 | 0.8767 | 0.1
Titusville | 14 | Addison Creek | 33.47 | No | 1234 | 0 | 102.5 | IR6-7 | IRL North | 30 | 100.493 | 86.0545 | 0.04 | 0.01 | 43365 | 42352 | 43365 | IR6-7 | 1300 | B/D | 1300 B/D | 54.65 | 0 | 2.42 | 0.516 | 1.694 | 0.258 | 0.662 | 0.021264 | 79 | 0 | 0 | 0.8767 | 0
Titusville | 17 | Kiwanis Park | 32.37 | No | 1234 | 0 | 45 | IR6-7 | IRL North | 2617 | 455.1575 | 7647.0826 | 2.2 | 0.63 | 43367 | 42354 | 43367 | IR6-7 | 8140 | B/D | 8140 B/D | 54.65 | 0 | 1.18 | 0.48 | 0.826 | 0.24 | 0.703 | 0.046819 | 185 | 0 | 0.1 | 0.8767 | 0.1
Titusville | 14 | Addison Creek | 33.47 | No | 1234 | 0 | 0 | IR6-7 | IRL North | 6 | 23.0685 | 22.3464 | 0 | 0 | 43376 | 42363 | 43376 | IR6-7 | 5300 | W | 5300 W | 54.65 | 0 | 0.6 | 0.135 | 0.42 | 0.0675 | 0.5 | 0.0055219 | 16 | 0 | 0 | 0.8767 | 0
Titusville | 14 | Addison Creek | 33.47 | No | 1234 | 0 | 102.5 | IR6-7 | IRL North | 3 | 20.4197 | 8.7434 | 0 | 0 | 43393 | 42380 | 43393 | IR6-7 | 1300 | W | 1300 W | 54.65 | 0 | 2.42 | 0.516 | 1.694 | 0.258 | 0.677 | 0.0021605 | 8 | 0 | 0 | 0.8767 | 0
Titusville | 14 | Addison Creek | 33.47 | No | 1234 | 0 | 102.5 | IR6-7 | IRL North | 157 | 91.0712 | 455.625 | 0.23 | 0.04 | 43394 | 42381 | 43394 | IR6-7 | 1300 | B/D | 1300 B/D | 54.65 | 0 | 2.42 | 0.516 | 1.694 | 0.258 | 0.662 | 0.11259 | 419 | 2 | 0.2 | 0.8767 | 0.2
Titusville | 14 | Addison Creek | 33.47 | No | 1234 | 0 | 11.1 | IR6-7 | IRL North | 154 | 392.6643 | 1479.4279 | 0.13 | 0 | 43396 | 42383 | 43396 | IR6-7 | 8120 | A | 8120 A | 54.65 | 0 | 1.25 | 0.053 | 0.875 | 0.0265 | 0.2 | 0.36557 | 411 | 1 | 0 | 0.8767 | 0
Titusville | 14 | Addison Creek | 33.47 | No | 1234 | 0 | 102.5 | IR6-7 | IRL North | 146 | 90.5727 | 404.429 | 0.21 | 0.04 | 43403 | 42390 | 43403 | IR6-7 | 1300 | C | 1300 C | 54.65 | 0 | 2.42 | 0.516 | 1.694 | 0.258 | 0.692 | 0.099936 | 388 | 1 | 0.2 | 0.8767 | 0.2
Titusville | 14 | Addison Creek | 33.47 | No | 1234 | 0 | 102.5 | IR6-7 | IRL North | 62 | 79.7145 | 177.0647 | 0.09 | 0.02 | 43404 | 42391 | 43404 | IR6-7 | 1300 | W | 1300 W | 54.65 | 0 | 2.42 | 0.516 | 1.694 | 0.258 | 0.677 | 0.043753 | 166 | 1 | 0.1 | 0.8767 | 0.1
Titusville | 17 | Kiwanis Park | 32.37 | No | 1234 | 0 | 45 | IR6-7 | IRL North | 5063 | 1086.0688 | 14788.5388 | 4.25 | 1.22 | 43412 | 42399 | 43412 | IR6-7 | 8140 | B/D | 8140 B/D | 54.65 | 0 | 1.18 | 0.48 | 0.826 | 0.24 | 0.703 | 0.00052122 | 2 | 0 | 0 | 0.8767 | 0
Titusville | 14 | Addison Creek | 33.47 | No | 1234 | 0 | 102.5 | IR6-7 | IRL North | 400 | 234.7148 | 1159.3596 | 0.59 | 0.1 | 43429 | 42416 | 43429 | IR6-7 | 1300 | B/D | 1300 B/D | 54.65 | 0 | 2.42 | 0.516 | 1.694 | 0.258 | 0.662 | 0.28648 | 1065 | 4 | 0.6 | 0.8767 | 0.5
Titusville | 14 | Addison Creek | 33.47 | No | 1234 | 0 | 102.5 | IR6-7 | IRL North | 135 | 81.7286 | 391.7193 | 0.2 | 0.03 | 43462 | 42448 | 43462 | IR6-7 | 1300 | B/D | 1300 B/D | 54.65 | 0 | 2.42 | 0.516 | 1.694 | 0.258 | 0.662 | 0.096796 | 360 | 1 | 0.2 | 0.8767 | 0.2
Titusville | 14 | Addison Creek | 33.47 | No | 1234 | 0 | 102.5 | IR6-7 | IRL North | 280 | 166.9099 | 813.4217 | 0.41 | 0.07 | 43463 | 42449 | 43463 | IR6-7 | 1300 | B/D | 1300 B/D | 54.65 | 0 | 2.42 | 0.516 | 1.694 | 0.258 | 0.662 | 0.201 | 747 | 3 | 0.4 | 0.8767 | 0.4
Titusville | 14 | Addison Creek | 33.47 | No | 1234 | 0 | 11.1 | IR6-7 | IRL North | 82 | 182.4006 | 790.2471 | 0.07 | 0 | 43475 | 42461 | 43475 | IR6-7 | 8120 | A | 8120 A | 54.65 | 0 | 1.25 | 0.053 | 0.875 | 0.0265 | 0.2 | 0.19527 | 219 | 0 | 0 | 0.8767 | 0
Titusville | 14 | Addison Creek | 33.47 | No | 1234 | 0 | 102.5 | IR6-7 | IRL North | 8 | 26.598 | 22.5757 | 0.01 | 0 | 43490 | 42476 | 43490 | IR6-7 | 1300 | C/D | 1300 C/D | 54.65 | 0 | 2.42 | 0.516 | 1.694 | 0.258 | 0.692 | 0.0055786 | 22 | 0 | 0 | 0.8767 | 0
Titusville | 17 | Kiwanis Park | 32.37 | No | 1234 | 0 | 13 | IR6-7 | IRL North | 146 | 145.2211 | 874.7264 | 0.19 | 0.02 | 43495 | 42481 | 43495 | IR6-7 | 1100 | B/D | 1100 B/D | 54.65 | 0 | 1.85 | 0.22 | 1.295 | 0.11 | 0.342 | 0.21615 | 415 | 1 | 0.1 | 0.8767 | 0.1
Titusville | 17 | Kiwanis Park | 32.37 | No | 1234 | 0 | 13 | IR6-7 | IRL North | 12 | 40.6835 | 87.7588 | 0.02 | 0 | 43497 | 42483 | 43497 | IR6-7 | 1100 | C | 1100 C | 54.65 | 0 | 1.85 | 0.22 | 1.295 | 0.11 | 0.286 | 0.021686 | 35 | 0 | 0 | 0.8767 | 0
Titusville | 17 | Kiwanis Park | 32.37 | No | 1234 | 0 | 13 | IR6-7 | IRL North | 92 | 113.6308 | 555.3717 | 0.12 | 0.01 | 43498 | 42484 | 43498 | IR6-7 | 1100 | B/D | 1100 B/D | 54.65 | 0 | 1.85 | 0.22 | 1.295 | 0.11 | 0.342 | 0.13723 | 264 | 1 | 0.1 | 0.8767 | 0.1
Titusville | 17 | Kiwanis Park | 32.37 | No | 1234 | 0 | 13 | IR6-7 | IRL North | 95 | 113.8517 | 571.8516 | 0.12 | 0.01 | 43500 | 42486 | 43500 | IR6-7 | 1100 | B/D | 1100 B/D | 54.65 | 0 | 1.85 | 0.22 | 1.295 | 0.11 | 0.342 | 0.14131 | 271 | 1 | 0.1 | 0.8767 | 0.1
Titusville | 14 | Addison Creek | 33.47 | No | 1234 | 0 | 102.5 | IR6-7 | IRL North | 281 | 115.8862 | 816.2585 | 0.41 | 0.07 | 43510 | 42496 | 43510 | IR6-7 | 1300 | B/D | 1300 B/D | 54.65 | 0 | 2.42 | 0.516 | 1.694 | 0.258 | 0.662 | 0.2017 | 750 | 3 | 0.4 | 0.8767 | 0.4
Titusville | 17 | Kiwanis Park | 32.37 | No | 1234 | 0 | 13 | IR6-7 | IRL North | 2282 | 584.557 | 13698.7297 | 2.96 | 0.25 | 43514 | 42500 | 43514 | IR6-7 | 1100 | B/D | 1100 B/D | 54.65 | 0 | 1.85 | 0.22 | 1.295 | 0.11 | 0.342 | 3.385 | 6503 | 19 | 1.6 | 0.8767 | 1.4
Titusville | 17 | Kiwanis Park | 32.37 | No | 1234 | 0 | 13 | IR6-7 | IRL North | 377 | 194.5403 | 2265.8785 | 0.49 | 0.04 | 43523 | 42509 | 43523 | IR6-7 | 1100 | B/D | 1100 B/D | 54.65 | 0 | 1.85 | 0.22 | 1.295 | 0.11 | 0.342 | 0.55991 | 1076 | 3 | 0.3 | 0.8767 | 0.3
Titusville | 14 | Addison Creek | 33.47 | No | 1234 | 0 | 0 | IR6-7 | IRL North | 122 | 139.426 | 469.3316 | 0.05 | 0.01 | 43536 | 42522 | 43536 | IR6-7 | 5300 | D | 5300 D | 54.65 | 0 | 0.6 | 0.135 | 0.42 | 0.0675 | 0.5 | 0.11597 | 326 | 0 | 0 | 0.8767 | 0
Titusville | 14 | Addison Creek | 33.47 | No | 1234 | 0 | 102.5 | IR6-7 | IRL North | 42 | 58.7513 | 117.1042 | 0.06 | 0.01 | 43546 | 42532 | 43546 | IR6-7 | 1300 | C | 1300 C | 54.65 | 0 | 2.42 | 0.516 | 1.694 | 0.258 | 0.692 | 0.028937 | 112 | 0 | 0.1 | 0.8767 | 0.1
Titusville | 14 | Addison Creek | 33.47 | No | 1234 | 0 | 0 | IR6-7 | IRL North | 162 | 140.3924 | 623.2779 | 0.07 | 0.01 | 43547 | 42533 | 43547 | IR6-7 | 5300 | C/D | 5300 C/D | 54.65 | 0 | 0.6 | 0.135 | 0.42 | 0.0675 | 0.5 | 0.15401 | 433 | 0 | 0.1 | 0.8767 | 0.1
Titusville | 17 | Kiwanis Park | 32.37 | No | 1234 | 0 | 13 | IR6-7 | IRL North | 111 | 105.4511 | 663.6219 | 0.14 | 0.01 | 43549 | 42535 | 43549 | IR6-7 | 1100 | B/D | 1100 B/D | 54.65 | 0 | 1.85 | 0.22 | 1.295 | 0.11 | 0.342 | 0.16398 | 315 | 1 | 0.1 | 0.8767 | 0.1
Titusville | 14 | Addison Creek | 33.47 | No | 1234 | 0 | 105 | IR6-7 | IRL North | 85 | 60.0233 | 182.2042 | 0.11 | 0.02 | 43564 | 42550 | 43564 | IR6-7 | 1400 | D | 1400 D | 54.65 | 0 | 2.83 | 0.497 | 1.981 | 0.2485 | 0.9 | 0.045023 | 228 | 1 | 0.1 | 0.8767 | 0.1
Titusville | 17 | Kiwanis Park | 32.37 | No | 1234 | 0 | 13 | IR6-7 | IRL North | 49 | 96.0189 | 295.2 | 0.06 | 0.01 | 43567 | 42553 | 43567 | IR6-7 | 1100 | B/D | 1100 B/D | 54.65 | 0 | 1.85 | 0.22 | 1.295 | 0.11 | 0.342 | 0.072945 | 140 | 0 | 0 | 0.8767 | 0
Titusville | 14 | Addison Creek | 33.47 | No | 1234 | 0 | 11.1 | IR6-7 | IRL North | 90 | 170.9445 | 862.1493 | 0.08 | 0 | 43570 | 42556 | 43570 | IR6-7 | 8120 | A | 8120 A | 54.65 | 0 | 1.25 | 0.053 | 0.875 | 0.0265 | 0.2 | 0.21304 | 239 | 0 | 0 | 0.8767 | 0
Titusville | 14 | Addison Creek | 33.47 | No | 1234 | 0 | 29 | IR6-7 | IRL North | 27 | 75.1584 | 172.5426 | 0.04 | 0 | 43571 | 42557 | 43571 | IR6-7 | 1200 | B/D | 1200 B/D | 54.65 | 0 | 2.39 | 0.316 | 1.673 | 0.158 | 0.304 | 0.042636 | 73 | 0 | 0 | 0.8767 | 0
Titusville | 14 | Addison Creek | 33.47 | No | 1234 | 0 | 45 | IR6-7 | IRL North | 230 | 102.1543 | 568.5387 | 0.19 | 0.06 | 43572 | 42558 | 43572 | IR6-7 | 8140 | C | 8140 C | 54.65 | 0 | 1.18 | 0.48 | 0.826 | 0.24 | 0.777 | 0.00036994 | 2 | 0 | 0 | 0.8767 | 0
Titusville | 14 | Addison Creek | 33.47 | No | 1234 | 0 | 102.5 | IR6-7 | IRL North | 139 | 89.9115 | 402.3594 | 0.2 | 0.04 | 43573 | 42559 | 43573 | IR6-7 | 1300 | B/D | 1300 B/D | 54.65 | 0 | 2.42 | 0.516 | 1.694 | 0.258 | 0.662 | 0.099425 | 370 | 1 | 0.2 | 0.8767 | 0.2
Titusville | 14 | Addison Creek | 33.47 | No | 1234 | 0 | 102.5 | IR6-7 | IRL North | 7 | 24.1697 | 21.6066 | 0.01 | 0 | 43574 | 42560 | 43574 | IR6-7 | 1300 | B/D | 1300 B/D | 54.65 | 0 | 2.42 | 0.516 | 1.694 | 0.258 | 0.662 | 0.0053391 | 20 | 0 | 0 | 0.8767 | 0
Titusville | 14 | Addison Creek | 33.47 | No | 1234 | 0 | 0 | IR6-7 | IRL North | 29 | 59.8278 | 112.0303 | 0.01 | 0 | 43575 | 42561 | 43575 | IR6-7 | 5300 | D | 5300 D | 54.65 | 0 | 0.6 | 0.135 | 0.42 | 0.0675 | 0.5 | 0.027683 | 78 | 0 | 0 | 0.8767 | 0
Titusville | 14 | Addison Creek | 33.47 | No | 1234 | 0 | 0 | IR6-7 | IRL North | 288 | 226.2308 | 1106.05 | 0.12 | 0.02 | 43576 | 42562 | 43576 | IR6-7 | 5300 | W | 5300 W | 54.65 | 0 | 0.6 | 0.135 | 0.42 | 0.0675 | 0.5 | 0.27331 | 768 | 1 | 0.1 | 0.8767 | 0.1
Titusville | 17 | Kiwanis Park | 32.37 | No | 1234 | 0 | 13 | IR6-7 | IRL North | 38 | 68.784 | 225.4108 | 0.05 | 0 | 43578 | 42564 | 43578 | IR6-7 | 1100 | B/D | 1100 B/D | 54.65 | 0 | 1.85 | 0.22 | 1.295 | 0.11 | 0.342 | 0.0557 | 107 | 0 | 0 | 0.8767 | 0
Titusville | 17 | Kiwanis Park | 32.37 | No | 1234 | 0 | 13 | IR6-7 | IRL North | 108 | 219.1778 | 776.1283 | 0.14 | 0.01 | 43579 | 42565 | 43579 | IR6-7 | 1100 | C | 1100 C | 54.65 | 0 | 1.85 | 0.22 | 1.295 | 0.11 | 0.286 | 0.19178 | 308 | 1 | 0.1 | 0.8767 | 0.1
Titusville | 14 | Addison Creek | 33.47 | No | 1234 | 0 | 0 | IR6-7 | IRL North | 134 | 95.2289 | 514.9801 | 0.06 | 0.01 | 43600 | 42586 | 43600 | IR6-7 | 5300 | D | 5300 D | 54.65 | 0 | 0.6 | 0.135 | 0.42 | 0.0675 | 0.5 | 0.12725 | 357 | 0 | 0.1 | 0.8767 | 0.1
Titusville | 14 | Addison Creek | 33.47 | No | 1234 | 0 | 102.5 | IR6-7 | IRL North | 248 | 113.3322 | 718.3153 | 0.36 | 0.06 | 43601 | 42587 | 43601 | IR6-7 | 1300 | B/D | 1300 B/D | 54.65 | 0 | 2.42 | 0.516 | 1.694 | 0.258 | 0.662 | 0.1775 | 660 | 2 | 0.4 | 0.8767 | 0.4
Titusville | 14 | Addison Creek | 33.47 | No | 1234 | 0 | 105 | IR6-7 | IRL North | 331 | 108.0099 | 706.0248 | 0.45 | 0.08 | 43603 | 42589 | 43603 | IR6-7 | 1400 | D | 1400 D | 54.65 | 0 | 2.83 | 0.497 | 1.981 | 0.2485 | 0.9 | 0.17446 | 882 | 4 | 0.5 | 0.8767 | 0.4
Titusville | 14 | Addison Creek | 33.47 | No | 1234 | 0 | 45 | IR6-7 | IRL North | 194 | 118.6196 | 479.6878 | 0.16 | 0.05 | 43617 | 42603 | 43617 | IR6-7 | 8140 | C | 8140 C | 54.65 | 0 | 1.18 | 0.48 | 0.826 | 0.24 | 0.777 | 0.035891 | 157 | 0 | 0.1 | 0.8767 | 0.1
Titusville | 14 | Addison Creek | 33.47 | No | 1234 | 0 | 13 | IR6-7 | IRL North | 29 | 76.2073 | 217.3777 | 0.04 | 0 | 43621 | 42607 | 43621 | IR6-7 | 1100 | W | 1100 W | 54.65 | 0 | 1.85 | 0.22 | 1.295 | 0.11 | 0.258 | 0.053715 | 78 | 0 | 0 | 0.8767 | 0
Titusville | 14 | Addison Creek | 33.47 | No | 1234 | 0 | 13 | IR6-7 | IRL North | 136 | 113.7971 | 766.2161 | 0.18 | 0.01 | 43625 | 42611 | 43625 | IR6-7 | 1100 | D | 1100 D | 54.65 | 0 | 1.85 | 0.22 | 1.295 | 0.11 | 0.342 | 0.18934 | 364 | 1 | 0.1 | 0.8767 | 0.1
Titusville | 17 | Kiwanis Park | 32.37 | No | 1234 | 0 | 13 | IR6-7 | IRL North | 107 | 159.3878 | 641.1381 | 0.14 | 0.01 | 43629 | 42615 | 43629 | IR6-7 | 1100 | B/D | 1100 B/D | 54.65 | 0 | 1.85 | 0.22 | 1.295 | 0.11 | 0.342 | 0.15843 | 304 | 1 | 0.1 | 0.8767 | 0.1
Titusville | 14 | Addison Creek | 33.47 | No | 1234 | 0 | 0 | IR6-7 | IRL North | 261 | 177.9195 | 1001.4162 | 0.11 | 0.02 | 43631 | 42617 | 43631 | IR6-7 | 5300 | W | 5300 W | 54.65 | 0 | 0.6 | 0.135 | 0.42 | 0.0675 | 0.5 | 0.24745 | 695 | 1 | 0.1 | 0.8767 | 0.1
Titusville | 14 | Addison Creek | 33.47 | No | 1234 | 0 | 105 | IR6-7 | IRL North | 1267 | 278.3421 | 2703.0032 | 1.71 | 0.31 | 43645 | 42631 | 43645 | IR6-7 | 1400 | D | 1400 D | 54.65 | 0 | 2.83 | 0.497 | 1.981 | 0.2485 | 0.9 | 0.6292 | 3181 | 14 | 1.7 | 0.8767 | 1.5
Titusville | 17 | Kiwanis Park | 32.37 | No | 1234 | 0 | 45 | IR6-7 | IRL North | 358 | 177.3671 | 865.3727 | 0.3 | 0.09 | 43647 | 42633 | 43647 | IR6-7 | 8140 | D | 8140 D | 54.65 | 0 | 1.18 | 0.48 | 0.826 | 0.24 | 0.85 | 0.00013364 | 1 | 0 | 0 | 0.8767 | 0
Titusville | 14 | Addison Creek | 33.47 | No | 1234 | 0 | 45 | IR6-7 | IRL North | 69 | 69.0928 | 189.5883 | 0.06 | 0.02 | 43651 | 42637 | 43651 | IR6-7 | 8140 | B/D | 8140 B/D | 54.65 | 0 | 1.18 | 0.48 | 0.826 | 0.24 | 0.703 | 0.046848 | 185 | 0 | 0.1 | 0.8767 | 0.1
Titusville | 17 | Kiwanis Park | 32.37 | No | 1234 | 0 | 13 | IR6-7 | IRL North | 32 | 68.8927 | 189.7182 | 0.04 | 0 | 43653 | 42639 | 43653 | IR6-7 | 1100 | B/D | 1100 B/D | 54.65 | 0 | 1.85 | 0.22 | 1.295 | 0.11 | 0.342 | 0.044361 | 85 | 0 | 0 | 0.8767 | 0
Titusville | 14 | Addison Creek | 33.47 | No | 1234 | 0 | 45 | IR6-7 | IRL North | 382 | 196.2793 | 1165.1013 | 0.32 | 0.09 | 43655 | 42641 | 43655 | IR6-7 | 8140 | A | 8140 A | 54.65 | 0 | 1.18 | 0.48 | 0.826 | 0.24 | 0.63 | 0.2879 | 1019 | 2 | 0.5 | 0.8767 | 0.4
Titusville | 17 | Kiwanis Park | 32.37 | No | 1234 | 0 | 13 | IR6-7 | IRL North | 1259 | 580.7867 | 7560.6476 | 1.63 | 0.14 | 43656 | 42642 | 43656 | IR6-7 | 1100 | D | 1100 D | 54.65 | 0 | 1.85 | 0.22 | 1.295 | 0.11 | 0.342 | 1.8652 | 3583 | 10 | 0.9 | 0.8767 | 0.8
Titusville | 14 | Addison Creek | 33.47 | No | 1234 | 0 | 45 | IR6-7 | IRL North | 2 | 13.8236 | 6.1723 | 0 | 0 | 43674 | 42660 | 43674 | IR6-7 | 8140 | C | 8140 C | 54.65 | 0 | 1.18 | 0.48 | 0.826 | 0.24 | 0.777 | 0.0015252 | 7 | 0 | 0 | 0.8767 | 0
Titusville | 14 | Addison Creek | 33.47 | No | 1234 | 0 | 29 | IR6-7 | IRL North | 1 | 17.1478 | 9.0643 | 0 | 0 | 43676 | 42662 | 43676 | IR6-7 | 1200 | A | 1200 A | 54.65 | 0 | 2.39 | 0.316 | 1.673 | 0.158 | 0.22 | 0.0022398 | 3 | 0 | 0 | 0.8767 | 0
Titusville | 14 | Addison Creek | 33.47 | No | 1234 | 0 | 13 | IR6-7 | IRL North | 1237 | 529.0687 | 8307.4154 | 1.6 | 0.14 | 43682 | 42668 | 43682 | IR6-7 | 1100 | C | 1100 C | 54.65 | 0 | 1.85 | 0.22 | 1.295 | 0.11 | 0.286 | 2.0528 | 3298 | 9 | 0.8 | 0.8767 | 0.7
Titusville | 14 | Addison Creek | 33.47 | No | 1234 | 0 | 13 | IR6-7 | IRL North | 720 | 748.3473 | 4043.8011 | 0.93 | 0.08 | 43683 | 42669 | 43683 | IR6-7 | 1100 | B/D | 1100 B/D | 54.65 | 0 | 1.85 | 0.22 | 1.295 | 0.11 | 0.342 | 0.99924 | 1920 | 5 | 0.5 | 0.8767 | 0.4
Titusville | 14 | Addison Creek | 33.47 | No | 1234 | 0 | 13 | IR6-7 | IRL North | 1222 | 719.0502 | 6865.2718 | 1.58 | 0.13 | 43684 | 42670 | 43684 | IR6-7 | 1100 | D | 1100 D | 54.65 | 0 | 1.85 | 0.22 | 1.295 | 0.11 | 0.342 | 1.6964 | 3259 | 9 | 0.8 | 0.8767 | 0.7
Titusville | 14 | Addison Creek | 33.47 | No | 1234 | 0 | 102.5 | IR6-7 | IRL North | 162 | 104.2324 | 468.6461 | 0.24 | 0.04 | 43685 | 42671 | 43685 | IR6-7 | 1300 | B/D | 1300 B/D | 54.65 | 0 | 2.42 | 0.516 | 1.694 | 0.258 | 0.662 | 0.1158 | 431 | 2 | 0.2 | 0.8767 | 0.2
Titusville | 14 | Addison Creek | 33.47 | No | 1234 | 0 | 45 | IR6-7 | IRL North | 236 | 108.8202 | 718.2462 | 0.2 | 0.06 | 43688 | 42674 | 43688 | IR6-7 | 8140 | A | 8140 A | 54.65 | 0 | 1.18 | 0.48 | 0.826 | 0.24 | 0.63 | 0.17748 | 628 | 1 | 0.3 | 0.8767 | 0.3
Titusville | 17 | Kiwanis Park | 32.37 | No | 1234 | 0 | 13 | IR6-7 | IRL North | 145 | 162.6016 | 1156.6201 | 0.19 | 0.02 | 43693 | 42679 | 43693 | IR6-7 | 1100 | W | 1100 W | 54.65 | 0 | 1.85 | 0.22 | 1.295 | 0.11 | 0.258 | 0.28542 | 414 | 1 | 0.1 | 0.8767 | 0.1
Titusville | 14 | Addison Creek | 33.47 | No | 1234 | 0 | 13 | IR6-7 | IRL North | 1 | 40.2382 | 4.6801 | 0 | 0 | 43696 | 42682 | 43696 | IR6-7 | 1100 | W | 1100 W | 54.65 | 0 | 1.85 | 0.22 | 1.295 | 0.11 | 0.258 | 0.0010333 | 1 | 0 | 0 | 0.8767 | 0
Titusville | 14 | Addison Creek | 33.47 | No | 1234 | 0 | 13 | IR6-7 | IRL North | 74 | 149.2098 | 416.6085 | 0.1 | 0.01 | 43697 | 42683 | 43697 | IR6-7 | 1100 | D | 1100 D | 54.65 | 0 | 1.85 | 0.22 | 1.295 | 0.11 | 0.342 | 0.094686 | 182 | 1 | 0 | 0.8767 | 0
Titusville | 17 | Kiwanis Park | 32.37 | No | 1234 | 0 | 13 | IR6-7 | IRL North | 1 | 34.4779 | 5.488 | 0 | 0 | 43705 | 42690 | 43705 | IR6-7 | 1100 | D | 1100 D | 54.65 | 0 | 1.85 | 0.22 | 1.295 | 0.11 | 0.342 | 0.0013561 | 3 | 0 | 0 | 0.8767 | 0
Titusville | 14 | Addison Creek | 33.47 | No | 1234 | 0 | 13 | IR6-7 | IRL North | 2 | 28.5272 | 15.0781 | 0 | 0 | 43717 | 42701 | 43717 | IR6-7 | 1100 | W | 1100 W | 54.65 | 0 | 1.85 | 0.22 | 1.295 | 0.11 | 0.258 | 0.0037259 | 5 | 0 | 0 | 0.8767 | 0
Titusville | 17 | Kiwanis Park | 32.37 | No | 1234 | 0 | 0 | IR6-7 | IRL North | 48 | 85.1637 | 196.3676 | 0.02 | 0 | 43719 | 42703 | 43719 | IR6-7 | 5300 | D | 5300 D | 54.65 | 0 | 0.6 | 0.135 | 0.42 | 0.0675 | 0.5 | 0.048523 | 136 | 0 | 0 | 0.8767 | 0
Titusville | 14 | Addison Creek | 33.47 | No | 1234 | 0 | 29 | IR6-7 | IRL North | 68 | 161.0693 | 596.3185 | 0.11 | 0.01 | 43721 | 42705 | 43721 | IR6-7 | 1200 | A | 1200 A | 54.65 | 0 | 2.39 | 0.316 | 1.673 | 0.158 | 0.22 | 0.14735 | 182 | 1 | 0.1 | 0.8767 | 0.1
Titusville | 14 | Addison Creek | 33.47 | No | 1234 | 0 | 102.5 | IR6-7 | IRL North | 193 | 109.6589 | 560.5795 | 0.28 | 0.05 | 43724 | 42708 | 43724 | IR6-7 | 1300 | B/D | 1300 B/D | 54.65 | 0 | 2.42 | 0.516 | 1.694 | 0.258 | 0.662 | 0.13852 | 515 | 2 | 0.3 | 0.8767 | 0.3
Titusville | 14 | Addison Creek | 33.47 | No | 1234 | 0 | 45 | IR6-7 | IRL North | 4268 | 918.1041 | 9643.8371 | 3.59 | 1.02 | 43725 | 42709 | 43725 | IR6-7 | 8140 | D | 8140 D | 54.65 | 0 | 1.18 | 0.48 | 0.826 | 0.24 | 0.85 | 0.017548 | 84 | 0 | 0 | 0.8767 | 0
Titusville | 17 | Kiwanis Park | 32.37 | No | 1234 | 0 | 0 | IR6-7 | IRL North | 627 | 344.7662 | 2576.6042 | 0.26 | 0.04 | 43732 | 42716 | 43732 | IR6-7 | 5300 | W | 5300 W | 54.65 | 0 | 0.6 | 0.135 | 0.42 | 0.0675 | 0.5 | 0.63669 | 1788 | 2 | 0.3 | 0.8767 | 0.3
Titusville | 17 | Kiwanis Park | 32.37 | No | 1234 | 0 | 13 | IR6-7 | IRL North | 385 | 266.8539 | 2312.6319 | 0.5 | 0.04 | 43734 | 42718 | 43734 | IR6-7 | 1100 | C/D | 1100 C/D | 54.65 | 0 | 1.85 | 0.22 | 1.295 | 0.11 | 0.342 | 0.57146 | 1098 | 3 | 0.3 | 0.8767 | 0.3
Titusville | 14 | Addison Creek | 33.47 | No | 1234 | 0 | 13 | IR6-7 | IRL North | 79 | 155.8925 | 442.8952 | 0.1 | 0.01 | 43738 | 42722 | 43738 | IR6-7 | 1100 | D | 1100 D | 54.65 | 0 | 1.85 | 0.22 | 1.295 | 0.11 | 0.342 | 0.10703 | 206 | 1 | 0 | 0.8767 | 0
Titusville | 14 | Addison Creek | 33.47 | No | 1234 | 0 | 13 | IR6-7 | IRL North | 71 | 109.1636 | 531.1286 | 0.09 | 0.01 | 43740 | 42724 | 43740 | IR6-7 | 1100 | W | 1100 W | 54.65 | 0 | 1.85 | 0.22 | 1.295 | 0.11 | 0.258 | 0.13124 | 190 | 1 | 0 | 0.8767 | 0
Titusville | 17 | Kiwanis Park | 32.37 | No | 1234 | 0 | 0 | IR6-7 | IRL North | 4 | 27.9264 | 15.6717 | 0 | 0 | 43742 | 42725 | 43742 | IR6-7 | 5300 | C/D | 5300 C/D | 54.65 | 0 | 0.6 | 0.135 | 0.42 | 0.0675 | 0.5 | 0.0038725 | 11 | 0 | 0 | 0.8767 | 0
Titusville | 17 | Kiwanis Park | 32.37 | No | 1234 | 0 | 0 | IR6-7 | IRL North | 22 | 49.8943 | 92.2717 | 0.01 | 0 | 43745 | 42728 | 43745 | IR6-7 | 5300 | D | 5300 D | 54.65 | 0 | 0.6 | 0.135 | 0.42 | 0.0675 | 0.5 | 0.022801 | 64 | 0 | 0 | 0.8767 | 0
Titusville | 14 | Addison Creek | 33.47 | No | 1234 | 0 | 13 | IR6-7 | IRL North | 4 | 34.722 | 25.2623 | 0.01 | 0 | 43748 | 42731 | 43748 | IR6-7 | 1100 | B/D | 1100 B/D | 54.65 | 0 | 1.85 | 0.22 | 1.295 | 0.11 | 0.342 | 0.0062424 | 12 | 0 | 0 | 0.8767 | 0
Titusville | 17 | Kiwanis Park | 32.37 | No | 1234 | 0 | 13 | IR6-7 | IRL North | 70 | 137.2498 | 558.1963 | 0.09 | 0.01 | 43749 | 42732 | 43749 | IR6-7 | 1100 | W | 1100 W | 54.65 | 0 | 1.85 | 0.22 | 1.295 | 0.11 | 0.258 | 0.13793 | 200 | 1 | 0 | 0.8767 | 0
Titusville | 14 | Addison Creek | 33.47 | No | 1234 | 0 | 13 | IR6-7 | IRL North | 64 | 86.129 | 357.9902 | 0.08 | 0.01 | 43755 | 42738 | 43755 | IR6-7 | 1100 | B/D | 1100 B/D | 54.65 | 0 | 1.85 | 0.22 | 1.295 | 0.11 | 0.342 | 0.088461 | 170 | 0 | 0 | 0.8767 | 0
Titusville | 14 | Addison Creek | 33.47 | No | 1234 | 0 | 102.5 | IR6-7 | IRL North | 45 | 72.7445 | 129.6453 | 0.07 | 0.01 | 43756 | 42739 | 43756 | IR6-7 | 1300 | B/D | 1300 B/D | 54.65 | 0 | 2.42 | 0.516 | 1.694 | 0.258 | 0.662 | 0.032036 | 119 | 0 | 0.1 | 0.8767 | 0.1
Titusville | 14 | Addison Creek | 33.47 | No | 1234 | 0 | 102.5 | IR6-7 | IRL North | 178 | 102.4923 | 517.3798 | 0.26 | 0.05 | 43757 | 42740 | 43757 | IR6-7 | 1300 | B/D | 1300 B/D | 54.65 | 0 | 2.42 | 0.516 | 1.694 | 0.258 | 0.662 | 0.12785 | 475 | 2 | 0.3 | 0.8767 | 0.3
Titusville | 17 | Kiwanis Park | 32.37 | No | 1234 | 0 | 13 | IR6-7 | IRL North | 16 | 97.878 | 127.5065 | 0.02 | 0 | 43759 | 42742 | 43759 | IR6-7 | 1100 | W | 1100 W | 54.65 | 0 | 1.85 | 0.22 | 1.295 | 0.11 | 0.258 | 0.031507 | 46 | 0 | 0 | 0.8767 | 0
Titusville | 17 | Kiwanis Park | 32.37 | No | 1234 | 0 | 0 | IR6-7 | IRL North | 1288 | 486.9743 | 5288.0472 | 0.54 | 0.09 | 43763 | 42746 | 43763 | IR6-7 | 5300 | D | 5300 D | 54.65 | 0 | 0.6 | 0.135 | 0.42 | 0.0675 | 0.5 | 1.3067 | 3670 | 3 | 0.5 | 0.8767 | 0.4
Titusville | 14 | Addison Creek | 33.47 | No | 1234 | 0 | 29 | IR6-7 | IRL North | 30 | 78.9206 | 188.8079 | 0.05 | 0 | 43774 | 42757 | 43774 | IR6-7 | 1200 | B/D | 1200 B/D | 54.65 | 0 | 2.39 | 0.316 | 1.673 | 0.158 | 0.304 | 0.046655 | 80 | 0 | 0 | 0.8767 | 0
Titusville | 14 | Addison Creek | 33.47 | No | 1234 | 0 | 102.5 | IR6-7 | IRL North | 245 | 112.7483 | 710.7817 | 0.36 | 0.06 | 43775 | 42758 | 43775 | IR6-7 | 1300 | B/D | 1300 B/D | 54.65 | 0 | 2.42 | 0.516 | 1.694 | 0.258 | 0.662 | 0.17564 | 653 | 2 | 0.4 | 0.8767 | 0.4
Titusville | 14 | Addison Creek | 33.47 | No | 1234 | 0 | 29 | IR6-7 | IRL North | 5 | 43.7452 | 31.355 | 0.01 | 0 | 43779 | 42762 | 43779 | IR6-7 | 1200 | B/D | 1200 B/D | 54.65 | 0 | 2.39 | 0.316 | 1.673 | 0.158 | 0.304 | 0.007748 | 13 | 0 | 0 | 0.8767 | 0
Titusville | 17 | Kiwanis Park | 32.37 | No | 1234 | 0 | 0 | IR6-7 | IRL North | 117 | 136.362 | 479.4576 | 0.05 | 0.01 | 43782 | 42765 | 43782 | IR6-7 | 5300 | W | 5300 W | 54.65 | 0 | 0.6 | 0.135 | 0.42 | 0.0675 | 0.5 | 0.11848 | 333 | 0 | 0 | 0.8767 | 0
Titusville | 14 | Addison Creek | 33.47 | No | 1234 | 0 | 13 | IR6-7 | IRL North | 1 | 13.2938 | 4.7561 | 0 | 0 | 43791 | 42774 | 43791 | IR6-7 | 1100 | B/D | 1100 B/D | 54.65 | 0 | 1.85 | 0.22 | 1.295 | 0.11 | 0.342 | 0.0011753 | 2 | 0 | 0 | 0.8767 | 0
Titusville | 17 | Kiwanis Park | 32.37 | No | 1234 | 0 | 0 | IR6-7 | IRL North | 31 | 60.022 | 125.27 | 0.01 | 0 | 43792 | 42775 | 43792 | IR6-7 | 5300 | C/D | 5300 C/D | 54.65 | 0 | 0.6 | 0.135 | 0.42 | 0.0675 | 0.5 | 0.030955 | 87 | 0 | 0 | 0.8767 | 0
Titusville | 14 | Addison Creek | 33.47 | No | 1234 | 0 | 13 | IR6-7 | IRL North | 254 | 253.2666 | 1427.0336 | 0.33 | 0.03 | 43797 | 42780 | 43797 | IR6-7 | 1100 | B/D | 1100 B/D | 54.65 | 0 | 1.85 | 0.22 | 1.295 | 0.11 | 0.342 | 0.35263 | 677 | 2 | 0.2 | 0.8767 | 0.2
Titusville | 14 | Addison Creek | 33.47 | No | 1234 | 0 | 102.5 | IR6-7 | IRL North | 25 | 43.6858 | 72.7547 | 0.04 | 0.01 | 43800 | 42783 | 43800 | IR6-7 | 1300 | B/D | 1300 B/D | 54.65 | 0 | 2.42 | 0.516 | 1.694 | 0.258 | 0.662 | 0.017978 | 67 | 0 | 0 | 0.8767 | 0
Titusville | 14 | Addison Creek | 33.47 | No | 1234 | 0 | 102.5 | IR6-7 | IRL North | 224 | 108.7754 | 648.6643 | 0.33 | 0.06 | 43801 | 42784 | 43801 | IR6-7 | 1300 | B/D | 1300 B/D | 54.65 | 0 | 2.42 | 0.516 | 1.694 | 0.258 | 0.662 | 0.16029 | 596 | 2 | 0.3 | 0.8767 | 0.3
Titusville | 17 | Kiwanis Park | 32.37 | No | 1234 | 0 | 0 | IR6-7 | IRL North | 119 | 103.5724 | 487.3565 | 0.05 | 0.01 | 43803 | 42786 | 43803 | IR6-7 | 5300 | D | 5300 D | 54.65 | 0 | 0.6 | 0.135 | 0.42 | 0.0675 | 0.5 | 0.12043 | 338 | 0 | 0.1 | 0.8767 | 0.1
Titusville | 14 | Addison Creek | 33.47 | No | 1234 | 0 | 13 | IR6-7 | IRL North | 1137 | 338.7102 | 6387.8814 | 1.47 | 0.13 | 43805 | 42788 | 43805 | IR6-7 | 1100 | D | 1100 D | 54.65 | 0 | 1.85 | 0.22 | 1.295 | 0.11 | 0.342 | 1.5375 | 2954 | 8 | 0.7 | 0.8767 | 0.6
Titusville | 17 | Kiwanis Park | 32.37 | No | 1234 | 0 | 13 | IR6-7 | IRL North | 294 | 274.8543 | 1767.1547 | 0.38 | 0.03 | 43811 | 42794 | 43811 | IR6-7 | 1100 | B/D | 1100 B/D | 54.65 | 0 | 1.85 | 0.22 | 1.295 | 0.11 | 0.342 | 0.43667 | 839 | 2 | 0.2 | 0.8767 | 0.2
Titusville | 17 | Kiwanis Park | 32.37 | No | 1234 | 0 | 13 | IR6-7 | IRL North | 28 | 124.7483 | 226.043 | 0.04 | 0 | 43815 | 42798 | 43815 | IR6-7 | 1100 | W | 1100 W | 54.65 | 0 | 1.85 | 0.22 | 1.295 | 0.11 | 0.258 | 0.055856 | 81 | 0 | 0 | 0.8767 | 0
Titusville | 14 | Addison Creek | 33.47 | No | 1234 | 0 | 102.5 | IR6-7 | IRL North | 110 | 87.9676 | 318.2557 | 0.16 | 0.03 | 43822 | 42805 | 43822 | IR6-7 | 1300 | B/D | 1300 B/D | 54.65 | 0 | 2.42 | 0.516 | 1.694 | 0.258 | 0.662 | 0.078642 | 292 | 1 | 0.2 | 0.8767 | 0.2
Titusville | 14 | Addison Creek | 33.47 | No | 1234 | 0 | 102.5 | IR6-7 | IRL North | 145 | 98.5338 | 420.8262 | 0.21 | 0.04 | 43823 | 42806 | 43823 | IR6-7 | 1300 | B/D | 1300 B/D | 54.65 | 0 | 2.42 | 0.516 | 1.694 | 0.258 | 0.662 | 0.10399 | 387 | 1 | 0.2 | 0.8767 | 0.2
Titusville | 14 | Addison Creek | 33.47 | No | 1234 | 0 | 0 | IR6-7 | IRL North | 247 | 177.7271 | 948.5782 | 0.1 | 0.02 | 43826 | 42809 | 43826 | IR6-7 | 5300 | D | 5300 D | 54.65 | 0 | 0.6 | 0.135 | 0.42 | 0.0675 | 0.5 | 0.2344 | 658 | 1 | 0.1 | 0.8767 | 0.1
Titusville | 14 | Addison Creek | 33.47 | No | 1234 | 0 | 13 | IR6-7 | IRL North | 3 | 20.2108 | 16.6724 | 0 | 0 | 43857 | 42839 | 43857 | IR6-7 | 1100 | D | 1100 D | 54.65 | 0 | 1.85 | 0.22 | 1.295 | 0.11 | 0.342 | 0.0041198 | 8 | 0 | 0 | 0.8767 | 0
Titusville | 14 | Addison Creek | 33.47 | No | 1234 | 0 | 13 | IR6-7 | IRL North | 26 | 57.5091 | 146.5902 | 0.03 | 0 | 43858 | 42840 | 43858 | IR6-7 | 1100 | B/D | 1100 B/D | 54.65 | 0 | 1.85 | 0.22 | 1.295 | 0.11 | 0.342 | 0.036223 | 70 | 0 | 0 | 0.8767 | 0
Titusville | 14 | Addison Creek | 33.47 | No | 1234 | 0 | 102.5 | IR6-7 | IRL North | 130 | 90.7727 | 375.9817 | 0.19 | 0.03 | 43859 | 42841 | 43859 | IR6-7 | 1300 | B/D | 1300 B/D | 54.65 | 0 | 2.42 | 0.516 | 1.694 | 0.258 | 0.662 | 0.092907 | 345 | 1 | 0.2 | 0.8767 | 0.2
Titusville | 14 | Addison Creek | 33.47 | No | 1234 | 0 | 102.5 | IR6-7 | IRL North | 1474 | 352.8157 | 4275.3307 | 2.17 | 0.38 | 43860 | 42842 | 43860 | IR6-7 | 1300 | B/D | 1300 B/D | 54.65 | 0 | 2.42 | 0.516 | 1.694 | 0.258 | 0.662 | 1.0565 | 3929 | 15 | 2.2 | 0.8767 | 1.9
Titusville | 17 | Kiwanis Park | 32.37 | No | 1234 | 0 | 0 | IR6-7 | IRL North | 613 | 236.8773 | 2515.976 | 0.26 | 0.04 | 43874 | 42856 | 43874 | IR6-7 | 5300 | C/D | 5300 C/D | 54.65 | 0 | 0.6 | 0.135 | 0.42 | 0.0675 | 0.5 | 0.62171 | 1746 | 2 | 0.3 | 0.8767 | 0.3
Titusville | 17 | Kiwanis Park | 32.37 | No | 1234 | 0 | 13 | IR6-7 | IRL North | 1 | 13.1778 | 7.134 | 0 | 0 | 43879 | 42861 | 43879 | IR6-7 | 1100 | D | 1100 D | 54.65 | 0 | 1.85 | 0.22 | 1.295 | 0.11 | 0.342 | 0.0017629 | 3 | 0 | 0 | 0.8767 | 0
Titusville | 14 | Addison Creek | 33.47 | No | 1234 | 0 | 29 | IR6-7 | IRL North | 38 | 92.8883 | 330.4389 | 0.06 | 0.01 | 43880 | 42862 | 43880 | IR6-7 | 1200 | A | 1200 A | 54.65 | 0 | 2.39 | 0.316 | 1.673 | 0.158 | 0.22 | 0.081653 | 101 | 0 | 0 | 0.8767 | 0
Titusville | 14 | Addison Creek | 33.47 | No | 1234 | 0 | 13 | IR6-7 | IRL North | 194 | 189.7057 | 1092.256 | 0.25 | 0.02 | 43881 | 42863 | 43881 | IR6-7 | 1100 | B/D | 1100 B/D | 54.65 | 0 | 1.85 | 0.22 | 1.295 | 0.11 | 0.342 | 0.2699 | 519 | 1 | 0.1 | 0.8767 | 0.1
Titusville | 14 | Addison Creek | 33.47 | No | 1234 | 0 | 102.5 | IR6-7 | IRL North | 102 | 85.8799 | 295.9887 | 0.15 | 0.03 | 43882 | 42864 | 43882 | IR6-7 | 1300 | B/D | 1300 B/D | 54.65 | 0 | 2.42 | 0.516 | 1.694 | 0.258 | 0.662 | 0.07314 | 272 | 1 | 0.2 | 0.8767 | 0.2
Titusville | 14 | Addison Creek | 33.47 | No | 1234 | 0 | 11.1 | IR6-7 | IRL North | 25 | 91.4995 | 242.1577 | 0.02 | 0 | 43886 | 42868 | 43886 | IR6-7 | 8120 | A | 8120 A | 54.65 | 0 | 1.25 | 0.053 | 0.875 | 0.0265 | 0.2 | 0.059838 | 67 | 0 | 0 | 0.8767 | 0
Titusville | 14 | Addison Creek | 33.47 | No | 1234 | 0 | 45 | IR6-7 | IRL North | 182 | 99.7326 | 556.1786 | 0.15 | 0.04 | 43897 | 42879 | 43897 | IR6-7 | 8140 | A | 8140 A | 54.65 | 0 | 1.18 | 0.48 | 0.826 | 0.24 | 0.63 | 0.098167 | 347 | 1 | 0.2 | 0.8767 | 0.2
Titusville | 14 | Addison Creek | 33.47 | No | 1234 | 0 | 102.5 | IR6-7 | IRL North | 145 | 96.8408 | 419.5684 | 0.21 | 0.04 | 43898 | 42880 | 43898 | IR6-7 | 1300 | B/D | 1300 B/D | 54.65 | 0 | 2.42 | 0.516 | 1.694 | 0.258 | 0.662 | 0.10368 | 386 | 1 | 0.2 | 0.8767 | 0.2
Titusville | 14 | Addison Creek | 33.47 | No | 1234 | 0 | 13 | IR6-7 | IRL North | 76 | 87.0315 | 429.5577 | 0.1 | 0.01 | 43904 | 42886 | 43904 | IR6-7 | 1100 | B/D | 1100 B/D | 54.65 | 0 | 1.85 | 0.22 | 1.295 | 0.11 | 0.342 | 0.10615 | 204 | 1 | 0 | 0.8767 | 0
Titusville | 14 | Addison Creek | 33.47 | No | 1234 | 0 | 11.1 | IR6-7 | IRL North | 51 | 82.241 | 393.1909 | 0.04 | 0 | 43905 | 42887 | 43905 | IR6-7 | 8120 | B/D | 8120 B/D | 54.65 | 0 | 1.25 | 0.053 | 0.875 | 0.0265 | 0.25 | 0.097159 | 136 | 0 | 0 | 0.8767 | 0
Titusville | 14 | Addison Creek | 33.47 | No | 1234 | 0 | 29 | IR6-7 | IRL North | 65 | 99.2541 | 563.8733 | 0.1 | 0.01 | 43921 | 42903 | 43921 | IR6-7 | 1200 | A | 1200 A | 54.65 | 0 | 2.39 | 0.316 | 1.673 | 0.158 | 0.22 | 0.13934 | 172 | 1 | 0.1 | 0.8767 | 0.1
Titusville | 14 | Addison Creek | 33.47 | No | 1234 | 0 | 13 | IR6-7 | IRL North | 9 | 54.2959 | 52.66 | 0.01 | 0 | 43923 | 42905 | 43923 | IR6-7 | 1100 | D | 1100 D | 54.65 | 0 | 1.85 | 0.22 | 1.295 | 0.11 | 0.342 | 0.013013 | 25 | 0 | 0 | 0.8767 | 0
Titusville | 14 | Addison Creek | 33.47 | No | 1234 | 0 | 13 | IR6-7 | IRL North | 2397 | 1072.6016 | 13458.8181 | 3.1 | 0.26 | 43925 | 42907 | 43925 | IR6-7 | 1100 | B/D | 1100 B/D | 54.65 | 0 | 1.85 | 0.22 | 1.295 | 0.11 | 0.342 | 3.3257 | 6389 | 18 | 1.5 | 0.8767 | 1.3
Titusville | 17 | Kiwanis Park | 32.37 | No | 1234 | 0 | 13 | IR6-7 | IRL North | 140 | 139.6131 | 838.9878 | 0.18 | 0.02 | 43933 | 42915 | 43933 | IR6-7 | 1100 | D | 1100 D | 54.65 | 0 | 1.85 | 0.22 | 1.295 | 0.11 | 0.342 | 0.20732 | 398 | 1 | 0.1 | 0.8767 | 0.1
Titusville | 14 | Addison Creek | 33.47 | No | 1234 | 0 | 13 | IR6-7 | IRL North | 182 | 425.4961 | 1021.0192 | 0.24 | 0.02 | 43940 | 42922 | 43940 | IR6-7 | 1100 | B/D | 1100 B/D | 54.65 | 0 | 1.85 | 0.22 | 1.295 | 0.11 | 0.342 | 0.2523 | 485 | 1 | 0.1 | 0.8767 | 0.1
Titusville | 14 | Addison Creek | 33.47 | No | 1234 | 0 | 13 | IR6-7 | IRL North | 23 | 46.6007 | 128.2849 | 0.03 | 0 | 43942 | 42924 | 43942 | IR6-7 | 1100 | B/D | 1100 B/D | 54.65 | 0 | 1.85 | 0.22 | 1.295 | 0.11 | 0.342 | 0.020106 | 39 | 0 | 0 | 0.8767 | 0
Titusville | 14 | Addison Creek | 33.47 | No | 1234 | 0 | 29 | IR6-7 | IRL North | 50 | 103.2734 | 435.8446 | 0.08 | 0.01 | 43950 | 42932 | 43950 | IR6-7 | 1200 | A | 1200 A | 54.65 | 0 | 2.39 | 0.316 | 1.673 | 0.158 | 0.22 | 0.1077 | 133 | 0 | 0 | 0.8767 | 0
Titusville | 14 | Addison Creek | 33.47 | No | 1234 | 0 | 11.1 | IR6-7 | IRL North | 96 | 151.4361 | 738.4999 | 0.08 | 0 | 43951 | 42933 | 43951 | IR6-7 | 8120 | B/D | 8120 B/D | 54.65 | 0 | 1.25 | 0.053 | 0.875 | 0.0265 | 0.25 | 0.18249 | 256 | 0 | 0 | 0.8767 | 0
Titusville | 17 | Kiwanis Park | 32.37 | No | 1234 | 0 | 13 | IR6-7 | IRL North | 337 | 190.8324 | 2023.1668 | 0.44 | 0.04 | 43952 | 42934 | 43952 | IR6-7 | 1100 | D | 1100 D | 54.65 | 0 | 1.85 | 0.22 | 1.295 | 0.11 | 0.342 | 0.49993 | 960 | 3 | 0.2 | 0.8767 | 0.2
Titusville | 14 | Addison Creek | 33.47 | No | 1234 | 0 | 13 | IR6-7 | IRL North | 10 | 34.4799 | 56.1301 | 0.01 | 0 | 43964 | 42945 | 43964 | IR6-7 | 1100 | B/D | 1100 B/D | 54.65 | 0 | 1.85 | 0.22 | 1.295 | 0.11 | 0.342 | 0.01387 | 27 | 0 | 0 | 0.8767 | 0
Titusville | 14 | Addison Creek | 33.47 | No | 1234 | 0 | 102.5 | IR6-7 | IRL North | 42 | 60.8289 | 122.2249 | 0.06 | 0.01 | 43969 | 42950 | 43969 | IR6-7 | 1300 | B/D | 1300 B/D | 54.65 | 0 | 2.42 | 0.516 | 1.694 | 0.258 | 0.662 | 0.030202 | 112 | 0 | 0.1 | 0.8767 | 0.1
Titusville | 14 | Addison Creek | 33.47 | No | 1234 | 0 | 102.5 | IR6-7 | IRL North | 67 | 61.4774 | 195.0231 | 0.1 | 0.02 | 43972 | 42953 | 43972 | IR6-7 | 1300 | B/D | 1300 B/D | 54.65 | 0 | 2.42 | 0.516 | 1.694 | 0.258 | 0.662 | 0.048191 | 179 | 1 | 0.1 | 0.8767 | 0.1
Titusville | 14 | Addison Creek | 33.47 | No | 1234 | 0 | 13 | IR6-7 | IRL North | 252 | 218.5862 | 1416.8591 | 0.33 | 0.03 | 43979 | 42960 | 43979 | IR6-7 | 1100 | D | 1100 D | 54.65 | 0 | 1.85 | 0.22 | 1.295 | 0.11 | 0.342 | 0.35011 | 673 | 2 | 0.2 | 0.8767 | 0.2
Titusville | 14 | Addison Creek | 33.47 | No | 1234 | 0 | 13 | IR6-7 | IRL North | 118 | 141.9409 | 663.4616 | 0.15 | 0.01 | 43980 | 42961 | 43980 | IR6-7 | 1100 | B/D | 1100 B/D | 54.65 | 0 | 1.85 | 0.22 | 1.295 | 0.11 | 0.342 | 0.16394 | 315 | 1 | 0.1 | 0.8767 | 0.1
Titusville | 14 | Addison Creek | 33.47 | No | 1234 | 0 | 13 | IR6-7 | IRL North | 0 | 6.1443 | 2.0043 | 0 | 0 | 43981 | 42962 | 43981 | IR6-7 | 1100 | A | 1100 A | 54.65 | 0 | 1.85 | 0.22 | 1.295 | 0.11 | 0.174 | 0.00049527 | 0 | 0 | 0 | 0.8767 | 0
Titusville | 14 | Addison Creek | 33.47 | No | 1234 | 0 | 13 | IR6-7 | IRL North | 0 | 19.4993 | 2.7647 | 0 | 0 | 43983 | 42964 | 43983 | IR6-7 | 1100 | B/D | 1100 B/D | 54.65 | 0 | 1.85 | 0.22 | 1.295 | 0.11 | 0.342 | 0.00068316 | 1 | 0 | 0 | 0.8767 | 0
Titusville | 14 | Addison Creek | 33.47 | No | 1234 | 0 | 93.9 | IR6-7 | IRL North | 84 | 68.516 | 200.0086 | 0.11 | 0.01 | 43984 | 42965 | 43984 | IR6-7 | 8310 | U | 8310 U | 54.65 | 0 | 1.79 | 0.31 | 1.253 | 0.155 | 0.809 | 0.049423 | 225 | 1 | 0.1 | 0.8767 | 0.1
Titusville | 14 | Addison Creek | 33.47 | No | 1234 | 0 | 0 | IR6-7 | IRL North | 202 | 183.7347 | 776.9134 | 0.08 | 0.01 | 43985 | 42966 | 43985 | IR6-7 | 5300 | B/D | 5300 B/D | 54.65 | 0 | 0.6 | 0.135 | 0.42 | 0.0675 | 0.5 | 0.19198 | 539 | 0 | 0.1 | 0.8767 | 0.1
Titusville | 14 | Addison Creek | 33.47 | No | 1234 | 0 | 29 | IR6-7 | IRL North | 41 | 105.1797 | 257.2169 | 0.06 | 0.01 | 43997 | 42978 | 43997 | IR6-7 | 1200 | B/D | 1200 B/D | 54.65 | 0 | 2.39 | 0.316 | 1.673 | 0.158 | 0.304 | 0.063559 | 109 | 0 | 0 | 0.8767 | 0
Titusville | 14 | Addison Creek | 33.47 | No | 1234 | 0 | 13 | IR6-7 | IRL North | 93 | 143.547 | 1022.03 | 0.12 | 0.01 | 44002 | 42983 | 44002 | IR6-7 | 1100 | A | 1100 A | 54.65 | 0 | 1.85 | 0.22 | 1.295 | 0.11 | 0.174 | 0.25255 | 247 | 1 | 0.1 | 0.8767 | 0.1
Titusville | 14 | Addison Creek | 33.47 | No | 1234 | 0 | 11.1 | IR6-7 | IRL North | 80 | 160.2068 | 437.6228 | 0.07 | 0 | 44007 | 42988 | 44007 | IR6-7 | 8120 | D | 8120 D | 54.65 | 0 | 1.25 | 0.053 | 0.875 | 0.0265 | 0.35 | 0.10814 | 213 | 0 | 0 | 0.8767 | 0
Titusville | 14 | Addison Creek | 33.47 | No | 1234 | 0 | 13 | IR6-7 | IRL North | 34 | 77.8047 | 372.1659 | 0.04 | 0 | 44009 | 42990 | 44009 | IR6-7 | 1100 | A | 1100 A | 54.65 | 0 | 1.85 | 0.22 | 1.295 | 0.11 | 0.174 | 0.091964 | 90 | 0 | 0 | 0.8767 | 0
Titusville | 14 | Addison Creek | 33.47 | No | 1234 | 0 | 11.1 | IR6-7 | IRL North | 89 | 180.2231 | 681.6691 | 0.08 | 0 | 44018 | 42999 | 44018 | IR6-7 | 8120 | B/D | 8120 B/D | 54.65 | 0 | 1.25 | 0.053 | 0.875 | 0.0265 | 0.25 | 0.16844 | 237 | 0 | 0 | 0.8767 | 0
Titusville | 14 | Addison Creek | 33.47 | No | 1234 | 0 | 29 | IR6-7 | IRL North | 98 | 106.8896 | 616.7889 | 0.15 | 0.02 | 44024 | 43005 | 44024 | IR6-7 | 1200 | B/D | 1200 B/D | 54.65 | 0 | 2.39 | 0.316 | 1.673 | 0.158 | 0.304 | 0.15241 | 260 | 1 | 0.1 | 0.8767 | 0.1
Titusville | 14 | Addison Creek | 33.47 | No | 1234 | 0 | 73.5 | IR6-7 | IRL North | 28 | 118.1471 | 86.7662 | 0.03 | 0 | 44030 | 43011 | 44030 | IR6-7 | 1550 | C | 1550 C | 54.65 | 0 | 1.79 | 0.15 | 1.253 | 0.075 | 0.825 | 0.02144 | 99 | 0 | 0 | 0.8767 | 0
Titusville | 14 | Addison Creek | 33.47 | No | 1234 | 0 | 11.1 | IR6-7 | IRL North | 15 | 67.8081 | 148.2001 | 0.01 | 0 | 44036 | 43016 | 44036 | IR6-7 | 8120 | A | 8120 A | 54.65 | 0 | 1.25 | 0.053 | 0.875 | 0.0265 | 0.2 | 0.036621 | 41 | 0 | 0 | 0.8767 | 0
Titusville | 14 | Addison Creek | 33.47 | No | 1234 | 0 | 93.9 | IR6-7 | IRL North | 2073 | 412.9616 | 4825.4616 | 2.6 | 0.32 | 44037 | 43017 | 44037 | IR6-7 | 8310 | C | 8310 C | 54.65 | 0 | 1.79 | 0.31 | 1.253 | 0.155 | 0.825 | 1.1924 | 5526 | 15 | 1.9 | 0.8767 | 1.7
Titusville | 14 | Addison Creek | 33.47 | No | 1234 | 0 | 13 | IR6-7 | IRL North | 123 | 252.1375 | 689.0828 | 0.16 | 0.01 | 44038 | 43018 | 44038 | IR6-7 | 1100 | B/D | 1100 B/D | 54.65 | 0 | 1.85 | 0.22 | 1.295 | 0.11 | 0.342 | 0.17028 | 327 | 1 | 0.1 | 0.8767 | 0.1
Titusville | 14 | Addison Creek | 33.47 | No | 1234 | 0 | 13 | IR6-7 | IRL North | 109 | 157.6008 | 730.278 | 0.14 | 0.01 | 44039 | 43019 | 44039 | IR6-7 | 1100 | C | 1100 C | 54.65 | 0 | 1.85 | 0.22 | 1.295 | 0.11 | 0.286 | 0.18045 | 290 | 1 | 0.1 | 0.8767 | 0.1
Titusville | 14 | Addison Creek | 33.47 | No | 1234 | 0 | 98 | IR6-7 | IRL North | 237 | 125.0151 | 614.7556 | 0.3 | 0.06 | 44041 | 43021 | 44041 | IR6-7 | 1700 | B/D | 1700 B/D | 54.65 | 0 | 1.8 | 0.478 | 1.26 | 0.239 | 0.724 | 0.15191 | 618 | 2 | 0.3 | 0.8767 | 0.3
Titusville | 14 | Addison Creek | 33.47 | No | 1234 | 0 | 13 | IR6-7 | IRL North | 128 | 296.9375 | 721.414 | 0.17 | 0.01 | 44042 | 43022 | 44042 | IR6-7 | 1100 | B/D | 1100 B/D | 54.65 | 0 | 1.85 | 0.22 | 1.295 | 0.11 | 0.342 | 0.17826 | 342 | 1 | 0.1 | 0.8767 | 0.1
Titusville | 17 | Kiwanis Park | 32.37 | No | 1234 | 0 | 13 | IR6-7 | IRL North | 13 | 43.996 | 78.8635 | 0.02 | 0 | 44043 | 43023 | 44043 | IR6-7 | 1100 | D | 1100 D | 54.65 | 0 | 1.85 | 0.22 | 1.295 | 0.11 | 0.342 | 0.019488 | 37 | 0 | 0 | 0.8767 | 0
Titusville | 17 | Kiwanis Park | 32.37 | No | 1234 | 0 | 0 | IR6-7 | IRL North | 233 | 167.1276 | 955.8758 | 0.1 | 0.02 | 44044 | 43024 | 44044 | IR6-7 | 5300 | C/D | 5300 C/D | 54.65 | 0 | 0.6 | 0.135 | 0.42 | 0.0675 | 0.5 | 0.2362 | 663 | 1 | 0.1 | 0.8767 | 0.1
Titusville | 17 | Kiwanis Park | 32.37 | No | 1234 | 0 | 13 | IR6-7 | IRL North | 6 | 37.5327 | 37.9888 | 0.01 | 0 | 44048 | 43028 | 44048 | IR6-7 | 1100 | B/D | 1100 B/D | 54.65 | 0 | 1.85 | 0.22 | 1.295 | 0.11 | 0.342 | 0.0093872 | 18 | 0 | 0 | 0.8767 | 0
Titusville | 14 | Addison Creek | 33.47 | No | 1234 | 0 | 11.1 | IR6-7 | IRL North | 50 | 99.1549 | 479.4498 | 0.04 | 0 | 44055 | 43034 | 44055 | IR6-7 | 8120 | A | 8120 A | 54.65 | 0 | 1.25 | 0.053 | 0.875 | 0.0265 | 0.2 | 0.11847 | 133 | 0 | 0 | 0.8767 | 0
Titusville | 14 | Addison Creek | 33.47 | No | 1234 | 0 | 13 | IR6-7 | IRL North | 3 | 24.6814 | 33.2375 | 0 | 0 | 44059 | 43038 | 44059 | IR6-7 | 1100 | A | 1100 A | 54.65 | 0 | 1.85 | 0.22 | 1.295 | 0.11 | 0.174 | 0.0082131 | 8 | 0 | 0 | 0.8767 | 0
Titusville | 14 | Addison Creek | 33.47 | No | 1234 | 0 | 29 | IR6-7 | IRL North | 0 | 16.8096 | 2.6886 | 0 | 0 | 44060 | 43039 | 44060 | IR6-7 | 1200 | A | 1200 A | 54.65 | 0 | 2.39 | 0.316 | 1.673 | 0.158 | 0.22 | 0.00066436 | 1 | 0 | 0 | 0.8767 | 0
Titusville | 14 | Addison Creek | 33.47 | No | 1234 | 0 | 13 | IR6-7 | IRL North | 1216 | 526.2133 | 6831.5689 | 1.57 | 0.13 | 44062 | 43041 | 44062 | IR6-7 | 1100 | B/D | 1100 B/D | 54.65 | 0 | 1.85 | 0.22 | 1.295 | 0.11 | 0.342 | 1.6881 | 3243 | 9 | 0.8 | 0.8767 | 0.7
Titusville | 17 | Kiwanis Park | 32.37 | No | 1234 | 0 | 0 | IR6-7 | IRL North | 20 | 44.605 | 81.2382 | 0.01 | 0 | 44064 | 43043 | 44064 | IR6-7 | 5300 | B/D | 5300 B/D | 54.65 | 0 | 0.6 | 0.135 | 0.42 | 0.0675 | 0.5 | 0.020074 | 56 | 0 | 0 | 0.8767 | 0
Titusville | 14 | Addison Creek | 33.47 | No | 1234 | 0 | 29 | IR6-7 | IRL North | 47 | 132.729 | 410.639 | 0.07 | 0.01 | 44067 | 43046 | 44067 | IR6-7 | 1200 | A | 1200 A | 54.65 | 0 | 2.39 | 0.316 | 1.673 | 0.158 | 0.22 | 0.10147 | 125 | 0 | 0 | 0.8767 | 0
Titusville | 14 | Addison Creek | 33.47 | No | 1234 | 0 | 29 | IR6-7 | IRL North | 7 | 44.9038 | 65.1699 | 0.01 | 0 | 44068 | 43047 | 44068 | IR6-7 | 1200 | A | 1200 A | 54.65 | 0 | 2.39 | 0.316 | 1.673 | 0.158 | 0.22 | 0.016104 | 20 | 0 | 0 | 0.8767 | 0
Titusville | 14 | Addison Creek | 33.47 | No | 1234 | 0 | 45 | IR6-7 | IRL North | 79 | 75.9647 | 178.204 | 0.07 | 0.02 | 44069 | 43048 | 44069 | IR6-7 | 8140 | D | 8140 D | 54.65 | 0 | 1.18 | 0.48 | 0.826 | 0.24 | 0.85 | 0.044035 | 210 | 0 | 0.1 | 0.8767 | 0.1
Titusville | 14 | Addison Creek | 33.47 | No | 1234 | 0 | 93.9 | IR6-7 | IRL North | 155 | 87.4899 | 347.5094 | 0.19 | 0.02 | 44070 | 43049 | 44070 | IR6-7 | 8310 | D | 8310 D | 54.65 | 0 | 1.79 | 0.31 | 1.253 | 0.155 | 0.858 | 0.085871 | 414 | 1 | 0.1 | 0.8767 | 0.1
Titusville | 14 | Addison Creek | 33.47 | No | 1234 | 0 | 45 | IR6-7 | IRL North | 17 | 33.963 | 45.5317 | 0.01 | 0 | 44072 | 43051 | 44072 | IR6-7 | 8140 | B/D | 8140 B/D | 54.65 | 0 | 1.18 | 0.48 | 0.826 | 0.24 | 0.703 | 0.010235 | 40 | 0 | 0 | 0.8767 | 0
Titusville | 14 | Addison Creek | 33.47 | No | 1234 | 0 | 13 | IR6-7 | IRL North | 150 | 198.9107 | 1660.9335 | 0.19 | 0.02 | 44074 | 43053 | 44074 | IR6-7 | 1100 | A | 1100 A | 54.65 | 0 | 1.85 | 0.22 | 1.295 | 0.11 | 0.174 | 0.41042 | 401 | 1 | 0.1 | 0.8767 | 0.1
Titusville | 14 | Addison Creek | 33.47 | No | 1234 | 0 | 29 | IR6-7 | IRL North | 50 | 88.3245 | 438.2673 | 0.08 | 0.01 | 44078 | 43057 | 44078 | IR6-7 | 1200 | A | 1200 A | 54.65 | 0 | 2.39 | 0.316 | 1.673 | 0.158 | 0.22 | 0.1083 | 134 | 0 | 0 | 0.8767 | 0
Titusville | 17 | Kiwanis Park | 32.37 | No | 1234 | 0 | 0 | IR6-7 | IRL North | 567 | 215.9446 | 2328.7391 | 0.24 | 0.04 | 44085 | 43063 | 44085 | IR6-7 | 5300 | W | 5300 W | 54.65 | 0 | 0.6 | 0.135 | 0.42 | 0.0675 | 0.5 | 0.57544 | 1616 | 1 | 0.2 | 0.8767 | 0.2
Titusville | 14 | Addison Creek | 33.47 | No | 1234 | 0 | 93.9 | IR6-7 | IRL North | 79 | 67.5821 | 188.2556 | 0.1 | 0.01 | 44086 | 43064 | 44086 | IR6-7 | 8310 | U | 8310 U | 54.65 | 0 | 1.79 | 0.31 | 1.253 | 0.155 | 0.809 | 0.046519 | 211 | 1 | 0.1 | 0.8767 | 0.1
Titusville | 14 | Addison Creek | 33.47 | No | 1234 | 0 | 13 | IR6-7 | IRL North | 26 | 82.3422 | 284.4893 | 0.03 | 0 | 44090 | 43068 | 44090 | IR6-7 | 1100 | A | 1100 A | 54.65 | 0 | 1.85 | 0.22 | 1.295 | 0.11 | 0.174 | 0.070299 | 69 | 0 | 0 | 0.8767 | 0
Titusville | 14 | Addison Creek | 33.47 | No | 1234 | 0 | 29 | IR6-7 | IRL North | 49 | 91.5708 | 425.1484 | 0.08 | 0.01 | 44094 | 43072 | 44094 | IR6-7 | 1200 | A | 1200 A | 54.65 | 0 | 2.39 | 0.316 | 1.673 | 0.158 | 0.22 | 0.10506 | 130 | 0 | 0 | 0.8767 | 0
Titusville | 14 | Addison Creek | 33.47 | No | 1234 | 0 | 105 | IR6-7 | IRL North | 23 | 45.686 | 48.9253 | 0.03 | 0.01 | 44095 | 43073 | 44095 | IR6-7 | 1400 | C | 1400 C | 54.65 | 0 | 2.83 | 0.497 | 1.981 | 0.2485 | 0.888 | 0.01209 | 60 | 0 | 0 | 0.8767 | 0
Titusville | 14 | Addison Creek | 33.47 | No | 1234 | 0 | 102.5 | IR6-7 | IRL North | 1 | 18.4431 | 2.1244 | 0 | 0 | 44099 | 43077 | 44099 | IR6-7 | 1300 | B/D | 1300 B/D | 54.65 | 0 | 2.42 | 0.516 | 1.694 | 0.258 | 0.662 | 0.00052496 | 2 | 0 | 0 | 0.8767 | 0
Titusville | 14 | Addison Creek | 33.47 | No | 1234 | 0 | 13 | IR6-7 | IRL North | 37 | 78.884 | 206.9758 | 0.05 | 0 | 44100 | 43078 | 44100 | IR6-7 | 1100 | B/D | 1100 B/D | 54.65 | 0 | 1.85 | 0.22 | 1.295 | 0.11 | 0.342 | 0.051145 | 98 | 0 | 0 | 0.8767 | 0
Titusville | 14 | Addison Creek | 33.47 | No | 1234 | 0 | 13 | IR6-7 | IRL North | 71 | 80.4198 | 401.0521 | 0.09 | 0.01 | 44108 | 43086 | 44108 | IR6-7 | 1100 | D | 1100 D | 54.65 | 0 | 1.85 | 0.22 | 1.295 | 0.11 | 0.342 | 0.099102 | 190 | 1 | 0 | 0.8767 | 0
Titusville | 14 | Addison Creek | 33.47 | No | 1234 | 0 | 13 | IR6-7 | IRL North | 139 | 116.2405 | 782.4083 | 0.18 | 0.02 | 44115 | 43093 | 44115 | IR6-7 | 1100 | B/D | 1100 B/D | 54.65 | 0 | 1.85 | 0.22 | 1.295 | 0.11 | 0.342 | 0.19334 | 371 | 1 | 0.1 | 0.8767 | 0.1
Titusville | 14 | Addison Creek | 33.47 | No | 1234 | 0 | 29 | IR6-7 | IRL North | 93 | 155.2011 | 811.8496 | 0.15 | 0.01 | 44116 | 43094 | 44116 | IR6-7 | 1200 | A | 1200 A | 54.65 | 0 | 2.39 | 0.316 | 1.673 | 0.158 | 0.22 | 0.20061 | 248 | 1 | 0.1 | 0.8767 | 0.1
Titusville | 14 | Addison Creek | 33.47 | No | 1234 | 0 | 93.9 | IR6-7 | IRL North | 328 | 114.6002 | 778.6551 | 0.41 | 0.05 | 44117 | 43095 | 44117 | IR6-7 | 8310 | U | 8310 U | 54.65 | 0 | 1.79 | 0.31 | 1.253 | 0.155 | 0.809 | 0.19241 | 874 | 2 | 0.3 | 0.8767 | 0.3
Titusville | 14 | Addison Creek | 33.47 | No | 1234 | 0 | 13 | IR6-7 | IRL North | 1819 | 469.8696 | 10212.903 | 2.36 | 0.2 | 44118 | 43096 | 44118 | IR6-7 | 1100 | B/D | 1100 B/D | 54.65 | 0 | 1.85 | 0.22 | 1.295 | 0.11 | 0.342 | 2.5237 | 4848 | 14 | 1.2 | 0.8767 | 1.1
Titusville | 14 | Addison Creek | 33.47 | No | 1234 | 0 | 13 | IR6-7 | IRL North | 1998 | 793.855 | 11218.8982 | 2.59 | 0.22 | 44119 | 43097 | 44119 | IR6-7 | 1100 | B/D | 1100 B/D | 54.65 | 0 | 1.85 | 0.22 | 1.295 | 0.11 | 0.342 | 2.7722 | 5326 | 15 | 1.3 | 0.8767 | 1.1
Titusville | 14 | Addison Creek | 33.47 | No | 1234 | 0 | 13 | IR6-7 | IRL North | 1177 | 755.5798 | 6608.1889 | 1.52 | 0.13 | 44120 | 43098 | 44120 | IR6-7 | 1100 | D | 1100 D | 54.65 | 0 | 1.85 | 0.22 | 1.295 | 0.11 | 0.342 | 1.6329 | 3137 | 9 | 0.8 | 0.8767 | 0.7
Titusville | 14 | Addison Creek | 33.47 | No | 1234 | 0 | 13 | IR6-7 | IRL North | 1 | 24.1634 | 10.0755 | 0 | 0 | 44123 | 43101 | 44123 | IR6-7 | 1100 | A | 1100 A | 54.65 | 0 | 1.85 | 0.22 | 1.295 | 0.11 | 0.174 | 0.0024897 | 2 | 0 | 0 | 0.8767 | 0
Titusville | 17 | Kiwanis Park | 32.37 | No | 1234 | 0 | 13 | IR6-7 | IRL North | 271 | 168.4016 | 1629.1509 | 0.35 | 0.03 | 44151 | 43129 | 44151 | IR6-7 | 1100 | D | 1100 D | 54.65 | 0 | 1.85 | 0.22 | 1.295 | 0.11 | 0.342 | 0.40257 | 773 | 2 | 0.2 | 0.8767 | 0.2
Titusville | 17 | Kiwanis Park | 32.37 | No | 1234 | 0 | 13 | IR6-7 | IRL North | 265 | 182.5929 | 1905.706 | 0.34 | 0.03 | 44152 | 43130 | 44152 | IR6-7 | 1100 | C | 1100 C | 54.65 | 0 | 1.85 | 0.22 | 1.295 | 0.11 | 0.286 | 0.47091 | 757 | 2 | 0.2 | 0.8767 | 0.2
Titusville | 17 | Kiwanis Park | 32.37 | No | 1234 | 0 | 13 | IR6-7 | IRL North | 16 | 94.406 | 98.7499 | 0.02 | 0 | 44156 | 43134 | 44156 | IR6-7 | 1100 | B/D | 1100 B/D | 54.65 | 0 | 1.85 | 0.22 | 1.295 | 0.11 | 0.342 | 0.024402 | 47 | 0 | 0 | 0.8767 | 0
Titusville | 14 | Addison Creek | 33.47 | No | 1234 | 0 | 102.5 | IR6-7 | IRL North | 586 | 231.9226 | 1783.8586 | 0.86 | 0.15 | 44158 | 43136 | 44158 | IR6-7 | 1300 | A | 1300 A | 54.65 | 0 | 2.42 | 0.516 | 1.694 | 0.258 | 0.631 | 0.4408 | 1562 | 6 | 0.9 | 0.8767 | 0.8
Titusville | 17 | Kiwanis Park | 32.37 | No | 1234 | 0 | 13 | IR6-7 | IRL North | 31 | 59.1675 | 186.2098 | 0.04 | 0 | 44161 | 43139 | 44161 | IR6-7 | 1100 | C/D | 1100 C/D | 54.65 | 0 | 1.85 | 0.22 | 1.295 | 0.11 | 0.342 | 0.046013 | 88 | 0 | 0 | 0.8767 | 0
Titusville | 17 | Kiwanis Park | 32.37 | No | 1234 | 0 | 102.5 | IR6-7 | IRL North | 57 | 59.7044 | 177.3572 | 0.08 | 0.01 | 44162 | 43140 | 44162 | IR6-7 | 1300 | B/D | 1300 B/D | 54.65 | 0 | 2.42 | 0.516 | 1.694 | 0.258 | 0.662 | 0.043826 | 163 | 1 | 0.1 | 0.8767 | 0.1
Titusville | 14 | Addison Creek | 33.47 | No | 1234 | 0 | 13 | IR6-7 | IRL North | 112 | 100.8142 | 627.7647 | 0.15 | 0.01 | 44168 | 43146 | 44168 | IR6-7 | 1100 | B/D | 1100 B/D | 54.65 | 0 | 1.85 | 0.22 | 1.295 | 0.11 | 0.342 | 0.15512 | 298 | 1 | 0.1 | 0.8767 | 0.1
Titusville | 14 | Addison Creek | 33.47 | No | 1234 | 0 | 13 | IR6-7 | IRL North | 8 | 30.0617 | 43.8118 | 0.01 | 0 | 44169 | 43147 | 44169 | IR6-7 | 1100 | B/D | 1100 B/D | 54.65 | 0 | 1.85 | 0.22 | 1.295 | 0.11 | 0.342 | 0.010826 | 21 | 0 | 0 | 0.8767 | 0
Titusville | 17 | Kiwanis Park | 32.37 | No | 1234 | 0 | 13 | IR6-7 | IRL North | 36 | 88.4047 | 419.6573 | 0.05 | 0 | 44171 | 43149 | 44171 | IR6-7 | 1100 | A | 1100 A | 54.65 | 0 | 1.85 | 0.22 | 1.295 | 0.11 | 0.174 | 0.1037 | 101 | 0 | 0 | 0.8767 | 0
Titusville | 17 | Kiwanis Park | 32.37 | No | 1234 | 0 | 13 | IR6-7 | IRL North | 549 | 291.3682 | 3298.1113 | 0.71 | 0.06 | 44173 | 43151 | 44173 | IR6-7 | 1100 | C/D | 1100 C/D | 54.65 | 0 | 1.85 | 0.22 | 1.295 | 0.11 | 0.342 | 0.81498 | 1566 | 4 | 0.4 | 0.8767 | 0.4
Titusville | 17 | Kiwanis Park | 32.37 | No | 1234 | 0 | 13 | IR6-7 | IRL North | 2 | 17.4007 | 12.5703 | 0 | 0 | 44174 | 43152 | 44174 | IR6-7 | 1100 | B/D | 1100 B/D | 54.65 | 0 | 1.85 | 0.22 | 1.295 | 0.11 | 0.342 | 0.0031062 | 6 | 0 | 0 | 0.8767 | 0
Titusville | 17 | Kiwanis Park | 32.37 | No | 1234 | 0 | 13 | IR6-7 | IRL North | 16 | 46.9144 | 94.1432 | 0.02 | 0 | 44184 | 43162 | 44184 | IR6-7 | 1100 | B/D | 1100 B/D | 54.65 | 0 | 1.85 | 0.22 | 1.295 | 0.11 | 0.342 | 0.023263 | 45 | 0 | 0 | 0.8767 | 0
Titusville | 14 | Addison Creek | 33.47 | No | 1234 | 0 | 13 | IR6-7 | IRL North | 7 | 31.7305 | 48.9561 | 0.01 | 0 | 44186 | 43164 | 44186 | IR6-7 | 1100 | C | 1100 C | 54.65 | 0 | 1.85 | 0.22 | 1.295 | 0.11 | 0.286 | 0.012097 | 19 | 0 | 0 | 0.8767 | 0
Titusville | 17 | Kiwanis Park | 32.37 | No | 1234 | 0 | 29 | IR6-7 | IRL North | 240 | 296.7924 | 1619.3213 | 0.37 | 0.04 | 44197 | 43175 | 44197 | IR6-7 | 1200 | B/D | 1200 B/D | 54.65 | 0 | 2.39 | 0.316 | 1.673 | 0.158 | 0.304 | 0.40014 | 683 | 3 | 0.2 | 0.8767 | 0.2
Titusville | 14 | Addison Creek | 33.47 | No | 1234 | 0 | 105 | IR6-7 | IRL North | 305 | 111.1005 | 660.9515 | 0.41 | 0.08 | 44201 | 43179 | 44201 | IR6-7 | 1400 | A | 1400 A | 54.65 | 0 | 2.83 | 0.497 | 1.981 | 0.2485 | 0.886 | 0.16332 | 813 | 4 | 0.4 | 0.8767 | 0.4
Titusville | 17 | Kiwanis Park | 32.37 | No | 1234 | 0 | 29 | IR6-7 | IRL North | 640 | 293.419 | 4324.8287 | 1 | 0.1 | 44202 | 43180 | 44202 | IR6-7 | 1200 | B/D | 1200 B/D | 54.65 | 0 | 2.39 | 0.316 | 1.673 | 0.158 | 0.304 | 1.0687 | 1825 | 7 | 0.6 | 0.8767 | 0.5
Titusville | 17 | Kiwanis Park | 32.37 | No | 1234 | 0 | 13 | IR6-7 | IRL North | 421 | 307.2309 | 2529.9974 | 0.55 | 0.05 | 44203 | 43181 | 44203 | IR6-7 | 1100 | C/D | 1100 C/D | 54.65 | 0 | 1.85 | 0.22 | 1.295 | 0.11 | 0.342 | 0.62517 | 1201 | 3 | 0.3 | 0.8767 | 0.3
Titusville | 17 | Kiwanis Park | 32.37 | No | 1234 | 0 | 13 | IR6-7 | IRL North | 3777 | 931.4288 | 22675.4914 | 4.89 | 0.42 | 44205 | 43183 | 44205 | IR6-7 | 1100 | B/D | 1100 B/D | 54.65 | 0 | 1.85 | 0.22 | 1.295 | 0.11 | 0.342 | 5.6032 | 10765 | 31 | 2.6 | 0.8767 | 2.3
Titusville | 17 | Kiwanis Park | 32.37 | No | 1234 | 0 | 13 | IR6-7 | IRL North | 16912 | 3192.6866 | 101539.2113 | 21.9 | 1.86 | 44207 | 43185 | 44207 | IR6-7 | 1100 | B/D | 1100 B/D | 54.65 | 0 | 1.85 | 0.22 | 1.295 | 0.11 | 0.342 | 25.0908 | 48204 | 138 | 11.7 | 0.8767 | 10.3
Titusville | 14 | Addison Creek | 33.47 | No | 1234 | 0 | 29 | IR6-7 | IRL North | 36 | 77.0486 | 316.6367 | 0.06 | 0.01 | 44209 | 43187 | 44209 | IR6-7 | 1200 | A | 1200 A | 54.65 | 0 | 2.39 | 0.316 | 1.673 | 0.158 | 0.22 | 0.078242 | 97 | 0 | 0 | 0.8767 | 0
Titusville | 14 | Addison Creek | 33.47 | No | 1234 | 0 | 29 | IR6-7 | IRL North | 6 | 28.3599 | 48.4164 | 0.01 | 0 | 44210 | 43188 | 44210 | IR6-7 | 1200 | A | 1200 A | 54.65 | 0 | 2.39 | 0.316 | 1.673 | 0.158 | 0.22 | 0.011964 | 15 | 0 | 0 | 0.8767 | 0
Titusville | 14 | Addison Creek | 33.47 | No | 1234 | 0 | 93.9 | IR6-7 | IRL North | 227 | 103.6662 | 538.458 | 0.28 | 0.04 | 44211 | 43189 | 44211 | IR6-7 | 8310 | U | 8310 U | 54.65 | 0 | 1.79 | 0.31 | 1.253 | 0.155 | 0.809 | 0.13306 | 605 | 2 | 0.2 | 0.8767 | 0.2
Titusville | 14 | Addison Creek | 33.47 | No | 1234 | 0 | 13 | IR6-7 | IRL North | 30 | 55.5108 | 169.9585 | 0.04 | 0 | 44212 | 43190 | 44212 | IR6-7 | 1100 | B/D | 1100 B/D | 54.65 | 0 | 1.85 | 0.22 | 1.295 | 0.11 | 0.342 | 0.041997 | 81 | 0 | 0 | 0.8767 | 0
Titusville | 14 | Addison Creek | 33.47 | No | 1234 | 0 | 98 | IR6-7 | IRL North | 199 | 109.9772 | 515.1305 | 0.25 | 0.05 | 44213 | 43191 | 44213 | IR6-7 | 1700 | B/D | 1700 B/D | 54.65 | 0 | 1.8 | 0.478 | 1.26 | 0.239 | 0.724 | 0.12729 | 518 | 1 | 0.3 | 0.8767 | 0.3
Titusville | 17 | Kiwanis Park | 32.37 | No | 1234 | 0 | 13 | IR6-7 | IRL North | 30 | 71.9947 | 179.8412 | 0.04 | 0 | 44214 | 43192 | 44214 | IR6-7 | 1100 | D | 1100 D | 54.65 | 0 | 1.85 | 0.22 | 1.295 | 0.11 | 0.342 | 0.04444 | 85 | 0 | 0 | 0.8767 | 0
Titusville | 14 | Addison Creek | 33.47 | No | 1234 | 0 | 13 | IR6-7 | IRL North | 19 | 54.5089 | 104.8938 | 0.02 | 0 | 44226 | 43203 | 44226 | IR6-7 | 1100 | D | 1100 D | 54.65 | 0 | 1.85 | 0.22 | 1.295 | 0.11 | 0.342 | 0.02592 | 50 | 0 | 0 | 0.8767 | 0
Titusville | 14 | Addison Creek | 33.47 | No | 1234 | 0 | 29 | IR6-7 | IRL North | 63 | 143.1489 | 553.8483 | 0.1 | 0.01 | 44236 | 43213 | 44236 | IR6-7 | 1200 | A | 1200 A | 54.65 | 0 | 2.39 | 0.316 | 1.673 | 0.158 | 0.22 | 0.13686 | 169 | 1 | 0.1 | 0.8767 | 0.1
Titusville | 14 | Addison Creek | 33.47 | No | 1234 | 0 | 105 | IR6-7 | IRL North | 177 | 127.8585 | 383.1904 | 0.24 | 0.04 | 44237 | 43214 | 44237 | IR6-7 | 1400 | C | 1400 C | 54.65 | 0 | 2.83 | 0.497 | 1.981 | 0.2485 | 0.888 | 0.094688 | 472 | 2 | 0.3 | 0.8767 | 0.3
Titusville | 14 | Addison Creek | 33.47 | No | 1234 | 0 | 13 | IR6-7 | IRL North | 450 | 223.07 | 2526.4393 | 0.58 | 0.05 | 44239 | 43216 | 44239 | IR6-7 | 1100 | B/D | 1100 B/D | 54.65 | 0 | 1.85 | 0.22 | 1.295 | 0.11 | 0.342 | 0.62429 | 1199 | 3 | 0.3 | 0.8767 | 0.3
Titusville | 14 | Addison Creek | 33.47 | No | 1234 | 0 | 13 | IR6-7 | IRL North | 31 | 85.3978 | 342.509 | 0.04 | 0 | 44240 | 43217 | 44240 | IR6-7 | 1100 | A | 1100 A | 54.65 | 0 | 1.85 | 0.22 | 1.295 | 0.11 | 0.174 | 0.084635 | 83 | 0 | 0 | 0.8767 | 0
Titusville | 14 | Addison Creek | 33.47 | No | 1234 | 0 | 45 | IR6-7 | IRL North | 153 | 90.6632 | 417.8703 | 0.13 | 0.04 | 44243 | 43220 | 44243 | IR6-7 | 8140 | B/D | 8140 B/D | 54.65 | 0 | 1.18 | 0.48 | 0.826 | 0.24 | 0.703 | 0.074379 | 294 | 1 | 0.2 | 0.8767 | 0.2
Titusville | 14 | Addison Creek | 33.47 | No | 1234 | 0 | 13 | IR6-7 | IRL North | 125 | 124.9224 | 700.6449 | 0.16 | 0.01 | 44244 | 43221 | 44244 | IR6-7 | 1100 | D | 1100 D | 54.65 | 0 | 1.85 | 0.22 | 1.295 | 0.11 | 0.342 | 0.17313 | 333 | 1 | 0.1 | 0.8767 | 0.1
Titusville | 14 | Addison Creek | 33.47 | No | 1234 | 0 | 29 | IR6-7 | IRL North | 6 | 34.9058 | 38.6385 | 0.01 | 0 | 44246 | 43223 | 44246 | IR6-7 | 1200 | B/D | 1200 B/D | 54.65 | 0 | 2.39 | 0.316 | 1.673 | 0.158 | 0.304 | 0.0095477 | 16 | 0 | 0 | 0.8767 | 0
Titusville | 14 | Addison Creek | 33.47 | No | 1234 | 0 | 93.9 | IR6-7 | IRL North | 86 | 71.0914 | 203.6172 | 0.11 | 0.01 | 44249 | 43226 | 44249 | IR6-7 | 8310 | U | 8310 U | 54.65 | 0 | 1.79 | 0.31 | 1.253 | 0.155 | 0.809 | 0.050315 | 229 | 1 | 0.1 | 0.8767 | 0.1
Titusville | 14 | Addison Creek | 33.47 | No | 1234 | 0 | 13 | IR6-7 | IRL North | 13 | 66.3347 | 140.4632 | 0.02 | 0 | 44253 | 43230 | 44253 | IR6-7 | 1100 | A | 1100 A | 54.65 | 0 | 1.85 | 0.22 | 1.295 | 0.11 | 0.174 | 0.034709 | 34 | 0 | 0 | 0.8767 | 0
Titusville | 14 | Addison Creek | 33.47 | No | 1234 | 0 | 45 | IR6-7 | IRL North | 804 | 204.2198 | 2195.5179 | 0.68 | 0.19 | 44274 | 43251 | 44274 | IR6-7 | 8140 | B/D | 8140 B/D | 54.65 | 0 | 1.18 | 0.48 | 0.826 | 0.24 | 0.703 | 0.0038679 | 15 | 0 | 0 | 0.8767 | 0
Titusville | 14 | Addison Creek | 33.47 | No | 1234 | 0 | 29 | IR6-7 | IRL North | 118 | 110.538 | 745.4294 | 0.18 | 0.02 | 44276 | 43253 | 44276 | IR6-7 | 1200 | B/D | 1200 B/D | 54.65 | 0 | 2.39 | 0.316 | 1.673 | 0.158 | 0.304 | 0.1842 | 315 | 1 | 0.1 | 0.8767 | 0.1
Titusville | 14 | Addison Creek | 33.47 | No | 1234 | 0 | 29 | IR6-7 | IRL North | 127 | 146.141 | 800.2643 | 0.2 | 0.02 | 44277 | 43254 | 44277 | IR6-7 | 1200 | B/D | 1200 B/D | 54.65 | 0 | 2.39 | 0.316 | 1.673 | 0.158 | 0.304 | 0.19775 | 338 | 1 | 0.1 | 0.8767 | 0.1
Titusville | 14 | Addison Creek | 33.47 | No | 1234 | 0 | 29 | IR6-7 | IRL North | 133 | 141.1893 | 840.4897 | 0.21 | 0.02 | 44278 | 43255 | 44278 | IR6-7 | 1200 | B/D | 1200 B/D | 54.65 | 0 | 2.39 | 0.316 | 1.673 | 0.158 | 0.304 | 0.20769 | 355 | 1 | 0.1 | 0.8767 | 0.1
Titusville | 14 | Addison Creek | 33.47 | No | 1234 | 0 | 93.9 | IR6-7 | IRL North | 209 | 104.5705 | 496.9013 | 0.26 | 0.03 | 44306 | 43282 | 44306 | IR6-7 | 8310 | U | 8310 U | 54.65 | 0 | 1.79 | 0.31 | 1.253 | 0.155 | 0.809 | 0.12279 | 558 | 2 | 0.2 | 0.8767 | 0.2
Titusville | 14 | Addison Creek | 33.47 | No | 1234 | 0 | 29 | IR6-7 | IRL North | 1 | 12.2985 | 7.1446 | 0 | 0 | 44310 | 43286 | 44310 | IR6-7 | 1200 | C | 1200 C | 54.65 | 0 | 2.39 | 0.316 | 1.673 | 0.158 | 0.389 | 0.0017655 | 4 | 0 | 0 | 0.8767 | 0
Titusville | 14 | Addison Creek | 33.47 | No | 1234 | 0 | 29 | IR6-7 | IRL North | 126 | 160.7275 | 1103.2844 | 0.2 | 0.02 | 44311 | 43287 | 44311 | IR6-7 | 1200 | A | 1200 A | 54.65 | 0 | 2.39 | 0.316 | 1.673 | 0.158 | 0.22 | 0.27263 | 337 | 1 | 0.1 | 0.8767 | 0.1
Titusville | 17 | Kiwanis Park | 32.37 | No | 1234 | 0 | 29 | IR6-7 | IRL North | 222 | 174.2603 | 1502.299 | 0.35 | 0.04 | 44312 | 43288 | 44312 | IR6-7 | 1200 | B/D | 1200 B/D | 54.65 | 0 | 2.39 | 0.316 | 1.673 | 0.158 | 0.304 | 0.37122 | 634 | 2 | 0.2 | 0.8767 | 0.2
Titusville | 14 | Addison Creek | 33.47 | No | 1234 | 0 | 29 | IR6-7 | IRL North | 14 | 77.3509 | 125.6484 | 0.02 | 0 | 44315 | 43291 | 44315 | IR6-7 | 1200 | A | 1200 A | 54.65 | 0 | 2.39 | 0.316 | 1.673 | 0.158 | 0.22 | 0.031048 | 38 | 0 | 0 | 0.8767 | 0
Titusville | 17 | Kiwanis Park | 32.37 | No | 1234 | 0 | 29 | IR6-7 | IRL North | 92 | 207.7863 | 618.9204 | 0.14 | 0.01 | 44325 | 43301 | 44325 | IR6-7 | 1200 | B/D | 1200 B/D | 54.65 | 0 | 2.39 | 0.316 | 1.673 | 0.158 | 0.304 | 0.15294 | 261 | 1 | 0.1 | 0.8767 | 0.1
Titusville | 14 | Addison Creek | 33.47 | No | 1234 | 0 | 45 | IR6-7 | IRL North | 1896 | 369.125 | 4687.6423 | 1.59 | 0.46 | 44326 | 43302 | 44326 | IR6-7 | 8140 | C | 8140 C | 54.65 | 0 | 1.18 | 0.48 | 0.826 | 0.24 | 0.777 | 0.01223 | 53 | 0 | 0 | 0.8767 | 0
Titusville | 14 | Addison Creek | 33.47 | No | 1234 | 0 | 11.1 | IR6-7 | IRL North | 0 | 0.41511 | 0.0019118 | 0 | 0 | 44327 | 43303 | 44327 | IR6-7 | 8120 | A | 8120 A | 54.65 | 0 | 1.25 | 0.053 | 0.875 | 0.0265 | 0.2 | 4.724e-07 | 0 | 0 | 0 | 0.8767 | 0
Titusville | 14 | Addison Creek | 33.47 | No | 1234 | 0 | 11.1 | IR6-7 | IRL North | 19 | 152.7304 | 149.3897 | 0.02 | 0 | 44328 | 43304 | 44328 | IR6-7 | 8120 | B/D | 8120 B/D | 54.65 | 0 | 1.25 | 0.053 | 0.875 | 0.0265 | 0.25 | 0.036915 | 52 | 0 | 0 | 0.8767 | 0
Titusville | 14 | Addison Creek | 33.47 | No | 1234 | 0 | 93.9 | IR6-7 | IRL North | 101 | 68.5385 | 240.6047 | 0.13 | 0.02 | 44333 | 43309 | 44333 | IR6-7 | 8310 | U | 8310 U | 54.65 | 0 | 1.79 | 0.31 | 1.253 | 0.155 | 0.809 | 0.059454 | 270 | 1 | 0.1 | 0.8767 | 0.1
Titusville | 14 | Addison Creek | 33.47 | No | 1234 | 0 | 93.9 | IR6-7 | IRL North | 121 | 126.3481 | 281.5639 | 0.15 | 0.02 | 44337 | 43312 | 44337 | IR6-7 | 8310 | C | 8310 C | 54.65 | 0 | 1.79 | 0.31 | 1.253 | 0.155 | 0.825 | 0.069576 | 322 | 1 | 0.1 | 0.8767 | 0.1
Titusville | 14 | Addison Creek | 33.47 | No | 1234 | 0 | 93.9 | IR6-7 | IRL North | 9698 | 1553.484 | 22576.6506 | 12.15 | 1.5 | 44345 | 43320 | 44345 | IR6-7 | 8310 | C | 8310 C | 54.65 | 0 | 1.79 | 0.31 | 1.253 | 0.155 | 0.825 | 5.5788 | 25854 | 71 | 8.8 | 0.8767 | 7.7
Titusville | 14 | Addison Creek | 33.47 | No | 1234 | 0 | 73.5 | IR6-7 | IRL North | 215 | 204.3575 | 679.0964 | 0.23 | 0.02 | 44347 | 43322 | 44347 | IR6-7 | 1550 | C | 1550 C | 54.65 | 0 | 1.79 | 0.15 | 1.253 | 0.075 | 0.825 | 0.16781 | 778 | 2 | 0.1 | 0.8767 | 0.1
Titusville | 14 | Addison Creek | 33.47 | No | 1234 | 0 | 73.5 | IR6-7 | IRL North | 10 | 31.4308 | 33.5862 | 0.01 | 0 | 44348 | 43323 | 44348 | IR6-7 | 1550 | B/D | 1550 B/D | 54.65 | 0 | 1.79 | 0.15 | 1.253 | 0.075 | 0.793 | 0.0082993 | 37 | 0 | 0 | 0.8767 | 0
Titusville | 14 | Addison Creek | 33.47 | No | 1234 | 0 | 93.9 | IR6-7 | IRL North | 298 | 354.3317 | 708.5847 | 0.37 | 0.05 | 44350 | 43324 | 44350 | IR6-7 | 8310 | W | 8310 W | 54.65 | 0 | 1.79 | 0.31 | 1.253 | 0.155 | 0.809 | 0.17509 | 796 | 2 | 0.3 | 0.8767 | 0.3
Titusville | 14 | Addison Creek | 33.47 | No | 1234 | 0 | 93.9 | IR6-7 | IRL North | 230 | 147.6795 | 545.6041 | 0.29 | 0.04 | 44351 | 43325 | 44351 | IR6-7 | 8310 | W | 8310 W | 54.65 | 0 | 1.79 | 0.31 | 1.253 | 0.155 | 0.809 | 0.13482 | 613 | 2 | 0.2 | 0.8767 | 0.2
Titusville | 14 | Addison Creek | 33.47 | No | 1234 | 0 | 29 | IR6-7 | IRL North | 27 | 65.6756 | 171.0488 | 0.04 | 0 | 44352 | 43326 | 44352 | IR6-7 | 1200 | B/D | 1200 B/D | 54.65 | 0 | 2.39 | 0.316 | 1.673 | 0.158 | 0.304 | 0.042267 | 72 | 0 | 0 | 0.8767 | 0
Titusville | 14 | Addison Creek | 33.47 | No | 1234 | 0 | 73.5 | IR6-7 | IRL North | 189 | 182.4207 | 630.475 | 0.21 | 0.01 | 44358 | 43332 | 44358 | IR6-7 | 1550 | B/D | 1550 B/D | 54.65 | 0 | 1.79 | 0.15 | 1.253 | 0.075 | 0.793 | 0.15579 | 694 | 2 | 0.1 | 0.8767 | 0.1
Titusville | 14 | Addison Creek | 33.47 | No | 1234 | 0 | 29 | IR6-7 | IRL North | 0 | 9.4266 | 2.7633 | 0 | 0 | 44365 | 43339 | 44365 | IR6-7 | 1200 | A | 1200 A | 54.65 | 0 | 2.39 | 0.316 | 1.673 | 0.158 | 0.22 | 0.00068282 | 1 | 0 | 0 | 0.8767 | 0
Titusville | 14 | Addison Creek | 33.47 | No | 1234 | 0 | 29 | IR6-7 | IRL North | 10 | 37.3773 | 61.3448 | 0.02 | 0 | 44370 | 43344 | 44370 | IR6-7 | 1200 | B/D | 1200 B/D | 54.65 | 0 | 2.39 | 0.316 | 1.673 | 0.158 | 0.304 | 0.015159 | 26 | 0 | 0 | 0.8767 | 0
Titusville | 14 | Addison Creek | 33.47 | No | 1234 | 0 | 29 | IR6-7 | IRL North | 219 | 429.5311 | 1081.6014 | 0.34 | 0.03 | 44371 | 43345 | 44371 | IR6-7 | 1200 | C | 1200 C | 54.65 | 0 | 2.39 | 0.316 | 1.673 | 0.158 | 0.389 | 0.26727 | 584 | 2 | 0.2 | 0.8767 | 0.2
Titusville | 17 | Kiwanis Park | 32.37 | No | 1234 | 0 | 45 | IR6-7 | IRL North | 107 | 81.4224 | 282.9834 | 0.09 | 0.03 | 44377 | 43351 | 44377 | IR6-7 | 8140 | C | 8140 C | 54.65 | 0 | 1.18 | 0.48 | 0.826 | 0.24 | 0.777 | 0.067017 | 293 | 1 | 0.2 | 0.8767 | 0.2
Titusville | 17 | Kiwanis Park | 32.37 | No | 1234 | 0 | 105 | IR6-7 | IRL North | 641 | 155.5255 | 1481.5545 | 0.87 | 0.16 | 44378 | 43352 | 44378 | IR6-7 | 1400 | C | 1400 C | 54.65 | 0 | 2.83 | 0.497 | 1.981 | 0.2485 | 0.888 | 0.3661 | 1826 | 8 | 1 | 0.8767 | 0.9
Titusville | 17 | Kiwanis Park | 32.37 | No | 1234 | 0 | 105 | IR6-7 | IRL North | 549 | 145.0763 | 1270.4071 | 0.74 | 0.14 | 44379 | 43353 | 44379 | IR6-7 | 1400 | B/D | 1400 B/D | 54.65 | 0 | 2.83 | 0.497 | 1.981 | 0.2485 | 0.887 | 0.31392 | 1564 | 7 | 0.9 | 0.8767 | 0.8
Titusville | 17 | Kiwanis Park | 32.37 | No | 1234 | 0 | 13 | IR6-7 | IRL North | 897 | 359.0241 | 5386.9443 | 1.16 | 0.1 | 44380 | 43354 | 44380 | IR6-7 | 1100 | B/D | 1100 B/D | 54.65 | 0 | 1.85 | 0.22 | 1.295 | 0.11 | 0.342 | 1.3311 | 2557 | 7 | 0.6 | 0.8767 | 0.5
Titusville | 17 | Kiwanis Park | 32.37 | No | 1234 | 0 | 13 | IR6-7 | IRL North | 30 | 81.0357 | 356.7686 | 0.04 | 0 | 44381 | 43355 | 44381 | IR6-7 | 1100 | A | 1100 A | 54.65 | 0 | 1.85 | 0.22 | 1.295 | 0.11 | 0.174 | 0.088159 | 86 | 0 | 0 | 0.8767 | 0
Titusville | 14 | Addison Creek | 33.47 | No | 1234 | 0 | 29 | IR6-7 | IRL North | 90 | 230.8889 | 783.1248 | 0.14 | 0.01 | 44410 | 43382 | 44410 | IR6-7 | 1200 | A | 1200 A | 54.65 | 0 | 2.39 | 0.316 | 1.673 | 0.158 | 0.22 | 0.19351 | 239 | 1 | 0.1 | 0.8767 | 0.1
Titusville | 17 | Kiwanis Park | 32.37 | No | 1234 | 0 | 13 | IR6-7 | IRL North | 1 | 16.287 | 5.6357 | 0 | 0 | 44414 | 43386 | 44414 | IR6-7 | 1100 | B/D | 1100 B/D | 54.65 | 0 | 1.85 | 0.22 | 1.295 | 0.11 | 0.342 | 0.0013926 | 3 | 0 | 0 | 0.8767 | 0
Titusville | 17 | Kiwanis Park | 32.37 | No | 1234 | 0 | 0 | IR6-7 | IRL North | 12 | 35.2118 | 50.5523 | 0.01 | 0 | 44415 | 43387 | 44415 | IR6-7 | 5300 | W | 5300 W | 54.65 | 0 | 0.6 | 0.135 | 0.42 | 0.0675 | 0.5 | 0.012492 | 35 | 0 | 0 | 0.8767 | 0
Titusville | 17 | Kiwanis Park | 32.37 | No | 1234 | 0 | 13 | IR6-7 | IRL North | 2 | 18.3627 | 13.949 | 0 | 0 | 44419 | 43391 | 44419 | IR6-7 | 1100 | B/D | 1100 B/D | 54.65 | 0 | 1.85 | 0.22 | 1.295 | 0.11 | 0.342 | 0.0034469 | 7 | 0 | 0 | 0.8767 | 0
Titusville | 14 | Addison Creek | 33.47 | No | 1234 | 0 | 0 | IR6-7 | IRL North | 30 | 60.9966 | 113.4431 | 0.01 | 0 | 44424 | 43396 | 44424 | IR6-7 | 5300 | B/D | 5300 B/D | 54.65 | 0 | 0.6 | 0.135 | 0.42 | 0.0675 | 0.5 | 0.028032 | 79 | 0 | 0 | 0.8767 | 0
Titusville | 14 | Addison Creek | 33.47 | No | 1234 | 0 | 0 | IR6-7 | IRL North | 11 | 55.636 | 42.7626 | 0 | 0 | 44425 | 43397 | 44425 | IR6-7 | 5300 | W | 5300 W | 54.65 | 0 | 0.6 | 0.135 | 0.42 | 0.0675 | 0.5 | 0.010567 | 30 | 0 | 0 | 0.8767 | 0
Titusville | 14 | Addison Creek | 33.47 | No | 1234 | 0 | 102.5 | IR6-7 | IRL North | 939 | 504.9556 | 2723.7718 | 1.38 | 0.24 | 44426 | 43398 | 44426 | IR6-7 | 1300 | B/D | 1300 B/D | 54.65 | 0 | 2.42 | 0.516 | 1.694 | 0.258 | 0.662 | 0.67306 | 2503 | 9 | 1.4 | 0.8767 | 1.2
Titusville | 17 | Kiwanis Park | 32.37 | No | 1234 | 0 | 13 | IR6-7 | IRL North | 32 | 57.8444 | 189.4261 | 0.04 | 0 | 44427 | 43399 | 44427 | IR6-7 | 1100 | B/D | 1100 B/D | 54.65 | 0 | 1.85 | 0.22 | 1.295 | 0.11 | 0.342 | 0.038908 | 75 | 0 | 0 | 0.8767 | 0
Titusville | 17 | Kiwanis Park | 32.37 | No | 1234 | 0 | 13 | IR6-7 | IRL North | 86 | 131.3452 | 516.2434 | 0.11 | 0.01 | 44428 | 43400 | 44428 | IR6-7 | 1100 | B/D | 1100 B/D | 54.65 | 0 | 1.85 | 0.22 | 1.295 | 0.11 | 0.342 | 0.12757 | 245 | 1 | 0.1 | 0.8767 | 0.1
Titusville | 17 | Kiwanis Park | 32.37 | No | 1234 | 0 | 13 | IR6-7 | IRL North | 190 | 436.3588 | 1139.0196 | 0.25 | 0.02 | 44429 | 43401 | 44429 | IR6-7 | 1100 | B/D | 1100 B/D | 54.65 | 0 | 1.85 | 0.22 | 1.295 | 0.11 | 0.342 | 0.28146 | 541 | 2 | 0.1 | 0.8767 | 0.1
Titusville | 17 | Kiwanis Park | 32.37 | No | 1234 | 0 | 13 | IR6-7 | IRL North | 56 | 89.305 | 334.4441 | 0.07 | 0.01 | 44430 | 43402 | 44430 | IR6-7 | 1100 | B/D | 1100 B/D | 54.65 | 0 | 1.85 | 0.22 | 1.295 | 0.11 | 0.342 | 0.082643 | 159 | 0 | 0 | 0.8767 | 0
Titusville | 17 | Kiwanis Park | 32.37 | No | 1234 | 0 | 13 | IR6-7 | IRL North | 9 | 62.8242 | 54.2235 | 0.01 | 0 | 44431 | 43403 | 44431 | IR6-7 | 1100 | B/D | 1100 B/D | 54.65 | 0 | 1.85 | 0.22 | 1.295 | 0.11 | 0.342 | 0.013399 | 26 | 0 | 0 | 0.8767 | 0
Titusville | 14 | Addison Creek | 33.47 | No | 1234 | 0 | 13 | IR6-7 | IRL North | 1 | 19.0864 | 13.6977 | 0 | 0 | 44432 | 43404 | 44432 | IR6-7 | 1100 | A | 1100 A | 54.65 | 0 | 1.85 | 0.22 | 1.295 | 0.11 | 0.174 | 0.0033848 | 3 | 0 | 0 | 0.8767 | 0
Titusville | 14 | Addison Creek | 33.47 | No | 1234 | 0 | 93.9 | IR6-7 | IRL North | 309 | 109.7685 | 734.0175 | 0.39 | 0.05 | 44437 | 43409 | 44437 | IR6-7 | 8310 | U | 8310 U | 54.65 | 0 | 1.79 | 0.31 | 1.253 | 0.155 | 0.809 | 0.18138 | 824 | 2 | 0.3 | 0.8767 | 0.3
Titusville | 14 | Addison Creek | 33.47 | No | 1234 | 0 | 93.9 | IR6-7 | IRL North | 123 | 86.5287 | 286.6519 | 0.15 | 0.02 | 44438 | 43410 | 44438 | IR6-7 | 8310 | C | 8310 C | 54.65 | 0 | 1.79 | 0.31 | 1.253 | 0.155 | 0.825 | 0.070833 | 328 | 1 | 0.1 | 0.8767 | 0.1
Titusville | 14 | Addison Creek | 33.47 | No | 1234 | 0 | 93.9 | IR6-7 | IRL North | 35 | 42.8602 | 80.9597 | 0.04 | 0.01 | 44440 | 43412 | 44440 | IR6-7 | 8310 | C | 8310 C | 54.65 | 0 | 1.79 | 0.31 | 1.253 | 0.155 | 0.825 | 0.020005 | 93 | 0 | 0 | 0.8767 | 0
Titusville | 17 | Kiwanis Park | 32.37 | No | 1234 | 0 | 105 | IR6-7 | IRL North | 48 | 92.0991 | 111.2351 | 0.06 | 0.01 | 44444 | 43416 | 44444 | IR6-7 | 1400 | B/D | 1400 B/D | 54.65 | 0 | 2.83 | 0.497 | 1.981 | 0.2485 | 0.887 | 0.027487 | 137 | 1 | 0.1 | 0.8767 | 0.1
Titusville | 17 | Kiwanis Park | 32.37 | No | 1234 | 0 | 13 | IR6-7 | IRL North | 98 | 118.5226 | 589.7699 | 0.13 | 0.01 | 44445 | 43417 | 44445 | IR6-7 | 1100 | B/D | 1100 B/D | 54.65 | 0 | 1.85 | 0.22 | 1.295 | 0.11 | 0.342 | 0.14573 | 280 | 1 | 0.1 | 0.8767 | 0.1
Titusville | 14 | Addison Creek | 33.47 | No | 1234 | 0 | 11.1 | IR6-7 | IRL North | 58 | 111.3509 | 447.2792 | 0.05 | 0 | 44460 | 43431 | 44460 | IR6-7 | 8120 | B/D | 8120 B/D | 54.65 | 0 | 1.25 | 0.053 | 0.875 | 0.0265 | 0.25 | 0.11052 | 155 | 0 | 0 | 0.8767 | 0
Titusville | 14 | Addison Creek | 33.47 | No | 1234 | 0 | 0 | IR6-7 | IRL North | 579 | 185.1943 | 2225.9252 | 0.24 | 0.04 | 44461 | 43432 | 44461 | IR6-7 | 5300 | B/D | 5300 B/D | 54.65 | 0 | 0.6 | 0.135 | 0.42 | 0.0675 | 0.5 | 0.55004 | 1545 | 1 | 0.2 | 0.8767 | 0.2
Titusville | 17 | Kiwanis Park | 32.37 | No | 1234 | 0 | 45 | IR6-7 | IRL North | 130 | 85.295 | 344.5953 | 0.11 | 0.03 | 44462 | 43433 | 44462 | IR6-7 | 8140 | C | 8140 C | 54.65 | 0 | 1.18 | 0.48 | 0.826 | 0.24 | 0.777 | 0.022994 | 100 | 0 | 0.1 | 0.8767 | 0.1
Titusville | 17 | Kiwanis Park | 32.37 | No | 1234 | 0 | 105 | IR6-7 | IRL North | 113 | 67.1906 | 262.1194 | 0.15 | 0.03 | 44463 | 43434 | 44463 | IR6-7 | 1400 | C | 1400 C | 54.65 | 0 | 2.83 | 0.497 | 1.981 | 0.2485 | 0.888 | 0.063325 | 316 | 1 | 0.2 | 0.8767 | 0.2
Titusville | 17 | Kiwanis Park | 32.37 | No | 1234 | 0 | 73.5 | IR6-7 | IRL North | 71 | 146.295 | 238.69 | 0.08 | 0.01 | 44464 | 43435 | 44464 | IR6-7 | 1550 | C | 1550 C | 54.65 | 0 | 1.79 | 0.15 | 1.253 | 0.075 | 0.825 | 0.058981 | 273 | 1 | 0 | 0.8767 | 0
Titusville | 17 | Kiwanis Park | 32.37 | No | 1234 | 0 | 73.5 | IR6-7 | IRL North | 1557 | 841.4499 | 5541.855 | 1.69 | 0.12 | 44466 | 43437 | 44466 | IR6-7 | 1550 | B/D | 1550 B/D | 54.65 | 0 | 1.79 | 0.15 | 1.253 | 0.075 | 0.793 | 1.3694 | 6100 | 17 | 1 | 0.8767 | 0.9
Titusville | 17 | Kiwanis Park | 32.37 | No | 1234 | 0 | 13 | IR6-7 | IRL North | 32 | 116.6397 | 381.0997 | 0.04 | 0 | 44480 | 43451 | 44480 | IR6-7 | 1100 | A | 1100 A | 54.65 | 0 | 1.85 | 0.22 | 1.295 | 0.11 | 0.174 | 0.094171 | 92 | 0 | 0 | 0.8767 | 0
Titusville | 14 | Addison Creek | 33.47 | No | 1234 | 0 | 93.9 | IR6-7 | IRL North | 431 | 268.3021 | 1023.0012 | 0.54 | 0.07 | 44482 | 43453 | 44482 | IR6-7 | 8310 | W | 8310 W | 54.65 | 0 | 1.79 | 0.31 | 1.253 | 0.155 | 0.809 | 0.25279 | 1149 | 3 | 0.4 | 0.8767 | 0.4
Titusville | 14 | Addison Creek | 33.47 | No | 1234 | 0 | 93.9 | IR6-7 | IRL North | 158 | 137.9927 | 375.0382 | 0.2 | 0.02 | 44484 | 43455 | 44484 | IR6-7 | 8310 | W | 8310 W | 54.65 | 0 | 1.79 | 0.31 | 1.253 | 0.155 | 0.809 | 0.092674 | 421 | 1 | 0.1 | 0.8767 | 0.1
Titusville | 14 | Addison Creek | 33.47 | No | 1234 | 0 | 93.9 | IR6-7 | IRL North | 166 | 216.8473 | 385.8166 | 0.21 | 0.03 | 44486 | 43457 | 44486 | IR6-7 | 8310 | C | 8310 C | 54.65 | 0 | 1.79 | 0.31 | 1.253 | 0.155 | 0.825 | 0.095337 | 442 | 1 | 0.2 | 0.8767 | 0.2
Titusville | 14 | Addison Creek | 33.47 | No | 1234 | 0 | 93.9 | IR6-7 | IRL North | 23 | 32.2121 | 53.6984 | 0.03 | 0 | 44488 | 43459 | 44488 | IR6-7 | 8310 | C | 8310 C | 54.65 | 0 | 1.79 | 0.31 | 1.253 | 0.155 | 0.825 | 0.013269 | 61 | 0 | 0 | 0.8767 | 0
Titusville | 14 | Addison Creek | 33.47 | No | 1234 | 0 | 93.9 | IR6-7 | IRL North | 74 | 108.009 | 178.9858 | 0.09 | 0.01 | 44489 | 43460 | 44489 | IR6-7 | 8310 | B/D | 8310 B/D | 54.65 | 0 | 1.79 | 0.31 | 1.253 | 0.155 | 0.793 | 0.044228 | 197 | 1 | 0.1 | 0.8767 | 0.1
Titusville | 14 | Addison Creek | 33.47 | No | 1234 | 0 | 93.9 | IR6-7 | IRL North | 27 | 51.9777 | 64.523 | 0.03 | 0 | 44490 | 43461 | 44490 | IR6-7 | 8310 | B/D | 8310 B/D | 54.65 | 0 | 1.79 | 0.31 | 1.253 | 0.155 | 0.793 | 0.015944 | 71 | 0 | 0 | 0.8767 | 0
Titusville | 17 | Kiwanis Park | 32.37 | No | 1234 | 0 | 13 | IR6-7 | IRL North | 185 | 143.3144 | 1111.9443 | 0.24 | 0.02 | 44504 | 43475 | 44504 | IR6-7 | 1100 | C/D | 1100 C/D | 54.65 | 0 | 1.85 | 0.22 | 1.295 | 0.11 | 0.342 | 0.27477 | 528 | 2 | 0.1 | 0.8767 | 0.1
Titusville | 14 | Addison Creek | 33.47 | No | 1234 | 0 | 11.1 | IR6-7 | IRL North | 2 | 26.3573 | 18.1332 | 0 | 0 | 44505 | 43476 | 44505 | IR6-7 | 8120 | A | 8120 A | 54.65 | 0 | 1.25 | 0.053 | 0.875 | 0.0265 | 0.2 | 0.0044808 | 5 | 0 | 0 | 0.8767 | 0
Titusville | 14 | Addison Creek | 33.47 | No | 1234 | 0 | 93.9 | IR6-7 | IRL North | 125 | 97.359 | 290.8828 | 0.16 | 0.02 | 44517 | 43486 | 44517 | IR6-7 | 8310 | C | 8310 C | 54.65 | 0 | 1.79 | 0.31 | 1.253 | 0.155 | 0.825 | 0.071878 | 333 | 1 | 0.1 | 0.8767 | 0.1
Titusville | 17 | Kiwanis Park | 32.37 | No | 1234 | 0 | 13 | IR6-7 | IRL North | 130 | 112.6146 | 783.1417 | 0.17 | 0.01 | 44521 | 43490 | 44521 | IR6-7 | 1100 | B/D | 1100 B/D | 54.65 | 0 | 1.85 | 0.22 | 1.295 | 0.11 | 0.342 | 0.19352 | 372 | 1 | 0.1 | 0.8767 | 0.1
Titusville | 14 | Addison Creek | 33.47 | No | 1234 | 0 | 13 | IR6-7 | IRL North | 96 | 95.2792 | 537.6636 | 0.12 | 0.01 | 44527 | 43496 | 44527 | IR6-7 | 1100 | B/D | 1100 B/D | 54.65 | 0 | 1.85 | 0.22 | 1.295 | 0.11 | 0.342 | 0.13286 | 255 | 1 | 0.1 | 0.8767 | 0.1
Titusville | 14 | Addison Creek | 33.47 | No | 1234 | 0 | 13 | IR6-7 | IRL North | 39 | 59.8238 | 216.4341 | 0.05 | 0 | 44529 | 43498 | 44529 | IR6-7 | 1100 | B/D | 1100 B/D | 54.65 | 0 | 1.85 | 0.22 | 1.295 | 0.11 | 0.342 | 0.053482 | 103 | 0 | 0 | 0.8767 | 0
Titusville | 14 | Addison Creek | 33.47 | No | 1234 | 0 | 11.1 | IR6-7 | IRL North | 21 | 75.3961 | 199.7233 | 0.02 | 0 | 44532 | 43501 | 44532 | IR6-7 | 8120 | A | 8120 A | 54.65 | 0 | 1.25 | 0.053 | 0.875 | 0.0265 | 0.2 | 0.049353 | 55 | 0 | 0 | 0.8767 | 0
Titusville | 14 | Addison Creek | 33.47 | No | 1234 | 0 | 11.1 | IR6-7 | IRL North | 25 | 99.2486 | 190.4373 | 0.02 | 0 | 44533 | 43502 | 44533 | IR6-7 | 8120 | B/D | 8120 B/D | 54.65 | 0 | 1.25 | 0.053 | 0.875 | 0.0265 | 0.25 | 0.047058 | 66 | 0 | 0 | 0.8767 | 0
Titusville | 14 | Addison Creek | 33.47 | No | 1234 | 0 | 93.9 | IR6-7 | IRL North | 85 | 216.2391 | 215.8388 | 0.11 | 0.01 | 44534 | 43503 | 44534 | IR6-7 | 8310 | A | 8310 A | 54.65 | 0 | 1.79 | 0.31 | 1.253 | 0.155 | 0.76 | 0.053335 | 228 | 1 | 0.1 | 0.8767 | 0.1
Titusville | 14 | Addison Creek | 33.47 | No | 1234 | 0 | 13 | IR6-7 | IRL North | 76 | 162.2077 | 424.9702 | 0.1 | 0.01 | 44535 | 43504 | 44535 | IR6-7 | 1100 | B/D | 1100 B/D | 54.65 | 0 | 1.85 | 0.22 | 1.295 | 0.11 | 0.342 | 0.10501 | 202 | 1 | 0 | 0.8767 | 0
Titusville | 14 | Addison Creek | 33.47 | No | 1234 | 0 | 105 | IR6-7 | IRL North | 129 | 136.3702 | 279.0533 | 0.17 | 0.03 | 44551 | 43520 | 44551 | IR6-7 | 1400 | A | 1400 A | 54.65 | 0 | 2.83 | 0.497 | 1.981 | 0.2485 | 0.886 | 0.068955 | 343 | 1 | 0.2 | 0.8767 | 0.2
Titusville | 14 | Addison Creek | 33.47 | No | 1234 | 0 | 13 | IR6-7 | IRL North | 180 | 126.968 | 1010.9414 | 0.23 | 0.02 | 44558 | 43527 | 44558 | IR6-7 | 1100 | B/D | 1100 B/D | 54.65 | 0 | 1.85 | 0.22 | 1.295 | 0.11 | 0.342 | 0.24981 | 480 | 1 | 0.1 | 0.8767 | 0.1
Titusville | 17 | Kiwanis Park | 32.37 | No | 1234 | 0 | 13 | IR6-7 | IRL North | 25 | 91.2866 | 148.8215 | 0.03 | 0 | 44559 | 43528 | 44559 | IR6-7 | 1100 | D | 1100 D | 54.65 | 0 | 1.85 | 0.22 | 1.295 | 0.11 | 0.342 | 0.036774 | 71 | 0 | 0 | 0.8767 | 0
Titusville | 17 | Kiwanis Park | 32.37 | No | 1234 | 0 | 13 | IR6-7 | IRL North | 778 | 302.1259 | 4672.5183 | 1.01 | 0.09 | 44560 | 43529 | 44560 | IR6-7 | 1100 | C/D | 1100 C/D | 54.65 | 0 | 1.85 | 0.22 | 1.295 | 0.11 | 0.342 | 1.1546 | 2218 | 6 | 0.5 | 0.8767 | 0.4
Titusville | 17 | Kiwanis Park | 32.37 | No | 1234 | 0 | 13 | IR6-7 | IRL North | 155 | 128.4647 | 928.0944 | 0.2 | 0.02 | 44561 | 43530 | 44561 | IR6-7 | 1100 | C/D | 1100 C/D | 54.65 | 0 | 1.85 | 0.22 | 1.295 | 0.11 | 0.342 | 0.22934 | 441 | 1 | 0.1 | 0.8767 | 0.1
Titusville | 17 | Kiwanis Park | 32.37 | No | 1234 | 0 | 13 | IR6-7 | IRL North | 168 | 127.2247 | 1011.6321 | 0.22 | 0.02 | 44562 | 43531 | 44562 | IR6-7 | 1100 | B/D | 1100 B/D | 54.65 | 0 | 1.85 | 0.22 | 1.295 | 0.11 | 0.342 | 0.24998 | 480 | 1 | 0.1 | 0.8767 | 0.1
Titusville | 14 | Addison Creek | 33.47 | No | 1234 | 0 | 13 | IR6-7 | IRL North | 31 | 56.3742 | 172.6757 | 0.04 | 0 | 44575 | 43544 | 44575 | IR6-7 | 1100 | B/D | 1100 B/D | 54.65 | 0 | 1.85 | 0.22 | 1.295 | 0.11 | 0.342 | 0.042669 | 82 | 0 | 0 | 0.8767 | 0
Titusville | 14 | Addison Creek | 33.47 | No | 1234 | 0 | 13 | IR6-7 | IRL North | 22 | 54.3739 | 121.6337 | 0.03 | 0 | 44576 | 43545 | 44576 | IR6-7 | 1100 | B/D | 1100 B/D | 54.65 | 0 | 1.85 | 0.22 | 1.295 | 0.11 | 0.342 | 0.030056 | 58 | 0 | 0 | 0.8767 | 0
Titusville | 17 | Kiwanis Park | 32.37 | No | 1234 | 0 | 13 | IR6-7 | IRL North | 127 | 116.2417 | 760.2573 | 0.16 | 0.01 | 44577 | 43546 | 44577 | IR6-7 | 1100 | B/D | 1100 B/D | 54.65 | 0 | 1.85 | 0.22 | 1.295 | 0.11 | 0.342 | 0.18786 | 361 | 1 | 0.1 | 0.8767 | 0.1
Titusville | 17 | Kiwanis Park | 32.37 | No | 1234 | 0 | 13 | IR6-7 | IRL North | 1614 | 795.2273 | 9690.879 | 2.09 | 0.18 | 44578 | 43547 | 44578 | IR6-7 | 1100 | B/D | 1100 B/D | 54.65 | 0 | 1.85 | 0.22 | 1.295 | 0.11 | 0.342 | 2.3947 | 4601 | 13 | 1.1 | 0.8767 | 1
Titusville | 17 | Kiwanis Park | 32.37 | No | 1234 | 0 | 13 | IR6-7 | IRL North | 238 | 178.1353 | 1429.3854 | 0.31 | 0.03 | 44584 | 43553 | 44584 | IR6-7 | 1100 | B/D | 1100 B/D | 54.65 | 0 | 1.85 | 0.22 | 1.295 | 0.11 | 0.342 | 0.35321 | 679 | 2 | 0.2 | 0.8767 | 0.2
Titusville | 17 | Kiwanis Park | 32.37 | No | 1234 | 0 | 13 | IR6-7 | IRL North | 51 | 69.8933 | 307.3554 | 0.07 | 0.01 | 44587 | 43556 | 44587 | IR6-7 | 1100 | B/D | 1100 B/D | 54.65 | 0 | 1.85 | 0.22 | 1.295 | 0.11 | 0.342 | 0.075949 | 146 | 0 | 0 | 0.8767 | 0
Titusville | 17 | Kiwanis Park | 32.37 | No | 1234 | 0 | 13 | IR6-7 | IRL North | 42 | 71.3375 | 253.999 | 0.05 | 0 | 44588 | 43557 | 44588 | IR6-7 | 1100 | B/D | 1100 B/D | 54.65 | 0 | 1.85 | 0.22 | 1.295 | 0.11 | 0.342 | 0.062764 | 121 | 0 | 0 | 0.8767 | 0
Titusville | 17 | Kiwanis Park | 32.37 | No | 1234 | 0 | 13 | IR6-7 | IRL North | 13 | 45.8369 | 79.0006 | 0.02 | 0 | 44589 | 43558 | 44589 | IR6-7 | 1100 | B/D | 1100 B/D | 54.65 | 0 | 1.85 | 0.22 | 1.295 | 0.11 | 0.342 | 0.019521 | 38 | 0 | 0 | 0.8767 | 0
Titusville | 17 | Kiwanis Park | 32.37 | No | 1234 | 0 | 13 | IR6-7 | IRL North | 42 | 118.8899 | 254.568 | 0.05 | 0 | 44590 | 43559 | 44590 | IR6-7 | 1100 | D | 1100 D | 54.65 | 0 | 1.85 | 0.22 | 1.295 | 0.11 | 0.342 | 0.062905 | 121 | 0 | 0 | 0.8767 | 0
Titusville | 17 | Kiwanis Park | 32.37 | No | 1234 | 0 | 13 | IR6-7 | IRL North | 0 | 28.993 | 1.9126 | 0 | 0 | 44591 | 43560 | 44591 | IR6-7 | 1100 | D | 1100 D | 54.65 | 0 | 1.85 | 0.22 | 1.295 | 0.11 | 0.342 | 0.0004726 | 1 | 0 | 0 | 0.8767 | 0
Titusville | 17 | Kiwanis Park | 32.37 | No | 1234 | 0 | 13 | IR6-7 | IRL North | 705 | 292.1003 | 4232.4487 | 0.91 | 0.08 | 44592 | 43561 | 44592 | IR6-7 | 1100 | B/D | 1100 B/D | 54.65 | 0 | 1.85 | 0.22 | 1.295 | 0.11 | 0.342 | 1.0459 | 2009 | 6 | 0.5 | 0.8767 | 0.4
Titusville | 17 | Kiwanis Park | 32.37 | No | 1234 | 0 | 13 | IR6-7 | IRL North | 133 | 190.6344 | 797.6551 | 0.17 | 0.01 | 44593 | 43562 | 44593 | IR6-7 | 1100 | B/D | 1100 B/D | 54.65 | 0 | 1.85 | 0.22 | 1.295 | 0.11 | 0.342 | 0.1971 | 379 | 1 | 0.1 | 0.8767 | 0.1
Titusville | 17 | Kiwanis Park | 32.37 | No | 1234 | 0 | 13 | IR6-7 | IRL North | 252 | 175.708 | 1510.4213 | 0.33 | 0.03 | 44594 | 43563 | 44594 | IR6-7 | 1100 | B/D | 1100 B/D | 54.65 | 0 | 1.85 | 0.22 | 1.295 | 0.11 | 0.342 | 0.37323 | 717 | 2 | 0.2 | 0.8767 | 0.2
Titusville | 14 | Addison Creek | 33.47 | No | 1234 | 0 | 13 | IR6-7 | IRL North | 10 | 35.8637 | 55.1644 | 0.01 | 0 | 44605 | 43574 | 44605 | IR6-7 | 1100 | B/D | 1100 B/D | 54.65 | 0 | 1.85 | 0.22 | 1.295 | 0.11 | 0.342 | 0.013631 | 26 | 0 | 0 | 0.8767 | 0
Titusville | 17 | Kiwanis Park | 32.37 | No | 1234 | 0 | 13 | IR6-7 | IRL North | 103 | 116.8338 | 619.8604 | 0.13 | 0.01 | 44609 | 43578 | 44609 | IR6-7 | 1100 | B/D | 1100 B/D | 54.65 | 0 | 1.85 | 0.22 | 1.295 | 0.11 | 0.342 | 0.15317 | 294 | 1 | 0.1 | 0.8767 | 0.1
Titusville | 17 | Kiwanis Park | 32.37 | No | 1234 | 0 | 29 | IR6-7 | IRL North | 39 | 111.0497 | 365.9223 | 0.06 | 0.01 | 44614 | 43583 | 44614 | IR6-7 | 1200 | A | 1200 A | 54.65 | 0 | 2.39 | 0.316 | 1.673 | 0.158 | 0.22 | 0.090421 | 112 | 0 | 0 | 0.8767 | 0
Titusville | 17 | Kiwanis Park | 32.37 | No | 1234 | 0 | 13 | IR6-7 | IRL North | 4 | 39.3971 | 49.3876 | 0.01 | 0 | 44616 | 43585 | 44616 | IR6-7 | 1100 | A | 1100 A | 54.65 | 0 | 1.85 | 0.22 | 1.295 | 0.11 | 0.174 | 0.012204 | 12 | 0 | 0 | 0.8767 | 0
Titusville | 14 | Addison Creek | 33.47 | No | 1234 | 0 | 13 | IR6-7 | IRL North | 8 | 43.1247 | 88.4776 | 0.01 | 0 | 44621 | 43590 | 44621 | IR6-7 | 1100 | A | 1100 A | 54.65 | 0 | 1.85 | 0.22 | 1.295 | 0.11 | 0.174 | 0.021863 | 21 | 0 | 0 | 0.8767 | 0
Titusville | 17 | Kiwanis Park | 32.37 | No | 1234 | 0 | 13 | IR6-7 | IRL North | 351 | 201.629 | 2109.2096 | 0.45 | 0.04 | 44625 | 43594 | 44625 | IR6-7 | 1100 | B/D | 1100 B/D | 54.65 | 0 | 1.85 | 0.22 | 1.295 | 0.11 | 0.342 | 0.52119 | 1001 | 3 | 0.2 | 0.8767 | 0.2
Titusville | 17 | Kiwanis Park | 32.37 | No | 1234 | 0 | 13 | IR6-7 | IRL North | 15 | 44.3336 | 91.1608 | 0.02 | 0 | 44626 | 43595 | 44626 | IR6-7 | 1100 | B/D | 1100 B/D | 54.65 | 0 | 1.85 | 0.22 | 1.295 | 0.11 | 0.342 | 0.022526 | 43 | 0 | 0 | 0.8767 | 0
Titusville | 17 | Kiwanis Park | 32.37 | No | 1234 | 0 | 13 | IR6-7 | IRL North | 8 | 66.8123 | 50.7277 | 0.01 | 0 | 44627 | 43596 | 44627 | IR6-7 | 1100 | B/D | 1100 B/D | 54.65 | 0 | 1.85 | 0.22 | 1.295 | 0.11 | 0.342 | 0.012535 | 24 | 0 | 0 | 0.8767 | 0
Titusville | 17 | Kiwanis Park | 32.37 | No | 1234 | 0 | 29 | IR6-7 | IRL North | 673 | 299.502 | 4543.7531 | 1.05 | 0.11 | 44629 | 43598 | 44629 | IR6-7 | 1200 | B/D | 1200 B/D | 54.65 | 0 | 2.39 | 0.316 | 1.673 | 0.158 | 0.304 | 1.1228 | 1917 | 7 | 0.7 | 0.8767 | 0.6
Titusville | 17 | Kiwanis Park | 32.37 | No | 1234 | 0 | 13 | IR6-7 | IRL North | 35 | 188.923 | 412.9348 | 0.05 | 0 | 44634 | 43603 | 44634 | IR6-7 | 1100 | A | 1100 A | 54.65 | 0 | 1.85 | 0.22 | 1.295 | 0.11 | 0.174 | 0.10204 | 100 | 0 | 0 | 0.8767 | 0
Titusville | 17 | Kiwanis Park | 32.37 | No | 1234 | 0 | 73.5 | IR6-7 | IRL North | 231 | 118.7593 | 871.4008 | 0.25 | 0.02 | 44635 | 43604 | 44635 | IR6-7 | 1550 | A | 1550 A | 54.65 | 0 | 1.79 | 0.15 | 1.253 | 0.075 | 0.76 | 0.21533 | 919 | 3 | 0.2 | 0.8767 | 0.2
Titusville | 17 | Kiwanis Park | 32.37 | No | 1234 | 0 | 29 | IR6-7 | IRL North | 1515 | 567.2487 | 10235.0149 | 2.36 | 0.24 | 44639 | 43608 | 44639 | IR6-7 | 1200 | B/D | 1200 B/D | 54.65 | 0 | 2.39 | 0.316 | 1.673 | 0.158 | 0.304 | 2.5291 | 4319 | 16 | 1.5 | 0.8767 | 1.3
Titusville | 17 | Kiwanis Park | 32.37 | No | 1234 | 0 | 0 | IR6-7 | IRL North | 86 | 194.4397 | 354.9784 | 0.04 | 0.01 | 44640 | 43609 | 44640 | IR6-7 | 5300 | B/D | 5300 B/D | 54.65 | 0 | 0.6 | 0.135 | 0.42 | 0.0675 | 0.5 | 0.087717 | 246 | 0 | 0 | 0.8767 | 0
Titusville | 17 | Kiwanis Park | 32.37 | No | 1234 | 0 | 0 | IR6-7 | IRL North | 1333 | 355.0305 | 5474.2358 | 0.56 | 0.09 | 44644 | 43613 | 44644 | IR6-7 | 5300 | A | 5300 A | 54.65 | 0 | 0.6 | 0.135 | 0.42 | 0.0675 | 0.5 | 1.3527 | 3799 | 4 | 0.6 | 0.8767 | 0.5
Titusville | 17 | Kiwanis Park | 32.37 | No | 1234 | 0 | 13 | IR6-7 | IRL North | 16 | 68.4453 | 93.639 | 0.02 | 0 | 44648 | 43617 | 44648 | IR6-7 | 1100 | D | 1100 D | 54.65 | 0 | 1.85 | 0.22 | 1.295 | 0.11 | 0.342 | 0.023139 | 44 | 0 | 0 | 0.8767 | 0
Titusville | 17 | Kiwanis Park | 32.37 | No | 1234 | 0 | 29 | IR6-7 | IRL North | 17 | 63.2408 | 162.7315 | 0.03 | 0 | 44650 | 43619 | 44650 | IR6-7 | 1200 | A | 1200 A | 54.65 | 0 | 2.39 | 0.316 | 1.673 | 0.158 | 0.22 | 0.040212 | 50 | 0 | 0 | 0.8767 | 0
Titusville | 17 | Kiwanis Park | 32.37 | No | 1234 | 0 | 29 | IR6-7 | IRL North | 83 | 98.7165 | 558.0807 | 0.13 | 0.01 | 44657 | 43626 | 44657 | IR6-7 | 1200 | B/D | 1200 B/D | 54.65 | 0 | 2.39 | 0.316 | 1.673 | 0.158 | 0.304 | 0.1379 | 236 | 1 | 0.1 | 0.8767 | 0.1
Titusville | 17 | Kiwanis Park | 32.37 | No | 1234 | 0 | 29 | IR6-7 | IRL North | 1 | 18.8794 | 8.1582 | 0 | 0 | 44661 | 43630 | 44661 | IR6-7 | 1200 | B/D | 1200 B/D | 54.65 | 0 | 2.39 | 0.316 | 1.673 | 0.158 | 0.304 | 0.0020159 | 3 | 0 | 0 | 0.8767 | 0
Titusville | 17 | Kiwanis Park | 32.37 | No | 1234 | 0 | 29 | IR6-7 | IRL North | 69 | 93.1054 | 465.3274 | 0.11 | 0.01 | 44662 | 43631 | 44662 | IR6-7 | 1200 | B/D | 1200 B/D | 54.65 | 0 | 2.39 | 0.316 | 1.673 | 0.158 | 0.304 | 0.11498 | 196 | 1 | 0.1 | 0.8767 | 0.1
Titusville | 17 | Kiwanis Park | 32.37 | No | 1234 | 0 | 29 | IR6-7 | IRL North | 435 | 545.8243 | 4057.8376 | 0.68 | 0.07 | 44663 | 43632 | 44663 | IR6-7 | 1200 | A | 1200 A | 54.65 | 0 | 2.39 | 0.316 | 1.673 | 0.158 | 0.22 | 1.0027 | 1239 | 5 | 0.4 | 0.8767 | 0.4
Titusville | 14 | Addison Creek | 33.47 | No | 1234 | 0 | 105 | IR6-7 | IRL North | 201 | 362.6598 | 435.2237 | 0.27 | 0.05 | 44671 | 43640 | 44671 | IR6-7 | 1400 | C | 1400 C | 54.65 | 0 | 2.83 | 0.497 | 1.981 | 0.2485 | 0.888 | 0.10755 | 536 | 2 | 0.3 | 0.8767 | 0.3
Titusville | 17 | Kiwanis Park | 32.37 | No | 1234 | 0 | 13 | IR6-7 | IRL North | 9 | 44.5066 | 54.6882 | 0.01 | 0 | 44675 | 43644 | 44675 | IR6-7 | 1100 | D | 1100 D | 54.65 | 0 | 1.85 | 0.22 | 1.295 | 0.11 | 0.342 | 0.013514 | 26 | 0 | 0 | 0.8767 | 0
Titusville | 14 | Addison Creek | 33.47 | No | 1234 | 0 | 13 | IR6-7 | IRL North | 46 | 68.7156 | 259.472 | 0.06 | 0.01 | 44677 | 43646 | 44677 | IR6-7 | 1100 | B/D | 1100 B/D | 54.65 | 0 | 1.85 | 0.22 | 1.295 | 0.11 | 0.342 | 0.064117 | 123 | 0 | 0 | 0.8767 | 0
Titusville | 14 | Addison Creek | 33.47 | No | 1234 | 0 | 13 | IR6-7 | IRL North | 36 | 131.073 | 266.5402 | 0.05 | 0 | 44678 | 43647 | 44678 | IR6-7 | 1100 | W | 1100 W | 54.65 | 0 | 1.85 | 0.22 | 1.295 | 0.11 | 0.258 | 0.065863 | 95 | 0 | 0 | 0.8767 | 0
Titusville | 17 | Kiwanis Park | 32.37 | No | 1234 | 0 | 45 | IR6-7 | IRL North | 181 | 96.9187 | 529.4516 | 0.15 | 0.04 | 44679 | 43648 | 44679 | IR6-7 | 8140 | B/D | 8140 B/D | 54.65 | 0 | 1.18 | 0.48 | 0.826 | 0.24 | 0.703 | 0.022759 | 90 | 0 | 0 | 0.8767 | 0
Titusville | 17 | Kiwanis Park | 32.37 | No | 1234 | 0 | 13 | IR6-7 | IRL North | 137 | 114.7864 | 823.1616 | 0.18 | 0.02 | 44682 | 43651 | 44682 | IR6-7 | 1100 | D | 1100 D | 54.65 | 0 | 1.85 | 0.22 | 1.295 | 0.11 | 0.342 | 0.20341 | 391 | 1 | 0.1 | 0.8767 | 0.1
Titusville | 17 | Kiwanis Park | 32.37 | No | 1234 | 0 | 13 | IR6-7 | IRL North | 17 | 43.4346 | 101.2861 | 0.02 | 0 | 44683 | 43652 | 44683 | IR6-7 | 1100 | D | 1100 D | 54.65 | 0 | 1.85 | 0.22 | 1.295 | 0.11 | 0.342 | 0.025028 | 48 | 0 | 0 | 0.8767 | 0
Titusville | 17 | Kiwanis Park | 32.37 | No | 1234 | 0 | 13 | IR6-7 | IRL North | 72 | 83.4515 | 434.7435 | 0.09 | 0.01 | 44687 | 43656 | 44687 | IR6-7 | 1100 | B/D | 1100 B/D | 54.65 | 0 | 1.85 | 0.22 | 1.295 | 0.11 | 0.342 | 0.10743 | 206 | 1 | 0 | 0.8767 | 0
Titusville | 17 | Kiwanis Park | 32.37 | No | 1234 | 0 | 0 | IR6-7 | IRL North | 7 | 49.3075 | 29.1439 | 0 | 0 | 44688 | 43657 | 44688 | IR6-7 | 5300 | B/D | 5300 B/D | 54.65 | 0 | 0.6 | 0.135 | 0.42 | 0.0675 | 0.5 | 0.0072016 | 20 | 0 | 0 | 0.8767 | 0
Titusville | 14 | Addison Creek | 33.47 | No | 1234 | 0 | 13 | IR6-7 | IRL North | 86 | 100.3918 | 484.5141 | 0.11 | 0.01 | 44710 | 43679 | 44710 | IR6-7 | 1100 | B/D | 1100 B/D | 54.65 | 0 | 1.85 | 0.22 | 1.295 | 0.11 | 0.342 | 0.11973 | 230 | 1 | 0.1 | 0.8767 | 0.1
Titusville | 17 | Kiwanis Park | 32.37 | No | 1234 | 0 | 13 | IR6-7 | IRL North | 222 | 181.1341 | 1334.5439 | 0.29 | 0.02 | 44711 | 43680 | 44711 | IR6-7 | 1100 | B/D | 1100 B/D | 54.65 | 0 | 1.85 | 0.22 | 1.295 | 0.11 | 0.342 | 0.32977 | 634 | 2 | 0.2 | 0.8767 | 0.2
Titusville | 14 | Addison Creek | 33.47 | No | 1234 | 0 | 11.1 | IR6-7 | IRL North | 1 | 12.0962 | 4.5516 | 0 | 0 | 44717 | 43686 | 44717 | IR6-7 | 8120 | B/D | 8120 B/D | 54.65 | 0 | 1.25 | 0.053 | 0.875 | 0.0265 | 0.25 | 0.0011247 | 2 | 0 | 0 | 0.8767 | 0
Titusville | 14 | Addison Creek | 33.47 | No | 1234 | 0 | 13 | IR6-7 | IRL North | 9 | 45.4197 | 48.074 | 0.01 | 0 | 44718 | 43687 | 44718 | IR6-7 | 1100 | D | 1100 D | 54.65 | 0 | 1.85 | 0.22 | 1.295 | 0.11 | 0.342 | 0.011879 | 23 | 0 | 0 | 0.8767 | 0
Titusville | 14 | Addison Creek | 33.47 | No | 1234 | 0 | 13 | IR6-7 | IRL North | 237 | 217.0953 | 2613.5801 | 0.31 | 0.03 | 44719 | 43688 | 44719 | IR6-7 | 1100 | A | 1100 A | 54.65 | 0 | 1.85 | 0.22 | 1.295 | 0.11 | 0.174 | 0.64583 | 631 | 2 | 0.2 | 0.8767 | 0.2
Titusville | 14 | Addison Creek | 33.47 | No | 1234 | 0 | 13 | IR6-7 | IRL North | 78 | 125.8764 | 861.6384 | 0.1 | 0.01 | 44720 | 43689 | 44720 | IR6-7 | 1100 | A | 1100 A | 54.65 | 0 | 1.85 | 0.22 | 1.295 | 0.11 | 0.174 | 0.21291 | 208 | 1 | 0.1 | 0.8767 | 0.1
Titusville | 17 | Kiwanis Park | 32.37 | No | 1234 | 0 | 13 | IR6-7 | IRL North | 102 | 106.0726 | 611.8352 | 0.13 | 0.01 | 44721 | 43690 | 44721 | IR6-7 | 1100 | B/D | 1100 B/D | 54.65 | 0 | 1.85 | 0.22 | 1.295 | 0.11 | 0.342 | 0.15119 | 290 | 1 | 0.1 | 0.8767 | 0.1
Titusville | 17 | Kiwanis Park | 32.37 | No | 1234 | 0 | 13 | IR6-7 | IRL North | 189 | 230.1654 | 1133.4523 | 0.24 | 0.02 | 44722 | 43691 | 44722 | IR6-7 | 1100 | D | 1100 D | 54.65 | 0 | 1.85 | 0.22 | 1.295 | 0.11 | 0.342 | 0.28008 | 538 | 2 | 0.1 | 0.8767 | 0.1
Titusville | 17 | Kiwanis Park | 32.37 | No | 1234 | 0 | 13 | IR6-7 | IRL North | 5 | 40.9165 | 29.0683 | 0.01 | 0 | 44723 | 43692 | 44723 | IR6-7 | 1100 | C/D | 1100 C/D | 54.65 | 0 | 1.85 | 0.22 | 1.295 | 0.11 | 0.342 | 0.0071829 | 14 | 0 | 0 | 0.8767 | 0
Titusville | 17 | Kiwanis Park | 32.37 | No | 1234 | 0 | 13 | IR6-7 | IRL North | 290 | 378.6898 | 1742.5007 | 0.38 | 0.03 | 44724 | 43693 | 44724 | IR6-7 | 1100 | C/D | 1100 C/D | 54.65 | 0 | 1.85 | 0.22 | 1.295 | 0.11 | 0.342 | 0.43058 | 827 | 2 | 0.2 | 0.8767 | 0.2
Titusville | 17 | Kiwanis Park | 32.37 | No | 1234 | 0 | 105 | IR6-7 | IRL North | 89 | 65.3961 | 205.252 | 0.12 | 0.02 | 44742 | 43711 | 44742 | IR6-7 | 1400 | B/D | 1400 B/D | 54.65 | 0 | 2.83 | 0.497 | 1.981 | 0.2485 | 0.887 | 0.050719 | 253 | 1 | 0.1 | 0.8767 | 0.1
Titusville | 14 | Addison Creek | 33.47 | No | 1234 | 0 | 0 | IR6-7 | IRL North | 25 | 62.5316 | 95.5824 | 0.01 | 0 | 44750 | 43719 | 44750 | IR6-7 | 5300 | B/D | 5300 B/D | 54.65 | 0 | 0.6 | 0.135 | 0.42 | 0.0675 | 0.5 | 0.023619 | 66 | 0 | 0 | 0.8767 | 0
Titusville | 14 | Addison Creek | 33.47 | No | 1234 | 0 | 0 | IR6-7 | IRL North | 1 | 7.5625 | 2.6121 | 0 | 0 | 44753 | 43722 | 44753 | IR6-7 | 5300 | A | 5300 A | 54.65 | 0 | 0.6 | 0.135 | 0.42 | 0.0675 | 0.5 | 0.00064545 | 2 | 0 | 0 | 0.8767 | 0
Titusville | 17 | Kiwanis Park | 32.37 | No | 1234 | 0 | 13 | IR6-7 | IRL North | 168 | 127.2247 | 1011.6321 | 0.22 | 0.02 | 44758 | 43727 | 44758 | IR6-7 | 1100 | B/D | 1100 B/D | 54.65 | 0 | 1.85 | 0.22 | 1.295 | 0.11 | 0.342 | 0.24998 | 480 | 1 | 0.1 | 0.8767 | 0.1
Titusville | 17 | Kiwanis Park | 32.37 | No | 1234 | 0 | 13 | IR6-7 | IRL North | 66 | 108.5078 | 396.7457 | 0.09 | 0.01 | 44759 | 43728 | 44759 | IR6-7 | 1100 | C/D | 1100 C/D | 54.65 | 0 | 1.85 | 0.22 | 1.295 | 0.11 | 0.342 | 0.098038 | 188 | 1 | 0 | 0.8767 | 0
Titusville | 14 | Addison Creek | 33.47 | No | 1234 | 0 | 0 | IR6-7 | IRL North | 86 | 111.8988 | 330.7868 | 0.04 | 0.01 | 44760 | 43729 | 44760 | IR6-7 | 5300 | B/D | 5300 B/D | 54.65 | 0 | 0.6 | 0.135 | 0.42 | 0.0675 | 0.5 | 0.081739 | 230 | 0 | 0 | 0.8767 | 0
Titusville | 17 | Kiwanis Park | 32.37 | No | 1234 | 0 | 13 | IR6-7 | IRL North | 75 | 92.2195 | 451.9081 | 0.1 | 0.01 | 44761 | 43730 | 44761 | IR6-7 | 1100 | B/D | 1100 B/D | 54.65 | 0 | 1.85 | 0.22 | 1.295 | 0.11 | 0.342 | 0.11167 | 215 | 1 | 0.1 | 0.8767 | 0.1
Titusville | 17 | Kiwanis Park | 32.37 | No | 1234 | 0 | 13 | IR6-7 | IRL North | 28 | 61.3189 | 168.5809 | 0.04 | 0 | 44766 | 43735 | 44766 | IR6-7 | 1100 | B/D | 1100 B/D | 54.65 | 0 | 1.85 | 0.22 | 1.295 | 0.11 | 0.342 | 0.041657 | 80 | 0 | 0 | 0.8767 | 0
Titusville | 14 | Addison Creek | 33.47 | No | 1234 | 0 | 11.1 | IR6-7 | IRL North | 13 | 57.5228 | 99.128 | 0.01 | 0 | 44768 | 43737 | 44768 | IR6-7 | 8120 | B/D | 8120 B/D | 54.65 | 0 | 1.25 | 0.053 | 0.875 | 0.0265 | 0.25 | 0.024495 | 34 | 0 | 0 | 0.8767 | 0
Titusville | 14 | Addison Creek | 33.47 | No | 1234 | 0 | 45 | IR6-7 | IRL North | 298 | 198.3337 | 736.3907 | 0.25 | 0.07 | 44770 | 43739 | 44770 | IR6-7 | 8140 | C | 8140 C | 54.65 | 0 | 1.18 | 0.48 | 0.826 | 0.24 | 0.777 | 0.087427 | 382 | 1 | 0.2 | 0.8767 | 0.2
Titusville | 14 | Addison Creek | 33.47 | No | 1234 | 0 | 0 | IR6-7 | IRL North | 79 | 73.8135 | 302.2948 | 0.03 | 0.01 | 44775 | 43744 | 44775 | IR6-7 | 5300 | B/D | 5300 B/D | 54.65 | 0 | 0.6 | 0.135 | 0.42 | 0.0675 | 0.5 | 0.074698 | 210 | 0 | 0 | 0.8767 | 0
Titusville | 14 | Addison Creek | 33.47 | No | 1234 | 0 | 0 | IR6-7 | IRL North | 1 | 11.6885 | 4.4707 | 0 | 0 | 44776 | 43745 | 44776 | IR6-7 | 5300 | A | 5300 A | 54.65 | 0 | 0.6 | 0.135 | 0.42 | 0.0675 | 0.5 | 0.0011047 | 3 | 0 | 0 | 0.8767 | 0
Titusville | 17 | Kiwanis Park | 32.37 | No | 1234 | 0 | 13 | IR6-7 | IRL North | 100 | 110.0731 | 599.9006 | 0.13 | 0.01 | 44778 | 43747 | 44778 | IR6-7 | 1100 | B/D | 1100 B/D | 54.65 | 0 | 1.85 | 0.22 | 1.295 | 0.11 | 0.342 | 0.14824 | 285 | 1 | 0.1 | 0.8767 | 0.1
Titusville | 17 | Kiwanis Park | 32.37 | No | 1234 | 0 | 13 | IR6-7 | IRL North | 83 | 95.0498 | 497.4426 | 0.11 | 0.01 | 44779 | 43748 | 44779 | IR6-7 | 1100 | B/D | 1100 B/D | 54.65 | 0 | 1.85 | 0.22 | 1.295 | 0.11 | 0.342 | 0.12292 | 236 | 1 | 0.1 | 0.8767 | 0.1
Titusville | 17 | Kiwanis Park | 32.37 | No | 1234 | 0 | 13 | IR6-7 | IRL North | 964 | 318.1033 | 5785.9456 | 1.25 | 0.11 | 44780 | 43749 | 44780 | IR6-7 | 1100 | B/D | 1100 B/D | 54.65 | 0 | 1.85 | 0.22 | 1.295 | 0.11 | 0.342 | 1.4297 | 2747 | 8 | 0.7 | 0.8767 | 0.6
Titusville | 17 | Kiwanis Park | 32.37 | No | 1234 | 0 | 13 | IR6-7 | IRL North | 231 | 269.4246 | 1389.3447 | 0.3 | 0.03 | 44782 | 43751 | 44782 | IR6-7 | 1100 | B/D | 1100 B/D | 54.65 | 0 | 1.85 | 0.22 | 1.295 | 0.11 | 0.342 | 0.34331 | 660 | 2 | 0.2 | 0.8767 | 0.2
Titusville | 14 | Addison Creek | 33.47 | No | 1234 | 0 | 13 | IR6-7 | IRL North | 57 | 106.2256 | 634.4513 | 0.07 | 0.01 | 44788 | 43757 | 44788 | IR6-7 | 1100 | A | 1100 A | 54.65 | 0 | 1.85 | 0.22 | 1.295 | 0.11 | 0.174 | 0.15678 | 153 | 0 | 0 | 0.8767 | 0
Titusville | 14 | Addison Creek | 33.47 | No | 1234 | 0 | 13 | IR6-7 | IRL North | 65 | 143.0004 | 718.5145 | 0.08 | 0.01 | 44789 | 43758 | 44789 | IR6-7 | 1100 | A | 1100 A | 54.65 | 0 | 1.85 | 0.22 | 1.295 | 0.11 | 0.174 | 0.17755 | 174 | 0 | 0 | 0.8767 | 0
Titusville | 17 | Kiwanis Park | 32.37 | No | 1234 | 0 | 0 | IR6-7 | IRL North | 73 | 71.6313 | 301.8415 | 0.03 | 0 | 44792 | 43761 | 44792 | IR6-7 | 5300 | C | 5300 C | 54.65 | 0 | 0.6 | 0.135 | 0.42 | 0.0675 | 0.5 | 0.074586 | 209 | 0 | 0 | 0.8767 | 0
Titusville | 17 | Kiwanis Park | 32.37 | No | 1234 | 0 | 0 | IR6-7 | IRL North | 118 | 120.4802 | 484.1337 | 0.05 | 0.01 | 44793 | 43762 | 44793 | IR6-7 | 5300 | B/D | 5300 B/D | 54.65 | 0 | 0.6 | 0.135 | 0.42 | 0.0675 | 0.5 | 0.11963 | 336 | 0 | 0.1 | 0.8767 | 0.1
Titusville | 14 | Addison Creek | 33.47 | No | 1234 | 0 | 0 | IR6-7 | IRL North | 3 | 58.1003 | 12.4974 | 0 | 0 | 44795 | 43764 | 44795 | IR6-7 | 5300 | B/D | 5300 B/D | 54.65 | 0 | 0.6 | 0.135 | 0.42 | 0.0675 | 0.5 | 0.0030882 | 9 | 0 | 0 | 0.8767 | 0
Titusville | 14 | Addison Creek | 33.47 | No | 1234 | 0 | 45 | IR6-7 | IRL North | 92 | 85.5685 | 250.8772 | 0.08 | 0.02 | 44797 | 43765 | 44797 | IR6-7 | 8140 | B/D | 8140 B/D | 54.65 | 0 | 1.18 | 0.48 | 0.826 | 0.24 | 0.703 | 0.054759 | 216 | 0 | 0.1 | 0.8767 | 0.1
Titusville | 17 | Kiwanis Park | 32.37 | No | 1234 | 0 | 13 | IR6-7 | IRL North | 149 | 175.1728 | 1753.8738 | 0.19 | 0.02 | 44801 | 43769 | 44801 | IR6-7 | 1100 | A | 1100 A | 54.65 | 0 | 1.85 | 0.22 | 1.295 | 0.11 | 0.174 | 0.43339 | 424 | 1 | 0.1 | 0.8767 | 0.1
Titusville | 17 | Kiwanis Park | 32.37 | No | 1234 | 0 | 13 | IR6-7 | IRL North | 229 | 170.9763 | 1376.0369 | 0.3 | 0.03 | 44802 | 43770 | 44802 | IR6-7 | 1100 | B/D | 1100 B/D | 54.65 | 0 | 1.85 | 0.22 | 1.295 | 0.11 | 0.342 | 0.34002 | 653 | 2 | 0.2 | 0.8767 | 0.2
Titusville | 17 | Kiwanis Park | 32.37 | No | 1234 | 0 | 13 | IR6-7 | IRL North | 26 | 72.767 | 153.2285 | 0.03 | 0 | 44803 | 43771 | 44803 | IR6-7 | 1100 | B/D | 1100 B/D | 54.65 | 0 | 1.85 | 0.22 | 1.295 | 0.11 | 0.342 | 0.037863 | 73 | 0 | 0 | 0.8767 | 0
Titusville | 17 | Kiwanis Park | 32.37 | No | 1234 | 0 | 13 | IR6-7 | IRL North | 275 | 349.5344 | 1649.6784 | 0.36 | 0.03 | 44809 | 43777 | 44809 | IR6-7 | 1100 | D | 1100 D | 54.65 | 0 | 1.85 | 0.22 | 1.295 | 0.11 | 0.342 | 0.40764 | 783 | 2 | 0.2 | 0.8767 | 0.2
Titusville | 17 | Kiwanis Park | 32.37 | No | 1234 | 0 | 13 | IR6-7 | IRL North | 200 | 241.9492 | 1203.1389 | 0.26 | 0.02 | 44810 | 43778 | 44810 | IR6-7 | 1100 | D | 1100 D | 54.65 | 0 | 1.85 | 0.22 | 1.295 | 0.11 | 0.342 | 0.2973 | 571 | 2 | 0.1 | 0.8767 | 0.1
Titusville | 14 | Addison Creek | 33.47 | No | 1234 | 0 | 105 | IR6-7 | IRL North | 320 | 117.1611 | 692.1008 | 0.43 | 0.08 | 44811 | 43779 | 44811 | IR6-7 | 1400 | B/D | 1400 B/D | 54.65 | 0 | 2.83 | 0.497 | 1.981 | 0.2485 | 0.887 | 0.17102 | 852 | 4 | 0.5 | 0.8767 | 0.4
Titusville | 14 | Addison Creek | 33.47 | No | 1234 | 0 | 105 | IR6-7 | IRL North | 482 | 191.8915 | 1042.6473 | 0.65 | 0.12 | 44813 | 43781 | 44813 | IR6-7 | 1400 | B/D | 1400 B/D | 54.65 | 0 | 2.83 | 0.497 | 1.981 | 0.2485 | 0.887 | 0.25764 | 1284 | 6 | 0.7 | 0.8767 | 0.6
Titusville | 17 | Kiwanis Park | 32.37 | No | 1234 | 0 | 13 | IR6-7 | IRL North | 28 | 84.8225 | 169.6913 | 0.04 | 0 | 44816 | 43784 | 44816 | IR6-7 | 1100 | B/D | 1100 B/D | 54.65 | 0 | 1.85 | 0.22 | 1.295 | 0.11 | 0.342 | 0.041931 | 81 | 0 | 0 | 0.8767 | 0
Titusville | 14 | Addison Creek | 33.47 | No | 1234 | 0 | 13 | IR6-7 | IRL North | 9 | 60.9288 | 95.2761 | 0.01 | 0 | 44817 | 43785 | 44817 | IR6-7 | 1100 | A | 1100 A | 54.65 | 0 | 1.85 | 0.22 | 1.295 | 0.11 | 0.174 | 0.023543 | 23 | 0 | 0 | 0.8767 | 0
Titusville | 14 | Addison Creek | 33.47 | No | 1234 | 0 | 29 | IR6-7 | IRL North | 39 | 80.6418 | 248.866 | 0.06 | 0.01 | 44820 | 43788 | 44820 | IR6-7 | 1200 | B/D | 1200 B/D | 54.65 | 0 | 2.39 | 0.316 | 1.673 | 0.158 | 0.304 | 0.061496 | 105 | 0 | 0 | 0.8767 | 0
Titusville | 17 | Kiwanis Park | 32.37 | No | 1234 | 0 | 0 | IR6-7 | IRL North | 2 | 191.0436 | 9.9315 | 0 | 0 | 44825 | 43793 | 44825 | IR6-7 | 5300 | A | 5300 A | 54.65 | 0 | 0.6 | 0.135 | 0.42 | 0.0675 | 0.5 | 0.0024541 | 7 | 0 | 0 | 0.8767 | 0
Titusville | 17 | Kiwanis Park | 32.37 | No | 1234 | 0 | 13 | IR6-7 | IRL North | 337 | 190.8385 | 2023.3129 | 0.44 | 0.04 | 44826 | 43794 | 44826 | IR6-7 | 1100 | D | 1100 D | 54.65 | 0 | 1.85 | 0.22 | 1.295 | 0.11 | 0.342 | 0.49997 | 961 | 3 | 0.2 | 0.8767 | 0.2
Titusville | 17 | Kiwanis Park | 32.37 | No | 1234 | 0 | 13 | IR6-7 | IRL North | 307 | 282.5119 | 1841.8202 | 0.4 | 0.03 | 44828 | 43796 | 44828 | IR6-7 | 1100 | B/D | 1100 B/D | 54.65 | 0 | 1.85 | 0.22 | 1.295 | 0.11 | 0.342 | 0.45512 | 874 | 2 | 0.2 | 0.8767 | 0.2
Titusville | 17 | Kiwanis Park | 32.37 | No | 1234 | 0 | 13 | IR6-7 | IRL North | 134 | 124.5475 | 804.7861 | 0.17 | 0.01 | 44829 | 43797 | 44829 | IR6-7 | 1100 | C/D | 1100 C/D | 54.65 | 0 | 1.85 | 0.22 | 1.295 | 0.11 | 0.342 | 0.19887 | 382 | 1 | 0.1 | 0.8767 | 0.1
Titusville | 17 | Kiwanis Park | 32.37 | No | 1234 | 0 | 13 | IR6-7 | IRL North | 1011 | 381.6709 | 6069.6953 | 1.31 | 0.11 | 44830 | 43798 | 44830 | IR6-7 | 1100 | B/D | 1100 B/D | 54.65 | 0 | 1.85 | 0.22 | 1.295 | 0.11 | 0.342 | 1.4998 | 2881 | 8 | 0.7 | 0.8767 | 0.6
Titusville | 17 | Kiwanis Park | 32.37 | No | 1234 | 0 | 0 | IR6-7 | IRL North | 43 | 63.3627 | 176.6533 | 0.02 | 0 | 44831 | 43799 | 44831 | IR6-7 | 5300 | C | 5300 C | 54.65 | 0 | 0.6 | 0.135 | 0.42 | 0.0675 | 0.5 | 0.043652 | 123 | 0 | 0 | 0.8767 | 0
Titusville | 14 | Addison Creek | 33.47 | No | 1234 | 0 | 29 | IR6-7 | IRL North | 22 | 73.8165 | 190.7658 | 0.03 | 0 | 44833 | 43801 | 44833 | IR6-7 | 1200 | A | 1200 A | 54.65 | 0 | 2.39 | 0.316 | 1.673 | 0.158 | 0.22 | 0.047139 | 58 | 0 | 0 | 0.8767 | 0
Titusville | 17 | Kiwanis Park | 32.37 | No | 1234 | 0 | 13 | IR6-7 | IRL North | 51 | 91.2415 | 305.9311 | 0.07 | 0.01 | 44834 | 43802 | 44834 | IR6-7 | 1100 | B/D | 1100 B/D | 54.65 | 0 | 1.85 | 0.22 | 1.295 | 0.11 | 0.342 | 0.075597 | 145 | 0 | 0 | 0.8767 | 0
Titusville | 14 | Addison Creek | 33.47 | No | 1234 | 0 | 13 | IR6-7 | IRL North | 670 | 450.6334 | 3764.2728 | 0.87 | 0.07 | 44836 | 43804 | 44836 | IR6-7 | 1100 | B/D | 1100 B/D | 54.65 | 0 | 1.85 | 0.22 | 1.295 | 0.11 | 0.342 | 0.93017 | 1787 | 5 | 0.4 | 0.8767 | 0.4
Titusville | 14 | Addison Creek | 33.47 | No | 1234 | 0 | 13 | IR6-7 | IRL North | 69 | 219.1371 | 764.7294 | 0.09 | 0.01 | 44837 | 43805 | 44837 | IR6-7 | 1100 | A | 1100 A | 54.65 | 0 | 1.85 | 0.22 | 1.295 | 0.11 | 0.174 | 0.18897 | 185 | 1 | 0 | 0.8767 | 0
Titusville | 14 | Addison Creek | 33.47 | No | 1234 | 0 | 13 | IR6-7 | IRL North | 94 | 155.6906 | 1036.8804 | 0.12 | 0.01 | 44838 | 43806 | 44838 | IR6-7 | 1100 | A | 1100 A | 54.65 | 0 | 1.85 | 0.22 | 1.295 | 0.11 | 0.174 | 0.25622 | 250 | 1 | 0.1 | 0.8767 | 0.1
Titusville | 14 | Addison Creek | 33.47 | No | 1234 | 0 | 13 | IR6-7 | IRL North | 2 | 33.9356 | 18.1274 | 0 | 0 | 44840 | 43808 | 44840 | IR6-7 | 1100 | A | 1100 A | 54.65 | 0 | 1.85 | 0.22 | 1.295 | 0.11 | 0.174 | 0.0044794 | 4 | 0 | 0 | 0.8767 | 0
Titusville | 14 | Addison Creek | 33.47 | No | 1234 | 0 | 13 | IR6-7 | IRL North | 221 | 295.7062 | 1481.476 | 0.29 | 0.02 | 44849 | 43817 | 44849 | IR6-7 | 1100 | C | 1100 C | 54.65 | 0 | 1.85 | 0.22 | 1.295 | 0.11 | 0.286 | 0.36608 | 588 | 2 | 0.1 | 0.8767 | 0.1
Titusville | 14 | Addison Creek | 33.47 | No | 1234 | 0 | 13 | IR6-7 | IRL North | 11 | 48.8867 | 75.9256 | 0.01 | 0 | 44851 | 43819 | 44851 | IR6-7 | 1100 | C | 1100 C | 54.65 | 0 | 1.85 | 0.22 | 1.295 | 0.11 | 0.286 | 0.018762 | 30 | 0 | 0 | 0.8767 | 0
Titusville | 14 | Addison Creek | 33.47 | No | 1234 | 0 | 11.1 | IR6-7 | IRL North | 28 | 85.8305 | 213.0755 | 0.02 | 0 | 44854 | 43822 | 44854 | IR6-7 | 8120 | B/D | 8120 B/D | 54.65 | 0 | 1.25 | 0.053 | 0.875 | 0.0265 | 0.25 | 0.052652 | 74 | 0 | 0 | 0.8767 | 0
Titusville | 14 | Addison Creek | 33.47 | No | 1234 | 0 | 13 | IR6-7 | IRL North | 13 | 75.0009 | 148.8836 | 0.02 | 0 | 44858 | 43826 | 44858 | IR6-7 | 1100 | A | 1100 A | 54.65 | 0 | 1.85 | 0.22 | 1.295 | 0.11 | 0.174 | 0.03679 | 36 | 0 | 0 | 0.8767 | 0
Titusville | 14 | Addison Creek | 33.47 | No | 1234 | 0 | 13 | IR6-7 | IRL North | 66 | 115.4483 | 723.8237 | 0.09 | 0.01 | 44859 | 43827 | 44859 | IR6-7 | 1100 | A | 1100 A | 54.65 | 0 | 1.85 | 0.22 | 1.295 | 0.11 | 0.174 | 0.17886 | 175 | 0 | 0 | 0.8767 | 0
Titusville | 17 | Kiwanis Park | 32.37 | No | 1234 | 0 | 13 | IR6-7 | IRL North | 31 | 106.8154 | 366.1181 | 0.04 | 0 | 44860 | 43828 | 44860 | IR6-7 | 1100 | A | 1100 A | 54.65 | 0 | 1.85 | 0.22 | 1.295 | 0.11 | 0.174 | 0.090469 | 88 | 0 | 0 | 0.8767 | 0
Titusville | 17 | Kiwanis Park | 32.37 | No | 1234 | 0 | 13 | IR6-7 | IRL North | 67 | 177.6739 | 793.1513 | 0.09 | 0.01 | 44861 | 43829 | 44861 | IR6-7 | 1100 | A | 1100 A | 54.65 | 0 | 1.85 | 0.22 | 1.295 | 0.11 | 0.174 | 0.19599 | 192 | 1 | 0 | 0.8767 | 0
Titusville | 17 | Kiwanis Park | 32.37 | No | 1234 | 0 | 13 | IR6-7 | IRL North | 41 | 135.0656 | 244.8325 | 0.05 | 0 | 44862 | 43830 | 44862 | IR6-7 | 1100 | B/D | 1100 B/D | 54.65 | 0 | 1.85 | 0.22 | 1.295 | 0.11 | 0.342 | 0.060499 | 116 | 0 | 0 | 0.8767 | 0
Titusville | 17 | Kiwanis Park | 32.37 | No | 1234 | 0 | 13 | IR6-7 | IRL North | 346 | 203.287 | 2076.8336 | 0.45 | 0.04 | 44864 | 43832 | 44864 | IR6-7 | 1100 | B/D | 1100 B/D | 54.65 | 0 | 1.85 | 0.22 | 1.295 | 0.11 | 0.342 | 0.51319 | 986 | 3 | 0.2 | 0.8767 | 0.2
Titusville | 17 | Kiwanis Park | 32.37 | No | 1234 | 0 | 73.5 | IR6-7 | IRL North | 1 | 9.8133 | 3.1456 | 0 | 0 | 44865 | 43833 | 44865 | IR6-7 | 1550 | A | 1550 A | 54.65 | 0 | 1.79 | 0.15 | 1.253 | 0.075 | 0.76 | 0.0007773 | 3 | 0 | 0 | 0.8767 | 0
Titusville | 17 | Kiwanis Park | 32.37 | No | 1234 | 0 | 13 | IR6-7 | IRL North | 821 | 317.7515 | 5891.5273 | 1.06 | 0.09 | 44866 | 43834 | 44866 | IR6-7 | 1100 | C | 1100 C | 54.65 | 0 | 1.85 | 0.22 | 1.295 | 0.11 | 0.286 | 1.4558 | 2339 | 7 | 0.6 | 0.8767 | 0.5
Titusville | 17 | Kiwanis Park | 32.37 | No | 1234 | 0 | 13 | IR6-7 | IRL North | 23 | 103.0887 | 268.6798 | 0.03 | 0 | 44867 | 43835 | 44867 | IR6-7 | 1100 | A | 1100 A | 54.65 | 0 | 1.85 | 0.22 | 1.295 | 0.11 | 0.174 | 0.066392 | 65 | 0 | 0 | 0.8767 | 0
Titusville | 17 | Kiwanis Park | 32.37 | No | 1234 | 0 | 13 | IR6-7 | IRL North | 18 | 80.8725 | 105.2409 | 0.02 | 0 | 44868 | 43836 | 44868 | IR6-7 | 1100 | B/D | 1100 B/D | 54.65 | 0 | 1.85 | 0.22 | 1.295 | 0.11 | 0.342 | 0.026005 | 50 | 0 | 0 | 0.8767 | 0
Titusville | 17 | Kiwanis Park | 32.37 | No | 1234 | 0 | 13 | IR6-7 | IRL North | 398 | 476.2579 | 2387.8712 | 0.52 | 0.04 | 44871 | 43839 | 44871 | IR6-7 | 1100 | C/D | 1100 C/D | 54.65 | 0 | 1.85 | 0.22 | 1.295 | 0.11 | 0.342 | 0.59005 | 1134 | 3 | 0.3 | 0.8767 | 0.3
Titusville | 14 | Addison Creek | 33.47 | No | 1234 | 0 | 102.5 | IR6-7 | IRL North | 489 | 166.0277 | 1419.9452 | 0.72 | 0.13 | 44872 | 43840 | 44872 | IR6-7 | 1300 | B/D | 1300 B/D | 54.65 | 0 | 2.42 | 0.516 | 1.694 | 0.258 | 0.662 | 0.35087 | 1305 | 5 | 0.7 | 0.8767 | 0.6
Titusville | 14 | Addison Creek | 33.47 | No | 1234 | 0 | 102.5 | IR6-7 | IRL North | 383 | 170.3722 | 1110.2668 | 0.56 | 0.1 | 44876 | 43844 | 44876 | IR6-7 | 1300 | B/D | 1300 B/D | 54.65 | 0 | 2.42 | 0.516 | 1.694 | 0.258 | 0.662 | 0.27435 | 1020 | 4 | 0.6 | 0.8767 | 0.5
Titusville | 17 | Kiwanis Park | 32.37 | No | 1234 | 0 | 0 | IR6-7 | IRL North | 338 | 200.6502 | 1386.0975 | 0.14 | 0.02 | 44880 | 43848 | 44880 | IR6-7 | 5300 | B/D | 5300 B/D | 54.65 | 0 | 0.6 | 0.135 | 0.42 | 0.0675 | 0.5 | 0.34251 | 962 | 1 | 0.1 | 0.8767 | 0.1
Titusville | 14 | Addison Creek | 33.47 | No | 1234 | 0 | 13 | IR6-7 | IRL North | 52 | 99.3071 | 348.029 | 0.07 | 0.01 | 44886 | 43854 | 44886 | IR6-7 | 1100 | C | 1100 C | 54.65 | 0 | 1.85 | 0.22 | 1.295 | 0.11 | 0.286 | 0.085999 | 138 | 0 | 0 | 0.8767 | 0
Titusville | 14 | Addison Creek | 33.47 | No | 1234 | 0 | 13 | IR6-7 | IRL North | 2 | 22.8125 | 24.3795 | 0 | 0 | 44890 | 43858 | 44890 | IR6-7 | 1100 | A | 1100 A | 54.65 | 0 | 1.85 | 0.22 | 1.295 | 0.11 | 0.174 | 0.0060243 | 6 | 0 | 0 | 0.8767 | 0
Titusville | 17 | Kiwanis Park | 32.37 | No | 1234 | 0 | 13 | IR6-7 | IRL North | 262 | 173.5806 | 1571.2129 | 0.34 | 0.03 | 44891 | 43859 | 44891 | IR6-7 | 1100 | D | 1100 D | 54.65 | 0 | 1.85 | 0.22 | 1.295 | 0.11 | 0.342 | 0.38825 | 746 | 2 | 0.2 | 0.8767 | 0.2
Titusville | 17 | Kiwanis Park | 32.37 | No | 1234 | 0 | 13 | IR6-7 | IRL North | 67 | 139.9979 | 403.6305 | 0.09 | 0.01 | 44892 | 43860 | 44892 | IR6-7 | 1100 | B/D | 1100 B/D | 54.65 | 0 | 1.85 | 0.22 | 1.295 | 0.11 | 0.342 | 0.099739 | 192 | 1 | 0 | 0.8767 | 0
Titusville | 17 | Kiwanis Park | 32.37 | No | 1234 | 0 | 13 | IR6-7 | IRL North | 575 | 233.5015 | 3453.6273 | 0.74 | 0.06 | 44893 | 43861 | 44893 | IR6-7 | 1100 | B/D | 1100 B/D | 54.65 | 0 | 1.85 | 0.22 | 1.295 | 0.11 | 0.342 | 0.85341 | 1640 | 5 | 0.4 | 0.8767 | 0.4
Titusville | 17 | Kiwanis Park | 32.37 | No | 1234 | 0 | 13 | IR6-7 | IRL North | 179 | 142.1545 | 1074.125 | 0.23 | 0.02 | 44894 | 43862 | 44894 | IR6-7 | 1100 | B/D | 1100 B/D | 54.65 | 0 | 1.85 | 0.22 | 1.295 | 0.11 | 0.342 | 0.26542 | 510 | 1 | 0.1 | 0.8767 | 0.1
Titusville | 17 | Kiwanis Park | 32.37 | No | 1234 | 0 | 13 | IR6-7 | IRL North | 777 | 284.7803 | 4666.9723 | 1.01 | 0.09 | 44897 | 43865 | 44897 | IR6-7 | 1100 | D | 1100 D | 54.65 | 0 | 1.85 | 0.22 | 1.295 | 0.11 | 0.342 | 1.1532 | 2216 | 6 | 0.5 | 0.8767 | 0.4
Titusville | 14 | Addison Creek | 33.47 | No | 1234 | 0 | 13 | IR6-7 | IRL North | 2 | 20.8922 | 18.4939 | 0 | 0 | 44915 | 43883 | 44915 | IR6-7 | 1100 | A | 1100 A | 54.65 | 0 | 1.85 | 0.22 | 1.295 | 0.11 | 0.174 | 0.0045699 | 4 | 0 | 0 | 0.8767 | 0
Titusville | 17 | Kiwanis Park | 32.37 | No | 1234 | 0 | 13 | IR6-7 | IRL North | 70 | 168.6349 | 827.1155 | 0.09 | 0.01 | 44916 | 43884 | 44916 | IR6-7 | 1100 | A | 1100 A | 54.65 | 0 | 1.85 | 0.22 | 1.295 | 0.11 | 0.174 | 0.20438 | 200 | 1 | 0 | 0.8767 | 0
Titusville | 17 | Kiwanis Park | 32.37 | No | 1234 | 0 | 0 | IR6-7 | IRL North | 9 | 35.9352 | 39.0046 | 0 | 0 | 44917 | 43885 | 44917 | IR6-7 | 5300 | B/D | 5300 B/D | 54.65 | 0 | 0.6 | 0.135 | 0.42 | 0.0675 | 0.5 | 0.0096382 | 27 | 0 | 0 | 0.8767 | 0
Titusville | 17 | Kiwanis Park | 32.37 | No | 1234 | 0 | 13 | IR6-7 | IRL North | 197 | 180.9626 | 1186.1113 | 0.26 | 0.02 | 44918 | 43886 | 44918 | IR6-7 | 1100 | B/D | 1100 B/D | 54.65 | 0 | 1.85 | 0.22 | 1.295 | 0.11 | 0.342 | 0.29309 | 563 | 2 | 0.1 | 0.8767 | 0.1
Titusville | 17 | Kiwanis Park | 32.37 | No | 1234 | 0 | 13 | IR6-7 | IRL North | 104 | 120.1896 | 626.5534 | 0.13 | 0.01 | 44919 | 43887 | 44919 | IR6-7 | 1100 | B/D | 1100 B/D | 54.65 | 0 | 1.85 | 0.22 | 1.295 | 0.11 | 0.342 | 0.15482 | 297 | 1 | 0.1 | 0.8767 | 0.1
Titusville | 17 | Kiwanis Park | 32.37 | No | 1234 | 0 | 13 | IR6-7 | IRL North | 24 | 72.258 | 145.8282 | 0.03 | 0 | 44920 | 43888 | 44920 | IR6-7 | 1100 | B/D | 1100 B/D | 54.65 | 0 | 1.85 | 0.22 | 1.295 | 0.11 | 0.342 | 0.036035 | 69 | 0 | 0 | 0.8767 | 0
Titusville | 17 | Kiwanis Park | 32.37 | No | 1234 | 0 | 13 | IR6-7 | IRL North | 7 | 51.9191 | 40.4649 | 0.01 | 0 | 44923 | 43891 | 44923 | IR6-7 | 1100 | B/D | 1100 B/D | 54.65 | 0 | 1.85 | 0.22 | 1.295 | 0.11 | 0.342 | 0.0099991 | 19 | 0 | 0 | 0.8767 | 0
Titusville | 14 | Addison Creek | 33.47 | No | 1234 | 0 | 13 | IR6-7 | IRL North | 65 | 106.1656 | 714.8152 | 0.08 | 0.01 | 44925 | 43893 | 44925 | IR6-7 | 1100 | A | 1100 A | 54.65 | 0 | 1.85 | 0.22 | 1.295 | 0.11 | 0.174 | 0.17663 | 173 | 0 | 0 | 0.8767 | 0
Titusville | 14 | Addison Creek | 33.47 | No | 1234 | 0 | 13 | IR6-7 | IRL North | 2 | 18.1715 | 16.9862 | 0 | 0 | 44926 | 43894 | 44926 | IR6-7 | 1100 | A | 1100 A | 54.65 | 0 | 1.85 | 0.22 | 1.295 | 0.11 | 0.174 | 0.0041974 | 4 | 0 | 0 | 0.8767 | 0
Titusville | 14 | Addison Creek | 33.47 | No | 1234 | 0 | 13 | IR6-7 | IRL North | 20 | 56.715 | 131.4124 | 0.03 | 0 | 44931 | 43899 | 44931 | IR6-7 | 1100 | C | 1100 C | 54.65 | 0 | 1.85 | 0.22 | 1.295 | 0.11 | 0.286 | 0.032473 | 52 | 0 | 0 | 0.8767 | 0
Titusville | 17 | Kiwanis Park | 32.37 | No | 1234 | 0 | 13 | IR6-7 | IRL North | 6 | 32.1801 | 35.418 | 0.01 | 0 | 44943 | 43911 | 44943 | IR6-7 | 1100 | B/D | 1100 B/D | 54.65 | 0 | 1.85 | 0.22 | 1.295 | 0.11 | 0.342 | 0.0087519 | 17 | 0 | 0 | 0.8767 | 0
Titusville | 17 | Kiwanis Park | 32.37 | No | 1234 | 0 | 13 | IR6-7 | IRL North | 8 | 52.2475 | 48.3234 | 0.01 | 0 | 44944 | 43912 | 44944 | IR6-7 | 1100 | B/D | 1100 B/D | 54.65 | 0 | 1.85 | 0.22 | 1.295 | 0.11 | 0.342 | 0.011941 | 23 | 0 | 0 | 0.8767 | 0
Titusville | 14 | Addison Creek | 33.47 | No | 1234 | 0 | 11.1 | IR6-7 | IRL North | 27 | 83.1212 | 208.6291 | 0.02 | 0 | 44950 | 43918 | 44950 | IR6-7 | 8120 | B/D | 8120 B/D | 54.65 | 0 | 1.25 | 0.053 | 0.875 | 0.0265 | 0.25 | 0.051553 | 72 | 0 | 0 | 0.8767 | 0
Titusville | 17 | Kiwanis Park | 32.37 | No | 1234 | 0 | 13 | IR6-7 | IRL North | 809 | 462.4352 | 4854.5958 | 1.05 | 0.09 | 44951 | 43919 | 44951 | IR6-7 | 1100 | B/D | 1100 B/D | 54.65 | 0 | 1.85 | 0.22 | 1.295 | 0.11 | 0.342 | 1.1996 | 2305 | 7 | 0.6 | 0.8767 | 0.5
Titusville | 17 | Kiwanis Park | 32.37 | No | 1234 | 0 | 0 | IR6-7 | IRL North | 297 | 170.1707 | 1219.1369 | 0.12 | 0.02 | 44952 | 43920 | 44952 | IR6-7 | 5300 | B/D | 5300 B/D | 54.65 | 0 | 0.6 | 0.135 | 0.42 | 0.0675 | 0.5 | 0.30125 | 846 | 1 | 0.1 | 0.8767 | 0.1
Titusville | 17 | Kiwanis Park | 32.37 | No | 1234 | 0 | 13 | IR6-7 | IRL North | 230 | 210.7251 | 1380.0216 | 0.3 | 0.03 | 44953 | 43921 | 44953 | IR6-7 | 1100 | B/D | 1100 B/D | 54.65 | 0 | 1.85 | 0.22 | 1.295 | 0.11 | 0.342 | 0.34101 | 655 | 2 | 0.2 | 0.8767 | 0.2
Titusville | 17 | Kiwanis Park | 32.37 | No | 1234 | 0 | 13 | IR6-7 | IRL North | 207 | 184.2963 | 1244.204 | 0.27 | 0.02 | 44954 | 43922 | 44954 | IR6-7 | 1100 | C/D | 1100 C/D | 54.65 | 0 | 1.85 | 0.22 | 1.295 | 0.11 | 0.342 | 0.30745 | 591 | 2 | 0.1 | 0.8767 | 0.1
Titusville | 17 | Kiwanis Park | 32.37 | No | 1234 | 0 | 13 | IR6-7 | IRL North | 242 | 222.4855 | 1452.4085 | 0.31 | 0.03 | 44955 | 43923 | 44955 | IR6-7 | 1100 | B/D | 1100 B/D | 54.65 | 0 | 1.85 | 0.22 | 1.295 | 0.11 | 0.342 | 0.3589 | 690 | 2 | 0.2 | 0.8767 | 0.2
Titusville | 17 | Kiwanis Park | 32.37 | No | 1234 | 0 | 13 | IR6-7 | IRL North | 539 | 295.294 | 3233.9453 | 0.7 | 0.06 | 44960 | 43928 | 44960 | IR6-7 | 1100 | B/D | 1100 B/D | 54.65 | 0 | 1.85 | 0.22 | 1.295 | 0.11 | 0.342 | 0.79912 | 1535 | 4 | 0.4 | 0.8767 | 0.4
Titusville | 17 | Kiwanis Park | 32.37 | No | 1234 | 0 | 0 | IR6-7 | IRL North | 275 | 170.5944 | 1128.5123 | 0.12 | 0.02 | 44963 | 43931 | 44963 | IR6-7 | 5300 | D | 5300 D | 54.65 | 0 | 0.6 | 0.135 | 0.42 | 0.0675 | 0.5 | 0.27886 | 783 | 1 | 0.1 | 0.8767 | 0.1
Titusville | 17 | Kiwanis Park | 32.37 | No | 1234 | 0 | 0 | IR6-7 | IRL North | 140 | 99.7868 | 573.1091 | 0.06 | 0.01 | 44964 | 43932 | 44964 | IR6-7 | 5300 | D | 5300 D | 54.65 | 0 | 0.6 | 0.135 | 0.42 | 0.0675 | 0.5 | 0.14162 | 398 | 0 | 0.1 | 0.8767 | 0.1
Titusville | 17 | Kiwanis Park | 32.37 | No | 1234 | 0 | 13 | IR6-7 | IRL North | 523 | 303.8613 | 3139.7971 | 0.68 | 0.06 | 44967 | 43935 | 44967 | IR6-7 | 1100 | B/D | 1100 B/D | 54.65 | 0 | 1.85 | 0.22 | 1.295 | 0.11 | 0.342 | 0.77586 | 1491 | 4 | 0.4 | 0.8767 | 0.4
Titusville | 17 | Kiwanis Park | 32.37 | No | 1234 | 0 | 13 | IR6-7 | IRL North | 11 | 37.8143 | 63.3915 | 0.01 | 0 | 44982 | 43950 | 44982 | IR6-7 | 1100 | B/D | 1100 B/D | 54.65 | 0 | 1.85 | 0.22 | 1.295 | 0.11 | 0.342 | 0.015664 | 30 | 0 | 0 | 0.8767 | 0
Titusville | 17 | Kiwanis Park | 32.37 | No | 1234 | 0 | 13 | IR6-7 | IRL North | 4 | 26.6604 | 29.1965 | 0.01 | 0 | 44984 | 43952 | 44984 | IR6-7 | 1100 | W | 1100 W | 54.65 | 0 | 1.85 | 0.22 | 1.295 | 0.11 | 0.258 | 0.0072146 | 10 | 0 | 0 | 0.8767 | 0
Titusville | 17 | Kiwanis Park | 32.37 | No | 1234 | 0 | 13 | IR6-7 | IRL North | 112 | 131.3715 | 672.7462 | 0.15 | 0.01 | 44985 | 43953 | 44985 | IR6-7 | 1100 | D | 1100 D | 54.65 | 0 | 1.85 | 0.22 | 1.295 | 0.11 | 0.342 | 0.16624 | 319 | 1 | 0.1 | 0.8767 | 0.1
Titusville | 17 | Kiwanis Park | 32.37 | No | 1234 | 0 | 0 | IR6-7 | IRL North | 5 | 25.0708 | 21.4589 | 0 | 0 | 44995 | 43963 | 44995 | IR6-7 | 5300 | W | 5300 W | 54.65 | 0 | 0.6 | 0.135 | 0.42 | 0.0675 | 0.5 | 0.0053026 | 15 | 0 | 0 | 0.8767 | 0
Titusville | 14 | Addison Creek | 33.47 | No | 1234 | 0 | 29 | IR6-7 | IRL North | 205 | 170.964 | 1132.898 | 0.32 | 0.03 | 44999 | 43967 | 44999 | IR6-7 | 1200 | W | 1200 W | 54.65 | 0 | 2.39 | 0.316 | 1.673 | 0.158 | 0.347 | 0.27994 | 546 | 2 | 0.2 | 0.8767 | 0.2
Titusville | 14 | Addison Creek | 33.47 | No | 1234 | 0 | 0 | IR6-7 | IRL North | 174 | 144.7391 | 666.5568 | 0.07 | 0.01 | 45000 | 43968 | 45000 | IR6-7 | 5300 | W | 5300 W | 54.65 | 0 | 0.6 | 0.135 | 0.42 | 0.0675 | 0.5 | 0.16471 | 463 | 0 | 0.1 | 0.8767 | 0.1
Titusville | 14 | Addison Creek | 33.47 | No | 1234 | 0 | 13 | IR6-7 | IRL North | 95 | 146.8807 | 530.9266 | 0.12 | 0.01 | 45001 | 43969 | 45001 | IR6-7 | 1100 | D | 1100 D | 54.65 | 0 | 1.85 | 0.22 | 1.295 | 0.11 | 0.342 | 0.13119 | 252 | 1 | 0.1 | 0.8767 | 0.1
Titusville | 14 | Addison Creek | 33.47 | No | 1234 | 0 | 13 | IR6-7 | IRL North | 58 | 143.7054 | 637.4857 | 0.08 | 0.01 | 45002 | 43970 | 45002 | IR6-7 | 1100 | A | 1100 A | 54.65 | 0 | 1.85 | 0.22 | 1.295 | 0.11 | 0.174 | 0.15753 | 154 | 0 | 0 | 0.8767 | 0
Titusville | 17 | Kiwanis Park | 32.37 | No | 1234 | 0 | 13 | IR6-7 | IRL North | 11 | 49.1723 | 134.7802 | 0.01 | 0 | 45003 | 43971 | 45003 | IR6-7 | 1100 | A | 1100 A | 54.65 | 0 | 1.85 | 0.22 | 1.295 | 0.11 | 0.174 | 0.033305 | 33 | 0 | 0 | 0.8767 | 0
Titusville | 17 | Kiwanis Park | 32.37 | No | 1234 | 0 | 13 | IR6-7 | IRL North | 2 | 33.4908 | 11.7506 | 0 | 0 | 45004 | 43972 | 45004 | IR6-7 | 1100 | B/D | 1100 B/D | 54.65 | 0 | 1.85 | 0.22 | 1.295 | 0.11 | 0.342 | 0.0029036 | 6 | 0 | 0 | 0.8767 | 0
Titusville | 17 | Kiwanis Park | 32.37 | No | 1234 | 0 | 13 | IR6-7 | IRL North | 579 | 375.5798 | 3477.2342 | 0.75 | 0.06 | 45005 | 43973 | 45005 | IR6-7 | 1100 | B/D | 1100 B/D | 54.65 | 0 | 1.85 | 0.22 | 1.295 | 0.11 | 0.342 | 0.85924 | 1651 | 5 | 0.4 | 0.8767 | 0.4
Titusville | 17 | Kiwanis Park | 32.37 | No | 1234 | 0 | 13 | IR6-7 | IRL North | 40 | 76.1043 | 240.5463 | 0.05 | 0 | 45006 | 43974 | 45006 | IR6-7 | 1100 | B/D | 1100 B/D | 54.65 | 0 | 1.85 | 0.22 | 1.295 | 0.11 | 0.342 | 0.05944 | 114 | 0 | 0 | 0.8767 | 0
Titusville | 17 | Kiwanis Park | 32.37 | No | 1234 | 0 | 13 | IR6-7 | IRL North | 390 | 208.8843 | 2344.43 | 0.51 | 0.04 | 45010 | 43978 | 45010 | IR6-7 | 1100 | B/D | 1100 B/D | 54.65 | 0 | 1.85 | 0.22 | 1.295 | 0.11 | 0.342 | 0.57932 | 1113 | 3 | 0.3 | 0.8767 | 0.3
Titusville | 17 | Kiwanis Park | 32.37 | No | 1234 | 0 | 13 | IR6-7 | IRL North | 46 | 264.0127 | 277.9238 | 0.06 | 0.01 | 45011 | 43979 | 45011 | IR6-7 | 1100 | B/D | 1100 B/D | 54.65 | 0 | 1.85 | 0.22 | 1.295 | 0.11 | 0.342 | 0.068676 | 132 | 0 | 0 | 0.8767 | 0
Titusville | 17 | Kiwanis Park | 32.37 | No | 1234 | 0 | 13 | IR6-7 | IRL North | 39 | 74.8735 | 236.4853 | 0.05 | 0 | 45012 | 43980 | 45012 | IR6-7 | 1100 | B/D | 1100 B/D | 54.65 | 0 | 1.85 | 0.22 | 1.295 | 0.11 | 0.342 | 0.058437 | 112 | 0 | 0 | 0.8767 | 0
Titusville | 17 | Kiwanis Park | 32.37 | No | 1234 | 0 | 13 | IR6-7 | IRL North | 89 | 123.7328 | 533.2692 | 0.12 | 0.01 | 45017 | 43985 | 45017 | IR6-7 | 1100 | B/D | 1100 B/D | 54.65 | 0 | 1.85 | 0.22 | 1.295 | 0.11 | 0.342 | 0.13177 | 253 | 1 | 0.1 | 0.8767 | 0.1
Titusville | 17 | Kiwanis Park | 32.37 | No | 1234 | 0 | 13 | IR6-7 | IRL North | 144 | 186.2329 | 867.5021 | 0.19 | 0.02 | 45018 | 43986 | 45018 | IR6-7 | 1100 | D | 1100 D | 54.65 | 0 | 1.85 | 0.22 | 1.295 | 0.11 | 0.342 | 0.21436 | 412 | 1 | 0.1 | 0.8767 | 0.1
Titusville | 17 | Kiwanis Park | 32.37 | No | 1234 | 0 | 13 | IR6-7 | IRL North | 767 | 307.6711 | 4602.6885 | 0.99 | 0.08 | 45019 | 43987 | 45019 | IR6-7 | 1100 | D | 1100 D | 54.65 | 0 | 1.85 | 0.22 | 1.295 | 0.11 | 0.342 | 1.1373 | 2185 | 6 | 0.5 | 0.8767 | 0.4
Titusville | 17 | Kiwanis Park | 32.37 | No | 1234 | 0 | 13 | IR6-7 | IRL North | 51 | 145.0211 | 598.4467 | 0.07 | 0.01 | 45025 | 43993 | 45025 | IR6-7 | 1100 | A | 1100 A | 54.65 | 0 | 1.85 | 0.22 | 1.295 | 0.11 | 0.174 | 0.14788 | 145 | 0 | 0 | 0.8767 | 0
Titusville | 14 | Addison Creek | 33.47 | No | 1234 | 0 | 13 | IR6-7 | IRL North | 68 | 102.8076 | 381.7247 | 0.09 | 0.01 | 45029 | 43997 | 45029 | IR6-7 | 1100 | B/D | 1100 B/D | 54.65 | 0 | 1.85 | 0.22 | 1.295 | 0.11 | 0.342 | 0.094326 | 181 | 1 | 0 | 0.8767 | 0
Titusville | 14 | Addison Creek | 33.47 | No | 1234 | 0 | 11.1 | IR6-7 | IRL North | 32 | 86.254 | 223.8094 | 0.03 | 0 | 45032 | 44000 | 45032 | IR6-7 | 8120 | W | 8120 W | 54.65 | 0 | 1.25 | 0.053 | 0.875 | 0.0265 | 0.275 | 0.055304 | 85 | 0 | 0 | 0.8767 | 0
Titusville | 17 | Kiwanis Park | 32.37 | No | 1234 | 0 | 13 | IR6-7 | IRL North | 112 | 106.1768 | 671.3997 | 0.15 | 0.01 | 45039 | 44007 | 45039 | IR6-7 | 1100 | B/D | 1100 B/D | 54.65 | 0 | 1.85 | 0.22 | 1.295 | 0.11 | 0.342 | 0.16591 | 319 | 1 | 0.1 | 0.8767 | 0.1
Titusville | 17 | Kiwanis Park | 32.37 | No | 1234 | 0 | 13 | IR6-7 | IRL North | 42 | 79.4354 | 254.5747 | 0.05 | 0 | 45040 | 44008 | 45040 | IR6-7 | 1100 | B/D | 1100 B/D | 54.65 | 0 | 1.85 | 0.22 | 1.295 | 0.11 | 0.342 | 0.062907 | 121 | 0 | 0 | 0.8767 | 0
Titusville | 17 | Kiwanis Park | 32.37 | No | 1234 | 0 | 13 | IR6-7 | IRL North | 343 | 269.6474 | 2061.7811 | 0.44 | 0.04 | 45041 | 44009 | 45041 | IR6-7 | 1100 | B/D | 1100 B/D | 54.65 | 0 | 1.85 | 0.22 | 1.295 | 0.11 | 0.342 | 0.50948 | 979 | 3 | 0.2 | 0.8767 | 0.2
Titusville | 17 | Kiwanis Park | 32.37 | No | 1234 | 0 | 13 | IR6-7 | IRL North | 66 | 92.6918 | 398.7958 | 0.09 | 0.01 | 45042 | 44010 | 45042 | IR6-7 | 1100 | B/D | 1100 B/D | 54.65 | 0 | 1.85 | 0.22 | 1.295 | 0.11 | 0.342 | 0.098544 | 189 | 1 | 0 | 0.8767 | 0
Titusville | 17 | Kiwanis Park | 32.37 | No | 1234 | 0 | 13 | IR6-7 | IRL North | 4 | 37.6692 | 28.6869 | 0.01 | 0 | 45043 | 44011 | 45043 | IR6-7 | 1100 | C | 1100 C | 54.65 | 0 | 1.85 | 0.22 | 1.295 | 0.11 | 0.286 | 0.0070887 | 11 | 0 | 0 | 0.8767 | 0
Titusville | 17 | Kiwanis Park | 32.37 | No | 1234 | 0 | 13 | IR6-7 | IRL North | 195 | 331.3009 | 2297.5183 | 0.25 | 0.02 | 45053 | 44020 | 45053 | IR6-7 | 1100 | A | 1100 A | 54.65 | 0 | 1.85 | 0.22 | 1.295 | 0.11 | 0.174 | 0.56773 | 555 | 2 | 0.1 | 0.8767 | 0.1
Titusville | 17 | Kiwanis Park | 32.37 | No | 1234 | 0 | 13 | IR6-7 | IRL North | 33 | 59.5138 | 201.1261 | 0.04 | 0 | 45059 | 44026 | 45059 | IR6-7 | 1100 | D | 1100 D | 54.65 | 0 | 1.85 | 0.22 | 1.295 | 0.11 | 0.342 | 0.049699 | 95 | 0 | 0 | 0.8767 | 0
Titusville | 14 | Addison Creek | 33.47 | No | 1234 | 0 | 11.1 | IR6-7 | IRL North | 4 | 48.8836 | 25.4848 | 0 | 0 | 45065 | 44032 | 45065 | IR6-7 | 8120 | U | 8120 U | 54.65 | 0 | 1.25 | 0.053 | 0.875 | 0.0265 | 0.275 | 0.0062974 | 10 | 0 | 0 | 0.8767 | 0
Titusville | 14 | Addison Creek | 33.47 | No | 1234 | 0 | 11.1 | IR6-7 | IRL North | 18 | 68.5411 | 128.9696 | 0.02 | 0 | 45066 | 44033 | 45066 | IR6-7 | 8120 | W | 8120 W | 54.65 | 0 | 1.25 | 0.053 | 0.875 | 0.0265 | 0.275 | 0.031869 | 49 | 0 | 0 | 0.8767 | 0
Titusville | 14 | Addison Creek | 33.47 | No | 1234 | 0 | 13 | IR6-7 | IRL North | 12 | 40.4638 | 67.2677 | 0.02 | 0 | 45071 | 44038 | 45071 | IR6-7 | 1100 | B/D | 1100 B/D | 54.65 | 0 | 1.85 | 0.22 | 1.295 | 0.11 | 0.342 | 0.016622 | 32 | 0 | 0 | 0.8767 | 0
Titusville | 17 | Kiwanis Park | 32.37 | No | 1234 | 0 | 13 | IR6-7 | IRL North | 257 | 172.8769 | 1548.7145 | 0.33 | 0.03 | 45072 | 44039 | 45072 | IR6-7 | 1100 | B/D | 1100 B/D | 54.65 | 0 | 1.85 | 0.22 | 1.295 | 0.11 | 0.342 | 0.38269 | 735 | 2 | 0.2 | 0.8767 | 0.2
Titusville | 17 | Kiwanis Park | 32.37 | No | 1234 | 0 | 13 | IR6-7 | IRL North | 21 | 71.3838 | 123.533 | 0.03 | 0 | 45076 | 44043 | 45076 | IR6-7 | 1100 | B/D | 1100 B/D | 54.65 | 0 | 1.85 | 0.22 | 1.295 | 0.11 | 0.342 | 0.030526 | 59 | 0 | 0 | 0.8767 | 0
Titusville | 17 | Kiwanis Park | 32.37 | No | 1234 | 0 | 13 | IR6-7 | IRL North | 5510 | 1276.8974 | 33081.3061 | 7.14 | 0.61 | 45078 | 44045 | 45078 | IR6-7 | 1100 | B/D | 1100 B/D | 54.65 | 0 | 1.85 | 0.22 | 1.295 | 0.11 | 0.342 | 8.1745 | 15705 | 45 | 3.8 | 0.8767 | 3.3
Titusville | 17 | Kiwanis Park | 32.37 | No | 1234 | 0 | 13 | IR6-7 | IRL North | 13 | 53.1648 | 90.4743 | 0.02 | 0 | 45079 | 44046 | 45079 | IR6-7 | 1100 | C | 1100 C | 54.65 | 0 | 1.85 | 0.22 | 1.295 | 0.11 | 0.286 | 0.022357 | 36 | 0 | 0 | 0.8767 | 0
Titusville | 14 | Addison Creek | 33.47 | No | 1234 | 0 | 13 | IR6-7 | IRL North | 372 | 218.039 | 2088.8885 | 0.48 | 0.04 | 45094 | 44061 | 45094 | IR6-7 | 1100 | B/D | 1100 B/D | 54.65 | 0 | 1.85 | 0.22 | 1.295 | 0.11 | 0.342 | 0.51617 | 992 | 3 | 0.2 | 0.8767 | 0.2
Titusville | 17 | Kiwanis Park | 32.37 | No | 1234 | 0 | 13 | IR6-7 | IRL North | 81 | 94.2208 | 486.7558 | 0.1 | 0.01 | 45095 | 44062 | 45095 | IR6-7 | 1100 | B/D | 1100 B/D | 54.65 | 0 | 1.85 | 0.22 | 1.295 | 0.11 | 0.342 | 0.12028 | 231 | 1 | 0.1 | 0.8767 | 0.1
Titusville | 17 | Kiwanis Park | 32.37 | No | 1234 | 0 | 13 | IR6-7 | IRL North | 38 | 256.5837 | 227.3814 | 0.05 | 0 | 45096 | 44063 | 45096 | IR6-7 | 1100 | D | 1100 D | 54.65 | 0 | 1.85 | 0.22 | 1.295 | 0.11 | 0.342 | 0.056187 | 108 | 0 | 0 | 0.8767 | 0
Titusville | 17 | Kiwanis Park | 32.37 | No | 1234 | 0 | 13 | IR6-7 | IRL North | 61 | 115.5909 | 366.2965 | 0.08 | 0.01 | 45097 | 44064 | 45097 | IR6-7 | 1100 | B/D | 1100 B/D | 54.65 | 0 | 1.85 | 0.22 | 1.295 | 0.11 | 0.342 | 0.090513 | 174 | 0 | 0 | 0.8767 | 0
Titusville | 17 | Kiwanis Park | 32.37 | No | 1234 | 0 | 13 | IR6-7 | IRL North | 38 | 95.7644 | 445.6961 | 0.05 | 0 | 45099 | 44066 | 45099 | IR6-7 | 1100 | A | 1100 A | 54.65 | 0 | 1.85 | 0.22 | 1.295 | 0.11 | 0.174 | 0.11013 | 108 | 0 | 0 | 0.8767 | 0
Titusville | 17 | Kiwanis Park | 32.37 | No | 1234 | 0 | 13 | IR6-7 | IRL North | 49 | 128.5379 | 294.8919 | 0.06 | 0.01 | 45100 | 44067 | 45100 | IR6-7 | 1100 | B/D | 1100 B/D | 54.65 | 0 | 1.85 | 0.22 | 1.295 | 0.11 | 0.342 | 0.072869 | 140 | 0 | 0 | 0.8767 | 0
Titusville | 14 | Addison Creek | 33.47 | No | 1234 | 0 | 11.1 | IR6-7 | IRL North | 38 | 81.5547 | 264.5892 | 0.03 | 0 | 45111 | 44076 | 45111 | IR6-7 | 8120 | W | 8120 W | 54.65 | 0 | 1.25 | 0.053 | 0.875 | 0.0265 | 0.275 | 0.065381 | 101 | 0 | 0 | 0.8767 | 0
Titusville | 14 | Addison Creek | 33.47 | No | 1234 | 0 | 29 | IR6-7 | IRL North | 134 | 110.9825 | 742.4727 | 0.21 | 0.02 | 45112 | 44077 | 45112 | IR6-7 | 1200 | W | 1200 W | 54.65 | 0 | 2.39 | 0.316 | 1.673 | 0.158 | 0.347 | 0.18347 | 358 | 1 | 0.1 | 0.8767 | 0.1
Titusville | 14 | Addison Creek | 33.47 | No | 1234 | 0 | 0 | IR6-7 | IRL North | 1 | 10.7385 | 4.5215 | 0 | 0 | 45113 | 44078 | 45113 | IR6-7 | 5300 | W | 5300 W | 54.65 | 0 | 0.6 | 0.135 | 0.42 | 0.0675 | 0.5 | 0.0011173 | 3 | 0 | 0 | 0.8767 | 0
Titusville | 17 | Kiwanis Park | 32.37 | No | 1234 | 0 | 13 | IR6-7 | IRL North | 21 | 72.5252 | 127.7441 | 0.03 | 0 | 45114 | 44079 | 45114 | IR6-7 | 1100 | B/D | 1100 B/D | 54.65 | 0 | 1.85 | 0.22 | 1.295 | 0.11 | 0.342 | 0.031566 | 61 | 0 | 0 | 0.8767 | 0
Titusville | 17 | Kiwanis Park | 32.37 | No | 1234 | 0 | 13 | IR6-7 | IRL North | 75 | 119.7976 | 882.0179 | 0.1 | 0.01 | 45115 | 44080 | 45115 | IR6-7 | 1100 | A | 1100 A | 54.65 | 0 | 1.85 | 0.22 | 1.295 | 0.11 | 0.174 | 0.21795 | 213 | 1 | 0.1 | 0.8767 | 0.1
Titusville | 17 | Kiwanis Park | 32.37 | No | 1234 | 0 | 13 | IR6-7 | IRL North | 59 | 96.1253 | 355.4355 | 0.08 | 0.01 | 45116 | 44081 | 45116 | IR6-7 | 1100 | D | 1100 D | 54.65 | 0 | 1.85 | 0.22 | 1.295 | 0.11 | 0.342 | 0.08783 | 169 | 0 | 0 | 0.8767 | 0
Titusville | 17 | Kiwanis Park | 32.37 | No | 1234 | 0 | 13 | IR6-7 | IRL North | 15 | 63.094 | 172.049 | 0.02 | 0 | 45117 | 44082 | 45117 | IR6-7 | 1100 | A | 1100 A | 54.65 | 0 | 1.85 | 0.22 | 1.295 | 0.11 | 0.174 | 0.042514 | 42 | 0 | 0 | 0.8767 | 0
Titusville | 17 | Kiwanis Park | 32.37 | No | 1234 | 0 | 13 | IR6-7 | IRL North | 6 | 23.0618 | 33.0423 | 0.01 | 0 | 45119 | 44084 | 45119 | IR6-7 | 1100 | B/D | 1100 B/D | 54.65 | 0 | 1.85 | 0.22 | 1.295 | 0.11 | 0.342 | 0.0081649 | 16 | 0 | 0 | 0.8767 | 0
Titusville | 17 | Kiwanis Park | 32.37 | No | 1234 | 0 | 13 | IR6-7 | IRL North | 579 | 245.0324 | 3476.1454 | 0.75 | 0.06 | 45121 | 44086 | 45121 | IR6-7 | 1100 | B/D | 1100 B/D | 54.65 | 0 | 1.85 | 0.22 | 1.295 | 0.11 | 0.342 | 0.85897 | 1650 | 5 | 0.4 | 0.8767 | 0.4
Titusville | 17 | Kiwanis Park | 32.37 | No | 1234 | 0 | 13 | IR6-7 | IRL North | 15 | 58.228 | 91.34 | 0.02 | 0 | 45126 | 44090 | 45126 | IR6-7 | 1100 | B/D | 1100 B/D | 54.65 | 0 | 1.85 | 0.22 | 1.295 | 0.11 | 0.342 | 0.022571 | 43 | 0 | 0 | 0.8767 | 0
Titusville | 17 | Kiwanis Park | 32.37 | No | 1234 | 0 | 13 | IR6-7 | IRL North | 8 | 66.6615 | 48.4396 | 0.01 | 0 | 45131 | 44095 | 45131 | IR6-7 | 1100 | B/D | 1100 B/D | 54.65 | 0 | 1.85 | 0.22 | 1.295 | 0.11 | 0.342 | 0.01197 | 23 | 0 | 0 | 0.8767 | 0
Titusville | 17 | Kiwanis Park | 32.37 | No | 1234 | 0 | 13 | IR6-7 | IRL North | 1 | 11.9659 | 3.1616 | 0 | 0 | 45132 | 44096 | 45132 | IR6-7 | 1100 | B/D | 1100 B/D | 54.65 | 0 | 1.85 | 0.22 | 1.295 | 0.11 | 0.342 | 0.00078126 | 2 | 0 | 0 | 0.8767 | 0
Titusville | 14 | Addison Creek | 33.47 | No | 1234 | 0 | 11.1 | IR6-7 | IRL North | 10 | 57.101 | 66.7477 | 0.01 | 0 | 45133 | 44097 | 45133 | IR6-7 | 8120 | U | 8120 U | 54.65 | 0 | 1.25 | 0.053 | 0.875 | 0.0265 | 0.275 | 0.016494 | 25 | 0 | 0 | 0.8767 | 0
Titusville | 14 | Addison Creek | 33.47 | No | 1234 | 0 | 11.1 | IR6-7 | IRL North | 7 | 34.6385 | 45.6508 | 0.01 | 0 | 45134 | 44098 | 45134 | IR6-7 | 8120 | W | 8120 W | 54.65 | 0 | 1.25 | 0.053 | 0.875 | 0.0265 | 0.275 | 0.011281 | 17 | 0 | 0 | 0.8767 | 0
Titusville | 14 | Addison Creek | 33.47 | No | 1234 | 0 | 13 | IR6-7 | IRL North | 254 | 161.4054 | 1427.2286 | 0.33 | 0.03 | 45136 | 44100 | 45136 | IR6-7 | 1100 | B/D | 1100 B/D | 54.65 | 0 | 1.85 | 0.22 | 1.295 | 0.11 | 0.342 | 0.35267 | 678 | 2 | 0.2 | 0.8767 | 0.2
Titusville | 14 | Addison Creek | 33.47 | No | 1234 | 0 | 13 | IR6-7 | IRL North | 5 | 23.5704 | 29.3507 | 0.01 | 0 | 45137 | 44101 | 45137 | IR6-7 | 1100 | B/D | 1100 B/D | 54.65 | 0 | 1.85 | 0.22 | 1.295 | 0.11 | 0.342 | 0.0072527 | 14 | 0 | 0 | 0.8767 | 0
Titusville | 17 | Kiwanis Park | 32.37 | No | 1234 | 0 | 13 | IR6-7 | IRL North | 168 | 127.2247 | 1011.6321 | 0.22 | 0.02 | 45139 | 44103 | 45139 | IR6-7 | 1100 | B/D | 1100 B/D | 54.65 | 0 | 1.85 | 0.22 | 1.295 | 0.11 | 0.342 | 0.24998 | 480 | 1 | 0.1 | 0.8767 | 0.1
Titusville | 17 | Kiwanis Park | 32.37 | No | 1234 | 0 | 13 | IR6-7 | IRL North | 342 | 192.422 | 2051.3387 | 0.44 | 0.04 | 45140 | 44104 | 45140 | IR6-7 | 1100 | B/D | 1100 B/D | 54.65 | 0 | 1.85 | 0.22 | 1.295 | 0.11 | 0.342 | 0.50689 | 974 | 3 | 0.2 | 0.8767 | 0.2
Titusville | 17 | Kiwanis Park | 32.37 | No | 1234 | 0 | 13 | IR6-7 | IRL North | 4 | 30.7022 | 23.5958 | 0.01 | 0 | 45141 | 44105 | 45141 | IR6-7 | 1100 | D | 1100 D | 54.65 | 0 | 1.85 | 0.22 | 1.295 | 0.11 | 0.342 | 0.0058306 | 11 | 0 | 0 | 0.8767 | 0
Titusville | 17 | Kiwanis Park | 32.37 | No | 1234 | 0 | 13 | IR6-7 | IRL North | 14 | 44.3976 | 110.2713 | 0.02 | 0 | 45142 | 44106 | 45142 | IR6-7 | 1100 | W | 1100 W | 54.65 | 0 | 1.85 | 0.22 | 1.295 | 0.11 | 0.258 | 0.027249 | 39 | 0 | 0 | 0.8767 | 0
Titusville | 17 | Kiwanis Park | 32.37 | No | 1234 | 0 | 0 | IR6-7 | IRL North | 10 | 37.1089 | 42.5828 | 0 | 0 | 45143 | 44107 | 45143 | IR6-7 | 5300 | W | 5300 W | 54.65 | 0 | 0.6 | 0.135 | 0.42 | 0.0675 | 0.5 | 0.010522 | 30 | 0 | 0 | 0.8767 | 0
Titusville | 17 | Kiwanis Park | 32.37 | No | 1234 | 0 | 0 | IR6-7 | IRL North | 14 | 30.8316 | 57.072 | 0.01 | 0 | 45144 | 44108 | 45144 | IR6-7 | 5300 | D | 5300 D | 54.65 | 0 | 0.6 | 0.135 | 0.42 | 0.0675 | 0.5 | 0.014103 | 40 | 0 | 0 | 0.8767 | 0
Titusville | 17 | Kiwanis Park | 32.37 | No | 1234 | 0 | 13 | IR6-7 | IRL North | 1206 | 668.092 | 7241.9891 | 1.56 | 0.13 | 45146 | 44110 | 45146 | IR6-7 | 1100 | B/D | 1100 B/D | 54.65 | 0 | 1.85 | 0.22 | 1.295 | 0.11 | 0.342 | 1.7895 | 3438 | 10 | 0.8 | 0.8767 | 0.7
Titusville | 17 | Kiwanis Park | 32.37 | No | 1234 | 0 | 13 | IR6-7 | IRL North | 178 | 147.8942 | 1070.1538 | 0.23 | 0.02 | 45148 | 44112 | 45148 | IR6-7 | 1100 | B/D | 1100 B/D | 54.65 | 0 | 1.85 | 0.22 | 1.295 | 0.11 | 0.342 | 0.26444 | 508 | 1 | 0.1 | 0.8767 | 0.1
Titusville | 17 | Kiwanis Park | 32.37 | No | 1234 | 0 | 13 | IR6-7 | IRL North | 182 | 142.114 | 1090.1396 | 0.24 | 0.02 | 45150 | 44114 | 45150 | IR6-7 | 1100 | B/D | 1100 B/D | 54.65 | 0 | 1.85 | 0.22 | 1.295 | 0.11 | 0.342 | 0.26938 | 518 | 1 | 0.1 | 0.8767 | 0.1
Titusville | 17 | Kiwanis Park | 32.37 | No | 1234 | 0 | 13 | IR6-7 | IRL North | 3083 | 916.6998 | 18509.2941 | 3.99 | 0.34 | 45159 | 44123 | 45159 | IR6-7 | 1100 | B/D | 1100 B/D | 54.65 | 0 | 1.85 | 0.22 | 1.295 | 0.11 | 0.342 | 4.5737 | 8787 | 25 | 2.1 | 0.8767 | 1.8
Titusville | 14 | Addison Creek | 33.47 | No | 1234 | 0 | 11.1 | IR6-7 | IRL North | 107 | 145.5563 | 749.1572 | 0.09 | 0 | 45160 | 44124 | 45160 | IR6-7 | 8120 | U | 8120 U | 54.65 | 0 | 1.25 | 0.053 | 0.875 | 0.0265 | 0.275 | 0.18512 | 286 | 1 | 0 | 0.8767 | 0
Titusville | 14 | Addison Creek | 33.47 | No | 1234 | 0 | 29 | IR6-7 | IRL North | 24 | 74.5783 | 132.9248 | 0.04 | 0 | 45161 | 44125 | 45161 | IR6-7 | 1200 | U | 1200 U | 54.65 | 0 | 2.39 | 0.316 | 1.673 | 0.158 | 0.347 | 0.032846 | 64 | 0 | 0 | 0.8767 | 0
Titusville | 14 | Addison Creek | 33.47 | No | 1234 | 0 | 29 | IR6-7 | IRL North | 113 | 107.1526 | 711.4636 | 0.18 | 0.02 | 45162 | 44126 | 45162 | IR6-7 | 1200 | B/D | 1200 B/D | 54.65 | 0 | 2.39 | 0.316 | 1.673 | 0.158 | 0.304 | 0.17581 | 300 | 1 | 0.1 | 0.8767 | 0.1
Titusville | 14 | Addison Creek | 33.47 | No | 1234 | 0 | 0 | IR6-7 | IRL North | 2 | 12.3943 | 5.884 | 0 | 0 | 45163 | 44127 | 45163 | IR6-7 | 5300 | B/D | 5300 B/D | 54.65 | 0 | 0.6 | 0.135 | 0.42 | 0.0675 | 0.5 | 0.001454 | 4 | 0 | 0 | 0.8767 | 0
Titusville | 14 | Addison Creek | 33.47 | No | 1234 | 0 | 13 | IR6-7 | IRL North | 46 | 82.7024 | 308.5508 | 0.06 | 0.01 | 45164 | 44128 | 45164 | IR6-7 | 1100 | C | 1100 C | 54.65 | 0 | 1.85 | 0.22 | 1.295 | 0.11 | 0.286 | 0.076244 | 122 | 0 | 0 | 0.8767 | 0
Titusville | 17 | Kiwanis Park | 32.37 | No | 1234 | 0 | 13 | IR6-7 | IRL North | 2 | 22.8605 | 9.5651 | 0 | 0 | 45166 | 44130 | 45166 | IR6-7 | 1100 | B/D | 1100 B/D | 54.65 | 0 | 1.85 | 0.22 | 1.295 | 0.11 | 0.342 | 0.0023636 | 5 | 0 | 0 | 0.8767 | 0
Titusville | 17 | Kiwanis Park | 32.37 | No | 1234 | 0 | 0 | IR6-7 | IRL North | 128 | 136.9691 | 523.7295 | 0.05 | 0.01 | 45168 | 44132 | 45168 | IR6-7 | 5300 | D | 5300 D | 54.65 | 0 | 0.6 | 0.135 | 0.42 | 0.0675 | 0.5 | 0.12942 | 363 | 0 | 0.1 | 0.8767 | 0.1
Titusville | 17 | Kiwanis Park | 32.37 | No | 1234 | 0 | 0 | IR6-7 | IRL North | 415 | 323.4047 | 1702.9826 | 0.17 | 0.03 | 45169 | 44133 | 45169 | IR6-7 | 5300 | B/D | 5300 B/D | 54.65 | 0 | 0.6 | 0.135 | 0.42 | 0.0675 | 0.5 | 0.42081 | 1182 | 1 | 0.2 | 0.8767 | 0.2
Titusville | 17 | Kiwanis Park | 32.37 | No | 1234 | 0 | 13 | IR6-7 | IRL North | 86 | 94.243 | 517.4452 | 0.11 | 0.01 | 45170 | 44134 | 45170 | IR6-7 | 1100 | B/D | 1100 B/D | 54.65 | 0 | 1.85 | 0.22 | 1.295 | 0.11 | 0.342 | 0.12786 | 246 | 1 | 0.1 | 0.8767 | 0.1
Titusville | 17 | Kiwanis Park | 32.37 | No | 1234 | 0 | 13 | IR6-7 | IRL North | 230 | 184.1945 | 1382.2052 | 0.3 | 0.03 | 45172 | 44136 | 45172 | IR6-7 | 1100 | B/D | 1100 B/D | 54.65 | 0 | 1.85 | 0.22 | 1.295 | 0.11 | 0.342 | 0.34155 | 656 | 2 | 0.2 | 0.8767 | 0.2
Titusville | 14 | Addison Creek | 33.47 | No | 1234 | 0 | 45 | IR6-7 | IRL North | 21 | 45.7231 | 52.666 | 0.02 | 0.01 | 45174 | 44138 | 45174 | IR6-7 | 8140 | C | 8140 C | 54.65 | 0 | 1.18 | 0.48 | 0.826 | 0.24 | 0.777 | 0.01172 | 51 | 0 | 0 | 0.8767 | 0
Titusville | 17 | Kiwanis Park | 32.37 | No | 1234 | 0 | 13 | IR6-7 | IRL North | 1429 | 414.5129 | 8577.6514 | 1.85 | 0.16 | 45178 | 44142 | 45178 | IR6-7 | 1100 | D | 1100 D | 54.65 | 0 | 1.85 | 0.22 | 1.295 | 0.11 | 0.342 | 2.1196 | 4072 | 12 | 1 | 0.8767 | 0.9
Titusville | 14 | Addison Creek | 33.47 | No | 1234 | 0 | 29 | IR6-7 | IRL North | 160 | 127.2216 | 1011.5834 | 0.25 | 0.03 | 45190 | 44154 | 45190 | IR6-7 | 1200 | B/D | 1200 B/D | 54.65 | 0 | 2.39 | 0.316 | 1.673 | 0.158 | 0.304 | 0.24997 | 427 | 2 | 0.1 | 0.8767 | 0.1
Titusville | 17 | Kiwanis Park | 32.37 | No | 1234 | 0 | 13 | IR6-7 | IRL North | 3 | 29.4985 | 20.409 | 0 | 0 | 45196 | 44160 | 45196 | IR6-7 | 1100 | B/D | 1100 B/D | 54.65 | 0 | 1.85 | 0.22 | 1.295 | 0.11 | 0.342 | 0.0050431 | 10 | 0 | 0 | 0.8767 | 0
Titusville | 17 | Kiwanis Park | 32.37 | No | 1234 | 0 | 13 | IR6-7 | IRL North | 16 | 48.6309 | 93.1103 | 0.02 | 0 | 45198 | 44162 | 45198 | IR6-7 | 1100 | B/D | 1100 B/D | 54.65 | 0 | 1.85 | 0.22 | 1.295 | 0.11 | 0.342 | 0.023008 | 44 | 0 | 0 | 0.8767 | 0
Titusville | 17 | Kiwanis Park | 32.37 | No | 1234 | 0 | 13 | IR6-7 | IRL North | 3 | 24.5067 | 15.9145 | 0 | 0 | 45203 | 44167 | 45203 | IR6-7 | 1100 | B/D | 1100 B/D | 54.65 | 0 | 1.85 | 0.22 | 1.295 | 0.11 | 0.342 | 0.0039325 | 8 | 0 | 0 | 0.8767 | 0
Titusville | 14 | Addison Creek | 33.47 | No | 1234 | 0 | 45 | IR6-7 | IRL North | 233 | 100.9018 | 575.1649 | 0.2 | 0.06 | 45205 | 44169 | 45205 | IR6-7 | 8140 | C | 8140 C | 54.65 | 0 | 1.18 | 0.48 | 0.826 | 0.24 | 0.777 | 0.030766 | 134 | 0 | 0.1 | 0.8767 | 0.1
Titusville | 17 | Kiwanis Park | 32.37 | No | 1234 | 0 | 13 | IR6-7 | IRL North | 329 | 213.3771 | 1973.8013 | 0.43 | 0.04 | 45206 | 44170 | 45206 | IR6-7 | 1100 | D | 1100 D | 54.65 | 0 | 1.85 | 0.22 | 1.295 | 0.11 | 0.342 | 0.48773 | 937 | 3 | 0.2 | 0.8767 | 0.2
Titusville | 17 | Kiwanis Park | 32.37 | No | 1234 | 0 | 13 | IR6-7 | IRL North | 557 | 261.0513 | 3343.5438 | 0.72 | 0.06 | 45207 | 44171 | 45207 | IR6-7 | 1100 | B/D | 1100 B/D | 54.65 | 0 | 1.85 | 0.22 | 1.295 | 0.11 | 0.342 | 0.8262 | 1587 | 5 | 0.4 | 0.8767 | 0.4
Titusville | 17 | Kiwanis Park | 32.37 | No | 1234 | 0 | 13 | IR6-7 | IRL North | 791 | 311.6362 | 4749.2697 | 1.02 | 0.09 | 45208 | 44172 | 45208 | IR6-7 | 1100 | B/D | 1100 B/D | 54.65 | 0 | 1.85 | 0.22 | 1.295 | 0.11 | 0.342 | 1.1736 | 2255 | 6 | 0.5 | 0.8767 | 0.4
Titusville | 17 | Kiwanis Park | 32.37 | No | 1234 | 0 | 13 | IR6-7 | IRL North | 20 | 43.4328 | 117.2611 | 0.03 | 0 | 45211 | 44175 | 45211 | IR6-7 | 1100 | B/D | 1100 B/D | 54.65 | 0 | 1.85 | 0.22 | 1.295 | 0.11 | 0.342 | 0.028976 | 56 | 0 | 0 | 0.8767 | 0
Titusville | 17 | Kiwanis Park | 32.37 | No | 1234 | 0 | 13 | IR6-7 | IRL North | 219 | 216.0323 | 1312.5518 | 0.28 | 0.02 | 45219 | 44183 | 45219 | IR6-7 | 1100 | B/D | 1100 B/D | 54.65 | 0 | 1.85 | 0.22 | 1.295 | 0.11 | 0.342 | 0.32434 | 623 | 2 | 0.2 | 0.8767 | 0.2
Titusville | 14 | Addison Creek | 33.47 | No | 1234 | 0 | 11.1 | IR6-7 | IRL North | 158 | 782.6063 | 1102.6661 | 0.14 | 0 | 45228 | 44192 | 45228 | IR6-7 | 8120 | U | 8120 U | 54.65 | 0 | 1.25 | 0.053 | 0.875 | 0.0265 | 0.275 | 0.27247 | 421 | 1 | 0 | 0.8767 | 0
Titusville | 14 | Addison Creek | 33.47 | No | 1234 | 0 | 29 | IR6-7 | IRL North | 33 | 78.5367 | 180.9238 | 0.05 | 0.01 | 45229 | 44193 | 45229 | IR6-7 | 1200 | U | 1200 U | 54.65 | 0 | 2.39 | 0.316 | 1.673 | 0.158 | 0.347 | 0.044707 | 87 | 0 | 0 | 0.8767 | 0
Titusville | 14 | Addison Creek | 33.47 | No | 1234 | 0 | 29 | IR6-7 | IRL North | 17 | 48.6317 | 109.218 | 0.03 | 0 | 45230 | 44194 | 45230 | IR6-7 | 1200 | B/D | 1200 B/D | 54.65 | 0 | 2.39 | 0.316 | 1.673 | 0.158 | 0.304 | 0.026988 | 46 | 0 | 0 | 0.8767 | 0
Titusville | 14 | Addison Creek | 33.47 | No | 1234 | 0 | 29 | IR6-7 | IRL North | 107 | 102.3668 | 678.1616 | 0.17 | 0.02 | 45231 | 44195 | 45231 | IR6-7 | 1200 | B/D | 1200 B/D | 54.65 | 0 | 2.39 | 0.316 | 1.673 | 0.158 | 0.304 | 0.16758 | 286 | 1 | 0.1 | 0.8767 | 0.1
Titusville | 17 | Kiwanis Park | 32.37 | No | 1234 | 0 | 13 | IR6-7 | IRL North | 37 | 90.1251 | 438.667 | 0.05 | 0 | 45232 | 44196 | 45232 | IR6-7 | 1100 | A | 1100 A | 54.65 | 0 | 1.85 | 0.22 | 1.295 | 0.11 | 0.174 | 0.1084 | 106 | 0 | 0 | 0.8767 | 0
Titusville | 17 | Kiwanis Park | 32.37 | No | 1234 | 0 | 13 | IR6-7 | IRL North | 45 | 120.1295 | 530.9402 | 0.06 | 0 | 45233 | 44197 | 45233 | IR6-7 | 1100 | A | 1100 A | 54.65 | 0 | 1.85 | 0.22 | 1.295 | 0.11 | 0.174 | 0.1312 | 128 | 0 | 0 | 0.8767 | 0
Titusville | 17 | Kiwanis Park | 32.37 | No | 1234 | 0 | 13 | IR6-7 | IRL North | 14 | 59.4158 | 85.828 | 0.02 | 0 | 45234 | 44198 | 45234 | IR6-7 | 1100 | B/D | 1100 B/D | 54.65 | 0 | 1.85 | 0.22 | 1.295 | 0.11 | 0.342 | 0.021208 | 41 | 0 | 0 | 0.8767 | 0
Titusville | 17 | Kiwanis Park | 32.37 | No | 1234 | 0 | 13 | IR6-7 | IRL North | 48 | 82.7036 | 287.9198 | 0.06 | 0.01 | 45235 | 44199 | 45235 | IR6-7 | 1100 | B/D | 1100 B/D | 54.65 | 0 | 1.85 | 0.22 | 1.295 | 0.11 | 0.342 | 0.071146 | 137 | 0 | 0 | 0.8767 | 0
Titusville | 17 | Kiwanis Park | 32.37 | No | 1234 | 0 | 13 | IR6-7 | IRL North | 8 | 29.5164 | 46.9378 | 0.01 | 0 | 45236 | 44200 | 45236 | IR6-7 | 1100 | B/D | 1100 B/D | 54.65 | 0 | 1.85 | 0.22 | 1.295 | 0.11 | 0.342 | 0.011599 | 22 | 0 | 0 | 0.8767 | 0
Titusville | 17 | Kiwanis Park | 32.37 | No | 1234 | 0 | 13 | IR6-7 | IRL North | 82 | 89.8563 | 489.4444 | 0.11 | 0.01 | 45237 | 44201 | 45237 | IR6-7 | 1100 | B/D | 1100 B/D | 54.65 | 0 | 1.85 | 0.22 | 1.295 | 0.11 | 0.342 | 0.12094 | 232 | 1 | 0.1 | 0.8767 | 0.1
Titusville | 17 | Kiwanis Park | 32.37 | No | 1234 | 0 | 13 | IR6-7 | IRL North | 25 | 62.962 | 150.7484 | 0.03 | 0 | 45238 | 44202 | 45238 | IR6-7 | 1100 | B/D | 1100 B/D | 54.65 | 0 | 1.85 | 0.22 | 1.295 | 0.11 | 0.342 | 0.037251 | 72 | 0 | 0 | 0.8767 | 0
Titusville | 17 | Kiwanis Park | 32.37 | No | 1234 | 0 | 13 | IR6-7 | IRL North | 2870 | 938.5471 | 17232.1467 | 3.72 | 0.32 | 45246 | 44210 | 45246 | IR6-7 | 1100 | B/D | 1100 B/D | 54.65 | 0 | 1.85 | 0.22 | 1.295 | 0.11 | 0.342 | 4.2581 | 8181 | 23 | 2 | 0.8767 | 1.8
Titusville | 17 | Kiwanis Park | 32.37 | No | 1234 | 0 | 0 | IR6-7 | IRL North | 39 | 77.9 | 160.3954 | 0.02 | 0 | 45253 | 44217 | 45253 | IR6-7 | 5300 | D | 5300 D | 54.65 | 0 | 0.6 | 0.135 | 0.42 | 0.0675 | 0.5 | 0.039634 | 111 | 0 | 0 | 0.8767 | 0
Titusville | 14 | Addison Creek | 33.47 | No | 1234 | 0 | 29 | IR6-7 | IRL North | 36 | 87.9002 | 224.8432 | 0.06 | 0.01 | 45261 | 44224 | 45261 | IR6-7 | 1200 | B/D | 1200 B/D | 54.65 | 0 | 2.39 | 0.316 | 1.673 | 0.158 | 0.304 | 0.05556 | 95 | 0 | 0 | 0.8767 | 0
Titusville | 14 | Addison Creek | 33.47 | No | 1234 | 0 | 29 | IR6-7 | IRL North | 86 | 108.3569 | 423.5793 | 0.13 | 0.01 | 45262 | 44225 | 45262 | IR6-7 | 1200 | C | 1200 C | 54.65 | 0 | 2.39 | 0.316 | 1.673 | 0.158 | 0.389 | 0.10366 | 227 | 1 | 0.1 | 0.8767 | 0.1
Titusville | 14 | Addison Creek | 33.47 | No | 1234 | 0 | 45 | IR6-7 | IRL North | 55 | 72.9783 | 135.3929 | 0.05 | 0.01 | 45263 | 44226 | 45263 | IR6-7 | 8140 | C | 8140 C | 54.65 | 0 | 1.18 | 0.48 | 0.826 | 0.24 | 0.777 | 0.00015895 | 1 | 0 | 0 | 0.8767 | 0
Titusville | 17 | Kiwanis Park | 32.37 | No | 1234 | 0 | 13 | IR6-7 | IRL North | 72 | 116.8053 | 845.8666 | 0.09 | 0.01 | 45266 | 44229 | 45266 | IR6-7 | 1100 | A | 1100 A | 54.65 | 0 | 1.85 | 0.22 | 1.295 | 0.11 | 0.174 | 0.20902 | 204 | 1 | 0 | 0.8767 | 0
Titusville | 17 | Kiwanis Park | 32.37 | No | 1234 | 0 | 13 | IR6-7 | IRL North | 458 | 282.8781 | 2751.6656 | 0.59 | 0.05 | 45267 | 44230 | 45267 | IR6-7 | 1100 | B/D | 1100 B/D | 54.65 | 0 | 1.85 | 0.22 | 1.295 | 0.11 | 0.342 | 0.67995 | 1306 | 4 | 0.3 | 0.8767 | 0.3
Titusville | 17 | Kiwanis Park | 32.37 | No | 1234 | 0 | 13 | IR6-7 | IRL North | 90 | 229.4192 | 713.6899 | 0.12 | 0.01 | 45273 | 44236 | 45273 | IR6-7 | 1100 | W | 1100 W | 54.65 | 0 | 1.85 | 0.22 | 1.295 | 0.11 | 0.258 | 0.17636 | 256 | 1 | 0.1 | 0.8767 | 0.1
Titusville | 17 | Kiwanis Park | 32.37 | No | 1234 | 0 | 13 | IR6-7 | IRL North | 3 | 33.2842 | 15.8727 | 0 | 0 | 45282 | 44245 | 45282 | IR6-7 | 1100 | D | 1100 D | 54.65 | 0 | 1.85 | 0.22 | 1.295 | 0.11 | 0.342 | 0.0039222 | 8 | 0 | 0 | 0.8767 | 0
Titusville | 14 | Addison Creek | 33.47 | No | 1234 | 0 | 29 | IR6-7 | IRL North | 12 | 52.4166 | 75.0414 | 0.02 | 0 | 45284 | 44247 | 45284 | IR6-7 | 1200 | B/D | 1200 B/D | 54.65 | 0 | 2.39 | 0.316 | 1.673 | 0.158 | 0.304 | 0.018543 | 32 | 0 | 0 | 0.8767 | 0
Titusville | 17 | Kiwanis Park | 32.37 | No | 1234 | 0 | 29 | IR6-7 | IRL North | 34 | 81.037 | 228.9772 | 0.05 | 0.01 | 45285 | 44248 | 45285 | IR6-7 | 1200 | B/D | 1200 B/D | 54.65 | 0 | 2.39 | 0.316 | 1.673 | 0.158 | 0.304 | 0.056581 | 97 | 0 | 0 | 0.8767 | 0
Titusville | 17 | Kiwanis Park | 32.37 | No | 1234 | 0 | 29 | IR6-7 | IRL North | 339 | 235.4824 | 2288.2468 | 0.53 | 0.05 | 45286 | 44249 | 45286 | IR6-7 | 1200 | B/D | 1200 B/D | 54.65 | 0 | 2.39 | 0.316 | 1.673 | 0.158 | 0.304 | 0.56544 | 966 | 4 | 0.3 | 0.8767 | 0.3
Titusville | 17 | Kiwanis Park | 32.37 | No | 1234 | 0 | 13 | IR6-7 | IRL North | 81 | 193.7971 | 488.7834 | 0.1 | 0.01 | 45287 | 44250 | 45287 | IR6-7 | 1100 | B/D | 1100 B/D | 54.65 | 0 | 1.85 | 0.22 | 1.295 | 0.11 | 0.342 | 0.12078 | 232 | 1 | 0.1 | 0.8767 | 0.1
Titusville | 17 | Kiwanis Park | 32.37 | No | 1234 | 0 | 13 | IR6-7 | IRL North | 833 | 316.0552 | 5002.0364 | 1.08 | 0.09 | 45289 | 44252 | 45289 | IR6-7 | 1100 | B/D | 1100 B/D | 54.65 | 0 | 1.85 | 0.22 | 1.295 | 0.11 | 0.342 | 1.236 | 2375 | 7 | 0.6 | 0.8767 | 0.5
Titusville | 17 | Kiwanis Park | 32.37 | No | 1234 | 0 | 13 | IR6-7 | IRL North | 72 | 91.0176 | 433.7718 | 0.09 | 0.01 | 45290 | 44253 | 45290 | IR6-7 | 1100 | C/D | 1100 C/D | 54.65 | 0 | 1.85 | 0.22 | 1.295 | 0.11 | 0.342 | 0.10719 | 206 | 1 | 0 | 0.8767 | 0
Titusville | 17 | Kiwanis Park | 32.37 | No | 1234 | 0 | 13 | IR6-7 | IRL North | 15 | 96.7615 | 88.7654 | 0.02 | 0 | 45291 | 44254 | 45291 | IR6-7 | 1100 | C/D | 1100 C/D | 54.65 | 0 | 1.85 | 0.22 | 1.295 | 0.11 | 0.342 | 0.021934 | 42 | 0 | 0 | 0.8767 | 0
Titusville | 17 | Kiwanis Park | 32.37 | No | 1234 | 0 | 13 | IR6-7 | IRL North | 1 | 41.1395 | 11.4605 | 0 | 0 | 45292 | 44255 | 45292 | IR6-7 | 1100 | A | 1100 A | 54.65 | 0 | 1.85 | 0.22 | 1.295 | 0.11 | 0.174 | 0.0028319 | 3 | 0 | 0 | 0.8767 | 0
Titusville | 17 | Kiwanis Park | 32.37 | No | 1234 | 0 | 0 | IR6-7 | IRL North | 203 | 116.3453 | 832.0135 | 0.09 | 0.01 | 45293 | 44256 | 45293 | IR6-7 | 5300 | D | 5300 D | 54.65 | 0 | 0.6 | 0.135 | 0.42 | 0.0675 | 0.5 | 0.20559 | 577 | 1 | 0.1 | 0.8767 | 0.1
Titusville | 17 | Kiwanis Park | 32.37 | No | 1234 | 0 | 0 | IR6-7 | IRL North | 333 | 163.365 | 1366.3958 | 0.14 | 0.02 | 45296 | 44259 | 45296 | IR6-7 | 5300 | D | 5300 D | 54.65 | 0 | 0.6 | 0.135 | 0.42 | 0.0675 | 0.5 | 0.33764 | 948 | 1 | 0.1 | 0.8767 | 0.1
Titusville | 17 | Kiwanis Park | 32.37 | No | 1234 | 0 | 13 | IR6-7 | IRL North | 75 | 98.5284 | 537.1399 | 0.1 | 0.01 | 45304 | 44267 | 45304 | IR6-7 | 1100 | C | 1100 C | 54.65 | 0 | 1.85 | 0.22 | 1.295 | 0.11 | 0.286 | 0.13273 | 213 | 1 | 0.1 | 0.8767 | 0.1
Titusville | 17 | Kiwanis Park | 32.37 | No | 1234 | 0 | 0 | IR6-7 | IRL North | 36 | 64.2441 | 148.5782 | 0.02 | 0 | 45313 | 44276 | 45313 | IR6-7 | 5300 | B/D | 5300 B/D | 54.65 | 0 | 0.6 | 0.135 | 0.42 | 0.0675 | 0.5 | 0.036714 | 103 | 0 | 0 | 0.8767 | 0
Titusville | 17 | Kiwanis Park | 32.37 | No | 1234 | 0 | 0 | IR6-7 | IRL North | 73 | 76.3571 | 301.1651 | 0.03 | 0 | 45316 | 44279 | 45316 | IR6-7 | 5300 | B/D | 5300 B/D | 54.65 | 0 | 0.6 | 0.135 | 0.42 | 0.0675 | 0.5 | 0.074419 | 209 | 0 | 0 | 0.8767 | 0
Titusville | 14 | Addison Creek | 33.47 | No | 1234 | 0 | 29 | IR6-7 | IRL North | 42 | 101.9572 | 232.4944 | 0.07 | 0.01 | 45323 | 44286 | 45323 | IR6-7 | 1200 | U | 1200 U | 54.65 | 0 | 2.39 | 0.316 | 1.673 | 0.158 | 0.347 | 0.05745 | 112 | 0 | 0 | 0.8767 | 0
Titusville | 17 | Kiwanis Park | 32.37 | No | 1234 | 0 | 13 | IR6-7 | IRL North | 153 | 144.6683 | 920.5353 | 0.2 | 0.02 | 45324 | 44287 | 45324 | IR6-7 | 1100 | B/D | 1100 B/D | 54.65 | 0 | 1.85 | 0.22 | 1.295 | 0.11 | 0.342 | 0.22747 | 437 | 1 | 0.1 | 0.8767 | 0.1
Titusville | 17 | Kiwanis Park | 32.37 | No | 1234 | 0 | 0 | IR6-7 | IRL North | 163 | 164.1023 | 669.8024 | 0.07 | 0.01 | 45333 | 44296 | 45333 | IR6-7 | 5300 | B/D | 5300 B/D | 54.65 | 0 | 0.6 | 0.135 | 0.42 | 0.0675 | 0.5 | 0.16551 | 465 | 0 | 0.1 | 0.8767 | 0.1
Titusville | 14 | Addison Creek | 33.47 | No | 1234 | 0 | 29 | IR6-7 | IRL North | 15 | 77.6686 | 96.0292 | 0.02 | 0 | 45336 | 44299 | 45336 | IR6-7 | 1200 | B/D | 1200 B/D | 54.65 | 0 | 2.39 | 0.316 | 1.673 | 0.158 | 0.304 | 0.023729 | 41 | 0 | 0 | 0.8767 | 0
Titusville | 17 | Kiwanis Park | 32.37 | No | 1234 | 0 | 0 | IR6-7 | IRL North | 64 | 89.4575 | 262.1577 | 0.03 | 0 | 45341 | 44304 | 45341 | IR6-7 | 5300 | B/D | 5300 B/D | 54.65 | 0 | 0.6 | 0.135 | 0.42 | 0.0675 | 0.5 | 0.06478 | 182 | 0 | 0 | 0.8767 | 0
Titusville | 17 | Kiwanis Park | 32.37 | No | 1234 | 0 | 0 | IR6-7 | IRL North | 98 | 82.9163 | 400.4842 | 0.04 | 0.01 | 45342 | 44305 | 45342 | IR6-7 | 5300 | D | 5300 D | 54.65 | 0 | 0.6 | 0.135 | 0.42 | 0.0675 | 0.5 | 0.098961 | 278 | 0 | 0 | 0.8767 | 0
Titusville | 14 | Addison Creek | 33.47 | No | 1234 | 0 | 29 | IR6-7 | IRL North | 13 | 51.0734 | 110.4153 | 0.02 | 0 | 45353 | 44316 | 45353 | IR6-7 | 1200 | A | 1200 A | 54.65 | 0 | 2.39 | 0.316 | 1.673 | 0.158 | 0.22 | 0.027284 | 34 | 0 | 0 | 0.8767 | 0
Titusville | 17 | Kiwanis Park | 32.37 | No | 1234 | 0 | 0 | IR6-7 | IRL North | 7 | 22.5354 | 28.9376 | 0 | 0 | 45357 | 44320 | 45357 | IR6-7 | 5300 | B/D | 5300 B/D | 54.65 | 0 | 0.6 | 0.135 | 0.42 | 0.0675 | 0.5 | 0.0071506 | 20 | 0 | 0 | 0.8767 | 0
Titusville | 17 | Kiwanis Park | 32.37 | No | 1234 | 0 | 13 | IR6-7 | IRL North | 311 | 181.0712 | 1867.5517 | 0.4 | 0.03 | 45366 | 44329 | 45366 | IR6-7 | 1100 | B/D | 1100 B/D | 54.65 | 0 | 1.85 | 0.22 | 1.295 | 0.11 | 0.342 | 0.46148 | 887 | 3 | 0.2 | 0.8767 | 0.2
Titusville | 17 | Kiwanis Park | 32.37 | No | 1234 | 0 | 13 | IR6-7 | IRL North | 26 | 73.4205 | 155.6151 | 0.03 | 0 | 45367 | 44330 | 45367 | IR6-7 | 1100 | B/D | 1100 B/D | 54.65 | 0 | 1.85 | 0.22 | 1.295 | 0.11 | 0.342 | 0.038453 | 74 | 0 | 0 | 0.8767 | 0
Titusville | 17 | Kiwanis Park | 32.37 | No | 1234 | 0 | 0 | IR6-7 | IRL North | 83 | 92.3025 | 339.9166 | 0.03 | 0.01 | 45369 | 44332 | 45369 | IR6-7 | 5300 | B/D | 5300 B/D | 54.65 | 0 | 0.6 | 0.135 | 0.42 | 0.0675 | 0.5 | 0.083995 | 236 | 0 | 0 | 0.8767 | 0
Titusville | 17 | Kiwanis Park | 32.37 | No | 1234 | 0 | 0 | IR6-7 | IRL North | 342 | 169.3679 | 1402.7869 | 0.14 | 0.02 | 45377 | 44340 | 45377 | IR6-7 | 5300 | D | 5300 D | 54.65 | 0 | 0.6 | 0.135 | 0.42 | 0.0675 | 0.5 | 0.34663 | 974 | 1 | 0.1 | 0.8767 | 0.1
Titusville | 17 | Kiwanis Park | 32.37 | No | 1234 | 0 | 13 | IR6-7 | IRL North | 75 | 125.3275 | 448.4502 | 0.1 | 0.01 | 45381 | 44344 | 45381 | IR6-7 | 1100 | C/D | 1100 C/D | 54.65 | 0 | 1.85 | 0.22 | 1.295 | 0.11 | 0.342 | 0.11081 | 213 | 1 | 0.1 | 0.8767 | 0.1
Titusville | 14 | Addison Creek | 33.47 | No | 1234 | 0 | 29 | IR6-7 | IRL North | 19 | 68.3901 | 162.5732 | 0.03 | 0 | 45385 | 44348 | 45385 | IR6-7 | 1200 | A | 1200 A | 54.65 | 0 | 2.39 | 0.316 | 1.673 | 0.158 | 0.22 | 0.040173 | 50 | 0 | 0 | 0.8767 | 0
Titusville | 17 | Kiwanis Park | 32.37 | No | 1234 | 0 | 105 | IR6-7 | IRL North | 66 | 74.6212 | 153.3703 | 0.09 | 0.02 | 45388 | 44351 | 45388 | IR6-7 | 1400 | A | 1400 A | 54.65 | 0 | 2.83 | 0.497 | 1.981 | 0.2485 | 0.886 | 0.032682 | 163 | 1 | 0.1 | 0.8767 | 0.1
Titusville | 17 | Kiwanis Park | 32.37 | No | 1234 | 0 | 105 | IR6-7 | IRL North | 1505 | 246.2558 | 3483.3862 | 2.03 | 0.37 | 45389 | 44352 | 45389 | IR6-7 | 1400 | B/D | 1400 B/D | 54.65 | 0 | 2.83 | 0.497 | 1.981 | 0.2485 | 0.887 | 0.85142 | 4242 | 19 | 2.3 | 0.8767 | 2
Titusville | 17 | Kiwanis Park | 32.37 | No | 1234 | 0 | 105 | IR6-7 | IRL North | 273 | 139.4816 | 633.4977 | 0.37 | 0.07 | 45390 | 44353 | 45390 | IR6-7 | 1400 | A | 1400 A | 54.65 | 0 | 2.83 | 0.497 | 1.981 | 0.2485 | 0.886 | 0.15654 | 779 | 3 | 0.4 | 0.8767 | 0.4
Titusville | 17 | Kiwanis Park | 32.37 | No | 1600 | 0 | 93.9 | IR6-7 | IRL North | 1761 | 510.5953 | 11892.3127 | 1.45 | 0.13 | 45391 | 44354 | 45391 | IR6-7 | 1600 | B/D | 1600 B/D | 54.65 | 0 | 1.18 | 0.15 | 0.826 | 0.075 | 0.304 | 2.9386 | 5018 | 9 | 0.8 | 0.8767 | 0.7
Titusville | 17 | Kiwanis Park | 32.37 | No | 1234 | 0 | 13 | IR6-7 | IRL North | 137 | 300.7054 | 985.2775 | 0.18 | 0.02 | 45392 | 44355 | 45392 | IR6-7 | 1100 | C | 1100 C | 54.65 | 0 | 1.85 | 0.22 | 1.295 | 0.11 | 0.286 | 0.24347 | 391 | 1 | 0.1 | 0.8767 | 0.1
Titusville | 14 | Addison Creek | 33.47 | No | 1234 | 0 | 29 | IR6-7 | IRL North | 15 | 47.4924 | 132.5271 | 0.02 | 0 | 45404 | 44367 | 45404 | IR6-7 | 1200 | A | 1200 A | 54.65 | 0 | 2.39 | 0.316 | 1.673 | 0.158 | 0.22 | 0.032748 | 40 | 0 | 0 | 0.8767 | 0
Titusville | 17 | Kiwanis Park | 32.37 | No | 1234 | 0 | 0 | IR6-7 | IRL North | 409 | 182.3396 | 1681.2572 | 0.17 | 0.03 | 45410 | 44373 | 45410 | IR6-7 | 5300 | D | 5300 D | 54.65 | 0 | 0.6 | 0.135 | 0.42 | 0.0675 | 0.5 | 0.41545 | 1167 | 1 | 0.2 | 0.8767 | 0.2
Titusville | 17 | Kiwanis Park | 32.37 | No | 1234 | 0 | 13 | IR6-7 | IRL North | 171 | 168.4079 | 1023.9574 | 0.22 | 0.02 | 45419 | 44382 | 45419 | IR6-7 | 1100 | B/D | 1100 B/D | 54.65 | 0 | 1.85 | 0.22 | 1.295 | 0.11 | 0.342 | 0.25302 | 486 | 1 | 0.1 | 0.8767 | 0.1
Titusville | 17 | Kiwanis Park | 32.37 | No | 1234 | 0 | 29 | IR6-7 | IRL North | 163 | 459.4214 | 1523.0428 | 0.25 | 0.03 | 45420 | 44383 | 45420 | IR6-7 | 1200 | A | 1200 A | 54.65 | 0 | 2.39 | 0.316 | 1.673 | 0.158 | 0.22 | 0.37635 | 465 | 2 | 0.2 | 0.8767 | 0.2
Titusville | 17 | Kiwanis Park | 32.37 | No | 1234 | 0 | 13 | IR6-7 | IRL North | 2673 | 510.4742 | 16050.0522 | 3.46 | 0.29 | 45421 | 44384 | 45421 | IR6-7 | 1100 | B/D | 1100 B/D | 54.65 | 0 | 1.85 | 0.22 | 1.295 | 0.11 | 0.342 | 3.966 | 7619 | 22 | 1.8 | 0.8767 | 1.6
Titusville | 17 | Kiwanis Park | 32.37 | No | 1234 | 0 | 13 | IR6-7 | IRL North | 2831 | 571.6653 | 16999.0302 | 3.67 | 0.31 | 45422 | 44385 | 45422 | IR6-7 | 1100 | B/D | 1100 B/D | 54.65 | 0 | 1.85 | 0.22 | 1.295 | 0.11 | 0.342 | 4.2005 | 8070 | 23 | 2 | 0.8767 | 1.8
Titusville | 17 | Kiwanis Park | 32.37 | No | 1234 | 0 | 29 | IR6-7 | IRL North | 78 | 92.1955 | 528.8101 | 0.12 | 0.01 | 45432 | 44395 | 45432 | IR6-7 | 1200 | B/D | 1200 B/D | 54.65 | 0 | 2.39 | 0.316 | 1.673 | 0.158 | 0.304 | 0.13067 | 223 | 1 | 0.1 | 0.8767 | 0.1
Titusville | 17 | Kiwanis Park | 32.37 | No | 1234 | 0 | 13 | IR6-7 | IRL North | 75 | 92.9693 | 452.1426 | 0.1 | 0.01 | 45442 | 44405 | 45442 | IR6-7 | 1100 | B/D | 1100 B/D | 54.65 | 0 | 1.85 | 0.22 | 1.295 | 0.11 | 0.342 | 0.11173 | 215 | 1 | 0.1 | 0.8767 | 0.1
Titusville | 17 | Kiwanis Park | 32.37 | No | 1234 | 0 | 29 | IR6-7 | IRL North | 150 | 127.2247 | 1011.6321 | 0.23 | 0.02 | 45443 | 44406 | 45443 | IR6-7 | 1200 | B/D | 1200 B/D | 54.65 | 0 | 2.39 | 0.316 | 1.673 | 0.158 | 0.304 | 0.24998 | 427 | 2 | 0.1 | 0.8767 | 0.1
Titusville | 17 | Kiwanis Park | 32.37 | No | 1234 | 0 | 13 | IR6-7 | IRL North | 23 | 57.3032 | 137.9547 | 0.03 | 0 | 45444 | 44407 | 45444 | IR6-7 | 1100 | B/D | 1100 B/D | 54.65 | 0 | 1.85 | 0.22 | 1.295 | 0.11 | 0.342 | 0.034089 | 65 | 0 | 0 | 0.8767 | 0
Titusville | 17 | Kiwanis Park | 32.37 | No | 1234 | 0 | 13 | IR6-7 | IRL North | 402 | 225.6153 | 2415.8686 | 0.52 | 0.04 | 45445 | 44408 | 45445 | IR6-7 | 1100 | B/D | 1100 B/D | 54.65 | 0 | 1.85 | 0.22 | 1.295 | 0.11 | 0.342 | 0.59697 | 1147 | 3 | 0.3 | 0.8767 | 0.3
Titusville | 17 | Kiwanis Park | 32.37 | No | 1234 | 0 | 0 | IR6-7 | IRL North | 55 | 72.0262 | 226.6602 | 0.02 | 0 | 45446 | 44409 | 45446 | IR6-7 | 5300 | W | 5300 W | 54.65 | 0 | 0.6 | 0.135 | 0.42 | 0.0675 | 0.5 | 0.056009 | 157 | 0 | 0 | 0.8767 | 0
Titusville | 17 | Kiwanis Park | 32.37 | No | 1234 | 0 | 0 | IR6-7 | IRL North | 120 | 140.7815 | 494.6523 | 0.05 | 0.01 | 45447 | 44410 | 45447 | IR6-7 | 5300 | B/D | 5300 B/D | 54.65 | 0 | 0.6 | 0.135 | 0.42 | 0.0675 | 0.5 | 0.12223 | 343 | 0 | 0.1 | 0.8767 | 0.1
Titusville | 17 | Kiwanis Park | 32.37 | No | 1234 | 0 | 13 | IR6-7 | IRL North | 1225 | 357.3018 | 7356.4976 | 1.59 | 0.13 | 45448 | 44411 | 45448 | IR6-7 | 1100 | B/D | 1100 B/D | 54.65 | 0 | 1.85 | 0.22 | 1.295 | 0.11 | 0.342 | 1.8178 | 3492 | 10 | 0.8 | 0.8767 | 0.7
Titusville | 17 | Kiwanis Park | 32.37 | No | 1234 | 0 | 13 | IR6-7 | IRL North | 358 | 299.4198 | 2148.9165 | 0.46 | 0.04 | 45449 | 44412 | 45449 | IR6-7 | 1100 | C/D | 1100 C/D | 54.65 | 0 | 1.85 | 0.22 | 1.295 | 0.11 | 0.342 | 0.53101 | 1020 | 3 | 0.2 | 0.8767 | 0.2
Titusville | 17 | Kiwanis Park | 32.37 | No | 1234 | 0 | 81 | IR6-7 | IRL North | 33 | 42.0781 | 108.6752 | 0.04 | 0 | 45462 | 44425 | 45462 | IR6-7 | 1480 | B/D | 1480 B/D | 54.65 | 0 | 1.58 | 0.18 | 1.106 | 0.09 | 0.786 | 0.026854 | 119 | 0 | 0 | 0.8767 | 0
Titusville | 17 | Kiwanis Park | 32.37 | No | 1234 | 0 | 81 | IR6-7 | IRL North | 398 | 281.5517 | 1400.9688 | 0.44 | 0.04 | 45463 | 44426 | 45463 | IR6-7 | 1480 | A | 1480 A | 54.65 | 0 | 1.58 | 0.18 | 1.106 | 0.09 | 0.729 | 0.34619 | 1418 | 3 | 0.3 | 0.8767 | 0.3
Titusville | 14 | Addison Creek | 33.47 | No | 1234 | 0 | 29 | IR6-7 | IRL North | 105 | 157.7971 | 664.9422 | 0.16 | 0.02 | 45465 | 44428 | 45465 | IR6-7 | 1200 | B/D | 1200 B/D | 54.65 | 0 | 2.39 | 0.316 | 1.673 | 0.158 | 0.304 | 0.16431 | 281 | 1 | 0.1 | 0.8767 | 0.1
Titusville | 14 | Addison Creek | 33.47 | No | 1234 | 0 | 29 | IR6-7 | IRL North | 16 | 50.6945 | 137.6432 | 0.02 | 0 | 45468 | 44431 | 45468 | IR6-7 | 1200 | A | 1200 A | 54.65 | 0 | 2.39 | 0.316 | 1.673 | 0.158 | 0.22 | 0.025785 | 32 | 0 | 0 | 0.8767 | 0
Titusville | 17 | Kiwanis Park | 32.37 | No | 1234 | 0 | 13 | IR6-7 | IRL North | 64 | 97.77 | 384.2452 | 0.08 | 0.01 | 45470 | 44433 | 45470 | IR6-7 | 1100 | B/D | 1100 B/D | 54.65 | 0 | 1.85 | 0.22 | 1.295 | 0.11 | 0.342 | 0.094949 | 182 | 1 | 0 | 0.8767 | 0
Titusville | 14 | Addison Creek | 33.47 | No | 1234 | 0 | 29 | IR6-7 | IRL North | 46 | 144.181 | 402.0236 | 0.07 | 0.01 | 45475 | 44438 | 45475 | IR6-7 | 1200 | A | 1200 A | 54.65 | 0 | 2.39 | 0.316 | 1.673 | 0.158 | 0.22 | 0.099342 | 123 | 0 | 0 | 0.8767 | 0
Titusville | 14 | Addison Creek | 33.47 | No | 1234 | 0 | 29 | IR6-7 | IRL North | 46 | 126.7804 | 405.3897 | 0.07 | 0.01 | 45476 | 44439 | 45476 | IR6-7 | 1200 | A | 1200 A | 54.65 | 0 | 2.39 | 0.316 | 1.673 | 0.158 | 0.22 | 0.10017 | 124 | 0 | 0 | 0.8767 | 0
Titusville | 14 | Addison Creek | 33.47 | No | 1234 | 0 | 29 | IR6-7 | IRL North | 236 | 334.6078 | 1489.9853 | 0.37 | 0.04 | 45477 | 44440 | 45477 | IR6-7 | 1200 | B/D | 1200 B/D | 54.65 | 0 | 2.39 | 0.316 | 1.673 | 0.158 | 0.304 | 0.36818 | 629 | 2 | 0.2 | 0.8767 | 0.2
Titusville | 14 | Addison Creek | 33.47 | No | 1234 | 0 | 29 | IR6-7 | IRL North | 1 | 12.2745 | 4.2227 | 0 | 0 | 45478 | 44441 | 45478 | IR6-7 | 1200 | B/D | 1200 B/D | 54.65 | 0 | 2.39 | 0.316 | 1.673 | 0.158 | 0.304 | 0.0010434 | 2 | 0 | 0 | 0.8767 | 0
Titusville | 14 | Addison Creek | 33.47 | No | 1234 | 0 | 29 | IR6-7 | IRL North | 253 | 284.1866 | 1600.1527 | 0.39 | 0.04 | 45479 | 44442 | 45479 | IR6-7 | 1200 | B/D | 1200 B/D | 54.65 | 0 | 2.39 | 0.316 | 1.673 | 0.158 | 0.304 | 0.3954 | 675 | 2 | 0.2 | 0.8767 | 0.2
Titusville | 14 | Addison Creek | 33.47 | No | 1234 | 0 | 29 | IR6-7 | IRL North | 107 | 130.7328 | 526.3367 | 0.17 | 0.02 | 45480 | 44443 | 45480 | IR6-7 | 1200 | C | 1200 C | 54.65 | 0 | 2.39 | 0.316 | 1.673 | 0.158 | 0.389 | 0.13006 | 284 | 1 | 0.1 | 0.8767 | 0.1
Titusville | 17 | Kiwanis Park | 32.37 | No | 1234 | 0 | 13 | IR6-7 | IRL North | 2 | 22.5625 | 25.4723 | 0 | 0 | 45483 | 44446 | 45483 | IR6-7 | 1100 | A | 1100 A | 54.65 | 0 | 1.85 | 0.22 | 1.295 | 0.11 | 0.174 | 0.0062943 | 6 | 0 | 0 | 0.8767 | 0
Titusville | 17 | Kiwanis Park | 32.37 | No | 1234 | 0 | 13 | IR6-7 | IRL North | 127 | 166.9117 | 1504.3852 | 0.16 | 0.01 | 45484 | 44447 | 45484 | IR6-7 | 1100 | A | 1100 A | 54.65 | 0 | 1.85 | 0.22 | 1.295 | 0.11 | 0.174 | 0.37174 | 363 | 1 | 0.1 | 0.8767 | 0.1
Titusville | 17 | Kiwanis Park | 32.37 | No | 1234 | 0 | 13 | IR6-7 | IRL North | 2 | 30.0186 | 13.3602 | 0 | 0 | 45490 | 44453 | 45490 | IR6-7 | 1100 | B/D | 1100 B/D | 54.65 | 0 | 1.85 | 0.22 | 1.295 | 0.11 | 0.342 | 0.0033014 | 6 | 0 | 0 | 0.8767 | 0
Titusville | 17 | Kiwanis Park | 32.37 | No | 1234 | 0 | 13 | IR6-7 | IRL North | 9 | 44.3578 | 53.5483 | 0.01 | 0 | 45497 | 44460 | 45497 | IR6-7 | 1100 | B/D | 1100 B/D | 54.65 | 0 | 1.85 | 0.22 | 1.295 | 0.11 | 0.342 | 0.013232 | 25 | 0 | 0 | 0.8767 | 0
Titusville | 17 | Kiwanis Park | 32.37 | No | 1234 | 0 | 0 | IR6-7 | IRL North | 4 | 23.8166 | 15.0033 | 0 | 0 | 45499 | 44462 | 45499 | IR6-7 | 5300 | W | 5300 W | 54.65 | 0 | 0.6 | 0.135 | 0.42 | 0.0675 | 0.5 | 0.0037074 | 10 | 0 | 0 | 0.8767 | 0
Titusville | 17 | Kiwanis Park | 32.37 | No | 1234 | 0 | 13 | IR6-7 | IRL North | 3 | 81.0188 | 20.9284 | 0 | 0 | 45501 | 44464 | 45501 | IR6-7 | 1100 | B/D | 1100 B/D | 54.65 | 0 | 1.85 | 0.22 | 1.295 | 0.11 | 0.342 | 0.0051715 | 10 | 0 | 0 | 0.8767 | 0
Titusville | 14 | Addison Creek | 33.47 | No | 1234 | 0 | 29 | IR6-7 | IRL North | 81 | 154.7422 | 448.1516 | 0.13 | 0.01 | 45502 | 44465 | 45502 | IR6-7 | 1200 | U | 1200 U | 54.65 | 0 | 2.39 | 0.316 | 1.673 | 0.158 | 0.347 | 0.11074 | 216 | 1 | 0.1 | 0.8767 | 0.1
Titusville | 17 | Kiwanis Park | 32.37 | No | 1234 | 0 | 29 | IR6-7 | IRL North | 78 | 261.4206 | 530.1972 | 0.12 | 0.01 | 45505 | 44468 | 45505 | IR6-7 | 1200 | B/D | 1200 B/D | 54.65 | 0 | 2.39 | 0.316 | 1.673 | 0.158 | 0.304 | 0.13101 | 224 | 1 | 0.1 | 0.8767 | 0.1
Titusville | 14 | Addison Creek | 33.47 | No | 1234 | 0 | 105 | IR6-7 | IRL North | 11160 | 786.3562 | 24083.1138 | 15.08 | 2.77 | 45511 | 44473 | 45511 | IR6-7 | 1400 | U | 1400 U | 54.65 | 0 | 2.83 | 0.497 | 1.981 | 0.2485 | 0.89 | 5.951 | 29753 | 130 | 16.3 | 0.8767 | 14.3
Titusville | 17 | Kiwanis Park | 32.37 | No | 1234 | 0 | 81 | IR6-7 | IRL North | 2 | 13.457 | 7.4426 | 0 | 0 | 45519 | 44480 | 45519 | IR6-7 | 1480 | B/D | 1480 B/D | 54.65 | 0 | 1.58 | 0.18 | 1.106 | 0.09 | 0.786 | 0.0018391 | 8 | 0 | 0 | 0.8767 | 0
Titusville | 14 | Addison Creek | 33.47 | No | 1234 | 0 | 29 | IR6-7 | IRL North | 10 | 30.238 | 50.7734 | 0.02 | 0 | 45522 | 44483 | 45522 | IR6-7 | 1200 | C | 1200 C | 54.65 | 0 | 2.39 | 0.316 | 1.673 | 0.158 | 0.389 | 0.012546 | 27 | 0 | 0 | 0.8767 | 0
Titusville | 14 | Addison Creek | 33.47 | No | 1234 | 0 | 29 | IR6-7 | IRL North | 549 | 725.2576 | 3469.0579 | 0.86 | 0.09 | 45523 | 44484 | 45523 | IR6-7 | 1200 | B/D | 1200 B/D | 54.65 | 0 | 2.39 | 0.316 | 1.673 | 0.158 | 0.304 | 0.85722 | 1464 | 5 | 0.5 | 0.8767 | 0.4
Titusville | 14 | Addison Creek | 33.47 | No | 1234 | 0 | 29 | IR6-7 | IRL North | 10 | 43.882 | 49.283 | 0.02 | 0 | 45524 | 44485 | 45524 | IR6-7 | 1200 | C | 1200 C | 54.65 | 0 | 2.39 | 0.316 | 1.673 | 0.158 | 0.389 | 0.012178 | 27 | 0 | 0 | 0.8767 | 0
Titusville | 14 | Addison Creek | 33.47 | No | 1234 | 0 | 29 | IR6-7 | IRL North | 20 | 87.6193 | 175.0276 | 0.03 | 0 | 45525 | 44486 | 45525 | IR6-7 | 1200 | A | 1200 A | 54.65 | 0 | 2.39 | 0.316 | 1.673 | 0.158 | 0.22 | 0.030361 | 38 | 0 | 0 | 0.8767 | 0
Titusville | 17 | Kiwanis Park | 32.37 | No | 1234 | 0 | 13 | IR6-7 | IRL North | 301 | 183.7894 | 1807.4181 | 0.39 | 0.03 | 45528 | 44489 | 45528 | IR6-7 | 1100 | B/D | 1100 B/D | 54.65 | 0 | 1.85 | 0.22 | 1.295 | 0.11 | 0.342 | 0.44662 | 858 | 2 | 0.2 | 0.8767 | 0.2
Titusville | 17 | Kiwanis Park | 32.37 | No | 1234 | 0 | 98 | IR6-7 | IRL North | 229 | 138.3535 | 634.4892 | 0.29 | 0.05 | 45530 | 44491 | 45530 | IR6-7 | 1700 | B/D | 1700 B/D | 54.65 | 0 | 1.8 | 0.478 | 1.26 | 0.239 | 0.724 | 0.15679 | 638 | 2 | 0.3 | 0.8767 | 0.3
Titusville | 17 | Kiwanis Park | 32.37 | No | 1234 | 0 | 98 | IR6-7 | IRL North | 23 | 51.147 | 67.8857 | 0.03 | 0.01 | 45531 | 44492 | 45531 | IR6-7 | 1700 | A | 1700 A | 54.65 | 0 | 1.8 | 0.478 | 1.26 | 0.239 | 0.68 | 0.016775 | 64 | 0 | 0 | 0.8767 | 0
Titusville | 17 | Kiwanis Park | 32.37 | No | 1234 | 0 | 29 | IR6-7 | IRL North | 48 | 72.5119 | 321.3586 | 0.07 | 0.01 | 45538 | 44499 | 45538 | IR6-7 | 1200 | B/D | 1200 B/D | 54.65 | 0 | 2.39 | 0.316 | 1.673 | 0.158 | 0.304 | 0.079409 | 136 | 1 | 0 | 0.8767 | 0
Titusville | 17 | Kiwanis Park | 32.37 | No | 1234 | 0 | 13 | IR6-7 | IRL North | 30 | 115.9413 | 178.9079 | 0.04 | 0 | 45547 | 44508 | 45547 | IR6-7 | 1100 | B/D | 1100 B/D | 54.65 | 0 | 1.85 | 0.22 | 1.295 | 0.11 | 0.342 | 0.044209 | 85 | 0 | 0 | 0.8767 | 0
Titusville | 17 | Kiwanis Park | 32.37 | No | 1234 | 0 | 13 | IR6-7 | IRL North | 92 | 156.8923 | 1088.9945 | 0.12 | 0.01 | 45548 | 44509 | 45548 | IR6-7 | 1100 | A | 1100 A | 54.65 | 0 | 1.85 | 0.22 | 1.295 | 0.11 | 0.174 | 0.2691 | 263 | 1 | 0.1 | 0.8767 | 0.1
Titusville | 17 | Kiwanis Park | 32.37 | No | 1234 | 0 | 29 | IR6-7 | IRL North | 14 | 69.5295 | 93.3784 | 0.02 | 0 | 45549 | 44510 | 45549 | IR6-7 | 1200 | B/D | 1200 B/D | 54.65 | 0 | 2.39 | 0.316 | 1.673 | 0.158 | 0.304 | 0.023074 | 39 | 0 | 0 | 0.8767 | 0
Titusville | 17 | Kiwanis Park | 32.37 | No | 1234 | 0 | 29 | IR6-7 | IRL North | 145 | 122.9728 | 976.4997 | 0.23 | 0.02 | 45560 | 44521 | 45560 | IR6-7 | 1200 | B/D | 1200 B/D | 54.65 | 0 | 2.39 | 0.316 | 1.673 | 0.158 | 0.304 | 0.2413 | 412 | 2 | 0.1 | 0.8767 | 0.1
Titusville | 17 | Kiwanis Park | 32.37 | No | 1234 | 0 | 13 | IR6-7 | IRL North | 28 | 54.6522 | 170.9876 | 0.04 | 0 | 45561 | 44522 | 45561 | IR6-7 | 1100 | B/D | 1100 B/D | 54.65 | 0 | 1.85 | 0.22 | 1.295 | 0.11 | 0.342 | 0.042252 | 81 | 0 | 0 | 0.8767 | 0
Titusville | 17 | Kiwanis Park | 32.37 | No | 1234 | 0 | 29 | IR6-7 | IRL North | 6 | 59.9217 | 39.7605 | 0.01 | 0 | 45562 | 44523 | 45562 | IR6-7 | 1200 | B/D | 1200 B/D | 54.65 | 0 | 2.39 | 0.316 | 1.673 | 0.158 | 0.304 | 0.009825 | 17 | 0 | 0 | 0.8767 | 0
Titusville | 14 | Addison Creek | 33.47 | No | 1234 | 0 | 29 | IR6-7 | IRL North | 802 | 666.6874 | 5068.2915 | 1.25 | 0.13 | 45566 | 44527 | 45566 | IR6-7 | 1200 | B/D | 1200 B/D | 54.65 | 0 | 2.39 | 0.316 | 1.673 | 0.158 | 0.304 | 1.2524 | 2139 | 8 | 0.7 | 0.8767 | 0.6
Titusville | 14 | Addison Creek | 33.47 | No | 1234 | 0 | 29 | IR6-7 | IRL North | 241 | 412.4905 | 2104.8364 | 0.38 | 0.04 | 45571 | 44532 | 45571 | IR6-7 | 1200 | A | 1200 A | 54.65 | 0 | 2.39 | 0.316 | 1.673 | 0.158 | 0.22 | 0.50035 | 618 | 2 | 0.2 | 0.8767 | 0.2
Titusville | 14 | Addison Creek | 33.47 | No | 1234 | 0 | 29 | IR6-7 | IRL North | 85 | 195.3221 | 743.0384 | 0.13 | 0.01 | 45573 | 44534 | 45573 | IR6-7 | 1200 | A | 1200 A | 54.65 | 0 | 2.39 | 0.316 | 1.673 | 0.158 | 0.22 | 0.1756 | 217 | 1 | 0.1 | 0.8767 | 0.1
Titusville | 14 | Addison Creek | 33.47 | No | 1234 | 0 | 29 | IR6-7 | IRL North | 288 | 462.2986 | 1819.4439 | 0.45 | 0.05 | 45582 | 44543 | 45582 | IR6-7 | 1200 | B/D | 1200 B/D | 54.65 | 0 | 2.39 | 0.316 | 1.673 | 0.158 | 0.304 | 0.44959 | 768 | 3 | 0.3 | 0.8767 | 0.3
Titusville | 14 | Addison Creek | 33.47 | No | 1234 | 0 | 13 | IR6-7 | IRL North | 27 | 55.5616 | 181.8049 | 0.03 | 0 | 45597 | 44557 | 45597 | IR6-7 | 1100 | C | 1100 C | 54.65 | 0 | 1.85 | 0.22 | 1.295 | 0.11 | 0.286 | 0.044925 | 72 | 0 | 0 | 0.8767 | 0
Titusville | 14 | Addison Creek | 33.47 | No | 1234 | 0 | 13 | IR6-7 | IRL North | 15 | 47.3317 | 112.5676 | 0.02 | 0 | 45598 | 44558 | 45598 | IR6-7 | 1100 | W | 1100 W | 54.65 | 0 | 1.85 | 0.22 | 1.295 | 0.11 | 0.258 | 0.027816 | 40 | 0 | 0 | 0.8767 | 0
Titusville | 17 | Kiwanis Park | 32.37 | No | 1234 | 0 | 13 | IR6-7 | IRL North | 43 | 143.4178 | 510.6357 | 0.06 | 0 | 45599 | 44559 | 45599 | IR6-7 | 1100 | A | 1100 A | 54.65 | 0 | 1.85 | 0.22 | 1.295 | 0.11 | 0.174 | 0.12618 | 123 | 0 | 0 | 0.8767 | 0
Titusville | 17 | Kiwanis Park | 32.37 | No | 1234 | 0 | 13 | IR6-7 | IRL North | 87 | 97.009 | 524.1452 | 0.11 | 0.01 | 45600 | 44560 | 45600 | IR6-7 | 1100 | B/D | 1100 B/D | 54.65 | 0 | 1.85 | 0.22 | 1.295 | 0.11 | 0.342 | 0.12952 | 249 | 1 | 0.1 | 0.8767 | 0.1
Titusville | 17 | Kiwanis Park | 32.37 | No | 1234 | 0 | 29 | IR6-7 | IRL North | 5 | 65.9198 | 36.707 | 0.01 | 0 | 45602 | 44562 | 45602 | IR6-7 | 1200 | B/D | 1200 B/D | 54.65 | 0 | 2.39 | 0.316 | 1.673 | 0.158 | 0.304 | 0.0090705 | 15 | 0 | 0 | 0.8767 | 0
Titusville | 17 | Kiwanis Park | 32.37 | No | 1234 | 0 | 29 | IR6-7 | IRL North | 48 | 125.6687 | 324.3759 | 0.07 | 0.01 | 45605 | 44565 | 45605 | IR6-7 | 1200 | B/D | 1200 B/D | 54.65 | 0 | 2.39 | 0.316 | 1.673 | 0.158 | 0.304 | 0.080155 | 137 | 1 | 0 | 0.8767 | 0
Titusville | 17 | Kiwanis Park | 32.37 | No | 1234 | 0 | 29 | IR6-7 | IRL North | 1600 | 746.9304 | 8447.7569 | 2.5 | 0.25 | 45606 | 44566 | 45606 | IR6-7 | 1200 | C/D | 1200 C/D | 54.65 | 0 | 2.39 | 0.316 | 1.673 | 0.158 | 0.389 | 2.0875 | 4562 | 17 | 1.6 | 0.8767 | 1.4
Titusville | 17 | Kiwanis Park | 32.37 | No | 1234 | 0 | 13 | IR6-7 | IRL North | 76 | 89.2046 | 457.2256 | 0.1 | 0.01 | 45610 | 44570 | 45610 | IR6-7 | 1100 | B/D | 1100 B/D | 54.65 | 0 | 1.85 | 0.22 | 1.295 | 0.11 | 0.342 | 0.11298 | 217 | 1 | 0.1 | 0.8767 | 0.1
Titusville | 17 | Kiwanis Park | 32.37 | No | 1234 | 0 | 0 | IR6-7 | IRL North | 91 | 88.9978 | 375.3917 | 0.04 | 0.01 | 45614 | 44574 | 45614 | IR6-7 | 5300 | C/D | 5300 C/D | 54.65 | 0 | 0.6 | 0.135 | 0.42 | 0.0675 | 0.5 | 0.092761 | 261 | 0 | 0 | 0.8767 | 0
Titusville | 17 | Kiwanis Park | 32.37 | No | 1234 | 0 | 0 | IR6-7 | IRL North | 23 | 44.7075 | 93.7816 | 0.01 | 0 | 45622 | 44581 | 45622 | IR6-7 | 5300 | W | 5300 W | 54.65 | 0 | 0.6 | 0.135 | 0.42 | 0.0675 | 0.5 | 0.023174 | 65 | 0 | 0 | 0.8767 | 0
Titusville | 17 | Kiwanis Park | 32.37 | No | 1234 | 0 | 0 | IR6-7 | IRL North | 48 | 73.647 | 198.9088 | 0.02 | 0 | 45630 | 44588 | 45630 | IR6-7 | 5300 | C/D | 5300 C/D | 54.65 | 0 | 0.6 | 0.135 | 0.42 | 0.0675 | 0.5 | 0.049151 | 138 | 0 | 0 | 0.8767 | 0
Titusville | 14 | Addison Creek | 33.47 | No | 1234 | 0 | 13 | IR6-7 | IRL North | 60 | 199.2961 | 402.5838 | 0.08 | 0.01 | 45645 | 44603 | 45645 | IR6-7 | 1100 | C | 1100 C | 54.65 | 0 | 1.85 | 0.22 | 1.295 | 0.11 | 0.286 | 0.09948 | 160 | 0 | 0 | 0.8767 | 0
Titusville | 14 | Addison Creek | 33.47 | No | 1234 | 0 | 13 | IR6-7 | IRL North | 398 | 348.9393 | 2675.3634 | 0.52 | 0.04 | 45651 | 44608 | 45651 | IR6-7 | 1100 | C | 1100 C | 54.65 | 0 | 1.85 | 0.22 | 1.295 | 0.11 | 0.286 | 0.66109 | 1062 | 3 | 0.3 | 0.8767 | 0.3
Titusville | 14 | Addison Creek | 33.47 | No | 1234 | 0 | 13 | IR6-7 | IRL North | 134 | 335.4714 | 995.0249 | 0.17 | 0.01 | 45652 | 44609 | 45652 | IR6-7 | 1100 | W | 1100 W | 54.65 | 0 | 1.85 | 0.22 | 1.295 | 0.11 | 0.258 | 0.24588 | 356 | 1 | 0.1 | 0.8767 | 0.1
Titusville | 17 | Kiwanis Park | 32.37 | No | 1234 | 0 | 13 | IR6-7 | IRL North | 17 | 42.6445 | 101.8887 | 0.02 | 0 | 45653 | 44610 | 45653 | IR6-7 | 1100 | B/D | 1100 B/D | 54.65 | 0 | 1.85 | 0.22 | 1.295 | 0.11 | 0.342 | 0.025177 | 48 | 0 | 0 | 0.8767 | 0
Titusville | 17 | Kiwanis Park | 32.37 | No | 1234 | 0 | 29 | IR6-7 | IRL North | 239 | 250.7199 | 1613.527 | 0.37 | 0.04 | 45654 | 44611 | 45654 | IR6-7 | 1200 | B/D | 1200 B/D | 54.65 | 0 | 2.39 | 0.316 | 1.673 | 0.158 | 0.304 | 0.33988 | 580 | 2 | 0.2 | 0.8767 | 0.2
Titusville | 14 | Addison Creek | 33.47 | No | 1234 | 0 | 29 | IR6-7 | IRL North | 11 | 42.8083 | 67.887 | 0.02 | 0 | 45665 | 44622 | 45665 | IR6-7 | 1200 | B/D | 1200 B/D | 54.65 | 0 | 2.39 | 0.316 | 1.673 | 0.158 | 0.304 | 0.016775 | 29 | 0 | 0 | 0.8767 | 0
Titusville | 14 | Addison Creek | 33.47 | No | 1234 | 0 | 29 | IR6-7 | IRL North | 87 | 131.1643 | 755.3376 | 0.14 | 0.01 | 45666 | 44623 | 45666 | IR6-7 | 1200 | A | 1200 A | 54.65 | 0 | 2.39 | 0.316 | 1.673 | 0.158 | 0.22 | 0.18665 | 231 | 1 | 0.1 | 0.8767 | 0.1
Titusville | 14 | Addison Creek | 33.47 | No | 1234 | 0 | 29 | IR6-7 | IRL North | 13 | 102.3314 | 116.2262 | 0.02 | 0 | 45667 | 44624 | 45667 | IR6-7 | 1200 | A | 1200 A | 54.65 | 0 | 2.39 | 0.316 | 1.673 | 0.158 | 0.22 | 0.02872 | 35 | 0 | 0 | 0.8767 | 0
Titusville | 17 | Kiwanis Park | 32.37 | No | 1234 | 0 | 13 | IR6-7 | IRL North | 627 | 289.0243 | 3763.9364 | 0.81 | 0.07 | 45669 | 44626 | 45669 | IR6-7 | 1100 | C/D | 1100 C/D | 54.65 | 0 | 1.85 | 0.22 | 1.295 | 0.11 | 0.342 | 0.93009 | 1787 | 5 | 0.4 | 0.8767 | 0.4
Titusville | 17 | Kiwanis Park | 32.37 | No | 1234 | 0 | 13 | IR6-7 | IRL North | 86 | 213.9423 | 514.7042 | 0.11 | 0.01 | 45670 | 44627 | 45670 | IR6-7 | 1100 | B/D | 1100 B/D | 54.65 | 0 | 1.85 | 0.22 | 1.295 | 0.11 | 0.342 | 0.12719 | 244 | 1 | 0.1 | 0.8767 | 0.1
Titusville | 17 | Kiwanis Park | 32.37 | No | 1234 | 0 | 0 | IR6-7 | IRL North | 426 | 187.4461 | 1749.0699 | 0.18 | 0.03 | 45671 | 44628 | 45671 | IR6-7 | 5300 | W | 5300 W | 54.65 | 0 | 0.6 | 0.135 | 0.42 | 0.0675 | 0.5 | 0.4322 | 1214 | 1 | 0.2 | 0.8767 | 0.2
Titusville | 17 | Kiwanis Park | 32.37 | No | 1234 | 0 | 0 | IR6-7 | IRL North | 5 | 53.7235 | 20.0569 | 0 | 0 | 45678 | 44635 | 45678 | IR6-7 | 5300 | C/D | 5300 C/D | 54.65 | 0 | 0.6 | 0.135 | 0.42 | 0.0675 | 0.5 | 0.0049562 | 14 | 0 | 0 | 0.8767 | 0
Titusville | 17 | Kiwanis Park | 32.37 | No | 1234 | 0 | 13 | IR6-7 | IRL North | 14854 | 1737.6894 | 89181.5423 | 19.24 | 1.63 | 45683 | 44640 | 45683 | IR6-7 | 1100 | B/D | 1100 B/D | 54.65 | 0 | 1.85 | 0.22 | 1.295 | 0.11 | 0.342 | 22.0372 | 42337 | 121 | 10.3 | 0.8767 | 9
Titusville | 17 | Kiwanis Park | 32.37 | No | 1234 | 0 | 0 | IR6-7 | IRL North | 104 | 151.9011 | 426.8206 | 0.04 | 0.01 | 45684 | 44641 | 45684 | IR6-7 | 5300 | B/D | 5300 B/D | 54.65 | 0 | 0.6 | 0.135 | 0.42 | 0.0675 | 0.5 | 0.10547 | 296 | 0 | 0 | 0.8767 | 0
Titusville | 17 | Kiwanis Park | 32.37 | No | 1234 | 0 | 0 | IR6-7 | IRL North | 318 | 145.5812 | 1305.7407 | 0.13 | 0.02 | 45685 | 44642 | 45685 | IR6-7 | 5300 | B/D | 5300 B/D | 54.65 | 0 | 0.6 | 0.135 | 0.42 | 0.0675 | 0.5 | 0.32265 | 906 | 1 | 0.1 | 0.8767 | 0.1
Titusville | 14 | Addison Creek | 33.47 | No | 1234 | 0 | 29 | IR6-7 | IRL North | 8 | 32.5945 | 52.8749 | 0.01 | 0 | 45689 | 44646 | 45689 | IR6-7 | 1200 | B/D | 1200 B/D | 54.65 | 0 | 2.39 | 0.316 | 1.673 | 0.158 | 0.304 | 0.013066 | 22 | 0 | 0 | 0.8767 | 0
Titusville | 17 | Kiwanis Park | 32.37 | No | 1234 | 0 | 29 | IR6-7 | IRL North | 82 | 99.8885 | 555.2803 | 0.13 | 0.01 | 45698 | 44655 | 45698 | IR6-7 | 1200 | B/D | 1200 B/D | 54.65 | 0 | 2.39 | 0.316 | 1.673 | 0.158 | 0.304 | 0.13721 | 234 | 1 | 0.1 | 0.8767 | 0.1
Titusville | 14 | Addison Creek | 33.47 | No | 1234 | 0 | 105 | IR6-7 | IRL North | 68 | 71.4963 | 147.3901 | 0.09 | 0.02 | 45711 | 44668 | 45711 | IR6-7 | 1400 | B/D | 1400 B/D | 54.65 | 0 | 2.83 | 0.497 | 1.981 | 0.2485 | 0.887 | 0.036421 | 181 | 1 | 0.1 | 0.8767 | 0.1
Titusville | 17 | Kiwanis Park | 32.37 | No | 1234 | 0 | 13 | IR6-7 | IRL North | 5 | 66.9546 | 28.5305 | 0.01 | 0 | 45712 | 44669 | 45712 | IR6-7 | 1100 | B/D | 1100 B/D | 54.65 | 0 | 1.85 | 0.22 | 1.295 | 0.11 | 0.342 | 0.00705 | 14 | 0 | 0 | 0.8767 | 0
Titusville | 14 | Addison Creek | 33.47 | No | 1234 | 0 | 0 | IR6-7 | IRL North | 65 | 155.6819 | 250.9156 | 0.03 | 0 | 45724 | 44681 | 45724 | IR6-7 | 5300 | W | 5300 W | 54.65 | 0 | 0.6 | 0.135 | 0.42 | 0.0675 | 0.5 | 0.062002 | 174 | 0 | 0 | 0.8767 | 0
Titusville | 14 | Addison Creek | 33.47 | No | 1234 | 0 | 0 | IR6-7 | IRL North | 27 | 96.1239 | 102.3445 | 0.01 | 0 | 45726 | 44683 | 45726 | IR6-7 | 5300 | U | 5300 U | 54.65 | 0 | 0.6 | 0.135 | 0.42 | 0.0675 | 0.5 | 0.02529 | 71 | 0 | 0 | 0.8767 | 0
Titusville | 17 | Kiwanis Park | 32.37 | No | 1234 | 0 | 13 | IR6-7 | IRL North | 34 | 73.6152 | 201.2878 | 0.04 | 0 | 45727 | 44684 | 45727 | IR6-7 | 1100 | B/D | 1100 B/D | 54.65 | 0 | 1.85 | 0.22 | 1.295 | 0.11 | 0.342 | 0.049739 | 96 | 0 | 0 | 0.8767 | 0
Titusville | 17 | Kiwanis Park | 32.37 | No | 1234 | 0 | 13 | IR6-7 | IRL North | 280 | 465.6992 | 2009.917 | 0.36 | 0.03 | 45729 | 44686 | 45729 | IR6-7 | 1100 | C | 1100 C | 54.65 | 0 | 1.85 | 0.22 | 1.295 | 0.11 | 0.286 | 0.49666 | 798 | 2 | 0.2 | 0.8767 | 0.2
Titusville | 14 | Addison Creek | 33.47 | No | 1234 | 0 | 0 | IR6-7 | IRL North | 142 | 110.5063 | 546.2037 | 0.06 | 0.01 | 45731 | 44688 | 45731 | IR6-7 | 5300 | W | 5300 W | 54.65 | 0 | 0.6 | 0.135 | 0.42 | 0.0675 | 0.5 | 0.13497 | 379 | 0 | 0.1 | 0.8767 | 0.1
Titusville | 17 | Kiwanis Park | 32.37 | No | 1234 | 0 | 29 | IR6-7 | IRL North | 385 | 224.3767 | 2599.4846 | 0.6 | 0.06 | 45734 | 44691 | 45734 | IR6-7 | 1200 | B/D | 1200 B/D | 54.65 | 0 | 2.39 | 0.316 | 1.673 | 0.158 | 0.304 | 0.64234 | 1097 | 4 | 0.4 | 0.8767 | 0.4
Titusville | 17 | Kiwanis Park | 32.37 | No | 1234 | 0 | 29 | IR6-7 | IRL North | 832 | 444.638 | 5616.7584 | 1.3 | 0.13 | 45735 | 44692 | 45735 | IR6-7 | 1200 | B/D | 1200 B/D | 54.65 | 0 | 2.39 | 0.316 | 1.673 | 0.158 | 0.304 | 1.3879 | 2370 | 9 | 0.8 | 0.8767 | 0.7
Titusville | 17 | Kiwanis Park | 32.37 | No | 1234 | 0 | 0 | IR6-7 | IRL North | 8 | 23.7793 | 31.4058 | 0 | 0 | 45736 | 44693 | 45736 | IR6-7 | 5300 | C/D | 5300 C/D | 54.65 | 0 | 0.6 | 0.135 | 0.42 | 0.0675 | 0.5 | 0.0077605 | 22 | 0 | 0 | 0.8767 | 0
Titusville | 17 | Kiwanis Park | 32.37 | No | 1234 | 0 | 0 | IR6-7 | IRL North | 117 | 108.3323 | 480.0151 | 0.05 | 0.01 | 45737 | 44694 | 45737 | IR6-7 | 5300 | D | 5300 D | 54.65 | 0 | 0.6 | 0.135 | 0.42 | 0.0675 | 0.5 | 0.11861 | 333 | 0 | 0 | 0.8767 | 0
Titusville | 17 | Kiwanis Park | 32.37 | No | 1234 | 0 | 0 | IR6-7 | IRL North | 158 | 133.6628 | 649.6575 | 0.07 | 0.01 | 45740 | 44697 | 45740 | IR6-7 | 5300 | W | 5300 W | 54.65 | 0 | 0.6 | 0.135 | 0.42 | 0.0675 | 0.5 | 0.16053 | 451 | 0 | 0.1 | 0.8767 | 0.1
Titusville | 17 | Kiwanis Park | 32.37 | No | 1234 | 0 | 0 | IR6-7 | IRL North | 13649 | 1284.0261 | 56051.9635 | 5.73 | 0.92 | 45745 | 44701 | 45745 | IR6-7 | 5300 | B/D | 5300 B/D | 54.65 | 0 | 0.6 | 0.135 | 0.42 | 0.0675 | 0.5 | 13.8507 | 38903 | 36 | 5.8 | 0.8767 | 5.1
Titusville | 14 | Addison Creek | 33.47 | No | 1234 | 0 | 105 | IR6-7 | IRL North | 128 | 86.7668 | 278.0077 | 0.17 | 0.03 | 45749 | 44705 | 45749 | IR6-7 | 1400 | B/D | 1400 B/D | 54.65 | 0 | 2.83 | 0.497 | 1.981 | 0.2485 | 0.887 | 0.068697 | 342 | 1 | 0.2 | 0.8767 | 0.2
Titusville | 14 | Addison Creek | 33.47 | No | 1234 | 0 | 13 | IR6-7 | IRL North | 104 | 107.4783 | 696.5072 | 0.13 | 0.01 | 45750 | 44706 | 45750 | IR6-7 | 1100 | C | 1100 C | 54.65 | 0 | 1.85 | 0.22 | 1.295 | 0.11 | 0.286 | 0.17211 | 277 | 1 | 0.1 | 0.8767 | 0.1
Titusville | 14 | Addison Creek | 33.47 | No | 1234 | 0 | 13 | IR6-7 | IRL North | 29 | 77.3043 | 216.2011 | 0.04 | 0 | 45751 | 44707 | 45751 | IR6-7 | 1100 | W | 1100 W | 54.65 | 0 | 1.85 | 0.22 | 1.295 | 0.11 | 0.258 | 0.053424 | 77 | 0 | 0 | 0.8767 | 0
Titusville | 17 | Kiwanis Park | 32.37 | No | 1234 | 0 | 0 | IR6-7 | IRL North | 8 | 34.3898 | 32.9814 | 0 | 0 | 45762 | 44718 | 45762 | IR6-7 | 5300 | W | 5300 W | 54.65 | 0 | 0.6 | 0.135 | 0.42 | 0.0675 | 0.5 | 0.0081498 | 23 | 0 | 0 | 0.8767 | 0
Titusville | 14 | Addison Creek | 33.47 | No | 1234 | 0 | 11.1 | IR6-7 | IRL North | 507 | 585.8305 | 2782.3004 | 0.44 | 0.01 | 45772 | 44728 | 45772 | IR6-7 | 8120 | D | 8120 D | 54.65 | 0 | 1.25 | 0.053 | 0.875 | 0.0265 | 0.35 | 0.68752 | 1352 | 3 | 0.1 | 0.8767 | 0.1
Titusville | 17 | Kiwanis Park | 32.37 | No | 1234 | 0 | 0 | IR6-7 | IRL North | 56 | 74.46 | 231.224 | 0.02 | 0 | 45775 | 44731 | 45775 | IR6-7 | 5300 | W | 5300 W | 54.65 | 0 | 0.6 | 0.135 | 0.42 | 0.0675 | 0.5 | 0.057136 | 160 | 0 | 0 | 0.8767 | 0
Titusville | 17 | Kiwanis Park | 32.37 | No | 1234 | 0 | 29 | IR6-7 | IRL North | 95 | 103.3695 | 641.6776 | 0.15 | 0.02 | 45777 | 44733 | 45777 | IR6-7 | 1200 | B/D | 1200 B/D | 54.65 | 0 | 2.39 | 0.316 | 1.673 | 0.158 | 0.304 | 0.15856 | 271 | 1 | 0.1 | 0.8767 | 0.1
Titusville | 17 | Kiwanis Park | 32.37 | No | 1234 | 0 | 13 | IR6-7 | IRL North | 2486 | 1254.6023 | 14926.8201 | 3.22 | 0.27 | 45783 | 44739 | 45783 | IR6-7 | 1100 | C/D | 1100 C/D | 54.65 | 0 | 1.85 | 0.22 | 1.295 | 0.11 | 0.342 | 3.6885 | 7086 | 20 | 1.7 | 0.8767 | 1.5
Titusville | 17 | Kiwanis Park | 32.37 | No | 1234 | 0 | 29 | IR6-7 | IRL North | 47 | 99.8995 | 315.9652 | 0.07 | 0.01 | 45789 | 44745 | 45789 | IR6-7 | 1200 | B/D | 1200 B/D | 54.65 | 0 | 2.39 | 0.316 | 1.673 | 0.158 | 0.304 | 0.078076 | 133 | 0 | 0 | 0.8767 | 0
Titusville | 14 | Addison Creek | 33.47 | No | 1234 | 0 | 0 | IR6-7 | IRL North | 764 | 427.8358 | 2936.415 | 0.32 | 0.05 | 45792 | 44747 | 45792 | IR6-7 | 5300 | W | 5300 W | 54.65 | 0 | 0.6 | 0.135 | 0.42 | 0.0675 | 0.5 | 0.7256 | 2038 | 2 | 0.3 | 0.8767 | 0.3
Titusville | 14 | Addison Creek | 33.47 | No | 1234 | 0 | 105 | IR6-7 | IRL North | 60 | 50.2314 | 129.8032 | 0.08 | 0.01 | 45793 | 44748 | 45793 | IR6-7 | 1400 | B/D | 1400 B/D | 54.65 | 0 | 2.83 | 0.497 | 1.981 | 0.2485 | 0.887 | 0.032075 | 160 | 1 | 0.1 | 0.8767 | 0.1
Titusville | 14 | Addison Creek | 33.47 | No | 1234 | 0 | 105 | IR6-7 | IRL North | 369 | 212.6942 | 797.4494 | 0.5 | 0.09 | 45794 | 44749 | 45794 | IR6-7 | 1400 | C | 1400 C | 54.65 | 0 | 2.83 | 0.497 | 1.981 | 0.2485 | 0.888 | 0.19705 | 983 | 4 | 0.5 | 0.8767 | 0.4
Titusville | 14 | Addison Creek | 33.47 | No | 1234 | 0 | 105 | IR6-7 | IRL North | 123 | 92.6875 | 266.6914 | 0.17 | 0.03 | 45795 | 44750 | 45795 | IR6-7 | 1400 | B/D | 1400 B/D | 54.65 | 0 | 2.83 | 0.497 | 1.981 | 0.2485 | 0.887 | 0.065901 | 328 | 1 | 0.2 | 0.8767 | 0.2
Titusville | 14 | Addison Creek | 33.47 | No | 1234 | 0 | 105 | IR6-7 | IRL North | 108 | 87.1914 | 233.9399 | 0.15 | 0.03 | 45796 | 44751 | 45796 | IR6-7 | 1400 | C | 1400 C | 54.65 | 0 | 2.83 | 0.497 | 1.981 | 0.2485 | 0.888 | 0.057808 | 288 | 1 | 0.2 | 0.8767 | 0.2
Titusville | 14 | Addison Creek | 33.47 | No | 1234 | 0 | 0 | IR6-7 | IRL North | 170 | 105.1574 | 651.933 | 0.07 | 0.01 | 45808 | 44763 | 45808 | IR6-7 | 5300 | W | 5300 W | 54.65 | 0 | 0.6 | 0.135 | 0.42 | 0.0675 | 0.5 | 0.1611 | 452 | 0 | 0.1 | 0.8767 | 0.1
Titusville | 17 | Kiwanis Park | 32.37 | No | 1234 | 0 | 29 | IR6-7 | IRL North | 59 | 111.005 | 398.4908 | 0.09 | 0.01 | 45810 | 44765 | 45810 | IR6-7 | 1200 | B/D | 1200 B/D | 54.65 | 0 | 2.39 | 0.316 | 1.673 | 0.158 | 0.304 | 0.098469 | 168 | 1 | 0.1 | 0.8767 | 0.1
Titusville | 17 | Kiwanis Park | 32.37 | No | 1234 | 0 | 29 | IR6-7 | IRL North | 292 | 311.3597 | 1973.7117 | 0.46 | 0.05 | 45812 | 44767 | 45812 | IR6-7 | 1200 | B/D | 1200 B/D | 54.65 | 0 | 2.39 | 0.316 | 1.673 | 0.158 | 0.304 | 0.48771 | 833 | 3 | 0.3 | 0.8767 | 0.3
Titusville | 17 | Kiwanis Park | 32.37 | No | 1234 | 0 | 29 | IR6-7 | IRL North | 402 | 247.644 | 2717.0626 | 0.63 | 0.06 | 45813 | 44768 | 45813 | IR6-7 | 1200 | B/D | 1200 B/D | 54.65 | 0 | 2.39 | 0.316 | 1.673 | 0.158 | 0.304 | 0.6714 | 1147 | 4 | 0.4 | 0.8767 | 0.4
Titusville | 17 | Kiwanis Park | 32.37 | No | 1234 | 0 | 29 | IR6-7 | IRL North | 459 | 273.924 | 3098.196 | 0.72 | 0.07 | 45828 | 44782 | 45828 | IR6-7 | 1200 | B/D | 1200 B/D | 54.65 | 0 | 2.39 | 0.316 | 1.673 | 0.158 | 0.304 | 0.76558 | 1307 | 5 | 0.5 | 0.8767 | 0.4
Titusville | 17 | Kiwanis Park | 32.37 | No | 1234 | 0 | 13 | IR6-7 | IRL North | 200 | 188.9628 | 1200.3755 | 0.26 | 0.02 | 45830 | 44784 | 45830 | IR6-7 | 1100 | C/D | 1100 C/D | 54.65 | 0 | 1.85 | 0.22 | 1.295 | 0.11 | 0.342 | 0.29662 | 570 | 2 | 0.1 | 0.8767 | 0.1
Titusville | 17 | Kiwanis Park | 32.37 | No | 1234 | 0 | 29 | IR6-7 | IRL North | 33 | 72.752 | 176.7009 | 0.05 | 0.01 | 45831 | 44785 | 45831 | IR6-7 | 1200 | C/D | 1200 C/D | 54.65 | 0 | 2.39 | 0.316 | 1.673 | 0.158 | 0.389 | 0.043664 | 95 | 0 | 0 | 0.8767 | 0
Titusville | 17 | Kiwanis Park | 32.37 | No | 1234 | 0 | 11.1 | IR6-7 | IRL North | 87 | 247.4599 | 984.0928 | 0.08 | 0 | 45835 | 44789 | 45835 | IR6-7 | 8200 | C/D | 8200 C/D | 54.65 | 0 | 1.25 | 0.076 | 0.875 | 0.038 | 0.182 | 0.24317 | 249 | 0 | 0 | 0.8767 | 0
Titusville | 17 | Kiwanis Park | 32.37 | No | 1234 | 0 | 13 | IR6-7 | IRL North | 3804 | 881.6046 | 22841.6639 | 4.93 | 0.42 | 45839 | 44793 | 45839 | IR6-7 | 1100 | B/D | 1100 B/D | 54.65 | 0 | 1.85 | 0.22 | 1.295 | 0.11 | 0.342 | 5.6443 | 10844 | 31 | 2.6 | 0.8767 | 2.3
Titusville | 17 | Kiwanis Park | 32.37 | No | 1234 | 0 | 0 | IR6-7 | IRL North | 185 | 141.8057 | 761.0237 | 0.08 | 0.01 | 45844 | 44798 | 45844 | IR6-7 | 5300 | C/D | 5300 C/D | 54.65 | 0 | 0.6 | 0.135 | 0.42 | 0.0675 | 0.5 | 0.18805 | 528 | 0 | 0.1 | 0.8767 | 0.1
Titusville | 14 | Addison Creek | 33.47 | No | 1234 | 0 | 0 | IR6-7 | IRL North | 132 | 200.3264 | 507.9787 | 0.06 | 0.01 | 45848 | 44802 | 45848 | IR6-7 | 5300 | U | 5300 U | 54.65 | 0 | 0.6 | 0.135 | 0.42 | 0.0675 | 0.5 | 0.12552 | 353 | 0 | 0.1 | 0.8767 | 0.1
Titusville | 14 | Addison Creek | 33.47 | No | 1234 | 0 | 13 | IR6-7 | IRL North | 47 | 83.492 | 315.0365 | 0.06 | 0.01 | 45852 | 44805 | 45852 | IR6-7 | 1100 | C | 1100 C | 54.65 | 0 | 1.85 | 0.22 | 1.295 | 0.11 | 0.286 | 0.077847 | 125 | 0 | 0 | 0.8767 | 0
Titusville | 14 | Addison Creek | 33.47 | No | 1234 | 0 | 13 | IR6-7 | IRL North | 48 | 87.9548 | 353.8432 | 0.06 | 0.01 | 45853 | 44806 | 45853 | IR6-7 | 1100 | W | 1100 W | 54.65 | 0 | 1.85 | 0.22 | 1.295 | 0.11 | 0.258 | 0.087436 | 127 | 0 | 0 | 0.8767 | 0
Titusville | 17 | Kiwanis Park | 32.37 | No | 1234 | 0 | 29 | IR6-7 | IRL North | 1691 | 820.7837 | 8926.3529 | 2.64 | 0.27 | 45856 | 44809 | 45856 | IR6-7 | 1200 | C/D | 1200 C/D | 54.65 | 0 | 2.39 | 0.316 | 1.673 | 0.158 | 0.389 | 2.2057 | 4820 | 18 | 1.7 | 0.8767 | 1.5
Titusville | 17 | Kiwanis Park | 32.37 | No | 1234 | 0 | 0 | IR6-7 | IRL North | 47 | 70.655 | 191.9091 | 0.02 | 0 | 45865 | 44818 | 45865 | IR6-7 | 5300 | W | 5300 W | 54.65 | 0 | 0.6 | 0.135 | 0.42 | 0.0675 | 0.5 | 0.047422 | 133 | 0 | 0 | 0.8767 | 0
Titusville | 17 | Kiwanis Park | 32.37 | No | 1234 | 0 | 0 | IR6-7 | IRL North | 4 | 26.0447 | 15.561 | 0 | 0 | 45870 | 44823 | 45870 | IR6-7 | 5300 | C/D | 5300 C/D | 54.65 | 0 | 0.6 | 0.135 | 0.42 | 0.0675 | 0.5 | 0.0038452 | 11 | 0 | 0 | 0.8767 | 0
Titusville | 17 | Kiwanis Park | 32.37 | No | 1234 | 0 | 29 | IR6-7 | IRL North | 148 | 197.2334 | 1000.0432 | 0.23 | 0.02 | 45874 | 44827 | 45874 | IR6-7 | 1200 | B/D | 1200 B/D | 54.65 | 0 | 2.39 | 0.316 | 1.673 | 0.158 | 0.304 | 0.17275 | 295 | 1 | 0.1 | 0.8767 | 0.1
Titusville | 17 | Kiwanis Park | 32.37 | No | 1234 | 0 | 0 | IR6-7 | IRL North | 503 | 294.7024 | 2064.8285 | 0.21 | 0.03 | 45880 | 44833 | 45880 | IR6-7 | 5300 | W | 5300 W | 54.65 | 0 | 0.6 | 0.135 | 0.42 | 0.0675 | 0.5 | 0.51023 | 1433 | 1 | 0.2 | 0.8767 | 0.2
Titusville | 14 | Addison Creek | 33.47 | No | 1234 | 0 | 0 | IR6-7 | IRL North | 54 | 70.7902 | 207.9288 | 0.02 | 0 | 45881 | 44834 | 45881 | IR6-7 | 5300 | U | 5300 U | 54.65 | 0 | 0.6 | 0.135 | 0.42 | 0.0675 | 0.5 | 0.05138 | 144 | 0 | 0 | 0.8767 | 0
Titusville | 14 | Addison Creek | 33.47 | No | 1234 | 0 | 0 | IR6-7 | IRL North | 1231 | 608.7407 | 4726.9481 | 0.52 | 0.08 | 45882 | 44835 | 45882 | IR6-7 | 5300 | W | 5300 W | 54.65 | 0 | 0.6 | 0.135 | 0.42 | 0.0675 | 0.5 | 1.168 | 3281 | 3 | 0.5 | 0.8767 | 0.4
Titusville | 17 | Kiwanis Park | 32.37 | No | 1234 | 0 | 0 | IR6-7 | IRL North | 7 | 32.3186 | 28.2579 | 0 | 0 | 45884 | 44837 | 45884 | IR6-7 | 5300 | C/D | 5300 C/D | 54.65 | 0 | 0.6 | 0.135 | 0.42 | 0.0675 | 0.5 | 0.0069827 | 20 | 0 | 0 | 0.8767 | 0
Titusville | 14 | Addison Creek | 33.47 | No | 1234 | 0 | 0 | IR6-7 | IRL North | 12 | 56.654 | 45.2235 | 0.01 | 0 | 45886 | 44838 | 45886 | IR6-7 | 5300 | U | 5300 U | 54.65 | 0 | 0.6 | 0.135 | 0.42 | 0.0675 | 0.5 | 0.011175 | 31 | 0 | 0 | 0.8767 | 0
Titusville | 17 | Kiwanis Park | 32.37 | No | 1234 | 0 | 29 | IR6-7 | IRL North | 120 | 200.021 | 810.2482 | 0.19 | 0.02 | 45891 | 44843 | 45891 | IR6-7 | 1200 | B/D | 1200 B/D | 54.65 | 0 | 2.39 | 0.316 | 1.673 | 0.158 | 0.304 | 0.20022 | 342 | 1 | 0.1 | 0.8767 | 0.1
Titusville | 17 | Kiwanis Park | 32.37 | No | 1234 | 0 | 11.1 | IR6-7 | IRL North | 17 | 74.0513 | 196.1789 | 0.01 | 0 | 45893 | 44845 | 45893 | IR6-7 | 8200 | C/D | 8200 C/D | 54.65 | 0 | 1.25 | 0.076 | 0.875 | 0.038 | 0.182 | 0.048477 | 50 | 0 | 0 | 0.8767 | 0
Titusville | 17 | Kiwanis Park | 32.37 | No | 1234 | 0 | 11.1 | IR6-7 | IRL North | 149 | 157.5352 | 1453.2134 | 0.13 | 0.01 | 45894 | 44846 | 45894 | IR6-7 | 8200 | D | 8200 D | 54.65 | 0 | 1.25 | 0.076 | 0.875 | 0.038 | 0.21 | 0.3591 | 424 | 1 | 0 | 0.8767 | 0
Titusville | 17 | Kiwanis Park | 32.37 | No | 1234 | 0 | 0 | IR6-7 | IRL North | 71 | 109.4585 | 291.7689 | 0.03 | 0 | 45899 | 44851 | 45899 | IR6-7 | 5300 | C/D | 5300 C/D | 54.65 | 0 | 0.6 | 0.135 | 0.42 | 0.0675 | 0.5 | 0.072097 | 203 | 0 | 0 | 0.8767 | 0
Titusville | 17 | Kiwanis Park | 32.37 | No | 1234 | 0 | 13 | IR6-7 | IRL North | 154 | 122.0319 | 923.2221 | 0.2 | 0.02 | 45908 | 44860 | 45908 | IR6-7 | 1100 | B/D | 1100 B/D | 54.65 | 0 | 1.85 | 0.22 | 1.295 | 0.11 | 0.342 | 0.22813 | 438 | 1 | 0.1 | 0.8767 | 0.1
Titusville | 17 | Kiwanis Park | 32.37 | No | 1234 | 0 | 0 | IR6-7 | IRL North | 4 | 19.7722 | 15.0925 | 0 | 0 | 45909 | 44861 | 45909 | IR6-7 | 5300 | C/D | 5300 C/D | 54.65 | 0 | 0.6 | 0.135 | 0.42 | 0.0675 | 0.5 | 0.0037294 | 10 | 0 | 0 | 0.8767 | 0
Titusville | 17 | Kiwanis Park | 32.37 | No | 1234 | 0 | 0 | IR6-7 | IRL North | 101 | 127.8398 | 413.528 | 0.04 | 0.01 | 45910 | 44862 | 45910 | IR6-7 | 5300 | B/D | 5300 B/D | 54.65 | 0 | 0.6 | 0.135 | 0.42 | 0.0675 | 0.5 | 0.10218 | 287 | 0 | 0 | 0.8767 | 0
Titusville | 17 | Kiwanis Park | 32.37 | No | 1234 | 0 | 0 | IR6-7 | IRL North | 14 | 63.1888 | 59.4313 | 0.01 | 0 | 45911 | 44863 | 45911 | IR6-7 | 5300 | C | 5300 C | 54.65 | 0 | 0.6 | 0.135 | 0.42 | 0.0675 | 0.5 | 0.014686 | 41 | 0 | 0 | 0.8767 | 0
Titusville | 17 | Kiwanis Park | 32.37 | No | 1234 | 0 | 13 | IR6-7 | IRL North | 4 | 31.63 | 25.9058 | 0.01 | 0 | 45915 | 44867 | 45915 | IR6-7 | 1100 | D | 1100 D | 54.65 | 0 | 1.85 | 0.22 | 1.295 | 0.11 | 0.342 | 0.0064014 | 12 | 0 | 0 | 0.8767 | 0
Titusville | 17 | Kiwanis Park | 32.37 | No | 1234 | 0 | 0 | IR6-7 | IRL North | 31 | 76.6406 | 126.8261 | 0.01 | 0 | 45916 | 44868 | 45916 | IR6-7 | 5300 | W | 5300 W | 54.65 | 0 | 0.6 | 0.135 | 0.42 | 0.0675 | 0.5 | 0.031339 | 88 | 0 | 0 | 0.8767 | 0
Titusville | 17 | Kiwanis Park | 32.37 | No | 1234 | 0 | 0 | IR6-7 | IRL North | 29 | 74.4321 | 120.3353 | 0.01 | 0 | 45917 | 44869 | 45917 | IR6-7 | 5300 | C/D | 5300 C/D | 54.65 | 0 | 0.6 | 0.135 | 0.42 | 0.0675 | 0.5 | 0.029735 | 84 | 0 | 0 | 0.8767 | 0
Titusville | 14 | Addison Creek | 33.47 | No | 1234 | 0 | 102.5 | IR6-7 | IRL North | 33 | 69.4246 | 92.4721 | 0.05 | 0.01 | 45929 | 44880 | 45929 | IR6-7 | 1300 | C | 1300 C | 54.65 | 0 | 2.42 | 0.516 | 1.694 | 0.258 | 0.692 | 0.02285 | 89 | 0 | 0.1 | 0.8767 | 0.1
Titusville | 17 | Kiwanis Park | 32.37 | No | 1234 | 0 | 0 | IR6-7 | IRL North | 44 | 70.2857 | 181.7971 | 0.02 | 0 | 45931 | 44882 | 45931 | IR6-7 | 5300 | B/D | 5300 B/D | 54.65 | 0 | 0.6 | 0.135 | 0.42 | 0.0675 | 0.5 | 0.044923 | 126 | 0 | 0 | 0.8767 | 0
Titusville | 14 | Addison Creek | 33.47 | No | 1234 | 0 | 11.1 | IR6-7 | IRL North | 5 | 49.5378 | 40.7538 | 0 | 0 | 45933 | 44884 | 45933 | IR6-7 | 8120 | B/D | 8120 B/D | 54.65 | 0 | 1.25 | 0.053 | 0.875 | 0.0265 | 0.25 | 0.01007 | 14 | 0 | 0 | 0.8767 | 0
Titusville | 17 | Kiwanis Park | 32.37 | No | 1234 | 0 | 0 | IR6-7 | IRL North | 0 | 1.3226 | 0.018649 | 0 | 0 | 45934 | 44885 | 45934 | IR6-7 | 5300 | C | 5300 C | 54.65 | 0 | 0.6 | 0.135 | 0.42 | 0.0675 | 0.5 | 4.6084e-06 | 0 | 0 | 0 | 0.8767 | 0
Titusville | 14 | Addison Creek | 33.47 | No | 1234 | 0 | 29 | IR6-7 | IRL North | 224 | 261.943 | 1108.2794 | 0.35 | 0.04 | 45939 | 44890 | 45939 | IR6-7 | 1200 | C | 1200 C | 54.65 | 0 | 2.39 | 0.316 | 1.673 | 0.158 | 0.389 | 0.27386 | 598 | 2 | 0.2 | 0.8767 | 0.2
Titusville | 14 | Addison Creek | 33.47 | No | 1234 | 0 | 102.5 | IR6-7 | IRL North | 32 | 69.5016 | 87.7079 | 0.05 | 0.01 | 45946 | 44896 | 45946 | IR6-7 | 1300 | C | 1300 C | 54.65 | 0 | 2.42 | 0.516 | 1.694 | 0.258 | 0.692 | 0.021673 | 84 | 0 | 0 | 0.8767 | 0
Titusville | 14 | Addison Creek | 33.47 | No | 1234 | 0 | 29 | IR6-7 | IRL North | 1 | 11.0002 | 7.1505 | 0 | 0 | 45952 | 44901 | 45952 | IR6-7 | 1200 | A | 1200 A | 54.65 | 0 | 2.39 | 0.316 | 1.673 | 0.158 | 0.22 | 0.0017669 | 2 | 0 | 0 | 0.8767 | 0
Titusville | 14 | Addison Creek | 33.47 | No | 1234 | 0 | 29 | IR6-7 | IRL North | 182 | 201.3453 | 739.8321 | 0.28 | 0.03 | 45953 | 44902 | 45953 | IR6-7 | 1200 | D | 1200 D | 54.65 | 0 | 2.39 | 0.316 | 1.673 | 0.158 | 0.473 | 0.18282 | 486 | 2 | 0.2 | 0.8767 | 0.2
Titusville | 14 | Addison Creek | 33.47 | No | 1234 | 0 | 29 | IR6-7 | IRL North | 65 | 92.7941 | 410.6773 | 0.1 | 0.01 | 45955 | 44904 | 45955 | IR6-7 | 1200 | B/D | 1200 B/D | 54.65 | 0 | 2.39 | 0.316 | 1.673 | 0.158 | 0.304 | 0.10148 | 173 | 1 | 0.1 | 0.8767 | 0.1
Titusville | 17 | Kiwanis Park | 32.37 | No | 1234 | 0 | 29 | IR6-7 | IRL North | 156 | 177.3377 | 1057.0363 | 0.24 | 0.02 | 45959 | 44908 | 45959 | IR6-7 | 1200 | B/D | 1200 B/D | 54.65 | 0 | 2.39 | 0.316 | 1.673 | 0.158 | 0.304 | 0.2612 | 446 | 2 | 0.2 | 0.8767 | 0.2
Titusville | 14 | Addison Creek | 33.47 | No | 1234 | 0 | 45 | IR6-7 | IRL North | 100 | 103.7018 | 272.8517 | 0.08 | 0.02 | 45962 | 44911 | 45962 | IR6-7 | 8140 | B/D | 8140 B/D | 54.65 | 0 | 1.18 | 0.48 | 0.826 | 0.24 | 0.703 | 4.2838e-06 | 0 | 0 | 0 | 0.8767 | 0
Titusville | 14 | Addison Creek | 33.47 | No | 1234 | 0 | 102.5 | IR6-7 | IRL North | 99 | 140.6474 | 301.2217 | 0.15 | 0.03 | 45968 | 44917 | 45968 | IR6-7 | 1300 | A | 1300 A | 54.65 | 0 | 2.42 | 0.516 | 1.694 | 0.258 | 0.631 | 0.074433 | 264 | 1 | 0.2 | 0.8767 | 0.2
Titusville | 17 | Kiwanis Park | 32.37 | No | 1234 | 0 | 29 | IR6-7 | IRL North | 16 | 53.8247 | 107.4886 | 0.02 | 0 | 45970 | 44919 | 45970 | IR6-7 | 1200 | B/D | 1200 B/D | 54.65 | 0 | 2.39 | 0.316 | 1.673 | 0.158 | 0.304 | 0.026561 | 45 | 0 | 0 | 0.8767 | 0
Titusville | 17 | Kiwanis Park | 32.37 | No | 1234 | 0 | 29 | IR6-7 | IRL North | 4 | 47.6574 | 28.4735 | 0.01 | 0 | 45971 | 44920 | 45971 | IR6-7 | 1200 | B/D | 1200 B/D | 54.65 | 0 | 2.39 | 0.316 | 1.673 | 0.158 | 0.304 | 0.0070359 | 12 | 0 | 0 | 0.8767 | 0
Titusville | 17 | Kiwanis Park | 32.37 | No | 1234 | 0 | 29 | IR6-7 | IRL North | 5 | 36.8086 | 34.8057 | 0.01 | 0 | 45974 | 44923 | 45974 | IR6-7 | 1200 | B/D | 1200 B/D | 54.65 | 0 | 2.39 | 0.316 | 1.673 | 0.158 | 0.304 | 0.0086006 | 15 | 0 | 0 | 0.8767 | 0
Titusville | 17 | Kiwanis Park | 32.37 | No | 1234 | 0 | 13 | IR6-7 | IRL North | 40 | 180.4417 | 241.7733 | 0.05 | 0 | 45981 | 44928 | 45981 | IR6-7 | 1100 | C/D | 1100 C/D | 54.65 | 0 | 1.85 | 0.22 | 1.295 | 0.11 | 0.342 | 0.059743 | 115 | 0 | 0 | 0.8767 | 0
Titusville | 17 | Kiwanis Park | 32.37 | No | 1234 | 0 | 102.5 | IR6-7 | IRL North | 606 | 237.4101 | 1697.2395 | 0.89 | 0.16 | 45986 | 44931 | 45986 | IR6-7 | 1300 | D | 1300 D | 54.65 | 0 | 2.42 | 0.516 | 1.694 | 0.258 | 0.723 | 0.4194 | 1703 | 6 | 1 | 0.8767 | 0.9
Titusville | 17 | Kiwanis Park | 32.37 | No | 1234 | 0 | 102.5 | IR6-7 | IRL North | 37 | 60.0299 | 110.8003 | 0.05 | 0.01 | 45987 | 44932 | 45987 | IR6-7 | 1300 | C/D | 1300 C/D | 54.65 | 0 | 2.42 | 0.516 | 1.694 | 0.258 | 0.692 | 0.027379 | 106 | 0 | 0.1 | 0.8767 | 0.1
Titusville | 14 | Addison Creek | 33.47 | No | 1234 | 0 | 0 | IR6-7 | IRL North | 2 | 23.4598 | 6.571 | 0 | 0 | 46011 | 44952 | 46011 | IR6-7 | 5300 | A | 5300 A | 54.65 | 0 | 0.6 | 0.135 | 0.42 | 0.0675 | 0.5 | 0.0016237 | 5 | 0 | 0 | 0.8767 | 0
Titusville | 14 | Addison Creek | 33.47 | No | 1234 | 0 | 105 | IR6-7 | IRL North | 38 | 44.2604 | 82.5391 | 0.05 | 0.01 | 46014 | 44955 | 46014 | IR6-7 | 1400 | B/D | 1400 B/D | 54.65 | 0 | 2.83 | 0.497 | 1.981 | 0.2485 | 0.887 | 0.014074 | 70 | 0 | 0 | 0.8767 | 0
Titusville | 14 | Addison Creek | 33.47 | No | 1234 | 0 | 13 | IR6-7 | IRL North | 145 | 123.9 | 975.2384 | 0.19 | 0.02 | 46018 | 44959 | 46018 | IR6-7 | 1100 | C | 1100 C | 54.65 | 0 | 1.85 | 0.22 | 1.295 | 0.11 | 0.286 | 0.24099 | 387 | 1 | 0.1 | 0.8767 | 0.1
Titusville | 17 | Kiwanis Park | 32.37 | No | 1234 | 0 | 13 | IR6-7 | IRL North | 180 | 173.9834 | 1083.4476 | 0.23 | 0.02 | 46019 | 44960 | 46019 | IR6-7 | 1100 | B/D | 1100 B/D | 54.65 | 0 | 1.85 | 0.22 | 1.295 | 0.11 | 0.342 | 0.26772 | 514 | 1 | 0.1 | 0.8767 | 0.1
Titusville | 17 | Kiwanis Park | 32.37 | No | 1234 | 0 | 11.1 | IR6-7 | IRL North | 95 | 149.2512 | 1074.6632 | 0.08 | 0 | 46027 | 44967 | 46027 | IR6-7 | 8200 | C/D | 8200 C/D | 54.65 | 0 | 1.25 | 0.076 | 0.875 | 0.038 | 0.182 | 0.26555 | 271 | 1 | 0 | 0.8767 | 0
Titusville | 17 | Kiwanis Park | 32.37 | No | 1234 | 0 | 29 | IR6-7 | IRL North | 91 | 122.0604 | 613.6701 | 0.14 | 0.01 | 46034 | 44974 | 46034 | IR6-7 | 1200 | B/D | 1200 B/D | 54.65 | 0 | 2.39 | 0.316 | 1.673 | 0.158 | 0.304 | 0.081648 | 139 | 1 | 0 | 0.8767 | 0
Titusville | 14 | Addison Creek | 33.47 | No | 1234 | 0 | 13 | IR6-7 | IRL North | 5 | 67.3088 | 36.3937 | 0.01 | 0 | 46044 | 44984 | 46044 | IR6-7 | 1100 | C | 1100 C | 54.65 | 0 | 1.85 | 0.22 | 1.295 | 0.11 | 0.286 | 0.0089931 | 14 | 0 | 0 | 0.8767 | 0
Titusville | 14 | Addison Creek | 33.47 | No | 1234 | 0 | 13 | IR6-7 | IRL North | 17 | 42.8569 | 98.7657 | 0.02 | 0 | 46045 | 44985 | 46045 | IR6-7 | 1100 | B/D | 1100 B/D | 54.65 | 0 | 1.85 | 0.22 | 1.295 | 0.11 | 0.342 | 0.024405 | 47 | 0 | 0 | 0.8767 | 0
Titusville | 14 | Addison Creek | 33.47 | No | 1234 | 0 | 0 | IR6-7 | IRL North | 165 | 133.4722 | 634.3899 | 0.07 | 0.01 | 46046 | 44986 | 46046 | IR6-7 | 5300 | W | 5300 W | 54.65 | 0 | 0.6 | 0.135 | 0.42 | 0.0675 | 0.5 | 0.15676 | 440 | 0 | 0.1 | 0.8767 | 0.1
Titusville | 14 | Addison Creek | 33.47 | No | 1234 | 0 | 13 | IR6-7 | IRL North | 97 | 231.1762 | 648.3812 | 0.13 | 0.01 | 46047 | 44987 | 46047 | IR6-7 | 1100 | C | 1100 C | 54.65 | 0 | 1.85 | 0.22 | 1.295 | 0.11 | 0.286 | 0.16022 | 257 | 1 | 0.1 | 0.8767 | 0.1
Titusville | 14 | Addison Creek | 33.47 | No | 1234 | 0 | 13 | IR6-7 | IRL North | 10 | 74.7964 | 64.1742 | 0.01 | 0 | 46048 | 44988 | 46048 | IR6-7 | 1100 | C | 1100 C | 54.65 | 0 | 1.85 | 0.22 | 1.295 | 0.11 | 0.286 | 0.015858 | 25 | 0 | 0 | 0.8767 | 0
Titusville | 14 | Addison Creek | 33.47 | No | 1234 | 0 | 13 | IR6-7 | IRL North | 3 | 21.9141 | 20.0342 | 0 | 0 | 46049 | 44989 | 46049 | IR6-7 | 1100 | W | 1100 W | 54.65 | 0 | 1.85 | 0.22 | 1.295 | 0.11 | 0.258 | 0.0049506 | 7 | 0 | 0 | 0.8767 | 0
Titusville | 14 | Addison Creek | 33.47 | No | 1234 | 0 | 105 | IR6-7 | IRL North | 315 | 114.4921 | 683.0773 | 0.43 | 0.08 | 46054 | 44994 | 46054 | IR6-7 | 1400 | A | 1400 A | 54.65 | 0 | 2.83 | 0.497 | 1.981 | 0.2485 | 0.886 | 0.16879 | 840 | 4 | 0.5 | 0.8767 | 0.4
Titusville | 14 | Addison Creek | 33.47 | No | 1234 | 0 | 105 | IR6-7 | IRL North | 1495 | 314.5625 | 3236.7687 | 2.02 | 0.37 | 46055 | 44995 | 46055 | IR6-7 | 1400 | B/D | 1400 B/D | 54.65 | 0 | 2.83 | 0.497 | 1.981 | 0.2485 | 0.887 | 0.79982 | 3985 | 17 | 2.2 | 0.8767 | 1.9
Titusville | 14 | Addison Creek | 33.47 | No | 1234 | 0 | 105 | IR6-7 | IRL North | 30 | 37.0553 | 64.2625 | 0.04 | 0.01 | 46061 | 45001 | 46061 | IR6-7 | 1400 | A | 1400 A | 54.65 | 0 | 2.83 | 0.497 | 1.981 | 0.2485 | 0.886 | 0.01588 | 79 | 0 | 0 | 0.8767 | 0
Titusville | 17 | Kiwanis Park | 32.37 | No | 1234 | 0 | 13 | IR6-7 | IRL North | 956 | 438.3093 | 5736.868 | 1.24 | 0.11 | 46067 | 45007 | 46067 | IR6-7 | 1100 | C/D | 1100 C/D | 54.65 | 0 | 1.85 | 0.22 | 1.295 | 0.11 | 0.342 | 1.4176 | 2723 | 8 | 0.7 | 0.8767 | 0.6
Titusville | 17 | Kiwanis Park | 32.37 | No | 1234 | 0 | 29 | IR6-7 | IRL North | 6 | 24.681 | 25.4387 | 0.01 | 0 | 46069 | 45009 | 46069 | IR6-7 | 1200 | D | 1200 D | 54.65 | 0 | 2.39 | 0.316 | 1.673 | 0.158 | 0.473 | 0.006286 | 17 | 0 | 0 | 0.8767 | 0
Titusville | 14 | Addison Creek | 33.47 | No | 1234 | 0 | 11.1 | IR6-7 | IRL North | 28 | 160.7914 | 215.3968 | 0.02 | 0 | 46076 | 45016 | 46076 | IR6-7 | 8120 | B/D | 8120 B/D | 54.65 | 0 | 1.25 | 0.053 | 0.875 | 0.0265 | 0.25 | 0.053225 | 75 | 0 | 0 | 0.8767 | 0
Titusville | 17 | Kiwanis Park | 32.37 | No | 1234 | 0 | 13 | IR6-7 | IRL North | 48 | 82.6703 | 290.1057 | 0.06 | 0.01 | 46080 | 45020 | 46080 | IR6-7 | 1100 | B/D | 1100 B/D | 54.65 | 0 | 1.85 | 0.22 | 1.295 | 0.11 | 0.342 | 0.071686 | 138 | 0 | 0 | 0.8767 | 0
Titusville | 17 | Kiwanis Park | 32.37 | No | 1234 | 0 | 13 | IR6-7 | IRL North | 74 | 94.7994 | 447.2224 | 0.1 | 0.01 | 46081 | 45021 | 46081 | IR6-7 | 1100 | B/D | 1100 B/D | 54.65 | 0 | 1.85 | 0.22 | 1.295 | 0.11 | 0.342 | 0.11051 | 212 | 1 | 0.1 | 0.8767 | 0.1
Titusville | 17 | Kiwanis Park | 32.37 | No | 1234 | 0 | 13 | IR6-7 | IRL North | 1774 | 632.8232 | 10653.0868 | 2.3 | 0.2 | 46082 | 45022 | 46082 | IR6-7 | 1100 | C/D | 1100 C/D | 54.65 | 0 | 1.85 | 0.22 | 1.295 | 0.11 | 0.342 | 2.6324 | 5057 | 14 | 1.2 | 0.8767 | 1.1
Titusville | 17 | Kiwanis Park | 32.37 | No | 1234 | 0 | 13 | IR6-7 | IRL North | 1 | 15.6193 | 7.64 | 0 | 0 | 46083 | 45023 | 46083 | IR6-7 | 1100 | D | 1100 D | 54.65 | 0 | 1.85 | 0.22 | 1.295 | 0.11 | 0.342 | 0.0018879 | 4 | 0 | 0 | 0.8767 | 0
Titusville | 17 | Kiwanis Park | 32.37 | No | 1234 | 0 | 13 | IR6-7 | IRL North | 8 | 50.0034 | 59.7932 | 0.01 | 0 | 46086 | 45026 | 46086 | IR6-7 | 1100 | C | 1100 C | 54.65 | 0 | 1.85 | 0.22 | 1.295 | 0.11 | 0.286 | 0.014775 | 24 | 0 | 0 | 0.8767 | 0
Titusville | 14 | Addison Creek | 33.47 | No | 1234 | 0 | 0 | IR6-7 | IRL North | 12 | 46.1648 | 44.5867 | 0.01 | 0 | 46089 | 45029 | 46089 | IR6-7 | 5300 | U | 5300 U | 54.65 | 0 | 0.6 | 0.135 | 0.42 | 0.0675 | 0.5 | 0.011018 | 31 | 0 | 0 | 0.8767 | 0
Titusville | 17 | Kiwanis Park | 32.37 | No | 1234 | 0 | 13 | IR6-7 | IRL North | 719 | 259.0903 | 4315.5971 | 0.93 | 0.08 | 46099 | 45039 | 46099 | IR6-7 | 1100 | B/D | 1100 B/D | 54.65 | 0 | 1.85 | 0.22 | 1.295 | 0.11 | 0.342 | 1.0664 | 2049 | 6 | 0.5 | 0.8767 | 0.4
Titusville | 14 | Addison Creek | 33.47 | No | 1234 | 0 | 0 | IR6-7 | IRL North | 148 | 208.0992 | 566.8755 | 0.06 | 0.01 | 46109 | 45049 | 46109 | IR6-7 | 5300 | U | 5300 U | 54.65 | 0 | 0.6 | 0.135 | 0.42 | 0.0675 | 0.5 | 0.14008 | 393 | 0 | 0.1 | 0.8767 | 0.1
Titusville | 17 | Kiwanis Park | 32.37 | No | 1234 | 0 | 0 | IR6-7 | IRL North | 346 | 264.0304 | 1422.4243 | 0.15 | 0.02 | 46116 | 45056 | 46116 | IR6-7 | 5300 | A | 5300 A | 54.65 | 0 | 0.6 | 0.135 | 0.42 | 0.0675 | 0.5 | 0.35149 | 987 | 1 | 0.1 | 0.8767 | 0.1
Titusville | 17 | Kiwanis Park | 32.37 | No | 1234 | 0 | 13 | IR6-7 | IRL North | 1 | 42.5741 | 7.3566 | 0 | 0 | 46122 | 45062 | 46122 | IR6-7 | 1100 | B/D | 1100 B/D | 54.65 | 0 | 1.85 | 0.22 | 1.295 | 0.11 | 0.342 | 0.0018179 | 3 | 0 | 0 | 0.8767 | 0
Titusville | 17 | Kiwanis Park | 32.37 | No | 1234 | 0 | 65.5 | IR6-7 | IRL North | 1037 | 419.9491 | 9546.2968 | 1 | 0.04 | 46124 | 45064 | 46124 | IR6-7 | 1190 | D | 1190 D | 54.65 | 0 | 1.38 | 0.08 | 0.966 | 0.04 | 0.223 | 2.3589 | 2955 | 6 | 0.3 | 0.8767 | 0.3
Titusville | 17 | Kiwanis Park | 32.37 | No | 1234 | 0 | 29 | IR6-7 | IRL North | 95 | 95.013 | 498.9514 | 0.15 | 0.02 | 46127 | 45067 | 46127 | IR6-7 | 1200 | C/D | 1200 C/D | 54.65 | 0 | 2.39 | 0.316 | 1.673 | 0.158 | 0.389 | 0.12329 | 269 | 1 | 0.1 | 0.8767 | 0.1
Titusville | 17 | Kiwanis Park | 32.37 | No | 1234 | 0 | 13 | IR6-7 | IRL North | 670 | 565.0191 | 4811.2071 | 0.87 | 0.07 | 46138 | 45078 | 46138 | IR6-7 | 1100 | C | 1100 C | 54.65 | 0 | 1.85 | 0.22 | 1.295 | 0.11 | 0.286 | 1.1889 | 1910 | 5 | 0.5 | 0.8767 | 0.4
Titusville | 14 | Addison Creek | 33.47 | No | 1234 | 0 | 105 | IR6-7 | IRL North | 236 | 113.2978 | 510.6199 | 0.32 | 0.06 | 46145 | 45084 | 46145 | IR6-7 | 1400 | A | 1400 A | 54.65 | 0 | 2.83 | 0.497 | 1.981 | 0.2485 | 0.886 | 0.12618 | 628 | 3 | 0.3 | 0.8767 | 0.3
Titusville | 14 | Addison Creek | 33.47 | No | 1234 | 0 | 105 | IR6-7 | IRL North | 96 | 60.8423 | 207.2592 | 0.13 | 0.02 | 46146 | 45085 | 46146 | IR6-7 | 1400 | C | 1400 C | 54.65 | 0 | 2.83 | 0.497 | 1.981 | 0.2485 | 0.888 | 0.051215 | 255 | 1 | 0.1 | 0.8767 | 0.1
Titusville | 14 | Addison Creek | 33.47 | No | 1234 | 0 | 105 | IR6-7 | IRL North | 275 | 140.4033 | 595.6806 | 0.37 | 0.07 | 46148 | 45087 | 46148 | IR6-7 | 1400 | A | 1400 A | 54.65 | 0 | 2.83 | 0.497 | 1.981 | 0.2485 | 0.886 | 0.1472 | 733 | 3 | 0.4 | 0.8767 | 0.4
Titusville | 17 | Kiwanis Park | 32.37 | No | 1234 | 0 | 0 | IR6-7 | IRL North | 84 | 129.646 | 342.9804 | 0.04 | 0.01 | 46151 | 45090 | 46151 | IR6-7 | 5300 | W | 5300 W | 54.65 | 0 | 0.6 | 0.135 | 0.42 | 0.0675 | 0.5 | 0.084752 | 238 | 0 | 0 | 0.8767 | 0
Titusville | 14 | Addison Creek | 33.47 | No | 1234 | 0 | 0 | IR6-7 | IRL North | 6 | 23.4105 | 23.0609 | 0 | 0 | 46155 | 45094 | 46155 | IR6-7 | 5300 | B/D | 5300 B/D | 54.65 | 0 | 0.6 | 0.135 | 0.42 | 0.0675 | 0.5 | 0.0056985 | 16 | 0 | 0 | 0.8767 | 0
Titusville | 14 | Addison Creek | 33.47 | No | 1234 | 0 | 0 | IR6-7 | IRL North | 20 | 47.3096 | 77.5071 | 0.01 | 0 | 46156 | 45095 | 46156 | IR6-7 | 5300 | B/D | 5300 B/D | 54.65 | 0 | 0.6 | 0.135 | 0.42 | 0.0675 | 0.5 | 0.019152 | 54 | 0 | 0 | 0.8767 | 0
Titusville | 14 | Addison Creek | 33.47 | No | 1234 | 0 | 0 | IR6-7 | IRL North | 6 | 27.1959 | 23.0685 | 0 | 0 | 46157 | 45096 | 46157 | IR6-7 | 5300 | W | 5300 W | 54.65 | 0 | 0.6 | 0.135 | 0.42 | 0.0675 | 0.5 | 0.0057003 | 16 | 0 | 0 | 0.8767 | 0
Titusville | 14 | Addison Creek | 33.47 | No | 1234 | 0 | 0 | IR6-7 | IRL North | 44 | 130.7251 | 169.1402 | 0.02 | 0 | 46165 | 45104 | 46165 | IR6-7 | 5300 | W | 5300 W | 54.65 | 0 | 0.6 | 0.135 | 0.42 | 0.0675 | 0.5 | 0.041795 | 117 | 0 | 0 | 0.8767 | 0
Titusville | 17 | Kiwanis Park | 32.37 | No | 1234 | 0 | 0 | IR6-7 | IRL North | 32 | 78.7786 | 131.0173 | 0.01 | 0 | 46168 | 45106 | 46168 | IR6-7 | 5300 | C/D | 5300 C/D | 54.65 | 0 | 0.6 | 0.135 | 0.42 | 0.0675 | 0.5 | 0.032375 | 91 | 0 | 0 | 0.8767 | 0
Titusville | 14 | Addison Creek | 33.47 | No | 1234 | 0 | 0 | IR6-7 | IRL North | 52 | 137.0282 | 198.142 | 0.02 | 0 | 46170 | 45108 | 46170 | IR6-7 | 5300 | B/D | 5300 B/D | 54.65 | 0 | 0.6 | 0.135 | 0.42 | 0.0675 | 0.5 | 0.048962 | 138 | 0 | 0 | 0.8767 | 0
Titusville | 14 | Addison Creek | 33.47 | No | 1234 | 0 | 105 | IR6-7 | IRL North | 131 | 69.3095 | 284.6993 | 0.18 | 0.03 | 46171 | 45109 | 46171 | IR6-7 | 1400 | A | 1400 A | 54.65 | 0 | 2.83 | 0.497 | 1.981 | 0.2485 | 0.886 | 0.050624 | 252 | 1 | 0.1 | 0.8767 | 0.1
Titusville | 14 | Addison Creek | 33.47 | No | 1234 | 0 | 105 | IR6-7 | IRL North | 292 | 142.1223 | 632.2562 | 0.39 | 0.07 | 46172 | 45110 | 46172 | IR6-7 | 1400 | B/D | 1400 B/D | 54.65 | 0 | 2.83 | 0.497 | 1.981 | 0.2485 | 0.887 | 0.15623 | 778 | 3 | 0.4 | 0.8767 | 0.4
Titusville | 14 | Addison Creek | 33.47 | No | 1234 | 0 | 0 | IR6-7 | IRL North | 85 | 89.7133 | 325.2228 | 0.04 | 0.01 | 46177 | 45115 | 46177 | IR6-7 | 5300 | B/D | 5300 B/D | 54.65 | 0 | 0.6 | 0.135 | 0.42 | 0.0675 | 0.5 | 0.080364 | 226 | 0 | 0 | 0.8767 | 0
Titusville | 14 | Addison Creek | 33.47 | No | 1234 | 0 | 105 | IR6-7 | IRL North | 176 | 119.9382 | 381.0045 | 0.24 | 0.04 | 46178 | 45116 | 46178 | IR6-7 | 1400 | B/D | 1400 B/D | 54.65 | 0 | 2.83 | 0.497 | 1.981 | 0.2485 | 0.887 | 0.094148 | 469 | 2 | 0.3 | 0.8767 | 0.3
Titusville | 14 | Addison Creek | 33.47 | No | 1234 | 0 | 0 | IR6-7 | IRL North | 46 | 74.9155 | 175.2471 | 0.02 | 0 | 46180 | 45118 | 46180 | IR6-7 | 5300 | W | 5300 W | 54.65 | 0 | 0.6 | 0.135 | 0.42 | 0.0675 | 0.5 | 0.043304 | 122 | 0 | 0 | 0.8767 | 0
Titusville | 14 | Addison Creek | 33.47 | No | 1234 | 0 | 105 | IR6-7 | IRL North | 1209 | 302.1053 | 2621.0686 | 1.63 | 0.3 | 46186 | 45123 | 46186 | IR6-7 | 1400 | A | 1400 A | 54.65 | 0 | 2.83 | 0.497 | 1.981 | 0.2485 | 0.886 | 0.64768 | 3224 | 14 | 1.8 | 0.8767 | 1.6
Titusville | 17 | Kiwanis Park | 32.37 | No | 1234 | 0 | 13 | IR6-7 | IRL North | 44 | 84.0218 | 265.6551 | 0.06 | 0 | 46188 | 45125 | 46188 | IR6-7 | 1100 | C/D | 1100 C/D | 54.65 | 0 | 1.85 | 0.22 | 1.295 | 0.11 | 0.342 | 0.065645 | 126 | 0 | 0 | 0.8767 | 0
Titusville | 17 | Kiwanis Park | 32.37 | No | 1234 | 0 | 13 | IR6-7 | IRL North | 54 | 108.8221 | 321.6868 | 0.07 | 0.01 | 46190 | 45127 | 46190 | IR6-7 | 1100 | B/D | 1100 B/D | 54.65 | 0 | 1.85 | 0.22 | 1.295 | 0.11 | 0.342 | 0.07949 | 153 | 0 | 0 | 0.8767 | 0
Titusville | 14 | Addison Creek | 33.47 | No | 1234 | 0 | 105 | IR6-7 | IRL North | 133 | 72.4148 | 287.3443 | 0.18 | 0.03 | 46191 | 45128 | 46191 | IR6-7 | 1400 | A | 1400 A | 54.65 | 0 | 2.83 | 0.497 | 1.981 | 0.2485 | 0.886 | 0.071004 | 353 | 2 | 0.2 | 0.8767 | 0.2
Titusville | 17 | Kiwanis Park | 32.37 | No | 1234 | 0 | 0 | IR6-7 | IRL North | 10 | 42.9871 | 43.0475 | 0 | 0 | 46195 | 45132 | 46195 | IR6-7 | 5300 | W | 5300 W | 54.65 | 0 | 0.6 | 0.135 | 0.42 | 0.0675 | 0.5 | 0.010637 | 30 | 0 | 0 | 0.8767 | 0
Titusville | 14 | Addison Creek | 33.47 | No | 1234 | 0 | 105 | IR6-7 | IRL North | 97 | 92.1589 | 211.2456 | 0.13 | 0.02 | 46198 | 45135 | 46198 | IR6-7 | 1400 | A | 1400 A | 54.65 | 0 | 2.83 | 0.497 | 1.981 | 0.2485 | 0.886 | 0.0522 | 260 | 1 | 0.1 | 0.8767 | 0.1
Titusville | 17 | Kiwanis Park | 32.37 | No | 1234 | 0 | 13 | IR6-7 | IRL North | 38 | 77.1533 | 301.1255 | 0.05 | 0 | 46203 | 45140 | 46203 | IR6-7 | 1100 | W | 1100 W | 54.65 | 0 | 1.85 | 0.22 | 1.295 | 0.11 | 0.258 | 0.074409 | 108 | 0 | 0 | 0.8767 | 0
Titusville | 17 | Kiwanis Park | 32.37 | No | 1234 | 0 | 13 | IR6-7 | IRL North | 120 | 109.4927 | 721.7944 | 0.16 | 0.01 | 46204 | 45141 | 46204 | IR6-7 | 1100 | C/D | 1100 C/D | 54.65 | 0 | 1.85 | 0.22 | 1.295 | 0.11 | 0.342 | 0.17836 | 343 | 1 | 0.1 | 0.8767 | 0.1
Titusville | 14 | Addison Creek | 33.47 | No | 1234 | 0 | 0 | IR6-7 | IRL North | 47 | 78.9315 | 179.7897 | 0.02 | 0 | 46206 | 45142 | 46206 | IR6-7 | 5300 | B/D | 5300 B/D | 54.65 | 0 | 0.6 | 0.135 | 0.42 | 0.0675 | 0.5 | 0.044427 | 125 | 0 | 0 | 0.8767 | 0
Titusville | 14 | Addison Creek | 33.47 | No | 1234 | 0 | 29 | IR6-7 | IRL North | 305 | 245.3397 | 2665.1225 | 0.48 | 0.05 | 46207 | 45143 | 46207 | IR6-7 | 1200 | A | 1200 A | 54.65 | 0 | 2.39 | 0.316 | 1.673 | 0.158 | 0.22 | 0.65856 | 814 | 3 | 0.3 | 0.8767 | 0.3
Titusville | 14 | Addison Creek | 33.47 | No | 1234 | 0 | 29 | IR6-7 | IRL North | 0 | 8.4455 | 2.7082 | 0 | 0 | 46208 | 45144 | 46208 | IR6-7 | 1200 | B/D | 1200 B/D | 54.65 | 0 | 2.39 | 0.316 | 1.673 | 0.158 | 0.304 | 0.00066921 | 1 | 0 | 0 | 0.8767 | 0
Titusville | 14 | Addison Creek | 33.47 | No | 1234 | 0 | 29 | IR6-7 | IRL North | 38 | 135.0362 | 211.1401 | 0.06 | 0.01 | 46211 | 45147 | 46211 | IR6-7 | 1200 | W | 1200 W | 54.65 | 0 | 2.39 | 0.316 | 1.673 | 0.158 | 0.347 | 0.052174 | 102 | 0 | 0 | 0.8767 | 0
Titusville | 14 | Addison Creek | 33.47 | No | 1234 | 0 | 0 | IR6-7 | IRL North | 33 | 64.0677 | 125.6008 | 0.01 | 0 | 46212 | 45148 | 46212 | IR6-7 | 5300 | W | 5300 W | 54.65 | 0 | 0.6 | 0.135 | 0.42 | 0.0675 | 0.5 | 0.031037 | 87 | 0 | 0 | 0.8767 | 0
Titusville | 17 | Kiwanis Park | 32.37 | No | 1234 | 0 | 0 | IR6-7 | IRL North | 54 | 61.8669 | 219.9475 | 0.02 | 0 | 46215 | 45151 | 46215 | IR6-7 | 5300 | C/D | 5300 C/D | 54.65 | 0 | 0.6 | 0.135 | 0.42 | 0.0675 | 0.5 | 0.05435 | 153 | 0 | 0 | 0.8767 | 0
Titusville | 17 | Kiwanis Park | 32.37 | No | 1234 | 0 | 13 | IR6-7 | IRL North | 12 | 68.0075 | 69.9087 | 0.02 | 0 | 46219 | 45155 | 46219 | IR6-7 | 1100 | C/D | 1100 C/D | 54.65 | 0 | 1.85 | 0.22 | 1.295 | 0.11 | 0.342 | 0.017275 | 33 | 0 | 0 | 0.8767 | 0
Titusville | 17 | Kiwanis Park | 32.37 | No | 1234 | 0 | 13 | IR6-7 | IRL North | 3 | 31.6178 | 16.4635 | 0 | 0 | 46220 | 45156 | 46220 | IR6-7 | 1100 | C/D | 1100 C/D | 54.65 | 0 | 1.85 | 0.22 | 1.295 | 0.11 | 0.342 | 0.0040682 | 8 | 0 | 0 | 0.8767 | 0
Titusville | 17 | Kiwanis Park | 32.37 | No | 1234 | 0 | 13 | IR6-7 | IRL North | 24 | 53.5933 | 145.7758 | 0.03 | 0 | 46223 | 45159 | 46223 | IR6-7 | 1100 | D | 1100 D | 54.65 | 0 | 1.85 | 0.22 | 1.295 | 0.11 | 0.342 | 0.036022 | 69 | 0 | 0 | 0.8767 | 0
Titusville | 17 | Kiwanis Park | 32.37 | No | 1234 | 0 | 13 | IR6-7 | IRL North | 17 | 50.6056 | 99.5103 | 0.02 | 0 | 46229 | 45165 | 46229 | IR6-7 | 1100 | B/D | 1100 B/D | 54.65 | 0 | 1.85 | 0.22 | 1.295 | 0.11 | 0.342 | 0.024589 | 47 | 0 | 0 | 0.8767 | 0
Titusville | 17 | Kiwanis Park | 32.37 | No | 1234 | 0 | 13 | IR6-7 | IRL North | 2314 | 1106.6145 | 13891.1004 | 3 | 0.25 | 46230 | 45166 | 46230 | IR6-7 | 1100 | C/D | 1100 C/D | 54.65 | 0 | 1.85 | 0.22 | 1.295 | 0.11 | 0.342 | 3.4326 | 6595 | 19 | 1.6 | 0.8767 | 1.4
Titusville | 14 | Addison Creek | 33.47 | No | 1234 | 0 | 105 | IR6-7 | IRL North | 566 | 161.8552 | 1226.7176 | 0.76 | 0.14 | 46233 | 45168 | 46233 | IR6-7 | 1400 | A | 1400 A | 54.65 | 0 | 2.83 | 0.497 | 1.981 | 0.2485 | 0.886 | 0.30313 | 1509 | 7 | 0.8 | 0.8767 | 0.7
Titusville | 17 | Kiwanis Park | 32.37 | No | 1234 | 0 | 0 | IR6-7 | IRL North | 39 | 65.618 | 159.916 | 0.02 | 0 | 46242 | 45177 | 46242 | IR6-7 | 5300 | C/D | 5300 C/D | 54.65 | 0 | 0.6 | 0.135 | 0.42 | 0.0675 | 0.5 | 0.039516 | 111 | 0 | 0 | 0.8767 | 0
Titusville | 14 | Addison Creek | 33.47 | No | 1234 | 0 | 0 | IR6-7 | IRL North | 149 | 141.8114 | 570.9862 | 0.06 | 0.01 | 46250 | 45185 | 46250 | IR6-7 | 5300 | A | 5300 A | 54.65 | 0 | 0.6 | 0.135 | 0.42 | 0.0675 | 0.5 | 0.14109 | 396 | 0 | 0.1 | 0.8767 | 0.1
Titusville | 14 | Addison Creek | 33.47 | No | 1234 | 0 | 0 | IR6-7 | IRL North | 22 | 42.4281 | 86.0242 | 0.01 | 0 | 46251 | 45186 | 46251 | IR6-7 | 5300 | B/D | 5300 B/D | 54.65 | 0 | 0.6 | 0.135 | 0.42 | 0.0675 | 0.5 | 0.021257 | 60 | 0 | 0 | 0.8767 | 0
Titusville | 14 | Addison Creek | 33.47 | No | 1234 | 0 | 105 | IR6-7 | IRL North | 1149 | 837.3988 | 2490.6222 | 1.55 | 0.29 | 46252 | 45187 | 46252 | IR6-7 | 1400 | A | 1400 A | 54.65 | 0 | 2.83 | 0.497 | 1.981 | 0.2485 | 0.886 | 0.61544 | 3063 | 13 | 1.7 | 0.8767 | 1.5
Titusville | 14 | Addison Creek | 33.47 | No | 1234 | 0 | 105 | IR6-7 | IRL North | 18 | 27.629 | 38.5395 | 0.02 | 0 | 46253 | 45188 | 46253 | IR6-7 | 1400 | A | 1400 A | 54.65 | 0 | 2.83 | 0.497 | 1.981 | 0.2485 | 0.886 | 0.0095233 | 47 | 0 | 0 | 0.8767 | 0
Titusville | 14 | Addison Creek | 33.47 | No | 1234 | 0 | 105 | IR6-7 | IRL North | 21 | 31.8292 | 45.1016 | 0.03 | 0.01 | 46254 | 45189 | 46254 | IR6-7 | 1400 | A | 1400 A | 54.65 | 0 | 2.83 | 0.497 | 1.981 | 0.2485 | 0.886 | 0.0043089 | 21 | 0 | 0 | 0.8767 | 0
Titusville | 17 | Kiwanis Park | 32.37 | No | 1234 | 0 | 13 | IR6-7 | IRL North | 2331 | 509.5437 | 13997.3965 | 3.02 | 0.26 | 46256 | 45191 | 46256 | IR6-7 | 1100 | B/D | 1100 B/D | 54.65 | 0 | 1.85 | 0.22 | 1.295 | 0.11 | 0.342 | 3.4588 | 6645 | 19 | 1.6 | 0.8767 | 1.4
Titusville | 17 | Kiwanis Park | 32.37 | No | 1234 | 0 | 13 | IR6-7 | IRL North | 881 | 298.1266 | 5290.2263 | 1.14 | 0.1 | 46257 | 45192 | 46257 | IR6-7 | 1100 | B/D | 1100 B/D | 54.65 | 0 | 1.85 | 0.22 | 1.295 | 0.11 | 0.342 | 1.3072 | 2511 | 7 | 0.6 | 0.8767 | 0.5
Titusville | 17 | Kiwanis Park | 32.37 | No | 1234 | 0 | 13 | IR6-7 | IRL North | 4379 | 835.1596 | 26288.9772 | 5.67 | 0.48 | 46258 | 45193 | 46258 | IR6-7 | 1100 | C/D | 1100 C/D | 54.65 | 0 | 1.85 | 0.22 | 1.295 | 0.11 | 0.342 | 6.4961 | 12480 | 36 | 3 | 0.8767 | 2.6
Titusville | 17 | Kiwanis Park | 32.37 | No | 1234 | 0 | 13 | IR6-7 | IRL North | 427 | 342.9302 | 2562.4908 | 0.55 | 0.05 | 46259 | 45194 | 46259 | IR6-7 | 1100 | D | 1100 D | 54.65 | 0 | 1.85 | 0.22 | 1.295 | 0.11 | 0.342 | 0.6332 | 1216 | 3 | 0.3 | 0.8767 | 0.3
Titusville | 17 | Kiwanis Park | 32.37 | No | 1234 | 0 | 13 | IR6-7 | IRL North | 12 | 91.0293 | 137.4995 | 0.02 | 0 | 46260 | 45195 | 46260 | IR6-7 | 1100 | A | 1100 A | 54.65 | 0 | 1.85 | 0.22 | 1.295 | 0.11 | 0.174 | 0.033977 | 33 | 0 | 0 | 0.8767 | 0
Titusville | 17 | Kiwanis Park | 32.37 | No | 1234 | 0 | 13 | IR6-7 | IRL North | 146 | 197.0379 | 1718.8438 | 0.19 | 0.02 | 46261 | 45196 | 46261 | IR6-7 | 1100 | A | 1100 A | 54.65 | 0 | 1.85 | 0.22 | 1.295 | 0.11 | 0.174 | 0.42473 | 415 | 1 | 0.1 | 0.8767 | 0.1
Titusville | 17 | Kiwanis Park | 32.37 | No | 1234 | 0 | 13 | IR6-7 | IRL North | 48 | 88.3615 | 285.9486 | 0.06 | 0.01 | 46262 | 45197 | 46262 | IR6-7 | 1100 | C/D | 1100 C/D | 54.65 | 0 | 1.85 | 0.22 | 1.295 | 0.11 | 0.342 | 0.070659 | 136 | 0 | 0 | 0.8767 | 0
Titusville | 17 | Kiwanis Park | 32.37 | No | 1234 | 0 | 13 | IR6-7 | IRL North | 34 | 178.8251 | 201.4976 | 0.04 | 0 | 46263 | 45198 | 46263 | IR6-7 | 1100 | C/D | 1100 C/D | 54.65 | 0 | 1.85 | 0.22 | 1.295 | 0.11 | 0.342 | 0.049791 | 96 | 0 | 0 | 0.8767 | 0
Titusville | 17 | Kiwanis Park | 32.37 | No | 1234 | 0 | 13 | IR6-7 | IRL North | 3057 | 1041.5253 | 18357.15 | 3.96 | 0.34 | 46264 | 45199 | 46264 | IR6-7 | 1100 | C/D | 1100 C/D | 54.65 | 0 | 1.85 | 0.22 | 1.295 | 0.11 | 0.342 | 4.5361 | 8715 | 25 | 2.1 | 0.8767 | 1.8
Titusville | 17 | Kiwanis Park | 32.37 | No | 1234 | 0 | 13 | IR6-7 | IRL North | 666 | 274.5262 | 4001.1242 | 0.86 | 0.07 | 46267 | 45202 | 46267 | IR6-7 | 1100 | B/D | 1100 B/D | 54.65 | 0 | 1.85 | 0.22 | 1.295 | 0.11 | 0.342 | 0.9887 | 1899 | 5 | 0.5 | 0.8767 | 0.4
Titusville | 17 | Kiwanis Park | 32.37 | No | 1234 | 0 | 13 | IR6-7 | IRL North | 79 | 201.6997 | 569.7169 | 0.1 | 0.01 | 46268 | 45203 | 46268 | IR6-7 | 1100 | C | 1100 C | 54.65 | 0 | 1.85 | 0.22 | 1.295 | 0.11 | 0.286 | 0.14078 | 226 | 1 | 0.1 | 0.8767 | 0.1
Titusville | 17 | Kiwanis Park | 32.37 | No | 1234 | 0 | 13 | IR6-7 | IRL North | 28 | 86.0264 | 226.8187 | 0.04 | 0 | 46269 | 45204 | 46269 | IR6-7 | 1100 | W | 1100 W | 54.65 | 0 | 1.85 | 0.22 | 1.295 | 0.11 | 0.258 | 0.056048 | 81 | 0 | 0 | 0.8767 | 0
Titusville | 17 | Kiwanis Park | 32.37 | No | 1234 | 0 | 0 | IR6-7 | IRL North | 625 | 426.167 | 2565.9425 | 0.26 | 0.04 | 46270 | 45205 | 46270 | IR6-7 | 5300 | W | 5300 W | 54.65 | 0 | 0.6 | 0.135 | 0.42 | 0.0675 | 0.5 | 0.63406 | 1781 | 2 | 0.3 | 0.8767 | 0.3
Titusville | 17 | Kiwanis Park | 32.37 | No | 1234 | 0 | 0 | IR6-7 | IRL North | 208 | 357.6002 | 854.0255 | 0.09 | 0.01 | 46278 | 45213 | 46278 | IR6-7 | 5300 | C/D | 5300 C/D | 54.65 | 0 | 0.6 | 0.135 | 0.42 | 0.0675 | 0.5 | 0.21103 | 593 | 1 | 0.1 | 0.8767 | 0.1
Titusville | 17 | Kiwanis Park | 32.37 | No | 1234 | 0 | 0 | IR6-7 | IRL North | 702 | 382.6063 | 2883.4447 | 0.29 | 0.05 | 46283 | 45218 | 46283 | IR6-7 | 5300 | W | 5300 W | 54.65 | 0 | 0.6 | 0.135 | 0.42 | 0.0675 | 0.5 | 0.71251 | 2001 | 2 | 0.3 | 0.8767 | 0.3
Titusville | 14 | Addison Creek | 33.47 | No | 1234 | 0 | 0 | IR6-7 | IRL North | 43 | 63.1768 | 165.9884 | 0.02 | 0 | 46290 | 45225 | 46290 | IR6-7 | 5300 | W | 5300 W | 54.65 | 0 | 0.6 | 0.135 | 0.42 | 0.0675 | 0.5 | 0.041016 | 115 | 0 | 0 | 0.8767 | 0
Titusville | 14 | Addison Creek | 33.47 | No | 1234 | 0 | 0 | IR6-7 | IRL North | 1 | 10.1434 | 4.4179 | 0 | 0 | 46293 | 45228 | 46293 | IR6-7 | 5300 | A | 5300 A | 54.65 | 0 | 0.6 | 0.135 | 0.42 | 0.0675 | 0.5 | 0.0010917 | 3 | 0 | 0 | 0.8767 | 0
Titusville | 14 | Addison Creek | 33.47 | No | 1234 | 0 | 0 | IR6-7 | IRL North | 122 | 94.1162 | 468.8876 | 0.05 | 0.01 | 46297 | 45232 | 46297 | IR6-7 | 5300 | W | 5300 W | 54.65 | 0 | 0.6 | 0.135 | 0.42 | 0.0675 | 0.5 | 0.11586 | 325 | 0 | 0 | 0.8767 | 0
Titusville | 17 | Kiwanis Park | 32.37 | No | 1234 | 0 | 13 | IR6-7 | IRL North | 216 | 351.3206 | 1295.7702 | 0.28 | 0.02 | 46298 | 45233 | 46298 | IR6-7 | 1100 | C/D | 1100 C/D | 54.65 | 0 | 1.85 | 0.22 | 1.295 | 0.11 | 0.342 | 0.32019 | 615 | 2 | 0.1 | 0.8767 | 0.1
Titusville | 14 | Addison Creek | 33.47 | No | 1234 | 0 | 0 | IR6-7 | IRL North | 2 | 15.7112 | 6.4023 | 0 | 0 | 46301 | 45236 | 46301 | IR6-7 | 5300 | A | 5300 A | 54.65 | 0 | 0.6 | 0.135 | 0.42 | 0.0675 | 0.5 | 0.001582 | 4 | 0 | 0 | 0.8767 | 0
Titusville | 14 | Addison Creek | 33.47 | No | 1234 | 0 | 102.5 | IR6-7 | IRL North | 384 | 144.6469 | 1167.3185 | 0.56 | 0.1 | 46302 | 45237 | 46302 | IR6-7 | 1300 | A | 1300 A | 54.65 | 0 | 2.42 | 0.516 | 1.694 | 0.258 | 0.631 | 0.258 | 914 | 3 | 0.5 | 0.8767 | 0.4
Titusville | 17 | Kiwanis Park | 32.37 | No | 1234 | 0 | 65.5 | IR6-7 | IRL North | 122 | 176.4183 | 1566.3304 | 0.12 | 0 | 46312 | 45245 | 46312 | IR6-7 | 1190 | A | 1190 A | 54.65 | 0 | 1.38 | 0.08 | 0.966 | 0.04 | 0.16 | 0.38705 | 348 | 1 | 0 | 0.8767 | 0
Titusville | 14 | Addison Creek | 33.47 | No | 1234 | 0 | 102.5 | IR6-7 | IRL North | 477 | 172.9631 | 1451.9558 | 0.7 | 0.12 | 46313 | 45246 | 46313 | IR6-7 | 1300 | A | 1300 A | 54.65 | 0 | 2.42 | 0.516 | 1.694 | 0.258 | 0.631 | 0.35878 | 1272 | 5 | 0.7 | 0.8767 | 0.6
Titusville | 17 | Kiwanis Park | 32.37 | No | 1234 | 0 | 0 | IR6-7 | IRL North | 13 | 58.0316 | 54.0561 | 0.01 | 0 | 46316 | 45249 | 46316 | IR6-7 | 5300 | W | 5300 W | 54.65 | 0 | 0.6 | 0.135 | 0.42 | 0.0675 | 0.5 | 0.013357 | 38 | 0 | 0 | 0.8767 | 0
Titusville | 14 | Addison Creek | 33.47 | No | 1234 | 0 | 0 | IR6-7 | IRL North | 34 | 77.3261 | 131.2025 | 0.01 | 0 | 46328 | 45260 | 46328 | IR6-7 | 5300 | B/D | 5300 B/D | 54.65 | 0 | 0.6 | 0.135 | 0.42 | 0.0675 | 0.5 | 0.032421 | 91 | 0 | 0 | 0.8767 | 0
Titusville | 14 | Addison Creek | 33.47 | No | 1234 | 0 | 0 | IR6-7 | IRL North | 66 | 75.1185 | 254.1533 | 0.03 | 0 | 46329 | 45261 | 46329 | IR6-7 | 5300 | W | 5300 W | 54.65 | 0 | 0.6 | 0.135 | 0.42 | 0.0675 | 0.5 | 0.062802 | 176 | 0 | 0 | 0.8767 | 0
Titusville | 14 | Addison Creek | 33.47 | No | 1234 | 0 | 105 | IR6-7 | IRL North | 274 | 145.8894 | 593.7375 | 0.37 | 0.07 | 46330 | 45262 | 46330 | IR6-7 | 1400 | A | 1400 A | 54.65 | 0 | 2.83 | 0.497 | 1.981 | 0.2485 | 0.886 | 0.14672 | 730 | 3 | 0.4 | 0.8767 | 0.4
Titusville | 17 | Kiwanis Park | 32.37 | No | 1234 | 0 | 13 | IR6-7 | IRL North | 1343 | 379.1716 | 8061.6724 | 1.74 | 0.15 | 46331 | 45263 | 46331 | IR6-7 | 1100 | D | 1100 D | 54.65 | 0 | 1.85 | 0.22 | 1.295 | 0.11 | 0.342 | 1.9921 | 3827 | 11 | 0.9 | 0.8767 | 0.8
Titusville | 17 | Kiwanis Park | 32.37 | No | 1234 | 0 | 65.5 | IR6-7 | IRL North | 263 | 225.3505 | 2423.0213 | 0.25 | 0.01 | 46332 | 45264 | 46332 | IR6-7 | 1190 | B/D | 1190 B/D | 54.65 | 0 | 1.38 | 0.08 | 0.966 | 0.04 | 0.223 | 0.59874 | 750 | 2 | 0.1 | 0.8767 | 0.1
Titusville | 17 | Kiwanis Park | 32.37 | No | 1234 | 0 | 65.5 | IR6-7 | IRL North | 923 | 499.2897 | 8502.8513 | 0.89 | 0.04 | 46333 | 45265 | 46333 | IR6-7 | 1190 | B/D | 1190 B/D | 54.65 | 0 | 1.38 | 0.08 | 0.966 | 0.04 | 0.223 | 2.1011 | 2632 | 6 | 0.2 | 0.8767 | 0.2
Titusville | 17 | Kiwanis Park | 32.37 | No | 1234 | 0 | 65.5 | IR6-7 | IRL North | 668 | 489.8452 | 8573.1066 | 0.65 | 0.03 | 46334 | 45266 | 46334 | IR6-7 | 1190 | A | 1190 A | 54.65 | 0 | 1.38 | 0.08 | 0.966 | 0.04 | 0.16 | 2.1185 | 1904 | 4 | 0.2 | 0.8767 | 0.2
Titusville | 17 | Kiwanis Park | 32.37 | No | 1234 | 0 | 13 | IR6-7 | IRL North | 54 | 137.5779 | 326.7508 | 0.07 | 0.01 | 46335 | 45267 | 46335 | IR6-7 | 1100 | B/D | 1100 B/D | 54.65 | 0 | 1.85 | 0.22 | 1.295 | 0.11 | 0.342 | 0.080742 | 155 | 0 | 0 | 0.8767 | 0
Titusville | 14 | Addison Creek | 33.47 | No | 1234 | 0 | 29 | IR6-7 | IRL North | 845 | 460.1046 | 7372.7076 | 1.32 | 0.13 | 46345 | 45277 | 46345 | IR6-7 | 1200 | A | 1200 A | 54.65 | 0 | 2.39 | 0.316 | 1.673 | 0.158 | 0.22 | 1.8218 | 2251 | 8 | 0.8 | 0.8767 | 0.7
Titusville | 17 | Kiwanis Park | 32.37 | No | 1234 | 0 | 13 | IR6-7 | IRL North | 390 | 220.6275 | 2340.2978 | 0.51 | 0.04 | 46346 | 45278 | 46346 | IR6-7 | 1100 | D | 1100 D | 54.65 | 0 | 1.85 | 0.22 | 1.295 | 0.11 | 0.342 | 0.5783 | 1111 | 3 | 0.3 | 0.8767 | 0.3
Titusville | 17 | Kiwanis Park | 32.37 | No | 1234 | 0 | 65.5 | IR6-7 | IRL North | 171 | 209.4484 | 2190.1885 | 0.17 | 0.01 | 46357 | 45289 | 46357 | IR6-7 | 1190 | A | 1190 A | 54.65 | 0 | 1.38 | 0.08 | 0.966 | 0.04 | 0.16 | 0.54121 | 486 | 1 | 0 | 0.8767 | 0
Titusville | 17 | Kiwanis Park | 32.37 | No | 1234 | 0 | 65.5 | IR6-7 | IRL North | 359 | 248.1808 | 3301.0954 | 0.35 | 0.01 | 46359 | 45291 | 46359 | IR6-7 | 1190 | D | 1190 D | 54.65 | 0 | 1.38 | 0.08 | 0.966 | 0.04 | 0.223 | 0.81572 | 1022 | 2 | 0.1 | 0.8767 | 0.1
Titusville | 17 | Kiwanis Park | 32.37 | No | 1234 | 0 | 65.5 | IR6-7 | IRL North | 85 | 184.9604 | 780.2376 | 0.08 | 0 | 46362 | 45294 | 46362 | IR6-7 | 1190 | B/D | 1190 B/D | 54.65 | 0 | 1.38 | 0.08 | 0.966 | 0.04 | 0.223 | 0.1928 | 242 | 1 | 0 | 0.8767 | 0
Titusville | 14 | Addison Creek | 33.47 | No | 1234 | 0 | 0 | IR6-7 | IRL North | 478 | 431.1966 | 1834.8988 | 0.2 | 0.03 | 46364 | 45296 | 46364 | IR6-7 | 5300 | B/D | 5300 B/D | 54.65 | 0 | 0.6 | 0.135 | 0.42 | 0.0675 | 0.5 | 0.45341 | 1274 | 1 | 0.2 | 0.8767 | 0.2
Titusville | 17 | Kiwanis Park | 32.37 | No | 1234 | 0 | 13 | IR6-7 | IRL North | 598 | 551.1711 | 4296.4806 | 0.77 | 0.07 | 46366 | 45298 | 46366 | IR6-7 | 1100 | C | 1100 C | 54.65 | 0 | 1.85 | 0.22 | 1.295 | 0.11 | 0.286 | 1.0617 | 1706 | 5 | 0.4 | 0.8767 | 0.4
Titusville | 17 | Kiwanis Park | 32.37 | No | 1234 | 0 | 13 | IR6-7 | IRL North | 23 | 65.1888 | 137.2207 | 0.03 | 0 | 46376 | 45308 | 46376 | IR6-7 | 1100 | D | 1100 D | 54.65 | 0 | 1.85 | 0.22 | 1.295 | 0.11 | 0.342 | 0.033908 | 65 | 0 | 0 | 0.8767 | 0
Titusville | 17 | Kiwanis Park | 32.37 | No | 1234 | 0 | 11 | IR6-7 | IRL North | 103 | 127.565 | 544.7826 | 0.09 | 0 | 46381 | 45313 | 46381 | IR6-7 | 1850 | D | 1850 D | 54.65 | 0 | 1.25 | 0.095 | 0.875 | 0.0475 | 0.387 | 0.13462 | 293 | 1 | 0 | 0.8767 | 0
Titusville | 17 | Kiwanis Park | 32.37 | No | 1234 | 0 | 0 | IR6-7 | IRL North | 265 | 202.0506 | 1088.6342 | 0.11 | 0.02 | 46383 | 45315 | 46383 | IR6-7 | 5300 | D | 5300 D | 54.65 | 0 | 0.6 | 0.135 | 0.42 | 0.0675 | 0.5 | 0.26901 | 756 | 1 | 0.1 | 0.8767 | 0.1
Titusville | 17 | Kiwanis Park | 32.37 | No | 1234 | 0 | 11 | IR6-7 | IRL North | 50 | 89.7789 | 484.8244 | 0.04 | 0 | 46386 | 45318 | 46386 | IR6-7 | 1850 | B/D | 1850 B/D | 54.65 | 0 | 1.25 | 0.095 | 0.875 | 0.0475 | 0.212 | 0.1198 | 143 | 0 | 0 | 0.8767 | 0
Titusville | 17 | Kiwanis Park | 32.37 | No | 1234 | 0 | 11 | IR6-7 | IRL North | 37 | 106.201 | 600.4001 | 0.03 | 0 | 46387 | 45319 | 46387 | IR6-7 | 1850 | A | 1850 A | 54.65 | 0 | 1.25 | 0.095 | 0.875 | 0.0475 | 0.126 | 0.14836 | 105 | 0 | 0 | 0.8767 | 0
Titusville | 17 | Kiwanis Park | 32.37 | No | 1234 | 0 | 0 | IR6-7 | IRL North | 38 | 64.0446 | 154.2733 | 0.02 | 0 | 46391 | 45323 | 46391 | IR6-7 | 5300 | C/D | 5300 C/D | 54.65 | 0 | 0.6 | 0.135 | 0.42 | 0.0675 | 0.5 | 0.038122 | 107 | 0 | 0 | 0.8767 | 0
Titusville | 17 | Kiwanis Park | 32.37 | No | 1234 | 0 | 65.5 | IR6-7 | IRL North | 44 | 95.2806 | 564.6656 | 0.04 | 0 | 46397 | 45329 | 46397 | IR6-7 | 1190 | A | 1190 A | 54.65 | 0 | 1.38 | 0.08 | 0.966 | 0.04 | 0.16 | 0.13953 | 125 | 0 | 0 | 0.8767 | 0
Titusville | 17 | Kiwanis Park | 32.37 | No | 1234 | 0 | 65.5 | IR6-7 | IRL North | 40 | 86.8231 | 365.3087 | 0.04 | 0 | 46398 | 45330 | 46398 | IR6-7 | 1190 | B/D | 1190 B/D | 54.65 | 0 | 1.38 | 0.08 | 0.966 | 0.04 | 0.223 | 0.090269 | 113 | 0 | 0 | 0.8767 | 0
Titusville | 14 | Addison Creek | 33.47 | No | 1234 | 0 | 29 | IR6-7 | IRL North | 1789 | 749.5169 | 15620.4238 | 2.79 | 0.28 | 46405 | 45336 | 46405 | IR6-7 | 1200 | A | 1200 A | 54.65 | 0 | 2.39 | 0.316 | 1.673 | 0.158 | 0.22 | 3.8599 | 4770 | 18 | 1.7 | 0.8767 | 1.5
Titusville | 17 | Kiwanis Park | 32.37 | No | 1234 | 0 | 65.5 | IR6-7 | IRL North | 9 | 50.0946 | 81.6578 | 0.01 | 0 | 46421 | 45351 | 46421 | IR6-7 | 1190 | D | 1190 D | 54.65 | 0 | 1.38 | 0.08 | 0.966 | 0.04 | 0.223 | 0.020178 | 25 | 0 | 0 | 0.8767 | 0
Titusville | 17 | Kiwanis Park | 32.37 | No | 1234 | 0 | 0 | IR6-7 | IRL North | 1 | 10.4255 | 4.6471 | 0 | 0 | 46424 | 45354 | 46424 | IR6-7 | 5300 | W | 5300 W | 54.65 | 0 | 0.6 | 0.135 | 0.42 | 0.0675 | 0.5 | 0.0011483 | 3 | 0 | 0 | 0.8767 | 0
Titusville | 17 | Kiwanis Park | 32.37 | No | 1234 | 0 | 13 | IR6-7 | IRL North | 2 | 26.4903 | 12.21 | 0 | 0 | 46429 | 45359 | 46429 | IR6-7 | 1100 | D | 1100 D | 54.65 | 0 | 1.85 | 0.22 | 1.295 | 0.11 | 0.342 | 0.0030171 | 6 | 0 | 0 | 0.8767 | 0
Titusville | 17 | Kiwanis Park | 32.37 | No | 1234 | 0 | 11 | IR6-7 | IRL North | 3 | 20.4985 | 16.6136 | 0 | 0 | 46430 | 45360 | 46430 | IR6-7 | 1850 | D | 1850 D | 54.65 | 0 | 1.25 | 0.095 | 0.875 | 0.0475 | 0.387 | 0.0041053 | 9 | 0 | 0 | 0.8767 | 0
Titusville | 17 | Kiwanis Park | 32.37 | No | 1234 | 0 | 13 | IR6-7 | IRL North | 38 | 80.7394 | 272.3456 | 0.05 | 0 | 46432 | 45362 | 46432 | IR6-7 | 1100 | C | 1100 C | 54.65 | 0 | 1.85 | 0.22 | 1.295 | 0.11 | 0.286 | 0.067298 | 108 | 0 | 0 | 0.8767 | 0
Titusville | 14 | Addison Creek | 33.47 | No | 1234 | 0 | 102.5 | IR6-7 | IRL North | 1491 | 396.1168 | 4537.569 | 2.19 | 0.38 | 46435 | 45365 | 46435 | IR6-7 | 1300 | A | 1300 A | 54.65 | 0 | 2.42 | 0.516 | 1.694 | 0.258 | 0.631 | 1.1213 | 3974 | 15 | 2.3 | 0.8767 | 2
Titusville | 14 | Addison Creek | 33.47 | No | 1234 | 0 | 102.5 | IR6-7 | IRL North | 980 | 319.8264 | 2981.6386 | 1.44 | 0.25 | 46436 | 45366 | 46436 | IR6-7 | 1300 | A | 1300 A | 54.65 | 0 | 2.42 | 0.516 | 1.694 | 0.258 | 0.631 | 0.73678 | 2612 | 10 | 1.5 | 0.8767 | 1.3
Titusville | 14 | Addison Creek | 33.47 | No | 1234 | 0 | 102.5 | IR6-7 | IRL North | 437 | 157.6736 | 1267.0788 | 0.64 | 0.11 | 46437 | 45367 | 46437 | IR6-7 | 1300 | B/D | 1300 B/D | 54.65 | 0 | 2.42 | 0.516 | 1.694 | 0.258 | 0.662 | 0.3131 | 1164 | 4 | 0.7 | 0.8767 | 0.6
Titusville | 14 | Addison Creek | 33.47 | No | 1234 | 0 | 102.5 | IR6-7 | IRL North | 144 | 84.3359 | 409.54 | 0.21 | 0.04 | 46442 | 45372 | 46442 | IR6-7 | 1300 | W | 1300 W | 54.65 | 0 | 2.42 | 0.516 | 1.694 | 0.258 | 0.677 | 0.1012 | 385 | 1 | 0.2 | 0.8767 | 0.2
Titusville | 17 | Kiwanis Park | 32.37 | No | 1234 | 0 | 11 | IR6-7 | IRL North | 201 | 176.8344 | 1067.9113 | 0.18 | 0.01 | 46456 | 45385 | 46456 | IR6-7 | 1850 | D | 1850 D | 54.65 | 0 | 1.25 | 0.095 | 0.875 | 0.0475 | 0.387 | 0.26389 | 574 | 1 | 0.1 | 0.8767 | 0.1
Titusville | 17 | Kiwanis Park | 32.37 | No | 1234 | 0 | 11 | IR6-7 | IRL North | 13 | 52.8947 | 126.5582 | 0.01 | 0 | 46457 | 45386 | 46457 | IR6-7 | 1850 | B/D | 1850 B/D | 54.65 | 0 | 1.25 | 0.095 | 0.875 | 0.0475 | 0.212 | 0.031273 | 37 | 0 | 0 | 0.8767 | 0
Titusville | 17 | Kiwanis Park | 32.37 | No | 1234 | 0 | 0 | IR6-7 | IRL North | 16 | 72.0737 | 65.8357 | 0.01 | 0 | 46460 | 45389 | 46460 | IR6-7 | 5300 | D | 5300 D | 54.65 | 0 | 0.6 | 0.135 | 0.42 | 0.0675 | 0.5 | 0.016268 | 46 | 0 | 0 | 0.8767 | 0
Titusville | 17 | Kiwanis Park | 32.37 | No | 1234 | 0 | 0 | IR6-7 | IRL North | 99 | 87.2764 | 405.7407 | 0.04 | 0.01 | 46461 | 45390 | 46461 | IR6-7 | 5300 | W | 5300 W | 54.65 | 0 | 0.6 | 0.135 | 0.42 | 0.0675 | 0.5 | 0.10026 | 282 | 0 | 0 | 0.8767 | 0
Titusville | 14 | Addison Creek | 33.47 | No | 1234 | 0 | 105 | IR6-7 | IRL North | 49 | 43.7937 | 106.9924 | 0.07 | 0.01 | 46462 | 45391 | 46462 | IR6-7 | 1400 | C | 1400 C | 54.65 | 0 | 2.83 | 0.497 | 1.981 | 0.2485 | 0.888 | 0.026438 | 132 | 1 | 0.1 | 0.8767 | 0.1
Titusville | 14 | Addison Creek | 33.47 | No | 1234 | 0 | 105 | IR6-7 | IRL North | 145 | 106.0707 | 314.1722 | 0.2 | 0.04 | 46463 | 45392 | 46463 | IR6-7 | 1400 | A | 1400 A | 54.65 | 0 | 2.83 | 0.497 | 1.981 | 0.2485 | 0.886 | 0.077633 | 386 | 2 | 0.2 | 0.8767 | 0.2
Titusville | 17 | Kiwanis Park | 32.37 | No | 1234 | 0 | 11 | IR6-7 | IRL North | 15 | 71.5878 | 237.699 | 0.01 | 0 | 46464 | 45393 | 46464 | IR6-7 | 1850 | A | 1850 A | 54.65 | 0 | 1.25 | 0.095 | 0.875 | 0.0475 | 0.126 | 0.058736 | 42 | 0 | 0 | 0.8767 | 0
Titusville | 17 | Kiwanis Park | 32.37 | No | 1234 | 0 | 11 | IR6-7 | IRL North | 221 | 204.1127 | 2144.0968 | 0.19 | 0.01 | 46465 | 45394 | 46465 | IR6-7 | 1850 | B/D | 1850 B/D | 54.65 | 0 | 1.25 | 0.095 | 0.875 | 0.0475 | 0.212 | 0.52982 | 631 | 1 | 0.1 | 0.8767 | 0.1
Titusville | 17 | Kiwanis Park | 32.37 | No | 1234 | 0 | 0 | IR6-7 | IRL North | 114 | 92.4823 | 467.7085 | 0.05 | 0.01 | 46466 | 45395 | 46466 | IR6-7 | 5300 | D | 5300 D | 54.65 | 0 | 0.6 | 0.135 | 0.42 | 0.0675 | 0.5 | 0.11557 | 325 | 0 | 0 | 0.8767 | 0
Titusville | 17 | Kiwanis Park | 32.37 | No | 1234 | 0 | 0 | IR6-7 | IRL North | 34 | 48.7052 | 139.5755 | 0.01 | 0 | 46467 | 45396 | 46467 | IR6-7 | 5300 | D | 5300 D | 54.65 | 0 | 0.6 | 0.135 | 0.42 | 0.0675 | 0.5 | 0.03449 | 97 | 0 | 0 | 0.8767 | 0
Titusville | 17 | Kiwanis Park | 32.37 | No | 1234 | 0 | 13 | IR6-7 | IRL North | 35 | 61.0622 | 207.9918 | 0.05 | 0 | 46483 | 45412 | 46483 | IR6-7 | 1100 | D | 1100 D | 54.65 | 0 | 1.85 | 0.22 | 1.295 | 0.11 | 0.342 | 0.051396 | 99 | 0 | 0 | 0.8767 | 0
Titusville | 17 | Kiwanis Park | 32.37 | No | 1234 | 0 | 13 | IR6-7 | IRL North | 50 | 78.6551 | 297.4921 | 0.06 | 0.01 | 46484 | 45413 | 46484 | IR6-7 | 1100 | B/D | 1100 B/D | 54.65 | 0 | 1.85 | 0.22 | 1.295 | 0.11 | 0.342 | 0.073512 | 141 | 0 | 0 | 0.8767 | 0
Titusville | 17 | Kiwanis Park | 32.37 | No | 1234 | 0 | 11 | IR6-7 | IRL North | 3 | 26.0671 | 28.8189 | 0 | 0 | 46493 | 45421 | 46493 | IR6-7 | 1850 | B/D | 1850 B/D | 54.65 | 0 | 1.25 | 0.095 | 0.875 | 0.0475 | 0.212 | 0.0071213 | 8 | 0 | 0 | 0.8767 | 0
Titusville | 17 | Kiwanis Park | 32.37 | No | 1234 | 0 | 11 | IR6-7 | IRL North | 37 | 76.0296 | 195.8051 | 0.03 | 0 | 46499 | 45427 | 46499 | IR6-7 | 1850 | D | 1850 D | 54.65 | 0 | 1.25 | 0.095 | 0.875 | 0.0475 | 0.387 | 0.048384 | 105 | 0 | 0 | 0.8767 | 0
Titusville | 17 | Kiwanis Park | 32.37 | No | 1234 | 0 | 11 | IR6-7 | IRL North | 29 | 146.4992 | 278.3698 | 0.03 | 0 | 46500 | 45428 | 46500 | IR6-7 | 1850 | B/D | 1850 B/D | 54.65 | 0 | 1.25 | 0.095 | 0.875 | 0.0475 | 0.212 | 0.068786 | 82 | 0 | 0 | 0.8767 | 0
Titusville | 17 | Kiwanis Park | 32.37 | No | 1234 | 0 | 0 | IR6-7 | IRL North | 87 | 84.5221 | 357.7624 | 0.04 | 0.01 | 46503 | 45431 | 46503 | IR6-7 | 5300 | W | 5300 W | 54.65 | 0 | 0.6 | 0.135 | 0.42 | 0.0675 | 0.5 | 0.088405 | 248 | 0 | 0 | 0.8767 | 0
Titusville | 17 | Kiwanis Park | 32.37 | No | 1234 | 0 | 0 | IR6-7 | IRL North | 120 | 91.9205 | 491.1837 | 0.05 | 0.01 | 46504 | 45432 | 46504 | IR6-7 | 5300 | W | 5300 W | 54.65 | 0 | 0.6 | 0.135 | 0.42 | 0.0675 | 0.5 | 0.12137 | 341 | 0 | 0.1 | 0.8767 | 0.1
Titusville | 17 | Kiwanis Park | 32.37 | No | 1234 | 0 | 0 | IR6-7 | IRL North | 8 | 43.1242 | 31.6122 | 0 | 0 | 46505 | 45433 | 46505 | IR6-7 | 5300 | D | 5300 D | 54.65 | 0 | 0.6 | 0.135 | 0.42 | 0.0675 | 0.5 | 0.0078115 | 22 | 0 | 0 | 0.8767 | 0
Titusville | 17 | Kiwanis Park | 32.37 | No | 1234 | 0 | 0 | IR6-7 | IRL North | 470 | 186.4926 | 1928.7906 | 0.2 | 0.03 | 46506 | 45434 | 46506 | IR6-7 | 5300 | C/D | 5300 C/D | 54.65 | 0 | 0.6 | 0.135 | 0.42 | 0.0675 | 0.5 | 0.47661 | 1339 | 1 | 0.2 | 0.8767 | 0.2
Titusville | 17 | Kiwanis Park | 32.37 | No | 1234 | 0 | 13 | IR6-7 | IRL North | 21 | 82.7317 | 128.3579 | 0.03 | 0 | 46507 | 45435 | 46507 | IR6-7 | 1100 | C/D | 1100 C/D | 54.65 | 0 | 1.85 | 0.22 | 1.295 | 0.11 | 0.342 | 0.031718 | 61 | 0 | 0 | 0.8767 | 0
Titusville | 17 | Kiwanis Park | 32.37 | No | 1234 | 0 | 0 | IR6-7 | IRL North | 36 | 81.5807 | 148.0206 | 0.02 | 0 | 46513 | 45441 | 46513 | IR6-7 | 5300 | D | 5300 D | 54.65 | 0 | 0.6 | 0.135 | 0.42 | 0.0675 | 0.5 | 0.036577 | 103 | 0 | 0 | 0.8767 | 0
Titusville | 17 | Kiwanis Park | 32.37 | No | 1234 | 0 | 0 | IR6-7 | IRL North | 23 | 50.6901 | 94.5223 | 0.01 | 0 | 46514 | 45442 | 46514 | IR6-7 | 5300 | D | 5300 D | 54.65 | 0 | 0.6 | 0.135 | 0.42 | 0.0675 | 0.5 | 0.023357 | 66 | 0 | 0 | 0.8767 | 0
Titusville | 17 | Kiwanis Park | 32.37 | No | 1234 | 0 | 11 | IR6-7 | IRL North | 8 | 48.0758 | 73.3575 | 0.01 | 0 | 46517 | 45445 | 46517 | IR6-7 | 1850 | B/D | 1850 B/D | 54.65 | 0 | 1.25 | 0.095 | 0.875 | 0.0475 | 0.212 | 0.018127 | 22 | 0 | 0 | 0.8767 | 0
Titusville | 17 | Kiwanis Park | 32.37 | No | 1234 | 0 | 0 | IR6-7 | IRL North | 4 | 20.3514 | 15.7141 | 0 | 0 | 46518 | 45446 | 46518 | IR6-7 | 5300 | D | 5300 D | 54.65 | 0 | 0.6 | 0.135 | 0.42 | 0.0675 | 0.5 | 0.003883 | 11 | 0 | 0 | 0.8767 | 0
Titusville | 14 | Addison Creek | 33.47 | No | 1234 | 0 | 29 | IR6-7 | IRL North | 109 | 126.8409 | 947.8915 | 0.17 | 0.02 | 46520 | 45448 | 46520 | IR6-7 | 1200 | A | 1200 A | 54.65 | 0 | 2.39 | 0.316 | 1.673 | 0.158 | 0.22 | 0.23423 | 289 | 1 | 0.1 | 0.8767 | 0.1
Titusville | 17 | Kiwanis Park | 32.37 | No | 1234 | 0 | 11 | IR6-7 | IRL North | 7 | 35.8157 | 66.1011 | 0.01 | 0 | 46521 | 45449 | 46521 | IR6-7 | 1850 | B/D | 1850 B/D | 54.65 | 0 | 1.25 | 0.095 | 0.875 | 0.0475 | 0.212 | 0.016334 | 19 | 0 | 0 | 0.8767 | 0
Titusville | 17 | Kiwanis Park | 32.37 | No | 1234 | 0 | 0 | IR6-7 | IRL North | 599 | 214.4773 | 2460.2339 | 0.25 | 0.04 | 46522 | 45450 | 46522 | IR6-7 | 5300 | D | 5300 D | 54.65 | 0 | 0.6 | 0.135 | 0.42 | 0.0675 | 0.5 | 0.60793 | 1708 | 2 | 0.3 | 0.8767 | 0.3
Titusville | 17 | Kiwanis Park | 32.37 | No | 1234 | 0 | 0 | IR6-7 | IRL North | 4 | 22.8541 | 14.4667 | 0 | 0 | 46526 | 45454 | 46526 | IR6-7 | 5300 | B/D | 5300 B/D | 54.65 | 0 | 0.6 | 0.135 | 0.42 | 0.0675 | 0.5 | 0.0035748 | 10 | 0 | 0 | 0.8767 | 0
Titusville | 17 | Kiwanis Park | 32.37 | No | 1234 | 0 | 29 | IR6-7 | IRL North | 173 | 162.8996 | 1171.6793 | 0.27 | 0.03 | 46530 | 45458 | 46530 | IR6-7 | 1200 | B/D | 1200 B/D | 54.65 | 0 | 2.39 | 0.316 | 1.673 | 0.158 | 0.304 | 0.28953 | 494 | 2 | 0.2 | 0.8767 | 0.2
Titusville | 17 | Kiwanis Park | 32.37 | No | 1234 | 0 | 29 | IR6-7 | IRL North | 44 | 201.4511 | 299.4065 | 0.07 | 0.01 | 46534 | 45462 | 46534 | IR6-7 | 1200 | B/D | 1200 B/D | 54.65 | 0 | 2.39 | 0.316 | 1.673 | 0.158 | 0.304 | 0.073985 | 126 | 0 | 0 | 0.8767 | 0
Titusville | 17 | Kiwanis Park | 32.37 | No | 1234 | 0 | 0 | IR6-7 | IRL North | 4 | 23.3324 | 16.2221 | 0 | 0 | 46535 | 45463 | 46535 | IR6-7 | 5300 | C/D | 5300 C/D | 54.65 | 0 | 0.6 | 0.135 | 0.42 | 0.0675 | 0.5 | 0.0040086 | 11 | 0 | 0 | 0.8767 | 0
Titusville | 17 | Kiwanis Park | 32.37 | No | 1234 | 0 | 29 | IR6-7 | IRL North | 28 | 72.0469 | 191.6553 | 0.04 | 0 | 46549 | 45477 | 46549 | IR6-7 | 1200 | B/D | 1200 B/D | 54.65 | 0 | 2.39 | 0.316 | 1.673 | 0.158 | 0.304 | 0.034413 | 59 | 0 | 0 | 0.8767 | 0
Titusville | 17 | Kiwanis Park | 32.37 | No | 1234 | 0 | 29 | IR6-7 | IRL North | 0 | 6.1397 | 2.1273 | 0 | 0 | 46552 | 45480 | 46552 | IR6-7 | 1200 | C | 1200 C | 54.65 | 0 | 2.39 | 0.316 | 1.673 | 0.158 | 0.389 | 0.00052566 | 1 | 0 | 0 | 0.8767 | 0
Titusville | 17 | Kiwanis Park | 32.37 | No | 1234 | 0 | 29 | IR6-7 | IRL North | 1 | 13.9985 | 9.7358 | 0 | 0 | 46557 | 45485 | 46557 | IR6-7 | 1200 | B/D | 1200 B/D | 54.65 | 0 | 2.39 | 0.316 | 1.673 | 0.158 | 0.304 | 0.0024058 | 4 | 0 | 0 | 0.8767 | 0
Titusville | 17 | Kiwanis Park | 32.37 | No | 1234 | 0 | 29 | IR6-7 | IRL North | 1 | 42.6568 | 5.4807 | 0 | 0 | 46561 | 45489 | 46561 | IR6-7 | 1200 | D | 1200 D | 54.65 | 0 | 2.39 | 0.316 | 1.673 | 0.158 | 0.473 | 0.0013543 | 4 | 0 | 0 | 0.8767 | 0
Titusville | 17 | Kiwanis Park | 32.37 | No | 1234 | 0 | 29 | IR6-7 | IRL North | 233 | 127.2216 | 1011.5834 | 0.36 | 0.04 | 46564 | 45492 | 46564 | IR6-7 | 1200 | D | 1200 D | 54.65 | 0 | 2.39 | 0.316 | 1.673 | 0.158 | 0.473 | 0.24997 | 664 | 2 | 0.2 | 0.8767 | 0.2
Titusville | 17 | Kiwanis Park | 32.37 | No | 1234 | 0 | 13 | IR6-7 | IRL North | 83 | 128.1727 | 979.8252 | 0.11 | 0.01 | 46566 | 45494 | 46566 | IR6-7 | 1100 | A | 1100 A | 54.65 | 0 | 1.85 | 0.22 | 1.295 | 0.11 | 0.174 | 0.24212 | 237 | 1 | 0.1 | 0.8767 | 0.1
Titusville | 17 | Kiwanis Park | 32.37 | No | 1234 | 0 | 29 | IR6-7 | IRL North | 430 | 388.0225 | 4015.8499 | 0.67 | 0.07 | 46567 | 45495 | 46567 | IR6-7 | 1200 | A | 1200 A | 54.65 | 0 | 2.39 | 0.316 | 1.673 | 0.158 | 0.22 | 0.99233 | 1226 | 5 | 0.4 | 0.8767 | 0.4
Titusville | 17 | Kiwanis Park | 32.37 | No | 1234 | 0 | 29 | IR6-7 | IRL North | 3751 | 1098.962 | 25333.5864 | 5.86 | 0.59 | 46568 | 45496 | 46568 | IR6-7 | 1200 | B/D | 1200 B/D | 54.65 | 0 | 2.39 | 0.316 | 1.673 | 0.158 | 0.304 | 6.26 | 10690 | 39 | 3.7 | 0.8767 | 3.2
Titusville | 17 | Kiwanis Park | 32.37 | No | 1234 | 0 | 13 | IR6-7 | IRL North | 1007 | 514.2388 | 6044.6495 | 1.3 | 0.11 | 46569 | 45497 | 46569 | IR6-7 | 1100 | B/D | 1100 B/D | 54.65 | 0 | 1.85 | 0.22 | 1.295 | 0.11 | 0.342 | 1.4937 | 2870 | 8 | 0.7 | 0.8767 | 0.6
Titusville | 17 | Kiwanis Park | 32.37 | No | 1234 | 0 | 13 | IR6-7 | IRL North | 8 | 41.8331 | 47.9286 | 0.01 | 0 | 46571 | 45499 | 46571 | IR6-7 | 1100 | C/D | 1100 C/D | 54.65 | 0 | 1.85 | 0.22 | 1.295 | 0.11 | 0.342 | 0.011843 | 23 | 0 | 0 | 0.8767 | 0
Titusville | 17 | Kiwanis Park | 32.37 | No | 1234 | 0 | 0 | IR6-7 | IRL North | 149 | 98.5292 | 612.7642 | 0.06 | 0.01 | 46574 | 45502 | 46574 | IR6-7 | 5300 | C | 5300 C | 54.65 | 0 | 0.6 | 0.135 | 0.42 | 0.0675 | 0.5 | 0.15142 | 425 | 0 | 0.1 | 0.8767 | 0.1
Titusville | 17 | Kiwanis Park | 32.37 | No | 1234 | 0 | 0 | IR6-7 | IRL North | 325 | 153.5247 | 1335.2394 | 0.14 | 0.02 | 46579 | 45507 | 46579 | IR6-7 | 5300 | C | 5300 C | 54.65 | 0 | 0.6 | 0.135 | 0.42 | 0.0675 | 0.5 | 0.32994 | 927 | 1 | 0.1 | 0.8767 | 0.1
Titusville | 17 | Kiwanis Park | 32.37 | No | 1234 | 0 | 0 | IR6-7 | IRL North | 53 | 87.8154 | 217.9232 | 0.02 | 0 | 46588 | 45516 | 46588 | IR6-7 | 5300 | B/D | 5300 B/D | 54.65 | 0 | 0.6 | 0.135 | 0.42 | 0.0675 | 0.5 | 0.05385 | 151 | 0 | 0 | 0.8767 | 0
Titusville | 14 | Addison Creek | 33.47 | No | 1234 | 0 | 102.5 | IR6-7 | IRL North | 38 | 68.1767 | 106.291 | 0.06 | 0.01 | 46592 | 45519 | 46592 | IR6-7 | 1300 | C | 1300 C | 54.65 | 0 | 2.42 | 0.516 | 1.694 | 0.258 | 0.692 | 0.026265 | 102 | 0 | 0.1 | 0.8767 | 0.1
Titusville | 14 | Addison Creek | 33.47 | No | 1234 | 0 | 29 | IR6-7 | IRL North | 424 | 318.5859 | 3701.9501 | 0.66 | 0.07 | 46593 | 45520 | 46593 | IR6-7 | 1200 | A | 1200 A | 54.65 | 0 | 2.39 | 0.316 | 1.673 | 0.158 | 0.22 | 0.91477 | 1131 | 4 | 0.4 | 0.8767 | 0.4
Titusville | 14 | Addison Creek | 33.47 | No | 1234 | 0 | 29 | IR6-7 | IRL North | 0 | 9.968 | 3.1726 | 0 | 0 | 46594 | 45521 | 46594 | IR6-7 | 1200 | A | 1200 A | 54.65 | 0 | 2.39 | 0.316 | 1.673 | 0.158 | 0.22 | 0.00078397 | 1 | 0 | 0 | 0.8767 | 0
Titusville | 14 | Addison Creek | 33.47 | No | 1234 | 0 | 29 | IR6-7 | IRL North | 102 | 95.9358 | 503.0104 | 0.16 | 0.02 | 46595 | 45522 | 46595 | IR6-7 | 1200 | C | 1200 C | 54.65 | 0 | 2.39 | 0.316 | 1.673 | 0.158 | 0.389 | 0.1243 | 272 | 1 | 0.1 | 0.8767 | 0.1
Titusville | 17 | Kiwanis Park | 32.37 | No | 1234 | 0 | 29 | IR6-7 | IRL North | 130 | 96.6014 | 566.2144 | 0.2 | 0.02 | 46596 | 45523 | 46596 | IR6-7 | 1200 | D | 1200 D | 54.65 | 0 | 2.39 | 0.316 | 1.673 | 0.158 | 0.473 | 0.13991 | 372 | 1 | 0.1 | 0.8767 | 0.1
Titusville | 17 | Kiwanis Park | 32.37 | No | 1234 | 0 | 29 | IR6-7 | IRL North | 447 | 247.1484 | 2359.7359 | 0.7 | 0.07 | 46597 | 45524 | 46597 | IR6-7 | 1200 | C | 1200 C | 54.65 | 0 | 2.39 | 0.316 | 1.673 | 0.158 | 0.389 | 0.5831 | 1274 | 5 | 0.4 | 0.8767 | 0.4
Titusville | 17 | Kiwanis Park | 32.37 | No | 1234 | 0 | 29 | IR6-7 | IRL North | 19 | 53.0219 | 127.8051 | 0.03 | 0 | 46598 | 45525 | 46598 | IR6-7 | 1200 | B/D | 1200 B/D | 54.65 | 0 | 2.39 | 0.316 | 1.673 | 0.158 | 0.304 | 0.031581 | 54 | 0 | 0 | 0.8767 | 0
Titusville | 17 | Kiwanis Park | 32.37 | No | 1234 | 0 | 13 | IR6-7 | IRL North | 68 | 113.3327 | 801.3689 | 0.09 | 0.01 | 46599 | 45526 | 46599 | IR6-7 | 1100 | A | 1100 A | 54.65 | 0 | 1.85 | 0.22 | 1.295 | 0.11 | 0.174 | 0.19802 | 194 | 1 | 0 | 0.8767 | 0
Titusville | 17 | Kiwanis Park | 32.37 | No | 1234 | 0 | 29 | IR6-7 | IRL North | 2966 | 1607.6929 | 20030.98 | 4.63 | 0.47 | 46601 | 45528 | 46601 | IR6-7 | 1200 | B/D | 1200 B/D | 54.65 | 0 | 2.39 | 0.316 | 1.673 | 0.158 | 0.304 | 4.9497 | 8453 | 31 | 2.9 | 0.8767 | 2.5
Titusville | 14 | Addison Creek | 33.47 | No | 1234 | 0 | 102.5 | IR6-7 | IRL North | 2 | 11.1828 | 5.4919 | 0 | 0 | 46614 | 45541 | 46614 | IR6-7 | 1300 | A | 1300 A | 54.65 | 0 | 2.42 | 0.516 | 1.694 | 0.258 | 0.631 | 0.0013571 | 5 | 0 | 0 | 0.8767 | 0
Titusville | 14 | Addison Creek | 33.47 | No | 1234 | 0 | 105 | IR6-7 | IRL North | 11 | 27.6053 | 23.4906 | 0.01 | 0 | 46616 | 45543 | 46616 | IR6-7 | 1400 | A | 1400 A | 54.65 | 0 | 2.83 | 0.497 | 1.981 | 0.2485 | 0.886 | 0.0058046 | 29 | 0 | 0 | 0.8767 | 0
Titusville | 14 | Addison Creek | 33.47 | No | 1234 | 0 | 105 | IR6-7 | IRL North | 44 | 100.3633 | 95.8235 | 0.06 | 0.01 | 46617 | 45544 | 46617 | IR6-7 | 1400 | A | 1400 A | 54.65 | 0 | 2.83 | 0.497 | 1.981 | 0.2485 | 0.886 | 0.023678 | 118 | 1 | 0.1 | 0.8767 | 0.1
Titusville | 14 | Addison Creek | 33.47 | No | 1234 | 0 | 102.5 | IR6-7 | IRL North | 84 | 89.9504 | 242.5039 | 0.12 | 0.02 | 46620 | 45547 | 46620 | IR6-7 | 1300 | B/D | 1300 B/D | 54.65 | 0 | 2.42 | 0.516 | 1.694 | 0.258 | 0.662 | 0.059924 | 223 | 1 | 0.1 | 0.8767 | 0.1
Titusville | 17 | Kiwanis Park | 32.37 | No | 1234 | 0 | 29 | IR6-7 | IRL North | 195 | 121.4039 | 844.7306 | 0.3 | 0.03 | 46623 | 45550 | 46623 | IR6-7 | 1200 | D | 1200 D | 54.65 | 0 | 2.39 | 0.316 | 1.673 | 0.158 | 0.473 | 0.20874 | 555 | 2 | 0.2 | 0.8767 | 0.2
Titusville | 17 | Kiwanis Park | 32.37 | No | 1234 | 0 | 29 | IR6-7 | IRL North | 56 | 136.3327 | 375.0223 | 0.09 | 0.01 | 46624 | 45551 | 46624 | IR6-7 | 1200 | B/D | 1200 B/D | 54.65 | 0 | 2.39 | 0.316 | 1.673 | 0.158 | 0.304 | 0.09267 | 158 | 1 | 0.1 | 0.8767 | 0.1
Titusville | 17 | Kiwanis Park | 32.37 | No | 1234 | 0 | 0 | IR6-7 | IRL North | 264 | 155.782 | 1083.6036 | 0.11 | 0.02 | 46625 | 45552 | 46625 | IR6-7 | 5300 | C | 5300 C | 54.65 | 0 | 0.6 | 0.135 | 0.42 | 0.0675 | 0.5 | 0.26776 | 752 | 1 | 0.1 | 0.8767 | 0.1
Titusville | 14 | Addison Creek | 33.47 | No | 1234 | 0 | 11.1 | IR6-7 | IRL North | 6 | 57.6709 | 48.9105 | 0.01 | 0 | 46630 | 45557 | 46630 | IR6-7 | 8120 | B/D | 8120 B/D | 54.65 | 0 | 1.25 | 0.053 | 0.875 | 0.0265 | 0.25 | 0.012086 | 17 | 0 | 0 | 0.8767 | 0
Titusville | 17 | Kiwanis Park | 32.37 | No | 1234 | 0 | 0 | IR6-7 | IRL North | 1691 | 328.7799 | 6944.3777 | 0.71 | 0.11 | 46633 | 45560 | 46633 | IR6-7 | 5300 | B/D | 5300 B/D | 54.65 | 0 | 0.6 | 0.135 | 0.42 | 0.0675 | 0.5 | 1.716 | 4820 | 4 | 0.7 | 0.8767 | 0.6
Titusville | 17 | Kiwanis Park | 32.37 | No | 1234 | 0 | 29 | IR6-7 | IRL North | 2880 | 906.4082 | 26882.6421 | 4.5 | 0.46 | 46634 | 45561 | 46634 | IR6-7 | 1200 | A | 1200 A | 54.65 | 0 | 2.39 | 0.316 | 1.673 | 0.158 | 0.22 | 6.6428 | 8209 | 30 | 2.9 | 0.8767 | 2.5
Titusville | 14 | Addison Creek | 33.47 | No | 1234 | 0 | 29 | IR6-7 | IRL North | 21 | 54.9664 | 186.2105 | 0.03 | 0 | 46637 | 45564 | 46637 | IR6-7 | 1200 | A | 1200 A | 54.65 | 0 | 2.39 | 0.316 | 1.673 | 0.158 | 0.22 | 0.046013 | 57 | 0 | 0 | 0.8767 | 0
Titusville | 17 | Kiwanis Park | 32.37 | No | 1234 | 0 | 13 | IR6-7 | IRL North | 192 | 140.8236 | 1151.5061 | 0.25 | 0.02 | 46640 | 45567 | 46640 | IR6-7 | 1100 | B/D | 1100 B/D | 54.65 | 0 | 1.85 | 0.22 | 1.295 | 0.11 | 0.342 | 0.22783 | 438 | 1 | 0.1 | 0.8767 | 0.1
Titusville | 17 | Kiwanis Park | 32.37 | No | 1234 | 0 | 29 | IR6-7 | IRL North | 105 | 125.3868 | 981.7408 | 0.16 | 0.02 | 46642 | 45569 | 46642 | IR6-7 | 1200 | A | 1200 A | 54.65 | 0 | 2.39 | 0.316 | 1.673 | 0.158 | 0.22 | 0.24259 | 300 | 1 | 0.1 | 0.8767 | 0.1
Titusville | 17 | Kiwanis Park | 32.37 | No | 1234 | 0 | 0 | IR6-7 | IRL North | 151 | 100.5111 | 621.6656 | 0.06 | 0.01 | 46643 | 45570 | 46643 | IR6-7 | 5300 | D | 5300 D | 54.65 | 0 | 0.6 | 0.135 | 0.42 | 0.0675 | 0.5 | 0.15362 | 431 | 0 | 0.1 | 0.8767 | 0.1
Titusville | 17 | Kiwanis Park | 32.37 | No | 1234 | 0 | 13 | IR6-7 | IRL North | 98 | 120.017 | 588.2796 | 0.13 | 0.01 | 46647 | 45573 | 46647 | IR6-7 | 1100 | B/D | 1100 B/D | 54.65 | 0 | 1.85 | 0.22 | 1.295 | 0.11 | 0.342 | 0.14537 | 279 | 1 | 0.1 | 0.8767 | 0.1
Titusville | 14 | Addison Creek | 33.47 | No | 1234 | 0 | 29 | IR6-7 | IRL North | 1 | 12.2349 | 6.3239 | 0 | 0 | 46648 | 45574 | 46648 | IR6-7 | 1200 | C | 1200 C | 54.65 | 0 | 2.39 | 0.316 | 1.673 | 0.158 | 0.389 | 0.0015627 | 3 | 0 | 0 | 0.8767 | 0
Titusville | 14 | Addison Creek | 33.47 | No | 1234 | 0 | 29 | IR6-7 | IRL North | 88 | 96.0751 | 553.3848 | 0.14 | 0.01 | 46649 | 45575 | 46649 | IR6-7 | 1200 | B/D | 1200 B/D | 54.65 | 0 | 2.39 | 0.316 | 1.673 | 0.158 | 0.304 | 0.13674 | 234 | 1 | 0.1 | 0.8767 | 0.1
Titusville | 17 | Kiwanis Park | 32.37 | No | 1234 | 0 | 13 | IR6-7 | IRL North | 66 | 83.1447 | 394.9463 | 0.09 | 0.01 | 46653 | 45579 | 46653 | IR6-7 | 1100 | B/D | 1100 B/D | 54.65 | 0 | 1.85 | 0.22 | 1.295 | 0.11 | 0.342 | 0.097593 | 187 | 1 | 0 | 0.8767 | 0
Titusville | 17 | Kiwanis Park | 32.37 | No | 1234 | 0 | 13 | IR6-7 | IRL North | 1826 | 416.2004 | 10966.1778 | 2.36 | 0.2 | 46654 | 45580 | 46654 | IR6-7 | 1100 | B/D | 1100 B/D | 54.65 | 0 | 1.85 | 0.22 | 1.295 | 0.11 | 0.342 | 2.7098 | 5206 | 15 | 1.3 | 0.8767 | 1.1
Titusville | 17 | Kiwanis Park | 32.37 | No | 1234 | 0 | 13 | IR6-7 | IRL North | 212 | 161.6703 | 1275.4495 | 0.27 | 0.02 | 46655 | 45581 | 46655 | IR6-7 | 1100 | D | 1100 D | 54.65 | 0 | 1.85 | 0.22 | 1.295 | 0.11 | 0.342 | 0.31517 | 605 | 2 | 0.1 | 0.8767 | 0.1
Titusville | 17 | Kiwanis Park | 32.37 | No | 1234 | 0 | 29 | IR6-7 | IRL North | 914 | 706.3542 | 8528.8283 | 1.43 | 0.14 | 46661 | 45587 | 46661 | IR6-7 | 1200 | A | 1200 A | 54.65 | 0 | 2.39 | 0.316 | 1.673 | 0.158 | 0.22 | 2.1075 | 2605 | 10 | 0.9 | 0.8767 | 0.8
Titusville | 17 | Kiwanis Park | 32.37 | No | 1234 | 0 | 0 | IR6-7 | IRL North | 10 | 65.1343 | 40.1169 | 0 | 0 | 46662 | 45588 | 46662 | IR6-7 | 5300 | A | 5300 A | 54.65 | 0 | 0.6 | 0.135 | 0.42 | 0.0675 | 0.5 | 0.0099131 | 28 | 0 | 0 | 0.8767 | 0
Titusville | 17 | Kiwanis Park | 32.37 | No | 1234 | 0 | 0 | IR6-7 | IRL North | 568 | 340.5527 | 2334.1777 | 0.24 | 0.04 | 46663 | 45589 | 46663 | IR6-7 | 5300 | A | 5300 A | 54.65 | 0 | 0.6 | 0.135 | 0.42 | 0.0675 | 0.5 | 0.57679 | 1620 | 2 | 0.2 | 0.8767 | 0.2
Titusville | 14 | Addison Creek | 33.47 | No | 1234 | 0 | 29 | IR6-7 | IRL North | 106 | 200.9207 | 922.4987 | 0.17 | 0.02 | 46664 | 45590 | 46664 | IR6-7 | 1200 | A | 1200 A | 54.65 | 0 | 2.39 | 0.316 | 1.673 | 0.158 | 0.22 | 0.22795 | 282 | 1 | 0.1 | 0.8767 | 0.1
Titusville | 14 | Addison Creek | 33.47 | No | 1234 | 0 | 45 | IR6-7 | IRL North | 201 | 95.0351 | 497.0391 | 0.17 | 0.05 | 46668 | 45594 | 46668 | IR6-7 | 8140 | C | 8140 C | 54.65 | 0 | 1.18 | 0.48 | 0.826 | 0.24 | 0.777 | 0.018398 | 80 | 0 | 0 | 0.8767 | 0
Titusville | 17 | Kiwanis Park | 32.37 | No | 1234 | 0 | 98 | IR6-7 | IRL North | 322 | 205.3415 | 892.9812 | 0.41 | 0.08 | 46670 | 45596 | 46670 | IR6-7 | 1700 | B/D | 1700 B/D | 54.65 | 0 | 1.8 | 0.478 | 1.26 | 0.239 | 0.724 | 0.01899 | 77 | 0 | 0 | 0.8767 | 0
Titusville | 17 | Kiwanis Park | 32.37 | No | 1234 | 0 | 29 | IR6-7 | IRL North | 1032 | 607.3123 | 6968.7868 | 1.61 | 0.16 | 46672 | 45598 | 46672 | IR6-7 | 1200 | B/D | 1200 B/D | 54.65 | 0 | 2.39 | 0.316 | 1.673 | 0.158 | 0.304 | 1.722 | 2941 | 11 | 1 | 0.8767 | 0.9
Titusville | 17 | Kiwanis Park | 32.37 | No | 1234 | 0 | 29 | IR6-7 | IRL North | 44 | 96.3786 | 300.1155 | 0.07 | 0.01 | 46678 | 45604 | 46678 | IR6-7 | 1200 | B/D | 1200 B/D | 54.65 | 0 | 2.39 | 0.316 | 1.673 | 0.158 | 0.304 | 0.07416 | 127 | 0 | 0 | 0.8767 | 0
Titusville | 17 | Kiwanis Park | 32.37 | No | 1234 | 0 | 29 | IR6-7 | IRL North | 853 | 1013.8324 | 7964.9546 | 1.33 | 0.13 | 46680 | 45606 | 46680 | IR6-7 | 1200 | A | 1200 A | 54.65 | 0 | 2.39 | 0.316 | 1.673 | 0.158 | 0.22 | 1.9682 | 2432 | 9 | 0.8 | 0.8767 | 0.7
Titusville | 17 | Kiwanis Park | 32.37 | No | 1234 | 0 | 0 | IR6-7 | IRL North | 1639 | 359.5333 | 6730.9284 | 0.69 | 0.11 | 46681 | 45607 | 46681 | IR6-7 | 5300 | A | 5300 A | 54.65 | 0 | 0.6 | 0.135 | 0.42 | 0.0675 | 0.5 | 1.6632 | 4672 | 4 | 0.7 | 0.8767 | 0.6
Titusville | 17 | Kiwanis Park | 32.37 | No | 1234 | 0 | 13 | IR6-7 | IRL North | 206 | 189.1956 | 1238.5758 | 0.27 | 0.02 | 46685 | 45611 | 46685 | IR6-7 | 1100 | D | 1100 D | 54.65 | 0 | 1.85 | 0.22 | 1.295 | 0.11 | 0.342 | 0.30606 | 588 | 2 | 0.1 | 0.8767 | 0.1
Titusville | 14 | Addison Creek | 33.47 | No | 1234 | 0 | 11.1 | IR6-7 | IRL North | 55 | 118.7278 | 425.2441 | 0.05 | 0 | 46688 | 45614 | 46688 | IR6-7 | 8120 | B/D | 8120 B/D | 54.65 | 0 | 1.25 | 0.053 | 0.875 | 0.0265 | 0.25 | 0.10508 | 148 | 0 | 0 | 0.8767 | 0
Titusville | 14 | Addison Creek | 33.47 | No | 1234 | 0 | 102.5 | IR6-7 | IRL North | 2 | 33.0334 | 6.0439 | 0 | 0 | 46689 | 45615 | 46689 | IR6-7 | 1300 | B/D | 1300 B/D | 54.65 | 0 | 2.42 | 0.516 | 1.694 | 0.258 | 0.662 | 0.0014935 | 6 | 0 | 0 | 0.8767 | 0
Titusville | 14 | Addison Creek | 33.47 | No | 1234 | 0 | 102.5 | IR6-7 | IRL North | 11 | 34.726 | 31.5586 | 0.02 | 0 | 46690 | 45616 | 46690 | IR6-7 | 1300 | B/D | 1300 B/D | 54.65 | 0 | 2.42 | 0.516 | 1.694 | 0.258 | 0.662 | 0.0077983 | 29 | 0 | 0 | 0.8767 | 0
Titusville | 17 | Kiwanis Park | 32.37 | No | 1234 | 0 | 13 | IR6-7 | IRL North | 2667 | 780.9258 | 16014.2784 | 3.45 | 0.29 | 46692 | 45618 | 46692 | IR6-7 | 1100 | D | 1100 D | 54.65 | 0 | 1.85 | 0.22 | 1.295 | 0.11 | 0.342 | 3.9572 | 7602 | 22 | 1.8 | 0.8767 | 1.6
Titusville | 17 | Kiwanis Park | 32.37 | No | 1234 | 0 | 98 | IR6-7 | IRL North | 190 | 137.2543 | 527.6083 | 0.24 | 0.05 | 46693 | 45619 | 46693 | IR6-7 | 1700 | B/D | 1700 B/D | 54.65 | 0 | 1.8 | 0.478 | 1.26 | 0.239 | 0.724 | 0.13037 | 530 | 1 | 0.3 | 0.8767 | 0.3
Titusville | 14 | Addison Creek | 33.47 | No | 1234 | 0 | 45 | IR6-7 | IRL North | 263 | 139.231 | 803.0267 | 0.22 | 0.06 | 46707 | 45633 | 46707 | IR6-7 | 8140 | A | 8140 A | 54.65 | 0 | 1.18 | 0.48 | 0.826 | 0.24 | 0.63 | 9.4569e-06 | 0 | 0 | 0 | 0.8767 | 0
Titusville | 14 | Addison Creek | 33.47 | No | 1234 | 0 | 29 | IR6-7 | IRL North | 432 | 276.1331 | 3769.8418 | 0.67 | 0.07 | 46708 | 45634 | 46708 | IR6-7 | 1200 | A | 1200 A | 54.65 | 0 | 2.39 | 0.316 | 1.673 | 0.158 | 0.22 | 0.91505 | 1131 | 4 | 0.4 | 0.8767 | 0.4
Titusville | 17 | Kiwanis Park | 32.37 | No | 1234 | 0 | 0 | IR6-7 | IRL North | 594 | 277.7374 | 2439.1604 | 0.25 | 0.04 | 46709 | 45635 | 46709 | IR6-7 | 5300 | D | 5300 D | 54.65 | 0 | 0.6 | 0.135 | 0.42 | 0.0675 | 0.5 | 0.60273 | 1693 | 2 | 0.3 | 0.8767 | 0.3
Titusville | 17 | Kiwanis Park | 32.37 | No | 1234 | 0 | 29 | IR6-7 | IRL North | 124 | 94.9322 | 536.1478 | 0.19 | 0.02 | 46710 | 45636 | 46710 | IR6-7 | 1200 | D | 1200 D | 54.65 | 0 | 2.39 | 0.316 | 1.673 | 0.158 | 0.473 | 0.13248 | 352 | 1 | 0.1 | 0.8767 | 0.1
Titusville | 17 | Kiwanis Park | 32.37 | No | 1234 | 0 | 29 | IR6-7 | IRL North | 6 | 38.5073 | 43.8985 | 0.01 | 0 | 46711 | 45637 | 46711 | IR6-7 | 1200 | B/D | 1200 B/D | 54.65 | 0 | 2.39 | 0.316 | 1.673 | 0.158 | 0.304 | 0.010848 | 19 | 0 | 0 | 0.8767 | 0
Titusville | 17 | Kiwanis Park | 32.37 | No | 1234 | 0 | 98 | IR6-7 | IRL North | 44 | 114.9181 | 121.2814 | 0.06 | 0.01 | 46712 | 45638 | 46712 | IR6-7 | 1700 | B/D | 1700 B/D | 54.65 | 0 | 1.8 | 0.478 | 1.26 | 0.239 | 0.724 | 0.029969 | 122 | 0 | 0.1 | 0.8767 | 0.1
Titusville | 17 | Kiwanis Park | 32.37 | No | 1234 | 0 | 98 | IR6-7 | IRL North | 85 | 117.1878 | 236.2917 | 0.11 | 0.02 | 46713 | 45639 | 46713 | IR6-7 | 1700 | B/D | 1700 B/D | 54.65 | 0 | 1.8 | 0.478 | 1.26 | 0.239 | 0.724 | 0.058389 | 237 | 1 | 0.1 | 0.8767 | 0.1
Titusville | 17 | Kiwanis Park | 32.37 | No | 1234 | 0 | 0 | IR6-7 | IRL North | 74 | 97.8391 | 303.67 | 0.03 | 0 | 46727 | 45653 | 46727 | IR6-7 | 5300 | D | 5300 D | 54.65 | 0 | 0.6 | 0.135 | 0.42 | 0.0675 | 0.5 | 0.075038 | 211 | 0 | 0 | 0.8767 | 0
Titusville | 17 | Kiwanis Park | 32.37 | No | 1234 | 0 | 0 | IR6-7 | IRL North | 1884 | 727.2065 | 7738.9751 | 0.79 | 0.13 | 46738 | 45664 | 46738 | IR6-7 | 5300 | W | 5300 W | 54.65 | 0 | 0.6 | 0.135 | 0.42 | 0.0675 | 0.5 | 1.9123 | 5371 | 5 | 0.8 | 0.8767 | 0.7
Titusville | 17 | Kiwanis Park | 32.37 | No | 1234 | 0 | 13 | IR6-7 | IRL North | 1 | 20.6939 | 4.5993 | 0 | 0 | 46741 | 45667 | 46741 | IR6-7 | 1100 | W | 1100 W | 54.65 | 0 | 1.85 | 0.22 | 1.295 | 0.11 | 0.258 | 0.0011365 | 2 | 0 | 0 | 0.8767 | 0
Titusville | 17 | Kiwanis Park | 32.37 | No | 1234 | 0 | 13 | IR6-7 | IRL North | 48 | 70.3805 | 289.8308 | 0.06 | 0.01 | 46742 | 45668 | 46742 | IR6-7 | 1100 | B/D | 1100 B/D | 54.65 | 0 | 1.85 | 0.22 | 1.295 | 0.11 | 0.342 | 0.071618 | 138 | 0 | 0 | 0.8767 | 0
Titusville | 17 | Kiwanis Park | 32.37 | No | 1234 | 0 | 13 | IR6-7 | IRL North | 354 | 485.1037 | 2818.8116 | 0.46 | 0.04 | 46746 | 45672 | 46746 | IR6-7 | 1100 | W | 1100 W | 54.65 | 0 | 1.85 | 0.22 | 1.295 | 0.11 | 0.258 | 0.69654 | 1010 | 3 | 0.2 | 0.8767 | 0.2
Titusville | 17 | Kiwanis Park | 32.37 | No | 1234 | 0 | 29 | IR6-7 | IRL North | 668 | 373.7646 | 4513.8692 | 1.04 | 0.11 | 46747 | 45673 | 46747 | IR6-7 | 1200 | B/D | 1200 B/D | 54.65 | 0 | 2.39 | 0.316 | 1.673 | 0.158 | 0.304 | 1.1154 | 1905 | 7 | 0.7 | 0.8767 | 0.6
Titusville | 17 | Kiwanis Park | 32.37 | No | 1234 | 0 | 29 | IR6-7 | IRL North | 868 | 390.1072 | 5863.9889 | 1.35 | 0.14 | 46748 | 45674 | 46748 | IR6-7 | 1200 | B/D | 1200 B/D | 54.65 | 0 | 2.39 | 0.316 | 1.673 | 0.158 | 0.304 | 1.449 | 2475 | 9 | 0.9 | 0.8767 | 0.8
Titusville | 14 | Addison Creek | 33.47 | No | 1234 | 0 | 29 | IR6-7 | IRL North | 102 | 123.3933 | 886.352 | 0.16 | 0.02 | 46759 | 45685 | 46759 | IR6-7 | 1200 | A | 1200 A | 54.65 | 0 | 2.39 | 0.316 | 1.673 | 0.158 | 0.22 | 0.19583 | 242 | 1 | 0.1 | 0.8767 | 0.1
Titusville | 17 | Kiwanis Park | 32.37 | No | 1234 | 0 | 0 | IR6-7 | IRL North | 563 | 288.3884 | 2310.1076 | 0.24 | 0.04 | 46763 | 45689 | 46763 | IR6-7 | 5300 | A | 5300 A | 54.65 | 0 | 0.6 | 0.135 | 0.42 | 0.0675 | 0.5 | 0.57084 | 1603 | 1 | 0.2 | 0.8767 | 0.2
Titusville | 14 | Addison Creek | 33.47 | No | 1234 | 0 | 11.1 | IR6-7 | IRL North | 38 | 100.4691 | 288.8121 | 0.03 | 0 | 46764 | 45690 | 46764 | IR6-7 | 8120 | B/D | 8120 B/D | 54.65 | 0 | 1.25 | 0.053 | 0.875 | 0.0265 | 0.25 | 0.071367 | 100 | 0 | 0 | 0.8767 | 0
Titusville | 14 | Addison Creek | 33.47 | No | 1234 | 0 | 11.1 | IR6-7 | IRL North | 2 | 37.3115 | 12.8126 | 0 | 0 | 46765 | 45691 | 46765 | IR6-7 | 8120 | B/D | 8120 B/D | 54.65 | 0 | 1.25 | 0.053 | 0.875 | 0.0265 | 0.25 | 0.003166 | 4 | 0 | 0 | 0.8767 | 0
Titusville | 14 | Addison Creek | 33.47 | No | 1234 | 0 | 102.5 | IR6-7 | IRL North | 14 | 35.9755 | 40.041 | 0.02 | 0 | 46766 | 45692 | 46766 | IR6-7 | 1300 | B/D | 1300 B/D | 54.65 | 0 | 2.42 | 0.516 | 1.694 | 0.258 | 0.662 | 0.0098943 | 37 | 0 | 0 | 0.8767 | 0
Titusville | 14 | Addison Creek | 33.47 | No | 1234 | 0 | 29 | IR6-7 | IRL North | 67 | 91.7764 | 422.4913 | 0.1 | 0.01 | 46767 | 45693 | 46767 | IR6-7 | 1200 | B/D | 1200 B/D | 54.65 | 0 | 2.39 | 0.316 | 1.673 | 0.158 | 0.304 | 0.1044 | 178 | 1 | 0.1 | 0.8767 | 0.1
Titusville | 17 | Kiwanis Park | 32.37 | No | 1234 | 0 | 13 | IR6-7 | IRL North | 2035 | 1016.422 | 24020.6272 | 2.64 | 0.22 | 46769 | 45695 | 46769 | IR6-7 | 1100 | A | 1100 A | 54.65 | 0 | 1.85 | 0.22 | 1.295 | 0.11 | 0.174 | 5.9356 | 5802 | 17 | 1.4 | 0.8767 | 1.2
Titusville | 17 | Kiwanis Park | 32.37 | No | 1234 | 0 | 0 | IR6-7 | IRL North | 14 | 65.4275 | 55.6887 | 0.01 | 0 | 46770 | 45696 | 46770 | IR6-7 | 5300 | A | 5300 A | 54.65 | 0 | 0.6 | 0.135 | 0.42 | 0.0675 | 0.5 | 0.013761 | 39 | 0 | 0 | 0.8767 | 0
Titusville | 17 | Kiwanis Park | 32.37 | No | 1234 | 0 | 0 | IR6-7 | IRL North | 22 | 67.1797 | 91.6131 | 0.01 | 0 | 46773 | 45698 | 46773 | IR6-7 | 5300 | A | 5300 A | 54.65 | 0 | 0.6 | 0.135 | 0.42 | 0.0675 | 0.5 | 0.022638 | 64 | 0 | 0 | 0.8767 | 0
Titusville | 17 | Kiwanis Park | 32.37 | No | 1234 | 0 | 13 | IR6-7 | IRL North | 3 | 51.5053 | 27.0802 | 0 | 0 | 46774 | 45699 | 46774 | IR6-7 | 1100 | W | 1100 W | 54.65 | 0 | 1.85 | 0.22 | 1.295 | 0.11 | 0.258 | 0.0066916 | 10 | 0 | 0 | 0.8767 | 0
Titusville | 17 | Kiwanis Park | 32.37 | No | 1234 | 0 | 13 | IR6-7 | IRL North | 24 | 74.2142 | 189.5825 | 0.03 | 0 | 46776 | 45701 | 46776 | IR6-7 | 1100 | W | 1100 W | 54.65 | 0 | 1.85 | 0.22 | 1.295 | 0.11 | 0.258 | 0.046847 | 68 | 0 | 0 | 0.8767 | 0
Titusville | 17 | Kiwanis Park | 32.37 | No | 1234 | 0 | 0 | IR6-7 | IRL North | 5 | 47.1412 | 21.0347 | 0 | 0 | 46778 | 45703 | 46778 | IR6-7 | 5300 | A | 5300 A | 54.65 | 0 | 0.6 | 0.135 | 0.42 | 0.0675 | 0.5 | 0.0051978 | 15 | 0 | 0 | 0.8767 | 0
Titusville | 17 | Kiwanis Park | 32.37 | No | 1234 | 0 | 13 | IR6-7 | IRL North | 11 | 100.3606 | 86.0888 | 0.01 | 0 | 46780 | 45705 | 46780 | IR6-7 | 1100 | W | 1100 W | 54.65 | 0 | 1.85 | 0.22 | 1.295 | 0.11 | 0.258 | 0.021273 | 31 | 0 | 0 | 0.8767 | 0
Titusville | 17 | Kiwanis Park | 32.37 | No | 1234 | 0 | 13 | IR6-7 | IRL North | 170 | 534.6712 | 1353.6621 | 0.22 | 0.02 | 46801 | 45725 | 46801 | IR6-7 | 1100 | W | 1100 W | 54.65 | 0 | 1.85 | 0.22 | 1.295 | 0.11 | 0.258 | 0.3345 | 485 | 1 | 0.1 | 0.8767 | 0.1
Titusville | 17 | Kiwanis Park | 32.37 | No | 1234 | 0 | 0 | IR6-7 | IRL North | 467 | 219.3662 | 1916.609 | 0.2 | 0.03 | 46807 | 45730 | 46807 | IR6-7 | 5300 | B/D | 5300 B/D | 54.65 | 0 | 0.6 | 0.135 | 0.42 | 0.0675 | 0.5 | 0.4736 | 1330 | 1 | 0.2 | 0.8767 | 0.2
Titusville | 17 | Kiwanis Park | 32.37 | No | 1234 | 0 | 102.5 | IR6-7 | IRL North | 1686 | 350.0302 | 5229.6457 | 2.48 | 0.43 | 46818 | 45740 | 46818 | IR6-7 | 1300 | B/D | 1300 B/D | 54.65 | 0 | 2.42 | 0.516 | 1.694 | 0.258 | 0.662 | 1.2923 | 4806 | 18 | 2.7 | 0.8767 | 2.4
Titusville | 17 | Kiwanis Park | 32.37 | No | 1234 | 0 | 13 | IR6-7 | IRL North | 0 | 25.4363 | 2.5079 | 0 | 0 | 46825 | 45747 | 46825 | IR6-7 | 1100 | W | 1100 W | 54.65 | 0 | 1.85 | 0.22 | 1.295 | 0.11 | 0.258 | 0.00061972 | 1 | 0 | 0 | 0.8767 | 0
Titusville | 14 | Addison Creek | 33.47 | No | 1234 | 0 | 11.1 | IR6-7 | IRL North | 0 | 7.0657 | 0.5171 | 0 | 0 | 46827 | 45748 | 46827 | IR6-7 | 8120 | D | 8120 D | 54.65 | 0 | 1.25 | 0.053 | 0.875 | 0.0265 | 0.35 | 0.00012778 | 0 | 0 | 0 | 0.8767 | 0
Titusville | 14 | Addison Creek | 33.47 | No | 1234 | 0 | 11.1 | IR6-7 | IRL North | 30 | 85.8774 | 230.7404 | 0.03 | 0 | 46828 | 45749 | 46828 | IR6-7 | 8120 | B/D | 8120 B/D | 54.65 | 0 | 1.25 | 0.053 | 0.875 | 0.0265 | 0.25 | 0.057017 | 80 | 0 | 0 | 0.8767 | 0
Titusville | 14 | Addison Creek | 33.47 | No | 1234 | 0 | 102.5 | IR6-7 | IRL North | 3 | 15.6289 | 7.5559 | 0 | 0 | 46829 | 45750 | 46829 | IR6-7 | 1300 | B/D | 1300 B/D | 54.65 | 0 | 2.42 | 0.516 | 1.694 | 0.258 | 0.662 | 0.0018671 | 7 | 0 | 0 | 0.8767 | 0
Titusville | 14 | Addison Creek | 33.47 | No | 1234 | 0 | 29 | IR6-7 | IRL North | 369 | 240.2073 | 2328.3662 | 0.58 | 0.06 | 46830 | 45751 | 46830 | IR6-7 | 1200 | B/D | 1200 B/D | 54.65 | 0 | 2.39 | 0.316 | 1.673 | 0.158 | 0.304 | 0.57535 | 983 | 4 | 0.3 | 0.8767 | 0.3
Titusville | 14 | Addison Creek | 33.47 | No | 1234 | 0 | 29 | IR6-7 | IRL North | 21 | 72.9359 | 116.1642 | 0.03 | 0 | 46831 | 45752 | 46831 | IR6-7 | 1200 | W | 1200 W | 54.65 | 0 | 2.39 | 0.316 | 1.673 | 0.158 | 0.347 | 0.028705 | 56 | 0 | 0 | 0.8767 | 0
Titusville | 17 | Kiwanis Park | 32.37 | No | 1234 | 0 | 102.5 | IR6-7 | IRL North | 109 | 87.6333 | 338.3159 | 0.16 | 0.03 | 46837 | 45758 | 46837 | IR6-7 | 1300 | B/D | 1300 B/D | 54.65 | 0 | 2.42 | 0.516 | 1.694 | 0.258 | 0.662 | 0.049909 | 186 | 1 | 0.1 | 0.8767 | 0.1
Titusville | 17 | Kiwanis Park | 32.37 | No | 1234 | 0 | 102.5 | IR6-7 | IRL North | 532 | 184.5786 | 1649.9476 | 0.78 | 0.14 | 46838 | 45759 | 46838 | IR6-7 | 1300 | B/D | 1300 B/D | 54.65 | 0 | 2.42 | 0.516 | 1.694 | 0.258 | 0.662 | 0.40771 | 1516 | 6 | 0.9 | 0.8767 | 0.8
Titusville | 17 | Kiwanis Park | 32.37 | No | 1234 | 0 | 29 | IR6-7 | IRL North | 69 | 113.3956 | 640.1197 | 0.11 | 0.01 | 46854 | 45772 | 46854 | IR6-7 | 1200 | A | 1200 A | 54.65 | 0 | 2.39 | 0.316 | 1.673 | 0.158 | 0.22 | 0.15818 | 195 | 1 | 0.1 | 0.8767 | 0.1
Titusville | 17 | Kiwanis Park | 32.37 | No | 1234 | 0 | 98 | IR6-7 | IRL North | 171 | 119.8478 | 475.1535 | 0.22 | 0.04 | 46859 | 45777 | 46859 | IR6-7 | 1700 | B/D | 1700 B/D | 54.65 | 0 | 1.8 | 0.478 | 1.26 | 0.239 | 0.724 | 0.098496 | 401 | 1 | 0.2 | 0.8767 | 0.2
Titusville | 17 | Kiwanis Park | 32.37 | No | 1234 | 0 | 102.5 | IR6-7 | IRL North | 89 | 99.5592 | 249.2204 | 0.13 | 0.02 | 46861 | 45778 | 46861 | IR6-7 | 1300 | D | 1300 D | 54.65 | 0 | 2.42 | 0.516 | 1.694 | 0.258 | 0.723 | 0.061583 | 250 | 1 | 0.1 | 0.8767 | 0.1
Titusville | 14 | Addison Creek | 33.47 | No | 1234 | 0 | 45 | IR6-7 | IRL North | 181 | 146.8964 | 551.4919 | 0.15 | 0.04 | 46865 | 45782 | 46865 | IR6-7 | 8140 | A | 8140 A | 54.65 | 0 | 1.18 | 0.48 | 0.826 | 0.24 | 0.63 | 0.036977 | 131 | 0 | 0.1 | 0.8767 | 0.1
Titusville | 14 | Addison Creek | 33.47 | No | 1234 | 0 | 29 | IR6-7 | IRL North | 152 | 174.7854 | 1325.5889 | 0.24 | 0.02 | 46866 | 45783 | 46866 | IR6-7 | 1200 | A | 1200 A | 54.65 | 0 | 2.39 | 0.316 | 1.673 | 0.158 | 0.22 | 0.32756 | 405 | 1 | 0.1 | 0.8767 | 0.1
Titusville | 14 | Addison Creek | 33.47 | No | 1234 | 0 | 29 | IR6-7 | IRL North | 1127 | 431.5282 | 7119.0497 | 1.76 | 0.18 | 46867 | 45784 | 46867 | IR6-7 | 1200 | B/D | 1200 B/D | 54.65 | 0 | 2.39 | 0.316 | 1.673 | 0.158 | 0.304 | 1.7591 | 3004 | 11 | 1 | 0.8767 | 0.9
Titusville | 14 | Addison Creek | 33.47 | No | 1234 | 0 | 29 | IR6-7 | IRL North | 629 | 224.915 | 3105.7566 | 0.98 | 0.1 | 46868 | 45785 | 46868 | IR6-7 | 1200 | C | 1200 C | 54.65 | 0 | 2.39 | 0.316 | 1.673 | 0.158 | 0.389 | 0.76745 | 1677 | 6 | 0.6 | 0.8767 | 0.5
Titusville | 17 | Kiwanis Park | 32.37 | No | 1234 | 0 | 29 | IR6-7 | IRL North | 183 | 250.4195 | 1706.0209 | 0.29 | 0.03 | 46869 | 45786 | 46869 | IR6-7 | 1200 | A | 1200 A | 54.65 | 0 | 2.39 | 0.316 | 1.673 | 0.158 | 0.22 | 0.42157 | 521 | 2 | 0.2 | 0.8767 | 0.2
Titusville | 17 | Kiwanis Park | 32.37 | No | 1234 | 0 | 29 | IR6-7 | IRL North | 94 | 87.7526 | 408.5531 | 0.15 | 0.01 | 46870 | 45787 | 46870 | IR6-7 | 1200 | D | 1200 D | 54.65 | 0 | 2.39 | 0.316 | 1.673 | 0.158 | 0.473 | 0.10096 | 268 | 1 | 0.1 | 0.8767 | 0.1
Titusville | 17 | Kiwanis Park | 32.37 | No | 1234 | 0 | 29 | IR6-7 | IRL North | 89 | 105.2816 | 603.0304 | 0.14 | 0.01 | 46871 | 45788 | 46871 | IR6-7 | 1200 | B/D | 1200 B/D | 54.65 | 0 | 2.39 | 0.316 | 1.673 | 0.158 | 0.304 | 0.14901 | 254 | 1 | 0.1 | 0.8767 | 0.1
Titusville | 17 | Kiwanis Park | 32.37 | No | 1234 | 0 | 102.5 | IR6-7 | IRL North | 5494 | 926.9383 | 17041.583 | 8.08 | 1.42 | 46877 | 45794 | 46877 | IR6-7 | 1300 | B/D | 1300 B/D | 54.65 | 0 | 2.42 | 0.516 | 1.694 | 0.258 | 0.662 | 4.2111 | 15660 | 58 | 8.9 | 0.8767 | 7.8
Titusville | 17 | Kiwanis Park | 32.37 | No | 1234 | 0 | 29 | IR6-7 | IRL North | 51 | 100.2242 | 304.7395 | 0.08 | 0.01 | 46889 | 45805 | 46889 | IR6-7 | 1200 | W | 1200 W | 54.65 | 0 | 2.39 | 0.316 | 1.673 | 0.158 | 0.347 | 0.075302 | 147 | 1 | 0.1 | 0.8767 | 0.1
Titusville | 17 | Kiwanis Park | 32.37 | No | 1234 | 0 | 29 | IR6-7 | IRL North | 106 | 94.8995 | 559.3204 | 0.17 | 0.02 | 46890 | 45806 | 46890 | IR6-7 | 1200 | C | 1200 C | 54.65 | 0 | 2.39 | 0.316 | 1.673 | 0.158 | 0.389 | 0.13821 | 302 | 1 | 0.1 | 0.8767 | 0.1
Titusville | 17 | Kiwanis Park | 32.37 | No | 1234 | 0 | 29 | IR6-7 | IRL North | 154 | 130.3218 | 1043.2711 | 0.24 | 0.02 | 46903 | 45818 | 46903 | IR6-7 | 1200 | B/D | 1200 B/D | 54.65 | 0 | 2.39 | 0.316 | 1.673 | 0.158 | 0.304 | 0.2578 | 440 | 2 | 0.2 | 0.8767 | 0.2
Titusville | 14 | Addison Creek | 33.47 | No | 1234 | 0 | 29 | IR6-7 | IRL North | 4 | 45.53 | 37.2114 | 0.01 | 0 | 46910 | 45825 | 46910 | IR6-7 | 1200 | A | 1200 A | 54.65 | 0 | 2.39 | 0.316 | 1.673 | 0.158 | 0.22 | 0.0091951 | 11 | 0 | 0 | 0.8767 | 0
Titusville | 14 | Addison Creek | 33.47 | No | 1234 | 0 | 11.1 | IR6-7 | IRL North | 19 | 69.2651 | 147.8108 | 0.02 | 0 | 46912 | 45827 | 46912 | IR6-7 | 8120 | B/D | 8120 B/D | 54.65 | 0 | 1.25 | 0.053 | 0.875 | 0.0265 | 0.25 | 0.036525 | 51 | 0 | 0 | 0.8767 | 0
Titusville | 14 | Addison Creek | 33.47 | No | 1234 | 0 | 102.5 | IR6-7 | IRL North | 2 | 15.683 | 6.5056 | 0 | 0 | 46913 | 45828 | 46913 | IR6-7 | 1300 | B/D | 1300 B/D | 54.65 | 0 | 2.42 | 0.516 | 1.694 | 0.258 | 0.662 | 0.0016076 | 6 | 0 | 0 | 0.8767 | 0
Titusville | 17 | Kiwanis Park | 32.37 | No | 1234 | 0 | 29 | IR6-7 | IRL North | 224 | 455.8026 | 1325.1166 | 0.35 | 0.04 | 46916 | 45831 | 46916 | IR6-7 | 1200 | W | 1200 W | 54.65 | 0 | 2.39 | 0.316 | 1.673 | 0.158 | 0.347 | 0.32744 | 638 | 2 | 0.2 | 0.8767 | 0.2
Titusville | 17 | Kiwanis Park | 32.37 | No | 1234 | 0 | 29 | IR6-7 | IRL North | 361 | 302.5774 | 2438.2667 | 0.56 | 0.06 | 46918 | 45833 | 46918 | IR6-7 | 1200 | B/D | 1200 B/D | 54.65 | 0 | 2.39 | 0.316 | 1.673 | 0.158 | 0.304 | 0.60251 | 1029 | 4 | 0.4 | 0.8767 | 0.4
Titusville | 17 | Kiwanis Park | 32.37 | No | 1234 | 0 | 29 | IR6-7 | IRL North | 45 | 82.157 | 306.3549 | 0.07 | 0.01 | 46919 | 45834 | 46919 | IR6-7 | 1200 | B/D | 1200 B/D | 54.65 | 0 | 2.39 | 0.316 | 1.673 | 0.158 | 0.304 | 0.075702 | 129 | 0 | 0 | 0.8767 | 0
Titusville | 17 | Kiwanis Park | 32.37 | No | 1234 | 0 | 29 | IR6-7 | IRL North | 9 | 33.9485 | 40.4666 | 0.01 | 0 | 46929 | 45843 | 46929 | IR6-7 | 1200 | D | 1200 D | 54.65 | 0 | 2.39 | 0.316 | 1.673 | 0.158 | 0.473 | 0.0099995 | 27 | 0 | 0 | 0.8767 | 0
Titusville | 17 | Kiwanis Park | 32.37 | No | 1234 | 0 | 29 | IR6-7 | IRL North | 19 | 67.8945 | 172.9695 | 0.03 | 0 | 46936 | 45849 | 46936 | IR6-7 | 1200 | A | 1200 A | 54.65 | 0 | 2.39 | 0.316 | 1.673 | 0.158 | 0.22 | 0.042742 | 53 | 0 | 0 | 0.8767 | 0
Titusville | 17 | Kiwanis Park | 32.37 | No | 1234 | 0 | 29 | IR6-7 | IRL North | 455 | 626.3752 | 4249.2136 | 0.71 | 0.07 | 46940 | 45852 | 46940 | IR6-7 | 1200 | A | 1200 A | 54.65 | 0 | 2.39 | 0.316 | 1.673 | 0.158 | 0.22 | 1.05 | 1298 | 5 | 0.5 | 0.8767 | 0.4
Titusville | 17 | Kiwanis Park | 32.37 | No | 1234 | 0 | 29 | IR6-7 | IRL North | 31 | 77.9236 | 186.3933 | 0.05 | 0 | 46941 | 45853 | 46941 | IR6-7 | 1200 | W | 1200 W | 54.65 | 0 | 2.39 | 0.316 | 1.673 | 0.158 | 0.347 | 0.046059 | 90 | 0 | 0 | 0.8767 | 0
Titusville | 14 | Addison Creek | 33.47 | No | 1234 | 0 | 29 | IR6-7 | IRL North | 97 | 105.8596 | 615.96 | 0.15 | 0.02 | 46943 | 45855 | 46943 | IR6-7 | 1200 | B/D | 1200 B/D | 54.65 | 0 | 2.39 | 0.316 | 1.673 | 0.158 | 0.304 | 0.15221 | 260 | 1 | 0.1 | 0.8767 | 0.1
Titusville | 17 | Kiwanis Park | 32.37 | No | 1234 | 0 | 29 | IR6-7 | IRL North | 1 | 15.9838 | 6.8843 | 0 | 0 | 46944 | 45856 | 46944 | IR6-7 | 1200 | B/D | 1200 B/D | 54.65 | 0 | 2.39 | 0.316 | 1.673 | 0.158 | 0.304 | 0.0017011 | 3 | 0 | 0 | 0.8767 | 0
Titusville | 17 | Kiwanis Park | 32.37 | No | 1234 | 0 | 29 | IR6-7 | IRL North | 46 | 76.3308 | 198.1456 | 0.07 | 0.01 | 46945 | 45857 | 46945 | IR6-7 | 1200 | D | 1200 D | 54.65 | 0 | 2.39 | 0.316 | 1.673 | 0.158 | 0.473 | 0.048963 | 130 | 0 | 0 | 0.8767 | 0
Titusville | 17 | Kiwanis Park | 32.37 | No | 1234 | 0 | 0 | IR6-7 | IRL North | 20 | 51.2808 | 81.5594 | 0.01 | 0 | 46950 | 45862 | 46950 | IR6-7 | 5300 | D | 5300 D | 54.65 | 0 | 0.6 | 0.135 | 0.42 | 0.0675 | 0.5 | 0.020154 | 57 | 0 | 0 | 0.8767 | 0
Titusville | 17 | Kiwanis Park | 32.37 | No | 1234 | 0 | 29 | IR6-7 | IRL North | 37 | 69.8534 | 248.6495 | 0.06 | 0.01 | 46951 | 45863 | 46951 | IR6-7 | 1200 | B/D | 1200 B/D | 54.65 | 0 | 2.39 | 0.316 | 1.673 | 0.158 | 0.304 | 0.061442 | 105 | 0 | 0 | 0.8767 | 0
Titusville | 17 | Kiwanis Park | 32.37 | No | 1234 | 0 | 29 | IR6-7 | IRL North | 37 | 65.6687 | 252.9176 | 0.06 | 0.01 | 46956 | 45866 | 46956 | IR6-7 | 1200 | B/D | 1200 B/D | 54.65 | 0 | 2.39 | 0.316 | 1.673 | 0.158 | 0.304 | 0.062497 | 107 | 0 | 0 | 0.8767 | 0
Titusville | 17 | Kiwanis Park | 32.37 | No | 1234 | 0 | 29 | IR6-7 | IRL North | 30 | 58.1554 | 202.3402 | 0.05 | 0 | 46958 | 45868 | 46958 | IR6-7 | 1200 | B/D | 1200 B/D | 54.65 | 0 | 2.39 | 0.316 | 1.673 | 0.158 | 0.304 | 0.049999 | 85 | 0 | 0 | 0.8767 | 0
Titusville | 14 | Addison Creek | 33.47 | No | 1234 | 0 | 11.1 | IR6-7 | IRL North | 7 | 43.2386 | 56.3819 | 0.01 | 0 | 46966 | 45874 | 46966 | IR6-7 | 8120 | B/D | 8120 B/D | 54.65 | 0 | 1.25 | 0.053 | 0.875 | 0.0265 | 0.25 | 0.013932 | 20 | 0 | 0 | 0.8767 | 0
Titusville | 14 | Addison Creek | 33.47 | No | 1234 | 0 | 102.5 | IR6-7 | IRL North | 52 | 54.3857 | 151.2473 | 0.08 | 0.01 | 46967 | 45875 | 46967 | IR6-7 | 1300 | B/D | 1300 B/D | 54.65 | 0 | 2.42 | 0.516 | 1.694 | 0.258 | 0.662 | 0.037374 | 139 | 1 | 0.1 | 0.8767 | 0.1
Titusville | 14 | Addison Creek | 33.47 | No | 1234 | 0 | 29 | IR6-7 | IRL North | 480 | 273.9833 | 3032.4976 | 0.75 | 0.08 | 46968 | 45876 | 46968 | IR6-7 | 1200 | B/D | 1200 B/D | 54.65 | 0 | 2.39 | 0.316 | 1.673 | 0.158 | 0.304 | 0.74934 | 1280 | 5 | 0.4 | 0.8767 | 0.4
Titusville | 17 | Kiwanis Park | 32.37 | No | 1234 | 0 | 29 | IR6-7 | IRL North | 66 | 119.1654 | 620.6812 | 0.1 | 0.01 | 46969 | 45877 | 46969 | IR6-7 | 1200 | A | 1200 A | 54.65 | 0 | 2.39 | 0.316 | 1.673 | 0.158 | 0.22 | 0.15337 | 190 | 1 | 0.1 | 0.8767 | 0.1
Titusville | 14 | Addison Creek | 33.47 | No | 1234 | 0 | 102.5 | IR6-7 | IRL North | 60 | 71.7874 | 182.401 | 0.09 | 0.02 | 46971 | 45879 | 46971 | IR6-7 | 1300 | A | 1300 A | 54.65 | 0 | 2.42 | 0.516 | 1.694 | 0.258 | 0.631 | 0.045072 | 160 | 1 | 0.1 | 0.8767 | 0.1
Titusville | 17 | Kiwanis Park | 32.37 | No | 1234 | 0 | 29 | IR6-7 | IRL North | 252 | 227.8566 | 1701.3931 | 0.39 | 0.04 | 46975 | 45883 | 46975 | IR6-7 | 1200 | B/D | 1200 B/D | 54.65 | 0 | 2.39 | 0.316 | 1.673 | 0.158 | 0.304 | 0.42042 | 718 | 3 | 0.3 | 0.8767 | 0.3
Titusville | 14 | Addison Creek | 33.47 | No | 1234 | 0 | 11.1 | IR6-7 | IRL North | 7 | 79.5576 | 46.0781 | 0.01 | 0 | 46978 | 45886 | 46978 | IR6-7 | 8120 | C | 8120 C | 54.65 | 0 | 1.25 | 0.053 | 0.875 | 0.0265 | 0.3 | 0.011386 | 19 | 0 | 0 | 0.8767 | 0
Titusville | 14 | Addison Creek | 33.47 | No | 1234 | 0 | 11.1 | IR6-7 | IRL North | 0 | 2.4038 | 0.1772 | 0 | 0 | 46989 | 45897 | 46989 | IR6-7 | 1820 | C | 1820 C | 54.65 | 0 | 2.39 | 0.38 | 1.673 | 0.19 | 0.258 | 4.3786e-05 | 0 | 0 | 0 | 0.8767 | 0
Titusville | 14 | Addison Creek | 33.47 | No | 1234 | 0 | 11.1 | IR6-7 | IRL North | 278 | 246.0208 | 2066.2049 | 0.35 | 0.05 | 46998 | 45906 | 46998 | IR6-7 | 1820 | C | 1820 C | 54.65 | 0 | 2.39 | 0.38 | 1.673 | 0.19 | 0.258 | 0.51057 | 740 | 3 | 0.3 | 0.8767 | 0.3
Titusville | 14 | Addison Creek | 33.47 | No | 1234 | 0 | 29 | IR6-7 | IRL North | 54 | 94.7098 | 339.5389 | 0.08 | 0.01 | 46999 | 45907 | 46999 | IR6-7 | 1200 | B/D | 1200 B/D | 54.65 | 0 | 2.39 | 0.316 | 1.673 | 0.158 | 0.304 | 0.083902 | 143 | 1 | 0 | 0.8767 | 0
Titusville | 14 | Addison Creek | 33.47 | No | 1234 | 0 | 29 | IR6-7 | IRL North | 53 | 85.9041 | 333.2697 | 0.08 | 0.01 | 47000 | 45908 | 47000 | IR6-7 | 1200 | B/D | 1200 B/D | 54.65 | 0 | 2.39 | 0.316 | 1.673 | 0.158 | 0.304 | 0.082352 | 141 | 1 | 0 | 0.8767 | 0
Titusville | 17 | Kiwanis Park | 32.37 | No | 1234 | 0 | 29 | IR6-7 | IRL North | 196 | 178.9188 | 1830.6641 | 0.31 | 0.03 | 47001 | 45909 | 47001 | IR6-7 | 1200 | A | 1200 A | 54.65 | 0 | 2.39 | 0.316 | 1.673 | 0.158 | 0.22 | 0.45237 | 559 | 2 | 0.2 | 0.8767 | 0.2
Titusville | 17 | Kiwanis Park | 32.37 | No | 1234 | 0 | 0 | IR6-7 | IRL North | 89 | 86.458 | 366.6209 | 0.04 | 0.01 | 47002 | 45910 | 47002 | IR6-7 | 5300 | D | 5300 D | 54.65 | 0 | 0.6 | 0.135 | 0.42 | 0.0675 | 0.5 | 0.090594 | 254 | 0 | 0 | 0.8767 | 0
Titusville | 17 | Kiwanis Park | 32.37 | No | 1234 | 0 | 0 | IR6-7 | IRL North | 82 | 73.5374 | 337.9106 | 0.03 | 0.01 | 47003 | 45911 | 47003 | IR6-7 | 5300 | D | 5300 D | 54.65 | 0 | 0.6 | 0.135 | 0.42 | 0.0675 | 0.5 | 0.083499 | 235 | 0 | 0 | 0.8767 | 0
Titusville | 14 | Addison Creek | 33.47 | No | 1234 | 0 | 29 | IR6-7 | IRL North | 258 | 256.13 | 1049.1082 | 0.4 | 0.04 | 47010 | 45918 | 47010 | IR6-7 | 1200 | D | 1200 D | 54.65 | 0 | 2.39 | 0.316 | 1.673 | 0.158 | 0.473 | 0.25924 | 689 | 3 | 0.2 | 0.8767 | 0.2
Titusville | 14 | Addison Creek | 33.47 | No | 1234 | 0 | 29 | IR6-7 | IRL North | 5 | 37.8409 | 29.816 | 0.01 | 0 | 47011 | 45919 | 47011 | IR6-7 | 1200 | W | 1200 W | 54.65 | 0 | 2.39 | 0.316 | 1.673 | 0.158 | 0.347 | 0.0073677 | 14 | 0 | 0 | 0.8767 | 0
Titusville | 14 | Addison Creek | 33.47 | No | 1234 | 0 | 29 | IR6-7 | IRL North | 40 | 101.966 | 254.1037 | 0.06 | 0.01 | 47016 | 45924 | 47016 | IR6-7 | 1200 | B/D | 1200 B/D | 54.65 | 0 | 2.39 | 0.316 | 1.673 | 0.158 | 0.304 | 0.06279 | 107 | 0 | 0 | 0.8767 | 0
Titusville | 14 | Addison Creek | 33.47 | No | 1234 | 0 | 29 | IR6-7 | IRL North | 18 | 66.5466 | 112.9134 | 0.03 | 0 | 47021 | 45929 | 47021 | IR6-7 | 1200 | B/D | 1200 B/D | 54.65 | 0 | 2.39 | 0.316 | 1.673 | 0.158 | 0.304 | 0.027901 | 48 | 0 | 0 | 0.8767 | 0
Titusville | 14 | Addison Creek | 33.47 | No | 1234 | 0 | 11.1 | IR6-7 | IRL North | 311 | 388.4786 | 2687.0145 | 0.39 | 0.06 | 47022 | 45930 | 47022 | IR6-7 | 1820 | B/D | 1820 B/D | 54.65 | 0 | 2.39 | 0.38 | 1.673 | 0.19 | 0.222 | 0.66397 | 828 | 3 | 0.3 | 0.8767 | 0.3
Titusville | 17 | Kiwanis Park | 32.37 | No | 1234 | 0 | 29 | IR6-7 | IRL North | 53 | 99.1094 | 360.0917 | 0.08 | 0.01 | 47026 | 45934 | 47026 | IR6-7 | 1200 | B/D | 1200 B/D | 54.65 | 0 | 2.39 | 0.316 | 1.673 | 0.158 | 0.304 | 0.08898 | 152 | 1 | 0.1 | 0.8767 | 0.1
Titusville | 17 | Kiwanis Park | 32.37 | No | 1234 | 0 | 29 | IR6-7 | IRL North | 2082 | 459.2079 | 10991.466 | 3.25 | 0.33 | 47027 | 45935 | 47027 | IR6-7 | 1200 | C | 1200 C | 54.65 | 0 | 2.39 | 0.316 | 1.673 | 0.158 | 0.389 | 2.716 | 5935 | 22 | 2.1 | 0.8767 | 1.8
Titusville | 17 | Kiwanis Park | 32.37 | No | 1234 | 0 | 29 | IR6-7 | IRL North | 1225 | 560.5108 | 8273.3616 | 1.91 | 0.19 | 47028 | 45936 | 47028 | IR6-7 | 1200 | B/D | 1200 B/D | 54.65 | 0 | 2.39 | 0.316 | 1.673 | 0.158 | 0.304 | 2.0444 | 3491 | 13 | 1.2 | 0.8767 | 1.1
Titusville | 17 | Kiwanis Park | 32.37 | No | 1234 | 0 | 0 | IR6-7 | IRL North | 161 | 123.0019 | 661.8113 | 0.07 | 0.01 | 47030 | 45938 | 47030 | IR6-7 | 5300 | B/D | 5300 B/D | 54.65 | 0 | 0.6 | 0.135 | 0.42 | 0.0675 | 0.5 | 0.16354 | 459 | 0 | 0.1 | 0.8767 | 0.1
Titusville | 17 | Kiwanis Park | 32.37 | No | 1234 | 0 | 102.5 | IR6-7 | IRL North | 1 | 10.3794 | 4.1737 | 0 | 0 | 47031 | 45939 | 47031 | IR6-7 | 1300 | B/D | 1300 B/D | 54.65 | 0 | 2.42 | 0.516 | 1.694 | 0.258 | 0.662 | 0.0010313 | 4 | 0 | 0 | 0.8767 | 0
Titusville | 17 | Kiwanis Park | 32.37 | No | 1234 | 0 | 102.5 | IR6-7 | IRL North | 58 | 54.243 | 181.2194 | 0.09 | 0.01 | 47037 | 45944 | 47037 | IR6-7 | 1300 | B/D | 1300 B/D | 54.65 | 0 | 2.42 | 0.516 | 1.694 | 0.258 | 0.662 | 0.04478 | 167 | 1 | 0.1 | 0.8767 | 0.1
Titusville | 17 | Kiwanis Park | 32.37 | No | 1234 | 0 | 29 | IR6-7 | IRL North | 174 | 147.0825 | 1175.8985 | 0.27 | 0.03 | 47040 | 45947 | 47040 | IR6-7 | 1200 | B/D | 1200 B/D | 54.65 | 0 | 2.39 | 0.316 | 1.673 | 0.158 | 0.304 | 0.29057 | 496 | 2 | 0.2 | 0.8767 | 0.2
Titusville | 17 | Kiwanis Park | 32.37 | No | 1234 | 0 | 98 | IR6-7 | IRL North | 92 | 69.7383 | 255.3361 | 0.12 | 0.02 | 47062 | 45968 | 47062 | IR6-7 | 1700 | B/D | 1700 B/D | 54.65 | 0 | 1.8 | 0.478 | 1.26 | 0.239 | 0.724 | 0.056718 | 231 | 1 | 0.1 | 0.8767 | 0.1
Titusville | 17 | Kiwanis Park | 32.37 | No | 1234 | 0 | 29 | IR6-7 | IRL North | 346 | 246.6637 | 2335.1297 | 0.54 | 0.05 | 47064 | 45970 | 47064 | IR6-7 | 1200 | B/D | 1200 B/D | 54.65 | 0 | 2.39 | 0.316 | 1.673 | 0.158 | 0.304 | 0.57702 | 985 | 4 | 0.3 | 0.8767 | 0.3
Titusville | 14 | Addison Creek | 33.47 | No | 1234 | 0 | 29 | IR6-7 | IRL North | 19 | 51.72 | 78.2639 | 0.03 | 0 | 47066 | 45972 | 47066 | IR6-7 | 1200 | D | 1200 D | 54.65 | 0 | 2.39 | 0.316 | 1.673 | 0.158 | 0.473 | 0.019339 | 51 | 0 | 0 | 0.8767 | 0
Titusville | 17 | Kiwanis Park | 32.37 | No | 1234 | 0 | 102.5 | IR6-7 | IRL North | 34 | 65.4824 | 105.8036 | 0.05 | 0.01 | 47069 | 45975 | 47069 | IR6-7 | 1300 | B/D | 1300 B/D | 54.65 | 0 | 2.42 | 0.516 | 1.694 | 0.258 | 0.662 | 0.026145 | 97 | 0 | 0.1 | 0.8767 | 0.1
Titusville | 17 | Kiwanis Park | 32.37 | No | 1234 | 0 | 102.5 | IR6-7 | IRL North | 209 | 104.2376 | 647.3104 | 0.31 | 0.05 | 47070 | 45976 | 47070 | IR6-7 | 1300 | B/D | 1300 B/D | 54.65 | 0 | 2.42 | 0.516 | 1.694 | 0.258 | 0.662 | 0.15995 | 595 | 2 | 0.3 | 0.8767 | 0.3
Titusville | 14 | Addison Creek | 33.47 | No | 1234 | 0 | 29 | IR6-7 | IRL North | 13 | 42.0857 | 83.7013 | 0.02 | 0 | 47074 | 45980 | 47074 | IR6-7 | 1200 | B/D | 1200 B/D | 54.65 | 0 | 2.39 | 0.316 | 1.673 | 0.158 | 0.304 | 0.020683 | 35 | 0 | 0 | 0.8767 | 0
Titusville | 17 | Kiwanis Park | 32.37 | No | 1234 | 0 | 29 | IR6-7 | IRL North | 613 | 526.6397 | 2659.1929 | 0.96 | 0.1 | 47076 | 45982 | 47076 | IR6-7 | 1200 | D | 1200 D | 54.65 | 0 | 2.39 | 0.316 | 1.673 | 0.158 | 0.473 | 0.6571 | 1746 | 6 | 0.6 | 0.8767 | 0.5
Titusville | 14 | Addison Creek | 33.47 | No | 1234 | 0 | 98 | IR6-7 | IRL North | 76 | 76.3177 | 197.0287 | 0.1 | 0.02 | 47081 | 45987 | 47081 | IR6-7 | 1700 | B/D | 1700 B/D | 54.65 | 0 | 1.8 | 0.478 | 1.26 | 0.239 | 0.724 | 0.048687 | 198 | 1 | 0.1 | 0.8767 | 0.1
Titusville | 14 | Addison Creek | 33.47 | No | 1234 | 0 | 98 | IR6-7 | IRL North | 78 | 76.2591 | 203.4648 | 0.1 | 0.02 | 47083 | 45989 | 47083 | IR6-7 | 1700 | B/D | 1700 B/D | 54.65 | 0 | 1.8 | 0.478 | 1.26 | 0.239 | 0.724 | 0.050277 | 204 | 1 | 0.1 | 0.8767 | 0.1
Titusville | 14 | Addison Creek | 33.47 | No | 1234 | 0 | 98 | IR6-7 | IRL North | 74 | 71.8812 | 192.6039 | 0.09 | 0.02 | 47090 | 45996 | 47090 | IR6-7 | 1700 | B/D | 1700 B/D | 54.65 | 0 | 1.8 | 0.478 | 1.26 | 0.239 | 0.724 | 0.047593 | 194 | 1 | 0.1 | 0.8767 | 0.1
Titusville | 14 | Addison Creek | 33.47 | No | 1234 | 0 | 98 | IR6-7 | IRL North | 80 | 76.2224 | 196.5824 | 0.1 | 0.02 | 47091 | 45997 | 47091 | IR6-7 | 1700 | C | 1700 C | 54.65 | 0 | 1.8 | 0.478 | 1.26 | 0.239 | 0.768 | 0.048576 | 210 | 1 | 0.1 | 0.8767 | 0.1
Titusville | 14 | Addison Creek | 33.47 | No | 1234 | 0 | 98 | IR6-7 | IRL North | 6 | 16.1652 | 13.8029 | 0.01 | 0 | 47092 | 45998 | 47092 | IR6-7 | 1700 | C | 1700 C | 54.65 | 0 | 1.8 | 0.478 | 1.26 | 0.239 | 0.768 | 0.0034108 | 15 | 0 | 0 | 0.8767 | 0
Titusville | 17 | Kiwanis Park | 32.37 | No | 1234 | 0 | 102.5 | IR6-7 | IRL North | 297 | 156.3472 | 921.2879 | 0.44 | 0.08 | 47098 | 46004 | 47098 | IR6-7 | 1300 | B/D | 1300 B/D | 54.65 | 0 | 2.42 | 0.516 | 1.694 | 0.258 | 0.662 | 0.22765 | 847 | 3 | 0.5 | 0.8767 | 0.4
Titusville | 17 | Kiwanis Park | 32.37 | No | 1234 | 0 | 102.5 | IR6-7 | IRL North | 120 | 94.3214 | 373.465 | 0.18 | 0.03 | 47100 | 46006 | 47100 | IR6-7 | 1300 | B/D | 1300 B/D | 54.65 | 0 | 2.42 | 0.516 | 1.694 | 0.258 | 0.662 | 0.092285 | 343 | 1 | 0.2 | 0.8767 | 0.2
Titusville | 17 | Kiwanis Park | 32.37 | No | 1234 | 0 | 29 | IR6-7 | IRL North | 76 | 95.5349 | 510.1953 | 0.12 | 0.01 | 47113 | 46017 | 47113 | IR6-7 | 1200 | B/D | 1200 B/D | 54.65 | 0 | 2.39 | 0.316 | 1.673 | 0.158 | 0.304 | 0.12607 | 215 | 1 | 0.1 | 0.8767 | 0.1
Titusville | 17 | Kiwanis Park | 32.37 | No | 1234 | 0 | 98 | IR6-7 | IRL North | 142 | 88.4761 | 394.4781 | 0.18 | 0.03 | 47116 | 46020 | 47116 | IR6-7 | 1700 | B/D | 1700 B/D | 54.65 | 0 | 1.8 | 0.478 | 1.26 | 0.239 | 0.724 | 0.097477 | 396 | 1 | 0.2 | 0.8767 | 0.2
Titusville | 17 | Kiwanis Park | 32.37 | No | 1234 | 0 | 102.5 | IR6-7 | IRL North | 101 | 82.8708 | 313.0005 | 0.15 | 0.03 | 47117 | 46021 | 47117 | IR6-7 | 1300 | B/D | 1300 B/D | 54.65 | 0 | 2.42 | 0.516 | 1.694 | 0.258 | 0.662 | 0.077344 | 288 | 1 | 0.2 | 0.8767 | 0.2
Titusville | 17 | Kiwanis Park | 32.37 | No | 1234 | 0 | 29 | IR6-7 | IRL North | 56 | 75.4577 | 296.633 | 0.09 | 0.01 | 47125 | 46029 | 47125 | IR6-7 | 1200 | C | 1200 C | 54.65 | 0 | 2.39 | 0.316 | 1.673 | 0.158 | 0.389 | 0.073299 | 160 | 1 | 0.1 | 0.8767 | 0.1
Titusville | 14 | Addison Creek | 33.47 | No | 1234 | 0 | 11.1 | IR6-7 | IRL North | 5 | 29.619 | 40.7735 | 0.01 | 0 | 47149 | 46053 | 47149 | IR6-7 | 1820 | B/D | 1820 B/D | 54.65 | 0 | 2.39 | 0.38 | 1.673 | 0.19 | 0.222 | 0.010075 | 13 | 0 | 0 | 0.8767 | 0
Titusville | 14 | Addison Creek | 33.47 | No | 1234 | 0 | 13 | IR6-7 | IRL North | 46 | 95.1943 | 502.2377 | 0.06 | 0.01 | 47150 | 46054 | 47150 | IR6-7 | 1100 | A | 1100 A | 54.65 | 0 | 1.85 | 0.22 | 1.295 | 0.11 | 0.174 | 0.12411 | 121 | 0 | 0 | 0.8767 | 0
Titusville | 17 | Kiwanis Park | 32.37 | No | 1234 | 0 | 29 | IR6-7 | IRL North | 1 | 34.0721 | 4.5913 | 0 | 0 | 47151 | 46055 | 47151 | IR6-7 | 1200 | B/D | 1200 B/D | 54.65 | 0 | 2.39 | 0.316 | 1.673 | 0.158 | 0.304 | 0.0011345 | 2 | 0 | 0 | 0.8767 | 0
Titusville | 17 | Kiwanis Park | 32.37 | No | 1234 | 0 | 29 | IR6-7 | IRL North | 367 | 235.9593 | 2477.0673 | 0.57 | 0.06 | 47152 | 46056 | 47152 | IR6-7 | 1200 | B/D | 1200 B/D | 54.65 | 0 | 2.39 | 0.316 | 1.673 | 0.158 | 0.304 | 0.61209 | 1045 | 4 | 0.4 | 0.8767 | 0.4
Titusville | 17 | Kiwanis Park | 32.37 | No | 1234 | 0 | 98 | IR6-7 | IRL North | 268 | 109.1174 | 741.9521 | 0.34 | 0.06 | 47153 | 46057 | 47153 | IR6-7 | 1700 | B/D | 1700 B/D | 54.65 | 0 | 1.8 | 0.478 | 1.26 | 0.239 | 0.724 | 0.18334 | 746 | 2 | 0.4 | 0.8767 | 0.4
Titusville | 17 | Kiwanis Park | 32.37 | No | 1234 | 0 | 102.5 | IR6-7 | IRL North | 1284 | 323.6254 | 3981.7695 | 1.89 | 0.33 | 47154 | 46058 | 47154 | IR6-7 | 1300 | B/D | 1300 B/D | 54.65 | 0 | 2.42 | 0.516 | 1.694 | 0.258 | 0.662 | 0.98391 | 3659 | 14 | 2.1 | 0.8767 | 1.8
Titusville | 17 | Kiwanis Park | 32.37 | No | 1234 | 0 | 102.5 | IR6-7 | IRL North | 3 | 15.7631 | 9.68 | 0 | 0 | 47155 | 46059 | 47155 | IR6-7 | 1300 | B/D | 1300 B/D | 54.65 | 0 | 2.42 | 0.516 | 1.694 | 0.258 | 0.662 | 0.002392 | 9 | 0 | 0 | 0.8767 | 0
Titusville | 14 | Addison Creek | 33.47 | No | 1234 | 0 | 13 | IR6-7 | IRL North | 26 | 70.0369 | 148.295 | 0.03 | 0 | 47156 | 46060 | 47156 | IR6-7 | 1100 | B/D | 1100 B/D | 54.65 | 0 | 1.85 | 0.22 | 1.295 | 0.11 | 0.342 | 0.036644 | 70 | 0 | 0 | 0.8767 | 0
Titusville | 17 | Kiwanis Park | 32.37 | No | 1234 | 0 | 102.5 | IR6-7 | IRL North | 260 | 174.4597 | 806.0676 | 0.38 | 0.07 | 47164 | 46068 | 47164 | IR6-7 | 1300 | B/D | 1300 B/D | 54.65 | 0 | 2.42 | 0.516 | 1.694 | 0.258 | 0.662 | 0.19918 | 741 | 3 | 0.4 | 0.8767 | 0.4
Titusville | 14 | Addison Creek | 33.47 | No | 1234 | 0 | 13 | IR6-7 | IRL North | 5 | 26.917 | 30.0773 | 0.01 | 0 | 47172 | 46076 | 47172 | IR6-7 | 1100 | B/D | 1100 B/D | 54.65 | 0 | 1.85 | 0.22 | 1.295 | 0.11 | 0.342 | 0.0074322 | 14 | 0 | 0 | 0.8767 | 0
Titusville | 14 | Addison Creek | 33.47 | No | 1234 | 0 | 13 | IR6-7 | IRL North | 48 | 127.5281 | 529.9744 | 0.06 | 0.01 | 47173 | 46077 | 47173 | IR6-7 | 1100 | A | 1100 A | 54.65 | 0 | 1.85 | 0.22 | 1.295 | 0.11 | 0.174 | 0.13096 | 128 | 0 | 0 | 0.8767 | 0
Titusville | 17 | Kiwanis Park | 32.37 | No | 1234 | 0 | 29 | IR6-7 | IRL North | 77 | 124.2663 | 334.9113 | 0.12 | 0.01 | 47174 | 46078 | 47174 | IR6-7 | 1200 | D | 1200 D | 54.65 | 0 | 2.39 | 0.316 | 1.673 | 0.158 | 0.473 | 0.082758 | 220 | 1 | 0.1 | 0.8767 | 0.1
Titusville | 17 | Kiwanis Park | 32.37 | No | 1234 | 0 | 29 | IR6-7 | IRL North | 2841 | 771.4367 | 19193.0164 | 4.43 | 0.45 | 47175 | 46079 | 47175 | IR6-7 | 1200 | B/D | 1200 B/D | 54.65 | 0 | 2.39 | 0.316 | 1.673 | 0.158 | 0.304 | 4.7427 | 8099 | 30 | 2.8 | 0.8767 | 2.5
Titusville | 17 | Kiwanis Park | 32.37 | No | 1234 | 0 | 29 | IR6-7 | IRL North | 1283 | 436.3477 | 8663.7217 | 2 | 0.2 | 47176 | 46080 | 47176 | IR6-7 | 1200 | B/D | 1200 B/D | 54.65 | 0 | 2.39 | 0.316 | 1.673 | 0.158 | 0.304 | 2.1408 | 3656 | 13 | 1.3 | 0.8767 | 1.1
Titusville | 17 | Kiwanis Park | 32.37 | No | 1234 | 0 | 29 | IR6-7 | IRL North | 589 | 247.8882 | 3979.2482 | 0.92 | 0.09 | 47178 | 46082 | 47178 | IR6-7 | 1200 | B/D | 1200 B/D | 54.65 | 0 | 2.39 | 0.316 | 1.673 | 0.158 | 0.304 | 0.98329 | 1679 | 6 | 0.6 | 0.8767 | 0.5
Titusville | 17 | Kiwanis Park | 32.37 | No | 1234 | 0 | 29 | IR6-7 | IRL North | 2255 | 1058.3294 | 15234.3658 | 3.52 | 0.36 | 47179 | 46083 | 47179 | IR6-7 | 1200 | B/D | 1200 B/D | 54.65 | 0 | 2.39 | 0.316 | 1.673 | 0.158 | 0.304 | 3.7645 | 6429 | 24 | 2.2 | 0.8767 | 1.9
Titusville | 17 | Kiwanis Park | 32.37 | No | 1234 | 0 | 29 | IR6-7 | IRL North | 648 | 569.0015 | 4377.3676 | 1.01 | 0.1 | 47180 | 46084 | 47180 | IR6-7 | 1200 | B/D | 1200 B/D | 54.65 | 0 | 2.39 | 0.316 | 1.673 | 0.158 | 0.304 | 1.0817 | 1847 | 7 | 0.6 | 0.8767 | 0.5
Titusville | 17 | Kiwanis Park | 32.37 | No | 1234 | 0 | 29 | IR6-7 | IRL North | 311 | 321.1082 | 2098.4482 | 0.49 | 0.05 | 47182 | 46086 | 47182 | IR6-7 | 1200 | B/D | 1200 B/D | 54.65 | 0 | 2.39 | 0.316 | 1.673 | 0.158 | 0.304 | 0.51854 | 886 | 3 | 0.3 | 0.8767 | 0.3
Titusville | 14 | Addison Creek | 33.47 | No | 1234 | 0 | 102.5 | IR6-7 | IRL North | 118 | 179.0479 | 357.7649 | 0.17 | 0.03 | 47187 | 46091 | 47187 | IR6-7 | 1300 | A | 1300 A | 54.65 | 0 | 2.42 | 0.516 | 1.694 | 0.258 | 0.631 | 0.088405 | 313 | 1 | 0.2 | 0.8767 | 0.2
Titusville | 14 | Addison Creek | 33.47 | No | 1234 | 0 | 13 | IR6-7 | IRL North | 90 | 123.4649 | 991.1749 | 0.12 | 0.01 | 47193 | 46097 | 47193 | IR6-7 | 1100 | A | 1100 A | 54.65 | 0 | 1.85 | 0.22 | 1.295 | 0.11 | 0.174 | 0.24492 | 239 | 1 | 0.1 | 0.8767 | 0.1
Titusville | 14 | Addison Creek | 33.47 | No | 1234 | 0 | 13 | IR6-7 | IRL North | 103 | 108.6972 | 577.546 | 0.13 | 0.01 | 47194 | 46098 | 47194 | IR6-7 | 1100 | B/D | 1100 B/D | 54.65 | 0 | 1.85 | 0.22 | 1.295 | 0.11 | 0.342 | 0.14271 | 274 | 1 | 0.1 | 0.8767 | 0.1
Titusville | 14 | Addison Creek | 33.47 | No | 1234 | 0 | 13 | IR6-7 | IRL North | 0 | 17.7934 | 5.1539 | 0 | 0 | 47195 | 46099 | 47195 | IR6-7 | 1100 | A | 1100 A | 54.65 | 0 | 1.85 | 0.22 | 1.295 | 0.11 | 0.174 | 0.0012735 | 1 | 0 | 0 | 0.8767 | 0
Titusville | 14 | Addison Creek | 33.47 | No | 1234 | 0 | 102.5 | IR6-7 | IRL North | 1 | 14.5754 | 2.5301 | 0 | 0 | 47196 | 46100 | 47196 | IR6-7 | 1300 | A | 1300 A | 54.65 | 0 | 2.42 | 0.516 | 1.694 | 0.258 | 0.631 | 0.0006252 | 2 | 0 | 0 | 0.8767 | 0
Titusville | 14 | Addison Creek | 33.47 | No | 1234 | 0 | 98 | IR6-7 | IRL North | 39 | 49.703 | 101.4913 | 0.05 | 0.01 | 47197 | 46101 | 47197 | IR6-7 | 1700 | B/D | 1700 B/D | 54.65 | 0 | 1.8 | 0.478 | 1.26 | 0.239 | 0.724 | 0.025079 | 102 | 0 | 0.1 | 0.8767 | 0.1
Titusville | 17 | Kiwanis Park | 32.37 | No | 1234 | 0 | 98 | IR6-7 | IRL North | 261 | 114.377 | 722.3163 | 0.33 | 0.06 | 47198 | 46102 | 47198 | IR6-7 | 1700 | B/D | 1700 B/D | 54.65 | 0 | 1.8 | 0.478 | 1.26 | 0.239 | 0.724 | 0.17849 | 726 | 2 | 0.4 | 0.8767 | 0.4
Titusville | 17 | Kiwanis Park | 32.37 | No | 1234 | 0 | 98 | IR6-7 | IRL North | 1162 | 258.6341 | 3036.2764 | 1.46 | 0.28 | 47199 | 46103 | 47199 | IR6-7 | 1700 | C | 1700 C | 54.65 | 0 | 1.8 | 0.478 | 1.26 | 0.239 | 0.768 | 0.75028 | 3237 | 9 | 1.7 | 0.8767 | 1.5
Titusville | 17 | Kiwanis Park | 32.37 | No | 1234 | 0 | 0 | IR6-7 | IRL North | 441 | 248.9995 | 1809.4951 | 0.19 | 0.03 | 47201 | 46105 | 47201 | IR6-7 | 5300 | D | 5300 D | 54.65 | 0 | 0.6 | 0.135 | 0.42 | 0.0675 | 0.5 | 0.44713 | 1256 | 1 | 0.2 | 0.8767 | 0.2
Titusville | 17 | Kiwanis Park | 32.37 | No | 1234 | 0 | 29 | IR6-7 | IRL North | 93 | 125.6875 | 628.1484 | 0.15 | 0.01 | 47210 | 46114 | 47210 | IR6-7 | 1200 | B/D | 1200 B/D | 54.65 | 0 | 2.39 | 0.316 | 1.673 | 0.158 | 0.304 | 0.15522 | 265 | 1 | 0.1 | 0.8767 | 0.1
Titusville | 17 | Kiwanis Park | 32.37 | No | 1234 | 0 | 29 | IR6-7 | IRL North | 821 | 378.86 | 7664.7377 | 1.28 | 0.13 | 47211 | 46115 | 47211 | IR6-7 | 1200 | A | 1200 A | 54.65 | 0 | 2.39 | 0.316 | 1.673 | 0.158 | 0.22 | 1.894 | 2341 | 9 | 0.8 | 0.8767 | 0.7
Titusville | 17 | Kiwanis Park | 32.37 | No | 1234 | 0 | 29 | IR6-7 | IRL North | 15 | 41.0177 | 67.2802 | 0.02 | 0 | 47214 | 46118 | 47214 | IR6-7 | 1200 | D | 1200 D | 54.65 | 0 | 2.39 | 0.316 | 1.673 | 0.158 | 0.473 | 0.016625 | 44 | 0 | 0 | 0.8767 | 0
Titusville | 14 | Addison Creek | 33.47 | No | 1234 | 0 | 102.5 | IR6-7 | IRL North | 374 | 165.1596 | 1139.7126 | 0.55 | 0.1 | 47222 | 46126 | 47222 | IR6-7 | 1300 | A | 1300 A | 54.65 | 0 | 2.42 | 0.516 | 1.694 | 0.258 | 0.631 | 0.28163 | 998 | 4 | 0.6 | 0.8767 | 0.5
Titusville | 17 | Kiwanis Park | 32.37 | No | 1234 | 0 | 29 | IR6-7 | IRL North | 45 | 142.8724 | 307.2942 | 0.07 | 0.01 | 47224 | 46128 | 47224 | IR6-7 | 1200 | B/D | 1200 B/D | 54.65 | 0 | 2.39 | 0.316 | 1.673 | 0.158 | 0.304 | 0.075934 | 130 | 0 | 0 | 0.8767 | 0
Titusville | 17 | Kiwanis Park | 32.37 | No | 1234 | 0 | 29 | IR6-7 | IRL North | 75 | 96.2789 | 506.0595 | 0.12 | 0.01 | 47225 | 46129 | 47225 | IR6-7 | 1200 | B/D | 1200 B/D | 54.65 | 0 | 2.39 | 0.316 | 1.673 | 0.158 | 0.304 | 0.12505 | 214 | 1 | 0.1 | 0.8767 | 0.1
Titusville | 17 | Kiwanis Park | 32.37 | No | 1234 | 0 | 102.5 | IR6-7 | IRL North | 326 | 127.2216 | 1011.5834 | 0.48 | 0.08 | 47227 | 46131 | 47227 | IR6-7 | 1300 | B/D | 1300 B/D | 54.65 | 0 | 2.42 | 0.516 | 1.694 | 0.258 | 0.662 | 0.24997 | 930 | 3 | 0.5 | 0.8767 | 0.4
Titusville | 14 | Addison Creek | 33.47 | No | 1234 | 0 | 105 | IR6-7 | IRL North | 3 | 14.8736 | 7.4862 | 0 | 0 | 47233 | 46137 | 47233 | IR6-7 | 1400 | A | 1400 A | 54.65 | 0 | 2.83 | 0.497 | 1.981 | 0.2485 | 0.886 | 0.0018499 | 9 | 0 | 0 | 0.8767 | 0
Titusville | 14 | Addison Creek | 33.47 | No | 1234 | 0 | 105 | IR6-7 | IRL North | 253 | 92.3611 | 548.2291 | 0.34 | 0.06 | 47234 | 46138 | 47234 | IR6-7 | 1400 | A | 1400 A | 54.65 | 0 | 2.83 | 0.497 | 1.981 | 0.2485 | 0.886 | 0.13547 | 674 | 3 | 0.4 | 0.8767 | 0.4
Titusville | 14 | Addison Creek | 33.47 | No | 1234 | 0 | 105 | IR6-7 | IRL North | 25 | 42.7352 | 54.6606 | 0.03 | 0.01 | 47239 | 46143 | 47239 | IR6-7 | 1400 | A | 1400 A | 54.65 | 0 | 2.83 | 0.497 | 1.981 | 0.2485 | 0.886 | 0.013507 | 67 | 0 | 0 | 0.8767 | 0
Titusville | 14 | Addison Creek | 33.47 | No | 1234 | 0 | 102.5 | IR6-7 | IRL North | 172 | 114.9806 | 498.5959 | 0.25 | 0.04 | 47240 | 46144 | 47240 | IR6-7 | 1300 | B/D | 1300 B/D | 54.65 | 0 | 2.42 | 0.516 | 1.694 | 0.258 | 0.662 | 0.12321 | 458 | 2 | 0.3 | 0.8767 | 0.3
Titusville | 17 | Kiwanis Park | 32.37 | No | 1234 | 0 | 29 | IR6-7 | IRL North | 160 | 136.9943 | 1078.8564 | 0.25 | 0.03 | 47245 | 46149 | 47245 | IR6-7 | 1200 | B/D | 1200 B/D | 54.65 | 0 | 2.39 | 0.316 | 1.673 | 0.158 | 0.304 | 0.26659 | 455 | 2 | 0.2 | 0.8767 | 0.2
Titusville | 17 | Kiwanis Park | 32.37 | No | 1234 | 0 | 29 | IR6-7 | IRL North | 158 | 165.7723 | 1065.7867 | 0.25 | 0.02 | 47246 | 46150 | 47246 | IR6-7 | 1200 | B/D | 1200 B/D | 54.65 | 0 | 2.39 | 0.316 | 1.673 | 0.158 | 0.304 | 0.26336 | 450 | 2 | 0.2 | 0.8767 | 0.2
Titusville | 14 | Addison Creek | 33.47 | No | 1234 | 0 | 13 | IR6-7 | IRL North | 36 | 112.809 | 393.7752 | 0.05 | 0 | 47253 | 46157 | 47253 | IR6-7 | 1100 | A | 1100 A | 54.65 | 0 | 1.85 | 0.22 | 1.295 | 0.11 | 0.174 | 0.097304 | 95 | 0 | 0 | 0.8767 | 0
Titusville | 17 | Kiwanis Park | 32.37 | No | 1234 | 0 | 29 | IR6-7 | IRL North | 10 | 67.8478 | 69.6727 | 0.02 | 0 | 47258 | 46162 | 47258 | IR6-7 | 1200 | B/D | 1200 B/D | 54.65 | 0 | 2.39 | 0.316 | 1.673 | 0.158 | 0.304 | 0.017216 | 29 | 0 | 0 | 0.8767 | 0
Titusville | 17 | Kiwanis Park | 32.37 | No | 1234 | 0 | 29 | IR6-7 | IRL North | 74 | 115.4824 | 502.8017 | 0.12 | 0.01 | 47259 | 46163 | 47259 | IR6-7 | 1200 | B/D | 1200 B/D | 54.65 | 0 | 2.39 | 0.316 | 1.673 | 0.158 | 0.304 | 0.12424 | 212 | 1 | 0.1 | 0.8767 | 0.1
Titusville | 17 | Kiwanis Park | 32.37 | No | 1234 | 0 | 29 | IR6-7 | IRL North | 38 | 79.9056 | 163.4407 | 0.06 | 0.01 | 47260 | 46164 | 47260 | IR6-7 | 1200 | D | 1200 D | 54.65 | 0 | 2.39 | 0.316 | 1.673 | 0.158 | 0.473 | 0.040387 | 107 | 0 | 0 | 0.8767 | 0
Titusville | 17 | Kiwanis Park | 32.37 | No | 1234 | 0 | 0 | IR6-7 | IRL North | 7 | 22.5251 | 26.8824 | 0 | 0 | 47261 | 46165 | 47261 | IR6-7 | 5300 | A | 5300 A | 54.65 | 0 | 0.6 | 0.135 | 0.42 | 0.0675 | 0.5 | 0.0066428 | 19 | 0 | 0 | 0.8767 | 0
Titusville | 17 | Kiwanis Park | 32.37 | No | 1234 | 0 | 0 | IR6-7 | IRL North | 413 | 332.662 | 1694.6031 | 0.17 | 0.03 | 47262 | 46166 | 47262 | IR6-7 | 5300 | W | 5300 W | 54.65 | 0 | 0.6 | 0.135 | 0.42 | 0.0675 | 0.5 | 0.41874 | 1176 | 1 | 0.2 | 0.8767 | 0.2
Titusville | 17 | Kiwanis Park | 32.37 | No | 1234 | 0 | 0 | IR6-7 | IRL North | 85 | 165.4609 | 347.0322 | 0.04 | 0.01 | 47270 | 46173 | 47270 | IR6-7 | 5300 | A | 5300 A | 54.65 | 0 | 0.6 | 0.135 | 0.42 | 0.0675 | 0.5 | 0.085753 | 241 | 0 | 0 | 0.8767 | 0
Titusville | 17 | Kiwanis Park | 32.37 | No | 1234 | 0 | 29 | IR6-7 | IRL North | 430 | 276.3338 | 2901.8339 | 0.67 | 0.07 | 47271 | 46174 | 47271 | IR6-7 | 1200 | B/D | 1200 B/D | 54.65 | 0 | 2.39 | 0.316 | 1.673 | 0.158 | 0.304 | 0.71706 | 1225 | 5 | 0.4 | 0.8767 | 0.4
Titusville | 17 | Kiwanis Park | 32.37 | No | 1234 | 0 | 0 | IR6-7 | IRL North | 46 | 73.1217 | 187.2767 | 0.02 | 0 | 47272 | 46175 | 47272 | IR6-7 | 5300 | D | 5300 D | 54.65 | 0 | 0.6 | 0.135 | 0.42 | 0.0675 | 0.5 | 0.046277 | 130 | 0 | 0 | 0.8767 | 0
Titusville | 17 | Kiwanis Park | 32.37 | No | 1234 | 0 | 102.5 | IR6-7 | IRL North | 383 | 210.6399 | 1188.0309 | 0.56 | 0.1 | 47277 | 46180 | 47277 | IR6-7 | 1300 | B/D | 1300 B/D | 54.65 | 0 | 2.42 | 0.516 | 1.694 | 0.258 | 0.662 | 0.29357 | 1092 | 4 | 0.6 | 0.8767 | 0.5
Titusville | 17 | Kiwanis Park | 32.37 | No | 1234 | 0 | 0 | IR6-7 | IRL North | 10 | 26.4954 | 40.4269 | 0 | 0 | 47283 | 46186 | 47283 | IR6-7 | 5300 | A | 5300 A | 54.65 | 0 | 0.6 | 0.135 | 0.42 | 0.0675 | 0.5 | 0.0099897 | 28 | 0 | 0 | 0.8767 | 0
Titusville | 17 | Kiwanis Park | 32.37 | No | 1234 | 0 | 29 | IR6-7 | IRL North | 26 | 155.3695 | 242.2062 | 0.04 | 0 | 47286 | 46189 | 47286 | IR6-7 | 1200 | A | 1200 A | 54.65 | 0 | 2.39 | 0.316 | 1.673 | 0.158 | 0.22 | 0.05985 | 74 | 0 | 0 | 0.8767 | 0
Titusville | 17 | Kiwanis Park | 32.37 | No | 1234 | 0 | 29 | IR6-7 | IRL North | 7 | 46.6554 | 48.71 | 0.01 | 0 | 47289 | 46192 | 47289 | IR6-7 | 1200 | B/D | 1200 B/D | 54.65 | 0 | 2.39 | 0.316 | 1.673 | 0.158 | 0.304 | 0.012036 | 21 | 0 | 0 | 0.8767 | 0
Titusville | 14 | Addison Creek | 33.47 | No | 1234 | 0 | 13 | IR6-7 | IRL North | 51 | 127.217 | 562.0527 | 0.07 | 0.01 | 47291 | 46194 | 47291 | IR6-7 | 1100 | A | 1100 A | 54.65 | 0 | 1.85 | 0.22 | 1.295 | 0.11 | 0.174 | 0.13889 | 136 | 0 | 0 | 0.8767 | 0
Titusville | 17 | Kiwanis Park | 32.37 | No | 1234 | 0 | 102.5 | IR6-7 | IRL North | 90 | 83.4083 | 278.6864 | 0.13 | 0.02 | 47293 | 46196 | 47293 | IR6-7 | 1300 | B/D | 1300 B/D | 54.65 | 0 | 2.42 | 0.516 | 1.694 | 0.258 | 0.662 | 0.068865 | 256 | 1 | 0.1 | 0.8767 | 0.1
Titusville | 17 | Kiwanis Park | 32.37 | No | 1234 | 0 | 13 | IR6-7 | IRL North | 240 | 621.5336 | 1438.1896 | 0.31 | 0.03 | 47296 | 46199 | 47296 | IR6-7 | 1100 | B/D | 1100 B/D | 54.65 | 0 | 1.85 | 0.22 | 1.295 | 0.11 | 0.342 | 0.35538 | 683 | 2 | 0.2 | 0.8767 | 0.2
Titusville | 17 | Kiwanis Park | 32.37 | No | 1234 | 0 | 0 | IR6-7 | IRL North | 66 | 76.606 | 271.187 | 0.03 | 0 | 47299 | 46202 | 47299 | IR6-7 | 5300 | A | 5300 A | 54.65 | 0 | 0.6 | 0.135 | 0.42 | 0.0675 | 0.5 | 0.067011 | 188 | 0 | 0 | 0.8767 | 0
Titusville | 17 | Kiwanis Park | 32.37 | No | 1234 | 0 | 29 | IR6-7 | IRL North | 67 | 98.1364 | 452.7097 | 0.1 | 0.01 | 47314 | 46217 | 47314 | IR6-7 | 1200 | B/D | 1200 B/D | 54.65 | 0 | 2.39 | 0.316 | 1.673 | 0.158 | 0.304 | 0.11187 | 191 | 1 | 0.1 | 0.8767 | 0.1
Titusville | 14 | Addison Creek | 33.47 | No | 1234 | 0 | 102.5 | IR6-7 | IRL North | 228 | 128.1684 | 694.4835 | 0.34 | 0.06 | 47315 | 46218 | 47315 | IR6-7 | 1300 | A | 1300 A | 54.65 | 0 | 2.42 | 0.516 | 1.694 | 0.258 | 0.631 | 0.17161 | 608 | 2 | 0.3 | 0.8767 | 0.3
Titusville | 17 | Kiwanis Park | 32.37 | No | 1234 | 0 | 29 | IR6-7 | IRL North | 355 | 458.2425 | 2395.177 | 0.55 | 0.06 | 47317 | 46220 | 47317 | IR6-7 | 1200 | B/D | 1200 B/D | 54.65 | 0 | 2.39 | 0.316 | 1.673 | 0.158 | 0.304 | 0.59186 | 1011 | 4 | 0.4 | 0.8767 | 0.4
Titusville | 17 | Kiwanis Park | 32.37 | No | 1234 | 0 | 29 | IR6-7 | IRL North | 41 | 96.5231 | 276.8388 | 0.06 | 0.01 | 47323 | 46226 | 47323 | IR6-7 | 1200 | B/D | 1200 B/D | 54.65 | 0 | 2.39 | 0.316 | 1.673 | 0.158 | 0.304 | 0.068408 | 117 | 0 | 0 | 0.8767 | 0
Titusville | 14 | Addison Creek | 33.47 | No | 1234 | 0 | 13 | IR6-7 | IRL North | 7 | 35.5474 | 74.8901 | 0.01 | 0 | 47324 | 46227 | 47324 | IR6-7 | 1100 | A | 1100 A | 54.65 | 0 | 1.85 | 0.22 | 1.295 | 0.11 | 0.174 | 0.018506 | 18 | 0 | 0 | 0.8767 | 0
Titusville | 14 | Addison Creek | 33.47 | No | 1234 | 0 | 13 | IR6-7 | IRL North | 5 | 35.1179 | 58.4096 | 0.01 | 0 | 47328 | 46231 | 47328 | IR6-7 | 1100 | A | 1100 A | 54.65 | 0 | 1.85 | 0.22 | 1.295 | 0.11 | 0.174 | 0.014433 | 14 | 0 | 0 | 0.8767 | 0
Titusville | 17 | Kiwanis Park | 32.37 | No | 1234 | 0 | 29 | IR6-7 | IRL North | 122 | 143.8889 | 529.5247 | 0.19 | 0.02 | 47330 | 46233 | 47330 | IR6-7 | 1200 | D | 1200 D | 54.65 | 0 | 2.39 | 0.316 | 1.673 | 0.158 | 0.473 | 0.13085 | 348 | 1 | 0.1 | 0.8767 | 0.1
Titusville | 17 | Kiwanis Park | 32.37 | No | 1234 | 0 | 29 | IR6-7 | IRL North | 1 | 9.3997 | 3.6863 | 0 | 0 | 47334 | 46237 | 47334 | IR6-7 | 1200 | W | 1200 W | 54.65 | 0 | 2.39 | 0.316 | 1.673 | 0.158 | 0.347 | 0.00091089 | 2 | 0 | 0 | 0.8767 | 0
Titusville | 14 | Addison Creek | 33.47 | No | 1234 | 0 | 13 | IR6-7 | IRL North | 24 | 92.3577 | 264.2434 | 0.03 | 0 | 47336 | 46239 | 47336 | IR6-7 | 1100 | A | 1100 A | 54.65 | 0 | 1.85 | 0.22 | 1.295 | 0.11 | 0.174 | 0.065296 | 64 | 0 | 0 | 0.8767 | 0
Titusville | 17 | Kiwanis Park | 32.37 | No | 1234 | 0 | 29 | IR6-7 | IRL North | 2 | 24.4664 | 16.3436 | 0 | 0 | 47347 | 46249 | 47347 | IR6-7 | 1200 | B/D | 1200 B/D | 54.65 | 0 | 2.39 | 0.316 | 1.673 | 0.158 | 0.304 | 0.0040386 | 7 | 0 | 0 | 0.8767 | 0
Titusville | 17 | Kiwanis Park | 32.37 | No | 1234 | 0 | 29 | IR6-7 | IRL North | 5 | 28.0165 | 36.0091 | 0.01 | 0 | 47348 | 46250 | 47348 | IR6-7 | 1200 | B/D | 1200 B/D | 54.65 | 0 | 2.39 | 0.316 | 1.673 | 0.158 | 0.304 | 0.008898 | 15 | 0 | 0 | 0.8767 | 0
Titusville | 17 | Kiwanis Park | 32.37 | No | 1234 | 0 | 102.5 | IR6-7 | IRL North | 1627 | 412.029 | 5047.6249 | 2.39 | 0.42 | 47349 | 46251 | 47349 | IR6-7 | 1300 | B/D | 1300 B/D | 54.65 | 0 | 2.42 | 0.516 | 1.694 | 0.258 | 0.662 | 1.2473 | 4638 | 17 | 2.6 | 0.8767 | 2.3
Titusville | 17 | Kiwanis Park | 32.37 | No | 1234 | 0 | 13 | IR6-7 | IRL North | 1115 | 334.759 | 6696.2587 | 1.44 | 0.12 | 47350 | 46252 | 47350 | IR6-7 | 1100 | C/D | 1100 C/D | 54.65 | 0 | 1.85 | 0.22 | 1.295 | 0.11 | 0.342 | 1.6547 | 3179 | 9 | 0.8 | 0.8767 | 0.7
Titusville | 17 | Kiwanis Park | 32.37 | No | 1234 | 0 | 13 | IR6-7 | IRL North | 117 | 197.051 | 702.5212 | 0.15 | 0.01 | 47351 | 46253 | 47351 | IR6-7 | 1100 | D | 1100 D | 54.65 | 0 | 1.85 | 0.22 | 1.295 | 0.11 | 0.342 | 0.1736 | 334 | 1 | 0.1 | 0.8767 | 0.1
Titusville | 14 | Addison Creek | 33.47 | No | 1234 | 0 | 13 | IR6-7 | IRL North | 53 | 95.5614 | 588.1776 | 0.07 | 0.01 | 47355 | 46257 | 47355 | IR6-7 | 1100 | A | 1100 A | 54.65 | 0 | 1.85 | 0.22 | 1.295 | 0.11 | 0.174 | 0.14534 | 142 | 0 | 0 | 0.8767 | 0
Titusville | 17 | Kiwanis Park | 32.37 | No | 1234 | 0 | 0 | IR6-7 | IRL North | 220 | 185.0116 | 904.0853 | 0.09 | 0.01 | 47356 | 46258 | 47356 | IR6-7 | 5300 | B/D | 5300 B/D | 54.65 | 0 | 0.6 | 0.135 | 0.42 | 0.0675 | 0.5 | 0.2234 | 627 | 1 | 0.1 | 0.8767 | 0.1
Titusville | 17 | Kiwanis Park | 32.37 | No | 1234 | 0 | 13 | IR6-7 | IRL North | 3 | 31.415 | 40.0903 | 0 | 0 | 47357 | 46259 | 47357 | IR6-7 | 1100 | A | 1100 A | 54.65 | 0 | 1.85 | 0.22 | 1.295 | 0.11 | 0.174 | 0.0099065 | 10 | 0 | 0 | 0.8767 | 0
Titusville | 17 | Kiwanis Park | 32.37 | No | 1234 | 0 | 29 | IR6-7 | IRL North | 1662 | 558.7526 | 15514.383 | 2.59 | 0.26 | 47360 | 46262 | 47360 | IR6-7 | 1200 | A | 1200 A | 54.65 | 0 | 2.39 | 0.316 | 1.673 | 0.158 | 0.22 | 3.8337 | 4738 | 17 | 1.7 | 0.8767 | 1.5
Titusville | 14 | Addison Creek | 33.47 | No | 1234 | 0 | 29 | IR6-7 | IRL North | 12 | 50.0015 | 104.4144 | 0.02 | 0 | 47361 | 46263 | 47361 | IR6-7 | 1200 | A | 1200 A | 54.65 | 0 | 2.39 | 0.316 | 1.673 | 0.158 | 0.22 | 0.025801 | 32 | 0 | 0 | 0.8767 | 0
Titusville | 17 | Kiwanis Park | 32.37 | No | 1234 | 0 | 29 | IR6-7 | IRL North | 63 | 97.3227 | 427.3803 | 0.1 | 0.01 | 47362 | 46264 | 47362 | IR6-7 | 1200 | B/D | 1200 B/D | 54.65 | 0 | 2.39 | 0.316 | 1.673 | 0.158 | 0.304 | 0.10561 | 180 | 1 | 0.1 | 0.8767 | 0.1
Titusville | 14 | Addison Creek | 33.47 | No | 1234 | 0 | 13 | IR6-7 | IRL North | 14 | 70.9125 | 156.9988 | 0.02 | 0 | 47367 | 46269 | 47367 | IR6-7 | 1100 | A | 1100 A | 54.65 | 0 | 1.85 | 0.22 | 1.295 | 0.11 | 0.174 | 0.038795 | 38 | 0 | 0 | 0.8767 | 0
Titusville | 14 | Addison Creek | 33.47 | No | 1234 | 0 | 13 | IR6-7 | IRL North | 0 | 12.6303 | 3.4626 | 0 | 0 | 47368 | 46270 | 47368 | IR6-7 | 1100 | A | 1100 A | 54.65 | 0 | 1.85 | 0.22 | 1.295 | 0.11 | 0.174 | 0.00085563 | 1 | 0 | 0 | 0.8767 | 0
Titusville | 14 | Addison Creek | 33.47 | No | 1234 | 0 | 13 | IR6-7 | IRL North | 50 | 112.494 | 552.2798 | 0.06 | 0.01 | 47369 | 46271 | 47369 | IR6-7 | 1100 | A | 1100 A | 54.65 | 0 | 1.85 | 0.22 | 1.295 | 0.11 | 0.174 | 0.13647 | 133 | 0 | 0 | 0.8767 | 0
Titusville | 17 | Kiwanis Park | 32.37 | No | 1234 | 0 | 29 | IR6-7 | IRL North | 44 | 77.2061 | 294.4337 | 0.07 | 0.01 | 47370 | 46272 | 47370 | IR6-7 | 1200 | B/D | 1200 B/D | 54.65 | 0 | 2.39 | 0.316 | 1.673 | 0.158 | 0.304 | 0.072756 | 124 | 0 | 0 | 0.8767 | 0
Titusville | 17 | Kiwanis Park | 32.37 | No | 1234 | 0 | 29 | IR6-7 | IRL North | 64 | 98.7578 | 597.2054 | 0.1 | 0.01 | 47371 | 46273 | 47371 | IR6-7 | 1200 | A | 1200 A | 54.65 | 0 | 2.39 | 0.316 | 1.673 | 0.158 | 0.22 | 0.14757 | 182 | 1 | 0.1 | 0.8767 | 0.1
Titusville | 17 | Kiwanis Park | 32.37 | No | 1234 | 0 | 13 | IR6-7 | IRL North | 20 | 193.3156 | 117.9364 | 0.03 | 0 | 47373 | 46275 | 47373 | IR6-7 | 1100 | B/D | 1100 B/D | 54.65 | 0 | 1.85 | 0.22 | 1.295 | 0.11 | 0.342 | 0.029143 | 56 | 0 | 0 | 0.8767 | 0
Titusville | 17 | Kiwanis Park | 32.37 | No | 1234 | 0 | 13 | IR6-7 | IRL North | 0 | 6.1507 | 2.0796 | 0 | 0 | 47374 | 46276 | 47374 | IR6-7 | 1100 | B/D | 1100 B/D | 54.65 | 0 | 1.85 | 0.22 | 1.295 | 0.11 | 0.342 | 0.00051387 | 1 | 0 | 0 | 0.8767 | 0
Titusville | 17 | Kiwanis Park | 32.37 | No | 1234 | 0 | 29 | IR6-7 | IRL North | 25 | 79.7386 | 233.8235 | 0.04 | 0 | 47379 | 46281 | 47379 | IR6-7 | 1200 | A | 1200 A | 54.65 | 0 | 2.39 | 0.316 | 1.673 | 0.158 | 0.22 | 0.057779 | 71 | 0 | 0 | 0.8767 | 0
Titusville | 17 | Kiwanis Park | 32.37 | No | 1234 | 0 | 29 | IR6-7 | IRL North | 1791 | 576.283 | 7774.0669 | 2.8 | 0.28 | 47380 | 46282 | 47380 | IR6-7 | 1200 | D | 1200 D | 54.65 | 0 | 2.39 | 0.316 | 1.673 | 0.158 | 0.473 | 1.921 | 5104 | 19 | 1.8 | 0.8767 | 1.6
Titusville | 17 | Kiwanis Park | 32.37 | No | 1234 | 0 | 29 | IR6-7 | IRL North | 127 | 160.0435 | 857.6364 | 0.2 | 0.02 | 47381 | 46283 | 47381 | IR6-7 | 1200 | B/D | 1200 B/D | 54.65 | 0 | 2.39 | 0.316 | 1.673 | 0.158 | 0.304 | 0.21193 | 362 | 1 | 0.1 | 0.8767 | 0.1
Titusville | 17 | Kiwanis Park | 32.37 | No | 1234 | 0 | 29 | IR6-7 | IRL North | 1 | 21.1156 | 2.2896 | 0 | 0 | 47382 | 46284 | 47382 | IR6-7 | 1200 | D | 1200 D | 54.65 | 0 | 2.39 | 0.316 | 1.673 | 0.158 | 0.473 | 0.00056576 | 2 | 0 | 0 | 0.8767 | 0
Titusville | 17 | Kiwanis Park | 32.37 | No | 1234 | 0 | 29 | IR6-7 | IRL North | 157 | 186.0041 | 1060.9734 | 0.25 | 0.02 | 47383 | 46285 | 47383 | IR6-7 | 1200 | B/D | 1200 B/D | 54.65 | 0 | 2.39 | 0.316 | 1.673 | 0.158 | 0.304 | 0.26217 | 448 | 2 | 0.2 | 0.8767 | 0.2
Titusville | 17 | Kiwanis Park | 32.37 | No | 1234 | 0 | 29 | IR6-7 | IRL North | 232 | 256.2263 | 1563.8737 | 0.36 | 0.04 | 47384 | 46286 | 47384 | IR6-7 | 1200 | B/D | 1200 B/D | 54.65 | 0 | 2.39 | 0.316 | 1.673 | 0.158 | 0.304 | 0.38644 | 660 | 2 | 0.2 | 0.8767 | 0.2
Titusville | 17 | Kiwanis Park | 32.37 | No | 1234 | 0 | 29 | IR6-7 | IRL North | 510 | 341.2845 | 2212.1389 | 0.8 | 0.08 | 47385 | 46287 | 47385 | IR6-7 | 1200 | D | 1200 D | 54.65 | 0 | 2.39 | 0.316 | 1.673 | 0.158 | 0.473 | 0.54663 | 1452 | 5 | 0.5 | 0.8767 | 0.4
Titusville | 17 | Kiwanis Park | 32.37 | No | 1234 | 0 | 29 | IR6-7 | IRL North | 83 | 111.7684 | 557.771 | 0.13 | 0.01 | 47386 | 46288 | 47386 | IR6-7 | 1200 | B/D | 1200 B/D | 54.65 | 0 | 2.39 | 0.316 | 1.673 | 0.158 | 0.304 | 0.13783 | 235 | 1 | 0.1 | 0.8767 | 0.1
Titusville | 17 | Kiwanis Park | 32.37 | No | 1234 | 0 | 29 | IR6-7 | IRL North | 222 | 305.8791 | 2072.4954 | 0.35 | 0.04 | 47387 | 46289 | 47387 | IR6-7 | 1200 | A | 1200 A | 54.65 | 0 | 2.39 | 0.316 | 1.673 | 0.158 | 0.22 | 0.51212 | 633 | 2 | 0.2 | 0.8767 | 0.2
Titusville | 17 | Kiwanis Park | 32.37 | No | 1234 | 0 | 29 | IR6-7 | IRL North | 65 | 86.4954 | 437.1952 | 0.1 | 0.01 | 47388 | 46290 | 47388 | IR6-7 | 1200 | B/D | 1200 B/D | 54.65 | 0 | 2.39 | 0.316 | 1.673 | 0.158 | 0.304 | 0.10803 | 184 | 1 | 0.1 | 0.8767 | 0.1
Titusville | 17 | Kiwanis Park | 32.37 | No | 1234 | 0 | 13 | IR6-7 | IRL North | 337 | 190.8355 | 2023.2155 | 0.44 | 0.04 | 47389 | 46291 | 47389 | IR6-7 | 1100 | B/D | 1100 B/D | 54.65 | 0 | 1.85 | 0.22 | 1.295 | 0.11 | 0.342 | 0.49995 | 960 | 3 | 0.2 | 0.8767 | 0.2
Titusville | 17 | Kiwanis Park | 32.37 | No | 1234 | 0 | 13 | IR6-7 | IRL North | 396 | 292.2714 | 2378.9946 | 0.51 | 0.04 | 47390 | 46292 | 47390 | IR6-7 | 1100 | B/D | 1100 B/D | 54.65 | 0 | 1.85 | 0.22 | 1.295 | 0.11 | 0.342 | 0.58786 | 1129 | 3 | 0.3 | 0.8767 | 0.3
Titusville | 17 | Kiwanis Park | 32.37 | No | 1234 | 0 | 105 | IR6-7 | IRL North | 386 | 119.8065 | 893.0891 | 0.52 | 0.1 | 47398 | 46299 | 47398 | IR6-7 | 1400 | B/D | 1400 B/D | 54.65 | 0 | 2.83 | 0.497 | 1.981 | 0.2485 | 0.887 | 0.22069 | 1100 | 5 | 0.6 | 0.8767 | 0.5
Titusville | 17 | Kiwanis Park | 32.37 | No | 1234 | 0 | 13 | IR6-7 | IRL North | 1983 | 568.3407 | 11906.5741 | 2.57 | 0.22 | 47402 | 46303 | 47402 | IR6-7 | 1100 | B/D | 1100 B/D | 54.65 | 0 | 1.85 | 0.22 | 1.295 | 0.11 | 0.342 | 2.9422 | 5652 | 16 | 1.4 | 0.8767 | 1.2
Titusville | 17 | Kiwanis Park | 32.37 | No | 1234 | 0 | 11.1 | IR6-7 | IRL North | 333 | 776.4728 | 3080.6499 | 0.41 | 0.06 | 47404 | 46305 | 47404 | IR6-7 | 1820 | B/D | 1820 B/D | 54.65 | 0 | 2.39 | 0.38 | 1.673 | 0.19 | 0.222 | 0.76124 | 949 | 4 | 0.4 | 0.8767 | 0.4
Titusville | 17 | Kiwanis Park | 32.37 | No | 1234 | 0 | 13 | IR6-7 | IRL North | 212 | 147.9922 | 1270.1105 | 0.27 | 0.02 | 47408 | 46309 | 47408 | IR6-7 | 1100 | B/D | 1100 B/D | 54.65 | 0 | 1.85 | 0.22 | 1.295 | 0.11 | 0.342 | 0.31385 | 603 | 2 | 0.1 | 0.8767 | 0.1
Titusville | 17 | Kiwanis Park | 32.37 | No | 1234 | 0 | 13 | IR6-7 | IRL North | 272 | 174.1975 | 1630.5378 | 0.35 | 0.03 | 47410 | 46311 | 47410 | IR6-7 | 1100 | B/D | 1100 B/D | 54.65 | 0 | 1.85 | 0.22 | 1.295 | 0.11 | 0.342 | 0.40291 | 774 | 2 | 0.2 | 0.8767 | 0.2
Titusville | 17 | Kiwanis Park | 32.37 | No | 1234 | 0 | 13 | IR6-7 | IRL North | 2021 | 711.8817 | 12131.4534 | 2.62 | 0.22 | 47411 | 46312 | 47411 | IR6-7 | 1100 | C/D | 1100 C/D | 54.65 | 0 | 1.85 | 0.22 | 1.295 | 0.11 | 0.342 | 2.9977 | 5759 | 16 | 1.4 | 0.8767 | 1.2
Titusville | 17 | Kiwanis Park | 32.37 | No | 1234 | 0 | 13 | IR6-7 | IRL North | 478 | 411.0345 | 3430.7784 | 0.62 | 0.05 | 47412 | 46313 | 47412 | IR6-7 | 1100 | C | 1100 C | 54.65 | 0 | 1.85 | 0.22 | 1.295 | 0.11 | 0.286 | 0.84776 | 1362 | 4 | 0.3 | 0.8767 | 0.3
Titusville | 17 | Kiwanis Park | 32.37 | No | 1234 | 0 | 73.5 | IR6-7 | IRL North | 1679 | 499.6761 | 5975.7552 | 1.82 | 0.13 | 47415 | 46316 | 47415 | IR6-7 | 1550 | B/D | 1550 B/D | 54.65 | 0 | 1.79 | 0.15 | 1.253 | 0.075 | 0.793 | 1.4766 | 6578 | 18 | 1.1 | 0.8767 | 1
Titusville | 17 | Kiwanis Park | 32.37 | No | 1234 | 0 | 73.5 | IR6-7 | IRL North | 93 | 74.7881 | 332.6852 | 0.1 | 0.01 | 47418 | 46318 | 47418 | IR6-7 | 1550 | B/D | 1550 B/D | 54.65 | 0 | 1.79 | 0.15 | 1.253 | 0.075 | 0.793 | 0.082208 | 366 | 1 | 0.1 | 0.8767 | 0.1
Titusville | 17 | Kiwanis Park | 32.37 | No | 1234 | 0 | 0 | IR6-7 | IRL North | 389 | 303.5098 | 1597.9635 | 0.16 | 0.03 | 47433 | 46333 | 47433 | IR6-7 | 5300 | C | 5300 C | 54.65 | 0 | 0.6 | 0.135 | 0.42 | 0.0675 | 0.5 | 0.39486 | 1109 | 1 | 0.2 | 0.8767 | 0.2
Titusville | 17 | Kiwanis Park | 32.37 | No | 1234 | 0 | 29 | IR6-7 | IRL North | 96 | 175.1583 | 891.6234 | 0.15 | 0.02 | 47435 | 46335 | 47435 | IR6-7 | 1200 | A | 1200 A | 54.65 | 0 | 2.39 | 0.316 | 1.673 | 0.158 | 0.22 | 0.22032 | 272 | 1 | 0.1 | 0.8767 | 0.1
Titusville | 14 | Addison Creek | 33.47 | No | 1234 | 0 | 13 | IR6-7 | IRL North | 46 | 128.3074 | 510.5865 | 0.06 | 0.01 | 47443 | 46343 | 47443 | IR6-7 | 1100 | A | 1100 A | 54.65 | 0 | 1.85 | 0.22 | 1.295 | 0.11 | 0.174 | 0.12617 | 123 | 0 | 0 | 0.8767 | 0
Titusville | 14 | Addison Creek | 33.47 | No | 1234 | 0 | 13 | IR6-7 | IRL North | 38 | 126.3284 | 422.8158 | 0.05 | 0 | 47444 | 46344 | 47444 | IR6-7 | 1100 | A | 1100 A | 54.65 | 0 | 1.85 | 0.22 | 1.295 | 0.11 | 0.174 | 0.10448 | 102 | 0 | 0 | 0.8767 | 0
Titusville | 17 | Kiwanis Park | 32.37 | No | 1234 | 0 | 29 | IR6-7 | IRL North | 71 | 91.2531 | 477.6706 | 0.11 | 0.01 | 47448 | 46348 | 47448 | IR6-7 | 1200 | B/D | 1200 B/D | 54.65 | 0 | 2.39 | 0.316 | 1.673 | 0.158 | 0.304 | 0.11362 | 194 | 1 | 0.1 | 0.8767 | 0.1
Titusville | 17 | Kiwanis Park | 32.37 | No | 1234 | 0 | 29 | IR6-7 | IRL North | 7 | 25.664 | 38.7154 | 0.01 | 0 | 47450 | 46350 | 47450 | IR6-7 | 1200 | W | 1200 W | 54.65 | 0 | 2.39 | 0.316 | 1.673 | 0.158 | 0.347 | 0.0095667 | 19 | 0 | 0 | 0.8767 | 0
Titusville | 17 | Kiwanis Park | 32.37 | No | 1234 | 0 | 105 | IR6-7 | IRL North | 1007 | 709.1651 | 2332.2885 | 1.36 | 0.25 | 47453 | 46353 | 47453 | IR6-7 | 1400 | B/D | 1400 B/D | 54.65 | 0 | 2.83 | 0.497 | 1.981 | 0.2485 | 0.887 | 0.57632 | 2872 | 13 | 1.6 | 0.8767 | 1.4
Titusville | 17 | Kiwanis Park | 32.37 | No | 1234 | 0 | 13 | IR6-7 | IRL North | 2275 | 538.2593 | 13662.0087 | 2.95 | 0.25 | 47454 | 46354 | 47454 | IR6-7 | 1100 | C/D | 1100 C/D | 54.65 | 0 | 1.85 | 0.22 | 1.295 | 0.11 | 0.342 | 3.3759 | 6486 | 19 | 1.6 | 0.8767 | 1.4
Titusville | 17 | Kiwanis Park | 32.37 | No | 1234 | 0 | 29 | IR6-7 | IRL North | 0 | 9.6773 | 3.9913 | 0 | 0 | 47467 | 46366 | 47467 | IR6-7 | 1200 | A | 1200 A | 54.65 | 0 | 2.39 | 0.316 | 1.673 | 0.158 | 0.22 | 0.00098627 | 1 | 0 | 0 | 0.8767 | 0
Titusville | 14 | Addison Creek | 33.47 | No | 1234 | 0 | 13 | IR6-7 | IRL North | 23 | 82.8701 | 249.0113 | 0.03 | 0 | 47468 | 46367 | 47468 | IR6-7 | 1100 | A | 1100 A | 54.65 | 0 | 1.85 | 0.22 | 1.295 | 0.11 | 0.174 | 0.061532 | 60 | 0 | 0 | 0.8767 | 0
Titusville | 14 | Addison Creek | 33.47 | No | 1234 | 0 | 13 | IR6-7 | IRL North | 0 | 20.0246 | 1.5498 | 0 | 0 | 47472 | 46371 | 47472 | IR6-7 | 1100 | A | 1100 A | 54.65 | 0 | 1.85 | 0.22 | 1.295 | 0.11 | 0.174 | 0.00038297 | 0 | 0 | 0 | 0.8767 | 0
Titusville | 17 | Kiwanis Park | 32.37 | No | 1234 | 0 | 29 | IR6-7 | IRL North | 201 | 229.4555 | 1878.0007 | 0.31 | 0.03 | 47475 | 46374 | 47475 | IR6-7 | 1200 | A | 1200 A | 54.65 | 0 | 2.39 | 0.316 | 1.673 | 0.158 | 0.22 | 0.46406 | 574 | 2 | 0.2 | 0.8767 | 0.2
Titusville | 17 | Kiwanis Park | 32.37 | No | 1234 | 0 | 29 | IR6-7 | IRL North | 6 | 35.9889 | 41.1356 | 0.01 | 0 | 47476 | 46375 | 47476 | IR6-7 | 1200 | B/D | 1200 B/D | 54.65 | 0 | 2.39 | 0.316 | 1.673 | 0.158 | 0.304 | 0.010165 | 17 | 0 | 0 | 0.8767 | 0
Titusville | 17 | Kiwanis Park | 32.37 | No | 1234 | 0 | 29 | IR6-7 | IRL North | 18 | 53.8015 | 124.5264 | 0.03 | 0 | 47477 | 46376 | 47477 | IR6-7 | 1200 | B/D | 1200 B/D | 54.65 | 0 | 2.39 | 0.316 | 1.673 | 0.158 | 0.304 | 0.030771 | 53 | 0 | 0 | 0.8767 | 0
Titusville | 17 | Kiwanis Park | 32.37 | No | 1234 | 0 | 13 | IR6-7 | IRL North | 47 | 127.469 | 559.787 | 0.06 | 0.01 | 47481 | 46380 | 47481 | IR6-7 | 1100 | A | 1100 A | 54.65 | 0 | 1.85 | 0.22 | 1.295 | 0.11 | 0.174 | 0.13833 | 135 | 0 | 0 | 0.8767 | 0
Titusville | 17 | Kiwanis Park | 32.37 | No | 1234 | 0 | 73.5 | IR6-7 | IRL North | 695 | 407.3907 | 2622.8086 | 0.75 | 0.05 | 47488 | 46387 | 47488 | IR6-7 | 1550 | A | 1550 A | 54.65 | 0 | 1.79 | 0.15 | 1.253 | 0.075 | 0.76 | 0.64811 | 2767 | 8 | 0.5 | 0.8767 | 0.4
Titusville | 17 | Kiwanis Park | 32.37 | No | 1234 | 0 | 29 | IR6-7 | IRL North | 65 | 153.2251 | 440.3641 | 0.1 | 0.01 | 47492 | 46391 | 47492 | IR6-7 | 1200 | B/D | 1200 B/D | 54.65 | 0 | 2.39 | 0.316 | 1.673 | 0.158 | 0.304 | 0.10882 | 186 | 1 | 0.1 | 0.8767 | 0.1
Titusville | 17 | Kiwanis Park | 32.37 | No | 1234 | 0 | 29 | IR6-7 | IRL North | 29 | 86.609 | 274.0185 | 0.05 | 0 | 47496 | 46395 | 47496 | IR6-7 | 1200 | A | 1200 A | 54.65 | 0 | 2.39 | 0.316 | 1.673 | 0.158 | 0.22 | 0.067711 | 84 | 0 | 0 | 0.8767 | 0
Titusville | 17 | Kiwanis Park | 32.37 | No | 1234 | 0 | 13 | IR6-7 | IRL North | 66 | 86.7855 | 396.0401 | 0.09 | 0.01 | 47497 | 46396 | 47497 | IR6-7 | 1100 | B/D | 1100 B/D | 54.65 | 0 | 1.85 | 0.22 | 1.295 | 0.11 | 0.342 | 0.097863 | 188 | 1 | 0 | 0.8767 | 0
Titusville | 17 | Kiwanis Park | 32.37 | No | 1234 | 0 | 13 | IR6-7 | IRL North | 2 | 16.3417 | 9.8298 | 0 | 0 | 47498 | 46397 | 47498 | IR6-7 | 1100 | B/D | 1100 B/D | 54.65 | 0 | 1.85 | 0.22 | 1.295 | 0.11 | 0.342 | 0.002429 | 5 | 0 | 0 | 0.8767 | 0
Titusville | 17 | Kiwanis Park | 32.37 | No | 1234 | 0 | 13 | IR6-7 | IRL North | 5 | 33.9545 | 28.2423 | 0.01 | 0 | 47499 | 46398 | 47499 | IR6-7 | 1100 | B/D | 1100 B/D | 54.65 | 0 | 1.85 | 0.22 | 1.295 | 0.11 | 0.342 | 0.0069788 | 13 | 0 | 0 | 0.8767 | 0
Titusville | 17 | Kiwanis Park | 32.37 | No | 1234 | 0 | 73.5 | IR6-7 | IRL North | 2922 | 552.4695 | 10398.7377 | 3.17 | 0.22 | 47500 | 46399 | 47500 | IR6-7 | 1550 | B/D | 1550 B/D | 54.65 | 0 | 1.79 | 0.15 | 1.253 | 0.075 | 0.793 | 2.5696 | 11447 | 32 | 1.9 | 0.8767 | 1.7
Titusville | 17 | Kiwanis Park | 32.37 | No | 1234 | 0 | 29 | IR6-7 | IRL North | 1 | 11.7373 | 5.4073 | 0 | 0 | 47505 | 46404 | 47505 | IR6-7 | 1200 | B/D | 1200 B/D | 54.65 | 0 | 2.39 | 0.316 | 1.673 | 0.158 | 0.304 | 0.0013362 | 2 | 0 | 0 | 0.8767 | 0
Titusville | 17 | Kiwanis Park | 32.37 | No | 1234 | 0 | 102.5 | IR6-7 | IRL North | 320 | 149.4468 | 992.8158 | 0.47 | 0.08 | 47506 | 46405 | 47506 | IR6-7 | 1300 | B/D | 1300 B/D | 54.65 | 0 | 2.42 | 0.516 | 1.694 | 0.258 | 0.662 | 0.24533 | 912 | 3 | 0.5 | 0.8767 | 0.4
Titusville | 17 | Kiwanis Park | 32.37 | No | 1234 | 0 | 13 | IR6-7 | IRL North | 22 | 92.8112 | 259.7305 | 0.03 | 0 | 47509 | 46407 | 47509 | IR6-7 | 1100 | A | 1100 A | 54.65 | 0 | 1.85 | 0.22 | 1.295 | 0.11 | 0.174 | 0.064181 | 63 | 0 | 0 | 0.8767 | 0
Titusville | 17 | Kiwanis Park | 32.37 | No | 1234 | 0 | 13 | IR6-7 | IRL North | 4518 | 1036.5271 | 27125.8581 | 5.85 | 0.5 | 47515 | 46413 | 47515 | IR6-7 | 1100 | B/D | 1100 B/D | 54.65 | 0 | 1.85 | 0.22 | 1.295 | 0.11 | 0.342 | 6.7029 | 12877 | 37 | 3.1 | 0.8767 | 2.7
Titusville | 17 | Kiwanis Park | 32.37 | No | 1234 | 0 | 29 | IR6-7 | IRL North | 225 | 267.4565 | 2104.3876 | 0.35 | 0.04 | 47520 | 46418 | 47520 | IR6-7 | 1200 | A | 1200 A | 54.65 | 0 | 2.39 | 0.316 | 1.673 | 0.158 | 0.22 | 0.52 | 643 | 2 | 0.2 | 0.8767 | 0.2
Titusville | 17 | Kiwanis Park | 32.37 | No | 1234 | 0 | 73.5 | IR6-7 | IRL North | 27 | 78.8054 | 91.782 | 0.03 | 0 | 47521 | 46419 | 47521 | IR6-7 | 1550 | C/D | 1550 C/D | 54.65 | 0 | 1.79 | 0.15 | 1.253 | 0.075 | 0.825 | 0.02268 | 105 | 0 | 0 | 0.8767 | 0
Titusville | 17 | Kiwanis Park | 32.37 | No | 1234 | 0 | 29 | IR6-7 | IRL North | 48 | 96.0498 | 324.307 | 0.07 | 0.01 | 47523 | 46421 | 47523 | IR6-7 | 1200 | B/D | 1200 B/D | 54.65 | 0 | 2.39 | 0.316 | 1.673 | 0.158 | 0.304 | 0.080138 | 137 | 1 | 0 | 0.8767 | 0
Titusville | 17 | Kiwanis Park | 32.37 | No | 1234 | 0 | 29 | IR6-7 | IRL North | 273 | 290.0563 | 1186.8545 | 0.43 | 0.04 | 47524 | 46422 | 47524 | IR6-7 | 1200 | D | 1200 D | 54.65 | 0 | 2.39 | 0.316 | 1.673 | 0.158 | 0.473 | 0.29328 | 779 | 3 | 0.3 | 0.8767 | 0.3
Titusville | 17 | Kiwanis Park | 32.37 | No | 1234 | 0 | 29 | IR6-7 | IRL North | 50 | 90.7295 | 340.2572 | 0.08 | 0.01 | 47525 | 46423 | 47525 | IR6-7 | 1200 | B/D | 1200 B/D | 54.65 | 0 | 2.39 | 0.316 | 1.673 | 0.158 | 0.304 | 0.084079 | 144 | 1 | 0.1 | 0.8767 | 0.1
Titusville | 17 | Kiwanis Park | 32.37 | No | 1234 | 0 | 29 | IR6-7 | IRL North | 183 | 163.3094 | 794.2781 | 0.29 | 0.03 | 47526 | 46424 | 47526 | IR6-7 | 1200 | D | 1200 D | 54.65 | 0 | 2.39 | 0.316 | 1.673 | 0.158 | 0.473 | 0.19627 | 522 | 2 | 0.2 | 0.8767 | 0.2
Titusville | 17 | Kiwanis Park | 32.37 | No | 1234 | 0 | 29 | IR6-7 | IRL North | 149 | 181.8312 | 1004.9102 | 0.23 | 0.02 | 47527 | 46425 | 47527 | IR6-7 | 1200 | B/D | 1200 B/D | 54.65 | 0 | 2.39 | 0.316 | 1.673 | 0.158 | 0.304 | 0.24832 | 424 | 2 | 0.1 | 0.8767 | 0.1
Titusville | 17 | Kiwanis Park | 32.37 | No | 1234 | 0 | 29 | IR6-7 | IRL North | 60 | 88.2226 | 404.3279 | 0.09 | 0.01 | 47528 | 46426 | 47528 | IR6-7 | 1200 | B/D | 1200 B/D | 54.65 | 0 | 2.39 | 0.316 | 1.673 | 0.158 | 0.304 | 0.099911 | 171 | 1 | 0.1 | 0.8767 | 0.1
Titusville | 17 | Kiwanis Park | 32.37 | No | 1234 | 0 | 29 | IR6-7 | IRL North | 30 | 69.0811 | 280.2085 | 0.05 | 0 | 47529 | 46427 | 47529 | IR6-7 | 1200 | A | 1200 A | 54.65 | 0 | 2.39 | 0.316 | 1.673 | 0.158 | 0.22 | 0.069241 | 86 | 0 | 0 | 0.8767 | 0
Titusville | 17 | Kiwanis Park | 32.37 | No | 1234 | 0 | 13 | IR6-7 | IRL North | 6 | 73.6119 | 35.0029 | 0.01 | 0 | 47530 | 46428 | 47530 | IR6-7 | 1100 | B/D | 1100 B/D | 54.65 | 0 | 1.85 | 0.22 | 1.295 | 0.11 | 0.342 | 0.0086494 | 17 | 0 | 0 | 0.8767 | 0
Titusville | 17 | Kiwanis Park | 32.37 | No | 1234 | 0 | 13 | IR6-7 | IRL North | 13 | 105.4673 | 80.0085 | 0.02 | 0 | 47531 | 46429 | 47531 | IR6-7 | 1100 | B/D | 1100 B/D | 54.65 | 0 | 1.85 | 0.22 | 1.295 | 0.11 | 0.342 | 0.01977 | 38 | 0 | 0 | 0.8767 | 0
Titusville | 17 | Kiwanis Park | 32.37 | No | 1234 | 0 | 11.1 | IR6-7 | IRL North | 123 | 157.6277 | 979.3924 | 0.15 | 0.02 | 47533 | 46431 | 47533 | IR6-7 | 1820 | C | 1820 C | 54.65 | 0 | 2.39 | 0.38 | 1.673 | 0.19 | 0.258 | 0.24201 | 351 | 1 | 0.1 | 0.8767 | 0.1
Titusville | 17 | Kiwanis Park | 32.37 | No | 1234 | 0 | 102.5 | IR6-7 | IRL North | 293 | 118.1644 | 869.1424 | 0.43 | 0.08 | 47537 | 46435 | 47537 | IR6-7 | 1300 | C/D | 1300 C/D | 54.65 | 0 | 2.42 | 0.516 | 1.694 | 0.258 | 0.692 | 0.21477 | 835 | 3 | 0.5 | 0.8767 | 0.4
Titusville | 17 | Kiwanis Park | 32.37 | No | 1234 | 0 | 102.5 | IR6-7 | IRL North | 4 | 16.6243 | 11.6503 | 0.01 | 0 | 47539 | 46437 | 47539 | IR6-7 | 1300 | C/D | 1300 C/D | 54.65 | 0 | 2.42 | 0.516 | 1.694 | 0.258 | 0.692 | 0.0028788 | 11 | 0 | 0 | 0.8767 | 0
Titusville | 17 | Kiwanis Park | 32.37 | No | 1234 | 0 | 105 | IR6-7 | IRL North | 13 | 69.6783 | 30.3956 | 0.02 | 0 | 47560 | 46458 | 47560 | IR6-7 | 1400 | A | 1400 A | 54.65 | 0 | 2.83 | 0.497 | 1.981 | 0.2485 | 0.886 | 0.0034097 | 17 | 0 | 0 | 0.8767 | 0
Titusville | 17 | Kiwanis Park | 32.37 | No | 1234 | 0 | 105 | IR6-7 | IRL North | 1468 | 237.3338 | 3398.6857 | 1.98 | 0.36 | 47561 | 46459 | 47561 | IR6-7 | 1400 | B/D | 1400 B/D | 54.65 | 0 | 2.83 | 0.497 | 1.981 | 0.2485 | 0.887 | 0.83921 | 4182 | 18 | 2.3 | 0.8767 | 2
Titusville | 17 | Kiwanis Park | 32.37 | No | 1234 | 0 | 29 | IR6-7 | IRL North | 112 | 169.468 | 754.512 | 0.17 | 0.02 | 47562 | 46460 | 47562 | IR6-7 | 1200 | B/D | 1200 B/D | 54.65 | 0 | 2.39 | 0.316 | 1.673 | 0.158 | 0.304 | 0.18644 | 318 | 1 | 0.1 | 0.8767 | 0.1
Titusville | 17 | Kiwanis Park | 32.37 | No | 1234 | 0 | 29 | IR6-7 | IRL North | 1382 | 426.2295 | 9332.6348 | 2.16 | 0.22 | 47563 | 46461 | 47563 | IR6-7 | 1200 | B/D | 1200 B/D | 54.65 | 0 | 2.39 | 0.316 | 1.673 | 0.158 | 0.304 | 2.3061 | 3938 | 15 | 1.4 | 0.8767 | 1.2
Titusville | 17 | Kiwanis Park | 32.37 | No | 1234 | 0 | 13 | IR6-7 | IRL North | 252 | 339.5805 | 1515.6128 | 0.33 | 0.03 | 47564 | 46462 | 47564 | IR6-7 | 1100 | C/D | 1100 C/D | 54.65 | 0 | 1.85 | 0.22 | 1.295 | 0.11 | 0.342 | 0.37451 | 720 | 2 | 0.2 | 0.8767 | 0.2
Titusville | 17 | Kiwanis Park | 32.37 | No | 1234 | 0 | 11.1 | IR6-7 | IRL North | 532 | 423.0465 | 4923.0157 | 0.66 | 0.1 | 47566 | 46464 | 47566 | IR6-7 | 1820 | B/D | 1820 B/D | 54.65 | 0 | 2.39 | 0.38 | 1.673 | 0.19 | 0.222 | 1.2165 | 1517 | 6 | 0.6 | 0.8767 | 0.5
Titusville | 17 | Kiwanis Park | 32.37 | No | 1234 | 0 | 13 | IR6-7 | IRL North | 191 | 406.8246 | 1146.5335 | 0.25 | 0.02 | 47567 | 46465 | 47567 | IR6-7 | 1100 | B/D | 1100 B/D | 54.65 | 0 | 1.85 | 0.22 | 1.295 | 0.11 | 0.342 | 0.28331 | 544 | 2 | 0.1 | 0.8767 | 0.1
Titusville | 17 | Kiwanis Park | 32.37 | No | 1234 | 0 | 13 | IR6-7 | IRL North | 67 | 87.3686 | 399.3823 | 0.09 | 0.01 | 47568 | 46466 | 47568 | IR6-7 | 1100 | B/D | 1100 B/D | 54.65 | 0 | 1.85 | 0.22 | 1.295 | 0.11 | 0.342 | 0.098689 | 190 | 1 | 0 | 0.8767 | 0
Titusville | 17 | Kiwanis Park | 32.37 | No | 1234 | 0 | 73.5 | IR6-7 | IRL North | 56 | 124.7576 | 199.5215 | 0.06 | 0 | 47575 | 46473 | 47575 | IR6-7 | 1550 | B/D | 1550 B/D | 54.65 | 0 | 1.79 | 0.15 | 1.253 | 0.075 | 0.793 | 0.049303 | 220 | 1 | 0 | 0.8767 | 0
Titusville | 17 | Kiwanis Park | 32.37 | No | 1234 | 0 | 13 | IR6-7 | IRL North | 28 | 74.6149 | 170.5851 | 0.04 | 0 | 47584 | 46482 | 47584 | IR6-7 | 1100 | C/D | 1100 C/D | 54.65 | 0 | 1.85 | 0.22 | 1.295 | 0.11 | 0.342 | 0.042152 | 81 | 0 | 0 | 0.8767 | 0
Titusville | 17 | Kiwanis Park | 32.37 | No | 1234 | 0 | 13 | IR6-7 | IRL North | 18 | 77.6846 | 213.3843 | 0.02 | 0 | 47587 | 46485 | 47587 | IR6-7 | 1100 | A | 1100 A | 54.65 | 0 | 1.85 | 0.22 | 1.295 | 0.11 | 0.174 | 0.052728 | 52 | 0 | 0 | 0.8767 | 0
Titusville | 17 | Kiwanis Park | 32.37 | No | 1234 | 0 | 45 | IR6-7 | IRL North | 122 | 89.6651 | 396.264 | 0.1 | 0.03 | 47588 | 46486 | 47588 | IR6-7 | 8140 | A | 8140 A | 54.65 | 0 | 1.18 | 0.48 | 0.826 | 0.24 | 0.63 | 0.004163 | 15 | 0 | 0 | 0.8767 | 0
Titusville | 17 | Kiwanis Park | 32.37 | No | 1234 | 0 | 102.5 | IR6-7 | IRL North | 341 | 127.2216 | 1011.5834 | 0.5 | 0.09 | 47593 | 46491 | 47593 | IR6-7 | 1300 | C/D | 1300 C/D | 54.65 | 0 | 2.42 | 0.516 | 1.694 | 0.258 | 0.692 | 0.24997 | 972 | 4 | 0.6 | 0.8767 | 0.5
Titusville | 17 | Kiwanis Park | 32.37 | No | 1234 | 0 | 13 | IR6-7 | IRL North | 22 | 73.64 | 158.9256 | 0.03 | 0 | 47594 | 46492 | 47594 | IR6-7 | 1100 | C | 1100 C | 54.65 | 0 | 1.85 | 0.22 | 1.295 | 0.11 | 0.286 | 0.039271 | 63 | 0 | 0 | 0.8767 | 0
Titusville | 17 | Kiwanis Park | 32.37 | No | 1234 | 0 | 13 | IR6-7 | IRL North | 129 | 113.2172 | 775.2575 | 0.17 | 0.01 | 47596 | 46494 | 47596 | IR6-7 | 1100 | C/D | 1100 C/D | 54.65 | 0 | 1.85 | 0.22 | 1.295 | 0.11 | 0.342 | 0.19157 | 368 | 1 | 0.1 | 0.8767 | 0.1
Titusville | 17 | Kiwanis Park | 32.37 | No | 1234 | 0 | 105 | IR6-7 | IRL North | 47 | 58.9571 | 108.7631 | 0.06 | 0.01 | 47599 | 46497 | 47599 | IR6-7 | 1400 | A | 1400 A | 54.65 | 0 | 2.83 | 0.497 | 1.981 | 0.2485 | 0.886 | 0.024638 | 123 | 1 | 0.1 | 0.8767 | 0.1
Titusville | 17 | Kiwanis Park | 32.37 | No | 1234 | 0 | 105 | IR6-7 | IRL North | 112 | 88.5613 | 260.7252 | 0.15 | 0.03 | 47603 | 46501 | 47603 | IR6-7 | 1400 | A | 1400 A | 54.65 | 0 | 2.83 | 0.497 | 1.981 | 0.2485 | 0.886 | 0.064426 | 321 | 1 | 0.2 | 0.8767 | 0.2
Titusville | 17 | Kiwanis Park | 32.37 | No | 1234 | 0 | 105 | IR6-7 | IRL North | 247 | 145.6356 | 572.463 | 0.33 | 0.06 | 47606 | 46504 | 47606 | IR6-7 | 1400 | A | 1400 A | 54.65 | 0 | 2.83 | 0.497 | 1.981 | 0.2485 | 0.886 | 0.14146 | 704 | 3 | 0.4 | 0.8767 | 0.4
Titusville | 17 | Kiwanis Park | 32.37 | No | 1234 | 0 | 29 | IR6-7 | IRL North | 48 | 231.799 | 446.226 | 0.07 | 0.01 | 47608 | 46506 | 47608 | IR6-7 | 1200 | A | 1200 A | 54.65 | 0 | 2.39 | 0.316 | 1.673 | 0.158 | 0.22 | 0.11026 | 136 | 1 | 0 | 0.8767 | 0
Titusville | 17 | Kiwanis Park | 32.37 | No | 1234 | 0 | 13 | IR6-7 | IRL North | 1405 | 413.9303 | 8437.136 | 1.82 | 0.15 | 47609 | 46507 | 47609 | IR6-7 | 1100 | C/D | 1100 C/D | 54.65 | 0 | 1.85 | 0.22 | 1.295 | 0.11 | 0.342 | 2.0849 | 4005 | 11 | 1 | 0.8767 | 0.9
Titusville | 17 | Kiwanis Park | 32.37 | No | 1234 | 0 | 105 | IR6-7 | IRL North | 17 | 25.7493 | 38.7387 | 0.02 | 0 | 47611 | 46509 | 47611 | IR6-7 | 1400 | A | 1400 A | 54.65 | 0 | 2.83 | 0.497 | 1.981 | 0.2485 | 0.886 | 0.0095725 | 48 | 0 | 0 | 0.8767 | 0
Titusville | 17 | Kiwanis Park | 32.37 | No | 1234 | 0 | 11.1 | IR6-7 | IRL North | 6 | 49.1011 | 44.3004 | 0.01 | 0 | 47612 | 46510 | 47612 | IR6-7 | 1820 | C | 1820 C | 54.65 | 0 | 2.39 | 0.38 | 1.673 | 0.19 | 0.258 | 0.010947 | 16 | 0 | 0 | 0.8767 | 0
Titusville | 17 | Kiwanis Park | 32.37 | No | 1234 | 0 | 105 | IR6-7 | IRL North | 1 | 8.3703 | 2.08 | 0 | 0 | 47615 | 46513 | 47615 | IR6-7 | 1400 | A | 1400 A | 54.65 | 0 | 2.83 | 0.497 | 1.981 | 0.2485 | 0.886 | 0.00051398 | 3 | 0 | 0 | 0.8767 | 0
Titusville | 17 | Kiwanis Park | 32.37 | No | 1234 | 0 | 13 | IR6-7 | IRL North | 208 | 212.8803 | 1250.9207 | 0.27 | 0.02 | 47616 | 46514 | 47616 | IR6-7 | 1100 | C/D | 1100 C/D | 54.65 | 0 | 1.85 | 0.22 | 1.295 | 0.11 | 0.342 | 0.30911 | 594 | 2 | 0.1 | 0.8767 | 0.1
Titusville | 17 | Kiwanis Park | 32.37 | No | 1234 | 0 | 29 | IR6-7 | IRL North | 37 | 87.2982 | 345.6413 | 0.06 | 0.01 | 47621 | 46519 | 47621 | IR6-7 | 1200 | A | 1200 A | 54.65 | 0 | 2.39 | 0.316 | 1.673 | 0.158 | 0.22 | 0.085409 | 106 | 0 | 0 | 0.8767 | 0
Titusville | 17 | Kiwanis Park | 32.37 | No | 1234 | 0 | 13 | IR6-7 | IRL North | 72 | 91.0457 | 431.9165 | 0.09 | 0.01 | 47624 | 46522 | 47624 | IR6-7 | 1100 | B/D | 1100 B/D | 54.65 | 0 | 1.85 | 0.22 | 1.295 | 0.11 | 0.342 | 0.10673 | 205 | 1 | 0 | 0.8767 | 0
Titusville | 17 | Kiwanis Park | 32.37 | No | 1234 | 0 | 29 | IR6-7 | IRL North | 34 | 83.853 | 232.6296 | 0.05 | 0.01 | 47643 | 46541 | 47643 | IR6-7 | 1200 | B/D | 1200 B/D | 54.65 | 0 | 2.39 | 0.316 | 1.673 | 0.158 | 0.304 | 0.057484 | 98 | 0 | 0 | 0.8767 | 0
Titusville | 17 | Kiwanis Park | 32.37 | No | 1234 | 0 | 29 | IR6-7 | IRL North | 65 | 105.6062 | 607.4053 | 0.1 | 0.01 | 47644 | 46542 | 47644 | IR6-7 | 1200 | A | 1200 A | 54.65 | 0 | 2.39 | 0.316 | 1.673 | 0.158 | 0.22 | 0.15009 | 185 | 1 | 0.1 | 0.8767 | 0.1
Titusville | 17 | Kiwanis Park | 32.37 | No | 1234 | 0 | 29 | IR6-7 | IRL North | 42 | 73.1768 | 183.7966 | 0.07 | 0.01 | 47645 | 46543 | 47645 | IR6-7 | 1200 | D | 1200 D | 54.65 | 0 | 2.39 | 0.316 | 1.673 | 0.158 | 0.473 | 0.045417 | 121 | 0 | 0 | 0.8767 | 0
Titusville | 17 | Kiwanis Park | 32.37 | No | 1234 | 0 | 102.5 | IR6-7 | IRL North | 341 | 127.2216 | 1011.5834 | 0.5 | 0.09 | 47646 | 46544 | 47646 | IR6-7 | 1300 | C/D | 1300 C/D | 54.65 | 0 | 2.42 | 0.516 | 1.694 | 0.258 | 0.692 | 0.24997 | 972 | 4 | 0.6 | 0.8767 | 0.5
Titusville | 17 | Kiwanis Park | 32.37 | No | 1234 | 0 | 13 | IR6-7 | IRL North | 46 | 85.2045 | 275.9814 | 0.06 | 0.01 | 47647 | 46545 | 47647 | IR6-7 | 1100 | C/D | 1100 C/D | 54.65 | 0 | 1.85 | 0.22 | 1.295 | 0.11 | 0.342 | 0.068196 | 131 | 0 | 0 | 0.8767 | 0
Titusville | 17 | Kiwanis Park | 32.37 | No | 1234 | 0 | 13 | IR6-7 | IRL North | 216 | 307.5641 | 1295.414 | 0.28 | 0.02 | 47648 | 46546 | 47648 | IR6-7 | 1100 | C/D | 1100 C/D | 54.65 | 0 | 1.85 | 0.22 | 1.295 | 0.11 | 0.342 | 0.3201 | 615 | 2 | 0.1 | 0.8767 | 0.1
Titusville | 17 | Kiwanis Park | 32.37 | No | 1234 | 0 | 105 | IR6-7 | IRL North | 229 | 131.9038 | 530.9562 | 0.31 | 0.06 | 47657 | 46555 | 47657 | IR6-7 | 1400 | B/D | 1400 B/D | 54.65 | 0 | 2.83 | 0.497 | 1.981 | 0.2485 | 0.887 | 0.1312 | 654 | 3 | 0.4 | 0.8767 | 0.4
Titusville | 17 | Kiwanis Park | 32.37 | No | 1234 | 0 | 105 | IR6-7 | IRL North | 123 | 86.0166 | 284.3221 | 0.17 | 0.03 | 47659 | 46557 | 47659 | IR6-7 | 1400 | B/D | 1400 B/D | 54.65 | 0 | 2.83 | 0.497 | 1.981 | 0.2485 | 0.887 | 0.058793 | 293 | 1 | 0.2 | 0.8767 | 0.2
Titusville | 17 | Kiwanis Park | 32.37 | No | 1234 | 0 | 105 | IR6-7 | IRL North | 77 | 77.4196 | 177.7678 | 0.1 | 0.02 | 47661 | 46559 | 47661 | IR6-7 | 1400 | A | 1400 A | 54.65 | 0 | 2.83 | 0.497 | 1.981 | 0.2485 | 0.886 | 0.043927 | 219 | 1 | 0.1 | 0.8767 | 0.1
Titusville | 17 | Kiwanis Park | 32.37 | No | 1234 | 0 | 105 | IR6-7 | IRL North | 1006 | 261.1572 | 2328.3927 | 1.36 | 0.25 | 47667 | 46565 | 47667 | IR6-7 | 1400 | B/D | 1400 B/D | 54.65 | 0 | 2.83 | 0.497 | 1.981 | 0.2485 | 0.887 | 0.57536 | 2867 | 13 | 1.6 | 0.8767 | 1.4
Titusville | 17 | Kiwanis Park | 32.37 | No | 1234 | 0 | 0 | IR6-7 | IRL North | 97 | 114.1109 | 398.6066 | 0.04 | 0.01 | 47676 | 46574 | 47676 | IR6-7 | 5300 | C/D | 5300 C/D | 54.65 | 0 | 0.6 | 0.135 | 0.42 | 0.0675 | 0.5 | 0.098497 | 277 | 0 | 0 | 0.8767 | 0
Titusville | 17 | Kiwanis Park | 32.37 | No | 1234 | 0 | 29 | IR6-7 | IRL North | 105 | 124.1096 | 981.0468 | 0.16 | 0.02 | 47681 | 46579 | 47681 | IR6-7 | 1200 | A | 1200 A | 54.65 | 0 | 2.39 | 0.316 | 1.673 | 0.158 | 0.22 | 0.24242 | 300 | 1 | 0.1 | 0.8767 | 0.1
Titusville | 17 | Kiwanis Park | 32.37 | No | 1234 | 0 | 29 | IR6-7 | IRL North | 70 | 146.1347 | 651.8457 | 0.11 | 0.01 | 47682 | 46580 | 47682 | IR6-7 | 1200 | A | 1200 A | 54.65 | 0 | 2.39 | 0.316 | 1.673 | 0.158 | 0.22 | 0.16107 | 199 | 1 | 0.1 | 0.8767 | 0.1
Titusville | 17 | Kiwanis Park | 32.37 | No | 1234 | 0 | 13 | IR6-7 | IRL North | 2 | 19.3436 | 13.801 | 0 | 0 | 47683 | 46581 | 47683 | IR6-7 | 1100 | C/D | 1100 C/D | 54.65 | 0 | 1.85 | 0.22 | 1.295 | 0.11 | 0.342 | 0.0034103 | 7 | 0 | 0 | 0.8767 | 0
Titusville | 17 | Kiwanis Park | 32.37 | No | 1234 | 0 | 13 | IR6-7 | IRL North | 963 | 333.5658 | 5781.5044 | 1.25 | 0.11 | 47685 | 46583 | 47685 | IR6-7 | 1100 | B/D | 1100 B/D | 54.65 | 0 | 1.85 | 0.22 | 1.295 | 0.11 | 0.342 | 1.4286 | 2745 | 8 | 0.7 | 0.8767 | 0.6
Titusville | 17 | Kiwanis Park | 32.37 | No | 1234 | 0 | 13 | IR6-7 | IRL North | 6 | 28.9036 | 41.6972 | 0.01 | 0 | 47686 | 46584 | 47686 | IR6-7 | 1100 | C | 1100 C | 54.65 | 0 | 1.85 | 0.22 | 1.295 | 0.11 | 0.286 | 0.010304 | 17 | 0 | 0 | 0.8767 | 0
Titusville | 17 | Kiwanis Park | 32.37 | No | 1234 | 0 | 0 | IR6-7 | IRL North | 68 | 71.737 | 281.2071 | 0.03 | 0 | 47687 | 46585 | 47687 | IR6-7 | 5300 | C | 5300 C | 54.65 | 0 | 0.6 | 0.135 | 0.42 | 0.0675 | 0.5 | 0.069488 | 195 | 0 | 0 | 0.8767 | 0
Titusville | 17 | Kiwanis Park | 32.37 | No | 1234 | 0 | 0 | IR6-7 | IRL North | 252 | 158.6486 | 1033.0587 | 0.11 | 0.02 | 47691 | 46589 | 47691 | IR6-7 | 5300 | C/D | 5300 C/D | 54.65 | 0 | 0.6 | 0.135 | 0.42 | 0.0675 | 0.5 | 0.25527 | 717 | 1 | 0.1 | 0.8767 | 0.1
Titusville | 17 | Kiwanis Park | 32.37 | No | 1234 | 0 | 0 | IR6-7 | IRL North | 231 | 140.2129 | 950.6518 | 0.1 | 0.02 | 47693 | 46591 | 47693 | IR6-7 | 5300 | B/D | 5300 B/D | 54.65 | 0 | 0.6 | 0.135 | 0.42 | 0.0675 | 0.5 | 0.23491 | 660 | 1 | 0.1 | 0.8767 | 0.1
Titusville | 17 | Kiwanis Park | 32.37 | No | 1234 | 0 | 105 | IR6-7 | IRL North | 230 | 139.045 | 532.1943 | 0.31 | 0.06 | 47702 | 46599 | 47702 | IR6-7 | 1400 | A | 1400 A | 54.65 | 0 | 2.83 | 0.497 | 1.981 | 0.2485 | 0.886 | 0.13151 | 655 | 3 | 0.4 | 0.8767 | 0.4
Titusville | 17 | Kiwanis Park | 32.37 | No | 1234 | 0 | 105 | IR6-7 | IRL North | 50 | 65.8176 | 116.3146 | 0.07 | 0.01 | 47703 | 46600 | 47703 | IR6-7 | 1400 | A | 1400 A | 54.65 | 0 | 2.83 | 0.497 | 1.981 | 0.2485 | 0.886 | 0.028742 | 143 | 1 | 0.1 | 0.8767 | 0.1
Titusville | 17 | Kiwanis Park | 32.37 | No | 1234 | 0 | 11.1 | IR6-7 | IRL North | 53 | 149.2902 | 421.2464 | 0.07 | 0.01 | 47705 | 46602 | 47705 | IR6-7 | 1820 | C/D | 1820 C/D | 54.65 | 0 | 2.39 | 0.38 | 1.673 | 0.19 | 0.258 | 0.10409 | 151 | 1 | 0.1 | 0.8767 | 0.1
Titusville | 17 | Kiwanis Park | 32.37 | No | 1234 | 0 | 0 | IR6-7 | IRL North | 9 | 34.5444 | 36.779 | 0 | 0 | 47713 | 46610 | 47713 | IR6-7 | 5300 | B/D | 5300 B/D | 54.65 | 0 | 0.6 | 0.135 | 0.42 | 0.0675 | 0.5 | 0.0090883 | 26 | 0 | 0 | 0.8767 | 0
Titusville | 17 | Kiwanis Park | 32.37 | No | 1234 | 0 | 105 | IR6-7 | IRL North | 118 | 68.7788 | 272.8878 | 0.16 | 0.03 | 47714 | 46611 | 47714 | IR6-7 | 1400 | W | 1400 W | 54.65 | 0 | 2.83 | 0.497 | 1.981 | 0.2485 | 0.89 | 0.067432 | 337 | 1 | 0.2 | 0.8767 | 0.2
Titusville | 17 | Kiwanis Park | 32.37 | No | 1234 | 0 | 0 | IR6-7 | IRL North | 70 | 66.9721 | 289.0427 | 0.03 | 0 | 47717 | 46614 | 47717 | IR6-7 | 5300 | W | 5300 W | 54.65 | 0 | 0.6 | 0.135 | 0.42 | 0.0675 | 0.5 | 0.071424 | 201 | 0 | 0 | 0.8767 | 0
Titusville | 17 | Kiwanis Park | 32.37 | No | 1234 | 0 | 0 | IR6-7 | IRL North | 27 | 45.3465 | 112.3253 | 0.01 | 0 | 47724 | 46621 | 47724 | IR6-7 | 5300 | C/D | 5300 C/D | 54.65 | 0 | 0.6 | 0.135 | 0.42 | 0.0675 | 0.5 | 0.027756 | 78 | 0 | 0 | 0.8767 | 0
Titusville | 17 | Kiwanis Park | 32.37 | No | 1234 | 0 | 11.1 | IR6-7 | IRL North | 0 | 20.0028 | 4.2701 | 0 | 0 | 47728 | 46625 | 47728 | IR6-7 | 1820 | B/D | 1820 B/D | 54.65 | 0 | 2.39 | 0.38 | 1.673 | 0.19 | 0.222 | 0.0010552 | 1 | 0 | 0 | 0.8767 | 0
Titusville | 17 | Kiwanis Park | 32.37 | No | 1234 | 0 | 29 | IR6-7 | IRL North | 93 | 146.6635 | 626.0061 | 0.15 | 0.01 | 47731 | 46628 | 47731 | IR6-7 | 1200 | B/D | 1200 B/D | 54.65 | 0 | 2.39 | 0.316 | 1.673 | 0.158 | 0.304 | 0.15469 | 264 | 1 | 0.1 | 0.8767 | 0.1
Titusville | 17 | Kiwanis Park | 32.37 | No | 1234 | 0 | 0 | IR6-7 | IRL North | 298 | 185.0303 | 1225.8212 | 0.13 | 0.02 | 47733 | 46630 | 47733 | IR6-7 | 5300 | B/D | 5300 B/D | 54.65 | 0 | 0.6 | 0.135 | 0.42 | 0.0675 | 0.5 | 0.30291 | 851 | 1 | 0.1 | 0.8767 | 0.1
Titusville | 17 | Kiwanis Park | 32.37 | No | 1234 | 0 | 0 | IR6-7 | IRL North | 502 | 219.142 | 2059.6093 | 0.21 | 0.03 | 47737 | 46634 | 47737 | IR6-7 | 5300 | C/D | 5300 C/D | 54.65 | 0 | 0.6 | 0.135 | 0.42 | 0.0675 | 0.5 | 0.50894 | 1429 | 1 | 0.2 | 0.8767 | 0.2
Titusville | 17 | Kiwanis Park | 32.37 | No | 1234 | 0 | 0 | IR6-7 | IRL North | 216 | 283.6147 | 888.048 | 0.09 | 0.01 | 47740 | 46637 | 47740 | IR6-7 | 5300 | W | 5300 W | 54.65 | 0 | 0.6 | 0.135 | 0.42 | 0.0675 | 0.5 | 0.21944 | 616 | 1 | 0.1 | 0.8767 | 0.1
Titusville | 17 | Kiwanis Park | 32.37 | No | 1234 | 0 | 29 | IR6-7 | IRL North | 18 | 52.5219 | 107.6956 | 0.03 | 0 | 47743 | 46640 | 47743 | IR6-7 | 1200 | W | 1200 W | 54.65 | 0 | 2.39 | 0.316 | 1.673 | 0.158 | 0.347 | 0.026612 | 52 | 0 | 0 | 0.8767 | 0
Titusville | 17 | Kiwanis Park | 32.37 | No | 1234 | 0 | 29 | IR6-7 | IRL North | 1 | 14.1907 | 9.2608 | 0 | 0 | 47744 | 46641 | 47744 | IR6-7 | 1200 | B/D | 1200 B/D | 54.65 | 0 | 2.39 | 0.316 | 1.673 | 0.158 | 0.304 | 0.0022884 | 4 | 0 | 0 | 0.8767 | 0
Titusville | 17 | Kiwanis Park | 32.37 | No | 1234 | 0 | 105 | IR6-7 | IRL North | 118 | 80.8582 | 274.2799 | 0.16 | 0.03 | 47750 | 46647 | 47750 | IR6-7 | 1400 | B/D | 1400 B/D | 54.65 | 0 | 2.83 | 0.497 | 1.981 | 0.2485 | 0.887 | 0.067776 | 338 | 1 | 0.2 | 0.8767 | 0.2
Titusville | 17 | Kiwanis Park | 32.37 | No | 1234 | 0 | 29 | IR6-7 | IRL North | 25 | 109.5989 | 149.2298 | 0.04 | 0 | 47751 | 46648 | 47751 | IR6-7 | 1200 | W | 1200 W | 54.65 | 0 | 2.39 | 0.316 | 1.673 | 0.158 | 0.347 | 0.036875 | 72 | 0 | 0 | 0.8767 | 0
Titusville | 17 | Kiwanis Park | 32.37 | No | 1234 | 0 | 13 | IR6-7 | IRL North | 12 | 67.1371 | 96.0874 | 0.02 | 0 | 47752 | 46649 | 47752 | IR6-7 | 1100 | W | 1100 W | 54.65 | 0 | 1.85 | 0.22 | 1.295 | 0.11 | 0.258 | 0.023744 | 34 | 0 | 0 | 0.8767 | 0
Titusville | 17 | Kiwanis Park | 32.37 | No | 1234 | 0 | 13 | IR6-7 | IRL North | 5409 | 941.154 | 32473.1824 | 7 | 0.59 | 47753 | 46650 | 47753 | IR6-7 | 1100 | B/D | 1100 B/D | 54.65 | 0 | 1.85 | 0.22 | 1.295 | 0.11 | 0.342 | 8.0243 | 15416 | 44 | 3.7 | 0.8767 | 3.2
Titusville | 17 | Kiwanis Park | 32.37 | No | 1234 | 0 | 13 | IR6-7 | IRL North | 15 | 133.8502 | 116.7533 | 0.02 | 0 | 47754 | 46651 | 47754 | IR6-7 | 1100 | W | 1100 W | 54.65 | 0 | 1.85 | 0.22 | 1.295 | 0.11 | 0.258 | 0.02885 | 42 | 0 | 0 | 0.8767 | 0
Titusville | 17 | Kiwanis Park | 32.37 | No | 1234 | 0 | 13 | IR6-7 | IRL North | 1 | 21.4488 | 8.448 | 0 | 0 | 47755 | 46652 | 47755 | IR6-7 | 1100 | W | 1100 W | 54.65 | 0 | 1.85 | 0.22 | 1.295 | 0.11 | 0.258 | 0.0020875 | 3 | 0 | 0 | 0.8767 | 0
Titusville | 17 | Kiwanis Park | 32.37 | No | 1234 | 0 | 13 | IR6-7 | IRL North | 17 | 46.3084 | 102.1813 | 0.02 | 0 | 47756 | 46653 | 47756 | IR6-7 | 1100 | C/D | 1100 C/D | 54.65 | 0 | 1.85 | 0.22 | 1.295 | 0.11 | 0.342 | 0.025249 | 49 | 0 | 0 | 0.8767 | 0
Titusville | 17 | Kiwanis Park | 32.37 | No | 1234 | 0 | 0 | IR6-7 | IRL North | 25 | 51.1511 | 100.6662 | 0.01 | 0 | 47757 | 46654 | 47757 | IR6-7 | 5300 | C/D | 5300 C/D | 54.65 | 0 | 0.6 | 0.135 | 0.42 | 0.0675 | 0.5 | 0.024875 | 70 | 0 | 0 | 0.8767 | 0
Titusville | 17 | Kiwanis Park | 32.37 | No | 1234 | 0 | 29 | IR6-7 | IRL North | 1962 | 763.3489 | 13250.8596 | 3.06 | 0.31 | 47760 | 46657 | 47760 | IR6-7 | 1200 | B/D | 1200 B/D | 54.65 | 0 | 2.39 | 0.316 | 1.673 | 0.158 | 0.304 | 3.2743 | 5592 | 21 | 1.9 | 0.8767 | 1.7
Titusville | 17 | Kiwanis Park | 32.37 | No | 1234 | 0 | 0 | IR6-7 | IRL North | 8 | 45.1943 | 33.5174 | 0 | 0 | 47761 | 46658 | 47761 | IR6-7 | 5300 | W | 5300 W | 54.65 | 0 | 0.6 | 0.135 | 0.42 | 0.0675 | 0.5 | 0.0082823 | 23 | 0 | 0 | 0.8767 | 0
Titusville | 17 | Kiwanis Park | 32.37 | No | 1234 | 0 | 0 | IR6-7 | IRL North | 1271 | 567.2903 | 5221.493 | 0.53 | 0.09 | 47763 | 46660 | 47763 | IR6-7 | 5300 | B/D | 5300 B/D | 54.65 | 0 | 0.6 | 0.135 | 0.42 | 0.0675 | 0.5 | 1.2903 | 3624 | 3 | 0.5 | 0.8767 | 0.4
Titusville | 17 | Kiwanis Park | 32.37 | No | 1234 | 0 | 13 | IR6-7 | IRL North | 5 | 31.4876 | 30.2456 | 0.01 | 0 | 47764 | 46661 | 47764 | IR6-7 | 1100 | B/D | 1100 B/D | 54.65 | 0 | 1.85 | 0.22 | 1.295 | 0.11 | 0.342 | 0.0074738 | 14 | 0 | 0 | 0.8767 | 0
Titusville | 17 | Kiwanis Park | 32.37 | No | 1234 | 0 | 29 | IR6-7 | IRL North | 65 | 145.3245 | 440.4471 | 0.1 | 0.01 | 47769 | 46666 | 47769 | IR6-7 | 1200 | B/D | 1200 B/D | 54.65 | 0 | 2.39 | 0.316 | 1.673 | 0.158 | 0.304 | 0.10884 | 186 | 1 | 0.1 | 0.8767 | 0.1
Titusville | 17 | Kiwanis Park | 32.37 | No | 1234 | 0 | 13 | IR6-7 | IRL North | 4 | 23.8549 | 25.7509 | 0.01 | 0 | 47775 | 46672 | 47775 | IR6-7 | 1100 | B/D | 1100 B/D | 54.65 | 0 | 1.85 | 0.22 | 1.295 | 0.11 | 0.342 | 0.0063632 | 12 | 0 | 0 | 0.8767 | 0
Titusville | 17 | Kiwanis Park | 32.37 | No | 1234 | 0 | 13 | IR6-7 | IRL North | 55 | 162.5262 | 330.3197 | 0.07 | 0.01 | 47779 | 46676 | 47779 | IR6-7 | 1100 | C/D | 1100 C/D | 54.65 | 0 | 1.85 | 0.22 | 1.295 | 0.11 | 0.342 | 0.081623 | 157 | 0 | 0 | 0.8767 | 0
Titusville | 17 | Kiwanis Park | 32.37 | No | 1234 | 0 | 11.1 | IR6-7 | IRL North | 143 | 560.2011 | 1327.2312 | 0.18 | 0.03 | 47785 | 46682 | 47785 | IR6-7 | 1820 | B/D | 1820 B/D | 54.65 | 0 | 2.39 | 0.38 | 1.673 | 0.19 | 0.222 | 0.32796 | 409 | 2 | 0.2 | 0.8767 | 0.2
Titusville | 17 | Kiwanis Park | 32.37 | No | 1234 | 0 | 29 | IR6-7 | IRL North | 0 | 11.9756 | 4.3994 | 0 | 0 | 47796 | 46693 | 47796 | IR6-7 | 1200 | A | 1200 A | 54.65 | 0 | 2.39 | 0.316 | 1.673 | 0.158 | 0.22 | 0.00038045 | 0 | 0 | 0 | 0.8767 | 0
Titusville | 17 | Kiwanis Park | 32.37 | No | 1234 | 0 | 105 | IR6-7 | IRL North | 38 | 51.0481 | 88.86 | 0.05 | 0.01 | 47798 | 46695 | 47798 | IR6-7 | 1400 | B/D | 1400 B/D | 54.65 | 0 | 2.83 | 0.497 | 1.981 | 0.2485 | 0.887 | 0.01217 | 61 | 0 | 0 | 0.8767 | 0
Titusville | 17 | Kiwanis Park | 32.37 | No | 1234 | 0 | 105 | IR6-7 | IRL North | 109 | 121.1193 | 252.8166 | 0.15 | 0.03 | 47801 | 46698 | 47801 | IR6-7 | 1400 | A | 1400 A | 54.65 | 0 | 2.83 | 0.497 | 1.981 | 0.2485 | 0.886 | 0.062472 | 311 | 1 | 0.2 | 0.8767 | 0.2
Titusville | 17 | Kiwanis Park | 32.37 | No | 1234 | 0 | 105 | IR6-7 | IRL North | 119 | 91.5311 | 276.1897 | 0.16 | 0.03 | 47802 | 46699 | 47802 | IR6-7 | 1400 | A | 1400 A | 54.65 | 0 | 2.83 | 0.497 | 1.981 | 0.2485 | 0.886 | 0.068248 | 340 | 1 | 0.2 | 0.8767 | 0.2
Titusville | 17 | Kiwanis Park | 32.37 | No | 1234 | 0 | 29 | IR6-7 | IRL North | 76 | 154.3238 | 712.0845 | 0.12 | 0.01 | 47803 | 46700 | 47803 | IR6-7 | 1200 | A | 1200 A | 54.65 | 0 | 2.39 | 0.316 | 1.673 | 0.158 | 0.22 | 0.16591 | 205 | 1 | 0.1 | 0.8767 | 0.1
Titusville | 17 | Kiwanis Park | 32.37 | No | 1234 | 0 | 29 | IR6-7 | IRL North | 868 | 417.9978 | 5862.0976 | 1.35 | 0.14 | 47804 | 46701 | 47804 | IR6-7 | 1200 | B/D | 1200 B/D | 54.65 | 0 | 2.39 | 0.316 | 1.673 | 0.158 | 0.304 | 1.4486 | 2474 | 9 | 0.9 | 0.8767 | 0.8
Titusville | 17 | Kiwanis Park | 32.37 | No | 1234 | 0 | 29 | IR6-7 | IRL North | 43 | 75.517 | 291.5295 | 0.07 | 0.01 | 47805 | 46702 | 47805 | IR6-7 | 1200 | B/D | 1200 B/D | 54.65 | 0 | 2.39 | 0.316 | 1.673 | 0.158 | 0.304 | 0.072038 | 123 | 0 | 0 | 0.8767 | 0
Titusville | 17 | Kiwanis Park | 32.37 | No | 1234 | 0 | 29 | IR6-7 | IRL North | 486 | 289.9269 | 3283.1421 | 0.76 | 0.08 | 47806 | 46703 | 47806 | IR6-7 | 1200 | B/D | 1200 B/D | 54.65 | 0 | 2.39 | 0.316 | 1.673 | 0.158 | 0.304 | 0.81128 | 1385 | 5 | 0.5 | 0.8767 | 0.4
Titusville | 17 | Kiwanis Park | 32.37 | No | 1234 | 0 | 45 | IR6-7 | IRL North | 564 | 275.9731 | 1648.6336 | 0.47 | 0.14 | 47809 | 46706 | 47809 | IR6-7 | 8140 | B/D | 8140 B/D | 54.65 | 0 | 1.18 | 0.48 | 0.826 | 0.24 | 0.703 | 0.0023912 | 9 | 0 | 0 | 0.8767 | 0
Titusville | 17 | Kiwanis Park | 32.37 | No | 1234 | 0 | 0 | IR6-7 | IRL North | 140 | 101.4791 | 574.7643 | 0.06 | 0.01 | 47810 | 46707 | 47810 | IR6-7 | 5300 | B/D | 5300 B/D | 54.65 | 0 | 0.6 | 0.135 | 0.42 | 0.0675 | 0.5 | 0.14203 | 399 | 0 | 0.1 | 0.8767 | 0.1
Titusville | 17 | Kiwanis Park | 32.37 | No | 1234 | 0 | 0 | IR6-7 | IRL North | 125 | 96.7782 | 514.9682 | 0.05 | 0.01 | 47811 | 46708 | 47811 | IR6-7 | 5300 | W | 5300 W | 54.65 | 0 | 0.6 | 0.135 | 0.42 | 0.0675 | 0.5 | 0.12725 | 357 | 0 | 0.1 | 0.8767 | 0.1
Titusville | 17 | Kiwanis Park | 32.37 | No | 1234 | 0 | 13 | IR6-7 | IRL North | 148 | 296.5088 | 1749.8693 | 0.19 | 0.02 | 47820 | 46717 | 47820 | IR6-7 | 1100 | A | 1100 A | 54.65 | 0 | 1.85 | 0.22 | 1.295 | 0.11 | 0.174 | 0.4324 | 423 | 1 | 0.1 | 0.8767 | 0.1
Titusville | 17 | Kiwanis Park | 32.37 | No | 1234 | 0 | 0 | IR6-7 | IRL North | 2 | 23.1025 | 9.9402 | 0 | 0 | 47821 | 46718 | 47821 | IR6-7 | 5300 | D | 5300 D | 54.65 | 0 | 0.6 | 0.135 | 0.42 | 0.0675 | 0.5 | 0.0024563 | 7 | 0 | 0 | 0.8767 | 0
Titusville | 17 | Kiwanis Park | 32.37 | No | 1234 | 0 | 13 | IR6-7 | IRL North | 42 | 120.6835 | 254.8043 | 0.05 | 0 | 47824 | 46721 | 47824 | IR6-7 | 1100 | B/D | 1100 B/D | 54.65 | 0 | 1.85 | 0.22 | 1.295 | 0.11 | 0.342 | 0.062963 | 121 | 0 | 0 | 0.8767 | 0
Titusville | 17 | Kiwanis Park | 32.37 | No | 1234 | 0 | 0 | IR6-7 | IRL North | 62 | 125.5673 | 255.5871 | 0.03 | 0 | 47828 | 46725 | 47828 | IR6-7 | 5300 | B/D | 5300 B/D | 54.65 | 0 | 0.6 | 0.135 | 0.42 | 0.0675 | 0.5 | 0.063157 | 177 | 0 | 0 | 0.8767 | 0
Titusville | 17 | Kiwanis Park | 32.37 | No | 1234 | 0 | 0 | IR6-7 | IRL North | 283 | 162.2908 | 1161.2775 | 0.12 | 0.02 | 47829 | 46726 | 47829 | IR6-7 | 5300 | B/D | 5300 B/D | 54.65 | 0 | 0.6 | 0.135 | 0.42 | 0.0675 | 0.5 | 0.28696 | 806 | 1 | 0.1 | 0.8767 | 0.1
Titusville | 17 | Kiwanis Park | 32.37 | No | 1234 | 0 | 0 | IR6-7 | IRL North | 704 | 331.8287 | 2891.1103 | 0.3 | 0.05 | 47831 | 46728 | 47831 | IR6-7 | 5300 | B/D | 5300 B/D | 54.65 | 0 | 0.6 | 0.135 | 0.42 | 0.0675 | 0.5 | 0.71441 | 2007 | 2 | 0.3 | 0.8767 | 0.3
Titusville | 17 | Kiwanis Park | 32.37 | No | 1234 | 0 | 29 | IR6-7 | IRL North | 985 | 563.7635 | 6650.687 | 1.54 | 0.16 | 47848 | 46745 | 47848 | IR6-7 | 1200 | B/D | 1200 B/D | 54.65 | 0 | 2.39 | 0.316 | 1.673 | 0.158 | 0.304 | 1.6434 | 2806 | 10 | 1 | 0.8767 | 0.9
Titusville | 17 | Kiwanis Park | 32.37 | No | 1234 | 0 | 29 | IR6-7 | IRL North | 78 | 96.6498 | 526.4981 | 0.12 | 0.01 | 47849 | 46746 | 47849 | IR6-7 | 1200 | B/D | 1200 B/D | 54.65 | 0 | 2.39 | 0.316 | 1.673 | 0.158 | 0.304 | 0.1301 | 222 | 1 | 0.1 | 0.8767 | 0.1
Titusville | 17 | Kiwanis Park | 32.37 | No | 1234 | 0 | 13 | IR6-7 | IRL North | 194 | 200.363 | 1162.424 | 0.25 | 0.02 | 47850 | 46747 | 47850 | IR6-7 | 1100 | D | 1100 D | 54.65 | 0 | 1.85 | 0.22 | 1.295 | 0.11 | 0.342 | 0.28724 | 552 | 2 | 0.1 | 0.8767 | 0.1
Titusville | 17 | Kiwanis Park | 32.37 | No | 1234 | 0 | 13 | IR6-7 | IRL North | 51 | 102.6257 | 307.0925 | 0.07 | 0.01 | 47851 | 46748 | 47851 | IR6-7 | 1100 | B/D | 1100 B/D | 54.65 | 0 | 1.85 | 0.22 | 1.295 | 0.11 | 0.342 | 0.075884 | 146 | 0 | 0 | 0.8767 | 0
Titusville | 17 | Kiwanis Park | 32.37 | No | 1234 | 0 | 29 | IR6-7 | IRL North | 110 | 110.5001 | 745.5067 | 0.17 | 0.02 | 47852 | 46749 | 47852 | IR6-7 | 1200 | B/D | 1200 B/D | 54.65 | 0 | 2.39 | 0.316 | 1.673 | 0.158 | 0.304 | 0.18422 | 315 | 1 | 0.1 | 0.8767 | 0.1
Titusville | 17 | Kiwanis Park | 32.37 | No | 1234 | 0 | 0 | IR6-7 | IRL North | 131 | 98.1375 | 537.1922 | 0.06 | 0.01 | 47853 | 46750 | 47853 | IR6-7 | 5300 | B/D | 5300 B/D | 54.65 | 0 | 0.6 | 0.135 | 0.42 | 0.0675 | 0.5 | 0.13274 | 373 | 0 | 0.1 | 0.8767 | 0.1
Titusville | 17 | Kiwanis Park | 32.37 | No | 1234 | 0 | 0 | IR6-7 | IRL North | 173 | 125.7369 | 711.4535 | 0.07 | 0.01 | 47854 | 46751 | 47854 | IR6-7 | 5300 | D | 5300 D | 54.65 | 0 | 0.6 | 0.135 | 0.42 | 0.0675 | 0.5 | 0.1758 | 494 | 0 | 0.1 | 0.8767 | 0.1
Titusville | 17 | Kiwanis Park | 32.37 | No | 1234 | 0 | 0 | IR6-7 | IRL North | 38 | 61.4654 | 154.6448 | 0.02 | 0 | 47855 | 46752 | 47855 | IR6-7 | 5300 | W | 5300 W | 54.65 | 0 | 0.6 | 0.135 | 0.42 | 0.0675 | 0.5 | 0.038213 | 107 | 0 | 0 | 0.8767 | 0
Titusville | 17 | Kiwanis Park | 32.37 | No | 1234 | 0 | 29 | IR6-7 | IRL North | 1 | 20.5668 | 4.7209 | 0 | 0 | 47861 | 46758 | 47861 | IR6-7 | 1200 | B/D | 1200 B/D | 54.65 | 0 | 2.39 | 0.316 | 1.673 | 0.158 | 0.304 | 0.0011666 | 2 | 0 | 0 | 0.8767 | 0
Titusville | 17 | Kiwanis Park | 32.37 | No | 1234 | 0 | 13 | IR6-7 | IRL North | 1 | 26.4485 | 6.3377 | 0 | 0 | 47866 | 46763 | 47866 | IR6-7 | 1100 | B/D | 1100 B/D | 54.65 | 0 | 1.85 | 0.22 | 1.295 | 0.11 | 0.342 | 0.0015661 | 3 | 0 | 0 | 0.8767 | 0
Titusville | 17 | Kiwanis Park | 32.37 | No | 1234 | 0 | 0 | IR6-7 | IRL North | 669 | 246.2428 | 2747.7707 | 0.28 | 0.05 | 47869 | 46766 | 47869 | IR6-7 | 5300 | W | 5300 W | 54.65 | 0 | 0.6 | 0.135 | 0.42 | 0.0675 | 0.5 | 0.67899 | 1907 | 2 | 0.3 | 0.8767 | 0.3
Titusville | 17 | Kiwanis Park | 32.37 | No | 1234 | 0 | 105 | IR6-7 | IRL North | 8 | 27.7045 | 17.4062 | 0.01 | 0 | 47870 | 46767 | 47870 | IR6-7 | 1400 | A | 1400 A | 54.65 | 0 | 2.83 | 0.497 | 1.981 | 0.2485 | 0.886 | 0.0043011 | 21 | 0 | 0 | 0.8767 | 0
Titusville | 17 | Kiwanis Park | 32.37 | No | 1234 | 0 | 105 | IR6-7 | IRL North | 11 | 25.075 | 26.1385 | 0.01 | 0 | 47871 | 46768 | 47871 | IR6-7 | 1400 | A | 1400 A | 54.65 | 0 | 2.83 | 0.497 | 1.981 | 0.2485 | 0.886 | 0.0064589 | 32 | 0 | 0 | 0.8767 | 0
Titusville | 17 | Kiwanis Park | 32.37 | No | 1234 | 0 | 13 | IR6-7 | IRL North | 18 | 70.621 | 206.6246 | 0.02 | 0 | 47872 | 46769 | 47872 | IR6-7 | 1100 | A | 1100 A | 54.65 | 0 | 1.85 | 0.22 | 1.295 | 0.11 | 0.174 | 0.051058 | 50 | 0 | 0 | 0.8767 | 0
Titusville | 17 | Kiwanis Park | 32.37 | No | 1234 | 0 | 13 | IR6-7 | IRL North | 19 | 65.2282 | 220.3047 | 0.02 | 0 | 47873 | 46770 | 47873 | IR6-7 | 1100 | A | 1100 A | 54.65 | 0 | 1.85 | 0.22 | 1.295 | 0.11 | 0.174 | 0.054438 | 53 | 0 | 0 | 0.8767 | 0
Titusville | 17 | Kiwanis Park | 32.37 | No | 1234 | 0 | 29 | IR6-7 | IRL North | 569 | 374.4938 | 5310.5618 | 0.89 | 0.09 | 47875 | 46772 | 47875 | IR6-7 | 1200 | A | 1200 A | 54.65 | 0 | 2.39 | 0.316 | 1.673 | 0.158 | 0.22 | 1.3123 | 1622 | 6 | 0.6 | 0.8767 | 0.5
Titusville | 17 | Kiwanis Park | 32.37 | No | 1234 | 0 | 13 | IR6-7 | IRL North | 73 | 93.5175 | 439.3829 | 0.09 | 0.01 | 47882 | 46779 | 47882 | IR6-7 | 1100 | B/D | 1100 B/D | 54.65 | 0 | 1.85 | 0.22 | 1.295 | 0.11 | 0.342 | 0.10857 | 209 | 1 | 0.1 | 0.8767 | 0.1
Titusville | 17 | Kiwanis Park | 32.37 | No | 1234 | 0 | 29 | IR6-7 | IRL North | 18 | 196.5995 | 122.2469 | 0.03 | 0 | 47905 | 46802 | 47905 | IR6-7 | 1200 | B/D | 1200 B/D | 54.65 | 0 | 2.39 | 0.316 | 1.673 | 0.158 | 0.304 | 0.030208 | 52 | 0 | 0 | 0.8767 | 0
Titusville | 17 | Kiwanis Park | 32.37 | No | 1234 | 0 | 105 | IR6-7 | IRL North | 32 | 159.9945 | 74.299 | 0.04 | 0.01 | 47906 | 46803 | 47906 | IR6-7 | 1400 | B/D | 1400 B/D | 54.65 | 0 | 2.83 | 0.497 | 1.981 | 0.2485 | 0.887 | 0.01836 | 91 | 0 | 0 | 0.8767 | 0
Titusville | 17 | Kiwanis Park | 32.37 | No | 1234 | 0 | 29 | IR6-7 | IRL North | 359 | 269.3553 | 2422.7429 | 0.56 | 0.06 | 47909 | 46806 | 47909 | IR6-7 | 1200 | B/D | 1200 B/D | 54.65 | 0 | 2.39 | 0.316 | 1.673 | 0.158 | 0.304 | 0.59867 | 1022 | 4 | 0.4 | 0.8767 | 0.4
Titusville | 17 | Kiwanis Park | 32.37 | No | 1234 | 0 | 13 | IR6-7 | IRL North | 0 | 9.6959 | 3.229 | 0 | 0 | 47928 | 46825 | 47928 | IR6-7 | 1100 | A | 1100 A | 54.65 | 0 | 1.85 | 0.22 | 1.295 | 0.11 | 0.174 | 0.00079791 | 1 | 0 | 0 | 0.8767 | 0
Titusville | 17 | Kiwanis Park | 32.37 | No | 1234 | 0 | 0 | IR6-7 | IRL North | 32 | 58.9713 | 133.4156 | 0.01 | 0 | 47931 | 46828 | 47931 | IR6-7 | 5300 | A | 5300 A | 54.65 | 0 | 0.6 | 0.135 | 0.42 | 0.0675 | 0.5 | 0.032968 | 93 | 0 | 0 | 0.8767 | 0
Titusville | 17 | Kiwanis Park | 32.37 | No | 1234 | 0 | 13 | IR6-7 | IRL North | 42 | 191.1458 | 495.2001 | 0.05 | 0 | 47933 | 46830 | 47933 | IR6-7 | 1100 | A | 1100 A | 54.65 | 0 | 1.85 | 0.22 | 1.295 | 0.11 | 0.174 | 0.12237 | 120 | 0 | 0 | 0.8767 | 0
Titusville | 17 | Kiwanis Park | 32.37 | No | 1234 | 0 | 29 | IR6-7 | IRL North | 37 | 74.1827 | 193.4973 | 0.06 | 0.01 | 47935 | 46832 | 47935 | IR6-7 | 1200 | C | 1200 C | 54.65 | 0 | 2.39 | 0.316 | 1.673 | 0.158 | 0.389 | 0.047814 | 104 | 0 | 0 | 0.8767 | 0
Titusville | 17 | Kiwanis Park | 32.37 | No | 1234 | 0 | 13 | IR6-7 | IRL North | 315 | 237.41 | 1888.721 | 0.41 | 0.03 | 47953 | 46850 | 47953 | IR6-7 | 1100 | B/D | 1100 B/D | 54.65 | 0 | 1.85 | 0.22 | 1.295 | 0.11 | 0.342 | 0.46671 | 897 | 3 | 0.2 | 0.8767 | 0.2
Titusville | 17 | Kiwanis Park | 32.37 | No | 1234 | 0 | 105 | IR6-7 | IRL North | 601 | 231.2671 | 1392.0564 | 0.81 | 0.15 | 47954 | 46851 | 47954 | IR6-7 | 1400 | A | 1400 A | 54.65 | 0 | 2.83 | 0.497 | 1.981 | 0.2485 | 0.886 | 0.3433 | 1709 | 7 | 0.9 | 0.8767 | 0.8
Titusville | 17 | Kiwanis Park | 32.37 | No | 1234 | 0 | 105 | IR6-7 | IRL North | 14 | 22.8807 | 32.984 | 0.02 | 0 | 47960 | 46857 | 47960 | IR6-7 | 1400 | A | 1400 A | 54.65 | 0 | 2.83 | 0.497 | 1.981 | 0.2485 | 0.886 | 0.0081505 | 41 | 0 | 0 | 0.8767 | 0
Titusville | 17 | Kiwanis Park | 32.37 | No | 1234 | 0 | 29 | IR6-7 | IRL North | 0 | 11.5699 | 3.1609 | 0 | 0 | 47962 | 46859 | 47962 | IR6-7 | 1200 | B/D | 1200 B/D | 54.65 | 0 | 2.39 | 0.316 | 1.673 | 0.158 | 0.304 | 0.00078106 | 1 | 0 | 0 | 0.8767 | 0
Titusville | 17 | Kiwanis Park | 32.37 | No | 1234 | 0 | 105 | IR6-7 | IRL North | 330 | 110.7253 | 762.8991 | 0.45 | 0.08 | 47966 | 46863 | 47966 | IR6-7 | 1400 | B/D | 1400 B/D | 54.65 | 0 | 2.83 | 0.497 | 1.981 | 0.2485 | 0.887 | 0.18852 | 939 | 4 | 0.5 | 0.8767 | 0.4
Titusville | 17 | Kiwanis Park | 32.37 | No | 1234 | 0 | 13 | IR6-7 | IRL North | 717 | 296.3336 | 4304.1023 | 0.93 | 0.08 | 47968 | 46865 | 47968 | IR6-7 | 1100 | B/D | 1100 B/D | 54.65 | 0 | 1.85 | 0.22 | 1.295 | 0.11 | 0.342 | 1.0636 | 2043 | 6 | 0.5 | 0.8767 | 0.4
Titusville | 17 | Kiwanis Park | 32.37 | No | 1234 | 0 | 13 | IR6-7 | IRL North | 6 | 53.2403 | 33.418 | 0.01 | 0 | 47971 | 46868 | 47971 | IR6-7 | 1100 | B/D | 1100 B/D | 54.65 | 0 | 1.85 | 0.22 | 1.295 | 0.11 | 0.342 | 0.0082577 | 16 | 0 | 0 | 0.8767 | 0
Titusville | 17 | Kiwanis Park | 32.37 | No | 1234 | 0 | 13 | IR6-7 | IRL North | 141 | 118.0341 | 849.3781 | 0.18 | 0.02 | 47972 | 46869 | 47972 | IR6-7 | 1100 | B/D | 1100 B/D | 54.65 | 0 | 1.85 | 0.22 | 1.295 | 0.11 | 0.342 | 0.20989 | 403 | 1 | 0.1 | 0.8767 | 0.1
Titusville | 17 | Kiwanis Park | 32.37 | No | 1234 | 0 | 13 | IR6-7 | IRL North | 291 | 283.3844 | 1749.0861 | 0.38 | 0.03 | 47973 | 46870 | 47973 | IR6-7 | 1100 | B/D | 1100 B/D | 54.65 | 0 | 1.85 | 0.22 | 1.295 | 0.11 | 0.342 | 0.43221 | 830 | 2 | 0.2 | 0.8767 | 0.2
Titusville | 17 | Kiwanis Park | 32.37 | No | 1234 | 0 | 13 | IR6-7 | IRL North | 118 | 145.0885 | 940.1806 | 0.15 | 0.01 | 47974 | 46871 | 47974 | IR6-7 | 1100 | W | 1100 W | 54.65 | 0 | 1.85 | 0.22 | 1.295 | 0.11 | 0.258 | 0.23232 | 337 | 1 | 0.1 | 0.8767 | 0.1
Titusville | 17 | Kiwanis Park | 32.37 | No | 1234 | 0 | 0 | IR6-7 | IRL North | 16 | 113.6998 | 64.5098 | 0.01 | 0 | 47975 | 46872 | 47975 | IR6-7 | 5300 | B/D | 5300 B/D | 54.65 | 0 | 0.6 | 0.135 | 0.42 | 0.0675 | 0.5 | 0.015941 | 45 | 0 | 0 | 0.8767 | 0
Titusville | 17 | Kiwanis Park | 32.37 | No | 1234 | 0 | 29 | IR6-7 | IRL North | 78 | 120.3985 | 459.2595 | 0.12 | 0.01 | 47981 | 46878 | 47981 | IR6-7 | 1200 | W | 1200 W | 54.65 | 0 | 2.39 | 0.316 | 1.673 | 0.158 | 0.347 | 0.11349 | 221 | 1 | 0.1 | 0.8767 | 0.1
Titusville | 17 | Kiwanis Park | 32.37 | No | 1234 | 0 | 105 | IR6-7 | IRL North | 29 | 50.0733 | 67.2285 | 0.04 | 0.01 | 47982 | 46879 | 47982 | IR6-7 | 1400 | B/D | 1400 B/D | 54.65 | 0 | 2.83 | 0.497 | 1.981 | 0.2485 | 0.887 | 0.016612 | 83 | 0 | 0 | 0.8767 | 0
Titusville | 17 | Kiwanis Park | 32.37 | No | 1234 | 0 | 29 | IR6-7 | IRL North | 205 | 130.8617 | 891.8504 | 0.32 | 0.03 | 47984 | 46881 | 47984 | IR6-7 | 1200 | D | 1200 D | 54.65 | 0 | 2.39 | 0.316 | 1.673 | 0.158 | 0.473 | 0.22038 | 586 | 2 | 0.2 | 0.8767 | 0.2
Titusville | 17 | Kiwanis Park | 32.37 | No | 1234 | 0 | 29 | IR6-7 | IRL North | 1180 | 398.2345 | 7968.2576 | 1.84 | 0.19 | 47985 | 46882 | 47985 | IR6-7 | 1200 | B/D | 1200 B/D | 54.65 | 0 | 2.39 | 0.316 | 1.673 | 0.158 | 0.304 | 1.969 | 3362 | 12 | 1.2 | 0.8767 | 1.1
Titusville | 17 | Kiwanis Park | 32.37 | No | 1234 | 0 | 105 | IR6-7 | IRL North | 13 | 27.3866 | 30.7493 | 0.02 | 0 | 48007 | 46904 | 48007 | IR6-7 | 1400 | A | 1400 A | 54.65 | 0 | 2.83 | 0.497 | 1.981 | 0.2485 | 0.886 | 0.0075983 | 38 | 0 | 0 | 0.8767 | 0
Titusville | 17 | Kiwanis Park | 32.37 | No | 1234 | 0 | 105 | IR6-7 | IRL North | 7 | 22.352 | 17.1653 | 0.01 | 0 | 48008 | 46905 | 48008 | IR6-7 | 1400 | A | 1400 A | 54.65 | 0 | 2.83 | 0.497 | 1.981 | 0.2485 | 0.886 | 0.0042416 | 21 | 0 | 0 | 0.8767 | 0
Titusville | 17 | Kiwanis Park | 32.37 | No | 1234 | 0 | 29 | IR6-7 | IRL North | 64 | 105.8631 | 594.2019 | 0.1 | 0.01 | 48011 | 46908 | 48011 | IR6-7 | 1200 | A | 1200 A | 54.65 | 0 | 2.39 | 0.316 | 1.673 | 0.158 | 0.22 | 0.14515 | 179 | 1 | 0.1 | 0.8767 | 0.1
Titusville | 17 | Kiwanis Park | 32.37 | No | 1234 | 0 | 29 | IR6-7 | IRL North | 26 | 59.2921 | 111.4624 | 0.04 | 0 | 48013 | 46910 | 48013 | IR6-7 | 1200 | D | 1200 D | 54.65 | 0 | 2.39 | 0.316 | 1.673 | 0.158 | 0.473 | 0.027543 | 73 | 0 | 0 | 0.8767 | 0
Titusville | 17 | Kiwanis Park | 32.37 | No | 1234 | 0 | 29 | IR6-7 | IRL North | 609 | 325.5699 | 5686.6862 | 0.95 | 0.1 | 48014 | 46911 | 48014 | IR6-7 | 1200 | A | 1200 A | 54.65 | 0 | 2.39 | 0.316 | 1.673 | 0.158 | 0.22 | 1.4052 | 1737 | 6 | 0.6 | 0.8767 | 0.5
Titusville | 17 | Kiwanis Park | 32.37 | No | 1234 | 0 | 29 | IR6-7 | IRL North | 786 | 294.4304 | 5306.6984 | 1.23 | 0.12 | 48015 | 46912 | 48015 | IR6-7 | 1200 | B/D | 1200 B/D | 54.65 | 0 | 2.39 | 0.316 | 1.673 | 0.158 | 0.304 | 1.3113 | 2239 | 8 | 0.8 | 0.8767 | 0.7
Titusville | 17 | Kiwanis Park | 32.37 | No | 1234 | 0 | 29 | IR6-7 | IRL North | 398 | 270.9369 | 3717.8538 | 0.62 | 0.06 | 48016 | 46913 | 48016 | IR6-7 | 1200 | A | 1200 A | 54.65 | 0 | 2.39 | 0.316 | 1.673 | 0.158 | 0.22 | 0.9187 | 1135 | 4 | 0.4 | 0.8767 | 0.4
Titusville | 17 | Kiwanis Park | 32.37 | No | 1234 | 0 | 29 | IR6-7 | IRL North | 1558 | 574.0851 | 10521.9813 | 2.43 | 0.25 | 48017 | 46914 | 48017 | IR6-7 | 1200 | B/D | 1200 B/D | 54.65 | 0 | 2.39 | 0.316 | 1.673 | 0.158 | 0.304 | 2.6 | 4440 | 16 | 1.5 | 0.8767 | 1.3
Titusville | 17 | Kiwanis Park | 32.37 | No | 1234 | 0 | 29 | IR6-7 | IRL North | 1212 | 463.2198 | 11312.4156 | 1.89 | 0.19 | 48018 | 46915 | 48018 | IR6-7 | 1200 | A | 1200 A | 54.65 | 0 | 2.39 | 0.316 | 1.673 | 0.158 | 0.22 | 2.7953 | 3455 | 13 | 1.2 | 0.8767 | 1.1
Titusville | 17 | Kiwanis Park | 32.37 | No | 1234 | 0 | 29 | IR6-7 | IRL North | 486 | 221.3158 | 2565.9466 | 0.76 | 0.08 | 48019 | 46916 | 48019 | IR6-7 | 1200 | C | 1200 C | 54.65 | 0 | 2.39 | 0.316 | 1.673 | 0.158 | 0.389 | 0.63406 | 1386 | 5 | 0.5 | 0.8767 | 0.4
Titusville | 17 | Kiwanis Park | 32.37 | No | 1234 | 0 | 29 | IR6-7 | IRL North | 372 | 234.4738 | 2514.8578 | 0.58 | 0.06 | 48020 | 46917 | 48020 | IR6-7 | 1200 | B/D | 1200 B/D | 54.65 | 0 | 2.39 | 0.316 | 1.673 | 0.158 | 0.304 | 0.62143 | 1061 | 4 | 0.4 | 0.8767 | 0.4
Titusville | 17 | Kiwanis Park | 32.37 | No | 1234 | 0 | 29 | IR6-7 | IRL North | 122 | 181.7939 | 823.7857 | 0.19 | 0.02 | 48021 | 46918 | 48021 | IR6-7 | 1200 | B/D | 1200 B/D | 54.65 | 0 | 2.39 | 0.316 | 1.673 | 0.158 | 0.304 | 0.20356 | 348 | 1 | 0.1 | 0.8767 | 0.1
Titusville | 17 | Kiwanis Park | 32.37 | No | 1234 | 0 | 0 | IR6-7 | IRL North | 194 | 206.213 | 796.939 | 0.08 | 0.01 | 48022 | 46919 | 48022 | IR6-7 | 5300 | B/D | 5300 B/D | 54.65 | 0 | 0.6 | 0.135 | 0.42 | 0.0675 | 0.5 | 0.19693 | 553 | 1 | 0.1 | 0.8767 | 0.1
Titusville | 17 | Kiwanis Park | 32.37 | No | 1234 | 0 | 0 | IR6-7 | IRL North | 273 | 168.0756 | 1119.8997 | 0.11 | 0.02 | 48023 | 46920 | 48023 | IR6-7 | 5300 | B/D | 5300 B/D | 54.65 | 0 | 0.6 | 0.135 | 0.42 | 0.0675 | 0.5 | 0.27673 | 777 | 1 | 0.1 | 0.8767 | 0.1
Titusville | 17 | Kiwanis Park | 32.37 | No | 1234 | 0 | 105 | IR6-7 | IRL North | 428 | 179.2874 | 989.7024 | 0.58 | 0.11 | 48025 | 46922 | 48025 | IR6-7 | 1400 | B/D | 1400 B/D | 54.65 | 0 | 2.83 | 0.497 | 1.981 | 0.2485 | 0.887 | 0.24456 | 1219 | 5 | 0.7 | 0.8767 | 0.6
Titusville | 17 | Kiwanis Park | 32.37 | No | 1234 | 0 | 105 | IR6-7 | IRL North | 502 | 152.3946 | 1162.9684 | 0.68 | 0.12 | 48026 | 46923 | 48026 | IR6-7 | 1400 | B/D | 1400 B/D | 54.65 | 0 | 2.83 | 0.497 | 1.981 | 0.2485 | 0.887 | 0.28737 | 1432 | 6 | 0.8 | 0.8767 | 0.7
Titusville | 17 | Kiwanis Park | 32.37 | No | 1234 | 0 | 0 | IR6-7 | IRL North | 21 | 68.3483 | 88.2824 | 0.01 | 0 | 48027 | 46924 | 48027 | IR6-7 | 5300 | D | 5300 D | 54.65 | 0 | 0.6 | 0.135 | 0.42 | 0.0675 | 0.5 | 0.021815 | 61 | 0 | 0 | 0.8767 | 0
Titusville | 17 | Kiwanis Park | 32.37 | No | 1234 | 0 | 29 | IR6-7 | IRL North | 275 | 196.3123 | 2562.4031 | 0.43 | 0.04 | 48037 | 46934 | 48037 | IR6-7 | 1200 | A | 1200 A | 54.65 | 0 | 2.39 | 0.316 | 1.673 | 0.158 | 0.22 | 0.63318 | 783 | 3 | 0.3 | 0.8767 | 0.3
Titusville | 17 | Kiwanis Park | 32.37 | No | 1234 | 0 | 29 | IR6-7 | IRL North | 1298 | 436.4965 | 8765.1475 | 2.03 | 0.21 | 48045 | 46942 | 48045 | IR6-7 | 1200 | B/D | 1200 B/D | 54.65 | 0 | 2.39 | 0.316 | 1.673 | 0.158 | 0.304 | 2.1659 | 3699 | 14 | 1.3 | 0.8767 | 1.1
Titusville | 17 | Kiwanis Park | 32.37 | No | 1234 | 0 | 105 | IR6-7 | IRL North | 185 | 88.3706 | 428.6491 | 0.25 | 0.05 | 48047 | 46944 | 48047 | IR6-7 | 1400 | B/D | 1400 B/D | 54.65 | 0 | 2.83 | 0.497 | 1.981 | 0.2485 | 0.887 | 0.083178 | 414 | 2 | 0.2 | 0.8767 | 0.2
Titusville | 17 | Kiwanis Park | 32.37 | No | 1234 | 0 | 0 | IR6-7 | IRL North | 205 | 121.2496 | 843.076 | 0.09 | 0.01 | 48051 | 46948 | 48051 | IR6-7 | 5300 | B/D | 5300 B/D | 54.65 | 0 | 0.6 | 0.135 | 0.42 | 0.0675 | 0.5 | 0.20833 | 585 | 1 | 0.1 | 0.8767 | 0.1
Titusville | 17 | Kiwanis Park | 32.37 | No | 1234 | 0 | 0 | IR6-7 | IRL North | 201 | 127.6377 | 825.455 | 0.08 | 0.01 | 48052 | 46949 | 48052 | IR6-7 | 5300 | B/D | 5300 B/D | 54.65 | 0 | 0.6 | 0.135 | 0.42 | 0.0675 | 0.5 | 0.20397 | 573 | 1 | 0.1 | 0.8767 | 0.1
Titusville | 17 | Kiwanis Park | 32.37 | No | 1234 | 0 | 29 | IR6-7 | IRL North | 76 | 134.1527 | 514.7783 | 0.12 | 0.01 | 48057 | 46954 | 48057 | IR6-7 | 1200 | B/D | 1200 B/D | 54.65 | 0 | 2.39 | 0.316 | 1.673 | 0.158 | 0.304 | 0.1272 | 217 | 1 | 0.1 | 0.8767 | 0.1
Titusville | 17 | Kiwanis Park | 32.37 | No | 1234 | 0 | 13 | IR6-7 | IRL North | 194 | 438.77 | 1392.2059 | 0.25 | 0.02 | 48061 | 46958 | 48061 | IR6-7 | 1100 | C | 1100 C | 54.65 | 0 | 1.85 | 0.22 | 1.295 | 0.11 | 0.286 | 0.34402 | 553 | 2 | 0.1 | 0.8767 | 0.1
Titusville | 17 | Kiwanis Park | 32.37 | No | 1234 | 0 | 0 | IR6-7 | IRL North | 143 | 123.8096 | 587.7935 | 0.06 | 0.01 | 48063 | 46960 | 48063 | IR6-7 | 5300 | B/D | 5300 B/D | 54.65 | 0 | 0.6 | 0.135 | 0.42 | 0.0675 | 0.5 | 0.14525 | 408 | 0 | 0.1 | 0.8767 | 0.1
Titusville | 17 | Kiwanis Park | 32.37 | No | 1234 | 0 | 0 | IR6-7 | IRL North | 505 | 207.8486 | 2073.656 | 0.21 | 0.03 | 48065 | 46962 | 48065 | IR6-7 | 5300 | B/D | 5300 B/D | 54.65 | 0 | 0.6 | 0.135 | 0.42 | 0.0675 | 0.5 | 0.51241 | 1439 | 1 | 0.2 | 0.8767 | 0.2
Titusville | 17 | Kiwanis Park | 32.37 | No | 1234 | 0 | 0 | IR6-7 | IRL North | 145 | 166.666 | 593.6297 | 0.06 | 0.01 | 48067 | 46964 | 48067 | IR6-7 | 5300 | B/D | 5300 B/D | 54.65 | 0 | 0.6 | 0.135 | 0.42 | 0.0675 | 0.5 | 0.14669 | 412 | 0 | 0.1 | 0.8767 | 0.1
Titusville | 17 | Kiwanis Park | 32.37 | No | 1234 | 0 | 29 | IR6-7 | IRL North | 14 | 106.075 | 92.7554 | 0.02 | 0 | 48068 | 46965 | 48068 | IR6-7 | 1200 | B/D | 1200 B/D | 54.65 | 0 | 2.39 | 0.316 | 1.673 | 0.158 | 0.304 | 0.02292 | 39 | 0 | 0 | 0.8767 | 0
Titusville | 17 | Kiwanis Park | 32.37 | No | 1234 | 0 | 29 | IR6-7 | IRL North | 10 | 59.8397 | 68.5125 | 0.02 | 0 | 48070 | 46967 | 48070 | IR6-7 | 1200 | B/D | 1200 B/D | 54.65 | 0 | 2.39 | 0.316 | 1.673 | 0.158 | 0.304 | 0.01693 | 29 | 0 | 0 | 0.8767 | 0
Titusville | 17 | Kiwanis Park | 32.37 | No | 1234 | 0 | 0 | IR6-7 | IRL North | 49 | 79.6488 | 202.5161 | 0.02 | 0 | 48071 | 46968 | 48071 | IR6-7 | 5300 | B/D | 5300 B/D | 54.65 | 0 | 0.6 | 0.135 | 0.42 | 0.0675 | 0.5 | 0.050043 | 141 | 0 | 0 | 0.8767 | 0
Titusville | 17 | Kiwanis Park | 32.37 | No | 1234 | 0 | 0 | IR6-7 | IRL North | 99 | 135.585 | 406.7019 | 0.04 | 0.01 | 48072 | 46969 | 48072 | IR6-7 | 5300 | W | 5300 W | 54.65 | 0 | 0.6 | 0.135 | 0.42 | 0.0675 | 0.5 | 0.1005 | 282 | 0 | 0 | 0.8767 | 0
Titusville | 17 | Kiwanis Park | 32.37 | No | 1234 | 0 | 29 | IR6-7 | IRL North | 261 | 172.334 | 1764.1742 | 0.41 | 0.04 | 48076 | 46973 | 48076 | IR6-7 | 1200 | B/D | 1200 B/D | 54.65 | 0 | 2.39 | 0.316 | 1.673 | 0.158 | 0.304 | 0.43594 | 744 | 3 | 0.3 | 0.8767 | 0.3
Titusville | 17 | Kiwanis Park | 32.37 | No | 1234 | 0 | 29 | IR6-7 | IRL North | 6 | 68.413 | 38.1329 | 0.01 | 0 | 48077 | 46974 | 48077 | IR6-7 | 1200 | B/D | 1200 B/D | 54.65 | 0 | 2.39 | 0.316 | 1.673 | 0.158 | 0.304 | 0.0094228 | 16 | 0 | 0 | 0.8767 | 0
Titusville | 17 | Kiwanis Park | 32.37 | No | 1234 | 0 | 0 | IR6-7 | IRL North | 11 | 52.5664 | 46.2719 | 0 | 0 | 48079 | 46976 | 48079 | IR6-7 | 5300 | B/D | 5300 B/D | 54.65 | 0 | 0.6 | 0.135 | 0.42 | 0.0675 | 0.5 | 0.011434 | 32 | 0 | 0 | 0.8767 | 0
Titusville | 17 | Kiwanis Park | 32.37 | No | 1234 | 0 | 0 | IR6-7 | IRL North | 513 | 284.6231 | 2106.1724 | 0.22 | 0.03 | 48080 | 46977 | 48080 | IR6-7 | 5300 | W | 5300 W | 54.65 | 0 | 0.6 | 0.135 | 0.42 | 0.0675 | 0.5 | 0.52044 | 1462 | 1 | 0.2 | 0.8767 | 0.2
Titusville | 17 | Kiwanis Park | 32.37 | No | 1234 | 0 | 0 | IR6-7 | IRL North | 178 | 267.5629 | 732.4117 | 0.07 | 0.01 | 48081 | 46978 | 48081 | IR6-7 | 5300 | C/D | 5300 C/D | 54.65 | 0 | 0.6 | 0.135 | 0.42 | 0.0675 | 0.5 | 0.18098 | 508 | 0 | 0.1 | 0.8767 | 0.1
Titusville | 17 | Kiwanis Park | 32.37 | No | 1234 | 0 | 0 | IR6-7 | IRL North | 1 | 10.8701 | 4.858 | 0 | 0 | 48083 | 46980 | 48083 | IR6-7 | 5300 | B/D | 5300 B/D | 54.65 | 0 | 0.6 | 0.135 | 0.42 | 0.0675 | 0.5 | 0.0012004 | 3 | 0 | 0 | 0.8767 | 0
Titusville | 17 | Kiwanis Park | 32.37 | No | 1234 | 0 | 0 | IR6-7 | IRL North | 3 | 16.5459 | 11.3198 | 0 | 0 | 48086 | 46983 | 48086 | IR6-7 | 5300 | W | 5300 W | 54.65 | 0 | 0.6 | 0.135 | 0.42 | 0.0675 | 0.5 | 0.0027972 | 8 | 0 | 0 | 0.8767 | 0
Titusville | 17 | Kiwanis Park | 32.37 | No | 1234 | 0 | 13 | IR6-7 | IRL North | 22 | 53.4159 | 178.4065 | 0.03 | 0 | 48087 | 46984 | 48087 | IR6-7 | 1100 | W | 1100 W | 54.65 | 0 | 1.85 | 0.22 | 1.295 | 0.11 | 0.258 | 0.044085 | 64 | 0 | 0 | 0.8767 | 0
Titusville | 17 | Kiwanis Park | 32.37 | No | 1234 | 0 | 13 | IR6-7 | IRL North | 46 | 90.9791 | 367.7238 | 0.06 | 0.01 | 48088 | 46985 | 48088 | IR6-7 | 1100 | W | 1100 W | 54.65 | 0 | 1.85 | 0.22 | 1.295 | 0.11 | 0.258 | 0.090866 | 132 | 0 | 0 | 0.8767 | 0
Titusville | 17 | Kiwanis Park | 32.37 | No | 1234 | 0 | 105 | IR6-7 | IRL North | 454 | 138.3574 | 1053.1805 | 0.61 | 0.11 | 48093 | 46990 | 48093 | IR6-7 | 1400 | A | 1400 A | 54.65 | 0 | 2.83 | 0.497 | 1.981 | 0.2485 | 0.886 | 0.26025 | 1295 | 6 | 0.7 | 0.8767 | 0.6
Titusville | 17 | Kiwanis Park | 32.37 | No | 1234 | 0 | 105 | IR6-7 | IRL North | 147 | 75.4719 | 341.1563 | 0.2 | 0.04 | 48094 | 46991 | 48094 | IR6-7 | 1400 | B/D | 1400 B/D | 54.65 | 0 | 2.83 | 0.497 | 1.981 | 0.2485 | 0.887 | 0.084301 | 420 | 2 | 0.2 | 0.8767 | 0.2
Titusville | 17 | Kiwanis Park | 32.37 | No | 1234 | 0 | 0 | IR6-7 | IRL North | 394 | 157.9603 | 1616.2997 | 0.17 | 0.03 | 48108 | 47005 | 48108 | IR6-7 | 5300 | B/D | 5300 B/D | 54.65 | 0 | 0.6 | 0.135 | 0.42 | 0.0675 | 0.5 | 0.39939 | 1122 | 1 | 0.2 | 0.8767 | 0.2
Titusville | 17 | Kiwanis Park | 32.37 | No | 1234 | 0 | 0 | IR6-7 | IRL North | 434 | 234.9829 | 1782.2024 | 0.18 | 0.03 | 48109 | 47006 | 48109 | IR6-7 | 5300 | A | 5300 A | 54.65 | 0 | 0.6 | 0.135 | 0.42 | 0.0675 | 0.5 | 0.44039 | 1237 | 1 | 0.2 | 0.8767 | 0.2
Titusville | 17 | Kiwanis Park | 32.37 | No | 1234 | 0 | 45 | IR6-7 | IRL North | 131 | 433.4479 | 382.311 | 0.11 | 0.03 | 48112 | 47009 | 48112 | IR6-7 | 8140 | B/D | 8140 B/D | 54.65 | 0 | 1.18 | 0.48 | 0.826 | 0.24 | 0.703 | 0.023844 | 94 | 0 | 0 | 0.8767 | 0
Titusville | 17 | Kiwanis Park | 32.37 | No | 1234 | 0 | 0 | IR6-7 | IRL North | 95 | 87.1173 | 391.4381 | 0.04 | 0.01 | 48117 | 47014 | 48117 | IR6-7 | 5300 | A | 5300 A | 54.65 | 0 | 0.6 | 0.135 | 0.42 | 0.0675 | 0.5 | 0.096726 | 272 | 0 | 0 | 0.8767 | 0
Titusville | 17 | Kiwanis Park | 32.37 | No | 1234 | 0 | 0 | IR6-7 | IRL North | 616 | 230.8379 | 2530.8642 | 0.26 | 0.04 | 48118 | 47015 | 48118 | IR6-7 | 5300 | A | 5300 A | 54.65 | 0 | 0.6 | 0.135 | 0.42 | 0.0675 | 0.5 | 0.62539 | 1757 | 2 | 0.3 | 0.8767 | 0.3
Titusville | 17 | Kiwanis Park | 32.37 | No | 1234 | 0 | 0 | IR6-7 | IRL North | 414 | 166.2808 | 1700.2514 | 0.17 | 0.03 | 48119 | 47016 | 48119 | IR6-7 | 5300 | B/D | 5300 B/D | 54.65 | 0 | 0.6 | 0.135 | 0.42 | 0.0675 | 0.5 | 0.42014 | 1180 | 1 | 0.2 | 0.8767 | 0.2
Titusville | 17 | Kiwanis Park | 32.37 | No | 1234 | 0 | 0 | IR6-7 | IRL North | 23 | 43.5596 | 96.185 | 0.01 | 0 | 48129 | 47026 | 48129 | IR6-7 | 5300 | W | 5300 W | 54.65 | 0 | 0.6 | 0.135 | 0.42 | 0.0675 | 0.5 | 0.023768 | 67 | 0 | 0 | 0.8767 | 0
Titusville | 17 | Kiwanis Park | 32.37 | No | 1234 | 0 | 11.1 | IR6-7 | IRL North | 626 | 1010.3269 | 5792.9033 | 0.78 | 0.12 | 48132 | 47029 | 48132 | IR6-7 | 1820 | B/D | 1820 B/D | 54.65 | 0 | 2.39 | 0.38 | 1.673 | 0.19 | 0.222 | 1.4315 | 1785 | 7 | 0.7 | 0.8767 | 0.6
Titusville | 17 | Kiwanis Park | 32.37 | No | 1234 | 0 | 0 | IR6-7 | IRL North | 1 | 10.0888 | 4.5199 | 0 | 0 | 48133 | 47030 | 48133 | IR6-7 | 5300 | D | 5300 D | 54.65 | 0 | 0.6 | 0.135 | 0.42 | 0.0675 | 0.5 | 0.0011169 | 3 | 0 | 0 | 0.8767 | 0
Titusville | 17 | Kiwanis Park | 32.37 | No | 1234 | 0 | 45 | IR6-7 | IRL North | 265 | 119.0506 | 864.0182 | 0.22 | 0.06 | 48138 | 47035 | 48138 | IR6-7 | 8140 | A | 8140 A | 54.65 | 0 | 1.18 | 0.48 | 0.826 | 0.24 | 0.63 | 0.0011539 | 4 | 0 | 0 | 0.8767 | 0
Titusville | 17 | Kiwanis Park | 32.37 | No | 1234 | 0 | 29 | IR6-7 | IRL North | 4 | 36.1257 | 39.0733 | 0.01 | 0 | 48139 | 47036 | 48139 | IR6-7 | 1200 | A | 1200 A | 54.65 | 0 | 2.39 | 0.316 | 1.673 | 0.158 | 0.22 | 0.0096552 | 12 | 0 | 0 | 0.8767 | 0
Titusville | 17 | Kiwanis Park | 32.37 | No | 1234 | 0 | 0 | IR6-7 | IRL North | 97 | 93.9426 | 399.5322 | 0.04 | 0.01 | 48144 | 47041 | 48144 | IR6-7 | 5300 | B/D | 5300 B/D | 54.65 | 0 | 0.6 | 0.135 | 0.42 | 0.0675 | 0.5 | 0.098726 | 277 | 0 | 0 | 0.8767 | 0
Titusville | 17 | Kiwanis Park | 32.37 | No | 1234 | 0 | 0 | IR6-7 | IRL North | 10 | 66.165 | 40.5286 | 0 | 0 | 48148 | 47045 | 48148 | IR6-7 | 5300 | W | 5300 W | 54.65 | 0 | 0.6 | 0.135 | 0.42 | 0.0675 | 0.5 | 0.010015 | 28 | 0 | 0 | 0.8767 | 0
Titusville | 17 | Kiwanis Park | 32.37 | No | 1234 | 0 | 0 | IR6-7 | IRL North | 1 | 11.6856 | 3.8772 | 0 | 0 | 48150 | 47047 | 48150 | IR6-7 | 5300 | W | 5300 W | 54.65 | 0 | 0.6 | 0.135 | 0.42 | 0.0675 | 0.5 | 0.00095806 | 3 | 0 | 0 | 0.8767 | 0
Titusville | 17 | Kiwanis Park | 32.37 | No | 1234 | 0 | 0 | IR6-7 | IRL North | 61 | 80.4002 | 249.5375 | 0.03 | 0 | 48162 | 47059 | 48162 | IR6-7 | 5300 | B/D | 5300 B/D | 54.65 | 0 | 0.6 | 0.135 | 0.42 | 0.0675 | 0.5 | 0.061662 | 173 | 0 | 0 | 0.8767 | 0
Titusville | 17 | Kiwanis Park | 32.37 | No | 1234 | 0 | 0 | IR6-7 | IRL North | 5 | 26.6254 | 21.1623 | 0 | 0 | 48166 | 47063 | 48166 | IR6-7 | 5300 | W | 5300 W | 54.65 | 0 | 0.6 | 0.135 | 0.42 | 0.0675 | 0.5 | 0.0052293 | 15 | 0 | 0 | 0.8767 | 0
Titusville | 17 | Kiwanis Park | 32.37 | No | 1234 | 0 | 11.1 | IR6-7 | IRL North | 34 | 144.8339 | 237.3202 | 0.04 | 0.01 | 48172 | 47069 | 48172 | IR6-7 | 1820 | D | 1820 D | 54.65 | 0 | 2.39 | 0.38 | 1.673 | 0.19 | 0.298 | 0.058643 | 98 | 0 | 0 | 0.8767 | 0
Titusville | 17 | Kiwanis Park | 32.37 | No | 1234 | 0 | 105 | IR6-7 | IRL North | 726 | 182.0886 | 1682.5019 | 0.98 | 0.18 | 48178 | 47075 | 48178 | IR6-7 | 1400 | A | 1400 A | 54.65 | 0 | 2.83 | 0.497 | 1.981 | 0.2485 | 0.886 | 0.41575 | 2069 | 9 | 1.1 | 0.8767 | 1
Titusville | 17 | Kiwanis Park | 32.37 | No | 1234 | 0 | 29 | IR6-7 | IRL North | 4 | 31.9404 | 28.121 | 0.01 | 0 | 48180 | 47077 | 48180 | IR6-7 | 1200 | B/D | 1200 B/D | 54.65 | 0 | 2.39 | 0.316 | 1.673 | 0.158 | 0.304 | 0.0069488 | 12 | 0 | 0 | 0.8767 | 0
Titusville | 17 | Kiwanis Park | 32.37 | No | 1234 | 0 | 0 | IR6-7 | IRL North | 2 | 16.884 | 9.2542 | 0 | 0 | 48182 | 47079 | 48182 | IR6-7 | 5300 | B/D | 5300 B/D | 54.65 | 0 | 0.6 | 0.135 | 0.42 | 0.0675 | 0.5 | 0.0022867 | 6 | 0 | 0 | 0.8767 | 0
Titusville | 17 | Kiwanis Park | 32.37 | No | 1234 | 0 | 0 | IR6-7 | IRL North | 9 | 23.965 | 35.1851 | 0 | 0 | 48184 | 47081 | 48184 | IR6-7 | 5300 | B/D | 5300 B/D | 54.65 | 0 | 0.6 | 0.135 | 0.42 | 0.0675 | 0.5 | 0.0086944 | 24 | 0 | 0 | 0.8767 | 0
Titusville | 17 | Kiwanis Park | 32.37 | No | 1234 | 0 | 0 | IR6-7 | IRL North | 254 | 232.9834 | 1041.1306 | 0.11 | 0.02 | 48185 | 47082 | 48185 | IR6-7 | 5300 | W | 5300 W | 54.65 | 0 | 0.6 | 0.135 | 0.42 | 0.0675 | 0.5 | 0.25727 | 723 | 1 | 0.1 | 0.8767 | 0.1
Titusville | 17 | Kiwanis Park | 32.37 | No | 1234 | 0 | 0 | IR6-7 | IRL North | 3 | 39.7268 | 12.3094 | 0 | 0 | 48187 | 47084 | 48187 | IR6-7 | 5300 | B/D | 5300 B/D | 54.65 | 0 | 0.6 | 0.135 | 0.42 | 0.0675 | 0.5 | 0.0030417 | 9 | 0 | 0 | 0.8767 | 0
Titusville | 17 | Kiwanis Park | 32.37 | No | 1234 | 0 | 29 | IR6-7 | IRL North | 83 | 98.9605 | 559.7519 | 0.13 | 0.01 | 48189 | 47086 | 48189 | IR6-7 | 1200 | B/D | 1200 B/D | 54.65 | 0 | 2.39 | 0.316 | 1.673 | 0.158 | 0.304 | 0.13832 | 236 | 1 | 0.1 | 0.8767 | 0.1
Titusville | 17 | Kiwanis Park | 32.37 | No | 1234 | 0 | 105 | IR6-7 | IRL North | 122 | 100.344 | 282.0057 | 0.16 | 0.03 | 48198 | 47095 | 48198 | IR6-7 | 1400 | B/D | 1400 B/D | 54.65 | 0 | 2.83 | 0.497 | 1.981 | 0.2485 | 0.887 | 0.069685 | 347 | 2 | 0.2 | 0.8767 | 0.2
Titusville | 17 | Kiwanis Park | 32.37 | No | 1234 | 0 | 0 | IR6-7 | IRL North | 7 | 25.554 | 27.5352 | 0 | 0 | 48200 | 47097 | 48200 | IR6-7 | 5300 | B/D | 5300 B/D | 54.65 | 0 | 0.6 | 0.135 | 0.42 | 0.0675 | 0.5 | 0.0068041 | 19 | 0 | 0 | 0.8767 | 0
Titusville | 17 | Kiwanis Park | 32.37 | No | 1234 | 0 | 29 | IR6-7 | IRL North | 9 | 40.5203 | 61.8616 | 0.01 | 0 | 48201 | 47098 | 48201 | IR6-7 | 1200 | B/D | 1200 B/D | 54.65 | 0 | 2.39 | 0.316 | 1.673 | 0.158 | 0.304 | 0.015286 | 26 | 0 | 0 | 0.8767 | 0
Titusville | 17 | Kiwanis Park | 32.37 | No | 1234 | 0 | 29 | IR6-7 | IRL North | 81 | 100.4944 | 544.5677 | 0.13 | 0.01 | 48203 | 47100 | 48203 | IR6-7 | 1200 | B/D | 1200 B/D | 54.65 | 0 | 2.39 | 0.316 | 1.673 | 0.158 | 0.304 | 0.13457 | 230 | 1 | 0.1 | 0.8767 | 0.1
Titusville | 17 | Kiwanis Park | 32.37 | No | 1234 | 0 | 0 | IR6-7 | IRL North | 5 | 19.3884 | 21.3668 | 0 | 0 | 48205 | 47102 | 48205 | IR6-7 | 5300 | W | 5300 W | 54.65 | 0 | 0.6 | 0.135 | 0.42 | 0.0675 | 0.5 | 0.0052798 | 15 | 0 | 0 | 0.8767 | 0
Titusville | 17 | Kiwanis Park | 32.37 | No | 1234 | 0 | 105 | IR6-7 | IRL North | 154 | 80.2897 | 356.5513 | 0.21 | 0.04 | 48243 | 47140 | 48243 | IR6-7 | 1400 | A | 1400 A | 54.65 | 0 | 2.83 | 0.497 | 1.981 | 0.2485 | 0.886 | 0.088105 | 439 | 2 | 0.2 | 0.8767 | 0.2
Titusville | 17 | Kiwanis Park | 32.37 | No | 1234 | 0 | 29 | IR6-7 | IRL North | 96 | 110.1508 | 651.5786 | 0.15 | 0.02 | 48245 | 47142 | 48245 | IR6-7 | 1200 | B/D | 1200 B/D | 54.65 | 0 | 2.39 | 0.316 | 1.673 | 0.158 | 0.304 | 0.16101 | 275 | 1 | 0.1 | 0.8767 | 0.1
Titusville | 17 | Kiwanis Park | 32.37 | No | 1234 | 0 | 29 | IR6-7 | IRL North | 53 | 88.7207 | 357.8644 | 0.08 | 0.01 | 48246 | 47143 | 48246 | IR6-7 | 1200 | B/D | 1200 B/D | 54.65 | 0 | 2.39 | 0.316 | 1.673 | 0.158 | 0.304 | 0.08843 | 151 | 1 | 0.1 | 0.8767 | 0.1
Titusville | 17 | Kiwanis Park | 32.37 | No | 1234 | 0 | 29 | IR6-7 | IRL North | 41 | 128.4432 | 382.4132 | 0.06 | 0.01 | 48247 | 47144 | 48247 | IR6-7 | 1200 | A | 1200 A | 54.65 | 0 | 2.39 | 0.316 | 1.673 | 0.158 | 0.22 | 0.094496 | 117 | 0 | 0 | 0.8767 | 0
Titusville | 17 | Kiwanis Park | 32.37 | No | 1234 | 0 | 29 | IR6-7 | IRL North | 5107 | 1790.2836 | 34494.36 | 7.97 | 0.81 | 48248 | 47145 | 48248 | IR6-7 | 1200 | B/D | 1200 B/D | 54.65 | 0 | 2.39 | 0.316 | 1.673 | 0.158 | 0.304 | 8.5237 | 14556 | 54 | 5.1 | 0.8767 | 4.5
Titusville | 17 | Kiwanis Park | 32.37 | No | 1234 | 0 | 29 | IR6-7 | IRL North | 1656 | 628.6712 | 15453.6918 | 2.59 | 0.26 | 48249 | 47146 | 48249 | IR6-7 | 1200 | A | 1200 A | 54.65 | 0 | 2.39 | 0.316 | 1.673 | 0.158 | 0.22 | 3.8187 | 4719 | 17 | 1.6 | 0.8767 | 1.4
Titusville | 17 | Kiwanis Park | 32.37 | No | 1234 | 0 | 29 | IR6-7 | IRL North | 2501 | 799.963 | 16889.9574 | 3.9 | 0.4 | 48250 | 47147 | 48250 | IR6-7 | 1200 | B/D | 1200 B/D | 54.65 | 0 | 2.39 | 0.316 | 1.673 | 0.158 | 0.304 | 4.1736 | 7127 | 26 | 2.5 | 0.8767 | 2.2
Titusville | 17 | Kiwanis Park | 32.37 | No | 1234 | 0 | 29 | IR6-7 | IRL North | 7508 | 1804.3388 | 70079.2958 | 11.72 | 1.19 | 48251 | 47148 | 48251 | IR6-7 | 1200 | A | 1200 A | 54.65 | 0 | 2.39 | 0.316 | 1.673 | 0.158 | 0.22 | 17.3169 | 21401 | 79 | 7.5 | 0.8767 | 6.6
Titusville | 17 | Kiwanis Park | 32.37 | No | 1234 | 0 | 29 | IR6-7 | IRL North | 7388 | 2704.765 | 49905.9886 | 11.53 | 1.17 | 48252 | 47149 | 48252 | IR6-7 | 1200 | B/D | 1200 B/D | 54.65 | 0 | 2.39 | 0.316 | 1.673 | 0.158 | 0.304 | 12.332 | 21059 | 78 | 7.3 | 0.8767 | 6.4
Titusville | 17 | Kiwanis Park | 32.37 | No | 1234 | 0 | 29 | IR6-7 | IRL North | 4158 | 2044.0268 | 28082.7212 | 6.49 | 0.66 | 48253 | 47150 | 48253 | IR6-7 | 1200 | B/D | 1200 B/D | 54.65 | 0 | 2.39 | 0.316 | 1.673 | 0.158 | 0.304 | 6.9394 | 11850 | 44 | 4.1 | 0.8767 | 3.6
Titusville | 17 | Kiwanis Park | 32.37 | No | 1234 | 0 | 29 | IR6-7 | IRL North | 421 | 408.2249 | 2844.0465 | 0.66 | 0.07 | 48254 | 47151 | 48254 | IR6-7 | 1200 | B/D | 1200 B/D | 54.65 | 0 | 2.39 | 0.316 | 1.673 | 0.158 | 0.304 | 0.70278 | 1200 | 4 | 0.4 | 0.8767 | 0.4
Titusville | 17 | Kiwanis Park | 32.37 | No | 1234 | 0 | 0 | IR6-7 | IRL North | 23 | 88.5581 | 94.2011 | 0.01 | 0 | 48255 | 47152 | 48255 | IR6-7 | 5300 | W | 5300 W | 54.65 | 0 | 0.6 | 0.135 | 0.42 | 0.0675 | 0.5 | 0.023278 | 65 | 0 | 0 | 0.8767 | 0
Titusville | 17 | Kiwanis Park | 32.37 | No | 1234 | 0 | 0 | IR6-7 | IRL North | 62 | 235.895 | 253.6474 | 0.03 | 0 | 48256 | 47153 | 48256 | IR6-7 | 5300 | D | 5300 D | 54.65 | 0 | 0.6 | 0.135 | 0.42 | 0.0675 | 0.5 | 0.062677 | 176 | 0 | 0 | 0.8767 | 0
Titusville | 17 | Kiwanis Park | 32.37 | No | 1234 | 0 | 0 | IR6-7 | IRL North | 22 | 130.8415 | 89.6739 | 0.01 | 0 | 48257 | 47154 | 48257 | IR6-7 | 5300 | W | 5300 W | 54.65 | 0 | 0.6 | 0.135 | 0.42 | 0.0675 | 0.5 | 0.022159 | 62 | 0 | 0 | 0.8767 | 0
Titusville | 17 | Kiwanis Park | 32.37 | No | 1234 | 0 | 11.1 | IR6-7 | IRL North | 349 | 239.8911 | 2406.69 | 0.43 | 0.07 | 48263 | 47160 | 48263 | IR6-7 | 1820 | D | 1820 D | 54.65 | 0 | 2.39 | 0.38 | 1.673 | 0.19 | 0.298 | 0.5947 | 996 | 4 | 0.4 | 0.8767 | 0.4
Titusville | 17 | Kiwanis Park | 32.37 | No | 1234 | 0 | 0 | IR6-7 | IRL North | 53 | 92.5808 | 218.1435 | 0.02 | 0 | 48277 | 47174 | 48277 | IR6-7 | 5300 | D | 5300 D | 54.65 | 0 | 0.6 | 0.135 | 0.42 | 0.0675 | 0.5 | 0.053904 | 151 | 0 | 0 | 0.8767 | 0
Titusville | 17 | Kiwanis Park | 32.37 | No | 1234 | 0 | 0 | IR6-7 | IRL North | 79 | 87.5716 | 325.7574 | 0.03 | 0.01 | 48278 | 47175 | 48278 | IR6-7 | 5300 | W | 5300 W | 54.65 | 0 | 0.6 | 0.135 | 0.42 | 0.0675 | 0.5 | 0.080496 | 226 | 0 | 0 | 0.8767 | 0
Titusville | 17 | Kiwanis Park | 32.37 | No | 1234 | 0 | 0 | IR6-7 | IRL North | 83 | 116.5996 | 342.0045 | 0.03 | 0.01 | 48279 | 47176 | 48279 | IR6-7 | 5300 | D | 5300 D | 54.65 | 0 | 0.6 | 0.135 | 0.42 | 0.0675 | 0.5 | 0.084511 | 237 | 0 | 0 | 0.8767 | 0
Titusville | 17 | Kiwanis Park | 32.37 | No | 1234 | 0 | 11.1 | IR6-7 | IRL North | 30 | 92.3123 | 277.1047 | 0.04 | 0.01 | 48281 | 47178 | 48281 | IR6-7 | 1820 | B/D | 1820 B/D | 54.65 | 0 | 2.39 | 0.38 | 1.673 | 0.19 | 0.222 | 0.068474 | 85 | 0 | 0 | 0.8767 | 0
Titusville | 17 | Kiwanis Park | 32.37 | No | 1234 | 0 | 0 | IR6-7 | IRL North | 5 | 20.4206 | 21.5098 | 0 | 0 | 48286 | 47183 | 48286 | IR6-7 | 5300 | D | 5300 D | 54.65 | 0 | 0.6 | 0.135 | 0.42 | 0.0675 | 0.5 | 0.0053152 | 15 | 0 | 0 | 0.8767 | 0
Titusville | 17 | Kiwanis Park | 32.37 | No | 1234 | 0 | 29 | IR6-7 | IRL North | 32 | 66.7794 | 214.0083 | 0.05 | 0.01 | 48290 | 47187 | 48290 | IR6-7 | 1200 | B/D | 1200 B/D | 54.65 | 0 | 2.39 | 0.316 | 1.673 | 0.158 | 0.304 | 0.052882 | 90 | 0 | 0 | 0.8767 | 0
Titusville | 17 | Kiwanis Park | 32.37 | No | 1234 | 0 | 29 | IR6-7 | IRL North | 47 | 81.418 | 315.7008 | 0.07 | 0.01 | 48291 | 47188 | 48291 | IR6-7 | 1200 | B/D | 1200 B/D | 54.65 | 0 | 2.39 | 0.316 | 1.673 | 0.158 | 0.304 | 0.078011 | 133 | 0 | 0 | 0.8767 | 0
Titusville | 17 | Kiwanis Park | 32.37 | No | 1234 | 0 | 29 | IR6-7 | IRL North | 34 | 69.7955 | 232.7743 | 0.05 | 0.01 | 48293 | 47190 | 48293 | IR6-7 | 1200 | B/D | 1200 B/D | 54.65 | 0 | 2.39 | 0.316 | 1.673 | 0.158 | 0.304 | 0.05752 | 98 | 0 | 0 | 0.8767 | 0
Titusville | 17 | Kiwanis Park | 32.37 | No | 1234 | 0 | 45 | IR6-7 | IRL North | 4425 | 1327.3284 | 12926.1922 | 3.72 | 1.06 | 48294 | 47191 | 48294 | IR6-7 | 8140 | B/D | 8140 B/D | 54.65 | 0 | 1.18 | 0.48 | 0.826 | 0.24 | 0.703 | 0.0043102 | 17 | 0 | 0 | 0.8767 | 0
Titusville | 17 | Kiwanis Park | 32.37 | No | 1234 | 0 | 11.1 | IR6-7 | IRL North | 0 | 7.6348 | 2.4952 | 0 | 0 | 48298 | 47195 | 48298 | IR6-7 | 1820 | B/D | 1820 B/D | 54.65 | 0 | 2.39 | 0.38 | 1.673 | 0.19 | 0.222 | 0.00061656 | 1 | 0 | 0 | 0.8767 | 0
Titusville | 17 | Kiwanis Park | 32.37 | No | 1234 | 0 | 11.1 | IR6-7 | IRL North | 202 | 215.6353 | 1390.6477 | 0.25 | 0.04 | 48299 | 47196 | 48299 | IR6-7 | 1820 | D | 1820 D | 54.65 | 0 | 2.39 | 0.38 | 1.673 | 0.19 | 0.298 | 0.34364 | 575 | 2 | 0.2 | 0.8767 | 0.2
Titusville | 17 | Kiwanis Park | 32.37 | No | 1234 | 0 | 29 | IR6-7 | IRL North | 15 | 51.832 | 141.5477 | 0.02 | 0 | 48313 | 47209 | 48313 | IR6-7 | 1200 | A | 1200 A | 54.65 | 0 | 2.39 | 0.316 | 1.673 | 0.158 | 0.22 | 0.034977 | 43 | 0 | 0 | 0.8767 | 0
Titusville | 17 | Kiwanis Park | 32.37 | No | 1234 | 0 | 29 | IR6-7 | IRL North | 215 | 187.0853 | 2006.9263 | 0.34 | 0.03 | 48332 | 47228 | 48332 | IR6-7 | 1200 | A | 1200 A | 54.65 | 0 | 2.39 | 0.316 | 1.673 | 0.158 | 0.22 | 0.49592 | 613 | 2 | 0.2 | 0.8767 | 0.2
Titusville | 17 | Kiwanis Park | 32.37 | No | 1234 | 0 | 0 | IR6-7 | IRL North | 126 | 116.635 | 518.1995 | 0.05 | 0.01 | 48339 | 47235 | 48339 | IR6-7 | 5300 | C/D | 5300 C/D | 54.65 | 0 | 0.6 | 0.135 | 0.42 | 0.0675 | 0.5 | 0.12805 | 360 | 0 | 0.1 | 0.8767 | 0.1
Titusville | 17 | Kiwanis Park | 32.37 | No | 1234 | 0 | 13 | IR6-7 | IRL North | 42 | 128.0052 | 251.0611 | 0.05 | 0 | 48344 | 47240 | 48344 | IR6-7 | 1100 | B/D | 1100 B/D | 54.65 | 0 | 1.85 | 0.22 | 1.295 | 0.11 | 0.342 | 0.062038 | 119 | 0 | 0 | 0.8767 | 0
Titusville | 17 | Kiwanis Park | 32.37 | No | 1234 | 0 | 13 | IR6-7 | IRL North | 5 | 47.8395 | 60.1224 | 0.01 | 0 | 48346 | 47242 | 48346 | IR6-7 | 1100 | A | 1100 A | 54.65 | 0 | 1.85 | 0.22 | 1.295 | 0.11 | 0.174 | 0.014857 | 15 | 0 | 0 | 0.8767 | 0
Titusville | 17 | Kiwanis Park | 32.37 | No | 1234 | 0 | 45 | IR6-7 | IRL North | 120 | 89.309 | 391.0674 | 0.1 | 0.03 | 48349 | 47245 | 48349 | IR6-7 | 8140 | A | 8140 A | 54.65 | 0 | 1.18 | 0.48 | 0.826 | 0.24 | 0.63 | 0.0020237 | 7 | 0 | 0 | 0.8767 | 0
Titusville | 17 | Kiwanis Park | 32.37 | No | 1234 | 0 | 29 | IR6-7 | IRL North | 89 | 106.0743 | 600.1139 | 0.14 | 0.01 | 48352 | 47248 | 48352 | IR6-7 | 1200 | B/D | 1200 B/D | 54.65 | 0 | 2.39 | 0.316 | 1.673 | 0.158 | 0.304 | 0.14829 | 253 | 1 | 0.1 | 0.8767 | 0.1
Titusville | 17 | Kiwanis Park | 32.37 | No | 1234 | 0 | 29 | IR6-7 | IRL North | 41 | 84.4247 | 383.0477 | 0.06 | 0.01 | 48353 | 47249 | 48353 | IR6-7 | 1200 | A | 1200 A | 54.65 | 0 | 2.39 | 0.316 | 1.673 | 0.158 | 0.22 | 0.094653 | 117 | 0 | 0 | 0.8767 | 0
Titusville | 17 | Kiwanis Park | 32.37 | No | 1234 | 0 | 13 | IR6-7 | IRL North | 40 | 89.1934 | 468.5216 | 0.05 | 0 | 48358 | 47254 | 48358 | IR6-7 | 1100 | A | 1100 A | 54.65 | 0 | 1.85 | 0.22 | 1.295 | 0.11 | 0.174 | 0.11577 | 113 | 0 | 0 | 0.8767 | 0
Titusville | 17 | Kiwanis Park | 32.37 | No | 1234 | 0 | 29 | IR6-7 | IRL North | 3448 | 1325.9295 | 32179.8774 | 5.38 | 0.54 | 48360 | 47256 | 48360 | IR6-7 | 1200 | A | 1200 A | 54.65 | 0 | 2.39 | 0.316 | 1.673 | 0.158 | 0.22 | 7.9518 | 9827 | 36 | 3.4 | 0.8767 | 3
Titusville | 17 | Kiwanis Park | 32.37 | No | 1234 | 0 | 0 | IR6-7 | IRL North | 2275 | 809.7222 | 9341.0442 | 0.96 | 0.15 | 48362 | 47258 | 48362 | IR6-7 | 5300 | A | 5300 A | 54.65 | 0 | 0.6 | 0.135 | 0.42 | 0.0675 | 0.5 | 2.3082 | 6483 | 6 | 1 | 0.8767 | 0.9
Titusville | 17 | Kiwanis Park | 32.37 | No | 1234 | 0 | 0 | IR6-7 | IRL North | 12 | 51.2827 | 49.373 | 0.01 | 0 | 48363 | 47259 | 48363 | IR6-7 | 5300 | D | 5300 D | 54.65 | 0 | 0.6 | 0.135 | 0.42 | 0.0675 | 0.5 | 0.0122 | 34 | 0 | 0 | 0.8767 | 0
Titusville | 17 | Kiwanis Park | 32.37 | No | 1234 | 0 | 13 | IR6-7 | IRL North | 37 | 90.8644 | 220.4955 | 0.05 | 0 | 48364 | 47260 | 48364 | IR6-7 | 1100 | B/D | 1100 B/D | 54.65 | 0 | 1.85 | 0.22 | 1.295 | 0.11 | 0.342 | 0.054485 | 105 | 0 | 0 | 0.8767 | 0
Titusville | 17 | Kiwanis Park | 32.37 | No | 1234 | 0 | 0 | IR6-7 | IRL North | 433 | 261.4964 | 1777.7049 | 0.18 | 0.03 | 48369 | 47265 | 48369 | IR6-7 | 5300 | W | 5300 W | 54.65 | 0 | 0.6 | 0.135 | 0.42 | 0.0675 | 0.5 | 0.43928 | 1234 | 1 | 0.2 | 0.8767 | 0.2
Titusville | 17 | Kiwanis Park | 32.37 | No | 1234 | 0 | 0 | IR6-7 | IRL North | 638 | 207.0281 | 2618.6886 | 0.27 | 0.04 | 48377 | 47273 | 48377 | IR6-7 | 5300 | A | 5300 A | 54.65 | 0 | 0.6 | 0.135 | 0.42 | 0.0675 | 0.5 | 0.64709 | 1818 | 2 | 0.3 | 0.8767 | 0.3
Titusville | 17 | Kiwanis Park | 32.37 | No | 1234 | 0 | 0 | IR6-7 | IRL North | 1 | 11.4778 | 3.5911 | 0 | 0 | 48378 | 47274 | 48378 | IR6-7 | 5300 | D | 5300 D | 54.65 | 0 | 0.6 | 0.135 | 0.42 | 0.0675 | 0.5 | 0.00088736 | 2 | 0 | 0 | 0.8767 | 0
Titusville | 17 | Kiwanis Park | 32.37 | No | 1234 | 0 | 0 | IR6-7 | IRL North | 715 | 372.9302 | 2935.3266 | 0.3 | 0.05 | 48379 | 47275 | 48379 | IR6-7 | 5300 | B/D | 5300 B/D | 54.65 | 0 | 0.6 | 0.135 | 0.42 | 0.0675 | 0.5 | 0.72533 | 2037 | 2 | 0.3 | 0.8767 | 0.3
Titusville | 17 | Kiwanis Park | 32.37 | No | 1234 | 0 | 0 | IR6-7 | IRL North | 217 | 116.9656 | 890.9387 | 0.09 | 0.01 | 48385 | 47281 | 48385 | IR6-7 | 5300 | A | 5300 A | 54.65 | 0 | 0.6 | 0.135 | 0.42 | 0.0675 | 0.5 | 0.22015 | 618 | 1 | 0.1 | 0.8767 | 0.1
Titusville | 17 | Kiwanis Park | 32.37 | No | 1234 | 0 | 29 | IR6-7 | IRL North | 33 | 67.5868 | 221.1184 | 0.05 | 0.01 | 48386 | 47282 | 48386 | IR6-7 | 1200 | B/D | 1200 B/D | 54.65 | 0 | 2.39 | 0.316 | 1.673 | 0.158 | 0.304 | 0.054639 | 93 | 0 | 0 | 0.8767 | 0
Titusville | 17 | Kiwanis Park | 32.37 | No | 1234 | 0 | 13 | IR6-7 | IRL North | 123 | 305.6378 | 885.1331 | 0.16 | 0.01 | 48387 | 47283 | 48387 | IR6-7 | 1100 | C | 1100 C | 54.65 | 0 | 1.85 | 0.22 | 1.295 | 0.11 | 0.286 | 0.21872 | 351 | 1 | 0.1 | 0.8767 | 0.1
Titusville | 17 | Kiwanis Park | 32.37 | No | 1234 | 0 | 0 | IR6-7 | IRL North | 212 | 114.4332 | 870.0481 | 0.09 | 0.01 | 48392 | 47288 | 48392 | IR6-7 | 5300 | B/D | 5300 B/D | 54.65 | 0 | 0.6 | 0.135 | 0.42 | 0.0675 | 0.5 | 0.21499 | 604 | 1 | 0.1 | 0.8767 | 0.1
Titusville | 17 | Kiwanis Park | 32.37 | No | 1234 | 0 | 13 | IR6-7 | IRL North | 12 | 47.2143 | 140.8785 | 0.02 | 0 | 48398 | 47294 | 48398 | IR6-7 | 1100 | A | 1100 A | 54.65 | 0 | 1.85 | 0.22 | 1.295 | 0.11 | 0.174 | 0.034812 | 34 | 0 | 0 | 0.8767 | 0
Titusville | 17 | Kiwanis Park | 32.37 | No | 1234 | 0 | 0 | IR6-7 | IRL North | 1 | 11.6641 | 5.6972 | 0 | 0 | 48400 | 47296 | 48400 | IR6-7 | 5300 | B/D | 5300 B/D | 54.65 | 0 | 0.6 | 0.135 | 0.42 | 0.0675 | 0.5 | 0.0014078 | 4 | 0 | 0 | 0.8767 | 0
Titusville | 17 | Kiwanis Park | 32.37 | No | 1234 | 0 | 11.1 | IR6-7 | IRL North | 67 | 129.7943 | 756.7072 | 0.07 | 0 | 48401 | 47297 | 48401 | IR6-7 | 1860 | B/D | 1860 B/D | 54.65 | 0 | 1.25 | 0.1 | 0.875 | 0.05 | 0.267 | 0.18699 | 280 | 1 | 0 | 0.8767 | 0
Titusville | 17 | Kiwanis Park | 32.37 | No | 1234 | 0 | 0 | IR6-7 | IRL North | 15 | 38.7629 | 60.0157 | 0.01 | 0 | 48403 | 47299 | 48403 | IR6-7 | 5300 | D | 5300 D | 54.65 | 0 | 0.6 | 0.135 | 0.42 | 0.0675 | 0.5 | 0.01483 | 42 | 0 | 0 | 0.8767 | 0
Titusville | 17 | Kiwanis Park | 32.37 | No | 1234 | 0 | 11.1 | IR6-7 | IRL North | 880 | 633.4351 | 9876.7362 | 0.97 | 0.04 | 48407 | 47303 | 48407 | IR6-7 | 1860 | B/D | 1860 B/D | 54.65 | 0 | 1.25 | 0.1 | 0.875 | 0.05 | 0.267 | 2.4406 | 3661 | 7 | 0.4 | 0.8767 | 0.4
Titusville | 17 | Kiwanis Park | 32.37 | No | 1234 | 0 | 13 | IR6-7 | IRL North | 14 | 66.8081 | 159.3681 | 0.02 | 0 | 48412 | 47308 | 48412 | IR6-7 | 1100 | A | 1100 A | 54.65 | 0 | 1.85 | 0.22 | 1.295 | 0.11 | 0.174 | 0.039381 | 38 | 0 | 0 | 0.8767 | 0
Titusville | 17 | Kiwanis Park | 32.37 | No | 1234 | 0 | 13 | IR6-7 | IRL North | 57 | 109.2682 | 667.0458 | 0.07 | 0.01 | 48413 | 47309 | 48413 | IR6-7 | 1100 | A | 1100 A | 54.65 | 0 | 1.85 | 0.22 | 1.295 | 0.11 | 0.174 | 0.16483 | 161 | 0 | 0 | 0.8767 | 0
Titusville | 17 | Kiwanis Park | 32.37 | No | 1234 | 0 | 29 | IR6-7 | IRL North | 2 | 19.3604 | 12.3685 | 0 | 0 | 48415 | 47311 | 48415 | IR6-7 | 1200 | B/D | 1200 B/D | 54.65 | 0 | 2.39 | 0.316 | 1.673 | 0.158 | 0.304 | 0.0030563 | 5 | 0 | 0 | 0.8767 | 0
Titusville | 17 | Kiwanis Park | 32.37 | No | 1234 | 0 | 29 | IR6-7 | IRL North | 650 | 318.0571 | 6069.5979 | 1.01 | 0.1 | 48416 | 47312 | 48416 | IR6-7 | 1200 | A | 1200 A | 54.65 | 0 | 2.39 | 0.316 | 1.673 | 0.158 | 0.22 | 1.4998 | 1854 | 7 | 0.6 | 0.8767 | 0.5
Titusville | 17 | Kiwanis Park | 32.37 | No | 1234 | 0 | 11.1 | IR6-7 | IRL North | 941 | 634.4605 | 10557.6772 | 1.04 | 0.05 | 48418 | 47314 | 48418 | IR6-7 | 1860 | B/D | 1860 B/D | 54.65 | 0 | 1.25 | 0.1 | 0.875 | 0.05 | 0.267 | 2.6088 | 3913 | 8 | 0.4 | 0.8767 | 0.4
Titusville | 17 | Kiwanis Park | 32.37 | No | 1234 | 0 | 0 | IR6-7 | IRL North | 26 | 46.6138 | 107.776 | 0.01 | 0 | 48421 | 47317 | 48421 | IR6-7 | 5300 | A | 5300 A | 54.65 | 0 | 0.6 | 0.135 | 0.42 | 0.0675 | 0.5 | 0.026632 | 75 | 0 | 0 | 0.8767 | 0
Titusville | 17 | Kiwanis Park | 32.37 | No | 1234 | 0 | 0 | IR6-7 | IRL North | 1087 | 683.4917 | 4464.4214 | 0.46 | 0.07 | 48422 | 47318 | 48422 | IR6-7 | 5300 | B/D | 5300 B/D | 54.65 | 0 | 0.6 | 0.135 | 0.42 | 0.0675 | 0.5 | 1.1032 | 3099 | 3 | 0.5 | 0.8767 | 0.4
Titusville | 17 | Kiwanis Park | 32.37 | No | 1234 | 0 | 45 | IR6-7 | IRL North | 2 | 14.3449 | 5.1721 | 0 | 0 | 48431 | 47327 | 48431 | IR6-7 | 8140 | A | 8140 A | 54.65 | 0 | 1.18 | 0.48 | 0.826 | 0.24 | 0.63 | 0.00053031 | 2 | 0 | 0 | 0.8767 | 0
Titusville | 17 | Kiwanis Park | 32.37 | No | 1234 | 0 | 29 | IR6-7 | IRL North | 25 | 81.23 | 167.9997 | 0.04 | 0 | 48432 | 47328 | 48432 | IR6-7 | 1200 | B/D | 1200 B/D | 54.65 | 0 | 2.39 | 0.316 | 1.673 | 0.158 | 0.304 | 0.041513 | 71 | 0 | 0 | 0.8767 | 0
Titusville | 17 | Kiwanis Park | 32.37 | No | 1234 | 0 | 13 | IR6-7 | IRL North | 8 | 58.1411 | 50.0204 | 0.01 | 0 | 48438 | 47334 | 48438 | IR6-7 | 1100 | B/D | 1100 B/D | 54.65 | 0 | 1.85 | 0.22 | 1.295 | 0.11 | 0.342 | 0.01236 | 24 | 0 | 0 | 0.8767 | 0
Titusville | 17 | Kiwanis Park | 32.37 | No | 1234 | 0 | 0 | IR6-7 | IRL North | 1561 | 670.3044 | 6410.3659 | 0.66 | 0.11 | 48440 | 47336 | 48440 | IR6-7 | 5300 | B/D | 5300 B/D | 54.65 | 0 | 0.6 | 0.135 | 0.42 | 0.0675 | 0.5 | 1.584 | 4449 | 4 | 0.7 | 0.8767 | 0.6
Titusville | 17 | Kiwanis Park | 32.37 | No | 1234 | 0 | 29 | IR6-7 | IRL North | 14 | 60.219 | 130.4247 | 0.02 | 0 | 48447 | 47343 | 48447 | IR6-7 | 1200 | A | 1200 A | 54.65 | 0 | 2.39 | 0.316 | 1.673 | 0.158 | 0.22 | 0.032229 | 40 | 0 | 0 | 0.8767 | 0
Titusville | 17 | Kiwanis Park | 32.37 | No | 1234 | 0 | 29 | IR6-7 | IRL North | 35 | 79.1585 | 330.4598 | 0.05 | 0.01 | 48448 | 47344 | 48448 | IR6-7 | 1200 | A | 1200 A | 54.65 | 0 | 2.39 | 0.316 | 1.673 | 0.158 | 0.22 | 0.081658 | 101 | 0 | 0 | 0.8767 | 0
Titusville | 17 | Kiwanis Park | 32.37 | No | 1234 | 0 | 29 | IR6-7 | IRL North | 27 | 72.0503 | 254.2778 | 0.04 | 0 | 48455 | 47350 | 48455 | IR6-7 | 1200 | A | 1200 A | 54.65 | 0 | 2.39 | 0.316 | 1.673 | 0.158 | 0.22 | 0.062833 | 78 | 0 | 0 | 0.8767 | 0
Titusville | 17 | Kiwanis Park | 32.37 | No | 1234 | 0 | 13 | IR6-7 | IRL North | 33 | 77.9301 | 196.4258 | 0.04 | 0 | 48458 | 47353 | 48458 | IR6-7 | 1100 | B/D | 1100 B/D | 54.65 | 0 | 1.85 | 0.22 | 1.295 | 0.11 | 0.342 | 0.048538 | 93 | 0 | 0 | 0.8767 | 0
Titusville | 17 | Kiwanis Park | 32.37 | No | 1234 | 0 | 45 | IR6-7 | IRL North | 56 | 75.4844 | 181.3355 | 0.05 | 0.01 | 48466 | 47361 | 48466 | IR6-7 | 8140 | A | 8140 A | 54.65 | 0 | 1.18 | 0.48 | 0.826 | 0.24 | 0.63 | 0.0041823 | 15 | 0 | 0 | 0.8767 | 0
Titusville | 17 | Kiwanis Park | 32.37 | No | 1234 | 0 | 29 | IR6-7 | IRL North | 771 | 666.6985 | 5206.2443 | 1.2 | 0.12 | 48467 | 47362 | 48467 | IR6-7 | 1200 | B/D | 1200 B/D | 54.65 | 0 | 2.39 | 0.316 | 1.673 | 0.158 | 0.304 | 1.2865 | 2197 | 8 | 0.8 | 0.8767 | 0.7
Titusville | 17 | Kiwanis Park | 32.37 | No | 1234 | 0 | 11.1 | IR6-7 | IRL North | 62 | 316.1239 | 1004.6065 | 0.07 | 0 | 48472 | 47367 | 48472 | IR6-7 | 1860 | A | 1860 A | 54.65 | 0 | 1.25 | 0.1 | 0.875 | 0.05 | 0.197 | 0.24824 | 275 | 1 | 0 | 0.8767 | 0
Titusville | 17 | Kiwanis Park | 32.37 | No | 1234 | 0 | 29 | IR6-7 | IRL North | 143 | 203.9396 | 1337.5476 | 0.22 | 0.02 | 48473 | 47368 | 48473 | IR6-7 | 1200 | A | 1200 A | 54.65 | 0 | 2.39 | 0.316 | 1.673 | 0.158 | 0.22 | 0.33051 | 408 | 2 | 0.1 | 0.8767 | 0.1
Titusville | 17 | Kiwanis Park | 32.37 | No | 1234 | 0 | 13 | IR6-7 | IRL North | 15 | 53.7988 | 181.6058 | 0.02 | 0 | 48480 | 47375 | 48480 | IR6-7 | 1100 | A | 1100 A | 54.65 | 0 | 1.85 | 0.22 | 1.295 | 0.11 | 0.174 | 0.044876 | 44 | 0 | 0 | 0.8767 | 0
Titusville | 17 | Kiwanis Park | 32.37 | No | 1234 | 0 | 29 | IR6-7 | IRL North | 71 | 108.962 | 662.1709 | 0.11 | 0.01 | 48484 | 47379 | 48484 | IR6-7 | 1200 | A | 1200 A | 54.65 | 0 | 2.39 | 0.316 | 1.673 | 0.158 | 0.22 | 0.16363 | 202 | 1 | 0.1 | 0.8767 | 0.1
Titusville | 17 | Kiwanis Park | 32.37 | No | 1234 | 0 | 29 | IR6-7 | IRL North | 297 | 186.5586 | 2004.5577 | 0.46 | 0.05 | 48485 | 47380 | 48485 | IR6-7 | 1200 | B/D | 1200 B/D | 54.65 | 0 | 2.39 | 0.316 | 1.673 | 0.158 | 0.304 | 0.49534 | 846 | 3 | 0.3 | 0.8767 | 0.3
Titusville | 17 | Kiwanis Park | 32.37 | No | 1234 | 0 | 105 | IR6-7 | IRL North | 1184 | 308.9059 | 2740.2461 | 1.6 | 0.29 | 48490 | 47385 | 48490 | IR6-7 | 1400 | B/D | 1400 B/D | 54.65 | 0 | 2.83 | 0.497 | 1.981 | 0.2485 | 0.887 | 0.49627 | 2473 | 11 | 1.4 | 0.8767 | 1.2
Titusville | 17 | Kiwanis Park | 32.37 | No | 1234 | 0 | 29 | IR6-7 | IRL North | 33 | 73.8332 | 224.6489 | 0.05 | 0.01 | 48491 | 47386 | 48491 | IR6-7 | 1200 | B/D | 1200 B/D | 54.65 | 0 | 2.39 | 0.316 | 1.673 | 0.158 | 0.304 | 0.055512 | 95 | 0 | 0 | 0.8767 | 0
Titusville | 17 | Kiwanis Park | 32.37 | No | 1234 | 0 | 19.1 | IR6-7 | IRL North | 31 | 70.5064 | 276.49 | 0.04 | 0 | 48496 | 47391 | 48496 | IR6-7 | 8340 | B/D | 8340 B/D | 54.65 | 0 | 1.77 | 0.177 | 1.239 | 0.0885 | 0.23 | 0.068322 | 88 | 0 | 0 | 0.8767 | 0
Titusville | 17 | Kiwanis Park | 32.37 | No | 1234 | 0 | 19.1 | IR6-7 | IRL North | 49 | 83.4614 | 435.5799 | 0.06 | 0 | 48497 | 47392 | 48497 | IR6-7 | 8340 | B/D | 8340 B/D | 54.65 | 0 | 1.77 | 0.177 | 1.239 | 0.0885 | 0.23 | 0.10763 | 139 | 0 | 0 | 0.8767 | 0
Titusville | 17 | Kiwanis Park | 32.37 | No | 1234 | 0 | 29 | IR6-7 | IRL North | 36 | 98.0881 | 337.8957 | 0.06 | 0.01 | 48504 | 47399 | 48504 | IR6-7 | 1200 | A | 1200 A | 54.65 | 0 | 2.39 | 0.316 | 1.673 | 0.158 | 0.22 | 0.083496 | 103 | 0 | 0 | 0.8767 | 0
Titusville | 17 | Kiwanis Park | 32.37 | No | 1234 | 0 | 29 | IR6-7 | IRL North | 4 | 30.4421 | 27.2961 | 0.01 | 0 | 48505 | 47400 | 48505 | IR6-7 | 1200 | B/D | 1200 B/D | 54.65 | 0 | 2.39 | 0.316 | 1.673 | 0.158 | 0.304 | 0.006745 | 12 | 0 | 0 | 0.8767 | 0
Titusville | 17 | Kiwanis Park | 32.37 | No | 1234 | 0 | 105 | IR6-7 | IRL North | 656 | 186.624 | 1521.3388 | 0.89 | 0.16 | 48507 | 47402 | 48507 | IR6-7 | 1400 | A | 1400 A | 54.65 | 0 | 2.83 | 0.497 | 1.981 | 0.2485 | 0.886 | 0.37593 | 1871 | 8 | 1 | 0.8767 | 0.9
Titusville | 17 | Kiwanis Park | 32.37 | No | 1234 | 0 | 29 | IR6-7 | IRL North | 71 | 113.4042 | 662.1777 | 0.11 | 0.01 | 48513 | 47408 | 48513 | IR6-7 | 1200 | A | 1200 A | 54.65 | 0 | 2.39 | 0.316 | 1.673 | 0.158 | 0.22 | 0.16363 | 202 | 1 | 0.1 | 0.8767 | 0.1
Titusville | 17 | Kiwanis Park | 32.37 | No | 1234 | 0 | 19.1 | IR6-7 | IRL North | 84 | 110.3531 | 750.4077 | 0.1 | 0.01 | 48517 | 47412 | 48517 | IR6-7 | 8340 | B/D | 8340 B/D | 54.65 | 0 | 1.77 | 0.177 | 1.239 | 0.0885 | 0.23 | 0.18543 | 240 | 1 | 0 | 0.8767 | 0
Titusville | 17 | Kiwanis Park | 32.37 | No | 1234 | 0 | 13 | IR6-7 | IRL North | 355 | 477.9587 | 4191.2373 | 0.46 | 0.04 | 48520 | 47415 | 48520 | IR6-7 | 1100 | A | 1100 A | 54.65 | 0 | 1.85 | 0.22 | 1.295 | 0.11 | 0.174 | 1.0357 | 1012 | 3 | 0.2 | 0.8767 | 0.2
Titusville | 17 | Kiwanis Park | 32.37 | No | 1234 | 0 | 105 | IR6-7 | IRL North | 479 | 140.0022 | 1110.6464 | 0.65 | 0.12 | 48521 | 47416 | 48521 | IR6-7 | 1400 | A | 1400 A | 54.65 | 0 | 2.83 | 0.497 | 1.981 | 0.2485 | 0.886 | 0.27445 | 1366 | 6 | 0.7 | 0.8767 | 0.6
Titusville | 17 | Kiwanis Park | 32.37 | No | 1234 | 0 | 29 | IR6-7 | IRL North | 500 | 346.8231 | 4665.9766 | 0.78 | 0.08 | 48525 | 47420 | 48525 | IR6-7 | 1200 | A | 1200 A | 54.65 | 0 | 2.39 | 0.316 | 1.673 | 0.158 | 0.22 | 1.153 | 1425 | 5 | 0.5 | 0.8767 | 0.4
Titusville | 17 | Kiwanis Park | 32.37 | No | 1234 | 0 | 45 | IR6-7 | IRL North | 403 | 170.7637 | 1314.3258 | 0.34 | 0.1 | 48532 | 47427 | 48532 | IR6-7 | 8140 | A | 8140 A | 54.65 | 0 | 1.18 | 0.48 | 0.826 | 0.24 | 0.63 | 0.011405 | 40 | 0 | 0 | 0.8767 | 0
Titusville | 17 | Kiwanis Park | 32.37 | No | 1234 | 0 | 0 | IR6-7 | IRL North | 2833 | 421.7132 | 11632.6756 | 1.19 | 0.19 | 48533 | 47428 | 48533 | IR6-7 | 5300 | A | 5300 A | 54.65 | 0 | 0.6 | 0.135 | 0.42 | 0.0675 | 0.5 | 2.8745 | 8074 | 7 | 1.2 | 0.8767 | 1.1
Titusville | 17 | Kiwanis Park | 32.37 | No | 1234 | 0 | 105 | IR6-7 | IRL North | 874 | 190.8355 | 2023.2155 | 1.18 | 0.22 | 48535 | 47430 | 48535 | IR6-7 | 1400 | B/D | 1400 B/D | 54.65 | 0 | 2.83 | 0.497 | 1.981 | 0.2485 | 0.887 | 0.49995 | 2491 | 11 | 1.4 | 0.8767 | 1.2
Titusville | 17 | Kiwanis Park | 32.37 | No | 1234 | 0 | 19.1 | IR6-7 | IRL North | 107 | 148.3257 | 959.5606 | 0.13 | 0.01 | 48538 | 47433 | 48538 | IR6-7 | 8340 | B/D | 8340 B/D | 54.65 | 0 | 1.77 | 0.177 | 1.239 | 0.0885 | 0.23 | 0.23711 | 306 | 1 | 0.1 | 0.8767 | 0.1
Titusville | 17 | Kiwanis Park | 32.37 | No | 1234 | 0 | 19.1 | IR6-7 | IRL North | 8 | 36.1275 | 75.5408 | 0.01 | 0 | 48539 | 47434 | 48539 | IR6-7 | 8340 | B/D | 8340 B/D | 54.65 | 0 | 1.77 | 0.177 | 1.239 | 0.0885 | 0.23 | 0.018666 | 24 | 0 | 0 | 0.8767 | 0
Titusville | 17 | Kiwanis Park | 32.37 | No | 1234 | 0 | 0 | IR6-7 | IRL North | 23 | 42.3738 | 95.6787 | 0.01 | 0 | 48548 | 47443 | 48548 | IR6-7 | 5300 | A | 5300 A | 54.65 | 0 | 0.6 | 0.135 | 0.42 | 0.0675 | 0.5 | 0.023643 | 66 | 0 | 0 | 0.8767 | 0
Titusville | 17 | Kiwanis Park | 32.37 | No | 1234 | 0 | 13 | IR6-7 | IRL North | 22 | 93.529 | 263.8431 | 0.03 | 0 | 48553 | 47448 | 48553 | IR6-7 | 1100 | A | 1100 A | 54.65 | 0 | 1.85 | 0.22 | 1.295 | 0.11 | 0.174 | 0.065197 | 64 | 0 | 0 | 0.8767 | 0
Titusville | 17 | Kiwanis Park | 32.37 | No | 1234 | 0 | 0 | IR6-7 | IRL North | 454 | 178.9075 | 1864.4501 | 0.19 | 0.03 | 48554 | 47449 | 48554 | IR6-7 | 5300 | A | 5300 A | 54.65 | 0 | 0.6 | 0.135 | 0.42 | 0.0675 | 0.5 | 0.46071 | 1294 | 1 | 0.2 | 0.8767 | 0.2
Titusville | 17 | Kiwanis Park | 32.37 | No | 1234 | 0 | 19.1 | IR6-7 | IRL North | 44 | 150.0354 | 395.2294 | 0.05 | 0 | 48558 | 47453 | 48558 | IR6-7 | 8340 | B/D | 8340 B/D | 54.65 | 0 | 1.77 | 0.177 | 1.239 | 0.0885 | 0.23 | 0.097663 | 126 | 0 | 0 | 0.8767 | 0
Titusville | 17 | Kiwanis Park | 32.37 | No | 1234 | 0 | 0 | IR6-7 | IRL North | 56 | 70.4429 | 230.4022 | 0.02 | 0 | 48576 | 47471 | 48576 | IR6-7 | 5300 | A | 5300 A | 54.65 | 0 | 0.6 | 0.135 | 0.42 | 0.0675 | 0.5 | 0.056933 | 160 | 0 | 0 | 0.8767 | 0
Titusville | 17 | Kiwanis Park | 32.37 | No | 1234 | 0 | 105 | IR6-7 | IRL North | 364 | 301.9799 | 843.5358 | 0.49 | 0.09 | 48577 | 47472 | 48577 | IR6-7 | 1400 | B/D | 1400 B/D | 54.65 | 0 | 2.83 | 0.497 | 1.981 | 0.2485 | 0.887 | 0.20844 | 1039 | 5 | 0.6 | 0.8767 | 0.5
Titusville | 17 | Kiwanis Park | 32.37 | No | 1234 | 0 | 19.1 | IR6-7 | IRL North | 34 | 89.4035 | 302.3764 | 0.04 | 0 | 48578 | 47473 | 48578 | IR6-7 | 8340 | B/D | 8340 B/D | 54.65 | 0 | 1.77 | 0.177 | 1.239 | 0.0885 | 0.23 | 0.074719 | 97 | 0 | 0 | 0.8767 | 0
Titusville | 17 | Kiwanis Park | 32.37 | No | 1234 | 0 | 0 | IR6-7 | IRL North | 373 | 209.9938 | 1531.5215 | 0.16 | 0.03 | 48580 | 47475 | 48580 | IR6-7 | 5300 | B/D | 5300 B/D | 54.65 | 0 | 0.6 | 0.135 | 0.42 | 0.0675 | 0.5 | 0.37845 | 1063 | 1 | 0.2 | 0.8767 | 0.2
Titusville | 17 | Kiwanis Park | 32.37 | No | 1234 | 0 | 13 | IR6-7 | IRL North | 99 | 372.0554 | 1169.7746 | 0.13 | 0.01 | 48585 | 47480 | 48585 | IR6-7 | 1100 | A | 1100 A | 54.65 | 0 | 1.85 | 0.22 | 1.295 | 0.11 | 0.174 | 0.28906 | 283 | 1 | 0.1 | 0.8767 | 0.1
Titusville | 17 | Kiwanis Park | 32.37 | No | 1234 | 0 | 45 | IR6-7 | IRL North | 117 | 123.2512 | 381.9276 | 0.1 | 0.03 | 48586 | 47481 | 48586 | IR6-7 | 8140 | A | 8140 A | 54.65 | 0 | 1.18 | 0.48 | 0.826 | 0.24 | 0.63 | 0.010888 | 39 | 0 | 0 | 0.8767 | 0
Titusville | 17 | Kiwanis Park | 32.37 | No | 1234 | 0 | 73.5 | IR6-7 | IRL North | 503 | 179.4596 | 1897.3141 | 0.55 | 0.04 | 48591 | 47486 | 48591 | IR6-7 | 1550 | A | 1550 A | 54.65 | 0 | 1.79 | 0.15 | 1.253 | 0.075 | 0.76 | 0.46883 | 2002 | 6 | 0.3 | 0.8767 | 0.3
Titusville | 17 | Kiwanis Park | 32.37 | No | 1234 | 0 | 13 | IR6-7 | IRL North | 9 | 80.3586 | 105.8011 | 0.01 | 0 | 48593 | 47488 | 48593 | IR6-7 | 1100 | A | 1100 A | 54.65 | 0 | 1.85 | 0.22 | 1.295 | 0.11 | 0.174 | 0.026144 | 26 | 0 | 0 | 0.8767 | 0
Titusville | 17 | Kiwanis Park | 32.37 | No | 1234 | 0 | 105 | IR6-7 | IRL North | 12 | 28.9313 | 27.0562 | 0.02 | 0 | 48594 | 47489 | 48594 | IR6-7 | 1400 | A | 1400 A | 54.65 | 0 | 2.83 | 0.497 | 1.981 | 0.2485 | 0.886 | 0.0066857 | 33 | 0 | 0 | 0.8767 | 0
Titusville | 17 | Kiwanis Park | 32.37 | No | 1234 | 0 | 105 | IR6-7 | IRL North | 40 | 43.6218 | 92.4546 | 0.05 | 0.01 | 48595 | 47490 | 48595 | IR6-7 | 1400 | A | 1400 A | 54.65 | 0 | 2.83 | 0.497 | 1.981 | 0.2485 | 0.886 | 0.022846 | 114 | 0 | 0.1 | 0.8767 | 0.1
Titusville | 17 | Kiwanis Park | 32.37 | No | 1234 | 0 | 0 | IR6-7 | IRL North | 59 | 62.5341 | 240.5297 | 0.02 | 0 | 48598 | 47493 | 48598 | IR6-7 | 5300 | W | 5300 W | 54.65 | 0 | 0.6 | 0.135 | 0.42 | 0.0675 | 0.5 | 0.059436 | 167 | 0 | 0 | 0.8767 | 0
Titusville | 17 | Kiwanis Park | 32.37 | No | 1234 | 0 | 0 | IR6-7 | IRL North | 104 | 113.7436 | 426.7051 | 0.04 | 0.01 | 48607 | 47502 | 48607 | IR6-7 | 5300 | B/D | 5300 B/D | 54.65 | 0 | 0.6 | 0.135 | 0.42 | 0.0675 | 0.5 | 0.10544 | 296 | 0 | 0 | 0.8767 | 0
Titusville | 17 | Kiwanis Park | 32.37 | No | 1234 | 0 | 13 | IR6-7 | IRL North | 181 | 199.488 | 2134.8102 | 0.23 | 0.02 | 48617 | 47512 | 48617 | IR6-7 | 1100 | A | 1100 A | 54.65 | 0 | 1.85 | 0.22 | 1.295 | 0.11 | 0.174 | 0.52752 | 516 | 1 | 0.1 | 0.8767 | 0.1
Titusville | 17 | Kiwanis Park | 32.37 | No | 1234 | 0 | 13 | IR6-7 | IRL North | 173 | 128.6167 | 1040.1713 | 0.22 | 0.02 | 48623 | 47518 | 48623 | IR6-7 | 1100 | B/D | 1100 B/D | 54.65 | 0 | 1.85 | 0.22 | 1.295 | 0.11 | 0.342 | 0.25703 | 494 | 1 | 0.1 | 0.8767 | 0.1
Titusville | 17 | Kiwanis Park | 32.37 | No | 1234 | 0 | 13 | IR6-7 | IRL North | 39 | 78.1819 | 234.3288 | 0.05 | 0 | 48624 | 47519 | 48624 | IR6-7 | 1100 | B/D | 1100 B/D | 54.65 | 0 | 1.85 | 0.22 | 1.295 | 0.11 | 0.342 | 0.057904 | 111 | 0 | 0 | 0.8767 | 0
Titusville | 17 | Kiwanis Park | 32.37 | No | 1234 | 0 | 29 | IR6-7 | IRL North | 57 | 88.641 | 383.7389 | 0.09 | 0.01 | 48625 | 47520 | 48625 | IR6-7 | 1200 | B/D | 1200 B/D | 54.65 | 0 | 2.39 | 0.316 | 1.673 | 0.158 | 0.304 | 0.094824 | 162 | 1 | 0.1 | 0.8767 | 0.1
Titusville | 17 | Kiwanis Park | 32.37 | No | 1234 | 0 | 29 | IR6-7 | IRL North | 120 | 253.5466 | 1119.7257 | 0.19 | 0.02 | 48626 | 47521 | 48626 | IR6-7 | 1200 | A | 1200 A | 54.65 | 0 | 2.39 | 0.316 | 1.673 | 0.158 | 0.22 | 0.27669 | 342 | 1 | 0.1 | 0.8767 | 0.1
Titusville | 17 | Kiwanis Park | 32.37 | No | 1234 | 0 | 29 | IR6-7 | IRL North | 104 | 157.3765 | 970.9 | 0.16 | 0.02 | 48627 | 47522 | 48627 | IR6-7 | 1200 | A | 1200 A | 54.65 | 0 | 2.39 | 0.316 | 1.673 | 0.158 | 0.22 | 0.23991 | 296 | 1 | 0.1 | 0.8767 | 0.1
Titusville | 17 | Kiwanis Park | 32.37 | No | 1234 | 0 | 102.5 | IR6-7 | IRL North | 504 | 347.7234 | 1561.764 | 0.74 | 0.13 | 48628 | 47523 | 48628 | IR6-7 | 1300 | B/D | 1300 B/D | 54.65 | 0 | 2.42 | 0.516 | 1.694 | 0.258 | 0.662 | 0.38592 | 1435 | 5 | 0.8 | 0.8767 | 0.7
Titusville | 17 | Kiwanis Park | 32.37 | No | 1234 | 0 | 102.5 | IR6-7 | IRL North | 1951 | 446.4563 | 6050.5037 | 2.87 | 0.5 | 48629 | 47524 | 48629 | IR6-7 | 1300 | B/D | 1300 B/D | 54.65 | 0 | 2.42 | 0.516 | 1.694 | 0.258 | 0.662 | 1.4951 | 5560 | 21 | 3.2 | 0.8767 | 2.8
Titusville | 17 | Kiwanis Park | 32.37 | No | 1234 | 0 | 0 | IR6-7 | IRL North | 225 | 149.7948 | 925.6927 | 0.09 | 0.02 | 48630 | 47525 | 48630 | IR6-7 | 5300 | B/D | 5300 B/D | 54.65 | 0 | 0.6 | 0.135 | 0.42 | 0.0675 | 0.5 | 0.22874 | 642 | 1 | 0.1 | 0.8767 | 0.1
Titusville | 17 | Kiwanis Park | 32.37 | No | 1234 | 0 | 19.1 | IR6-7 | IRL North | 113 | 142.0832 | 1007.4175 | 0.14 | 0.01 | 48631 | 47526 | 48631 | IR6-7 | 8340 | B/D | 8340 B/D | 54.65 | 0 | 1.77 | 0.177 | 1.239 | 0.0885 | 0.23 | 0.24894 | 322 | 1 | 0.1 | 0.8767 | 0.1
Titusville | 17 | Kiwanis Park | 32.37 | No | 1234 | 0 | 19.1 | IR6-7 | IRL North | 79 | 107.5651 | 708.1777 | 0.1 | 0.01 | 48632 | 47527 | 48632 | IR6-7 | 8340 | B/D | 8340 B/D | 54.65 | 0 | 1.77 | 0.177 | 1.239 | 0.0885 | 0.23 | 0.17499 | 226 | 1 | 0 | 0.8767 | 0
Titusville | 17 | Kiwanis Park | 32.37 | No | 1234 | 0 | 11.1 | IR6-7 | IRL North | 294 | 562.6661 | 2343.3347 | 0.37 | 0.06 | 48635 | 47530 | 48635 | IR6-7 | 1820 | C/D | 1820 C/D | 54.65 | 0 | 2.39 | 0.38 | 1.673 | 0.19 | 0.258 | 0.57905 | 839 | 3 | 0.4 | 0.8767 | 0.4
Titusville | 17 | Kiwanis Park | 32.37 | No | 1234 | 0 | 102.5 | IR6-7 | IRL North | 57 | 163.8074 | 186.2065 | 0.08 | 0.01 | 48651 | 47546 | 48651 | IR6-7 | 1300 | A | 1300 A | 54.65 | 0 | 2.42 | 0.516 | 1.694 | 0.258 | 0.631 | 0.046012 | 163 | 1 | 0.1 | 0.8767 | 0.1
Titusville | 17 | Kiwanis Park | 32.37 | No | 1234 | 0 | 105 | IR6-7 | IRL North | 139 | 84.0337 | 322.1776 | 0.19 | 0.03 | 48664 | 47559 | 48664 | IR6-7 | 1400 | B/D | 1400 B/D | 54.65 | 0 | 2.83 | 0.497 | 1.981 | 0.2485 | 0.887 | 0.079611 | 397 | 2 | 0.2 | 0.8767 | 0.2
Titusville | 17 | Kiwanis Park | 32.37 | No | 1234 | 0 | 105 | IR6-7 | IRL North | 104 | 77.8417 | 240.744 | 0.14 | 0.03 | 48668 | 47563 | 48668 | IR6-7 | 1400 | B/D | 1400 B/D | 54.65 | 0 | 2.83 | 0.497 | 1.981 | 0.2485 | 0.887 | 0.059489 | 296 | 1 | 0.2 | 0.8767 | 0.2
Titusville | 17 | Kiwanis Park | 32.37 | No | 1234 | 0 | 0 | IR6-7 | IRL North | 78 | 94.066 | 320.9584 | 0.03 | 0.01 | 48676 | 47571 | 48676 | IR6-7 | 5300 | C/D | 5300 C/D | 54.65 | 0 | 0.6 | 0.135 | 0.42 | 0.0675 | 0.5 | 0.07931 | 223 | 0 | 0 | 0.8767 | 0
Titusville | 17 | Kiwanis Park | 32.37 | No | 1234 | 0 | 13 | IR6-7 | IRL North | 54 | 83.2225 | 321.7053 | 0.07 | 0.01 | 48678 | 47573 | 48678 | IR6-7 | 1100 | B/D | 1100 B/D | 54.65 | 0 | 1.85 | 0.22 | 1.295 | 0.11 | 0.342 | 0.079495 | 153 | 0 | 0 | 0.8767 | 0
Titusville | 17 | Kiwanis Park | 32.37 | No | 1234 | 0 | 13 | IR6-7 | IRL North | 29 | 66.6543 | 176.8982 | 0.04 | 0 | 48679 | 47574 | 48679 | IR6-7 | 1100 | B/D | 1100 B/D | 54.65 | 0 | 1.85 | 0.22 | 1.295 | 0.11 | 0.342 | 0.043712 | 84 | 0 | 0 | 0.8767 | 0
Titusville | 17 | Kiwanis Park | 32.37 | No | 1234 | 0 | 105 | IR6-7 | IRL North | 336 | 130.8007 | 777.308 | 0.45 | 0.08 | 48680 | 47575 | 48680 | IR6-7 | 1400 | B/D | 1400 B/D | 54.65 | 0 | 2.83 | 0.497 | 1.981 | 0.2485 | 0.887 | 0.19208 | 957 | 4 | 0.5 | 0.8767 | 0.4
Titusville | 17 | Kiwanis Park | 32.37 | No | 1234 | 0 | 0 | IR6-7 | IRL North | 37 | 49.3335 | 151.7679 | 0.02 | 0 | 48685 | 47579 | 48685 | IR6-7 | 5300 | B/D | 5300 B/D | 54.65 | 0 | 0.6 | 0.135 | 0.42 | 0.0675 | 0.5 | 0.037503 | 105 | 0 | 0 | 0.8767 | 0
Titusville | 17 | Kiwanis Park | 32.37 | No | 1234 | 0 | 13 | IR6-7 | IRL North | 29 | 66.4662 | 173.124 | 0.04 | 0 | 48686 | 47580 | 48686 | IR6-7 | 1100 | B/D | 1100 B/D | 54.65 | 0 | 1.85 | 0.22 | 1.295 | 0.11 | 0.342 | 0.04278 | 82 | 0 | 0 | 0.8767 | 0
Titusville | 17 | Kiwanis Park | 32.37 | No | 1234 | 0 | 0 | IR6-7 | IRL North | 99 | 89.7993 | 407.8223 | 0.04 | 0.01 | 48696 | 47590 | 48696 | IR6-7 | 5300 | B/D | 5300 B/D | 54.65 | 0 | 0.6 | 0.135 | 0.42 | 0.0675 | 0.5 | 0.10077 | 283 | 0 | 0 | 0.8767 | 0
Titusville | 17 | Kiwanis Park | 32.37 | No | 1234 | 0 | 105 | IR6-7 | IRL North | 76 | 65.8236 | 176.6707 | 0.1 | 0.02 | 48698 | 47592 | 48698 | IR6-7 | 1400 | B/D | 1400 B/D | 54.65 | 0 | 2.83 | 0.497 | 1.981 | 0.2485 | 0.887 | 0.043656 | 218 | 1 | 0.1 | 0.8767 | 0.1
Titusville | 17 | Kiwanis Park | 32.37 | No | 1234 | 0 | 29 | IR6-7 | IRL North | 7753 | 1944.8625 | 72361.7068 | 12.1 | 1.22 | 48699 | 47593 | 48699 | IR6-7 | 1200 | A | 1200 A | 54.65 | 0 | 2.39 | 0.316 | 1.673 | 0.158 | 0.22 | 17.8809 | 22098 | 82 | 7.7 | 0.8767 | 6.8
Titusville | 17 | Kiwanis Park | 32.37 | No | 1234 | 0 | 0 | IR6-7 | IRL North | 82 | 82.1078 | 338.5555 | 0.03 | 0.01 | 48700 | 47594 | 48700 | IR6-7 | 5300 | D | 5300 D | 54.65 | 0 | 0.6 | 0.135 | 0.42 | 0.0675 | 0.5 | 0.083659 | 235 | 0 | 0 | 0.8767 | 0
Titusville | 17 | Kiwanis Park | 32.37 | No | 1234 | 0 | 11.1 | IR6-7 | IRL North | 51 | 120.0072 | 572.3727 | 0.06 | 0.01 | 48701 | 47595 | 48701 | IR6-7 | 1820 | A | 1820 A | 54.65 | 0 | 2.39 | 0.38 | 1.673 | 0.19 | 0.182 | 0.14144 | 145 | 1 | 0.1 | 0.8767 | 0.1
Titusville | 17 | Kiwanis Park | 32.37 | No | 1234 | 0 | 105 | IR6-7 | IRL North | 254 | 108.4802 | 587.3425 | 0.34 | 0.06 | 48703 | 47597 | 48703 | IR6-7 | 1400 | B/D | 1400 B/D | 54.65 | 0 | 2.83 | 0.497 | 1.981 | 0.2485 | 0.887 | 0.14513 | 723 | 3 | 0.4 | 0.8767 | 0.4
Titusville | 17 | Kiwanis Park | 32.37 | No | 1234 | 0 | 0 | IR6-7 | IRL North | 44 | 53.7563 | 180.6382 | 0.02 | 0 | 48704 | 47598 | 48704 | IR6-7 | 5300 | B/D | 5300 B/D | 54.65 | 0 | 0.6 | 0.135 | 0.42 | 0.0675 | 0.5 | 0.044636 | 125 | 0 | 0 | 0.8767 | 0
Titusville | 17 | Kiwanis Park | 32.37 | No | 1234 | 0 | 0 | IR6-7 | IRL North | 12 | 32.4549 | 47.3568 | 0.01 | 0 | 48712 | 47606 | 48712 | IR6-7 | 5300 | B/D | 5300 B/D | 54.65 | 0 | 0.6 | 0.135 | 0.42 | 0.0675 | 0.5 | 0.011702 | 33 | 0 | 0 | 0.8767 | 0
Titusville | 17 | Kiwanis Park | 32.37 | No | 1234 | 0 | 13 | IR6-7 | IRL North | 298 | 179.2041 | 1787.4769 | 0.39 | 0.03 | 48714 | 47608 | 48714 | IR6-7 | 1100 | B/D | 1100 B/D | 54.65 | 0 | 1.85 | 0.22 | 1.295 | 0.11 | 0.342 | 0.44169 | 849 | 2 | 0.2 | 0.8767 | 0.2
Titusville | 17 | Kiwanis Park | 32.37 | No | 1234 | 0 | 105 | IR6-7 | IRL North | 1 | 11.7209 | 2.6486 | 0 | 0 | 48723 | 47617 | 48723 | IR6-7 | 1400 | B/D | 1400 B/D | 54.65 | 0 | 2.83 | 0.497 | 1.981 | 0.2485 | 0.887 | 0.00065447 | 3 | 0 | 0 | 0.8767 | 0
Titusville | 17 | Kiwanis Park | 32.37 | No | 1234 | 0 | 105 | IR6-7 | IRL North | 1739 | 250.7929 | 4025.9802 | 2.35 | 0.43 | 48725 | 47619 | 48725 | IR6-7 | 1400 | B/D | 1400 B/D | 54.65 | 0 | 2.83 | 0.497 | 1.981 | 0.2485 | 0.887 | 0.99484 | 4957 | 22 | 2.7 | 0.8767 | 2.4
Titusville | 17 | Kiwanis Park | 32.37 | No | 1234 | 0 | 102.5 | IR6-7 | IRL North | 7 | 24.1926 | 22.9494 | 0.01 | 0 | 48743 | 47637 | 48743 | IR6-7 | 1300 | A | 1300 A | 54.65 | 0 | 2.42 | 0.516 | 1.694 | 0.258 | 0.631 | 0.0056709 | 20 | 0 | 0 | 0.8767 | 0
Titusville | 17 | Kiwanis Park | 32.37 | No | 1234 | 0 | 13 | IR6-7 | IRL North | 50 | 101.1256 | 588.4735 | 0.06 | 0.01 | 48757 | 47651 | 48757 | IR6-7 | 1100 | A | 1100 A | 54.65 | 0 | 1.85 | 0.22 | 1.295 | 0.11 | 0.174 | 0.14541 | 142 | 0 | 0 | 0.8767 | 0
Titusville | 17 | Kiwanis Park | 32.37 | No | 1234 | 0 | 13 | IR6-7 | IRL North | 85 | 158.7169 | 999.3015 | 0.11 | 0.01 | 48759 | 47653 | 48759 | IR6-7 | 1100 | A | 1100 A | 54.65 | 0 | 1.85 | 0.22 | 1.295 | 0.11 | 0.174 | 0.24693 | 241 | 1 | 0.1 | 0.8767 | 0.1
Titusville | 17 | Kiwanis Park | 32.37 | No | 1234 | 0 | 13 | IR6-7 | IRL North | 138 | 168.9225 | 825.7884 | 0.18 | 0.02 | 48760 | 47654 | 48760 | IR6-7 | 1100 | B/D | 1100 B/D | 54.65 | 0 | 1.85 | 0.22 | 1.295 | 0.11 | 0.342 | 0.20406 | 392 | 1 | 0.1 | 0.8767 | 0.1
Titusville | 17 | Kiwanis Park | 32.37 | No | 1234 | 0 | 29 | IR6-7 | IRL North | 30 | 83.8218 | 284.023 | 0.05 | 0 | 48761 | 47655 | 48761 | IR6-7 | 1200 | A | 1200 A | 54.65 | 0 | 2.39 | 0.316 | 1.673 | 0.158 | 0.22 | 0.070183 | 87 | 0 | 0 | 0.8767 | 0
Titusville | 17 | Kiwanis Park | 32.37 | No | 1234 | 0 | 29 | IR6-7 | IRL North | 60 | 100.5149 | 560.8061 | 0.09 | 0.01 | 48762 | 47656 | 48762 | IR6-7 | 1200 | A | 1200 A | 54.65 | 0 | 2.39 | 0.316 | 1.673 | 0.158 | 0.22 | 0.13858 | 171 | 1 | 0.1 | 0.8767 | 0.1
Titusville | 17 | Kiwanis Park | 32.37 | No | 1234 | 0 | 102.5 | IR6-7 | IRL North | 173 | 98.0763 | 536.0482 | 0.25 | 0.04 | 48763 | 47657 | 48763 | IR6-7 | 1300 | B/D | 1300 B/D | 54.65 | 0 | 2.42 | 0.516 | 1.694 | 0.258 | 0.662 | 0.13246 | 493 | 2 | 0.3 | 0.8767 | 0.3
Titusville | 17 | Kiwanis Park | 32.37 | No | 1234 | 0 | 65.5 | IR6-7 | IRL North | 2028 | 1165.597 | 26022.078 | 1.96 | 0.08 | 48764 | 47658 | 48764 | IR6-7 | 1190 | A | 1190 A | 54.65 | 0 | 1.38 | 0.08 | 0.966 | 0.04 | 0.16 | 6.4302 | 5779 | 12 | 0.5 | 0.8767 | 0.4
Titusville | 17 | Kiwanis Park | 32.37 | No | 1234 | 0 | 13 | IR6-7 | IRL North | 871 | 492.6376 | 10279.7187 | 1.13 | 0.1 | 48765 | 47659 | 48765 | IR6-7 | 1100 | A | 1100 A | 54.65 | 0 | 1.85 | 0.22 | 1.295 | 0.11 | 0.174 | 2.5402 | 2483 | 7 | 0.6 | 0.8767 | 0.5
Titusville | 17 | Kiwanis Park | 32.37 | No | 1234 | 0 | 45 | IR6-7 | IRL North | 655 | 228.2803 | 1913.0624 | 0.55 | 0.16 | 48769 | 47663 | 48769 | IR6-7 | 8140 | B/D | 8140 B/D | 54.65 | 0 | 1.18 | 0.48 | 0.826 | 0.24 | 0.703 | 0.0021042 | 8 | 0 | 0 | 0.8767 | 0
Titusville | 17 | Kiwanis Park | 32.37 | No | 1234 | 0 | 105 | IR6-7 | IRL North | 15 | 86.0756 | 34.4607 | 0.02 | 0 | 48770 | 47664 | 48770 | IR6-7 | 1400 | B/D | 1400 B/D | 54.65 | 0 | 2.83 | 0.497 | 1.981 | 0.2485 | 0.887 | 0.0085154 | 42 | 0 | 0 | 0.8767 | 0
Titusville | 17 | Kiwanis Park | 32.37 | No | 1234 | 0 | 13 | IR6-7 | IRL North | 52 | 83.8313 | 310.4665 | 0.07 | 0.01 | 48771 | 47665 | 48771 | IR6-7 | 1100 | B/D | 1100 B/D | 54.65 | 0 | 1.85 | 0.22 | 1.295 | 0.11 | 0.342 | 0.076718 | 147 | 0 | 0 | 0.8767 | 0
Titusville | 17 | Kiwanis Park | 32.37 | No | 1234 | 0 | 98 | IR6-7 | IRL North | 788 | 237.9354 | 2324.7161 | 0.99 | 0.19 | 48774 | 47668 | 48774 | IR6-7 | 1700 | A | 1700 A | 54.65 | 0 | 1.8 | 0.478 | 1.26 | 0.239 | 0.68 | 0.57445 | 2194 | 6 | 1.2 | 0.8767 | 1.1
Titusville | 17 | Kiwanis Park | 32.37 | No | 1234 | 0 | 13 | IR6-7 | IRL North | 79 | 94.2742 | 475.5839 | 0.1 | 0.01 | 48779 | 47673 | 48779 | IR6-7 | 1100 | B/D | 1100 B/D | 54.65 | 0 | 1.85 | 0.22 | 1.295 | 0.11 | 0.342 | 0.11752 | 226 | 1 | 0.1 | 0.8767 | 0.1
Titusville | 17 | Kiwanis Park | 32.37 | No | 1234 | 0 | 11.1 | IR6-7 | IRL North | 0 | 16.7945 | 3.6921 | 0 | 0 | 48786 | 47680 | 48786 | IR6-7 | 1820 | C/D | 1820 C/D | 54.65 | 0 | 2.39 | 0.38 | 1.673 | 0.19 | 0.258 | 0.00091234 | 1 | 0 | 0 | 0.8767 | 0
Titusville | 17 | Kiwanis Park | 32.37 | No | 1234 | 0 | 0 | IR6-7 | IRL North | 136 | 96.5577 | 558.9883 | 0.06 | 0.01 | 48788 | 47682 | 48788 | IR6-7 | 5300 | A | 5300 A | 54.65 | 0 | 0.6 | 0.135 | 0.42 | 0.0675 | 0.5 | 0.13813 | 388 | 0 | 0.1 | 0.8767 | 0.1
Titusville | 17 | Kiwanis Park | 32.37 | No | 1234 | 0 | 0 | IR6-7 | IRL North | 59 | 72.394 | 243.0147 | 0.02 | 0 | 48789 | 47683 | 48789 | IR6-7 | 5300 | B/D | 5300 B/D | 54.65 | 0 | 0.6 | 0.135 | 0.42 | 0.0675 | 0.5 | 0.06005 | 169 | 0 | 0 | 0.8767 | 0
Titusville | 17 | Kiwanis Park | 32.37 | No | 1234 | 0 | 102.5 | IR6-7 | IRL North | 1 | 8.7866 | 1.9015 | 0 | 0 | 48791 | 47685 | 48791 | IR6-7 | 1300 | B/D | 1300 B/D | 54.65 | 0 | 2.42 | 0.516 | 1.694 | 0.258 | 0.662 | 0.00046988 | 2 | 0 | 0 | 0.8767 | 0
Titusville | 17 | Kiwanis Park | 32.37 | No | 1234 | 0 | 11.1 | IR6-7 | IRL North | 66 | 209.6019 | 739.1502 | 0.08 | 0.01 | 48793 | 47687 | 48793 | IR6-7 | 1820 | A | 1820 A | 54.65 | 0 | 2.39 | 0.38 | 1.673 | 0.19 | 0.182 | 0.18265 | 187 | 1 | 0.1 | 0.8767 | 0.1
Titusville | 17 | Kiwanis Park | 32.37 | No | 1234 | 0 | 98 | IR6-7 | IRL North | 160 | 91.8012 | 473.3719 | 0.2 | 0.04 | 48795 | 47689 | 48795 | IR6-7 | 1700 | A | 1700 A | 54.65 | 0 | 1.8 | 0.478 | 1.26 | 0.239 | 0.68 | 0.11697 | 447 | 1 | 0.2 | 0.8767 | 0.2
Titusville | 17 | Kiwanis Park | 32.37 | No | 1234 | 0 | 29 | IR6-7 | IRL North | 36 | 86.2423 | 336.8994 | 0.06 | 0.01 | 48796 | 47690 | 48796 | IR6-7 | 1200 | A | 1200 A | 54.65 | 0 | 2.39 | 0.316 | 1.673 | 0.158 | 0.22 | 0.083249 | 103 | 0 | 0 | 0.8767 | 0
Titusville | 17 | Kiwanis Park | 32.37 | No | 1234 | 0 | 102.5 | IR6-7 | IRL North | 65 | 76.0505 | 200.0718 | 0.1 | 0.02 | 48798 | 47692 | 48798 | IR6-7 | 1300 | B/D | 1300 B/D | 54.65 | 0 | 2.42 | 0.516 | 1.694 | 0.258 | 0.662 | 0.049439 | 184 | 1 | 0.1 | 0.8767 | 0.1
Titusville | 17 | Kiwanis Park | 32.37 | No | 1234 | 0 | 13 | IR6-7 | IRL North | 135 | 116.6985 | 811.5116 | 0.17 | 0.01 | 48799 | 47693 | 48799 | IR6-7 | 1100 | B/D | 1100 B/D | 54.65 | 0 | 1.85 | 0.22 | 1.295 | 0.11 | 0.342 | 0.20053 | 385 | 1 | 0.1 | 0.8767 | 0.1
Titusville | 17 | Kiwanis Park | 32.37 | No | 1234 | 0 | 13 | IR6-7 | IRL North | 131 | 198.4532 | 1546.8846 | 0.17 | 0.01 | 48808 | 47702 | 48808 | IR6-7 | 1100 | A | 1100 A | 54.65 | 0 | 1.85 | 0.22 | 1.295 | 0.11 | 0.174 | 0.38224 | 374 | 1 | 0.1 | 0.8767 | 0.1
Titusville | 17 | Kiwanis Park | 32.37 | No | 1234 | 0 | 13 | IR6-7 | IRL North | 3492 | 855.059 | 20965.4582 | 4.52 | 0.38 | 48814 | 47708 | 48814 | IR6-7 | 1100 | B/D | 1100 B/D | 54.65 | 0 | 1.85 | 0.22 | 1.295 | 0.11 | 0.342 | 5.1807 | 9953 | 28 | 2.4 | 0.8767 | 2.1
Titusville | 17 | Kiwanis Park | 32.37 | No | 1234 | 0 | 98 | IR6-7 | IRL North | 14 | 32.3232 | 41.4496 | 0.02 | 0 | 48817 | 47711 | 48817 | IR6-7 | 1700 | A | 1700 A | 54.65 | 0 | 1.8 | 0.478 | 1.26 | 0.239 | 0.68 | 0.010242 | 39 | 0 | 0 | 0.8767 | 0
Titusville | 17 | Kiwanis Park | 32.37 | No | 1234 | 0 | 98 | IR6-7 | IRL North | 189 | 111.8331 | 559.0634 | 0.24 | 0.05 | 48827 | 47721 | 48827 | IR6-7 | 1700 | A | 1700 A | 54.65 | 0 | 1.8 | 0.478 | 1.26 | 0.239 | 0.68 | 0.13815 | 528 | 1 | 0.3 | 0.8767 | 0.3
Titusville | 17 | Kiwanis Park | 32.37 | No | 1234 | 0 | 13 | IR6-7 | IRL North | 58 | 76.8087 | 346.1113 | 0.08 | 0.01 | 48829 | 47723 | 48829 | IR6-7 | 1100 | B/D | 1100 B/D | 54.65 | 0 | 1.85 | 0.22 | 1.295 | 0.11 | 0.342 | 0.085526 | 164 | 0 | 0 | 0.8767 | 0
Titusville | 17 | Kiwanis Park | 32.37 | No | 1234 | 0 | 13 | IR6-7 | IRL North | 10 | 36.7094 | 58.0985 | 0.01 | 0 | 48830 | 47724 | 48830 | IR6-7 | 1100 | B/D | 1100 B/D | 54.65 | 0 | 1.85 | 0.22 | 1.295 | 0.11 | 0.342 | 0.014356 | 28 | 0 | 0 | 0.8767 | 0
Titusville | 17 | Kiwanis Park | 32.37 | No | 1234 | 0 | 29 | IR6-7 | IRL North | 64 | 118.4416 | 596.9624 | 0.1 | 0.01 | 48832 | 47726 | 48832 | IR6-7 | 1200 | A | 1200 A | 54.65 | 0 | 2.39 | 0.316 | 1.673 | 0.158 | 0.22 | 0.14751 | 182 | 1 | 0.1 | 0.8767 | 0.1
Titusville | 17 | Kiwanis Park | 32.37 | No | 1234 | 0 | 13 | IR6-7 | IRL North | 1036 | 501.049 | 6221.6814 | 1.34 | 0.11 | 48833 | 47727 | 48833 | IR6-7 | 1100 | D | 1100 D | 54.65 | 0 | 1.85 | 0.22 | 1.295 | 0.11 | 0.342 | 1.5374 | 2954 | 8 | 0.7 | 0.8767 | 0.6
Titusville | 17 | Kiwanis Park | 32.37 | No | 1234 | 0 | 13 | IR6-7 | IRL North | 571 | 370.2798 | 3429.3169 | 0.74 | 0.06 | 48834 | 47728 | 48834 | IR6-7 | 1100 | B/D | 1100 B/D | 54.65 | 0 | 1.85 | 0.22 | 1.295 | 0.11 | 0.342 | 0.8474 | 1628 | 5 | 0.4 | 0.8767 | 0.4
Titusville | 17 | Kiwanis Park | 32.37 | No | 1234 | 0 | 13 | IR6-7 | IRL North | 1177 | 415.4667 | 7069.059 | 1.52 | 0.13 | 48835 | 47729 | 48835 | IR6-7 | 1100 | B/D | 1100 B/D | 54.65 | 0 | 1.85 | 0.22 | 1.295 | 0.11 | 0.342 | 1.7468 | 3356 | 10 | 0.8 | 0.8767 | 0.7
Titusville | 17 | Kiwanis Park | 32.37 | No | 1234 | 0 | 0 | IR6-7 | IRL North | 22 | 62.4715 | 91.645 | 0.01 | 0 | 48837 | 47731 | 48837 | IR6-7 | 5300 | B/D | 5300 B/D | 54.65 | 0 | 0.6 | 0.135 | 0.42 | 0.0675 | 0.5 | 0.022646 | 64 | 0 | 0 | 0.8767 | 0
Titusville | 17 | Kiwanis Park | 32.37 | No | 1234 | 0 | 105 | IR6-7 | IRL North | 1549 | 352.2335 | 3585.8769 | 2.09 | 0.38 | 48838 | 47732 | 48838 | IR6-7 | 1400 | B/D | 1400 B/D | 54.65 | 0 | 2.83 | 0.497 | 1.981 | 0.2485 | 0.887 | 0.88609 | 4415 | 19 | 2.4 | 0.8767 | 2.1
Titusville | 17 | Kiwanis Park | 32.37 | No | 1234 | 0 | 105 | IR6-7 | IRL North | 432 | 131.75 | 999.6811 | 0.58 | 0.11 | 48839 | 47733 | 48839 | IR6-7 | 1400 | B/D | 1400 B/D | 54.65 | 0 | 2.83 | 0.497 | 1.981 | 0.2485 | 0.887 | 0.24703 | 1231 | 5 | 0.7 | 0.8767 | 0.6
Titusville | 17 | Kiwanis Park | 32.37 | No | 1234 | 0 | 105 | IR6-7 | IRL North | 390 | 120.1012 | 903.2646 | 0.53 | 0.1 | 48840 | 47734 | 48840 | IR6-7 | 1400 | B/D | 1400 B/D | 54.65 | 0 | 2.83 | 0.497 | 1.981 | 0.2485 | 0.887 | 0.2128 | 1060 | 5 | 0.6 | 0.8767 | 0.5
Titusville | 17 | Kiwanis Park | 32.37 | No | 1234 | 0 | 98 | IR6-7 | IRL North | 153 | 94.6102 | 452.52 | 0.19 | 0.04 | 48842 | 47736 | 48842 | IR6-7 | 1700 | A | 1700 A | 54.65 | 0 | 1.8 | 0.478 | 1.26 | 0.239 | 0.68 | 0.11182 | 427 | 1 | 0.2 | 0.8767 | 0.2
Titusville | 17 | Kiwanis Park | 32.37 | No | 1234 | 0 | 0 | IR6-7 | IRL North | 857 | 285.1623 | 3519.3861 | 0.36 | 0.06 | 48844 | 47738 | 48844 | IR6-7 | 5300 | A | 5300 A | 54.65 | 0 | 0.6 | 0.135 | 0.42 | 0.0675 | 0.5 | 0.86966 | 2443 | 2 | 0.4 | 0.8767 | 0.4
Titusville | 17 | Kiwanis Park | 32.37 | No | 1234 | 0 | 98 | IR6-7 | IRL North | 33 | 39.5213 | 96.3662 | 0.04 | 0.01 | 48858 | 47751 | 48858 | IR6-7 | 1700 | A | 1700 A | 54.65 | 0 | 1.8 | 0.478 | 1.26 | 0.239 | 0.68 | 0.023813 | 91 | 0 | 0 | 0.8767 | 0
Titusville | 17 | Kiwanis Park | 32.37 | No | 1234 | 0 | 98 | IR6-7 | IRL North | 75 | 169.4761 | 220.4508 | 0.09 | 0.02 | 48860 | 47753 | 48860 | IR6-7 | 1700 | A | 1700 A | 54.65 | 0 | 1.8 | 0.478 | 1.26 | 0.239 | 0.68 | 0.054474 | 208 | 1 | 0.1 | 0.8767 | 0.1
Titusville | 17 | Kiwanis Park | 32.37 | No | 1234 | 0 | 13 | IR6-7 | IRL North | 146 | 172.294 | 1717.9586 | 0.19 | 0.02 | 48862 | 47755 | 48862 | IR6-7 | 1100 | A | 1100 A | 54.65 | 0 | 1.85 | 0.22 | 1.295 | 0.11 | 0.174 | 0.42452 | 415 | 1 | 0.1 | 0.8767 | 0.1
Titusville | 17 | Kiwanis Park | 32.37 | No | 1234 | 0 | 29 | IR6-7 | IRL North | 53 | 117.4244 | 495.8103 | 0.08 | 0.01 | 48863 | 47756 | 48863 | IR6-7 | 1200 | A | 1200 A | 54.65 | 0 | 2.39 | 0.316 | 1.673 | 0.158 | 0.22 | 0.12252 | 151 | 1 | 0.1 | 0.8767 | 0.1
Titusville | 17 | Kiwanis Park | 32.37 | No | 1234 | 0 | 13 | IR6-7 | IRL North | 877 | 700.384 | 10354.3534 | 1.14 | 0.1 | 48864 | 47757 | 48864 | IR6-7 | 1100 | A | 1100 A | 54.65 | 0 | 1.85 | 0.22 | 1.295 | 0.11 | 0.174 | 2.5586 | 2501 | 7 | 0.6 | 0.8767 | 0.5
Titusville | 17 | Kiwanis Park | 32.37 | No | 1234 | 0 | 13 | IR6-7 | IRL North | 250 | 183.5411 | 1499.7906 | 0.32 | 0.03 | 48867 | 47760 | 48867 | IR6-7 | 1100 | B/D | 1100 B/D | 54.65 | 0 | 1.85 | 0.22 | 1.295 | 0.11 | 0.342 | 0.3706 | 712 | 2 | 0.2 | 0.8767 | 0.2
Titusville | 17 | Kiwanis Park | 32.37 | No | 1234 | 0 | 13 | IR6-7 | IRL North | 480 | 372.3911 | 2884.5477 | 0.62 | 0.05 | 48868 | 47761 | 48868 | IR6-7 | 1100 | B/D | 1100 B/D | 54.65 | 0 | 1.85 | 0.22 | 1.295 | 0.11 | 0.342 | 0.71278 | 1369 | 4 | 0.3 | 0.8767 | 0.3
Titusville | 17 | Kiwanis Park | 32.37 | No | 1234 | 0 | 11.1 | IR6-7 | IRL North | 28 | 80.272 | 225.3443 | 0.03 | 0.01 | 48875 | 47768 | 48875 | IR6-7 | 1820 | C/D | 1820 C/D | 54.65 | 0 | 2.39 | 0.38 | 1.673 | 0.19 | 0.258 | 0.055684 | 81 | 0 | 0 | 0.8767 | 0
Titusville | 17 | Kiwanis Park | 32.37 | No | 1234 | 0 | 105 | IR6-7 | IRL North | 348 | 121.7014 | 805.1417 | 0.47 | 0.09 | 48880 | 47773 | 48880 | IR6-7 | 1400 | C | 1400 C | 54.65 | 0 | 2.83 | 0.497 | 1.981 | 0.2485 | 0.888 | 0.19895 | 992 | 4 | 0.5 | 0.8767 | 0.4
Titusville | 17 | Kiwanis Park | 32.37 | No | 1234 | 0 | 0 | IR6-7 | IRL North | 3 | 16.8787 | 13.5514 | 0 | 0 | 48889 | 47782 | 48889 | IR6-7 | 5300 | C/D | 5300 C/D | 54.65 | 0 | 0.6 | 0.135 | 0.42 | 0.0675 | 0.5 | 0.0033486 | 9 | 0 | 0 | 0.8767 | 0
Titusville | 17 | Kiwanis Park | 32.37 | No | 1234 | 0 | 0 | IR6-7 | IRL North | 331 | 239.0677 | 1358.3232 | 0.14 | 0.02 | 48891 | 47784 | 48891 | IR6-7 | 5300 | A | 5300 A | 54.65 | 0 | 0.6 | 0.135 | 0.42 | 0.0675 | 0.5 | 0.33565 | 943 | 1 | 0.1 | 0.8767 | 0.1
Titusville | 17 | Kiwanis Park | 32.37 | No | 1234 | 0 | 45 | IR6-7 | IRL North | 399 | 170.3566 | 1301.3723 | 0.34 | 0.1 | 48893 | 47785 | 48893 | IR6-7 | 8140 | A | 8140 A | 54.65 | 0 | 1.18 | 0.48 | 0.826 | 0.24 | 0.63 | 0.024972 | 88 | 0 | 0 | 0.8767 | 0
Titusville | 17 | Kiwanis Park | 32.37 | No | 1234 | 0 | 13 | IR6-7 | IRL North | 9 | 49.0915 | 103.0773 | 0.01 | 0 | 48894 | 47786 | 48894 | IR6-7 | 1100 | A | 1100 A | 54.65 | 0 | 1.85 | 0.22 | 1.295 | 0.11 | 0.174 | 0.025471 | 25 | 0 | 0 | 0.8767 | 0
Titusville | 17 | Kiwanis Park | 32.37 | No | 1234 | 0 | 105 | IR6-7 | IRL North | 5378 | 603.4316 | 12464.1086 | 7.27 | 1.34 | 48909 | 47801 | 48909 | IR6-7 | 1400 | A | 1400 A | 54.65 | 0 | 2.83 | 0.497 | 1.981 | 0.2485 | 0.886 | 3.0799 | 15329 | 67 | 8.4 | 0.8767 | 7.4
Titusville | 17 | Kiwanis Park | 32.37 | No | 1234 | 0 | 29 | IR6-7 | IRL North | 24 | 79.3721 | 228.439 | 0.04 | 0 | 48910 | 47802 | 48910 | IR6-7 | 1200 | A | 1200 A | 54.65 | 0 | 2.39 | 0.316 | 1.673 | 0.158 | 0.22 | 0.056448 | 70 | 0 | 0 | 0.8767 | 0
Titusville | 17 | Kiwanis Park | 32.37 | No | 1234 | 0 | 13 | IR6-7 | IRL North | 32 | 71.5884 | 194.334 | 0.04 | 0 | 48911 | 47803 | 48911 | IR6-7 | 1100 | B/D | 1100 B/D | 54.65 | 0 | 1.85 | 0.22 | 1.295 | 0.11 | 0.342 | 0.048021 | 92 | 0 | 0 | 0.8767 | 0
Titusville | 17 | Kiwanis Park | 32.37 | No | 1234 | 0 | 0 | IR6-7 | IRL North | 170 | 118.7747 | 697.4189 | 0.07 | 0.01 | 48912 | 47804 | 48912 | IR6-7 | 5300 | B/D | 5300 B/D | 54.65 | 0 | 0.6 | 0.135 | 0.42 | 0.0675 | 0.5 | 0.17234 | 484 | 0 | 0.1 | 0.8767 | 0.1
Titusville | 17 | Kiwanis Park | 32.37 | No | 1234 | 0 | 0 | IR6-7 | IRL North | 72 | 71.7917 | 295.0315 | 0.03 | 0 | 48913 | 47805 | 48913 | IR6-7 | 5300 | D | 5300 D | 54.65 | 0 | 0.6 | 0.135 | 0.42 | 0.0675 | 0.5 | 0.072904 | 205 | 0 | 0 | 0.8767 | 0
Titusville | 17 | Kiwanis Park | 32.37 | No | 1234 | 0 | 11.1 | IR6-7 | IRL North | 34 | 63.5266 | 232.8688 | 0.04 | 0.01 | 48914 | 47806 | 48914 | IR6-7 | 1820 | D | 1820 D | 54.65 | 0 | 2.39 | 0.38 | 1.673 | 0.19 | 0.298 | 0.057543 | 96 | 0 | 0 | 0.8767 | 0
Titusville | 17 | Kiwanis Park | 32.37 | No | 1234 | 0 | 11.1 | IR6-7 | IRL North | 224 | 309.5222 | 1779.1004 | 0.28 | 0.04 | 48915 | 47807 | 48915 | IR6-7 | 1820 | C/D | 1820 C/D | 54.65 | 0 | 2.39 | 0.38 | 1.673 | 0.19 | 0.258 | 0.43962 | 637 | 2 | 0.3 | 0.8767 | 0.3
Titusville | 17 | Kiwanis Park | 32.37 | No | 1234 | 0 | 11.1 | IR6-7 | IRL North | 37 | 77.3177 | 339.048 | 0.05 | 0.01 | 48916 | 47808 | 48916 | IR6-7 | 1820 | B/D | 1820 B/D | 54.65 | 0 | 2.39 | 0.38 | 1.673 | 0.19 | 0.222 | 0.08378 | 104 | 0 | 0 | 0.8767 | 0
Titusville | 17 | Kiwanis Park | 32.37 | No | 1234 | 0 | 29 | IR6-7 | IRL North | 5 | 60.739 | 50.9213 | 0.01 | 0 | 48920 | 47812 | 48920 | IR6-7 | 1200 | A | 1200 A | 54.65 | 0 | 2.39 | 0.316 | 1.673 | 0.158 | 0.22 | 0.012583 | 16 | 0 | 0 | 0.8767 | 0
Titusville | 17 | Kiwanis Park | 32.37 | No | 1234 | 0 | 13 | IR6-7 | IRL North | 39 | 153.5859 | 455.3336 | 0.05 | 0 | 48924 | 47816 | 48924 | IR6-7 | 1100 | A | 1100 A | 54.65 | 0 | 1.85 | 0.22 | 1.295 | 0.11 | 0.174 | 0.11251 | 110 | 0 | 0 | 0.8767 | 0
Titusville | 17 | Kiwanis Park | 32.37 | No | 1234 | 0 | 0 | IR6-7 | IRL North | 139 | 113.4481 | 570.0349 | 0.06 | 0.01 | 48926 | 47818 | 48926 | IR6-7 | 5300 | B/D | 5300 B/D | 54.65 | 0 | 0.6 | 0.135 | 0.42 | 0.0675 | 0.5 | 0.14086 | 396 | 0 | 0.1 | 0.8767 | 0.1
Titusville | 17 | Kiwanis Park | 32.37 | No | 1234 | 0 | 29 | IR6-7 | IRL North | 17 | 104.1655 | 118.1987 | 0.03 | 0 | 48935 | 47827 | 48935 | IR6-7 | 1200 | B/D | 1200 B/D | 54.65 | 0 | 2.39 | 0.316 | 1.673 | 0.158 | 0.304 | 0.029207 | 50 | 0 | 0 | 0.8767 | 0
Titusville | 17 | Kiwanis Park | 32.37 | No | 1234 | 0 | 13 | IR6-7 | IRL North | 32 | 86.0151 | 377.2435 | 0.04 | 0 | 48941 | 47832 | 48941 | IR6-7 | 1100 | A | 1100 A | 54.65 | 0 | 1.85 | 0.22 | 1.295 | 0.11 | 0.174 | 0.093219 | 91 | 0 | 0 | 0.8767 | 0
Titusville | 17 | Kiwanis Park | 32.37 | No | 1234 | 0 | 29 | IR6-7 | IRL North | 65 | 103.4113 | 602.6221 | 0.1 | 0.01 | 48942 | 47833 | 48942 | IR6-7 | 1200 | A | 1200 A | 54.65 | 0 | 2.39 | 0.316 | 1.673 | 0.158 | 0.22 | 0.14891 | 184 | 1 | 0.1 | 0.8767 | 0.1
Titusville | 17 | Kiwanis Park | 32.37 | No | 1234 | 0 | 0 | IR6-7 | IRL North | 520 | 308.5778 | 2133.921 | 0.22 | 0.04 | 48946 | 47837 | 48946 | IR6-7 | 5300 | B/D | 5300 B/D | 54.65 | 0 | 0.6 | 0.135 | 0.42 | 0.0675 | 0.5 | 0.5273 | 1481 | 1 | 0.2 | 0.8767 | 0.2
Titusville | 17 | Kiwanis Park | 32.37 | No | 1234 | 0 | 0 | IR6-7 | IRL North | 91 | 149.0068 | 375.4383 | 0.04 | 0.01 | 48947 | 47838 | 48947 | IR6-7 | 5300 | A | 5300 A | 54.65 | 0 | 0.6 | 0.135 | 0.42 | 0.0675 | 0.5 | 0.092772 | 261 | 0 | 0 | 0.8767 | 0
Titusville | 17 | Kiwanis Park | 32.37 | No | 1234 | 0 | 105 | IR6-7 | IRL North | 52 | 71.5667 | 120.6312 | 0.07 | 0.01 | 48948 | 47839 | 48948 | IR6-7 | 1400 | B/D | 1400 B/D | 54.65 | 0 | 2.83 | 0.497 | 1.981 | 0.2485 | 0.887 | 0.029809 | 149 | 1 | 0.1 | 0.8767 | 0.1
Titusville | 17 | Kiwanis Park | 32.37 | No | 1234 | 0 | 105 | IR6-7 | IRL North | 9 | 38.7209 | 20.9886 | 0.01 | 0 | 48949 | 47840 | 48949 | IR6-7 | 1400 | C | 1400 C | 54.65 | 0 | 2.83 | 0.497 | 1.981 | 0.2485 | 0.888 | 0.0051864 | 26 | 0 | 0 | 0.8767 | 0
Titusville | 17 | Kiwanis Park | 32.37 | No | 1234 | 0 | 65.5 | IR6-7 | IRL North | 6 | 38.0619 | 55.0484 | 0.01 | 0 | 48966 | 47857 | 48966 | IR6-7 | 1190 | B/D | 1190 B/D | 54.65 | 0 | 1.38 | 0.08 | 0.966 | 0.04 | 0.223 | 0.013603 | 17 | 0 | 0 | 0.8767 | 0
Titusville | 17 | Kiwanis Park | 32.37 | No | 1234 | 0 | 13 | IR6-7 | IRL North | 0 | 10.0419 | 5.8412 | 0 | 0 | 48980 | 47870 | 48980 | IR6-7 | 1100 | A | 1100 A | 54.65 | 0 | 1.85 | 0.22 | 1.295 | 0.11 | 0.174 | 0.0014434 | 1 | 0 | 0 | 0.8767 | 0
Titusville | 17 | Kiwanis Park | 32.37 | No | 1234 | 0 | 13 | IR6-7 | IRL North | 25 | 83.7731 | 294.2399 | 0.03 | 0 | 48982 | 47872 | 48982 | IR6-7 | 1100 | A | 1100 A | 54.65 | 0 | 1.85 | 0.22 | 1.295 | 0.11 | 0.174 | 0.072708 | 71 | 0 | 0 | 0.8767 | 0
Titusville | 17 | Kiwanis Park | 32.37 | No | 1234 | 0 | 29 | IR6-7 | IRL North | 6 | 68.2876 | 60.0748 | 0.01 | 0 | 48983 | 47873 | 48983 | IR6-7 | 1200 | A | 1200 A | 54.65 | 0 | 2.39 | 0.316 | 1.673 | 0.158 | 0.22 | 0.014845 | 18 | 0 | 0 | 0.8767 | 0
Titusville | 17 | Kiwanis Park | 32.37 | No | 1234 | 0 | 29 | IR6-7 | IRL North | 476 | 302.3125 | 3216.5206 | 0.74 | 0.08 | 48984 | 47874 | 48984 | IR6-7 | 1200 | B/D | 1200 B/D | 54.65 | 0 | 2.39 | 0.316 | 1.673 | 0.158 | 0.304 | 0.79482 | 1357 | 5 | 0.5 | 0.8767 | 0.4
Titusville | 17 | Kiwanis Park | 32.37 | No | 1234 | 0 | 29 | IR6-7 | IRL North | 457 | 248.1824 | 3087.2296 | 0.71 | 0.07 | 48985 | 47875 | 48985 | IR6-7 | 1200 | B/D | 1200 B/D | 54.65 | 0 | 2.39 | 0.316 | 1.673 | 0.158 | 0.304 | 0.76287 | 1303 | 5 | 0.5 | 0.8767 | 0.4
Titusville | 17 | Kiwanis Park | 32.37 | No | 1234 | 0 | 98 | IR6-7 | IRL North | 236 | 109.8975 | 652.6922 | 0.3 | 0.06 | 48986 | 47876 | 48986 | IR6-7 | 1700 | B/D | 1700 B/D | 54.65 | 0 | 1.8 | 0.478 | 1.26 | 0.239 | 0.724 | 0.16128 | 656 | 2 | 0.3 | 0.8767 | 0.3
Titusville | 17 | Kiwanis Park | 32.37 | No | 1234 | 0 | 29 | IR6-7 | IRL North | 24 | 94.7353 | 222.9783 | 0.04 | 0 | 48987 | 47877 | 48987 | IR6-7 | 1200 | A | 1200 A | 54.65 | 0 | 2.39 | 0.316 | 1.673 | 0.158 | 0.22 | 0.055099 | 68 | 0 | 0 | 0.8767 | 0
Titusville | 17 | Kiwanis Park | 32.37 | No | 1234 | 0 | 29 | IR6-7 | IRL North | 132 | 161.8861 | 1236.365 | 0.21 | 0.02 | 48990 | 47880 | 48990 | IR6-7 | 1200 | A | 1200 A | 54.65 | 0 | 2.39 | 0.316 | 1.673 | 0.158 | 0.22 | 0.30551 | 378 | 1 | 0.1 | 0.8767 | 0.1
Titusville | 17 | Kiwanis Park | 32.37 | No | 1234 | 0 | 29 | IR6-7 | IRL North | 36 | 80.316 | 335.6422 | 0.06 | 0.01 | 48992 | 47882 | 48992 | IR6-7 | 1200 | A | 1200 A | 54.65 | 0 | 2.39 | 0.316 | 1.673 | 0.158 | 0.22 | 0.082939 | 102 | 0 | 0 | 0.8767 | 0
Titusville | 17 | Kiwanis Park | 32.37 | No | 1234 | 0 | 105 | IR6-7 | IRL North | 78 | 60.0728 | 179.6399 | 0.11 | 0.02 | 48994 | 47884 | 48994 | IR6-7 | 1400 | A | 1400 A | 54.65 | 0 | 2.83 | 0.497 | 1.981 | 0.2485 | 0.886 | 0.04439 | 221 | 1 | 0.1 | 0.8767 | 0.1
Titusville | 17 | Kiwanis Park | 32.37 | No | 1234 | 0 | 105 | IR6-7 | IRL North | 15 | 43.8884 | 34.9381 | 0.02 | 0 | 48996 | 47886 | 48996 | IR6-7 | 1400 | B/D | 1400 B/D | 54.65 | 0 | 2.83 | 0.497 | 1.981 | 0.2485 | 0.887 | 0.0086333 | 43 | 0 | 0 | 0.8767 | 0
Titusville | 17 | Kiwanis Park | 32.37 | No | 1234 | 0 | 105 | IR6-7 | IRL North | 256 | 99.3995 | 591.9787 | 0.35 | 0.06 | 48998 | 47888 | 48998 | IR6-7 | 1400 | B/D | 1400 B/D | 54.65 | 0 | 2.83 | 0.497 | 1.981 | 0.2485 | 0.887 | 0.13986 | 697 | 3 | 0.4 | 0.8767 | 0.4
Titusville | 17 | Kiwanis Park | 32.37 | No | 1234 | 0 | 98 | IR6-7 | IRL North | 23 | 33.5482 | 67.2562 | 0.03 | 0.01 | 49009 | 47899 | 49009 | IR6-7 | 1700 | A | 1700 A | 54.65 | 0 | 1.8 | 0.478 | 1.26 | 0.239 | 0.68 | 0.016619 | 63 | 0 | 0 | 0.8767 | 0
Titusville | 17 | Kiwanis Park | 32.37 | No | 1234 | 0 | 98 | IR6-7 | IRL North | 23 | 33.0773 | 64.2569 | 0.03 | 0.01 | 49011 | 47901 | 49011 | IR6-7 | 1700 | B/D | 1700 B/D | 54.65 | 0 | 1.8 | 0.478 | 1.26 | 0.239 | 0.724 | 0.015878 | 65 | 0 | 0 | 0.8767 | 0
Titusville | 17 | Kiwanis Park | 32.37 | No | 1234 | 0 | 13 | IR6-7 | IRL North | 328 | 191.7592 | 1967.2148 | 0.42 | 0.04 | 49022 | 47912 | 49022 | IR6-7 | 1100 | B/D | 1100 B/D | 54.65 | 0 | 1.85 | 0.22 | 1.295 | 0.11 | 0.342 | 0.48611 | 934 | 3 | 0.2 | 0.8767 | 0.2
Titusville | 17 | Kiwanis Park | 32.37 | No | 1234 | 0 | 0 | IR6-7 | IRL North | 80 | 183.6372 | 327.731 | 0.03 | 0.01 | 49023 | 47913 | 49023 | IR6-7 | 5300 | A | 5300 A | 54.65 | 0 | 0.6 | 0.135 | 0.42 | 0.0675 | 0.5 | 0.080984 | 227 | 0 | 0 | 0.8767 | 0
Titusville | 17 | Kiwanis Park | 32.37 | No | 1234 | 0 | 13 | IR6-7 | IRL North | 477 | 388.3579 | 5634.2496 | 0.62 | 0.05 | 49024 | 47914 | 49024 | IR6-7 | 1100 | A | 1100 A | 54.65 | 0 | 1.85 | 0.22 | 1.295 | 0.11 | 0.174 | 1.3922 | 1361 | 4 | 0.3 | 0.8767 | 0.3
Titusville | 17 | Kiwanis Park | 32.37 | No | 1234 | 0 | 105 | IR6-7 | IRL North | 1883 | 364.9171 | 4354.8985 | 2.54 | 0.47 | 49025 | 47915 | 49025 | IR6-7 | 1400 | C | 1400 C | 54.65 | 0 | 2.83 | 0.497 | 1.981 | 0.2485 | 0.888 | 1.0761 | 5368 | 23 | 2.9 | 0.8767 | 2.5
Titusville | 17 | Kiwanis Park | 32.37 | No | 1234 | 0 | 29 | IR6-7 | IRL North | 30 | 59.0064 | 204.2288 | 0.05 | 0 | 49031 | 47921 | 49031 | IR6-7 | 1200 | B/D | 1200 B/D | 54.65 | 0 | 2.39 | 0.316 | 1.673 | 0.158 | 0.304 | 0.050466 | 86 | 0 | 0 | 0.8767 | 0
Titusville | 17 | Kiwanis Park | 32.37 | No | 1234 | 0 | 13 | IR6-7 | IRL North | 13 | 73.4898 | 156.4671 | 0.02 | 0 | 49043 | 47933 | 49043 | IR6-7 | 1100 | A | 1100 A | 54.65 | 0 | 1.85 | 0.22 | 1.295 | 0.11 | 0.174 | 0.038664 | 38 | 0 | 0 | 0.8767 | 0
Titusville | 17 | Kiwanis Park | 32.37 | No | 1234 | 0 | 0 | IR6-7 | IRL North | 19 | 80.7848 | 78.967 | 0.01 | 0 | 49044 | 47934 | 49044 | IR6-7 | 5300 | A | 5300 A | 54.65 | 0 | 0.6 | 0.135 | 0.42 | 0.0675 | 0.5 | 0.019513 | 55 | 0 | 0 | 0.8767 | 0
Titusville | 17 | Kiwanis Park | 32.37 | No | 1234 | 0 | 98 | IR6-7 | IRL North | 989 | 331.0016 | 2916.3653 | 1.25 | 0.24 | 49046 | 47936 | 49046 | IR6-7 | 1700 | A | 1700 A | 54.65 | 0 | 1.8 | 0.478 | 1.26 | 0.239 | 0.68 | 0.72065 | 2753 | 8 | 1.5 | 0.8767 | 1.3
Titusville | 17 | Kiwanis Park | 32.37 | No | 1234 | 0 | 98 | IR6-7 | IRL North | 285 | 130.331 | 790.9047 | 0.36 | 0.07 | 49047 | 47937 | 49047 | IR6-7 | 1700 | B/D | 1700 B/D | 54.65 | 0 | 1.8 | 0.478 | 1.26 | 0.239 | 0.724 | 0.19544 | 795 | 2 | 0.4 | 0.8767 | 0.4
Titusville | 17 | Kiwanis Park | 32.37 | No | 1234 | 0 | 13 | IR6-7 | IRL North | 426 | 210.195 | 2557.2145 | 0.55 | 0.05 | 49049 | 47939 | 49049 | IR6-7 | 1100 | D | 1100 D | 54.65 | 0 | 1.85 | 0.22 | 1.295 | 0.11 | 0.342 | 0.6319 | 1214 | 3 | 0.3 | 0.8767 | 0.3
Titusville | 17 | Kiwanis Park | 32.37 | No | 1234 | 0 | 29 | IR6-7 | IRL North | 61 | 225.8589 | 409.4937 | 0.1 | 0.01 | 49051 | 47941 | 49051 | IR6-7 | 1200 | B/D | 1200 B/D | 54.65 | 0 | 2.39 | 0.316 | 1.673 | 0.158 | 0.304 | 0.10119 | 173 | 1 | 0.1 | 0.8767 | 0.1
Titusville | 17 | Kiwanis Park | 32.37 | No | 1234 | 0 | 11.1 | IR6-7 | IRL North | 110 | 147.3008 | 876.4715 | 0.14 | 0.02 | 49052 | 47942 | 49052 | IR6-7 | 1820 | C/D | 1820 C/D | 54.65 | 0 | 2.39 | 0.38 | 1.673 | 0.19 | 0.258 | 0.21658 | 314 | 1 | 0.1 | 0.8767 | 0.1
Titusville | 17 | Kiwanis Park | 32.37 | No | 1234 | 0 | 105 | IR6-7 | IRL North | 5 | 19.3666 | 11.3693 | 0.01 | 0 | 49053 | 47943 | 49053 | IR6-7 | 1400 | A | 1400 A | 54.65 | 0 | 2.83 | 0.497 | 1.981 | 0.2485 | 0.886 | 0.0028094 | 14 | 0 | 0 | 0.8767 | 0
Titusville | 17 | Kiwanis Park | 32.37 | No | 1234 | 0 | 29 | IR6-7 | IRL North | 36 | 291.8729 | 339.1124 | 0.06 | 0.01 | 49057 | 47947 | 49057 | IR6-7 | 1200 | A | 1200 A | 54.65 | 0 | 2.39 | 0.316 | 1.673 | 0.158 | 0.22 | 0.083796 | 104 | 0 | 0 | 0.8767 | 0
Titusville | 17 | Kiwanis Park | 32.37 | No | 1234 | 0 | 105 | IR6-7 | IRL North | 371 | 151.255 | 857.8623 | 0.5 | 0.09 | 49058 | 47948 | 49058 | IR6-7 | 1400 | B/D | 1400 B/D | 54.65 | 0 | 2.83 | 0.497 | 1.981 | 0.2485 | 0.887 | 0.21198 | 1056 | 5 | 0.6 | 0.8767 | 0.5
Titusville | 17 | Kiwanis Park | 32.37 | No | 1234 | 0 | 29 | IR6-7 | IRL North | 25 | 79.0097 | 235.8087 | 0.04 | 0 | 49061 | 47951 | 49061 | IR6-7 | 1200 | A | 1200 A | 54.65 | 0 | 2.39 | 0.316 | 1.673 | 0.158 | 0.22 | 0.058269 | 72 | 0 | 0 | 0.8767 | 0
Titusville | 17 | Kiwanis Park | 32.37 | No | 1234 | 0 | 11.1 | IR6-7 | IRL North | 23 | 64.037 | 159.105 | 0.03 | 0 | 49062 | 47952 | 49062 | IR6-7 | 1820 | D | 1820 D | 54.65 | 0 | 2.39 | 0.38 | 1.673 | 0.19 | 0.298 | 0.039316 | 66 | 0 | 0 | 0.8767 | 0
Titusville | 17 | Kiwanis Park | 32.37 | No | 1234 | 0 | 105 | IR6-7 | IRL North | 3610 | 575.0762 | 8365.8412 | 4.88 | 0.9 | 49081 | 47970 | 49081 | IR6-7 | 1400 | A | 1400 A | 54.65 | 0 | 2.83 | 0.497 | 1.981 | 0.2485 | 0.886 | 2.0672 | 10289 | 45 | 5.6 | 0.8767 | 4.9
Titusville | 17 | Kiwanis Park | 32.37 | No | 1234 | 0 | 29 | IR6-7 | IRL North | 94 | 159.004 | 873.6364 | 0.15 | 0.01 | 49082 | 47971 | 49082 | IR6-7 | 1200 | A | 1200 A | 54.65 | 0 | 2.39 | 0.316 | 1.673 | 0.158 | 0.22 | 0.21588 | 267 | 1 | 0.1 | 0.8767 | 0.1
Titusville | 17 | Kiwanis Park | 32.37 | No | 1234 | 0 | 29 | IR6-7 | IRL North | 47 | 93.5132 | 437.2337 | 0.07 | 0.01 | 49083 | 47972 | 49083 | IR6-7 | 1200 | A | 1200 A | 54.65 | 0 | 2.39 | 0.316 | 1.673 | 0.158 | 0.22 | 0.10804 | 134 | 0 | 0 | 0.8767 | 0
Titusville | 17 | Kiwanis Park | 32.37 | No | 1234 | 0 | 13 | IR6-7 | IRL North | 4 | 48.1967 | 52.0887 | 0.01 | 0 | 49084 | 47973 | 49084 | IR6-7 | 1100 | A | 1100 A | 54.65 | 0 | 1.85 | 0.22 | 1.295 | 0.11 | 0.174 | 0.012871 | 13 | 0 | 0 | 0.8767 | 0
Titusville | 17 | Kiwanis Park | 32.37 | No | 1234 | 0 | 29 | IR6-7 | IRL North | 2 | 25.1839 | 14.8501 | 0 | 0 | 49085 | 47974 | 49085 | IR6-7 | 1200 | A | 1200 A | 54.65 | 0 | 2.39 | 0.316 | 1.673 | 0.158 | 0.22 | 0.0036695 | 5 | 0 | 0 | 0.8767 | 0
Titusville | 17 | Kiwanis Park | 32.37 | No | 1234 | 0 | 29 | IR6-7 | IRL North | 105 | 226.3355 | 707.3389 | 0.16 | 0.02 | 49101 | 47990 | 49101 | IR6-7 | 1200 | B/D | 1200 B/D | 54.65 | 0 | 2.39 | 0.316 | 1.673 | 0.158 | 0.304 | 0.17479 | 298 | 1 | 0.1 | 0.8767 | 0.1
Titusville | 17 | Kiwanis Park | 32.37 | No | 1234 | 0 | 93.9 | IR6-7 | IRL North | 331 | 117.5585 | 857.0319 | 0.41 | 0.05 | 49108 | 47997 | 49108 | IR6-7 | 8310 | B/D | 8310 B/D | 54.65 | 0 | 1.79 | 0.31 | 1.253 | 0.155 | 0.793 | 0.21178 | 943 | 3 | 0.3 | 0.8767 | 0.3
Titusville | 17 | Kiwanis Park | 32.37 | No | 1234 | 0 | 45 | IR6-7 | IRL North | 273 | 192.6824 | 888.5588 | 0.23 | 0.07 | 49112 | 48001 | 49112 | IR6-7 | 8140 | A | 8140 A | 54.65 | 0 | 1.18 | 0.48 | 0.826 | 0.24 | 0.63 | 0.0013915 | 5 | 0 | 0 | 0.8767 | 0
Titusville | 17 | Kiwanis Park | 32.37 | No | 1234 | 0 | 13 | IR6-7 | IRL North | 124 | 126.6811 | 743.1303 | 0.16 | 0.01 | 49122 | 48010 | 49122 | IR6-7 | 1100 | D | 1100 D | 54.65 | 0 | 1.85 | 0.22 | 1.295 | 0.11 | 0.342 | 0.18363 | 353 | 1 | 0.1 | 0.8767 | 0.1
Titusville | 17 | Kiwanis Park | 32.37 | No | 1234 | 0 | 13 | IR6-7 | IRL North | 519 | 485.772 | 6127.8179 | 0.67 | 0.06 | 49123 | 48011 | 49123 | IR6-7 | 1100 | A | 1100 A | 54.65 | 0 | 1.85 | 0.22 | 1.295 | 0.11 | 0.174 | 1.5142 | 1480 | 4 | 0.4 | 0.8767 | 0.4
Titusville | 17 | Kiwanis Park | 32.37 | No | 1234 | 0 | 13 | IR6-7 | IRL North | 839 | 529.8679 | 9904.3785 | 1.09 | 0.09 | 49127 | 48015 | 49127 | IR6-7 | 1100 | A | 1100 A | 54.65 | 0 | 1.85 | 0.22 | 1.295 | 0.11 | 0.174 | 2.4474 | 2392 | 7 | 0.6 | 0.8767 | 0.5
Titusville | 17 | Kiwanis Park | 32.37 | No | 1234 | 0 | 0 | IR6-7 | IRL North | 52 | 68.847 | 213.7421 | 0.02 | 0 | 49142 | 48030 | 49142 | IR6-7 | 5300 | B/D | 5300 B/D | 54.65 | 0 | 0.6 | 0.135 | 0.42 | 0.0675 | 0.5 | 0.052817 | 148 | 0 | 0 | 0.8767 | 0
Titusville | 17 | Kiwanis Park | 32.37 | No | 1234 | 0 | 105 | IR6-7 | IRL North | 173 | 80.3718 | 402.0741 | 0.23 | 0.04 | 49158 | 48046 | 49158 | IR6-7 | 1400 | A | 1400 A | 54.65 | 0 | 2.83 | 0.497 | 1.981 | 0.2485 | 0.886 | 0.089208 | 444 | 2 | 0.2 | 0.8767 | 0.2
Titusville | 17 | Kiwanis Park | 32.37 | No | 1234 | 0 | 105 | IR6-7 | IRL North | 32 | 39.0894 | 73.4165 | 0.04 | 0.01 | 49160 | 48048 | 49160 | IR6-7 | 1400 | B/D | 1400 B/D | 54.65 | 0 | 2.83 | 0.497 | 1.981 | 0.2485 | 0.887 | 0.018142 | 90 | 0 | 0 | 0.8767 | 0
Titusville | 17 | Kiwanis Park | 32.37 | No | 1234 | 0 | 105 | IR6-7 | IRL North | 45 | 47.0054 | 105.2317 | 0.06 | 0.01 | 49161 | 48049 | 49161 | IR6-7 | 1400 | B/D | 1400 B/D | 54.65 | 0 | 2.83 | 0.497 | 1.981 | 0.2485 | 0.887 | 0.026003 | 130 | 1 | 0.1 | 0.8767 | 0.1
Titusville | 17 | Kiwanis Park | 32.37 | No | 1234 | 0 | 105 | IR6-7 | IRL North | 5 | 21.1492 | 12.6751 | 0.01 | 0 | 49162 | 48050 | 49162 | IR6-7 | 1400 | C | 1400 C | 54.65 | 0 | 2.83 | 0.497 | 1.981 | 0.2485 | 0.888 | 0.0031321 | 16 | 0 | 0 | 0.8767 | 0
Titusville | 17 | Kiwanis Park | 32.37 | No | 1234 | 0 | 105 | IR6-7 | IRL North | 83 | 66.1183 | 191.5087 | 0.11 | 0.02 | 49163 | 48051 | 49163 | IR6-7 | 1400 | B/D | 1400 B/D | 54.65 | 0 | 2.83 | 0.497 | 1.981 | 0.2485 | 0.887 | 0.047323 | 236 | 1 | 0.1 | 0.8767 | 0.1
Titusville | 17 | Kiwanis Park | 32.37 | No | 1234 | 0 | 13 | IR6-7 | IRL North | 27 | 54.0056 | 159.9168 | 0.03 | 0 | 49166 | 48054 | 49166 | IR6-7 | 1100 | D | 1100 D | 54.65 | 0 | 1.85 | 0.22 | 1.295 | 0.11 | 0.342 | 0.039516 | 76 | 0 | 0 | 0.8767 | 0
Titusville | 17 | Kiwanis Park | 32.37 | No | 1234 | 0 | 13 | IR6-7 | IRL North | 34 | 156.4085 | 399.8239 | 0.04 | 0 | 49174 | 48062 | 49174 | IR6-7 | 1100 | A | 1100 A | 54.65 | 0 | 1.85 | 0.22 | 1.295 | 0.11 | 0.174 | 0.098798 | 97 | 0 | 0 | 0.8767 | 0
Titusville | 17 | Kiwanis Park | 32.37 | No | 1234 | 0 | 105 | IR6-7 | IRL North | 133 | 116.3739 | 308.7593 | 0.18 | 0.03 | 49175 | 48063 | 49175 | IR6-7 | 1400 | B/D | 1400 B/D | 54.65 | 0 | 2.83 | 0.497 | 1.981 | 0.2485 | 0.887 | 0.076296 | 380 | 2 | 0.2 | 0.8767 | 0.2
Titusville | 17 | Kiwanis Park | 32.37 | No | 1234 | 0 | 13 | IR6-7 | IRL North | 4364 | 1087.6128 | 26201.4302 | 5.65 | 0.48 | 49176 | 48064 | 49176 | IR6-7 | 1100 | B/D | 1100 B/D | 54.65 | 0 | 1.85 | 0.22 | 1.295 | 0.11 | 0.342 | 6.4745 | 12439 | 36 | 3 | 0.8767 | 2.6
Titusville | 17 | Kiwanis Park | 32.37 | No | 1234 | 0 | 13 | IR6-7 | IRL North | 176 | 318.7011 | 1054.5563 | 0.23 | 0.02 | 49177 | 48065 | 49177 | IR6-7 | 1100 | B/D | 1100 B/D | 54.65 | 0 | 1.85 | 0.22 | 1.295 | 0.11 | 0.342 | 0.26059 | 501 | 1 | 0.1 | 0.8767 | 0.1
Titusville | 17 | Kiwanis Park | 32.37 | No | 1234 | 0 | 105 | IR6-7 | IRL North | 95 | 86.2335 | 220.1059 | 0.13 | 0.02 | 49189 | 48077 | 49189 | IR6-7 | 1400 | A | 1400 A | 54.65 | 0 | 2.83 | 0.497 | 1.981 | 0.2485 | 0.886 | 0.054389 | 271 | 1 | 0.1 | 0.8767 | 0.1
Titusville | 17 | Kiwanis Park | 32.37 | No | 1234 | 0 | 13 | IR6-7 | IRL North | 3797 | 1040.7782 | 22798.8923 | 4.92 | 0.42 | 49192 | 48080 | 49192 | IR6-7 | 1100 | D | 1100 D | 54.65 | 0 | 1.85 | 0.22 | 1.295 | 0.11 | 0.342 | 5.6337 | 10823 | 31 | 2.6 | 0.8767 | 2.3
Titusville | 17 | Kiwanis Park | 32.37 | No | 1234 | 0 | 13 | IR6-7 | IRL North | 5 | 30.4174 | 32.8353 | 0.01 | 0 | 49194 | 48082 | 49194 | IR6-7 | 1100 | D | 1100 D | 54.65 | 0 | 1.85 | 0.22 | 1.295 | 0.11 | 0.342 | 0.0081137 | 16 | 0 | 0 | 0.8767 | 0
Titusville | 17 | Kiwanis Park | 32.37 | No | 1234 | 0 | 13 | IR6-7 | IRL North | 63 | 111.4936 | 746.5486 | 0.08 | 0.01 | 49195 | 48083 | 49195 | IR6-7 | 1100 | A | 1100 A | 54.65 | 0 | 1.85 | 0.22 | 1.295 | 0.11 | 0.174 | 0.18448 | 180 | 1 | 0 | 0.8767 | 0
Titusville | 17 | Kiwanis Park | 32.37 | No | 1234 | 0 | 98 | IR6-7 | IRL North | 378 | 150.9046 | 1114.4993 | 0.48 | 0.09 | 49199 | 48087 | 49199 | IR6-7 | 1700 | A | 1700 A | 54.65 | 0 | 1.8 | 0.478 | 1.26 | 0.239 | 0.68 | 0.2754 | 1052 | 3 | 0.6 | 0.8767 | 0.5
Titusville | 17 | Kiwanis Park | 32.37 | No | 1234 | 0 | 105 | IR6-7 | IRL North | 475 | 143.3976 | 1098.7761 | 0.64 | 0.12 | 49200 | 48088 | 49200 | IR6-7 | 1400 | B/D | 1400 B/D | 54.65 | 0 | 2.83 | 0.497 | 1.981 | 0.2485 | 0.887 | 0.2293 | 1143 | 5 | 0.6 | 0.8767 | 0.5
Titusville | 17 | Kiwanis Park | 32.37 | No | 1234 | 0 | 13 | IR6-7 | IRL North | 4 | 28.2137 | 26.2041 | 0.01 | 0 | 49210 | 48098 | 49210 | IR6-7 | 1100 | D | 1100 D | 54.65 | 0 | 1.85 | 0.22 | 1.295 | 0.11 | 0.342 | 0.0064751 | 12 | 0 | 0 | 0.8767 | 0
Titusville | 17 | Kiwanis Park | 32.37 | No | 1234 | 0 | 105 | IR6-7 | IRL North | 23 | 44.6031 | 54.1942 | 0.03 | 0.01 | 49212 | 48100 | 49212 | IR6-7 | 1400 | W | 1400 W | 54.65 | 0 | 2.83 | 0.497 | 1.981 | 0.2485 | 0.89 | 0.013392 | 67 | 0 | 0 | 0.8767 | 0
Titusville | 17 | Kiwanis Park | 32.37 | No | 1234 | 0 | 13 | IR6-7 | IRL North | 49 | 107.8709 | 584.0349 | 0.06 | 0.01 | 49216 | 48104 | 49216 | IR6-7 | 1100 | A | 1100 A | 54.65 | 0 | 1.85 | 0.22 | 1.295 | 0.11 | 0.174 | 0.14432 | 141 | 0 | 0 | 0.8767 | 0
Titusville | 17 | Kiwanis Park | 32.37 | No | 1234 | 0 | 105 | IR6-7 | IRL North | 31 | 59.9739 | 72.9314 | 0.04 | 0.01 | 49224 | 48112 | 49224 | IR6-7 | 1400 | A | 1400 A | 54.65 | 0 | 2.83 | 0.497 | 1.981 | 0.2485 | 0.886 | 0.018022 | 90 | 0 | 0 | 0.8767 | 0
Titusville | 17 | Kiwanis Park | 32.37 | No | 1234 | 0 | 102.5 | IR6-7 | IRL North | 1053 | 402.1421 | 3425.2544 | 1.55 | 0.27 | 49227 | 48115 | 49227 | IR6-7 | 1300 | A | 1300 A | 54.65 | 0 | 2.42 | 0.516 | 1.694 | 0.258 | 0.631 | 0.8464 | 3000 | 11 | 1.7 | 0.8767 | 1.5
Titusville | 17 | Kiwanis Park | 32.37 | No | 1234 | 0 | 29 | IR6-7 | IRL North | 156 | 356.0653 | 1053.5916 | 0.24 | 0.02 | 49237 | 48125 | 49237 | IR6-7 | 1200 | B/D | 1200 B/D | 54.65 | 0 | 2.39 | 0.316 | 1.673 | 0.158 | 0.304 | 0.26035 | 445 | 2 | 0.2 | 0.8767 | 0.2
Titusville | 17 | Kiwanis Park | 32.37 | No | 1234 | 0 | 29 | IR6-7 | IRL North | 77 | 90.7851 | 405.4182 | 0.12 | 0.01 | 49241 | 48129 | 49241 | IR6-7 | 1200 | C | 1200 C | 54.65 | 0 | 2.39 | 0.316 | 1.673 | 0.158 | 0.389 | 0.10018 | 219 | 1 | 0.1 | 0.8767 | 0.1
Titusville | 17 | Kiwanis Park | 32.37 | No | 1234 | 0 | 13 | IR6-7 | IRL North | 2 | 39.7546 | 12.6936 | 0 | 0 | 49242 | 48130 | 49242 | IR6-7 | 1100 | D | 1100 D | 54.65 | 0 | 1.85 | 0.22 | 1.295 | 0.11 | 0.342 | 0.0031366 | 6 | 0 | 0 | 0.8767 | 0
Titusville | 17 | Kiwanis Park | 32.37 | No | 1234 | 0 | 0 | IR6-7 | IRL North | 8 | 32.6642 | 34.7482 | 0 | 0 | 49243 | 48131 | 49243 | IR6-7 | 5300 | B/D | 5300 B/D | 54.65 | 0 | 0.6 | 0.135 | 0.42 | 0.0675 | 0.5 | 0.0085864 | 24 | 0 | 0 | 0.8767 | 0
Titusville | 17 | Kiwanis Park | 32.37 | No | 1234 | 0 | 0 | IR6-7 | IRL North | 115 | 126.0199 | 471.5621 | 0.05 | 0.01 | 49246 | 48134 | 49246 | IR6-7 | 5300 | W | 5300 W | 54.65 | 0 | 0.6 | 0.135 | 0.42 | 0.0675 | 0.5 | 0.11653 | 327 | 0 | 0 | 0.8767 | 0
Titusville | 17 | Kiwanis Park | 32.37 | No | 1234 | 0 | 105 | IR6-7 | IRL North | 86 | 81.8352 | 198.217 | 0.12 | 0.02 | 49256 | 48144 | 49256 | IR6-7 | 1400 | A | 1400 A | 54.65 | 0 | 2.83 | 0.497 | 1.981 | 0.2485 | 0.886 | 0.04898 | 244 | 1 | 0.1 | 0.8767 | 0.1
Titusville | 17 | Kiwanis Park | 32.37 | No | 1234 | 0 | 0 | IR6-7 | IRL North | 84 | 78.4743 | 343.1029 | 0.04 | 0.01 | 49261 | 48149 | 49261 | IR6-7 | 5300 | B/D | 5300 B/D | 54.65 | 0 | 0.6 | 0.135 | 0.42 | 0.0675 | 0.5 | 0.084782 | 238 | 0 | 0 | 0.8767 | 0
Titusville | 17 | Kiwanis Park | 32.37 | No | 1234 | 0 | 13 | IR6-7 | IRL North | 6 | 54.4494 | 65.7891 | 0.01 | 0 | 49266 | 48154 | 49266 | IR6-7 | 1100 | A | 1100 A | 54.65 | 0 | 1.85 | 0.22 | 1.295 | 0.11 | 0.174 | 0.016257 | 16 | 0 | 0 | 0.8767 | 0
Titusville | 17 | Kiwanis Park | 32.37 | No | 1234 | 0 | 105 | IR6-7 | IRL North | 23 | 30.1508 | 53.9415 | 0.03 | 0.01 | 49271 | 48159 | 49271 | IR6-7 | 1400 | B/D | 1400 B/D | 54.65 | 0 | 2.83 | 0.497 | 1.981 | 0.2485 | 0.887 | 0.013329 | 66 | 0 | 0 | 0.8767 | 0
Titusville | 17 | Kiwanis Park | 32.37 | No | 1234 | 0 | 105 | IR6-7 | IRL North | 4203 | 418.5406 | 9729.051 | 5.68 | 1.04 | 49275 | 48163 | 49275 | IR6-7 | 1400 | B/D | 1400 B/D | 54.65 | 0 | 2.83 | 0.497 | 1.981 | 0.2485 | 0.887 | 2.2298 | 11110 | 49 | 6.1 | 0.8767 | 5.3
Titusville | 17 | Kiwanis Park | 32.37 | No | 1234 | 0 | 13 | IR6-7 | IRL North | 38 | 74.6822 | 228.5477 | 0.05 | 0 | 49276 | 48164 | 49276 | IR6-7 | 1100 | B/D | 1100 B/D | 54.65 | 0 | 1.85 | 0.22 | 1.295 | 0.11 | 0.342 | 0.056475 | 108 | 0 | 0 | 0.8767 | 0
Titusville | 17 | Kiwanis Park | 32.37 | No | 1234 | 0 | 102.5 | IR6-7 | IRL North | 24 | 37.4196 | 78.189 | 0.04 | 0.01 | 49278 | 48166 | 49278 | IR6-7 | 1300 | A | 1300 A | 54.65 | 0 | 2.42 | 0.516 | 1.694 | 0.258 | 0.631 | 0.019321 | 68 | 0 | 0 | 0.8767 | 0
Titusville | 17 | Kiwanis Park | 32.37 | No | 1234 | 0 | 102.5 | IR6-7 | IRL North | 135 | 119.9313 | 440.2306 | 0.2 | 0.03 | 49279 | 48167 | 49279 | IR6-7 | 1300 | A | 1300 A | 54.65 | 0 | 2.42 | 0.516 | 1.694 | 0.258 | 0.631 | 0.10878 | 386 | 1 | 0.2 | 0.8767 | 0.2
Titusville | 17 | Kiwanis Park | 32.37 | No | 1234 | 0 | 102.5 | IR6-7 | IRL North | 383 | 144.7222 | 1246.4607 | 0.56 | 0.1 | 49280 | 48168 | 49280 | IR6-7 | 1300 | A | 1300 A | 54.65 | 0 | 2.42 | 0.516 | 1.694 | 0.258 | 0.631 | 0.30801 | 1092 | 4 | 0.6 | 0.8767 | 0.5
Titusville | 17 | Kiwanis Park | 32.37 | No | 1234 | 0 | 98 | IR6-7 | IRL North | 739 | 218.6922 | 2178.7919 | 0.93 | 0.18 | 49281 | 48169 | 49281 | IR6-7 | 1700 | A | 1700 A | 54.65 | 0 | 1.8 | 0.478 | 1.26 | 0.239 | 0.68 | 0.53839 | 2057 | 6 | 1.1 | 0.8767 | 1
Titusville | 17 | Kiwanis Park | 32.37 | No | 1234 | 0 | 105 | IR6-7 | IRL North | 189 | 92.1071 | 438.1847 | 0.26 | 0.05 | 49285 | 48173 | 49285 | IR6-7 | 1400 | B/D | 1400 B/D | 54.65 | 0 | 2.83 | 0.497 | 1.981 | 0.2485 | 0.887 | 0.10828 | 540 | 2 | 0.3 | 0.8767 | 0.3
Titusville | 17 | Kiwanis Park | 32.37 | No | 1234 | 0 | 105 | IR6-7 | IRL North | 247 | 101.4165 | 573.4961 | 0.33 | 0.06 | 49286 | 48174 | 49286 | IR6-7 | 1400 | A | 1400 A | 54.65 | 0 | 2.83 | 0.497 | 1.981 | 0.2485 | 0.886 | 0.14171 | 705 | 3 | 0.4 | 0.8767 | 0.4
Titusville | 17 | Kiwanis Park | 32.37 | No | 1234 | 0 | 0 | IR6-7 | IRL North | 114 | 110.5141 | 469.5106 | 0.05 | 0.01 | 49295 | 48183 | 49295 | IR6-7 | 5300 | B/D | 5300 B/D | 54.65 | 0 | 0.6 | 0.135 | 0.42 | 0.0675 | 0.5 | 0.11602 | 326 | 0 | 0 | 0.8767 | 0
Titusville | 17 | Kiwanis Park | 32.37 | No | 1234 | 0 | 29 | IR6-7 | IRL North | 45 | 103.1268 | 417.2388 | 0.07 | 0.01 | 49300 | 48188 | 49300 | IR6-7 | 1200 | A | 1200 A | 54.65 | 0 | 2.39 | 0.316 | 1.673 | 0.158 | 0.22 | 0.1031 | 127 | 0 | 0 | 0.8767 | 0
Titusville | 17 | Kiwanis Park | 32.37 | No | 1234 | 0 | 13 | IR6-7 | IRL North | 69 | 353.1965 | 813.3611 | 0.09 | 0.01 | 49307 | 48195 | 49307 | IR6-7 | 1100 | A | 1100 A | 54.65 | 0 | 1.85 | 0.22 | 1.295 | 0.11 | 0.174 | 0.20099 | 196 | 1 | 0 | 0.8767 | 0
Titusville | 17 | Kiwanis Park | 32.37 | No | 1234 | 0 | 13 | IR6-7 | IRL North | 0 | 8.488 | 2.2173 | 0 | 0 | 49308 | 48196 | 49308 | IR6-7 | 1100 | B/D | 1100 B/D | 54.65 | 0 | 1.85 | 0.22 | 1.295 | 0.11 | 0.342 | 0.00054791 | 1 | 0 | 0 | 0.8767 | 0
Titusville | 17 | Kiwanis Park | 32.37 | No | 1234 | 0 | 13 | IR6-7 | IRL North | 914 | 652.256 | 5490.4902 | 1.18 | 0.1 | 49309 | 48197 | 49309 | IR6-7 | 1100 | B/D | 1100 B/D | 54.65 | 0 | 1.85 | 0.22 | 1.295 | 0.11 | 0.342 | 1.3567 | 2607 | 7 | 0.6 | 0.8767 | 0.5
Titusville | 17 | Kiwanis Park | 32.37 | No | 1234 | 0 | 0 | IR6-7 | IRL North | 36 | 59.9255 | 149.3665 | 0.02 | 0 | 49316 | 48204 | 49316 | IR6-7 | 5300 | B/D | 5300 B/D | 54.65 | 0 | 0.6 | 0.135 | 0.42 | 0.0675 | 0.5 | 0.036909 | 104 | 0 | 0 | 0.8767 | 0
Titusville | 17 | Kiwanis Park | 32.37 | No | 1234 | 0 | 105 | IR6-7 | IRL North | 213 | 149.9991 | 493.3841 | 0.29 | 0.05 | 49330 | 48218 | 49330 | IR6-7 | 1400 | A | 1400 A | 54.65 | 0 | 2.83 | 0.497 | 1.981 | 0.2485 | 0.886 | 0.10203 | 508 | 2 | 0.3 | 0.8767 | 0.3
Titusville | 17 | Kiwanis Park | 32.37 | No | 1234 | 0 | 105 | IR6-7 | IRL North | 3204 | 533.1754 | 7424.512 | 4.33 | 0.8 | 49331 | 48219 | 49331 | IR6-7 | 1400 | A | 1400 A | 54.65 | 0 | 2.83 | 0.497 | 1.981 | 0.2485 | 0.886 | 1.8346 | 9131 | 40 | 5 | 0.8767 | 4.4
Titusville | 17 | Kiwanis Park | 32.37 | No | 1234 | 0 | 105 | IR6-7 | IRL North | 950 | 277.114 | 2201.8497 | 1.28 | 0.24 | 49332 | 48220 | 49332 | IR6-7 | 1400 | A | 1400 A | 54.65 | 0 | 2.83 | 0.497 | 1.981 | 0.2485 | 0.886 | 0.54409 | 2708 | 12 | 1.5 | 0.8767 | 1.3
Titusville | 17 | Kiwanis Park | 32.37 | No | 1234 | 0 | 29 | IR6-7 | IRL North | 328 | 199.8805 | 1730.2353 | 0.51 | 0.05 | 49333 | 48221 | 49333 | IR6-7 | 1200 | C | 1200 C | 54.65 | 0 | 2.39 | 0.316 | 1.673 | 0.158 | 0.389 | 0.42755 | 934 | 3 | 0.3 | 0.8767 | 0.3
Titusville | 17 | Kiwanis Park | 32.37 | No | 1234 | 0 | 29 | IR6-7 | IRL North | 508 | 307.238 | 3428.1801 | 0.79 | 0.08 | 49334 | 48222 | 49334 | IR6-7 | 1200 | B/D | 1200 B/D | 54.65 | 0 | 2.39 | 0.316 | 1.673 | 0.158 | 0.304 | 0.84712 | 1447 | 5 | 0.5 | 0.8767 | 0.4
Titusville | 17 | Kiwanis Park | 32.37 | No | 1234 | 0 | 29 | IR6-7 | IRL North | 18 | 51.6025 | 108.9894 | 0.03 | 0 | 49335 | 48223 | 49335 | IR6-7 | 1200 | W | 1200 W | 54.65 | 0 | 2.39 | 0.316 | 1.673 | 0.158 | 0.347 | 0.026932 | 52 | 0 | 0 | 0.8767 | 0
Titusville | 17 | Kiwanis Park | 32.37 | No | 1234 | 0 | 29 | IR6-7 | IRL North | 0 | 20.3328 | 2.615 | 0 | 0 | 49340 | 48228 | 49340 | IR6-7 | 1200 | A | 1200 A | 54.65 | 0 | 2.39 | 0.316 | 1.673 | 0.158 | 0.22 | 0.00064618 | 1 | 0 | 0 | 0.8767 | 0
Titusville | 17 | Kiwanis Park | 32.37 | No | 1234 | 0 | 0 | IR6-7 | IRL North | 7 | 25.8033 | 29.893 | 0 | 0 | 49353 | 48241 | 49353 | IR6-7 | 5300 | B/D | 5300 B/D | 54.65 | 0 | 0.6 | 0.135 | 0.42 | 0.0675 | 0.5 | 0.0073867 | 21 | 0 | 0 | 0.8767 | 0
Titusville | 17 | Kiwanis Park | 32.37 | No | 1234 | 0 | 29 | IR6-7 | IRL North | 129 | 140.6385 | 1203.1601 | 0.2 | 0.02 | 49356 | 48244 | 49356 | IR6-7 | 1200 | A | 1200 A | 54.65 | 0 | 2.39 | 0.316 | 1.673 | 0.158 | 0.22 | 0.29731 | 367 | 1 | 0.1 | 0.8767 | 0.1
Titusville | 17 | Kiwanis Park | 32.37 | No | 1234 | 0 | 29 | IR6-7 | IRL North | 46 | 67.5101 | 243.7876 | 0.07 | 0.01 | 49357 | 48245 | 49357 | IR6-7 | 1200 | C | 1200 C | 54.65 | 0 | 2.39 | 0.316 | 1.673 | 0.158 | 0.389 | 0.060241 | 132 | 0 | 0 | 0.8767 | 0
Titusville | 17 | Kiwanis Park | 32.37 | No | 1234 | 0 | 29 | IR6-7 | IRL North | 13 | 70.8114 | 76.3332 | 0.02 | 0 | 49359 | 48247 | 49359 | IR6-7 | 1200 | W | 1200 W | 54.65 | 0 | 2.39 | 0.316 | 1.673 | 0.158 | 0.347 | 0.018862 | 37 | 0 | 0 | 0.8767 | 0
Titusville | 17 | Kiwanis Park | 32.37 | No | 1234 | 0 | 105 | IR6-7 | IRL North | 737 | 229.9544 | 1708.6564 | 1 | 0.18 | 49361 | 48249 | 49361 | IR6-7 | 1400 | A | 1400 A | 54.65 | 0 | 2.83 | 0.497 | 1.981 | 0.2485 | 0.886 | 0.42222 | 2101 | 9 | 1.2 | 0.8767 | 1.1
Titusville | 17 | Kiwanis Park | 32.37 | No | 1234 | 0 | 105 | IR6-7 | IRL North | 3 | 12.1582 | 6.3405 | 0 | 0 | 49372 | 48260 | 49372 | IR6-7 | 1400 | A | 1400 A | 54.65 | 0 | 2.83 | 0.497 | 1.981 | 0.2485 | 0.886 | 0.0015668 | 8 | 0 | 0 | 0.8767 | 0
Titusville | 17 | Kiwanis Park | 32.37 | No | 1234 | 0 | 29 | IR6-7 | IRL North | 35 | 95.3289 | 327.7823 | 0.05 | 0.01 | 49373 | 48261 | 49373 | IR6-7 | 1200 | A | 1200 A | 54.65 | 0 | 2.39 | 0.316 | 1.673 | 0.158 | 0.22 | 0.080996 | 100 | 0 | 0 | 0.8767 | 0
Titusville | 17 | Kiwanis Park | 32.37 | No | 1234 | 0 | 13 | IR6-7 | IRL North | 195 | 160.258 | 1168.5966 | 0.25 | 0.02 | 49374 | 48262 | 49374 | IR6-7 | 1100 | B/D | 1100 B/D | 54.65 | 0 | 1.85 | 0.22 | 1.295 | 0.11 | 0.342 | 0.28877 | 555 | 2 | 0.1 | 0.8767 | 0.1
Titusville | 17 | Kiwanis Park | 32.37 | No | 1234 | 0 | 102.5 | IR6-7 | IRL North | 91 | 169.545 | 295.1742 | 0.13 | 0.02 | 49396 | 48284 | 49396 | IR6-7 | 1300 | A | 1300 A | 54.65 | 0 | 2.42 | 0.516 | 1.694 | 0.258 | 0.631 | 0.072939 | 259 | 1 | 0.1 | 0.8767 | 0.1
Titusville | 17 | Kiwanis Park | 32.37 | No | 1234 | 0 | 29 | IR6-7 | IRL North | 57 | 132.7713 | 530.0726 | 0.09 | 0.01 | 49397 | 48285 | 49397 | IR6-7 | 1200 | A | 1200 A | 54.65 | 0 | 2.39 | 0.316 | 1.673 | 0.158 | 0.22 | 0.13098 | 162 | 1 | 0.1 | 0.8767 | 0.1
Titusville | 17 | Kiwanis Park | 32.37 | No | 1234 | 0 | 29 | IR6-7 | IRL North | 958 | 646.5194 | 8945.6535 | 1.5 | 0.15 | 49398 | 48286 | 49398 | IR6-7 | 1200 | A | 1200 A | 54.65 | 0 | 2.39 | 0.316 | 1.673 | 0.158 | 0.22 | 2.2024 | 2722 | 10 | 0.9 | 0.8767 | 0.8
Titusville | 17 | Kiwanis Park | 32.37 | No | 1234 | 0 | 13 | IR6-7 | IRL North | 15 | 69.2401 | 88.234 | 0.02 | 0 | 49404 | 48291 | 49404 | IR6-7 | 1100 | B/D | 1100 B/D | 54.65 | 0 | 1.85 | 0.22 | 1.295 | 0.11 | 0.342 | 0.021803 | 42 | 0 | 0 | 0.8767 | 0
Titusville | 17 | Kiwanis Park | 32.37 | No | 1234 | 0 | 29 | IR6-7 | IRL North | 13 | 53.9363 | 122.4167 | 0.02 | 0 | 49411 | 48298 | 49411 | IR6-7 | 1200 | A | 1200 A | 54.65 | 0 | 2.39 | 0.316 | 1.673 | 0.158 | 0.22 | 0.03025 | 37 | 0 | 0 | 0.8767 | 0
Titusville | 17 | Kiwanis Park | 32.37 | No | 1234 | 0 | 29 | IR6-7 | IRL North | 3428 | 992.0458 | 23153.8186 | 5.35 | 0.54 | 49415 | 48302 | 49415 | IR6-7 | 1200 | B/D | 1200 B/D | 54.65 | 0 | 2.39 | 0.316 | 1.673 | 0.158 | 0.304 | 5.7214 | 9771 | 36 | 3.4 | 0.8767 | 3
Titusville | 17 | Kiwanis Park | 32.37 | No | 1234 | 0 | 102.5 | IR6-7 | IRL North | 15 | 58.5499 | 49.9263 | 0.02 | 0 | 49417 | 48304 | 49417 | IR6-7 | 1300 | A | 1300 A | 54.65 | 0 | 2.42 | 0.516 | 1.694 | 0.258 | 0.631 | 0.012337 | 44 | 0 | 0 | 0.8767 | 0
Titusville | 17 | Kiwanis Park | 32.37 | No | 1234 | 0 | 29 | IR6-7 | IRL North | 440 | 234.22 | 2975.3397 | 0.69 | 0.07 | 49430 | 48317 | 49430 | IR6-7 | 1200 | B/D | 1200 B/D | 54.65 | 0 | 2.39 | 0.316 | 1.673 | 0.158 | 0.304 | 0.73522 | 1256 | 5 | 0.4 | 0.8767 | 0.4
Titusville | 17 | Kiwanis Park | 32.37 | No | 1234 | 0 | 105 | IR6-7 | IRL North | 12 | 34.14 | 27.1463 | 0.02 | 0 | 49444 | 48330 | 49444 | IR6-7 | 1400 | A | 1400 A | 54.65 | 0 | 2.83 | 0.497 | 1.981 | 0.2485 | 0.886 | 0.006708 | 33 | 0 | 0 | 0.8767 | 0
Titusville | 17 | Kiwanis Park | 32.37 | No | 1234 | 0 | 105 | IR6-7 | IRL North | 164 | 97.7173 | 379.2485 | 0.22 | 0.04 | 49445 | 48331 | 49445 | IR6-7 | 1400 | A | 1400 A | 54.65 | 0 | 2.83 | 0.497 | 1.981 | 0.2485 | 0.886 | 0.093714 | 466 | 2 | 0.3 | 0.8767 | 0.3
Titusville | 17 | Kiwanis Park | 32.37 | No | 1234 | 0 | 29 | IR6-7 | IRL North | 52 | 96.9974 | 487.2817 | 0.08 | 0.01 | 49446 | 48332 | 49446 | IR6-7 | 1200 | A | 1200 A | 54.65 | 0 | 2.39 | 0.316 | 1.673 | 0.158 | 0.22 | 0.12041 | 149 | 1 | 0.1 | 0.8767 | 0.1
Titusville | 17 | Kiwanis Park | 32.37 | No | 1234 | 0 | 13 | IR6-7 | IRL North | 161 | 184.1316 | 964.9135 | 0.21 | 0.02 | 49461 | 48347 | 49461 | IR6-7 | 1100 | D | 1100 D | 54.65 | 0 | 1.85 | 0.22 | 1.295 | 0.11 | 0.342 | 0.23843 | 458 | 1 | 0.1 | 0.8767 | 0.1
Titusville | 17 | Kiwanis Park | 32.37 | No | 1234 | 0 | 13 | IR6-7 | IRL North | 62 | 125.3454 | 734.6066 | 0.08 | 0.01 | 49462 | 48348 | 49462 | IR6-7 | 1100 | A | 1100 A | 54.65 | 0 | 1.85 | 0.22 | 1.295 | 0.11 | 0.174 | 0.18152 | 177 | 1 | 0 | 0.8767 | 0
Titusville | 17 | Kiwanis Park | 32.37 | No | 1234 | 0 | 13 | IR6-7 | IRL North | 1019 | 757.3468 | 12026.2005 | 1.32 | 0.11 | 49463 | 48349 | 49463 | IR6-7 | 1100 | A | 1100 A | 54.65 | 0 | 1.85 | 0.22 | 1.295 | 0.11 | 0.174 | 2.9717 | 2905 | 8 | 0.7 | 0.8767 | 0.6
Titusville | 17 | Kiwanis Park | 32.37 | No | 1234 | 0 | 105 | IR6-7 | IRL North | 17 | 36.0935 | 39.4639 | 0.02 | 0 | 49464 | 48350 | 49464 | IR6-7 | 1400 | A | 1400 A | 54.65 | 0 | 2.83 | 0.497 | 1.981 | 0.2485 | 0.886 | 0.0097517 | 49 | 0 | 0 | 0.8767 | 0
Titusville | 17 | Kiwanis Park | 32.37 | No | 1234 | 0 | 29 | IR6-7 | IRL North | 66 | 132.1627 | 613.5091 | 0.1 | 0.01 | 49472 | 48358 | 49472 | IR6-7 | 1200 | A | 1200 A | 54.65 | 0 | 2.39 | 0.316 | 1.673 | 0.158 | 0.22 | 0.1516 | 187 | 1 | 0.1 | 0.8767 | 0.1
Titusville | 17 | Kiwanis Park | 32.37 | No | 1234 | 0 | 13 | IR6-7 | IRL North | 274 | 211.6568 | 1642.5067 | 0.35 | 0.03 | 49488 | 48373 | 49488 | IR6-7 | 1100 | D | 1100 D | 54.65 | 0 | 1.85 | 0.22 | 1.295 | 0.11 | 0.342 | 0.40587 | 780 | 2 | 0.2 | 0.8767 | 0.2
Titusville | 17 | Kiwanis Park | 32.37 | No | 1234 | 0 | 29 | IR6-7 | IRL North | 43 | 129.6765 | 400.3754 | 0.07 | 0.01 | 49489 | 48374 | 49489 | IR6-7 | 1200 | A | 1200 A | 54.65 | 0 | 2.39 | 0.316 | 1.673 | 0.158 | 0.22 | 0.098935 | 122 | 0 | 0 | 0.8767 | 0
Titusville | 17 | Kiwanis Park | 32.37 | No | 1234 | 0 | 13 | IR6-7 | IRL North | 41 | 63.858 | 249.0901 | 0.05 | 0 | 49493 | 48378 | 49493 | IR6-7 | 1100 | B/D | 1100 B/D | 54.65 | 0 | 1.85 | 0.22 | 1.295 | 0.11 | 0.342 | 0.061551 | 118 | 0 | 0 | 0.8767 | 0
Titusville | 17 | Kiwanis Park | 32.37 | No | 1234 | 0 | 29 | IR6-7 | IRL North | 215 | 294.004 | 2009.9536 | 0.34 | 0.03 | 49508 | 48393 | 49508 | IR6-7 | 1200 | A | 1200 A | 54.65 | 0 | 2.39 | 0.316 | 1.673 | 0.158 | 0.22 | 0.49667 | 614 | 2 | 0.2 | 0.8767 | 0.2
Titusville | 17 | Kiwanis Park | 32.37 | No | 1234 | 0 | 0 | IR6-7 | IRL North | 10 | 34.1813 | 40.3844 | 0 | 0 | 49509 | 48394 | 49509 | IR6-7 | 5300 | A | 5300 A | 54.65 | 0 | 0.6 | 0.135 | 0.42 | 0.0675 | 0.5 | 0.0099792 | 28 | 0 | 0 | 0.8767 | 0
Titusville | 17 | Kiwanis Park | 32.37 | No | 1234 | 0 | 29 | IR6-7 | IRL North | 5 | 28.0929 | 42.6881 | 0.01 | 0 | 49513 | 48398 | 49513 | IR6-7 | 1200 | A | 1200 A | 54.65 | 0 | 2.39 | 0.316 | 1.673 | 0.158 | 0.22 | 0.010548 | 13 | 0 | 0 | 0.8767 | 0
Titusville | 17 | Kiwanis Park | 32.37 | No | 1234 | 0 | 105 | IR6-7 | IRL North | 2782 | 392.0979 | 6446.535 | 3.76 | 0.69 | 49515 | 48400 | 49515 | IR6-7 | 1400 | A | 1400 A | 54.65 | 0 | 2.83 | 0.497 | 1.981 | 0.2485 | 0.886 | 1.5579 | 7754 | 34 | 4.2 | 0.8767 | 3.7
Titusville | 17 | Kiwanis Park | 32.37 | No | 1234 | 0 | 29 | IR6-7 | IRL North | 907 | 401.4552 | 4789.0632 | 1.42 | 0.14 | 49520 | 48405 | 49520 | IR6-7 | 1200 | C | 1200 C | 54.65 | 0 | 2.39 | 0.316 | 1.673 | 0.158 | 0.389 | 1.1834 | 2586 | 10 | 0.9 | 0.8767 | 0.8
Titusville | 17 | Kiwanis Park | 32.37 | No | 1234 | 0 | 29 | IR6-7 | IRL North | 45 | 107.6582 | 416.1751 | 0.07 | 0.01 | 49521 | 48406 | 49521 | IR6-7 | 1200 | A | 1200 A | 54.65 | 0 | 2.39 | 0.316 | 1.673 | 0.158 | 0.22 | 0.10284 | 127 | 0 | 0 | 0.8767 | 0
Titusville | 17 | Kiwanis Park | 32.37 | No | 1234 | 0 | 105 | IR6-7 | IRL North | 271 | 102.4444 | 628.1644 | 0.37 | 0.07 | 49524 | 48409 | 49524 | IR6-7 | 1400 | A | 1400 A | 54.65 | 0 | 2.83 | 0.497 | 1.981 | 0.2485 | 0.886 | 0.15522 | 773 | 3 | 0.4 | 0.8767 | 0.4
Titusville | 17 | Kiwanis Park | 32.37 | No | 1234 | 0 | 13 | IR6-7 | IRL North | 265 | 387.9662 | 3122.7965 | 0.34 | 0.03 | 49526 | 48411 | 49526 | IR6-7 | 1100 | A | 1100 A | 54.65 | 0 | 1.85 | 0.22 | 1.295 | 0.11 | 0.174 | 0.77166 | 754 | 2 | 0.2 | 0.8767 | 0.2
Titusville | 17 | Kiwanis Park | 32.37 | No | 1234 | 0 | 29 | IR6-7 | IRL North | 1 | 33.9359 | 4.9961 | 0 | 0 | 49532 | 48417 | 49532 | IR6-7 | 1200 | A | 1200 A | 54.65 | 0 | 2.39 | 0.316 | 1.673 | 0.158 | 0.22 | 0.0012346 | 2 | 0 | 0 | 0.8767 | 0
Titusville | 17 | Kiwanis Park | 32.37 | No | 1234 | 0 | 13 | IR6-7 | IRL North | 217 | 175.3841 | 1305.67 | 0.28 | 0.02 | 49541 | 48426 | 49541 | IR6-7 | 1100 | D | 1100 D | 54.65 | 0 | 1.85 | 0.22 | 1.295 | 0.11 | 0.342 | 0.32264 | 620 | 2 | 0.2 | 0.8767 | 0.2
Titusville | 17 | Kiwanis Park | 32.37 | No | 1234 | 0 | 81 | IR6-7 | IRL North | 239 | 171.3334 | 1206.6085 | 0.26 | 0.02 | 49558 | 48443 | 49558 | IR6-7 | 1840 | C | 1840 C | 54.65 | 0 | 1.58 | 0.15 | 1.106 | 0.075 | 0.407 | 0.29816 | 682 | 2 | 0.1 | 0.8767 | 0.1
Titusville | 17 | Kiwanis Park | 32.37 | No | 1234 | 0 | 81 | IR6-7 | IRL North | 3949 | 1334.7956 | 22339.6453 | 4.37 | 0.3 | 49559 | 48444 | 49559 | IR6-7 | 1840 | W | 1840 W | 54.65 | 0 | 1.58 | 0.15 | 1.106 | 0.075 | 0.363 | 5.5202 | 11257 | 27 | 1.9 | 0.8767 | 1.7
Titusville | 17 | Kiwanis Park | 32.37 | No | 1234 | 0 | 73.5 | IR6-7 | IRL North | 172 | 105.3307 | 581.4316 | 0.19 | 0.01 | 49573 | 48457 | 49573 | IR6-7 | 1550 | C | 1550 C | 54.65 | 0 | 1.79 | 0.15 | 1.253 | 0.075 | 0.825 | 0.14367 | 666 | 2 | 0.1 | 0.8767 | 0.1
Titusville | 17 | Kiwanis Park | 32.37 | No | 1600 | 0 | 93.9 | IR6-7 | IRL North | 373 | 273.2991 | 3477.5783 | 0.31 | 0.03 | 49576 | 48460 | 49576 | IR6-7 | 1600 | A | 1600 A | 54.65 | 0 | 1.18 | 0.15 | 0.826 | 0.075 | 0.22 | 0.85932 | 1062 | 2 | 0.2 | 0.8767 | 0.2
Titusville | 17 | Kiwanis Park | 32.37 | No | 1600 | 0 | 93.9 | IR6-7 | IRL North | 461 | 276.484 | 2433.5177 | 0.38 | 0.03 | 49579 | 48463 | 49579 | IR6-7 | 1600 | C | 1600 C | 54.65 | 0 | 1.18 | 0.15 | 0.826 | 0.075 | 0.389 | 0.60133 | 1314 | 2 | 0.2 | 0.8767 | 0.2
Titusville | 17 | Kiwanis Park | 32.37 | No | 1234 | 0 | 81 | IR6-7 | IRL North | 57 | 103.0982 | 287.3126 | 0.06 | 0 | 49580 | 48464 | 49580 | IR6-7 | 1840 | C | 1840 C | 54.65 | 0 | 1.58 | 0.15 | 1.106 | 0.075 | 0.407 | 0.070996 | 162 | 0 | 0 | 0.8767 | 0
Titusville | 17 | Kiwanis Park | 32.37 | No | 1234 | 0 | 0 | IR6-7 | IRL North | 3 | 16.118 | 12.7103 | 0 | 0 | 49584 | 48468 | 49584 | IR6-7 | 5300 | D | 5300 D | 54.65 | 0 | 0.6 | 0.135 | 0.42 | 0.0675 | 0.5 | 0.0031408 | 9 | 0 | 0 | 0.8767 | 0
Titusville | 17 | Kiwanis Park | 32.37 | No | 1234 | 0 | 45 | IR6-7 | IRL North | 2 | 18.1459 | 5.2254 | 0 | 0 | 49591 | 48474 | 49591 | IR6-7 | 8140 | W | 8140 W | 54.65 | 0 | 1.18 | 0.48 | 0.826 | 0.24 | 0.74 | 0.0012912 | 5 | 0 | 0 | 0.8767 | 0
Titusville | 17 | Kiwanis Park | 32.37 | No | 1234 | 0 | 29 | IR6-7 | IRL North | 39 | 87.5391 | 231.1826 | 0.06 | 0.01 | 49597 | 48478 | 49597 | IR6-7 | 1200 | W | 1200 W | 54.65 | 0 | 2.39 | 0.316 | 1.673 | 0.158 | 0.347 | 0.031287 | 61 | 0 | 0 | 0.8767 | 0
Titusville | 17 | Kiwanis Park | 32.37 | No | 1234 | 0 | 45 | IR6-7 | IRL North | 939 | 255.6694 | 2605.1643 | 0.79 | 0.23 | 49598 | 48479 | 49598 | IR6-7 | 8140 | W | 8140 W | 54.65 | 0 | 1.18 | 0.48 | 0.826 | 0.24 | 0.74 | 0.50385 | 2094 | 4 | 1.1 | 0.8767 | 1
Titusville | 17 | Kiwanis Park | 32.37 | No | 1234 | 0 | 45 | IR6-7 | IRL North | 63 | 74.4152 | 165.8078 | 0.05 | 0.02 | 49599 | 48480 | 49599 | IR6-7 | 8140 | C | 8140 C | 54.65 | 0 | 1.18 | 0.48 | 0.826 | 0.24 | 0.777 | 0.026712 | 117 | 0 | 0.1 | 0.8767 | 0.1
Titusville | 17 | Kiwanis Park | 32.37 | No | 1234 | 0 | 105 | IR6-7 | IRL North | 510 | 185.1934 | 1182.7921 | 0.69 | 0.13 | 49601 | 48482 | 49601 | IR6-7 | 1400 | A | 1400 A | 54.65 | 0 | 2.83 | 0.497 | 1.981 | 0.2485 | 0.886 | 0.24593 | 1224 | 5 | 0.7 | 0.8767 | 0.6
Titusville | 17 | Kiwanis Park | 32.37 | No | 1234 | 0 | 105 | IR6-7 | IRL North | 242 | 227.7156 | 561.9482 | 0.33 | 0.06 | 49606 | 48486 | 49606 | IR6-7 | 1400 | A | 1400 A | 54.65 | 0 | 2.83 | 0.497 | 1.981 | 0.2485 | 0.886 | 0.13886 | 691 | 3 | 0.4 | 0.8767 | 0.4
Titusville | 17 | Kiwanis Park | 32.37 | No | 1234 | 0 | 45 | IR6-7 | IRL North | 719 | 255.0997 | 1993.8263 | 0.6 | 0.17 | 49609 | 48488 | 49609 | IR6-7 | 8140 | W | 8140 W | 54.65 | 0 | 1.18 | 0.48 | 0.826 | 0.24 | 0.74 | 0.36881 | 1533 | 3 | 0.8 | 0.8767 | 0.7
Titusville | 17 | Kiwanis Park | 32.37 | No | 1234 | 0 | 13 | IR6-7 | IRL North | 22 | 80.1728 | 256.8082 | 0.03 | 0 | 49614 | 48493 | 49614 | IR6-7 | 1100 | A | 1100 A | 54.65 | 0 | 1.85 | 0.22 | 1.295 | 0.11 | 0.174 | 0.063458 | 62 | 0 | 0 | 0.8767 | 0
Titusville | 17 | Kiwanis Park | 32.37 | No | 1234 | 0 | 102.5 | IR6-7 | IRL North | 67 | 83.55 | 208.6558 | 0.1 | 0.02 | 49615 | 48494 | 49615 | IR6-7 | 1300 | B/D | 1300 B/D | 54.65 | 0 | 2.42 | 0.516 | 1.694 | 0.258 | 0.662 | 0.05156 | 192 | 1 | 0.1 | 0.8767 | 0.1
Titusville | 17 | Kiwanis Park | 32.37 | No | 1234 | 0 | 102.5 | IR6-7 | IRL North | 32 | 95.8044 | 100.5358 | 0.05 | 0.01 | 49623 | 48502 | 49623 | IR6-7 | 1300 | B/D | 1300 B/D | 54.65 | 0 | 2.42 | 0.516 | 1.694 | 0.258 | 0.662 | 0.024843 | 92 | 0 | 0.1 | 0.8767 | 0.1
Titusville | 17 | Kiwanis Park | 32.37 | No | 1234 | 0 | 29 | IR6-7 | IRL North | 117 | 110.5502 | 695.2087 | 0.18 | 0.02 | 49625 | 48504 | 49625 | IR6-7 | 1200 | W | 1200 W | 54.65 | 0 | 2.39 | 0.316 | 1.673 | 0.158 | 0.347 | 0.076913 | 150 | 1 | 0.1 | 0.8767 | 0.1
Melbourne AP | 17 | Kiwanis Park | 32.37 | No | 1234 | 0 | 102.5 | IR6-7 | IRL North | 2 | 10.8115 | 4.6447 | 0 | 0 | 49626 | 48505 | 49626 | IR6-7 | 1300 | B/D | 1300 B/D | 48.29 | 0 | 2.42 | 0.516 | 1.694 | 0.258 | 0.662 | 0.0011477 | 4 | 0 | 0 | 0.8767 | 0
Melbourne AP | 17 | Kiwanis Park | 32.37 | No | 1234 | 0 | 102.5 | IR6-7 | IRL North | 54 | 161.8262 | 149.0246 | 0.08 | 0.01 | 49628 | 48507 | 49628 | IR6-7 | 1300 | B/D | 1300 B/D | 48.29 | 0 | 2.42 | 0.516 | 1.694 | 0.258 | 0.662 | 0.036825 | 121 | 0 | 0.1 | 0.8767 | 0.1
Melbourne AP | 17 | Kiwanis Park | 32.37 | No | 1234 | 0 | 29 | IR6-7 | IRL North | 6 | 55.3598 | 35.6409 | 0.01 | 0 | 49630 | 48509 | 49630 | IR6-7 | 1200 | B/D | 1200 B/D | 48.29 | 0 | 2.39 | 0.316 | 1.673 | 0.158 | 0.304 | 0.008807 | 13 | 0 | 0 | 0.8767 | 0
Melbourne AP | 17 | Kiwanis Park | 32.37 | No | 1234 | 0 | 102.5 | IR6-7 | IRL North | 982 | 308.2722 | 2430.3375 | 1.44 | 0.25 | 49638 | 48517 | 49638 | IR6-7 | 1300 | D | 1300 D | 48.29 | 0 | 2.42 | 0.516 | 1.694 | 0.258 | 0.723 | 0.60055 | 2155 | 8 | 1.2 | 0.8767 | 1.1
Melbourne AP | 17 | Kiwanis Park | 32.37 | No | 1234 | 0 | 102.5 | IR6-7 | IRL North | 70 | 74.8258 | 193.065 | 0.1 | 0.02 | 49639 | 48518 | 49639 | IR6-7 | 1300 | B/D | 1300 B/D | 48.29 | 0 | 2.42 | 0.516 | 1.694 | 0.258 | 0.662 | 0.047707 | 157 | 1 | 0.1 | 0.8767 | 0.1
Melbourne AP | 17 | Kiwanis Park | 32.37 | No | 1234 | 0 | 81 | IR6-7 | IRL North | 110 | 113.8427 | 856.5136 | 0.12 | 0.01 | 49645 | 48524 | 49645 | IR6-7 | 1840 | A | 1840 A | 48.29 | 0 | 1.58 | 0.15 | 1.106 | 0.075 | 0.232 | 0.21165 | 244 | 1 | 0 | 0.8767 | 0
Melbourne AP | 17 | Kiwanis Park | 32.37 | No | 1234 | 0 | 81 | IR6-7 | IRL North | 10 | 39.4822 | 51.6949 | 0.01 | 0 | 49646 | 48525 | 49646 | IR6-7 | 1840 | W | 1840 W | 48.29 | 0 | 1.58 | 0.15 | 1.106 | 0.075 | 0.363 | 0.012774 | 23 | 0 | 0 | 0.8767 | 0
Melbourne AP | 17 | Kiwanis Park | 32.37 | No | 1234 | 0 | 81 | IR6-7 | IRL North | 15 | 65.4589 | 115.0393 | 0.02 | 0 | 49651 | 48528 | 49651 | IR6-7 | 1840 | A | 1840 A | 48.29 | 0 | 1.58 | 0.15 | 1.106 | 0.075 | 0.232 | 0.028427 | 33 | 0 | 0 | 0.8767 | 0
Melbourne AP | 17 | Kiwanis Park | 32.37 | No | 1234 | 0 | 105 | IR6-7 | IRL North | 1396 | 318.6218 | 2855.4707 | 1.89 | 0.35 | 49652 | 48529 | 49652 | IR6-7 | 1400 | B/D | 1400 B/D | 48.29 | 0 | 2.83 | 0.497 | 1.981 | 0.2485 | 0.887 | 0.7056 | 3107 | 14 | 1.7 | 0.8767 | 1.5
Melbourne AP | 17 | Kiwanis Park | 32.37 | No | 1234 | 0 | 102.5 | IR6-7 | IRL North | 435 | 150.0543 | 1191.009 | 0.64 | 0.11 | 49653 | 48530 | 49653 | IR6-7 | 1300 | B/D | 1300 B/D | 48.29 | 0 | 2.42 | 0.516 | 1.694 | 0.258 | 0.662 | 0.2943 | 967 | 4 | 0.6 | 0.8767 | 0.5
Titusville | 17 | Kiwanis Park | 32.37 | No | 1234 | 0 | 13 | IR6-7 | IRL North | 36 | 90.7992 | 217.563 | 0.05 | 0 | 49655 | 48532 | 49655 | IR6-7 | 1100 | B/D | 1100 B/D | 54.65 | 0 | 1.85 | 0.22 | 1.295 | 0.11 | 0.342 | 0.053761 | 103 | 0 | 0 | 0.8767 | 0
Titusville | 17 | Kiwanis Park | 32.37 | No | 1234 | 0 | 105 | IR6-7 | IRL North | 36 | 68.2754 | 84.487 | 0.05 | 0.01 | 49658 | 48535 | 49658 | IR6-7 | 1400 | A | 1400 A | 54.65 | 0 | 2.83 | 0.497 | 1.981 | 0.2485 | 0.886 | 0.020877 | 104 | 0 | 0.1 | 0.8767 | 0.1
Titusville | 17 | Kiwanis Park | 32.37 | No | 1234 | 0 | 29 | IR6-7 | IRL North | 19 | 74.656 | 175.6482 | 0.03 | 0 | 49659 | 48536 | 49659 | IR6-7 | 1200 | A | 1200 A | 54.65 | 0 | 2.39 | 0.316 | 1.673 | 0.158 | 0.22 | 0.043403 | 54 | 0 | 0 | 0.8767 | 0
Titusville | 17 | Kiwanis Park | 32.37 | No | 1234 | 0 | 125 | IR6-7 | IRL North | 1509 | 674.5963 | 13898.8999 | 1.46 | 0.06 | 49660 | 48537 | 49660 | IR6-7 | 1290 | B/D | 1290 B/D | 54.65 | 0 | 1.38 | 0.08 | 0.966 | 0.04 | 0.223 | 3.4345 | 4302 | 9 | 0.4 | 0.8767 | 0.4
Titusville | 17 | Kiwanis Park | 32.37 | No | 1234 | 0 | 13 | IR6-7 | IRL North | 64 | 118.3174 | 756.6187 | 0.08 | 0.01 | 49671 | 48548 | 49671 | IR6-7 | 1100 | A | 1100 A | 54.65 | 0 | 1.85 | 0.22 | 1.295 | 0.11 | 0.174 | 0.18696 | 183 | 1 | 0 | 0.8767 | 0
Titusville | 17 | Kiwanis Park | 32.37 | No | 1234 | 0 | 125 | IR6-7 | IRL North | 960 | 502.3048 | 9757.3858 | 0.93 | 0.04 | 49681 | 48558 | 49681 | IR6-7 | 1290 | C | 1290 C | 54.65 | 0 | 1.38 | 0.08 | 0.966 | 0.04 | 0.202 | 2.4111 | 2736 | 6 | 0.2 | 0.8767 | 0.2
Titusville | 17 | Kiwanis Park | 32.37 | No | 1234 | 0 | 125 | IR6-7 | IRL North | 82 | 181.9056 | 1053.8085 | 0.08 | 0 | 49683 | 48560 | 49683 | IR6-7 | 1290 | A | 1290 A | 54.65 | 0 | 1.38 | 0.08 | 0.966 | 0.04 | 0.16 | 0.2604 | 234 | 0 | 0 | 0.8767 | 0
Titusville | 17 | Kiwanis Park | 32.37 | No | 1234 | 0 | 105 | IR6-7 | IRL North | 124 | 91.5793 | 286.611 | 0.17 | 0.03 | 49685 | 48562 | 49685 | IR6-7 | 1400 | A | 1400 A | 54.65 | 0 | 2.83 | 0.497 | 1.981 | 0.2485 | 0.886 | 0.070823 | 352 | 2 | 0.2 | 0.8767 | 0.2
Titusville | 17 | Kiwanis Park | 32.37 | No | 1234 | 0 | 13 | IR6-7 | IRL North | 124 | 130.6831 | 742.9456 | 0.16 | 0.01 | 49690 | 48567 | 49690 | IR6-7 | 1100 | B/D | 1100 B/D | 54.65 | 0 | 1.85 | 0.22 | 1.295 | 0.11 | 0.342 | 0.18359 | 353 | 1 | 0.1 | 0.8767 | 0.1
Titusville | 17 | Kiwanis Park | 32.37 | No | 1234 | 0 | 105 | IR6-7 | IRL North | 117 | 81.4965 | 270.7211 | 0.16 | 0.03 | 49717 | 48594 | 49717 | IR6-7 | 1400 | A | 1400 A | 54.65 | 0 | 2.83 | 0.497 | 1.981 | 0.2485 | 0.886 | 0.066896 | 333 | 1 | 0.2 | 0.8767 | 0.2
Titusville | 17 | Kiwanis Park | 32.37 | No | 1234 | 0 | 13 | IR6-7 | IRL North | 206 | 298.6269 | 2431.1495 | 0.27 | 0.02 | 49731 | 48608 | 49731 | IR6-7 | 1100 | A | 1100 A | 54.65 | 0 | 1.85 | 0.22 | 1.295 | 0.11 | 0.174 | 0.60075 | 587 | 2 | 0.1 | 0.8767 | 0.1
Titusville | 17 | Kiwanis Park | 32.37 | No | 1234 | 0 | 13 | IR6-7 | IRL North | 16 | 65.417 | 185.3096 | 0.02 | 0 | 49732 | 48609 | 49732 | IR6-7 | 1100 | A | 1100 A | 54.65 | 0 | 1.85 | 0.22 | 1.295 | 0.11 | 0.174 | 0.045791 | 45 | 0 | 0 | 0.8767 | 0
Titusville | 17 | Kiwanis Park | 32.37 | No | 1234 | 0 | 105 | IR6-7 | IRL North | 11 | 24.7175 | 25.3451 | 0.01 | 0 | 49745 | 48622 | 49745 | IR6-7 | 1400 | A | 1400 A | 54.65 | 0 | 2.83 | 0.497 | 1.981 | 0.2485 | 0.886 | 0.0030445 | 15 | 0 | 0 | 0.8767 | 0
Titusville | 17 | Kiwanis Park | 32.37 | No | 1234 | 0 | 13 | IR6-7 | IRL North | 157 | 260.7667 | 1853.5245 | 0.2 | 0.02 | 49746 | 48623 | 49746 | IR6-7 | 1100 | A | 1100 A | 54.65 | 0 | 1.85 | 0.22 | 1.295 | 0.11 | 0.174 | 0.45801 | 448 | 1 | 0.1 | 0.8767 | 0.1
Titusville | 17 | Kiwanis Park | 32.37 | No | 1234 | 0 | 13 | IR6-7 | IRL North | 19 | 61.7019 | 227.87 | 0.02 | 0 | 49751 | 48628 | 49751 | IR6-7 | 1100 | A | 1100 A | 54.65 | 0 | 1.85 | 0.22 | 1.295 | 0.11 | 0.174 | 0.056308 | 55 | 0 | 0 | 0.8767 | 0
Titusville | 17 | Kiwanis Park | 32.37 | No | 1234 | 0 | 13 | IR6-7 | IRL North | 6 | 30.08 | 34.3142 | 0.01 | 0 | 49752 | 48629 | 49752 | IR6-7 | 1100 | B/D | 1100 B/D | 54.65 | 0 | 1.85 | 0.22 | 1.295 | 0.11 | 0.342 | 0.0084792 | 16 | 0 | 0 | 0.8767 | 0
Titusville | 17 | Kiwanis Park | 32.37 | No | 1234 | 0 | 125 | IR6-7 | IRL North | 1 | 13.279 | 6.7728 | 0 | 0 | 49758 | 48635 | 49758 | IR6-7 | 1290 | A | 1290 A | 54.65 | 0 | 1.38 | 0.08 | 0.966 | 0.04 | 0.16 | 0.0016736 | 2 | 0 | 0 | 0.8767 | 0
Titusville | 17 | Kiwanis Park | 32.37 | No | 1234 | 0 | 81 | IR6-7 | IRL North | 1 | 13.0605 | 7.733 | 0 | 0 | 49774 | 48651 | 49774 | IR6-7 | 1840 | W | 1840 W | 54.65 | 0 | 1.58 | 0.15 | 1.106 | 0.075 | 0.363 | 0.0019109 | 4 | 0 | 0 | 0.8767 | 0
Titusville | 17 | Kiwanis Park | 32.37 | No | 1234 | 0 | 81 | IR6-7 | IRL North | 701 | 362.5975 | 3537.09 | 0.78 | 0.05 | 49779 | 48656 | 49779 | IR6-7 | 1840 | C/D | 1840 C/D | 54.65 | 0 | 1.58 | 0.15 | 1.106 | 0.075 | 0.407 | 0.87403 | 1998 | 5 | 0.3 | 0.8767 | 0.3
Titusville | 17 | Kiwanis Park | 32.37 | No | 1234 | 0 | 29 | IR6-7 | IRL North | 7 | 46.9735 | 62.9498 | 0.01 | 0 | 49809 | 48686 | 49809 | IR6-7 | 1200 | A | 1200 A | 54.65 | 0 | 2.39 | 0.316 | 1.673 | 0.158 | 0.22 | 0.015555 | 19 | 0 | 0 | 0.8767 | 0
Titusville | 17 | Kiwanis Park | 32.37 | No | 1234 | 0 | 29 | IR6-7 | IRL North | 27 | 72.6106 | 142.7871 | 0.04 | 0 | 49810 | 48687 | 49810 | IR6-7 | 1200 | C | 1200 C | 54.65 | 0 | 2.39 | 0.316 | 1.673 | 0.158 | 0.389 | 0.035283 | 77 | 0 | 0 | 0.8767 | 0
Titusville | 17 | Kiwanis Park | 32.37 | No | 1234 | 0 | 81 | IR6-7 | IRL North | 1548 | 468.5006 | 8755.9942 | 1.71 | 0.12 | 49811 | 48688 | 49811 | IR6-7 | 1840 | W | 1840 W | 54.65 | 0 | 1.58 | 0.15 | 1.106 | 0.075 | 0.363 | 2.1636 | 4412 | 11 | 0.7 | 0.8767 | 0.6
Titusville | 17 | Kiwanis Park | 32.37 | No | 1600 | 0 | 93.9 | IR6-7 | IRL North | 1656 | 662.887 | 15457.9582 | 1.37 | 0.12 | 49812 | 48689 | 49812 | IR6-7 | 1600 | A | 1600 A | 54.65 | 0 | 1.18 | 0.15 | 0.826 | 0.075 | 0.22 | 3.8197 | 4721 | 9 | 0.8 | 0.8767 | 0.7
Titusville | 17 | Kiwanis Park | 32.37 | No | 1600 | 0 | 93.9 | IR6-7 | IRL North | 1211 | 556.9338 | 11304.8955 | 1 | 0.09 | 49813 | 48690 | 49813 | IR6-7 | 1600 | A | 1600 A | 54.65 | 0 | 1.18 | 0.15 | 0.826 | 0.075 | 0.22 | 2.7935 | 3452 | 6 | 0.6 | 0.8767 | 0.5
Titusville | 17 | Kiwanis Park | 32.37 | No | 1234 | 0 | 45 | IR6-7 | IRL North | 839 | 647.8219 | 2735.1458 | 0.7 | 0.2 | 49814 | 48691 | 49814 | IR6-7 | 8140 | A | 8140 A | 54.65 | 0 | 1.18 | 0.48 | 0.826 | 0.24 | 0.63 | 0.050975 | 180 | 0 | 0.1 | 0.8767 | 0.1
Titusville | 17 | Kiwanis Park | 32.37 | No | 1234 | 0 | 81 | IR6-7 | IRL North | 2132 | 745.4987 | 10755.1734 | 2.36 | 0.16 | 49818 | 48695 | 49818 | IR6-7 | 1840 | C/D | 1840 C/D | 54.65 | 0 | 1.58 | 0.15 | 1.106 | 0.075 | 0.407 | 2.6577 | 6076 | 15 | 1 | 0.8767 | 0.9
Titusville | 17 | Kiwanis Park | 32.37 | No | 1234 | 0 | 13 | IR6-7 | IRL North | 23 | 119.5924 | 272.397 | 0.03 | 0 | 49833 | 48710 | 49833 | IR6-7 | 1100 | A | 1100 A | 54.65 | 0 | 1.85 | 0.22 | 1.295 | 0.11 | 0.174 | 0.06731 | 66 | 0 | 0 | 0.8767 | 0
Titusville | 17 | Kiwanis Park | 32.37 | No | 1234 | 0 | 29 | IR6-7 | IRL North | 1300 | 370.8643 | 6859.9966 | 2.03 | 0.21 | 49834 | 48711 | 49834 | IR6-7 | 1200 | C | 1200 C | 54.65 | 0 | 2.39 | 0.316 | 1.673 | 0.158 | 0.389 | 1.6951 | 3704 | 14 | 1.3 | 0.8767 | 1.1
Titusville | 17 | Kiwanis Park | 32.37 | No | 1234 | 0 | 29 | IR6-7 | IRL North | 428 | 212.2883 | 2893.7078 | 0.67 | 0.07 | 49835 | 48712 | 49835 | IR6-7 | 1200 | B/D | 1200 B/D | 54.65 | 0 | 2.39 | 0.316 | 1.673 | 0.158 | 0.304 | 0.71505 | 1221 | 5 | 0.4 | 0.8767 | 0.4
Titusville | 17 | Kiwanis Park | 32.37 | No | 1234 | 0 | 29 | IR6-7 | IRL North | 401 | 189.1701 | 2117.2255 | 0.63 | 0.06 | 49836 | 48713 | 49836 | IR6-7 | 1200 | C | 1200 C | 54.65 | 0 | 2.39 | 0.316 | 1.673 | 0.158 | 0.389 | 0.52318 | 1143 | 4 | 0.4 | 0.8767 | 0.4
Titusville | 17 | Kiwanis Park | 32.37 | No | 1234 | 0 | 81 | IR6-7 | IRL North | 175 | 154.8139 | 882.5028 | 0.19 | 0.01 | 49837 | 48714 | 49837 | IR6-7 | 1840 | C/D | 1840 C/D | 54.65 | 0 | 1.58 | 0.15 | 1.106 | 0.075 | 0.407 | 0.21807 | 499 | 1 | 0.1 | 0.8767 | 0.1
Titusville | 17 | Kiwanis Park | 32.37 | No | 1600 | 0 | 93.9 | IR6-7 | IRL North | 8939 | 942.0543 | 47185.0028 | 7.38 | 0.67 | 49838 | 48715 | 49838 | IR6-7 | 1600 | C/D | 1600 C/D | 54.65 | 0 | 1.18 | 0.15 | 0.826 | 0.075 | 0.389 | 11.6596 | 25479 | 46 | 4.2 | 0.8767 | 3.7
Titusville | 17 | Kiwanis Park | 32.37 | No | 1234 | 0 | 73.5 | IR6-7 | IRL North | 321 | 163.9908 | 1143.8826 | 0.35 | 0.02 | 49846 | 48723 | 49846 | IR6-7 | 1550 | B/D | 1550 B/D | 54.65 | 0 | 1.79 | 0.15 | 1.253 | 0.075 | 0.793 | 0.28266 | 1259 | 3 | 0.2 | 0.8767 | 0.2
Titusville | 17 | Kiwanis Park | 32.37 | No | 1234 | 0 | 13 | IR6-7 | IRL North | 343 | 254.4463 | 4046.4311 | 0.44 | 0.04 | 49860 | 48735 | 49860 | IR6-7 | 1100 | A | 1100 A | 54.65 | 0 | 1.85 | 0.22 | 1.295 | 0.11 | 0.174 | 0.99989 | 977 | 3 | 0.2 | 0.8767 | 0.2
Titusville | 17 | Kiwanis Park | 32.37 | No | 1234 | 0 | 73.5 | IR6-7 | IRL North | 1180 | 333.9597 | 4201.862 | 1.28 | 0.09 | 49862 | 48737 | 49862 | IR6-7 | 1550 | B/D | 1550 B/D | 54.65 | 0 | 1.79 | 0.15 | 1.253 | 0.075 | 0.793 | 1.0383 | 4625 | 13 | 0.8 | 0.8767 | 0.7
Titusville | 17 | Kiwanis Park | 32.37 | No | 1234 | 0 | 73.5 | IR6-7 | IRL North | 83 | 81.9372 | 281.2551 | 0.09 | 0.01 | 49863 | 48738 | 49863 | IR6-7 | 1550 | C | 1550 C | 54.65 | 0 | 1.79 | 0.15 | 1.253 | 0.075 | 0.825 | 0.069499 | 322 | 1 | 0.1 | 0.8767 | 0.1
Titusville | 17 | Kiwanis Park | 32.37 | No | 1234 | 0 | 73.5 | IR6-7 | IRL North | 128 | 87.1339 | 454.4692 | 0.14 | 0.01 | 49868 | 48743 | 49868 | IR6-7 | 1550 | B/D | 1550 B/D | 54.65 | 0 | 1.79 | 0.15 | 1.253 | 0.075 | 0.793 | 0.1123 | 500 | 1 | 0.1 | 0.8767 | 0.1
Titusville | 17 | Kiwanis Park | 32.37 | No | 1234 | 0 | 73.5 | IR6-7 | IRL North | 331 | 139.7273 | 1057.6432 | 0.36 | 0.02 | 49872 | 48747 | 49872 | IR6-7 | 1550 | D | 1550 D | 54.65 | 0 | 1.79 | 0.15 | 1.253 | 0.075 | 0.858 | 0.26135 | 1260 | 3 | 0.2 | 0.8767 | 0.2
Titusville | 17 | Kiwanis Park | 32.37 | No | 1234 | 0 | 29 | IR6-7 | IRL North | 9 | 40.6185 | 55.6412 | 0.01 | 0 | 49883 | 48758 | 49883 | IR6-7 | 1200 | W | 1200 W | 54.65 | 0 | 2.39 | 0.316 | 1.673 | 0.158 | 0.347 | 0.013749 | 27 | 0 | 0 | 0.8767 | 0
Titusville | 17 | Kiwanis Park | 32.37 | No | 1234 | 0 | 73.5 | IR6-7 | IRL North | 14 | 33.0051 | 43.5538 | 0.02 | 0 | 49885 | 48760 | 49885 | IR6-7 | 1550 | D | 1550 D | 54.65 | 0 | 1.79 | 0.15 | 1.253 | 0.075 | 0.858 | 0.010762 | 52 | 0 | 0 | 0.8767 | 0
Titusville | 17 | Kiwanis Park | 32.37 | No | 1234 | 0 | 73.5 | IR6-7 | IRL North | 247 | 182.1129 | 833.7105 | 0.27 | 0.02 | 49890 | 48765 | 49890 | IR6-7 | 1550 | C | 1550 C | 54.65 | 0 | 1.79 | 0.15 | 1.253 | 0.075 | 0.825 | 0.20601 | 955 | 3 | 0.2 | 0.8767 | 0.2
Titusville | 17 | Kiwanis Park | 32.37 | No | 1234 | 0 | 73.5 | IR6-7 | IRL North | 199 | 107.5624 | 707.594 | 0.22 | 0.01 | 49896 | 48771 | 49896 | IR6-7 | 1550 | B/D | 1550 B/D | 54.65 | 0 | 1.79 | 0.15 | 1.253 | 0.075 | 0.793 | 0.17485 | 779 | 2 | 0.1 | 0.8767 | 0.1
Titusville | 17 | Kiwanis Park | 32.37 | No | 1234 | 0 | 13 | IR6-7 | IRL North | 37 | 87.8457 | 439.6408 | 0.05 | 0 | 49901 | 48776 | 49901 | IR6-7 | 1100 | A | 1100 A | 54.65 | 0 | 1.85 | 0.22 | 1.295 | 0.11 | 0.174 | 0.10864 | 106 | 0 | 0 | 0.8767 | 0
Titusville | 17 | Kiwanis Park | 32.37 | No | 1234 | 0 | 0 | IR6-7 | IRL North | 63 | 98.5709 | 259.4114 | 0.03 | 0 | 49902 | 48777 | 49902 | IR6-7 | 5300 | C/D | 5300 C/D | 54.65 | 0 | 0.6 | 0.135 | 0.42 | 0.0675 | 0.5 | 0.064102 | 180 | 0 | 0 | 0.8767 | 0
Titusville | 17 | Kiwanis Park | 32.37 | No | 1234 | 0 | 73.5 | IR6-7 | IRL North | 10 | 44.27 | 34.3831 | 0.01 | 0 | 49912 | 48787 | 49912 | IR6-7 | 1550 | C | 1550 C | 54.65 | 0 | 1.79 | 0.15 | 1.253 | 0.075 | 0.825 | 0.0084962 | 39 | 0 | 0 | 0.8767 | 0
Titusville | 17 | Kiwanis Park | 32.37 | No | 1234 | 0 | 81 | IR6-7 | IRL North | 11 | 55.6622 | 59.9046 | 0.01 | 0 | 49913 | 48788 | 49913 | IR6-7 | 1840 | W | 1840 W | 54.65 | 0 | 1.58 | 0.15 | 1.106 | 0.075 | 0.363 | 0.0086705 | 18 | 0 | 0 | 0.8767 | 0
Titusville | 17 | Kiwanis Park | 32.37 | No | 1234 | 0 | 105 | IR6-7 | IRL North | 4 | 22.3519 | 9.9458 | 0.01 | 0 | 49917 | 48792 | 49917 | IR6-7 | 1400 | B/D | 1400 B/D | 54.65 | 0 | 2.83 | 0.497 | 1.981 | 0.2485 | 0.887 | 0.0024576 | 12 | 0 | 0 | 0.8767 | 0
Titusville | 17 | Kiwanis Park | 32.37 | No | 1234 | 0 | 102.5 | IR6-7 | IRL North | 236 | 173.6682 | 731.2075 | 0.35 | 0.06 | 49919 | 48794 | 49919 | IR6-7 | 1300 | B/D | 1300 B/D | 54.65 | 0 | 2.42 | 0.516 | 1.694 | 0.258 | 0.662 | 0.18068 | 672 | 3 | 0.4 | 0.8767 | 0.4
Titusville | 17 | Kiwanis Park | 32.37 | No | 1234 | 0 | 13 | IR6-7 | IRL North | 2 | 14.062 | 10.0924 | 0 | 0 | 49921 | 48796 | 49921 | IR6-7 | 1100 | B/D | 1100 B/D | 54.65 | 0 | 1.85 | 0.22 | 1.295 | 0.11 | 0.342 | 0.0024939 | 5 | 0 | 0 | 0.8767 | 0
Titusville | 17 | Kiwanis Park | 32.37 | No | 1234 | 0 | 102.5 | IR6-7 | IRL North | 63 | 69.1641 | 203.6345 | 0.09 | 0.02 | 49925 | 48800 | 49925 | IR6-7 | 1300 | A | 1300 A | 54.65 | 0 | 2.42 | 0.516 | 1.694 | 0.258 | 0.631 | 0.050319 | 178 | 1 | 0.1 | 0.8767 | 0.1
Titusville | 17 | Kiwanis Park | 32.37 | No | 1234 | 0 | 102.5 | IR6-7 | IRL North | 13 | 26.8674 | 40.8083 | 0.02 | 0 | 49926 | 48801 | 49926 | IR6-7 | 1300 | B/D | 1300 B/D | 54.65 | 0 | 2.42 | 0.516 | 1.694 | 0.258 | 0.662 | 0.010084 | 37 | 0 | 0 | 0.8767 | 0
Titusville | 17 | Kiwanis Park | 32.37 | No | 1234 | 0 | 29 | IR6-7 | IRL North | 12 | 54.0445 | 108.571 | 0.02 | 0 | 49928 | 48803 | 49928 | IR6-7 | 1200 | A | 1200 A | 54.65 | 0 | 2.39 | 0.316 | 1.673 | 0.158 | 0.22 | 0.026828 | 33 | 0 | 0 | 0.8767 | 0
Titusville | 17 | Kiwanis Park | 32.37 | No | 1234 | 0 | 13 | IR6-7 | IRL North | 204 | 170.533 | 1461.7149 | 0.26 | 0.02 | 49929 | 48804 | 49929 | IR6-7 | 1100 | C | 1100 C | 54.65 | 0 | 1.85 | 0.22 | 1.295 | 0.11 | 0.286 | 0.3612 | 580 | 2 | 0.1 | 0.8767 | 0.1
Titusville | 17 | Kiwanis Park | 32.37 | No | 1234 | 0 | 13 | IR6-7 | IRL North | 5 | 24.0235 | 29.4489 | 0.01 | 0 | 49938 | 48812 | 49938 | IR6-7 | 1100 | B/D | 1100 B/D | 54.65 | 0 | 1.85 | 0.22 | 1.295 | 0.11 | 0.342 | 0.007277 | 14 | 0 | 0 | 0.8767 | 0
Titusville | 17 | Kiwanis Park | 32.37 | No | 1234 | 0 | 29 | IR6-7 | IRL North | 17 | 44.9603 | 102.881 | 0.03 | 0 | 49942 | 48816 | 49942 | IR6-7 | 1200 | W | 1200 W | 54.65 | 0 | 2.39 | 0.316 | 1.673 | 0.158 | 0.347 | 0.025422 | 50 | 0 | 0 | 0.8767 | 0
Titusville | 17 | Kiwanis Park | 32.37 | No | 1234 | 0 | 29 | IR6-7 | IRL North | 68 | 112.5619 | 457.1488 | 0.11 | 0.01 | 49943 | 48817 | 49943 | IR6-7 | 1200 | B/D | 1200 B/D | 54.65 | 0 | 2.39 | 0.316 | 1.673 | 0.158 | 0.304 | 0.11296 | 193 | 1 | 0.1 | 0.8767 | 0.1
Titusville | 17 | Kiwanis Park | 32.37 | No | 1234 | 0 | 29 | IR6-7 | IRL North | 801 | 825.0799 | 7475.7572 | 1.25 | 0.13 | 49944 | 48818 | 49944 | IR6-7 | 1200 | A | 1200 A | 54.65 | 0 | 2.39 | 0.316 | 1.673 | 0.158 | 0.22 | 1.8473 | 2283 | 8 | 0.8 | 0.8767 | 0.7
Titusville | 17 | Kiwanis Park | 32.37 | No | 1234 | 0 | 29 | IR6-7 | IRL North | 34 | 100.9267 | 313.9327 | 0.05 | 0.01 | 49945 | 48819 | 49945 | IR6-7 | 1200 | A | 1200 A | 54.65 | 0 | 2.39 | 0.316 | 1.673 | 0.158 | 0.22 | 0.077574 | 96 | 0 | 0 | 0.8767 | 0
Titusville | 17 | Kiwanis Park | 32.37 | No | 1234 | 0 | 29 | IR6-7 | IRL North | 164 | 560.2271 | 1111.0765 | 0.26 | 0.03 | 49946 | 48820 | 49946 | IR6-7 | 1200 | B/D | 1200 B/D | 54.65 | 0 | 2.39 | 0.316 | 1.673 | 0.158 | 0.304 | 0.27455 | 469 | 2 | 0.2 | 0.8767 | 0.2
Titusville | 17 | Kiwanis Park | 32.37 | No | 1234 | 0 | 13 | IR6-7 | IRL North | 0 | 7.0845 | 2.5989 | 0 | 0 | 49947 | 48821 | 49947 | IR6-7 | 1100 | A | 1100 A | 54.65 | 0 | 1.85 | 0.22 | 1.295 | 0.11 | 0.174 | 0.00064221 | 1 | 0 | 0 | 0.8767 | 0
Melbourne AP | 17 | Kiwanis Park | 32.37 | No | 1234 | 0 | 29 | IR6-7 | IRL North | 8 | 31.9207 | 40.9002 | 0.01 | 0 | 49958 | 48830 | 49958 | IR6-7 | 1200 | W | 1200 W | 48.29 | 0 | 2.39 | 0.316 | 1.673 | 0.158 | 0.347 | 0.010107 | 17 | 0 | 0 | 0.8767 | 0
Melbourne AP | 17 | Kiwanis Park | 32.37 | No | 1234 | 0 | 29 | IR6-7 | IRL North | 5 | 29.926 | 43.1592 | 0.01 | 0 | 49959 | 48831 | 49959 | IR6-7 | 1200 | A | 1200 A | 48.29 | 0 | 2.39 | 0.316 | 1.673 | 0.158 | 0.22 | 0.010665 | 12 | 0 | 0 | 0.8767 | 0
Melbourne AP | 17 | Kiwanis Park | 32.37 | No | 1234 | 0 | 13 | IR6-7 | IRL North | 1 | 17.2118 | 8.4912 | 0 | 0 | 49960 | 48832 | 49960 | IR6-7 | 1100 | A | 1100 A | 48.29 | 0 | 1.85 | 0.22 | 1.295 | 0.11 | 0.174 | 0.0020982 | 2 | 0 | 0 | 0.8767 | 0
Melbourne AP | 17 | Kiwanis Park | 32.37 | No | 1234 | 0 | 13 | IR6-7 | IRL North | 1 | 18.0922 | 8.4856 | 0 | 0 | 49961 | 48833 | 49961 | IR6-7 | 1100 | W | 1100 W | 48.29 | 0 | 1.85 | 0.22 | 1.295 | 0.11 | 0.258 | 0.0020968 | 3 | 0 | 0 | 0.8767 | 0
Melbourne AP | 17 | Kiwanis Park | 32.37 | No | 1234 | 0 | 102.5 | IR6-7 | IRL North | 188 | 120.9854 | 492.3509 | 0.28 | 0.05 | 49962 | 48834 | 49962 | IR6-7 | 1300 | C | 1300 C | 48.29 | 0 | 2.42 | 0.516 | 1.694 | 0.258 | 0.692 | 0.12166 | 418 | 2 | 0.2 | 0.8767 | 0.2
Melbourne AP | 17 | Kiwanis Park | 32.37 | No | 1234 | 0 | 102.5 | IR8 | IRL North | 16 | 38.6328 | 42.664 | 0.02 | 0 | 49972 | 48843 | 49972 | IR8 | 1300 | W | 1300 W | 48.29 | 0 | 2.42 | 0.516 | 1.694 | 0.258 | 0.677 | 0.004147 | 14 | 0 | 0 | 1.0586 | 0
Melbourne AP | 17 | Kiwanis Park | 32.37 | No | 1234 | 0 | 102.5 | IR8 | IRL North | 754 | 221.6493 | 2067.4584 | 1.11 | 0.19 | 49973 | 48844 | 49973 | IR8 | 1300 | B/D | 1300 B/D | 48.29 | 0 | 2.42 | 0.516 | 1.694 | 0.258 | 0.662 | 0.51088 | 1679 | 6 | 1 | 1.0586 | 1.1
Melbourne AP | 17 | Kiwanis Park | 32.37 | No | 1234 | 0 | 102.5 | IR8 | IRL North | 214 | 103.0331 | 615.6681 | 0.31 | 0.06 | 49974 | 48845 | 49974 | IR8 | 1300 | A | 1300 A | 48.29 | 0 | 2.42 | 0.516 | 1.694 | 0.258 | 0.631 | 0.0035946 | 11 | 0 | 0 | 1.0586 | 0
Melbourne AP | 17 | Kiwanis Park | 32.37 | No | 1234 | 0 | 13 | IR8 | IRL North | 34 | 88.5941 | 352.2629 | 0.04 | 0 | 49979 | 48850 | 49979 | IR8 | 1100 | A | 1100 A | 48.29 | 0 | 1.85 | 0.22 | 1.295 | 0.11 | 0.174 | 0.087046 | 75 | 0 | 0 | 1.0586 | 0
Melbourne AP | 17 | Kiwanis Park | 32.37 | No | 1234 | 0 | 13 | IR8 | IRL North | 1 | 29.1829 | 6.6282 | 0 | 0 | 49983 | 48852 | 49983 | IR8 | 1100 | B/D | 1100 B/D | 48.29 | 0 | 1.85 | 0.22 | 1.295 | 0.11 | 0.342 | 0.0016379 | 3 | 0 | 0 | 1.0586 | 0
Melbourne AP | 17 | Kiwanis Park | 32.37 | No | 1234 | 0 | 102.5 | IR8 | IRL North | 168 | 93.3111 | 482.6896 | 0.25 | 0.04 | 49985 | 48854 | 49985 | IR8 | 1300 | A | 1300 A | 48.29 | 0 | 2.42 | 0.516 | 1.694 | 0.258 | 0.631 | 0.023594 | 74 | 0 | 0 | 1.0586 | 0
Melbourne AP | 17 | Kiwanis Park | 32.37 | No | 1234 | 0 | 29 | IR8 | IRL North | 5 | 33.363 | 44.8036 | 0.01 | 0 | 49992 | 48859 | 49992 | IR8 | 1200 | A | 1200 A | 48.29 | 0 | 2.39 | 0.316 | 1.673 | 0.158 | 0.22 | 0.011071 | 12 | 0 | 0 | 1.0586 | 0
Melbourne AP | 17 | Kiwanis Park | 32.37 | No | 1234 | 0 | 29 | IR8 | IRL North | 39 | 96.215 | 323.4841 | 0.06 | 0.01 | 49994 | 48861 | 49994 | IR8 | 1200 | A | 1200 A | 48.29 | 0 | 2.39 | 0.316 | 1.673 | 0.158 | 0.22 | 0.079934 | 87 | 0 | 0 | 1.0586 | 0
Melbourne AP | 17 | Kiwanis Park | 32.37 | No | 1234 | 0 | 29 | IR8 | IRL North | 163 | 175.3229 | 1340.6184 | 0.25 | 0.03 | 49995 | 48862 | 49995 | IR8 | 1200 | A | 1200 A | 48.29 | 0 | 2.39 | 0.316 | 1.673 | 0.158 | 0.22 | 0.33127 | 362 | 1 | 0.1 | 1.0586 | 0.1
Melbourne AP | 17 | Kiwanis Park | 32.37 | No | 1234 | 0 | 13 | IR8 | IRL North | 163 | 140.2889 | 863.8629 | 0.21 | 0.02 | 49998 | 48865 | 49998 | IR8 | 1100 | B/D | 1100 B/D | 48.29 | 0 | 1.85 | 0.22 | 1.295 | 0.11 | 0.342 | 0.21346 | 362 | 1 | 0.1 | 1.0586 | 0.1
Melbourne AP | 17 | Kiwanis Park | 32.37 | No | 1234 | 0 | 13 | IR8 | IRL North | 205 | 139.8606 | 1087.72 | 0.27 | 0.02 | 50001 | 48868 | 50001 | IR8 | 1100 | B/D | 1100 B/D | 48.29 | 0 | 1.85 | 0.22 | 1.295 | 0.11 | 0.342 | 0.26878 | 456 | 1 | 0.1 | 1.0586 | 0.1
Melbourne AP | 17 | Kiwanis Park | 32.37 | No | 1234 | 0 | 29 | IR8 | IRL North | 12 | 51.7696 | 102.7368 | 0.02 | 0 | 50003 | 48870 | 50003 | IR8 | 1200 | A | 1200 A | 48.29 | 0 | 2.39 | 0.316 | 1.673 | 0.158 | 0.22 | 0.025387 | 28 | 0 | 0 | 1.0586 | 0
Melbourne AP | 17 | Kiwanis Park | 32.37 | No | 1234 | 0 | 29 | IR8 | IRL North | 28 | 75.5173 | 229.5426 | 0.04 | 0 | 50005 | 48871 | 50005 | IR8 | 1200 | A | 1200 A | 48.29 | 0 | 2.39 | 0.316 | 1.673 | 0.158 | 0.22 | 0.056721 | 62 | 0 | 0 | 1.0586 | 0
Melbourne AP | 17 | Kiwanis Park | 32.37 | No | 1234 | 0 | 29 | IR8 | IRL North | 188 | 176.7244 | 1549.1117 | 0.29 | 0.03 | 50007 | 48873 | 50007 | IR8 | 1200 | A | 1200 A | 48.29 | 0 | 2.39 | 0.316 | 1.673 | 0.158 | 0.22 | 0.38279 | 418 | 2 | 0.1 | 1.0586 | 0.1
Melbourne AP | 17 | Kiwanis Park | 32.37 | No | 1234 | 0 | 29 | IR8 | IRL North | 66 | 95.6781 | 347.0539 | 0.1 | 0.01 | 50014 | 48880 | 50014 | IR8 | 1200 | W | 1200 W | 48.29 | 0 | 2.39 | 0.316 | 1.673 | 0.158 | 0.347 | 0.085759 | 148 | 1 | 0.1 | 1.0586 | 0.1
Melbourne AP | 17 | Kiwanis Park | 32.37 | No | 1234 | 0 | 29 | IR8 | IRL North | 22 | 74.6709 | 185.384 | 0.03 | 0 | 50015 | 48881 | 50015 | IR8 | 1200 | A | 1200 A | 48.29 | 0 | 2.39 | 0.316 | 1.673 | 0.158 | 0.22 | 0.045809 | 50 | 0 | 0 | 1.0586 | 0
Melbourne AP | 17 | Kiwanis Park | 32.37 | No | 1234 | 0 | 65.5 | IR8 | IRL North | 257 | 217.1192 | 2913.0938 | 0.25 | 0.01 | 50035 | 48899 | 50035 | IR8 | 1190 | A | 1190 A | 48.29 | 0 | 1.38 | 0.08 | 0.966 | 0.04 | 0.16 | 0.71984 | 572 | 1 | 0.1 | 1.0586 | 0.1
Melbourne AP | 17 | Kiwanis Park | 32.37 | No | 1234 | 0 | 65.5 | IR8 | IRL North | 0 | 34.041 | 4.5964 | 0 | 0 | 50036 | 48900 | 50036 | IR8 | 1190 | A | 1190 A | 48.29 | 0 | 1.38 | 0.08 | 0.966 | 0.04 | 0.16 | 0.0011358 | 1 | 0 | 0 | 1.0586 | 0
Titusville | 17 | Kiwanis Park | 32.37 | No | 1234 | 0 | 73.5 | IR6-7 | IRL North | 869 | 255.9329 | 2931.5235 | 0.94 | 0.07 | 50056 | 48920 | 50056 | IR6-7 | 1550 | C | 1550 C | 54.65 | 0 | 1.79 | 0.15 | 1.253 | 0.075 | 0.825 | 0.72439 | 3357 | 9 | 0.6 | 0.8767 | 0.5
Titusville | 17 | Kiwanis Park | 32.37 | No | 1234 | 0 | 81 | IR6-7 | IRL North | 136 | 172.3277 | 684.3111 | 0.15 | 0.01 | 50057 | 48921 | 50057 | IR6-7 | 1840 | C/D | 1840 C/D | 54.65 | 0 | 1.58 | 0.15 | 1.106 | 0.075 | 0.407 | 0.1691 | 387 | 1 | 0.1 | 0.8767 | 0.1
Titusville | 17 | Kiwanis Park | 32.37 | No | 1234 | 0 | 81 | IR6-7 | IRL North | 156 | 117.5151 | 785.3812 | 0.17 | 0.01 | 50060 | 48924 | 50060 | IR6-7 | 1840 | C | 1840 C | 54.65 | 0 | 1.58 | 0.15 | 1.106 | 0.075 | 0.407 | 0.19407 | 444 | 1 | 0.1 | 0.8767 | 0.1
Titusville | 17 | Kiwanis Park | 32.37 | No | 1234 | 0 | 13 | IR6-7 | IRL North | 30 | 82.4716 | 352.2128 | 0.04 | 0 | 50077 | 48940 | 50077 | IR6-7 | 1100 | A | 1100 A | 54.65 | 0 | 1.85 | 0.22 | 1.295 | 0.11 | 0.174 | 0.087033 | 85 | 0 | 0 | 0.8767 | 0
Titusville | 17 | Kiwanis Park | 32.37 | No | 1234 | 0 | 13 | IR6-7 | IRL North | 34 | 147.1884 | 406.0761 | 0.04 | 0 | 50078 | 48941 | 50078 | IR6-7 | 1100 | A | 1100 A | 54.65 | 0 | 1.85 | 0.22 | 1.295 | 0.11 | 0.174 | 0.10034 | 98 | 0 | 0 | 0.8767 | 0
Titusville | 17 | Kiwanis Park | 32.37 | No | 1234 | 0 | 81 | IR6-7 | IRL North | 147 | 108.9694 | 739.1363 | 0.16 | 0.01 | 50083 | 48946 | 50083 | IR6-7 | 1840 | C | 1840 C | 54.65 | 0 | 1.58 | 0.15 | 1.106 | 0.075 | 0.407 | 0.18264 | 418 | 1 | 0.1 | 0.8767 | 0.1
Titusville | 17 | Kiwanis Park | 32.37 | No | 1234 | 0 | 81 | IR6-7 | IRL North | 6 | 32.4166 | 31.4862 | 0.01 | 0 | 50085 | 48948 | 50085 | IR6-7 | 1840 | W | 1840 W | 54.65 | 0 | 1.58 | 0.15 | 1.106 | 0.075 | 0.363 | 0.0077804 | 16 | 0 | 0 | 0.8767 | 0
Titusville | 17 | Kiwanis Park | 32.37 | No | 1234 | 0 | 45 | IR6-7 | IRL North | 766 | 190.8324 | 2023.1668 | 0.64 | 0.18 | 50088 | 48951 | 50088 | IR6-7 | 8140 | C | 8140 C | 54.65 | 0 | 1.18 | 0.48 | 0.826 | 0.24 | 0.777 | 0.40591 | 1772 | 3 | 0.9 | 0.8767 | 0.8
Titusville | 17 | Kiwanis Park | 32.37 | No | 1234 | 0 | 45 | IR6-7 | IRL North | 5238 | 1146.0081 | 13842.6414 | 4.4 | 1.26 | 50089 | 48952 | 50089 | IR6-7 | 8140 | C | 8140 C | 54.65 | 0 | 1.18 | 0.48 | 0.826 | 0.24 | 0.777 | 1.543 | 6735 | 12 | 3.6 | 0.8767 | 3.2
Titusville | 17 | Kiwanis Park | 32.37 | No | 1234 | 0 | 0 | IR6-7 | IRL North | 65 | 80.763 | 265.6445 | 0.03 | 0 | 50092 | 48955 | 50092 | IR6-7 | 5300 | D | 5300 D | 54.65 | 0 | 0.6 | 0.135 | 0.42 | 0.0675 | 0.5 | 0.065642 | 184 | 0 | 0 | 0.8767 | 0
Titusville | 17 | Kiwanis Park | 32.37 | No | 1234 | 0 | 102.5 | IR6-7 | IRL North | 93 | 77.9617 | 259.8988 | 0.14 | 0.02 | 50093 | 48956 | 50093 | IR6-7 | 1300 | D | 1300 D | 54.65 | 0 | 2.42 | 0.516 | 1.694 | 0.258 | 0.723 | 0.064222 | 261 | 1 | 0.1 | 0.8767 | 0.1
Titusville | 17 | Kiwanis Park | 32.37 | No | 1234 | 0 | 102.5 | IR6-7 | IRL North | 33 | 45.4284 | 93.7769 | 0.05 | 0.01 | 50097 | 48960 | 50097 | IR6-7 | 1300 | D | 1300 D | 54.65 | 0 | 2.42 | 0.516 | 1.694 | 0.258 | 0.723 | 0.023173 | 94 | 0 | 0.1 | 0.8767 | 0.1
Titusville | 17 | Kiwanis Park | 32.37 | No | 1234 | 0 | 102.5 | IR6-7 | IRL North | 8 | 24.3569 | 24.4257 | 0.01 | 0 | 50099 | 48962 | 50099 | IR6-7 | 1300 | C/D | 1300 C/D | 54.65 | 0 | 2.42 | 0.516 | 1.694 | 0.258 | 0.692 | 0.0060357 | 23 | 0 | 0 | 0.8767 | 0
Titusville | 17 | Kiwanis Park | 32.37 | No | 1234 | 0 | 29 | IR6-7 | IRL North | 57 | 101.9965 | 528.0999 | 0.09 | 0.01 | 50113 | 48975 | 50113 | IR6-7 | 1200 | A | 1200 A | 54.65 | 0 | 2.39 | 0.316 | 1.673 | 0.158 | 0.22 | 0.1305 | 161 | 1 | 0.1 | 0.8767 | 0.1
Titusville | 17 | Kiwanis Park | 32.37 | No | 1234 | 0 | 73.5 | IR6-7 | IRL North | 284 | 127.2216 | 1011.5834 | 0.31 | 0.02 | 50114 | 48976 | 50114 | IR6-7 | 1550 | B/D | 1550 B/D | 54.65 | 0 | 1.79 | 0.15 | 1.253 | 0.075 | 0.793 | 0.24997 | 1114 | 3 | 0.2 | 0.8767 | 0.2
Titusville | 17 | Kiwanis Park | 32.37 | No | 1234 | 0 | 81 | IR6-7 | IRL North | 422 | 289.0233 | 2131.2561 | 0.47 | 0.03 | 50115 | 48977 | 50115 | IR6-7 | 1840 | C/D | 1840 C/D | 54.65 | 0 | 1.58 | 0.15 | 1.106 | 0.075 | 0.407 | 0.52664 | 1204 | 3 | 0.2 | 0.8767 | 0.2
Titusville | 17 | Kiwanis Park | 32.37 | No | 1234 | 0 | 81 | IR6-7 | IRL North | 346 | 232.5587 | 1746.9918 | 0.38 | 0.03 | 50116 | 48978 | 50116 | IR6-7 | 1840 | C | 1840 C | 54.65 | 0 | 1.58 | 0.15 | 1.106 | 0.075 | 0.407 | 0.43169 | 987 | 2 | 0.2 | 0.8767 | 0.2
Titusville | 17 | Kiwanis Park | 32.37 | No | 1234 | 0 | 81 | IR6-7 | IRL North | 50 | 69.8169 | 285.3688 | 0.06 | 0 | 50118 | 48980 | 50118 | IR6-7 | 1840 | W | 1840 W | 54.65 | 0 | 1.58 | 0.15 | 1.106 | 0.075 | 0.363 | 0.070516 | 144 | 0 | 0 | 0.8767 | 0
Titusville | 17 | Kiwanis Park | 32.37 | No | 1234 | 0 | 81 | IR6-7 | IRL North | 102 | 159.5168 | 659.2447 | 0.11 | 0.01 | 50121 | 48983 | 50121 | IR6-7 | 1840 | B/D | 1840 B/D | 54.65 | 0 | 1.58 | 0.15 | 1.106 | 0.075 | 0.319 | 0.1629 | 292 | 1 | 0 | 0.8767 | 0
Titusville | 17 | Kiwanis Park | 32.37 | No | 1234 | 0 | 0 | IR6-7 | IRL North | 8 | 79.6797 | 32.3073 | 0 | 0 | 50127 | 48989 | 50127 | IR6-7 | 5300 | C/D | 5300 C/D | 54.65 | 0 | 0.6 | 0.135 | 0.42 | 0.0675 | 0.5 | 0.0079833 | 22 | 0 | 0 | 0.8767 | 0
Titusville | 17 | Kiwanis Park | 32.37 | No | 1234 | 0 | 0 | IR6-7 | IRL North | 309 | 142.0806 | 1270.5438 | 0.13 | 0.02 | 50128 | 48990 | 50128 | IR6-7 | 5300 | W | 5300 W | 54.65 | 0 | 0.6 | 0.135 | 0.42 | 0.0675 | 0.5 | 0.31396 | 882 | 1 | 0.1 | 0.8767 | 0.1
Titusville | 17 | Kiwanis Park | 32.37 | No | 1234 | 0 | 29 | IR6-7 | IRL North | 56 | 93.2988 | 521.8917 | 0.09 | 0.01 | 50134 | 48996 | 50134 | IR6-7 | 1200 | A | 1200 A | 54.65 | 0 | 2.39 | 0.316 | 1.673 | 0.158 | 0.22 | 0.12896 | 159 | 1 | 0.1 | 0.8767 | 0.1
Titusville | 17 | Kiwanis Park | 32.37 | No | 1234 | 0 | 105 | IR6-7 | IRL North | 100 | 78.1912 | 232.5252 | 0.14 | 0.02 | 50135 | 48997 | 50135 | IR6-7 | 1400 | A | 1400 A | 54.65 | 0 | 2.83 | 0.497 | 1.981 | 0.2485 | 0.886 | 0.057458 | 286 | 1 | 0.2 | 0.8767 | 0.2
Titusville | 17 | Kiwanis Park | 32.37 | No | 1234 | 0 | 105 | IR6-7 | IRL North | 2525 | 349.3876 | 5850.888 | 3.41 | 0.63 | 50137 | 48999 | 50137 | IR6-7 | 1400 | A | 1400 A | 54.65 | 0 | 2.83 | 0.497 | 1.981 | 0.2485 | 0.886 | 1.4324 | 7129 | 31 | 3.9 | 0.8767 | 3.4
Titusville | 17 | Kiwanis Park | 32.37 | No | 1234 | 0 | 29 | IR6-7 | IRL North | 103 | 149.5413 | 964.4164 | 0.16 | 0.02 | 50141 | 49003 | 50141 | IR6-7 | 1200 | A | 1200 A | 54.65 | 0 | 2.39 | 0.316 | 1.673 | 0.158 | 0.22 | 0.23831 | 295 | 1 | 0.1 | 0.8767 | 0.1
Titusville | 17 | Kiwanis Park | 32.37 | No | 1234 | 0 | 29 | IR6-7 | IRL North | 100 | 155.1456 | 934.3414 | 0.16 | 0.02 | 50149 | 49011 | 50149 | IR6-7 | 1200 | A | 1200 A | 54.65 | 0 | 2.39 | 0.316 | 1.673 | 0.158 | 0.22 | 0.23088 | 285 | 1 | 0.1 | 0.8767 | 0.1
Titusville | 17 | Kiwanis Park | 32.37 | No | 1234 | 0 | 105 | IR6-7 | IRL North | 561 | 193.9045 | 1300.3658 | 0.76 | 0.14 | 50155 | 49017 | 50155 | IR6-7 | 1400 | A | 1400 A | 54.65 | 0 | 2.83 | 0.497 | 1.981 | 0.2485 | 0.886 | 0.32133 | 1599 | 7 | 0.9 | 0.8767 | 0.8
Titusville | 17 | Kiwanis Park | 32.37 | No | 1234 | 0 | 73.5 | IR6-7 | IRL North | 262 | 136.2795 | 931.8112 | 0.28 | 0.02 | 50157 | 49019 | 50157 | IR6-7 | 1550 | B/D | 1550 B/D | 54.65 | 0 | 1.79 | 0.15 | 1.253 | 0.075 | 0.793 | 0.23025 | 1026 | 3 | 0.2 | 0.8767 | 0.2
Titusville | 17 | Kiwanis Park | 32.37 | No | 1234 | 0 | 0 | IR6-7 | IRL North | 92 | 107.2983 | 378.185 | 0.04 | 0.01 | 50165 | 49027 | 50165 | IR6-7 | 5300 | B/D | 5300 B/D | 54.65 | 0 | 0.6 | 0.135 | 0.42 | 0.0675 | 0.5 | 0.093451 | 262 | 0 | 0 | 0.8767 | 0
Titusville | 17 | Kiwanis Park | 32.37 | No | 1234 | 0 | 73.5 | IR6-7 | IRL North | 82 | 82.4 | 292.2626 | 0.09 | 0.01 | 50177 | 49039 | 50177 | IR6-7 | 1550 | B/D | 1550 B/D | 54.65 | 0 | 1.79 | 0.15 | 1.253 | 0.075 | 0.793 | 0.072207 | 322 | 1 | 0.1 | 0.8767 | 0.1
Titusville | 17 | Kiwanis Park | 32.37 | No | 1234 | 0 | 45 | IR6-7 | IRL North | 86 | 151.2052 | 280.5792 | 0.07 | 0.02 | 50182 | 49044 | 50182 | IR6-7 | 8140 | A | 8140 A | 54.65 | 0 | 1.18 | 0.48 | 0.826 | 0.24 | 0.63 | 0.025952 | 92 | 0 | 0 | 0.8767 | 0
Titusville | 17 | Kiwanis Park | 32.37 | No | 1234 | 0 | 45 | IR6-7 | IRL North | 920 | 623.7013 | 2430.8707 | 0.77 | 0.22 | 50197 | 49059 | 50197 | IR6-7 | 8140 | C | 8140 C | 54.65 | 0 | 1.18 | 0.48 | 0.826 | 0.24 | 0.777 | 0.60039 | 2621 | 5 | 1.4 | 0.8767 | 1.2
Titusville | 17 | Kiwanis Park | 32.37 | No | 1234 | 0 | 29 | IR6-7 | IRL North | 594 | 367.8078 | 5542.9492 | 0.93 | 0.09 | 50200 | 49062 | 50200 | IR6-7 | 1200 | A | 1200 A | 54.65 | 0 | 2.39 | 0.316 | 1.673 | 0.158 | 0.22 | 1.3697 | 1693 | 6 | 0.6 | 0.8767 | 0.5
Titusville | 17 | Kiwanis Park | 32.37 | No | 1234 | 0 | 45 | IR6-7 | IRL North | 14079 | 2602.7027 | 37206.271 | 11.83 | 3.38 | 50201 | 49063 | 50201 | IR6-7 | 8140 | C | 8140 C | 54.65 | 0 | 1.18 | 0.48 | 0.826 | 0.24 | 0.777 | 5.3154 | 23201 | 42 | 12.3 | 0.8767 | 10.8
Titusville | 17 | Kiwanis Park | 32.37 | No | 1234 | 0 | 45 | IR6-7 | IRL North | 298 | 363.1625 | 788.29 | 0.25 | 0.07 | 50202 | 49064 | 50202 | IR6-7 | 8140 | C/D | 8140 C/D | 54.65 | 0 | 1.18 | 0.48 | 0.826 | 0.24 | 0.777 | 0.19479 | 850 | 2 | 0.4 | 0.8767 | 0.4
Titusville | 17 | Kiwanis Park | 32.37 | No | 1234 | 0 | 45 | IR6-7 | IRL North | 6 | 107.2193 | 16.2713 | 0.01 | 0 | 50203 | 49065 | 50203 | IR6-7 | 8140 | C/D | 8140 C/D | 54.65 | 0 | 1.18 | 0.48 | 0.826 | 0.24 | 0.777 | 0.0040207 | 18 | 0 | 0 | 0.8767 | 0
Titusville | 17 | Kiwanis Park | 32.37 | No | 1234 | 0 | 45 | IR6-7 | IRL North | 28 | 82.9077 | 74.7273 | 0.02 | 0.01 | 50204 | 49066 | 50204 | IR6-7 | 8140 | C/D | 8140 C/D | 54.65 | 0 | 1.18 | 0.48 | 0.826 | 0.24 | 0.777 | 0.018465 | 81 | 0 | 0 | 0.8767 | 0
Titusville | 17 | Kiwanis Park | 32.37 | No | 1234 | 0 | 45 | IR6-7 | IRL North | 837 | 406.4064 | 2211.863 | 0.7 | 0.2 | 50205 | 49067 | 50205 | IR6-7 | 8140 | C/D | 8140 C/D | 54.65 | 0 | 1.18 | 0.48 | 0.826 | 0.24 | 0.777 | 0.54656 | 2386 | 4 | 1.3 | 0.8767 | 1.1
Titusville | 17 | Kiwanis Park | 32.37 | No | 1234 | 0 | 45 | IR6-7 | IRL North | 2734 | 671.5001 | 7226.3486 | 2.3 | 0.66 | 50208 | 49069 | 50208 | IR6-7 | 8140 | C | 8140 C | 54.65 | 0 | 1.18 | 0.48 | 0.826 | 0.24 | 0.777 | 0.79955 | 3490 | 6 | 1.8 | 0.8767 | 1.6
Titusville | 17 | Kiwanis Park | 32.37 | No | 1234 | 0 | 45 | IR6-7 | IRL North | 34 | 51.5363 | 99.697 | 0.03 | 0.01 | 50210 | 49071 | 50210 | IR6-7 | 8140 | B/D | 8140 B/D | 54.65 | 0 | 1.18 | 0.48 | 0.826 | 0.24 | 0.703 | 0.017566 | 69 | 0 | 0 | 0.8767 | 0
Titusville | 17 | Kiwanis Park | 32.37 | No | 1234 | 0 | 45 | IR6-7 | IRL North | 887 | 261.7433 | 2891.9022 | 0.75 | 0.21 | 50211 | 49072 | 50211 | IR6-7 | 8140 | A | 8140 A | 54.65 | 0 | 1.18 | 0.48 | 0.826 | 0.24 | 0.63 | 0.57127 | 2022 | 4 | 1.1 | 0.8767 | 1
Titusville | 17 | Kiwanis Park | 32.37 | No | 1234 | 0 | 45 | IR6-7 | IRL North | 513 | 194.3943 | 1356.7712 | 0.43 | 0.12 | 50212 | 49073 | 50212 | IR6-7 | 8140 | C/D | 8140 C/D | 54.65 | 0 | 1.18 | 0.48 | 0.826 | 0.24 | 0.777 | 0.32469 | 1417 | 3 | 0.7 | 0.8767 | 0.6
Titusville | 17 | Kiwanis Park | 32.37 | No | 1234 | 0 | 45 | IR6-7 | IRL North | 2216 | 878.3241 | 5855.1966 | 1.86 | 0.53 | 50213 | 49074 | 50213 | IR6-7 | 8140 | C | 8140 C | 54.65 | 0 | 1.18 | 0.48 | 0.826 | 0.24 | 0.777 | 0.87947 | 3839 | 7 | 2 | 0.8767 | 1.8
Titusville | 17 | Kiwanis Park | 32.37 | No | 1234 | 0 | 45 | IR6-7 | IRL North | 1195 | 381.3722 | 3316.8348 | 1 | 0.29 | 50216 | 49077 | 50216 | IR6-7 | 8140 | W | 8140 W | 54.65 | 0 | 1.18 | 0.48 | 0.826 | 0.24 | 0.74 | 0.76469 | 3179 | 6 | 1.7 | 0.8767 | 1.5
Titusville | 17 | Kiwanis Park | 32.37 | No | 1234 | 0 | 29 | IR6-7 | IRL North | 54 | 106.4784 | 502.4288 | 0.08 | 0.01 | 50225 | 49085 | 50225 | IR6-7 | 1200 | A | 1200 A | 54.65 | 0 | 2.39 | 0.316 | 1.673 | 0.158 | 0.22 | 0.12415 | 153 | 1 | 0.1 | 0.8767 | 0.1
Titusville | 17 | Kiwanis Park | 32.37 | No | 1234 | 0 | 45 | IR6-7 | IRL North | 309 | 118.8239 | 815.4072 | 0.26 | 0.07 | 50234 | 49094 | 50234 | IR6-7 | 8140 | C | 8140 C | 54.65 | 0 | 1.18 | 0.48 | 0.826 | 0.24 | 0.777 | 0.054742 | 239 | 0 | 0.1 | 0.8767 | 0.1
Titusville | 17 | Kiwanis Park | 32.37 | No | 1234 | 0 | 45 | IR6-7 | IRL North | 65 | 58.5658 | 188.8164 | 0.05 | 0.02 | 50235 | 49095 | 50235 | IR6-7 | 8140 | B/D | 8140 B/D | 54.65 | 0 | 1.18 | 0.48 | 0.826 | 0.24 | 0.703 | 0.04302 | 170 | 0 | 0.1 | 0.8767 | 0.1
Titusville | 17 | Kiwanis Park | 32.37 | No | 1234 | 0 | 45 | IR6-7 | IRL North | 141 | 94.0043 | 459.3879 | 0.12 | 0.03 | 50240 | 49100 | 50240 | IR6-7 | 8140 | A | 8140 A | 54.65 | 0 | 1.18 | 0.48 | 0.826 | 0.24 | 0.63 | 0.0081375 | 29 | 0 | 0 | 0.8767 | 0
Titusville | 17 | Kiwanis Park | 32.37 | No | 1234 | 0 | 29 | IR6-7 | IRL North | 86 | 101.0805 | 507.7166 | 0.13 | 0.01 | 50242 | 49102 | 50242 | IR6-7 | 1200 | W | 1200 W | 54.65 | 0 | 2.39 | 0.316 | 1.673 | 0.158 | 0.347 | 0.12546 | 245 | 1 | 0.1 | 0.8767 | 0.1
Titusville | 17 | Kiwanis Park | 32.37 | No | 1234 | 0 | 45 | IR6-7 | IRL North | 177 | 146.4757 | 489.7688 | 0.15 | 0.04 | 50243 | 49103 | 50243 | IR6-7 | 8140 | W | 8140 W | 54.65 | 0 | 1.18 | 0.48 | 0.826 | 0.24 | 0.74 | 0.12102 | 503 | 1 | 0.3 | 0.8767 | 0.3
Titusville | 17 | Kiwanis Park | 32.37 | No | 1234 | 0 | 45 | IR6-7 | IRL North | 942 | 240.9106 | 2489.1388 | 0.79 | 0.23 | 50244 | 49104 | 50244 | IR6-7 | 8140 | C | 8140 C | 54.65 | 0 | 1.18 | 0.48 | 0.826 | 0.24 | 0.777 | 0.51699 | 2257 | 4 | 1.2 | 0.8767 | 1.1
Titusville | 17 | Kiwanis Park | 32.37 | No | 1234 | 0 | 29 | IR6-7 | IRL North | 70 | 86.8153 | 303.9625 | 0.11 | 0.01 | 50246 | 49106 | 50246 | IR6-7 | 1200 | D | 1200 D | 54.65 | 0 | 2.39 | 0.316 | 1.673 | 0.158 | 0.473 | 0.07511 | 200 | 1 | 0.1 | 0.8767 | 0.1
Titusville | 17 | Kiwanis Park | 32.37 | No | 1234 | 0 | 29 | IR6-7 | IRL North | 6 | 22.4131 | 24.366 | 0.01 | 0 | 50253 | 49113 | 50253 | IR6-7 | 1200 | D | 1200 D | 54.65 | 0 | 2.39 | 0.316 | 1.673 | 0.158 | 0.473 | 0.0060209 | 16 | 0 | 0 | 0.8767 | 0
Titusville | 17 | Kiwanis Park | 32.37 | No | 1234 | 0 | 45 | IR6-7 | IRL North | 129 | 264.4978 | 357.6317 | 0.11 | 0.03 | 50261 | 49121 | 50261 | IR6-7 | 8140 | W | 8140 W | 54.65 | 0 | 1.18 | 0.48 | 0.826 | 0.24 | 0.74 | 0.088372 | 367 | 1 | 0.2 | 0.8767 | 0.2
Titusville | 17 | Kiwanis Park | 32.37 | No | 1234 | 0 | 45 | IR6-7 | IRL North | 13185 | 2095.9937 | 34843.8172 | 11.08 | 3.16 | 50262 | 49122 | 50262 | IR6-7 | 8140 | C | 8140 C | 54.65 | 0 | 1.18 | 0.48 | 0.826 | 0.24 | 0.777 | 6.8585 | 29936 | 55 | 15.8 | 0.8767 | 13.9
Titusville | 17 | Kiwanis Park | 32.37 | No | 1234 | 0 | 102.5 | IR6-7 | IRL North | 40 | 70.2882 | 118.1867 | 0.06 | 0.01 | 50263 | 49123 | 50263 | IR6-7 | 1300 | C | 1300 C | 54.65 | 0 | 2.42 | 0.516 | 1.694 | 0.258 | 0.692 | 0.024861 | 97 | 0 | 0.1 | 0.8767 | 0.1
Titusville | 17 | Kiwanis Park | 32.37 | No | 1234 | 0 | 29 | IR6-7 | IRL North | 319 | 159.4051 | 1384.7977 | 0.5 | 0.05 | 50279 | 49139 | 50279 | IR6-7 | 1200 | D | 1200 D | 54.65 | 0 | 2.39 | 0.316 | 1.673 | 0.158 | 0.473 | 0.34219 | 909 | 3 | 0.3 | 0.8767 | 0.3
Titusville | 17 | Kiwanis Park | 32.37 | No | 1234 | 0 | 29 | IR6-7 | IRL North | 34 | 93.3778 | 203.3565 | 0.05 | 0.01 | 50280 | 49140 | 50280 | IR6-7 | 1200 | W | 1200 W | 54.65 | 0 | 2.39 | 0.316 | 1.673 | 0.158 | 0.347 | 0.05025 | 98 | 0 | 0 | 0.8767 | 0
Titusville | 17 | Kiwanis Park | 32.37 | No | 1234 | 0 | 45 | IR6-7 | IRL North | 5 | 58.216 | 15.1084 | 0 | 0 | 50281 | 49141 | 50281 | IR6-7 | 8140 | W | 8140 W | 54.65 | 0 | 1.18 | 0.48 | 0.826 | 0.24 | 0.74 | 0.0037334 | 16 | 0 | 0 | 0.8767 | 0
Titusville | 17 | Kiwanis Park | 32.37 | No | 1234 | 0 | 45 | IR6-7 | IRL North | 1478 | 312.0037 | 3907.1173 | 1.24 | 0.35 | 50282 | 49142 | 50282 | IR6-7 | 8140 | C | 8140 C | 54.65 | 0 | 1.18 | 0.48 | 0.826 | 0.24 | 0.777 | 0.76474 | 3338 | 6 | 1.8 | 0.8767 | 1.6
Titusville | 17 | Kiwanis Park | 32.37 | No | 1234 | 0 | 105 | IR6-7 | IRL North | 94 | 61.8276 | 217.3162 | 0.13 | 0.02 | 50290 | 49149 | 50290 | IR6-7 | 1400 | C | 1400 C | 54.65 | 0 | 2.83 | 0.497 | 1.981 | 0.2485 | 0.888 | 0.037337 | 186 | 1 | 0.1 | 0.8767 | 0.1
Titusville | 17 | Kiwanis Park | 32.37 | No | 1234 | 0 | 105 | IR6-7 | IRL North | 228 | 98.4994 | 527.7459 | 0.31 | 0.06 | 50297 | 49155 | 50297 | IR6-7 | 1400 | B/D | 1400 B/D | 54.65 | 0 | 2.83 | 0.497 | 1.981 | 0.2485 | 0.887 | 0.13041 | 650 | 3 | 0.4 | 0.8767 | 0.4
Titusville | 17 | Kiwanis Park | 32.37 | No | 1234 | 0 | 45 | IR6-7 | IRL North | 138 | 120.4138 | 450.6279 | 0.12 | 0.03 | 50300 | 49157 | 50300 | IR6-7 | 8140 | A | 8140 A | 54.65 | 0 | 1.18 | 0.48 | 0.826 | 0.24 | 0.63 | 0.018844 | 67 | 0 | 0 | 0.8767 | 0
Titusville | 17 | Kiwanis Park | 32.37 | No | 1234 | 0 | 45 | IR6-7 | IRL North | 475 | 339.1522 | 1316.709 | 0.4 | 0.11 | 50302 | 49159 | 50302 | IR6-7 | 8140 | W | 8140 W | 54.65 | 0 | 1.18 | 0.48 | 0.826 | 0.24 | 0.74 | 0.32536 | 1353 | 2 | 0.7 | 0.8767 | 0.6
Titusville | 17 | Kiwanis Park | 32.37 | No | 1234 | 0 | 45 | IR6-7 | IRL North | 208 | 96.0215 | 503.4142 | 0.17 | 0.05 | 50305 | 49162 | 50305 | IR6-7 | 8140 | D | 8140 D | 54.65 | 0 | 1.18 | 0.48 | 0.826 | 0.24 | 0.85 | 0.1244 | 594 | 1 | 0.3 | 0.8767 | 0.3
Titusville | 17 | Kiwanis Park | 32.37 | No | 1234 | 0 | 102.5 | IR6-7 | IRL North | 77 | 78.0308 | 215.4172 | 0.11 | 0.02 | 50306 | 49163 | 50306 | IR6-7 | 1300 | D | 1300 D | 54.65 | 0 | 2.42 | 0.516 | 1.694 | 0.258 | 0.723 | 0.053231 | 216 | 1 | 0.1 | 0.8767 | 0.1
Titusville | 17 | Kiwanis Park | 32.37 | No | 1234 | 0 | 45 | IR6-7 | IRL North | 1360 | 358.9168 | 3595.0462 | 1.14 | 0.33 | 50307 | 49164 | 50307 | IR6-7 | 8140 | C | 8140 C | 54.65 | 0 | 1.18 | 0.48 | 0.826 | 0.24 | 0.777 | 0.55499 | 2422 | 4 | 1.3 | 0.8767 | 1.1
Titusville | 17 | Kiwanis Park | 32.37 | No | 1234 | 0 | 29 | IR6-7 | IRL North | 126 | 198.0159 | 1173.8101 | 0.2 | 0.02 | 50309 | 49166 | 50309 | IR6-7 | 1200 | A | 1200 A | 54.65 | 0 | 2.39 | 0.316 | 1.673 | 0.158 | 0.22 | 0.15382 | 190 | 1 | 0.1 | 0.8767 | 0.1
Titusville | 17 | Kiwanis Park | 32.37 | No | 1234 | 0 | 45 | IR6-7 | IRL North | 11 | 72.5185 | 29.4193 | 0.01 | 0 | 50310 | 49167 | 50310 | IR6-7 | 8140 | W | 8140 W | 54.65 | 0 | 1.18 | 0.48 | 0.826 | 0.24 | 0.74 | 0.0072696 | 30 | 0 | 0 | 0.8767 | 0
Titusville | 17 | Kiwanis Park | 32.37 | No | 1234 | 0 | 29 | IR6-7 | IRL North | 42 | 88.8437 | 393.9448 | 0.07 | 0.01 | 50311 | 49168 | 50311 | IR6-7 | 1200 | A | 1200 A | 54.65 | 0 | 2.39 | 0.316 | 1.673 | 0.158 | 0.22 | 0.043601 | 54 | 0 | 0 | 0.8767 | 0
Titusville | 17 | Kiwanis Park | 32.37 | No | 1234 | 0 | 45 | IR6-7 | IRL North | 107 | 97.0651 | 298.1787 | 0.09 | 0.03 | 50321 | 49175 | 50321 | IR6-7 | 8140 | W | 8140 W | 54.65 | 0 | 1.18 | 0.48 | 0.826 | 0.24 | 0.74 | 0.073681 | 306 | 1 | 0.2 | 0.8767 | 0.2
Titusville | 17 | Kiwanis Park | 32.37 | No | 1234 | 0 | 45 | IR6-7 | IRL North | 1556 | 372.04 | 4111.3944 | 1.31 | 0.37 | 50322 | 49176 | 50322 | IR6-7 | 8140 | C | 8140 C | 54.65 | 0 | 1.18 | 0.48 | 0.826 | 0.24 | 0.777 | 0.91223 | 3982 | 7 | 2.1 | 0.8767 | 1.8
Titusville | 17 | Kiwanis Park | 32.37 | No | 1234 | 0 | 45 | IR6-7 | IRL North | 210 | 196.9179 | 582.6043 | 0.18 | 0.05 | 50323 | 49177 | 50323 | IR6-7 | 8140 | W | 8140 W | 54.65 | 0 | 1.18 | 0.48 | 0.826 | 0.24 | 0.74 | 0.14396 | 598 | 1 | 0.3 | 0.8767 | 0.3
Titusville | 17 | Kiwanis Park | 32.37 | No | 1234 | 0 | 105 | IR6-7 | IRL North | 751 | 286.0765 | 1741.4229 | 1.01 | 0.19 | 50326 | 49180 | 50326 | IR6-7 | 1400 | A | 1400 A | 54.65 | 0 | 2.83 | 0.497 | 1.981 | 0.2485 | 0.886 | 0.43031 | 2142 | 9 | 1.2 | 0.8767 | 1.1
Titusville | 17 | Kiwanis Park | 32.37 | No | 1234 | 0 | 45 | IR6-7 | IRL North | 100 | 86.3654 | 276.7236 | 0.08 | 0.02 | 50328 | 49182 | 50328 | IR6-7 | 8140 | W | 8140 W | 54.65 | 0 | 1.18 | 0.48 | 0.826 | 0.24 | 0.74 | 0.06838 | 284 | 1 | 0.2 | 0.8767 | 0.2
Titusville | 17 | Kiwanis Park | 32.37 | No | 1234 | 0 | 29 | IR6-7 | IRL North | 33 | 79.8823 | 195.241 | 0.05 | 0.01 | 50331 | 49185 | 50331 | IR6-7 | 1200 | W | 1200 W | 54.65 | 0 | 2.39 | 0.316 | 1.673 | 0.158 | 0.347 | 3.7919e-06 | 0 | 0 | 0 | 0.8767 | 0
Titusville | 17 | Kiwanis Park | 32.37 | No | 1234 | 0 | 45 | IR6-7 | IRL North | 540 | 175.1158 | 1499.0334 | 0.45 | 0.13 | 50332 | 49186 | 50332 | IR6-7 | 8140 | W | 8140 W | 54.65 | 0 | 1.18 | 0.48 | 0.826 | 0.24 | 0.74 | 0.3693 | 1535 | 3 | 0.8 | 0.8767 | 0.7
Titusville | 17 | Kiwanis Park | 32.37 | No | 1234 | 0 | 105 | IR6-7 | IRL North | 371 | 159.8639 | 860.6201 | 0.5 | 0.09 | 50337 | 49191 | 50337 | IR6-7 | 1400 | A | 1400 A | 54.65 | 0 | 2.83 | 0.497 | 1.981 | 0.2485 | 0.886 | 0.21266 | 1058 | 5 | 0.6 | 0.8767 | 0.5
Titusville | 17 | Kiwanis Park | 32.37 | No | 1234 | 0 | 105 | IR6-7 | IRL North | 36 | 55.9951 | 83.2512 | 0.05 | 0.01 | 50338 | 49192 | 50338 | IR6-7 | 1400 | A | 1400 A | 54.65 | 0 | 2.83 | 0.497 | 1.981 | 0.2485 | 0.886 | 0.020572 | 102 | 0 | 0.1 | 0.8767 | 0.1
Titusville | 17 | Kiwanis Park | 32.37 | No | 1234 | 0 | 29 | IR6-7 | IRL North | 169 | 177.1822 | 1578.672 | 0.26 | 0.03 | 50339 | 49193 | 50339 | IR6-7 | 1200 | A | 1200 A | 54.65 | 0 | 2.39 | 0.316 | 1.673 | 0.158 | 0.22 | 0.37251 | 460 | 2 | 0.2 | 0.8767 | 0.2
Titusville | 17 | Kiwanis Park | 32.37 | No | 1234 | 0 | 45 | IR6-7 | IRL North | 224 | 157.1103 | 621.4454 | 0.19 | 0.05 | 50341 | 49195 | 50341 | IR6-7 | 8140 | W | 8140 W | 54.65 | 0 | 1.18 | 0.48 | 0.826 | 0.24 | 0.74 | 0.15356 | 638 | 1 | 0.3 | 0.8767 | 0.3
Titusville | 17 | Kiwanis Park | 32.37 | No | 1234 | 0 | 45 | IR6-7 | IRL North | 902 | 238.3222 | 2383.7907 | 0.76 | 0.22 | 50342 | 49196 | 50342 | IR6-7 | 8140 | C | 8140 C | 54.65 | 0 | 1.18 | 0.48 | 0.826 | 0.24 | 0.777 | 0.3722 | 1625 | 3 | 0.9 | 0.8767 | 0.8
Titusville | 17 | Kiwanis Park | 32.37 | No | 1234 | 0 | 29 | IR6-7 | IRL North | 480 | 398.1365 | 4479.5883 | 0.75 | 0.08 | 50345 | 49199 | 50345 | IR6-7 | 1200 | A | 1200 A | 54.65 | 0 | 2.39 | 0.316 | 1.673 | 0.158 | 0.22 | 0.79686 | 985 | 4 | 0.3 | 0.8767 | 0.3
Titusville | 17 | Kiwanis Park | 32.37 | No | 1234 | 0 | 105 | IR6-7 | IRL North | 384 | 255.4432 | 889.8324 | 0.52 | 0.1 | 50348 | 49202 | 50348 | IR6-7 | 1400 | B/D | 1400 B/D | 54.65 | 0 | 2.83 | 0.497 | 1.981 | 0.2485 | 0.887 | 0.21988 | 1096 | 5 | 0.6 | 0.8767 | 0.5
Titusville | 17 | Kiwanis Park | 32.37 | No | 1234 | 0 | 29 | IR6-7 | IRL North | 217 | 190.8385 | 2023.3129 | 0.34 | 0.03 | 50354 | 49208 | 50354 | IR6-7 | 1200 | A | 1200 A | 54.65 | 0 | 2.39 | 0.316 | 1.673 | 0.158 | 0.22 | 0.49997 | 618 | 2 | 0.2 | 0.8767 | 0.2
Titusville | 17 | Kiwanis Park | 32.37 | No | 1234 | 0 | 45 | IR6-7 | IRL North | 225 | 145.8799 | 623.7408 | 0.19 | 0.05 | 50355 | 49209 | 50355 | IR6-7 | 8140 | W | 8140 W | 54.65 | 0 | 1.18 | 0.48 | 0.826 | 0.24 | 0.74 | 0.15413 | 641 | 1 | 0.3 | 0.8767 | 0.3
Titusville | 17 | Kiwanis Park | 32.37 | No | 1234 | 0 | 45 | IR6-7 | IRL North | 59 | 74.3033 | 163.5504 | 0.05 | 0.01 | 50356 | 49210 | 50356 | IR6-7 | 8140 | W | 8140 W | 54.65 | 0 | 1.18 | 0.48 | 0.826 | 0.24 | 0.74 | 0.0086395 | 36 | 0 | 0 | 0.8767 | 0
Titusville | 17 | Kiwanis Park | 32.37 | No | 1234 | 0 | 102.5 | IR6-7 | IRL North | 6 | 18.4078 | 18.1984 | 0.01 | 0 | 50357 | 49211 | 50357 | IR6-7 | 1300 | B/D | 1300 B/D | 54.65 | 0 | 2.42 | 0.516 | 1.694 | 0.258 | 0.662 | 0.0044969 | 17 | 0 | 0 | 0.8767 | 0
Titusville | 17 | Kiwanis Park | 32.37 | No | 1234 | 0 | 102.5 | IR6-7 | IRL North | 260 | 203.9626 | 727.3167 | 0.38 | 0.07 | 50358 | 49212 | 50358 | IR6-7 | 1300 | D | 1300 D | 54.65 | 0 | 2.42 | 0.516 | 1.694 | 0.258 | 0.723 | 0.17972 | 730 | 3 | 0.4 | 0.8767 | 0.4
Titusville | 17 | Kiwanis Park | 32.37 | No | 1234 | 0 | 102.5 | IR6-7 | IRL North | 24 | 40.3508 | 69.7944 | 0.04 | 0.01 | 50359 | 49213 | 50359 | IR6-7 | 1300 | C/D | 1300 C/D | 54.65 | 0 | 2.42 | 0.516 | 1.694 | 0.258 | 0.692 | 0.017247 | 67 | 0 | 0 | 0.8767 | 0
Titusville | 17 | Kiwanis Park | 32.37 | No | 1234 | 0 | 102.5 | IR6-7 | IRL North | 566 | 182.1691 | 1755.3267 | 0.83 | 0.15 | 50360 | 49214 | 50360 | IR6-7 | 1300 | B/D | 1300 B/D | 54.65 | 0 | 2.42 | 0.516 | 1.694 | 0.258 | 0.662 | 0.43375 | 1613 | 6 | 0.9 | 0.8767 | 0.8
Titusville | 17 | Kiwanis Park | 32.37 | No | 1234 | 0 | 105 | IR6-7 | IRL North | 19 | 54.0765 | 44.1713 | 0.03 | 0 | 50361 | 49215 | 50361 | IR6-7 | 1400 | C | 1400 C | 54.65 | 0 | 2.83 | 0.497 | 1.981 | 0.2485 | 0.888 | 0.010915 | 54 | 0 | 0 | 0.8767 | 0
Titusville | 17 | Kiwanis Park | 32.37 | No | 1234 | 0 | 45 | IR6-7 | IRL North | 494 | 169.5467 | 1304.8729 | 0.41 | 0.12 | 50363 | 49217 | 50363 | IR6-7 | 8140 | C | 8140 C | 54.65 | 0 | 1.18 | 0.48 | 0.826 | 0.24 | 0.777 | 0.20462 | 893 | 2 | 0.5 | 0.8767 | 0.4
Titusville | 17 | Kiwanis Park | 32.37 | No | 1234 | 0 | 13 | IR6-7 | IRL North | 3 | 20.261 | 17.155 | 0 | 0 | 50364 | 49218 | 50364 | IR6-7 | 1100 | B/D | 1100 B/D | 54.65 | 0 | 1.85 | 0.22 | 1.295 | 0.11 | 0.342 | 0.0042391 | 8 | 0 | 0 | 0.8767 | 0
Titusville | 17 | Kiwanis Park | 32.37 | No | 1234 | 0 | 13 | IR6-7 | IRL North | 3 | 37.6457 | 16.6867 | 0 | 0 | 50371 | 49224 | 50371 | IR6-7 | 1100 | D | 1100 D | 54.65 | 0 | 1.85 | 0.22 | 1.295 | 0.11 | 0.342 | 0.0041234 | 8 | 0 | 0 | 0.8767 | 0
Titusville | 17 | Kiwanis Park | 32.37 | No | 1234 | 0 | 105 | IR6-7 | IRL North | 68 | 62.3619 | 157.2941 | 0.09 | 0.02 | 50373 | 49226 | 50373 | IR6-7 | 1400 | A | 1400 A | 54.65 | 0 | 2.83 | 0.497 | 1.981 | 0.2485 | 0.886 | 0.038868 | 193 | 1 | 0.1 | 0.8767 | 0.1
Titusville | 17 | Kiwanis Park | 32.37 | No | 1234 | 0 | 102.5 | IR6-7 | IRL North | 153 | 141.559 | 454.8829 | 0.22 | 0.04 | 50378 | 49231 | 50378 | IR6-7 | 1300 | C | 1300 C | 54.65 | 0 | 2.42 | 0.516 | 1.694 | 0.258 | 0.692 | 0.1124 | 437 | 2 | 0.2 | 0.8767 | 0.2
Titusville | 17 | Kiwanis Park | 32.37 | No | 1234 | 0 | 45 | IR6-7 | IRL North | 529 | 338.7724 | 1467.0477 | 0.44 | 0.13 | 50382 | 49235 | 50382 | IR6-7 | 8140 | W | 8140 W | 54.65 | 0 | 1.18 | 0.48 | 0.826 | 0.24 | 0.74 | 0.36251 | 1507 | 3 | 0.8 | 0.8767 | 0.7
Titusville | 17 | Kiwanis Park | 32.37 | No | 1234 | 0 | 45 | IR6-7 | IRL North | 1783 | 421.0646 | 4711.3257 | 1.5 | 0.43 | 50383 | 49236 | 50383 | IR6-7 | 8140 | C | 8140 C | 54.65 | 0 | 1.18 | 0.48 | 0.826 | 0.24 | 0.777 | 0.46723 | 2039 | 4 | 1.1 | 0.8767 | 1
Titusville | 17 | Kiwanis Park | 32.37 | No | 1234 | 0 | 45 | IR6-7 | IRL North | 42 | 53.128 | 116.5944 | 0.04 | 0.01 | 50384 | 49237 | 50384 | IR6-7 | 8140 | W | 8140 W | 54.65 | 0 | 1.18 | 0.48 | 0.826 | 0.24 | 0.74 | 0.02354 | 98 | 0 | 0.1 | 0.8767 | 0.1
Titusville | 17 | Kiwanis Park | 32.37 | No | 1234 | 0 | 13 | IR6-7 | IRL North | 103 | 134.601 | 615.6061 | 0.13 | 0.01 | 50385 | 49238 | 50385 | IR6-7 | 1100 | D | 1100 D | 54.65 | 0 | 1.85 | 0.22 | 1.295 | 0.11 | 0.342 | 0.15212 | 292 | 1 | 0.1 | 0.8767 | 0.1
Titusville | 17 | Kiwanis Park | 32.37 | No | 1234 | 0 | 102.5 | IR6-7 | IRL North | 29 | 48.94 | 84.7786 | 0.04 | 0.01 | 50386 | 49239 | 50386 | IR6-7 | 1300 | C/D | 1300 C/D | 54.65 | 0 | 2.42 | 0.516 | 1.694 | 0.258 | 0.692 | 0.020949 | 81 | 0 | 0 | 0.8767 | 0
Titusville | 17 | Kiwanis Park | 32.37 | No | 1234 | 0 | 102.5 | IR6-7 | IRL North | 42 | 49.7949 | 118.7967 | 0.06 | 0.01 | 50387 | 49240 | 50387 | IR6-7 | 1300 | D | 1300 D | 54.65 | 0 | 2.42 | 0.516 | 1.694 | 0.258 | 0.723 | 0.029355 | 119 | 0 | 0.1 | 0.8767 | 0.1
Titusville | 17 | Kiwanis Park | 32.37 | No | 1234 | 0 | 45 | IR6-7 | IRL North | 1300 | 363.417 | 3435.6096 | 1.09 | 0.31 | 50388 | 49241 | 50388 | IR6-7 | 8140 | C | 8140 C | 54.65 | 0 | 1.18 | 0.48 | 0.826 | 0.24 | 0.777 | 0.48612 | 2122 | 4 | 1.1 | 0.8767 | 1
Titusville | 17 | Kiwanis Park | 32.37 | No | 1234 | 0 | 13 | IR6-7 | IRL North | 513 | 286.6325 | 3082.5992 | 0.66 | 0.06 | 50389 | 49242 | 50389 | IR6-7 | 1100 | B/D | 1100 B/D | 54.65 | 0 | 1.85 | 0.22 | 1.295 | 0.11 | 0.342 | 0.76172 | 1463 | 4 | 0.4 | 0.8767 | 0.4
Titusville | 17 | Kiwanis Park | 32.37 | No | 1234 | 0 | 29 | IR6-7 | IRL North | 7 | 39.1392 | 65.3558 | 0.01 | 0 | 50400 | 49250 | 50400 | IR6-7 | 1200 | A | 1200 A | 54.65 | 0 | 2.39 | 0.316 | 1.673 | 0.158 | 0.22 | 0.014089 | 17 | 0 | 0 | 0.8767 | 0
Titusville | 17 | Kiwanis Park | 32.37 | No | 1234 | 0 | 45 | IR6-7 | IRL North | 137 | 115.9412 | 380.0159 | 0.12 | 0.03 | 50401 | 49251 | 50401 | IR6-7 | 8140 | W | 8140 W | 54.65 | 0 | 1.18 | 0.48 | 0.826 | 0.24 | 0.74 | 0.093904 | 390 | 1 | 0.2 | 0.8767 | 0.2
Titusville | 17 | Kiwanis Park | 32.37 | No | 1234 | 0 | 45 | IR6-7 | IRL North | 605 | 183.8647 | 1598.2623 | 0.51 | 0.15 | 50402 | 49252 | 50402 | IR6-7 | 8140 | C | 8140 C | 54.65 | 0 | 1.18 | 0.48 | 0.826 | 0.24 | 0.777 | 0.26269 | 1147 | 2 | 0.6 | 0.8767 | 0.5
Titusville | 17 | Kiwanis Park | 32.37 | No | 1234 | 0 | 45 | IR6-7 | IRL North | 1274 | 359.0183 | 3366.7513 | 1.07 | 0.31 | 50403 | 49253 | 50403 | IR6-7 | 8140 | C | 8140 C | 54.65 | 0 | 1.18 | 0.48 | 0.826 | 0.24 | 0.777 | 0.29909 | 1305 | 2 | 0.7 | 0.8767 | 0.6
Titusville | 17 | Kiwanis Park | 32.37 | No | 1234 | 0 | 13 | IR6-7 | IRL North | 3 | 34.3859 | 18.4362 | 0 | 0 | 50405 | 49255 | 50405 | IR6-7 | 1100 | B/D | 1100 B/D | 54.65 | 0 | 1.85 | 0.22 | 1.295 | 0.11 | 0.342 | 0.0045557 | 9 | 0 | 0 | 0.8767 | 0
Titusville | 17 | Kiwanis Park | 32.37 | No | 1234 | 0 | 102.5 | IR6-7 | IRL North | 105 | 151.3381 | 325.6417 | 0.15 | 0.03 | 50407 | 49257 | 50407 | IR6-7 | 1300 | B/D | 1300 B/D | 54.65 | 0 | 2.42 | 0.516 | 1.694 | 0.258 | 0.662 | 0.080468 | 299 | 1 | 0.2 | 0.8767 | 0.2
Titusville | 17 | Kiwanis Park | 32.37 | No | 1234 | 0 | 13 | IR6-7 | IRL North | 64 | 98.9954 | 512.0901 | 0.08 | 0.01 | 50408 | 49258 | 50408 | IR6-7 | 1100 | W | 1100 W | 54.65 | 0 | 1.85 | 0.22 | 1.295 | 0.11 | 0.258 | 0.12654 | 183 | 1 | 0 | 0.8767 | 0
Titusville | 17 | Kiwanis Park | 32.37 | No | 1234 | 0 | 45 | IR6-7 | IRL North | 116 | 81.6704 | 322.5377 | 0.1 | 0.03 | 50412 | 49262 | 50412 | IR6-7 | 8140 | W | 8140 W | 54.65 | 0 | 1.18 | 0.48 | 0.826 | 0.24 | 0.74 | 0.0797 | 331 | 1 | 0.2 | 0.8767 | 0.2
Titusville | 17 | Kiwanis Park | 32.37 | No | 1234 | 0 | 13 | IR6-7 | IRL North | 4 | 34.3792 | 46.9328 | 0.01 | 0 | 50425 | 49274 | 50425 | IR6-7 | 1100 | A | 1100 A | 54.65 | 0 | 1.85 | 0.22 | 1.295 | 0.11 | 0.174 | 0.011597 | 11 | 0 | 0 | 0.8767 | 0
Titusville | 17 | Kiwanis Park | 32.37 | No | 1234 | 0 | 29 | IR6-7 | IRL North | 15 | 32.2786 | 64.0374 | 0.02 | 0 | 50429 | 49278 | 50429 | IR6-7 | 1200 | D | 1200 D | 54.65 | 0 | 2.39 | 0.316 | 1.673 | 0.158 | 0.473 | 0.0090628 | 24 | 0 | 0 | 0.8767 | 0
Titusville | 17 | Kiwanis Park | 32.37 | No | 1234 | 0 | 29 | IR6-7 | IRL North | 9 | 29.9409 | 54.885 | 0.01 | 0 | 50430 | 49279 | 50430 | IR6-7 | 1200 | W | 1200 W | 54.65 | 0 | 2.39 | 0.316 | 1.673 | 0.158 | 0.347 | 0.013562 | 26 | 0 | 0 | 0.8767 | 0
Titusville | 17 | Kiwanis Park | 32.37 | No | 1234 | 0 | 45 | IR6-7 | IRL North | 2841 | 718.7337 | 7508.3318 | 2.39 | 0.68 | 50431 | 49280 | 50431 | IR6-7 | 8140 | C | 8140 C | 54.65 | 0 | 1.18 | 0.48 | 0.826 | 0.24 | 0.777 | 1.6748 | 7310 | 13 | 3.9 | 0.8767 | 3.4
Titusville | 17 | Kiwanis Park | 32.37 | No | 1234 | 0 | 102.5 | IR6-7 | IRL North | 46 | 191.6299 | 141.1563 | 0.07 | 0.01 | 50434 | 49283 | 50434 | IR6-7 | 1300 | B/D | 1300 B/D | 54.65 | 0 | 2.42 | 0.516 | 1.694 | 0.258 | 0.662 | 0.03488 | 130 | 0 | 0.1 | 0.8767 | 0.1
Titusville | 17 | Kiwanis Park | 32.37 | No | 1234 | 0 | 13 | IR6-7 | IRL North | 17 | 64.5121 | 133.3952 | 0.02 | 0 | 50435 | 49284 | 50435 | IR6-7 | 1100 | W | 1100 W | 54.65 | 0 | 1.85 | 0.22 | 1.295 | 0.11 | 0.258 | 0.032963 | 48 | 0 | 0 | 0.8767 | 0
Titusville | 17 | Kiwanis Park | 32.37 | No | 1234 | 0 | 45 | IR6-7 | IRL North | 403 | 185.8171 | 1117.3835 | 0.34 | 0.1 | 50436 | 49285 | 50436 | IR6-7 | 8140 | W | 8140 W | 54.65 | 0 | 1.18 | 0.48 | 0.826 | 0.24 | 0.74 | 0.10331 | 429 | 1 | 0.2 | 0.8767 | 0.2
Titusville | 17 | Kiwanis Park | 32.37 | No | 1234 | 0 | 45 | IR6-7 | IRL North | 33 | 36.8893 | 80.1725 | 0.03 | 0.01 | 50437 | 49286 | 50437 | IR6-7 | 8140 | D | 8140 D | 54.65 | 0 | 1.18 | 0.48 | 0.826 | 0.24 | 0.85 | 0.0093163 | 44 | 0 | 0 | 0.8767 | 0
Titusville | 17 | Kiwanis Park | 32.37 | No | 1234 | 0 | 105 | IR6-7 | IRL North | 142 | 73.7917 | 328.3879 | 0.19 | 0.04 | 50439 | 49288 | 50439 | IR6-7 | 1400 | B/D | 1400 B/D | 54.65 | 0 | 2.83 | 0.497 | 1.981 | 0.2485 | 0.887 | 0.081146 | 404 | 2 | 0.2 | 0.8767 | 0.2
Titusville | 17 | Kiwanis Park | 32.37 | No | 1234 | 0 | 45 | IR6-7 | IRL North | 322 | 157.5968 | 1049.0786 | 0.27 | 0.08 | 50441 | 49290 | 50441 | IR6-7 | 8140 | A | 8140 A | 54.65 | 0 | 1.18 | 0.48 | 0.826 | 0.24 | 0.63 | 0.014581 | 52 | 0 | 0 | 0.8767 | 0
Titusville | 17 | Kiwanis Park | 32.37 | No | 1234 | 0 | 13 | IR6-7 | IRL North | 22 | 84.8406 | 259.0725 | 0.03 | 0 | 50443 | 49292 | 50443 | IR6-7 | 1100 | A | 1100 A | 54.65 | 0 | 1.85 | 0.22 | 1.295 | 0.11 | 0.174 | 0.064018 | 63 | 0 | 0 | 0.8767 | 0
Titusville | 17 | Kiwanis Park | 32.37 | No | 1234 | 0 | 13 | IR6-7 | IRL North | 93 | 138.296 | 1098.6696 | 0.12 | 0.01 | 50444 | 49293 | 50444 | IR6-7 | 1100 | A | 1100 A | 54.65 | 0 | 1.85 | 0.22 | 1.295 | 0.11 | 0.174 | 0.27149 | 265 | 1 | 0.1 | 0.8767 | 0.1
Titusville | 17 | Kiwanis Park | 32.37 | No | 1234 | 0 | 29 | IR6-7 | IRL North | 381 | 421.6068 | 2256.3452 | 0.59 | 0.06 | 50454 | 49302 | 50454 | IR6-7 | 1200 | W | 1200 W | 54.65 | 0 | 2.39 | 0.316 | 1.673 | 0.158 | 0.347 | 0.55755 | 1087 | 4 | 0.4 | 0.8767 | 0.4
Titusville | 17 | Kiwanis Park | 32.37 | No | 1234 | 0 | 29 | IR6-7 | IRL North | 113 | 135.7383 | 1054.1115 | 0.18 | 0.02 | 50455 | 49303 | 50455 | IR6-7 | 1200 | A | 1200 A | 54.65 | 0 | 2.39 | 0.316 | 1.673 | 0.158 | 0.22 | 0.15773 | 195 | 1 | 0.1 | 0.8767 | 0.1
Titusville | 17 | Kiwanis Park | 32.37 | No | 1234 | 0 | 13 | IR6-7 | IRL North | 98 | 160.3063 | 590.9919 | 0.13 | 0.01 | 50466 | 49314 | 50466 | IR6-7 | 1100 | D | 1100 D | 54.65 | 0 | 1.85 | 0.22 | 1.295 | 0.11 | 0.342 | 0.14604 | 281 | 1 | 0.1 | 0.8767 | 0.1
Titusville | 17 | Kiwanis Park | 32.37 | No | 1234 | 0 | 13 | IR6-7 | IRL North | 354 | 270.4481 | 2122.7975 | 0.46 | 0.04 | 50467 | 49315 | 50467 | IR6-7 | 1100 | B/D | 1100 B/D | 54.65 | 0 | 1.85 | 0.22 | 1.295 | 0.11 | 0.342 | 0.52455 | 1008 | 3 | 0.2 | 0.8767 | 0.2
Titusville | 17 | Kiwanis Park | 32.37 | No | 1234 | 0 | 29 | IR6-7 | IRL North | 1065 | 641.3209 | 9936.4241 | 1.66 | 0.17 | 50470 | 49318 | 50470 | IR6-7 | 1200 | A | 1200 A | 54.65 | 0 | 2.39 | 0.316 | 1.673 | 0.158 | 0.22 | 2.4553 | 3034 | 11 | 1.1 | 0.8767 | 1
Titusville | 17 | Kiwanis Park | 32.37 | No | 1234 | 0 | 13 | IR6-7 | IRL North | 73 | 158.1259 | 860.2799 | 0.09 | 0.01 | 50474 | 49322 | 50474 | IR6-7 | 1100 | A | 1100 A | 54.65 | 0 | 1.85 | 0.22 | 1.295 | 0.11 | 0.174 | 0.21258 | 208 | 1 | 0.1 | 0.8767 | 0.1
Titusville | 17 | Kiwanis Park | 32.37 | No | 1234 | 0 | 13 | IR6-7 | IRL North | 70 | 119.9813 | 827.1736 | 0.09 | 0.01 | 50475 | 49323 | 50475 | IR6-7 | 1100 | A | 1100 A | 54.65 | 0 | 1.85 | 0.22 | 1.295 | 0.11 | 0.174 | 0.2044 | 200 | 1 | 0 | 0.8767 | 0
Titusville | 17 | Kiwanis Park | 32.37 | No | 1234 | 0 | 102.5 | IR6-7 | IRL North | 12 | 60.8668 | 35.5816 | 0.02 | 0 | 50477 | 49325 | 50477 | IR6-7 | 1300 | C | 1300 C | 54.65 | 0 | 2.42 | 0.516 | 1.694 | 0.258 | 0.692 | 0.0087924 | 34 | 0 | 0 | 0.8767 | 0
Titusville | 17 | Kiwanis Park | 32.37 | No | 1234 | 0 | 13 | IR6-7 | IRL North | 59 | 95.8458 | 353.6891 | 0.08 | 0.01 | 50481 | 49329 | 50481 | IR6-7 | 1100 | B/D | 1100 B/D | 54.65 | 0 | 1.85 | 0.22 | 1.295 | 0.11 | 0.342 | 0.087398 | 168 | 0 | 0 | 0.8767 | 0
Titusville | 17 | Kiwanis Park | 32.37 | No | 1234 | 0 | 13 | IR6-7 | IRL North | 20 | 70.4192 | 235.1631 | 0.03 | 0 | 50482 | 49330 | 50482 | IR6-7 | 1100 | A | 1100 A | 54.65 | 0 | 1.85 | 0.22 | 1.295 | 0.11 | 0.174 | 0.05811 | 57 | 0 | 0 | 0.8767 | 0
Titusville | 17 | Kiwanis Park | 32.37 | No | 1234 | 0 | 13 | IR6-7 | IRL North | 19 | 43.8924 | 114.6078 | 0.02 | 0 | 50483 | 49331 | 50483 | IR6-7 | 1100 | B/D | 1100 B/D | 54.65 | 0 | 1.85 | 0.22 | 1.295 | 0.11 | 0.342 | 0.02832 | 54 | 0 | 0 | 0.8767 | 0
Titusville | 17 | Kiwanis Park | 32.37 | No | 1234 | 0 | 105 | IR6-7 | IRL North | 9 | 28.8795 | 20.8387 | 0.01 | 0 | 50487 | 49335 | 50487 | IR6-7 | 1400 | C | 1400 C | 54.65 | 0 | 2.83 | 0.497 | 1.981 | 0.2485 | 0.888 | 0.0051493 | 26 | 0 | 0 | 0.8767 | 0
Titusville | 17 | Kiwanis Park | 32.37 | No | 1234 | 0 | 13 | IR6-7 | IRL North | 444 | 235.8467 | 2664.8115 | 0.57 | 0.05 | 50490 | 49338 | 50490 | IR6-7 | 1100 | B/D | 1100 B/D | 54.65 | 0 | 1.85 | 0.22 | 1.295 | 0.11 | 0.342 | 0.65849 | 1265 | 4 | 0.3 | 0.8767 | 0.3
Titusville | 17 | Kiwanis Park | 32.37 | No | 1234 | 0 | 105 | IR6-7 | IRL North | 533 | 205.6807 | 1233.7219 | 0.72 | 0.13 | 50494 | 49342 | 50494 | IR6-7 | 1400 | B/D | 1400 B/D | 54.65 | 0 | 2.83 | 0.497 | 1.981 | 0.2485 | 0.887 | 0.30486 | 1519 | 7 | 0.8 | 0.8767 | 0.7
Titusville | 17 | Kiwanis Park | 32.37 | No | 1234 | 0 | 105 | IR6-7 | IRL North | 6 | 29.2699 | 13.519 | 0.01 | 0 | 50495 | 49343 | 50495 | IR6-7 | 1400 | B/D | 1400 B/D | 54.65 | 0 | 2.83 | 0.497 | 1.981 | 0.2485 | 0.887 | 0.0033406 | 17 | 0 | 0 | 0.8767 | 0
Titusville | 17 | Kiwanis Park | 32.37 | No | 1234 | 0 | 13 | IR6-7 | IRL North | 27 | 53.2303 | 159.1586 | 0.03 | 0 | 50502 | 49350 | 50502 | IR6-7 | 1100 | B/D | 1100 B/D | 54.65 | 0 | 1.85 | 0.22 | 1.295 | 0.11 | 0.342 | 0.039329 | 76 | 0 | 0 | 0.8767 | 0
Titusville | 17 | Kiwanis Park | 32.37 | No | 1234 | 0 | 13 | IR6-7 | IRL North | 26 | 77.7325 | 311.7235 | 0.03 | 0 | 50503 | 49351 | 50503 | IR6-7 | 1100 | A | 1100 A | 54.65 | 0 | 1.85 | 0.22 | 1.295 | 0.11 | 0.174 | 0.077028 | 75 | 0 | 0 | 0.8767 | 0
Titusville | 17 | Kiwanis Park | 32.37 | No | 1234 | 0 | 13 | IR6-7 | IRL North | 44 | 66.89 | 261.8983 | 0.06 | 0 | 50504 | 49352 | 50504 | IR6-7 | 1100 | B/D | 1100 B/D | 54.65 | 0 | 1.85 | 0.22 | 1.295 | 0.11 | 0.342 | 0.064716 | 124 | 0 | 0 | 0.8767 | 0
Titusville | 17 | Kiwanis Park | 32.37 | No | 1234 | 0 | 102.5 | IR6-7 | IRL North | 176 | 124.4066 | 545.8602 | 0.26 | 0.05 | 50508 | 49356 | 50508 | IR6-7 | 1300 | B/D | 1300 B/D | 54.65 | 0 | 2.42 | 0.516 | 1.694 | 0.258 | 0.662 | 0.13488 | 502 | 2 | 0.3 | 0.8767 | 0.3
Titusville | 17 | Kiwanis Park | 32.37 | No | 1234 | 0 | 102.5 | IR6-7 | IRL North | 81 | 65.9189 | 249.7475 | 0.12 | 0.02 | 50519 | 49367 | 50519 | IR6-7 | 1300 | B/D | 1300 B/D | 54.65 | 0 | 2.42 | 0.516 | 1.694 | 0.258 | 0.662 | 0.061714 | 229 | 1 | 0.1 | 0.8767 | 0.1
Titusville | 17 | Kiwanis Park | 32.37 | No | 1234 | 0 | 13 | IR6-7 | IRL North | 165 | 184.7884 | 1950.4407 | 0.21 | 0.02 | 50526 | 49374 | 50526 | IR6-7 | 1100 | A | 1100 A | 54.65 | 0 | 1.85 | 0.22 | 1.295 | 0.11 | 0.174 | 0.48196 | 471 | 1 | 0.1 | 0.8767 | 0.1
Titusville | 17 | Kiwanis Park | 32.37 | No | 1234 | 0 | 29 | IR6-7 | IRL North | 1913 | 1145.9755 | 12922.267 | 2.99 | 0.3 | 50527 | 49375 | 50527 | IR6-7 | 1200 | B/D | 1200 B/D | 54.65 | 0 | 2.39 | 0.316 | 1.673 | 0.158 | 0.304 | 3.1931 | 5453 | 20 | 1.9 | 0.8767 | 1.7
Titusville | 17 | Kiwanis Park | 32.37 | No | 1234 | 0 | 29 | IR6-7 | IRL North | 1694 | 716.1422 | 15811.7412 | 2.64 | 0.27 | 50528 | 49376 | 50528 | IR6-7 | 1200 | A | 1200 A | 54.65 | 0 | 2.39 | 0.316 | 1.673 | 0.158 | 0.22 | 3.9072 | 4829 | 18 | 1.7 | 0.8767 | 1.5
Titusville | 17 | Kiwanis Park | 32.37 | No | 1234 | 0 | 29 | IR6-7 | IRL North | 6828 | 1774.9201 | 63730.7158 | 10.66 | 1.08 | 50529 | 49377 | 50529 | IR6-7 | 1200 | A | 1200 A | 54.65 | 0 | 2.39 | 0.316 | 1.673 | 0.158 | 0.22 | 15.7481 | 19462 | 72 | 6.8 | 0.8767 | 6
Titusville | 17 | Kiwanis Park | 32.37 | No | 1234 | 0 | 102.5 | IR6-7 | IRL North | 120 | 135.8305 | 371.1885 | 0.18 | 0.03 | 50531 | 49379 | 50531 | IR6-7 | 1300 | B/D | 1300 B/D | 54.65 | 0 | 2.42 | 0.516 | 1.694 | 0.258 | 0.662 | 0.091722 | 341 | 1 | 0.2 | 0.8767 | 0.2
Titusville | 17 | Kiwanis Park | 32.37 | No | 1234 | 0 | 102.5 | IR6-7 | IRL North | 9 | 31.8029 | 28.0135 | 0.01 | 0 | 50532 | 49380 | 50532 | IR6-7 | 1300 | B/D | 1300 B/D | 54.65 | 0 | 2.42 | 0.516 | 1.694 | 0.258 | 0.662 | 0.0069223 | 26 | 0 | 0 | 0.8767 | 0
Titusville | 17 | Kiwanis Park | 32.37 | No | 1234 | 0 | 0 | IR6-7 | IRL North | 1105 | 353.5638 | 4537.1424 | 0.46 | 0.07 | 50538 | 49386 | 50538 | IR6-7 | 5300 | B/D | 5300 B/D | 54.65 | 0 | 0.6 | 0.135 | 0.42 | 0.0675 | 0.5 | 1.1211 | 3149 | 3 | 0.5 | 0.8767 | 0.4
Titusville | 17 | Kiwanis Park | 32.37 | No | 1234 | 0 | 29 | IR6-7 | IRL North | 1887 | 887.4909 | 17613.8748 | 2.95 | 0.3 | 50543 | 49391 | 50543 | IR6-7 | 1200 | A | 1200 A | 54.65 | 0 | 2.39 | 0.316 | 1.673 | 0.158 | 0.22 | 4.3525 | 5379 | 20 | 1.9 | 0.8767 | 1.7
Titusville | 17 | Kiwanis Park | 32.37 | No | 1234 | 0 | 29 | IR6-7 | IRL North | 2939 | 842.7179 | 19853.6067 | 4.59 | 0.46 | 50544 | 49392 | 50544 | IR6-7 | 1200 | B/D | 1200 B/D | 54.65 | 0 | 2.39 | 0.316 | 1.673 | 0.158 | 0.304 | 4.9059 | 8378 | 31 | 2.9 | 0.8767 | 2.5
Titusville | 17 | Kiwanis Park | 32.37 | No | 1234 | 0 | 29 | IR6-7 | IRL North | 187 | 197.2724 | 1746.1467 | 0.29 | 0.03 | 50545 | 49393 | 50545 | IR6-7 | 1200 | A | 1200 A | 54.65 | 0 | 2.39 | 0.316 | 1.673 | 0.158 | 0.22 | 0.43148 | 533 | 2 | 0.2 | 0.8767 | 0.2
Titusville | 17 | Kiwanis Park | 32.37 | No | 1234 | 0 | 102.5 | IR6-7 | IRL North | 43 | 81.1815 | 131.9941 | 0.06 | 0.01 | 50548 | 49396 | 50548 | IR6-7 | 1300 | B/D | 1300 B/D | 54.65 | 0 | 2.42 | 0.516 | 1.694 | 0.258 | 0.662 | 0.032616 | 121 | 0 | 0.1 | 0.8767 | 0.1
Titusville | 17 | Kiwanis Park | 32.37 | No | 1234 | 0 | 102.5 | IR6-7 | IRL North | 67 | 239.7684 | 207.5026 | 0.1 | 0.02 | 50549 | 49397 | 50549 | IR6-7 | 1300 | B/D | 1300 B/D | 54.65 | 0 | 2.42 | 0.516 | 1.694 | 0.258 | 0.662 | 0.051275 | 191 | 1 | 0.1 | 0.8767 | 0.1
Titusville | 17 | Kiwanis Park | 32.37 | No | 1234 | 0 | 13 | IR6-7 | IRL North | 26 | 64.1361 | 158.3774 | 0.03 | 0 | 50551 | 49399 | 50551 | IR6-7 | 1100 | D | 1100 D | 54.65 | 0 | 1.85 | 0.22 | 1.295 | 0.11 | 0.342 | 0.039136 | 75 | 0 | 0 | 0.8767 | 0
Titusville | 17 | Kiwanis Park | 32.37 | No | 1234 | 0 | 13 | IR6-7 | IRL North | 56 | 111.7735 | 657.235 | 0.07 | 0.01 | 50559 | 49407 | 50559 | IR6-7 | 1100 | A | 1100 A | 54.65 | 0 | 1.85 | 0.22 | 1.295 | 0.11 | 0.174 | 0.16241 | 159 | 0 | 0 | 0.8767 | 0
Titusville | 17 | Kiwanis Park | 32.37 | No | 1234 | 0 | 73.5 | IR6-7 | IRL North | 383 | 162.1733 | 1226.2692 | 0.42 | 0.03 | 50560 | 49408 | 50560 | IR6-7 | 1550 | D | 1550 D | 54.65 | 0 | 1.79 | 0.15 | 1.253 | 0.075 | 0.858 | 0.30302 | 1460 | 4 | 0.2 | 0.8767 | 0.2
Titusville | 17 | Kiwanis Park | 32.37 | No | 1234 | 0 | 13 | IR6-7 | IRL North | 6 | 40.2133 | 74.5202 | 0.01 | 0 | 50568 | 49416 | 50568 | IR6-7 | 1100 | A | 1100 A | 54.65 | 0 | 1.85 | 0.22 | 1.295 | 0.11 | 0.174 | 0.018414 | 18 | 0 | 0 | 0.8767 | 0
Titusville | 17 | Kiwanis Park | 32.37 | No | 1234 | 0 | 13 | IR6-7 | IRL North | 5 | 27.5698 | 30.7235 | 0.01 | 0 | 50569 | 49417 | 50569 | IR6-7 | 1100 | D | 1100 D | 54.65 | 0 | 1.85 | 0.22 | 1.295 | 0.11 | 0.342 | 0.0075919 | 15 | 0 | 0 | 0.8767 | 0
Titusville | 17 | Kiwanis Park | 32.37 | No | 1234 | 0 | 13 | IR6-7 | IRL North | 97 | 109.4265 | 583.0403 | 0.13 | 0.01 | 50570 | 49418 | 50570 | IR6-7 | 1100 | D | 1100 D | 54.65 | 0 | 1.85 | 0.22 | 1.295 | 0.11 | 0.342 | 0.14407 | 277 | 1 | 0.1 | 0.8767 | 0.1
Titusville | 17 | Kiwanis Park | 32.37 | No | 1234 | 0 | 73.5 | IR6-7 | IRL North | 35 | 62.5696 | 118.4592 | 0.04 | 0 | 50571 | 49419 | 50571 | IR6-7 | 1550 | C | 1550 C | 54.65 | 0 | 1.79 | 0.15 | 1.253 | 0.075 | 0.825 | 0.029272 | 136 | 0 | 0 | 0.8767 | 0
Titusville | 17 | Kiwanis Park | 32.37 | No | 1234 | 0 | 13 | IR6-7 | IRL North | 125 | 108.1829 | 751.0223 | 0.16 | 0.01 | 50572 | 49420 | 50572 | IR6-7 | 1100 | B/D | 1100 B/D | 54.65 | 0 | 1.85 | 0.22 | 1.295 | 0.11 | 0.342 | 0.18558 | 357 | 1 | 0.1 | 0.8767 | 0.1
Titusville | 17 | Kiwanis Park | 32.37 | No | 1234 | 0 | 73.5 | IR6-7 | IRL North | 58 | 74.7251 | 195.2103 | 0.06 | 0 | 50573 | 49421 | 50573 | IR6-7 | 1550 | C | 1550 C | 54.65 | 0 | 1.79 | 0.15 | 1.253 | 0.075 | 0.825 | 0.048237 | 224 | 1 | 0 | 0.8767 | 0
Titusville | 17 | Kiwanis Park | 32.37 | No | 1234 | 0 | 73.5 | IR6-7 | IRL North | 183 | 227.1854 | 651.8108 | 0.2 | 0.01 | 50574 | 49422 | 50574 | IR6-7 | 1550 | B/D | 1550 B/D | 54.65 | 0 | 1.79 | 0.15 | 1.253 | 0.075 | 0.793 | 0.16107 | 717 | 2 | 0.1 | 0.8767 | 0.1
Titusville | 17 | Kiwanis Park | 32.37 | No | 1234 | 0 | 13 | IR6-7 | IRL North | 393 | 246.4767 | 2361.2013 | 0.51 | 0.04 | 50578 | 49426 | 50578 | IR6-7 | 1100 | B/D | 1100 B/D | 54.65 | 0 | 1.85 | 0.22 | 1.295 | 0.11 | 0.342 | 0.58346 | 1121 | 3 | 0.3 | 0.8767 | 0.3
Titusville | 17 | Kiwanis Park | 32.37 | No | 1234 | 0 | 13 | IR6-7 | IRL North | 127 | 134.5653 | 764.2719 | 0.16 | 0.01 | 50579 | 49427 | 50579 | IR6-7 | 1100 | D | 1100 D | 54.65 | 0 | 1.85 | 0.22 | 1.295 | 0.11 | 0.342 | 0.18885 | 363 | 1 | 0.1 | 0.8767 | 0.1
Titusville | 17 | Kiwanis Park | 32.37 | No | 1234 | 0 | 13 | IR6-7 | IRL North | 37 | 74.1177 | 222.0658 | 0.05 | 0 | 50584 | 49432 | 50584 | IR6-7 | 1100 | D | 1100 D | 54.65 | 0 | 1.85 | 0.22 | 1.295 | 0.11 | 0.342 | 0.054873 | 105 | 0 | 0 | 0.8767 | 0
Titusville | 17 | Kiwanis Park | 32.37 | No | 1234 | 0 | 13 | IR6-7 | IRL North | 78 | 189.9688 | 919.3865 | 0.1 | 0.01 | 50589 | 49436 | 50589 | IR6-7 | 1100 | A | 1100 A | 54.65 | 0 | 1.85 | 0.22 | 1.295 | 0.11 | 0.174 | 0.22718 | 222 | 1 | 0.1 | 0.8767 | 0.1
Titusville | 17 | Kiwanis Park | 32.37 | No | 1234 | 0 | 29 | IR6-7 | IRL North | 0 | 2.1415 | 0.1572 | 0 | 0 | 50590 | 49437 | 50590 | IR6-7 | 1200 | A | 1200 A | 54.65 | 0 | 2.39 | 0.316 | 1.673 | 0.158 | 0.22 | 3.8845e-05 | 0 | 0 | 0 | 0.8767 | 0
Titusville | 17 | Kiwanis Park | 32.37 | No | 1234 | 0 | 29 | IR6-7 | IRL North | 116 | 413.0233 | 1081.2106 | 0.18 | 0.02 | 50591 | 49438 | 50591 | IR6-7 | 1200 | A | 1200 A | 54.65 | 0 | 2.39 | 0.316 | 1.673 | 0.158 | 0.22 | 0.26717 | 330 | 1 | 0.1 | 0.8767 | 0.1
Titusville | 17 | Kiwanis Park | 32.37 | No | 1234 | 0 | 105 | IR6-7 | IRL North | 2 | 18.6539 | 4.6047 | 0 | 0 | 50593 | 49440 | 50593 | IR6-7 | 1400 | B/D | 1400 B/D | 54.65 | 0 | 2.83 | 0.497 | 1.981 | 0.2485 | 0.887 | 0.0011378 | 6 | 0 | 0 | 0.8767 | 0
Titusville | 17 | Kiwanis Park | 32.37 | No | 1234 | 0 | 105 | IR6-7 | IRL North | 123 | 67.5108 | 284.0849 | 0.17 | 0.03 | 50597 | 49444 | 50597 | IR6-7 | 1400 | B/D | 1400 B/D | 54.65 | 0 | 2.83 | 0.497 | 1.981 | 0.2485 | 0.887 | 0.070199 | 350 | 2 | 0.2 | 0.8767 | 0.2
Titusville | 17 | Kiwanis Park | 32.37 | No | 1234 | 0 | 105 | IR6-7 | IRL North | 389 | 129.4965 | 901.4003 | 0.53 | 0.1 | 50602 | 49449 | 50602 | IR6-7 | 1400 | B/D | 1400 B/D | 54.65 | 0 | 2.83 | 0.497 | 1.981 | 0.2485 | 0.887 | 0.22274 | 1110 | 5 | 0.6 | 0.8767 | 0.5
Titusville | 17 | Kiwanis Park | 32.37 | No | 1234 | 0 | 73.5 | IR6-7 | IRL North | 58 | 85.0594 | 186.0892 | 0.06 | 0 | 50603 | 49450 | 50603 | IR6-7 | 1550 | D | 1550 D | 54.65 | 0 | 1.79 | 0.15 | 1.253 | 0.075 | 0.858 | 0.045983 | 222 | 1 | 0 | 0.8767 | 0
Titusville | 17 | Kiwanis Park | 32.37 | No | 1234 | 0 | 73.5 | IR6-7 | IRL North | 14 | 59.5289 | 48.0232 | 0.02 | 0 | 50606 | 49453 | 50606 | IR6-7 | 1550 | C | 1550 C | 54.65 | 0 | 1.79 | 0.15 | 1.253 | 0.075 | 0.825 | 0.011867 | 55 | 0 | 0 | 0.8767 | 0
Titusville | 17 | Kiwanis Park | 32.37 | No | 1234 | 0 | 73.5 | IR6-7 | IRL North | 22 | 39.3499 | 77.1594 | 0.02 | 0 | 50610 | 49457 | 50610 | IR6-7 | 1550 | B/D | 1550 B/D | 54.65 | 0 | 1.79 | 0.15 | 1.253 | 0.075 | 0.793 | 0.019066 | 85 | 0 | 0 | 0.8767 | 0
Titusville | 17 | Kiwanis Park | 32.37 | No | 1234 | 0 | 29 | IR6-7 | IRL North | 0 | 15.1511 | 2.2411 | 0 | 0 | 50612 | 49459 | 50612 | IR6-7 | 1200 | A | 1200 A | 54.65 | 0 | 2.39 | 0.316 | 1.673 | 0.158 | 0.22 | 0.00055378 | 1 | 0 | 0 | 0.8767 | 0
Titusville | 17 | Kiwanis Park | 32.37 | No | 1234 | 0 | 29 | IR6-7 | IRL North | 9 | 52.8066 | 83.0469 | 0.01 | 0 | 50614 | 49461 | 50614 | IR6-7 | 1200 | A | 1200 A | 54.65 | 0 | 2.39 | 0.316 | 1.673 | 0.158 | 0.22 | 0.020521 | 25 | 0 | 0 | 0.8767 | 0
Titusville | 17 | Kiwanis Park | 32.37 | No | 1234 | 0 | 29 | IR6-7 | IRL North | 44 | 112.1503 | 260.0721 | 0.07 | 0.01 | 50615 | 49462 | 50615 | IR6-7 | 1200 | W | 1200 W | 54.65 | 0 | 2.39 | 0.316 | 1.673 | 0.158 | 0.347 | 0.064265 | 125 | 0 | 0 | 0.8767 | 0
Titusville | 17 | Kiwanis Park | 32.37 | No | 1234 | 0 | 29 | IR6-7 | IRL North | 179 | 176.0342 | 1670.6771 | 0.28 | 0.03 | 50617 | 49464 | 50617 | IR6-7 | 1200 | A | 1200 A | 54.65 | 0 | 2.39 | 0.316 | 1.673 | 0.158 | 0.22 | 0.41283 | 510 | 2 | 0.2 | 0.8767 | 0.2
Titusville | 17 | Kiwanis Park | 32.37 | No | 1234 | 0 | 13 | IR6-7 | IRL North | 46 | 77.0837 | 276.2689 | 0.06 | 0.01 | 50618 | 49465 | 50618 | IR6-7 | 1100 | D | 1100 D | 54.65 | 0 | 1.85 | 0.22 | 1.295 | 0.11 | 0.342 | 0.068267 | 131 | 0 | 0 | 0.8767 | 0
Titusville | 17 | Kiwanis Park | 32.37 | No | 1234 | 0 | 73.5 | IR6-7 | IRL North | 14 | 33.5766 | 52.0354 | 0.02 | 0 | 50621 | 49468 | 50621 | IR6-7 | 1550 | A | 1550 A | 54.65 | 0 | 1.79 | 0.15 | 1.253 | 0.075 | 0.76 | 0.012858 | 55 | 0 | 0 | 0.8767 | 0
Titusville | 17 | Kiwanis Park | 32.37 | No | 1234 | 0 | 73.5 | IR6-7 | IRL North | 15 | 33.6529 | 54.7233 | 0.02 | 0 | 50622 | 49469 | 50622 | IR6-7 | 1550 | B/D | 1550 B/D | 54.65 | 0 | 1.79 | 0.15 | 1.253 | 0.075 | 0.793 | 0.013522 | 60 | 0 | 0 | 0.8767 | 0
Titusville | 17 | Kiwanis Park | 32.37 | No | 1234 | 0 | 13 | IR6-7 | IRL North | 48 | 77.0467 | 291.0653 | 0.06 | 0.01 | 50623 | 49470 | 50623 | IR6-7 | 1100 | D | 1100 D | 54.65 | 0 | 1.85 | 0.22 | 1.295 | 0.11 | 0.342 | 0.071924 | 138 | 0 | 0 | 0.8767 | 0
Titusville | 17 | Kiwanis Park | 32.37 | No | 1234 | 0 | 105 | IR6-7 | IRL North | 13 | 30.4343 | 31.1796 | 0.02 | 0 | 50624 | 49471 | 50624 | IR6-7 | 1400 | A | 1400 A | 54.65 | 0 | 2.83 | 0.497 | 1.981 | 0.2485 | 0.886 | 0.0077046 | 38 | 0 | 0 | 0.8767 | 0
Titusville | 17 | Kiwanis Park | 32.37 | No | 1234 | 0 | 13 | IR6-7 | IRL North | 46 | 128.6501 | 541.5452 | 0.06 | 0.01 | 50625 | 49472 | 50625 | IR6-7 | 1100 | A | 1100 A | 54.65 | 0 | 1.85 | 0.22 | 1.295 | 0.11 | 0.174 | 0.13382 | 131 | 0 | 0 | 0.8767 | 0
Titusville | 17 | Kiwanis Park | 32.37 | No | 1234 | 0 | 105 | IR6-7 | IRL North | 83 | 61.5618 | 192.4854 | 0.11 | 0.02 | 50626 | 49473 | 50626 | IR6-7 | 1400 | B/D | 1400 B/D | 54.65 | 0 | 2.83 | 0.497 | 1.981 | 0.2485 | 0.887 | 0.047564 | 237 | 1 | 0.1 | 0.8767 | 0.1
Titusville | 17 | Kiwanis Park | 32.37 | No | 1234 | 0 | 13 | IR6-7 | IRL North | 139 | 207.6492 | 836.6011 | 0.18 | 0.02 | 50630 | 49477 | 50630 | IR6-7 | 1100 | B/D | 1100 B/D | 54.65 | 0 | 1.85 | 0.22 | 1.295 | 0.11 | 0.342 | 0.20673 | 397 | 1 | 0.1 | 0.8767 | 0.1
Titusville | 17 | Kiwanis Park | 32.37 | No | 1234 | 0 | 13 | IR6-7 | IRL North | 4 | 34.4803 | 51.9841 | 0.01 | 0 | 50633 | 49480 | 50633 | IR6-7 | 1100 | A | 1100 A | 54.65 | 0 | 1.85 | 0.22 | 1.295 | 0.11 | 0.174 | 0.012846 | 13 | 0 | 0 | 0.8767 | 0
Titusville | 17 | Kiwanis Park | 32.37 | No | 1234 | 0 | 105 | IR6-7 | IRL North | 115 | 68.1174 | 266.9113 | 0.16 | 0.03 | 50634 | 49481 | 50634 | IR6-7 | 1400 | A | 1400 A | 54.65 | 0 | 2.83 | 0.497 | 1.981 | 0.2485 | 0.886 | 0.065955 | 328 | 1 | 0.2 | 0.8767 | 0.2
Titusville | 17 | Kiwanis Park | 32.37 | No | 1234 | 0 | 13 | IR6-7 | IRL North | 14 | 38.8823 | 82.8912 | 0.02 | 0 | 50635 | 49482 | 50635 | IR6-7 | 1100 | B/D | 1100 B/D | 54.65 | 0 | 1.85 | 0.22 | 1.295 | 0.11 | 0.342 | 0.020483 | 39 | 0 | 0 | 0.8767 | 0
Titusville | 17 | Kiwanis Park | 32.37 | No | 1234 | 0 | 13 | IR6-7 | IRL North | 55 | 84.1622 | 327.2879 | 0.07 | 0.01 | 50638 | 49485 | 50638 | IR6-7 | 1100 | B/D | 1100 B/D | 54.65 | 0 | 1.85 | 0.22 | 1.295 | 0.11 | 0.342 | 0.080874 | 155 | 0 | 0 | 0.8767 | 0
Titusville | 17 | Kiwanis Park | 32.37 | No | 1234 | 0 | 13 | IR6-7 | IRL North | 218 | 186.2577 | 1309.8096 | 0.28 | 0.02 | 50646 | 49493 | 50646 | IR6-7 | 1100 | B/D | 1100 B/D | 54.65 | 0 | 1.85 | 0.22 | 1.295 | 0.11 | 0.342 | 0.32366 | 622 | 2 | 0.2 | 0.8767 | 0.2
Titusville | 17 | Kiwanis Park | 32.37 | No | 1234 | 0 | 13 | IR6-7 | IRL North | 86 | 100.5258 | 516.7379 | 0.11 | 0.01 | 50648 | 49495 | 50648 | IR6-7 | 1100 | B/D | 1100 B/D | 54.65 | 0 | 1.85 | 0.22 | 1.295 | 0.11 | 0.342 | 0.12769 | 245 | 1 | 0.1 | 0.8767 | 0.1
Titusville | 17 | Kiwanis Park | 32.37 | No | 1234 | 0 | 13 | IR6-7 | IRL North | 13 | 46.0511 | 78.002 | 0.02 | 0 | 50652 | 49499 | 50652 | IR6-7 | 1100 | D | 1100 D | 54.65 | 0 | 1.85 | 0.22 | 1.295 | 0.11 | 0.342 | 0.019275 | 37 | 0 | 0 | 0.8767 | 0
Titusville | 17 | Kiwanis Park | 32.37 | No | 1234 | 0 | 13 | IR6-7 | IRL North | 305 | 184.3682 | 1828.521 | 0.39 | 0.03 | 50656 | 49503 | 50656 | IR6-7 | 1100 | D | 1100 D | 54.65 | 0 | 1.85 | 0.22 | 1.295 | 0.11 | 0.342 | 0.45184 | 868 | 2 | 0.2 | 0.8767 | 0.2
Titusville | 17 | Kiwanis Park | 32.37 | No | 1234 | 0 | 13 | IR6-7 | IRL North | 14 | 110.6683 | 100.941 | 0.02 | 0 | 50658 | 49505 | 50658 | IR6-7 | 1100 | C | 1100 C | 54.65 | 0 | 1.85 | 0.22 | 1.295 | 0.11 | 0.286 | 0.024943 | 40 | 0 | 0 | 0.8767 | 0
Titusville | 17 | Kiwanis Park | 32.37 | No | 1234 | 0 | 13 | IR6-7 | IRL North | 51 | 148.6619 | 597.1925 | 0.07 | 0.01 | 50661 | 49508 | 50661 | IR6-7 | 1100 | A | 1100 A | 54.65 | 0 | 1.85 | 0.22 | 1.295 | 0.11 | 0.174 | 0.14757 | 144 | 0 | 0 | 0.8767 | 0
Titusville | 17 | Kiwanis Park | 32.37 | No | 1234 | 0 | 13 | IR6-7 | IRL North | 175 | 153.4977 | 1049.3862 | 0.23 | 0.02 | 50662 | 49509 | 50662 | IR6-7 | 1100 | B/D | 1100 B/D | 54.65 | 0 | 1.85 | 0.22 | 1.295 | 0.11 | 0.342 | 0.25931 | 498 | 1 | 0.1 | 0.8767 | 0.1
Titusville | 17 | Kiwanis Park | 32.37 | No | 1234 | 0 | 13 | IR6-7 | IRL North | 185 | 283.7881 | 2180.222 | 0.24 | 0.02 | 50663 | 49510 | 50663 | IR6-7 | 1100 | A | 1100 A | 54.65 | 0 | 1.85 | 0.22 | 1.295 | 0.11 | 0.174 | 0.53874 | 527 | 2 | 0.1 | 0.8767 | 0.1
Titusville | 17 | Kiwanis Park | 32.37 | No | 1234 | 0 | 13 | IR6-7 | IRL North | 49 | 77.3434 | 294.4749 | 0.06 | 0.01 | 50664 | 49511 | 50664 | IR6-7 | 1100 | B/D | 1100 B/D | 54.65 | 0 | 1.85 | 0.22 | 1.295 | 0.11 | 0.342 | 0.072766 | 140 | 0 | 0 | 0.8767 | 0
Titusville | 17 | Kiwanis Park | 32.37 | No | 1234 | 0 | 102.5 | IR6-7 | IRL North | 171 | 101.4629 | 530.5483 | 0.25 | 0.04 | 50665 | 49512 | 50665 | IR6-7 | 1300 | B/D | 1300 B/D | 54.65 | 0 | 2.42 | 0.516 | 1.694 | 0.258 | 0.662 | 0.1311 | 488 | 2 | 0.3 | 0.8767 | 0.3
Titusville | 17 | Kiwanis Park | 32.37 | No | 1234 | 0 | 102.5 | IR6-7 | IRL North | 464 | 164.7008 | 1511.2218 | 0.68 | 0.12 | 50666 | 49513 | 50666 | IR6-7 | 1300 | A | 1300 A | 54.65 | 0 | 2.42 | 0.516 | 1.694 | 0.258 | 0.631 | 0.37343 | 1324 | 5 | 0.8 | 0.8767 | 0.7
Titusville | 17 | Kiwanis Park | 32.37 | No | 1234 | 0 | 13 | IR6-7 | IRL North | 539 | 569.4543 | 6357.9097 | 0.7 | 0.06 | 50667 | 49514 | 50667 | IR6-7 | 1100 | A | 1100 A | 54.65 | 0 | 1.85 | 0.22 | 1.295 | 0.11 | 0.174 | 1.5711 | 1536 | 4 | 0.4 | 0.8767 | 0.4
Titusville | 17 | Kiwanis Park | 32.37 | No | 1234 | 0 | 105 | IR6-7 | IRL North | 314 | 180.1627 | 726.2287 | 0.42 | 0.08 | 50668 | 49515 | 50668 | IR6-7 | 1400 | B/D | 1400 B/D | 54.65 | 0 | 2.83 | 0.497 | 1.981 | 0.2485 | 0.887 | 0.17945 | 894 | 4 | 0.5 | 0.8767 | 0.4
Titusville | 17 | Kiwanis Park | 32.37 | No | 1234 | 0 | 13 | IR6-7 | IRL North | 7 | 58.5332 | 39.7908 | 0.01 | 0 | 50670 | 49517 | 50670 | IR6-7 | 1100 | B/D | 1100 B/D | 54.65 | 0 | 1.85 | 0.22 | 1.295 | 0.11 | 0.342 | 0.0098325 | 19 | 0 | 0 | 0.8767 | 0
Titusville | 17 | Kiwanis Park | 32.37 | No | 1234 | 0 | 29 | IR6-7 | IRL North | 2 | 22.1127 | 21.205 | 0 | 0 | 50675 | 49522 | 50675 | IR6-7 | 1200 | A | 1200 A | 54.65 | 0 | 2.39 | 0.316 | 1.673 | 0.158 | 0.22 | 0.0052398 | 6 | 0 | 0 | 0.8767 | 0
Titusville | 17 | Kiwanis Park | 32.37 | No | 1234 | 0 | 13 | IR6-7 | IRL North | 174 | 251.4372 | 2057.4316 | 0.23 | 0.02 | 50676 | 49523 | 50676 | IR6-7 | 1100 | A | 1100 A | 54.65 | 0 | 1.85 | 0.22 | 1.295 | 0.11 | 0.174 | 0.5084 | 497 | 1 | 0.1 | 0.8767 | 0.1
Titusville | 17 | Kiwanis Park | 32.37 | No | 1234 | 0 | 13 | IR6-7 | IRL North | 248 | 340.2282 | 2925.635 | 0.32 | 0.03 | 50677 | 49524 | 50677 | IR6-7 | 1100 | A | 1100 A | 54.65 | 0 | 1.85 | 0.22 | 1.295 | 0.11 | 0.174 | 0.72294 | 707 | 2 | 0.2 | 0.8767 | 0.2
Titusville | 17 | Kiwanis Park | 32.37 | No | 1234 | 0 | 29 | IR6-7 | IRL North | 16 | 59.3586 | 153.5183 | 0.02 | 0 | 50678 | 49525 | 50678 | IR6-7 | 1200 | A | 1200 A | 54.65 | 0 | 2.39 | 0.316 | 1.673 | 0.158 | 0.22 | 0.037935 | 47 | 0 | 0 | 0.8767 | 0
Titusville | 17 | Kiwanis Park | 32.37 | No | 1234 | 0 | 29 | IR6-7 | IRL North | 118 | 110.5685 | 695.9523 | 0.18 | 0.02 | 50684 | 49531 | 50684 | IR6-7 | 1200 | W | 1200 W | 54.65 | 0 | 2.39 | 0.316 | 1.673 | 0.158 | 0.347 | 0.17197 | 335 | 1 | 0.1 | 0.8767 | 0.1
Titusville | 17 | Kiwanis Park | 32.37 | No | 1234 | 0 | 13 | IR6-7 | IRL North | 16 | 91.5347 | 186.8462 | 0.02 | 0 | 50685 | 49532 | 50685 | IR6-7 | 1100 | A | 1100 A | 54.65 | 0 | 1.85 | 0.22 | 1.295 | 0.11 | 0.174 | 0.046171 | 45 | 0 | 0 | 0.8767 | 0
Titusville | 17 | Kiwanis Park | 32.37 | No | 1234 | 0 | 13 | IR6-7 | IRL North | 193 | 163.6387 | 1156.6865 | 0.25 | 0.02 | 50686 | 49533 | 50686 | IR6-7 | 1100 | D | 1100 D | 54.65 | 0 | 1.85 | 0.22 | 1.295 | 0.11 | 0.342 | 0.28582 | 549 | 2 | 0.1 | 0.8767 | 0.1
Titusville | 17 | Kiwanis Park | 32.37 | No | 1234 | 0 | 13 | IR6-7 | IRL North | 9 | 58.2457 | 108.9997 | 0.01 | 0 | 50687 | 49534 | 50687 | IR6-7 | 1100 | A | 1100 A | 54.65 | 0 | 1.85 | 0.22 | 1.295 | 0.11 | 0.174 | 0.026934 | 26 | 0 | 0 | 0.8767 | 0
Titusville | 17 | Kiwanis Park | 32.37 | No | 1234 | 0 | 29 | IR6-7 | IRL North | 7 | 45.24 | 69.6221 | 0.01 | 0 | 50691 | 49538 | 50691 | IR6-7 | 1200 | A | 1200 A | 54.65 | 0 | 2.39 | 0.316 | 1.673 | 0.158 | 0.22 | 0.017204 | 21 | 0 | 0 | 0.8767 | 0
Titusville | 17 | Kiwanis Park | 32.37 | No | 1234 | 0 | 13 | IR6-7 | IRL North | 164 | 285.3266 | 1932.0223 | 0.21 | 0.02 | 50700 | 49547 | 50700 | IR6-7 | 1100 | A | 1100 A | 54.65 | 0 | 1.85 | 0.22 | 1.295 | 0.11 | 0.174 | 0.47741 | 467 | 1 | 0.1 | 0.8767 | 0.1
Titusville | 17 | Kiwanis Park | 32.37 | No | 1234 | 0 | 13 | IR6-7 | IRL North | 22 | 81.1756 | 261.5286 | 0.03 | 0 | 50707 | 49554 | 50707 | IR6-7 | 1100 | A | 1100 A | 54.65 | 0 | 1.85 | 0.22 | 1.295 | 0.11 | 0.174 | 0.064625 | 63 | 0 | 0 | 0.8767 | 0
Titusville | 17 | Kiwanis Park | 32.37 | No | 1234 | 0 | 13 | IR6-7 | IRL North | 436 | 393.6896 | 3127.734 | 0.56 | 0.05 | 50708 | 49555 | 50708 | IR6-7 | 1100 | C | 1100 C | 54.65 | 0 | 1.85 | 0.22 | 1.295 | 0.11 | 0.286 | 0.77288 | 1242 | 4 | 0.3 | 0.8767 | 0.3
Titusville | 17 | Kiwanis Park | 32.37 | No | 1234 | 0 | 13 | IR6-7 | IRL North | 33 | 84.0868 | 197.5209 | 0.04 | 0 | 50709 | 49556 | 50709 | IR6-7 | 1100 | D | 1100 D | 54.65 | 0 | 1.85 | 0.22 | 1.295 | 0.11 | 0.342 | 0.048808 | 94 | 0 | 0 | 0.8767 | 0
Titusville | 17 | Kiwanis Park | 32.37 | No | 1234 | 0 | 13 | IR6-7 | IRL North | 84 | 94.6032 | 504.8039 | 0.11 | 0.01 | 50711 | 49558 | 50711 | IR6-7 | 1100 | B/D | 1100 B/D | 54.65 | 0 | 1.85 | 0.22 | 1.295 | 0.11 | 0.342 | 0.12474 | 240 | 1 | 0.1 | 0.8767 | 0.1
Titusville | 17 | Kiwanis Park | 32.37 | No | 1234 | 0 | 13 | IR6-7 | IRL North | 132 | 197.0497 | 1557.6943 | 0.17 | 0.01 | 50716 | 49563 | 50716 | IR6-7 | 1100 | A | 1100 A | 54.65 | 0 | 1.85 | 0.22 | 1.295 | 0.11 | 0.174 | 0.38491 | 376 | 1 | 0.1 | 0.8767 | 0.1
Titusville | 17 | Kiwanis Park | 32.37 | No | 1234 | 0 | 13 | IR6-7 | IRL North | 84 | 135.2256 | 991.6495 | 0.11 | 0.01 | 50717 | 49564 | 50717 | IR6-7 | 1100 | A | 1100 A | 54.65 | 0 | 1.85 | 0.22 | 1.295 | 0.11 | 0.174 | 0.24504 | 240 | 1 | 0.1 | 0.8767 | 0.1
Titusville | 17 | Kiwanis Park | 32.37 | No | 1234 | 0 | 13 | IR6-7 | IRL North | 221 | 163.0292 | 1326.5021 | 0.29 | 0.02 | 50718 | 49565 | 50718 | IR6-7 | 1100 | B/D | 1100 B/D | 54.65 | 0 | 1.85 | 0.22 | 1.295 | 0.11 | 0.342 | 0.32778 | 630 | 2 | 0.2 | 0.8767 | 0.2
Titusville | 17 | Kiwanis Park | 32.37 | No | 1234 | 0 | 13 | IR6-7 | IRL North | 36 | 82.8337 | 419.8854 | 0.05 | 0 | 50719 | 49566 | 50719 | IR6-7 | 1100 | A | 1100 A | 54.65 | 0 | 1.85 | 0.22 | 1.295 | 0.11 | 0.174 | 0.10376 | 101 | 0 | 0 | 0.8767 | 0
Titusville | 17 | Kiwanis Park | 32.37 | No | 1234 | 0 | 29 | IR6-7 | IRL North | 3 | 38.8099 | 29.157 | 0 | 0 | 50727 | 49574 | 50727 | IR6-7 | 1200 | A | 1200 A | 54.65 | 0 | 2.39 | 0.316 | 1.673 | 0.158 | 0.22 | 0.0072048 | 9 | 0 | 0 | 0.8767 | 0
Titusville | 17 | Kiwanis Park | 32.37 | No | 1234 | 0 | 29 | IR6-7 | IRL North | 44 | 112.5225 | 407.3237 | 0.07 | 0.01 | 50728 | 49575 | 50728 | IR6-7 | 1200 | A | 1200 A | 54.65 | 0 | 2.39 | 0.316 | 1.673 | 0.158 | 0.22 | 0.10065 | 124 | 0 | 0 | 0.8767 | 0
Titusville | 17 | Kiwanis Park | 32.37 | No | 1234 | 0 | 13 | IR6-7 | IRL North | 46 | 111.083 | 542.5618 | 0.06 | 0.01 | 50729 | 49576 | 50729 | IR6-7 | 1100 | A | 1100 A | 54.65 | 0 | 1.85 | 0.22 | 1.295 | 0.11 | 0.174 | 0.13407 | 131 | 0 | 0 | 0.8767 | 0
Titusville | 17 | Kiwanis Park | 32.37 | No | 1234 | 0 | 13 | IR6-7 | IRL North | 32 | 77.5637 | 228.086 | 0.04 | 0 | 50730 | 49577 | 50730 | IR6-7 | 1100 | C | 1100 C | 54.65 | 0 | 1.85 | 0.22 | 1.295 | 0.11 | 0.286 | 0.056361 | 91 | 0 | 0 | 0.8767 | 0
Titusville | 17 | Kiwanis Park | 32.37 | No | 1234 | 0 | 13 | IR6-7 | IRL North | 21 | 76.7713 | 125.5273 | 0.03 | 0 | 50731 | 49578 | 50731 | IR6-7 | 1100 | D | 1100 D | 54.65 | 0 | 1.85 | 0.22 | 1.295 | 0.11 | 0.342 | 0.031018 | 60 | 0 | 0 | 0.8767 | 0
Titusville | 17 | Kiwanis Park | 32.37 | No | 1234 | 0 | 13 | IR6-7 | IRL North | 8 | 42.4052 | 56.2313 | 0.01 | 0 | 50741 | 49588 | 50741 | IR6-7 | 1100 | C | 1100 C | 54.65 | 0 | 1.85 | 0.22 | 1.295 | 0.11 | 0.286 | 0.013895 | 22 | 0 | 0 | 0.8767 | 0
Titusville | 17 | Kiwanis Park | 32.37 | No | 1234 | 0 | 13 | IR6-7 | IRL North | 41 | 150.3742 | 489.3119 | 0.05 | 0 | 50747 | 49594 | 50747 | IR6-7 | 1100 | A | 1100 A | 54.65 | 0 | 1.85 | 0.22 | 1.295 | 0.11 | 0.174 | 0.12091 | 118 | 0 | 0 | 0.8767 | 0
Titusville | 17 | Kiwanis Park | 32.37 | No | 1234 | 0 | 102.5 | IR6-7 | IRL North | 155 | 93.1081 | 479.6049 | 0.23 | 0.04 | 50748 | 49595 | 50748 | IR6-7 | 1300 | B/D | 1300 B/D | 54.65 | 0 | 2.42 | 0.516 | 1.694 | 0.258 | 0.662 | 0.11851 | 441 | 2 | 0.3 | 0.8767 | 0.3
Titusville | 17 | Kiwanis Park | 32.37 | No | 1234 | 0 | 0 | IR6-7 | IRL North | 155 | 116.2016 | 635.0186 | 0.07 | 0.01 | 50750 | 49597 | 50750 | IR6-7 | 5300 | B/D | 5300 B/D | 54.65 | 0 | 0.6 | 0.135 | 0.42 | 0.0675 | 0.5 | 0.15692 | 441 | 0 | 0.1 | 0.8767 | 0.1
Titusville | 17 | Kiwanis Park | 32.37 | No | 1234 | 0 | 0 | IR6-7 | IRL North | 8 | 31.973 | 33.832 | 0 | 0 | 50751 | 49598 | 50751 | IR6-7 | 5300 | A | 5300 A | 54.65 | 0 | 0.6 | 0.135 | 0.42 | 0.0675 | 0.5 | 0.00836 | 23 | 0 | 0 | 0.8767 | 0
Titusville | 17 | Kiwanis Park | 32.37 | No | 1234 | 0 | 29 | IR6-7 | IRL North | 84 | 100.6251 | 494.945 | 0.13 | 0.01 | 50752 | 49599 | 50752 | IR6-7 | 1200 | W | 1200 W | 54.65 | 0 | 2.39 | 0.316 | 1.673 | 0.158 | 0.347 | 0.0048519 | 9 | 0 | 0 | 0.8767 | 0
Titusville | 17 | Kiwanis Park | 32.37 | No | 1234 | 0 | 13 | IR6-7 | IRL North | 471 | 255.9843 | 2829.8272 | 0.61 | 0.05 | 50753 | 49600 | 50753 | IR6-7 | 1100 | B/D | 1100 B/D | 54.65 | 0 | 1.85 | 0.22 | 1.295 | 0.11 | 0.342 | 0.69926 | 1343 | 4 | 0.3 | 0.8767 | 0.3
Titusville | 17 | Kiwanis Park | 32.37 | No | 1234 | 0 | 29 | IR6-7 | IRL North | 203 | 163.1213 | 881.567 | 0.32 | 0.03 | 50756 | 49603 | 50756 | IR6-7 | 1200 | D | 1200 D | 54.65 | 0 | 2.39 | 0.316 | 1.673 | 0.158 | 0.473 | 0.21784 | 579 | 2 | 0.2 | 0.8767 | 0.2
Titusville | 17 | Kiwanis Park | 32.37 | No | 1234 | 0 | 29 | IR6-7 | IRL North | 88 | 101.4439 | 522.5844 | 0.14 | 0.01 | 50763 | 49610 | 50763 | IR6-7 | 1200 | W | 1200 W | 54.65 | 0 | 2.39 | 0.316 | 1.673 | 0.158 | 0.347 | 0.029573 | 58 | 0 | 0 | 0.8767 | 0
Titusville | 17 | Kiwanis Park | 32.37 | No | 1234 | 0 | 13 | IR6-7 | IRL North | 93 | 96.6868 | 555.8892 | 0.12 | 0.01 | 50770 | 49617 | 50770 | IR6-7 | 1100 | D | 1100 D | 54.65 | 0 | 1.85 | 0.22 | 1.295 | 0.11 | 0.342 | 0.13736 | 264 | 1 | 0.1 | 0.8767 | 0.1
Titusville | 17 | Kiwanis Park | 32.37 | No | 1234 | 0 | 13 | IR6-7 | IRL North | 124 | 120.5077 | 742.9486 | 0.16 | 0.01 | 50771 | 49618 | 50771 | IR6-7 | 1100 | B/D | 1100 B/D | 54.65 | 0 | 1.85 | 0.22 | 1.295 | 0.11 | 0.342 | 0.18359 | 353 | 1 | 0.1 | 0.8767 | 0.1
Titusville | 17 | Kiwanis Park | 32.37 | No | 1234 | 0 | 29 | IR6-7 | IRL North | 79 | 99.1589 | 469.4746 | 0.12 | 0.01 | 50776 | 49623 | 50776 | IR6-7 | 1200 | W | 1200 W | 54.65 | 0 | 2.39 | 0.316 | 1.673 | 0.158 | 0.347 | 0.052445 | 102 | 0 | 0 | 0.8767 | 0
Titusville | 17 | Kiwanis Park | 32.37 | No | 1234 | 0 | 13 | IR6-7 | IRL North | 152 | 141.016 | 910.2415 | 0.2 | 0.02 | 50787 | 49634 | 50787 | IR6-7 | 1100 | B/D | 1100 B/D | 54.65 | 0 | 1.85 | 0.22 | 1.295 | 0.11 | 0.342 | 0.22492 | 432 | 1 | 0.1 | 0.8767 | 0.1
Titusville | 17 | Kiwanis Park | 32.37 | No | 1234 | 0 | 13 | IR6-7 | IRL North | 63 | 85.3275 | 376.5048 | 0.08 | 0.01 | 50788 | 49635 | 50788 | IR6-7 | 1100 | D | 1100 D | 54.65 | 0 | 1.85 | 0.22 | 1.295 | 0.11 | 0.342 | 0.093036 | 179 | 1 | 0 | 0.8767 | 0
Titusville | 17 | Kiwanis Park | 32.37 | No | 1234 | 0 | 102.5 | IR6-7 | IRL North | 317 | 263.7186 | 983.7638 | 0.47 | 0.08 | 50789 | 49636 | 50789 | IR6-7 | 1300 | B/D | 1300 B/D | 54.65 | 0 | 2.42 | 0.516 | 1.694 | 0.258 | 0.662 | 0.24309 | 904 | 3 | 0.5 | 0.8767 | 0.4
Titusville | 17 | Kiwanis Park | 32.37 | No | 1234 | 0 | 13 | IR6-7 | IRL North | 130 | 113.1882 | 783.3419 | 0.17 | 0.01 | 50791 | 49638 | 50791 | IR6-7 | 1100 | B/D | 1100 B/D | 54.65 | 0 | 1.85 | 0.22 | 1.295 | 0.11 | 0.342 | 0.19357 | 372 | 1 | 0.1 | 0.8767 | 0.1
Titusville | 17 | Kiwanis Park | 32.37 | No | 1234 | 0 | 13 | IR6-7 | IRL North | 640 | 423.9895 | 3844.7602 | 0.83 | 0.07 | 50793 | 49640 | 50793 | IR6-7 | 1100 | B/D | 1100 B/D | 54.65 | 0 | 1.85 | 0.22 | 1.295 | 0.11 | 0.342 | 0.95006 | 1825 | 5 | 0.4 | 0.8767 | 0.4
Titusville | 17 | Kiwanis Park | 32.37 | No | 1234 | 0 | 13 | IR6-7 | IRL North | 9 | 70.4723 | 110.7064 | 0.01 | 0 | 50794 | 49641 | 50794 | IR6-7 | 1100 | A | 1100 A | 54.65 | 0 | 1.85 | 0.22 | 1.295 | 0.11 | 0.174 | 0.027356 | 27 | 0 | 0 | 0.8767 | 0
Titusville | 17 | Kiwanis Park | 32.37 | No | 1234 | 0 | 13 | IR6-7 | IRL North | 29 | 94.7631 | 345.9791 | 0.04 | 0 | 50798 | 49644 | 50798 | IR6-7 | 1100 | A | 1100 A | 54.65 | 0 | 1.85 | 0.22 | 1.295 | 0.11 | 0.174 | 0.085493 | 84 | 0 | 0 | 0.8767 | 0
Titusville | 17 | Kiwanis Park | 32.37 | No | 1234 | 0 | 13 | IR6-7 | IRL North | 815 | 563.8591 | 4894.5088 | 1.06 | 0.09 | 50801 | 49647 | 50801 | IR6-7 | 1100 | B/D | 1100 B/D | 54.65 | 0 | 1.85 | 0.22 | 1.295 | 0.11 | 0.342 | 1.2095 | 2324 | 7 | 0.6 | 0.8767 | 0.5
Titusville | 17 | Kiwanis Park | 32.37 | No | 1234 | 0 | 29 | IR6-7 | IRL North | 2 | 15.7312 | 14.1232 | 0 | 0 | 50802 | 49648 | 50802 | IR6-7 | 1200 | A | 1200 A | 54.65 | 0 | 2.39 | 0.316 | 1.673 | 0.158 | 0.22 | 0.0034899 | 4 | 0 | 0 | 0.8767 | 0
Titusville | 17 | Kiwanis Park | 32.37 | No | 1234 | 0 | 13 | IR6-7 | IRL North | 61 | 109.0025 | 714.6238 | 0.08 | 0.01 | 50804 | 49650 | 50804 | IR6-7 | 1100 | A | 1100 A | 54.65 | 0 | 1.85 | 0.22 | 1.295 | 0.11 | 0.174 | 0.17659 | 173 | 0 | 0 | 0.8767 | 0
Titusville | 17 | Kiwanis Park | 32.37 | No | 1234 | 0 | 13 | IR6-7 | IRL North | 2 | 29.4284 | 9.0473 | 0 | 0 | 50807 | 49653 | 50807 | IR6-7 | 1100 | D | 1100 D | 54.65 | 0 | 1.85 | 0.22 | 1.295 | 0.11 | 0.342 | 0.0022356 | 4 | 0 | 0 | 0.8767 | 0
Titusville | 17 | Kiwanis Park | 32.37 | No | 1234 | 0 | 13 | IR6-7 | IRL North | 15 | 70.6189 | 176.0152 | 0.02 | 0 | 50809 | 49655 | 50809 | IR6-7 | 1100 | A | 1100 A | 54.65 | 0 | 1.85 | 0.22 | 1.295 | 0.11 | 0.174 | 0.043494 | 43 | 0 | 0 | 0.8767 | 0
Titusville | 17 | Kiwanis Park | 32.37 | No | 1234 | 0 | 29 | IR6-7 | IRL North | 120 | 109.2334 | 712.8083 | 0.19 | 0.02 | 50811 | 49657 | 50811 | IR6-7 | 1200 | W | 1200 W | 54.65 | 0 | 2.39 | 0.316 | 1.673 | 0.158 | 0.347 | 0.12875 | 251 | 1 | 0.1 | 0.8767 | 0.1
Titusville | 17 | Kiwanis Park | 32.37 | No | 1234 | 0 | 13 | IR6-7 | IRL North | 81 | 93.9088 | 486.9203 | 0.1 | 0.01 | 50816 | 49662 | 50816 | IR6-7 | 1100 | D | 1100 D | 54.65 | 0 | 1.85 | 0.22 | 1.295 | 0.11 | 0.342 | 0.12032 | 231 | 1 | 0.1 | 0.8767 | 0.1
Titusville | 17 | Kiwanis Park | 32.37 | No | 1234 | 0 | 13 | IR6-7 | IRL North | 235 | 311.9532 | 2773.8944 | 0.3 | 0.03 | 50817 | 49663 | 50817 | IR6-7 | 1100 | A | 1100 A | 54.65 | 0 | 1.85 | 0.22 | 1.295 | 0.11 | 0.174 | 0.68544 | 670 | 2 | 0.2 | 0.8767 | 0.2
Titusville | 17 | Kiwanis Park | 32.37 | No | 1234 | 0 | 13 | IR6-7 | IRL North | 11 | 39.6434 | 66.935 | 0.01 | 0 | 50819 | 49665 | 50819 | IR6-7 | 1100 | B/D | 1100 B/D | 54.65 | 0 | 1.85 | 0.22 | 1.295 | 0.11 | 0.342 | 0.01654 | 32 | 0 | 0 | 0.8767 | 0
Titusville | 17 | Kiwanis Park | 32.37 | No | 1234 | 0 | 13 | IR6-7 | IRL North | 44 | 122.8602 | 521.9049 | 0.06 | 0 | 50824 | 49670 | 50824 | IR6-7 | 1100 | A | 1100 A | 54.65 | 0 | 1.85 | 0.22 | 1.295 | 0.11 | 0.174 | 0.12897 | 126 | 0 | 0 | 0.8767 | 0
Titusville | 17 | Kiwanis Park | 32.37 | No | 1234 | 0 | 13 | IR6-7 | IRL North | 44 | 111.5945 | 515.1499 | 0.06 | 0 | 50827 | 49673 | 50827 | IR6-7 | 1100 | A | 1100 A | 54.65 | 0 | 1.85 | 0.22 | 1.295 | 0.11 | 0.174 | 0.1273 | 124 | 0 | 0 | 0.8767 | 0
Titusville | 17 | Kiwanis Park | 32.37 | No | 1234 | 0 | 29 | IR6-7 | IRL North | 338 | 225.2643 | 2000.495 | 0.53 | 0.05 | 50835 | 49680 | 50835 | IR6-7 | 1200 | W | 1200 W | 54.65 | 0 | 2.39 | 0.316 | 1.673 | 0.158 | 0.347 | 0.18575 | 362 | 1 | 0.1 | 0.8767 | 0.1
Titusville | 17 | Kiwanis Park | 32.37 | No | 1234 | 0 | 13 | IR6-7 | IRL North | 23 | 82.0984 | 266.2918 | 0.03 | 0 | 50837 | 49682 | 50837 | IR6-7 | 1100 | A | 1100 A | 54.65 | 0 | 1.85 | 0.22 | 1.295 | 0.11 | 0.174 | 0.065802 | 64 | 0 | 0 | 0.8767 | 0
Titusville | 17 | Kiwanis Park | 32.37 | No | 1234 | 0 | 13 | IR6-7 | IRL North | 59 | 114.2957 | 701.7654 | 0.08 | 0.01 | 50838 | 49683 | 50838 | IR6-7 | 1100 | A | 1100 A | 54.65 | 0 | 1.85 | 0.22 | 1.295 | 0.11 | 0.174 | 0.17341 | 169 | 0 | 0 | 0.8767 | 0
Titusville | 17 | Kiwanis Park | 32.37 | No | 1234 | 0 | 13 | IR6-7 | IRL North | 48 | 106.1788 | 567.2607 | 0.06 | 0.01 | 50841 | 49686 | 50841 | IR6-7 | 1100 | A | 1100 A | 54.65 | 0 | 1.85 | 0.22 | 1.295 | 0.11 | 0.174 | 0.14017 | 137 | 0 | 0 | 0.8767 | 0
Titusville | 17 | Kiwanis Park | 32.37 | No | 1234 | 0 | 13 | IR6-7 | IRL North | 56 | 139.939 | 663.4068 | 0.07 | 0.01 | 50843 | 49688 | 50843 | IR6-7 | 1100 | A | 1100 A | 54.65 | 0 | 1.85 | 0.22 | 1.295 | 0.11 | 0.174 | 0.16393 | 160 | 0 | 0 | 0.8767 | 0
Titusville | 17 | Kiwanis Park | 32.37 | No | 1234 | 0 | 13 | IR6-7 | IRL North | 2 | 24.1823 | 24.9045 | 0 | 0 | 50846 | 49691 | 50846 | IR6-7 | 1100 | A | 1100 A | 54.65 | 0 | 1.85 | 0.22 | 1.295 | 0.11 | 0.174 | 0.006154 | 6 | 0 | 0 | 0.8767 | 0
Titusville | 17 | Kiwanis Park | 32.37 | No | 1234 | 0 | 13 | IR6-7 | IRL North | 171 | 190.8355 | 2023.2155 | 0.22 | 0.02 | 50848 | 49693 | 50848 | IR6-7 | 1100 | A | 1100 A | 54.65 | 0 | 1.85 | 0.22 | 1.295 | 0.11 | 0.174 | 0.49995 | 489 | 1 | 0.1 | 0.8767 | 0.1
Titusville | 17 | Kiwanis Park | 32.37 | No | 1234 | 0 | 29 | IR6-7 | IRL North | 1261 | 608.0589 | 11767.2883 | 1.97 | 0.2 | 50849 | 49694 | 50849 | IR6-7 | 1200 | A | 1200 A | 54.65 | 0 | 2.39 | 0.316 | 1.673 | 0.158 | 0.22 | 2.9077 | 3594 | 13 | 1.3 | 0.8767 | 1.1
Titusville | 17 | Kiwanis Park | 32.37 | No | 1234 | 0 | 13 | IR6-7 | IRL North | 50 | 128.4731 | 584.807 | 0.06 | 0.01 | 50850 | 49695 | 50850 | IR6-7 | 1100 | A | 1100 A | 54.65 | 0 | 1.85 | 0.22 | 1.295 | 0.11 | 0.174 | 0.14451 | 141 | 0 | 0 | 0.8767 | 0
Titusville | 17 | Kiwanis Park | 32.37 | No | 1234 | 0 | 98 | IR6-7 | IRL North | 7649 | 942.6939 | 22566.5558 | 9.64 | 1.83 | 50851 | 49696 | 50851 | IR6-7 | 1700 | A | 1700 A | 54.65 | 0 | 1.8 | 0.478 | 1.26 | 0.239 | 0.68 | 5.5763 | 21301 | 59 | 11.2 | 0.8767 | 9.8
Titusville | 17 | Kiwanis Park | 32.37 | No | 1234 | 0 | 102.5 | IR6-7 | IRL North | 340 | 232.1255 | 1053.7421 | 0.5 | 0.09 | 50857 | 49702 | 50857 | IR6-7 | 1300 | B/D | 1300 B/D | 54.65 | 0 | 2.42 | 0.516 | 1.694 | 0.258 | 0.662 | 0.26038 | 968 | 4 | 0.6 | 0.8767 | 0.5
Titusville | 17 | Kiwanis Park | 32.37 | No | 1234 | 0 | 13 | IR6-7 | IRL North | 54 | 105.6764 | 633.6599 | 0.07 | 0.01 | 50858 | 49703 | 50858 | IR6-7 | 1100 | A | 1100 A | 54.65 | 0 | 1.85 | 0.22 | 1.295 | 0.11 | 0.174 | 0.15658 | 153 | 0 | 0 | 0.8767 | 0
Titusville | 17 | Kiwanis Park | 32.37 | No | 1234 | 0 | 13 | IR6-7 | IRL North | 36 | 78.7673 | 213.8406 | 0.05 | 0 | 50859 | 49704 | 50859 | IR6-7 | 1100 | D | 1100 D | 54.65 | 0 | 1.85 | 0.22 | 1.295 | 0.11 | 0.342 | 0.052841 | 102 | 0 | 0 | 0.8767 | 0
Titusville | 17 | Kiwanis Park | 32.37 | No | 1234 | 0 | 13 | IR6-7 | IRL North | 142 | 115.539 | 855.0516 | 0.18 | 0.02 | 50860 | 49705 | 50860 | IR6-7 | 1100 | D | 1100 D | 54.65 | 0 | 1.85 | 0.22 | 1.295 | 0.11 | 0.342 | 0.21129 | 406 | 1 | 0.1 | 0.8767 | 0.1
Titusville | 17 | Kiwanis Park | 32.37 | No | 1234 | 0 | 13 | IR6-7 | IRL North | 8 | 51.7468 | 48.2553 | 0.01 | 0 | 50861 | 49706 | 50861 | IR6-7 | 1100 | D | 1100 D | 54.65 | 0 | 1.85 | 0.22 | 1.295 | 0.11 | 0.342 | 0.011924 | 23 | 0 | 0 | 0.8767 | 0
Titusville | 17 | Kiwanis Park | 32.37 | No | 1234 | 0 | 13 | IR6-7 | IRL North | 8 | 42.5188 | 50.0014 | 0.01 | 0 | 50862 | 49707 | 50862 | IR6-7 | 1100 | B/D | 1100 B/D | 54.65 | 0 | 1.85 | 0.22 | 1.295 | 0.11 | 0.342 | 0.012356 | 24 | 0 | 0 | 0.8767 | 0
Titusville | 17 | Kiwanis Park | 32.37 | No | 1234 | 0 | 0 | IR6-7 | IRL North | 121 | 107.1027 | 495.9481 | 0.05 | 0.01 | 50863 | 49708 | 50863 | IR6-7 | 5300 | B/D | 5300 B/D | 54.65 | 0 | 0.6 | 0.135 | 0.42 | 0.0675 | 0.5 | 0.12255 | 344 | 0 | 0.1 | 0.8767 | 0.1
Titusville | 17 | Kiwanis Park | 32.37 | No | 1234 | 0 | 29 | IR6-7 | IRL North | 107 | 174.0109 | 722.063 | 0.17 | 0.02 | 50865 | 49710 | 50865 | IR6-7 | 1200 | B/D | 1200 B/D | 54.65 | 0 | 2.39 | 0.316 | 1.673 | 0.158 | 0.304 | 0.17842 | 305 | 1 | 0.1 | 0.8767 | 0.1
Titusville | 17 | Kiwanis Park | 32.37 | No | 1234 | 0 | 13 | IR6-7 | IRL North | 13 | 39.3178 | 78.3534 | 0.02 | 0 | 50867 | 49712 | 50867 | IR6-7 | 1100 | B/D | 1100 B/D | 54.65 | 0 | 1.85 | 0.22 | 1.295 | 0.11 | 0.342 | 0.019361 | 37 | 0 | 0 | 0.8767 | 0
Titusville | 17 | Kiwanis Park | 32.37 | No | 1234 | 0 | 13 | IR6-7 | IRL North | 9 | 34.2273 | 53.6605 | 0.01 | 0 | 50868 | 49713 | 50868 | IR6-7 | 1100 | D | 1100 D | 54.65 | 0 | 1.85 | 0.22 | 1.295 | 0.11 | 0.342 | 0.01326 | 25 | 0 | 0 | 0.8767 | 0
Titusville | 17 | Kiwanis Park | 32.37 | No | 1234 | 0 | 13 | IR6-7 | IRL North | 1055 | 361.7627 | 6333.7749 | 1.37 | 0.12 | 50873 | 49718 | 50873 | IR6-7 | 1100 | B/D | 1100 B/D | 54.65 | 0 | 1.85 | 0.22 | 1.295 | 0.11 | 0.342 | 1.5651 | 3007 | 9 | 0.7 | 0.8767 | 0.6
Titusville | 17 | Kiwanis Park | 32.37 | No | 1234 | 0 | 13 | IR6-7 | IRL North | 380 | 240.2863 | 2282.8074 | 0.49 | 0.04 | 50881 | 49726 | 50881 | IR6-7 | 1100 | D | 1100 D | 54.65 | 0 | 1.85 | 0.22 | 1.295 | 0.11 | 0.342 | 0.56409 | 1084 | 3 | 0.3 | 0.8767 | 0.3
Titusville | 17 | Kiwanis Park | 32.37 | No | 1234 | 0 | 13 | IR6-7 | IRL North | 9 | 63.636 | 110.0869 | 0.01 | 0 | 50885 | 49730 | 50885 | IR6-7 | 1100 | A | 1100 A | 54.65 | 0 | 1.85 | 0.22 | 1.295 | 0.11 | 0.174 | 0.027203 | 27 | 0 | 0 | 0.8767 | 0
Titusville | 17 | Kiwanis Park | 32.37 | No | 1234 | 0 | 13 | IR6-7 | IRL North | 44 | 106.7884 | 516.0889 | 0.06 | 0 | 50890 | 49735 | 50890 | IR6-7 | 1100 | A | 1100 A | 54.65 | 0 | 1.85 | 0.22 | 1.295 | 0.11 | 0.174 | 0.12753 | 125 | 0 | 0 | 0.8767 | 0
Titusville | 17 | Kiwanis Park | 32.37 | No | 1234 | 0 | 13 | IR6-7 | IRL North | 101 | 156.2774 | 1192.1768 | 0.13 | 0.01 | 50891 | 49736 | 50891 | IR6-7 | 1100 | A | 1100 A | 54.65 | 0 | 1.85 | 0.22 | 1.295 | 0.11 | 0.174 | 0.29459 | 288 | 1 | 0.1 | 0.8767 | 0.1
Titusville | 17 | Kiwanis Park | 32.37 | No | 1234 | 0 | 13 | IR6-7 | IRL North | 3 | 44.7405 | 20.8142 | 0 | 0 | 50892 | 49737 | 50892 | IR6-7 | 1100 | B/D | 1100 B/D | 54.65 | 0 | 1.85 | 0.22 | 1.295 | 0.11 | 0.342 | 0.0051433 | 10 | 0 | 0 | 0.8767 | 0
Titusville | 17 | Kiwanis Park | 32.37 | No | 1234 | 0 | 13 | IR6-7 | IRL North | 151 | 204.7495 | 1776.2652 | 0.2 | 0.02 | 50895 | 49740 | 50895 | IR6-7 | 1100 | A | 1100 A | 54.65 | 0 | 1.85 | 0.22 | 1.295 | 0.11 | 0.174 | 0.43892 | 429 | 1 | 0.1 | 0.8767 | 0.1
Titusville | 17 | Kiwanis Park | 32.37 | No | 1234 | 0 | 102.5 | IR6-7 | IRL North | 141 | 157.4648 | 460.2488 | 0.21 | 0.04 | 50908 | 49753 | 50908 | IR6-7 | 1300 | A | 1300 A | 54.65 | 0 | 2.42 | 0.516 | 1.694 | 0.258 | 0.631 | 0.11373 | 403 | 2 | 0.2 | 0.8767 | 0.2
Titusville | 17 | Kiwanis Park | 32.37 | No | 1234 | 0 | 13 | IR6-7 | IRL North | 29 | 98.6427 | 345.0225 | 0.04 | 0 | 50911 | 49756 | 50911 | IR6-7 | 1100 | A | 1100 A | 54.65 | 0 | 1.85 | 0.22 | 1.295 | 0.11 | 0.174 | 0.085257 | 83 | 0 | 0 | 0.8767 | 0
Titusville | 17 | Kiwanis Park | 32.37 | No | 1234 | 0 | 29 | IR6-7 | IRL North | 61 | 89.562 | 360.4048 | 0.1 | 0.01 | 50916 | 49761 | 50916 | IR6-7 | 1200 | W | 1200 W | 54.65 | 0 | 2.39 | 0.316 | 1.673 | 0.158 | 0.347 | 0.019752 | 39 | 0 | 0 | 0.8767 | 0
Titusville | 17 | Kiwanis Park | 32.37 | No | 1234 | 0 | 13 | IR6-7 | IRL North | 39 | 208.3614 | 460.5888 | 0.05 | 0 | 50921 | 49766 | 50921 | IR6-7 | 1100 | A | 1100 A | 54.65 | 0 | 1.85 | 0.22 | 1.295 | 0.11 | 0.174 | 0.11381 | 111 | 0 | 0 | 0.8767 | 0
Titusville | 17 | Kiwanis Park | 32.37 | No | 1234 | 0 | 98 | IR6-7 | IRL North | 1004 | 259.5625 | 2961.5908 | 1.27 | 0.24 | 50928 | 49773 | 50928 | IR6-7 | 1700 | A | 1700 A | 54.65 | 0 | 1.8 | 0.478 | 1.26 | 0.239 | 0.68 | 0.73182 | 2795 | 8 | 1.5 | 0.8767 | 1.3
Titusville | 17 | Kiwanis Park | 32.37 | No | 1234 | 0 | 13 | IR6-7 | IRL North | 61 | 116.6661 | 719.0873 | 0.08 | 0.01 | 50931 | 49776 | 50931 | IR6-7 | 1100 | A | 1100 A | 54.65 | 0 | 1.85 | 0.22 | 1.295 | 0.11 | 0.174 | 0.17769 | 174 | 0 | 0 | 0.8767 | 0
Titusville | 17 | Kiwanis Park | 32.37 | No | 1234 | 0 | 98 | IR6-7 | IRL North | 103 | 98.3057 | 286.0018 | 0.13 | 0.02 | 50934 | 49779 | 50934 | IR6-7 | 1700 | B/D | 1700 B/D | 54.65 | 0 | 1.8 | 0.478 | 1.26 | 0.239 | 0.724 | 0.070672 | 287 | 1 | 0.2 | 0.8767 | 0.2
Titusville | 17 | Kiwanis Park | 32.37 | No | 1234 | 0 | 0 | IR6-7 | IRL North | 309 | 168.7598 | 1270.0392 | 0.13 | 0.02 | 50937 | 49782 | 50937 | IR6-7 | 5300 | A | 5300 A | 54.65 | 0 | 0.6 | 0.135 | 0.42 | 0.0675 | 0.5 | 0.31383 | 881 | 1 | 0.1 | 0.8767 | 0.1
Titusville | 17 | Kiwanis Park | 32.37 | No | 1234 | 0 | 0 | IR6-7 | IRL North | 93 | 88.6363 | 379.9192 | 0.04 | 0.01 | 50938 | 49783 | 50938 | IR6-7 | 5300 | A | 5300 A | 54.65 | 0 | 0.6 | 0.135 | 0.42 | 0.0675 | 0.5 | 0.09388 | 264 | 0 | 0 | 0.8767 | 0
Titusville | 17 | Kiwanis Park | 32.37 | No | 1234 | 0 | 0 | IR6-7 | IRL North | 106 | 107.0046 | 435.4083 | 0.04 | 0.01 | 50940 | 49785 | 50940 | IR6-7 | 5300 | B/D | 5300 B/D | 54.65 | 0 | 0.6 | 0.135 | 0.42 | 0.0675 | 0.5 | 0.10759 | 302 | 0 | 0 | 0.8767 | 0
Titusville | 17 | Kiwanis Park | 32.37 | No | 1234 | 0 | 0 | IR6-7 | IRL North | 336 | 155.5042 | 1379.7792 | 0.14 | 0.02 | 50943 | 49788 | 50943 | IR6-7 | 5300 | B/D | 5300 B/D | 54.65 | 0 | 0.6 | 0.135 | 0.42 | 0.0675 | 0.5 | 0.34095 | 958 | 1 | 0.1 | 0.8767 | 0.1
Titusville | 17 | Kiwanis Park | 32.37 | No | 1234 | 0 | 102.5 | IR6-7 | IRL North | 2 | 25.7021 | 6.4475 | 0 | 0 | 50946 | 49791 | 50946 | IR6-7 | 1300 | A | 1300 A | 54.65 | 0 | 2.42 | 0.516 | 1.694 | 0.258 | 0.631 | 0.0015932 | 6 | 0 | 0 | 0.8767 | 0
Titusville | 17 | Kiwanis Park | 32.37 | No | 1234 | 0 | 98 | IR6-7 | IRL North | 23 | 36.2013 | 66.6075 | 0.03 | 0.01 | 50955 | 49800 | 50955 | IR6-7 | 1700 | A | 1700 A | 54.65 | 0 | 1.8 | 0.478 | 1.26 | 0.239 | 0.68 | 0.016459 | 63 | 0 | 0 | 0.8767 | 0
Titusville | 17 | Kiwanis Park | 32.37 | No | 1234 | 0 | 98 | IR6-7 | IRL North | 105 | 104.9944 | 251.6383 | 0.13 | 0.03 | 50956 | 49801 | 50956 | IR6-7 | 1700 | D | 1700 D | 54.65 | 0 | 1.8 | 0.478 | 1.26 | 0.239 | 0.836 | 0.062181 | 292 | 1 | 0.2 | 0.8767 | 0.2
Titusville | 17 | Kiwanis Park | 32.37 | No | 1234 | 0 | 102.5 | IR6-7 | IRL North | 287 | 325.6829 | 804.3205 | 0.42 | 0.07 | 50957 | 49802 | 50957 | IR6-7 | 1300 | D | 1300 D | 54.65 | 0 | 2.42 | 0.516 | 1.694 | 0.258 | 0.723 | 0.19875 | 807 | 3 | 0.5 | 0.8767 | 0.4
Titusville | 17 | Kiwanis Park | 32.37 | No | 1234 | 0 | 102.5 | IR6-7 | IRL North | 8 | 19.6363 | 23.7613 | 0.01 | 0 | 50958 | 49803 | 50958 | IR6-7 | 1300 | B/D | 1300 B/D | 54.65 | 0 | 2.42 | 0.516 | 1.694 | 0.258 | 0.662 | 0.0058715 | 22 | 0 | 0 | 0.8767 | 0
Titusville | 17 | Kiwanis Park | 32.37 | No | 1234 | 0 | 102.5 | IR6-7 | IRL North | 17 | 33.3002 | 53.0183 | 0.02 | 0 | 50959 | 49804 | 50959 | IR6-7 | 1300 | B/D | 1300 B/D | 54.65 | 0 | 2.42 | 0.516 | 1.694 | 0.258 | 0.662 | 0.013101 | 49 | 0 | 0 | 0.8767 | 0
Titusville | 17 | Kiwanis Park | 32.37 | No | 1234 | 0 | 102.5 | IR6-7 | IRL North | 19 | 66.5583 | 61.6578 | 0.03 | 0 | 50960 | 49805 | 50960 | IR6-7 | 1300 | A | 1300 A | 54.65 | 0 | 2.42 | 0.516 | 1.694 | 0.258 | 0.631 | 0.015236 | 54 | 0 | 0 | 0.8767 | 0
Titusville | 17 | Kiwanis Park | 32.37 | No | 1234 | 0 | 29 | IR6-7 | IRL North | 38 | 77.5379 | 354.7679 | 0.06 | 0.01 | 50965 | 49810 | 50965 | IR6-7 | 1200 | A | 1200 A | 54.65 | 0 | 2.39 | 0.316 | 1.673 | 0.158 | 0.22 | 0.087665 | 108 | 0 | 0 | 0.8767 | 0
Titusville | 17 | Kiwanis Park | 32.37 | No | 1234 | 0 | 29 | IR6-7 | IRL North | 350 | 157.1432 | 1519.0982 | 0.55 | 0.06 | 50966 | 49811 | 50966 | IR6-7 | 1200 | D | 1200 D | 54.65 | 0 | 2.39 | 0.316 | 1.673 | 0.158 | 0.473 | 0.37538 | 997 | 4 | 0.3 | 0.8767 | 0.3
Titusville | 17 | Kiwanis Park | 32.37 | No | 1234 | 0 | 29 | IR6-7 | IRL North | 38 | 78.7093 | 352.6398 | 0.06 | 0.01 | 50969 | 49814 | 50969 | IR6-7 | 1200 | A | 1200 A | 54.65 | 0 | 2.39 | 0.316 | 1.673 | 0.158 | 0.22 | 0.087139 | 108 | 0 | 0 | 0.8767 | 0
Titusville | 17 | Kiwanis Park | 32.37 | No | 1234 | 0 | 29 | IR6-7 | IRL North | 51 | 92.225 | 480.0354 | 0.08 | 0.01 | 50970 | 49815 | 50970 | IR6-7 | 1200 | A | 1200 A | 54.65 | 0 | 2.39 | 0.316 | 1.673 | 0.158 | 0.22 | 0.11862 | 147 | 1 | 0.1 | 0.8767 | 0.1
Titusville | 17 | Kiwanis Park | 32.37 | No | 1234 | 0 | 29 | IR6-7 | IRL North | 300 | 270.7342 | 2026.1959 | 0.47 | 0.05 | 50971 | 49816 | 50971 | IR6-7 | 1200 | B/D | 1200 B/D | 54.65 | 0 | 2.39 | 0.316 | 1.673 | 0.158 | 0.304 | 0.50068 | 855 | 3 | 0.3 | 0.8767 | 0.3
Titusville | 17 | Kiwanis Park | 32.37 | No | 1234 | 0 | 29 | IR6-7 | IRL North | 401 | 302.0981 | 2710.9332 | 0.63 | 0.06 | 50974 | 49819 | 50974 | IR6-7 | 1200 | B/D | 1200 B/D | 54.65 | 0 | 2.39 | 0.316 | 1.673 | 0.158 | 0.304 | 0.66988 | 1144 | 4 | 0.4 | 0.8767 | 0.4
Titusville | 17 | Kiwanis Park | 32.37 | No | 1234 | 0 | 29 | IR6-7 | IRL North | 33 | 197.4284 | 222.9247 | 0.05 | 0.01 | 50977 | 49822 | 50977 | IR6-7 | 1200 | B/D | 1200 B/D | 54.65 | 0 | 2.39 | 0.316 | 1.673 | 0.158 | 0.304 | 0.055086 | 94 | 0 | 0 | 0.8767 | 0
Titusville | 17 | Kiwanis Park | 32.37 | No | 1234 | 0 | 29 | IR6-7 | IRL North | 9 | 86.5073 | 83.0442 | 0.01 | 0 | 50980 | 49825 | 50980 | IR6-7 | 1200 | A | 1200 A | 54.65 | 0 | 2.39 | 0.316 | 1.673 | 0.158 | 0.22 | 0.020521 | 25 | 0 | 0 | 0.8767 | 0
Titusville | 17 | Kiwanis Park | 32.37 | No | 1234 | 0 | 29 | IR6-7 | IRL North | 105 | 106.3835 | 623.5315 | 0.16 | 0.02 | 50981 | 49826 | 50981 | IR6-7 | 1200 | W | 1200 W | 54.65 | 0 | 2.39 | 0.316 | 1.673 | 0.158 | 0.347 | 0.024059 | 47 | 0 | 0 | 0.8767 | 0
Titusville | 17 | Kiwanis Park | 32.37 | No | 1234 | 0 | 13 | IR6-7 | IRL North | 119 | 206.5104 | 1404.942 | 0.15 | 0.01 | 50982 | 49827 | 50982 | IR6-7 | 1100 | A | 1100 A | 54.65 | 0 | 1.85 | 0.22 | 1.295 | 0.11 | 0.174 | 0.34717 | 339 | 1 | 0.1 | 0.8767 | 0.1
Titusville | 17 | Kiwanis Park | 32.37 | No | 1234 | 0 | 29 | IR6-7 | IRL North | 207 | 147.3246 | 1092.5911 | 0.32 | 0.03 | 50985 | 49830 | 50985 | IR6-7 | 1200 | C | 1200 C | 54.65 | 0 | 2.39 | 0.316 | 1.673 | 0.158 | 0.389 | 0.26998 | 590 | 2 | 0.2 | 0.8767 | 0.2
Titusville | 17 | Kiwanis Park | 32.37 | No | 1234 | 0 | 29 | IR6-7 | IRL North | 282 | 229.8661 | 2635.4005 | 0.44 | 0.04 | 50987 | 49832 | 50987 | IR6-7 | 1200 | A | 1200 A | 54.65 | 0 | 2.39 | 0.316 | 1.673 | 0.158 | 0.22 | 0.65122 | 805 | 3 | 0.3 | 0.8767 | 0.3
Titusville | 17 | Kiwanis Park | 32.37 | No | 1234 | 0 | 13 | IR6-7 | IRL North | 55 | 149.2336 | 644.8607 | 0.07 | 0.01 | 50994 | 49839 | 50994 | IR6-7 | 1100 | A | 1100 A | 54.65 | 0 | 1.85 | 0.22 | 1.295 | 0.11 | 0.174 | 0.15935 | 156 | 0 | 0 | 0.8767 | 0
Titusville | 17 | Kiwanis Park | 32.37 | No | 1234 | 0 | 13 | IR6-7 | IRL North | 438 | 308.4673 | 5167.9893 | 0.57 | 0.05 | 50998 | 49843 | 50998 | IR6-7 | 1100 | A | 1100 A | 54.65 | 0 | 1.85 | 0.22 | 1.295 | 0.11 | 0.174 | 1.277 | 1248 | 4 | 0.3 | 0.8767 | 0.3
Titusville | 17 | Kiwanis Park | 32.37 | No | 1234 | 0 | 105 | IR6-7 | IRL North | 289 | 113.131 | 670.8007 | 0.39 | 0.07 | 51002 | 49847 | 51002 | IR6-7 | 1400 | A | 1400 A | 54.65 | 0 | 2.83 | 0.497 | 1.981 | 0.2485 | 0.886 | 0.16576 | 825 | 4 | 0.5 | 0.8767 | 0.4
Titusville | 17 | Kiwanis Park | 32.37 | No | 1234 | 0 | 105 | IR6-7 | IRL North | 26 | 32.9436 | 60.5903 | 0.04 | 0.01 | 51007 | 49852 | 51007 | IR6-7 | 1400 | B/D | 1400 B/D | 54.65 | 0 | 2.83 | 0.497 | 1.981 | 0.2485 | 0.887 | 0.014972 | 75 | 0 | 0 | 0.8767 | 0
Titusville | 17 | Kiwanis Park | 32.37 | No | 1234 | 0 | 105 | IR6-7 | IRL North | 40 | 43.1215 | 93.3577 | 0.05 | 0.01 | 51008 | 49853 | 51008 | IR6-7 | 1400 | C | 1400 C | 54.65 | 0 | 2.83 | 0.497 | 1.981 | 0.2485 | 0.888 | 0.023069 | 115 | 1 | 0.1 | 0.8767 | 0.1
Titusville | 17 | Kiwanis Park | 32.37 | No | 1234 | 0 | 105 | IR6-7 | IRL North | 416 | 121.5326 | 964.3345 | 0.56 | 0.1 | 51013 | 49858 | 51013 | IR6-7 | 1400 | A | 1400 A | 54.65 | 0 | 2.83 | 0.497 | 1.981 | 0.2485 | 0.886 | 0.23829 | 1186 | 5 | 0.6 | 0.8767 | 0.5
Titusville | 17 | Kiwanis Park | 32.37 | No | 1234 | 0 | 29 | IR6-7 | IRL North | 109 | 103.6976 | 647.364 | 0.17 | 0.02 | 51025 | 49870 | 51025 | IR6-7 | 1200 | W | 1200 W | 54.65 | 0 | 2.39 | 0.316 | 1.673 | 0.158 | 0.347 | 0.058063 | 113 | 0 | 0 | 0.8767 | 0
Titusville | 17 | Kiwanis Park | 32.37 | No | 1234 | 0 | 105 | IR6-7 | IRL North | 436 | 126.7348 | 1011.1453 | 0.59 | 0.11 | 51026 | 49871 | 51026 | IR6-7 | 1400 | A | 1400 A | 54.65 | 0 | 2.83 | 0.497 | 1.981 | 0.2485 | 0.886 | 0.24986 | 1244 | 5 | 0.7 | 0.8767 | 0.6
Titusville | 17 | Kiwanis Park | 32.37 | No | 1234 | 0 | 105 | IR6-7 | IRL North | 280 | 102.2045 | 648.9573 | 0.38 | 0.07 | 51029 | 49874 | 51029 | IR6-7 | 1400 | B/D | 1400 B/D | 54.65 | 0 | 2.83 | 0.497 | 1.981 | 0.2485 | 0.887 | 0.16036 | 799 | 3 | 0.4 | 0.8767 | 0.4
Titusville | 17 | Kiwanis Park | 32.37 | No | 1234 | 0 | 105 | IR6-7 | IRL North | 529 | 147.1788 | 1207.5077 | 0.71 | 0.13 | 51030 | 49875 | 51030 | IR6-7 | 1400 | D | 1400 D | 54.65 | 0 | 2.83 | 0.497 | 1.981 | 0.2485 | 0.9 | 0.29838 | 1509 | 7 | 0.8 | 0.8767 | 0.7
Titusville | 17 | Kiwanis Park | 32.37 | No | 1234 | 0 | 105 | IR6-7 | IRL North | 84 | 63.8576 | 192.0927 | 0.11 | 0.02 | 51031 | 49876 | 51031 | IR6-7 | 1400 | D | 1400 D | 54.65 | 0 | 2.83 | 0.497 | 1.981 | 0.2485 | 0.9 | 0.047467 | 240 | 1 | 0.1 | 0.8767 | 0.1
Titusville | 17 | Kiwanis Park | 32.37 | No | 1234 | 0 | 29 | IR6-7 | IRL North | 7 | 50.5502 | 69.4568 | 0.01 | 0 | 51035 | 49880 | 51035 | IR6-7 | 1200 | A | 1200 A | 54.65 | 0 | 2.39 | 0.316 | 1.673 | 0.158 | 0.22 | 0.017163 | 21 | 0 | 0 | 0.8767 | 0
Titusville | 17 | Kiwanis Park | 32.37 | No | 1234 | 0 | 13 | IR6-7 | IRL North | 53 | 101.6335 | 630.8654 | 0.07 | 0.01 | 51039 | 49884 | 51039 | IR6-7 | 1100 | A | 1100 A | 54.65 | 0 | 1.85 | 0.22 | 1.295 | 0.11 | 0.174 | 0.15589 | 152 | 0 | 0 | 0.8767 | 0
Titusville | 17 | Kiwanis Park | 32.37 | No | 1234 | 0 | 29 | IR6-7 | IRL North | 6 | 36.6577 | 55.1378 | 0.01 | 0 | 51042 | 49887 | 51042 | IR6-7 | 1200 | A | 1200 A | 54.65 | 0 | 2.39 | 0.316 | 1.673 | 0.158 | 0.22 | 0.013625 | 17 | 0 | 0 | 0.8767 | 0
Titusville | 17 | Kiwanis Park | 32.37 | No | 1234 | 0 | 29 | IR6-7 | IRL North | 3 | 23.0226 | 21.4343 | 0 | 0 | 51044 | 49889 | 51044 | IR6-7 | 1200 | B/D | 1200 B/D | 54.65 | 0 | 2.39 | 0.316 | 1.673 | 0.158 | 0.304 | 0.0052965 | 9 | 0 | 0 | 0.8767 | 0
Titusville | 17 | Kiwanis Park | 32.37 | No | 1234 | 0 | 29 | IR6-7 | IRL North | 2 | 21.9373 | 22.8518 | 0 | 0 | 51046 | 49891 | 51046 | IR6-7 | 1200 | A | 1200 A | 54.65 | 0 | 2.39 | 0.316 | 1.673 | 0.158 | 0.22 | 0.0056468 | 7 | 0 | 0 | 0.8767 | 0
Titusville | 17 | Kiwanis Park | 32.37 | No | 1234 | 0 | 29 | IR6-7 | IRL North | 52 | 92.3415 | 309.6195 | 0.08 | 0.01 | 51049 | 49894 | 51049 | IR6-7 | 1200 | W | 1200 W | 54.65 | 0 | 2.39 | 0.316 | 1.673 | 0.158 | 0.347 | 0.035223 | 69 | 0 | 0 | 0.8767 | 0
Titusville | 17 | Kiwanis Park | 32.37 | No | 1234 | 0 | 29 | IR6-7 | IRL North | 86 | 95.0198 | 453.8429 | 0.13 | 0.01 | 51056 | 49901 | 51056 | IR6-7 | 1200 | C | 1200 C | 54.65 | 0 | 2.39 | 0.316 | 1.673 | 0.158 | 0.389 | 6.9832e-05 | 0 | 0 | 0 | 0.8767 | 0
Titusville | 17 | Kiwanis Park | 32.37 | No | 1234 | 0 | 0 | IR6-7 | IRL North | 449 | 350.8583 | 1843.5672 | 0.19 | 0.03 | 51068 | 49913 | 51068 | IR6-7 | 5300 | B/D | 5300 B/D | 54.65 | 0 | 0.6 | 0.135 | 0.42 | 0.0675 | 0.5 | 0.45555 | 1280 | 1 | 0.2 | 0.8767 | 0.2
Titusville | 17 | Kiwanis Park | 32.37 | No | 1234 | 0 | 29 | IR6-7 | IRL North | 1 | 15.3429 | 7.0927 | 0 | 0 | 51084 | 49929 | 51084 | IR6-7 | 1200 | W | 1200 W | 54.65 | 0 | 2.39 | 0.316 | 1.673 | 0.158 | 0.347 | 0.00061561 | 1 | 0 | 0 | 0.8767 | 0
Titusville | 17 | Kiwanis Park | 32.37 | No | 1234 | 0 | 0 | IR6-7 | IRL North | 109 | 198.0306 | 446.9216 | 0.05 | 0.01 | 51085 | 49930 | 51085 | IR6-7 | 5300 | A | 5300 A | 54.65 | 0 | 0.6 | 0.135 | 0.42 | 0.0675 | 0.5 | 0.11044 | 310 | 0 | 0 | 0.8767 | 0
Titusville | 17 | Kiwanis Park | 32.37 | No | 1234 | 0 | 29 | IR6-7 | IRL North | 74 | 96.2805 | 499.2881 | 0.12 | 0.01 | 51086 | 49931 | 51086 | IR6-7 | 1200 | B/D | 1200 B/D | 54.65 | 0 | 2.39 | 0.316 | 1.673 | 0.158 | 0.304 | 0.12338 | 211 | 1 | 0.1 | 0.8767 | 0.1
Titusville | 17 | Kiwanis Park | 32.37 | No | 1234 | 0 | 29 | IR6-7 | IRL North | 454 | 346.3726 | 3063.9056 | 0.71 | 0.07 | 51087 | 49932 | 51087 | IR6-7 | 1200 | B/D | 1200 B/D | 54.65 | 0 | 2.39 | 0.316 | 1.673 | 0.158 | 0.304 | 0.7571 | 1293 | 5 | 0.5 | 0.8767 | 0.4
Titusville | 17 | Kiwanis Park | 32.37 | No | 1234 | 0 | 29 | IR6-7 | IRL North | 80 | 106.7866 | 422.7888 | 0.12 | 0.01 | 51088 | 49933 | 51088 | IR6-7 | 1200 | C | 1200 C | 54.65 | 0 | 2.39 | 0.316 | 1.673 | 0.158 | 0.389 | 0.003073 | 7 | 0 | 0 | 0.8767 | 0
Titusville | 17 | Kiwanis Park | 32.37 | No | 1234 | 0 | 29 | IR6-7 | IRL North | 1 | 14.3962 | 5.7109 | 0 | 0 | 51092 | 49935 | 51092 | IR6-7 | 1200 | W | 1200 W | 54.65 | 0 | 2.39 | 0.316 | 1.673 | 0.158 | 0.347 | 0.0013626 | 3 | 0 | 0 | 0.8767 | 0
Titusville | 17 | Kiwanis Park | 32.37 | No | 1234 | 0 | 29 | IR6-7 | IRL North | 44 | 85.4904 | 262.4952 | 0.07 | 0.01 | 51097 | 49940 | 51097 | IR6-7 | 1200 | W | 1200 W | 54.65 | 0 | 2.39 | 0.316 | 1.673 | 0.158 | 0.347 | 0.0069623 | 14 | 0 | 0 | 0.8767 | 0
Titusville | 17 | Kiwanis Park | 32.37 | No | 1234 | 0 | 98 | IR6-7 | IRL North | 963 | 361.7523 | 2516.8973 | 1.21 | 0.23 | 51118 | 49961 | 51118 | IR6-7 | 1700 | C | 1700 C | 54.65 | 0 | 1.8 | 0.478 | 1.26 | 0.239 | 0.768 | 0.62194 | 2683 | 7 | 1.4 | 0.8767 | 1.2
Titusville | 17 | Kiwanis Park | 32.37 | No | 1234 | 0 | 98 | IR6-7 | IRL North | 333 | 149.5619 | 923.6954 | 0.42 | 0.08 | 51119 | 49962 | 51119 | IR6-7 | 1700 | B/D | 1700 B/D | 54.65 | 0 | 1.8 | 0.478 | 1.26 | 0.239 | 0.724 | 0.22825 | 928 | 3 | 0.5 | 0.8767 | 0.4
Titusville | 17 | Kiwanis Park | 32.37 | No | 1234 | 0 | 13 | IR6-7 | IRL North | 357 | 198.6803 | 2144.7287 | 0.46 | 0.04 | 51132 | 49975 | 51132 | IR6-7 | 1100 | B/D | 1100 B/D | 54.65 | 0 | 1.85 | 0.22 | 1.295 | 0.11 | 0.342 | 0.52997 | 1018 | 3 | 0.2 | 0.8767 | 0.2
Titusville | 17 | Kiwanis Park | 32.37 | No | 1234 | 0 | 102.5 | IR6-7 | IRL North | 62 | 60.2771 | 202.6016 | 0.09 | 0.02 | 51143 | 49986 | 51143 | IR6-7 | 1300 | A | 1300 A | 54.65 | 0 | 2.42 | 0.516 | 1.694 | 0.258 | 0.631 | 0.050064 | 177 | 1 | 0.1 | 0.8767 | 0.1
Titusville | 17 | Kiwanis Park | 32.37 | No | 1234 | 0 | 98 | IR6-7 | IRL North | 165 | 106.6426 | 485.421 | 0.21 | 0.04 | 51157 | 50000 | 51157 | IR6-7 | 1700 | A | 1700 A | 54.65 | 0 | 1.8 | 0.478 | 1.26 | 0.239 | 0.68 | 0.11995 | 458 | 1 | 0.2 | 0.8767 | 0.2
Titusville | 17 | Kiwanis Park | 32.37 | No | 1234 | 0 | 98 | IR6-7 | IRL North | 53 | 49.504 | 147.4478 | 0.07 | 0.01 | 51158 | 50001 | 51158 | IR6-7 | 1700 | B/D | 1700 B/D | 54.65 | 0 | 1.8 | 0.478 | 1.26 | 0.239 | 0.724 | 0.036435 | 148 | 0 | 0.1 | 0.8767 | 0.1
Titusville | 17 | Kiwanis Park | 32.37 | No | 1234 | 0 | 13 | IR6-7 | IRL North | 16 | 68.8012 | 187.5326 | 0.02 | 0 | 51161 | 50004 | 51161 | IR6-7 | 1100 | A | 1100 A | 54.65 | 0 | 1.85 | 0.22 | 1.295 | 0.11 | 0.174 | 0.04634 | 45 | 0 | 0 | 0.8767 | 0
Titusville | 17 | Kiwanis Park | 32.37 | No | 1234 | 0 | 98 | IR6-7 | IRL North | 1228 | 254.2662 | 3403.3564 | 1.55 | 0.29 | 51163 | 50006 | 51163 | IR6-7 | 1700 | B/D | 1700 B/D | 54.65 | 0 | 1.8 | 0.478 | 1.26 | 0.239 | 0.724 | 0.84098 | 3420 | 10 | 1.8 | 0.8767 | 1.6
Titusville | 17 | Kiwanis Park | 32.37 | No | 1234 | 0 | 98 | IR6-7 | IRL North | 579 | 210.1072 | 1605.7352 | 0.73 | 0.14 | 51164 | 50007 | 51164 | IR6-7 | 1700 | B/D | 1700 B/D | 54.65 | 0 | 1.8 | 0.478 | 1.26 | 0.239 | 0.724 | 0.39678 | 1614 | 4 | 0.9 | 0.8767 | 0.8
Titusville | 17 | Kiwanis Park | 32.37 | No | 1234 | 0 | 13 | IR6-7 | IRL North | 16 | 105.6648 | 126.3935 | 0.02 | 0 | 51173 | 50016 | 51173 | IR6-7 | 1100 | W | 1100 W | 54.65 | 0 | 1.85 | 0.22 | 1.295 | 0.11 | 0.258 | 0.031232 | 45 | 0 | 0 | 0.8767 | 0
Titusville | 17 | Kiwanis Park | 32.37 | No | 1234 | 0 | 13 | IR6-7 | IRL North | 16 | 94.0475 | 192.6696 | 0.02 | 0 | 51174 | 50017 | 51174 | IR6-7 | 1100 | A | 1100 A | 54.65 | 0 | 1.85 | 0.22 | 1.295 | 0.11 | 0.174 | 0.04761 | 47 | 0 | 0 | 0.8767 | 0
Titusville | 17 | Kiwanis Park | 32.37 | No | 1234 | 0 | 105 | IR6-7 | IRL North | 8 | 95.7261 | 19.0702 | 0.01 | 0 | 51175 | 50018 | 51175 | IR6-7 | 1400 | C | 1400 C | 54.65 | 0 | 2.83 | 0.497 | 1.981 | 0.2485 | 0.888 | 0.0047123 | 24 | 0 | 0 | 0.8767 | 0
Titusville | 17 | Kiwanis Park | 32.37 | No | 1234 | 0 | 29 | IR6-7 | IRL North | 66 | 255.5502 | 349.5689 | 0.1 | 0.01 | 51181 | 50024 | 51181 | IR6-7 | 1200 | C | 1200 C | 54.65 | 0 | 2.39 | 0.316 | 1.673 | 0.158 | 0.389 | 0.08638 | 189 | 1 | 0.1 | 0.8767 | 0.1
Titusville | 17 | Kiwanis Park | 32.37 | No | 1234 | 0 | 98 | IR6-7 | IRL North | 124 | 91.7333 | 365.4233 | 0.16 | 0.03 | 51188 | 50031 | 51188 | IR6-7 | 1700 | A | 1700 A | 54.65 | 0 | 1.8 | 0.478 | 1.26 | 0.239 | 0.68 | 0.090298 | 345 | 1 | 0.2 | 0.8767 | 0.2
Titusville | 17 | Kiwanis Park | 32.37 | No | 1234 | 0 | 13 | IR6-7 | IRL North | 44 | 97.6649 | 519.4216 | 0.06 | 0 | 51199 | 50042 | 51199 | IR6-7 | 1100 | A | 1100 A | 54.65 | 0 | 1.85 | 0.22 | 1.295 | 0.11 | 0.174 | 0.12835 | 125 | 0 | 0 | 0.8767 | 0
Titusville | 17 | Kiwanis Park | 32.37 | No | 1234 | 0 | 13 | IR6-7 | IRL North | 168 | 127.0953 | 1011.5184 | 0.22 | 0.02 | 51200 | 50043 | 51200 | IR6-7 | 1100 | B/D | 1100 B/D | 54.65 | 0 | 1.85 | 0.22 | 1.295 | 0.11 | 0.342 | 0.24995 | 480 | 1 | 0.1 | 0.8767 | 0.1
Titusville | 17 | Kiwanis Park | 32.37 | No | 1234 | 0 | 13 | IR6-7 | IRL North | 270 | 190.9996 | 1622.071 | 0.35 | 0.03 | 51207 | 50050 | 51207 | IR6-7 | 1100 | B/D | 1100 B/D | 54.65 | 0 | 1.85 | 0.22 | 1.295 | 0.11 | 0.342 | 0.40082 | 770 | 2 | 0.2 | 0.8767 | 0.2
Titusville | 17 | Kiwanis Park | 32.37 | No | 1234 | 0 | 13 | IR6-7 | IRL North | 127 | 137.232 | 762.9435 | 0.16 | 0.01 | 51208 | 50051 | 51208 | IR6-7 | 1100 | B/D | 1100 B/D | 54.65 | 0 | 1.85 | 0.22 | 1.295 | 0.11 | 0.342 | 0.18853 | 362 | 1 | 0.1 | 0.8767 | 0.1
Titusville | 17 | Kiwanis Park | 32.37 | No | 1234 | 0 | 13 | IR6-7 | IRL North | 9 | 44.4859 | 112.0024 | 0.01 | 0 | 51210 | 50053 | 51210 | IR6-7 | 1100 | A | 1100 A | 54.65 | 0 | 1.85 | 0.22 | 1.295 | 0.11 | 0.174 | 0.027676 | 27 | 0 | 0 | 0.8767 | 0
Titusville | 17 | Kiwanis Park | 32.37 | No | 1234 | 0 | 105 | IR6-7 | IRL North | 90 | 149.7037 | 208.3237 | 0.12 | 0.02 | 51212 | 50055 | 51212 | IR6-7 | 1400 | B/D | 1400 B/D | 54.65 | 0 | 2.83 | 0.497 | 1.981 | 0.2485 | 0.887 | 0.051478 | 256 | 1 | 0.1 | 0.8767 | 0.1
Titusville | 17 | Kiwanis Park | 32.37 | No | 1234 | 0 | 29 | IR6-7 | IRL North | 4 | 28.6387 | 26.0609 | 0.01 | 0 | 51213 | 50056 | 51213 | IR6-7 | 1200 | B/D | 1200 B/D | 54.65 | 0 | 2.39 | 0.316 | 1.673 | 0.158 | 0.304 | 0.0064398 | 11 | 0 | 0 | 0.8767 | 0
Titusville | 17 | Kiwanis Park | 32.37 | No | 1234 | 0 | 13 | IR6-7 | IRL North | 2 | 36.4198 | 10.541 | 0 | 0 | 51215 | 50058 | 51215 | IR6-7 | 1100 | B/D | 1100 B/D | 54.65 | 0 | 1.85 | 0.22 | 1.295 | 0.11 | 0.342 | 0.0026047 | 5 | 0 | 0 | 0.8767 | 0
Titusville | 17 | Kiwanis Park | 32.37 | No | 1234 | 0 | 102.5 | IR6-7 | IRL North | 275 | 185.7579 | 853.6633 | 0.4 | 0.07 | 51216 | 50059 | 51216 | IR6-7 | 1300 | B/D | 1300 B/D | 54.65 | 0 | 2.42 | 0.516 | 1.694 | 0.258 | 0.662 | 0.21094 | 784 | 3 | 0.4 | 0.8767 | 0.4
Titusville | 17 | Kiwanis Park | 32.37 | No | 1234 | 0 | 13 | IR6-7 | IRL North | 42 | 89.2287 | 496.3231 | 0.05 | 0 | 51220 | 50063 | 51220 | IR6-7 | 1100 | A | 1100 A | 54.65 | 0 | 1.85 | 0.22 | 1.295 | 0.11 | 0.174 | 0.12264 | 120 | 0 | 0 | 0.8767 | 0
Titusville | 17 | Kiwanis Park | 32.37 | No | 1234 | 0 | 13 | IR6-7 | IRL North | 1 | 15.8539 | 8.8554 | 0 | 0 | 51225 | 50067 | 51225 | IR6-7 | 1100 | A | 1100 A | 54.65 | 0 | 1.85 | 0.22 | 1.295 | 0.11 | 0.174 | 0.0021882 | 2 | 0 | 0 | 0.8767 | 0
Titusville | 17 | Kiwanis Park | 32.37 | No | 1234 | 0 | 105 | IR6-7 | IRL North | 306 | 451.9764 | 708.688 | 0.41 | 0.08 | 51227 | 50069 | 51227 | IR6-7 | 1400 | B/D | 1400 B/D | 54.65 | 0 | 2.83 | 0.497 | 1.981 | 0.2485 | 0.887 | 0.17512 | 873 | 4 | 0.5 | 0.8767 | 0.4
Titusville | 17 | Kiwanis Park | 32.37 | No | 1234 | 0 | 13 | IR6-7 | IRL North | 73 | 127.411 | 439.1397 | 0.09 | 0.01 | 51234 | 50076 | 51234 | IR6-7 | 1100 | B/D | 1100 B/D | 54.65 | 0 | 1.85 | 0.22 | 1.295 | 0.11 | 0.342 | 0.10851 | 208 | 1 | 0.1 | 0.8767 | 0.1
Titusville | 17 | Kiwanis Park | 32.37 | No | 1234 | 0 | 13 | IR6-7 | IRL North | 71 | 119.2992 | 428.7248 | 0.09 | 0.01 | 51245 | 50085 | 51245 | IR6-7 | 1100 | B/D | 1100 B/D | 54.65 | 0 | 1.85 | 0.22 | 1.295 | 0.11 | 0.342 | 0.10594 | 204 | 1 | 0 | 0.8767 | 0
Titusville | 17 | Kiwanis Park | 32.37 | No | 1234 | 0 | 13 | IR6-7 | IRL North | 1 | 19.4685 | 15.6814 | 0 | 0 | 51246 | 50086 | 51246 | IR6-7 | 1100 | A | 1100 A | 54.65 | 0 | 1.85 | 0.22 | 1.295 | 0.11 | 0.174 | 0.0038749 | 4 | 0 | 0 | 0.8767 | 0
Titusville | 17 | Kiwanis Park | 32.37 | No | 1234 | 0 | 13 | IR6-7 | IRL North | 39 | 140.8044 | 457.4637 | 0.05 | 0 | 51248 | 50088 | 51248 | IR6-7 | 1100 | A | 1100 A | 54.65 | 0 | 1.85 | 0.22 | 1.295 | 0.11 | 0.174 | 0.11304 | 110 | 0 | 0 | 0.8767 | 0
Titusville | 17 | Kiwanis Park | 32.37 | No | 1234 | 0 | 0 | IR6-7 | IRL North | 307 | 178.8827 | 1262.3675 | 0.13 | 0.02 | 51253 | 50093 | 51253 | IR6-7 | 5300 | D | 5300 D | 54.65 | 0 | 0.6 | 0.135 | 0.42 | 0.0675 | 0.5 | 0.31194 | 876 | 1 | 0.1 | 0.8767 | 0.1
Titusville | 17 | Kiwanis Park | 32.37 | No | 1234 | 0 | 13 | IR6-7 | IRL North | 1 | 38.5957 | 14.2525 | 0 | 0 | 51262 | 50102 | 51262 | IR6-7 | 1100 | A | 1100 A | 54.65 | 0 | 1.85 | 0.22 | 1.295 | 0.11 | 0.174 | 0.0035218 | 3 | 0 | 0 | 0.8767 | 0
Titusville | 17 | Kiwanis Park | 32.37 | No | 1234 | 0 | 105 | IR6-7 | IRL North | 11 | 20.79 | 26.4845 | 0.01 | 0 | 51263 | 50103 | 51263 | IR6-7 | 1400 | A | 1400 A | 54.65 | 0 | 2.83 | 0.497 | 1.981 | 0.2485 | 0.886 | 0.0065444 | 33 | 0 | 0 | 0.8767 | 0
Titusville | 17 | Kiwanis Park | 32.37 | No | 1234 | 0 | 13 | IR6-7 | IRL North | 1832 | 704.9899 | 10998.0817 | 2.37 | 0.2 | 51264 | 50104 | 51264 | IR6-7 | 1100 | B/D | 1100 B/D | 54.65 | 0 | 1.85 | 0.22 | 1.295 | 0.11 | 0.342 | 2.7177 | 5221 | 15 | 1.3 | 0.8767 | 1.1
Titusville | 17 | Kiwanis Park | 32.37 | No | 1234 | 0 | 13 | IR6-7 | IRL North | 571 | 396.7626 | 3431.094 | 0.74 | 0.06 | 51265 | 50105 | 51265 | IR6-7 | 1100 | B/D | 1100 B/D | 54.65 | 0 | 1.85 | 0.22 | 1.295 | 0.11 | 0.342 | 0.84784 | 1629 | 5 | 0.4 | 0.8767 | 0.4
Titusville | 17 | Kiwanis Park | 32.37 | No | 1234 | 0 | 13 | IR6-7 | IRL North | 6 | 27.0089 | 36.1541 | 0.01 | 0 | 51266 | 50106 | 51266 | IR6-7 | 1100 | B/D | 1100 B/D | 54.65 | 0 | 1.85 | 0.22 | 1.295 | 0.11 | 0.342 | 0.0089338 | 17 | 0 | 0 | 0.8767 | 0
Titusville | 17 | Kiwanis Park | 32.37 | No | 1234 | 0 | 13 | IR6-7 | IRL North | 11 | 65.5348 | 134.5635 | 0.01 | 0 | 51267 | 50107 | 51267 | IR6-7 | 1100 | A | 1100 A | 54.65 | 0 | 1.85 | 0.22 | 1.295 | 0.11 | 0.174 | 0.033251 | 33 | 0 | 0 | 0.8767 | 0
Titusville | 17 | Kiwanis Park | 32.37 | No | 1234 | 0 | 13 | IR6-7 | IRL North | 4 | 50.135 | 51.5474 | 0.01 | 0 | 51269 | 50109 | 51269 | IR6-7 | 1100 | A | 1100 A | 54.65 | 0 | 1.85 | 0.22 | 1.295 | 0.11 | 0.174 | 0.012738 | 12 | 0 | 0 | 0.8767 | 0
Titusville | 17 | Kiwanis Park | 32.37 | No | 1234 | 0 | 0 | IR6-7 | IRL North | 44 | 97.9479 | 179.0052 | 0.02 | 0 | 51271 | 50110 | 51271 | IR6-7 | 5300 | D | 5300 D | 54.65 | 0 | 0.6 | 0.135 | 0.42 | 0.0675 | 0.5 | 0.044233 | 124 | 0 | 0 | 0.8767 | 0
Titusville | 17 | Kiwanis Park | 32.37 | No | 1234 | 0 | 0 | IR6-7 | IRL North | 103 | 118.6458 | 423.4119 | 0.04 | 0.01 | 51272 | 50111 | 51272 | IR6-7 | 5300 | C | 5300 C | 54.65 | 0 | 0.6 | 0.135 | 0.42 | 0.0675 | 0.5 | 0.10463 | 294 | 0 | 0 | 0.8767 | 0
Titusville | 17 | Kiwanis Park | 32.37 | No | 1234 | 0 | 13 | IR6-7 | IRL North | 18 | 66.2241 | 215.6444 | 0.02 | 0 | 51286 | 50125 | 51286 | IR6-7 | 1100 | A | 1100 A | 54.65 | 0 | 1.85 | 0.22 | 1.295 | 0.11 | 0.174 | 0.053287 | 52 | 0 | 0 | 0.8767 | 0
Titusville | 17 | Kiwanis Park | 32.37 | No | 1234 | 0 | 13 | IR6-7 | IRL North | 58 | 146.5275 | 684.2983 | 0.08 | 0.01 | 51295 | 50134 | 51295 | IR6-7 | 1100 | A | 1100 A | 54.65 | 0 | 1.85 | 0.22 | 1.295 | 0.11 | 0.174 | 0.16909 | 165 | 0 | 0 | 0.8767 | 0
Titusville | 17 | Kiwanis Park | 32.37 | No | 1234 | 0 | 29 | IR6-7 | IRL North | 66 | 88.0813 | 447.5877 | 0.1 | 0.01 | 51300 | 50138 | 51300 | IR6-7 | 1200 | B/D | 1200 B/D | 54.65 | 0 | 2.39 | 0.316 | 1.673 | 0.158 | 0.304 | 0.1106 | 189 | 1 | 0.1 | 0.8767 | 0.1
Titusville | 17 | Kiwanis Park | 32.37 | No | 1234 | 0 | 102.5 | IR6-7 | IRL North | 228 | 203.5604 | 706.479 | 0.34 | 0.06 | 51302 | 50140 | 51302 | IR6-7 | 1300 | B/D | 1300 B/D | 54.65 | 0 | 2.42 | 0.516 | 1.694 | 0.258 | 0.662 | 0.17457 | 649 | 2 | 0.4 | 0.8767 | 0.4
Titusville | 17 | Kiwanis Park | 32.37 | No | 1234 | 0 | 102.5 | IR6-7 | IRL North | 123 | 98.1382 | 380.4617 | 0.18 | 0.03 | 51305 | 50143 | 51305 | IR6-7 | 1300 | B/D | 1300 B/D | 54.65 | 0 | 2.42 | 0.516 | 1.694 | 0.258 | 0.662 | 0.094014 | 350 | 1 | 0.2 | 0.8767 | 0.2
Titusville | 17 | Kiwanis Park | 32.37 | No | 1234 | 0 | 29 | IR6-7 | IRL North | 3 | 34.1096 | 20.7164 | 0 | 0 | 51309 | 50147 | 51309 | IR6-7 | 1200 | B/D | 1200 B/D | 54.65 | 0 | 2.39 | 0.316 | 1.673 | 0.158 | 0.304 | 0.0051191 | 9 | 0 | 0 | 0.8767 | 0
Titusville | 17 | Kiwanis Park | 32.37 | No | 1234 | 0 | 102.5 | IR6-7 | IRL North | 24 | 125.3873 | 73.8122 | 0.04 | 0.01 | 51314 | 50152 | 51314 | IR6-7 | 1300 | B/D | 1300 B/D | 54.65 | 0 | 2.42 | 0.516 | 1.694 | 0.258 | 0.662 | 0.018239 | 68 | 0 | 0 | 0.8767 | 0
Titusville | 17 | Kiwanis Park | 32.37 | No | 1234 | 0 | 98 | IR6-7 | IRL North | 21 | 67.3455 | 59.3306 | 0.03 | 0.01 | 51315 | 50153 | 51315 | IR6-7 | 1700 | B/D | 1700 B/D | 54.65 | 0 | 1.8 | 0.478 | 1.26 | 0.239 | 0.724 | 0.014661 | 60 | 0 | 0 | 0.8767 | 0
Titusville | 17 | Kiwanis Park | 32.37 | No | 1234 | 0 | 102.5 | IR6-7 | IRL North | 11 | 69.4345 | 34.8938 | 0.02 | 0 | 51316 | 50154 | 51316 | IR6-7 | 1300 | B/D | 1300 B/D | 54.65 | 0 | 2.42 | 0.516 | 1.694 | 0.258 | 0.662 | 0.0086224 | 32 | 0 | 0 | 0.8767 | 0
Titusville | 17 | Kiwanis Park | 32.37 | No | 1234 | 0 | 13 | IR6-7 | IRL North | 615 | 497.4382 | 7259.2639 | 0.8 | 0.07 | 51323 | 50161 | 51323 | IR6-7 | 1100 | A | 1100 A | 54.65 | 0 | 1.85 | 0.22 | 1.295 | 0.11 | 0.174 | 1.7938 | 1753 | 5 | 0.4 | 0.8767 | 0.4
Titusville | 17 | Kiwanis Park | 32.37 | No | 1234 | 0 | 13 | IR6-7 | IRL North | 45 | 105.2892 | 525.3766 | 0.06 | 0 | 51327 | 50165 | 51327 | IR6-7 | 1100 | A | 1100 A | 54.65 | 0 | 1.85 | 0.22 | 1.295 | 0.11 | 0.174 | 0.12982 | 127 | 0 | 0 | 0.8767 | 0
Titusville | 17 | Kiwanis Park | 32.37 | No | 1234 | 0 | 0 | IR6-7 | IRL North | 44 | 66.8083 | 181.6494 | 0.02 | 0 | 51329 | 50167 | 51329 | IR6-7 | 5300 | C | 5300 C | 54.65 | 0 | 0.6 | 0.135 | 0.42 | 0.0675 | 0.5 | 0.044886 | 126 | 0 | 0 | 0.8767 | 0
Titusville | 17 | Kiwanis Park | 32.37 | No | 1234 | 0 | 13 | IR6-7 | IRL North | 61 | 79.7141 | 364.0338 | 0.08 | 0.01 | 51330 | 50168 | 51330 | IR6-7 | 1100 | B/D | 1100 B/D | 54.65 | 0 | 1.85 | 0.22 | 1.295 | 0.11 | 0.342 | 0.089954 | 173 | 0 | 0 | 0.8767 | 0
Titusville | 17 | Kiwanis Park | 32.37 | No | 1234 | 0 | 0 | IR6-7 | IRL North | 0 | 8.3238 | 2.0343 | 0 | 0 | 51335 | 50173 | 51335 | IR6-7 | 5300 | D | 5300 D | 54.65 | 0 | 0.6 | 0.135 | 0.42 | 0.0675 | 0.5 | 0.00050269 | 1 | 0 | 0 | 0.8767 | 0
Titusville | 17 | Kiwanis Park | 32.37 | No | 1234 | 0 | 0 | IR6-7 | IRL North | 1 | 8.7412 | 2.7655 | 0 | 0 | 51343 | 50180 | 51343 | IR6-7 | 5300 | C | 5300 C | 54.65 | 0 | 0.6 | 0.135 | 0.42 | 0.0675 | 0.5 | 0.00068336 | 2 | 0 | 0 | 0.8767 | 0
Titusville | 17 | Kiwanis Park | 32.37 | No | 1234 | 0 | 0 | IR6-7 | IRL North | 13 | 32.0719 | 51.8611 | 0.01 | 0 | 51344 | 50181 | 51344 | IR6-7 | 5300 | D | 5300 D | 54.65 | 0 | 0.6 | 0.135 | 0.42 | 0.0675 | 0.5 | 0.012815 | 36 | 0 | 0 | 0.8767 | 0
Titusville | 17 | Kiwanis Park | 32.37 | No | 1234 | 0 | 13 | IR6-7 | IRL North | 509 | 268.0246 | 3057.6878 | 0.66 | 0.06 | 51347 | 50184 | 51347 | IR6-7 | 1100 | B/D | 1100 B/D | 54.65 | 0 | 1.85 | 0.22 | 1.295 | 0.11 | 0.342 | 0.75557 | 1452 | 4 | 0.4 | 0.8767 | 0.4
Titusville | 17 | Kiwanis Park | 32.37 | No | 1234 | 0 | 0 | IR6-7 | IRL North | 18 | 47.1381 | 72.9684 | 0.01 | 0 | 51353 | 50190 | 51353 | IR6-7 | 5300 | D | 5300 D | 54.65 | 0 | 0.6 | 0.135 | 0.42 | 0.0675 | 0.5 | 0.018031 | 51 | 0 | 0 | 0.8767 | 0
Titusville | 17 | Kiwanis Park | 32.37 | No | 1234 | 0 | 102.5 | IR6-7 | IRL North | 101 | 127.41 | 311.9557 | 0.15 | 0.03 | 51354 | 50191 | 51354 | IR6-7 | 1300 | B/D | 1300 B/D | 54.65 | 0 | 2.42 | 0.516 | 1.694 | 0.258 | 0.662 | 0.077086 | 287 | 1 | 0.2 | 0.8767 | 0.2
Titusville | 17 | Kiwanis Park | 32.37 | No | 1234 | 0 | 105 | IR6-7 | IRL North | 36 | 44.0557 | 83.6943 | 0.05 | 0.01 | 51355 | 50192 | 51355 | IR6-7 | 1400 | B/D | 1400 B/D | 54.65 | 0 | 2.83 | 0.497 | 1.981 | 0.2485 | 0.887 | 0.020681 | 103 | 0 | 0.1 | 0.8767 | 0.1
Titusville | 17 | Kiwanis Park | 32.37 | No | 1234 | 0 | 29 | IR6-7 | IRL North | 4 | 36.2179 | 24.6434 | 0.01 | 0 | 51362 | 50199 | 51362 | IR6-7 | 1200 | B/D | 1200 B/D | 54.65 | 0 | 2.39 | 0.316 | 1.673 | 0.158 | 0.304 | 0.0060895 | 10 | 0 | 0 | 0.8767 | 0
Titusville | 17 | Kiwanis Park | 32.37 | No | 1234 | 0 | 29 | IR6-7 | IRL North | 2 | 32.3794 | 13.4419 | 0 | 0 | 51363 | 50200 | 51363 | IR6-7 | 1200 | B/D | 1200 B/D | 54.65 | 0 | 2.39 | 0.316 | 1.673 | 0.158 | 0.304 | 0.0033215 | 6 | 0 | 0 | 0.8767 | 0
Titusville | 17 | Kiwanis Park | 32.37 | No | 1234 | 0 | 105 | IR6-7 | IRL North | 59 | 55.2653 | 135.9932 | 0.08 | 0.01 | 51364 | 50201 | 51364 | IR6-7 | 1400 | B/D | 1400 B/D | 54.65 | 0 | 2.83 | 0.497 | 1.981 | 0.2485 | 0.887 | 0.033605 | 167 | 1 | 0.1 | 0.8767 | 0.1
Titusville | 17 | Kiwanis Park | 32.37 | No | 1234 | 0 | 13 | IR6-7 | IRL North | 97 | 108.82 | 582.1608 | 0.13 | 0.01 | 51368 | 50205 | 51368 | IR6-7 | 1100 | B/D | 1100 B/D | 54.65 | 0 | 1.85 | 0.22 | 1.295 | 0.11 | 0.342 | 0.14385 | 276 | 1 | 0.1 | 0.8767 | 0.1
Titusville | 17 | Kiwanis Park | 32.37 | No | 1234 | 0 | 13 | IR6-7 | IRL North | 98 | 191.8866 | 1152.3597 | 0.13 | 0.01 | 51369 | 50206 | 51369 | IR6-7 | 1100 | A | 1100 A | 54.65 | 0 | 1.85 | 0.22 | 1.295 | 0.11 | 0.174 | 0.28475 | 278 | 1 | 0.1 | 0.8767 | 0.1
Titusville | 17 | Kiwanis Park | 32.37 | No | 1234 | 0 | 13 | IR6-7 | IRL North | 39 | 61.4866 | 233.5763 | 0.05 | 0 | 51370 | 50207 | 51370 | IR6-7 | 1100 | B/D | 1100 B/D | 54.65 | 0 | 1.85 | 0.22 | 1.295 | 0.11 | 0.342 | 0.057718 | 111 | 0 | 0 | 0.8767 | 0
Titusville | 17 | Kiwanis Park | 32.37 | No | 1234 | 0 | 0 | IR6-7 | IRL North | 255 | 194.7033 | 1049.136 | 0.11 | 0.02 | 51371 | 50208 | 51371 | IR6-7 | 5300 | D | 5300 D | 54.65 | 0 | 0.6 | 0.135 | 0.42 | 0.0675 | 0.5 | 0.25925 | 728 | 1 | 0.1 | 0.8767 | 0.1
Titusville | 17 | Kiwanis Park | 32.37 | No | 1234 | 0 | 0 | IR6-7 | IRL North | 1 | 11.4959 | 2.0664 | 0 | 0 | 51373 | 50210 | 51373 | IR6-7 | 5300 | B/D | 5300 B/D | 54.65 | 0 | 0.6 | 0.135 | 0.42 | 0.0675 | 0.5 | 0.00051061 | 1 | 0 | 0 | 0.8767 | 0
Titusville | 17 | Kiwanis Park | 32.37 | No | 1234 | 0 | 29 | IR6-7 | IRL North | 25 | 54.609 | 167.2178 | 0.04 | 0 | 51382 | 50219 | 51382 | IR6-7 | 1200 | B/D | 1200 B/D | 54.65 | 0 | 2.39 | 0.316 | 1.673 | 0.158 | 0.304 | 0.04132 | 71 | 0 | 0 | 0.8767 | 0
Titusville | 17 | Kiwanis Park | 32.37 | No | 1234 | 0 | 102.5 | IR6-7 | IRL North | 507 | 432.5995 | 1572.0864 | 0.75 | 0.13 | 51385 | 50222 | 51385 | IR6-7 | 1300 | B/D | 1300 B/D | 54.65 | 0 | 2.42 | 0.516 | 1.694 | 0.258 | 0.662 | 0.38847 | 1445 | 5 | 0.8 | 0.8767 | 0.7
Titusville | 17 | Kiwanis Park | 32.37 | No | 1234 | 0 | 29 | IR6-7 | IRL North | 16 | 54.9342 | 110.0789 | 0.02 | 0 | 51419 | 50253 | 51419 | IR6-7 | 1200 | B/D | 1200 B/D | 54.65 | 0 | 2.39 | 0.316 | 1.673 | 0.158 | 0.304 | 0.027201 | 46 | 0 | 0 | 0.8767 | 0
Titusville | 17 | Kiwanis Park | 32.37 | No | 1234 | 0 | 29 | IR6-7 | IRL North | 76 | 145.6753 | 510.5349 | 0.12 | 0.01 | 51428 | 50262 | 51428 | IR6-7 | 1200 | B/D | 1200 B/D | 54.65 | 0 | 2.39 | 0.316 | 1.673 | 0.158 | 0.304 | 0.12616 | 215 | 1 | 0.1 | 0.8767 | 0.1
Titusville | 17 | Kiwanis Park | 32.37 | No | 1234 | 0 | 29 | IR6-7 | IRL North | 409 | 316.9072 | 2761.6551 | 0.64 | 0.06 | 51440 | 50274 | 51440 | IR6-7 | 1200 | B/D | 1200 B/D | 54.65 | 0 | 2.39 | 0.316 | 1.673 | 0.158 | 0.304 | 0.68242 | 1165 | 4 | 0.4 | 0.8767 | 0.4
Titusville | 17 | Kiwanis Park | 32.37 | No | 1234 | 0 | 29 | IR6-7 | IRL North | 103 | 222.9333 | 448.1761 | 0.16 | 0.02 | 51442 | 50276 | 51442 | IR6-7 | 1200 | D | 1200 D | 54.65 | 0 | 2.39 | 0.316 | 1.673 | 0.158 | 0.473 | 0.11075 | 294 | 1 | 0.1 | 0.8767 | 0.1
Titusville | 17 | Kiwanis Park | 32.37 | No | 1234 | 0 | 102.5 | IR6-7 | IRL North | 270 | 293.5081 | 837.3778 | 0.4 | 0.07 | 51448 | 50282 | 51448 | IR6-7 | 1300 | B/D | 1300 B/D | 54.65 | 0 | 2.42 | 0.516 | 1.694 | 0.258 | 0.662 | 0.20692 | 769 | 3 | 0.4 | 0.8767 | 0.4
Titusville | 17 | Kiwanis Park | 32.37 | No | 1234 | 0 | 29 | IR6-7 | IRL North | 43 | 83.1696 | 291.2289 | 0.07 | 0.01 | 51453 | 50287 | 51453 | IR6-7 | 1200 | B/D | 1200 B/D | 54.65 | 0 | 2.39 | 0.316 | 1.673 | 0.158 | 0.304 | 0.071964 | 123 | 0 | 0 | 0.8767 | 0
Titusville | 17 | Kiwanis Park | 32.37 | No | 1234 | 0 | 13 | IR6-7 | IRL North | 24 | 60.1822 | 142.5053 | 0.03 | 0 | 51454 | 50288 | 51454 | IR6-7 | 1100 | B/D | 1100 B/D | 54.65 | 0 | 1.85 | 0.22 | 1.295 | 0.11 | 0.342 | 0.035214 | 68 | 0 | 0 | 0.8767 | 0
Titusville | 17 | Kiwanis Park | 32.37 | No | 1234 | 0 | 29 | IR6-7 | IRL North | 38 | 85.0406 | 256.7364 | 0.06 | 0.01 | 51463 | 50297 | 51463 | IR6-7 | 1200 | B/D | 1200 B/D | 54.65 | 0 | 2.39 | 0.316 | 1.673 | 0.158 | 0.304 | 0.063441 | 108 | 0 | 0 | 0.8767 | 0
Melbourne AP | 17 | Kiwanis Park | 32.37 | No | 1234 | 0 | 29 | IR6-7 | IRL North | 39 | 81.1313 | 233.1107 | 0.06 | 0.01 | 51477 | 50310 | 51477 | IR6-7 | 1200 | B/D | 1200 B/D | 48.29 | 0 | 2.39 | 0.316 | 1.673 | 0.158 | 0.304 | 0.057603 | 87 | 0 | 0 | 0.8767 | 0
Titusville | 17 | Kiwanis Park | 32.37 | No | 1234 | 0 | 29 | IR6-7 | IRL North | 3 | 33.3801 | 18.4984 | 0 | 0 | 51478 | 50311 | 51478 | IR6-7 | 1200 | B/D | 1200 B/D | 54.65 | 0 | 2.39 | 0.316 | 1.673 | 0.158 | 0.304 | 0.004571 | 8 | 0 | 0 | 0.8767 | 0
Titusville | 17 | Kiwanis Park | 32.37 | No | 1234 | 0 | 29 | IR6-7 | IRL North | 12 | 41.0347 | 79.7511 | 0.02 | 0 | 51479 | 50312 | 51479 | IR6-7 | 1200 | B/D | 1200 B/D | 54.65 | 0 | 2.39 | 0.316 | 1.673 | 0.158 | 0.304 | 0.019707 | 34 | 0 | 0 | 0.8767 | 0
Titusville | 17 | Kiwanis Park | 32.37 | No | 1234 | 0 | 29 | IR6-7 | IRL North | 48 | 67.7765 | 208.0363 | 0.07 | 0.01 | 51483 | 50316 | 51483 | IR6-7 | 1200 | D | 1200 D | 54.65 | 0 | 2.39 | 0.316 | 1.673 | 0.158 | 0.473 | 0.051407 | 137 | 1 | 0 | 0.8767 | 0
Titusville | 17 | Kiwanis Park | 32.37 | No | 1234 | 0 | 29 | IR6-7 | IRL North | 21 | 49.6759 | 142.0902 | 0.03 | 0 | 51488 | 50321 | 51488 | IR6-7 | 1200 | B/D | 1200 B/D | 54.65 | 0 | 2.39 | 0.316 | 1.673 | 0.158 | 0.304 | 0.035111 | 60 | 0 | 0 | 0.8767 | 0
Titusville | 17 | Kiwanis Park | 32.37 | No | 1234 | 0 | 102.5 | IR6-7 | IRL North | 38 | 215.106 | 119.4116 | 0.06 | 0.01 | 51493 | 50326 | 51493 | IR6-7 | 1300 | B/D | 1300 B/D | 54.65 | 0 | 2.42 | 0.516 | 1.694 | 0.258 | 0.662 | 0.029507 | 110 | 0 | 0.1 | 0.8767 | 0.1
Melbourne AP | 17 | Kiwanis Park | 32.37 | No | 1234 | 0 | 29 | IR6-7 | IRL North | 2 | 19.6153 | 9.7503 | 0 | 0 | 51507 | 50339 | 51507 | IR6-7 | 1200 | B/D | 1200 B/D | 48.29 | 0 | 2.39 | 0.316 | 1.673 | 0.158 | 0.304 | 0.0024093 | 4 | 0 | 0 | 0.8767 | 0
Melbourne AP | 17 | Kiwanis Park | 32.37 | No | 1234 | 0 | 29 | IR6-7 | IRL North | 4083 | 1271.1527 | 19046.268 | 6.37 | 0.65 | 51513 | 50345 | 51513 | IR6-7 | 1200 | C | 1200 C | 48.29 | 0 | 2.39 | 0.316 | 1.673 | 0.158 | 0.389 | 4.7064 | 9088 | 34 | 3.2 | 0.8767 | 2.8
Melbourne AP | 17 | Kiwanis Park | 32.37 | No | 1234 | 0 | 29 | IR6-7 | IRL North | 36 | 64.912 | 216.4472 | 0.06 | 0.01 | 51514 | 50346 | 51514 | IR6-7 | 1200 | B/D | 1200 B/D | 48.29 | 0 | 2.39 | 0.316 | 1.673 | 0.158 | 0.304 | 0.053485 | 81 | 0 | 0 | 0.8767 | 0
Melbourne AP | 17 | Kiwanis Park | 32.37 | No | 1234 | 0 | 29 | IR6-7 | IRL North | 303 | 257.64 | 1806.4336 | 0.47 | 0.05 | 51515 | 50347 | 51515 | IR6-7 | 1200 | B/D | 1200 B/D | 48.29 | 0 | 2.39 | 0.316 | 1.673 | 0.158 | 0.304 | 0.44638 | 674 | 2 | 0.2 | 0.8767 | 0.2
Titusville | 17 | Kiwanis Park | 32.37 | No | 1234 | 0 | 13 | IR6-7 | IRL North | 33 | 60.1857 | 197.1774 | 0.04 | 0 | 51517 | 50349 | 51517 | IR6-7 | 1100 | B/D | 1100 B/D | 54.65 | 0 | 1.85 | 0.22 | 1.295 | 0.11 | 0.342 | 0.048723 | 94 | 0 | 0 | 0.8767 | 0
Melbourne AP | 17 | Kiwanis Park | 32.37 | No | 1234 | 0 | 13 | IR6-7 | IRL North | 135 | 131.9159 | 717.0403 | 0.17 | 0.01 | 51520 | 50352 | 51520 | IR6-7 | 1100 | B/D | 1100 B/D | 48.29 | 0 | 1.85 | 0.22 | 1.295 | 0.11 | 0.342 | 0.17718 | 301 | 1 | 0.1 | 0.8767 | 0.1
Melbourne AP | 17 | Kiwanis Park | 32.37 | No | 1234 | 0 | 29 | IR6-7 | IRL North | 16 | 44.1721 | 73.8226 | 0.02 | 0 | 51523 | 50355 | 51523 | IR6-7 | 1200 | C | 1200 C | 48.29 | 0 | 2.39 | 0.316 | 1.673 | 0.158 | 0.389 | 0.018242 | 35 | 0 | 0 | 0.8767 | 0
Melbourne AP | 17 | Kiwanis Park | 32.37 | No | 1234 | 0 | 29 | IR6-7 | IRL North | 432 | 224.8132 | 2577.7516 | 0.67 | 0.07 | 51524 | 50356 | 51524 | IR6-7 | 1200 | B/D | 1200 B/D | 48.29 | 0 | 2.39 | 0.316 | 1.673 | 0.158 | 0.304 | 0.63697 | 961 | 4 | 0.3 | 0.8767 | 0.3
Melbourne AP | 17 | Kiwanis Park | 32.37 | No | 1234 | 0 | 102.5 | IR6-7 | IRL North | 0 | 7.1197 | 0.15364 | 0 | 0 | 51529 | 50361 | 51529 | IR6-7 | 1300 | B/D | 1300 B/D | 48.29 | 0 | 2.42 | 0.516 | 1.694 | 0.258 | 0.662 | 3.7966e-05 | 0 | 0 | 0 | 0.8767 | 0
Melbourne AP | 17 | Kiwanis Park | 32.37 | No | 1234 | 0 | 102.5 | IR6-7 | IRL North | 54 | 72.8697 | 146.9566 | 0.08 | 0.01 | 51532 | 50364 | 51532 | IR6-7 | 1300 | B/D | 1300 B/D | 48.29 | 0 | 2.42 | 0.516 | 1.694 | 0.258 | 0.662 | 0.036314 | 119 | 0 | 0.1 | 0.8767 | 0.1
Melbourne AP | 17 | Kiwanis Park | 32.37 | No | 1234 | 0 | 102.5 | IR6-7 | IRL North | 738 | 190.424 | 2022.8415 | 1.08 | 0.19 | 51534 | 50366 | 51534 | IR6-7 | 1300 | B/D | 1300 B/D | 48.29 | 0 | 2.42 | 0.516 | 1.694 | 0.258 | 0.662 | 0.49985 | 1643 | 6 | 0.9 | 0.8767 | 0.8
Melbourne AP | 17 | Kiwanis Park | 32.37 | No | 1234 | 0 | 29 | IR6-7 | IRL North | 27 | 75.0858 | 163.3314 | 0.04 | 0 | 51543 | 50375 | 51543 | IR6-7 | 1200 | B/D | 1200 B/D | 48.29 | 0 | 2.39 | 0.316 | 1.673 | 0.158 | 0.304 | 0.04036 | 61 | 0 | 0 | 0.8767 | 0
Melbourne AP | 17 | Kiwanis Park | 32.37 | No | 1234 | 0 | 102.5 | IR6-7 | IRL North | 193 | 170.4138 | 506.4387 | 0.28 | 0.05 | 51547 | 50379 | 51547 | IR6-7 | 1300 | C | 1300 C | 48.29 | 0 | 2.42 | 0.516 | 1.694 | 0.258 | 0.692 | 0.12514 | 430 | 2 | 0.2 | 0.8767 | 0.2
Melbourne AP | 17 | Kiwanis Park | 32.37 | No | 1234 | 0 | 29 | IR6-7 | IRL North | 157 | 175.3117 | 1293.5686 | 0.25 | 0.02 | 51551 | 50383 | 51551 | IR6-7 | 1200 | A | 1200 A | 48.29 | 0 | 2.39 | 0.316 | 1.673 | 0.158 | 0.22 | 0.31965 | 349 | 1 | 0.1 | 0.8767 | 0.1
Melbourne AP | 17 | Kiwanis Park | 32.37 | No | 1234 | 0 | 29 | IR6-7 | IRL North | 721 | 347.7772 | 3362.8973 | 1.13 | 0.11 | 51553 | 50385 | 51553 | IR6-7 | 1200 | C | 1200 C | 48.29 | 0 | 2.39 | 0.316 | 1.673 | 0.158 | 0.389 | 0.83099 | 1605 | 6 | 0.6 | 0.8767 | 0.5
Melbourne AP | 17 | Kiwanis Park | 32.37 | No | 1234 | 0 | 102.5 | IR6-7 | IRL North | 650 | 246.7779 | 1782.3255 | 0.96 | 0.17 | 51554 | 50386 | 51554 | IR6-7 | 1300 | B/D | 1300 B/D | 48.29 | 0 | 2.42 | 0.516 | 1.694 | 0.258 | 0.662 | 0.44042 | 1447 | 5 | 0.8 | 0.8767 | 0.7
Melbourne AP | 17 | Kiwanis Park | 32.37 | No | 1234 | 0 | 29 | IR6-7 | IRL North | 22 | 77.2678 | 183.6597 | 0.03 | 0 | 51561 | 50392 | 51561 | IR6-7 | 1200 | A | 1200 A | 48.29 | 0 | 2.39 | 0.316 | 1.673 | 0.158 | 0.22 | 0.045383 | 50 | 0 | 0 | 0.8767 | 0
Melbourne AP | 17 | Kiwanis Park | 32.37 | No | 1234 | 0 | 13 | IR6-7 | IRL North | 587 | 271.5005 | 3112.6014 | 0.76 | 0.06 | 51563 | 50394 | 51563 | IR6-7 | 1100 | B/D | 1100 B/D | 48.29 | 0 | 1.85 | 0.22 | 1.295 | 0.11 | 0.342 | 0.76914 | 1306 | 4 | 0.3 | 0.8767 | 0.3
Melbourne AP | 17 | Kiwanis Park | 32.37 | No | 1234 | 0 | 13 | IR6-7 | IRL North | 326 | 222.9847 | 2068.6177 | 0.42 | 0.04 | 51568 | 50399 | 51568 | IR6-7 | 1100 | C | 1100 C | 48.29 | 0 | 1.85 | 0.22 | 1.295 | 0.11 | 0.286 | 0.51116 | 726 | 2 | 0.2 | 0.8767 | 0.2
Melbourne AP | 17 | Kiwanis Park | 32.37 | No | 1234 | 0 | 102.5 | IR6-7 | IRL North | 13 | 28.0775 | 36.5206 | 0.02 | 0 | 51569 | 50400 | 51569 | IR6-7 | 1300 | B/D | 1300 B/D | 48.29 | 0 | 2.42 | 0.516 | 1.694 | 0.258 | 0.662 | 0.0090244 | 30 | 0 | 0 | 0.8767 | 0
Melbourne AP | 17 | Kiwanis Park | 32.37 | No | 1234 | 0 | 13 | IR6-7 | IRL North | 2 | 19.8372 | 9.816 | 0 | 0 | 51571 | 50402 | 51571 | IR6-7 | 1100 | B/D | 1100 B/D | 48.29 | 0 | 1.85 | 0.22 | 1.295 | 0.11 | 0.342 | 0.0024256 | 4 | 0 | 0 | 0.8767 | 0
Melbourne AP | 17 | Kiwanis Park | 32.37 | No | 1234 | 0 | 13 | IR6-7 | IRL North | 85 | 85.6547 | 452.3565 | 0.11 | 0.01 | 51572 | 50403 | 51572 | IR6-7 | 1100 | D | 1100 D | 48.29 | 0 | 1.85 | 0.22 | 1.295 | 0.11 | 0.342 | 0.11178 | 190 | 1 | 0 | 0.8767 | 0
Melbourne AP | 17 | Kiwanis Park | 32.37 | No | 1234 | 0 | 102.5 | IR6-7 | IRL North | 134 | 98.0192 | 351.091 | 0.2 | 0.03 | 51574 | 50405 | 51574 | IR6-7 | 1300 | C | 1300 C | 48.29 | 0 | 2.42 | 0.516 | 1.694 | 0.258 | 0.692 | 0.086756 | 298 | 1 | 0.2 | 0.8767 | 0.2
Melbourne AP | 17 | Kiwanis Park | 32.37 | No | 1234 | 0 | 29 | IR6-7 | IRL North | 13 | 69.0922 | 67.292 | 0.02 | 0 | 51585 | 50415 | 51585 | IR6-7 | 1200 | W | 1200 W | 48.29 | 0 | 2.39 | 0.316 | 1.673 | 0.158 | 0.347 | 0.016628 | 29 | 0 | 0 | 0.8767 | 0
Melbourne AP | 17 | Kiwanis Park | 32.37 | No | 1234 | 0 | 29 | IR6-7 | IRL North | 14 | 59.9385 | 116.2272 | 0.02 | 0 | 51586 | 50416 | 51586 | IR6-7 | 1200 | A | 1200 A | 48.29 | 0 | 2.39 | 0.316 | 1.673 | 0.158 | 0.22 | 0.02872 | 31 | 0 | 0 | 0.8767 | 0
Melbourne AP | 17 | Kiwanis Park | 32.37 | No | 1234 | 0 | 102.5 | IR6-7 | IRL North | 318 | 159.5923 | 833.5012 | 0.47 | 0.08 | 51589 | 50419 | 51589 | IR6-7 | 1300 | C | 1300 C | 48.29 | 0 | 2.42 | 0.516 | 1.694 | 0.258 | 0.692 | 0.20596 | 707 | 3 | 0.4 | 0.8767 | 0.4
Melbourne AP | 17 | Kiwanis Park | 32.37 | No | 1234 | 0 | 13 | IR6-7 | IRL North | 4 | 34.4113 | 45.6203 | 0.01 | 0 | 51593 | 50423 | 51593 | IR6-7 | 1100 | A | 1100 A | 48.29 | 0 | 1.85 | 0.22 | 1.295 | 0.11 | 0.174 | 0.011273 | 10 | 0 | 0 | 0.8767 | 0
Melbourne AP | 17 | Kiwanis Park | 32.37 | No | 1234 | 0 | 13 | IR6-7 | IRL North | 18 | 58.4472 | 183.0942 | 0.02 | 0 | 51594 | 50424 | 51594 | IR6-7 | 1100 | A | 1100 A | 48.29 | 0 | 1.85 | 0.22 | 1.295 | 0.11 | 0.174 | 0.045243 | 39 | 0 | 0 | 0.8767 | 0
Melbourne AP | 17 | Kiwanis Park | 32.37 | No | 1234 | 0 | 13 | IR6-7 | IRL North | 23 | 73.5681 | 124.3766 | 0.03 | 0 | 51595 | 50425 | 51595 | IR6-7 | 1100 | B/D | 1100 B/D | 48.29 | 0 | 1.85 | 0.22 | 1.295 | 0.11 | 0.342 | 0.030734 | 52 | 0 | 0 | 0.8767 | 0
Melbourne AP | 17 | Kiwanis Park | 32.37 | No | 1234 | 0 | 102.5 | IR6-7 | IRL North | 143 | 102.7469 | 375.2159 | 0.21 | 0.04 | 51598 | 50428 | 51598 | IR6-7 | 1300 | C | 1300 C | 48.29 | 0 | 2.42 | 0.516 | 1.694 | 0.258 | 0.692 | 0.092718 | 318 | 1 | 0.2 | 0.8767 | 0.2
Melbourne AP | 17 | Kiwanis Park | 32.37 | No | 1234 | 0 | 13 | IR6-7 | IRL North | 16 | 53.4804 | 169.8816 | 0.02 | 0 | 51601 | 50431 | 51601 | IR6-7 | 1100 | A | 1100 A | 48.29 | 0 | 1.85 | 0.22 | 1.295 | 0.11 | 0.174 | 0.041978 | 36 | 0 | 0 | 0.8767 | 0
Melbourne AP | 17 | Kiwanis Park | 32.37 | No | 1234 | 0 | 13 | IR6-7 | IRL North | 153 | 166.4963 | 968.375 | 0.2 | 0.02 | 51606 | 50434 | 51606 | IR6-7 | 1100 | C | 1100 C | 48.29 | 0 | 1.85 | 0.22 | 1.295 | 0.11 | 0.286 | 0.23929 | 340 | 1 | 0.1 | 0.8767 | 0.1
Melbourne AP | 17 | Kiwanis Park | 32.37 | No | 1234 | 0 | 13 | IR6-7 | IRL North | 21 | 91.957 | 216.8661 | 0.03 | 0 | 51607 | 50435 | 51607 | IR6-7 | 1100 | A | 1100 A | 48.29 | 0 | 1.85 | 0.22 | 1.295 | 0.11 | 0.174 | 0.053589 | 46 | 0 | 0 | 0.8767 | 0
Melbourne AP | 17 | Kiwanis Park | 32.37 | No | 1234 | 0 | 102.5 | IR6-7 | IRL North | 407 | 270.8911 | 1114.6396 | 0.6 | 0.11 | 51611 | 50439 | 51611 | IR6-7 | 1300 | B/D | 1300 B/D | 48.29 | 0 | 2.42 | 0.516 | 1.694 | 0.258 | 0.662 | 0.27543 | 905 | 3 | 0.5 | 0.8767 | 0.4
Melbourne AP | 17 | Kiwanis Park | 32.37 | No | 1234 | 0 | 13 | IR6-7 | IRL North | 22 | 55.4182 | 138.9955 | 0.03 | 0 | 51617 | 50445 | 51617 | IR6-7 | 1100 | C | 1100 C | 48.29 | 0 | 1.85 | 0.22 | 1.295 | 0.11 | 0.286 | 0.034346 | 49 | 0 | 0 | 0.8767 | 0
Melbourne AP | 17 | Kiwanis Park | 32.37 | No | 1234 | 0 | 13 | IR6-7 | IRL North | 18 | 73.8572 | 129.6702 | 0.02 | 0 | 51618 | 50446 | 51618 | IR6-7 | 1100 | W | 1100 W | 48.29 | 0 | 1.85 | 0.22 | 1.295 | 0.11 | 0.258 | 0.032042 | 41 | 0 | 0 | 0.8767 | 0
Melbourne AP | 17 | Kiwanis Park | 32.37 | No | 1234 | 0 | 102.5 | IR6-7 | IRL North | 26 | 101.8522 | 70.7911 | 0.04 | 0.01 | 51626 | 50453 | 51626 | IR6-7 | 1300 | B/D | 1300 B/D | 48.29 | 0 | 2.42 | 0.516 | 1.694 | 0.258 | 0.662 | 0.017493 | 57 | 0 | 0 | 0.8767 | 0
Melbourne AP | 17 | Kiwanis Park | 32.37 | No | 1234 | 0 | 13 | IR6-7 | IRL North | 2 | 18.2252 | 12.1153 | 0 | 0 | 51638 | 50464 | 51638 | IR6-7 | 1100 | C | 1100 C | 48.29 | 0 | 1.85 | 0.22 | 1.295 | 0.11 | 0.286 | 0.0029937 | 4 | 0 | 0 | 0.8767 | 0
Melbourne AP | 17 | Kiwanis Park | 32.37 | No | 1234 | 0 | 29 | IR6-7 | IRL North | 24 | 72.4579 | 145.8687 | 0.04 | 0 | 51643 | 50469 | 51643 | IR6-7 | 1200 | B/D | 1200 B/D | 48.29 | 0 | 2.39 | 0.316 | 1.673 | 0.158 | 0.304 | 0.036045 | 54 | 0 | 0 | 0.8767 | 0
Melbourne AP | 17 | Kiwanis Park | 32.37 | No | 1234 | 0 | 102.5 | IR6-7 | IRL North | 2005 | 535.844 | 5494.7135 | 2.95 | 0.52 | 51646 | 50471 | 51646 | IR6-7 | 1300 | B/D | 1300 B/D | 48.29 | 0 | 2.42 | 0.516 | 1.694 | 0.258 | 0.662 | 1.3578 | 4462 | 17 | 2.5 | 0.8767 | 2.2
Melbourne AP | 17 | Kiwanis Park | 32.37 | No | 1234 | 0 | 102.5 | IR6-7 | IRL North | 11 | 42.8982 | 30.918 | 0.02 | 0 | 51651 | 50476 | 51651 | IR6-7 | 1300 | B/D | 1300 B/D | 48.29 | 0 | 2.42 | 0.516 | 1.694 | 0.258 | 0.662 | 0.00764 | 25 | 0 | 0 | 0.8767 | 0
Melbourne AP | 17 | Kiwanis Park | 32.37 | No | 1234 | 0 | 102.5 | IR6-7 | IRL North | 426 | 225.5129 | 1167.7141 | 0.63 | 0.11 | 51653 | 50478 | 51653 | IR6-7 | 1300 | B/D | 1300 B/D | 48.29 | 0 | 2.42 | 0.516 | 1.694 | 0.258 | 0.662 | 0.28855 | 948 | 4 | 0.5 | 0.8767 | 0.4
Melbourne AP | 17 | Kiwanis Park | 32.37 | No | 1234 | 0 | 13 | IR6-7 | IRL North | 32 | 118.5588 | 332.1616 | 0.04 | 0 | 51656 | 50481 | 51656 | IR6-7 | 1100 | A | 1100 A | 48.29 | 0 | 1.85 | 0.22 | 1.295 | 0.11 | 0.174 | 0.082079 | 71 | 0 | 0 | 0.8767 | 0
Melbourne AP | 17 | Kiwanis Park | 32.37 | No | 1234 | 0 | 102.5 | IR6-7 | IRL North | 570 | 398.0397 | 1561.8721 | 0.84 | 0.15 | 51667 | 50491 | 51667 | IR6-7 | 1300 | B/D | 1300 B/D | 48.29 | 0 | 2.42 | 0.516 | 1.694 | 0.258 | 0.662 | 0.38595 | 1268 | 5 | 0.7 | 0.8767 | 0.6
Melbourne AP | 17 | Kiwanis Park | 32.37 | No | 1234 | 0 | 13 | IR6-7 | IRL North | 5 | 44.9689 | 55.8409 | 0.01 | 0 | 51673 | 50497 | 51673 | IR6-7 | 1100 | A | 1100 A | 48.29 | 0 | 1.85 | 0.22 | 1.295 | 0.11 | 0.174 | 0.013799 | 12 | 0 | 0 | 0.8767 | 0
Melbourne AP | 17 | Kiwanis Park | 32.37 | No | 1234 | 0 | 98 | IR6-7 | IRL North | 381 | 171.3274 | 934.0708 | 0.48 | 0.09 | 51690 | 50511 | 51690 | IR6-7 | 1700 | B/D | 1700 B/D | 48.29 | 0 | 1.8 | 0.478 | 1.26 | 0.239 | 0.724 | 0.23081 | 829 | 2 | 0.4 | 0.8767 | 0.4
Melbourne AP | 17 | Kiwanis Park | 32.37 | No | 1234 | 0 | 98 | IR6-7 | IRL North | 1179 | 274.2869 | 2886.8124 | 1.49 | 0.28 | 51704 | 50525 | 51704 | IR6-7 | 1700 | B/D | 1700 B/D | 48.29 | 0 | 1.8 | 0.478 | 1.26 | 0.239 | 0.724 | 0.71334 | 2564 | 7 | 1.4 | 0.8767 | 1.2
Melbourne AP | 17 | Kiwanis Park | 32.37 | No | 1234 | 0 | 98 | IR6-7 | IRL North | 81 | 65.7631 | 198.6225 | 0.1 | 0.02 | 51706 | 50527 | 51706 | IR6-7 | 1700 | B/D | 1700 B/D | 48.29 | 0 | 1.8 | 0.478 | 1.26 | 0.239 | 0.724 | 0.04908 | 176 | 0 | 0.1 | 0.8767 | 0.1
Melbourne AP | 17 | Kiwanis Park | 32.37 | No | 1234 | 0 | 13 | IR6-7 | IRL North | 21 | 78.5115 | 221.6955 | 0.03 | 0 | 51708 | 50529 | 51708 | IR6-7 | 1100 | A | 1100 A | 48.29 | 0 | 1.85 | 0.22 | 1.295 | 0.11 | 0.174 | 0.054782 | 47 | 0 | 0 | 0.8767 | 0
Melbourne AP | 17 | Kiwanis Park | 32.37 | No | 1234 | 0 | 98 | IR6-7 | IRL North | 606 | 282.7484 | 1484.4574 | 0.76 | 0.14 | 51710 | 50531 | 51710 | IR6-7 | 1700 | B/D | 1700 B/D | 48.29 | 0 | 1.8 | 0.478 | 1.26 | 0.239 | 0.724 | 0.36682 | 1318 | 4 | 0.7 | 0.8767 | 0.6
Melbourne AP | 17 | Kiwanis Park | 32.37 | No | 1234 | 0 | 102.5 | IR6-7 | IRL North | 117 | 106.0284 | 336.7891 | 0.17 | 0.03 | 51713 | 50534 | 51713 | IR6-7 | 1300 | A | 1300 A | 48.29 | 0 | 2.42 | 0.516 | 1.694 | 0.258 | 0.631 | 0.083222 | 261 | 1 | 0.1 | 0.8767 | 0.1
Melbourne AP | 17 | Kiwanis Park | 32.37 | No | 1234 | 0 | 98 | IR6-7 | IRL North | 32 | 35.5363 | 78.0914 | 0.04 | 0.01 | 51720 | 50540 | 51720 | IR6-7 | 1700 | B/D | 1700 B/D | 48.29 | 0 | 1.8 | 0.478 | 1.26 | 0.239 | 0.724 | 0.019297 | 69 | 0 | 0 | 0.8767 | 0
Melbourne AP | 17 | Kiwanis Park | 32.37 | No | 1234 | 0 | 102.5 | IR6-7 | IRL North | 636 | 206.2441 | 1743.2893 | 0.93 | 0.16 | 51722 | 50542 | 51722 | IR6-7 | 1300 | B/D | 1300 B/D | 48.29 | 0 | 2.42 | 0.516 | 1.694 | 0.258 | 0.662 | 0.43077 | 1416 | 5 | 0.8 | 0.8767 | 0.7
Melbourne AP | 17 | Kiwanis Park | 32.37 | No | 1234 | 0 | 105 | IR6-7 | IRL North | 48 | 74.7771 | 98.7847 | 0.06 | 0.01 | 51730 | 50550 | 51730 | IR6-7 | 1400 | A | 1400 A | 48.29 | 0 | 2.83 | 0.497 | 1.981 | 0.2485 | 0.886 | 0.02441 | 107 | 0 | 0.1 | 0.8767 | 0.1
Melbourne AP | 17 | Kiwanis Park | 32.37 | No | 1234 | 0 | 105 | IR6-7 | IRL North | 1929 | 312.7407 | 3950.7729 | 2.61 | 0.48 | 51731 | 50551 | 51731 | IR6-7 | 1400 | A | 1400 A | 48.29 | 0 | 2.83 | 0.497 | 1.981 | 0.2485 | 0.886 | 0.97625 | 4293 | 19 | 2.4 | 0.8767 | 2.1
Melbourne AP | 17 | Kiwanis Park | 32.37 | No | 1234 | 0 | 102.5 | IR6-7 | IRL North | 68 | 70.5446 | 186.1032 | 0.1 | 0.02 | 51732 | 50552 | 51732 | IR6-7 | 1300 | B/D | 1300 B/D | 48.29 | 0 | 2.42 | 0.516 | 1.694 | 0.258 | 0.662 | 0.045987 | 151 | 1 | 0.1 | 0.8767 | 0.1
Melbourne AP | 17 | Kiwanis Park | 32.37 | No | 1234 | 0 | 105 | IR6-7 | IRL North | 10 | 34.4329 | 21.0379 | 0.01 | 0 | 51736 | 50556 | 51736 | IR6-7 | 1400 | A | 1400 A | 48.29 | 0 | 2.83 | 0.497 | 1.981 | 0.2485 | 0.886 | 0.0051986 | 23 | 0 | 0 | 0.8767 | 0
Melbourne AP | 17 | Kiwanis Park | 32.37 | No | 1234 | 0 | 102.5 | IR6-7 | IRL North | 40 | 47.0305 | 108.8807 | 0.06 | 0.01 | 51739 | 50559 | 51739 | IR6-7 | 1300 | B/D | 1300 B/D | 48.29 | 0 | 2.42 | 0.516 | 1.694 | 0.258 | 0.662 | 0.026905 | 88 | 0 | 0.1 | 0.8767 | 0.1
Melbourne AP | 17 | Kiwanis Park | 32.37 | No | 1234 | 0 | 102.5 | IR6-7 | IRL North | 11 | 34.929 | 30.3617 | 0.02 | 0 | 51740 | 50560 | 51740 | IR6-7 | 1300 | B/D | 1300 B/D | 48.29 | 0 | 2.42 | 0.516 | 1.694 | 0.258 | 0.662 | 0.0075025 | 25 | 0 | 0 | 0.8767 | 0
Melbourne AP | 17 | Kiwanis Park | 32.37 | No | 1234 | 0 | 105 | IR6-7 | IRL North | 270 | 96.9654 | 552.2775 | 0.36 | 0.07 | 51744 | 50564 | 51744 | IR6-7 | 1400 | B/D | 1400 B/D | 48.29 | 0 | 2.83 | 0.497 | 1.981 | 0.2485 | 0.887 | 0.13647 | 601 | 3 | 0.3 | 0.8767 | 0.3
Melbourne AP | 17 | Kiwanis Park | 32.37 | No | 1234 | 0 | 105 | IR6-7 | IRL North | 68 | 65.0899 | 139.7996 | 0.09 | 0.02 | 51746 | 50566 | 51746 | IR6-7 | 1400 | B/D | 1400 B/D | 48.29 | 0 | 2.83 | 0.497 | 1.981 | 0.2485 | 0.887 | 0.034545 | 152 | 1 | 0.1 | 0.8767 | 0.1
Melbourne AP | 17 | Kiwanis Park | 32.37 | No | 1234 | 0 | 105 | IR6-7 | IRL North | 8 | 35.8848 | 15.976 | 0.01 | 0 | 51747 | 50567 | 51747 | IR6-7 | 1400 | A | 1400 A | 48.29 | 0 | 2.83 | 0.497 | 1.981 | 0.2485 | 0.886 | 0.0039477 | 17 | 0 | 0 | 0.8767 | 0
Melbourne AP | 17 | Kiwanis Park | 32.37 | No | 1234 | 0 | 102.5 | IR6-7 | IRL North | 822 | 533.6322 | 2252.3321 | 1.21 | 0.21 | 51749 | 50569 | 51749 | IR6-7 | 1300 | B/D | 1300 B/D | 48.29 | 0 | 2.42 | 0.516 | 1.694 | 0.258 | 0.662 | 0.55656 | 1829 | 7 | 1 | 0.8767 | 0.9
Melbourne AP | 17 | Kiwanis Park | 32.37 | No | 1234 | 0 | 105 | IR6-7 | IRL North | 95 | 87.5146 | 195.3756 | 0.13 | 0.02 | 51751 | 50571 | 51751 | IR6-7 | 1400 | A | 1400 A | 48.29 | 0 | 2.83 | 0.497 | 1.981 | 0.2485 | 0.886 | 0.048278 | 212 | 1 | 0.1 | 0.8767 | 0.1
Melbourne AP | 17 | Kiwanis Park | 32.37 | No | 1234 | 0 | 102.5 | IR8 | IRL North | 174 | 95.242 | 499.3008 | 0.26 | 0.04 | 51760 | 50580 | 51760 | IR8 | 1300 | A | 1300 A | 48.29 | 0 | 2.42 | 0.516 | 1.694 | 0.258 | 0.631 | 0.12338 | 386 | 1 | 0.2 | 1.0586 | 0.2
Melbourne AP | 17 | Kiwanis Park | 32.37 | No | 1234 | 0 | 102.5 | IR8 | IRL North | 75 | 70.1187 | 215.0798 | 0.11 | 0.02 | 51776 | 50596 | 51776 | IR8 | 1300 | A | 1300 A | 48.29 | 0 | 2.42 | 0.516 | 1.694 | 0.258 | 0.631 | 0.053147 | 166 | 1 | 0.1 | 1.0586 | 0.1
Melbourne AP | 17 | Kiwanis Park | 32.37 | No | 1234 | 0 | 81 | IR6-7 | IRL North | 37 | 76.3321 | 182.9749 | 0.04 | 0 | 51783 | 50601 | 51783 | IR6-7 | 1840 | W | 1840 W | 48.29 | 0 | 1.58 | 0.15 | 1.106 | 0.075 | 0.363 | 0.045214 | 81 | 0 | 0 | 0.8767 | 0
Melbourne AP | 17 | Kiwanis Park | 32.37 | No | 1234 | 0 | 105 | IR6-7 | IRL North | 28 | 30.2906 | 56.7927 | 0.04 | 0.01 | 51795 | 50611 | 51795 | IR6-7 | 1400 | B/D | 1400 B/D | 48.29 | 0 | 2.83 | 0.497 | 1.981 | 0.2485 | 0.887 | 0.014034 | 62 | 0 | 0 | 0.8767 | 0
Melbourne AP | 17 | Kiwanis Park | 32.37 | No | 1234 | 0 | 105 | IR6-7 | IRL North | 94 | 67.8407 | 192.2921 | 0.13 | 0.02 | 51796 | 50612 | 51796 | IR6-7 | 1400 | A | 1400 A | 48.29 | 0 | 2.83 | 0.497 | 1.981 | 0.2485 | 0.886 | 0.047516 | 209 | 1 | 0.1 | 0.8767 | 0.1
Melbourne AP | 17 | Kiwanis Park | 32.37 | No | 1234 | 0 | 105 | IR6-7 | IRL North | 97 | 60.4014 | 197.3059 | 0.13 | 0.02 | 51797 | 50613 | 51797 | IR6-7 | 1400 | U | 1400 U | 48.29 | 0 | 2.83 | 0.497 | 1.981 | 0.2485 | 0.89 | 0.048755 | 215 | 1 | 0.1 | 0.8767 | 0.1
Melbourne AP | 17 | Kiwanis Park | 32.37 | No | 1234 | 0 | 105 | IR8 | IRL North | 25 | 31.7224 | 51.2774 | 0.03 | 0.01 | 51803 | 50618 | 51803 | IR8 | 1400 | U | 1400 U | 48.29 | 0 | 2.83 | 0.497 | 1.981 | 0.2485 | 0.89 | 0.012671 | 56 | 0 | 0 | 1.0586 | 0
Melbourne AP | 17 | Kiwanis Park | 32.37 | No | 1234 | 0 | 45 | IR8 | IRL North | 138 | 78.8526 | 338.2335 | 0.12 | 0.03 | 51805 | 50620 | 51805 | IR8 | 8140 | U | 8140 U | 48.29 | 0 | 1.18 | 0.48 | 0.826 | 0.24 | 0.74 | 0.083579 | 307 | 1 | 0.2 | 1.0586 | 0.2
Melbourne AP | 17 | Kiwanis Park | 32.37 | No | 1234 | 0 | 105 | IR6-7 | IRL North | 236 | 93.1792 | 481.8782 | 0.32 | 0.06 | 51810 | 50624 | 51810 | IR6-7 | 1400 | U | 1400 U | 48.29 | 0 | 2.83 | 0.497 | 1.981 | 0.2485 | 0.89 | 0.11907 | 526 | 2 | 0.3 | 0.8767 | 0.3
Melbourne AP | 17 | Kiwanis Park | 32.37 | No | 1234 | 0 | 81 | IR6-7 | IRL North | 28 | 77.3841 | 139.9502 | 0.03 | 0 | 51816 | 50629 | 51816 | IR6-7 | 1840 | W | 1840 W | 48.29 | 0 | 1.58 | 0.15 | 1.106 | 0.075 | 0.363 | 0.0027448 | 5 | 0 | 0 | 0.8767 | 0
Melbourne AP | 17 | Kiwanis Park | 32.37 | No | 1234 | 0 | 81 | IR6-7 | IRL North | 55 | 86.2716 | 275.8171 | 0.06 | 0 | 51819 | 50631 | 51819 | IR6-7 | 1840 | W | 1840 W | 48.29 | 0 | 1.58 | 0.15 | 1.106 | 0.075 | 0.363 | 0.062736 | 113 | 0 | 0 | 0.8767 | 0
Melbourne AP | 17 | Kiwanis Park | 32.37 | No | 1234 | 0 | 81 | IR6-7 | IRL North | 119 | 98.9842 | 531.1036 | 0.13 | 0.01 | 51824 | 50636 | 51824 | IR6-7 | 1840 | C | 1840 C | 48.29 | 0 | 1.58 | 0.15 | 1.106 | 0.075 | 0.407 | 0.0036921 | 7 | 0 | 0 | 0.8767 | 0
Melbourne AP | 17 | Kiwanis Park | 32.37 | No | 1234 | 0 | 45 | IR8 | IRL North | 276 | 106.6786 | 677.0406 | 0.23 | 0.07 | 51826 | 50637 | 51826 | IR8 | 8140 | U | 8140 U | 48.29 | 0 | 1.18 | 0.48 | 0.826 | 0.24 | 0.74 | 0.050916 | 187 | 0 | 0.1 | 1.0586 | 0.1
Melbourne AP | 17 | Kiwanis Park | 32.37 | No | 1234 | 0 | 105 | IR8 | IRL North | 82 | 104.6715 | 167.1983 | 0.11 | 0.02 | 51836 | 50646 | 51836 | IR8 | 1400 | B/D | 1400 B/D | 48.29 | 0 | 2.83 | 0.497 | 1.981 | 0.2485 | 0.887 | 0.041315 | 182 | 1 | 0.1 | 1.0586 | 0.1
Melbourne AP | 17 | Kiwanis Park | 32.37 | No | 1234 | 0 | 105 | IR8 | IRL North | 206 | 91.8112 | 419.1875 | 0.28 | 0.05 | 51838 | 50648 | 51838 | IR8 | 1400 | U | 1400 U | 48.29 | 0 | 2.83 | 0.497 | 1.981 | 0.2485 | 0.89 | 0.10358 | 458 | 2 | 0.3 | 1.0586 | 0.3
Melbourne AP | 17 | Kiwanis Park | 32.37 | No | 1234 | 0 | 81 | IR6-7 | IRL North | 19 | 67.6908 | 96.2822 | 0.02 | 0 | 51844 | 50653 | 51844 | IR6-7 | 1840 | W | 1840 W | 48.29 | 0 | 1.58 | 0.15 | 1.106 | 0.075 | 0.363 | 0.0062933 | 11 | 0 | 0 | 0.8767 | 0
Melbourne AP | 17 | Kiwanis Park | 32.37 | No | 1234 | 0 | 81 | IR6-7 | IRL North | 429 | 185.7011 | 1912.1086 | 0.47 | 0.03 | 51845 | 50654 | 51845 | IR6-7 | 1840 | C | 1840 C | 48.29 | 0 | 1.58 | 0.15 | 1.106 | 0.075 | 0.407 | 0.015172 | 31 | 0 | 0 | 0.8767 | 0
Melbourne AP | 17 | Kiwanis Park | 32.37 | No | 1234 | 0 | 45 | IR8 | IRL North | 605 | 174.1808 | 1413.425 | 0.51 | 0.15 | 51848 | 50657 | 51848 | IR8 | 8140 | C | 8140 C | 48.29 | 0 | 1.18 | 0.48 | 0.826 | 0.24 | 0.777 | 0.04344 | 168 | 0 | 0.1 | 1.0586 | 0.1
Melbourne AP | 17 | Kiwanis Park | 32.37 | No | 1234 | 0 | 45 | IR8 | IRL North | 333 | 202.8177 | 815.4928 | 0.28 | 0.08 | 51849 | 50658 | 51849 | IR8 | 8140 | W | 8140 W | 48.29 | 0 | 1.18 | 0.48 | 0.826 | 0.24 | 0.74 | 0.069701 | 256 | 0 | 0.1 | 1.0586 | 0.1
Melbourne AP | 17 | Kiwanis Park | 32.37 | No | 1234 | 0 | 45 | IR8 | IRL North | 797 | 294.3317 | 1954.2261 | 0.67 | 0.19 | 51850 | 50659 | 51850 | IR8 | 8140 | U | 8140 U | 48.29 | 0 | 1.18 | 0.48 | 0.826 | 0.24 | 0.74 | 0.27068 | 994 | 2 | 0.5 | 1.0586 | 0.5
Melbourne AP | 17 | Kiwanis Park | 32.37 | No | 1234 | 0 | 45 | IR8 | IRL North | 180 | 145.4942 | 442.1743 | 0.15 | 0.04 | 51851 | 50660 | 51851 | IR8 | 8140 | W | 8140 W | 48.29 | 0 | 1.18 | 0.48 | 0.826 | 0.24 | 0.74 | 0.10926 | 401 | 1 | 0.2 | 1.0586 | 0.2
Melbourne AP | 17 | Kiwanis Park | 32.37 | No | 1234 | 0 | 45 | IR8 | IRL North | 368 | 118.8442 | 859.7922 | 0.31 | 0.09 | 51856 | 50663 | 51856 | IR8 | 8140 | C | 8140 C | 48.29 | 0 | 1.18 | 0.48 | 0.826 | 0.24 | 0.777 | 0.030561 | 118 | 0 | 0.1 | 1.0586 | 0.1
Melbourne AP | 17 | Kiwanis Park | 32.37 | No | 1234 | 0 | 105 | IR8 | IRL North | 859 | 352.3927 | 1751.6692 | 1.16 | 0.21 | 51857 | 50664 | 51857 | IR8 | 1400 | U | 1400 U | 48.29 | 0 | 2.83 | 0.497 | 1.981 | 0.2485 | 0.89 | 0.43285 | 1912 | 8 | 1 | 1.0586 | 1.1
Melbourne AP | 17 | Kiwanis Park | 32.37 | No | 1234 | 0 | 105 | IR8 | IRL North | 244 | 217.0486 | 496.9183 | 0.33 | 0.06 | 51858 | 50665 | 51858 | IR8 | 1400 | U | 1400 U | 48.29 | 0 | 2.83 | 0.497 | 1.981 | 0.2485 | 0.89 | 0.12279 | 542 | 2 | 0.3 | 1.0586 | 0.3
Melbourne AP | 17 | Kiwanis Park | 32.37 | No | 1234 | 0 | 105 | IR8 | IRL North | 4 | 29.1445 | 9.1319 | 0.01 | 0 | 51860 | 50666 | 51860 | IR8 | 1400 | W | 1400 W | 48.29 | 0 | 2.83 | 0.497 | 1.981 | 0.2485 | 0.89 | 0.0022565 | 10 | 0 | 0 | 1.0586 | 0
Melbourne AP | 17 | Kiwanis Park | 32.37 | No | 1234 | 0 | 105 | IR8 | IRL North | 9 | 36.9815 | 17.4616 | 0.01 | 0 | 51864 | 50670 | 51864 | IR8 | 1400 | W | 1400 W | 48.29 | 0 | 2.83 | 0.497 | 1.981 | 0.2485 | 0.89 | 0.0043148 | 19 | 0 | 0 | 1.0586 | 0
Melbourne AP | 17 | Kiwanis Park | 32.37 | No | 1234 | 0 | 105 | IR8 | IRL North | 166 | 89.4583 | 338.9808 | 0.22 | 0.04 | 51865 | 50671 | 51865 | IR8 | 1400 | U | 1400 U | 48.29 | 0 | 2.83 | 0.497 | 1.981 | 0.2485 | 0.89 | 0.083764 | 370 | 2 | 0.2 | 1.0586 | 0.2
Melbourne AP | 17 | Kiwanis Park | 32.37 | No | 1234 | 0 | 81 | IR6-7 | IRL North | 74 | 120.8446 | 367.5905 | 0.08 | 0.01 | 51866 | 50672 | 51866 | IR6-7 | 1840 | W | 1840 W | 48.29 | 0 | 1.58 | 0.15 | 1.106 | 0.075 | 0.363 | 0.031859 | 57 | 0 | 0 | 0.8767 | 0
Melbourne AP | 17 | Kiwanis Park | 32.37 | No | 1234 | 0 | 81 | IR8 | IRL North | 212 | 188.0369 | 946.5524 | 0.23 | 0.02 | 51867 | 50673 | 51867 | IR8 | 1840 | C | 1840 C | 48.29 | 0 | 1.58 | 0.15 | 1.106 | 0.075 | 0.407 | 0.019911 | 40 | 0 | 0 | 1.0586 | 0
Melbourne AP | 17 | Kiwanis Park | 32.37 | No | 1234 | 0 | 105 | IR8 | IRL North | 9 | 35.1992 | 17.9949 | 0.01 | 0 | 51868 | 50674 | 51868 | IR8 | 1400 | W | 1400 W | 48.29 | 0 | 2.83 | 0.497 | 1.981 | 0.2485 | 0.89 | 0.0044466 | 20 | 0 | 0 | 1.0586 | 0
Melbourne AP | 17 | Kiwanis Park | 32.37 | No | 1234 | 0 | 81 | IR8 | IRL North | 47 | 103.504 | 234.4457 | 0.05 | 0 | 51869 | 50675 | 51869 | IR8 | 1840 | W | 1840 W | 48.29 | 0 | 1.58 | 0.15 | 1.106 | 0.075 | 0.363 | 0.034806 | 63 | 0 | 0 | 1.0586 | 0
Melbourne AP | 17 | Kiwanis Park | 32.37 | No | 1234 | 0 | 13 | IR8 | IRL North | 193 | 189.4484 | 2008.5176 | 0.25 | 0.02 | 51895 | 50697 | 51895 | IR8 | 1100 | A | 1100 A | 48.29 | 0 | 1.85 | 0.22 | 1.295 | 0.11 | 0.174 | 0.49631 | 429 | 1 | 0.1 | 1.0586 | 0.1
Melbourne AP | 17 | Kiwanis Park | 32.37 | No | 1234 | 0 | 105 | IR8 | IRL North | 16 | 23.7429 | 32.5251 | 0.02 | 0 | 51896 | 50698 | 51896 | IR8 | 1400 | U | 1400 U | 48.29 | 0 | 2.83 | 0.497 | 1.981 | 0.2485 | 0.89 | 0.0080371 | 36 | 0 | 0 | 1.0586 | 0
Melbourne AP | 17 | Kiwanis Park | 32.37 | No | 1234 | 0 | 105 | IR8 | IRL North | 95 | 77.7421 | 194.852 | 0.13 | 0.02 | 51901 | 50703 | 51901 | IR8 | 1400 | B/D | 1400 B/D | 48.29 | 0 | 2.83 | 0.497 | 1.981 | 0.2485 | 0.887 | 0.048149 | 212 | 1 | 0.1 | 1.0586 | 0.1
Melbourne AP | 17 | Kiwanis Park | 32.37 | No | 1234 | 0 | 13 | IR8 | IRL North | 44 | 129.8128 | 461.006 | 0.06 | 0 | 51911 | 50712 | 51911 | IR8 | 1100 | A | 1100 A | 48.29 | 0 | 1.85 | 0.22 | 1.295 | 0.11 | 0.174 | 0.11392 | 98 | 0 | 0 | 1.0586 | 0
Melbourne AP | 17 | Kiwanis Park | 32.37 | No | 1234 | 0 | 102.5 | IR8 | IRL North | 16 | 36.9222 | 44.8475 | 0.02 | 0 | 51916 | 50717 | 51916 | IR8 | 1300 | A | 1300 A | 48.29 | 0 | 2.42 | 0.516 | 1.694 | 0.258 | 0.631 | 0.011082 | 35 | 0 | 0 | 1.0586 | 0
Melbourne AP | 17 | Kiwanis Park | 32.37 | No | 1234 | 0 | 102.5 | IR8 | IRL North | 665 | 244.4072 | 1821.3786 | 0.98 | 0.17 | 51917 | 50718 | 51917 | IR8 | 1300 | B/D | 1300 B/D | 48.29 | 0 | 2.42 | 0.516 | 1.694 | 0.258 | 0.662 | 0.45007 | 1479 | 6 | 0.8 | 1.0586 | 0.8
Melbourne AP | 17 | Kiwanis Park | 32.37 | No | 1234 | 0 | 102.5 | IR8 | IRL North | 269 | 241.962 | 736.4779 | 0.4 | 0.07 | 51923 | 50724 | 51923 | IR8 | 1300 | B/D | 1300 B/D | 48.29 | 0 | 2.42 | 0.516 | 1.694 | 0.258 | 0.662 | 0.18199 | 598 | 2 | 0.3 | 1.0586 | 0.3
Melbourne AP | 17 | Kiwanis Park | 32.37 | No | 1234 | 0 | 102.5 | IR8 | IRL North | 3 | 41.9382 | 7.3162 | 0 | 0 | 51929 | 50730 | 51929 | IR8 | 1300 | A | 1300 A | 48.29 | 0 | 2.42 | 0.516 | 1.694 | 0.258 | 0.631 | 0.0018079 | 6 | 0 | 0 | 1.0586 | 0
Melbourne AP | 17 | Kiwanis Park | 32.37 | No | 1234 | 0 | 102.5 | IR8 | IRL North | 155 | 108.7512 | 444.866 | 0.23 | 0.04 | 51933 | 50734 | 51933 | IR8 | 1300 | A | 1300 A | 48.29 | 0 | 2.42 | 0.516 | 1.694 | 0.258 | 0.631 | 0.10993 | 344 | 1 | 0.2 | 1.0586 | 0.2
Melbourne AP | 17 | Kiwanis Park | 32.37 | No | 1234 | 0 | 13 | IR8 | IRL North | 42 | 153.7927 | 442.9864 | 0.05 | 0 | 51938 | 50739 | 51938 | IR8 | 1100 | A | 1100 A | 48.29 | 0 | 1.85 | 0.22 | 1.295 | 0.11 | 0.174 | 0.10946 | 95 | 0 | 0 | 1.0586 | 0
Melbourne AP | 17 | Kiwanis Park | 32.37 | No | 1234 | 0 | 102.5 | IR8 | IRL North | 2799 | 1616.9279 | 7672.3 | 4.11 | 0.72 | 51941 | 50742 | 51941 | IR8 | 1300 | B/D | 1300 B/D | 48.29 | 0 | 2.42 | 0.516 | 1.694 | 0.258 | 0.662 | 1.8959 | 6230 | 23 | 3.5 | 1.0586 | 3.7
Melbourne AP | 17 | Kiwanis Park | 32.37 | No | 1234 | 0 | 13 | IR8 | IRL North | 32 | 70.627 | 172.1842 | 0.04 | 0 | 51942 | 50743 | 51942 | IR8 | 1100 | D | 1100 D | 48.29 | 0 | 1.85 | 0.22 | 1.295 | 0.11 | 0.342 | 0.042547 | 72 | 0 | 0 | 1.0586 | 0
Melbourne AP | 17 | Kiwanis Park | 32.37 | No | 1234 | 0 | 13 | IR8 | IRL North | 3 | 22.3347 | 14.6181 | 0 | 0 | 51945 | 50746 | 51945 | IR8 | 1100 | D | 1100 D | 48.29 | 0 | 1.85 | 0.22 | 1.295 | 0.11 | 0.342 | 0.0036122 | 6 | 0 | 0 | 1.0586 | 0
Melbourne AP | 17 | Kiwanis Park | 32.37 | No | 1234 | 0 | 105 | IR8 | IRL North | 163 | 93.6348 | 333.9214 | 0.22 | 0.04 | 51948 | 50749 | 51948 | IR8 | 1400 | B/D | 1400 B/D | 48.29 | 0 | 2.83 | 0.497 | 1.981 | 0.2485 | 0.887 | 0.082513 | 363 | 2 | 0.2 | 1.0586 | 0.2
Melbourne AP | 17 | Kiwanis Park | 32.37 | No | 1234 | 0 | 13 | IR8 | IRL North | 307 | 234.3977 | 1630.52 | 0.4 | 0.03 | 51949 | 50750 | 51949 | IR8 | 1100 | B/D | 1100 B/D | 48.29 | 0 | 1.85 | 0.22 | 1.295 | 0.11 | 0.342 | 0.40291 | 684 | 2 | 0.2 | 1.0586 | 0.2
Melbourne AP | 17 | Kiwanis Park | 32.37 | No | 1234 | 0 | 13 | IR8 | IRL North | 40 | 89.9297 | 417.1601 | 0.05 | 0 | 51950 | 50751 | 51950 | IR8 | 1100 | A | 1100 A | 48.29 | 0 | 1.85 | 0.22 | 1.295 | 0.11 | 0.174 | 0.10308 | 89 | 0 | 0 | 1.0586 | 0
Melbourne AP | 17 | Kiwanis Park | 32.37 | No | 1234 | 0 | 98 | IR8 | IRL North | 3251 | 527.834 | 7961.2084 | 4.1 | 0.78 | 51951 | 50752 | 51951 | IR8 | 1700 | B/D | 1700 B/D | 48.29 | 0 | 1.8 | 0.478 | 1.26 | 0.239 | 0.724 | 1.9672 | 7070 | 20 | 3.7 | 1.0586 | 3.9
Melbourne AP | 17 | Kiwanis Park | 32.37 | No | 1234 | 0 | 98 | IR8 | IRL North | 196 | 88.5163 | 414.4277 | 0.25 | 0.05 | 51952 | 50753 | 51952 | IR8 | 1700 | D | 1700 D | 48.29 | 0 | 1.8 | 0.478 | 1.26 | 0.239 | 0.836 | 0.10241 | 425 | 1 | 0.2 | 1.0586 | 0.2
Melbourne AP | 17 | Kiwanis Park | 32.37 | No | 1234 | 0 | 105 | IR8 | IRL North | 409 | 229.3773 | 836.6318 | 0.55 | 0.1 | 51953 | 50754 | 51953 | IR8 | 1400 | B/D | 1400 B/D | 48.29 | 0 | 2.83 | 0.497 | 1.981 | 0.2485 | 0.887 | 0.20674 | 910 | 4 | 0.5 | 1.0586 | 0.5
Melbourne AP | 17 | Kiwanis Park | 32.37 | No | 1234 | 0 | 29 | IR8 | IRL North | 100 | 116.5325 | 823.7999 | 0.16 | 0.02 | 51957 | 50758 | 51957 | IR8 | 1200 | A | 1200 A | 48.29 | 0 | 2.39 | 0.316 | 1.673 | 0.158 | 0.22 | 0.20356 | 222 | 1 | 0.1 | 1.0586 | 0.1
Melbourne AP | 17 | Kiwanis Park | 32.37 | No | 1234 | 0 | 13 | IR8 | IRL North | 54 | 145.1141 | 567.6084 | 0.07 | 0.01 | 51959 | 50760 | 51959 | IR8 | 1100 | A | 1100 A | 48.29 | 0 | 1.85 | 0.22 | 1.295 | 0.11 | 0.174 | 0.14026 | 121 | 0 | 0 | 1.0586 | 0
Melbourne AP | 17 | Kiwanis Park | 32.37 | No | 1234 | 0 | 98 | IR8 | IRL North | 1625 | 260.9955 | 4235.8032 | 2.05 | 0.39 | 51960 | 50761 | 51960 | IR8 | 1700 | A | 1700 A | 48.29 | 0 | 1.8 | 0.478 | 1.26 | 0.239 | 0.68 | 1.0467 | 3533 | 10 | 1.9 | 1.0586 | 2
Melbourne AP | 17 | Kiwanis Park | 32.37 | No | 1234 | 0 | 105 | IR8 | IRL North | 94 | 76.3971 | 193.0187 | 0.13 | 0.02 | 51964 | 50765 | 51964 | IR8 | 1400 | B/D | 1400 B/D | 48.29 | 0 | 2.83 | 0.497 | 1.981 | 0.2485 | 0.887 | 0.047696 | 210 | 1 | 0.1 | 1.0586 | 0.1
Melbourne AP | 17 | Kiwanis Park | 32.37 | No | 1234 | 0 | 105 | IR8 | IRL North | 28 | 39.6069 | 58.0201 | 0.04 | 0.01 | 51965 | 50766 | 51965 | IR8 | 1400 | B/D | 1400 B/D | 48.29 | 0 | 2.83 | 0.497 | 1.981 | 0.2485 | 0.887 | 0.014337 | 63 | 0 | 0 | 1.0586 | 0
Melbourne AP | 17 | Kiwanis Park | 32.37 | No | 1234 | 0 | 105 | IR8 | IRL North | 122 | 108.0542 | 249.2946 | 0.16 | 0.03 | 51968 | 50769 | 51968 | IR8 | 1400 | B/D | 1400 B/D | 48.29 | 0 | 2.83 | 0.497 | 1.981 | 0.2485 | 0.887 | 0.061602 | 271 | 1 | 0.1 | 1.0586 | 0.1
Melbourne AP | 17 | Kiwanis Park | 32.37 | No | 1234 | 0 | 29 | IR8 | IRL North | 100 | 116.991 | 823.5498 | 0.16 | 0.02 | 51969 | 50770 | 51969 | IR8 | 1200 | A | 1200 A | 48.29 | 0 | 2.39 | 0.316 | 1.673 | 0.158 | 0.22 | 0.2035 | 222 | 1 | 0.1 | 1.0586 | 0.1
Melbourne AP | 17 | Kiwanis Park | 32.37 | No | 1234 | 0 | 29 | IR8 | IRL North | 14 | 60.2159 | 73.9972 | 0.02 | 0 | 51970 | 50771 | 51970 | IR8 | 1200 | W | 1200 W | 48.29 | 0 | 2.39 | 0.316 | 1.673 | 0.158 | 0.347 | 0.018285 | 31 | 0 | 0 | 1.0586 | 0
Melbourne AP | 17 | Kiwanis Park | 32.37 | No | 1234 | 0 | 105 | IR8 | IRL North | 8 | 55.1597 | 17.2243 | 0.01 | 0 | 51971 | 50772 | 51971 | IR8 | 1400 | B/D | 1400 B/D | 48.29 | 0 | 2.83 | 0.497 | 1.981 | 0.2485 | 0.887 | 0.0042562 | 19 | 0 | 0 | 1.0586 | 0
Melbourne AP | 17 | Kiwanis Park | 32.37 | No | 1234 | 0 | 105 | IR8 | IRL North | 3 | 19.2612 | 5.9046 | 0 | 0 | 51972 | 50773 | 51972 | IR8 | 1400 | B/D | 1400 B/D | 48.29 | 0 | 2.83 | 0.497 | 1.981 | 0.2485 | 0.887 | 0.0014591 | 6 | 0 | 0 | 1.0586 | 0
Melbourne AP | 17 | Kiwanis Park | 32.37 | No | 1234 | 0 | 29 | IR8 | IRL North | 339 | 190.8355 | 2023.2155 | 0.53 | 0.05 | 51976 | 50777 | 51976 | IR8 | 1200 | B/D | 1200 B/D | 48.29 | 0 | 2.39 | 0.316 | 1.673 | 0.158 | 0.304 | 0.49995 | 754 | 3 | 0.3 | 1.0586 | 0.3
Melbourne AP | 17 | Kiwanis Park | 32.37 | No | 1234 | 0 | 74.6 | IR8 | IRL North | 292 | 160.7198 | 1609.4279 | 0.28 | 0.03 | 51978 | 50779 | 51978 | IR8 | 8350 | B/D | 8350 B/D | 48.29 | 0 | 1.39 | 0.177 | 0.973 | 0.0885 | 0.329 | 0.3977 | 649 | 1 | 0.1 | 1.0586 | 0.1
Melbourne AP | 17 | Kiwanis Park | 32.37 | No | 1234 | 0 | 74.6 | IR8 | IRL North | 4 | 19.6049 | 16.4431 | 0 | 0 | 51981 | 50782 | 51981 | IR8 | 8350 | C | 8350 C | 48.29 | 0 | 1.39 | 0.177 | 0.973 | 0.0885 | 0.407 | 0.0040632 | 8 | 0 | 0 | 1.0586 | 0
Melbourne AP | 17 | Kiwanis Park | 32.37 | No | 1234 | 0 | 15.1 | IR8 | IRL North | 178 | 108.4967 | 595.5184 | 0.2 | 0.02 | 51985 | 50786 | 51985 | IR8 | 1890 | B/D | 1890 B/D | 48.29 | 0 | 1.78 | 0.22 | 1.246 | 0.11 | 0.413 | 0.14716 | 302 | 1 | 0.1 | 1.0586 | 0.1
Melbourne AP | 17 | Kiwanis Park | 32.37 | No | 1234 | 0 | 13 | IR8 | IRL North | 18 | 42.3364 | 97.3661 | 0.02 | 0 | 51986 | 50787 | 51986 | IR8 | 1100 | B/D | 1100 B/D | 48.29 | 0 | 1.85 | 0.22 | 1.295 | 0.11 | 0.342 | 0.02406 | 41 | 0 | 0 | 1.0586 | 0
Melbourne AP | 17 | Kiwanis Park | 32.37 | No | 1234 | 0 | 0 | IR8 | IRL North | 9 | 28.6734 | 33.8927 | 0 | 0 | 51990 | 50790 | 51990 | IR8 | 5300 | B/D | 5300 B/D | 48.29 | 0 | 0.6 | 0.135 | 0.42 | 0.0675 | 0.5 | 0.008375 | 21 | 0 | 0 | 1.0586 | 0
Melbourne AP | 10 | Melbourne FS | 37.82 | No | 1234 | 0 | 0 | IR9-11 | North IRL | 26 | 44.0168 | 69.418 | 0.01 | 0 | 63911 | 62096 | 63911 | IR9-11 | 5300 | B/D | 5300 B/D | 48.29 | 0 | 0.6 | 0.135 | 0.42 | 0.0675 | 0.5 | 0.017154 | 43 | 0 | 0 | 1.0292 | 0
Melbourne AP | 10 | Melbourne FS | 37.82 | No | 1234 | 0 | 0 | IR9-11 | North IRL | 7902 | 791.062 | 21006.6088 | 3.32 | 0.53 | 63948 | 62132 | 63948 | IR9-11 | 5300 | B/D | 5300 B/D | 48.29 | 0 | 0.6 | 0.135 | 0.42 | 0.0675 | 0.5 | 5.1908 | 12883 | 12 | 1.9 | 1.0292 | 2
Melbourne AP | 10 | Melbourne FS | 37.82 | No | 1234 | 0 | 0 | IR9-11 | North IRL | 645 | 193.0618 | 1713.485 | 0.27 | 0.04 | 63996 | 62180 | 63996 | IR9-11 | 5300 | B/D | 5300 B/D | 48.29 | 0 | 0.6 | 0.135 | 0.42 | 0.0675 | 0.5 | 0.42341 | 1051 | 1 | 0.2 | 1.0292 | 0.2
Melbourne AP | 10 | Melbourne FS | 37.82 | No | 1234 | 0 | 0 | IR9-11 | North IRL | 2985 | 568.28 | 7935.3215 | 1.25 | 0.2 | 64013 | 62197 | 64013 | IR9-11 | 5300 | B/D | 5300 B/D | 48.29 | 0 | 0.6 | 0.135 | 0.42 | 0.0675 | 0.5 | 1.9609 | 4867 | 5 | 0.7 | 1.0292 | 0.7
Melbourne AP | 10 | Melbourne FS | 37.82 | No | 1234 | 0 | 0 | IR9-11 | North IRL | 697 | 204.5802 | 1853.4248 | 0.29 | 0.05 | 68111 | 66076 | 68111 | IR9-11 | 5300 | B/D | 5300 B/D | 48.29 | 0 | 0.6 | 0.135 | 0.42 | 0.0675 | 0.5 | 0.45799 | 1137 | 1 | 0.2 | 1.0292 | 0.2
Melbourne AP | 10 | Melbourne FS | 37.82 | No | 1234 | 0 | 0 | IR9-11 | North IRL | 52 | 92.2441 | 137.3328 | 0.02 | 0 | 68131 | 66096 | 68131 | IR9-11 | 5300 | B/D | 5300 B/D | 48.29 | 0 | 0.6 | 0.135 | 0.42 | 0.0675 | 0.5 | 0.033936 | 84 | 0 | 0 | 1.0292 | 0
Patrick AFB | 25 | Patrick AFB | 27.62 | No | 1234 | 0 | 0 | IR9-11 | North IRL | 4 | 45.0307 | 16.9759 | 0 | 0 | 68477 | 66416 | 68477 | IR9-11 | 5300 | B/D | 5300 B/D | 46.66 | 0 | 0.6 | 0.135 | 0.42 | 0.0675 | 0.5 | 0.0041948 | 10 | 0 | 0 | 1.0292 | 0
Melbourne AP | 17 | Kiwanis Park | 32.37 | No | 1234 | 0 | 102.5 | IR8 | IRL North | 432 | 138.2799 | 1183.3028 | 0.64 | 0.11 | 52039 | 50835 | 52039 | IR8 | 1300 | B/D | 1300 B/D | 48.29 | 0 | 2.42 | 0.516 | 1.694 | 0.258 | 0.662 | 0.2924 | 961 | 4 | 0.5 | 1.0586 | 0.5
Melbourne AP | 17 | Kiwanis Park | 32.37 | No | 1234 | 0 | 98 | IR8 | IRL North | 3 | 12.8782 | 6.3517 | 0 | 0 | 52045 | 50841 | 52045 | IR8 | 1700 | B/D | 1700 B/D | 48.29 | 0 | 1.8 | 0.478 | 1.26 | 0.239 | 0.724 | 0.0015695 | 6 | 0 | 0 | 1.0586 | 0
Melbourne AP | 17 | Kiwanis Park | 32.37 | No | 1234 | 0 | 98 | IR8 | IRL North | 5 | 22.9884 | 12.2878 | 0.01 | 0 | 52050 | 50846 | 52050 | IR8 | 1700 | B/D | 1700 B/D | 48.29 | 0 | 1.8 | 0.478 | 1.26 | 0.239 | 0.724 | 0.0030364 | 11 | 0 | 0 | 1.0586 | 0
Melbourne AP | 17 | Kiwanis Park | 32.37 | No | 1234 | 0 | 29 | IR8 | IRL North | 94 | 97.0789 | 563.9331 | 0.15 | 0.01 | 52051 | 50847 | 52051 | IR8 | 1200 | B/D | 1200 B/D | 48.29 | 0 | 2.39 | 0.316 | 1.673 | 0.158 | 0.304 | 0.13935 | 210 | 1 | 0.1 | 1.0586 | 0.1
Melbourne AP | 17 | Kiwanis Park | 32.37 | No | 1234 | 0 | 29 | IR8 | IRL North | 204 | 116.0904 | 782.723 | 0.32 | 0.03 | 52052 | 50848 | 52052 | IR8 | 1200 | D | 1200 D | 48.29 | 0 | 2.39 | 0.316 | 1.673 | 0.158 | 0.473 | 0.19341 | 454 | 2 | 0.2 | 1.0586 | 0.2
Melbourne AP | 17 | Kiwanis Park | 32.37 | No | 1234 | 0 | 29 | IR8 | IRL North | 17 | 51.5099 | 101.0488 | 0.03 | 0 | 52053 | 50849 | 52053 | IR8 | 1200 | B/D | 1200 B/D | 48.29 | 0 | 2.39 | 0.316 | 1.673 | 0.158 | 0.304 | 0.02497 | 38 | 0 | 0 | 1.0586 | 0
Melbourne AP | 17 | Kiwanis Park | 32.37 | No | 1234 | 0 | 98 | IR8 | IRL North | 8 | 23.0085 | 20.1846 | 0.01 | 0 | 52055 | 50851 | 52055 | IR8 | 1700 | B/D | 1700 B/D | 48.29 | 0 | 1.8 | 0.478 | 1.26 | 0.239 | 0.724 | 0.0049877 | 18 | 0 | 0 | 1.0586 | 0
Melbourne AP | 17 | Kiwanis Park | 32.37 | No | 1234 | 0 | 29 | IR8 | IRL North | 150 | 155.214 | 896.9028 | 0.23 | 0.02 | 52058 | 50854 | 52058 | IR8 | 1200 | B/D | 1200 B/D | 48.29 | 0 | 2.39 | 0.316 | 1.673 | 0.158 | 0.304 | 0.22163 | 334 | 1 | 0.1 | 1.0586 | 0.1
Melbourne AP | 17 | Kiwanis Park | 32.37 | No | 1234 | 0 | 102.5 | IR8 | IRL North | 543 | 157.1437 | 1487.5909 | 0.8 | 0.14 | 52059 | 50855 | 52059 | IR8 | 1300 | B/D | 1300 B/D | 48.29 | 0 | 2.42 | 0.516 | 1.694 | 0.258 | 0.662 | 0.36759 | 1208 | 5 | 0.7 | 1.0586 | 0.7
Melbourne AP | 17 | Kiwanis Park | 32.37 | No | 1234 | 0 | 29 | IR8 | IRL North | 622 | 277.1281 | 3711.4071 | 0.97 | 0.1 | 52061 | 50857 | 52061 | IR8 | 1200 | B/D | 1200 B/D | 48.29 | 0 | 2.39 | 0.316 | 1.673 | 0.158 | 0.304 | 0.9171 | 1384 | 5 | 0.5 | 1.0586 | 0.5
Melbourne AP | 17 | Kiwanis Park | 32.37 | No | 1234 | 0 | 13 | IR8 | IRL North | 465 | 269.6673 | 2465.4895 | 0.6 | 0.05 | 52065 | 50861 | 52065 | IR8 | 1100 | D | 1100 D | 48.29 | 0 | 1.85 | 0.22 | 1.295 | 0.11 | 0.342 | 0.60923 | 1034 | 3 | 0.3 | 1.0586 | 0.3
Melbourne AP | 17 | Kiwanis Park | 32.37 | No | 1234 | 0 | 29 | IR8 | IRL North | 50 | 115.6474 | 262.0573 | 0.08 | 0.01 | 52073 | 50867 | 52073 | IR8 | 1200 | W | 1200 W | 48.29 | 0 | 2.39 | 0.316 | 1.673 | 0.158 | 0.347 | 0.064756 | 112 | 0 | 0 | 1.0586 | 0
Melbourne AP | 17 | Kiwanis Park | 32.37 | No | 1234 | 0 | 29 | IR8 | IRL North | 137 | 251.8604 | 819.8387 | 0.21 | 0.02 | 52081 | 50874 | 52081 | IR8 | 1200 | B/D | 1200 B/D | 48.29 | 0 | 2.39 | 0.316 | 1.673 | 0.158 | 0.304 | 0.20259 | 306 | 1 | 0.1 | 1.0586 | 0.1
Melbourne AP | 17 | Kiwanis Park | 32.37 | No | 1234 | 0 | 29 | IR8 | IRL North | 192 | 315.283 | 1587.3327 | 0.3 | 0.03 | 52093 | 50885 | 52093 | IR8 | 1200 | A | 1200 A | 48.29 | 0 | 2.39 | 0.316 | 1.673 | 0.158 | 0.22 | 0.39224 | 428 | 2 | 0.1 | 1.0586 | 0.1
Melbourne AP | 17 | Kiwanis Park | 32.37 | No | 1234 | 0 | 29 | IR8 | IRL North | 65 | 124.5152 | 534.5335 | 0.1 | 0.01 | 52096 | 50887 | 52096 | IR8 | 1200 | A | 1200 A | 48.29 | 0 | 2.39 | 0.316 | 1.673 | 0.158 | 0.22 | 0.13209 | 144 | 1 | 0.1 | 1.0586 | 0.1
Melbourne AP | 17 | Kiwanis Park | 32.37 | No | 1234 | 0 | 29 | IR8 | IRL North | 154 | 233.9579 | 1269.4102 | 0.24 | 0.02 | 52097 | 50888 | 52097 | IR8 | 1200 | A | 1200 A | 48.29 | 0 | 2.39 | 0.316 | 1.673 | 0.158 | 0.22 | 0.31368 | 343 | 1 | 0.1 | 1.0586 | 0.1
Melbourne AP | 17 | Kiwanis Park | 32.37 | No | 1234 | 0 | 29 | IR8 | IRL North | 53 | 83.5665 | 315.1164 | 0.08 | 0.01 | 52098 | 50889 | 52098 | IR8 | 1200 | B/D | 1200 B/D | 48.29 | 0 | 2.39 | 0.316 | 1.673 | 0.158 | 0.304 | 0.077867 | 117 | 0 | 0 | 1.0586 | 0
Melbourne AP | 17 | Kiwanis Park | 32.37 | No | 1234 | 0 | 29 | IR8 | IRL North | 4 | 29.0884 | 20.2835 | 0.01 | 0 | 52102 | 50892 | 52102 | IR8 | 1200 | W | 1200 W | 48.29 | 0 | 2.39 | 0.316 | 1.673 | 0.158 | 0.347 | 0.0050121 | 9 | 0 | 0 | 1.0586 | 0
Melbourne AP | 17 | Kiwanis Park | 32.37 | No | 1234 | 0 | 102.5 | IR8 | IRL North | 190 | 99.3344 | 545.3186 | 0.28 | 0.05 | 52106 | 50895 | 52106 | IR8 | 1300 | A | 1300 A | 48.29 | 0 | 2.42 | 0.516 | 1.694 | 0.258 | 0.631 | 0.13475 | 422 | 2 | 0.2 | 1.0586 | 0.2
Melbourne AP | 17 | Kiwanis Park | 32.37 | No | 1234 | 0 | 29 | IR8 | IRL North | 50 | 80.2186 | 296.6648 | 0.08 | 0.01 | 52107 | 50896 | 52107 | IR8 | 1200 | B/D | 1200 B/D | 48.29 | 0 | 2.39 | 0.316 | 1.673 | 0.158 | 0.304 | 0.073307 | 111 | 0 | 0 | 1.0586 | 0
Melbourne AP | 17 | Kiwanis Park | 32.37 | No | 1234 | 0 | 29 | IR8 | IRL North | 364 | 419.386 | 2172.1155 | 0.57 | 0.06 | 52108 | 50897 | 52108 | IR8 | 1200 | B/D | 1200 B/D | 48.29 | 0 | 2.39 | 0.316 | 1.673 | 0.158 | 0.304 | 0.53674 | 810 | 3 | 0.3 | 1.0586 | 0.3
Melbourne AP | 17 | Kiwanis Park | 32.37 | No | 1234 | 0 | 29 | IR8 | IRL North | 10 | 36.1004 | 51.4875 | 0.02 | 0 | 52109 | 50898 | 52109 | IR8 | 1200 | W | 1200 W | 48.29 | 0 | 2.39 | 0.316 | 1.673 | 0.158 | 0.347 | 0.012723 | 22 | 0 | 0 | 1.0586 | 0
Melbourne AP | 17 | Kiwanis Park | 32.37 | No | 1234 | 0 | 102.5 | IR8 | IRL North | 123 | 82.9859 | 354.2487 | 0.18 | 0.03 | 52111 | 50900 | 52111 | IR8 | 1300 | A | 1300 A | 48.29 | 0 | 2.42 | 0.516 | 1.694 | 0.258 | 0.631 | 0.087536 | 274 | 1 | 0.2 | 1.0586 | 0.2
Melbourne AP | 17 | Kiwanis Park | 32.37 | No | 1234 | 0 | 102.5 | IR8 | IRL North | 137 | 92.0582 | 392.7961 | 0.2 | 0.04 | 52115 | 50904 | 52115 | IR8 | 1300 | A | 1300 A | 48.29 | 0 | 2.42 | 0.516 | 1.694 | 0.258 | 0.631 | 0.032567 | 102 | 0 | 0.1 | 1.0586 | 0.1
Melbourne AP | 17 | Kiwanis Park | 32.37 | No | 1234 | 0 | 102.5 | IR8 | IRL North | 62 | 366.2136 | 179.0363 | 0.09 | 0.02 | 52116 | 50905 | 52116 | IR8 | 1300 | A | 1300 A | 48.29 | 0 | 2.42 | 0.516 | 1.694 | 0.258 | 0.631 | 0.044241 | 139 | 1 | 0.1 | 1.0586 | 0.1
Melbourne AP | 17 | Kiwanis Park | 32.37 | No | 1234 | 0 | 13 | IR8 | IRL North | 512 | 493.5869 | 5334.4754 | 0.66 | 0.06 | 52117 | 50906 | 52117 | IR8 | 1100 | A | 1100 A | 48.29 | 0 | 1.85 | 0.22 | 1.295 | 0.11 | 0.174 | 1.3182 | 1138 | 3 | 0.3 | 1.0586 | 0.3
Melbourne AP | 17 | Kiwanis Park | 32.37 | No | 1234 | 0 | 102.5 | IR8 | IRL North | 15 | 41.1749 | 42.6639 | 0.02 | 0 | 52118 | 50907 | 52118 | IR8 | 1300 | A | 1300 A | 48.29 | 0 | 2.42 | 0.516 | 1.694 | 0.258 | 0.631 | 0.010542 | 33 | 0 | 0 | 1.0586 | 0
Melbourne AP | 17 | Kiwanis Park | 32.37 | No | 1234 | 0 | 13 | IR8 | IRL North | 69 | 206.3905 | 717.7852 | 0.09 | 0.01 | 52122 | 50911 | 52122 | IR8 | 1100 | A | 1100 A | 48.29 | 0 | 1.85 | 0.22 | 1.295 | 0.11 | 0.174 | 0.17737 | 153 | 0 | 0 | 1.0586 | 0
Melbourne AP | 17 | Kiwanis Park | 32.37 | No | 1234 | 0 | 29 | IR8 | IRL North | 133 | 115.0384 | 795.285 | 0.21 | 0.02 | 52123 | 50912 | 52123 | IR8 | 1200 | B/D | 1200 B/D | 48.29 | 0 | 2.39 | 0.316 | 1.673 | 0.158 | 0.304 | 0.19652 | 297 | 1 | 0.1 | 1.0586 | 0.1
Melbourne AP | 17 | Kiwanis Park | 32.37 | No | 1234 | 0 | 102.5 | IR8 | IRL North | 79 | 78.6304 | 216.2984 | 0.12 | 0.02 | 52124 | 50913 | 52124 | IR8 | 1300 | B/D | 1300 B/D | 48.29 | 0 | 2.42 | 0.516 | 1.694 | 0.258 | 0.662 | 0.053448 | 176 | 1 | 0.1 | 1.0586 | 0.1
Melbourne AP | 17 | Kiwanis Park | 32.37 | No | 1234 | 0 | 102.5 | IR8 | IRL North | 38 | 51.0986 | 104.5752 | 0.06 | 0.01 | 52127 | 50916 | 52127 | IR8 | 1300 | B/D | 1300 B/D | 48.29 | 0 | 2.42 | 0.516 | 1.694 | 0.258 | 0.662 | 0.025841 | 85 | 0 | 0 | 1.0586 | 0
Melbourne AP | 17 | Kiwanis Park | 32.37 | No | 1234 | 0 | 102.5 | IR8 | IRL North | 105 | 93.2339 | 287.4753 | 0.15 | 0.03 | 52128 | 50917 | 52128 | IR8 | 1300 | B/D | 1300 B/D | 48.29 | 0 | 2.42 | 0.516 | 1.694 | 0.258 | 0.662 | 0.071036 | 233 | 1 | 0.1 | 1.0586 | 0.1
Melbourne AP | 17 | Kiwanis Park | 32.37 | No | 1234 | 0 | 102.5 | IR8 | IRL North | 292 | 125.2334 | 799.2607 | 0.43 | 0.08 | 52130 | 50918 | 52130 | IR8 | 1300 | B/D | 1300 B/D | 48.29 | 0 | 2.42 | 0.516 | 1.694 | 0.258 | 0.662 | 0.1975 | 649 | 2 | 0.4 | 1.0586 | 0.4
Melbourne AP | 17 | Kiwanis Park | 32.37 | No | 1234 | 0 | 102.5 | IR8 | IRL North | 2 | 16.4701 | 5.0218 | 0 | 0 | 52131 | 50919 | 52131 | IR8 | 1300 | B/D | 1300 B/D | 48.29 | 0 | 2.42 | 0.516 | 1.694 | 0.258 | 0.662 | 0.0012409 | 4 | 0 | 0 | 1.0586 | 0
Melbourne AP | 17 | Kiwanis Park | 32.37 | No | 1234 | 0 | 102.5 | IR8 | IRL North | 5 | 46.8436 | 14.552 | 0.01 | 0 | 52135 | 50923 | 52135 | IR8 | 1300 | B/D | 1300 B/D | 48.29 | 0 | 2.42 | 0.516 | 1.694 | 0.258 | 0.662 | 0.0035959 | 12 | 0 | 0 | 1.0586 | 0
Melbourne AP | 17 | Kiwanis Park | 32.37 | No | 1234 | 0 | 102.5 | IR8 | IRL North | 47 | 55.021 | 129.6925 | 0.07 | 0.01 | 52136 | 50924 | 52136 | IR8 | 1300 | B/D | 1300 B/D | 48.29 | 0 | 2.42 | 0.516 | 1.694 | 0.258 | 0.662 | 0.032048 | 105 | 0 | 0.1 | 1.0586 | 0.1
Melbourne AP | 17 | Kiwanis Park | 32.37 | No | 1234 | 0 | 29 | IR8 | IRL North | 167 | 224.3227 | 1380.56 | 0.26 | 0.03 | 52141 | 50928 | 52141 | IR8 | 1200 | A | 1200 A | 48.29 | 0 | 2.39 | 0.316 | 1.673 | 0.158 | 0.22 | 0.015919 | 17 | 0 | 0 | 1.0586 | 0
Melbourne AP | 17 | Kiwanis Park | 32.37 | No | 1234 | 0 | 29 | IR8 | IRL North | 82 | 111.1223 | 679.6946 | 0.13 | 0.01 | 52142 | 50929 | 52142 | IR8 | 1200 | A | 1200 A | 48.29 | 0 | 2.39 | 0.316 | 1.673 | 0.158 | 0.22 | 0.16796 | 183 | 1 | 0.1 | 1.0586 | 0.1
Melbourne AP | 17 | Kiwanis Park | 32.37 | No | 1234 | 0 | 29 | IR8 | IRL North | 11 | 46.3947 | 56.9125 | 0.02 | 0 | 52143 | 50930 | 52143 | IR8 | 1200 | W | 1200 W | 48.29 | 0 | 2.39 | 0.316 | 1.673 | 0.158 | 0.347 | 0.014063 | 24 | 0 | 0 | 1.0586 | 0
Melbourne AP | 17 | Kiwanis Park | 32.37 | No | 1234 | 0 | 13 | IR8 | IRL North | 179 | 277.8994 | 1864.9524 | 0.23 | 0.02 | 52146 | 50933 | 52146 | IR8 | 1100 | A | 1100 A | 48.29 | 0 | 1.85 | 0.22 | 1.295 | 0.11 | 0.174 | 0.46084 | 398 | 1 | 0.1 | 1.0586 | 0.1
Melbourne AP | 17 | Kiwanis Park | 32.37 | No | 1234 | 0 | 13 | IR8 | IRL North | 39 | 57.9041 | 206.7727 | 0.05 | 0 | 52147 | 50934 | 52147 | IR8 | 1100 | B/D | 1100 B/D | 48.29 | 0 | 1.85 | 0.22 | 1.295 | 0.11 | 0.342 | 0.051094 | 87 | 0 | 0 | 1.0586 | 0
Melbourne AP | 17 | Kiwanis Park | 32.37 | No | 1234 | 0 | 13 | IR8 | IRL North | 252 | 235.9272 | 2632.1666 | 0.33 | 0.03 | 52149 | 50936 | 52149 | IR8 | 1100 | A | 1100 A | 48.29 | 0 | 1.85 | 0.22 | 1.295 | 0.11 | 0.174 | 0.65042 | 562 | 2 | 0.1 | 1.0586 | 0.1
Melbourne AP | 17 | Kiwanis Park | 32.37 | No | 1234 | 0 | 105 | IR8 | IRL North | 147 | 93.0555 | 300.2687 | 0.2 | 0.04 | 52151 | 50938 | 52151 | IR8 | 1400 | B/D | 1400 B/D | 48.29 | 0 | 2.83 | 0.497 | 1.981 | 0.2485 | 0.887 | 0.074198 | 327 | 1 | 0.2 | 1.0586 | 0.2
Melbourne AP | 17 | Kiwanis Park | 32.37 | No | 1234 | 0 | 13 | IR8 | IRL North | 409 | 310.8246 | 4267.6298 | 0.53 | 0.04 | 52152 | 50939 | 52152 | IR8 | 1100 | A | 1100 A | 48.29 | 0 | 1.85 | 0.22 | 1.295 | 0.11 | 0.174 | 1.0546 | 911 | 3 | 0.2 | 1.0586 | 0.2
Melbourne AP | 17 | Kiwanis Park | 32.37 | No | 1234 | 0 | 29 | IR8 | IRL North | 101 | 117.9357 | 831.4832 | 0.16 | 0.02 | 52154 | 50940 | 52154 | IR8 | 1200 | A | 1200 A | 48.29 | 0 | 2.39 | 0.316 | 1.673 | 0.158 | 0.22 | 0.0010772 | 1 | 0 | 0 | 1.0586 | 0
Melbourne AP | 17 | Kiwanis Park | 32.37 | No | 1234 | 0 | 13 | IR8 | IRL North | 20 | 72.1606 | 204.4448 | 0.03 | 0 | 52160 | 50946 | 52160 | IR8 | 1100 | A | 1100 A | 48.29 | 0 | 1.85 | 0.22 | 1.295 | 0.11 | 0.174 | 0.050519 | 44 | 0 | 0 | 1.0586 | 0
Melbourne AP | 17 | Kiwanis Park | 32.37 | No | 1234 | 0 | 102.5 | IR8 | IRL North | 110 | 90.5159 | 316.907 | 0.16 | 0.03 | 52163 | 50948 | 52163 | IR8 | 1300 | A | 1300 A | 48.29 | 0 | 2.42 | 0.516 | 1.694 | 0.258 | 0.631 | 0.078309 | 245 | 1 | 0.1 | 1.0586 | 0.1
Melbourne AP | 17 | Kiwanis Park | 32.37 | No | 1234 | 0 | 102.5 | IR8 | IRL North | 123 | 100.0591 | 353.9865 | 0.18 | 0.03 | 52164 | 50949 | 52164 | IR8 | 1300 | A | 1300 A | 48.29 | 0 | 2.42 | 0.516 | 1.694 | 0.258 | 0.631 | 0.087472 | 274 | 1 | 0.2 | 1.0586 | 0.2
Melbourne AP | 17 | Kiwanis Park | 32.37 | No | 1234 | 0 | 102.5 | IR8 | IRL North | 334 | 567.9612 | 915.4974 | 0.49 | 0.09 | 52167 | 50952 | 52167 | IR8 | 1300 | B/D | 1300 B/D | 48.29 | 0 | 2.42 | 0.516 | 1.694 | 0.258 | 0.662 | 0.22622 | 743 | 3 | 0.4 | 1.0586 | 0.4
Melbourne AP | 17 | Kiwanis Park | 32.37 | No | 1234 | 0 | 105 | IR8 | IRL North | 63 | 51.9493 | 128.0379 | 0.09 | 0.02 | 52168 | 50953 | 52168 | IR8 | 1400 | B/D | 1400 B/D | 48.29 | 0 | 2.83 | 0.497 | 1.981 | 0.2485 | 0.887 | 0.031639 | 139 | 1 | 0.1 | 1.0586 | 0.1
Melbourne AP | 17 | Kiwanis Park | 32.37 | No | 1234 | 0 | 29 | IR8 | IRL North | 64 | 99.7378 | 526.8404 | 0.1 | 0.01 | 52172 | 50956 | 52172 | IR8 | 1200 | A | 1200 A | 48.29 | 0 | 2.39 | 0.316 | 1.673 | 0.158 | 0.22 | 0.13018 | 142 | 1 | 0 | 1.0586 | 0
Melbourne AP | 17 | Kiwanis Park | 32.37 | No | 1234 | 0 | 29 | IR8 | IRL North | 61 | 87.2742 | 317.9453 | 0.1 | 0.01 | 52173 | 50957 | 52173 | IR8 | 1200 | W | 1200 W | 48.29 | 0 | 2.39 | 0.316 | 1.673 | 0.158 | 0.347 | 0.078566 | 135 | 0 | 0 | 1.0586 | 0
Melbourne AP | 17 | Kiwanis Park | 32.37 | No | 1234 | 0 | 102.5 | IR8 | IRL North | 99 | 80.0267 | 284.7399 | 0.15 | 0.03 | 52177 | 50961 | 52177 | IR8 | 1300 | A | 1300 A | 48.29 | 0 | 2.42 | 0.516 | 1.694 | 0.258 | 0.631 | 0.07036 | 220 | 1 | 0.1 | 1.0586 | 0.1
Melbourne AP | 17 | Kiwanis Park | 32.37 | No | 1234 | 0 | 13 | IR8 | IRL North | 8 | 68.2704 | 83.906 | 0.01 | 0 | 52182 | 50965 | 52182 | IR8 | 1100 | A | 1100 A | 48.29 | 0 | 1.85 | 0.22 | 1.295 | 0.11 | 0.174 | 0.020734 | 18 | 0 | 0 | 1.0586 | 0
Melbourne AP | 17 | Kiwanis Park | 32.37 | No | 1234 | 0 | 13 | IR8 | IRL North | 16 | 74.6017 | 163.3217 | 0.02 | 0 | 52194 | 50976 | 52194 | IR8 | 1100 | A | 1100 A | 48.29 | 0 | 1.85 | 0.22 | 1.295 | 0.11 | 0.174 | 0.040358 | 35 | 0 | 0 | 1.0586 | 0
Melbourne AP | 17 | Kiwanis Park | 32.37 | No | 1234 | 0 | 105 | IR8 | IRL North | 257 | 259.3886 | 525.1002 | 0.35 | 0.06 | 52201 | 50982 | 52201 | IR8 | 1400 | B/D | 1400 B/D | 48.29 | 0 | 2.83 | 0.497 | 1.981 | 0.2485 | 0.887 | 0.12975 | 571 | 2 | 0.3 | 1.0586 | 0.3
Melbourne AP | 17 | Kiwanis Park | 32.37 | No | 1234 | 0 | 29 | IR8 | IRL North | 82 | 110.1827 | 679.0869 | 0.13 | 0.01 | 52213 | 50993 | 52213 | IR8 | 1200 | A | 1200 A | 48.29 | 0 | 2.39 | 0.316 | 1.673 | 0.158 | 0.22 | 0.16781 | 183 | 1 | 0.1 | 1.0586 | 0.1
Melbourne AP | 17 | Kiwanis Park | 32.37 | No | 1234 | 0 | 102.5 | IR8 | IRL North | 214 | 191.4832 | 585.5597 | 0.31 | 0.06 | 52221 | 51001 | 52221 | IR8 | 1300 | B/D | 1300 B/D | 48.29 | 0 | 2.42 | 0.516 | 1.694 | 0.258 | 0.662 | 0.14469 | 475 | 2 | 0.3 | 1.0586 | 0.3
Melbourne AP | 17 | Kiwanis Park | 32.37 | No | 1234 | 0 | 13 | IR8 | IRL North | 49 | 96.0773 | 511.1471 | 0.06 | 0.01 | 52222 | 51002 | 52222 | IR8 | 1100 | A | 1100 A | 48.29 | 0 | 1.85 | 0.22 | 1.295 | 0.11 | 0.174 | 0.12631 | 109 | 0 | 0 | 1.0586 | 0
Melbourne AP | 17 | Kiwanis Park | 32.37 | No | 1234 | 0 | 29 | IR8 | IRL North | 234 | 242.795 | 1928.7519 | 0.37 | 0.04 | 52229 | 51008 | 52229 | IR8 | 1200 | A | 1200 A | 48.29 | 0 | 2.39 | 0.316 | 1.673 | 0.158 | 0.22 | 0.4766 | 520 | 2 | 0.2 | 1.0586 | 0.2
Melbourne AP | 17 | Kiwanis Park | 32.37 | No | 1234 | 0 | 13 | IR8 | IRL North | 148 | 282.8337 | 1544.9514 | 0.19 | 0.02 | 52230 | 51009 | 52230 | IR8 | 1100 | A | 1100 A | 48.29 | 0 | 1.85 | 0.22 | 1.295 | 0.11 | 0.174 | 0.38176 | 330 | 1 | 0.1 | 1.0586 | 0.1
Melbourne AP | 17 | Kiwanis Park | 32.37 | No | 1234 | 0 | 102.5 | IR8 | IRL North | 7 | 22.4689 | 19.059 | 0.01 | 0 | 52231 | 51010 | 52231 | IR8 | 1300 | B/D | 1300 B/D | 48.29 | 0 | 2.42 | 0.516 | 1.694 | 0.258 | 0.662 | 0.0047096 | 15 | 0 | 0 | 1.0586 | 0
Melbourne AP | 17 | Kiwanis Park | 32.37 | No | 1234 | 0 | 13 | IR8 | IRL North | 46 | 64.3815 | 242.4086 | 0.06 | 0.01 | 52233 | 51012 | 52233 | IR8 | 1100 | B/D | 1100 B/D | 48.29 | 0 | 1.85 | 0.22 | 1.295 | 0.11 | 0.342 | 0.0599 | 102 | 0 | 0 | 1.0586 | 0
Melbourne AP | 17 | Kiwanis Park | 32.37 | No | 1234 | 0 | 102.5 | IR8 | IRL North | 1733 | 485.898 | 4748.4858 | 2.55 | 0.45 | 52236 | 51015 | 52236 | IR8 | 1300 | B/D | 1300 B/D | 48.29 | 0 | 2.42 | 0.516 | 1.694 | 0.258 | 0.662 | 1.1734 | 3856 | 14 | 2.2 | 1.0586 | 2.3
Melbourne AP | 17 | Kiwanis Park | 32.37 | No | 1234 | 0 | 13 | IR8 | IRL North | 75 | 154.0906 | 780.0546 | 0.1 | 0.01 | 52237 | 51016 | 52237 | IR8 | 1100 | A | 1100 A | 48.29 | 0 | 1.85 | 0.22 | 1.295 | 0.11 | 0.174 | 0.19275 | 166 | 0 | 0 | 1.0586 | 0
Melbourne AP | 17 | Kiwanis Park | 32.37 | No | 1234 | 0 | 98 | IR8 | IRL North | 305 | 139.9959 | 747.9064 | 0.38 | 0.07 | 52238 | 51017 | 52238 | IR8 | 1700 | B/D | 1700 B/D | 48.29 | 0 | 1.8 | 0.478 | 1.26 | 0.239 | 0.724 | 0.18481 | 664 | 2 | 0.3 | 1.0586 | 0.3
Melbourne AP | 17 | Kiwanis Park | 32.37 | No | 1234 | 0 | 102.5 | IR8 | IRL North | 35 | 80.3277 | 86.1202 | 0.05 | 0.01 | 52240 | 51019 | 52240 | IR8 | 1300 | D | 1300 D | 48.29 | 0 | 2.42 | 0.516 | 1.694 | 0.258 | 0.723 | 0.021281 | 76 | 0 | 0 | 1.0586 | 0
Melbourne AP | 17 | Kiwanis Park | 32.37 | No | 1234 | 0 | 13 | IR8 | IRL North | 262 | 363.3898 | 1387.5176 | 0.34 | 0.03 | 52242 | 51021 | 52242 | IR8 | 1100 | B/D | 1100 B/D | 48.29 | 0 | 1.85 | 0.22 | 1.295 | 0.11 | 0.342 | 0.34286 | 582 | 2 | 0.1 | 1.0586 | 0.1
Melbourne AP | 17 | Kiwanis Park | 32.37 | No | 1234 | 0 | 13 | IR8 | IRL North | 509 | 335.0097 | 2701.7602 | 0.66 | 0.06 | 52245 | 51024 | 52245 | IR8 | 1100 | D | 1100 D | 48.29 | 0 | 1.85 | 0.22 | 1.295 | 0.11 | 0.342 | 0.66762 | 1133 | 3 | 0.3 | 1.0586 | 0.3
Melbourne AP | 17 | Kiwanis Park | 32.37 | No | 1234 | 0 | 13 | IR8 | IRL North | 650 | 349.6434 | 4122.8732 | 0.84 | 0.07 | 52246 | 51025 | 52246 | IR8 | 1100 | C | 1100 C | 48.29 | 0 | 1.85 | 0.22 | 1.295 | 0.11 | 0.286 | 1.0188 | 1446 | 4 | 0.4 | 1.0586 | 0.4
Melbourne AP | 17 | Kiwanis Park | 32.37 | No | 1234 | 0 | 98 | IR8 | IRL North | 1219 | 227.2649 | 2814.409 | 1.54 | 0.29 | 52247 | 51026 | 52247 | IR8 | 1700 | C | 1700 C | 48.29 | 0 | 1.8 | 0.478 | 1.26 | 0.239 | 0.768 | 0.69545 | 2651 | 7 | 1.4 | 1.0586 | 1.5
Melbourne AP | 17 | Kiwanis Park | 32.37 | No | 1234 | 0 | 0 | IR8 | IRL North | 334 | 138.8642 | 1211.9447 | 0.14 | 0.02 | 52250 | 51029 | 52250 | IR8 | 5300 | C | 5300 C | 48.29 | 0 | 0.6 | 0.135 | 0.42 | 0.0675 | 0.5 | 0.29948 | 743 | 1 | 0.1 | 1.0586 | 0.1
Melbourne AP | 17 | Kiwanis Park | 32.37 | No | 1234 | 0 | 0 | IR8 | IRL North | 943 | 263.666 | 3422.8676 | 0.4 | 0.06 | 52251 | 51030 | 52251 | IR8 | 5300 | D | 5300 D | 48.29 | 0 | 0.6 | 0.135 | 0.42 | 0.0675 | 0.5 | 0.84581 | 2099 | 2 | 0.3 | 1.0586 | 0.3
Melbourne AP | 17 | Kiwanis Park | 32.37 | No | 1234 | 0 | 102.5 | IR8 | IRL North | 46 | 158.0586 | 126.6793 | 0.07 | 0.01 | 52253 | 51032 | 52253 | IR8 | 1300 | B/D | 1300 B/D | 48.29 | 0 | 2.42 | 0.516 | 1.694 | 0.258 | 0.662 | 0.031303 | 103 | 0 | 0.1 | 1.0586 | 0.1
Melbourne AP | 17 | Kiwanis Park | 32.37 | No | 1234 | 0 | 29 | IR8 | IRL North | 89 | 110.833 | 730.7801 | 0.14 | 0.01 | 52259 | 51038 | 52259 | IR8 | 1200 | A | 1200 A | 48.29 | 0 | 2.39 | 0.316 | 1.673 | 0.158 | 0.22 | 0.18058 | 197 | 1 | 0.1 | 1.0586 | 0.1
Melbourne AP | 17 | Kiwanis Park | 32.37 | No | 1234 | 0 | 29 | IR8 | IRL North | 14 | 71.4334 | 73.3613 | 0.02 | 0 | 52260 | 51039 | 52260 | IR8 | 1200 | W | 1200 W | 48.29 | 0 | 2.39 | 0.316 | 1.673 | 0.158 | 0.347 | 0.018128 | 31 | 0 | 0 | 1.0586 | 0
Melbourne AP | 17 | Kiwanis Park | 32.37 | No | 1234 | 0 | 13 | IR8 | IRL North | 27 | 85.8883 | 286.6952 | 0.03 | 0 | 52263 | 51042 | 52263 | IR8 | 1100 | A | 1100 A | 48.29 | 0 | 1.85 | 0.22 | 1.295 | 0.11 | 0.174 | 0.070844 | 61 | 0 | 0 | 1.0586 | 0
Melbourne AP | 17 | Kiwanis Park | 32.37 | No | 1234 | 0 | 29 | IR8 | IRL North | 58 | 97.7851 | 477.7016 | 0.09 | 0.01 | 52264 | 51043 | 52264 | IR8 | 1200 | A | 1200 A | 48.29 | 0 | 2.39 | 0.316 | 1.673 | 0.158 | 0.22 | 0.11804 | 129 | 0 | 0 | 1.0586 | 0
Melbourne AP | 17 | Kiwanis Park | 32.37 | No | 1234 | 0 | 29 | IR8 | IRL North | 36 | 84.5339 | 189.8738 | 0.06 | 0.01 | 52265 | 51044 | 52265 | IR8 | 1200 | W | 1200 W | 48.29 | 0 | 2.39 | 0.316 | 1.673 | 0.158 | 0.347 | 0.046919 | 81 | 0 | 0 | 1.0586 | 0
Melbourne AP | 17 | Kiwanis Park | 32.37 | No | 1234 | 0 | 102.5 | IR8 | IRL North | 10 | 53.1074 | 28.4008 | 0.01 | 0 | 52266 | 51045 | 52266 | IR8 | 1300 | B/D | 1300 B/D | 48.29 | 0 | 2.42 | 0.516 | 1.694 | 0.258 | 0.662 | 0.007018 | 23 | 0 | 0 | 1.0586 | 0
Melbourne AP | 17 | Kiwanis Park | 32.37 | No | 1234 | 0 | 13 | IR8 | IRL North | 2100 | 570.7623 | 11141.3992 | 2.72 | 0.23 | 52268 | 51047 | 52268 | IR8 | 1100 | D | 1100 D | 48.29 | 0 | 1.85 | 0.22 | 1.295 | 0.11 | 0.342 | 2.7531 | 4674 | 13 | 1.1 | 1.0586 | 1.2
Melbourne AP | 17 | Kiwanis Park | 32.37 | No | 1234 | 0 | 13 | IR8 | IRL North | 738 | 294.6619 | 4679.9134 | 0.96 | 0.08 | 52269 | 51048 | 52269 | IR8 | 1100 | C | 1100 C | 48.29 | 0 | 1.85 | 0.22 | 1.295 | 0.11 | 0.286 | 1.1564 | 1642 | 5 | 0.4 | 1.0586 | 0.4
Melbourne AP | 17 | Kiwanis Park | 32.37 | No | 1234 | 0 | 29 | IR8 | IRL North | 258 | 401.7068 | 1539.9741 | 0.4 | 0.04 | 52271 | 51050 | 52271 | IR8 | 1200 | B/D | 1200 B/D | 48.29 | 0 | 2.39 | 0.316 | 1.673 | 0.158 | 0.304 | 0.38053 | 574 | 2 | 0.2 | 1.0586 | 0.2
Melbourne AP | 17 | Kiwanis Park | 32.37 | No | 1234 | 0 | 13 | IR8 | IRL North | 473 | 291.0824 | 4935.1607 | 0.61 | 0.05 | 52277 | 51055 | 52277 | IR8 | 1100 | A | 1100 A | 48.29 | 0 | 1.85 | 0.22 | 1.295 | 0.11 | 0.174 | 1.2195 | 1053 | 3 | 0.3 | 1.0586 | 0.3
Melbourne AP | 17 | Kiwanis Park | 32.37 | No | 1234 | 0 | 29 | IR8 | IRL North | 39 | 87.6019 | 324.7598 | 0.06 | 0.01 | 52280 | 51058 | 52280 | IR8 | 1200 | A | 1200 A | 48.29 | 0 | 2.39 | 0.316 | 1.673 | 0.158 | 0.22 | 0.08025 | 88 | 0 | 0 | 1.0586 | 0
Melbourne AP | 17 | Kiwanis Park | 32.37 | No | 1234 | 0 | 29 | IR8 | IRL North | 59 | 93.2694 | 308.6947 | 0.09 | 0.01 | 52281 | 51059 | 52281 | IR8 | 1200 | W | 1200 W | 48.29 | 0 | 2.39 | 0.316 | 1.673 | 0.158 | 0.347 | 0.07628 | 131 | 0 | 0 | 1.0586 | 0
Melbourne AP | 17 | Kiwanis Park | 32.37 | No | 1234 | 0 | 29 | IR8 | IRL North | 10 | 55.557 | 84.015 | 0.02 | 0 | 52285 | 51063 | 52285 | IR8 | 1200 | A | 1200 A | 48.29 | 0 | 2.39 | 0.316 | 1.673 | 0.158 | 0.22 | 0.02076 | 23 | 0 | 0 | 1.0586 | 0
Melbourne AP | 17 | Kiwanis Park | 32.37 | No | 1234 | 0 | 29 | IR8 | IRL North | 22 | 64.019 | 184.7447 | 0.03 | 0 | 52287 | 51065 | 52287 | IR8 | 1200 | A | 1200 A | 48.29 | 0 | 2.39 | 0.316 | 1.673 | 0.158 | 0.22 | 0.045651 | 50 | 0 | 0 | 1.0586 | 0
Melbourne AP | 17 | Kiwanis Park | 32.37 | No | 1234 | 0 | 13 | IR8 | IRL North | 2 | 28.3302 | 19.9382 | 0 | 0 | 52290 | 51068 | 52290 | IR8 | 1100 | A | 1100 A | 48.29 | 0 | 1.85 | 0.22 | 1.295 | 0.11 | 0.174 | 0.0049268 | 4 | 0 | 0 | 1.0586 | 0
Melbourne AP | 17 | Kiwanis Park | 32.37 | No | 1234 | 0 | 29 | IR8 | IRL North | 10 | 48.3046 | 80.2555 | 0.02 | 0 | 52293 | 51071 | 52293 | IR8 | 1200 | A | 1200 A | 48.29 | 0 | 2.39 | 0.316 | 1.673 | 0.158 | 0.22 | 0.019831 | 22 | 0 | 0 | 1.0586 | 0
Melbourne AP | 17 | Kiwanis Park | 32.37 | No | 1234 | 0 | 29 | IR8 | IRL North | 320 | 387.9882 | 2636.5472 | 0.5 | 0.05 | 52294 | 51072 | 52294 | IR8 | 1200 | A | 1200 A | 48.29 | 0 | 2.39 | 0.316 | 1.673 | 0.158 | 0.22 | 0.6515 | 711 | 3 | 0.2 | 1.0586 | 0.2
Melbourne AP | 17 | Kiwanis Park | 32.37 | No | 1234 | 0 | 13 | IR8 | IRL North | 237 | 297.4303 | 2471.2544 | 0.31 | 0.03 | 52297 | 51075 | 52297 | IR8 | 1100 | A | 1100 A | 48.29 | 0 | 1.85 | 0.22 | 1.295 | 0.11 | 0.174 | 0.61066 | 527 | 2 | 0.1 | 1.0586 | 0.1
Melbourne AP | 17 | Kiwanis Park | 32.37 | No | 1234 | 0 | 29 | IR8 | IRL North | 17 | 58.6162 | 104.153 | 0.03 | 0 | 52303 | 51079 | 52303 | IR8 | 1200 | B/D | 1200 B/D | 48.29 | 0 | 2.39 | 0.316 | 1.673 | 0.158 | 0.304 | 0.025737 | 39 | 0 | 0 | 1.0586 | 0
Melbourne AP | 17 | Kiwanis Park | 32.37 | No | 1234 | 0 | 29 | IR8 | IRL North | 12 | 45.8901 | 95.0204 | 0.02 | 0 | 52305 | 51081 | 52305 | IR8 | 1200 | A | 1200 A | 48.29 | 0 | 2.39 | 0.316 | 1.673 | 0.158 | 0.22 | 0.02348 | 26 | 0 | 0 | 1.0586 | 0
Melbourne AP | 17 | Kiwanis Park | 32.37 | No | 1234 | 0 | 29 | IR8 | IRL North | 58 | 101.0315 | 481.7667 | 0.09 | 0.01 | 52308 | 51084 | 52308 | IR8 | 1200 | A | 1200 A | 48.29 | 0 | 2.39 | 0.316 | 1.673 | 0.158 | 0.22 | 0.11905 | 130 | 0 | 0 | 1.0586 | 0
Melbourne AP | 17 | Kiwanis Park | 32.37 | No | 1234 | 0 | 29 | IR8 | IRL North | 14 | 66.9448 | 82.8239 | 0.02 | 0 | 52311 | 51087 | 52311 | IR8 | 1200 | B/D | 1200 B/D | 48.29 | 0 | 2.39 | 0.316 | 1.673 | 0.158 | 0.304 | 0.020466 | 31 | 0 | 0 | 1.0586 | 0
Melbourne AP | 17 | Kiwanis Park | 32.37 | No | 1234 | 0 | 29 | IR8 | IRL North | 147 | 222.7644 | 1208.956 | 0.23 | 0.02 | 52312 | 51088 | 52312 | IR8 | 1200 | A | 1200 A | 48.29 | 0 | 2.39 | 0.316 | 1.673 | 0.158 | 0.22 | 0.29874 | 326 | 1 | 0.1 | 1.0586 | 0.1
Melbourne AP | 17 | Kiwanis Park | 32.37 | No | 1234 | 0 | 29 | IR8 | IRL North | 25 | 70.6402 | 205.1563 | 0.04 | 0 | 52313 | 51089 | 52313 | IR8 | 1200 | A | 1200 A | 48.29 | 0 | 2.39 | 0.316 | 1.673 | 0.158 | 0.22 | 0.050695 | 55 | 0 | 0 | 1.0586 | 0
Melbourne AP | 17 | Kiwanis Park | 32.37 | No | 1234 | 0 | 29 | IR8 | IRL North | 1017 | 318.0601 | 6069.744 | 1.59 | 0.16 | 52314 | 51090 | 52314 | IR8 | 1200 | B/D | 1200 B/D | 48.29 | 0 | 2.39 | 0.316 | 1.673 | 0.158 | 0.304 | 1.4999 | 2263 | 8 | 0.8 | 1.0586 | 0.8
Melbourne AP | 17 | Kiwanis Park | 32.37 | No | 1234 | 0 | 13 | IR8 | IRL North | 65 | 107.0202 | 677.2613 | 0.08 | 0.01 | 52317 | 51093 | 52317 | IR8 | 1100 | A | 1100 A | 48.29 | 0 | 1.85 | 0.22 | 1.295 | 0.11 | 0.174 | 0.16735 | 145 | 0 | 0 | 1.0586 | 0
Melbourne AP | 17 | Kiwanis Park | 32.37 | No | 1234 | 0 | 29 | IR8 | IRL North | 29 | 59.8117 | 170.6979 | 0.05 | 0 | 52318 | 51094 | 52318 | IR8 | 1200 | B/D | 1200 B/D | 48.29 | 0 | 2.39 | 0.316 | 1.673 | 0.158 | 0.304 | 0.04218 | 64 | 0 | 0 | 1.0586 | 0
Melbourne AP | 17 | Kiwanis Park | 32.37 | No | 1234 | 0 | 29 | IR8 | IRL North | 22 | 65.372 | 182.1693 | 0.03 | 0 | 52324 | 51100 | 52324 | IR8 | 1200 | A | 1200 A | 48.29 | 0 | 2.39 | 0.316 | 1.673 | 0.158 | 0.22 | 0.045015 | 49 | 0 | 0 | 1.0586 | 0
Melbourne AP | 17 | Kiwanis Park | 32.37 | No | 1234 | 0 | 13 | IR8 | IRL North | 1 | 23.9684 | 6.8387 | 0 | 0 | 52326 | 51102 | 52326 | IR8 | 1100 | W | 1100 W | 48.29 | 0 | 1.85 | 0.22 | 1.295 | 0.11 | 0.258 | 0.0016899 | 2 | 0 | 0 | 1.0586 | 0
Melbourne AP | 17 | Kiwanis Park | 32.37 | No | 1234 | 0 | 29 | IR8 | IRL North | 27 | 63.566 | 158.462 | 0.04 | 0 | 52332 | 51107 | 52332 | IR8 | 1200 | B/D | 1200 B/D | 48.29 | 0 | 2.39 | 0.316 | 1.673 | 0.158 | 0.304 | 0.039157 | 59 | 0 | 0 | 1.0586 | 0
Melbourne AP | 17 | Kiwanis Park | 32.37 | No | 1234 | 0 | 29 | IR8 | IRL North | 428 | 433.2685 | 3533.8565 | 0.67 | 0.07 | 52333 | 51108 | 52333 | IR8 | 1200 | A | 1200 A | 48.29 | 0 | 2.39 | 0.316 | 1.673 | 0.158 | 0.22 | 0.87323 | 954 | 4 | 0.3 | 1.0586 | 0.3
Melbourne AP | 17 | Kiwanis Park | 32.37 | No | 1234 | 0 | 29 | IR8 | IRL North | 4 | 33.1453 | 25.2685 | 0.01 | 0 | 52338 | 51112 | 52338 | IR8 | 1200 | B/D | 1200 B/D | 48.29 | 0 | 2.39 | 0.316 | 1.673 | 0.158 | 0.304 | 0.006244 | 9 | 0 | 0 | 1.0586 | 0
Melbourne AP | 17 | Kiwanis Park | 32.37 | No | 1234 | 0 | 13 | IR8 | IRL North | 727 | 524.0597 | 7585.6856 | 0.94 | 0.08 | 52340 | 51114 | 52340 | IR8 | 1100 | A | 1100 A | 48.29 | 0 | 1.85 | 0.22 | 1.295 | 0.11 | 0.174 | 1.8745 | 1619 | 5 | 0.4 | 1.0586 | 0.4
Melbourne AP | 17 | Kiwanis Park | 32.37 | No | 1234 | 0 | 13 | IR8 | IRL North | 22 | 54.0072 | 116.7027 | 0.03 | 0 | 52341 | 51115 | 52341 | IR8 | 1100 | B/D | 1100 B/D | 48.29 | 0 | 1.85 | 0.22 | 1.295 | 0.11 | 0.342 | 0.028838 | 49 | 0 | 0 | 1.0586 | 0
Melbourne AP | 17 | Kiwanis Park | 32.37 | No | 1234 | 0 | 13 | IR8 | IRL North | 1184 | 461.9763 | 6280.4406 | 1.53 | 0.13 | 52346 | 51120 | 52346 | IR8 | 1100 | B/D | 1100 B/D | 48.29 | 0 | 1.85 | 0.22 | 1.295 | 0.11 | 0.342 | 1.5519 | 2635 | 8 | 0.6 | 1.0586 | 0.6
Melbourne AP | 17 | Kiwanis Park | 32.37 | No | 1234 | 0 | 29 | IR8 | IRL North | 2 | 17.045 | 13.0148 | 0 | 0 | 52350 | 51124 | 52350 | IR8 | 1200 | B/D | 1200 B/D | 48.29 | 0 | 2.39 | 0.316 | 1.673 | 0.158 | 0.304 | 0.003216 | 5 | 0 | 0 | 1.0586 | 0
Melbourne AP | 17 | Kiwanis Park | 32.37 | No | 1234 | 0 | 29 | IR8 | IRL North | 3 | 28.7176 | 17.2785 | 0 | 0 | 52351 | 51125 | 52351 | IR8 | 1200 | B/D | 1200 B/D | 48.29 | 0 | 2.39 | 0.316 | 1.673 | 0.158 | 0.304 | 0.0042696 | 6 | 0 | 0 | 1.0586 | 0
Melbourne AP | 17 | Kiwanis Park | 32.37 | No | 1234 | 0 | 29 | IR8 | IRL North | 64 | 102.9009 | 382.4304 | 0.1 | 0.01 | 52352 | 51126 | 52352 | IR8 | 1200 | B/D | 1200 B/D | 48.29 | 0 | 2.39 | 0.316 | 1.673 | 0.158 | 0.304 | 0.0945 | 143 | 1 | 0 | 1.0586 | 0
Melbourne AP | 17 | Kiwanis Park | 32.37 | No | 1234 | 0 | 29 | IR8 | IRL North | 8 | 35.3618 | 46.7176 | 0.01 | 0 | 52353 | 51127 | 52353 | IR8 | 1200 | B/D | 1200 B/D | 48.29 | 0 | 2.39 | 0.316 | 1.673 | 0.158 | 0.304 | 0.011544 | 17 | 0 | 0 | 1.0586 | 0
Melbourne AP | 17 | Kiwanis Park | 32.37 | No | 1234 | 0 | 29 | IR8 | IRL North | 3 | 25.9885 | 19.574 | 0 | 0 | 52354 | 51128 | 52354 | IR8 | 1200 | B/D | 1200 B/D | 48.29 | 0 | 2.39 | 0.316 | 1.673 | 0.158 | 0.304 | 0.0048368 | 7 | 0 | 0 | 1.0586 | 0
Melbourne AP | 17 | Kiwanis Park | 32.37 | No | 1234 | 0 | 0 | IR8 | IRL North | 73 | 85.4811 | 266.4782 | 0.03 | 0 | 52361 | 51135 | 52361 | IR8 | 5300 | B/D | 5300 B/D | 48.29 | 0 | 0.6 | 0.135 | 0.42 | 0.0675 | 0.5 | 0.065848 | 163 | 0 | 0 | 1.0586 | 0
Melbourne AP | 17 | Kiwanis Park | 32.37 | No | 1234 | 0 | 13 | IR8 | IRL North | 116 | 126.5509 | 612.8006 | 0.15 | 0.01 | 52362 | 51136 | 52362 | IR8 | 1100 | B/D | 1100 B/D | 48.29 | 0 | 1.85 | 0.22 | 1.295 | 0.11 | 0.342 | 0.15143 | 257 | 1 | 0.1 | 1.0586 | 0.1
Melbourne AP | 17 | Kiwanis Park | 32.37 | No | 1234 | 0 | 13 | IR8 | IRL North | 271 | 298.769 | 2821.1751 | 0.35 | 0.03 | 52369 | 51143 | 52369 | IR8 | 1100 | A | 1100 A | 48.29 | 0 | 1.85 | 0.22 | 1.295 | 0.11 | 0.174 | 0.69712 | 602 | 2 | 0.1 | 1.0586 | 0.1
Melbourne AP | 17 | Kiwanis Park | 32.37 | No | 1234 | 0 | 0 | IR8 | IRL North | 61 | 70.775 | 220.7624 | 0.03 | 0 | 52371 | 51145 | 52371 | IR8 | 5300 | B/D | 5300 B/D | 48.29 | 0 | 0.6 | 0.135 | 0.42 | 0.0675 | 0.5 | 0.054551 | 135 | 0 | 0 | 1.0586 | 0
Melbourne AP | 17 | Kiwanis Park | 32.37 | No | 1234 | 0 | 13 | IR8 | IRL North | 16 | 52.6693 | 85.3656 | 0.02 | 0 | 52375 | 51149 | 52375 | IR8 | 1100 | B/D | 1100 B/D | 48.29 | 0 | 1.85 | 0.22 | 1.295 | 0.11 | 0.342 | 0.021094 | 36 | 0 | 0 | 1.0586 | 0
Melbourne AP | 17 | Kiwanis Park | 32.37 | No | 1234 | 0 | 13 | IR8 | IRL North | 89 | 230.4998 | 473.9802 | 0.12 | 0.01 | 52376 | 51150 | 52376 | IR8 | 1100 | B/D | 1100 B/D | 48.29 | 0 | 1.85 | 0.22 | 1.295 | 0.11 | 0.342 | 0.11712 | 199 | 1 | 0 | 1.0586 | 0
Melbourne AP | 17 | Kiwanis Park | 32.37 | No | 1234 | 0 | 13 | IR8 | IRL North | 290 | 205.0692 | 1538.9046 | 0.38 | 0.03 | 52383 | 51157 | 52383 | IR8 | 1100 | B/D | 1100 B/D | 48.29 | 0 | 1.85 | 0.22 | 1.295 | 0.11 | 0.342 | 0.38027 | 646 | 2 | 0.2 | 1.0586 | 0.2
Melbourne AP | 17 | Kiwanis Park | 32.37 | No | 1234 | 0 | 13 | IR8 | IRL North | 26 | 61.7167 | 137.7612 | 0.03 | 0 | 52386 | 51160 | 52386 | IR8 | 1100 | B/D | 1100 B/D | 48.29 | 0 | 1.85 | 0.22 | 1.295 | 0.11 | 0.342 | 0.034041 | 58 | 0 | 0 | 1.0586 | 0
Melbourne AP | 17 | Kiwanis Park | 32.37 | No | 1234 | 0 | 13 | IR8 | IRL North | 18 | 77.9269 | 191.2863 | 0.02 | 0 | 52391 | 51165 | 52391 | IR8 | 1100 | A | 1100 A | 48.29 | 0 | 1.85 | 0.22 | 1.295 | 0.11 | 0.174 | 0.047268 | 41 | 0 | 0 | 1.0586 | 0
Melbourne AP | 17 | Kiwanis Park | 32.37 | No | 1234 | 0 | 13 | IR8 | IRL North | 0 | 8.7919 | 2.9532 | 0 | 0 | 52394 | 51168 | 52394 | IR8 | 1100 | W | 1100 W | 48.29 | 0 | 1.85 | 0.22 | 1.295 | 0.11 | 0.258 | 0.00072975 | 1 | 0 | 0 | 1.0586 | 0
Melbourne AP | 17 | Kiwanis Park | 32.37 | No | 1234 | 0 | 13 | IR8 | IRL North | 2 | 29.8879 | 13.95 | 0 | 0 | 52399 | 51172 | 52399 | IR8 | 1100 | W | 1100 W | 48.29 | 0 | 1.85 | 0.22 | 1.295 | 0.11 | 0.258 | 0.0034471 | 4 | 0 | 0 | 1.0586 | 0
Melbourne AP | 17 | Kiwanis Park | 32.37 | No | 1234 | 0 | 13 | IR8 | IRL North | 304 | 332.8167 | 1612.4935 | 0.39 | 0.03 | 52408 | 51180 | 52408 | IR8 | 1100 | B/D | 1100 B/D | 48.29 | 0 | 1.85 | 0.22 | 1.295 | 0.11 | 0.342 | 0.39845 | 676 | 2 | 0.2 | 1.0586 | 0.2
Melbourne AP | 17 | Kiwanis Park | 32.37 | No | 1234 | 0 | 13 | IR8 | IRL North | 42 | 93.8452 | 438.3315 | 0.05 | 0 | 52411 | 51183 | 52411 | IR8 | 1100 | A | 1100 A | 48.29 | 0 | 1.85 | 0.22 | 1.295 | 0.11 | 0.174 | 0.10831 | 94 | 0 | 0 | 1.0586 | 0
Melbourne AP | 17 | Kiwanis Park | 32.37 | No | 1234 | 0 | 13 | IR8 | IRL North | 60 | 82.2019 | 317.1266 | 0.08 | 0.01 | 52413 | 51185 | 52413 | IR8 | 1100 | B/D | 1100 B/D | 48.29 | 0 | 1.85 | 0.22 | 1.295 | 0.11 | 0.342 | 0.078363 | 133 | 0 | 0 | 1.0586 | 0
Melbourne AP | 17 | Kiwanis Park | 32.37 | No | 1234 | 0 | 13 | IR8 | IRL North | 43 | 185.4706 | 444.9252 | 0.06 | 0 | 52414 | 51186 | 52414 | IR8 | 1100 | A | 1100 A | 48.29 | 0 | 1.85 | 0.22 | 1.295 | 0.11 | 0.174 | 0.10994 | 95 | 0 | 0 | 1.0586 | 0
Melbourne AP | 17 | Kiwanis Park | 32.37 | No | 1234 | 0 | 13 | IR8 | IRL North | 162 | 169.6986 | 860.2905 | 0.21 | 0.02 | 52417 | 51189 | 52417 | IR8 | 1100 | B/D | 1100 B/D | 48.29 | 0 | 1.85 | 0.22 | 1.295 | 0.11 | 0.342 | 0.21258 | 361 | 1 | 0.1 | 1.0586 | 0.1
Melbourne AP | 17 | Kiwanis Park | 32.37 | No | 1234 | 0 | 13 | IR8 | IRL North | 50 | 92.8114 | 521.4613 | 0.06 | 0.01 | 52419 | 51191 | 52419 | IR8 | 1100 | A | 1100 A | 48.29 | 0 | 1.85 | 0.22 | 1.295 | 0.11 | 0.174 | 0.0025418 | 2 | 0 | 0 | 1.0586 | 0
Melbourne AP | 17 | Kiwanis Park | 32.37 | No | 1234 | 0 | 13 | IR8 | IRL North | 94 | 306.6632 | 499.9544 | 0.12 | 0.01 | 52423 | 51195 | 52423 | IR8 | 1100 | D | 1100 D | 48.29 | 0 | 1.85 | 0.22 | 1.295 | 0.11 | 0.342 | 0.12354 | 210 | 1 | 0.1 | 1.0586 | 0.1
Melbourne AP | 17 | Kiwanis Park | 32.37 | No | 1234 | 0 | 13 | IR8 | IRL North | 4 | 42.384 | 23.0029 | 0.01 | 0 | 52432 | 51203 | 52432 | IR8 | 1100 | B/D | 1100 B/D | 48.29 | 0 | 1.85 | 0.22 | 1.295 | 0.11 | 0.342 | 0.0056841 | 10 | 0 | 0 | 1.0586 | 0
Melbourne AP | 17 | Kiwanis Park | 32.37 | No | 1234 | 0 | 13 | IR8 | IRL North | 254 | 310.8624 | 2650.0489 | 0.33 | 0.03 | 52434 | 51205 | 52434 | IR8 | 1100 | A | 1100 A | 48.29 | 0 | 1.85 | 0.22 | 1.295 | 0.11 | 0.174 | 0.65484 | 566 | 2 | 0.1 | 1.0586 | 0.1
Melbourne AP | 17 | Kiwanis Park | 32.37 | No | 1234 | 0 | 13 | IR8 | IRL North | 26 | 81.3389 | 268.9441 | 0.03 | 0 | 52436 | 51207 | 52436 | IR8 | 1100 | A | 1100 A | 48.29 | 0 | 1.85 | 0.22 | 1.295 | 0.11 | 0.174 | 0.066457 | 57 | 0 | 0 | 1.0586 | 0
Melbourne AP | 17 | Kiwanis Park | 32.37 | No | 1234 | 0 | 13 | IR8 | IRL North | 57 | 91.2452 | 402.9643 | 0.07 | 0.01 | 52437 | 51208 | 52437 | IR8 | 1100 | W | 1100 W | 48.29 | 0 | 1.85 | 0.22 | 1.295 | 0.11 | 0.258 | 0.099574 | 128 | 0 | 0 | 1.0586 | 0
Melbourne AP | 17 | Kiwanis Park | 32.37 | No | 1234 | 0 | 13 | IR8 | IRL North | 51 | 175.2737 | 527.0553 | 0.07 | 0.01 | 52439 | 51210 | 52439 | IR8 | 1100 | A | 1100 A | 48.29 | 0 | 1.85 | 0.22 | 1.295 | 0.11 | 0.174 | 0.13024 | 112 | 0 | 0 | 1.0586 | 0
Melbourne AP | 17 | Kiwanis Park | 32.37 | No | 1234 | 0 | 13 | IR8 | IRL North | 14 | 79.8677 | 144.5026 | 0.02 | 0 | 52445 | 51214 | 52445 | IR8 | 1100 | A | 1100 A | 48.29 | 0 | 1.85 | 0.22 | 1.295 | 0.11 | 0.174 | 0.035707 | 31 | 0 | 0 | 1.0586 | 0
Melbourne AP | 17 | Kiwanis Park | 32.37 | No | 1234 | 0 | 13 | IR8 | IRL North | 56 | 85.8581 | 295.6216 | 0.07 | 0.01 | 52452 | 51220 | 52452 | IR8 | 1100 | B/D | 1100 B/D | 48.29 | 0 | 1.85 | 0.22 | 1.295 | 0.11 | 0.342 | 0.073049 | 124 | 0 | 0 | 1.0586 | 0
Melbourne AP | 17 | Kiwanis Park | 32.37 | No | 1234 | 0 | 13 | IR8 | IRL North | 75 | 113.15 | 776.9428 | 0.1 | 0.01 | 52458 | 51226 | 52458 | IR8 | 1100 | A | 1100 A | 48.29 | 0 | 1.85 | 0.22 | 1.295 | 0.11 | 0.174 | 0.19199 | 166 | 0 | 0 | 1.0586 | 0
Melbourne AP | 17 | Kiwanis Park | 32.37 | No | 1234 | 0 | 13 | IR8 | IRL North | 19 | 71.0685 | 201.5712 | 0.02 | 0 | 52459 | 51227 | 52459 | IR8 | 1100 | A | 1100 A | 48.29 | 0 | 1.85 | 0.22 | 1.295 | 0.11 | 0.174 | 0.049809 | 43 | 0 | 0 | 1.0586 | 0
Melbourne AP | 17 | Kiwanis Park | 32.37 | No | 1234 | 0 | 13 | IR8 | IRL North | 700 | 242.5905 | 3713.647 | 0.91 | 0.08 | 52464 | 51232 | 52464 | IR8 | 1100 | B/D | 1100 B/D | 48.29 | 0 | 1.85 | 0.22 | 1.295 | 0.11 | 0.342 | 0.91766 | 1558 | 4 | 0.4 | 1.0586 | 0.4
Melbourne AP | 17 | Kiwanis Park | 32.37 | No | 1234 | 0 | 13 | IR8 | IRL North | 7 | 47.279 | 72.863 | 0.01 | 0 | 52475 | 51243 | 52475 | IR8 | 1100 | A | 1100 A | 48.29 | 0 | 1.85 | 0.22 | 1.295 | 0.11 | 0.174 | 0.018005 | 16 | 0 | 0 | 1.0586 | 0
Melbourne AP | 17 | Kiwanis Park | 32.37 | No | 1234 | 0 | 29 | IR8 | IRL North | 2 | 23.502 | 11.1766 | 0 | 0 | 52485 | 51253 | 52485 | IR8 | 1200 | B/D | 1200 B/D | 48.29 | 0 | 2.39 | 0.316 | 1.673 | 0.158 | 0.304 | 0.0027618 | 4 | 0 | 0 | 1.0586 | 0
Melbourne AP | 17 | Kiwanis Park | 32.37 | No | 1234 | 0 | 13 | IR8 | IRL North | 7 | 49.6824 | 47.5821 | 0.01 | 0 | 52491 | 51259 | 52491 | IR8 | 1100 | W | 1100 W | 48.29 | 0 | 1.85 | 0.22 | 1.295 | 0.11 | 0.258 | 0.011758 | 15 | 0 | 0 | 1.0586 | 0
Melbourne AP | 17 | Kiwanis Park | 32.37 | No | 1234 | 0 | 29 | IR8 | IRL North | 48 | 88.9091 | 394.9561 | 0.07 | 0.01 | 52492 | 51260 | 52492 | IR8 | 1200 | A | 1200 A | 48.29 | 0 | 2.39 | 0.316 | 1.673 | 0.158 | 0.22 | 0.097595 | 107 | 0 | 0 | 1.0586 | 0
Melbourne AP | 17 | Kiwanis Park | 32.37 | No | 1234 | 0 | 13 | IR8 | IRL North | 25 | 81.9273 | 259.2251 | 0.03 | 0 | 52493 | 51261 | 52493 | IR8 | 1100 | A | 1100 A | 48.29 | 0 | 1.85 | 0.22 | 1.295 | 0.11 | 0.174 | 0.064056 | 55 | 0 | 0 | 1.0586 | 0
Melbourne AP | 17 | Kiwanis Park | 32.37 | No | 1234 | 0 | 13 | IR8 | IRL North | 2 | 21.8215 | 10.768 | 0 | 0 | 52494 | 51262 | 52494 | IR8 | 1100 | W | 1100 W | 48.29 | 0 | 1.85 | 0.22 | 1.295 | 0.11 | 0.258 | 0.0026608 | 3 | 0 | 0 | 1.0586 | 0
Melbourne AP | 17 | Kiwanis Park | 32.37 | No | 1234 | 0 | 29 | IR8 | IRL North | 111 | 111.2816 | 665.4526 | 0.17 | 0.02 | 52495 | 51263 | 52495 | IR8 | 1200 | B/D | 1200 B/D | 48.29 | 0 | 2.39 | 0.316 | 1.673 | 0.158 | 0.304 | 0.16444 | 248 | 1 | 0.1 | 1.0586 | 0.1
Melbourne AP | 17 | Kiwanis Park | 32.37 | No | 1234 | 0 | 29 | IR8 | IRL North | 195 | 246.7745 | 1162.5115 | 0.3 | 0.03 | 52499 | 51266 | 52499 | IR8 | 1200 | B/D | 1200 B/D | 48.29 | 0 | 2.39 | 0.316 | 1.673 | 0.158 | 0.304 | 0.28726 | 433 | 2 | 0.2 | 1.0586 | 0.2
Melbourne AP | 17 | Kiwanis Park | 32.37 | No | 1234 | 0 | 13 | IR8 | IRL North | 41 | 76.5639 | 285.4592 | 0.05 | 0 | 52501 | 51268 | 52501 | IR8 | 1100 | W | 1100 W | 48.29 | 0 | 1.85 | 0.22 | 1.295 | 0.11 | 0.258 | 0.070538 | 90 | 0 | 0 | 1.0586 | 0
Melbourne AP | 17 | Kiwanis Park | 32.37 | No | 1234 | 0 | 13 | IR8 | IRL North | 7 | 46.6054 | 77.1537 | 0.01 | 0 | 52502 | 51269 | 52502 | IR8 | 1100 | A | 1100 A | 48.29 | 0 | 1.85 | 0.22 | 1.295 | 0.11 | 0.174 | 0.019065 | 16 | 0 | 0 | 1.0586 | 0
Melbourne AP | 17 | Kiwanis Park | 32.37 | No | 1234 | 0 | 98 | IR8 | IRL North | 427 | 154.9745 | 1113.6091 | 0.54 | 0.1 | 52507 | 51274 | 52507 | IR8 | 1700 | A | 1700 A | 48.29 | 0 | 1.8 | 0.478 | 1.26 | 0.239 | 0.68 | 0.27518 | 929 | 3 | 0.5 | 1.0586 | 0.5
Melbourne AP | 17 | Kiwanis Park | 32.37 | No | 1234 | 0 | 29 | IR8 | IRL North | 11 | 44.9103 | 67.2855 | 0.02 | 0 | 52511 | 51277 | 52511 | IR8 | 1200 | B/D | 1200 B/D | 48.29 | 0 | 2.39 | 0.316 | 1.673 | 0.158 | 0.304 | 0.016627 | 25 | 0 | 0 | 1.0586 | 0
Melbourne AP | 17 | Kiwanis Park | 32.37 | No | 1234 | 0 | 13 | IR8 | IRL North | 57 | 107.4245 | 594.6672 | 0.07 | 0.01 | 52513 | 51279 | 52513 | IR8 | 1100 | A | 1100 A | 48.29 | 0 | 1.85 | 0.22 | 1.295 | 0.11 | 0.174 | 0.14694 | 127 | 0 | 0 | 1.0586 | 0
Melbourne AP | 17 | Kiwanis Park | 32.37 | No | 1234 | 0 | 29 | IR8 | IRL North | 389 | 347.1596 | 2319.4778 | 0.61 | 0.06 | 52515 | 51281 | 52515 | IR8 | 1200 | B/D | 1200 B/D | 48.29 | 0 | 2.39 | 0.316 | 1.673 | 0.158 | 0.304 | 0.57315 | 865 | 3 | 0.3 | 1.0586 | 0.3
Melbourne AP | 17 | Kiwanis Park | 32.37 | No | 1234 | 0 | 29 | IR8 | IRL North | 77 | 92.4554 | 459.7038 | 0.12 | 0.01 | 52516 | 51282 | 52516 | IR8 | 1200 | B/D | 1200 B/D | 48.29 | 0 | 2.39 | 0.316 | 1.673 | 0.158 | 0.304 | 0.11359 | 171 | 1 | 0.1 | 1.0586 | 0.1
Melbourne AP | 17 | Kiwanis Park | 32.37 | No | 1234 | 0 | 29 | IR8 | IRL North | 164 | 305.8813 | 980.0905 | 0.26 | 0.03 | 52523 | 51287 | 52523 | IR8 | 1200 | B/D | 1200 B/D | 48.29 | 0 | 2.39 | 0.316 | 1.673 | 0.158 | 0.304 | 0.24218 | 365 | 1 | 0.1 | 1.0586 | 0.1
Melbourne AP | 17 | Kiwanis Park | 32.37 | No | 1234 | 0 | 29 | IR8 | IRL North | 17 | 53.4756 | 100.6919 | 0.03 | 0 | 52524 | 51288 | 52524 | IR8 | 1200 | B/D | 1200 B/D | 48.29 | 0 | 2.39 | 0.316 | 1.673 | 0.158 | 0.304 | 0.024881 | 38 | 0 | 0 | 1.0586 | 0
Melbourne AP | 17 | Kiwanis Park | 32.37 | No | 1234 | 0 | 29 | IR8 | IRL North | 138 | 218.6549 | 824.6592 | 0.22 | 0.02 | 52527 | 51291 | 52527 | IR8 | 1200 | B/D | 1200 B/D | 48.29 | 0 | 2.39 | 0.316 | 1.673 | 0.158 | 0.304 | 0.20378 | 307 | 1 | 0.1 | 1.0586 | 0.1
Melbourne AP | 17 | Kiwanis Park | 32.37 | No | 1234 | 0 | 29 | IR8 | IRL North | 1 | 25.257 | 4.0752 | 0 | 0 | 52537 | 51300 | 52537 | IR8 | 1200 | B/D | 1200 B/D | 48.29 | 0 | 2.39 | 0.316 | 1.673 | 0.158 | 0.304 | 0.001007 | 2 | 0 | 0 | 1.0586 | 0
Melbourne AP | 17 | Kiwanis Park | 32.37 | No | 1234 | 0 | 29 | IR8 | IRL North | 35 | 83.7049 | 287.4618 | 0.05 | 0.01 | 52547 | 51310 | 52547 | IR8 | 1200 | A | 1200 A | 48.29 | 0 | 2.39 | 0.316 | 1.673 | 0.158 | 0.22 | 0.071033 | 78 | 0 | 0 | 1.0586 | 0
Melbourne AP | 17 | Kiwanis Park | 32.37 | No | 1234 | 0 | 29 | IR8 | IRL North | 7 | 32.3547 | 57.7167 | 0.01 | 0 | 52548 | 51311 | 52548 | IR8 | 1200 | A | 1200 A | 48.29 | 0 | 2.39 | 0.316 | 1.673 | 0.158 | 0.22 | 0.014262 | 16 | 0 | 0 | 1.0586 | 0
Melbourne AP | 17 | Kiwanis Park | 32.37 | No | 1234 | 0 | 29 | IR8 | IRL North | 2 | 19.1509 | 13.3041 | 0 | 0 | 52549 | 51312 | 52549 | IR8 | 1200 | B/D | 1200 B/D | 48.29 | 0 | 2.39 | 0.316 | 1.673 | 0.158 | 0.304 | 0.0032875 | 5 | 0 | 0 | 1.0586 | 0
Melbourne AP | 17 | Kiwanis Park | 32.37 | No | 1234 | 0 | 29 | IR8 | IRL North | 5 | 43.2414 | 30.7035 | 0.01 | 0 | 52550 | 51313 | 52550 | IR8 | 1200 | B/D | 1200 B/D | 48.29 | 0 | 2.39 | 0.316 | 1.673 | 0.158 | 0.304 | 0.007587 | 11 | 0 | 0 | 1.0586 | 0
Melbourne AP | 17 | Kiwanis Park | 32.37 | No | 1234 | 0 | 98 | IR8 | IRL North | 802 | 230.1637 | 1962.9143 | 1.01 | 0.19 | 52552 | 51315 | 52552 | IR8 | 1700 | B/D | 1700 B/D | 48.29 | 0 | 1.8 | 0.478 | 1.26 | 0.239 | 0.724 | 0.48504 | 1743 | 5 | 0.9 | 1.0586 | 1
Melbourne AP | 17 | Kiwanis Park | 32.37 | No | 1234 | 0 | 29 | IR8 | IRL North | 248 | 199.7743 | 1482.0118 | 0.39 | 0.04 | 52559 | 51321 | 52559 | IR8 | 1200 | B/D | 1200 B/D | 48.29 | 0 | 2.39 | 0.316 | 1.673 | 0.158 | 0.304 | 0.36621 | 553 | 2 | 0.2 | 1.0586 | 0.2
Melbourne AP | 17 | Kiwanis Park | 32.37 | No | 1234 | 0 | 29 | IR8 | IRL North | 45 | 79.3682 | 372.7893 | 0.07 | 0.01 | 52560 | 51322 | 52560 | IR8 | 1200 | A | 1200 A | 48.29 | 0 | 2.39 | 0.316 | 1.673 | 0.158 | 0.22 | 0.092118 | 101 | 0 | 0 | 1.0586 | 0
Melbourne AP | 17 | Kiwanis Park | 32.37 | No | 1234 | 0 | 98 | IR8 | IRL North | 138 | 155.2804 | 337.7187 | 0.17 | 0.03 | 52566 | 51327 | 52566 | IR8 | 1700 | B/D | 1700 B/D | 48.29 | 0 | 1.8 | 0.478 | 1.26 | 0.239 | 0.724 | 0.083452 | 300 | 1 | 0.2 | 1.0586 | 0.2
Melbourne AP | 17 | Kiwanis Park | 32.37 | No | 1234 | 0 | 13 | IR8 | IRL North | 50 | 113.8202 | 517.2095 | 0.06 | 0.01 | 52574 | 51335 | 52574 | IR8 | 1100 | A | 1100 A | 48.29 | 0 | 1.85 | 0.22 | 1.295 | 0.11 | 0.174 | 0.1278 | 110 | 0 | 0 | 1.0586 | 0
Melbourne AP | 17 | Kiwanis Park | 32.37 | No | 1234 | 0 | 29 | IR8 | IRL North | 86 | 122.1331 | 706.5987 | 0.13 | 0.01 | 52576 | 51337 | 52576 | IR8 | 1200 | A | 1200 A | 48.29 | 0 | 2.39 | 0.316 | 1.673 | 0.158 | 0.22 | 0.1746 | 191 | 1 | 0.1 | 1.0586 | 0.1
Melbourne AP | 17 | Kiwanis Park | 32.37 | No | 1234 | 0 | 29 | IR8 | IRL North | 24 | 64.736 | 141.5 | 0.04 | 0 | 52578 | 51339 | 52578 | IR8 | 1200 | B/D | 1200 B/D | 48.29 | 0 | 2.39 | 0.316 | 1.673 | 0.158 | 0.304 | 0.034965 | 53 | 0 | 0 | 1.0586 | 0
Melbourne AP | 17 | Kiwanis Park | 32.37 | No | 1234 | 0 | 29 | IR8 | IRL North | 71 | 169.1221 | 587.4894 | 0.11 | 0.01 | 52579 | 51340 | 52579 | IR8 | 1200 | A | 1200 A | 48.29 | 0 | 2.39 | 0.316 | 1.673 | 0.158 | 0.22 | 0.14517 | 159 | 1 | 0.1 | 1.0586 | 0.1
Melbourne AP | 17 | Kiwanis Park | 32.37 | No | 1234 | 0 | 29 | IR8 | IRL North | 10 | 45.3673 | 81.3311 | 0.02 | 0 | 52584 | 51345 | 52584 | IR8 | 1200 | A | 1200 A | 48.29 | 0 | 2.39 | 0.316 | 1.673 | 0.158 | 0.22 | 0.020097 | 22 | 0 | 0 | 1.0586 | 0
Melbourne AP | 17 | Kiwanis Park | 32.37 | No | 1234 | 0 | 29 | IR8 | IRL North | 75 | 135.8668 | 616.1531 | 0.12 | 0.01 | 52586 | 51347 | 52586 | IR8 | 1200 | A | 1200 A | 48.29 | 0 | 2.39 | 0.316 | 1.673 | 0.158 | 0.22 | 0.15225 | 166 | 1 | 0.1 | 1.0586 | 0.1
Melbourne AP | 17 | Kiwanis Park | 32.37 | No | 1234 | 0 | 29 | IR8 | IRL North | 7 | 45.3949 | 37.3023 | 0.01 | 0 | 52587 | 51348 | 52587 | IR8 | 1200 | W | 1200 W | 48.29 | 0 | 2.39 | 0.316 | 1.673 | 0.158 | 0.347 | 0.0092176 | 16 | 0 | 0 | 1.0586 | 0
Melbourne AP | 17 | Kiwanis Park | 32.37 | No | 1234 | 0 | 29 | IR8 | IRL North | 144 | 236.986 | 862.3225 | 0.22 | 0.02 | 52593 | 51354 | 52593 | IR8 | 1200 | B/D | 1200 B/D | 48.29 | 0 | 2.39 | 0.316 | 1.673 | 0.158 | 0.304 | 0.21308 | 322 | 1 | 0.1 | 1.0586 | 0.1
Melbourne AP | 17 | Kiwanis Park | 32.37 | No | 1234 | 0 | 29 | IR8 | IRL North | 95 | 214.757 | 567.856 | 0.15 | 0.02 | 52594 | 51355 | 52594 | IR8 | 1200 | B/D | 1200 B/D | 48.29 | 0 | 2.39 | 0.316 | 1.673 | 0.158 | 0.304 | 0.14032 | 212 | 1 | 0.1 | 1.0586 | 0.1
Melbourne AP | 17 | Kiwanis Park | 32.37 | No | 1234 | 0 | 29 | IR8 | IRL North | 39 | 131.3596 | 233.9879 | 0.06 | 0.01 | 52595 | 51356 | 52595 | IR8 | 1200 | B/D | 1200 B/D | 48.29 | 0 | 2.39 | 0.316 | 1.673 | 0.158 | 0.304 | 0.057819 | 87 | 0 | 0 | 1.0586 | 0
Melbourne AP | 17 | Kiwanis Park | 32.37 | No | 1234 | 0 | 29 | IR8 | IRL North | 117 | 246.2347 | 700.9327 | 0.18 | 0.02 | 52605 | 51365 | 52605 | IR8 | 1200 | B/D | 1200 B/D | 48.29 | 0 | 2.39 | 0.316 | 1.673 | 0.158 | 0.304 | 0.1732 | 261 | 1 | 0.1 | 1.0586 | 0.1
Melbourne AP | 17 | Kiwanis Park | 32.37 | No | 1234 | 0 | 29 | IR8 | IRL North | 9 | 32.6531 | 54.339 | 0.01 | 0 | 52614 | 51374 | 52614 | IR8 | 1200 | B/D | 1200 B/D | 48.29 | 0 | 2.39 | 0.316 | 1.673 | 0.158 | 0.304 | 0.013427 | 20 | 0 | 0 | 1.0586 | 0
Melbourne AP | 17 | Kiwanis Park | 32.37 | No | 1234 | 0 | 29 | IR8 | IRL North | 5 | 28.0514 | 32.67 | 0.01 | 0 | 52615 | 51375 | 52615 | IR8 | 1200 | B/D | 1200 B/D | 48.29 | 0 | 2.39 | 0.316 | 1.673 | 0.158 | 0.304 | 0.0080729 | 12 | 0 | 0 | 1.0586 | 0
Melbourne AP | 17 | Kiwanis Park | 32.37 | No | 1234 | 0 | 29 | IR8 | IRL North | 1 | 14.1223 | 7.0279 | 0 | 0 | 52616 | 51376 | 52616 | IR8 | 1200 | A | 1200 A | 48.29 | 0 | 2.39 | 0.316 | 1.673 | 0.158 | 0.22 | 0.0017366 | 2 | 0 | 0 | 1.0586 | 0
Melbourne AP | 17 | Kiwanis Park | 32.37 | No | 1234 | 0 | 29 | IR8 | IRL North | 2 | 16.5059 | 9.0758 | 0 | 0 | 52617 | 51377 | 52617 | IR8 | 1200 | B/D | 1200 B/D | 48.29 | 0 | 2.39 | 0.316 | 1.673 | 0.158 | 0.304 | 0.0022427 | 3 | 0 | 0 | 1.0586 | 0
Melbourne AP | 17 | Kiwanis Park | 32.37 | No | 1234 | 0 | 29 | IR8 | IRL North | 98 | 194.0853 | 804.3526 | 0.15 | 0.02 | 52625 | 51385 | 52625 | IR8 | 1200 | A | 1200 A | 48.29 | 0 | 2.39 | 0.316 | 1.673 | 0.158 | 0.22 | 0.19876 | 217 | 1 | 0.1 | 1.0586 | 0.1
Melbourne AP | 17 | Kiwanis Park | 32.37 | No | 1234 | 0 | 29 | IR8 | IRL North | 27 | 65.4722 | 162.2517 | 0.04 | 0 | 52626 | 51386 | 52626 | IR8 | 1200 | B/D | 1200 B/D | 48.29 | 0 | 2.39 | 0.316 | 1.673 | 0.158 | 0.304 | 0.040093 | 60 | 0 | 0 | 1.0586 | 0
Melbourne AP | 17 | Kiwanis Park | 32.37 | No | 1234 | 0 | 29 | IR8 | IRL North | 33 | 99.2111 | 274.8298 | 0.05 | 0.01 | 52627 | 51387 | 52627 | IR8 | 1200 | A | 1200 A | 48.29 | 0 | 2.39 | 0.316 | 1.673 | 0.158 | 0.22 | 0.067912 | 74 | 0 | 0 | 1.0586 | 0
Melbourne AP | 17 | Kiwanis Park | 32.37 | No | 1234 | 0 | 29 | IR8 | IRL North | 1 | 15.3015 | 5.3825 | 0 | 0 | 52643 | 51403 | 52643 | IR8 | 1200 | W | 1200 W | 48.29 | 0 | 2.39 | 0.316 | 1.673 | 0.158 | 0.347 | 0.00133 | 2 | 0 | 0 | 1.0586 | 0
Melbourne AP | 17 | Kiwanis Park | 32.37 | No | 1234 | 0 | 29 | IR8 | IRL North | 111 | 485.7806 | 912.0886 | 0.17 | 0.02 | 52645 | 51405 | 52645 | IR8 | 1200 | A | 1200 A | 48.29 | 0 | 2.39 | 0.316 | 1.673 | 0.158 | 0.22 | 0.22538 | 246 | 1 | 0.1 | 1.0586 | 0.1
Melbourne AP | 17 | Kiwanis Park | 32.37 | No | 1234 | 0 | 29 | IR8 | IRL North | 1 | 13.7329 | 4.6458 | 0 | 0 | 52648 | 51408 | 52648 | IR8 | 1200 | A | 1200 A | 48.29 | 0 | 2.39 | 0.316 | 1.673 | 0.158 | 0.22 | 0.001148 | 1 | 0 | 0 | 1.0586 | 0
Melbourne AP | 17 | Kiwanis Park | 32.37 | No | 1234 | 0 | 29 | IR8 | IRL North | 35 | 84.8604 | 285.0472 | 0.05 | 0.01 | 52655 | 51414 | 52655 | IR8 | 1200 | A | 1200 A | 48.29 | 0 | 2.39 | 0.316 | 1.673 | 0.158 | 0.22 | 0.070436 | 77 | 0 | 0 | 1.0586 | 0
Melbourne AP | 17 | Kiwanis Park | 32.37 | No | 1234 | 0 | 29 | IR8 | IRL North | 45 | 166.2549 | 267.6344 | 0.07 | 0.01 | 52656 | 51415 | 52656 | IR8 | 1200 | B/D | 1200 B/D | 48.29 | 0 | 2.39 | 0.316 | 1.673 | 0.158 | 0.304 | 0.066134 | 100 | 0 | 0 | 1.0586 | 0
Melbourne AP | 17 | Kiwanis Park | 32.37 | No | 1234 | 0 | 13 | IR8 | IRL North | 82 | 215.1803 | 859.8321 | 0.11 | 0.01 | 52659 | 51418 | 52659 | IR8 | 1100 | A | 1100 A | 48.29 | 0 | 1.85 | 0.22 | 1.295 | 0.11 | 0.174 | 0.21247 | 184 | 1 | 0 | 1.0586 | 0
Melbourne AP | 17 | Kiwanis Park | 32.37 | No | 1234 | 0 | 13 | IR8 | IRL North | 120 | 223.294 | 841.2904 | 0.16 | 0.01 | 52660 | 51419 | 52660 | IR8 | 1100 | W | 1100 W | 48.29 | 0 | 1.85 | 0.22 | 1.295 | 0.11 | 0.258 | 0.20789 | 266 | 1 | 0.1 | 1.0586 | 0.1
Melbourne AP | 17 | Kiwanis Park | 32.37 | No | 1234 | 0 | 29 | IR8 | IRL North | 28 | 81.4118 | 233.792 | 0.04 | 0 | 52662 | 51421 | 52662 | IR8 | 1200 | A | 1200 A | 48.29 | 0 | 2.39 | 0.316 | 1.673 | 0.158 | 0.22 | 0.057771 | 63 | 0 | 0 | 1.0586 | 0
Melbourne AP | 17 | Kiwanis Park | 32.37 | No | 1234 | 0 | 29 | IR8 | IRL North | 147 | 191.6663 | 1212.0977 | 0.23 | 0.02 | 52673 | 51432 | 52673 | IR8 | 1200 | A | 1200 A | 48.29 | 0 | 2.39 | 0.316 | 1.673 | 0.158 | 0.22 | 0.29951 | 327 | 1 | 0.1 | 1.0586 | 0.1
Melbourne AP | 17 | Kiwanis Park | 32.37 | No | 1234 | 0 | 29 | IR8 | IRL North | 47 | 115.1501 | 391.2914 | 0.07 | 0.01 | 52680 | 51438 | 52680 | IR8 | 1200 | A | 1200 A | 48.29 | 0 | 2.39 | 0.316 | 1.673 | 0.158 | 0.22 | 0.09669 | 106 | 0 | 0 | 1.0586 | 0
Melbourne AP | 17 | Kiwanis Park | 32.37 | No | 1234 | 0 | 29 | IR8 | IRL North | 33 | 102.0641 | 174.9416 | 0.05 | 0.01 | 52681 | 51439 | 52681 | IR8 | 1200 | W | 1200 W | 48.29 | 0 | 2.39 | 0.316 | 1.673 | 0.158 | 0.347 | 0.043229 | 74 | 0 | 0 | 1.0586 | 0
Melbourne AP | 17 | Kiwanis Park | 32.37 | No | 1234 | 0 | 13 | IR8 | IRL North | 56 | 110.1244 | 581.557 | 0.07 | 0.01 | 52682 | 51440 | 52682 | IR8 | 1100 | A | 1100 A | 48.29 | 0 | 1.85 | 0.22 | 1.295 | 0.11 | 0.174 | 0.14371 | 124 | 0 | 0 | 1.0586 | 0
Melbourne AP | 17 | Kiwanis Park | 32.37 | No | 1234 | 0 | 29 | IR8 | IRL North | 0 | 8.8664 | 1.0465 | 0 | 0 | 52688 | 51445 | 52688 | IR8 | 1200 | A | 1200 A | 48.29 | 0 | 2.39 | 0.316 | 1.673 | 0.158 | 0.22 | 0.0002586 | 0 | 0 | 0 | 1.0586 | 0
Melbourne AP | 17 | Kiwanis Park | 32.37 | No | 1234 | 0 | 29 | IR8 | IRL North | 79 | 196.5181 | 651.0245 | 0.12 | 0.01 | 52689 | 51446 | 52689 | IR8 | 1200 | A | 1200 A | 48.29 | 0 | 2.39 | 0.316 | 1.673 | 0.158 | 0.22 | 0.16087 | 176 | 1 | 0.1 | 1.0586 | 0.1
Melbourne AP | 17 | Kiwanis Park | 32.37 | No | 1234 | 0 | 29 | IR8 | IRL North | 38 | 109.2192 | 309.3514 | 0.06 | 0.01 | 52705 | 51461 | 52705 | IR8 | 1200 | A | 1200 A | 48.29 | 0 | 2.39 | 0.316 | 1.673 | 0.158 | 0.22 | 0.076442 | 83 | 0 | 0 | 1.0586 | 0
Melbourne AP | 17 | Kiwanis Park | 32.37 | No | 1234 | 0 | 29 | IR8 | IRL North | 40 | 94.0327 | 331.8565 | 0.06 | 0.01 | 52707 | 51463 | 52707 | IR8 | 1200 | A | 1200 A | 48.29 | 0 | 2.39 | 0.316 | 1.673 | 0.158 | 0.22 | 0.082003 | 90 | 0 | 0 | 1.0586 | 0
Melbourne AP | 17 | Kiwanis Park | 32.37 | No | 1234 | 0 | 29 | IR8 | IRL North | 71 | 120.2774 | 584.5022 | 0.11 | 0.01 | 52716 | 51472 | 52716 | IR8 | 1200 | A | 1200 A | 48.29 | 0 | 2.39 | 0.316 | 1.673 | 0.158 | 0.22 | 0.14443 | 158 | 1 | 0.1 | 1.0586 | 0.1
Melbourne AP | 17 | Kiwanis Park | 32.37 | No | 1234 | 0 | 29 | IR8 | IRL North | 87 | 164.0388 | 714.9407 | 0.14 | 0.01 | 52726 | 51481 | 52726 | IR8 | 1200 | A | 1200 A | 48.29 | 0 | 2.39 | 0.316 | 1.673 | 0.158 | 0.22 | 0.17666 | 193 | 1 | 0.1 | 1.0586 | 0.1
Melbourne AP | 17 | Kiwanis Park | 32.37 | No | 1234 | 0 | 13 | IR8 | IRL North | 50 | 101.4912 | 523.6514 | 0.06 | 0.01 | 52732 | 51487 | 52732 | IR8 | 1100 | A | 1100 A | 48.29 | 0 | 1.85 | 0.22 | 1.295 | 0.11 | 0.174 | 0.1294 | 112 | 0 | 0 | 1.0586 | 0
Melbourne AP | 17 | Kiwanis Park | 32.37 | No | 1234 | 0 | 13 | IR8 | IRL North | 64 | 109.6211 | 668.3899 | 0.08 | 0.01 | 52735 | 51490 | 52735 | IR8 | 1100 | A | 1100 A | 48.29 | 0 | 1.85 | 0.22 | 1.295 | 0.11 | 0.174 | 0.16516 | 143 | 0 | 0 | 1.0586 | 0
Melbourne AP | 17 | Kiwanis Park | 32.37 | No | 1234 | 0 | 29 | IR8 | IRL North | 11 | 43.1465 | 87.3082 | 0.02 | 0 | 52736 | 51491 | 52736 | IR8 | 1200 | A | 1200 A | 48.29 | 0 | 2.39 | 0.316 | 1.673 | 0.158 | 0.22 | 0.021574 | 24 | 0 | 0 | 1.0586 | 0
Melbourne AP | 17 | Kiwanis Park | 32.37 | No | 1234 | 0 | 29 | IR8 | IRL North | 21 | 55.6504 | 109.1688 | 0.03 | 0 | 52737 | 51492 | 52737 | IR8 | 1200 | W | 1200 W | 48.29 | 0 | 2.39 | 0.316 | 1.673 | 0.158 | 0.347 | 0.026976 | 46 | 0 | 0 | 1.0586 | 0
Melbourne AP | 17 | Kiwanis Park | 32.37 | No | 1234 | 0 | 29 | IR8 | IRL North | 15 | 73.6207 | 125.5975 | 0.02 | 0 | 52739 | 51494 | 52739 | IR8 | 1200 | A | 1200 A | 48.29 | 0 | 2.39 | 0.316 | 1.673 | 0.158 | 0.22 | 0.031036 | 34 | 0 | 0 | 1.0586 | 0
Melbourne AP | 17 | Kiwanis Park | 32.37 | No | 1234 | 0 | 29 | IR8 | IRL North | 179 | 259.805 | 1478.7068 | 0.28 | 0.03 | 52743 | 51498 | 52743 | IR8 | 1200 | A | 1200 A | 48.29 | 0 | 2.39 | 0.316 | 1.673 | 0.158 | 0.22 | 0.36539 | 399 | 1 | 0.1 | 1.0586 | 0.1
Melbourne AP | 17 | Kiwanis Park | 32.37 | No | 1234 | 0 | 13 | IR8 | IRL North | 73 | 105.0275 | 516.366 | 0.09 | 0.01 | 52751 | 51506 | 52751 | IR8 | 1100 | W | 1100 W | 48.29 | 0 | 1.85 | 0.22 | 1.295 | 0.11 | 0.258 | 0.1276 | 163 | 0 | 0 | 1.0586 | 0
Melbourne AP | 17 | Kiwanis Park | 32.37 | No | 1234 | 0 | 13 | IR8 | IRL North | 19 | 77.0787 | 196.6017 | 0.02 | 0 | 52752 | 51507 | 52752 | IR8 | 1100 | A | 1100 A | 48.29 | 0 | 1.85 | 0.22 | 1.295 | 0.11 | 0.174 | 0.048581 | 42 | 0 | 0 | 1.0586 | 0
Melbourne AP | 17 | Kiwanis Park | 32.37 | No | 1234 | 0 | 13 | IR8 | IRL North | 15 | 50.2691 | 156.6389 | 0.02 | 0 | 52756 | 51511 | 52756 | IR8 | 1100 | A | 1100 A | 48.29 | 0 | 1.85 | 0.22 | 1.295 | 0.11 | 0.174 | 0.038706 | 33 | 0 | 0 | 1.0586 | 0
Melbourne AP | 17 | Kiwanis Park | 32.37 | No | 1234 | 0 | 13 | IR8 | IRL North | 41 | 98.8658 | 285.9714 | 0.05 | 0 | 52758 | 51513 | 52758 | IR8 | 1100 | W | 1100 W | 48.29 | 0 | 1.85 | 0.22 | 1.295 | 0.11 | 0.258 | 0.070665 | 90 | 0 | 0 | 1.0586 | 0
Melbourne AP | 17 | Kiwanis Park | 32.37 | No | 1234 | 0 | 13 | IR8 | IRL North | 45 | 92.6187 | 469.6626 | 0.06 | 0 | 52760 | 51515 | 52760 | IR8 | 1100 | A | 1100 A | 48.29 | 0 | 1.85 | 0.22 | 1.295 | 0.11 | 0.174 | 0.11606 | 100 | 0 | 0 | 1.0586 | 0
Melbourne AP | 17 | Kiwanis Park | 32.37 | No | 1234 | 0 | 13 | IR8 | IRL North | 232 | 327.4835 | 2416.6692 | 0.3 | 0.03 | 52763 | 51518 | 52763 | IR8 | 1100 | A | 1100 A | 48.29 | 0 | 1.85 | 0.22 | 1.295 | 0.11 | 0.174 | 0.59717 | 516 | 1 | 0.1 | 1.0586 | 0.1
Melbourne AP | 17 | Kiwanis Park | 32.37 | No | 1234 | 0 | 13 | IR8 | IRL North | 3 | 21.5008 | 19.4693 | 0 | 0 | 52778 | 51533 | 52778 | IR8 | 1100 | W | 1100 W | 48.29 | 0 | 1.85 | 0.22 | 1.295 | 0.11 | 0.258 | 0.0048109 | 6 | 0 | 0 | 1.0586 | 0
Melbourne AP | 17 | Kiwanis Park | 32.37 | No | 1234 | 0 | 13 | IR8 | IRL North | 50 | 98.1969 | 517.7921 | 0.06 | 0.01 | 52794 | 51548 | 52794 | IR8 | 1100 | A | 1100 A | 48.29 | 0 | 1.85 | 0.22 | 1.295 | 0.11 | 0.174 | 0.12795 | 111 | 0 | 0 | 1.0586 | 0
Melbourne AP | 17 | Kiwanis Park | 32.37 | No | 1234 | 0 | 13 | IR8 | IRL North | 18 | 76.2479 | 129.5421 | 0.02 | 0 | 52795 | 51549 | 52795 | IR8 | 1100 | W | 1100 W | 48.29 | 0 | 1.85 | 0.22 | 1.295 | 0.11 | 0.258 | 0.03201 | 41 | 0 | 0 | 1.0586 | 0
Melbourne AP | 17 | Kiwanis Park | 32.37 | No | 1234 | 0 | 13 | IR8 | IRL North | 12 | 80.5974 | 124.6368 | 0.02 | 0 | 52796 | 51550 | 52796 | IR8 | 1100 | A | 1100 A | 48.29 | 0 | 1.85 | 0.22 | 1.295 | 0.11 | 0.174 | 0.030798 | 27 | 0 | 0 | 1.0586 | 0
Melbourne AP | 17 | Kiwanis Park | 32.37 | No | 1234 | 0 | 13 | IR8 | IRL North | 139 | 176.1423 | 1451.4911 | 0.18 | 0.02 | 52809 | 51563 | 52809 | IR8 | 1100 | A | 1100 A | 48.29 | 0 | 1.85 | 0.22 | 1.295 | 0.11 | 0.174 | 0.35867 | 310 | 1 | 0.1 | 1.0586 | 0.1
Melbourne AP | 17 | Kiwanis Park | 32.37 | No | 1234 | 0 | 13 | IR8 | IRL North | 101 | 176.8175 | 1051.355 | 0.13 | 0.01 | 52821 | 51575 | 52821 | IR8 | 1100 | A | 1100 A | 48.29 | 0 | 1.85 | 0.22 | 1.295 | 0.11 | 0.174 | 0.25979 | 224 | 1 | 0.1 | 1.0586 | 0.1
Melbourne AP | 17 | Kiwanis Park | 32.37 | No | 1234 | 0 | 13 | IR8 | IRL North | 5 | 28.7872 | 38.1109 | 0.01 | 0 | 52822 | 51576 | 52822 | IR8 | 1100 | W | 1100 W | 48.29 | 0 | 1.85 | 0.22 | 1.295 | 0.11 | 0.258 | 0.0094174 | 12 | 0 | 0 | 1.0586 | 0
Melbourne AP | 17 | Kiwanis Park | 32.37 | No | 1234 | 0 | 81 | IR8 | IRL North | 188 | 145.7081 | 937.7917 | 0.21 | 0.01 | 52825 | 51578 | 52825 | IR8 | 1840 | W | 1840 W | 48.29 | 0 | 1.58 | 0.15 | 1.106 | 0.075 | 0.363 | 0.23173 | 418 | 1 | 0.1 | 1.0586 | 0.1
Melbourne AP | 17 | Kiwanis Park | 32.37 | No | 1234 | 0 | 81 | IR8 | IRL North | 22 | 62.9522 | 171.827 | 0.02 | 0 | 52826 | 51579 | 52826 | IR8 | 1840 | A | 1840 A | 48.29 | 0 | 1.58 | 0.15 | 1.106 | 0.075 | 0.232 | 0.042459 | 49 | 0 | 0 | 1.0586 | 0
Melbourne AP | 17 | Kiwanis Park | 32.37 | No | 1234 | 0 | 13 | IR8 | IRL North | 13 | 44.8703 | 88.3633 | 0.02 | 0 | 52830 | 51583 | 52830 | IR8 | 1100 | W | 1100 W | 48.29 | 0 | 1.85 | 0.22 | 1.295 | 0.11 | 0.258 | 0.021835 | 28 | 0 | 0 | 1.0586 | 0
Melbourne AP | 17 | Kiwanis Park | 32.37 | No | 1234 | 0 | 81 | IR8 | IRL North | 28 | 64.4889 | 221.4225 | 0.03 | 0 | 52836 | 51589 | 52836 | IR8 | 1840 | A | 1840 A | 48.29 | 0 | 1.58 | 0.15 | 1.106 | 0.075 | 0.232 | 0.054714 | 63 | 0 | 0 | 1.0586 | 0
Melbourne AP | 17 | Kiwanis Park | 32.37 | No | 1234 | 0 | 29 | IR8 | IRL North | 79 | 104.1478 | 651.0281 | 0.12 | 0.01 | 52839 | 51591 | 52839 | IR8 | 1200 | A | 1200 A | 48.29 | 0 | 2.39 | 0.316 | 1.673 | 0.158 | 0.22 | 0.16087 | 176 | 1 | 0.1 | 1.0586 | 0.1
Melbourne AP | 17 | Kiwanis Park | 32.37 | No | 1234 | 0 | 29 | IR8 | IRL North | 4 | 57.3092 | 23.1379 | 0.01 | 0 | 52840 | 51592 | 52840 | IR8 | 1200 | W | 1200 W | 48.29 | 0 | 2.39 | 0.316 | 1.673 | 0.158 | 0.347 | 0.0057175 | 10 | 0 | 0 | 1.0586 | 0
Melbourne AP | 17 | Kiwanis Park | 32.37 | No | 1234 | 0 | 13 | IR8 | IRL North | 64 | 107.2968 | 665.5343 | 0.08 | 0.01 | 52841 | 51593 | 52841 | IR8 | 1100 | A | 1100 A | 48.29 | 0 | 1.85 | 0.22 | 1.295 | 0.11 | 0.174 | 0.16446 | 142 | 0 | 0 | 1.0586 | 0
Melbourne AP | 17 | Kiwanis Park | 32.37 | No | 1234 | 0 | 13 | IR8 | IRL North | 13 | 72.2324 | 93.0728 | 0.02 | 0 | 52842 | 51594 | 52842 | IR8 | 1100 | W | 1100 W | 48.29 | 0 | 1.85 | 0.22 | 1.295 | 0.11 | 0.258 | 0.022999 | 29 | 0 | 0 | 1.0586 | 0
Melbourne AP | 17 | Kiwanis Park | 32.37 | No | 1234 | 0 | 29 | IR8 | IRL North | 81 | 112.0264 | 669.937 | 0.13 | 0.01 | 52845 | 51597 | 52845 | IR8 | 1200 | A | 1200 A | 48.29 | 0 | 2.39 | 0.316 | 1.673 | 0.158 | 0.22 | 0.16554 | 181 | 1 | 0.1 | 1.0586 | 0.1
Melbourne AP | 17 | Kiwanis Park | 32.37 | No | 1234 | 0 | 29 | IR8 | IRL North | 1 | 14.8599 | 6.1485 | 0 | 0 | 52846 | 51598 | 52846 | IR8 | 1200 | W | 1200 W | 48.29 | 0 | 2.39 | 0.316 | 1.673 | 0.158 | 0.347 | 0.0015193 | 3 | 0 | 0 | 1.0586 | 0
Melbourne AP | 17 | Kiwanis Park | 32.37 | No | 1234 | 0 | 29 | IR8 | IRL North | 53 | 95.7454 | 437.459 | 0.08 | 0.01 | 52856 | 51606 | 52856 | IR8 | 1200 | A | 1200 A | 48.29 | 0 | 2.39 | 0.316 | 1.673 | 0.158 | 0.22 | 0.1081 | 118 | 0 | 0 | 1.0586 | 0
Melbourne AP | 17 | Kiwanis Park | 32.37 | No | 1234 | 0 | 13 | IR8 | IRL North | 14 | 75.4974 | 97.0407 | 0.02 | 0 | 52866 | 51616 | 52866 | IR8 | 1100 | W | 1100 W | 48.29 | 0 | 1.85 | 0.22 | 1.295 | 0.11 | 0.258 | 0.023979 | 31 | 0 | 0 | 1.0586 | 0
Melbourne AP | 17 | Kiwanis Park | 32.37 | No | 1234 | 0 | 29 | IR8 | IRL North | 32 | 84.612 | 262.5128 | 0.05 | 0.01 | 52867 | 51617 | 52867 | IR8 | 1200 | A | 1200 A | 48.29 | 0 | 2.39 | 0.316 | 1.673 | 0.158 | 0.22 | 0.064868 | 71 | 0 | 0 | 1.0586 | 0
Melbourne AP | 17 | Kiwanis Park | 32.37 | No | 1234 | 0 | 13 | IR8 | IRL North | 15 | 71.9833 | 158.2155 | 0.02 | 0 | 52868 | 51618 | 52868 | IR8 | 1100 | A | 1100 A | 48.29 | 0 | 1.85 | 0.22 | 1.295 | 0.11 | 0.174 | 0.039096 | 34 | 0 | 0 | 1.0586 | 0
Melbourne AP | 17 | Kiwanis Park | 32.37 | No | 1234 | 0 | 13 | IR8 | IRL North | 185 | 166.9792 | 1303.4892 | 0.24 | 0.02 | 52879 | 51628 | 52879 | IR8 | 1100 | W | 1100 W | 48.29 | 0 | 1.85 | 0.22 | 1.295 | 0.11 | 0.258 | 0.3221 | 412 | 1 | 0.1 | 1.0586 | 0.1
Melbourne AP | 17 | Kiwanis Park | 32.37 | No | 1234 | 0 | 13 | IR8 | IRL North | 21 | 73.5162 | 223.6662 | 0.03 | 0 | 52883 | 51632 | 52883 | IR8 | 1100 | A | 1100 A | 48.29 | 0 | 1.85 | 0.22 | 1.295 | 0.11 | 0.174 | 0.055269 | 48 | 0 | 0 | 1.0586 | 0
Melbourne AP | 17 | Kiwanis Park | 32.37 | No | 1234 | 0 | 29 | IR8 | IRL North | 32 | 91.072 | 261.8583 | 0.05 | 0.01 | 52901 | 51649 | 52901 | IR8 | 1200 | A | 1200 A | 48.29 | 0 | 2.39 | 0.316 | 1.673 | 0.158 | 0.22 | 0.064706 | 71 | 0 | 0 | 1.0586 | 0
Melbourne AP | 17 | Kiwanis Park | 32.37 | No | 1234 | 0 | 29 | IR8 | IRL North | 3 | 25.3555 | 17.0817 | 0 | 0 | 52905 | 51653 | 52905 | IR8 | 1200 | B/D | 1200 B/D | 48.29 | 0 | 2.39 | 0.316 | 1.673 | 0.158 | 0.304 | 0.004221 | 6 | 0 | 0 | 1.0586 | 0
Melbourne AP | 17 | Kiwanis Park | 32.37 | No | 1234 | 0 | 13 | IR8 | IRL North | 65 | 95.0661 | 460.5951 | 0.08 | 0.01 | 52918 | 51666 | 52918 | IR8 | 1100 | W | 1100 W | 48.29 | 0 | 1.85 | 0.22 | 1.295 | 0.11 | 0.258 | 0.11382 | 146 | 0 | 0 | 1.0586 | 0
Melbourne AP | 17 | Kiwanis Park | 32.37 | No | 1234 | 0 | 13 | IR8 | IRL North | 64 | 91.1526 | 449.8947 | 0.08 | 0.01 | 52919 | 51667 | 52919 | IR8 | 1100 | W | 1100 W | 48.29 | 0 | 1.85 | 0.22 | 1.295 | 0.11 | 0.258 | 0.11117 | 142 | 0 | 0 | 1.0586 | 0
Melbourne AP | 17 | Kiwanis Park | 32.37 | No | 1234 | 0 | 29 | IR8 | IRL North | 81 | 153.4835 | 668.5374 | 0.13 | 0.01 | 52920 | 51668 | 52920 | IR8 | 1200 | A | 1200 A | 48.29 | 0 | 2.39 | 0.316 | 1.673 | 0.158 | 0.22 | 0.1652 | 180 | 1 | 0.1 | 1.0586 | 0.1
Melbourne AP | 17 | Kiwanis Park | 32.37 | No | 1234 | 0 | 29 | IR8 | IRL North | 83 | 110.0176 | 680.4905 | 0.13 | 0.01 | 52921 | 51669 | 52921 | IR8 | 1200 | A | 1200 A | 48.29 | 0 | 2.39 | 0.316 | 1.673 | 0.158 | 0.22 | 0.16815 | 184 | 1 | 0.1 | 1.0586 | 0.1
Melbourne AP | 17 | Kiwanis Park | 32.37 | No | 1234 | 0 | 13 | IR8 | IRL North | 18 | 72.9232 | 183.1501 | 0.02 | 0 | 52922 | 51670 | 52922 | IR8 | 1100 | A | 1100 A | 48.29 | 0 | 1.85 | 0.22 | 1.295 | 0.11 | 0.174 | 0.02463 | 21 | 0 | 0 | 1.0586 | 0
Melbourne AP | 17 | Kiwanis Park | 32.37 | No | 1234 | 0 | 29 | IR8 | IRL North | 88 | 225.5206 | 727.2853 | 0.14 | 0.01 | 52929 | 51677 | 52929 | IR8 | 1200 | A | 1200 A | 48.29 | 0 | 2.39 | 0.316 | 1.673 | 0.158 | 0.22 | 0.17972 | 196 | 1 | 0.1 | 1.0586 | 0.1
Melbourne AP | 17 | Kiwanis Park | 32.37 | No | 1234 | 0 | 13 | IR8 | IRL North | 74 | 118.4649 | 773.9613 | 0.1 | 0.01 | 52933 | 51679 | 52933 | IR8 | 1100 | A | 1100 A | 48.29 | 0 | 1.85 | 0.22 | 1.295 | 0.11 | 0.174 | 0.010114 | 9 | 0 | 0 | 1.0586 | 0
Melbourne AP | 17 | Kiwanis Park | 32.37 | No | 1234 | 0 | 13 | IR8 | IRL North | 3 | 24.6665 | 22.0814 | 0 | 0 | 52938 | 51684 | 52938 | IR8 | 1100 | W | 1100 W | 48.29 | 0 | 1.85 | 0.22 | 1.295 | 0.11 | 0.258 | 0.0054564 | 7 | 0 | 0 | 1.0586 | 0
Melbourne AP | 17 | Kiwanis Park | 32.37 | No | 1234 | 0 | 29 | IR8 | IRL North | 1 | 15.7489 | 5.0937 | 0 | 0 | 52943 | 51689 | 52943 | IR8 | 1200 | W | 1200 W | 48.29 | 0 | 2.39 | 0.316 | 1.673 | 0.158 | 0.347 | 0.0012587 | 2 | 0 | 0 | 1.0586 | 0
Melbourne AP | 17 | Kiwanis Park | 32.37 | No | 1234 | 0 | 29 | IR8 | IRL North | 18 | 61.9849 | 151.5564 | 0.03 | 0 | 52944 | 51690 | 52944 | IR8 | 1200 | A | 1200 A | 48.29 | 0 | 2.39 | 0.316 | 1.673 | 0.158 | 0.22 | 0.03745 | 41 | 0 | 0 | 1.0586 | 0
Melbourne AP | 17 | Kiwanis Park | 32.37 | No | 1234 | 0 | 29 | IR8 | IRL North | 99 | 114.8435 | 815.4333 | 0.15 | 0.02 | 52946 | 51691 | 52946 | IR8 | 1200 | A | 1200 A | 48.29 | 0 | 2.39 | 0.316 | 1.673 | 0.158 | 0.22 | 0.2015 | 220 | 1 | 0.1 | 1.0586 | 0.1
Melbourne AP | 17 | Kiwanis Park | 32.37 | No | 1234 | 0 | 29 | IR8 | IRL North | 152 | 202.4864 | 1256.4092 | 0.24 | 0.02 | 52956 | 51700 | 52956 | IR8 | 1200 | A | 1200 A | 48.29 | 0 | 2.39 | 0.316 | 1.673 | 0.158 | 0.22 | 0.31046 | 339 | 1 | 0.1 | 1.0586 | 0.1
Melbourne AP | 17 | Kiwanis Park | 32.37 | No | 1234 | 0 | 13 | IR8 | IRL North | 64 | 106.9201 | 668.6156 | 0.08 | 0.01 | 52961 | 51705 | 52961 | IR8 | 1100 | A | 1100 A | 48.29 | 0 | 1.85 | 0.22 | 1.295 | 0.11 | 0.174 | 0.16522 | 143 | 0 | 0 | 1.0586 | 0
Melbourne AP | 17 | Kiwanis Park | 32.37 | No | 1234 | 0 | 13 | IR8 | IRL North | 20 | 75.286 | 139.5637 | 0.03 | 0 | 52962 | 51706 | 52962 | IR8 | 1100 | W | 1100 W | 48.29 | 0 | 1.85 | 0.22 | 1.295 | 0.11 | 0.258 | 0.034487 | 44 | 0 | 0 | 1.0586 | 0
Melbourne AP | 17 | Kiwanis Park | 32.37 | No | 1234 | 0 | 13 | IR8 | IRL North | 40 | 92.3852 | 413.6553 | 0.05 | 0 | 52969 | 51713 | 52969 | IR8 | 1100 | A | 1100 A | 48.29 | 0 | 1.85 | 0.22 | 1.295 | 0.11 | 0.174 | 0.10222 | 88 | 0 | 0 | 1.0586 | 0
Melbourne AP | 17 | Kiwanis Park | 32.37 | No | 1234 | 0 | 13 | IR8 | IRL North | 53 | 91.7551 | 371.2181 | 0.07 | 0.01 | 52970 | 51714 | 52970 | IR8 | 1100 | W | 1100 W | 48.29 | 0 | 1.85 | 0.22 | 1.295 | 0.11 | 0.258 | 0.09173 | 117 | 0 | 0 | 1.0586 | 0
Melbourne AP | 17 | Kiwanis Park | 32.37 | No | 1234 | 0 | 13 | IR8 | IRL North | 92 | 107.4477 | 647.8051 | 0.12 | 0.01 | 52975 | 51719 | 52975 | IR8 | 1100 | W | 1100 W | 48.29 | 0 | 1.85 | 0.22 | 1.295 | 0.11 | 0.258 | 0.16008 | 205 | 1 | 0 | 1.0586 | 0
Melbourne AP | 17 | Kiwanis Park | 32.37 | No | 1234 | 0 | 29 | IR8 | IRL North | 590 | 623.469 | 4866.3063 | 0.92 | 0.09 | 52977 | 51721 | 52977 | IR8 | 1200 | A | 1200 A | 48.29 | 0 | 2.39 | 0.316 | 1.673 | 0.158 | 0.22 | 1.2025 | 1313 | 5 | 0.5 | 1.0586 | 0.5
Melbourne AP | 17 | Kiwanis Park | 32.37 | No | 1234 | 0 | 29 | IR8 | IRL North | 115 | 185.4891 | 947.53 | 0.18 | 0.02 | 52980 | 51724 | 52980 | IR8 | 1200 | A | 1200 A | 48.29 | 0 | 2.39 | 0.316 | 1.673 | 0.158 | 0.22 | 0.23414 | 256 | 1 | 0.1 | 1.0586 | 0.1
Melbourne AP | 17 | Kiwanis Park | 32.37 | No | 1234 | 0 | 65.5 | IR8 | IRL North | 4295 | 1044.7995 | 48705.3431 | 4.15 | 0.17 | 52986 | 51730 | 52986 | IR8 | 1190 | A | 1190 A | 48.29 | 0 | 1.38 | 0.08 | 0.966 | 0.04 | 0.16 | 12.0353 | 9558 | 20 | 0.8 | 1.0586 | 0.8
Melbourne AP | 17 | Kiwanis Park | 32.37 | No | 1234 | 0 | 29 | IR8 | IRL North | 102 | 228.2714 | 840.7482 | 0.16 | 0.02 | 52990 | 51733 | 52990 | IR8 | 1200 | A | 1200 A | 48.29 | 0 | 2.39 | 0.316 | 1.673 | 0.158 | 0.22 | 0.20775 | 227 | 1 | 0.1 | 1.0586 | 0.1
Melbourne AP | 17 | Kiwanis Park | 32.37 | No | 1234 | 0 | 29 | IR8 | IRL North | 545 | 454.1907 | 4497.3877 | 0.85 | 0.09 | 52993 | 51736 | 52993 | IR8 | 1200 | A | 1200 A | 48.29 | 0 | 2.39 | 0.316 | 1.673 | 0.158 | 0.22 | 1.1113 | 1214 | 4 | 0.4 | 1.0586 | 0.4
Melbourne AP | 17 | Kiwanis Park | 32.37 | No | 1234 | 0 | 29 | IR8 | IRL North | 270 | 288.7627 | 2224.9499 | 0.42 | 0.04 | 53009 | 51752 | 53009 | IR8 | 1200 | A | 1200 A | 48.29 | 0 | 2.39 | 0.316 | 1.673 | 0.158 | 0.22 | 0.54979 | 600 | 2 | 0.2 | 1.0586 | 0.2
Melbourne AP | 17 | Kiwanis Park | 32.37 | No | 1234 | 0 | 29 | IR8 | IRL North | 21 | 128.2796 | 173.5035 | 0.03 | 0 | 53012 | 51755 | 53012 | IR8 | 1200 | A | 1200 A | 48.29 | 0 | 2.39 | 0.316 | 1.673 | 0.158 | 0.22 | 0.042873 | 47 | 0 | 0 | 1.0586 | 0
Melbourne AP | 17 | Kiwanis Park | 32.37 | No | 1234 | 0 | 29 | IR8 | IRL North | 2 | 25.7805 | 8.555 | 0 | 0 | 53028 | 51771 | 53028 | IR8 | 1200 | W | 1200 W | 48.29 | 0 | 2.39 | 0.316 | 1.673 | 0.158 | 0.347 | 0.002114 | 4 | 0 | 0 | 1.0586 | 0
Melbourne AP | 17 | Kiwanis Park | 32.37 | No | 1234 | 0 | 29 | IR8 | IRL North | 2 | 29.3056 | 19.4475 | 0 | 0 | 53042 | 51784 | 53042 | IR8 | 1200 | A | 1200 A | 48.29 | 0 | 2.39 | 0.316 | 1.673 | 0.158 | 0.22 | 0.0048056 | 5 | 0 | 0 | 1.0586 | 0
Melbourne AP | 17 | Kiwanis Park | 32.37 | No | 1234 | 0 | 29 | IR8 | IRL North | 202 | 177.3934 | 1663.0058 | 0.32 | 0.03 | 53048 | 51790 | 53048 | IR8 | 1200 | A | 1200 A | 48.29 | 0 | 2.39 | 0.316 | 1.673 | 0.158 | 0.22 | 0.41094 | 449 | 2 | 0.2 | 1.0586 | 0.2
Melbourne AP | 17 | Kiwanis Park | 32.37 | No | 1234 | 0 | 29 | IR8 | IRL North | 11 | 45.0662 | 93.9097 | 0.02 | 0 | 53066 | 51808 | 53066 | IR8 | 1200 | A | 1200 A | 48.29 | 0 | 2.39 | 0.316 | 1.673 | 0.158 | 0.22 | 0.023206 | 25 | 0 | 0 | 1.0586 | 0
Melbourne AP | 17 | Kiwanis Park | 32.37 | No | 1234 | 0 | 29 | IR8 | IRL North | 350 | 397.3224 | 2890.5384 | 0.55 | 0.06 | 53067 | 51809 | 53067 | IR8 | 1200 | A | 1200 A | 48.29 | 0 | 2.39 | 0.316 | 1.673 | 0.158 | 0.22 | 0.71426 | 780 | 3 | 0.3 | 1.0586 | 0.3
Melbourne AP | 17 | Kiwanis Park | 32.37 | No | 1234 | 0 | 13 | IR8 | IRL North | 278 | 327.7391 | 2903.4617 | 0.36 | 0.03 | 53089 | 51831 | 53089 | IR8 | 1100 | A | 1100 A | 48.29 | 0 | 1.85 | 0.22 | 1.295 | 0.11 | 0.174 | 0.42424 | 366 | 1 | 0.1 | 1.0586 | 0.1
Melbourne AP | 17 | Kiwanis Park | 32.37 | No | 1234 | 0 | 13 | IR8 | IRL North | 39 | 129.536 | 276.3467 | 0.05 | 0 | 53090 | 51832 | 53090 | IR8 | 1100 | W | 1100 W | 48.29 | 0 | 1.85 | 0.22 | 1.295 | 0.11 | 0.258 | 0.068286 | 87 | 0 | 0 | 1.0586 | 0
Melbourne AP | 17 | Kiwanis Park | 32.37 | No | 1234 | 0 | 29 | IR8 | IRL North | 17 | 64.1024 | 137.5983 | 0.03 | 0 | 53100 | 51841 | 53100 | IR8 | 1200 | A | 1200 A | 48.29 | 0 | 2.39 | 0.316 | 1.673 | 0.158 | 0.22 | 0.034001 | 37 | 0 | 0 | 1.0586 | 0
Melbourne AP | 17 | Kiwanis Park | 32.37 | No | 1234 | 0 | 29 | IR8 | IRL North | 147 | 324.8577 | 1216.208 | 0.23 | 0.02 | 53106 | 51847 | 53106 | IR8 | 1200 | A | 1200 A | 48.29 | 0 | 2.39 | 0.316 | 1.673 | 0.158 | 0.22 | 0.30053 | 328 | 1 | 0.1 | 1.0586 | 0.1
Melbourne AP | 17 | Kiwanis Park | 32.37 | No | 1234 | 0 | 29 | IR8 | IRL North | 29 | 81.7346 | 237.7983 | 0.05 | 0 | 53111 | 51852 | 53111 | IR8 | 1200 | A | 1200 A | 48.29 | 0 | 2.39 | 0.316 | 1.673 | 0.158 | 0.22 | 0.058761 | 64 | 0 | 0 | 1.0586 | 0
Melbourne AP | 17 | Kiwanis Park | 32.37 | No | 1234 | 0 | 29 | IR8 | IRL North | 34 | 81.6734 | 204.2483 | 0.05 | 0.01 | 53115 | 51856 | 53115 | IR8 | 1200 | B/D | 1200 B/D | 48.29 | 0 | 2.39 | 0.316 | 1.673 | 0.158 | 0.304 | 0.050471 | 76 | 0 | 0 | 1.0586 | 0
Melbourne AP | 17 | Kiwanis Park | 32.37 | No | 1234 | 0 | 29 | IR8 | IRL North | 114 | 183.3172 | 938.4366 | 0.18 | 0.02 | 53117 | 51858 | 53117 | IR8 | 1200 | A | 1200 A | 48.29 | 0 | 2.39 | 0.316 | 1.673 | 0.158 | 0.22 | 0.23189 | 253 | 1 | 0.1 | 1.0586 | 0.1
Melbourne AP | 17 | Kiwanis Park | 32.37 | No | 1234 | 0 | 13 | IR8 | IRL North | 9 | 46.2161 | 91.4015 | 0.01 | 0 | 53118 | 51859 | 53118 | IR8 | 1100 | A | 1100 A | 48.29 | 0 | 1.85 | 0.22 | 1.295 | 0.11 | 0.174 | 0.022586 | 20 | 0 | 0 | 1.0586 | 0
Melbourne AP | 17 | Kiwanis Park | 32.37 | No | 1234 | 0 | 13 | IR8 | IRL North | 30 | 83.2846 | 310.5498 | 0.04 | 0 | 53124 | 51865 | 53124 | IR8 | 1100 | A | 1100 A | 48.29 | 0 | 1.85 | 0.22 | 1.295 | 0.11 | 0.174 | 0.076738 | 66 | 0 | 0 | 1.0586 | 0
Melbourne AP | 17 | Kiwanis Park | 32.37 | No | 1234 | 0 | 13 | IR8 | IRL North | 14 | 84.8044 | 100.8444 | 0.02 | 0 | 53125 | 51866 | 53125 | IR8 | 1100 | W | 1100 W | 48.29 | 0 | 1.85 | 0.22 | 1.295 | 0.11 | 0.258 | 0.024919 | 32 | 0 | 0 | 1.0586 | 0
Melbourne AP | 17 | Kiwanis Park | 32.37 | No | 1234 | 0 | 29 | IR8 | IRL North | 99 | 166.8702 | 819.2423 | 0.15 | 0.02 | 53138 | 51879 | 53138 | IR8 | 1200 | A | 1200 A | 48.29 | 0 | 2.39 | 0.316 | 1.673 | 0.158 | 0.22 | 0.20244 | 221 | 1 | 0.1 | 1.0586 | 0.1
Melbourne AP | 17 | Kiwanis Park | 32.37 | No | 1234 | 0 | 13 | IR8 | IRL North | 172 | 162.8765 | 1211.3169 | 0.22 | 0.02 | 53143 | 51884 | 53143 | IR8 | 1100 | W | 1100 W | 48.29 | 0 | 1.85 | 0.22 | 1.295 | 0.11 | 0.258 | 0.29932 | 383 | 1 | 0.1 | 1.0586 | 0.1
Melbourne AP | 17 | Kiwanis Park | 32.37 | No | 1234 | 0 | 13 | IR8 | IRL North | 28 | 92.4357 | 291.6487 | 0.04 | 0 | 53147 | 51888 | 53147 | IR8 | 1100 | A | 1100 A | 48.29 | 0 | 1.85 | 0.22 | 1.295 | 0.11 | 0.174 | 0.072068 | 62 | 0 | 0 | 1.0586 | 0
Melbourne AP | 17 | Kiwanis Park | 32.37 | No | 1234 | 0 | 105 | IR8 | IRL North | 1203 | 237.8896 | 2465.3028 | 1.63 | 0.3 | 53150 | 51891 | 53150 | IR8 | 1400 | A | 1400 A | 48.29 | 0 | 2.83 | 0.497 | 1.981 | 0.2485 | 0.886 | 0.23183 | 1020 | 4 | 0.6 | 1.0586 | 0.6
Melbourne AP | 17 | Kiwanis Park | 32.37 | No | 1234 | 0 | 105 | IR8 | IRL North | 579 | 148.0299 | 1186.6733 | 0.78 | 0.14 | 53171 | 51912 | 53171 | IR8 | 1400 | A | 1400 A | 48.29 | 0 | 2.83 | 0.497 | 1.981 | 0.2485 | 0.886 | 9.4368e-05 | 0 | 0 | 0 | 1.0586 | 0
Melbourne AP | 17 | Kiwanis Park | 32.37 | No | 1234 | 0 | 13 | IR8 | IRL North | 32 | 117.3994 | 335.7131 | 0.04 | 0 | 53172 | 51913 | 53172 | IR8 | 1100 | A | 1100 A | 48.29 | 0 | 1.85 | 0.22 | 1.295 | 0.11 | 0.174 | 0.082956 | 72 | 0 | 0 | 1.0586 | 0
Melbourne AP | 17 | Kiwanis Park | 32.37 | No | 1234 | 0 | 29 | IR8 | IRL North | 75 | 139.636 | 448.3551 | 0.12 | 0.01 | 53174 | 51915 | 53174 | IR8 | 1200 | B/D | 1200 B/D | 48.29 | 0 | 2.39 | 0.316 | 1.673 | 0.158 | 0.304 | 0.11079 | 167 | 1 | 0.1 | 1.0586 | 0.1
Melbourne AP | 17 | Kiwanis Park | 32.37 | No | 1234 | 0 | 105 | IR8 | IRL North | 110 | 62.1877 | 225.5982 | 0.15 | 0.03 | 53176 | 51917 | 53176 | IR8 | 1400 | C | 1400 C | 48.29 | 0 | 2.83 | 0.497 | 1.981 | 0.2485 | 0.888 | 0.026651 | 117 | 1 | 0.1 | 1.0586 | 0.1
Melbourne AP | 17 | Kiwanis Park | 32.37 | No | 1600 | 0 | 93.9 | IR8 | IRL North | 402 | 234.2098 | 2400.4837 | 0.33 | 0.03 | 53180 | 51921 | 53180 | IR8 | 1620 | B/D | 1620 B/D | 48.29 | 0 | 1.18 | 0.15 | 0.826 | 0.075 | 0.304 | 0.59317 | 895 | 2 | 0.1 | 1.0586 | 0.1
Melbourne AP | 17 | Kiwanis Park | 32.37 | No | 1600 | 0 | 93.9 | IR8 | IRL North | 103 | 176.2509 | 850.6474 | 0.09 | 0.01 | 53183 | 51924 | 53183 | IR8 | 1620 | A | 1620 A | 48.29 | 0 | 1.18 | 0.15 | 0.826 | 0.075 | 0.22 | 0.2102 | 230 | 0 | 0 | 1.0586 | 0
Melbourne AP | 17 | Kiwanis Park | 32.37 | No | 1234 | 0 | 11.1 | IR8 | IRL North | 1 | 17.5297 | 9.2419 | 0 | 0 | 53185 | 51926 | 53185 | IR8 | 8120 | B/D | 8120 B/D | 48.29 | 0 | 1.25 | 0.053 | 0.875 | 0.0265 | 0.25 | 0.0022837 | 3 | 0 | 0 | 1.0586 | 0
Melbourne AP | 17 | Kiwanis Park | 32.37 | No | 1234 | 0 | 11.1 | IR8 | IRL North | 28 | 77.6706 | 206.4998 | 0.02 | 0 | 53186 | 51927 | 53186 | IR8 | 8120 | B/D | 8120 B/D | 48.29 | 0 | 1.25 | 0.053 | 0.875 | 0.0265 | 0.25 | 0.051027 | 63 | 0 | 0 | 1.0586 | 0
Melbourne AP | 17 | Kiwanis Park | 32.37 | No | 1234 | 0 | 11.1 | IR8 | IRL North | 47 | 87.2559 | 285.7581 | 0.04 | 0 | 53187 | 51928 | 53187 | IR8 | 8120 | C | 8120 C | 48.29 | 0 | 1.25 | 0.053 | 0.875 | 0.0265 | 0.3 | 0.070612 | 105 | 0 | 0 | 1.0586 | 0
Melbourne AP | 17 | Kiwanis Park | 32.37 | No | 1234 | 0 | 105 | IR8 | IRL North | 1306 | 211.1465 | 2669.0959 | 1.76 | 0.32 | 53188 | 51929 | 53188 | IR8 | 1400 | C | 1400 C | 48.29 | 0 | 2.83 | 0.497 | 1.981 | 0.2485 | 0.888 | 0.65841 | 2902 | 13 | 1.6 | 1.0586 | 1.7
Melbourne AP | 17 | Kiwanis Park | 32.37 | No | 1234 | 0 | 13 | IR8 | IRL North | 31 | 99.546 | 318.1842 | 0.04 | 0 | 53189 | 51930 | 53189 | IR8 | 1100 | A | 1100 A | 48.29 | 0 | 1.85 | 0.22 | 1.295 | 0.11 | 0.174 | 0.078625 | 68 | 0 | 0 | 1.0586 | 0
Melbourne AP | 17 | Kiwanis Park | 32.37 | No | 1600 | 0 | 93.9 | IR8 | IRL North | 153 | 149.2993 | 715.0985 | 0.13 | 0.01 | 53198 | 51939 | 53198 | IR8 | 1620 | C | 1620 C | 48.29 | 0 | 1.18 | 0.15 | 0.826 | 0.075 | 0.389 | 0.1767 | 341 | 1 | 0.1 | 1.0586 | 0.1
Melbourne AP | 17 | Kiwanis Park | 32.37 | No | 1234 | 0 | 11.1 | IR8 | IRL North | 95 | 110.4924 | 689.7673 | 0.08 | 0 | 53199 | 51940 | 53199 | IR8 | 8120 | B/D | 8120 B/D | 48.29 | 0 | 1.25 | 0.053 | 0.875 | 0.0265 | 0.25 | 0.17044 | 212 | 0 | 0 | 1.0586 | 0
Melbourne AP | 17 | Kiwanis Park | 32.37 | No | 1234 | 0 | 45 | IR8 | IRL North | 84 | 79.0087 | 215.7142 | 0.07 | 0.02 | 53200 | 51941 | 53200 | IR8 | 8140 | B/D | 8140 B/D | 48.29 | 0 | 1.18 | 0.48 | 0.826 | 0.24 | 0.703 | 0.022238 | 78 | 0 | 0 | 1.0586 | 0
Melbourne AP | 17 | Kiwanis Park | 32.37 | No | 1234 | 0 | 11.1 | IR8 | IRL North | 8 | 55.1863 | 46.41 | 0.01 | 0 | 53201 | 51942 | 53201 | IR8 | 8120 | C | 8120 C | 48.29 | 0 | 1.25 | 0.053 | 0.875 | 0.0265 | 0.3 | 0.011468 | 17 | 0 | 0 | 1.0586 | 0
Melbourne AP | 17 | Kiwanis Park | 32.37 | No | 1234 | 0 | 106.9 | IR8 | IRL North | 27 | 44.2789 | 59.6918 | 0.02 | 0 | 53207 | 51948 | 53207 | IR8 | 1520 | C | 1520 C | 48.29 | 0 | 1.79 | 0.35 | 1.253 | 0.175 | 0.825 | 0.01475 | 60 | 0 | 0 | 1.0586 | 0
Melbourne AP | 17 | Kiwanis Park | 32.37 | No | 1234 | 0 | 29 | IR8 | IRL North | 86 | 160.0669 | 712.2252 | 0.13 | 0.01 | 53216 | 51956 | 53216 | IR8 | 1200 | A | 1200 A | 48.29 | 0 | 2.39 | 0.316 | 1.673 | 0.158 | 0.22 | 0.17599 | 192 | 1 | 0.1 | 1.0586 | 0.1
Melbourne AP | 17 | Kiwanis Park | 32.37 | No | 1234 | 0 | 13 | IR8 | IRL North | 1 | 12.2813 | 8.059 | 0 | 0 | 53217 | 51957 | 53217 | IR8 | 1100 | A | 1100 A | 48.29 | 0 | 1.85 | 0.22 | 1.295 | 0.11 | 0.174 | 0.0019914 | 2 | 0 | 0 | 1.0586 | 0
Melbourne AP | 17 | Kiwanis Park | 32.37 | No | 1234 | 0 | 11.1 | IR8 | IRL North | 79 | 98.9397 | 570.1017 | 0.07 | 0 | 53219 | 51959 | 53219 | IR8 | 8120 | B/D | 8120 B/D | 48.29 | 0 | 1.25 | 0.053 | 0.875 | 0.0265 | 0.25 | 0.13892 | 172 | 0 | 0 | 1.0586 | 0
Melbourne AP | 17 | Kiwanis Park | 32.37 | No | 1234 | 0 | 13 | IR8 | IRL North | 124 | 186.958 | 1289.5677 | 0.16 | 0.01 | 53220 | 51960 | 53220 | IR8 | 1100 | A | 1100 A | 48.29 | 0 | 1.85 | 0.22 | 1.295 | 0.11 | 0.174 | 0.31866 | 275 | 1 | 0.1 | 1.0586 | 0.1
Melbourne AP | 17 | Kiwanis Park | 32.37 | No | 1234 | 0 | 105 | IR8 | IRL North | 834 | 198.7744 | 1705.2936 | 1.13 | 0.21 | 53221 | 51961 | 53221 | IR8 | 1400 | B/D | 1400 B/D | 48.29 | 0 | 2.83 | 0.497 | 1.981 | 0.2485 | 0.887 | 0.40627 | 1789 | 8 | 1 | 1.0586 | 1.1
Melbourne AP | 17 | Kiwanis Park | 32.37 | No | 1234 | 0 | 105 | IR8 | IRL North | 78 | 61.7886 | 158.7203 | 0.11 | 0.02 | 53224 | 51964 | 53224 | IR8 | 1400 | B/D | 1400 B/D | 48.29 | 0 | 2.83 | 0.497 | 1.981 | 0.2485 | 0.887 | 0.03922 | 173 | 1 | 0.1 | 1.0586 | 0.1
Melbourne AP | 17 | Kiwanis Park | 32.37 | No | 1234 | 0 | 105 | IR8 | IRL North | 2300 | 510.6789 | 4704.7015 | 3.11 | 0.57 | 53231 | 51971 | 53231 | IR8 | 1400 | B/D | 1400 B/D | 48.29 | 0 | 2.83 | 0.497 | 1.981 | 0.2485 | 0.887 | 1.1626 | 5119 | 22 | 2.8 | 1.0586 | 3
Melbourne AP | 17 | Kiwanis Park | 32.37 | No | 1234 | 0 | 29 | IR8 | IRL North | 2 | 16.6134 | 11.8387 | 0 | 0 | 53233 | 51973 | 53233 | IR8 | 1200 | B/D | 1200 B/D | 48.29 | 0 | 2.39 | 0.316 | 1.673 | 0.158 | 0.304 | 0.0029254 | 4 | 0 | 0 | 1.0586 | 0
Melbourne AP | 17 | Kiwanis Park | 32.37 | No | 1234 | 0 | 11.1 | IR8 | IRL North | 48 | 86.9325 | 348.1765 | 0.04 | 0 | 53234 | 51974 | 53234 | IR8 | 8120 | B/D | 8120 B/D | 48.29 | 0 | 1.25 | 0.053 | 0.875 | 0.0265 | 0.25 | 0.086036 | 107 | 0 | 0 | 1.0586 | 0
Melbourne AP | 17 | Kiwanis Park | 32.37 | No | 1234 | 0 | 13 | IR8 | IRL North | 69 | 111.2347 | 720.1925 | 0.09 | 0.01 | 53235 | 51975 | 53235 | IR8 | 1100 | A | 1100 A | 48.29 | 0 | 1.85 | 0.22 | 1.295 | 0.11 | 0.174 | 0.17796 | 154 | 0 | 0 | 1.0586 | 0
Melbourne AP | 17 | Kiwanis Park | 32.37 | No | 1234 | 0 | 13 | IR8 | IRL North | 20 | 75.9768 | 142.309 | 0.03 | 0 | 53236 | 51976 | 53236 | IR8 | 1100 | W | 1100 W | 48.29 | 0 | 1.85 | 0.22 | 1.295 | 0.11 | 0.258 | 0.035165 | 45 | 0 | 0 | 1.0586 | 0
Melbourne AP | 17 | Kiwanis Park | 32.37 | No | 1234 | 0 | 29 | IR8 | IRL North | 13 | 61.005 | 104.1313 | 0.02 | 0 | 53240 | 51980 | 53240 | IR8 | 1200 | A | 1200 A | 48.29 | 0 | 2.39 | 0.316 | 1.673 | 0.158 | 0.22 | 0.025731 | 28 | 0 | 0 | 1.0586 | 0
Melbourne AP | 17 | Kiwanis Park | 32.37 | No | 1234 | 0 | 73.5 | IR8 | IRL North | 93 | 72.7184 | 292.98 | 0.1 | 0.01 | 53241 | 51981 | 53241 | IR8 | 1550 | B/D | 1550 B/D | 48.29 | 0 | 1.79 | 0.15 | 1.253 | 0.075 | 0.793 | 0.072397 | 285 | 1 | 0 | 1.0586 | 0
Melbourne AP | 17 | Kiwanis Park | 32.37 | No | 1234 | 0 | 73.5 | IR8 | IRL North | 110 | 93.023 | 365.3246 | 0.12 | 0.01 | 53242 | 51982 | 53242 | IR8 | 1550 | A | 1550 A | 48.29 | 0 | 1.79 | 0.15 | 1.253 | 0.075 | 0.76 | 0.090273 | 341 | 1 | 0.1 | 1.0586 | 0.1
Melbourne AP | 17 | Kiwanis Park | 32.37 | No | 1234 | 0 | 73.5 | IR8 | IRL North | 73 | 78.3636 | 243.2101 | 0.08 | 0.01 | 53243 | 51983 | 53243 | IR8 | 1550 | A | 1550 A | 48.29 | 0 | 1.79 | 0.15 | 1.253 | 0.075 | 0.76 | 0.060098 | 227 | 1 | 0 | 1.0586 | 0
Melbourne AP | 17 | Kiwanis Park | 32.37 | No | 1234 | 0 | 29 | IR8 | IRL North | 50 | 83.8665 | 300.936 | 0.08 | 0.01 | 53246 | 51986 | 53246 | IR8 | 1200 | B/D | 1200 B/D | 48.29 | 0 | 2.39 | 0.316 | 1.673 | 0.158 | 0.304 | 0.074363 | 112 | 0 | 0 | 1.0586 | 0
Melbourne AP | 17 | Kiwanis Park | 32.37 | No | 1234 | 0 | 105 | IR8 | IRL North | 624 | 166.1874 | 1276.8997 | 0.84 | 0.16 | 53247 | 51987 | 53247 | IR8 | 1400 | A | 1400 A | 48.29 | 0 | 2.83 | 0.497 | 1.981 | 0.2485 | 0.886 | 0.31553 | 1388 | 6 | 0.8 | 1.0586 | 0.8
Melbourne AP | 17 | Kiwanis Park | 32.37 | No | 1234 | 0 | 105 | IR8 | IRL North | 1217 | 210.4048 | 2492.6267 | 1.64 | 0.3 | 53251 | 51991 | 53251 | IR8 | 1400 | A | 1400 A | 48.29 | 0 | 2.83 | 0.497 | 1.981 | 0.2485 | 0.886 | 0.61594 | 2709 | 12 | 1.5 | 1.0586 | 1.6
Melbourne AP | 17 | Kiwanis Park | 32.37 | No | 1234 | 0 | 105 | IR8 | IRL North | 552 | 143.6059 | 1129.1427 | 0.75 | 0.14 | 53252 | 51992 | 53252 | IR8 | 1400 | B/D | 1400 B/D | 48.29 | 0 | 2.83 | 0.497 | 1.981 | 0.2485 | 0.887 | 0.27902 | 1228 | 5 | 0.7 | 1.0586 | 0.7
Melbourne AP | 17 | Kiwanis Park | 32.37 | No | 1234 | 0 | 29 | IR8 | IRL North | 79 | 104.4093 | 648.2137 | 0.12 | 0.01 | 53255 | 51995 | 53255 | IR8 | 1200 | A | 1200 A | 48.29 | 0 | 2.39 | 0.316 | 1.673 | 0.158 | 0.22 | 0.16018 | 175 | 1 | 0.1 | 1.0586 | 0.1
Melbourne AP | 17 | Kiwanis Park | 32.37 | No | 1234 | 0 | 29 | IR8 | IRL North | 86 | 131.1356 | 512.8813 | 0.13 | 0.01 | 53261 | 52000 | 53261 | IR8 | 1200 | B/D | 1200 B/D | 48.29 | 0 | 2.39 | 0.316 | 1.673 | 0.158 | 0.304 | 0.12674 | 191 | 1 | 0.1 | 1.0586 | 0.1
Melbourne AP | 17 | Kiwanis Park | 32.37 | No | 1234 | 0 | 11.1 | IR8 | IRL North | 11 | 56.3208 | 78.8679 | 0.01 | 0 | 53266 | 52004 | 53266 | IR8 | 8120 | B/D | 8120 B/D | 48.29 | 0 | 1.25 | 0.053 | 0.875 | 0.0265 | 0.25 | 0.019489 | 24 | 0 | 0 | 1.0586 | 0
Melbourne AP | 17 | Kiwanis Park | 32.37 | No | 1234 | 0 | 29 | IR8 | IRL North | 93 | 127.513 | 765.6414 | 0.15 | 0.01 | 53268 | 52006 | 53268 | IR8 | 1200 | A | 1200 A | 48.29 | 0 | 2.39 | 0.316 | 1.673 | 0.158 | 0.22 | 0.18919 | 207 | 1 | 0.1 | 1.0586 | 0.1
Melbourne AP | 17 | Kiwanis Park | 32.37 | No | 1234 | 0 | 105 | IR8 | IRL North | 190 | 84.6203 | 390.1023 | 0.26 | 0.05 | 53276 | 52014 | 53276 | IR8 | 1400 | A | 1400 A | 48.29 | 0 | 2.83 | 0.497 | 1.981 | 0.2485 | 0.886 | 0.096396 | 424 | 2 | 0.2 | 1.0586 | 0.2
Melbourne AP | 17 | Kiwanis Park | 32.37 | No | 1234 | 0 | 13 | IR8 | IRL North | 71 | 132.2783 | 737.4563 | 0.09 | 0.01 | 53277 | 52015 | 53277 | IR8 | 1100 | A | 1100 A | 48.29 | 0 | 1.85 | 0.22 | 1.295 | 0.11 | 0.174 | 0.18223 | 157 | 0 | 0 | 1.0586 | 0
Melbourne AP | 17 | Kiwanis Park | 32.37 | No | 1234 | 0 | 13 | IR8 | IRL North | 34 | 95.143 | 350.7521 | 0.04 | 0 | 53278 | 52016 | 53278 | IR8 | 1100 | A | 1100 A | 48.29 | 0 | 1.85 | 0.22 | 1.295 | 0.11 | 0.174 | 0.086672 | 75 | 0 | 0 | 1.0586 | 0
Melbourne AP | 17 | Kiwanis Park | 32.37 | No | 1234 | 0 | 13 | IR8 | IRL North | 17 | 74.984 | 177.9724 | 0.02 | 0 | 53279 | 52017 | 53279 | IR8 | 1100 | A | 1100 A | 48.29 | 0 | 1.85 | 0.22 | 1.295 | 0.11 | 0.174 | 0.043978 | 38 | 0 | 0 | 1.0586 | 0
Melbourne AP | 17 | Kiwanis Park | 32.37 | No | 1234 | 0 | 105 | IR8 | IRL North | 688 | 208.9784 | 1405.5698 | 0.93 | 0.17 | 53282 | 52020 | 53282 | IR8 | 1400 | C | 1400 C | 48.29 | 0 | 2.83 | 0.497 | 1.981 | 0.2485 | 0.888 | 0.34732 | 1531 | 7 | 0.8 | 1.0586 | 0.8
Melbourne AP | 17 | Kiwanis Park | 32.37 | No | 1234 | 0 | 11.1 | IR8 | IRL North | 21 | 132.5622 | 149.157 | 0.02 | 0 | 53286 | 52024 | 53286 | IR8 | 8120 | B/D | 8120 B/D | 48.29 | 0 | 1.25 | 0.053 | 0.875 | 0.0265 | 0.25 | 0.036857 | 46 | 0 | 0 | 1.0586 | 0
Melbourne AP | 17 | Kiwanis Park | 32.37 | No | 1234 | 0 | 29 | IR8 | IRL North | 48 | 124.872 | 398.7745 | 0.07 | 0.01 | 53287 | 52025 | 53287 | IR8 | 1200 | A | 1200 A | 48.29 | 0 | 2.39 | 0.316 | 1.673 | 0.158 | 0.22 | 0.098539 | 108 | 0 | 0 | 1.0586 | 0
Melbourne AP | 17 | Kiwanis Park | 32.37 | No | 1234 | 0 | 13 | IR8 | IRL North | 39 | 91.0757 | 403.2654 | 0.05 | 0 | 53291 | 52029 | 53291 | IR8 | 1100 | A | 1100 A | 48.29 | 0 | 1.85 | 0.22 | 1.295 | 0.11 | 0.174 | 0.099649 | 86 | 0 | 0 | 1.0586 | 0
Melbourne AP | 17 | Kiwanis Park | 32.37 | No | 1234 | 0 | 13 | IR8 | IRL North | 64 | 107.6221 | 666.3968 | 0.08 | 0.01 | 53293 | 52031 | 53293 | IR8 | 1100 | A | 1100 A | 48.29 | 0 | 1.85 | 0.22 | 1.295 | 0.11 | 0.174 | 0.16467 | 142 | 0 | 0 | 1.0586 | 0
Melbourne AP | 17 | Kiwanis Park | 32.37 | No | 1234 | 0 | 29 | IR8 | IRL North | 91 | 138.7126 | 749.4004 | 0.14 | 0.01 | 53294 | 52032 | 53294 | IR8 | 1200 | A | 1200 A | 48.29 | 0 | 2.39 | 0.316 | 1.673 | 0.158 | 0.22 | 0.18518 | 202 | 1 | 0.1 | 1.0586 | 0.1
Melbourne AP | 17 | Kiwanis Park | 32.37 | No | 1234 | 0 | 13 | IR8 | IRL North | 26 | 88.6246 | 272.1762 | 0.03 | 0 | 53297 | 52035 | 53297 | IR8 | 1100 | A | 1100 A | 48.29 | 0 | 1.85 | 0.22 | 1.295 | 0.11 | 0.174 | 0.067256 | 58 | 0 | 0 | 1.0586 | 0
Melbourne AP | 17 | Kiwanis Park | 32.37 | No | 1234 | 0 | 13 | IR8 | IRL North | 55 | 99.1187 | 387.3952 | 0.07 | 0.01 | 53298 | 52036 | 53298 | IR8 | 1100 | W | 1100 W | 48.29 | 0 | 1.85 | 0.22 | 1.295 | 0.11 | 0.258 | 0.095727 | 123 | 0 | 0 | 1.0586 | 0
Melbourne AP | 17 | Kiwanis Park | 32.37 | No | 1234 | 0 | 13 | IR8 | IRL North | 217 | 209.7407 | 1153.5776 | 0.28 | 0.02 | 53300 | 52038 | 53300 | IR8 | 1100 | B/D | 1100 B/D | 48.29 | 0 | 1.85 | 0.22 | 1.295 | 0.11 | 0.342 | 0.28505 | 484 | 1 | 0.1 | 1.0586 | 0.1
Melbourne AP | 17 | Kiwanis Park | 32.37 | No | 1234 | 0 | 13 | IR8 | IRL North | 33 | 91.516 | 175.0086 | 0.04 | 0 | 53301 | 52039 | 53301 | IR8 | 1100 | B/D | 1100 B/D | 48.29 | 0 | 1.85 | 0.22 | 1.295 | 0.11 | 0.342 | 0.043245 | 73 | 0 | 0 | 1.0586 | 0
Melbourne AP | 17 | Kiwanis Park | 32.37 | No | 1234 | 0 | 13 | IR8 | IRL North | 245 | 162.8672 | 1299.638 | 0.32 | 0.03 | 53303 | 52041 | 53303 | IR8 | 1100 | B/D | 1100 B/D | 48.29 | 0 | 1.85 | 0.22 | 1.295 | 0.11 | 0.342 | 0.32115 | 545 | 2 | 0.1 | 1.0586 | 0.1
Melbourne AP | 17 | Kiwanis Park | 32.37 | No | 1234 | 0 | 13 | IR8 | IRL North | 22 | 56.7445 | 142.3905 | 0.03 | 0 | 53305 | 52043 | 53305 | IR8 | 1100 | C | 1100 C | 48.29 | 0 | 1.85 | 0.22 | 1.295 | 0.11 | 0.286 | 0.035185 | 50 | 0 | 0 | 1.0586 | 0
Melbourne AP | 17 | Kiwanis Park | 32.37 | No | 1234 | 0 | 29 | IR8 | IRL North | 36 | 80.5386 | 213.3052 | 0.06 | 0.01 | 53307 | 52045 | 53307 | IR8 | 1200 | B/D | 1200 B/D | 48.29 | 0 | 2.39 | 0.316 | 1.673 | 0.158 | 0.304 | 0.052709 | 80 | 0 | 0 | 1.0586 | 0
Melbourne AP | 17 | Kiwanis Park | 32.37 | No | 1234 | 0 | 29 | IR8 | IRL North | 84 | 150.0311 | 694.6129 | 0.13 | 0.01 | 53308 | 52046 | 53308 | IR8 | 1200 | A | 1200 A | 48.29 | 0 | 2.39 | 0.316 | 1.673 | 0.158 | 0.22 | 0.17164 | 187 | 1 | 0.1 | 1.0586 | 0.1
Melbourne AP | 17 | Kiwanis Park | 32.37 | No | 1234 | 0 | 11.1 | IR8 | IRL North | 26 | 75.4322 | 192.1617 | 0.02 | 0 | 53311 | 52049 | 53311 | IR8 | 8120 | B/D | 8120 B/D | 48.29 | 0 | 1.25 | 0.053 | 0.875 | 0.0265 | 0.25 | 0.047484 | 59 | 0 | 0 | 1.0586 | 0
Melbourne AP | 17 | Kiwanis Park | 32.37 | No | 1234 | 0 | 29 | IR8 | IRL North | 64 | 107.5807 | 529.6089 | 0.1 | 0.01 | 53315 | 52053 | 53315 | IR8 | 1200 | A | 1200 A | 48.29 | 0 | 2.39 | 0.316 | 1.673 | 0.158 | 0.22 | 0.13087 | 143 | 1 | 0 | 1.0586 | 0
Melbourne AP | 17 | Kiwanis Park | 32.37 | No | 1234 | 0 | 106.9 | IR8 | IRL North | 1 | 10.0494 | 2.6422 | 0 | 0 | 53319 | 52057 | 53319 | IR8 | 1540 | B/D | 1540 B/D | 48.29 | 0 | 1.79 | 0.31 | 1.253 | 0.155 | 0.793 | 0.0002134 | 1 | 0 | 0 | 1.0586 | 0
Melbourne AP | 17 | Kiwanis Park | 32.37 | No | 1234 | 0 | 106.9 | IR8 | IRL North | 141 | 78.4233 | 316.8011 | 0.18 | 0.02 | 53322 | 52060 | 53322 | IR8 | 1540 | U | 1540 U | 48.29 | 0 | 1.79 | 0.31 | 1.253 | 0.155 | 0.809 | 0.077233 | 310 | 1 | 0.1 | 1.0586 | 0.1
Melbourne AP | 17 | Kiwanis Park | 32.37 | No | 1234 | 0 | 106.9 | IR8 | IRL North | 19 | 30.0084 | 42.8642 | 0.02 | 0 | 53324 | 52062 | 53324 | IR8 | 1540 | B/D | 1540 B/D | 48.29 | 0 | 1.79 | 0.31 | 1.253 | 0.155 | 0.793 | 0.010592 | 42 | 0 | 0 | 1.0586 | 0
Melbourne AP | 17 | Kiwanis Park | 32.37 | No | 1234 | 0 | 105 | IR8 | IRL North | 225 | 108.187 | 461.0407 | 0.3 | 0.06 | 53328 | 52066 | 53328 | IR8 | 1400 | A | 1400 A | 48.29 | 0 | 2.83 | 0.497 | 1.981 | 0.2485 | 0.886 | 0.11393 | 501 | 2 | 0.3 | 1.0586 | 0.3
Melbourne AP | 17 | Kiwanis Park | 32.37 | No | 1234 | 0 | 105 | IR8 | IRL North | 16 | 85.759 | 32.3138 | 0.02 | 0 | 53329 | 52067 | 53329 | IR8 | 1400 | A | 1400 A | 48.29 | 0 | 2.83 | 0.497 | 1.981 | 0.2485 | 0.886 | 0.0079849 | 35 | 0 | 0 | 1.0586 | 0
Melbourne AP | 17 | Kiwanis Park | 32.37 | No | 1234 | 0 | 105 | IR8 | IRL North | 37 | 82.812 | 74.8479 | 0.05 | 0.01 | 53330 | 52068 | 53330 | IR8 | 1400 | A | 1400 A | 48.29 | 0 | 2.83 | 0.497 | 1.981 | 0.2485 | 0.886 | 0.018495 | 81 | 0 | 0 | 1.0586 | 0
Melbourne AP | 17 | Kiwanis Park | 32.37 | No | 1234 | 0 | 13 | IR8 | IRL North | 75 | 179.1358 | 779.3219 | 0.1 | 0.01 | 53331 | 52069 | 53331 | IR8 | 1100 | A | 1100 A | 48.29 | 0 | 1.85 | 0.22 | 1.295 | 0.11 | 0.174 | 0.19257 | 166 | 0 | 0 | 1.0586 | 0
Melbourne AP | 17 | Kiwanis Park | 32.37 | No | 1234 | 0 | 13 | IR8 | IRL North | 68 | 83.3768 | 361.6505 | 0.09 | 0.01 | 53332 | 52070 | 53332 | IR8 | 1100 | B/D | 1100 B/D | 48.29 | 0 | 1.85 | 0.22 | 1.295 | 0.11 | 0.342 | 0.089365 | 152 | 0 | 0 | 1.0586 | 0
Melbourne AP | 17 | Kiwanis Park | 32.37 | No | 1234 | 0 | 13 | IR8 | IRL North | 5 | 40.1938 | 56.2426 | 0.01 | 0 | 53333 | 52071 | 53333 | IR8 | 1100 | A | 1100 A | 48.29 | 0 | 1.85 | 0.22 | 1.295 | 0.11 | 0.174 | 0.013898 | 12 | 0 | 0 | 1.0586 | 0
Melbourne AP | 17 | Kiwanis Park | 32.37 | No | 1234 | 0 | 13 | IR8 | IRL North | 4 | 29.4289 | 46.0117 | 0.01 | 0 | 53334 | 52072 | 53334 | IR8 | 1100 | A | 1100 A | 48.29 | 0 | 1.85 | 0.22 | 1.295 | 0.11 | 0.174 | 0.01137 | 10 | 0 | 0 | 1.0586 | 0
Melbourne AP | 17 | Kiwanis Park | 32.37 | No | 1234 | 0 | 29 | IR8 | IRL North | 37 | 85.8129 | 309.1121 | 0.06 | 0.01 | 53335 | 52073 | 53335 | IR8 | 1200 | A | 1200 A | 48.29 | 0 | 2.39 | 0.316 | 1.673 | 0.158 | 0.22 | 0.076383 | 83 | 0 | 0 | 1.0586 | 0
Melbourne AP | 17 | Kiwanis Park | 32.37 | No | 1234 | 0 | 13 | IR8 | IRL North | 49 | 71.6839 | 259.4886 | 0.06 | 0.01 | 53338 | 52076 | 53338 | IR8 | 1100 | B/D | 1100 B/D | 48.29 | 0 | 1.85 | 0.22 | 1.295 | 0.11 | 0.342 | 0.064121 | 109 | 0 | 0 | 1.0586 | 0
Melbourne AP | 17 | Kiwanis Park | 32.37 | No | 1234 | 0 | 105 | IR8 | IRL North | 1354 | 431.7872 | 2770.6092 | 1.83 | 0.34 | 53341 | 52079 | 53341 | IR8 | 1400 | B/D | 1400 B/D | 48.29 | 0 | 2.83 | 0.497 | 1.981 | 0.2485 | 0.887 | 0.68463 | 3014 | 13 | 1.7 | 1.0586 | 1.8
Melbourne AP | 17 | Kiwanis Park | 32.37 | No | 1234 | 0 | 11.1 | IR8 | IRL North | 43 | 99.4252 | 281.3348 | 0.04 | 0 | 53346 | 52084 | 53346 | IR8 | 8120 | U | 8120 U | 48.29 | 0 | 1.25 | 0.053 | 0.875 | 0.0265 | 0.275 | 0.069519 | 95 | 0 | 0 | 1.0586 | 0
Melbourne AP | 17 | Kiwanis Park | 32.37 | No | 1234 | 0 | 13 | IR8 | IRL North | 62 | 107.0154 | 649.9456 | 0.08 | 0.01 | 53347 | 52085 | 53347 | IR8 | 1100 | A | 1100 A | 48.29 | 0 | 1.85 | 0.22 | 1.295 | 0.11 | 0.174 | 0.1606 | 139 | 0 | 0 | 1.0586 | 0
Melbourne AP | 17 | Kiwanis Park | 32.37 | No | 1234 | 0 | 13 | IR8 | IRL North | 66 | 97.1766 | 463.5329 | 0.09 | 0.01 | 53348 | 52086 | 53348 | IR8 | 1100 | W | 1100 W | 48.29 | 0 | 1.85 | 0.22 | 1.295 | 0.11 | 0.258 | 0.11454 | 147 | 0 | 0 | 1.0586 | 0
Melbourne AP | 17 | Kiwanis Park | 32.37 | No | 1234 | 0 | 45 | IR8 | IRL North | 101 | 85.6797 | 291.2747 | 0.08 | 0.02 | 53350 | 52087 | 53350 | IR8 | 8140 | A | 8140 A | 48.29 | 0 | 1.18 | 0.48 | 0.826 | 0.24 | 0.63 | 0.027086 | 85 | 0 | 0 | 1.0586 | 0
Melbourne AP | 17 | Kiwanis Park | 32.37 | No | 1234 | 0 | 13 | IR8 | IRL North | 15 | 68.2771 | 154.2293 | 0.02 | 0 | 53352 | 52089 | 53352 | IR8 | 1100 | A | 1100 A | 48.29 | 0 | 1.85 | 0.22 | 1.295 | 0.11 | 0.174 | 0.038111 | 33 | 0 | 0 | 1.0586 | 0
Melbourne AP | 17 | Kiwanis Park | 32.37 | No | 1234 | 0 | 29 | IR8 | IRL North | 433 | 329.0077 | 3568.7245 | 0.68 | 0.07 | 53359 | 52096 | 53359 | IR8 | 1200 | A | 1200 A | 48.29 | 0 | 2.39 | 0.316 | 1.673 | 0.158 | 0.22 | 0.88185 | 963 | 4 | 0.3 | 1.0586 | 0.3
Melbourne AP | 17 | Kiwanis Park | 32.37 | No | 1234 | 0 | 13 | IR8 | IRL North | 100 | 132.9717 | 634.4734 | 0.13 | 0.01 | 53360 | 52097 | 53360 | IR8 | 1100 | C | 1100 C | 48.29 | 0 | 1.85 | 0.22 | 1.295 | 0.11 | 0.286 | 0.15678 | 223 | 1 | 0.1 | 1.0586 | 0.1
Melbourne AP | 17 | Kiwanis Park | 32.37 | No | 1234 | 0 | 29 | IR8 | IRL North | 121 | 247.1311 | 994.2638 | 0.19 | 0.02 | 53361 | 52098 | 53361 | IR8 | 1200 | A | 1200 A | 48.29 | 0 | 2.39 | 0.316 | 1.673 | 0.158 | 0.22 | 0.24569 | 268 | 1 | 0.1 | 1.0586 | 0.1
Melbourne AP | 17 | Kiwanis Park | 32.37 | No | 1234 | 0 | 13 | IR8 | IRL North | 39 | 119.4888 | 402.562 | 0.05 | 0 | 53362 | 52099 | 53362 | IR8 | 1100 | A | 1100 A | 48.29 | 0 | 1.85 | 0.22 | 1.295 | 0.11 | 0.174 | 0.099475 | 86 | 0 | 0 | 1.0586 | 0
Melbourne AP | 17 | Kiwanis Park | 32.37 | No | 1234 | 0 | 45 | IR8 | IRL North | 18 | 45.99 | 52.029 | 0.02 | 0 | 53368 | 52105 | 53368 | IR8 | 8140 | A | 8140 A | 48.29 | 0 | 1.18 | 0.48 | 0.826 | 0.24 | 0.63 | 0.012857 | 40 | 0 | 0 | 1.0586 | 0
Melbourne AP | 17 | Kiwanis Park | 32.37 | No | 1234 | 0 | 29 | IR8 | IRL North | 57 | 87.4687 | 341.1203 | 0.09 | 0.01 | 53369 | 52106 | 53369 | IR8 | 1200 | B/D | 1200 B/D | 48.29 | 0 | 2.39 | 0.316 | 1.673 | 0.158 | 0.304 | 0.084292 | 127 | 0 | 0 | 1.0586 | 0
Melbourne AP | 17 | Kiwanis Park | 32.37 | No | 1234 | 0 | 13 | IR8 | IRL North | 365 | 312.4231 | 2318.5195 | 0.47 | 0.04 | 53372 | 52109 | 53372 | IR8 | 1100 | C | 1100 C | 48.29 | 0 | 1.85 | 0.22 | 1.295 | 0.11 | 0.286 | 0.57292 | 813 | 2 | 0.2 | 1.0586 | 0.2
Melbourne AP | 17 | Kiwanis Park | 32.37 | No | 1234 | 0 | 13 | IR8 | IRL North | 273 | 197.3477 | 1447.1678 | 0.35 | 0.03 | 53373 | 52110 | 53373 | IR8 | 1100 | B/D | 1100 B/D | 48.29 | 0 | 1.85 | 0.22 | 1.295 | 0.11 | 0.342 | 0.3576 | 607 | 2 | 0.1 | 1.0586 | 0.1
Melbourne AP | 17 | Kiwanis Park | 32.37 | No | 1234 | 0 | 45 | IR8 | IRL North | 102 | 103.3024 | 294.8088 | 0.09 | 0.02 | 53376 | 52113 | 53376 | IR8 | 8140 | A | 8140 A | 48.29 | 0 | 1.18 | 0.48 | 0.826 | 0.24 | 0.63 | 0.022954 | 72 | 0 | 0 | 1.0586 | 0
Melbourne AP | 17 | Kiwanis Park | 32.37 | No | 1234 | 0 | 13 | IR8 | IRL North | 57 | 110.6358 | 592.8875 | 0.07 | 0.01 | 53379 | 52116 | 53379 | IR8 | 1100 | A | 1100 A | 48.29 | 0 | 1.85 | 0.22 | 1.295 | 0.11 | 0.174 | 0.14651 | 127 | 0 | 0 | 1.0586 | 0
Melbourne AP | 17 | Kiwanis Park | 32.37 | No | 1234 | 0 | 106.9 | IR8 | IRL North | 490 | 191.0328 | 1099.3355 | 0.61 | 0.08 | 53380 | 52117 | 53380 | IR8 | 1540 | U | 1540 U | 48.29 | 0 | 1.79 | 0.31 | 1.253 | 0.155 | 0.809 | 0.26701 | 1072 | 3 | 0.4 | 1.0586 | 0.4
Melbourne AP | 17 | Kiwanis Park | 32.37 | No | 1234 | 0 | 13 | IR8 | IRL North | 22 | 60.4704 | 228.111 | 0.03 | 0 | 53382 | 52119 | 53382 | IR8 | 1100 | A | 1100 A | 48.29 | 0 | 1.85 | 0.22 | 1.295 | 0.11 | 0.174 | 0.056367 | 49 | 0 | 0 | 1.0586 | 0
Melbourne AP | 17 | Kiwanis Park | 32.37 | No | 1234 | 0 | 11.1 | IR8 | IRL North | 4 | 29.9323 | 26.0202 | 0 | 0 | 53383 | 52120 | 53383 | IR8 | 8120 | U | 8120 U | 48.29 | 0 | 1.25 | 0.053 | 0.875 | 0.0265 | 0.275 | 0.0064297 | 9 | 0 | 0 | 1.0586 | 0
Melbourne AP | 17 | Kiwanis Park | 32.37 | No | 1234 | 0 | 106.9 | IR8 | IRL North | 256 | 101.2573 | 612.2863 | 0.32 | 0.04 | 53384 | 52121 | 53384 | IR8 | 1540 | A | 1540 A | 48.29 | 0 | 1.79 | 0.31 | 1.253 | 0.155 | 0.76 | 0.10757 | 406 | 1 | 0.1 | 1.0586 | 0.1
Melbourne AP | 17 | Kiwanis Park | 32.37 | No | 1600 | 0 | 93.9 | IR8 | IRL North | 1727 | 597.3254 | 10310.0486 | 1.43 | 0.13 | 53386 | 52123 | 53386 | IR8 | 1620 | B/D | 1620 B/D | 48.29 | 0 | 1.18 | 0.15 | 0.826 | 0.075 | 0.304 | 2.5477 | 3844 | 7 | 0.6 | 1.0586 | 0.6
Melbourne AP | 17 | Kiwanis Park | 32.37 | No | 1234 | 0 | 106.9 | IR8 | IRL North | 240 | 139.9242 | 550.1494 | 0.3 | 0.04 | 53387 | 52124 | 53387 | IR8 | 1540 | B/D | 1540 B/D | 48.29 | 0 | 1.79 | 0.31 | 1.253 | 0.155 | 0.793 | 0.13594 | 535 | 1 | 0.2 | 1.0586 | 0.2
Melbourne AP | 17 | Kiwanis Park | 32.37 | No | 1234 | 0 | 11.1 | IR8 | IRL North | 19 | 54.3627 | 140.0826 | 0.02 | 0 | 53388 | 52125 | 53388 | IR8 | 8120 | B/D | 8120 B/D | 48.29 | 0 | 1.25 | 0.053 | 0.875 | 0.0265 | 0.25 | 0.034615 | 43 | 0 | 0 | 1.0586 | 0
Melbourne AP | 17 | Kiwanis Park | 32.37 | No | 1600 | 0 | 93.9 | IR8 | IRL North | 7244 | 843.8655 | 33788.2797 | 5.98 | 0.54 | 53389 | 52126 | 53389 | IR8 | 1620 | C | 1620 C | 48.29 | 0 | 1.18 | 0.15 | 0.826 | 0.075 | 0.389 | 8.3492 | 16121 | 29 | 2.7 | 1.0586 | 2.9
Melbourne AP | 17 | Kiwanis Park | 32.37 | No | 1234 | 0 | 105 | IR8 | IRL North | 107 | 61.8863 | 218.6078 | 0.14 | 0.03 | 53391 | 52128 | 53391 | IR8 | 1400 | A | 1400 A | 48.29 | 0 | 2.83 | 0.497 | 1.981 | 0.2485 | 0.886 | 0.054019 | 238 | 1 | 0.1 | 1.0586 | 0.1
Melbourne AP | 17 | Kiwanis Park | 32.37 | No | 1600 | 0 | 93.9 | IR8 | IRL North | 3051 | 788.4925 | 25162.8585 | 2.52 | 0.23 | 53392 | 52129 | 53392 | IR8 | 1620 | A | 1620 A | 48.29 | 0 | 1.18 | 0.15 | 0.826 | 0.075 | 0.22 | 6.2179 | 6790 | 12 | 1.1 | 1.0586 | 1.2
Melbourne AP | 17 | Kiwanis Park | 32.37 | No | 1234 | 0 | 105 | IR8 | IRL North | 323 | 117.3578 | 662.106 | 0.44 | 0.08 | 53393 | 52130 | 53393 | IR8 | 1400 | A | 1400 A | 48.29 | 0 | 2.83 | 0.497 | 1.981 | 0.2485 | 0.886 | 0.14618 | 643 | 3 | 0.4 | 1.0586 | 0.4
Melbourne AP | 17 | Kiwanis Park | 32.37 | No | 1234 | 0 | 11.1 | IR8 | IRL North | 1 | 16.6445 | 8.2921 | 0 | 0 | 53403 | 52140 | 53403 | IR8 | 8120 | B/D | 8120 B/D | 48.29 | 0 | 1.25 | 0.053 | 0.875 | 0.0265 | 0.25 | 0.002049 | 3 | 0 | 0 | 1.0586 | 0
Melbourne AP | 17 | Kiwanis Park | 32.37 | No | 1234 | 0 | 13 | IR8 | IRL North | 15 | 65.8897 | 153.6807 | 0.02 | 0 | 53411 | 52148 | 53411 | IR8 | 1100 | A | 1100 A | 48.29 | 0 | 1.85 | 0.22 | 1.295 | 0.11 | 0.174 | 0.037975 | 33 | 0 | 0 | 1.0586 | 0
Melbourne AP | 17 | Kiwanis Park | 32.37 | No | 1234 | 0 | 13 | IR8 | IRL North | 9 | 49.5838 | 91.2279 | 0.01 | 0 | 53412 | 52149 | 53412 | IR8 | 1100 | A | 1100 A | 48.29 | 0 | 1.85 | 0.22 | 1.295 | 0.11 | 0.174 | 0.022543 | 19 | 0 | 0 | 1.0586 | 0
Melbourne AP | 17 | Kiwanis Park | 32.37 | No | 1234 | 0 | 29 | IR8 | IRL North | 67 | 90.7751 | 400.637 | 0.1 | 0.01 | 53413 | 52150 | 53413 | IR8 | 1200 | B/D | 1200 B/D | 48.29 | 0 | 2.39 | 0.316 | 1.673 | 0.158 | 0.304 | 0.098999 | 149 | 1 | 0.1 | 1.0586 | 0.1
Melbourne AP | 17 | Kiwanis Park | 32.37 | No | 1234 | 0 | 13 | IR8 | IRL North | 4 | 35.5228 | 42.0627 | 0.01 | 0 | 53416 | 52153 | 53416 | IR8 | 1100 | A | 1100 A | 48.29 | 0 | 1.85 | 0.22 | 1.295 | 0.11 | 0.174 | 0.010394 | 9 | 0 | 0 | 1.0586 | 0
Melbourne AP | 17 | Kiwanis Park | 32.37 | No | 1234 | 0 | 11.1 | IR8 | IRL North | 30 | 84.6646 | 214.5783 | 0.03 | 0 | 53417 | 52154 | 53417 | IR8 | 8120 | B/D | 8120 B/D | 48.29 | 0 | 1.25 | 0.053 | 0.875 | 0.0265 | 0.25 | 0.053023 | 66 | 0 | 0 | 1.0586 | 0
Melbourne AP | 17 | Kiwanis Park | 32.37 | No | 1234 | 0 | 13 | IR8 | IRL North | 14 | 60.6305 | 147.1661 | 0.02 | 0 | 53418 | 52155 | 53418 | IR8 | 1100 | A | 1100 A | 48.29 | 0 | 1.85 | 0.22 | 1.295 | 0.11 | 0.174 | 0.036365 | 31 | 0 | 0 | 1.0586 | 0
Melbourne AP | 17 | Kiwanis Park | 32.37 | No | 1234 | 0 | 13 | IR8 | IRL North | 38 | 92.8825 | 397.1561 | 0.05 | 0 | 53424 | 52161 | 53424 | IR8 | 1100 | A | 1100 A | 48.29 | 0 | 1.85 | 0.22 | 1.295 | 0.11 | 0.174 | 0.098139 | 85 | 0 | 0 | 1.0586 | 0
Melbourne AP | 17 | Kiwanis Park | 32.37 | No | 1234 | 0 | 13 | IR8 | IRL North | 66 | 95.7874 | 461.7734 | 0.09 | 0.01 | 53425 | 52162 | 53425 | IR8 | 1100 | W | 1100 W | 48.29 | 0 | 1.85 | 0.22 | 1.295 | 0.11 | 0.258 | 0.11411 | 146 | 0 | 0 | 1.0586 | 0
Melbourne AP | 17 | Kiwanis Park | 32.37 | No | 1234 | 0 | 29 | IR8 | IRL North | 1071 | 563.7175 | 8835.8305 | 1.67 | 0.17 | 53426 | 52163 | 53426 | IR8 | 1200 | A | 1200 A | 48.29 | 0 | 2.39 | 0.316 | 1.673 | 0.158 | 0.22 | 2.1834 | 2384 | 9 | 0.8 | 1.0586 | 0.8
Melbourne AP | 17 | Kiwanis Park | 32.37 | No | 1234 | 0 | 29 | IR8 | IRL North | 2224 | 673.5646 | 18344.1614 | 3.47 | 0.35 | 53427 | 52164 | 53427 | IR8 | 1200 | A | 1200 A | 48.29 | 0 | 2.39 | 0.316 | 1.673 | 0.158 | 0.22 | 4.5329 | 4950 | 18 | 1.7 | 1.0586 | 1.8
Melbourne AP | 17 | Kiwanis Park | 32.37 | No | 1234 | 0 | 29 | IR8 | IRL North | 82 | 114.1915 | 489.3533 | 0.13 | 0.01 | 53428 | 52165 | 53428 | IR8 | 1200 | B/D | 1200 B/D | 48.29 | 0 | 2.39 | 0.316 | 1.673 | 0.158 | 0.304 | 0.12092 | 182 | 1 | 0.1 | 1.0586 | 0.1
Melbourne AP | 17 | Kiwanis Park | 32.37 | No | 1234 | 0 | 13 | IR8 | IRL North | 9 | 55.0901 | 97.451 | 0.01 | 0 | 53437 | 52174 | 53437 | IR8 | 1100 | A | 1100 A | 48.29 | 0 | 1.85 | 0.22 | 1.295 | 0.11 | 0.174 | 0.024081 | 21 | 0 | 0 | 1.0586 | 0
Melbourne AP | 17 | Kiwanis Park | 32.37 | No | 1234 | 0 | 29 | IR8 | IRL North | 782 | 432.6761 | 4669.9046 | 1.22 | 0.12 | 53439 | 52176 | 53439 | IR8 | 1200 | B/D | 1200 B/D | 48.29 | 0 | 2.39 | 0.316 | 1.673 | 0.158 | 0.304 | 1.154 | 1741 | 6 | 0.6 | 1.0586 | 0.6
Melbourne AP | 17 | Kiwanis Park | 32.37 | No | 1234 | 0 | 11.1 | IR8 | IRL North | 23 | 63.6707 | 164.6292 | 0.02 | 0 | 53440 | 52177 | 53440 | IR8 | 8120 | B/D | 8120 B/D | 48.29 | 0 | 1.25 | 0.053 | 0.875 | 0.0265 | 0.25 | 0.040681 | 50 | 0 | 0 | 1.0586 | 0
Melbourne AP | 17 | Kiwanis Park | 32.37 | No | 1234 | 0 | 13 | IR8 | IRL North | 41 | 91.5682 | 428.2029 | 0.05 | 0 | 53442 | 52179 | 53442 | IR8 | 1100 | A | 1100 A | 48.29 | 0 | 1.85 | 0.22 | 1.295 | 0.11 | 0.174 | 0.10581 | 91 | 0 | 0 | 1.0586 | 0
Melbourne AP | 17 | Kiwanis Park | 32.37 | No | 1234 | 0 | 13 | IR8 | IRL North | 35 | 84.4763 | 246.9735 | 0.05 | 0 | 53443 | 52180 | 53443 | IR8 | 1100 | W | 1100 W | 48.29 | 0 | 1.85 | 0.22 | 1.295 | 0.11 | 0.258 | 0.061028 | 78 | 0 | 0 | 1.0586 | 0
Melbourne AP | 17 | Kiwanis Park | 32.37 | No | 1234 | 0 | 11.1 | IR8 | IRL North | 8 | 40.7813 | 50.1696 | 0.01 | 0 | 53447 | 52184 | 53447 | IR8 | 8120 | C | 8120 C | 48.29 | 0 | 1.25 | 0.053 | 0.875 | 0.0265 | 0.3 | 0.012397 | 18 | 0 | 0 | 1.0586 | 0
Melbourne AP | 17 | Kiwanis Park | 32.37 | No | 1600 | 0 | 93.9 | IR8 | IRL North | 1 | 33.7478 | 8.5745 | 0 | 0 | 53458 | 52194 | 53458 | IR8 | 1620 | B/D | 1620 B/D | 48.29 | 0 | 1.18 | 0.15 | 0.826 | 0.075 | 0.304 | 0.0021188 | 3 | 0 | 0 | 1.0586 | 0
Melbourne AP | 17 | Kiwanis Park | 32.37 | No | 1234 | 0 | 11.1 | IR8 | IRL North | 16 | 41.8708 | 97.4092 | 0.01 | 0 | 53459 | 52195 | 53459 | IR8 | 8120 | C | 8120 C | 48.29 | 0 | 1.25 | 0.053 | 0.875 | 0.0265 | 0.3 | 0.02407 | 36 | 0 | 0 | 1.0586 | 0
Melbourne AP | 17 | Kiwanis Park | 32.37 | No | 1234 | 0 | 29 | IR8 | IRL North | 45 | 83.4148 | 270.977 | 0.07 | 0.01 | 53462 | 52198 | 53462 | IR8 | 1200 | B/D | 1200 B/D | 48.29 | 0 | 2.39 | 0.316 | 1.673 | 0.158 | 0.304 | 0.06696 | 101 | 0 | 0 | 1.0586 | 0
Melbourne AP | 17 | Kiwanis Park | 32.37 | No | 1600 | 0 | 93.9 | IR8 | IRL North | 1 | 15.3346 | 11.2989 | 0 | 0 | 53464 | 52200 | 53464 | IR8 | 1620 | A | 1620 A | 48.29 | 0 | 1.18 | 0.15 | 0.826 | 0.075 | 0.22 | 0.002792 | 3 | 0 | 0 | 1.0586 | 0
Melbourne AP | 17 | Kiwanis Park | 32.37 | No | 1234 | 0 | 11.1 | IR8 | IRL North | 6 | 36.7897 | 40.0413 | 0.01 | 0 | 53470 | 52206 | 53470 | IR8 | 8120 | B/D | 8120 B/D | 48.29 | 0 | 1.25 | 0.053 | 0.875 | 0.0265 | 0.25 | 0.0098944 | 12 | 0 | 0 | 1.0586 | 0
Melbourne AP | 17 | Kiwanis Park | 32.37 | No | 1234 | 0 | 11.1 | IR8 | IRL North | 69 | 98.2823 | 502.5264 | 0.06 | 0 | 53475 | 52211 | 53475 | IR8 | 8120 | B/D | 8120 B/D | 48.29 | 0 | 1.25 | 0.053 | 0.875 | 0.0265 | 0.25 | 0.12418 | 154 | 0 | 0 | 1.0586 | 0
Melbourne AP | 17 | Kiwanis Park | 32.37 | No | 1234 | 0 | 13 | IR8 | IRL North | 13 | 65.6755 | 138.503 | 0.02 | 0 | 53476 | 52212 | 53476 | IR8 | 1100 | A | 1100 A | 48.29 | 0 | 1.85 | 0.22 | 1.295 | 0.11 | 0.174 | 0.034225 | 30 | 0 | 0 | 1.0586 | 0
Melbourne AP | 17 | Kiwanis Park | 32.37 | No | 1234 | 0 | 29 | IR8 | IRL North | 5 | 42.0036 | 32.3448 | 0.01 | 0 | 53478 | 52214 | 53478 | IR8 | 1200 | B/D | 1200 B/D | 48.29 | 0 | 2.39 | 0.316 | 1.673 | 0.158 | 0.304 | 0.0079925 | 12 | 0 | 0 | 1.0586 | 0
Melbourne AP | 17 | Kiwanis Park | 32.37 | No | 1234 | 0 | 11.1 | IR8 | IRL North | 0 | 9.4387 | 2.8289 | 0 | 0 | 53479 | 52215 | 53479 | IR8 | 8120 | B/D | 8120 B/D | 48.29 | 0 | 1.25 | 0.053 | 0.875 | 0.0265 | 0.25 | 0.00069903 | 1 | 0 | 0 | 1.0586 | 0
Melbourne AP | 17 | Kiwanis Park | 32.37 | No | 1234 | 0 | 13 | IR8 | IRL North | 5 | 43.5223 | 56.0323 | 0.01 | 0 | 53490 | 52226 | 53490 | IR8 | 1100 | A | 1100 A | 48.29 | 0 | 1.85 | 0.22 | 1.295 | 0.11 | 0.174 | 0.013846 | 12 | 0 | 0 | 1.0586 | 0
Melbourne AP | 17 | Kiwanis Park | 32.37 | No | 1234 | 0 | 29 | IR8 | IRL North | 118 | 206.7605 | 975.7912 | 0.18 | 0.02 | 53492 | 52228 | 53492 | IR8 | 1200 | A | 1200 A | 48.29 | 0 | 2.39 | 0.316 | 1.673 | 0.158 | 0.22 | 0.24112 | 263 | 1 | 0.1 | 1.0586 | 0.1
Melbourne AP | 17 | Kiwanis Park | 32.37 | No | 1234 | 0 | 13 | IR8 | IRL North | 119 | 254.6042 | 1236.3779 | 0.15 | 0.01 | 53495 | 52231 | 53495 | IR8 | 1100 | A | 1100 A | 48.29 | 0 | 1.85 | 0.22 | 1.295 | 0.11 | 0.174 | 0.30551 | 264 | 1 | 0.1 | 1.0586 | 0.1
Melbourne AP | 17 | Kiwanis Park | 32.37 | No | 1600 | 0 | 93.9 | IR8 | IRL North | 41 | 80.6068 | 243.6826 | 0.03 | 0 | 53498 | 52234 | 53498 | IR8 | 1620 | B/D | 1620 B/D | 48.29 | 0 | 1.18 | 0.15 | 0.826 | 0.075 | 0.304 | 0.060215 | 91 | 0 | 0 | 1.0586 | 0
Melbourne AP | 17 | Kiwanis Park | 32.37 | No | 1234 | 0 | 11.1 | IR8 | IRL North | 11 | 70.1408 | 78.0733 | 0.01 | 0 | 53499 | 52235 | 53499 | IR8 | 8120 | B/D | 8120 B/D | 48.29 | 0 | 1.25 | 0.053 | 0.875 | 0.0265 | 0.25 | 0.019292 | 24 | 0 | 0 | 1.0586 | 0
Melbourne AP | 17 | Kiwanis Park | 32.37 | No | 1234 | 0 | 11.1 | IR8 | IRL North | 62 | 96.327 | 452.1816 | 0.05 | 0 | 53500 | 52236 | 53500 | IR8 | 8120 | B/D | 8120 B/D | 48.29 | 0 | 1.25 | 0.053 | 0.875 | 0.0265 | 0.25 | 0.11174 | 139 | 0 | 0 | 1.0586 | 0
Melbourne AP | 17 | Kiwanis Park | 32.37 | No | 1234 | 0 | 13 | IR8 | IRL North | 13 | 62.4159 | 132.3338 | 0.02 | 0 | 53501 | 52237 | 53501 | IR8 | 1100 | A | 1100 A | 48.29 | 0 | 1.85 | 0.22 | 1.295 | 0.11 | 0.174 | 0.0327 | 28 | 0 | 0 | 1.0586 | 0
Melbourne AP | 17 | Kiwanis Park | 32.37 | No | 1600 | 0 | 93.9 | IR8 | IRL North | 381 | 238.3619 | 2272.1617 | 0.31 | 0.03 | 53502 | 52238 | 53502 | IR8 | 1620 | B/D | 1620 B/D | 48.29 | 0 | 1.18 | 0.15 | 0.826 | 0.075 | 0.304 | 0.56146 | 847 | 2 | 0.1 | 1.0586 | 0.1
Melbourne AP | 17 | Kiwanis Park | 32.37 | No | 1600 | 0 | 93.9 | IR8 | IRL North | 94 | 126.0843 | 778.5346 | 0.08 | 0.01 | 53503 | 52239 | 53503 | IR8 | 1620 | A | 1620 A | 48.29 | 0 | 1.18 | 0.15 | 0.826 | 0.075 | 0.22 | 0.19238 | 210 | 0 | 0 | 1.0586 | 0
Melbourne AP | 17 | Kiwanis Park | 32.37 | No | 1234 | 0 | 0 | IR8 | IRL North | 779 | 212.5877 | 2826.0734 | 0.33 | 0.05 | 53504 | 52240 | 53504 | IR8 | 5300 | A | 5300 A | 48.29 | 0 | 0.6 | 0.135 | 0.42 | 0.0675 | 0.5 | 0.69834 | 1733 | 2 | 0.3 | 1.0586 | 0.3
Melbourne AP | 17 | Kiwanis Park | 32.37 | No | 1600 | 0 | 93.9 | IR8 | IRL North | 22 | 95.0236 | 182.8123 | 0.02 | 0 | 53505 | 52241 | 53505 | IR8 | 1620 | A | 1620 A | 48.29 | 0 | 1.18 | 0.15 | 0.826 | 0.075 | 0.22 | 0.045174 | 49 | 0 | 0 | 1.0586 | 0
Melbourne AP | 17 | Kiwanis Park | 32.37 | No | 1600 | 0 | 93.9 | IR8 | IRL North | 131 | 206.9011 | 1082.4807 | 0.11 | 0.01 | 53506 | 52242 | 53506 | IR8 | 1620 | A | 1620 A | 48.29 | 0 | 1.18 | 0.15 | 0.826 | 0.075 | 0.22 | 0.26749 | 292 | 1 | 0 | 1.0586 | 0
Melbourne AP | 17 | Kiwanis Park | 32.37 | No | 1600 | 0 | 93.9 | IR8 | IRL North | 414 | 305.0032 | 1929.9053 | 0.34 | 0.03 | 53509 | 52245 | 53509 | IR8 | 1620 | C | 1620 C | 48.29 | 0 | 1.18 | 0.15 | 0.826 | 0.075 | 0.389 | 0.47689 | 921 | 2 | 0.2 | 1.0586 | 0.2
Melbourne AP | 17 | Kiwanis Park | 32.37 | No | 1234 | 0 | 29 | IR8 | IRL North | 15 | 58.0322 | 127.6687 | 0.02 | 0 | 53511 | 52247 | 53511 | IR8 | 1200 | A | 1200 A | 48.29 | 0 | 2.39 | 0.316 | 1.673 | 0.158 | 0.22 | 0.031548 | 34 | 0 | 0 | 1.0586 | 0
Melbourne AP | 17 | Kiwanis Park | 32.37 | No | 1234 | 0 | 0 | IR8 | IRL North | 656 | 255.958 | 2381.8133 | 0.28 | 0.04 | 53512 | 52248 | 53512 | IR8 | 5300 | A | 5300 A | 48.29 | 0 | 0.6 | 0.135 | 0.42 | 0.0675 | 0.5 | 0.58856 | 1461 | 1 | 0.2 | 1.0586 | 0.2
Melbourne AP | 17 | Kiwanis Park | 32.37 | No | 1234 | 0 | 0 | IR8 | IRL North | 138 | 102.7291 | 499.3907 | 0.06 | 0.01 | 53514 | 52250 | 53514 | IR8 | 5300 | C | 5300 C | 48.29 | 0 | 0.6 | 0.135 | 0.42 | 0.0675 | 0.5 | 0.1234 | 306 | 0 | 0 | 1.0586 | 0
Melbourne AP | 17 | Kiwanis Park | 32.37 | No | 1234 | 0 | 13 | IR8 | IRL North | 29 | 77.8582 | 299.4368 | 0.04 | 0 | 53520 | 52256 | 53520 | IR8 | 1100 | A | 1100 A | 48.29 | 0 | 1.85 | 0.22 | 1.295 | 0.11 | 0.174 | 0.073992 | 64 | 0 | 0 | 1.0586 | 0
Melbourne AP | 17 | Kiwanis Park | 32.37 | No | 1234 | 0 | 13 | IR8 | IRL North | 18 | 75.7159 | 182.509 | 0.02 | 0 | 53521 | 52257 | 53521 | IR8 | 1100 | A | 1100 A | 48.29 | 0 | 1.85 | 0.22 | 1.295 | 0.11 | 0.174 | 0.045099 | 39 | 0 | 0 | 1.0586 | 0
Melbourne AP | 17 | Kiwanis Park | 32.37 | No | 1234 | 0 | 13 | IR8 | IRL North | 66 | 97.2669 | 463.0469 | 0.09 | 0.01 | 53522 | 52258 | 53522 | IR8 | 1100 | W | 1100 W | 48.29 | 0 | 1.85 | 0.22 | 1.295 | 0.11 | 0.258 | 0.11442 | 147 | 0 | 0 | 1.0586 | 0
Melbourne AP | 17 | Kiwanis Park | 32.37 | No | 1600 | 0 | 93.9 | IR8 | IRL North | 121 | 182.8609 | 999.3164 | 0.1 | 0.01 | 53524 | 52260 | 53524 | IR8 | 1620 | A | 1620 A | 48.29 | 0 | 1.18 | 0.15 | 0.826 | 0.075 | 0.22 | 0.24694 | 270 | 0 | 0 | 1.0586 | 0
Melbourne AP | 17 | Kiwanis Park | 32.37 | No | 1234 | 0 | 29 | IR8 | IRL North | 594 | 332.2969 | 4902.8881 | 0.93 | 0.09 | 53525 | 52261 | 53525 | IR8 | 1200 | A | 1200 A | 48.29 | 0 | 2.39 | 0.316 | 1.673 | 0.158 | 0.22 | 1.2115 | 1323 | 5 | 0.5 | 1.0586 | 0.5
Melbourne AP | 17 | Kiwanis Park | 32.37 | No | 1600 | 0 | 93.9 | IR8 | IRL North | 227 | 252.1589 | 1874.9614 | 0.19 | 0.02 | 53526 | 52262 | 53526 | IR8 | 1620 | A | 1620 A | 48.29 | 0 | 1.18 | 0.15 | 0.826 | 0.075 | 0.22 | 0.46331 | 506 | 1 | 0.1 | 1.0586 | 0.1
Melbourne AP | 17 | Kiwanis Park | 32.37 | No | 1234 | 0 | 0 | IR8 | IRL North | 2509 | 830.3066 | 9104.2297 | 1.05 | 0.17 | 53527 | 52263 | 53527 | IR8 | 5300 | C | 5300 C | 48.29 | 0 | 0.6 | 0.135 | 0.42 | 0.0675 | 0.5 | 2.2497 | 5583 | 5 | 0.8 | 1.0586 | 0.8
Melbourne AP | 17 | Kiwanis Park | 32.37 | No | 1234 | 0 | 0 | IR8 | IRL North | 13006 | 973.6081 | 47195.5937 | 5.46 | 0.88 | 53528 | 52264 | 53528 | IR8 | 5300 | A | 5300 A | 48.29 | 0 | 0.6 | 0.135 | 0.42 | 0.0675 | 0.5 | 11.6622 | 28944 | 27 | 4.3 | 1.0586 | 4.6
Melbourne AP | 17 | Kiwanis Park | 32.37 | No | 1600 | 0 | 93.9 | IR8 | IRL North | 347 | 243.7128 | 2072.6197 | 0.29 | 0.03 | 53530 | 52266 | 53530 | IR8 | 1620 | B/D | 1620 B/D | 48.29 | 0 | 1.18 | 0.15 | 0.826 | 0.075 | 0.304 | 0.51215 | 773 | 1 | 0.1 | 1.0586 | 0.1
Melbourne AP | 17 | Kiwanis Park | 32.37 | No | 1234 | 0 | 11.1 | IR8 | IRL North | 3 | 41.4683 | 24.0961 | 0 | 0 | 53531 | 52267 | 53531 | IR8 | 8120 | B/D | 8120 B/D | 48.29 | 0 | 1.25 | 0.053 | 0.875 | 0.0265 | 0.25 | 0.0059543 | 7 | 0 | 0 | 1.0586 | 0
Melbourne AP | 17 | Kiwanis Park | 32.37 | No | 1234 | 0 | 11.1 | IR8 | IRL North | 12 | 58.1608 | 85.0399 | 0.01 | 0 | 53532 | 52268 | 53532 | IR8 | 8120 | B/D | 8120 B/D | 48.29 | 0 | 1.25 | 0.053 | 0.875 | 0.0265 | 0.25 | 0.021014 | 26 | 0 | 0 | 1.0586 | 0
Melbourne AP | 17 | Kiwanis Park | 32.37 | No | 1234 | 0 | 29 | IR8 | IRL North | 2872 | 1073.1172 | 23688.5437 | 4.48 | 0.45 | 53536 | 52272 | 53536 | IR8 | 1200 | A | 1200 A | 48.29 | 0 | 2.39 | 0.316 | 1.673 | 0.158 | 0.22 | 5.8535 | 6392 | 24 | 2.2 | 1.0586 | 2.3
Melbourne AP | 17 | Kiwanis Park | 32.37 | No | 1600 | 0 | 93.9 | IR8 | IRL North | 1 | 24.4948 | 5.702 | 0 | 0 | 53539 | 52275 | 53539 | IR8 | 1620 | B/D | 1620 B/D | 48.29 | 0 | 1.18 | 0.15 | 0.826 | 0.075 | 0.304 | 0.001409 | 2 | 0 | 0 | 1.0586 | 0
Melbourne AP | 17 | Kiwanis Park | 32.37 | No | 1600 | 0 | 93.9 | IR8 | IRL North | 236 | 185.5784 | 1098.5219 | 0.19 | 0.02 | 53540 | 52276 | 53540 | IR8 | 1620 | C | 1620 C | 48.29 | 0 | 1.18 | 0.15 | 0.826 | 0.075 | 0.389 | 0.27145 | 524 | 1 | 0.1 | 1.0586 | 0.1
Melbourne AP | 17 | Kiwanis Park | 32.37 | No | 1600 | 0 | 93.9 | IR8 | IRL North | 3 | 23.9895 | 14.9697 | 0 | 0 | 53541 | 52277 | 53541 | IR8 | 1620 | C | 1620 C | 48.29 | 0 | 1.18 | 0.15 | 0.826 | 0.075 | 0.389 | 0.0036991 | 7 | 0 | 0 | 1.0586 | 0
Melbourne AP | 17 | Kiwanis Park | 32.37 | No | 1600 | 0 | 93.9 | IR8 | IRL North | 88 | 156.9527 | 723.5007 | 0.07 | 0.01 | 53544 | 52280 | 53544 | IR8 | 1620 | A | 1620 A | 48.29 | 0 | 1.18 | 0.15 | 0.826 | 0.075 | 0.22 | 0.17878 | 195 | 0 | 0 | 1.0586 | 0
Melbourne AP | 17 | Kiwanis Park | 32.37 | No | 1234 | 0 | 0 | IR8 | IRL North | 2004 | 637.1639 | 7273.1773 | 0.84 | 0.14 | 53545 | 52281 | 53545 | IR8 | 5300 | A | 5300 A | 48.29 | 0 | 0.6 | 0.135 | 0.42 | 0.0675 | 0.5 | 1.7972 | 4460 | 4 | 0.7 | 1.0586 | 0.7
Melbourne AP | 17 | Kiwanis Park | 32.37 | No | 1600 | 0 | 93.9 | IR8 | IRL North | 2 | 25.0304 | 12.0872 | 0 | 0 | 53546 | 52282 | 53546 | IR8 | 1620 | B/D | 1620 B/D | 48.29 | 0 | 1.18 | 0.15 | 0.826 | 0.075 | 0.304 | 0.0029868 | 5 | 0 | 0 | 1.0586 | 0
Melbourne AP | 17 | Kiwanis Park | 32.37 | No | 1234 | 0 | 11.1 | IR8 | IRL North | 82 | 105.199 | 597.5577 | 0.07 | 0 | 53547 | 52283 | 53547 | IR8 | 8120 | B/D | 8120 B/D | 48.29 | 0 | 1.25 | 0.053 | 0.875 | 0.0265 | 0.25 | 0.14766 | 183 | 0 | 0 | 1.0586 | 0
Melbourne AP | 17 | Kiwanis Park | 32.37 | No | 1234 | 0 | 13 | IR8 | IRL North | 110 | 173.3061 | 1142.4063 | 0.14 | 0.01 | 53549 | 52285 | 53549 | IR8 | 1100 | A | 1100 A | 48.29 | 0 | 1.85 | 0.22 | 1.295 | 0.11 | 0.174 | 0.28229 | 244 | 1 | 0.1 | 1.0586 | 0.1
Melbourne AP | 17 | Kiwanis Park | 32.37 | No | 1234 | 0 | 13 | IR8 | IRL North | 70 | 94.4269 | 492.3247 | 0.09 | 0.01 | 53550 | 52286 | 53550 | IR8 | 1100 | W | 1100 W | 48.29 | 0 | 1.85 | 0.22 | 1.295 | 0.11 | 0.258 | 0.12166 | 156 | 0 | 0 | 1.0586 | 0
Melbourne AP | 17 | Kiwanis Park | 32.37 | No | 1234 | 0 | 29 | IR8 | IRL North | 81 | 107.0492 | 666.0233 | 0.13 | 0.01 | 53551 | 52287 | 53551 | IR8 | 1200 | A | 1200 A | 48.29 | 0 | 2.39 | 0.316 | 1.673 | 0.158 | 0.22 | 0.16458 | 180 | 1 | 0.1 | 1.0586 | 0.1
Melbourne AP | 17 | Kiwanis Park | 32.37 | No | 1234 | 0 | 11.1 | IR8 | IRL North | 1 | 27.2249 | 5.1172 | 0 | 0 | 53554 | 52290 | 53554 | IR8 | 8120 | B/D | 8120 B/D | 48.29 | 0 | 1.25 | 0.053 | 0.875 | 0.0265 | 0.25 | 0.0012645 | 2 | 0 | 0 | 1.0586 | 0
Melbourne AP | 17 | Kiwanis Park | 32.37 | No | 1234 | 0 | 29 | IR8 | IRL North | 656 | 309.1947 | 3916.0894 | 1.02 | 0.1 | 53555 | 52291 | 53555 | IR8 | 1200 | B/D | 1200 B/D | 48.29 | 0 | 2.39 | 0.316 | 1.673 | 0.158 | 0.304 | 0.96768 | 1460 | 5 | 0.5 | 1.0586 | 0.5
Melbourne AP | 17 | Kiwanis Park | 32.37 | No | 1600 | 0 | 93.9 | IR8 | IRL North | 0 | 17.8348 | 2.9032 | 0 | 0 | 53557 | 52293 | 53557 | IR8 | 1620 | B/D | 1620 B/D | 48.29 | 0 | 1.18 | 0.15 | 0.826 | 0.075 | 0.304 | 0.0007174 | 1 | 0 | 0 | 1.0586 | 0
Melbourne AP | 17 | Kiwanis Park | 32.37 | No | 1600 | 0 | 93.9 | IR8 | IRL North | 340 | 194.6467 | 2029.4621 | 0.28 | 0.03 | 53566 | 52302 | 53566 | IR8 | 1620 | B/D | 1620 B/D | 48.29 | 0 | 1.18 | 0.15 | 0.826 | 0.075 | 0.304 | 0.50149 | 757 | 1 | 0.1 | 1.0586 | 0.1
Melbourne AP | 17 | Kiwanis Park | 32.37 | No | 1600 | 0 | 93.9 | IR8 | IRL North | 9 | 64.5357 | 56.5019 | 0.01 | 0 | 53567 | 52303 | 53567 | IR8 | 1620 | B/D | 1620 B/D | 48.29 | 0 | 1.18 | 0.15 | 0.826 | 0.075 | 0.304 | 0.013962 | 21 | 0 | 0 | 1.0586 | 0
Melbourne AP | 17 | Kiwanis Park | 32.37 | No | 1234 | 0 | 11.1 | IR8 | IRL North | 17 | 64.6639 | 121.1556 | 0.01 | 0 | 53568 | 52304 | 53568 | IR8 | 8120 | B/D | 8120 B/D | 48.29 | 0 | 1.25 | 0.053 | 0.875 | 0.0265 | 0.25 | 0.029938 | 37 | 0 | 0 | 1.0586 | 0
Melbourne AP | 17 | Kiwanis Park | 32.37 | No | 1234 | 0 | 29 | IR8 | IRL North | 56 | 95.1352 | 336.127 | 0.09 | 0.01 | 53569 | 52305 | 53569 | IR8 | 1200 | B/D | 1200 B/D | 48.29 | 0 | 2.39 | 0.316 | 1.673 | 0.158 | 0.304 | 0.083058 | 125 | 0 | 0 | 1.0586 | 0
Melbourne AP | 17 | Kiwanis Park | 32.37 | No | 1234 | 0 | 13 | IR8 | IRL North | 48 | 90.9751 | 500.4206 | 0.06 | 0.01 | 53571 | 52307 | 53571 | IR8 | 1100 | A | 1100 A | 48.29 | 0 | 1.85 | 0.22 | 1.295 | 0.11 | 0.174 | 0.12366 | 107 | 0 | 0 | 1.0586 | 0
Melbourne AP | 17 | Kiwanis Park | 32.37 | No | 1234 | 0 | 29 | IR8 | IRL North | 908 | 493.7741 | 7488.7527 | 1.42 | 0.14 | 53575 | 52311 | 53575 | IR8 | 1200 | A | 1200 A | 48.29 | 0 | 2.39 | 0.316 | 1.673 | 0.158 | 0.22 | 1.8505 | 2021 | 7 | 0.7 | 1.0586 | 0.7
Melbourne AP | 17 | Kiwanis Park | 32.37 | No | 1600 | 0 | 93.9 | IR8 | IRL North | 291 | 288.6255 | 2402.0613 | 0.24 | 0.02 | 53576 | 52312 | 53576 | IR8 | 1620 | A | 1620 A | 48.29 | 0 | 1.18 | 0.15 | 0.826 | 0.075 | 0.22 | 0.59356 | 648 | 1 | 0.1 | 1.0586 | 0.1
Melbourne AP | 17 | Kiwanis Park | 32.37 | No | 1600 | 0 | 93.9 | IR8 | IRL North | 154 | 165.9953 | 717.3102 | 0.13 | 0.01 | 53577 | 52313 | 53577 | IR8 | 1620 | C | 1620 C | 48.29 | 0 | 1.18 | 0.15 | 0.826 | 0.075 | 0.389 | 0.17725 | 342 | 1 | 0.1 | 1.0586 | 0.1
Melbourne AP | 17 | Kiwanis Park | 32.37 | No | 1234 | 0 | 11.1 | IR8 | IRL North | 74 | 103.9575 | 539.7718 | 0.06 | 0 | 53578 | 52314 | 53578 | IR8 | 8120 | B/D | 8120 B/D | 48.29 | 0 | 1.25 | 0.053 | 0.875 | 0.0265 | 0.25 | 0.13338 | 166 | 0 | 0 | 1.0586 | 0
Melbourne AP | 17 | Kiwanis Park | 32.37 | No | 1234 | 0 | 13 | IR8 | IRL North | 29 | 69.8191 | 156.4031 | 0.04 | 0 | 53579 | 52315 | 53579 | IR8 | 1100 | B/D | 1100 B/D | 48.29 | 0 | 1.85 | 0.22 | 1.295 | 0.11 | 0.342 | 0.038648 | 66 | 0 | 0 | 1.0586 | 0
Melbourne AP | 17 | Kiwanis Park | 32.37 | No | 1234 | 0 | 13 | IR8 | IRL North | 1 | 50.5116 | 7.4629 | 0 | 0 | 53580 | 52316 | 53580 | IR8 | 1100 | B/D | 1100 B/D | 48.29 | 0 | 1.85 | 0.22 | 1.295 | 0.11 | 0.342 | 0.0018441 | 3 | 0 | 0 | 1.0586 | 0
Melbourne AP | 17 | Kiwanis Park | 32.37 | No | 1234 | 0 | 11.1 | IR8 | IRL North | 16 | 73.4924 | 117.8616 | 0.01 | 0 | 53583 | 52319 | 53583 | IR8 | 8120 | B/D | 8120 B/D | 48.29 | 0 | 1.25 | 0.053 | 0.875 | 0.0265 | 0.25 | 0.029124 | 36 | 0 | 0 | 1.0586 | 0
Melbourne AP | 17 | Kiwanis Park | 32.37 | No | 1600 | 0 | 93.9 | IR8 | IRL North | 94 | 181.4145 | 778.2468 | 0.08 | 0.01 | 53584 | 52320 | 53584 | IR8 | 1620 | A | 1620 A | 48.29 | 0 | 1.18 | 0.15 | 0.826 | 0.075 | 0.22 | 0.19231 | 210 | 0 | 0 | 1.0586 | 0
Melbourne AP | 17 | Kiwanis Park | 32.37 | No | 1234 | 0 | 13 | IR8 | IRL North | 37 | 73.2621 | 196.0483 | 0.05 | 0 | 53593 | 52329 | 53593 | IR8 | 1100 | B/D | 1100 B/D | 48.29 | 0 | 1.85 | 0.22 | 1.295 | 0.11 | 0.342 | 0.048444 | 82 | 0 | 0 | 1.0586 | 0
Melbourne AP | 17 | Kiwanis Park | 32.37 | No | 1600 | 0 | 93.9 | IR8 | IRL North | 502 | 250.5915 | 2999.3893 | 0.41 | 0.04 | 53594 | 52330 | 53594 | IR8 | 1620 | B/D | 1620 B/D | 48.29 | 0 | 1.18 | 0.15 | 0.826 | 0.075 | 0.304 | 0.74116 | 1118 | 2 | 0.2 | 1.0586 | 0.2
Melbourne AP | 17 | Kiwanis Park | 32.37 | No | 1234 | 0 | 11.1 | IR8 | IRL North | 7 | 61.9266 | 51.6934 | 0.01 | 0 | 53595 | 52331 | 53595 | IR8 | 8120 | B/D | 8120 B/D | 48.29 | 0 | 1.25 | 0.053 | 0.875 | 0.0265 | 0.25 | 0.012774 | 16 | 0 | 0 | 1.0586 | 0
Melbourne AP | 17 | Kiwanis Park | 32.37 | No | 1234 | 0 | 11.1 | IR8 | IRL North | 11 | 54.4744 | 82.1083 | 0.01 | 0 | 53596 | 52332 | 53596 | IR8 | 8120 | B/D | 8120 B/D | 48.29 | 0 | 1.25 | 0.053 | 0.875 | 0.0265 | 0.25 | 0.020289 | 25 | 0 | 0 | 1.0586 | 0
Melbourne AP | 17 | Kiwanis Park | 32.37 | No | 1234 | 0 | 13 | IR8 | IRL North | 60 | 83.6243 | 318.6646 | 0.08 | 0.01 | 53598 | 52334 | 53598 | IR8 | 1100 | B/D | 1100 B/D | 48.29 | 0 | 1.85 | 0.22 | 1.295 | 0.11 | 0.342 | 0.078743 | 134 | 0 | 0 | 1.0586 | 0
Melbourne AP | 17 | Kiwanis Park | 32.37 | No | 1600 | 0 | 93.9 | IR8 | IRL North | 25 | 61.0707 | 208.5602 | 0.02 | 0 | 53604 | 52340 | 53604 | IR8 | 1620 | A | 1620 A | 48.29 | 0 | 1.18 | 0.15 | 0.826 | 0.075 | 0.22 | 0.051536 | 56 | 0 | 0 | 1.0586 | 0
Melbourne AP | 17 | Kiwanis Park | 32.37 | No | 1600 | 0 | 93.9 | IR8 | IRL North | 55 | 86.2814 | 450.7235 | 0.05 | 0 | 53605 | 52341 | 53605 | IR8 | 1620 | A | 1620 A | 48.29 | 0 | 1.18 | 0.15 | 0.826 | 0.075 | 0.22 | 0.11138 | 122 | 0 | 0 | 1.0586 | 0
Melbourne AP | 17 | Kiwanis Park | 32.37 | No | 1234 | 0 | 11.1 | IR8 | IRL North | 1 | 22.3001 | 8.5337 | 0 | 0 | 53607 | 52343 | 53607 | IR8 | 8120 | B/D | 8120 B/D | 48.29 | 0 | 1.25 | 0.053 | 0.875 | 0.0265 | 0.25 | 0.0021087 | 3 | 0 | 0 | 1.0586 | 0
Melbourne AP | 17 | Kiwanis Park | 32.37 | No | 1234 | 0 | 11.1 | IR8 | IRL North | 91 | 106.2972 | 664.0128 | 0.08 | 0 | 53608 | 52344 | 53608 | IR8 | 8120 | B/D | 8120 B/D | 48.29 | 0 | 1.25 | 0.053 | 0.875 | 0.0265 | 0.25 | 0.16408 | 204 | 0 | 0 | 1.0586 | 0
Melbourne AP | 17 | Kiwanis Park | 32.37 | No | 1234 | 0 | 13 | IR8 | IRL North | 1 | 8.0157 | 3.4382 | 0 | 0 | 53609 | 52345 | 53609 | IR8 | 1100 | B/D | 1100 B/D | 48.29 | 0 | 1.85 | 0.22 | 1.295 | 0.11 | 0.342 | 0.00084958 | 1 | 0 | 0 | 1.0586 | 0
Melbourne AP | 17 | Kiwanis Park | 32.37 | No | 1234 | 0 | 13 | IR8 | IRL North | 1 | 15.1015 | 7.0943 | 0 | 0 | 53610 | 52346 | 53610 | IR8 | 1100 | C | 1100 C | 48.29 | 0 | 1.85 | 0.22 | 1.295 | 0.11 | 0.286 | 0.001753 | 2 | 0 | 0 | 1.0586 | 0
Melbourne AP | 17 | Kiwanis Park | 32.37 | No | 1234 | 0 | 13 | IR8 | IRL North | 49 | 116.2038 | 313.9104 | 0.06 | 0.01 | 53611 | 52347 | 53611 | IR8 | 1100 | C | 1100 C | 48.29 | 0 | 1.85 | 0.22 | 1.295 | 0.11 | 0.286 | 0.077569 | 110 | 0 | 0 | 1.0586 | 0
Melbourne AP | 17 | Kiwanis Park | 32.37 | No | 1234 | 0 | 13 | IR8 | IRL North | 4 | 26.393 | 26.4912 | 0.01 | 0 | 53612 | 52348 | 53612 | IR8 | 1100 | W | 1100 W | 48.29 | 0 | 1.85 | 0.22 | 1.295 | 0.11 | 0.258 | 0.0065461 | 8 | 0 | 0 | 1.0586 | 0
Melbourne AP | 17 | Kiwanis Park | 32.37 | No | 1600 | 0 | 93.9 | IR8 | IRL North | 7 | 48.7093 | 40.6269 | 0.01 | 0 | 53614 | 52350 | 53614 | IR8 | 1620 | B/D | 1620 B/D | 48.29 | 0 | 1.18 | 0.15 | 0.826 | 0.075 | 0.304 | 0.010039 | 15 | 0 | 0 | 1.0586 | 0
Melbourne AP | 17 | Kiwanis Park | 32.37 | No | 1234 | 0 | 0 | IR8 | IRL North | 12 | 29.3413 | 42.8484 | 0.01 | 0 | 53617 | 52353 | 53617 | IR8 | 5300 | A | 5300 A | 48.29 | 0 | 0.6 | 0.135 | 0.42 | 0.0675 | 0.5 | 0.010588 | 26 | 0 | 0 | 1.0586 | 0
Melbourne AP | 17 | Kiwanis Park | 32.37 | No | 1234 | 0 | 0 | IR8 | IRL North | 5094 | 655.3587 | 18485.4879 | 2.14 | 0.34 | 53618 | 52354 | 53618 | IR8 | 5300 | A | 5300 A | 48.29 | 0 | 0.6 | 0.135 | 0.42 | 0.0675 | 0.5 | 4.5678 | 11337 | 10 | 1.7 | 1.0586 | 1.8
Melbourne AP | 17 | Kiwanis Park | 32.37 | No | 1234 | 0 | 0 | IR8 | IRL North | 7 | 25.7998 | 26.6811 | 0 | 0 | 53620 | 52356 | 53620 | IR8 | 5300 | A | 5300 A | 48.29 | 0 | 0.6 | 0.135 | 0.42 | 0.0675 | 0.5 | 0.006593 | 16 | 0 | 0 | 1.0586 | 0
Melbourne AP | 17 | Kiwanis Park | 32.37 | No | 1234 | 0 | 0 | IR8 | IRL North | 298 | 196.8842 | 1082.9364 | 0.13 | 0.02 | 53625 | 52361 | 53625 | IR8 | 5300 | A | 5300 A | 48.29 | 0 | 0.6 | 0.135 | 0.42 | 0.0675 | 0.5 | 0.2676 | 664 | 1 | 0.1 | 1.0586 | 0.1
Melbourne AP | 17 | Kiwanis Park | 32.37 | No | 1600 | 0 | 93.9 | IR8 | IRL North | 24 | 80.5498 | 196.3895 | 0.02 | 0 | 53626 | 52362 | 53626 | IR8 | 1620 | A | 1620 A | 48.29 | 0 | 1.18 | 0.15 | 0.826 | 0.075 | 0.22 | 0.048529 | 53 | 0 | 0 | 1.0586 | 0
Melbourne AP | 17 | Kiwanis Park | 32.37 | No | 1234 | 0 | 29 | IR8 | IRL North | 64 | 88.7323 | 384.1795 | 0.1 | 0.01 | 53629 | 52365 | 53629 | IR8 | 1200 | B/D | 1200 B/D | 48.29 | 0 | 2.39 | 0.316 | 1.673 | 0.158 | 0.304 | 0.094932 | 143 | 1 | 0 | 1.0586 | 0
Melbourne AP | 17 | Kiwanis Park | 32.37 | No | 1234 | 0 | 13 | IR8 | IRL North | 187 | 154.1618 | 990.3255 | 0.24 | 0.02 | 53631 | 52367 | 53631 | IR8 | 1100 | B/D | 1100 B/D | 48.29 | 0 | 1.85 | 0.22 | 1.295 | 0.11 | 0.342 | 0.24471 | 415 | 1 | 0.1 | 1.0586 | 0.1
Melbourne AP | 17 | Kiwanis Park | 32.37 | No | 1600 | 0 | 93.9 | IR8 | IRL North | 14 | 43.7356 | 63.0818 | 0.01 | 0 | 53632 | 52368 | 53632 | IR8 | 1620 | C | 1620 C | 48.29 | 0 | 1.18 | 0.15 | 0.826 | 0.075 | 0.389 | 0.015588 | 30 | 0 | 0 | 1.0586 | 0
Melbourne AP | 17 | Kiwanis Park | 32.37 | No | 1600 | 0 | 93.9 | IR8 | IRL North | 55 | 115.9227 | 455.6534 | 0.05 | 0 | 53633 | 52369 | 53633 | IR8 | 1620 | A | 1620 A | 48.29 | 0 | 1.18 | 0.15 | 0.826 | 0.075 | 0.22 | 0.11259 | 123 | 0 | 0 | 1.0586 | 0
Melbourne AP | 17 | Kiwanis Park | 32.37 | No | 1234 | 0 | 29 | IR8 | IRL North | 94 | 169.9803 | 777.3639 | 0.15 | 0.01 | 53634 | 52370 | 53634 | IR8 | 1200 | A | 1200 A | 48.29 | 0 | 2.39 | 0.316 | 1.673 | 0.158 | 0.22 | 0.19209 | 210 | 1 | 0.1 | 1.0586 | 0.1
Melbourne AP | 17 | Kiwanis Park | 32.37 | No | 1600 | 0 | 93.9 | IR8 | IRL North | 326 | 260.7139 | 1943.9067 | 0.27 | 0.02 | 53637 | 52373 | 53637 | IR8 | 1620 | B/D | 1620 B/D | 48.29 | 0 | 1.18 | 0.15 | 0.826 | 0.075 | 0.304 | 0.48035 | 725 | 1 | 0.1 | 1.0586 | 0.1
Melbourne AP | 17 | Kiwanis Park | 32.37 | No | 1600 | 0 | 93.9 | IR8 | IRL North | 7 | 43.8276 | 43.7483 | 0.01 | 0 | 53638 | 52374 | 53638 | IR8 | 1620 | B/D | 1620 B/D | 48.29 | 0 | 1.18 | 0.15 | 0.826 | 0.075 | 0.304 | 0.01081 | 16 | 0 | 0 | 1.0586 | 0
Melbourne AP | 17 | Kiwanis Park | 32.37 | No | 1234 | 0 | 11.1 | IR8 | IRL North | 18 | 54.0152 | 129.717 | 0.02 | 0 | 53639 | 52375 | 53639 | IR8 | 8120 | B/D | 8120 B/D | 48.29 | 0 | 1.25 | 0.053 | 0.875 | 0.0265 | 0.25 | 0.032054 | 40 | 0 | 0 | 1.0586 | 0
Melbourne AP | 17 | Kiwanis Park | 32.37 | No | 1234 | 0 | 13 | IR8 | IRL North | 7 | 39.9622 | 39.1587 | 0.01 | 0 | 53642 | 52378 | 53642 | IR8 | 1100 | B/D | 1100 B/D | 48.29 | 0 | 1.85 | 0.22 | 1.295 | 0.11 | 0.342 | 0.0096763 | 16 | 0 | 0 | 1.0586 | 0
Melbourne AP | 17 | Kiwanis Park | 32.37 | No | 1234 | 0 | 13 | IR8 | IRL North | 29 | 61.0644 | 153.2105 | 0.04 | 0 | 53644 | 52380 | 53644 | IR8 | 1100 | B/D | 1100 B/D | 48.29 | 0 | 1.85 | 0.22 | 1.295 | 0.11 | 0.342 | 0.037859 | 64 | 0 | 0 | 1.0586 | 0
Melbourne AP | 17 | Kiwanis Park | 32.37 | No | 1234 | 0 | 11.1 | IR8 | IRL North | 2 | 25.1938 | 17.3781 | 0 | 0 | 53646 | 52382 | 53646 | IR8 | 8120 | B/D | 8120 B/D | 48.29 | 0 | 1.25 | 0.053 | 0.875 | 0.0265 | 0.25 | 0.0042942 | 5 | 0 | 0 | 1.0586 | 0
Melbourne AP | 17 | Kiwanis Park | 32.37 | No | 1600 | 0 | 93.9 | IR8 | IRL North | 2 | 22.3485 | 16.8752 | 0 | 0 | 53648 | 52384 | 53648 | IR8 | 1620 | A | 1620 A | 48.29 | 0 | 1.18 | 0.15 | 0.826 | 0.075 | 0.22 | 0.0041699 | 5 | 0 | 0 | 1.0586 | 0
Melbourne AP | 17 | Kiwanis Park | 32.37 | No | 1600 | 0 | 93.9 | IR8 | IRL North | 1 | 9.9374 | 4.5865 | 0 | 0 | 53649 | 52385 | 53649 | IR8 | 1620 | C | 1620 C | 48.29 | 0 | 1.18 | 0.15 | 0.826 | 0.075 | 0.389 | 0.0011333 | 2 | 0 | 0 | 1.0586 | 0
Melbourne AP | 17 | Kiwanis Park | 32.37 | No | 1234 | 0 | 11.1 | IR8 | IRL North | 94 | 108.8648 | 682.1475 | 0.08 | 0 | 53656 | 52392 | 53656 | IR8 | 8120 | B/D | 8120 B/D | 48.29 | 0 | 1.25 | 0.053 | 0.875 | 0.0265 | 0.25 | 0.16856 | 209 | 0 | 0 | 1.0586 | 0
Melbourne AP | 17 | Kiwanis Park | 32.37 | No | 1234 | 0 | 13 | IR8 | IRL North | 178 | 207.602 | 943.2422 | 0.23 | 0.02 | 53657 | 52393 | 53657 | IR8 | 1100 | B/D | 1100 B/D | 48.29 | 0 | 1.85 | 0.22 | 1.295 | 0.11 | 0.342 | 0.23308 | 396 | 1 | 0.1 | 1.0586 | 0.1
Melbourne AP | 17 | Kiwanis Park | 32.37 | No | 1234 | 0 | 13 | IR8 | IRL North | 22 | 63.0407 | 142.3392 | 0.03 | 0 | 53658 | 52394 | 53658 | IR8 | 1100 | C | 1100 C | 48.29 | 0 | 1.85 | 0.22 | 1.295 | 0.11 | 0.286 | 0.035173 | 50 | 0 | 0 | 1.0586 | 0
Melbourne AP | 17 | Kiwanis Park | 32.37 | No | 1234 | 0 | 13 | IR8 | IRL North | 706 | 352.8338 | 3748.1805 | 0.91 | 0.08 | 53664 | 52400 | 53664 | IR8 | 1100 | D | 1100 D | 48.29 | 0 | 1.85 | 0.22 | 1.295 | 0.11 | 0.342 | 0.92619 | 1572 | 4 | 0.4 | 1.0586 | 0.4
Melbourne AP | 17 | Kiwanis Park | 32.37 | No | 1600 | 0 | 93.9 | IR8 | IRL North | 87 | 87.5269 | 405.2156 | 0.07 | 0.01 | 53665 | 52401 | 53665 | IR8 | 1620 | C | 1620 C | 48.29 | 0 | 1.18 | 0.15 | 0.826 | 0.075 | 0.389 | 0.10013 | 193 | 0 | 0 | 1.0586 | 0
Melbourne AP | 17 | Kiwanis Park | 32.37 | No | 1600 | 0 | 93.9 | IR8 | IRL North | 46 | 81.0051 | 382.1836 | 0.04 | 0 | 53666 | 52402 | 53666 | IR8 | 1620 | A | 1620 A | 48.29 | 0 | 1.18 | 0.15 | 0.826 | 0.075 | 0.22 | 0.094439 | 103 | 0 | 0 | 1.0586 | 0
Melbourne AP | 17 | Kiwanis Park | 32.37 | No | 1600 | 0 | 93.9 | IR8 | IRL North | 4 | 30.6412 | 33.3072 | 0 | 0 | 53669 | 52405 | 53669 | IR8 | 1620 | A | 1620 A | 48.29 | 0 | 1.18 | 0.15 | 0.826 | 0.075 | 0.22 | 0.0082304 | 9 | 0 | 0 | 1.0586 | 0
Melbourne AP | 17 | Kiwanis Park | 32.37 | No | 1234 | 0 | 13 | IR8 | IRL North | 21 | 90.0192 | 110.4191 | 0.03 | 0 | 53671 | 52407 | 53671 | IR8 | 1100 | B/D | 1100 B/D | 48.29 | 0 | 1.85 | 0.22 | 1.295 | 0.11 | 0.342 | 0.027285 | 46 | 0 | 0 | 1.0586 | 0
Melbourne AP | 17 | Kiwanis Park | 32.37 | No | 1234 | 0 | 13 | IR8 | IRL North | 34 | 54.8673 | 178.5728 | 0.04 | 0 | 53675 | 52411 | 53675 | IR8 | 1100 | B/D | 1100 B/D | 48.29 | 0 | 1.85 | 0.22 | 1.295 | 0.11 | 0.342 | 0.044126 | 75 | 0 | 0 | 1.0586 | 0
Melbourne AP | 17 | Kiwanis Park | 32.37 | No | 1234 | 0 | 0 | IR8 | IRL North | 84 | 73.6031 | 304.7405 | 0.04 | 0.01 | 53676 | 52412 | 53676 | IR8 | 5300 | C | 5300 C | 48.29 | 0 | 0.6 | 0.135 | 0.42 | 0.0675 | 0.5 | 0.075303 | 187 | 0 | 0 | 1.0586 | 0
Melbourne AP | 17 | Kiwanis Park | 32.37 | No | 1234 | 0 | 0 | IR8 | IRL North | 2657 | 461.3014 | 9640.8709 | 1.12 | 0.18 | 53677 | 52413 | 53677 | IR8 | 5300 | C | 5300 C | 48.29 | 0 | 0.6 | 0.135 | 0.42 | 0.0675 | 0.5 | 2.3823 | 5913 | 5 | 0.9 | 1.0586 | 1
Melbourne AP | 17 | Kiwanis Park | 32.37 | No | 1600 | 0 | 93.9 | IR8 | IRL North | 30 | 68.1037 | 140.3816 | 0.02 | 0 | 53678 | 52414 | 53678 | IR8 | 1620 | C | 1620 C | 48.29 | 0 | 1.18 | 0.15 | 0.826 | 0.075 | 0.389 | 0.034689 | 67 | 0 | 0 | 1.0586 | 0
Melbourne AP | 17 | Kiwanis Park | 32.37 | No | 1234 | 0 | 13 | IR8 | IRL North | 94 | 93.6438 | 498.2672 | 0.12 | 0.01 | 53683 | 52419 | 53683 | IR8 | 1100 | D | 1100 D | 48.29 | 0 | 1.85 | 0.22 | 1.295 | 0.11 | 0.342 | 0.12312 | 209 | 1 | 0.1 | 1.0586 | 0.1
Melbourne AP | 17 | Kiwanis Park | 32.37 | No | 1234 | 0 | 13 | IR8 | IRL North | 35 | 86.0783 | 360.7338 | 0.05 | 0 | 53684 | 52420 | 53684 | IR8 | 1100 | A | 1100 A | 48.29 | 0 | 1.85 | 0.22 | 1.295 | 0.11 | 0.174 | 0.089139 | 77 | 0 | 0 | 1.0586 | 0
Melbourne AP | 17 | Kiwanis Park | 32.37 | No | 1234 | 0 | 29 | IR8 | IRL North | 106 | 119.8987 | 635.1428 | 0.17 | 0.02 | 53686 | 52422 | 53686 | IR8 | 1200 | B/D | 1200 B/D | 48.29 | 0 | 2.39 | 0.316 | 1.673 | 0.158 | 0.304 | 0.15695 | 237 | 1 | 0.1 | 1.0586 | 0.1
Melbourne AP | 17 | Kiwanis Park | 32.37 | No | 1234 | 0 | 13 | IR8 | IRL North | 90 | 91.1183 | 477.1219 | 0.12 | 0.01 | 53687 | 52423 | 53687 | IR8 | 1100 | B/D | 1100 B/D | 48.29 | 0 | 1.85 | 0.22 | 1.295 | 0.11 | 0.342 | 0.1179 | 200 | 1 | 0 | 1.0586 | 0
Melbourne AP | 17 | Kiwanis Park | 32.37 | No | 1600 | 0 | 93.9 | IR8 | IRL North | 170 | 183.7521 | 1405.1987 | 0.14 | 0.01 | 53688 | 52424 | 53688 | IR8 | 1620 | A | 1620 A | 48.29 | 0 | 1.18 | 0.15 | 0.826 | 0.075 | 0.22 | 0.34723 | 379 | 1 | 0.1 | 1.0586 | 0.1
Melbourne AP | 17 | Kiwanis Park | 32.37 | No | 1234 | 0 | 13 | IR8 | IRL North | 35 | 90.8984 | 363.0741 | 0.05 | 0 | 53689 | 52425 | 53689 | IR8 | 1100 | A | 1100 A | 48.29 | 0 | 1.85 | 0.22 | 1.295 | 0.11 | 0.174 | 0.089717 | 77 | 0 | 0 | 1.0586 | 0
Melbourne AP | 17 | Kiwanis Park | 32.37 | No | 1234 | 0 | 0 | IR8 | IRL North | 5512 | 655.8939 | 20003.2623 | 2.32 | 0.37 | 53690 | 52426 | 53690 | IR8 | 5300 | D | 5300 D | 48.29 | 0 | 0.6 | 0.135 | 0.42 | 0.0675 | 0.5 | 4.9429 | 12268 | 11 | 1.8 | 1.0586 | 1.9
Melbourne AP | 17 | Kiwanis Park | 32.37 | No | 1234 | 0 | 13 | IR8 | IRL North | 29 | 56.483 | 152.6798 | 0.04 | 0 | 53692 | 52428 | 53692 | IR8 | 1100 | B/D | 1100 B/D | 48.29 | 0 | 1.85 | 0.22 | 1.295 | 0.11 | 0.342 | 0.037728 | 64 | 0 | 0 | 1.0586 | 0
Melbourne AP | 17 | Kiwanis Park | 32.37 | No | 1600 | 0 | 93.9 | IR8 | IRL North | 10 | 33.8435 | 47.4236 | 0.01 | 0 | 53693 | 52429 | 53693 | IR8 | 1620 | C | 1620 C | 48.29 | 0 | 1.18 | 0.15 | 0.826 | 0.075 | 0.389 | 0.011719 | 23 | 0 | 0 | 1.0586 | 0
Melbourne AP | 17 | Kiwanis Park | 32.37 | No | 1234 | 0 | 13 | IR8 | IRL North | 7 | 31.8638 | 37.0285 | 0.01 | 0 | 53694 | 52430 | 53694 | IR8 | 1100 | B/D | 1100 B/D | 48.29 | 0 | 1.85 | 0.22 | 1.295 | 0.11 | 0.342 | 0.0091499 | 16 | 0 | 0 | 1.0586 | 0
Melbourne AP | 17 | Kiwanis Park | 32.37 | No | 1600 | 0 | 93.9 | IR8 | IRL North | 2 | 21.7437 | 8.9882 | 0 | 0 | 53702 | 52438 | 53702 | IR8 | 1620 | C | 1620 C | 48.29 | 0 | 1.18 | 0.15 | 0.826 | 0.075 | 0.389 | 0.002221 | 4 | 0 | 0 | 1.0586 | 0
Melbourne AP | 17 | Kiwanis Park | 32.37 | No | 1600 | 0 | 93.9 | IR8 | IRL North | 185 | 118.9354 | 863.203 | 0.15 | 0.01 | 53703 | 52439 | 53703 | IR8 | 1620 | C | 1620 C | 48.29 | 0 | 1.18 | 0.15 | 0.826 | 0.075 | 0.389 | 0.2133 | 412 | 1 | 0.1 | 1.0586 | 0.1
Melbourne AP | 17 | Kiwanis Park | 32.37 | No | 1234 | 0 | 11.1 | IR8 | IRL North | 259 | 187.288 | 1878.3584 | 0.23 | 0.01 | 53704 | 52440 | 53704 | IR8 | 8120 | B/D | 8120 B/D | 48.29 | 0 | 1.25 | 0.053 | 0.875 | 0.0265 | 0.25 | 0.41513 | 515 | 1 | 0 | 1.0586 | 0
Melbourne AP | 17 | Kiwanis Park | 32.37 | No | 1234 | 0 | 13 | IR8 | IRL North | 92 | 112.3822 | 584.5459 | 0.12 | 0.01 | 53707 | 52443 | 53707 | IR8 | 1100 | C | 1100 C | 48.29 | 0 | 1.85 | 0.22 | 1.295 | 0.11 | 0.286 | 0.14444 | 205 | 1 | 0 | 1.0586 | 0
Melbourne AP | 17 | Kiwanis Park | 32.37 | No | 1234 | 0 | 13 | IR8 | IRL North | 57 | 78.0932 | 301.368 | 0.07 | 0.01 | 53708 | 52444 | 53708 | IR8 | 1100 | B/D | 1100 B/D | 48.29 | 0 | 1.85 | 0.22 | 1.295 | 0.11 | 0.342 | 0.074469 | 126 | 0 | 0 | 1.0586 | 0
Melbourne AP | 17 | Kiwanis Park | 32.37 | No | 1234 | 0 | 29 | IR8 | IRL North | 14 | 47.5462 | 113.5944 | 0.02 | 0 | 53710 | 52445 | 53710 | IR8 | 1200 | A | 1200 A | 48.29 | 0 | 2.39 | 0.316 | 1.673 | 0.158 | 0.22 | 0.02807 | 31 | 0 | 0 | 1.0586 | 0
Melbourne AP | 17 | Kiwanis Park | 32.37 | No | 1600 | 0 | 93.9 | IR8 | IRL North | 358 | 263.1442 | 1670.0379 | 0.3 | 0.03 | 53714 | 52449 | 53714 | IR8 | 1620 | C | 1620 C | 48.29 | 0 | 1.18 | 0.15 | 0.826 | 0.075 | 0.389 | 0.41267 | 797 | 1 | 0.1 | 1.0586 | 0.1
Melbourne AP | 17 | Kiwanis Park | 32.37 | No | 1234 | 0 | 13 | IR8 | IRL North | 429 | 301.5515 | 2724.0932 | 0.56 | 0.05 | 53715 | 52450 | 53715 | IR8 | 1100 | C | 1100 C | 48.29 | 0 | 1.85 | 0.22 | 1.295 | 0.11 | 0.286 | 0.67314 | 956 | 3 | 0.2 | 1.0586 | 0.2
Melbourne AP | 17 | Kiwanis Park | 32.37 | No | 1234 | 0 | 13 | IR8 | IRL North | 25 | 77.9311 | 173.5874 | 0.03 | 0 | 53716 | 52451 | 53716 | IR8 | 1100 | W | 1100 W | 48.29 | 0 | 1.85 | 0.22 | 1.295 | 0.11 | 0.258 | 0.042894 | 55 | 0 | 0 | 1.0586 | 0
Melbourne AP | 17 | Kiwanis Park | 32.37 | No | 1234 | 0 | 29 | IR8 | IRL North | 225 | 213.1664 | 1345.4028 | 0.35 | 0.04 | 53717 | 52452 | 53717 | IR8 | 1200 | B/D | 1200 B/D | 48.29 | 0 | 2.39 | 0.316 | 1.673 | 0.158 | 0.304 | 0.33245 | 502 | 2 | 0.2 | 1.0586 | 0.2
Melbourne AP | 17 | Kiwanis Park | 32.37 | No | 1234 | 0 | 13 | IR8 | IRL North | 47 | 77.8929 | 247.2252 | 0.06 | 0.01 | 53718 | 52453 | 53718 | IR8 | 1100 | B/D | 1100 B/D | 48.29 | 0 | 1.85 | 0.22 | 1.295 | 0.11 | 0.342 | 0.06109 | 104 | 0 | 0 | 1.0586 | 0
Melbourne AP | 17 | Kiwanis Park | 32.37 | No | 1234 | 0 | 29 | IR8 | IRL North | 0 | 10.3734 | 3.0322 | 0 | 0 | 53727 | 52462 | 53727 | IR8 | 1200 | A | 1200 A | 48.29 | 0 | 2.39 | 0.316 | 1.673 | 0.158 | 0.22 | 0.00074928 | 1 | 0 | 0 | 1.0586 | 0
Melbourne AP | 17 | Kiwanis Park | 32.37 | No | 1234 | 0 | 29 | IR8 | IRL North | 210 | 210.042 | 1730.1558 | 0.33 | 0.03 | 53729 | 52464 | 53729 | IR8 | 1200 | A | 1200 A | 48.29 | 0 | 2.39 | 0.316 | 1.673 | 0.158 | 0.22 | 0.42753 | 467 | 2 | 0.2 | 1.0586 | 0.2
Melbourne AP | 17 | Kiwanis Park | 32.37 | No | 1600 | 0 | 93.9 | IR8 | IRL North | 20 | 55.6626 | 93.7775 | 0.02 | 0 | 53732 | 52467 | 53732 | IR8 | 1620 | C | 1620 C | 48.29 | 0 | 1.18 | 0.15 | 0.826 | 0.075 | 0.389 | 0.023173 | 45 | 0 | 0 | 1.0586 | 0
Melbourne AP | 17 | Kiwanis Park | 32.37 | No | 1234 | 0 | 11.1 | IR8 | IRL North | 212 | 182.1981 | 1535.7663 | 0.19 | 0.01 | 53734 | 52469 | 53734 | IR8 | 8120 | B/D | 8120 B/D | 48.29 | 0 | 1.25 | 0.053 | 0.875 | 0.0265 | 0.25 | 0.33465 | 415 | 1 | 0 | 1.0586 | 0
Melbourne AP | 17 | Kiwanis Park | 32.37 | No | 1234 | 0 | 13 | IR8 | IRL North | 92 | 144.2855 | 486.4519 | 0.12 | 0.01 | 53737 | 52472 | 53737 | IR8 | 1100 | B/D | 1100 B/D | 48.29 | 0 | 1.85 | 0.22 | 1.295 | 0.11 | 0.342 | 0.1202 | 204 | 1 | 0 | 1.0586 | 0
Melbourne AP | 17 | Kiwanis Park | 32.37 | No | 1234 | 0 | 29 | IR8 | IRL North | 24 | 66.3481 | 197.2681 | 0.04 | 0 | 53738 | 52473 | 53738 | IR8 | 1200 | A | 1200 A | 48.29 | 0 | 2.39 | 0.316 | 1.673 | 0.158 | 0.22 | 0.048746 | 53 | 0 | 0 | 1.0586 | 0
Melbourne AP | 17 | Kiwanis Park | 32.37 | No | 1234 | 0 | 29 | IR8 | IRL North | 198 | 252.3133 | 1629.6125 | 0.31 | 0.03 | 53742 | 52476 | 53742 | IR8 | 1200 | A | 1200 A | 48.29 | 0 | 2.39 | 0.316 | 1.673 | 0.158 | 0.22 | 0.40268 | 440 | 2 | 0.2 | 1.0586 | 0.2
Melbourne AP | 17 | Kiwanis Park | 32.37 | No | 1234 | 0 | 29 | IR8 | IRL North | 225 | 264.1582 | 1857.9562 | 0.35 | 0.04 | 53743 | 52477 | 53743 | IR8 | 1200 | A | 1200 A | 48.29 | 0 | 2.39 | 0.316 | 1.673 | 0.158 | 0.22 | 0.45911 | 501 | 2 | 0.2 | 1.0586 | 0.2
Melbourne AP | 17 | Kiwanis Park | 32.37 | No | 1234 | 0 | 29 | IR8 | IRL North | 17 | 79.2047 | 143.3046 | 0.03 | 0 | 53744 | 52478 | 53744 | IR8 | 1200 | A | 1200 A | 48.29 | 0 | 2.39 | 0.316 | 1.673 | 0.158 | 0.22 | 0.035411 | 39 | 0 | 0 | 1.0586 | 0
Melbourne AP | 17 | Kiwanis Park | 32.37 | No | 1234 | 0 | 13 | IR8 | IRL North | 10 | 36.3614 | 64.895 | 0.01 | 0 | 53751 | 52485 | 53751 | IR8 | 1100 | C | 1100 C | 48.29 | 0 | 1.85 | 0.22 | 1.295 | 0.11 | 0.286 | 0.016036 | 23 | 0 | 0 | 1.0586 | 0
Melbourne AP | 17 | Kiwanis Park | 32.37 | No | 1234 | 0 | 29 | IR8 | IRL North | 44 | 89.0738 | 359.8973 | 0.07 | 0.01 | 53752 | 52486 | 53752 | IR8 | 1200 | A | 1200 A | 48.29 | 0 | 2.39 | 0.316 | 1.673 | 0.158 | 0.22 | 0.088932 | 97 | 0 | 0 | 1.0586 | 0
Melbourne AP | 17 | Kiwanis Park | 32.37 | No | 1234 | 0 | 29 | IR8 | IRL North | 23 | 62.4136 | 137.2643 | 0.04 | 0 | 53753 | 52487 | 53753 | IR8 | 1200 | B/D | 1200 B/D | 48.29 | 0 | 2.39 | 0.316 | 1.673 | 0.158 | 0.304 | 0.033919 | 51 | 0 | 0 | 1.0586 | 0
Melbourne AP | 17 | Kiwanis Park | 32.37 | No | 1234 | 0 | 29 | IR8 | IRL North | 2 | 16.9016 | 11.028 | 0 | 0 | 53754 | 52488 | 53754 | IR8 | 1200 | W | 1200 W | 48.29 | 0 | 2.39 | 0.316 | 1.673 | 0.158 | 0.347 | 0.0027251 | 5 | 0 | 0 | 1.0586 | 0
Melbourne AP | 17 | Kiwanis Park | 32.37 | No | 1234 | 0 | 29 | IR8 | IRL North | 60 | 96.2902 | 497.3134 | 0.09 | 0.01 | 53755 | 52489 | 53755 | IR8 | 1200 | A | 1200 A | 48.29 | 0 | 2.39 | 0.316 | 1.673 | 0.158 | 0.22 | 0.12289 | 134 | 0 | 0 | 1.0586 | 0
Melbourne AP | 17 | Kiwanis Park | 32.37 | No | 1234 | 0 | 13 | IR8 | IRL North | 10 | 52.0143 | 50.5756 | 0.01 | 0 | 53759 | 52493 | 53759 | IR8 | 1100 | D | 1100 D | 48.29 | 0 | 1.85 | 0.22 | 1.295 | 0.11 | 0.342 | 0.012497 | 21 | 0 | 0 | 1.0586 | 0
Melbourne AP | 17 | Kiwanis Park | 32.37 | No | 1600 | 0 | 93.9 | IR8 | IRL North | 2878 | 559.3722 | 13424.2444 | 2.38 | 0.22 | 53762 | 52496 | 53762 | IR8 | 1620 | C | 1620 C | 48.29 | 0 | 1.18 | 0.15 | 0.826 | 0.075 | 0.389 | 3.3172 | 6405 | 12 | 1.1 | 1.0586 | 1.2
Melbourne AP | 17 | Kiwanis Park | 32.37 | No | 1600 | 0 | 93.9 | IR8 | IRL North | 279 | 205.6084 | 1069.0416 | 0.23 | 0.02 | 53764 | 52498 | 53764 | IR8 | 1620 | D | 1620 D | 48.29 | 0 | 1.18 | 0.15 | 0.826 | 0.075 | 0.473 | 0.26416 | 620 | 1 | 0.1 | 1.0586 | 0.1
Melbourne AP | 17 | Kiwanis Park | 32.37 | No | 1600 | 0 | 93.9 | IR8 | IRL North | 2825 | 477.5231 | 10837.6711 | 2.33 | 0.21 | 53765 | 52499 | 53765 | IR8 | 1620 | D | 1620 D | 48.29 | 0 | 1.18 | 0.15 | 0.826 | 0.075 | 0.473 | 2.678 | 6288 | 11 | 1 | 1.0586 | 1.1
Melbourne AP | 17 | Kiwanis Park | 32.37 | No | 1600 | 0 | 93.9 | IR8 | IRL North | 150 | 114.5407 | 700.3358 | 0.12 | 0.01 | 53768 | 52502 | 53768 | IR8 | 1620 | C | 1620 C | 48.29 | 0 | 1.18 | 0.15 | 0.826 | 0.075 | 0.389 | 0.17306 | 334 | 1 | 0.1 | 1.0586 | 0.1
Melbourne AP | 17 | Kiwanis Park | 32.37 | No | 1234 | 0 | 13 | IR8 | IRL North | 15 | 68.6827 | 107.6631 | 0.02 | 0 | 53771 | 52505 | 53771 | IR8 | 1100 | W | 1100 W | 48.29 | 0 | 1.85 | 0.22 | 1.295 | 0.11 | 0.258 | 0.026604 | 34 | 0 | 0 | 1.0586 | 0
Melbourne AP | 17 | Kiwanis Park | 32.37 | No | 1234 | 0 | 11.1 | IR8 | IRL North | 275 | 334.4681 | 2379.7685 | 0.24 | 0.01 | 53773 | 52507 | 53773 | IR8 | 8200 | D | 8200 D | 48.29 | 0 | 1.25 | 0.076 | 0.875 | 0.038 | 0.21 | 0.58805 | 613 | 1 | 0.1 | 1.0586 | 0.1
Melbourne AP | 17 | Kiwanis Park | 32.37 | No | 1234 | 0 | 13 | IR8 | IRL North | 87 | 100.6039 | 459.1541 | 0.11 | 0.01 | 53774 | 52508 | 53774 | IR8 | 1100 | D | 1100 D | 48.29 | 0 | 1.85 | 0.22 | 1.295 | 0.11 | 0.342 | 0.11346 | 193 | 1 | 0 | 1.0586 | 0
Melbourne AP | 17 | Kiwanis Park | 32.37 | No | 1234 | 0 | 29 | IR8 | IRL North | 4 | 23.4319 | 20.9771 | 0.01 | 0 | 53781 | 52515 | 53781 | IR8 | 1200 | B/D | 1200 B/D | 48.29 | 0 | 2.39 | 0.316 | 1.673 | 0.158 | 0.304 | 0.0051835 | 8 | 0 | 0 | 1.0586 | 0
Melbourne AP | 17 | Kiwanis Park | 32.37 | No | 1234 | 0 | 29 | IR8 | IRL North | 145 | 155.321 | 759.798 | 0.23 | 0.02 | 53782 | 52516 | 53782 | IR8 | 1200 | W | 1200 W | 48.29 | 0 | 2.39 | 0.316 | 1.673 | 0.158 | 0.347 | 0.18775 | 323 | 1 | 0.1 | 1.0586 | 0.1
Melbourne AP | 17 | Kiwanis Park | 32.37 | No | 1234 | 0 | 29 | IR8 | IRL North | 36 | 77.9342 | 298.5754 | 0.06 | 0.01 | 53783 | 52517 | 53783 | IR8 | 1200 | A | 1200 A | 48.29 | 0 | 2.39 | 0.316 | 1.673 | 0.158 | 0.22 | 0.073779 | 81 | 0 | 0 | 1.0586 | 0
Melbourne AP | 17 | Kiwanis Park | 32.37 | No | 1234 | 0 | 29 | IR8 | IRL North | 98 | 140.147 | 804.7742 | 0.15 | 0.02 | 53785 | 52519 | 53785 | IR8 | 1200 | A | 1200 A | 48.29 | 0 | 2.39 | 0.316 | 1.673 | 0.158 | 0.22 | 0.19886 | 217 | 1 | 0.1 | 1.0586 | 0.1
Melbourne AP | 17 | Kiwanis Park | 32.37 | No | 1600 | 0 | 93.9 | IR8 | IRL North | 1283 | 586.0727 | 7656.1342 | 1.06 | 0.1 | 53792 | 52526 | 53792 | IR8 | 1620 | B/D | 1620 B/D | 48.29 | 0 | 1.18 | 0.15 | 0.826 | 0.075 | 0.304 | 1.8919 | 2855 | 5 | 0.5 | 1.0586 | 0.5
Melbourne AP | 17 | Kiwanis Park | 32.37 | No | 1234 | 0 | 11.1 | IR8 | IRL North | 151 | 311.4387 | 1765.6822 | 0.13 | 0.01 | 53793 | 52527 | 53793 | IR8 | 8200 | B/D | 8200 B/D | 48.29 | 0 | 1.25 | 0.076 | 0.875 | 0.038 | 0.155 | 0.43631 | 336 | 1 | 0 | 1.0586 | 0
Melbourne AP | 17 | Kiwanis Park | 32.37 | No | 1234 | 0 | 11.1 | IR8 | IRL North | 97 | 107.1458 | 702.1559 | 0.08 | 0 | 53795 | 52529 | 53795 | IR8 | 8120 | B/D | 8120 B/D | 48.29 | 0 | 1.25 | 0.053 | 0.875 | 0.0265 | 0.25 | 0.17351 | 215 | 0 | 0 | 1.0586 | 0
Melbourne AP | 17 | Kiwanis Park | 32.37 | No | 1234 | 0 | 45 | IR8 | IRL North | 110 | 82.7018 | 283.3242 | 0.09 | 0.03 | 53796 | 52530 | 53796 | IR8 | 8140 | B/D | 8140 B/D | 48.29 | 0 | 1.18 | 0.48 | 0.826 | 0.24 | 0.703 | 0.026835 | 94 | 0 | 0 | 1.0586 | 0
Melbourne AP | 17 | Kiwanis Park | 32.37 | No | 1234 | 0 | 29 | IR8 | IRL North | 48 | 90.0977 | 392.7533 | 0.07 | 0.01 | 53797 | 52531 | 53797 | IR8 | 1200 | A | 1200 A | 48.29 | 0 | 2.39 | 0.316 | 1.673 | 0.158 | 0.22 | 0.097051 | 106 | 0 | 0 | 1.0586 | 0
Melbourne AP | 17 | Kiwanis Park | 32.37 | No | 1234 | 0 | 29 | IR8 | IRL North | 4 | 29.5808 | 26.1521 | 0.01 | 0 | 53803 | 52537 | 53803 | IR8 | 1200 | B/D | 1200 B/D | 48.29 | 0 | 2.39 | 0.316 | 1.673 | 0.158 | 0.304 | 0.0064623 | 10 | 0 | 0 | 1.0586 | 0
Melbourne AP | 17 | Kiwanis Park | 32.37 | No | 1600 | 0 | 93.9 | IR8 | IRL North | 108 | 94.9609 | 504.6931 | 0.09 | 0.01 | 53804 | 52538 | 53804 | IR8 | 1620 | C | 1620 C | 48.29 | 0 | 1.18 | 0.15 | 0.826 | 0.075 | 0.389 | 0.12471 | 241 | 0 | 0 | 1.0586 | 0
Melbourne AP | 17 | Kiwanis Park | 32.37 | No | 1234 | 0 | 29 | IR8 | IRL North | 82 | 160.3232 | 383.4888 | 0.13 | 0.01 | 53805 | 52539 | 53805 | IR8 | 1200 | C | 1200 C | 48.29 | 0 | 2.39 | 0.316 | 1.673 | 0.158 | 0.389 | 0.094762 | 183 | 1 | 0.1 | 1.0586 | 0.1
Melbourne AP | 17 | Kiwanis Park | 32.37 | No | 1234 | 0 | 29 | IR8 | IRL North | 175 | 117.2839 | 816.5127 | 0.27 | 0.03 | 53806 | 52540 | 53806 | IR8 | 1200 | C | 1200 C | 48.29 | 0 | 2.39 | 0.316 | 1.673 | 0.158 | 0.389 | 0.20176 | 390 | 1 | 0.1 | 1.0586 | 0.1
Melbourne AP | 17 | Kiwanis Park | 32.37 | No | 1234 | 0 | 13 | IR8 | IRL North | 160 | 124.1584 | 849.9923 | 0.21 | 0.02 | 53810 | 52544 | 53810 | IR8 | 1100 | B/D | 1100 B/D | 48.29 | 0 | 1.85 | 0.22 | 1.295 | 0.11 | 0.342 | 0.21004 | 357 | 1 | 0.1 | 1.0586 | 0.1
Melbourne AP | 17 | Kiwanis Park | 32.37 | No | 1234 | 0 | 13 | IR8 | IRL North | 31 | 57.5762 | 166.8368 | 0.04 | 0 | 53811 | 52545 | 53811 | IR8 | 1100 | B/D | 1100 B/D | 48.29 | 0 | 1.85 | 0.22 | 1.295 | 0.11 | 0.342 | 0.041226 | 70 | 0 | 0 | 1.0586 | 0
Melbourne AP | 17 | Kiwanis Park | 32.37 | No | 1234 | 0 | 13 | IR8 | IRL North | 826 | 417.8981 | 4381.1927 | 1.07 | 0.09 | 53812 | 52546 | 53812 | IR8 | 1100 | D | 1100 D | 48.29 | 0 | 1.85 | 0.22 | 1.295 | 0.11 | 0.342 | 1.0826 | 1838 | 5 | 0.4 | 1.0586 | 0.4
Melbourne AP | 17 | Kiwanis Park | 32.37 | No | 1234 | 0 | 0 | IR8 | IRL North | 172 | 98.9513 | 625.405 | 0.07 | 0.01 | 53813 | 52547 | 53813 | IR8 | 5300 | D | 5300 D | 48.29 | 0 | 0.6 | 0.135 | 0.42 | 0.0675 | 0.5 | 0.15454 | 384 | 0 | 0.1 | 1.0586 | 0.1
Melbourne AP | 17 | Kiwanis Park | 32.37 | No | 1234 | 0 | 13 | IR8 | IRL North | 6 | 65.9748 | 40.6593 | 0.01 | 0 | 53814 | 52548 | 53814 | IR8 | 1100 | C | 1100 C | 48.29 | 0 | 1.85 | 0.22 | 1.295 | 0.11 | 0.286 | 0.010047 | 14 | 0 | 0 | 1.0586 | 0
Melbourne AP | 17 | Kiwanis Park | 32.37 | No | 1234 | 0 | 13 | IR8 | IRL North | 72 | 96.2811 | 508.2225 | 0.09 | 0.01 | 53815 | 52549 | 53815 | IR8 | 1100 | W | 1100 W | 48.29 | 0 | 1.85 | 0.22 | 1.295 | 0.11 | 0.258 | 0.12558 | 161 | 0 | 0 | 1.0586 | 0
Melbourne AP | 17 | Kiwanis Park | 32.37 | No | 1234 | 0 | 29 | IR8 | IRL North | 19 | 64.0015 | 153.356 | 0.03 | 0 | 53817 | 52551 | 53817 | IR8 | 1200 | A | 1200 A | 48.29 | 0 | 2.39 | 0.316 | 1.673 | 0.158 | 0.22 | 0.037895 | 41 | 0 | 0 | 1.0586 | 0
Melbourne AP | 17 | Kiwanis Park | 32.37 | No | 1234 | 0 | 13 | IR8 | IRL North | 625 | 255.8976 | 3318.3675 | 0.81 | 0.07 | 53825 | 52559 | 53825 | IR8 | 1100 | B/D | 1100 B/D | 48.29 | 0 | 1.85 | 0.22 | 1.295 | 0.11 | 0.342 | 0.81998 | 1392 | 4 | 0.3 | 1.0586 | 0.3
Melbourne AP | 17 | Kiwanis Park | 32.37 | No | 1234 | 0 | 29 | IR8 | IRL North | 21 | 64.5425 | 177.1727 | 0.03 | 0 | 53826 | 52560 | 53826 | IR8 | 1200 | A | 1200 A | 48.29 | 0 | 2.39 | 0.316 | 1.673 | 0.158 | 0.22 | 0.04378 | 48 | 0 | 0 | 1.0586 | 0
Melbourne AP | 17 | Kiwanis Park | 32.37 | No | 1234 | 0 | 0 | IR8 | IRL North | 38 | 56.4413 | 139.1748 | 0.02 | 0 | 53829 | 52563 | 53829 | IR8 | 5300 | D | 5300 D | 48.29 | 0 | 0.6 | 0.135 | 0.42 | 0.0675 | 0.5 | 0.034391 | 85 | 0 | 0 | 1.0586 | 0
Melbourne AP | 17 | Kiwanis Park | 32.37 | No | 1234 | 0 | 29 | IR8 | IRL North | 9 | 39.592 | 75.0907 | 0.01 | 0 | 53832 | 52566 | 53832 | IR8 | 1200 | A | 1200 A | 48.29 | 0 | 2.39 | 0.316 | 1.673 | 0.158 | 0.22 | 0.018555 | 20 | 0 | 0 | 1.0586 | 0
Melbourne AP | 17 | Kiwanis Park | 32.37 | No | 1234 | 0 | 29 | IR8 | IRL North | 107 | 212.5918 | 885.4932 | 0.17 | 0.02 | 53833 | 52567 | 53833 | IR8 | 1200 | A | 1200 A | 48.29 | 0 | 2.39 | 0.316 | 1.673 | 0.158 | 0.22 | 0.21881 | 239 | 1 | 0.1 | 1.0586 | 0.1
Melbourne AP | 17 | Kiwanis Park | 32.37 | No | 1234 | 0 | 13 | IR8 | IRL North | 390 | 404.0253 | 4065.8504 | 0.51 | 0.04 | 53837 | 52571 | 53837 | IR8 | 1100 | A | 1100 A | 48.29 | 0 | 1.85 | 0.22 | 1.295 | 0.11 | 0.174 | 1.0047 | 868 | 2 | 0.2 | 1.0586 | 0.2
Melbourne AP | 17 | Kiwanis Park | 32.37 | No | 1234 | 0 | 0 | IR8 | IRL North | 288 | 128.2819 | 1046.0937 | 0.12 | 0.02 | 53838 | 52572 | 53838 | IR8 | 5300 | A | 5300 A | 48.29 | 0 | 0.6 | 0.135 | 0.42 | 0.0675 | 0.5 | 0.25849 | 642 | 1 | 0.1 | 1.0586 | 0.1
Melbourne AP | 17 | Kiwanis Park | 32.37 | No | 1234 | 0 | 11.1 | IR8 | IRL North | 97 | 107.8438 | 701.0853 | 0.08 | 0 | 53846 | 52580 | 53846 | IR8 | 8120 | B/D | 8120 B/D | 48.29 | 0 | 1.25 | 0.053 | 0.875 | 0.0265 | 0.25 | 0.17324 | 215 | 0 | 0 | 1.0586 | 0
Melbourne AP | 17 | Kiwanis Park | 32.37 | No | 1234 | 0 | 45 | IR8 | IRL North | 104 | 82.4886 | 268.5725 | 0.09 | 0.02 | 53847 | 52581 | 53847 | IR8 | 8140 | B/D | 8140 B/D | 48.29 | 0 | 1.18 | 0.48 | 0.826 | 0.24 | 0.703 | 0.029493 | 103 | 0 | 0.1 | 1.0586 | 0.1
Melbourne AP | 17 | Kiwanis Park | 32.37 | No | 1234 | 0 | 13 | IR8 | IRL North | 139 | 120.1107 | 884.203 | 0.18 | 0.02 | 53849 | 52583 | 53849 | IR8 | 1100 | C | 1100 C | 48.29 | 0 | 1.85 | 0.22 | 1.295 | 0.11 | 0.286 | 0.21849 | 310 | 1 | 0.1 | 1.0586 | 0.1
Melbourne AP | 17 | Kiwanis Park | 32.37 | No | 1234 | 0 | 13 | IR8 | IRL North | 18 | 71.1513 | 127.4778 | 0.02 | 0 | 53850 | 52584 | 53850 | IR8 | 1100 | W | 1100 W | 48.29 | 0 | 1.85 | 0.22 | 1.295 | 0.11 | 0.258 | 0.0315 | 40 | 0 | 0 | 1.0586 | 0
Melbourne AP | 17 | Kiwanis Park | 32.37 | No | 1234 | 0 | 29 | IR8 | IRL North | 39 | 61.4761 | 230.2253 | 0.06 | 0.01 | 53851 | 52585 | 53851 | IR8 | 1200 | B/D | 1200 B/D | 48.29 | 0 | 2.39 | 0.316 | 1.673 | 0.158 | 0.304 | 0.05689 | 86 | 0 | 0 | 1.0586 | 0
Melbourne AP | 17 | Kiwanis Park | 32.37 | No | 1234 | 0 | 29 | IR8 | IRL North | 42 | 115.8083 | 343.4009 | 0.07 | 0.01 | 53852 | 52586 | 53852 | IR8 | 1200 | A | 1200 A | 48.29 | 0 | 2.39 | 0.316 | 1.673 | 0.158 | 0.22 | 0.084856 | 93 | 0 | 0 | 1.0586 | 0
Melbourne AP | 17 | Kiwanis Park | 32.37 | No | 1234 | 0 | 29 | IR8 | IRL North | 7 | 37.4749 | 41.9743 | 0.01 | 0 | 53854 | 52588 | 53854 | IR8 | 1200 | B/D | 1200 B/D | 48.29 | 0 | 2.39 | 0.316 | 1.673 | 0.158 | 0.304 | 0.010372 | 16 | 0 | 0 | 1.0586 | 0
Melbourne AP | 17 | Kiwanis Park | 32.37 | No | 1600 | 0 | 93.9 | IR8 | IRL North | 49 | 92.1341 | 226.31 | 0.04 | 0 | 53855 | 52589 | 53855 | IR8 | 1620 | C | 1620 C | 48.29 | 0 | 1.18 | 0.15 | 0.826 | 0.075 | 0.389 | 0.055922 | 108 | 0 | 0 | 1.0586 | 0
Melbourne AP | 17 | Kiwanis Park | 32.37 | No | 1600 | 0 | 93.9 | IR8 | IRL North | 1 | 16.1166 | 10.5861 | 0 | 0 | 53857 | 52591 | 53857 | IR8 | 1620 | A | 1620 A | 48.29 | 0 | 1.18 | 0.15 | 0.826 | 0.075 | 0.22 | 0.0026159 | 3 | 0 | 0 | 1.0586 | 0
Melbourne AP | 17 | Kiwanis Park | 32.37 | No | 1234 | 0 | 13 | IR8 | IRL North | 79 | 90.6097 | 419.5391 | 0.1 | 0.01 | 53861 | 52595 | 53861 | IR8 | 1100 | D | 1100 D | 48.29 | 0 | 1.85 | 0.22 | 1.295 | 0.11 | 0.342 | 0.10367 | 176 | 1 | 0 | 1.0586 | 0
Melbourne AP | 17 | Kiwanis Park | 32.37 | No | 1234 | 0 | 13 | IR8 | IRL North | 402 | 240.6646 | 2130.8084 | 0.52 | 0.04 | 53863 | 52597 | 53863 | IR8 | 1100 | B/D | 1100 B/D | 48.29 | 0 | 1.85 | 0.22 | 1.295 | 0.11 | 0.342 | 0.52653 | 894 | 3 | 0.2 | 1.0586 | 0.2
Melbourne AP | 17 | Kiwanis Park | 32.37 | No | 1234 | 0 | 29 | IR8 | IRL North | 3 | 30.2443 | 19.5203 | 0 | 0 | 53864 | 52598 | 53864 | IR8 | 1200 | B/D | 1200 B/D | 48.29 | 0 | 2.39 | 0.316 | 1.673 | 0.158 | 0.304 | 0.0048235 | 7 | 0 | 0 | 1.0586 | 0
Melbourne AP | 17 | Kiwanis Park | 32.37 | No | 1600 | 0 | 93.9 | IR8 | IRL North | 101 | 123.5395 | 836.7943 | 0.08 | 0.01 | 53865 | 52599 | 53865 | IR8 | 1620 | A | 1620 A | 48.29 | 0 | 1.18 | 0.15 | 0.826 | 0.075 | 0.22 | 0.20678 | 226 | 0 | 0 | 1.0586 | 0
Melbourne AP | 17 | Kiwanis Park | 32.37 | No | 1600 | 0 | 93.9 | IR8 | IRL North | 30 | 63.9195 | 137.6749 | 0.02 | 0 | 53869 | 52603 | 53869 | IR8 | 1620 | C | 1620 C | 48.29 | 0 | 1.18 | 0.15 | 0.826 | 0.075 | 0.389 | 0.03402 | 66 | 0 | 0 | 1.0586 | 0
Melbourne AP | 17 | Kiwanis Park | 32.37 | No | 1234 | 0 | 13 | IR8 | IRL North | 476 | 222.378 | 2524.6457 | 0.62 | 0.05 | 53872 | 52606 | 53872 | IR8 | 1100 | B/D | 1100 B/D | 48.29 | 0 | 1.85 | 0.22 | 1.295 | 0.11 | 0.342 | 0.62385 | 1059 | 3 | 0.3 | 1.0586 | 0.3
Melbourne AP | 17 | Kiwanis Park | 32.37 | No | 1234 | 0 | 13 | IR8 | IRL North | 549 | 314.6335 | 2910.4492 | 0.71 | 0.06 | 53873 | 52607 | 53873 | IR8 | 1100 | D | 1100 D | 48.29 | 0 | 1.85 | 0.22 | 1.295 | 0.11 | 0.342 | 0.71918 | 1221 | 3 | 0.3 | 1.0586 | 0.3
Melbourne AP | 17 | Kiwanis Park | 32.37 | No | 1234 | 0 | 15.1 | IR8 | IRL North | 420 | 253.0512 | 1404.9145 | 0.46 | 0.05 | 53875 | 52609 | 53875 | IR8 | 1890 | B/D | 1890 B/D | 48.29 | 0 | 1.78 | 0.22 | 1.246 | 0.11 | 0.413 | 0.34716 | 712 | 2 | 0.2 | 1.0586 | 0.2
Melbourne AP | 17 | Kiwanis Park | 32.37 | No | 1234 | 0 | 13 | IR8 | IRL North | 521 | 464.7518 | 5429.4753 | 0.67 | 0.06 | 53876 | 52610 | 53876 | IR8 | 1100 | A | 1100 A | 48.29 | 0 | 1.85 | 0.22 | 1.295 | 0.11 | 0.174 | 1.3416 | 1159 | 3 | 0.3 | 1.0586 | 0.3
Melbourne AP | 17 | Kiwanis Park | 32.37 | No | 1234 | 0 | 15.1 | IR8 | IRL North | 155 | 99.132 | 564.7253 | 0.17 | 0.02 | 53881 | 52615 | 53881 | IR8 | 1890 | A | 1890 A | 48.29 | 0 | 1.78 | 0.22 | 1.246 | 0.11 | 0.271 | 0.13955 | 188 | 1 | 0 | 1.0586 | 0
Melbourne AP | 17 | Kiwanis Park | 32.37 | No | 1234 | 0 | 15.1 | IR8 | IRL North | 30 | 43.8547 | 108.9945 | 0.03 | 0 | 53882 | 52616 | 53882 | IR8 | 1890 | A | 1890 A | 48.29 | 0 | 1.78 | 0.22 | 1.246 | 0.11 | 0.271 | 0.026933 | 36 | 0 | 0 | 1.0586 | 0
Melbourne AP | 17 | Kiwanis Park | 32.37 | No | 1234 | 0 | 15.1 | IR8 | IRL North | 34 | 44.6481 | 95.5695 | 0.04 | 0 | 53883 | 52617 | 53883 | IR8 | 1890 | D | 1890 D | 48.29 | 0 | 1.78 | 0.22 | 1.246 | 0.11 | 0.413 | 0.023616 | 48 | 0 | 0 | 1.0586 | 0
Melbourne AP | 17 | Kiwanis Park | 32.37 | No | 1234 | 0 | 15.1 | IR8 | IRL North | 459 | 178.7238 | 1306.798 | 0.51 | 0.05 | 53885 | 52619 | 53885 | IR8 | 1890 | D | 1890 D | 48.29 | 0 | 1.78 | 0.22 | 1.246 | 0.11 | 0.413 | 0.32292 | 662 | 2 | 0.2 | 1.0586 | 0.2
Melbourne AP | 17 | Kiwanis Park | 32.37 | No | 1234 | 0 | 74.6 | IR8 | IRL North | 12 | 66.3958 | 85.0555 | 0.01 | 0 | 53892 | 52626 | 53892 | IR8 | 8350 | A | 8350 A | 48.29 | 0 | 1.39 | 0.177 | 0.973 | 0.0885 | 0.252 | 0.021018 | 26 | 0 | 0 | 1.0586 | 0
Melbourne AP | 17 | Kiwanis Park | 32.37 | No | 1234 | 0 | 74.6 | IR8 | IRL North | 28 | 110.7388 | 124.3855 | 0.03 | 0 | 53893 | 52627 | 53893 | IR8 | 8350 | C | 8350 C | 48.29 | 0 | 1.39 | 0.177 | 0.973 | 0.0885 | 0.407 | 0.030736 | 62 | 0 | 0 | 1.0586 | 0
Melbourne AP | 17 | Kiwanis Park | 32.37 | No | 1234 | 0 | 74.6 | IR8 | IRL North | 15 | 93.3037 | 82.0938 | 0.01 | 0 | 53894 | 52628 | 53894 | IR8 | 8350 | B/D | 8350 B/D | 48.29 | 0 | 1.39 | 0.177 | 0.973 | 0.0885 | 0.329 | 0.020286 | 33 | 0 | 0 | 1.0586 | 0
Melbourne AP | 17 | Kiwanis Park | 32.37 | No | 1234 | 0 | 74.6 | IR8 | IRL North | 266 | 140.9545 | 996.7044 | 0.26 | 0.02 | 53898 | 52632 | 53898 | IR8 | 8350 | D | 8350 D | 48.29 | 0 | 1.39 | 0.177 | 0.973 | 0.0885 | 0.485 | 0.24629 | 593 | 1 | 0.1 | 1.0586 | 0.1
Melbourne AP | 17 | Kiwanis Park | 32.37 | No | 1234 | 0 | 13 | IR8 | IRL North | 75 | 99.3173 | 527.7096 | 0.1 | 0.01 | 53899 | 52633 | 53899 | IR8 | 1100 | W | 1100 W | 48.29 | 0 | 1.85 | 0.22 | 1.295 | 0.11 | 0.258 | 0.1304 | 167 | 0 | 0 | 1.0586 | 0
Melbourne AP | 17 | Kiwanis Park | 32.37 | No | 1234 | 0 | 15.1 | IR8 | IRL North | 15 | 51.0654 | 48.4518 | 0.02 | 0 | 53900 | 52634 | 53900 | IR8 | 1890 | B/D | 1890 B/D | 48.29 | 0 | 1.78 | 0.22 | 1.246 | 0.11 | 0.413 | 0.011973 | 25 | 0 | 0 | 1.0586 | 0
Melbourne AP | 17 | Kiwanis Park | 32.37 | No | 1234 | 0 | 13 | IR8 | IRL North | 26 | 60.4703 | 136.0619 | 0.03 | 0 | 53901 | 52635 | 53901 | IR8 | 1100 | B/D | 1100 B/D | 48.29 | 0 | 1.85 | 0.22 | 1.295 | 0.11 | 0.342 | 0.033621 | 57 | 0 | 0 | 1.0586 | 0
Melbourne AP | 17 | Kiwanis Park | 32.37 | No | 1234 | 0 | 13 | IR8 | IRL North | 170 | 185.2811 | 901.4922 | 0.22 | 0.02 | 53904 | 52638 | 53904 | IR8 | 1100 | B/D | 1100 B/D | 48.29 | 0 | 1.85 | 0.22 | 1.295 | 0.11 | 0.342 | 0.22276 | 378 | 1 | 0.1 | 1.0586 | 0.1
Melbourne AP | 17 | Kiwanis Park | 32.37 | No | 1234 | 0 | 74.6 | IR8 | IRL North | 140 | 127.2216 | 1011.5834 | 0.14 | 0.01 | 53909 | 52643 | 53909 | IR8 | 8350 | A | 8350 A | 48.29 | 0 | 1.39 | 0.177 | 0.973 | 0.0885 | 0.252 | 0.24997 | 313 | 1 | 0.1 | 1.0586 | 0.1
Melbourne AP | 17 | Kiwanis Park | 32.37 | No | 1234 | 0 | 13 | IR8 | IRL North | 139 | 168.0699 | 738.7364 | 0.18 | 0.02 | 53911 | 52645 | 53911 | IR8 | 1100 | B/D | 1100 B/D | 48.29 | 0 | 1.85 | 0.22 | 1.295 | 0.11 | 0.342 | 0.18255 | 310 | 1 | 0.1 | 1.0586 | 0.1
Melbourne AP | 17 | Kiwanis Park | 32.37 | No | 1234 | 0 | 13 | IR8 | IRL North | 54 | 82.0028 | 287.9004 | 0.07 | 0.01 | 53917 | 52651 | 53917 | IR8 | 1100 | B/D | 1100 B/D | 48.29 | 0 | 1.85 | 0.22 | 1.295 | 0.11 | 0.342 | 0.071141 | 121 | 0 | 0 | 1.0586 | 0
Melbourne AP | 17 | Kiwanis Park | 32.37 | No | 1234 | 0 | 74.6 | IR8 | IRL North | 772 | 309.5298 | 3443.1633 | 0.75 | 0.07 | 53919 | 52653 | 53919 | IR8 | 8350 | C | 8350 C | 48.29 | 0 | 1.39 | 0.177 | 0.973 | 0.0885 | 0.407 | 0.85082 | 1719 | 4 | 0.3 | 1.0586 | 0.3
Melbourne AP | 17 | Kiwanis Park | 32.37 | No | 1234 | 0 | 74.6 | IR8 | IRL North | 184 | 165.3945 | 1322.8986 | 0.18 | 0.02 | 53920 | 52654 | 53920 | IR8 | 8350 | A | 8350 A | 48.29 | 0 | 1.39 | 0.177 | 0.973 | 0.0885 | 0.252 | 0.32689 | 409 | 1 | 0.1 | 1.0586 | 0.1
Melbourne AP | 17 | Kiwanis Park | 32.37 | No | 1234 | 0 | 15.1 | IR8 | IRL North | 481 | 205.4785 | 1370.4493 | 0.53 | 0.05 | 53923 | 52657 | 53923 | IR8 | 1890 | D | 1890 D | 48.29 | 0 | 1.78 | 0.22 | 1.246 | 0.11 | 0.413 | 0.25609 | 525 | 1 | 0.1 | 1.0586 | 0.1
Melbourne AP | 17 | Kiwanis Park | 32.37 | No | 1234 | 0 | 15.1 | IR8 | IRL North | 122 | 119.7849 | 377.3479 | 0.13 | 0.01 | 53926 | 52660 | 53926 | IR8 | 1890 | C | 1890 C | 48.29 | 0 | 1.78 | 0.22 | 1.246 | 0.11 | 0.35 | 0.059833 | 104 | 0 | 0 | 1.0586 | 0
Melbourne AP | 17 | Kiwanis Park | 32.37 | No | 1234 | 0 | 13 | IR8 | IRL North | 37 | 102.4518 | 388.2856 | 0.05 | 0 | 53931 | 52665 | 53931 | IR8 | 1100 | A | 1100 A | 48.29 | 0 | 1.85 | 0.22 | 1.295 | 0.11 | 0.174 | 0.095947 | 83 | 0 | 0 | 1.0586 | 0
Melbourne AP | 17 | Kiwanis Park | 32.37 | No | 1234 | 0 | 0 | IR8 | IRL North | 396 | 212.3555 | 1436.2961 | 0.17 | 0.03 | 53936 | 52670 | 53936 | IR8 | 5300 | C | 5300 C | 48.29 | 0 | 0.6 | 0.135 | 0.42 | 0.0675 | 0.5 | 0.35492 | 881 | 1 | 0.1 | 1.0586 | 0.1
Melbourne AP | 17 | Kiwanis Park | 32.37 | No | 1234 | 0 | 74.6 | IR8 | IRL North | 291 | 237.7028 | 1297.2702 | 0.28 | 0.03 | 53948 | 52682 | 53948 | IR8 | 8350 | C | 8350 C | 48.29 | 0 | 1.39 | 0.177 | 0.973 | 0.0885 | 0.407 | 0.32056 | 648 | 1 | 0.1 | 1.0586 | 0.1
Melbourne AP | 17 | Kiwanis Park | 32.37 | No | 1234 | 0 | 74.6 | IR8 | IRL North | 33 | 69.0845 | 234.0415 | 0.03 | 0 | 53949 | 52683 | 53949 | IR8 | 8350 | A | 8350 A | 48.29 | 0 | 1.39 | 0.177 | 0.973 | 0.0885 | 0.252 | 0.057833 | 72 | 0 | 0 | 1.0586 | 0
Melbourne AP | 17 | Kiwanis Park | 32.37 | No | 1234 | 0 | 105 | IR8 | IRL North | 1190 | 634.1491 | 2437.8481 | 1.61 | 0.3 | 53950 | 52684 | 53950 | IR8 | 1400 | A | 1400 A | 48.29 | 0 | 2.83 | 0.497 | 1.981 | 0.2485 | 0.886 | 0.6024 | 2649 | 12 | 1.5 | 1.0586 | 1.6
Melbourne AP | 17 | Kiwanis Park | 32.37 | No | 1234 | 0 | 105 | IR8 | IRL North | 153 | 152.4095 | 313.5789 | 0.21 | 0.04 | 53951 | 52685 | 53951 | IR8 | 1400 | C | 1400 C | 48.29 | 0 | 2.83 | 0.497 | 1.981 | 0.2485 | 0.888 | 0.077487 | 342 | 1 | 0.2 | 1.0586 | 0.2
Melbourne AP | 17 | Kiwanis Park | 32.37 | No | 1234 | 0 | 105 | IR8 | IRL North | 24 | 42.1436 | 61.2574 | 0.03 | 0.01 | 53952 | 52686 | 53952 | IR8 | 1400 | B/D | 1400 B/D | 48.29 | 0 | 2.83 | 0.497 | 1.981 | 0.2485 | 0.887 | 0.015137 | 67 | 0 | 0 | 1.0586 | 0
Melbourne AP | 17 | Kiwanis Park | 32.37 | No | 1234 | 0 | 11.1 | IR8 | IRL North | 0 | 9.8103 | 3.3123 | 0 | 0 | 53953 | 52687 | 53953 | IR8 | 8120 | B/D | 8120 B/D | 48.29 | 0 | 1.25 | 0.053 | 0.875 | 0.0265 | 0.25 | 0.00081848 | 1 | 0 | 0 | 1.0586 | 0
Melbourne AP | 17 | Kiwanis Park | 32.37 | No | 1234 | 0 | 13 | IR8 | IRL North | 26 | 91.4407 | 137.3448 | 0.03 | 0 | 53954 | 52688 | 53954 | IR8 | 1100 | B/D | 1100 B/D | 48.29 | 0 | 1.85 | 0.22 | 1.295 | 0.11 | 0.342 | 0.033938 | 58 | 0 | 0 | 1.0586 | 0
Melbourne AP | 17 | Kiwanis Park | 32.37 | No | 1234 | 0 | 13 | IR8 | IRL North | 74 | 352.692 | 769.5655 | 0.1 | 0.01 | 53955 | 52689 | 53955 | IR8 | 1100 | A | 1100 A | 48.29 | 0 | 1.85 | 0.22 | 1.295 | 0.11 | 0.174 | 0.19016 | 164 | 0 | 0 | 1.0586 | 0
Melbourne AP | 17 | Kiwanis Park | 32.37 | No | 1234 | 0 | 13 | IR8 | IRL North | 127 | 315.2796 | 929.2351 | 0.16 | 0.01 | 53956 | 52690 | 53956 | IR8 | 1100 | B/D | 1100 B/D | 48.29 | 0 | 1.85 | 0.22 | 1.295 | 0.11 | 0.342 | 0.22962 | 390 | 1 | 0.1 | 1.0586 | 0.1
Melbourne AP | 17 | Kiwanis Park | 32.37 | No | 1234 | 0 | 13 | IR8 | IRL North | 1 | 8.8945 | 2.7239 | 0 | 0 | 53957 | 52691 | 53957 | IR8 | 1100 | W | 1100 W | 48.29 | 0 | 1.85 | 0.22 | 1.295 | 0.11 | 0.258 | 0.0006731 | 1 | 0 | 0 | 1.0586 | 0
Patrick AFB | 25 | Patrick AFB | 27.62 | No | 1234 | 0 | 0 | IR9-11 | North IRL | 1 | 8.9089 | 2.8529 | 0 | 0 | 68882 | 66794 | 68882 | IR9-11 | 5300 | B/D | 5300 B/D | 46.66 | 0 | 0.6 | 0.135 | 0.42 | 0.0675 | 0.5 | 0.00070497 | 2 | 0 | 0 | 1.0292 | 0
Patrick AFB | 25 | Patrick AFB | 27.62 | No | 1234 | 0 | 0 | IR9-11 | North IRL | 1 | 10.363 | 3.7591 | 0 | 0 | 68943 | 66853 | 68943 | IR9-11 | 5300 | B/D | 5300 B/D | 46.66 | 0 | 0.6 | 0.135 | 0.42 | 0.0675 | 0.5 | 0.00092889 | 2 | 0 | 0 | 1.0292 | 0
Melbourne AP | 10 | Melbourne FS | 37.82 | No | 1234 | 0 | 0 | IR9-11 | North IRL | 197 | 99.8845 | 523.435 | 0.08 | 0.01 | 69279 | 67174 | 69279 | IR9-11 | 5300 | B/D | 5300 B/D | 48.29 | 0 | 0.6 | 0.135 | 0.42 | 0.0675 | 0.5 | 0.12934 | 321 | 0 | 0 | 1.0292 | 0
Melbourne AP | 17 | Kiwanis Park | 32.37 | No | 1234 | 1 | 0 | IR9-11 | North IRL | 1088 | 271.2698 | 3948.0412 | 0.65 | 0.15 | 54371 | 53073 | 54371 | IR9-11 | 5300 | C | 5300 C | 48.29 | 1 | 0.6 | 0.135 | 0.6 | 0.135 | 0.5 | 0.97558 | 2421 | 3 | 0.7 | 1.0292 | 0.7
Melbourne AP | 10 | Melbourne FS | 37.82 | No | 1234 | 1 | 0 | IR9-11 | North IRL | 800 | 220.2076 | 2127.5141 | 0.48 | 0.11 | 54463 | 53162 | 54463 | IR9-11 | 5300 | C | 5300 C | 48.29 | 1 | 0.6 | 0.135 | 0.6 | 0.135 | 0.5 | 0.52572 | 1305 | 2 | 0.4 | 1.0292 | 0.4
Melbourne AP | 10 | Melbourne FS | 37.82 | No | 1234 | 1 | 0 | IR9-11 | North IRL | 5900 | 673.911 | 15683.8735 | 3.54 | 0.8 | 54474 | 53173 | 54474 | IR9-11 | 5300 | C | 5300 C | 48.29 | 1 | 0.6 | 0.135 | 0.6 | 0.135 | 0.5 | 3.8756 | 9619 | 13 | 2.9 | 1.0292 | 3
Melbourne AP | 10 | Melbourne FS | 37.82 | No | 1234 | 1 | 0 | IR9-11 | North IRL | 10739 | 838.3336 | 28547.6937 | 6.44 | 1.45 | 54476 | 53175 | 54476 | IR9-11 | 5300 | C | 5300 C | 48.29 | 1 | 0.6 | 0.135 | 0.6 | 0.135 | 0.5 | 7.0543 | 17508 | 23 | 5.2 | 1.0292 | 5.4
Melbourne AP | 17 | Kiwanis Park | 32.37 | No | 1234 | 1 | 0 | IR9-11 | North IRL | 884 | 281.9514 | 3209.5519 | 0.53 | 0.12 | 54511 | 53209 | 54511 | IR9-11 | 5300 | C | 5300 C | 48.29 | 1 | 0.6 | 0.135 | 0.6 | 0.135 | 0.5 | 0.79309 | 1968 | 3 | 0.6 | 1.0292 | 0.6
Melbourne AP | 10 | Melbourne FS | 37.82 | No | 1234 | 1 | 0 | IR9-11 | North IRL | 1114 | 239.6922 | 2960.7405 | 0.67 | 0.15 | 55444 | 54079 | 55444 | IR9-11 | 5300 | C | 5300 C | 48.29 | 1 | 0.6 | 0.135 | 0.6 | 0.135 | 0.5 | 0.73161 | 1816 | 2 | 0.5 | 1.0292 | 0.5
Melbourne AP | 10 | Melbourne FS | 37.82 | No | 1234 | 1 | 0 | IR9-11 | North IRL | 3800 | 538.6032 | 10100.6836 | 2.28 | 0.51 | 55495 | 54122 | 55495 | IR9-11 | 5300 | C | 5300 C | 48.29 | 1 | 0.6 | 0.135 | 0.6 | 0.135 | 0.5 | 2.4959 | 6195 | 8 | 1.8 | 1.0292 | 1.9
Melbourne AP | 10 | Melbourne FS | 37.82 | No | 1234 | 1 | 0 | IR9-11 | North IRL | 117 | 83.9455 | 310.0581 | 0.07 | 0.02 | 55956 | 54555 | 55956 | IR9-11 | 5300 | C | 5300 C | 48.29 | 1 | 0.6 | 0.135 | 0.6 | 0.135 | 0.5 | 0.076617 | 190 | 0 | 0.1 | 1.0292 | 0.1
Melbourne AP | 10 | Melbourne FS | 37.82 | No | 1234 | 1 | 0 | IR9-11 | North IRL | 208 | 94.7233 | 553.3305 | 0.12 | 0.03 | 55961 | 54560 | 55961 | IR9-11 | 5300 | C | 5300 C | 48.29 | 1 | 0.6 | 0.135 | 0.6 | 0.135 | 0.5 | 0.13673 | 339 | 0 | 0.1 | 1.0292 | 0.1
Melbourne AP | 10 | Melbourne FS | 37.82 | No | 1234 | 1 | 0 | IR9-11 | North IRL | 365 | 121.8643 | 970.544 | 0.22 | 0.05 | 55977 | 54574 | 55977 | IR9-11 | 5300 | C | 5300 C | 48.29 | 1 | 0.6 | 0.135 | 0.6 | 0.135 | 0.5 | 0.23983 | 595 | 1 | 0.2 | 1.0292 | 0.2
Melbourne AP | 10 | Melbourne FS | 37.82 | No | 1234 | 1 | 0 | IR9-11 | North IRL | 279 | 131.7029 | 741.6886 | 0.17 | 0.04 | 56178 | 54754 | 56178 | IR9-11 | 5300 | C | 5300 C | 48.29 | 1 | 0.6 | 0.135 | 0.6 | 0.135 | 0.5 | 0.18327 | 455 | 1 | 0.1 | 1.0292 | 0.1
Melbourne AP | 10 | Melbourne FS | 37.82 | No | 1234 | 1 | 0 | IR9-11 | North IRL | 298 | 276.9095 | 792.8987 | 0.18 | 0.04 | 56281 | 54845 | 56281 | IR9-11 | 5300 | C | 5300 C | 48.29 | 1 | 0.6 | 0.135 | 0.6 | 0.135 | 0.5 | 0.19593 | 486 | 1 | 0.1 | 1.0292 | 0.1
Melbourne AP | 10 | Melbourne FS | 37.82 | No | 1234 | 1 | 0 | IR9-11 | North IRL | 171 | 89.7772 | 454.2561 | 0.1 | 0.02 | 56430 | 54984 | 56430 | IR9-11 | 5300 | C | 5300 C | 48.29 | 1 | 0.6 | 0.135 | 0.6 | 0.135 | 0.5 | 0.11225 | 279 | 0 | 0.1 | 1.0292 | 0.1
Melbourne AP | 10 | Melbourne FS | 37.82 | No | 1234 | 1 | 0 | IR9-11 | North IRL | 249 | 208.779 | 661.3287 | 0.15 | 0.03 | 56569 | 55116 | 56569 | IR9-11 | 5300 | C | 5300 C | 48.29 | 1 | 0.6 | 0.135 | 0.6 | 0.135 | 0.5 | 0.16342 | 406 | 1 | 0.1 | 1.0292 | 0.1
Melbourne AP | 10 | Melbourne FS | 37.82 | No | 1234 | 1 | 0 | IR9-11 | North IRL | 4346 | 609.6156 | 11551.7838 | 2.61 | 0.59 | 56779 | 55311 | 56779 | IR9-11 | 5300 | C | 5300 C | 48.29 | 1 | 0.6 | 0.135 | 0.6 | 0.135 | 0.5 | 2.8545 | 7084 | 9 | 2.1 | 1.0292 | 2.2
Melbourne AP | 10 | Melbourne FS | 37.82 | No | 1234 | 1 | 0 | IR9-11 | North IRL | 231 | 135.2306 | 614.2028 | 0.14 | 0.03 | 57144 | 55663 | 57144 | IR9-11 | 5300 | C | 5300 C | 48.29 | 1 | 0.6 | 0.135 | 0.6 | 0.135 | 0.5 | 0.15177 | 377 | 0 | 0.1 | 1.0292 | 0.1
Melbourne AP | 10 | Melbourne FS | 37.82 | No | 1234 | 1 | 0 | IR9-11 | North IRL | 641 | 185.2336 | 1704.7825 | 0.38 | 0.09 | 57483 | 55974 | 57483 | IR9-11 | 5300 | C | 5300 C | 48.29 | 1 | 0.6 | 0.135 | 0.6 | 0.135 | 0.5 | 0.42126 | 1046 | 1 | 0.3 | 1.0292 | 0.3
Melbourne AP | 10 | Melbourne FS | 37.82 | No | 1234 | 1 | 0 | IR9-11 | North IRL | 239 | 128.1215 | 634.701 | 0.14 | 0.03 | 57518 | 56008 | 57518 | IR9-11 | 5300 | C | 5300 C | 48.29 | 1 | 0.6 | 0.135 | 0.6 | 0.135 | 0.5 | 0.15684 | 389 | 1 | 0.1 | 1.0292 | 0.1
Melbourne AP | 10 | Melbourne FS | 37.82 | No | 1234 | 1 | 0 | IR9-11 | North IRL | 1 | 9.0462 | 3.292 | 0 | 0 | 57577 | 56066 | 57577 | IR9-11 | 5300 | C | 5300 C | 48.29 | 1 | 0.6 | 0.135 | 0.6 | 0.135 | 0.5 | 0.00081346 | 2 | 0 | 0 | 1.0292 | 0
Melbourne AP | 10 | Melbourne FS | 37.82 | No | 1234 | 1 | 0 | IR9-11 | North IRL | 262 | 134.6375 | 696.1048 | 0.16 | 0.04 | 57629 | 56114 | 57629 | IR9-11 | 5300 | C | 5300 C | 48.29 | 1 | 0.6 | 0.135 | 0.6 | 0.135 | 0.5 | 0.17201 | 427 | 1 | 0.1 | 1.0292 | 0.1
Melbourne AP | 10 | Melbourne FS | 37.82 | No | 1234 | 1 | 0 | IR9-11 | North IRL | 1645 | 253.9892 | 4371.7943 | 0.99 | 0.22 | 57632 | 56117 | 57632 | IR9-11 | 5300 | C | 5300 C | 48.29 | 1 | 0.6 | 0.135 | 0.6 | 0.135 | 0.5 | 1.0803 | 2681 | 4 | 0.8 | 1.0292 | 0.8
Melbourne AP | 10 | Melbourne FS | 37.82 | No | 1234 | 1 | 0 | IR9-11 | North IRL | 123 | 77.7989 | 327.518 | 0.07 | 0.02 | 57673 | 56155 | 57673 | IR9-11 | 5300 | C | 5300 C | 48.29 | 1 | 0.6 | 0.135 | 0.6 | 0.135 | 0.5 | 0.080931 | 201 | 0 | 0.1 | 1.0292 | 0.1
Melbourne AP | 10 | Melbourne FS | 37.82 | No | 1234 | 1 | 0 | IR9-11 | North IRL | 155 | 115.7443 | 413.1126 | 0.09 | 0.02 | 57824 | 56301 | 57824 | IR9-11 | 5300 | C | 5300 C | 48.29 | 1 | 0.6 | 0.135 | 0.6 | 0.135 | 0.5 | 0.10208 | 253 | 0 | 0.1 | 1.0292 | 0.1
Melbourne AP | 10 | Melbourne FS | 37.82 | No | 1234 | 1 | 0 | IR9-11 | North IRL | 524 | 220.6697 | 1393.892 | 0.31 | 0.07 | 57990 | 56462 | 57990 | IR9-11 | 5300 | C | 5300 C | 48.29 | 1 | 0.6 | 0.135 | 0.6 | 0.135 | 0.5 | 0.34444 | 855 | 1 | 0.3 | 1.0292 | 0.3
Melbourne AP | 10 | Melbourne FS | 37.82 | No | 1234 | 1 | 0 | IR9-11 | North IRL | 612 | 367.5378 | 1626.7903 | 0.37 | 0.08 | 58256 | 56718 | 58256 | IR9-11 | 5300 | C | 5300 C | 48.29 | 1 | 0.6 | 0.135 | 0.6 | 0.135 | 0.5 | 0.40199 | 998 | 1 | 0.3 | 1.0292 | 0.3
Melbourne AP | 10 | Melbourne FS | 37.82 | No | 1234 | 1 | 0 | IR9-11 | North IRL | 752 | 200.2078 | 1999.8665 | 0.45 | 0.1 | 58326 | 56785 | 58326 | IR9-11 | 5300 | C | 5300 C | 48.29 | 1 | 0.6 | 0.135 | 0.6 | 0.135 | 0.5 | 0.49418 | 1226 | 2 | 0.4 | 1.0292 | 0.4
Melbourne AP | 10 | Melbourne FS | 37.82 | No | 1234 | 1 | 0 | IR9-11 | North IRL | 36 | 56.6304 | 95.0113 | 0.02 | 0 | 58384 | 56843 | 58384 | IR9-11 | 5300 | C | 5300 C | 48.29 | 1 | 0.6 | 0.135 | 0.6 | 0.135 | 0.5 | 0.023478 | 58 | 0 | 0 | 1.0292 | 0
Melbourne AP | 10 | Melbourne FS | 37.82 | No | 1234 | 1 | 0 | IR9-11 | North IRL | 134 | 116.7562 | 357.584 | 0.08 | 0.02 | 58400 | 56858 | 58400 | IR9-11 | 5300 | C | 5300 C | 48.29 | 1 | 0.6 | 0.135 | 0.6 | 0.135 | 0.5 | 0.088361 | 219 | 0 | 0.1 | 1.0292 | 0.1
Melbourne AP | 10 | Melbourne FS | 37.82 | No | 1234 | 1 | 0 | IR9-11 | North IRL | 5 | 65.8129 | 13.2071 | 0 | 0 | 58889 | 57332 | 58889 | IR9-11 | 5300 | C | 5300 C | 48.29 | 1 | 0.6 | 0.135 | 0.6 | 0.135 | 0.5 | 0.0032635 | 8 | 0 | 0 | 1.0292 | 0
Melbourne AP | 10 | Melbourne FS | 37.82 | No | 1234 | 1 | 0 | IR9-11 | North IRL | 1549 | 334.2096 | 4117.7279 | 0.93 | 0.21 | 58931 | 57373 | 58931 | IR9-11 | 5300 | C | 5300 C | 48.29 | 1 | 0.6 | 0.135 | 0.6 | 0.135 | 0.5 | 1.0175 | 2525 | 3 | 0.8 | 1.0292 | 0.8
Melbourne AP | 10 | Melbourne FS | 37.82 | No | 1234 | 1 | 0 | IR9-11 | North IRL | 854 | 217.2199 | 2270.9922 | 0.51 | 0.12 | 59035 | 57474 | 59035 | IR9-11 | 5300 | C | 5300 C | 48.29 | 1 | 0.6 | 0.135 | 0.6 | 0.135 | 0.5 | 0.56117 | 1393 | 2 | 0.4 | 1.0292 | 0.4
Melbourne AP | 10 | Melbourne FS | 37.82 | No | 1234 | 1 | 0 | IR9-11 | North IRL | 150 | 97.2183 | 397.7862 | 0.09 | 0.02 | 59202 | 57632 | 59202 | IR9-11 | 5300 | C | 5300 C | 48.29 | 1 | 0.6 | 0.135 | 0.6 | 0.135 | 0.5 | 0.098295 | 244 | 0 | 0.1 | 1.0292 | 0.1
Melbourne AP | 10 | Melbourne FS | 37.82 | No | 1234 | 1 | 0 | IR9-11 | North IRL | 62 | 74.5296 | 166.2471 | 0.04 | 0.01 | 59245 | 57672 | 59245 | IR9-11 | 5300 | C | 5300 C | 48.29 | 1 | 0.6 | 0.135 | 0.6 | 0.135 | 0.5 | 0.04108 | 102 | 0 | 0 | 1.0292 | 0
Melbourne AP | 10 | Melbourne FS | 37.82 | No | 1234 | 1 | 0 | IR9-11 | North IRL | 144 | 134.3078 | 384.1052 | 0.09 | 0.02 | 59277 | 57703 | 59277 | IR9-11 | 5300 | C | 5300 C | 48.29 | 1 | 0.6 | 0.135 | 0.6 | 0.135 | 0.5 | 0.094914 | 236 | 0 | 0.1 | 1.0292 | 0.1
Melbourne AP | 10 | Melbourne FS | 37.82 | No | 1234 | 1 | 0 | IR9-11 | North IRL | 2199 | 641.6069 | 5846.7461 | 1.32 | 0.3 | 59528 | 57941 | 59528 | IR9-11 | 5300 | C | 5300 C | 48.29 | 1 | 0.6 | 0.135 | 0.6 | 0.135 | 0.5 | 1.4448 | 3586 | 5 | 1.1 | 1.0292 | 1.1
Melbourne AP | 10 | Melbourne FS | 37.82 | No | 1234 | 1 | 0 | IR9-11 | North IRL | 9 | 25.7972 | 23.5462 | 0.01 | 0 | 59536 | 57949 | 59536 | IR9-11 | 5300 | C | 5300 C | 48.29 | 1 | 0.6 | 0.135 | 0.6 | 0.135 | 0.5 | 0.0058184 | 14 | 0 | 0 | 1.0292 | 0
Melbourne AP | 10 | Melbourne FS | 37.82 | No | 1234 | 1 | 0 | IR9-11 | North IRL | 19 | 50.1294 | 49.4343 | 0.01 | 0 | 59559 | 57969 | 59559 | IR9-11 | 5300 | C | 5300 C | 48.29 | 1 | 0.6 | 0.135 | 0.6 | 0.135 | 0.5 | 0.012215 | 30 | 0 | 0 | 1.0292 | 0
Melbourne AP | 10 | Melbourne FS | 37.82 | No | 1234 | 1 | 0 | IR9-11 | North IRL | 294 | 138.1921 | 781.2917 | 0.18 | 0.04 | 59570 | 57979 | 59570 | IR9-11 | 5300 | C | 5300 C | 48.29 | 1 | 0.6 | 0.135 | 0.6 | 0.135 | 0.5 | 0.19306 | 479 | 1 | 0.1 | 1.0292 | 0.1
Melbourne AP | 10 | Melbourne FS | 37.82 | No | 1234 | 1 | 0 | IR9-11 | North IRL | 439 | 219.6959 | 1166.0414 | 0.26 | 0.06 | 59752 | 58152 | 59752 | IR9-11 | 5300 | C | 5300 C | 48.29 | 1 | 0.6 | 0.135 | 0.6 | 0.135 | 0.5 | 0.28813 | 715 | 1 | 0.2 | 1.0292 | 0.2
Melbourne AP | 10 | Melbourne FS | 37.82 | No | 1234 | 1 | 0 | IR9-11 | North IRL | 36 | 41.2948 | 94.8041 | 0.02 | 0 | 60157 | 58543 | 60157 | IR9-11 | 5300 | C | 5300 C | 48.29 | 1 | 0.6 | 0.135 | 0.6 | 0.135 | 0.5 | 0.023427 | 58 | 0 | 0 | 1.0292 | 0
Melbourne AP | 10 | Melbourne FS | 37.82 | No | 1234 | 1 | 0 | IR9-11 | North IRL | 66 | 74.9328 | 175.9665 | 0.04 | 0.01 | 61211 | 59548 | 61211 | IR9-11 | 5300 | C | 5300 C | 48.29 | 1 | 0.6 | 0.135 | 0.6 | 0.135 | 0.5 | 0.043482 | 108 | 0 | 0 | 1.0292 | 0
Melbourne AP | 10 | Melbourne FS | 37.82 | No | 1234 | 1 | 0 | IR9-11 | North IRL | 1945 | 344.9719 | 5170.5278 | 1.17 | 0.26 | 61302 | 59632 | 61302 | IR9-11 | 5300 | C | 5300 C | 48.29 | 1 | 0.6 | 0.135 | 0.6 | 0.135 | 0.5 | 1.2777 | 3171 | 4 | 0.9 | 1.0292 | 0.9
Melbourne AP | 10 | Melbourne FS | 37.82 | No | 1234 | 1 | 0 | IR9-11 | North IRL | 135 | 91.0991 | 358.8367 | 0.08 | 0.02 | 62029 | 60316 | 62029 | IR9-11 | 5300 | C | 5300 C | 48.29 | 1 | 0.6 | 0.135 | 0.6 | 0.135 | 0.5 | 0.08867 | 220 | 0 | 0.1 | 1.0292 | 0.1
Melbourne AP | 10 | Melbourne FS | 37.82 | No | 1234 | 1 | 0 | IR9-11 | North IRL | 38 | 64.954 | 99.6239 | 0.02 | 0.01 | 62604 | 60870 | 62604 | IR9-11 | 5300 | C | 5300 C | 48.29 | 1 | 0.6 | 0.135 | 0.6 | 0.135 | 0.5 | 0.024617 | 61 | 0 | 0 | 1.0292 | 0
Melbourne AP | 10 | Melbourne FS | 37.82 | No | 1234 | 1 | 0 | IR9-11 | North IRL | 92 | 108.9015 | 245.7649 | 0.06 | 0.01 | 62605 | 60871 | 62605 | IR9-11 | 5300 | C | 5300 C | 48.29 | 1 | 0.6 | 0.135 | 0.6 | 0.135 | 0.5 | 0.06073 | 151 | 0 | 0 | 1.0292 | 0
Melbourne AP | 10 | Melbourne FS | 37.82 | No | 1234 | 1 | 0 | IR9-11 | North IRL | 24 | 40.1941 | 62.767 | 0.01 | 0 | 62615 | 60880 | 62615 | IR9-11 | 5300 | C | 5300 C | 48.29 | 1 | 0.6 | 0.135 | 0.6 | 0.135 | 0.5 | 0.01551 | 38 | 0 | 0 | 1.0292 | 0
Melbourne AP | 10 | Melbourne FS | 37.82 | No | 1234 | 1 | 0 | IR9-11 | North IRL | 88 | 88.3824 | 232.6641 | 0.05 | 0.01 | 62845 | 61091 | 62845 | IR9-11 | 5300 | C | 5300 C | 48.29 | 1 | 0.6 | 0.135 | 0.6 | 0.135 | 0.5 | 0.057492 | 143 | 0 | 0 | 1.0292 | 0
Melbourne AP | 10 | Melbourne FS | 37.82 | No | 1234 | 1 | 0 | IR9-11 | North IRL | 4 | 25.8308 | 9.6673 | 0 | 0 | 62847 | 61093 | 62847 | IR9-11 | 5300 | C | 5300 C | 48.29 | 1 | 0.6 | 0.135 | 0.6 | 0.135 | 0.5 | 0.0023888 | 6 | 0 | 0 | 1.0292 | 0
Melbourne AP | 10 | Melbourne FS | 37.82 | No | 1234 | 1 | 0 | IR9-11 | North IRL | 478 | 234.3545 | 1271.3867 | 0.29 | 0.06 | 63183 | 61412 | 63183 | IR9-11 | 5300 | C | 5300 C | 48.29 | 1 | 0.6 | 0.135 | 0.6 | 0.135 | 0.5 | 0.31417 | 780 | 1 | 0.2 | 1.0292 | 0.2
Melbourne AP | 10 | Melbourne FS | 37.82 | No | 1234 | 1 | 0 | IR9-11 | North IRL | 603 | 445.3026 | 1602.4834 | 0.36 | 0.08 | 63980 | 62164 | 63980 | IR9-11 | 5300 | C | 5300 C | 48.29 | 1 | 0.6 | 0.135 | 0.6 | 0.135 | 0.5 | 0.39598 | 983 | 1 | 0.3 | 1.0292 | 0.3
Melbourne AP | 10 | Melbourne FS | 37.82 | No | 1234 | 1 | 0 | IR9-11 | North IRL | 11 | 31.6897 | 29.1285 | 0.01 | 0 | 64034 | 62218 | 64034 | IR9-11 | 5300 | C | 5300 C | 48.29 | 1 | 0.6 | 0.135 | 0.6 | 0.135 | 0.5 | 0.0071978 | 18 | 0 | 0 | 1.0292 | 0
Patrick AFB | 25 | Patrick AFB | 27.62 | No | 1234 | 1 | 0 | IR9-11 | North IRL | 1278 | 344.1412 | 6154.8187 | 0.77 | 0.17 | 71758 | 69498 | 71758 | IR9-11 | 5300 | C | 5300 C | 46.66 | 1 | 0.6 | 0.135 | 0.6 | 0.135 | 0.5 | 1.5209 | 3647 | 5 | 1.1 | 1.0292 | 1.1
Patrick AFB | 25 | Patrick AFB | 27.62 | No | 1234 | 1 | 0 | IR9-11 | North IRL | 14 | 41.2494 | 66.4614 | 0.01 | 0 | 72038 | 69759 | 72038 | IR9-11 | 5300 | C | 5300 C | 46.66 | 1 | 0.6 | 0.135 | 0.6 | 0.135 | 0.5 | 0.016423 | 39 | 0 | 0 | 1.0292 | 0
Patrick AFB | 25 | Patrick AFB | 27.62 | No | 1234 | 1 | 0 | IR9-11 | North IRL | 26 | 46.4637 | 127.7794 | 0.02 | 0 | 72055 | 69776 | 72055 | IR9-11 | 5300 | C | 5300 C | 46.66 | 1 | 0.6 | 0.135 | 0.6 | 0.135 | 0.5 | 0.031575 | 76 | 0 | 0 | 1.0292 | 0
Melbourne AP | 10 | Melbourne FS | 37.82 | No | 1234 | 0 | 0 | IR9-11 | North IRL | 31 | 48.071 | 83.3001 | 0.01 | 0 | 54299 | 53004 | 54299 | IR9-11 | 5300 | C | 5300 C | 48.29 | 0 | 0.6 | 0.135 | 0.42 | 0.0675 | 0.5 | 0.020584 | 51 | 0 | 0 | 1.0292 | 0
Melbourne AP | 10 | Melbourne FS | 37.82 | No | 1234 | 0 | 0 | IR9-11 | North IRL | 129 | 80.9844 | 341.8438 | 0.05 | 0.01 | 54450 | 53150 | 54450 | IR9-11 | 5300 | C | 5300 C | 48.29 | 0 | 0.6 | 0.135 | 0.42 | 0.0675 | 0.5 | 0.084471 | 210 | 0 | 0 | 1.0292 | 0
Melbourne AP | 10 | Melbourne FS | 37.82 | No | 1234 | 0 | 0 | IR9-11 | North IRL | 113 | 105.8967 | 300.4815 | 0.05 | 0.01 | 54464 | 53163 | 54464 | IR9-11 | 5300 | C | 5300 C | 48.29 | 0 | 0.6 | 0.135 | 0.42 | 0.0675 | 0.5 | 0.07425 | 184 | 0 | 0 | 1.0292 | 0
Melbourne AP | 10 | Melbourne FS | 37.82 | No | 1234 | 0 | 0 | IR9-11 | North IRL | 0 | 3.7366 | 0.018335 | 0 | 0 | 55491 | 54118 | 55491 | IR9-11 | 5300 | C | 5300 C | 48.29 | 0 | 0.6 | 0.135 | 0.42 | 0.0675 | 0.5 | 4.5308e-06 | 0 | 0 | 0 | 1.0292 | 0
Melbourne AP | 10 | Melbourne FS | 37.82 | No | 1234 | 0 | 0 | IR9-11 | North IRL | 3855 | 606.0017 | 10247.6691 | 1.62 | 0.26 | 55926 | 54529 | 55926 | IR9-11 | 5300 | C | 5300 C | 48.29 | 0 | 0.6 | 0.135 | 0.42 | 0.0675 | 0.5 | 2.5322 | 6285 | 6 | 0.9 | 1.0292 | 0.9
Melbourne AP | 10 | Melbourne FS | 37.82 | No | 1234 | 0 | 0 | IR9-11 | North IRL | 2340 | 438.3356 | 6221.9023 | 0.98 | 0.16 | 55928 | 54531 | 55928 | IR9-11 | 5300 | C | 5300 C | 48.29 | 0 | 0.6 | 0.135 | 0.42 | 0.0675 | 0.5 | 1.5375 | 3816 | 4 | 0.6 | 1.0292 | 0.6
Melbourne AP | 10 | Melbourne FS | 37.82 | No | 1234 | 0 | 0 | IR9-11 | North IRL | 206 | 143.7731 | 547.9013 | 0.09 | 0.01 | 55964 | 54563 | 55964 | IR9-11 | 5300 | C | 5300 C | 48.29 | 0 | 0.6 | 0.135 | 0.42 | 0.0675 | 0.5 | 0.13539 | 336 | 0 | 0.1 | 1.0292 | 0.1
Melbourne AP | 10 | Melbourne FS | 37.82 | No | 1234 | 0 | 0 | IR9-11 | North IRL | 43 | 54.0763 | 113.661 | 0.02 | 0 | 55969 | 54567 | 55969 | IR9-11 | 5300 | C | 5300 C | 48.29 | 0 | 0.6 | 0.135 | 0.42 | 0.0675 | 0.5 | 0.028086 | 70 | 0 | 0 | 1.0292 | 0
Melbourne AP | 10 | Melbourne FS | 37.82 | No | 1234 | 0 | 0 | IR9-11 | North IRL | 40 | 44.2797 | 105.599 | 0.02 | 0 | 56045 | 54635 | 56045 | IR9-11 | 5300 | C | 5300 C | 48.29 | 0 | 0.6 | 0.135 | 0.42 | 0.0675 | 0.5 | 0.026094 | 65 | 0 | 0 | 1.0292 | 0
Melbourne AP | 10 | Melbourne FS | 37.82 | No | 1234 | 0 | 0 | IR9-11 | North IRL | 109 | 147.6989 | 289.8313 | 0.05 | 0.01 | 56063 | 54652 | 56063 | IR9-11 | 5300 | C | 5300 C | 48.29 | 0 | 0.6 | 0.135 | 0.42 | 0.0675 | 0.5 | 0.071619 | 178 | 0 | 0 | 1.0292 | 0
Melbourne AP | 10 | Melbourne FS | 37.82 | No | 1234 | 0 | 0 | IR9-11 | North IRL | 184 | 128.7096 | 488.019 | 0.08 | 0.01 | 56079 | 54664 | 56079 | IR9-11 | 5300 | C | 5300 C | 48.29 | 0 | 0.6 | 0.135 | 0.42 | 0.0675 | 0.5 | 0.12059 | 299 | 0 | 0 | 1.0292 | 0
Melbourne AP | 10 | Melbourne FS | 37.82 | No | 1234 | 0 | 0 | IR9-11 | North IRL | 32 | 48.4351 | 85.5645 | 0.01 | 0 | 56115 | 54697 | 56115 | IR9-11 | 5300 | C | 5300 C | 48.29 | 0 | 0.6 | 0.135 | 0.42 | 0.0675 | 0.5 | 0.021143 | 52 | 0 | 0 | 1.0292 | 0
Melbourne AP | 10 | Melbourne FS | 37.82 | No | 1234 | 0 | 0 | IR9-11 | North IRL | 15 | 39.3026 | 39.2955 | 0.01 | 0 | 56158 | 54734 | 56158 | IR9-11 | 5300 | C | 5300 C | 48.29 | 0 | 0.6 | 0.135 | 0.42 | 0.0675 | 0.5 | 0.0097101 | 24 | 0 | 0 | 1.0292 | 0
Melbourne AP | 10 | Melbourne FS | 37.82 | No | 1234 | 0 | 0 | IR9-11 | North IRL | 139 | 113.5511 | 368.8751 | 0.06 | 0.01 | 56179 | 54755 | 56179 | IR9-11 | 5300 | C | 5300 C | 48.29 | 0 | 0.6 | 0.135 | 0.42 | 0.0675 | 0.5 | 0.091151 | 226 | 0 | 0 | 1.0292 | 0
Melbourne AP | 10 | Melbourne FS | 37.82 | No | 1234 | 0 | 0 | IR9-11 | North IRL | 18 | 39.3018 | 48.2934 | 0.01 | 0 | 56189 | 54763 | 56189 | IR9-11 | 5300 | C | 5300 C | 48.29 | 0 | 0.6 | 0.135 | 0.42 | 0.0675 | 0.5 | 0.011934 | 30 | 0 | 0 | 1.0292 | 0
Melbourne AP | 10 | Melbourne FS | 37.82 | No | 1234 | 0 | 0 | IR9-11 | North IRL | 300 | 204.6004 | 796.6896 | 0.13 | 0.02 | 56302 | 54864 | 56302 | IR9-11 | 5300 | C | 5300 C | 48.29 | 0 | 0.6 | 0.135 | 0.42 | 0.0675 | 0.5 | 0.19687 | 489 | 0 | 0.1 | 1.0292 | 0.1
Melbourne AP | 10 | Melbourne FS | 37.82 | No | 1234 | 0 | 0 | IR9-11 | North IRL | 534 | 475.4468 | 1420.0907 | 0.22 | 0.04 | 56315 | 54875 | 56315 | IR9-11 | 5300 | C | 5300 C | 48.29 | 0 | 0.6 | 0.135 | 0.42 | 0.0675 | 0.5 | 0.35091 | 871 | 1 | 0.1 | 1.0292 | 0.1
Melbourne AP | 10 | Melbourne FS | 37.82 | No | 1234 | 0 | 0 | IR9-11 | North IRL | 18 | 39.2313 | 49.0306 | 0.01 | 0 | 56431 | 54985 | 56431 | IR9-11 | 5300 | C | 5300 C | 48.29 | 0 | 0.6 | 0.135 | 0.42 | 0.0675 | 0.5 | 0.012116 | 30 | 0 | 0 | 1.0292 | 0
Melbourne AP | 10 | Melbourne FS | 37.82 | No | 1234 | 0 | 0 | IR9-11 | North IRL | 2297 | 321.3018 | 6106.5289 | 0.96 | 0.16 | 56570 | 55117 | 56570 | IR9-11 | 5300 | C | 5300 C | 48.29 | 0 | 0.6 | 0.135 | 0.42 | 0.0675 | 0.5 | 1.509 | 3745 | 3 | 0.6 | 1.0292 | 0.6
Melbourne AP | 10 | Melbourne FS | 37.82 | No | 1234 | 0 | 0 | IR9-11 | North IRL | 451 | 155.5856 | 1198.2642 | 0.19 | 0.03 | 56712 | 55245 | 56712 | IR9-11 | 5300 | C | 5300 C | 48.29 | 0 | 0.6 | 0.135 | 0.42 | 0.0675 | 0.5 | 0.2961 | 735 | 1 | 0.1 | 1.0292 | 0.1
Melbourne AP | 10 | Melbourne FS | 37.82 | No | 1234 | 0 | 0 | IR9-11 | North IRL | 68 | 75.7944 | 180.4102 | 0.03 | 0 | 56801 | 55330 | 56801 | IR9-11 | 5300 | C | 5300 C | 48.29 | 0 | 0.6 | 0.135 | 0.42 | 0.0675 | 0.5 | 0.04458 | 111 | 0 | 0 | 1.0292 | 0
Melbourne AP | 10 | Melbourne FS | 37.82 | No | 1234 | 0 | 0 | IR9-11 | North IRL | 6 | 26.3188 | 17.2374 | 0 | 0 | 57136 | 55655 | 57136 | IR9-11 | 5300 | C | 5300 C | 48.29 | 0 | 0.6 | 0.135 | 0.42 | 0.0675 | 0.5 | 0.0042594 | 11 | 0 | 0 | 1.0292 | 0
Melbourne AP | 10 | Melbourne FS | 37.82 | No | 1234 | 0 | 0 | IR9-11 | North IRL | 0 | 3.4228 | 0.40842 | 0 | 0 | 57305 | 55809 | 57305 | IR9-11 | 5300 | C | 5300 C | 48.29 | 0 | 0.6 | 0.135 | 0.42 | 0.0675 | 0.5 | 0.00010092 | 0 | 0 | 0 | 1.0292 | 0
Melbourne AP | 10 | Melbourne FS | 37.82 | No | 1234 | 0 | 0 | IR9-11 | North IRL | 1067 | 598.4015 | 2835.2608 | 0.45 | 0.07 | 57398 | 55896 | 57398 | IR9-11 | 5300 | C | 5300 C | 48.29 | 0 | 0.6 | 0.135 | 0.42 | 0.0675 | 0.5 | 0.70061 | 1739 | 2 | 0.3 | 1.0292 | 0.3
Melbourne AP | 10 | Melbourne FS | 37.82 | No | 1234 | 0 | 0 | IR9-11 | North IRL | 289 | 170.9633 | 767.0879 | 0.12 | 0.02 | 57406 | 55903 | 57406 | IR9-11 | 5300 | C | 5300 C | 48.29 | 0 | 0.6 | 0.135 | 0.42 | 0.0675 | 0.5 | 0.18955 | 470 | 0 | 0.1 | 1.0292 | 0.1
Melbourne AP | 10 | Melbourne FS | 37.82 | No | 1234 | 0 | 0 | IR9-11 | North IRL | 40 | 80.8671 | 107.4043 | 0.02 | 0 | 57497 | 55987 | 57497 | IR9-11 | 5300 | C | 5300 C | 48.29 | 0 | 0.6 | 0.135 | 0.42 | 0.0675 | 0.5 | 0.02654 | 66 | 0 | 0 | 1.0292 | 0
Melbourne AP | 10 | Melbourne FS | 37.82 | No | 1234 | 0 | 0 | IR9-11 | North IRL | 38 | 56.8195 | 101.8487 | 0.02 | 0 | 57514 | 56004 | 57514 | IR9-11 | 5300 | C | 5300 C | 48.29 | 0 | 0.6 | 0.135 | 0.42 | 0.0675 | 0.5 | 0.025167 | 62 | 0 | 0 | 1.0292 | 0
Melbourne AP | 10 | Melbourne FS | 37.82 | No | 1234 | 0 | 0 | IR9-11 | North IRL | 78 | 57.147 | 207.2918 | 0.03 | 0.01 | 57568 | 56057 | 57568 | IR9-11 | 5300 | C | 5300 C | 48.29 | 0 | 0.6 | 0.135 | 0.42 | 0.0675 | 0.5 | 0.051223 | 127 | 0 | 0 | 1.0292 | 0
Melbourne AP | 10 | Melbourne FS | 37.82 | No | 1234 | 0 | 0 | IR9-11 | North IRL | 31 | 47.467 | 82.1018 | 0.01 | 0 | 57593 | 56081 | 57593 | IR9-11 | 5300 | C | 5300 C | 48.29 | 0 | 0.6 | 0.135 | 0.42 | 0.0675 | 0.5 | 0.020288 | 50 | 0 | 0 | 1.0292 | 0
Melbourne AP | 10 | Melbourne FS | 37.82 | No | 1234 | 0 | 0 | IR9-11 | North IRL | 285 | 120.5742 | 757.2807 | 0.12 | 0.02 | 57628 | 56113 | 57628 | IR9-11 | 5300 | C | 5300 C | 48.29 | 0 | 0.6 | 0.135 | 0.42 | 0.0675 | 0.5 | 0.18713 | 464 | 0 | 0.1 | 1.0292 | 0.1
Melbourne AP | 10 | Melbourne FS | 37.82 | No | 1234 | 0 | 0 | IR9-11 | North IRL | 15 | 45.5146 | 40.7105 | 0.01 | 0 | 57630 | 56115 | 57630 | IR9-11 | 5300 | C | 5300 C | 48.29 | 0 | 0.6 | 0.135 | 0.42 | 0.0675 | 0.5 | 0.01006 | 25 | 0 | 0 | 1.0292 | 0
Melbourne AP | 10 | Melbourne FS | 37.82 | No | 1234 | 0 | 0 | IR9-11 | North IRL | 1484 | 267.4079 | 3946.1858 | 0.62 | 0.1 | 57818 | 56295 | 57818 | IR9-11 | 5300 | C | 5300 C | 48.29 | 0 | 0.6 | 0.135 | 0.42 | 0.0675 | 0.5 | 0.97512 | 2420 | 2 | 0.4 | 1.0292 | 0.4
Melbourne AP | 10 | Melbourne FS | 37.82 | No | 1234 | 0 | 0 | IR9-11 | North IRL | 410 | 141.808 | 1090.7752 | 0.17 | 0.03 | 58104 | 56571 | 58104 | IR9-11 | 5300 | C | 5300 C | 48.29 | 0 | 0.6 | 0.135 | 0.42 | 0.0675 | 0.5 | 0.26954 | 669 | 1 | 0.1 | 1.0292 | 0.1
Melbourne AP | 10 | Melbourne FS | 37.82 | No | 1234 | 0 | 0 | IR9-11 | North IRL | 10 | 31.8565 | 27.9332 | 0 | 0 | 58334 | 56793 | 58334 | IR9-11 | 5300 | C | 5300 C | 48.29 | 0 | 0.6 | 0.135 | 0.42 | 0.0675 | 0.5 | 0.0069024 | 17 | 0 | 0 | 1.0292 | 0
Melbourne AP | 10 | Melbourne FS | 37.82 | No | 1234 | 0 | 0 | IR9-11 | North IRL | 1130 | 259.3215 | 3003.866 | 0.47 | 0.08 | 58335 | 56794 | 58335 | IR9-11 | 5300 | C | 5300 C | 48.29 | 0 | 0.6 | 0.135 | 0.42 | 0.0675 | 0.5 | 0.74227 | 1842 | 2 | 0.3 | 1.0292 | 0.3
Melbourne AP | 10 | Melbourne FS | 37.82 | No | 1234 | 0 | 0 | IR9-11 | North IRL | 1653 | 347.8522 | 4393.4738 | 0.69 | 0.11 | 58895 | 57338 | 58895 | IR9-11 | 5300 | C | 5300 C | 48.29 | 0 | 0.6 | 0.135 | 0.42 | 0.0675 | 0.5 | 1.0856 | 2694 | 2 | 0.4 | 1.0292 | 0.4
Melbourne AP | 10 | Melbourne FS | 37.82 | No | 1234 | 0 | 0 | IR9-11 | North IRL | 63 | 62.7118 | 167.8959 | 0.03 | 0 | 59193 | 57623 | 59193 | IR9-11 | 5300 | C | 5300 C | 48.29 | 0 | 0.6 | 0.135 | 0.42 | 0.0675 | 0.5 | 0.041488 | 103 | 0 | 0 | 1.0292 | 0
Melbourne AP | 10 | Melbourne FS | 37.82 | No | 1234 | 0 | 0 | IR9-11 | North IRL | 225 | 159.9112 | 598.1089 | 0.09 | 0.02 | 59235 | 57662 | 59235 | IR9-11 | 5300 | C | 5300 C | 48.29 | 0 | 0.6 | 0.135 | 0.42 | 0.0675 | 0.5 | 0.1478 | 367 | 0 | 0.1 | 1.0292 | 0.1
Melbourne AP | 10 | Melbourne FS | 37.82 | No | 1234 | 0 | 0 | IR9-11 | North IRL | 7 | 29.5976 | 19.2591 | 0 | 0 | 59273 | 57699 | 59273 | IR9-11 | 5300 | C | 5300 C | 48.29 | 0 | 0.6 | 0.135 | 0.42 | 0.0675 | 0.5 | 0.004759 | 12 | 0 | 0 | 1.0292 | 0
Melbourne AP | 10 | Melbourne FS | 37.82 | No | 1234 | 0 | 0 | IR9-11 | North IRL | 667 | 174.0255 | 1772.5217 | 0.28 | 0.05 | 59737 | 58138 | 59737 | IR9-11 | 5300 | C | 5300 C | 48.29 | 0 | 0.6 | 0.135 | 0.42 | 0.0675 | 0.5 | 0.438 | 1087 | 1 | 0.2 | 1.0292 | 0.2
Melbourne AP | 10 | Melbourne FS | 37.82 | No | 1234 | 0 | 0 | IR9-11 | North IRL | 2470 | 313.0844 | 6566.9092 | 1.04 | 0.17 | 59741 | 58142 | 59741 | IR9-11 | 5300 | C | 5300 C | 48.29 | 0 | 0.6 | 0.135 | 0.42 | 0.0675 | 0.5 | 1.6227 | 4027 | 4 | 0.6 | 1.0292 | 0.6
Melbourne AP | 10 | Melbourne FS | 37.82 | No | 1234 | 0 | 0 | IR9-11 | North IRL | 11 | 34.8744 | 28.7294 | 0 | 0 | 60031 | 58421 | 60031 | IR9-11 | 5300 | C | 5300 C | 48.29 | 0 | 0.6 | 0.135 | 0.42 | 0.0675 | 0.5 | 0.0070992 | 18 | 0 | 0 | 1.0292 | 0
Melbourne AP | 10 | Melbourne FS | 37.82 | No | 1234 | 0 | 0 | IR9-11 | North IRL | 10 | 21.4752 | 27.0416 | 0 | 0 | 60676 | 59043 | 60676 | IR9-11 | 5300 | C | 5300 C | 48.29 | 0 | 0.6 | 0.135 | 0.42 | 0.0675 | 0.5 | 0.0066821 | 17 | 0 | 0 | 1.0292 | 0
Melbourne AP | 10 | Melbourne FS | 37.82 | No | 1234 | 0 | 0 | IR9-11 | North IRL | 15 | 39.7437 | 40.9902 | 0.01 | 0 | 60828 | 59186 | 60828 | IR9-11 | 5300 | C | 5300 C | 48.29 | 0 | 0.6 | 0.135 | 0.42 | 0.0675 | 0.5 | 0.010129 | 25 | 0 | 0 | 1.0292 | 0
Melbourne AP | 10 | Melbourne FS | 37.82 | No | 1234 | 0 | 0 | IR9-11 | North IRL | 57 | 49.6359 | 151.2049 | 0.02 | 0 | 61208 | 59545 | 61208 | IR9-11 | 5300 | C | 5300 C | 48.29 | 0 | 0.6 | 0.135 | 0.42 | 0.0675 | 0.5 | 0.037363 | 93 | 0 | 0 | 1.0292 | 0
Melbourne AP | 10 | Melbourne FS | 37.82 | No | 1234 | 0 | 0 | IR9-11 | North IRL | 1730 | 261.9937 | 4599.7506 | 0.73 | 0.12 | 61324 | 59653 | 61324 | IR9-11 | 5300 | C | 5300 C | 48.29 | 0 | 0.6 | 0.135 | 0.42 | 0.0675 | 0.5 | 1.1366 | 2821 | 3 | 0.4 | 1.0292 | 0.4
Melbourne AP | 10 | Melbourne FS | 37.82 | No | 1234 | 0 | 0 | IR9-11 | North IRL | 2356 | 439.9817 | 6264.426 | 0.99 | 0.16 | 62052 | 60339 | 62052 | IR9-11 | 5300 | C | 5300 C | 48.29 | 0 | 0.6 | 0.135 | 0.42 | 0.0675 | 0.5 | 1.548 | 3842 | 4 | 0.6 | 1.0292 | 0.6
Melbourne AP | 10 | Melbourne FS | 37.82 | No | 1234 | 0 | 0 | IR9-11 | North IRL | 39 | 54.5925 | 103.3479 | 0.02 | 0 | 62349 | 60625 | 62349 | IR9-11 | 5300 | C | 5300 C | 48.29 | 0 | 0.6 | 0.135 | 0.42 | 0.0675 | 0.5 | 0.025538 | 63 | 0 | 0 | 1.0292 | 0
Melbourne AP | 10 | Melbourne FS | 37.82 | No | 1234 | 0 | 0 | IR9-11 | North IRL | 598 | 159.9214 | 1590.5909 | 0.25 | 0.04 | 62607 | 60873 | 62607 | IR9-11 | 5300 | C | 5300 C | 48.29 | 0 | 0.6 | 0.135 | 0.42 | 0.0675 | 0.5 | 0.39304 | 975 | 1 | 0.1 | 1.0292 | 0.1
Melbourne AP | 10 | Melbourne FS | 37.82 | No | 1234 | 0 | 0 | IR9-11 | North IRL | 434 | 153.1727 | 1153.534 | 0.18 | 0.03 | 62616 | 60881 | 62616 | IR9-11 | 5300 | C | 5300 C | 48.29 | 0 | 0.6 | 0.135 | 0.42 | 0.0675 | 0.5 | 0.28504 | 707 | 1 | 0.1 | 1.0292 | 0.1
Melbourne AP | 10 | Melbourne FS | 37.82 | No | 1234 | 0 | 0 | IR9-11 | North IRL | 100 | 84.1291 | 266.7203 | 0.04 | 0.01 | 62831 | 61077 | 62831 | IR9-11 | 5300 | C | 5300 C | 48.29 | 0 | 0.6 | 0.135 | 0.42 | 0.0675 | 0.5 | 0.065908 | 164 | 0 | 0 | 1.0292 | 0
Melbourne AP | 10 | Melbourne FS | 37.82 | No | 1234 | 0 | 0 | IR9-11 | North IRL | 539 | 265.3432 | 1433.7872 | 0.23 | 0.04 | 62833 | 61079 | 62833 | IR9-11 | 5300 | C | 5300 C | 48.29 | 0 | 0.6 | 0.135 | 0.42 | 0.0675 | 0.5 | 0.3543 | 879 | 1 | 0.1 | 1.0292 | 0.1
Melbourne AP | 10 | Melbourne FS | 37.82 | No | 1234 | 0 | 0 | IR9-11 | North IRL | 94 | 73.9093 | 251.0996 | 0.04 | 0.01 | 63153 | 61385 | 63153 | IR9-11 | 5300 | C | 5300 C | 48.29 | 0 | 0.6 | 0.135 | 0.42 | 0.0675 | 0.5 | 0.062048 | 154 | 0 | 0 | 1.0292 | 0
Melbourne AP | 10 | Melbourne FS | 37.82 | No | 1234 | 0 | 0 | IR9-11 | North IRL | 5359 | 649.0907 | 14245.4766 | 2.25 | 0.36 | 63770 | 61959 | 63770 | IR9-11 | 5300 | C | 5300 C | 48.29 | 0 | 0.6 | 0.135 | 0.42 | 0.0675 | 0.5 | 3.5201 | 8736 | 8 | 1.3 | 1.0292 | 1.3
Patrick AFB | 25 | Patrick AFB | 27.62 | No | 1234 | 0 | 0 | IR9-11 | North IRL | 435 | 181.3806 | 2093.4965 | 0.18 | 0.03 | 71972 | 69698 | 71972 | IR9-11 | 5300 | C | 5300 C | 46.66 | 0 | 0.6 | 0.135 | 0.42 | 0.0675 | 0.5 | 0.51731 | 1241 | 1 | 0.2 | 1.0292 | 0.2
Patrick AFB | 25 | Patrick AFB | 27.62 | No | 1234 | 0 | 0 | IR9-11 | North IRL | 860 | 294.9365 | 4142.7673 | 0.36 | 0.06 | 72040 | 69761 | 72040 | IR9-11 | 5300 | C | 5300 C | 46.66 | 0 | 0.6 | 0.135 | 0.42 | 0.0675 | 0.5 | 1.0237 | 2455 | 2 | 0.4 | 1.0292 | 0.4
Patrick AFB | 21 | Crane Creek | 40.09 | No | 1234 | 0 | 0 | IR9-11 | North IRL | 293 | 122.9635 | 670.2804 | 0.12 | 0.02 | 72041 | 69762 | 72041 | IR9-11 | 5300 | C | 5300 C | 46.66 | 0 | 0.6 | 0.135 | 0.42 | 0.0675 | 0.5 | 0.16563 | 397 | 0 | 0.1 | 1.0292 | 0.1
Melbourne AP | 17 | Kiwanis Park | 32.37 | No | 1234 | 1 | 0 | IR9-11 | North IRL | 1 | 15.1737 | 4.3721 | 0 | 0 | 54444 | 53144 | 54444 | IR9-11 | 5300 | D | 5300 D | 48.29 | 1 | 0.6 | 0.135 | 0.6 | 0.135 | 0.5 | 0.0010804 | 3 | 0 | 0 | 1.0292 | 0
Melbourne AP | 10 | Melbourne FS | 37.82 | No | 1234 | 1 | 0 | IR9-11 | North IRL | 31 | 50.1023 | 82.9403 | 0.02 | 0 | 54451 | 53151 | 54451 | IR9-11 | 5300 | D | 5300 D | 48.29 | 1 | 0.6 | 0.135 | 0.6 | 0.135 | 0.5 | 0.020495 | 51 | 0 | 0 | 1.0292 | 0
Melbourne AP | 10 | Melbourne FS | 37.82 | No | 1234 | 1 | 0 | IR9-11 | North IRL | 42 | 100.973 | 110.9812 | 0.03 | 0.01 | 54497 | 53195 | 54497 | IR9-11 | 5300 | D | 5300 D | 48.29 | 1 | 0.6 | 0.135 | 0.6 | 0.135 | 0.5 | 0.027424 | 68 | 0 | 0 | 1.0292 | 0
Melbourne AP | 17 | Kiwanis Park | 32.37 | No | 1234 | 1 | 0 | IR9-11 | North IRL | 976 | 233.4404 | 3541.4326 | 0.59 | 0.13 | 54663 | 53353 | 54663 | IR9-11 | 5300 | D | 5300 D | 48.29 | 1 | 0.6 | 0.135 | 0.6 | 0.135 | 0.5 | 0.8751 | 2172 | 3 | 0.6 | 1.0292 | 0.6
Melbourne AP | 17 | Kiwanis Park | 32.37 | No | 1234 | 1 | 0 | IR9-11 | North IRL | 24 | 44.5114 | 88.7131 | 0.01 | 0 | 54923 | 53600 | 54923 | IR9-11 | 5300 | D | 5300 D | 48.29 | 1 | 0.6 | 0.135 | 0.6 | 0.135 | 0.5 | 0.021921 | 54 | 0 | 0 | 1.0292 | 0
Melbourne AP | 17 | Kiwanis Park | 32.37 | No | 1234 | 1 | 0 | IR9-11 | North IRL | 1144 | 355.3944 | 4151.8254 | 0.69 | 0.15 | 54951 | 53628 | 54951 | IR9-11 | 5300 | D | 5300 D | 48.29 | 1 | 0.6 | 0.135 | 0.6 | 0.135 | 0.5 | 1.0259 | 2546 | 3 | 0.8 | 1.0292 | 0.8
Melbourne AP | 17 | Kiwanis Park | 32.37 | No | 1234 | 1 | 0 | IR9-11 | North IRL | 106 | 87.1465 | 382.9536 | 0.06 | 0.01 | 55109 | 53772 | 55109 | IR9-11 | 5300 | D | 5300 D | 48.29 | 1 | 0.6 | 0.135 | 0.6 | 0.135 | 0.5 | 0.09463 | 235 | 0 | 0.1 | 1.0292 | 0.1
Melbourne AP | 17 | Kiwanis Park | 32.37 | No | 1234 | 1 | 0 | IR9-11 | North IRL | 341 | 227.9125 | 1238.0512 | 0.2 | 0.05 | 55112 | 53775 | 55112 | IR9-11 | 5300 | D | 5300 D | 48.29 | 1 | 0.6 | 0.135 | 0.6 | 0.135 | 0.5 | 0.30593 | 759 | 1 | 0.2 | 1.0292 | 0.2
Melbourne AP | 17 | Kiwanis Park | 32.37 | No | 1234 | 1 | 0 | IR9-11 | North IRL | 770 | 376.6283 | 2795.8146 | 0.46 | 0.1 | 55131 | 53794 | 55131 | IR9-11 | 5300 | D | 5300 D | 48.29 | 1 | 0.6 | 0.135 | 0.6 | 0.135 | 0.5 | 0.69086 | 1715 | 2 | 0.5 | 1.0292 | 0.5
Melbourne AP | 10 | Melbourne FS | 37.82 | No | 1234 | 1 | 0 | IR9-11 | North IRL | 173 | 114.6214 | 460.5555 | 0.1 | 0.02 | 55465 | 54100 | 55465 | IR9-11 | 5300 | D | 5300 D | 48.29 | 1 | 0.6 | 0.135 | 0.6 | 0.135 | 0.5 | 0.11381 | 282 | 0 | 0.1 | 1.0292 | 0.1
Melbourne AP | 10 | Melbourne FS | 37.82 | No | 1234 | 1 | 0 | IR9-11 | North IRL | 16 | 42.9245 | 41.6332 | 0.01 | 0 | 55835 | 54445 | 55835 | IR9-11 | 5300 | D | 5300 D | 48.29 | 1 | 0.6 | 0.135 | 0.6 | 0.135 | 0.5 | 0.010288 | 26 | 0 | 0 | 1.0292 | 0
Melbourne AP | 10 | Melbourne FS | 37.82 | No | 1234 | 1 | 0 | IR9-11 | North IRL | 33 | 50.7325 | 87.7756 | 0.02 | 0 | 55874 | 54481 | 55874 | IR9-11 | 5300 | D | 5300 D | 48.29 | 1 | 0.6 | 0.135 | 0.6 | 0.135 | 0.5 | 0.02169 | 54 | 0 | 0 | 1.0292 | 0
Melbourne AP | 10 | Melbourne FS | 37.82 | No | 1234 | 1 | 0 | IR9-11 | North IRL | 17 | 35.4277 | 46.2783 | 0.01 | 0 | 55949 | 54548 | 55949 | IR9-11 | 5300 | D | 5300 D | 48.29 | 1 | 0.6 | 0.135 | 0.6 | 0.135 | 0.5 | 0.011436 | 28 | 0 | 0 | 1.0292 | 0
Melbourne AP | 10 | Melbourne FS | 37.82 | No | 1234 | 1 | 0 | IR9-11 | North IRL | 76 | 82.983 | 202.9553 | 0.05 | 0.01 | 56050 | 54640 | 56050 | IR9-11 | 5300 | D | 5300 D | 48.29 | 1 | 0.6 | 0.135 | 0.6 | 0.135 | 0.5 | 0.050151 | 124 | 0 | 0 | 1.0292 | 0
Melbourne AP | 10 | Melbourne FS | 37.82 | No | 1234 | 1 | 0 | IR9-11 | North IRL | 1237 | 309.2875 | 3288.86 | 0.74 | 0.17 | 56064 | 54653 | 56064 | IR9-11 | 5300 | D | 5300 D | 48.29 | 1 | 0.6 | 0.135 | 0.6 | 0.135 | 0.5 | 0.81269 | 2017 | 3 | 0.6 | 1.0292 | 0.6
Melbourne AP | 10 | Melbourne FS | 37.82 | No | 1234 | 1 | 0 | IR9-11 | North IRL | 5 | 23.3366 | 12.2 | 0 | 0 | 56130 | 54710 | 56130 | IR9-11 | 5300 | D | 5300 D | 48.29 | 1 | 0.6 | 0.135 | 0.6 | 0.135 | 0.5 | 0.0030147 | 7 | 0 | 0 | 1.0292 | 0
Melbourne AP | 10 | Melbourne FS | 37.82 | No | 1234 | 1 | 0 | IR9-11 | North IRL | 65 | 79.0725 | 173.514 | 0.04 | 0.01 | 56195 | 54768 | 56195 | IR9-11 | 5300 | D | 5300 D | 48.29 | 1 | 0.6 | 0.135 | 0.6 | 0.135 | 0.5 | 0.042876 | 106 | 0 | 0 | 1.0292 | 0
Melbourne AP | 10 | Melbourne FS | 37.82 | No | 1234 | 1 | 0 | IR9-11 | North IRL | 128 | 78.4802 | 339.7616 | 0.08 | 0.02 | 56306 | 54868 | 56306 | IR9-11 | 5300 | D | 5300 D | 48.29 | 1 | 0.6 | 0.135 | 0.6 | 0.135 | 0.5 | 0.083957 | 208 | 0 | 0.1 | 1.0292 | 0.1
Melbourne AP | 10 | Melbourne FS | 37.82 | No | 1234 | 1 | 0 | IR9-11 | North IRL | 234 | 277.7081 | 622.1286 | 0.14 | 0.03 | 56323 | 54883 | 56323 | IR9-11 | 5300 | D | 5300 D | 48.29 | 1 | 0.6 | 0.135 | 0.6 | 0.135 | 0.5 | 0.15373 | 382 | 1 | 0.1 | 1.0292 | 0.1
Melbourne AP | 10 | Melbourne FS | 37.82 | No | 1234 | 1 | 0 | IR9-11 | North IRL | 118 | 79.3891 | 314.583 | 0.07 | 0.02 | 56358 | 54918 | 56358 | IR9-11 | 5300 | D | 5300 D | 48.29 | 1 | 0.6 | 0.135 | 0.6 | 0.135 | 0.5 | 0.077735 | 193 | 0 | 0.1 | 1.0292 | 0.1
Melbourne AP | 10 | Melbourne FS | 37.82 | No | 1234 | 1 | 0 | IR9-11 | North IRL | 2 | 10.4278 | 3.9717 | 0 | 0 | 56379 | 54937 | 56379 | IR9-11 | 5300 | D | 5300 D | 48.29 | 1 | 0.6 | 0.135 | 0.6 | 0.135 | 0.5 | 0.00098142 | 2 | 0 | 0 | 1.0292 | 0
Melbourne AP | 10 | Melbourne FS | 37.82 | No | 1234 | 1 | 0 | IR9-11 | North IRL | 4 | 14.7002 | 9.8876 | 0 | 0 | 56458 | 55010 | 56458 | IR9-11 | 5300 | D | 5300 D | 48.29 | 1 | 0.6 | 0.135 | 0.6 | 0.135 | 0.5 | 0.0024433 | 6 | 0 | 0 | 1.0292 | 0
Melbourne AP | 10 | Melbourne FS | 37.82 | No | 1234 | 1 | 0 | IR9-11 | North IRL | 104 | 73.5088 | 277.2476 | 0.06 | 0.01 | 56459 | 55011 | 56459 | IR9-11 | 5300 | D | 5300 D | 48.29 | 1 | 0.6 | 0.135 | 0.6 | 0.135 | 0.5 | 0.068509 | 170 | 0 | 0.1 | 1.0292 | 0.1
Melbourne AP | 10 | Melbourne FS | 37.82 | No | 1234 | 1 | 0 | IR9-11 | North IRL | 1072 | 243.6101 | 2850.4517 | 0.64 | 0.14 | 56464 | 55016 | 56464 | IR9-11 | 5300 | D | 5300 D | 48.29 | 1 | 0.6 | 0.135 | 0.6 | 0.135 | 0.5 | 0.70436 | 1748 | 2 | 0.5 | 1.0292 | 0.5
Melbourne AP | 10 | Melbourne FS | 37.82 | No | 1234 | 1 | 0 | IR9-11 | North IRL | 16 | 31.1739 | 41.6036 | 0.01 | 0 | 56508 | 55059 | 56508 | IR9-11 | 5300 | D | 5300 D | 48.29 | 1 | 0.6 | 0.135 | 0.6 | 0.135 | 0.5 | 0.01028 | 26 | 0 | 0 | 1.0292 | 0
Melbourne AP | 10 | Melbourne FS | 37.82 | No | 1234 | 1 | 0 | IR9-11 | North IRL | 37 | 77.1167 | 97.6833 | 0.02 | 0 | 56528 | 55078 | 56528 | IR9-11 | 5300 | D | 5300 D | 48.29 | 1 | 0.6 | 0.135 | 0.6 | 0.135 | 0.5 | 0.024138 | 60 | 0 | 0 | 1.0292 | 0
Melbourne AP | 10 | Melbourne FS | 37.82 | No | 1234 | 1 | 0 | IR9-11 | North IRL | 4 | 16.6618 | 11.0705 | 0 | 0 | 56536 | 55086 | 56536 | IR9-11 | 5300 | D | 5300 D | 48.29 | 1 | 0.6 | 0.135 | 0.6 | 0.135 | 0.5 | 0.0027356 | 7 | 0 | 0 | 1.0292 | 0
Melbourne AP | 10 | Melbourne FS | 37.82 | No | 1234 | 1 | 0 | IR9-11 | North IRL | 58 | 62.6762 | 152.9523 | 0.03 | 0.01 | 56564 | 55112 | 56564 | IR9-11 | 5300 | D | 5300 D | 48.29 | 1 | 0.6 | 0.135 | 0.6 | 0.135 | 0.5 | 0.037795 | 94 | 0 | 0 | 1.0292 | 0
Melbourne AP | 10 | Melbourne FS | 37.82 | No | 1234 | 1 | 0 | IR9-11 | North IRL | 4 | 17.5248 | 11.6952 | 0 | 0 | 56666 | 55202 | 56666 | IR9-11 | 5300 | D | 5300 D | 48.29 | 1 | 0.6 | 0.135 | 0.6 | 0.135 | 0.5 | 0.0028899 | 7 | 0 | 0 | 1.0292 | 0
Melbourne AP | 10 | Melbourne FS | 37.82 | No | 1234 | 1 | 0 | IR9-11 | North IRL | 69 | 76.6449 | 183.1985 | 0.04 | 0.01 | 56693 | 55227 | 56693 | IR9-11 | 5300 | D | 5300 D | 48.29 | 1 | 0.6 | 0.135 | 0.6 | 0.135 | 0.5 | 0.045269 | 112 | 0 | 0 | 1.0292 | 0
Melbourne AP | 10 | Melbourne FS | 37.82 | No | 1234 | 1 | 0 | IR9-11 | North IRL | 1560 | 419.5604 | 4147.8046 | 0.94 | 0.21 | 56741 | 55273 | 56741 | IR9-11 | 5300 | D | 5300 D | 48.29 | 1 | 0.6 | 0.135 | 0.6 | 0.135 | 0.5 | 1.0249 | 2544 | 3 | 0.8 | 1.0292 | 0.8
Melbourne AP | 10 | Melbourne FS | 37.82 | No | 1234 | 1 | 0 | IR9-11 | North IRL | 2 | 12.8657 | 4.3151 | 0 | 0 | 56755 | 55287 | 56755 | IR9-11 | 5300 | D | 5300 D | 48.29 | 1 | 0.6 | 0.135 | 0.6 | 0.135 | 0.5 | 0.0010663 | 3 | 0 | 0 | 1.0292 | 0
Melbourne AP | 17 | Kiwanis Park | 32.37 | No | 1234 | 1 | 0 | IR9-11 | North IRL | 638 | 219.2006 | 2315.8097 | 0.38 | 0.09 | 56960 | 55481 | 56960 | IR9-11 | 5300 | D | 5300 D | 48.29 | 1 | 0.6 | 0.135 | 0.6 | 0.135 | 0.5 | 0.57225 | 1420 | 2 | 0.4 | 1.0292 | 0.4
Melbourne AP | 17 | Kiwanis Park | 32.37 | No | 1234 | 1 | 0 | IR9-11 | North IRL | 116 | 87.0943 | 421.3943 | 0.07 | 0.02 | 57045 | 55564 | 57045 | IR9-11 | 5300 | D | 5300 D | 48.29 | 1 | 0.6 | 0.135 | 0.6 | 0.135 | 0.5 | 0.10413 | 258 | 0 | 0.1 | 1.0292 | 0.1
Melbourne AP | 10 | Melbourne FS | 37.82 | No | 1234 | 1 | 0 | IR9-11 | North IRL | 182 | 113.5419 | 482.8551 | 0.11 | 0.02 | 57233 | 55742 | 57233 | IR9-11 | 5300 | D | 5300 D | 48.29 | 1 | 0.6 | 0.135 | 0.6 | 0.135 | 0.5 | 0.11932 | 296 | 0 | 0.1 | 1.0292 | 0.1
Melbourne AP | 10 | Melbourne FS | 37.82 | No | 1234 | 1 | 0 | IR9-11 | North IRL | 28 | 70.7739 | 74.5135 | 0.02 | 0 | 57291 | 55795 | 57291 | IR9-11 | 5300 | D | 5300 D | 48.29 | 1 | 0.6 | 0.135 | 0.6 | 0.135 | 0.5 | 0.018413 | 46 | 0 | 0 | 1.0292 | 0
Melbourne AP | 10 | Melbourne FS | 37.82 | No | 1234 | 1 | 0 | IR9-11 | North IRL | 501 | 219.544 | 1331.1233 | 0.3 | 0.07 | 57338 | 55840 | 57338 | IR9-11 | 5300 | D | 5300 D | 48.29 | 1 | 0.6 | 0.135 | 0.6 | 0.135 | 0.5 | 0.32893 | 816 | 1 | 0.2 | 1.0292 | 0.2
Melbourne AP | 10 | Melbourne FS | 37.82 | No | 1234 | 1 | 0 | IR9-11 | North IRL | 171 | 141.7977 | 453.9737 | 0.1 | 0.02 | 57410 | 55907 | 57410 | IR9-11 | 5300 | D | 5300 D | 48.29 | 1 | 0.6 | 0.135 | 0.6 | 0.135 | 0.5 | 0.11218 | 278 | 0 | 0.1 | 1.0292 | 0.1
Melbourne AP | 10 | Melbourne FS | 37.82 | No | 1234 | 1 | 0 | IR9-11 | North IRL | 22 | 33.4149 | 57.0887 | 0.01 | 0 | 57462 | 55955 | 57462 | IR9-11 | 5300 | D | 5300 D | 48.29 | 1 | 0.6 | 0.135 | 0.6 | 0.135 | 0.5 | 0.014107 | 35 | 0 | 0 | 1.0292 | 0
Melbourne AP | 10 | Melbourne FS | 37.82 | No | 1234 | 1 | 0 | IR9-11 | North IRL | 0 | 4.6494 | 0.16166 | 0 | 0 | 57624 | 56109 | 57624 | IR9-11 | 5300 | D | 5300 D | 48.29 | 1 | 0.6 | 0.135 | 0.6 | 0.135 | 0.5 | 3.9946e-05 | 0 | 0 | 0 | 1.0292 | 0
Melbourne AP | 10 | Melbourne FS | 37.82 | No | 1234 | 1 | 0 | IR9-11 | North IRL | 159 | 91.1338 | 421.991 | 0.1 | 0.02 | 57635 | 56120 | 57635 | IR9-11 | 5300 | D | 5300 D | 48.29 | 1 | 0.6 | 0.135 | 0.6 | 0.135 | 0.5 | 0.10428 | 259 | 0 | 0.1 | 1.0292 | 0.1
Melbourne AP | 10 | Melbourne FS | 37.82 | No | 1234 | 1 | 0 | IR9-11 | North IRL | 14 | 43.6659 | 38.1679 | 0.01 | 0 | 57739 | 56219 | 57739 | IR9-11 | 5300 | D | 5300 D | 48.29 | 1 | 0.6 | 0.135 | 0.6 | 0.135 | 0.5 | 0.0094315 | 23 | 0 | 0 | 1.0292 | 0
Melbourne AP | 10 | Melbourne FS | 37.82 | No | 1234 | 1 | 0 | IR9-11 | North IRL | 587 | 184.6624 | 1559.9392 | 0.35 | 0.08 | 57841 | 56318 | 57841 | IR9-11 | 5300 | D | 5300 D | 48.29 | 1 | 0.6 | 0.135 | 0.6 | 0.135 | 0.5 | 0.38547 | 957 | 1 | 0.3 | 1.0292 | 0.3
Melbourne AP | 10 | Melbourne FS | 37.82 | No | 1234 | 1 | 0 | IR9-11 | North IRL | 2650 | 689.3116 | 7045.5497 | 1.59 | 0.36 | 57845 | 56321 | 57845 | IR9-11 | 5300 | D | 5300 D | 48.29 | 1 | 0.6 | 0.135 | 0.6 | 0.135 | 0.5 | 1.741 | 4321 | 6 | 1.3 | 1.0292 | 1.3
Melbourne AP | 10 | Melbourne FS | 37.82 | No | 1234 | 1 | 0 | IR9-11 | North IRL | 8 | 41.326 | 20.9597 | 0 | 0 | 58306 | 56766 | 58306 | IR9-11 | 5300 | D | 5300 D | 48.29 | 1 | 0.6 | 0.135 | 0.6 | 0.135 | 0.5 | 0.0051792 | 13 | 0 | 0 | 1.0292 | 0
Melbourne AP | 10 | Melbourne FS | 37.82 | No | 1234 | 1 | 0 | IR9-11 | North IRL | 519 | 226.0012 | 1379.053 | 0.31 | 0.07 | 58743 | 57191 | 58743 | IR9-11 | 5300 | D | 5300 D | 48.29 | 1 | 0.6 | 0.135 | 0.6 | 0.135 | 0.5 | 0.34077 | 846 | 1 | 0.3 | 1.0292 | 0.3
Melbourne AP | 10 | Melbourne FS | 37.82 | No | 1234 | 1 | 0 | IR9-11 | North IRL | 540 | 157.0063 | 1436.1412 | 0.32 | 0.07 | 58779 | 57226 | 58779 | IR9-11 | 5300 | D | 5300 D | 48.29 | 1 | 0.6 | 0.135 | 0.6 | 0.135 | 0.5 | 0.35488 | 881 | 1 | 0.3 | 1.0292 | 0.3
Melbourne AP | 10 | Melbourne FS | 37.82 | No | 1234 | 1 | 0 | IR9-11 | North IRL | 757 | 251.699 | 2011.9811 | 0.45 | 0.1 | 58883 | 57327 | 58883 | IR9-11 | 5300 | D | 5300 D | 48.29 | 1 | 0.6 | 0.135 | 0.6 | 0.135 | 0.5 | 0.49717 | 1234 | 2 | 0.4 | 1.0292 | 0.4
Melbourne AP | 10 | Melbourne FS | 37.82 | No | 1234 | 1 | 0 | IR9-11 | North IRL | 226 | 113.4896 | 601.3023 | 0.14 | 0.03 | 59065 | 57501 | 59065 | IR9-11 | 5300 | D | 5300 D | 48.29 | 1 | 0.6 | 0.135 | 0.6 | 0.135 | 0.5 | 0.14858 | 369 | 0 | 0.1 | 1.0292 | 0.1
Melbourne AP | 10 | Melbourne FS | 37.82 | No | 1234 | 1 | 0 | IR9-11 | North IRL | 68 | 52.9978 | 181.657 | 0.04 | 0.01 | 59079 | 57515 | 59079 | IR9-11 | 5300 | D | 5300 D | 48.29 | 1 | 0.6 | 0.135 | 0.6 | 0.135 | 0.5 | 0.044888 | 111 | 0 | 0 | 1.0292 | 0
Melbourne AP | 10 | Melbourne FS | 37.82 | No | 1234 | 1 | 0 | IR9-11 | North IRL | 1465 | 390.9565 | 3893.3356 | 0.88 | 0.2 | 59169 | 57601 | 59169 | IR9-11 | 5300 | D | 5300 D | 48.29 | 1 | 0.6 | 0.135 | 0.6 | 0.135 | 0.5 | 0.96206 | 2388 | 3 | 0.7 | 1.0292 | 0.7
Melbourne AP | 10 | Melbourne FS | 37.82 | No | 1234 | 1 | 0 | IR9-11 | North IRL | 699 | 328.9869 | 1856.9481 | 0.42 | 0.09 | 59257 | 57684 | 59257 | IR9-11 | 5300 | D | 5300 D | 48.29 | 1 | 0.6 | 0.135 | 0.6 | 0.135 | 0.5 | 0.45886 | 1139 | 2 | 0.3 | 1.0292 | 0.3
Melbourne AP | 10 | Melbourne FS | 37.82 | No | 1234 | 1 | 0 | IR9-11 | North IRL | 46 | 50.5103 | 123.2564 | 0.03 | 0.01 | 59352 | 57776 | 59352 | IR9-11 | 5300 | D | 5300 D | 48.29 | 1 | 0.6 | 0.135 | 0.6 | 0.135 | 0.5 | 0.030457 | 76 | 0 | 0 | 1.0292 | 0
Melbourne AP | 10 | Melbourne FS | 37.82 | No | 1234 | 1 | 0 | IR9-11 | North IRL | 176 | 110.7764 | 466.5886 | 0.11 | 0.02 | 59391 | 57813 | 59391 | IR9-11 | 5300 | D | 5300 D | 48.29 | 1 | 0.6 | 0.135 | 0.6 | 0.135 | 0.5 | 0.1153 | 286 | 0 | 0.1 | 1.0292 | 0.1
Melbourne AP | 10 | Melbourne FS | 37.82 | No | 1234 | 1 | 0 | IR9-11 | North IRL | 37 | 54.4229 | 98.9009 | 0.02 | 0 | 59403 | 57825 | 59403 | IR9-11 | 5300 | D | 5300 D | 48.29 | 1 | 0.6 | 0.135 | 0.6 | 0.135 | 0.5 | 0.024439 | 61 | 0 | 0 | 1.0292 | 0
Melbourne AP | 10 | Melbourne FS | 37.82 | No | 1234 | 1 | 0 | IR9-11 | North IRL | 147 | 77.2303 | 391.0724 | 0.09 | 0.02 | 59463 | 57879 | 59463 | IR9-11 | 5300 | D | 5300 D | 48.29 | 1 | 0.6 | 0.135 | 0.6 | 0.135 | 0.5 | 0.096636 | 240 | 0 | 0.1 | 1.0292 | 0.1
Melbourne AP | 10 | Melbourne FS | 37.82 | No | 1234 | 1 | 0 | IR9-11 | North IRL | 590 | 169.7229 | 1568.3506 | 0.35 | 0.08 | 59498 | 57913 | 59498 | IR9-11 | 5300 | D | 5300 D | 48.29 | 1 | 0.6 | 0.135 | 0.6 | 0.135 | 0.5 | 0.38755 | 962 | 1 | 0.3 | 1.0292 | 0.3
Melbourne AP | 10 | Melbourne FS | 37.82 | No | 1234 | 1 | 0 | IR9-11 | North IRL | 19182 | 2103.1005 | 50993.5375 | 11.51 | 2.59 | 59517 | 57930 | 59517 | IR9-11 | 5300 | D | 5300 D | 48.29 | 1 | 0.6 | 0.135 | 0.6 | 0.135 | 0.5 | 12.6007 | 31273 | 41 | 9.3 | 1.0292 | 9.6
Melbourne AP | 10 | Melbourne FS | 37.82 | No | 1234 | 1 | 0 | IR9-11 | North IRL | 744 | 450.5449 | 1976.8805 | 0.45 | 0.1 | 59522 | 57935 | 59522 | IR9-11 | 5300 | D | 5300 D | 48.29 | 1 | 0.6 | 0.135 | 0.6 | 0.135 | 0.5 | 0.4885 | 1212 | 2 | 0.4 | 1.0292 | 0.4
Melbourne AP | 10 | Melbourne FS | 37.82 | No | 1234 | 1 | 0 | IR9-11 | North IRL | 346 | 133.3767 | 919.1064 | 0.21 | 0.05 | 59535 | 57948 | 59535 | IR9-11 | 5300 | D | 5300 D | 48.29 | 1 | 0.6 | 0.135 | 0.6 | 0.135 | 0.5 | 0.22712 | 564 | 1 | 0.2 | 1.0292 | 0.2
Melbourne AP | 10 | Melbourne FS | 37.82 | No | 1234 | 1 | 0 | IR9-11 | North IRL | 2162 | 518.1274 | 5746.6261 | 1.3 | 0.29 | 59586 | 57994 | 59586 | IR9-11 | 5300 | D | 5300 D | 48.29 | 1 | 0.6 | 0.135 | 0.6 | 0.135 | 0.5 | 1.42 | 3524 | 5 | 1 | 1.0292 | 1
Melbourne AP | 10 | Melbourne FS | 37.82 | No | 1234 | 1 | 0 | IR9-11 | North IRL | 52 | 67.3246 | 137.4252 | 0.03 | 0.01 | 59638 | 58040 | 59638 | IR9-11 | 5300 | D | 5300 D | 48.29 | 1 | 0.6 | 0.135 | 0.6 | 0.135 | 0.5 | 0.033958 | 84 | 0 | 0 | 1.0292 | 0
Melbourne AP | 10 | Melbourne FS | 37.82 | No | 1234 | 1 | 0 | IR9-11 | North IRL | 142 | 207.991 | 378.7962 | 0.09 | 0.02 | 59674 | 58076 | 59674 | IR9-11 | 5300 | D | 5300 D | 48.29 | 1 | 0.6 | 0.135 | 0.6 | 0.135 | 0.5 | 0.093602 | 232 | 0 | 0.1 | 1.0292 | 0.1
Melbourne AP | 10 | Melbourne FS | 37.82 | No | 1234 | 1 | 0 | IR9-11 | North IRL | 25 | 40.0937 | 66.6097 | 0.02 | 0 | 59681 | 58083 | 59681 | IR9-11 | 5300 | D | 5300 D | 48.29 | 1 | 0.6 | 0.135 | 0.6 | 0.135 | 0.5 | 0.01646 | 41 | 0 | 0 | 1.0292 | 0
Melbourne AP | 10 | Melbourne FS | 37.82 | No | 1234 | 1 | 0 | IR9-11 | North IRL | 10 | 34.4103 | 27.6364 | 0.01 | 0 | 59689 | 58091 | 59689 | IR9-11 | 5300 | D | 5300 D | 48.29 | 1 | 0.6 | 0.135 | 0.6 | 0.135 | 0.5 | 0.0068291 | 17 | 0 | 0 | 1.0292 | 0
Melbourne AP | 10 | Melbourne FS | 37.82 | No | 1234 | 1 | 0 | IR9-11 | North IRL | 36 | 53.2969 | 97.028 | 0.02 | 0 | 59755 | 58155 | 59755 | IR9-11 | 5300 | D | 5300 D | 48.29 | 1 | 0.6 | 0.135 | 0.6 | 0.135 | 0.5 | 0.023976 | 60 | 0 | 0 | 1.0292 | 0
Melbourne AP | 10 | Melbourne FS | 37.82 | No | 1234 | 1 | 0 | IR9-11 | North IRL | 50 | 107.5218 | 133.051 | 0.03 | 0.01 | 59779 | 58179 | 59779 | IR9-11 | 5300 | D | 5300 D | 48.29 | 1 | 0.6 | 0.135 | 0.6 | 0.135 | 0.5 | 0.032877 | 82 | 0 | 0 | 1.0292 | 0
Melbourne AP | 10 | Melbourne FS | 37.82 | No | 1234 | 1 | 0 | IR9-11 | North IRL | 645 | 249.1421 | 1715.3944 | 0.39 | 0.09 | 60091 | 58479 | 60091 | IR9-11 | 5300 | D | 5300 D | 48.29 | 1 | 0.6 | 0.135 | 0.6 | 0.135 | 0.5 | 0.42388 | 1052 | 1 | 0.3 | 1.0292 | 0.3
Melbourne AP | 10 | Melbourne FS | 37.82 | No | 1234 | 1 | 0 | IR9-11 | North IRL | 94 | 71.6608 | 248.633 | 0.06 | 0.01 | 60099 | 58487 | 60099 | IR9-11 | 5300 | D | 5300 D | 48.29 | 1 | 0.6 | 0.135 | 0.6 | 0.135 | 0.5 | 0.061438 | 152 | 0 | 0 | 1.0292 | 0
Melbourne AP | 10 | Melbourne FS | 37.82 | No | 1234 | 1 | 0 | IR9-11 | North IRL | 5486 | 810.1127 | 14583.1321 | 3.29 | 0.74 | 60108 | 58496 | 60108 | IR9-11 | 5300 | D | 5300 D | 48.29 | 1 | 0.6 | 0.135 | 0.6 | 0.135 | 0.5 | 3.6036 | 8944 | 12 | 2.7 | 1.0292 | 2.8
Melbourne AP | 10 | Melbourne FS | 37.82 | No | 1234 | 1 | 0 | IR9-11 | North IRL | 0 | 0.8459 | 0.028319 | 0 | 0 | 60224 | 58607 | 60224 | IR9-11 | 5300 | D | 5300 D | 48.29 | 1 | 0.6 | 0.135 | 0.6 | 0.135 | 0.5 | 6.9976e-06 | 0 | 0 | 0 | 1.0292 | 0
Melbourne AP | 10 | Melbourne FS | 37.82 | No | 1234 | 1 | 0 | IR9-11 | North IRL | 52 | 57.4336 | 137.1477 | 0.03 | 0.01 | 60285 | 58668 | 60285 | IR9-11 | 5300 | D | 5300 D | 48.29 | 1 | 0.6 | 0.135 | 0.6 | 0.135 | 0.5 | 0.03389 | 84 | 0 | 0 | 1.0292 | 0
Melbourne AP | 10 | Melbourne FS | 37.82 | No | 1234 | 1 | 0 | IR9-11 | North IRL | 0 | 2.5126 | 0.29562 | 0 | 0 | 60315 | 58696 | 60315 | IR9-11 | 5300 | D | 5300 D | 48.29 | 1 | 0.6 | 0.135 | 0.6 | 0.135 | 0.5 | 7.3049e-05 | 0 | 0 | 0 | 1.0292 | 0
Melbourne AP | 10 | Melbourne FS | 37.82 | No | 1234 | 1 | 0 | IR9-11 | North IRL | 5 | 20.4878 | 13.0988 | 0 | 0 | 60376 | 58752 | 60376 | IR9-11 | 5300 | D | 5300 D | 48.29 | 1 | 0.6 | 0.135 | 0.6 | 0.135 | 0.5 | 0.0032368 | 8 | 0 | 0 | 1.0292 | 0
Melbourne AP | 10 | Melbourne FS | 37.82 | No | 1234 | 1 | 0 | IR9-11 | North IRL | 7 | 24.2804 | 18.1957 | 0 | 0 | 60922 | 59278 | 60922 | IR9-11 | 5300 | D | 5300 D | 48.29 | 1 | 0.6 | 0.135 | 0.6 | 0.135 | 0.5 | 0.0044962 | 11 | 0 | 0 | 1.0292 | 0
Melbourne AP | 10 | Melbourne FS | 37.82 | No | 1234 | 1 | 0 | IR9-11 | North IRL | 1503 | 289.2427 | 3996.1669 | 0.9 | 0.2 | 61168 | 59509 | 61168 | IR9-11 | 5300 | D | 5300 D | 48.29 | 1 | 0.6 | 0.135 | 0.6 | 0.135 | 0.5 | 0.98747 | 2451 | 3 | 0.7 | 1.0292 | 0.7
Melbourne AP | 10 | Melbourne FS | 37.82 | No | 1234 | 1 | 0 | IR9-11 | North IRL | 927 | 202.2158 | 2464.6985 | 0.56 | 0.13 | 61213 | 59550 | 61213 | IR9-11 | 5300 | D | 5300 D | 48.29 | 1 | 0.6 | 0.135 | 0.6 | 0.135 | 0.5 | 0.60904 | 1512 | 2 | 0.5 | 1.0292 | 0.5
Melbourne AP | 10 | Melbourne FS | 37.82 | No | 1234 | 1 | 0 | IR9-11 | North IRL | 62 | 86.8148 | 163.5449 | 0.04 | 0.01 | 61429 | 59754 | 61429 | IR9-11 | 5300 | D | 5300 D | 48.29 | 1 | 0.6 | 0.135 | 0.6 | 0.135 | 0.5 | 0.040413 | 100 | 0 | 0 | 1.0292 | 0
Melbourne AP | 10 | Melbourne FS | 37.82 | No | 1234 | 1 | 0 | IR9-11 | North IRL | 347 | 140.7058 | 922.0723 | 0.21 | 0.05 | 61565 | 59883 | 61565 | IR9-11 | 5300 | D | 5300 D | 48.29 | 1 | 0.6 | 0.135 | 0.6 | 0.135 | 0.5 | 0.22785 | 565 | 1 | 0.2 | 1.0292 | 0.2
Melbourne AP | 10 | Melbourne FS | 37.82 | No | 1234 | 1 | 0 | IR9-11 | North IRL | 1744 | 460.6496 | 4634.7476 | 1.05 | 0.24 | 62092 | 60377 | 62092 | IR9-11 | 5300 | D | 5300 D | 48.29 | 1 | 0.6 | 0.135 | 0.6 | 0.135 | 0.5 | 1.1453 | 2842 | 4 | 0.8 | 1.0292 | 0.8
Melbourne AP | 10 | Melbourne FS | 37.82 | No | 1234 | 1 | 0 | IR9-11 | North IRL | 81 | 61.4616 | 216.3743 | 0.05 | 0.01 | 62119 | 60404 | 62119 | IR9-11 | 5300 | D | 5300 D | 48.29 | 1 | 0.6 | 0.135 | 0.6 | 0.135 | 0.5 | 0.053467 | 133 | 0 | 0 | 1.0292 | 0
Melbourne AP | 10 | Melbourne FS | 37.82 | No | 1234 | 1 | 0 | IR9-11 | North IRL | 28 | 36.114 | 73.0471 | 0.02 | 0 | 62188 | 60469 | 62188 | IR9-11 | 5300 | D | 5300 D | 48.29 | 1 | 0.6 | 0.135 | 0.6 | 0.135 | 0.5 | 0.01805 | 45 | 0 | 0 | 1.0292 | 0
Melbourne AP | 10 | Melbourne FS | 37.82 | No | 1234 | 1 | 0 | IR9-11 | North IRL | 104 | 88.7108 | 276.2598 | 0.06 | 0.01 | 62189 | 60470 | 62189 | IR9-11 | 5300 | D | 5300 D | 48.29 | 1 | 0.6 | 0.135 | 0.6 | 0.135 | 0.5 | 0.068265 | 169 | 0 | 0.1 | 1.0292 | 0.1
Melbourne AP | 10 | Melbourne FS | 37.82 | No | 1234 | 1 | 0 | IR9-11 | North IRL | 994 | 350.7783 | 2641.7397 | 0.6 | 0.13 | 62191 | 60472 | 62191 | IR9-11 | 5300 | D | 5300 D | 48.29 | 1 | 0.6 | 0.135 | 0.6 | 0.135 | 0.5 | 0.65279 | 1620 | 2 | 0.5 | 1.0292 | 0.5
Melbourne AP | 10 | Melbourne FS | 37.82 | No | 1234 | 1 | 0 | IR9-11 | North IRL | 168 | 94.8551 | 447.6865 | 0.1 | 0.02 | 62203 | 60484 | 62203 | IR9-11 | 5300 | D | 5300 D | 48.29 | 1 | 0.6 | 0.135 | 0.6 | 0.135 | 0.5 | 0.11063 | 275 | 0 | 0.1 | 1.0292 | 0.1
Melbourne AP | 10 | Melbourne FS | 37.82 | No | 1234 | 1 | 0 | IR9-11 | North IRL | 1 | 6.0423 | 1.4716 | 0 | 0 | 62291 | 60569 | 62291 | IR9-11 | 5300 | D | 5300 D | 48.29 | 1 | 0.6 | 0.135 | 0.6 | 0.135 | 0.5 | 0.00036363 | 1 | 0 | 0 | 1.0292 | 0
Melbourne AP | 10 | Melbourne FS | 37.82 | No | 1234 | 1 | 0 | IR9-11 | North IRL | 562 | 283.8312 | 1493.725 | 0.34 | 0.08 | 62417 | 60693 | 62417 | IR9-11 | 5300 | D | 5300 D | 48.29 | 1 | 0.6 | 0.135 | 0.6 | 0.135 | 0.5 | 0.36911 | 916 | 1 | 0.3 | 1.0292 | 0.3
Melbourne AP | 10 | Melbourne FS | 37.82 | No | 1234 | 1 | 0 | IR9-11 | North IRL | 200 | 98.6428 | 531.0428 | 0.12 | 0.03 | 62425 | 60701 | 62425 | IR9-11 | 5300 | D | 5300 D | 48.29 | 1 | 0.6 | 0.135 | 0.6 | 0.135 | 0.5 | 0.13122 | 326 | 0 | 0.1 | 1.0292 | 0.1
Melbourne AP | 10 | Melbourne FS | 37.82 | No | 1234 | 1 | 0 | IR9-11 | North IRL | 1809 | 324.4783 | 4808.4284 | 1.09 | 0.24 | 62448 | 60724 | 62448 | IR9-11 | 5300 | D | 5300 D | 48.29 | 1 | 0.6 | 0.135 | 0.6 | 0.135 | 0.5 | 1.1882 | 2949 | 4 | 0.9 | 1.0292 | 0.9
Melbourne AP | 10 | Melbourne FS | 37.82 | No | 1234 | 1 | 0 | IR9-11 | North IRL | 75 | 72.0551 | 200.4238 | 0.05 | 0.01 | 62461 | 60737 | 62461 | IR9-11 | 5300 | D | 5300 D | 48.29 | 1 | 0.6 | 0.135 | 0.6 | 0.135 | 0.5 | 0.049526 | 123 | 0 | 0 | 1.0292 | 0
Melbourne AP | 10 | Melbourne FS | 37.82 | No | 1234 | 1 | 0 | IR9-11 | North IRL | 6 | 19.5556 | 15.61 | 0 | 0 | 62464 | 60740 | 62464 | IR9-11 | 5300 | D | 5300 D | 48.29 | 1 | 0.6 | 0.135 | 0.6 | 0.135 | 0.5 | 0.0038573 | 10 | 0 | 0 | 1.0292 | 0
Melbourne AP | 10 | Melbourne FS | 37.82 | No | 1234 | 1 | 0 | IR9-11 | North IRL | 0 | 4.9011 | 0.72858 | 0 | 0 | 62477 | 60752 | 62477 | IR9-11 | 5300 | D | 5300 D | 48.29 | 1 | 0.6 | 0.135 | 0.6 | 0.135 | 0.5 | 0.00018003 | 0 | 0 | 0 | 1.0292 | 0
Melbourne AP | 10 | Melbourne FS | 37.82 | No | 1234 | 1 | 0 | IR9-11 | North IRL | 1 | 7.0047 | 1.8052 | 0 | 0 | 62490 | 60765 | 62490 | IR9-11 | 5300 | D | 5300 D | 48.29 | 1 | 0.6 | 0.135 | 0.6 | 0.135 | 0.5 | 0.00044606 | 1 | 0 | 0 | 1.0292 | 0
Melbourne AP | 10 | Melbourne FS | 37.82 | No | 1234 | 1 | 0 | IR9-11 | North IRL | 202 | 122.5486 | 536.8037 | 0.12 | 0.03 | 62506 | 60781 | 62506 | IR9-11 | 5300 | D | 5300 D | 48.29 | 1 | 0.6 | 0.135 | 0.6 | 0.135 | 0.5 | 0.13265 | 329 | 0 | 0.1 | 1.0292 | 0.1
Melbourne AP | 10 | Melbourne FS | 37.82 | No | 1234 | 1 | 0 | IR9-11 | North IRL | 246 | 150.569 | 654.7577 | 0.15 | 0.03 | 62519 | 60794 | 62519 | IR9-11 | 5300 | D | 5300 D | 48.29 | 1 | 0.6 | 0.135 | 0.6 | 0.135 | 0.5 | 0.16179 | 402 | 1 | 0.1 | 1.0292 | 0.1
Melbourne AP | 10 | Melbourne FS | 37.82 | No | 1234 | 1 | 0 | IR9-11 | North IRL | 6 | 19.2764 | 15.6112 | 0 | 0 | 62528 | 60801 | 62528 | IR9-11 | 5300 | D | 5300 D | 48.29 | 1 | 0.6 | 0.135 | 0.6 | 0.135 | 0.5 | 0.0038576 | 10 | 0 | 0 | 1.0292 | 0
Melbourne AP | 10 | Melbourne FS | 37.82 | No | 1234 | 1 | 0 | IR9-11 | North IRL | 934 | 234.5561 | 2482.8702 | 0.56 | 0.13 | 62542 | 60815 | 62542 | IR9-11 | 5300 | D | 5300 D | 48.29 | 1 | 0.6 | 0.135 | 0.6 | 0.135 | 0.5 | 0.61353 | 1523 | 2 | 0.5 | 1.0292 | 0.5
Melbourne AP | 10 | Melbourne FS | 37.82 | No | 1234 | 1 | 0 | IR9-11 | North IRL | 33 | 45.9856 | 88.8448 | 0.02 | 0 | 62674 | 60932 | 62674 | IR9-11 | 5300 | D | 5300 D | 48.29 | 1 | 0.6 | 0.135 | 0.6 | 0.135 | 0.5 | 0.021954 | 54 | 0 | 0 | 1.0292 | 0
Melbourne AP | 10 | Melbourne FS | 37.82 | No | 1234 | 1 | 0 | IR9-11 | North IRL | 2483 | 401.7499 | 6601.134 | 1.49 | 0.34 | 62704 | 60960 | 62704 | IR9-11 | 5300 | D | 5300 D | 48.29 | 1 | 0.6 | 0.135 | 0.6 | 0.135 | 0.5 | 1.6312 | 4048 | 5 | 1.2 | 1.0292 | 1.2
Melbourne AP | 10 | Melbourne FS | 37.82 | No | 1234 | 1 | 0 | IR9-11 | North IRL | 11 | 36.833 | 29.3431 | 0.01 | 0 | 62712 | 60968 | 62712 | IR9-11 | 5300 | D | 5300 D | 48.29 | 1 | 0.6 | 0.135 | 0.6 | 0.135 | 0.5 | 0.0072508 | 18 | 0 | 0 | 1.0292 | 0
Melbourne AP | 10 | Melbourne FS | 37.82 | No | 1234 | 1 | 0 | IR9-11 | North IRL | 250 | 162.4858 | 664.841 | 0.15 | 0.03 | 62993 | 61237 | 62993 | IR9-11 | 5300 | D | 5300 D | 48.29 | 1 | 0.6 | 0.135 | 0.6 | 0.135 | 0.5 | 0.16429 | 408 | 1 | 0.1 | 1.0292 | 0.1
Melbourne AP | 10 | Melbourne FS | 37.82 | No | 1234 | 1 | 0 | IR9-11 | North IRL | 0 | 0.31562 | 0.0020032 | 0 | 0 | 63754 | 61943 | 63754 | IR9-11 | 5300 | D | 5300 D | 48.29 | 1 | 0.6 | 0.135 | 0.6 | 0.135 | 0.5 | 4.95e-07 | 0 | 0 | 0 | 1.0292 | 0
Melbourne AP | 10 | Melbourne FS | 37.82 | No | 1234 | 1 | 0 | IR9-11 | North IRL | 132 | 85.8388 | 350.8497 | 0.08 | 0.02 | 64024 | 62208 | 64024 | IR9-11 | 5300 | D | 5300 D | 48.29 | 1 | 0.6 | 0.135 | 0.6 | 0.135 | 0.5 | 0.086697 | 215 | 0 | 0.1 | 1.0292 | 0.1
Melbourne AP | 10 | Melbourne FS | 37.82 | No | 1234 | 1 | 0 | IR9-11 | North IRL | 124 | 79.1714 | 329.7208 | 0.07 | 0.02 | 64033 | 62217 | 64033 | IR9-11 | 5300 | D | 5300 D | 48.29 | 1 | 0.6 | 0.135 | 0.6 | 0.135 | 0.5 | 0.081475 | 202 | 0 | 0.1 | 1.0292 | 0.1
Patrick AFB | 25 | Patrick AFB | 27.62 | No | 1234 | 1 | 0 | IR9-11 | North IRL | 4 | 20.1007 | 17.5152 | 0 | 0 | 68474 | 66413 | 68474 | IR9-11 | 5300 | D | 5300 D | 46.66 | 1 | 0.6 | 0.135 | 0.6 | 0.135 | 0.5 | 0.0043281 | 10 | 0 | 0 | 1.0292 | 0
Patrick AFB | 25 | Patrick AFB | 27.62 | No | 1234 | 1 | 0 | IR9-11 | North IRL | 97 | 93.3285 | 465.9019 | 0.06 | 0.01 | 68851 | 66763 | 68851 | IR9-11 | 5300 | D | 5300 D | 46.66 | 1 | 0.6 | 0.135 | 0.6 | 0.135 | 0.5 | 0.11513 | 276 | 0 | 0.1 | 1.0292 | 0.1
Patrick AFB | 25 | Patrick AFB | 27.62 | No | 1234 | 1 | 0 | IR9-11 | North IRL | 139 | 100.3262 | 669.6263 | 0.08 | 0.02 | 68897 | 66809 | 68897 | IR9-11 | 5300 | D | 5300 D | 46.66 | 1 | 0.6 | 0.135 | 0.6 | 0.135 | 0.5 | 0.16547 | 397 | 1 | 0.1 | 1.0292 | 0.1
Melbourne AP | 10 | Melbourne FS | 37.82 | No | 1234 | 0 | 0 | IR9-11 | North IRL | 110 | 85.7177 | 293.1962 | 0.05 | 0.01 | 54263 | 52970 | 54263 | IR9-11 | 5300 | D | 5300 D | 48.29 | 0 | 0.6 | 0.135 | 0.42 | 0.0675 | 0.5 | 0.07245 | 180 | 0 | 0 | 1.0292 | 0
Melbourne AP | 10 | Melbourne FS | 37.82 | No | 1234 | 0 | 0 | IR9-11 | North IRL | 1309 | 377.5794 | 3480.8722 | 0.55 | 0.09 | 54459 | 53159 | 54459 | IR9-11 | 5300 | D | 5300 D | 48.29 | 0 | 0.6 | 0.135 | 0.42 | 0.0675 | 0.5 | 0.86014 | 2135 | 2 | 0.3 | 1.0292 | 0.3
Melbourne AP | 10 | Melbourne FS | 37.82 | No | 1234 | 0 | 0 | IR9-11 | North IRL | 5770 | 888.4448 | 15338.7977 | 2.42 | 0.39 | 54479 | 53178 | 54479 | IR9-11 | 5300 | D | 5300 D | 48.29 | 0 | 0.6 | 0.135 | 0.42 | 0.0675 | 0.5 | 3.7903 | 9407 | 9 | 1.4 | 1.0292 | 1.4
Melbourne AP | 17 | Kiwanis Park | 32.37 | No | 1234 | 0 | 0 | IR9-11 | North IRL | 28 | 62.047 | 102.8889 | 0.01 | 0 | 54667 | 53357 | 54667 | IR9-11 | 5300 | D | 5300 D | 48.29 | 0 | 0.6 | 0.135 | 0.42 | 0.0675 | 0.5 | 0.025424 | 63 | 0 | 0 | 1.0292 | 0
Melbourne AP | 17 | Kiwanis Park | 32.37 | No | 1234 | 0 | 0 | IR9-11 | North IRL | 98 | 95.0453 | 353.679 | 0.04 | 0.01 | 54677 | 53366 | 54677 | IR9-11 | 5300 | D | 5300 D | 48.29 | 0 | 0.6 | 0.135 | 0.42 | 0.0675 | 0.5 | 0.087396 | 217 | 0 | 0 | 1.0292 | 0
Melbourne AP | 17 | Kiwanis Park | 32.37 | No | 1234 | 0 | 0 | IR9-11 | North IRL | 34 | 55.1724 | 124.9399 | 0.01 | 0 | 55108 | 53771 | 55108 | IR9-11 | 5300 | D | 5300 D | 48.29 | 0 | 0.6 | 0.135 | 0.42 | 0.0675 | 0.5 | 0.030873 | 77 | 0 | 0 | 1.0292 | 0
Melbourne AP | 17 | Kiwanis Park | 32.37 | No | 1234 | 0 | 0 | IR9-11 | North IRL | 100 | 89.2755 | 362.8038 | 0.04 | 0.01 | 55111 | 53774 | 55111 | IR9-11 | 5300 | D | 5300 D | 48.29 | 0 | 0.6 | 0.135 | 0.42 | 0.0675 | 0.5 | 0.08965 | 223 | 0 | 0 | 1.0292 | 0
Melbourne AP | 17 | Kiwanis Park | 32.37 | No | 1234 | 0 | 0 | IR9-11 | North IRL | 168 | 124.1486 | 610.3046 | 0.07 | 0.01 | 55136 | 53799 | 55136 | IR9-11 | 5300 | D | 5300 D | 48.29 | 0 | 0.6 | 0.135 | 0.42 | 0.0675 | 0.5 | 0.15081 | 374 | 0 | 0.1 | 1.0292 | 0.1
Melbourne AP | 10 | Melbourne FS | 37.82 | No | 1234 | 0 | 0 | IR9-11 | North IRL | 122 | 118.086 | 323.7505 | 0.05 | 0.01 | 55487 | 54115 | 55487 | IR9-11 | 5300 | D | 5300 D | 48.29 | 0 | 0.6 | 0.135 | 0.42 | 0.0675 | 0.5 | 0.08 | 199 | 0 | 0 | 1.0292 | 0
Melbourne AP | 17 | Kiwanis Park | 32.37 | No | 1234 | 0 | 0 | IR9-11 | North IRL | 91 | 123.2695 | 331.5558 | 0.04 | 0.01 | 55748 | 54363 | 55748 | IR9-11 | 5300 | D | 5300 D | 48.29 | 0 | 0.6 | 0.135 | 0.42 | 0.0675 | 0.5 | 0.081929 | 203 | 0 | 0 | 1.0292 | 0
Melbourne AP | 10 | Melbourne FS | 37.82 | No | 1234 | 0 | 0 | IR9-11 | North IRL | 148 | 130.3385 | 393.965 | 0.06 | 0.01 | 55893 | 54500 | 55893 | IR9-11 | 5300 | D | 5300 D | 48.29 | 0 | 0.6 | 0.135 | 0.42 | 0.0675 | 0.5 | 0.09735 | 242 | 0 | 0 | 1.0292 | 0
Melbourne AP | 10 | Melbourne FS | 37.82 | No | 1234 | 0 | 0 | IR9-11 | North IRL | 352 | 223.2463 | 936.2838 | 0.15 | 0.02 | 55905 | 54512 | 55905 | IR9-11 | 5300 | D | 5300 D | 48.29 | 0 | 0.6 | 0.135 | 0.42 | 0.0675 | 0.5 | 0.23136 | 574 | 1 | 0.1 | 1.0292 | 0.1
Melbourne AP | 10 | Melbourne FS | 37.82 | No | 1234 | 0 | 0 | IR9-11 | North IRL | 2020 | 403.5966 | 5369.7952 | 0.85 | 0.14 | 55959 | 54558 | 55959 | IR9-11 | 5300 | D | 5300 D | 48.29 | 0 | 0.6 | 0.135 | 0.42 | 0.0675 | 0.5 | 1.3269 | 3293 | 3 | 0.5 | 1.0292 | 0.5
Melbourne AP | 10 | Melbourne FS | 37.82 | No | 1234 | 0 | 0 | IR9-11 | North IRL | 69 | 68.8148 | 183.336 | 0.03 | 0 | 56194 | 54767 | 56194 | IR9-11 | 5300 | D | 5300 D | 48.29 | 0 | 0.6 | 0.135 | 0.42 | 0.0675 | 0.5 | 0.045303 | 112 | 0 | 0 | 1.0292 | 0
Melbourne AP | 10 | Melbourne FS | 37.82 | No | 1234 | 0 | 0 | IR9-11 | North IRL | 887 | 237.29 | 2358.9391 | 0.37 | 0.06 | 56359 | 54919 | 56359 | IR9-11 | 5300 | D | 5300 D | 48.29 | 0 | 0.6 | 0.135 | 0.42 | 0.0675 | 0.5 | 0.5829 | 1447 | 1 | 0.2 | 1.0292 | 0.2
Melbourne AP | 10 | Melbourne FS | 37.82 | No | 1234 | 0 | 0 | IR9-11 | North IRL | 2 | 20.7812 | 6.2089 | 0 | 0 | 56516 | 55067 | 56516 | IR9-11 | 5300 | D | 5300 D | 48.29 | 0 | 0.6 | 0.135 | 0.42 | 0.0675 | 0.5 | 0.0015342 | 4 | 0 | 0 | 1.0292 | 0
Melbourne AP | 10 | Melbourne FS | 37.82 | No | 1234 | 0 | 0 | IR9-11 | North IRL | 55 | 73.7759 | 147.3718 | 0.02 | 0 | 56520 | 55071 | 56520 | IR9-11 | 5300 | D | 5300 D | 48.29 | 0 | 0.6 | 0.135 | 0.42 | 0.0675 | 0.5 | 0.036416 | 90 | 0 | 0 | 1.0292 | 0
Melbourne AP | 10 | Melbourne FS | 37.82 | No | 1234 | 0 | 0 | IR9-11 | North IRL | 1 | 7.4503 | 1.6323 | 0 | 0 | 56527 | 55077 | 56527 | IR9-11 | 5300 | D | 5300 D | 48.29 | 0 | 0.6 | 0.135 | 0.42 | 0.0675 | 0.5 | 0.00040336 | 1 | 0 | 0 | 1.0292 | 0
Melbourne AP | 10 | Melbourne FS | 37.82 | No | 1234 | 0 | 0 | IR9-11 | North IRL | 1 | 12.5051 | 1.9615 | 0 | 0 | 56542 | 55092 | 56542 | IR9-11 | 5300 | D | 5300 D | 48.29 | 0 | 0.6 | 0.135 | 0.42 | 0.0675 | 0.5 | 0.00048471 | 1 | 0 | 0 | 1.0292 | 0
Melbourne AP | 10 | Melbourne FS | 37.82 | No | 1234 | 0 | 0 | IR9-11 | North IRL | 94 | 80.8066 | 250.7091 | 0.04 | 0.01 | 56600 | 55144 | 56600 | IR9-11 | 5300 | D | 5300 D | 48.29 | 0 | 0.6 | 0.135 | 0.42 | 0.0675 | 0.5 | 0.061951 | 154 | 0 | 0 | 1.0292 | 0
Melbourne AP | 10 | Melbourne FS | 37.82 | No | 1234 | 0 | 0 | IR9-11 | North IRL | 922 | 214.6164 | 2450.4431 | 0.39 | 0.06 | 56752 | 55284 | 56752 | IR9-11 | 5300 | D | 5300 D | 48.29 | 0 | 0.6 | 0.135 | 0.42 | 0.0675 | 0.5 | 0.60552 | 1503 | 1 | 0.2 | 1.0292 | 0.2
Melbourne AP | 17 | Kiwanis Park | 32.37 | No | 1234 | 0 | 0 | IR9-11 | North IRL | 30 | 53.4107 | 110.2719 | 0.01 | 0 | 56911 | 55435 | 56911 | IR9-11 | 5300 | D | 5300 D | 48.29 | 0 | 0.6 | 0.135 | 0.42 | 0.0675 | 0.5 | 0.027249 | 68 | 0 | 0 | 1.0292 | 0
Melbourne AP | 17 | Kiwanis Park | 32.37 | No | 1234 | 0 | 0 | IR9-11 | North IRL | 10 | 43.5804 | 37.4252 | 0 | 0 | 56952 | 55473 | 56952 | IR9-11 | 5300 | D | 5300 D | 48.29 | 0 | 0.6 | 0.135 | 0.42 | 0.0675 | 0.5 | 0.0092479 | 23 | 0 | 0 | 1.0292 | 0
Melbourne AP | 17 | Kiwanis Park | 32.37 | No | 1234 | 0 | 0 | IR9-11 | North IRL | 28 | 40.8316 | 101.2048 | 0.01 | 0 | 56961 | 55482 | 56961 | IR9-11 | 5300 | D | 5300 D | 48.29 | 0 | 0.6 | 0.135 | 0.42 | 0.0675 | 0.5 | 0.025008 | 62 | 0 | 0 | 1.0292 | 0
Melbourne AP | 10 | Melbourne FS | 37.82 | No | 1234 | 0 | 0 | IR9-11 | North IRL | 244 | 169.4609 | 647.8417 | 0.1 | 0.02 | 57030 | 55549 | 57030 | IR9-11 | 5300 | D | 5300 D | 48.29 | 0 | 0.6 | 0.135 | 0.42 | 0.0675 | 0.5 | 0.16008 | 397 | 0 | 0.1 | 1.0292 | 0.1
Melbourne AP | 17 | Kiwanis Park | 32.37 | No | 1234 | 0 | 0 | IR9-11 | North IRL | 306 | 183.4878 | 1110.6419 | 0.13 | 0.02 | 57047 | 55566 | 57047 | IR9-11 | 5300 | D | 5300 D | 48.29 | 0 | 0.6 | 0.135 | 0.42 | 0.0675 | 0.5 | 0.27444 | 681 | 1 | 0.1 | 1.0292 | 0.1
Melbourne AP | 10 | Melbourne FS | 37.82 | No | 1234 | 0 | 0 | IR9-11 | North IRL | 1305 | 407.3732 | 3468.0544 | 0.55 | 0.09 | 57232 | 55741 | 57232 | IR9-11 | 5300 | D | 5300 D | 48.29 | 0 | 0.6 | 0.135 | 0.42 | 0.0675 | 0.5 | 0.85697 | 2127 | 2 | 0.3 | 1.0292 | 0.3
Melbourne AP | 10 | Melbourne FS | 37.82 | No | 1234 | 0 | 0 | IR9-11 | North IRL | 267 | 228.5509 | 708.914 | 0.11 | 0.02 | 57389 | 55889 | 57389 | IR9-11 | 5300 | D | 5300 D | 48.29 | 0 | 0.6 | 0.135 | 0.42 | 0.0675 | 0.5 | 0.17518 | 435 | 0 | 0.1 | 1.0292 | 0.1
Melbourne AP | 10 | Melbourne FS | 37.82 | No | 1234 | 0 | 0 | IR9-11 | North IRL | 18 | 36.4485 | 47.7292 | 0.01 | 0 | 57481 | 55972 | 57481 | IR9-11 | 5300 | D | 5300 D | 48.29 | 0 | 0.6 | 0.135 | 0.42 | 0.0675 | 0.5 | 0.011794 | 29 | 0 | 0 | 1.0292 | 0
Melbourne AP | 10 | Melbourne FS | 37.82 | No | 1234 | 0 | 0 | IR9-11 | North IRL | 33 | 38.2143 | 87.2496 | 0.01 | 0 | 57555 | 56044 | 57555 | IR9-11 | 5300 | D | 5300 D | 48.29 | 0 | 0.6 | 0.135 | 0.42 | 0.0675 | 0.5 | 0.02156 | 54 | 0 | 0 | 1.0292 | 0
Melbourne AP | 10 | Melbourne FS | 37.82 | No | 1234 | 0 | 0 | IR9-11 | North IRL | 114 | 74.3007 | 304.1794 | 0.05 | 0.01 | 57756 | 56236 | 57756 | IR9-11 | 5300 | D | 5300 D | 48.29 | 0 | 0.6 | 0.135 | 0.42 | 0.0675 | 0.5 | 0.075164 | 187 | 0 | 0 | 1.0292 | 0
Melbourne AP | 10 | Melbourne FS | 37.82 | No | 1234 | 0 | 0 | IR9-11 | North IRL | 335 | 148.0469 | 890.3401 | 0.14 | 0.02 | 58312 | 56772 | 58312 | IR9-11 | 5300 | D | 5300 D | 48.29 | 0 | 0.6 | 0.135 | 0.42 | 0.0675 | 0.5 | 0.22001 | 546 | 1 | 0.1 | 1.0292 | 0.1
Melbourne AP | 10 | Melbourne FS | 37.82 | No | 1234 | 0 | 0 | IR9-11 | North IRL | 45 | 68.5339 | 120.0341 | 0.02 | 0 | 59945 | 58340 | 59945 | IR9-11 | 5300 | D | 5300 D | 48.29 | 0 | 0.6 | 0.135 | 0.42 | 0.0675 | 0.5 | 0.029661 | 74 | 0 | 0 | 1.0292 | 0
Melbourne AP | 10 | Melbourne FS | 37.82 | No | 1234 | 0 | 0 | IR9-11 | North IRL | 1048 | 249.4583 | 2785.164 | 0.44 | 0.07 | 59996 | 58387 | 59996 | IR9-11 | 5300 | D | 5300 D | 48.29 | 0 | 0.6 | 0.135 | 0.42 | 0.0675 | 0.5 | 0.68823 | 1708 | 2 | 0.3 | 1.0292 | 0.3
Melbourne AP | 10 | Melbourne FS | 37.82 | No | 1234 | 0 | 0 | IR9-11 | North IRL | 1570 | 351.1131 | 4172.7137 | 0.66 | 0.11 | 60004 | 58395 | 60004 | IR9-11 | 5300 | D | 5300 D | 48.29 | 0 | 0.6 | 0.135 | 0.42 | 0.0675 | 0.5 | 1.0311 | 2559 | 2 | 0.4 | 1.0292 | 0.4
Melbourne AP | 10 | Melbourne FS | 37.82 | No | 1234 | 0 | 0 | IR9-11 | North IRL | 276 | 139.5899 | 732.4166 | 0.12 | 0.02 | 60033 | 58423 | 60033 | IR9-11 | 5300 | D | 5300 D | 48.29 | 0 | 0.6 | 0.135 | 0.42 | 0.0675 | 0.5 | 0.18098 | 449 | 0 | 0.1 | 1.0292 | 0.1
Melbourne AP | 10 | Melbourne FS | 37.82 | No | 1234 | 0 | 0 | IR9-11 | North IRL | 259 | 120.1641 | 689.6319 | 0.11 | 0.02 | 60079 | 58467 | 60079 | IR9-11 | 5300 | D | 5300 D | 48.29 | 0 | 0.6 | 0.135 | 0.42 | 0.0675 | 0.5 | 0.17041 | 423 | 0 | 0.1 | 1.0292 | 0.1
Melbourne AP | 10 | Melbourne FS | 37.82 | No | 1234 | 0 | 0 | IR9-11 | North IRL | 749 | 398.5662 | 1992.0952 | 0.31 | 0.05 | 60098 | 58486 | 60098 | IR9-11 | 5300 | D | 5300 D | 48.29 | 0 | 0.6 | 0.135 | 0.42 | 0.0675 | 0.5 | 0.49226 | 1222 | 1 | 0.2 | 1.0292 | 0.2
Melbourne AP | 10 | Melbourne FS | 37.82 | No | 1234 | 0 | 0 | IR9-11 | North IRL | 167 | 85.442 | 444.7335 | 0.07 | 0.01 | 60150 | 58536 | 60150 | IR9-11 | 5300 | D | 5300 D | 48.29 | 0 | 0.6 | 0.135 | 0.42 | 0.0675 | 0.5 | 0.1099 | 273 | 0 | 0 | 1.0292 | 0
Melbourne AP | 10 | Melbourne FS | 37.82 | No | 1234 | 0 | 0 | IR9-11 | North IRL | 1 | 16.8634 | 3.3526 | 0 | 0 | 60214 | 58598 | 60214 | IR9-11 | 5300 | D | 5300 D | 48.29 | 0 | 0.6 | 0.135 | 0.42 | 0.0675 | 0.5 | 0.00082845 | 2 | 0 | 0 | 1.0292 | 0
Melbourne AP | 10 | Melbourne FS | 37.82 | No | 1234 | 0 | 0 | IR9-11 | North IRL | 1081 | 443.0143 | 2874.596 | 0.45 | 0.07 | 60225 | 58608 | 60225 | IR9-11 | 5300 | D | 5300 D | 48.29 | 0 | 0.6 | 0.135 | 0.42 | 0.0675 | 0.5 | 0.71033 | 1763 | 2 | 0.3 | 1.0292 | 0.3
Melbourne AP | 10 | Melbourne FS | 37.82 | No | 1234 | 0 | 0 | IR9-11 | North IRL | 184 | 165.4759 | 488.2986 | 0.08 | 0.01 | 60231 | 58614 | 60231 | IR9-11 | 5300 | D | 5300 D | 48.29 | 0 | 0.6 | 0.135 | 0.42 | 0.0675 | 0.5 | 0.12066 | 299 | 0 | 0 | 1.0292 | 0
Melbourne AP | 10 | Melbourne FS | 37.82 | No | 1234 | 0 | 0 | IR9-11 | North IRL | 59 | 49.7399 | 157.9659 | 0.02 | 0 | 60372 | 58748 | 60372 | IR9-11 | 5300 | D | 5300 D | 48.29 | 0 | 0.6 | 0.135 | 0.42 | 0.0675 | 0.5 | 0.039034 | 97 | 0 | 0 | 1.0292 | 0
Melbourne AP | 10 | Melbourne FS | 37.82 | No | 1234 | 0 | 0 | IR9-11 | North IRL | 333 | 142.3628 | 885.4026 | 0.14 | 0.02 | 61178 | 59519 | 61178 | IR9-11 | 5300 | D | 5300 D | 48.29 | 0 | 0.6 | 0.135 | 0.42 | 0.0675 | 0.5 | 0.21879 | 543 | 1 | 0.1 | 1.0292 | 0.1
Melbourne AP | 10 | Melbourne FS | 37.82 | No | 1234 | 0 | 0 | IR9-11 | North IRL | 29 | 42.2401 | 76.4479 | 0.01 | 0 | 61199 | 59536 | 61199 | IR9-11 | 5300 | D | 5300 D | 48.29 | 0 | 0.6 | 0.135 | 0.42 | 0.0675 | 0.5 | 0.018891 | 47 | 0 | 0 | 1.0292 | 0
Melbourne AP | 10 | Melbourne FS | 37.82 | No | 1234 | 0 | 0 | IR9-11 | North IRL | 164 | 115.8961 | 435.3427 | 0.07 | 0.01 | 61209 | 59546 | 61209 | IR9-11 | 5300 | D | 5300 D | 48.29 | 0 | 0.6 | 0.135 | 0.42 | 0.0675 | 0.5 | 0.10758 | 267 | 0 | 0 | 1.0292 | 0
Melbourne AP | 10 | Melbourne FS | 37.82 | No | 1234 | 0 | 0 | IR9-11 | North IRL | 72 | 66.0219 | 191.0506 | 0.03 | 0 | 61220 | 59557 | 61220 | IR9-11 | 5300 | D | 5300 D | 48.29 | 0 | 0.6 | 0.135 | 0.42 | 0.0675 | 0.5 | 0.047209 | 117 | 0 | 0 | 1.0292 | 0
Melbourne AP | 10 | Melbourne FS | 37.82 | No | 1234 | 0 | 0 | IR9-11 | North IRL | 44 | 68.4517 | 118.055 | 0.02 | 0 | 62035 | 60322 | 62035 | IR9-11 | 5300 | D | 5300 D | 48.29 | 0 | 0.6 | 0.135 | 0.42 | 0.0675 | 0.5 | 0.029172 | 72 | 0 | 0 | 1.0292 | 0
Melbourne AP | 10 | Melbourne FS | 37.82 | No | 1234 | 0 | 0 | IR9-11 | North IRL | 281 | 111.1951 | 748.138 | 0.12 | 0.02 | 62182 | 60463 | 62182 | IR9-11 | 5300 | D | 5300 D | 48.29 | 0 | 0.6 | 0.135 | 0.42 | 0.0675 | 0.5 | 0.18487 | 459 | 0 | 0.1 | 1.0292 | 0.1
Melbourne AP | 10 | Melbourne FS | 37.82 | No | 1234 | 0 | 0 | IR9-11 | North IRL | 2220 | 328.1116 | 5901.4571 | 0.93 | 0.15 | 62190 | 60471 | 62190 | IR9-11 | 5300 | D | 5300 D | 48.29 | 0 | 0.6 | 0.135 | 0.42 | 0.0675 | 0.5 | 1.4583 | 3619 | 3 | 0.5 | 1.0292 | 0.5
Melbourne AP | 10 | Melbourne FS | 37.82 | No | 1234 | 0 | 0 | IR9-11 | North IRL | 26 | 37.0054 | 69.2046 | 0.01 | 0 | 62194 | 60475 | 62194 | IR9-11 | 5300 | D | 5300 D | 48.29 | 0 | 0.6 | 0.135 | 0.42 | 0.0675 | 0.5 | 0.017101 | 42 | 0 | 0 | 1.0292 | 0
Melbourne AP | 10 | Melbourne FS | 37.82 | No | 1234 | 0 | 0 | IR9-11 | North IRL | 3485 | 727.1231 | 9263.8153 | 1.46 | 0.24 | 62257 | 60536 | 62257 | IR9-11 | 5300 | D | 5300 D | 48.29 | 0 | 0.6 | 0.135 | 0.42 | 0.0675 | 0.5 | 2.2891 | 5681 | 5 | 0.8 | 1.0292 | 0.8
Melbourne AP | 10 | Melbourne FS | 37.82 | No | 1234 | 0 | 0 | IR9-11 | North IRL | 70 | 79.8312 | 185.6558 | 0.03 | 0 | 62441 | 60717 | 62441 | IR9-11 | 5300 | D | 5300 D | 48.29 | 0 | 0.6 | 0.135 | 0.42 | 0.0675 | 0.5 | 0.045876 | 114 | 0 | 0 | 1.0292 | 0
Melbourne AP | 10 | Melbourne FS | 37.82 | No | 1234 | 0 | 0 | IR9-11 | North IRL | 397 | 203.9781 | 1055.4869 | 0.17 | 0.03 | 62466 | 60742 | 62466 | IR9-11 | 5300 | D | 5300 D | 48.29 | 0 | 0.6 | 0.135 | 0.42 | 0.0675 | 0.5 | 0.26082 | 647 | 1 | 0.1 | 1.0292 | 0.1
Melbourne AP | 10 | Melbourne FS | 37.82 | No | 1234 | 0 | 0 | IR9-11 | North IRL | 48 | 54.8284 | 127.3047 | 0.02 | 0 | 62476 | 60751 | 62476 | IR9-11 | 5300 | D | 5300 D | 48.29 | 0 | 0.6 | 0.135 | 0.42 | 0.0675 | 0.5 | 0.031458 | 78 | 0 | 0 | 1.0292 | 0
Melbourne AP | 10 | Melbourne FS | 37.82 | No | 1234 | 0 | 0 | IR9-11 | North IRL | 90 | 86.6827 | 238.9185 | 0.04 | 0.01 | 62479 | 60754 | 62479 | IR9-11 | 5300 | D | 5300 D | 48.29 | 0 | 0.6 | 0.135 | 0.42 | 0.0675 | 0.5 | 0.059038 | 147 | 0 | 0 | 1.0292 | 0
Melbourne AP | 10 | Melbourne FS | 37.82 | No | 1234 | 0 | 0 | IR9-11 | North IRL | 60 | 64.6305 | 158.9623 | 0.03 | 0 | 62510 | 60785 | 62510 | IR9-11 | 5300 | D | 5300 D | 48.29 | 0 | 0.6 | 0.135 | 0.42 | 0.0675 | 0.5 | 0.03928 | 97 | 0 | 0 | 1.0292 | 0
Melbourne AP | 10 | Melbourne FS | 37.82 | No | 1234 | 0 | 0 | IR9-11 | North IRL | 667 | 207.4324 | 1773.7092 | 0.28 | 0.05 | 62991 | 61235 | 62991 | IR9-11 | 5300 | D | 5300 D | 48.29 | 0 | 0.6 | 0.135 | 0.42 | 0.0675 | 0.5 | 0.43829 | 1088 | 1 | 0.2 | 1.0292 | 0.2
Melbourne AP | 10 | Melbourne FS | 37.82 | No | 1234 | 0 | 0 | IR9-11 | North IRL | 184 | 95.1369 | 490.4926 | 0.08 | 0.01 | 63763 | 61952 | 63763 | IR9-11 | 5300 | D | 5300 D | 48.29 | 0 | 0.6 | 0.135 | 0.42 | 0.0675 | 0.5 | 0.1212 | 301 | 0 | 0 | 1.0292 | 0
Melbourne AP | 10 | Melbourne FS | 37.82 | No | 1234 | 0 | 0 | IR9-11 | North IRL | 1936 | 601.0064 | 5145.2885 | 0.81 | 0.13 | 63998 | 62182 | 63998 | IR9-11 | 5300 | D | 5300 D | 48.29 | 0 | 0.6 | 0.135 | 0.42 | 0.0675 | 0.5 | 1.2714 | 3156 | 3 | 0.5 | 1.0292 | 0.5
Melbourne AP | 10 | Melbourne FS | 37.82 | No | 1234 | 0 | 0 | IR9-11 | North IRL | 741 | 272.8847 | 1969.5165 | 0.31 | 0.05 | 64046 | 62230 | 64046 | IR9-11 | 5300 | D | 5300 D | 48.29 | 0 | 0.6 | 0.135 | 0.42 | 0.0675 | 0.5 | 0.48668 | 1208 | 1 | 0.2 | 1.0292 | 0.2
Melbourne AP | 10 | Melbourne FS | 37.82 | No | 1234 | 0 | 0 | IR9-11 | North IRL | 7 | 22.5559 | 18.5512 | 0 | 0 | 64073 | 62257 | 64073 | IR9-11 | 5300 | D | 5300 D | 48.29 | 0 | 0.6 | 0.135 | 0.42 | 0.0675 | 0.5 | 0.0045841 | 11 | 0 | 0 | 1.0292 | 0
Patrick AFB | 25 | Patrick AFB | 27.62 | No | 1234 | 0 | 0 | IR9-11 | North IRL | 239 | 246.6622 | 1152.3822 | 0.1 | 0.02 | 68788 | 66702 | 68788 | IR9-11 | 5300 | D | 5300 D | 46.66 | 0 | 0.6 | 0.135 | 0.42 | 0.0675 | 0.5 | 0.28476 | 683 | 1 | 0.1 | 1.0292 | 0.1
Patrick AFB | 25 | Patrick AFB | 27.62 | No | 1234 | 0 | 0 | IR9-11 | North IRL | 19 | 45.7382 | 90.7825 | 0.01 | 0 | 68800 | 66714 | 68800 | IR9-11 | 5300 | D | 5300 D | 46.66 | 0 | 0.6 | 0.135 | 0.42 | 0.0675 | 0.5 | 0.022433 | 54 | 0 | 0 | 1.0292 | 0
Melbourne AP | 17 | Kiwanis Park | 32.37 | No | 1234 | 1 | 0 | IR9-11 | North IRL | 4263 | 536.8189 | 15468.646 | 2.56 | 0.58 | 54368 | 53070 | 54368 | IR9-11 | 5300 | W | 5300 W | 48.29 | 1 | 0.6 | 0.135 | 0.6 | 0.135 | 0.5 | 3.8224 | 9487 | 13 | 2.8 | 1.0292 | 2.9
Melbourne AP | 17 | Kiwanis Park | 32.37 | No | 1234 | 1 | 0 | IR9-11 | North IRL | 2048 | 483.7948 | 7433.8595 | 1.23 | 0.28 | 54921 | 53598 | 54921 | IR9-11 | 5300 | W | 5300 W | 48.29 | 1 | 0.6 | 0.135 | 0.6 | 0.135 | 0.5 | 1.8369 | 4559 | 6 | 1.4 | 1.0292 | 1.4
Melbourne AP | 17 | Kiwanis Park | 32.37 | No | 1234 | 1 | 0 | IR9-11 | North IRL | 1028 | 281.4113 | 3732.2118 | 0.62 | 0.14 | 54980 | 53654 | 54980 | IR9-11 | 5300 | W | 5300 W | 48.29 | 1 | 0.6 | 0.135 | 0.6 | 0.135 | 0.5 | 0.92225 | 2289 | 3 | 0.7 | 1.0292 | 0.7
Melbourne AP | 10 | Melbourne FS | 37.82 | No | 1234 | 1 | 0 | IR9-11 | North IRL | 46 | 73.9851 | 120.8295 | 0.03 | 0.01 | 55425 | 54061 | 55425 | IR9-11 | 5300 | W | 5300 W | 48.29 | 1 | 0.6 | 0.135 | 0.6 | 0.135 | 0.5 | 0.029858 | 74 | 0 | 0 | 1.0292 | 0
Melbourne AP | 10 | Melbourne FS | 37.82 | No | 1234 | 1 | 0 | IR9-11 | North IRL | 56 | 92.094 | 148.0381 | 0.03 | 0.01 | 55439 | 54074 | 55439 | IR9-11 | 5300 | W | 5300 W | 48.29 | 1 | 0.6 | 0.135 | 0.6 | 0.135 | 0.5 | 0.036581 | 91 | 0 | 0 | 1.0292 | 0
Melbourne AP | 17 | Kiwanis Park | 32.37 | No | 1234 | 1 | 0 | IR9-11 | North IRL | 582 | 182.3078 | 2111.1272 | 0.35 | 0.08 | 55750 | 54365 | 55750 | IR9-11 | 5300 | W | 5300 W | 48.29 | 1 | 0.6 | 0.135 | 0.6 | 0.135 | 0.5 | 0.52167 | 1295 | 2 | 0.4 | 1.0292 | 0.4
Melbourne AP | 10 | Melbourne FS | 37.82 | No | 1234 | 1 | 0 | IR9-11 | North IRL | 551 | 199.5139 | 1465.5331 | 0.33 | 0.07 | 55833 | 54443 | 55833 | IR9-11 | 5300 | W | 5300 W | 48.29 | 1 | 0.6 | 0.135 | 0.6 | 0.135 | 0.5 | 0.36214 | 899 | 1 | 0.3 | 1.0292 | 0.3
Melbourne AP | 10 | Melbourne FS | 37.82 | No | 1234 | 1 | 0 | IR9-11 | North IRL | 19 | 34.5189 | 50.7787 | 0.01 | 0 | 55875 | 54482 | 55875 | IR9-11 | 5300 | W | 5300 W | 48.29 | 1 | 0.6 | 0.135 | 0.6 | 0.135 | 0.5 | 0.012548 | 31 | 0 | 0 | 1.0292 | 0
Melbourne AP | 10 | Melbourne FS | 37.82 | No | 1234 | 1 | 0 | IR9-11 | North IRL | 111 | 84.5724 | 295.277 | 0.07 | 0.01 | 55890 | 54497 | 55890 | IR9-11 | 5300 | W | 5300 W | 48.29 | 1 | 0.6 | 0.135 | 0.6 | 0.135 | 0.5 | 0.072964 | 181 | 0 | 0.1 | 1.0292 | 0.1
Melbourne AP | 10 | Melbourne FS | 37.82 | No | 1234 | 1 | 0 | IR9-11 | North IRL | 650 | 173.2337 | 1728.5605 | 0.39 | 0.09 | 55950 | 54549 | 55950 | IR9-11 | 5300 | W | 5300 W | 48.29 | 1 | 0.6 | 0.135 | 0.6 | 0.135 | 0.5 | 0.42713 | 1060 | 1 | 0.3 | 1.0292 | 0.3
Melbourne AP | 10 | Melbourne FS | 37.82 | No | 1234 | 1 | 0 | IR9-11 | North IRL | 78 | 70.9055 | 208.6413 | 0.05 | 0.01 | 55963 | 54562 | 55963 | IR9-11 | 5300 | W | 5300 W | 48.29 | 1 | 0.6 | 0.135 | 0.6 | 0.135 | 0.5 | 0.051556 | 128 | 0 | 0 | 1.0292 | 0
Melbourne AP | 10 | Melbourne FS | 37.82 | No | 1234 | 1 | 0 | IR9-11 | North IRL | 1492 | 347.7483 | 3964.6628 | 0.9 | 0.2 | 55995 | 54590 | 55995 | IR9-11 | 5300 | W | 5300 W | 48.29 | 1 | 0.6 | 0.135 | 0.6 | 0.135 | 0.5 | 0.97969 | 2431 | 3 | 0.7 | 1.0292 | 0.7
Melbourne AP | 10 | Melbourne FS | 37.82 | No | 1234 | 1 | 0 | IR9-11 | North IRL | 585 | 212.3037 | 1555.5075 | 0.35 | 0.08 | 55998 | 54593 | 55998 | IR9-11 | 5300 | W | 5300 W | 48.29 | 1 | 0.6 | 0.135 | 0.6 | 0.135 | 0.5 | 0.38437 | 954 | 1 | 0.3 | 1.0292 | 0.3
Melbourne AP | 10 | Melbourne FS | 37.82 | No | 1234 | 1 | 0 | IR9-11 | North IRL | 1384 | 258.9299 | 3679.8898 | 0.83 | 0.19 | 56748 | 55280 | 56748 | IR9-11 | 5300 | W | 5300 W | 48.29 | 1 | 0.6 | 0.135 | 0.6 | 0.135 | 0.5 | 0.90932 | 2257 | 3 | 0.7 | 1.0292 | 0.7
Melbourne AP | 17 | Kiwanis Park | 32.37 | No | 1234 | 1 | 0 | IR9-11 | North IRL | 220 | 183.6082 | 798.8223 | 0.13 | 0.03 | 56894 | 55419 | 56894 | IR9-11 | 5300 | W | 5300 W | 48.29 | 1 | 0.6 | 0.135 | 0.6 | 0.135 | 0.5 | 0.19739 | 490 | 1 | 0.1 | 1.0292 | 0.1
Melbourne AP | 17 | Kiwanis Park | 32.37 | No | 1234 | 1 | 0 | IR9-11 | North IRL | 90 | 90.4105 | 326.5391 | 0.05 | 0.01 | 56907 | 55431 | 56907 | IR9-11 | 5300 | W | 5300 W | 48.29 | 1 | 0.6 | 0.135 | 0.6 | 0.135 | 0.5 | 0.080689 | 200 | 0 | 0.1 | 1.0292 | 0.1
Melbourne AP | 10 | Melbourne FS | 37.82 | No | 1234 | 1 | 0 | IR9-11 | North IRL | 1604 | 266.85 | 4264.7403 | 0.96 | 0.22 | 56999 | 55518 | 56999 | IR9-11 | 5300 | W | 5300 W | 48.29 | 1 | 0.6 | 0.135 | 0.6 | 0.135 | 0.5 | 1.0538 | 2615 | 3 | 0.8 | 1.0292 | 0.8
Melbourne AP | 10 | Melbourne FS | 37.82 | No | 1234 | 1 | 0 | IR9-11 | North IRL | 4919 | 527.697 | 13077.162 | 2.95 | 0.66 | 57038 | 55557 | 57038 | IR9-11 | 5300 | W | 5300 W | 48.29 | 1 | 0.6 | 0.135 | 0.6 | 0.135 | 0.5 | 3.2314 | 8020 | 11 | 2.4 | 1.0292 | 2.5
Melbourne AP | 10 | Melbourne FS | 37.82 | No | 1234 | 1 | 0 | IR9-11 | North IRL | 649 | 266.6276 | 1724.7337 | 0.39 | 0.09 | 57300 | 55804 | 57300 | IR9-11 | 5300 | W | 5300 W | 48.29 | 1 | 0.6 | 0.135 | 0.6 | 0.135 | 0.5 | 0.42619 | 1058 | 1 | 0.3 | 1.0292 | 0.3
Melbourne AP | 10 | Melbourne FS | 37.82 | No | 1234 | 1 | 0 | IR9-11 | North IRL | 1131 | 263.3306 | 3007.7308 | 0.68 | 0.15 | 57386 | 55887 | 57386 | IR9-11 | 5300 | W | 5300 W | 48.29 | 1 | 0.6 | 0.135 | 0.6 | 0.135 | 0.5 | 0.74322 | 1845 | 2 | 0.5 | 1.0292 | 0.5
Melbourne AP | 10 | Melbourne FS | 37.82 | No | 1234 | 1 | 0 | IR9-11 | North IRL | 614 | 163.046 | 1632.9819 | 0.37 | 0.08 | 57466 | 55958 | 57466 | IR9-11 | 5300 | W | 5300 W | 48.29 | 1 | 0.6 | 0.135 | 0.6 | 0.135 | 0.5 | 0.40352 | 1001 | 1 | 0.3 | 1.0292 | 0.3
Melbourne AP | 10 | Melbourne FS | 37.82 | No | 1234 | 1 | 0 | IR9-11 | North IRL | 3103 | 475.2376 | 8249.9549 | 1.86 | 0.42 | 57737 | 56217 | 57737 | IR9-11 | 5300 | W | 5300 W | 48.29 | 1 | 0.6 | 0.135 | 0.6 | 0.135 | 0.5 | 2.0386 | 5060 | 7 | 1.5 | 1.0292 | 1.5
Melbourne AP | 10 | Melbourne FS | 37.82 | No | 1234 | 1 | 0 | IR9-11 | North IRL | 6739 | 897.6923 | 17914.9932 | 4.04 | 0.91 | 57923 | 56398 | 57923 | IR9-11 | 5300 | W | 5300 W | 48.29 | 1 | 0.6 | 0.135 | 0.6 | 0.135 | 0.5 | 4.4269 | 10987 | 15 | 3.3 | 1.0292 | 3.4
Melbourne AP | 10 | Melbourne FS | 37.82 | No | 1234 | 1 | 0 | IR9-11 | North IRL | 8191 | 1344.9195 | 21775.1622 | 4.91 | 1.11 | 58020 | 56490 | 58020 | IR9-11 | 5300 | W | 5300 W | 48.29 | 1 | 0.6 | 0.135 | 0.6 | 0.135 | 0.5 | 5.3807 | 13354 | 18 | 4 | 1.0292 | 4.1
Melbourne AP | 10 | Melbourne FS | 37.82 | No | 1234 | 1 | 0 | IR9-11 | North IRL | 681 | 212.214 | 1810.1161 | 0.41 | 0.09 | 58280 | 56742 | 58280 | IR9-11 | 5300 | W | 5300 W | 48.29 | 1 | 0.6 | 0.135 | 0.6 | 0.135 | 0.5 | 0.44729 | 1110 | 1 | 0.3 | 1.0292 | 0.3
Melbourne AP | 10 | Melbourne FS | 37.82 | No | 1234 | 1 | 0 | IR9-11 | North IRL | 1 | 6.4571 | 1.7642 | 0 | 0 | 58374 | 56833 | 58374 | IR9-11 | 5300 | W | 5300 W | 48.29 | 1 | 0.6 | 0.135 | 0.6 | 0.135 | 0.5 | 0.00043595 | 1 | 0 | 0 | 1.0292 | 0
Melbourne AP | 10 | Melbourne FS | 37.82 | No | 1234 | 1 | 0 | IR9-11 | North IRL | 380 | 127.1096 | 1011.3169 | 0.23 | 0.05 | 58376 | 56835 | 58376 | IR9-11 | 5300 | W | 5300 W | 48.29 | 1 | 0.6 | 0.135 | 0.6 | 0.135 | 0.5 | 0.2499 | 620 | 1 | 0.2 | 1.0292 | 0.2
Melbourne AP | 10 | Melbourne FS | 37.82 | No | 1234 | 1 | 0 | IR9-11 | North IRL | 11 | 32.1568 | 28.1475 | 0.01 | 0 | 58414 | 56872 | 58414 | IR9-11 | 5300 | W | 5300 W | 48.29 | 1 | 0.6 | 0.135 | 0.6 | 0.135 | 0.5 | 0.0069554 | 17 | 0 | 0 | 1.0292 | 0
Melbourne AP | 10 | Melbourne FS | 37.82 | No | 1234 | 1 | 0 | IR9-11 | North IRL | 412 | 131.7127 | 1096.1953 | 0.25 | 0.06 | 58454 | 56911 | 58454 | IR9-11 | 5300 | W | 5300 W | 48.29 | 1 | 0.6 | 0.135 | 0.6 | 0.135 | 0.5 | 0.27087 | 672 | 1 | 0.2 | 1.0292 | 0.2
Melbourne AP | 10 | Melbourne FS | 37.82 | No | 1234 | 1 | 0 | IR9-11 | North IRL | 4616 | 574.1032 | 12271.7537 | 2.77 | 0.62 | 58478 | 56935 | 58478 | IR9-11 | 5300 | W | 5300 W | 48.29 | 1 | 0.6 | 0.135 | 0.6 | 0.135 | 0.5 | 3.0324 | 7526 | 10 | 2.2 | 1.0292 | 2.3
Melbourne AP | 10 | Melbourne FS | 37.82 | No | 1234 | 1 | 0 | IR9-11 | North IRL | 6 | 21.1428 | 16.5309 | 0 | 0 | 58485 | 56941 | 58485 | IR9-11 | 5300 | W | 5300 W | 48.29 | 1 | 0.6 | 0.135 | 0.6 | 0.135 | 0.5 | 0.0040849 | 10 | 0 | 0 | 1.0292 | 0
Melbourne AP | 10 | Melbourne FS | 37.82 | No | 1234 | 1 | 0 | IR9-11 | North IRL | 2372 | 309.5166 | 6305.7285 | 1.42 | 0.32 | 58515 | 56969 | 58515 | IR9-11 | 5300 | W | 5300 W | 48.29 | 1 | 0.6 | 0.135 | 0.6 | 0.135 | 0.5 | 1.5582 | 3867 | 5 | 1.2 | 1.0292 | 1.2
Melbourne AP | 10 | Melbourne FS | 37.82 | No | 1234 | 1 | 0 | IR9-11 | North IRL | 4278 | 578.7776 | 11372.1806 | 2.57 | 0.58 | 58794 | 57241 | 58794 | IR9-11 | 5300 | W | 5300 W | 48.29 | 1 | 0.6 | 0.135 | 0.6 | 0.135 | 0.5 | 2.8101 | 6974 | 9 | 2.1 | 1.0292 | 2.2
Melbourne AP | 10 | Melbourne FS | 37.82 | No | 1234 | 1 | 0 | IR9-11 | North IRL | 1970 | 304.3613 | 5236.0269 | 1.18 | 0.27 | 58948 | 57390 | 58948 | IR9-11 | 5300 | W | 5300 W | 48.29 | 1 | 0.6 | 0.135 | 0.6 | 0.135 | 0.5 | 1.2938 | 3211 | 4 | 1 | 1.0292 | 1
Melbourne AP | 10 | Melbourne FS | 37.82 | No | 1234 | 1 | 0 | IR9-11 | North IRL | 18690 | 1483.612 | 49685.373 | 11.21 | 2.52 | 59051 | 57488 | 59051 | IR9-11 | 5300 | W | 5300 W | 48.29 | 1 | 0.6 | 0.135 | 0.6 | 0.135 | 0.5 | 12.2775 | 30471 | 40 | 9.1 | 1.0292 | 9.4
Melbourne AP | 10 | Melbourne FS | 37.82 | No | 1234 | 1 | 0 | IR9-11 | North IRL | 13480 | 1003.7529 | 35832.8776 | 8.09 | 1.82 | 59056 | 57493 | 59056 | IR9-11 | 5300 | W | 5300 W | 48.29 | 1 | 0.6 | 0.135 | 0.6 | 0.135 | 0.5 | 8.8545 | 21976 | 29 | 6.5 | 1.0292 | 6.7
Melbourne AP | 10 | Melbourne FS | 37.82 | No | 1234 | 1 | 0 | IR9-11 | North IRL | 2220 | 326.0951 | 5902.8436 | 1.33 | 0.3 | 59118 | 57552 | 59118 | IR9-11 | 5300 | W | 5300 W | 48.29 | 1 | 0.6 | 0.135 | 0.6 | 0.135 | 0.5 | 1.4586 | 3620 | 5 | 1.1 | 1.0292 | 1.1
Melbourne AP | 10 | Melbourne FS | 37.82 | No | 1234 | 1 | 0 | IR9-11 | North IRL | 559 | 151.7512 | 1486.9943 | 0.34 | 0.08 | 59146 | 57578 | 59146 | IR9-11 | 5300 | W | 5300 W | 48.29 | 1 | 0.6 | 0.135 | 0.6 | 0.135 | 0.5 | 0.36744 | 912 | 1 | 0.3 | 1.0292 | 0.3
Melbourne AP | 10 | Melbourne FS | 37.82 | No | 1234 | 1 | 0 | IR9-11 | North IRL | 336 | 119.8778 | 894.2835 | 0.2 | 0.05 | 59177 | 57609 | 59177 | IR9-11 | 5300 | W | 5300 W | 48.29 | 1 | 0.6 | 0.135 | 0.6 | 0.135 | 0.5 | 0.22098 | 548 | 1 | 0.2 | 1.0292 | 0.2
Melbourne AP | 10 | Melbourne FS | 37.82 | No | 1234 | 1 | 0 | IR9-11 | North IRL | 3222 | 523.387 | 8564.3747 | 1.93 | 0.43 | 59201 | 57631 | 59201 | IR9-11 | 5300 | W | 5300 W | 48.29 | 1 | 0.6 | 0.135 | 0.6 | 0.135 | 0.5 | 2.1163 | 5252 | 7 | 1.6 | 1.0292 | 1.6
Melbourne AP | 10 | Melbourne FS | 37.82 | No | 1234 | 1 | 0 | IR9-11 | North IRL | 750 | 277.0417 | 1992.8937 | 0.45 | 0.1 | 59219 | 57648 | 59219 | IR9-11 | 5300 | W | 5300 W | 48.29 | 1 | 0.6 | 0.135 | 0.6 | 0.135 | 0.5 | 0.49245 | 1222 | 2 | 0.4 | 1.0292 | 0.4
Melbourne AP | 10 | Melbourne FS | 37.82 | No | 1234 | 1 | 0 | IR9-11 | North IRL | 42 | 53.6249 | 111.5383 | 0.03 | 0.01 | 59354 | 57778 | 59354 | IR9-11 | 5300 | W | 5300 W | 48.29 | 1 | 0.6 | 0.135 | 0.6 | 0.135 | 0.5 | 0.027562 | 68 | 0 | 0 | 1.0292 | 0
Melbourne AP | 10 | Melbourne FS | 37.82 | No | 1234 | 1 | 0 | IR9-11 | North IRL | 17797 | 2299.4527 | 47310.3071 | 10.68 | 2.4 | 59420 | 57842 | 59420 | IR9-11 | 5300 | W | 5300 W | 48.29 | 1 | 0.6 | 0.135 | 0.6 | 0.135 | 0.5 | 11.6906 | 29014 | 38 | 8.6 | 1.0292 | 8.9
Melbourne AP | 10 | Melbourne FS | 37.82 | No | 1234 | 1 | 0 | IR9-11 | North IRL | 2321 | 733.7479 | 6169.1908 | 1.39 | 0.31 | 59485 | 57901 | 59485 | IR9-11 | 5300 | W | 5300 W | 48.29 | 1 | 0.6 | 0.135 | 0.6 | 0.135 | 0.5 | 1.5244 | 3783 | 5 | 1.1 | 1.0292 | 1.1
Melbourne AP | 10 | Melbourne FS | 37.82 | No | 1234 | 1 | 0 | IR9-11 | North IRL | 5198 | 793.2052 | 13819.3692 | 3.12 | 0.7 | 59534 | 57947 | 59534 | IR9-11 | 5300 | W | 5300 W | 48.29 | 1 | 0.6 | 0.135 | 0.6 | 0.135 | 0.5 | 3.4148 | 8475 | 11 | 2.5 | 1.0292 | 2.6
Melbourne AP | 10 | Melbourne FS | 37.82 | No | 1234 | 1 | 0 | IR9-11 | North IRL | 719 | 176.5329 | 1911.0216 | 0.43 | 0.1 | 59686 | 58088 | 59686 | IR9-11 | 5300 | W | 5300 W | 48.29 | 1 | 0.6 | 0.135 | 0.6 | 0.135 | 0.5 | 0.47222 | 1172 | 2 | 0.3 | 1.0292 | 0.3
Melbourne AP | 10 | Melbourne FS | 37.82 | No | 1234 | 1 | 0 | IR9-11 | North IRL | 37 | 60.5206 | 98.6879 | 0.02 | 0 | 59723 | 58125 | 59723 | IR9-11 | 5300 | W | 5300 W | 48.29 | 1 | 0.6 | 0.135 | 0.6 | 0.135 | 0.5 | 0.024386 | 61 | 0 | 0 | 1.0292 | 0
Melbourne AP | 10 | Melbourne FS | 37.82 | No | 1234 | 1 | 0 | IR9-11 | North IRL | 2 | 11.7535 | 6.4518 | 0 | 0 | 59739 | 58140 | 59739 | IR9-11 | 5300 | W | 5300 W | 48.29 | 1 | 0.6 | 0.135 | 0.6 | 0.135 | 0.5 | 0.0015943 | 4 | 0 | 0 | 1.0292 | 0
Melbourne AP | 10 | Melbourne FS | 37.82 | No | 1234 | 1 | 0 | IR9-11 | North IRL | 2718 | 421.5026 | 7225.1384 | 1.63 | 0.37 | 59771 | 58171 | 59771 | IR9-11 | 5300 | W | 5300 W | 48.29 | 1 | 0.6 | 0.135 | 0.6 | 0.135 | 0.5 | 1.7854 | 4431 | 6 | 1.3 | 1.0292 | 1.3
Melbourne AP | 10 | Melbourne FS | 37.82 | No | 1234 | 1 | 0 | IR9-11 | North IRL | 0 | 1.8293 | 0.020945 | 0 | 0 | 59795 | 58195 | 59795 | IR9-11 | 5300 | W | 5300 W | 48.29 | 1 | 0.6 | 0.135 | 0.6 | 0.135 | 0.5 | 5.1757e-06 | 0 | 0 | 0 | 1.0292 | 0
Melbourne AP | 10 | Melbourne FS | 37.82 | No | 1234 | 1 | 0 | IR9-11 | North IRL | 49 | 55.8382 | 129.7835 | 0.03 | 0.01 | 59929 | 58325 | 59929 | IR9-11 | 5300 | W | 5300 W | 48.29 | 1 | 0.6 | 0.135 | 0.6 | 0.135 | 0.5 | 0.03207 | 80 | 0 | 0 | 1.0292 | 0
Melbourne AP | 10 | Melbourne FS | 37.82 | No | 1234 | 1 | 0 | IR9-11 | North IRL | 33 | 68.5564 | 86.6225 | 0.02 | 0 | 60086 | 58474 | 60086 | IR9-11 | 5300 | W | 5300 W | 48.29 | 1 | 0.6 | 0.135 | 0.6 | 0.135 | 0.5 | 0.021405 | 53 | 0 | 0 | 1.0292 | 0
Melbourne AP | 10 | Melbourne FS | 37.82 | No | 1234 | 0 | 0 | IR9-11 | North IRL | 211 | 100.7646 | 560.3943 | 0.09 | 0.01 | 54264 | 52971 | 54264 | IR9-11 | 5300 | W | 5300 W | 48.29 | 0 | 0.6 | 0.135 | 0.42 | 0.0675 | 0.5 | 0.13848 | 344 | 0 | 0.1 | 1.0292 | 0.1
Melbourne AP | 10 | Melbourne FS | 37.82 | No | 1234 | 0 | 0 | IR9-11 | North IRL | 11 | 33.6788 | 28.2856 | 0 | 0 | 54281 | 52987 | 54281 | IR9-11 | 5300 | W | 5300 W | 48.29 | 0 | 0.6 | 0.135 | 0.42 | 0.0675 | 0.5 | 0.0069895 | 17 | 0 | 0 | 1.0292 | 0
Melbourne AP | 17 | Kiwanis Park | 32.37 | No | 1234 | 0 | 0 | IR9-11 | North IRL | 521 | 254.6506 | 1889.5568 | 0.22 | 0.04 | 54556 | 53249 | 54556 | IR9-11 | 5300 | W | 5300 W | 48.29 | 0 | 0.6 | 0.135 | 0.42 | 0.0675 | 0.5 | 0.46692 | 1159 | 1 | 0.2 | 1.0292 | 0.2
Melbourne AP | 17 | Kiwanis Park | 32.37 | No | 1234 | 0 | 0 | IR9-11 | North IRL | 79 | 134.5004 | 285.6856 | 0.03 | 0.01 | 54646 | 53336 | 54646 | IR9-11 | 5300 | W | 5300 W | 48.29 | 0 | 0.6 | 0.135 | 0.42 | 0.0675 | 0.5 | 0.070594 | 175 | 0 | 0 | 1.0292 | 0
Melbourne AP | 17 | Kiwanis Park | 32.37 | No | 1234 | 0 | 0 | IR9-11 | North IRL | 76 | 68.0904 | 273.9722 | 0.03 | 0.01 | 54664 | 53354 | 54664 | IR9-11 | 5300 | W | 5300 W | 48.29 | 0 | 0.6 | 0.135 | 0.42 | 0.0675 | 0.5 | 0.0677 | 168 | 0 | 0 | 1.0292 | 0
Melbourne AP | 17 | Kiwanis Park | 32.37 | No | 1234 | 0 | 0 | IR9-11 | North IRL | 73 | 135.3679 | 265.0367 | 0.03 | 0 | 55016 | 53688 | 55016 | IR9-11 | 5300 | W | 5300 W | 48.29 | 0 | 0.6 | 0.135 | 0.42 | 0.0675 | 0.5 | 0.065492 | 163 | 0 | 0 | 1.0292 | 0
Melbourne AP | 10 | Melbourne FS | 37.82 | No | 1234 | 0 | 0 | IR9-11 | North IRL | 412 | 238.7414 | 1096.084 | 0.17 | 0.03 | 55436 | 54072 | 55436 | IR9-11 | 5300 | W | 5300 W | 48.29 | 0 | 0.6 | 0.135 | 0.42 | 0.0675 | 0.5 | 0.27085 | 672 | 1 | 0.1 | 1.0292 | 0.1
Melbourne AP | 10 | Melbourne FS | 37.82 | No | 1234 | 0 | 0 | IR9-11 | North IRL | 2 | 11.8405 | 3.9257 | 0 | 0 | 55504 | 54131 | 55504 | IR9-11 | 5300 | W | 5300 W | 48.29 | 0 | 0.6 | 0.135 | 0.42 | 0.0675 | 0.5 | 0.00097005 | 2 | 0 | 0 | 1.0292 | 0
Melbourne AP | 17 | Kiwanis Park | 32.37 | No | 1234 | 0 | 0 | IR9-11 | North IRL | 25 | 92.5404 | 91.9656 | 0.01 | 0 | 55752 | 54367 | 55752 | IR9-11 | 5300 | W | 5300 W | 48.29 | 0 | 0.6 | 0.135 | 0.42 | 0.0675 | 0.5 | 0.022725 | 56 | 0 | 0 | 1.0292 | 0
Melbourne AP | 10 | Melbourne FS | 37.82 | No | 1234 | 0 | 0 | IR9-11 | North IRL | 6397 | 1082.7577 | 17006.4654 | 2.69 | 0.43 | 55876 | 54483 | 55876 | IR9-11 | 5300 | W | 5300 W | 48.29 | 0 | 0.6 | 0.135 | 0.42 | 0.0675 | 0.5 | 4.2024 | 10430 | 10 | 1.6 | 1.0292 | 1.6
Melbourne AP | 10 | Melbourne FS | 37.82 | No | 1234 | 0 | 0 | IR9-11 | North IRL | 28 | 61.0157 | 74.4324 | 0.01 | 0 | 55993 | 54588 | 55993 | IR9-11 | 5300 | W | 5300 W | 48.29 | 0 | 0.6 | 0.135 | 0.42 | 0.0675 | 0.5 | 0.018393 | 46 | 0 | 0 | 1.0292 | 0
Melbourne AP | 10 | Melbourne FS | 37.82 | No | 1234 | 0 | 0 | IR9-11 | North IRL | 193 | 128.5091 | 513.2502 | 0.08 | 0.01 | 55999 | 54594 | 55999 | IR9-11 | 5300 | W | 5300 W | 48.29 | 0 | 0.6 | 0.135 | 0.42 | 0.0675 | 0.5 | 0.12683 | 315 | 0 | 0 | 1.0292 | 0
Melbourne AP | 10 | Melbourne FS | 37.82 | No | 1234 | 0 | 0 | IR9-11 | North IRL | 7 | 59.09 | 19.7746 | 0 | 0 | 56032 | 54622 | 56032 | IR9-11 | 5300 | W | 5300 W | 48.29 | 0 | 0.6 | 0.135 | 0.42 | 0.0675 | 0.5 | 0.0048864 | 12 | 0 | 0 | 1.0292 | 0
Melbourne AP | 10 | Melbourne FS | 37.82 | No | 1234 | 0 | 0 | IR9-11 | North IRL | 217 | 112.0784 | 575.8774 | 0.09 | 0.01 | 56164 | 54740 | 56164 | IR9-11 | 5300 | W | 5300 W | 48.29 | 0 | 0.6 | 0.135 | 0.42 | 0.0675 | 0.5 | 0.1423 | 353 | 0 | 0.1 | 1.0292 | 0.1
Melbourne AP | 10 | Melbourne FS | 37.82 | No | 1234 | 0 | 0 | IR9-11 | North IRL | 137 | 78.8678 | 364.272 | 0.06 | 0.01 | 56204 | 54776 | 56204 | IR9-11 | 5300 | W | 5300 W | 48.29 | 0 | 0.6 | 0.135 | 0.42 | 0.0675 | 0.5 | 0.090013 | 223 | 0 | 0 | 1.0292 | 0
Melbourne AP | 17 | Kiwanis Park | 32.37 | No | 1234 | 0 | 0 | IR9-11 | North IRL | 0 | 1.6763 | 0.1128 | 0 | 0 | 56891 | 55416 | 56891 | IR9-11 | 5300 | W | 5300 W | 48.29 | 0 | 0.6 | 0.135 | 0.42 | 0.0675 | 0.5 | 2.7872e-05 | 0 | 0 | 0 | 1.0292 | 0
Melbourne AP | 10 | Melbourne FS | 37.82 | No | 1234 | 0 | 0 | IR9-11 | North IRL | 696 | 212.6775 | 1849.7374 | 0.29 | 0.05 | 57002 | 55521 | 57002 | IR9-11 | 5300 | W | 5300 W | 48.29 | 0 | 0.6 | 0.135 | 0.42 | 0.0675 | 0.5 | 0.45708 | 1134 | 1 | 0.2 | 1.0292 | 0.2
Melbourne AP | 10 | Melbourne FS | 37.82 | No | 1234 | 0 | 0 | IR9-11 | North IRL | 18 | 34.8393 | 46.6196 | 0.01 | 0 | 57105 | 55624 | 57105 | IR9-11 | 5300 | W | 5300 W | 48.29 | 0 | 0.6 | 0.135 | 0.42 | 0.0675 | 0.5 | 0.01152 | 29 | 0 | 0 | 1.0292 | 0
Melbourne AP | 10 | Melbourne FS | 37.82 | No | 1234 | 0 | 0 | IR9-11 | North IRL | 27 | 49.3401 | 71.7874 | 0.01 | 0 | 57150 | 55669 | 57150 | IR9-11 | 5300 | W | 5300 W | 48.29 | 0 | 0.6 | 0.135 | 0.42 | 0.0675 | 0.5 | 0.017739 | 44 | 0 | 0 | 1.0292 | 0
Melbourne AP | 10 | Melbourne FS | 37.82 | No | 1234 | 0 | 0 | IR9-11 | North IRL | 189 | 122.5953 | 501.7544 | 0.08 | 0.01 | 57388 | 55888 | 57388 | IR9-11 | 5300 | W | 5300 W | 48.29 | 0 | 0.6 | 0.135 | 0.42 | 0.0675 | 0.5 | 0.12399 | 308 | 0 | 0 | 1.0292 | 0
Melbourne AP | 10 | Melbourne FS | 37.82 | No | 1234 | 0 | 0 | IR9-11 | North IRL | 1357 | 461.0052 | 3608.3264 | 0.57 | 0.09 | 57392 | 55891 | 57392 | IR9-11 | 5300 | W | 5300 W | 48.29 | 0 | 0.6 | 0.135 | 0.42 | 0.0675 | 0.5 | 0.89163 | 2213 | 2 | 0.3 | 1.0292 | 0.3
Melbourne AP | 10 | Melbourne FS | 37.82 | No | 1234 | 0 | 0 | IR9-11 | North IRL | 126 | 99.2582 | 334.2234 | 0.05 | 0.01 | 57471 | 55962 | 57471 | IR9-11 | 5300 | W | 5300 W | 48.29 | 0 | 0.6 | 0.135 | 0.42 | 0.0675 | 0.5 | 0.082588 | 205 | 0 | 0 | 1.0292 | 0
Melbourne AP | 10 | Melbourne FS | 37.82 | No | 1234 | 0 | 0 | IR9-11 | North IRL | 178 | 95.2105 | 472.7626 | 0.07 | 0.01 | 57524 | 56014 | 57524 | IR9-11 | 5300 | W | 5300 W | 48.29 | 0 | 0.6 | 0.135 | 0.42 | 0.0675 | 0.5 | 0.11682 | 290 | 0 | 0 | 1.0292 | 0
Melbourne AP | 10 | Melbourne FS | 37.82 | No | 1234 | 0 | 0 | IR9-11 | North IRL | 224 | 114.8885 | 594.1057 | 0.09 | 0.02 | 57772 | 56251 | 57772 | IR9-11 | 5300 | W | 5300 W | 48.29 | 0 | 0.6 | 0.135 | 0.42 | 0.0675 | 0.5 | 0.14681 | 364 | 0 | 0.1 | 1.0292 | 0.1
Melbourne AP | 10 | Melbourne FS | 37.82 | No | 1234 | 0 | 0 | IR9-11 | North IRL | 237 | 107.557 | 630.3275 | 0.1 | 0.02 | 57922 | 56397 | 57922 | IR9-11 | 5300 | W | 5300 W | 48.29 | 0 | 0.6 | 0.135 | 0.42 | 0.0675 | 0.5 | 0.15576 | 387 | 0 | 0.1 | 1.0292 | 0.1
Melbourne AP | 10 | Melbourne FS | 37.82 | No | 1234 | 0 | 0 | IR9-11 | North IRL | 26 | 47.4266 | 69.936 | 0.01 | 0 | 57952 | 56426 | 57952 | IR9-11 | 5300 | W | 5300 W | 48.29 | 0 | 0.6 | 0.135 | 0.42 | 0.0675 | 0.5 | 0.017282 | 43 | 0 | 0 | 1.0292 | 0
Melbourne AP | 10 | Melbourne FS | 37.82 | No | 1234 | 0 | 0 | IR9-11 | North IRL | 6 | 19.7021 | 15.9987 | 0 | 0 | 57961 | 56434 | 57961 | IR9-11 | 5300 | W | 5300 W | 48.29 | 0 | 0.6 | 0.135 | 0.42 | 0.0675 | 0.5 | 0.0039533 | 10 | 0 | 0 | 1.0292 | 0
Melbourne AP | 10 | Melbourne FS | 37.82 | No | 1234 | 0 | 0 | IR9-11 | North IRL | 9 | 22.8741 | 22.8428 | 0 | 0 | 57987 | 56459 | 57987 | IR9-11 | 5300 | W | 5300 W | 48.29 | 0 | 0.6 | 0.135 | 0.42 | 0.0675 | 0.5 | 0.0056445 | 14 | 0 | 0 | 1.0292 | 0
Melbourne AP | 10 | Melbourne FS | 37.82 | No | 1234 | 0 | 0 | IR9-11 | North IRL | 42 | 68.6485 | 110.3519 | 0.02 | 0 | 57999 | 56471 | 57999 | IR9-11 | 5300 | W | 5300 W | 48.29 | 0 | 0.6 | 0.135 | 0.42 | 0.0675 | 0.5 | 0.027268 | 68 | 0 | 0 | 1.0292 | 0
Melbourne AP | 10 | Melbourne FS | 37.82 | No | 1234 | 0 | 0 | IR9-11 | North IRL | 250 | 108.1825 | 663.8744 | 0.11 | 0.02 | 58036 | 56506 | 58036 | IR9-11 | 5300 | W | 5300 W | 48.29 | 0 | 0.6 | 0.135 | 0.42 | 0.0675 | 0.5 | 0.16405 | 407 | 0 | 0.1 | 1.0292 | 0.1
Melbourne AP | 10 | Melbourne FS | 37.82 | No | 1234 | 0 | 0 | IR9-11 | North IRL | 164 | 106.6029 | 436.8091 | 0.07 | 0.01 | 58056 | 56525 | 58056 | IR9-11 | 5300 | W | 5300 W | 48.29 | 0 | 0.6 | 0.135 | 0.42 | 0.0675 | 0.5 | 0.10794 | 268 | 0 | 0 | 1.0292 | 0
Melbourne AP | 10 | Melbourne FS | 37.82 | No | 1234 | 0 | 0 | IR9-11 | North IRL | 70 | 67.3202 | 185.4446 | 0.03 | 0 | 58065 | 56534 | 58065 | IR9-11 | 5300 | W | 5300 W | 48.29 | 0 | 0.6 | 0.135 | 0.42 | 0.0675 | 0.5 | 0.045824 | 114 | 0 | 0 | 1.0292 | 0
Melbourne AP | 10 | Melbourne FS | 37.82 | No | 1234 | 0 | 0 | IR9-11 | North IRL | 28 | 43.0955 | 73.1015 | 0.01 | 0 | 58070 | 56539 | 58070 | IR9-11 | 5300 | W | 5300 W | 48.29 | 0 | 0.6 | 0.135 | 0.42 | 0.0675 | 0.5 | 0.018064 | 45 | 0 | 0 | 1.0292 | 0
Melbourne AP | 10 | Melbourne FS | 37.82 | No | 1234 | 0 | 0 | IR9-11 | North IRL | 553 | 194.3652 | 1469.3218 | 0.23 | 0.04 | 58161 | 56627 | 58161 | IR9-11 | 5300 | W | 5300 W | 48.29 | 0 | 0.6 | 0.135 | 0.42 | 0.0675 | 0.5 | 0.36308 | 901 | 1 | 0.1 | 1.0292 | 0.1
Melbourne AP | 10 | Melbourne FS | 37.82 | No | 1234 | 0 | 0 | IR9-11 | North IRL | 510 | 180.6811 | 1355.278 | 0.21 | 0.03 | 58178 | 56644 | 58178 | IR9-11 | 5300 | W | 5300 W | 48.29 | 0 | 0.6 | 0.135 | 0.42 | 0.0675 | 0.5 | 0.3349 | 831 | 1 | 0.1 | 1.0292 | 0.1
Melbourne AP | 10 | Melbourne FS | 37.82 | No | 1234 | 0 | 0 | IR9-11 | North IRL | 368 | 198.2085 | 978.2091 | 0.15 | 0.02 | 58266 | 56728 | 58266 | IR9-11 | 5300 | W | 5300 W | 48.29 | 0 | 0.6 | 0.135 | 0.42 | 0.0675 | 0.5 | 0.24172 | 600 | 1 | 0.1 | 1.0292 | 0.1
Melbourne AP | 10 | Melbourne FS | 37.82 | No | 1234 | 0 | 0 | IR9-11 | North IRL | 0 | 9.0072 | 1.0102 | 0 | 0 | 58311 | 56771 | 58311 | IR9-11 | 5300 | W | 5300 W | 48.29 | 0 | 0.6 | 0.135 | 0.42 | 0.0675 | 0.5 | 0.00024962 | 1 | 0 | 0 | 1.0292 | 0
Melbourne AP | 10 | Melbourne FS | 37.82 | No | 1234 | 0 | 0 | IR9-11 | North IRL | 211 | 148.5234 | 560.2899 | 0.09 | 0.01 | 58367 | 56826 | 58367 | IR9-11 | 5300 | W | 5300 W | 48.29 | 0 | 0.6 | 0.135 | 0.42 | 0.0675 | 0.5 | 0.13845 | 344 | 0 | 0.1 | 1.0292 | 0.1
Melbourne AP | 10 | Melbourne FS | 37.82 | No | 1234 | 0 | 0 | IR9-11 | North IRL | 82 | 73.4224 | 217.75 | 0.03 | 0.01 | 58377 | 56836 | 58377 | IR9-11 | 5300 | W | 5300 W | 48.29 | 0 | 0.6 | 0.135 | 0.42 | 0.0675 | 0.5 | 0.053807 | 134 | 0 | 0 | 1.0292 | 0
Melbourne AP | 10 | Melbourne FS | 37.82 | No | 1234 | 0 | 0 | IR9-11 | North IRL | 993 | 478.4888 | 2638.7027 | 0.42 | 0.07 | 58413 | 56871 | 58413 | IR9-11 | 5300 | W | 5300 W | 48.29 | 0 | 0.6 | 0.135 | 0.42 | 0.0675 | 0.5 | 0.65204 | 1618 | 1 | 0.2 | 1.0292 | 0.2
Melbourne AP | 10 | Melbourne FS | 37.82 | No | 1234 | 0 | 0 | IR9-11 | North IRL | 45 | 77.2909 | 120.5121 | 0.02 | 0 | 58444 | 56901 | 58444 | IR9-11 | 5300 | W | 5300 W | 48.29 | 0 | 0.6 | 0.135 | 0.42 | 0.0675 | 0.5 | 0.029779 | 74 | 0 | 0 | 1.0292 | 0
Melbourne AP | 10 | Melbourne FS | 37.82 | No | 1234 | 0 | 0 | IR9-11 | North IRL | 227 | 107.8875 | 604.5363 | 0.1 | 0.02 | 58470 | 56927 | 58470 | IR9-11 | 5300 | W | 5300 W | 48.29 | 0 | 0.6 | 0.135 | 0.42 | 0.0675 | 0.5 | 0.14938 | 371 | 0 | 0.1 | 1.0292 | 0.1
Melbourne AP | 10 | Melbourne FS | 37.82 | No | 1234 | 0 | 0 | IR9-11 | North IRL | 458 | 185.85 | 1218.9298 | 0.19 | 0.03 | 58490 | 56946 | 58490 | IR9-11 | 5300 | W | 5300 W | 48.29 | 0 | 0.6 | 0.135 | 0.42 | 0.0675 | 0.5 | 0.3012 | 748 | 1 | 0.1 | 1.0292 | 0.1
Melbourne AP | 10 | Melbourne FS | 37.82 | No | 1234 | 0 | 0 | IR9-11 | North IRL | 69 | 63.112 | 182.439 | 0.03 | 0 | 58491 | 56947 | 58491 | IR9-11 | 5300 | W | 5300 W | 48.29 | 0 | 0.6 | 0.135 | 0.42 | 0.0675 | 0.5 | 0.045081 | 112 | 0 | 0 | 1.0292 | 0
Melbourne AP | 10 | Melbourne FS | 37.82 | No | 1234 | 0 | 0 | IR9-11 | North IRL | 240 | 116.5005 | 638.1175 | 0.1 | 0.02 | 59149 | 57581 | 59149 | IR9-11 | 5300 | W | 5300 W | 48.29 | 0 | 0.6 | 0.135 | 0.42 | 0.0675 | 0.5 | 0.15768 | 391 | 0 | 0.1 | 1.0292 | 0.1
Melbourne AP | 10 | Melbourne FS | 37.82 | No | 1234 | 0 | 0 | IR9-11 | North IRL | 171 | 97.4941 | 454.8949 | 0.07 | 0.01 | 59178 | 57610 | 59178 | IR9-11 | 5300 | W | 5300 W | 48.29 | 0 | 0.6 | 0.135 | 0.42 | 0.0675 | 0.5 | 0.11241 | 279 | 0 | 0 | 1.0292 | 0
Melbourne AP | 10 | Melbourne FS | 37.82 | No | 1234 | 0 | 0 | IR9-11 | North IRL | 250 | 112.477 | 664.3605 | 0.11 | 0.02 | 59192 | 57622 | 59192 | IR9-11 | 5300 | W | 5300 W | 48.29 | 0 | 0.6 | 0.135 | 0.42 | 0.0675 | 0.5 | 0.16417 | 407 | 0 | 0.1 | 1.0292 | 0.1
Melbourne AP | 10 | Melbourne FS | 37.82 | No | 1234 | 0 | 0 | IR9-11 | North IRL | 14 | 30.6556 | 36.9305 | 0.01 | 0 | 59223 | 57652 | 59223 | IR9-11 | 5300 | W | 5300 W | 48.29 | 0 | 0.6 | 0.135 | 0.42 | 0.0675 | 0.5 | 0.0091257 | 23 | 0 | 0 | 1.0292 | 0
Melbourne AP | 10 | Melbourne FS | 37.82 | No | 1234 | 0 | 0 | IR9-11 | North IRL | 262 | 120.6737 | 696.9993 | 0.11 | 0.02 | 59239 | 57666 | 59239 | IR9-11 | 5300 | W | 5300 W | 48.29 | 0 | 0.6 | 0.135 | 0.42 | 0.0675 | 0.5 | 0.17223 | 427 | 0 | 0.1 | 1.0292 | 0.1
Melbourne AP | 10 | Melbourne FS | 37.82 | No | 1234 | 0 | 0 | IR9-11 | North IRL | 64 | 58.9693 | 170.5279 | 0.03 | 0 | 59388 | 57810 | 59388 | IR9-11 | 5300 | W | 5300 W | 48.29 | 0 | 0.6 | 0.135 | 0.42 | 0.0675 | 0.5 | 0.042138 | 105 | 0 | 0 | 1.0292 | 0
Melbourne AP | 10 | Melbourne FS | 37.82 | No | 1234 | 0 | 0 | IR9-11 | North IRL | 103 | 119.7249 | 274.4233 | 0.04 | 0.01 | 59461 | 57877 | 59461 | IR9-11 | 5300 | W | 5300 W | 48.29 | 0 | 0.6 | 0.135 | 0.42 | 0.0675 | 0.5 | 0.067811 | 168 | 0 | 0 | 1.0292 | 0
Melbourne AP | 10 | Melbourne FS | 37.82 | No | 1234 | 0 | 0 | IR9-11 | North IRL | 611 | 179.2111 | 1623.3394 | 0.26 | 0.04 | 59593 | 58001 | 59593 | IR9-11 | 5300 | W | 5300 W | 48.29 | 0 | 0.6 | 0.135 | 0.42 | 0.0675 | 0.5 | 0.40113 | 996 | 1 | 0.1 | 1.0292 | 0.1
Melbourne AP | 10 | Melbourne FS | 37.82 | No | 1234 | 0 | 0 | IR9-11 | North IRL | 137 | 94.9926 | 363.9494 | 0.06 | 0.01 | 59663 | 58065 | 59663 | IR9-11 | 5300 | W | 5300 W | 48.29 | 0 | 0.6 | 0.135 | 0.42 | 0.0675 | 0.5 | 0.089933 | 223 | 0 | 0 | 1.0292 | 0
Melbourne AP | 10 | Melbourne FS | 37.82 | No | 1234 | 0 | 0 | IR9-11 | North IRL | 850 | 267.6109 | 2260.7742 | 0.36 | 0.06 | 59684 | 58086 | 59684 | IR9-11 | 5300 | W | 5300 W | 48.29 | 0 | 0.6 | 0.135 | 0.42 | 0.0675 | 0.5 | 0.55865 | 1386 | 1 | 0.2 | 1.0292 | 0.2
Melbourne AP | 10 | Melbourne FS | 37.82 | No | 1234 | 0 | 0 | IR9-11 | North IRL | 3506 | 449.0047 | 9319.3082 | 1.47 | 0.24 | 59734 | 58135 | 59734 | IR9-11 | 5300 | W | 5300 W | 48.29 | 0 | 0.6 | 0.135 | 0.42 | 0.0675 | 0.5 | 2.3028 | 5715 | 5 | 0.9 | 1.0292 | 0.9
Melbourne AP | 10 | Melbourne FS | 37.82 | No | 1234 | 0 | 0 | IR9-11 | North IRL | 20 | 35.1788 | 53.0806 | 0.01 | 0 | 59957 | 58351 | 59957 | IR9-11 | 5300 | W | 5300 W | 48.29 | 0 | 0.6 | 0.135 | 0.42 | 0.0675 | 0.5 | 0.013116 | 33 | 0 | 0 | 1.0292 | 0
Melbourne AP | 10 | Melbourne FS | 37.82 | No | 1234 | 0 | 0 | IR9-11 | North IRL | 68 | 74.8438 | 180.0685 | 0.03 | 0 | 60030 | 58420 | 60030 | IR9-11 | 5300 | W | 5300 W | 48.29 | 0 | 0.6 | 0.135 | 0.42 | 0.0675 | 0.5 | 0.044496 | 110 | 0 | 0 | 1.0292 | 0
Melbourne AP | 10 | Melbourne FS | 37.82 | No | 1234 | 0 | 0 | IR9-11 | North IRL | 39 | 50.1152 | 103.6175 | 0.02 | 0 | 60071 | 58459 | 60071 | IR9-11 | 5300 | W | 5300 W | 48.29 | 0 | 0.6 | 0.135 | 0.42 | 0.0675 | 0.5 | 0.025604 | 64 | 0 | 0 | 1.0292 | 0
Melbourne AP | 10 | Melbourne FS | 37.82 | No | 1234 | 0 | 0 | IR9-11 | North IRL | 8 | 22.2486 | 20.9999 | 0 | 0 | 61929 | 60225 | 61929 | IR9-11 | 5300 | W | 5300 W | 48.29 | 0 | 0.6 | 0.135 | 0.42 | 0.0675 | 0.5 | 0.0051892 | 13 | 0 | 0 | 1.0292 | 0
Melbourne AP | 10 | Melbourne FS | 37.82 | No | 1234 | 0 | 0 | IR9-11 | North IRL | 16 | 32.5145 | 43.8179 | 0.01 | 0 | 62095 | 60380 | 62095 | IR9-11 | 5300 | W | 5300 W | 48.29 | 0 | 0.6 | 0.135 | 0.42 | 0.0675 | 0.5 | 0.010828 | 27 | 0 | 0 | 1.0292 | 0
Melbourne AP | 17 | Kiwanis Park | 32.37 | No | 3456 | 1 | 0 | IR9-11 | North IRL | 587 | 262.4455 | 3514.9684 | 0 | 0 | 55197 | 53854 | 55197 | IR9-11 | 6110 | B/D | 6110 B/D | 48.29 | 1 | 0 | 0 | 0 | 0 | 0.303 | 0.86856 | 1306 | 0 | 0 | 1.0292 | 0
Melbourne AP | 17 | Kiwanis Park | 32.37 | No | 3456 | 1 | 0 | IR9-11 | North IRL | 181 | 221.8063 | 1086.2976 | 0 | 0 | 55219 | 53874 | 55219 | IR9-11 | 6110 | B/D | 6110 B/D | 48.29 | 1 | 0 | 0 | 0 | 0 | 0.303 | 0.26843 | 404 | 0 | 0 | 1.0292 | 0
Melbourne AP | 17 | Kiwanis Park | 32.37 | No | 3456 | 1 | 0 | IR9-11 | North IRL | 3 | 28.7691 | 20.3648 | 0 | 0 | 55704 | 54321 | 55704 | IR9-11 | 6110 | B/D | 6110 B/D | 48.29 | 1 | 0 | 0 | 0 | 0 | 0.303 | 0.0050322 | 8 | 0 | 0 | 1.0292 | 0
Melbourne AP | 17 | Kiwanis Park | 32.37 | No | 3456 | 1 | 0 | IR9-11 | North IRL | 54 | 87.1512 | 322.7063 | 0 | 0 | 55706 | 54323 | 55706 | IR9-11 | 6110 | B/D | 6110 B/D | 48.29 | 1 | 0 | 0 | 0 | 0 | 0.303 | 0.079742 | 120 | 0 | 0 | 1.0292 | 0
Melbourne AP | 17 | Kiwanis Park | 32.37 | No | 3456 | 1 | 0 | IR9-11 | North IRL | 3282 | 817.5755 | 19651.6608 | 0 | 0 | 57074 | 55593 | 57074 | IR9-11 | 6110 | B/D | 6110 B/D | 48.29 | 1 | 0 | 0 | 0 | 0 | 0.303 | 4.8497 | 7294 | 0 | 0 | 1.0292 | 0
Melbourne AP | 17 | Kiwanis Park | 32.37 | No | 3456 | 1 | 0 | IR9-11 | North IRL | 54 | 198.8477 | 322.6872 | 0 | 0 | 57267 | 55775 | 57267 | IR9-11 | 6110 | B/D | 6110 B/D | 48.29 | 1 | 0 | 0 | 0 | 0 | 0.303 | 0.079737 | 120 | 0 | 0 | 1.0292 | 0
Melbourne AP | 17 | Kiwanis Park | 32.37 | No | 3456 | 1 | 0 | IR9-11 | North IRL | 1310 | 535.4143 | 8934.129 | 0 | 0 | 55522 | 54149 | 55522 | IR9-11 | 6110 | C | 6110 C | 48.29 | 1 | 0 | 0 | 0 | 0 | 0.266 | 2.2077 | 2915 | 0 | 0 | 1.0292 | 0
Melbourne AP | 17 | Kiwanis Park | 32.37 | No | 3456 | 1 | 0 | IR9-11 | North IRL | 143 | 129.3631 | 973.5213 | 0 | 0 | 55541 | 54167 | 55541 | IR9-11 | 6110 | C | 6110 C | 48.29 | 1 | 0 | 0 | 0 | 0 | 0.266 | 0.24056 | 318 | 0 | 0 | 1.0292 | 0
Melbourne AP | 17 | Kiwanis Park | 32.37 | No | 3456 | 1 | 0 | IR9-11 | North IRL | 0 | 3.5942 | 0.43718 | 0 | 0 | 55552 | 54177 | 55552 | IR9-11 | 6110 | C | 6110 C | 48.29 | 1 | 0 | 0 | 0 | 0 | 0.266 | 0.00010803 | 0 | 0 | 0 | 1.0292 | 0
Melbourne AP | 17 | Kiwanis Park | 32.37 | No | 3456 | 1 | 0 | IR9-11 | North IRL | 1149 | 649.0833 | 7840.2141 | 0 | 0 | 55574 | 54199 | 55574 | IR9-11 | 6110 | C | 6110 C | 48.29 | 1 | 0 | 0 | 0 | 0 | 0.266 | 1.9374 | 2558 | 0 | 0 | 1.0292 | 0
Melbourne AP | 17 | Kiwanis Park | 32.37 | No | 3456 | 1 | 0 | IR9-11 | North IRL | 2009 | 591.2296 | 13703.5271 | 0 | 0 | 55620 | 54241 | 55620 | IR9-11 | 6110 | C | 6110 C | 48.29 | 1 | 0 | 0 | 0 | 0 | 0.266 | 3.3862 | 4471 | 0 | 0 | 1.0292 | 0
Melbourne AP | 17 | Kiwanis Park | 32.37 | No | 3456 | 1 | 0 | IR9-11 | North IRL | 216 | 174.1338 | 1471.004 | 0 | 0 | 55625 | 54246 | 55625 | IR9-11 | 6110 | C | 6110 C | 48.29 | 1 | 0 | 0 | 0 | 0 | 0.266 | 0.36349 | 480 | 0 | 0 | 1.0292 | 0
Melbourne AP | 17 | Kiwanis Park | 32.37 | No | 3456 | 1 | 0 | IR9-11 | North IRL | 34 | 105.9655 | 228.3481 | 0 | 0 | 55646 | 54266 | 55646 | IR9-11 | 6110 | C | 6110 C | 48.29 | 1 | 0 | 0 | 0 | 0 | 0.266 | 0.056426 | 75 | 0 | 0 | 1.0292 | 0
Melbourne AP | 17 | Kiwanis Park | 32.37 | No | 3456 | 1 | 0 | IR9-11 | North IRL | 391 | 229.2887 | 2667.915 | 0 | 0 | 57080 | 55599 | 57080 | IR9-11 | 6110 | C | 6110 C | 48.29 | 1 | 0 | 0 | 0 | 0 | 0.266 | 0.65697 | 867 | 0 | 0 | 1.0292 | 0
Melbourne AP | 17 | Kiwanis Park | 32.37 | No | 3456 | 1 | 0 | IR9-11 | North IRL | 25 | 61.75 | 149.3252 | 0 | 0 | 55415 | 54051 | 55415 | IR9-11 | 6110 | D | 6110 D | 48.29 | 1 | 0 | 0 | 0 | 0 | 0.303 | 0.036899 | 55 | 0 | 0 | 1.0292 | 0
Melbourne AP | 17 | Kiwanis Park | 32.37 | No | 3456 | 1 | 0 | IR9-11 | North IRL | 13 | 43.3423 | 77.7915 | 0 | 0 | 55713 | 54329 | 55713 | IR9-11 | 6110 | D | 6110 D | 48.29 | 1 | 0 | 0 | 0 | 0 | 0.303 | 0.019223 | 29 | 0 | 0 | 1.0292 | 0
Melbourne AP | 17 | Kiwanis Park | 32.37 | No | 3456 | 1 | 0 | IR9-11 | North IRL | 1551 | 441.0114 | 9288.676 | 0 | 0 | 55714 | 54330 | 55714 | IR9-11 | 6110 | D | 6110 D | 48.29 | 1 | 0 | 0 | 0 | 0 | 0.303 | 2.2412 | 3371 | 0 | 0 | 1.0292 | 0
Melbourne AP | 17 | Kiwanis Park | 32.37 | No | 3456 | 1 | 0 | IR9-11 | North IRL | 4 | 31.0184 | 28.6937 | 0 | 0 | 55562 | 54187 | 55562 | IR9-11 | 6110 | W | 6110 W | 48.29 | 1 | 0 | 0 | 0 | 0 | 0.247 | 0.0070903 | 9 | 0 | 0 | 1.0292 | 0
Melbourne AP | 17 | Kiwanis Park | 32.37 | No | 3456 | 1 | 0 | IR9-11 | North IRL | 41 | 120.4825 | 302.9749 | 0 | 0 | 55575 | 54200 | 55575 | IR9-11 | 6110 | W | 6110 W | 48.29 | 1 | 0 | 0 | 0 | 0 | 0.247 | 0.074866 | 92 | 0 | 0 | 1.0292 | 0
Melbourne AP | 17 | Kiwanis Park | 32.37 | No | 3456 | 1 | 0 | IR9-11 | North IRL | 30 | 83.7045 | 288.9802 | 0 | 0 | 52024 | 50822 | 52024 | IR9-11 | 6120 | A | 6120 A | 48.29 | 1 | 0 | 0 | 0 | 0 | 0.191 | 0.071408 | 68 | 0 | 0 | 1.0292 | 0
Melbourne AP | 17 | Kiwanis Park | 32.37 | No | 3456 | 1 | 0 | IR9-11 | North IRL | 21 | 84.3807 | 190.002 | 0 | 0 | 53998 | 52732 | 53998 | IR9-11 | 6120 | A | 6120 A | 48.29 | 1 | 0 | 0 | 0 | 0 | 0.191 | 0.04695 | 45 | 0 | 0 | 1.0292 | 0
Melbourne AP | 17 | Kiwanis Park | 32.37 | No | 3456 | 1 | 0 | IR9-11 | North IRL | 3129 | 1989.0056 | 29713.6172 | 0 | 0 | 54001 | 52735 | 54001 | IR9-11 | 6120 | A | 6120 A | 48.29 | 1 | 0 | 0 | 0 | 0 | 0.191 | 7.3424 | 6961 | 0 | 0 | 1.0292 | 0
Melbourne AP | 17 | Kiwanis Park | 32.37 | No | 3456 | 1 | 0 | IR9-11 | North IRL | 44 | 119.051 | 421.3555 | 0 | 0 | 54023 | 52751 | 54023 | IR9-11 | 6120 | A | 6120 A | 48.29 | 1 | 0 | 0 | 0 | 0 | 0.191 | 0.10412 | 99 | 0 | 0 | 1.0292 | 0
Melbourne AP | 17 | Kiwanis Park | 32.37 | No | 3456 | 1 | 0 | IR9-11 | North IRL | 10 | 69.1222 | 99.3255 | 0 | 0 | 54040 | 52765 | 54040 | IR9-11 | 6120 | A | 6120 A | 48.29 | 1 | 0 | 0 | 0 | 0 | 0.191 | 0.024544 | 23 | 0 | 0 | 1.0292 | 0
Melbourne AP | 17 | Kiwanis Park | 32.37 | No | 3456 | 1 | 0 | IR9-11 | North IRL | 43 | 93.1457 | 412.4163 | 0 | 0 | 54055 | 52775 | 54055 | IR9-11 | 6120 | A | 6120 A | 48.29 | 1 | 0 | 0 | 0 | 0 | 0.191 | 0.10191 | 97 | 0 | 0 | 1.0292 | 0
Melbourne AP | 17 | Kiwanis Park | 32.37 | No | 3456 | 1 | 0 | IR9-11 | North IRL | 46 | 114.1376 | 432.8669 | 0 | 0 | 54067 | 52787 | 54067 | IR9-11 | 6120 | A | 6120 A | 48.29 | 1 | 0 | 0 | 0 | 0 | 0.191 | 0.10696 | 101 | 0 | 0 | 1.0292 | 0
Melbourne AP | 17 | Kiwanis Park | 32.37 | No | 3456 | 1 | 0 | IR9-11 | North IRL | 9 | 44.3203 | 88.6888 | 0 | 0 | 54117 | 52835 | 54117 | IR9-11 | 6120 | A | 6120 A | 48.29 | 1 | 0 | 0 | 0 | 0 | 0.191 | 0.021915 | 21 | 0 | 0 | 1.0292 | 0
Melbourne AP | 17 | Kiwanis Park | 32.37 | No | 3456 | 1 | 0 | IR9-11 | North IRL | 68 | 168.8992 | 647.4025 | 0 | 0 | 54137 | 52852 | 54137 | IR9-11 | 6120 | A | 6120 A | 48.29 | 1 | 0 | 0 | 0 | 0 | 0.191 | 0.15998 | 152 | 0 | 0 | 1.0292 | 0
Melbourne AP | 17 | Kiwanis Park | 32.37 | No | 3456 | 1 | 0 | IR9-11 | North IRL | 52 | 141.6534 | 494.731 | 0 | 0 | 54303 | 53008 | 54303 | IR9-11 | 6120 | A | 6120 A | 48.29 | 1 | 0 | 0 | 0 | 0 | 0.191 | 0.12225 | 116 | 0 | 0 | 1.0292 | 0
Melbourne AP | 10 | Melbourne FS | 37.82 | No | 3456 | 1 | 0 | IR9-11 | North IRL | 5 | 39.9465 | 34.2387 | 0 | 0 | 59691 | 58093 | 59691 | IR9-11 | 6120 | A | 6120 A | 48.29 | 1 | 0 | 0 | 0 | 0 | 0.191 | 0.0084605 | 8 | 0 | 0 | 1.0292 | 0
Melbourne AP | 10 | Melbourne FS | 37.82 | No | 3456 | 1 | 0 | IR9-11 | North IRL | 12 | 54.2466 | 86.5719 | 0 | 0 | 59715 | 58117 | 59715 | IR9-11 | 6120 | A | 6120 A | 48.29 | 1 | 0 | 0 | 0 | 0 | 0.191 | 0.021392 | 20 | 0 | 0 | 1.0292 | 0
Melbourne AP | 10 | Melbourne FS | 37.82 | No | 3456 | 1 | 0 | IR9-11 | North IRL | 9 | 50.2789 | 62.0948 | 0 | 0 | 59727 | 58128 | 59727 | IR9-11 | 6120 | A | 6120 A | 48.29 | 1 | 0 | 0 | 0 | 0 | 0.191 | 0.015344 | 15 | 0 | 0 | 1.0292 | 0
Melbourne AP | 17 | Kiwanis Park | 32.37 | No | 3456 | 1 | 0 | IR9-11 | North IRL | 674 | 276.1944 | 4038.184 | 0 | 0 | 52028 | 50825 | 52028 | IR9-11 | 6120 | B/D | 6120 B/D | 48.29 | 1 | 0 | 0 | 0 | 0 | 0.303 | 0.99785 | 1501 | 0 | 0 | 1.0292 | 0
Melbourne AP | 17 | Kiwanis Park | 32.37 | No | 3456 | 1 | 0 | IR9-11 | North IRL | 74 | 89.0602 | 442.5199 | 0 | 0 | 54322 | 53024 | 54322 | IR9-11 | 6120 | B/D | 6120 B/D | 48.29 | 1 | 0 | 0 | 0 | 0 | 0.303 | 0.10935 | 164 | 0 | 0 | 1.0292 | 0
Melbourne AP | 10 | Melbourne FS | 37.82 | No | 3456 | 1 | 0 | IR9-11 | North IRL | 113 | 154.074 | 495.2142 | 0 | 0 | 59382 | 57804 | 59382 | IR9-11 | 6120 | B/D | 6120 B/D | 48.29 | 1 | 0 | 0 | 0 | 0 | 0.303 | 0.12237 | 184 | 0 | 0 | 1.0292 | 0
Melbourne AP | 10 | Melbourne FS | 37.82 | No | 3456 | 1 | 0 | IR9-11 | North IRL | 272 | 182.9816 | 1192.911 | 0 | 0 | 59602 | 58008 | 59602 | IR9-11 | 6120 | B/D | 6120 B/D | 48.29 | 1 | 0 | 0 | 0 | 0 | 0.303 | 0.29477 | 443 | 0 | 0 | 1.0292 | 0
Melbourne AP | 10 | Melbourne FS | 37.82 | No | 3456 | 1 | 0 | IR9-11 | North IRL | 31 | 67.3803 | 134.0785 | 0 | 0 | 59606 | 58012 | 59606 | IR9-11 | 6120 | B/D | 6120 B/D | 48.29 | 1 | 0 | 0 | 0 | 0 | 0.303 | 0.033131 | 50 | 0 | 0 | 1.0292 | 0
Melbourne AP | 10 | Melbourne FS | 37.82 | No | 3456 | 1 | 0 | IR9-11 | North IRL | 42 | 67.6852 | 182.7128 | 0 | 0 | 59618 | 58021 | 59618 | IR9-11 | 6120 | B/D | 6120 B/D | 48.29 | 1 | 0 | 0 | 0 | 0 | 0.303 | 0.045149 | 68 | 0 | 0 | 1.0292 | 0
Melbourne AP | 10 | Melbourne FS | 37.82 | No | 3456 | 1 | 0 | IR9-11 | North IRL | 105 | 91.5951 | 459.3202 | 0 | 0 | 59688 | 58090 | 59688 | IR9-11 | 6120 | B/D | 6120 B/D | 48.29 | 1 | 0 | 0 | 0 | 0 | 0.303 | 0.1135 | 171 | 0 | 0 | 1.0292 | 0
Melbourne AP | 10 | Melbourne FS | 37.82 | No | 3456 | 1 | 0 | IR9-11 | North IRL | 43 | 58.8543 | 186.7957 | 0 | 0 | 59690 | 58092 | 59690 | IR9-11 | 6120 | B/D | 6120 B/D | 48.29 | 1 | 0 | 0 | 0 | 0 | 0.303 | 0.046158 | 69 | 0 | 0 | 1.0292 | 0
Melbourne AP | 10 | Melbourne FS | 37.82 | No | 3456 | 1 | 0 | IR9-11 | North IRL | 253 | 199.0294 | 1108.7411 | 0 | 0 | 59698 | 58100 | 59698 | IR9-11 | 6120 | B/D | 6120 B/D | 48.29 | 1 | 0 | 0 | 0 | 0 | 0.303 | 0.27397 | 412 | 0 | 0 | 1.0292 | 0
Melbourne AP | 10 | Melbourne FS | 37.82 | No | 3456 | 1 | 0 | IR9-11 | North IRL | 1 | 14.8098 | 4.2305 | 0 | 0 | 59713 | 58115 | 59713 | IR9-11 | 6120 | B/D | 6120 B/D | 48.29 | 1 | 0 | 0 | 0 | 0 | 0.303 | 0.0010454 | 2 | 0 | 0 | 1.0292 | 0
Melbourne AP | 10 | Melbourne FS | 37.82 | No | 3456 | 1 | 0 | IR9-11 | North IRL | 95 | 103.693 | 417.9052 | 0 | 0 | 59714 | 58116 | 59714 | IR9-11 | 6120 | B/D | 6120 B/D | 48.29 | 1 | 0 | 0 | 0 | 0 | 0.303 | 0.10327 | 155 | 0 | 0 | 1.0292 | 0
Melbourne AP | 10 | Melbourne FS | 37.82 | No | 3456 | 1 | 0 | IR9-11 | North IRL | 18 | 43.2469 | 78.5948 | 0 | 0 | 59733 | 58134 | 59733 | IR9-11 | 6120 | B/D | 6120 B/D | 48.29 | 1 | 0 | 0 | 0 | 0 | 0.303 | 0.019421 | 29 | 0 | 0 | 1.0292 | 0
Melbourne AP | 10 | Melbourne FS | 37.82 | No | 3456 | 1 | 0 | IR9-11 | North IRL | 142 | 116.5807 | 622.5654 | 0 | 0 | 59762 | 58162 | 59762 | IR9-11 | 6120 | B/D | 6120 B/D | 48.29 | 1 | 0 | 0 | 0 | 0 | 0.303 | 0.15384 | 231 | 0 | 0 | 1.0292 | 0
Melbourne AP | 10 | Melbourne FS | 37.82 | No | 3456 | 1 | 0 | IR9-11 | North IRL | 105 | 90.4534 | 461.3465 | 0 | 0 | 59911 | 58307 | 59911 | IR9-11 | 6120 | B/D | 6120 B/D | 48.29 | 1 | 0 | 0 | 0 | 0 | 0.303 | 0.114 | 171 | 0 | 0 | 1.0292 | 0
Melbourne AP | 10 | Melbourne FS | 37.82 | No | 3456 | 1 | 0 | IR9-11 | North IRL | 128 | 100.4248 | 562.1305 | 0 | 0 | 59913 | 58309 | 59913 | IR9-11 | 6120 | B/D | 6120 B/D | 48.29 | 1 | 0 | 0 | 0 | 0 | 0.303 | 0.1389 | 209 | 0 | 0 | 1.0292 | 0
Melbourne AP | 10 | Melbourne FS | 37.82 | No | 3456 | 1 | 0 | IR9-11 | North IRL | 157 | 156.0654 | 689.6356 | 0 | 0 | 59932 | 58328 | 59932 | IR9-11 | 6120 | B/D | 6120 B/D | 48.29 | 1 | 0 | 0 | 0 | 0 | 0.303 | 0.17041 | 256 | 0 | 0 | 1.0292 | 0
Melbourne AP | 10 | Melbourne FS | 37.82 | No | 3456 | 1 | 0 | IR9-11 | North IRL | 88 | 87.1806 | 388.0129 | 0 | 0 | 59976 | 58368 | 59976 | IR9-11 | 6120 | B/D | 6120 B/D | 48.29 | 1 | 0 | 0 | 0 | 0 | 0.303 | 0.09588 | 144 | 0 | 0 | 1.0292 | 0
Melbourne AP | 10 | Melbourne FS | 37.82 | No | 3456 | 1 | 0 | IR9-11 | North IRL | 18 | 44.6896 | 79.6876 | 0 | 0 | 62001 | 60289 | 62001 | IR9-11 | 6120 | B/D | 6120 B/D | 48.29 | 1 | 0 | 0 | 0 | 0 | 0.303 | 0.019691 | 30 | 0 | 0 | 1.0292 | 0
Melbourne AP | 10 | Melbourne FS | 37.82 | No | 3456 | 1 | 0 | IR9-11 | North IRL | 488 | 270.744 | 2139.4148 | 0 | 0 | 62002 | 60290 | 62002 | IR9-11 | 6120 | B/D | 6120 B/D | 48.29 | 1 | 0 | 0 | 0 | 0 | 0.303 | 0.52866 | 795 | 0 | 0 | 1.0292 | 0
Melbourne AP | 10 | Melbourne FS | 37.82 | No | 3456 | 1 | 0 | IR9-11 | North IRL | 10 | 33.7705 | 46.2012 | 0 | 0 | 62024 | 60311 | 62024 | IR9-11 | 6120 | B/D | 6120 B/D | 48.29 | 1 | 0 | 0 | 0 | 0 | 0.303 | 0.011417 | 17 | 0 | 0 | 1.0292 | 0
Melbourne AP | 10 | Melbourne FS | 37.82 | No | 3456 | 1 | 0 | IR9-11 | North IRL | 157 | 112.9257 | 689.8092 | 0 | 0 | 62025 | 60312 | 62025 | IR9-11 | 6120 | B/D | 6120 B/D | 48.29 | 1 | 0 | 0 | 0 | 0 | 0.303 | 0.17045 | 256 | 0 | 0 | 1.0292 | 0
Melbourne AP | 10 | Melbourne FS | 37.82 | No | 3456 | 1 | 0 | IR9-11 | North IRL | 106 | 100.8791 | 464.4726 | 0 | 0 | 62042 | 60329 | 62042 | IR9-11 | 6120 | B/D | 6120 B/D | 48.29 | 1 | 0 | 0 | 0 | 0 | 0.303 | 0.11477 | 173 | 0 | 0 | 1.0292 | 0
Melbourne AP | 10 | Melbourne FS | 37.82 | No | 3456 | 1 | 0 | IR9-11 | North IRL | 136 | 106.8722 | 594.6171 | 0 | 0 | 62063 | 60349 | 62063 | IR9-11 | 6120 | B/D | 6120 B/D | 48.29 | 1 | 0 | 0 | 0 | 0 | 0.303 | 0.14693 | 221 | 0 | 0 | 1.0292 | 0
Melbourne AP | 17 | Kiwanis Park | 32.37 | No | 3456 | 1 | 0 | IR9-11 | North IRL | 244 | 502.2741 | 1790.4134 | 0 | 0 | 52012 | 50810 | 52012 | IR9-11 | 6120 | W | 6120 W | 48.29 | 1 | 0 | 0 | 0 | 0 | 0.247 | 0.44242 | 542 | 0 | 0 | 1.0292 | 0
Melbourne AP | 17 | Kiwanis Park | 32.37 | No | 3456 | 1 | 0 | IR9-11 | North IRL | 156 | 384.8732 | 1145.3347 | 0 | 0 | 54020 | 52750 | 54020 | IR9-11 | 6120 | W | 6120 W | 48.29 | 1 | 0 | 0 | 0 | 0 | 0.247 | 0.28302 | 347 | 0 | 0 | 1.0292 | 0
Melbourne AP | 17 | Kiwanis Park | 32.37 | No | 3456 | 1 | 0 | IR9-11 | North IRL | 76 | 234.3225 | 558.3065 | 0 | 0 | 54144 | 52858 | 54144 | IR9-11 | 6120 | W | 6120 W | 48.29 | 1 | 0 | 0 | 0 | 0 | 0.247 | 0.13796 | 169 | 0 | 0 | 1.0292 | 0
Melbourne AP | 10 | Melbourne FS | 37.82 | No | 3456 | 1 | 0 | IR9-11 | North IRL | 28 | 111.0529 | 150.1146 | 0 | 0 | 59747 | 58147 | 59747 | IR9-11 | 6120 | W | 6120 W | 48.29 | 1 | 0 | 0 | 0 | 0 | 0.247 | 0.037094 | 45 | 0 | 0 | 1.0292 | 0
Melbourne AP | 10 | Melbourne FS | 37.82 | No | 3456 | 1 | 0 | IR9-11 | North IRL | 1 | 14.7043 | 4.748 | 0 | 0 | 59796 | 58196 | 59796 | IR9-11 | 6120 | W | 6120 W | 48.29 | 1 | 0 | 0 | 0 | 0 | 0.247 | 0.0011732 | 1 | 0 | 0 | 1.0292 | 0
Melbourne AP | 10 | Melbourne FS | 37.82 | No | 3456 | 1 | 0 | IR9-11 | North IRL | 10 | 51.2448 | 56.7283 | 0 | 0 | 60915 | 59273 | 60915 | IR9-11 | 6120 | W | 6120 W | 48.29 | 1 | 0 | 0 | 0 | 0 | 0.247 | 0.014018 | 17 | 0 | 0 | 1.0292 | 0
Melbourne AP | 10 | Melbourne FS | 37.82 | No | 3456 | 1 | 0 | IR9-11 | North IRL | 32 | 70.7012 | 175.0808 | 0 | 0 | 62043 | 60330 | 62043 | IR9-11 | 6120 | W | 6120 W | 48.29 | 1 | 0 | 0 | 0 | 0 | 0.247 | 0.043263 | 53 | 0 | 0 | 1.0292 | 0
Melbourne AP | 17 | Kiwanis Park | 32.37 | No | 3456 | 1 | 0 | IR9-11 | North IRL | 915 | 400.527 | 8693.3599 | 0 | 0 | 55176 | 53837 | 55176 | IR9-11 | 6170 | A | 6170 A | 48.29 | 1 | 0 | 0 | 0 | 0 | 0.191 | 2.1482 | 2037 | 0 | 0 | 1.0292 | 0
Melbourne AP | 17 | Kiwanis Park | 32.37 | No | 3456 | 1 | 0 | IR9-11 | North IRL | 6 | 38.9826 | 58.6251 | 0 | 0 | 55240 | 53892 | 55240 | IR9-11 | 6170 | A | 6170 A | 48.29 | 1 | 0 | 0 | 0 | 0 | 0.191 | 0.014487 | 14 | 0 | 0 | 1.0292 | 0
Melbourne AP | 17 | Kiwanis Park | 32.37 | No | 3456 | 1 | 0 | IR9-11 | North IRL | 34 | 82.0498 | 323.3973 | 0 | 0 | 55347 | 53991 | 55347 | IR9-11 | 6170 | A | 6170 A | 48.29 | 1 | 0 | 0 | 0 | 0 | 0.191 | 0.079913 | 76 | 0 | 0 | 1.0292 | 0
Melbourne AP | 17 | Kiwanis Park | 32.37 | No | 3456 | 1 | 0 | IR9-11 | North IRL | 152 | 192.4536 | 1439.5181 | 0 | 0 | 56966 | 55487 | 56966 | IR9-11 | 6170 | A | 6170 A | 48.29 | 1 | 0 | 0 | 0 | 0 | 0.191 | 0.35571 | 337 | 0 | 0 | 1.0292 | 0
Melbourne AP | 17 | Kiwanis Park | 32.37 | No | 3456 | 1 | 0 | IR9-11 | North IRL | 1 | 26.5162 | 9.4805 | 0 | 0 | 57050 | 55569 | 57050 | IR9-11 | 6170 | A | 6170 A | 48.29 | 1 | 0 | 0 | 0 | 0 | 0.191 | 0.0023427 | 2 | 0 | 0 | 1.0292 | 0
Melbourne AP | 17 | Kiwanis Park | 32.37 | No | 3456 | 1 | 0 | IR9-11 | North IRL | 2362 | 697.2495 | 22438.1628 | 0 | 0 | 57051 | 55570 | 57051 | IR9-11 | 6170 | A | 6170 A | 48.29 | 1 | 0 | 0 | 0 | 0 | 0.191 | 5.5446 | 5257 | 0 | 0 | 1.0292 | 0
Melbourne AP | 10 | Melbourne FS | 37.82 | No | 3456 | 1 | 0 | IR9-11 | North IRL | 4 | 30.6132 | 28.3284 | 0 | 0 | 57126 | 55645 | 57126 | IR9-11 | 6170 | A | 6170 A | 48.29 | 1 | 0 | 0 | 0 | 0 | 0.191 | 0.0070001 | 7 | 0 | 0 | 1.0292 | 0
Melbourne AP | 10 | Melbourne FS | 37.82 | No | 3456 | 1 | 0 | IR9-11 | North IRL | 79 | 136.18 | 551.389 | 0 | 0 | 58110 | 56577 | 58110 | IR9-11 | 6170 | A | 6170 A | 48.29 | 1 | 0 | 0 | 0 | 0 | 0.191 | 0.13625 | 129 | 0 | 0 | 1.0292 | 0
Melbourne AP | 10 | Melbourne FS | 37.82 | No | 3456 | 1 | 0 | IR9-11 | North IRL | 31 | 69.9207 | 218.5114 | 0 | 0 | 58130 | 56597 | 58130 | IR9-11 | 6170 | A | 6170 A | 48.29 | 1 | 0 | 0 | 0 | 0 | 0.191 | 0.053995 | 51 | 0 | 0 | 1.0292 | 0
Melbourne AP | 20 | Eau Gallie | 40.58 | No | 3456 | 1 | 0 | IR9-11 | North IRL | 283 | 352.9527 | 1708.6765 | 0 | 0 | 69590 | 67463 | 69590 | IR9-11 | 6170 | A | 6170 A | 48.29 | 1 | 0 | 0 | 0 | 0 | 0.191 | 0.42222 | 400 | 0 | 0 | 1.0292 | 0
Melbourne AP | 20 | Eau Gallie | 40.58 | No | 3456 | 1 | 0 | IR9-11 | North IRL | 35 | 80.1327 | 209.6198 | 0 | 0 | 69593 | 67466 | 69593 | IR9-11 | 6170 | A | 6170 A | 48.29 | 1 | 0 | 0 | 0 | 0 | 0.191 | 0.051798 | 49 | 0 | 0 | 1.0292 | 0
Melbourne AP | 20 | Eau Gallie | 40.58 | No | 3456 | 1 | 0 | IR9-11 | North IRL | 73 | 121.8566 | 439.2214 | 0 | 0 | 69610 | 67483 | 69610 | IR9-11 | 6170 | A | 6170 A | 48.29 | 1 | 0 | 0 | 0 | 0 | 0.191 | 0.10853 | 103 | 0 | 0 | 1.0292 | 0
Melbourne AP | 20 | Eau Gallie | 40.58 | No | 3456 | 1 | 0 | IR9-11 | North IRL | 418 | 415.6627 | 2526.8271 | 0 | 0 | 69611 | 67484 | 69611 | IR9-11 | 6170 | A | 6170 A | 48.29 | 1 | 0 | 0 | 0 | 0 | 0.191 | 0.51934 | 492 | 0 | 0 | 1.0292 | 0
Melbourne AP | 20 | Eau Gallie | 40.58 | No | 3456 | 1 | 0 | IR9-11 | North IRL | 3804 | 946.0685 | 22995.6525 | 0 | 0 | 69629 | 67497 | 69629 | IR9-11 | 6170 | A | 6170 A | 48.29 | 1 | 0 | 0 | 0 | 0 | 0.191 | 3.5247 | 3342 | 0 | 0 | 1.0292 | 0
Melbourne AP | 20 | Eau Gallie | 40.58 | No | 3456 | 1 | 0 | IR9-11 | North IRL | 151 | 207.7029 | 915.223 | 0 | 0 | 69637 | 67504 | 69637 | IR9-11 | 6170 | A | 6170 A | 48.29 | 1 | 0 | 0 | 0 | 0 | 0.191 | 0.22616 | 214 | 0 | 0 | 1.0292 | 0
Melbourne AP | 20 | Eau Gallie | 40.58 | No | 3456 | 1 | 0 | IR9-11 | North IRL | 524 | 368.2639 | 3166.1687 | 0 | 0 | 69638 | 67505 | 69638 | IR9-11 | 6170 | A | 6170 A | 48.29 | 1 | 0 | 0 | 0 | 0 | 0.191 | 0.70573 | 669 | 0 | 0 | 1.0292 | 0
Melbourne AP | 17 | Kiwanis Park | 32.37 | No | 3456 | 1 | 0 | IR9-11 | North IRL | 1578 | 576.2559 | 9446.3256 | 0 | 0 | 55122 | 53785 | 55122 | IR9-11 | 6170 | B/D | 6170 B/D | 48.29 | 1 | 0 | 0 | 0 | 0 | 0.303 | 2.3342 | 3511 | 0 | 0 | 1.0292 | 0
Melbourne AP | 17 | Kiwanis Park | 32.37 | No | 3456 | 1 | 0 | IR9-11 | North IRL | 26 | 58.7188 | 156.7461 | 0 | 0 | 55134 | 53797 | 55134 | IR9-11 | 6170 | B/D | 6170 B/D | 48.29 | 1 | 0 | 0 | 0 | 0 | 0.303 | 0.038733 | 58 | 0 | 0 | 1.0292 | 0
Melbourne AP | 17 | Kiwanis Park | 32.37 | No | 3456 | 1 | 0 | IR9-11 | North IRL | 7 | 35.6443 | 40.2022 | 0 | 0 | 55150 | 53813 | 55150 | IR9-11 | 6170 | B/D | 6170 B/D | 48.29 | 1 | 0 | 0 | 0 | 0 | 0.303 | 0.0099341 | 15 | 0 | 0 | 1.0292 | 0
Melbourne AP | 17 | Kiwanis Park | 32.37 | No | 3456 | 1 | 0 | IR9-11 | North IRL | 27 | 69.4962 | 159.0597 | 0 | 0 | 55199 | 53856 | 55199 | IR9-11 | 6170 | B/D | 6170 B/D | 48.29 | 1 | 0 | 0 | 0 | 0 | 0.303 | 0.032502 | 49 | 0 | 0 | 1.0292 | 0
Melbourne AP | 10 | Melbourne FS | 37.82 | No | 3456 | 1 | 0 | IR9-11 | North IRL | 83 | 93.7298 | 364.4193 | 0 | 0 | 56629 | 55169 | 56629 | IR9-11 | 6170 | B/D | 6170 B/D | 48.29 | 1 | 0 | 0 | 0 | 0 | 0.303 | 0.09005 | 135 | 0 | 0 | 1.0292 | 0
Melbourne AP | 10 | Melbourne FS | 37.82 | No | 3456 | 1 | 0 | IR9-11 | North IRL | 13072 | 1284.3163 | 57344.126 | 0 | 0 | 56677 | 55212 | 56677 | IR9-11 | 6170 | B/D | 6170 B/D | 48.29 | 1 | 0 | 0 | 0 | 0 | 0.303 | 14.17 | 21312 | 0 | 0 | 1.0292 | 0
Melbourne AP | 10 | Melbourne FS | 37.82 | No | 3456 | 1 | 0 | IR9-11 | North IRL | 1 | 11.7623 | 5.8581 | 0 | 0 | 56681 | 55216 | 56681 | IR9-11 | 6170 | B/D | 6170 B/D | 48.29 | 1 | 0 | 0 | 0 | 0 | 0.303 | 0.0014476 | 2 | 0 | 0 | 1.0292 | 0
Melbourne AP | 10 | Melbourne FS | 37.82 | No | 3456 | 1 | 0 | IR9-11 | North IRL | 125 | 108.3294 | 549.8941 | 0 | 0 | 56686 | 55221 | 56686 | IR9-11 | 6170 | B/D | 6170 B/D | 48.29 | 1 | 0 | 0 | 0 | 0 | 0.303 | 0.13588 | 204 | 0 | 0 | 1.0292 | 0
Melbourne AP | 10 | Melbourne FS | 37.82 | No | 3456 | 1 | 0 | IR9-11 | North IRL | 459 | 230.2141 | 2012.4236 | 0 | 0 | 56701 | 55234 | 56701 | IR9-11 | 6170 | B/D | 6170 B/D | 48.29 | 1 | 0 | 0 | 0 | 0 | 0.303 | 0.49728 | 748 | 0 | 0 | 1.0292 | 0
Melbourne AP | 10 | Melbourne FS | 37.82 | No | 3456 | 1 | 0 | IR9-11 | North IRL | 158 | 106.3157 | 694.6505 | 0 | 0 | 56702 | 55235 | 56702 | IR9-11 | 6170 | B/D | 6170 B/D | 48.29 | 1 | 0 | 0 | 0 | 0 | 0.303 | 0.17165 | 258 | 0 | 0 | 1.0292 | 0
Melbourne AP | 10 | Melbourne FS | 37.82 | No | 3456 | 1 | 0 | IR9-11 | North IRL | 57 | 74.1253 | 248.8877 | 0 | 0 | 56737 | 55269 | 56737 | IR9-11 | 6170 | B/D | 6170 B/D | 48.29 | 1 | 0 | 0 | 0 | 0 | 0.303 | 0.061501 | 92 | 0 | 0 | 1.0292 | 0
Melbourne AP | 10 | Melbourne FS | 37.82 | No | 3456 | 1 | 0 | IR9-11 | North IRL | 25 | 56.3948 | 109.6267 | 0 | 0 | 56762 | 55294 | 56762 | IR9-11 | 6170 | B/D | 6170 B/D | 48.29 | 1 | 0 | 0 | 0 | 0 | 0.303 | 0.027089 | 41 | 0 | 0 | 1.0292 | 0
Melbourne AP | 10 | Melbourne FS | 37.82 | No | 3456 | 1 | 0 | IR9-11 | North IRL | 174 | 176.7749 | 763.6848 | 0 | 0 | 56766 | 55298 | 56766 | IR9-11 | 6170 | B/D | 6170 B/D | 48.29 | 1 | 0 | 0 | 0 | 0 | 0.303 | 0.18871 | 284 | 0 | 0 | 1.0292 | 0
Melbourne AP | 10 | Melbourne FS | 37.82 | No | 3456 | 1 | 0 | IR9-11 | North IRL | 74 | 92.9252 | 325.6193 | 0 | 0 | 56789 | 55320 | 56789 | IR9-11 | 6170 | B/D | 6170 B/D | 48.29 | 1 | 0 | 0 | 0 | 0 | 0.303 | 0.080462 | 121 | 0 | 0 | 1.0292 | 0
Melbourne AP | 10 | Melbourne FS | 37.82 | No | 3456 | 1 | 0 | IR9-11 | North IRL | 53 | 70.9488 | 232.112 | 0 | 0 | 56821 | 55349 | 56821 | IR9-11 | 6170 | B/D | 6170 B/D | 48.29 | 1 | 0 | 0 | 0 | 0 | 0.303 | 0.057356 | 86 | 0 | 0 | 1.0292 | 0
Melbourne AP | 17 | Kiwanis Park | 32.37 | No | 3456 | 1 | 0 | IR9-11 | North IRL | 1 | 11.5866 | 5.6586 | 0 | 0 | 56949 | 55470 | 56949 | IR9-11 | 6170 | B/D | 6170 B/D | 48.29 | 1 | 0 | 0 | 0 | 0 | 0.303 | 0.0013983 | 2 | 0 | 0 | 1.0292 | 0
Melbourne AP | 10 | Melbourne FS | 37.82 | No | 3456 | 1 | 0 | IR9-11 | North IRL | 132 | 177.9814 | 577.4817 | 0 | 0 | 57008 | 55527 | 57008 | IR9-11 | 6170 | B/D | 6170 B/D | 48.29 | 1 | 0 | 0 | 0 | 0 | 0.303 | 0.1427 | 215 | 0 | 0 | 1.0292 | 0
Melbourne AP | 10 | Melbourne FS | 37.82 | No | 3456 | 1 | 0 | IR9-11 | North IRL | 6911 | 1003.0068 | 30317.5242 | 0 | 0 | 57135 | 55654 | 57135 | IR9-11 | 6170 | B/D | 6170 B/D | 48.29 | 1 | 0 | 0 | 0 | 0 | 0.303 | 7.4916 | 11267 | 0 | 0 | 1.0292 | 0
Melbourne AP | 10 | Melbourne FS | 37.82 | No | 3456 | 1 | 0 | IR9-11 | North IRL | 869 | 259.3934 | 3810.6273 | 0 | 0 | 57148 | 55667 | 57148 | IR9-11 | 6170 | B/D | 6170 B/D | 48.29 | 1 | 0 | 0 | 0 | 0 | 0.303 | 0.94162 | 1416 | 0 | 0 | 1.0292 | 0
Melbourne AP | 10 | Melbourne FS | 37.82 | No | 3456 | 1 | 0 | IR9-11 | North IRL | 427 | 227.6318 | 1871.681 | 0 | 0 | 57339 | 55841 | 57339 | IR9-11 | 6170 | B/D | 6170 B/D | 48.29 | 1 | 0 | 0 | 0 | 0 | 0.303 | 0.4625 | 696 | 0 | 0 | 1.0292 | 0
Melbourne AP | 10 | Melbourne FS | 37.82 | No | 3456 | 1 | 0 | IR9-11 | North IRL | 34 | 92.6665 | 149.3537 | 0 | 0 | 57506 | 55996 | 57506 | IR9-11 | 6170 | B/D | 6170 B/D | 48.29 | 1 | 0 | 0 | 0 | 0 | 0.303 | 0.036906 | 56 | 0 | 0 | 1.0292 | 0
Melbourne AP | 10 | Melbourne FS | 37.82 | No | 3456 | 1 | 0 | IR9-11 | North IRL | 45 | 80.6594 | 197.3514 | 0 | 0 | 57827 | 56304 | 57827 | IR9-11 | 6170 | B/D | 6170 B/D | 48.29 | 1 | 0 | 0 | 0 | 0 | 0.303 | 0.048766 | 73 | 0 | 0 | 1.0292 | 0
Melbourne AP | 10 | Melbourne FS | 37.82 | No | 3456 | 1 | 0 | IR9-11 | North IRL | 18 | 45.651 | 80.7105 | 0 | 0 | 58113 | 56580 | 58113 | IR9-11 | 6170 | B/D | 6170 B/D | 48.29 | 1 | 0 | 0 | 0 | 0 | 0.303 | 0.019944 | 30 | 0 | 0 | 1.0292 | 0
Melbourne AP | 10 | Melbourne FS | 37.82 | No | 3456 | 1 | 0 | IR9-11 | North IRL | 1653 | 355.8119 | 7251.8677 | 0 | 0 | 58301 | 56761 | 58301 | IR9-11 | 6170 | B/D | 6170 B/D | 48.29 | 1 | 0 | 0 | 0 | 0 | 0.303 | 1.792 | 2695 | 0 | 0 | 1.0292 | 0
Melbourne AP | 10 | Melbourne FS | 37.82 | No | 3456 | 1 | 0 | IR9-11 | North IRL | 776 | 295.1629 | 3402.4744 | 0 | 0 | 58332 | 56791 | 58332 | IR9-11 | 6170 | B/D | 6170 B/D | 48.29 | 1 | 0 | 0 | 0 | 0 | 0.303 | 0.84077 | 1265 | 0 | 0 | 1.0292 | 0
Melbourne AP | 10 | Melbourne FS | 37.82 | No | 3456 | 1 | 0 | IR9-11 | North IRL | 474 | 219.7039 | 2081.5276 | 0 | 0 | 58339 | 56798 | 58339 | IR9-11 | 6170 | B/D | 6170 B/D | 48.29 | 1 | 0 | 0 | 0 | 0 | 0.303 | 0.51435 | 774 | 0 | 0 | 1.0292 | 0
Melbourne AP | 10 | Melbourne FS | 37.82 | No | 3456 | 1 | 0 | IR9-11 | North IRL | 117 | 136.3557 | 514.8506 | 0 | 0 | 58357 | 56816 | 58357 | IR9-11 | 6170 | B/D | 6170 B/D | 48.29 | 1 | 0 | 0 | 0 | 0 | 0.303 | 0.12722 | 191 | 0 | 0 | 1.0292 | 0
Melbourne AP | 10 | Melbourne FS | 37.82 | No | 3456 | 1 | 0 | IR9-11 | North IRL | 93 | 121.3568 | 409.0434 | 0 | 0 | 58372 | 56831 | 58372 | IR9-11 | 6170 | B/D | 6170 B/D | 48.29 | 1 | 0 | 0 | 0 | 0 | 0.303 | 0.10108 | 152 | 0 | 0 | 1.0292 | 0
Melbourne AP | 10 | Melbourne FS | 37.82 | No | 3456 | 1 | 0 | IR9-11 | North IRL | 3 | 21.6285 | 11.3802 | 0 | 0 | 59362 | 57785 | 59362 | IR9-11 | 6170 | B/D | 6170 B/D | 48.29 | 1 | 0 | 0 | 0 | 0 | 0.303 | 0.0028121 | 4 | 0 | 0 | 1.0292 | 0
Melbourne AP | 10 | Melbourne FS | 37.82 | No | 3456 | 1 | 0 | IR9-11 | North IRL | 501 | 224.3663 | 2195.91 | 0 | 0 | 59366 | 57789 | 59366 | IR9-11 | 6170 | B/D | 6170 B/D | 48.29 | 1 | 0 | 0 | 0 | 0 | 0.303 | 0.54262 | 816 | 0 | 0 | 1.0292 | 0
Melbourne AP | 10 | Melbourne FS | 37.82 | No | 3456 | 1 | 0 | IR9-11 | North IRL | 89 | 84.6707 | 391.8704 | 0 | 0 | 59422 | 57844 | 59422 | IR9-11 | 6170 | B/D | 6170 B/D | 48.29 | 1 | 0 | 0 | 0 | 0 | 0.303 | 0.096833 | 146 | 0 | 0 | 1.0292 | 0
Melbourne AP | 10 | Melbourne FS | 37.82 | No | 3456 | 1 | 0 | IR9-11 | North IRL | 186 | 169.4527 | 813.6391 | 0 | 0 | 59452 | 57870 | 59452 | IR9-11 | 6170 | B/D | 6170 B/D | 48.29 | 1 | 0 | 0 | 0 | 0 | 0.303 | 0.20105 | 302 | 0 | 0 | 1.0292 | 0
Melbourne AP | 10 | Melbourne FS | 37.82 | No | 3456 | 1 | 0 | IR9-11 | North IRL | 1 | 14.5318 | 6.1621 | 0 | 0 | 59626 | 58028 | 59626 | IR9-11 | 6170 | B/D | 6170 B/D | 48.29 | 1 | 0 | 0 | 0 | 0 | 0.303 | 0.0015227 | 2 | 0 | 0 | 1.0292 | 0
Melbourne AP | 10 | Melbourne FS | 37.82 | No | 3456 | 1 | 0 | IR9-11 | North IRL | 231 | 127.2247 | 1011.6321 | 0 | 0 | 59631 | 58033 | 59631 | IR9-11 | 6170 | B/D | 6170 B/D | 48.29 | 1 | 0 | 0 | 0 | 0 | 0.303 | 0.24998 | 376 | 0 | 0 | 1.0292 | 0
Melbourne AP | 10 | Melbourne FS | 37.82 | No | 3456 | 1 | 0 | IR9-11 | North IRL | 8 | 29.4852 | 36.0758 | 0 | 0 | 59642 | 58044 | 59642 | IR9-11 | 6170 | B/D | 6170 B/D | 48.29 | 1 | 0 | 0 | 0 | 0 | 0.303 | 0.0089145 | 13 | 0 | 0 | 1.0292 | 0
Melbourne AP | 10 | Melbourne FS | 37.82 | No | 3456 | 1 | 0 | IR9-11 | North IRL | 7700 | 1110.2104 | 33777.0008 | 0 | 0 | 59645 | 58047 | 59645 | IR9-11 | 6170 | B/D | 6170 B/D | 48.29 | 1 | 0 | 0 | 0 | 0 | 0.303 | 8.3464 | 12553 | 0 | 0 | 1.0292 | 0
Melbourne AP | 10 | Melbourne FS | 37.82 | No | 3456 | 1 | 0 | IR9-11 | North IRL | 129 | 99.1561 | 566.0381 | 0 | 0 | 59661 | 58063 | 59661 | IR9-11 | 6170 | B/D | 6170 B/D | 48.29 | 1 | 0 | 0 | 0 | 0 | 0.303 | 0.13987 | 210 | 0 | 0 | 1.0292 | 0
Melbourne AP | 10 | Melbourne FS | 37.82 | No | 3456 | 1 | 0 | IR9-11 | North IRL | 78 | 83.4663 | 340.8382 | 0 | 0 | 59696 | 58098 | 59696 | IR9-11 | 6170 | B/D | 6170 B/D | 48.29 | 1 | 0 | 0 | 0 | 0 | 0.303 | 0.084223 | 127 | 0 | 0 | 1.0292 | 0
Melbourne AP | 10 | Melbourne FS | 37.82 | No | 3456 | 1 | 0 | IR9-11 | North IRL | 18 | 74.917 | 78.2287 | 0 | 0 | 59700 | 58102 | 59700 | IR9-11 | 6170 | B/D | 6170 B/D | 48.29 | 1 | 0 | 0 | 0 | 0 | 0.303 | 0.019331 | 29 | 0 | 0 | 1.0292 | 0
Melbourne AP | 10 | Melbourne FS | 37.82 | No | 3456 | 1 | 0 | IR9-11 | North IRL | 29 | 61.4031 | 128.5762 | 0 | 0 | 59701 | 58103 | 59701 | IR9-11 | 6170 | B/D | 6170 B/D | 48.29 | 1 | 0 | 0 | 0 | 0 | 0.303 | 0.031772 | 48 | 0 | 0 | 1.0292 | 0
Melbourne AP | 10 | Melbourne FS | 37.82 | No | 3456 | 1 | 0 | IR9-11 | North IRL | 322 | 184.9737 | 1410.3868 | 0 | 0 | 59706 | 58108 | 59706 | IR9-11 | 6170 | B/D | 6170 B/D | 48.29 | 1 | 0 | 0 | 0 | 0 | 0.303 | 0.34851 | 524 | 0 | 0 | 1.0292 | 0
Melbourne AP | 10 | Melbourne FS | 37.82 | No | 3456 | 1 | 0 | IR9-11 | North IRL | 3 | 18.4259 | 14.0357 | 0 | 0 | 59791 | 58191 | 59791 | IR9-11 | 6170 | B/D | 6170 B/D | 48.29 | 1 | 0 | 0 | 0 | 0 | 0.303 | 0.0034683 | 5 | 0 | 0 | 1.0292 | 0
Melbourne AP | 10 | Melbourne FS | 37.82 | No | 3456 | 1 | 0 | IR9-11 | North IRL | 438 | 197.7254 | 1923.7001 | 0 | 0 | 59800 | 58199 | 59800 | IR9-11 | 6170 | B/D | 6170 B/D | 48.29 | 1 | 0 | 0 | 0 | 0 | 0.303 | 0.47535 | 715 | 0 | 0 | 1.0292 | 0
Melbourne AP | 10 | Melbourne FS | 37.82 | No | 3456 | 1 | 0 | IR9-11 | North IRL | 499 | 287.3519 | 2189.3918 | 0 | 0 | 59803 | 58202 | 59803 | IR9-11 | 6170 | B/D | 6170 B/D | 48.29 | 1 | 0 | 0 | 0 | 0 | 0.303 | 0.54101 | 814 | 0 | 0 | 1.0292 | 0
Melbourne AP | 10 | Melbourne FS | 37.82 | No | 3456 | 1 | 0 | IR9-11 | North IRL | 0 | 4.6792 | 0.86486 | 0 | 0 | 59804 | 58203 | 59804 | IR9-11 | 6170 | B/D | 6170 B/D | 48.29 | 1 | 0 | 0 | 0 | 0 | 0.303 | 0.00021371 | 0 | 0 | 0 | 1.0292 | 0
Melbourne AP | 10 | Melbourne FS | 37.82 | No | 3456 | 1 | 0 | IR9-11 | North IRL | 263 | 187.8536 | 1154.3854 | 0 | 0 | 59805 | 58204 | 59805 | IR9-11 | 6170 | B/D | 6170 B/D | 48.29 | 1 | 0 | 0 | 0 | 0 | 0.303 | 0.28525 | 429 | 0 | 0 | 1.0292 | 0
Melbourne AP | 10 | Melbourne FS | 37.82 | No | 3456 | 1 | 0 | IR9-11 | North IRL | 1 | 12.7554 | 4.1645 | 0 | 0 | 59822 | 58220 | 59822 | IR9-11 | 6170 | B/D | 6170 B/D | 48.29 | 1 | 0 | 0 | 0 | 0 | 0.303 | 0.0010291 | 2 | 0 | 0 | 1.0292 | 0
Melbourne AP | 10 | Melbourne FS | 37.82 | No | 3456 | 1 | 0 | IR9-11 | North IRL | 56 | 87.6699 | 245.0394 | 0 | 0 | 59823 | 58221 | 59823 | IR9-11 | 6170 | B/D | 6170 B/D | 48.29 | 1 | 0 | 0 | 0 | 0 | 0.303 | 0.06055 | 91 | 0 | 0 | 1.0292 | 0
Melbourne AP | 10 | Melbourne FS | 37.82 | No | 3456 | 1 | 0 | IR9-11 | North IRL | 6 | 36.5124 | 24.6037 | 0 | 0 | 59824 | 58222 | 59824 | IR9-11 | 6170 | B/D | 6170 B/D | 48.29 | 1 | 0 | 0 | 0 | 0 | 0.303 | 0.0060797 | 9 | 0 | 0 | 1.0292 | 0
Melbourne AP | 10 | Melbourne FS | 37.82 | No | 3456 | 1 | 0 | IR9-11 | North IRL | 1 | 14.0854 | 2.5811 | 0 | 0 | 59834 | 58232 | 59834 | IR9-11 | 6170 | B/D | 6170 B/D | 48.29 | 1 | 0 | 0 | 0 | 0 | 0.303 | 0.00063781 | 1 | 0 | 0 | 1.0292 | 0
Melbourne AP | 10 | Melbourne FS | 37.82 | No | 3456 | 1 | 0 | IR9-11 | North IRL | 67 | 86.3982 | 294.6636 | 0 | 0 | 59840 | 58238 | 59840 | IR9-11 | 6170 | B/D | 6170 B/D | 48.29 | 1 | 0 | 0 | 0 | 0 | 0.303 | 0.072813 | 110 | 0 | 0 | 1.0292 | 0
Melbourne AP | 10 | Melbourne FS | 37.82 | No | 3456 | 1 | 0 | IR9-11 | North IRL | 1480 | 671.467 | 6490.5765 | 0 | 0 | 59854 | 58251 | 59854 | IR9-11 | 6170 | B/D | 6170 B/D | 48.29 | 1 | 0 | 0 | 0 | 0 | 0.303 | 1.6038 | 2412 | 0 | 0 | 1.0292 | 0
Melbourne AP | 10 | Melbourne FS | 37.82 | No | 3456 | 1 | 0 | IR9-11 | North IRL | 26 | 67.0335 | 115.8233 | 0 | 0 | 59903 | 58299 | 59903 | IR9-11 | 6170 | B/D | 6170 B/D | 48.29 | 1 | 0 | 0 | 0 | 0 | 0.303 | 0.02862 | 43 | 0 | 0 | 1.0292 | 0
Melbourne AP | 10 | Melbourne FS | 37.82 | No | 3456 | 1 | 0 | IR9-11 | North IRL | 32 | 69.505 | 138.7404 | 0 | 0 | 59904 | 58300 | 59904 | IR9-11 | 6170 | B/D | 6170 B/D | 48.29 | 1 | 0 | 0 | 0 | 0 | 0.303 | 0.034283 | 52 | 0 | 0 | 1.0292 | 0
Melbourne AP | 10 | Melbourne FS | 37.82 | No | 3456 | 1 | 0 | IR9-11 | North IRL | 10 | 41.6131 | 42.4165 | 0 | 0 | 60138 | 58524 | 60138 | IR9-11 | 6170 | B/D | 6170 B/D | 48.29 | 1 | 0 | 0 | 0 | 0 | 0.303 | 0.010481 | 16 | 0 | 0 | 1.0292 | 0
Melbourne AP | 10 | Melbourne FS | 37.82 | No | 3456 | 1 | 0 | IR9-11 | North IRL | 0 | 4.0886 | 0.50588 | 0 | 0 | 60381 | 58757 | 60381 | IR9-11 | 6170 | B/D | 6170 B/D | 48.29 | 1 | 0 | 0 | 0 | 0 | 0.303 | 0.00012501 | 0 | 0 | 0 | 1.0292 | 0
Melbourne AP | 10 | Melbourne FS | 37.82 | No | 3456 | 1 | 0 | IR9-11 | North IRL | 312 | 227.1033 | 1367.4438 | 0 | 0 | 60384 | 58760 | 60384 | IR9-11 | 6170 | B/D | 6170 B/D | 48.29 | 1 | 0 | 0 | 0 | 0 | 0.303 | 0.3379 | 508 | 0 | 0 | 1.0292 | 0
Melbourne AP | 10 | Melbourne FS | 37.82 | No | 3456 | 1 | 0 | IR9-11 | North IRL | 375 | 233.6278 | 1643.1299 | 0 | 0 | 60385 | 58761 | 60385 | IR9-11 | 6170 | B/D | 6170 B/D | 48.29 | 1 | 0 | 0 | 0 | 0 | 0.303 | 0.40602 | 611 | 0 | 0 | 1.0292 | 0
Melbourne AP | 10 | Melbourne FS | 37.82 | No | 3456 | 1 | 0 | IR9-11 | North IRL | 68 | 91.5968 | 298.3895 | 0 | 0 | 60387 | 58763 | 60387 | IR9-11 | 6170 | B/D | 6170 B/D | 48.29 | 1 | 0 | 0 | 0 | 0 | 0.303 | 0.073733 | 111 | 0 | 0 | 1.0292 | 0
Melbourne AP | 10 | Melbourne FS | 37.82 | No | 3456 | 1 | 0 | IR9-11 | North IRL | 18 | 44.5866 | 76.8599 | 0 | 0 | 60397 | 58773 | 60397 | IR9-11 | 6170 | B/D | 6170 B/D | 48.29 | 1 | 0 | 0 | 0 | 0 | 0.303 | 0.018992 | 29 | 0 | 0 | 1.0292 | 0
Melbourne AP | 10 | Melbourne FS | 37.82 | No | 3456 | 1 | 0 | IR9-11 | North IRL | 75 | 92.8047 | 327.7539 | 0 | 0 | 60432 | 58808 | 60432 | IR9-11 | 6170 | B/D | 6170 B/D | 48.29 | 1 | 0 | 0 | 0 | 0 | 0.303 | 0.080989 | 122 | 0 | 0 | 1.0292 | 0
Melbourne AP | 10 | Melbourne FS | 37.82 | No | 3456 | 1 | 0 | IR9-11 | North IRL | 55 | 86.3689 | 241.7745 | 0 | 0 | 60437 | 58813 | 60437 | IR9-11 | 6170 | B/D | 6170 B/D | 48.29 | 1 | 0 | 0 | 0 | 0 | 0.303 | 0.059744 | 90 | 0 | 0 | 1.0292 | 0
Melbourne AP | 10 | Melbourne FS | 37.82 | No | 3456 | 1 | 0 | IR9-11 | North IRL | 1 | 11.6503 | 4.7463 | 0 | 0 | 60453 | 58829 | 60453 | IR9-11 | 6170 | B/D | 6170 B/D | 48.29 | 1 | 0 | 0 | 0 | 0 | 0.303 | 0.0011728 | 2 | 0 | 0 | 1.0292 | 0
Melbourne AP | 10 | Melbourne FS | 37.82 | No | 3456 | 1 | 0 | IR9-11 | North IRL | 51400 | 5223.9472 | 225478.2264 | 0 | 0 | 60460 | 58836 | 60460 | IR9-11 | 6170 | B/D | 6170 B/D | 48.29 | 1 | 0 | 0 | 0 | 0 | 0.303 | 55.7167 | 83798 | 0 | 0 | 1.0292 | 0
Melbourne AP | 10 | Melbourne FS | 37.82 | No | 3456 | 1 | 0 | IR9-11 | North IRL | 1168 | 764.3028 | 5123.1785 | 0 | 0 | 60461 | 58837 | 60461 | IR9-11 | 6170 | B/D | 6170 B/D | 48.29 | 1 | 0 | 0 | 0 | 0 | 0.303 | 1.266 | 1904 | 0 | 0 | 1.0292 | 0
Melbourne AP | 10 | Melbourne FS | 37.82 | No | 3456 | 1 | 0 | IR9-11 | North IRL | 77 | 95.7969 | 338.8883 | 0 | 0 | 60476 | 58852 | 60476 | IR9-11 | 6170 | B/D | 6170 B/D | 48.29 | 1 | 0 | 0 | 0 | 0 | 0.303 | 0.083741 | 126 | 0 | 0 | 1.0292 | 0
Melbourne AP | 10 | Melbourne FS | 37.82 | No | 3456 | 1 | 0 | IR9-11 | North IRL | 54 | 75.6161 | 238.7704 | 0 | 0 | 60491 | 58867 | 60491 | IR9-11 | 6170 | B/D | 6170 B/D | 48.29 | 1 | 0 | 0 | 0 | 0 | 0.303 | 0.059001 | 89 | 0 | 0 | 1.0292 | 0
Melbourne AP | 10 | Melbourne FS | 37.82 | No | 3456 | 1 | 0 | IR9-11 | North IRL | 79 | 86.9879 | 345.3353 | 0 | 0 | 60496 | 58872 | 60496 | IR9-11 | 6170 | B/D | 6170 B/D | 48.29 | 1 | 0 | 0 | 0 | 0 | 0.303 | 0.085334 | 128 | 0 | 0 | 1.0292 | 0
Melbourne AP | 10 | Melbourne FS | 37.82 | No | 3456 | 1 | 0 | IR9-11 | North IRL | 52 | 73.3173 | 226.2559 | 0 | 0 | 60501 | 58877 | 60501 | IR9-11 | 6170 | B/D | 6170 B/D | 48.29 | 1 | 0 | 0 | 0 | 0 | 0.303 | 0.055909 | 84 | 0 | 0 | 1.0292 | 0
Melbourne AP | 10 | Melbourne FS | 37.82 | No | 3456 | 1 | 0 | IR9-11 | North IRL | 10 | 30.5763 | 44.4927 | 0 | 0 | 60540 | 58916 | 60540 | IR9-11 | 6170 | B/D | 6170 B/D | 48.29 | 1 | 0 | 0 | 0 | 0 | 0.303 | 0.010994 | 17 | 0 | 0 | 1.0292 | 0
Melbourne AP | 10 | Melbourne FS | 37.82 | No | 3456 | 1 | 0 | IR9-11 | North IRL | 5 | 24.5567 | 23.1792 | 0 | 0 | 60543 | 58919 | 60543 | IR9-11 | 6170 | B/D | 6170 B/D | 48.29 | 1 | 0 | 0 | 0 | 0 | 0.303 | 0.0057277 | 9 | 0 | 0 | 1.0292 | 0
Melbourne AP | 10 | Melbourne FS | 37.82 | No | 3456 | 1 | 0 | IR9-11 | North IRL | 5 | 29.4097 | 23.1496 | 0 | 0 | 60544 | 58920 | 60544 | IR9-11 | 6170 | B/D | 6170 B/D | 48.29 | 1 | 0 | 0 | 0 | 0 | 0.303 | 0.0057204 | 9 | 0 | 0 | 1.0292 | 0
Melbourne AP | 10 | Melbourne FS | 37.82 | No | 3456 | 1 | 0 | IR9-11 | North IRL | 9 | 31.8864 | 39.8263 | 0 | 0 | 60547 | 58923 | 60547 | IR9-11 | 6170 | B/D | 6170 B/D | 48.29 | 1 | 0 | 0 | 0 | 0 | 0.303 | 0.0098413 | 15 | 0 | 0 | 1.0292 | 0
Melbourne AP | 10 | Melbourne FS | 37.82 | No | 3456 | 1 | 0 | IR9-11 | North IRL | 227 | 388.1952 | 997.5509 | 0 | 0 | 60591 | 58963 | 60591 | IR9-11 | 6170 | B/D | 6170 B/D | 48.29 | 1 | 0 | 0 | 0 | 0 | 0.303 | 0.2465 | 371 | 0 | 0 | 1.0292 | 0
Melbourne AP | 10 | Melbourne FS | 37.82 | No | 3456 | 1 | 0 | IR9-11 | North IRL | 27 | 55.1503 | 118.4229 | 0 | 0 | 60598 | 58970 | 60598 | IR9-11 | 6170 | B/D | 6170 B/D | 48.29 | 1 | 0 | 0 | 0 | 0 | 0.303 | 0.029263 | 44 | 0 | 0 | 1.0292 | 0
Melbourne AP | 10 | Melbourne FS | 37.82 | No | 3456 | 1 | 0 | IR9-11 | North IRL | 13 | 38.4598 | 58.341 | 0 | 0 | 60614 | 58986 | 60614 | IR9-11 | 6170 | B/D | 6170 B/D | 48.29 | 1 | 0 | 0 | 0 | 0 | 0.303 | 0.014416 | 22 | 0 | 0 | 1.0292 | 0
Melbourne AP | 10 | Melbourne FS | 37.82 | No | 3456 | 1 | 0 | IR9-11 | North IRL | 330 | 228.147 | 1445.2519 | 0 | 0 | 60620 | 58991 | 60620 | IR9-11 | 6170 | B/D | 6170 B/D | 48.29 | 1 | 0 | 0 | 0 | 0 | 0.303 | 0.35713 | 537 | 0 | 0 | 1.0292 | 0
Melbourne AP | 10 | Melbourne FS | 37.82 | No | 3456 | 1 | 0 | IR9-11 | North IRL | 27 | 83.0394 | 117.396 | 0 | 0 | 60627 | 58998 | 60627 | IR9-11 | 6170 | B/D | 6170 B/D | 48.29 | 1 | 0 | 0 | 0 | 0 | 0.303 | 0.029009 | 44 | 0 | 0 | 1.0292 | 0
Melbourne AP | 10 | Melbourne FS | 37.82 | No | 3456 | 1 | 0 | IR9-11 | North IRL | 13 | 42.3463 | 58.1844 | 0 | 0 | 60671 | 59038 | 60671 | IR9-11 | 6170 | B/D | 6170 B/D | 48.29 | 1 | 0 | 0 | 0 | 0 | 0.303 | 0.014378 | 22 | 0 | 0 | 1.0292 | 0
Melbourne AP | 10 | Melbourne FS | 37.82 | No | 3456 | 1 | 0 | IR9-11 | North IRL | 93 | 128.3671 | 408.6895 | 0 | 0 | 60682 | 59049 | 60682 | IR9-11 | 6170 | B/D | 6170 B/D | 48.29 | 1 | 0 | 0 | 0 | 0 | 0.303 | 0.10099 | 152 | 0 | 0 | 1.0292 | 0
Melbourne AP | 10 | Melbourne FS | 37.82 | No | 3456 | 1 | 0 | IR9-11 | North IRL | 13 | 35.507 | 55.1817 | 0 | 0 | 60686 | 59053 | 60686 | IR9-11 | 6170 | B/D | 6170 B/D | 48.29 | 1 | 0 | 0 | 0 | 0 | 0.303 | 0.013636 | 21 | 0 | 0 | 1.0292 | 0
Melbourne AP | 10 | Melbourne FS | 37.82 | No | 3456 | 1 | 0 | IR9-11 | North IRL | 1885 | 620.0871 | 8270.8601 | 0 | 0 | 60689 | 59056 | 60689 | IR9-11 | 6170 | B/D | 6170 B/D | 48.29 | 1 | 0 | 0 | 0 | 0 | 0.303 | 2.0438 | 3074 | 0 | 0 | 1.0292 | 0
Melbourne AP | 10 | Melbourne FS | 37.82 | No | 3456 | 1 | 0 | IR9-11 | North IRL | 28 | 72.7948 | 122.2586 | 0 | 0 | 60696 | 59063 | 60696 | IR9-11 | 6170 | B/D | 6170 B/D | 48.29 | 1 | 0 | 0 | 0 | 0 | 0.303 | 0.030211 | 45 | 0 | 0 | 1.0292 | 0
Melbourne AP | 10 | Melbourne FS | 37.82 | No | 3456 | 1 | 0 | IR9-11 | North IRL | 176 | 115.2542 | 773.1733 | 0 | 0 | 60697 | 59064 | 60697 | IR9-11 | 6170 | B/D | 6170 B/D | 48.29 | 1 | 0 | 0 | 0 | 0 | 0.303 | 0.19105 | 287 | 0 | 0 | 1.0292 | 0
Melbourne AP | 10 | Melbourne FS | 37.82 | No | 3456 | 1 | 0 | IR9-11 | North IRL | 7 | 48.5145 | 28.7372 | 0 | 0 | 60708 | 59074 | 60708 | IR9-11 | 6170 | B/D | 6170 B/D | 48.29 | 1 | 0 | 0 | 0 | 0 | 0.303 | 0.0071011 | 11 | 0 | 0 | 1.0292 | 0
Melbourne AP | 10 | Melbourne FS | 37.82 | No | 3456 | 1 | 0 | IR9-11 | North IRL | 113 | 261.7796 | 495.3798 | 0 | 0 | 60709 | 59075 | 60709 | IR9-11 | 6170 | B/D | 6170 B/D | 48.29 | 1 | 0 | 0 | 0 | 0 | 0.303 | 0.12241 | 184 | 0 | 0 | 1.0292 | 0
Melbourne AP | 10 | Melbourne FS | 37.82 | No | 3456 | 1 | 0 | IR9-11 | North IRL | 4 | 70.287 | 18.7548 | 0 | 0 | 60735 | 59099 | 60735 | IR9-11 | 6170 | B/D | 6170 B/D | 48.29 | 1 | 0 | 0 | 0 | 0 | 0.303 | 0.0046344 | 7 | 0 | 0 | 1.0292 | 0
Melbourne AP | 10 | Melbourne FS | 37.82 | No | 3456 | 1 | 0 | IR9-11 | North IRL | 64 | 85.2868 | 279.478 | 0 | 0 | 60737 | 59101 | 60737 | IR9-11 | 6170 | B/D | 6170 B/D | 48.29 | 1 | 0 | 0 | 0 | 0 | 0.303 | 0.06906 | 104 | 0 | 0 | 1.0292 | 0
Melbourne AP | 10 | Melbourne FS | 37.82 | No | 3456 | 1 | 0 | IR9-11 | North IRL | 1 | 14.5193 | 3.491 | 0 | 0 | 60738 | 59102 | 60738 | IR9-11 | 6170 | B/D | 6170 B/D | 48.29 | 1 | 0 | 0 | 0 | 0 | 0.303 | 0.00086264 | 1 | 0 | 0 | 1.0292 | 0
Melbourne AP | 10 | Melbourne FS | 37.82 | No | 3456 | 1 | 0 | IR9-11 | North IRL | 178 | 194.1487 | 779.321 | 0 | 0 | 60739 | 59103 | 60739 | IR9-11 | 6170 | B/D | 6170 B/D | 48.29 | 1 | 0 | 0 | 0 | 0 | 0.303 | 0.19257 | 290 | 0 | 0 | 1.0292 | 0
Melbourne AP | 10 | Melbourne FS | 37.82 | No | 3456 | 1 | 0 | IR9-11 | North IRL | 181 | 264.0608 | 795.8785 | 0 | 0 | 60740 | 59104 | 60740 | IR9-11 | 6170 | B/D | 6170 B/D | 48.29 | 1 | 0 | 0 | 0 | 0 | 0.303 | 0.19667 | 296 | 0 | 0 | 1.0292 | 0
Melbourne AP | 10 | Melbourne FS | 37.82 | No | 3456 | 1 | 0 | IR9-11 | North IRL | 30 | 56.0128 | 133.8321 | 0 | 0 | 60759 | 59121 | 60759 | IR9-11 | 6170 | B/D | 6170 B/D | 48.29 | 1 | 0 | 0 | 0 | 0 | 0.303 | 0.03307 | 50 | 0 | 0 | 1.0292 | 0
Melbourne AP | 10 | Melbourne FS | 37.82 | No | 3456 | 1 | 0 | IR9-11 | North IRL | 61 | 91.4689 | 268.6506 | 0 | 0 | 60760 | 59122 | 60760 | IR9-11 | 6170 | B/D | 6170 B/D | 48.29 | 1 | 0 | 0 | 0 | 0 | 0.303 | 0.066385 | 100 | 0 | 0 | 1.0292 | 0
Melbourne AP | 10 | Melbourne FS | 37.82 | No | 3456 | 1 | 0 | IR9-11 | North IRL | 45 | 68.1586 | 195.5314 | 0 | 0 | 60762 | 59124 | 60762 | IR9-11 | 6170 | B/D | 6170 B/D | 48.29 | 1 | 0 | 0 | 0 | 0 | 0.303 | 0.048317 | 73 | 0 | 0 | 1.0292 | 0
Melbourne AP | 10 | Melbourne FS | 37.82 | No | 3456 | 1 | 0 | IR9-11 | North IRL | 32 | 76.3779 | 141.143 | 0 | 0 | 60763 | 59125 | 60763 | IR9-11 | 6170 | B/D | 6170 B/D | 48.29 | 1 | 0 | 0 | 0 | 0 | 0.303 | 0.034877 | 52 | 0 | 0 | 1.0292 | 0
Melbourne AP | 10 | Melbourne FS | 37.82 | No | 3456 | 1 | 0 | IR9-11 | North IRL | 39 | 86.9238 | 169.5121 | 0 | 0 | 60778 | 59138 | 60778 | IR9-11 | 6170 | B/D | 6170 B/D | 48.29 | 1 | 0 | 0 | 0 | 0 | 0.303 | 0.041887 | 63 | 0 | 0 | 1.0292 | 0
Melbourne AP | 10 | Melbourne FS | 37.82 | No | 3456 | 1 | 0 | IR9-11 | North IRL | 61 | 84.1447 | 268.1324 | 0 | 0 | 60787 | 59147 | 60787 | IR9-11 | 6170 | B/D | 6170 B/D | 48.29 | 1 | 0 | 0 | 0 | 0 | 0.303 | 0.066257 | 100 | 0 | 0 | 1.0292 | 0
Melbourne AP | 10 | Melbourne FS | 37.82 | No | 3456 | 1 | 0 | IR9-11 | North IRL | 4 | 23.5143 | 17.4807 | 0 | 0 | 60791 | 59151 | 60791 | IR9-11 | 6170 | B/D | 6170 B/D | 48.29 | 1 | 0 | 0 | 0 | 0 | 0.303 | 0.0043196 | 6 | 0 | 0 | 1.0292 | 0
Melbourne AP | 10 | Melbourne FS | 37.82 | No | 3456 | 1 | 0 | IR9-11 | North IRL | 16 | 40.2901 | 67.8651 | 0 | 0 | 60832 | 59190 | 60832 | IR9-11 | 6170 | B/D | 6170 B/D | 48.29 | 1 | 0 | 0 | 0 | 0 | 0.303 | 0.01677 | 25 | 0 | 0 | 1.0292 | 0
Melbourne AP | 10 | Melbourne FS | 37.82 | No | 3456 | 1 | 0 | IR9-11 | North IRL | 106 | 111.8818 | 462.973 | 0 | 0 | 60833 | 59191 | 60833 | IR9-11 | 6170 | B/D | 6170 B/D | 48.29 | 1 | 0 | 0 | 0 | 0 | 0.303 | 0.1144 | 172 | 0 | 0 | 1.0292 | 0
Melbourne AP | 10 | Melbourne FS | 37.82 | No | 3456 | 1 | 0 | IR9-11 | North IRL | 73 | 76.6484 | 319.4657 | 0 | 0 | 60855 | 59213 | 60855 | IR9-11 | 6170 | B/D | 6170 B/D | 48.29 | 1 | 0 | 0 | 0 | 0 | 0.303 | 0.078941 | 119 | 0 | 0 | 1.0292 | 0
Melbourne AP | 10 | Melbourne FS | 37.82 | No | 3456 | 1 | 0 | IR9-11 | North IRL | 52 | 74.0536 | 227.9912 | 0 | 0 | 60856 | 59214 | 60856 | IR9-11 | 6170 | B/D | 6170 B/D | 48.29 | 1 | 0 | 0 | 0 | 0 | 0.303 | 0.056338 | 85 | 0 | 0 | 1.0292 | 0
Melbourne AP | 10 | Melbourne FS | 37.82 | No | 3456 | 1 | 0 | IR9-11 | North IRL | 18 | 61.6385 | 78.991 | 0 | 0 | 60916 | 59274 | 60916 | IR9-11 | 6170 | B/D | 6170 B/D | 48.29 | 1 | 0 | 0 | 0 | 0 | 0.303 | 0.019519 | 29 | 0 | 0 | 1.0292 | 0
Melbourne AP | 10 | Melbourne FS | 37.82 | No | 3456 | 1 | 0 | IR9-11 | North IRL | 55 | 139.503 | 239.3337 | 0 | 0 | 60994 | 59345 | 60994 | IR9-11 | 6170 | B/D | 6170 B/D | 48.29 | 1 | 0 | 0 | 0 | 0 | 0.303 | 0.05914 | 89 | 0 | 0 | 1.0292 | 0
Melbourne AP | 10 | Melbourne FS | 37.82 | No | 3456 | 1 | 0 | IR9-11 | North IRL | 33 | 61.322 | 144.9851 | 0 | 0 | 60998 | 59349 | 60998 | IR9-11 | 6170 | B/D | 6170 B/D | 48.29 | 1 | 0 | 0 | 0 | 0 | 0.303 | 0.035826 | 54 | 0 | 0 | 1.0292 | 0
Melbourne AP | 10 | Melbourne FS | 37.82 | No | 3456 | 1 | 0 | IR9-11 | North IRL | 37 | 68.4009 | 160.6504 | 0 | 0 | 61006 | 59357 | 61006 | IR9-11 | 6170 | B/D | 6170 B/D | 48.29 | 1 | 0 | 0 | 0 | 0 | 0.303 | 0.039697 | 60 | 0 | 0 | 1.0292 | 0
Melbourne AP | 10 | Melbourne FS | 37.82 | No | 3456 | 1 | 0 | IR9-11 | North IRL | 43 | 69.9152 | 186.7799 | 0 | 0 | 61022 | 59373 | 61022 | IR9-11 | 6170 | B/D | 6170 B/D | 48.29 | 1 | 0 | 0 | 0 | 0 | 0.303 | 0.046154 | 69 | 0 | 0 | 1.0292 | 0
Melbourne AP | 10 | Melbourne FS | 37.82 | No | 3456 | 1 | 0 | IR9-11 | North IRL | 32 | 123.7118 | 138.8472 | 0 | 0 | 61089 | 59435 | 61089 | IR9-11 | 6170 | B/D | 6170 B/D | 48.29 | 1 | 0 | 0 | 0 | 0 | 0.303 | 0.03431 | 52 | 0 | 0 | 1.0292 | 0
Melbourne AP | 10 | Melbourne FS | 37.82 | No | 3456 | 1 | 0 | IR9-11 | North IRL | 1704 | 748.3674 | 7476.8177 | 0 | 0 | 61173 | 59514 | 61173 | IR9-11 | 6170 | B/D | 6170 B/D | 48.29 | 1 | 0 | 0 | 0 | 0 | 0.303 | 1.8476 | 2779 | 0 | 0 | 1.0292 | 0
Melbourne AP | 10 | Melbourne FS | 37.82 | No | 3456 | 1 | 0 | IR9-11 | North IRL | 18 | 38.7562 | 77.2113 | 0 | 0 | 61278 | 59611 | 61278 | IR9-11 | 6170 | B/D | 6170 B/D | 48.29 | 1 | 0 | 0 | 0 | 0 | 0.303 | 0.019079 | 29 | 0 | 0 | 1.0292 | 0
Melbourne AP | 10 | Melbourne FS | 37.82 | No | 3456 | 1 | 0 | IR9-11 | North IRL | 60 | 72.1976 | 263.8051 | 0 | 0 | 61382 | 59711 | 61382 | IR9-11 | 6170 | B/D | 6170 B/D | 48.29 | 1 | 0 | 0 | 0 | 0 | 0.303 | 0.065187 | 98 | 0 | 0 | 1.0292 | 0
Melbourne AP | 10 | Melbourne FS | 37.82 | No | 3456 | 1 | 0 | IR9-11 | North IRL | 17 | 77.6464 | 75.1187 | 0 | 0 | 61396 | 59725 | 61396 | IR9-11 | 6170 | B/D | 6170 B/D | 48.29 | 1 | 0 | 0 | 0 | 0 | 0.303 | 0.018562 | 28 | 0 | 0 | 1.0292 | 0
Melbourne AP | 10 | Melbourne FS | 37.82 | No | 3456 | 1 | 0 | IR9-11 | North IRL | 22 | 51.4408 | 97.8763 | 0 | 0 | 61445 | 59768 | 61445 | IR9-11 | 6170 | B/D | 6170 B/D | 48.29 | 1 | 0 | 0 | 0 | 0 | 0.303 | 0.024186 | 36 | 0 | 0 | 1.0292 | 0
Melbourne AP | 10 | Melbourne FS | 37.82 | No | 3456 | 1 | 0 | IR9-11 | North IRL | 5 | 23.3072 | 20.3908 | 0 | 0 | 61454 | 59777 | 61454 | IR9-11 | 6170 | B/D | 6170 B/D | 48.29 | 1 | 0 | 0 | 0 | 0 | 0.303 | 0.0050386 | 8 | 0 | 0 | 1.0292 | 0
Melbourne AP | 10 | Melbourne FS | 37.82 | No | 3456 | 1 | 0 | IR9-11 | North IRL | 44 | 62.3119 | 192.6466 | 0 | 0 | 62017 | 60304 | 62017 | IR9-11 | 6170 | B/D | 6170 B/D | 48.29 | 1 | 0 | 0 | 0 | 0 | 0.303 | 0.047604 | 72 | 0 | 0 | 1.0292 | 0
Melbourne AP | 10 | Melbourne FS | 37.82 | No | 3456 | 1 | 0 | IR9-11 | North IRL | 79 | 101.2362 | 346.1081 | 0 | 0 | 62045 | 60332 | 62045 | IR9-11 | 6170 | B/D | 6170 B/D | 48.29 | 1 | 0 | 0 | 0 | 0 | 0.303 | 0.085525 | 129 | 0 | 0 | 1.0292 | 0
Melbourne AP | 10 | Melbourne FS | 37.82 | No | 3456 | 1 | 0 | IR9-11 | North IRL | 38 | 116.3995 | 166.1145 | 0 | 0 | 62567 | 60836 | 62567 | IR9-11 | 6170 | B/D | 6170 B/D | 48.29 | 1 | 0 | 0 | 0 | 0 | 0.303 | 0.041048 | 62 | 0 | 0 | 1.0292 | 0
Melbourne AP | 10 | Melbourne FS | 37.82 | No | 3456 | 1 | 0 | IR9-11 | North IRL | 20 | 56.0034 | 85.849 | 0 | 0 | 62568 | 60837 | 62568 | IR9-11 | 6170 | B/D | 6170 B/D | 48.29 | 1 | 0 | 0 | 0 | 0 | 0.303 | 0.021214 | 32 | 0 | 0 | 1.0292 | 0
Melbourne AP | 10 | Melbourne FS | 37.82 | No | 3456 | 1 | 0 | IR9-11 | North IRL | 24 | 93.5674 | 102.9287 | 0 | 0 | 62807 | 61054 | 62807 | IR9-11 | 6170 | B/D | 6170 B/D | 48.29 | 1 | 0 | 0 | 0 | 0 | 0.303 | 0.025434 | 38 | 0 | 0 | 1.0292 | 0
Melbourne AP | 10 | Melbourne FS | 37.82 | No | 3456 | 1 | 0 | IR9-11 | North IRL | 1 | 9.0278 | 2.8312 | 0 | 0 | 62822 | 61068 | 62822 | IR9-11 | 6170 | B/D | 6170 B/D | 48.29 | 1 | 0 | 0 | 0 | 0 | 0.303 | 0.00069959 | 1 | 0 | 0 | 1.0292 | 0
Melbourne AP | 10 | Melbourne FS | 37.82 | No | 3456 | 1 | 0 | IR9-11 | North IRL | 22 | 40.3018 | 97.7183 | 0 | 0 | 62880 | 61125 | 62880 | IR9-11 | 6170 | B/D | 6170 B/D | 48.29 | 1 | 0 | 0 | 0 | 0 | 0.303 | 0.024147 | 36 | 0 | 0 | 1.0292 | 0
Melbourne AP | 10 | Melbourne FS | 37.82 | No | 3456 | 1 | 0 | IR9-11 | North IRL | 0 | 18.9826 | 0.18693 | 0 | 0 | 62881 | 61126 | 62881 | IR9-11 | 6170 | B/D | 6170 B/D | 48.29 | 1 | 0 | 0 | 0 | 0 | 0.303 | 4.6192e-05 | 0 | 0 | 0 | 1.0292 | 0
Melbourne AP | 10 | Melbourne FS | 37.82 | No | 3456 | 1 | 0 | IR9-11 | North IRL | 8 | 31.4151 | 35.5955 | 0 | 0 | 62887 | 61131 | 62887 | IR9-11 | 6170 | B/D | 6170 B/D | 48.29 | 1 | 0 | 0 | 0 | 0 | 0.303 | 0.0087958 | 13 | 0 | 0 | 1.0292 | 0
Melbourne AP | 10 | Melbourne FS | 37.82 | No | 3456 | 1 | 0 | IR9-11 | North IRL | 56 | 76.6441 | 243.6267 | 0 | 0 | 62912 | 61156 | 62912 | IR9-11 | 6170 | B/D | 6170 B/D | 48.29 | 1 | 0 | 0 | 0 | 0 | 0.303 | 0.060201 | 91 | 0 | 0 | 1.0292 | 0
Melbourne AP | 10 | Melbourne FS | 37.82 | No | 3456 | 1 | 0 | IR9-11 | North IRL | 71 | 84.294 | 313.0147 | 0 | 0 | 62939 | 61183 | 62939 | IR9-11 | 6170 | B/D | 6170 B/D | 48.29 | 1 | 0 | 0 | 0 | 0 | 0.303 | 0.077347 | 116 | 0 | 0 | 1.0292 | 0
Melbourne AP | 10 | Melbourne FS | 37.82 | No | 3456 | 1 | 0 | IR9-11 | North IRL | 3 | 18.8581 | 15.0797 | 0 | 0 | 62940 | 61184 | 62940 | IR9-11 | 6170 | B/D | 6170 B/D | 48.29 | 1 | 0 | 0 | 0 | 0 | 0.303 | 0.0037263 | 6 | 0 | 0 | 1.0292 | 0
Melbourne AP | 10 | Melbourne FS | 37.82 | No | 3456 | 1 | 0 | IR9-11 | North IRL | 103 | 99.4266 | 451.8775 | 0 | 0 | 62941 | 61185 | 62941 | IR9-11 | 6170 | B/D | 6170 B/D | 48.29 | 1 | 0 | 0 | 0 | 0 | 0.303 | 0.11166 | 168 | 0 | 0 | 1.0292 | 0
Melbourne AP | 10 | Melbourne FS | 37.82 | No | 3456 | 1 | 0 | IR9-11 | North IRL | 56 | 73.2543 | 244.9395 | 0 | 0 | 62953 | 61197 | 62953 | IR9-11 | 6170 | B/D | 6170 B/D | 48.29 | 1 | 0 | 0 | 0 | 0 | 0.303 | 0.060526 | 91 | 0 | 0 | 1.0292 | 0
Melbourne AP | 10 | Melbourne FS | 37.82 | No | 3456 | 1 | 0 | IR9-11 | North IRL | 67 | 124.2776 | 295.3244 | 0 | 0 | 62968 | 61212 | 62968 | IR9-11 | 6170 | B/D | 6170 B/D | 48.29 | 1 | 0 | 0 | 0 | 0 | 0.303 | 0.072976 | 110 | 0 | 0 | 1.0292 | 0
Melbourne AP | 10 | Melbourne FS | 37.82 | No | 3456 | 1 | 0 | IR9-11 | North IRL | 2294 | 561.2698 | 10062.0376 | 0 | 0 | 62973 | 61217 | 62973 | IR9-11 | 6170 | B/D | 6170 B/D | 48.29 | 1 | 0 | 0 | 0 | 0 | 0.303 | 2.4864 | 3740 | 0 | 0 | 1.0292 | 0
Melbourne AP | 10 | Melbourne FS | 37.82 | No | 3456 | 1 | 0 | IR9-11 | North IRL | 80 | 78.9163 | 350.0007 | 0 | 0 | 62977 | 61221 | 62977 | IR9-11 | 6170 | B/D | 6170 B/D | 48.29 | 1 | 0 | 0 | 0 | 0 | 0.303 | 0.086487 | 130 | 0 | 0 | 1.0292 | 0
Melbourne AP | 10 | Melbourne FS | 37.82 | No | 3456 | 1 | 0 | IR9-11 | North IRL | 28 | 53.9878 | 122.5691 | 0 | 0 | 62992 | 61236 | 62992 | IR9-11 | 6170 | B/D | 6170 B/D | 48.29 | 1 | 0 | 0 | 0 | 0 | 0.303 | 0.030287 | 46 | 0 | 0 | 1.0292 | 0
Melbourne AP | 10 | Melbourne FS | 37.82 | No | 3456 | 1 | 0 | IR9-11 | North IRL | 51 | 165.2054 | 222.261 | 0 | 0 | 63000 | 61244 | 63000 | IR9-11 | 6170 | B/D | 6170 B/D | 48.29 | 1 | 0 | 0 | 0 | 0 | 0.303 | 0.054922 | 83 | 0 | 0 | 1.0292 | 0
Melbourne AP | 10 | Melbourne FS | 37.82 | No | 3456 | 1 | 0 | IR9-11 | North IRL | 44 | 75.7236 | 195.2205 | 0 | 0 | 63033 | 61276 | 63033 | IR9-11 | 6170 | B/D | 6170 B/D | 48.29 | 1 | 0 | 0 | 0 | 0 | 0.303 | 0.04824 | 73 | 0 | 0 | 1.0292 | 0
Melbourne AP | 10 | Melbourne FS | 37.82 | No | 3456 | 1 | 0 | IR9-11 | North IRL | 1150 | 388.4648 | 5043.4481 | 0 | 0 | 63036 | 61279 | 63036 | IR9-11 | 6170 | B/D | 6170 B/D | 48.29 | 1 | 0 | 0 | 0 | 0 | 0.303 | 1.2463 | 1874 | 0 | 0 | 1.0292 | 0
Melbourne AP | 10 | Melbourne FS | 37.82 | No | 3456 | 1 | 0 | IR9-11 | North IRL | 248 | 168.5056 | 1088.9393 | 0 | 0 | 63072 | 61312 | 63072 | IR9-11 | 6170 | B/D | 6170 B/D | 48.29 | 1 | 0 | 0 | 0 | 0 | 0.303 | 0.26908 | 405 | 0 | 0 | 1.0292 | 0
Melbourne AP | 10 | Melbourne FS | 37.82 | No | 3456 | 1 | 0 | IR9-11 | North IRL | 14 | 35.7649 | 59.0676 | 0 | 0 | 63091 | 61330 | 63091 | IR9-11 | 6170 | B/D | 6170 B/D | 48.29 | 1 | 0 | 0 | 0 | 0 | 0.303 | 0.014596 | 22 | 0 | 0 | 1.0292 | 0
Melbourne AP | 10 | Melbourne FS | 37.82 | No | 3456 | 1 | 0 | IR9-11 | North IRL | 36 | 54.8355 | 157.6693 | 0 | 0 | 63092 | 61331 | 63092 | IR9-11 | 6170 | B/D | 6170 B/D | 48.29 | 1 | 0 | 0 | 0 | 0 | 0.303 | 0.038961 | 59 | 0 | 0 | 1.0292 | 0
Melbourne AP | 10 | Melbourne FS | 37.82 | No | 3456 | 1 | 0 | IR9-11 | North IRL | 32 | 54.9051 | 140.5558 | 0 | 0 | 63093 | 61332 | 63093 | IR9-11 | 6170 | B/D | 6170 B/D | 48.29 | 1 | 0 | 0 | 0 | 0 | 0.303 | 0.034732 | 52 | 0 | 0 | 1.0292 | 0
Melbourne AP | 10 | Melbourne FS | 37.82 | No | 3456 | 1 | 0 | IR9-11 | North IRL | 58 | 90.5766 | 256.0119 | 0 | 0 | 63099 | 61338 | 63099 | IR9-11 | 6170 | B/D | 6170 B/D | 48.29 | 1 | 0 | 0 | 0 | 0 | 0.303 | 0.063262 | 95 | 0 | 0 | 1.0292 | 0
Melbourne AP | 10 | Melbourne FS | 37.82 | No | 3456 | 1 | 0 | IR9-11 | North IRL | 79 | 118.4811 | 344.9294 | 0 | 0 | 63149 | 61381 | 63149 | IR9-11 | 6170 | B/D | 6170 B/D | 48.29 | 1 | 0 | 0 | 0 | 0 | 0.303 | 0.085234 | 128 | 0 | 0 | 1.0292 | 0
Melbourne AP | 10 | Melbourne FS | 37.82 | No | 3456 | 1 | 0 | IR9-11 | North IRL | 9 | 30.4008 | 39.0709 | 0 | 0 | 63156 | 61388 | 63156 | IR9-11 | 6170 | B/D | 6170 B/D | 48.29 | 1 | 0 | 0 | 0 | 0 | 0.303 | 0.0096546 | 15 | 0 | 0 | 1.0292 | 0
Melbourne AP | 10 | Melbourne FS | 37.82 | No | 3456 | 1 | 0 | IR9-11 | North IRL | 195 | 119.0873 | 856.7931 | 0 | 0 | 63169 | 61398 | 63169 | IR9-11 | 6170 | B/D | 6170 B/D | 48.29 | 1 | 0 | 0 | 0 | 0 | 0.303 | 0.21172 | 318 | 0 | 0 | 1.0292 | 0
Melbourne AP | 10 | Melbourne FS | 37.82 | No | 3456 | 1 | 0 | IR9-11 | North IRL | 35 | 55.7643 | 154.839 | 0 | 0 | 63170 | 61399 | 63170 | IR9-11 | 6170 | B/D | 6170 B/D | 48.29 | 1 | 0 | 0 | 0 | 0 | 0.303 | 0.038261 | 58 | 0 | 0 | 1.0292 | 0
Melbourne AP | 10 | Melbourne FS | 37.82 | No | 3456 | 1 | 0 | IR9-11 | North IRL | 231 | 127.2247 | 1011.6321 | 0 | 0 | 63174 | 61403 | 63174 | IR9-11 | 6170 | B/D | 6170 B/D | 48.29 | 1 | 0 | 0 | 0 | 0 | 0.303 | 0.24998 | 376 | 0 | 0 | 1.0292 | 0
Melbourne AP | 10 | Melbourne FS | 37.82 | No | 3456 | 1 | 0 | IR9-11 | North IRL | 4 | 29.3157 | 15.8313 | 0 | 0 | 63197 | 61422 | 63197 | IR9-11 | 6170 | B/D | 6170 B/D | 48.29 | 1 | 0 | 0 | 0 | 0 | 0.303 | 0.003912 | 6 | 0 | 0 | 1.0292 | 0
Melbourne AP | 10 | Melbourne FS | 37.82 | No | 3456 | 1 | 0 | IR9-11 | North IRL | 48 | 72.5185 | 209.2008 | 0 | 0 | 63202 | 61427 | 63202 | IR9-11 | 6170 | B/D | 6170 B/D | 48.29 | 1 | 0 | 0 | 0 | 0 | 0.303 | 0.051694 | 78 | 0 | 0 | 1.0292 | 0
Melbourne AP | 10 | Melbourne FS | 37.82 | No | 3456 | 1 | 0 | IR9-11 | North IRL | 288 | 287.5426 | 1262.5607 | 0 | 0 | 63210 | 61433 | 63210 | IR9-11 | 6170 | B/D | 6170 B/D | 48.29 | 1 | 0 | 0 | 0 | 0 | 0.303 | 0.31198 | 469 | 0 | 0 | 1.0292 | 0
Melbourne AP | 10 | Melbourne FS | 37.82 | No | 3456 | 1 | 0 | IR9-11 | North IRL | 8 | 28.8233 | 33.5216 | 0 | 0 | 63230 | 61452 | 63230 | IR9-11 | 6170 | B/D | 6170 B/D | 48.29 | 1 | 0 | 0 | 0 | 0 | 0.303 | 0.0082833 | 12 | 0 | 0 | 1.0292 | 0
Melbourne AP | 10 | Melbourne FS | 37.82 | No | 3456 | 1 | 0 | IR9-11 | North IRL | 1 | 12.6796 | 4.2792 | 0 | 0 | 63231 | 61453 | 63231 | IR9-11 | 6170 | B/D | 6170 B/D | 48.29 | 1 | 0 | 0 | 0 | 0 | 0.303 | 0.0010574 | 2 | 0 | 0 | 1.0292 | 0
Melbourne AP | 10 | Melbourne FS | 37.82 | No | 3456 | 1 | 0 | IR9-11 | North IRL | 15 | 53.9783 | 65.3448 | 0 | 0 | 63232 | 61454 | 63232 | IR9-11 | 6170 | B/D | 6170 B/D | 48.29 | 1 | 0 | 0 | 0 | 0 | 0.303 | 0.016147 | 24 | 0 | 0 | 1.0292 | 0
Melbourne AP | 10 | Melbourne FS | 37.82 | No | 3456 | 1 | 0 | IR9-11 | North IRL | 18 | 42.3724 | 76.5865 | 0 | 0 | 63239 | 61460 | 63239 | IR9-11 | 6170 | B/D | 6170 B/D | 48.29 | 1 | 0 | 0 | 0 | 0 | 0.303 | 0.018925 | 28 | 0 | 0 | 1.0292 | 0
Melbourne AP | 10 | Melbourne FS | 37.82 | No | 3456 | 1 | 0 | IR9-11 | North IRL | 39 | 68.859 | 169.2538 | 0 | 0 | 63240 | 61461 | 63240 | IR9-11 | 6170 | B/D | 6170 B/D | 48.29 | 1 | 0 | 0 | 0 | 0 | 0.303 | 0.041823 | 63 | 0 | 0 | 1.0292 | 0
Melbourne AP | 10 | Melbourne FS | 37.82 | No | 3456 | 1 | 0 | IR9-11 | North IRL | 58 | 102.1959 | 252.5428 | 0 | 0 | 63241 | 61462 | 63241 | IR9-11 | 6170 | B/D | 6170 B/D | 48.29 | 1 | 0 | 0 | 0 | 0 | 0.303 | 0.062404 | 94 | 0 | 0 | 1.0292 | 0
Melbourne AP | 10 | Melbourne FS | 37.82 | No | 3456 | 1 | 0 | IR9-11 | North IRL | 48 | 70.5075 | 211.1176 | 0 | 0 | 63242 | 61463 | 63242 | IR9-11 | 6170 | B/D | 6170 B/D | 48.29 | 1 | 0 | 0 | 0 | 0 | 0.303 | 0.052168 | 78 | 0 | 0 | 1.0292 | 0
Melbourne AP | 10 | Melbourne FS | 37.82 | No | 3456 | 1 | 0 | IR9-11 | North IRL | 2 | 17.9445 | 9.5213 | 0 | 0 | 63243 | 61464 | 63243 | IR9-11 | 6170 | B/D | 6170 B/D | 48.29 | 1 | 0 | 0 | 0 | 0 | 0.303 | 0.0023528 | 4 | 0 | 0 | 1.0292 | 0
Melbourne AP | 10 | Melbourne FS | 37.82 | No | 3456 | 1 | 0 | IR9-11 | North IRL | 21 | 87.5621 | 92.5274 | 0 | 0 | 63307 | 61527 | 63307 | IR9-11 | 6170 | B/D | 6170 B/D | 48.29 | 1 | 0 | 0 | 0 | 0 | 0.303 | 0.022864 | 34 | 0 | 0 | 1.0292 | 0
Melbourne AP | 10 | Melbourne FS | 37.82 | No | 3456 | 1 | 0 | IR9-11 | North IRL | 2 | 17.2825 | 10.074 | 0 | 0 | 63314 | 61534 | 63314 | IR9-11 | 6170 | B/D | 6170 B/D | 48.29 | 1 | 0 | 0 | 0 | 0 | 0.303 | 0.0024893 | 4 | 0 | 0 | 1.0292 | 0
Melbourne AP | 10 | Melbourne FS | 37.82 | No | 3456 | 1 | 0 | IR9-11 | North IRL | 86 | 84.7118 | 377.0786 | 0 | 0 | 63321 | 61541 | 63321 | IR9-11 | 6170 | B/D | 6170 B/D | 48.29 | 1 | 0 | 0 | 0 | 0 | 0.303 | 0.093178 | 140 | 0 | 0 | 1.0292 | 0
Melbourne AP | 10 | Melbourne FS | 37.82 | No | 3456 | 1 | 0 | IR9-11 | North IRL | 49 | 130.8808 | 214.2777 | 0 | 0 | 63326 | 61546 | 63326 | IR9-11 | 6170 | B/D | 6170 B/D | 48.29 | 1 | 0 | 0 | 0 | 0 | 0.303 | 0.052949 | 80 | 0 | 0 | 1.0292 | 0
Melbourne AP | 10 | Melbourne FS | 37.82 | No | 3456 | 1 | 0 | IR9-11 | North IRL | 6 | 25.6007 | 24.4387 | 0 | 0 | 63340 | 61556 | 63340 | IR9-11 | 6170 | B/D | 6170 B/D | 48.29 | 1 | 0 | 0 | 0 | 0 | 0.303 | 0.0060389 | 9 | 0 | 0 | 1.0292 | 0
Melbourne AP | 10 | Melbourne FS | 37.82 | No | 3456 | 1 | 0 | IR9-11 | North IRL | 31 | 60.461 | 134.694 | 0 | 0 | 63345 | 61561 | 63345 | IR9-11 | 6170 | B/D | 6170 B/D | 48.29 | 1 | 0 | 0 | 0 | 0 | 0.303 | 0.033283 | 50 | 0 | 0 | 1.0292 | 0
Melbourne AP | 10 | Melbourne FS | 37.82 | No | 3456 | 1 | 0 | IR9-11 | North IRL | 26 | 53.9212 | 114.7716 | 0 | 0 | 63347 | 61563 | 63347 | IR9-11 | 6170 | B/D | 6170 B/D | 48.29 | 1 | 0 | 0 | 0 | 0 | 0.303 | 0.028361 | 43 | 0 | 0 | 1.0292 | 0
Melbourne AP | 10 | Melbourne FS | 37.82 | No | 3456 | 1 | 0 | IR9-11 | North IRL | 47 | 71.6711 | 207.8628 | 0 | 0 | 63348 | 61564 | 63348 | IR9-11 | 6170 | B/D | 6170 B/D | 48.29 | 1 | 0 | 0 | 0 | 0 | 0.303 | 0.051364 | 77 | 0 | 0 | 1.0292 | 0
Melbourne AP | 10 | Melbourne FS | 37.82 | No | 3456 | 1 | 0 | IR9-11 | North IRL | 5 | 31.1957 | 21.9882 | 0 | 0 | 63375 | 61590 | 63375 | IR9-11 | 6170 | B/D | 6170 B/D | 48.29 | 1 | 0 | 0 | 0 | 0 | 0.303 | 0.0054334 | 8 | 0 | 0 | 1.0292 | 0
Melbourne AP | 10 | Melbourne FS | 37.82 | No | 3456 | 1 | 0 | IR9-11 | North IRL | 47 | 70.1103 | 205.5002 | 0 | 0 | 63409 | 61623 | 63409 | IR9-11 | 6170 | B/D | 6170 B/D | 48.29 | 1 | 0 | 0 | 0 | 0 | 0.303 | 0.05078 | 76 | 0 | 0 | 1.0292 | 0
Melbourne AP | 10 | Melbourne FS | 37.82 | No | 3456 | 1 | 0 | IR9-11 | North IRL | 16 | 45.2001 | 72.2287 | 0 | 0 | 63410 | 61624 | 63410 | IR9-11 | 6170 | B/D | 6170 B/D | 48.29 | 1 | 0 | 0 | 0 | 0 | 0.303 | 0.017848 | 27 | 0 | 0 | 1.0292 | 0
Melbourne AP | 10 | Melbourne FS | 37.82 | No | 3456 | 1 | 0 | IR9-11 | North IRL | 264 | 155.4585 | 1157.0303 | 0 | 0 | 63458 | 61672 | 63458 | IR9-11 | 6170 | B/D | 6170 B/D | 48.29 | 1 | 0 | 0 | 0 | 0 | 0.303 | 0.28591 | 430 | 0 | 0 | 1.0292 | 0
Melbourne AP | 10 | Melbourne FS | 37.82 | No | 3456 | 1 | 0 | IR9-11 | North IRL | 138 | 180.9517 | 603.0804 | 0 | 0 | 63459 | 61673 | 63459 | IR9-11 | 6170 | B/D | 6170 B/D | 48.29 | 1 | 0 | 0 | 0 | 0 | 0.303 | 0.14902 | 224 | 0 | 0 | 1.0292 | 0
Melbourne AP | 10 | Melbourne FS | 37.82 | No | 3456 | 1 | 0 | IR9-11 | North IRL | 141 | 124.149 | 617.3945 | 0 | 0 | 63473 | 61687 | 63473 | IR9-11 | 6170 | B/D | 6170 B/D | 48.29 | 1 | 0 | 0 | 0 | 0 | 0.303 | 0.15256 | 229 | 0 | 0 | 1.0292 | 0
Melbourne AP | 10 | Melbourne FS | 37.82 | No | 3456 | 1 | 0 | IR9-11 | North IRL | 77 | 197.5857 | 338.1981 | 0 | 0 | 63553 | 61760 | 63553 | IR9-11 | 6170 | B/D | 6170 B/D | 48.29 | 1 | 0 | 0 | 0 | 0 | 0.303 | 0.08357 | 126 | 0 | 0 | 1.0292 | 0
Melbourne AP | 10 | Melbourne FS | 37.82 | No | 3456 | 1 | 0 | IR9-11 | North IRL | 175 | 188.6211 | 766.6835 | 0 | 0 | 63554 | 61761 | 63554 | IR9-11 | 6170 | B/D | 6170 B/D | 48.29 | 1 | 0 | 0 | 0 | 0 | 0.303 | 0.18945 | 285 | 0 | 0 | 1.0292 | 0
Melbourne AP | 10 | Melbourne FS | 37.82 | No | 3456 | 1 | 0 | IR9-11 | North IRL | 3813 | 1089.4296 | 16727.8601 | 0 | 0 | 63556 | 61763 | 63556 | IR9-11 | 6170 | B/D | 6170 B/D | 48.29 | 1 | 0 | 0 | 0 | 0 | 0.303 | 4.1335 | 6217 | 0 | 0 | 1.0292 | 0
Melbourne AP | 10 | Melbourne FS | 37.82 | No | 3456 | 1 | 0 | IR9-11 | North IRL | 8724 | 2186.6422 | 38269.2077 | 0 | 0 | 63622 | 61825 | 63622 | IR9-11 | 6170 | B/D | 6170 B/D | 48.29 | 1 | 0 | 0 | 0 | 0 | 0.303 | 9.4565 | 14223 | 0 | 0 | 1.0292 | 0
Melbourne AP | 10 | Melbourne FS | 37.82 | No | 3456 | 1 | 0 | IR9-11 | North IRL | 86 | 175.1369 | 377.7246 | 0 | 0 | 63771 | 61960 | 63771 | IR9-11 | 6170 | B/D | 6170 B/D | 48.29 | 1 | 0 | 0 | 0 | 0 | 0.303 | 0.093337 | 140 | 0 | 0 | 1.0292 | 0
Melbourne AP | 10 | Melbourne FS | 37.82 | No | 3456 | 1 | 0 | IR9-11 | North IRL | 6 | 49.1435 | 26.1885 | 0 | 0 | 63970 | 62154 | 63970 | IR9-11 | 6170 | B/D | 6170 B/D | 48.29 | 1 | 0 | 0 | 0 | 0 | 0.303 | 0.0064713 | 10 | 0 | 0 | 1.0292 | 0
Melbourne AP | 10 | Melbourne FS | 37.82 | No | 3456 | 1 | 0 | IR9-11 | North IRL | 286 | 206.5784 | 1252.329 | 0 | 0 | 63989 | 62173 | 63989 | IR9-11 | 6170 | B/D | 6170 B/D | 48.29 | 1 | 0 | 0 | 0 | 0 | 0.303 | 0.30946 | 465 | 0 | 0 | 1.0292 | 0
Melbourne AP | 10 | Melbourne FS | 37.82 | No | 3456 | 1 | 0 | IR9-11 | North IRL | 54 | 171.5747 | 235.3363 | 0 | 0 | 63992 | 62176 | 63992 | IR9-11 | 6170 | B/D | 6170 B/D | 48.29 | 1 | 0 | 0 | 0 | 0 | 0.303 | 0.058153 | 87 | 0 | 0 | 1.0292 | 0
Melbourne AP | 10 | Melbourne FS | 37.82 | No | 3456 | 1 | 0 | IR9-11 | North IRL | 17 | 46.5143 | 72.8027 | 0 | 0 | 64023 | 62207 | 64023 | IR9-11 | 6170 | B/D | 6170 B/D | 48.29 | 1 | 0 | 0 | 0 | 0 | 0.303 | 0.01799 | 27 | 0 | 0 | 1.0292 | 0
Melbourne AP | 10 | Melbourne FS | 37.82 | No | 3456 | 1 | 0 | IR9-11 | North IRL | 28 | 59.2731 | 120.7049 | 0 | 0 | 64036 | 62220 | 64036 | IR9-11 | 6170 | B/D | 6170 B/D | 48.29 | 1 | 0 | 0 | 0 | 0 | 0.303 | 0.029827 | 45 | 0 | 0 | 1.0292 | 0
Melbourne AP | 10 | Melbourne FS | 37.82 | No | 3456 | 1 | 0 | IR9-11 | North IRL | 133 | 147.8881 | 584.7426 | 0 | 0 | 64056 | 62240 | 64056 | IR9-11 | 6170 | B/D | 6170 B/D | 48.29 | 1 | 0 | 0 | 0 | 0 | 0.303 | 0.14449 | 217 | 0 | 0 | 1.0292 | 0
Melbourne AP | 10 | Melbourne FS | 37.82 | No | 3456 | 1 | 0 | IR9-11 | North IRL | 939 | 410.2922 | 4118.4419 | 0 | 0 | 68531 | 66462 | 68531 | IR9-11 | 6170 | B/D | 6170 B/D | 48.29 | 1 | 0 | 0 | 0 | 0 | 0.303 | 0.051583 | 78 | 0 | 0 | 1.0292 | 0
Melbourne AP | 10 | Melbourne FS | 37.82 | No | 3456 | 1 | 0 | IR9-11 | North IRL | 4981 | 635.2981 | 21850.7107 | 0 | 0 | 68534 | 66464 | 68534 | IR9-11 | 6170 | B/D | 6170 B/D | 48.29 | 1 | 0 | 0 | 0 | 0 | 0.303 | 0.31935 | 480 | 0 | 0 | 1.0292 | 0
Melbourne AP | 10 | Melbourne FS | 37.82 | No | 3456 | 1 | 0 | IR9-11 | North IRL | 1333 | 535.1683 | 5846.4736 | 0 | 0 | 68544 | 66473 | 68544 | IR9-11 | 6170 | B/D | 6170 B/D | 48.29 | 1 | 0 | 0 | 0 | 0 | 0.303 | 1.4447 | 2173 | 0 | 0 | 1.0292 | 0
Melbourne AP | 10 | Melbourne FS | 37.82 | No | 3456 | 1 | 0 | IR9-11 | North IRL | 41 | 70.2358 | 180.3182 | 0 | 0 | 68552 | 66481 | 68552 | IR9-11 | 6170 | B/D | 6170 B/D | 48.29 | 1 | 0 | 0 | 0 | 0 | 0.303 | 0.044557 | 67 | 0 | 0 | 1.0292 | 0
Melbourne AP | 10 | Melbourne FS | 37.82 | No | 3456 | 1 | 0 | IR9-11 | North IRL | 99 | 102.0194 | 434.1682 | 0 | 0 | 68892 | 66804 | 68892 | IR9-11 | 6170 | B/D | 6170 B/D | 48.29 | 1 | 0 | 0 | 0 | 0 | 0.303 | 0.10728 | 161 | 0 | 0 | 1.0292 | 0
Melbourne AP | 10 | Melbourne FS | 37.82 | No | 3456 | 1 | 0 | IR9-11 | North IRL | 1006 | 530.755 | 4413.8148 | 0 | 0 | 68912 | 66824 | 68912 | IR9-11 | 6170 | B/D | 6170 B/D | 48.29 | 1 | 0 | 0 | 0 | 0 | 0.303 | 1.0907 | 1640 | 0 | 0 | 1.0292 | 0
Melbourne AP | 10 | Melbourne FS | 37.82 | No | 3456 | 1 | 0 | IR9-11 | North IRL | 1199 | 452.2166 | 5260.6801 | 0 | 0 | 69010 | 66918 | 69010 | IR9-11 | 6170 | B/D | 6170 B/D | 48.29 | 1 | 0 | 0 | 0 | 0 | 0.303 | 1.2999 | 1955 | 0 | 0 | 1.0292 | 0
Melbourne AP | 10 | Melbourne FS | 37.82 | No | 3456 | 1 | 0 | IR9-11 | North IRL | 8 | 29.6044 | 33.2014 | 0 | 0 | 69044 | 66949 | 69044 | IR9-11 | 6170 | B/D | 6170 B/D | 48.29 | 1 | 0 | 0 | 0 | 0 | 0.303 | 0.0082042 | 12 | 0 | 0 | 1.0292 | 0
Melbourne AP | 10 | Melbourne FS | 37.82 | No | 3456 | 1 | 0 | IR9-11 | North IRL | 60 | 70.4221 | 261.1848 | 0 | 0 | 69056 | 66961 | 69056 | IR9-11 | 6170 | B/D | 6170 B/D | 48.29 | 1 | 0 | 0 | 0 | 0 | 0.303 | 0.06454 | 97 | 0 | 0 | 1.0292 | 0
Melbourne AP | 10 | Melbourne FS | 37.82 | No | 3456 | 1 | 0 | IR9-11 | North IRL | 3846 | 644.5928 | 16871.0698 | 0 | 0 | 69262 | 67157 | 69262 | IR9-11 | 6170 | B/D | 6170 B/D | 48.29 | 1 | 0 | 0 | 0 | 0 | 0.303 | 3.6224 | 5448 | 0 | 0 | 1.0292 | 0
Melbourne AP | 10 | Melbourne FS | 37.82 | No | 3456 | 1 | 0 | IR9-11 | North IRL | 2304 | 546.216 | 10109.2561 | 0 | 0 | 69277 | 67172 | 69277 | IR9-11 | 6170 | B/D | 6170 B/D | 48.29 | 1 | 0 | 0 | 0 | 0 | 0.303 | 2.498 | 3757 | 0 | 0 | 1.0292 | 0
Melbourne AP | 10 | Melbourne FS | 37.82 | No | 3456 | 1 | 0 | IR9-11 | North IRL | 308 | 197.1854 | 1353.3479 | 0 | 0 | 69283 | 67178 | 69283 | IR9-11 | 6170 | B/D | 6170 B/D | 48.29 | 1 | 0 | 0 | 0 | 0 | 0.303 | 0.33442 | 503 | 0 | 0 | 1.0292 | 0
Melbourne AP | 10 | Melbourne FS | 37.82 | No | 3456 | 1 | 0 | IR9-11 | North IRL | 42 | 63.6665 | 182.3453 | 0 | 0 | 69284 | 67179 | 69284 | IR9-11 | 6170 | B/D | 6170 B/D | 48.29 | 1 | 0 | 0 | 0 | 0 | 0.303 | 0.037382 | 56 | 0 | 0 | 1.0292 | 0
Melbourne AP | 10 | Melbourne FS | 37.82 | No | 3456 | 1 | 0 | IR9-11 | North IRL | 62 | 79.4921 | 272.639 | 0 | 0 | 69302 | 67194 | 69302 | IR9-11 | 6170 | B/D | 6170 B/D | 48.29 | 1 | 0 | 0 | 0 | 0 | 0.303 | 0.06737 | 101 | 0 | 0 | 1.0292 | 0
Melbourne AP | 10 | Melbourne FS | 37.82 | No | 3456 | 1 | 0 | IR9-11 | North IRL | 422 | 196.0554 | 1850.7139 | 0 | 0 | 69340 | 67231 | 69340 | IR9-11 | 6170 | B/D | 6170 B/D | 48.29 | 1 | 0 | 0 | 0 | 0 | 0.303 | 0.45732 | 688 | 0 | 0 | 1.0292 | 0
Melbourne AP | 10 | Melbourne FS | 37.82 | No | 3456 | 1 | 0 | IR9-11 | North IRL | 108 | 102.0764 | 472.9757 | 0 | 0 | 69369 | 67258 | 69369 | IR9-11 | 6170 | B/D | 6170 B/D | 48.29 | 1 | 0 | 0 | 0 | 0 | 0.303 | 0.11687 | 176 | 0 | 0 | 1.0292 | 0
Melbourne AP | 10 | Melbourne FS | 37.82 | No | 3456 | 1 | 0 | IR9-11 | North IRL | 52 | 85.2456 | 227.9091 | 0 | 0 | 69377 | 67266 | 69377 | IR9-11 | 6170 | B/D | 6170 B/D | 48.29 | 1 | 0 | 0 | 0 | 0 | 0.303 | 0.056317 | 85 | 0 | 0 | 1.0292 | 0
Melbourne AP | 10 | Melbourne FS | 37.82 | No | 3456 | 1 | 0 | IR9-11 | North IRL | 120 | 97.2356 | 526.1909 | 0 | 0 | 69379 | 67268 | 69379 | IR9-11 | 6170 | B/D | 6170 B/D | 48.29 | 1 | 0 | 0 | 0 | 0 | 0.303 | 0.13002 | 196 | 0 | 0 | 1.0292 | 0
Melbourne AP | 10 | Melbourne FS | 37.82 | No | 3456 | 1 | 0 | IR9-11 | North IRL | 110 | 144.4543 | 484.2689 | 0 | 0 | 69380 | 67269 | 69380 | IR9-11 | 6170 | B/D | 6170 B/D | 48.29 | 1 | 0 | 0 | 0 | 0 | 0.303 | 0.11966 | 180 | 0 | 0 | 1.0292 | 0
Melbourne AP | 10 | Melbourne FS | 37.82 | No | 3456 | 1 | 0 | IR9-11 | North IRL | 531 | 680.1125 | 2328.8395 | 0 | 0 | 69431 | 67316 | 69431 | IR9-11 | 6170 | B/D | 6170 B/D | 48.29 | 1 | 0 | 0 | 0 | 0 | 0.303 | 0.45665 | 687 | 0 | 0 | 1.0292 | 0
Melbourne AP | 10 | Melbourne FS | 37.82 | No | 3456 | 1 | 0 | IR9-11 | North IRL | 0 | 1.1945 | 0.025791 | 0 | 0 | 69432 | 67317 | 69432 | IR9-11 | 6170 | B/D | 6170 B/D | 48.29 | 1 | 0 | 0 | 0 | 0 | 0.303 | 6.373e-06 | 0 | 0 | 0 | 1.0292 | 0
Melbourne AP | 10 | Melbourne FS | 37.82 | No | 3456 | 1 | 0 | IR9-11 | North IRL | 0 | 2.2481 | 0.14372 | 0 | 0 | 69436 | 67320 | 69436 | IR9-11 | 6170 | B/D | 6170 B/D | 48.29 | 1 | 0 | 0 | 0 | 0 | 0.303 | 3.5514e-05 | 0 | 0 | 0 | 1.0292 | 0
Melbourne AP | 10 | Melbourne FS | 37.82 | No | 3456 | 1 | 0 | IR9-11 | North IRL | 71 | 102.9252 | 311.8495 | 0 | 0 | 69447 | 67331 | 69447 | IR9-11 | 6170 | B/D | 6170 B/D | 48.29 | 1 | 0 | 0 | 0 | 0 | 0.303 | 0.077059 | 116 | 0 | 0 | 1.0292 | 0
Melbourne AP | 10 | Melbourne FS | 37.82 | No | 3456 | 1 | 0 | IR9-11 | North IRL | 23 | 58.2812 | 99.9372 | 0 | 0 | 69460 | 67344 | 69460 | IR9-11 | 6170 | B/D | 6170 B/D | 48.29 | 1 | 0 | 0 | 0 | 0 | 0.303 | 0.024695 | 37 | 0 | 0 | 1.0292 | 0
Melbourne AP | 10 | Melbourne FS | 37.82 | No | 3456 | 1 | 0 | IR9-11 | North IRL | 1211 | 364.5621 | 5311.8323 | 0 | 0 | 69575 | 67450 | 69575 | IR9-11 | 6170 | B/D | 6170 B/D | 48.29 | 1 | 0 | 0 | 0 | 0 | 0.303 | 0.053362 | 80 | 0 | 0 | 1.0292 | 0
Melbourne AP | 10 | Melbourne FS | 37.82 | No | 3456 | 1 | 0 | IR9-11 | North IRL | 5405 | 704.6641 | 23711.7958 | 0 | 0 | 69776 | 67626 | 69776 | IR9-11 | 6170 | B/D | 6170 B/D | 48.29 | 1 | 0 | 0 | 0 | 0 | 0.303 | 0.057259 | 86 | 0 | 0 | 1.0292 | 0
Melbourne AP | 10 | Melbourne FS | 37.82 | No | 3456 | 1 | 0 | IR9-11 | North IRL | 176 | 130.466 | 770.0708 | 0 | 0 | 70010 | 67851 | 70010 | IR9-11 | 6170 | B/D | 6170 B/D | 48.29 | 1 | 0 | 0 | 0 | 0 | 0.303 | 0.020232 | 30 | 0 | 0 | 1.0292 | 0
Melbourne AP | 17 | Kiwanis Park | 32.37 | No | 3456 | 1 | 0 | IR9-11 | North IRL | 135 | 188.7336 | 918.5155 | 0 | 0 | 54209 | 52919 | 54209 | IR9-11 | 6170 | C | 6170 C | 48.29 | 1 | 0 | 0 | 0 | 0 | 0.266 | 0.21738 | 287 | 0 | 0 | 1.0292 | 0
Melbourne AP | 17 | Kiwanis Park | 32.37 | No | 3456 | 1 | 0 | IR9-11 | North IRL | 163 | 138.6696 | 1114.0128 | 0 | 0 | 54219 | 52928 | 54219 | IR9-11 | 6170 | C | 6170 C | 48.29 | 1 | 0 | 0 | 0 | 0 | 0.266 | 0.26403 | 349 | 0 | 0 | 1.0292 | 0
Melbourne AP | 17 | Kiwanis Park | 32.37 | No | 3456 | 1 | 0 | IR9-11 | North IRL | 30 | 71.41 | 201.1431 | 0 | 0 | 55077 | 53745 | 55077 | IR9-11 | 6170 | C | 6170 C | 48.29 | 1 | 0 | 0 | 0 | 0 | 0.266 | 0.049703 | 66 | 0 | 0 | 1.0292 | 0
Melbourne AP | 17 | Kiwanis Park | 32.37 | No | 3456 | 1 | 0 | IR9-11 | North IRL | 32 | 87.8507 | 220.5157 | 0 | 0 | 55125 | 53788 | 55125 | IR9-11 | 6170 | C | 6170 C | 48.29 | 1 | 0 | 0 | 0 | 0 | 0.266 | 0.05449 | 72 | 0 | 0 | 1.0292 | 0
Melbourne AP | 17 | Kiwanis Park | 32.37 | No | 3456 | 1 | 0 | IR9-11 | North IRL | 0 | 8.6447 | 2.6271 | 0 | 0 | 55133 | 53796 | 55133 | IR9-11 | 6170 | C | 6170 C | 48.29 | 1 | 0 | 0 | 0 | 0 | 0.266 | 0.00064918 | 1 | 0 | 0 | 1.0292 | 0
Melbourne AP | 17 | Kiwanis Park | 32.37 | No | 3456 | 1 | 0 | IR9-11 | North IRL | 9 | 44.3621 | 63.0775 | 0 | 0 | 56941 | 55462 | 56941 | IR9-11 | 6170 | C | 6170 C | 48.29 | 1 | 0 | 0 | 0 | 0 | 0.266 | 0.015587 | 21 | 0 | 0 | 1.0292 | 0
Melbourne AP | 17 | Kiwanis Park | 32.37 | No | 3456 | 1 | 0 | IR9-11 | North IRL | 1897 | 569.513 | 12938.3183 | 0 | 0 | 56965 | 55486 | 56965 | IR9-11 | 6170 | C | 6170 C | 48.29 | 1 | 0 | 0 | 0 | 0 | 0.266 | 3.178 | 4196 | 0 | 0 | 1.0292 | 0
Melbourne AP | 10 | Melbourne FS | 37.82 | No | 3456 | 1 | 0 | IR9-11 | North IRL | 731 | 385.5961 | 3653.2953 | 0 | 0 | 57128 | 55647 | 57128 | IR9-11 | 6170 | C | 6170 C | 48.29 | 1 | 0 | 0 | 0 | 0 | 0.266 | 0.90275 | 1192 | 0 | 0 | 1.0292 | 0
Melbourne AP | 10 | Melbourne FS | 37.82 | No | 3456 | 1 | 0 | IR9-11 | North IRL | 2 | 18.2218 | 10.1343 | 0 | 0 | 57129 | 55648 | 57129 | IR9-11 | 6170 | C | 6170 C | 48.29 | 1 | 0 | 0 | 0 | 0 | 0.266 | 0.0025042 | 3 | 0 | 0 | 1.0292 | 0
Melbourne AP | 10 | Melbourne FS | 37.82 | No | 3456 | 1 | 0 | IR9-11 | North IRL | 1 | 9.5921 | 3.6562 | 0 | 0 | 57826 | 56303 | 57826 | IR9-11 | 6170 | C | 6170 C | 48.29 | 1 | 0 | 0 | 0 | 0 | 0.266 | 0.00090347 | 1 | 0 | 0 | 1.0292 | 0
Melbourne AP | 10 | Melbourne FS | 37.82 | No | 3456 | 1 | 0 | IR9-11 | North IRL | 408 | 218.5113 | 2039.8493 | 0 | 0 | 58131 | 56598 | 58131 | IR9-11 | 6170 | C | 6170 C | 48.29 | 1 | 0 | 0 | 0 | 0 | 0.266 | 0.50406 | 666 | 0 | 0 | 1.0292 | 0
Melbourne AP | 10 | Melbourne FS | 37.82 | No | 3456 | 1 | 0 | IR9-11 | North IRL | 3 | 24.3286 | 15.5793 | 0 | 0 | 58295 | 56755 | 58295 | IR9-11 | 6170 | C | 6170 C | 48.29 | 1 | 0 | 0 | 0 | 0 | 0.266 | 0.0038497 | 5 | 0 | 0 | 1.0292 | 0
Melbourne AP | 10 | Melbourne FS | 37.82 | No | 3456 | 1 | 0 | IR9-11 | North IRL | 400 | 241.1285 | 1997.7927 | 0 | 0 | 68727 | 66641 | 68727 | IR9-11 | 6170 | C | 6170 C | 48.29 | 1 | 0 | 0 | 0 | 0 | 0.266 | 0.0046637 | 6 | 0 | 0 | 1.0292 | 0
Melbourne AP | 10 | Melbourne FS | 37.82 | No | 3456 | 1 | 0 | IR9-11 | North IRL | 0 | 5.2643 | 0.81422 | 0 | 0 | 69009 | 66917 | 69009 | IR9-11 | 6170 | C | 6170 C | 48.29 | 1 | 0 | 0 | 0 | 0 | 0.266 | 0.0002012 | 0 | 0 | 0 | 1.0292 | 0
Melbourne AP | 10 | Melbourne FS | 37.82 | No | 3456 | 1 | 0 | IR9-11 | North IRL | 11 | 44.7264 | 53.3967 | 0 | 0 | 69021 | 66929 | 69021 | IR9-11 | 6170 | C | 6170 C | 48.29 | 1 | 0 | 0 | 0 | 0 | 0.266 | 0.013195 | 17 | 0 | 0 | 1.0292 | 0
Melbourne AP | 10 | Melbourne FS | 37.82 | No | 3456 | 1 | 0 | IR9-11 | North IRL | 236 | 143.6586 | 1180.0608 | 0 | 0 | 69270 | 67165 | 69270 | IR9-11 | 6170 | C | 6170 C | 48.29 | 1 | 0 | 0 | 0 | 0 | 0.266 | 0.051272 | 68 | 0 | 0 | 1.0292 | 0
Melbourne AP | 10 | Melbourne FS | 37.82 | No | 3456 | 1 | 0 | IR9-11 | North IRL | 237 | 176.7322 | 1184.5994 | 0 | 0 | 69354 | 67245 | 69354 | IR9-11 | 6170 | C | 6170 C | 48.29 | 1 | 0 | 0 | 0 | 0 | 0.266 | 0.28545 | 377 | 0 | 0 | 1.0292 | 0
Melbourne AP | 10 | Melbourne FS | 37.82 | No | 3456 | 1 | 0 | IR9-11 | North IRL | 4 | 18.5221 | 19.3745 | 0 | 0 | 69413 | 67298 | 69413 | IR9-11 | 6170 | C | 6170 C | 48.29 | 1 | 0 | 0 | 0 | 0 | 0.266 | 0.0047875 | 6 | 0 | 0 | 1.0292 | 0
Melbourne AP | 17 | Kiwanis Park | 32.37 | No | 3456 | 1 | 0 | IR9-11 | North IRL | 74 | 99.0248 | 439.8349 | 0 | 0 | 54220 | 52929 | 54220 | IR9-11 | 6170 | D | 6170 D | 48.29 | 1 | 0 | 0 | 0 | 0 | 0.303 | 0.10869 | 163 | 0 | 0 | 1.0292 | 0
Melbourne AP | 17 | Kiwanis Park | 32.37 | No | 3456 | 1 | 0 | IR9-11 | North IRL | 2111 | 1000.6716 | 12640.9058 | 0 | 0 | 55091 | 53755 | 55091 | IR9-11 | 6170 | D | 6170 D | 48.29 | 1 | 0 | 0 | 0 | 0 | 0.303 | 3.1236 | 4698 | 0 | 0 | 1.0292 | 0
Melbourne AP | 17 | Kiwanis Park | 32.37 | No | 3456 | 1 | 0 | IR9-11 | North IRL | 178 | 153.0261 | 1065.2664 | 0 | 0 | 55093 | 53756 | 55093 | IR9-11 | 6170 | D | 6170 D | 48.29 | 1 | 0 | 0 | 0 | 0 | 0.303 | 0.26323 | 396 | 0 | 0 | 1.0292 | 0
Melbourne AP | 17 | Kiwanis Park | 32.37 | No | 3456 | 1 | 0 | IR9-11 | North IRL | 5 | 33.42 | 29.3986 | 0 | 0 | 55096 | 53759 | 55096 | IR9-11 | 6170 | D | 6170 D | 48.29 | 1 | 0 | 0 | 0 | 0 | 0.303 | 0.0072645 | 11 | 0 | 0 | 1.0292 | 0
Melbourne AP | 17 | Kiwanis Park | 32.37 | No | 3456 | 1 | 0 | IR9-11 | North IRL | 131 | 158.9923 | 785.3325 | 0 | 0 | 55097 | 53760 | 55097 | IR9-11 | 6170 | D | 6170 D | 48.29 | 1 | 0 | 0 | 0 | 0 | 0.303 | 0.19406 | 292 | 0 | 0 | 1.0292 | 0
Melbourne AP | 17 | Kiwanis Park | 32.37 | No | 3456 | 1 | 0 | IR9-11 | North IRL | 105 | 116.6275 | 627.3748 | 0 | 0 | 55103 | 53766 | 55103 | IR9-11 | 6170 | D | 6170 D | 48.29 | 1 | 0 | 0 | 0 | 0 | 0.303 | 0.15503 | 233 | 0 | 0 | 1.0292 | 0
Melbourne AP | 17 | Kiwanis Park | 32.37 | No | 3456 | 1 | 0 | IR9-11 | North IRL | 108 | 102.5462 | 648.081 | 0 | 0 | 55104 | 53767 | 55104 | IR9-11 | 6170 | D | 6170 D | 48.29 | 1 | 0 | 0 | 0 | 0 | 0.303 | 0.16014 | 241 | 0 | 0 | 1.0292 | 0
Melbourne AP | 17 | Kiwanis Park | 32.37 | No | 3456 | 1 | 0 | IR9-11 | North IRL | 47 | 69.6627 | 280.6001 | 0 | 0 | 55135 | 53798 | 55135 | IR9-11 | 6170 | D | 6170 D | 48.29 | 1 | 0 | 0 | 0 | 0 | 0.303 | 0.069338 | 104 | 0 | 0 | 1.0292 | 0
Melbourne AP | 17 | Kiwanis Park | 32.37 | No | 3456 | 1 | 0 | IR9-11 | North IRL | 69 | 122.4927 | 412.1072 | 0 | 0 | 55156 | 53819 | 55156 | IR9-11 | 6170 | D | 6170 D | 48.29 | 1 | 0 | 0 | 0 | 0 | 0.303 | 0.10183 | 153 | 0 | 0 | 1.0292 | 0
Melbourne AP | 17 | Kiwanis Park | 32.37 | No | 3456 | 1 | 0 | IR9-11 | North IRL | 12445 | 2151.7621 | 74523.4224 | 0 | 0 | 55157 | 53820 | 55157 | IR9-11 | 6170 | D | 6170 D | 48.29 | 1 | 0 | 0 | 0 | 0 | 0.303 | 18.3612 | 27615 | 0 | 0 | 1.0292 | 0
Melbourne AP | 17 | Kiwanis Park | 32.37 | No | 3456 | 1 | 0 | IR9-11 | North IRL | 2080 | 744.7901 | 12456.6332 | 0 | 0 | 55180 | 53841 | 55180 | IR9-11 | 6170 | D | 6170 D | 48.29 | 1 | 0 | 0 | 0 | 0 | 0.303 | 3.0781 | 4629 | 0 | 0 | 1.0292 | 0
Melbourne AP | 17 | Kiwanis Park | 32.37 | No | 3456 | 1 | 0 | IR9-11 | North IRL | 92 | 179.9595 | 550.9068 | 0 | 0 | 55229 | 53884 | 55229 | IR9-11 | 6170 | D | 6170 D | 48.29 | 1 | 0 | 0 | 0 | 0 | 0.303 | 0.13613 | 205 | 0 | 0 | 1.0292 | 0
Melbourne AP | 17 | Kiwanis Park | 32.37 | No | 3456 | 1 | 0 | IR9-11 | North IRL | 72 | 100.1721 | 430.2351 | 0 | 0 | 55327 | 53975 | 55327 | IR9-11 | 6170 | D | 6170 D | 48.29 | 1 | 0 | 0 | 0 | 0 | 0.303 | 0.10593 | 159 | 0 | 0 | 1.0292 | 0
Melbourne AP | 17 | Kiwanis Park | 32.37 | No | 3456 | 1 | 0 | IR9-11 | North IRL | 254 | 224.5496 | 1523.3444 | 0 | 0 | 55363 | 54005 | 55363 | IR9-11 | 6170 | D | 6170 D | 48.29 | 1 | 0 | 0 | 0 | 0 | 0.303 | 0.36885 | 555 | 0 | 0 | 1.0292 | 0
Melbourne AP | 10 | Melbourne FS | 37.82 | No | 3456 | 1 | 0 | IR9-11 | North IRL | 96 | 111.7499 | 419.1086 | 0 | 0 | 55492 | 54119 | 55492 | IR9-11 | 6170 | D | 6170 D | 48.29 | 1 | 0 | 0 | 0 | 0 | 0.303 | 0.10356 | 156 | 0 | 0 | 1.0292 | 0
Melbourne AP | 10 | Melbourne FS | 37.82 | No | 3456 | 1 | 0 | IR9-11 | North IRL | 105 | 122.4303 | 460.9901 | 0 | 0 | 56400 | 54954 | 56400 | IR9-11 | 6170 | D | 6170 D | 48.29 | 1 | 0 | 0 | 0 | 0 | 0.303 | 0.11391 | 171 | 0 | 0 | 1.0292 | 0
Melbourne AP | 10 | Melbourne FS | 37.82 | No | 3456 | 1 | 0 | IR9-11 | North IRL | 3373 | 1079.443 | 14796.4379 | 0 | 0 | 56619 | 55160 | 56619 | IR9-11 | 6170 | D | 6170 D | 48.29 | 1 | 0 | 0 | 0 | 0 | 0.303 | 3.6563 | 5499 | 0 | 0 | 1.0292 | 0
Melbourne AP | 10 | Melbourne FS | 37.82 | No | 3456 | 1 | 0 | IR9-11 | North IRL | 116 | 124.0527 | 511.0167 | 0 | 0 | 56641 | 55179 | 56641 | IR9-11 | 6170 | D | 6170 D | 48.29 | 1 | 0 | 0 | 0 | 0 | 0.303 | 0.12627 | 190 | 0 | 0 | 1.0292 | 0
Melbourne AP | 10 | Melbourne FS | 37.82 | No | 3456 | 1 | 0 | IR9-11 | North IRL | 12 | 36.4836 | 51.0973 | 0 | 0 | 56756 | 55288 | 56756 | IR9-11 | 6170 | D | 6170 D | 48.29 | 1 | 0 | 0 | 0 | 0 | 0.303 | 0.012626 | 19 | 0 | 0 | 1.0292 | 0
Melbourne AP | 10 | Melbourne FS | 37.82 | No | 3456 | 1 | 0 | IR9-11 | North IRL | 10 | 32.8145 | 45.4022 | 0 | 0 | 56776 | 55308 | 56776 | IR9-11 | 6170 | D | 6170 D | 48.29 | 1 | 0 | 0 | 0 | 0 | 0.303 | 0.011219 | 17 | 0 | 0 | 1.0292 | 0
Melbourne AP | 10 | Melbourne FS | 37.82 | No | 3456 | 1 | 0 | IR9-11 | North IRL | 58 | 77.9534 | 252.1147 | 0 | 0 | 56790 | 55321 | 56790 | IR9-11 | 6170 | D | 6170 D | 48.29 | 1 | 0 | 0 | 0 | 0 | 0.303 | 0.062299 | 94 | 0 | 0 | 1.0292 | 0
Melbourne AP | 10 | Melbourne FS | 37.82 | No | 3456 | 1 | 0 | IR9-11 | North IRL | 0 | 2.7372 | 0.29301 | 0 | 0 | 56815 | 55343 | 56815 | IR9-11 | 6170 | D | 6170 D | 48.29 | 1 | 0 | 0 | 0 | 0 | 0.303 | 7.2404e-05 | 0 | 0 | 0 | 1.0292 | 0
Melbourne AP | 10 | Melbourne FS | 37.82 | No | 3456 | 1 | 0 | IR9-11 | North IRL | 9 | 32.3419 | 40.931 | 0 | 0 | 56822 | 55350 | 56822 | IR9-11 | 6170 | D | 6170 D | 48.29 | 1 | 0 | 0 | 0 | 0 | 0.303 | 0.010114 | 15 | 0 | 0 | 1.0292 | 0
Melbourne AP | 17 | Kiwanis Park | 32.37 | No | 3456 | 1 | 0 | IR9-11 | North IRL | 7 | 32.6037 | 43.0608 | 0 | 0 | 56972 | 55493 | 56972 | IR9-11 | 6170 | D | 6170 D | 48.29 | 1 | 0 | 0 | 0 | 0 | 0.303 | 0.010641 | 16 | 0 | 0 | 1.0292 | 0
Melbourne AP | 10 | Melbourne FS | 37.82 | No | 3456 | 1 | 0 | IR9-11 | North IRL | 105 | 137.5663 | 462.5308 | 0 | 0 | 56981 | 55501 | 56981 | IR9-11 | 6170 | D | 6170 D | 48.29 | 1 | 0 | 0 | 0 | 0 | 0.303 | 0.11429 | 172 | 0 | 0 | 1.0292 | 0
Melbourne AP | 17 | Kiwanis Park | 32.37 | No | 3456 | 1 | 0 | IR9-11 | North IRL | 40 | 71.8787 | 240.4196 | 0 | 0 | 57044 | 55563 | 57044 | IR9-11 | 6170 | D | 6170 D | 48.29 | 1 | 0 | 0 | 0 | 0 | 0.303 | 0.059409 | 89 | 0 | 0 | 1.0292 | 0
Melbourne AP | 17 | Kiwanis Park | 32.37 | No | 3456 | 1 | 0 | IR9-11 | North IRL | 42 | 73.4492 | 254.0994 | 0 | 0 | 57057 | 55576 | 57057 | IR9-11 | 6170 | D | 6170 D | 48.29 | 1 | 0 | 0 | 0 | 0 | 0.303 | 0.062789 | 94 | 0 | 0 | 1.0292 | 0
Melbourne AP | 10 | Melbourne FS | 37.82 | No | 3456 | 1 | 0 | IR9-11 | North IRL | 0 | 4.7243 | 1.0132 | 0 | 0 | 57505 | 55995 | 57505 | IR9-11 | 6170 | D | 6170 D | 48.29 | 1 | 0 | 0 | 0 | 0 | 0.303 | 0.00025036 | 0 | 0 | 0 | 1.0292 | 0
Melbourne AP | 10 | Melbourne FS | 37.82 | No | 3456 | 1 | 0 | IR9-11 | North IRL | 2 | 14.5708 | 9.317 | 0 | 0 | 60135 | 58522 | 60135 | IR9-11 | 6170 | D | 6170 D | 48.29 | 1 | 0 | 0 | 0 | 0 | 0.303 | 0.0023023 | 3 | 0 | 0 | 1.0292 | 0
Melbourne AP | 10 | Melbourne FS | 37.82 | No | 3456 | 1 | 0 | IR9-11 | North IRL | 9 | 34.5 | 41.3413 | 0 | 0 | 60139 | 58525 | 60139 | IR9-11 | 6170 | D | 6170 D | 48.29 | 1 | 0 | 0 | 0 | 0 | 0.303 | 0.010216 | 15 | 0 | 0 | 1.0292 | 0
Melbourne AP | 10 | Melbourne FS | 37.82 | No | 3456 | 1 | 0 | IR9-11 | North IRL | 24 | 46.0487 | 105.8128 | 0 | 0 | 60159 | 58545 | 60159 | IR9-11 | 6170 | D | 6170 D | 48.29 | 1 | 0 | 0 | 0 | 0 | 0.303 | 0.026147 | 39 | 0 | 0 | 1.0292 | 0
Melbourne AP | 10 | Melbourne FS | 37.82 | No | 3456 | 1 | 0 | IR9-11 | North IRL | 0 | 8.3223 | 2.1748 | 0 | 0 | 60365 | 58741 | 60365 | IR9-11 | 6170 | D | 6170 D | 48.29 | 1 | 0 | 0 | 0 | 0 | 0.303 | 0.0005374 | 1 | 0 | 0 | 1.0292 | 0
Melbourne AP | 10 | Melbourne FS | 37.82 | No | 3456 | 1 | 0 | IR9-11 | North IRL | 177 | 200.6834 | 775.8068 | 0 | 0 | 61313 | 59643 | 61313 | IR9-11 | 6170 | D | 6170 D | 48.29 | 1 | 0 | 0 | 0 | 0 | 0.303 | 0.19171 | 288 | 0 | 0 | 1.0292 | 0
Melbourne AP | 10 | Melbourne FS | 37.82 | No | 3456 | 1 | 0 | IR9-11 | North IRL | 63 | 103.9051 | 276.0124 | 0 | 0 | 61332 | 59661 | 61332 | IR9-11 | 6170 | D | 6170 D | 48.29 | 1 | 0 | 0 | 0 | 0 | 0.303 | 0.068204 | 103 | 0 | 0 | 1.0292 | 0
Melbourne AP | 10 | Melbourne FS | 37.82 | No | 3456 | 1 | 0 | IR9-11 | North IRL | 67 | 89.445 | 293.8094 | 0 | 0 | 61434 | 59758 | 61434 | IR9-11 | 6170 | D | 6170 D | 48.29 | 1 | 0 | 0 | 0 | 0 | 0.303 | 0.072602 | 109 | 0 | 0 | 1.0292 | 0
Melbourne AP | 10 | Melbourne FS | 37.82 | No | 3456 | 1 | 0 | IR9-11 | North IRL | 73 | 82.5404 | 320.4023 | 0 | 0 | 61455 | 59778 | 61455 | IR9-11 | 6170 | D | 6170 D | 48.29 | 1 | 0 | 0 | 0 | 0 | 0.303 | 0.079173 | 119 | 0 | 0 | 1.0292 | 0
Melbourne AP | 10 | Melbourne FS | 37.82 | No | 3456 | 1 | 0 | IR9-11 | North IRL | 3384 | 779.0053 | 14843.2479 | 0 | 0 | 62745 | 60998 | 62745 | IR9-11 | 6170 | D | 6170 D | 48.29 | 1 | 0 | 0 | 0 | 0 | 0.303 | 3.6678 | 5516 | 0 | 0 | 1.0292 | 0
Melbourne AP | 10 | Melbourne FS | 37.82 | No | 3456 | 1 | 0 | IR9-11 | North IRL | 3 | 30.0224 | 11.3465 | 0 | 0 | 62756 | 61009 | 62756 | IR9-11 | 6170 | D | 6170 D | 48.29 | 1 | 0 | 0 | 0 | 0 | 0.303 | 0.0028038 | 4 | 0 | 0 | 1.0292 | 0
Melbourne AP | 10 | Melbourne FS | 37.82 | No | 3456 | 1 | 0 | IR9-11 | North IRL | 0 | 6.6155 | 1.8479 | 0 | 0 | 62837 | 61083 | 62837 | IR9-11 | 6170 | D | 6170 D | 48.29 | 1 | 0 | 0 | 0 | 0 | 0.303 | 0.00045663 | 1 | 0 | 0 | 1.0292 | 0
Melbourne AP | 10 | Melbourne FS | 37.82 | No | 3456 | 1 | 0 | IR9-11 | North IRL | 5 | 24.1158 | 21.7019 | 0 | 0 | 62885 | 61130 | 62885 | IR9-11 | 6170 | D | 6170 D | 48.29 | 1 | 0 | 0 | 0 | 0 | 0.303 | 0.0053626 | 8 | 0 | 0 | 1.0292 | 0
Melbourne AP | 10 | Melbourne FS | 37.82 | No | 3456 | 1 | 0 | IR9-11 | North IRL | 15093 | 2542.1207 | 66210.1839 | 0 | 0 | 63680 | 61878 | 63680 | IR9-11 | 6170 | D | 6170 D | 48.29 | 1 | 0 | 0 | 0 | 0 | 0.303 | 16.3608 | 24607 | 0 | 0 | 1.0292 | 0
Melbourne AP | 10 | Melbourne FS | 37.82 | No | 3456 | 1 | 0 | IR9-11 | North IRL | 49 | 88.032 | 213.4118 | 0 | 0 | 63923 | 62108 | 63923 | IR9-11 | 6170 | D | 6170 D | 48.29 | 1 | 0 | 0 | 0 | 0 | 0.303 | 0.052735 | 79 | 0 | 0 | 1.0292 | 0
Melbourne AP | 10 | Melbourne FS | 37.82 | No | 3456 | 1 | 0 | IR9-11 | North IRL | 102 | 138.3476 | 446.4297 | 0 | 0 | 64011 | 62195 | 64011 | IR9-11 | 6170 | D | 6170 D | 48.29 | 1 | 0 | 0 | 0 | 0 | 0.303 | 0.11031 | 166 | 0 | 0 | 1.0292 | 0
Melbourne AP | 10 | Melbourne FS | 37.82 | No | 3456 | 1 | 0 | IR9-11 | North IRL | 57 | 83.8759 | 251.4849 | 0 | 0 | 64022 | 62206 | 64022 | IR9-11 | 6170 | D | 6170 D | 48.29 | 1 | 0 | 0 | 0 | 0 | 0.303 | 0.062143 | 93 | 0 | 0 | 1.0292 | 0
Melbourne AP | 10 | Melbourne FS | 37.82 | No | 3456 | 1 | 0 | IR9-11 | North IRL | 4 | 23.9676 | 15.5877 | 0 | 0 | 64048 | 62232 | 64048 | IR9-11 | 6170 | D | 6170 D | 48.29 | 1 | 0 | 0 | 0 | 0 | 0.303 | 0.0038518 | 6 | 0 | 0 | 1.0292 | 0
Melbourne AP | 10 | Melbourne FS | 37.82 | No | 3456 | 1 | 0 | IR9-11 | North IRL | 106 | 92.8859 | 464.8599 | 0 | 0 | 68547 | 66476 | 68547 | IR9-11 | 6170 | D | 6170 D | 48.29 | 1 | 0 | 0 | 0 | 0 | 0.303 | 0.11487 | 173 | 0 | 0 | 1.0292 | 0
Melbourne AP | 10 | Melbourne FS | 37.82 | No | 3456 | 1 | 0 | IR9-11 | North IRL | 146 | 172.0619 | 639.3057 | 0 | 0 | 68866 | 66778 | 68866 | IR9-11 | 6170 | D | 6170 D | 48.29 | 1 | 0 | 0 | 0 | 0 | 0.303 | 0.15776 | 237 | 0 | 0 | 1.0292 | 0
Melbourne AP | 10 | Melbourne FS | 37.82 | No | 3456 | 1 | 0 | IR9-11 | North IRL | 688 | 243.2487 | 3019.5008 | 0 | 0 | 68891 | 66803 | 68891 | IR9-11 | 6170 | D | 6170 D | 48.29 | 1 | 0 | 0 | 0 | 0 | 0.303 | 0.74613 | 1122 | 0 | 0 | 1.0292 | 0
Melbourne AP | 10 | Melbourne FS | 37.82 | No | 3456 | 1 | 0 | IR9-11 | North IRL | 15730 | 3525.5867 | 69002.7822 | 0 | 0 | 68937 | 66847 | 68937 | IR9-11 | 6170 | D | 6170 D | 48.29 | 1 | 0 | 0 | 0 | 0 | 0.303 | 12.7227 | 19135 | 0 | 0 | 1.0292 | 0
Melbourne AP | 10 | Melbourne FS | 37.82 | No | 3456 | 1 | 0 | IR9-11 | North IRL | 321 | 198.9006 | 1409.0582 | 0 | 0 | 69043 | 66948 | 69043 | IR9-11 | 6170 | D | 6170 D | 48.29 | 1 | 0 | 0 | 0 | 0 | 0.303 | 0.34818 | 524 | 0 | 0 | 1.0292 | 0
Melbourne AP | 10 | Melbourne FS | 37.82 | No | 3456 | 1 | 0 | IR9-11 | North IRL | 75 | 79.8177 | 330.3406 | 0 | 0 | 69058 | 66963 | 69058 | IR9-11 | 6170 | D | 6170 D | 48.29 | 1 | 0 | 0 | 0 | 0 | 0.303 | 0.081629 | 123 | 0 | 0 | 1.0292 | 0
Melbourne AP | 10 | Melbourne FS | 37.82 | No | 3456 | 1 | 0 | IR9-11 | North IRL | 30 | 55.3992 | 130.7739 | 0 | 0 | 69180 | 67080 | 69180 | IR9-11 | 6170 | D | 6170 D | 48.29 | 1 | 0 | 0 | 0 | 0 | 0.303 | 0.032307 | 49 | 0 | 0 | 1.0292 | 0
Melbourne AP | 10 | Melbourne FS | 37.82 | No | 3456 | 1 | 0 | IR9-11 | North IRL | 349 | 193.0983 | 1531.589 | 0 | 0 | 69297 | 67189 | 69297 | IR9-11 | 6170 | D | 6170 D | 48.29 | 1 | 0 | 0 | 0 | 0 | 0.303 | 0.36752 | 553 | 0 | 0 | 1.0292 | 0
Melbourne AP | 10 | Melbourne FS | 37.82 | No | 3456 | 1 | 0 | IR9-11 | North IRL | 41 | 55.2504 | 180.5576 | 0 | 0 | 69378 | 67267 | 69378 | IR9-11 | 6170 | D | 6170 D | 48.29 | 1 | 0 | 0 | 0 | 0 | 0.303 | 0.044617 | 67 | 0 | 0 | 1.0292 | 0
Melbourne AP | 10 | Melbourne FS | 37.82 | No | 3456 | 1 | 0 | IR9-11 | North IRL | 93 | 106.9083 | 409.6771 | 0 | 0 | 69381 | 67270 | 69381 | IR9-11 | 6170 | D | 6170 D | 48.29 | 1 | 0 | 0 | 0 | 0 | 0.303 | 0.10123 | 152 | 0 | 0 | 1.0292 | 0
Melbourne AP | 10 | Melbourne FS | 37.82 | No | 3456 | 1 | 0 | IR9-11 | North IRL | 61 | 112.0579 | 268.7932 | 0 | 0 | 69417 | 67302 | 69417 | IR9-11 | 6170 | D | 6170 D | 48.29 | 1 | 0 | 0 | 0 | 0 | 0.303 | 0.06642 | 100 | 0 | 0 | 1.0292 | 0
Melbourne AP | 20 | Eau Gallie | 40.58 | No | 3456 | 1 | 0 | IR9-11 | North IRL | 170 | 181.6346 | 647.3394 | 0 | 0 | 69657 | 67524 | 69657 | IR9-11 | 6170 | D | 6170 D | 48.29 | 1 | 0 | 0 | 0 | 0 | 0.303 | 0.15996 | 241 | 0 | 0 | 1.0292 | 0
Melbourne AP | 20 | Eau Gallie | 40.58 | No | 3456 | 1 | 0 | IR9-11 | North IRL | 891 | 587.2103 | 3393.357 | 0 | 0 | 69731 | 67589 | 69731 | IR9-11 | 6170 | D | 6170 D | 48.29 | 1 | 0 | 0 | 0 | 0 | 0.303 | 0.033105 | 50 | 0 | 0 | 1.0292 | 0
Melbourne AP | 17 | Kiwanis Park | 32.37 | No | 3456 | 1 | 0 | IR9-11 | North IRL | 170 | 323.3741 | 1247.434 | 0 | 0 | 54224 | 52932 | 54224 | IR9-11 | 6170 | W | 6170 W | 48.29 | 1 | 0 | 0 | 0 | 0 | 0.247 | 0.30825 | 378 | 0 | 0 | 1.0292 | 0
Melbourne AP | 17 | Kiwanis Park | 32.37 | No | 3456 | 1 | 0 | IR9-11 | North IRL | 38 | 92.5641 | 280.8657 | 0 | 0 | 55202 | 53859 | 55202 | IR9-11 | 6170 | W | 6170 W | 48.29 | 1 | 0 | 0 | 0 | 0 | 0.247 | 0.069403 | 85 | 0 | 0 | 1.0292 | 0
Melbourne AP | 17 | Kiwanis Park | 32.37 | No | 3456 | 1 | 0 | IR9-11 | North IRL | 32 | 98.0808 | 238.1443 | 0 | 0 | 55216 | 53871 | 55216 | IR9-11 | 6170 | W | 6170 W | 48.29 | 1 | 0 | 0 | 0 | 0 | 0.247 | 0.058846 | 72 | 0 | 0 | 1.0292 | 0
Melbourne AP | 17 | Kiwanis Park | 32.37 | No | 3456 | 1 | 0 | IR9-11 | North IRL | 5 | 27.791 | 39.2824 | 0 | 0 | 55230 | 53885 | 55230 | IR9-11 | 6170 | W | 6170 W | 48.29 | 1 | 0 | 0 | 0 | 0 | 0.247 | 0.0097068 | 12 | 0 | 0 | 1.0292 | 0
Melbourne AP | 17 | Kiwanis Park | 32.37 | No | 3456 | 1 | 0 | IR9-11 | North IRL | 103 | 111.9483 | 755.9941 | 0 | 0 | 55231 | 53886 | 55231 | IR9-11 | 6170 | W | 6170 W | 48.29 | 1 | 0 | 0 | 0 | 0 | 0.247 | 0.18681 | 229 | 0 | 0 | 1.0292 | 0
Melbourne AP | 10 | Melbourne FS | 37.82 | No | 3456 | 1 | 0 | IR9-11 | North IRL | 73 | 119.2492 | 393.6653 | 0 | 0 | 56411 | 54965 | 56411 | IR9-11 | 6170 | W | 6170 W | 48.29 | 1 | 0 | 0 | 0 | 0 | 0.247 | 0.097276 | 119 | 0 | 0 | 1.0292 | 0
Melbourne AP | 17 | Kiwanis Park | 32.37 | No | 3456 | 1 | 0 | IR9-11 | North IRL | 179 | 245.4611 | 1316.059 | 0 | 0 | 57042 | 55561 | 57042 | IR9-11 | 6170 | W | 6170 W | 48.29 | 1 | 0 | 0 | 0 | 0 | 0.247 | 0.3252 | 399 | 0 | 0 | 1.0292 | 0
Melbourne AP | 10 | Melbourne FS | 37.82 | No | 3456 | 1 | 0 | IR9-11 | North IRL | 113 | 127.5319 | 607.0128 | 0 | 0 | 59460 | 57876 | 59460 | IR9-11 | 6170 | W | 6170 W | 48.29 | 1 | 0 | 0 | 0 | 0 | 0.247 | 0.15 | 184 | 0 | 0 | 1.0292 | 0
Melbourne AP | 10 | Melbourne FS | 37.82 | No | 3456 | 1 | 0 | IR9-11 | North IRL | 9 | 41.6863 | 46.756 | 0 | 0 | 59510 | 57924 | 59510 | IR9-11 | 6170 | W | 6170 W | 48.29 | 1 | 0 | 0 | 0 | 0 | 0.247 | 0.011554 | 14 | 0 | 0 | 1.0292 | 0
Melbourne AP | 10 | Melbourne FS | 37.82 | No | 3456 | 1 | 0 | IR9-11 | North IRL | 271 | 280.2893 | 1459.0711 | 0 | 0 | 59530 | 57943 | 59530 | IR9-11 | 6170 | W | 6170 W | 48.29 | 1 | 0 | 0 | 0 | 0 | 0.247 | 0.36054 | 442 | 0 | 0 | 1.0292 | 0
Melbourne AP | 10 | Melbourne FS | 37.82 | No | 3456 | 1 | 0 | IR9-11 | North IRL | 58 | 129.9027 | 309.6714 | 0 | 0 | 59630 | 58032 | 59630 | IR9-11 | 6170 | W | 6170 W | 48.29 | 1 | 0 | 0 | 0 | 0 | 0.247 | 0.076521 | 94 | 0 | 0 | 1.0292 | 0
Melbourne AP | 10 | Melbourne FS | 37.82 | No | 3456 | 1 | 0 | IR9-11 | North IRL | 0 | 0.20684 | 0.0013495 | 0 | 0 | 59648 | 58050 | 59648 | IR9-11 | 6170 | W | 6170 W | 48.29 | 1 | 0 | 0 | 0 | 0 | 0.247 | 3.335e-07 | 0 | 0 | 0 | 1.0292 | 0
Melbourne AP | 10 | Melbourne FS | 37.82 | No | 3456 | 1 | 0 | IR9-11 | North IRL | 10 | 52.6843 | 55.6755 | 0 | 0 | 59662 | 58064 | 59662 | IR9-11 | 6170 | W | 6170 W | 48.29 | 1 | 0 | 0 | 0 | 0 | 0.247 | 0.013758 | 17 | 0 | 0 | 1.0292 | 0
Melbourne AP | 10 | Melbourne FS | 37.82 | No | 3456 | 1 | 0 | IR9-11 | North IRL | 53 | 76.0778 | 284.7306 | 0 | 0 | 59724 | 58126 | 59724 | IR9-11 | 6170 | W | 6170 W | 48.29 | 1 | 0 | 0 | 0 | 0 | 0.247 | 0.070358 | 86 | 0 | 0 | 1.0292 | 0
Melbourne AP | 10 | Melbourne FS | 37.82 | No | 3456 | 1 | 0 | IR9-11 | North IRL | 15 | 38.8483 | 81.8398 | 0 | 0 | 62016 | 60303 | 62016 | IR9-11 | 6170 | W | 6170 W | 48.29 | 1 | 0 | 0 | 0 | 0 | 0.247 | 0.020223 | 25 | 0 | 0 | 1.0292 | 0
Melbourne AP | 10 | Melbourne FS | 37.82 | No | 3456 | 1 | 0 | IR9-11 | North IRL | 7 | 37.5544 | 38.9397 | 0 | 0 | 62080 | 60366 | 62080 | IR9-11 | 6170 | W | 6170 W | 48.29 | 1 | 0 | 0 | 0 | 0 | 0.247 | 0.0096222 | 12 | 0 | 0 | 1.0292 | 0
Melbourne AP | 10 | Melbourne FS | 37.82 | No | 3456 | 1 | 0 | IR9-11 | North IRL | 345 | 158.6332 | 1513.3941 | 0 | 0 | 59740 | 58141 | 59740 | IR9-11 | 6250 | B/D | 6250 B/D | 48.29 | 1 | 0 | 0 | 0 | 0 | 0.303 | 0.37397 | 562 | 0 | 0 | 1.0292 | 0
Melbourne AP | 10 | Melbourne FS | 37.82 | No | 3456 | 1 | 0 | IR9-11 | North IRL | 34 | 59.4099 | 150.4452 | 0 | 0 | 59749 | 58149 | 59749 | IR9-11 | 6250 | C | 6250 C | 48.29 | 1 | 0 | 0 | 0 | 0 | 0.303 | 0.037176 | 56 | 0 | 0 | 1.0292 | 0
Melbourne AP | 10 | Melbourne FS | 37.82 | No | 3456 | 1 | 0 | IR9-11 | North IRL | 61 | 78.8711 | 268.7518 | 0 | 0 | 62030 | 60317 | 62030 | IR9-11 | 6250 | C | 6250 C | 48.29 | 1 | 0 | 0 | 0 | 0 | 0.303 | 0.06641 | 100 | 0 | 0 | 1.0292 | 0
Melbourne AP | 17 | Kiwanis Park | 32.37 | No | 3456 | 1 | 0 | IR9-11 | North IRL | 131 | 161.1101 | 1242.7479 | 0 | 0 | 54356 | 53058 | 54356 | IR9-11 | 6300 | A | 6300 A | 48.29 | 1 | 0 | 0 | 0 | 0 | 0.191 | 0.30709 | 291 | 0 | 0 | 1.0292 | 0
Melbourne AP | 17 | Kiwanis Park | 32.37 | No | 3456 | 1 | 0 | IR9-11 | North IRL | 34 | 104.2094 | 320.237 | 0 | 0 | 54708 | 53395 | 54708 | IR9-11 | 6300 | A | 6300 A | 48.29 | 1 | 0 | 0 | 0 | 0 | 0.191 | 0.079132 | 75 | 0 | 0 | 1.0292 | 0
Melbourne AP | 17 | Kiwanis Park | 32.37 | No | 3456 | 1 | 0 | IR9-11 | North IRL | 316 | 262.842 | 2998.1918 | 0 | 0 | 54717 | 53404 | 54717 | IR9-11 | 6300 | A | 6300 A | 48.29 | 1 | 0 | 0 | 0 | 0 | 0.191 | 0.74087 | 702 | 0 | 0 | 1.0292 | 0
Melbourne AP | 17 | Kiwanis Park | 32.37 | No | 3456 | 1 | 0 | IR9-11 | North IRL | 0 | 11.6431 | 4.4802 | 0 | 0 | 54722 | 53409 | 54722 | IR9-11 | 6300 | A | 6300 A | 48.29 | 1 | 0 | 0 | 0 | 0 | 0.191 | 0.0011071 | 1 | 0 | 0 | 1.0292 | 0
Melbourne AP | 17 | Kiwanis Park | 32.37 | No | 3456 | 1 | 0 | IR9-11 | North IRL | 36 | 161.9603 | 343.0053 | 0 | 0 | 54756 | 53443 | 54756 | IR9-11 | 6300 | A | 6300 A | 48.29 | 1 | 0 | 0 | 0 | 0 | 0.191 | 0.084758 | 80 | 0 | 0 | 1.0292 | 0
Melbourne AP | 17 | Kiwanis Park | 32.37 | No | 3456 | 1 | 0 | IR9-11 | North IRL | 24 | 88.1236 | 145.5658 | 0 | 0 | 54390 | 53091 | 54390 | IR9-11 | 6300 | B/D | 6300 B/D | 48.29 | 1 | 0 | 0 | 0 | 0 | 0.303 | 0.03597 | 54 | 0 | 0 | 1.0292 | 0
Melbourne AP | 17 | Kiwanis Park | 32.37 | No | 3456 | 1 | 0 | IR9-11 | North IRL | 0 | 9.8658 | 2.3885 | 0 | 0 | 54743 | 53430 | 54743 | IR9-11 | 6300 | B/D | 6300 B/D | 48.29 | 1 | 0 | 0 | 0 | 0 | 0.303 | 0.00059021 | 1 | 0 | 0 | 1.0292 | 0
Melbourne AP | 17 | Kiwanis Park | 32.37 | No | 3456 | 1 | 0 | IR9-11 | North IRL | 876 | 306.9236 | 5243.2042 | 0 | 0 | 54755 | 53442 | 54755 | IR9-11 | 6300 | B/D | 6300 B/D | 48.29 | 1 | 0 | 0 | 0 | 0 | 0.303 | 1.2956 | 1949 | 0 | 0 | 1.0292 | 0
Melbourne AP | 17 | Kiwanis Park | 32.37 | No | 3456 | 1 | 0 | IR9-11 | North IRL | 199 | 149.8866 | 1189.1198 | 0 | 0 | 54806 | 53488 | 54806 | IR9-11 | 6300 | B/D | 6300 B/D | 48.29 | 1 | 0 | 0 | 0 | 0 | 0.303 | 0.29384 | 442 | 0 | 0 | 1.0292 | 0
Melbourne AP | 17 | Kiwanis Park | 32.37 | No | 3456 | 1 | 0 | IR9-11 | North IRL | 39 | 62.2341 | 235.0171 | 0 | 0 | 55517 | 54144 | 55517 | IR9-11 | 6300 | B/D | 6300 B/D | 48.29 | 1 | 0 | 0 | 0 | 0 | 0.303 | 0.058074 | 87 | 0 | 0 | 1.0292 | 0
Melbourne AP | 17 | Kiwanis Park | 32.37 | No | 3456 | 1 | 0 | IR9-11 | North IRL | 82 | 180.4741 | 489.5291 | 0 | 0 | 55531 | 54157 | 55531 | IR9-11 | 6300 | B/D | 6300 B/D | 48.29 | 1 | 0 | 0 | 0 | 0 | 0.303 | 0.12096 | 182 | 0 | 0 | 1.0292 | 0
Melbourne AP | 17 | Kiwanis Park | 32.37 | No | 3456 | 1 | 0 | IR9-11 | North IRL | 1539 | 537.0897 | 9216.3809 | 0 | 0 | 55556 | 54181 | 55556 | IR9-11 | 6300 | B/D | 6300 B/D | 48.29 | 1 | 0 | 0 | 0 | 0 | 0.303 | 2.2774 | 3425 | 0 | 0 | 1.0292 | 0
Melbourne AP | 17 | Kiwanis Park | 32.37 | No | 3456 | 1 | 0 | IR9-11 | North IRL | 527 | 240.39 | 3156.5235 | 0 | 0 | 55558 | 54183 | 55558 | IR9-11 | 6300 | B/D | 6300 B/D | 48.29 | 1 | 0 | 0 | 0 | 0 | 0.303 | 0.77999 | 1173 | 0 | 0 | 1.0292 | 0
Melbourne AP | 17 | Kiwanis Park | 32.37 | No | 3456 | 1 | 0 | IR9-11 | North IRL | 56 | 228.3261 | 337.9663 | 0 | 0 | 55568 | 54193 | 55568 | IR9-11 | 6300 | B/D | 6300 B/D | 48.29 | 1 | 0 | 0 | 0 | 0 | 0.303 | 0.083513 | 126 | 0 | 0 | 1.0292 | 0
Melbourne AP | 17 | Kiwanis Park | 32.37 | No | 3456 | 1 | 0 | IR9-11 | North IRL | 3 | 19.65 | 15.9584 | 0 | 0 | 55571 | 54196 | 55571 | IR9-11 | 6300 | B/D | 6300 B/D | 48.29 | 1 | 0 | 0 | 0 | 0 | 0.303 | 0.0039434 | 6 | 0 | 0 | 1.0292 | 0
Melbourne AP | 17 | Kiwanis Park | 32.37 | No | 3456 | 1 | 0 | IR9-11 | North IRL | 459 | 341.6968 | 2746.0461 | 0 | 0 | 55583 | 54206 | 55583 | IR9-11 | 6300 | B/D | 6300 B/D | 48.29 | 1 | 0 | 0 | 0 | 0 | 0.303 | 0.67856 | 1021 | 0 | 0 | 1.0292 | 0
Melbourne AP | 17 | Kiwanis Park | 32.37 | No | 3456 | 1 | 0 | IR9-11 | North IRL | 3 | 23.5673 | 18.4227 | 0 | 0 | 55640 | 54260 | 55640 | IR9-11 | 6300 | B/D | 6300 B/D | 48.29 | 1 | 0 | 0 | 0 | 0 | 0.303 | 0.0045523 | 7 | 0 | 0 | 1.0292 | 0
Melbourne AP | 17 | Kiwanis Park | 32.37 | No | 3456 | 1 | 0 | IR9-11 | North IRL | 0 | 1.5913 | 0.10496 | 0 | 0 | 55644 | 54264 | 55644 | IR9-11 | 6300 | B/D | 6300 B/D | 48.29 | 1 | 0 | 0 | 0 | 0 | 0.303 | 2.5937e-05 | 0 | 0 | 0 | 1.0292 | 0
Melbourne AP | 10 | Melbourne FS | 37.82 | No | 3456 | 1 | 0 | IR9-11 | North IRL | 90 | 90.3824 | 394.8432 | 0 | 0 | 56522 | 55073 | 56522 | IR9-11 | 6300 | B/D | 6300 B/D | 48.29 | 1 | 0 | 0 | 0 | 0 | 0.303 | 0.097567 | 147 | 0 | 0 | 1.0292 | 0
Melbourne AP | 17 | Kiwanis Park | 32.37 | No | 3456 | 1 | 0 | IR9-11 | North IRL | 717 | 440.1664 | 4293.0479 | 0 | 0 | 56919 | 55443 | 56919 | IR9-11 | 6300 | B/D | 6300 B/D | 48.29 | 1 | 0 | 0 | 0 | 0 | 0.303 | 1.0608 | 1596 | 0 | 0 | 1.0292 | 0
Melbourne AP | 17 | Kiwanis Park | 32.37 | No | 3456 | 1 | 0 | IR9-11 | North IRL | 175 | 331.0023 | 1049.0067 | 0 | 0 | 56939 | 55461 | 56939 | IR9-11 | 6300 | B/D | 6300 B/D | 48.29 | 1 | 0 | 0 | 0 | 0 | 0.303 | 0.25921 | 390 | 0 | 0 | 1.0292 | 0
Melbourne AP | 17 | Kiwanis Park | 32.37 | No | 3456 | 1 | 0 | IR9-11 | North IRL | 292 | 255.3344 | 1745.8889 | 0 | 0 | 57067 | 55586 | 57067 | IR9-11 | 6300 | B/D | 6300 B/D | 48.29 | 1 | 0 | 0 | 0 | 0 | 0.303 | 0.43142 | 649 | 0 | 0 | 1.0292 | 0
Melbourne AP | 10 | Melbourne FS | 37.82 | No | 3456 | 1 | 0 | IR9-11 | North IRL | 4 | 21.2482 | 17.5119 | 0 | 0 | 57180 | 55696 | 57180 | IR9-11 | 6300 | B/D | 6300 B/D | 48.29 | 1 | 0 | 0 | 0 | 0 | 0.303 | 0.0043273 | 7 | 0 | 0 | 1.0292 | 0
Melbourne AP | 10 | Melbourne FS | 37.82 | No | 3456 | 1 | 0 | IR9-11 | North IRL | 146 | 140.5619 | 642.398 | 0 | 0 | 57187 | 55703 | 57187 | IR9-11 | 6300 | B/D | 6300 B/D | 48.29 | 1 | 0 | 0 | 0 | 0 | 0.303 | 0.15874 | 239 | 0 | 0 | 1.0292 | 0
Melbourne AP | 10 | Melbourne FS | 37.82 | No | 3456 | 1 | 0 | IR9-11 | North IRL | 1018 | 339.2186 | 4467.619 | 0 | 0 | 57240 | 55748 | 57240 | IR9-11 | 6300 | B/D | 6300 B/D | 48.29 | 1 | 0 | 0 | 0 | 0 | 0.303 | 1.104 | 1660 | 0 | 0 | 1.0292 | 0
Melbourne AP | 17 | Kiwanis Park | 32.37 | No | 3456 | 1 | 0 | IR9-11 | North IRL | 9 | 36.2398 | 54.4432 | 0 | 0 | 57253 | 55761 | 57253 | IR9-11 | 6300 | B/D | 6300 B/D | 48.29 | 1 | 0 | 0 | 0 | 0 | 0.303 | 0.013453 | 20 | 0 | 0 | 1.0292 | 0
Melbourne AP | 10 | Melbourne FS | 37.82 | No | 3456 | 1 | 0 | IR9-11 | North IRL | 86 | 104.2908 | 375.0294 | 0 | 0 | 57474 | 55965 | 57474 | IR9-11 | 6300 | B/D | 6300 B/D | 48.29 | 1 | 0 | 0 | 0 | 0 | 0.303 | 0.092671 | 139 | 0 | 0 | 1.0292 | 0
Melbourne AP | 10 | Melbourne FS | 37.82 | No | 3456 | 1 | 0 | IR9-11 | North IRL | 54 | 136.9479 | 238.1828 | 0 | 0 | 57475 | 55966 | 57475 | IR9-11 | 6300 | B/D | 6300 B/D | 48.29 | 1 | 0 | 0 | 0 | 0 | 0.303 | 0.058856 | 89 | 0 | 0 | 1.0292 | 0
Melbourne AP | 10 | Melbourne FS | 37.82 | No | 3456 | 1 | 0 | IR9-11 | North IRL | 116 | 129.1682 | 509.2406 | 0 | 0 | 57637 | 56122 | 57637 | IR9-11 | 6300 | B/D | 6300 B/D | 48.29 | 1 | 0 | 0 | 0 | 0 | 0.303 | 0.12584 | 189 | 0 | 0 | 1.0292 | 0
Melbourne AP | 10 | Melbourne FS | 37.82 | No | 3456 | 1 | 0 | IR9-11 | North IRL | 0 | 10.4158 | 1.9493 | 0 | 0 | 57793 | 56272 | 57793 | IR9-11 | 6300 | B/D | 6300 B/D | 48.29 | 1 | 0 | 0 | 0 | 0 | 0.303 | 0.00048168 | 1 | 0 | 0 | 1.0292 | 0
Melbourne AP | 10 | Melbourne FS | 37.82 | No | 3456 | 1 | 0 | IR9-11 | North IRL | 163 | 109.2346 | 716.9217 | 0 | 0 | 57911 | 56386 | 57911 | IR9-11 | 6300 | B/D | 6300 B/D | 48.29 | 1 | 0 | 0 | 0 | 0 | 0.303 | 0.17715 | 266 | 0 | 0 | 1.0292 | 0
Melbourne AP | 10 | Melbourne FS | 37.82 | No | 3456 | 1 | 0 | IR9-11 | North IRL | 80 | 85.1654 | 352.607 | 0 | 0 | 57933 | 56407 | 57933 | IR9-11 | 6300 | B/D | 6300 B/D | 48.29 | 1 | 0 | 0 | 0 | 0 | 0.303 | 0.087131 | 131 | 0 | 0 | 1.0292 | 0
Melbourne AP | 10 | Melbourne FS | 37.82 | No | 3456 | 1 | 0 | IR9-11 | North IRL | 8 | 32.3766 | 37.3756 | 0 | 0 | 57951 | 56425 | 57951 | IR9-11 | 6300 | B/D | 6300 B/D | 48.29 | 1 | 0 | 0 | 0 | 0 | 0.303 | 0.0092357 | 14 | 0 | 0 | 1.0292 | 0
Melbourne AP | 10 | Melbourne FS | 37.82 | No | 3456 | 1 | 0 | IR9-11 | North IRL | 103 | 142.9263 | 451.804 | 0 | 0 | 58502 | 56958 | 58502 | IR9-11 | 6300 | B/D | 6300 B/D | 48.29 | 1 | 0 | 0 | 0 | 0 | 0.303 | 0.11164 | 168 | 0 | 0 | 1.0292 | 0
Melbourne AP | 10 | Melbourne FS | 37.82 | No | 3456 | 1 | 0 | IR9-11 | North IRL | 867 | 469.8048 | 3802.9077 | 0 | 0 | 58506 | 56961 | 58506 | IR9-11 | 6300 | B/D | 6300 B/D | 48.29 | 1 | 0 | 0 | 0 | 0 | 0.303 | 0.93972 | 1413 | 0 | 0 | 1.0292 | 0
Melbourne AP | 10 | Melbourne FS | 37.82 | No | 3456 | 1 | 0 | IR9-11 | North IRL | 29 | 53.6601 | 127.8416 | 0 | 0 | 58568 | 57020 | 58568 | IR9-11 | 6300 | B/D | 6300 B/D | 48.29 | 1 | 0 | 0 | 0 | 0 | 0.303 | 0.03159 | 48 | 0 | 0 | 1.0292 | 0
Melbourne AP | 10 | Melbourne FS | 37.82 | No | 3456 | 1 | 0 | IR9-11 | North IRL | 247 | 280.988 | 1082.265 | 0 | 0 | 58589 | 57040 | 58589 | IR9-11 | 6300 | B/D | 6300 B/D | 48.29 | 1 | 0 | 0 | 0 | 0 | 0.303 | 0.26743 | 402 | 0 | 0 | 1.0292 | 0
Melbourne AP | 10 | Melbourne FS | 37.82 | No | 3456 | 1 | 0 | IR9-11 | North IRL | 13 | 39.0162 | 56.5277 | 0 | 0 | 58598 | 57049 | 58598 | IR9-11 | 6300 | B/D | 6300 B/D | 48.29 | 1 | 0 | 0 | 0 | 0 | 0.303 | 0.013968 | 21 | 0 | 0 | 1.0292 | 0
Melbourne AP | 10 | Melbourne FS | 37.82 | No | 3456 | 1 | 0 | IR9-11 | North IRL | 6 | 24.7982 | 25.8765 | 0 | 0 | 58615 | 57066 | 58615 | IR9-11 | 6300 | B/D | 6300 B/D | 48.29 | 1 | 0 | 0 | 0 | 0 | 0.303 | 0.0063942 | 10 | 0 | 0 | 1.0292 | 0
Melbourne AP | 10 | Melbourne FS | 37.82 | No | 3456 | 1 | 0 | IR9-11 | North IRL | 506 | 206.001 | 2221.0053 | 0 | 0 | 58719 | 57167 | 58719 | IR9-11 | 6300 | B/D | 6300 B/D | 48.29 | 1 | 0 | 0 | 0 | 0 | 0.303 | 0.54882 | 825 | 0 | 0 | 1.0292 | 0
Melbourne AP | 10 | Melbourne FS | 37.82 | No | 3456 | 1 | 0 | IR9-11 | North IRL | 78 | 83.5759 | 342.646 | 0 | 0 | 58725 | 57173 | 58725 | IR9-11 | 6300 | B/D | 6300 B/D | 48.29 | 1 | 0 | 0 | 0 | 0 | 0.303 | 0.084669 | 127 | 0 | 0 | 1.0292 | 0
Melbourne AP | 10 | Melbourne FS | 37.82 | No | 3456 | 1 | 0 | IR9-11 | North IRL | 1885 | 389.3414 | 8269.8602 | 0 | 0 | 58748 | 57196 | 58748 | IR9-11 | 6300 | B/D | 6300 B/D | 48.29 | 1 | 0 | 0 | 0 | 0 | 0.303 | 2.0435 | 3073 | 0 | 0 | 1.0292 | 0
Melbourne AP | 10 | Melbourne FS | 37.82 | No | 3456 | 1 | 0 | IR9-11 | North IRL | 23 | 57.2913 | 102.6739 | 0 | 0 | 58771 | 57219 | 58771 | IR9-11 | 6300 | B/D | 6300 B/D | 48.29 | 1 | 0 | 0 | 0 | 0 | 0.303 | 0.025371 | 38 | 0 | 0 | 1.0292 | 0
Melbourne AP | 10 | Melbourne FS | 37.82 | No | 3456 | 1 | 0 | IR9-11 | North IRL | 152 | 139.2506 | 665.7136 | 0 | 0 | 58790 | 57237 | 58790 | IR9-11 | 6300 | B/D | 6300 B/D | 48.29 | 1 | 0 | 0 | 0 | 0 | 0.303 | 0.1645 | 247 | 0 | 0 | 1.0292 | 0
Melbourne AP | 10 | Melbourne FS | 37.82 | No | 3456 | 1 | 0 | IR9-11 | North IRL | 50 | 71.5806 | 217.0363 | 0 | 0 | 58876 | 57320 | 58876 | IR9-11 | 6300 | B/D | 6300 B/D | 48.29 | 1 | 0 | 0 | 0 | 0 | 0.303 | 0.053631 | 81 | 0 | 0 | 1.0292 | 0
Melbourne AP | 10 | Melbourne FS | 37.82 | No | 3456 | 1 | 0 | IR9-11 | North IRL | 78 | 83.7149 | 340.1338 | 0 | 0 | 58884 | 57328 | 58884 | IR9-11 | 6300 | B/D | 6300 B/D | 48.29 | 1 | 0 | 0 | 0 | 0 | 0.303 | 0.084049 | 126 | 0 | 0 | 1.0292 | 0
Melbourne AP | 17 | Kiwanis Park | 32.37 | No | 3456 | 1 | 0 | IR9-11 | North IRL | 1641 | 404.1284 | 11196.3815 | 0 | 0 | 55114 | 53777 | 55114 | IR9-11 | 6300 | C | 6300 C | 48.29 | 1 | 0 | 0 | 0 | 0 | 0.266 | 2.7667 | 3653 | 0 | 0 | 1.0292 | 0
Melbourne AP | 17 | Kiwanis Park | 32.37 | No | 3456 | 1 | 0 | IR9-11 | North IRL | 708 | 541.9944 | 4825.7356 | 0 | 0 | 55405 | 54042 | 55405 | IR9-11 | 6300 | C | 6300 C | 48.29 | 1 | 0 | 0 | 0 | 0 | 0.266 | 1.1925 | 1574 | 0 | 0 | 1.0292 | 0
Melbourne AP | 17 | Kiwanis Park | 32.37 | No | 3456 | 1 | 0 | IR9-11 | North IRL | 42 | 75.7161 | 283.9637 | 0 | 0 | 55406 | 54043 | 55406 | IR9-11 | 6300 | C | 6300 C | 48.29 | 1 | 0 | 0 | 0 | 0 | 0.266 | 0.070169 | 93 | 0 | 0 | 1.0292 | 0
Melbourne AP | 10 | Melbourne FS | 37.82 | No | 3456 | 1 | 0 | IR9-11 | North IRL | 353 | 417.8331 | 1764.8354 | 0 | 0 | 56511 | 55062 | 56511 | IR9-11 | 6300 | C | 6300 C | 48.29 | 1 | 0 | 0 | 0 | 0 | 0.266 | 0.4361 | 576 | 0 | 0 | 1.0292 | 0
Melbourne AP | 10 | Melbourne FS | 37.82 | No | 3456 | 1 | 0 | IR9-11 | North IRL | 12 | 45.3257 | 60.6309 | 0 | 0 | 56634 | 55173 | 56634 | IR9-11 | 6300 | C | 6300 C | 48.29 | 1 | 0 | 0 | 0 | 0 | 0.266 | 0.014982 | 20 | 0 | 0 | 1.0292 | 0
Melbourne AP | 17 | Kiwanis Park | 32.37 | No | 3456 | 1 | 0 | IR9-11 | North IRL | 4524 | 815.4753 | 27087.9522 | 0 | 0 | 54352 | 53054 | 54352 | IR9-11 | 6300 | C/D | 6300 C/D | 48.29 | 1 | 0 | 0 | 0 | 0 | 0.303 | 6.6936 | 10067 | 0 | 0 | 1.0292 | 0
Melbourne AP | 17 | Kiwanis Park | 32.37 | No | 3456 | 1 | 0 | IR9-11 | North IRL | 69 | 116.4656 | 412.5365 | 0 | 0 | 54580 | 53271 | 54580 | IR9-11 | 6300 | C/D | 6300 C/D | 48.29 | 1 | 0 | 0 | 0 | 0 | 0.303 | 0.10194 | 153 | 0 | 0 | 1.0292 | 0
Melbourne AP | 17 | Kiwanis Park | 32.37 | No | 3456 | 1 | 0 | IR9-11 | North IRL | 23 | 69.3696 | 140.2119 | 0 | 0 | 54737 | 53424 | 54737 | IR9-11 | 6300 | D | 6300 D | 48.29 | 1 | 0 | 0 | 0 | 0 | 0.303 | 0.034647 | 52 | 0 | 0 | 1.0292 | 0
Melbourne AP | 17 | Kiwanis Park | 32.37 | No | 3456 | 1 | 0 | IR9-11 | North IRL | 1400 | 678.5634 | 8380.3565 | 0 | 0 | 54757 | 53444 | 54757 | IR9-11 | 6300 | D | 6300 D | 48.29 | 1 | 0 | 0 | 0 | 0 | 0.303 | 2.0708 | 3115 | 0 | 0 | 1.0292 | 0
Melbourne AP | 17 | Kiwanis Park | 32.37 | No | 3456 | 1 | 0 | IR9-11 | North IRL | 55 | 76.9672 | 330.7411 | 0 | 0 | 54771 | 53456 | 54771 | IR9-11 | 6300 | D | 6300 D | 48.29 | 1 | 0 | 0 | 0 | 0 | 0.303 | 0.081728 | 123 | 0 | 0 | 1.0292 | 0
Melbourne AP | 17 | Kiwanis Park | 32.37 | No | 3456 | 1 | 0 | IR9-11 | North IRL | 660 | 537.5719 | 3954.4889 | 0 | 0 | 54801 | 53484 | 54801 | IR9-11 | 6300 | D | 6300 D | 48.29 | 1 | 0 | 0 | 0 | 0 | 0.303 | 0.97717 | 1470 | 0 | 0 | 1.0292 | 0
Melbourne AP | 17 | Kiwanis Park | 32.37 | No | 3456 | 1 | 0 | IR9-11 | North IRL | 1837 | 661.5234 | 10999.3935 | 0 | 0 | 54964 | 53638 | 54964 | IR9-11 | 6300 | D | 6300 D | 48.29 | 1 | 0 | 0 | 0 | 0 | 0.303 | 2.718 | 4088 | 0 | 0 | 1.0292 | 0
Melbourne AP | 17 | Kiwanis Park | 32.37 | No | 3456 | 1 | 0 | IR9-11 | North IRL | 582 | 421.8799 | 3484.345 | 0 | 0 | 55384 | 54023 | 55384 | IR9-11 | 6300 | D | 6300 D | 48.29 | 1 | 0 | 0 | 0 | 0 | 0.303 | 0.861 | 1295 | 0 | 0 | 1.0292 | 0
Melbourne AP | 17 | Kiwanis Park | 32.37 | No | 3456 | 1 | 0 | IR9-11 | North IRL | 16 | 74.0372 | 92.8955 | 0 | 0 | 55532 | 54158 | 55532 | IR9-11 | 6300 | D | 6300 D | 48.29 | 1 | 0 | 0 | 0 | 0 | 0.303 | 0.022955 | 35 | 0 | 0 | 1.0292 | 0
Melbourne AP | 17 | Kiwanis Park | 32.37 | No | 3456 | 1 | 0 | IR9-11 | North IRL | 16 | 64.6285 | 98.297 | 0 | 0 | 56924 | 55448 | 56924 | IR9-11 | 6300 | D | 6300 D | 48.29 | 1 | 0 | 0 | 0 | 0 | 0.303 | 0.02429 | 37 | 0 | 0 | 1.0292 | 0
Melbourne AP | 17 | Kiwanis Park | 32.37 | No | 3456 | 1 | 0 | IR9-11 | North IRL | 155 | 145.31 | 929.6648 | 0 | 0 | 57061 | 55580 | 57061 | IR9-11 | 6300 | D | 6300 D | 48.29 | 1 | 0 | 0 | 0 | 0 | 0.303 | 0.22972 | 346 | 0 | 0 | 1.0292 | 0
Melbourne AP | 10 | Melbourne FS | 37.82 | No | 3456 | 1 | 0 | IR9-11 | North IRL | 1524 | 475.8672 | 6687.6748 | 0 | 0 | 57192 | 55708 | 57192 | IR9-11 | 6300 | D | 6300 D | 48.29 | 1 | 0 | 0 | 0 | 0 | 0.303 | 1.6526 | 2485 | 0 | 0 | 1.0292 | 0
Melbourne AP | 10 | Melbourne FS | 37.82 | No | 3456 | 1 | 0 | IR9-11 | North IRL | 14 | 34.9249 | 60.0412 | 0 | 0 | 57777 | 56256 | 57777 | IR9-11 | 6300 | D | 6300 D | 48.29 | 1 | 0 | 0 | 0 | 0 | 0.303 | 0.014836 | 22 | 0 | 0 | 1.0292 | 0
Melbourne AP | 10 | Melbourne FS | 37.82 | No | 3456 | 1 | 0 | IR9-11 | North IRL | 32 | 74.6229 | 140.8172 | 0 | 0 | 57781 | 56260 | 57781 | IR9-11 | 6300 | D | 6300 D | 48.29 | 1 | 0 | 0 | 0 | 0 | 0.303 | 0.034797 | 52 | 0 | 0 | 1.0292 | 0
Melbourne AP | 10 | Melbourne FS | 37.82 | No | 3456 | 1 | 0 | IR9-11 | North IRL | 4 | 28.4466 | 17.6847 | 0 | 0 | 57787 | 56266 | 57787 | IR9-11 | 6300 | D | 6300 D | 48.29 | 1 | 0 | 0 | 0 | 0 | 0.303 | 0.00437 | 7 | 0 | 0 | 1.0292 | 0
Melbourne AP | 10 | Melbourne FS | 37.82 | No | 3456 | 1 | 0 | IR9-11 | North IRL | 15 | 73.1646 | 67.7411 | 0 | 0 | 57915 | 56390 | 57915 | IR9-11 | 6300 | D | 6300 D | 48.29 | 1 | 0 | 0 | 0 | 0 | 0.303 | 0.016739 | 25 | 0 | 0 | 1.0292 | 0
Melbourne AP | 10 | Melbourne FS | 37.82 | No | 3456 | 1 | 0 | IR9-11 | North IRL | 1290 | 298.5288 | 5657.6115 | 0 | 0 | 58567 | 57019 | 58567 | IR9-11 | 6300 | D | 6300 D | 48.29 | 1 | 0 | 0 | 0 | 0 | 0.303 | 1.398 | 2103 | 0 | 0 | 1.0292 | 0
Melbourne AP | 17 | Kiwanis Park | 32.37 | No | 3456 | 1 | 0 | IR9-11 | North IRL | 53 | 144.6967 | 386.3355 | 0 | 0 | 54358 | 53060 | 54358 | IR9-11 | 6300 | W | 6300 W | 48.29 | 1 | 0 | 0 | 0 | 0 | 0.247 | 0.095465 | 117 | 0 | 0 | 1.0292 | 0
Melbourne AP | 17 | Kiwanis Park | 32.37 | No | 3456 | 1 | 0 | IR9-11 | North IRL | 2 | 20.2052 | 11.8897 | 0 | 0 | 54775 | 53460 | 54775 | IR9-11 | 6300 | W | 6300 W | 48.29 | 1 | 0 | 0 | 0 | 0 | 0.247 | 0.002938 | 4 | 0 | 0 | 1.0292 | 0
Melbourne AP | 17 | Kiwanis Park | 32.37 | No | 3456 | 1 | 0 | IR9-11 | North IRL | 88 | 164.2484 | 643.9886 | 0 | 0 | 54784 | 53469 | 54784 | IR9-11 | 6300 | W | 6300 W | 48.29 | 1 | 0 | 0 | 0 | 0 | 0.247 | 0.15913 | 195 | 0 | 0 | 1.0292 | 0
Melbourne AP | 17 | Kiwanis Park | 32.37 | No | 3456 | 1 | 0 | IR9-11 | North IRL | 121 | 181.322 | 886.3175 | 0 | 0 | 54792 | 53475 | 54792 | IR9-11 | 6300 | W | 6300 W | 48.29 | 1 | 0 | 0 | 0 | 0 | 0.247 | 0.21901 | 269 | 0 | 0 | 1.0292 | 0
Melbourne AP | 10 | Melbourne FS | 37.82 | No | 3456 | 1 | 0 | IR9-11 | North IRL | 42 | 69.7983 | 224.2116 | 0 | 0 | 58477 | 56934 | 58477 | IR9-11 | 6300 | W | 6300 W | 48.29 | 1 | 0 | 0 | 0 | 0 | 0.247 | 0.055404 | 68 | 0 | 0 | 1.0292 | 0
Melbourne AP | 10 | Melbourne FS | 37.82 | No | 3456 | 1 | 0 | IR9-11 | North IRL | 218 | 135.492 | 1174.6829 | 0 | 0 | 58492 | 56948 | 58492 | IR9-11 | 6300 | W | 6300 W | 48.29 | 1 | 0 | 0 | 0 | 0 | 0.247 | 0.29027 | 356 | 0 | 0 | 1.0292 | 0
Melbourne AP | 10 | Melbourne FS | 37.82 | No | 3456 | 1 | 0 | IR9-11 | North IRL | 318 | 447.968 | 1708.619 | 0 | 0 | 58500 | 56956 | 58500 | IR9-11 | 6300 | W | 6300 W | 48.29 | 1 | 0 | 0 | 0 | 0 | 0.247 | 0.42221 | 518 | 0 | 0 | 1.0292 | 0
Melbourne AP | 10 | Melbourne FS | 37.82 | No | 3456 | 1 | 0 | IR9-11 | North IRL | 12 | 51.8244 | 66.5799 | 0 | 0 | 58597 | 57048 | 58597 | IR9-11 | 6300 | W | 6300 W | 48.29 | 1 | 0 | 0 | 0 | 0 | 0.247 | 0.016452 | 20 | 0 | 0 | 1.0292 | 0
Melbourne AP | 10 | Melbourne FS | 37.82 | No | 3456 | 1 | 0 | IR9-11 | North IRL | 1020 | 500.208 | 7099.8411 | 0 | 0 | 54261 | 52968 | 54261 | IR9-11 | 6410 | A | 6410 A | 48.29 | 1 | 0 | 0 | 0 | 0 | 0.191 | 1.7544 | 1663 | 0 | 0 | 1.0292 | 0
Melbourne AP | 10 | Melbourne FS | 37.82 | No | 3456 | 1 | 0 | IR9-11 | North IRL | 19 | 66.956 | 129.2018 | 0 | 0 | 54436 | 53136 | 54436 | IR9-11 | 6410 | A | 6410 A | 48.29 | 1 | 0 | 0 | 0 | 0 | 0.191 | 0.031926 | 30 | 0 | 0 | 1.0292 | 0
Melbourne AP | 10 | Melbourne FS | 37.82 | No | 3456 | 1 | 0 | IR9-11 | North IRL | 1 | 14.5449 | 6.2981 | 0 | 0 | 54458 | 53158 | 54458 | IR9-11 | 6410 | A | 6410 A | 48.29 | 1 | 0 | 0 | 0 | 0 | 0.191 | 0.0015563 | 1 | 0 | 0 | 1.0292 | 0
Melbourne AP | 17 | Kiwanis Park | 32.37 | No | 3456 | 1 | 0 | IR9-11 | North IRL | 361 | 277.659 | 3431.0168 | 0 | 0 | 55549 | 54174 | 55549 | IR9-11 | 6410 | A | 6410 A | 48.29 | 1 | 0 | 0 | 0 | 0 | 0.191 | 0.84782 | 804 | 0 | 0 | 1.0292 | 0
Melbourne AP | 17 | Kiwanis Park | 32.37 | No | 3456 | 1 | 0 | IR9-11 | North IRL | 988 | 558.4993 | 9385.4368 | 0 | 0 | 55559 | 54184 | 55559 | IR9-11 | 6410 | A | 6410 A | 48.29 | 1 | 0 | 0 | 0 | 0 | 0.191 | 2.3192 | 2199 | 0 | 0 | 1.0292 | 0
Melbourne AP | 17 | Kiwanis Park | 32.37 | No | 3456 | 1 | 0 | IR9-11 | North IRL | 4 | 75.2425 | 41.6079 | 0 | 0 | 55598 | 54220 | 55598 | IR9-11 | 6410 | A | 6410 A | 48.29 | 1 | 0 | 0 | 0 | 0 | 0.191 | 0.010282 | 10 | 0 | 0 | 1.0292 | 0
Melbourne AP | 17 | Kiwanis Park | 32.37 | No | 3456 | 1 | 0 | IR9-11 | North IRL | 143 | 180.3128 | 1360.9653 | 0 | 0 | 55615 | 54236 | 55615 | IR9-11 | 6410 | A | 6410 A | 48.29 | 1 | 0 | 0 | 0 | 0 | 0.191 | 0.3363 | 319 | 0 | 0 | 1.0292 | 0
Melbourne AP | 17 | Kiwanis Park | 32.37 | No | 3456 | 1 | 0 | IR9-11 | North IRL | 101 | 155.3876 | 960.5941 | 0 | 0 | 55699 | 54317 | 55699 | IR9-11 | 6410 | A | 6410 A | 48.29 | 1 | 0 | 0 | 0 | 0 | 0.191 | 0.23737 | 225 | 0 | 0 | 1.0292 | 0
Melbourne AP | 17 | Kiwanis Park | 32.37 | No | 3456 | 1 | 0 | IR9-11 | North IRL | 26 | 73.906 | 246.5198 | 0 | 0 | 55701 | 54319 | 55701 | IR9-11 | 6410 | A | 6410 A | 48.29 | 1 | 0 | 0 | 0 | 0 | 0.191 | 0.060916 | 58 | 0 | 0 | 1.0292 | 0
Melbourne AP | 10 | Melbourne FS | 37.82 | No | 3456 | 1 | 0 | IR9-11 | North IRL | 2 | 21.367 | 16.4196 | 0 | 0 | 55831 | 54441 | 55831 | IR9-11 | 6410 | A | 6410 A | 48.29 | 1 | 0 | 0 | 0 | 0 | 0.191 | 0.0040574 | 4 | 0 | 0 | 1.0292 | 0
Melbourne AP | 10 | Melbourne FS | 37.82 | No | 3456 | 1 | 0 | IR9-11 | North IRL | 37 | 87.2672 | 255.8437 | 0 | 0 | 55903 | 54510 | 55903 | IR9-11 | 6410 | A | 6410 A | 48.29 | 1 | 0 | 0 | 0 | 0 | 0.191 | 0.06322 | 60 | 0 | 0 | 1.0292 | 0
Melbourne AP | 10 | Melbourne FS | 37.82 | No | 3456 | 1 | 0 | IR9-11 | North IRL | 42 | 78.8117 | 291.6082 | 0 | 0 | 55909 | 54515 | 55909 | IR9-11 | 6410 | A | 6410 A | 48.29 | 1 | 0 | 0 | 0 | 0 | 0.191 | 0.072058 | 68 | 0 | 0 | 1.0292 | 0
Melbourne AP | 10 | Melbourne FS | 37.82 | No | 3456 | 1 | 0 | IR9-11 | North IRL | 418 | 315.5879 | 2906.6889 | 0 | 0 | 55925 | 54528 | 55925 | IR9-11 | 6410 | A | 6410 A | 48.29 | 1 | 0 | 0 | 0 | 0 | 0.191 | 0.71826 | 681 | 0 | 0 | 1.0292 | 0
Melbourne AP | 10 | Melbourne FS | 37.82 | No | 3456 | 1 | 0 | IR9-11 | North IRL | 30 | 78.6631 | 210.4179 | 0 | 0 | 55931 | 54534 | 55931 | IR9-11 | 6410 | A | 6410 A | 48.29 | 1 | 0 | 0 | 0 | 0 | 0.191 | 0.051995 | 49 | 0 | 0 | 1.0292 | 0
Melbourne AP | 10 | Melbourne FS | 37.82 | No | 3456 | 1 | 0 | IR9-11 | North IRL | 1844 | 744.619 | 12832.7879 | 0 | 0 | 55982 | 54579 | 55982 | IR9-11 | 6410 | A | 6410 A | 48.29 | 1 | 0 | 0 | 0 | 0 | 0.191 | 3.171 | 3006 | 0 | 0 | 1.0292 | 0
Melbourne AP | 10 | Melbourne FS | 37.82 | No | 3456 | 1 | 0 | IR9-11 | North IRL | 2 | 20.9657 | 13.0834 | 0 | 0 | 56082 | 54667 | 56082 | IR9-11 | 6410 | A | 6410 A | 48.29 | 1 | 0 | 0 | 0 | 0 | 0.191 | 0.003233 | 3 | 0 | 0 | 1.0292 | 0
Melbourne AP | 10 | Melbourne FS | 37.82 | No | 3456 | 1 | 0 | IR9-11 | North IRL | 92 | 104.9173 | 639.925 | 0 | 0 | 56167 | 54743 | 56167 | IR9-11 | 6410 | A | 6410 A | 48.29 | 1 | 0 | 0 | 0 | 0 | 0.191 | 0.15813 | 150 | 0 | 0 | 1.0292 | 0
Melbourne AP | 10 | Melbourne FS | 37.82 | No | 3456 | 1 | 0 | IR9-11 | North IRL | 88 | 104.1454 | 615.6832 | 0 | 0 | 56168 | 54744 | 56168 | IR9-11 | 6410 | A | 6410 A | 48.29 | 1 | 0 | 0 | 0 | 0 | 0.191 | 0.15214 | 144 | 0 | 0 | 1.0292 | 0
Melbourne AP | 17 | Kiwanis Park | 32.37 | No | 3456 | 1 | 0 | IR9-11 | North IRL | 16 | 95.1123 | 150.6048 | 0 | 0 | 57070 | 55589 | 57070 | IR9-11 | 6410 | A | 6410 A | 48.29 | 1 | 0 | 0 | 0 | 0 | 0.191 | 0.037215 | 35 | 0 | 0 | 1.0292 | 0
Melbourne AP | 17 | Kiwanis Park | 32.37 | No | 3456 | 1 | 0 | IR9-11 | North IRL | 25 | 100.0675 | 241.1724 | 0 | 0 | 57264 | 55772 | 57264 | IR9-11 | 6410 | A | 6410 A | 48.29 | 1 | 0 | 0 | 0 | 0 | 0.191 | 0.059595 | 57 | 0 | 0 | 1.0292 | 0
Melbourne AP | 10 | Melbourne FS | 37.82 | No | 3456 | 1 | 0 | IR9-11 | North IRL | 84 | 102.3086 | 586.4837 | 0 | 0 | 57308 | 55812 | 57308 | IR9-11 | 6410 | A | 6410 A | 48.29 | 1 | 0 | 0 | 0 | 0 | 0.191 | 0.14492 | 137 | 0 | 0 | 1.0292 | 0
Melbourne AP | 10 | Melbourne FS | 37.82 | No | 3456 | 1 | 0 | IR9-11 | North IRL | 4 | 82.8407 | 26.2604 | 0 | 0 | 59457 | 57873 | 59457 | IR9-11 | 6410 | A | 6410 A | 48.29 | 1 | 0 | 0 | 0 | 0 | 0.191 | 0.0064891 | 6 | 0 | 0 | 1.0292 | 0
Melbourne AP | 10 | Melbourne FS | 37.82 | No | 3456 | 1 | 0 | IR9-11 | North IRL | 4 | 31.3172 | 25.3357 | 0 | 0 | 59475 | 57891 | 59475 | IR9-11 | 6410 | A | 6410 A | 48.29 | 1 | 0 | 0 | 0 | 0 | 0.191 | 0.0062606 | 6 | 0 | 0 | 1.0292 | 0
Melbourne AP | 10 | Melbourne FS | 37.82 | No | 3456 | 1 | 0 | IR9-11 | North IRL | 10 | 72.2867 | 66.4819 | 0 | 0 | 59494 | 57909 | 59494 | IR9-11 | 6410 | A | 6410 A | 48.29 | 1 | 0 | 0 | 0 | 0 | 0.191 | 0.016428 | 16 | 0 | 0 | 1.0292 | 0
Melbourne AP | 10 | Melbourne FS | 37.82 | No | 3456 | 1 | 0 | IR9-11 | North IRL | 18 | 80.5804 | 127.3982 | 0 | 0 | 63405 | 61619 | 63405 | IR9-11 | 6410 | A | 6410 A | 48.29 | 1 | 0 | 0 | 0 | 0 | 0.191 | 0.031481 | 30 | 0 | 0 | 1.0292 | 0
Melbourne AP | 17 | Kiwanis Park | 32.37 | No | 3456 | 1 | 0 | IR9-11 | North IRL | 121 | 157.9472 | 725.8374 | 0 | 0 | 54213 | 52922 | 54213 | IR9-11 | 6410 | B/D | 6410 B/D | 48.29 | 1 | 0 | 0 | 0 | 0 | 0.303 | 0.17936 | 270 | 0 | 0 | 1.0292 | 0
Melbourne AP | 17 | Kiwanis Park | 32.37 | No | 3456 | 1 | 0 | IR9-11 | North IRL | 14 | 179.1881 | 87.0308 | 0 | 0 | 54214 | 52923 | 54214 | IR9-11 | 6410 | B/D | 6410 B/D | 48.29 | 1 | 0 | 0 | 0 | 0 | 0.303 | 0.021506 | 32 | 0 | 0 | 1.0292 | 0
Melbourne AP | 17 | Kiwanis Park | 32.37 | No | 3456 | 1 | 0 | IR9-11 | North IRL | 257 | 301.9521 | 1541.3146 | 0 | 0 | 54215 | 52924 | 54215 | IR9-11 | 6410 | B/D | 6410 B/D | 48.29 | 1 | 0 | 0 | 0 | 0 | 0.303 | 0.38087 | 573 | 0 | 0 | 1.0292 | 0
Melbourne AP | 17 | Kiwanis Park | 32.37 | No | 3456 | 1 | 0 | IR9-11 | North IRL | 209 | 211.5747 | 1249.297 | 0 | 0 | 54247 | 52954 | 54247 | IR9-11 | 6410 | B/D | 6410 B/D | 48.29 | 1 | 0 | 0 | 0 | 0 | 0.303 | 0.30871 | 464 | 0 | 0 | 1.0292 | 0
Melbourne AP | 10 | Melbourne FS | 37.82 | No | 3456 | 1 | 0 | IR9-11 | North IRL | 173 | 127.3516 | 759.8051 | 0 | 0 | 54254 | 52961 | 54254 | IR9-11 | 6410 | B/D | 6410 B/D | 48.29 | 1 | 0 | 0 | 0 | 0 | 0.303 | 0.18775 | 282 | 0 | 0 | 1.0292 | 0
Melbourne AP | 17 | Kiwanis Park | 32.37 | No | 3456 | 1 | 0 | IR9-11 | North IRL | 824 | 632.9559 | 4933.2988 | 0 | 0 | 54329 | 53031 | 54329 | IR9-11 | 6410 | B/D | 6410 B/D | 48.29 | 1 | 0 | 0 | 0 | 0 | 0.303 | 1.219 | 1833 | 0 | 0 | 1.0292 | 0
Melbourne AP | 17 | Kiwanis Park | 32.37 | No | 3456 | 1 | 0 | IR9-11 | North IRL | 1516 | 629.3471 | 9077.8449 | 0 | 0 | 54429 | 53130 | 54429 | IR9-11 | 6410 | B/D | 6410 B/D | 48.29 | 1 | 0 | 0 | 0 | 0 | 0.303 | 2.2432 | 3374 | 0 | 0 | 1.0292 | 0
Melbourne AP | 10 | Melbourne FS | 37.82 | No | 3456 | 1 | 0 | IR9-11 | North IRL | 970 | 342.8575 | 4254.4288 | 0 | 0 | 54448 | 53148 | 54448 | IR9-11 | 6410 | B/D | 6410 B/D | 48.29 | 1 | 0 | 0 | 0 | 0 | 0.303 | 1.0513 | 1581 | 0 | 0 | 1.0292 | 0
Melbourne AP | 10 | Melbourne FS | 37.82 | No | 3456 | 1 | 0 | IR9-11 | North IRL | 0 | 8.4375 | 1.5938 | 0 | 0 | 54478 | 53177 | 54478 | IR9-11 | 6410 | B/D | 6410 B/D | 48.29 | 1 | 0 | 0 | 0 | 0 | 0.303 | 0.00039383 | 1 | 0 | 0 | 1.0292 | 0
Melbourne AP | 17 | Kiwanis Park | 32.37 | No | 3456 | 1 | 0 | IR9-11 | North IRL | 622 | 575.0163 | 3721.7068 | 0 | 0 | 54516 | 53214 | 54516 | IR9-11 | 6410 | B/D | 6410 B/D | 48.29 | 1 | 0 | 0 | 0 | 0 | 0.303 | 0.91965 | 1383 | 0 | 0 | 1.0292 | 0
Melbourne AP | 17 | Kiwanis Park | 32.37 | No | 3456 | 1 | 0 | IR9-11 | North IRL | 1070 | 537.0348 | 6406.5492 | 0 | 0 | 54553 | 53246 | 54553 | IR9-11 | 6410 | B/D | 6410 B/D | 48.29 | 1 | 0 | 0 | 0 | 0 | 0.303 | 1.5831 | 2381 | 0 | 0 | 1.0292 | 0
Melbourne AP | 17 | Kiwanis Park | 32.37 | No | 3456 | 1 | 0 | IR9-11 | North IRL | 146 | 173.3273 | 877.3185 | 0 | 0 | 54592 | 53283 | 54592 | IR9-11 | 6410 | B/D | 6410 B/D | 48.29 | 1 | 0 | 0 | 0 | 0 | 0.303 | 0.21679 | 326 | 0 | 0 | 1.0292 | 0
Melbourne AP | 17 | Kiwanis Park | 32.37 | No | 3456 | 1 | 0 | IR9-11 | North IRL | 121 | 263.6387 | 723.263 | 0 | 0 | 54613 | 53303 | 54613 | IR9-11 | 6410 | B/D | 6410 B/D | 48.29 | 1 | 0 | 0 | 0 | 0 | 0.303 | 0.17872 | 269 | 0 | 0 | 1.0292 | 0
Melbourne AP | 17 | Kiwanis Park | 32.37 | No | 3456 | 1 | 0 | IR9-11 | North IRL | 710 | 327.7368 | 4251.9879 | 0 | 0 | 54675 | 53364 | 54675 | IR9-11 | 6410 | B/D | 6410 B/D | 48.29 | 1 | 0 | 0 | 0 | 0 | 0.303 | 1.0507 | 1580 | 0 | 0 | 1.0292 | 0
Melbourne AP | 17 | Kiwanis Park | 32.37 | No | 3456 | 1 | 0 | IR9-11 | North IRL | 33 | 69.3722 | 198.3323 | 0 | 0 | 54690 | 53379 | 54690 | IR9-11 | 6410 | B/D | 6410 B/D | 48.29 | 1 | 0 | 0 | 0 | 0 | 0.303 | 0.049009 | 74 | 0 | 0 | 1.0292 | 0
Melbourne AP | 17 | Kiwanis Park | 32.37 | No | 3456 | 1 | 0 | IR9-11 | North IRL | 4 | 25.4136 | 27.1408 | 0 | 0 | 54711 | 53398 | 54711 | IR9-11 | 6410 | B/D | 6410 B/D | 48.29 | 1 | 0 | 0 | 0 | 0 | 0.303 | 0.0067066 | 10 | 0 | 0 | 1.0292 | 0
Melbourne AP | 17 | Kiwanis Park | 32.37 | No | 3456 | 1 | 0 | IR9-11 | North IRL | 149 | 154.535 | 893.0065 | 0 | 0 | 54886 | 53564 | 54886 | IR9-11 | 6410 | B/D | 6410 B/D | 48.29 | 1 | 0 | 0 | 0 | 0 | 0.303 | 0.22067 | 332 | 0 | 0 | 1.0292 | 0
Melbourne AP | 17 | Kiwanis Park | 32.37 | No | 3456 | 1 | 0 | IR9-11 | North IRL | 350 | 253.362 | 2095.2885 | 0 | 0 | 54956 | 53632 | 54956 | IR9-11 | 6410 | B/D | 6410 B/D | 48.29 | 1 | 0 | 0 | 0 | 0 | 0.303 | 0.51775 | 779 | 0 | 0 | 1.0292 | 0
Melbourne AP | 17 | Kiwanis Park | 32.37 | No | 3456 | 1 | 0 | IR9-11 | North IRL | 244 | 195.7689 | 1460.083 | 0 | 0 | 54966 | 53640 | 54966 | IR9-11 | 6410 | B/D | 6410 B/D | 48.29 | 1 | 0 | 0 | 0 | 0 | 0.303 | 0.36079 | 543 | 0 | 0 | 1.0292 | 0
Melbourne AP | 17 | Kiwanis Park | 32.37 | No | 3456 | 1 | 0 | IR9-11 | North IRL | 536 | 280.7271 | 3207.6914 | 0 | 0 | 54979 | 53653 | 54979 | IR9-11 | 6410 | B/D | 6410 B/D | 48.29 | 1 | 0 | 0 | 0 | 0 | 0.303 | 0.79263 | 1192 | 0 | 0 | 1.0292 | 0
Melbourne AP | 17 | Kiwanis Park | 32.37 | No | 3456 | 1 | 0 | IR9-11 | North IRL | 1308 | 644.1412 | 7830.5258 | 0 | 0 | 55084 | 53750 | 55084 | IR9-11 | 6410 | B/D | 6410 B/D | 48.29 | 1 | 0 | 0 | 0 | 0 | 0.303 | 1.935 | 2910 | 0 | 0 | 1.0292 | 0
Melbourne AP | 17 | Kiwanis Park | 32.37 | No | 3456 | 1 | 0 | IR9-11 | North IRL | 410 | 381.3506 | 2452.7537 | 0 | 0 | 55179 | 53840 | 55179 | IR9-11 | 6410 | B/D | 6410 B/D | 48.29 | 1 | 0 | 0 | 0 | 0 | 0.303 | 0.60609 | 912 | 0 | 0 | 1.0292 | 0
Melbourne AP | 17 | Kiwanis Park | 32.37 | No | 3456 | 1 | 0 | IR9-11 | North IRL | 348 | 230.0296 | 2083.7468 | 0 | 0 | 55191 | 53850 | 55191 | IR9-11 | 6410 | B/D | 6410 B/D | 48.29 | 1 | 0 | 0 | 0 | 0 | 0.303 | 0.5149 | 774 | 0 | 0 | 1.0292 | 0
Melbourne AP | 17 | Kiwanis Park | 32.37 | No | 3456 | 1 | 0 | IR9-11 | North IRL | 332 | 199.5523 | 1990.5434 | 0 | 0 | 55237 | 53889 | 55237 | IR9-11 | 6410 | B/D | 6410 B/D | 48.29 | 1 | 0 | 0 | 0 | 0 | 0.303 | 0.49187 | 740 | 0 | 0 | 1.0292 | 0
Melbourne AP | 17 | Kiwanis Park | 32.37 | No | 3456 | 1 | 0 | IR9-11 | North IRL | 32 | 64.175 | 190.367 | 0 | 0 | 55245 | 53897 | 55245 | IR9-11 | 6410 | B/D | 6410 B/D | 48.29 | 1 | 0 | 0 | 0 | 0 | 0.303 | 0.047041 | 71 | 0 | 0 | 1.0292 | 0
Melbourne AP | 17 | Kiwanis Park | 32.37 | No | 3456 | 1 | 0 | IR9-11 | North IRL | 8 | 36.9893 | 50.589 | 0 | 0 | 55284 | 53933 | 55284 | IR9-11 | 6410 | B/D | 6410 B/D | 48.29 | 1 | 0 | 0 | 0 | 0 | 0.303 | 0.012501 | 19 | 0 | 0 | 1.0292 | 0
Melbourne AP | 17 | Kiwanis Park | 32.37 | No | 3456 | 1 | 0 | IR9-11 | North IRL | 16 | 45.4308 | 96.938 | 0 | 0 | 55290 | 53939 | 55290 | IR9-11 | 6410 | B/D | 6410 B/D | 48.29 | 1 | 0 | 0 | 0 | 0 | 0.303 | 0.023954 | 36 | 0 | 0 | 1.0292 | 0
Melbourne AP | 17 | Kiwanis Park | 32.37 | No | 3456 | 1 | 0 | IR9-11 | North IRL | 24 | 60.8665 | 142.4341 | 0 | 0 | 55333 | 53978 | 55333 | IR9-11 | 6410 | B/D | 6410 B/D | 48.29 | 1 | 0 | 0 | 0 | 0 | 0.303 | 0.035196 | 53 | 0 | 0 | 1.0292 | 0
Melbourne AP | 17 | Kiwanis Park | 32.37 | No | 3456 | 1 | 0 | IR9-11 | North IRL | 142 | 152.1204 | 849.8605 | 0 | 0 | 55350 | 53994 | 55350 | IR9-11 | 6410 | B/D | 6410 B/D | 48.29 | 1 | 0 | 0 | 0 | 0 | 0.303 | 0.21 | 316 | 0 | 0 | 1.0292 | 0
Melbourne AP | 17 | Kiwanis Park | 32.37 | No | 3456 | 1 | 0 | IR9-11 | North IRL | 53 | 80.1129 | 319.1684 | 0 | 0 | 55389 | 54028 | 55389 | IR9-11 | 6410 | B/D | 6410 B/D | 48.29 | 1 | 0 | 0 | 0 | 0 | 0.303 | 0.078868 | 119 | 0 | 0 | 1.0292 | 0
Melbourne AP | 17 | Kiwanis Park | 32.37 | No | 3456 | 1 | 0 | IR9-11 | North IRL | 148 | 166.1731 | 884.4357 | 0 | 0 | 55409 | 54045 | 55409 | IR9-11 | 6410 | B/D | 6410 B/D | 48.29 | 1 | 0 | 0 | 0 | 0 | 0.303 | 0.21855 | 329 | 0 | 0 | 1.0292 | 0
Melbourne AP | 10 | Melbourne FS | 37.82 | No | 3456 | 1 | 0 | IR9-11 | North IRL | 659 | 199.4143 | 2892.3525 | 0 | 0 | 55463 | 54098 | 55463 | IR9-11 | 6410 | B/D | 6410 B/D | 48.29 | 1 | 0 | 0 | 0 | 0 | 0.303 | 0.71471 | 1075 | 0 | 0 | 1.0292 | 0
Melbourne AP | 17 | Kiwanis Park | 32.37 | No | 3456 | 1 | 0 | IR9-11 | North IRL | 20 | 66.5622 | 122.1967 | 0 | 0 | 55530 | 54156 | 55530 | IR9-11 | 6410 | B/D | 6410 B/D | 48.29 | 1 | 0 | 0 | 0 | 0 | 0.303 | 0.030195 | 45 | 0 | 0 | 1.0292 | 0
Melbourne AP | 17 | Kiwanis Park | 32.37 | No | 3456 | 1 | 0 | IR9-11 | North IRL | 84 | 103.8739 | 502.9247 | 0 | 0 | 55535 | 54161 | 55535 | IR9-11 | 6410 | B/D | 6410 B/D | 48.29 | 1 | 0 | 0 | 0 | 0 | 0.303 | 0.12427 | 187 | 0 | 0 | 1.0292 | 0
Melbourne AP | 17 | Kiwanis Park | 32.37 | No | 3456 | 1 | 0 | IR9-11 | North IRL | 2543 | 846.2212 | 15229.5255 | 0 | 0 | 55557 | 54182 | 55557 | IR9-11 | 6410 | B/D | 6410 B/D | 48.29 | 1 | 0 | 0 | 0 | 0 | 0.303 | 3.7633 | 5660 | 0 | 0 | 1.0292 | 0
Melbourne AP | 17 | Kiwanis Park | 32.37 | No | 3456 | 1 | 0 | IR9-11 | North IRL | 377 | 275.042 | 2258.5737 | 0 | 0 | 55564 | 54189 | 55564 | IR9-11 | 6410 | B/D | 6410 B/D | 48.29 | 1 | 0 | 0 | 0 | 0 | 0.303 | 0.5581 | 839 | 0 | 0 | 1.0292 | 0
Melbourne AP | 17 | Kiwanis Park | 32.37 | No | 3456 | 1 | 0 | IR9-11 | North IRL | 1988 | 439.1918 | 11902.0052 | 0 | 0 | 55667 | 54285 | 55667 | IR9-11 | 6410 | B/D | 6410 B/D | 48.29 | 1 | 0 | 0 | 0 | 0 | 0.303 | 2.941 | 4423 | 0 | 0 | 1.0292 | 0
Melbourne AP | 17 | Kiwanis Park | 32.37 | No | 3456 | 1 | 0 | IR9-11 | North IRL | 0 | 7.7818 | 2.5728 | 0 | 0 | 55675 | 54293 | 55675 | IR9-11 | 6410 | B/D | 6410 B/D | 48.29 | 1 | 0 | 0 | 0 | 0 | 0.303 | 0.00063576 | 1 | 0 | 0 | 1.0292 | 0
Melbourne AP | 10 | Melbourne FS | 37.82 | No | 3456 | 1 | 0 | IR9-11 | North IRL | 264 | 237.1216 | 1157.9695 | 0 | 0 | 55861 | 54469 | 55861 | IR9-11 | 6410 | B/D | 6410 B/D | 48.29 | 1 | 0 | 0 | 0 | 0 | 0.303 | 0.28614 | 430 | 0 | 0 | 1.0292 | 0
Melbourne AP | 10 | Melbourne FS | 37.82 | No | 3456 | 1 | 0 | IR9-11 | North IRL | 142 | 137.6191 | 623.1955 | 0 | 0 | 55887 | 54494 | 55887 | IR9-11 | 6410 | B/D | 6410 B/D | 48.29 | 1 | 0 | 0 | 0 | 0 | 0.303 | 0.15399 | 232 | 0 | 0 | 1.0292 | 0
Melbourne AP | 10 | Melbourne FS | 37.82 | No | 3456 | 1 | 0 | IR9-11 | North IRL | 93 | 106.3935 | 409.4885 | 0 | 0 | 56141 | 54719 | 56141 | IR9-11 | 6410 | B/D | 6410 B/D | 48.29 | 1 | 0 | 0 | 0 | 0 | 0.303 | 0.10119 | 152 | 0 | 0 | 1.0292 | 0
Melbourne AP | 10 | Melbourne FS | 37.82 | No | 3456 | 1 | 0 | IR9-11 | North IRL | 335 | 158.8972 | 1471.2647 | 0 | 0 | 56261 | 54827 | 56261 | IR9-11 | 6410 | B/D | 6410 B/D | 48.29 | 1 | 0 | 0 | 0 | 0 | 0.303 | 0.36356 | 547 | 0 | 0 | 1.0292 | 0
Melbourne AP | 10 | Melbourne FS | 37.82 | No | 3456 | 1 | 0 | IR9-11 | North IRL | 36 | 55.7357 | 155.5447 | 0 | 0 | 56269 | 54833 | 56269 | IR9-11 | 6410 | B/D | 6410 B/D | 48.29 | 1 | 0 | 0 | 0 | 0 | 0.303 | 0.038436 | 58 | 0 | 0 | 1.0292 | 0
Melbourne AP | 10 | Melbourne FS | 37.82 | No | 3456 | 1 | 0 | IR9-11 | North IRL | 264 | 162.1463 | 1156.0272 | 0 | 0 | 56270 | 54834 | 56270 | IR9-11 | 6410 | B/D | 6410 B/D | 48.29 | 1 | 0 | 0 | 0 | 0 | 0.303 | 0.28566 | 430 | 0 | 0 | 1.0292 | 0
Melbourne AP | 10 | Melbourne FS | 37.82 | No | 3456 | 1 | 0 | IR9-11 | North IRL | 10886 | 919.9787 | 47755.6327 | 0 | 0 | 56332 | 54892 | 56332 | IR9-11 | 6410 | B/D | 6410 B/D | 48.29 | 1 | 0 | 0 | 0 | 0 | 0.303 | 11.8006 | 17748 | 0 | 0 | 1.0292 | 0
Melbourne AP | 10 | Melbourne FS | 37.82 | No | 3456 | 1 | 0 | IR9-11 | North IRL | 15 | 35.9636 | 64.672 | 0 | 0 | 56340 | 54900 | 56340 | IR9-11 | 6410 | B/D | 6410 B/D | 48.29 | 1 | 0 | 0 | 0 | 0 | 0.303 | 0.015981 | 24 | 0 | 0 | 1.0292 | 0
Melbourne AP | 10 | Melbourne FS | 37.82 | No | 3456 | 1 | 0 | IR9-11 | North IRL | 9 | 32.311 | 37.6028 | 0 | 0 | 56393 | 54947 | 56393 | IR9-11 | 6410 | B/D | 6410 B/D | 48.29 | 1 | 0 | 0 | 0 | 0 | 0.303 | 0.0092918 | 14 | 0 | 0 | 1.0292 | 0
Melbourne AP | 10 | Melbourne FS | 37.82 | No | 3456 | 1 | 0 | IR9-11 | North IRL | 25 | 51.5182 | 111.3988 | 0 | 0 | 56493 | 55044 | 56493 | IR9-11 | 6410 | B/D | 6410 B/D | 48.29 | 1 | 0 | 0 | 0 | 0 | 0.303 | 0.027527 | 41 | 0 | 0 | 1.0292 | 0
Melbourne AP | 10 | Melbourne FS | 37.82 | No | 3456 | 1 | 0 | IR9-11 | North IRL | 1 | 19.639 | 2.6365 | 0 | 0 | 56640 | 55178 | 56640 | IR9-11 | 6410 | B/D | 6410 B/D | 48.29 | 1 | 0 | 0 | 0 | 0 | 0.303 | 0.00065149 | 1 | 0 | 0 | 1.0292 | 0
Melbourne AP | 10 | Melbourne FS | 37.82 | No | 3456 | 1 | 0 | IR9-11 | North IRL | 492 | 197.6378 | 2156.2573 | 0 | 0 | 56651 | 55188 | 56651 | IR9-11 | 6410 | B/D | 6410 B/D | 48.29 | 1 | 0 | 0 | 0 | 0 | 0.303 | 0.53282 | 801 | 0 | 0 | 1.0292 | 0
Melbourne AP | 10 | Melbourne FS | 37.82 | No | 3456 | 1 | 0 | IR9-11 | North IRL | 96 | 107.3415 | 421.0155 | 0 | 0 | 56656 | 55193 | 56656 | IR9-11 | 6410 | B/D | 6410 B/D | 48.29 | 1 | 0 | 0 | 0 | 0 | 0.303 | 0.10403 | 156 | 0 | 0 | 1.0292 | 0
Melbourne AP | 17 | Kiwanis Park | 32.37 | No | 3456 | 1 | 0 | IR9-11 | North IRL | 2419 | 1072.1003 | 14484.7498 | 0 | 0 | 56916 | 55440 | 56916 | IR9-11 | 6410 | B/D | 6410 B/D | 48.29 | 1 | 0 | 0 | 0 | 0 | 0.303 | 3.5792 | 5383 | 0 | 0 | 1.0292 | 0
Melbourne AP | 17 | Kiwanis Park | 32.37 | No | 3456 | 1 | 0 | IR9-11 | North IRL | 327 | 164.947 | 1957.9321 | 0 | 0 | 56920 | 55444 | 56920 | IR9-11 | 6410 | B/D | 6410 B/D | 48.29 | 1 | 0 | 0 | 0 | 0 | 0.303 | 0.48381 | 728 | 0 | 0 | 1.0292 | 0
Melbourne AP | 17 | Kiwanis Park | 32.37 | No | 3456 | 1 | 0 | IR9-11 | North IRL | 151 | 185.4805 | 902.2881 | 0 | 0 | 56958 | 55479 | 56958 | IR9-11 | 6410 | B/D | 6410 B/D | 48.29 | 1 | 0 | 0 | 0 | 0 | 0.303 | 0.22296 | 335 | 0 | 0 | 1.0292 | 0
Melbourne AP | 17 | Kiwanis Park | 32.37 | No | 3456 | 1 | 0 | IR9-11 | North IRL | 1 | 12.5425 | 6.4105 | 0 | 0 | 57063 | 55582 | 57063 | IR9-11 | 6410 | B/D | 6410 B/D | 48.29 | 1 | 0 | 0 | 0 | 0 | 0.303 | 0.0015841 | 2 | 0 | 0 | 1.0292 | 0
Melbourne AP | 17 | Kiwanis Park | 32.37 | No | 3456 | 1 | 0 | IR9-11 | North IRL | 10 | 33.8653 | 58.2899 | 0 | 0 | 57065 | 55584 | 57065 | IR9-11 | 6410 | B/D | 6410 B/D | 48.29 | 1 | 0 | 0 | 0 | 0 | 0.303 | 0.014404 | 22 | 0 | 0 | 1.0292 | 0
Melbourne AP | 17 | Kiwanis Park | 32.37 | No | 3456 | 1 | 0 | IR9-11 | North IRL | 65 | 93.685 | 387.7043 | 0 | 0 | 57073 | 55592 | 57073 | IR9-11 | 6410 | B/D | 6410 B/D | 48.29 | 1 | 0 | 0 | 0 | 0 | 0.303 | 0.095803 | 144 | 0 | 0 | 1.0292 | 0
Melbourne AP | 10 | Melbourne FS | 37.82 | No | 3456 | 1 | 0 | IR9-11 | North IRL | 60 | 83.7621 | 264.9364 | 0 | 0 | 57121 | 55640 | 57121 | IR9-11 | 6410 | B/D | 6410 B/D | 48.29 | 1 | 0 | 0 | 0 | 0 | 0.303 | 0.065467 | 98 | 0 | 0 | 1.0292 | 0
Melbourne AP | 10 | Melbourne FS | 37.82 | No | 3456 | 1 | 0 | IR9-11 | North IRL | 12 | 62.4304 | 54.8038 | 0 | 0 | 57198 | 55713 | 57198 | IR9-11 | 6410 | B/D | 6410 B/D | 48.29 | 1 | 0 | 0 | 0 | 0 | 0.303 | 0.013542 | 20 | 0 | 0 | 1.0292 | 0
Melbourne AP | 10 | Melbourne FS | 37.82 | No | 3456 | 1 | 0 | IR9-11 | North IRL | 14 | 41.578 | 62.9741 | 0 | 0 | 57707 | 56188 | 57707 | IR9-11 | 6410 | B/D | 6410 B/D | 48.29 | 1 | 0 | 0 | 0 | 0 | 0.303 | 0.015561 | 23 | 0 | 0 | 1.0292 | 0
Melbourne AP | 10 | Melbourne FS | 37.82 | No | 3456 | 1 | 0 | IR9-11 | North IRL | 78 | 73.9881 | 340.4799 | 0 | 0 | 57712 | 56192 | 57712 | IR9-11 | 6410 | B/D | 6410 B/D | 48.29 | 1 | 0 | 0 | 0 | 0 | 0.303 | 0.084134 | 127 | 0 | 0 | 1.0292 | 0
Melbourne AP | 10 | Melbourne FS | 37.82 | No | 3456 | 1 | 0 | IR9-11 | North IRL | 114 | 138.1565 | 498.8485 | 0 | 0 | 57745 | 56225 | 57745 | IR9-11 | 6410 | B/D | 6410 B/D | 48.29 | 1 | 0 | 0 | 0 | 0 | 0.303 | 0.12327 | 185 | 0 | 0 | 1.0292 | 0
Melbourne AP | 10 | Melbourne FS | 37.82 | No | 3456 | 1 | 0 | IR9-11 | North IRL | 96 | 94.6577 | 420.8672 | 0 | 0 | 57786 | 56265 | 57786 | IR9-11 | 6410 | B/D | 6410 B/D | 48.29 | 1 | 0 | 0 | 0 | 0 | 0.303 | 0.104 | 156 | 0 | 0 | 1.0292 | 0
Melbourne AP | 10 | Melbourne FS | 37.82 | No | 3456 | 1 | 0 | IR9-11 | North IRL | 22 | 50.9327 | 97.6613 | 0 | 0 | 57882 | 56357 | 57882 | IR9-11 | 6410 | B/D | 6410 B/D | 48.29 | 1 | 0 | 0 | 0 | 0 | 0.303 | 0.024133 | 36 | 0 | 0 | 1.0292 | 0
Melbourne AP | 10 | Melbourne FS | 37.82 | No | 3456 | 1 | 0 | IR9-11 | North IRL | 256 | 134.1755 | 1122.4546 | 0 | 0 | 57893 | 56368 | 57893 | IR9-11 | 6410 | B/D | 6410 B/D | 48.29 | 1 | 0 | 0 | 0 | 0 | 0.303 | 0.27736 | 417 | 0 | 0 | 1.0292 | 0
Melbourne AP | 10 | Melbourne FS | 37.82 | No | 3456 | 1 | 0 | IR9-11 | North IRL | 41 | 66.508 | 179.5339 | 0 | 0 | 57896 | 56371 | 57896 | IR9-11 | 6410 | B/D | 6410 B/D | 48.29 | 1 | 0 | 0 | 0 | 0 | 0.303 | 0.044364 | 67 | 0 | 0 | 1.0292 | 0
Melbourne AP | 10 | Melbourne FS | 37.82 | No | 3456 | 1 | 0 | IR9-11 | North IRL | 160225 | 8943.1306 | 702858.1935 | 0 | 0 | 57898 | 56373 | 57898 | IR9-11 | 6410 | B/D | 6410 B/D | 48.29 | 1 | 0 | 0 | 0 | 0 | 0.303 | 173.6793 | 261215 | 0 | 0 | 1.0292 | 0
Melbourne AP | 10 | Melbourne FS | 37.82 | No | 3456 | 1 | 0 | IR9-11 | North IRL | 69 | 101.9586 | 301.4485 | 0 | 0 | 57913 | 56388 | 57913 | IR9-11 | 6410 | B/D | 6410 B/D | 48.29 | 1 | 0 | 0 | 0 | 0 | 0.303 | 0.074489 | 112 | 0 | 0 | 1.0292 | 0
Melbourne AP | 10 | Melbourne FS | 37.82 | No | 3456 | 1 | 0 | IR9-11 | North IRL | 218 | 168.2047 | 955.8883 | 0 | 0 | 57958 | 56431 | 57958 | IR9-11 | 6410 | B/D | 6410 B/D | 48.29 | 1 | 0 | 0 | 0 | 0 | 0.303 | 0.2362 | 355 | 0 | 0 | 1.0292 | 0
Melbourne AP | 10 | Melbourne FS | 37.82 | No | 3456 | 1 | 0 | IR9-11 | North IRL | 27 | 62.3406 | 118.6269 | 0 | 0 | 57965 | 56438 | 57965 | IR9-11 | 6410 | B/D | 6410 B/D | 48.29 | 1 | 0 | 0 | 0 | 0 | 0.303 | 0.029313 | 44 | 0 | 0 | 1.0292 | 0
Melbourne AP | 10 | Melbourne FS | 37.82 | No | 3456 | 1 | 0 | IR9-11 | North IRL | 3 | 21.4222 | 12.3917 | 0 | 0 | 57972 | 56445 | 57972 | IR9-11 | 6410 | B/D | 6410 B/D | 48.29 | 1 | 0 | 0 | 0 | 0 | 0.303 | 0.003062 | 5 | 0 | 0 | 1.0292 | 0
Melbourne AP | 10 | Melbourne FS | 37.82 | No | 3456 | 1 | 0 | IR9-11 | North IRL | 20 | 78.695 | 89.4303 | 0 | 0 | 58078 | 56546 | 58078 | IR9-11 | 6410 | B/D | 6410 B/D | 48.29 | 1 | 0 | 0 | 0 | 0 | 0.303 | 0.022099 | 33 | 0 | 0 | 1.0292 | 0
Melbourne AP | 10 | Melbourne FS | 37.82 | No | 3456 | 1 | 0 | IR9-11 | North IRL | 19 | 50.3793 | 81.8913 | 0 | 0 | 58120 | 56587 | 58120 | IR9-11 | 6410 | B/D | 6410 B/D | 48.29 | 1 | 0 | 0 | 0 | 0 | 0.303 | 0.020236 | 30 | 0 | 0 | 1.0292 | 0
Melbourne AP | 10 | Melbourne FS | 37.82 | No | 3456 | 1 | 0 | IR9-11 | North IRL | 147 | 191.6858 | 645.6936 | 0 | 0 | 58155 | 56621 | 58155 | IR9-11 | 6410 | B/D | 6410 B/D | 48.29 | 1 | 0 | 0 | 0 | 0 | 0.303 | 0.15955 | 240 | 0 | 0 | 1.0292 | 0
Melbourne AP | 10 | Melbourne FS | 37.82 | No | 3456 | 1 | 0 | IR9-11 | North IRL | 791 | 320.9127 | 3469.6202 | 0 | 0 | 58157 | 56623 | 58157 | IR9-11 | 6410 | B/D | 6410 B/D | 48.29 | 1 | 0 | 0 | 0 | 0 | 0.303 | 0.85736 | 1289 | 0 | 0 | 1.0292 | 0
Melbourne AP | 10 | Melbourne FS | 37.82 | No | 3456 | 1 | 0 | IR9-11 | North IRL | 3 | 18.4459 | 14.251 | 0 | 0 | 58198 | 56662 | 58198 | IR9-11 | 6410 | B/D | 6410 B/D | 48.29 | 1 | 0 | 0 | 0 | 0 | 0.303 | 0.0035215 | 5 | 0 | 0 | 1.0292 | 0
Melbourne AP | 10 | Melbourne FS | 37.82 | No | 3456 | 1 | 0 | IR9-11 | North IRL | 40 | 82.4627 | 174.4428 | 0 | 0 | 58210 | 56673 | 58210 | IR9-11 | 6410 | B/D | 6410 B/D | 48.29 | 1 | 0 | 0 | 0 | 0 | 0.303 | 0.043106 | 65 | 0 | 0 | 1.0292 | 0
Melbourne AP | 10 | Melbourne FS | 37.82 | No | 3456 | 1 | 0 | IR9-11 | North IRL | 480 | 342.1106 | 2103.5843 | 0 | 0 | 58282 | 56744 | 58282 | IR9-11 | 6410 | B/D | 6410 B/D | 48.29 | 1 | 0 | 0 | 0 | 0 | 0.303 | 0.5198 | 782 | 0 | 0 | 1.0292 | 0
Melbourne AP | 10 | Melbourne FS | 37.82 | No | 3456 | 1 | 0 | IR9-11 | North IRL | 45 | 61.2854 | 196.9141 | 0 | 0 | 58284 | 56745 | 58284 | IR9-11 | 6410 | B/D | 6410 B/D | 48.29 | 1 | 0 | 0 | 0 | 0 | 0.303 | 0.048658 | 73 | 0 | 0 | 1.0292 | 0
Melbourne AP | 10 | Melbourne FS | 37.82 | No | 3456 | 1 | 0 | IR9-11 | North IRL | 510 | 207.3865 | 2235.7472 | 0 | 0 | 58393 | 56852 | 58393 | IR9-11 | 6410 | B/D | 6410 B/D | 48.29 | 1 | 0 | 0 | 0 | 0 | 0.303 | 0.55246 | 831 | 0 | 0 | 1.0292 | 0
Melbourne AP | 10 | Melbourne FS | 37.82 | No | 3456 | 1 | 0 | IR9-11 | North IRL | 597 | 302.1727 | 2617.3534 | 0 | 0 | 58443 | 56900 | 58443 | IR9-11 | 6410 | B/D | 6410 B/D | 48.29 | 1 | 0 | 0 | 0 | 0 | 0.303 | 0.64676 | 973 | 0 | 0 | 1.0292 | 0
Melbourne AP | 10 | Melbourne FS | 37.82 | No | 3456 | 1 | 0 | IR9-11 | North IRL | 11 | 31.6475 | 46.5153 | 0 | 0 | 58449 | 56906 | 58449 | IR9-11 | 6410 | B/D | 6410 B/D | 48.29 | 1 | 0 | 0 | 0 | 0 | 0.303 | 0.011494 | 17 | 0 | 0 | 1.0292 | 0
Melbourne AP | 10 | Melbourne FS | 37.82 | No | 3456 | 1 | 0 | IR9-11 | North IRL | 203 | 132.291 | 889.0712 | 0 | 0 | 58486 | 56942 | 58486 | IR9-11 | 6410 | B/D | 6410 B/D | 48.29 | 1 | 0 | 0 | 0 | 0 | 0.303 | 0.21969 | 330 | 0 | 0 | 1.0292 | 0
Melbourne AP | 10 | Melbourne FS | 37.82 | No | 3456 | 1 | 0 | IR9-11 | North IRL | 714 | 251.852 | 3133.2733 | 0 | 0 | 58963 | 57405 | 58963 | IR9-11 | 6410 | B/D | 6410 B/D | 48.29 | 1 | 0 | 0 | 0 | 0 | 0.303 | 0.77425 | 1164 | 0 | 0 | 1.0292 | 0
Melbourne AP | 10 | Melbourne FS | 37.82 | No | 3456 | 1 | 0 | IR9-11 | North IRL | 91 | 85.0455 | 399.4855 | 0 | 0 | 58965 | 57407 | 58965 | IR9-11 | 6410 | B/D | 6410 B/D | 48.29 | 1 | 0 | 0 | 0 | 0 | 0.303 | 0.098715 | 148 | 0 | 0 | 1.0292 | 0
Melbourne AP | 10 | Melbourne FS | 37.82 | No | 3456 | 1 | 0 | IR9-11 | North IRL | 57 | 71.3871 | 249.8459 | 0 | 0 | 58974 | 57416 | 58974 | IR9-11 | 6410 | B/D | 6410 B/D | 48.29 | 1 | 0 | 0 | 0 | 0 | 0.303 | 0.061738 | 93 | 0 | 0 | 1.0292 | 0
Melbourne AP | 10 | Melbourne FS | 37.82 | No | 3456 | 1 | 0 | IR9-11 | North IRL | 86 | 126.5675 | 378.3608 | 0 | 0 | 59005 | 57446 | 59005 | IR9-11 | 6410 | B/D | 6410 B/D | 48.29 | 1 | 0 | 0 | 0 | 0 | 0.303 | 0.093495 | 141 | 0 | 0 | 1.0292 | 0
Melbourne AP | 10 | Melbourne FS | 37.82 | No | 3456 | 1 | 0 | IR9-11 | North IRL | 44 | 99.2105 | 193.7426 | 0 | 0 | 59270 | 57697 | 59270 | IR9-11 | 6410 | B/D | 6410 B/D | 48.29 | 1 | 0 | 0 | 0 | 0 | 0.303 | 0.047875 | 72 | 0 | 0 | 1.0292 | 0
Melbourne AP | 10 | Melbourne FS | 37.82 | No | 3456 | 1 | 0 | IR9-11 | North IRL | 757 | 339.1762 | 3320.8693 | 0 | 0 | 59282 | 57708 | 59282 | IR9-11 | 6410 | B/D | 6410 B/D | 48.29 | 1 | 0 | 0 | 0 | 0 | 0.303 | 0.8206 | 1234 | 0 | 0 | 1.0292 | 0
Melbourne AP | 10 | Melbourne FS | 37.82 | No | 3456 | 1 | 0 | IR9-11 | North IRL | 892 | 340.4673 | 3914.6642 | 0 | 0 | 59311 | 57736 | 59311 | IR9-11 | 6410 | B/D | 6410 B/D | 48.29 | 1 | 0 | 0 | 0 | 0 | 0.303 | 0.96733 | 1455 | 0 | 0 | 1.0292 | 0
Melbourne AP | 10 | Melbourne FS | 37.82 | No | 3456 | 1 | 0 | IR9-11 | North IRL | 104 | 93.8655 | 454.0971 | 0 | 0 | 59371 | 57794 | 59371 | IR9-11 | 6410 | B/D | 6410 B/D | 48.29 | 1 | 0 | 0 | 0 | 0 | 0.303 | 0.11221 | 169 | 0 | 0 | 1.0292 | 0
Melbourne AP | 10 | Melbourne FS | 37.82 | No | 3456 | 1 | 0 | IR9-11 | North IRL | 1190 | 280.0778 | 5219.6192 | 0 | 0 | 59433 | 57853 | 59433 | IR9-11 | 6410 | B/D | 6410 B/D | 48.29 | 1 | 0 | 0 | 0 | 0 | 0.303 | 1.2898 | 1940 | 0 | 0 | 1.0292 | 0
Melbourne AP | 10 | Melbourne FS | 37.82 | No | 3456 | 1 | 0 | IR9-11 | North IRL | 49 | 102.341 | 214.4764 | 0 | 0 | 59437 | 57855 | 59437 | IR9-11 | 6410 | B/D | 6410 B/D | 48.29 | 1 | 0 | 0 | 0 | 0 | 0.303 | 0.052998 | 80 | 0 | 0 | 1.0292 | 0
Melbourne AP | 10 | Melbourne FS | 37.82 | No | 3456 | 1 | 0 | IR9-11 | North IRL | 2 | 14.5259 | 7.9348 | 0 | 0 | 59647 | 58049 | 59647 | IR9-11 | 6410 | B/D | 6410 B/D | 48.29 | 1 | 0 | 0 | 0 | 0 | 0.303 | 0.0019607 | 3 | 0 | 0 | 1.0292 | 0
Melbourne AP | 10 | Melbourne FS | 37.82 | No | 3456 | 1 | 0 | IR9-11 | North IRL | 517 | 406.2446 | 2269.658 | 0 | 0 | 59654 | 58056 | 59654 | IR9-11 | 6410 | B/D | 6410 B/D | 48.29 | 1 | 0 | 0 | 0 | 0 | 0.303 | 0.56084 | 844 | 0 | 0 | 1.0292 | 0
Melbourne AP | 10 | Melbourne FS | 37.82 | No | 3456 | 1 | 0 | IR9-11 | North IRL | 7 | 26.9471 | 29.495 | 0 | 0 | 59670 | 58072 | 59670 | IR9-11 | 6410 | B/D | 6410 B/D | 48.29 | 1 | 0 | 0 | 0 | 0 | 0.303 | 0.0072883 | 11 | 0 | 0 | 1.0292 | 0
Melbourne AP | 10 | Melbourne FS | 37.82 | No | 3456 | 1 | 0 | IR9-11 | North IRL | 22 | 47.5197 | 96.8583 | 0 | 0 | 59692 | 58094 | 59692 | IR9-11 | 6410 | B/D | 6410 B/D | 48.29 | 1 | 0 | 0 | 0 | 0 | 0.303 | 0.023934 | 36 | 0 | 0 | 1.0292 | 0
Melbourne AP | 10 | Melbourne FS | 37.82 | No | 3456 | 1 | 0 | IR9-11 | North IRL | 10 | 32.0272 | 42.0871 | 0 | 0 | 59732 | 58133 | 59732 | IR9-11 | 6410 | B/D | 6410 B/D | 48.29 | 1 | 0 | 0 | 0 | 0 | 0.303 | 0.0104 | 16 | 0 | 0 | 1.0292 | 0
Melbourne AP | 10 | Melbourne FS | 37.82 | No | 3456 | 1 | 0 | IR9-11 | North IRL | 107 | 96.9111 | 468.0206 | 0 | 0 | 59808 | 58207 | 59808 | IR9-11 | 6410 | B/D | 6410 B/D | 48.29 | 1 | 0 | 0 | 0 | 0 | 0.303 | 0.11565 | 174 | 0 | 0 | 1.0292 | 0
Melbourne AP | 10 | Melbourne FS | 37.82 | No | 3456 | 1 | 0 | IR9-11 | North IRL | 3 | 18.5255 | 11.4997 | 0 | 0 | 59818 | 58216 | 59818 | IR9-11 | 6410 | B/D | 6410 B/D | 48.29 | 1 | 0 | 0 | 0 | 0 | 0.303 | 0.0028416 | 4 | 0 | 0 | 1.0292 | 0
Melbourne AP | 10 | Melbourne FS | 37.82 | No | 3456 | 1 | 0 | IR9-11 | North IRL | 16 | 38.7621 | 70.3777 | 0 | 0 | 60005 | 58396 | 60005 | IR9-11 | 6410 | B/D | 6410 B/D | 48.29 | 1 | 0 | 0 | 0 | 0 | 0.303 | 0.017391 | 26 | 0 | 0 | 1.0292 | 0
Melbourne AP | 10 | Melbourne FS | 37.82 | No | 3456 | 1 | 0 | IR9-11 | North IRL | 125 | 178.2007 | 547.1205 | 0 | 0 | 60123 | 58511 | 60123 | IR9-11 | 6410 | B/D | 6410 B/D | 48.29 | 1 | 0 | 0 | 0 | 0 | 0.303 | 0.1352 | 203 | 0 | 0 | 1.0292 | 0
Melbourne AP | 10 | Melbourne FS | 37.82 | No | 3456 | 1 | 0 | IR9-11 | North IRL | 35 | 147.7125 | 153.9702 | 0 | 0 | 60125 | 58513 | 60125 | IR9-11 | 6410 | B/D | 6410 B/D | 48.29 | 1 | 0 | 0 | 0 | 0 | 0.303 | 0.038047 | 57 | 0 | 0 | 1.0292 | 0
Melbourne AP | 10 | Melbourne FS | 37.82 | No | 3456 | 1 | 0 | IR9-11 | North IRL | 272 | 161.6742 | 1190.8374 | 0 | 0 | 60133 | 58520 | 60133 | IR9-11 | 6410 | B/D | 6410 B/D | 48.29 | 1 | 0 | 0 | 0 | 0 | 0.303 | 0.29426 | 443 | 0 | 0 | 1.0292 | 0
Melbourne AP | 10 | Melbourne FS | 37.82 | No | 3456 | 1 | 0 | IR9-11 | North IRL | 106 | 100.7692 | 463.9631 | 0 | 0 | 60152 | 58538 | 60152 | IR9-11 | 6410 | B/D | 6410 B/D | 48.29 | 1 | 0 | 0 | 0 | 0 | 0.303 | 0.11465 | 172 | 0 | 0 | 1.0292 | 0
Melbourne AP | 10 | Melbourne FS | 37.82 | No | 3456 | 1 | 0 | IR9-11 | North IRL | 3 | 19.1666 | 12.7042 | 0 | 0 | 60165 | 58551 | 60165 | IR9-11 | 6410 | B/D | 6410 B/D | 48.29 | 1 | 0 | 0 | 0 | 0 | 0.303 | 0.0031393 | 5 | 0 | 0 | 1.0292 | 0
Melbourne AP | 10 | Melbourne FS | 37.82 | No | 3456 | 1 | 0 | IR9-11 | North IRL | 327 | 155.6479 | 1432.7871 | 0 | 0 | 60220 | 58603 | 60220 | IR9-11 | 6410 | B/D | 6410 B/D | 48.29 | 1 | 0 | 0 | 0 | 0 | 0.303 | 0.35405 | 532 | 0 | 0 | 1.0292 | 0
Melbourne AP | 10 | Melbourne FS | 37.82 | No | 3456 | 1 | 0 | IR9-11 | North IRL | 5 | 24.0896 | 22.8382 | 0 | 0 | 60221 | 58604 | 60221 | IR9-11 | 6410 | B/D | 6410 B/D | 48.29 | 1 | 0 | 0 | 0 | 0 | 0.303 | 0.0056434 | 8 | 0 | 0 | 1.0292 | 0
Melbourne AP | 10 | Melbourne FS | 37.82 | No | 3456 | 1 | 0 | IR9-11 | North IRL | 53 | 80.5966 | 234.4052 | 0 | 0 | 60234 | 58617 | 60234 | IR9-11 | 6410 | B/D | 6410 B/D | 48.29 | 1 | 0 | 0 | 0 | 0 | 0.303 | 0.057923 | 87 | 0 | 0 | 1.0292 | 0
Melbourne AP | 10 | Melbourne FS | 37.82 | No | 3456 | 1 | 0 | IR9-11 | North IRL | 0 | 10.9024 | 2.3833 | 0 | 0 | 60236 | 58619 | 60236 | IR9-11 | 6410 | B/D | 6410 B/D | 48.29 | 1 | 0 | 0 | 0 | 0 | 0.303 | 0.00058891 | 1 | 0 | 0 | 1.0292 | 0
Melbourne AP | 10 | Melbourne FS | 37.82 | No | 3456 | 1 | 0 | IR9-11 | North IRL | 7 | 31.5637 | 31.4556 | 0 | 0 | 60260 | 58643 | 60260 | IR9-11 | 6410 | B/D | 6410 B/D | 48.29 | 1 | 0 | 0 | 0 | 0 | 0.303 | 0.0077728 | 12 | 0 | 0 | 1.0292 | 0
Melbourne AP | 10 | Melbourne FS | 37.82 | No | 3456 | 1 | 0 | IR9-11 | North IRL | 139 | 157.2393 | 608.1524 | 0 | 0 | 60271 | 58654 | 60271 | IR9-11 | 6410 | B/D | 6410 B/D | 48.29 | 1 | 0 | 0 | 0 | 0 | 0.303 | 0.15028 | 226 | 0 | 0 | 1.0292 | 0
Melbourne AP | 10 | Melbourne FS | 37.82 | No | 3456 | 1 | 0 | IR9-11 | North IRL | 1 | 11.4396 | 3.4821 | 0 | 0 | 60283 | 58666 | 60283 | IR9-11 | 6410 | B/D | 6410 B/D | 48.29 | 1 | 0 | 0 | 0 | 0 | 0.303 | 0.00086044 | 1 | 0 | 0 | 1.0292 | 0
Melbourne AP | 10 | Melbourne FS | 37.82 | No | 3456 | 1 | 0 | IR9-11 | North IRL | 518 | 176.2261 | 2274.3028 | 0 | 0 | 60294 | 58675 | 60294 | IR9-11 | 6410 | B/D | 6410 B/D | 48.29 | 1 | 0 | 0 | 0 | 0 | 0.303 | 0.56199 | 845 | 0 | 0 | 1.0292 | 0
Melbourne AP | 10 | Melbourne FS | 37.82 | No | 3456 | 1 | 0 | IR9-11 | North IRL | 41 | 70.3392 | 179.8166 | 0 | 0 | 60296 | 58677 | 60296 | IR9-11 | 6410 | B/D | 6410 B/D | 48.29 | 1 | 0 | 0 | 0 | 0 | 0.303 | 0.044433 | 67 | 0 | 0 | 1.0292 | 0
Melbourne AP | 10 | Melbourne FS | 37.82 | No | 3456 | 1 | 0 | IR9-11 | North IRL | 50 | 79.4866 | 221.1249 | 0 | 0 | 60363 | 58739 | 60363 | IR9-11 | 6410 | B/D | 6410 B/D | 48.29 | 1 | 0 | 0 | 0 | 0 | 0.303 | 0.054641 | 82 | 0 | 0 | 1.0292 | 0
Melbourne AP | 10 | Melbourne FS | 37.82 | No | 3456 | 1 | 0 | IR9-11 | North IRL | 163 | 112.2424 | 713.5896 | 0 | 0 | 60368 | 58744 | 60368 | IR9-11 | 6410 | B/D | 6410 B/D | 48.29 | 1 | 0 | 0 | 0 | 0 | 0.303 | 0.17633 | 265 | 0 | 0 | 1.0292 | 0
Melbourne AP | 10 | Melbourne FS | 37.82 | No | 3456 | 1 | 0 | IR9-11 | North IRL | 2 | 21.151 | 8.3752 | 0 | 0 | 60392 | 58768 | 60392 | IR9-11 | 6410 | B/D | 6410 B/D | 48.29 | 1 | 0 | 0 | 0 | 0 | 0.303 | 0.0020696 | 3 | 0 | 0 | 1.0292 | 0
Melbourne AP | 10 | Melbourne FS | 37.82 | No | 3456 | 1 | 0 | IR9-11 | North IRL | 1407 | 444.7344 | 6173.4924 | 0 | 0 | 60452 | 58828 | 60452 | IR9-11 | 6410 | B/D | 6410 B/D | 48.29 | 1 | 0 | 0 | 0 | 0 | 0.303 | 1.5255 | 2294 | 0 | 0 | 1.0292 | 0
Melbourne AP | 10 | Melbourne FS | 37.82 | No | 3456 | 1 | 0 | IR9-11 | North IRL | 44 | 86.971 | 191.4993 | 0 | 0 | 60454 | 58830 | 60454 | IR9-11 | 6410 | B/D | 6410 B/D | 48.29 | 1 | 0 | 0 | 0 | 0 | 0.303 | 0.04732 | 71 | 0 | 0 | 1.0292 | 0
Melbourne AP | 10 | Melbourne FS | 37.82 | No | 3456 | 1 | 0 | IR9-11 | North IRL | 3234 | 618.3674 | 14184.709 | 0 | 0 | 60487 | 58863 | 60487 | IR9-11 | 6410 | B/D | 6410 B/D | 48.29 | 1 | 0 | 0 | 0 | 0 | 0.303 | 3.5051 | 5272 | 0 | 0 | 1.0292 | 0
Melbourne AP | 10 | Melbourne FS | 37.82 | No | 3456 | 1 | 0 | IR9-11 | North IRL | 1136 | 541.2856 | 4983.1862 | 0 | 0 | 60537 | 58913 | 60537 | IR9-11 | 6410 | B/D | 6410 B/D | 48.29 | 1 | 0 | 0 | 0 | 0 | 0.303 | 1.2314 | 1852 | 0 | 0 | 1.0292 | 0
Melbourne AP | 10 | Melbourne FS | 37.82 | No | 3456 | 1 | 0 | IR9-11 | North IRL | 6632 | 1082.6855 | 29094.329 | 0 | 0 | 60588 | 58960 | 60588 | IR9-11 | 6410 | B/D | 6410 B/D | 48.29 | 1 | 0 | 0 | 0 | 0 | 0.303 | 7.1893 | 10813 | 0 | 0 | 1.0292 | 0
Melbourne AP | 10 | Melbourne FS | 37.82 | No | 3456 | 1 | 0 | IR9-11 | North IRL | 1353 | 344.4301 | 5934.1284 | 0 | 0 | 60599 | 58971 | 60599 | IR9-11 | 6410 | B/D | 6410 B/D | 48.29 | 1 | 0 | 0 | 0 | 0 | 0.303 | 1.4663 | 2205 | 0 | 0 | 1.0292 | 0
Melbourne AP | 10 | Melbourne FS | 37.82 | No | 3456 | 1 | 0 | IR9-11 | North IRL | 182 | 194.8917 | 798.8848 | 0 | 0 | 60602 | 58974 | 60602 | IR9-11 | 6410 | B/D | 6410 B/D | 48.29 | 1 | 0 | 0 | 0 | 0 | 0.303 | 0.19741 | 297 | 0 | 0 | 1.0292 | 0
Melbourne AP | 10 | Melbourne FS | 37.82 | No | 3456 | 1 | 0 | IR9-11 | North IRL | 102 | 133.5638 | 447.9439 | 0 | 0 | 60603 | 58975 | 60603 | IR9-11 | 6410 | B/D | 6410 B/D | 48.29 | 1 | 0 | 0 | 0 | 0 | 0.303 | 0.11069 | 166 | 0 | 0 | 1.0292 | 0
Melbourne AP | 10 | Melbourne FS | 37.82 | No | 3456 | 1 | 0 | IR9-11 | North IRL | 79 | 101.492 | 346.8954 | 0 | 0 | 60611 | 58983 | 60611 | IR9-11 | 6410 | B/D | 6410 B/D | 48.29 | 1 | 0 | 0 | 0 | 0 | 0.303 | 0.085719 | 129 | 0 | 0 | 1.0292 | 0
Melbourne AP | 10 | Melbourne FS | 37.82 | No | 3456 | 1 | 0 | IR9-11 | North IRL | 25 | 50.9764 | 108.2179 | 0 | 0 | 60612 | 58984 | 60612 | IR9-11 | 6410 | B/D | 6410 B/D | 48.29 | 1 | 0 | 0 | 0 | 0 | 0.303 | 0.026741 | 40 | 0 | 0 | 1.0292 | 0
Melbourne AP | 10 | Melbourne FS | 37.82 | No | 3456 | 1 | 0 | IR9-11 | North IRL | 1012 | 287.3279 | 4437.0356 | 0 | 0 | 60625 | 58996 | 60625 | IR9-11 | 6410 | B/D | 6410 B/D | 48.29 | 1 | 0 | 0 | 0 | 0 | 0.303 | 1.0964 | 1649 | 0 | 0 | 1.0292 | 0
Melbourne AP | 10 | Melbourne FS | 37.82 | No | 3456 | 1 | 0 | IR9-11 | North IRL | 22 | 49.4969 | 98.248 | 0 | 0 | 60630 | 59001 | 60630 | IR9-11 | 6410 | B/D | 6410 B/D | 48.29 | 1 | 0 | 0 | 0 | 0 | 0.303 | 0.024278 | 37 | 0 | 0 | 1.0292 | 0
Melbourne AP | 10 | Melbourne FS | 37.82 | No | 3456 | 1 | 0 | IR9-11 | North IRL | 11 | 130.349 | 48.0366 | 0 | 0 | 60645 | 59016 | 60645 | IR9-11 | 6410 | B/D | 6410 B/D | 48.29 | 1 | 0 | 0 | 0 | 0 | 0.303 | 0.01187 | 18 | 0 | 0 | 1.0292 | 0
Melbourne AP | 10 | Melbourne FS | 37.82 | No | 3456 | 1 | 0 | IR9-11 | North IRL | 140 | 178.4927 | 614.0609 | 0 | 0 | 60646 | 59017 | 60646 | IR9-11 | 6410 | B/D | 6410 B/D | 48.29 | 1 | 0 | 0 | 0 | 0 | 0.303 | 0.15174 | 228 | 0 | 0 | 1.0292 | 0
Melbourne AP | 10 | Melbourne FS | 37.82 | No | 3456 | 1 | 0 | IR9-11 | North IRL | 8 | 39.1971 | 32.8211 | 0 | 0 | 60688 | 59055 | 60688 | IR9-11 | 6410 | B/D | 6410 B/D | 48.29 | 1 | 0 | 0 | 0 | 0 | 0.303 | 0.0081102 | 12 | 0 | 0 | 1.0292 | 0
Melbourne AP | 10 | Melbourne FS | 37.82 | No | 3456 | 1 | 0 | IR9-11 | North IRL | 32 | 54.939 | 142.2402 | 0 | 0 | 60699 | 59066 | 60699 | IR9-11 | 6410 | B/D | 6410 B/D | 48.29 | 1 | 0 | 0 | 0 | 0 | 0.303 | 0.035148 | 53 | 0 | 0 | 1.0292 | 0
Melbourne AP | 10 | Melbourne FS | 37.82 | No | 3456 | 1 | 0 | IR9-11 | North IRL | 17 | 46.5981 | 75.0659 | 0 | 0 | 60800 | 59158 | 60800 | IR9-11 | 6410 | B/D | 6410 B/D | 48.29 | 1 | 0 | 0 | 0 | 0 | 0.303 | 0.018549 | 28 | 0 | 0 | 1.0292 | 0
Melbourne AP | 10 | Melbourne FS | 37.82 | No | 3456 | 1 | 0 | IR9-11 | North IRL | 200 | 134.0773 | 875.88 | 0 | 0 | 60801 | 59159 | 60801 | IR9-11 | 6410 | B/D | 6410 B/D | 48.29 | 1 | 0 | 0 | 0 | 0 | 0.303 | 0.21643 | 326 | 0 | 0 | 1.0292 | 0
Melbourne AP | 10 | Melbourne FS | 37.82 | No | 3456 | 1 | 0 | IR9-11 | North IRL | 1 | 11.56 | 5.6961 | 0 | 0 | 60861 | 59219 | 60861 | IR9-11 | 6410 | B/D | 6410 B/D | 48.29 | 1 | 0 | 0 | 0 | 0 | 0.303 | 0.0014075 | 2 | 0 | 0 | 1.0292 | 0
Melbourne AP | 10 | Melbourne FS | 37.82 | No | 3456 | 1 | 0 | IR9-11 | North IRL | 73 | 77.4398 | 321.8437 | 0 | 0 | 60889 | 59247 | 60889 | IR9-11 | 6410 | B/D | 6410 B/D | 48.29 | 1 | 0 | 0 | 0 | 0 | 0.303 | 0.079529 | 120 | 0 | 0 | 1.0292 | 0
Melbourne AP | 10 | Melbourne FS | 37.82 | No | 3456 | 1 | 0 | IR9-11 | North IRL | 152 | 111.8015 | 666.6364 | 0 | 0 | 60892 | 59250 | 60892 | IR9-11 | 6410 | B/D | 6410 B/D | 48.29 | 1 | 0 | 0 | 0 | 0 | 0.303 | 0.16473 | 248 | 0 | 0 | 1.0292 | 0
Melbourne AP | 10 | Melbourne FS | 37.82 | No | 3456 | 1 | 0 | IR9-11 | North IRL | 12 | 58.2856 | 54.8044 | 0 | 0 | 60919 | 59276 | 60919 | IR9-11 | 6410 | B/D | 6410 B/D | 48.29 | 1 | 0 | 0 | 0 | 0 | 0.303 | 0.013542 | 20 | 0 | 0 | 1.0292 | 0
Melbourne AP | 10 | Melbourne FS | 37.82 | No | 3456 | 1 | 0 | IR9-11 | North IRL | 154 | 164.3 | 677.8275 | 0 | 0 | 60949 | 59305 | 60949 | IR9-11 | 6410 | B/D | 6410 B/D | 48.29 | 1 | 0 | 0 | 0 | 0 | 0.303 | 0.16749 | 252 | 0 | 0 | 1.0292 | 0
Melbourne AP | 10 | Melbourne FS | 37.82 | No | 3456 | 1 | 0 | IR9-11 | North IRL | 566 | 187.8715 | 2480.9828 | 0 | 0 | 60951 | 59307 | 60951 | IR9-11 | 6410 | B/D | 6410 B/D | 48.29 | 1 | 0 | 0 | 0 | 0 | 0.303 | 0.61306 | 922 | 0 | 0 | 1.0292 | 0
Melbourne AP | 10 | Melbourne FS | 37.82 | No | 3456 | 1 | 0 | IR9-11 | North IRL | 88 | 89.8336 | 387.1808 | 0 | 0 | 60956 | 59312 | 60956 | IR9-11 | 6410 | B/D | 6410 B/D | 48.29 | 1 | 0 | 0 | 0 | 0 | 0.303 | 0.095674 | 144 | 0 | 0 | 1.0292 | 0
Melbourne AP | 10 | Melbourne FS | 37.82 | No | 3456 | 1 | 0 | IR9-11 | North IRL | 0 | 3.1744 | 0.26994 | 0 | 0 | 60995 | 59346 | 60995 | IR9-11 | 6410 | B/D | 6410 B/D | 48.29 | 1 | 0 | 0 | 0 | 0 | 0.303 | 6.6704e-05 | 0 | 0 | 0 | 1.0292 | 0
Melbourne AP | 10 | Melbourne FS | 37.82 | No | 3456 | 1 | 0 | IR9-11 | North IRL | 60 | 88.4136 | 262.2007 | 0 | 0 | 60996 | 59347 | 60996 | IR9-11 | 6410 | B/D | 6410 B/D | 48.29 | 1 | 0 | 0 | 0 | 0 | 0.303 | 0.064791 | 97 | 0 | 0 | 1.0292 | 0
Melbourne AP | 10 | Melbourne FS | 37.82 | No | 3456 | 1 | 0 | IR9-11 | North IRL | 17 | 63.3627 | 73.7897 | 0 | 0 | 61021 | 59372 | 61021 | IR9-11 | 6410 | B/D | 6410 B/D | 48.29 | 1 | 0 | 0 | 0 | 0 | 0.303 | 0.018234 | 27 | 0 | 0 | 1.0292 | 0
Melbourne AP | 10 | Melbourne FS | 37.82 | No | 3456 | 1 | 0 | IR9-11 | North IRL | 182 | 211.766 | 798.7983 | 0 | 0 | 61101 | 59446 | 61101 | IR9-11 | 6410 | B/D | 6410 B/D | 48.29 | 1 | 0 | 0 | 0 | 0 | 0.303 | 0.19739 | 297 | 0 | 0 | 1.0292 | 0
Melbourne AP | 10 | Melbourne FS | 37.82 | No | 3456 | 1 | 0 | IR9-11 | North IRL | 220 | 129.4114 | 963.8774 | 0 | 0 | 61149 | 59491 | 61149 | IR9-11 | 6410 | B/D | 6410 B/D | 48.29 | 1 | 0 | 0 | 0 | 0 | 0.303 | 0.23818 | 358 | 0 | 0 | 1.0292 | 0
Melbourne AP | 10 | Melbourne FS | 37.82 | No | 3456 | 1 | 0 | IR9-11 | North IRL | 365 | 548.5392 | 1602.179 | 0 | 0 | 61185 | 59524 | 61185 | IR9-11 | 6410 | B/D | 6410 B/D | 48.29 | 1 | 0 | 0 | 0 | 0 | 0.303 | 0.39591 | 595 | 0 | 0 | 1.0292 | 0
Melbourne AP | 10 | Melbourne FS | 37.82 | No | 3456 | 1 | 0 | IR9-11 | North IRL | 43 | 137.6963 | 190.1699 | 0 | 0 | 61201 | 59538 | 61201 | IR9-11 | 6410 | B/D | 6410 B/D | 48.29 | 1 | 0 | 0 | 0 | 0 | 0.303 | 0.046992 | 71 | 0 | 0 | 1.0292 | 0
Melbourne AP | 10 | Melbourne FS | 37.82 | No | 3456 | 1 | 0 | IR9-11 | North IRL | 79 | 114.842 | 347.9674 | 0 | 0 | 61242 | 59577 | 61242 | IR9-11 | 6410 | B/D | 6410 B/D | 48.29 | 1 | 0 | 0 | 0 | 0 | 0.303 | 0.085984 | 129 | 0 | 0 | 1.0292 | 0
Melbourne AP | 10 | Melbourne FS | 37.82 | No | 3456 | 1 | 0 | IR9-11 | North IRL | 482 | 240.1479 | 2112.8423 | 0 | 0 | 61307 | 59637 | 61307 | IR9-11 | 6410 | B/D | 6410 B/D | 48.29 | 1 | 0 | 0 | 0 | 0 | 0.303 | 0.52209 | 785 | 0 | 0 | 1.0292 | 0
Melbourne AP | 10 | Melbourne FS | 37.82 | No | 3456 | 1 | 0 | IR9-11 | North IRL | 121 | 158.5814 | 530.4444 | 0 | 0 | 61330 | 59659 | 61330 | IR9-11 | 6410 | B/D | 6410 B/D | 48.29 | 1 | 0 | 0 | 0 | 0 | 0.303 | 0.13108 | 197 | 0 | 0 | 1.0292 | 0
Melbourne AP | 10 | Melbourne FS | 37.82 | No | 3456 | 1 | 0 | IR9-11 | North IRL | 18 | 46.9426 | 77.2955 | 0 | 0 | 61340 | 59669 | 61340 | IR9-11 | 6410 | B/D | 6410 B/D | 48.29 | 1 | 0 | 0 | 0 | 0 | 0.303 | 0.0191 | 29 | 0 | 0 | 1.0292 | 0
Melbourne AP | 10 | Melbourne FS | 37.82 | No | 3456 | 1 | 0 | IR9-11 | North IRL | 55 | 74.3311 | 241.0619 | 0 | 0 | 61347 | 59676 | 61347 | IR9-11 | 6410 | B/D | 6410 B/D | 48.29 | 1 | 0 | 0 | 0 | 0 | 0.303 | 0.059567 | 90 | 0 | 0 | 1.0292 | 0
Melbourne AP | 10 | Melbourne FS | 37.82 | No | 3456 | 1 | 0 | IR9-11 | North IRL | 12 | 35.8319 | 53.2995 | 0 | 0 | 61393 | 59722 | 61393 | IR9-11 | 6410 | B/D | 6410 B/D | 48.29 | 1 | 0 | 0 | 0 | 0 | 0.303 | 0.013171 | 20 | 0 | 0 | 1.0292 | 0
Melbourne AP | 10 | Melbourne FS | 37.82 | No | 3456 | 1 | 0 | IR9-11 | North IRL | 6 | 33.955 | 26.8132 | 0 | 0 | 61421 | 59747 | 61421 | IR9-11 | 6410 | B/D | 6410 B/D | 48.29 | 1 | 0 | 0 | 0 | 0 | 0.303 | 0.0066257 | 10 | 0 | 0 | 1.0292 | 0
Melbourne AP | 10 | Melbourne FS | 37.82 | No | 3456 | 1 | 0 | IR9-11 | North IRL | 166 | 175.1925 | 727.3217 | 0 | 0 | 61622 | 59938 | 61622 | IR9-11 | 6410 | B/D | 6410 B/D | 48.29 | 1 | 0 | 0 | 0 | 0 | 0.303 | 0.15372 | 231 | 0 | 0 | 1.0292 | 0
Melbourne AP | 10 | Melbourne FS | 37.82 | No | 3456 | 1 | 0 | IR9-11 | North IRL | 98 | 160.0417 | 428.6134 | 0 | 0 | 62032 | 60319 | 62032 | IR9-11 | 6410 | B/D | 6410 B/D | 48.29 | 1 | 0 | 0 | 0 | 0 | 0.303 | 0.10591 | 159 | 0 | 0 | 1.0292 | 0
Melbourne AP | 10 | Melbourne FS | 37.82 | No | 3456 | 1 | 0 | IR9-11 | North IRL | 4 | 27.1457 | 16.0802 | 0 | 0 | 62055 | 60342 | 62055 | IR9-11 | 6410 | B/D | 6410 B/D | 48.29 | 1 | 0 | 0 | 0 | 0 | 0.303 | 0.0039735 | 6 | 0 | 0 | 1.0292 | 0
Melbourne AP | 10 | Melbourne FS | 37.82 | No | 3456 | 1 | 0 | IR9-11 | North IRL | 14 | 57.7246 | 61.8292 | 0 | 0 | 62100 | 60385 | 62100 | IR9-11 | 6410 | B/D | 6410 B/D | 48.29 | 1 | 0 | 0 | 0 | 0 | 0.303 | 0.015278 | 23 | 0 | 0 | 1.0292 | 0
Melbourne AP | 10 | Melbourne FS | 37.82 | No | 3456 | 1 | 0 | IR9-11 | North IRL | 437 | 174.957 | 1915.8996 | 0 | 0 | 62107 | 60392 | 62107 | IR9-11 | 6410 | B/D | 6410 B/D | 48.29 | 1 | 0 | 0 | 0 | 0 | 0.303 | 0.47343 | 712 | 0 | 0 | 1.0292 | 0
Melbourne AP | 10 | Melbourne FS | 37.82 | No | 3456 | 1 | 0 | IR9-11 | North IRL | 103 | 99.4083 | 450.4126 | 0 | 0 | 62113 | 60398 | 62113 | IR9-11 | 6410 | B/D | 6410 B/D | 48.29 | 1 | 0 | 0 | 0 | 0 | 0.303 | 0.1113 | 167 | 0 | 0 | 1.0292 | 0
Melbourne AP | 10 | Melbourne FS | 37.82 | No | 3456 | 1 | 0 | IR9-11 | North IRL | 289 | 233.5394 | 1266.2278 | 0 | 0 | 62180 | 60461 | 62180 | IR9-11 | 6410 | B/D | 6410 B/D | 48.29 | 1 | 0 | 0 | 0 | 0 | 0.303 | 0.31289 | 471 | 0 | 0 | 1.0292 | 0
Melbourne AP | 10 | Melbourne FS | 37.82 | No | 3456 | 1 | 0 | IR9-11 | North IRL | 2 | 17.6024 | 10.26 | 0 | 0 | 62181 | 60462 | 62181 | IR9-11 | 6410 | B/D | 6410 B/D | 48.29 | 1 | 0 | 0 | 0 | 0 | 0.303 | 0.0025353 | 4 | 0 | 0 | 1.0292 | 0
Melbourne AP | 10 | Melbourne FS | 37.82 | No | 3456 | 1 | 0 | IR9-11 | North IRL | 888 | 243.6559 | 3894.7406 | 0 | 0 | 62306 | 60582 | 62306 | IR9-11 | 6410 | B/D | 6410 B/D | 48.29 | 1 | 0 | 0 | 0 | 0 | 0.303 | 0.96241 | 1447 | 0 | 0 | 1.0292 | 0
Melbourne AP | 10 | Melbourne FS | 37.82 | No | 3456 | 1 | 0 | IR9-11 | North IRL | 1711 | 418.7121 | 7504.2514 | 0 | 0 | 62340 | 60616 | 62340 | IR9-11 | 6410 | B/D | 6410 B/D | 48.29 | 1 | 0 | 0 | 0 | 0 | 0.303 | 1.8543 | 2789 | 0 | 0 | 1.0292 | 0
Melbourne AP | 10 | Melbourne FS | 37.82 | No | 3456 | 1 | 0 | IR9-11 | North IRL | 24 | 42.9667 | 104.0398 | 0 | 0 | 62566 | 60835 | 62566 | IR9-11 | 6410 | B/D | 6410 B/D | 48.29 | 1 | 0 | 0 | 0 | 0 | 0.303 | 0.025709 | 39 | 0 | 0 | 1.0292 | 0
Melbourne AP | 10 | Melbourne FS | 37.82 | No | 3456 | 1 | 0 | IR9-11 | North IRL | 79 | 112.0106 | 346.9836 | 0 | 0 | 62570 | 60839 | 62570 | IR9-11 | 6410 | B/D | 6410 B/D | 48.29 | 1 | 0 | 0 | 0 | 0 | 0.303 | 0.085741 | 129 | 0 | 0 | 1.0292 | 0
Melbourne AP | 10 | Melbourne FS | 37.82 | No | 3456 | 1 | 0 | IR9-11 | North IRL | 129 | 97.6391 | 566.4839 | 0 | 0 | 62673 | 60931 | 62673 | IR9-11 | 6410 | B/D | 6410 B/D | 48.29 | 1 | 0 | 0 | 0 | 0 | 0.303 | 0.13998 | 211 | 0 | 0 | 1.0292 | 0
Melbourne AP | 10 | Melbourne FS | 37.82 | No | 3456 | 1 | 0 | IR9-11 | North IRL | 31 | 60.8288 | 137.4556 | 0 | 0 | 62693 | 60949 | 62693 | IR9-11 | 6410 | B/D | 6410 B/D | 48.29 | 1 | 0 | 0 | 0 | 0 | 0.303 | 0.033966 | 51 | 0 | 0 | 1.0292 | 0
Melbourne AP | 10 | Melbourne FS | 37.82 | No | 3456 | 1 | 0 | IR9-11 | North IRL | 187 | 186.7259 | 819.5314 | 0 | 0 | 62694 | 60950 | 62694 | IR9-11 | 6410 | B/D | 6410 B/D | 48.29 | 1 | 0 | 0 | 0 | 0 | 0.303 | 0.20251 | 305 | 0 | 0 | 1.0292 | 0
Melbourne AP | 10 | Melbourne FS | 37.82 | No | 3456 | 1 | 0 | IR9-11 | North IRL | 6 | 26.0408 | 24.3069 | 0 | 0 | 62696 | 60952 | 62696 | IR9-11 | 6410 | B/D | 6410 B/D | 48.29 | 1 | 0 | 0 | 0 | 0 | 0.303 | 0.0060063 | 9 | 0 | 0 | 1.0292 | 0
Melbourne AP | 10 | Melbourne FS | 37.82 | No | 3456 | 1 | 0 | IR9-11 | North IRL | 137 | 151.0058 | 601.496 | 0 | 0 | 62726 | 60982 | 62726 | IR9-11 | 6410 | B/D | 6410 B/D | 48.29 | 1 | 0 | 0 | 0 | 0 | 0.303 | 0.14863 | 224 | 0 | 0 | 1.0292 | 0
Melbourne AP | 10 | Melbourne FS | 37.82 | No | 3456 | 1 | 0 | IR9-11 | North IRL | 80 | 81.915 | 348.6328 | 0 | 0 | 62737 | 60992 | 62737 | IR9-11 | 6410 | B/D | 6410 B/D | 48.29 | 1 | 0 | 0 | 0 | 0 | 0.303 | 0.086149 | 130 | 0 | 0 | 1.0292 | 0
Melbourne AP | 10 | Melbourne FS | 37.82 | No | 3456 | 1 | 0 | IR9-11 | North IRL | 28 | 73.5871 | 121.508 | 0 | 0 | 62739 | 60994 | 62739 | IR9-11 | 6410 | B/D | 6410 B/D | 48.29 | 1 | 0 | 0 | 0 | 0 | 0.303 | 0.030025 | 45 | 0 | 0 | 1.0292 | 0
Melbourne AP | 10 | Melbourne FS | 37.82 | No | 3456 | 1 | 0 | IR9-11 | North IRL | 20 | 52.2303 | 86.4662 | 0 | 0 | 62743 | 60997 | 62743 | IR9-11 | 6410 | B/D | 6410 B/D | 48.29 | 1 | 0 | 0 | 0 | 0 | 0.303 | 0.021366 | 32 | 0 | 0 | 1.0292 | 0
Melbourne AP | 10 | Melbourne FS | 37.82 | No | 3456 | 1 | 0 | IR9-11 | North IRL | 194 | 340.5363 | 852.7197 | 0 | 0 | 62767 | 61019 | 62767 | IR9-11 | 6410 | B/D | 6410 B/D | 48.29 | 1 | 0 | 0 | 0 | 0 | 0.303 | 0.21071 | 317 | 0 | 0 | 1.0292 | 0
Melbourne AP | 10 | Melbourne FS | 37.82 | No | 3456 | 1 | 0 | IR9-11 | North IRL | 67 | 73.1474 | 292.1492 | 0 | 0 | 62772 | 61024 | 62772 | IR9-11 | 6410 | B/D | 6410 B/D | 48.29 | 1 | 0 | 0 | 0 | 0 | 0.303 | 0.072191 | 109 | 0 | 0 | 1.0292 | 0
Melbourne AP | 10 | Melbourne FS | 37.82 | No | 3456 | 1 | 0 | IR9-11 | North IRL | 16 | 67.9033 | 69.8282 | 0 | 0 | 62791 | 61042 | 62791 | IR9-11 | 6410 | B/D | 6410 B/D | 48.29 | 1 | 0 | 0 | 0 | 0 | 0.303 | 0.017255 | 26 | 0 | 0 | 1.0292 | 0
Melbourne AP | 10 | Melbourne FS | 37.82 | No | 3456 | 1 | 0 | IR9-11 | North IRL | 142 | 240.1467 | 621.9513 | 0 | 0 | 62803 | 61051 | 62803 | IR9-11 | 6410 | B/D | 6410 B/D | 48.29 | 1 | 0 | 0 | 0 | 0 | 0.303 | 0.15369 | 231 | 0 | 0 | 1.0292 | 0
Melbourne AP | 10 | Melbourne FS | 37.82 | No | 3456 | 1 | 0 | IR9-11 | North IRL | 602 | 213.3233 | 2639.5828 | 0 | 0 | 62816 | 61062 | 62816 | IR9-11 | 6410 | B/D | 6410 B/D | 48.29 | 1 | 0 | 0 | 0 | 0 | 0.303 | 0.65225 | 981 | 0 | 0 | 1.0292 | 0
Melbourne AP | 10 | Melbourne FS | 37.82 | No | 3456 | 1 | 0 | IR9-11 | North IRL | 167 | 177.5341 | 734.0703 | 0 | 0 | 62817 | 61063 | 62817 | IR9-11 | 6410 | B/D | 6410 B/D | 48.29 | 1 | 0 | 0 | 0 | 0 | 0.303 | 0.18139 | 273 | 0 | 0 | 1.0292 | 0
Melbourne AP | 10 | Melbourne FS | 37.82 | No | 3456 | 1 | 0 | IR9-11 | North IRL | 35 | 63.462 | 154.0905 | 0 | 0 | 62819 | 61065 | 62819 | IR9-11 | 6410 | B/D | 6410 B/D | 48.29 | 1 | 0 | 0 | 0 | 0 | 0.303 | 0.038076 | 57 | 0 | 0 | 1.0292 | 0
Melbourne AP | 10 | Melbourne FS | 37.82 | No | 3456 | 1 | 0 | IR9-11 | North IRL | 21 | 85.6962 | 90.2092 | 0 | 0 | 62824 | 61070 | 62824 | IR9-11 | 6410 | B/D | 6410 B/D | 48.29 | 1 | 0 | 0 | 0 | 0 | 0.303 | 0.022291 | 34 | 0 | 0 | 1.0292 | 0
Melbourne AP | 10 | Melbourne FS | 37.82 | No | 3456 | 1 | 0 | IR9-11 | North IRL | 0 | 3.3247 | 0.35836 | 0 | 0 | 62825 | 61071 | 62825 | IR9-11 | 6410 | B/D | 6410 B/D | 48.29 | 1 | 0 | 0 | 0 | 0 | 0.303 | 8.8552e-05 | 0 | 0 | 0 | 1.0292 | 0
Melbourne AP | 10 | Melbourne FS | 37.82 | No | 3456 | 1 | 0 | IR9-11 | North IRL | 58 | 78.0698 | 256.0561 | 0 | 0 | 62857 | 61102 | 62857 | IR9-11 | 6410 | B/D | 6410 B/D | 48.29 | 1 | 0 | 0 | 0 | 0 | 0.303 | 0.063273 | 95 | 0 | 0 | 1.0292 | 0
Melbourne AP | 10 | Melbourne FS | 37.82 | No | 3456 | 1 | 0 | IR9-11 | North IRL | 29 | 68.7589 | 127.8765 | 0 | 0 | 62865 | 61110 | 62865 | IR9-11 | 6410 | B/D | 6410 B/D | 48.29 | 1 | 0 | 0 | 0 | 0 | 0.303 | 0.031599 | 48 | 0 | 0 | 1.0292 | 0
Melbourne AP | 10 | Melbourne FS | 37.82 | No | 3456 | 1 | 0 | IR9-11 | North IRL | 142 | 205.4403 | 622.6234 | 0 | 0 | 62868 | 61113 | 62868 | IR9-11 | 6410 | B/D | 6410 B/D | 48.29 | 1 | 0 | 0 | 0 | 0 | 0.303 | 0.15385 | 231 | 0 | 0 | 1.0292 | 0
Melbourne AP | 10 | Melbourne FS | 37.82 | No | 3456 | 1 | 0 | IR9-11 | North IRL | 30 | 76.7433 | 130.5601 | 0 | 0 | 62875 | 61120 | 62875 | IR9-11 | 6410 | B/D | 6410 B/D | 48.29 | 1 | 0 | 0 | 0 | 0 | 0.303 | 0.032262 | 49 | 0 | 0 | 1.0292 | 0
Melbourne AP | 10 | Melbourne FS | 37.82 | No | 3456 | 1 | 0 | IR9-11 | North IRL | 30 | 75.1244 | 132.8516 | 0 | 0 | 62877 | 61122 | 62877 | IR9-11 | 6410 | B/D | 6410 B/D | 48.29 | 1 | 0 | 0 | 0 | 0 | 0.303 | 0.032828 | 49 | 0 | 0 | 1.0292 | 0
Melbourne AP | 10 | Melbourne FS | 37.82 | No | 3456 | 1 | 0 | IR9-11 | North IRL | 36 | 65.7899 | 158.818 | 0 | 0 | 62879 | 61124 | 62879 | IR9-11 | 6410 | B/D | 6410 B/D | 48.29 | 1 | 0 | 0 | 0 | 0 | 0.303 | 0.039245 | 59 | 0 | 0 | 1.0292 | 0
Melbourne AP | 10 | Melbourne FS | 37.82 | No | 3456 | 1 | 0 | IR9-11 | North IRL | 9 | 26.4571 | 40.3979 | 0 | 0 | 62889 | 61133 | 62889 | IR9-11 | 6410 | B/D | 6410 B/D | 48.29 | 1 | 0 | 0 | 0 | 0 | 0.303 | 0.0099825 | 15 | 0 | 0 | 1.0292 | 0
Melbourne AP | 10 | Melbourne FS | 37.82 | No | 3456 | 1 | 0 | IR9-11 | North IRL | 88 | 139.8043 | 385.1528 | 0 | 0 | 62925 | 61169 | 62925 | IR9-11 | 6410 | B/D | 6410 B/D | 48.29 | 1 | 0 | 0 | 0 | 0 | 0.303 | 0.095173 | 143 | 0 | 0 | 1.0292 | 0
Melbourne AP | 10 | Melbourne FS | 37.82 | No | 3456 | 1 | 0 | IR9-11 | North IRL | 104 | 107.1446 | 457.9984 | 0 | 0 | 62995 | 61239 | 62995 | IR9-11 | 6410 | B/D | 6410 B/D | 48.29 | 1 | 0 | 0 | 0 | 0 | 0.303 | 0.11317 | 170 | 0 | 0 | 1.0292 | 0
Melbourne AP | 10 | Melbourne FS | 37.82 | No | 3456 | 1 | 0 | IR9-11 | North IRL | 127 | 131.4112 | 556.6001 | 0 | 0 | 63032 | 61275 | 63032 | IR9-11 | 6410 | B/D | 6410 B/D | 48.29 | 1 | 0 | 0 | 0 | 0 | 0.303 | 0.13754 | 207 | 0 | 0 | 1.0292 | 0
Melbourne AP | 10 | Melbourne FS | 37.82 | No | 3456 | 1 | 0 | IR9-11 | North IRL | 31 | 106.4651 | 137.7131 | 0 | 0 | 63057 | 61298 | 63057 | IR9-11 | 6410 | B/D | 6410 B/D | 48.29 | 1 | 0 | 0 | 0 | 0 | 0.303 | 0.03403 | 51 | 0 | 0 | 1.0292 | 0
Melbourne AP | 10 | Melbourne FS | 37.82 | No | 3456 | 1 | 0 | IR9-11 | North IRL | 2632 | 585.8185 | 11548.0768 | 0 | 0 | 63071 | 61311 | 63071 | IR9-11 | 6410 | B/D | 6410 B/D | 48.29 | 1 | 0 | 0 | 0 | 0 | 0.303 | 2.8536 | 4292 | 0 | 0 | 1.0292 | 0
Melbourne AP | 10 | Melbourne FS | 37.82 | No | 3456 | 1 | 0 | IR9-11 | North IRL | 14 | 42.7154 | 61.7423 | 0 | 0 | 63079 | 61318 | 63079 | IR9-11 | 6410 | B/D | 6410 B/D | 48.29 | 1 | 0 | 0 | 0 | 0 | 0.303 | 0.015257 | 23 | 0 | 0 | 1.0292 | 0
Melbourne AP | 10 | Melbourne FS | 37.82 | No | 3456 | 1 | 0 | IR9-11 | North IRL | 1020 | 266.2134 | 4473.1023 | 0 | 0 | 63095 | 61334 | 63095 | IR9-11 | 6410 | B/D | 6410 B/D | 48.29 | 1 | 0 | 0 | 0 | 0 | 0.303 | 1.1053 | 1662 | 0 | 0 | 1.0292 | 0
Melbourne AP | 10 | Melbourne FS | 37.82 | No | 3456 | 1 | 0 | IR9-11 | North IRL | 304 | 198.3543 | 1333.7706 | 0 | 0 | 63111 | 61350 | 63111 | IR9-11 | 6410 | B/D | 6410 B/D | 48.29 | 1 | 0 | 0 | 0 | 0 | 0.303 | 0.32958 | 496 | 0 | 0 | 1.0292 | 0
Melbourne AP | 10 | Melbourne FS | 37.82 | No | 3456 | 1 | 0 | IR9-11 | North IRL | 52 | 65.7445 | 229.0746 | 0 | 0 | 63115 | 61354 | 63115 | IR9-11 | 6410 | B/D | 6410 B/D | 48.29 | 1 | 0 | 0 | 0 | 0 | 0.303 | 0.056605 | 85 | 0 | 0 | 1.0292 | 0
Melbourne AP | 10 | Melbourne FS | 37.82 | No | 3456 | 1 | 0 | IR9-11 | North IRL | 153 | 291.9299 | 672.1709 | 0 | 0 | 63228 | 61450 | 63228 | IR9-11 | 6410 | B/D | 6410 B/D | 48.29 | 1 | 0 | 0 | 0 | 0 | 0.303 | 0.1661 | 250 | 0 | 0 | 1.0292 | 0
Melbourne AP | 10 | Melbourne FS | 37.82 | No | 3456 | 1 | 0 | IR9-11 | North IRL | 33 | 78.5476 | 146.7194 | 0 | 0 | 63246 | 61467 | 63246 | IR9-11 | 6410 | B/D | 6410 B/D | 48.29 | 1 | 0 | 0 | 0 | 0 | 0.303 | 0.036255 | 55 | 0 | 0 | 1.0292 | 0
Melbourne AP | 10 | Melbourne FS | 37.82 | No | 3456 | 1 | 0 | IR9-11 | North IRL | 42 | 75.6956 | 184.6742 | 0 | 0 | 63323 | 61543 | 63323 | IR9-11 | 6410 | B/D | 6410 B/D | 48.29 | 1 | 0 | 0 | 0 | 0 | 0.303 | 0.045634 | 69 | 0 | 0 | 1.0292 | 0
Melbourne AP | 10 | Melbourne FS | 37.82 | No | 3456 | 1 | 0 | IR9-11 | North IRL | 7 | 70.5843 | 28.8823 | 0 | 0 | 63342 | 61558 | 63342 | IR9-11 | 6410 | B/D | 6410 B/D | 48.29 | 1 | 0 | 0 | 0 | 0 | 0.303 | 0.0071369 | 11 | 0 | 0 | 1.0292 | 0
Melbourne AP | 10 | Melbourne FS | 37.82 | No | 3456 | 1 | 0 | IR9-11 | North IRL | 0 | 6.0352 | 0.99459 | 0 | 0 | 63343 | 61559 | 63343 | IR9-11 | 6410 | B/D | 6410 B/D | 48.29 | 1 | 0 | 0 | 0 | 0 | 0.303 | 0.00024577 | 0 | 0 | 0 | 1.0292 | 0
Melbourne AP | 10 | Melbourne FS | 37.82 | No | 3456 | 1 | 0 | IR9-11 | North IRL | 25 | 96.495 | 109.6885 | 0 | 0 | 63349 | 61565 | 63349 | IR9-11 | 6410 | B/D | 6410 B/D | 48.29 | 1 | 0 | 0 | 0 | 0 | 0.303 | 0.027105 | 41 | 0 | 0 | 1.0292 | 0
Melbourne AP | 10 | Melbourne FS | 37.82 | No | 3456 | 1 | 0 | IR9-11 | North IRL | 1726 | 613.2534 | 7570.2627 | 0 | 0 | 63353 | 61569 | 63353 | IR9-11 | 6410 | B/D | 6410 B/D | 48.29 | 1 | 0 | 0 | 0 | 0 | 0.303 | 1.8706 | 2813 | 0 | 0 | 1.0292 | 0
Melbourne AP | 10 | Melbourne FS | 37.82 | No | 3456 | 1 | 0 | IR9-11 | North IRL | 32 | 60.7978 | 140.0331 | 0 | 0 | 63416 | 61630 | 63416 | IR9-11 | 6410 | B/D | 6410 B/D | 48.29 | 1 | 0 | 0 | 0 | 0 | 0.303 | 0.034603 | 52 | 0 | 0 | 1.0292 | 0
Melbourne AP | 10 | Melbourne FS | 37.82 | No | 3456 | 1 | 0 | IR9-11 | North IRL | 33 | 57.0907 | 146.1164 | 0 | 0 | 63446 | 61660 | 63446 | IR9-11 | 6410 | B/D | 6410 B/D | 48.29 | 1 | 0 | 0 | 0 | 0 | 0.303 | 0.036106 | 54 | 0 | 0 | 1.0292 | 0
Melbourne AP | 10 | Melbourne FS | 37.82 | No | 3456 | 1 | 0 | IR9-11 | North IRL | 178 | 183.5228 | 780.3299 | 0 | 0 | 63460 | 61674 | 63460 | IR9-11 | 6410 | B/D | 6410 B/D | 48.29 | 1 | 0 | 0 | 0 | 0 | 0.303 | 0.19282 | 290 | 0 | 0 | 1.0292 | 0
Melbourne AP | 10 | Melbourne FS | 37.82 | No | 3456 | 1 | 0 | IR9-11 | North IRL | 6 | 27.1899 | 28.5363 | 0 | 0 | 63503 | 61715 | 63503 | IR9-11 | 6410 | B/D | 6410 B/D | 48.29 | 1 | 0 | 0 | 0 | 0 | 0.303 | 0.0070514 | 11 | 0 | 0 | 1.0292 | 0
Melbourne AP | 10 | Melbourne FS | 37.82 | No | 3456 | 1 | 0 | IR9-11 | North IRL | 585 | 191.9009 | 2566.5344 | 0 | 0 | 63522 | 61732 | 63522 | IR9-11 | 6410 | B/D | 6410 B/D | 48.29 | 1 | 0 | 0 | 0 | 0 | 0.303 | 0.6342 | 954 | 0 | 0 | 1.0292 | 0
Melbourne AP | 10 | Melbourne FS | 37.82 | No | 3456 | 1 | 0 | IR9-11 | North IRL | 7 | 24.9189 | 32.0795 | 0 | 0 | 63531 | 61739 | 63531 | IR9-11 | 6410 | B/D | 6410 B/D | 48.29 | 1 | 0 | 0 | 0 | 0 | 0.303 | 0.007927 | 12 | 0 | 0 | 1.0292 | 0
Melbourne AP | 10 | Melbourne FS | 37.82 | No | 3456 | 1 | 0 | IR9-11 | North IRL | 16 | 49.6188 | 72.1203 | 0 | 0 | 63532 | 61740 | 63532 | IR9-11 | 6410 | B/D | 6410 B/D | 48.29 | 1 | 0 | 0 | 0 | 0 | 0.303 | 0.017821 | 27 | 0 | 0 | 1.0292 | 0
Melbourne AP | 10 | Melbourne FS | 37.82 | No | 3456 | 1 | 0 | IR9-11 | North IRL | 5 | 22.204 | 23.2793 | 0 | 0 | 63551 | 61758 | 63551 | IR9-11 | 6410 | B/D | 6410 B/D | 48.29 | 1 | 0 | 0 | 0 | 0 | 0.303 | 0.0057524 | 9 | 0 | 0 | 1.0292 | 0
Melbourne AP | 10 | Melbourne FS | 37.82 | No | 3456 | 1 | 0 | IR9-11 | North IRL | 1 | 9.4139 | 4.1265 | 0 | 0 | 63552 | 61759 | 63552 | IR9-11 | 6410 | B/D | 6410 B/D | 48.29 | 1 | 0 | 0 | 0 | 0 | 0.303 | 0.0010197 | 2 | 0 | 0 | 1.0292 | 0
Melbourne AP | 10 | Melbourne FS | 37.82 | No | 3456 | 1 | 0 | IR9-11 | North IRL | 113 | 88.2245 | 493.9769 | 0 | 0 | 63557 | 61764 | 63557 | IR9-11 | 6410 | B/D | 6410 B/D | 48.29 | 1 | 0 | 0 | 0 | 0 | 0.303 | 0.12206 | 184 | 0 | 0 | 1.0292 | 0
Melbourne AP | 10 | Melbourne FS | 37.82 | No | 3456 | 1 | 0 | IR9-11 | North IRL | 97 | 134.3815 | 424.4288 | 0 | 0 | 63560 | 61767 | 63560 | IR9-11 | 6410 | B/D | 6410 B/D | 48.29 | 1 | 0 | 0 | 0 | 0 | 0.303 | 0.10488 | 158 | 0 | 0 | 1.0292 | 0
Melbourne AP | 10 | Melbourne FS | 37.82 | No | 3456 | 1 | 0 | IR9-11 | North IRL | 1 | 10.3103 | 3.6887 | 0 | 0 | 63563 | 61770 | 63563 | IR9-11 | 6410 | B/D | 6410 B/D | 48.29 | 1 | 0 | 0 | 0 | 0 | 0.303 | 0.00091148 | 1 | 0 | 0 | 1.0292 | 0
Melbourne AP | 10 | Melbourne FS | 37.82 | No | 3456 | 1 | 0 | IR9-11 | North IRL | 100 | 91.8359 | 440.3822 | 0 | 0 | 63569 | 61776 | 63569 | IR9-11 | 6410 | B/D | 6410 B/D | 48.29 | 1 | 0 | 0 | 0 | 0 | 0.303 | 0.10882 | 164 | 0 | 0 | 1.0292 | 0
Melbourne AP | 10 | Melbourne FS | 37.82 | No | 3456 | 1 | 0 | IR9-11 | North IRL | 443 | 183.1876 | 1943.7526 | 0 | 0 | 63570 | 61777 | 63570 | IR9-11 | 6410 | B/D | 6410 B/D | 48.29 | 1 | 0 | 0 | 0 | 0 | 0.303 | 0.48031 | 722 | 0 | 0 | 1.0292 | 0
Melbourne AP | 10 | Melbourne FS | 37.82 | No | 3456 | 1 | 0 | IR9-11 | North IRL | 593 | 533.4279 | 2602.5579 | 0 | 0 | 63587 | 61792 | 63587 | IR9-11 | 6410 | B/D | 6410 B/D | 48.29 | 1 | 0 | 0 | 0 | 0 | 0.303 | 0.6431 | 967 | 0 | 0 | 1.0292 | 0
Melbourne AP | 10 | Melbourne FS | 37.82 | No | 3456 | 1 | 0 | IR9-11 | North IRL | 83 | 127.8675 | 364.0392 | 0 | 0 | 63589 | 61794 | 63589 | IR9-11 | 6410 | B/D | 6410 B/D | 48.29 | 1 | 0 | 0 | 0 | 0 | 0.303 | 0.089956 | 135 | 0 | 0 | 1.0292 | 0
Melbourne AP | 10 | Melbourne FS | 37.82 | No | 3456 | 1 | 0 | IR9-11 | North IRL | 34 | 77.5154 | 150.7386 | 0 | 0 | 63603 | 61807 | 63603 | IR9-11 | 6410 | B/D | 6410 B/D | 48.29 | 1 | 0 | 0 | 0 | 0 | 0.303 | 0.037248 | 56 | 0 | 0 | 1.0292 | 0
Melbourne AP | 10 | Melbourne FS | 37.82 | No | 3456 | 1 | 0 | IR9-11 | North IRL | 4 | 20.9842 | 17.0512 | 0 | 0 | 63608 | 61811 | 63608 | IR9-11 | 6410 | B/D | 6410 B/D | 48.29 | 1 | 0 | 0 | 0 | 0 | 0.303 | 0.0042134 | 6 | 0 | 0 | 1.0292 | 0
Melbourne AP | 10 | Melbourne FS | 37.82 | No | 3456 | 1 | 0 | IR9-11 | North IRL | 74 | 154.3476 | 323.9617 | 0 | 0 | 63609 | 61812 | 63609 | IR9-11 | 6410 | B/D | 6410 B/D | 48.29 | 1 | 0 | 0 | 0 | 0 | 0.303 | 0.080052 | 120 | 0 | 0 | 1.0292 | 0
Melbourne AP | 10 | Melbourne FS | 37.82 | No | 3456 | 1 | 0 | IR9-11 | North IRL | 281 | 231.2774 | 1232.9422 | 0 | 0 | 63617 | 61820 | 63617 | IR9-11 | 6410 | B/D | 6410 B/D | 48.29 | 1 | 0 | 0 | 0 | 0 | 0.303 | 0.30467 | 458 | 0 | 0 | 1.0292 | 0
Melbourne AP | 10 | Melbourne FS | 37.82 | No | 3456 | 1 | 0 | IR9-11 | North IRL | 610 | 258.3204 | 2674.0484 | 0 | 0 | 63620 | 61823 | 63620 | IR9-11 | 6410 | B/D | 6410 B/D | 48.29 | 1 | 0 | 0 | 0 | 0 | 0.303 | 0.61989 | 932 | 0 | 0 | 1.0292 | 0
Melbourne AP | 10 | Melbourne FS | 37.82 | No | 3456 | 1 | 0 | IR9-11 | North IRL | 55 | 82.7327 | 241.3888 | 0 | 0 | 63631 | 61833 | 63631 | IR9-11 | 6410 | B/D | 6410 B/D | 48.29 | 1 | 0 | 0 | 0 | 0 | 0.303 | 0.059648 | 90 | 0 | 0 | 1.0292 | 0
Melbourne AP | 10 | Melbourne FS | 37.82 | No | 3456 | 1 | 0 | IR9-11 | North IRL | 16 | 54.0145 | 69.1249 | 0 | 0 | 63658 | 61857 | 63658 | IR9-11 | 6410 | B/D | 6410 B/D | 48.29 | 1 | 0 | 0 | 0 | 0 | 0.303 | 0.017081 | 26 | 0 | 0 | 1.0292 | 0
Melbourne AP | 10 | Melbourne FS | 37.82 | No | 3456 | 1 | 0 | IR9-11 | North IRL | 1339 | 458.7199 | 5873.973 | 0 | 0 | 63674 | 61872 | 63674 | IR9-11 | 6410 | B/D | 6410 B/D | 48.29 | 1 | 0 | 0 | 0 | 0 | 0.303 | 1.4515 | 2183 | 0 | 0 | 1.0292 | 0
Melbourne AP | 10 | Melbourne FS | 37.82 | No | 3456 | 1 | 0 | IR9-11 | North IRL | 136 | 137.8004 | 597.1509 | 0 | 0 | 63675 | 61873 | 63675 | IR9-11 | 6410 | B/D | 6410 B/D | 48.29 | 1 | 0 | 0 | 0 | 0 | 0.303 | 0.14756 | 222 | 0 | 0 | 1.0292 | 0
Melbourne AP | 10 | Melbourne FS | 37.82 | No | 3456 | 1 | 0 | IR9-11 | North IRL | 102 | 159.8983 | 447.1654 | 0 | 0 | 63730 | 61922 | 63730 | IR9-11 | 6410 | B/D | 6410 B/D | 48.29 | 1 | 0 | 0 | 0 | 0 | 0.303 | 0.1105 | 166 | 0 | 0 | 1.0292 | 0
Melbourne AP | 10 | Melbourne FS | 37.82 | No | 3456 | 1 | 0 | IR9-11 | North IRL | 4 | 25.9395 | 15.5736 | 0 | 0 | 63747 | 61936 | 63747 | IR9-11 | 6410 | B/D | 6410 B/D | 48.29 | 1 | 0 | 0 | 0 | 0 | 0.303 | 0.0038483 | 6 | 0 | 0 | 1.0292 | 0
Melbourne AP | 10 | Melbourne FS | 37.82 | No | 3456 | 1 | 0 | IR9-11 | North IRL | 22 | 49.6309 | 97.3207 | 0 | 0 | 63776 | 61965 | 63776 | IR9-11 | 6410 | B/D | 6410 B/D | 48.29 | 1 | 0 | 0 | 0 | 0 | 0.303 | 0.024048 | 36 | 0 | 0 | 1.0292 | 0
Melbourne AP | 10 | Melbourne FS | 37.82 | No | 3456 | 1 | 0 | IR9-11 | North IRL | 234 | 141.8871 | 1025.4388 | 0 | 0 | 63777 | 61966 | 63777 | IR9-11 | 6410 | B/D | 6410 B/D | 48.29 | 1 | 0 | 0 | 0 | 0 | 0.303 | 0.0054097 | 8 | 0 | 0 | 1.0292 | 0
Melbourne AP | 10 | Melbourne FS | 37.82 | No | 3456 | 1 | 0 | IR9-11 | North IRL | 541 | 523.6631 | 2375.2281 | 0 | 0 | 63781 | 61970 | 63781 | IR9-11 | 6410 | B/D | 6410 B/D | 48.29 | 1 | 0 | 0 | 0 | 0 | 0.303 | 0.58693 | 883 | 0 | 0 | 1.0292 | 0
Melbourne AP | 10 | Melbourne FS | 37.82 | No | 3456 | 1 | 0 | IR9-11 | North IRL | 176 | 221.5315 | 772.5464 | 0 | 0 | 63785 | 61974 | 63785 | IR9-11 | 6410 | B/D | 6410 B/D | 48.29 | 1 | 0 | 0 | 0 | 0 | 0.303 | 0.1909 | 287 | 0 | 0 | 1.0292 | 0
Melbourne AP | 10 | Melbourne FS | 37.82 | No | 3456 | 1 | 0 | IR9-11 | North IRL | 55 | 169.9441 | 239.3565 | 0 | 0 | 63825 | 62013 | 63825 | IR9-11 | 6410 | B/D | 6410 B/D | 48.29 | 1 | 0 | 0 | 0 | 0 | 0.303 | 0.059146 | 89 | 0 | 0 | 1.0292 | 0
Melbourne AP | 10 | Melbourne FS | 37.82 | No | 3456 | 1 | 0 | IR9-11 | North IRL | 61 | 70.1997 | 268.7317 | 0 | 0 | 63826 | 62014 | 63826 | IR9-11 | 6410 | B/D | 6410 B/D | 48.29 | 1 | 0 | 0 | 0 | 0 | 0.303 | 0.066405 | 100 | 0 | 0 | 1.0292 | 0
Melbourne AP | 10 | Melbourne FS | 37.82 | No | 3456 | 1 | 0 | IR9-11 | North IRL | 145 | 133.2829 | 635.8996 | 0 | 0 | 63882 | 62068 | 63882 | IR9-11 | 6410 | B/D | 6410 B/D | 48.29 | 1 | 0 | 0 | 0 | 0 | 0.303 | 0.00080185 | 1 | 0 | 0 | 1.0292 | 0
Melbourne AP | 10 | Melbourne FS | 37.82 | No | 3456 | 1 | 0 | IR9-11 | North IRL | 17 | 49.6257 | 75.3264 | 0 | 0 | 63883 | 62069 | 63883 | IR9-11 | 6410 | B/D | 6410 B/D | 48.29 | 1 | 0 | 0 | 0 | 0 | 0.303 | 0.018613 | 28 | 0 | 0 | 1.0292 | 0
Melbourne AP | 10 | Melbourne FS | 37.82 | No | 3456 | 1 | 0 | IR9-11 | North IRL | 1080 | 263.1941 | 4737.7427 | 0 | 0 | 63901 | 62086 | 63901 | IR9-11 | 6410 | B/D | 6410 B/D | 48.29 | 1 | 0 | 0 | 0 | 0 | 0.303 | 1.1707 | 1761 | 0 | 0 | 1.0292 | 0
Melbourne AP | 10 | Melbourne FS | 37.82 | No | 3456 | 1 | 0 | IR9-11 | North IRL | 77 | 85.9056 | 339.5299 | 0 | 0 | 63907 | 62092 | 63907 | IR9-11 | 6410 | B/D | 6410 B/D | 48.29 | 1 | 0 | 0 | 0 | 0 | 0.303 | 0.083899 | 126 | 0 | 0 | 1.0292 | 0
Melbourne AP | 10 | Melbourne FS | 37.82 | No | 3456 | 1 | 0 | IR9-11 | North IRL | 377 | 154.7358 | 1654.4884 | 0 | 0 | 63919 | 62104 | 63919 | IR9-11 | 6410 | B/D | 6410 B/D | 48.29 | 1 | 0 | 0 | 0 | 0 | 0.303 | 0.40883 | 615 | 0 | 0 | 1.0292 | 0
Melbourne AP | 10 | Melbourne FS | 37.82 | No | 3456 | 1 | 0 | IR9-11 | North IRL | 60 | 91.8977 | 264.4996 | 0 | 0 | 63953 | 62137 | 63953 | IR9-11 | 6410 | B/D | 6410 B/D | 48.29 | 1 | 0 | 0 | 0 | 0 | 0.303 | 0.065359 | 98 | 0 | 0 | 1.0292 | 0
Melbourne AP | 10 | Melbourne FS | 37.82 | No | 3456 | 1 | 0 | IR9-11 | North IRL | 50 | 120.0637 | 221.0932 | 0 | 0 | 64019 | 62203 | 64019 | IR9-11 | 6410 | B/D | 6410 B/D | 48.29 | 1 | 0 | 0 | 0 | 0 | 0.303 | 0.054633 | 82 | 0 | 0 | 1.0292 | 0
Melbourne AP | 10 | Melbourne FS | 37.82 | No | 3456 | 1 | 0 | IR9-11 | North IRL | 78 | 85.6018 | 340.2271 | 0 | 0 | 64038 | 62222 | 64038 | IR9-11 | 6410 | B/D | 6410 B/D | 48.29 | 1 | 0 | 0 | 0 | 0 | 0.303 | 0.084072 | 126 | 0 | 0 | 1.0292 | 0
Melbourne AP | 10 | Melbourne FS | 37.82 | No | 3456 | 1 | 0 | IR9-11 | North IRL | 7 | 49.7739 | 30.9261 | 0 | 0 | 64482 | 62638 | 64482 | IR9-11 | 6410 | B/D | 6410 B/D | 48.29 | 1 | 0 | 0 | 0 | 0 | 0.303 | 0.007642 | 11 | 0 | 0 | 1.0292 | 0
Melbourne AP | 10 | Melbourne FS | 37.82 | No | 3456 | 1 | 0 | IR9-11 | North IRL | 383 | 187.8145 | 1681.2985 | 0 | 0 | 64506 | 62661 | 64506 | IR9-11 | 6410 | B/D | 6410 B/D | 48.29 | 1 | 0 | 0 | 0 | 0 | 0.303 | 0.41546 | 625 | 0 | 0 | 1.0292 | 0
Melbourne AP | 17 | Kiwanis Park | 32.37 | No | 3456 | 1 | 0 | IR9-11 | North IRL | 45 | 92.4074 | 304.5019 | 0 | 0 | 54252 | 52959 | 54252 | IR9-11 | 6410 | C | 6410 C | 48.29 | 1 | 0 | 0 | 0 | 0 | 0.266 | 0.075244 | 99 | 0 | 0 | 1.0292 | 0
Melbourne AP | 10 | Melbourne FS | 37.82 | No | 3456 | 1 | 0 | IR9-11 | North IRL | 1519 | 361.7172 | 7588.9177 | 0 | 0 | 54255 | 52962 | 54255 | IR9-11 | 6410 | C | 6410 C | 48.29 | 1 | 0 | 0 | 0 | 0 | 0.266 | 1.8753 | 2476 | 0 | 0 | 1.0292 | 0
Melbourne AP | 10 | Melbourne FS | 37.82 | No | 3456 | 1 | 0 | IR9-11 | North IRL | 9 | 62.8057 | 43.3815 | 0 | 0 | 54257 | 52964 | 54257 | IR9-11 | 6410 | C | 6410 C | 48.29 | 1 | 0 | 0 | 0 | 0 | 0.266 | 0.01072 | 14 | 0 | 0 | 1.0292 | 0
Melbourne AP | 10 | Melbourne FS | 37.82 | No | 3456 | 1 | 0 | IR9-11 | North IRL | 160 | 142.0998 | 801.6558 | 0 | 0 | 54277 | 52983 | 54277 | IR9-11 | 6410 | C | 6410 C | 48.29 | 1 | 0 | 0 | 0 | 0 | 0.266 | 0.19809 | 262 | 0 | 0 | 1.0292 | 0
Melbourne AP | 17 | Kiwanis Park | 32.37 | No | 3456 | 1 | 0 | IR9-11 | North IRL | 4037 | 913.0483 | 27536.7988 | 0 | 0 | 54419 | 53120 | 54419 | IR9-11 | 6410 | C | 6410 C | 48.29 | 1 | 0 | 0 | 0 | 0 | 0.266 | 6.8045 | 8984 | 0 | 0 | 1.0292 | 0
Melbourne AP | 17 | Kiwanis Park | 32.37 | No | 3456 | 1 | 0 | IR9-11 | North IRL | 14 | 51.5709 | 95.6954 | 0 | 0 | 54420 | 53121 | 54420 | IR9-11 | 6410 | C | 6410 C | 48.29 | 1 | 0 | 0 | 0 | 0 | 0.266 | 0.023647 | 31 | 0 | 0 | 1.0292 | 0
Melbourne AP | 17 | Kiwanis Park | 32.37 | No | 3456 | 1 | 0 | IR9-11 | North IRL | 167 | 153.4838 | 1136.2793 | 0 | 0 | 54422 | 53123 | 54422 | IR9-11 | 6410 | C | 6410 C | 48.29 | 1 | 0 | 0 | 0 | 0 | 0.266 | 0.28078 | 371 | 0 | 0 | 1.0292 | 0
Melbourne AP | 17 | Kiwanis Park | 32.37 | No | 3456 | 1 | 0 | IR9-11 | North IRL | 113 | 113.7952 | 769.4587 | 0 | 0 | 54430 | 53131 | 54430 | IR9-11 | 6410 | C | 6410 C | 48.29 | 1 | 0 | 0 | 0 | 0 | 0.266 | 0.19014 | 251 | 0 | 0 | 1.0292 | 0
Melbourne AP | 10 | Melbourne FS | 37.82 | No | 3456 | 1 | 0 | IR9-11 | North IRL | 20 | 45.9214 | 101.3787 | 0 | 0 | 54441 | 53141 | 54441 | IR9-11 | 6410 | C | 6410 C | 48.29 | 1 | 0 | 0 | 0 | 0 | 0.266 | 0.025051 | 33 | 0 | 0 | 1.0292 | 0
Melbourne AP | 10 | Melbourne FS | 37.82 | No | 3456 | 1 | 0 | IR9-11 | North IRL | 1577 | 403.1328 | 7879.5434 | 0 | 0 | 54456 | 53156 | 54456 | IR9-11 | 6410 | C | 6410 C | 48.29 | 1 | 0 | 0 | 0 | 0 | 0.266 | 1.9471 | 2571 | 0 | 0 | 1.0292 | 0
Melbourne AP | 10 | Melbourne FS | 37.82 | No | 3456 | 1 | 0 | IR9-11 | North IRL | 0 | 2.2752 | 0.18593 | 0 | 0 | 54462 | 53161 | 54462 | IR9-11 | 6410 | C | 6410 C | 48.29 | 1 | 0 | 0 | 0 | 0 | 0.266 | 4.5945e-05 | 0 | 0 | 0 | 1.0292 | 0
Melbourne AP | 10 | Melbourne FS | 37.82 | No | 3456 | 1 | 0 | IR9-11 | North IRL | 43 | 65.6663 | 215.2174 | 0 | 0 | 54477 | 53176 | 54477 | IR9-11 | 6410 | C | 6410 C | 48.29 | 1 | 0 | 0 | 0 | 0 | 0.266 | 0.053181 | 70 | 0 | 0 | 1.0292 | 0
Melbourne AP | 17 | Kiwanis Park | 32.37 | No | 3456 | 1 | 0 | IR9-11 | North IRL | 362 | 362.4668 | 2466.9755 | 0 | 0 | 54866 | 53544 | 54866 | IR9-11 | 6410 | C | 6410 C | 48.29 | 1 | 0 | 0 | 0 | 0 | 0.266 | 0.6096 | 805 | 0 | 0 | 1.0292 | 0
Melbourne AP | 17 | Kiwanis Park | 32.37 | No | 3456 | 1 | 0 | IR9-11 | North IRL | 9 | 45.4673 | 63.8156 | 0 | 0 | 54955 | 53631 | 54955 | IR9-11 | 6410 | C | 6410 C | 48.29 | 1 | 0 | 0 | 0 | 0 | 0.266 | 0.015769 | 21 | 0 | 0 | 1.0292 | 0
Melbourne AP | 17 | Kiwanis Park | 32.37 | No | 3456 | 1 | 0 | IR9-11 | North IRL | 86 | 99.2571 | 589.0125 | 0 | 0 | 54971 | 53645 | 54971 | IR9-11 | 6410 | C | 6410 C | 48.29 | 1 | 0 | 0 | 0 | 0 | 0.266 | 0.14555 | 192 | 0 | 0 | 1.0292 | 0
Melbourne AP | 17 | Kiwanis Park | 32.37 | No | 3456 | 1 | 0 | IR9-11 | North IRL | 50 | 95.284 | 338.9377 | 0 | 0 | 54989 | 53661 | 54989 | IR9-11 | 6410 | C | 6410 C | 48.29 | 1 | 0 | 0 | 0 | 0 | 0.266 | 0.083753 | 111 | 0 | 0 | 1.0292 | 0
Melbourne AP | 17 | Kiwanis Park | 32.37 | No | 3456 | 1 | 0 | IR9-11 | North IRL | 79 | 145.2666 | 536.4701 | 0 | 0 | 55039 | 53709 | 55039 | IR9-11 | 6410 | C | 6410 C | 48.29 | 1 | 0 | 0 | 0 | 0 | 0.266 | 0.13256 | 175 | 0 | 0 | 1.0292 | 0
Melbourne AP | 17 | Kiwanis Park | 32.37 | No | 3456 | 1 | 0 | IR9-11 | North IRL | 36 | 111.2895 | 245.0172 | 0 | 0 | 55049 | 53719 | 55049 | IR9-11 | 6410 | C | 6410 C | 48.29 | 1 | 0 | 0 | 0 | 0 | 0.266 | 0.060545 | 80 | 0 | 0 | 1.0292 | 0
Melbourne AP | 17 | Kiwanis Park | 32.37 | No | 3456 | 1 | 0 | IR9-11 | North IRL | 341 | 176.6934 | 2328.0192 | 0 | 0 | 55302 | 53951 | 55302 | IR9-11 | 6410 | C | 6410 C | 48.29 | 1 | 0 | 0 | 0 | 0 | 0.266 | 0.57526 | 760 | 0 | 0 | 1.0292 | 0
Melbourne AP | 17 | Kiwanis Park | 32.37 | No | 3456 | 1 | 0 | IR9-11 | North IRL | 18 | 79.6872 | 123.9363 | 0 | 0 | 55411 | 54047 | 55411 | IR9-11 | 6410 | C | 6410 C | 48.29 | 1 | 0 | 0 | 0 | 0 | 0.266 | 0.030625 | 40 | 0 | 0 | 1.0292 | 0
Melbourne AP | 10 | Melbourne FS | 37.82 | No | 3456 | 1 | 0 | IR9-11 | North IRL | 4761 | 1269.3984 | 23788.2934 | 0 | 0 | 55423 | 54059 | 55423 | IR9-11 | 6410 | C | 6410 C | 48.29 | 1 | 0 | 0 | 0 | 0 | 0.266 | 5.8782 | 7761 | 0 | 0 | 1.0292 | 0
Melbourne AP | 10 | Melbourne FS | 37.82 | No | 3456 | 1 | 0 | IR9-11 | North IRL | 2002 | 806.1449 | 10003.9385 | 0 | 0 | 55435 | 54071 | 55435 | IR9-11 | 6410 | C | 6410 C | 48.29 | 1 | 0 | 0 | 0 | 0 | 0.266 | 2.472 | 3264 | 0 | 0 | 1.0292 | 0
Melbourne AP | 10 | Melbourne FS | 37.82 | No | 3456 | 1 | 0 | IR9-11 | North IRL | 9 | 33.7792 | 47.0926 | 0 | 0 | 55445 | 54080 | 55445 | IR9-11 | 6410 | C | 6410 C | 48.29 | 1 | 0 | 0 | 0 | 0 | 0.266 | 0.011637 | 15 | 0 | 0 | 1.0292 | 0
Melbourne AP | 17 | Kiwanis Park | 32.37 | No | 3456 | 1 | 0 | IR9-11 | North IRL | 2076 | 652.6666 | 14162.4299 | 0 | 0 | 55521 | 54148 | 55521 | IR9-11 | 6410 | C | 6410 C | 48.29 | 1 | 0 | 0 | 0 | 0 | 0.266 | 3.4996 | 4621 | 0 | 0 | 1.0292 | 0
Melbourne AP | 17 | Kiwanis Park | 32.37 | No | 3456 | 1 | 0 | IR9-11 | North IRL | 6 | 84.0879 | 42.8025 | 0 | 0 | 55529 | 54155 | 55529 | IR9-11 | 6410 | C | 6410 C | 48.29 | 1 | 0 | 0 | 0 | 0 | 0.266 | 0.010577 | 14 | 0 | 0 | 1.0292 | 0
Melbourne AP | 17 | Kiwanis Park | 32.37 | No | 3456 | 1 | 0 | IR9-11 | North IRL | 384 | 232.8658 | 2616.3269 | 0 | 0 | 55536 | 54162 | 55536 | IR9-11 | 6410 | C | 6410 C | 48.29 | 1 | 0 | 0 | 0 | 0 | 0.266 | 0.64651 | 854 | 0 | 0 | 1.0292 | 0
Melbourne AP | 17 | Kiwanis Park | 32.37 | No | 3456 | 1 | 0 | IR9-11 | North IRL | 106 | 110.2835 | 722.0423 | 0 | 0 | 55543 | 54168 | 55543 | IR9-11 | 6410 | C | 6410 C | 48.29 | 1 | 0 | 0 | 0 | 0 | 0.266 | 0.17842 | 236 | 0 | 0 | 1.0292 | 0
Melbourne AP | 17 | Kiwanis Park | 32.37 | No | 3456 | 1 | 0 | IR9-11 | North IRL | 0 | 5.8052 | 1.1182 | 0 | 0 | 55547 | 54172 | 55547 | IR9-11 | 6410 | C | 6410 C | 48.29 | 1 | 0 | 0 | 0 | 0 | 0.266 | 0.00027632 | 0 | 0 | 0 | 1.0292 | 0
Melbourne AP | 17 | Kiwanis Park | 32.37 | No | 3456 | 1 | 0 | IR9-11 | North IRL | 86 | 126.6366 | 585.6401 | 0 | 0 | 55548 | 54173 | 55548 | IR9-11 | 6410 | C | 6410 C | 48.29 | 1 | 0 | 0 | 0 | 0 | 0.266 | 0.14471 | 191 | 0 | 0 | 1.0292 | 0
Melbourne AP | 17 | Kiwanis Park | 32.37 | No | 3456 | 1 | 0 | IR9-11 | North IRL | 4 | 35.4307 | 29.8229 | 0 | 0 | 55550 | 54175 | 55550 | IR9-11 | 6410 | C | 6410 C | 48.29 | 1 | 0 | 0 | 0 | 0 | 0.266 | 0.0073694 | 10 | 0 | 0 | 1.0292 | 0
Melbourne AP | 17 | Kiwanis Park | 32.37 | No | 3456 | 1 | 0 | IR9-11 | North IRL | 454 | 263.15 | 3096.5909 | 0 | 0 | 55551 | 54176 | 55551 | IR9-11 | 6410 | C | 6410 C | 48.29 | 1 | 0 | 0 | 0 | 0 | 0.266 | 0.76518 | 1010 | 0 | 0 | 1.0292 | 0
Melbourne AP | 17 | Kiwanis Park | 32.37 | No | 3456 | 1 | 0 | IR9-11 | North IRL | 215 | 175.9594 | 1468.8912 | 0 | 0 | 55554 | 54179 | 55554 | IR9-11 | 6410 | C | 6410 C | 48.29 | 1 | 0 | 0 | 0 | 0 | 0.266 | 0.36297 | 479 | 0 | 0 | 1.0292 | 0
Melbourne AP | 17 | Kiwanis Park | 32.37 | No | 3456 | 1 | 0 | IR9-11 | North IRL | 64 | 106.1404 | 437.1749 | 0 | 0 | 55579 | 54202 | 55579 | IR9-11 | 6410 | C | 6410 C | 48.29 | 1 | 0 | 0 | 0 | 0 | 0.266 | 0.10803 | 143 | 0 | 0 | 1.0292 | 0
Melbourne AP | 17 | Kiwanis Park | 32.37 | No | 3456 | 1 | 0 | IR9-11 | North IRL | 83 | 124.8178 | 563.1553 | 0 | 0 | 55616 | 54237 | 55616 | IR9-11 | 6410 | C | 6410 C | 48.29 | 1 | 0 | 0 | 0 | 0 | 0.266 | 0.13916 | 184 | 0 | 0 | 1.0292 | 0
Melbourne AP | 17 | Kiwanis Park | 32.37 | No | 3456 | 1 | 0 | IR9-11 | North IRL | 360 | 236.2104 | 2458.8851 | 0 | 0 | 55617 | 54238 | 55617 | IR9-11 | 6410 | C | 6410 C | 48.29 | 1 | 0 | 0 | 0 | 0 | 0.266 | 0.6076 | 802 | 0 | 0 | 1.0292 | 0
Melbourne AP | 17 | Kiwanis Park | 32.37 | No | 3456 | 1 | 0 | IR9-11 | North IRL | 2 | 19.416 | 14.8388 | 0 | 0 | 55669 | 54287 | 55669 | IR9-11 | 6410 | C | 6410 C | 48.29 | 1 | 0 | 0 | 0 | 0 | 0.266 | 0.0036667 | 5 | 0 | 0 | 1.0292 | 0
Melbourne AP | 17 | Kiwanis Park | 32.37 | No | 3456 | 1 | 0 | IR9-11 | North IRL | 28 | 68.8396 | 193.4839 | 0 | 0 | 55683 | 54301 | 55683 | IR9-11 | 6410 | C | 6410 C | 48.29 | 1 | 0 | 0 | 0 | 0 | 0.266 | 0.047811 | 63 | 0 | 0 | 1.0292 | 0
Melbourne AP | 17 | Kiwanis Park | 32.37 | No | 3456 | 1 | 0 | IR9-11 | North IRL | 14 | 41.3142 | 91.8402 | 0 | 0 | 55684 | 54302 | 55684 | IR9-11 | 6410 | C | 6410 C | 48.29 | 1 | 0 | 0 | 0 | 0 | 0.266 | 0.022694 | 30 | 0 | 0 | 1.0292 | 0
Melbourne AP | 17 | Kiwanis Park | 32.37 | No | 3456 | 1 | 0 | IR9-11 | North IRL | 20 | 67.333 | 140.0421 | 0 | 0 | 55719 | 54335 | 55719 | IR9-11 | 6410 | C | 6410 C | 48.29 | 1 | 0 | 0 | 0 | 0 | 0.266 | 0.034605 | 46 | 0 | 0 | 1.0292 | 0
Melbourne AP | 17 | Kiwanis Park | 32.37 | No | 3456 | 1 | 0 | IR9-11 | North IRL | 149 | 142.05 | 1018.7595 | 0 | 0 | 55720 | 54336 | 55720 | IR9-11 | 6410 | C | 6410 C | 48.29 | 1 | 0 | 0 | 0 | 0 | 0.266 | 0.25174 | 332 | 0 | 0 | 1.0292 | 0
Melbourne AP | 17 | Kiwanis Park | 32.37 | No | 3456 | 1 | 0 | IR9-11 | North IRL | 114 | 148.7462 | 774.1352 | 0 | 0 | 55741 | 54357 | 55741 | IR9-11 | 6410 | C | 6410 C | 48.29 | 1 | 0 | 0 | 0 | 0 | 0.266 | 0.19129 | 253 | 0 | 0 | 1.0292 | 0
Melbourne AP | 17 | Kiwanis Park | 32.37 | No | 3456 | 1 | 0 | IR9-11 | North IRL | 7 | 74.4543 | 48.8379 | 0 | 0 | 55794 | 54404 | 55794 | IR9-11 | 6410 | C | 6410 C | 48.29 | 1 | 0 | 0 | 0 | 0 | 0.266 | 0.012068 | 16 | 0 | 0 | 1.0292 | 0
Melbourne AP | 10 | Melbourne FS | 37.82 | No | 3456 | 1 | 0 | IR9-11 | North IRL | 8104 | 1278.1524 | 40492.7225 | 0 | 0 | 55916 | 54520 | 55916 | IR9-11 | 6410 | C | 6410 C | 48.29 | 1 | 0 | 0 | 0 | 0 | 0.266 | 10.0059 | 13211 | 0 | 0 | 1.0292 | 0
Melbourne AP | 10 | Melbourne FS | 37.82 | No | 3456 | 1 | 0 | IR9-11 | North IRL | 92 | 103.2368 | 458.2529 | 0 | 0 | 55947 | 54546 | 55947 | IR9-11 | 6410 | C | 6410 C | 48.29 | 1 | 0 | 0 | 0 | 0 | 0.266 | 0.11324 | 150 | 0 | 0 | 1.0292 | 0
Melbourne AP | 10 | Melbourne FS | 37.82 | No | 3456 | 1 | 0 | IR9-11 | North IRL | 8 | 32.5042 | 40.9021 | 0 | 0 | 55976 | 54573 | 55976 | IR9-11 | 6410 | C | 6410 C | 48.29 | 1 | 0 | 0 | 0 | 0 | 0.266 | 0.010107 | 13 | 0 | 0 | 1.0292 | 0
Melbourne AP | 10 | Melbourne FS | 37.82 | No | 3456 | 1 | 0 | IR9-11 | North IRL | 0 | 3.4711 | 0.41516 | 0 | 0 | 56028 | 54618 | 56028 | IR9-11 | 6410 | C | 6410 C | 48.29 | 1 | 0 | 0 | 0 | 0 | 0.266 | 0.00010259 | 0 | 0 | 0 | 1.0292 | 0
Melbourne AP | 10 | Melbourne FS | 37.82 | No | 3456 | 1 | 0 | IR9-11 | North IRL | 4 | 28.8062 | 21.6758 | 0 | 0 | 56059 | 54648 | 56059 | IR9-11 | 6410 | C | 6410 C | 48.29 | 1 | 0 | 0 | 0 | 0 | 0.266 | 0.0053562 | 7 | 0 | 0 | 1.0292 | 0
Melbourne AP | 10 | Melbourne FS | 37.82 | No | 3456 | 1 | 0 | IR9-11 | North IRL | 59 | 127.8756 | 292.9923 | 0 | 0 | 56154 | 54730 | 56154 | IR9-11 | 6410 | C | 6410 C | 48.29 | 1 | 0 | 0 | 0 | 0 | 0.266 | 0.0724 | 96 | 0 | 0 | 1.0292 | 0
Melbourne AP | 10 | Melbourne FS | 37.82 | No | 3456 | 1 | 0 | IR9-11 | North IRL | 1 | 12.361 | 6.2358 | 0 | 0 | 56215 | 54785 | 56215 | IR9-11 | 6410 | C | 6410 C | 48.29 | 1 | 0 | 0 | 0 | 0 | 0.266 | 0.0015409 | 2 | 0 | 0 | 1.0292 | 0
Melbourne AP | 10 | Melbourne FS | 37.82 | No | 3456 | 1 | 0 | IR9-11 | North IRL | 28 | 54.8063 | 139.6581 | 0 | 0 | 56264 | 54829 | 56264 | IR9-11 | 6410 | C | 6410 C | 48.29 | 1 | 0 | 0 | 0 | 0 | 0.266 | 0.03451 | 46 | 0 | 0 | 1.0292 | 0
Melbourne AP | 10 | Melbourne FS | 37.82 | No | 3456 | 1 | 0 | IR9-11 | North IRL | 59 | 70.748 | 295.3803 | 0 | 0 | 56320 | 54880 | 56320 | IR9-11 | 6410 | C | 6410 C | 48.29 | 1 | 0 | 0 | 0 | 0 | 0.266 | 0.07299 | 96 | 0 | 0 | 1.0292 | 0
Melbourne AP | 17 | Kiwanis Park | 32.37 | No | 3456 | 1 | 0 | IR9-11 | North IRL | 49 | 77.5518 | 331.7748 | 0 | 0 | 56973 | 55494 | 56973 | IR9-11 | 6410 | C | 6410 C | 48.29 | 1 | 0 | 0 | 0 | 0 | 0.266 | 0.081983 | 108 | 0 | 0 | 1.0292 | 0
Melbourne AP | 17 | Kiwanis Park | 32.37 | No | 3456 | 1 | 0 | IR9-11 | North IRL | 162 | 167.0328 | 1108.1932 | 0 | 0 | 57260 | 55768 | 57260 | IR9-11 | 6410 | C | 6410 C | 48.29 | 1 | 0 | 0 | 0 | 0 | 0.266 | 0.27384 | 362 | 0 | 0 | 1.0292 | 0
Melbourne AP | 17 | Kiwanis Park | 32.37 | No | 3456 | 1 | 0 | IR9-11 | North IRL | 23 | 64.8256 | 156.1647 | 0 | 0 | 57261 | 55769 | 57261 | IR9-11 | 6410 | C | 6410 C | 48.29 | 1 | 0 | 0 | 0 | 0 | 0.266 | 0.038589 | 51 | 0 | 0 | 1.0292 | 0
Melbourne AP | 10 | Melbourne FS | 37.82 | No | 3456 | 1 | 0 | IR9-11 | North IRL | 38 | 74.7039 | 191.3947 | 0 | 0 | 57306 | 55810 | 57306 | IR9-11 | 6410 | C | 6410 C | 48.29 | 1 | 0 | 0 | 0 | 0 | 0.266 | 0.047294 | 62 | 0 | 0 | 1.0292 | 0
Melbourne AP | 10 | Melbourne FS | 37.82 | No | 3456 | 1 | 0 | IR9-11 | North IRL | 825 | 302.1585 | 4124.4354 | 0 | 0 | 57407 | 55904 | 57407 | IR9-11 | 6410 | C | 6410 C | 48.29 | 1 | 0 | 0 | 0 | 0 | 0.266 | 1.0192 | 1346 | 0 | 0 | 1.0292 | 0
Melbourne AP | 10 | Melbourne FS | 37.82 | No | 3456 | 1 | 0 | IR9-11 | North IRL | 192 | 169.9229 | 961.0859 | 0 | 0 | 63628 | 61830 | 63628 | IR9-11 | 6410 | C | 6410 C | 48.29 | 1 | 0 | 0 | 0 | 0 | 0.266 | 0.23749 | 314 | 0 | 0 | 1.0292 | 0
Melbourne AP | 17 | Kiwanis Park | 32.37 | No | 3456 | 1 | 0 | IR9-11 | North IRL | 90 | 179.0054 | 539.9029 | 0 | 0 | 54106 | 52824 | 54106 | IR9-11 | 6410 | D | 6410 D | 48.29 | 1 | 0 | 0 | 0 | 0 | 0.303 | 0.13341 | 201 | 0 | 0 | 1.0292 | 0
Melbourne AP | 17 | Kiwanis Park | 32.37 | No | 3456 | 1 | 0 | IR9-11 | North IRL | 1 | 64.987 | 7.667 | 0 | 0 | 54208 | 52918 | 54208 | IR9-11 | 6410 | D | 6410 D | 48.29 | 1 | 0 | 0 | 0 | 0 | 0.303 | 0.0018946 | 3 | 0 | 0 | 1.0292 | 0
Melbourne AP | 17 | Kiwanis Park | 32.37 | No | 3456 | 1 | 0 | IR9-11 | North IRL | 9771 | 2508.0077 | 58511.5193 | 0 | 0 | 54341 | 53043 | 54341 | IR9-11 | 6410 | D | 6410 D | 48.29 | 1 | 0 | 0 | 0 | 0 | 0.303 | 14.4585 | 21746 | 0 | 0 | 1.0292 | 0
Melbourne AP | 17 | Kiwanis Park | 32.37 | No | 3456 | 1 | 0 | IR9-11 | North IRL | 664 | 353.9757 | 3974.306 | 0 | 0 | 54421 | 53122 | 54421 | IR9-11 | 6410 | D | 6410 D | 48.29 | 1 | 0 | 0 | 0 | 0 | 0.303 | 0.98207 | 1477 | 0 | 0 | 1.0292 | 0
Melbourne AP | 10 | Melbourne FS | 37.82 | No | 3456 | 1 | 0 | IR9-11 | North IRL | 32 | 74.3072 | 140.4525 | 0 | 0 | 54480 | 53179 | 54480 | IR9-11 | 6410 | D | 6410 D | 48.29 | 1 | 0 | 0 | 0 | 0 | 0.303 | 0.034706 | 52 | 0 | 0 | 1.0292 | 0
Melbourne AP | 17 | Kiwanis Park | 32.37 | No | 3456 | 1 | 0 | IR9-11 | North IRL | 52 | 83.1887 | 311.2059 | 0 | 0 | 54660 | 53350 | 54660 | IR9-11 | 6410 | D | 6410 D | 48.29 | 1 | 0 | 0 | 0 | 0 | 0.303 | 0.0769 | 116 | 0 | 0 | 1.0292 | 0
Melbourne AP | 17 | Kiwanis Park | 32.37 | No | 3456 | 1 | 0 | IR9-11 | North IRL | 1901 | 613.8128 | 11382.6209 | 0 | 0 | 54865 | 53543 | 54865 | IR9-11 | 6410 | D | 6410 D | 48.29 | 1 | 0 | 0 | 0 | 0 | 0.303 | 2.8127 | 4230 | 0 | 0 | 1.0292 | 0
Melbourne AP | 17 | Kiwanis Park | 32.37 | No | 3456 | 1 | 0 | IR9-11 | North IRL | 39 | 164.0943 | 235.466 | 0 | 0 | 54982 | 53656 | 54982 | IR9-11 | 6410 | D | 6410 D | 48.29 | 1 | 0 | 0 | 0 | 0 | 0.303 | 0.058185 | 88 | 0 | 0 | 1.0292 | 0
Melbourne AP | 17 | Kiwanis Park | 32.37 | No | 3456 | 1 | 0 | IR9-11 | North IRL | 566 | 248.0334 | 3389.5433 | 0 | 0 | 54983 | 53657 | 54983 | IR9-11 | 6410 | D | 6410 D | 48.29 | 1 | 0 | 0 | 0 | 0 | 0.303 | 0.83757 | 1260 | 0 | 0 | 1.0292 | 0
Melbourne AP | 17 | Kiwanis Park | 32.37 | No | 3456 | 1 | 0 | IR9-11 | North IRL | 1 | 10.5897 | 4.2614 | 0 | 0 | 55005 | 53677 | 55005 | IR9-11 | 6410 | D | 6410 D | 48.29 | 1 | 0 | 0 | 0 | 0 | 0.303 | 0.001053 | 2 | 0 | 0 | 1.0292 | 0
Melbourne AP | 17 | Kiwanis Park | 32.37 | No | 3456 | 1 | 0 | IR9-11 | North IRL | 1 | 11.7586 | 5.7499 | 0 | 0 | 55048 | 53718 | 55048 | IR9-11 | 6410 | D | 6410 D | 48.29 | 1 | 0 | 0 | 0 | 0 | 0.303 | 0.0014208 | 2 | 0 | 0 | 1.0292 | 0
Melbourne AP | 17 | Kiwanis Park | 32.37 | No | 3456 | 1 | 0 | IR9-11 | North IRL | 2506 | 856.069 | 15006.6305 | 0 | 0 | 55105 | 53768 | 55105 | IR9-11 | 6410 | D | 6410 D | 48.29 | 1 | 0 | 0 | 0 | 0 | 0.303 | 3.7082 | 5577 | 0 | 0 | 1.0292 | 0
Melbourne AP | 17 | Kiwanis Park | 32.37 | No | 3456 | 1 | 0 | IR9-11 | North IRL | 14 | 47.6522 | 82.166 | 0 | 0 | 55244 | 53896 | 55244 | IR9-11 | 6410 | D | 6410 D | 48.29 | 1 | 0 | 0 | 0 | 0 | 0.303 | 0.020304 | 31 | 0 | 0 | 1.0292 | 0
Melbourne AP | 17 | Kiwanis Park | 32.37 | No | 3456 | 1 | 0 | IR9-11 | North IRL | 180 | 137.8514 | 1077.5893 | 0 | 0 | 55250 | 53902 | 55250 | IR9-11 | 6410 | D | 6410 D | 48.29 | 1 | 0 | 0 | 0 | 0 | 0.303 | 0.26628 | 400 | 0 | 0 | 1.0292 | 0
Melbourne AP | 17 | Kiwanis Park | 32.37 | No | 3456 | 1 | 0 | IR9-11 | North IRL | 18 | 43.4372 | 109.9881 | 0 | 0 | 55252 | 53904 | 55252 | IR9-11 | 6410 | D | 6410 D | 48.29 | 1 | 0 | 0 | 0 | 0 | 0.303 | 0.027179 | 41 | 0 | 0 | 1.0292 | 0
Melbourne AP | 17 | Kiwanis Park | 32.37 | No | 3456 | 1 | 0 | IR9-11 | North IRL | 1 | 14.264 | 7.7673 | 0 | 0 | 55276 | 53927 | 55276 | IR9-11 | 6410 | D | 6410 D | 48.29 | 1 | 0 | 0 | 0 | 0 | 0.303 | 0.0019193 | 3 | 0 | 0 | 1.0292 | 0
Melbourne AP | 17 | Kiwanis Park | 32.37 | No | 3456 | 1 | 0 | IR9-11 | North IRL | 4 | 67.7505 | 26.27 | 0 | 0 | 55282 | 53932 | 55282 | IR9-11 | 6410 | D | 6410 D | 48.29 | 1 | 0 | 0 | 0 | 0 | 0.303 | 0.0064914 | 10 | 0 | 0 | 1.0292 | 0
Melbourne AP | 17 | Kiwanis Park | 32.37 | No | 3456 | 1 | 0 | IR9-11 | North IRL | 47 | 88.2301 | 281.3035 | 0 | 0 | 55297 | 53946 | 55297 | IR9-11 | 6410 | D | 6410 D | 48.29 | 1 | 0 | 0 | 0 | 0 | 0.303 | 0.069511 | 105 | 0 | 0 | 1.0292 | 0
Melbourne AP | 17 | Kiwanis Park | 32.37 | No | 3456 | 1 | 0 | IR9-11 | North IRL | 64 | 103.471 | 383.0911 | 0 | 0 | 55334 | 53979 | 55334 | IR9-11 | 6410 | D | 6410 D | 48.29 | 1 | 0 | 0 | 0 | 0 | 0.303 | 0.094663 | 142 | 0 | 0 | 1.0292 | 0
Melbourne AP | 17 | Kiwanis Park | 32.37 | No | 3456 | 1 | 0 | IR9-11 | North IRL | 83 | 134.567 | 497.0638 | 0 | 0 | 55336 | 53981 | 55336 | IR9-11 | 6410 | D | 6410 D | 48.29 | 1 | 0 | 0 | 0 | 0 | 0.303 | 0.12283 | 185 | 0 | 0 | 1.0292 | 0
Melbourne AP | 17 | Kiwanis Park | 32.37 | No | 3456 | 1 | 0 | IR9-11 | North IRL | 69 | 86.0107 | 413.0483 | 0 | 0 | 55514 | 54141 | 55514 | IR9-11 | 6410 | D | 6410 D | 48.29 | 1 | 0 | 0 | 0 | 0 | 0.303 | 0.10207 | 154 | 0 | 0 | 1.0292 | 0
Melbourne AP | 17 | Kiwanis Park | 32.37 | No | 3456 | 1 | 0 | IR9-11 | North IRL | 118 | 106.7184 | 707.77 | 0 | 0 | 55533 | 54159 | 55533 | IR9-11 | 6410 | D | 6410 D | 48.29 | 1 | 0 | 0 | 0 | 0 | 0.303 | 0.17489 | 263 | 0 | 0 | 1.0292 | 0
Melbourne AP | 17 | Kiwanis Park | 32.37 | No | 3456 | 1 | 0 | IR9-11 | North IRL | 40 | 70.6462 | 237.6483 | 0 | 0 | 55534 | 54160 | 55534 | IR9-11 | 6410 | D | 6410 D | 48.29 | 1 | 0 | 0 | 0 | 0 | 0.303 | 0.058724 | 88 | 0 | 0 | 1.0292 | 0
Melbourne AP | 17 | Kiwanis Park | 32.37 | No | 3456 | 1 | 0 | IR9-11 | North IRL | 593 | 279.5899 | 3549.2312 | 0 | 0 | 55587 | 54210 | 55587 | IR9-11 | 6410 | D | 6410 D | 48.29 | 1 | 0 | 0 | 0 | 0 | 0.303 | 0.87703 | 1319 | 0 | 0 | 1.0292 | 0
Melbourne AP | 10 | Melbourne FS | 37.82 | No | 3456 | 1 | 0 | IR9-11 | North IRL | 2345 | 387.9752 | 10288.3331 | 0 | 0 | 56058 | 54647 | 56058 | IR9-11 | 6410 | D | 6410 D | 48.29 | 1 | 0 | 0 | 0 | 0 | 0.303 | 2.5423 | 3824 | 0 | 0 | 1.0292 | 0
Melbourne AP | 10 | Melbourne FS | 37.82 | No | 3456 | 1 | 0 | IR9-11 | North IRL | 1 | 31.1879 | 5.1019 | 0 | 0 | 56112 | 54695 | 56112 | IR9-11 | 6410 | D | 6410 D | 48.29 | 1 | 0 | 0 | 0 | 0 | 0.303 | 0.0012607 | 2 | 0 | 0 | 1.0292 | 0
Melbourne AP | 10 | Melbourne FS | 37.82 | No | 3456 | 1 | 0 | IR9-11 | North IRL | 12764 | 1690.5355 | 55994.0252 | 0 | 0 | 56271 | 54835 | 56271 | IR9-11 | 6410 | D | 6410 D | 48.29 | 1 | 0 | 0 | 0 | 0 | 0.303 | 13.8364 | 20810 | 0 | 0 | 1.0292 | 0
Melbourne AP | 10 | Melbourne FS | 37.82 | No | 3456 | 1 | 0 | IR9-11 | North IRL | 273 | 198.594 | 1196.5932 | 0 | 0 | 56290 | 54854 | 56290 | IR9-11 | 6410 | D | 6410 D | 48.29 | 1 | 0 | 0 | 0 | 0 | 0.303 | 0.29568 | 445 | 0 | 0 | 1.0292 | 0
Melbourne AP | 10 | Melbourne FS | 37.82 | No | 3456 | 1 | 0 | IR9-11 | North IRL | 186 | 193.4643 | 816.908 | 0 | 0 | 56428 | 54982 | 56428 | IR9-11 | 6410 | D | 6410 D | 48.29 | 1 | 0 | 0 | 0 | 0 | 0.303 | 0.20186 | 304 | 0 | 0 | 1.0292 | 0
Melbourne AP | 10 | Melbourne FS | 37.82 | No | 3456 | 1 | 0 | IR9-11 | North IRL | 1 | 16.1802 | 4.9237 | 0 | 0 | 56492 | 55043 | 56492 | IR9-11 | 6410 | D | 6410 D | 48.29 | 1 | 0 | 0 | 0 | 0 | 0.303 | 0.0012167 | 2 | 0 | 0 | 1.0292 | 0
Melbourne AP | 10 | Melbourne FS | 37.82 | No | 3456 | 1 | 0 | IR9-11 | North IRL | 82 | 98.2161 | 358.5197 | 0 | 0 | 56494 | 55045 | 56494 | IR9-11 | 6410 | D | 6410 D | 48.29 | 1 | 0 | 0 | 0 | 0 | 0.303 | 0.088592 | 133 | 0 | 0 | 1.0292 | 0
Melbourne AP | 17 | Kiwanis Park | 32.37 | No | 3456 | 1 | 0 | IR9-11 | North IRL | 1080 | 477.9577 | 6464.8645 | 0 | 0 | 56853 | 55381 | 56853 | IR9-11 | 6410 | D | 6410 D | 48.29 | 1 | 0 | 0 | 0 | 0 | 0.303 | 1.5975 | 2403 | 0 | 0 | 1.0292 | 0
Melbourne AP | 17 | Kiwanis Park | 32.37 | No | 3456 | 1 | 0 | IR9-11 | North IRL | 31285 | 2529.6907 | 187340.4284 | 0 | 0 | 56925 | 55449 | 56925 | IR9-11 | 6410 | D | 6410 D | 48.29 | 1 | 0 | 0 | 0 | 0 | 0.303 | 46.2926 | 69625 | 0 | 0 | 1.0292 | 0
Melbourne AP | 17 | Kiwanis Park | 32.37 | No | 3456 | 1 | 0 | IR9-11 | North IRL | 28 | 84.9489 | 167.6026 | 0 | 0 | 57049 | 55568 | 57049 | IR9-11 | 6410 | D | 6410 D | 48.29 | 1 | 0 | 0 | 0 | 0 | 0.303 | 0.041415 | 62 | 0 | 0 | 1.0292 | 0
Melbourne AP | 10 | Melbourne FS | 37.82 | No | 3456 | 1 | 0 | IR9-11 | North IRL | 114 | 95.1803 | 498.1919 | 0 | 0 | 57115 | 55634 | 57115 | IR9-11 | 6410 | D | 6410 D | 48.29 | 1 | 0 | 0 | 0 | 0 | 0.303 | 0.12311 | 185 | 0 | 0 | 1.0292 | 0
Melbourne AP | 10 | Melbourne FS | 37.82 | No | 3456 | 1 | 0 | IR9-11 | North IRL | 1479 | 339.1753 | 6488.2709 | 0 | 0 | 57122 | 55641 | 57122 | IR9-11 | 6410 | D | 6410 D | 48.29 | 1 | 0 | 0 | 0 | 0 | 0.303 | 1.6033 | 2411 | 0 | 0 | 1.0292 | 0
Melbourne AP | 10 | Melbourne FS | 37.82 | No | 3456 | 1 | 0 | IR9-11 | North IRL | 48 | 79.8291 | 208.5546 | 0 | 0 | 57127 | 55646 | 57127 | IR9-11 | 6410 | D | 6410 D | 48.29 | 1 | 0 | 0 | 0 | 0 | 0.303 | 0.051535 | 78 | 0 | 0 | 1.0292 | 0
Melbourne AP | 10 | Melbourne FS | 37.82 | No | 3456 | 1 | 0 | IR9-11 | North IRL | 40 | 70.9769 | 177.4262 | 0 | 0 | 57412 | 55909 | 57412 | IR9-11 | 6410 | D | 6410 D | 48.29 | 1 | 0 | 0 | 0 | 0 | 0.303 | 0.043843 | 66 | 0 | 0 | 1.0292 | 0
Melbourne AP | 10 | Melbourne FS | 37.82 | No | 3456 | 1 | 0 | IR9-11 | North IRL | 47 | 73.8536 | 204.3063 | 0 | 0 | 57427 | 55924 | 57427 | IR9-11 | 6410 | D | 6410 D | 48.29 | 1 | 0 | 0 | 0 | 0 | 0.303 | 0.050485 | 76 | 0 | 0 | 1.0292 | 0
Melbourne AP | 10 | Melbourne FS | 37.82 | No | 3456 | 1 | 0 | IR9-11 | North IRL | 128 | 91.2724 | 562.9792 | 0 | 0 | 57608 | 56096 | 57608 | IR9-11 | 6410 | D | 6410 D | 48.29 | 1 | 0 | 0 | 0 | 0 | 0.303 | 0.13911 | 209 | 0 | 0 | 1.0292 | 0
Melbourne AP | 10 | Melbourne FS | 37.82 | No | 3456 | 1 | 0 | IR9-11 | North IRL | 5 | 24.3789 | 22.6399 | 0 | 0 | 57736 | 56216 | 57736 | IR9-11 | 6410 | D | 6410 D | 48.29 | 1 | 0 | 0 | 0 | 0 | 0.303 | 0.0055944 | 8 | 0 | 0 | 1.0292 | 0
Melbourne AP | 10 | Melbourne FS | 37.82 | No | 3456 | 1 | 0 | IR9-11 | North IRL | 3696 | 851.5406 | 16213.5869 | 0 | 0 | 57746 | 56226 | 57746 | IR9-11 | 6410 | D | 6410 D | 48.29 | 1 | 0 | 0 | 0 | 0 | 0.303 | 4.0064 | 6026 | 0 | 0 | 1.0292 | 0
Melbourne AP | 10 | Melbourne FS | 37.82 | No | 3456 | 1 | 0 | IR9-11 | North IRL | 136 | 138.4575 | 594.6961 | 0 | 0 | 57747 | 56227 | 57747 | IR9-11 | 6410 | D | 6410 D | 48.29 | 1 | 0 | 0 | 0 | 0 | 0.303 | 0.14695 | 221 | 0 | 0 | 1.0292 | 0
Melbourne AP | 10 | Melbourne FS | 37.82 | No | 3456 | 1 | 0 | IR9-11 | North IRL | 8 | 28.341 | 35.1013 | 0 | 0 | 57894 | 56369 | 57894 | IR9-11 | 6410 | D | 6410 D | 48.29 | 1 | 0 | 0 | 0 | 0 | 0.303 | 0.0086737 | 13 | 0 | 0 | 1.0292 | 0
Melbourne AP | 10 | Melbourne FS | 37.82 | No | 3456 | 1 | 0 | IR9-11 | North IRL | 4 | 20.0753 | 15.721 | 0 | 0 | 57902 | 56377 | 57902 | IR9-11 | 6410 | D | 6410 D | 48.29 | 1 | 0 | 0 | 0 | 0 | 0.303 | 0.0038847 | 6 | 0 | 0 | 1.0292 | 0
Melbourne AP | 10 | Melbourne FS | 37.82 | No | 3456 | 1 | 0 | IR9-11 | North IRL | 1147 | 293.3322 | 5031.2583 | 0 | 0 | 57934 | 56408 | 57934 | IR9-11 | 6410 | D | 6410 D | 48.29 | 1 | 0 | 0 | 0 | 0 | 0.303 | 1.2432 | 1870 | 0 | 0 | 1.0292 | 0
Melbourne AP | 10 | Melbourne FS | 37.82 | No | 3456 | 1 | 0 | IR9-11 | North IRL | 67 | 85.5375 | 294.7966 | 0 | 0 | 57947 | 56421 | 57947 | IR9-11 | 6410 | D | 6410 D | 48.29 | 1 | 0 | 0 | 0 | 0 | 0.303 | 0.072846 | 110 | 0 | 0 | 1.0292 | 0
Melbourne AP | 10 | Melbourne FS | 37.82 | No | 3456 | 1 | 0 | IR9-11 | North IRL | 48 | 80.2546 | 209.3103 | 0 | 0 | 57968 | 56441 | 57968 | IR9-11 | 6410 | D | 6410 D | 48.29 | 1 | 0 | 0 | 0 | 0 | 0.303 | 0.051721 | 78 | 0 | 0 | 1.0292 | 0
Melbourne AP | 10 | Melbourne FS | 37.82 | No | 3456 | 1 | 0 | IR9-11 | North IRL | 79 | 102.8633 | 345.5074 | 0 | 0 | 57973 | 56446 | 57973 | IR9-11 | 6410 | D | 6410 D | 48.29 | 1 | 0 | 0 | 0 | 0 | 0.303 | 0.085376 | 128 | 0 | 0 | 1.0292 | 0
Melbourne AP | 10 | Melbourne FS | 37.82 | No | 3456 | 1 | 0 | IR9-11 | North IRL | 23 | 56.7551 | 102.0947 | 0 | 0 | 58016 | 56487 | 58016 | IR9-11 | 6410 | D | 6410 D | 48.29 | 1 | 0 | 0 | 0 | 0 | 0.303 | 0.025228 | 38 | 0 | 0 | 1.0292 | 0
Melbourne AP | 10 | Melbourne FS | 37.82 | No | 3456 | 1 | 0 | IR9-11 | North IRL | 211 | 165.5263 | 925.2491 | 0 | 0 | 58027 | 56497 | 58027 | IR9-11 | 6410 | D | 6410 D | 48.29 | 1 | 0 | 0 | 0 | 0 | 0.303 | 0.22863 | 344 | 0 | 0 | 1.0292 | 0
Melbourne AP | 10 | Melbourne FS | 37.82 | No | 3456 | 1 | 0 | IR9-11 | North IRL | 3 | 18.4587 | 14.4844 | 0 | 0 | 58055 | 56524 | 58055 | IR9-11 | 6410 | D | 6410 D | 48.29 | 1 | 0 | 0 | 0 | 0 | 0.303 | 0.0035792 | 5 | 0 | 0 | 1.0292 | 0
Melbourne AP | 10 | Melbourne FS | 37.82 | No | 3456 | 1 | 0 | IR9-11 | North IRL | 66 | 72.2868 | 291.3115 | 0 | 0 | 58121 | 56588 | 58121 | IR9-11 | 6410 | D | 6410 D | 48.29 | 1 | 0 | 0 | 0 | 0 | 0.303 | 0.071984 | 108 | 0 | 0 | 1.0292 | 0
Melbourne AP | 10 | Melbourne FS | 37.82 | No | 3456 | 1 | 0 | IR9-11 | North IRL | 66 | 77.7 | 290.1414 | 0 | 0 | 58122 | 56589 | 58122 | IR9-11 | 6410 | D | 6410 D | 48.29 | 1 | 0 | 0 | 0 | 0 | 0.303 | 0.071695 | 108 | 0 | 0 | 1.0292 | 0
Melbourne AP | 10 | Melbourne FS | 37.82 | No | 3456 | 1 | 0 | IR9-11 | North IRL | 868 | 295.861 | 3805.2313 | 0 | 0 | 58158 | 56624 | 58158 | IR9-11 | 6410 | D | 6410 D | 48.29 | 1 | 0 | 0 | 0 | 0 | 0.303 | 0.94029 | 1414 | 0 | 0 | 1.0292 | 0
Melbourne AP | 10 | Melbourne FS | 37.82 | No | 3456 | 1 | 0 | IR9-11 | North IRL | 41 | 64.9774 | 178.343 | 0 | 0 | 58176 | 56642 | 58176 | IR9-11 | 6410 | D | 6410 D | 48.29 | 1 | 0 | 0 | 0 | 0 | 0.303 | 0.044069 | 66 | 0 | 0 | 1.0292 | 0
Melbourne AP | 10 | Melbourne FS | 37.82 | No | 3456 | 1 | 0 | IR9-11 | North IRL | 3 | 22.1283 | 11.6524 | 0 | 0 | 58199 | 56663 | 58199 | IR9-11 | 6410 | D | 6410 D | 48.29 | 1 | 0 | 0 | 0 | 0 | 0.303 | 0.0028794 | 4 | 0 | 0 | 1.0292 | 0
Melbourne AP | 10 | Melbourne FS | 37.82 | No | 3456 | 1 | 0 | IR9-11 | North IRL | 106 | 118.8698 | 463.5637 | 0 | 0 | 58200 | 56664 | 58200 | IR9-11 | 6410 | D | 6410 D | 48.29 | 1 | 0 | 0 | 0 | 0 | 0.303 | 0.11455 | 172 | 0 | 0 | 1.0292 | 0
Melbourne AP | 10 | Melbourne FS | 37.82 | No | 3456 | 1 | 0 | IR9-11 | North IRL | 2 | 20.91 | 8.4348 | 0 | 0 | 58213 | 56676 | 58213 | IR9-11 | 6410 | D | 6410 D | 48.29 | 1 | 0 | 0 | 0 | 0 | 0.303 | 0.0020843 | 3 | 0 | 0 | 1.0292 | 0
Melbourne AP | 10 | Melbourne FS | 37.82 | No | 3456 | 1 | 0 | IR9-11 | North IRL | 6 | 32.3088 | 26.1419 | 0 | 0 | 58225 | 56688 | 58225 | IR9-11 | 6410 | D | 6410 D | 48.29 | 1 | 0 | 0 | 0 | 0 | 0.303 | 0.0064598 | 10 | 0 | 0 | 1.0292 | 0
Melbourne AP | 10 | Melbourne FS | 37.82 | No | 3456 | 1 | 0 | IR9-11 | North IRL | 2908 | 504.2178 | 12757.2753 | 0 | 0 | 59682 | 58084 | 59682 | IR9-11 | 6410 | D | 6410 D | 48.29 | 1 | 0 | 0 | 0 | 0 | 0.303 | 3.1524 | 4741 | 0 | 0 | 1.0292 | 0
Melbourne AP | 10 | Melbourne FS | 37.82 | No | 3456 | 1 | 0 | IR9-11 | North IRL | 38 | 67.5851 | 168.8613 | 0 | 0 | 59816 | 58215 | 59816 | IR9-11 | 6410 | D | 6410 D | 48.29 | 1 | 0 | 0 | 0 | 0 | 0.303 | 0.041726 | 63 | 0 | 0 | 1.0292 | 0
Melbourne AP | 10 | Melbourne FS | 37.82 | No | 3456 | 1 | 0 | IR9-11 | North IRL | 2 | 26.8406 | 7.8402 | 0 | 0 | 59937 | 58333 | 59937 | IR9-11 | 6410 | D | 6410 D | 48.29 | 1 | 0 | 0 | 0 | 0 | 0.303 | 0.0019374 | 3 | 0 | 0 | 1.0292 | 0
Melbourne AP | 10 | Melbourne FS | 37.82 | No | 3456 | 1 | 0 | IR9-11 | North IRL | 38 | 63.2148 | 165.6782 | 0 | 0 | 59944 | 58339 | 59944 | IR9-11 | 6410 | D | 6410 D | 48.29 | 1 | 0 | 0 | 0 | 0 | 0.303 | 0.04094 | 62 | 0 | 0 | 1.0292 | 0
Melbourne AP | 10 | Melbourne FS | 37.82 | No | 3456 | 1 | 0 | IR9-11 | North IRL | 219 | 131.8135 | 962.6458 | 0 | 0 | 60110 | 58498 | 60110 | IR9-11 | 6410 | D | 6410 D | 48.29 | 1 | 0 | 0 | 0 | 0 | 0.303 | 0.23787 | 358 | 0 | 0 | 1.0292 | 0
Melbourne AP | 10 | Melbourne FS | 37.82 | No | 3456 | 1 | 0 | IR9-11 | North IRL | 3 | 47.2317 | 13.7491 | 0 | 0 | 60151 | 58537 | 60151 | IR9-11 | 6410 | D | 6410 D | 48.29 | 1 | 0 | 0 | 0 | 0 | 0.303 | 0.0033975 | 5 | 0 | 0 | 1.0292 | 0
Melbourne AP | 10 | Melbourne FS | 37.82 | No | 3456 | 1 | 0 | IR9-11 | North IRL | 24 | 58.5856 | 107.6196 | 0 | 0 | 60164 | 58550 | 60164 | IR9-11 | 6410 | D | 6410 D | 48.29 | 1 | 0 | 0 | 0 | 0 | 0.303 | 0.026593 | 40 | 0 | 0 | 1.0292 | 0
Melbourne AP | 10 | Melbourne FS | 37.82 | No | 3456 | 1 | 0 | IR9-11 | North IRL | 3 | 35.3496 | 13.6316 | 0 | 0 | 60170 | 58555 | 60170 | IR9-11 | 6410 | D | 6410 D | 48.29 | 1 | 0 | 0 | 0 | 0 | 0.303 | 0.0033684 | 5 | 0 | 0 | 1.0292 | 0
Melbourne AP | 10 | Melbourne FS | 37.82 | No | 3456 | 1 | 0 | IR9-11 | North IRL | 47 | 75.8277 | 208.0924 | 0 | 0 | 60177 | 58562 | 60177 | IR9-11 | 6410 | D | 6410 D | 48.29 | 1 | 0 | 0 | 0 | 0 | 0.303 | 0.051421 | 77 | 0 | 0 | 1.0292 | 0
Melbourne AP | 10 | Melbourne FS | 37.82 | No | 3456 | 1 | 0 | IR9-11 | North IRL | 13 | 36.2333 | 57.017 | 0 | 0 | 60184 | 58568 | 60184 | IR9-11 | 6410 | D | 6410 D | 48.29 | 1 | 0 | 0 | 0 | 0 | 0.303 | 0.014089 | 21 | 0 | 0 | 1.0292 | 0
Melbourne AP | 10 | Melbourne FS | 37.82 | No | 3456 | 1 | 0 | IR9-11 | North IRL | 5 | 21.5908 | 22.0751 | 0 | 0 | 60216 | 58600 | 60216 | IR9-11 | 6410 | D | 6410 D | 48.29 | 1 | 0 | 0 | 0 | 0 | 0.303 | 0.0054548 | 8 | 0 | 0 | 1.0292 | 0
Melbourne AP | 10 | Melbourne FS | 37.82 | No | 3456 | 1 | 0 | IR9-11 | North IRL | 1185 | 494.8273 | 5199.7113 | 0 | 0 | 60230 | 58613 | 60230 | IR9-11 | 6410 | D | 6410 D | 48.29 | 1 | 0 | 0 | 0 | 0 | 0.303 | 1.2849 | 1932 | 0 | 0 | 1.0292 | 0
Melbourne AP | 10 | Melbourne FS | 37.82 | No | 3456 | 1 | 0 | IR9-11 | North IRL | 573 | 239.5705 | 2512.344 | 0 | 0 | 60323 | 58704 | 60323 | IR9-11 | 6410 | D | 6410 D | 48.29 | 1 | 0 | 0 | 0 | 0 | 0.303 | 0.62081 | 934 | 0 | 0 | 1.0292 | 0
Melbourne AP | 10 | Melbourne FS | 37.82 | No | 3456 | 1 | 0 | IR9-11 | North IRL | 0 | 5.7787 | 1.4409 | 0 | 0 | 60360 | 58736 | 60360 | IR9-11 | 6410 | D | 6410 D | 48.29 | 1 | 0 | 0 | 0 | 0 | 0.303 | 0.00035606 | 1 | 0 | 0 | 1.0292 | 0
Melbourne AP | 10 | Melbourne FS | 37.82 | No | 3456 | 1 | 0 | IR9-11 | North IRL | 21 | 50.2669 | 91.8456 | 0 | 0 | 60364 | 58740 | 60364 | IR9-11 | 6410 | D | 6410 D | 48.29 | 1 | 0 | 0 | 0 | 0 | 0.303 | 0.022695 | 34 | 0 | 0 | 1.0292 | 0
Melbourne AP | 10 | Melbourne FS | 37.82 | No | 3456 | 1 | 0 | IR9-11 | North IRL | 1486 | 366.6623 | 6518.86 | 0 | 0 | 60377 | 58753 | 60377 | IR9-11 | 6410 | D | 6410 D | 48.29 | 1 | 0 | 0 | 0 | 0 | 0.303 | 1.6108 | 2423 | 0 | 0 | 1.0292 | 0
Melbourne AP | 10 | Melbourne FS | 37.82 | No | 3456 | 1 | 0 | IR9-11 | North IRL | 88 | 95.7375 | 388.1499 | 0 | 0 | 60391 | 58767 | 60391 | IR9-11 | 6410 | D | 6410 D | 48.29 | 1 | 0 | 0 | 0 | 0 | 0.303 | 0.095914 | 144 | 0 | 0 | 1.0292 | 0
Melbourne AP | 10 | Melbourne FS | 37.82 | No | 3456 | 1 | 0 | IR9-11 | North IRL | 390 | 410.609 | 1711.1688 | 0 | 0 | 60451 | 58827 | 60451 | IR9-11 | 6410 | D | 6410 D | 48.29 | 1 | 0 | 0 | 0 | 0 | 0.303 | 0.42284 | 636 | 0 | 0 | 1.0292 | 0
Melbourne AP | 10 | Melbourne FS | 37.82 | No | 3456 | 1 | 0 | IR9-11 | North IRL | 4820 | 856.4579 | 21145.7457 | 0 | 0 | 60636 | 59007 | 60636 | IR9-11 | 6410 | D | 6410 D | 48.29 | 1 | 0 | 0 | 0 | 0 | 0.303 | 4.7705 | 7175 | 0 | 0 | 1.0292 | 0
Melbourne AP | 10 | Melbourne FS | 37.82 | No | 3456 | 1 | 0 | IR9-11 | North IRL | 209 | 305.6397 | 917.9255 | 0 | 0 | 60644 | 59015 | 60644 | IR9-11 | 6410 | D | 6410 D | 48.29 | 1 | 0 | 0 | 0 | 0 | 0.303 | 0.22682 | 341 | 0 | 0 | 1.0292 | 0
Melbourne AP | 10 | Melbourne FS | 37.82 | No | 3456 | 1 | 0 | IR9-11 | North IRL | 24 | 58.3707 | 105.0555 | 0 | 0 | 60818 | 59176 | 60818 | IR9-11 | 6410 | D | 6410 D | 48.29 | 1 | 0 | 0 | 0 | 0 | 0.303 | 0.02596 | 39 | 0 | 0 | 1.0292 | 0
Melbourne AP | 10 | Melbourne FS | 37.82 | No | 3456 | 1 | 0 | IR9-11 | North IRL | 122 | 149.6071 | 533.8929 | 0 | 0 | 60837 | 59195 | 60837 | IR9-11 | 6410 | D | 6410 D | 48.29 | 1 | 0 | 0 | 0 | 0 | 0.303 | 0.13193 | 198 | 0 | 0 | 1.0292 | 0
Melbourne AP | 10 | Melbourne FS | 37.82 | No | 3456 | 1 | 0 | IR9-11 | North IRL | 8 | 47.6545 | 35.0818 | 0 | 0 | 60997 | 59348 | 60997 | IR9-11 | 6410 | D | 6410 D | 48.29 | 1 | 0 | 0 | 0 | 0 | 0.303 | 0.0086689 | 13 | 0 | 0 | 1.0292 | 0
Melbourne AP | 10 | Melbourne FS | 37.82 | No | 3456 | 1 | 0 | IR9-11 | North IRL | 4 | 19.9539 | 16.7813 | 0 | 0 | 61010 | 59361 | 61010 | IR9-11 | 6410 | D | 6410 D | 48.29 | 1 | 0 | 0 | 0 | 0 | 0.303 | 0.0041467 | 6 | 0 | 0 | 1.0292 | 0
Melbourne AP | 10 | Melbourne FS | 37.82 | No | 3456 | 1 | 0 | IR9-11 | North IRL | 6406 | 664.1614 | 28102.6459 | 0 | 0 | 61162 | 59504 | 61162 | IR9-11 | 6410 | D | 6410 D | 48.29 | 1 | 0 | 0 | 0 | 0 | 0.303 | 0.81143 | 1220 | 0 | 0 | 1.0292 | 0
Melbourne AP | 10 | Melbourne FS | 37.82 | No | 3456 | 1 | 0 | IR9-11 | North IRL | 16613 | 2088.3223 | 72876.5479 | 0 | 0 | 61187 | 59526 | 61187 | IR9-11 | 6410 | D | 6410 D | 48.29 | 1 | 0 | 0 | 0 | 0 | 0.303 | 18.0081 | 27084 | 0 | 0 | 1.0292 | 0
Melbourne AP | 10 | Melbourne FS | 37.82 | No | 3456 | 1 | 0 | IR9-11 | North IRL | 64 | 83.7381 | 281.5918 | 0 | 0 | 61274 | 59607 | 61274 | IR9-11 | 6410 | D | 6410 D | 48.29 | 1 | 0 | 0 | 0 | 0 | 0.303 | 0.069583 | 105 | 0 | 0 | 1.0292 | 0
Melbourne AP | 10 | Melbourne FS | 37.82 | No | 3456 | 1 | 0 | IR9-11 | North IRL | 1015 | 301.7264 | 4450.5534 | 0 | 0 | 61364 | 59693 | 61364 | IR9-11 | 6410 | D | 6410 D | 48.29 | 1 | 0 | 0 | 0 | 0 | 0.303 | 1.0998 | 1654 | 0 | 0 | 1.0292 | 0
Melbourne AP | 10 | Melbourne FS | 37.82 | No | 3456 | 1 | 0 | IR9-11 | North IRL | 15 | 41.109 | 67.6556 | 0 | 0 | 62034 | 60321 | 62034 | IR9-11 | 6410 | D | 6410 D | 48.29 | 1 | 0 | 0 | 0 | 0 | 0.303 | 0.016718 | 25 | 0 | 0 | 1.0292 | 0
Melbourne AP | 10 | Melbourne FS | 37.82 | No | 3456 | 1 | 0 | IR9-11 | North IRL | 83 | 90.3023 | 364.7824 | 0 | 0 | 62183 | 60464 | 62183 | IR9-11 | 6410 | D | 6410 D | 48.29 | 1 | 0 | 0 | 0 | 0 | 0.303 | 0.090139 | 136 | 0 | 0 | 1.0292 | 0
Melbourne AP | 10 | Melbourne FS | 37.82 | No | 3456 | 1 | 0 | IR9-11 | North IRL | 659 | 214.8366 | 2890.0261 | 0 | 0 | 62195 | 60476 | 62195 | IR9-11 | 6410 | D | 6410 D | 48.29 | 1 | 0 | 0 | 0 | 0 | 0.303 | 0.71414 | 1074 | 0 | 0 | 1.0292 | 0
Melbourne AP | 10 | Melbourne FS | 37.82 | No | 3456 | 1 | 0 | IR9-11 | North IRL | 78 | 86.1521 | 343.8358 | 0 | 0 | 62435 | 60711 | 62435 | IR9-11 | 6410 | D | 6410 D | 48.29 | 1 | 0 | 0 | 0 | 0 | 0.303 | 0.084963 | 128 | 0 | 0 | 1.0292 | 0
Melbourne AP | 10 | Melbourne FS | 37.82 | No | 3456 | 1 | 0 | IR9-11 | North IRL | 109 | 102.5778 | 478.676 | 0 | 0 | 62440 | 60716 | 62440 | IR9-11 | 6410 | D | 6410 D | 48.29 | 1 | 0 | 0 | 0 | 0 | 0.303 | 0.11828 | 178 | 0 | 0 | 1.0292 | 0
Melbourne AP | 10 | Melbourne FS | 37.82 | No | 3456 | 1 | 0 | IR9-11 | North IRL | 717 | 255.817 | 3146.9377 | 0 | 0 | 62446 | 60722 | 62446 | IR9-11 | 6410 | D | 6410 D | 48.29 | 1 | 0 | 0 | 0 | 0 | 0.303 | 0.77762 | 1170 | 0 | 0 | 1.0292 | 0
Melbourne AP | 10 | Melbourne FS | 37.82 | No | 3456 | 1 | 0 | IR9-11 | North IRL | 1360 | 542.5152 | 5966.4204 | 0 | 0 | 62483 | 60758 | 62483 | IR9-11 | 6410 | D | 6410 D | 48.29 | 1 | 0 | 0 | 0 | 0 | 0.303 | 1.4743 | 2217 | 0 | 0 | 1.0292 | 0
Melbourne AP | 10 | Melbourne FS | 37.82 | No | 3456 | 1 | 0 | IR9-11 | North IRL | 58 | 69.9388 | 253.1086 | 0 | 0 | 62507 | 60782 | 62507 | IR9-11 | 6410 | D | 6410 D | 48.29 | 1 | 0 | 0 | 0 | 0 | 0.303 | 0.062544 | 94 | 0 | 0 | 1.0292 | 0
Melbourne AP | 10 | Melbourne FS | 37.82 | No | 3456 | 1 | 0 | IR9-11 | North IRL | 73 | 84.8854 | 320.6171 | 0 | 0 | 62508 | 60783 | 62508 | IR9-11 | 6410 | D | 6410 D | 48.29 | 1 | 0 | 0 | 0 | 0 | 0.303 | 0.079226 | 119 | 0 | 0 | 1.0292 | 0
Melbourne AP | 10 | Melbourne FS | 37.82 | No | 3456 | 1 | 0 | IR9-11 | North IRL | 8 | 34.2398 | 36.3994 | 0 | 0 | 62562 | 60831 | 62562 | IR9-11 | 6410 | D | 6410 D | 48.29 | 1 | 0 | 0 | 0 | 0 | 0.303 | 0.0089945 | 14 | 0 | 0 | 1.0292 | 0
Melbourne AP | 10 | Melbourne FS | 37.82 | No | 3456 | 1 | 0 | IR9-11 | North IRL | 87 | 123.1971 | 380.5972 | 0 | 0 | 62669 | 60928 | 62669 | IR9-11 | 6410 | D | 6410 D | 48.29 | 1 | 0 | 0 | 0 | 0 | 0.303 | 0.094047 | 141 | 0 | 0 | 1.0292 | 0
Melbourne AP | 10 | Melbourne FS | 37.82 | No | 3456 | 1 | 0 | IR9-11 | North IRL | 32 | 86.5867 | 140.0338 | 0 | 0 | 62699 | 60955 | 62699 | IR9-11 | 6410 | D | 6410 D | 48.29 | 1 | 0 | 0 | 0 | 0 | 0.303 | 0.034603 | 52 | 0 | 0 | 1.0292 | 0
Melbourne AP | 10 | Melbourne FS | 37.82 | No | 3456 | 1 | 0 | IR9-11 | North IRL | 167 | 234.4177 | 733.663 | 0 | 0 | 62738 | 60993 | 62738 | IR9-11 | 6410 | D | 6410 D | 48.29 | 1 | 0 | 0 | 0 | 0 | 0.303 | 0.18129 | 273 | 0 | 0 | 1.0292 | 0
Melbourne AP | 10 | Melbourne FS | 37.82 | No | 3456 | 1 | 0 | IR9-11 | North IRL | 3217 | 542.3202 | 14111.1155 | 0 | 0 | 62746 | 60999 | 62746 | IR9-11 | 6410 | D | 6410 D | 48.29 | 1 | 0 | 0 | 0 | 0 | 0.303 | 3.4869 | 5244 | 0 | 0 | 1.0292 | 0
Melbourne AP | 10 | Melbourne FS | 37.82 | No | 3456 | 1 | 0 | IR9-11 | North IRL | 77 | 108.0095 | 336.3126 | 0 | 0 | 62768 | 61020 | 62768 | IR9-11 | 6410 | D | 6410 D | 48.29 | 1 | 0 | 0 | 0 | 0 | 0.303 | 0.083104 | 125 | 0 | 0 | 1.0292 | 0
Melbourne AP | 10 | Melbourne FS | 37.82 | No | 3456 | 1 | 0 | IR9-11 | North IRL | 0 | 9.7189 | 1.7795 | 0 | 0 | 62771 | 61023 | 62771 | IR9-11 | 6410 | D | 6410 D | 48.29 | 1 | 0 | 0 | 0 | 0 | 0.303 | 0.00043973 | 1 | 0 | 0 | 1.0292 | 0
Melbourne AP | 10 | Melbourne FS | 37.82 | No | 3456 | 1 | 0 | IR9-11 | North IRL | 221 | 140.1056 | 969.9327 | 0 | 0 | 62818 | 61064 | 62818 | IR9-11 | 6410 | D | 6410 D | 48.29 | 1 | 0 | 0 | 0 | 0 | 0.303 | 0.23967 | 360 | 0 | 0 | 1.0292 | 0
Melbourne AP | 10 | Melbourne FS | 37.82 | No | 3456 | 1 | 0 | IR9-11 | North IRL | 89 | 97.4882 | 391.995 | 0 | 0 | 62829 | 61075 | 62829 | IR9-11 | 6410 | D | 6410 D | 48.29 | 1 | 0 | 0 | 0 | 0 | 0.303 | 0.096864 | 146 | 0 | 0 | 1.0292 | 0
Melbourne AP | 10 | Melbourne FS | 37.82 | No | 3456 | 1 | 0 | IR9-11 | North IRL | 1516 | 456.9403 | 6652.0663 | 0 | 0 | 62866 | 61111 | 62866 | IR9-11 | 6410 | D | 6410 D | 48.29 | 1 | 0 | 0 | 0 | 0 | 0.303 | 1.6438 | 2472 | 0 | 0 | 1.0292 | 0
Melbourne AP | 10 | Melbourne FS | 37.82 | No | 3456 | 1 | 0 | IR9-11 | North IRL | 419 | 354.7427 | 1837.2395 | 0 | 0 | 62872 | 61117 | 62872 | IR9-11 | 6410 | D | 6410 D | 48.29 | 1 | 0 | 0 | 0 | 0 | 0.303 | 0.45399 | 683 | 0 | 0 | 1.0292 | 0
Melbourne AP | 10 | Melbourne FS | 37.82 | No | 3456 | 1 | 0 | IR9-11 | North IRL | 51 | 108.7181 | 225.2556 | 0 | 0 | 62890 | 61134 | 62890 | IR9-11 | 6410 | D | 6410 D | 48.29 | 1 | 0 | 0 | 0 | 0 | 0.303 | 0.055662 | 84 | 0 | 0 | 1.0292 | 0
Melbourne AP | 10 | Melbourne FS | 37.82 | No | 3456 | 1 | 0 | IR9-11 | North IRL | 100 | 118.2245 | 439.452 | 0 | 0 | 62891 | 61135 | 62891 | IR9-11 | 6410 | D | 6410 D | 48.29 | 1 | 0 | 0 | 0 | 0 | 0.303 | 0.10859 | 163 | 0 | 0 | 1.0292 | 0
Melbourne AP | 10 | Melbourne FS | 37.82 | No | 3456 | 1 | 0 | IR9-11 | North IRL | 50 | 64.9207 | 220.3232 | 0 | 0 | 62909 | 61153 | 62909 | IR9-11 | 6410 | D | 6410 D | 48.29 | 1 | 0 | 0 | 0 | 0 | 0.303 | 0.054443 | 82 | 0 | 0 | 1.0292 | 0
Melbourne AP | 10 | Melbourne FS | 37.82 | No | 3456 | 1 | 0 | IR9-11 | North IRL | 86 | 107.2688 | 377.7666 | 0 | 0 | 62947 | 61191 | 62947 | IR9-11 | 6410 | D | 6410 D | 48.29 | 1 | 0 | 0 | 0 | 0 | 0.303 | 0.093348 | 140 | 0 | 0 | 1.0292 | 0
Melbourne AP | 10 | Melbourne FS | 37.82 | No | 3456 | 1 | 0 | IR9-11 | North IRL | 3736 | 689.8884 | 16386.7761 | 0 | 0 | 62974 | 61218 | 62974 | IR9-11 | 6410 | D | 6410 D | 48.29 | 1 | 0 | 0 | 0 | 0 | 0.303 | 4.0492 | 6090 | 0 | 0 | 1.0292 | 0
Melbourne AP | 10 | Melbourne FS | 37.82 | No | 3456 | 1 | 0 | IR9-11 | North IRL | 231 | 123.2902 | 1013.2649 | 0 | 0 | 63114 | 61353 | 63114 | IR9-11 | 6410 | D | 6410 D | 48.29 | 1 | 0 | 0 | 0 | 0 | 0.303 | 0.25038 | 377 | 0 | 0 | 1.0292 | 0
Melbourne AP | 10 | Melbourne FS | 37.82 | No | 3456 | 1 | 0 | IR9-11 | North IRL | 870 | 365.5732 | 3815.4552 | 0 | 0 | 63324 | 61544 | 63324 | IR9-11 | 6410 | D | 6410 D | 48.29 | 1 | 0 | 0 | 0 | 0 | 0.303 | 0.94282 | 1418 | 0 | 0 | 1.0292 | 0
Melbourne AP | 10 | Melbourne FS | 37.82 | No | 3456 | 1 | 0 | IR9-11 | North IRL | 106 | 141.4145 | 464.4506 | 0 | 0 | 63350 | 61566 | 63350 | IR9-11 | 6410 | D | 6410 D | 48.29 | 1 | 0 | 0 | 0 | 0 | 0.303 | 0.11477 | 173 | 0 | 0 | 1.0292 | 0
Melbourne AP | 10 | Melbourne FS | 37.82 | No | 3456 | 1 | 0 | IR9-11 | North IRL | 1 | 12.3196 | 5.4724 | 0 | 0 | 63362 | 61577 | 63362 | IR9-11 | 6410 | D | 6410 D | 48.29 | 1 | 0 | 0 | 0 | 0 | 0.303 | 0.0013523 | 2 | 0 | 0 | 1.0292 | 0
Melbourne AP | 10 | Melbourne FS | 37.82 | No | 3456 | 1 | 0 | IR9-11 | North IRL | 11 | 54.3108 | 48.1291 | 0 | 0 | 63407 | 61621 | 63407 | IR9-11 | 6410 | D | 6410 D | 48.29 | 1 | 0 | 0 | 0 | 0 | 0.303 | 0.011893 | 18 | 0 | 0 | 1.0292 | 0
Melbourne AP | 10 | Melbourne FS | 37.82 | No | 3456 | 1 | 0 | IR9-11 | North IRL | 42 | 133.859 | 185.8774 | 0 | 0 | 63464 | 61678 | 63464 | IR9-11 | 6410 | D | 6410 D | 48.29 | 1 | 0 | 0 | 0 | 0 | 0.303 | 0.045931 | 69 | 0 | 0 | 1.0292 | 0
Melbourne AP | 10 | Melbourne FS | 37.82 | No | 3456 | 1 | 0 | IR9-11 | North IRL | 20 | 120.9058 | 87.6249 | 0 | 0 | 63568 | 61775 | 63568 | IR9-11 | 6410 | D | 6410 D | 48.29 | 1 | 0 | 0 | 0 | 0 | 0.303 | 0.021653 | 33 | 0 | 0 | 1.0292 | 0
Melbourne AP | 10 | Melbourne FS | 37.82 | No | 3456 | 1 | 0 | IR9-11 | North IRL | 8821 | 834.3041 | 38694.767 | 0 | 0 | 63581 | 61786 | 63581 | IR9-11 | 6410 | D | 6410 D | 48.29 | 1 | 0 | 0 | 0 | 0 | 0.303 | 5.7499 | 8648 | 0 | 0 | 1.0292 | 0
Melbourne AP | 10 | Melbourne FS | 37.82 | No | 3456 | 1 | 0 | IR9-11 | North IRL | 2378 | 387.5231 | 10429.4217 | 0 | 0 | 63604 | 61808 | 63604 | IR9-11 | 6410 | D | 6410 D | 48.29 | 1 | 0 | 0 | 0 | 0 | 0.303 | 2.5772 | 3876 | 0 | 0 | 1.0292 | 0
Melbourne AP | 10 | Melbourne FS | 37.82 | No | 3456 | 1 | 0 | IR9-11 | North IRL | 773 | 475.1108 | 3389.9462 | 0 | 0 | 63610 | 61813 | 63610 | IR9-11 | 6410 | D | 6410 D | 48.29 | 1 | 0 | 0 | 0 | 0 | 0.303 | 0.83767 | 1260 | 0 | 0 | 1.0292 | 0
Melbourne AP | 10 | Melbourne FS | 37.82 | No | 3456 | 1 | 0 | IR9-11 | North IRL | 2581 | 828.5277 | 11321.9559 | 0 | 0 | 63618 | 61821 | 63618 | IR9-11 | 6410 | D | 6410 D | 48.29 | 1 | 0 | 0 | 0 | 0 | 0.303 | 2.7977 | 4208 | 0 | 0 | 1.0292 | 0
Melbourne AP | 10 | Melbourne FS | 37.82 | No | 3456 | 1 | 0 | IR9-11 | North IRL | 0 | 1.1953 | 0.056289 | 0 | 0 | 63619 | 61822 | 63619 | IR9-11 | 6410 | D | 6410 D | 48.29 | 1 | 0 | 0 | 0 | 0 | 0.303 | 1.3909e-05 | 0 | 0 | 0 | 1.0292 | 0
Melbourne AP | 10 | Melbourne FS | 37.82 | No | 3456 | 1 | 0 | IR9-11 | North IRL | 2547 | 763.1571 | 11171.641 | 0 | 0 | 63632 | 61834 | 63632 | IR9-11 | 6410 | D | 6410 D | 48.29 | 1 | 0 | 0 | 0 | 0 | 0.303 | 2.7606 | 4152 | 0 | 0 | 1.0292 | 0
Melbourne AP | 10 | Melbourne FS | 37.82 | No | 3456 | 1 | 0 | IR9-11 | North IRL | 2 | 26.7658 | 10.0298 | 0 | 0 | 63677 | 61875 | 63677 | IR9-11 | 6410 | D | 6410 D | 48.29 | 1 | 0 | 0 | 0 | 0 | 0.303 | 0.0024784 | 4 | 0 | 0 | 1.0292 | 0
Melbourne AP | 10 | Melbourne FS | 37.82 | No | 3456 | 1 | 0 | IR9-11 | North IRL | 96 | 99.3856 | 422.23 | 0 | 0 | 63696 | 61892 | 63696 | IR9-11 | 6410 | D | 6410 D | 48.29 | 1 | 0 | 0 | 0 | 0 | 0.303 | 0.10433 | 157 | 0 | 0 | 1.0292 | 0
Melbourne AP | 10 | Melbourne FS | 37.82 | No | 3456 | 1 | 0 | IR9-11 | North IRL | 3098 | 544.2512 | 13588.0436 | 0 | 0 | 63731 | 61923 | 63731 | IR9-11 | 6410 | D | 6410 D | 48.29 | 1 | 0 | 0 | 0 | 0 | 0.303 | 3.3577 | 5050 | 0 | 0 | 1.0292 | 0
Melbourne AP | 10 | Melbourne FS | 37.82 | No | 3456 | 1 | 0 | IR9-11 | North IRL | 81 | 253.7085 | 356.1165 | 0 | 0 | 63746 | 61935 | 63746 | IR9-11 | 6410 | D | 6410 D | 48.29 | 1 | 0 | 0 | 0 | 0 | 0.303 | 0.087998 | 132 | 0 | 0 | 1.0292 | 0
Melbourne AP | 10 | Melbourne FS | 37.82 | No | 3456 | 1 | 0 | IR9-11 | North IRL | 78 | 193.3228 | 340.9459 | 0 | 0 | 63814 | 62003 | 63814 | IR9-11 | 6410 | D | 6410 D | 48.29 | 1 | 0 | 0 | 0 | 0 | 0.303 | 0.084249 | 127 | 0 | 0 | 1.0292 | 0
Melbourne AP | 10 | Melbourne FS | 37.82 | No | 3456 | 1 | 0 | IR9-11 | North IRL | 8 | 30.7227 | 37.1602 | 0 | 0 | 63921 | 62106 | 63921 | IR9-11 | 6410 | D | 6410 D | 48.29 | 1 | 0 | 0 | 0 | 0 | 0.303 | 0.0091824 | 14 | 0 | 0 | 1.0292 | 0
Melbourne AP | 10 | Melbourne FS | 37.82 | No | 3456 | 1 | 0 | IR9-11 | North IRL | 110 | 93.4271 | 481.434 | 0 | 0 | 63972 | 62156 | 63972 | IR9-11 | 6410 | D | 6410 D | 48.29 | 1 | 0 | 0 | 0 | 0 | 0.303 | 0.11896 | 179 | 0 | 0 | 1.0292 | 0
Melbourne AP | 10 | Melbourne FS | 37.82 | No | 3456 | 1 | 0 | IR9-11 | North IRL | 336 | 177.4832 | 1475.1263 | 0 | 0 | 63973 | 62157 | 63973 | IR9-11 | 6410 | D | 6410 D | 48.29 | 1 | 0 | 0 | 0 | 0 | 0.303 | 0.36451 | 548 | 0 | 0 | 1.0292 | 0
Melbourne AP | 10 | Melbourne FS | 37.82 | No | 3456 | 1 | 0 | IR9-11 | North IRL | 358 | 283.4524 | 1569.0285 | 0 | 0 | 64000 | 62184 | 64000 | IR9-11 | 6410 | D | 6410 D | 48.29 | 1 | 0 | 0 | 0 | 0 | 0.303 | 0.38771 | 583 | 0 | 0 | 1.0292 | 0
Melbourne AP | 10 | Melbourne FS | 37.82 | No | 3456 | 1 | 0 | IR9-11 | North IRL | 84 | 81.4068 | 369.192 | 0 | 0 | 64074 | 62258 | 64074 | IR9-11 | 6410 | D | 6410 D | 48.29 | 1 | 0 | 0 | 0 | 0 | 0.303 | 0.091229 | 137 | 0 | 0 | 1.0292 | 0
Melbourne AP | 10 | Melbourne FS | 37.82 | No | 3456 | 1 | 0 | IR9-11 | North IRL | 34 | 56.4901 | 148.0448 | 0 | 0 | 64075 | 62259 | 64075 | IR9-11 | 6410 | D | 6410 D | 48.29 | 1 | 0 | 0 | 0 | 0 | 0.303 | 0.036583 | 55 | 0 | 0 | 1.0292 | 0
Melbourne AP | 10 | Melbourne FS | 37.82 | No | 3456 | 1 | 0 | IR9-11 | North IRL | 373 | 155.6629 | 1634.6587 | 0 | 0 | 64400 | 62563 | 64400 | IR9-11 | 6410 | D | 6410 D | 48.29 | 1 | 0 | 0 | 0 | 0 | 0.303 | 0.40393 | 608 | 0 | 0 | 1.0292 | 0
Melbourne AP | 17 | Kiwanis Park | 32.37 | No | 3456 | 1 | 0 | IR9-11 | North IRL | 1 | 16.5165 | 7.3024 | 0 | 0 | 55000 | 53672 | 55000 | IR9-11 | 6410 | W | 6410 W | 48.29 | 1 | 0 | 0 | 0 | 0 | 0.247 | 0.0018044 | 2 | 0 | 0 | 1.0292 | 0
Melbourne AP | 17 | Kiwanis Park | 32.37 | No | 3456 | 1 | 0 | IR9-11 | North IRL | 8 | 42.9604 | 56.6019 | 0 | 0 | 55001 | 53673 | 55001 | IR9-11 | 6410 | W | 6410 W | 48.29 | 1 | 0 | 0 | 0 | 0 | 0.247 | 0.013987 | 17 | 0 | 0 | 1.0292 | 0
Melbourne AP | 17 | Kiwanis Park | 32.37 | No | 3456 | 1 | 0 | IR9-11 | North IRL | 33 | 65.1793 | 242.0719 | 0 | 0 | 55019 | 53691 | 55019 | IR9-11 | 6410 | W | 6410 W | 48.29 | 1 | 0 | 0 | 0 | 0 | 0.247 | 0.059817 | 73 | 0 | 0 | 1.0292 | 0
Melbourne AP | 10 | Melbourne FS | 37.82 | No | 3456 | 1 | 0 | IR9-11 | North IRL | 191 | 179.9986 | 1025.7795 | 0 | 0 | 56274 | 54838 | 56274 | IR9-11 | 6410 | W | 6410 W | 48.29 | 1 | 0 | 0 | 0 | 0 | 0.247 | 0.25347 | 311 | 0 | 0 | 1.0292 | 0
Melbourne AP | 10 | Melbourne FS | 37.82 | No | 3456 | 1 | 0 | IR9-11 | North IRL | 25 | 57.8825 | 134.0447 | 0 | 0 | 56279 | 54843 | 56279 | IR9-11 | 6410 | W | 6410 W | 48.29 | 1 | 0 | 0 | 0 | 0 | 0.247 | 0.033123 | 41 | 0 | 0 | 1.0292 | 0
Melbourne AP | 10 | Melbourne FS | 37.82 | No | 3456 | 1 | 0 | IR9-11 | North IRL | 524 | 355.7981 | 2816.8943 | 0 | 0 | 60816 | 59174 | 60816 | IR9-11 | 6410 | W | 6410 W | 48.29 | 1 | 0 | 0 | 0 | 0 | 0.247 | 0.69607 | 853 | 0 | 0 | 1.0292 | 0
Melbourne AP | 10 | Melbourne FS | 37.82 | No | 3456 | 1 | 0 | IR9-11 | North IRL | 13 | 78.8688 | 92.9941 | 0 | 0 | 64797 | 62936 | 64797 | IR9-11 | 6430 | A | 6430 A | 48.29 | 1 | 0 | 0 | 0 | 0 | 0.191 | 0.022979 | 22 | 0 | 0 | 1.0292 | 0
Melbourne AP | 10 | Melbourne FS | 37.82 | No | 3456 | 1 | 0 | IR9-11 | North IRL | 469 | 294.136 | 3262.0786 | 0 | 0 | 64799 | 62938 | 64799 | IR9-11 | 6430 | A | 6430 A | 48.29 | 1 | 0 | 0 | 0 | 0 | 0.191 | 0.69152 | 656 | 0 | 0 | 1.0292 | 0
Melbourne AP | 10 | Melbourne FS | 37.82 | No | 3456 | 1 | 0 | IR9-11 | North IRL | 115 | 171.4903 | 798.2699 | 0 | 0 | 64803 | 62942 | 64803 | IR9-11 | 6430 | A | 6430 A | 48.29 | 1 | 0 | 0 | 0 | 0 | 0.191 | 0.19726 | 187 | 0 | 0 | 1.0292 | 0
Melbourne AP | 10 | Melbourne FS | 37.82 | No | 3456 | 1 | 0 | IR9-11 | North IRL | 103 | 113.5614 | 715.2492 | 0 | 0 | 64819 | 62957 | 64819 | IR9-11 | 6430 | A | 6430 A | 48.29 | 1 | 0 | 0 | 0 | 0 | 0.191 | 0.07072 | 67 | 0 | 0 | 1.0292 | 0
Melbourne AP | 17 | Kiwanis Park | 32.37 | No | 3456 | 1 | 0 | IR9-11 | North IRL | 35 | 84.758 | 207.9731 | 0 | 0 | 55607 | 54229 | 55607 | IR9-11 | 6430 | B/D | 6430 B/D | 48.29 | 1 | 0 | 0 | 0 | 0 | 0.303 | 0.051391 | 77 | 0 | 0 | 1.0292 | 0
Melbourne AP | 17 | Kiwanis Park | 32.37 | No | 3456 | 1 | 0 | IR9-11 | North IRL | 380 | 250.4863 | 2277.194 | 0 | 0 | 55710 | 54327 | 55710 | IR9-11 | 6430 | B/D | 6430 B/D | 48.29 | 1 | 0 | 0 | 0 | 0 | 0.303 | 0.5627 | 846 | 0 | 0 | 1.0292 | 0
Melbourne AP | 10 | Melbourne FS | 37.82 | No | 3456 | 1 | 0 | IR9-11 | North IRL | 12 | 34.4382 | 54.9583 | 0 | 0 | 55850 | 54459 | 55850 | IR9-11 | 6430 | B/D | 6430 B/D | 48.29 | 1 | 0 | 0 | 0 | 0 | 0.303 | 0.01358 | 20 | 0 | 0 | 1.0292 | 0
Melbourne AP | 10 | Melbourne FS | 37.82 | No | 3456 | 1 | 0 | IR9-11 | North IRL | 29 | 77.9246 | 129.0252 | 0 | 0 | 56680 | 55215 | 56680 | IR9-11 | 6430 | B/D | 6430 B/D | 48.29 | 1 | 0 | 0 | 0 | 0 | 0.303 | 0.031883 | 48 | 0 | 0 | 1.0292 | 0
Melbourne AP | 10 | Melbourne FS | 37.82 | No | 3456 | 1 | 0 | IR9-11 | North IRL | 973 | 268.8451 | 4269.924 | 0 | 0 | 56684 | 55219 | 56684 | IR9-11 | 6430 | B/D | 6430 B/D | 48.29 | 1 | 0 | 0 | 0 | 0 | 0.303 | 1.0551 | 1587 | 0 | 0 | 1.0292 | 0
Melbourne AP | 10 | Melbourne FS | 37.82 | No | 3456 | 1 | 0 | IR9-11 | North IRL | 26 | 77.4107 | 115.7844 | 0 | 0 | 59438 | 57856 | 59438 | IR9-11 | 6430 | B/D | 6430 B/D | 48.29 | 1 | 0 | 0 | 0 | 0 | 0.303 | 0.028611 | 43 | 0 | 0 | 1.0292 | 0
Melbourne AP | 10 | Melbourne FS | 37.82 | No | 3456 | 1 | 0 | IR9-11 | North IRL | 263 | 227.6425 | 1154.258 | 0 | 0 | 59450 | 57868 | 59450 | IR9-11 | 6430 | B/D | 6430 B/D | 48.29 | 1 | 0 | 0 | 0 | 0 | 0.303 | 0.28522 | 429 | 0 | 0 | 1.0292 | 0
Melbourne AP | 10 | Melbourne FS | 37.82 | No | 3456 | 1 | 0 | IR9-11 | North IRL | 184 | 243.1388 | 807.4397 | 0 | 0 | 60061 | 58449 | 60061 | IR9-11 | 6430 | B/D | 6430 B/D | 48.29 | 1 | 0 | 0 | 0 | 0 | 0.303 | 0.19952 | 300 | 0 | 0 | 1.0292 | 0
Melbourne AP | 10 | Melbourne FS | 37.82 | No | 3456 | 1 | 0 | IR9-11 | North IRL | 187 | 156.6137 | 818.284 | 0 | 0 | 60062 | 58450 | 60062 | IR9-11 | 6430 | B/D | 6430 B/D | 48.29 | 1 | 0 | 0 | 0 | 0 | 0.303 | 0.2022 | 304 | 0 | 0 | 1.0292 | 0
Melbourne AP | 10 | Melbourne FS | 37.82 | No | 3456 | 1 | 0 | IR9-11 | North IRL | 50 | 65.4387 | 219.1548 | 0 | 0 | 60088 | 58476 | 60088 | IR9-11 | 6430 | B/D | 6430 B/D | 48.29 | 1 | 0 | 0 | 0 | 0 | 0.303 | 0.054154 | 81 | 0 | 0 | 1.0292 | 0
Melbourne AP | 10 | Melbourne FS | 37.82 | No | 3456 | 1 | 0 | IR9-11 | North IRL | 31 | 58.1186 | 135.0353 | 0 | 0 | 60105 | 58493 | 60105 | IR9-11 | 6430 | B/D | 6430 B/D | 48.29 | 1 | 0 | 0 | 0 | 0 | 0.303 | 0.033368 | 50 | 0 | 0 | 1.0292 | 0
Melbourne AP | 10 | Melbourne FS | 37.82 | No | 3456 | 1 | 0 | IR9-11 | North IRL | 127 | 194.8892 | 557.5541 | 0 | 0 | 60106 | 58494 | 60106 | IR9-11 | 6430 | B/D | 6430 B/D | 48.29 | 1 | 0 | 0 | 0 | 0 | 0.303 | 0.13777 | 207 | 0 | 0 | 1.0292 | 0
Melbourne AP | 10 | Melbourne FS | 37.82 | No | 3456 | 1 | 0 | IR9-11 | North IRL | 122 | 160.2844 | 534.2145 | 0 | 0 | 60183 | 58567 | 60183 | IR9-11 | 6430 | B/D | 6430 B/D | 48.29 | 1 | 0 | 0 | 0 | 0 | 0.303 | 0.13201 | 199 | 0 | 0 | 1.0292 | 0
Melbourne AP | 10 | Melbourne FS | 37.82 | No | 3456 | 1 | 0 | IR9-11 | North IRL | 24 | 49.0768 | 103.8308 | 0 | 0 | 60196 | 58580 | 60196 | IR9-11 | 6430 | B/D | 6430 B/D | 48.29 | 1 | 0 | 0 | 0 | 0 | 0.303 | 0.025657 | 39 | 0 | 0 | 1.0292 | 0
Melbourne AP | 10 | Melbourne FS | 37.82 | No | 3456 | 1 | 0 | IR9-11 | North IRL | 1 | 10.6993 | 3.7149 | 0 | 0 | 60215 | 58599 | 60215 | IR9-11 | 6430 | B/D | 6430 B/D | 48.29 | 1 | 0 | 0 | 0 | 0 | 0.303 | 0.00091798 | 1 | 0 | 0 | 1.0292 | 0
Melbourne AP | 10 | Melbourne FS | 37.82 | No | 3456 | 1 | 0 | IR9-11 | North IRL | 143 | 163.746 | 629.0152 | 0 | 0 | 61582 | 59899 | 61582 | IR9-11 | 6430 | B/D | 6430 B/D | 48.29 | 1 | 0 | 0 | 0 | 0 | 0.303 | 0.018982 | 29 | 0 | 0 | 1.0292 | 0
Melbourne AP | 10 | Melbourne FS | 37.82 | No | 3456 | 1 | 0 | IR9-11 | North IRL | 151 | 123.4551 | 661.6016 | 0 | 0 | 62236 | 60516 | 62236 | IR9-11 | 6430 | B/D | 6430 B/D | 48.29 | 1 | 0 | 0 | 0 | 0 | 0.303 | 0.16348 | 246 | 0 | 0 | 1.0292 | 0
Melbourne AP | 10 | Melbourne FS | 37.82 | No | 3456 | 1 | 0 | IR9-11 | North IRL | 1047 | 430.3043 | 4593.5153 | 0 | 0 | 62238 | 60517 | 62238 | IR9-11 | 6430 | B/D | 6430 B/D | 48.29 | 1 | 0 | 0 | 0 | 0 | 0.303 | 1.1351 | 1707 | 0 | 0 | 1.0292 | 0
Melbourne AP | 10 | Melbourne FS | 37.82 | No | 3456 | 1 | 0 | IR9-11 | North IRL | 52 | 89.4636 | 225.7565 | 0 | 0 | 62250 | 60529 | 62250 | IR9-11 | 6430 | B/D | 6430 B/D | 48.29 | 1 | 0 | 0 | 0 | 0 | 0.303 | 0.055785 | 84 | 0 | 0 | 1.0292 | 0
Melbourne AP | 10 | Melbourne FS | 37.82 | No | 3456 | 1 | 0 | IR9-11 | North IRL | 32 | 71.7783 | 138.5678 | 0 | 0 | 62259 | 60538 | 62259 | IR9-11 | 6430 | B/D | 6430 B/D | 48.29 | 1 | 0 | 0 | 0 | 0 | 0.303 | 0.034241 | 51 | 0 | 0 | 1.0292 | 0
Melbourne AP | 10 | Melbourne FS | 37.82 | No | 3456 | 1 | 0 | IR9-11 | North IRL | 16 | 65.9577 | 70.1049 | 0 | 0 | 62260 | 60539 | 62260 | IR9-11 | 6430 | B/D | 6430 B/D | 48.29 | 1 | 0 | 0 | 0 | 0 | 0.303 | 0.017323 | 26 | 0 | 0 | 1.0292 | 0
Melbourne AP | 10 | Melbourne FS | 37.82 | No | 3456 | 1 | 0 | IR9-11 | North IRL | 329 | 172.9325 | 1444.1192 | 0 | 0 | 62263 | 60542 | 62263 | IR9-11 | 6430 | B/D | 6430 B/D | 48.29 | 1 | 0 | 0 | 0 | 0 | 0.303 | 0.35685 | 537 | 0 | 0 | 1.0292 | 0
Melbourne AP | 10 | Melbourne FS | 37.82 | No | 3456 | 1 | 0 | IR9-11 | North IRL | 14 | 43.058 | 63.5917 | 0 | 0 | 62265 | 60544 | 62265 | IR9-11 | 6430 | B/D | 6430 B/D | 48.29 | 1 | 0 | 0 | 0 | 0 | 0.303 | 0.015714 | 24 | 0 | 0 | 1.0292 | 0
Melbourne AP | 10 | Melbourne FS | 37.82 | No | 3456 | 1 | 0 | IR9-11 | North IRL | 12 | 37.0012 | 53.3724 | 0 | 0 | 62398 | 60674 | 62398 | IR9-11 | 6430 | B/D | 6430 B/D | 48.29 | 1 | 0 | 0 | 0 | 0 | 0.303 | 0.013189 | 20 | 0 | 0 | 1.0292 | 0
Melbourne AP | 10 | Melbourne FS | 37.82 | No | 3456 | 1 | 0 | IR9-11 | North IRL | 54 | 78.2733 | 234.846 | 0 | 0 | 62500 | 60775 | 62500 | IR9-11 | 6430 | B/D | 6430 B/D | 48.29 | 1 | 0 | 0 | 0 | 0 | 0.303 | 0.058031 | 87 | 0 | 0 | 1.0292 | 0
Melbourne AP | 10 | Melbourne FS | 37.82 | No | 3456 | 1 | 0 | IR9-11 | North IRL | 4 | 23.8726 | 19.6528 | 0 | 0 | 62617 | 60882 | 62617 | IR9-11 | 6430 | B/D | 6430 B/D | 48.29 | 1 | 0 | 0 | 0 | 0 | 0.303 | 0.0048563 | 7 | 0 | 0 | 1.0292 | 0
Melbourne AP | 10 | Melbourne FS | 37.82 | No | 3456 | 1 | 0 | IR9-11 | North IRL | 1320 | 298.9605 | 5791.1345 | 0 | 0 | 63637 | 61839 | 63637 | IR9-11 | 6430 | B/D | 6430 B/D | 48.29 | 1 | 0 | 0 | 0 | 0 | 0.303 | 1.431 | 2152 | 0 | 0 | 1.0292 | 0
Melbourne AP | 10 | Melbourne FS | 37.82 | No | 3456 | 1 | 0 | IR9-11 | North IRL | 1275 | 322.0093 | 5591.6525 | 0 | 0 | 63660 | 61859 | 63660 | IR9-11 | 6430 | B/D | 6430 B/D | 48.29 | 1 | 0 | 0 | 0 | 0 | 0.303 | 1.3817 | 2078 | 0 | 0 | 1.0292 | 0
Melbourne AP | 10 | Melbourne FS | 37.82 | No | 3456 | 1 | 0 | IR9-11 | North IRL | 20 | 53.6953 | 86.7542 | 0 | 0 | 63993 | 62177 | 63993 | IR9-11 | 6430 | B/D | 6430 B/D | 48.29 | 1 | 0 | 0 | 0 | 0 | 0.303 | 0.021437 | 32 | 0 | 0 | 1.0292 | 0
Melbourne AP | 10 | Melbourne FS | 37.82 | No | 3456 | 1 | 0 | IR9-11 | North IRL | 1 | 18.4806 | 5.209 | 0 | 0 | 64008 | 62192 | 64008 | IR9-11 | 6430 | B/D | 6430 B/D | 48.29 | 1 | 0 | 0 | 0 | 0 | 0.303 | 0.0012872 | 2 | 0 | 0 | 1.0292 | 0
Melbourne AP | 10 | Melbourne FS | 37.82 | No | 3456 | 1 | 0 | IR9-11 | North IRL | 1285 | 322.8971 | 5636.4262 | 0 | 0 | 64351 | 62515 | 64351 | IR9-11 | 6430 | B/D | 6430 B/D | 48.29 | 1 | 0 | 0 | 0 | 0 | 0.303 | 0.077805 | 117 | 0 | 0 | 1.0292 | 0
Melbourne AP | 10 | Melbourne FS | 37.82 | No | 3456 | 1 | 0 | IR9-11 | North IRL | 3 | 27.8932 | 12.2237 | 0 | 0 | 64352 | 62516 | 64352 | IR9-11 | 6430 | B/D | 6430 B/D | 48.29 | 1 | 0 | 0 | 0 | 0 | 0.303 | 0.0030205 | 5 | 0 | 0 | 1.0292 | 0
Melbourne AP | 10 | Melbourne FS | 37.82 | No | 3456 | 1 | 0 | IR9-11 | North IRL | 19 | 73.7001 | 82.7674 | 0 | 0 | 64363 | 62527 | 64363 | IR9-11 | 6430 | B/D | 6430 B/D | 48.29 | 1 | 0 | 0 | 0 | 0 | 0.303 | 0.020452 | 31 | 0 | 0 | 1.0292 | 0
Melbourne AP | 17 | Kiwanis Park | 32.37 | No | 3456 | 1 | 0 | IR9-11 | North IRL | 5757 | 855.6127 | 39269.4958 | 0 | 0 | 54426 | 53127 | 54426 | IR9-11 | 6430 | C | 6430 C | 48.29 | 1 | 0 | 0 | 0 | 0 | 0.266 | 9.7037 | 12812 | 0 | 0 | 1.0292 | 0
Melbourne AP | 17 | Kiwanis Park | 32.37 | No | 3456 | 1 | 0 | IR9-11 | North IRL | 170 | 295.2575 | 1162.4879 | 0 | 0 | 55591 | 54214 | 55591 | IR9-11 | 6430 | C | 6430 C | 48.29 | 1 | 0 | 0 | 0 | 0 | 0.266 | 0.28726 | 379 | 0 | 0 | 1.0292 | 0
Melbourne AP | 17 | Kiwanis Park | 32.37 | No | 3456 | 1 | 0 | IR9-11 | North IRL | 124 | 384.2137 | 849.1854 | 0 | 0 | 55599 | 54221 | 55599 | IR9-11 | 6430 | C | 6430 C | 48.29 | 1 | 0 | 0 | 0 | 0 | 0.266 | 0.20984 | 277 | 0 | 0 | 1.0292 | 0
Melbourne AP | 17 | Kiwanis Park | 32.37 | No | 3456 | 1 | 0 | IR9-11 | North IRL | 1 | 68.5252 | 9.6639 | 0 | 0 | 55792 | 54402 | 55792 | IR9-11 | 6430 | C | 6430 C | 48.29 | 1 | 0 | 0 | 0 | 0 | 0.266 | 0.002388 | 3 | 0 | 0 | 1.0292 | 0
Melbourne AP | 10 | Melbourne FS | 37.82 | No | 3456 | 1 | 0 | IR9-11 | North IRL | 0 | 23.8292 | 1.1395 | 0 | 0 | 55847 | 54456 | 55847 | IR9-11 | 6430 | C | 6430 C | 48.29 | 1 | 0 | 0 | 0 | 0 | 0.266 | 0.00028157 | 0 | 0 | 0 | 1.0292 | 0
Melbourne AP | 10 | Melbourne FS | 37.82 | No | 3456 | 1 | 0 | IR9-11 | North IRL | 2298 | 442.4946 | 11484.3693 | 0 | 0 | 55848 | 54457 | 55848 | IR9-11 | 6430 | C | 6430 C | 48.29 | 1 | 0 | 0 | 0 | 0 | 0.266 | 2.8378 | 3747 | 0 | 0 | 1.0292 | 0
Melbourne AP | 10 | Melbourne FS | 37.82 | No | 3456 | 1 | 0 | IR9-11 | North IRL | 670 | 219.0749 | 2937.541 | 0 | 0 | 59553 | 57963 | 59553 | IR9-11 | 6430 | D | 6430 D | 48.29 | 1 | 0 | 0 | 0 | 0 | 0.303 | 0.72588 | 1092 | 0 | 0 | 1.0292 | 0
Melbourne AP | 10 | Melbourne FS | 37.82 | No | 3456 | 1 | 0 | IR9-11 | North IRL | 63 | 77.5239 | 277.8453 | 0 | 0 | 59558 | 57968 | 59558 | IR9-11 | 6430 | D | 6430 D | 48.29 | 1 | 0 | 0 | 0 | 0 | 0.303 | 0.068657 | 103 | 0 | 0 | 1.0292 | 0
Melbourne AP | 10 | Melbourne FS | 37.82 | No | 3456 | 1 | 0 | IR9-11 | North IRL | 30 | 49.6474 | 129.2628 | 0 | 0 | 59565 | 57975 | 59565 | IR9-11 | 6430 | D | 6430 D | 48.29 | 1 | 0 | 0 | 0 | 0 | 0.303 | 0.031941 | 48 | 0 | 0 | 1.0292 | 0
Melbourne AP | 10 | Melbourne FS | 37.82 | No | 3456 | 1 | 0 | IR9-11 | North IRL | 18 | 36.1981 | 78.9781 | 0 | 0 | 60043 | 58433 | 60043 | IR9-11 | 6430 | D | 6430 D | 48.29 | 1 | 0 | 0 | 0 | 0 | 0.303 | 0.019516 | 29 | 0 | 0 | 1.0292 | 0
Melbourne AP | 10 | Melbourne FS | 37.82 | No | 3456 | 1 | 0 | IR9-11 | North IRL | 370 | 250.1429 | 1621.1638 | 0 | 0 | 60047 | 58436 | 60047 | IR9-11 | 6430 | D | 6430 D | 48.29 | 1 | 0 | 0 | 0 | 0 | 0.303 | 0.4006 | 603 | 0 | 0 | 1.0292 | 0
Melbourne AP | 10 | Melbourne FS | 37.82 | No | 3456 | 1 | 0 | IR9-11 | North IRL | 2768 | 620.8343 | 12143.8997 | 0 | 0 | 60093 | 58481 | 60093 | IR9-11 | 6430 | D | 6430 D | 48.29 | 1 | 0 | 0 | 0 | 0 | 0.303 | 3.0008 | 4513 | 0 | 0 | 1.0292 | 0
Melbourne AP | 10 | Melbourne FS | 37.82 | No | 3456 | 1 | 0 | IR9-11 | North IRL | 0 | 1.002 | 0.042713 | 0 | 0 | 60101 | 58489 | 60101 | IR9-11 | 6430 | D | 6430 D | 48.29 | 1 | 0 | 0 | 0 | 0 | 0.303 | 1.0555e-05 | 0 | 0 | 0 | 1.0292 | 0
Melbourne AP | 10 | Melbourne FS | 37.82 | No | 3456 | 1 | 0 | IR9-11 | North IRL | 61 | 86.255 | 268.363 | 0 | 0 | 60226 | 58609 | 60226 | IR9-11 | 6430 | D | 6430 D | 48.29 | 1 | 0 | 0 | 0 | 0 | 0.303 | 0.066314 | 100 | 0 | 0 | 1.0292 | 0
Melbourne AP | 10 | Melbourne FS | 37.82 | No | 3456 | 1 | 0 | IR9-11 | North IRL | 0 | 5.6587 | 1.139 | 0 | 0 | 60276 | 58659 | 60276 | IR9-11 | 6430 | D | 6430 D | 48.29 | 1 | 0 | 0 | 0 | 0 | 0.303 | 0.00028144 | 0 | 0 | 0 | 1.0292 | 0
Melbourne AP | 10 | Melbourne FS | 37.82 | No | 3456 | 1 | 0 | IR9-11 | North IRL | 138 | 136.8352 | 607.1882 | 0 | 0 | 62177 | 60458 | 62177 | IR9-11 | 6430 | D | 6430 D | 48.29 | 1 | 0 | 0 | 0 | 0 | 0.303 | 0.15004 | 226 | 0 | 0 | 1.0292 | 0
Melbourne AP | 10 | Melbourne FS | 37.82 | No | 3456 | 1 | 0 | IR9-11 | North IRL | 0 | 7.3271 | 0.7265 | 0 | 0 | 62224 | 60505 | 62224 | IR9-11 | 6430 | D | 6430 D | 48.29 | 1 | 0 | 0 | 0 | 0 | 0.303 | 0.00017952 | 0 | 0 | 0 | 1.0292 | 0
Melbourne AP | 10 | Melbourne FS | 37.82 | No | 3456 | 1 | 0 | IR9-11 | North IRL | 0 | 6.7319 | 1.8649 | 0 | 0 | 62459 | 60735 | 62459 | IR9-11 | 6430 | D | 6430 D | 48.29 | 1 | 0 | 0 | 0 | 0 | 0.303 | 0.00046082 | 1 | 0 | 0 | 1.0292 | 0
Melbourne AP | 10 | Melbourne FS | 37.82 | No | 3456 | 1 | 0 | IR9-11 | North IRL | 117 | 98.7784 | 514.475 | 0 | 0 | 62460 | 60736 | 62460 | IR9-11 | 6430 | D | 6430 D | 48.29 | 1 | 0 | 0 | 0 | 0 | 0.303 | 0.12713 | 191 | 0 | 0 | 1.0292 | 0
Melbourne AP | 10 | Melbourne FS | 37.82 | No | 3456 | 1 | 0 | IR9-11 | North IRL | 82 | 78.1358 | 358.6346 | 0 | 0 | 62484 | 60759 | 62484 | IR9-11 | 6430 | D | 6430 D | 48.29 | 1 | 0 | 0 | 0 | 0 | 0.303 | 0.08862 | 133 | 0 | 0 | 1.0292 | 0
Melbourne AP | 10 | Melbourne FS | 37.82 | No | 3456 | 1 | 0 | IR9-11 | North IRL | 46 | 69.2182 | 202.6361 | 0 | 0 | 62501 | 60776 | 62501 | IR9-11 | 6430 | D | 6430 D | 48.29 | 1 | 0 | 0 | 0 | 0 | 0.303 | 0.050072 | 75 | 0 | 0 | 1.0292 | 0
Melbourne AP | 10 | Melbourne FS | 37.82 | No | 3456 | 1 | 0 | IR9-11 | North IRL | 58 | 77.9024 | 254.9693 | 0 | 0 | 62537 | 60810 | 62537 | IR9-11 | 6430 | D | 6430 D | 48.29 | 1 | 0 | 0 | 0 | 0 | 0.303 | 0.063004 | 95 | 0 | 0 | 1.0292 | 0
Melbourne AP | 10 | Melbourne FS | 37.82 | No | 3456 | 1 | 0 | IR9-11 | North IRL | 941 | 373.2958 | 4129.2613 | 0 | 0 | 64003 | 62187 | 64003 | IR9-11 | 6430 | D | 6430 D | 48.29 | 1 | 0 | 0 | 0 | 0 | 0.303 | 1.0204 | 1535 | 0 | 0 | 1.0292 | 0
Melbourne AP | 10 | Melbourne FS | 37.82 | No | 3456 | 1 | 0 | IR9-11 | North IRL | 368 | 334.4583 | 1614.6621 | 0 | 0 | 64012 | 62196 | 64012 | IR9-11 | 6430 | D | 6430 D | 48.29 | 1 | 0 | 0 | 0 | 0 | 0.303 | 0.39899 | 600 | 0 | 0 | 1.0292 | 0
Melbourne AP | 10 | Melbourne FS | 37.82 | No | 3456 | 1 | 0 | IR9-11 | North IRL | 656 | 252.8102 | 3278.4575 | 0 | 0 | 59315 | 57740 | 59315 | IR9-11 | 6440 | C | 6440 C | 48.29 | 1 | 0 | 0 | 0 | 0 | 0.266 | 0.81012 | 1070 | 0 | 0 | 1.0292 | 0
Melbourne AP | 17 | Kiwanis Park | 32.37 | No | 3456 | 1 | 0 | IR9-11 | North IRL | 11 | 55.8039 | 108.0714 | 0 | 0 | 55738 | 54354 | 55738 | IR9-11 | 6460 | A | 6460 A | 48.29 | 1 | 0 | 0 | 0 | 0 | 0.191 | 0.026705 | 25 | 0 | 0 | 1.0292 | 0
Melbourne AP | 10 | Melbourne FS | 37.82 | No | 3456 | 1 | 0 | IR9-11 | North IRL | 6 | 29.7916 | 45.1549 | 0 | 0 | 55798 | 54408 | 55798 | IR9-11 | 6460 | A | 6460 A | 48.29 | 1 | 0 | 0 | 0 | 0 | 0.191 | 0.011158 | 11 | 0 | 0 | 1.0292 | 0
Melbourne AP | 10 | Melbourne FS | 37.82 | No | 3456 | 1 | 0 | IR9-11 | North IRL | 26 | 72.2744 | 179.537 | 0 | 0 | 55810 | 54420 | 55810 | IR9-11 | 6460 | A | 6460 A | 48.29 | 1 | 0 | 0 | 0 | 0 | 0.191 | 0.044364 | 42 | 0 | 0 | 1.0292 | 0
Melbourne AP | 10 | Melbourne FS | 37.82 | No | 3456 | 1 | 0 | IR9-11 | North IRL | 9 | 78.7745 | 65.4021 | 0 | 0 | 56341 | 54901 | 56341 | IR9-11 | 6460 | A | 6460 A | 48.29 | 1 | 0 | 0 | 0 | 0 | 0.191 | 0.016161 | 15 | 0 | 0 | 1.0292 | 0
Melbourne AP | 10 | Melbourne FS | 37.82 | No | 3456 | 1 | 0 | IR9-11 | North IRL | 8 | 40.5616 | 58.3967 | 0 | 0 | 56673 | 55208 | 56673 | IR9-11 | 6460 | A | 6460 A | 48.29 | 1 | 0 | 0 | 0 | 0 | 0.191 | 0.0092656 | 9 | 0 | 0 | 1.0292 | 0
Melbourne AP | 10 | Melbourne FS | 37.82 | No | 3456 | 1 | 0 | IR9-11 | North IRL | 64 | 91.5459 | 445.7799 | 0 | 0 | 57531 | 56021 | 57531 | IR9-11 | 6460 | A | 6460 A | 48.29 | 1 | 0 | 0 | 0 | 0 | 0.191 | 0.039843 | 38 | 0 | 0 | 1.0292 | 0
Melbourne AP | 10 | Melbourne FS | 37.82 | No | 3456 | 1 | 0 | IR9-11 | North IRL | 10 | 44.4305 | 70.0957 | 0 | 0 | 57540 | 56030 | 57540 | IR9-11 | 6460 | A | 6460 A | 48.29 | 1 | 0 | 0 | 0 | 0 | 0.191 | 0.017321 | 16 | 0 | 0 | 1.0292 | 0
Melbourne AP | 10 | Melbourne FS | 37.82 | No | 3456 | 1 | 0 | IR9-11 | North IRL | 1 | 15.7177 | 8.3761 | 0 | 0 | 57660 | 56142 | 57660 | IR9-11 | 6460 | A | 6460 A | 48.29 | 1 | 0 | 0 | 0 | 0 | 0.191 | 0.0020698 | 2 | 0 | 0 | 1.0292 | 0
Melbourne AP | 10 | Melbourne FS | 37.82 | No | 3456 | 1 | 0 | IR9-11 | North IRL | 17 | 66.7404 | 115.5022 | 0 | 0 | 57686 | 56168 | 57686 | IR9-11 | 6460 | A | 6460 A | 48.29 | 1 | 0 | 0 | 0 | 0 | 0.191 | 0.028541 | 27 | 0 | 0 | 1.0292 | 0
Melbourne AP | 10 | Melbourne FS | 37.82 | No | 3456 | 1 | 0 | IR9-11 | North IRL | 112 | 113.1152 | 775.8275 | 0 | 0 | 57718 | 56198 | 57718 | IR9-11 | 6460 | A | 6460 A | 48.29 | 1 | 0 | 0 | 0 | 0 | 0.191 | 0.19171 | 182 | 0 | 0 | 1.0292 | 0
Melbourne AP | 10 | Melbourne FS | 37.82 | No | 3456 | 1 | 0 | IR9-11 | North IRL | 23 | 71.513 | 158.0724 | 0 | 0 | 57723 | 56203 | 57723 | IR9-11 | 6460 | A | 6460 A | 48.29 | 1 | 0 | 0 | 0 | 0 | 0.191 | 0.03906 | 37 | 0 | 0 | 1.0292 | 0
Melbourne AP | 10 | Melbourne FS | 37.82 | No | 3456 | 1 | 0 | IR9-11 | North IRL | 131 | 150.7299 | 914.6696 | 0 | 0 | 57725 | 56205 | 57725 | IR9-11 | 6460 | A | 6460 A | 48.29 | 1 | 0 | 0 | 0 | 0 | 0.191 | 0.22602 | 214 | 0 | 0 | 1.0292 | 0
Melbourne AP | 10 | Melbourne FS | 37.82 | No | 3456 | 1 | 0 | IR9-11 | North IRL | 74 | 102.6681 | 514.2128 | 0 | 0 | 57767 | 56247 | 57767 | IR9-11 | 6460 | A | 6460 A | 48.29 | 1 | 0 | 0 | 0 | 0 | 0.191 | 0.12706 | 120 | 0 | 0 | 1.0292 | 0
Melbourne AP | 10 | Melbourne FS | 37.82 | No | 3456 | 1 | 0 | IR9-11 | North IRL | 340 | 257.3777 | 2369.0444 | 0 | 0 | 58519 | 56973 | 58519 | IR9-11 | 6460 | A | 6460 A | 48.29 | 1 | 0 | 0 | 0 | 0 | 0.191 | 0.40168 | 381 | 0 | 0 | 1.0292 | 0
Melbourne AP | 10 | Melbourne FS | 37.82 | No | 3456 | 1 | 0 | IR9-11 | North IRL | 0 | 7.3628 | 2.7019 | 0 | 0 | 58522 | 56976 | 58522 | IR9-11 | 6460 | A | 6460 A | 48.29 | 1 | 0 | 0 | 0 | 0 | 0.191 | 0.00066766 | 1 | 0 | 0 | 1.0292 | 0
Melbourne AP | 10 | Melbourne FS | 37.82 | No | 3456 | 1 | 0 | IR9-11 | North IRL | 3176 | 730.706 | 22100.4756 | 0 | 0 | 58767 | 57215 | 58767 | IR9-11 | 6460 | A | 6460 A | 48.29 | 1 | 0 | 0 | 0 | 0 | 0.191 | 5.4611 | 5178 | 0 | 0 | 1.0292 | 0
Melbourne AP | 10 | Melbourne FS | 37.82 | No | 3456 | 1 | 0 | IR9-11 | North IRL | 31 | 62.9144 | 216.042 | 0 | 0 | 58775 | 57223 | 58775 | IR9-11 | 6460 | A | 6460 A | 48.29 | 1 | 0 | 0 | 0 | 0 | 0.191 | 0.053385 | 51 | 0 | 0 | 1.0292 | 0
Melbourne AP | 10 | Melbourne FS | 37.82 | No | 3456 | 1 | 0 | IR9-11 | North IRL | 14 | 53.6554 | 97.2749 | 0 | 0 | 58781 | 57228 | 58781 | IR9-11 | 6460 | A | 6460 A | 48.29 | 1 | 0 | 0 | 0 | 0 | 0.191 | 0.024037 | 23 | 0 | 0 | 1.0292 | 0
Melbourne AP | 10 | Melbourne FS | 37.82 | No | 3456 | 1 | 0 | IR9-11 | North IRL | 50 | 79.9444 | 350.0073 | 0 | 0 | 58782 | 57229 | 58782 | IR9-11 | 6460 | A | 6460 A | 48.29 | 1 | 0 | 0 | 0 | 0 | 0.191 | 0.086488 | 82 | 0 | 0 | 1.0292 | 0
Melbourne AP | 10 | Melbourne FS | 37.82 | No | 3456 | 1 | 0 | IR9-11 | North IRL | 35 | 68.896 | 244.7439 | 0 | 0 | 58813 | 57260 | 58813 | IR9-11 | 6460 | A | 6460 A | 48.29 | 1 | 0 | 0 | 0 | 0 | 0.191 | 0.060477 | 57 | 0 | 0 | 1.0292 | 0
Melbourne AP | 10 | Melbourne FS | 37.82 | No | 3456 | 1 | 0 | IR9-11 | North IRL | 9 | 38.3413 | 62.3284 | 0 | 0 | 58853 | 57297 | 58853 | IR9-11 | 6460 | A | 6460 A | 48.29 | 1 | 0 | 0 | 0 | 0 | 0.191 | 0.015402 | 15 | 0 | 0 | 1.0292 | 0
Melbourne AP | 10 | Melbourne FS | 37.82 | No | 3456 | 1 | 0 | IR9-11 | North IRL | 3 | 23.7993 | 23.1176 | 0 | 0 | 58866 | 57310 | 58866 | IR9-11 | 6460 | A | 6460 A | 48.29 | 1 | 0 | 0 | 0 | 0 | 0.191 | 0.0057124 | 5 | 0 | 0 | 1.0292 | 0
Melbourne AP | 10 | Melbourne FS | 37.82 | No | 3456 | 1 | 0 | IR9-11 | North IRL | 93 | 108.2824 | 648.832 | 0 | 0 | 58938 | 57380 | 58938 | IR9-11 | 6460 | A | 6460 A | 48.29 | 1 | 0 | 0 | 0 | 0 | 0.191 | 0.16033 | 152 | 0 | 0 | 1.0292 | 0
Melbourne AP | 10 | Melbourne FS | 37.82 | No | 3456 | 1 | 0 | IR9-11 | North IRL | 25 | 53.9442 | 174.4521 | 0 | 0 | 60278 | 58661 | 60278 | IR9-11 | 6460 | A | 6460 A | 48.29 | 1 | 0 | 0 | 0 | 0 | 0.191 | 0.043108 | 41 | 0 | 0 | 1.0292 | 0
Melbourne AP | 10 | Melbourne FS | 37.82 | No | 3456 | 1 | 0 | IR9-11 | North IRL | 1332 | 576.1087 | 9271.9291 | 0 | 0 | 60282 | 58665 | 60282 | IR9-11 | 6460 | A | 6460 A | 48.29 | 1 | 0 | 0 | 0 | 0 | 0.191 | 2.2911 | 2172 | 0 | 0 | 1.0292 | 0
Melbourne AP | 10 | Melbourne FS | 37.82 | No | 3456 | 1 | 0 | IR9-11 | North IRL | 1295 | 674.5613 | 9012.4026 | 0 | 0 | 60606 | 58978 | 60606 | IR9-11 | 6460 | A | 6460 A | 48.29 | 1 | 0 | 0 | 0 | 0 | 0.191 | 1.5846 | 1502 | 0 | 0 | 1.0292 | 0
Melbourne AP | 10 | Melbourne FS | 37.82 | No | 3456 | 1 | 0 | IR9-11 | North IRL | 14 | 47.8431 | 99.7902 | 0 | 0 | 60607 | 58979 | 60607 | IR9-11 | 6460 | A | 6460 A | 48.29 | 1 | 0 | 0 | 0 | 0 | 0.191 | 0.024659 | 23 | 0 | 0 | 1.0292 | 0
Melbourne AP | 10 | Melbourne FS | 37.82 | No | 3456 | 1 | 0 | IR9-11 | North IRL | 66 | 160.287 | 456.6223 | 0 | 0 | 60660 | 59030 | 60660 | IR9-11 | 6460 | A | 6460 A | 48.29 | 1 | 0 | 0 | 0 | 0 | 0.191 | 0.010038 | 10 | 0 | 0 | 1.0292 | 0
Melbourne AP | 10 | Melbourne FS | 37.82 | No | 3456 | 1 | 0 | IR9-11 | North IRL | 71 | 212.8104 | 494.048 | 0 | 0 | 60766 | 59128 | 60766 | IR9-11 | 6460 | A | 6460 A | 48.29 | 1 | 0 | 0 | 0 | 0 | 0.191 | 0.12208 | 116 | 0 | 0 | 1.0292 | 0
Melbourne AP | 10 | Melbourne FS | 37.82 | No | 3456 | 1 | 0 | IR9-11 | North IRL | 1236 | 911.0589 | 8602.0204 | 0 | 0 | 60822 | 59180 | 60822 | IR9-11 | 6460 | A | 6460 A | 48.29 | 1 | 0 | 0 | 0 | 0 | 0.191 | 2.0568 | 1950 | 0 | 0 | 1.0292 | 0
Melbourne AP | 10 | Melbourne FS | 37.82 | No | 3456 | 1 | 0 | IR9-11 | North IRL | 127 | 118.084 | 885.968 | 0 | 0 | 60880 | 59238 | 60880 | IR9-11 | 6460 | A | 6460 A | 48.29 | 1 | 0 | 0 | 0 | 0 | 0.191 | 0.21893 | 208 | 0 | 0 | 1.0292 | 0
Melbourne AP | 10 | Melbourne FS | 37.82 | No | 3456 | 1 | 0 | IR9-11 | North IRL | 121 | 116.9278 | 843.6346 | 0 | 0 | 60901 | 59259 | 60901 | IR9-11 | 6460 | A | 6460 A | 48.29 | 1 | 0 | 0 | 0 | 0 | 0.191 | 0.03366 | 32 | 0 | 0 | 1.0292 | 0
Melbourne AP | 10 | Melbourne FS | 37.82 | No | 3456 | 1 | 0 | IR9-11 | North IRL | 266 | 197.8579 | 1854.5998 | 0 | 0 | 60902 | 59260 | 60902 | IR9-11 | 6460 | A | 6460 A | 48.29 | 1 | 0 | 0 | 0 | 0 | 0.191 | 0.35499 | 337 | 0 | 0 | 1.0292 | 0
Melbourne AP | 10 | Melbourne FS | 37.82 | No | 3456 | 1 | 0 | IR9-11 | North IRL | 17 | 70.8864 | 115.33 | 0 | 0 | 60903 | 59261 | 60903 | IR9-11 | 6460 | A | 6460 A | 48.29 | 1 | 0 | 0 | 0 | 0 | 0.191 | 0.028499 | 27 | 0 | 0 | 1.0292 | 0
Melbourne AP | 10 | Melbourne FS | 37.82 | No | 3456 | 1 | 0 | IR9-11 | North IRL | 169 | 159.2664 | 1176.48 | 0 | 0 | 61025 | 59376 | 61025 | IR9-11 | 6460 | A | 6460 A | 48.29 | 1 | 0 | 0 | 0 | 0 | 0.191 | 0.29071 | 276 | 0 | 0 | 1.0292 | 0
Melbourne AP | 10 | Melbourne FS | 37.82 | No | 3456 | 1 | 0 | IR9-11 | North IRL | 154 | 183.5163 | 1071.5479 | 0 | 0 | 61702 | 60016 | 61702 | IR9-11 | 6460 | A | 6460 A | 48.29 | 1 | 0 | 0 | 0 | 0 | 0.191 | 0.14807 | 140 | 0 | 0 | 1.0292 | 0
Melbourne AP | 10 | Melbourne FS | 37.82 | No | 3456 | 1 | 0 | IR9-11 | North IRL | 271 | 202.9291 | 1887.7 | 0 | 0 | 61728 | 60042 | 61728 | IR9-11 | 6460 | A | 6460 A | 48.29 | 1 | 0 | 0 | 0 | 0 | 0.191 | 0.46646 | 442 | 0 | 0 | 1.0292 | 0
Melbourne AP | 10 | Melbourne FS | 37.82 | No | 3456 | 1 | 0 | IR9-11 | North IRL | 9 | 41.5153 | 64.4617 | 0 | 0 | 61743 | 60054 | 61743 | IR9-11 | 6460 | A | 6460 A | 48.29 | 1 | 0 | 0 | 0 | 0 | 0.191 | 0.015929 | 15 | 0 | 0 | 1.0292 | 0
Melbourne AP | 10 | Melbourne FS | 37.82 | No | 3456 | 1 | 0 | IR9-11 | North IRL | 37 | 85.9612 | 257.9772 | 0 | 0 | 61756 | 60066 | 61756 | IR9-11 | 6460 | A | 6460 A | 48.29 | 1 | 0 | 0 | 0 | 0 | 0.191 | 0.063747 | 60 | 0 | 0 | 1.0292 | 0
Melbourne AP | 10 | Melbourne FS | 37.82 | No | 3456 | 1 | 0 | IR9-11 | North IRL | 304 | 216.5915 | 2115.7674 | 0 | 0 | 61757 | 60067 | 61757 | IR9-11 | 6460 | A | 6460 A | 48.29 | 1 | 0 | 0 | 0 | 0 | 0.191 | 0.52282 | 496 | 0 | 0 | 1.0292 | 0
Melbourne AP | 10 | Melbourne FS | 37.82 | No | 3456 | 1 | 0 | IR9-11 | North IRL | 21 | 51.7409 | 144.7651 | 0 | 0 | 61758 | 60068 | 61758 | IR9-11 | 6460 | A | 6460 A | 48.29 | 1 | 0 | 0 | 0 | 0 | 0.191 | 0.035772 | 34 | 0 | 0 | 1.0292 | 0
Melbourne AP | 10 | Melbourne FS | 37.82 | No | 3456 | 1 | 0 | IR9-11 | North IRL | 45 | 84.9137 | 310.0618 | 0 | 0 | 62775 | 61027 | 62775 | IR9-11 | 6460 | A | 6460 A | 48.29 | 1 | 0 | 0 | 0 | 0 | 0.191 | 0.076618 | 73 | 0 | 0 | 1.0292 | 0
Melbourne AP | 10 | Melbourne FS | 37.82 | No | 3456 | 1 | 0 | IR9-11 | North IRL | 4 | 29.3864 | 30.3344 | 0 | 0 | 63161 | 61391 | 63161 | IR9-11 | 6460 | A | 6460 A | 48.29 | 1 | 0 | 0 | 0 | 0 | 0.191 | 0.0074958 | 7 | 0 | 0 | 1.0292 | 0
Melbourne AP | 10 | Melbourne FS | 37.82 | No | 3456 | 1 | 0 | IR9-11 | North IRL | 29 | 85.1483 | 198.9172 | 0 | 0 | 63188 | 61417 | 63188 | IR9-11 | 6460 | A | 6460 A | 48.29 | 1 | 0 | 0 | 0 | 0 | 0.191 | 0.018048 | 17 | 0 | 0 | 1.0292 | 0
Melbourne AP | 10 | Melbourne FS | 37.82 | No | 3456 | 1 | 0 | IR9-11 | North IRL | 80 | 104.1773 | 560.4712 | 0 | 0 | 63189 | 61418 | 63189 | IR9-11 | 6460 | A | 6460 A | 48.29 | 1 | 0 | 0 | 0 | 0 | 0.191 | 0.12975 | 123 | 0 | 0 | 1.0292 | 0
Melbourne AP | 10 | Melbourne FS | 37.82 | No | 3456 | 1 | 0 | IR9-11 | North IRL | 50 | 108.4551 | 351.0496 | 0 | 0 | 63363 | 61578 | 63363 | IR9-11 | 6460 | A | 6460 A | 48.29 | 1 | 0 | 0 | 0 | 0 | 0.191 | 0.086746 | 82 | 0 | 0 | 1.0292 | 0
Melbourne AP | 10 | Melbourne FS | 37.82 | No | 3456 | 1 | 0 | IR9-11 | North IRL | 81 | 150.951 | 562.2411 | 0 | 0 | 63367 | 61582 | 63367 | IR9-11 | 6460 | A | 6460 A | 48.29 | 1 | 0 | 0 | 0 | 0 | 0.191 | 0.13893 | 132 | 0 | 0 | 1.0292 | 0
Melbourne AP | 10 | Melbourne FS | 37.82 | No | 3456 | 1 | 0 | IR9-11 | North IRL | 6 | 36.8303 | 42.02 | 0 | 0 | 63370 | 61585 | 63370 | IR9-11 | 6460 | A | 6460 A | 48.29 | 1 | 0 | 0 | 0 | 0 | 0.191 | 0.010383 | 10 | 0 | 0 | 1.0292 | 0
Melbourne AP | 10 | Melbourne FS | 37.82 | No | 3456 | 1 | 0 | IR9-11 | North IRL | 10 | 57.4234 | 73.3995 | 0 | 0 | 63379 | 61594 | 63379 | IR9-11 | 6460 | A | 6460 A | 48.29 | 1 | 0 | 0 | 0 | 0 | 0.191 | 0.018137 | 17 | 0 | 0 | 1.0292 | 0
Melbourne AP | 10 | Melbourne FS | 37.82 | No | 3456 | 1 | 0 | IR9-11 | North IRL | 67 | 215.7966 | 467.1683 | 0 | 0 | 63564 | 61771 | 63564 | IR9-11 | 6460 | A | 6460 A | 48.29 | 1 | 0 | 0 | 0 | 0 | 0.191 | 0.0067843 | 6 | 0 | 0 | 1.0292 | 0
Melbourne AP | 10 | Melbourne FS | 37.82 | No | 3456 | 1 | 0 | IR9-11 | North IRL | 5 | 30.8169 | 35.702 | 0 | 0 | 64740 | 62885 | 64740 | IR9-11 | 6460 | A | 6460 A | 48.29 | 1 | 0 | 0 | 0 | 0 | 0.191 | 0.0088221 | 8 | 0 | 0 | 1.0292 | 0
Melbourne AP | 10 | Melbourne FS | 37.82 | No | 3456 | 1 | 0 | IR9-11 | North IRL | 632 | 273.933 | 4398.8578 | 0 | 0 | 64745 | 62890 | 64745 | IR9-11 | 6460 | A | 6460 A | 48.29 | 1 | 0 | 0 | 0 | 0 | 0.191 | 0.89022 | 844 | 0 | 0 | 1.0292 | 0
Melbourne AP | 10 | Melbourne FS | 37.82 | No | 3456 | 1 | 0 | IR9-11 | North IRL | 28 | 66.3139 | 197.4348 | 0 | 0 | 64750 | 62894 | 64750 | IR9-11 | 6460 | A | 6460 A | 48.29 | 1 | 0 | 0 | 0 | 0 | 0.191 | 0.048787 | 46 | 0 | 0 | 1.0292 | 0
Melbourne AP | 10 | Melbourne FS | 37.82 | No | 3456 | 1 | 0 | IR9-11 | North IRL | 1 | 13.0401 | 6.3284 | 0 | 0 | 64751 | 62895 | 64751 | IR9-11 | 6460 | A | 6460 A | 48.29 | 1 | 0 | 0 | 0 | 0 | 0.191 | 0.0015638 | 1 | 0 | 0 | 1.0292 | 0
Melbourne AP | 10 | Melbourne FS | 37.82 | No | 3456 | 1 | 0 | IR9-11 | North IRL | 510 | 348.2255 | 3546.5252 | 0 | 0 | 64759 | 62902 | 64759 | IR9-11 | 6460 | A | 6460 A | 48.29 | 1 | 0 | 0 | 0 | 0 | 0.191 | 0.72791 | 690 | 0 | 0 | 1.0292 | 0
Melbourne AP | 10 | Melbourne FS | 37.82 | No | 3456 | 1 | 0 | IR9-11 | North IRL | 108 | 109.6939 | 750.1564 | 0 | 0 | 64760 | 62903 | 64760 | IR9-11 | 6460 | A | 6460 A | 48.29 | 1 | 0 | 0 | 0 | 0 | 0.191 | 0.015144 | 14 | 0 | 0 | 1.0292 | 0
Melbourne AP | 10 | Melbourne FS | 37.82 | No | 3456 | 1 | 0 | IR9-11 | North IRL | 553 | 344.0878 | 3849.7105 | 0 | 0 | 64765 | 62908 | 64765 | IR9-11 | 6460 | A | 6460 A | 48.29 | 1 | 0 | 0 | 0 | 0 | 0.191 | 0.90257 | 856 | 0 | 0 | 1.0292 | 0
Melbourne AP | 10 | Melbourne FS | 37.82 | No | 3456 | 1 | 0 | IR9-11 | North IRL | 177 | 142.338 | 1230.929 | 0 | 0 | 64770 | 62912 | 64770 | IR9-11 | 6460 | A | 6460 A | 48.29 | 1 | 0 | 0 | 0 | 0 | 0.191 | 0.30417 | 288 | 0 | 0 | 1.0292 | 0
Melbourne AP | 10 | Melbourne FS | 37.82 | No | 3456 | 1 | 0 | IR9-11 | North IRL | 41 | 73.1044 | 283.7987 | 0 | 0 | 64787 | 62928 | 64787 | IR9-11 | 6460 | A | 6460 A | 48.29 | 1 | 0 | 0 | 0 | 0 | 0.191 | 0.0059199 | 6 | 0 | 0 | 1.0292 | 0
Melbourne AP | 10 | Melbourne FS | 37.82 | No | 3456 | 1 | 0 | IR9-11 | North IRL | 0 | 6.9935 | 2.0537 | 0 | 0 | 64800 | 62939 | 64800 | IR9-11 | 6460 | A | 6460 A | 48.29 | 1 | 0 | 0 | 0 | 0 | 0.191 | 0.00050748 | 0 | 0 | 0 | 1.0292 | 0
Melbourne AP | 10 | Melbourne FS | 37.82 | No | 3456 | 1 | 0 | IR9-11 | North IRL | 283 | 245.0031 | 1972.1054 | 0 | 0 | 64801 | 62940 | 64801 | IR9-11 | 6460 | A | 6460 A | 48.29 | 1 | 0 | 0 | 0 | 0 | 0.191 | 0.48732 | 462 | 0 | 0 | 1.0292 | 0
Melbourne AP | 10 | Melbourne FS | 37.82 | No | 3456 | 1 | 0 | IR9-11 | North IRL | 10 | 56.1208 | 72.3368 | 0 | 0 | 64806 | 62945 | 64806 | IR9-11 | 6460 | A | 6460 A | 48.29 | 1 | 0 | 0 | 0 | 0 | 0.191 | 0.011563 | 11 | 0 | 0 | 1.0292 | 0
Melbourne AP | 10 | Melbourne FS | 37.82 | No | 3456 | 1 | 0 | IR9-11 | North IRL | 17 | 160.4961 | 118.7316 | 0 | 0 | 64807 | 62946 | 64807 | IR9-11 | 6460 | A | 6460 A | 48.29 | 1 | 0 | 0 | 0 | 0 | 0.191 | 0.029339 | 28 | 0 | 0 | 1.0292 | 0
Melbourne AP | 20 | Eau Gallie | 40.58 | No | 3456 | 1 | 0 | IR9-11 | North IRL | 2 | 19.4563 | 14.9198 | 0 | 0 | 69591 | 67464 | 69591 | IR9-11 | 6460 | A | 6460 A | 48.29 | 1 | 0 | 0 | 0 | 0 | 0.191 | 0.0036868 | 3 | 0 | 0 | 1.0292 | 0
Melbourne AP | 20 | Eau Gallie | 40.58 | No | 3456 | 1 | 0 | IR9-11 | North IRL | 67 | 115.4422 | 406.6513 | 0 | 0 | 69592 | 67465 | 69592 | IR9-11 | 6460 | A | 6460 A | 48.29 | 1 | 0 | 0 | 0 | 0 | 0.191 | 0.10049 | 95 | 0 | 0 | 1.0292 | 0
Melbourne AP | 20 | Eau Gallie | 40.58 | No | 3456 | 1 | 0 | IR9-11 | North IRL | 2 | 28.0047 | 12.0771 | 0 | 0 | 69595 | 67468 | 69595 | IR9-11 | 6460 | A | 6460 A | 48.29 | 1 | 0 | 0 | 0 | 0 | 0.191 | 0.0029843 | 3 | 0 | 0 | 1.0292 | 0
Melbourne AP | 20 | Eau Gallie | 40.58 | No | 3456 | 1 | 0 | IR9-11 | North IRL | 341 | 258.1006 | 2059.703 | 0 | 0 | 69608 | 67481 | 69608 | IR9-11 | 6460 | A | 6460 A | 48.29 | 1 | 0 | 0 | 0 | 0 | 0.191 | 0.50896 | 483 | 0 | 0 | 1.0292 | 0
Melbourne AP | 20 | Eau Gallie | 40.58 | No | 3456 | 1 | 0 | IR9-11 | North IRL | 11 | 33.1449 | 65.5532 | 0 | 0 | 69645 | 67512 | 69645 | IR9-11 | 6460 | A | 6460 A | 48.29 | 1 | 0 | 0 | 0 | 0 | 0.191 | 0.016198 | 15 | 0 | 0 | 1.0292 | 0
Melbourne AP | 17 | Kiwanis Park | 32.37 | No | 3456 | 1 | 0 | IR9-11 | North IRL | 661 | 509.6649 | 3959.6139 | 0 | 0 | 54095 | 52813 | 54095 | IR9-11 | 6460 | B/D | 6460 B/D | 48.29 | 1 | 0 | 0 | 0 | 0 | 0.303 | 0.97844 | 1472 | 0 | 0 | 1.0292 | 0
Melbourne AP | 17 | Kiwanis Park | 32.37 | No | 3456 | 1 | 0 | IR9-11 | North IRL | 169 | 127.2247 | 1011.6321 | 0 | 0 | 54116 | 52834 | 54116 | IR9-11 | 6460 | B/D | 6460 B/D | 48.29 | 1 | 0 | 0 | 0 | 0 | 0.303 | 0.24998 | 376 | 0 | 0 | 1.0292 | 0
Melbourne AP | 17 | Kiwanis Park | 32.37 | No | 3456 | 1 | 0 | IR9-11 | North IRL | 16 | 46.7412 | 148.6447 | 0 | 0 | 54132 | 52847 | 54132 | IR9-11 | 6460 | B/D | 6460 B/D | 48.29 | 1 | 0 | 0 | 0 | 0 | 0.303 | 0.036468 | 55 | 0 | 0 | 1.0292 | 0
Melbourne AP | 17 | Kiwanis Park | 32.37 | No | 3456 | 1 | 0 | IR9-11 | North IRL | 1066 | 402.2674 | 6383.1764 | 0 | 0 | 54135 | 52850 | 54135 | IR9-11 | 6460 | B/D | 6460 B/D | 48.29 | 1 | 0 | 0 | 0 | 0 | 0.303 | 1.2833 | 1930 | 0 | 0 | 1.0292 | 0
Melbourne AP | 10 | Melbourne FS | 37.82 | No | 3456 | 1 | 0 | IR9-11 | North IRL | 75 | 85.6422 | 327.8676 | 0 | 0 | 54301 | 53006 | 54301 | IR9-11 | 6460 | B/D | 6460 B/D | 48.29 | 1 | 0 | 0 | 0 | 0 | 0.303 | 0.081018 | 122 | 0 | 0 | 1.0292 | 0
Melbourne AP | 10 | Melbourne FS | 37.82 | No | 3456 | 1 | 0 | IR9-11 | North IRL | 55 | 69.9199 | 239.6455 | 0 | 0 | 54492 | 53190 | 54492 | IR9-11 | 6460 | B/D | 6460 B/D | 48.29 | 1 | 0 | 0 | 0 | 0 | 0.303 | 0.059217 | 89 | 0 | 0 | 1.0292 | 0
Melbourne AP | 10 | Melbourne FS | 37.82 | No | 3456 | 1 | 0 | IR9-11 | North IRL | 1 | 10.5565 | 5.3578 | 0 | 0 | 54495 | 53193 | 54495 | IR9-11 | 6460 | B/D | 6460 B/D | 48.29 | 1 | 0 | 0 | 0 | 0 | 0.303 | 0.0013239 | 2 | 0 | 0 | 1.0292 | 0
Melbourne AP | 17 | Kiwanis Park | 32.37 | No | 3456 | 1 | 0 | IR9-11 | North IRL | 1141 | 449.137 | 6832.0254 | 0 | 0 | 54539 | 53234 | 54539 | IR9-11 | 6460 | B/D | 6460 B/D | 48.29 | 1 | 0 | 0 | 0 | 0 | 0.303 | 1.6882 | 2539 | 0 | 0 | 1.0292 | 0
Melbourne AP | 17 | Kiwanis Park | 32.37 | No | 3456 | 1 | 0 | IR9-11 | North IRL | 89 | 213.2369 | 533.2099 | 0 | 0 | 54541 | 53236 | 54541 | IR9-11 | 6460 | B/D | 6460 B/D | 48.29 | 1 | 0 | 0 | 0 | 0 | 0.303 | 0.13176 | 198 | 0 | 0 | 1.0292 | 0
Melbourne AP | 17 | Kiwanis Park | 32.37 | No | 3456 | 1 | 0 | IR9-11 | North IRL | 16 | 52.0748 | 96.7353 | 0 | 0 | 55214 | 53869 | 55214 | IR9-11 | 6460 | B/D | 6460 B/D | 48.29 | 1 | 0 | 0 | 0 | 0 | 0.303 | 0.023904 | 36 | 0 | 0 | 1.0292 | 0
Melbourne AP | 17 | Kiwanis Park | 32.37 | No | 3456 | 1 | 0 | IR9-11 | North IRL | 4 | 24.1252 | 22.4587 | 0 | 0 | 55258 | 53910 | 55258 | IR9-11 | 6460 | B/D | 6460 B/D | 48.29 | 1 | 0 | 0 | 0 | 0 | 0.303 | 0.0055496 | 8 | 0 | 0 | 1.0292 | 0
Melbourne AP | 10 | Melbourne FS | 37.82 | No | 3456 | 1 | 0 | IR9-11 | North IRL | 2 | 14.1093 | 7.936 | 0 | 0 | 55443 | 54078 | 55443 | IR9-11 | 6460 | B/D | 6460 B/D | 48.29 | 1 | 0 | 0 | 0 | 0 | 0.303 | 0.001961 | 3 | 0 | 0 | 1.0292 | 0
Melbourne AP | 10 | Melbourne FS | 37.82 | No | 3456 | 1 | 0 | IR9-11 | North IRL | 90 | 84.8815 | 395.6899 | 0 | 0 | 55451 | 54086 | 55451 | IR9-11 | 6460 | B/D | 6460 B/D | 48.29 | 1 | 0 | 0 | 0 | 0 | 0.303 | 0.097777 | 147 | 0 | 0 | 1.0292 | 0
Melbourne AP | 10 | Melbourne FS | 37.82 | No | 3456 | 1 | 0 | IR9-11 | North IRL | 104 | 88.0929 | 454.5846 | 0 | 0 | 55503 | 54130 | 55503 | IR9-11 | 6460 | B/D | 6460 B/D | 48.29 | 1 | 0 | 0 | 0 | 0 | 0.303 | 0.11233 | 169 | 0 | 0 | 1.0292 | 0
Melbourne AP | 10 | Melbourne FS | 37.82 | No | 3456 | 1 | 0 | IR9-11 | North IRL | 123 | 110.2835 | 538.3264 | 0 | 0 | 55512 | 54139 | 55512 | IR9-11 | 6460 | B/D | 6460 B/D | 48.29 | 1 | 0 | 0 | 0 | 0 | 0.303 | 0.13134 | 198 | 0 | 0 | 1.0292 | 0
Melbourne AP | 17 | Kiwanis Park | 32.37 | No | 3456 | 1 | 0 | IR9-11 | North IRL | 22 | 61.2232 | 129.219 | 0 | 0 | 55740 | 54356 | 55740 | IR9-11 | 6460 | B/D | 6460 B/D | 48.29 | 1 | 0 | 0 | 0 | 0 | 0.303 | 0.031931 | 48 | 0 | 0 | 1.0292 | 0
Melbourne AP | 10 | Melbourne FS | 37.82 | No | 3456 | 1 | 0 | IR9-11 | North IRL | 74 | 81.5829 | 324.144 | 0 | 0 | 55781 | 54393 | 55781 | IR9-11 | 6460 | B/D | 6460 B/D | 48.29 | 1 | 0 | 0 | 0 | 0 | 0.303 | 0.080097 | 120 | 0 | 0 | 1.0292 | 0
Melbourne AP | 10 | Melbourne FS | 37.82 | No | 3456 | 1 | 0 | IR9-11 | North IRL | 71 | 75.9508 | 312.4555 | 0 | 0 | 55805 | 54415 | 55805 | IR9-11 | 6460 | B/D | 6460 B/D | 48.29 | 1 | 0 | 0 | 0 | 0 | 0.303 | 0.077209 | 116 | 0 | 0 | 1.0292 | 0
Melbourne AP | 10 | Melbourne FS | 37.82 | No | 3456 | 1 | 0 | IR9-11 | North IRL | 8 | 30.4459 | 35.0834 | 0 | 0 | 55827 | 54437 | 55827 | IR9-11 | 6460 | B/D | 6460 B/D | 48.29 | 1 | 0 | 0 | 0 | 0 | 0.303 | 0.0086693 | 13 | 0 | 0 | 1.0292 | 0
Melbourne AP | 10 | Melbourne FS | 37.82 | No | 3456 | 1 | 0 | IR9-11 | North IRL | 1 | 9.8178 | 4.1979 | 0 | 0 | 55974 | 54571 | 55974 | IR9-11 | 6460 | B/D | 6460 B/D | 48.29 | 1 | 0 | 0 | 0 | 0 | 0.303 | 0.0010373 | 2 | 0 | 0 | 1.0292 | 0
Melbourne AP | 10 | Melbourne FS | 37.82 | No | 3456 | 1 | 0 | IR9-11 | North IRL | 21 | 50.4947 | 92.5373 | 0 | 0 | 55985 | 54582 | 55985 | IR9-11 | 6460 | B/D | 6460 B/D | 48.29 | 1 | 0 | 0 | 0 | 0 | 0.303 | 0.022866 | 34 | 0 | 0 | 1.0292 | 0
Melbourne AP | 10 | Melbourne FS | 37.82 | No | 3456 | 1 | 0 | IR9-11 | North IRL | 153 | 141.075 | 670.4602 | 0 | 0 | 55991 | 54586 | 55991 | IR9-11 | 6460 | B/D | 6460 B/D | 48.29 | 1 | 0 | 0 | 0 | 0 | 0.303 | 0.16567 | 249 | 0 | 0 | 1.0292 | 0
Melbourne AP | 10 | Melbourne FS | 37.82 | No | 3456 | 1 | 0 | IR9-11 | North IRL | 7 | 28.5108 | 31.5094 | 0 | 0 | 55996 | 54591 | 55996 | IR9-11 | 6460 | B/D | 6460 B/D | 48.29 | 1 | 0 | 0 | 0 | 0 | 0.303 | 0.0077861 | 12 | 0 | 0 | 1.0292 | 0
Melbourne AP | 10 | Melbourne FS | 37.82 | No | 3456 | 1 | 0 | IR9-11 | North IRL | 615 | 359.7047 | 2698.2473 | 0 | 0 | 56048 | 54638 | 56048 | IR9-11 | 6460 | B/D | 6460 B/D | 48.29 | 1 | 0 | 0 | 0 | 0 | 0.303 | 0.66675 | 1003 | 0 | 0 | 1.0292 | 0
Melbourne AP | 10 | Melbourne FS | 37.82 | No | 3456 | 1 | 0 | IR9-11 | North IRL | 4127 | 1047.9043 | 18104.98 | 0 | 0 | 56055 | 54644 | 56055 | IR9-11 | 6460 | B/D | 6460 B/D | 48.29 | 1 | 0 | 0 | 0 | 0 | 0.303 | 4.4304 | 6663 | 0 | 0 | 1.0292 | 0
Melbourne AP | 10 | Melbourne FS | 37.82 | No | 3456 | 1 | 0 | IR9-11 | North IRL | 15 | 34.9746 | 64.8718 | 0 | 0 | 56081 | 54666 | 56081 | IR9-11 | 6460 | B/D | 6460 B/D | 48.29 | 1 | 0 | 0 | 0 | 0 | 0.303 | 0.01603 | 24 | 0 | 0 | 1.0292 | 0
Melbourne AP | 10 | Melbourne FS | 37.82 | No | 3456 | 1 | 0 | IR9-11 | North IRL | 72 | 85.264 | 315.1979 | 0 | 0 | 56083 | 54668 | 56083 | IR9-11 | 6460 | B/D | 6460 B/D | 48.29 | 1 | 0 | 0 | 0 | 0 | 0.303 | 0.077887 | 117 | 0 | 0 | 1.0292 | 0
Melbourne AP | 10 | Melbourne FS | 37.82 | No | 3456 | 1 | 0 | IR9-11 | North IRL | 39 | 58.6224 | 172.3262 | 0 | 0 | 56105 | 54688 | 56105 | IR9-11 | 6460 | B/D | 6460 B/D | 48.29 | 1 | 0 | 0 | 0 | 0 | 0.303 | 0.042583 | 64 | 0 | 0 | 1.0292 | 0
Melbourne AP | 10 | Melbourne FS | 37.82 | No | 3456 | 1 | 0 | IR9-11 | North IRL | 10 | 37.7888 | 45.0681 | 0 | 0 | 56147 | 54723 | 56147 | IR9-11 | 6460 | B/D | 6460 B/D | 48.29 | 1 | 0 | 0 | 0 | 0 | 0.303 | 0.011137 | 17 | 0 | 0 | 1.0292 | 0
Melbourne AP | 10 | Melbourne FS | 37.82 | No | 3456 | 1 | 0 | IR9-11 | North IRL | 0 | 4.094 | 0.20365 | 0 | 0 | 56159 | 54735 | 56159 | IR9-11 | 6460 | B/D | 6460 B/D | 48.29 | 1 | 0 | 0 | 0 | 0 | 0.303 | 5.0324e-05 | 0 | 0 | 0 | 1.0292 | 0
Melbourne AP | 10 | Melbourne FS | 37.82 | No | 3456 | 1 | 0 | IR9-11 | North IRL | 0 | 1.722 | 0.12718 | 0 | 0 | 56232 | 54801 | 56232 | IR9-11 | 6460 | B/D | 6460 B/D | 48.29 | 1 | 0 | 0 | 0 | 0 | 0.303 | 3.1428e-05 | 0 | 0 | 0 | 1.0292 | 0
Melbourne AP | 10 | Melbourne FS | 37.82 | No | 3456 | 1 | 0 | IR9-11 | North IRL | 267 | 149.3244 | 1170.3595 | 0 | 0 | 56265 | 54830 | 56265 | IR9-11 | 6460 | B/D | 6460 B/D | 48.29 | 1 | 0 | 0 | 0 | 0 | 0.303 | 0.2892 | 435 | 0 | 0 | 1.0292 | 0
Melbourne AP | 10 | Melbourne FS | 37.82 | No | 3456 | 1 | 0 | IR9-11 | North IRL | 42 | 97.1553 | 185.8329 | 0 | 0 | 56322 | 54882 | 56322 | IR9-11 | 6460 | B/D | 6460 B/D | 48.29 | 1 | 0 | 0 | 0 | 0 | 0.303 | 0.04592 | 69 | 0 | 0 | 1.0292 | 0
Melbourne AP | 10 | Melbourne FS | 37.82 | No | 3456 | 1 | 0 | IR9-11 | North IRL | 70 | 95.3365 | 306.4134 | 0 | 0 | 56342 | 54902 | 56342 | IR9-11 | 6460 | B/D | 6460 B/D | 48.29 | 1 | 0 | 0 | 0 | 0 | 0.303 | 0.075716 | 114 | 0 | 0 | 1.0292 | 0
Melbourne AP | 10 | Melbourne FS | 37.82 | No | 3456 | 1 | 0 | IR9-11 | North IRL | 103 | 95.5743 | 450.5205 | 0 | 0 | 56426 | 54980 | 56426 | IR9-11 | 6460 | B/D | 6460 B/D | 48.29 | 1 | 0 | 0 | 0 | 0 | 0.303 | 0.11133 | 167 | 0 | 0 | 1.0292 | 0
Melbourne AP | 10 | Melbourne FS | 37.82 | No | 3456 | 1 | 0 | IR9-11 | North IRL | 784 | 501.941 | 3440.4505 | 0 | 0 | 56463 | 55015 | 56463 | IR9-11 | 6460 | B/D | 6460 B/D | 48.29 | 1 | 0 | 0 | 0 | 0 | 0.303 | 0.85015 | 1279 | 0 | 0 | 1.0292 | 0
Melbourne AP | 10 | Melbourne FS | 37.82 | No | 3456 | 1 | 0 | IR9-11 | North IRL | 62 | 71.8458 | 273.295 | 0 | 0 | 56474 | 55025 | 56474 | IR9-11 | 6460 | B/D | 6460 B/D | 48.29 | 1 | 0 | 0 | 0 | 0 | 0.303 | 0.067532 | 102 | 0 | 0 | 1.0292 | 0
Melbourne AP | 10 | Melbourne FS | 37.82 | No | 3456 | 1 | 0 | IR9-11 | North IRL | 8 | 29.5614 | 35.0764 | 0 | 0 | 56475 | 55026 | 56475 | IR9-11 | 6460 | B/D | 6460 B/D | 48.29 | 1 | 0 | 0 | 0 | 0 | 0.303 | 0.0086675 | 13 | 0 | 0 | 1.0292 | 0
Melbourne AP | 10 | Melbourne FS | 37.82 | No | 3456 | 1 | 0 | IR9-11 | North IRL | 293 | 172.8958 | 1285.51 | 0 | 0 | 56510 | 55061 | 56510 | IR9-11 | 6460 | B/D | 6460 B/D | 48.29 | 1 | 0 | 0 | 0 | 0 | 0.303 | 0.31766 | 478 | 0 | 0 | 1.0292 | 0
Melbourne AP | 10 | Melbourne FS | 37.82 | No | 3456 | 1 | 0 | IR9-11 | North IRL | 30 | 57.4805 | 130.8755 | 0 | 0 | 56530 | 55080 | 56530 | IR9-11 | 6460 | B/D | 6460 B/D | 48.29 | 1 | 0 | 0 | 0 | 0 | 0.303 | 0.03234 | 49 | 0 | 0 | 1.0292 | 0
Melbourne AP | 10 | Melbourne FS | 37.82 | No | 3456 | 1 | 0 | IR9-11 | North IRL | 60 | 91.5816 | 265.3196 | 0 | 0 | 56545 | 55095 | 56545 | IR9-11 | 6460 | B/D | 6460 B/D | 48.29 | 1 | 0 | 0 | 0 | 0 | 0.303 | 0.065562 | 99 | 0 | 0 | 1.0292 | 0
Melbourne AP | 10 | Melbourne FS | 37.82 | No | 3456 | 1 | 0 | IR9-11 | North IRL | 21 | 66.9008 | 93.5424 | 0 | 0 | 56557 | 55105 | 56557 | IR9-11 | 6460 | B/D | 6460 B/D | 48.29 | 1 | 0 | 0 | 0 | 0 | 0.303 | 0.023115 | 35 | 0 | 0 | 1.0292 | 0
Melbourne AP | 10 | Melbourne FS | 37.82 | No | 3456 | 1 | 0 | IR9-11 | North IRL | 5 | 32.4627 | 20.0674 | 0 | 0 | 56559 | 55107 | 56559 | IR9-11 | 6460 | B/D | 6460 B/D | 48.29 | 1 | 0 | 0 | 0 | 0 | 0.303 | 0.0049587 | 7 | 0 | 0 | 1.0292 | 0
Melbourne AP | 10 | Melbourne FS | 37.82 | No | 3456 | 1 | 0 | IR9-11 | North IRL | 10 | 29.7315 | 44.3148 | 0 | 0 | 56576 | 55123 | 56576 | IR9-11 | 6460 | B/D | 6460 B/D | 48.29 | 1 | 0 | 0 | 0 | 0 | 0.303 | 0.01095 | 16 | 0 | 0 | 1.0292 | 0
Melbourne AP | 10 | Melbourne FS | 37.82 | No | 3456 | 1 | 0 | IR9-11 | North IRL | 8 | 31.8801 | 32.7213 | 0 | 0 | 56591 | 55135 | 56591 | IR9-11 | 6460 | B/D | 6460 B/D | 48.29 | 1 | 0 | 0 | 0 | 0 | 0.303 | 0.0080856 | 12 | 0 | 0 | 1.0292 | 0
Melbourne AP | 10 | Melbourne FS | 37.82 | No | 3456 | 1 | 0 | IR9-11 | North IRL | 43 | 73.6015 | 188.1777 | 0 | 0 | 56719 | 55252 | 56719 | IR9-11 | 6460 | B/D | 6460 B/D | 48.29 | 1 | 0 | 0 | 0 | 0 | 0.303 | 0.0465 | 70 | 0 | 0 | 1.0292 | 0
Melbourne AP | 10 | Melbourne FS | 37.82 | No | 3456 | 1 | 0 | IR9-11 | North IRL | 315 | 243.3207 | 1380.7441 | 0 | 0 | 56849 | 55377 | 56849 | IR9-11 | 6460 | B/D | 6460 B/D | 48.29 | 1 | 0 | 0 | 0 | 0 | 0.303 | 0.34119 | 513 | 0 | 0 | 1.0292 | 0
Melbourne AP | 10 | Melbourne FS | 37.82 | No | 3456 | 1 | 0 | IR9-11 | North IRL | 38 | 56.558 | 165.208 | 0 | 0 | 57009 | 55528 | 57009 | IR9-11 | 6460 | B/D | 6460 B/D | 48.29 | 1 | 0 | 0 | 0 | 0 | 0.303 | 0.040824 | 61 | 0 | 0 | 1.0292 | 0
Melbourne AP | 10 | Melbourne FS | 37.82 | No | 3456 | 1 | 0 | IR9-11 | North IRL | 56 | 95.965 | 245.9922 | 0 | 0 | 57041 | 55560 | 57041 | IR9-11 | 6460 | B/D | 6460 B/D | 48.29 | 1 | 0 | 0 | 0 | 0 | 0.303 | 0.060786 | 91 | 0 | 0 | 1.0292 | 0
Melbourne AP | 10 | Melbourne FS | 37.82 | No | 3456 | 1 | 0 | IR9-11 | North IRL | 145 | 153.6389 | 635.6382 | 0 | 0 | 57101 | 55620 | 57101 | IR9-11 | 6460 | B/D | 6460 B/D | 48.29 | 1 | 0 | 0 | 0 | 0 | 0.303 | 0.15707 | 236 | 0 | 0 | 1.0292 | 0
Melbourne AP | 10 | Melbourne FS | 37.82 | No | 3456 | 1 | 0 | IR9-11 | North IRL | 33 | 65.6926 | 144.6664 | 0 | 0 | 57166 | 55682 | 57166 | IR9-11 | 6460 | B/D | 6460 B/D | 48.29 | 1 | 0 | 0 | 0 | 0 | 0.303 | 0.035748 | 54 | 0 | 0 | 1.0292 | 0
Melbourne AP | 10 | Melbourne FS | 37.82 | No | 3456 | 1 | 0 | IR9-11 | North IRL | 125 | 115.4118 | 549.2179 | 0 | 0 | 57167 | 55683 | 57167 | IR9-11 | 6460 | B/D | 6460 B/D | 48.29 | 1 | 0 | 0 | 0 | 0 | 0.303 | 0.13571 | 204 | 0 | 0 | 1.0292 | 0
Melbourne AP | 10 | Melbourne FS | 37.82 | No | 3456 | 1 | 0 | IR9-11 | North IRL | 20 | 37.6507 | 85.6291 | 0 | 0 | 57188 | 55704 | 57188 | IR9-11 | 6460 | B/D | 6460 B/D | 48.29 | 1 | 0 | 0 | 0 | 0 | 0.303 | 0.021159 | 32 | 0 | 0 | 1.0292 | 0
Melbourne AP | 10 | Melbourne FS | 37.82 | No | 3456 | 1 | 0 | IR9-11 | North IRL | 50 | 65.8792 | 220.3117 | 0 | 0 | 57189 | 55705 | 57189 | IR9-11 | 6460 | B/D | 6460 B/D | 48.29 | 1 | 0 | 0 | 0 | 0 | 0.303 | 0.05444 | 82 | 0 | 0 | 1.0292 | 0
Melbourne AP | 10 | Melbourne FS | 37.82 | No | 3456 | 1 | 0 | IR9-11 | North IRL | 0 | 6.9105 | 1.921 | 0 | 0 | 57209 | 55722 | 57209 | IR9-11 | 6460 | B/D | 6460 B/D | 48.29 | 1 | 0 | 0 | 0 | 0 | 0.303 | 0.00047469 | 1 | 0 | 0 | 1.0292 | 0
Melbourne AP | 10 | Melbourne FS | 37.82 | No | 3456 | 1 | 0 | IR9-11 | North IRL | 35 | 64.4739 | 154.5263 | 0 | 0 | 57238 | 55746 | 57238 | IR9-11 | 6460 | B/D | 6460 B/D | 48.29 | 1 | 0 | 0 | 0 | 0 | 0.303 | 0.038184 | 57 | 0 | 0 | 1.0292 | 0
Melbourne AP | 10 | Melbourne FS | 37.82 | No | 3456 | 1 | 0 | IR9-11 | North IRL | 37 | 74.0495 | 160.7985 | 0 | 0 | 57310 | 55814 | 57310 | IR9-11 | 6460 | B/D | 6460 B/D | 48.29 | 1 | 0 | 0 | 0 | 0 | 0.303 | 0.039734 | 60 | 0 | 0 | 1.0292 | 0
Melbourne AP | 10 | Melbourne FS | 37.82 | No | 3456 | 1 | 0 | IR9-11 | North IRL | 1764 | 519.124 | 7740.2891 | 0 | 0 | 57404 | 55901 | 57404 | IR9-11 | 6460 | B/D | 6460 B/D | 48.29 | 1 | 0 | 0 | 0 | 0 | 0.303 | 1.9127 | 2877 | 0 | 0 | 1.0292 | 0
Melbourne AP | 10 | Melbourne FS | 37.82 | No | 3456 | 1 | 0 | IR9-11 | North IRL | 51 | 63.003 | 223.6682 | 0 | 0 | 57441 | 55936 | 57441 | IR9-11 | 6460 | B/D | 6460 B/D | 48.29 | 1 | 0 | 0 | 0 | 0 | 0.303 | 0.055269 | 83 | 0 | 0 | 1.0292 | 0
Melbourne AP | 10 | Melbourne FS | 37.82 | No | 3456 | 1 | 0 | IR9-11 | North IRL | 3296 | 650.6676 | 14460.2373 | 0 | 0 | 57442 | 55937 | 57442 | IR9-11 | 6460 | B/D | 6460 B/D | 48.29 | 1 | 0 | 0 | 0 | 0 | 0.303 | 3.5732 | 5374 | 0 | 0 | 1.0292 | 0
Melbourne AP | 10 | Melbourne FS | 37.82 | No | 3456 | 1 | 0 | IR9-11 | North IRL | 34 | 69.9613 | 148.5243 | 0 | 0 | 57443 | 55938 | 57443 | IR9-11 | 6460 | B/D | 6460 B/D | 48.29 | 1 | 0 | 0 | 0 | 0 | 0.303 | 0.036701 | 55 | 0 | 0 | 1.0292 | 0
Melbourne AP | 10 | Melbourne FS | 37.82 | No | 3456 | 1 | 0 | IR9-11 | North IRL | 87 | 90.7646 | 381.1177 | 0 | 0 | 57445 | 55940 | 57445 | IR9-11 | 6460 | B/D | 6460 B/D | 48.29 | 1 | 0 | 0 | 0 | 0 | 0.303 | 0.094176 | 142 | 0 | 0 | 1.0292 | 0
Melbourne AP | 10 | Melbourne FS | 37.82 | No | 3456 | 1 | 0 | IR9-11 | North IRL | 99 | 100.3527 | 433.1086 | 0 | 0 | 57446 | 55941 | 57446 | IR9-11 | 6460 | B/D | 6460 B/D | 48.29 | 1 | 0 | 0 | 0 | 0 | 0.303 | 0.10702 | 161 | 0 | 0 | 1.0292 | 0
Melbourne AP | 10 | Melbourne FS | 37.82 | No | 3456 | 1 | 0 | IR9-11 | North IRL | 46 | 78.6746 | 203.4594 | 0 | 0 | 57473 | 55964 | 57473 | IR9-11 | 6460 | B/D | 6460 B/D | 48.29 | 1 | 0 | 0 | 0 | 0 | 0.303 | 0.050276 | 76 | 0 | 0 | 1.0292 | 0
Melbourne AP | 10 | Melbourne FS | 37.82 | No | 3456 | 1 | 0 | IR9-11 | North IRL | 294 | 180.6352 | 1291.0899 | 0 | 0 | 57534 | 56024 | 57534 | IR9-11 | 6460 | B/D | 6460 B/D | 48.29 | 1 | 0 | 0 | 0 | 0 | 0.303 | 0.087654 | 132 | 0 | 0 | 1.0292 | 0
Melbourne AP | 10 | Melbourne FS | 37.82 | No | 3456 | 1 | 0 | IR9-11 | North IRL | 4 | 20.3288 | 16.6067 | 0 | 0 | 57551 | 56040 | 57551 | IR9-11 | 6460 | B/D | 6460 B/D | 48.29 | 1 | 0 | 0 | 0 | 0 | 0.303 | 0.0041036 | 6 | 0 | 0 | 1.0292 | 0
Melbourne AP | 10 | Melbourne FS | 37.82 | No | 3456 | 1 | 0 | IR9-11 | North IRL | 1 | 8.2939 | 2.6452 | 0 | 0 | 57552 | 56041 | 57552 | IR9-11 | 6460 | B/D | 6460 B/D | 48.29 | 1 | 0 | 0 | 0 | 0 | 0.303 | 0.00065364 | 1 | 0 | 0 | 1.0292 | 0
Melbourne AP | 10 | Melbourne FS | 37.82 | No | 3456 | 1 | 0 | IR9-11 | North IRL | 368 | 180.8276 | 1612.5531 | 0 | 0 | 57553 | 56042 | 57553 | IR9-11 | 6460 | B/D | 6460 B/D | 48.29 | 1 | 0 | 0 | 0 | 0 | 0.303 | 0.39847 | 599 | 0 | 0 | 1.0292 | 0
Melbourne AP | 10 | Melbourne FS | 37.82 | No | 3456 | 1 | 0 | IR9-11 | North IRL | 115 | 114.068 | 503.9529 | 0 | 0 | 57574 | 56063 | 57574 | IR9-11 | 6460 | B/D | 6460 B/D | 48.29 | 1 | 0 | 0 | 0 | 0 | 0.303 | 0.12453 | 187 | 0 | 0 | 1.0292 | 0
Melbourne AP | 10 | Melbourne FS | 37.82 | No | 3456 | 1 | 0 | IR9-11 | North IRL | 225 | 128.2778 | 986.4512 | 0 | 0 | 57596 | 56084 | 57596 | IR9-11 | 6460 | B/D | 6460 B/D | 48.29 | 1 | 0 | 0 | 0 | 0 | 0.303 | 0.11309 | 170 | 0 | 0 | 1.0292 | 0
Melbourne AP | 10 | Melbourne FS | 37.82 | No | 3456 | 1 | 0 | IR9-11 | North IRL | 15 | 43.9321 | 64.6116 | 0 | 0 | 57674 | 56156 | 57674 | IR9-11 | 6460 | B/D | 6460 B/D | 48.29 | 1 | 0 | 0 | 0 | 0 | 0.303 | 0.015966 | 24 | 0 | 0 | 1.0292 | 0
Melbourne AP | 10 | Melbourne FS | 37.82 | No | 3456 | 1 | 0 | IR9-11 | North IRL | 155 | 128.4726 | 681.5438 | 0 | 0 | 57726 | 56206 | 57726 | IR9-11 | 6460 | B/D | 6460 B/D | 48.29 | 1 | 0 | 0 | 0 | 0 | 0.303 | 0.16841 | 253 | 0 | 0 | 1.0292 | 0
Melbourne AP | 10 | Melbourne FS | 37.82 | No | 3456 | 1 | 0 | IR9-11 | North IRL | 96 | 99.3042 | 421.0873 | 0 | 0 | 57750 | 56230 | 57750 | IR9-11 | 6460 | B/D | 6460 B/D | 48.29 | 1 | 0 | 0 | 0 | 0 | 0.303 | 0.10405 | 156 | 0 | 0 | 1.0292 | 0
Melbourne AP | 10 | Melbourne FS | 37.82 | No | 3456 | 1 | 0 | IR9-11 | North IRL | 107 | 98.441 | 468.1063 | 0 | 0 | 57765 | 56245 | 57765 | IR9-11 | 6460 | B/D | 6460 B/D | 48.29 | 1 | 0 | 0 | 0 | 0 | 0.303 | 0.044928 | 68 | 0 | 0 | 1.0292 | 0
Melbourne AP | 10 | Melbourne FS | 37.82 | No | 3456 | 1 | 0 | IR9-11 | North IRL | 794 | 271.7263 | 3485.2488 | 0 | 0 | 57766 | 56246 | 57766 | IR9-11 | 6460 | B/D | 6460 B/D | 48.29 | 1 | 0 | 0 | 0 | 0 | 0.303 | 0.60406 | 909 | 0 | 0 | 1.0292 | 0
Melbourne AP | 10 | Melbourne FS | 37.82 | No | 3456 | 1 | 0 | IR9-11 | North IRL | 162 | 138.6866 | 711.64 | 0 | 0 | 57797 | 56276 | 57797 | IR9-11 | 6460 | B/D | 6460 B/D | 48.29 | 1 | 0 | 0 | 0 | 0 | 0.303 | 0.17585 | 264 | 0 | 0 | 1.0292 | 0
Melbourne AP | 10 | Melbourne FS | 37.82 | No | 3456 | 1 | 0 | IR9-11 | North IRL | 162 | 167.8335 | 710.5397 | 0 | 0 | 57833 | 56310 | 57833 | IR9-11 | 6460 | B/D | 6460 B/D | 48.29 | 1 | 0 | 0 | 0 | 0 | 0.303 | 0.10812 | 163 | 0 | 0 | 1.0292 | 0
Melbourne AP | 10 | Melbourne FS | 37.82 | No | 3456 | 1 | 0 | IR9-11 | North IRL | 57 | 81.402 | 248.9523 | 0 | 0 | 57851 | 56327 | 57851 | IR9-11 | 6460 | B/D | 6460 B/D | 48.29 | 1 | 0 | 0 | 0 | 0 | 0.303 | 0.061517 | 93 | 0 | 0 | 1.0292 | 0
Melbourne AP | 10 | Melbourne FS | 37.82 | No | 3456 | 1 | 0 | IR9-11 | North IRL | 122 | 99.5036 | 536.8043 | 0 | 0 | 58008 | 56480 | 58008 | IR9-11 | 6460 | B/D | 6460 B/D | 48.29 | 1 | 0 | 0 | 0 | 0 | 0.303 | 0.013577 | 20 | 0 | 0 | 1.0292 | 0
Melbourne AP | 10 | Melbourne FS | 37.82 | No | 3456 | 1 | 0 | IR9-11 | North IRL | 145 | 106.8815 | 637.823 | 0 | 0 | 58039 | 56509 | 58039 | IR9-11 | 6460 | B/D | 6460 B/D | 48.29 | 1 | 0 | 0 | 0 | 0 | 0.303 | 0.021375 | 32 | 0 | 0 | 1.0292 | 0
Melbourne AP | 10 | Melbourne FS | 37.82 | No | 3456 | 1 | 0 | IR9-11 | North IRL | 2098 | 946.5846 | 9202.3938 | 0 | 0 | 58050 | 56519 | 58050 | IR9-11 | 6460 | B/D | 6460 B/D | 48.29 | 1 | 0 | 0 | 0 | 0 | 0.303 | 0.94649 | 1424 | 0 | 0 | 1.0292 | 0
Melbourne AP | 10 | Melbourne FS | 37.82 | No | 3456 | 1 | 0 | IR9-11 | North IRL | 23 | 63.7147 | 99.363 | 0 | 0 | 58302 | 56762 | 58302 | IR9-11 | 6460 | B/D | 6460 B/D | 48.29 | 1 | 0 | 0 | 0 | 0 | 0.303 | 0.024553 | 37 | 0 | 0 | 1.0292 | 0
Melbourne AP | 10 | Melbourne FS | 37.82 | No | 3456 | 1 | 0 | IR9-11 | North IRL | 1561 | 460.9803 | 6847.3071 | 0 | 0 | 58310 | 56770 | 58310 | IR9-11 | 6460 | B/D | 6460 B/D | 48.29 | 1 | 0 | 0 | 0 | 0 | 0.303 | 1.692 | 2545 | 0 | 0 | 1.0292 | 0
Melbourne AP | 10 | Melbourne FS | 37.82 | No | 3456 | 1 | 0 | IR9-11 | North IRL | 44 | 91.9465 | 192.0651 | 0 | 0 | 58348 | 56807 | 58348 | IR9-11 | 6460 | B/D | 6460 B/D | 48.29 | 1 | 0 | 0 | 0 | 0 | 0.303 | 0.04746 | 71 | 0 | 0 | 1.0292 | 0
Melbourne AP | 10 | Melbourne FS | 37.82 | No | 3456 | 1 | 0 | IR9-11 | North IRL | 9896 | 1024.4287 | 43409.745 | 0 | 0 | 58353 | 56812 | 58353 | IR9-11 | 6460 | B/D | 6460 B/D | 48.29 | 1 | 0 | 0 | 0 | 0 | 0.303 | 10.7267 | 16133 | 0 | 0 | 1.0292 | 0
Melbourne AP | 10 | Melbourne FS | 37.82 | No | 3456 | 1 | 0 | IR9-11 | North IRL | 9 | 39.2862 | 38.47 | 0 | 0 | 58356 | 56815 | 58356 | IR9-11 | 6460 | B/D | 6460 B/D | 48.29 | 1 | 0 | 0 | 0 | 0 | 0.303 | 0.0095061 | 14 | 0 | 0 | 1.0292 | 0
Melbourne AP | 10 | Melbourne FS | 37.82 | No | 3456 | 1 | 0 | IR9-11 | North IRL | 168 | 150.9953 | 738.1102 | 0 | 0 | 58358 | 56817 | 58358 | IR9-11 | 6460 | B/D | 6460 B/D | 48.29 | 1 | 0 | 0 | 0 | 0 | 0.303 | 0.18239 | 274 | 0 | 0 | 1.0292 | 0
Melbourne AP | 10 | Melbourne FS | 37.82 | No | 3456 | 1 | 0 | IR9-11 | North IRL | 101 | 93.564 | 443.012 | 0 | 0 | 58386 | 56845 | 58386 | IR9-11 | 6460 | B/D | 6460 B/D | 48.29 | 1 | 0 | 0 | 0 | 0 | 0.303 | 0.019789 | 30 | 0 | 0 | 1.0292 | 0
Melbourne AP | 10 | Melbourne FS | 37.82 | No | 3456 | 1 | 0 | IR9-11 | North IRL | 119 | 108.33 | 522.6116 | 0 | 0 | 58396 | 56855 | 58396 | IR9-11 | 6460 | B/D | 6460 B/D | 48.29 | 1 | 0 | 0 | 0 | 0 | 0.303 | 0.12914 | 194 | 0 | 0 | 1.0292 | 0
Melbourne AP | 10 | Melbourne FS | 37.82 | No | 3456 | 1 | 0 | IR9-11 | North IRL | 108 | 116.0945 | 476.072 | 0 | 0 | 58404 | 56862 | 58404 | IR9-11 | 6460 | B/D | 6460 B/D | 48.29 | 1 | 0 | 0 | 0 | 0 | 0.303 | 0.11764 | 177 | 0 | 0 | 1.0292 | 0
Melbourne AP | 10 | Melbourne FS | 37.82 | No | 3456 | 1 | 0 | IR9-11 | North IRL | 574 | 292.5732 | 2515.7447 | 0 | 0 | 58406 | 56864 | 58406 | IR9-11 | 6460 | B/D | 6460 B/D | 48.29 | 1 | 0 | 0 | 0 | 0 | 0.303 | 0.62165 | 935 | 0 | 0 | 1.0292 | 0
Melbourne AP | 10 | Melbourne FS | 37.82 | No | 3456 | 1 | 0 | IR9-11 | North IRL | 57 | 66.9207 | 250.8131 | 0 | 0 | 58417 | 56875 | 58417 | IR9-11 | 6460 | B/D | 6460 B/D | 48.29 | 1 | 0 | 0 | 0 | 0 | 0.303 | 0.044633 | 67 | 0 | 0 | 1.0292 | 0
Melbourne AP | 10 | Melbourne FS | 37.82 | No | 3456 | 1 | 0 | IR9-11 | North IRL | 3798 | 973.7457 | 16661.1719 | 0 | 0 | 58425 | 56882 | 58425 | IR9-11 | 6460 | B/D | 6460 B/D | 48.29 | 1 | 0 | 0 | 0 | 0 | 0.303 | 4.117 | 6192 | 0 | 0 | 1.0292 | 0
Melbourne AP | 10 | Melbourne FS | 37.82 | No | 3456 | 1 | 0 | IR9-11 | North IRL | 31 | 70.804 | 137.6818 | 0 | 0 | 58426 | 56883 | 58426 | IR9-11 | 6460 | B/D | 6460 B/D | 48.29 | 1 | 0 | 0 | 0 | 0 | 0.303 | 0.034022 | 51 | 0 | 0 | 1.0292 | 0
Melbourne AP | 10 | Melbourne FS | 37.82 | No | 3456 | 1 | 0 | IR9-11 | North IRL | 45 | 81.625 | 195.4376 | 0 | 0 | 58465 | 56922 | 58465 | IR9-11 | 6460 | B/D | 6460 B/D | 48.29 | 1 | 0 | 0 | 0 | 0 | 0.303 | 0.048293 | 73 | 0 | 0 | 1.0292 | 0
Melbourne AP | 10 | Melbourne FS | 37.82 | No | 3456 | 1 | 0 | IR9-11 | North IRL | 470 | 197.0229 | 2061.8307 | 0 | 0 | 58466 | 56923 | 58466 | IR9-11 | 6460 | B/D | 6460 B/D | 48.29 | 1 | 0 | 0 | 0 | 0 | 0.303 | 0.50949 | 766 | 0 | 0 | 1.0292 | 0
Melbourne AP | 10 | Melbourne FS | 37.82 | No | 3456 | 1 | 0 | IR9-11 | North IRL | 70 | 99.3802 | 308.592 | 0 | 0 | 58472 | 56929 | 58472 | IR9-11 | 6460 | B/D | 6460 B/D | 48.29 | 1 | 0 | 0 | 0 | 0 | 0.303 | 0.076254 | 115 | 0 | 0 | 1.0292 | 0
Melbourne AP | 10 | Melbourne FS | 37.82 | No | 3456 | 1 | 0 | IR9-11 | North IRL | 835 | 351.8638 | 3663.6389 | 0 | 0 | 58538 | 56992 | 58538 | IR9-11 | 6460 | B/D | 6460 B/D | 48.29 | 1 | 0 | 0 | 0 | 0 | 0.303 | 0.9053 | 1362 | 0 | 0 | 1.0292 | 0
Melbourne AP | 10 | Melbourne FS | 37.82 | No | 3456 | 1 | 0 | IR9-11 | North IRL | 211 | 269.0918 | 924.0343 | 0 | 0 | 58588 | 57039 | 58588 | IR9-11 | 6460 | B/D | 6460 B/D | 48.29 | 1 | 0 | 0 | 0 | 0 | 0.303 | 0.22833 | 343 | 0 | 0 | 1.0292 | 0
Melbourne AP | 10 | Melbourne FS | 37.82 | No | 3456 | 1 | 0 | IR9-11 | North IRL | 1821 | 583.4034 | 7989.8031 | 0 | 0 | 58595 | 57046 | 58595 | IR9-11 | 6460 | B/D | 6460 B/D | 48.29 | 1 | 0 | 0 | 0 | 0 | 0.303 | 1.7453 | 2625 | 0 | 0 | 1.0292 | 0
Melbourne AP | 10 | Melbourne FS | 37.82 | No | 3456 | 1 | 0 | IR9-11 | North IRL | 14 | 70.397 | 61.2196 | 0 | 0 | 58603 | 57054 | 58603 | IR9-11 | 6460 | B/D | 6460 B/D | 48.29 | 1 | 0 | 0 | 0 | 0 | 0.303 | 0.015128 | 23 | 0 | 0 | 1.0292 | 0
Melbourne AP | 10 | Melbourne FS | 37.82 | No | 3456 | 1 | 0 | IR9-11 | North IRL | 1315 | 324.0718 | 5770.4395 | 0 | 0 | 58609 | 57060 | 58609 | IR9-11 | 6460 | B/D | 6460 B/D | 48.29 | 1 | 0 | 0 | 0 | 0 | 0.303 | 1.4259 | 2145 | 0 | 0 | 1.0292 | 0
Melbourne AP | 10 | Melbourne FS | 37.82 | No | 3456 | 1 | 0 | IR9-11 | North IRL | 110 | 198.5121 | 484.7039 | 0 | 0 | 58610 | 57061 | 58610 | IR9-11 | 6460 | B/D | 6460 B/D | 48.29 | 1 | 0 | 0 | 0 | 0 | 0.303 | 0.11977 | 180 | 0 | 0 | 1.0292 | 0
Melbourne AP | 10 | Melbourne FS | 37.82 | No | 3456 | 1 | 0 | IR9-11 | North IRL | 68 | 86.234 | 298.1044 | 0 | 0 | 58619 | 57070 | 58619 | IR9-11 | 6460 | B/D | 6460 B/D | 48.29 | 1 | 0 | 0 | 0 | 0 | 0.303 | 0.073663 | 111 | 0 | 0 | 1.0292 | 0
Melbourne AP | 10 | Melbourne FS | 37.82 | No | 3456 | 1 | 0 | IR9-11 | North IRL | 85 | 122.7216 | 370.9892 | 0 | 0 | 58638 | 57089 | 58638 | IR9-11 | 6460 | B/D | 6460 B/D | 48.29 | 1 | 0 | 0 | 0 | 0 | 0.303 | 0.091673 | 138 | 0 | 0 | 1.0292 | 0
Melbourne AP | 10 | Melbourne FS | 37.82 | No | 3456 | 1 | 0 | IR9-11 | North IRL | 97 | 91.8387 | 426.7007 | 0 | 0 | 58665 | 57114 | 58665 | IR9-11 | 6460 | B/D | 6460 B/D | 48.29 | 1 | 0 | 0 | 0 | 0 | 0.303 | 0.042809 | 64 | 0 | 0 | 1.0292 | 0
Melbourne AP | 10 | Melbourne FS | 37.82 | No | 3456 | 1 | 0 | IR9-11 | North IRL | 283 | 230.823 | 1243.0237 | 0 | 0 | 58672 | 57120 | 58672 | IR9-11 | 6460 | B/D | 6460 B/D | 48.29 | 1 | 0 | 0 | 0 | 0 | 0.303 | 0.30716 | 462 | 0 | 0 | 1.0292 | 0
Melbourne AP | 10 | Melbourne FS | 37.82 | No | 3456 | 1 | 0 | IR9-11 | North IRL | 12 | 30.7108 | 50.5752 | 0 | 0 | 58697 | 57145 | 58697 | IR9-11 | 6460 | B/D | 6460 B/D | 48.29 | 1 | 0 | 0 | 0 | 0 | 0.303 | 0.012497 | 19 | 0 | 0 | 1.0292 | 0
Melbourne AP | 10 | Melbourne FS | 37.82 | No | 3456 | 1 | 0 | IR9-11 | North IRL | 171 | 110.8906 | 750.8442 | 0 | 0 | 58698 | 57146 | 58698 | IR9-11 | 6460 | B/D | 6460 B/D | 48.29 | 1 | 0 | 0 | 0 | 0 | 0.303 | 0.18554 | 279 | 0 | 0 | 1.0292 | 0
Melbourne AP | 10 | Melbourne FS | 37.82 | No | 3456 | 1 | 0 | IR9-11 | North IRL | 20 | 47.572 | 87.0843 | 0 | 0 | 58792 | 57239 | 58792 | IR9-11 | 6460 | B/D | 6460 B/D | 48.29 | 1 | 0 | 0 | 0 | 0 | 0.303 | 0.021519 | 32 | 0 | 0 | 1.0292 | 0
Melbourne AP | 10 | Melbourne FS | 37.82 | No | 3456 | 1 | 0 | IR9-11 | North IRL | 959 | 331.223 | 4206.5744 | 0 | 0 | 58812 | 57259 | 58812 | IR9-11 | 6460 | B/D | 6460 B/D | 48.29 | 1 | 0 | 0 | 0 | 0 | 0.303 | 1.0395 | 1563 | 0 | 0 | 1.0292 | 0
Melbourne AP | 10 | Melbourne FS | 37.82 | No | 3456 | 1 | 0 | IR9-11 | North IRL | 250 | 184.6829 | 1094.9498 | 0 | 0 | 58825 | 57270 | 58825 | IR9-11 | 6460 | B/D | 6460 B/D | 48.29 | 1 | 0 | 0 | 0 | 0 | 0.303 | 0.27057 | 407 | 0 | 0 | 1.0292 | 0
Melbourne AP | 10 | Melbourne FS | 37.82 | No | 3456 | 1 | 0 | IR9-11 | North IRL | 967 | 509.5321 | 4241.6408 | 0 | 0 | 58831 | 57275 | 58831 | IR9-11 | 6460 | B/D | 6460 B/D | 48.29 | 1 | 0 | 0 | 0 | 0 | 0.303 | 1.0424 | 1568 | 0 | 0 | 1.0292 | 0
Melbourne AP | 10 | Melbourne FS | 37.82 | No | 3456 | 1 | 0 | IR9-11 | North IRL | 28 | 50.7491 | 122.5585 | 0 | 0 | 58864 | 57308 | 58864 | IR9-11 | 6460 | B/D | 6460 B/D | 48.29 | 1 | 0 | 0 | 0 | 0 | 0.303 | 0.030285 | 46 | 0 | 0 | 1.0292 | 0
Melbourne AP | 10 | Melbourne FS | 37.82 | No | 3456 | 1 | 0 | IR9-11 | North IRL | 1474 | 339.8618 | 6464.4503 | 0 | 0 | 59591 | 57999 | 59591 | IR9-11 | 6460 | B/D | 6460 B/D | 48.29 | 1 | 0 | 0 | 0 | 0 | 0.303 | 1.5974 | 2402 | 0 | 0 | 1.0292 | 0
Melbourne AP | 10 | Melbourne FS | 37.82 | No | 3456 | 1 | 0 | IR9-11 | North IRL | 1 | 23.0068 | 5.9804 | 0 | 0 | 59592 | 58000 | 59592 | IR9-11 | 6460 | B/D | 6460 B/D | 48.29 | 1 | 0 | 0 | 0 | 0 | 0.303 | 0.0014778 | 2 | 0 | 0 | 1.0292 | 0
Melbourne AP | 10 | Melbourne FS | 37.82 | No | 3456 | 1 | 0 | IR9-11 | North IRL | 355 | 359.2514 | 1558.9269 | 0 | 0 | 59756 | 58156 | 59756 | IR9-11 | 6460 | B/D | 6460 B/D | 48.29 | 1 | 0 | 0 | 0 | 0 | 0.303 | 0.38522 | 579 | 0 | 0 | 1.0292 | 0
Melbourne AP | 10 | Melbourne FS | 37.82 | No | 3456 | 1 | 0 | IR9-11 | North IRL | 1238 | 427.7961 | 5431.922 | 0 | 0 | 59758 | 58158 | 59758 | IR9-11 | 6460 | B/D | 6460 B/D | 48.29 | 1 | 0 | 0 | 0 | 0 | 0.303 | 1.3423 | 2019 | 0 | 0 | 1.0292 | 0
Melbourne AP | 10 | Melbourne FS | 37.82 | No | 3456 | 1 | 0 | IR9-11 | North IRL | 51 | 70.1192 | 224.6125 | 0 | 0 | 59767 | 58167 | 59767 | IR9-11 | 6460 | B/D | 6460 B/D | 48.29 | 1 | 0 | 0 | 0 | 0 | 0.303 | 0.055503 | 83 | 0 | 0 | 1.0292 | 0
Melbourne AP | 10 | Melbourne FS | 37.82 | No | 3456 | 1 | 0 | IR9-11 | North IRL | 966 | 331.61 | 4237.273 | 0 | 0 | 59786 | 58186 | 59786 | IR9-11 | 6460 | B/D | 6460 B/D | 48.29 | 1 | 0 | 0 | 0 | 0 | 0.303 | 1.047 | 1575 | 0 | 0 | 1.0292 | 0
Melbourne AP | 10 | Melbourne FS | 37.82 | No | 3456 | 1 | 0 | IR9-11 | North IRL | 42 | 63.3086 | 183.3299 | 0 | 0 | 59841 | 58239 | 59841 | IR9-11 | 6460 | B/D | 6460 B/D | 48.29 | 1 | 0 | 0 | 0 | 0 | 0.303 | 0.045302 | 68 | 0 | 0 | 1.0292 | 0
Melbourne AP | 10 | Melbourne FS | 37.82 | No | 3456 | 1 | 0 | IR9-11 | North IRL | 16 | 78.5819 | 70.3666 | 0 | 0 | 59853 | 58250 | 59853 | IR9-11 | 6460 | B/D | 6460 B/D | 48.29 | 1 | 0 | 0 | 0 | 0 | 0.303 | 0.017388 | 26 | 0 | 0 | 1.0292 | 0
Melbourne AP | 10 | Melbourne FS | 37.82 | No | 3456 | 1 | 0 | IR9-11 | North IRL | 61 | 117.0264 | 268.4883 | 0 | 0 | 59855 | 58252 | 59855 | IR9-11 | 6460 | B/D | 6460 B/D | 48.29 | 1 | 0 | 0 | 0 | 0 | 0.303 | 0.066345 | 100 | 0 | 0 | 1.0292 | 0
Melbourne AP | 10 | Melbourne FS | 37.82 | No | 3456 | 1 | 0 | IR9-11 | North IRL | 138 | 141.0037 | 605.5011 | 0 | 0 | 59901 | 58297 | 59901 | IR9-11 | 6460 | B/D | 6460 B/D | 48.29 | 1 | 0 | 0 | 0 | 0 | 0.303 | 0.14962 | 225 | 0 | 0 | 1.0292 | 0
Melbourne AP | 10 | Melbourne FS | 37.82 | No | 3456 | 1 | 0 | IR9-11 | North IRL | 10 | 32.0083 | 42.801 | 0 | 0 | 59902 | 58298 | 59902 | IR9-11 | 6460 | B/D | 6460 B/D | 48.29 | 1 | 0 | 0 | 0 | 0 | 0.303 | 0.010576 | 16 | 0 | 0 | 1.0292 | 0
Melbourne AP | 10 | Melbourne FS | 37.82 | No | 3456 | 1 | 0 | IR9-11 | North IRL | 28 | 58.8524 | 125.0508 | 0 | 0 | 60120 | 58508 | 60120 | IR9-11 | 6460 | B/D | 6460 B/D | 48.29 | 1 | 0 | 0 | 0 | 0 | 0.303 | 0.030901 | 46 | 0 | 0 | 1.0292 | 0
Melbourne AP | 10 | Melbourne FS | 37.82 | No | 3456 | 1 | 0 | IR9-11 | North IRL | 78 | 92.3085 | 340.1182 | 0 | 0 | 60137 | 58523 | 60137 | IR9-11 | 6460 | B/D | 6460 B/D | 48.29 | 1 | 0 | 0 | 0 | 0 | 0.303 | 0.084045 | 126 | 0 | 0 | 1.0292 | 0
Melbourne AP | 10 | Melbourne FS | 37.82 | No | 3456 | 1 | 0 | IR9-11 | North IRL | 17 | 77.8655 | 75.3853 | 0 | 0 | 60158 | 58544 | 60158 | IR9-11 | 6460 | B/D | 6460 B/D | 48.29 | 1 | 0 | 0 | 0 | 0 | 0.303 | 0.018628 | 28 | 0 | 0 | 1.0292 | 0
Melbourne AP | 10 | Melbourne FS | 37.82 | No | 3456 | 1 | 0 | IR9-11 | North IRL | 57 | 96.8531 | 248.8385 | 0 | 0 | 60168 | 58553 | 60168 | IR9-11 | 6460 | B/D | 6460 B/D | 48.29 | 1 | 0 | 0 | 0 | 0 | 0.303 | 0.061489 | 92 | 0 | 0 | 1.0292 | 0
Melbourne AP | 10 | Melbourne FS | 37.82 | No | 3456 | 1 | 0 | IR9-11 | North IRL | 92 | 93.8397 | 403.5338 | 0 | 0 | 60209 | 58593 | 60209 | IR9-11 | 6460 | B/D | 6460 B/D | 48.29 | 1 | 0 | 0 | 0 | 0 | 0.303 | 0.099715 | 150 | 0 | 0 | 1.0292 | 0
Melbourne AP | 10 | Melbourne FS | 37.82 | No | 3456 | 1 | 0 | IR9-11 | North IRL | 4 | 25.6099 | 18.5024 | 0 | 0 | 60248 | 58631 | 60248 | IR9-11 | 6460 | B/D | 6460 B/D | 48.29 | 1 | 0 | 0 | 0 | 0 | 0.303 | 0.004572 | 7 | 0 | 0 | 1.0292 | 0
Melbourne AP | 10 | Melbourne FS | 37.82 | No | 3456 | 1 | 0 | IR9-11 | North IRL | 36 | 97.0762 | 157.0156 | 0 | 0 | 60279 | 58662 | 60279 | IR9-11 | 6460 | B/D | 6460 B/D | 48.29 | 1 | 0 | 0 | 0 | 0 | 0.303 | 0.038799 | 58 | 0 | 0 | 1.0292 | 0
Melbourne AP | 10 | Melbourne FS | 37.82 | No | 3456 | 1 | 0 | IR9-11 | North IRL | 48 | 79.2736 | 212.0759 | 0 | 0 | 60336 | 58715 | 60336 | IR9-11 | 6460 | B/D | 6460 B/D | 48.29 | 1 | 0 | 0 | 0 | 0 | 0.303 | 0.052405 | 79 | 0 | 0 | 1.0292 | 0
Melbourne AP | 10 | Melbourne FS | 37.82 | No | 3456 | 1 | 0 | IR9-11 | North IRL | 2407 | 577.3733 | 10559.2423 | 0 | 0 | 60356 | 58732 | 60356 | IR9-11 | 6460 | B/D | 6460 B/D | 48.29 | 1 | 0 | 0 | 0 | 0 | 0.303 | 2.6092 | 3924 | 0 | 0 | 1.0292 | 0
Melbourne AP | 10 | Melbourne FS | 37.82 | No | 3456 | 1 | 0 | IR9-11 | North IRL | 123 | 94.9026 | 540.7112 | 0 | 0 | 60370 | 58746 | 60370 | IR9-11 | 6460 | B/D | 6460 B/D | 48.29 | 1 | 0 | 0 | 0 | 0 | 0.303 | 0.13361 | 201 | 0 | 0 | 1.0292 | 0
Melbourne AP | 10 | Melbourne FS | 37.82 | No | 3456 | 1 | 0 | IR9-11 | North IRL | 3 | 21.9553 | 14.8644 | 0 | 0 | 60378 | 58754 | 60378 | IR9-11 | 6460 | B/D | 6460 B/D | 48.29 | 1 | 0 | 0 | 0 | 0 | 0.303 | 0.0036731 | 6 | 0 | 0 | 1.0292 | 0
Melbourne AP | 10 | Melbourne FS | 37.82 | No | 3456 | 1 | 0 | IR9-11 | North IRL | 520 | 238.0234 | 2281.2717 | 0 | 0 | 60389 | 58765 | 60389 | IR9-11 | 6460 | B/D | 6460 B/D | 48.29 | 1 | 0 | 0 | 0 | 0 | 0.303 | 0.56371 | 848 | 0 | 0 | 1.0292 | 0
Melbourne AP | 10 | Melbourne FS | 37.82 | No | 3456 | 1 | 0 | IR9-11 | North IRL | 26 | 48.813 | 112.2757 | 0 | 0 | 60393 | 58769 | 60393 | IR9-11 | 6460 | B/D | 6460 B/D | 48.29 | 1 | 0 | 0 | 0 | 0 | 0.303 | 0.027744 | 42 | 0 | 0 | 1.0292 | 0
Melbourne AP | 10 | Melbourne FS | 37.82 | No | 3456 | 1 | 0 | IR9-11 | North IRL | 53 | 75.2009 | 234.0913 | 0 | 0 | 60399 | 58775 | 60399 | IR9-11 | 6460 | B/D | 6460 B/D | 48.29 | 1 | 0 | 0 | 0 | 0 | 0.303 | 0.057845 | 87 | 0 | 0 | 1.0292 | 0
Melbourne AP | 10 | Melbourne FS | 37.82 | No | 3456 | 1 | 0 | IR9-11 | North IRL | 126 | 100.869 | 552.6035 | 0 | 0 | 60405 | 58781 | 60405 | IR9-11 | 6460 | B/D | 6460 B/D | 48.29 | 1 | 0 | 0 | 0 | 0 | 0.303 | 0.13655 | 205 | 0 | 0 | 1.0292 | 0
Melbourne AP | 10 | Melbourne FS | 37.82 | No | 3456 | 1 | 0 | IR9-11 | North IRL | 174 | 114.3352 | 764.5181 | 0 | 0 | 60406 | 58782 | 60406 | IR9-11 | 6460 | B/D | 6460 B/D | 48.29 | 1 | 0 | 0 | 0 | 0 | 0.303 | 0.18892 | 284 | 0 | 0 | 1.0292 | 0
Melbourne AP | 10 | Melbourne FS | 37.82 | No | 3456 | 1 | 0 | IR9-11 | North IRL | 158 | 146.276 | 694.5147 | 0 | 0 | 60410 | 58786 | 60410 | IR9-11 | 6460 | B/D | 6460 B/D | 48.29 | 1 | 0 | 0 | 0 | 0 | 0.303 | 0.17162 | 258 | 0 | 0 | 1.0292 | 0
Melbourne AP | 10 | Melbourne FS | 37.82 | No | 3456 | 1 | 0 | IR9-11 | North IRL | 520 | 275.5067 | 2278.9306 | 0 | 0 | 60433 | 58809 | 60433 | IR9-11 | 6460 | B/D | 6460 B/D | 48.29 | 1 | 0 | 0 | 0 | 0 | 0.303 | 0.56313 | 847 | 0 | 0 | 1.0292 | 0
Melbourne AP | 10 | Melbourne FS | 37.82 | No | 3456 | 1 | 0 | IR9-11 | North IRL | 4491 | 673.9708 | 19700.5359 | 0 | 0 | 60434 | 58810 | 60434 | IR9-11 | 6460 | B/D | 6460 B/D | 48.29 | 1 | 0 | 0 | 0 | 0 | 0.303 | 4.8681 | 7322 | 0 | 0 | 1.0292 | 0
Melbourne AP | 10 | Melbourne FS | 37.82 | No | 3456 | 1 | 0 | IR9-11 | North IRL | 1 | 18.3772 | 3.3413 | 0 | 0 | 60455 | 58831 | 60455 | IR9-11 | 6460 | B/D | 6460 B/D | 48.29 | 1 | 0 | 0 | 0 | 0 | 0.303 | 0.00082564 | 1 | 0 | 0 | 1.0292 | 0
Melbourne AP | 10 | Melbourne FS | 37.82 | No | 3456 | 1 | 0 | IR9-11 | North IRL | 335 | 163.2972 | 1469.3962 | 0 | 0 | 60457 | 58833 | 60457 | IR9-11 | 6460 | B/D | 6460 B/D | 48.29 | 1 | 0 | 0 | 0 | 0 | 0.303 | 0.36309 | 546 | 0 | 0 | 1.0292 | 0
Melbourne AP | 10 | Melbourne FS | 37.82 | No | 3456 | 1 | 0 | IR9-11 | North IRL | 9 | 45.5697 | 40.7299 | 0 | 0 | 60463 | 58839 | 60463 | IR9-11 | 6460 | B/D | 6460 B/D | 48.29 | 1 | 0 | 0 | 0 | 0 | 0.303 | 0.010065 | 15 | 0 | 0 | 1.0292 | 0
Melbourne AP | 10 | Melbourne FS | 37.82 | No | 3456 | 1 | 0 | IR9-11 | North IRL | 202 | 118.0614 | 884.3448 | 0 | 0 | 60466 | 58842 | 60466 | IR9-11 | 6460 | B/D | 6460 B/D | 48.29 | 1 | 0 | 0 | 0 | 0 | 0.303 | 0.21853 | 329 | 0 | 0 | 1.0292 | 0
Melbourne AP | 10 | Melbourne FS | 37.82 | No | 3456 | 1 | 0 | IR9-11 | North IRL | 25 | 52.164 | 111.437 | 0 | 0 | 60467 | 58843 | 60467 | IR9-11 | 6460 | B/D | 6460 B/D | 48.29 | 1 | 0 | 0 | 0 | 0 | 0.303 | 0.027537 | 41 | 0 | 0 | 1.0292 | 0
Melbourne AP | 10 | Melbourne FS | 37.82 | No | 3456 | 1 | 0 | IR9-11 | North IRL | 528 | 232.6399 | 2314.2084 | 0 | 0 | 60480 | 58856 | 60480 | IR9-11 | 6460 | B/D | 6460 B/D | 48.29 | 1 | 0 | 0 | 0 | 0 | 0.303 | 0.57185 | 860 | 0 | 0 | 1.0292 | 0
Melbourne AP | 10 | Melbourne FS | 37.82 | No | 3456 | 1 | 0 | IR9-11 | North IRL | 2491 | 774.7675 | 10925.3604 | 0 | 0 | 60530 | 58906 | 60530 | IR9-11 | 6460 | B/D | 6460 B/D | 48.29 | 1 | 0 | 0 | 0 | 0 | 0.303 | 2.6997 | 4060 | 0 | 0 | 1.0292 | 0
Melbourne AP | 10 | Melbourne FS | 37.82 | No | 3456 | 1 | 0 | IR9-11 | North IRL | 1334 | 443.5375 | 5849.5719 | 0 | 0 | 60538 | 58914 | 60538 | IR9-11 | 6460 | B/D | 6460 B/D | 48.29 | 1 | 0 | 0 | 0 | 0 | 0.303 | 1.4455 | 2174 | 0 | 0 | 1.0292 | 0
Melbourne AP | 10 | Melbourne FS | 37.82 | No | 3456 | 1 | 0 | IR9-11 | North IRL | 116 | 91.5472 | 509.3746 | 0 | 0 | 60572 | 58946 | 60572 | IR9-11 | 6460 | B/D | 6460 B/D | 48.29 | 1 | 0 | 0 | 0 | 0 | 0.303 | 0.12587 | 189 | 0 | 0 | 1.0292 | 0
Melbourne AP | 10 | Melbourne FS | 37.82 | No | 3456 | 1 | 0 | IR9-11 | North IRL | 0 | 1.675 | 0.097354 | 0 | 0 | 60605 | 58977 | 60605 | IR9-11 | 6460 | B/D | 6460 B/D | 48.29 | 1 | 0 | 0 | 0 | 0 | 0.303 | 2.4057e-05 | 0 | 0 | 0 | 1.0292 | 0
Melbourne AP | 10 | Melbourne FS | 37.82 | No | 3456 | 1 | 0 | IR9-11 | North IRL | 2 | 28.722 | 10.479 | 0 | 0 | 60744 | 59108 | 60744 | IR9-11 | 6460 | B/D | 6460 B/D | 48.29 | 1 | 0 | 0 | 0 | 0 | 0.303 | 0.0025894 | 4 | 0 | 0 | 1.0292 | 0
Melbourne AP | 10 | Melbourne FS | 37.82 | No | 3456 | 1 | 0 | IR9-11 | North IRL | 228 | 194.4687 | 1002.1445 | 0 | 0 | 60825 | 59183 | 60825 | IR9-11 | 6460 | B/D | 6460 B/D | 48.29 | 1 | 0 | 0 | 0 | 0 | 0.303 | 0.24763 | 372 | 0 | 0 | 1.0292 | 0
Melbourne AP | 10 | Melbourne FS | 37.82 | No | 3456 | 1 | 0 | IR9-11 | North IRL | 36 | 68.0883 | 157.5149 | 0 | 0 | 60826 | 59184 | 60826 | IR9-11 | 6460 | B/D | 6460 B/D | 48.29 | 1 | 0 | 0 | 0 | 0 | 0.303 | 0.038923 | 59 | 0 | 0 | 1.0292 | 0
Melbourne AP | 10 | Melbourne FS | 37.82 | No | 3456 | 1 | 0 | IR9-11 | North IRL | 206 | 119.0146 | 904.5623 | 0 | 0 | 60845 | 59203 | 60845 | IR9-11 | 6460 | B/D | 6460 B/D | 48.29 | 1 | 0 | 0 | 0 | 0 | 0.303 | 0.22352 | 336 | 0 | 0 | 1.0292 | 0
Melbourne AP | 10 | Melbourne FS | 37.82 | No | 3456 | 1 | 0 | IR9-11 | North IRL | 65 | 125.5284 | 287.0385 | 0 | 0 | 60847 | 59205 | 60847 | IR9-11 | 6460 | B/D | 6460 B/D | 48.29 | 1 | 0 | 0 | 0 | 0 | 0.303 | 0.070928 | 107 | 0 | 0 | 1.0292 | 0
Melbourne AP | 10 | Melbourne FS | 37.82 | No | 3456 | 1 | 0 | IR9-11 | North IRL | 24 | 86.5091 | 105.9744 | 0 | 0 | 61008 | 59359 | 61008 | IR9-11 | 6460 | B/D | 6460 B/D | 48.29 | 1 | 0 | 0 | 0 | 0 | 0.303 | 0.026187 | 39 | 0 | 0 | 1.0292 | 0
Melbourne AP | 10 | Melbourne FS | 37.82 | No | 3456 | 1 | 0 | IR9-11 | North IRL | 51 | 67.5719 | 223.7865 | 0 | 0 | 61012 | 59363 | 61012 | IR9-11 | 6460 | B/D | 6460 B/D | 48.29 | 1 | 0 | 0 | 0 | 0 | 0.303 | 0.055299 | 83 | 0 | 0 | 1.0292 | 0
Melbourne AP | 10 | Melbourne FS | 37.82 | No | 3456 | 1 | 0 | IR9-11 | North IRL | 133 | 111.8279 | 582.0513 | 0 | 0 | 61018 | 59369 | 61018 | IR9-11 | 6460 | B/D | 6460 B/D | 48.29 | 1 | 0 | 0 | 0 | 0 | 0.303 | 0.14383 | 216 | 0 | 0 | 1.0292 | 0
Melbourne AP | 10 | Melbourne FS | 37.82 | No | 3456 | 1 | 0 | IR9-11 | North IRL | 204 | 118.3586 | 895.9301 | 0 | 0 | 61019 | 59370 | 61019 | IR9-11 | 6460 | B/D | 6460 B/D | 48.29 | 1 | 0 | 0 | 0 | 0 | 0.303 | 0.22139 | 333 | 0 | 0 | 1.0292 | 0
Melbourne AP | 10 | Melbourne FS | 37.82 | No | 3456 | 1 | 0 | IR9-11 | North IRL | 1119 | 688.5529 | 4909.2597 | 0 | 0 | 61060 | 59408 | 61060 | IR9-11 | 6460 | B/D | 6460 B/D | 48.29 | 1 | 0 | 0 | 0 | 0 | 0.303 | 1.2131 | 1825 | 0 | 0 | 1.0292 | 0
Melbourne AP | 10 | Melbourne FS | 37.82 | No | 3456 | 1 | 0 | IR9-11 | North IRL | 1819 | 671.6417 | 7980.3967 | 0 | 0 | 61121 | 59465 | 61121 | IR9-11 | 6460 | B/D | 6460 B/D | 48.29 | 1 | 0 | 0 | 0 | 0 | 0.303 | 1.972 | 2966 | 0 | 0 | 1.0292 | 0
Melbourne AP | 10 | Melbourne FS | 37.82 | No | 3456 | 1 | 0 | IR9-11 | North IRL | 141 | 99.3794 | 617.712 | 0 | 0 | 61122 | 59466 | 61122 | IR9-11 | 6460 | B/D | 6460 B/D | 48.29 | 1 | 0 | 0 | 0 | 0 | 0.303 | 0.15264 | 230 | 0 | 0 | 1.0292 | 0
Melbourne AP | 10 | Melbourne FS | 37.82 | No | 3456 | 1 | 0 | IR9-11 | North IRL | 7546 | 1681.7869 | 33101.0929 | 0 | 0 | 61125 | 59469 | 61125 | IR9-11 | 6460 | B/D | 6460 B/D | 48.29 | 1 | 0 | 0 | 0 | 0 | 0.303 | 8.1794 | 12302 | 0 | 0 | 1.0292 | 0
Melbourne AP | 10 | Melbourne FS | 37.82 | No | 3456 | 1 | 0 | IR9-11 | North IRL | 4 | 24.3966 | 17.0472 | 0 | 0 | 61140 | 59483 | 61140 | IR9-11 | 6460 | B/D | 6460 B/D | 48.29 | 1 | 0 | 0 | 0 | 0 | 0.303 | 0.0042124 | 6 | 0 | 0 | 1.0292 | 0
Melbourne AP | 10 | Melbourne FS | 37.82 | No | 3456 | 1 | 0 | IR9-11 | North IRL | 1926 | 640.2084 | 8450.2294 | 0 | 0 | 61151 | 59493 | 61151 | IR9-11 | 6460 | B/D | 6460 B/D | 48.29 | 1 | 0 | 0 | 0 | 0 | 0.303 | 2.0881 | 3141 | 0 | 0 | 1.0292 | 0
Melbourne AP | 10 | Melbourne FS | 37.82 | No | 3456 | 1 | 0 | IR9-11 | North IRL | 3014 | 821.5392 | 13219.3078 | 0 | 0 | 61244 | 59578 | 61244 | IR9-11 | 6460 | B/D | 6460 B/D | 48.29 | 1 | 0 | 0 | 0 | 0 | 0.303 | 3.2665 | 4913 | 0 | 0 | 1.0292 | 0
Melbourne AP | 10 | Melbourne FS | 37.82 | No | 3456 | 1 | 0 | IR9-11 | North IRL | 63 | 92.1407 | 277.1624 | 0 | 0 | 61263 | 59596 | 61263 | IR9-11 | 6460 | B/D | 6460 B/D | 48.29 | 1 | 0 | 0 | 0 | 0 | 0.303 | 0.068488 | 103 | 0 | 0 | 1.0292 | 0
Melbourne AP | 10 | Melbourne FS | 37.82 | No | 3456 | 1 | 0 | IR9-11 | North IRL | 156 | 129.5138 | 684.6251 | 0 | 0 | 61283 | 59615 | 61283 | IR9-11 | 6460 | B/D | 6460 B/D | 48.29 | 1 | 0 | 0 | 0 | 0 | 0.303 | 0.16917 | 254 | 0 | 0 | 1.0292 | 0
Melbourne AP | 10 | Melbourne FS | 37.82 | No | 3456 | 1 | 0 | IR9-11 | North IRL | 9 | 35.4816 | 38.8329 | 0 | 0 | 61291 | 59623 | 61291 | IR9-11 | 6460 | B/D | 6460 B/D | 48.29 | 1 | 0 | 0 | 0 | 0 | 0.303 | 0.0095958 | 14 | 0 | 0 | 1.0292 | 0
Melbourne AP | 10 | Melbourne FS | 37.82 | No | 3456 | 1 | 0 | IR9-11 | North IRL | 94 | 86.3818 | 413.3033 | 0 | 0 | 61312 | 59642 | 61312 | IR9-11 | 6460 | B/D | 6460 B/D | 48.29 | 1 | 0 | 0 | 0 | 0 | 0.303 | 0.10213 | 154 | 0 | 0 | 1.0292 | 0
Melbourne AP | 10 | Melbourne FS | 37.82 | No | 3456 | 1 | 0 | IR9-11 | North IRL | 15 | 46.191 | 66.3496 | 0 | 0 | 61326 | 59655 | 61326 | IR9-11 | 6460 | B/D | 6460 B/D | 48.29 | 1 | 0 | 0 | 0 | 0 | 0.303 | 0.016395 | 25 | 0 | 0 | 1.0292 | 0
Melbourne AP | 10 | Melbourne FS | 37.82 | No | 3456 | 1 | 0 | IR9-11 | North IRL | 0 | 9.5269 | 2.4021 | 0 | 0 | 61346 | 59675 | 61346 | IR9-11 | 6460 | B/D | 6460 B/D | 48.29 | 1 | 0 | 0 | 0 | 0 | 0.303 | 0.00059358 | 1 | 0 | 0 | 1.0292 | 0
Melbourne AP | 10 | Melbourne FS | 37.82 | No | 3456 | 1 | 0 | IR9-11 | North IRL | 14 | 33.7404 | 59.7523 | 0 | 0 | 61363 | 59692 | 61363 | IR9-11 | 6460 | B/D | 6460 B/D | 48.29 | 1 | 0 | 0 | 0 | 0 | 0.303 | 0.014765 | 22 | 0 | 0 | 1.0292 | 0
Melbourne AP | 10 | Melbourne FS | 37.82 | No | 3456 | 1 | 0 | IR9-11 | North IRL | 244 | 184.3612 | 1069.1812 | 0 | 0 | 61431 | 59755 | 61431 | IR9-11 | 6460 | B/D | 6460 B/D | 48.29 | 1 | 0 | 0 | 0 | 0 | 0.303 | 0.2642 | 397 | 0 | 0 | 1.0292 | 0
Melbourne AP | 10 | Melbourne FS | 37.82 | No | 3456 | 1 | 0 | IR9-11 | North IRL | 48 | 62.7578 | 210.7411 | 0 | 0 | 61436 | 59760 | 61436 | IR9-11 | 6460 | B/D | 6460 B/D | 48.29 | 1 | 0 | 0 | 0 | 0 | 0.303 | 0.052075 | 78 | 0 | 0 | 1.0292 | 0
Melbourne AP | 10 | Melbourne FS | 37.82 | No | 3456 | 1 | 0 | IR9-11 | North IRL | 6 | 30.3729 | 27.6363 | 0 | 0 | 61478 | 59800 | 61478 | IR9-11 | 6460 | B/D | 6460 B/D | 48.29 | 1 | 0 | 0 | 0 | 0 | 0.303 | 0.006829 | 10 | 0 | 0 | 1.0292 | 0
Melbourne AP | 10 | Melbourne FS | 37.82 | No | 3456 | 1 | 0 | IR9-11 | North IRL | 26 | 48.4052 | 115.5894 | 0 | 0 | 61651 | 59966 | 61651 | IR9-11 | 6460 | B/D | 6460 B/D | 48.29 | 1 | 0 | 0 | 0 | 0 | 0.303 | 0.028563 | 43 | 0 | 0 | 1.0292 | 0
Melbourne AP | 10 | Melbourne FS | 37.82 | No | 3456 | 1 | 0 | IR9-11 | North IRL | 26 | 44.4935 | 111.933 | 0 | 0 | 61682 | 59997 | 61682 | IR9-11 | 6460 | B/D | 6460 B/D | 48.29 | 1 | 0 | 0 | 0 | 0 | 0.303 | 0.027659 | 42 | 0 | 0 | 1.0292 | 0
Melbourne AP | 10 | Melbourne FS | 37.82 | No | 3456 | 1 | 0 | IR9-11 | North IRL | 437 | 207.6463 | 1915.851 | 0 | 0 | 61683 | 59998 | 61683 | IR9-11 | 6460 | B/D | 6460 B/D | 48.29 | 1 | 0 | 0 | 0 | 0 | 0.303 | 0.37116 | 558 | 0 | 0 | 1.0292 | 0
Melbourne AP | 10 | Melbourne FS | 37.82 | No | 3456 | 1 | 0 | IR9-11 | North IRL | 101 | 109.2416 | 441.7991 | 0 | 0 | 61694 | 60009 | 61694 | IR9-11 | 6460 | B/D | 6460 B/D | 48.29 | 1 | 0 | 0 | 0 | 0 | 0.303 | 0.10917 | 164 | 0 | 0 | 1.0292 | 0
Melbourne AP | 10 | Melbourne FS | 37.82 | No | 3456 | 1 | 0 | IR9-11 | North IRL | 22 | 59.9574 | 97.3399 | 0 | 0 | 61804 | 60107 | 61804 | IR9-11 | 6460 | B/D | 6460 B/D | 48.29 | 1 | 0 | 0 | 0 | 0 | 0.303 | 0.024053 | 36 | 0 | 0 | 1.0292 | 0
Melbourne AP | 10 | Melbourne FS | 37.82 | No | 3456 | 1 | 0 | IR9-11 | North IRL | 50 | 75.982 | 218.1899 | 0 | 0 | 62038 | 60325 | 62038 | IR9-11 | 6460 | B/D | 6460 B/D | 48.29 | 1 | 0 | 0 | 0 | 0 | 0.303 | 0.053916 | 81 | 0 | 0 | 1.0292 | 0
Melbourne AP | 10 | Melbourne FS | 37.82 | No | 3456 | 1 | 0 | IR9-11 | North IRL | 4 | 24.4812 | 18.4945 | 0 | 0 | 62039 | 60326 | 62039 | IR9-11 | 6460 | B/D | 6460 B/D | 48.29 | 1 | 0 | 0 | 0 | 0 | 0.303 | 0.0045701 | 7 | 0 | 0 | 1.0292 | 0
Melbourne AP | 10 | Melbourne FS | 37.82 | No | 3456 | 1 | 0 | IR9-11 | North IRL | 31 | 52.3849 | 134.5384 | 0 | 0 | 62315 | 60591 | 62315 | IR9-11 | 6460 | B/D | 6460 B/D | 48.29 | 1 | 0 | 0 | 0 | 0 | 0.303 | 0.033245 | 50 | 0 | 0 | 1.0292 | 0
Melbourne AP | 10 | Melbourne FS | 37.82 | No | 3456 | 1 | 0 | IR9-11 | North IRL | 164 | 111.4704 | 718.4208 | 0 | 0 | 62329 | 60605 | 62329 | IR9-11 | 6460 | B/D | 6460 B/D | 48.29 | 1 | 0 | 0 | 0 | 0 | 0.303 | 0.17752 | 267 | 0 | 0 | 1.0292 | 0
Melbourne AP | 10 | Melbourne FS | 37.82 | No | 3456 | 1 | 0 | IR9-11 | North IRL | 13 | 58.979 | 57.6201 | 0 | 0 | 62530 | 60803 | 62530 | IR9-11 | 6460 | B/D | 6460 B/D | 48.29 | 1 | 0 | 0 | 0 | 0 | 0.303 | 0.014238 | 21 | 0 | 0 | 1.0292 | 0
Melbourne AP | 10 | Melbourne FS | 37.82 | No | 3456 | 1 | 0 | IR9-11 | North IRL | 1535 | 498.7383 | 6733.8302 | 0 | 0 | 62538 | 60811 | 62538 | IR9-11 | 6460 | B/D | 6460 B/D | 48.29 | 1 | 0 | 0 | 0 | 0 | 0.303 | 1.664 | 2503 | 0 | 0 | 1.0292 | 0
Melbourne AP | 10 | Melbourne FS | 37.82 | No | 3456 | 1 | 0 | IR9-11 | North IRL | 104 | 151.9153 | 454.9353 | 0 | 0 | 62575 | 60843 | 62575 | IR9-11 | 6460 | B/D | 6460 B/D | 48.29 | 1 | 0 | 0 | 0 | 0 | 0.303 | 0.11242 | 169 | 0 | 0 | 1.0292 | 0
Melbourne AP | 10 | Melbourne FS | 37.82 | No | 3456 | 1 | 0 | IR9-11 | North IRL | 78 | 103.9499 | 343.2668 | 0 | 0 | 62628 | 60893 | 62628 | IR9-11 | 6460 | B/D | 6460 B/D | 48.29 | 1 | 0 | 0 | 0 | 0 | 0.303 | 0.084823 | 128 | 0 | 0 | 1.0292 | 0
Melbourne AP | 10 | Melbourne FS | 37.82 | No | 3456 | 1 | 0 | IR9-11 | North IRL | 661 | 218.7802 | 2900.7939 | 0 | 0 | 62633 | 60898 | 62633 | IR9-11 | 6460 | B/D | 6460 B/D | 48.29 | 1 | 0 | 0 | 0 | 0 | 0.303 | 0.57827 | 870 | 0 | 0 | 1.0292 | 0
Melbourne AP | 10 | Melbourne FS | 37.82 | No | 3456 | 1 | 0 | IR9-11 | North IRL | 27 | 60.4396 | 120.1098 | 0 | 0 | 62665 | 60924 | 62665 | IR9-11 | 6460 | B/D | 6460 B/D | 48.29 | 1 | 0 | 0 | 0 | 0 | 0.303 | 0.02968 | 45 | 0 | 0 | 1.0292 | 0
Melbourne AP | 10 | Melbourne FS | 37.82 | No | 3456 | 1 | 0 | IR9-11 | North IRL | 597 | 484.4234 | 2618.7172 | 0 | 0 | 62666 | 60925 | 62666 | IR9-11 | 6460 | B/D | 6460 B/D | 48.29 | 1 | 0 | 0 | 0 | 0 | 0.303 | 0.6471 | 973 | 0 | 0 | 1.0292 | 0
Melbourne AP | 10 | Melbourne FS | 37.82 | No | 3456 | 1 | 0 | IR9-11 | North IRL | 39 | 63.4801 | 170.7225 | 0 | 0 | 62667 | 60926 | 62667 | IR9-11 | 6460 | B/D | 6460 B/D | 48.29 | 1 | 0 | 0 | 0 | 0 | 0.303 | 0.042186 | 63 | 0 | 0 | 1.0292 | 0
Melbourne AP | 10 | Melbourne FS | 37.82 | No | 3456 | 1 | 0 | IR9-11 | North IRL | 61 | 69.632 | 267.8481 | 0 | 0 | 62670 | 60929 | 62670 | IR9-11 | 6460 | B/D | 6460 B/D | 48.29 | 1 | 0 | 0 | 0 | 0 | 0.303 | 0.066186 | 100 | 0 | 0 | 1.0292 | 0
Melbourne AP | 10 | Melbourne FS | 37.82 | No | 3456 | 1 | 0 | IR9-11 | North IRL | 177 | 186.1312 | 776.8555 | 0 | 0 | 62692 | 60948 | 62692 | IR9-11 | 6460 | B/D | 6460 B/D | 48.29 | 1 | 0 | 0 | 0 | 0 | 0.303 | 0.19196 | 289 | 0 | 0 | 1.0292 | 0
Melbourne AP | 10 | Melbourne FS | 37.82 | No | 3456 | 1 | 0 | IR9-11 | North IRL | 160 | 198.5257 | 700.4394 | 0 | 0 | 62751 | 61004 | 62751 | IR9-11 | 6460 | B/D | 6460 B/D | 48.29 | 1 | 0 | 0 | 0 | 0 | 0.303 | 0.17308 | 260 | 0 | 0 | 1.0292 | 0
Melbourne AP | 10 | Melbourne FS | 37.82 | No | 3456 | 1 | 0 | IR9-11 | North IRL | 40 | 71.7502 | 174.7651 | 0 | 0 | 62789 | 61040 | 62789 | IR9-11 | 6460 | B/D | 6460 B/D | 48.29 | 1 | 0 | 0 | 0 | 0 | 0.303 | 0.043185 | 65 | 0 | 0 | 1.0292 | 0
Melbourne AP | 10 | Melbourne FS | 37.82 | No | 3456 | 1 | 0 | IR9-11 | North IRL | 1512 | 506.7089 | 6632.7618 | 0 | 0 | 62834 | 61080 | 62834 | IR9-11 | 6460 | B/D | 6460 B/D | 48.29 | 1 | 0 | 0 | 0 | 0 | 0.303 | 1.639 | 2465 | 0 | 0 | 1.0292 | 0
Melbourne AP | 10 | Melbourne FS | 37.82 | No | 3456 | 1 | 0 | IR9-11 | North IRL | 37 | 74.0256 | 162.3096 | 0 | 0 | 62838 | 61084 | 62838 | IR9-11 | 6460 | B/D | 6460 B/D | 48.29 | 1 | 0 | 0 | 0 | 0 | 0.303 | 0.040107 | 60 | 0 | 0 | 1.0292 | 0
Melbourne AP | 10 | Melbourne FS | 37.82 | No | 3456 | 1 | 0 | IR9-11 | North IRL | 76 | 86.5005 | 335.304 | 0 | 0 | 62842 | 61088 | 62842 | IR9-11 | 6460 | B/D | 6460 B/D | 48.29 | 1 | 0 | 0 | 0 | 0 | 0.303 | 0.082855 | 125 | 0 | 0 | 1.0292 | 0
Melbourne AP | 10 | Melbourne FS | 37.82 | No | 3456 | 1 | 0 | IR9-11 | North IRL | 9 | 67.4963 | 40.3884 | 0 | 0 | 62864 | 61109 | 62864 | IR9-11 | 6460 | B/D | 6460 B/D | 48.29 | 1 | 0 | 0 | 0 | 0 | 0.303 | 0.0099802 | 15 | 0 | 0 | 1.0292 | 0
Melbourne AP | 10 | Melbourne FS | 37.82 | No | 3456 | 1 | 0 | IR9-11 | North IRL | 1 | 13.1978 | 5.2356 | 0 | 0 | 62888 | 61132 | 62888 | IR9-11 | 6460 | B/D | 6460 B/D | 48.29 | 1 | 0 | 0 | 0 | 0 | 0.303 | 0.0012937 | 2 | 0 | 0 | 1.0292 | 0
Melbourne AP | 10 | Melbourne FS | 37.82 | No | 3456 | 1 | 0 | IR9-11 | North IRL | 53 | 71.9396 | 233.1796 | 0 | 0 | 62906 | 61150 | 62906 | IR9-11 | 6460 | B/D | 6460 B/D | 48.29 | 1 | 0 | 0 | 0 | 0 | 0.303 | 0.05762 | 87 | 0 | 0 | 1.0292 | 0
Melbourne AP | 10 | Melbourne FS | 37.82 | No | 3456 | 1 | 0 | IR9-11 | North IRL | 207 | 118.9164 | 908.4279 | 0 | 0 | 62945 | 61189 | 62945 | IR9-11 | 6460 | B/D | 6460 B/D | 48.29 | 1 | 0 | 0 | 0 | 0 | 0.303 | 0.22448 | 338 | 0 | 0 | 1.0292 | 0
Melbourne AP | 10 | Melbourne FS | 37.82 | No | 3456 | 1 | 0 | IR9-11 | North IRL | 21 | 47.2523 | 93.795 | 0 | 0 | 62946 | 61190 | 62946 | IR9-11 | 6460 | B/D | 6460 B/D | 48.29 | 1 | 0 | 0 | 0 | 0 | 0.303 | 0.023177 | 35 | 0 | 0 | 1.0292 | 0
Melbourne AP | 10 | Melbourne FS | 37.82 | No | 3456 | 1 | 0 | IR9-11 | North IRL | 2 | 41.5251 | 9.7778 | 0 | 0 | 62985 | 61229 | 62985 | IR9-11 | 6460 | B/D | 6460 B/D | 48.29 | 1 | 0 | 0 | 0 | 0 | 0.303 | 0.0024161 | 4 | 0 | 0 | 1.0292 | 0
Melbourne AP | 10 | Melbourne FS | 37.82 | No | 3456 | 1 | 0 | IR9-11 | North IRL | 555 | 222.3295 | 2435.0476 | 0 | 0 | 62989 | 61233 | 62989 | IR9-11 | 6460 | B/D | 6460 B/D | 48.29 | 1 | 0 | 0 | 0 | 0 | 0.303 | 0.60171 | 905 | 0 | 0 | 1.0292 | 0
Melbourne AP | 10 | Melbourne FS | 37.82 | No | 3456 | 1 | 0 | IR9-11 | North IRL | 0 | 15.7301 | 0.98881 | 0 | 0 | 63005 | 61249 | 63005 | IR9-11 | 6460 | B/D | 6460 B/D | 48.29 | 1 | 0 | 0 | 0 | 0 | 0.303 | 0.00024434 | 0 | 0 | 0 | 1.0292 | 0
Melbourne AP | 10 | Melbourne FS | 37.82 | No | 3456 | 1 | 0 | IR9-11 | North IRL | 443 | 180.5856 | 1941.4122 | 0 | 0 | 63006 | 61250 | 63006 | IR9-11 | 6460 | B/D | 6460 B/D | 48.29 | 1 | 0 | 0 | 0 | 0 | 0.303 | 0.47973 | 722 | 0 | 0 | 1.0292 | 0
Melbourne AP | 10 | Melbourne FS | 37.82 | No | 3456 | 1 | 0 | IR9-11 | North IRL | 42 | 65.926 | 182.5309 | 0 | 0 | 63007 | 61251 | 63007 | IR9-11 | 6460 | B/D | 6460 B/D | 48.29 | 1 | 0 | 0 | 0 | 0 | 0.303 | 0.045104 | 68 | 0 | 0 | 1.0292 | 0
Melbourne AP | 10 | Melbourne FS | 37.82 | No | 3456 | 1 | 0 | IR9-11 | North IRL | 86 | 80.068 | 376.2804 | 0 | 0 | 63028 | 61271 | 63028 | IR9-11 | 6460 | B/D | 6460 B/D | 48.29 | 1 | 0 | 0 | 0 | 0 | 0.303 | 0.092981 | 140 | 0 | 0 | 1.0292 | 0
Melbourne AP | 10 | Melbourne FS | 37.82 | No | 3456 | 1 | 0 | IR9-11 | North IRL | 47 | 64.7094 | 207.7318 | 0 | 0 | 63073 | 61313 | 63073 | IR9-11 | 6460 | B/D | 6460 B/D | 48.29 | 1 | 0 | 0 | 0 | 0 | 0.303 | 0.051331 | 77 | 0 | 0 | 1.0292 | 0
Melbourne AP | 10 | Melbourne FS | 37.82 | No | 3456 | 1 | 0 | IR9-11 | North IRL | 0 | 3.6019 | 0.59135 | 0 | 0 | 63119 | 61358 | 63119 | IR9-11 | 6460 | B/D | 6460 B/D | 48.29 | 1 | 0 | 0 | 0 | 0 | 0.303 | 0.00014612 | 0 | 0 | 0 | 1.0292 | 0
Melbourne AP | 10 | Melbourne FS | 37.82 | No | 3456 | 1 | 0 | IR9-11 | North IRL | 3669 | 776.1881 | 16094.1956 | 0 | 0 | 63137 | 61373 | 63137 | IR9-11 | 6460 | B/D | 6460 B/D | 48.29 | 1 | 0 | 0 | 0 | 0 | 0.303 | 3.9769 | 5981 | 0 | 0 | 1.0292 | 0
Melbourne AP | 10 | Melbourne FS | 37.82 | No | 3456 | 1 | 0 | IR9-11 | North IRL | 21 | 46.5698 | 91.5031 | 0 | 0 | 63139 | 61374 | 63139 | IR9-11 | 6460 | B/D | 6460 B/D | 48.29 | 1 | 0 | 0 | 0 | 0 | 0.303 | 0.022611 | 34 | 0 | 0 | 1.0292 | 0
Melbourne AP | 10 | Melbourne FS | 37.82 | No | 3456 | 1 | 0 | IR9-11 | North IRL | 101 | 174.9017 | 444.7527 | 0 | 0 | 63151 | 61383 | 63151 | IR9-11 | 6460 | B/D | 6460 B/D | 48.29 | 1 | 0 | 0 | 0 | 0 | 0.303 | 0.1099 | 165 | 0 | 0 | 1.0292 | 0
Melbourne AP | 10 | Melbourne FS | 37.82 | No | 3456 | 1 | 0 | IR9-11 | North IRL | 7332 | 1064.7604 | 32162.0202 | 0 | 0 | 63207 | 61431 | 63207 | IR9-11 | 6460 | B/D | 6460 B/D | 48.29 | 1 | 0 | 0 | 0 | 0 | 0.303 | 7.9474 | 11953 | 0 | 0 | 1.0292 | 0
Melbourne AP | 10 | Melbourne FS | 37.82 | No | 3456 | 1 | 0 | IR9-11 | North IRL | 560 | 443.2002 | 2455.8132 | 0 | 0 | 63220 | 61442 | 63220 | IR9-11 | 6460 | B/D | 6460 B/D | 48.29 | 1 | 0 | 0 | 0 | 0 | 0.303 | 0.60684 | 913 | 0 | 0 | 1.0292 | 0
Melbourne AP | 10 | Melbourne FS | 37.82 | No | 3456 | 1 | 0 | IR9-11 | North IRL | 44 | 68.5916 | 191.5915 | 0 | 0 | 63249 | 61470 | 63249 | IR9-11 | 6460 | B/D | 6460 B/D | 48.29 | 1 | 0 | 0 | 0 | 0 | 0.303 | 0.047343 | 71 | 0 | 0 | 1.0292 | 0
Melbourne AP | 10 | Melbourne FS | 37.82 | No | 3456 | 1 | 0 | IR9-11 | North IRL | 8 | 55.6603 | 37.1223 | 0 | 0 | 63250 | 61471 | 63250 | IR9-11 | 6460 | B/D | 6460 B/D | 48.29 | 1 | 0 | 0 | 0 | 0 | 0.303 | 0.0091731 | 14 | 0 | 0 | 1.0292 | 0
Melbourne AP | 10 | Melbourne FS | 37.82 | No | 3456 | 1 | 0 | IR9-11 | North IRL | 25 | 49.7317 | 108.2976 | 0 | 0 | 63330 | 61550 | 63330 | IR9-11 | 6460 | B/D | 6460 B/D | 48.29 | 1 | 0 | 0 | 0 | 0 | 0.303 | 0.026761 | 40 | 0 | 0 | 1.0292 | 0
Melbourne AP | 10 | Melbourne FS | 37.82 | No | 3456 | 1 | 0 | IR9-11 | North IRL | 51 | 65.1969 | 222.5633 | 0 | 0 | 63356 | 61572 | 63356 | IR9-11 | 6460 | B/D | 6460 B/D | 48.29 | 1 | 0 | 0 | 0 | 0 | 0.303 | 0.054996 | 83 | 0 | 0 | 1.0292 | 0
Melbourne AP | 10 | Melbourne FS | 37.82 | No | 3456 | 1 | 0 | IR9-11 | North IRL | 2 | 33.7118 | 10.4457 | 0 | 0 | 63394 | 61609 | 63394 | IR9-11 | 6460 | B/D | 6460 B/D | 48.29 | 1 | 0 | 0 | 0 | 0 | 0.303 | 0.0025812 | 4 | 0 | 0 | 1.0292 | 0
Melbourne AP | 10 | Melbourne FS | 37.82 | No | 3456 | 1 | 0 | IR9-11 | North IRL | 186 | 132.6596 | 818.0075 | 0 | 0 | 63402 | 61616 | 63402 | IR9-11 | 6460 | B/D | 6460 B/D | 48.29 | 1 | 0 | 0 | 0 | 0 | 0.303 | 0.20213 | 304 | 0 | 0 | 1.0292 | 0
Melbourne AP | 10 | Melbourne FS | 37.82 | No | 3456 | 1 | 0 | IR9-11 | North IRL | 18 | 41.8963 | 79.4414 | 0 | 0 | 63415 | 61629 | 63415 | IR9-11 | 6460 | B/D | 6460 B/D | 48.29 | 1 | 0 | 0 | 0 | 0 | 0.303 | 0.01963 | 30 | 0 | 0 | 1.0292 | 0
Melbourne AP | 10 | Melbourne FS | 37.82 | No | 3456 | 1 | 0 | IR9-11 | North IRL | 6 | 26.7961 | 28.1829 | 0 | 0 | 63417 | 61631 | 63417 | IR9-11 | 6460 | B/D | 6460 B/D | 48.29 | 1 | 0 | 0 | 0 | 0 | 0.303 | 0.0069641 | 10 | 0 | 0 | 1.0292 | 0
Melbourne AP | 10 | Melbourne FS | 37.82 | No | 3456 | 1 | 0 | IR9-11 | North IRL | 73 | 103.4483 | 321.842 | 0 | 0 | 63502 | 61714 | 63502 | IR9-11 | 6460 | B/D | 6460 B/D | 48.29 | 1 | 0 | 0 | 0 | 0 | 0.303 | 0.079529 | 120 | 0 | 0 | 1.0292 | 0
Melbourne AP | 10 | Melbourne FS | 37.82 | No | 3456 | 1 | 0 | IR9-11 | North IRL | 4251 | 1281.8765 | 18646.4207 | 0 | 0 | 63510 | 61722 | 63510 | IR9-11 | 6460 | B/D | 6460 B/D | 48.29 | 1 | 0 | 0 | 0 | 0 | 0.303 | 4.6076 | 6930 | 0 | 0 | 1.0292 | 0
Melbourne AP | 10 | Melbourne FS | 37.82 | No | 3456 | 1 | 0 | IR9-11 | North IRL | 13 | 126.2818 | 57.9339 | 0 | 0 | 63523 | 61733 | 63523 | IR9-11 | 6460 | B/D | 6460 B/D | 48.29 | 1 | 0 | 0 | 0 | 0 | 0.303 | 0.014316 | 22 | 0 | 0 | 1.0292 | 0
Melbourne AP | 10 | Melbourne FS | 37.82 | No | 3456 | 1 | 0 | IR9-11 | North IRL | 300 | 319.3071 | 1315.4423 | 0 | 0 | 63607 | 61810 | 63607 | IR9-11 | 6460 | B/D | 6460 B/D | 48.29 | 1 | 0 | 0 | 0 | 0 | 0.303 | 0.32505 | 489 | 0 | 0 | 1.0292 | 0
Melbourne AP | 10 | Melbourne FS | 37.82 | No | 3456 | 1 | 0 | IR9-11 | North IRL | 765 | 290.3324 | 3355.1853 | 0 | 0 | 63611 | 61814 | 63611 | IR9-11 | 6460 | B/D | 6460 B/D | 48.29 | 1 | 0 | 0 | 0 | 0 | 0.303 | 0.16476 | 248 | 0 | 0 | 1.0292 | 0
Melbourne AP | 10 | Melbourne FS | 37.82 | No | 3456 | 1 | 0 | IR9-11 | North IRL | 1068 | 433.1203 | 4686.6428 | 0 | 0 | 63625 | 61828 | 63625 | IR9-11 | 6460 | B/D | 6460 B/D | 48.29 | 1 | 0 | 0 | 0 | 0 | 0.303 | 1.1581 | 1742 | 0 | 0 | 1.0292 | 0
Melbourne AP | 10 | Melbourne FS | 37.82 | No | 3456 | 1 | 0 | IR9-11 | North IRL | 62 | 78.3659 | 270.0011 | 0 | 0 | 63669 | 61867 | 63669 | IR9-11 | 6460 | B/D | 6460 B/D | 48.29 | 1 | 0 | 0 | 0 | 0 | 0.303 | 0.066718 | 100 | 0 | 0 | 1.0292 | 0
Melbourne AP | 10 | Melbourne FS | 37.82 | No | 3456 | 1 | 0 | IR9-11 | North IRL | 8 | 56.5058 | 35.259 | 0 | 0 | 63672 | 61870 | 63672 | IR9-11 | 6460 | B/D | 6460 B/D | 48.29 | 1 | 0 | 0 | 0 | 0 | 0.303 | 0.0087127 | 13 | 0 | 0 | 1.0292 | 0
Melbourne AP | 10 | Melbourne FS | 37.82 | No | 3456 | 1 | 0 | IR9-11 | North IRL | 22 | 65.4028 | 94.6051 | 0 | 0 | 63679 | 61877 | 63679 | IR9-11 | 6460 | B/D | 6460 B/D | 48.29 | 1 | 0 | 0 | 0 | 0 | 0.303 | 0.023377 | 35 | 0 | 0 | 1.0292 | 0
Melbourne AP | 10 | Melbourne FS | 37.82 | No | 3456 | 1 | 0 | IR9-11 | North IRL | 2350 | 764.0709 | 10311.0399 | 0 | 0 | 63682 | 61880 | 63682 | IR9-11 | 6460 | B/D | 6460 B/D | 48.29 | 1 | 0 | 0 | 0 | 0 | 0.303 | 2.5479 | 3832 | 0 | 0 | 1.0292 | 0
Melbourne AP | 10 | Melbourne FS | 37.82 | No | 3456 | 1 | 0 | IR9-11 | North IRL | 2516 | 903.7351 | 11038.4732 | 0 | 0 | 63820 | 62008 | 63820 | IR9-11 | 6460 | B/D | 6460 B/D | 48.29 | 1 | 0 | 0 | 0 | 0 | 0.303 | 2.7277 | 4102 | 0 | 0 | 1.0292 | 0
Melbourne AP | 10 | Melbourne FS | 37.82 | No | 3456 | 1 | 0 | IR9-11 | North IRL | 1210 | 412.6054 | 5307.2652 | 0 | 0 | 63839 | 62027 | 63839 | IR9-11 | 6460 | B/D | 6460 B/D | 48.29 | 1 | 0 | 0 | 0 | 0 | 0.303 | 1.3114 | 1972 | 0 | 0 | 1.0292 | 0
Melbourne AP | 10 | Melbourne FS | 37.82 | No | 3456 | 1 | 0 | IR9-11 | North IRL | 31 | 59.2442 | 136.2919 | 0 | 0 | 63851 | 62039 | 63851 | IR9-11 | 6460 | B/D | 6460 B/D | 48.29 | 1 | 0 | 0 | 0 | 0 | 0.303 | 0.033678 | 51 | 0 | 0 | 1.0292 | 0
Melbourne AP | 10 | Melbourne FS | 37.82 | No | 3456 | 1 | 0 | IR9-11 | North IRL | 40 | 85.3048 | 177.5982 | 0 | 0 | 63867 | 62054 | 63867 | IR9-11 | 6460 | B/D | 6460 B/D | 48.29 | 1 | 0 | 0 | 0 | 0 | 0.303 | 0.043885 | 66 | 0 | 0 | 1.0292 | 0
Melbourne AP | 10 | Melbourne FS | 37.82 | No | 3456 | 1 | 0 | IR9-11 | North IRL | 21 | 73.4167 | 93.9605 | 0 | 0 | 63929 | 62114 | 63929 | IR9-11 | 6460 | B/D | 6460 B/D | 48.29 | 1 | 0 | 0 | 0 | 0 | 0.303 | 0.023218 | 35 | 0 | 0 | 1.0292 | 0
Melbourne AP | 10 | Melbourne FS | 37.82 | No | 3456 | 1 | 0 | IR9-11 | North IRL | 97 | 118.7313 | 424.5295 | 0 | 0 | 63947 | 62131 | 63947 | IR9-11 | 6460 | B/D | 6460 B/D | 48.29 | 1 | 0 | 0 | 0 | 0 | 0.303 | 0.1049 | 158 | 0 | 0 | 1.0292 | 0
Melbourne AP | 10 | Melbourne FS | 37.82 | No | 3456 | 1 | 0 | IR9-11 | North IRL | 152 | 147.6116 | 665.3719 | 0 | 0 | 63968 | 62152 | 63968 | IR9-11 | 6460 | B/D | 6460 B/D | 48.29 | 1 | 0 | 0 | 0 | 0 | 0.303 | 0.16442 | 247 | 0 | 0 | 1.0292 | 0
Melbourne AP | 10 | Melbourne FS | 37.82 | No | 3456 | 1 | 0 | IR9-11 | North IRL | 65 | 146.6074 | 286.9453 | 0 | 0 | 63975 | 62159 | 63975 | IR9-11 | 6460 | B/D | 6460 B/D | 48.29 | 1 | 0 | 0 | 0 | 0 | 0.303 | 0.070905 | 107 | 0 | 0 | 1.0292 | 0
Melbourne AP | 10 | Melbourne FS | 37.82 | No | 3456 | 1 | 0 | IR9-11 | North IRL | 9 | 53.5092 | 40.4095 | 0 | 0 | 63990 | 62174 | 63990 | IR9-11 | 6460 | B/D | 6460 B/D | 48.29 | 1 | 0 | 0 | 0 | 0 | 0.303 | 0.0099854 | 15 | 0 | 0 | 1.0292 | 0
Melbourne AP | 10 | Melbourne FS | 37.82 | No | 3456 | 1 | 0 | IR9-11 | North IRL | 1681 | 424.6307 | 7373.1458 | 0 | 0 | 63991 | 62175 | 63991 | IR9-11 | 6460 | B/D | 6460 B/D | 48.29 | 1 | 0 | 0 | 0 | 0 | 0.303 | 1.8219 | 2740 | 0 | 0 | 1.0292 | 0
Melbourne AP | 10 | Melbourne FS | 37.82 | No | 3456 | 1 | 0 | IR9-11 | North IRL | 133 | 202.9494 | 585.1931 | 0 | 0 | 64174 | 62353 | 64174 | IR9-11 | 6460 | B/D | 6460 B/D | 48.29 | 1 | 0 | 0 | 0 | 0 | 0.303 | 0.1446 | 217 | 0 | 0 | 1.0292 | 0
Melbourne AP | 10 | Melbourne FS | 37.82 | No | 3456 | 1 | 0 | IR9-11 | North IRL | 9 | 33.8699 | 37.5424 | 0 | 0 | 64202 | 62378 | 64202 | IR9-11 | 6460 | B/D | 6460 B/D | 48.29 | 1 | 0 | 0 | 0 | 0 | 0.303 | 0.0092769 | 14 | 0 | 0 | 1.0292 | 0
Melbourne AP | 10 | Melbourne FS | 37.82 | No | 3456 | 1 | 0 | IR9-11 | North IRL | 1458 | 397.797 | 6396.6105 | 0 | 0 | 64686 | 62837 | 64686 | IR9-11 | 6460 | B/D | 6460 B/D | 48.29 | 1 | 0 | 0 | 0 | 0 | 0.303 | 1.5806 | 2377 | 0 | 0 | 1.0292 | 0
Melbourne AP | 10 | Melbourne FS | 37.82 | No | 3456 | 1 | 0 | IR9-11 | North IRL | 4 | 22.2718 | 19.6825 | 0 | 0 | 64687 | 62838 | 64687 | IR9-11 | 6460 | B/D | 6460 B/D | 48.29 | 1 | 0 | 0 | 0 | 0 | 0.303 | 0.0048636 | 7 | 0 | 0 | 1.0292 | 0
Melbourne AP | 10 | Melbourne FS | 37.82 | No | 3456 | 1 | 0 | IR9-11 | North IRL | 110 | 107.9307 | 482.4587 | 0 | 0 | 64779 | 62920 | 64779 | IR9-11 | 6460 | B/D | 6460 B/D | 48.29 | 1 | 0 | 0 | 0 | 0 | 0.303 | 0.11922 | 179 | 0 | 0 | 1.0292 | 0
Melbourne AP | 10 | Melbourne FS | 37.82 | No | 3456 | 1 | 0 | IR9-11 | North IRL | 39 | 85.1523 | 171.4855 | 0 | 0 | 64798 | 62937 | 64798 | IR9-11 | 6460 | B/D | 6460 B/D | 48.29 | 1 | 0 | 0 | 0 | 0 | 0.303 | 0.042375 | 64 | 0 | 0 | 1.0292 | 0
Melbourne AP | 10 | Melbourne FS | 37.82 | No | 3456 | 1 | 0 | IR9-11 | North IRL | 450 | 188.5698 | 1972.4697 | 0 | 0 | 66309 | 64358 | 66309 | IR9-11 | 6460 | B/D | 6460 B/D | 48.29 | 1 | 0 | 0 | 0 | 0 | 0.303 | 0.47147 | 709 | 0 | 0 | 1.0292 | 0
Melbourne AP | 10 | Melbourne FS | 37.82 | No | 3456 | 1 | 0 | IR9-11 | North IRL | 368 | 262.8652 | 1613.9185 | 0 | 0 | 66311 | 64359 | 66311 | IR9-11 | 6460 | B/D | 6460 B/D | 48.29 | 1 | 0 | 0 | 0 | 0 | 0.303 | 0.33608 | 505 | 0 | 0 | 1.0292 | 0
Melbourne AP | 10 | Melbourne FS | 37.82 | No | 3456 | 1 | 0 | IR9-11 | North IRL | 258 | 183.5241 | 1132.4331 | 0 | 0 | 67391 | 65393 | 67391 | IR9-11 | 6460 | B/D | 6460 B/D | 48.29 | 1 | 0 | 0 | 0 | 0 | 0.303 | 0.27983 | 421 | 0 | 0 | 1.0292 | 0
Melbourne AP | 10 | Melbourne FS | 37.82 | No | 3456 | 1 | 0 | IR9-11 | North IRL | 11 | 34.4434 | 48.3409 | 0 | 0 | 67394 | 65396 | 67394 | IR9-11 | 6460 | B/D | 6460 B/D | 48.29 | 1 | 0 | 0 | 0 | 0 | 0.303 | 0.011945 | 18 | 0 | 0 | 1.0292 | 0
Melbourne AP | 10 | Melbourne FS | 37.82 | No | 3456 | 1 | 0 | IR9-11 | North IRL | 50 | 74.3373 | 221.4696 | 0 | 0 | 67427 | 65428 | 67427 | IR9-11 | 6460 | B/D | 6460 B/D | 48.29 | 1 | 0 | 0 | 0 | 0 | 0.303 | 0.054726 | 82 | 0 | 0 | 1.0292 | 0
Melbourne AP | 10 | Melbourne FS | 37.82 | No | 3456 | 1 | 0 | IR9-11 | North IRL | 13 | 56.8263 | 57.1285 | 0 | 0 | 67808 | 65781 | 67808 | IR9-11 | 6460 | B/D | 6460 B/D | 48.29 | 1 | 0 | 0 | 0 | 0 | 0.303 | 0.012233 | 18 | 0 | 0 | 1.0292 | 0
Melbourne AP | 10 | Melbourne FS | 37.82 | No | 3456 | 1 | 0 | IR9-11 | North IRL | 830 | 292.6056 | 3640.6119 | 0 | 0 | 67815 | 65788 | 67815 | IR9-11 | 6460 | B/D | 6460 B/D | 48.29 | 1 | 0 | 0 | 0 | 0 | 0.303 | 0.052614 | 79 | 0 | 0 | 1.0292 | 0
Melbourne AP | 10 | Melbourne FS | 37.82 | No | 3456 | 1 | 0 | IR9-11 | North IRL | 1748 | 544.9981 | 7668.7856 | 0 | 0 | 67817 | 65790 | 67817 | IR9-11 | 6460 | B/D | 6460 B/D | 48.29 | 1 | 0 | 0 | 0 | 0 | 0.303 | 0.13801 | 208 | 0 | 0 | 1.0292 | 0
Melbourne AP | 10 | Melbourne FS | 37.82 | No | 3456 | 1 | 0 | IR9-11 | North IRL | 138 | 135.0269 | 606.4592 | 0 | 0 | 67953 | 65923 | 67953 | IR9-11 | 6460 | B/D | 6460 B/D | 48.29 | 1 | 0 | 0 | 0 | 0 | 0.303 | 0.013188 | 20 | 0 | 0 | 1.0292 | 0
Melbourne AP | 10 | Melbourne FS | 37.82 | No | 3456 | 1 | 0 | IR9-11 | North IRL | 37 | 72.3932 | 162.1739 | 0 | 0 | 68705 | 66621 | 68705 | IR9-11 | 6460 | B/D | 6460 B/D | 48.29 | 1 | 0 | 0 | 0 | 0 | 0.303 | 0.040074 | 60 | 0 | 0 | 1.0292 | 0
Melbourne AP | 10 | Melbourne FS | 37.82 | No | 3456 | 1 | 0 | IR9-11 | North IRL | 133 | 103.6409 | 583.5806 | 0 | 0 | 68708 | 66623 | 68708 | IR9-11 | 6460 | B/D | 6460 B/D | 48.29 | 1 | 0 | 0 | 0 | 0 | 0.303 | 0.14421 | 217 | 0 | 0 | 1.0292 | 0
Melbourne AP | 10 | Melbourne FS | 37.82 | No | 3456 | 1 | 0 | IR9-11 | North IRL | 398 | 220.2267 | 1744.1196 | 0 | 0 | 68919 | 66831 | 68919 | IR9-11 | 6460 | B/D | 6460 B/D | 48.29 | 1 | 0 | 0 | 0 | 0 | 0.303 | 0.083685 | 126 | 0 | 0 | 1.0292 | 0
Melbourne AP | 10 | Melbourne FS | 37.82 | No | 3456 | 1 | 0 | IR9-11 | North IRL | 1184 | 273.7686 | 5195.4807 | 0 | 0 | 68940 | 66850 | 68940 | IR9-11 | 6460 | B/D | 6460 B/D | 48.29 | 1 | 0 | 0 | 0 | 0 | 0.303 | 0.27861 | 419 | 0 | 0 | 1.0292 | 0
Melbourne AP | 17 | Kiwanis Park | 32.37 | No | 3456 | 1 | 0 | IR9-11 | North IRL | 52 | 189.8366 | 352.7355 | 0 | 0 | 54108 | 52826 | 54108 | IR9-11 | 6460 | C | 6460 C | 48.29 | 1 | 0 | 0 | 0 | 0 | 0.266 | 0.087162 | 115 | 0 | 0 | 1.0292 | 0
Melbourne AP | 17 | Kiwanis Park | 32.37 | No | 3456 | 1 | 0 | IR9-11 | North IRL | 11 | 51.1411 | 77.1957 | 0 | 0 | 54160 | 52873 | 54160 | IR9-11 | 6460 | C | 6460 C | 48.29 | 1 | 0 | 0 | 0 | 0 | 0.266 | 0.019075 | 25 | 0 | 0 | 1.0292 | 0
Melbourne AP | 10 | Melbourne FS | 37.82 | No | 3456 | 1 | 0 | IR9-11 | North IRL | 74 | 85.284 | 367.8803 | 0 | 0 | 54293 | 52998 | 54293 | IR9-11 | 6460 | C | 6460 C | 48.29 | 1 | 0 | 0 | 0 | 0 | 0.266 | 0.090905 | 120 | 0 | 0 | 1.0292 | 0
Melbourne AP | 10 | Melbourne FS | 37.82 | No | 3456 | 1 | 0 | IR9-11 | North IRL | 31 | 60.1096 | 155.4678 | 0 | 0 | 55788 | 54398 | 55788 | IR9-11 | 6460 | C | 6460 C | 48.29 | 1 | 0 | 0 | 0 | 0 | 0.266 | 0.038417 | 51 | 0 | 0 | 1.0292 | 0
Melbourne AP | 10 | Melbourne FS | 37.82 | No | 3456 | 1 | 0 | IR9-11 | North IRL | 99 | 160.5585 | 495.8833 | 0 | 0 | 56149 | 54725 | 56149 | IR9-11 | 6460 | C | 6460 C | 48.29 | 1 | 0 | 0 | 0 | 0 | 0.266 | 0.12253 | 162 | 0 | 0 | 1.0292 | 0
Melbourne AP | 10 | Melbourne FS | 37.82 | No | 3456 | 1 | 0 | IR9-11 | North IRL | 229 | 240.6964 | 1142.3326 | 0 | 0 | 56160 | 54736 | 56160 | IR9-11 | 6460 | C | 6460 C | 48.29 | 1 | 0 | 0 | 0 | 0 | 0.266 | 0.28228 | 373 | 0 | 0 | 1.0292 | 0
Melbourne AP | 10 | Melbourne FS | 37.82 | No | 3456 | 1 | 0 | IR9-11 | North IRL | 1702 | 576.7222 | 8506.5775 | 0 | 0 | 56273 | 54837 | 56273 | IR9-11 | 6460 | C | 6460 C | 48.29 | 1 | 0 | 0 | 0 | 0 | 0.266 | 2.102 | 2775 | 0 | 0 | 1.0292 | 0
Melbourne AP | 10 | Melbourne FS | 37.82 | No | 3456 | 1 | 0 | IR9-11 | North IRL | 59 | 71.5185 | 296.9435 | 0 | 0 | 56276 | 54840 | 56276 | IR9-11 | 6460 | C | 6460 C | 48.29 | 1 | 0 | 0 | 0 | 0 | 0.266 | 0.073376 | 97 | 0 | 0 | 1.0292 | 0
Melbourne AP | 10 | Melbourne FS | 37.82 | No | 3456 | 1 | 0 | IR9-11 | North IRL | 11 | 38.6031 | 56.5171 | 0 | 0 | 56368 | 54926 | 56368 | IR9-11 | 6460 | C | 6460 C | 48.29 | 1 | 0 | 0 | 0 | 0 | 0.266 | 0.013966 | 18 | 0 | 0 | 1.0292 | 0
Melbourne AP | 10 | Melbourne FS | 37.82 | No | 3456 | 1 | 0 | IR9-11 | North IRL | 22 | 52.4378 | 111.8187 | 0 | 0 | 56375 | 54933 | 56375 | IR9-11 | 6460 | C | 6460 C | 48.29 | 1 | 0 | 0 | 0 | 0 | 0.266 | 0.027631 | 36 | 0 | 0 | 1.0292 | 0
Melbourne AP | 10 | Melbourne FS | 37.82 | No | 3456 | 1 | 0 | IR9-11 | North IRL | 5 | 24.1586 | 23.4702 | 0 | 0 | 56376 | 54934 | 56376 | IR9-11 | 6460 | C | 6460 C | 48.29 | 1 | 0 | 0 | 0 | 0 | 0.266 | 0.0057996 | 8 | 0 | 0 | 1.0292 | 0
Melbourne AP | 17 | Kiwanis Park | 32.37 | No | 3456 | 1 | 0 | IR9-11 | North IRL | 437 | 369.569 | 2981.3187 | 0 | 0 | 56855 | 55383 | 56855 | IR9-11 | 6460 | C | 6460 C | 48.29 | 1 | 0 | 0 | 0 | 0 | 0.266 | 0.7367 | 973 | 0 | 0 | 1.0292 | 0
Melbourne AP | 17 | Kiwanis Park | 32.37 | No | 3456 | 1 | 0 | IR9-11 | North IRL | 415 | 387.2426 | 2830.4107 | 0 | 0 | 56860 | 55388 | 56860 | IR9-11 | 6460 | C | 6460 C | 48.29 | 1 | 0 | 0 | 0 | 0 | 0.266 | 0.69941 | 923 | 0 | 0 | 1.0292 | 0
Melbourne AP | 17 | Kiwanis Park | 32.37 | No | 3456 | 1 | 0 | IR9-11 | North IRL | 4 | 46.3319 | 27.8194 | 0 | 0 | 56862 | 55390 | 56862 | IR9-11 | 6460 | C | 6460 C | 48.29 | 1 | 0 | 0 | 0 | 0 | 0.266 | 0.0068743 | 9 | 0 | 0 | 1.0292 | 0
Melbourne AP | 10 | Melbourne FS | 37.82 | No | 3456 | 1 | 0 | IR9-11 | North IRL | 239 | 151.3957 | 1192.5002 | 0 | 0 | 58634 | 57085 | 58634 | IR9-11 | 6460 | C | 6460 C | 48.29 | 1 | 0 | 0 | 0 | 0 | 0.266 | 0.29467 | 389 | 0 | 0 | 1.0292 | 0
Melbourne AP | 10 | Melbourne FS | 37.82 | No | 3456 | 1 | 0 | IR9-11 | North IRL | 680 | 415.8177 | 3398.7375 | 0 | 0 | 58636 | 57087 | 58636 | IR9-11 | 6460 | C | 6460 C | 48.29 | 1 | 0 | 0 | 0 | 0 | 0.266 | 0.83984 | 1109 | 0 | 0 | 1.0292 | 0
Melbourne AP | 10 | Melbourne FS | 37.82 | No | 3456 | 1 | 0 | IR9-11 | North IRL | 290 | 174.327 | 1448.9538 | 0 | 0 | 58734 | 57182 | 58734 | IR9-11 | 6460 | C | 6460 C | 48.29 | 1 | 0 | 0 | 0 | 0 | 0.266 | 0.35804 | 473 | 0 | 0 | 1.0292 | 0
Melbourne AP | 10 | Melbourne FS | 37.82 | No | 3456 | 1 | 0 | IR9-11 | North IRL | 86 | 91.2067 | 429.1366 | 0 | 0 | 59777 | 58177 | 59777 | IR9-11 | 6460 | C | 6460 C | 48.29 | 1 | 0 | 0 | 0 | 0 | 0.266 | 0.10604 | 140 | 0 | 0 | 1.0292 | 0
Melbourne AP | 10 | Melbourne FS | 37.82 | No | 3456 | 1 | 0 | IR9-11 | North IRL | 8 | 39.1683 | 42.0108 | 0 | 0 | 60208 | 58592 | 60208 | IR9-11 | 6460 | C | 6460 C | 48.29 | 1 | 0 | 0 | 0 | 0 | 0.266 | 0.010381 | 14 | 0 | 0 | 1.0292 | 0
Melbourne AP | 10 | Melbourne FS | 37.82 | No | 3456 | 1 | 0 | IR9-11 | North IRL | 284 | 210.1304 | 1417.8837 | 0 | 0 | 60239 | 58622 | 60239 | IR9-11 | 6460 | C | 6460 C | 48.29 | 1 | 0 | 0 | 0 | 0 | 0.266 | 0.35037 | 463 | 0 | 0 | 1.0292 | 0
Melbourne AP | 10 | Melbourne FS | 37.82 | No | 3456 | 1 | 0 | IR9-11 | North IRL | 34 | 68.5304 | 169.8569 | 0 | 0 | 60707 | 59073 | 60707 | IR9-11 | 6460 | C | 6460 C | 48.29 | 1 | 0 | 0 | 0 | 0 | 0.266 | 0.041972 | 55 | 0 | 0 | 1.0292 | 0
Melbourne AP | 10 | Melbourne FS | 37.82 | No | 3456 | 1 | 0 | IR9-11 | North IRL | 47 | 84.7093 | 236.7875 | 0 | 0 | 60712 | 59078 | 60712 | IR9-11 | 6460 | C | 6460 C | 48.29 | 1 | 0 | 0 | 0 | 0 | 0.266 | 0.058511 | 77 | 0 | 0 | 1.0292 | 0
Melbourne AP | 10 | Melbourne FS | 37.82 | No | 3456 | 1 | 0 | IR9-11 | North IRL | 354 | 205.3147 | 1771.4039 | 0 | 0 | 60786 | 59146 | 60786 | IR9-11 | 6460 | C | 6460 C | 48.29 | 1 | 0 | 0 | 0 | 0 | 0.266 | 0.43772 | 578 | 0 | 0 | 1.0292 | 0
Melbourne AP | 10 | Melbourne FS | 37.82 | No | 3456 | 1 | 0 | IR9-11 | North IRL | 18 | 40.3814 | 92.3405 | 0 | 0 | 61096 | 59442 | 61096 | IR9-11 | 6460 | C | 6460 C | 48.29 | 1 | 0 | 0 | 0 | 0 | 0.266 | 0.021891 | 29 | 0 | 0 | 1.0292 | 0
Melbourne AP | 10 | Melbourne FS | 37.82 | No | 3456 | 1 | 0 | IR9-11 | North IRL | 72 | 80.8185 | 361.6327 | 0 | 0 | 62298 | 60576 | 62298 | IR9-11 | 6460 | C | 6460 C | 48.29 | 1 | 0 | 0 | 0 | 0 | 0.266 | 0.0714 | 94 | 0 | 0 | 1.0292 | 0
Melbourne AP | 10 | Melbourne FS | 37.82 | No | 3456 | 1 | 0 | IR9-11 | North IRL | 22 | 48.8795 | 110.2923 | 0 | 0 | 62684 | 60941 | 62684 | IR9-11 | 6460 | C | 6460 C | 48.29 | 1 | 0 | 0 | 0 | 0 | 0.266 | 0.027254 | 36 | 0 | 0 | 1.0292 | 0
Melbourne AP | 10 | Melbourne FS | 37.82 | No | 3456 | 1 | 0 | IR9-11 | North IRL | 2192 | 876.6522 | 10953.1265 | 0 | 0 | 62755 | 61008 | 62755 | IR9-11 | 6460 | C | 6460 C | 48.29 | 1 | 0 | 0 | 0 | 0 | 0.266 | 2.7066 | 3574 | 0 | 0 | 1.0292 | 0
Melbourne AP | 10 | Melbourne FS | 37.82 | No | 3456 | 1 | 0 | IR9-11 | North IRL | 0 | 7.4071 | 1.9726 | 0 | 0 | 63167 | 61396 | 63167 | IR9-11 | 6460 | C | 6460 C | 48.29 | 1 | 0 | 0 | 0 | 0 | 0.266 | 0.00048744 | 1 | 0 | 0 | 1.0292 | 0
Melbourne AP | 10 | Melbourne FS | 37.82 | No | 3456 | 1 | 0 | IR9-11 | North IRL | 13 | 60.027 | 64.2613 | 0 | 0 | 63181 | 61410 | 63181 | IR9-11 | 6460 | C | 6460 C | 48.29 | 1 | 0 | 0 | 0 | 0 | 0.266 | 0.015879 | 21 | 0 | 0 | 1.0292 | 0
Melbourne AP | 10 | Melbourne FS | 37.82 | No | 3456 | 1 | 0 | IR9-11 | North IRL | 97 | 95.5999 | 483.7459 | 0 | 0 | 64178 | 62356 | 64178 | IR9-11 | 6460 | C | 6460 C | 48.29 | 1 | 0 | 0 | 0 | 0 | 0.266 | 0.094242 | 124 | 0 | 0 | 1.0292 | 0
Melbourne AP | 10 | Melbourne FS | 37.82 | No | 3456 | 1 | 0 | IR9-11 | North IRL | 312 | 170.9174 | 1556.6334 | 0 | 0 | 64573 | 62728 | 64573 | IR9-11 | 6460 | C | 6460 C | 48.29 | 1 | 0 | 0 | 0 | 0 | 0.266 | 0.25255 | 333 | 0 | 0 | 1.0292 | 0
Melbourne AP | 10 | Melbourne FS | 37.82 | No | 3456 | 1 | 0 | IR9-11 | North IRL | 2 | 16.8022 | 7.2322 | 0 | 0 | 54439 | 53139 | 54439 | IR9-11 | 6460 | C/D | 6460 C/D | 48.29 | 1 | 0 | 0 | 0 | 0 | 0.303 | 0.0017871 | 3 | 0 | 0 | 1.0292 | 0
Melbourne AP | 10 | Melbourne FS | 37.82 | No | 3456 | 1 | 0 | IR9-11 | North IRL | 216 | 133.4537 | 949.7533 | 0 | 0 | 55778 | 54390 | 55778 | IR9-11 | 6460 | C/D | 6460 C/D | 48.29 | 1 | 0 | 0 | 0 | 0 | 0.303 | 0.23469 | 353 | 0 | 0 | 1.0292 | 0
Melbourne AP | 10 | Melbourne FS | 37.82 | No | 3456 | 1 | 0 | IR9-11 | North IRL | 827 | 263.0279 | 3628.9528 | 0 | 0 | 55811 | 54421 | 55811 | IR9-11 | 6460 | C/D | 6460 C/D | 48.29 | 1 | 0 | 0 | 0 | 0 | 0.303 | 0.89673 | 1349 | 0 | 0 | 1.0292 | 0
Melbourne AP | 10 | Melbourne FS | 37.82 | No | 3456 | 1 | 0 | IR9-11 | North IRL | 135 | 175.2517 | 592.5192 | 0 | 0 | 55853 | 54461 | 55853 | IR9-11 | 6460 | C/D | 6460 C/D | 48.29 | 1 | 0 | 0 | 0 | 0 | 0.303 | 0.14641 | 220 | 0 | 0 | 1.0292 | 0
Melbourne AP | 17 | Kiwanis Park | 32.37 | No | 3456 | 1 | 0 | IR9-11 | North IRL | 10 | 36.6139 | 60.1062 | 0 | 0 | 54107 | 52825 | 54107 | IR9-11 | 6460 | D | 6460 D | 48.29 | 1 | 0 | 0 | 0 | 0 | 0.303 | 0.014852 | 22 | 0 | 0 | 1.0292 | 0
Melbourne AP | 17 | Kiwanis Park | 32.37 | No | 3456 | 1 | 0 | IR9-11 | North IRL | 71 | 126.2579 | 424.459 | 0 | 0 | 54147 | 52861 | 54147 | IR9-11 | 6460 | D | 6460 D | 48.29 | 1 | 0 | 0 | 0 | 0 | 0.303 | 0.10489 | 158 | 0 | 0 | 1.0292 | 0
Melbourne AP | 10 | Melbourne FS | 37.82 | No | 3456 | 1 | 0 | IR9-11 | North IRL | 160 | 186.5186 | 700.8522 | 0 | 0 | 54489 | 53188 | 54489 | IR9-11 | 6460 | D | 6460 D | 48.29 | 1 | 0 | 0 | 0 | 0 | 0.303 | 0.17318 | 260 | 0 | 0 | 1.0292 | 0
Melbourne AP | 10 | Melbourne FS | 37.82 | No | 3456 | 1 | 0 | IR9-11 | North IRL | 20 | 49.9256 | 86.4824 | 0 | 0 | 54491 | 53189 | 54491 | IR9-11 | 6460 | D | 6460 D | 48.29 | 1 | 0 | 0 | 0 | 0 | 0.303 | 0.02137 | 32 | 0 | 0 | 1.0292 | 0
Melbourne AP | 17 | Kiwanis Park | 32.37 | No | 3456 | 1 | 0 | IR9-11 | North IRL | 598 | 356.5379 | 3582.6357 | 0 | 0 | 54550 | 53243 | 54550 | IR9-11 | 6460 | D | 6460 D | 48.29 | 1 | 0 | 0 | 0 | 0 | 0.303 | 0.88529 | 1331 | 0 | 0 | 1.0292 | 0
Melbourne AP | 17 | Kiwanis Park | 32.37 | No | 3456 | 1 | 0 | IR9-11 | North IRL | 525 | 254.3651 | 3142.0139 | 0 | 0 | 55098 | 53761 | 55098 | IR9-11 | 6460 | D | 6460 D | 48.29 | 1 | 0 | 0 | 0 | 0 | 0.303 | 0.77641 | 1168 | 0 | 0 | 1.0292 | 0
Melbourne AP | 17 | Kiwanis Park | 32.37 | No | 3456 | 1 | 0 | IR9-11 | North IRL | 1328 | 443.5957 | 7953.937 | 0 | 0 | 55203 | 53860 | 55203 | IR9-11 | 6460 | D | 6460 D | 48.29 | 1 | 0 | 0 | 0 | 0 | 0.303 | 1.9655 | 2956 | 0 | 0 | 1.0292 | 0
Melbourne AP | 17 | Kiwanis Park | 32.37 | No | 3456 | 1 | 0 | IR9-11 | North IRL | 21 | 51.4129 | 127.5211 | 0 | 0 | 55242 | 53894 | 55242 | IR9-11 | 6460 | D | 6460 D | 48.29 | 1 | 0 | 0 | 0 | 0 | 0.303 | 0.031511 | 47 | 0 | 0 | 1.0292 | 0
Melbourne AP | 10 | Melbourne FS | 37.82 | No | 3456 | 1 | 0 | IR9-11 | North IRL | 2563 | 608.8065 | 11244.3772 | 0 | 0 | 55500 | 54127 | 55500 | IR9-11 | 6460 | D | 6460 D | 48.29 | 1 | 0 | 0 | 0 | 0 | 0.303 | 2.7785 | 4179 | 0 | 0 | 1.0292 | 0
Melbourne AP | 17 | Kiwanis Park | 32.37 | No | 3456 | 1 | 0 | IR9-11 | North IRL | 294 | 184.7816 | 1758.1434 | 0 | 0 | 55732 | 54348 | 55732 | IR9-11 | 6460 | D | 6460 D | 48.29 | 1 | 0 | 0 | 0 | 0 | 0.303 | 0.43444 | 653 | 0 | 0 | 1.0292 | 0
Melbourne AP | 10 | Melbourne FS | 37.82 | No | 3456 | 1 | 0 | IR9-11 | North IRL | 293 | 155.9147 | 1284.2675 | 0 | 0 | 55780 | 54392 | 55780 | IR9-11 | 6460 | D | 6460 D | 48.29 | 1 | 0 | 0 | 0 | 0 | 0.303 | 0.31735 | 477 | 0 | 0 | 1.0292 | 0
Melbourne AP | 10 | Melbourne FS | 37.82 | No | 3456 | 1 | 0 | IR9-11 | North IRL | 79 | 86.5346 | 345.9416 | 0 | 0 | 55806 | 54416 | 55806 | IR9-11 | 6460 | D | 6460 D | 48.29 | 1 | 0 | 0 | 0 | 0 | 0.303 | 0.085484 | 129 | 0 | 0 | 1.0292 | 0
Melbourne AP | 10 | Melbourne FS | 37.82 | No | 3456 | 1 | 0 | IR9-11 | North IRL | 111 | 97.3146 | 487.0428 | 0 | 0 | 55958 | 54557 | 55958 | IR9-11 | 6460 | D | 6460 D | 48.29 | 1 | 0 | 0 | 0 | 0 | 0.303 | 0.10186 | 153 | 0 | 0 | 1.0292 | 0
Melbourne AP | 10 | Melbourne FS | 37.82 | No | 3456 | 1 | 0 | IR9-11 | North IRL | 267 | 189.2735 | 1172.1611 | 0 | 0 | 55986 | 54583 | 55986 | IR9-11 | 6460 | D | 6460 D | 48.29 | 1 | 0 | 0 | 0 | 0 | 0.303 | 0.26265 | 395 | 0 | 0 | 1.0292 | 0
Melbourne AP | 10 | Melbourne FS | 37.82 | No | 3456 | 1 | 0 | IR9-11 | North IRL | 183 | 116.0995 | 803.2103 | 0 | 0 | 56002 | 54597 | 56002 | IR9-11 | 6460 | D | 6460 D | 48.29 | 1 | 0 | 0 | 0 | 0 | 0.303 | 0.16802 | 253 | 0 | 0 | 1.0292 | 0
Melbourne AP | 10 | Melbourne FS | 37.82 | No | 3456 | 1 | 0 | IR9-11 | North IRL | 32 | 68.8653 | 138.8112 | 0 | 0 | 56036 | 54626 | 56036 | IR9-11 | 6460 | D | 6460 D | 48.29 | 1 | 0 | 0 | 0 | 0 | 0.303 | 0.019503 | 29 | 0 | 0 | 1.0292 | 0
Melbourne AP | 10 | Melbourne FS | 37.82 | No | 3456 | 1 | 0 | IR9-11 | North IRL | 51 | 83.2528 | 223.6979 | 0 | 0 | 56108 | 54691 | 56108 | IR9-11 | 6460 | D | 6460 D | 48.29 | 1 | 0 | 0 | 0 | 0 | 0.303 | 0.055277 | 83 | 0 | 0 | 1.0292 | 0
Melbourne AP | 10 | Melbourne FS | 37.82 | No | 3456 | 1 | 0 | IR9-11 | North IRL | 1295 | 420.641 | 5681.7634 | 0 | 0 | 56117 | 54699 | 56117 | IR9-11 | 6460 | D | 6460 D | 48.29 | 1 | 0 | 0 | 0 | 0 | 0.303 | 1.404 | 2112 | 0 | 0 | 1.0292 | 0
Melbourne AP | 10 | Melbourne FS | 37.82 | No | 3456 | 1 | 0 | IR9-11 | North IRL | 8148 | 1052.3548 | 35741.4085 | 0 | 0 | 56134 | 54712 | 56134 | IR9-11 | 6460 | D | 6460 D | 48.29 | 1 | 0 | 0 | 0 | 0 | 0.303 | 8.8319 | 13283 | 0 | 0 | 1.0292 | 0
Melbourne AP | 10 | Melbourne FS | 37.82 | No | 3456 | 1 | 0 | IR9-11 | North IRL | 20 | 47.7789 | 88.8793 | 0 | 0 | 56136 | 54714 | 56136 | IR9-11 | 6460 | D | 6460 D | 48.29 | 1 | 0 | 0 | 0 | 0 | 0.303 | 0.021962 | 33 | 0 | 0 | 1.0292 | 0
Melbourne AP | 10 | Melbourne FS | 37.82 | No | 3456 | 1 | 0 | IR9-11 | North IRL | 48 | 67.9665 | 208.9921 | 0 | 0 | 56137 | 54715 | 56137 | IR9-11 | 6460 | D | 6460 D | 48.29 | 1 | 0 | 0 | 0 | 0 | 0.303 | 0.051643 | 78 | 0 | 0 | 1.0292 | 0
Melbourne AP | 10 | Melbourne FS | 37.82 | No | 3456 | 1 | 0 | IR9-11 | North IRL | 142 | 122.7121 | 621.0292 | 0 | 0 | 56435 | 54989 | 56435 | IR9-11 | 6460 | D | 6460 D | 48.29 | 1 | 0 | 0 | 0 | 0 | 0.303 | 0.15346 | 231 | 0 | 0 | 1.0292 | 0
Melbourne AP | 10 | Melbourne FS | 37.82 | No | 3456 | 1 | 0 | IR9-11 | North IRL | 1868 | 562.33 | 8192.2234 | 0 | 0 | 56436 | 54990 | 56436 | IR9-11 | 6460 | D | 6460 D | 48.29 | 1 | 0 | 0 | 0 | 0 | 0.303 | 2.0243 | 3045 | 0 | 0 | 1.0292 | 0
Melbourne AP | 10 | Melbourne FS | 37.82 | No | 3456 | 1 | 0 | IR9-11 | North IRL | 117 | 106.315 | 515.0365 | 0 | 0 | 56466 | 55018 | 56466 | IR9-11 | 6460 | D | 6460 D | 48.29 | 1 | 0 | 0 | 0 | 0 | 0.303 | 0.12727 | 191 | 0 | 0 | 1.0292 | 0
Melbourne AP | 10 | Melbourne FS | 37.82 | No | 3456 | 1 | 0 | IR9-11 | North IRL | 53 | 70.3637 | 232.1198 | 0 | 0 | 56467 | 55019 | 56467 | IR9-11 | 6460 | D | 6460 D | 48.29 | 1 | 0 | 0 | 0 | 0 | 0.303 | 0.057358 | 86 | 0 | 0 | 1.0292 | 0
Melbourne AP | 10 | Melbourne FS | 37.82 | No | 3456 | 1 | 0 | IR9-11 | North IRL | 109 | 102.778 | 477.875 | 0 | 0 | 56491 | 55042 | 56491 | IR9-11 | 6460 | D | 6460 D | 48.29 | 1 | 0 | 0 | 0 | 0 | 0.303 | 0.11809 | 178 | 0 | 0 | 1.0292 | 0
Melbourne AP | 10 | Melbourne FS | 37.82 | No | 3456 | 1 | 0 | IR9-11 | North IRL | 69 | 95.5872 | 300.8623 | 0 | 0 | 56499 | 55050 | 56499 | IR9-11 | 6460 | D | 6460 D | 48.29 | 1 | 0 | 0 | 0 | 0 | 0.303 | 0.074344 | 112 | 0 | 0 | 1.0292 | 0
Melbourne AP | 10 | Melbourne FS | 37.82 | No | 3456 | 1 | 0 | IR9-11 | North IRL | 68 | 83.9166 | 297.8304 | 0 | 0 | 56514 | 55065 | 56514 | IR9-11 | 6460 | D | 6460 D | 48.29 | 1 | 0 | 0 | 0 | 0 | 0.303 | 0.073595 | 111 | 0 | 0 | 1.0292 | 0
Melbourne AP | 10 | Melbourne FS | 37.82 | No | 3456 | 1 | 0 | IR9-11 | North IRL | 17 | 45.0113 | 72.7885 | 0 | 0 | 56517 | 55068 | 56517 | IR9-11 | 6460 | D | 6460 D | 48.29 | 1 | 0 | 0 | 0 | 0 | 0.303 | 0.017986 | 27 | 0 | 0 | 1.0292 | 0
Melbourne AP | 10 | Melbourne FS | 37.82 | No | 3456 | 1 | 0 | IR9-11 | North IRL | 72 | 83.2017 | 316.259 | 0 | 0 | 56541 | 55091 | 56541 | IR9-11 | 6460 | D | 6460 D | 48.29 | 1 | 0 | 0 | 0 | 0 | 0.303 | 0.078149 | 118 | 0 | 0 | 1.0292 | 0
Melbourne AP | 10 | Melbourne FS | 37.82 | No | 3456 | 1 | 0 | IR9-11 | North IRL | 2 | 12.9831 | 6.7364 | 0 | 0 | 56543 | 55093 | 56543 | IR9-11 | 6460 | D | 6460 D | 48.29 | 1 | 0 | 0 | 0 | 0 | 0.303 | 0.0016646 | 3 | 0 | 0 | 1.0292 | 0
Melbourne AP | 10 | Melbourne FS | 37.82 | No | 3456 | 1 | 0 | IR9-11 | North IRL | 129 | 112.812 | 567.3174 | 0 | 0 | 56544 | 55094 | 56544 | IR9-11 | 6460 | D | 6460 D | 48.29 | 1 | 0 | 0 | 0 | 0 | 0.303 | 0.14019 | 211 | 0 | 0 | 1.0292 | 0
Melbourne AP | 10 | Melbourne FS | 37.82 | No | 3456 | 1 | 0 | IR9-11 | North IRL | 4 | 21.6834 | 19.6969 | 0 | 0 | 56575 | 55122 | 56575 | IR9-11 | 6460 | D | 6460 D | 48.29 | 1 | 0 | 0 | 0 | 0 | 0.303 | 0.0048672 | 7 | 0 | 0 | 1.0292 | 0
Melbourne AP | 10 | Melbourne FS | 37.82 | No | 3456 | 1 | 0 | IR9-11 | North IRL | 66 | 98.9845 | 290.2963 | 0 | 0 | 56577 | 55124 | 56577 | IR9-11 | 6460 | D | 6460 D | 48.29 | 1 | 0 | 0 | 0 | 0 | 0.303 | 0.071733 | 108 | 0 | 0 | 1.0292 | 0
Melbourne AP | 10 | Melbourne FS | 37.82 | No | 3456 | 1 | 0 | IR9-11 | North IRL | 14 | 46.6059 | 59.4158 | 0 | 0 | 56599 | 55143 | 56599 | IR9-11 | 6460 | D | 6460 D | 48.29 | 1 | 0 | 0 | 0 | 0 | 0.303 | 0.014682 | 22 | 0 | 0 | 1.0292 | 0
Melbourne AP | 10 | Melbourne FS | 37.82 | No | 3456 | 1 | 0 | IR9-11 | North IRL | 983 | 337.5785 | 4310.9396 | 0 | 0 | 56847 | 55375 | 56847 | IR9-11 | 6460 | D | 6460 D | 48.29 | 1 | 0 | 0 | 0 | 0 | 0.303 | 1.0653 | 1602 | 0 | 0 | 1.0292 | 0
Melbourne AP | 17 | Kiwanis Park | 32.37 | No | 3456 | 1 | 0 | IR9-11 | North IRL | 2802 | 618.9868 | 16778.3175 | 0 | 0 | 56854 | 55382 | 56854 | IR9-11 | 6460 | D | 6460 D | 48.29 | 1 | 0 | 0 | 0 | 0 | 0.303 | 4.146 | 6236 | 0 | 0 | 1.0292 | 0
Melbourne AP | 10 | Melbourne FS | 37.82 | No | 3456 | 1 | 0 | IR9-11 | North IRL | 83 | 105.7162 | 365.6737 | 0 | 0 | 57197 | 55712 | 57197 | IR9-11 | 6460 | D | 6460 D | 48.29 | 1 | 0 | 0 | 0 | 0 | 0.303 | 0.09036 | 136 | 0 | 0 | 1.0292 | 0
Melbourne AP | 10 | Melbourne FS | 37.82 | No | 3456 | 1 | 0 | IR9-11 | North IRL | 1360 | 613.4685 | 5965.1189 | 0 | 0 | 57225 | 55734 | 57225 | IR9-11 | 6460 | D | 6460 D | 48.29 | 1 | 0 | 0 | 0 | 0 | 0.303 | 1.474 | 2217 | 0 | 0 | 1.0292 | 0
Melbourne AP | 10 | Melbourne FS | 37.82 | No | 3456 | 1 | 0 | IR9-11 | North IRL | 9 | 34.6107 | 39.5846 | 0 | 0 | 57231 | 55740 | 57231 | IR9-11 | 6460 | D | 6460 D | 48.29 | 1 | 0 | 0 | 0 | 0 | 0.303 | 0.0097815 | 15 | 0 | 0 | 1.0292 | 0
Melbourne AP | 10 | Melbourne FS | 37.82 | No | 3456 | 1 | 0 | IR9-11 | North IRL | 36 | 53.771 | 156.902 | 0 | 0 | 57235 | 55744 | 57235 | IR9-11 | 6460 | D | 6460 D | 48.29 | 1 | 0 | 0 | 0 | 0 | 0.303 | 0.038771 | 58 | 0 | 0 | 1.0292 | 0
Melbourne AP | 10 | Melbourne FS | 37.82 | No | 3456 | 1 | 0 | IR9-11 | North IRL | 6 | 31.6277 | 25.7922 | 0 | 0 | 57311 | 55815 | 57311 | IR9-11 | 6460 | D | 6460 D | 48.29 | 1 | 0 | 0 | 0 | 0 | 0.303 | 0.0063734 | 10 | 0 | 0 | 1.0292 | 0
Melbourne AP | 10 | Melbourne FS | 37.82 | No | 3456 | 1 | 0 | IR9-11 | North IRL | 235 | 125.5921 | 1031.887 | 0 | 0 | 57312 | 55816 | 57312 | IR9-11 | 6460 | D | 6460 D | 48.29 | 1 | 0 | 0 | 0 | 0 | 0.303 | 0.24897 | 374 | 0 | 0 | 1.0292 | 0
Melbourne AP | 10 | Melbourne FS | 37.82 | No | 3456 | 1 | 0 | IR9-11 | North IRL | 118 | 132.1471 | 518.2836 | 0 | 0 | 57372 | 55873 | 57372 | IR9-11 | 6460 | D | 6460 D | 48.29 | 1 | 0 | 0 | 0 | 0 | 0.303 | 0.12807 | 193 | 0 | 0 | 1.0292 | 0
Melbourne AP | 10 | Melbourne FS | 37.82 | No | 3456 | 1 | 0 | IR9-11 | North IRL | 15 | 42.08 | 66.1005 | 0 | 0 | 57444 | 55939 | 57444 | IR9-11 | 6460 | D | 6460 D | 48.29 | 1 | 0 | 0 | 0 | 0 | 0.303 | 0.016334 | 25 | 0 | 0 | 1.0292 | 0
Melbourne AP | 10 | Melbourne FS | 37.82 | No | 3456 | 1 | 0 | IR9-11 | North IRL | 2188 | 613.8619 | 9596.4922 | 0 | 0 | 57670 | 56152 | 57670 | IR9-11 | 6460 | D | 6460 D | 48.29 | 1 | 0 | 0 | 0 | 0 | 0.303 | 2.3713 | 3567 | 0 | 0 | 1.0292 | 0
Melbourne AP | 10 | Melbourne FS | 37.82 | No | 3456 | 1 | 0 | IR9-11 | North IRL | 151 | 112.5466 | 664.34 | 0 | 0 | 57724 | 56204 | 57724 | IR9-11 | 6460 | D | 6460 D | 48.29 | 1 | 0 | 0 | 0 | 0 | 0.303 | 0.16416 | 247 | 0 | 0 | 1.0292 | 0
Melbourne AP | 10 | Melbourne FS | 37.82 | No | 3456 | 1 | 0 | IR9-11 | North IRL | 206 | 145.0115 | 901.5409 | 0 | 0 | 57727 | 56207 | 57727 | IR9-11 | 6460 | D | 6460 D | 48.29 | 1 | 0 | 0 | 0 | 0 | 0.303 | 0.22277 | 335 | 0 | 0 | 1.0292 | 0
Melbourne AP | 10 | Melbourne FS | 37.82 | No | 3456 | 1 | 0 | IR9-11 | North IRL | 7256 | 990.3853 | 31828.7185 | 0 | 0 | 57740 | 56220 | 57740 | IR9-11 | 6460 | D | 6460 D | 48.29 | 1 | 0 | 0 | 0 | 0 | 0.303 | 7.8609 | 11823 | 0 | 0 | 1.0292 | 0
Melbourne AP | 10 | Melbourne FS | 37.82 | No | 3456 | 1 | 0 | IR9-11 | North IRL | 0 | 0.61675 | 0.016301 | 0 | 0 | 57743 | 56223 | 57743 | IR9-11 | 6460 | D | 6460 D | 48.29 | 1 | 0 | 0 | 0 | 0 | 0.303 | 4.028e-06 | 0 | 0 | 0 | 1.0292 | 0
Melbourne AP | 10 | Melbourne FS | 37.82 | No | 3456 | 1 | 0 | IR9-11 | North IRL | 60 | 72.6019 | 263.8243 | 0 | 0 | 57751 | 56231 | 57751 | IR9-11 | 6460 | D | 6460 D | 48.29 | 1 | 0 | 0 | 0 | 0 | 0.303 | 0.065192 | 98 | 0 | 0 | 1.0292 | 0
Melbourne AP | 10 | Melbourne FS | 37.82 | No | 3456 | 1 | 0 | IR9-11 | North IRL | 1 | 7.9112 | 2.4626 | 0 | 0 | 57789 | 56268 | 57789 | IR9-11 | 6460 | D | 6460 D | 48.29 | 1 | 0 | 0 | 0 | 0 | 0.303 | 0.00060852 | 1 | 0 | 0 | 1.0292 | 0
Melbourne AP | 10 | Melbourne FS | 37.82 | No | 3456 | 1 | 0 | IR9-11 | North IRL | 48 | 60.2974 | 211.4561 | 0 | 0 | 57919 | 56394 | 57919 | IR9-11 | 6460 | D | 6460 D | 48.29 | 1 | 0 | 0 | 0 | 0 | 0.303 | 0.052252 | 79 | 0 | 0 | 1.0292 | 0
Melbourne AP | 10 | Melbourne FS | 37.82 | No | 3456 | 1 | 0 | IR9-11 | North IRL | 75 | 88.6757 | 330.3061 | 0 | 0 | 58029 | 56499 | 58029 | IR9-11 | 6460 | D | 6460 D | 48.29 | 1 | 0 | 0 | 0 | 0 | 0.303 | 0.08162 | 123 | 0 | 0 | 1.0292 | 0
Melbourne AP | 10 | Melbourne FS | 37.82 | No | 3456 | 1 | 0 | IR9-11 | North IRL | 4 | 40.0298 | 18.1629 | 0 | 0 | 58040 | 56510 | 58040 | IR9-11 | 6460 | D | 6460 D | 48.29 | 1 | 0 | 0 | 0 | 0 | 0.303 | 0.0044881 | 7 | 0 | 0 | 1.0292 | 0
Melbourne AP | 10 | Melbourne FS | 37.82 | No | 3456 | 1 | 0 | IR9-11 | North IRL | 0 | 2.1235 | 0.19437 | 0 | 0 | 58524 | 56978 | 58524 | IR9-11 | 6460 | D | 6460 D | 48.29 | 1 | 0 | 0 | 0 | 0 | 0.303 | 4.8029e-05 | 0 | 0 | 0 | 1.0292 | 0
Melbourne AP | 10 | Melbourne FS | 37.82 | No | 3456 | 1 | 0 | IR9-11 | North IRL | 49 | 65.1722 | 215.0171 | 0 | 0 | 59560 | 57970 | 59560 | IR9-11 | 6460 | D | 6460 D | 48.29 | 1 | 0 | 0 | 0 | 0 | 0.303 | 0.053132 | 80 | 0 | 0 | 1.0292 | 0
Melbourne AP | 10 | Melbourne FS | 37.82 | No | 3456 | 1 | 0 | IR9-11 | North IRL | 2953 | 488.2331 | 12952.852 | 0 | 0 | 59562 | 57972 | 59562 | IR9-11 | 6460 | D | 6460 D | 48.29 | 1 | 0 | 0 | 0 | 0 | 0.303 | 3.2007 | 4814 | 0 | 0 | 1.0292 | 0
Melbourne AP | 10 | Melbourne FS | 37.82 | No | 3456 | 1 | 0 | IR9-11 | North IRL | 2 | 22.1448 | 9.5433 | 0 | 0 | 60127 | 58515 | 60127 | IR9-11 | 6460 | D | 6460 D | 48.29 | 1 | 0 | 0 | 0 | 0 | 0.303 | 0.0023582 | 4 | 0 | 0 | 1.0292 | 0
Melbourne AP | 10 | Melbourne FS | 37.82 | No | 3456 | 1 | 0 | IR9-11 | North IRL | 8 | 26.3526 | 33.3697 | 0 | 0 | 60169 | 58554 | 60169 | IR9-11 | 6460 | D | 6460 D | 48.29 | 1 | 0 | 0 | 0 | 0 | 0.303 | 0.0082458 | 12 | 0 | 0 | 1.0292 | 0
Melbourne AP | 10 | Melbourne FS | 37.82 | No | 3456 | 1 | 0 | IR9-11 | North IRL | 606 | 280.5451 | 2657.7196 | 0 | 0 | 60253 | 58636 | 60253 | IR9-11 | 6460 | D | 6460 D | 48.29 | 1 | 0 | 0 | 0 | 0 | 0.303 | 0.65673 | 988 | 0 | 0 | 1.0292 | 0
Melbourne AP | 10 | Melbourne FS | 37.82 | No | 3456 | 1 | 0 | IR9-11 | North IRL | 42 | 72.9743 | 182.0008 | 0 | 0 | 60255 | 58638 | 60255 | IR9-11 | 6460 | D | 6460 D | 48.29 | 1 | 0 | 0 | 0 | 0 | 0.303 | 0.044973 | 68 | 0 | 0 | 1.0292 | 0
Melbourne AP | 10 | Melbourne FS | 37.82 | No | 3456 | 1 | 0 | IR9-11 | North IRL | 127 | 136.9038 | 557.415 | 0 | 0 | 60277 | 58660 | 60277 | IR9-11 | 6460 | D | 6460 D | 48.29 | 1 | 0 | 0 | 0 | 0 | 0.303 | 0.13774 | 207 | 0 | 0 | 1.0292 | 0
Melbourne AP | 10 | Melbourne FS | 37.82 | No | 3456 | 1 | 0 | IR9-11 | North IRL | 2 | 13.4474 | 7.7155 | 0 | 0 | 60297 | 58678 | 60297 | IR9-11 | 6460 | D | 6460 D | 48.29 | 1 | 0 | 0 | 0 | 0 | 0.303 | 0.0019065 | 3 | 0 | 0 | 1.0292 | 0
Melbourne AP | 10 | Melbourne FS | 37.82 | No | 3456 | 1 | 0 | IR9-11 | North IRL | 89 | 145.0253 | 388.5128 | 0 | 0 | 60320 | 58701 | 60320 | IR9-11 | 6460 | D | 6460 D | 48.29 | 1 | 0 | 0 | 0 | 0 | 0.303 | 0.096003 | 144 | 0 | 0 | 1.0292 | 0
Melbourne AP | 10 | Melbourne FS | 37.82 | No | 3456 | 1 | 0 | IR9-11 | North IRL | 13 | 32.6185 | 56.7106 | 0 | 0 | 60371 | 58747 | 60371 | IR9-11 | 6460 | D | 6460 D | 48.29 | 1 | 0 | 0 | 0 | 0 | 0.303 | 0.014013 | 21 | 0 | 0 | 1.0292 | 0
Melbourne AP | 10 | Melbourne FS | 37.82 | No | 3456 | 1 | 0 | IR9-11 | North IRL | 3 | 17.3681 | 12.0769 | 0 | 0 | 60400 | 58776 | 60400 | IR9-11 | 6460 | D | 6460 D | 48.29 | 1 | 0 | 0 | 0 | 0 | 0.303 | 0.0029843 | 4 | 0 | 0 | 1.0292 | 0
Melbourne AP | 10 | Melbourne FS | 37.82 | No | 3456 | 1 | 0 | IR9-11 | North IRL | 587 | 259.7353 | 2576.3145 | 0 | 0 | 60411 | 58787 | 60411 | IR9-11 | 6460 | D | 6460 D | 48.29 | 1 | 0 | 0 | 0 | 0 | 0.303 | 0.63662 | 957 | 0 | 0 | 1.0292 | 0
Melbourne AP | 10 | Melbourne FS | 37.82 | No | 3456 | 1 | 0 | IR9-11 | North IRL | 6 | 29.4181 | 27.8835 | 0 | 0 | 60658 | 59028 | 60658 | IR9-11 | 6460 | D | 6460 D | 48.29 | 1 | 0 | 0 | 0 | 0 | 0.303 | 0.0068901 | 10 | 0 | 0 | 1.0292 | 0
Melbourne AP | 10 | Melbourne FS | 37.82 | No | 3456 | 1 | 0 | IR9-11 | North IRL | 92 | 106.0704 | 404.4858 | 0 | 0 | 60679 | 59046 | 60679 | IR9-11 | 6460 | D | 6460 D | 48.29 | 1 | 0 | 0 | 0 | 0 | 0.303 | 0.09995 | 150 | 0 | 0 | 1.0292 | 0
Melbourne AP | 10 | Melbourne FS | 37.82 | No | 3456 | 1 | 0 | IR9-11 | North IRL | 940 | 302.3768 | 4122.0952 | 0 | 0 | 60693 | 59060 | 60693 | IR9-11 | 6460 | D | 6460 D | 48.29 | 1 | 0 | 0 | 0 | 0 | 0.303 | 1.0186 | 1532 | 0 | 0 | 1.0292 | 0
Melbourne AP | 10 | Melbourne FS | 37.82 | No | 3456 | 1 | 0 | IR9-11 | North IRL | 82 | 83.4237 | 361.8543 | 0 | 0 | 61009 | 59360 | 61009 | IR9-11 | 6460 | D | 6460 D | 48.29 | 1 | 0 | 0 | 0 | 0 | 0.303 | 0.089416 | 134 | 0 | 0 | 1.0292 | 0
Melbourne AP | 10 | Melbourne FS | 37.82 | No | 3456 | 1 | 0 | IR9-11 | North IRL | 0 | 1.6299 | 0.091786 | 0 | 0 | 61011 | 59362 | 61011 | IR9-11 | 6460 | D | 6460 D | 48.29 | 1 | 0 | 0 | 0 | 0 | 0.303 | 2.2681e-05 | 0 | 0 | 0 | 1.0292 | 0
Melbourne AP | 10 | Melbourne FS | 37.82 | No | 3456 | 1 | 0 | IR9-11 | North IRL | 6152 | 623.4083 | 26986.5487 | 0 | 0 | 61086 | 59432 | 61086 | IR9-11 | 6460 | D | 6460 D | 48.29 | 1 | 0 | 0 | 0 | 0 | 0.303 | 6.6685 | 10029 | 0 | 0 | 1.0292 | 0
Melbourne AP | 10 | Melbourne FS | 37.82 | No | 3456 | 1 | 0 | IR9-11 | North IRL | 1537 | 521.1609 | 6742.8094 | 0 | 0 | 61161 | 59503 | 61161 | IR9-11 | 6460 | D | 6460 D | 48.29 | 1 | 0 | 0 | 0 | 0 | 0.303 | 1.5988 | 2405 | 0 | 0 | 1.0292 | 0
Melbourne AP | 10 | Melbourne FS | 37.82 | No | 3456 | 1 | 0 | IR9-11 | North IRL | 0 | 7.0737 | 1.6259 | 0 | 0 | 61311 | 59641 | 61311 | IR9-11 | 6460 | D | 6460 D | 48.29 | 1 | 0 | 0 | 0 | 0 | 0.303 | 0.00040176 | 1 | 0 | 0 | 1.0292 | 0
Melbourne AP | 10 | Melbourne FS | 37.82 | No | 3456 | 1 | 0 | IR9-11 | North IRL | 3 | 19.6767 | 12.7335 | 0 | 0 | 61391 | 59720 | 61391 | IR9-11 | 6460 | D | 6460 D | 48.29 | 1 | 0 | 0 | 0 | 0 | 0.303 | 0.0031465 | 5 | 0 | 0 | 1.0292 | 0
Melbourne AP | 10 | Melbourne FS | 37.82 | No | 3456 | 1 | 0 | IR9-11 | North IRL | 9 | 37.8134 | 39.4235 | 0 | 0 | 61435 | 59759 | 61435 | IR9-11 | 6460 | D | 6460 D | 48.29 | 1 | 0 | 0 | 0 | 0 | 0.303 | 0.0097417 | 15 | 0 | 0 | 1.0292 | 0
Melbourne AP | 10 | Melbourne FS | 37.82 | No | 3456 | 1 | 0 | IR9-11 | North IRL | 27 | 54.582 | 118.8011 | 0 | 0 | 61781 | 60086 | 61781 | IR9-11 | 6460 | D | 6460 D | 48.29 | 1 | 0 | 0 | 0 | 0 | 0.303 | 0.029356 | 44 | 0 | 0 | 1.0292 | 0
Melbourne AP | 10 | Melbourne FS | 37.82 | No | 3456 | 1 | 0 | IR9-11 | North IRL | 1733 | 369.8111 | 7603.4469 | 0 | 0 | 61789 | 60094 | 61789 | IR9-11 | 6460 | D | 6460 D | 48.29 | 1 | 0 | 0 | 0 | 0 | 0.303 | 1.8788 | 2826 | 0 | 0 | 1.0292 | 0
Melbourne AP | 10 | Melbourne FS | 37.82 | No | 3456 | 1 | 0 | IR9-11 | North IRL | 4 | 18.9935 | 15.5312 | 0 | 0 | 61814 | 60117 | 61814 | IR9-11 | 6460 | D | 6460 D | 48.29 | 1 | 0 | 0 | 0 | 0 | 0.303 | 0.0038378 | 6 | 0 | 0 | 1.0292 | 0
Melbourne AP | 10 | Melbourne FS | 37.82 | No | 3456 | 1 | 0 | IR9-11 | North IRL | 13 | 43.2256 | 57.8668 | 0 | 0 | 62316 | 60592 | 62316 | IR9-11 | 6460 | D | 6460 D | 48.29 | 1 | 0 | 0 | 0 | 0 | 0.303 | 0.014299 | 22 | 0 | 0 | 1.0292 | 0
Melbourne AP | 10 | Melbourne FS | 37.82 | No | 3456 | 1 | 0 | IR9-11 | North IRL | 20 | 51.4683 | 88.3562 | 0 | 0 | 62328 | 60604 | 62328 | IR9-11 | 6460 | D | 6460 D | 48.29 | 1 | 0 | 0 | 0 | 0 | 0.303 | 0.021833 | 33 | 0 | 0 | 1.0292 | 0
Melbourne AP | 10 | Melbourne FS | 37.82 | No | 3456 | 1 | 0 | IR9-11 | North IRL | 4 | 39.4152 | 17.2147 | 0 | 0 | 62788 | 61039 | 62788 | IR9-11 | 6460 | D | 6460 D | 48.29 | 1 | 0 | 0 | 0 | 0 | 0.303 | 0.0042538 | 6 | 0 | 0 | 1.0292 | 0
Melbourne AP | 10 | Melbourne FS | 37.82 | No | 3456 | 1 | 0 | IR9-11 | North IRL | 119 | 124.3329 | 523.6834 | 0 | 0 | 62798 | 61047 | 62798 | IR9-11 | 6460 | D | 6460 D | 48.29 | 1 | 0 | 0 | 0 | 0 | 0.303 | 0.1294 | 195 | 0 | 0 | 1.0292 | 0
Melbourne AP | 10 | Melbourne FS | 37.82 | No | 3456 | 1 | 0 | IR9-11 | North IRL | 326 | 259.6368 | 1429.7342 | 0 | 0 | 62913 | 61157 | 62913 | IR9-11 | 6460 | D | 6460 D | 48.29 | 1 | 0 | 0 | 0 | 0 | 0.303 | 0.35329 | 531 | 0 | 0 | 1.0292 | 0
Melbourne AP | 10 | Melbourne FS | 37.82 | No | 3456 | 1 | 0 | IR9-11 | North IRL | 48 | 67.0178 | 209.326 | 0 | 0 | 62986 | 61230 | 62986 | IR9-11 | 6460 | D | 6460 D | 48.29 | 1 | 0 | 0 | 0 | 0 | 0.303 | 0.051725 | 78 | 0 | 0 | 1.0292 | 0
Melbourne AP | 10 | Melbourne FS | 37.82 | No | 3456 | 1 | 0 | IR9-11 | North IRL | 342 | 186.0493 | 1500.1142 | 0 | 0 | 63101 | 61340 | 63101 | IR9-11 | 6460 | D | 6460 D | 48.29 | 1 | 0 | 0 | 0 | 0 | 0.303 | 0.37068 | 558 | 0 | 0 | 1.0292 | 0
Melbourne AP | 10 | Melbourne FS | 37.82 | No | 3456 | 1 | 0 | IR9-11 | North IRL | 16 | 39.3802 | 71.5244 | 0 | 0 | 63152 | 61384 | 63152 | IR9-11 | 6460 | D | 6460 D | 48.29 | 1 | 0 | 0 | 0 | 0 | 0.303 | 0.017674 | 27 | 0 | 0 | 1.0292 | 0
Melbourne AP | 10 | Melbourne FS | 37.82 | No | 3456 | 1 | 0 | IR9-11 | North IRL | 328 | 248.7146 | 1436.5348 | 0 | 0 | 63180 | 61409 | 63180 | IR9-11 | 6460 | D | 6460 D | 48.29 | 1 | 0 | 0 | 0 | 0 | 0.303 | 0.35497 | 534 | 0 | 0 | 1.0292 | 0
Melbourne AP | 10 | Melbourne FS | 37.82 | No | 3456 | 1 | 0 | IR9-11 | North IRL | 10456 | 2022.8648 | 45866.8311 | 0 | 0 | 63392 | 61607 | 63392 | IR9-11 | 6460 | D | 6460 D | 48.29 | 1 | 0 | 0 | 0 | 0 | 0.303 | 11.3339 | 17046 | 0 | 0 | 1.0292 | 0
Melbourne AP | 10 | Melbourne FS | 37.82 | No | 3456 | 1 | 0 | IR9-11 | North IRL | 105 | 90.9142 | 459.6246 | 0 | 0 | 63429 | 61643 | 63429 | IR9-11 | 6460 | D | 6460 D | 48.29 | 1 | 0 | 0 | 0 | 0 | 0.303 | 0.11358 | 171 | 0 | 0 | 1.0292 | 0
Melbourne AP | 10 | Melbourne FS | 37.82 | No | 3456 | 1 | 0 | IR9-11 | North IRL | 204 | 198.0588 | 896.0396 | 0 | 0 | 63499 | 61711 | 63499 | IR9-11 | 6460 | D | 6460 D | 48.29 | 1 | 0 | 0 | 0 | 0 | 0.303 | 0.22142 | 333 | 0 | 0 | 1.0292 | 0
Melbourne AP | 10 | Melbourne FS | 37.82 | No | 3456 | 1 | 0 | IR9-11 | North IRL | 611 | 213.1941 | 2679.5754 | 0 | 0 | 63623 | 61826 | 63623 | IR9-11 | 6460 | D | 6460 D | 48.29 | 1 | 0 | 0 | 0 | 0 | 0.303 | 0.66213 | 996 | 0 | 0 | 1.0292 | 0
Melbourne AP | 10 | Melbourne FS | 37.82 | No | 3456 | 1 | 0 | IR9-11 | North IRL | 49 | 85.2535 | 213.2146 | 0 | 0 | 63627 | 61829 | 63627 | IR9-11 | 6460 | D | 6460 D | 48.29 | 1 | 0 | 0 | 0 | 0 | 0.303 | 0.014629 | 22 | 0 | 0 | 1.0292 | 0
Melbourne AP | 10 | Melbourne FS | 37.82 | No | 3456 | 1 | 0 | IR9-11 | North IRL | 66 | 147.1576 | 291.6487 | 0 | 0 | 63649 | 61849 | 63649 | IR9-11 | 6460 | D | 6460 D | 48.29 | 1 | 0 | 0 | 0 | 0 | 0.303 | 0.072068 | 108 | 0 | 0 | 1.0292 | 0
Melbourne AP | 10 | Melbourne FS | 37.82 | No | 3456 | 1 | 0 | IR9-11 | North IRL | 6466 | 1645.6304 | 28363.8296 | 0 | 0 | 63664 | 61863 | 63664 | IR9-11 | 6460 | D | 6460 D | 48.29 | 1 | 0 | 0 | 0 | 0 | 0.303 | 7.0088 | 10541 | 0 | 0 | 1.0292 | 0
Melbourne AP | 10 | Melbourne FS | 37.82 | No | 3456 | 1 | 0 | IR9-11 | North IRL | 358 | 239.9346 | 1570.5747 | 0 | 0 | 63769 | 61958 | 63769 | IR9-11 | 6460 | D | 6460 D | 48.29 | 1 | 0 | 0 | 0 | 0 | 0.303 | 0.3881 | 584 | 0 | 0 | 1.0292 | 0
Melbourne AP | 10 | Melbourne FS | 37.82 | No | 3456 | 1 | 0 | IR9-11 | North IRL | 12 | 53.7028 | 52.9693 | 0 | 0 | 63778 | 61967 | 63778 | IR9-11 | 6460 | D | 6460 D | 48.29 | 1 | 0 | 0 | 0 | 0 | 0.303 | 0.013089 | 20 | 0 | 0 | 1.0292 | 0
Melbourne AP | 10 | Melbourne FS | 37.82 | No | 3456 | 1 | 0 | IR9-11 | North IRL | 2121 | 398.3531 | 9304.1556 | 0 | 0 | 63805 | 61994 | 63805 | IR9-11 | 6460 | D | 6460 D | 48.29 | 1 | 0 | 0 | 0 | 0 | 0.303 | 2.2991 | 3458 | 0 | 0 | 1.0292 | 0
Melbourne AP | 10 | Melbourne FS | 37.82 | No | 3456 | 1 | 0 | IR9-11 | North IRL | 56 | 85.2768 | 245.3713 | 0 | 0 | 63936 | 62120 | 63936 | IR9-11 | 6460 | D | 6460 D | 48.29 | 1 | 0 | 0 | 0 | 0 | 0.303 | 0.060632 | 91 | 0 | 0 | 1.0292 | 0
Melbourne AP | 10 | Melbourne FS | 37.82 | No | 3456 | 1 | 0 | IR9-11 | North IRL | 470 | 237.8192 | 2063.2395 | 0 | 0 | 63940 | 62124 | 63940 | IR9-11 | 6460 | D | 6460 D | 48.29 | 1 | 0 | 0 | 0 | 0 | 0.303 | 0.50984 | 767 | 0 | 0 | 1.0292 | 0
Melbourne AP | 10 | Melbourne FS | 37.82 | No | 3456 | 1 | 0 | IR9-11 | North IRL | 1842 | 337.3496 | 8081.4256 | 0 | 0 | 63951 | 62135 | 63951 | IR9-11 | 6460 | D | 6460 D | 48.29 | 1 | 0 | 0 | 0 | 0 | 0.303 | 1.997 | 3003 | 0 | 0 | 1.0292 | 0
Melbourne AP | 10 | Melbourne FS | 37.82 | No | 3456 | 1 | 0 | IR9-11 | North IRL | 6 | 23.8778 | 25.2423 | 0 | 0 | 63974 | 62158 | 63974 | IR9-11 | 6460 | D | 6460 D | 48.29 | 1 | 0 | 0 | 0 | 0 | 0.303 | 0.0062375 | 9 | 0 | 0 | 1.0292 | 0
Melbourne AP | 10 | Melbourne FS | 37.82 | No | 3456 | 1 | 0 | IR9-11 | North IRL | 1309 | 564.2809 | 5743.3894 | 0 | 0 | 64002 | 62186 | 64002 | IR9-11 | 6460 | D | 6460 D | 48.29 | 1 | 0 | 0 | 0 | 0 | 0.303 | 1.4192 | 2135 | 0 | 0 | 1.0292 | 0
Melbourne AP | 10 | Melbourne FS | 37.82 | No | 3456 | 1 | 0 | IR9-11 | North IRL | 97 | 88.2714 | 425.3268 | 0 | 0 | 64072 | 62256 | 64072 | IR9-11 | 6460 | D | 6460 D | 48.29 | 1 | 0 | 0 | 0 | 0 | 0.303 | 0.1051 | 158 | 0 | 0 | 1.0292 | 0
Melbourne AP | 10 | Melbourne FS | 37.82 | No | 3456 | 1 | 0 | IR9-11 | North IRL | 459 | 198.4917 | 2013.4837 | 0 | 0 | 64177 | 62355 | 64177 | IR9-11 | 6460 | D | 6460 D | 48.29 | 1 | 0 | 0 | 0 | 0 | 0.303 | 0.48588 | 731 | 0 | 0 | 1.0292 | 0
Melbourne AP | 10 | Melbourne FS | 37.82 | No | 3456 | 1 | 0 | IR9-11 | North IRL | 16 | 96.2684 | 67.9323 | 0 | 0 | 64203 | 62379 | 64203 | IR9-11 | 6460 | D | 6460 D | 48.29 | 1 | 0 | 0 | 0 | 0 | 0.303 | 0.016646 | 25 | 0 | 0 | 1.0292 | 0
Melbourne AP | 10 | Melbourne FS | 37.82 | No | 3456 | 1 | 0 | IR9-11 | North IRL | 5657 | 692.1979 | 24815.1482 | 0 | 0 | 64346 | 62510 | 64346 | IR9-11 | 6460 | D | 6460 D | 48.29 | 1 | 0 | 0 | 0 | 0 | 0.303 | 6.0581 | 9111 | 0 | 0 | 1.0292 | 0
Melbourne AP | 10 | Melbourne FS | 37.82 | No | 3456 | 1 | 0 | IR9-11 | North IRL | 10 | 42.267 | 43.1342 | 0 | 0 | 64809 | 62948 | 64809 | IR9-11 | 6460 | D | 6460 D | 48.29 | 1 | 0 | 0 | 0 | 0 | 0.303 | 0.010659 | 16 | 0 | 0 | 1.0292 | 0
Melbourne AP | 10 | Melbourne FS | 37.82 | No | 3456 | 1 | 0 | IR9-11 | North IRL | 54 | 85.8973 | 237.4219 | 0 | 0 | 64813 | 62952 | 64813 | IR9-11 | 6460 | D | 6460 D | 48.29 | 1 | 0 | 0 | 0 | 0 | 0.303 | 0.058668 | 88 | 0 | 0 | 1.0292 | 0
Melbourne AP | 10 | Melbourne FS | 37.82 | No | 3456 | 1 | 0 | IR9-11 | North IRL | 5 | 37.2137 | 23.4279 | 0 | 0 | 64838 | 62973 | 64838 | IR9-11 | 6460 | D | 6460 D | 48.29 | 1 | 0 | 0 | 0 | 0 | 0.303 | 0.0057891 | 9 | 0 | 0 | 1.0292 | 0
Melbourne AP | 10 | Melbourne FS | 37.82 | No | 3456 | 1 | 0 | IR9-11 | North IRL | 3578 | 602.5294 | 15695.1663 | 0 | 0 | 67388 | 65390 | 67388 | IR9-11 | 6460 | D | 6460 D | 48.29 | 1 | 0 | 0 | 0 | 0 | 0.303 | 0.64741 | 974 | 0 | 0 | 1.0292 | 0
Melbourne AP | 10 | Melbourne FS | 37.82 | No | 3456 | 1 | 0 | IR9-11 | North IRL | 382 | 179.717 | 1677.6631 | 0 | 0 | 67390 | 65392 | 67390 | IR9-11 | 6460 | D | 6460 D | 48.29 | 1 | 0 | 0 | 0 | 0 | 0.303 | 0.31624 | 476 | 0 | 0 | 1.0292 | 0
Melbourne AP | 10 | Melbourne FS | 37.82 | No | 3456 | 1 | 0 | IR9-11 | North IRL | 72 | 92.3653 | 317.2892 | 0 | 0 | 67538 | 65531 | 67538 | IR9-11 | 6460 | D | 6460 D | 48.29 | 1 | 0 | 0 | 0 | 0 | 0.303 | 0.078404 | 118 | 0 | 0 | 1.0292 | 0
Melbourne AP | 10 | Melbourne FS | 37.82 | No | 3456 | 1 | 0 | IR9-11 | North IRL | 1452 | 336.5286 | 6369.5159 | 0 | 0 | 68530 | 66461 | 68530 | IR9-11 | 6460 | D | 6460 D | 48.29 | 1 | 0 | 0 | 0 | 0 | 0.303 | 1.5739 | 2367 | 0 | 0 | 1.0292 | 0
Melbourne AP | 20 | Eau Gallie | 40.58 | No | 3456 | 1 | 0 | IR9-11 | North IRL | 3956 | 1107.3446 | 15072.6526 | 0 | 0 | 69589 | 67462 | 69589 | IR9-11 | 6460 | D | 6460 D | 48.29 | 1 | 0 | 0 | 0 | 0 | 0.303 | 2.7008 | 4062 | 0 | 0 | 1.0292 | 0
Melbourne AP | 20 | Eau Gallie | 40.58 | No | 3456 | 1 | 0 | IR9-11 | North IRL | 1 | 9.9901 | 3.9731 | 0 | 0 | 69600 | 67473 | 69600 | IR9-11 | 6460 | D | 6460 D | 48.29 | 1 | 0 | 0 | 0 | 0 | 0.303 | 0.00098176 | 1 | 0 | 0 | 1.0292 | 0
Melbourne AP | 20 | Eau Gallie | 40.58 | No | 3456 | 1 | 0 | IR9-11 | North IRL | 112 | 90.8091 | 428.1667 | 0 | 0 | 69607 | 67480 | 69607 | IR9-11 | 6460 | D | 6460 D | 48.29 | 1 | 0 | 0 | 0 | 0 | 0.303 | 0.1058 | 159 | 0 | 0 | 1.0292 | 0
Melbourne AP | 10 | Melbourne FS | 37.82 | No | 3456 | 1 | 0 | IR9-11 | North IRL | 57 | 114.3194 | 305.3381 | 0 | 0 | 55501 | 54128 | 55501 | IR9-11 | 6460 | W | 6460 W | 48.29 | 1 | 0 | 0 | 0 | 0 | 0.247 | 0.07545 | 93 | 0 | 0 | 1.0292 | 0
Melbourne AP | 10 | Melbourne FS | 37.82 | No | 3456 | 1 | 0 | IR9-11 | North IRL | 10 | 41.486 | 53.887 | 0 | 0 | 56667 | 55203 | 56667 | IR9-11 | 6460 | W | 6460 W | 48.29 | 1 | 0 | 0 | 0 | 0 | 0.247 | 0.013316 | 16 | 0 | 0 | 1.0292 | 0
Melbourne AP | 10 | Melbourne FS | 37.82 | No | 3456 | 1 | 0 | IR9-11 | North IRL | 13 | 57.6408 | 70.4049 | 0 | 0 | 57717 | 56197 | 57717 | IR9-11 | 6460 | W | 6460 W | 48.29 | 1 | 0 | 0 | 0 | 0 | 0.247 | 0.017397 | 21 | 0 | 0 | 1.0292 | 0
Melbourne AP | 10 | Melbourne FS | 37.82 | No | 3456 | 1 | 0 | IR9-11 | North IRL | 232 | 416.2728 | 1246.8997 | 0 | 0 | 57847 | 56323 | 57847 | IR9-11 | 6460 | W | 6460 W | 48.29 | 1 | 0 | 0 | 0 | 0 | 0.247 | 0.30811 | 378 | 0 | 0 | 1.0292 | 0
Melbourne AP | 10 | Melbourne FS | 37.82 | No | 3456 | 1 | 0 | IR9-11 | North IRL | 529 | 516.6496 | 2847.7668 | 0 | 0 | 58251 | 56714 | 58251 | IR9-11 | 6460 | W | 6460 W | 48.29 | 1 | 0 | 0 | 0 | 0 | 0.247 | 0.69457 | 852 | 0 | 0 | 1.0292 | 0
Melbourne AP | 10 | Melbourne FS | 37.82 | No | 3456 | 1 | 0 | IR9-11 | North IRL | 16 | 39.977 | 88.9216 | 0 | 0 | 58418 | 56876 | 58418 | IR9-11 | 6460 | W | 6460 W | 48.29 | 1 | 0 | 0 | 0 | 0 | 0.247 | 0.021973 | 27 | 0 | 0 | 1.0292 | 0
Melbourne AP | 10 | Melbourne FS | 37.82 | No | 3456 | 1 | 0 | IR9-11 | North IRL | 28 | 54.5627 | 150.0402 | 0 | 0 | 58514 | 56968 | 58514 | IR9-11 | 6460 | W | 6460 W | 48.29 | 1 | 0 | 0 | 0 | 0 | 0.247 | 0.037076 | 45 | 0 | 0 | 1.0292 | 0
Melbourne AP | 10 | Melbourne FS | 37.82 | No | 3456 | 1 | 0 | IR9-11 | North IRL | 1 | 10.7948 | 5.3056 | 0 | 0 | 58517 | 56971 | 58517 | IR9-11 | 6460 | W | 6460 W | 48.29 | 1 | 0 | 0 | 0 | 0 | 0.247 | 0.001311 | 2 | 0 | 0 | 1.0292 | 0
Melbourne AP | 10 | Melbourne FS | 37.82 | No | 3456 | 1 | 0 | IR9-11 | North IRL | 267 | 231.301 | 1438.8571 | 0 | 0 | 58545 | 56999 | 58545 | IR9-11 | 6460 | W | 6460 W | 48.29 | 1 | 0 | 0 | 0 | 0 | 0.247 | 0.35555 | 436 | 0 | 0 | 1.0292 | 0
Melbourne AP | 10 | Melbourne FS | 37.82 | No | 3456 | 1 | 0 | IR9-11 | North IRL | 4 | 26.8077 | 23.293 | 0 | 0 | 58826 | 57271 | 58826 | IR9-11 | 6460 | W | 6460 W | 48.29 | 1 | 0 | 0 | 0 | 0 | 0.247 | 0.0057558 | 7 | 0 | 0 | 1.0292 | 0
Melbourne AP | 10 | Melbourne FS | 37.82 | No | 3456 | 1 | 0 | IR9-11 | North IRL | 4 | 45.638 | 22.9135 | 0 | 0 | 58827 | 57272 | 58827 | IR9-11 | 6460 | W | 6460 W | 48.29 | 1 | 0 | 0 | 0 | 0 | 0.247 | 0.005662 | 7 | 0 | 0 | 1.0292 | 0
Melbourne AP | 10 | Melbourne FS | 37.82 | No | 3456 | 1 | 0 | IR9-11 | North IRL | 9 | 33.3998 | 49.4699 | 0 | 0 | 58904 | 57347 | 58904 | IR9-11 | 6460 | W | 6460 W | 48.29 | 1 | 0 | 0 | 0 | 0 | 0.247 | 0.012224 | 15 | 0 | 0 | 1.0292 | 0
Melbourne AP | 10 | Melbourne FS | 37.82 | No | 3456 | 1 | 0 | IR9-11 | North IRL | 2 | 15.9053 | 12.5953 | 0 | 0 | 59555 | 57965 | 59555 | IR9-11 | 6460 | W | 6460 W | 48.29 | 1 | 0 | 0 | 0 | 0 | 0.247 | 0.0031123 | 4 | 0 | 0 | 1.0292 | 0
Melbourne AP | 10 | Melbourne FS | 37.82 | No | 3456 | 1 | 0 | IR9-11 | North IRL | 36 | 79.9124 | 192.4657 | 0 | 0 | 59556 | 57966 | 59556 | IR9-11 | 6460 | W | 6460 W | 48.29 | 1 | 0 | 0 | 0 | 0 | 0.247 | 0.047559 | 58 | 0 | 0 | 1.0292 | 0
Melbourne AP | 10 | Melbourne FS | 37.82 | No | 3456 | 1 | 0 | IR9-11 | North IRL | 52 | 78.9924 | 278.9977 | 0 | 0 | 59832 | 58230 | 59832 | IR9-11 | 6460 | W | 6460 W | 48.29 | 1 | 0 | 0 | 0 | 0 | 0.247 | 0.068942 | 85 | 0 | 0 | 1.0292 | 0
Melbourne AP | 10 | Melbourne FS | 37.82 | No | 3456 | 1 | 0 | IR9-11 | North IRL | 90 | 162.106 | 484.8603 | 0 | 0 | 60552 | 58928 | 60552 | IR9-11 | 6460 | W | 6460 W | 48.29 | 1 | 0 | 0 | 0 | 0 | 0.247 | 0.11981 | 147 | 0 | 0 | 1.0292 | 0
Melbourne AP | 10 | Melbourne FS | 37.82 | No | 3456 | 1 | 0 | IR9-11 | North IRL | 16 | 49.3657 | 85.994 | 0 | 0 | 60573 | 58947 | 60573 | IR9-11 | 6460 | W | 6460 W | 48.29 | 1 | 0 | 0 | 0 | 0 | 0.247 | 0.021249 | 26 | 0 | 0 | 1.0292 | 0
Melbourne AP | 10 | Melbourne FS | 37.82 | No | 3456 | 1 | 0 | IR9-11 | North IRL | 40 | 114.1701 | 218.0179 | 0 | 0 | 60767 | 59129 | 60767 | IR9-11 | 6460 | W | 6460 W | 48.29 | 1 | 0 | 0 | 0 | 0 | 0.247 | 0.053873 | 66 | 0 | 0 | 1.0292 | 0
Melbourne AP | 10 | Melbourne FS | 37.82 | No | 3456 | 1 | 0 | IR9-11 | North IRL | 1015 | 503.3782 | 5463.4049 | 0 | 0 | 60829 | 59187 | 60829 | IR9-11 | 6460 | W | 6460 W | 48.29 | 1 | 0 | 0 | 0 | 0 | 0.247 | 1.35 | 1655 | 0 | 0 | 1.0292 | 0
Melbourne AP | 10 | Melbourne FS | 37.82 | No | 3456 | 1 | 0 | IR9-11 | North IRL | 586 | 490.773 | 3155.0693 | 0 | 0 | 63205 | 61430 | 63205 | IR9-11 | 6460 | W | 6460 W | 48.29 | 1 | 0 | 0 | 0 | 0 | 0.247 | 0.77963 | 956 | 0 | 0 | 1.0292 | 0
Melbourne AP | 10 | Melbourne FS | 37.82 | No | 3456 | 1 | 0 | IR9-11 | North IRL | 462 | 391.6549 | 2484.9773 | 0 | 0 | 63374 | 61589 | 63374 | IR9-11 | 6460 | W | 6460 W | 48.29 | 1 | 0 | 0 | 0 | 0 | 0.247 | 0.61405 | 753 | 0 | 0 | 1.0292 | 0
Melbourne AP | 10 | Melbourne FS | 37.82 | No | 3456 | 1 | 11.1 | IR9-11 | North IRL | 1445 | 315.0557 | 4649.8554 | 1.81 | 0.08 | 56151 | 54727 | 56151 | IR9-11 | 7200 | B/D | 7200 B/D | 48.29 | 1 | 1.25 | 0.053 | 1.25 | 0.053 | 0.413 | 1.149 | 2355 | 6 | 0.3 | 1.0292 | 0.3
Melbourne AP | 10 | Melbourne FS | 37.82 | No | 3456 | 1 | 11.1 | IR9-11 | North IRL | 824 | 279.6178 | 2652.4731 | 1.03 | 0.04 | 56152 | 54728 | 56152 | IR9-11 | 7200 | B/D | 7200 B/D | 48.29 | 1 | 1.25 | 0.053 | 1.25 | 0.053 | 0.413 | 0.65544 | 1344 | 4 | 0.2 | 1.0292 | 0.2
Melbourne AP | 10 | Melbourne FS | 37.82 | No | 3456 | 1 | 11.1 | IR9-11 | North IRL | 0 | 6.3627 | 0.94639 | 0 | 0 | 56156 | 54732 | 56156 | IR9-11 | 7200 | B/D | 7200 B/D | 48.29 | 1 | 1.25 | 0.053 | 1.25 | 0.053 | 0.413 | 0.00023386 | 0 | 0 | 0 | 1.0292 | 0
Melbourne AP | 10 | Melbourne FS | 37.82 | No | 3456 | 1 | 11.1 | IR9-11 | North IRL | 101 | 107.0174 | 324.9838 | 0.13 | 0.01 | 56198 | 54770 | 56198 | IR9-11 | 7200 | B/D | 7200 B/D | 48.29 | 1 | 1.25 | 0.053 | 1.25 | 0.053 | 0.413 | 0.080305 | 165 | 0 | 0 | 1.0292 | 0
Melbourne AP | 10 | Melbourne FS | 37.82 | No | 3456 | 1 | 11.1 | IR9-11 | North IRL | 135 | 109.6904 | 435.8366 | 0.17 | 0.01 | 56245 | 54814 | 56245 | IR9-11 | 7200 | B/D | 7200 B/D | 48.29 | 1 | 1.25 | 0.053 | 1.25 | 0.053 | 0.413 | 0.1077 | 221 | 1 | 0 | 1.0292 | 0
Melbourne AP | 10 | Melbourne FS | 37.82 | No | 3456 | 1 | 11.1 | IR9-11 | North IRL | 13 | 28.8461 | 41.3999 | 0.02 | 0 | 56246 | 54815 | 56246 | IR9-11 | 7200 | B/D | 7200 B/D | 48.29 | 1 | 1.25 | 0.053 | 1.25 | 0.053 | 0.413 | 0.01023 | 21 | 0 | 0 | 1.0292 | 0
Melbourne AP | 10 | Melbourne FS | 37.82 | No | 3456 | 1 | 11.1 | IR9-11 | North IRL | 136 | 242.8407 | 583.0441 | 0.17 | 0.01 | 56162 | 54738 | 56162 | IR9-11 | 7200 | C | 7200 C | 48.29 | 1 | 1.25 | 0.053 | 1.25 | 0.053 | 0.309 | 0.14407 | 221 | 1 | 0 | 1.0292 | 0
Melbourne AP | 10 | Melbourne FS | 37.82 | No | 3456 | 1 | 11.1 | IR9-11 | North IRL | 18 | 37.5324 | 76.5945 | 0.02 | 0 | 56244 | 54813 | 56244 | IR9-11 | 7200 | C | 7200 C | 48.29 | 1 | 1.25 | 0.053 | 1.25 | 0.053 | 0.309 | 0.018927 | 29 | 0 | 0 | 1.0292 | 0
Melbourne AP | 10 | Melbourne FS | 37.82 | No | 3456 | 1 | 34 | IR9-11 | North IRL | 10 | 45.5291 | 81.8723 | 0.01 | 0 | 57963 | 56436 | 57963 | IR9-11 | 7400 | A | 7400 A | 48.29 | 1 | 1.38 | 0.109 | 1.38 | 0.109 | 0.16 | 0.020231 | 16 | 0 | 0 | 1.0292 | 0
Melbourne AP | 10 | Melbourne FS | 37.82 | No | 3456 | 1 | 34 | IR9-11 | North IRL | 1152 | 450.9971 | 9572.6284 | 1.59 | 0.13 | 57977 | 56450 | 57977 | IR9-11 | 7400 | A | 7400 A | 48.29 | 1 | 1.38 | 0.109 | 1.38 | 0.109 | 0.16 | 2.3654 | 1879 | 6 | 0.5 | 1.0292 | 0.5
Melbourne AP | 10 | Melbourne FS | 37.82 | No | 3456 | 1 | 34 | IR9-11 | North IRL | 6 | 31.0706 | 50.6205 | 0.01 | 0 | 57983 | 56455 | 57983 | IR9-11 | 7400 | A | 7400 A | 48.29 | 1 | 1.38 | 0.109 | 1.38 | 0.109 | 0.16 | 0.012509 | 10 | 0 | 0 | 1.0292 | 0
Melbourne AP | 10 | Melbourne FS | 37.82 | No | 3456 | 1 | 34 | IR9-11 | North IRL | 11 | 48.498 | 87.9317 | 0.02 | 0 | 57985 | 56457 | 57985 | IR9-11 | 7400 | A | 7400 A | 48.29 | 1 | 1.38 | 0.109 | 1.38 | 0.109 | 0.16 | 0.021728 | 17 | 0 | 0 | 1.0292 | 0
Melbourne AP | 10 | Melbourne FS | 37.82 | No | 3456 | 1 | 34 | IR9-11 | North IRL | 31 | 69.6489 | 257.4645 | 0.04 | 0 | 57991 | 56463 | 57991 | IR9-11 | 7400 | A | 7400 A | 48.29 | 1 | 1.38 | 0.109 | 1.38 | 0.109 | 0.16 | 0.063621 | 51 | 0 | 0 | 1.0292 | 0
Melbourne AP | 10 | Melbourne FS | 37.82 | No | 3456 | 1 | 34 | IR9-11 | North IRL | 36 | 84.1571 | 297.8081 | 0.05 | 0 | 58002 | 56474 | 58002 | IR9-11 | 7400 | A | 7400 A | 48.29 | 1 | 1.38 | 0.109 | 1.38 | 0.109 | 0.16 | 0.07359 | 58 | 0 | 0 | 1.0292 | 0
Melbourne AP | 10 | Melbourne FS | 37.82 | No | 3456 | 1 | 34 | IR9-11 | North IRL | 12 | 42.8363 | 100.0336 | 0.02 | 0 | 58201 | 56665 | 58201 | IR9-11 | 7400 | A | 7400 A | 48.29 | 1 | 1.38 | 0.109 | 1.38 | 0.109 | 0.16 | 0.024719 | 20 | 0 | 0 | 1.0292 | 0
Melbourne AP | 10 | Melbourne FS | 37.82 | No | 3456 | 1 | 34 | IR9-11 | North IRL | 147 | 221.1763 | 875.6163 | 0.2 | 0.02 | 56420 | 54974 | 56420 | IR9-11 | 7400 | B/D | 7400 B/D | 48.29 | 1 | 1.38 | 0.109 | 1.38 | 0.109 | 0.223 | 0.21637 | 240 | 1 | 0.1 | 1.0292 | 0.1
Melbourne AP | 10 | Melbourne FS | 37.82 | No | 3456 | 1 | 34 | IR9-11 | North IRL | 99 | 108.3599 | 590.1815 | 0.14 | 0.01 | 56421 | 54975 | 56421 | IR9-11 | 7400 | B/D | 7400 B/D | 48.29 | 1 | 1.38 | 0.109 | 1.38 | 0.109 | 0.223 | 0.14584 | 161 | 0 | 0 | 1.0292 | 0
Melbourne AP | 10 | Melbourne FS | 37.82 | No | 3456 | 1 | 34 | IR9-11 | North IRL | 75 | 137.0723 | 446.1646 | 0.1 | 0.01 | 57832 | 56309 | 57832 | IR9-11 | 7400 | B/D | 7400 B/D | 48.29 | 1 | 1.38 | 0.109 | 1.38 | 0.109 | 0.223 | 0.11025 | 122 | 0 | 0 | 1.0292 | 0
Melbourne AP | 10 | Melbourne FS | 37.82 | No | 3456 | 1 | 34 | IR9-11 | North IRL | 997 | 423.4233 | 5940.9272 | 1.38 | 0.11 | 58341 | 56800 | 58341 | IR9-11 | 7400 | B/D | 7400 B/D | 48.29 | 1 | 1.38 | 0.109 | 1.38 | 0.109 | 0.223 | 1.468 | 1625 | 5 | 0.4 | 1.0292 | 0.4
Melbourne AP | 10 | Melbourne FS | 37.82 | No | 3456 | 1 | 34 | IR9-11 | North IRL | 696 | 403.5454 | 4150.1003 | 0.96 | 0.08 | 58423 | 56880 | 58423 | IR9-11 | 7400 | B/D | 7400 B/D | 48.29 | 1 | 1.38 | 0.109 | 1.38 | 0.109 | 0.223 | 1.0255 | 1135 | 3 | 0.3 | 1.0292 | 0.3
Melbourne AP | 10 | Melbourne FS | 37.82 | No | 3456 | 1 | 34 | IR9-11 | North IRL | 1518 | 609.1811 | 9051.0334 | 2.09 | 0.17 | 58473 | 56930 | 58473 | IR9-11 | 7400 | B/D | 7400 B/D | 48.29 | 1 | 1.38 | 0.109 | 1.38 | 0.109 | 0.223 | 2.2366 | 2476 | 8 | 0.6 | 1.0292 | 0.6
Melbourne AP | 10 | Melbourne FS | 37.82 | No | 3456 | 1 | 34 | IR9-11 | North IRL | 14 | 69.2557 | 94.8451 | 0.02 | 0 | 60827 | 59185 | 60827 | IR9-11 | 7400 | C | 7400 C | 48.29 | 1 | 1.38 | 0.109 | 1.38 | 0.109 | 0.202 | 0.0088372 | 9 | 0 | 0 | 1.0292 | 0
Melbourne AP | 10 | Melbourne FS | 37.82 | No | 3456 | 1 | 34 | IR9-11 | North IRL | 880 | 460.2277 | 5790.1141 | 1.21 | 0.1 | 63387 | 61602 | 63387 | IR9-11 | 7400 | C | 7400 C | 48.29 | 1 | 1.38 | 0.109 | 1.38 | 0.109 | 0.202 | 0.034037 | 34 | 0 | 0 | 1.0292 | 0
Melbourne AP | 10 | Melbourne FS | 37.82 | No | 3456 | 1 | 34 | IR9-11 | North IRL | 3335 | 747.4767 | 21944.8976 | 4.6 | 0.36 | 63437 | 61651 | 63437 | IR9-11 | 7400 | C | 7400 C | 48.29 | 1 | 1.38 | 0.109 | 1.38 | 0.109 | 0.202 | 0.54249 | 544 | 2 | 0.1 | 1.0292 | 0.1
Melbourne AP | 20 | Eau Gallie | 40.58 | No | 3456 | 1 | 34 | IR9-11 | North IRL | 2040 | 1397.1594 | 11656.7476 | 2.82 | 0.22 | 68369 | 66320 | 68369 | IR9-11 | 7400 | C | 7400 C | 48.29 | 1 | 1.38 | 0.109 | 1.38 | 0.109 | 0.202 | 0.087442 | 88 | 0 | 0 | 1.0292 | 0
Melbourne AP | 20 | Eau Gallie | 40.58 | No | 3456 | 1 | 34 | IR9-11 | North IRL | 24 | 66.4127 | 140.2562 | 0.03 | 0 | 68383 | 66332 | 68383 | IR9-11 | 7400 | C | 7400 C | 48.29 | 1 | 1.38 | 0.109 | 1.38 | 0.109 | 0.202 | 0.023451 | 24 | 0 | 0 | 1.0292 | 0
Melbourne AP | 20 | Eau Gallie | 40.58 | No | 3456 | 1 | 34 | IR9-11 | North IRL | 1829 | 1077.4404 | 10453.0212 | 2.52 | 0.2 | 68499 | 66435 | 68499 | IR9-11 | 7400 | C | 7400 C | 48.29 | 1 | 1.38 | 0.109 | 1.38 | 0.109 | 0.202 | 0.35649 | 357 | 1 | 0.1 | 1.0292 | 0.1
Melbourne AP | 20 | Eau Gallie | 40.58 | No | 3456 | 1 | 34 | IR9-11 | North IRL | 354 | 190.766 | 2023.1575 | 0.49 | 0.04 | 68685 | 66606 | 68685 | IR9-11 | 7400 | C | 7400 C | 48.29 | 1 | 1.38 | 0.109 | 1.38 | 0.109 | 0.202 | 0.028366 | 28 | 0 | 0 | 1.0292 | 0
Melbourne AP | 20 | Eau Gallie | 40.58 | No | 3456 | 1 | 34 | IR9-11 | North IRL | 612 | 485.3698 | 3494.7809 | 0.84 | 0.07 | 68704 | 66620 | 68704 | IR9-11 | 7400 | C | 7400 C | 48.29 | 1 | 1.38 | 0.109 | 1.38 | 0.109 | 0.202 | 0.86358 | 866 | 3 | 0.2 | 1.0292 | 0.2
Melbourne AP | 20 | Eau Gallie | 40.58 | No | 3456 | 1 | 34 | IR9-11 | North IRL | 0 | 0.56113 | 0.00932 | 0 | 0 | 68712 | 66627 | 68712 | IR9-11 | 7400 | C | 7400 C | 48.29 | 1 | 1.38 | 0.109 | 1.38 | 0.109 | 0.202 | 2.303e-06 | 0 | 0 | 0 | 1.0292 | 0
Melbourne AP | 20 | Eau Gallie | 40.58 | No | 3456 | 1 | 34 | IR9-11 | North IRL | 354 | 190.8324 | 2023.1668 | 0.49 | 0.04 | 68716 | 66631 | 68716 | IR9-11 | 7400 | C | 7400 C | 48.29 | 1 | 1.38 | 0.109 | 1.38 | 0.109 | 0.202 | 0.017993 | 18 | 0 | 0 | 1.0292 | 0
Melbourne AP | 20 | Eau Gallie | 40.58 | No | 3456 | 1 | 34 | IR9-11 | North IRL | 436 | 251.7222 | 2493.0897 | 0.6 | 0.05 | 68785 | 66699 | 68785 | IR9-11 | 7400 | C | 7400 C | 48.29 | 1 | 1.38 | 0.109 | 1.38 | 0.109 | 0.202 | 0.012358 | 12 | 0 | 0 | 1.0292 | 0
Melbourne AP | 20 | Eau Gallie | 40.58 | No | 3456 | 1 | 34 | IR9-11 | North IRL | 10 | 31.1343 | 57.2385 | 0.01 | 0 | 68801 | 66715 | 68801 | IR9-11 | 7400 | C | 7400 C | 48.29 | 1 | 1.38 | 0.109 | 1.38 | 0.109 | 0.202 | 0.014144 | 14 | 0 | 0 | 1.0292 | 0
Melbourne AP | 20 | Eau Gallie | 40.58 | No | 3456 | 1 | 34 | IR9-11 | North IRL | 331 | 182.9665 | 1891.7639 | 0.46 | 0.04 | 68847 | 66760 | 68847 | IR9-11 | 7400 | C | 7400 C | 48.29 | 1 | 1.38 | 0.109 | 1.38 | 0.109 | 0.202 | 0.030307 | 30 | 0 | 0 | 1.0292 | 0
Melbourne AP | 20 | Eau Gallie | 40.58 | No | 3456 | 1 | 34 | IR9-11 | North IRL | 918 | 831.1473 | 5248.4488 | 1.27 | 0.1 | 68869 | 66781 | 68869 | IR9-11 | 7400 | C | 7400 C | 48.29 | 1 | 1.38 | 0.109 | 1.38 | 0.109 | 0.202 | 1.2897 | 1293 | 4 | 0.3 | 1.0292 | 0.3
Melbourne AP | 20 | Eau Gallie | 40.58 | No | 3456 | 1 | 34 | IR9-11 | North IRL | 23 | 66.8207 | 131.4516 | 0.03 | 0 | 68870 | 66782 | 68870 | IR9-11 | 7400 | C | 7400 C | 48.29 | 1 | 1.38 | 0.109 | 1.38 | 0.109 | 0.202 | 0.032482 | 33 | 0 | 0 | 1.0292 | 0
Melbourne AP | 20 | Eau Gallie | 40.58 | No | 3456 | 1 | 34 | IR9-11 | North IRL | 333 | 183.2527 | 1901.2023 | 0.46 | 0.04 | 68896 | 66808 | 68896 | IR9-11 | 7400 | C | 7400 C | 48.29 | 1 | 1.38 | 0.109 | 1.38 | 0.109 | 0.202 | 0.017707 | 18 | 0 | 0 | 1.0292 | 0
Melbourne AP | 20 | Eau Gallie | 40.58 | No | 3456 | 1 | 34 | IR9-11 | North IRL | 21 | 64.364 | 121.9645 | 0.03 | 0 | 68949 | 66858 | 68949 | IR9-11 | 7400 | C | 7400 C | 48.29 | 1 | 1.38 | 0.109 | 1.38 | 0.109 | 0.202 | 0.030138 | 30 | 0 | 0 | 1.0292 | 0
Melbourne AP | 20 | Eau Gallie | 40.58 | No | 3456 | 1 | 34 | IR9-11 | North IRL | 334 | 183.544 | 1910.4117 | 0.46 | 0.04 | 68976 | 66884 | 68976 | IR9-11 | 7400 | C | 7400 C | 48.29 | 1 | 1.38 | 0.109 | 1.38 | 0.109 | 0.202 | 0.0070527 | 7 | 0 | 0 | 1.0292 | 0
Melbourne AP | 20 | Eau Gallie | 40.58 | No | 3456 | 1 | 34 | IR9-11 | North IRL | 20 | 61.9093 | 112.8526 | 0.03 | 0 | 69004 | 66912 | 69004 | IR9-11 | 7400 | C | 7400 C | 48.29 | 1 | 1.38 | 0.109 | 1.38 | 0.109 | 0.202 | 0.027886 | 28 | 0 | 0 | 1.0292 | 0
Melbourne AP | 20 | Eau Gallie | 40.58 | No | 3456 | 1 | 34 | IR9-11 | North IRL | 18 | 59.4505 | 104.0563 | 0.02 | 0 | 69067 | 66972 | 69067 | IR9-11 | 7400 | C | 7400 C | 48.29 | 1 | 1.38 | 0.109 | 1.38 | 0.109 | 0.202 | 0.024049 | 24 | 0 | 0 | 1.0292 | 0
Melbourne AP | 20 | Eau Gallie | 40.58 | No | 3456 | 1 | 34 | IR9-11 | North IRL | 78 | 127.6643 | 445.2017 | 0.11 | 0.01 | 69273 | 67168 | 69273 | IR9-11 | 7400 | C | 7400 C | 48.29 | 1 | 1.38 | 0.109 | 1.38 | 0.109 | 0.202 | 0.091871 | 92 | 0 | 0 | 1.0292 | 0
Melbourne AP | 20 | Eau Gallie | 40.58 | No | 3456 | 1 | 34 | IR9-11 | North IRL | 62 | 150.5124 | 352.9628 | 0.09 | 0.01 | 69317 | 67208 | 69317 | IR9-11 | 7400 | C | 7400 C | 48.29 | 1 | 1.38 | 0.109 | 1.38 | 0.109 | 0.202 | 0.065662 | 66 | 0 | 0 | 1.0292 | 0
Melbourne AP | 20 | Eau Gallie | 40.58 | No | 3456 | 1 | 34 | IR9-11 | North IRL | 36 | 119.3224 | 206.0119 | 0.05 | 0 | 69347 | 67238 | 69347 | IR9-11 | 7400 | C | 7400 C | 48.29 | 1 | 1.38 | 0.109 | 1.38 | 0.109 | 0.202 | 0.01732 | 17 | 0 | 0 | 1.0292 | 0
Melbourne AP | 20 | Eau Gallie | 40.58 | No | 3456 | 1 | 34 | IR9-11 | North IRL | 51 | 119.5286 | 291.4136 | 0.07 | 0.01 | 69398 | 67284 | 69398 | IR9-11 | 7400 | C | 7400 C | 48.29 | 1 | 1.38 | 0.109 | 1.38 | 0.109 | 0.202 | 0.034061 | 34 | 0 | 0 | 1.0292 | 0
Melbourne AP | 20 | Eau Gallie | 40.58 | No | 3456 | 1 | 34 | IR9-11 | North IRL | 58 | 119.4447 | 331.0569 | 0.08 | 0.01 | 69424 | 67309 | 69424 | IR9-11 | 7400 | C | 7400 C | 48.29 | 1 | 1.38 | 0.109 | 1.38 | 0.109 | 0.202 | 0.034694 | 35 | 0 | 0 | 1.0292 | 0
Melbourne AP | 20 | Eau Gallie | 40.58 | No | 3456 | 1 | 34 | IR9-11 | North IRL | 14 | 49.5593 | 87.5331 | 0.02 | 0 | 68686 | 66607 | 68686 | IR9-11 | 7400 | W | 7400 W | 48.29 | 1 | 1.38 | 0.109 | 1.38 | 0.109 | 0.191 | 0.016948 | 16 | 0 | 0 | 1.0292 | 0
Melbourne AP | 20 | Eau Gallie | 40.58 | No | 3456 | 1 | 34 | IR9-11 | North IRL | 7 | 35.9638 | 44.9514 | 0.01 | 0 | 68700 | 66617 | 68700 | IR9-11 | 7400 | W | 7400 W | 48.29 | 1 | 1.38 | 0.109 | 1.38 | 0.109 | 0.191 | 0.011108 | 11 | 0 | 0 | 1.0292 | 0
Melbourne AP | 20 | Eau Gallie | 40.58 | No | 3456 | 1 | 34 | IR9-11 | North IRL | 1 | 46.4596 | 6.4427 | 0 | 0 | 69296 | 67188 | 69296 | IR9-11 | 7400 | W | 7400 W | 48.29 | 1 | 1.38 | 0.109 | 1.38 | 0.109 | 0.191 | 0.001592 | 2 | 0 | 0 | 1.0292 | 0
Melbourne AP | 20 | Eau Gallie | 40.58 | No | 3456 | 1 | 34 | IR9-11 | North IRL | 40 | 158.1483 | 241.5781 | 0.06 | 0 | 69318 | 67209 | 69318 | IR9-11 | 7400 | W | 7400 W | 48.29 | 1 | 1.38 | 0.109 | 1.38 | 0.109 | 0.191 | 0.059695 | 57 | 0 | 0 | 1.0292 | 0
Melbourne AP | 20 | Eau Gallie | 40.58 | No | 3456 | 1 | 34 | IR9-11 | North IRL | 37 | 94.6078 | 221.962 | 0.05 | 0 | 69357 | 67248 | 69357 | IR9-11 | 7400 | W | 7400 W | 48.29 | 1 | 1.38 | 0.109 | 1.38 | 0.109 | 0.191 | 0.054848 | 52 | 0 | 0 | 1.0292 | 0
Melbourne AP | 20 | Eau Gallie | 40.58 | No | 3456 | 1 | 34 | IR9-11 | North IRL | 275 | 296.5161 | 1659.7017 | 0.38 | 0.03 | 69399 | 67285 | 69399 | IR9-11 | 7400 | W | 7400 W | 48.29 | 1 | 1.38 | 0.109 | 1.38 | 0.109 | 0.191 | 0.41012 | 389 | 1 | 0.1 | 1.0292 | 0.1
Melbourne AP | 20 | Eau Gallie | 40.58 | No | 3456 | 1 | 34 | IR9-11 | North IRL | 25 | 70.0309 | 152.5869 | 0.03 | 0 | 69440 | 67324 | 69440 | IR9-11 | 7400 | W | 7400 W | 48.29 | 1 | 1.38 | 0.109 | 1.38 | 0.109 | 0.191 | 0.037705 | 36 | 0 | 0 | 1.0292 | 0
Melbourne AP | 21 | Crane Creek | 40.09 | No | 3456 | 1 | 34 | IR9-11 | North IRL | 0 | 12.4095 | 0.10871 | 0 | 0 | 71463 | 69209 | 71463 | IR9-11 | 7400 | W | 7400 W | 48.29 | 1 | 1.38 | 0.109 | 1.38 | 0.109 | 0.191 | 2.6862e-05 | 0 | 0 | 0 | 1.0292 | 0
Melbourne AP | 21 | Crane Creek | 40.09 | No | 3456 | 1 | 34 | IR9-11 | North IRL | 670 | 713.4931 | 4151.6028 | 0.92 | 0.07 | 71468 | 69214 | 71468 | IR9-11 | 7400 | W | 7400 W | 48.29 | 1 | 1.38 | 0.109 | 1.38 | 0.109 | 0.191 | 1.0259 | 973 | 3 | 0.2 | 1.0292 | 0.2
Melbourne AP | 21 | Crane Creek | 40.09 | No | 3456 | 1 | 34 | IR9-11 | North IRL | 0 | 74.5935 | 0.30489 | 0 | 0 | 71469 | 69215 | 71469 | IR9-11 | 7400 | W | 7400 W | 48.29 | 1 | 1.38 | 0.109 | 1.38 | 0.109 | 0.191 | 7.534e-05 | 0 | 0 | 0 | 1.0292 | 0
Melbourne AP | 21 | Crane Creek | 40.09 | No | 3456 | 1 | 34 | IR9-11 | North IRL | 30 | 76.0942 | 187.0683 | 0.04 | 0 | 71471 | 69217 | 71471 | IR9-11 | 7400 | W | 7400 W | 48.29 | 1 | 1.38 | 0.109 | 1.38 | 0.109 | 0.191 | 0.046225 | 44 | 0 | 0 | 1.0292 | 0
Patrick AFB | 21 | Crane Creek | 40.09 | No | 3456 | 1 | 34 | IR9-11 | North IRL | 124 | 148.4546 | 744.7465 | 0.17 | 0.01 | 72747 | 70415 | 72747 | IR9-11 | 7400 | W | 7400 W | 46.66 | 1 | 1.38 | 0.109 | 1.38 | 0.109 | 0.191 | 0.18403 | 169 | 1 | 0 | 1.0292 | 0
Patrick AFB | 21 | Crane Creek | 40.09 | No | 3456 | 1 | 34 | IR9-11 | North IRL | 388 | 472.6037 | 2321.2288 | 0.54 | 0.04 | 72749 | 70417 | 72749 | IR9-11 | 7400 | W | 7400 W | 46.66 | 1 | 1.38 | 0.109 | 1.38 | 0.109 | 0.191 | 0.57359 | 525 | 2 | 0.1 | 1.0292 | 0.1
Patrick AFB | 21 | Crane Creek | 40.09 | No | 3456 | 1 | 34 | IR9-11 | North IRL | 39 | 186.7867 | 235.1022 | 0.05 | 0 | 72813 | 70478 | 72813 | IR9-11 | 7400 | W | 7400 W | 46.66 | 1 | 1.38 | 0.109 | 1.38 | 0.109 | 0.191 | 0.058095 | 53 | 0 | 0 | 1.0292 | 0
Patrick AFB | 21 | Crane Creek | 40.09 | No | 3456 | 1 | 34 | IR9-11 | North IRL | 37 | 78.9191 | 222.0337 | 0.05 | 0 | 72814 | 70479 | 72814 | IR9-11 | 7400 | W | 7400 W | 46.66 | 1 | 1.38 | 0.109 | 1.38 | 0.109 | 0.191 | 0.054866 | 50 | 0 | 0 | 1.0292 | 0
Patrick AFB | 21 | Crane Creek | 40.09 | No | 3456 | 1 | 34 | IR9-11 | North IRL | 313 | 420.9814 | 1873.8775 | 0.43 | 0.03 | 72815 | 70480 | 72815 | IR9-11 | 7400 | W | 7400 W | 46.66 | 1 | 1.38 | 0.109 | 1.38 | 0.109 | 0.191 | 0.46304 | 424 | 1 | 0.1 | 1.0292 | 0.1
Patrick AFB | 21 | Crane Creek | 40.09 | No | 3456 | 1 | 34 | IR9-11 | North IRL | 0 | 1.8739 | 0.093043 | 0 | 0 | 72816 | 70481 | 72816 | IR9-11 | 7400 | W | 7400 W | 46.66 | 1 | 1.38 | 0.109 | 1.38 | 0.109 | 0.191 | 2.2991e-05 | 0 | 0 | 0 | 1.0292 | 0
Patrick AFB | 21 | Crane Creek | 40.09 | No | 3456 | 1 | 34 | IR9-11 | North IRL | 50 | 103.4754 | 301.6357 | 0.07 | 0.01 | 72826 | 70491 | 72826 | IR9-11 | 7400 | W | 7400 W | 46.66 | 1 | 1.38 | 0.109 | 1.38 | 0.109 | 0.191 | 0.074536 | 68 | 0 | 0 | 1.0292 | 0
Patrick AFB | 21 | Crane Creek | 40.09 | No | 3456 | 1 | 34 | IR9-11 | North IRL | 83 | 94.9324 | 495.0995 | 0.11 | 0.01 | 72831 | 70494 | 72831 | IR9-11 | 7400 | W | 7400 W | 46.66 | 1 | 1.38 | 0.109 | 1.38 | 0.109 | 0.191 | 0.12234 | 112 | 0 | 0 | 1.0292 | 0
Patrick AFB | 21 | Crane Creek | 40.09 | No | 3456 | 1 | 34 | IR9-11 | North IRL | 212 | 199.9616 | 1271.7094 | 0.29 | 0.02 | 72833 | 70496 | 72833 | IR9-11 | 7400 | W | 7400 W | 46.66 | 1 | 1.38 | 0.109 | 1.38 | 0.109 | 0.191 | 0.31392 | 288 | 1 | 0.1 | 1.0292 | 0.1
Patrick AFB | 21 | Crane Creek | 40.09 | No | 3456 | 1 | 34 | IR9-11 | North IRL | 58 | 112.6884 | 347.7184 | 0.08 | 0.01 | 72835 | 70498 | 72835 | IR9-11 | 7400 | W | 7400 W | 46.66 | 1 | 1.38 | 0.109 | 1.38 | 0.109 | 0.191 | 0.085923 | 79 | 0 | 0 | 1.0292 | 0
Melbourne AP | 21 | Crane Creek | 40.09 | No | 3456 | 1 | 34 | IR9-11 | North IRL | 3 | 21.3016 | 16.7239 | 0 | 0 | 72839 | 70502 | 72839 | IR9-11 | 7400 | W | 7400 W | 48.29 | 1 | 1.38 | 0.109 | 1.38 | 0.109 | 0.191 | 0.0041325 | 4 | 0 | 0 | 1.0292 | 0
Melbourne AP | 21 | Crane Creek | 40.09 | No | 3456 | 1 | 34 | IR9-11 | North IRL | 38 | 62.376 | 232.9691 | 0.05 | 0 | 72849 | 70510 | 72849 | IR9-11 | 7400 | W | 7400 W | 48.29 | 1 | 1.38 | 0.109 | 1.38 | 0.109 | 0.191 | 0.056316 | 53 | 0 | 0 | 1.0292 | 0
Patrick AFB | 21 | Crane Creek | 40.09 | No | 3456 | 1 | 34 | IR9-11 | North IRL | 30 | 54.7342 | 181.8061 | 0.04 | 0 | 72850 | 70511 | 72850 | IR9-11 | 7400 | W | 7400 W | 46.66 | 1 | 1.38 | 0.109 | 1.38 | 0.109 | 0.191 | 0.044389 | 41 | 0 | 0 | 1.0292 | 0
Patrick AFB | 21 | Crane Creek | 40.09 | No | 3456 | 1 | 34 | IR9-11 | North IRL | 0 | 6.4629 | 1.1913 | 0 | 0 | 72851 | 70512 | 72851 | IR9-11 | 7400 | W | 7400 W | 46.66 | 1 | 1.38 | 0.109 | 1.38 | 0.109 | 0.191 | 0.00029438 | 0 | 0 | 0 | 1.0292 | 0
Patrick AFB | 21 | Crane Creek | 40.09 | No | 3456 | 1 | 34 | IR9-11 | North IRL | 133 | 181.7641 | 793.8257 | 0.18 | 0.01 | 72852 | 70513 | 72852 | IR9-11 | 7400 | W | 7400 W | 46.66 | 1 | 1.38 | 0.109 | 1.38 | 0.109 | 0.191 | 0.19616 | 180 | 1 | 0 | 1.0292 | 0
Patrick AFB | 21 | Crane Creek | 40.09 | No | 3456 | 1 | 34 | IR9-11 | North IRL | 76 | 127.1076 | 456.6563 | 0.1 | 0.01 | 72856 | 70517 | 72856 | IR9-11 | 7400 | W | 7400 W | 46.66 | 1 | 1.38 | 0.109 | 1.38 | 0.109 | 0.191 | 0.11284 | 103 | 0 | 0 | 1.0292 | 0
Melbourne AP | 21 | Crane Creek | 40.09 | No | 3456 | 1 | 34 | IR9-11 | North IRL | 101 | 112.0586 | 626.0118 | 0.14 | 0.01 | 72859 | 70520 | 72859 | IR9-11 | 7400 | W | 7400 W | 48.29 | 1 | 1.38 | 0.109 | 1.38 | 0.109 | 0.191 | 0.15469 | 147 | 0 | 0 | 1.0292 | 0
Patrick AFB | 21 | Crane Creek | 40.09 | No | 3456 | 1 | 34 | IR9-11 | North IRL | 135 | 181.861 | 809.9818 | 0.19 | 0.01 | 72863 | 70523 | 72863 | IR9-11 | 7400 | W | 7400 W | 46.66 | 1 | 1.38 | 0.109 | 1.38 | 0.109 | 0.191 | 0.20015 | 183 | 1 | 0 | 1.0292 | 0
Melbourne AP | 21 | Crane Creek | 40.09 | No | 3456 | 1 | 34 | IR9-11 | North IRL | 53 | 89.7316 | 327.3881 | 0.07 | 0.01 | 72864 | 70524 | 72864 | IR9-11 | 7400 | W | 7400 W | 48.29 | 1 | 1.38 | 0.109 | 1.38 | 0.109 | 0.191 | 0.080899 | 77 | 0 | 0 | 1.0292 | 0
Patrick AFB | 21 | Crane Creek | 40.09 | No | 3456 | 1 | 34 | IR9-11 | North IRL | 31 | 71.2165 | 182.8866 | 0.04 | 0 | 72865 | 70525 | 72865 | IR9-11 | 7400 | W | 7400 W | 46.66 | 1 | 1.38 | 0.109 | 1.38 | 0.109 | 0.191 | 0.045192 | 41 | 0 | 0 | 1.0292 | 0
Patrick AFB | 21 | Crane Creek | 40.09 | No | 3456 | 1 | 34 | IR9-11 | North IRL | 16 | 90.3259 | 95.2083 | 0.02 | 0 | 72867 | 70526 | 72867 | IR9-11 | 7400 | W | 7400 W | 46.66 | 1 | 1.38 | 0.109 | 1.38 | 0.109 | 0.191 | 0.023526 | 22 | 0 | 0 | 1.0292 | 0
Melbourne AP | 21 | Crane Creek | 40.09 | No | 3456 | 1 | 34 | IR9-11 | North IRL | 4 | 30.1226 | 25.4961 | 0.01 | 0 | 72869 | 70528 | 72869 | IR9-11 | 7400 | W | 7400 W | 48.29 | 1 | 1.38 | 0.109 | 1.38 | 0.109 | 0.191 | 0.0063002 | 6 | 0 | 0 | 1.0292 | 0
Patrick AFB | 21 | Crane Creek | 40.09 | No | 3456 | 1 | 34 | IR9-11 | North IRL | 34 | 67.0388 | 200.8638 | 0.05 | 0 | 72870 | 70529 | 72870 | IR9-11 | 7400 | W | 7400 W | 46.66 | 1 | 1.38 | 0.109 | 1.38 | 0.109 | 0.191 | 0.049634 | 45 | 0 | 0 | 1.0292 | 0
Melbourne AP | 21 | Crane Creek | 40.09 | No | 3456 | 1 | 34 | IR9-11 | North IRL | 11 | 47.4648 | 68.018 | 0.02 | 0 | 72871 | 70530 | 72871 | IR9-11 | 7400 | W | 7400 W | 48.29 | 1 | 1.38 | 0.109 | 1.38 | 0.109 | 0.191 | 0.016808 | 16 | 0 | 0 | 1.0292 | 0
Melbourne AP | 21 | Crane Creek | 40.09 | No | 3456 | 1 | 34 | IR9-11 | North IRL | 4 | 23.4022 | 27.7298 | 0.01 | 0 | 72874 | 70533 | 72874 | IR9-11 | 7400 | W | 7400 W | 48.29 | 1 | 1.38 | 0.109 | 1.38 | 0.109 | 0.191 | 0.0068522 | 6 | 0 | 0 | 1.0292 | 0
Melbourne AP | 21 | Crane Creek | 40.09 | No | 3456 | 1 | 34 | IR9-11 | North IRL | 0 | 4.5428 | 0.69143 | 0 | 0 | 72884 | 70538 | 72884 | IR9-11 | 7400 | W | 7400 W | 48.29 | 1 | 1.38 | 0.109 | 1.38 | 0.109 | 0.191 | 0.00017086 | 0 | 0 | 0 | 1.0292 | 0
Patrick AFB | 21 | Crane Creek | 40.09 | No | 3456 | 1 | 34 | IR9-11 | North IRL | 5 | 31.6279 | 27.9143 | 0.01 | 0 | 72885 | 70539 | 72885 | IR9-11 | 7400 | W | 7400 W | 46.66 | 1 | 1.38 | 0.109 | 1.38 | 0.109 | 0.191 | 0.0068977 | 6 | 0 | 0 | 1.0292 | 0
Melbourne AP | 21 | Crane Creek | 40.09 | No | 3456 | 1 | 34 | IR9-11 | North IRL | 257 | 234.8802 | 1591.5486 | 0.35 | 0.03 | 72889 | 70542 | 72889 | IR9-11 | 7400 | W | 7400 W | 48.29 | 1 | 1.38 | 0.109 | 1.38 | 0.109 | 0.191 | 0.39328 | 373 | 1 | 0.1 | 1.0292 | 0.1
Melbourne AP | 21 | Crane Creek | 40.09 | No | 3456 | 1 | 34 | IR9-11 | North IRL | 32 | 80.6641 | 196.4835 | 0.04 | 0 | 72892 | 70544 | 72892 | IR9-11 | 7400 | W | 7400 W | 48.29 | 1 | 1.38 | 0.109 | 1.38 | 0.109 | 0.191 | 0.048552 | 46 | 0 | 0 | 1.0292 | 0
Melbourne AP | 21 | Crane Creek | 40.09 | No | 3456 | 1 | 34 | IR9-11 | North IRL | 1 | 190.6019 | 8.0242 | 0 | 0 | 72897 | 70549 | 72897 | IR9-11 | 7400 | W | 7400 W | 48.29 | 1 | 1.38 | 0.109 | 1.38 | 0.109 | 0.191 | 0.0019828 | 2 | 0 | 0 | 1.0292 | 0
Melbourne AP | 21 | Crane Creek | 40.09 | No | 3456 | 1 | 34 | IR9-11 | North IRL | 96 | 138.0901 | 597.1951 | 0.13 | 0.01 | 72900 | 70552 | 72900 | IR9-11 | 7400 | W | 7400 W | 48.29 | 1 | 1.38 | 0.109 | 1.38 | 0.109 | 0.191 | 0.14757 | 140 | 0 | 0 | 1.0292 | 0
Melbourne AP | 21 | Crane Creek | 40.09 | No | 3456 | 1 | 34 | IR9-11 | North IRL | 0 | 11.2827 | 0.34456 | 0 | 0 | 72901 | 70553 | 72901 | IR9-11 | 7400 | W | 7400 W | 48.29 | 1 | 1.38 | 0.109 | 1.38 | 0.109 | 0.191 | 8.5143e-05 | 0 | 0 | 0 | 1.0292 | 0
Melbourne AP | 21 | Crane Creek | 40.09 | No | 3456 | 1 | 34 | IR9-11 | North IRL | 24 | 94.6377 | 148.4949 | 0.03 | 0 | 72902 | 70554 | 72902 | IR9-11 | 7400 | W | 7400 W | 48.29 | 1 | 1.38 | 0.109 | 1.38 | 0.109 | 0.191 | 0.036694 | 35 | 0 | 0 | 1.0292 | 0
Melbourne AP | 21 | Crane Creek | 40.09 | No | 3456 | 1 | 34 | IR9-11 | North IRL | 175 | 203.4145 | 1082.1778 | 0.24 | 0.02 | 72910 | 70560 | 72910 | IR9-11 | 7400 | W | 7400 W | 48.29 | 1 | 1.38 | 0.109 | 1.38 | 0.109 | 0.191 | 0.26741 | 254 | 1 | 0.1 | 1.0292 | 0.1
Melbourne AP | 21 | Crane Creek | 40.09 | No | 3456 | 1 | 34 | IR9-11 | North IRL | 1 | 190.2214 | 3.8002 | 0 | 0 | 72911 | 70561 | 72911 | IR9-11 | 7400 | W | 7400 W | 48.29 | 1 | 1.38 | 0.109 | 1.38 | 0.109 | 0.191 | 0.00093905 | 1 | 0 | 0 | 1.0292 | 0
Melbourne AP | 21 | Crane Creek | 40.09 | No | 3456 | 1 | 34 | IR9-11 | North IRL | 51 | 86.651 | 313.9565 | 0.07 | 0.01 | 72912 | 70562 | 72912 | IR9-11 | 7400 | W | 7400 W | 48.29 | 1 | 1.38 | 0.109 | 1.38 | 0.109 | 0.191 | 0.07758 | 74 | 0 | 0 | 1.0292 | 0
Melbourne AP | 21 | Crane Creek | 40.09 | No | 3456 | 1 | 34 | IR9-11 | North IRL | 65 | 110.5727 | 401.0293 | 0.09 | 0.01 | 72913 | 70563 | 72913 | IR9-11 | 7400 | W | 7400 W | 48.29 | 1 | 1.38 | 0.109 | 1.38 | 0.109 | 0.191 | 0.099096 | 94 | 0 | 0 | 1.0292 | 0
Melbourne AP | 21 | Crane Creek | 40.09 | No | 3456 | 1 | 34 | IR9-11 | North IRL | 532 | 422.9506 | 3291.5709 | 0.73 | 0.06 | 72915 | 70565 | 72915 | IR9-11 | 7400 | W | 7400 W | 48.29 | 1 | 1.38 | 0.109 | 1.38 | 0.109 | 0.191 | 0.77111 | 731 | 2 | 0.2 | 1.0292 | 0.2
Melbourne AP | 21 | Crane Creek | 40.09 | No | 3456 | 1 | 34 | IR9-11 | North IRL | 8 | 74.0744 | 46.3099 | 0.01 | 0 | 72922 | 70572 | 72922 | IR9-11 | 7400 | W | 7400 W | 48.29 | 1 | 1.38 | 0.109 | 1.38 | 0.109 | 0.191 | 0.011443 | 11 | 0 | 0 | 1.0292 | 0
Melbourne AP | 21 | Crane Creek | 40.09 | No | 3456 | 1 | 34 | IR9-11 | North IRL | 70 | 111.9484 | 433.284 | 0.1 | 0.01 | 72923 | 70573 | 72923 | IR9-11 | 7400 | W | 7400 W | 48.29 | 1 | 1.38 | 0.109 | 1.38 | 0.109 | 0.191 | 0.10707 | 102 | 0 | 0 | 1.0292 | 0
Melbourne AP | 21 | Crane Creek | 40.09 | No | 3456 | 1 | 34 | IR9-11 | North IRL | 4 | 95.7188 | 24.5187 | 0.01 | 0 | 72924 | 70574 | 72924 | IR9-11 | 7400 | W | 7400 W | 48.29 | 1 | 1.38 | 0.109 | 1.38 | 0.109 | 0.191 | 0.0060587 | 6 | 0 | 0 | 1.0292 | 0
Melbourne AP | 21 | Crane Creek | 40.09 | No | 3456 | 1 | 34 | IR9-11 | North IRL | 16 | 53.035 | 96.8724 | 0.02 | 0 | 72940 | 70583 | 72940 | IR9-11 | 7400 | W | 7400 W | 48.29 | 1 | 1.38 | 0.109 | 1.38 | 0.109 | 0.191 | 0.023938 | 23 | 0 | 0 | 1.0292 | 0
Melbourne AP | 21 | Crane Creek | 40.09 | No | 3456 | 1 | 34 | IR9-11 | North IRL | 6 | 68.4072 | 36.2416 | 0.01 | 0 | 72944 | 70587 | 72944 | IR9-11 | 7400 | W | 7400 W | 48.29 | 1 | 1.38 | 0.109 | 1.38 | 0.109 | 0.191 | 0.0089555 | 8 | 0 | 0 | 1.0292 | 0
Melbourne AP | 21 | Crane Creek | 40.09 | No | 3456 | 1 | 34 | IR9-11 | North IRL | 3 | 20.7165 | 19.8363 | 0 | 0 | 72950 | 70593 | 72950 | IR9-11 | 7400 | W | 7400 W | 48.29 | 1 | 1.38 | 0.109 | 1.38 | 0.109 | 0.191 | 0.0049016 | 5 | 0 | 0 | 1.0292 | 0
Melbourne AP | 17 | Kiwanis Park | 32.37 | No | 3456 | 1 | 12 | IR9-11 | North IRL | 26 | 79.1757 | 309.208 | 0.04 | 0 | 54250 | 52957 | 54250 | IR9-11 | 7410 | A | 7410 A | 48.29 | 1 | 1.51 | 0.115 | 1.51 | 0.115 | 0.151 | 0.076407 | 57 | 0 | 0 | 1.0292 | 0
Melbourne AP | 17 | Kiwanis Park | 32.37 | No | 3456 | 1 | 12 | IR9-11 | North IRL | 880 | 458.7406 | 10576.8989 | 1.33 | 0.1 | 54950 | 53627 | 54950 | IR9-11 | 7410 | A | 7410 A | 48.29 | 1 | 1.51 | 0.115 | 1.51 | 0.115 | 0.151 | 2.6136 | 1959 | 7 | 0.5 | 1.0292 | 0.5
Melbourne AP | 17 | Kiwanis Park | 32.37 | No | 3456 | 1 | 12 | IR9-11 | North IRL | 215 | 448.0651 | 2579.2008 | 0.32 | 0.02 | 54952 | 53629 | 54952 | IR9-11 | 7410 | A | 7410 A | 48.29 | 1 | 1.51 | 0.115 | 1.51 | 0.115 | 0.151 | 0.63733 | 478 | 2 | 0.1 | 1.0292 | 0.1
Melbourne AP | 17 | Kiwanis Park | 32.37 | No | 3456 | 1 | 12 | IR9-11 | North IRL | 10 | 101.396 | 123.3159 | 0.02 | 0 | 55012 | 53684 | 55012 | IR9-11 | 7410 | A | 7410 A | 48.29 | 1 | 1.51 | 0.115 | 1.51 | 0.115 | 0.151 | 0.030472 | 23 | 0 | 0 | 1.0292 | 0
Melbourne AP | 17 | Kiwanis Park | 32.37 | No | 3456 | 1 | 12 | IR9-11 | North IRL | 407 | 473.9113 | 4895.2934 | 0.61 | 0.05 | 57075 | 55594 | 57075 | IR9-11 | 7410 | A | 7410 A | 48.29 | 1 | 1.51 | 0.115 | 1.51 | 0.115 | 0.151 | 1.2096 | 907 | 3 | 0.2 | 1.0292 | 0.2
Melbourne AP | 17 | Kiwanis Park | 32.37 | No | 3456 | 1 | 12 | IR9-11 | North IRL | 550 | 333.1608 | 4264.9756 | 0.83 | 0.06 | 54248 | 52955 | 54248 | IR9-11 | 7410 | C | 7410 C | 48.29 | 1 | 1.51 | 0.115 | 1.51 | 0.115 | 0.234 | 1.0539 | 1224 | 4 | 0.3 | 1.0292 | 0.3
Melbourne AP | 17 | Kiwanis Park | 32.37 | No | 3456 | 1 | 12 | IR9-11 | North IRL | 8 | 38.5163 | 59.2149 | 0.01 | 0 | 55003 | 53675 | 55003 | IR9-11 | 7410 | C | 7410 C | 48.29 | 1 | 1.51 | 0.115 | 1.51 | 0.115 | 0.234 | 0.014632 | 17 | 0 | 0 | 1.0292 | 0
Melbourne AP | 17 | Kiwanis Park | 32.37 | No | 3456 | 1 | 12 | IR9-11 | North IRL | 33 | 65.345 | 257.6705 | 0.05 | 0 | 55659 | 54278 | 55659 | IR9-11 | 7410 | C | 7410 C | 48.29 | 1 | 1.51 | 0.115 | 1.51 | 0.115 | 0.234 | 0.063672 | 74 | 0 | 0 | 1.0292 | 0
Melbourne AP | 17 | Kiwanis Park | 32.37 | No | 3456 | 1 | 12 | IR9-11 | North IRL | 354 | 499.6469 | 2744.8729 | 0.53 | 0.04 | 56923 | 55447 | 56923 | IR9-11 | 7410 | C | 7410 C | 48.29 | 1 | 1.51 | 0.115 | 1.51 | 0.115 | 0.234 | 0.67827 | 788 | 3 | 0.2 | 1.0292 | 0.2
Melbourne AP | 17 | Kiwanis Park | 32.37 | No | 3456 | 1 | 12 | IR9-11 | North IRL | 290 | 308.2571 | 2245.528 | 0.44 | 0.03 | 56927 | 55451 | 56927 | IR9-11 | 7410 | C | 7410 C | 48.29 | 1 | 1.51 | 0.115 | 1.51 | 0.115 | 0.234 | 0.55488 | 644 | 2 | 0.2 | 1.0292 | 0.2
Melbourne AP | 17 | Kiwanis Park | 32.37 | No | 3456 | 1 | 12 | IR9-11 | North IRL | 2064 | 598.7838 | 16003.0808 | 3.12 | 0.24 | 57058 | 55577 | 57058 | IR9-11 | 7410 | C | 7410 C | 48.29 | 1 | 1.51 | 0.115 | 1.51 | 0.115 | 0.234 | 3.9544 | 4593 | 15 | 1.2 | 1.0292 | 1.2
Melbourne AP | 10 | Melbourne FS | 37.82 | No | 3456 | 1 | 62.5 | IR9-11 | North IRL | 73 | 341.5106 | 573.2552 | 0.09 | 0.01 | 60769 | 59131 | 60769 | IR9-11 | 7430 | A | 7430 A | 48.29 | 1 | 1.25 | 0.202 | 1.25 | 0.202 | 0.169 | 0.13058 | 110 | 0 | 0 | 1.0292 | 0
Melbourne AP | 10 | Melbourne FS | 37.82 | No | 3456 | 1 | 62.5 | IR9-11 | North IRL | 2 | 52.7073 | 18.4336 | 0 | 0 | 60788 | 59148 | 60788 | IR9-11 | 7430 | A | 7430 A | 48.29 | 1 | 1.25 | 0.202 | 1.25 | 0.202 | 0.169 | 0.004555 | 4 | 0 | 0 | 1.0292 | 0
Melbourne AP | 10 | Melbourne FS | 37.82 | No | 3456 | 1 | 62.5 | IR9-11 | North IRL | 77 | 199.3465 | 602.4766 | 0.1 | 0.02 | 62553 | 60824 | 62553 | IR9-11 | 7430 | A | 7430 A | 48.29 | 1 | 1.25 | 0.202 | 1.25 | 0.202 | 0.169 | 0.14887 | 125 | 0 | 0.1 | 1.0292 | 0.1
Melbourne AP | 10 | Melbourne FS | 37.82 | No | 3456 | 1 | 62.5 | IR9-11 | North IRL | 105 | 199.1267 | 824.5835 | 0.13 | 0.02 | 62557 | 60826 | 62557 | IR9-11 | 7430 | A | 7430 A | 48.29 | 1 | 1.25 | 0.202 | 1.25 | 0.202 | 0.169 | 0.20376 | 171 | 0 | 0.1 | 1.0292 | 0.1
Melbourne AP | 10 | Melbourne FS | 37.82 | No | 3456 | 1 | 62.5 | IR9-11 | North IRL | 98 | 215.8031 | 772.0014 | 0.12 | 0.02 | 62563 | 60832 | 62563 | IR9-11 | 7430 | A | 7430 A | 48.29 | 1 | 1.25 | 0.202 | 1.25 | 0.202 | 0.169 | 0.19076 | 160 | 0 | 0.1 | 1.0292 | 0.1
Melbourne AP | 10 | Melbourne FS | 37.82 | No | 3456 | 1 | 62.5 | IR9-11 | North IRL | 6 | 57.7205 | 46.9472 | 0.01 | 0 | 63065 | 61306 | 63065 | IR9-11 | 7430 | A | 7430 A | 48.29 | 1 | 1.25 | 0.202 | 1.25 | 0.202 | 0.169 | 0.0039598 | 3 | 0 | 0 | 1.0292 | 0
Melbourne AP | 10 | Melbourne FS | 37.82 | No | 3456 | 1 | 62.5 | IR9-11 | North IRL | 131 | 208.4401 | 1031.1276 | 0.16 | 0.03 | 63315 | 61535 | 63315 | IR9-11 | 7430 | A | 7430 A | 48.29 | 1 | 1.25 | 0.202 | 1.25 | 0.202 | 0.169 | 0.24512 | 206 | 1 | 0.1 | 1.0292 | 0.1
Melbourne AP | 10 | Melbourne FS | 37.82 | No | 3456 | 1 | 62.5 | IR9-11 | North IRL | 78 | 183.1963 | 613.3018 | 0.1 | 0.02 | 63337 | 61553 | 63337 | IR9-11 | 7430 | A | 7430 A | 48.29 | 1 | 1.25 | 0.202 | 1.25 | 0.202 | 0.169 | 0.15155 | 127 | 0 | 0.1 | 1.0292 | 0.1
Melbourne AP | 17 | Kiwanis Park | 32.37 | No | 3456 | 1 | 62.5 | IR9-11 | North IRL | 9 | 58.0188 | 99.1034 | 0.01 | 0 | 54424 | 53125 | 54424 | IR9-11 | 7430 | B/D | 7430 B/D | 48.29 | 1 | 1.25 | 0.202 | 1.25 | 0.202 | 0.169 | 0.024489 | 21 | 0 | 0 | 1.0292 | 0
Melbourne AP | 17 | Kiwanis Park | 32.37 | No | 3456 | 1 | 62.5 | IR9-11 | North IRL | 231 | 317.8236 | 2482.3396 | 0.29 | 0.05 | 55693 | 54311 | 55693 | IR9-11 | 7430 | B/D | 7430 B/D | 48.29 | 1 | 1.25 | 0.202 | 1.25 | 0.202 | 0.169 | 0.6134 | 515 | 1 | 0.2 | 1.0292 | 0.2
Melbourne AP | 10 | Melbourne FS | 37.82 | No | 3456 | 1 | 62.5 | IR9-11 | North IRL | 50 | 82.4046 | 391.6378 | 0.06 | 0.01 | 55851 | 54460 | 55851 | IR9-11 | 7430 | B/D | 7430 B/D | 48.29 | 1 | 1.25 | 0.202 | 1.25 | 0.202 | 0.169 | 0.096775 | 81 | 0 | 0 | 1.0292 | 0
Melbourne AP | 10 | Melbourne FS | 37.82 | No | 3456 | 1 | 62.5 | IR9-11 | North IRL | 168 | 205.287 | 1324.1552 | 0.21 | 0.03 | 56305 | 54867 | 56305 | IR9-11 | 7430 | B/D | 7430 B/D | 48.29 | 1 | 1.25 | 0.202 | 1.25 | 0.202 | 0.169 | 0.3272 | 274 | 1 | 0.1 | 1.0292 | 0.1
Melbourne AP | 10 | Melbourne FS | 37.82 | No | 3456 | 1 | 62.5 | IR9-11 | North IRL | 1 | 15.5067 | 7.9468 | 0 | 0 | 56317 | 54877 | 56317 | IR9-11 | 7430 | B/D | 7430 B/D | 48.29 | 1 | 1.25 | 0.202 | 1.25 | 0.202 | 0.169 | 0.0019637 | 2 | 0 | 0 | 1.0292 | 0
Melbourne AP | 10 | Melbourne FS | 37.82 | No | 3456 | 1 | 62.5 | IR9-11 | North IRL | 118 | 120.2784 | 931.4007 | 0.15 | 0.02 | 56433 | 54987 | 56433 | IR9-11 | 7430 | B/D | 7430 B/D | 48.29 | 1 | 1.25 | 0.202 | 1.25 | 0.202 | 0.169 | 0.23015 | 193 | 1 | 0.1 | 1.0292 | 0.1
Melbourne AP | 10 | Melbourne FS | 37.82 | No | 3456 | 1 | 62.5 | IR9-11 | North IRL | 110 | 118.0192 | 864.2904 | 0.14 | 0.02 | 56434 | 54988 | 56434 | IR9-11 | 7430 | B/D | 7430 B/D | 48.29 | 1 | 1.25 | 0.202 | 1.25 | 0.202 | 0.169 | 0.21357 | 179 | 0 | 0.1 | 1.0292 | 0.1
Melbourne AP | 10 | Melbourne FS | 37.82 | No | 3456 | 1 | 62.5 | IR9-11 | North IRL | 4 | 31.7154 | 30.2236 | 0 | 0 | 56449 | 55002 | 56449 | IR9-11 | 7430 | B/D | 7430 B/D | 48.29 | 1 | 1.25 | 0.202 | 1.25 | 0.202 | 0.169 | 0.0074684 | 6 | 0 | 0 | 1.0292 | 0
Melbourne AP | 10 | Melbourne FS | 37.82 | No | 3456 | 1 | 62.5 | IR9-11 | North IRL | 6 | 45.9862 | 49.7871 | 0.01 | 0 | 56454 | 55006 | 56454 | IR9-11 | 7430 | B/D | 7430 B/D | 48.29 | 1 | 1.25 | 0.202 | 1.25 | 0.202 | 0.169 | 0.012303 | 10 | 0 | 0 | 1.0292 | 0
Melbourne AP | 10 | Melbourne FS | 37.82 | No | 3456 | 1 | 62.5 | IR9-11 | North IRL | 106 | 114.8131 | 833.4908 | 0.13 | 0.02 | 56455 | 55007 | 56455 | IR9-11 | 7430 | B/D | 7430 B/D | 48.29 | 1 | 1.25 | 0.202 | 1.25 | 0.202 | 0.169 | 0.20596 | 173 | 0 | 0.1 | 1.0292 | 0.1
Melbourne AP | 10 | Melbourne FS | 37.82 | No | 3456 | 1 | 62.5 | IR9-11 | North IRL | 47 | 86.8823 | 372.8908 | 0.06 | 0.01 | 56456 | 55008 | 56456 | IR9-11 | 7430 | B/D | 7430 B/D | 48.29 | 1 | 1.25 | 0.202 | 1.25 | 0.202 | 0.169 | 0.092143 | 77 | 0 | 0 | 1.0292 | 0
Melbourne AP | 10 | Melbourne FS | 37.82 | No | 3456 | 1 | 62.5 | IR9-11 | North IRL | 98 | 133.1797 | 774.8572 | 0.12 | 0.02 | 57195 | 55711 | 57195 | IR9-11 | 7430 | B/D | 7430 B/D | 48.29 | 1 | 1.25 | 0.202 | 1.25 | 0.202 | 0.169 | 0.19147 | 161 | 0 | 0.1 | 1.0292 | 0.1
Melbourne AP | 10 | Melbourne FS | 37.82 | No | 3456 | 1 | 62.5 | IR9-11 | North IRL | 24 | 63.5666 | 186.2647 | 0.03 | 0 | 57201 | 55714 | 57201 | IR9-11 | 7430 | B/D | 7430 B/D | 48.29 | 1 | 1.25 | 0.202 | 1.25 | 0.202 | 0.169 | 0.046027 | 39 | 0 | 0 | 1.0292 | 0
Melbourne AP | 10 | Melbourne FS | 37.82 | No | 3456 | 1 | 62.5 | IR9-11 | North IRL | 0 | 7.3029 | 2.0979 | 0 | 0 | 61500 | 59821 | 61500 | IR9-11 | 7430 | B/D | 7430 B/D | 48.29 | 1 | 1.25 | 0.202 | 1.25 | 0.202 | 0.169 | 0.00051841 | 0 | 0 | 0 | 1.0292 | 0
Melbourne AP | 10 | Melbourne FS | 37.82 | No | 3456 | 1 | 62.5 | IR9-11 | North IRL | 136 | 293.1881 | 1071.0863 | 0.17 | 0.03 | 62603 | 60869 | 62603 | IR9-11 | 7430 | B/D | 7430 B/D | 48.29 | 1 | 1.25 | 0.202 | 1.25 | 0.202 | 0.169 | 0.26467 | 222 | 1 | 0.1 | 1.0292 | 0.1
Melbourne AP | 10 | Melbourne FS | 37.82 | No | 3456 | 1 | 62.5 | IR9-11 | North IRL | 99 | 184.3588 | 776.0581 | 0.12 | 0.02 | 62609 | 60875 | 62609 | IR9-11 | 7430 | B/D | 7430 B/D | 48.29 | 1 | 1.25 | 0.202 | 1.25 | 0.202 | 0.169 | 0.19177 | 161 | 0 | 0.1 | 1.0292 | 0.1
Melbourne AP | 17 | Kiwanis Park | 32.37 | No | 3456 | 1 | 62.5 | IR9-11 | North IRL | 7 | 155.8985 | 74.6007 | 0.01 | 0 | 54102 | 52820 | 54102 | IR9-11 | 7430 | C | 7430 C | 48.29 | 1 | 1.25 | 0.202 | 1.25 | 0.202 | 0.169 | 0.018434 | 15 | 0 | 0 | 1.0292 | 0
Melbourne AP | 10 | Melbourne FS | 37.82 | No | 3456 | 1 | 62.5 | IR9-11 | North IRL | 111 | 114.437 | 871.8149 | 0.14 | 0.02 | 54300 | 53005 | 54300 | IR9-11 | 7430 | C | 7430 C | 48.29 | 1 | 1.25 | 0.202 | 1.25 | 0.202 | 0.169 | 0.21543 | 181 | 0 | 0.1 | 1.0292 | 0.1
Melbourne AP | 17 | Kiwanis Park | 32.37 | No | 3456 | 1 | 62.5 | IR9-11 | North IRL | 225 | 363.8306 | 2413.4111 | 0.28 | 0.05 | 54425 | 53126 | 54425 | IR9-11 | 7430 | C | 7430 C | 48.29 | 1 | 1.25 | 0.202 | 1.25 | 0.202 | 0.169 | 0.59636 | 500 | 1 | 0.2 | 1.0292 | 0.2
Melbourne AP | 17 | Kiwanis Park | 32.37 | No | 3456 | 1 | 62.5 | IR9-11 | North IRL | 0 | 2.7409 | 0.29923 | 0 | 0 | 54427 | 53128 | 54427 | IR9-11 | 7430 | C | 7430 C | 48.29 | 1 | 1.25 | 0.202 | 1.25 | 0.202 | 0.169 | 7.3941e-05 | 0 | 0 | 0 | 1.0292 | 0
Melbourne AP | 10 | Melbourne FS | 37.82 | No | 3456 | 1 | 62.5 | IR9-11 | North IRL | 29 | 119.2544 | 230.4003 | 0.04 | 0.01 | 54475 | 53174 | 54475 | IR9-11 | 7430 | C | 7430 C | 48.29 | 1 | 1.25 | 0.202 | 1.25 | 0.202 | 0.169 | 0.056933 | 48 | 0 | 0 | 1.0292 | 0
Melbourne AP | 10 | Melbourne FS | 37.82 | No | 3456 | 1 | 62.5 | IR9-11 | North IRL | 35 | 197.2588 | 273.9803 | 0.04 | 0.01 | 55458 | 54093 | 55458 | IR9-11 | 7430 | C | 7430 C | 48.29 | 1 | 1.25 | 0.202 | 1.25 | 0.202 | 0.169 | 0.067702 | 57 | 0 | 0 | 1.0292 | 0
Melbourne AP | 17 | Kiwanis Park | 32.37 | No | 3456 | 1 | 62.5 | IR9-11 | North IRL | 1 | 62.9821 | 8.0518 | 0 | 0 | 55588 | 54211 | 55588 | IR9-11 | 7430 | C | 7430 C | 48.29 | 1 | 1.25 | 0.202 | 1.25 | 0.202 | 0.169 | 0.0019896 | 2 | 0 | 0 | 1.0292 | 0
Melbourne AP | 17 | Kiwanis Park | 32.37 | No | 3456 | 1 | 62.5 | IR9-11 | North IRL | 128 | 343.309 | 1372.9115 | 0.16 | 0.03 | 55589 | 54212 | 55589 | IR9-11 | 7430 | C | 7430 C | 48.29 | 1 | 1.25 | 0.202 | 1.25 | 0.202 | 0.169 | 0.33925 | 285 | 1 | 0.1 | 1.0292 | 0.1
Melbourne AP | 17 | Kiwanis Park | 32.37 | No | 3456 | 1 | 62.5 | IR9-11 | North IRL | 160 | 375.3855 | 1719.42 | 0.2 | 0.03 | 55590 | 54213 | 55590 | IR9-11 | 7430 | C | 7430 C | 48.29 | 1 | 1.25 | 0.202 | 1.25 | 0.202 | 0.169 | 0.42488 | 356 | 1 | 0.2 | 1.0292 | 0.2
Melbourne AP | 17 | Kiwanis Park | 32.37 | No | 3456 | 1 | 62.5 | IR9-11 | North IRL | 20 | 72.6653 | 209.8645 | 0.03 | 0 | 55592 | 54215 | 55592 | IR9-11 | 7430 | C | 7430 C | 48.29 | 1 | 1.25 | 0.202 | 1.25 | 0.202 | 0.169 | 0.051858 | 44 | 0 | 0 | 1.0292 | 0
Melbourne AP | 10 | Melbourne FS | 37.82 | No | 3456 | 1 | 62.5 | IR9-11 | North IRL | 4472 | 3688.6182 | 35175.5879 | 5.59 | 0.9 | 55856 | 54464 | 55856 | IR9-11 | 7430 | C | 7430 C | 48.29 | 1 | 1.25 | 0.202 | 1.25 | 0.202 | 0.169 | 8.692 | 7291 | 20 | 3.2 | 1.0292 | 3.3
Melbourne AP | 10 | Melbourne FS | 37.82 | No | 3456 | 1 | 62.5 | IR9-11 | North IRL | 703 | 1035.696 | 5528.3581 | 0.88 | 0.14 | 55865 | 54472 | 55865 | IR9-11 | 7430 | C | 7430 C | 48.29 | 1 | 1.25 | 0.202 | 1.25 | 0.202 | 0.169 | 1.3661 | 1146 | 3 | 0.5 | 1.0292 | 0.5
Melbourne AP | 10 | Melbourne FS | 37.82 | No | 3456 | 1 | 62.5 | IR9-11 | North IRL | 173 | 163.0491 | 1361.0617 | 0.22 | 0.03 | 56116 | 54698 | 56116 | IR9-11 | 7430 | C | 7430 C | 48.29 | 1 | 1.25 | 0.202 | 1.25 | 0.202 | 0.169 | 0.33632 | 282 | 1 | 0.1 | 1.0292 | 0.1
Melbourne AP | 10 | Melbourne FS | 37.82 | No | 3456 | 1 | 62.5 | IR9-11 | North IRL | 42 | 108.7287 | 327.9789 | 0.05 | 0.01 | 56140 | 54718 | 56140 | IR9-11 | 7430 | C | 7430 C | 48.29 | 1 | 1.25 | 0.202 | 1.25 | 0.202 | 0.169 | 0.081045 | 68 | 0 | 0 | 1.0292 | 0
Melbourne AP | 10 | Melbourne FS | 37.82 | No | 3456 | 1 | 62.5 | IR9-11 | North IRL | 39 | 77.3106 | 304.8635 | 0.05 | 0.01 | 56216 | 54786 | 56216 | IR9-11 | 7430 | C | 7430 C | 48.29 | 1 | 1.25 | 0.202 | 1.25 | 0.202 | 0.169 | 0.075333 | 63 | 0 | 0 | 1.0292 | 0
Melbourne AP | 10 | Melbourne FS | 37.82 | No | 3456 | 1 | 62.5 | IR9-11 | North IRL | 126 | 199.76 | 992.2263 | 0.16 | 0.03 | 56321 | 54881 | 56321 | IR9-11 | 7430 | C | 7430 C | 48.29 | 1 | 1.25 | 0.202 | 1.25 | 0.202 | 0.169 | 0.24518 | 206 | 1 | 0.1 | 1.0292 | 0.1
Melbourne AP | 10 | Melbourne FS | 37.82 | No | 3456 | 1 | 62.5 | IR9-11 | North IRL | 188 | 218.4403 | 1480.3126 | 0.23 | 0.04 | 56370 | 54928 | 56370 | IR9-11 | 7430 | C | 7430 C | 48.29 | 1 | 1.25 | 0.202 | 1.25 | 0.202 | 0.169 | 0.36579 | 307 | 1 | 0.1 | 1.0292 | 0.1
Melbourne AP | 10 | Melbourne FS | 37.82 | No | 3456 | 1 | 62.5 | IR9-11 | North IRL | 17 | 122.2444 | 135.9955 | 0.02 | 0 | 56452 | 55004 | 56452 | IR9-11 | 7430 | C | 7430 C | 48.29 | 1 | 1.25 | 0.202 | 1.25 | 0.202 | 0.169 | 0.033605 | 28 | 0 | 0 | 1.0292 | 0
Melbourne AP | 10 | Melbourne FS | 37.82 | No | 3456 | 1 | 62.5 | IR9-11 | North IRL | 54 | 89.5655 | 422.4543 | 0.07 | 0.01 | 56453 | 55005 | 56453 | IR9-11 | 7430 | C | 7430 C | 48.29 | 1 | 1.25 | 0.202 | 1.25 | 0.202 | 0.169 | 0.10439 | 88 | 0 | 0 | 1.0292 | 0
Melbourne AP | 10 | Melbourne FS | 37.82 | No | 3456 | 1 | 62.5 | IR9-11 | North IRL | 2 | 21.1208 | 19.0149 | 0 | 0 | 56476 | 55027 | 56476 | IR9-11 | 7430 | C | 7430 C | 48.29 | 1 | 1.25 | 0.202 | 1.25 | 0.202 | 0.169 | 0.0046987 | 4 | 0 | 0 | 1.0292 | 0
Melbourne AP | 10 | Melbourne FS | 37.82 | No | 3456 | 1 | 62.5 | IR9-11 | North IRL | 124 | 220.4885 | 971.0265 | 0.16 | 0.03 | 59812 | 58211 | 59812 | IR9-11 | 7430 | C | 7430 C | 48.29 | 1 | 1.25 | 0.202 | 1.25 | 0.202 | 0.169 | 0.23994 | 201 | 1 | 0.1 | 1.0292 | 0.1
Melbourne AP | 10 | Melbourne FS | 37.82 | No | 3456 | 1 | 62.5 | IR9-11 | North IRL | 36 | 157.1995 | 281.5659 | 0.05 | 0.01 | 60575 | 58949 | 60575 | IR9-11 | 7430 | C | 7430 C | 48.29 | 1 | 1.25 | 0.202 | 1.25 | 0.202 | 0.169 | 0.067823 | 57 | 0 | 0 | 1.0292 | 0
Melbourne AP | 10 | Melbourne FS | 37.82 | No | 3456 | 1 | 62.5 | IR9-11 | North IRL | 78 | 190.9051 | 613.9996 | 0.1 | 0.02 | 60594 | 58966 | 60594 | IR9-11 | 7430 | C | 7430 C | 48.29 | 1 | 1.25 | 0.202 | 1.25 | 0.202 | 0.169 | 0.096037 | 81 | 0 | 0 | 1.0292 | 0
Melbourne AP | 10 | Melbourne FS | 37.82 | No | 3456 | 1 | 62.5 | IR9-11 | North IRL | 23 | 70.6005 | 183.482 | 0.03 | 0 | 60618 | 58990 | 60618 | IR9-11 | 7430 | C | 7430 C | 48.29 | 1 | 1.25 | 0.202 | 1.25 | 0.202 | 0.169 | 0.045339 | 38 | 0 | 0 | 1.0292 | 0
Melbourne AP | 10 | Melbourne FS | 37.82 | No | 3456 | 1 | 62.5 | IR9-11 | North IRL | 811 | 558.3631 | 6378.9576 | 1.01 | 0.16 | 60725 | 59089 | 60725 | IR9-11 | 7430 | C | 7430 C | 48.29 | 1 | 1.25 | 0.202 | 1.25 | 0.202 | 0.169 | 1.3841 | 1161 | 3 | 0.5 | 1.0292 | 0.5
Melbourne AP | 10 | Melbourne FS | 37.82 | No | 3456 | 1 | 62.5 | IR9-11 | North IRL | 2 | 91.7396 | 18.6467 | 0 | 0 | 60754 | 59116 | 60754 | IR9-11 | 7430 | C | 7430 C | 48.29 | 1 | 1.25 | 0.202 | 1.25 | 0.202 | 0.169 | 0.0046077 | 4 | 0 | 0 | 1.0292 | 0
Melbourne AP | 10 | Melbourne FS | 37.82 | No | 3456 | 1 | 62.5 | IR9-11 | North IRL | 30 | 234.0229 | 233.3973 | 0.04 | 0.01 | 60772 | 59132 | 60772 | IR9-11 | 7430 | C | 7430 C | 48.29 | 1 | 1.25 | 0.202 | 1.25 | 0.202 | 0.169 | 0.057674 | 48 | 0 | 0 | 1.0292 | 0
Melbourne AP | 10 | Melbourne FS | 37.82 | No | 3456 | 1 | 62.5 | IR9-11 | North IRL | 425 | 410.0784 | 3343.4937 | 0.53 | 0.09 | 60773 | 59133 | 60773 | IR9-11 | 7430 | C | 7430 C | 48.29 | 1 | 1.25 | 0.202 | 1.25 | 0.202 | 0.169 | 0.82619 | 693 | 2 | 0.3 | 1.0292 | 0.3
Melbourne AP | 10 | Melbourne FS | 37.82 | No | 3456 | 1 | 62.5 | IR9-11 | North IRL | 28 | 59.7577 | 222.4647 | 0.04 | 0.01 | 60774 | 59134 | 60774 | IR9-11 | 7430 | C | 7430 C | 48.29 | 1 | 1.25 | 0.202 | 1.25 | 0.202 | 0.169 | 0.054972 | 46 | 0 | 0 | 1.0292 | 0
Melbourne AP | 10 | Melbourne FS | 37.82 | No | 3456 | 1 | 62.5 | IR9-11 | North IRL | 31 | 131.1014 | 243.3958 | 0.04 | 0.01 | 60797 | 59155 | 60797 | IR9-11 | 7430 | C | 7430 C | 48.29 | 1 | 1.25 | 0.202 | 1.25 | 0.202 | 0.169 | 0.060144 | 50 | 0 | 0 | 1.0292 | 0
Melbourne AP | 10 | Melbourne FS | 37.82 | No | 3456 | 1 | 62.5 | IR9-11 | North IRL | 32 | 136.2569 | 251.1321 | 0.04 | 0.01 | 61494 | 59815 | 61494 | IR9-11 | 7430 | C | 7430 C | 48.29 | 1 | 1.25 | 0.202 | 1.25 | 0.202 | 0.169 | 0.062056 | 52 | 0 | 0 | 1.0292 | 0
Melbourne AP | 10 | Melbourne FS | 37.82 | No | 3456 | 1 | 62.5 | IR9-11 | North IRL | 224 | 265.3263 | 1759.187 | 0.28 | 0.05 | 62602 | 60868 | 62602 | IR9-11 | 7430 | C | 7430 C | 48.29 | 1 | 1.25 | 0.202 | 1.25 | 0.202 | 0.169 | 0.36932 | 310 | 1 | 0.1 | 1.0292 | 0.1
Melbourne AP | 10 | Melbourne FS | 37.82 | No | 3456 | 1 | 62.5 | IR9-11 | North IRL | 53 | 111.3343 | 416.3431 | 0.07 | 0.01 | 62610 | 60876 | 62610 | IR9-11 | 7430 | C | 7430 C | 48.29 | 1 | 1.25 | 0.202 | 1.25 | 0.202 | 0.169 | 0.10288 | 86 | 0 | 0 | 1.0292 | 0
Melbourne AP | 10 | Melbourne FS | 37.82 | No | 3456 | 1 | 62.5 | IR9-11 | North IRL | 11 | 147.7943 | 89.5052 | 0.01 | 0 | 63089 | 61328 | 63089 | IR9-11 | 7430 | C | 7430 C | 48.29 | 1 | 1.25 | 0.202 | 1.25 | 0.202 | 0.169 | 0.022117 | 19 | 0 | 0 | 1.0292 | 0
Melbourne AP | 10 | Melbourne FS | 37.82 | No | 3456 | 1 | 62.5 | IR9-11 | North IRL | 457 | 350.0546 | 3597.3008 | 0.57 | 0.09 | 63100 | 61339 | 63100 | IR9-11 | 7430 | C | 7430 C | 48.29 | 1 | 1.25 | 0.202 | 1.25 | 0.202 | 0.169 | 0.88891 | 746 | 2 | 0.3 | 1.0292 | 0.3
Melbourne AP | 10 | Melbourne FS | 37.82 | No | 3456 | 1 | 62.5 | IR9-11 | North IRL | 52 | 89.5236 | 405.5291 | 0.06 | 0.01 | 63148 | 61380 | 63148 | IR9-11 | 7430 | C | 7430 C | 48.29 | 1 | 1.25 | 0.202 | 1.25 | 0.202 | 0.169 | 0.10021 | 84 | 0 | 0 | 1.0292 | 0
Melbourne AP | 10 | Melbourne FS | 37.82 | No | 3456 | 1 | 62.5 | IR9-11 | North IRL | 393 | 295.2167 | 3089.5163 | 0.49 | 0.08 | 63155 | 61387 | 63155 | IR9-11 | 7430 | C | 7430 C | 48.29 | 1 | 1.25 | 0.202 | 1.25 | 0.202 | 0.169 | 0.76343 | 640 | 2 | 0.3 | 1.0292 | 0.3
Melbourne AP | 10 | Melbourne FS | 37.82 | No | 3456 | 1 | 62.5 | IR9-11 | North IRL | 100 | 203.771 | 785.1533 | 0.13 | 0.02 | 63193 | 61419 | 63193 | IR9-11 | 7430 | C | 7430 C | 48.29 | 1 | 1.25 | 0.202 | 1.25 | 0.202 | 0.169 | 0.19401 | 163 | 0 | 0.1 | 1.0292 | 0.1
Melbourne AP | 10 | Melbourne FS | 37.82 | No | 3456 | 1 | 62.5 | IR9-11 | North IRL | 122 | 237.4913 | 959.9933 | 0.15 | 0.02 | 63255 | 61476 | 63255 | IR9-11 | 7430 | C | 7430 C | 48.29 | 1 | 1.25 | 0.202 | 1.25 | 0.202 | 0.169 | 0.11905 | 100 | 0 | 0 | 1.0292 | 0
Melbourne AP | 10 | Melbourne FS | 37.82 | No | 3456 | 1 | 62.5 | IR9-11 | North IRL | 32 | 63.7216 | 250.3531 | 0.04 | 0.01 | 63316 | 61536 | 63316 | IR9-11 | 7430 | C | 7430 C | 48.29 | 1 | 1.25 | 0.202 | 1.25 | 0.202 | 0.169 | 0.061863 | 52 | 0 | 0 | 1.0292 | 0
Melbourne AP | 10 | Melbourne FS | 37.82 | No | 3456 | 1 | 62.5 | IR9-11 | North IRL | 68 | 168.8821 | 532.9398 | 0.09 | 0.01 | 63320 | 61540 | 63320 | IR9-11 | 7430 | C | 7430 C | 48.29 | 1 | 1.25 | 0.202 | 1.25 | 0.202 | 0.169 | 0.13169 | 110 | 0 | 0 | 1.0292 | 0
Melbourne AP | 17 | Kiwanis Park | 32.37 | No | 3456 | 1 | 62.5 | IR9-11 | North IRL | 42 | 263.0263 | 454.6716 | 0.05 | 0.01 | 54100 | 52818 | 54100 | IR9-11 | 7430 | D | 7430 D | 48.29 | 1 | 1.25 | 0.202 | 1.25 | 0.202 | 0.169 | 0.11235 | 94 | 0 | 0 | 1.0292 | 0
Melbourne AP | 10 | Melbourne FS | 37.82 | No | 3456 | 1 | 62.5 | IR9-11 | North IRL | 25 | 87.1348 | 197.1256 | 0.03 | 0.01 | 55442 | 54077 | 55442 | IR9-11 | 7430 | D | 7430 D | 48.29 | 1 | 1.25 | 0.202 | 1.25 | 0.202 | 0.169 | 0.048711 | 41 | 0 | 0 | 1.0292 | 0
Melbourne AP | 10 | Melbourne FS | 37.82 | No | 3456 | 1 | 62.5 | IR9-11 | North IRL | 422 | 520.9112 | 3314.8707 | 0.53 | 0.09 | 60477 | 58853 | 60477 | IR9-11 | 7430 | W | 7430 W | 48.29 | 1 | 1.25 | 0.202 | 1.25 | 0.202 | 0.169 | 0.81912 | 687 | 2 | 0.3 | 1.0292 | 0.3
Melbourne AP | 10 | Melbourne FS | 37.82 | No | 3456 | 1 | 62.5 | IR9-11 | North IRL | 82 | 167.9523 | 645.3689 | 0.1 | 0.02 | 60514 | 58890 | 60514 | IR9-11 | 7430 | W | 7430 W | 48.29 | 1 | 1.25 | 0.202 | 1.25 | 0.202 | 0.169 | 0.15947 | 134 | 0 | 0.1 | 1.0292 | 0.1
Melbourne AP | 10 | Melbourne FS | 37.82 | No | 3456 | 1 | 62.5 | IR9-11 | North IRL | 605 | 617.934 | 4761.6327 | 0.76 | 0.12 | 60549 | 58925 | 60549 | IR9-11 | 7430 | W | 7430 W | 48.29 | 1 | 1.25 | 0.202 | 1.25 | 0.202 | 0.169 | 1.172 | 983 | 3 | 0.4 | 1.0292 | 0.4
Melbourne AP | 10 | Melbourne FS | 37.82 | No | 3456 | 1 | 62.5 | IR9-11 | North IRL | 35 | 128.4249 | 277.8551 | 0.04 | 0.01 | 60574 | 58948 | 60574 | IR9-11 | 7430 | W | 7430 W | 48.29 | 1 | 1.25 | 0.202 | 1.25 | 0.202 | 0.169 | 0.068659 | 58 | 0 | 0 | 1.0292 | 0
Melbourne AP | 10 | Melbourne FS | 37.82 | No | 3456 | 1 | 62.5 | IR9-11 | North IRL | 8 | 33.0869 | 65.8198 | 0.01 | 0 | 60610 | 58982 | 60610 | IR9-11 | 7430 | W | 7430 W | 48.29 | 1 | 1.25 | 0.202 | 1.25 | 0.202 | 0.169 | 0.016264 | 14 | 0 | 0 | 1.0292 | 0
Melbourne AP | 10 | Melbourne FS | 37.82 | No | 3456 | 1 | 62.5 | IR9-11 | North IRL | 4 | 24.0662 | 27.463 | 0 | 0 | 60616 | 58988 | 60616 | IR9-11 | 7430 | W | 7430 W | 48.29 | 1 | 1.25 | 0.202 | 1.25 | 0.202 | 0.169 | 0.0067862 | 6 | 0 | 0 | 1.0292 | 0
Melbourne AP | 10 | Melbourne FS | 37.82 | No | 3456 | 1 | 62.5 | IR9-11 | North IRL | 130 | 234.8127 | 1024.3367 | 0.16 | 0.03 | 60713 | 59079 | 60713 | IR9-11 | 7430 | W | 7430 W | 48.29 | 1 | 1.25 | 0.202 | 1.25 | 0.202 | 0.169 | 0.25308 | 212 | 1 | 0.1 | 1.0292 | 0.1
Melbourne AP | 10 | Melbourne FS | 37.82 | No | 3456 | 1 | 62.5 | IR9-11 | North IRL | 15 | 95.843 | 117.9765 | 0.02 | 0 | 60733 | 59097 | 60733 | IR9-11 | 7430 | W | 7430 W | 48.29 | 1 | 1.25 | 0.202 | 1.25 | 0.202 | 0.169 | 0.029153 | 24 | 0 | 0 | 1.0292 | 0
Melbourne AP | 10 | Melbourne FS | 37.82 | No | 3456 | 1 | 62.5 | IR9-11 | North IRL | 39 | 76.8935 | 308.5068 | 0.05 | 0.01 | 60746 | 59110 | 60746 | IR9-11 | 7430 | W | 7430 W | 48.29 | 1 | 1.25 | 0.202 | 1.25 | 0.202 | 0.169 | 0.043285 | 36 | 0 | 0 | 1.0292 | 0
Melbourne AP | 10 | Melbourne FS | 37.82 | No | 3456 | 1 | 62.5 | IR9-11 | North IRL | 131 | 412.0852 | 1026.7088 | 0.16 | 0.03 | 60752 | 59114 | 60752 | IR9-11 | 7430 | W | 7430 W | 48.29 | 1 | 1.25 | 0.202 | 1.25 | 0.202 | 0.169 | 0.2537 | 213 | 1 | 0.1 | 1.0292 | 0.1
Melbourne AP | 10 | Melbourne FS | 37.82 | No | 3456 | 1 | 62.5 | IR9-11 | North IRL | 164 | 315.5108 | 1287.7067 | 0.2 | 0.03 | 60768 | 59130 | 60768 | IR9-11 | 7430 | W | 7430 W | 48.29 | 1 | 1.25 | 0.202 | 1.25 | 0.202 | 0.169 | 0.3182 | 267 | 1 | 0.1 | 1.0292 | 0.1
Melbourne AP | 10 | Melbourne FS | 37.82 | No | 3456 | 1 | 62.5 | IR9-11 | North IRL | 8 | 40.8427 | 64.708 | 0.01 | 0 | 60775 | 59135 | 60775 | IR9-11 | 7430 | W | 7430 W | 48.29 | 1 | 1.25 | 0.202 | 1.25 | 0.202 | 0.169 | 0.01599 | 13 | 0 | 0 | 1.0292 | 0
Melbourne AP | 10 | Melbourne FS | 37.82 | No | 3456 | 1 | 62.5 | IR9-11 | North IRL | 43 | 82.2034 | 336.4335 | 0.05 | 0.01 | 63047 | 61290 | 63047 | IR9-11 | 7430 | W | 7430 W | 48.29 | 1 | 1.25 | 0.202 | 1.25 | 0.202 | 0.169 | 0.083134 | 70 | 0 | 0 | 1.0292 | 0
Melbourne AP | 10 | Melbourne FS | 37.82 | No | 3456 | 1 | 62.5 | IR9-11 | North IRL | 35 | 119.4949 | 273.1555 | 0.04 | 0.01 | 63050 | 61291 | 63050 | IR9-11 | 7430 | W | 7430 W | 48.29 | 1 | 1.25 | 0.202 | 1.25 | 0.202 | 0.169 | 0.065817 | 55 | 0 | 0 | 1.0292 | 0
Melbourne AP | 10 | Melbourne FS | 37.82 | No | 3456 | 1 | 62.5 | IR9-11 | North IRL | 2 | 26.0374 | 19.4109 | 0 | 0 | 63126 | 61364 | 63126 | IR9-11 | 7430 | W | 7430 W | 48.29 | 1 | 1.25 | 0.202 | 1.25 | 0.202 | 0.169 | 0.0047965 | 4 | 0 | 0 | 1.0292 | 0
Melbourne AP | 10 | Melbourne FS | 37.82 | No | 3456 | 1 | 62.5 | IR9-11 | North IRL | 8 | 32.0244 | 59.2456 | 0.01 | 0 | 63127 | 61365 | 63127 | IR9-11 | 7430 | W | 7430 W | 48.29 | 1 | 1.25 | 0.202 | 1.25 | 0.202 | 0.169 | 0.01464 | 12 | 0 | 0 | 1.0292 | 0
Melbourne AP | 10 | Melbourne FS | 37.82 | No | 3456 | 1 | 62.5 | IR9-11 | North IRL | 25 | 76.4091 | 195.9828 | 0.03 | 0.01 | 63233 | 61455 | 63233 | IR9-11 | 7430 | W | 7430 W | 48.29 | 1 | 1.25 | 0.202 | 1.25 | 0.202 | 0.169 | 0.047694 | 40 | 0 | 0 | 1.0292 | 0
Melbourne AP | 10 | Melbourne FS | 37.82 | No | 3456 | 1 | 62.5 | IR9-11 | North IRL | 55 | 178.5171 | 434.026 | 0.07 | 0.01 | 63310 | 61530 | 63310 | IR9-11 | 7430 | W | 7430 W | 48.29 | 1 | 1.25 | 0.202 | 1.25 | 0.202 | 0.169 | 0.10258 | 86 | 0 | 0 | 1.0292 | 0
Melbourne AP | 10 | Melbourne FS | 37.82 | No | 3456 | 1 | 62.5 | IR9-11 | North IRL | 33 | 63.2159 | 256.8688 | 0.04 | 0.01 | 63312 | 61532 | 63312 | IR9-11 | 7430 | W | 7430 W | 48.29 | 1 | 1.25 | 0.202 | 1.25 | 0.202 | 0.169 | 0.063473 | 53 | 0 | 0 | 1.0292 | 0
Melbourne AP | 10 | Melbourne FS | 37.82 | No | 3456 | 1 | 62.5 | IR9-11 | North IRL | 4 | 57.3496 | 30.948 | 0 | 0 | 63368 | 61583 | 63368 | IR9-11 | 7430 | W | 7430 W | 48.29 | 1 | 1.25 | 0.202 | 1.25 | 0.202 | 0.169 | 0.0076474 | 6 | 0 | 0 | 1.0292 | 0
Melbourne AP | 10 | Melbourne FS | 37.82 | No | 1234 | 1 | 11.1 | IR9-11 | North IRL | 168 | 186.424 | 1114.4338 | 0.21 | 0.01 | 54287 | 52992 | 54287 | IR9-11 | 8120 | A | 8120 A | 48.29 | 1 | 1.25 | 0.053 | 1.25 | 0.053 | 0.2 | 0.27538 | 273 | 1 | 0 | 1.0292 | 0
Melbourne AP | 10 | Melbourne FS | 37.82 | No | 1234 | 1 | 11.1 | IR9-11 | North IRL | 577 | 418.785 | 3837.2575 | 0.72 | 0.03 | 54434 | 53134 | 54434 | IR9-11 | 8120 | A | 8120 A | 48.29 | 1 | 1.25 | 0.053 | 1.25 | 0.053 | 0.2 | 0.9482 | 941 | 3 | 0.1 | 1.0292 | 0.1
Melbourne AP | 10 | Melbourne FS | 37.82 | No | 1234 | 1 | 11.1 | IR9-11 | North IRL | 168 | 188.0172 | 1119.1256 | 0.21 | 0.01 | 55455 | 54090 | 55455 | IR9-11 | 8120 | A | 8120 A | 48.29 | 1 | 1.25 | 0.053 | 1.25 | 0.053 | 0.2 | 0.27654 | 275 | 1 | 0 | 1.0292 | 0
Melbourne AP | 17 | Kiwanis Park | 32.37 | No | 1234 | 1 | 11.1 | IR9-11 | North IRL | 362 | 299.7626 | 3284.0395 | 0.45 | 0.02 | 55702 | 54320 | 55702 | IR9-11 | 8120 | A | 8120 A | 48.29 | 1 | 1.25 | 0.053 | 1.25 | 0.053 | 0.2 | 0.8115 | 806 | 2 | 0.1 | 1.0292 | 0.1
Melbourne AP | 10 | Melbourne FS | 37.82 | No | 1234 | 1 | 11.1 | IR9-11 | North IRL | 291 | 252.9141 | 1932.5716 | 0.36 | 0.02 | 55941 | 54542 | 55941 | IR9-11 | 8120 | A | 8120 A | 48.29 | 1 | 1.25 | 0.053 | 1.25 | 0.053 | 0.2 | 0.47755 | 474 | 1 | 0.1 | 1.0292 | 0.1
Melbourne AP | 10 | Melbourne FS | 37.82 | No | 1234 | 1 | 11.1 | IR9-11 | North IRL | 458 | 432.7311 | 3046.4197 | 0.57 | 0.02 | 56011 | 54603 | 56011 | IR9-11 | 8120 | A | 8120 A | 48.29 | 1 | 1.25 | 0.053 | 1.25 | 0.053 | 0.2 | 0.75278 | 747 | 2 | 0.1 | 1.0292 | 0.1
Melbourne AP | 10 | Melbourne FS | 37.82 | No | 1234 | 1 | 11.1 | IR9-11 | North IRL | 167 | 184.8358 | 1110.4872 | 0.21 | 0.01 | 56304 | 54866 | 56304 | IR9-11 | 8120 | A | 8120 A | 48.29 | 1 | 1.25 | 0.053 | 1.25 | 0.053 | 0.2 | 0.27441 | 272 | 1 | 0 | 1.0292 | 0
Melbourne AP | 10 | Melbourne FS | 37.82 | No | 1234 | 1 | 11.1 | IR9-11 | North IRL | 2 | 19.7001 | 11.4555 | 0 | 0 | 56478 | 55029 | 56478 | IR9-11 | 8120 | A | 8120 A | 48.29 | 1 | 1.25 | 0.053 | 1.25 | 0.053 | 0.2 | 0.0028307 | 3 | 0 | 0 | 1.0292 | 0
Melbourne AP | 10 | Melbourne FS | 37.82 | No | 1234 | 1 | 11.1 | IR9-11 | North IRL | 89 | 100.8872 | 593.1549 | 0.11 | 0 | 56521 | 55072 | 56521 | IR9-11 | 8120 | A | 8120 A | 48.29 | 1 | 1.25 | 0.053 | 1.25 | 0.053 | 0.2 | 0.14657 | 146 | 0 | 0 | 1.0292 | 0
Melbourne AP | 10 | Melbourne FS | 37.82 | No | 1234 | 1 | 11.1 | IR9-11 | North IRL | 1 | 13.5862 | 7.7147 | 0 | 0 | 56537 | 55087 | 56537 | IR9-11 | 8120 | A | 8120 A | 48.29 | 1 | 1.25 | 0.053 | 1.25 | 0.053 | 0.2 | 0.0019063 | 2 | 0 | 0 | 1.0292 | 0
Melbourne AP | 10 | Melbourne FS | 37.82 | No | 1234 | 1 | 11.1 | IR9-11 | North IRL | 2 | 22.6272 | 15.0943 | 0 | 0 | 56565 | 55113 | 56565 | IR9-11 | 8120 | A | 8120 A | 48.29 | 1 | 1.25 | 0.053 | 1.25 | 0.053 | 0.2 | 0.0037299 | 4 | 0 | 0 | 1.0292 | 0
Melbourne AP | 10 | Melbourne FS | 37.82 | No | 1234 | 1 | 11.1 | IR9-11 | North IRL | 92 | 103.9728 | 613.8192 | 0.12 | 0 | 56607 | 55151 | 56607 | IR9-11 | 8120 | A | 8120 A | 48.29 | 1 | 1.25 | 0.053 | 1.25 | 0.053 | 0.2 | 0.15168 | 151 | 0 | 0 | 1.0292 | 0
Melbourne AP | 10 | Melbourne FS | 37.82 | No | 1234 | 1 | 11.1 | IR9-11 | North IRL | 3 | 25.5085 | 19.1793 | 0 | 0 | 56660 | 55196 | 56660 | IR9-11 | 8120 | A | 8120 A | 48.29 | 1 | 1.25 | 0.053 | 1.25 | 0.053 | 0.2 | 0.0047393 | 5 | 0 | 0 | 1.0292 | 0
Melbourne AP | 10 | Melbourne FS | 37.82 | No | 1234 | 1 | 11.1 | IR9-11 | North IRL | 94 | 104.7841 | 626.7202 | 0.12 | 0 | 56759 | 55291 | 56759 | IR9-11 | 8120 | A | 8120 A | 48.29 | 1 | 1.25 | 0.053 | 1.25 | 0.053 | 0.2 | 0.15487 | 154 | 0 | 0 | 1.0292 | 0
Melbourne AP | 10 | Melbourne FS | 37.82 | No | 1234 | 1 | 11.1 | IR9-11 | North IRL | 96 | 105.3686 | 639.5411 | 0.12 | 0.01 | 56987 | 55507 | 56987 | IR9-11 | 8120 | A | 8120 A | 48.29 | 1 | 1.25 | 0.053 | 1.25 | 0.053 | 0.2 | 0.15803 | 157 | 0 | 0 | 1.0292 | 0
Melbourne AP | 10 | Melbourne FS | 37.82 | No | 1234 | 1 | 11.1 | IR9-11 | North IRL | 660 | 522.5172 | 4388.2397 | 0.82 | 0.03 | 57353 | 55855 | 57353 | IR9-11 | 8120 | A | 8120 A | 48.29 | 1 | 1.25 | 0.053 | 1.25 | 0.053 | 0.2 | 1.0844 | 1076 | 3 | 0.1 | 1.0292 | 0.1
Melbourne AP | 10 | Melbourne FS | 37.82 | No | 1234 | 1 | 11.1 | IR9-11 | North IRL | 167 | 183.2426 | 1107.1707 | 0.21 | 0.01 | 57394 | 55893 | 57394 | IR9-11 | 8120 | A | 8120 A | 48.29 | 1 | 1.25 | 0.053 | 1.25 | 0.053 | 0.2 | 0.27359 | 272 | 1 | 0 | 1.0292 | 0
Melbourne AP | 10 | Melbourne FS | 37.82 | No | 1234 | 1 | 11.1 | IR9-11 | North IRL | 98 | 104.8265 | 654.3522 | 0.12 | 0.01 | 57929 | 56404 | 57929 | IR9-11 | 8120 | A | 8120 A | 48.29 | 1 | 1.25 | 0.053 | 1.25 | 0.053 | 0.2 | 0.16169 | 161 | 0 | 0 | 1.0292 | 0
Melbourne AP | 10 | Melbourne FS | 37.82 | No | 1234 | 1 | 11.1 | IR9-11 | North IRL | 109 | 112.6698 | 723.5263 | 0.14 | 0.01 | 57978 | 56451 | 57978 | IR9-11 | 8120 | A | 8120 A | 48.29 | 1 | 1.25 | 0.053 | 1.25 | 0.053 | 0.2 | 0.17879 | 177 | 0 | 0 | 1.0292 | 0
Melbourne AP | 10 | Melbourne FS | 37.82 | No | 1234 | 1 | 11.1 | IR9-11 | North IRL | 219 | 206.4219 | 1454.158 | 0.27 | 0.01 | 58023 | 56493 | 58023 | IR9-11 | 8120 | A | 8120 A | 48.29 | 1 | 1.25 | 0.053 | 1.25 | 0.053 | 0.2 | 0.35933 | 357 | 1 | 0 | 1.0292 | 0
Melbourne AP | 10 | Melbourne FS | 37.82 | No | 1234 | 1 | 11.1 | IR9-11 | North IRL | 100 | 138.1879 | 667.9904 | 0.13 | 0.01 | 58112 | 56579 | 58112 | IR9-11 | 8120 | A | 8120 A | 48.29 | 1 | 1.25 | 0.053 | 1.25 | 0.053 | 0.2 | 0.16506 | 164 | 0 | 0 | 1.0292 | 0
Melbourne AP | 10 | Melbourne FS | 37.82 | No | 1234 | 1 | 11.1 | IR9-11 | North IRL | 153 | 186.2563 | 1017.7923 | 0.19 | 0.01 | 58236 | 56699 | 58236 | IR9-11 | 8120 | A | 8120 A | 48.29 | 1 | 1.25 | 0.053 | 1.25 | 0.053 | 0.2 | 0.2515 | 250 | 1 | 0 | 1.0292 | 0
Melbourne AP | 10 | Melbourne FS | 37.82 | No | 1234 | 1 | 11.1 | IR9-11 | North IRL | 126 | 126.2988 | 836.558 | 0.16 | 0.01 | 59462 | 57878 | 59462 | IR9-11 | 8120 | A | 8120 A | 48.29 | 1 | 1.25 | 0.053 | 1.25 | 0.053 | 0.2 | 0.20672 | 205 | 1 | 0 | 1.0292 | 0
Melbourne AP | 10 | Melbourne FS | 37.82 | No | 1234 | 1 | 11.1 | IR9-11 | North IRL | 1201 | 1065.0325 | 7983.8647 | 1.5 | 0.06 | 59680 | 58082 | 59680 | IR9-11 | 8120 | A | 8120 A | 48.29 | 1 | 1.25 | 0.053 | 1.25 | 0.053 | 0.2 | 1.9728 | 1959 | 5 | 0.2 | 1.0292 | 0.2
Melbourne AP | 10 | Melbourne FS | 37.82 | No | 1234 | 1 | 11.1 | IR9-11 | North IRL | 141 | 178.1793 | 934.723 | 0.18 | 0.01 | 60304 | 58685 | 60304 | IR9-11 | 8120 | A | 8120 A | 48.29 | 1 | 1.25 | 0.053 | 1.25 | 0.053 | 0.2 | 0.23097 | 229 | 1 | 0 | 1.0292 | 0
Melbourne AP | 10 | Melbourne FS | 37.82 | No | 1234 | 1 | 11.1 | IR9-11 | North IRL | 20 | 49.8306 | 129.8531 | 0.03 | 0 | 60340 | 58719 | 60340 | IR9-11 | 8120 | A | 8120 A | 48.29 | 1 | 1.25 | 0.053 | 1.25 | 0.053 | 0.2 | 0.032087 | 32 | 0 | 0 | 1.0292 | 0
Melbourne AP | 10 | Melbourne FS | 37.82 | No | 1234 | 1 | 11.1 | IR9-11 | North IRL | 196 | 208.2181 | 1302.7515 | 0.25 | 0.01 | 60668 | 59036 | 60668 | IR9-11 | 8120 | A | 8120 A | 48.29 | 1 | 1.25 | 0.053 | 1.25 | 0.053 | 0.2 | 0.32192 | 320 | 1 | 0 | 1.0292 | 0
Melbourne AP | 10 | Melbourne FS | 37.82 | No | 1234 | 1 | 11.1 | IR9-11 | North IRL | 0 | 6.1717 | 1.007 | 0 | 0 | 60872 | 59230 | 60872 | IR9-11 | 8120 | A | 8120 A | 48.29 | 1 | 1.25 | 0.053 | 1.25 | 0.053 | 0.2 | 0.00024883 | 0 | 0 | 0 | 1.0292 | 0
Melbourne AP | 10 | Melbourne FS | 37.82 | No | 1234 | 1 | 11.1 | IR9-11 | North IRL | 99 | 111.3083 | 657.7751 | 0.12 | 0.01 | 63103 | 61342 | 63103 | IR9-11 | 8120 | A | 8120 A | 48.29 | 1 | 1.25 | 0.053 | 1.25 | 0.053 | 0.2 | 0.16254 | 161 | 0 | 0 | 1.0292 | 0
Melbourne AP | 10 | Melbourne FS | 37.82 | No | 1234 | 1 | 11.1 | IR9-11 | North IRL | 477 | 414.9777 | 3168.0885 | 0.6 | 0.03 | 63309 | 61529 | 63309 | IR9-11 | 8120 | A | 8120 A | 48.29 | 1 | 1.25 | 0.053 | 1.25 | 0.053 | 0.2 | 0.74005 | 735 | 2 | 0.1 | 1.0292 | 0.1
Melbourne AP | 10 | Melbourne FS | 37.82 | No | 1234 | 0 | 11.1 | IR9-11 | North IRL | 65 | 88.6533 | 434.4852 | 0.06 | 0 | 54435 | 53135 | 54435 | IR9-11 | 8120 | A | 8120 A | 48.29 | 0 | 1.25 | 0.053 | 0.875 | 0.0265 | 0.2 | 0.10736 | 107 | 0 | 0 | 1.0292 | 0
Melbourne AP | 10 | Melbourne FS | 37.82 | No | 1234 | 0 | 11.1 | IR9-11 | North IRL | 112 | 112.1435 | 742.8648 | 0.1 | 0 | 55449 | 54084 | 55449 | IR9-11 | 8120 | A | 8120 A | 48.29 | 0 | 1.25 | 0.053 | 0.875 | 0.0265 | 0.2 | 0.18357 | 182 | 0 | 0 | 1.0292 | 0
Melbourne AP | 10 | Melbourne FS | 37.82 | No | 1234 | 0 | 11.1 | IR9-11 | North IRL | 96 | 103.7781 | 639.204 | 0.08 | 0 | 55910 | 54516 | 55910 | IR9-11 | 8120 | A | 8120 A | 48.29 | 0 | 1.25 | 0.053 | 0.875 | 0.0265 | 0.2 | 0.15795 | 157 | 0 | 0 | 1.0292 | 0
Melbourne AP | 10 | Melbourne FS | 37.82 | No | 1234 | 0 | 11.1 | IR9-11 | North IRL | 120 | 115.3215 | 800.7474 | 0.1 | 0 | 55932 | 54535 | 55932 | IR9-11 | 8120 | A | 8120 A | 48.29 | 0 | 1.25 | 0.053 | 0.875 | 0.0265 | 0.2 | 0.19787 | 196 | 0 | 0 | 1.0292 | 0
Melbourne AP | 10 | Melbourne FS | 37.82 | No | 1234 | 0 | 11.1 | IR9-11 | North IRL | 17 | 61.7937 | 113.6708 | 0.01 | 0 | 55983 | 54580 | 55983 | IR9-11 | 8120 | A | 8120 A | 48.29 | 0 | 1.25 | 0.053 | 0.875 | 0.0265 | 0.2 | 0.028089 | 28 | 0 | 0 | 1.0292 | 0
Melbourne AP | 10 | Melbourne FS | 37.82 | No | 1234 | 0 | 11.1 | IR9-11 | North IRL | 116 | 113.8875 | 772.0343 | 0.1 | 0 | 56000 | 54595 | 56000 | IR9-11 | 8120 | A | 8120 A | 48.29 | 0 | 1.25 | 0.053 | 0.875 | 0.0265 | 0.2 | 0.19077 | 189 | 0 | 0 | 1.0292 | 0
Melbourne AP | 10 | Melbourne FS | 37.82 | No | 1234 | 0 | 11.1 | IR9-11 | North IRL | 14 | 55.3709 | 91.2641 | 0.01 | 0 | 56067 | 54656 | 56067 | IR9-11 | 8120 | A | 8120 A | 48.29 | 0 | 1.25 | 0.053 | 0.875 | 0.0265 | 0.2 | 0.022552 | 22 | 0 | 0 | 1.0292 | 0
Melbourne AP | 10 | Melbourne FS | 37.82 | No | 1234 | 0 | 11.1 | IR9-11 | North IRL | 225 | 174.1277 | 1495.2156 | 0.2 | 0.01 | 56119 | 54701 | 56119 | IR9-11 | 8120 | A | 8120 A | 48.29 | 0 | 1.25 | 0.053 | 0.875 | 0.0265 | 0.2 | 0.36947 | 367 | 1 | 0 | 1.0292 | 0
Melbourne AP | 10 | Melbourne FS | 37.82 | No | 1234 | 0 | 11.1 | IR9-11 | North IRL | 245 | 178.3717 | 1629.4612 | 0.21 | 0.01 | 56182 | 54758 | 56182 | IR9-11 | 8120 | A | 8120 A | 48.29 | 0 | 1.25 | 0.053 | 0.875 | 0.0265 | 0.2 | 0.40265 | 400 | 1 | 0 | 1.0292 | 0
Melbourne AP | 10 | Melbourne FS | 37.82 | No | 1234 | 0 | 11.1 | IR9-11 | North IRL | 239 | 176.9571 | 1585.4185 | 0.21 | 0.01 | 56282 | 54846 | 56282 | IR9-11 | 8120 | A | 8120 A | 48.29 | 0 | 1.25 | 0.053 | 0.875 | 0.0265 | 0.2 | 0.39176 | 389 | 1 | 0 | 1.0292 | 0
Melbourne AP | 10 | Melbourne FS | 37.82 | No | 1234 | 0 | 11.1 | IR9-11 | North IRL | 232 | 175.5405 | 1540.6202 | 0.2 | 0.01 | 56347 | 54907 | 56347 | IR9-11 | 8120 | A | 8120 A | 48.29 | 0 | 1.25 | 0.053 | 0.875 | 0.0265 | 0.2 | 0.38069 | 378 | 1 | 0 | 1.0292 | 0
Melbourne AP | 10 | Melbourne FS | 37.82 | No | 1234 | 0 | 11.1 | IR9-11 | North IRL | 66 | 171.803 | 441.6478 | 0.06 | 0 | 56532 | 55082 | 56532 | IR9-11 | 8120 | A | 8120 A | 48.29 | 0 | 1.25 | 0.053 | 0.875 | 0.0265 | 0.2 | 0.10913 | 108 | 0 | 0 | 1.0292 | 0
Melbourne AP | 10 | Melbourne FS | 37.82 | No | 1234 | 0 | 11.1 | IR9-11 | North IRL | 769 | 716.4399 | 5108.0247 | 0.67 | 0.02 | 56550 | 55100 | 56550 | IR9-11 | 8120 | A | 8120 A | 48.29 | 0 | 1.25 | 0.053 | 0.875 | 0.0265 | 0.2 | 1.2622 | 1253 | 2 | 0.1 | 1.0292 | 0.1
Melbourne AP | 10 | Melbourne FS | 37.82 | No | 1234 | 0 | 11.1 | IR9-11 | North IRL | 167 | 193.5442 | 1110.0204 | 0.15 | 0 | 57022 | 55541 | 57022 | IR9-11 | 8120 | A | 8120 A | 48.29 | 0 | 1.25 | 0.053 | 0.875 | 0.0265 | 0.2 | 0.27429 | 272 | 1 | 0 | 1.0292 | 0
Melbourne AP | 10 | Melbourne FS | 37.82 | No | 1234 | 0 | 11.1 | IR9-11 | North IRL | 290 | 235.5076 | 1926.3764 | 0.25 | 0.01 | 57213 | 55726 | 57213 | IR9-11 | 8120 | A | 8120 A | 48.29 | 0 | 1.25 | 0.053 | 0.875 | 0.0265 | 0.2 | 0.47602 | 473 | 1 | 0 | 1.0292 | 0
Melbourne AP | 17 | Kiwanis Park | 32.37 | No | 1234 | 0 | 11.1 | IR9-11 | North IRL | 9 | 51.9813 | 83.267 | 0.01 | 0 | 57282 | 55788 | 57282 | IR9-11 | 8120 | A | 8120 A | 48.29 | 0 | 1.25 | 0.053 | 0.875 | 0.0265 | 0.2 | 0.020576 | 20 | 0 | 0 | 1.0292 | 0
Melbourne AP | 10 | Melbourne FS | 37.82 | No | 1234 | 0 | 11.1 | IR9-11 | North IRL | 53 | 109.8972 | 354.6939 | 0.05 | 0 | 57543 | 56032 | 57543 | IR9-11 | 8120 | A | 8120 A | 48.29 | 0 | 1.25 | 0.053 | 0.875 | 0.0265 | 0.2 | 0.087646 | 87 | 0 | 0 | 1.0292 | 0
Melbourne AP | 10 | Melbourne FS | 37.82 | No | 1234 | 0 | 11.1 | IR9-11 | North IRL | 55 | 111.4589 | 364.8394 | 0.05 | 0 | 57771 | 56250 | 57771 | IR9-11 | 8120 | A | 8120 A | 48.29 | 0 | 1.25 | 0.053 | 0.875 | 0.0265 | 0.2 | 0.090153 | 89 | 0 | 0 | 1.0292 | 0
Melbourne AP | 10 | Melbourne FS | 37.82 | No | 1234 | 0 | 11.1 | IR9-11 | North IRL | 14 | 55.32 | 91.0795 | 0.01 | 0 | 57928 | 56403 | 57928 | IR9-11 | 8120 | A | 8120 A | 48.29 | 0 | 1.25 | 0.053 | 0.875 | 0.0265 | 0.2 | 0.022506 | 22 | 0 | 0 | 1.0292 | 0
Melbourne AP | 10 | Melbourne FS | 37.82 | No | 1234 | 0 | 11.1 | IR9-11 | North IRL | 101 | 105.9143 | 672.5814 | 0.09 | 0 | 58003 | 56475 | 58003 | IR9-11 | 8120 | A | 8120 A | 48.29 | 0 | 1.25 | 0.053 | 0.875 | 0.0265 | 0.2 | 0.1662 | 165 | 0 | 0 | 1.0292 | 0
Melbourne AP | 10 | Melbourne FS | 37.82 | No | 1234 | 0 | 11.1 | IR9-11 | North IRL | 221 | 180.5322 | 1468.9771 | 0.19 | 0.01 | 58033 | 56503 | 58033 | IR9-11 | 8120 | A | 8120 A | 48.29 | 0 | 1.25 | 0.053 | 0.875 | 0.0265 | 0.2 | 0.36299 | 360 | 1 | 0 | 1.0292 | 0
Melbourne AP | 10 | Melbourne FS | 37.82 | No | 1234 | 0 | 11.1 | IR9-11 | North IRL | 94 | 102.7128 | 622.7483 | 0.08 | 0 | 58092 | 56560 | 58092 | IR9-11 | 8120 | A | 8120 A | 48.29 | 0 | 1.25 | 0.053 | 0.875 | 0.0265 | 0.2 | 0.15388 | 153 | 0 | 0 | 1.0292 | 0
Melbourne AP | 10 | Melbourne FS | 37.82 | No | 1234 | 0 | 11.1 | IR9-11 | North IRL | 157 | 186.8611 | 1043.2147 | 0.14 | 0 | 58202 | 56666 | 58202 | IR9-11 | 8120 | A | 8120 A | 48.29 | 0 | 1.25 | 0.053 | 0.875 | 0.0265 | 0.2 | 0.25778 | 256 | 0 | 0 | 1.0292 | 0
Melbourne AP | 10 | Melbourne FS | 37.82 | No | 1234 | 0 | 11.1 | IR9-11 | North IRL | 2 | 16.0173 | 11.8467 | 0 | 0 | 59512 | 57926 | 59512 | IR9-11 | 8120 | A | 8120 A | 48.29 | 0 | 1.25 | 0.053 | 0.875 | 0.0265 | 0.2 | 0.0029274 | 3 | 0 | 0 | 1.0292 | 0
Melbourne AP | 10 | Melbourne FS | 37.82 | No | 1234 | 0 | 11.1 | IR9-11 | North IRL | 88 | 102.113 | 583.5665 | 0.08 | 0 | 59711 | 58113 | 59711 | IR9-11 | 8120 | A | 8120 A | 48.29 | 0 | 1.25 | 0.053 | 0.875 | 0.0265 | 0.2 | 0.1442 | 143 | 0 | 0 | 1.0292 | 0
Melbourne AP | 10 | Melbourne FS | 37.82 | No | 1234 | 0 | 11.1 | IR9-11 | North IRL | 84 | 100.5211 | 558.2501 | 0.07 | 0 | 59907 | 58303 | 59907 | IR9-11 | 8120 | A | 8120 A | 48.29 | 0 | 1.25 | 0.053 | 0.875 | 0.0265 | 0.2 | 0.13795 | 137 | 0 | 0 | 1.0292 | 0
Melbourne AP | 10 | Melbourne FS | 37.82 | No | 1234 | 0 | 11.1 | IR9-11 | North IRL | 80 | 98.9314 | 532.9812 | 0.07 | 0 | 59967 | 58360 | 59967 | IR9-11 | 8120 | A | 8120 A | 48.29 | 0 | 1.25 | 0.053 | 0.875 | 0.0265 | 0.2 | 0.1317 | 131 | 0 | 0 | 1.0292 | 0
Melbourne AP | 10 | Melbourne FS | 37.82 | No | 1234 | 0 | 11.1 | IR9-11 | North IRL | 76 | 97.3395 | 507.666 | 0.07 | 0 | 61944 | 60239 | 61944 | IR9-11 | 8120 | A | 8120 A | 48.29 | 0 | 1.25 | 0.053 | 0.875 | 0.0265 | 0.2 | 0.12545 | 125 | 0 | 0 | 1.0292 | 0
Melbourne AP | 10 | Melbourne FS | 37.82 | No | 1234 | 0 | 11.1 | IR9-11 | North IRL | 82 | 152.5532 | 542.569 | 0.07 | 0 | 62695 | 60951 | 62695 | IR9-11 | 8120 | A | 8120 A | 48.29 | 0 | 1.25 | 0.053 | 0.875 | 0.0265 | 0.2 | 0.13407 | 133 | 0 | 0 | 1.0292 | 0
Melbourne AP | 10 | Melbourne FS | 37.82 | No | 1234 | 0 | 11.1 | IR9-11 | North IRL | 82 | 109.1548 | 542.4336 | 0.07 | 0 | 62776 | 61028 | 62776 | IR9-11 | 8120 | A | 8120 A | 48.29 | 0 | 1.25 | 0.053 | 0.875 | 0.0265 | 0.2 | 0.13404 | 133 | 0 | 0 | 1.0292 | 0
Melbourne AP | 10 | Melbourne FS | 37.82 | No | 1234 | 0 | 11.1 | IR9-11 | North IRL | 81 | 97.5359 | 540.4299 | 0.07 | 0 | 63185 | 61414 | 63185 | IR9-11 | 8120 | A | 8120 A | 48.29 | 0 | 1.25 | 0.053 | 0.875 | 0.0265 | 0.2 | 0.13354 | 133 | 0 | 0 | 1.0292 | 0
Melbourne AP | 10 | Melbourne FS | 37.82 | No | 1234 | 0 | 11.1 | IR9-11 | North IRL | 78 | 96.5591 | 521.1691 | 0.07 | 0 | 63252 | 61473 | 63252 | IR9-11 | 8120 | A | 8120 A | 48.29 | 0 | 1.25 | 0.053 | 0.875 | 0.0265 | 0.2 | 0.12878 | 128 | 0 | 0 | 1.0292 | 0
Melbourne AP | 10 | Melbourne FS | 37.82 | No | 1234 | 0 | 11.1 | IR9-11 | North IRL | 85 | 98.5826 | 564.5032 | 0.07 | 0 | 63425 | 61639 | 63425 | IR9-11 | 8120 | A | 8120 A | 48.29 | 0 | 1.25 | 0.053 | 0.875 | 0.0265 | 0.2 | 0.073117 | 73 | 0 | 0 | 1.0292 | 0
Melbourne AP | 17 | Kiwanis Park | 32.37 | No | 1234 | 1 | 11.1 | IR9-11 | North IRL | 0 | 8.613 | 2.5523 | 0 | 0 | 51998 | 50797 | 51998 | IR9-11 | 8120 | B/D | 8120 B/D | 48.29 | 1 | 1.25 | 0.053 | 1.25 | 0.053 | 0.25 | 0.00063069 | 1 | 0 | 0 | 1.0292 | 0
Melbourne AP | 17 | Kiwanis Park | 32.37 | No | 1234 | 1 | 11.1 | IR9-11 | North IRL | 1317 | 827.7953 | 9558.9191 | 1.65 | 0.07 | 51999 | 50798 | 51999 | IR9-11 | 8120 | B/D | 8120 B/D | 48.29 | 1 | 1.25 | 0.053 | 1.25 | 0.053 | 0.25 | 2.3197 | 2879 | 8 | 0.3 | 1.0292 | 0.3
Melbourne AP | 17 | Kiwanis Park | 32.37 | No | 1234 | 1 | 11.1 | IR9-11 | North IRL | 346 | 265.0503 | 2509.0218 | 0.43 | 0.02 | 54074 | 52794 | 54074 | IR9-11 | 8120 | B/D | 8120 B/D | 48.29 | 1 | 1.25 | 0.053 | 1.25 | 0.053 | 0.25 | 0.61884 | 768 | 2 | 0.1 | 1.0292 | 0.1
Melbourne AP | 17 | Kiwanis Park | 32.37 | No | 1234 | 1 | 11.1 | IR9-11 | North IRL | 114 | 189.5267 | 830.6717 | 0.14 | 0.01 | 55174 | 53835 | 55174 | IR9-11 | 8120 | B/D | 8120 B/D | 48.29 | 1 | 1.25 | 0.053 | 1.25 | 0.053 | 0.25 | 0.20526 | 255 | 1 | 0 | 1.0292 | 0
Melbourne AP | 17 | Kiwanis Park | 32.37 | No | 1234 | 1 | 11.1 | IR9-11 | North IRL | 7 | 36.3248 | 51.1451 | 0.01 | 0 | 55204 | 53861 | 55204 | IR9-11 | 8120 | B/D | 8120 B/D | 48.29 | 1 | 1.25 | 0.053 | 1.25 | 0.053 | 0.25 | 0.012638 | 16 | 0 | 0 | 1.0292 | 0
Melbourne AP | 17 | Kiwanis Park | 32.37 | No | 1234 | 1 | 11.1 | IR9-11 | North IRL | 23 | 59.5189 | 169.1749 | 0.03 | 0 | 55227 | 53882 | 55227 | IR9-11 | 8120 | B/D | 8120 B/D | 48.29 | 1 | 1.25 | 0.053 | 1.25 | 0.053 | 0.25 | 0.041804 | 52 | 0 | 0 | 1.0292 | 0
Melbourne AP | 10 | Melbourne FS | 37.82 | No | 1234 | 1 | 11.1 | IR9-11 | North IRL | 10 | 42.9074 | 55.3996 | 0.01 | 0 | 56406 | 54960 | 56406 | IR9-11 | 8120 | B/D | 8120 B/D | 48.29 | 1 | 1.25 | 0.053 | 1.25 | 0.053 | 0.25 | 0.013689 | 17 | 0 | 0 | 1.0292 | 0
Melbourne AP | 10 | Melbourne FS | 37.82 | No | 1234 | 1 | 11.1 | IR9-11 | North IRL | 298 | 275.4478 | 1582.6602 | 0.37 | 0.02 | 57174 | 55690 | 57174 | IR9-11 | 8120 | B/D | 8120 B/D | 48.29 | 1 | 1.25 | 0.053 | 1.25 | 0.053 | 0.25 | 0.39108 | 485 | 1 | 0.1 | 1.0292 | 0.1
Melbourne AP | 10 | Melbourne FS | 37.82 | No | 1234 | 1 | 11.1 | IR9-11 | North IRL | 206 | 183.3671 | 1094.1232 | 0.26 | 0.01 | 58403 | 56861 | 58403 | IR9-11 | 8120 | B/D | 8120 B/D | 48.29 | 1 | 1.25 | 0.053 | 1.25 | 0.053 | 0.25 | 0.27036 | 336 | 1 | 0 | 1.0292 | 0
Melbourne AP | 10 | Melbourne FS | 37.82 | No | 1234 | 1 | 11.1 | IR9-11 | North IRL | 226 | 163.3924 | 1204.4658 | 0.28 | 0.01 | 58481 | 56937 | 58481 | IR9-11 | 8120 | B/D | 8120 B/D | 48.29 | 1 | 1.25 | 0.053 | 1.25 | 0.053 | 0.25 | 0.29763 | 369 | 1 | 0 | 1.0292 | 0
Melbourne AP | 10 | Melbourne FS | 37.82 | No | 1234 | 1 | 11.1 | IR9-11 | North IRL | 213 | 189.4405 | 1133.3213 | 0.27 | 0.01 | 58851 | 57295 | 58851 | IR9-11 | 8120 | B/D | 8120 B/D | 48.29 | 1 | 1.25 | 0.053 | 1.25 | 0.053 | 0.25 | 0.28005 | 348 | 1 | 0 | 1.0292 | 0
Melbourne AP | 10 | Melbourne FS | 37.82 | No | 1234 | 1 | 11.1 | IR9-11 | North IRL | 333 | 311.8129 | 1769.0427 | 0.42 | 0.02 | 58957 | 57399 | 58957 | IR9-11 | 8120 | B/D | 8120 B/D | 48.29 | 1 | 1.25 | 0.053 | 1.25 | 0.053 | 0.25 | 0.43714 | 542 | 1 | 0.1 | 1.0292 | 0.1
Melbourne AP | 10 | Melbourne FS | 37.82 | No | 1234 | 1 | 11.1 | IR9-11 | North IRL | 135 | 111.0706 | 715.3611 | 0.17 | 0.01 | 59221 | 57650 | 59221 | IR9-11 | 8120 | B/D | 8120 B/D | 48.29 | 1 | 1.25 | 0.053 | 1.25 | 0.053 | 0.25 | 0.17677 | 219 | 1 | 0 | 1.0292 | 0
Melbourne AP | 10 | Melbourne FS | 37.82 | No | 1234 | 1 | 11.1 | IR9-11 | North IRL | 1 | 12.1449 | 4.3935 | 0 | 0 | 59260 | 57687 | 59260 | IR9-11 | 8120 | B/D | 8120 B/D | 48.29 | 1 | 1.25 | 0.053 | 1.25 | 0.053 | 0.25 | 0.0010857 | 1 | 0 | 0 | 1.0292 | 0
Melbourne AP | 10 | Melbourne FS | 37.82 | No | 1234 | 1 | 11.1 | IR9-11 | North IRL | 39 | 64.9115 | 208.6314 | 0.05 | 0 | 59502 | 57917 | 59502 | IR9-11 | 8120 | B/D | 8120 B/D | 48.29 | 1 | 1.25 | 0.053 | 1.25 | 0.053 | 0.25 | 0.051554 | 64 | 0 | 0 | 1.0292 | 0
Melbourne AP | 10 | Melbourne FS | 37.82 | No | 1234 | 1 | 11.1 | IR9-11 | North IRL | 304 | 223.5218 | 1613.8176 | 0.38 | 0.02 | 59523 | 57936 | 59523 | IR9-11 | 8120 | B/D | 8120 B/D | 48.29 | 1 | 1.25 | 0.053 | 1.25 | 0.053 | 0.25 | 0.39878 | 495 | 1 | 0.1 | 1.0292 | 0.1
Melbourne AP | 10 | Melbourne FS | 37.82 | No | 1234 | 1 | 11.1 | IR9-11 | North IRL | 70 | 83.193 | 372.0166 | 0.09 | 0 | 60567 | 58941 | 60567 | IR9-11 | 8120 | B/D | 8120 B/D | 48.29 | 1 | 1.25 | 0.053 | 1.25 | 0.053 | 0.25 | 0.091927 | 114 | 0 | 0 | 1.0292 | 0
Melbourne AP | 10 | Melbourne FS | 37.82 | No | 1234 | 1 | 11.1 | IR9-11 | North IRL | 2 | 17.3488 | 8.9562 | 0 | 0 | 60621 | 58992 | 60621 | IR9-11 | 8120 | B/D | 8120 B/D | 48.29 | 1 | 1.25 | 0.053 | 1.25 | 0.053 | 0.25 | 0.0022131 | 3 | 0 | 0 | 1.0292 | 0
Melbourne AP | 10 | Melbourne FS | 37.82 | No | 1234 | 1 | 11.1 | IR9-11 | North IRL | 23 | 53.5379 | 120.5449 | 0.03 | 0 | 60873 | 59231 | 60873 | IR9-11 | 8120 | B/D | 8120 B/D | 48.29 | 1 | 1.25 | 0.053 | 1.25 | 0.053 | 0.25 | 0.029787 | 37 | 0 | 0 | 1.0292 | 0
Melbourne AP | 10 | Melbourne FS | 37.82 | No | 1234 | 1 | 11.1 | IR9-11 | North IRL | 736 | 490.0835 | 3915.0226 | 0.92 | 0.04 | 61127 | 59471 | 61127 | IR9-11 | 8120 | B/D | 8120 B/D | 48.29 | 1 | 1.25 | 0.053 | 1.25 | 0.053 | 0.25 | 0.31039 | 385 | 1 | 0 | 1.0292 | 0
Melbourne AP | 10 | Melbourne FS | 37.82 | No | 1234 | 1 | 11.1 | IR9-11 | North IRL | 106 | 99.6845 | 565.557 | 0.13 | 0.01 | 61179 | 59520 | 61179 | IR9-11 | 8120 | B/D | 8120 B/D | 48.29 | 1 | 1.25 | 0.053 | 1.25 | 0.053 | 0.25 | 0.033646 | 42 | 0 | 0 | 1.0292 | 0
Melbourne AP | 10 | Melbourne FS | 37.82 | No | 1234 | 1 | 11.1 | IR9-11 | North IRL | 178 | 186.484 | 945.1312 | 0.22 | 0.01 | 61223 | 59560 | 61223 | IR9-11 | 8120 | B/D | 8120 B/D | 48.29 | 1 | 1.25 | 0.053 | 1.25 | 0.053 | 0.25 | 0.085014 | 105 | 0 | 0 | 1.0292 | 0
Melbourne AP | 10 | Melbourne FS | 37.82 | No | 1234 | 1 | 11.1 | IR9-11 | North IRL | 39 | 62.8614 | 207.2278 | 0.05 | 0 | 61514 | 59834 | 61514 | IR9-11 | 8120 | B/D | 8120 B/D | 48.29 | 1 | 1.25 | 0.053 | 1.25 | 0.053 | 0.25 | 0.051207 | 64 | 0 | 0 | 1.0292 | 0
Melbourne AP | 10 | Melbourne FS | 37.82 | No | 1234 | 1 | 11.1 | IR9-11 | North IRL | 280 | 215.4171 | 1491.5308 | 0.35 | 0.01 | 61526 | 59845 | 61526 | IR9-11 | 8120 | B/D | 8120 B/D | 48.29 | 1 | 1.25 | 0.053 | 1.25 | 0.053 | 0.25 | 0.36856 | 457 | 1 | 0.1 | 1.0292 | 0.1
Melbourne AP | 10 | Melbourne FS | 37.82 | No | 1234 | 1 | 11.1 | IR9-11 | North IRL | 614 | 407.0781 | 3261.918 | 0.77 | 0.03 | 61589 | 59906 | 61589 | IR9-11 | 8120 | B/D | 8120 B/D | 48.29 | 1 | 1.25 | 0.053 | 1.25 | 0.053 | 0.25 | 0.8001 | 993 | 3 | 0.1 | 1.0292 | 0.1
Melbourne AP | 10 | Melbourne FS | 37.82 | No | 1234 | 1 | 11.1 | IR9-11 | North IRL | 71 | 81.8626 | 378.3708 | 0.09 | 0 | 61649 | 59964 | 61649 | IR9-11 | 8120 | B/D | 8120 B/D | 48.29 | 1 | 1.25 | 0.053 | 1.25 | 0.053 | 0.25 | 0.093497 | 116 | 0 | 0 | 1.0292 | 0
Melbourne AP | 10 | Melbourne FS | 37.82 | No | 1234 | 1 | 11.1 | IR9-11 | North IRL | 1397 | 807.7652 | 7429.6048 | 1.75 | 0.07 | 62357 | 60633 | 62357 | IR9-11 | 8120 | B/D | 8120 B/D | 48.29 | 1 | 1.25 | 0.053 | 1.25 | 0.053 | 0.25 | 1.8359 | 2278 | 6 | 0.3 | 1.0292 | 0.3
Melbourne AP | 10 | Melbourne FS | 37.82 | No | 1234 | 1 | 11.1 | IR9-11 | North IRL | 24 | 71.8809 | 129.8752 | 0.03 | 0 | 62630 | 60895 | 62630 | IR9-11 | 8120 | B/D | 8120 B/D | 48.29 | 1 | 1.25 | 0.053 | 1.25 | 0.053 | 0.25 | 0.032093 | 40 | 0 | 0 | 1.0292 | 0
Melbourne AP | 10 | Melbourne FS | 37.82 | No | 1234 | 1 | 11.1 | IR9-11 | North IRL | 41 | 62.6135 | 219.5375 | 0.05 | 0 | 62821 | 61067 | 62821 | IR9-11 | 8120 | B/D | 8120 B/D | 48.29 | 1 | 1.25 | 0.053 | 1.25 | 0.053 | 0.25 | 0.054249 | 67 | 0 | 0 | 1.0292 | 0
Melbourne AP | 10 | Melbourne FS | 37.82 | No | 1234 | 1 | 11.1 | IR9-11 | North IRL | 162 | 173.3213 | 859.6634 | 0.2 | 0.01 | 62861 | 61106 | 62861 | IR9-11 | 8120 | B/D | 8120 B/D | 48.29 | 1 | 1.25 | 0.053 | 1.25 | 0.053 | 0.25 | 0.21243 | 264 | 1 | 0 | 1.0292 | 0
Melbourne AP | 10 | Melbourne FS | 37.82 | No | 1234 | 1 | 11.1 | IR9-11 | North IRL | 199 | 182.1629 | 1059.9068 | 0.25 | 0.01 | 63478 | 61692 | 63478 | IR9-11 | 8120 | B/D | 8120 B/D | 48.29 | 1 | 1.25 | 0.053 | 1.25 | 0.053 | 0.25 | 0.1374 | 171 | 0 | 0 | 1.0292 | 0
Melbourne AP | 10 | Melbourne FS | 37.82 | No | 1234 | 1 | 11.1 | IR9-11 | North IRL | 196 | 182.4764 | 1040.1803 | 0.25 | 0.01 | 63549 | 61757 | 63549 | IR9-11 | 8120 | B/D | 8120 B/D | 48.29 | 1 | 1.25 | 0.053 | 1.25 | 0.053 | 0.25 | 0.1264 | 157 | 0 | 0 | 1.0292 | 0
Melbourne AP | 10 | Melbourne FS | 37.82 | No | 1234 | 1 | 11.1 | IR9-11 | North IRL | 216 | 200.1141 | 1147.8783 | 0.27 | 0.01 | 63780 | 61969 | 63780 | IR9-11 | 8120 | B/D | 8120 B/D | 48.29 | 1 | 1.25 | 0.053 | 1.25 | 0.053 | 0.25 | 0.2821 | 350 | 1 | 0 | 1.0292 | 0
Melbourne AP | 10 | Melbourne FS | 37.82 | No | 1234 | 1 | 11.1 | IR9-11 | North IRL | 1031 | 505.5032 | 5483.2846 | 1.29 | 0.05 | 63816 | 62004 | 63816 | IR9-11 | 8120 | B/D | 8120 B/D | 48.29 | 1 | 1.25 | 0.053 | 1.25 | 0.053 | 0.25 | 0.91881 | 1140 | 3 | 0.1 | 1.0292 | 0.1
Melbourne AP | 10 | Melbourne FS | 37.82 | No | 1234 | 1 | 11.1 | IR9-11 | North IRL | 32 | 59.74 | 169.7077 | 0.04 | 0 | 63939 | 62123 | 63939 | IR9-11 | 8120 | B/D | 8120 B/D | 48.29 | 1 | 1.25 | 0.053 | 1.25 | 0.053 | 0.25 | 0.041936 | 52 | 0 | 0 | 1.0292 | 0
Melbourne AP | 10 | Melbourne FS | 37.82 | No | 1234 | 1 | 11.1 | IR9-11 | North IRL | 474 | 386.4805 | 2521.2014 | 0.59 | 0.03 | 63946 | 62130 | 63946 | IR9-11 | 8120 | B/D | 8120 B/D | 48.29 | 1 | 1.25 | 0.053 | 1.25 | 0.053 | 0.25 | 0.5366 | 666 | 2 | 0.1 | 1.0292 | 0.1
Melbourne AP | 10 | Melbourne FS | 37.82 | No | 1234 | 1 | 11.1 | IR9-11 | North IRL | 4 | 40.4282 | 23.0402 | 0 | 0 | 64355 | 62519 | 64355 | IR9-11 | 8120 | B/D | 8120 B/D | 48.29 | 1 | 1.25 | 0.053 | 1.25 | 0.053 | 0.25 | 0.0056933 | 7 | 0 | 0 | 1.0292 | 0
Melbourne AP | 10 | Melbourne FS | 37.82 | No | 1234 | 1 | 11.1 | IR9-11 | North IRL | 430 | 290.1002 | 2283.7281 | 0.54 | 0.02 | 64521 | 62676 | 64521 | IR9-11 | 8120 | B/D | 8120 B/D | 48.29 | 1 | 1.25 | 0.053 | 1.25 | 0.053 | 0.25 | 0.36323 | 451 | 1 | 0.1 | 1.0292 | 0.1
Melbourne AP | 10 | Melbourne FS | 37.82 | No | 1234 | 1 | 11.1 | IR9-11 | North IRL | 98 | 96.6868 | 518.5314 | 0.12 | 0.01 | 64558 | 62713 | 64558 | IR9-11 | 8120 | B/D | 8120 B/D | 48.29 | 1 | 1.25 | 0.053 | 1.25 | 0.053 | 0.25 | 0.060123 | 75 | 0 | 0 | 1.0292 | 0
Melbourne AP | 17 | Kiwanis Park | 32.37 | No | 1234 | 0 | 11.1 | IR9-11 | North IRL | 94 | 106.9899 | 684.0033 | 0.08 | 0 | 55207 | 53864 | 55207 | IR9-11 | 8120 | B/D | 8120 B/D | 48.29 | 0 | 1.25 | 0.053 | 0.875 | 0.0265 | 0.25 | 0.16902 | 210 | 0 | 0 | 1.0292 | 0
Melbourne AP | 10 | Melbourne FS | 37.82 | No | 1234 | 0 | 11.1 | IR9-11 | North IRL | 77 | 91.2202 | 410.4683 | 0.07 | 0 | 56424 | 54978 | 56424 | IR9-11 | 8120 | B/D | 8120 B/D | 48.29 | 0 | 1.25 | 0.053 | 0.875 | 0.0265 | 0.25 | 0.10143 | 126 | 0 | 0 | 1.0292 | 0
Melbourne AP | 10 | Melbourne FS | 37.82 | No | 1234 | 0 | 11.1 | IR9-11 | North IRL | 17 | 41.5787 | 88.8232 | 0.01 | 0 | 56722 | 55255 | 56722 | IR9-11 | 8120 | B/D | 8120 B/D | 48.29 | 0 | 1.25 | 0.053 | 0.875 | 0.0265 | 0.25 | 0.021949 | 27 | 0 | 0 | 1.0292 | 0
Melbourne AP | 17 | Kiwanis Park | 32.37 | No | 1234 | 0 | 11.1 | IR9-11 | North IRL | 55 | 95.4865 | 397.848 | 0.05 | 0 | 56976 | 55497 | 56976 | IR9-11 | 8120 | B/D | 8120 B/D | 48.29 | 0 | 1.25 | 0.053 | 0.875 | 0.0265 | 0.25 | 0.09831 | 122 | 0 | 0 | 1.0292 | 0
Melbourne AP | 10 | Melbourne FS | 37.82 | No | 1234 | 0 | 11.1 | IR9-11 | North IRL | 97 | 91.5868 | 516.0403 | 0.08 | 0 | 57702 | 56183 | 57702 | IR9-11 | 8120 | B/D | 8120 B/D | 48.29 | 0 | 1.25 | 0.053 | 0.875 | 0.0265 | 0.25 | 0.12752 | 158 | 0 | 0 | 1.0292 | 0
Melbourne AP | 10 | Melbourne FS | 37.82 | No | 1234 | 0 | 11.1 | IR9-11 | North IRL | 39 | 61.8943 | 206.4053 | 0.03 | 0 | 58463 | 56920 | 58463 | IR9-11 | 8120 | B/D | 8120 B/D | 48.29 | 0 | 1.25 | 0.053 | 0.875 | 0.0265 | 0.25 | 0.051004 | 63 | 0 | 0 | 1.0292 | 0
Melbourne AP | 10 | Melbourne FS | 37.82 | No | 1234 | 0 | 11.1 | IR9-11 | North IRL | 14 | 48.9892 | 72.7625 | 0.01 | 0 | 58482 | 56938 | 58482 | IR9-11 | 8120 | B/D | 8120 B/D | 48.29 | 0 | 1.25 | 0.053 | 0.875 | 0.0265 | 0.25 | 0.01798 | 22 | 0 | 0 | 1.0292 | 0
Melbourne AP | 10 | Melbourne FS | 37.82 | No | 1234 | 0 | 11.1 | IR9-11 | North IRL | 1 | 15.1493 | 6.6943 | 0 | 0 | 58632 | 57083 | 58632 | IR9-11 | 8120 | B/D | 8120 B/D | 48.29 | 0 | 1.25 | 0.053 | 0.875 | 0.0265 | 0.25 | 0.0016542 | 2 | 0 | 0 | 1.0292 | 0
Melbourne AP | 10 | Melbourne FS | 37.82 | No | 1234 | 0 | 11.1 | IR9-11 | North IRL | 252 | 240.0328 | 1339.3915 | 0.22 | 0.01 | 58898 | 57341 | 58898 | IR9-11 | 8120 | B/D | 8120 B/D | 48.29 | 0 | 1.25 | 0.053 | 0.875 | 0.0265 | 0.25 | 0.33097 | 411 | 1 | 0 | 1.0292 | 0
Melbourne AP | 10 | Melbourne FS | 37.82 | No | 1234 | 0 | 11.1 | IR9-11 | North IRL | 119 | 100.3658 | 634.6203 | 0.1 | 0 | 59513 | 57927 | 59513 | IR9-11 | 8120 | B/D | 8120 B/D | 48.29 | 0 | 1.25 | 0.053 | 0.875 | 0.0265 | 0.25 | 0.15682 | 195 | 0 | 0 | 1.0292 | 0
Melbourne AP | 10 | Melbourne FS | 37.82 | No | 1234 | 0 | 11.1 | IR9-11 | North IRL | 93 | 88.3882 | 495.538 | 0.08 | 0 | 59596 | 58004 | 59596 | IR9-11 | 8120 | B/D | 8120 B/D | 48.29 | 0 | 1.25 | 0.053 | 0.875 | 0.0265 | 0.25 | 0.12245 | 152 | 0 | 0 | 1.0292 | 0
Melbourne AP | 10 | Melbourne FS | 37.82 | No | 1234 | 0 | 11.1 | IR9-11 | North IRL | 0 | 4.3116 | 0.8732 | 0 | 0 | 59799 | 58198 | 59799 | IR9-11 | 8120 | B/D | 8120 B/D | 48.29 | 0 | 1.25 | 0.053 | 0.875 | 0.0265 | 0.25 | 0.00021577 | 0 | 0 | 0 | 1.0292 | 0
Melbourne AP | 10 | Melbourne FS | 37.82 | No | 1234 | 0 | 11.1 | IR9-11 | North IRL | 51 | 79.8988 | 271.6346 | 0.04 | 0 | 60850 | 59208 | 60850 | IR9-11 | 8120 | B/D | 8120 B/D | 48.29 | 0 | 1.25 | 0.053 | 0.875 | 0.0265 | 0.25 | 0.016613 | 21 | 0 | 0 | 1.0292 | 0
Melbourne AP | 10 | Melbourne FS | 37.82 | No | 1234 | 0 | 11.1 | IR9-11 | North IRL | 165 | 132.5748 | 878.0121 | 0.14 | 0 | 60891 | 59249 | 60891 | IR9-11 | 8120 | B/D | 8120 B/D | 48.29 | 0 | 1.25 | 0.053 | 0.875 | 0.0265 | 0.25 | 0.097817 | 121 | 0 | 0 | 1.0292 | 0
Melbourne AP | 10 | Melbourne FS | 37.82 | No | 1234 | 0 | 11.1 | IR9-11 | North IRL | 32 | 75.5443 | 169.9117 | 0.03 | 0 | 61027 | 59378 | 61027 | IR9-11 | 8120 | B/D | 8120 B/D | 48.29 | 0 | 1.25 | 0.053 | 0.875 | 0.0265 | 0.25 | 1.5619e-05 | 0 | 0 | 0 | 1.0292 | 0
Melbourne AP | 10 | Melbourne FS | 37.82 | No | 1234 | 0 | 11.1 | IR9-11 | North IRL | 48 | 81.5019 | 257.8402 | 0.04 | 0 | 61067 | 59414 | 61067 | IR9-11 | 8120 | B/D | 8120 B/D | 48.29 | 0 | 1.25 | 0.053 | 0.875 | 0.0265 | 0.25 | 0.042809 | 53 | 0 | 0 | 1.0292 | 0
Melbourne AP | 10 | Melbourne FS | 37.82 | No | 1234 | 0 | 11.1 | IR9-11 | North IRL | 68 | 117.912 | 362.9246 | 0.06 | 0 | 61152 | 59494 | 61152 | IR9-11 | 8120 | B/D | 8120 B/D | 48.29 | 0 | 1.25 | 0.053 | 0.875 | 0.0265 | 0.25 | 0.0012138 | 2 | 0 | 0 | 1.0292 | 0
Melbourne AP | 10 | Melbourne FS | 37.82 | No | 1234 | 0 | 11.1 | IR9-11 | North IRL | 111 | 101.1365 | 592.5358 | 0.1 | 0 | 61195 | 59533 | 61195 | IR9-11 | 8120 | B/D | 8120 B/D | 48.29 | 0 | 1.25 | 0.053 | 0.875 | 0.0265 | 0.25 | 0.041395 | 51 | 0 | 0 | 1.0292 | 0
Melbourne AP | 10 | Melbourne FS | 37.82 | No | 1234 | 0 | 11.1 | IR9-11 | North IRL | 81 | 92.4548 | 430.893 | 0.07 | 0 | 61224 | 59561 | 61224 | IR9-11 | 8120 | B/D | 8120 B/D | 48.29 | 0 | 1.25 | 0.053 | 0.875 | 0.0265 | 0.25 | 0.0029063 | 4 | 0 | 0 | 1.0292 | 0
Melbourne AP | 10 | Melbourne FS | 37.82 | No | 1234 | 0 | 11.1 | IR9-11 | North IRL | 6 | 25.8599 | 34.7557 | 0.01 | 0 | 61354 | 59683 | 61354 | IR9-11 | 8120 | B/D | 8120 B/D | 48.29 | 0 | 1.25 | 0.053 | 0.875 | 0.0265 | 0.25 | 0.0085883 | 11 | 0 | 0 | 1.0292 | 0
Melbourne AP | 10 | Melbourne FS | 37.82 | No | 1234 | 0 | 11.1 | IR9-11 | North IRL | 2 | 18.3266 | 10.8482 | 0 | 0 | 61520 | 59839 | 61520 | IR9-11 | 8120 | B/D | 8120 B/D | 48.29 | 0 | 1.25 | 0.053 | 0.875 | 0.0265 | 0.25 | 0.0026806 | 3 | 0 | 0 | 1.0292 | 0
Melbourne AP | 10 | Melbourne FS | 37.82 | No | 1234 | 0 | 11.1 | IR9-11 | North IRL | 71 | 107.899 | 377.6576 | 0.06 | 0 | 61525 | 59844 | 61525 | IR9-11 | 8120 | B/D | 8120 B/D | 48.29 | 0 | 1.25 | 0.053 | 0.875 | 0.0265 | 0.25 | 0.093321 | 116 | 0 | 0 | 1.0292 | 0
Melbourne AP | 10 | Melbourne FS | 37.82 | No | 1234 | 0 | 11.1 | IR9-11 | North IRL | 1 | 12.6926 | 6.4001 | 0 | 0 | 61588 | 59905 | 61588 | IR9-11 | 8120 | B/D | 8120 B/D | 48.29 | 0 | 1.25 | 0.053 | 0.875 | 0.0265 | 0.25 | 0.0015815 | 2 | 0 | 0 | 1.0292 | 0
Melbourne AP | 10 | Melbourne FS | 37.82 | No | 1234 | 0 | 11.1 | IR9-11 | North IRL | 33 | 66.3456 | 174.8552 | 0.03 | 0 | 61603 | 59919 | 61603 | IR9-11 | 8120 | B/D | 8120 B/D | 48.29 | 0 | 1.25 | 0.053 | 0.875 | 0.0265 | 0.25 | 0.043207 | 54 | 0 | 0 | 1.0292 | 0
Melbourne AP | 10 | Melbourne FS | 37.82 | No | 1234 | 0 | 11.1 | IR9-11 | North IRL | 81 | 95.2895 | 430.9484 | 0.07 | 0 | 61624 | 59940 | 61624 | IR9-11 | 8120 | B/D | 8120 B/D | 48.29 | 0 | 1.25 | 0.053 | 0.875 | 0.0265 | 0.25 | 0.083162 | 103 | 0 | 0 | 1.0292 | 0
Melbourne AP | 10 | Melbourne FS | 37.82 | No | 1234 | 0 | 11.1 | IR9-11 | North IRL | 0 | 3.4794 | 0.35797 | 0 | 0 | 62332 | 60608 | 62332 | IR9-11 | 8120 | B/D | 8120 B/D | 48.29 | 0 | 1.25 | 0.053 | 0.875 | 0.0265 | 0.25 | 8.8456e-05 | 0 | 0 | 0 | 1.0292 | 0
Melbourne AP | 10 | Melbourne FS | 37.82 | No | 1234 | 0 | 11.1 | IR9-11 | North IRL | 40 | 82.1456 | 212.9623 | 0.04 | 0 | 62356 | 60632 | 62356 | IR9-11 | 8120 | B/D | 8120 B/D | 48.29 | 0 | 1.25 | 0.053 | 0.875 | 0.0265 | 0.25 | 0.052624 | 65 | 0 | 0 | 1.0292 | 0
Melbourne AP | 10 | Melbourne FS | 37.82 | No | 1234 | 0 | 11.1 | IR9-11 | North IRL | 26 | 55.2934 | 138.3692 | 0.02 | 0 | 62618 | 60883 | 62618 | IR9-11 | 8120 | B/D | 8120 B/D | 48.29 | 0 | 1.25 | 0.053 | 0.875 | 0.0265 | 0.25 | 0.034192 | 42 | 0 | 0 | 1.0292 | 0
Melbourne AP | 10 | Melbourne FS | 37.82 | No | 1234 | 0 | 11.1 | IR9-11 | North IRL | 9 | 44.4782 | 47.2839 | 0.01 | 0 | 62626 | 60891 | 62626 | IR9-11 | 8120 | B/D | 8120 B/D | 48.29 | 0 | 1.25 | 0.053 | 0.875 | 0.0265 | 0.25 | 0.011684 | 14 | 0 | 0 | 1.0292 | 0
Melbourne AP | 10 | Melbourne FS | 37.82 | No | 1234 | 0 | 11.1 | IR9-11 | North IRL | 137 | 176.9469 | 727.494 | 0.12 | 0 | 62843 | 61089 | 62843 | IR9-11 | 8120 | B/D | 8120 B/D | 48.29 | 0 | 1.25 | 0.053 | 0.875 | 0.0265 | 0.25 | 0.17977 | 223 | 0 | 0 | 1.0292 | 0
Melbourne AP | 10 | Melbourne FS | 37.82 | No | 1234 | 0 | 11.1 | IR9-11 | North IRL | 154 | 182.579 | 820.5483 | 0.13 | 0 | 63515 | 61727 | 63515 | IR9-11 | 8120 | B/D | 8120 B/D | 48.29 | 0 | 1.25 | 0.053 | 0.875 | 0.0265 | 0.25 | 0.066049 | 82 | 0 | 0 | 1.0292 | 0
Melbourne AP | 10 | Melbourne FS | 37.82 | No | 1234 | 0 | 11.1 | IR9-11 | North IRL | 122 | 146.1546 | 649.839 | 0.11 | 0 | 63774 | 61963 | 63774 | IR9-11 | 8120 | B/D | 8120 B/D | 48.29 | 0 | 1.25 | 0.053 | 0.875 | 0.0265 | 0.25 | 0.15953 | 198 | 0 | 0 | 1.0292 | 0
Melbourne AP | 10 | Melbourne FS | 37.82 | No | 1234 | 0 | 11.1 | IR9-11 | North IRL | 155 | 165.8738 | 824.4577 | 0.14 | 0 | 63810 | 61999 | 63810 | IR9-11 | 8120 | B/D | 8120 B/D | 48.29 | 0 | 1.25 | 0.053 | 0.875 | 0.0265 | 0.25 | 0.098557 | 122 | 0 | 0 | 1.0292 | 0
Melbourne AP | 10 | Melbourne FS | 37.82 | No | 1234 | 0 | 11.1 | IR9-11 | North IRL | 7 | 41.6012 | 38.0021 | 0.01 | 0 | 64142 | 62322 | 64142 | IR9-11 | 8120 | B/D | 8120 B/D | 48.29 | 0 | 1.25 | 0.053 | 0.875 | 0.0265 | 0.25 | 0.0093905 | 12 | 0 | 0 | 1.0292 | 0
Melbourne AP | 10 | Melbourne FS | 37.82 | No | 1234 | 0 | 11.1 | IR9-11 | North IRL | 18 | 54.373 | 95.5342 | 0.02 | 0 | 64300 | 62465 | 64300 | IR9-11 | 8120 | B/D | 8120 B/D | 48.29 | 0 | 1.25 | 0.053 | 0.875 | 0.0265 | 0.25 | 0.023607 | 29 | 0 | 0 | 1.0292 | 0
Melbourne AP | 10 | Melbourne FS | 37.82 | No | 1234 | 0 | 11.1 | IR9-11 | North IRL | 17 | 47.8041 | 90.4906 | 0.01 | 0 | 64399 | 62562 | 64399 | IR9-11 | 8120 | B/D | 8120 B/D | 48.29 | 0 | 1.25 | 0.053 | 0.875 | 0.0265 | 0.25 | 0.022361 | 28 | 0 | 0 | 1.0292 | 0
Melbourne AP | 10 | Melbourne FS | 37.82 | No | 1234 | 0 | 11.1 | IR9-11 | North IRL | 84 | 97.2014 | 446.861 | 0.07 | 0 | 64463 | 62619 | 64463 | IR9-11 | 8120 | B/D | 8120 B/D | 48.29 | 0 | 1.25 | 0.053 | 0.875 | 0.0265 | 0.25 | 0.11042 | 137 | 0 | 0 | 1.0292 | 0
Melbourne AP | 10 | Melbourne FS | 37.82 | No | 1234 | 0 | 11.1 | IR9-11 | North IRL | 7 | 30.8455 | 37.7958 | 0.01 | 0 | 64499 | 62654 | 64499 | IR9-11 | 8120 | B/D | 8120 B/D | 48.29 | 0 | 1.25 | 0.053 | 0.875 | 0.0265 | 0.25 | 0.0093395 | 12 | 0 | 0 | 1.0292 | 0
Melbourne AP | 10 | Melbourne FS | 37.82 | No | 1234 | 0 | 11.1 | IR9-11 | North IRL | 7 | 26.4643 | 37.589 | 0.01 | 0 | 64548 | 62703 | 64548 | IR9-11 | 8120 | B/D | 8120 B/D | 48.29 | 0 | 1.25 | 0.053 | 0.875 | 0.0265 | 0.25 | 0.0092884 | 12 | 0 | 0 | 1.0292 | 0
Melbourne AP | 10 | Melbourne FS | 37.82 | No | 1234 | 0 | 11.1 | IR9-11 | North IRL | 1 | 12.538 | 5.9553 | 0 | 0 | 64557 | 62712 | 64557 | IR9-11 | 8120 | B/D | 8120 B/D | 48.29 | 0 | 1.25 | 0.053 | 0.875 | 0.0265 | 0.25 | 0.0014716 | 2 | 0 | 0 | 1.0292 | 0
Melbourne AP | 10 | Melbourne FS | 37.82 | No | 1234 | 0 | 11.1 | IR9-11 | North IRL | 135 | 123.5084 | 719.2038 | 0.12 | 0 | 64570 | 62725 | 64570 | IR9-11 | 8120 | B/D | 8120 B/D | 48.29 | 0 | 1.25 | 0.053 | 0.875 | 0.0265 | 0.25 | 0.13035 | 162 | 0 | 0 | 1.0292 | 0
Melbourne AP | 17 | Kiwanis Park | 32.37 | No | 1234 | 1 | 11.1 | IR9-11 | North IRL | 3086 | 1914.0455 | 18665.4194 | 3.86 | 0.16 | 52029 | 50826 | 52029 | IR9-11 | 8120 | C | 8120 C | 48.29 | 1 | 1.25 | 0.053 | 1.25 | 0.053 | 0.3 | 4.6123 | 6868 | 19 | 0.8 | 1.0292 | 0.8
Melbourne AP | 17 | Kiwanis Park | 32.37 | No | 1234 | 1 | 11.1 | IR9-11 | North IRL | 1381 | 1074.4761 | 8352.9569 | 1.73 | 0.07 | 54925 | 53602 | 54925 | IR9-11 | 8120 | C | 8120 C | 48.29 | 1 | 1.25 | 0.053 | 1.25 | 0.053 | 0.3 | 2.0641 | 3074 | 8 | 0.4 | 1.0292 | 0.4
Melbourne AP | 17 | Kiwanis Park | 32.37 | No | 1234 | 1 | 11.1 | IR9-11 | North IRL | 874 | 602.2233 | 5288.8743 | 1.09 | 0.05 | 55257 | 53909 | 55257 | IR9-11 | 8120 | C | 8120 C | 48.29 | 1 | 1.25 | 0.053 | 1.25 | 0.053 | 0.3 | 1.3069 | 1946 | 5 | 0.2 | 1.0292 | 0.2
Melbourne AP | 17 | Kiwanis Park | 32.37 | No | 1234 | 1 | 11.1 | IR9-11 | North IRL | 1364 | 770.9666 | 8249.8112 | 1.71 | 0.07 | 55360 | 54002 | 55360 | IR9-11 | 8120 | C | 8120 C | 48.29 | 1 | 1.25 | 0.053 | 1.25 | 0.053 | 0.3 | 2.0386 | 3036 | 8 | 0.4 | 1.0292 | 0.4
Melbourne AP | 17 | Kiwanis Park | 32.37 | No | 1234 | 1 | 11.1 | IR9-11 | North IRL | 192 | 213.6151 | 1162.4884 | 0.24 | 0.01 | 57043 | 55562 | 57043 | IR9-11 | 8120 | C | 8120 C | 48.29 | 1 | 1.25 | 0.053 | 1.25 | 0.053 | 0.3 | 0.28726 | 428 | 1 | 0.1 | 1.0292 | 0.1
Melbourne AP | 10 | Melbourne FS | 37.82 | No | 1234 | 1 | 11.1 | IR9-11 | North IRL | 161 | 125.105 | 714.4567 | 0.2 | 0.01 | 58293 | 56753 | 58293 | IR9-11 | 8120 | C | 8120 C | 48.29 | 1 | 1.25 | 0.053 | 1.25 | 0.053 | 0.3 | 0.17655 | 263 | 1 | 0 | 1.0292 | 0
Melbourne AP | 10 | Melbourne FS | 37.82 | No | 1234 | 1 | 11.1 | IR9-11 | North IRL | 250 | 192.436 | 1109.9072 | 0.31 | 0.01 | 58352 | 56811 | 58352 | IR9-11 | 8120 | C | 8120 C | 48.29 | 1 | 1.25 | 0.053 | 1.25 | 0.053 | 0.3 | 0.27426 | 408 | 1 | 0 | 1.0292 | 0
Melbourne AP | 10 | Melbourne FS | 37.82 | No | 1234 | 1 | 11.1 | IR9-11 | North IRL | 550 | 433.7673 | 2436.3223 | 0.69 | 0.03 | 58645 | 57096 | 58645 | IR9-11 | 8120 | C | 8120 C | 48.29 | 1 | 1.25 | 0.053 | 1.25 | 0.053 | 0.3 | 0.60203 | 896 | 2 | 0.1 | 1.0292 | 0.1
Melbourne AP | 10 | Melbourne FS | 37.82 | No | 1234 | 1 | 11.1 | IR9-11 | North IRL | 1552 | 730.9766 | 6878.3689 | 1.94 | 0.08 | 59021 | 57461 | 59021 | IR9-11 | 8120 | C | 8120 C | 48.29 | 1 | 1.25 | 0.053 | 1.25 | 0.053 | 0.3 | 1.6997 | 2531 | 7 | 0.3 | 1.0292 | 0.3
Melbourne AP | 10 | Melbourne FS | 37.82 | No | 1234 | 1 | 11.1 | IR9-11 | North IRL | 332 | 196.707 | 1468.6743 | 0.41 | 0.02 | 59266 | 57693 | 59266 | IR9-11 | 8120 | C | 8120 C | 48.29 | 1 | 1.25 | 0.053 | 1.25 | 0.053 | 0.3 | 0.36292 | 540 | 1 | 0.1 | 1.0292 | 0.1
Melbourne AP | 10 | Melbourne FS | 37.82 | No | 1234 | 1 | 11.1 | IR9-11 | North IRL | 338 | 209.5686 | 1497.6367 | 0.42 | 0.02 | 59335 | 57760 | 59335 | IR9-11 | 8120 | C | 8120 C | 48.29 | 1 | 1.25 | 0.053 | 1.25 | 0.053 | 0.3 | 0.37007 | 551 | 2 | 0.1 | 1.0292 | 0.1
Melbourne AP | 10 | Melbourne FS | 37.82 | No | 1234 | 1 | 11.1 | IR9-11 | North IRL | 294 | 197.2151 | 1304.3273 | 0.37 | 0.02 | 59379 | 57801 | 59379 | IR9-11 | 8120 | C | 8120 C | 48.29 | 1 | 1.25 | 0.053 | 1.25 | 0.053 | 0.3 | 0.32231 | 480 | 1 | 0.1 | 1.0292 | 0.1
Melbourne AP | 10 | Melbourne FS | 37.82 | No | 1234 | 1 | 11.1 | IR9-11 | North IRL | 115 | 123.0179 | 508.1169 | 0.14 | 0.01 | 59434 | 57854 | 59434 | IR9-11 | 8120 | C | 8120 C | 48.29 | 1 | 1.25 | 0.053 | 1.25 | 0.053 | 0.3 | 0.12556 | 187 | 1 | 0 | 1.0292 | 0
Melbourne AP | 10 | Melbourne FS | 37.82 | No | 1234 | 1 | 11.1 | IR9-11 | North IRL | 366 | 200.0597 | 1623.5837 | 0.46 | 0.02 | 59604 | 58010 | 59604 | IR9-11 | 8120 | C | 8120 C | 48.29 | 1 | 1.25 | 0.053 | 1.25 | 0.053 | 0.3 | 0.40119 | 597 | 2 | 0.1 | 1.0292 | 0.1
Melbourne AP | 10 | Melbourne FS | 37.82 | No | 1234 | 1 | 11.1 | IR9-11 | North IRL | 122 | 98.0273 | 539.9059 | 0.15 | 0.01 | 59845 | 58243 | 59845 | IR9-11 | 8120 | C | 8120 C | 48.29 | 1 | 1.25 | 0.053 | 1.25 | 0.053 | 0.3 | 0.13341 | 199 | 1 | 0 | 1.0292 | 0
Melbourne AP | 10 | Melbourne FS | 37.82 | No | 1234 | 1 | 11.1 | IR9-11 | North IRL | 118 | 130.2243 | 524.3528 | 0.15 | 0.01 | 60114 | 58502 | 60114 | IR9-11 | 8120 | C | 8120 C | 48.29 | 1 | 1.25 | 0.053 | 1.25 | 0.053 | 0.3 | 0.12957 | 193 | 1 | 0 | 1.0292 | 0
Melbourne AP | 10 | Melbourne FS | 37.82 | No | 1234 | 1 | 11.1 | IR9-11 | North IRL | 226 | 180.7111 | 1000.3377 | 0.28 | 0.01 | 60240 | 58623 | 60240 | IR9-11 | 8120 | C | 8120 C | 48.29 | 1 | 1.25 | 0.053 | 1.25 | 0.053 | 0.3 | 0.24719 | 368 | 1 | 0 | 1.0292 | 0
Melbourne AP | 10 | Melbourne FS | 37.82 | No | 1234 | 1 | 11.1 | IR9-11 | North IRL | 40 | 63.1062 | 176.5672 | 0.05 | 0 | 60566 | 58940 | 60566 | IR9-11 | 8120 | C | 8120 C | 48.29 | 1 | 1.25 | 0.053 | 1.25 | 0.053 | 0.3 | 0.043631 | 65 | 0 | 0 | 1.0292 | 0
Melbourne AP | 10 | Melbourne FS | 37.82 | No | 1234 | 1 | 11.1 | IR9-11 | North IRL | 232 | 183.8789 | 1026.4106 | 0.29 | 0.01 | 61085 | 59431 | 61085 | IR9-11 | 8120 | C | 8120 C | 48.29 | 1 | 1.25 | 0.053 | 1.25 | 0.053 | 0.3 | 0.11574 | 172 | 0 | 0 | 1.0292 | 0
Melbourne AP | 10 | Melbourne FS | 37.82 | No | 1234 | 1 | 11.1 | IR9-11 | North IRL | 1150 | 585.2097 | 5093.051 | 1.44 | 0.06 | 62193 | 60474 | 62193 | IR9-11 | 8120 | C | 8120 C | 48.29 | 1 | 1.25 | 0.053 | 1.25 | 0.053 | 0.3 | 1.2585 | 1874 | 5 | 0.2 | 1.0292 | 0.2
Melbourne AP | 10 | Melbourne FS | 37.82 | No | 1234 | 1 | 11.1 | IR9-11 | North IRL | 3 | 16.5781 | 12.7553 | 0 | 0 | 62929 | 61173 | 62929 | IR9-11 | 8120 | C | 8120 C | 48.29 | 1 | 1.25 | 0.053 | 1.25 | 0.053 | 0.3 | 0.0031519 | 5 | 0 | 0 | 1.0292 | 0
Melbourne AP | 10 | Melbourne FS | 37.82 | No | 1234 | 1 | 11.1 | IR9-11 | North IRL | 268 | 190.7148 | 1186.8691 | 0.34 | 0.01 | 62996 | 61240 | 62996 | IR9-11 | 8120 | C | 8120 C | 48.29 | 1 | 1.25 | 0.053 | 1.25 | 0.053 | 0.3 | 0.29328 | 437 | 1 | 0.1 | 1.0292 | 0.1
Melbourne AP | 10 | Melbourne FS | 37.82 | No | 1234 | 1 | 11.1 | IR9-11 | North IRL | 848 | 542.6576 | 3757.1196 | 1.06 | 0.04 | 63621 | 61824 | 63621 | IR9-11 | 8120 | C | 8120 C | 48.29 | 1 | 1.25 | 0.053 | 1.25 | 0.053 | 0.3 | 0.37814 | 563 | 2 | 0.1 | 1.0292 | 0.1
Melbourne AP | 10 | Melbourne FS | 37.82 | No | 1234 | 1 | 11.1 | IR9-11 | North IRL | 338 | 265.6369 | 1496.4246 | 0.42 | 0.02 | 63726 | 61918 | 63726 | IR9-11 | 8120 | C | 8120 C | 48.29 | 1 | 1.25 | 0.053 | 1.25 | 0.053 | 0.3 | 0.098658 | 147 | 0 | 0 | 1.0292 | 0
Melbourne AP | 10 | Melbourne FS | 37.82 | No | 1234 | 1 | 11.1 | IR9-11 | North IRL | 360 | 249.9826 | 1596.9193 | 0.45 | 0.02 | 63905 | 62090 | 63905 | IR9-11 | 8120 | C | 8120 C | 48.29 | 1 | 1.25 | 0.053 | 1.25 | 0.053 | 0.3 | 0.20772 | 309 | 1 | 0 | 1.0292 | 0
Melbourne AP | 10 | Melbourne FS | 37.82 | No | 1234 | 1 | 11.1 | IR9-11 | North IRL | 106 | 96.8115 | 470.4479 | 0.13 | 0.01 | 64166 | 62345 | 64166 | IR9-11 | 8120 | C | 8120 C | 48.29 | 1 | 1.25 | 0.053 | 1.25 | 0.053 | 0.3 | 0.11625 | 173 | 0 | 0 | 1.0292 | 0
Melbourne AP | 10 | Melbourne FS | 37.82 | No | 1234 | 1 | 11.1 | IR9-11 | North IRL | 218 | 208.5167 | 963.5303 | 0.27 | 0.01 | 64192 | 62369 | 64192 | IR9-11 | 8120 | C | 8120 C | 48.29 | 1 | 1.25 | 0.053 | 1.25 | 0.053 | 0.3 | 0.23809 | 355 | 1 | 0 | 1.0292 | 0
Melbourne AP | 10 | Melbourne FS | 37.82 | No | 1234 | 1 | 11.1 | IR9-11 | North IRL | 230 | 195.6556 | 1020.1162 | 0.29 | 0.01 | 64232 | 62404 | 64232 | IR9-11 | 8120 | C | 8120 C | 48.29 | 1 | 1.25 | 0.053 | 1.25 | 0.053 | 0.3 | 0.25208 | 375 | 1 | 0 | 1.0292 | 0
Melbourne AP | 17 | Kiwanis Park | 32.37 | No | 1234 | 0 | 11.1 | IR9-11 | North IRL | 52 | 85.0649 | 312.569 | 0.05 | 0 | 54231 | 52939 | 54231 | IR9-11 | 8120 | C | 8120 C | 48.29 | 0 | 1.25 | 0.053 | 0.875 | 0.0265 | 0.3 | 0.077237 | 115 | 0 | 0 | 1.0292 | 0
Melbourne AP | 17 | Kiwanis Park | 32.37 | No | 1234 | 0 | 11.1 | IR9-11 | North IRL | 10 | 46.5756 | 62.1191 | 0.01 | 0 | 54389 | 53090 | 54389 | IR9-11 | 8120 | C | 8120 C | 48.29 | 0 | 1.25 | 0.053 | 0.875 | 0.0265 | 0.3 | 0.01535 | 23 | 0 | 0 | 1.0292 | 0
Melbourne AP | 17 | Kiwanis Park | 32.37 | No | 1234 | 0 | 11.1 | IR9-11 | North IRL | 40 | 80.6352 | 242.1247 | 0.04 | 0 | 54431 | 53132 | 54431 | IR9-11 | 8120 | C | 8120 C | 48.29 | 0 | 1.25 | 0.053 | 0.875 | 0.0265 | 0.3 | 0.05983 | 89 | 0 | 0 | 1.0292 | 0
Melbourne AP | 17 | Kiwanis Park | 32.37 | No | 1234 | 0 | 11.1 | IR9-11 | North IRL | 14 | 53.8186 | 86.4016 | 0.01 | 0 | 54530 | 53227 | 54530 | IR9-11 | 8120 | C | 8120 C | 48.29 | 0 | 1.25 | 0.053 | 0.875 | 0.0265 | 0.3 | 0.02135 | 32 | 0 | 0 | 1.0292 | 0
Melbourne AP | 17 | Kiwanis Park | 32.37 | No | 1234 | 0 | 11.1 | IR9-11 | North IRL | 75 | 123.0394 | 451.5364 | 0.07 | 0 | 54560 | 53253 | 54560 | IR9-11 | 8120 | C | 8120 C | 48.29 | 0 | 1.25 | 0.053 | 0.875 | 0.0265 | 0.3 | 0.11158 | 166 | 0 | 0 | 1.0292 | 0
Melbourne AP | 17 | Kiwanis Park | 32.37 | No | 1234 | 0 | 11.1 | IR9-11 | North IRL | 66 | 90.2033 | 397.1991 | 0.06 | 0 | 54860 | 53539 | 54860 | IR9-11 | 8120 | C | 8120 C | 48.29 | 0 | 1.25 | 0.053 | 0.875 | 0.0265 | 0.3 | 0.09815 | 146 | 0 | 0 | 1.0292 | 0
Melbourne AP | 17 | Kiwanis Park | 32.37 | No | 1234 | 0 | 11.1 | IR9-11 | North IRL | 24 | 67.9946 | 142.3231 | 0.02 | 0 | 54944 | 53621 | 54944 | IR9-11 | 8120 | C | 8120 C | 48.29 | 0 | 1.25 | 0.053 | 0.875 | 0.0265 | 0.3 | 0.035169 | 52 | 0 | 0 | 1.0292 | 0
Melbourne AP | 17 | Kiwanis Park | 32.37 | No | 1234 | 0 | 11.1 | IR9-11 | North IRL | 69 | 92.122 | 419.4022 | 0.06 | 0 | 54959 | 53634 | 54959 | IR9-11 | 8120 | C | 8120 C | 48.29 | 0 | 1.25 | 0.053 | 0.875 | 0.0265 | 0.3 | 0.10364 | 154 | 0 | 0 | 1.0292 | 0
Melbourne AP | 17 | Kiwanis Park | 32.37 | No | 1234 | 0 | 11.1 | IR9-11 | North IRL | 70 | 91.8955 | 423.1037 | 0.06 | 0 | 55044 | 53714 | 55044 | IR9-11 | 8120 | C | 8120 C | 48.29 | 0 | 1.25 | 0.053 | 0.875 | 0.0265 | 0.3 | 0.10455 | 156 | 0 | 0 | 1.0292 | 0
Melbourne AP | 17 | Kiwanis Park | 32.37 | No | 1234 | 0 | 11.1 | IR9-11 | North IRL | 87 | 133.1642 | 526.1693 | 0.08 | 0 | 55100 | 53763 | 55100 | IR9-11 | 8120 | C | 8120 C | 48.29 | 0 | 1.25 | 0.053 | 0.875 | 0.0265 | 0.3 | 0.13002 | 194 | 0 | 0 | 1.0292 | 0
Melbourne AP | 17 | Kiwanis Park | 32.37 | No | 1234 | 0 | 11.1 | IR9-11 | North IRL | 5 | 30.1643 | 27.7301 | 0 | 0 | 55255 | 53907 | 55255 | IR9-11 | 8120 | C | 8120 C | 48.29 | 0 | 1.25 | 0.053 | 0.875 | 0.0265 | 0.3 | 0.0068522 | 10 | 0 | 0 | 1.0292 | 0
Melbourne AP | 17 | Kiwanis Park | 32.37 | No | 1234 | 0 | 11.1 | IR9-11 | North IRL | 56 | 86.5465 | 336.0991 | 0.05 | 0 | 55294 | 53943 | 55294 | IR9-11 | 8120 | C | 8120 C | 48.29 | 0 | 1.25 | 0.053 | 0.875 | 0.0265 | 0.3 | 0.083052 | 124 | 0 | 0 | 1.0292 | 0
Melbourne AP | 17 | Kiwanis Park | 32.37 | No | 1234 | 0 | 11.1 | IR9-11 | North IRL | 138 | 119.9826 | 837.1767 | 0.12 | 0 | 55341 | 53986 | 55341 | IR9-11 | 8120 | C | 8120 C | 48.29 | 0 | 1.25 | 0.053 | 0.875 | 0.0265 | 0.3 | 0.20687 | 308 | 1 | 0 | 1.0292 | 0
Melbourne AP | 17 | Kiwanis Park | 32.37 | No | 1234 | 0 | 11.1 | IR9-11 | North IRL | 44 | 82.1138 | 265.6495 | 0.04 | 0 | 55538 | 54164 | 55538 | IR9-11 | 8120 | C | 8120 C | 48.29 | 0 | 1.25 | 0.053 | 0.875 | 0.0265 | 0.3 | 0.065643 | 98 | 0 | 0 | 1.0292 | 0
Melbourne AP | 10 | Melbourne FS | 37.82 | No | 1234 | 0 | 11.1 | IR9-11 | North IRL | 137 | 103.6388 | 608.8213 | 0.12 | 0 | 56704 | 55237 | 56704 | IR9-11 | 8120 | C | 8120 C | 48.29 | 0 | 1.25 | 0.053 | 0.875 | 0.0265 | 0.3 | 0.15044 | 224 | 0 | 0 | 1.0292 | 0
Melbourne AP | 10 | Melbourne FS | 37.82 | No | 1234 | 0 | 11.1 | IR9-11 | North IRL | 236 | 179.2712 | 1043.3231 | 0.21 | 0.01 | 56723 | 55256 | 56723 | IR9-11 | 8120 | C | 8120 C | 48.29 | 0 | 1.25 | 0.053 | 0.875 | 0.0265 | 0.3 | 0.25781 | 384 | 1 | 0 | 1.0292 | 0
Melbourne AP | 17 | Kiwanis Park | 32.37 | No | 1234 | 0 | 11.1 | IR9-11 | North IRL | 80 | 127.9866 | 485.9467 | 0.07 | 0 | 56946 | 55467 | 56946 | IR9-11 | 8120 | C | 8120 C | 48.29 | 0 | 1.25 | 0.053 | 0.875 | 0.0265 | 0.3 | 0.12008 | 179 | 0 | 0 | 1.0292 | 0
Melbourne AP | 17 | Kiwanis Park | 32.37 | No | 1234 | 0 | 11.1 | IR9-11 | North IRL | 63 | 96.9387 | 382.5954 | 0.06 | 0 | 57054 | 55573 | 57054 | IR9-11 | 8120 | C | 8120 C | 48.29 | 0 | 1.25 | 0.053 | 0.875 | 0.0265 | 0.3 | 0.094541 | 141 | 0 | 0 | 1.0292 | 0
Melbourne AP | 10 | Melbourne FS | 37.82 | No | 1234 | 0 | 11.1 | IR9-11 | North IRL | 150 | 105.4435 | 666.3739 | 0.13 | 0 | 57878 | 56353 | 57878 | IR9-11 | 8120 | C | 8120 C | 48.29 | 0 | 1.25 | 0.053 | 0.875 | 0.0265 | 0.3 | 0.16466 | 245 | 0 | 0 | 1.0292 | 0
Melbourne AP | 10 | Melbourne FS | 37.82 | No | 1234 | 0 | 11.1 | IR9-11 | North IRL | 136 | 101.445 | 602.7596 | 0.12 | 0 | 58337 | 56796 | 58337 | IR9-11 | 8120 | C | 8120 C | 48.29 | 0 | 1.25 | 0.053 | 0.875 | 0.0265 | 0.3 | 0.14894 | 222 | 0 | 0 | 1.0292 | 0
Melbourne AP | 10 | Melbourne FS | 37.82 | No | 1234 | 0 | 11.1 | IR9-11 | North IRL | 119 | 123.3438 | 525.9167 | 0.1 | 0 | 58643 | 57094 | 58643 | IR9-11 | 8120 | C | 8120 C | 48.29 | 0 | 1.25 | 0.053 | 0.875 | 0.0265 | 0.3 | 0.12996 | 194 | 0 | 0 | 1.0292 | 0
Melbourne AP | 10 | Melbourne FS | 37.82 | No | 1234 | 0 | 11.1 | IR9-11 | North IRL | 130 | 139.1434 | 574.2617 | 0.11 | 0 | 58741 | 57189 | 58741 | IR9-11 | 8120 | C | 8120 C | 48.29 | 0 | 1.25 | 0.053 | 0.875 | 0.0265 | 0.3 | 0.1419 | 211 | 0 | 0 | 1.0292 | 0
Melbourne AP | 10 | Melbourne FS | 37.82 | No | 1234 | 0 | 11.1 | IR9-11 | North IRL | 37 | 54.7133 | 162.0871 | 0.03 | 0 | 59267 | 57694 | 59267 | IR9-11 | 8120 | C | 8120 C | 48.29 | 0 | 1.25 | 0.053 | 0.875 | 0.0265 | 0.3 | 0.040052 | 60 | 0 | 0 | 1.0292 | 0
Melbourne AP | 10 | Melbourne FS | 37.82 | No | 1234 | 0 | 11.1 | IR9-11 | North IRL | 148 | 104.9196 | 657.9015 | 0.13 | 0 | 59426 | 57848 | 59426 | IR9-11 | 8120 | C | 8120 C | 48.29 | 0 | 1.25 | 0.053 | 0.875 | 0.0265 | 0.3 | 0.16257 | 242 | 0 | 0 | 1.0292 | 0
Melbourne AP | 10 | Melbourne FS | 37.82 | No | 1234 | 0 | 11.1 | IR9-11 | North IRL | 30 | 51.7595 | 135.0506 | 0.03 | 0 | 59605 | 58011 | 59605 | IR9-11 | 8120 | C | 8120 C | 48.29 | 0 | 1.25 | 0.053 | 0.875 | 0.0265 | 0.3 | 0.033372 | 50 | 0 | 0 | 1.0292 | 0
Melbourne AP | 10 | Melbourne FS | 37.82 | No | 1234 | 0 | 11.1 | IR9-11 | North IRL | 38 | 70.2816 | 168.3854 | 0.03 | 0 | 60113 | 58501 | 60113 | IR9-11 | 8120 | C | 8120 C | 48.29 | 0 | 1.25 | 0.053 | 0.875 | 0.0265 | 0.3 | 0.041609 | 62 | 0 | 0 | 1.0292 | 0
Melbourne AP | 10 | Melbourne FS | 37.82 | No | 1234 | 0 | 11.1 | IR9-11 | North IRL | 140 | 164.0488 | 619.703 | 0.12 | 0 | 61068 | 59415 | 61068 | IR9-11 | 8120 | C | 8120 C | 48.29 | 0 | 1.25 | 0.053 | 0.875 | 0.0265 | 0.3 | 0.017854 | 27 | 0 | 0 | 1.0292 | 0
Melbourne AP | 10 | Melbourne FS | 37.82 | No | 1234 | 0 | 11.1 | IR9-11 | North IRL | 30 | 70.975 | 130.7039 | 0.03 | 0 | 61108 | 59453 | 61108 | IR9-11 | 8120 | C | 8120 C | 48.29 | 0 | 1.25 | 0.053 | 0.875 | 0.0265 | 0.3 | 0.00067572 | 1 | 0 | 0 | 1.0292 | 0
Melbourne AP | 10 | Melbourne FS | 37.82 | No | 1234 | 0 | 11.1 | IR9-11 | North IRL | 0 | 7.2635 | 2.2863 | 0 | 0 | 61524 | 59843 | 61524 | IR9-11 | 8120 | C | 8120 C | 48.29 | 0 | 1.25 | 0.053 | 0.875 | 0.0265 | 0.3 | 0.00056495 | 1 | 0 | 0 | 1.0292 | 0
Melbourne AP | 10 | Melbourne FS | 37.82 | No | 1234 | 0 | 11.1 | IR9-11 | North IRL | 50 | 87.0387 | 219.4287 | 0.04 | 0 | 62455 | 60731 | 62455 | IR9-11 | 8120 | C | 8120 C | 48.29 | 0 | 1.25 | 0.053 | 0.875 | 0.0265 | 0.3 | 0.054222 | 81 | 0 | 0 | 1.0292 | 0
Melbourne AP | 10 | Melbourne FS | 37.82 | No | 1234 | 0 | 11.1 | IR9-11 | North IRL | 185 | 181.8441 | 821.3894 | 0.16 | 0 | 62515 | 60790 | 62515 | IR9-11 | 8120 | C | 8120 C | 48.29 | 0 | 1.25 | 0.053 | 0.875 | 0.0265 | 0.3 | 0.20297 | 302 | 1 | 0 | 1.0292 | 0
Melbourne AP | 10 | Melbourne FS | 37.82 | No | 1234 | 0 | 11.1 | IR9-11 | North IRL | 50 | 61.4813 | 223.5325 | 0.04 | 0 | 62685 | 60942 | 62685 | IR9-11 | 8120 | C | 8120 C | 48.29 | 0 | 1.25 | 0.053 | 0.875 | 0.0265 | 0.3 | 0.055236 | 82 | 0 | 0 | 1.0292 | 0
Melbourne AP | 10 | Melbourne FS | 37.82 | No | 1234 | 0 | 11.1 | IR9-11 | North IRL | 124 | 98.5981 | 548.8309 | 0.11 | 0 | 62969 | 61213 | 62969 | IR9-11 | 8120 | C | 8120 C | 48.29 | 0 | 1.25 | 0.053 | 0.875 | 0.0265 | 0.3 | 0.13562 | 202 | 0 | 0 | 1.0292 | 0
Melbourne AP | 10 | Melbourne FS | 37.82 | No | 1234 | 0 | 11.1 | IR9-11 | North IRL | 134 | 103.4491 | 591.7952 | 0.12 | 0 | 63044 | 61287 | 63044 | IR9-11 | 8120 | C | 8120 C | 48.29 | 0 | 1.25 | 0.053 | 0.875 | 0.0265 | 0.3 | 0.14624 | 218 | 0 | 0 | 1.0292 | 0
Melbourne AP | 10 | Melbourne FS | 37.82 | No | 1234 | 0 | 11.1 | IR9-11 | North IRL | 212 | 184.5943 | 940.2684 | 0.19 | 0.01 | 63593 | 61798 | 63593 | IR9-11 | 8120 | C | 8120 C | 48.29 | 0 | 1.25 | 0.053 | 0.875 | 0.0265 | 0.3 | 0.056648 | 84 | 0 | 0 | 1.0292 | 0
Melbourne AP | 10 | Melbourne FS | 37.82 | No | 1234 | 0 | 11.1 | IR9-11 | North IRL | 84 | 111.0513 | 370.5057 | 0.07 | 0 | 63652 | 61852 | 63652 | IR9-11 | 8120 | C | 8120 C | 48.29 | 0 | 1.25 | 0.053 | 0.875 | 0.0265 | 0.3 | 0.00046706 | 1 | 0 | 0 | 1.0292 | 0
Melbourne AP | 10 | Melbourne FS | 37.82 | No | 1234 | 0 | 11.1 | IR9-11 | North IRL | 94 | 91.5441 | 415.8012 | 0.08 | 0 | 63765 | 61954 | 63765 | IR9-11 | 8120 | C | 8120 C | 48.29 | 0 | 1.25 | 0.053 | 0.875 | 0.0265 | 0.3 | 0.0015414 | 2 | 0 | 0 | 1.0292 | 0
Melbourne AP | 10 | Melbourne FS | 37.82 | No | 1234 | 0 | 11.1 | IR9-11 | North IRL | 69 | 70.5791 | 305.7051 | 0.06 | 0 | 64154 | 62334 | 64154 | IR9-11 | 8120 | C | 8120 C | 48.29 | 0 | 1.25 | 0.053 | 0.875 | 0.0265 | 0.3 | 0.075541 | 112 | 0 | 0 | 1.0292 | 0
Melbourne AP | 10 | Melbourne FS | 37.82 | No | 1234 | 0 | 11.1 | IR9-11 | North IRL | 74 | 104.2767 | 330.2105 | 0.06 | 0 | 64184 | 62362 | 64184 | IR9-11 | 8120 | C | 8120 C | 48.29 | 0 | 1.25 | 0.053 | 0.875 | 0.0265 | 0.3 | 0.081596 | 122 | 0 | 0 | 1.0292 | 0
Melbourne AP | 10 | Melbourne FS | 37.82 | No | 1234 | 0 | 11.1 | IR9-11 | North IRL | 84 | 115.5103 | 370.7315 | 0.07 | 0 | 64229 | 62401 | 64229 | IR9-11 | 8120 | C | 8120 C | 48.29 | 0 | 1.25 | 0.053 | 0.875 | 0.0265 | 0.3 | 0.091609 | 136 | 0 | 0 | 1.0292 | 0
Melbourne AP | 10 | Melbourne FS | 37.82 | No | 1234 | 1 | 11.1 | IR9-11 | North IRL | 37 | 68.9106 | 139.168 | 0.05 | 0 | 60946 | 59302 | 60946 | IR9-11 | 8120 | D | 8120 D | 48.29 | 1 | 1.25 | 0.053 | 1.25 | 0.053 | 0.35 | 0.034389 | 60 | 0 | 0 | 1.0292 | 0
Melbourne AP | 10 | Melbourne FS | 37.82 | No | 1234 | 1 | 11.1 | IR9-11 | North IRL | 17 | 37.0949 | 64.3001 | 0.02 | 0 | 61351 | 59680 | 61351 | IR9-11 | 8120 | D | 8120 D | 48.29 | 1 | 1.25 | 0.053 | 1.25 | 0.053 | 0.35 | 0.015889 | 28 | 0 | 0 | 1.0292 | 0
Melbourne AP | 10 | Melbourne FS | 37.82 | No | 1234 | 1 | 11.1 | IR9-11 | North IRL | 38 | 69.7219 | 142.4588 | 0.05 | 0 | 61419 | 59745 | 61419 | IR9-11 | 8120 | D | 8120 D | 48.29 | 1 | 1.25 | 0.053 | 1.25 | 0.053 | 0.35 | 0.035202 | 61 | 0 | 0 | 1.0292 | 0
Melbourne AP | 10 | Melbourne FS | 37.82 | No | 1234 | 1 | 11.1 | IR9-11 | North IRL | 136 | 99.6555 | 515.6744 | 0.17 | 0.01 | 61460 | 59783 | 61460 | IR9-11 | 8120 | D | 8120 D | 48.29 | 1 | 1.25 | 0.053 | 1.25 | 0.053 | 0.35 | 0.12743 | 221 | 1 | 0 | 1.0292 | 0
Melbourne AP | 10 | Melbourne FS | 37.82 | No | 1234 | 1 | 11.1 | IR9-11 | North IRL | 148 | 102.4994 | 560.9008 | 0.19 | 0.01 | 64029 | 62213 | 64029 | IR9-11 | 8120 | D | 8120 D | 48.29 | 1 | 1.25 | 0.053 | 1.25 | 0.053 | 0.35 | 0.1386 | 241 | 1 | 0 | 1.0292 | 0
Melbourne AP | 10 | Melbourne FS | 37.82 | No | 1234 | 1 | 11.1 | IR9-11 | North IRL | 38 | 70.5301 | 145.782 | 0.05 | 0 | 64127 | 62307 | 64127 | IR9-11 | 8120 | D | 8120 D | 48.29 | 1 | 1.25 | 0.053 | 1.25 | 0.053 | 0.35 | 0.036023 | 63 | 0 | 0 | 1.0292 | 0
Melbourne AP | 10 | Melbourne FS | 37.82 | No | 1234 | 0 | 11.1 | IR9-11 | North IRL | 262 | 172.9448 | 993.0693 | 0.23 | 0.01 | 61355 | 59684 | 61355 | IR9-11 | 8120 | D | 8120 D | 48.29 | 0 | 1.25 | 0.053 | 0.875 | 0.0265 | 0.35 | 0.24539 | 426 | 1 | 0 | 1.0292 | 0
Melbourne AP | 10 | Melbourne FS | 37.82 | No | 1234 | 0 | 11.1 | IR9-11 | North IRL | 246 | 176.4829 | 934.134 | 0.22 | 0.01 | 61408 | 59735 | 61408 | IR9-11 | 8120 | D | 8120 D | 48.29 | 0 | 1.25 | 0.053 | 0.875 | 0.0265 | 0.35 | 0.23083 | 401 | 1 | 0 | 1.0292 | 0
Melbourne AP | 10 | Melbourne FS | 37.82 | No | 1234 | 0 | 11.1 | IR9-11 | North IRL | 131 | 128.2501 | 496.6858 | 0.11 | 0 | 64084 | 62268 | 64084 | IR9-11 | 8120 | D | 8120 D | 48.29 | 0 | 1.25 | 0.053 | 0.875 | 0.0265 | 0.35 | 0.12273 | 213 | 0 | 0 | 1.0292 | 0
Melbourne AP | 10 | Melbourne FS | 37.82 | No | 1234 | 1 | 45 | IR9-11 | North IRL | 103 | 104.443 | 218.244 | 0.12 | 0.05 | 57883 | 56358 | 57883 | IR9-11 | 8140 | A | 8140 A | 48.29 | 1 | 1.2 | 0.48 | 1.2 | 0.48 | 0.63 | 0.01026 | 32 | 0 | 0 | 1.0292 | 0
Melbourne AP | 10 | Melbourne FS | 37.82 | No | 1234 | 1 | 45 | IR9-11 | North IRL | 3566 | 646.0649 | 7524.0257 | 4.28 | 1.71 | 57897 | 56372 | 57897 | IR9-11 | 8140 | A | 8140 A | 48.29 | 1 | 1.2 | 0.48 | 1.2 | 0.48 | 0.63 | 0.03109 | 97 | 0 | 0.1 | 1.0292 | 0.1
Melbourne AP | 10 | Melbourne FS | 37.82 | No | 1234 | 1 | 45 | IR9-11 | North IRL | 7802 | 1274.4508 | 16459.6711 | 9.36 | 3.74 | 58476 | 56933 | 58476 | IR9-11 | 8140 | A | 8140 A | 48.29 | 1 | 1.2 | 0.48 | 1.2 | 0.48 | 0.63 | 0.4178 | 1307 | 3 | 1.4 | 1.0292 | 1.4
Melbourne AP | 10 | Melbourne FS | 37.82 | No | 1234 | 1 | 45 | IR9-11 | North IRL | 215 | 118.8745 | 453.0828 | 0.26 | 0.1 | 58754 | 57202 | 58754 | IR9-11 | 8140 | A | 8140 A | 48.29 | 1 | 1.2 | 0.48 | 1.2 | 0.48 | 0.63 | 0.11196 | 350 | 1 | 0.4 | 1.0292 | 0.4
Melbourne AP | 10 | Melbourne FS | 37.82 | No | 1234 | 1 | 45 | IR9-11 | North IRL | 563 | 162.369 | 1187.8006 | 0.68 | 0.27 | 58768 | 57216 | 58768 | IR9-11 | 8140 | A | 8140 A | 48.29 | 1 | 1.2 | 0.48 | 1.2 | 0.48 | 0.63 | 0.29351 | 918 | 2 | 1 | 1.0292 | 1
Melbourne AP | 10 | Melbourne FS | 37.82 | No | 1234 | 1 | 45 | IR9-11 | North IRL | 1 | 10.9612 | 2.4694 | 0 | 0 | 58914 | 57357 | 58914 | IR9-11 | 8140 | A | 8140 A | 48.29 | 1 | 1.2 | 0.48 | 1.2 | 0.48 | 0.63 | 0.0006102 | 2 | 0 | 0 | 1.0292 | 0
Melbourne AP | 10 | Melbourne FS | 37.82 | No | 1234 | 1 | 45 | IR9-11 | North IRL | 845 | 365.8524 | 1782.476 | 1.01 | 0.41 | 58964 | 57406 | 58964 | IR9-11 | 8140 | A | 8140 A | 48.29 | 1 | 1.2 | 0.48 | 1.2 | 0.48 | 0.63 | 0.042296 | 132 | 0 | 0.1 | 1.0292 | 0.1
Melbourne AP | 10 | Melbourne FS | 37.82 | No | 1234 | 1 | 45 | IR9-11 | North IRL | 607 | 166.2545 | 1279.7761 | 0.73 | 0.29 | 59070 | 57506 | 59070 | IR9-11 | 8140 | A | 8140 A | 48.29 | 1 | 1.2 | 0.48 | 1.2 | 0.48 | 0.63 | 0.0074766 | 23 | 0 | 0 | 1.0292 | 0
Melbourne AP | 10 | Melbourne FS | 37.82 | No | 1234 | 1 | 45 | IR9-11 | North IRL | 5822 | 1205.6432 | 12282.0356 | 6.99 | 2.79 | 59099 | 57534 | 59099 | IR9-11 | 8140 | A | 8140 A | 48.29 | 1 | 1.2 | 0.48 | 1.2 | 0.48 | 0.63 | 0.21308 | 666 | 2 | 0.7 | 1.0292 | 0.7
Melbourne AP | 10 | Melbourne FS | 37.82 | No | 1234 | 1 | 45 | IR9-11 | North IRL | 11076 | 2120.2598 | 23368.9128 | 13.29 | 5.32 | 59576 | 57985 | 59576 | IR9-11 | 8140 | A | 8140 A | 48.29 | 1 | 1.2 | 0.48 | 1.2 | 0.48 | 0.63 | 0.005065 | 16 | 0 | 0 | 1.0292 | 0
Melbourne AP | 10 | Melbourne FS | 37.82 | No | 1234 | 1 | 45 | IR9-11 | North IRL | 7524 | 738.3374 | 15874.2985 | 9.03 | 3.61 | 59833 | 58231 | 59833 | IR9-11 | 8140 | A | 8140 A | 48.29 | 1 | 1.2 | 0.48 | 1.2 | 0.48 | 0.63 | 1.2562 | 3928 | 10 | 4.2 | 1.0292 | 4.3
Melbourne AP | 10 | Melbourne FS | 37.82 | No | 1234 | 1 | 45 | IR9-11 | North IRL | 141 | 79.6896 | 297.7427 | 0.17 | 0.07 | 60016 | 58407 | 60016 | IR9-11 | 8140 | A | 8140 A | 48.29 | 1 | 1.2 | 0.48 | 1.2 | 0.48 | 0.63 | 0.073574 | 230 | 1 | 0.2 | 1.0292 | 0.2
Melbourne AP | 10 | Melbourne FS | 37.82 | No | 1234 | 1 | 45 | IR9-11 | North IRL | 407 | 121.0276 | 859.382 | 0.49 | 0.2 | 60049 | 58438 | 60049 | IR9-11 | 8140 | A | 8140 A | 48.29 | 1 | 1.2 | 0.48 | 1.2 | 0.48 | 0.63 | 0.21236 | 664 | 2 | 0.7 | 1.0292 | 0.7
Melbourne AP | 10 | Melbourne FS | 37.82 | No | 1234 | 1 | 45 | IR9-11 | North IRL | 62 | 63.1639 | 130.8578 | 0.07 | 0.03 | 60440 | 58816 | 60440 | IR9-11 | 8140 | A | 8140 A | 48.29 | 1 | 1.2 | 0.48 | 1.2 | 0.48 | 0.63 | 0.030161 | 94 | 0 | 0.1 | 1.0292 | 0.1
Melbourne AP | 10 | Melbourne FS | 37.82 | No | 1234 | 1 | 45 | IR9-11 | North IRL | 75 | 67.438 | 157.7546 | 0.09 | 0.04 | 60519 | 58895 | 60519 | IR9-11 | 8140 | A | 8140 A | 48.29 | 1 | 1.2 | 0.48 | 1.2 | 0.48 | 0.63 | 0.038982 | 122 | 0 | 0.1 | 1.0292 | 0.1
Melbourne AP | 10 | Melbourne FS | 37.82 | No | 1234 | 1 | 45 | IR9-11 | North IRL | 10369 | 810.4344 | 21876.2093 | 12.44 | 4.98 | 60728 | 59092 | 60728 | IR9-11 | 8140 | A | 8140 A | 48.29 | 1 | 1.2 | 0.48 | 1.2 | 0.48 | 0.63 | 0.23666 | 740 | 2 | 0.8 | 1.0292 | 0.8
Melbourne AP | 10 | Melbourne FS | 37.82 | No | 1234 | 1 | 45 | IR9-11 | North IRL | 329 | 139.3659 | 693.5648 | 0.39 | 0.16 | 60758 | 59120 | 60758 | IR9-11 | 8140 | A | 8140 A | 48.29 | 1 | 1.2 | 0.48 | 1.2 | 0.48 | 0.63 | 0.015928 | 50 | 0 | 0.1 | 1.0292 | 0.1
Melbourne AP | 10 | Melbourne FS | 37.82 | No | 1234 | 1 | 45 | IR9-11 | North IRL | 32 | 40.1719 | 67.0085 | 0.04 | 0.02 | 62185 | 60466 | 62185 | IR9-11 | 8140 | A | 8140 A | 48.29 | 1 | 1.2 | 0.48 | 1.2 | 0.48 | 0.63 | 0.016558 | 52 | 0 | 0.1 | 1.0292 | 0.1
Melbourne AP | 10 | Melbourne FS | 37.82 | No | 1234 | 1 | 45 | IR9-11 | North IRL | 4586 | 824.447 | 9676.0209 | 5.5 | 2.2 | 62811 | 61057 | 62811 | IR9-11 | 8140 | A | 8140 A | 48.29 | 1 | 1.2 | 0.48 | 1.2 | 0.48 | 0.63 | 0.16035 | 501 | 1 | 0.5 | 1.0292 | 0.5
Melbourne AP | 10 | Melbourne FS | 37.82 | No | 1234 | 1 | 45 | IR9-11 | North IRL | 52 | 53.8939 | 109.4315 | 0.06 | 0.02 | 62983 | 61227 | 62983 | IR9-11 | 8140 | A | 8140 A | 48.29 | 1 | 1.2 | 0.48 | 1.2 | 0.48 | 0.63 | 0.027041 | 85 | 0 | 0.1 | 1.0292 | 0.1
Melbourne AP | 10 | Melbourne FS | 37.82 | No | 1234 | 1 | 45 | IR9-11 | North IRL | 157 | 100.4588 | 331.0076 | 0.19 | 0.08 | 62988 | 61232 | 62988 | IR9-11 | 8140 | A | 8140 A | 48.29 | 1 | 1.2 | 0.48 | 1.2 | 0.48 | 0.63 | 0.023188 | 73 | 0 | 0.1 | 1.0292 | 0.1
Melbourne AP | 10 | Melbourne FS | 37.82 | No | 1234 | 1 | 45 | IR9-11 | North IRL | 496 | 181.6895 | 1045.29 | 0.6 | 0.24 | 63025 | 61268 | 63025 | IR9-11 | 8140 | A | 8140 A | 48.29 | 1 | 1.2 | 0.48 | 1.2 | 0.48 | 0.63 | 0.093609 | 293 | 1 | 0.3 | 1.0292 | 0.3
Melbourne AP | 10 | Melbourne FS | 37.82 | No | 1234 | 1 | 45 | IR9-11 | North IRL | 3663 | 489.0661 | 7728.7131 | 4.4 | 1.76 | 63030 | 61273 | 63030 | IR9-11 | 8140 | A | 8140 A | 48.29 | 1 | 1.2 | 0.48 | 1.2 | 0.48 | 0.63 | 0.71308 | 2230 | 6 | 2.4 | 1.0292 | 2.5
Melbourne AP | 10 | Melbourne FS | 37.82 | No | 1234 | 1 | 45 | IR9-11 | North IRL | 2156 | 424.4044 | 4549.5355 | 2.59 | 1.03 | 63054 | 61295 | 63054 | IR9-11 | 8140 | A | 8140 A | 48.29 | 1 | 1.2 | 0.48 | 1.2 | 0.48 | 0.63 | 0.19694 | 616 | 2 | 0.7 | 1.0292 | 0.7
Melbourne AP | 10 | Melbourne FS | 37.82 | No | 1234 | 1 | 45 | IR9-11 | North IRL | 1630 | 315.8346 | 3438.0471 | 1.96 | 0.78 | 63331 | 61551 | 63331 | IR9-11 | 8140 | A | 8140 A | 48.29 | 1 | 1.2 | 0.48 | 1.2 | 0.48 | 0.63 | 0.20152 | 630 | 2 | 0.7 | 1.0292 | 0.7
Melbourne AP | 10 | Melbourne FS | 37.82 | No | 1234 | 1 | 45 | IR9-11 | North IRL | 174 | 129.8285 | 366.2793 | 0.21 | 0.08 | 63517 | 61729 | 63517 | IR9-11 | 8140 | A | 8140 A | 48.29 | 1 | 1.2 | 0.48 | 1.2 | 0.48 | 0.63 | 0.023959 | 75 | 0 | 0.1 | 1.0292 | 0.1
Melbourne AP | 10 | Melbourne FS | 37.82 | No | 1234 | 0 | 45 | IR9-11 | North IRL | 17 | 34.4587 | 36.5996 | 0.01 | 0 | 58761 | 57209 | 58761 | IR9-11 | 8140 | A | 8140 A | 48.29 | 0 | 1.2 | 0.48 | 0.84 | 0.24 | 0.63 | 0.0090439 | 28 | 0 | 0 | 1.0292 | 0
Melbourne AP | 10 | Melbourne FS | 37.82 | No | 1234 | 0 | 45 | IR9-11 | North IRL | 0 | 1.1018 | 0.041399 | 0 | 0 | 58800 | 57247 | 58800 | IR9-11 | 8140 | A | 8140 A | 48.29 | 0 | 1.2 | 0.48 | 0.84 | 0.24 | 0.63 | 1.023e-05 | 0 | 0 | 0 | 1.0292 | 0
Melbourne AP | 10 | Melbourne FS | 37.82 | No | 1234 | 0 | 45 | IR9-11 | North IRL | 33 | 61.6215 | 69.3502 | 0.03 | 0.01 | 58916 | 57359 | 58916 | IR9-11 | 8140 | A | 8140 A | 48.29 | 0 | 1.2 | 0.48 | 0.84 | 0.24 | 0.63 | 0.017137 | 54 | 0 | 0 | 1.0292 | 0
Melbourne AP | 10 | Melbourne FS | 37.82 | No | 1234 | 0 | 45 | IR9-11 | North IRL | 148 | 73.9706 | 312.8821 | 0.12 | 0.04 | 58961 | 57403 | 58961 | IR9-11 | 8140 | A | 8140 A | 48.29 | 0 | 1.2 | 0.48 | 0.84 | 0.24 | 0.63 | 0.0057709 | 18 | 0 | 0 | 1.0292 | 0
Melbourne AP | 10 | Melbourne FS | 37.82 | No | 1234 | 0 | 45 | IR9-11 | North IRL | 158 | 76.3026 | 332.3503 | 0.13 | 0.04 | 58971 | 57413 | 58971 | IR9-11 | 8140 | A | 8140 A | 48.29 | 0 | 1.2 | 0.48 | 0.84 | 0.24 | 0.63 | 0.0028213 | 9 | 0 | 0 | 1.0292 | 0
Melbourne AP | 10 | Melbourne FS | 37.82 | No | 1234 | 0 | 45 | IR9-11 | North IRL | 92 | 77.845 | 194.9081 | 0.08 | 0.02 | 59098 | 57533 | 59098 | IR9-11 | 8140 | A | 8140 A | 48.29 | 0 | 1.2 | 0.48 | 0.84 | 0.24 | 0.63 | 0.0047209 | 15 | 0 | 0 | 1.0292 | 0
Melbourne AP | 10 | Melbourne FS | 37.82 | No | 1234 | 0 | 45 | IR9-11 | North IRL | 470 | 191.6756 | 991.6211 | 0.39 | 0.11 | 59353 | 57777 | 59353 | IR9-11 | 8140 | A | 8140 A | 48.29 | 0 | 1.2 | 0.48 | 0.84 | 0.24 | 0.63 | 0.013253 | 41 | 0 | 0 | 1.0292 | 0
Melbourne AP | 10 | Melbourne FS | 37.82 | No | 1234 | 0 | 45 | IR9-11 | North IRL | 1247 | 402.942 | 2631.6205 | 1.05 | 0.3 | 59478 | 57894 | 59478 | IR9-11 | 8140 | A | 8140 A | 48.29 | 0 | 1.2 | 0.48 | 0.84 | 0.24 | 0.63 | 0.039609 | 124 | 0 | 0.1 | 1.0292 | 0.1
Melbourne AP | 10 | Melbourne FS | 37.82 | No | 1234 | 0 | 45 | IR9-11 | North IRL | 28 | 43.3179 | 58.9615 | 0.02 | 0.01 | 59826 | 58224 | 59826 | IR9-11 | 8140 | A | 8140 A | 48.29 | 0 | 1.2 | 0.48 | 0.84 | 0.24 | 0.63 | 0.01457 | 46 | 0 | 0 | 1.0292 | 0
Melbourne AP | 10 | Melbourne FS | 37.82 | No | 1234 | 0 | 45 | IR9-11 | North IRL | 326 | 112.5481 | 687.4998 | 0.27 | 0.08 | 60017 | 58408 | 60017 | IR9-11 | 8140 | A | 8140 A | 48.29 | 0 | 1.2 | 0.48 | 0.84 | 0.24 | 0.63 | 0.16988 | 531 | 1 | 0.3 | 1.0292 | 0.3
Melbourne AP | 10 | Melbourne FS | 37.82 | No | 1234 | 0 | 45 | IR9-11 | North IRL | 13 | 25.4851 | 27.5611 | 0.01 | 0 | 60055 | 58444 | 60055 | IR9-11 | 8140 | A | 8140 A | 48.29 | 0 | 1.2 | 0.48 | 0.84 | 0.24 | 0.63 | 0.0068105 | 21 | 0 | 0 | 1.0292 | 0
Melbourne AP | 10 | Melbourne FS | 37.82 | No | 1234 | 0 | 45 | IR9-11 | North IRL | 69 | 65.1844 | 145.6697 | 0.06 | 0.02 | 60306 | 58687 | 60306 | IR9-11 | 8140 | A | 8140 A | 48.29 | 0 | 1.2 | 0.48 | 0.84 | 0.24 | 0.63 | 0.0027836 | 9 | 0 | 0 | 1.0292 | 0
Melbourne AP | 10 | Melbourne FS | 37.82 | No | 1234 | 0 | 45 | IR9-11 | North IRL | 3232 | 589.2495 | 6818.8125 | 2.71 | 0.78 | 60430 | 58806 | 60430 | IR9-11 | 8140 | A | 8140 A | 48.29 | 0 | 1.2 | 0.48 | 0.84 | 0.24 | 0.63 | 0.42898 | 1341 | 2 | 0.7 | 1.0292 | 0.7
Melbourne AP | 10 | Melbourne FS | 37.82 | No | 1234 | 0 | 45 | IR9-11 | North IRL | 5660 | 938.2666 | 11940.9084 | 4.75 | 1.36 | 60765 | 59127 | 60765 | IR9-11 | 8140 | A | 8140 A | 48.29 | 0 | 1.2 | 0.48 | 0.84 | 0.24 | 0.63 | 1.1489 | 3593 | 7 | 1.9 | 1.0292 | 2
Melbourne AP | 10 | Melbourne FS | 37.82 | No | 1234 | 0 | 45 | IR9-11 | North IRL | 60 | 59.1049 | 125.6641 | 0.05 | 0.01 | 60879 | 59237 | 60879 | IR9-11 | 8140 | A | 8140 A | 48.29 | 0 | 1.2 | 0.48 | 0.84 | 0.24 | 0.63 | 0.031052 | 97 | 0 | 0.1 | 1.0292 | 0.1
Melbourne AP | 10 | Melbourne FS | 37.82 | No | 1234 | 0 | 45 | IR9-11 | North IRL | 401 | 160.7914 | 845.1012 | 0.34 | 0.1 | 61024 | 59375 | 61024 | IR9-11 | 8140 | A | 8140 A | 48.29 | 0 | 1.2 | 0.48 | 0.84 | 0.24 | 0.63 | 0.15127 | 473 | 1 | 0.3 | 1.0292 | 0.3
Melbourne AP | 10 | Melbourne FS | 37.82 | No | 1234 | 0 | 45 | IR9-11 | North IRL | 39 | 44.782 | 82.5185 | 0.03 | 0.01 | 62143 | 60425 | 62143 | IR9-11 | 8140 | A | 8140 A | 48.29 | 0 | 1.2 | 0.48 | 0.84 | 0.24 | 0.63 | 0.020391 | 64 | 0 | 0 | 1.0292 | 0
Melbourne AP | 10 | Melbourne FS | 37.82 | No | 1234 | 0 | 45 | IR9-11 | North IRL | 5 | 14.5104 | 9.7543 | 0 | 0 | 62229 | 60510 | 62229 | IR9-11 | 8140 | A | 8140 A | 48.29 | 0 | 1.2 | 0.48 | 0.84 | 0.24 | 0.63 | 0.0024103 | 8 | 0 | 0 | 1.0292 | 0
Melbourne AP | 10 | Melbourne FS | 37.82 | No | 1234 | 0 | 45 | IR9-11 | North IRL | 124 | 87.749 | 262.2028 | 0.1 | 0.03 | 62779 | 61031 | 62779 | IR9-11 | 8140 | A | 8140 A | 48.29 | 0 | 1.2 | 0.48 | 0.84 | 0.24 | 0.63 | 0.0081413 | 25 | 0 | 0 | 1.0292 | 0
Melbourne AP | 10 | Melbourne FS | 37.82 | No | 1234 | 0 | 45 | IR9-11 | North IRL | 921 | 216.0024 | 1943.8574 | 0.77 | 0.22 | 62790 | 61041 | 62790 | IR9-11 | 8140 | A | 8140 A | 48.29 | 0 | 1.2 | 0.48 | 0.84 | 0.24 | 0.63 | 0.48034 | 1502 | 3 | 0.8 | 1.0292 | 0.8
Melbourne AP | 10 | Melbourne FS | 37.82 | No | 1234 | 0 | 45 | IR9-11 | North IRL | 203 | 112.2234 | 428.6881 | 0.17 | 0.05 | 62810 | 61056 | 62810 | IR9-11 | 8140 | A | 8140 A | 48.29 | 0 | 1.2 | 0.48 | 0.84 | 0.24 | 0.63 | 0.019607 | 61 | 0 | 0 | 1.0292 | 0
Melbourne AP | 10 | Melbourne FS | 37.82 | No | 1234 | 0 | 45 | IR9-11 | North IRL | 52 | 56.6076 | 109.0729 | 0.04 | 0.01 | 62897 | 61141 | 62897 | IR9-11 | 8140 | A | 8140 A | 48.29 | 0 | 1.2 | 0.48 | 0.84 | 0.24 | 0.63 | 0.014153 | 44 | 0 | 0 | 1.0292 | 0
Melbourne AP | 10 | Melbourne FS | 37.82 | No | 1234 | 0 | 45 | IR9-11 | North IRL | 910 | 287.2624 | 1918.9223 | 0.76 | 0.22 | 63055 | 61296 | 63055 | IR9-11 | 8140 | A | 8140 A | 48.29 | 0 | 1.2 | 0.48 | 0.84 | 0.24 | 0.63 | 0.018221 | 57 | 0 | 0 | 1.0292 | 0
Melbourne AP | 10 | Melbourne FS | 37.82 | No | 1234 | 0 | 45 | IR9-11 | North IRL | 1626 | 384.0531 | 3431.5196 | 1.37 | 0.39 | 63063 | 61304 | 63063 | IR9-11 | 8140 | A | 8140 A | 48.29 | 0 | 1.2 | 0.48 | 0.84 | 0.24 | 0.63 | 0.27247 | 852 | 2 | 0.5 | 1.0292 | 0.5
Melbourne AP | 10 | Melbourne FS | 37.82 | No | 1234 | 0 | 45 | IR9-11 | North IRL | 504 | 240.1205 | 1062.8893 | 0.42 | 0.12 | 63066 | 61307 | 63066 | IR9-11 | 8140 | A | 8140 A | 48.29 | 0 | 1.2 | 0.48 | 0.84 | 0.24 | 0.63 | 0.010545 | 33 | 0 | 0 | 1.0292 | 0
Patrick AFB | 25 | Patrick AFB | 27.62 | No | 1234 | 0 | 45 | IR9-11 | North IRL | 210 | 132.9433 | 802.5025 | 0.18 | 0.05 | 68360 | 66311 | 68360 | IR9-11 | 8140 | A | 8140 A | 46.66 | 0 | 1.2 | 0.48 | 0.84 | 0.24 | 0.63 | 0.11893 | 359 | 1 | 0.2 | 1.0292 | 0.2
Melbourne AP | 17 | Kiwanis Park | 32.37 | No | 1234 | 1 | 45 | IR9-11 | North IRL | 91 | 77.498 | 233.8927 | 0.11 | 0.04 | 51997 | 50796 | 51997 | IR9-11 | 8140 | B/D | 8140 B/D | 48.29 | 1 | 1.2 | 0.48 | 1.2 | 0.48 | 0.703 | 0.010671 | 37 | 0 | 0 | 1.0292 | 0
Melbourne AP | 17 | Kiwanis Park | 32.37 | No | 1234 | 1 | 45 | IR9-11 | North IRL | 5951 | 913.8218 | 15671.9767 | 7.14 | 2.86 | 52000 | 50799 | 52000 | IR9-11 | 8140 | B/D | 8140 B/D | 48.29 | 1 | 1.2 | 0.48 | 1.2 | 0.48 | 0.703 | 0.23265 | 812 | 2 | 0.9 | 1.0292 | 0.9
Melbourne AP | 17 | Kiwanis Park | 32.37 | No | 1234 | 1 | 45 | IR9-11 | North IRL | 794 | 221.9572 | 2050.0279 | 0.95 | 0.38 | 54075 | 52795 | 54075 | IR9-11 | 8140 | B/D | 8140 B/D | 48.29 | 1 | 1.2 | 0.48 | 1.2 | 0.48 | 0.703 | 0.0048381 | 17 | 0 | 0 | 1.0292 | 0
Melbourne AP | 10 | Melbourne FS | 37.82 | No | 1234 | 1 | 45 | IR9-11 | North IRL | 12202 | 1555.5061 | 23070.1319 | 14.64 | 5.86 | 56017 | 54608 | 56017 | IR9-11 | 8140 | B/D | 8140 B/D | 48.29 | 1 | 1.2 | 0.48 | 1.2 | 0.48 | 0.703 | 0.45472 | 1587 | 4 | 1.7 | 1.0292 | 1.7
Melbourne AP | 10 | Melbourne FS | 37.82 | No | 1234 | 1 | 45 | IR9-11 | North IRL | 784 | 183.5133 | 1481.8509 | 0.94 | 0.38 | 56675 | 55210 | 56675 | IR9-11 | 8140 | B/D | 8140 B/D | 48.29 | 1 | 1.2 | 0.48 | 1.2 | 0.48 | 0.703 | 0.36617 | 1278 | 3 | 1.4 | 1.0292 | 1.4
Melbourne AP | 10 | Melbourne FS | 37.82 | No | 1234 | 1 | 45 | IR9-11 | North IRL | 174 | 88.5246 | 328.6333 | 0.21 | 0.08 | 56710 | 55243 | 56710 | IR9-11 | 8140 | B/D | 8140 B/D | 48.29 | 1 | 1.2 | 0.48 | 1.2 | 0.48 | 0.703 | 0.081207 | 283 | 1 | 0.3 | 1.0292 | 0.3
Melbourne AP | 10 | Melbourne FS | 37.82 | No | 1234 | 1 | 45 | IR9-11 | North IRL | 1773 | 269.008 | 3352.9411 | 2.13 | 0.85 | 56749 | 55281 | 56749 | IR9-11 | 8140 | B/D | 8140 B/D | 48.29 | 1 | 1.2 | 0.48 | 1.2 | 0.48 | 0.703 | 0.14621 | 510 | 1 | 0.5 | 1.0292 | 0.5
Melbourne AP | 10 | Melbourne FS | 37.82 | No | 1234 | 1 | 45 | IR9-11 | North IRL | 1432 | 285.727 | 2706.6137 | 1.72 | 0.69 | 57035 | 55554 | 57035 | IR9-11 | 8140 | B/D | 8140 B/D | 48.29 | 1 | 1.2 | 0.48 | 1.2 | 0.48 | 0.703 | 0.13488 | 471 | 1 | 0.5 | 1.0292 | 0.5
Melbourne AP | 10 | Melbourne FS | 37.82 | No | 1234 | 1 | 45 | IR9-11 | North IRL | 165 | 102.276 | 312.3164 | 0.2 | 0.08 | 57595 | 56083 | 57595 | IR9-11 | 8140 | B/D | 8140 B/D | 48.29 | 1 | 1.2 | 0.48 | 1.2 | 0.48 | 0.703 | 0.0074394 | 26 | 0 | 0 | 1.0292 | 0
Melbourne AP | 10 | Melbourne FS | 37.82 | No | 1234 | 1 | 45 | IR9-11 | North IRL | 817 | 158.8151 | 1544.5683 | 0.98 | 0.39 | 57696 | 56177 | 57696 | IR9-11 | 8140 | B/D | 8140 B/D | 48.29 | 1 | 1.2 | 0.48 | 1.2 | 0.48 | 0.703 | 0.38167 | 1332 | 4 | 1.4 | 1.0292 | 1.4
Melbourne AP | 10 | Melbourne FS | 37.82 | No | 1234 | 1 | 45 | IR9-11 | North IRL | 1447 | 293.8439 | 2735.6918 | 1.74 | 0.69 | 57834 | 56311 | 57834 | IR9-11 | 8140 | B/D | 8140 B/D | 48.29 | 1 | 1.2 | 0.48 | 1.2 | 0.48 | 0.703 | 8.4179e-05 | 0 | 0 | 0 | 1.0292 | 0
Melbourne AP | 10 | Melbourne FS | 37.82 | No | 1234 | 1 | 45 | IR9-11 | North IRL | 4291 | 723.5144 | 8113.013 | 5.15 | 2.06 | 58150 | 56617 | 58150 | IR9-11 | 8140 | B/D | 8140 B/D | 48.29 | 1 | 1.2 | 0.48 | 1.2 | 0.48 | 0.703 | 0.051142 | 178 | 0 | 0.2 | 1.0292 | 0.2
Melbourne AP | 10 | Melbourne FS | 37.82 | No | 1234 | 1 | 45 | IR9-11 | North IRL | 1126 | 613.3143 | 2129.6976 | 1.35 | 0.54 | 58513 | 56967 | 58513 | IR9-11 | 8140 | B/D | 8140 B/D | 48.29 | 1 | 1.2 | 0.48 | 1.2 | 0.48 | 0.703 | 0.52626 | 1836 | 5 | 1.9 | 1.0292 | 2
Melbourne AP | 10 | Melbourne FS | 37.82 | No | 1234 | 1 | 45 | IR9-11 | North IRL | 26 | 89.6364 | 48.92 | 0.03 | 0.01 | 58523 | 56977 | 58523 | IR9-11 | 8140 | B/D | 8140 B/D | 48.29 | 1 | 1.2 | 0.48 | 1.2 | 0.48 | 0.703 | 0.012088 | 42 | 0 | 0 | 1.0292 | 0
Melbourne AP | 10 | Melbourne FS | 37.82 | No | 1234 | 1 | 45 | IR9-11 | North IRL | 15 | 31.0283 | 28.9201 | 0.02 | 0.01 | 58534 | 56988 | 58534 | IR9-11 | 8140 | B/D | 8140 B/D | 48.29 | 1 | 1.2 | 0.48 | 1.2 | 0.48 | 0.703 | 0.0071463 | 25 | 0 | 0 | 1.0292 | 0
Melbourne AP | 10 | Melbourne FS | 37.82 | No | 1234 | 1 | 45 | IR9-11 | North IRL | 1373 | 472.4931 | 2595.4336 | 1.65 | 0.66 | 58543 | 56997 | 58543 | IR9-11 | 8140 | B/D | 8140 B/D | 48.29 | 1 | 1.2 | 0.48 | 1.2 | 0.48 | 0.703 | 0.64134 | 2238 | 6 | 2.4 | 1.0292 | 2.5
Melbourne AP | 10 | Melbourne FS | 37.82 | No | 1234 | 1 | 45 | IR9-11 | North IRL | 326 | 143.7746 | 615.9222 | 0.39 | 0.16 | 58547 | 57001 | 58547 | IR9-11 | 8140 | B/D | 8140 B/D | 48.29 | 1 | 1.2 | 0.48 | 1.2 | 0.48 | 0.703 | 0.1522 | 531 | 1 | 0.6 | 1.0292 | 0.6
Melbourne AP | 10 | Melbourne FS | 37.82 | No | 1234 | 1 | 45 | IR9-11 | North IRL | 796 | 639.215 | 1505.6972 | 0.96 | 0.38 | 58550 | 57004 | 58550 | IR9-11 | 8140 | B/D | 8140 B/D | 48.29 | 1 | 1.2 | 0.48 | 1.2 | 0.48 | 0.703 | 0.37206 | 1298 | 3 | 1.4 | 1.0292 | 1.4
Melbourne AP | 10 | Melbourne FS | 37.82 | No | 1234 | 1 | 45 | IR9-11 | North IRL | 40 | 49.1405 | 75.3941 | 0.05 | 0.02 | 58557 | 57010 | 58557 | IR9-11 | 8140 | B/D | 8140 B/D | 48.29 | 1 | 1.2 | 0.48 | 1.2 | 0.48 | 0.703 | 0.01863 | 65 | 0 | 0.1 | 1.0292 | 0.1
Melbourne AP | 10 | Melbourne FS | 37.82 | No | 1234 | 1 | 45 | IR9-11 | North IRL | 26 | 42.5654 | 49.596 | 0.03 | 0.01 | 58559 | 57012 | 58559 | IR9-11 | 8140 | B/D | 8140 B/D | 48.29 | 1 | 1.2 | 0.48 | 1.2 | 0.48 | 0.703 | 0.012255 | 43 | 0 | 0 | 1.0292 | 0
Melbourne AP | 10 | Melbourne FS | 37.82 | No | 1234 | 1 | 45 | IR9-11 | North IRL | 3671 | 559.3886 | 6940.4264 | 4.41 | 1.76 | 58571 | 57023 | 58571 | IR9-11 | 8140 | B/D | 8140 B/D | 48.29 | 1 | 1.2 | 0.48 | 1.2 | 0.48 | 0.703 | 1.715 | 5985 | 16 | 6.3 | 1.0292 | 6.5
Melbourne AP | 10 | Melbourne FS | 37.82 | No | 1234 | 1 | 45 | IR9-11 | North IRL | 2906 | 419.8684 | 5494.5951 | 3.49 | 1.39 | 58637 | 57088 | 58637 | IR9-11 | 8140 | B/D | 8140 B/D | 48.29 | 1 | 1.2 | 0.48 | 1.2 | 0.48 | 0.703 | 1.3577 | 4738 | 13 | 5 | 1.0292 | 5.1
Melbourne AP | 10 | Melbourne FS | 37.82 | No | 1234 | 1 | 45 | IR9-11 | North IRL | 1432 | 254.4659 | 2708.2733 | 1.72 | 0.69 | 58640 | 57091 | 58640 | IR9-11 | 8140 | B/D | 8140 B/D | 48.29 | 1 | 1.2 | 0.48 | 1.2 | 0.48 | 0.703 | 0.66923 | 2335 | 6 | 2.5 | 1.0292 | 2.6
Melbourne AP | 10 | Melbourne FS | 37.82 | No | 1234 | 1 | 45 | IR9-11 | North IRL | 7376 | 1212.2979 | 13945.4341 | 8.85 | 3.54 | 58644 | 57095 | 58644 | IR9-11 | 8140 | B/D | 8140 B/D | 48.29 | 1 | 1.2 | 0.48 | 1.2 | 0.48 | 0.703 | 3.446 | 12025 | 32 | 12.7 | 1.0292 | 13.1
Melbourne AP | 10 | Melbourne FS | 37.82 | No | 1234 | 1 | 45 | IR9-11 | North IRL | 1514 | 274.7298 | 2861.5736 | 1.82 | 0.73 | 58681 | 57129 | 58681 | IR9-11 | 8140 | B/D | 8140 B/D | 48.29 | 1 | 1.2 | 0.48 | 1.2 | 0.48 | 0.703 | 0.70711 | 2467 | 7 | 2.6 | 1.0292 | 2.7
Melbourne AP | 10 | Melbourne FS | 37.82 | No | 1234 | 1 | 45 | IR9-11 | North IRL | 69 | 66.7259 | 129.8217 | 0.08 | 0.03 | 58692 | 57140 | 58692 | IR9-11 | 8140 | B/D | 8140 B/D | 48.29 | 1 | 1.2 | 0.48 | 1.2 | 0.48 | 0.703 | 0.03208 | 112 | 0 | 0.1 | 1.0292 | 0.1
Melbourne AP | 10 | Melbourne FS | 37.82 | No | 1234 | 1 | 45 | IR9-11 | North IRL | 622 | 397.4543 | 1176.7079 | 0.75 | 0.3 | 58705 | 57153 | 58705 | IR9-11 | 8140 | B/D | 8140 B/D | 48.29 | 1 | 1.2 | 0.48 | 1.2 | 0.48 | 0.703 | 0.010518 | 37 | 0 | 0 | 1.0292 | 0
Melbourne AP | 10 | Melbourne FS | 37.82 | No | 1234 | 1 | 45 | IR9-11 | North IRL | 138 | 65.6474 | 260.0187 | 0.17 | 0.07 | 58745 | 57193 | 58745 | IR9-11 | 8140 | B/D | 8140 B/D | 48.29 | 1 | 1.2 | 0.48 | 1.2 | 0.48 | 0.703 | 0.064252 | 224 | 1 | 0.2 | 1.0292 | 0.2
Melbourne AP | 10 | Melbourne FS | 37.82 | No | 1234 | 1 | 45 | IR9-11 | North IRL | 2 | 11.2365 | 3.5904 | 0 | 0 | 58756 | 57204 | 58756 | IR9-11 | 8140 | B/D | 8140 B/D | 48.29 | 1 | 1.2 | 0.48 | 1.2 | 0.48 | 0.703 | 0.0008872 | 3 | 0 | 0 | 1.0292 | 0
Melbourne AP | 10 | Melbourne FS | 37.82 | No | 1234 | 1 | 45 | IR9-11 | North IRL | 485 | 188.9289 | 916.4887 | 0.58 | 0.23 | 58786 | 57233 | 58786 | IR9-11 | 8140 | B/D | 8140 B/D | 48.29 | 1 | 1.2 | 0.48 | 1.2 | 0.48 | 0.703 | 0.22647 | 790 | 2 | 0.8 | 1.0292 | 0.8
Melbourne AP | 10 | Melbourne FS | 37.82 | No | 1234 | 1 | 45 | IR9-11 | North IRL | 63 | 66.8199 | 119.8856 | 0.08 | 0.03 | 58806 | 57253 | 58806 | IR9-11 | 8140 | B/D | 8140 B/D | 48.29 | 1 | 1.2 | 0.48 | 1.2 | 0.48 | 0.703 | 0.029624 | 103 | 0 | 0.1 | 1.0292 | 0.1
Melbourne AP | 10 | Melbourne FS | 37.82 | No | 1234 | 1 | 45 | IR9-11 | North IRL | 3592 | 515.4851 | 6791.0251 | 4.31 | 1.72 | 58828 | 57273 | 58828 | IR9-11 | 8140 | B/D | 8140 B/D | 48.29 | 1 | 1.2 | 0.48 | 1.2 | 0.48 | 0.703 | 1.6781 | 5856 | 15 | 6.2 | 1.0292 | 6.4
Melbourne AP | 10 | Melbourne FS | 37.82 | No | 1234 | 1 | 45 | IR9-11 | North IRL | 2517 | 430.8634 | 4759.5839 | 3.02 | 1.21 | 58953 | 57395 | 58953 | IR9-11 | 8140 | B/D | 8140 B/D | 48.29 | 1 | 1.2 | 0.48 | 1.2 | 0.48 | 0.703 | 0.073279 | 256 | 1 | 0.3 | 1.0292 | 0.3
Melbourne AP | 10 | Melbourne FS | 37.82 | No | 1234 | 1 | 45 | IR9-11 | North IRL | 360 | 142.4921 | 680.1679 | 0.43 | 0.17 | 59052 | 57489 | 59052 | IR9-11 | 8140 | B/D | 8140 B/D | 48.29 | 1 | 1.2 | 0.48 | 1.2 | 0.48 | 0.703 | 0.013571 | 47 | 0 | 0 | 1.0292 | 0
Melbourne AP | 10 | Melbourne FS | 37.82 | No | 1234 | 1 | 45 | IR9-11 | North IRL | 322 | 152.446 | 608.7276 | 0.39 | 0.15 | 59100 | 57535 | 59100 | IR9-11 | 8140 | B/D | 8140 B/D | 48.29 | 1 | 1.2 | 0.48 | 1.2 | 0.48 | 0.703 | 0.00034266 | 1 | 0 | 0 | 1.0292 | 0
Melbourne AP | 10 | Melbourne FS | 37.82 | No | 1234 | 1 | 45 | IR9-11 | North IRL | 1736 | 332.9173 | 3283.1342 | 2.08 | 0.83 | 59132 | 57564 | 59132 | IR9-11 | 8140 | B/D | 8140 B/D | 48.29 | 1 | 1.2 | 0.48 | 1.2 | 0.48 | 0.703 | 0.81128 | 2831 | 7 | 3 | 1.0292 | 3.1
Melbourne AP | 10 | Melbourne FS | 37.82 | No | 1234 | 1 | 45 | IR9-11 | North IRL | 63 | 84.3026 | 118.593 | 0.08 | 0.03 | 59328 | 57753 | 59328 | IR9-11 | 8140 | B/D | 8140 B/D | 48.29 | 1 | 1.2 | 0.48 | 1.2 | 0.48 | 0.703 | 0.029305 | 102 | 0 | 0.1 | 1.0292 | 0.1
Melbourne AP | 10 | Melbourne FS | 37.82 | No | 1234 | 1 | 45 | IR9-11 | North IRL | 466 | 133.1513 | 881.481 | 0.56 | 0.22 | 59731 | 58132 | 59731 | IR9-11 | 8140 | B/D | 8140 B/D | 48.29 | 1 | 1.2 | 0.48 | 1.2 | 0.48 | 0.703 | 0.21782 | 760 | 2 | 0.8 | 1.0292 | 0.8
Melbourne AP | 10 | Melbourne FS | 37.82 | No | 1234 | 1 | 45 | IR9-11 | North IRL | 123 | 74.3693 | 232.3293 | 0.15 | 0.06 | 59876 | 58273 | 59876 | IR9-11 | 8140 | B/D | 8140 B/D | 48.29 | 1 | 1.2 | 0.48 | 1.2 | 0.48 | 0.703 | 0.05741 | 200 | 1 | 0.2 | 1.0292 | 0.2
Melbourne AP | 10 | Melbourne FS | 37.82 | No | 1234 | 1 | 45 | IR9-11 | North IRL | 71 | 56.7878 | 134.242 | 0.09 | 0.03 | 59896 | 58292 | 59896 | IR9-11 | 8140 | B/D | 8140 B/D | 48.29 | 1 | 1.2 | 0.48 | 1.2 | 0.48 | 0.703 | 0.033172 | 116 | 0 | 0.1 | 1.0292 | 0.1
Melbourne AP | 10 | Melbourne FS | 37.82 | No | 1234 | 1 | 45 | IR9-11 | North IRL | 680 | 235.512 | 1285.3731 | 0.82 | 0.33 | 59981 | 58373 | 59981 | IR9-11 | 8140 | B/D | 8140 B/D | 48.29 | 1 | 1.2 | 0.48 | 1.2 | 0.48 | 0.703 | 0.31762 | 1108 | 3 | 1.2 | 1.0292 | 1.2
Melbourne AP | 10 | Melbourne FS | 37.82 | No | 1234 | 1 | 45 | IR9-11 | North IRL | 150 | 79.1076 | 283.1458 | 0.18 | 0.07 | 60007 | 58398 | 60007 | IR9-11 | 8140 | B/D | 8140 B/D | 48.29 | 1 | 1.2 | 0.48 | 1.2 | 0.48 | 0.703 | 0.069967 | 244 | 1 | 0.3 | 1.0292 | 0.3
Melbourne AP | 10 | Melbourne FS | 37.82 | No | 1234 | 1 | 45 | IR9-11 | North IRL | 651 | 176.4557 | 1230.2152 | 0.78 | 0.31 | 60587 | 58959 | 60587 | IR9-11 | 8140 | B/D | 8140 B/D | 48.29 | 1 | 1.2 | 0.48 | 1.2 | 0.48 | 0.703 | 0.30399 | 1061 | 3 | 1.1 | 1.0292 | 1.1
Melbourne AP | 10 | Melbourne FS | 37.82 | No | 1234 | 1 | 45 | IR9-11 | North IRL | 73 | 54.7255 | 137.4029 | 0.09 | 0.04 | 60912 | 59270 | 60912 | IR9-11 | 8140 | B/D | 8140 B/D | 48.29 | 1 | 1.2 | 0.48 | 1.2 | 0.48 | 0.703 | 0.033953 | 118 | 0 | 0.1 | 1.0292 | 0.1
Melbourne AP | 10 | Melbourne FS | 37.82 | No | 1234 | 1 | 45 | IR9-11 | North IRL | 12 | 22.7764 | 21.683 | 0.01 | 0.01 | 60925 | 59281 | 60925 | IR9-11 | 8140 | B/D | 8140 B/D | 48.29 | 1 | 1.2 | 0.48 | 1.2 | 0.48 | 0.703 | 0.005358 | 19 | 0 | 0 | 1.0292 | 0
Melbourne AP | 10 | Melbourne FS | 37.82 | No | 1234 | 1 | 45 | IR9-11 | North IRL | 372 | 131.0534 | 703.9743 | 0.45 | 0.18 | 61001 | 59352 | 61001 | IR9-11 | 8140 | B/D | 8140 B/D | 48.29 | 1 | 1.2 | 0.48 | 1.2 | 0.48 | 0.703 | 0.17396 | 607 | 2 | 0.6 | 1.0292 | 0.6
Melbourne AP | 10 | Melbourne FS | 37.82 | No | 1234 | 1 | 45 | IR9-11 | North IRL | 676 | 146.7081 | 1277.0552 | 0.81 | 0.32 | 61030 | 59381 | 61030 | IR9-11 | 8140 | B/D | 8140 B/D | 48.29 | 1 | 1.2 | 0.48 | 1.2 | 0.48 | 0.703 | 0.31557 | 1101 | 3 | 1.2 | 1.0292 | 1.2
Melbourne AP | 10 | Melbourne FS | 37.82 | No | 1234 | 1 | 45 | IR9-11 | North IRL | 16720 | 2268.3161 | 31612.9975 | 20.06 | 8.03 | 61079 | 59425 | 61079 | IR9-11 | 8140 | B/D | 8140 B/D | 48.29 | 1 | 1.2 | 0.48 | 1.2 | 0.48 | 0.703 | 0.91218 | 3183 | 8 | 3.4 | 1.0292 | 3.5
Melbourne AP | 10 | Melbourne FS | 37.82 | No | 1234 | 1 | 45 | IR9-11 | North IRL | 506 | 154.3093 | 956.6418 | 0.61 | 0.24 | 61146 | 59488 | 61146 | IR9-11 | 8140 | B/D | 8140 B/D | 48.29 | 1 | 1.2 | 0.48 | 1.2 | 0.48 | 0.703 | 7.6416e-05 | 0 | 0 | 0 | 1.0292 | 0
Melbourne AP | 10 | Melbourne FS | 37.82 | No | 1234 | 1 | 45 | IR9-11 | North IRL | 10 | 21.6418 | 19.2882 | 0.01 | 0 | 61927 | 60223 | 61927 | IR9-11 | 8140 | B/D | 8140 B/D | 48.29 | 1 | 1.2 | 0.48 | 1.2 | 0.48 | 0.703 | 0.0047662 | 17 | 0 | 0 | 1.0292 | 0
Melbourne AP | 10 | Melbourne FS | 37.82 | No | 1234 | 1 | 45 | IR9-11 | North IRL | 1 | 15.9002 | 2.3821 | 0 | 0 | 62115 | 60400 | 62115 | IR9-11 | 8140 | B/D | 8140 B/D | 48.29 | 1 | 1.2 | 0.48 | 1.2 | 0.48 | 0.703 | 0.00058862 | 2 | 0 | 0 | 1.0292 | 0
Melbourne AP | 10 | Melbourne FS | 37.82 | No | 1234 | 1 | 45 | IR9-11 | North IRL | 2 | 17.8883 | 3.226 | 0 | 0 | 62128 | 60412 | 62128 | IR9-11 | 8140 | B/D | 8140 B/D | 48.29 | 1 | 1.2 | 0.48 | 1.2 | 0.48 | 0.703 | 0.00079717 | 3 | 0 | 0 | 1.0292 | 0
Melbourne AP | 10 | Melbourne FS | 37.82 | No | 1234 | 1 | 45 | IR9-11 | North IRL | 7491 | 1282.8248 | 14162.9825 | 8.99 | 3.6 | 63015 | 61259 | 63015 | IR9-11 | 8140 | B/D | 8140 B/D | 48.29 | 1 | 1.2 | 0.48 | 1.2 | 0.48 | 0.703 | 3.4997 | 12212 | 32 | 12.9 | 1.0292 | 13.3
Melbourne AP | 10 | Melbourne FS | 37.82 | No | 1234 | 1 | 45 | IR9-11 | North IRL | 5 | 25.4024 | 9.684 | 0.01 | 0 | 63016 | 61260 | 63016 | IR9-11 | 8140 | B/D | 8140 B/D | 48.29 | 1 | 1.2 | 0.48 | 1.2 | 0.48 | 0.703 | 0.0023929 | 8 | 0 | 0 | 1.0292 | 0
Melbourne AP | 10 | Melbourne FS | 37.82 | No | 1234 | 1 | 45 | IR9-11 | North IRL | 0 | 4.7954 | 0.9917 | 0 | 0 | 63467 | 61681 | 63467 | IR9-11 | 8140 | B/D | 8140 B/D | 48.29 | 1 | 1.2 | 0.48 | 1.2 | 0.48 | 0.703 | 0.00024505 | 1 | 0 | 0 | 1.0292 | 0
Melbourne AP | 10 | Melbourne FS | 37.82 | No | 1234 | 1 | 45 | IR9-11 | North IRL | 5064 | 1197.5761 | 9574.8805 | 6.08 | 2.43 | 64749 | 62893 | 64749 | IR9-11 | 8140 | B/D | 8140 B/D | 48.29 | 1 | 1.2 | 0.48 | 1.2 | 0.48 | 0.703 | 0.93173 | 3251 | 9 | 3.4 | 1.0292 | 3.5
Melbourne AP | 10 | Melbourne FS | 37.82 | No | 1234 | 1 | 45 | IR9-11 | North IRL | 1313 | 603.1539 | 2482.7941 | 1.58 | 0.63 | 69412 | 67297 | 69412 | IR9-11 | 8140 | B/D | 8140 B/D | 48.29 | 1 | 1.2 | 0.48 | 1.2 | 0.48 | 0.703 | 0.002383 | 8 | 0 | 0 | 1.0292 | 0
Melbourne AP | 10 | Melbourne FS | 37.82 | No | 1234 | 1 | 45 | IR9-11 | North IRL | 1542 | 383.6316 | 2915.1562 | 1.85 | 0.74 | 69742 | 67598 | 69742 | IR9-11 | 8140 | B/D | 8140 B/D | 48.29 | 1 | 1.2 | 0.48 | 1.2 | 0.48 | 0.703 | 0.016825 | 59 | 0 | 0.1 | 1.0292 | 0.1
Melbourne AP | 10 | Melbourne FS | 37.82 | No | 1234 | 0 | 45 | IR9-11 | North IRL | 351 | 107.138 | 663.062 | 0.29 | 0.08 | 54482 | 53181 | 54482 | IR9-11 | 8140 | B/D | 8140 B/D | 48.29 | 0 | 1.2 | 0.48 | 0.84 | 0.24 | 0.703 | 0.050771 | 177 | 0 | 0.1 | 1.0292 | 0.1
Melbourne AP | 10 | Melbourne FS | 37.82 | No | 1234 | 0 | 45 | IR9-11 | North IRL | 368 | 109.234 | 696.3855 | 0.31 | 0.09 | 56084 | 54669 | 56084 | IR9-11 | 8140 | B/D | 8140 B/D | 48.29 | 0 | 1.2 | 0.48 | 0.84 | 0.24 | 0.703 | 0.040879 | 143 | 0 | 0.1 | 1.0292 | 0.1
Melbourne AP | 10 | Melbourne FS | 37.82 | No | 1234 | 0 | 45 | IR9-11 | North IRL | 5275 | 918.8395 | 9974.2564 | 4.43 | 1.27 | 56417 | 54971 | 56417 | IR9-11 | 8140 | B/D | 8140 B/D | 48.29 | 0 | 1.2 | 0.48 | 0.84 | 0.24 | 0.703 | 2.4647 | 8601 | 16 | 4.6 | 1.0292 | 4.7
Melbourne AP | 10 | Melbourne FS | 37.82 | No | 1234 | 0 | 45 | IR9-11 | North IRL | 326 | 104.3358 | 616.7402 | 0.27 | 0.08 | 56523 | 55074 | 56523 | IR9-11 | 8140 | B/D | 8140 B/D | 48.29 | 0 | 1.2 | 0.48 | 0.84 | 0.24 | 0.703 | 0.057658 | 201 | 0 | 0.1 | 1.0292 | 0.1
Melbourne AP | 10 | Melbourne FS | 37.82 | No | 1234 | 0 | 45 | IR9-11 | North IRL | 681 | 157.8279 | 1287.9482 | 0.57 | 0.16 | 56580 | 55127 | 56580 | IR9-11 | 8140 | B/D | 8140 B/D | 48.29 | 0 | 1.2 | 0.48 | 0.84 | 0.24 | 0.703 | 0.10714 | 374 | 1 | 0.2 | 1.0292 | 0.2
Melbourne AP | 10 | Melbourne FS | 37.82 | No | 1234 | 0 | 45 | IR9-11 | North IRL | 235 | 90.2508 | 444.4608 | 0.2 | 0.06 | 57356 | 55858 | 57356 | IR9-11 | 8140 | B/D | 8140 B/D | 48.29 | 0 | 1.2 | 0.48 | 0.84 | 0.24 | 0.703 | 0.026502 | 92 | 0 | 0 | 1.0292 | 0
Melbourne AP | 10 | Melbourne FS | 37.82 | No | 1234 | 0 | 45 | IR9-11 | North IRL | 672 | 185.3689 | 1269.7081 | 0.56 | 0.16 | 57537 | 56027 | 57537 | IR9-11 | 8140 | B/D | 8140 B/D | 48.29 | 0 | 1.2 | 0.48 | 0.84 | 0.24 | 0.703 | 0.068974 | 241 | 0 | 0.1 | 1.0292 | 0.1
Melbourne AP | 10 | Melbourne FS | 37.82 | No | 1234 | 0 | 45 | IR9-11 | North IRL | 249 | 122.9196 | 471.3604 | 0.21 | 0.06 | 57695 | 56176 | 57695 | IR9-11 | 8140 | B/D | 8140 B/D | 48.29 | 0 | 1.2 | 0.48 | 0.84 | 0.24 | 0.703 | 0.11648 | 406 | 1 | 0.2 | 1.0292 | 0.2
Melbourne AP | 10 | Melbourne FS | 37.82 | No | 1234 | 0 | 45 | IR9-11 | North IRL | 779 | 240.6704 | 1473.3963 | 0.65 | 0.19 | 58527 | 56981 | 58527 | IR9-11 | 8140 | B/D | 8140 B/D | 48.29 | 0 | 1.2 | 0.48 | 0.84 | 0.24 | 0.703 | 0.36408 | 1270 | 2 | 0.7 | 1.0292 | 0.7
Melbourne AP | 10 | Melbourne FS | 37.82 | No | 1234 | 0 | 45 | IR9-11 | North IRL | 542 | 185.9289 | 1025.6195 | 0.46 | 0.13 | 58529 | 56983 | 58529 | IR9-11 | 8140 | B/D | 8140 B/D | 48.29 | 0 | 1.2 | 0.48 | 0.84 | 0.24 | 0.703 | 0.25344 | 884 | 2 | 0.5 | 1.0292 | 0.5
Melbourne AP | 10 | Melbourne FS | 37.82 | No | 1234 | 0 | 45 | IR9-11 | North IRL | 1975 | 503.1123 | 3734.474 | 1.66 | 0.47 | 58532 | 56986 | 58532 | IR9-11 | 8140 | B/D | 8140 B/D | 48.29 | 0 | 1.2 | 0.48 | 0.84 | 0.24 | 0.703 | 0.9228 | 3220 | 6 | 1.7 | 1.0292 | 1.7
Melbourne AP | 10 | Melbourne FS | 37.82 | No | 1234 | 0 | 45 | IR9-11 | North IRL | 1263 | 297.3303 | 2388.0196 | 1.06 | 0.3 | 58539 | 56993 | 58539 | IR9-11 | 8140 | B/D | 8140 B/D | 48.29 | 0 | 1.2 | 0.48 | 0.84 | 0.24 | 0.703 | 0.59009 | 2059 | 4 | 1.1 | 1.0292 | 1.1
Melbourne AP | 10 | Melbourne FS | 37.82 | No | 1234 | 0 | 45 | IR9-11 | North IRL | 2475 | 412.2163 | 4679.2142 | 2.08 | 0.59 | 58540 | 56994 | 58540 | IR9-11 | 8140 | B/D | 8140 B/D | 48.29 | 0 | 1.2 | 0.48 | 0.84 | 0.24 | 0.703 | 1.1563 | 4035 | 7 | 2.1 | 1.0292 | 2.2
Melbourne AP | 10 | Melbourne FS | 37.82 | No | 1234 | 0 | 45 | IR9-11 | North IRL | 1014 | 302.5055 | 1917.0009 | 0.85 | 0.24 | 58544 | 56998 | 58544 | IR9-11 | 8140 | B/D | 8140 B/D | 48.29 | 0 | 1.2 | 0.48 | 0.84 | 0.24 | 0.703 | 0.4737 | 1653 | 3 | 0.9 | 1.0292 | 0.9
Melbourne AP | 10 | Melbourne FS | 37.82 | No | 1234 | 0 | 45 | IR9-11 | North IRL | 2135 | 545.19 | 4036.0508 | 1.79 | 0.51 | 58558 | 57011 | 58558 | IR9-11 | 8140 | B/D | 8140 B/D | 48.29 | 0 | 1.2 | 0.48 | 0.84 | 0.24 | 0.703 | 0.99733 | 3480 | 6 | 1.8 | 1.0292 | 1.9
Melbourne AP | 10 | Melbourne FS | 37.82 | No | 1234 | 0 | 45 | IR9-11 | North IRL | 561 | 249.1548 | 1060.036 | 0.47 | 0.13 | 58583 | 57035 | 58583 | IR9-11 | 8140 | B/D | 8140 B/D | 48.29 | 0 | 1.2 | 0.48 | 0.84 | 0.24 | 0.703 | 0.26194 | 914 | 2 | 0.5 | 1.0292 | 0.5
Melbourne AP | 10 | Melbourne FS | 37.82 | No | 1234 | 0 | 45 | IR9-11 | North IRL | 1473 | 327.4579 | 2784.8361 | 1.24 | 0.35 | 58628 | 57079 | 58628 | IR9-11 | 8140 | B/D | 8140 B/D | 48.29 | 0 | 1.2 | 0.48 | 0.84 | 0.24 | 0.703 | 0.68815 | 2401 | 4 | 1.3 | 1.0292 | 1.3
Melbourne AP | 10 | Melbourne FS | 37.82 | No | 1234 | 0 | 45 | IR9-11 | North IRL | 469 | 155.8933 | 887.0203 | 0.39 | 0.11 | 58648 | 57099 | 58648 | IR9-11 | 8140 | B/D | 8140 B/D | 48.29 | 0 | 1.2 | 0.48 | 0.84 | 0.24 | 0.703 | 0.21919 | 765 | 1 | 0.4 | 1.0292 | 0.4
Melbourne AP | 10 | Melbourne FS | 37.82 | No | 1234 | 0 | 45 | IR9-11 | North IRL | 1177 | 272.7803 | 2224.7219 | 0.99 | 0.28 | 58750 | 57198 | 58750 | IR9-11 | 8140 | B/D | 8140 B/D | 48.29 | 0 | 1.2 | 0.48 | 0.84 | 0.24 | 0.703 | 0.54974 | 1918 | 4 | 1 | 1.0292 | 1
Melbourne AP | 10 | Melbourne FS | 37.82 | No | 1234 | 0 | 45 | IR9-11 | North IRL | 215 | 90.1512 | 406.7124 | 0.18 | 0.05 | 58805 | 57252 | 58805 | IR9-11 | 8140 | B/D | 8140 B/D | 48.29 | 0 | 1.2 | 0.48 | 0.84 | 0.24 | 0.703 | 0.1005 | 351 | 1 | 0.2 | 1.0292 | 0.2
Melbourne AP | 10 | Melbourne FS | 37.82 | No | 1234 | 0 | 45 | IR9-11 | North IRL | 1082 | 251.0926 | 2045.5046 | 0.91 | 0.26 | 58818 | 57265 | 58818 | IR9-11 | 8140 | B/D | 8140 B/D | 48.29 | 0 | 1.2 | 0.48 | 0.84 | 0.24 | 0.703 | 0.037105 | 129 | 0 | 0.1 | 1.0292 | 0.1
Melbourne AP | 10 | Melbourne FS | 37.82 | No | 1234 | 0 | 45 | IR9-11 | North IRL | 64 | 60.9272 | 120.612 | 0.05 | 0.02 | 58847 | 57291 | 58847 | IR9-11 | 8140 | B/D | 8140 B/D | 48.29 | 0 | 1.2 | 0.48 | 0.84 | 0.24 | 0.703 | 0.029804 | 104 | 0 | 0.1 | 1.0292 | 0.1
Melbourne AP | 10 | Melbourne FS | 37.82 | No | 1234 | 0 | 45 | IR9-11 | North IRL | 159 | 93.8313 | 300.5464 | 0.13 | 0.04 | 59068 | 57504 | 59068 | IR9-11 | 8140 | B/D | 8140 B/D | 48.29 | 0 | 1.2 | 0.48 | 0.84 | 0.24 | 0.703 | 0.074266 | 259 | 0 | 0.1 | 1.0292 | 0.1
Melbourne AP | 10 | Melbourne FS | 37.82 | No | 1234 | 0 | 45 | IR9-11 | North IRL | 185 | 94.5396 | 349.9461 | 0.16 | 0.04 | 59089 | 57524 | 59089 | IR9-11 | 8140 | B/D | 8140 B/D | 48.29 | 0 | 1.2 | 0.48 | 0.84 | 0.24 | 0.703 | 0.0039218 | 14 | 0 | 0 | 1.0292 | 0
Melbourne AP | 10 | Melbourne FS | 37.82 | No | 1234 | 0 | 45 | IR9-11 | North IRL | 505 | 120.8766 | 954.6995 | 0.42 | 0.12 | 59124 | 57557 | 59124 | IR9-11 | 8140 | B/D | 8140 B/D | 48.29 | 0 | 1.2 | 0.48 | 0.84 | 0.24 | 0.703 | 0.23591 | 823 | 2 | 0.4 | 1.0292 | 0.4
Melbourne AP | 10 | Melbourne FS | 37.82 | No | 1234 | 0 | 45 | IR9-11 | North IRL | 80 | 66.9219 | 151.1619 | 0.07 | 0.02 | 59181 | 57613 | 59181 | IR9-11 | 8140 | B/D | 8140 B/D | 48.29 | 0 | 1.2 | 0.48 | 0.84 | 0.24 | 0.703 | 0.037353 | 130 | 0 | 0.1 | 1.0292 | 0.1
Melbourne AP | 10 | Melbourne FS | 37.82 | No | 1234 | 0 | 45 | IR9-11 | North IRL | 298 | 101.5167 | 562.5561 | 0.25 | 0.07 | 59224 | 57653 | 59224 | IR9-11 | 8140 | B/D | 8140 B/D | 48.29 | 0 | 1.2 | 0.48 | 0.84 | 0.24 | 0.703 | 0.13901 | 485 | 1 | 0.3 | 1.0292 | 0.3
Melbourne AP | 10 | Melbourne FS | 37.82 | No | 1234 | 0 | 45 | IR9-11 | North IRL | 100 | 76.0504 | 188.848 | 0.08 | 0.02 | 59262 | 57689 | 59262 | IR9-11 | 8140 | B/D | 8140 B/D | 48.29 | 0 | 1.2 | 0.48 | 0.84 | 0.24 | 0.703 | 0.046665 | 163 | 0 | 0.1 | 1.0292 | 0.1
Melbourne AP | 10 | Melbourne FS | 37.82 | No | 1234 | 0 | 45 | IR9-11 | North IRL | 493 | 117.446 | 932.9679 | 0.41 | 0.12 | 59877 | 58274 | 59877 | IR9-11 | 8140 | B/D | 8140 B/D | 48.29 | 0 | 1.2 | 0.48 | 0.84 | 0.24 | 0.703 | 0.23054 | 804 | 1 | 0.4 | 1.0292 | 0.4
Melbourne AP | 10 | Melbourne FS | 37.82 | No | 1234 | 0 | 45 | IR9-11 | North IRL | 422 | 115.2813 | 798.3021 | 0.35 | 0.1 | 59982 | 58374 | 59982 | IR9-11 | 8140 | B/D | 8140 B/D | 48.29 | 0 | 1.2 | 0.48 | 0.84 | 0.24 | 0.703 | 0.19726 | 688 | 1 | 0.4 | 1.0292 | 0.4
Melbourne AP | 10 | Melbourne FS | 37.82 | No | 1234 | 0 | 45 | IR9-11 | North IRL | 7 | 31.5685 | 13.4637 | 0.01 | 0 | 60008 | 58399 | 60008 | IR9-11 | 8140 | B/D | 8140 B/D | 48.29 | 0 | 1.2 | 0.48 | 0.84 | 0.24 | 0.703 | 0.0033269 | 12 | 0 | 0 | 1.0292 | 0
Melbourne AP | 10 | Melbourne FS | 37.82 | No | 1234 | 0 | 45 | IR9-11 | North IRL | 863 | 222.0176 | 1631.1978 | 0.72 | 0.21 | 60428 | 58804 | 60428 | IR9-11 | 8140 | B/D | 8140 B/D | 48.29 | 0 | 1.2 | 0.48 | 0.84 | 0.24 | 0.703 | 0.40308 | 1407 | 3 | 0.7 | 1.0292 | 0.7
Melbourne AP | 10 | Melbourne FS | 37.82 | No | 1234 | 0 | 45 | IR9-11 | North IRL | 171 | 118.1446 | 323.596 | 0.14 | 0.04 | 60635 | 59006 | 60635 | IR9-11 | 8140 | B/D | 8140 B/D | 48.29 | 0 | 1.2 | 0.48 | 0.84 | 0.24 | 0.703 | 0.079962 | 279 | 1 | 0.1 | 1.0292 | 0.1
Melbourne AP | 10 | Melbourne FS | 37.82 | No | 1234 | 0 | 45 | IR9-11 | North IRL | 1273 | 348.8669 | 2407.051 | 1.07 | 0.31 | 60900 | 59258 | 60900 | IR9-11 | 8140 | B/D | 8140 B/D | 48.29 | 0 | 1.2 | 0.48 | 0.84 | 0.24 | 0.703 | 0.576 | 2010 | 4 | 1.1 | 1.0292 | 1.1
Melbourne AP | 10 | Melbourne FS | 37.82 | No | 1234 | 0 | 45 | IR9-11 | North IRL | 0 | 2.8516 | 0.34157 | 0 | 0 | 61000 | 59351 | 61000 | IR9-11 | 8140 | B/D | 8140 B/D | 48.29 | 0 | 1.2 | 0.48 | 0.84 | 0.24 | 0.703 | 8.4404e-05 | 0 | 0 | 0 | 1.0292 | 0
Melbourne AP | 10 | Melbourne FS | 37.82 | No | 1234 | 0 | 45 | IR9-11 | North IRL | 766 | 164.3501 | 1448.3667 | 0.64 | 0.18 | 61002 | 59353 | 61002 | IR9-11 | 8140 | B/D | 8140 B/D | 48.29 | 0 | 1.2 | 0.48 | 0.84 | 0.24 | 0.703 | 0.3579 | 1249 | 2 | 0.7 | 1.0292 | 0.7
Melbourne AP | 10 | Melbourne FS | 37.82 | No | 1234 | 0 | 45 | IR9-11 | North IRL | 321 | 146.405 | 606.8235 | 0.27 | 0.08 | 61102 | 59447 | 61102 | IR9-11 | 8140 | B/D | 8140 B/D | 48.29 | 0 | 1.2 | 0.48 | 0.84 | 0.24 | 0.703 | 0.14995 | 523 | 1 | 0.3 | 1.0292 | 0.3
Melbourne AP | 10 | Melbourne FS | 37.82 | No | 1234 | 0 | 45 | IR9-11 | North IRL | 203 | 79.6886 | 384.6347 | 0.17 | 0.05 | 61844 | 60146 | 61844 | IR9-11 | 8140 | B/D | 8140 B/D | 48.29 | 0 | 1.2 | 0.48 | 0.84 | 0.24 | 0.703 | 0.051329 | 179 | 0 | 0.1 | 1.0292 | 0.1
Melbourne AP | 10 | Melbourne FS | 37.82 | No | 1234 | 0 | 45 | IR9-11 | North IRL | 756 | 164.8604 | 1428.4988 | 0.64 | 0.18 | 61940 | 60235 | 61940 | IR9-11 | 8140 | B/D | 8140 B/D | 48.29 | 0 | 1.2 | 0.48 | 0.84 | 0.24 | 0.703 | 0.35299 | 1232 | 2 | 0.7 | 1.0292 | 0.7
Melbourne AP | 10 | Melbourne FS | 37.82 | No | 1234 | 0 | 45 | IR9-11 | North IRL | 167 | 97.0771 | 315.2305 | 0.14 | 0.04 | 62020 | 60307 | 62020 | IR9-11 | 8140 | B/D | 8140 B/D | 48.29 | 0 | 1.2 | 0.48 | 0.84 | 0.24 | 0.703 | 0.077895 | 272 | 1 | 0.1 | 1.0292 | 0.1
Melbourne AP | 10 | Melbourne FS | 37.82 | No | 1234 | 0 | 45 | IR9-11 | North IRL | 290 | 94.8529 | 548.7637 | 0.24 | 0.07 | 62059 | 60346 | 62059 | IR9-11 | 8140 | B/D | 8140 B/D | 48.29 | 0 | 1.2 | 0.48 | 0.84 | 0.24 | 0.703 | 0.1356 | 473 | 1 | 0.3 | 1.0292 | 0.3
Melbourne AP | 10 | Melbourne FS | 37.82 | No | 1234 | 0 | 45 | IR9-11 | North IRL | 4 | 30.9071 | 7.0923 | 0 | 0 | 62990 | 61234 | 62990 | IR9-11 | 8140 | B/D | 8140 B/D | 48.29 | 0 | 1.2 | 0.48 | 0.84 | 0.24 | 0.703 | 0.0017525 | 6 | 0 | 0 | 1.0292 | 0
Melbourne AP | 10 | Melbourne FS | 37.82 | No | 1234 | 0 | 45 | IR9-11 | North IRL | 2 | 42.711 | 3.5934 | 0 | 0 | 63118 | 61357 | 63118 | IR9-11 | 8140 | B/D | 8140 B/D | 48.29 | 0 | 1.2 | 0.48 | 0.84 | 0.24 | 0.703 | 0.00088794 | 3 | 0 | 0 | 1.0292 | 0
Melbourne AP | 10 | Melbourne FS | 37.82 | No | 1234 | 0 | 45 | IR9-11 | North IRL | 75 | 47.549 | 141.006 | 0.06 | 0.02 | 69743 | 67599 | 69743 | IR9-11 | 8140 | B/D | 8140 B/D | 48.29 | 0 | 1.2 | 0.48 | 0.84 | 0.24 | 0.703 | 0.0014652 | 5 | 0 | 0 | 1.0292 | 0
Melbourne AP | 17 | Kiwanis Park | 32.37 | No | 1234 | 1 | 45 | IR9-11 | North IRL | 28537 | 3440.7433 | 66639.1356 | 34.24 | 13.7 | 54073 | 52793 | 54073 | IR9-11 | 8140 | C | 8140 C | 48.29 | 1 | 1.2 | 0.48 | 1.2 | 0.48 | 0.777 | 2.2197 | 8561 | 23 | 9.1 | 1.0292 | 9.4
Melbourne AP | 17 | Kiwanis Park | 32.37 | No | 1234 | 1 | 45 | IR9-11 | North IRL | 37 | 49.9342 | 85.5481 | 0.04 | 0.02 | 54874 | 53552 | 54874 | IR9-11 | 8140 | C | 8140 C | 48.29 | 1 | 1.2 | 0.48 | 1.2 | 0.48 | 0.777 | 0.021139 | 82 | 0 | 0.1 | 1.0292 | 0.1
Melbourne AP | 17 | Kiwanis Park | 32.37 | No | 1234 | 1 | 45 | IR9-11 | North IRL | 109 | 91.7788 | 254.1011 | 0.13 | 0.05 | 54885 | 53563 | 54885 | IR9-11 | 8140 | C | 8140 C | 48.29 | 1 | 1.2 | 0.48 | 1.2 | 0.48 | 0.777 | 0.06279 | 242 | 1 | 0.3 | 1.0292 | 0.3
Melbourne AP | 17 | Kiwanis Park | 32.37 | No | 1234 | 1 | 45 | IR9-11 | North IRL | 89 | 72.2012 | 208.7201 | 0.11 | 0.04 | 54889 | 53567 | 54889 | IR9-11 | 8140 | C | 8140 C | 48.29 | 1 | 1.2 | 0.48 | 1.2 | 0.48 | 0.777 | 0.051576 | 199 | 1 | 0.2 | 1.0292 | 0.2
Melbourne AP | 17 | Kiwanis Park | 32.37 | No | 1234 | 1 | 45 | IR9-11 | North IRL | 478 | 222.9256 | 1115.3485 | 0.57 | 0.23 | 54905 | 53582 | 54905 | IR9-11 | 8140 | C | 8140 C | 48.29 | 1 | 1.2 | 0.48 | 1.2 | 0.48 | 0.777 | 0.27561 | 1063 | 3 | 1.1 | 1.0292 | 1.1
Melbourne AP | 17 | Kiwanis Park | 32.37 | No | 1234 | 1 | 45 | IR9-11 | North IRL | 142 | 96.6373 | 330.5687 | 0.17 | 0.07 | 54914 | 53591 | 54914 | IR9-11 | 8140 | C | 8140 C | 48.29 | 1 | 1.2 | 0.48 | 1.2 | 0.48 | 0.777 | 0.081685 | 315 | 1 | 0.3 | 1.0292 | 0.3
Melbourne AP | 17 | Kiwanis Park | 32.37 | No | 1234 | 1 | 45 | IR9-11 | North IRL | 212 | 210.8944 | 494.7317 | 0.25 | 0.1 | 54941 | 53618 | 54941 | IR9-11 | 8140 | C | 8140 C | 48.29 | 1 | 1.2 | 0.48 | 1.2 | 0.48 | 0.777 | 0.12225 | 471 | 1 | 0.5 | 1.0292 | 0.5
Melbourne AP | 17 | Kiwanis Park | 32.37 | No | 1234 | 1 | 45 | IR9-11 | North IRL | 4383 | 747.2052 | 10235.6152 | 5.26 | 2.1 | 55218 | 53873 | 55218 | IR9-11 | 8140 | C | 8140 C | 48.29 | 1 | 1.2 | 0.48 | 1.2 | 0.48 | 0.777 | 0.12322 | 475 | 1 | 0.5 | 1.0292 | 0.5
Melbourne AP | 10 | Melbourne FS | 37.82 | No | 1234 | 1 | 45 | IR9-11 | North IRL | 513 | 136.0057 | 877.0954 | 0.62 | 0.25 | 56623 | 55164 | 56623 | IR9-11 | 8140 | C | 8140 C | 48.29 | 1 | 1.2 | 0.48 | 1.2 | 0.48 | 0.777 | 0.060643 | 234 | 1 | 0.2 | 1.0292 | 0.2
Melbourne AP | 10 | Melbourne FS | 37.82 | No | 1234 | 1 | 45 | IR9-11 | North IRL | 239 | 100.6352 | 409.4381 | 0.29 | 0.11 | 56746 | 55278 | 56746 | IR9-11 | 8140 | C | 8140 C | 48.29 | 1 | 1.2 | 0.48 | 1.2 | 0.48 | 0.777 | 0.044071 | 170 | 0 | 0.2 | 1.0292 | 0.2
Melbourne AP | 10 | Melbourne FS | 37.82 | No | 1234 | 1 | 45 | IR9-11 | North IRL | 1283 | 191.8422 | 2194.7341 | 1.54 | 0.62 | 56991 | 55510 | 56991 | IR9-11 | 8140 | C | 8140 C | 48.29 | 1 | 1.2 | 0.48 | 1.2 | 0.48 | 0.777 | 0.12813 | 494 | 1 | 0.5 | 1.0292 | 0.5
Melbourne AP | 10 | Melbourne FS | 37.82 | No | 1234 | 1 | 45 | IR9-11 | North IRL | 35 | 35.985 | 59.4168 | 0.04 | 0.02 | 57098 | 55617 | 57098 | IR9-11 | 8140 | C | 8140 C | 48.29 | 1 | 1.2 | 0.48 | 1.2 | 0.48 | 0.777 | 0.014682 | 57 | 0 | 0.1 | 1.0292 | 0.1
Melbourne AP | 10 | Melbourne FS | 37.82 | No | 1234 | 1 | 45 | IR9-11 | North IRL | 69 | 88.4089 | 117.498 | 0.08 | 0.03 | 57100 | 55619 | 57100 | IR9-11 | 8140 | C | 8140 C | 48.29 | 1 | 1.2 | 0.48 | 1.2 | 0.48 | 0.777 | 0.029034 | 112 | 0 | 0.1 | 1.0292 | 0.1
Melbourne AP | 10 | Melbourne FS | 37.82 | No | 1234 | 1 | 45 | IR9-11 | North IRL | 532 | 127.4603 | 910.8266 | 0.64 | 0.26 | 57177 | 55693 | 57177 | IR9-11 | 8140 | C | 8140 C | 48.29 | 1 | 1.2 | 0.48 | 1.2 | 0.48 | 0.777 | 0.22507 | 868 | 2 | 0.9 | 1.0292 | 0.9
Melbourne AP | 10 | Melbourne FS | 37.82 | No | 1234 | 1 | 45 | IR9-11 | North IRL | 1048 | 183.4481 | 1792.4287 | 1.26 | 0.5 | 57606 | 56094 | 57606 | IR9-11 | 8140 | C | 8140 C | 48.29 | 1 | 1.2 | 0.48 | 1.2 | 0.48 | 0.777 | 0.13424 | 518 | 1 | 0.5 | 1.0292 | 0.5
Melbourne AP | 10 | Melbourne FS | 37.82 | No | 1234 | 1 | 45 | IR9-11 | North IRL | 1620 | 246.9261 | 2771.6015 | 1.94 | 0.78 | 57687 | 56169 | 57687 | IR9-11 | 8140 | C | 8140 C | 48.29 | 1 | 1.2 | 0.48 | 1.2 | 0.48 | 0.777 | 0.68487 | 2641 | 7 | 2.8 | 1.0292 | 2.9
Melbourne AP | 10 | Melbourne FS | 37.82 | No | 1234 | 1 | 45 | IR9-11 | North IRL | 964 | 193.1258 | 1649.2105 | 1.16 | 0.46 | 57801 | 56280 | 57801 | IR9-11 | 8140 | C | 8140 C | 48.29 | 1 | 1.2 | 0.48 | 1.2 | 0.48 | 0.777 | 0.073061 | 282 | 1 | 0.3 | 1.0292 | 0.3
Melbourne AP | 10 | Melbourne FS | 37.82 | No | 1234 | 1 | 45 | IR9-11 | North IRL | 3305 | 572.0538 | 5653.9665 | 3.97 | 1.59 | 58074 | 56543 | 58074 | IR9-11 | 8140 | C | 8140 C | 48.29 | 1 | 1.2 | 0.48 | 1.2 | 0.48 | 0.777 | 0.43057 | 1661 | 4 | 1.8 | 1.0292 | 1.9
Melbourne AP | 10 | Melbourne FS | 37.82 | No | 1234 | 1 | 45 | IR9-11 | North IRL | 105 | 66.9266 | 179.2769 | 0.13 | 0.05 | 58114 | 56581 | 58114 | IR9-11 | 8140 | C | 8140 C | 48.29 | 1 | 1.2 | 0.48 | 1.2 | 0.48 | 0.777 | 0.012243 | 47 | 0 | 0 | 1.0292 | 0
Melbourne AP | 10 | Melbourne FS | 37.82 | No | 1234 | 1 | 45 | IR9-11 | North IRL | 1081 | 195.1571 | 1849.5475 | 1.3 | 0.52 | 58635 | 57086 | 58635 | IR9-11 | 8140 | C | 8140 C | 48.29 | 1 | 1.2 | 0.48 | 1.2 | 0.48 | 0.777 | 0.45703 | 1763 | 5 | 1.9 | 1.0292 | 2
Melbourne AP | 10 | Melbourne FS | 37.82 | No | 1234 | 1 | 45 | IR9-11 | North IRL | 1441 | 217.7374 | 2465.5035 | 1.73 | 0.69 | 58642 | 57093 | 58642 | IR9-11 | 8140 | C | 8140 C | 48.29 | 1 | 1.2 | 0.48 | 1.2 | 0.48 | 0.777 | 0.60924 | 2350 | 6 | 2.5 | 1.0292 | 2.6
Melbourne AP | 10 | Melbourne FS | 37.82 | No | 1234 | 1 | 45 | IR9-11 | North IRL | 322 | 117.4133 | 551.3462 | 0.39 | 0.15 | 58727 | 57175 | 58727 | IR9-11 | 8140 | C | 8140 C | 48.29 | 1 | 1.2 | 0.48 | 1.2 | 0.48 | 0.777 | 0.13624 | 525 | 1 | 0.6 | 1.0292 | 0.6
Melbourne AP | 10 | Melbourne FS | 37.82 | No | 1234 | 1 | 45 | IR9-11 | North IRL | 1971 | 376.7181 | 3371.8606 | 2.37 | 0.95 | 58852 | 57296 | 58852 | IR9-11 | 8140 | C | 8140 C | 48.29 | 1 | 1.2 | 0.48 | 1.2 | 0.48 | 0.777 | 0.8332 | 3214 | 9 | 3.4 | 1.0292 | 3.5
Melbourne AP | 10 | Melbourne FS | 37.82 | No | 1234 | 1 | 45 | IR9-11 | North IRL | 87 | 82.1828 | 148.6595 | 0.1 | 0.04 | 58934 | 57376 | 58934 | IR9-11 | 8140 | C | 8140 C | 48.29 | 1 | 1.2 | 0.48 | 1.2 | 0.48 | 0.777 | 0.036734 | 142 | 0 | 0.2 | 1.0292 | 0.2
Melbourne AP | 10 | Melbourne FS | 37.82 | No | 1234 | 1 | 45 | IR9-11 | North IRL | 1210 | 218.5576 | 2070.0095 | 1.45 | 0.58 | 59018 | 57458 | 59018 | IR9-11 | 8140 | C | 8140 C | 48.29 | 1 | 1.2 | 0.48 | 1.2 | 0.48 | 0.777 | 0.51151 | 1973 | 5 | 2.1 | 1.0292 | 2.2
Melbourne AP | 10 | Melbourne FS | 37.82 | No | 1234 | 1 | 45 | IR9-11 | North IRL | 13 | 29.6238 | 22.8321 | 0.02 | 0.01 | 59091 | 57526 | 59091 | IR9-11 | 8140 | C | 8140 C | 48.29 | 1 | 1.2 | 0.48 | 1.2 | 0.48 | 0.777 | 0.0056419 | 22 | 0 | 0 | 1.0292 | 0
Melbourne AP | 10 | Melbourne FS | 37.82 | No | 1234 | 1 | 45 | IR9-11 | North IRL | 3115 | 394.6162 | 5328.7221 | 3.74 | 1.5 | 59289 | 57715 | 59289 | IR9-11 | 8140 | C | 8140 C | 48.29 | 1 | 1.2 | 0.48 | 1.2 | 0.48 | 0.777 | 1.3168 | 5078 | 13 | 5.4 | 1.0292 | 5.6
Melbourne AP | 10 | Melbourne FS | 37.82 | No | 1234 | 1 | 45 | IR9-11 | North IRL | 4357 | 674.3695 | 7452.6016 | 5.23 | 2.09 | 59554 | 57964 | 59554 | IR9-11 | 8140 | C | 8140 C | 48.29 | 1 | 1.2 | 0.48 | 1.2 | 0.48 | 0.777 | 1.8416 | 7103 | 19 | 7.5 | 1.0292 | 7.7
Melbourne AP | 10 | Melbourne FS | 37.82 | No | 1234 | 1 | 45 | IR9-11 | North IRL | 177 | 79.4463 | 302.2004 | 0.21 | 0.08 | 60015 | 58406 | 60015 | IR9-11 | 8140 | C | 8140 C | 48.29 | 1 | 1.2 | 0.48 | 1.2 | 0.48 | 0.777 | 0.074675 | 288 | 1 | 0.3 | 1.0292 | 0.3
Melbourne AP | 10 | Melbourne FS | 37.82 | No | 1234 | 1 | 45 | IR9-11 | North IRL | 1649 | 289.719 | 2820.7618 | 1.98 | 0.79 | 60069 | 58457 | 60069 | IR9-11 | 8140 | C | 8140 C | 48.29 | 1 | 1.2 | 0.48 | 1.2 | 0.48 | 0.777 | 0.69702 | 2688 | 7 | 2.8 | 1.0292 | 2.9
Melbourne AP | 10 | Melbourne FS | 37.82 | No | 1234 | 1 | 45 | IR9-11 | North IRL | 65 | 54.4474 | 111.4661 | 0.08 | 0.03 | 60577 | 58951 | 60577 | IR9-11 | 8140 | C | 8140 C | 48.29 | 1 | 1.2 | 0.48 | 1.2 | 0.48 | 0.777 | 0.00011758 | 0 | 0 | 0 | 1.0292 | 0
Melbourne AP | 10 | Melbourne FS | 37.82 | No | 1234 | 1 | 45 | IR9-11 | North IRL | 323 | 93.7041 | 552.8551 | 0.39 | 0.16 | 60584 | 58956 | 60584 | IR9-11 | 8140 | C | 8140 C | 48.29 | 1 | 1.2 | 0.48 | 1.2 | 0.48 | 0.777 | 0.045616 | 176 | 0 | 0.2 | 1.0292 | 0.2
Melbourne AP | 10 | Melbourne FS | 37.82 | No | 1234 | 1 | 45 | IR9-11 | North IRL | 710 | 139.0036 | 1214.313 | 0.85 | 0.34 | 61029 | 59380 | 61029 | IR9-11 | 8140 | C | 8140 C | 48.29 | 1 | 1.2 | 0.48 | 1.2 | 0.48 | 0.777 | 0.30006 | 1157 | 3 | 1.2 | 1.0292 | 1.2
Melbourne AP | 10 | Melbourne FS | 37.82 | No | 1234 | 1 | 45 | IR9-11 | North IRL | 1387 | 246.782 | 2372.8364 | 1.66 | 0.67 | 62031 | 60318 | 62031 | IR9-11 | 8140 | C | 8140 C | 48.29 | 1 | 1.2 | 0.48 | 1.2 | 0.48 | 0.777 | 0.58634 | 2261 | 6 | 2.4 | 1.0292 | 2.5
Melbourne AP | 10 | Melbourne FS | 37.82 | No | 1234 | 1 | 45 | IR9-11 | North IRL | 139 | 74.4008 | 238.5394 | 0.17 | 0.07 | 62116 | 60401 | 62116 | IR9-11 | 8140 | C | 8140 C | 48.29 | 1 | 1.2 | 0.48 | 1.2 | 0.48 | 0.777 | 0.058944 | 227 | 1 | 0.2 | 1.0292 | 0.2
Melbourne AP | 10 | Melbourne FS | 37.82 | No | 1234 | 1 | 45 | IR9-11 | North IRL | 8 | 28.6146 | 13.467 | 0.01 | 0 | 62178 | 60459 | 62178 | IR9-11 | 8140 | C | 8140 C | 48.29 | 1 | 1.2 | 0.48 | 1.2 | 0.48 | 0.777 | 0.0033278 | 13 | 0 | 0 | 1.0292 | 0
Melbourne AP | 10 | Melbourne FS | 37.82 | No | 1234 | 1 | 45 | IR9-11 | North IRL | 5852 | 892.823 | 10010.0959 | 7.02 | 2.81 | 62305 | 60581 | 62305 | IR9-11 | 8140 | C | 8140 C | 48.29 | 1 | 1.2 | 0.48 | 1.2 | 0.48 | 0.777 | 0.0008999 | 3 | 0 | 0 | 1.0292 | 0
Melbourne AP | 10 | Melbourne FS | 37.82 | No | 1234 | 1 | 45 | IR9-11 | North IRL | 575 | 330.7065 | 983.4508 | 0.69 | 0.28 | 62470 | 60746 | 62470 | IR9-11 | 8140 | C | 8140 C | 48.29 | 1 | 1.2 | 0.48 | 1.2 | 0.48 | 0.777 | 0.24302 | 937 | 2 | 1 | 1.0292 | 1
Melbourne AP | 10 | Melbourne FS | 37.82 | No | 1234 | 1 | 45 | IR9-11 | North IRL | 104 | 67.479 | 177.5343 | 0.12 | 0.05 | 62892 | 61136 | 62892 | IR9-11 | 8140 | C | 8140 C | 48.29 | 1 | 1.2 | 0.48 | 1.2 | 0.48 | 0.777 | 0.043869 | 169 | 0 | 0.2 | 1.0292 | 0.2
Melbourne AP | 10 | Melbourne FS | 37.82 | No | 1234 | 1 | 45 | IR9-11 | North IRL | 346 | 177.9487 | 592.2548 | 0.42 | 0.17 | 63088 | 61327 | 63088 | IR9-11 | 8140 | C | 8140 C | 48.29 | 1 | 1.2 | 0.48 | 1.2 | 0.48 | 0.777 | 0.054482 | 210 | 1 | 0.2 | 1.0292 | 0.2
Melbourne AP | 10 | Melbourne FS | 37.82 | No | 1234 | 1 | 45 | IR9-11 | North IRL | 321 | 97.9902 | 549.5255 | 0.39 | 0.15 | 63125 | 61363 | 63125 | IR9-11 | 8140 | C | 8140 C | 48.29 | 1 | 1.2 | 0.48 | 1.2 | 0.48 | 0.777 | 0.049861 | 192 | 1 | 0.2 | 1.0292 | 0.2
Melbourne AP | 10 | Melbourne FS | 37.82 | No | 1234 | 1 | 45 | IR9-11 | North IRL | 2 | 21.0754 | 4.158 | 0 | 0 | 63143 | 61375 | 63143 | IR9-11 | 8140 | C | 8140 C | 48.29 | 1 | 1.2 | 0.48 | 1.2 | 0.48 | 0.777 | 0.00052132 | 2 | 0 | 0 | 1.0292 | 0
Melbourne AP | 10 | Melbourne FS | 37.82 | No | 1234 | 1 | 45 | IR9-11 | North IRL | 4 | 20.8165 | 7.2183 | 0 | 0 | 63157 | 61389 | 63157 | IR9-11 | 8140 | C | 8140 C | 48.29 | 1 | 1.2 | 0.48 | 1.2 | 0.48 | 0.777 | 0.00020267 | 1 | 0 | 0 | 1.0292 | 0
Melbourne AP | 10 | Melbourne FS | 37.82 | No | 1234 | 1 | 45 | IR9-11 | North IRL | 2047 | 296.9669 | 3501.0539 | 2.46 | 0.98 | 63223 | 61445 | 63223 | IR9-11 | 8140 | C | 8140 C | 48.29 | 1 | 1.2 | 0.48 | 1.2 | 0.48 | 0.777 | 0.38674 | 1492 | 4 | 1.6 | 1.0292 | 1.6
Melbourne AP | 10 | Melbourne FS | 37.82 | No | 1234 | 1 | 45 | IR9-11 | North IRL | 1051 | 196.7733 | 1797.5218 | 1.26 | 0.5 | 63317 | 61537 | 63317 | IR9-11 | 8140 | C | 8140 C | 48.29 | 1 | 1.2 | 0.48 | 1.2 | 0.48 | 0.777 | 0.19243 | 742 | 2 | 0.8 | 1.0292 | 0.8
Melbourne AP | 10 | Melbourne FS | 37.82 | No | 1234 | 1 | 45 | IR9-11 | North IRL | 8 | 75.7966 | 14.0038 | 0.01 | 0 | 63318 | 61538 | 63318 | IR9-11 | 8140 | C | 8140 C | 48.29 | 1 | 1.2 | 0.48 | 1.2 | 0.48 | 0.777 | 0.0034604 | 13 | 0 | 0 | 1.0292 | 0
Melbourne AP | 10 | Melbourne FS | 37.82 | No | 1234 | 1 | 45 | IR9-11 | North IRL | 5712 | 1127.0021 | 9772.1544 | 6.85 | 2.74 | 64849 | 62984 | 64849 | IR9-11 | 8140 | C | 8140 C | 48.29 | 1 | 1.2 | 0.48 | 1.2 | 0.48 | 0.777 | 0.14536 | 561 | 1 | 0.6 | 1.0292 | 0.6
Patrick AFB | 20 | Eau Gallie | 40.58 | No | 1234 | 1 | 45 | IR9-11 | North IRL | 40 | 35.7927 | 56.6989 | 0.05 | 0.02 | 68317 | 66275 | 68317 | IR9-11 | 8140 | C | 8140 C | 46.66 | 1 | 1.2 | 0.48 | 1.2 | 0.48 | 0.777 | 0.0043109 | 16 | 0 | 0 | 1.0292 | 0
Patrick AFB | 25 | Patrick AFB | 27.62 | No | 1234 | 1 | 45 | IR9-11 | North IRL | 42 | 59.2707 | 128.6609 | 0.05 | 0.02 | 68805 | 66719 | 68805 | IR9-11 | 8140 | C | 8140 C | 46.66 | 1 | 1.2 | 0.48 | 1.2 | 0.48 | 0.777 | 0.031793 | 118 | 0 | 0.1 | 1.0292 | 0.1
Melbourne AP | 17 | Kiwanis Park | 32.37 | No | 1234 | 0 | 45 | IR9-11 | North IRL | 4780 | 727.7775 | 11163.1858 | 4.02 | 1.15 | 54877 | 53555 | 54877 | IR9-11 | 8140 | C | 8140 C | 48.29 | 0 | 1.2 | 0.48 | 0.84 | 0.24 | 0.777 | 2.7585 | 10639 | 20 | 5.6 | 1.0292 | 5.8
Melbourne AP | 17 | Kiwanis Park | 32.37 | No | 1234 | 0 | 45 | IR9-11 | North IRL | 658 | 180.2632 | 1537.1738 | 0.55 | 0.16 | 54893 | 53571 | 54893 | IR9-11 | 8140 | C | 8140 C | 48.29 | 0 | 1.2 | 0.48 | 0.84 | 0.24 | 0.777 | 0.37984 | 1465 | 3 | 0.8 | 1.0292 | 0.8
Melbourne AP | 10 | Melbourne FS | 37.82 | No | 1234 | 0 | 45 | IR9-11 | North IRL | 430 | 111.049 | 736.1843 | 0.36 | 0.1 | 56384 | 54942 | 56384 | IR9-11 | 8140 | C | 8140 C | 48.29 | 0 | 1.2 | 0.48 | 0.84 | 0.24 | 0.777 | 0.061265 | 236 | 0 | 0.1 | 1.0292 | 0.1
Melbourne AP | 10 | Melbourne FS | 37.82 | No | 1234 | 0 | 45 | IR9-11 | North IRL | 48 | 39.2547 | 81.8977 | 0.04 | 0.01 | 56627 | 55168 | 56627 | IR9-11 | 8140 | C | 8140 C | 48.29 | 0 | 1.2 | 0.48 | 0.84 | 0.24 | 0.777 | 0.0097274 | 38 | 0 | 0 | 1.0292 | 0
Melbourne AP | 10 | Melbourne FS | 37.82 | No | 1234 | 0 | 45 | IR9-11 | North IRL | 158 | 75.5987 | 270.1798 | 0.13 | 0.04 | 57355 | 55857 | 57355 | IR9-11 | 8140 | C | 8140 C | 48.29 | 0 | 1.2 | 0.48 | 0.84 | 0.24 | 0.777 | 0.039675 | 153 | 0 | 0.1 | 1.0292 | 0.1
Melbourne AP | 10 | Melbourne FS | 37.82 | No | 1234 | 0 | 45 | IR9-11 | North IRL | 342 | 102.2847 | 584.1226 | 0.29 | 0.08 | 57800 | 56279 | 57800 | IR9-11 | 8140 | C | 8140 C | 48.29 | 0 | 1.2 | 0.48 | 0.84 | 0.24 | 0.777 | 0.071432 | 276 | 1 | 0.1 | 1.0292 | 0.1
Melbourne AP | 10 | Melbourne FS | 37.82 | No | 1234 | 0 | 45 | IR9-11 | North IRL | 813 | 177.6418 | 1391.2859 | 0.68 | 0.2 | 58037 | 56507 | 58037 | IR9-11 | 8140 | C | 8140 C | 48.29 | 0 | 1.2 | 0.48 | 0.84 | 0.24 | 0.777 | 0.1467 | 566 | 1 | 0.3 | 1.0292 | 0.3
Melbourne AP | 10 | Melbourne FS | 37.82 | No | 1234 | 0 | 45 | IR9-11 | North IRL | 262 | 93.8049 | 447.2944 | 0.22 | 0.06 | 58095 | 56563 | 58095 | IR9-11 | 8140 | C | 8140 C | 48.29 | 0 | 1.2 | 0.48 | 0.84 | 0.24 | 0.777 | 0.034496 | 133 | 0 | 0.1 | 1.0292 | 0.1
Melbourne AP | 10 | Melbourne FS | 37.82 | No | 1234 | 0 | 45 | IR9-11 | North IRL | 1 | 8.8185 | 1.7812 | 0 | 0 | 58927 | 57369 | 58927 | IR9-11 | 8140 | C | 8140 C | 48.29 | 0 | 1.2 | 0.48 | 0.84 | 0.24 | 0.777 | 0.00044015 | 2 | 0 | 0 | 1.0292 | 0
Melbourne AP | 10 | Melbourne FS | 37.82 | No | 1234 | 0 | 45 | IR9-11 | North IRL | 130 | 61.5625 | 221.8384 | 0.11 | 0.03 | 59290 | 57716 | 59290 | IR9-11 | 8140 | C | 8140 C | 48.29 | 0 | 1.2 | 0.48 | 0.84 | 0.24 | 0.777 | 0.054817 | 211 | 0 | 0.1 | 1.0292 | 0.1
Melbourne AP | 10 | Melbourne FS | 37.82 | No | 1234 | 0 | 45 | IR9-11 | North IRL | 494 | 154.4863 | 845.5396 | 0.41 | 0.12 | 59573 | 57982 | 59573 | IR9-11 | 8140 | C | 8140 C | 48.29 | 0 | 1.2 | 0.48 | 0.84 | 0.24 | 0.777 | 0.20894 | 806 | 1 | 0.4 | 1.0292 | 0.4
Melbourne AP | 10 | Melbourne FS | 37.82 | No | 1234 | 0 | 45 | IR9-11 | North IRL | 282 | 115.0242 | 481.8298 | 0.24 | 0.07 | 59664 | 58066 | 59664 | IR9-11 | 8140 | C | 8140 C | 48.29 | 0 | 1.2 | 0.48 | 0.84 | 0.24 | 0.777 | 0.11906 | 459 | 1 | 0.2 | 1.0292 | 0.2
Melbourne AP | 10 | Melbourne FS | 37.82 | No | 1234 | 0 | 45 | IR9-11 | North IRL | 105 | 66.6261 | 179.2851 | 0.09 | 0.03 | 59905 | 58301 | 59905 | IR9-11 | 8140 | C | 8140 C | 48.29 | 0 | 1.2 | 0.48 | 0.84 | 0.24 | 0.777 | 0.044302 | 171 | 0 | 0.1 | 1.0292 | 0.1
Melbourne AP | 10 | Melbourne FS | 37.82 | No | 1234 | 0 | 45 | IR9-11 | North IRL | 463 | 109.2595 | 791.6108 | 0.39 | 0.11 | 60009 | 58400 | 60009 | IR9-11 | 8140 | C | 8140 C | 48.29 | 0 | 1.2 | 0.48 | 0.84 | 0.24 | 0.777 | 0.19561 | 754 | 1 | 0.4 | 1.0292 | 0.4
Melbourne AP | 10 | Melbourne FS | 37.82 | No | 1234 | 0 | 45 | IR9-11 | North IRL | 1662 | 345.7599 | 2842.9319 | 1.4 | 0.4 | 60576 | 58950 | 60576 | IR9-11 | 8140 | C | 8140 C | 48.29 | 0 | 1.2 | 0.48 | 0.84 | 0.24 | 0.777 | 0.020052 | 77 | 0 | 0 | 1.0292 | 0
Melbourne AP | 10 | Melbourne FS | 37.82 | No | 1234 | 0 | 45 | IR9-11 | North IRL | 1430 | 309.4443 | 2445.9025 | 1.2 | 0.34 | 60592 | 58964 | 60592 | IR9-11 | 8140 | C | 8140 C | 48.29 | 0 | 1.2 | 0.48 | 0.84 | 0.24 | 0.777 | 0.20143 | 777 | 1 | 0.4 | 1.0292 | 0.4
Melbourne AP | 10 | Melbourne FS | 37.82 | No | 1234 | 0 | 45 | IR9-11 | North IRL | 76 | 52.2069 | 129.1785 | 0.06 | 0.02 | 62019 | 60306 | 62019 | IR9-11 | 8140 | C | 8140 C | 48.29 | 0 | 1.2 | 0.48 | 0.84 | 0.24 | 0.777 | 0.031921 | 123 | 0 | 0.1 | 1.0292 | 0.1
Melbourne AP | 10 | Melbourne FS | 37.82 | No | 1234 | 0 | 45 | IR9-11 | North IRL | 139 | 71.5104 | 238.4804 | 0.12 | 0.03 | 62048 | 60335 | 62048 | IR9-11 | 8140 | C | 8140 C | 48.29 | 0 | 1.2 | 0.48 | 0.84 | 0.24 | 0.777 | 0.05893 | 227 | 0 | 0.1 | 1.0292 | 0.1
Melbourne AP | 10 | Melbourne FS | 37.82 | No | 1234 | 0 | 45 | IR9-11 | North IRL | 1 | 19.6884 | 2.1205 | 0 | 0 | 62120 | 60405 | 62120 | IR9-11 | 8140 | C | 8140 C | 48.29 | 0 | 1.2 | 0.48 | 0.84 | 0.24 | 0.777 | 0.00052399 | 2 | 0 | 0 | 1.0292 | 0
Melbourne AP | 10 | Melbourne FS | 37.82 | No | 1234 | 0 | 45 | IR9-11 | North IRL | 134 | 79.2587 | 230.028 | 0.11 | 0.03 | 62230 | 60511 | 62230 | IR9-11 | 8140 | C | 8140 C | 48.29 | 0 | 1.2 | 0.48 | 0.84 | 0.24 | 0.777 | 0.056841 | 219 | 0 | 0.1 | 1.0292 | 0.1
Melbourne AP | 10 | Melbourne FS | 37.82 | No | 1234 | 0 | 45 | IR9-11 | North IRL | 6707 | 1085.359 | 11473.859 | 5.63 | 1.61 | 62267 | 60546 | 62267 | IR9-11 | 8140 | C | 8140 C | 48.29 | 0 | 1.2 | 0.48 | 0.84 | 0.24 | 0.777 | 2.8352 | 10935 | 20 | 5.8 | 1.0292 | 6
Melbourne AP | 10 | Melbourne FS | 37.82 | No | 1234 | 0 | 45 | IR9-11 | North IRL | 722 | 214.1051 | 1234.5631 | 0.61 | 0.17 | 63123 | 61361 | 63123 | IR9-11 | 8140 | C | 8140 C | 48.29 | 0 | 1.2 | 0.48 | 0.84 | 0.24 | 0.777 | 0.067153 | 259 | 0 | 0.1 | 1.0292 | 0.1
Melbourne AP | 10 | Melbourne FS | 37.82 | No | 1234 | 0 | 45 | IR9-11 | North IRL | 896 | 227.7282 | 1531.931 | 0.75 | 0.22 | 63135 | 61371 | 63135 | IR9-11 | 8140 | C | 8140 C | 48.29 | 0 | 1.2 | 0.48 | 0.84 | 0.24 | 0.777 | 0.14962 | 577 | 1 | 0.3 | 1.0292 | 0.3
Melbourne AP | 10 | Melbourne FS | 37.82 | No | 1234 | 0 | 45 | IR9-11 | North IRL | 221 | 92.2864 | 377.9365 | 0.19 | 0.05 | 63221 | 61443 | 63221 | IR9-11 | 8140 | C | 8140 C | 48.29 | 0 | 1.2 | 0.48 | 0.84 | 0.24 | 0.777 | 0.045203 | 174 | 0 | 0.1 | 1.0292 | 0.1
Melbourne AP | 10 | Melbourne FS | 37.82 | No | 1234 | 0 | 45 | IR9-11 | North IRL | 2362 | 347.3799 | 4040.7221 | 1.98 | 0.57 | 63256 | 61477 | 63256 | IR9-11 | 8140 | C | 8140 C | 48.29 | 0 | 1.2 | 0.48 | 0.84 | 0.24 | 0.777 | 0.4585 | 1768 | 3 | 0.9 | 1.0292 | 0.9
Melbourne AP | 10 | Melbourne FS | 37.82 | No | 1234 | 0 | 45 | IR9-11 | North IRL | 9 | 36.6963 | 16.0901 | 0.01 | 0 | 63313 | 61533 | 63313 | IR9-11 | 8140 | C | 8140 C | 48.29 | 0 | 1.2 | 0.48 | 0.84 | 0.24 | 0.777 | 0.0039759 | 15 | 0 | 0 | 1.0292 | 0
Patrick AFB | 25 | Patrick AFB | 27.62 | No | 1234 | 0 | 45 | IR9-11 | North IRL | 68 | 102.2054 | 211.973 | 0.06 | 0.02 | 68361 | 66312 | 68361 | IR9-11 | 8140 | C | 8140 C | 46.66 | 0 | 1.2 | 0.48 | 0.84 | 0.24 | 0.777 | 0.035143 | 131 | 0 | 0.1 | 1.0292 | 0.1
Melbourne AP | 10 | Melbourne FS | 37.82 | No | 1234 | 1 | 45 | IR9-11 | North IRL | 190 | 158.1336 | 296.577 | 0.23 | 0.09 | 58518 | 56972 | 58518 | IR9-11 | 8140 | D | 8140 D | 48.29 | 1 | 1.2 | 0.48 | 1.2 | 0.48 | 0.85 | 0.073285 | 309 | 1 | 0.3 | 1.0292 | 0.3
Melbourne AP | 10 | Melbourne FS | 37.82 | No | 1234 | 1 | 45 | IR9-11 | North IRL | 98 | 158.0103 | 153.8799 | 0.12 | 0.05 | 58560 | 57013 | 58560 | IR9-11 | 8140 | D | 8140 D | 48.29 | 1 | 1.2 | 0.48 | 1.2 | 0.48 | 0.85 | 0.038024 | 160 | 0 | 0.2 | 1.0292 | 0.2
Melbourne AP | 10 | Melbourne FS | 37.82 | No | 1234 | 1 | 45 | IR9-11 | North IRL | 238 | 210.6519 | 371.4625 | 0.29 | 0.11 | 58624 | 57075 | 58624 | IR9-11 | 8140 | D | 8140 D | 48.29 | 1 | 1.2 | 0.48 | 1.2 | 0.48 | 0.85 | 0.09179 | 387 | 1 | 0.4 | 1.0292 | 0.4
Melbourne AP | 10 | Melbourne FS | 37.82 | No | 1234 | 1 | 45 | IR9-11 | North IRL | 1380 | 319.792 | 2158.4322 | 1.66 | 0.66 | 58918 | 57360 | 58918 | IR9-11 | 8140 | D | 8140 D | 48.29 | 1 | 1.2 | 0.48 | 1.2 | 0.48 | 0.85 | 0.53336 | 2250 | 6 | 2.4 | 1.0292 | 2.5
Melbourne AP | 10 | Melbourne FS | 37.82 | No | 1234 | 1 | 45 | IR9-11 | North IRL | 2994 | 336.811 | 4682.1881 | 3.59 | 1.44 | 58944 | 57386 | 58944 | IR9-11 | 8140 | D | 8140 D | 48.29 | 1 | 1.2 | 0.48 | 1.2 | 0.48 | 0.85 | 1.157 | 4882 | 13 | 5.2 | 1.0292 | 5.4
Melbourne AP | 10 | Melbourne FS | 37.82 | No | 1234 | 1 | 45 | IR9-11 | North IRL | 1786 | 251.2874 | 2792.4503 | 2.14 | 0.86 | 59467 | 57883 | 59467 | IR9-11 | 8140 | D | 8140 D | 48.29 | 1 | 1.2 | 0.48 | 1.2 | 0.48 | 0.85 | 0.69003 | 2911 | 8 | 3.1 | 1.0292 | 3.2
Melbourne AP | 10 | Melbourne FS | 37.82 | No | 1234 | 1 | 45 | IR9-11 | North IRL | 573 | 154.0416 | 896.1039 | 0.69 | 0.28 | 60813 | 59171 | 60813 | IR9-11 | 8140 | D | 8140 D | 48.29 | 1 | 1.2 | 0.48 | 1.2 | 0.48 | 0.85 | 0.22143 | 934 | 2 | 1 | 1.0292 | 1
Melbourne AP | 10 | Melbourne FS | 37.82 | No | 1234 | 1 | 45 | IR9-11 | North IRL | 4018 | 670.3677 | 6283.7789 | 4.82 | 1.93 | 62647 | 60908 | 62647 | IR9-11 | 8140 | D | 8140 D | 48.29 | 1 | 1.2 | 0.48 | 1.2 | 0.48 | 0.85 | 0.069659 | 294 | 1 | 0.3 | 1.0292 | 0.3
Melbourne AP | 10 | Melbourne FS | 37.82 | No | 1234 | 1 | 45 | IR9-11 | North IRL | 1389 | 227.5393 | 2172.3438 | 1.67 | 0.67 | 62901 | 61145 | 62901 | IR9-11 | 8140 | D | 8140 D | 48.29 | 1 | 1.2 | 0.48 | 1.2 | 0.48 | 0.85 | 0.5368 | 2265 | 6 | 2.4 | 1.0292 | 2.5
Melbourne AP | 10 | Melbourne FS | 37.82 | No | 1234 | 1 | 45 | IR9-11 | North IRL | 3240 | 524.305 | 5066.6135 | 3.89 | 1.56 | 63468 | 61682 | 63468 | IR9-11 | 8140 | D | 8140 D | 48.29 | 1 | 1.2 | 0.48 | 1.2 | 0.48 | 0.85 | 1.252 | 5282 | 14 | 5.6 | 1.0292 | 5.8
Melbourne AP | 10 | Melbourne FS | 37.82 | No | 1234 | 1 | 45 | IR9-11 | North IRL | 927 | 153.4425 | 1450.1145 | 1.11 | 0.44 | 63471 | 61685 | 63471 | IR9-11 | 8140 | D | 8140 D | 48.29 | 1 | 1.2 | 0.48 | 1.2 | 0.48 | 0.85 | 0.35833 | 1512 | 4 | 1.6 | 1.0292 | 1.6
Melbourne AP | 10 | Melbourne FS | 37.82 | No | 1234 | 0 | 45 | IR9-11 | North IRL | 561 | 173.9269 | 877.6209 | 0.47 | 0.13 | 58528 | 56982 | 58528 | IR9-11 | 8140 | D | 8140 D | 48.29 | 0 | 1.2 | 0.48 | 0.84 | 0.24 | 0.85 | 0.21686 | 915 | 2 | 0.5 | 1.0292 | 0.5
Melbourne AP | 10 | Melbourne FS | 37.82 | No | 1234 | 0 | 45 | IR9-11 | North IRL | 1009 | 200.8582 | 1577.9495 | 0.85 | 0.24 | 58537 | 56991 | 58537 | IR9-11 | 8140 | D | 8140 D | 48.29 | 0 | 1.2 | 0.48 | 0.84 | 0.24 | 0.85 | 0.38992 | 1645 | 3 | 0.9 | 1.0292 | 0.9
Melbourne AP | 10 | Melbourne FS | 37.82 | No | 1234 | 0 | 45 | IR9-11 | North IRL | 891 | 164.026 | 1393.1607 | 0.75 | 0.21 | 58626 | 57077 | 58626 | IR9-11 | 8140 | D | 8140 D | 48.29 | 0 | 1.2 | 0.48 | 0.84 | 0.24 | 0.85 | 0.34426 | 1452 | 3 | 0.8 | 1.0292 | 0.8
Melbourne AP | 10 | Melbourne FS | 37.82 | No | 1234 | 0 | 45 | IR9-11 | North IRL | 368 | 136.141 | 575.728 | 0.31 | 0.09 | 58919 | 57361 | 58919 | IR9-11 | 8140 | D | 8140 D | 48.29 | 0 | 1.2 | 0.48 | 0.84 | 0.24 | 0.85 | 0.14226 | 600 | 1 | 0.3 | 1.0292 | 0.3
Melbourne AP | 10 | Melbourne FS | 37.82 | No | 1234 | 0 | 45 | IR9-11 | North IRL | 102 | 79.5764 | 158.6343 | 0.09 | 0.02 | 60314 | 58695 | 60314 | IR9-11 | 8140 | D | 8140 D | 48.29 | 0 | 1.2 | 0.48 | 0.84 | 0.24 | 0.85 | 0.039199 | 165 | 0 | 0.1 | 1.0292 | 0.1
Melbourne AP | 10 | Melbourne FS | 37.82 | No | 1234 | 0 | 45 | IR9-11 | North IRL | 538 | 254.2258 | 841.8764 | 0.45 | 0.13 | 62910 | 61154 | 62910 | IR9-11 | 8140 | D | 8140 D | 48.29 | 0 | 1.2 | 0.48 | 0.84 | 0.24 | 0.85 | 0.20803 | 878 | 2 | 0.5 | 1.0292 | 0.5
Melbourne AP | 10 | Melbourne FS | 37.82 | No | 1234 | 0 | 45 | IR9-11 | North IRL | 1 | 5.8913 | 1.3074 | 0 | 0 | 63470 | 61684 | 63470 | IR9-11 | 8140 | D | 8140 D | 48.29 | 0 | 1.2 | 0.48 | 0.84 | 0.24 | 0.85 | 0.00032306 | 1 | 0 | 0 | 1.0292 | 0
Melbourne AP | 10 | Melbourne FS | 37.82 | No | 1234 | 0 | 45 | IR9-11 | North IRL | 71 | 72.0474 | 111.1424 | 0.06 | 0.02 | 63543 | 61751 | 63543 | IR9-11 | 8140 | D | 8140 D | 48.29 | 0 | 1.2 | 0.48 | 0.84 | 0.24 | 0.85 | 0.027464 | 116 | 0 | 0.1 | 1.0292 | 0.1
Melbourne AP | 10 | Melbourne FS | 37.82 | No | 1234 | 1 | 45 | IR9-11 | North IRL | 41 | 51.7603 | 73.0499 | 0.05 | 0.02 | 56672 | 55207 | 56672 | IR9-11 | 8140 | W | 8140 W | 48.29 | 1 | 1.2 | 0.48 | 1.2 | 0.48 | 0.74 | 0.018051 | 66 | 0 | 0.1 | 1.0292 | 0.1
Melbourne AP | 10 | Melbourne FS | 37.82 | No | 1234 | 1 | 45 | IR9-11 | North IRL | 35 | 61.0496 | 62.1065 | 0.04 | 0.02 | 59837 | 58235 | 59837 | IR9-11 | 8140 | W | 8140 W | 48.29 | 1 | 1.2 | 0.48 | 1.2 | 0.48 | 0.74 | 0.015347 | 56 | 0 | 0.1 | 1.0292 | 0.1
Melbourne AP | 10 | Melbourne FS | 37.82 | No | 1234 | 1 | 45 | IR9-11 | North IRL | 201 | 118.352 | 361.2607 | 0.24 | 0.1 | 60486 | 58862 | 60486 | IR9-11 | 8140 | W | 8140 W | 48.29 | 1 | 1.2 | 0.48 | 1.2 | 0.48 | 0.74 | 0.084853 | 312 | 1 | 0.3 | 1.0292 | 0.3
Melbourne AP | 10 | Melbourne FS | 37.82 | No | 1234 | 1 | 45 | IR9-11 | North IRL | 290 | 155.1088 | 519.9946 | 0.35 | 0.14 | 60535 | 58911 | 60535 | IR9-11 | 8140 | W | 8140 W | 48.29 | 1 | 1.2 | 0.48 | 1.2 | 0.48 | 0.74 | 0.027548 | 101 | 0 | 0.1 | 1.0292 | 0.1
Melbourne AP | 10 | Melbourne FS | 37.82 | No | 1234 | 1 | 45 | IR9-11 | North IRL | 13 | 25.4754 | 22.5495 | 0.02 | 0.01 | 60578 | 58952 | 60578 | IR9-11 | 8140 | W | 8140 W | 48.29 | 1 | 1.2 | 0.48 | 1.2 | 0.48 | 0.74 | 0.0051844 | 19 | 0 | 0 | 1.0292 | 0
Melbourne AP | 10 | Melbourne FS | 37.82 | No | 1234 | 1 | 45 | IR9-11 | North IRL | 63 | 55.7141 | 113.7677 | 0.08 | 0.03 | 60583 | 58955 | 60583 | IR9-11 | 8140 | W | 8140 W | 48.29 | 1 | 1.2 | 0.48 | 1.2 | 0.48 | 0.74 | 0.012384 | 45 | 0 | 0 | 1.0292 | 0
Melbourne AP | 10 | Melbourne FS | 37.82 | No | 1234 | 1 | 45 | IR9-11 | North IRL | 148 | 96.9503 | 265.3365 | 0.18 | 0.07 | 60755 | 59117 | 60755 | IR9-11 | 8140 | W | 8140 W | 48.29 | 1 | 1.2 | 0.48 | 1.2 | 0.48 | 0.74 | 0.013855 | 51 | 0 | 0.1 | 1.0292 | 0.1
Melbourne AP | 10 | Melbourne FS | 37.82 | No | 1234 | 1 | 45 | IR9-11 | North IRL | 17 | 44.1773 | 31.1313 | 0.02 | 0.01 | 63075 | 61315 | 63075 | IR9-11 | 8140 | W | 8140 W | 48.29 | 1 | 1.2 | 0.48 | 1.2 | 0.48 | 0.74 | 0.0036149 | 13 | 0 | 0 | 1.0292 | 0
Melbourne AP | 10 | Melbourne FS | 37.82 | No | 1234 | 1 | 45 | IR9-11 | North IRL | 67 | 63.818 | 120.4477 | 0.08 | 0.03 | 63082 | 61321 | 63082 | IR9-11 | 8140 | W | 8140 W | 48.29 | 1 | 1.2 | 0.48 | 1.2 | 0.48 | 0.74 | 0.025404 | 93 | 0 | 0.1 | 1.0292 | 0.1
Melbourne AP | 10 | Melbourne FS | 37.82 | No | 1234 | 1 | 45 | IR9-11 | North IRL | 15 | 33.7286 | 26.6645 | 0.02 | 0.01 | 63229 | 61451 | 63229 | IR9-11 | 8140 | W | 8140 W | 48.29 | 1 | 1.2 | 0.48 | 1.2 | 0.48 | 0.74 | 0.0029505 | 11 | 0 | 0 | 1.0292 | 0
Melbourne AP | 21 | Crane Creek | 40.09 | No | 1234 | 1 | 45 | IR9-11 | North IRL | 3175 | 583.1733 | 5075.0635 | 3.81 | 1.52 | 71462 | 69208 | 71462 | IR9-11 | 8140 | W | 8140 W | 48.29 | 1 | 1.2 | 0.48 | 1.2 | 0.48 | 0.74 | 0.18124 | 666 | 2 | 0.7 | 1.0292 | 0.7
Melbourne AP | 21 | Crane Creek | 40.09 | No | 1234 | 1 | 45 | IR9-11 | North IRL | 132 | 80.9275 | 211.5942 | 0.16 | 0.06 | 71476 | 69222 | 71476 | IR9-11 | 8140 | W | 8140 W | 48.29 | 1 | 1.2 | 0.48 | 1.2 | 0.48 | 0.74 | 0.02785 | 102 | 0 | 0.1 | 1.0292 | 0.1
Patrick AFB | 21 | Crane Creek | 40.09 | No | 1234 | 1 | 45 | IR9-11 | North IRL | 7762 | 1181.8435 | 11988.3016 | 9.31 | 3.73 | 72809 | 70474 | 72809 | IR9-11 | 8140 | W | 8140 W | 46.66 | 1 | 1.2 | 0.48 | 1.2 | 0.48 | 0.74 | 0.79374 | 2817 | 7 | 3 | 1.0292 | 3.1
Patrick AFB | 21 | Crane Creek | 40.09 | No | 1234 | 1 | 45 | IR9-11 | North IRL | 88 | 68.9508 | 135.6522 | 0.11 | 0.04 | 72837 | 70500 | 72837 | IR9-11 | 8140 | W | 8140 W | 46.66 | 1 | 1.2 | 0.48 | 1.2 | 0.48 | 0.74 | 0.0018567 | 7 | 0 | 0 | 1.0292 | 0
Patrick AFB | 21 | Crane Creek | 40.09 | No | 1234 | 1 | 45 | IR9-11 | North IRL | 532 | 116.8668 | 821.5251 | 0.64 | 0.26 | 72853 | 70514 | 72853 | IR9-11 | 8140 | W | 8140 W | 46.66 | 1 | 1.2 | 0.48 | 1.2 | 0.48 | 0.74 | 0.00020209 | 1 | 0 | 0 | 1.0292 | 0
Melbourne AP | 21 | Crane Creek | 40.09 | No | 1234 | 1 | 45 | IR9-11 | North IRL | 1462 | 345.0307 | 2337.2892 | 1.75 | 0.7 | 72858 | 70519 | 72858 | IR9-11 | 8140 | W | 8140 W | 48.29 | 1 | 1.2 | 0.48 | 1.2 | 0.48 | 0.74 | 0.1606 | 590 | 2 | 0.6 | 1.0292 | 0.6
Patrick AFB | 21 | Crane Creek | 40.09 | No | 1234 | 1 | 45 | IR9-11 | North IRL | 165 | 95.1031 | 254.8039 | 0.2 | 0.08 | 72862 | 70522 | 72862 | IR9-11 | 8140 | W | 8140 W | 46.66 | 1 | 1.2 | 0.48 | 1.2 | 0.48 | 0.74 | 0.057616 | 204 | 1 | 0.2 | 1.0292 | 0.2
Melbourne AP | 21 | Crane Creek | 40.09 | No | 1234 | 1 | 45 | IR9-11 | North IRL | 1141 | 186.776 | 1823.5007 | 1.37 | 0.55 | 72872 | 70531 | 72872 | IR9-11 | 8140 | W | 8140 W | 48.29 | 1 | 1.2 | 0.48 | 1.2 | 0.48 | 0.74 | 0.13416 | 493 | 1 | 0.5 | 1.0292 | 0.5
Melbourne AP | 21 | Crane Creek | 40.09 | No | 1234 | 1 | 45 | IR9-11 | North IRL | 2378 | 407.8743 | 3801.3376 | 2.85 | 1.14 | 72893 | 70545 | 72893 | IR9-11 | 8140 | W | 8140 W | 48.29 | 1 | 1.2 | 0.48 | 1.2 | 0.48 | 0.74 | 0.30946 | 1137 | 3 | 1.2 | 1.0292 | 1.2
Melbourne AP | 21 | Crane Creek | 40.09 | No | 1234 | 1 | 45 | IR9-11 | North IRL | 101 | 72.329 | 161.6446 | 0.12 | 0.05 | 72896 | 70548 | 72896 | IR9-11 | 8140 | W | 8140 W | 48.29 | 1 | 1.2 | 0.48 | 1.2 | 0.48 | 0.74 | 0.037632 | 138 | 0 | 0.1 | 1.0292 | 0.1
Melbourne AP | 21 | Crane Creek | 40.09 | No | 1234 | 1 | 45 | IR9-11 | North IRL | 164 | 92.2922 | 262.7184 | 0.2 | 0.08 | 72909 | 70559 | 72909 | IR9-11 | 8140 | W | 8140 W | 48.29 | 1 | 1.2 | 0.48 | 1.2 | 0.48 | 0.74 | 0.042557 | 156 | 0 | 0.2 | 1.0292 | 0.2
Melbourne AP | 21 | Crane Creek | 40.09 | No | 1234 | 1 | 45 | IR9-11 | North IRL | 2842 | 423.5476 | 4542.1911 | 3.41 | 1.36 | 72939 | 70582 | 72939 | IR9-11 | 8140 | W | 8140 W | 48.29 | 1 | 1.2 | 0.48 | 1.2 | 0.48 | 0.74 | 0.59585 | 2189 | 6 | 2.3 | 1.0292 | 2.4
Melbourne AP | 21 | Crane Creek | 40.09 | No | 1234 | 1 | 45 | IR9-11 | North IRL | 253 | 108.3711 | 404.4673 | 0.3 | 0.12 | 72943 | 70586 | 72943 | IR9-11 | 8140 | W | 8140 W | 48.29 | 1 | 1.2 | 0.48 | 1.2 | 0.48 | 0.74 | 0.051594 | 190 | 1 | 0.2 | 1.0292 | 0.2
Melbourne AP | 21 | Crane Creek | 40.09 | No | 1234 | 1 | 45 | IR9-11 | North IRL | 147 | 84.4206 | 235.133 | 0.18 | 0.07 | 72964 | 70601 | 72964 | IR9-11 | 8140 | W | 8140 W | 48.29 | 1 | 1.2 | 0.48 | 1.2 | 0.48 | 0.74 | 0.049551 | 182 | 0 | 0.2 | 1.0292 | 0.2
Melbourne AP | 21 | Crane Creek | 40.09 | No | 1234 | 1 | 45 | IR9-11 | North IRL | 2450 | 357.8158 | 3916.1782 | 2.94 | 1.18 | 72988 | 70622 | 72988 | IR9-11 | 8140 | W | 8140 W | 48.29 | 1 | 1.2 | 0.48 | 1.2 | 0.48 | 0.74 | 0.489 | 1796 | 5 | 1.9 | 1.0292 | 2
Melbourne AP | 21 | Crane Creek | 40.09 | No | 1234 | 1 | 45 | IR9-11 | North IRL | 162 | 89.2581 | 258.7699 | 0.19 | 0.08 | 73004 | 70635 | 73004 | IR9-11 | 8140 | W | 8140 W | 48.29 | 1 | 1.2 | 0.48 | 1.2 | 0.48 | 0.74 | 0.053035 | 195 | 1 | 0.2 | 1.0292 | 0.2
Melbourne AP | 21 | Crane Creek | 40.09 | No | 1234 | 1 | 45 | IR9-11 | North IRL | 1767 | 356.66 | 2825.0856 | 2.12 | 0.85 | 73011 | 70642 | 73011 | IR9-11 | 8140 | W | 8140 W | 48.29 | 1 | 1.2 | 0.48 | 1.2 | 0.48 | 0.74 | 0.038812 | 143 | 0 | 0.2 | 1.0292 | 0.2
Melbourne AP | 21 | Crane Creek | 40.09 | No | 1234 | 1 | 45 | IR9-11 | North IRL | 48 | 48.6723 | 76.9512 | 0.06 | 0.02 | 73015 | 70646 | 73015 | IR9-11 | 8140 | W | 8140 W | 48.29 | 1 | 1.2 | 0.48 | 1.2 | 0.48 | 0.74 | 0.019015 | 70 | 0 | 0.1 | 1.0292 | 0.1
Melbourne AP | 21 | Crane Creek | 40.09 | No | 1234 | 1 | 45 | IR9-11 | North IRL | 153 | 86.76 | 244.4924 | 0.18 | 0.07 | 73025 | 70655 | 73025 | IR9-11 | 8140 | W | 8140 W | 48.29 | 1 | 1.2 | 0.48 | 1.2 | 0.48 | 0.74 | 0.045098 | 166 | 0 | 0.2 | 1.0292 | 0.2
Melbourne AP | 10 | Melbourne FS | 37.82 | No | 1234 | 0 | 45 | IR9-11 | North IRL | 4 | 17.4953 | 6.7718 | 0 | 0 | 59836 | 58234 | 59836 | IR9-11 | 8140 | W | 8140 W | 48.29 | 0 | 1.2 | 0.48 | 0.84 | 0.24 | 0.74 | 0.0016734 | 6 | 0 | 0 | 1.0292 | 0
Melbourne AP | 10 | Melbourne FS | 37.82 | No | 1234 | 0 | 45 | IR9-11 | North IRL | 80 | 81.8719 | 143.205 | 0.07 | 0.02 | 60475 | 58851 | 60475 | IR9-11 | 8140 | W | 8140 W | 48.29 | 0 | 1.2 | 0.48 | 0.84 | 0.24 | 0.74 | 0.034743 | 128 | 0 | 0.1 | 1.0292 | 0.1
Melbourne AP | 10 | Melbourne FS | 37.82 | No | 1234 | 0 | 45 | IR9-11 | North IRL | 1139 | 264.2686 | 2045.2808 | 0.96 | 0.27 | 60515 | 58891 | 60515 | IR9-11 | 8140 | W | 8140 W | 48.29 | 0 | 1.2 | 0.48 | 0.84 | 0.24 | 0.74 | 0.1198 | 440 | 1 | 0.2 | 1.0292 | 0.2
Melbourne AP | 10 | Melbourne FS | 37.82 | No | 1234 | 0 | 45 | IR9-11 | North IRL | 2 | 8.3662 | 3.1578 | 0 | 0 | 60579 | 58953 | 60579 | IR9-11 | 8140 | W | 8140 W | 48.29 | 0 | 1.2 | 0.48 | 0.84 | 0.24 | 0.74 | 0.00078031 | 3 | 0 | 0 | 1.0292 | 0
Melbourne AP | 10 | Melbourne FS | 37.82 | No | 1234 | 0 | 45 | IR9-11 | North IRL | 59 | 52.5371 | 106.4828 | 0.05 | 0.01 | 60582 | 58954 | 60582 | IR9-11 | 8140 | W | 8140 W | 48.29 | 0 | 1.2 | 0.48 | 0.84 | 0.24 | 0.74 | 0.012594 | 46 | 0 | 0 | 1.0292 | 0
Melbourne AP | 10 | Melbourne FS | 37.82 | No | 1234 | 0 | 45 | IR9-11 | North IRL | 6 | 43.2084 | 10.9051 | 0.01 | 0 | 60789 | 59149 | 60789 | IR9-11 | 8140 | W | 8140 W | 48.29 | 0 | 1.2 | 0.48 | 0.84 | 0.24 | 0.74 | 0.0026947 | 10 | 0 | 0 | 1.0292 | 0
Melbourne AP | 10 | Melbourne FS | 37.82 | No | 1234 | 0 | 45 | IR9-11 | North IRL | 268 | 196.8764 | 480.5125 | 0.23 | 0.06 | 63051 | 61292 | 63051 | IR9-11 | 8140 | W | 8140 W | 48.29 | 0 | 1.2 | 0.48 | 0.84 | 0.24 | 0.74 | 0.00047438 | 2 | 0 | 0 | 1.0292 | 0
Melbourne AP | 10 | Melbourne FS | 37.82 | No | 1234 | 0 | 45 | IR9-11 | North IRL | 287 | 99.0769 | 514.9017 | 0.24 | 0.07 | 63069 | 61310 | 63069 | IR9-11 | 8140 | W | 8140 W | 48.29 | 0 | 1.2 | 0.48 | 0.84 | 0.24 | 0.74 | 0.06009 | 221 | 0 | 0.1 | 1.0292 | 0.1
Melbourne AP | 10 | Melbourne FS | 37.82 | No | 1234 | 0 | 45 | IR9-11 | North IRL | 13 | 27.1038 | 22.8474 | 0.01 | 0 | 63132 | 61368 | 63132 | IR9-11 | 8140 | W | 8140 W | 48.29 | 0 | 1.2 | 0.48 | 0.84 | 0.24 | 0.74 | 0.00071668 | 3 | 0 | 0 | 1.0292 | 0
Melbourne AP | 10 | Melbourne FS | 37.82 | No | 1234 | 0 | 45 | IR9-11 | North IRL | 428 | 117.8583 | 767.941 | 0.36 | 0.1 | 63218 | 61440 | 63218 | IR9-11 | 8140 | W | 8140 W | 48.29 | 0 | 1.2 | 0.48 | 0.84 | 0.24 | 0.74 | 0.079198 | 291 | 1 | 0.2 | 1.0292 | 0.2
Melbourne AP | 10 | Melbourne FS | 37.82 | No | 1234 | 0 | 45 | IR9-11 | North IRL | 11 | 34.5562 | 19.9644 | 0.01 | 0 | 63311 | 61531 | 63311 | IR9-11 | 8140 | W | 8140 W | 48.29 | 0 | 1.2 | 0.48 | 0.84 | 0.24 | 0.74 | 0.0049333 | 18 | 0 | 0 | 1.0292 | 0
Melbourne AP | 10 | Melbourne FS | 37.82 | No | 1234 | 0 | 45 | IR9-11 | North IRL | 1 | 5.3804 | 1.6849 | 0 | 0 | 63332 | 61552 | 63332 | IR9-11 | 8140 | W | 8140 W | 48.29 | 0 | 1.2 | 0.48 | 0.84 | 0.24 | 0.74 | 0.00041635 | 2 | 0 | 0 | 1.0292 | 0
Melbourne AP | 21 | Crane Creek | 40.09 | No | 1234 | 0 | 45 | IR9-11 | North IRL | 995 | 175.7858 | 1589.9803 | 0.84 | 0.24 | 71475 | 69221 | 71475 | IR9-11 | 8140 | W | 8140 W | 48.29 | 0 | 1.2 | 0.48 | 0.84 | 0.24 | 0.74 | 0.047429 | 174 | 0 | 0.1 | 1.0292 | 0.1
Patrick AFB | 21 | Crane Creek | 40.09 | No | 1234 | 0 | 45 | IR9-11 | North IRL | 387 | 130.2499 | 597.2445 | 0.33 | 0.09 | 72119 | 69832 | 72119 | IR9-11 | 8140 | W | 8140 W | 46.66 | 0 | 1.2 | 0.48 | 0.84 | 0.24 | 0.74 | 0.0070602 | 25 | 0 | 0 | 1.0292 | 0
Patrick AFB | 21 | Crane Creek | 40.09 | No | 1234 | 0 | 45 | IR9-11 | North IRL | 511 | 114.7942 | 789.5054 | 0.43 | 0.12 | 72745 | 70414 | 72745 | IR9-11 | 8140 | W | 8140 W | 46.66 | 0 | 1.2 | 0.48 | 0.84 | 0.24 | 0.74 | 0.041634 | 148 | 0 | 0.1 | 1.0292 | 0.1
Patrick AFB | 21 | Crane Creek | 40.09 | No | 1234 | 0 | 45 | IR9-11 | North IRL | 1115 | 179.1753 | 1721.5798 | 0.94 | 0.27 | 72819 | 70484 | 72819 | IR9-11 | 8140 | W | 8140 W | 46.66 | 0 | 1.2 | 0.48 | 0.84 | 0.24 | 0.74 | 0.12949 | 460 | 1 | 0.2 | 1.0292 | 0.2
Patrick AFB | 21 | Crane Creek | 40.09 | No | 1234 | 0 | 45 | IR9-11 | North IRL | 1061 | 177.6627 | 1638.1816 | 0.89 | 0.25 | 72832 | 70495 | 72832 | IR9-11 | 8140 | W | 8140 W | 46.66 | 0 | 1.2 | 0.48 | 0.84 | 0.24 | 0.74 | 0.15214 | 540 | 1 | 0.3 | 1.0292 | 0.3
Patrick AFB | 21 | Crane Creek | 40.09 | No | 1234 | 0 | 45 | IR9-11 | North IRL | 1951 | 269.4771 | 3013.8304 | 1.64 | 0.47 | 72834 | 70497 | 72834 | IR9-11 | 8140 | W | 8140 W | 46.66 | 0 | 1.2 | 0.48 | 0.84 | 0.24 | 0.74 | 0.17188 | 610 | 1 | 0.3 | 1.0292 | 0.3
Patrick AFB | 21 | Crane Creek | 40.09 | No | 1234 | 0 | 45 | IR9-11 | North IRL | 481 | 148.6841 | 743.3555 | 0.4 | 0.12 | 72854 | 70515 | 72854 | IR9-11 | 8140 | W | 8140 W | 46.66 | 0 | 1.2 | 0.48 | 0.84 | 0.24 | 0.74 | 0.064736 | 230 | 0 | 0.1 | 1.0292 | 0.1
Melbourne AP | 21 | Crane Creek | 40.09 | No | 1234 | 0 | 45 | IR9-11 | North IRL | 1380 | 205.1457 | 2205.9697 | 1.16 | 0.33 | 72857 | 70518 | 72857 | IR9-11 | 8140 | W | 8140 W | 48.29 | 0 | 1.2 | 0.48 | 0.84 | 0.24 | 0.74 | 0.15499 | 569 | 1 | 0.3 | 1.0292 | 0.3
Melbourne AP | 21 | Crane Creek | 40.09 | No | 1234 | 0 | 45 | IR9-11 | North IRL | 1365 | 204.731 | 2181.5092 | 1.15 | 0.33 | 72868 | 70527 | 72868 | IR9-11 | 8140 | W | 8140 W | 48.29 | 0 | 1.2 | 0.48 | 0.84 | 0.24 | 0.74 | 0.13355 | 491 | 1 | 0.3 | 1.0292 | 0.3
Melbourne AP | 21 | Crane Creek | 40.09 | No | 1234 | 0 | 45 | IR9-11 | North IRL | 1726 | 260.1418 | 2758.6359 | 1.45 | 0.41 | 72891 | 70543 | 72891 | IR9-11 | 8140 | W | 8140 W | 48.29 | 0 | 1.2 | 0.48 | 0.84 | 0.24 | 0.74 | 0.18844 | 692 | 1 | 0.4 | 1.0292 | 0.4
Melbourne AP | 21 | Crane Creek | 40.09 | No | 1234 | 0 | 45 | IR9-11 | North IRL | 1011 | 176.3351 | 1616.4554 | 0.85 | 0.24 | 72908 | 70558 | 72908 | IR9-11 | 8140 | W | 8140 W | 48.29 | 0 | 1.2 | 0.48 | 0.84 | 0.24 | 0.74 | 0.071009 | 261 | 0 | 0.1 | 1.0292 | 0.1
Melbourne AP | 21 | Crane Creek | 40.09 | No | 1234 | 0 | 45 | IR9-11 | North IRL | 1347 | 203.4516 | 2153.9009 | 1.13 | 0.32 | 72914 | 70564 | 72914 | IR9-11 | 8140 | W | 8140 W | 48.29 | 0 | 1.2 | 0.48 | 0.84 | 0.24 | 0.74 | 0.089084 | 327 | 1 | 0.2 | 1.0292 | 0.2
Melbourne AP | 21 | Crane Creek | 40.09 | No | 1234 | 0 | 45 | IR9-11 | North IRL | 1205 | 183.5261 | 1926.2945 | 1.01 | 0.29 | 72935 | 70579 | 72935 | IR9-11 | 8140 | W | 8140 W | 48.29 | 0 | 1.2 | 0.48 | 0.84 | 0.24 | 0.74 | 0.026673 | 98 | 0 | 0.1 | 1.0292 | 0.1
Melbourne AP | 21 | Crane Creek | 40.09 | No | 1234 | 0 | 45 | IR9-11 | North IRL | 1464 | 214.8995 | 2340.4309 | 1.23 | 0.35 | 72937 | 70581 | 72937 | IR9-11 | 8140 | W | 8140 W | 48.29 | 0 | 1.2 | 0.48 | 0.84 | 0.24 | 0.74 | 0.25007 | 919 | 2 | 0.5 | 1.0292 | 0.5
Melbourne AP | 21 | Crane Creek | 40.09 | No | 1234 | 0 | 45 | IR9-11 | North IRL | 1020 | 176.4209 | 1629.6788 | 0.86 | 0.24 | 72963 | 70600 | 72963 | IR9-11 | 8140 | W | 8140 W | 48.29 | 0 | 1.2 | 0.48 | 0.84 | 0.24 | 0.74 | 0.1862 | 684 | 1 | 0.4 | 1.0292 | 0.4
Melbourne AP | 21 | Crane Creek | 40.09 | No | 1234 | 0 | 45 | IR9-11 | North IRL | 1474 | 214.9117 | 2356.4463 | 1.24 | 0.35 | 72967 | 70602 | 72967 | IR9-11 | 8140 | W | 8140 W | 48.29 | 0 | 1.2 | 0.48 | 0.84 | 0.24 | 0.74 | 0.2568 | 943 | 2 | 0.5 | 1.0292 | 0.5
Melbourne AP | 21 | Crane Creek | 40.09 | No | 1234 | 0 | 45 | IR9-11 | North IRL | 1026 | 176.7156 | 1639.5857 | 0.86 | 0.25 | 73003 | 70634 | 73003 | IR9-11 | 8140 | W | 8140 W | 48.29 | 0 | 1.2 | 0.48 | 0.84 | 0.24 | 0.74 | 0.18795 | 690 | 1 | 0.4 | 1.0292 | 0.4
Melbourne AP | 21 | Crane Creek | 40.09 | No | 1234 | 0 | 45 | IR9-11 | North IRL | 1735 | 266.6449 | 2773.8308 | 1.46 | 0.42 | 73007 | 70638 | 73007 | IR9-11 | 8140 | W | 8140 W | 48.29 | 0 | 1.2 | 0.48 | 0.84 | 0.24 | 0.74 | 0.31692 | 1164 | 2 | 0.6 | 1.0292 | 0.6
Melbourne AP | 21 | Crane Creek | 40.09 | No | 1234 | 0 | 45 | IR9-11 | North IRL | 3362 | 442.0856 | 5374.2297 | 2.82 | 0.81 | 73024 | 70654 | 73024 | IR9-11 | 8140 | W | 8140 W | 48.29 | 0 | 1.2 | 0.48 | 0.84 | 0.24 | 0.74 | 1.5597e-05 | 0 | 0 | 0 | 1.0292 | 0
Melbourne AP | 17 | Kiwanis Park | 32.37 | No | 1234 | 1 | 50.3 | IR9-11 | North IRL | 520 | 191.9492 | 1341.2025 | 1.08 | 0.19 | 54400 | 53101 | 54400 | IR9-11 | 8191 | B/D | 8191 B/D | 48.29 | 1 | 2.08 | 0.37 | 2.08 | 0.37 | 0.703 | 0.33142 | 1156 | 5 | 0.9 | 1.0292 | 0.9
Melbourne AP | 17 | Kiwanis Park | 32.37 | No | 1234 | 1 | 50.3 | IR9-11 | North IRL | 80 | 75.2467 | 205.3186 | 0.17 | 0.03 | 54685 | 53374 | 54685 | IR9-11 | 8191 | B/D | 8191 B/D | 48.29 | 1 | 2.08 | 0.37 | 2.08 | 0.37 | 0.703 | 0.050735 | 177 | 1 | 0.1 | 1.0292 | 0.1
Melbourne AP | 17 | Kiwanis Park | 32.37 | No | 1234 | 1 | 50.3 | IR9-11 | North IRL | 121 | 91.9779 | 312.5605 | 0.25 | 0.04 | 54687 | 53376 | 54687 | IR9-11 | 8191 | B/D | 8191 B/D | 48.29 | 1 | 2.08 | 0.37 | 2.08 | 0.37 | 0.703 | 0.077235 | 270 | 1 | 0.2 | 1.0292 | 0.2
Melbourne AP | 17 | Kiwanis Park | 32.37 | No | 1234 | 1 | 50.3 | IR9-11 | North IRL | 79 | 68.4363 | 203.8941 | 0.16 | 0.03 | 54700 | 53387 | 54700 | IR9-11 | 8191 | B/D | 8191 B/D | 48.29 | 1 | 2.08 | 0.37 | 2.08 | 0.37 | 0.703 | 0.050383 | 176 | 1 | 0.1 | 1.0292 | 0.1
Melbourne AP | 17 | Kiwanis Park | 32.37 | No | 1234 | 1 | 50.3 | IR9-11 | North IRL | 158 | 98.3541 | 406.5346 | 0.33 | 0.06 | 54721 | 53408 | 54721 | IR9-11 | 8191 | B/D | 8191 B/D | 48.29 | 1 | 2.08 | 0.37 | 2.08 | 0.37 | 0.703 | 0.10046 | 351 | 2 | 0.3 | 1.0292 | 0.3
Melbourne AP | 17 | Kiwanis Park | 32.37 | No | 1234 | 1 | 50.3 | IR9-11 | North IRL | 63 | 54.9182 | 163.5941 | 0.13 | 0.02 | 54772 | 53457 | 54772 | IR9-11 | 8191 | B/D | 8191 B/D | 48.29 | 1 | 2.08 | 0.37 | 2.08 | 0.37 | 0.703 | 0.040425 | 141 | 1 | 0.1 | 1.0292 | 0.1
Melbourne AP | 17 | Kiwanis Park | 32.37 | No | 1234 | 1 | 50.3 | IR9-11 | North IRL | 651 | 284.2409 | 1679.5264 | 1.35 | 0.24 | 54853 | 53532 | 54853 | IR9-11 | 8191 | B/D | 8191 B/D | 48.29 | 1 | 2.08 | 0.37 | 2.08 | 0.37 | 0.703 | 0.41502 | 1448 | 7 | 1.2 | 1.0292 | 1.2
Melbourne AP | 17 | Kiwanis Park | 32.37 | No | 1234 | 1 | 50.3 | IR9-11 | North IRL | 84 | 62.5259 | 216.9447 | 0.17 | 0.03 | 54855 | 53534 | 54855 | IR9-11 | 8191 | B/D | 8191 B/D | 48.29 | 1 | 2.08 | 0.37 | 2.08 | 0.37 | 0.703 | 0.053608 | 187 | 1 | 0.2 | 1.0292 | 0.2
Melbourne AP | 17 | Kiwanis Park | 32.37 | No | 1234 | 0 | 50.3 | IR9-11 | North IRL | 1804 | 369.1737 | 4656.7744 | 2.63 | 0.33 | 54392 | 53093 | 54392 | IR9-11 | 8191 | B/D | 8191 B/D | 48.29 | 0 | 2.08 | 0.37 | 1.456 | 0.185 | 0.703 | 1.1507 | 4015 | 13 | 1.6 | 1.0292 | 1.6
Melbourne AP | 17 | Kiwanis Park | 32.37 | No | 1234 | 0 | 50.3 | IR9-11 | North IRL | 1997 | 446.1499 | 5154.6691 | 2.91 | 0.37 | 54688 | 53377 | 54688 | IR9-11 | 8191 | B/D | 8191 B/D | 48.29 | 0 | 2.08 | 0.37 | 1.456 | 0.185 | 0.703 | 1.2737 | 4445 | 14 | 1.8 | 1.0292 | 1.9
Melbourne AP | 17 | Kiwanis Park | 32.37 | No | 1234 | 0 | 50.3 | IR9-11 | North IRL | 202 | 95.081 | 520.9743 | 0.29 | 0.04 | 54841 | 53520 | 54841 | IR9-11 | 8191 | B/D | 8191 B/D | 48.29 | 0 | 2.08 | 0.37 | 1.456 | 0.185 | 0.703 | 0.12874 | 449 | 1 | 0.2 | 1.0292 | 0.2
Melbourne AP | 17 | Kiwanis Park | 32.37 | No | 1234 | 1 | 50.3 | IR9-11 | North IRL | 116 | 81.6382 | 271.4303 | 0.24 | 0.04 | 54744 | 53431 | 54744 | IR9-11 | 8191 | C | 8191 C | 48.29 | 1 | 2.08 | 0.37 | 2.08 | 0.37 | 0.777 | 0.067072 | 259 | 1 | 0.2 | 1.0292 | 0.2
Melbourne AP | 17 | Kiwanis Park | 32.37 | No | 1234 | 1 | 50.3 | IR9-11 | North IRL | 14 | 32.0041 | 33.8107 | 0.03 | 0.01 | 54776 | 53461 | 54776 | IR9-11 | 8191 | C | 8191 C | 48.29 | 1 | 2.08 | 0.37 | 2.08 | 0.37 | 0.777 | 0.0083548 | 32 | 0 | 0 | 1.0292 | 0
Melbourne AP | 17 | Kiwanis Park | 32.37 | No | 1234 | 1 | 50.3 | IR9-11 | North IRL | 128 | 83.7865 | 299.2363 | 0.27 | 0.05 | 54782 | 53467 | 54782 | IR9-11 | 8191 | C | 8191 C | 48.29 | 1 | 2.08 | 0.37 | 2.08 | 0.37 | 0.777 | 0.073943 | 285 | 1 | 0.2 | 1.0292 | 0.2
Melbourne AP | 17 | Kiwanis Park | 32.37 | No | 1234 | 1 | 50.3 | IR9-11 | North IRL | 174 | 120.1988 | 405.7955 | 0.36 | 0.06 | 54788 | 53471 | 54788 | IR9-11 | 8191 | C | 8191 C | 48.29 | 1 | 2.08 | 0.37 | 2.08 | 0.37 | 0.777 | 0.10027 | 387 | 2 | 0.3 | 1.0292 | 0.3
Melbourne AP | 17 | Kiwanis Park | 32.37 | No | 1234 | 1 | 50.3 | IR9-11 | North IRL | 15 | 30.3401 | 35.9019 | 0.03 | 0.01 | 54798 | 53481 | 54798 | IR9-11 | 8191 | C | 8191 C | 48.29 | 1 | 2.08 | 0.37 | 2.08 | 0.37 | 0.777 | 0.0088715 | 34 | 0 | 0 | 1.0292 | 0
Melbourne AP | 17 | Kiwanis Park | 32.37 | No | 1234 | 1 | 50.3 | IR9-11 | North IRL | 247 | 142.1105 | 577.674 | 0.51 | 0.09 | 54808 | 53490 | 54808 | IR9-11 | 8191 | C | 8191 C | 48.29 | 1 | 2.08 | 0.37 | 2.08 | 0.37 | 0.777 | 0.14275 | 551 | 3 | 0.4 | 1.0292 | 0.4
Melbourne AP | 17 | Kiwanis Park | 32.37 | No | 1234 | 1 | 50.3 | IR9-11 | North IRL | 48 | 54.2693 | 112.4119 | 0.1 | 0.02 | 54815 | 53497 | 54815 | IR9-11 | 8191 | C | 8191 C | 48.29 | 1 | 2.08 | 0.37 | 2.08 | 0.37 | 0.777 | 0.027777 | 107 | 0 | 0.1 | 1.0292 | 0.1
Melbourne AP | 17 | Kiwanis Park | 32.37 | No | 1234 | 1 | 50.3 | IR9-11 | North IRL | 826 | 340.614 | 1929.8816 | 1.72 | 0.31 | 54823 | 53505 | 54823 | IR9-11 | 8191 | C | 8191 C | 48.29 | 1 | 2.08 | 0.37 | 2.08 | 0.37 | 0.777 | 0.47688 | 1839 | 8 | 1.5 | 1.0292 | 1.5
Melbourne AP | 17 | Kiwanis Park | 32.37 | No | 1234 | 1 | 50.3 | IR9-11 | North IRL | 3 | 17.5686 | 6.147 | 0.01 | 0 | 54825 | 53507 | 54825 | IR9-11 | 8191 | C | 8191 C | 48.29 | 1 | 2.08 | 0.37 | 2.08 | 0.37 | 0.777 | 0.0015189 | 6 | 0 | 0 | 1.0292 | 0
Melbourne AP | 17 | Kiwanis Park | 32.37 | No | 1234 | 1 | 50.3 | IR9-11 | North IRL | 118 | 98.0692 | 274.7743 | 0.25 | 0.04 | 54828 | 53510 | 54828 | IR9-11 | 8191 | C | 8191 C | 48.29 | 1 | 2.08 | 0.37 | 2.08 | 0.37 | 0.777 | 0.067898 | 262 | 1 | 0.2 | 1.0292 | 0.2
Melbourne AP | 17 | Kiwanis Park | 32.37 | No | 1234 | 1 | 50.3 | IR9-11 | North IRL | 138 | 96.2115 | 320.9849 | 0.29 | 0.05 | 54850 | 53529 | 54850 | IR9-11 | 8191 | C | 8191 C | 48.29 | 1 | 2.08 | 0.37 | 2.08 | 0.37 | 0.777 | 0.079317 | 306 | 1 | 0.2 | 1.0292 | 0.2
Melbourne AP | 17 | Kiwanis Park | 32.37 | No | 1234 | 1 | 50.3 | IR9-11 | North IRL | 42 | 66.6334 | 97.6035 | 0.09 | 0.02 | 54852 | 53531 | 54852 | IR9-11 | 8191 | C | 8191 C | 48.29 | 1 | 2.08 | 0.37 | 2.08 | 0.37 | 0.777 | 0.024118 | 93 | 0 | 0.1 | 1.0292 | 0.1
Melbourne AP | 17 | Kiwanis Park | 32.37 | No | 1234 | 1 | 50.3 | IR9-11 | North IRL | 1024 | 410.4412 | 2391.2534 | 2.13 | 0.38 | 54854 | 53533 | 54854 | IR9-11 | 8191 | C | 8191 C | 48.29 | 1 | 2.08 | 0.37 | 2.08 | 0.37 | 0.777 | 0.59089 | 2279 | 10 | 1.9 | 1.0292 | 2
Melbourne AP | 17 | Kiwanis Park | 32.37 | No | 1234 | 1 | 50.3 | IR9-11 | North IRL | 406 | 182.4846 | 948.8331 | 0.84 | 0.15 | 54857 | 53536 | 54857 | IR9-11 | 8191 | C | 8191 C | 48.29 | 1 | 2.08 | 0.37 | 2.08 | 0.37 | 0.777 | 0.23446 | 904 | 4 | 0.7 | 1.0292 | 0.7
Melbourne AP | 17 | Kiwanis Park | 32.37 | No | 1234 | 1 | 50.3 | IR9-11 | North IRL | 112 | 67.8819 | 261.8575 | 0.23 | 0.04 | 54869 | 53547 | 54869 | IR9-11 | 8191 | C | 8191 C | 48.29 | 1 | 2.08 | 0.37 | 2.08 | 0.37 | 0.777 | 0.064706 | 250 | 1 | 0.2 | 1.0292 | 0.2
Melbourne AP | 17 | Kiwanis Park | 32.37 | No | 1234 | 1 | 50.3 | IR9-11 | North IRL | 60 | 63.0477 | 140.7001 | 0.12 | 0.02 | 54876 | 53554 | 54876 | IR9-11 | 8191 | C | 8191 C | 48.29 | 1 | 2.08 | 0.37 | 2.08 | 0.37 | 0.777 | 0.034768 | 134 | 1 | 0.1 | 1.0292 | 0.1
Melbourne AP | 17 | Kiwanis Park | 32.37 | No | 1234 | 1 | 50.3 | IR9-11 | North IRL | 0 | 0.4854 | 0.0095215 | 0 | 0 | 54888 | 53566 | 54888 | IR9-11 | 8191 | C | 8191 C | 48.29 | 1 | 2.08 | 0.37 | 2.08 | 0.37 | 0.777 | 2.3528e-06 | 0 | 0 | 0 | 1.0292 | 0
Melbourne AP | 17 | Kiwanis Park | 32.37 | No | 1234 | 0 | 50.3 | IR9-11 | North IRL | 7458 | 958.2501 | 17414.8855 | 10.86 | 1.38 | 54738 | 53425 | 54738 | IR9-11 | 8191 | C | 8191 C | 48.29 | 0 | 2.08 | 0.37 | 1.456 | 0.185 | 0.777 | 4.3033 | 16597 | 53 | 6.8 | 1.0292 | 7
Melbourne AP | 17 | Kiwanis Park | 32.37 | No | 1234 | 0 | 50.3 | IR9-11 | North IRL | 1422 | 300.8694 | 3321.0104 | 2.07 | 0.26 | 54824 | 53506 | 54824 | IR9-11 | 8191 | C | 8191 C | 48.29 | 0 | 2.08 | 0.37 | 1.456 | 0.185 | 0.777 | 0.82064 | 3165 | 10 | 1.3 | 1.0292 | 1.3
Melbourne AP | 17 | Kiwanis Park | 32.37 | No | 1234 | 0 | 50.3 | IR9-11 | North IRL | 2589 | 442.6665 | 6046.0825 | 3.77 | 0.48 | 54826 | 53508 | 54826 | IR9-11 | 8191 | C | 8191 C | 48.29 | 0 | 2.08 | 0.37 | 1.456 | 0.185 | 0.777 | 1.494 | 5762 | 18 | 2.4 | 1.0292 | 2.5
Melbourne AP | 17 | Kiwanis Park | 32.37 | No | 1234 | 0 | 50.3 | IR9-11 | North IRL | 1751 | 360.4901 | 4089.8404 | 2.55 | 0.32 | 54843 | 53522 | 54843 | IR9-11 | 8191 | C | 8191 C | 48.29 | 0 | 2.08 | 0.37 | 1.456 | 0.185 | 0.777 | 1.0106 | 3898 | 13 | 1.6 | 1.0292 | 1.6
Melbourne AP | 17 | Kiwanis Park | 32.37 | No | 1234 | 1 | 50.3 | IR9-11 | North IRL | 418 | 150.0342 | 843.6222 | 0.87 | 0.15 | 54819 | 53501 | 54819 | IR9-11 | 8191 | D | 8191 D | 48.29 | 1 | 2.08 | 0.37 | 2.08 | 0.37 | 0.9 | 0.20846 | 931 | 4 | 0.8 | 1.0292 | 0.8
Melbourne AP | 17 | Kiwanis Park | 32.37 | No | 1234 | 1 | 50.3 | IR9-11 | North IRL | 137 | 97.2284 | 277.0749 | 0.28 | 0.05 | 54822 | 53504 | 54822 | IR9-11 | 8191 | D | 8191 D | 48.29 | 1 | 2.08 | 0.37 | 2.08 | 0.37 | 0.9 | 0.068466 | 306 | 1 | 0.2 | 1.0292 | 0.2
Melbourne AP | 17 | Kiwanis Park | 32.37 | No | 1234 | 1 | 50.3 | IR9-11 | North IRL | 245 | 116.5228 | 493.6761 | 0.51 | 0.09 | 54856 | 53535 | 54856 | IR9-11 | 8191 | D | 8191 D | 48.29 | 1 | 2.08 | 0.37 | 2.08 | 0.37 | 0.9 | 0.12199 | 545 | 2 | 0.4 | 1.0292 | 0.4
Melbourne AP | 17 | Kiwanis Park | 32.37 | No | 1234 | 0 | 50.3 | IR9-11 | North IRL | 1158 | 227.4034 | 2335.495 | 1.69 | 0.21 | 54820 | 53502 | 54820 | IR9-11 | 8191 | D | 8191 D | 48.29 | 0 | 2.08 | 0.37 | 1.456 | 0.185 | 0.9 | 0.57711 | 2578 | 8 | 1.1 | 1.0292 | 1.1
Melbourne AP | 17 | Kiwanis Park | 32.37 | No | 1234 | 0 | 50.3 | IR9-11 | North IRL | 136 | 89.2645 | 273.3868 | 0.2 | 0.03 | 54829 | 53511 | 54829 | IR9-11 | 8191 | D | 8191 D | 48.29 | 0 | 2.08 | 0.37 | 1.456 | 0.185 | 0.9 | 0.067555 | 302 | 1 | 0.1 | 1.0292 | 0.1
Melbourne AP | 10 | Melbourne FS | 37.82 | No | 1234 | 0 | 11.1 | IR9-11 | North IRL | 238 | 259.7139 | 2495.5322 | 0.21 | 0.01 | 56487 | 55038 | 56487 | IR9-11 | 8200 | A | 8200 A | 48.29 | 0 | 1.25 | 0.076 | 0.875 | 0.038 | 0.127 | 0.61666 | 389 | 1 | 0 | 1.0292 | 0
Melbourne AP | 10 | Melbourne FS | 37.82 | No | 1234 | 0 | 11.1 | IR9-11 | North IRL | 317 | 254.4515 | 3314.9933 | 0.28 | 0.01 | 57237 | 55745 | 57237 | IR9-11 | 8200 | A | 8200 A | 48.29 | 0 | 1.25 | 0.076 | 0.875 | 0.038 | 0.127 | 0.81915 | 516 | 1 | 0 | 1.0292 | 0
Melbourne AP | 10 | Melbourne FS | 37.82 | No | 1234 | 0 | 11.1 | IR9-11 | North IRL | 2 | 37.0374 | 18.0225 | 0 | 0 | 56513 | 55064 | 56513 | IR9-11 | 8200 | C | 8200 C | 48.29 | 0 | 1.25 | 0.076 | 0.875 | 0.038 | 0.182 | 0.0044534 | 4 | 0 | 0 | 1.0292 | 0
Melbourne AP | 10 | Melbourne FS | 37.82 | No | 1234 | 1 | 93.9 | IR9-11 | North IRL | 95 | 57.8549 | 159.4296 | 0.17 | 0.03 | 58569 | 57021 | 58569 | IR9-11 | 8310 | B/D | 8310 B/D | 48.29 | 1 | 1.79 | 0.31 | 1.79 | 0.31 | 0.793 | 0.039396 | 155 | 1 | 0.1 | 1.0292 | 0.1
Melbourne AP | 10 | Melbourne FS | 37.82 | No | 1234 | 1 | 93.9 | IR9-11 | North IRL | 172 | 138.8871 | 287.3901 | 0.31 | 0.05 | 58593 | 57044 | 58593 | IR9-11 | 8310 | B/D | 8310 B/D | 48.29 | 1 | 1.79 | 0.31 | 1.79 | 0.31 | 0.793 | 0.071015 | 280 | 1 | 0.2 | 1.0292 | 0.2
Melbourne AP | 10 | Melbourne FS | 37.82 | No | 1234 | 1 | 93.9 | IR9-11 | North IRL | 46 | 48.8518 | 76.7664 | 0.08 | 0.01 | 58695 | 57143 | 58695 | IR9-11 | 8310 | B/D | 8310 B/D | 48.29 | 1 | 1.79 | 0.31 | 1.79 | 0.31 | 0.793 | 0.018969 | 75 | 0 | 0.1 | 1.0292 | 0.1
Melbourne AP | 10 | Melbourne FS | 37.82 | No | 1234 | 1 | 93.9 | IR9-11 | North IRL | 210 | 102.3958 | 351.8136 | 0.38 | 0.07 | 58696 | 57144 | 58696 | IR9-11 | 8310 | B/D | 8310 B/D | 48.29 | 1 | 1.79 | 0.31 | 1.79 | 0.31 | 0.793 | 0.086935 | 342 | 1 | 0.2 | 1.0292 | 0.2
Melbourne AP | 10 | Melbourne FS | 37.82 | No | 1234 | 0 | 93.9 | IR9-11 | North IRL | 3139 | 312.9491 | 5260.641 | 3.93 | 0.49 | 58570 | 57022 | 58570 | IR9-11 | 8310 | B/D | 8310 B/D | 48.29 | 0 | 1.79 | 0.31 | 1.253 | 0.155 | 0.793 | 1.2999 | 5117 | 14 | 1.7 | 1.0292 | 1.7
Melbourne AP | 10 | Melbourne FS | 37.82 | No | 1234 | 0 | 93.9 | IR9-11 | North IRL | 1391 | 217.513 | 2331.4802 | 1.74 | 0.22 | 58596 | 57047 | 58596 | IR9-11 | 8310 | B/D | 8310 B/D | 48.29 | 0 | 1.79 | 0.31 | 1.253 | 0.155 | 0.793 | 0.57612 | 2268 | 6 | 0.8 | 1.0292 | 0.8
Patrick AFB | 25 | Patrick AFB | 27.62 | No | 1234 | 1 | 93.9 | IR9-11 | North IRL | 3988 | 533.6008 | 11639.806 | 7.14 | 1.24 | 72580 | 70260 | 72580 | IR9-11 | 8310 | C | 8310 C | 46.66 | 1 | 1.79 | 0.31 | 1.79 | 0.31 | 0.825 | 0.19703 | 780 | 3 | 0.5 | 1.0292 | 0.5
Patrick AFB | 25 | Patrick AFB | 27.62 | No | 1234 | 0 | 93.9 | IR9-11 | North IRL | 888 | 245.1828 | 2592.8479 | 1.11 | 0.14 | 72602 | 70280 | 72602 | IR9-11 | 8310 | C | 8310 C | 46.66 | 0 | 1.79 | 0.31 | 1.253 | 0.155 | 0.825 | 0.01695 | 67 | 0 | 0 | 1.0292 | 0
Patrick AFB | 25 | Patrick AFB | 27.62 | No | 1234 | 1 | 19.1 | IR9-11 | North IRL | 296 | 293.3071 | 4095.87 | 0.52 | 0.05 | 67904 | 65876 | 67904 | IR9-11 | 8330 | A | 8330 A | 46.66 | 1 | 1.77 | 0.177 | 1.77 | 0.177 | 0.174 | 0.72755 | 607 | 2 | 0.2 | 1.0292 | 0.2
Patrick AFB | 25 | Patrick AFB | 27.62 | No | 1234 | 0 | 19.1 | IR9-11 | North IRL | 145 | 214.3522 | 2012.266 | 0.18 | 0.01 | 67897 | 65869 | 67897 | IR9-11 | 8330 | A | 8330 A | 46.66 | 0 | 1.77 | 0.177 | 1.239 | 0.0885 | 0.174 | 0.34954 | 292 | 1 | 0.1 | 1.0292 | 0.1
Melbourne AP | 10 | Melbourne FS | 37.82 | No | 1234 | 1 | 19.1 | IR9-11 | North IRL | 56 | 73.5167 | 257.7696 | 0.1 | 0.01 | 56763 | 55295 | 56763 | IR9-11 | 8330 | C | 8330 C | 48.29 | 1 | 1.77 | 0.177 | 1.77 | 0.177 | 0.286 | 0.063696 | 90 | 0 | 0 | 1.0292 | 0
Melbourne AP | 10 | Melbourne FS | 37.82 | No | 1234 | 1 | 19.1 | IR9-11 | North IRL | 4 | 23.3365 | 16.3837 | 0.01 | 0 | 56839 | 55367 | 56839 | IR9-11 | 8330 | C | 8330 C | 48.29 | 1 | 1.77 | 0.177 | 1.77 | 0.177 | 0.286 | 0.0040485 | 6 | 0 | 0 | 1.0292 | 0
Patrick AFB | 25 | Patrick AFB | 27.62 | No | 1234 | 1 | 19.1 | IR9-11 | North IRL | 169 | 233.9464 | 1424.7281 | 0.3 | 0.03 | 67944 | 65914 | 67944 | IR9-11 | 8330 | C | 8330 C | 46.66 | 1 | 1.77 | 0.177 | 1.77 | 0.177 | 0.286 | 0.35206 | 483 | 2 | 0.2 | 1.0292 | 0.2
Melbourne AP | 10 | Melbourne FS | 37.82 | No | 1234 | 0 | 19.1 | IR9-11 | North IRL | 1103 | 303.6187 | 5126.3886 | 1.37 | 0.1 | 56764 | 55296 | 56764 | IR9-11 | 8330 | C | 8330 C | 48.29 | 0 | 1.77 | 0.177 | 1.239 | 0.0885 | 0.286 | 1.2668 | 1798 | 5 | 0.4 | 1.0292 | 0.4
Patrick AFB | 25 | Patrick AFB | 27.62 | No | 1234 | 0 | 19.1 | IR9-11 | North IRL | 19 | 57.1908 | 160.9026 | 0.02 | 0 | 67943 | 65913 | 67943 | IR9-11 | 8330 | C | 8330 C | 46.66 | 0 | 1.77 | 0.177 | 1.239 | 0.0885 | 0.286 | 0.03976 | 55 | 0 | 0 | 1.0292 | 0
Melbourne AP | 17 | Kiwanis Park | 32.37 | No | 1234 | 1 | 74.6 | IR9-11 | North IRL | 19 | 53.2467 | 134.79 | 0.03 | 0 | 54098 | 52816 | 54098 | IR9-11 | 8350 | A | 8350 A | 48.29 | 1 | 1.39 | 0.177 | 1.39 | 0.177 | 0.252 | 0.033307 | 42 | 0 | 0 | 1.0292 | 0
Melbourne AP | 17 | Kiwanis Park | 32.37 | No | 1234 | 0 | 74.6 | IR9-11 | North IRL | 0 | 7.678 | 3.0774 | 0 | 0 | 56858 | 55386 | 56858 | IR9-11 | 8350 | A | 8350 A | 48.29 | 0 | 1.39 | 0.177 | 0.973 | 0.0885 | 0.252 | 0.00076043 | 1 | 0 | 0 | 1.0292 | 0
Melbourne AP | 17 | Kiwanis Park | 32.37 | No | 1234 | 1 | 74.6 | IR9-11 | North IRL | 245 | 253.5895 | 1093.5602 | 0.34 | 0.04 | 54099 | 52817 | 54099 | IR9-11 | 8350 | C | 8350 C | 48.29 | 1 | 1.39 | 0.177 | 1.39 | 0.177 | 0.407 | 0.27022 | 546 | 2 | 0.2 | 1.0292 | 0.2
Melbourne AP | 17 | Kiwanis Park | 32.37 | No | 1234 | 1 | 74.6 | IR9-11 | North IRL | 1 | 17.6947 | 3.2079 | 0 | 0 | 56856 | 55384 | 56856 | IR9-11 | 8350 | C | 8350 C | 48.29 | 1 | 1.39 | 0.177 | 1.39 | 0.177 | 0.407 | 0.00079269 | 2 | 0 | 0 | 1.0292 | 0
Melbourne AP | 17 | Kiwanis Park | 32.37 | No | 1234 | 0 | 74.6 | IR9-11 | North IRL | 6 | 36.5041 | 24.7505 | 0.01 | 0 | 56857 | 55385 | 56857 | IR9-11 | 8350 | C | 8350 C | 48.29 | 0 | 1.39 | 0.177 | 0.973 | 0.0885 | 0.407 | 0.006116 | 12 | 0 | 0 | 1.0292 | 0
Melbourne AP | 17 | Kiwanis Park | 32.37 | No | 1234 | 0 | 13 | IR8 | IRL North | 1 | 7.7082 | 1.3711 | 0 | 0 | 73199 | 70764 | 73199 | IR8 | 1100 | W | 1100 W | 48.29 | 0 | 1.85 | 0.22 | 1.295 | 0.11 | 0.258 | 0.00033882 | 0 | 0 | 0 | 1.0586 | 0
[29 empty] | 28340.8021 |  | 152239 | 24839.5 |  | 23646.3

## Cocoa
STATION | RAINZ98_99 | SITE_NAME | RAIN98_99 | Impounded | GROUP_LC | GRD_CODE | TSS_MG_L | Segment | SUB_BASIN | RO_VOL_M3 | Shape_Leng | Shape_Area | TN_KG | TP_KG | Join | OID_ | Unique_ID | Segment_1 | LCCODE | HYDRO_G | LC_HYDRO | MEAN_ANNUA | GRD_CODE_1 | EMC_TN | EMC_TP | TN EMC | TP EMC | ROC | Acres | Annual Runoff (m3) | TN Load (lbs/yr) | TP Load (lbs/yr) | TP Factor | Adjusted TP (lbs/yr)
Titusville | 17 | Kiwanis Park | 32.37 | No | 1234 | 1 | 29 | IR6-7 | IRL North | 2688 | 802.7659 | 25092.9669 | 5.99 | 0.85 | 49585 | 48469 | 49585 | IR6-7 | 1200 | A | 1200 A | 54.65 | 1 | 2.39 | 0.316 | 2.39 | 0.316 | 0.22 | 6.0008 | 7416 | 39 | 5.2 | 0.8767 | 4.6
Titusville | 17 | Kiwanis Park | 32.37 | No | 1234 | 1 | 29 | IR6-7 | IRL North | 6 | 39.1283 | 36.6438 | 0.01 | 0 | 49590 | 48473 | 49590 | IR6-7 | 1200 | W | 1200 W | 54.65 | 1 | 2.39 | 0.316 | 2.39 | 0.316 | 0.347 | 0.0072607 | 14 | 0 | 0 | 0.8767 | 0
Titusville | 17 | Kiwanis Park | 32.37 | No | 1234 | 1 | 45 | IR6-7 | IRL North | 1289 | 660.0107 | 4201.4446 | 1.55 | 0.62 | 49604 | 48484 | 49604 | IR6-7 | 8140 | A | 8140 A | 54.65 | 1 | 1.18 | 0.48 | 1.18 | 0.48 | 0.63 | 0.028304 | 100 | 0 | 0.1 | 0.8767 | 0.1
Titusville | 17 | Kiwanis Park | 32.37 | No | 1234 | 1 | 105 | IR6-7 | IRL North | 12744 | 932.7343 | 29535.2516 | 24.6 | 6.33 | 49605 | 48485 | 49605 | IR6-7 | 1400 | A | 1400 A | 54.65 | 1 | 2.83 | 0.497 | 2.83 | 0.497 | 0.886 | 1.0014 | 4984 | 31 | 5.5 | 0.8767 | 4.8
Melbourne AP | 17 | Kiwanis Park | 32.37 | No | 1234 | 1 | 13 | IR6-7 | IRL North | 581 | 569.795 | 6058.6918 | 1.07 | 0.13 | 49629 | 48508 | 49629 | IR6-7 | 1100 | A | 1100 A | 48.29 | 1 | 1.85 | 0.22 | 1.85 | 0.22 | 0.174 | 1.4971 | 1293 | 5 | 0.6 | 0.8767 | 0.5
Melbourne AP | 17 | Kiwanis Park | 32.37 | No | 3456 | 1 | 3 | IR6-7 | IRL North | 451 | 232.8295 | 3170.5493 | 0.32 | 0.04 | 49631 | 48510 | 49631 | IR6-7 | 4110 | U | 4110 U | 48.29 | 1 | 0.7 | 0.09 | 0.7 | 0.09 | 0.258 | 0.78346 | 1003 | 2 | 0.2 | 0.8767 | 0.2
Melbourne AP | 17 | Kiwanis Park | 32.37 | No | 1234 | 1 | 102.5 | IR6-7 | IRL North | 540 | 295.3971 | 1447.2671 | 1.13 | 0.28 | 49642 | 48521 | 49642 | IR6-7 | 1300 | W | 1300 W | 48.29 | 1 | 2.42 | 0.516 | 2.42 | 0.516 | 0.677 | 0.33218 | 1116 | 6 | 1.3 | 0.8767 | 1.1
Melbourne AP | 17 | Kiwanis Park | 32.37 | No | 1234 | 1 | 19.1 | IR6-7 | IRL North | 1192 | 370.0053 | 8383.7249 | 2.11 | 0.21 | 49648 | 48526 | 49648 | IR6-7 | 8330 | U | 8330 U | 48.29 | 1 | 1.77 | 0.177 | 1.77 | 0.177 | 0.258 | 1.8349 | 2350 | 9 | 0.9 | 0.8767 | 0.8
Titusville | 17 | Kiwanis Park | 32.37 | No | 3456 | 1 | 3 | IR6-7 | IRL North | 5521 | 3053.9947 | 111142.0003 | 3.86 | 0.5 | 49744 | 48621 | 49744 | IR6-7 | 4340 | A | 4340 A | 54.65 | 1 | 0.7 | 0.09 | 0.7 | 0.09 | 0.102 | 1.5187e-05 | 0 | 0 | 0 | 0.8767 | 0
Titusville | 17 | Kiwanis Park | 32.37 | No | 1234 | 1 | 29 | IR6-7 | IRL North | 55 | 188.5458 | 325.9104 | 0.12 | 0.02 | 49937 | 48811 | 49937 | IR6-7 | 1200 | W | 1200 W | 54.65 | 1 | 2.39 | 0.316 | 2.39 | 0.316 | 0.347 | 0.080534 | 157 | 1 | 0.1 | 0.8767 | 0.1
Melbourne AP | 17 | Kiwanis Park | 32.37 | No | 1234 | 1 | 13 | IR6-7 | IRL North | 3 | 59.5662 | 20.2496 | 0.01 | 0 | 49954 | 48827 | 49954 | IR6-7 | 1100 | W | 1100 W | 48.29 | 1 | 1.85 | 0.22 | 1.85 | 0.22 | 0.258 | 0.0050038 | 6 | 0 | 0 | 0.8767 | 0
Melbourne AP | 17 | Kiwanis Park | 32.37 | No | 1234 | 1 | 13 | IR6-7 | IRL North | 40 | 140.4514 | 278.0679 | 0.07 | 0.01 | 49966 | 48837 | 49966 | IR6-7 | 1100 | W | 1100 W | 48.29 | 1 | 1.85 | 0.22 | 1.85 | 0.22 | 0.258 | 0.068712 | 88 | 0 | 0 | 0.8767 | 0
Melbourne AP | 17 | Kiwanis Park | 32.37 | No | 1234 | 1 | 102.5 | IR8 | IRL North | 126 | 93.7077 | 337.5768 | 0.26 | 0.07 | 49975 | 48846 | 49975 | IR8 | 1300 | W | 1300 W | 48.29 | 1 | 2.42 | 0.516 | 2.42 | 0.516 | 0.677 | 0.083417 | 280 | 1 | 0.3 | 1.0586 | 0.3
Titusville | 17 | Kiwanis Park | 32.37 | No | 1234 | 1 | 29 | IR6-7 | IRL North | 2051 | 1019.9752 | 19138.9041 | 4.57 | 0.65 | 50098 | 48961 | 50098 | IR6-7 | 1200 | A | 1200 A | 54.65 | 1 | 2.39 | 0.316 | 2.39 | 0.316 | 0.22 | 2.5924 | 3204 | 17 | 2.2 | 0.8767 | 1.9
Titusville | 17 | Kiwanis Park | 32.37 | No | 1234 | 1 | 29 | IR6-7 | IRL North | 56 | 145.5771 | 331.1174 | 0.12 | 0.02 | 50100 | 48963 | 50100 | IR6-7 | 1200 | W | 1200 W | 54.65 | 1 | 2.39 | 0.316 | 2.39 | 0.316 | 0.347 | 0.073095 | 142 | 1 | 0.1 | 0.8767 | 0.1
Titusville | 17 | Kiwanis Park | 32.37 | No | 1234 | 1 | 29 | IR6-7 | IRL North | 3479 | 1389.3345 | 32473.5473 | 7.76 | 1.1 | 50156 | 49018 | 50156 | IR6-7 | 1200 | A | 1200 A | 54.65 | 1 | 2.39 | 0.316 | 2.39 | 0.316 | 0.22 | 4.7961 | 5927 | 31 | 4.1 | 0.8767 | 3.6
Titusville | 17 | Kiwanis Park | 32.37 | No | 1234 | 1 | 29 | IR6-7 | IRL North | 6310 | 1349.2825 | 27390.9923 | 14.07 | 1.99 | 50247 | 49107 | 50247 | IR6-7 | 1200 | D | 1200 D | 54.65 | 1 | 2.39 | 0.316 | 2.39 | 0.316 | 0.473 | 3.9097 | 10388 | 55 | 7.2 | 0.8767 | 6.3
Titusville | 17 | Kiwanis Park | 32.37 | No | 1234 | 1 | 29 | IR6-7 | IRL North | 4692 | 1187.3535 | 43794.1668 | 10.46 | 1.48 | 50255 | 49115 | 50255 | IR6-7 | 1200 | A | 1200 A | 54.65 | 1 | 2.39 | 0.316 | 2.39 | 0.316 | 0.22 | 9.8726 | 12201 | 64 | 8.5 | 0.8767 | 7.5
Titusville | 17 | Kiwanis Park | 32.37 | No | 1234 | 1 | 45 | IR6-7 | IRL North | 760 | 376.8662 | 2477.3842 | 0.91 | 0.36 | 50260 | 49120 | 50260 | IR6-7 | 8140 | A | 8140 A | 54.65 | 1 | 1.18 | 0.48 | 1.18 | 0.48 | 0.63 | 0.0058406 | 21 | 0 | 0 | 0.8767 | 0
Titusville | 17 | Kiwanis Park | 32.37 | No | 3456 | 1 | 11.1 | IR6-7 | IRL North | 491 | 459.0044 | 9884.0472 | 0.61 | 0.03 | 50278 | 49138 | 50278 | IR6-7 | 7200 | A | 7200 A | 54.65 | 1 | 1.25 | 0.053 | 1.25 | 0.053 | 0.102 | 0.15221 | 87 | 0 | 0 | 0.8767 | 0
Titusville | 17 | Kiwanis Park | 32.37 | No | 1234 | 1 | 29 | IR6-7 | IRL North | 5 | 75.7691 | 27.356 | 0.01 | 0 | 50301 | 49158 | 50301 | IR6-7 | 1200 | W | 1200 W | 54.65 | 1 | 2.39 | 0.316 | 2.39 | 0.316 | 0.347 | 0.00017502 | 0 | 0 | 0 | 0.8767 | 0
Titusville | 17 | Kiwanis Park | 32.37 | No | 1234 | 1 | 29 | IR6-7 | IRL North | 962 | 566.4969 | 8983.4424 | 2.15 | 0.3 | 50320 | 49174 | 50320 | IR6-7 | 1200 | A | 1200 A | 54.65 | 1 | 2.39 | 0.316 | 2.39 | 0.316 | 0.22 | 2.1953 | 2713 | 14 | 1.9 | 0.8767 | 1.7
Titusville | 17 | Kiwanis Park | 32.37 | No | 1234 | 1 | 29 | IR6-7 | IRL North | 2439 | 564.1543 | 16474.1803 | 5.44 | 0.77 | 50333 | 49187 | 50333 | IR6-7 | 1200 | B/D | 1200 B/D | 54.65 | 1 | 2.39 | 0.316 | 2.39 | 0.316 | 0.304 | 3.8226 | 6528 | 34 | 4.5 | 0.8767 | 3.9
Titusville | 17 | Kiwanis Park | 32.37 | No | 1234 | 1 | 29 | IR6-7 | IRL North | 66 | 168.0035 | 388.2104 | 0.15 | 0.02 | 50340 | 49194 | 50340 | IR6-7 | 1200 | W | 1200 W | 54.65 | 1 | 2.39 | 0.316 | 2.39 | 0.316 | 0.347 | 0.08164 | 159 | 1 | 0.1 | 0.8767 | 0.1
Titusville | 17 | Kiwanis Park | 32.37 | No | 1234 | 1 | 29 | IR6-7 | IRL North | 53 | 131.2322 | 492.7988 | 0.12 | 0.02 | 50369 | 49222 | 50369 | IR6-7 | 1200 | A | 1200 A | 54.65 | 1 | 2.39 | 0.316 | 2.39 | 0.316 | 0.22 | 0.0034921 | 4 | 0 | 0 | 0.8767 | 0
Titusville | 17 | Kiwanis Park | 32.37 | No | 1234 | 1 | 29 | IR6-7 | IRL North | 54 | 111.8163 | 504.1082 | 0.12 | 0.02 | 50391 | 49244 | 50391 | IR6-7 | 1200 | A | 1200 A | 54.65 | 1 | 2.39 | 0.316 | 2.39 | 0.316 | 0.22 | 0.040737 | 50 | 0 | 0 | 0.8767 | 0
Titusville | 17 | Kiwanis Park | 32.37 | No | 1234 | 1 | 29 | IR6-7 | IRL North | 72 | 112.7289 | 427.7677 | 0.16 | 0.02 | 50392 | 49245 | 50392 | IR6-7 | 1200 | W | 1200 W | 54.65 | 1 | 2.39 | 0.316 | 2.39 | 0.316 | 0.347 | 0.0086142 | 17 | 0 | 0 | 0.8767 | 0
Titusville | 17 | Kiwanis Park | 32.37 | No | 1234 | 1 | 29 | IR6-7 | IRL North | 797 | 848.6659 | 7435.055 | 1.78 | 0.25 | 50419 | 49268 | 50419 | IR6-7 | 1200 | A | 1200 A | 54.65 | 1 | 2.39 | 0.316 | 2.39 | 0.316 | 0.22 | 0.94582 | 1169 | 6 | 0.8 | 0.8767 | 0.7
Titusville | 17 | Kiwanis Park | 32.37 | No | 1234 | 1 | 29 | IR6-7 | IRL North | 16 | 44.7106 | 68.1163 | 0.04 | 0.01 | 50421 | 49270 | 50421 | IR6-7 | 1200 | D | 1200 D | 54.65 | 1 | 2.39 | 0.316 | 2.39 | 0.316 | 0.473 | 0.01272 | 34 | 0 | 0 | 0.8767 | 0
Titusville | 17 | Kiwanis Park | 32.37 | No | 1234 | 1 | 45 | IR6-7 | IRL North | 180 | 119.7711 | 435.4874 | 0.22 | 0.09 | 50438 | 49287 | 50438 | IR6-7 | 8140 | D | 8140 D | 54.65 | 1 | 1.18 | 0.48 | 1.18 | 0.48 | 0.85 | 0.060124 | 287 | 1 | 0.3 | 0.8767 | 0.3
Titusville | 17 | Kiwanis Park | 32.37 | No | 1234 | 1 | 45 | IR6-7 | IRL North | 60 | 73.7544 | 194.4416 | 0.07 | 0.03 | 50442 | 49291 | 50442 | IR6-7 | 8140 | A | 8140 A | 54.65 | 1 | 1.18 | 0.48 | 1.18 | 0.48 | 0.63 | 0.00062437 | 2 | 0 | 0 | 0.8767 | 0
Titusville | 17 | Kiwanis Park | 32.37 | No | 1234 | 1 | 45 | IR6-7 | IRL North | 4279 | 861.6333 | 13947.4468 | 5.13 | 2.05 | 50445 | 49294 | 50445 | IR6-7 | 8140 | A | 8140 A | 54.65 | 1 | 1.18 | 0.48 | 1.18 | 0.48 | 0.63 | 0.02882 | 102 | 0 | 0.1 | 0.8767 | 0.1
Titusville | 17 | Kiwanis Park | 32.37 | No | 1234 | 1 | 29 | IR6-7 | IRL North | 2334 | 983.4861 | 21782.3627 | 5.2 | 0.74 | 50456 | 49304 | 50456 | IR6-7 | 1200 | A | 1200 A | 54.65 | 1 | 2.39 | 0.316 | 2.39 | 0.316 | 0.22 | 0.33208 | 410 | 2 | 0.3 | 0.8767 | 0.3
Titusville | 17 | Kiwanis Park | 32.37 | No | 1234 | 1 | 29 | IR6-7 | IRL North | 50222 | 6209.3333 | 468754.1282 | 112 | 15.87 | 50478 | 49326 | 50478 | IR6-7 | 1200 | A | 1200 A | 54.65 | 1 | 2.39 | 0.316 | 2.39 | 0.316 | 0.22 | 70.2284 | 86791 | 457 | 60.5 | 0.8767 | 53
Titusville | 17 | Kiwanis Park | 32.37 | No | 1234 | 1 | 45 | IR6-7 | IRL North | 74 | 73.0476 | 241.8829 | 0.09 | 0.04 | 50501 | 49349 | 50501 | IR6-7 | 8140 | A | 8140 A | 54.65 | 1 | 1.18 | 0.48 | 1.18 | 0.48 | 0.63 | 0.001324 | 5 | 0 | 0 | 0.8767 | 0
Titusville | 17 | Kiwanis Park | 32.37 | No | 1234 | 1 | 29 | IR6-7 | IRL North | 390 | 311.6648 | 2309.6814 | 0.87 | 0.12 | 50524 | 49372 | 50524 | IR6-7 | 1200 | W | 1200 W | 54.65 | 1 | 2.39 | 0.316 | 2.39 | 0.316 | 0.347 | 0.29146 | 568 | 3 | 0.4 | 0.8767 | 0.4
Titusville | 17 | Kiwanis Park | 32.37 | No | 1234 | 1 | 45 | IR6-7 | IRL North | 82 | 78.9698 | 267.3182 | 0.1 | 0.04 | 50558 | 49406 | 50558 | IR6-7 | 8140 | A | 8140 A | 54.65 | 1 | 1.18 | 0.48 | 1.18 | 0.48 | 0.63 | 0.0020153 | 7 | 0 | 0 | 0.8767 | 0
Titusville | 17 | Kiwanis Park | 32.37 | No | 1234 | 1 | 29 | IR6-7 | IRL North | 362 | 326.4626 | 3382.766 | 0.81 | 0.11 | 50679 | 49526 | 50679 | IR6-7 | 1200 | A | 1200 A | 54.65 | 1 | 2.39 | 0.316 | 2.39 | 0.316 | 0.22 | 0.75233 | 930 | 5 | 0.6 | 0.8767 | 0.5
Titusville | 17 | Kiwanis Park | 32.37 | No | 1234 | 1 | 29 | IR6-7 | IRL North | 431 | 252.3649 | 4022.5907 | 0.96 | 0.14 | 50698 | 49545 | 50698 | IR6-7 | 1200 | A | 1200 A | 54.65 | 1 | 2.39 | 0.316 | 2.39 | 0.316 | 0.22 | 0.65245 | 806 | 4 | 0.6 | 0.8767 | 0.5
Titusville | 17 | Kiwanis Park | 32.37 | No | 1234 | 1 | 29 | IR6-7 | IRL North | 899 | 599.3875 | 5317.744 | 2 | 0.28 | 50699 | 49546 | 50699 | IR6-7 | 1200 | W | 1200 W | 54.65 | 1 | 2.39 | 0.316 | 2.39 | 0.316 | 0.347 | 0.42279 | 824 | 4 | 0.6 | 0.8767 | 0.5
Titusville | 17 | Kiwanis Park | 32.37 | No | 1234 | 1 | 29 | IR6-7 | IRL North | 7 | 29.9967 | 38.5758 | 0.02 | 0 | 50759 | 49606 | 50759 | IR6-7 | 1200 | W | 1200 W | 54.65 | 1 | 2.39 | 0.316 | 2.39 | 0.316 | 0.347 | 0.0073961 | 14 | 0 | 0 | 0.8767 | 0
Titusville | 17 | Kiwanis Park | 32.37 | No | 1234 | 1 | 29 | IR6-7 | IRL North | 4155 | 743.7991 | 18037.2905 | 9.27 | 1.31 | 50760 | 49607 | 50760 | IR6-7 | 1200 | D | 1200 D | 54.65 | 1 | 2.39 | 0.316 | 2.39 | 0.316 | 0.473 | 4.4571 | 11843 | 62 | 8.3 | 0.8767 | 7.3
Titusville | 17 | Kiwanis Park | 32.37 | No | 1234 | 1 | 29 | IR6-7 | IRL North | 7 | 30.6503 | 38.9819 | 0.02 | 0 | 50762 | 49609 | 50762 | IR6-7 | 1200 | W | 1200 W | 54.65 | 1 | 2.39 | 0.316 | 2.39 | 0.316 | 0.347 | 0.0096326 | 19 | 0 | 0 | 0.8767 | 0
Titusville | 17 | Kiwanis Park | 32.37 | No | 1234 | 1 | 29 | IR6-7 | IRL North | 27 | 63.4269 | 159.341 | 0.06 | 0.01 | 50775 | 49622 | 50775 | IR6-7 | 1200 | W | 1200 W | 54.65 | 1 | 2.39 | 0.316 | 2.39 | 0.316 | 0.347 | 0.038375 | 75 | 0 | 0.1 | 0.8767 | 0.1
Titusville | 17 | Kiwanis Park | 32.37 | No | 1234 | 1 | 29 | IR6-7 | IRL North | 329 | 240.2238 | 1946.351 | 0.73 | 0.1 | 50786 | 49633 | 50786 | IR6-7 | 1200 | W | 1200 W | 54.65 | 1 | 2.39 | 0.316 | 2.39 | 0.316 | 0.347 | 0.28575 | 557 | 3 | 0.4 | 0.8767 | 0.4
Titusville | 17 | Kiwanis Park | 32.37 | No | 1234 | 1 | 29 | IR6-7 | IRL North | 931 | 796.5409 | 5509.9887 | 2.08 | 0.29 | 50822 | 49668 | 50822 | IR6-7 | 1200 | W | 1200 W | 54.65 | 1 | 2.39 | 0.316 | 2.39 | 0.316 | 0.347 | 1.0921 | 2129 | 11 | 1.5 | 0.8767 | 1.3
Titusville | 17 | Kiwanis Park | 32.37 | No | 1234 | 1 | 29 | IR6-7 | IRL North | 1038 | 841.9611 | 6143.2524 | 2.31 | 0.33 | 50920 | 49765 | 50920 | IR6-7 | 1200 | W | 1200 W | 54.65 | 1 | 2.39 | 0.316 | 2.39 | 0.316 | 0.347 | 1.281 | 2497 | 13 | 1.7 | 0.8767 | 1.5
Titusville | 17 | Kiwanis Park | 32.37 | No | 1234 | 1 | 105 | IR6-7 | IRL North | 3641 | 474.2723 | 8438.2074 | 7.03 | 1.81 | 50999 | 49844 | 50999 | IR6-7 | 1400 | A | 1400 A | 54.65 | 1 | 2.83 | 0.497 | 2.83 | 0.497 | 0.886 | 2.0096 | 10002 | 62 | 11 | 0.8767 | 9.6
Titusville | 17 | Kiwanis Park | 32.37 | No | 1234 | 1 | 105 | IR6-7 | IRL North | 2300 | 342.2946 | 5329.7021 | 4.44 | 1.14 | 51004 | 49849 | 51004 | IR6-7 | 1400 | A | 1400 A | 54.65 | 1 | 2.83 | 0.497 | 2.83 | 0.497 | 0.886 | 0.94062 | 4682 | 29 | 5.1 | 0.8767 | 4.5
Titusville | 17 | Kiwanis Park | 32.37 | No | 1234 | 1 | 11.1 | IR6-7 | IRL North | 243 | 357.1431 | 2493.9641 | 0.3 | 0.01 | 51014 | 49859 | 51014 | IR6-7 | 8120 | A | 8120 A | 54.65 | 1 | 1.25 | 0.053 | 1.25 | 0.053 | 0.2 | 0.61627 | 692 | 2 | 0.1 | 0.8767 | 0.1
Titusville | 17 | Kiwanis Park | 32.37 | No | 3456 | 1 | 3 | IR6-7 | IRL North | 119 | 322.9177 | 2396.1332 | 0.08 | 0.01 | 51022 | 49867 | 51022 | IR6-7 | 4340 | A | 4340 A | 54.65 | 1 | 0.7 | 0.09 | 0.7 | 0.09 | 0.102 | 0.5921 | 339 | 1 | 0.1 | 0.8767 | 0.1
Titusville | 17 | Kiwanis Park | 32.37 | No | 3456 | 1 | 3 | IR6-7 | IRL North | 249 | 696.4048 | 5003.9833 | 0.17 | 0.02 | 51034 | 49879 | 51034 | IR6-7 | 4340 | A | 4340 A | 54.65 | 1 | 0.7 | 0.09 | 0.7 | 0.09 | 0.102 | 1.2365 | 708 | 1 | 0.1 | 0.8767 | 0.1
Titusville | 17 | Kiwanis Park | 32.37 | No | 1234 | 1 | 29 | IR6-7 | IRL North | 134 | 135.6192 | 791.9107 | 0.3 | 0.04 | 51038 | 49883 | 51038 | IR6-7 | 1200 | W | 1200 W | 54.65 | 1 | 2.39 | 0.316 | 2.39 | 0.316 | 0.347 | 0.17186 | 335 | 2 | 0.2 | 0.8767 | 0.2
Titusville | 17 | Kiwanis Park | 32.37 | No | 1234 | 1 | 29 | IR6-7 | IRL North | 578 | 400.8604 | 5399.3492 | 1.29 | 0.18 | 51043 | 49888 | 51043 | IR6-7 | 1200 | A | 1200 A | 54.65 | 1 | 2.39 | 0.316 | 2.39 | 0.316 | 0.22 | 1.2606 | 1558 | 8 | 1.1 | 0.8767 | 1
Titusville | 17 | Kiwanis Park | 32.37 | No | 1234 | 1 | 29 | IR6-7 | IRL North | 4759 | 785.7598 | 25122.1415 | 10.61 | 1.5 | 51051 | 49896 | 51051 | IR6-7 | 1200 | C | 1200 C | 54.65 | 1 | 2.39 | 0.316 | 2.39 | 0.316 | 0.389 | 6.2054 | 13560 | 71 | 9.4 | 0.8767 | 8.2
Titusville | 17 | Kiwanis Park | 32.37 | No | 1234 | 1 | 105 | IR6-7 | IRL North | 8696 | 936.9019 | 20154.8439 | 16.78 | 4.32 | 51057 | 49902 | 51057 | IR6-7 | 1400 | A | 1400 A | 54.65 | 1 | 2.83 | 0.497 | 2.83 | 0.497 | 0.886 | 4.8036 | 23908 | 149 | 26.2 | 0.8767 | 23
Titusville | 17 | Kiwanis Park | 32.37 | No | 1234 | 1 | 29 | IR6-7 | IRL North | 123 | 250.2252 | 726.8931 | 0.27 | 0.04 | 51059 | 49904 | 51059 | IR6-7 | 1200 | W | 1200 W | 54.65 | 1 | 2.39 | 0.316 | 2.39 | 0.316 | 0.347 | 0.092827 | 181 | 1 | 0.1 | 0.8767 | 0.1
Titusville | 17 | Kiwanis Park | 32.37 | No | 3456 | 1 | 4 | IR6-7 | IRL North | 20 | 103.6891 | 417.7105 | 0.02 | 0 | 51061 | 49906 | 51061 | IR6-7 | 3100 | A | 3100 A | 54.65 | 1 | 1.25 | 0.064 | 1.25 | 0.064 | 0.1 | 0.10322 | 58 | 0 | 0 | 0.8767 | 0
Titusville | 17 | Kiwanis Park | 32.37 | No | 1234 | 1 | 29 | IR6-7 | IRL North | 2 | 24.0581 | 22.6749 | 0 | 0 | 51070 | 49915 | 51070 | IR6-7 | 1200 | A | 1200 A | 54.65 | 1 | 2.39 | 0.316 | 2.39 | 0.316 | 0.22 | 0.0056031 | 7 | 0 | 0 | 0.8767 | 0
Titusville | 17 | Kiwanis Park | 32.37 | No | 1234 | 1 | 11.1 | IR6-7 | IRL North | 630 | 960.6734 | 6467.7397 | 0.79 | 0.03 | 51074 | 49919 | 51074 | IR6-7 | 8120 | A | 8120 A | 54.65 | 1 | 1.25 | 0.053 | 1.25 | 0.053 | 0.2 | 1.5982 | 1796 | 5 | 0.2 | 0.8767 | 0.2
Titusville | 17 | Kiwanis Park | 32.37 | No | 3456 | 1 | 4 | IR6-7 | IRL North | 798 | 796.3262 | 16387.0702 | 0.96 | 0.05 | 51082 | 49927 | 51082 | IR6-7 | 3100 | A | 3100 A | 54.65 | 1 | 1.25 | 0.064 | 1.25 | 0.064 | 0.1 | 4.0493 | 2275 | 6 | 0.3 | 0.8767 | 0.3
Titusville | 17 | Kiwanis Park | 32.37 | No | 1234 | 1 | 29 | IR6-7 | IRL North | 2 | 17.7182 | 11.0273 | 0 | 0 | 51093 | 49936 | 51093 | IR6-7 | 1200 | W | 1200 W | 54.65 | 1 | 2.39 | 0.316 | 2.39 | 0.316 | 0.347 | 0.00037736 | 1 | 0 | 0 | 0.8767 | 0
Titusville | 17 | Kiwanis Park | 32.37 | No | 3456 | 1 | 3 | IR6-7 | IRL North | 231 | 356.7189 | 1835.1769 | 0.16 | 0.02 | 51103 | 49946 | 51103 | IR6-7 | 4340 | W | 4340 W | 54.65 | 1 | 0.7 | 0.09 | 0.7 | 0.09 | 0.258 | 0.43326 | 628 | 1 | 0.1 | 0.8767 | 0.1
Titusville | 17 | Kiwanis Park | 32.37 | No | 3456 | 1 | 3 | IR6-7 | IRL North | 4476 | 780.3654 | 22251.7839 | 3.13 | 0.4 | 51109 | 49952 | 51109 | IR6-7 | 4340 | D | 4340 D | 54.65 | 1 | 0.7 | 0.09 | 0.7 | 0.09 | 0.413 | 5.4985 | 12757 | 20 | 2.5 | 0.8767 | 2.2
Titusville | 17 | Kiwanis Park | 32.37 | No | 1234 | 1 | 29 | IR6-7 | IRL North | 60 | 156.4419 | 260.9555 | 0.13 | 0.02 | 51116 | 49959 | 51116 | IR6-7 | 1200 | D | 1200 D | 54.65 | 1 | 2.39 | 0.316 | 2.39 | 0.316 | 0.473 | 0.064483 | 171 | 1 | 0.1 | 0.8767 | 0.1
Titusville | 17 | Kiwanis Park | 32.37 | No | 3456 | 1 | 3 | IR6-7 | IRL North | 181 | 546.1965 | 3647.1484 | 0.13 | 0.02 | 51136 | 49979 | 51136 | IR6-7 | 4340 | A | 4340 A | 54.65 | 1 | 0.7 | 0.09 | 0.7 | 0.09 | 0.102 | 0.90123 | 516 | 1 | 0.1 | 0.8767 | 0.1
Titusville | 17 | Kiwanis Park | 32.37 | No | 1234 | 1 | 29 | IR6-7 | IRL North | 1 | 10.3518 | 4.1861 | 0 | 0 | 51153 | 49996 | 51153 | IR6-7 | 1200 | D | 1200 D | 54.65 | 1 | 2.39 | 0.316 | 2.39 | 0.316 | 0.473 | 0.0010344 | 3 | 0 | 0 | 0.8767 | 0
Titusville | 17 | Kiwanis Park | 32.37 | No | 1234 | 1 | 29 | IR6-7 | IRL North | 4 | 45.9233 | 22.6724 | 0.01 | 0 | 51156 | 49999 | 51156 | IR6-7 | 1200 | C | 1200 C | 54.65 | 1 | 2.39 | 0.316 | 2.39 | 0.316 | 0.389 | 0.0056025 | 12 | 0 | 0 | 0.8767 | 0
Titusville | 17 | Kiwanis Park | 32.37 | No | 3456 | 1 | 3 | IR6-7 | IRL North | 3501 | 1016.9969 | 23266.6691 | 2.45 | 0.32 | 51159 | 50002 | 51159 | IR6-7 | 4340 | C | 4340 C | 54.65 | 1 | 0.7 | 0.09 | 0.7 | 0.09 | 0.309 | 5.7493 | 9980 | 15 | 2 | 0.8767 | 1.8
Titusville | 17 | Kiwanis Park | 32.37 | No | 3456 | 1 | 3 | IR6-7 | IRL North | 1 | 28.8312 | 6.6057 | 0 | 0 | 51167 | 50010 | 51167 | IR6-7 | 4340 | C | 4340 C | 54.65 | 1 | 0.7 | 0.09 | 0.7 | 0.09 | 0.309 | 0.0016323 | 3 | 0 | 0 | 0.8767 | 0
Titusville | 17 | Kiwanis Park | 32.37 | No | 1234 | 1 | 29 | IR6-7 | IRL North | 90 | 132.7984 | 476.9224 | 0.2 | 0.03 | 51170 | 50013 | 51170 | IR6-7 | 1200 | C | 1200 C | 54.65 | 1 | 2.39 | 0.316 | 2.39 | 0.316 | 0.389 | 0.11785 | 258 | 1 | 0.2 | 0.8767 | 0.2
Titusville | 17 | Kiwanis Park | 32.37 | No | 1234 | 1 | 29 | IR6-7 | IRL North | 0 | 13.8863 | 2.6389 | 0 | 0 | 51176 | 50019 | 51176 | IR6-7 | 1200 | A | 1200 A | 54.65 | 1 | 2.39 | 0.316 | 2.39 | 0.316 | 0.22 | 0.00065209 | 1 | 0 | 0 | 0.8767 | 0
Titusville | 17 | Kiwanis Park | 32.37 | No | 1234 | 1 | 29 | IR6-7 | IRL North | 140 | 192.8009 | 826.12 | 0.31 | 0.04 | 51194 | 50037 | 51194 | IR6-7 | 1200 | W | 1200 W | 54.65 | 1 | 2.39 | 0.316 | 2.39 | 0.316 | 0.347 | 0.17881 | 349 | 2 | 0.2 | 0.8767 | 0.2
Titusville | 17 | Kiwanis Park | 32.37 | No | 1234 | 1 | 29 | IR6-7 | IRL North | 8426 | 1139.528 | 36577.1498 | 18.79 | 2.66 | 51198 | 50041 | 51198 | IR6-7 | 1200 | D | 1200 D | 54.65 | 1 | 2.39 | 0.316 | 2.39 | 0.316 | 0.473 | 9.0118 | 23945 | 126 | 16.7 | 0.8767 | 14.6
Titusville | 17 | Kiwanis Park | 32.37 | No | 1234 | 1 | 29 | IR6-7 | IRL North | 101 | 137.789 | 534.9719 | 0.23 | 0.03 | 51202 | 50045 | 51202 | IR6-7 | 1200 | C | 1200 C | 54.65 | 1 | 2.39 | 0.316 | 2.39 | 0.316 | 0.389 | 0.13219 | 289 | 2 | 0.2 | 0.8767 | 0.2
Titusville | 17 | Kiwanis Park | 32.37 | No | 1234 | 1 | 105 | IR6-7 | IRL North | 4273 | 545.3409 | 9902.9315 | 8.25 | 2.12 | 51205 | 50048 | 51205 | IR6-7 | 1400 | A | 1400 A | 54.65 | 1 | 2.83 | 0.497 | 2.83 | 0.497 | 0.886 | 2.3834 | 11862 | 74 | 13 | 0.8767 | 11.4
Titusville | 17 | Kiwanis Park | 32.37 | No | 1234 | 1 | 29 | IR6-7 | IRL North | 29 | 132.8831 | 267.2563 | 0.06 | 0.01 | 51226 | 50068 | 51226 | IR6-7 | 1200 | A | 1200 A | 54.65 | 1 | 2.39 | 0.316 | 2.39 | 0.316 | 0.22 | 0.06604 | 82 | 0 | 0.1 | 0.8767 | 0.1
Titusville | 17 | Kiwanis Park | 32.37 | No | 3456 | 1 | 3 | IR6-7 | IRL North | 530 | 602.624 | 10669.6799 | 0.37 | 0.05 | 51235 | 50077 | 51235 | IR6-7 | 4340 | A | 4340 A | 54.65 | 1 | 0.7 | 0.09 | 0.7 | 0.09 | 0.102 | 2.6365 | 1511 | 2 | 0.3 | 0.8767 | 0.3
Titusville | 17 | Kiwanis Park | 32.37 | No | 1234 | 1 | 105 | IR6-7 | IRL North | 2501 | 582.2956 | 5795.5833 | 4.83 | 1.24 | 51243 | 50083 | 51243 | IR6-7 | 1400 | A | 1400 A | 54.65 | 1 | 2.83 | 0.497 | 2.83 | 0.497 | 0.886 | 1.4321 | 7128 | 44 | 7.8 | 0.8767 | 6.8
Titusville | 17 | Kiwanis Park | 32.37 | No | 1234 | 1 | 11.1 | IR6-7 | IRL North | 80 | 164.6874 | 817.4837 | 0.1 | 0 | 51247 | 50087 | 51247 | IR6-7 | 8120 | A | 8120 A | 54.65 | 1 | 1.25 | 0.053 | 1.25 | 0.053 | 0.2 | 0.202 | 227 | 1 | 0 | 0.8767 | 0
Titusville | 17 | Kiwanis Park | 32.37 | No | 1234 | 1 | 105 | IR6-7 | IRL North | 1265 | 250.7526 | 2931.9605 | 2.44 | 0.63 | 51250 | 50090 | 51250 | IR6-7 | 1400 | A | 1400 A | 54.65 | 1 | 2.83 | 0.497 | 2.83 | 0.497 | 0.886 | 0.48569 | 2417 | 15 | 2.6 | 0.8767 | 2.3
Titusville | 17 | Kiwanis Park | 32.37 | No | 1234 | 1 | 102.5 | IR6-7 | IRL North | 2524 | 392.278 | 7488.1641 | 5.3 | 1.3 | 51252 | 50092 | 51252 | IR6-7 | 1300 | C | 1300 C | 54.65 | 1 | 2.42 | 0.516 | 2.42 | 0.516 | 0.692 | 1.8504 | 7193 | 38 | 8.2 | 0.8767 | 7.2
Titusville | 17 | Kiwanis Park | 32.37 | No | 1234 | 1 | 29 | IR6-7 | IRL North | 33 | 70.3275 | 198.0783 | 0.07 | 0.01 | 51256 | 50096 | 51256 | IR6-7 | 1200 | W | 1200 W | 54.65 | 1 | 2.39 | 0.316 | 2.39 | 0.316 | 0.347 | 0.016165 | 32 | 0 | 0 | 0.8767 | 0
Titusville | 17 | Kiwanis Park | 32.37 | No | 1234 | 1 | 105 | IR6-7 | IRL North | 9615 | 907.1388 | 22184.0031 | 18.56 | 4.78 | 51257 | 50097 | 51257 | IR6-7 | 1400 | U | 1400 U | 54.65 | 1 | 2.83 | 0.497 | 2.83 | 0.497 | 0.89 | 4.467 | 22333 | 139 | 24.5 | 0.8767 | 21.5
Titusville | 17 | Kiwanis Park | 32.37 | No | 3456 | 1 | 3 | IR6-7 | IRL North | 1 | 24.5454 | 15.9219 | 0 | 0 | 51258 | 50098 | 51258 | IR6-7 | 4340 | A | 4340 A | 54.65 | 1 | 0.7 | 0.09 | 0.7 | 0.09 | 0.102 | 0.0039344 | 2 | 0 | 0 | 0.8767 | 0
Titusville | 17 | Kiwanis Park | 32.37 | No | 1234 | 1 | 29 | IR6-7 | IRL North | 40 | 81.3988 | 234.6132 | 0.09 | 0.01 | 51273 | 50112 | 51273 | IR6-7 | 1200 | W | 1200 W | 54.65 | 1 | 2.39 | 0.316 | 2.39 | 0.316 | 0.347 | 0.049288 | 96 | 1 | 0.1 | 0.8767 | 0.1
Titusville | 17 | Kiwanis Park | 32.37 | No | 1234 | 1 | 11.1 | IR6-7 | IRL North | 105 | 230.235 | 1077.1615 | 0.13 | 0.01 | 51281 | 50120 | 51281 | IR6-7 | 8120 | A | 8120 A | 54.65 | 1 | 1.25 | 0.053 | 1.25 | 0.053 | 0.2 | 0.26617 | 299 | 1 | 0 | 0.8767 | 0
Titusville | 17 | Kiwanis Park | 32.37 | No | 1234 | 1 | 45 | IR6-7 | IRL North | 4080 | 763.6719 | 11321.7041 | 4.9 | 1.96 | 51290 | 50129 | 51290 | IR6-7 | 8140 | U | 8140 U | 54.65 | 1 | 1.18 | 0.48 | 1.18 | 0.48 | 0.74 | 0.016307 | 68 | 0 | 0.1 | 0.8767 | 0.1
Titusville | 17 | Kiwanis Park | 32.37 | No | 1234 | 1 | 29 | IR6-7 | IRL North | 21 | 61.6109 | 122.3574 | 0.05 | 0.01 | 51291 | 50130 | 51291 | IR6-7 | 1200 | W | 1200 W | 54.65 | 1 | 2.39 | 0.316 | 2.39 | 0.316 | 0.347 | 0.029653 | 58 | 0 | 0 | 0.8767 | 0
Titusville | 17 | Kiwanis Park | 32.37 | No | 1234 | 1 | 29 | IR6-7 | IRL North | 4668 | 861.5943 | 24638.4889 | 10.41 | 1.48 | 51296 | 50135 | 51296 | IR6-7 | 1200 | C | 1200 C | 54.65 | 1 | 2.39 | 0.316 | 2.39 | 0.316 | 0.389 | 6.0883 | 13304 | 70 | 9.3 | 0.8767 | 8.2
Titusville | 17 | Kiwanis Park | 32.37 | No | 1234 | 1 | 105 | IR6-7 | IRL North | 4234 | 687.8242 | 9769.1968 | 8.17 | 2.1 | 51298 | 50136 | 51298 | IR6-7 | 1400 | U | 1400 U | 54.65 | 1 | 2.83 | 0.497 | 2.83 | 0.497 | 0.89 | 2.0559 | 10279 | 64 | 11.3 | 0.8767 | 9.9
Titusville | 17 | Kiwanis Park | 32.37 | No | 1234 | 1 | 11.1 | IR6-7 | IRL North | 12 | 109.436 | 87.818 | 0.01 | 0 | 51331 | 50169 | 51331 | IR6-7 | 8120 | U | 8120 U | 54.65 | 1 | 1.25 | 0.053 | 1.25 | 0.053 | 0.275 | 0.0217 | 34 | 0 | 0 | 0.8767 | 0
Titusville | 17 | Kiwanis Park | 32.37 | No | 1234 | 1 | 11.1 | IR6-7 | IRL North | 31 | 110.706 | 321.0825 | 0.04 | 0 | 51332 | 50170 | 51332 | IR6-7 | 8120 | A | 8120 A | 54.65 | 1 | 1.25 | 0.053 | 1.25 | 0.053 | 0.2 | 0.079341 | 89 | 0 | 0 | 0.8767 | 0
Titusville | 17 | Kiwanis Park | 32.37 | No | 1234 | 1 | 29 | IR6-7 | IRL North | 3 | 26.9114 | 15.5045 | 0.01 | 0 | 51334 | 50172 | 51334 | IR6-7 | 1200 | W | 1200 W | 54.65 | 1 | 2.39 | 0.316 | 2.39 | 0.316 | 0.347 | 0.0038312 | 7 | 0 | 0 | 0.8767 | 0
Titusville | 17 | Kiwanis Park | 32.37 | No | 1234 | 1 | 29 | IR6-7 | IRL North | 1172 | 570.3265 | 10940.61 | 2.61 | 0.37 | 51338 | 50175 | 51338 | IR6-7 | 1200 | A | 1200 A | 54.65 | 1 | 2.39 | 0.316 | 2.39 | 0.316 | 0.22 | 2.7035 | 3341 | 18 | 2.3 | 0.8767 | 2
Titusville | 17 | Kiwanis Park | 32.37 | No | 1234 | 1 | 11.1 | IR6-7 | IRL North | 248 | 454.4631 | 1853.2544 | 0.31 | 0.01 | 51357 | 50194 | 51357 | IR6-7 | 8120 | U | 8120 U | 54.65 | 1 | 1.25 | 0.053 | 1.25 | 0.053 | 0.275 | 0.45795 | 707 | 2 | 0.1 | 0.8767 | 0.1
Titusville | 17 | Kiwanis Park | 32.37 | No | 1234 | 1 | 11.1 | IR6-7 | IRL North | 44 | 118.83 | 454.457 | 0.05 | 0 | 51358 | 50195 | 51358 | IR6-7 | 8120 | A | 8120 A | 54.65 | 1 | 1.25 | 0.053 | 1.25 | 0.053 | 0.2 | 0.1123 | 126 | 0 | 0 | 0.8767 | 0
Titusville | 17 | Kiwanis Park | 32.37 | No | 1234 | 1 | 29 | IR6-7 | IRL North | 459 | 290.6907 | 2714.3544 | 1.02 | 0.15 | 51361 | 50198 | 51361 | IR6-7 | 1200 | U | 1200 U | 54.65 | 1 | 2.39 | 0.316 | 2.39 | 0.316 | 0.347 | 0.67073 | 1307 | 7 | 0.9 | 0.8767 | 0.8
Titusville | 17 | Kiwanis Park | 32.37 | No | 1234 | 1 | 29 | IR6-7 | IRL North | 1223 | 514.6378 | 11414.31 | 2.73 | 0.39 | 51372 | 50209 | 51372 | IR6-7 | 1200 | A | 1200 A | 54.65 | 1 | 2.39 | 0.316 | 2.39 | 0.316 | 0.22 | 2.8205 | 3486 | 18 | 2.4 | 0.8767 | 2.1
Titusville | 17 | Kiwanis Park | 32.37 | No | 1234 | 1 | 29 | IR6-7 | IRL North | 15 | 61.7885 | 87.4758 | 0.03 | 0 | 51384 | 50221 | 51384 | IR6-7 | 1200 | W | 1200 W | 54.65 | 1 | 2.39 | 0.316 | 2.39 | 0.316 | 0.347 | 0.021616 | 42 | 0 | 0 | 0.8767 | 0
Titusville | 17 | Kiwanis Park | 32.37 | No | 1234 | 1 | 105 | IR6-7 | IRL North | 219 | 108.9136 | 508.2949 | 0.42 | 0.11 | 51397 | 50234 | 51397 | IR6-7 | 1400 | A | 1400 A | 54.65 | 1 | 2.83 | 0.497 | 2.83 | 0.497 | 0.886 | 0.1256 | 625 | 4 | 0.7 | 0.8767 | 0.6
Melbourne AP | 17 | Kiwanis Park | 32.37 | No | 1234 | 1 | 11.1 | IR6-7 | IRL North | 357 | 421.0753 | 2353.9877 | 0.45 | 0.02 | 51400 | 50237 | 51400 | IR6-7 | 8120 | U | 8120 U | 48.29 | 1 | 1.25 | 0.053 | 1.25 | 0.053 | 0.275 | 0.58168 | 794 | 2 | 0.1 | 0.8767 | 0.1
Melbourne AP | 17 | Kiwanis Park | 32.37 | No | 1234 | 1 | 105 | IR6-7 | IRL North | 18447 | 1830.3447 | 37608.0697 | 35.6 | 9.17 | 51401 | 50238 | 51401 | IR6-7 | 1400 | U | 1400 U | 48.29 | 1 | 2.83 | 0.497 | 2.83 | 0.497 | 0.89 | 8.1279 | 35907 | 224 | 39.3 | 0.8767 | 34.5
Melbourne AP | 17 | Kiwanis Park | 32.37 | No | 1234 | 1 | 45 | IR6-7 | IRL North | 9525 | 1760.5034 | 23355.3702 | 11.43 | 4.57 | 51402 | 50239 | 51402 | IR6-7 | 8140 | U | 8140 U | 48.29 | 1 | 1.18 | 0.48 | 1.18 | 0.48 | 0.74 | 0.099479 | 365 | 1 | 0.4 | 0.8767 | 0.4
Melbourne AP | 17 | Kiwanis Park | 32.37 | No | 1234 | 1 | 105 | IR6-7 | IRL North | 2091 | 456.7758 | 4262.2872 | 4.04 | 1.04 | 51403 | 50240 | 51403 | IR6-7 | 1400 | U | 1400 U | 48.29 | 1 | 2.83 | 0.497 | 2.83 | 0.497 | 0.89 | 0.50422 | 2228 | 14 | 2.4 | 0.8767 | 2.1
Melbourne AP | 17 | Kiwanis Park | 32.37 | No | 1234 | 1 | 105 | IR6-7 | IRL North | 1076 | 365.1285 | 2203.2408 | 2.08 | 0.53 | 51404 | 50241 | 51404 | IR6-7 | 1400 | A | 1400 A | 48.29 | 1 | 2.83 | 0.497 | 2.83 | 0.497 | 0.886 | 0.54443 | 2394 | 15 | 2.6 | 0.8767 | 2.3
Melbourne AP | 17 | Kiwanis Park | 32.37 | No | 1234 | 1 | 29 | IR6-7 | IRL North | 1189 | 709.1269 | 9806.3356 | 2.65 | 0.38 | 51405 | 50242 | 51405 | IR6-7 | 1200 | A | 1200 A | 48.29 | 1 | 2.39 | 0.316 | 2.39 | 0.316 | 0.22 | 2.4124 | 2634 | 14 | 1.8 | 0.8767 | 1.6
Melbourne AP | 17 | Kiwanis Park | 32.37 | No | 1234 | 1 | 29 | IR6-7 | IRL North | 4007 | 993.4114 | 33049.9203 | 8.94 | 1.27 | 51406 | 50243 | 51406 | IR6-7 | 1200 | A | 1200 A | 48.29 | 1 | 2.39 | 0.316 | 2.39 | 0.316 | 0.22 | 8.1668 | 8918 | 47 | 6.2 | 0.8767 | 5.4
Melbourne AP | 17 | Kiwanis Park | 32.37 | No | 1234 | 1 | 29 | IR6-7 | IRL North | 125 | 136.8534 | 651.1847 | 0.28 | 0.04 | 51409 | 50245 | 51409 | IR6-7 | 1200 | W | 1200 W | 48.29 | 1 | 2.39 | 0.316 | 2.39 | 0.316 | 0.347 | 0.14132 | 243 | 1 | 0.2 | 0.8767 | 0.2
Melbourne AP | 17 | Kiwanis Park | 32.37 | No | 1234 | 1 | 29 | IR6-7 | IRL North | 76 | 127.4865 | 396.908 | 0.17 | 0.02 | 51421 | 50255 | 51421 | IR6-7 | 1200 | W | 1200 W | 48.29 | 1 | 2.39 | 0.316 | 2.39 | 0.316 | 0.347 | 0.098078 | 169 | 1 | 0.1 | 0.8767 | 0.1
Melbourne AP | 17 | Kiwanis Park | 32.37 | No | 1234 | 1 | 11.1 | IR6-7 | IRL North | 70 | 133.5465 | 459.8452 | 0.09 | 0 | 51430 | 50264 | 51430 | IR6-7 | 8120 | U | 8120 U | 48.29 | 1 | 1.25 | 0.053 | 1.25 | 0.053 | 0.275 | 0.11363 | 155 | 0 | 0 | 0.8767 | 0
Melbourne AP | 17 | Kiwanis Park | 32.37 | No | 1234 | 1 | 29 | IR6-7 | IRL North | 19 | 74.3605 | 99.9152 | 0.04 | 0.01 | 51431 | 50265 | 51431 | IR6-7 | 1200 | U | 1200 U | 48.29 | 1 | 2.39 | 0.316 | 2.39 | 0.316 | 0.347 | 0.024689 | 43 | 0 | 0 | 0.8767 | 0
Melbourne AP | 17 | Kiwanis Park | 32.37 | No | 1234 | 1 | 29 | IR6-7 | IRL North | 109 | 163.653 | 568.66 | 0.24 | 0.03 | 51439 | 50273 | 51439 | IR6-7 | 1200 | W | 1200 W | 48.29 | 1 | 2.39 | 0.316 | 2.39 | 0.316 | 0.347 | 0.14052 | 242 | 1 | 0.2 | 0.8767 | 0.2
Melbourne AP | 17 | Kiwanis Park | 32.37 | No | 1234 | 1 | 29 | IR6-7 | IRL North | 26 | 77.055 | 213.544 | 0.06 | 0.01 | 51446 | 50280 | 51446 | IR6-7 | 1200 | A | 1200 A | 48.29 | 1 | 2.39 | 0.316 | 2.39 | 0.316 | 0.22 | 0.01292 | 14 | 0 | 0 | 0.8767 | 0
Melbourne AP | 17 | Kiwanis Park | 32.37 | No | 1234 | 1 | 45 | IR6-7 | IRL North | 541 | 406.9614 | 1559.7695 | 0.65 | 0.26 | 51449 | 50283 | 51449 | IR6-7 | 8140 | A | 8140 A | 48.29 | 1 | 1.18 | 0.48 | 1.18 | 0.48 | 0.63 | 0.036531 | 114 | 0 | 0.1 | 0.8767 | 0.1
Melbourne AP | 17 | Kiwanis Park | 32.37 | No | 1234 | 1 | 105 | IR6-7 | IRL North | 3946 | 445.1912 | 8080.8684 | 7.62 | 1.96 | 51456 | 50290 | 51456 | IR6-7 | 1400 | A | 1400 A | 48.29 | 1 | 2.83 | 0.497 | 2.83 | 0.497 | 0.886 | 1.9886 | 8745 | 55 | 9.6 | 0.8767 | 8.4
Melbourne AP | 17 | Kiwanis Park | 32.37 | No | 1234 | 1 | 105 | IR6-7 | IRL North | 897 | 440.8047 | 1836.2607 | 1.73 | 0.45 | 51457 | 50291 | 51457 | IR6-7 | 1400 | A | 1400 A | 48.29 | 1 | 2.83 | 0.497 | 2.83 | 0.497 | 0.886 | 0.45375 | 1996 | 12 | 2.2 | 0.8767 | 1.9
Melbourne AP | 17 | Kiwanis Park | 32.37 | No | 1234 | 1 | 29 | IR6-7 | IRL North | 58 | 139.4583 | 300.8284 | 0.13 | 0.02 | 51460 | 50294 | 51460 | IR6-7 | 1200 | W | 1200 W | 48.29 | 1 | 2.39 | 0.316 | 2.39 | 0.316 | 0.347 | 0.074336 | 128 | 1 | 0.1 | 0.8767 | 0.1
Melbourne AP | 17 | Kiwanis Park | 32.37 | No | 1234 | 1 | 13 | IR6-7 | IRL North | 0 | 7.5955 | 2.849 | 0 | 0 | 51468 | 50302 | 51468 | IR6-7 | 1100 | W | 1100 W | 48.29 | 1 | 1.85 | 0.22 | 1.85 | 0.22 | 0.258 | 0.00070401 | 1 | 0 | 0 | 0.8767 | 0
Melbourne AP | 17 | Kiwanis Park | 32.37 | No | 1234 | 1 | 13 | IR6-7 | IRL North | 10864 | 3195.297 | 113291.4615 | 20.1 | 2.39 | 51469 | 50303 | 51469 | IR6-7 | 1100 | A | 1100 A | 48.29 | 1 | 1.85 | 0.22 | 1.85 | 0.22 | 0.174 | 27.9948 | 24179 | 99 | 11.7 | 0.8767 | 10.3
Melbourne AP | 17 | Kiwanis Park | 32.37 | No | 1234 | 1 | 13 | IR6-7 | IRL North | 21 | 92.0728 | 145.8845 | 0.04 | 0 | 51475 | 50309 | 51475 | IR6-7 | 1100 | W | 1100 W | 48.29 | 1 | 1.85 | 0.22 | 1.85 | 0.22 | 0.258 | 0.036049 | 46 | 0 | 0 | 0.8767 | 0
Melbourne AP | 17 | Kiwanis Park | 32.37 | No | 1234 | 1 | 45 | IR6-7 | IRL North | 438 | 324.299 | 1260.6558 | 0.53 | 0.21 | 51490 | 50323 | 51490 | IR6-7 | 8140 | A | 8140 A | 48.29 | 1 | 1.18 | 0.48 | 1.18 | 0.48 | 0.63 | 0.16137 | 505 | 1 | 0.5 | 0.8767 | 0.4
Melbourne AP | 17 | Kiwanis Park | 32.37 | No | 1234 | 1 | 105 | IR6-7 | IRL North | 1455 | 241.9746 | 2979.7627 | 2.81 | 0.72 | 51495 | 50328 | 51495 | IR6-7 | 1400 | A | 1400 A | 48.29 | 1 | 2.83 | 0.497 | 2.83 | 0.497 | 0.886 | 0.73631 | 3238 | 20 | 3.5 | 0.8767 | 3.1
Melbourne AP | 17 | Kiwanis Park | 32.37 | No | 1234 | 1 | 13 | IR6-7 | IRL North | 4 | 37.7439 | 29.2746 | 0.01 | 0 | 51498 | 50331 | 51498 | IR6-7 | 1100 | W | 1100 W | 48.29 | 1 | 1.85 | 0.22 | 1.85 | 0.22 | 0.258 | 0.0072339 | 9 | 0 | 0 | 0.8767 | 0
Melbourne AP | 17 | Kiwanis Park | 32.37 | No | 1234 | 1 | 13 | IR6-7 | IRL North | 1 | 22.0772 | 11.7325 | 0 | 0 | 51505 | 50337 | 51505 | IR6-7 | 1100 | A | 1100 A | 48.29 | 1 | 1.85 | 0.22 | 1.85 | 0.22 | 0.174 | 0.0028991 | 3 | 0 | 0 | 0.8767 | 0
Melbourne AP | 17 | Kiwanis Park | 32.37 | No | 3456 | 1 | 3 | IR6-7 | IRL North | 976 | 686.1368 | 17359.1822 | 0.68 | 0.09 | 51508 | 50340 | 51508 | IR6-7 | 4200 | A | 4200 A | 48.29 | 1 | 0.7 | 0.09 | 0.7 | 0.09 | 0.102 | 4.2895 | 2172 | 3 | 0.4 | 0.8767 | 0.4
Melbourne AP | 17 | Kiwanis Park | 32.37 | No | 3456 | 1 | 3 | IR6-7 | IRL North | 4 | 61.8783 | 74.7346 | 0 | 0 | 51510 | 50342 | 51510 | IR6-7 | 4200 | A | 4200 A | 48.29 | 1 | 0.7 | 0.09 | 0.7 | 0.09 | 0.102 | 0.018467 | 9 | 0 | 0 | 0.8767 | 0
Melbourne AP | 17 | Kiwanis Park | 32.37 | No | 3456 | 1 | 3 | IR6-7 | IRL North | 16 | 142.6916 | 281.2875 | 0.01 | 0 | 51527 | 50359 | 51527 | IR6-7 | 4200 | A | 4200 A | 48.29 | 1 | 0.7 | 0.09 | 0.7 | 0.09 | 0.102 | 0.069507 | 35 | 0 | 0 | 0.8767 | 0
Melbourne AP | 17 | Kiwanis Park | 32.37 | No | 3456 | 1 | 3 | IR6-7 | IRL North | 47 | 215.9379 | 328.1009 | 0.03 | 0 | 51540 | 50372 | 51540 | IR6-7 | 4200 | U | 4200 U | 48.29 | 1 | 0.7 | 0.09 | 0.7 | 0.09 | 0.258 | 0.081075 | 104 | 0 | 0 | 0.8767 | 0
Melbourne AP | 17 | Kiwanis Park | 32.37 | No | 1234 | 1 | 45 | IR6-7 | IRL North | 16 | 61.1556 | 44.6493 | 0.02 | 0.01 | 51555 | 50387 | 51555 | IR6-7 | 8140 | A | 8140 A | 48.29 | 1 | 1.18 | 0.48 | 1.18 | 0.48 | 0.63 | 0.011033 | 35 | 0 | 0 | 0.8767 | 0
Melbourne AP | 17 | Kiwanis Park | 32.37 | No | 1234 | 1 | 13 | IR6-7 | IRL North | 36 | 135.557 | 252.7983 | 0.07 | 0.01 | 51560 | 50391 | 51560 | IR6-7 | 1100 | W | 1100 W | 48.29 | 1 | 1.85 | 0.22 | 1.85 | 0.22 | 0.258 | 0.062468 | 80 | 0 | 0 | 0.8767 | 0
Melbourne AP | 17 | Kiwanis Park | 32.37 | No | 1234 | 1 | 45 | IR6-7 | IRL North | 18 | 46.4231 | 52.6483 | 0.02 | 0.01 | 51566 | 50397 | 51566 | IR6-7 | 8140 | A | 8140 A | 48.29 | 1 | 1.18 | 0.48 | 1.18 | 0.48 | 0.63 | 0.011727 | 37 | 0 | 0 | 0.8767 | 0
Melbourne AP | 17 | Kiwanis Park | 32.37 | No | 1234 | 1 | 105 | IR6-7 | IRL North | 1347 | 260.2235 | 2758.2193 | 2.6 | 0.67 | 51575 | 50406 | 51575 | IR6-7 | 1400 | A | 1400 A | 48.29 | 1 | 2.83 | 0.497 | 2.83 | 0.497 | 0.886 | 0.68157 | 2997 | 19 | 3.3 | 0.8767 | 2.9
Melbourne AP | 17 | Kiwanis Park | 32.37 | No | 1234 | 1 | 13 | IR6-7 | IRL North | 3 | 43.4669 | 23.5352 | 0.01 | 0 | 51581 | 50411 | 51581 | IR6-7 | 1100 | W | 1100 W | 48.29 | 1 | 1.85 | 0.22 | 1.85 | 0.22 | 0.258 | 0.0058156 | 7 | 0 | 0 | 0.8767 | 0
Melbourne AP | 17 | Kiwanis Park | 32.37 | No | 1234 | 1 | 105 | IR6-7 | IRL North | 2783 | 336.6689 | 5700.0692 | 5.37 | 1.38 | 51591 | 50421 | 51591 | IR6-7 | 1400 | A | 1400 A | 48.29 | 1 | 2.83 | 0.497 | 2.83 | 0.497 | 0.886 | 1.4085 | 6194 | 39 | 6.8 | 0.8767 | 6
Melbourne AP | 17 | Kiwanis Park | 32.37 | No | 1234 | 1 | 13 | IR6-7 | IRL North | 0 | 10.4463 | 4.6261 | 0 | 0 | 51615 | 50443 | 51615 | IR6-7 | 1100 | A | 1100 A | 48.29 | 1 | 1.85 | 0.22 | 1.85 | 0.22 | 0.174 | 0.0011431 | 1 | 0 | 0 | 0.8767 | 0
Melbourne AP | 17 | Kiwanis Park | 32.37 | No | 1234 | 1 | 105 | IR6-7 | IRL North | 801 | 200.7222 | 1640.7963 | 1.55 | 0.4 | 51620 | 50448 | 51620 | IR6-7 | 1400 | A | 1400 A | 48.29 | 1 | 2.83 | 0.497 | 2.83 | 0.497 | 0.886 | 0.40545 | 1783 | 11 | 2 | 0.8767 | 1.8
Melbourne AP | 17 | Kiwanis Park | 32.37 | No | 1234 | 1 | 13 | IR6-7 | IRL North | 57 | 102.4887 | 397.385 | 0.11 | 0.01 | 51623 | 50451 | 51623 | IR6-7 | 1100 | W | 1100 W | 48.29 | 1 | 1.85 | 0.22 | 1.85 | 0.22 | 0.258 | 0.082315 | 105 | 0 | 0.1 | 0.8767 | 0.1
Melbourne AP | 17 | Kiwanis Park | 32.37 | No | 1234 | 1 | 13 | IR6-7 | IRL North | 3 | 78.4705 | 17.6549 | 0.01 | 0 | 51632 | 50458 | 51632 | IR6-7 | 1100 | W | 1100 W | 48.29 | 1 | 1.85 | 0.22 | 1.85 | 0.22 | 0.258 | 0.0043626 | 6 | 0 | 0 | 0.8767 | 0
Melbourne AP | 17 | Kiwanis Park | 32.37 | No | 1234 | 1 | 13 | IR6-7 | IRL North | 78 | 297.1739 | 545.4383 | 0.14 | 0.02 | 51649 | 50474 | 51649 | IR6-7 | 1100 | W | 1100 W | 48.29 | 1 | 1.85 | 0.22 | 1.85 | 0.22 | 0.258 | 0.13478 | 173 | 1 | 0.1 | 0.8767 | 0.1
Melbourne AP | 17 | Kiwanis Park | 32.37 | No | 1234 | 1 | 105 | IR6-7 | IRL North | 541 | 197.4838 | 1107.661 | 1.04 | 0.27 | 51658 | 50483 | 51658 | IR6-7 | 1400 | A | 1400 A | 48.29 | 1 | 2.83 | 0.497 | 2.83 | 0.497 | 0.886 | 0.27371 | 1204 | 8 | 1.3 | 0.8767 | 1.1
Melbourne AP | 17 | Kiwanis Park | 32.37 | No | 1234 | 1 | 29 | IR6-7 | IRL North | 1 | 21.8573 | 7.6557 | 0 | 0 | 51666 | 50490 | 51666 | IR6-7 | 1200 | A | 1200 A | 48.29 | 1 | 2.39 | 0.316 | 2.39 | 0.316 | 0.22 | 0.0018918 | 2 | 0 | 0 | 0.8767 | 0
Melbourne AP | 17 | Kiwanis Park | 32.37 | No | 1234 | 1 | 13 | IR6-7 | IRL North | 2 | 61.4501 | 12.5898 | 0 | 0 | 51670 | 50494 | 51670 | IR6-7 | 1100 | W | 1100 W | 48.29 | 1 | 1.85 | 0.22 | 1.85 | 0.22 | 0.258 | 0.003111 | 4 | 0 | 0 | 0.8767 | 0
Melbourne AP | 17 | Kiwanis Park | 32.37 | No | 1234 | 1 | 105 | IR6-7 | IRL North | 46755 | 3059.6044 | 95749.3207 | 90.24 | 23.24 | 51672 | 50496 | 51672 | IR6-7 | 1400 | A | 1400 A | 48.29 | 1 | 2.83 | 0.497 | 2.83 | 0.497 | 0.886 | 23.6601 | 104054 | 649 | 114 | 0.8767 | 99.9
Melbourne AP | 17 | Kiwanis Park | 32.37 | No | 1234 | 1 | 29 | IR6-7 | IRL North | 8094 | 1594.3611 | 66755.9436 | 18.05 | 2.56 | 51676 | 50500 | 51676 | IR6-7 | 1200 | A | 1200 A | 48.29 | 1 | 2.39 | 0.316 | 2.39 | 0.316 | 0.22 | 16.4957 | 18014 | 95 | 12.6 | 0.8767 | 11
Melbourne AP | 17 | Kiwanis Park | 32.37 | No | 1234 | 1 | 29 | IR6-7 | IRL North | 97 | 112.8411 | 801.8934 | 0.22 | 0.03 | 51687 | 50508 | 51687 | IR6-7 | 1200 | A | 1200 A | 48.29 | 1 | 2.39 | 0.316 | 2.39 | 0.316 | 0.22 | 0.19815 | 216 | 1 | 0.2 | 0.8767 | 0.2
Melbourne AP | 17 | Kiwanis Park | 32.37 | No | 1234 | 1 | 45 | IR6-7 | IRL North | 11293 | 1745.3177 | 27688.4672 | 13.55 | 5.42 | 51695 | 50516 | 51695 | IR6-7 | 8140 | U | 8140 U | 48.29 | 1 | 1.18 | 0.48 | 1.18 | 0.48 | 0.74 | 0.56435 | 2073 | 5 | 2.2 | 0.8767 | 1.9
Melbourne AP | 17 | Kiwanis Park | 32.37 | No | 1234 | 1 | 45 | IR6-7 | IRL North | 87 | 68.7374 | 250.1935 | 0.1 | 0.04 | 51696 | 50517 | 51696 | IR6-7 | 8140 | A | 8140 A | 48.29 | 1 | 1.18 | 0.48 | 1.18 | 0.48 | 0.63 | 0.061824 | 193 | 1 | 0.2 | 0.8767 | 0.2
Melbourne AP | 17 | Kiwanis Park | 32.37 | No | 1234 | 1 | 105 | IR6-7 | IRL North | 124 | 67.5033 | 254.5751 | 0.24 | 0.06 | 51697 | 50518 | 51697 | IR6-7 | 1400 | A | 1400 A | 48.29 | 1 | 2.83 | 0.497 | 2.83 | 0.497 | 0.886 | 0.062907 | 277 | 2 | 0.3 | 0.8767 | 0.3
Melbourne AP | 17 | Kiwanis Park | 32.37 | No | 1234 | 1 | 19.1 | IR6-7 | IRL North | 2115 | 589.1494 | 14872.3529 | 3.74 | 0.37 | 51701 | 50522 | 51701 | IR6-7 | 8340 | U | 8340 U | 48.29 | 1 | 1.77 | 0.177 | 1.77 | 0.177 | 0.258 | 3.296 | 4221 | 16 | 1.6 | 0.8767 | 1.4
Melbourne AP | 17 | Kiwanis Park | 32.37 | No | 1234 | 1 | 105 | IR6-7 | IRL North | 103250 | 3623.7361 | 210493.7508 | 199.27 | 51.32 | 51703 | 50524 | 51703 | IR6-7 | 1400 | U | 1400 U | 48.29 | 1 | 2.83 | 0.497 | 2.83 | 0.497 | 0.89 | 48.7609 | 215412 | 1344 | 236.1 | 0.8767 | 207
Melbourne AP | 17 | Kiwanis Park | 32.37 | No | 1234 | 1 | 29 | IR6-7 | IRL North | 51 | 169.3387 | 268.4086 | 0.11 | 0.02 | 51711 | 50532 | 51711 | IR6-7 | 1200 | W | 1200 W | 48.29 | 1 | 2.39 | 0.316 | 2.39 | 0.316 | 0.347 | 0.066325 | 114 | 1 | 0.1 | 0.8767 | 0.1
Melbourne AP | 17 | Kiwanis Park | 32.37 | No | 1234 | 1 | 19.1 | IR6-7 | IRL North | 0 | 9.4574 | 1.3664 | 0 | 0 | 51714 | 50535 | 51714 | IR6-7 | 8340 | A | 8340 A | 48.29 | 1 | 1.77 | 0.177 | 1.77 | 0.177 | 0.174 | 0.00033765 | 0 | 0 | 0 | 0.8767 | 0
Melbourne AP | 17 | Kiwanis Park | 32.37 | No | 1234 | 1 | 105 | IR6-7 | IRL North | 10292 | 1532.953 | 20981.4504 | 19.86 | 5.12 | 51715 | 50536 | 51715 | IR6-7 | 1400 | U | 1400 U | 48.29 | 1 | 2.83 | 0.497 | 2.83 | 0.497 | 0.89 | 4.4541 | 19677 | 123 | 21.6 | 0.8767 | 18.9
Melbourne AP | 17 | Kiwanis Park | 32.37 | No | 1234 | 1 | 105 | IR6-7 | IRL North | 15640 | 1446.7046 | 32027.9347 | 30.19 | 7.77 | 51728 | 50548 | 51728 | IR6-7 | 1400 | A | 1400 A | 48.29 | 1 | 2.83 | 0.497 | 2.83 | 0.497 | 0.886 | 7.9142 | 34806 | 217 | 38.1 | 0.8767 | 33.4
Melbourne AP | 17 | Kiwanis Park | 32.37 | No | 1234 | 1 | 29 | IR6-7 | IRL North | 47 | 122.2781 | 246.3568 | 0.1 | 0.01 | 51733 | 50553 | 51733 | IR6-7 | 1200 | W | 1200 W | 48.29 | 1 | 2.39 | 0.316 | 2.39 | 0.316 | 0.347 | 0.060876 | 105 | 1 | 0.1 | 0.8767 | 0.1
Melbourne AP | 17 | Kiwanis Park | 32.37 | No | 1234 | 1 | 105 | IR6-7 | IRL North | 544 | 362.4593 | 1109.9474 | 1.05 | 0.27 | 51737 | 50557 | 51737 | IR6-7 | 1400 | W | 1400 W | 48.29 | 1 | 2.83 | 0.497 | 2.83 | 0.497 | 0.89 | 0.27264 | 1204 | 8 | 1.3 | 0.8767 | 1.1
Melbourne AP | 17 | Kiwanis Park | 32.37 | No | 1234 | 1 | 102.5 | IR6-7 | IRL North | 9270 | 748.9682 | 26654.7789 | 19.47 | 4.78 | 51752 | 50572 | 51752 | IR6-7 | 1300 | A | 1300 A | 48.29 | 1 | 2.42 | 0.516 | 2.42 | 0.516 | 0.631 | 6.5849 | 20625 | 110 | 23.5 | 0.8767 | 20.6
Melbourne AP | 17 | Kiwanis Park | 32.37 | No | 1234 | 1 | 102.5 | IR6-7 | IRL North | 2 | 29.4929 | 4.2841 | 0 | 0 | 51753 | 50573 | 51753 | IR6-7 | 1300 | W | 1300 W | 48.29 | 1 | 2.42 | 0.516 | 2.42 | 0.516 | 0.677 | 0.0010586 | 4 | 0 | 0 | 0.8767 | 0
Melbourne AP | 17 | Kiwanis Park | 32.37 | No | 1234 | 1 | 105 | IR8 | IRL North | 56 | 61.5612 | 115.0513 | 0.11 | 0.03 | 51754 | 50574 | 51754 | IR8 | 1400 | U | 1400 U | 48.29 | 1 | 2.83 | 0.497 | 2.83 | 0.497 | 0.89 | 0.015337 | 68 | 0 | 0.1 | 1.0586 | 0.1
Melbourne AP | 17 | Kiwanis Park | 32.37 | No | 1234 | 1 | 93.9 | IR8 | IRL North | 4009 | 380.9642 | 8990.6455 | 7.18 | 1.24 | 51756 | 50576 | 51756 | IR8 | 8310 | U | 8310 U | 48.29 | 1 | 1.79 | 0.31 | 1.79 | 0.31 | 0.809 | 2.2216 | 8921 | 35 | 6.1 | 1.0586 | 6.5
Melbourne AP | 17 | Kiwanis Park | 32.37 | No | 1234 | 1 | 105 | IR8 | IRL North | 46 | 44.5067 | 93.3452 | 0.09 | 0.02 | 51765 | 50585 | 51765 | IR8 | 1400 | U | 1400 U | 48.29 | 1 | 2.83 | 0.497 | 2.83 | 0.497 | 0.89 | 0.023066 | 102 | 1 | 0.1 | 1.0586 | 0.1
Melbourne AP | 17 | Kiwanis Park | 32.37 | No | 1234 | 1 | 29 | IR8 | IRL North | 503 | 378.3862 | 2628.287 | 1.12 | 0.16 | 51777 | 50597 | 51777 | IR8 | 1200 | U | 1200 U | 48.29 | 1 | 2.39 | 0.316 | 2.39 | 0.316 | 0.347 | 0.64606 | 1113 | 6 | 0.8 | 1.0586 | 0.8
Melbourne AP | 17 | Kiwanis Park | 32.37 | No | 1234 | 1 | 29 | IR8 | IRL North | 86686 | 7631.2604 | 714933.5536 | 193.31 | 27.39 | 51779 | 50598 | 51779 | IR8 | 1200 | A | 1200 A | 48.29 | 1 | 2.39 | 0.316 | 2.39 | 0.316 | 0.22 | 15.2327 | 16634 | 88 | 11.6 | 1.0586 | 12.3
Melbourne AP | 17 | Kiwanis Park | 32.37 | No | 1234 | 1 | 102.5 | IR6-7 | IRL North | 24 | 44.9794 | 64.2648 | 0.05 | 0.01 | 51788 | 50606 | 51788 | IR6-7 | 1300 | W | 1300 W | 48.29 | 1 | 2.42 | 0.516 | 2.42 | 0.516 | 0.677 | 0.01588 | 53 | 0 | 0.1 | 0.8767 | 0.1
Melbourne AP | 17 | Kiwanis Park | 32.37 | No | 1234 | 1 | 105 | IR6-7 | IRL North | 3 | 14.9024 | 5.6252 | 0.01 | 0 | 51790 | 50608 | 51790 | IR6-7 | 1400 | W | 1400 W | 48.29 | 1 | 2.83 | 0.497 | 2.83 | 0.497 | 0.89 | 0.00139 | 6 | 0 | 0 | 0.8767 | 0
Melbourne AP | 17 | Kiwanis Park | 32.37 | No | 1234 | 1 | 81 | IR6-7 | IRL North | 144 | 159.9051 | 1129.293 | 0.23 | 0.02 | 51798 | 50614 | 51798 | IR6-7 | 1840 | A | 1840 A | 48.29 | 1 | 1.58 | 0.15 | 1.58 | 0.15 | 0.232 | 0.26457 | 305 | 1 | 0.1 | 0.8767 | 0.1
Melbourne AP | 17 | Kiwanis Park | 32.37 | No | 1234 | 1 | 81 | IR6-7 | IRL North | 108 | 146.3205 | 542.3167 | 0.17 | 0.02 | 51799 | 50615 | 51799 | IR6-7 | 1840 | W | 1840 W | 48.29 | 1 | 1.58 | 0.15 | 1.58 | 0.15 | 0.363 | 0.1157 | 208 | 1 | 0.1 | 0.8767 | 0.1
Melbourne AP | 17 | Kiwanis Park | 32.37 | No | 1234 | 1 | 81 | IR6-7 | IRL North | 2638 | 722.8594 | 13184.0926 | 4.17 | 0.4 | 51801 | 50616 | 51801 | IR6-7 | 1840 | U | 1840 U | 48.29 | 1 | 1.58 | 0.15 | 1.58 | 0.15 | 0.363 | 3.1282 | 5637 | 20 | 1.9 | 0.8767 | 1.7
Melbourne AP | 17 | Kiwanis Park | 32.37 | No | 1234 | 1 | 81 | IR6-7 | IRL North | 97 | 145.3584 | 484.4729 | 0.15 | 0.01 | 51802 | 50617 | 51802 | IR6-7 | 1840 | W | 1840 W | 48.29 | 1 | 1.58 | 0.15 | 1.58 | 0.15 | 0.363 | 0.11967 | 216 | 1 | 0.1 | 0.8767 | 0.1
Melbourne AP | 17 | Kiwanis Park | 32.37 | No | 1234 | 1 | 81 | IR6-7 | IRL North | 36 | 93.0905 | 178.5365 | 0.06 | 0.01 | 51821 | 50633 | 51821 | IR6-7 | 1840 | W | 1840 W | 48.29 | 1 | 1.58 | 0.15 | 1.58 | 0.15 | 0.363 | 0.0058733 | 11 | 0 | 0 | 0.8767 | 0
Melbourne AP | 17 | Kiwanis Park | 32.37 | No | 1234 | 1 | 81 | IR6-7 | IRL North | 2 | 42.6731 | 10.3804 | 0 | 0 | 51822 | 50634 | 51822 | IR6-7 | 1840 | W | 1840 W | 48.29 | 1 | 1.58 | 0.15 | 1.58 | 0.15 | 0.363 | 0.00019322 | 0 | 0 | 0 | 0.8767 | 0
Melbourne AP | 17 | Kiwanis Park | 32.37 | No | 1234 | 1 | 81 | IR6-7 | IRL North | 5669 | 1012.8638 | 25273.3354 | 8.96 | 0.85 | 51823 | 50635 | 51823 | IR6-7 | 1840 | C | 1840 C | 48.29 | 1 | 1.58 | 0.15 | 1.58 | 0.15 | 0.407 | 4.9273 | 9954 | 35 | 3.3 | 0.8767 | 2.9
Melbourne AP | 17 | Kiwanis Park | 32.37 | No | 1234 | 1 | 81 | IR6-7 | IRL North | 143 | 174.2774 | 717.0321 | 0.23 | 0.02 | 51831 | 50641 | 51831 | IR6-7 | 1840 | W | 1840 W | 48.29 | 1 | 1.58 | 0.15 | 1.58 | 0.15 | 0.363 | 0.032709 | 59 | 0 | 0 | 0.8767 | 0
Melbourne AP | 17 | Kiwanis Park | 32.37 | No | 1234 | 1 | 81 | IR6-7 | IRL North | 1 | 18.1821 | 6.7737 | 0 | 0 | 51832 | 50642 | 51832 | IR6-7 | 1840 | W | 1840 W | 48.29 | 1 | 1.58 | 0.15 | 1.58 | 0.15 | 0.363 | 0.0014607 | 3 | 0 | 0 | 0.8767 | 0
Melbourne AP | 17 | Kiwanis Park | 32.37 | No | 1234 | 1 | 81 | IR6-7 | IRL North | 2 | 14.0598 | 7.5468 | 0 | 0 | 51837 | 50647 | 51837 | IR6-7 | 1840 | C | 1840 C | 48.29 | 1 | 1.58 | 0.15 | 1.58 | 0.15 | 0.407 | 0.0018648 | 4 | 0 | 0 | 0.8767 | 0
Melbourne AP | 17 | Kiwanis Park | 32.37 | No | 1234 | 1 | 81 | IR8 | IRL North | 1 | 11.8065 | 4.7072 | 0 | 0 | 51839 | 50649 | 51839 | IR8 | 1840 | C | 1840 C | 48.29 | 1 | 1.58 | 0.15 | 1.58 | 0.15 | 0.407 | 0.0011632 | 2 | 0 | 0 | 1.0586 | 0
Melbourne AP | 17 | Kiwanis Park | 32.37 | No | 1234 | 1 | 105 | IR6-7 | IRL North | 2682 | 377.5005 | 5491.6127 | 5.18 | 1.33 | 51862 | 50668 | 51862 | IR6-7 | 1400 | A | 1400 A | 48.29 | 1 | 2.83 | 0.497 | 2.83 | 0.497 | 0.886 | 1.2815 | 5636 | 35 | 6.2 | 0.8767 | 5.4
Melbourne AP | 17 | Kiwanis Park | 32.37 | No | 1234 | 1 | 81 | IR8 | IRL North | 4138 | 825.3621 | 18448.3122 | 6.54 | 0.62 | 51863 | 50669 | 51863 | IR8 | 1840 | C | 1840 C | 48.29 | 1 | 1.58 | 0.15 | 1.58 | 0.15 | 0.407 | 4.5164 | 9124 | 32 | 3 | 1.0586 | 3.2
Melbourne AP | 17 | Kiwanis Park | 32.37 | No | 1234 | 1 | 45 | IR6-7 | IRL North | 1067 | 445.7138 | 3073.6698 | 1.28 | 0.51 | 51872 | 50677 | 51872 | IR6-7 | 8140 | A | 8140 A | 48.29 | 1 | 1.18 | 0.48 | 1.18 | 0.48 | 0.63 | 0.039116 | 122 | 0 | 0.1 | 0.8767 | 0.1
Melbourne AP | 17 | Kiwanis Park | 32.37 | No | 1234 | 1 | 45 | IR6-7 | IRL North | 13 | 31.9996 | 32.6419 | 0.02 | 0.01 | 51874 | 50678 | 51874 | IR6-7 | 8140 | U | 8140 U | 48.29 | 1 | 1.18 | 0.48 | 1.18 | 0.48 | 0.74 | 0.0076312 | 28 | 0 | 0 | 0.8767 | 0
Melbourne AP | 17 | Kiwanis Park | 32.37 | No | 1234 | 1 | 105 | IR8 | IRL North | 163541 | 4731.815 | 333406.9771 | 315.63 | 81.28 | 51875 | 50679 | 51875 | IR8 | 1400 | U | 1400 U | 48.29 | 1 | 2.83 | 0.497 | 2.83 | 0.497 | 0.89 | 60.9243 | 269146 | 1680 | 295 | 1.0586 | 312.3
Melbourne AP | 17 | Kiwanis Park | 32.37 | No | 1234 | 1 | 105 | IR6-7 | IRL North | 53 | 56.3035 | 109.2847 | 0.1 | 0.03 | 51876 | 50680 | 51876 | IR6-7 | 1400 | A | 1400 A | 48.29 | 1 | 2.83 | 0.497 | 2.83 | 0.497 | 0.886 | 0.00044324 | 2 | 0 | 0 | 0.8767 | 0
Melbourne AP | 17 | Kiwanis Park | 32.37 | No | 1234 | 1 | 105 | IR6-7 | IRL North | 46 | 106.5686 | 93.034 | 0.09 | 0.02 | 51879 | 50683 | 51879 | IR6-7 | 1400 | C | 1400 C | 48.29 | 1 | 2.83 | 0.497 | 2.83 | 0.497 | 0.888 | 0.022964 | 101 | 1 | 0.1 | 0.8767 | 0.1
Melbourne AP | 17 | Kiwanis Park | 32.37 | No | 1234 | 1 | 105 | IR8 | IRL North | 68230 | 2678.3773 | 139726.8641 | 131.68 | 33.91 | 51880 | 50684 | 51880 | IR8 | 1400 | A | 1400 A | 48.29 | 1 | 2.83 | 0.497 | 2.83 | 0.497 | 0.886 | 32.9871 | 145073 | 905 | 159 | 1.0586 | 168.3
Melbourne AP | 17 | Kiwanis Park | 32.37 | No | 1234 | 1 | 0 | IR6-7 | IRL North | 423 | 170.7078 | 1534.7008 | 0.25 | 0.06 | 51881 | 50685 | 51881 | IR6-7 | 5300 | C | 5300 C | 48.29 | 1 | 0.6 | 0.135 | 0.6 | 0.135 | 0.5 | 0.37923 | 941 | 1 | 0.3 | 0.8767 | 0.3
Melbourne AP | 17 | Kiwanis Park | 32.37 | No | 1234 | 1 | 0 | IR6-7 | IRL North | 3 | 24.1148 | 11.4349 | 0 | 0 | 51890 | 50693 | 51890 | IR6-7 | 5300 | U | 5300 U | 48.29 | 1 | 0.6 | 0.135 | 0.6 | 0.135 | 0.5 | 0.0028256 | 7 | 0 | 0 | 0.8767 | 0
Melbourne AP | 17 | Kiwanis Park | 32.37 | No | 1234 | 1 | 81 | IR6-7 | IRL North | 49 | 80.7691 | 246.686 | 0.08 | 0.01 | 51893 | 50695 | 51893 | IR6-7 | 1840 | U | 1840 U | 48.29 | 1 | 1.58 | 0.15 | 1.58 | 0.15 | 0.363 | 0.060957 | 110 | 0 | 0 | 0.8767 | 0
Melbourne AP | 17 | Kiwanis Park | 32.37 | No | 1234 | 1 | 81 | IR8 | IRL North | 87 | 96.5625 | 435.5681 | 0.14 | 0.01 | 51902 | 50704 | 51902 | IR8 | 1840 | W | 1840 W | 48.29 | 1 | 1.58 | 0.15 | 1.58 | 0.15 | 0.363 | 0.10763 | 194 | 1 | 0.1 | 1.0586 | 0.1
Melbourne AP | 17 | Kiwanis Park | 32.37 | No | 1234 | 1 | 81 | IR6-7 | IRL North | 2 | 19.6794 | 9.9504 | 0 | 0 | 51903 | 50705 | 51903 | IR6-7 | 1840 | W | 1840 W | 48.29 | 1 | 1.58 | 0.15 | 1.58 | 0.15 | 0.363 | 0.0024588 | 4 | 0 | 0 | 0.8767 | 0
Melbourne AP | 17 | Kiwanis Park | 32.37 | No | 1234 | 1 | 81 | IR8 | IRL North | 12 | 41.3639 | 60.3353 | 0.02 | 0 | 51904 | 50706 | 51904 | IR8 | 1840 | W | 1840 W | 48.29 | 1 | 1.58 | 0.15 | 1.58 | 0.15 | 0.363 | 0.014909 | 27 | 0 | 0 | 1.0586 | 0
Melbourne AP | 17 | Kiwanis Park | 32.37 | No | 1234 | 1 | 81 | IR8 | IRL North | 7 | 47.4119 | 34.8296 | 0.01 | 0 | 51905 | 50707 | 51905 | IR8 | 1840 | U | 1840 U | 48.29 | 1 | 1.58 | 0.15 | 1.58 | 0.15 | 0.363 | 0.0086065 | 16 | 0 | 0 | 1.0586 | 0
Melbourne AP | 17 | Kiwanis Park | 32.37 | No | 1234 | 1 | 105 | IR8 | IRL North | 5456 | 463.0946 | 11148.3075 | 10.53 | 2.71 | 51921 | 50722 | 51921 | IR8 | 1400 | C | 1400 C | 48.29 | 1 | 2.83 | 0.497 | 2.83 | 0.497 | 0.888 | 2.7548 | 12143 | 76 | 13.3 | 1.0586 | 14.1
Melbourne AP | 17 | Kiwanis Park | 32.37 | No | 1234 | 1 | 105 | IR8 | IRL North | 14 | 30.1583 | 29.6879 | 0.03 | 0.01 | 52066 | 50862 | 52066 | IR8 | 1400 | A | 1400 A | 48.29 | 1 | 2.83 | 0.497 | 2.83 | 0.497 | 0.886 | 0.007336 | 32 | 0 | 0 | 1.0586 | 0
Melbourne AP | 17 | Kiwanis Park | 32.37 | No | 1234 | 1 | 29 | IR8 | IRL North | 1289 | 403.922 | 6742.469 | 2.87 | 0.41 | 52068 | 50864 | 52068 | IR8 | 1200 | U | 1200 U | 48.29 | 1 | 2.39 | 0.316 | 2.39 | 0.316 | 0.347 | 1.6661 | 2870 | 15 | 2 | 1.0586 | 2.1
Melbourne AP | 17 | Kiwanis Park | 32.37 | No | 1234 | 1 | 102.5 | IR8 | IRL North | 92 | 99.2419 | 246.4525 | 0.19 | 0.05 | 52069 | 50865 | 52069 | IR8 | 1300 | W | 1300 W | 48.29 | 1 | 2.42 | 0.516 | 2.42 | 0.516 | 0.677 | 0.05158 | 173 | 1 | 0.2 | 1.0586 | 0.2
Melbourne AP | 17 | Kiwanis Park | 32.37 | No | 1234 | 1 | 102.5 | IR8 | IRL North | 4514 | 633.59 | 12981.2422 | 9.48 | 2.33 | 52070 | 50866 | 52070 | IR8 | 1300 | A | 1300 A | 48.29 | 1 | 2.42 | 0.516 | 2.42 | 0.516 | 0.631 | 3.1648 | 9913 | 53 | 11.3 | 1.0586 | 12
Melbourne AP | 17 | Kiwanis Park | 32.37 | No | 1234 | 1 | 105 | IR8 | IRL North | 750 | 164.4465 | 1536.0899 | 1.45 | 0.37 | 52112 | 50901 | 52112 | IR8 | 1400 | A | 1400 A | 48.29 | 1 | 2.83 | 0.497 | 2.83 | 0.497 | 0.886 | 0.37957 | 1669 | 10 | 1.8 | 1.0586 | 1.9
Melbourne AP | 17 | Kiwanis Park | 32.37 | No | 1234 | 1 | 102.5 | IR8 | IRL North | 4117 | 439.424 | 11838.9477 | 8.65 | 2.12 | 52114 | 50903 | 52114 | IR8 | 1300 | A | 1300 A | 48.29 | 1 | 2.42 | 0.516 | 2.42 | 0.516 | 0.631 | 2.9255 | 9163 | 49 | 10.4 | 1.0586 | 11
Melbourne AP | 17 | Kiwanis Park | 32.37 | No | 1234 | 1 | 29 | IR8 | IRL North | 56 | 101.614 | 294.5789 | 0.12 | 0.02 | 52150 | 50937 | 52150 | IR8 | 1200 | U | 1200 U | 48.29 | 1 | 2.39 | 0.316 | 2.39 | 0.316 | 0.347 | 0.072792 | 125 | 1 | 0.1 | 1.0586 | 0.1
Melbourne AP | 17 | Kiwanis Park | 32.37 | No | 1234 | 1 | 105 | IR8 | IRL North | 81 | 81.8919 | 165.8777 | 0.16 | 0.04 | 52159 | 50945 | 52159 | IR8 | 1400 | A | 1400 A | 48.29 | 1 | 2.83 | 0.497 | 2.83 | 0.497 | 0.886 | 0.040989 | 180 | 1 | 0.2 | 1.0586 | 0.2
Melbourne AP | 17 | Kiwanis Park | 32.37 | No | 1234 | 1 | 29 | IR8 | IRL North | 568 | 483.0565 | 2972.55 | 1.27 | 0.18 | 52170 | 50954 | 52170 | IR8 | 1200 | U | 1200 U | 48.29 | 1 | 2.39 | 0.316 | 2.39 | 0.316 | 0.347 | 0.0061403 | 11 | 0 | 0 | 1.0586 | 0
Titusville | 17 | Kiwanis Park | 32.37 | No | 1234 | 0 | 29 | IR6-7 | IRL North | 114 | 103.1168 | 496.8656 | 0.18 | 0.02 | 49596 | 48477 | 49596 | IR6-7 | 1200 | D | 1200 D | 54.65 | 0 | 2.39 | 0.316 | 1.673 | 0.158 | 0.473 | 0.12278 | 326 | 1 | 0.1 | 0.8767 | 0.1
Titusville | 17 | Kiwanis Park | 32.37 | No | 1234 | 0 | 29 | IR6-7 | IRL North | 39 | 87.5391 | 231.1826 | 0.06 | 0.01 | 49597 | 48478 | 49597 | IR6-7 | 1200 | W | 1200 W | 54.65 | 0 | 2.39 | 0.316 | 1.673 | 0.158 | 0.347 | 0.025839 | 50 | 0 | 0 | 0.8767 | 0
Titusville | 17 | Kiwanis Park | 32.37 | No | 1234 | 0 | 105 | IR6-7 | IRL North | 510 | 185.1934 | 1182.7921 | 0.69 | 0.13 | 49601 | 48482 | 49601 | IR6-7 | 1400 | A | 1400 A | 54.65 | 0 | 2.83 | 0.497 | 1.981 | 0.2485 | 0.886 | 0.03999 | 199 | 1 | 0.1 | 0.8767 | 0.1
Titusville | 17 | Kiwanis Park | 32.37 | No | 1234 | 0 | 29 | IR6-7 | IRL North | 15 | 58.7371 | 138.3854 | 0.02 | 0 | 49613 | 48492 | 49613 | IR6-7 | 1200 | A | 1200 A | 54.65 | 0 | 2.39 | 0.316 | 1.673 | 0.158 | 0.22 | 0.034196 | 42 | 0 | 0 | 0.8767 | 0
Titusville | 17 | Kiwanis Park | 32.37 | No | 1234 | 0 | 29 | IR6-7 | IRL North | 1 | 15.7753 | 10.6711 | 0 | 0 | 49624 | 48503 | 49624 | IR6-7 | 1200 | A | 1200 A | 54.65 | 0 | 2.39 | 0.316 | 1.673 | 0.158 | 0.22 | 0.0026369 | 3 | 0 | 0 | 0.8767 | 0
Titusville | 17 | Kiwanis Park | 32.37 | No | 1234 | 0 | 29 | IR6-7 | IRL North | 117 | 110.5502 | 695.2087 | 0.18 | 0.02 | 49625 | 48504 | 49625 | IR6-7 | 1200 | W | 1200 W | 54.65 | 0 | 2.39 | 0.316 | 1.673 | 0.158 | 0.347 | 0.094876 | 185 | 1 | 0.1 | 0.8767 | 0.1
Melbourne AP | 17 | Kiwanis Park | 32.37 | No | 1234 | 0 | 13 | IR6-7 | IRL North | 10 | 60.7014 | 100.2702 | 0.01 | 0 | 49637 | 48516 | 49637 | IR6-7 | 1100 | A | 1100 A | 48.29 | 0 | 1.85 | 0.22 | 1.295 | 0.11 | 0.174 | 0.024777 | 21 | 0 | 0 | 0.8767 | 0
Melbourne AP | 17 | Kiwanis Park | 32.37 | No | 1234 | 0 | 105 | IR6-7 | IRL North | 129 | 81.3583 | 263.6381 | 0.17 | 0.03 | 49640 | 48519 | 49640 | IR6-7 | 1400 | A | 1400 A | 48.29 | 0 | 2.83 | 0.497 | 1.981 | 0.2485 | 0.886 | 0.065146 | 287 | 1 | 0.2 | 0.8767 | 0.2
Melbourne AP | 17 | Kiwanis Park | 32.37 | No | 1234 | 0 | 105 | IR6-7 | IRL North | 988 | 190.8355 | 2023.2155 | 1.33 | 0.25 | 49641 | 48520 | 49641 | IR6-7 | 1400 | A | 1400 A | 48.29 | 0 | 2.83 | 0.497 | 1.981 | 0.2485 | 0.886 | 0.49995 | 2199 | 10 | 1.2 | 0.8767 | 1.1
Melbourne AP | 17 | Kiwanis Park | 32.37 | No | 1234 | 0 | 105 | IR6-7 | IRL North | 42 | 52.2211 | 86.5336 | 0.06 | 0.01 | 49650 | 48527 | 49650 | IR6-7 | 1400 | A | 1400 A | 48.29 | 0 | 2.83 | 0.497 | 1.981 | 0.2485 | 0.886 | 0.021383 | 94 | 0 | 0.1 | 0.8767 | 0.1
Titusville | 17 | Kiwanis Park | 32.37 | No | 1234 | 0 | 11.1 | IR6-7 | IRL North | 5 | 30.2718 | 37.334 | 0 | 0 | 49936 | 48810 | 49936 | IR6-7 | 8120 | U | 8120 U | 54.65 | 0 | 1.25 | 0.053 | 0.875 | 0.0265 | 0.275 | 0.0092254 | 14 | 0 | 0 | 0.8767 | 0
Melbourne AP | 17 | Kiwanis Park | 32.37 | No | 1234 | 0 | 105 | IR6-7 | IRL North | 46 | 57.6083 | 94.1584 | 0.06 | 0.01 | 49953 | 48826 | 49953 | IR6-7 | 1400 | A | 1400 A | 48.29 | 0 | 2.83 | 0.497 | 1.981 | 0.2485 | 0.886 | 0.023267 | 102 | 0 | 0.1 | 0.8767 | 0.1
Melbourne AP | 17 | Kiwanis Park | 32.37 | No | 1234 | 0 | 13 | IR6-7 | IRL North | 52 | 100.2064 | 538.3987 | 0.07 | 0.01 | 49957 | 48829 | 49957 | IR6-7 | 1100 | A | 1100 A | 48.29 | 0 | 1.85 | 0.22 | 1.295 | 0.11 | 0.174 | 0.13304 | 115 | 0 | 0 | 0.8767 | 0
Melbourne AP | 17 | Kiwanis Park | 32.37 | No | 1234 | 0 | 105 | IR6-7 | IRL North | 57 | 46.9175 | 117.3794 | 0.08 | 0.01 | 49965 | 48836 | 49965 | IR6-7 | 1400 | A | 1400 A | 48.29 | 0 | 2.83 | 0.497 | 1.981 | 0.2485 | 0.886 | 0.029005 | 128 | 1 | 0.1 | 0.8767 | 0.1
Melbourne AP | 17 | Kiwanis Park | 32.37 | No | 1234 | 0 | 102.5 | IR8 | IRL North | 16 | 38.6328 | 42.664 | 0.02 | 0 | 49972 | 48843 | 49972 | IR8 | 1300 | W | 1300 W | 48.29 | 0 | 2.42 | 0.516 | 1.694 | 0.258 | 0.677 | 0.0063954 | 21 | 0 | 0 | 1.0586 | 0
Melbourne AP | 17 | Kiwanis Park | 32.37 | No | 1234 | 0 | 102.5 | IR8 | IRL North | 214 | 103.0331 | 615.6681 | 0.31 | 0.06 | 49974 | 48845 | 49974 | IR8 | 1300 | A | 1300 A | 48.29 | 0 | 2.42 | 0.516 | 1.694 | 0.258 | 0.631 | 0.12833 | 402 | 2 | 0.2 | 1.0586 | 0.2
Melbourne AP | 17 | Kiwanis Park | 32.37 | No | 1234 | 0 | 105 | IR8 | IRL North | 31 | 40.276 | 63.1745 | 0.04 | 0.01 | 49977 | 48848 | 49977 | IR8 | 1400 | A | 1400 A | 48.29 | 0 | 2.83 | 0.497 | 1.981 | 0.2485 | 0.886 | 0.015611 | 69 | 0 | 0 | 1.0586 | 0
Melbourne AP | 17 | Kiwanis Park | 32.37 | No | 1234 | 0 | 105 | IR8 | IRL North | 315 | 148.224 | 644.8898 | 0.43 | 0.08 | 49984 | 48853 | 49984 | IR8 | 1400 | A | 1400 A | 48.29 | 0 | 2.83 | 0.497 | 1.981 | 0.2485 | 0.886 | 0.15936 | 701 | 3 | 0.4 | 1.0586 | 0.4
Melbourne AP | 17 | Kiwanis Park | 32.37 | No | 1234 | 0 | 102.5 | IR8 | IRL North | 168 | 93.3111 | 482.6896 | 0.25 | 0.04 | 49985 | 48854 | 49985 | IR8 | 1300 | A | 1300 A | 48.29 | 0 | 2.42 | 0.516 | 1.694 | 0.258 | 0.631 | 0.09568 | 300 | 1 | 0.2 | 1.0586 | 0.2
Titusville | 17 | Kiwanis Park | 32.37 | No | 1234 | 0 | 45 | IR6-7 | IRL North | 138 | 120.4138 | 450.6279 | 0.12 | 0.03 | 50300 | 49157 | 50300 | IR6-7 | 8140 | A | 8140 A | 54.65 | 0 | 1.18 | 0.48 | 0.826 | 0.24 | 0.63 | 0.0028714 | 10 | 0 | 0 | 0.8767 | 0
Titusville | 17 | Kiwanis Park | 32.37 | No | 1234 | 0 | 29 | IR6-7 | IRL North | 126 | 198.0159 | 1173.8101 | 0.2 | 0.02 | 50309 | 49166 | 50309 | IR6-7 | 1200 | A | 1200 A | 54.65 | 0 | 2.39 | 0.316 | 1.673 | 0.158 | 0.22 | 0.13624 | 168 | 1 | 0.1 | 0.8767 | 0.1
Titusville | 17 | Kiwanis Park | 32.37 | No | 1234 | 0 | 29 | IR6-7 | IRL North | 42 | 88.8437 | 393.9448 | 0.07 | 0.01 | 50311 | 49168 | 50311 | IR6-7 | 1200 | A | 1200 A | 54.65 | 0 | 2.39 | 0.316 | 1.673 | 0.158 | 0.22 | 0.053744 | 66 | 0 | 0 | 0.8767 | 0
Titusville | 17 | Kiwanis Park | 32.37 | No | 1234 | 0 | 29 | IR6-7 | IRL North | 58 | 80.1282 | 249.8803 | 0.09 | 0.01 | 50330 | 49184 | 50330 | IR6-7 | 1200 | D | 1200 D | 54.65 | 0 | 2.39 | 0.316 | 1.673 | 0.158 | 0.473 | 0.061747 | 164 | 1 | 0.1 | 0.8767 | 0.1
Titusville | 17 | Kiwanis Park | 32.37 | No | 1234 | 0 | 29 | IR6-7 | IRL North | 33 | 79.8823 | 195.241 | 0.05 | 0.01 | 50331 | 49185 | 50331 | IR6-7 | 1200 | W | 1200 W | 54.65 | 0 | 2.39 | 0.316 | 1.673 | 0.158 | 0.347 | 0.048241 | 94 | 0 | 0 | 0.8767 | 0
Titusville | 17 | Kiwanis Park | 32.37 | No | 1234 | 0 | 29 | IR6-7 | IRL North | 169 | 177.1822 | 1578.672 | 0.26 | 0.03 | 50339 | 49193 | 50339 | IR6-7 | 1200 | A | 1200 A | 54.65 | 0 | 2.39 | 0.316 | 1.673 | 0.158 | 0.22 | 0.017589 | 22 | 0 | 0 | 0.8767 | 0
Titusville | 17 | Kiwanis Park | 32.37 | No | 1234 | 0 | 29 | IR6-7 | IRL North | 480 | 398.1365 | 4479.5883 | 0.75 | 0.08 | 50345 | 49199 | 50345 | IR6-7 | 1200 | A | 1200 A | 54.65 | 0 | 2.39 | 0.316 | 1.673 | 0.158 | 0.22 | 0.23125 | 286 | 1 | 0.1 | 0.8767 | 0.1
Titusville | 17 | Kiwanis Park | 32.37 | No | 1234 | 0 | 29 | IR6-7 | IRL North | 399 | 188.7509 | 1730.5452 | 0.62 | 0.06 | 50380 | 49233 | 50380 | IR6-7 | 1200 | D | 1200 D | 54.65 | 0 | 2.39 | 0.316 | 1.673 | 0.158 | 0.473 | 0.42763 | 1136 | 4 | 0.4 | 0.8767 | 0.4
Titusville | 17 | Kiwanis Park | 32.37 | No | 1234 | 0 | 29 | IR6-7 | IRL North | 48 | 98.2296 | 284.6438 | 0.07 | 0.01 | 50381 | 49234 | 50381 | IR6-7 | 1200 | W | 1200 W | 54.65 | 0 | 2.39 | 0.316 | 1.673 | 0.158 | 0.347 | 0.070337 | 137 | 1 | 0 | 0.8767 | 0
Titusville | 17 | Kiwanis Park | 32.37 | No | 1234 | 0 | 29 | IR6-7 | IRL North | 7 | 39.1392 | 65.3558 | 0.01 | 0 | 50400 | 49250 | 50400 | IR6-7 | 1200 | A | 1200 A | 54.65 | 0 | 2.39 | 0.316 | 1.673 | 0.158 | 0.22 | 0.0020603 | 3 | 0 | 0 | 0.8767 | 0
Titusville | 17 | Kiwanis Park | 32.37 | No | 1234 | 0 | 45 | IR6-7 | IRL North | 104 | 97.1787 | 337.4634 | 0.09 | 0.02 | 50426 | 49275 | 50426 | IR6-7 | 8140 | A | 8140 A | 54.65 | 0 | 1.18 | 0.48 | 0.826 | 0.24 | 0.63 | 0.0014285 | 5 | 0 | 0 | 0.8767 | 0
Titusville | 17 | Kiwanis Park | 32.37 | No | 1234 | 0 | 29 | IR6-7 | IRL North | 15 | 32.2786 | 64.0374 | 0.02 | 0 | 50429 | 49278 | 50429 | IR6-7 | 1200 | D | 1200 D | 54.65 | 0 | 2.39 | 0.316 | 1.673 | 0.158 | 0.473 | 0.0067611 | 18 | 0 | 0 | 0.8767 | 0
Titusville | 17 | Kiwanis Park | 32.37 | No | 1234 | 0 | 45 | IR6-7 | IRL North | 33 | 36.8893 | 80.1725 | 0.03 | 0.01 | 50437 | 49286 | 50437 | IR6-7 | 8140 | D | 8140 D | 54.65 | 0 | 1.18 | 0.48 | 0.826 | 0.24 | 0.85 | 0.0037694 | 18 | 0 | 0 | 0.8767 | 0
Titusville | 17 | Kiwanis Park | 32.37 | No | 1234 | 0 | 45 | IR6-7 | IRL North | 322 | 157.5968 | 1049.0786 | 0.27 | 0.08 | 50441 | 49290 | 50441 | IR6-7 | 8140 | A | 8140 A | 54.65 | 0 | 1.18 | 0.48 | 0.826 | 0.24 | 0.63 | 0.051135 | 181 | 0 | 0.1 | 0.8767 | 0.1
Titusville | 17 | Kiwanis Park | 32.37 | No | 1234 | 0 | 45 | IR6-7 | IRL North | 33 | 89.8385 | 108.8349 | 0.03 | 0.01 | 50447 | 49295 | 50447 | IR6-7 | 8140 | A | 8140 A | 54.65 | 0 | 1.18 | 0.48 | 0.826 | 0.24 | 0.63 | 0.0011219 | 4 | 0 | 0 | 0.8767 | 0
Titusville | 17 | Kiwanis Park | 32.37 | No | 1234 | 0 | 29 | IR6-7 | IRL North | 40 | 94.8215 | 372.412 | 0.06 | 0.01 | 50448 | 49296 | 50448 | IR6-7 | 1200 | A | 1200 A | 54.65 | 0 | 2.39 | 0.316 | 1.673 | 0.158 | 0.22 | 0.00062351 | 1 | 0 | 0 | 0.8767 | 0
Titusville | 17 | Kiwanis Park | 32.37 | No | 1234 | 0 | 29 | IR6-7 | IRL North | 113 | 135.7383 | 1054.1115 | 0.18 | 0.02 | 50455 | 49303 | 50455 | IR6-7 | 1200 | A | 1200 A | 54.65 | 0 | 2.39 | 0.316 | 1.673 | 0.158 | 0.22 | 0.10274 | 127 | 0 | 0 | 0.8767 | 0
Titusville | 17 | Kiwanis Park | 32.37 | No | 1234 | 0 | 45 | IR6-7 | IRL North | 197 | 153.4912 | 642.172 | 0.17 | 0.05 | 50458 | 49306 | 50458 | IR6-7 | 8140 | A | 8140 A | 54.65 | 0 | 1.18 | 0.48 | 0.826 | 0.24 | 0.63 | 0.0023018 | 8 | 0 | 0 | 0.8767 | 0
Titusville | 17 | Kiwanis Park | 32.37 | No | 1234 | 0 | 45 | IR6-7 | IRL North | 384 | 212.1649 | 1250.6342 | 0.32 | 0.09 | 50485 | 49333 | 50485 | IR6-7 | 8140 | A | 8140 A | 54.65 | 0 | 1.18 | 0.48 | 0.826 | 0.24 | 0.63 | 0.0088671 | 31 | 0 | 0 | 0.8767 | 0
Titusville | 17 | Kiwanis Park | 32.37 | No | 1234 | 0 | 29 | IR6-7 | IRL North | 6 | 37.3772 | 58.9399 | 0.01 | 0 | 50496 | 49344 | 50496 | IR6-7 | 1200 | A | 1200 A | 54.65 | 0 | 2.39 | 0.316 | 1.673 | 0.158 | 0.22 | 0.0096122 | 12 | 0 | 0 | 0.8767 | 0
Titusville | 17 | Kiwanis Park | 32.37 | No | 1234 | 0 | 29 | IR6-7 | IRL North | 3 | 25.8265 | 25.0146 | 0 | 0 | 50521 | 49369 | 50521 | IR6-7 | 1200 | A | 1200 A | 54.65 | 0 | 2.39 | 0.316 | 1.673 | 0.158 | 0.22 | 0.0061812 | 8 | 0 | 0 | 0.8767 | 0
Titusville | 17 | Kiwanis Park | 32.37 | No | 1234 | 0 | 29 | IR6-7 | IRL North | 1 | 11.063 | 5.2424 | 0 | 0 | 50525 | 49373 | 50525 | IR6-7 | 1200 | A | 1200 A | 54.65 | 0 | 2.39 | 0.316 | 1.673 | 0.158 | 0.22 | 0.0012954 | 2 | 0 | 0 | 0.8767 | 0
Titusville | 17 | Kiwanis Park | 32.37 | No | 1234 | 0 | 29 | IR6-7 | IRL North | 6 | 36.53 | 59.5697 | 0.01 | 0 | 50554 | 49402 | 50554 | IR6-7 | 1200 | A | 1200 A | 54.65 | 0 | 2.39 | 0.316 | 1.673 | 0.158 | 0.22 | 0.0056149 | 7 | 0 | 0 | 0.8767 | 0
Titusville | 17 | Kiwanis Park | 32.37 | No | 1234 | 0 | 45 | IR6-7 | IRL North | 14 | 54.9912 | 46.3758 | 0.01 | 0 | 50561 | 49409 | 50561 | IR6-7 | 8140 | A | 8140 A | 54.65 | 0 | 1.18 | 0.48 | 0.826 | 0.24 | 0.63 | 0.0099204 | 35 | 0 | 0 | 0.8767 | 0
Titusville | 17 | Kiwanis Park | 32.37 | No | 1234 | 0 | 29 | IR6-7 | IRL North | 1 | 19.5777 | 10.2018 | 0 | 0 | 50567 | 49415 | 50567 | IR6-7 | 1200 | A | 1200 A | 54.65 | 0 | 2.39 | 0.316 | 1.673 | 0.158 | 0.22 | 0.0025209 | 3 | 0 | 0 | 0.8767 | 0
Titusville | 17 | Kiwanis Park | 32.37 | No | 1234 | 0 | 29 | IR6-7 | IRL North | 6 | 34.2082 | 52.2543 | 0.01 | 0 | 50706 | 49553 | 50706 | IR6-7 | 1200 | A | 1200 A | 54.65 | 0 | 2.39 | 0.316 | 1.673 | 0.158 | 0.22 | 0.012912 | 16 | 0 | 0 | 0.8767 | 0
Titusville | 17 | Kiwanis Park | 32.37 | No | 1234 | 0 | 29 | IR6-7 | IRL North | 0 | 3.8633 | 0.56748 | 0 | 0 | 50720 | 49567 | 50720 | IR6-7 | 1200 | A | 1200 A | 54.65 | 0 | 2.39 | 0.316 | 1.673 | 0.158 | 0.22 | 0.00014023 | 0 | 0 | 0 | 0.8767 | 0
Titusville | 17 | Kiwanis Park | 32.37 | No | 1234 | 0 | 29 | IR6-7 | IRL North | 43 | 108.4617 | 396.926 | 0.07 | 0.01 | 50733 | 49580 | 50733 | IR6-7 | 1200 | A | 1200 A | 54.65 | 0 | 2.39 | 0.316 | 1.673 | 0.158 | 0.22 | 0.098082 | 121 | 0 | 0 | 0.8767 | 0
Titusville | 17 | Kiwanis Park | 32.37 | No | 1234 | 0 | 29 | IR6-7 | IRL North | 52 | 113.0123 | 488.0431 | 0.08 | 0.01 | 50740 | 49587 | 50740 | IR6-7 | 1200 | A | 1200 A | 54.65 | 0 | 2.39 | 0.316 | 1.673 | 0.158 | 0.22 | 0.1206 | 149 | 1 | 0.1 | 0.8767 | 0.1
Titusville | 17 | Kiwanis Park | 32.37 | No | 1234 | 0 | 29 | IR6-7 | IRL North | 84 | 100.6251 | 494.945 | 0.13 | 0.01 | 50752 | 49599 | 50752 | IR6-7 | 1200 | W | 1200 W | 54.65 | 0 | 2.39 | 0.316 | 1.673 | 0.158 | 0.347 | 0.11745 | 229 | 1 | 0.1 | 0.8767 | 0.1
Titusville | 17 | Kiwanis Park | 32.37 | No | 1234 | 0 | 29 | IR6-7 | IRL North | 4 | 37.7684 | 40.0886 | 0.01 | 0 | 50754 | 49601 | 50754 | IR6-7 | 1200 | A | 1200 A | 54.65 | 0 | 2.39 | 0.316 | 1.673 | 0.158 | 0.22 | 0.0099061 | 12 | 0 | 0 | 0.8767 | 0
Titusville | 17 | Kiwanis Park | 32.37 | No | 1234 | 0 | 29 | IR6-7 | IRL North | 52 | 66.7342 | 225.1292 | 0.08 | 0.01 | 50757 | 49604 | 50757 | IR6-7 | 1200 | D | 1200 D | 54.65 | 0 | 2.39 | 0.316 | 1.673 | 0.158 | 0.473 | 0.05563 | 148 | 1 | 0.1 | 0.8767 | 0.1
Titusville | 17 | Kiwanis Park | 32.37 | No | 1234 | 0 | 29 | IR6-7 | IRL North | 88 | 101.4439 | 522.5844 | 0.14 | 0.01 | 50763 | 49610 | 50763 | IR6-7 | 1200 | W | 1200 W | 54.65 | 0 | 2.39 | 0.316 | 1.673 | 0.158 | 0.347 | 0.09956 | 194 | 1 | 0.1 | 0.8767 | 0.1
Titusville | 17 | Kiwanis Park | 32.37 | No | 1234 | 0 | 29 | IR6-7 | IRL North | 40 | 65.548 | 175.1694 | 0.06 | 0.01 | 50769 | 49616 | 50769 | IR6-7 | 1200 | D | 1200 D | 54.65 | 0 | 2.39 | 0.316 | 1.673 | 0.158 | 0.473 | 0.043285 | 115 | 0 | 0 | 0.8767 | 0
Titusville | 17 | Kiwanis Park | 32.37 | No | 1234 | 0 | 29 | IR6-7 | IRL North | 79 | 99.1589 | 469.4746 | 0.12 | 0.01 | 50776 | 49623 | 50776 | IR6-7 | 1200 | W | 1200 W | 54.65 | 0 | 2.39 | 0.316 | 1.673 | 0.158 | 0.347 | 0.063564 | 124 | 0 | 0 | 0.8767 | 0
Titusville | 17 | Kiwanis Park | 32.37 | No | 1234 | 0 | 29 | IR6-7 | IRL North | 7 | 28.0566 | 31.4155 | 0.01 | 0 | 50782 | 49629 | 50782 | IR6-7 | 1200 | D | 1200 D | 54.65 | 0 | 2.39 | 0.316 | 1.673 | 0.158 | 0.473 | 0.0077629 | 21 | 0 | 0 | 0.8767 | 0
Titusville | 17 | Kiwanis Park | 32.37 | No | 1234 | 0 | 29 | IR6-7 | IRL North | 17 | 62.5296 | 154.5344 | 0.03 | 0 | 50785 | 49632 | 50785 | IR6-7 | 1200 | A | 1200 A | 54.65 | 0 | 2.39 | 0.316 | 1.673 | 0.158 | 0.22 | 0.038186 | 47 | 0 | 0 | 0.8767 | 0
Titusville | 17 | Kiwanis Park | 32.37 | No | 1234 | 0 | 29 | IR6-7 | IRL North | 2 | 18.6334 | 14.8916 | 0 | 0 | 50810 | 49656 | 50810 | IR6-7 | 1200 | A | 1200 A | 54.65 | 0 | 2.39 | 0.316 | 1.673 | 0.158 | 0.22 | 0.0036798 | 5 | 0 | 0 | 0.8767 | 0
Titusville | 17 | Kiwanis Park | 32.37 | No | 1234 | 0 | 29 | IR6-7 | IRL North | 120 | 109.2334 | 712.8083 | 0.19 | 0.02 | 50811 | 49657 | 50811 | IR6-7 | 1200 | W | 1200 W | 54.65 | 0 | 2.39 | 0.316 | 1.673 | 0.158 | 0.347 | 0.047386 | 92 | 0 | 0 | 0.8767 | 0
Titusville | 17 | Kiwanis Park | 32.37 | No | 1234 | 0 | 29 | IR6-7 | IRL North | 7 | 27.4133 | 31.6005 | 0.01 | 0 | 50820 | 49666 | 50820 | IR6-7 | 1200 | D | 1200 D | 54.65 | 0 | 2.39 | 0.316 | 1.673 | 0.158 | 0.473 | 0.0078086 | 21 | 0 | 0 | 0.8767 | 0
Titusville | 17 | Kiwanis Park | 32.37 | No | 1234 | 0 | 29 | IR6-7 | IRL North | 2 | 20.1306 | 17.381 | 0 | 0 | 50826 | 49672 | 50826 | IR6-7 | 1200 | A | 1200 A | 54.65 | 0 | 2.39 | 0.316 | 1.673 | 0.158 | 0.22 | 0.0042949 | 5 | 0 | 0 | 0.8767 | 0
Titusville | 17 | Kiwanis Park | 32.37 | No | 1234 | 0 | 29 | IR6-7 | IRL North | 1 | 12.0978 | 6.2047 | 0 | 0 | 50834 | 49679 | 50834 | IR6-7 | 1200 | A | 1200 A | 54.65 | 0 | 2.39 | 0.316 | 1.673 | 0.158 | 0.22 | 0.0015332 | 2 | 0 | 0 | 0.8767 | 0
Titusville | 17 | Kiwanis Park | 32.37 | No | 1234 | 0 | 29 | IR6-7 | IRL North | 338 | 225.2643 | 2000.495 | 0.53 | 0.05 | 50835 | 49680 | 50835 | IR6-7 | 1200 | W | 1200 W | 54.65 | 0 | 2.39 | 0.316 | 1.673 | 0.158 | 0.347 | 0.30858 | 602 | 2 | 0.2 | 0.8767 | 0.2
Titusville | 17 | Kiwanis Park | 32.37 | No | 1234 | 0 | 29 | IR6-7 | IRL North | 31 | 116.1143 | 286.3771 | 0.05 | 0 | 50836 | 49681 | 50836 | IR6-7 | 1200 | A | 1200 A | 54.65 | 0 | 2.39 | 0.316 | 1.673 | 0.158 | 0.22 | 0.070765 | 87 | 0 | 0 | 0.8767 | 0
Titusville | 17 | Kiwanis Park | 32.37 | No | 1234 | 0 | 29 | IR6-7 | IRL North | 17 | 75.7026 | 161.8789 | 0.03 | 0 | 50893 | 49738 | 50893 | IR6-7 | 1200 | A | 1200 A | 54.65 | 0 | 2.39 | 0.316 | 1.673 | 0.158 | 0.22 | 0.040001 | 49 | 0 | 0 | 0.8767 | 0
Titusville | 17 | Kiwanis Park | 32.37 | No | 1234 | 0 | 29 | IR6-7 | IRL North | 12 | 51.3936 | 111.7775 | 0.02 | 0 | 50907 | 49752 | 50907 | IR6-7 | 1200 | A | 1200 A | 54.65 | 0 | 2.39 | 0.316 | 1.673 | 0.158 | 0.22 | 0.027621 | 34 | 0 | 0 | 0.8767 | 0
Titusville | 17 | Kiwanis Park | 32.37 | No | 1234 | 0 | 29 | IR6-7 | IRL North | 30 | 84.4674 | 275.8634 | 0.05 | 0 | 50913 | 49758 | 50913 | IR6-7 | 1200 | A | 1200 A | 54.65 | 0 | 2.39 | 0.316 | 1.673 | 0.158 | 0.22 | 0.068167 | 84 | 0 | 0 | 0.8767 | 0
Titusville | 17 | Kiwanis Park | 32.37 | No | 1234 | 0 | 29 | IR6-7 | IRL North | 35 | 83.1596 | 325.4885 | 0.05 | 0.01 | 50915 | 49760 | 50915 | IR6-7 | 1200 | A | 1200 A | 54.65 | 0 | 2.39 | 0.316 | 1.673 | 0.158 | 0.22 | 0.08043 | 99 | 0 | 0 | 0.8767 | 0
Titusville | 17 | Kiwanis Park | 32.37 | No | 1234 | 0 | 29 | IR6-7 | IRL North | 61 | 89.562 | 360.4048 | 0.1 | 0.01 | 50916 | 49761 | 50916 | IR6-7 | 1200 | W | 1200 W | 54.65 | 0 | 2.39 | 0.316 | 1.673 | 0.158 | 0.347 | 0.069306 | 135 | 0 | 0 | 0.8767 | 0
Titusville | 17 | Kiwanis Park | 32.37 | No | 1234 | 0 | 29 | IR6-7 | IRL North | 192 | 292.3482 | 1794.9892 | 0.3 | 0.03 | 50918 | 49763 | 50918 | IR6-7 | 1200 | A | 1200 A | 54.65 | 0 | 2.39 | 0.316 | 1.673 | 0.158 | 0.22 | 0.40242 | 497 | 2 | 0.2 | 0.8767 | 0.2
Titusville | 17 | Kiwanis Park | 32.37 | No | 1234 | 0 | 45 | IR6-7 | IRL North | 196 | 138.7785 | 640.1001 | 0.16 | 0.05 | 50929 | 49774 | 50929 | IR6-7 | 8140 | A | 8140 A | 54.65 | 0 | 1.18 | 0.48 | 0.826 | 0.24 | 0.63 | 3.9935e-05 | 0 | 0 | 0 | 0.8767 | 0
Titusville | 17 | Kiwanis Park | 32.37 | No | 1234 | 0 | 29 | IR6-7 | IRL North | 105 | 106.3835 | 623.5315 | 0.16 | 0.02 | 50981 | 49826 | 50981 | IR6-7 | 1200 | W | 1200 W | 54.65 | 0 | 2.39 | 0.316 | 1.673 | 0.158 | 0.347 | 0.13002 | 253 | 1 | 0.1 | 0.8767 | 0.1
Titusville | 17 | Kiwanis Park | 32.37 | No | 1234 | 0 | 105 | IR6-7 | IRL North | 98 | 77.9393 | 226.5716 | 0.13 | 0.02 | 51003 | 49848 | 51003 | IR6-7 | 1400 | A | 1400 A | 54.65 | 0 | 2.83 | 0.497 | 1.981 | 0.2485 | 0.886 | 0.055987 | 279 | 1 | 0.2 | 0.8767 | 0.2
Titusville | 17 | Kiwanis Park | 32.37 | No | 1234 | 0 | 11.1 | IR6-7 | IRL North | 1 | 14.668 | 6.9794 | 0 | 0 | 51020 | 49865 | 51020 | IR6-7 | 8120 | A | 8120 A | 54.65 | 0 | 1.25 | 0.053 | 0.875 | 0.0265 | 0.2 | 0.0017246 | 2 | 0 | 0 | 0.8767 | 0
Titusville | 17 | Kiwanis Park | 32.37 | No | 1234 | 0 | 29 | IR6-7 | IRL North | 109 | 103.6976 | 647.364 | 0.17 | 0.02 | 51025 | 49870 | 51025 | IR6-7 | 1200 | W | 1200 W | 54.65 | 0 | 2.39 | 0.316 | 1.673 | 0.158 | 0.347 | 0.1019 | 199 | 1 | 0.1 | 0.8767 | 0.1
Titusville | 17 | Kiwanis Park | 32.37 | No | 1234 | 0 | 11.1 | IR6-7 | IRL North | 5 | 35.4465 | 48.9147 | 0 | 0 | 51037 | 49882 | 51037 | IR6-7 | 8120 | A | 8120 A | 54.65 | 0 | 1.25 | 0.053 | 0.875 | 0.0265 | 0.2 | 0.012087 | 14 | 0 | 0 | 0.8767 | 0
Titusville | 17 | Kiwanis Park | 32.37 | No | 1234 | 0 | 29 | IR6-7 | IRL North | 52 | 92.3415 | 309.6195 | 0.08 | 0.01 | 51049 | 49894 | 51049 | IR6-7 | 1200 | W | 1200 W | 54.65 | 0 | 2.39 | 0.316 | 1.673 | 0.158 | 0.347 | 0.041285 | 80 | 0 | 0 | 0.8767 | 0
Titusville | 17 | Kiwanis Park | 32.37 | No | 1234 | 0 | 29 | IR6-7 | IRL North | 86 | 95.0198 | 453.8429 | 0.13 | 0.01 | 51056 | 49901 | 51056 | IR6-7 | 1200 | C | 1200 C | 54.65 | 0 | 2.39 | 0.316 | 1.673 | 0.158 | 0.389 | 0.11208 | 245 | 1 | 0.1 | 0.8767 | 0.1
Titusville | 17 | Kiwanis Park | 32.37 | No | 1234 | 0 | 11.1 | IR6-7 | IRL North | 0 | 9.26 | 3.339 | 0 | 0 | 51062 | 49907 | 51062 | IR6-7 | 8120 | A | 8120 A | 54.65 | 0 | 1.25 | 0.053 | 0.875 | 0.0265 | 0.2 | 0.00082507 | 1 | 0 | 0 | 0.8767 | 0
Titusville | 17 | Kiwanis Park | 32.37 | No | 1234 | 0 | 29 | IR6-7 | IRL North | 211 | 364.1428 | 1969.3213 | 0.33 | 0.03 | 51064 | 49909 | 51064 | IR6-7 | 1200 | A | 1200 A | 54.65 | 0 | 2.39 | 0.316 | 1.673 | 0.158 | 0.22 | 0.4551 | 562 | 2 | 0.2 | 0.8767 | 0.2
Titusville | 17 | Kiwanis Park | 32.37 | No | 1234 | 0 | 29 | IR6-7 | IRL North | 1 | 11.2053 | 4.6969 | 0 | 0 | 51065 | 49910 | 51065 | IR6-7 | 1200 | A | 1200 A | 54.65 | 0 | 2.39 | 0.316 | 1.673 | 0.158 | 0.22 | 0.0011606 | 1 | 0 | 0 | 0.8767 | 0
Titusville | 17 | Kiwanis Park | 32.37 | No | 1234 | 0 | 11.1 | IR6-7 | IRL North | 19 | 70.4766 | 193.379 | 0.02 | 0 | 51076 | 49921 | 51076 | IR6-7 | 8120 | A | 8120 A | 54.65 | 0 | 1.25 | 0.053 | 0.875 | 0.0265 | 0.2 | 0.047785 | 54 | 0 | 0 | 0.8767 | 0
Titusville | 17 | Kiwanis Park | 32.37 | No | 1234 | 0 | 29 | IR6-7 | IRL North | 1 | 15.3429 | 7.0927 | 0 | 0 | 51084 | 49929 | 51084 | IR6-7 | 1200 | W | 1200 W | 54.65 | 0 | 2.39 | 0.316 | 1.673 | 0.158 | 0.347 | 0.001137 | 2 | 0 | 0 | 0.8767 | 0
Titusville | 17 | Kiwanis Park | 32.37 | No | 1234 | 0 | 29 | IR6-7 | IRL North | 80 | 106.7866 | 422.7888 | 0.12 | 0.01 | 51088 | 49933 | 51088 | IR6-7 | 1200 | C | 1200 C | 54.65 | 0 | 2.39 | 0.316 | 1.673 | 0.158 | 0.389 | 0.1014 | 222 | 1 | 0.1 | 0.8767 | 0.1
Titusville | 17 | Kiwanis Park | 32.37 | No | 1234 | 0 | 29 | IR6-7 | IRL North | 1 | 14.3962 | 5.7109 | 0 | 0 | 51092 | 49935 | 51092 | IR6-7 | 1200 | W | 1200 W | 54.65 | 0 | 2.39 | 0.316 | 1.673 | 0.158 | 0.347 | 4.861e-05 | 0 | 0 | 0 | 0.8767 | 0
Titusville | 17 | Kiwanis Park | 32.37 | No | 1234 | 0 | 11.1 | IR6-7 | IRL North | 7 | 42.7614 | 71.924 | 0.01 | 0 | 51094 | 49937 | 51094 | IR6-7 | 8120 | A | 8120 A | 54.65 | 0 | 1.25 | 0.053 | 0.875 | 0.0265 | 0.2 | 0.017773 | 20 | 0 | 0 | 0.8767 | 0
Titusville | 17 | Kiwanis Park | 32.37 | No | 1234 | 0 | 29 | IR6-7 | IRL North | 80 | 175.7303 | 745.6358 | 0.12 | 0.01 | 51095 | 49938 | 51095 | IR6-7 | 1200 | A | 1200 A | 54.65 | 0 | 2.39 | 0.316 | 1.673 | 0.158 | 0.22 | 0.18425 | 228 | 1 | 0.1 | 0.8767 | 0.1
Titusville | 17 | Kiwanis Park | 32.37 | No | 1234 | 0 | 29 | IR6-7 | IRL North | 89 | 93.4377 | 467.2201 | 0.14 | 0.01 | 51096 | 49939 | 51096 | IR6-7 | 1200 | C | 1200 C | 54.65 | 0 | 2.39 | 0.316 | 1.673 | 0.158 | 0.389 | 0.11545 | 252 | 1 | 0.1 | 0.8767 | 0.1
Titusville | 17 | Kiwanis Park | 32.37 | No | 1234 | 0 | 29 | IR6-7 | IRL North | 44 | 85.4904 | 262.4952 | 0.07 | 0.01 | 51097 | 49940 | 51097 | IR6-7 | 1200 | W | 1200 W | 54.65 | 0 | 2.39 | 0.316 | 1.673 | 0.158 | 0.347 | 0.057901 | 113 | 0 | 0 | 0.8767 | 0
Titusville | 17 | Kiwanis Park | 32.37 | No | 1234 | 0 | 29 | IR6-7 | IRL North | 3 | 16.8095 | 12.865 | 0 | 0 | 51104 | 49947 | 51104 | IR6-7 | 1200 | D | 1200 D | 54.65 | 0 | 2.39 | 0.316 | 1.673 | 0.158 | 0.473 | 0.003179 | 8 | 0 | 0 | 0.8767 | 0
Titusville | 17 | Kiwanis Park | 32.37 | No | 1234 | 0 | 11.1 | IR6-7 | IRL North | 1 | 11.9452 | 5.6132 | 0 | 0 | 51128 | 49971 | 51128 | IR6-7 | 8120 | A | 8120 A | 54.65 | 0 | 1.25 | 0.053 | 0.875 | 0.0265 | 0.2 | 0.001387 | 2 | 0 | 0 | 0.8767 | 0
Titusville | 17 | Kiwanis Park | 32.37 | No | 1234 | 0 | 29 | IR6-7 | IRL North | 25 | 76.4697 | 234.4794 | 0.04 | 0 | 51134 | 49977 | 51134 | IR6-7 | 1200 | A | 1200 A | 54.65 | 0 | 2.39 | 0.316 | 1.673 | 0.158 | 0.22 | 0.057941 | 72 | 0 | 0 | 0.8767 | 0
Titusville | 17 | Kiwanis Park | 32.37 | No | 1234 | 0 | 11.1 | IR6-7 | IRL North | 18 | 69.3817 | 189.3465 | 0.02 | 0 | 51140 | 49983 | 51140 | IR6-7 | 8120 | A | 8120 A | 54.65 | 0 | 1.25 | 0.053 | 0.875 | 0.0265 | 0.2 | 0.046788 | 53 | 0 | 0 | 0.8767 | 0
Titusville | 17 | Kiwanis Park | 32.37 | No | 1234 | 0 | 29 | IR6-7 | IRL North | 18 | 48.2873 | 94.1459 | 0.03 | 0 | 51141 | 49984 | 51141 | IR6-7 | 1200 | C | 1200 C | 54.65 | 0 | 2.39 | 0.316 | 1.673 | 0.158 | 0.389 | 0.023264 | 51 | 0 | 0 | 0.8767 | 0
Titusville | 17 | Kiwanis Park | 32.37 | No | 1234 | 0 | 29 | IR6-7 | IRL North | 10 | 51.0305 | 44.1631 | 0.02 | 0 | 51142 | 49985 | 51142 | IR6-7 | 1200 | D | 1200 D | 54.65 | 0 | 2.39 | 0.316 | 1.673 | 0.158 | 0.473 | 0.010913 | 29 | 0 | 0 | 0.8767 | 0
Titusville | 17 | Kiwanis Park | 32.37 | No | 1234 | 0 | 29 | IR6-7 | IRL North | 58 | 116.6489 | 545.6153 | 0.09 | 0.01 | 51160 | 50003 | 51160 | IR6-7 | 1200 | A | 1200 A | 54.65 | 0 | 2.39 | 0.316 | 1.673 | 0.158 | 0.22 | 0.13482 | 167 | 1 | 0.1 | 0.8767 | 0.1
Titusville | 17 | Kiwanis Park | 32.37 | No | 1234 | 0 | 11.1 | IR6-7 | IRL North | 6 | 38.5609 | 58.485 | 0.01 | 0 | 51171 | 50014 | 51171 | IR6-7 | 8120 | A | 8120 A | 54.65 | 0 | 1.25 | 0.053 | 0.875 | 0.0265 | 0.2 | 0.014452 | 16 | 0 | 0 | 0.8767 | 0
Titusville | 17 | Kiwanis Park | 32.37 | No | 1234 | 0 | 29 | IR6-7 | IRL North | 3 | 20.3545 | 16.5596 | 0 | 0 | 51172 | 50015 | 51172 | IR6-7 | 1200 | C | 1200 C | 54.65 | 0 | 2.39 | 0.316 | 1.673 | 0.158 | 0.389 | 0.0040919 | 9 | 0 | 0 | 0.8767 | 0
Titusville | 17 | Kiwanis Park | 32.37 | No | 1234 | 0 | 29 | IR6-7 | IRL North | 30 | 69.9179 | 177.3364 | 0.05 | 0 | 51177 | 50020 | 51177 | IR6-7 | 1200 | W | 1200 W | 54.65 | 0 | 2.39 | 0.316 | 1.673 | 0.158 | 0.347 | 0.043821 | 85 | 0 | 0 | 0.8767 | 0
Titusville | 17 | Kiwanis Park | 32.37 | No | 1234 | 0 | 29 | IR6-7 | IRL North | 1 | 22.809 | 10.827 | 0 | 0 | 51180 | 50023 | 51180 | IR6-7 | 1200 | A | 1200 A | 54.65 | 0 | 2.39 | 0.316 | 1.673 | 0.158 | 0.22 | 0.0012239 | 2 | 0 | 0 | 0.8767 | 0
Titusville | 17 | Kiwanis Park | 32.37 | No | 1234 | 0 | 29 | IR6-7 | IRL North | 13 | 52.9777 | 124.3941 | 0.02 | 0 | 51183 | 50026 | 51183 | IR6-7 | 1200 | A | 1200 A | 54.65 | 0 | 2.39 | 0.316 | 1.673 | 0.158 | 0.22 | 0.0011149 | 1 | 0 | 0 | 0.8767 | 0
Titusville | 17 | Kiwanis Park | 32.37 | No | 1234 | 0 | 29 | IR6-7 | IRL North | 59 | 72.9706 | 254.7264 | 0.09 | 0.01 | 51184 | 50027 | 51184 | IR6-7 | 1200 | D | 1200 D | 54.65 | 0 | 2.39 | 0.316 | 1.673 | 0.158 | 0.473 | 0.062944 | 167 | 1 | 0.1 | 0.8767 | 0.1
Titusville | 17 | Kiwanis Park | 32.37 | No | 1234 | 0 | 29 | IR6-7 | IRL North | 1 | 11.4376 | 5.2224 | 0 | 0 | 51196 | 50039 | 51196 | IR6-7 | 1200 | A | 1200 A | 54.65 | 0 | 2.39 | 0.316 | 1.673 | 0.158 | 0.22 | 0.0012905 | 2 | 0 | 0 | 0.8767 | 0
Titusville | 17 | Kiwanis Park | 32.37 | No | 1234 | 0 | 29 | IR6-7 | IRL North | 38 | 69.8158 | 199.8129 | 0.06 | 0.01 | 51197 | 50040 | 51197 | IR6-7 | 1200 | C | 1200 C | 54.65 | 0 | 2.39 | 0.316 | 1.673 | 0.158 | 0.389 | 0.049375 | 108 | 0 | 0 | 0.8767 | 0
Titusville | 17 | Kiwanis Park | 32.37 | No | 1234 | 0 | 11.1 | IR6-7 | IRL North | 16 | 65.1784 | 167.1035 | 0.01 | 0 | 51231 | 50073 | 51231 | IR6-7 | 8120 | A | 8120 A | 54.65 | 0 | 1.25 | 0.053 | 0.875 | 0.0265 | 0.2 | 0.041292 | 46 | 0 | 0 | 0.8767 | 0
Titusville | 17 | Kiwanis Park | 32.37 | No | 1234 | 0 | 29 | IR6-7 | IRL North | 178 | 117.3114 | 771.7722 | 0.28 | 0.03 | 51244 | 50084 | 51244 | IR6-7 | 1200 | D | 1200 D | 54.65 | 0 | 2.39 | 0.316 | 1.673 | 0.158 | 0.473 | 0.19071 | 507 | 2 | 0.2 | 0.8767 | 0.2
Titusville | 17 | Kiwanis Park | 32.37 | No | 1234 | 0 | 11.1 | IR6-7 | IRL North | 4 | 33.768 | 45.4031 | 0 | 0 | 51260 | 50100 | 51260 | IR6-7 | 8120 | A | 8120 A | 54.65 | 0 | 1.25 | 0.053 | 0.875 | 0.0265 | 0.2 | 0.011219 | 13 | 0 | 0 | 0.8767 | 0
Titusville | 17 | Kiwanis Park | 32.37 | No | 1234 | 0 | 11.1 | IR6-7 | IRL North | 31 | 89.4674 | 322.7695 | 0.03 | 0 | 51275 | 50114 | 51275 | IR6-7 | 8120 | A | 8120 A | 54.65 | 0 | 1.25 | 0.053 | 0.875 | 0.0265 | 0.2 | 0.079758 | 90 | 0 | 0 | 0.8767 | 0
Titusville | 17 | Kiwanis Park | 32.37 | No | 1234 | 0 | 105 | IR6-7 | IRL North | 4 | 14.9153 | 8.6846 | 0.01 | 0 | 51276 | 50115 | 51276 | IR6-7 | 1400 | A | 1400 A | 54.65 | 0 | 2.83 | 0.497 | 1.981 | 0.2485 | 0.886 | 0.002146 | 11 | 0 | 0 | 0.8767 | 0
Titusville | 17 | Kiwanis Park | 32.37 | No | 1234 | 0 | 102.5 | IR6-7 | IRL North | 141 | 93.7047 | 418.8683 | 0.21 | 0.04 | 51277 | 50116 | 51277 | IR6-7 | 1300 | C | 1300 C | 54.65 | 0 | 2.42 | 0.516 | 1.694 | 0.258 | 0.692 | 0.1035 | 402 | 2 | 0.2 | 0.8767 | 0.2
Titusville | 17 | Kiwanis Park | 32.37 | No | 1234 | 0 | 102.5 | IR6-7 | IRL North | 111 | 97.9627 | 329.6042 | 0.16 | 0.03 | 51278 | 50117 | 51278 | IR6-7 | 1300 | C | 1300 C | 54.65 | 0 | 2.42 | 0.516 | 1.694 | 0.258 | 0.692 | 0.081447 | 317 | 1 | 0.2 | 0.8767 | 0.2
Titusville | 17 | Kiwanis Park | 32.37 | No | 1234 | 0 | 29 | IR6-7 | IRL North | 1134 | 315.6326 | 4921.3164 | 1.77 | 0.18 | 51279 | 50118 | 51279 | IR6-7 | 1200 | D | 1200 D | 54.65 | 0 | 2.39 | 0.316 | 1.673 | 0.158 | 0.473 | 1.2161 | 3231 | 12 | 1.1 | 0.8767 | 1
Titusville | 17 | Kiwanis Park | 32.37 | No | 1234 | 0 | 29 | IR6-7 | IRL North | 95 | 98.1689 | 561.1094 | 0.15 | 0.02 | 51280 | 50119 | 51280 | IR6-7 | 1200 | W | 1200 W | 54.65 | 0 | 2.39 | 0.316 | 1.673 | 0.158 | 0.347 | 0.13865 | 270 | 1 | 0.1 | 0.8767 | 0.1
Titusville | 17 | Kiwanis Park | 32.37 | No | 1234 | 0 | 29 | IR6-7 | IRL North | 476 | 221.1276 | 2512.2337 | 0.74 | 0.08 | 51283 | 50122 | 51283 | IR6-7 | 1200 | C | 1200 C | 54.65 | 0 | 2.39 | 0.316 | 1.673 | 0.158 | 0.389 | 0.62078 | 1357 | 5 | 0.5 | 0.8767 | 0.4
Titusville | 17 | Kiwanis Park | 32.37 | No | 1234 | 0 | 29 | IR6-7 | IRL North | 32 | 54.2025 | 138.2967 | 0.05 | 0.01 | 51284 | 50123 | 51284 | IR6-7 | 1200 | D | 1200 D | 54.65 | 0 | 2.39 | 0.316 | 1.673 | 0.158 | 0.473 | 0.034174 | 91 | 0 | 0 | 0.8767 | 0
Titusville | 17 | Kiwanis Park | 32.37 | No | 1234 | 0 | 11.1 | IR6-7 | IRL North | 14 | 60.9779 | 146.2599 | 0.01 | 0 | 51299 | 50137 | 51299 | IR6-7 | 8120 | A | 8120 A | 54.65 | 0 | 1.25 | 0.053 | 0.875 | 0.0265 | 0.2 | 0.036141 | 41 | 0 | 0 | 0.8767 | 0
Titusville | 17 | Kiwanis Park | 32.37 | No | 1234 | 0 | 11.1 | IR6-7 | IRL North | 36 | 97.3957 | 365.2769 | 0.03 | 0 | 51318 | 50156 | 51318 | IR6-7 | 8120 | A | 8120 A | 54.65 | 0 | 1.25 | 0.053 | 0.875 | 0.0265 | 0.2 | 0.090262 | 101 | 0 | 0 | 0.8767 | 0
Titusville | 17 | Kiwanis Park | 32.37 | No | 1234 | 0 | 105 | IR6-7 | IRL North | 10 | 38.0676 | 22.7398 | 0.01 | 0 | 51319 | 50157 | 51319 | IR6-7 | 1400 | A | 1400 A | 54.65 | 0 | 2.83 | 0.497 | 1.981 | 0.2485 | 0.886 | 0.0056191 | 28 | 0 | 0 | 0.8767 | 0
Titusville | 17 | Kiwanis Park | 32.37 | No | 1234 | 0 | 105 | IR6-7 | IRL North | 29 | 43.0517 | 66.1463 | 0.04 | 0.01 | 51320 | 50158 | 51320 | IR6-7 | 1400 | U | 1400 U | 54.65 | 0 | 2.83 | 0.497 | 1.981 | 0.2485 | 0.89 | 0.016345 | 82 | 0 | 0 | 0.8767 | 0
Titusville | 17 | Kiwanis Park | 32.37 | No | 1234 | 0 | 102.5 | IR6-7 | IRL North | 2 | 9.6926 | 4.5086 | 0 | 0 | 51321 | 50159 | 51321 | IR6-7 | 1300 | C | 1300 C | 54.65 | 0 | 2.42 | 0.516 | 1.694 | 0.258 | 0.692 | 0.0011141 | 4 | 0 | 0 | 0.8767 | 0
Titusville | 17 | Kiwanis Park | 32.37 | No | 1234 | 0 | 29 | IR6-7 | IRL North | 57 | 78.8395 | 298.3988 | 0.09 | 0.01 | 51322 | 50160 | 51322 | IR6-7 | 1200 | C | 1200 C | 54.65 | 0 | 2.39 | 0.316 | 1.673 | 0.158 | 0.389 | 0.073736 | 161 | 1 | 0.1 | 0.8767 | 0.1
Titusville | 17 | Kiwanis Park | 32.37 | No | 1234 | 0 | 29 | IR6-7 | IRL North | 11 | 46.1695 | 100.4697 | 0.02 | 0 | 51333 | 50171 | 51333 | IR6-7 | 1200 | A | 1200 A | 54.65 | 0 | 2.39 | 0.316 | 1.673 | 0.158 | 0.22 | 0.024826 | 31 | 0 | 0 | 0.8767 | 0
Titusville | 17 | Kiwanis Park | 32.37 | No | 1234 | 0 | 11.1 | IR6-7 | IRL North | 22 | 78.4675 | 228.1097 | 0.02 | 0 | 51350 | 50187 | 51350 | IR6-7 | 8120 | A | 8120 A | 54.65 | 0 | 1.25 | 0.053 | 0.875 | 0.0265 | 0.2 | 0.056367 | 63 | 0 | 0 | 0.8767 | 0
Titusville | 17 | Kiwanis Park | 32.37 | No | 1234 | 0 | 11.1 | IR6-7 | IRL North | 4 | 30.3672 | 29.484 | 0 | 0 | 51351 | 50188 | 51351 | IR6-7 | 8120 | U | 8120 U | 54.65 | 0 | 1.25 | 0.053 | 0.875 | 0.0265 | 0.275 | 0.0072856 | 11 | 0 | 0 | 0.8767 | 0
Titusville | 17 | Kiwanis Park | 32.37 | No | 1234 | 0 | 105 | IR6-7 | IRL North | 7 | 20.2929 | 16.0767 | 0.01 | 0 | 51352 | 50189 | 51352 | IR6-7 | 1400 | U | 1400 U | 54.65 | 0 | 2.83 | 0.497 | 1.981 | 0.2485 | 0.89 | 0.0039726 | 20 | 0 | 0 | 0.8767 | 0
Titusville | 17 | Kiwanis Park | 32.37 | No | 1234 | 0 | 11.1 | IR6-7 | IRL North | 0 | 8.5725 | 3.4284 | 0 | 0 | 51375 | 50212 | 51375 | IR6-7 | 8120 | A | 8120 A | 54.65 | 0 | 1.25 | 0.053 | 0.875 | 0.0265 | 0.2 | 0.00084718 | 1 | 0 | 0 | 0.8767 | 0
Titusville | 17 | Kiwanis Park | 32.37 | No | 1234 | 0 | 11.1 | IR6-7 | IRL North | 19 | 60.2375 | 140.8619 | 0.02 | 0 | 51376 | 50213 | 51376 | IR6-7 | 8120 | U | 8120 U | 54.65 | 0 | 1.25 | 0.053 | 0.875 | 0.0265 | 0.275 | 0.034808 | 54 | 0 | 0 | 0.8767 | 0
Titusville | 17 | Kiwanis Park | 32.37 | No | 1234 | 0 | 29 | IR6-7 | IRL North | 81 | 91.0992 | 429.2907 | 0.13 | 0.01 | 51393 | 50230 | 51393 | IR6-7 | 1200 | C | 1200 C | 54.65 | 0 | 2.39 | 0.316 | 1.673 | 0.158 | 0.389 | 0.10608 | 232 | 1 | 0.1 | 0.8767 | 0.1
Titusville | 17 | Kiwanis Park | 32.37 | No | 1234 | 0 | 29 | IR6-7 | IRL North | 22 | 74.5906 | 132.996 | 0.03 | 0 | 51394 | 50231 | 51394 | IR6-7 | 1200 | W | 1200 W | 54.65 | 0 | 2.39 | 0.316 | 1.673 | 0.158 | 0.347 | 0.032864 | 64 | 0 | 0 | 0.8767 | 0
Titusville | 17 | Kiwanis Park | 32.37 | No | 1234 | 0 | 11.1 | IR6-7 | IRL North | 32 | 71.6303 | 240.2491 | 0.03 | 0 | 51398 | 50235 | 51398 | IR6-7 | 8120 | U | 8120 U | 54.65 | 0 | 1.25 | 0.053 | 0.875 | 0.0265 | 0.275 | 0.059367 | 92 | 0 | 0 | 0.8767 | 0
Melbourne AP | 17 | Kiwanis Park | 32.37 | No | 1234 | 0 | 11.1 | IR6-7 | IRL North | 1 | 14.392 | 7.854 | 0 | 0 | 51399 | 50236 | 51399 | IR6-7 | 8120 | U | 8120 U | 48.29 | 0 | 1.25 | 0.053 | 0.875 | 0.0265 | 0.275 | 0.0019408 | 3 | 0 | 0 | 0.8767 | 0
Melbourne AP | 17 | Kiwanis Park | 32.37 | No | 1234 | 0 | 11.1 | IR6-7 | IRL North | 27 | 69.6964 | 176.457 | 0.02 | 0 | 51408 | 50244 | 51408 | IR6-7 | 8120 | U | 8120 U | 48.29 | 0 | 1.25 | 0.053 | 0.875 | 0.0265 | 0.275 | 0.043603 | 60 | 0 | 0 | 0.8767 | 0
Melbourne AP | 17 | Kiwanis Park | 32.37 | No | 1234 | 0 | 11.1 | IR6-7 | IRL North | 33 | 79.4162 | 219.366 | 0.03 | 0 | 51416 | 50250 | 51416 | IR6-7 | 8120 | U | 8120 U | 48.29 | 0 | 1.25 | 0.053 | 0.875 | 0.0265 | 0.275 | 0.054206 | 74 | 0 | 0 | 0.8767 | 0
Melbourne AP | 17 | Kiwanis Park | 32.37 | No | 1234 | 0 | 29 | IR6-7 | IRL North | 38 | 88.0354 | 315.2709 | 0.06 | 0.01 | 51417 | 50251 | 51417 | IR6-7 | 1200 | A | 1200 A | 48.29 | 0 | 2.39 | 0.316 | 1.673 | 0.158 | 0.22 | 0.077905 | 85 | 0 | 0 | 0.8767 | 0
Melbourne AP | 17 | Kiwanis Park | 32.37 | No | 1234 | 0 | 29 | IR6-7 | IRL North | 69 | 94.3013 | 361.2203 | 0.11 | 0.01 | 51418 | 50252 | 51418 | IR6-7 | 1200 | W | 1200 W | 48.29 | 0 | 2.39 | 0.316 | 1.673 | 0.158 | 0.347 | 0.089259 | 154 | 1 | 0.1 | 0.8767 | 0.1
Melbourne AP | 17 | Kiwanis Park | 32.37 | No | 1234 | 0 | 11.1 | IR6-7 | IRL North | 67 | 113.7688 | 440.4868 | 0.06 | 0 | 51425 | 50259 | 51425 | IR6-7 | 8120 | U | 8120 U | 48.29 | 0 | 1.25 | 0.053 | 0.875 | 0.0265 | 0.275 | 0.10885 | 149 | 0 | 0 | 0.8767 | 0
Melbourne AP | 17 | Kiwanis Park | 32.37 | No | 1234 | 0 | 105 | IR6-7 | IRL North | 1 | 9.0339 | 2.1986 | 0 | 0 | 51426 | 50260 | 51426 | IR6-7 | 1400 | U | 1400 U | 48.29 | 0 | 2.83 | 0.497 | 1.981 | 0.2485 | 0.89 | 0.00054328 | 2 | 0 | 0 | 0.8767 | 0
Melbourne AP | 17 | Kiwanis Park | 32.37 | No | 1234 | 0 | 29 | IR6-7 | IRL North | 75 | 88.9672 | 392.7885 | 0.12 | 0.01 | 51427 | 50261 | 51427 | IR6-7 | 1200 | W | 1200 W | 48.29 | 0 | 2.39 | 0.316 | 1.673 | 0.158 | 0.347 | 0.09706 | 167 | 1 | 0.1 | 0.8767 | 0.1
Melbourne AP | 17 | Kiwanis Park | 32.37 | No | 1234 | 0 | 29 | IR6-7 | IRL North | 8 | 40.6253 | 68.0325 | 0.01 | 0 | 51434 | 50268 | 51434 | IR6-7 | 1200 | A | 1200 A | 48.29 | 0 | 2.39 | 0.316 | 1.673 | 0.158 | 0.22 | 0.016811 | 18 | 0 | 0 | 0.8767 | 0
Melbourne AP | 17 | Kiwanis Park | 32.37 | No | 1234 | 0 | 105 | IR6-7 | IRL North | 40 | 42.8881 | 81.2503 | 0.05 | 0.01 | 51436 | 50270 | 51436 | IR6-7 | 1400 | U | 1400 U | 48.29 | 0 | 2.83 | 0.497 | 1.981 | 0.2485 | 0.89 | 0.0023984 | 11 | 0 | 0 | 0.8767 | 0
Melbourne AP | 17 | Kiwanis Park | 32.37 | No | 1234 | 0 | 29 | IR6-7 | IRL North | 49 | 100.414 | 256.4824 | 0.08 | 0.01 | 51437 | 50271 | 51437 | IR6-7 | 1200 | U | 1200 U | 48.29 | 0 | 2.39 | 0.316 | 1.673 | 0.158 | 0.347 | 0.024907 | 43 | 0 | 0 | 0.8767 | 0
Melbourne AP | 17 | Kiwanis Park | 32.37 | No | 1234 | 0 | 29 | IR6-7 | IRL North | 295 | 212.0857 | 2431.7633 | 0.46 | 0.05 | 51438 | 50272 | 51438 | IR6-7 | 1200 | A | 1200 A | 48.29 | 0 | 2.39 | 0.316 | 1.673 | 0.158 | 0.22 | 0.56627 | 618 | 2 | 0.2 | 0.8767 | 0.2
Melbourne AP | 17 | Kiwanis Park | 32.37 | No | 1234 | 0 | 11.1 | IR6-7 | IRL North | 14 | 51.4962 | 91.5409 | 0.01 | 0 | 51443 | 50277 | 51443 | IR6-7 | 8120 | U | 8120 U | 48.29 | 0 | 1.25 | 0.053 | 0.875 | 0.0265 | 0.275 | 0.02262 | 31 | 0 | 0 | 0.8767 | 0
Melbourne AP | 17 | Kiwanis Park | 32.37 | No | 1234 | 0 | 105 | IR6-7 | IRL North | 128 | 78.2176 | 261.8881 | 0.17 | 0.03 | 51444 | 50278 | 51444 | IR6-7 | 1400 | U | 1400 U | 48.29 | 0 | 2.83 | 0.497 | 1.981 | 0.2485 | 0.89 | 0.064714 | 286 | 1 | 0.2 | 0.8767 | 0.2
Melbourne AP | 17 | Kiwanis Park | 32.37 | No | 1234 | 0 | 29 | IR6-7 | IRL North | 48 | 84.4053 | 251.7509 | 0.07 | 0.01 | 51452 | 50286 | 51452 | IR6-7 | 1200 | W | 1200 W | 48.29 | 0 | 2.39 | 0.316 | 1.673 | 0.158 | 0.347 | 0.062209 | 107 | 0 | 0 | 0.8767 | 0
Melbourne AP | 17 | Kiwanis Park | 32.37 | No | 1234 | 0 | 29 | IR6-7 | IRL North | 29 | 76.639 | 235.0927 | 0.05 | 0 | 51455 | 50289 | 51455 | IR6-7 | 1200 | A | 1200 A | 48.29 | 0 | 2.39 | 0.316 | 1.673 | 0.158 | 0.22 | 0.058092 | 63 | 0 | 0 | 0.8767 | 0
Melbourne AP | 17 | Kiwanis Park | 32.37 | No | 1234 | 0 | 105 | IR6-7 | IRL North | 998 | 728.5554 | 2034.5027 | 1.35 | 0.25 | 51459 | 50293 | 51459 | IR6-7 | 1400 | U | 1400 U | 48.29 | 0 | 2.83 | 0.497 | 1.981 | 0.2485 | 0.89 | 0.50273 | 2221 | 10 | 1.2 | 0.8767 | 1.1
Melbourne AP | 17 | Kiwanis Park | 32.37 | No | 1234 | 0 | 13 | IR6-7 | IRL North | 66 | 110.7652 | 692.8989 | 0.09 | 0.01 | 51470 | 50304 | 51470 | IR6-7 | 1100 | A | 1100 A | 48.29 | 0 | 1.85 | 0.22 | 1.295 | 0.11 | 0.174 | 0.17122 | 148 | 0 | 0 | 0.8767 | 0
Melbourne AP | 17 | Kiwanis Park | 32.37 | No | 1234 | 0 | 13 | IR6-7 | IRL North | 11 | 59.7294 | 77.4892 | 0.01 | 0 | 51472 | 50306 | 51472 | IR6-7 | 1100 | W | 1100 W | 48.29 | 0 | 1.85 | 0.22 | 1.295 | 0.11 | 0.258 | 0.019148 | 25 | 0 | 0 | 0.8767 | 0
Melbourne AP | 17 | Kiwanis Park | 32.37 | No | 1234 | 0 | 13 | IR6-7 | IRL North | 61 | 108.572 | 633.258 | 0.08 | 0.01 | 51486 | 50319 | 51486 | IR6-7 | 1100 | A | 1100 A | 48.29 | 0 | 1.85 | 0.22 | 1.295 | 0.11 | 0.174 | 0.15648 | 135 | 0 | 0 | 0.8767 | 0
Melbourne AP | 17 | Kiwanis Park | 32.37 | No | 1234 | 0 | 13 | IR6-7 | IRL North | 35 | 80.3241 | 247.2317 | 0.05 | 0 | 51487 | 50320 | 51487 | IR6-7 | 1100 | W | 1100 W | 48.29 | 0 | 1.85 | 0.22 | 1.295 | 0.11 | 0.258 | 0.061092 | 78 | 0 | 0 | 0.8767 | 0
Melbourne AP | 17 | Kiwanis Park | 32.37 | No | 1234 | 0 | 13 | IR6-7 | IRL North | 122 | 171.5823 | 1267.3261 | 0.16 | 0.01 | 51512 | 50344 | 51512 | IR6-7 | 1100 | A | 1100 A | 48.29 | 0 | 1.85 | 0.22 | 1.295 | 0.11 | 0.174 | 0.31316 | 270 | 1 | 0.1 | 0.8767 | 0.1
Melbourne AP | 17 | Kiwanis Park | 32.37 | No | 1234 | 0 | 13 | IR6-7 | IRL North | 2 | 46.2126 | 22.7198 | 0 | 0 | 51522 | 50354 | 51522 | IR6-7 | 1100 | A | 1100 A | 48.29 | 0 | 1.85 | 0.22 | 1.295 | 0.11 | 0.174 | 0.0056142 | 5 | 0 | 0 | 0.8767 | 0
Melbourne AP | 17 | Kiwanis Park | 32.37 | No | 1234 | 0 | 45 | IR6-7 | IRL North | 690 | 178.8965 | 1692.0289 | 0.58 | 0.17 | 51541 | 50373 | 51541 | IR6-7 | 8140 | U | 8140 U | 48.29 | 0 | 1.18 | 0.48 | 0.826 | 0.24 | 0.74 | 0.061176 | 225 | 0 | 0.1 | 0.8767 | 0.1
Melbourne AP | 17 | Kiwanis Park | 32.37 | No | 1234 | 0 | 13 | IR6-7 | IRL North | 81 | 119.3269 | 844.2031 | 0.1 | 0.01 | 51542 | 50374 | 51542 | IR6-7 | 1100 | A | 1100 A | 48.29 | 0 | 1.85 | 0.22 | 1.295 | 0.11 | 0.174 | 0.20861 | 180 | 1 | 0 | 0.8767 | 0
Melbourne AP | 17 | Kiwanis Park | 32.37 | No | 1234 | 0 | 105 | IR6-7 | IRL North | 376 | 114.5274 | 766.6933 | 0.51 | 0.09 | 51549 | 50381 | 51549 | IR6-7 | 1400 | U | 1400 U | 48.29 | 0 | 2.83 | 0.497 | 1.981 | 0.2485 | 0.89 | 0.18945 | 837 | 4 | 0.5 | 0.8767 | 0.4
Melbourne AP | 17 | Kiwanis Park | 32.37 | No | 1234 | 0 | 13 | IR6-7 | IRL North | 71 | 111.0223 | 739.4991 | 0.09 | 0.01 | 51550 | 50382 | 51550 | IR6-7 | 1100 | A | 1100 A | 48.29 | 0 | 1.85 | 0.22 | 1.295 | 0.11 | 0.174 | 0.18273 | 158 | 0 | 0 | 0.8767 | 0
Melbourne AP | 17 | Kiwanis Park | 32.37 | No | 1234 | 0 | 13 | IR6-7 | IRL North | 1 | 18.1051 | 5.6857 | 0 | 0 | 51556 | 50388 | 51556 | IR6-7 | 1100 | W | 1100 W | 48.29 | 0 | 1.85 | 0.22 | 1.295 | 0.11 | 0.258 | 0.001405 | 2 | 0 | 0 | 0.8767 | 0
Melbourne AP | 17 | Kiwanis Park | 32.37 | No | 1234 | 0 | 45 | IR6-7 | IRL North | 442 | 143.4282 | 1084.4772 | 0.37 | 0.11 | 51558 | 50389 | 51558 | IR6-7 | 8140 | U | 8140 U | 48.29 | 0 | 1.18 | 0.48 | 0.826 | 0.24 | 0.74 | 0.00044372 | 2 | 0 | 0 | 0.8767 | 0
Melbourne AP | 17 | Kiwanis Park | 32.37 | No | 1234 | 0 | 45 | IR6-7 | IRL North | 75 | 98.4296 | 215.4947 | 0.06 | 0.02 | 51559 | 50390 | 51559 | IR6-7 | 8140 | A | 8140 A | 48.29 | 0 | 1.18 | 0.48 | 0.826 | 0.24 | 0.63 | 0.030926 | 97 | 0 | 0.1 | 0.8767 | 0.1
Melbourne AP | 17 | Kiwanis Park | 32.37 | No | 1234 | 0 | 105 | IR6-7 | IRL North | 4 | 13.1614 | 7.4106 | 0.01 | 0 | 51567 | 50398 | 51567 | IR6-7 | 1400 | U | 1400 U | 48.29 | 0 | 2.83 | 0.497 | 1.981 | 0.2485 | 0.89 | 0.0018312 | 8 | 0 | 0 | 0.8767 | 0
Melbourne AP | 17 | Kiwanis Park | 32.37 | No | 1234 | 0 | 105 | IR6-7 | IRL North | 93 | 95.9169 | 190.0939 | 0.13 | 0.02 | 51576 | 50407 | 51576 | IR6-7 | 1400 | U | 1400 U | 48.29 | 0 | 2.83 | 0.497 | 1.981 | 0.2485 | 0.89 | 0.046973 | 208 | 1 | 0.1 | 0.8767 | 0.1
Melbourne AP | 17 | Kiwanis Park | 32.37 | No | 1234 | 0 | 105 | IR6-7 | IRL North | 38 | 48.0647 | 77.8438 | 0.05 | 0.01 | 51577 | 50408 | 51577 | IR6-7 | 1400 | A | 1400 A | 48.29 | 0 | 2.83 | 0.497 | 1.981 | 0.2485 | 0.886 | 0.019236 | 85 | 0 | 0 | 0.8767 | 0
Melbourne AP | 17 | Kiwanis Park | 32.37 | No | 1234 | 0 | 13 | IR6-7 | IRL North | 145 | 176.3278 | 1512.4242 | 0.19 | 0.02 | 51583 | 50413 | 51583 | IR6-7 | 1100 | A | 1100 A | 48.29 | 0 | 1.85 | 0.22 | 1.295 | 0.11 | 0.174 | 0.37373 | 323 | 1 | 0.1 | 0.8767 | 0.1
Melbourne AP | 17 | Kiwanis Park | 32.37 | No | 1234 | 0 | 13 | IR6-7 | IRL North | 20 | 121.4337 | 143.6861 | 0.03 | 0 | 51584 | 50414 | 51584 | IR6-7 | 1100 | W | 1100 W | 48.29 | 0 | 1.85 | 0.22 | 1.295 | 0.11 | 0.258 | 0.035505 | 45 | 0 | 0 | 0.8767 | 0
Melbourne AP | 17 | Kiwanis Park | 32.37 | No | 1234 | 0 | 105 | IR6-7 | IRL North | 94 | 58.6596 | 193.4954 | 0.13 | 0.02 | 51590 | 50420 | 51590 | IR6-7 | 1400 | A | 1400 A | 48.29 | 0 | 2.83 | 0.497 | 1.981 | 0.2485 | 0.886 | 0.047814 | 210 | 1 | 0.1 | 0.8767 | 0.1
Melbourne AP | 17 | Kiwanis Park | 32.37 | No | 1234 | 0 | 13 | IR6-7 | IRL North | 7 | 51.4811 | 72.016 | 0.01 | 0 | 51592 | 50422 | 51592 | IR6-7 | 1100 | A | 1100 A | 48.29 | 0 | 1.85 | 0.22 | 1.295 | 0.11 | 0.174 | 0.017795 | 15 | 0 | 0 | 0.8767 | 0
Melbourne AP | 17 | Kiwanis Park | 32.37 | No | 1234 | 0 | 13 | IR6-7 | IRL North | 55 | 100.1463 | 578.1936 | 0.07 | 0.01 | 51599 | 50429 | 51599 | IR6-7 | 1100 | A | 1100 A | 48.29 | 0 | 1.85 | 0.22 | 1.295 | 0.11 | 0.174 | 0.14287 | 123 | 0 | 0 | 0.8767 | 0
Melbourne AP | 17 | Kiwanis Park | 32.37 | No | 1234 | 0 | 13 | IR6-7 | IRL North | 8 | 53.5337 | 53.9389 | 0.01 | 0 | 51600 | 50430 | 51600 | IR6-7 | 1100 | W | 1100 W | 48.29 | 0 | 1.85 | 0.22 | 1.295 | 0.11 | 0.258 | 0.013329 | 17 | 0 | 0 | 0.8767 | 0
Melbourne AP | 17 | Kiwanis Park | 32.37 | No | 1234 | 0 | 13 | IR6-7 | IRL North | 65 | 183.0063 | 680.4896 | 0.08 | 0.01 | 51609 | 50437 | 51609 | IR6-7 | 1100 | A | 1100 A | 48.29 | 0 | 1.85 | 0.22 | 1.295 | 0.11 | 0.174 | 0.16815 | 145 | 0 | 0 | 0.8767 | 0
Melbourne AP | 17 | Kiwanis Park | 32.37 | No | 1234 | 0 | 13 | IR6-7 | IRL North | 73 | 115.3795 | 763.3551 | 0.09 | 0.01 | 51612 | 50440 | 51612 | IR6-7 | 1100 | A | 1100 A | 48.29 | 0 | 1.85 | 0.22 | 1.295 | 0.11 | 0.174 | 0.18863 | 163 | 0 | 0 | 0.8767 | 0
Melbourne AP | 17 | Kiwanis Park | 32.37 | No | 1234 | 0 | 13 | IR6-7 | IRL North | 12 | 71.1136 | 121.5889 | 0.02 | 0 | 51613 | 50441 | 51613 | IR6-7 | 1100 | A | 1100 A | 48.29 | 0 | 1.85 | 0.22 | 1.295 | 0.11 | 0.174 | 0.030045 | 26 | 0 | 0 | 0.8767 | 0
Melbourne AP | 17 | Kiwanis Park | 32.37 | No | 1234 | 0 | 13 | IR6-7 | IRL North | 60 | 112.9548 | 627.367 | 0.08 | 0.01 | 51616 | 50444 | 51616 | IR6-7 | 1100 | A | 1100 A | 48.29 | 0 | 1.85 | 0.22 | 1.295 | 0.11 | 0.174 | 0.15503 | 134 | 0 | 0 | 0.8767 | 0
Melbourne AP | 17 | Kiwanis Park | 32.37 | No | 1234 | 0 | 105 | IR6-7 | IRL North | 86 | 66.5831 | 175.4083 | 0.12 | 0.02 | 51619 | 50447 | 51619 | IR6-7 | 1400 | A | 1400 A | 48.29 | 0 | 2.83 | 0.497 | 1.981 | 0.2485 | 0.886 | 0.043344 | 191 | 1 | 0.1 | 0.8767 | 0.1
Melbourne AP | 17 | Kiwanis Park | 32.37 | No | 1234 | 0 | 13 | IR6-7 | IRL North | 4 | 32.9246 | 28.3146 | 0.01 | 0 | 51622 | 50450 | 51622 | IR6-7 | 1100 | W | 1100 W | 48.29 | 0 | 1.85 | 0.22 | 1.295 | 0.11 | 0.258 | 0.0069967 | 9 | 0 | 0 | 0.8767 | 0
Melbourne AP | 17 | Kiwanis Park | 32.37 | No | 1234 | 0 | 105 | IR6-7 | IRL North | 15 | 27.5912 | 29.7917 | 0.02 | 0 | 51631 | 50457 | 51631 | IR6-7 | 1400 | A | 1400 A | 48.29 | 0 | 2.83 | 0.497 | 1.981 | 0.2485 | 0.886 | 0.0073617 | 32 | 0 | 0 | 0.8767 | 0
Melbourne AP | 17 | Kiwanis Park | 32.37 | No | 1234 | 0 | 13 | IR6-7 | IRL North | 24 | 81.9379 | 251.9106 | 0.03 | 0 | 51637 | 50463 | 51637 | IR6-7 | 1100 | A | 1100 A | 48.29 | 0 | 1.85 | 0.22 | 1.295 | 0.11 | 0.174 | 0.062248 | 54 | 0 | 0 | 0.8767 | 0
Melbourne AP | 17 | Kiwanis Park | 32.37 | No | 1234 | 0 | 13 | IR6-7 | IRL North | 54 | 100.5927 | 561.4255 | 0.07 | 0.01 | 51641 | 50467 | 51641 | IR6-7 | 1100 | A | 1100 A | 48.29 | 0 | 1.85 | 0.22 | 1.295 | 0.11 | 0.174 | 0.13873 | 120 | 0 | 0 | 0.8767 | 0
Melbourne AP | 17 | Kiwanis Park | 32.37 | No | 1234 | 0 | 13 | IR6-7 | IRL North | 5 | 68.1786 | 36.5839 | 0.01 | 0 | 51642 | 50468 | 51642 | IR6-7 | 1100 | W | 1100 W | 48.29 | 0 | 1.85 | 0.22 | 1.295 | 0.11 | 0.258 | 0.0090401 | 12 | 0 | 0 | 0.8767 | 0
Melbourne AP | 17 | Kiwanis Park | 32.37 | No | 1234 | 0 | 13 | IR6-7 | IRL North | 81 | 175.2603 | 840.8444 | 0.1 | 0.01 | 51648 | 50473 | 51648 | IR6-7 | 1100 | A | 1100 A | 48.29 | 0 | 1.85 | 0.22 | 1.295 | 0.11 | 0.174 | 0.20778 | 179 | 1 | 0 | 0.8767 | 0
Melbourne AP | 17 | Kiwanis Park | 32.37 | No | 1234 | 0 | 105 | IR6-7 | IRL North | 314 | 182.7414 | 642.9126 | 0.42 | 0.08 | 51657 | 50482 | 51657 | IR6-7 | 1400 | A | 1400 A | 48.29 | 0 | 2.83 | 0.497 | 1.981 | 0.2485 | 0.886 | 0.15887 | 699 | 3 | 0.4 | 0.8767 | 0.4
Melbourne AP | 17 | Kiwanis Park | 32.37 | No | 1234 | 0 | 29 | IR6-7 | IRL North | 39 | 78.8516 | 324.6826 | 0.06 | 0.01 | 51663 | 50487 | 51663 | IR6-7 | 1200 | A | 1200 A | 48.29 | 0 | 2.39 | 0.316 | 1.673 | 0.158 | 0.22 | 0.08023 | 88 | 0 | 0 | 0.8767 | 0
Melbourne AP | 17 | Kiwanis Park | 32.37 | No | 1234 | 0 | 13 | IR6-7 | IRL North | 2 | 44.3347 | 26.0659 | 0 | 0 | 51669 | 50493 | 51669 | IR6-7 | 1100 | A | 1100 A | 48.29 | 0 | 1.85 | 0.22 | 1.295 | 0.11 | 0.174 | 0.006441 | 6 | 0 | 0 | 0.8767 | 0
Melbourne AP | 17 | Kiwanis Park | 32.37 | No | 1234 | 0 | 105 | IR6-7 | IRL North | 102 | 59.4677 | 208.5222 | 0.14 | 0.03 | 51671 | 50495 | 51671 | IR6-7 | 1400 | A | 1400 A | 48.29 | 0 | 2.83 | 0.497 | 1.981 | 0.2485 | 0.886 | 0.051527 | 227 | 1 | 0.1 | 0.8767 | 0.1
Melbourne AP | 17 | Kiwanis Park | 32.37 | No | 1234 | 0 | 105 | IR6-7 | IRL North | 189 | 126.2991 | 386.61 | 0.26 | 0.05 | 51680 | 50503 | 51680 | IR6-7 | 1400 | A | 1400 A | 48.29 | 0 | 2.83 | 0.497 | 1.981 | 0.2485 | 0.886 | 0.095533 | 420 | 2 | 0.2 | 0.8767 | 0.2
Melbourne AP | 17 | Kiwanis Park | 32.37 | No | 1234 | 0 | 29 | IR6-7 | IRL North | 35 | 82.9298 | 290.2814 | 0.05 | 0.01 | 51685 | 50506 | 51685 | IR6-7 | 1200 | A | 1200 A | 48.29 | 0 | 2.39 | 0.316 | 1.673 | 0.158 | 0.22 | 0.07173 | 78 | 0 | 0 | 0.8767 | 0
Melbourne AP | 17 | Kiwanis Park | 32.37 | No | 1234 | 0 | 29 | IR6-7 | IRL North | 87 | 114.3009 | 720.1725 | 0.14 | 0.01 | 51688 | 50509 | 51688 | IR6-7 | 1200 | A | 1200 A | 48.29 | 0 | 2.39 | 0.316 | 1.673 | 0.158 | 0.22 | 0.17796 | 194 | 1 | 0.1 | 0.8767 | 0.1
Melbourne AP | 17 | Kiwanis Park | 32.37 | No | 1234 | 0 | 29 | IR6-7 | IRL North | 33 | 84.3178 | 269.6412 | 0.05 | 0.01 | 51689 | 50510 | 51689 | IR6-7 | 1200 | A | 1200 A | 48.29 | 0 | 2.39 | 0.316 | 1.673 | 0.158 | 0.22 | 0.06663 | 73 | 0 | 0 | 0.8767 | 0
Melbourne AP | 17 | Kiwanis Park | 32.37 | No | 1234 | 0 | 45 | IR6-7 | IRL North | 31 | 48.1678 | 88.1037 | 0.03 | 0.01 | 51691 | 50512 | 51691 | IR6-7 | 8140 | A | 8140 A | 48.29 | 0 | 1.18 | 0.48 | 0.826 | 0.24 | 0.63 | 0.021771 | 68 | 0 | 0 | 0.8767 | 0
Melbourne AP | 17 | Kiwanis Park | 32.37 | No | 1234 | 0 | 105 | IR6-7 | IRL North | 49 | 53.629 | 99.3224 | 0.07 | 0.01 | 51692 | 50513 | 51692 | IR6-7 | 1400 | A | 1400 A | 48.29 | 0 | 2.83 | 0.497 | 1.981 | 0.2485 | 0.886 | 0.024543 | 108 | 0 | 0.1 | 0.8767 | 0.1
Melbourne AP | 17 | Kiwanis Park | 32.37 | No | 1234 | 0 | 105 | IR6-7 | IRL North | 55 | 81.6624 | 112.2557 | 0.07 | 0.01 | 51693 | 50514 | 51693 | IR6-7 | 1400 | A | 1400 A | 48.29 | 0 | 2.83 | 0.497 | 1.981 | 0.2485 | 0.886 | 0.027739 | 122 | 1 | 0.1 | 0.8767 | 0.1
Melbourne AP | 17 | Kiwanis Park | 32.37 | No | 1234 | 0 | 45 | IR6-7 | IRL North | 4 | 18.4073 | 10.3739 | 0 | 0 | 51694 | 50515 | 51694 | IR6-7 | 8140 | U | 8140 U | 48.29 | 0 | 1.18 | 0.48 | 0.826 | 0.24 | 0.74 | 0.0025634 | 9 | 0 | 0 | 0.8767 | 0
Melbourne AP | 17 | Kiwanis Park | 32.37 | No | 1234 | 0 | 105 | IR6-7 | IRL North | 768 | 186.7645 | 1565.4494 | 1.04 | 0.19 | 51699 | 50520 | 51699 | IR6-7 | 1400 | U | 1400 U | 48.29 | 0 | 2.83 | 0.497 | 1.981 | 0.2485 | 0.89 | 0.38683 | 1709 | 7 | 0.9 | 0.8767 | 0.8
Melbourne AP | 17 | Kiwanis Park | 32.37 | No | 1234 | 0 | 105 | IR6-7 | IRL North | 0 | 4.1399 | 0.81218 | 0 | 0 | 51700 | 50521 | 51700 | IR6-7 | 1400 | A | 1400 A | 48.29 | 0 | 2.83 | 0.497 | 1.981 | 0.2485 | 0.886 | 0.00020069 | 1 | 0 | 0 | 0.8767 | 0
Melbourne AP | 17 | Kiwanis Park | 32.37 | No | 1234 | 0 | 19.1 | IR6-7 | IRL North | 269 | 357.7534 | 1892.4611 | 0.33 | 0.02 | 51702 | 50523 | 51702 | IR6-7 | 8340 | U | 8340 U | 48.29 | 0 | 1.77 | 0.177 | 1.239 | 0.0885 | 0.258 | 0.46764 | 599 | 2 | 0.1 | 0.8767 | 0.1
Melbourne AP | 17 | Kiwanis Park | 32.37 | No | 1234 | 0 | 29 | IR6-7 | IRL North | 101 | 116.9343 | 836.7554 | 0.16 | 0.02 | 51707 | 50528 | 51707 | IR6-7 | 1200 | A | 1200 A | 48.29 | 0 | 2.39 | 0.316 | 1.673 | 0.158 | 0.22 | 0.20677 | 226 | 1 | 0.1 | 0.8767 | 0.1
Melbourne AP | 17 | Kiwanis Park | 32.37 | No | 1234 | 0 | 19.1 | IR6-7 | IRL North | 1 | 48.6216 | 13.5754 | 0 | 0 | 51712 | 50533 | 51712 | IR6-7 | 8340 | A | 8340 A | 48.29 | 0 | 1.77 | 0.177 | 1.239 | 0.0885 | 0.174 | 0.0033545 | 3 | 0 | 0 | 0.8767 | 0
Melbourne AP | 17 | Kiwanis Park | 32.37 | No | 1234 | 0 | 19.1 | IR6-7 | IRL North | 59 | 99.1907 | 411.8704 | 0.07 | 0.01 | 51716 | 50537 | 51716 | IR6-7 | 8340 | U | 8340 U | 48.29 | 0 | 1.77 | 0.177 | 1.239 | 0.0885 | 0.258 | 0.10177 | 130 | 0 | 0 | 0.8767 | 0
Melbourne AP | 17 | Kiwanis Park | 32.37 | No | 1234 | 0 | 105 | IR6-7 | IRL North | 53 | 51.7145 | 109.5137 | 0.07 | 0.01 | 51729 | 50549 | 51729 | IR6-7 | 1400 | A | 1400 A | 48.29 | 0 | 2.83 | 0.497 | 1.981 | 0.2485 | 0.886 | 0.027061 | 119 | 1 | 0.1 | 0.8767 | 0.1
Melbourne AP | 17 | Kiwanis Park | 32.37 | No | 1234 | 0 | 105 | IR6-7 | IRL North | 222 | 134.5349 | 454.5691 | 0.3 | 0.06 | 51738 | 50558 | 51738 | IR6-7 | 1400 | A | 1400 A | 48.29 | 0 | 2.83 | 0.497 | 1.981 | 0.2485 | 0.886 | 0.11233 | 494 | 2 | 0.3 | 0.8767 | 0.3
Melbourne AP | 17 | Kiwanis Park | 32.37 | No | 1234 | 0 | 105 | IR6-7 | IRL North | 235 | 112.5402 | 480.3788 | 0.32 | 0.06 | 51750 | 50570 | 51750 | IR6-7 | 1400 | A | 1400 A | 48.29 | 0 | 2.83 | 0.497 | 1.981 | 0.2485 | 0.886 | 0.1187 | 522 | 2 | 0.3 | 0.8767 | 0.3
Melbourne AP | 17 | Kiwanis Park | 32.37 | No | 1234 | 0 | 105 | IR8 | IRL North | 110 | 76.3136 | 224.0438 | 0.15 | 0.03 | 51758 | 50578 | 51758 | IR8 | 1400 | U | 1400 U | 48.29 | 0 | 2.83 | 0.497 | 1.981 | 0.2485 | 0.89 | 0.050429 | 223 | 1 | 0.1 | 1.0586 | 0.1
Melbourne AP | 17 | Kiwanis Park | 32.37 | No | 1234 | 0 | 105 | IR8 | IRL North | 69 | 55.9081 | 141.6263 | 0.09 | 0.02 | 51759 | 50579 | 51759 | IR8 | 1400 | A | 1400 A | 48.29 | 0 | 2.83 | 0.497 | 1.981 | 0.2485 | 0.886 | 0.034996 | 154 | 1 | 0.1 | 1.0586 | 0.1
Melbourne AP | 17 | Kiwanis Park | 32.37 | No | 1234 | 0 | 105 | IR8 | IRL North | 2 | 9.078 | 3.5602 | 0 | 0 | 51770 | 50590 | 51770 | IR8 | 1400 | U | 1400 U | 48.29 | 0 | 2.83 | 0.497 | 1.981 | 0.2485 | 0.89 | 0.00087974 | 4 | 0 | 0 | 1.0586 | 0
Melbourne AP | 17 | Kiwanis Park | 32.37 | No | 1234 | 0 | 105 | IR8 | IRL North | 113 | 71.9277 | 230.8237 | 0.15 | 0.03 | 51771 | 50591 | 51771 | IR8 | 1400 | C | 1400 C | 48.29 | 0 | 2.83 | 0.497 | 1.981 | 0.2485 | 0.888 | 0.057038 | 251 | 1 | 0.1 | 1.0586 | 0.1
Melbourne AP | 17 | Kiwanis Park | 32.37 | No | 1234 | 0 | 105 | IR8 | IRL North | 147 | 82.2826 | 301.5498 | 0.2 | 0.04 | 51775 | 50595 | 51775 | IR8 | 1400 | A | 1400 A | 48.29 | 0 | 2.83 | 0.497 | 1.981 | 0.2485 | 0.886 | 0.074514 | 328 | 1 | 0.2 | 1.0586 | 0.2
Melbourne AP | 17 | Kiwanis Park | 32.37 | No | 1234 | 0 | 105 | IR6-7 | IRL North | 150 | 94.3267 | 307.898 | 0.2 | 0.04 | 51785 | 50603 | 51785 | IR6-7 | 1400 | A | 1400 A | 48.29 | 0 | 2.83 | 0.497 | 1.981 | 0.2485 | 0.886 | 0.076083 | 335 | 1 | 0.2 | 0.8767 | 0.2
Melbourne AP | 17 | Kiwanis Park | 32.37 | No | 1234 | 0 | 102.5 | IR6-7 | IRL North | 240 | 111.389 | 690.0127 | 0.35 | 0.06 | 51786 | 50604 | 51786 | IR6-7 | 1300 | A | 1300 A | 48.29 | 0 | 2.42 | 0.516 | 1.694 | 0.258 | 0.631 | 0.17051 | 534 | 2 | 0.3 | 0.8767 | 0.3
Melbourne AP | 17 | Kiwanis Park | 32.37 | No | 1234 | 0 | 102.5 | IR6-7 | IRL North | 70 | 82.8226 | 186.6859 | 0.1 | 0.02 | 51787 | 50605 | 51787 | IR6-7 | 1300 | W | 1300 W | 48.29 | 0 | 2.42 | 0.516 | 1.694 | 0.258 | 0.677 | 0.046131 | 155 | 1 | 0.1 | 0.8767 | 0.1
Melbourne AP | 17 | Kiwanis Park | 32.37 | No | 1234 | 0 | 105 | IR6-7 | IRL North | 233 | 127.6439 | 477.261 | 0.31 | 0.06 | 51794 | 50610 | 51794 | IR6-7 | 1400 | A | 1400 A | 48.29 | 0 | 2.83 | 0.497 | 1.981 | 0.2485 | 0.886 | 0.11793 | 519 | 2 | 0.3 | 0.8767 | 0.3
Melbourne AP | 17 | Kiwanis Park | 32.37 | No | 1234 | 0 | 81 | IR6-7 | IRL North | 131 | 112.2367 | 654.0007 | 0.14 | 0.01 | 51815 | 50628 | 51815 | IR6-7 | 1840 | U | 1840 U | 48.29 | 0 | 1.58 | 0.15 | 1.106 | 0.075 | 0.363 | 0.16161 | 291 | 1 | 0 | 0.8767 | 0
Melbourne AP | 17 | Kiwanis Park | 32.37 | No | 1234 | 0 | 81 | IR6-7 | IRL North | 28 | 77.3841 | 139.9502 | 0.03 | 0 | 51816 | 50629 | 51816 | IR6-7 | 1840 | W | 1840 W | 48.29 | 0 | 1.58 | 0.15 | 1.106 | 0.075 | 0.363 | 0.031837 | 57 | 0 | 0 | 0.8767 | 0
Melbourne AP | 17 | Kiwanis Park | 32.37 | No | 1234 | 0 | 81 | IR6-7 | IRL North | 55 | 86.2716 | 275.8171 | 0.06 | 0 | 51819 | 50631 | 51819 | IR6-7 | 1840 | W | 1840 W | 48.29 | 0 | 1.58 | 0.15 | 1.106 | 0.075 | 0.363 | 0.0054198 | 10 | 0 | 0 | 0.8767 | 0
Melbourne AP | 17 | Kiwanis Park | 32.37 | No | 1234 | 0 | 81 | IR6-7 | IRL North | 119 | 98.9842 | 531.1036 | 0.13 | 0.01 | 51824 | 50636 | 51824 | IR6-7 | 1840 | C | 1840 C | 48.29 | 0 | 1.58 | 0.15 | 1.106 | 0.075 | 0.407 | 0.12755 | 258 | 1 | 0 | 0.8767 | 0
Melbourne AP | 17 | Kiwanis Park | 32.37 | No | 1234 | 0 | 105 | IR6-7 | IRL North | 168 | 97.4693 | 342.9628 | 0.23 | 0.04 | 51843 | 50652 | 51843 | IR6-7 | 1400 | U | 1400 U | 48.29 | 0 | 2.83 | 0.497 | 1.981 | 0.2485 | 0.89 | 0.084748 | 374 | 2 | 0.2 | 0.8767 | 0.2
Melbourne AP | 17 | Kiwanis Park | 32.37 | No | 1234 | 0 | 81 | IR6-7 | IRL North | 19 | 67.6908 | 96.2822 | 0.02 | 0 | 51844 | 50653 | 51844 | IR6-7 | 1840 | W | 1840 W | 48.29 | 0 | 1.58 | 0.15 | 1.106 | 0.075 | 0.363 | 0.017498 | 32 | 0 | 0 | 0.8767 | 0
Melbourne AP | 17 | Kiwanis Park | 32.37 | No | 1234 | 0 | 81 | IR6-7 | IRL North | 429 | 185.7011 | 1912.1086 | 0.47 | 0.03 | 51845 | 50654 | 51845 | IR6-7 | 1840 | C | 1840 C | 48.29 | 0 | 1.58 | 0.15 | 1.106 | 0.075 | 0.407 | 0.25641 | 518 | 1 | 0.1 | 0.8767 | 0.1
Melbourne AP | 17 | Kiwanis Park | 32.37 | No | 1234 | 0 | 81 | IR6-7 | IRL North | 47 | 78.1242 | 211.2841 | 0.05 | 0 | 51846 | 50655 | 51846 | IR6-7 | 1840 | C | 1840 C | 48.29 | 0 | 1.58 | 0.15 | 1.106 | 0.075 | 0.407 | 0.04021 | 81 | 0 | 0 | 0.8767 | 0
Melbourne AP | 17 | Kiwanis Park | 32.37 | No | 1234 | 0 | 81 | IR8 | IRL North | 23 | 73.3714 | 100.7251 | 0.03 | 0 | 51847 | 50656 | 51847 | IR8 | 1840 | C | 1840 C | 48.29 | 0 | 1.58 | 0.15 | 1.106 | 0.075 | 0.407 | 0.018737 | 38 | 0 | 0 | 1.0586 | 0
Melbourne AP | 17 | Kiwanis Park | 32.37 | No | 1234 | 0 | 81 | IR6-7 | IRL North | 74 | 120.8446 | 367.5905 | 0.08 | 0.01 | 51866 | 50672 | 51866 | IR6-7 | 1840 | W | 1840 W | 48.29 | 0 | 1.58 | 0.15 | 1.106 | 0.075 | 0.363 | 0.00070217 | 1 | 0 | 0 | 0.8767 | 0
Melbourne AP | 17 | Kiwanis Park | 32.37 | No | 1234 | 0 | 81 | IR8 | IRL North | 212 | 188.0369 | 946.5524 | 0.23 | 0.02 | 51867 | 50673 | 51867 | IR8 | 1840 | C | 1840 C | 48.29 | 0 | 1.58 | 0.15 | 1.106 | 0.075 | 0.407 | 0.15697 | 317 | 1 | 0.1 | 1.0586 | 0.1
Melbourne AP | 17 | Kiwanis Park | 32.37 | No | 1234 | 0 | 81 | IR8 | IRL North | 64 | 73.6151 | 283.3326 | 0.07 | 0 | 51878 | 50682 | 51878 | IR8 | 1840 | C | 1840 C | 48.29 | 0 | 1.58 | 0.15 | 1.106 | 0.075 | 0.407 | 0.070013 | 141 | 0 | 0 | 1.0586 | 0
Melbourne AP | 17 | Kiwanis Park | 32.37 | No | 1234 | 0 | 81 | IR8 | IRL North | 29 | 56.6665 | 127.2686 | 0.03 | 0 | 51894 | 50696 | 51894 | IR8 | 1840 | C | 1840 C | 48.29 | 0 | 1.58 | 0.15 | 1.106 | 0.075 | 0.407 | 0.031449 | 64 | 0 | 0 | 1.0586 | 0
Melbourne AP | 17 | Kiwanis Park | 32.37 | No | 1234 | 0 | 81 | IR8 | IRL North | 20 | 39.7366 | 99.5317 | 0.02 | 0 | 51906 | 50708 | 51906 | IR8 | 1840 | U | 1840 U | 48.29 | 0 | 1.58 | 0.15 | 1.106 | 0.075 | 0.363 | 0.024595 | 44 | 0 | 0 | 1.0586 | 0
Melbourne AP | 17 | Kiwanis Park | 32.37 | No | 1234 | 0 | 81 | IR8 | IRL North | 9 | 32.3452 | 42.8418 | 0.01 | 0 | 51907 | 50709 | 51907 | IR8 | 1840 | W | 1840 W | 48.29 | 0 | 1.58 | 0.15 | 1.106 | 0.075 | 0.363 | 0.010586 | 19 | 0 | 0 | 1.0586 | 0
Melbourne AP | 17 | Kiwanis Park | 32.37 | No | 1234 | 0 | 105 | IR8 | IRL North | 8 | 20.3522 | 16.6344 | 0.01 | 0 | 51932 | 50733 | 51932 | IR8 | 1400 | A | 1400 A | 48.29 | 0 | 2.83 | 0.497 | 1.981 | 0.2485 | 0.886 | 0.00077502 | 3 | 0 | 0 | 1.0586 | 0
Melbourne AP | 17 | Kiwanis Park | 32.37 | No | 1234 | 0 | 105 | IR8 | IRL North | 121 | 77.1235 | 247.7924 | 0.16 | 0.03 | 51940 | 50741 | 51940 | IR8 | 1400 | A | 1400 A | 48.29 | 0 | 2.83 | 0.497 | 1.981 | 0.2485 | 0.886 | 0.061231 | 269 | 1 | 0.1 | 1.0586 | 0.1
Melbourne AP | 17 | Kiwanis Park | 32.37 | No | 1234 | 0 | 105 | IR8 | IRL North | 116 | 75.6882 | 237.0372 | 0.16 | 0.03 | 51943 | 50744 | 51943 | IR8 | 1400 | A | 1400 A | 48.29 | 0 | 2.83 | 0.497 | 1.981 | 0.2485 | 0.886 | 0.058573 | 258 | 1 | 0.1 | 1.0586 | 0.1
Melbourne AP | 17 | Kiwanis Park | 32.37 | No | 1234 | 0 | 105 | IR8 | IRL North | 181 | 93.5208 | 369.6629 | 0.24 | 0.04 | 51947 | 50748 | 51947 | IR8 | 1400 | A | 1400 A | 48.29 | 0 | 2.83 | 0.497 | 1.981 | 0.2485 | 0.886 | 0.091345 | 402 | 2 | 0.2 | 1.0586 | 0.2
Melbourne AP | 17 | Kiwanis Park | 32.37 | No | 1234 | 0 | 102.5 | IR8 | IRL North | 13 | 45.1279 | 37.4697 | 0.02 | 0 | 52113 | 50902 | 52113 | IR8 | 1300 | A | 1300 A | 48.29 | 0 | 2.42 | 0.516 | 1.694 | 0.258 | 0.631 | 0.0092589 | 29 | 0 | 0 | 1.0586 | 0
Melbourne AP | 17 | Kiwanis Park | 32.37 | No | 1234 | 0 | 102.5 | IR8 | IRL North | 137 | 92.0582 | 392.7961 | 0.2 | 0.04 | 52115 | 50904 | 52115 | IR8 | 1300 | A | 1300 A | 48.29 | 0 | 2.42 | 0.516 | 1.694 | 0.258 | 0.631 | 0.064495 | 202 | 1 | 0.1 | 1.0586 | 0.1
Melbourne AP | 17 | Kiwanis Park | 32.37 | No | 1234 | 0 | 29 | IR8 | IRL North | 101 | 117.9357 | 831.4832 | 0.16 | 0.02 | 52154 | 50940 | 52154 | IR8 | 1200 | A | 1200 A | 48.29 | 0 | 2.39 | 0.316 | 1.673 | 0.158 | 0.22 | 0.20439 | 223 | 1 | 0.1 | 1.0586 | 0.1
Melbourne AP | 17 | Kiwanis Park | 32.37 | No | 1234 | 0 | 105 | IR8 | IRL North | 3970 | 381.6709 | 8092.8621 | 5.36 | 0.99 | 52166 | 50951 | 52166 | IR8 | 1400 | U | 1400 U | 48.29 | 0 | 2.83 | 0.497 | 1.981 | 0.2485 | 0.89 | 0.23674 | 1046 | 5 | 0.6 | 1.0586 | 0.6
[29 empty] | 524.7458 |  | 8246 | 1369.9 |  | 1297.1

## FDOT D5
STATION | RAINZ98_99 | SITE_NAME | RAIN98_99 | Impounded | GROUP_LC | GRD_CODE | TSS_MG_L | Segment | SUB_BASIN | RO_VOL_M3 | Shape_Leng | Shape_Area | TN_KG | TP_KG | Join | OID_ | Unique_ID | Segment_1 | LCCODE | HYDRO_G | LC_HYDRO | MEAN_ANNUA | GRD_CODE_1 | EMC_TN | EMC_TP | TN EMC | TP EMC | ROC | Acres | Annual Runoff (m3) | TN Load (lbs/yr) | TP Load (lbs/yr) | TP Factor | Adjusted TP (lbs/yr)
Titusville | 14 | Addison Creek | 33.47 | No | 1234 | 1 | 40 | IR6-7 | IRL North | 32341 | 4739.5163 | 190538.7362 | 37.19 | 4.85 | 37669 | 36721 | 37669 | IR6-7 | 8110 | A | 8110 A | 54.65 | 1 | 1.58 | 0.15 | 1.58 | 0.15 | 0.63 | 0.00055048 | 2 | 0 | 0 | 0.8767 | 0
Titusville | 14 | Addison Creek | 33.47 | No | 3456 | 1 | 3 | IR6-7 | IRL North | 319 | 1159.5784 | 10206.2494 | 0.38 | 0.02 | 37673 | 36725 | 37673 | IR6-7 | 3200 | A | 3200 A | 54.65 | 1 | 1.25 | 0.064 | 1.25 | 0.064 | 0.06 | 0.70106 | 236 | 1 | 0 | 0.8767 | 0
Titusville | 14 | Addison Creek | 33.47 | No | 3456 | 1 | 3 | IR6-7 | IRL North | 25400 | 2582.61 | 169981.9479 | 30.48 | 1.63 | 37674 | 36726 | 37674 | IR6-7 | 3200 | C | 3200 C | 54.65 | 1 | 1.25 | 0.064 | 1.25 | 0.064 | 0.287 | 0.35804 | 577 | 2 | 0.1 | 0.8767 | 0.1
Titusville | 14 | Addison Creek | 33.47 | No | 1234 | 1 | 45 | IR6-7 | IRL North | 12 | 27.537 | 32.346 | 0.01 | 0.01 | 37708 | 36760 | 37708 | IR6-7 | 8140 | B/D | 8140 B/D | 54.65 | 1 | 1.18 | 0.48 | 1.18 | 0.48 | 0.703 | 0.0079928 | 32 | 0 | 0 | 0.8767 | 0
Titusville | 14 | Addison Creek | 33.47 | No | 1234 | 1 | 45 | IR5 | IRL North | 33733 | 4323.9138 | 102838.2474 | 40.48 | 16.19 | 38223 | 37274 | 38223 | IR5 | 8140 | A | 8140 A | 54.65 | 1 | 1.18 | 0.48 | 1.18 | 0.48 | 0.63 | 0.055002 | 195 | 1 | 0.2 | 0.98096 | 0.2
Titusville | 14 | Addison Creek | 33.47 | No | 1234 | 1 | 45 | IR6-7 | IRL North | 24343 | 3428.6217 | 74211.8666 | 29.21 | 11.68 | 38534 | 37579 | 38534 | IR6-7 | 8140 | A | 8140 A | 54.65 | 1 | 1.18 | 0.48 | 1.18 | 0.48 | 0.63 | 17.2027 | 60881 | 158 | 64.4 | 0.8767 | 56.5
Titusville | 14 | Addison Creek | 33.47 | No | 3456 | 1 | 3 | IR6-7 | IRL North | 18847 | 6558.281 | 354893.0215 | 13.19 | 1.7 | 38573 | 37618 | 38573 | IR6-7 | 4340 | A | 4340 A | 54.65 | 1 | 0.7 | 0.09 | 0.7 | 0.09 | 0.102 | 0.25246 | 145 | 0 | 0 | 0.8767 | 0
Titusville | 14 | Addison Creek | 33.47 | No | 1234 | 1 | 45 | IR6-7 | IRL North | 516 | 175.0339 | 1573.5357 | 0.62 | 0.25 | 38602 | 37647 | 38602 | IR6-7 | 8140 | A | 8140 A | 54.65 | 1 | 1.18 | 0.48 | 1.18 | 0.48 | 0.63 | 0.38883 | 1376 | 4 | 1.5 | 0.8767 | 1.3
Titusville | 14 | Addison Creek | 33.47 | No | 1234 | 1 | 73.5 | IR6-7 | IRL North | 11459 | 1394.5706 | 38142.673 | 17.76 | 1.72 | 38611 | 37656 | 38611 | IR6-7 | 1550 | B/D | 1550 B/D | 54.65 | 1 | 1.79 | 0.15 | 1.79 | 0.15 | 0.793 | 0.22682 | 1010 | 4 | 0.3 | 0.8767 | 0.3
Titusville | 14 | Addison Creek | 33.47 | No | 1234 | 1 | 45 | IR6-7 | IRL North | 68 | 66.0371 | 186.5963 | 0.08 | 0.03 | 38693 | 37737 | 38693 | IR6-7 | 8140 | B/D | 8140 B/D | 54.65 | 1 | 1.18 | 0.48 | 1.18 | 0.48 | 0.703 | 0.046109 | 182 | 0 | 0.2 | 0.8767 | 0.2
Titusville | 14 | Addison Creek | 33.47 | No | 1234 | 1 | 45 | IR6-7 | IRL North | 29 | 47.2271 | 88.7658 | 0.03 | 0.01 | 38723 | 37764 | 38723 | IR6-7 | 8140 | A | 8140 A | 54.65 | 1 | 1.18 | 0.48 | 1.18 | 0.48 | 0.63 | 0.021934 | 78 | 0 | 0.1 | 0.8767 | 0.1
Titusville | 14 | Addison Creek | 33.47 | No | 3456 | 1 | 3 | IR6-7 | IRL North | 1368 | 1078.6645 | 43793.3172 | 1.64 | 0.09 | 38818 | 37852 | 38818 | IR6-7 | 3200 | A | 3200 A | 54.65 | 1 | 1.25 | 0.064 | 1.25 | 0.064 | 0.06 | 0.49458 | 167 | 0 | 0 | 0.8767 | 0
Titusville | 14 | Addison Creek | 33.47 | No | 1234 | 1 | 45 | IR6-7 | IRL North | 730 | 268.0527 | 1993.3722 | 0.88 | 0.35 | 38822 | 37856 | 38822 | IR6-7 | 8140 | B/D | 8140 B/D | 54.65 | 1 | 1.18 | 0.48 | 1.18 | 0.48 | 0.703 | 0.33328 | 1316 | 3 | 1.4 | 0.8767 | 1.2
Titusville | 14 | Addison Creek | 33.47 | No | 3456 | 1 | 3 | IR6-7 | IRL North | 871 | 645.3468 | 4050.7902 | 0.61 | 0.08 | 38829 | 37862 | 38829 | IR6-7 | 4340 | B/D | 4340 B/D | 54.65 | 1 | 0.7 | 0.09 | 0.7 | 0.09 | 0.413 | 0.2549 | 591 | 1 | 0.1 | 0.8767 | 0.1
Titusville | 14 | Addison Creek | 33.47 | No | 1234 | 1 | 45 | IR6-7 | IRL North | 1 | 8.2923 | 2.9272 | 0 | 0 | 38832 | 37865 | 38832 | IR6-7 | 8140 | A | 8140 A | 54.65 | 1 | 1.18 | 0.48 | 1.18 | 0.48 | 0.63 | 0.00072332 | 3 | 0 | 0 | 0.8767 | 0
Titusville | 14 | Addison Creek | 33.47 | No | 1234 | 1 | 45 | IR6-7 | IRL North | 14 | 32.6556 | 42.9311 | 0.02 | 0.01 | 38852 | 37885 | 38852 | IR6-7 | 8140 | A | 8140 A | 54.65 | 1 | 1.18 | 0.48 | 1.18 | 0.48 | 0.63 | 0.010608 | 38 | 0 | 0 | 0.8767 | 0
Titusville | 14 | Addison Creek | 33.47 | No | 1234 | 1 | 45 | IR6-7 | IRL North | 4 | 15.6717 | 9.8479 | 0 | 0 | 38977 | 38010 | 38977 | IR6-7 | 8140 | B/D | 8140 B/D | 54.65 | 1 | 1.18 | 0.48 | 1.18 | 0.48 | 0.703 | 0.0024335 | 10 | 0 | 0 | 0.8767 | 0
Titusville | 14 | Addison Creek | 33.47 | No | 1234 | 1 | 45 | IR6-7 | IRL North | 49 | 58.5012 | 133.0236 | 0.06 | 0.02 | 38984 | 38017 | 38984 | IR6-7 | 8140 | B/D | 8140 B/D | 54.65 | 1 | 1.18 | 0.48 | 1.18 | 0.48 | 0.703 | 0.032871 | 130 | 0 | 0.1 | 0.8767 | 0.1
Titusville | 14 | Addison Creek | 33.47 | No | 3456 | 1 | 3 | IR6-7 | IRL North | 21 | 156.7059 | 389.8651 | 0.01 | 0 | 39040 | 38072 | 39040 | IR6-7 | 4340 | A | 4340 A | 54.65 | 1 | 0.7 | 0.09 | 0.7 | 0.09 | 0.102 | 0.055682 | 32 | 0 | 0 | 0.8767 | 0
Titusville | 14 | Addison Creek | 33.47 | No | 1234 | 1 | 45 | IR6-7 | IRL North | 1147 | 324.0342 | 3495.568 | 1.38 | 0.55 | 39090 | 38122 | 39090 | IR6-7 | 8140 | A | 8140 A | 54.65 | 1 | 1.18 | 0.48 | 1.18 | 0.48 | 0.63 | 0.86377 | 3057 | 8 | 3.2 | 0.8767 | 2.8
Titusville | 14 | Addison Creek | 33.47 | No | 1234 | 1 | 45 | IR6-7 | IRL North | 2036 | 334.8531 | 5031.6554 | 2.44 | 0.98 | 39210 | 38242 | 39210 | IR6-7 | 8140 | C | 8140 C | 54.65 | 1 | 1.18 | 0.48 | 1.18 | 0.48 | 0.777 | 1.2433 | 5427 | 14 | 5.7 | 0.8767 | 5
Titusville | 14 | Addison Creek | 33.47 | No | 3456 | 1 | 3 | IR6-7 | IRL North | 137 | 177.6268 | 851.7813 | 0.1 | 0.01 | 39253 | 38285 | 39253 | IR6-7 | 4340 | C | 4340 C | 54.65 | 1 | 0.7 | 0.09 | 0.7 | 0.09 | 0.309 | 0.016383 | 28 | 0 | 0 | 0.8767 | 0
Titusville | 14 | Addison Creek | 33.47 | No | 3456 | 1 | 3 | IR6-7 | IRL North | 5320 | 2463.3885 | 170308.1239 | 6.38 | 0.34 | 39261 | 38293 | 39261 | IR6-7 | 3200 | A | 3200 A | 54.65 | 1 | 1.25 | 0.064 | 1.25 | 0.064 | 0.06 | 0.8041 | 271 | 1 | 0 | 0.8767 | 0
Titusville | 14 | Addison Creek | 33.47 | No | 1234 | 1 | 45 | IR6-7 | IRL North | 7968 | 1579.5803 | 24290.4132 | 9.56 | 3.82 | 39334 | 38364 | 39334 | IR6-7 | 8140 | A | 8140 A | 54.65 | 1 | 1.18 | 0.48 | 1.18 | 0.48 | 0.63 | 5.9187 | 20946 | 54 | 22.2 | 0.8767 | 19.5
Titusville | 14 | Addison Creek | 33.47 | No | 3456 | 1 | 3 | IR6-7 | IRL North | 8933 | 2988.9012 | 168213.2463 | 6.25 | 0.8 | 39355 | 38385 | 39355 | IR6-7 | 4110 | A | 4110 A | 54.65 | 1 | 0.7 | 0.09 | 0.7 | 0.09 | 0.102 | 0.63786 | 365 | 1 | 0.1 | 0.8767 | 0.1
Titusville | 14 | Addison Creek | 33.47 | No | 1234 | 1 | 105 | IR6-7 | IRL North | 15161 | 1004.8643 | 32865.6742 | 29.26 | 7.54 | 39528 | 38558 | 39528 | IR6-7 | 1400 | A | 1400 A | 54.65 | 1 | 2.83 | 0.497 | 2.83 | 0.497 | 0.886 | 0.59376 | 2955 | 18 | 3.2 | 0.8767 | 2.8
Titusville | 14 | Addison Creek | 33.47 | No | 1234 | 1 | 45 | IR6-7 | IRL North | 880 | 316.2036 | 2404.5785 | 1.06 | 0.42 | 39766 | 38795 | 39766 | IR6-7 | 8140 | B/D | 8140 B/D | 54.65 | 1 | 1.18 | 0.48 | 1.18 | 0.48 | 0.703 | 0.59297 | 2342 | 6 | 2.5 | 0.8767 | 2.2
Titusville | 14 | Addison Creek | 33.47 | No | 3456 | 1 | 0 | IR6-7 | IRL North | 54 | 90.7878 | 339.3086 | 0 | 0 | 39768 | 38797 | 39768 | IR6-7 | 6300 | B/D | 6300 B/D | 54.65 | 1 | 0 | 0 | 0 | 0 | 0.303 | 0.0066316 | 11 | 0 | 0 | 0.8767 | 0
Titusville | 14 | Addison Creek | 33.47 | No | 1234 | 1 | 102.5 | IR6-7 | IRL North | 175 | 159.1047 | 507.6469 | 0.37 | 0.09 | 39770 | 38799 | 39770 | IR6-7 | 1300 | B/D | 1300 B/D | 54.65 | 1 | 2.42 | 0.516 | 2.42 | 0.516 | 0.662 | 0.10409 | 387 | 2 | 0.4 | 0.8767 | 0.4
Titusville | 14 | Addison Creek | 33.47 | No | 1234 | 1 | 93.9 | IR6-7 | IRL North | 42313 | 3474.3236 | 98507.0544 | 75.74 | 13.12 | 39788 | 38816 | 39788 | IR6-7 | 8310 | C | 8310 C | 54.65 | 1 | 1.79 | 0.31 | 1.79 | 0.31 | 0.825 | 0.46431 | 2152 | 8 | 1.5 | 0.8767 | 1.3
Titusville | 14 | Addison Creek | 33.47 | No | 1234 | 1 | 45 | IR6-7 | IRL North | 4867 | 889.5218 | 14837.3945 | 5.84 | 2.34 | 40006 | 39033 | 40006 | IR6-7 | 8140 | A | 8140 A | 54.65 | 1 | 1.18 | 0.48 | 1.18 | 0.48 | 0.63 | 3.6515 | 12923 | 34 | 13.7 | 0.8767 | 12
Titusville | 14 | Addison Creek | 33.47 | No | 1234 | 1 | 73.5 | IR6-7 | IRL North | 3435 | 577.5599 | 12127.9075 | 5.32 | 0.52 | 40130 | 39157 | 40130 | IR6-7 | 1550 | A | 1550 A | 54.65 | 1 | 1.79 | 0.15 | 1.79 | 0.15 | 0.76 | 0.0084184 | 36 | 0 | 0 | 0.8767 | 0
Titusville | 14 | Addison Creek | 33.47 | No | 1234 | 1 | 73.5 | IR6-7 | IRL North | 2 | 15.6474 | 6.6033 | 0 | 0 | 40290 | 39317 | 40290 | IR6-7 | 1550 | A | 1550 A | 54.65 | 1 | 1.79 | 0.15 | 1.79 | 0.15 | 0.76 | 0.0013121 | 6 | 0 | 0 | 0.8767 | 0
Titusville | 14 | Addison Creek | 33.47 | No | 1234 | 1 | 45 | IR6-7 | IRL North | 10374 | 1579.5072 | 31626.6366 | 12.45 | 4.98 | 40317 | 39343 | 40317 | IR6-7 | 8140 | A | 8140 A | 54.65 | 1 | 1.18 | 0.48 | 1.18 | 0.48 | 0.63 | 7.0175 | 24835 | 65 | 26.3 | 0.8767 | 23.1
Titusville | 14 | Addison Creek | 33.47 | No | 1234 | 1 | 29 | IR6-7 | IRL North | 1080 | 538.3809 | 9428.5525 | 2.41 | 0.34 | 40524 | 39548 | 40524 | IR6-7 | 1200 | A | 1200 A | 54.65 | 1 | 2.39 | 0.316 | 2.39 | 0.316 | 0.22 | 0.36096 | 446 | 2 | 0.3 | 0.8767 | 0.3
Titusville | 14 | Addison Creek | 33.47 | No | 1234 | 1 | 105 | IR6-7 | IRL North | 3734 | 355.0192 | 8094.1967 | 7.21 | 1.86 | 40687 | 39708 | 40687 | IR6-7 | 1400 | A | 1400 A | 54.65 | 1 | 2.83 | 0.497 | 2.83 | 0.497 | 0.886 | 0.11365 | 566 | 4 | 0.6 | 0.8767 | 0.5
Titusville | 14 | Addison Creek | 33.47 | No | 1234 | 1 | 102.5 | IR6-7 | IRL North | 27476 | 1115.3031 | 79714.0711 | 57.7 | 14.18 | 40783 | 39803 | 40783 | IR6-7 | 1300 | B/D | 1300 B/D | 54.65 | 1 | 2.42 | 0.516 | 2.42 | 0.516 | 0.662 | 0.064365 | 239 | 1 | 0.3 | 0.8767 | 0.3
Titusville | 14 | Addison Creek | 33.47 | No | 1234 | 1 | 45 | IR6-7 | IRL North | 16980 | 2663.5494 | 46390.2368 | 20.38 | 8.15 | 40789 | 39809 | 40789 | IR6-7 | 8140 | B/D | 8140 B/D | 54.65 | 1 | 1.18 | 0.48 | 1.18 | 0.48 | 0.703 | 10.282 | 40605 | 106 | 43 | 0.8767 | 37.7
Titusville | 14 | Addison Creek | 33.47 | No | 1234 | 1 | 102.5 | IR6-7 | IRL North | 153 | 210.5971 | 465.8375 | 0.32 | 0.08 | 40802 | 39822 | 40802 | IR6-7 | 1300 | A | 1300 A | 54.65 | 1 | 2.42 | 0.516 | 2.42 | 0.516 | 0.631 | 0.023428 | 83 | 0 | 0.1 | 0.8767 | 0.1
Titusville | 14 | Addison Creek | 33.47 | No | 1234 | 1 | 102.5 | IR6-7 | IRL North | 710 | 691.7733 | 2061.321 | 1.49 | 0.37 | 40854 | 39874 | 40854 | IR6-7 | 1300 | B/D | 1300 B/D | 54.65 | 1 | 2.42 | 0.516 | 2.42 | 0.516 | 0.662 | 0.37935 | 1411 | 8 | 1.6 | 0.8767 | 1.4
Titusville | 14 | Addison Creek | 33.47 | No | 1234 | 1 | 29 | IR6-7 | IRL North | 3549 | 925.2579 | 22423.1202 | 7.91 | 1.12 | 41077 | 40094 | 41077 | IR6-7 | 1200 | B/D | 1200 B/D | 54.65 | 1 | 2.39 | 0.316 | 2.39 | 0.316 | 0.304 | 0.47314 | 808 | 4 | 0.6 | 0.8767 | 0.5
Titusville | 14 | Addison Creek | 33.47 | No | 1234 | 1 | 105 | IR6-7 | IRL North | 6826 | 700.4315 | 14779.7741 | 13.17 | 3.39 | 41290 | 40306 | 41290 | IR6-7 | 1400 | B/D | 1400 B/D | 54.65 | 1 | 2.83 | 0.497 | 2.83 | 0.497 | 0.887 | 0.22039 | 1098 | 7 | 1.2 | 0.8767 | 1.1
Titusville | 14 | Addison Creek | 33.47 | No | 1234 | 1 | 29 | IR6-7 | IRL North | 2902 | 1204.0469 | 18336.2252 | 6.47 | 0.92 | 41293 | 40309 | 41293 | IR6-7 | 1200 | B/D | 1200 B/D | 54.65 | 1 | 2.39 | 0.316 | 2.39 | 0.316 | 0.304 | 0.2234 | 382 | 2 | 0.3 | 0.8767 | 0.3
Titusville | 14 | Addison Creek | 33.47 | No | 1234 | 1 | 102.5 | IR6-7 | IRL North | 20350 | 1143.1885 | 59040.4215 | 42.73 | 10.5 | 41545 | 40559 | 41545 | IR6-7 | 1300 | B/D | 1300 B/D | 54.65 | 1 | 2.42 | 0.516 | 2.42 | 0.516 | 0.662 | 0.00059129 | 2 | 0 | 0 | 0.8767 | 0
Titusville | 14 | Addison Creek | 33.47 | No | 3456 | 1 | 0 | IR6-7 | IRL North | 3692 | 689.2704 | 23401.0485 | 0 | 0 | 41551 | 40565 | 41551 | IR6-7 | 6300 | B/D | 6300 B/D | 54.65 | 1 | 0 | 0 | 0 | 0 | 0.303 | 0.15781 | 269 | 0 | 0 | 0.8767 | 0
Titusville | 14 | Addison Creek | 33.47 | No | 1234 | 1 | 102.5 | IR6-7 | IRL North | 49 | 53.6226 | 141.1375 | 0.1 | 0.03 | 41676 | 40688 | 41676 | IR6-7 | 1300 | B/D | 1300 B/D | 54.65 | 1 | 2.42 | 0.516 | 2.42 | 0.516 | 0.662 | 0.024759 | 92 | 0 | 0.1 | 0.8767 | 0.1
Titusville | 14 | Addison Creek | 33.47 | No | 3456 | 1 | 0 | IR6-7 | IRL North | 2634 | 636.1283 | 16695.2966 | 0 | 0 | 41687 | 40699 | 41687 | IR6-7 | 6460 | B/D | 6460 B/D | 54.65 | 1 | 0 | 0 | 0 | 0 | 0.303 | 0.0037809 | 6 | 0 | 0 | 0.8767 | 0
Titusville | 14 | Addison Creek | 33.47 | No | 3456 | 1 | 3 | IR6-7 | IRL North | 7021 | 1666.5335 | 33711.2166 | 8.43 | 0.45 | 41702 | 40714 | 41702 | IR6-7 | 3200 | B/D | 3200 B/D | 54.65 | 1 | 1.25 | 0.064 | 1.25 | 0.064 | 0.4 | 0.05057 | 114 | 0 | 0 | 0.8767 | 0
Titusville | 14 | Addison Creek | 33.47 | No | 1234 | 1 | 102.5 | IR6-7 | IRL North | 1926 | 345.081 | 5587.5784 | 4.04 | 0.99 | 41723 | 40735 | 41723 | IR6-7 | 1300 | B/D | 1300 B/D | 54.65 | 1 | 2.42 | 0.516 | 2.42 | 0.516 | 0.662 | 0.18065 | 672 | 4 | 0.8 | 0.8767 | 0.7
Titusville | 14 | Addison Creek | 33.47 | No | 1234 | 1 | 45 | IR6-7 | IRL North | 4027 | 794.5159 | 11001.5786 | 4.83 | 1.93 | 41739 | 40751 | 41739 | IR6-7 | 8140 | B/D | 8140 B/D | 54.65 | 1 | 1.18 | 0.48 | 1.18 | 0.48 | 0.703 | 2.7181 | 10734 | 28 | 11.4 | 0.8767 | 10
Titusville | 14 | Addison Creek | 33.47 | No | 1234 | 1 | 13 | IR6-7 | IRL North | 2704 | 652.444 | 15185.4841 | 5 | 0.59 | 41781 | 40793 | 41781 | IR6-7 | 1100 | B/D | 1100 B/D | 54.65 | 1 | 1.85 | 0.22 | 1.85 | 0.22 | 0.342 | 0.32098 | 617 | 3 | 0.3 | 0.8767 | 0.3
Titusville | 14 | Addison Creek | 33.47 | No | 1234 | 1 | 13 | IR6-7 | IRL North | 48 | 89.7075 | 321.1072 | 0.09 | 0.01 | 41857 | 40865 | 41857 | IR6-7 | 1100 | C | 1100 C | 54.65 | 1 | 1.85 | 0.22 | 1.85 | 0.22 | 0.286 | 0.071416 | 115 | 0 | 0.1 | 0.8767 | 0.1
Titusville | 14 | Addison Creek | 33.47 | No | 1234 | 1 | 45 | IR6-7 | IRL North | 892 | 209.0903 | 2436.8741 | 1.07 | 0.43 | 41875 | 40883 | 41875 | IR6-7 | 8140 | B/D | 8140 B/D | 54.65 | 1 | 1.18 | 0.48 | 1.18 | 0.48 | 0.703 | 0.4377 | 1729 | 4 | 1.8 | 0.8767 | 1.6
Titusville | 14 | Addison Creek | 33.47 | No | 1234 | 1 | 102.5 | IR6-7 | IRL North | 3809 | 957.7452 | 10571.1777 | 8 | 1.97 | 41902 | 40910 | 41902 | IR6-7 | 1300 | C | 1300 C | 54.65 | 1 | 2.42 | 0.516 | 2.42 | 0.516 | 0.692 | 0.072095 | 280 | 1 | 0.3 | 0.8767 | 0.3
Titusville | 17 | Kiwanis Park | 32.37 | No | 3456 | 1 | 0 | IR6-7 | IRL North | 11615 | 1615.1346 | 78716.6822 | 0 | 0 | 41903 | 40911 | 41903 | IR6-7 | 6300 | C/D | 6300 C/D | 54.65 | 1 | 0 | 0 | 0 | 0 | 0.303 | 0.28236 | 481 | 0 | 0 | 0.8767 | 0
Titusville | 14 | Addison Creek | 33.47 | No | 1234 | 1 | 45 | IR6-7 | IRL North | 1417 | 371.0831 | 3872.4995 | 1.7 | 0.68 | 41912 | 40920 | 41912 | IR6-7 | 8140 | B/D | 8140 B/D | 54.65 | 1 | 1.18 | 0.48 | 1.18 | 0.48 | 0.703 | 0.95691 | 3779 | 10 | 4 | 0.8767 | 3.5
Titusville | 14 | Addison Creek | 33.47 | No | 1234 | 1 | 105 | IR6-7 | IRL North | 4550 | 397.0302 | 9852.6785 | 8.78 | 2.26 | 41919 | 40927 | 41919 | IR6-7 | 1400 | B/D | 1400 B/D | 54.65 | 1 | 2.83 | 0.497 | 2.83 | 0.497 | 0.887 | 0.34382 | 1713 | 11 | 1.9 | 0.8767 | 1.7
Titusville | 14 | Addison Creek | 33.47 | No | 3456 | 1 | 4 | IR6-7 | IRL North | 95 | 89.2113 | 444.4283 | 0.11 | 0.01 | 41931 | 40939 | 41931 | IR6-7 | 3100 | B/D | 3100 B/D | 54.65 | 1 | 1.25 | 0.064 | 1.25 | 0.064 | 0.411 | 0.049225 | 114 | 0 | 0 | 0.8767 | 0
Titusville | 14 | Addison Creek | 33.47 | No | 3456 | 1 | 4 | IR6-7 | IRL North | 141 | 143.689 | 658.6098 | 0.17 | 0.01 | 41936 | 40944 | 41936 | IR6-7 | 3100 | B/D | 3100 B/D | 54.65 | 1 | 1.25 | 0.064 | 1.25 | 0.064 | 0.411 | 0.062785 | 145 | 0 | 0 | 0.8767 | 0
Titusville | 14 | Addison Creek | 33.47 | No | 1234 | 1 | 93.9 | IR6-7 | IRL North | 2116 | 455.8298 | 5124.8081 | 3.79 | 0.66 | 42009 | 41016 | 42009 | IR6-7 | 8310 | B/D | 8310 B/D | 54.65 | 1 | 1.79 | 0.31 | 1.79 | 0.31 | 0.793 | 0.099464 | 443 | 2 | 0.3 | 0.8767 | 0.3
Titusville | 14 | Addison Creek | 33.47 | No | 1234 | 1 | 93.9 | IR6-7 | IRL North | 74451 | 1944.8837 | 173323.8509 | 133.27 | 23.08 | 42010 | 41017 | 42010 | IR6-7 | 8310 | C | 8310 C | 54.65 | 1 | 1.79 | 0.31 | 1.79 | 0.31 | 0.825 | 0.48517 | 2248 | 9 | 1.5 | 0.8767 | 1.3
Titusville | 14 | Addison Creek | 33.47 | No | 1234 | 1 | 13 | IR6-7 | IRL North | 1237 | 559.3133 | 8305.001 | 2.29 | 0.27 | 42054 | 41061 | 42054 | IR6-7 | 1100 | C | 1100 C | 54.65 | 1 | 1.85 | 0.22 | 1.85 | 0.22 | 0.286 | 0.039233 | 63 | 0 | 0 | 0.8767 | 0
Titusville | 14 | Addison Creek | 33.47 | No | 1234 | 1 | 45 | IR6-7 | IRL North | 7758 | 1122.3397 | 19177.7045 | 9.31 | 3.72 | 42160 | 41164 | 42160 | IR6-7 | 8140 | C | 8140 C | 54.65 | 1 | 1.18 | 0.48 | 1.18 | 0.48 | 0.777 | 4.6572 | 20327 | 53 | 21.5 | 0.8767 | 18.8
Titusville | 14 | Addison Creek | 33.47 | No | 1234 | 1 | 93.9 | IR6-7 | IRL North | 4678 | 1087.8333 | 10890.5864 | 8.37 | 1.45 | 42389 | 41386 | 42389 | IR6-7 | 8310 | C | 8310 C | 54.65 | 1 | 1.79 | 0.31 | 1.79 | 0.31 | 0.825 | 0.33301 | 1543 | 6 | 1.1 | 0.8767 | 1
Titusville | 14 | Addison Creek | 33.47 | No | 1234 | 1 | 45 | IR6-7 | IRL North | 25734 | 3842.7648 | 63612.4688 | 30.88 | 12.35 | 42390 | 41387 | 42390 | IR6-7 | 8140 | C | 8140 C | 54.65 | 1 | 1.18 | 0.48 | 1.18 | 0.48 | 0.777 | 14.6829 | 64087 | 167 | 67.8 | 0.8767 | 59.4
Titusville | 14 | Addison Creek | 33.47 | No | 1234 | 1 | 13 | IR6-7 | IRL North | 11213 | 1844.0848 | 75299.414 | 20.74 | 2.47 | 42411 | 41407 | 42411 | IR6-7 | 1100 | C | 1100 C | 54.65 | 1 | 1.85 | 0.22 | 1.85 | 0.22 | 0.286 | 0.040238 | 65 | 0 | 0 | 0.8767 | 0
Titusville | 14 | Addison Creek | 33.47 | No | 3456 | 1 | 3 | IR6-7 | IRL North | 2426 | 506.7123 | 15081.4844 | 1.7 | 0.22 | 42467 | 41462 | 42467 | IR6-7 | 4120 | C | 4120 C | 54.65 | 1 | 0.7 | 0.09 | 0.7 | 0.09 | 0.309 | 0.394 | 684 | 1 | 0.1 | 0.8767 | 0.1
Titusville | 14 | Addison Creek | 33.47 | No | 1234 | 1 | 105 | IR6-7 | IRL North | 580 | 205.454 | 1253.8508 | 1.12 | 0.29 | 42575 | 41570 | 42575 | IR6-7 | 1400 | C | 1400 C | 54.65 | 1 | 2.83 | 0.497 | 2.83 | 0.497 | 0.888 | 0.12666 | 632 | 4 | 0.7 | 0.8767 | 0.6
Titusville | 14 | Addison Creek | 33.47 | No | 1234 | 1 | 45 | IR6-7 | IRL North | 827 | 589.8476 | 2043.7025 | 0.99 | 0.4 | 42634 | 41629 | 42634 | IR6-7 | 8140 | C | 8140 C | 54.65 | 1 | 1.18 | 0.48 | 1.18 | 0.48 | 0.777 | 0.25782 | 1125 | 3 | 1.2 | 0.8767 | 1.1
Titusville | 14 | Addison Creek | 33.47 | No | 1234 | 1 | 105 | IR6-7 | IRL North | 141 | 95.5327 | 304.4785 | 0.27 | 0.07 | 42639 | 41633 | 42639 | IR6-7 | 1400 | C | 1400 C | 54.65 | 1 | 2.83 | 0.497 | 2.83 | 0.497 | 0.888 | 0.060439 | 301 | 2 | 0.3 | 0.8767 | 0.3
Titusville | 14 | Addison Creek | 33.47 | No | 3456 | 1 | 0 | IR6-7 | IRL North | 25518 | 3621.2025 | 161749.2657 | 0 | 0 | 42734 | 41728 | 42734 | IR6-7 | 6460 | D | 6460 D | 54.65 | 1 | 0 | 0 | 0 | 0 | 0.303 | 0.28201 | 480 | 0 | 0 | 0.8767 | 0
Titusville | 17 | Kiwanis Park | 32.37 | No | 1234 | 1 | 45 | IR6-7 | IRL North | 1 | 9.3903 | 3.4012 | 0 | 0 | 42756 | 41750 | 42756 | IR6-7 | 8140 | B/D | 8140 B/D | 54.65 | 1 | 1.18 | 0.48 | 1.18 | 0.48 | 0.703 | 0.00084044 | 3 | 0 | 0 | 0.8767 | 0
Titusville | 17 | Kiwanis Park | 32.37 | No | 1234 | 1 | 45 | IR6-7 | IRL North | 83 | 66.156 | 241.281 | 0.1 | 0.04 | 42759 | 41753 | 42759 | IR6-7 | 8140 | B/D | 8140 B/D | 54.65 | 1 | 1.18 | 0.48 | 1.18 | 0.48 | 0.703 | 0.059622 | 235 | 1 | 0.2 | 0.8767 | 0.2
Titusville | 17 | Kiwanis Park | 32.37 | No | 3456 | 1 | 30.5 | IR6-7 | IRL North | 152 | 177.387 | 1126.1783 | 0.29 | 0.08 | 42762 | 41756 | 42762 | IR6-7 | 2210 | U | 2210 U | 54.65 | 1 | 1.92 | 0.506 | 1.92 | 0.506 | 0.277 | 0.026321 | 41 | 0 | 0 | 0.8767 | 0
Titusville | 17 | Kiwanis Park | 32.37 | No | 1234 | 1 | 45 | IR6-7 | IRL North | 1838 | 507.5698 | 5370.0165 | 2.21 | 0.88 | 42765 | 41759 | 42765 | IR6-7 | 8140 | B/D | 8140 B/D | 54.65 | 1 | 1.18 | 0.48 | 1.18 | 0.48 | 0.703 | 1.0043 | 3966 | 10 | 4.2 | 0.8767 | 3.7
Titusville | 17 | Kiwanis Park | 32.37 | No | 1234 | 1 | 45 | IR6-7 | IRL North | 50 | 73.1486 | 133.1191 | 0.06 | 0.02 | 42775 | 41768 | 42775 | IR6-7 | 8140 | C/D | 8140 C/D | 54.65 | 1 | 1.18 | 0.48 | 1.18 | 0.48 | 0.777 | 0.032894 | 144 | 0 | 0.2 | 0.8767 | 0.2
Titusville | 17 | Kiwanis Park | 32.37 | No | 1234 | 1 | 45 | IR6-7 | IRL North | 17 | 39.7893 | 48.4946 | 0.02 | 0.01 | 42779 | 41772 | 42779 | IR6-7 | 8140 | B/D | 8140 B/D | 54.65 | 1 | 1.18 | 0.48 | 1.18 | 0.48 | 0.703 | 0.011983 | 47 | 0 | 0 | 0.8767 | 0
Titusville | 14 | Addison Creek | 33.47 | No | 1234 | 1 | 105 | IR6-7 | IRL North | 191 | 201.579 | 412.5416 | 0.37 | 0.09 | 42783 | 41776 | 42783 | IR6-7 | 1400 | C | 1400 C | 54.65 | 1 | 2.83 | 0.497 | 2.83 | 0.497 | 0.888 | 0.045171 | 225 | 1 | 0.2 | 0.8767 | 0.2
Titusville | 17 | Kiwanis Park | 32.37 | No | 1234 | 1 | 45 | IR6-7 | IRL North | 3 | 16.1651 | 7.8998 | 0 | 0 | 42785 | 41778 | 42785 | IR6-7 | 8140 | B/D | 8140 B/D | 54.65 | 1 | 1.18 | 0.48 | 1.18 | 0.48 | 0.703 | 0.0019521 | 8 | 0 | 0 | 0.8767 | 0
Titusville | 17 | Kiwanis Park | 32.37 | No | 3456 | 1 | 0 | IR6-7 | IRL North | 59 | 213.0645 | 399.0562 | 0 | 0 | 42788 | 41781 | 42788 | IR6-7 | 6300 | B/D | 6300 B/D | 54.65 | 1 | 0 | 0 | 0 | 0 | 0.303 | 0.066305 | 113 | 0 | 0 | 0.8767 | 0
Titusville | 17 | Kiwanis Park | 32.37 | No | 1234 | 1 | 45 | IR6-7 | IRL North | 13 | 33.1924 | 31.9344 | 0.02 | 0.01 | 42805 | 41798 | 42805 | IR6-7 | 8140 | D | 8140 D | 54.65 | 1 | 1.18 | 0.48 | 1.18 | 0.48 | 0.85 | 0.0078911 | 38 | 0 | 0 | 0.8767 | 0
Titusville | 14 | Addison Creek | 33.47 | No | 3456 | 1 | 4 | IR6-7 | IRL North | 890 | 288.0782 | 4157.5319 | 1.07 | 0.06 | 42864 | 41855 | 42864 | IR6-7 | 3100 | B/D | 3100 B/D | 54.65 | 1 | 1.25 | 0.064 | 1.25 | 0.064 | 0.411 | 8.1949e-05 | 0 | 0 | 0 | 0.8767 | 0
Titusville | 14 | Addison Creek | 33.47 | No | 1234 | 1 | 105 | IR6-7 | IRL North | 63 | 64.0082 | 136.6834 | 0.12 | 0.03 | 42871 | 41862 | 42871 | IR6-7 | 1400 | C | 1400 C | 54.65 | 1 | 2.83 | 0.497 | 2.83 | 0.497 | 0.888 | 0.032769 | 163 | 1 | 0.2 | 0.8767 | 0.2
Titusville | 14 | Addison Creek | 33.47 | No | 1234 | 1 | 105 | IR6-7 | IRL North | 194 | 112.0979 | 419.0065 | 0.37 | 0.1 | 42917 | 41906 | 42917 | IR6-7 | 1400 | C | 1400 C | 54.65 | 1 | 2.83 | 0.497 | 2.83 | 0.497 | 0.888 | 0.074565 | 372 | 2 | 0.4 | 0.8767 | 0.4
Titusville | 14 | Addison Creek | 33.47 | No | 1234 | 1 | 105 | IR6-7 | IRL North | 7517 | 713.7658 | 16258.3262 | 14.51 | 3.74 | 42963 | 41951 | 42963 | IR6-7 | 1400 | C | 1400 C | 54.65 | 1 | 2.83 | 0.497 | 2.83 | 0.497 | 0.888 | 0.47533 | 2371 | 15 | 2.6 | 0.8767 | 2.3
Titusville | 14 | Addison Creek | 33.47 | No | 3456 | 1 | 0 | IR6-7 | IRL North | 32687 | 6424.5722 | 207195.853 | 0 | 0 | 43009 | 41996 | 43009 | IR6-7 | 6300 | C/D | 6300 C/D | 54.65 | 1 | 0 | 0 | 0 | 0 | 0.303 | 0.089304 | 152 | 0 | 0 | 0.8767 | 0
Titusville | 17 | Kiwanis Park | 32.37 | No | 1234 | 1 | 45 | IR6-7 | IRL North | 1364 | 427.2827 | 3984.1329 | 1.64 | 0.65 | 43021 | 42008 | 43021 | IR6-7 | 8140 | B/D | 8140 B/D | 54.65 | 1 | 1.18 | 0.48 | 1.18 | 0.48 | 0.703 | 0.42474 | 1677 | 4 | 1.8 | 0.8767 | 1.6
Titusville | 14 | Addison Creek | 33.47 | No | 1234 | 1 | 105 | IR6-7 | IRL North | 260 | 130.2111 | 561.9933 | 0.5 | 0.13 | 43029 | 42016 | 43029 | IR6-7 | 1400 | C | 1400 C | 54.65 | 1 | 2.83 | 0.497 | 2.83 | 0.497 | 0.888 | 0.070996 | 354 | 2 | 0.4 | 0.8767 | 0.4
Titusville | 17 | Kiwanis Park | 32.37 | No | 3456 | 1 | 30.5 | IR6-7 | IRL North | 25676 | 2835.3252 | 196725.1205 | 49.3 | 12.99 | 43074 | 42061 | 43074 | IR6-7 | 2210 | B/D | 2210 B/D | 54.65 | 1 | 1.92 | 0.506 | 1.92 | 0.506 | 0.268 | 0.012547 | 19 | 0 | 0 | 0.8767 | 0
Titusville | 14 | Addison Creek | 33.47 | No | 1234 | 1 | 105 | IR6-7 | IRL North | 354 | 151.4579 | 765.2763 | 0.68 | 0.18 | 43081 | 42068 | 43081 | IR6-7 | 1400 | C | 1400 C | 54.65 | 1 | 2.83 | 0.497 | 2.83 | 0.497 | 0.888 | 0.10635 | 531 | 3 | 0.6 | 0.8767 | 0.5
Titusville | 14 | Addison Creek | 33.47 | No | 1234 | 1 | 105 | IR6-7 | IRL North | 5351 | 637.4467 | 11573.1067 | 10.33 | 2.66 | 43128 | 42115 | 43128 | IR6-7 | 1400 | C | 1400 C | 54.65 | 1 | 2.83 | 0.497 | 2.83 | 0.497 | 0.888 | 0.24591 | 1227 | 8 | 1.3 | 0.8767 | 1.1
Titusville | 17 | Kiwanis Park | 32.37 | No | 1234 | 1 | 45 | IR6-7 | IRL North | 3328 | 678.5723 | 9235.2214 | 3.99 | 1.6 | 43177 | 42164 | 43177 | IR6-7 | 8140 | U | 8140 U | 54.65 | 1 | 1.18 | 0.48 | 1.18 | 0.48 | 0.74 | 0.86875 | 3611 | 9 | 3.8 | 0.8767 | 3.3
Titusville | 14 | Addison Creek | 33.47 | No | 1234 | 1 | 45 | IR6-7 | IRL North | 32 | 111.7779 | 79.0804 | 0.04 | 0.02 | 43204 | 42191 | 43204 | IR6-7 | 8140 | C | 8140 C | 54.65 | 1 | 1.18 | 0.48 | 1.18 | 0.48 | 0.777 | 0.0036196 | 16 | 0 | 0 | 0.8767 | 0
Titusville | 17 | Kiwanis Park | 32.37 | No | 3456 | 1 | 0 | IR6-7 | IRL North | 4011 | 997.041 | 27180.6163 | 0 | 0 | 43255 | 42242 | 43255 | IR6-7 | 6300 | B/D | 6300 B/D | 54.65 | 1 | 0 | 0 | 0 | 0 | 0.303 | 0.2994 | 510 | 0 | 0 | 0.8767 | 0
Titusville | 17 | Kiwanis Park | 32.37 | No | 1234 | 1 | 105 | IR6-7 | IRL North | 4711 | 476.6929 | 10867.9996 | 9.09 | 2.34 | 43270 | 42257 | 43270 | IR6-7 | 1400 | U | 1400 U | 54.65 | 1 | 2.83 | 0.497 | 2.83 | 0.497 | 0.89 | 0.18571 | 928 | 6 | 1 | 0.8767 | 0.9
Titusville | 17 | Kiwanis Park | 32.37 | No | 3456 | 1 | 4 | IR6-7 | IRL North | 1963 | 442.0228 | 9809.6573 | 2.36 | 0.13 | 43271 | 42258 | 43271 | IR6-7 | 3100 | B/D | 3100 B/D | 54.65 | 1 | 1.25 | 0.064 | 1.25 | 0.064 | 0.411 | 0.027274 | 63 | 0 | 0 | 0.8767 | 0
Titusville | 17 | Kiwanis Park | 32.37 | No | 1234 | 1 | 45 | IR6-7 | IRL North | 37 | 44.6467 | 108.4455 | 0.04 | 0.02 | 43295 | 42282 | 43295 | IR6-7 | 8140 | B/D | 8140 B/D | 54.65 | 1 | 1.18 | 0.48 | 1.18 | 0.48 | 0.703 | 0.00061012 | 2 | 0 | 0 | 0.8767 | 0
Titusville | 17 | Kiwanis Park | 32.37 | No | 1234 | 1 | 45 | IR6-7 | IRL North | 1011 | 248.3745 | 2955.7099 | 1.21 | 0.49 | 43299 | 42286 | 43299 | IR6-7 | 8140 | B/D | 8140 B/D | 54.65 | 1 | 1.18 | 0.48 | 1.18 | 0.48 | 0.703 | 0.49387 | 1950 | 5 | 2.1 | 0.8767 | 1.8
Titusville | 14 | Addison Creek | 33.47 | No | 1234 | 1 | 105 | IR6-7 | IRL North | 143 | 96.4969 | 308.6614 | 0.28 | 0.07 | 43303 | 42290 | 43303 | IR6-7 | 1400 | C | 1400 C | 54.65 | 1 | 2.83 | 0.497 | 2.83 | 0.497 | 0.888 | 0.039499 | 197 | 1 | 0.2 | 0.8767 | 0.2
Titusville | 17 | Kiwanis Park | 32.37 | No | 3456 | 1 | 30.5 | IR6-7 | IRL North | 23007 | 3975.8605 | 176279.9943 | 44.17 | 11.64 | 43323 | 42310 | 43323 | IR6-7 | 2210 | B/D | 2210 B/D | 54.65 | 1 | 1.92 | 0.506 | 1.92 | 0.506 | 0.268 | 0.36404 | 548 | 2 | 0.6 | 0.8767 | 0.5
Titusville | 17 | Kiwanis Park | 32.37 | No | 3456 | 1 | 3 | IR6-7 | IRL North | 890 | 280.4005 | 4424.3205 | 0.62 | 0.08 | 43342 | 42329 | 43342 | IR6-7 | 4370 | B/D | 4370 B/D | 54.65 | 1 | 0.7 | 0.09 | 0.7 | 0.09 | 0.413 | 0.091812 | 213 | 0 | 0 | 0.8767 | 0
Titusville | 17 | Kiwanis Park | 32.37 | No | 1234 | 1 | 45 | IR6-7 | IRL North | 1 | 8.9692 | 2.5614 | 0 | 0 | 43344 | 42331 | 43344 | IR6-7 | 8140 | B/D | 8140 B/D | 54.65 | 1 | 1.18 | 0.48 | 1.18 | 0.48 | 0.703 | 0.00063292 | 2 | 0 | 0 | 0.8767 | 0
Titusville | 17 | Kiwanis Park | 32.37 | No | 1234 | 1 | 45 | IR6-7 | IRL North | 18 | 39.5356 | 53.8694 | 0.02 | 0.01 | 43352 | 42339 | 43352 | IR6-7 | 8140 | B/D | 8140 B/D | 54.65 | 1 | 1.18 | 0.48 | 1.18 | 0.48 | 0.703 | 0.013311 | 53 | 0 | 0.1 | 0.8767 | 0.1
Titusville | 14 | Addison Creek | 33.47 | No | 1234 | 1 | 105 | IR6-7 | IRL North | 5669 | 504.0725 | 12261.7913 | 10.94 | 2.82 | 43355 | 42342 | 43355 | IR6-7 | 1400 | C | 1400 C | 54.65 | 1 | 2.83 | 0.497 | 2.83 | 0.497 | 0.888 | 0.16671 | 832 | 5 | 0.9 | 0.8767 | 0.8
Titusville | 17 | Kiwanis Park | 32.37 | No | 3456 | 1 | 30.5 | IR6-7 | IRL North | 59084 | 7197.3294 | 452697.8179 | 113.44 | 29.9 | 43366 | 42353 | 43366 | IR6-7 | 2210 | B/D | 2210 B/D | 54.65 | 1 | 1.92 | 0.506 | 1.92 | 0.506 | 0.268 | 0.26165 | 394 | 2 | 0.4 | 0.8767 | 0.4
Titusville | 17 | Kiwanis Park | 32.37 | No | 1234 | 1 | 45 | IR6-7 | IRL North | 4 | 19.1831 | 12.6798 | 0 | 0 | 43377 | 42364 | 43377 | IR6-7 | 8140 | B/D | 8140 B/D | 54.65 | 1 | 1.18 | 0.48 | 1.18 | 0.48 | 0.703 | 0.0031332 | 12 | 0 | 0 | 0.8767 | 0
Titusville | 17 | Kiwanis Park | 32.37 | No | 1234 | 1 | 45 | IR6-7 | IRL North | 10 | 29.7177 | 30.1497 | 0.01 | 0 | 43397 | 42384 | 43397 | IR6-7 | 8140 | B/D | 8140 B/D | 54.65 | 1 | 1.18 | 0.48 | 1.18 | 0.48 | 0.703 | 0.0074501 | 29 | 0 | 0 | 0.8767 | 0
Titusville | 17 | Kiwanis Park | 32.37 | No | 1234 | 1 | 45 | IR6-7 | IRL North | 158 | 94.7412 | 460.1758 | 0.19 | 0.08 | 43405 | 42392 | 43405 | IR6-7 | 8140 | B/D | 8140 B/D | 54.65 | 1 | 1.18 | 0.48 | 1.18 | 0.48 | 0.703 | 0.11371 | 449 | 1 | 0.5 | 0.8767 | 0.4
Titusville | 17 | Kiwanis Park | 32.37 | No | 3456 | 1 | 3 | IR6-7 | IRL North | 3 | 21.6639 | 16.7782 | 0 | 0 | 43409 | 42396 | 43409 | IR6-7 | 4370 | B/D | 4370 B/D | 54.65 | 1 | 0.7 | 0.09 | 0.7 | 0.09 | 0.413 | 0.003762 | 9 | 0 | 0 | 0.8767 | 0
Titusville | 17 | Kiwanis Park | 32.37 | No | 1234 | 1 | 45 | IR6-7 | IRL North | 314 | 122.9986 | 915.8727 | 0.38 | 0.15 | 43419 | 42406 | 43419 | IR6-7 | 8140 | B/D | 8140 B/D | 54.65 | 1 | 1.18 | 0.48 | 1.18 | 0.48 | 0.703 | 0.22632 | 894 | 2 | 0.9 | 0.8767 | 0.8
Titusville | 14 | Addison Creek | 33.47 | No | 3456 | 1 | 0 | IR6-7 | IRL North | 8379 | 1761.0227 | 53114.3259 | 0 | 0 | 43423 | 42410 | 43423 | IR6-7 | 6300 | D | 6300 D | 54.65 | 1 | 0 | 0 | 0 | 0 | 0.303 | 0.14432 | 246 | 0 | 0 | 0.8767 | 0
Titusville | 17 | Kiwanis Park | 32.37 | No | 1234 | 1 | 45 | IR6-7 | IRL North | 306 | 121.5833 | 893.3568 | 0.37 | 0.15 | 43427 | 42414 | 43427 | IR6-7 | 8140 | B/D | 8140 B/D | 54.65 | 1 | 1.18 | 0.48 | 1.18 | 0.48 | 0.703 | 0.22075 | 872 | 2 | 0.9 | 0.8767 | 0.8
Titusville | 17 | Kiwanis Park | 32.37 | No | 1234 | 1 | 45 | IR6-7 | IRL North | 13 | 25.0838 | 37.4539 | 0.02 | 0.01 | 43430 | 42417 | 43430 | IR6-7 | 8140 | B/D | 8140 B/D | 54.65 | 1 | 1.18 | 0.48 | 1.18 | 0.48 | 0.703 | 0.0078624 | 31 | 0 | 0 | 0.8767 | 0
Titusville | 17 | Kiwanis Park | 32.37 | No | 1234 | 1 | 45 | IR6-7 | IRL North | 10 | 33.8713 | 30.2192 | 0.01 | 0 | 43431 | 42418 | 43431 | IR6-7 | 8140 | B/D | 8140 B/D | 54.65 | 1 | 1.18 | 0.48 | 1.18 | 0.48 | 0.703 | 0.0036445 | 14 | 0 | 0 | 0.8767 | 0
Titusville | 17 | Kiwanis Park | 32.37 | No | 3456 | 1 | 0 | IR6-7 | IRL North | 1074 | 375.2603 | 7276.21 | 0 | 0 | 43434 | 42421 | 43434 | IR6-7 | 6250 | B/D | 6250 B/D | 54.65 | 1 | 0 | 0 | 0 | 0 | 0.303 | 0.053773 | 92 | 0 | 0 | 0.8767 | 0
Titusville | 17 | Kiwanis Park | 32.37 | No | 1234 | 1 | 45 | IR6-7 | IRL North | 368 | 196.4153 | 1074.8241 | 0.44 | 0.18 | 43447 | 42434 | 43447 | IR6-7 | 8140 | B/D | 8140 B/D | 54.65 | 1 | 1.18 | 0.48 | 1.18 | 0.48 | 0.703 | 0.26559 | 1049 | 3 | 1.1 | 0.8767 | 1
Titusville | 14 | Addison Creek | 33.47 | No | 1234 | 1 | 105 | IR6-7 | IRL North | 6550 | 714.0373 | 14166.3533 | 12.64 | 3.26 | 43452 | 42438 | 43452 | IR6-7 | 1400 | C | 1400 C | 54.65 | 1 | 2.83 | 0.497 | 2.83 | 0.497 | 0.888 | 0.051334 | 256 | 2 | 0.3 | 0.8767 | 0.3
Titusville | 14 | Addison Creek | 33.47 | No | 1234 | 1 | 45 | IR6-7 | IRL North | 29 | 72.7729 | 71.3685 | 0.03 | 0.01 | 43458 | 42444 | 43458 | IR6-7 | 8140 | C | 8140 C | 54.65 | 1 | 1.18 | 0.48 | 1.18 | 0.48 | 0.777 | 0.017635 | 77 | 0 | 0.1 | 0.8767 | 0.1
Titusville | 17 | Kiwanis Park | 32.37 | No | 1234 | 1 | 45 | IR6-7 | IRL North | 1 | 11.9458 | 3.7501 | 0 | 0 | 43464 | 42450 | 43464 | IR6-7 | 8140 | B/D | 8140 B/D | 54.65 | 1 | 1.18 | 0.48 | 1.18 | 0.48 | 0.703 | 0.00092665 | 4 | 0 | 0 | 0.8767 | 0
Titusville | 17 | Kiwanis Park | 32.37 | No | 3456 | 1 | 0 | IR6-7 | IRL North | 5587 | 954.7828 | 37862.4447 | 0 | 0 | 43465 | 42451 | 43465 | IR6-7 | 6460 | B/D | 6460 B/D | 54.65 | 1 | 0 | 0 | 0 | 0 | 0.303 | 0.58623 | 998 | 0 | 0 | 0.8767 | 0
Titusville | 17 | Kiwanis Park | 32.37 | No | 1234 | 1 | 45 | IR6-7 | IRL North | 401 | 139.0174 | 1170.6063 | 0.48 | 0.19 | 43476 | 42462 | 43476 | IR6-7 | 8140 | B/D | 8140 B/D | 54.65 | 1 | 1.18 | 0.48 | 1.18 | 0.48 | 0.703 | 0.28926 | 1142 | 3 | 1.2 | 0.8767 | 1.1
Titusville | 17 | Kiwanis Park | 32.37 | No | 1234 | 1 | 45 | IR6-7 | IRL North | 8 | 28.0429 | 23.7705 | 0.01 | 0 | 43484 | 42470 | 43484 | IR6-7 | 8140 | B/D | 8140 B/D | 54.65 | 1 | 1.18 | 0.48 | 1.18 | 0.48 | 0.703 | 0.0058738 | 23 | 0 | 0 | 0.8767 | 0
Titusville | 14 | Addison Creek | 33.47 | No | 3456 | 1 | 30.5 | IR6-7 | IRL North | 3861 | 1321.6698 | 27672.1773 | 7.41 | 1.95 | 43494 | 42480 | 43494 | IR6-7 | 2210 | B/D | 2210 B/D | 54.65 | 1 | 1.92 | 0.506 | 1.92 | 0.506 | 0.268 | 0.17269 | 260 | 1 | 0.3 | 0.8767 | 0.3
Titusville | 17 | Kiwanis Park | 32.37 | No | 1234 | 1 | 45 | IR6-7 | IRL North | 24 | 57.1056 | 62.7582 | 0.03 | 0.01 | 43503 | 42489 | 43503 | IR6-7 | 8140 | C/D | 8140 C/D | 54.65 | 1 | 1.18 | 0.48 | 1.18 | 0.48 | 0.777 | 0.015508 | 68 | 0 | 0.1 | 0.8767 | 0.1
Titusville | 17 | Kiwanis Park | 32.37 | No | 1234 | 1 | 45 | IR6-7 | IRL North | 26 | 62.1808 | 75.6504 | 0.03 | 0.01 | 43505 | 42491 | 43505 | IR6-7 | 8140 | B/D | 8140 B/D | 54.65 | 1 | 1.18 | 0.48 | 1.18 | 0.48 | 0.703 | 0.018694 | 74 | 0 | 0.1 | 0.8767 | 0.1
Titusville | 17 | Kiwanis Park | 32.37 | No | 3456 | 1 | 0 | IR6-7 | IRL North | 5 | 60.4324 | 34.1848 | 0 | 0 | 43506 | 42492 | 43506 | IR6-7 | 6300 | B/D | 6300 B/D | 54.65 | 1 | 0 | 0 | 0 | 0 | 0.303 | 0.0084472 | 14 | 0 | 0 | 0.8767 | 0
Titusville | 17 | Kiwanis Park | 32.37 | No | 1234 | 1 | 45 | IR6-7 | IRL North | 16 | 39.9186 | 48.1556 | 0.02 | 0.01 | 43512 | 42498 | 43512 | IR6-7 | 8140 | B/D | 8140 B/D | 54.65 | 1 | 1.18 | 0.48 | 1.18 | 0.48 | 0.703 | 0.011899 | 47 | 0 | 0 | 0.8767 | 0
Titusville | 17 | Kiwanis Park | 32.37 | No | 3456 | 1 | 0 | IR6-7 | IRL North | 7806 | 1608.6757 | 52901.8425 | 0 | 0 | 43531 | 42517 | 43531 | IR6-7 | 6170 | B/D | 6170 B/D | 54.65 | 1 | 0 | 0 | 0 | 0 | 0.303 | 0.26894 | 458 | 0 | 0 | 0.8767 | 0
Titusville | 17 | Kiwanis Park | 32.37 | No | 1234 | 1 | 45 | IR6-7 | IRL North | 51 | 73.5077 | 134.1031 | 0.06 | 0.02 | 43538 | 42524 | 43538 | IR6-7 | 8140 | C/D | 8140 C/D | 54.65 | 1 | 1.18 | 0.48 | 1.18 | 0.48 | 0.777 | 0.033137 | 145 | 0 | 0.2 | 0.8767 | 0.2
Titusville | 17 | Kiwanis Park | 32.37 | No | 1234 | 1 | 45 | IR6-7 | IRL North | 332 | 128.4964 | 969.7589 | 0.4 | 0.16 | 43541 | 42527 | 43541 | IR6-7 | 8140 | B/D | 8140 B/D | 54.65 | 1 | 1.18 | 0.48 | 1.18 | 0.48 | 0.703 | 0.23963 | 946 | 2 | 1 | 0.8767 | 0.9
Titusville | 17 | Kiwanis Park | 32.37 | No | 1234 | 1 | 45 | IR6-7 | IRL North | 28 | 51.7964 | 81.0767 | 0.03 | 0.01 | 43548 | 42534 | 43548 | IR6-7 | 8140 | B/D | 8140 B/D | 54.65 | 1 | 1.18 | 0.48 | 1.18 | 0.48 | 0.703 | 0.020034 | 79 | 0 | 0.1 | 0.8767 | 0.1
Titusville | 17 | Kiwanis Park | 32.37 | No | 3456 | 1 | 0 | IR6-7 | IRL North | 118 | 127.8371 | 802.3406 | 0 | 0 | 43557 | 42543 | 43557 | IR6-7 | 6410 | C/D | 6410 C/D | 54.65 | 1 | 0 | 0 | 0 | 0 | 0.303 | 0.037193 | 63 | 0 | 0 | 0.8767 | 0
Titusville | 17 | Kiwanis Park | 32.37 | No | 1234 | 1 | 45 | IR6-7 | IRL North | 544 | 208.096 | 1438.8354 | 0.65 | 0.26 | 43559 | 42545 | 43559 | IR6-7 | 8140 | C/D | 8140 C/D | 54.65 | 1 | 1.18 | 0.48 | 1.18 | 0.48 | 0.777 | 0.35554 | 1552 | 4 | 1.6 | 0.8767 | 1.4
Titusville | 14 | Addison Creek | 33.47 | No | 3456 | 1 | 11.1 | IR6-7 | IRL North | 170 | 353.8774 | 1796.5621 | 0.21 | 0.01 | 43560 | 42546 | 43560 | IR6-7 | 1800 | C | 1800 C | 54.65 | 1 | 1.25 | 0.076 | 1.25 | 0.076 | 0.182 | 0.0074188 | 8 | 0 | 0 | 0.8767 | 0
Titusville | 14 | Addison Creek | 33.47 | No | 1234 | 1 | 105 | IR6-7 | IRL North | 180 | 83.9249 | 390.2856 | 0.35 | 0.09 | 43561 | 42547 | 43561 | IR6-7 | 1400 | C | 1400 C | 54.65 | 1 | 2.83 | 0.497 | 2.83 | 0.497 | 0.888 | 0.009295 | 46 | 0 | 0.1 | 0.8767 | 0.1
Titusville | 14 | Addison Creek | 33.47 | No | 1234 | 1 | 13 | IR6-7 | IRL North | 2700 | 889.9525 | 15165.3692 | 4.99 | 0.59 | 43562 | 42548 | 43562 | IR6-7 | 1100 | D | 1100 D | 54.65 | 1 | 1.85 | 0.22 | 1.85 | 0.22 | 0.342 | 0.26777 | 514 | 2 | 0.2 | 0.8767 | 0.2
Titusville | 14 | Addison Creek | 33.47 | No | 1234 | 1 | 105 | IR6-7 | IRL North | 6476 | 622.2353 | 13819.4397 | 12.5 | 3.22 | 43565 | 42551 | 43565 | IR6-7 | 1400 | D | 1400 D | 54.65 | 1 | 2.83 | 0.497 | 2.83 | 0.497 | 0.9 | 0.089976 | 455 | 3 | 0.5 | 0.8767 | 0.4
Titusville | 17 | Kiwanis Park | 32.37 | No | 1234 | 1 | 45 | IR6-7 | IRL North | 42 | 63.6712 | 122.5223 | 0.05 | 0.02 | 43577 | 42563 | 43577 | IR6-7 | 8140 | B/D | 8140 B/D | 54.65 | 1 | 1.18 | 0.48 | 1.18 | 0.48 | 0.703 | 0.030276 | 120 | 0 | 0.1 | 0.8767 | 0.1
Titusville | 17 | Kiwanis Park | 32.37 | No | 3456 | 1 | 0 | IR6-7 | IRL North | 35 | 88.1037 | 235.2584 | 0 | 0 | 43580 | 42566 | 43580 | IR6-7 | 6300 | C/D | 6300 C/D | 54.65 | 1 | 0 | 0 | 0 | 0 | 0.303 | 0.025391 | 43 | 0 | 0 | 0.8767 | 0
Titusville | 14 | Addison Creek | 33.47 | No | 1234 | 1 | 105 | IR6-7 | IRL North | 8533 | 623.949 | 18477.455 | 16.47 | 4.24 | 43583 | 42569 | 43583 | IR6-7 | 1400 | B/D | 1400 B/D | 54.65 | 1 | 2.83 | 0.497 | 2.83 | 0.497 | 0.887 | 0.056297 | 281 | 2 | 0.3 | 0.8767 | 0.3
Titusville | 14 | Addison Creek | 33.47 | No | 1234 | 1 | 105 | IR6-7 | IRL North | 529 | 306.5019 | 1144.1022 | 1.02 | 0.26 | 43585 | 42571 | 43585 | IR6-7 | 1400 | C | 1400 C | 54.65 | 1 | 2.83 | 0.497 | 2.83 | 0.497 | 0.888 | 0.12438 | 620 | 4 | 0.7 | 0.8767 | 0.6
Titusville | 17 | Kiwanis Park | 32.37 | No | 1234 | 1 | 45 | IR6-7 | IRL North | 34 | 61.7446 | 90.0844 | 0.04 | 0.02 | 43587 | 42573 | 43587 | IR6-7 | 8140 | C/D | 8140 C/D | 54.65 | 1 | 1.18 | 0.48 | 1.18 | 0.48 | 0.777 | 0.02226 | 97 | 0 | 0.1 | 0.8767 | 0.1
Titusville | 17 | Kiwanis Park | 32.37 | No | 1234 | 1 | 45 | IR6-7 | IRL North | 412 | 191.9517 | 1203.6497 | 0.49 | 0.2 | 43592 | 42578 | 43592 | IR6-7 | 8140 | B/D | 8140 B/D | 54.65 | 1 | 1.18 | 0.48 | 1.18 | 0.48 | 0.703 | 0.29743 | 1175 | 3 | 1.2 | 0.8767 | 1.1
Titusville | 17 | Kiwanis Park | 32.37 | No | 3456 | 1 | 0 | IR6-7 | IRL North | 3 | 52.5427 | 21.684 | 0 | 0 | 43594 | 42580 | 43594 | IR6-7 | 6300 | B/D | 6300 B/D | 54.65 | 1 | 0 | 0 | 0 | 0 | 0.303 | 0.0053582 | 9 | 0 | 0 | 0.8767 | 0
Titusville | 14 | Addison Creek | 33.47 | No | 3456 | 1 | 0 | IR6-7 | IRL North | 33 | 92.9567 | 209.9397 | 0 | 0 | 43598 | 42584 | 43598 | IR6-7 | 6300 | B/D | 6300 B/D | 54.65 | 1 | 0 | 0 | 0 | 0 | 0.303 | 0.03525 | 60 | 0 | 0 | 0.8767 | 0
Titusville | 17 | Kiwanis Park | 32.37 | No | 3456 | 1 | 0 | IR6-7 | IRL North | 880 | 465.2763 | 5964.6009 | 0 | 0 | 43604 | 42590 | 43604 | IR6-7 | 6170 | C/D | 6170 C/D | 54.65 | 1 | 0 | 0 | 0 | 0 | 0.303 | 0.042623 | 73 | 0 | 0 | 0.8767 | 0
Titusville | 14 | Addison Creek | 33.47 | No | 1234 | 1 | 45 | IR6-7 | IRL North | 12 | 35.3606 | 31.6699 | 0.01 | 0.01 | 43605 | 42591 | 43605 | IR6-7 | 8140 | B/D | 8140 B/D | 54.65 | 1 | 1.18 | 0.48 | 1.18 | 0.48 | 0.703 | 0.0078258 | 31 | 0 | 0 | 0.8767 | 0
Titusville | 17 | Kiwanis Park | 32.37 | No | 3456 | 1 | 0 | IR6-7 | IRL North | 2656 | 635.3512 | 18001.562 | 0 | 0 | 43616 | 42602 | 43616 | IR6-7 | 6170 | B/D | 6170 B/D | 54.65 | 1 | 0 | 0 | 0 | 0 | 0.303 | 0.088369 | 150 | 0 | 0 | 0.8767 | 0
Titusville | 14 | Addison Creek | 33.47 | No | 1234 | 1 | 45 | IR6-7 | IRL North | 554 | 170.9561 | 1368.6771 | 0.66 | 0.27 | 43619 | 42605 | 43619 | IR6-7 | 8140 | C/D | 8140 C/D | 54.65 | 1 | 1.18 | 0.48 | 1.18 | 0.48 | 0.777 | 0.33821 | 1476 | 4 | 1.6 | 0.8767 | 1.4
Titusville | 14 | Addison Creek | 33.47 | No | 3456 | 1 | 30.5 | IR6-7 | IRL North | 6965 | 1110.0229 | 49914.6965 | 13.37 | 3.52 | 43620 | 42606 | 43620 | IR6-7 | 2210 | B/D | 2210 B/D | 54.65 | 1 | 1.92 | 0.506 | 1.92 | 0.506 | 0.268 | 0.45681 | 688 | 3 | 0.8 | 0.8767 | 0.7
Titusville | 14 | Addison Creek | 33.47 | No | 1234 | 1 | 45 | IR6-7 | IRL North | 6 | 24.4029 | 16.8846 | 0.01 | 0 | 43627 | 42613 | 43627 | IR6-7 | 8140 | B/D | 8140 B/D | 54.65 | 1 | 1.18 | 0.48 | 1.18 | 0.48 | 0.703 | 0.0041723 | 16 | 0 | 0 | 0.8767 | 0
Titusville | 17 | Kiwanis Park | 32.37 | No | 1234 | 1 | 45 | IR6-7 | IRL North | 1 | 10.7255 | 3.4757 | 0 | 0 | 43634 | 42620 | 43634 | IR6-7 | 8140 | B/D | 8140 B/D | 54.65 | 1 | 1.18 | 0.48 | 1.18 | 0.48 | 0.703 | 0.00085886 | 3 | 0 | 0 | 0.8767 | 0
Titusville | 17 | Kiwanis Park | 32.37 | No | 1234 | 1 | 45 | IR6-7 | IRL North | 110 | 85.3702 | 321.8147 | 0.13 | 0.05 | 43635 | 42621 | 43635 | IR6-7 | 8140 | B/D | 8140 B/D | 54.65 | 1 | 1.18 | 0.48 | 1.18 | 0.48 | 0.703 | 0.079522 | 314 | 1 | 0.3 | 0.8767 | 0.3
Titusville | 17 | Kiwanis Park | 32.37 | No | 1234 | 1 | 45 | IR6-7 | IRL North | 112 | 89.8471 | 296.3444 | 0.13 | 0.05 | 43636 | 42622 | 43636 | IR6-7 | 8140 | C/D | 8140 C/D | 54.65 | 1 | 1.18 | 0.48 | 1.18 | 0.48 | 0.777 | 0.073228 | 320 | 1 | 0.3 | 0.8767 | 0.3
Titusville | 14 | Addison Creek | 33.47 | No | 1234 | 1 | 45 | IR6-7 | IRL North | 3941 | 989.1958 | 8905.9152 | 4.73 | 1.89 | 43638 | 42624 | 43638 | IR6-7 | 8140 | D | 8140 D | 54.65 | 1 | 1.18 | 0.48 | 1.18 | 0.48 | 0.85 | 2.2007 | 10508 | 27 | 11.1 | 0.8767 | 9.7
Titusville | 17 | Kiwanis Park | 32.37 | No | 1234 | 1 | 45 | IR6-7 | IRL North | 7 | 24.9942 | 19.0444 | 0.01 | 0 | 43650 | 42636 | 43650 | IR6-7 | 8140 | B/D | 8140 B/D | 54.65 | 1 | 1.18 | 0.48 | 1.18 | 0.48 | 0.703 | 0.004706 | 19 | 0 | 0 | 0.8767 | 0
Titusville | 17 | Kiwanis Park | 32.37 | No | 1234 | 1 | 13 | IR6-7 | IRL North | 40 | 82.4692 | 238.885 | 0.07 | 0.01 | 43652 | 42638 | 43652 | IR6-7 | 1100 | B/D | 1100 B/D | 54.65 | 1 | 1.85 | 0.22 | 1.85 | 0.22 | 0.342 | 0.0012678 | 2 | 0 | 0 | 0.8767 | 0
Titusville | 14 | Addison Creek | 33.47 | No | 3456 | 1 | 4 | IR6-7 | IRL North | 4235 | 569.1174 | 19792.7138 | 5.08 | 0.27 | 43686 | 42672 | 43686 | IR6-7 | 3100 | B/D | 3100 B/D | 54.65 | 1 | 1.25 | 0.064 | 1.25 | 0.064 | 0.411 | 0.20799 | 480 | 1 | 0.1 | 0.8767 | 0.1
Titusville | 14 | Addison Creek | 33.47 | No | 1234 | 1 | 45 | IR6-7 | IRL North | 2449 | 413.5304 | 6052.5742 | 2.94 | 1.18 | 43707 | 42692 | 43707 | IR6-7 | 8140 | C | 8140 C | 54.65 | 1 | 1.18 | 0.48 | 1.18 | 0.48 | 0.777 | 1.1715 | 5113 | 13 | 5.4 | 0.8767 | 4.7
Titusville | 14 | Addison Creek | 33.47 | No | 1234 | 1 | 105 | IR6-7 | IRL North | 3923 | 464.2207 | 8484.6925 | 7.57 | 1.95 | 43714 | 42698 | 43714 | IR6-7 | 1400 | C | 1400 C | 54.65 | 1 | 2.83 | 0.497 | 2.83 | 0.497 | 0.888 | 0.42801 | 2135 | 13 | 2.3 | 0.8767 | 2
Titusville | 14 | Addison Creek | 33.47 | No | 3456 | 1 | 0 | IR6-7 | IRL North | 442 | 357.4464 | 2803.8246 | 0 | 0 | 43716 | 42700 | 43716 | IR6-7 | 6460 | B/D | 6460 B/D | 54.65 | 1 | 0 | 0 | 0 | 0 | 0.303 | 0.098837 | 168 | 0 | 0 | 0.8767 | 0
Titusville | 14 | Addison Creek | 33.47 | No | 1234 | 1 | 45 | IR6-7 | IRL North | 41 | 54.8571 | 91.7123 | 0.05 | 0.02 | 43726 | 42710 | 43726 | IR6-7 | 8140 | D | 8140 D | 54.65 | 1 | 1.18 | 0.48 | 1.18 | 0.48 | 0.85 | 0.022663 | 108 | 0 | 0.1 | 0.8767 | 0.1
Titusville | 14 | Addison Creek | 33.47 | No | 1234 | 1 | 13 | IR6-7 | IRL North | 14 | 103.7795 | 76.4655 | 0.03 | 0 | 43727 | 42711 | 43727 | IR6-7 | 1100 | D | 1100 D | 54.65 | 1 | 1.85 | 0.22 | 1.85 | 0.22 | 0.342 | 0.0023585 | 5 | 0 | 0 | 0.8767 | 0
Titusville | 14 | Addison Creek | 33.47 | No | 3456 | 1 | 0 | IR6-7 | IRL North | 2932 | 680.9638 | 18585.8852 | 0 | 0 | 43744 | 42727 | 43744 | IR6-7 | 6460 | D | 6460 D | 54.65 | 1 | 0 | 0 | 0 | 0 | 0.303 | 0.035633 | 61 | 0 | 0 | 0.8767 | 0
Titusville | 14 | Addison Creek | 33.47 | No | 1234 | 1 | 45 | IR6-7 | IRL North | 445 | 128.7966 | 1006.204 | 0.53 | 0.21 | 43767 | 42750 | 43767 | IR6-7 | 8140 | D | 8140 D | 54.65 | 1 | 1.18 | 0.48 | 1.18 | 0.48 | 0.85 | 0.24864 | 1187 | 3 | 1.3 | 0.8767 | 1.1
Titusville | 14 | Addison Creek | 33.47 | No | 3456 | 1 | 30.5 | IR6-7 | IRL North | 4110 | 1002.467 | 29457.2572 | 7.89 | 2.08 | 43780 | 42763 | 43780 | IR6-7 | 2210 | B/D | 2210 B/D | 54.65 | 1 | 1.92 | 0.506 | 1.92 | 0.506 | 0.268 | 0.45187 | 680 | 3 | 0.8 | 0.8767 | 0.7
Titusville | 14 | Addison Creek | 33.47 | No | 1234 | 1 | 45 | IR6-7 | IRL North | 1032 | 208.3483 | 2331.0039 | 1.24 | 0.5 | 43787 | 42770 | 43787 | IR6-7 | 8140 | D | 8140 D | 54.65 | 1 | 1.18 | 0.48 | 1.18 | 0.48 | 0.85 | 0.576 | 2750 | 7 | 2.9 | 0.8767 | 2.5
Titusville | 14 | Addison Creek | 33.47 | No | 3456 | 1 | 4 | IR6-7 | IRL North | 2151 | 764.1011 | 10050.8885 | 2.58 | 0.14 | 43812 | 42795 | 43812 | IR6-7 | 3100 | D | 3100 D | 54.65 | 1 | 1.25 | 0.064 | 1.25 | 0.064 | 0.411 | 0.14358 | 331 | 1 | 0 | 0.8767 | 0
Titusville | 14 | Addison Creek | 33.47 | No | 3456 | 1 | 30.5 | IR6-7 | IRL North | 600 | 355.2533 | 4301.1877 | 1.15 | 0.3 | 43834 | 42817 | 43834 | IR6-7 | 2210 | B/D | 2210 B/D | 54.65 | 1 | 1.92 | 0.506 | 1.92 | 0.506 | 0.268 | 0.14769 | 222 | 1 | 0.2 | 0.8767 | 0.2
Titusville | 14 | Addison Creek | 33.47 | No | 1234 | 1 | 45 | IR6-7 | IRL North | 584 | 215.82 | 1594.97 | 0.7 | 0.28 | 43837 | 42820 | 43837 | IR6-7 | 8140 | B/D | 8140 B/D | 54.65 | 1 | 1.18 | 0.48 | 1.18 | 0.48 | 0.703 | 0.39412 | 1556 | 4 | 1.6 | 0.8767 | 1.4
Titusville | 14 | Addison Creek | 33.47 | No | 1234 | 1 | 45 | IR6-7 | IRL North | 1803 | 458.2678 | 5496.21 | 2.16 | 0.87 | 43852 | 42834 | 43852 | IR6-7 | 8140 | A | 8140 A | 54.65 | 1 | 1.18 | 0.48 | 1.18 | 0.48 | 0.63 | 0.93786 | 3319 | 9 | 3.5 | 0.8767 | 3.1
Titusville | 14 | Addison Creek | 33.47 | No | 1234 | 1 | 45 | IR6-7 | IRL North | 21 | 35.2803 | 57.3268 | 0.03 | 0.01 | 43853 | 42835 | 43853 | IR6-7 | 8140 | B/D | 8140 B/D | 54.65 | 1 | 1.18 | 0.48 | 1.18 | 0.48 | 0.703 | 0.014166 | 56 | 0 | 0.1 | 0.8767 | 0.1
Titusville | 14 | Addison Creek | 33.47 | No | 3456 | 1 | 30.5 | IR6-7 | IRL North | 3395 | 869.0469 | 24331.4819 | 6.52 | 1.72 | 43866 | 42848 | 43866 | IR6-7 | 2210 | B/D | 2210 B/D | 54.65 | 1 | 1.92 | 0.506 | 1.92 | 0.506 | 0.268 | 0.20329 | 306 | 1 | 0.3 | 0.8767 | 0.3
Titusville | 14 | Addison Creek | 33.47 | No | 1234 | 1 | 45 | IR6-7 | IRL North | 558 | 217.4717 | 1525.0024 | 0.67 | 0.27 | 43872 | 42854 | 43872 | IR6-7 | 8140 | B/D | 8140 B/D | 54.65 | 1 | 1.18 | 0.48 | 1.18 | 0.48 | 0.703 | 0.37683 | 1488 | 4 | 1.6 | 0.8767 | 1.4
Titusville | 14 | Addison Creek | 33.47 | No | 1234 | 1 | 105 | IR6-7 | IRL North | 6133 | 499.2482 | 13294.5199 | 11.84 | 3.05 | 43877 | 42859 | 43877 | IR6-7 | 1400 | A | 1400 A | 54.65 | 1 | 2.83 | 0.497 | 2.83 | 0.497 | 0.886 | 0.75038 | 3735 | 23 | 4.1 | 0.8767 | 3.6
Titusville | 14 | Addison Creek | 33.47 | No | 1234 | 1 | 45 | IR6-7 | IRL North | 1015 | 343.9753 | 2773.6312 | 1.22 | 0.49 | 43888 | 42870 | 43888 | IR6-7 | 8140 | B/D | 8140 B/D | 54.65 | 1 | 1.18 | 0.48 | 1.18 | 0.48 | 0.703 | 0.68538 | 2707 | 7 | 2.9 | 0.8767 | 2.5
Titusville | 14 | Addison Creek | 33.47 | No | 3456 | 1 | 30.5 | IR6-7 | IRL North | 8130 | 1389.735 | 58264.5387 | 15.61 | 4.11 | 43895 | 42877 | 43895 | IR6-7 | 2210 | B/D | 2210 B/D | 54.65 | 1 | 1.92 | 0.506 | 1.92 | 0.506 | 0.268 | 0.087886 | 132 | 1 | 0.1 | 0.8767 | 0.1
Titusville | 14 | Addison Creek | 33.47 | No | 1234 | 1 | 45 | IR6-7 | IRL North | 2299 | 618.6467 | 6280.5463 | 2.76 | 1.1 | 43907 | 42889 | 43907 | IR6-7 | 8140 | B/D | 8140 B/D | 54.65 | 1 | 1.18 | 0.48 | 1.18 | 0.48 | 0.703 | 1.5267 | 6029 | 16 | 6.4 | 0.8767 | 5.6
Titusville | 14 | Addison Creek | 33.47 | No | 3456 | 1 | 3 | IR6-7 | IRL North | 5083 | 927.3903 | 23638.932 | 3.56 | 0.46 | 43931 | 42913 | 43931 | IR6-7 | 4110 | B/D | 4110 B/D | 54.65 | 1 | 0.7 | 0.09 | 0.7 | 0.09 | 0.413 | 1.2873 | 2987 | 5 | 0.6 | 0.8767 | 0.5
Titusville | 14 | Addison Creek | 33.47 | No | 3456 | 1 | 30.5 | IR6-7 | IRL North | 75 | 96.3344 | 535.751 | 0.14 | 0.04 | 43934 | 42916 | 43934 | IR6-7 | 2210 | B/D | 2210 B/D | 54.65 | 1 | 1.92 | 0.506 | 1.92 | 0.506 | 0.268 | 0.021931 | 33 | 0 | 0 | 0.8767 | 0
Titusville | 14 | Addison Creek | 33.47 | No | 1234 | 1 | 13 | IR6-7 | IRL North | 858 | 317.6794 | 4820.3528 | 1.59 | 0.19 | 43943 | 42925 | 43943 | IR6-7 | 1100 | B/D | 1100 B/D | 54.65 | 1 | 1.85 | 0.22 | 1.85 | 0.22 | 0.342 | 0.10063 | 193 | 1 | 0.1 | 0.8767 | 0.1
Titusville | 14 | Addison Creek | 33.47 | No | 1234 | 1 | 98 | IR6-7 | IRL North | 3362 | 474.6103 | 8714.9702 | 6.05 | 1.61 | 43967 | 42948 | 43967 | IR6-7 | 1700 | B/D | 1700 B/D | 54.65 | 1 | 1.8 | 0.478 | 1.8 | 0.478 | 0.724 | 0.039252 | 160 | 1 | 0.2 | 0.8767 | 0.2
Titusville | 14 | Addison Creek | 33.47 | No | 1234 | 1 | 45 | IR6-7 | IRL North | 2359 | 389.3821 | 5331.2739 | 2.83 | 1.13 | 43970 | 42951 | 43970 | IR6-7 | 8140 | D | 8140 D | 54.65 | 1 | 1.18 | 0.48 | 1.18 | 0.48 | 0.85 | 0.91112 | 4350 | 11 | 4.6 | 0.8767 | 4
Titusville | 14 | Addison Creek | 33.47 | No | 1234 | 1 | 105 | IR6-7 | IRL North | 12034 | 690.7509 | 25682.0096 | 23.23 | 5.98 | 43974 | 42955 | 43974 | IR6-7 | 1400 | D | 1400 D | 54.65 | 1 | 2.83 | 0.497 | 2.83 | 0.497 | 0.9 | 0.77299 | 3908 | 24 | 4.3 | 0.8767 | 3.8
Titusville | 14 | Addison Creek | 33.47 | No | 1234 | 1 | 45 | IR6-7 | IRL North | 319 | 266.608 | 788.216 | 0.38 | 0.15 | 43991 | 42972 | 43991 | IR6-7 | 8140 | C | 8140 C | 54.65 | 1 | 1.18 | 0.48 | 1.18 | 0.48 | 0.777 | 0.1711 | 747 | 2 | 0.8 | 0.8767 | 0.7
Titusville | 14 | Addison Creek | 33.47 | No | 1234 | 1 | 93.9 | IR6-7 | IRL North | 770 | 437.2099 | 1827.2081 | 1.38 | 0.24 | 43995 | 42976 | 43995 | IR6-7 | 8310 | U | 8310 U | 54.65 | 1 | 1.79 | 0.31 | 1.79 | 0.31 | 0.809 | 0.44632 | 2028 | 8 | 1.4 | 0.8767 | 1.2
Titusville | 14 | Addison Creek | 33.47 | No | 3456 | 1 | 3 | IR6-7 | IRL North | 362 | 251.0553 | 2250.3553 | 0.25 | 0.03 | 43996 | 42977 | 43996 | IR6-7 | 4340 | C | 4340 C | 54.65 | 1 | 0.7 | 0.09 | 0.7 | 0.09 | 0.309 | 0.084861 | 147 | 0 | 0 | 0.8767 | 0
Titusville | 14 | Addison Creek | 33.47 | No | 1234 | 1 | 93.9 | IR6-7 | IRL North | 2396 | 441.9739 | 5577.8977 | 4.29 | 0.74 | 44014 | 42995 | 44014 | IR6-7 | 8310 | C | 8310 C | 54.65 | 1 | 1.79 | 0.31 | 1.79 | 0.31 | 0.825 | 0.24626 | 1141 | 5 | 0.8 | 0.8767 | 0.7
Titusville | 14 | Addison Creek | 33.47 | No | 1234 | 1 | 105 | IR6-7 | IRL North | 9144 | 803.111 | 19800.6783 | 17.65 | 4.54 | 44065 | 43044 | 44065 | IR6-7 | 1400 | B/D | 1400 B/D | 54.65 | 1 | 2.83 | 0.497 | 2.83 | 0.497 | 0.887 | 0.071131 | 354 | 2 | 0.4 | 0.8767 | 0.4
Titusville | 14 | Addison Creek | 33.47 | No | 1234 | 1 | 45 | IR6-7 | IRL North | 1397 | 335.6408 | 3818.0377 | 1.68 | 0.67 | 44071 | 43050 | 44071 | IR6-7 | 8140 | B/D | 8140 B/D | 54.65 | 1 | 1.18 | 0.48 | 1.18 | 0.48 | 0.703 | 0.7077 | 2795 | 7 | 3 | 0.8767 | 2.6
Titusville | 14 | Addison Creek | 33.47 | No | 1234 | 1 | 45 | IR6-7 | IRL North | 5480 | 882.1909 | 14223.6758 | 6.58 | 2.63 | 44126 | 43104 | 44126 | IR6-7 | 8140 | U | 8140 U | 54.65 | 1 | 1.18 | 0.48 | 1.18 | 0.48 | 0.74 | 2.4565 | 10211 | 27 | 10.8 | 0.8767 | 9.5
Titusville | 14 | Addison Creek | 33.47 | No | 1234 | 1 | 105 | IR6-7 | IRL North | 490 | 175.6707 | 1058.3621 | 0.95 | 0.24 | 44131 | 43109 | 44131 | IR6-7 | 1400 | U | 1400 U | 54.65 | 1 | 2.83 | 0.497 | 2.83 | 0.497 | 0.89 | 0.26153 | 1308 | 8 | 1.4 | 0.8767 | 1.2
Titusville | 14 | Addison Creek | 33.47 | No | 3456 | 1 | 3 | IR6-7 | IRL North | 1863 | 678.4428 | 11582.8216 | 1.3 | 0.17 | 44136 | 43114 | 44136 | IR6-7 | 4110 | C | 4110 C | 54.65 | 1 | 0.7 | 0.09 | 0.7 | 0.09 | 0.309 | 0.0062088 | 11 | 0 | 0 | 0.8767 | 0
Titusville | 17 | Kiwanis Park | 32.37 | No | 1234 | 1 | 105 | IR6-7 | IRL North | 942 | 283.6508 | 2183.8811 | 1.82 | 0.47 | 44140 | 43118 | 44140 | IR6-7 | 1400 | A | 1400 A | 54.65 | 1 | 2.83 | 0.497 | 2.83 | 0.497 | 0.886 | 0.030456 | 152 | 1 | 0.2 | 0.8767 | 0.2
Titusville | 17 | Kiwanis Park | 32.37 | No | 1234 | 1 | 13 | IR6-7 | IRL North | 589 | 480.2892 | 6949.4713 | 1.09 | 0.13 | 44141 | 43119 | 44141 | IR6-7 | 1100 | A | 1100 A | 54.65 | 1 | 1.85 | 0.22 | 1.85 | 0.22 | 0.174 | 0.24285 | 237 | 1 | 0.1 | 0.8767 | 0.1
Titusville | 17 | Kiwanis Park | 32.37 | No | 1234 | 1 | 13 | IR6-7 | IRL North | 4402 | 1013.3979 | 26428.9048 | 8.14 | 0.97 | 44144 | 43122 | 44144 | IR6-7 | 1100 | B/D | 1100 B/D | 54.65 | 1 | 1.85 | 0.22 | 1.85 | 0.22 | 0.342 | 0.32003 | 615 | 3 | 0.3 | 0.8767 | 0.3
Titusville | 17 | Kiwanis Park | 32.37 | No | 3456 | 1 | 3 | IR6-7 | IRL North | 1017 | 395.7165 | 5058.4741 | 0.71 | 0.09 | 44155 | 43133 | 44155 | IR6-7 | 4110 | B/D | 4110 B/D | 54.65 | 1 | 0.7 | 0.09 | 0.7 | 0.09 | 0.413 | 0.16399 | 380 | 1 | 0.1 | 0.8767 | 0.1
Titusville | 17 | Kiwanis Park | 32.37 | No | 3456 | 1 | 0 | IR6-7 | IRL North | 2 | 30.0089 | 26.1192 | 0 | 0 | 44164 | 43142 | 44164 | IR6-7 | 6460 | A | 6460 A | 54.65 | 1 | 0 | 0 | 0 | 0 | 0.191 | 0.0018275 | 2 | 0 | 0 | 0.8767 | 0
Titusville | 14 | Addison Creek | 33.47 | No | 3456 | 1 | 3 | IR6-7 | IRL North | 1094 | 338.1705 | 6799.6003 | 0.77 | 0.1 | 44193 | 43171 | 44193 | IR6-7 | 4120 | C | 4120 C | 54.65 | 1 | 0.7 | 0.09 | 0.7 | 0.09 | 0.309 | 0.012347 | 21 | 0 | 0 | 0.8767 | 0
Titusville | 14 | Addison Creek | 33.47 | No | 1234 | 1 | 45 | IR6-7 | IRL North | 381 | 239.5292 | 1039.8783 | 0.46 | 0.18 | 44242 | 43219 | 44242 | IR6-7 | 8140 | B/D | 8140 B/D | 54.65 | 1 | 1.18 | 0.48 | 1.18 | 0.48 | 0.703 | 0.25067 | 990 | 3 | 1 | 0.8767 | 0.9
Titusville | 14 | Addison Creek | 33.47 | No | 1234 | 1 | 105 | IR6-7 | IRL North | 541 | 142.1762 | 1170.8152 | 1.04 | 0.27 | 44258 | 43235 | 44258 | IR6-7 | 1400 | B/D | 1400 B/D | 54.65 | 1 | 2.83 | 0.497 | 2.83 | 0.497 | 0.887 | 0.00036599 | 2 | 0 | 0 | 0.8767 | 0
Titusville | 14 | Addison Creek | 33.47 | No | 1234 | 1 | 105 | IR6-7 | IRL North | 173 | 198.383 | 374.7536 | 0.33 | 0.09 | 44264 | 43241 | 44264 | IR6-7 | 1400 | B/D | 1400 B/D | 54.65 | 1 | 2.83 | 0.497 | 2.83 | 0.497 | 0.887 | 0.0083257 | 41 | 0 | 0 | 0.8767 | 0
Titusville | 14 | Addison Creek | 33.47 | No | 1234 | 1 | 93.9 | IR6-7 | IRL North | 86 | 74.5272 | 203.2463 | 0.15 | 0.03 | 44267 | 43244 | 44267 | IR6-7 | 8310 | U | 8310 U | 54.65 | 1 | 1.79 | 0.31 | 1.79 | 0.31 | 0.809 | 0.050223 | 228 | 1 | 0.2 | 0.8767 | 0.2
Titusville | 14 | Addison Creek | 33.47 | No | 1234 | 1 | 93.9 | IR6-7 | IRL North | 5990 | 508.3027 | 14508.5173 | 10.72 | 1.86 | 44268 | 43245 | 44268 | IR6-7 | 8310 | B/D | 8310 B/D | 54.65 | 1 | 1.79 | 0.31 | 1.79 | 0.31 | 0.793 | 0.66886 | 2980 | 12 | 2 | 0.8767 | 1.8
Titusville | 14 | Addison Creek | 33.47 | No | 1234 | 1 | 45 | IR6-7 | IRL North | 143 | 133.2822 | 391.4693 | 0.17 | 0.07 | 44275 | 43252 | 44275 | IR6-7 | 8140 | B/D | 8140 B/D | 54.65 | 1 | 1.18 | 0.48 | 1.18 | 0.48 | 0.703 | 0.061128 | 241 | 1 | 0.3 | 0.8767 | 0.3
Titusville | 14 | Addison Creek | 33.47 | No | 3456 | 1 | 3 | IR6-7 | IRL North | 63 | 111.6519 | 293.9696 | 0.04 | 0.01 | 44294 | 43271 | 44294 | IR6-7 | 4340 | B/D | 4340 B/D | 54.65 | 1 | 0.7 | 0.09 | 0.7 | 0.09 | 0.413 | 0.02757 | 64 | 0 | 0 | 0.8767 | 0
Titusville | 14 | Addison Creek | 33.47 | No | 3456 | 1 | 3 | IR6-7 | IRL North | 1343 | 342.9773 | 6244.9467 | 0.94 | 0.12 | 44295 | 43272 | 44295 | IR6-7 | 4340 | D | 4340 D | 54.65 | 1 | 0.7 | 0.09 | 0.7 | 0.09 | 0.413 | 0.0451 | 105 | 0 | 0 | 0.8767 | 0
Titusville | 14 | Addison Creek | 33.47 | No | 1234 | 1 | 45 | IR6-7 | IRL North | 102 | 157.1974 | 279.0089 | 0.12 | 0.05 | 44298 | 43275 | 44298 | IR6-7 | 8140 | B/D | 8140 B/D | 54.65 | 1 | 1.18 | 0.48 | 1.18 | 0.48 | 0.703 | 0.068944 | 272 | 1 | 0.3 | 0.8767 | 0.3
Titusville | 14 | Addison Creek | 33.47 | No | 3456 | 1 | 3 | IR6-7 | IRL North | 68 | 83.6871 | 317.8325 | 0.05 | 0.01 | 44302 | 43279 | 44302 | IR6-7 | 4110 | B/D | 4110 B/D | 54.65 | 1 | 0.7 | 0.09 | 0.7 | 0.09 | 0.413 | 0.0019851 | 5 | 0 | 0 | 0.8767 | 0
Titusville | 14 | Addison Creek | 33.47 | No | 1234 | 1 | 45 | IR6-7 | IRL North | 62 | 88.0765 | 140.7189 | 0.07 | 0.03 | 44322 | 43298 | 44322 | IR6-7 | 8140 | D | 8140 D | 54.65 | 1 | 1.18 | 0.48 | 1.18 | 0.48 | 0.85 | 0.034772 | 166 | 0 | 0.2 | 0.8767 | 0.2
Titusville | 14 | Addison Creek | 33.47 | No | 1234 | 1 | 45 | IR6-7 | IRL North | 78 | 203.4134 | 192.7268 | 0.09 | 0.04 | 44324 | 43300 | 44324 | IR6-7 | 8140 | C | 8140 C | 54.65 | 1 | 1.18 | 0.48 | 1.18 | 0.48 | 0.777 | 0.035323 | 154 | 0 | 0.2 | 0.8767 | 0.2
Titusville | 14 | Addison Creek | 33.47 | No | 1234 | 1 | 105 | IR6-7 | IRL North | 54 | 54.0122 | 117.8577 | 0.1 | 0.03 | 44355 | 43329 | 44355 | IR6-7 | 1400 | C | 1400 C | 54.65 | 1 | 2.83 | 0.497 | 2.83 | 0.497 | 0.888 | 0.0027697 | 14 | 0 | 0 | 0.8767 | 0
Titusville | 17 | Kiwanis Park | 32.37 | No | 1234 | 1 | 45 | IR6-7 | IRL North | 19 | 30.4931 | 50.5517 | 0.02 | 0.01 | 44362 | 43336 | 44362 | IR6-7 | 8140 | C | 8140 C | 54.65 | 1 | 1.18 | 0.48 | 1.18 | 0.48 | 0.777 | 9.6589e-05 | 0 | 0 | 0 | 0.8767 | 0
Titusville | 14 | Addison Creek | 33.47 | No | 1234 | 1 | 45 | IR6-7 | IRL North | 84 | 70.777 | 207.4831 | 0.1 | 0.04 | 44375 | 43349 | 44375 | IR6-7 | 8140 | C | 8140 C | 54.65 | 1 | 1.18 | 0.48 | 1.18 | 0.48 | 0.777 | 0.049619 | 217 | 1 | 0.2 | 0.8767 | 0.2
Titusville | 17 | Kiwanis Park | 32.37 | No | 1234 | 1 | 45 | IR6-7 | IRL North | 2782 | 560.9281 | 7352.8406 | 3.34 | 1.34 | 44376 | 43350 | 44376 | IR6-7 | 8140 | C | 8140 C | 54.65 | 1 | 1.18 | 0.48 | 1.18 | 0.48 | 0.777 | 1.7443 | 7614 | 20 | 8.1 | 0.8767 | 7.1
Titusville | 14 | Addison Creek | 33.47 | No | 1234 | 1 | 93.9 | IR6-7 | IRL North | 11804 | 759.5367 | 29831.209 | 21.13 | 3.66 | 44384 | 43357 | 44384 | IR6-7 | 8310 | A | 8310 A | 54.65 | 1 | 1.79 | 0.31 | 1.79 | 0.31 | 0.76 | 0.083124 | 355 | 1 | 0.2 | 0.8767 | 0.2
Titusville | 17 | Kiwanis Park | 32.37 | No | 1234 | 1 | 73.5 | IR6-7 | IRL North | 4339 | 565.7307 | 14628.9925 | 6.73 | 0.65 | 44396 | 43369 | 44396 | IR6-7 | 1550 | C | 1550 C | 54.65 | 1 | 1.79 | 0.15 | 1.79 | 0.15 | 0.825 | 6.1149e-05 | 0 | 0 | 0 | 0.8767 | 0
Titusville | 17 | Kiwanis Park | 32.37 | No | 3456 | 1 | 15.7 | IR6-7 | IRL North | 248 | 186.1926 | 1239.5394 | 0.62 | 0.07 | 44422 | 43394 | 44422 | IR6-7 | 2150 | B/D | 2150 B/D | 54.65 | 1 | 2.52 | 0.265 | 2.52 | 0.265 | 0.281 | 0.13096 | 207 | 1 | 0.1 | 0.8767 | 0.1
Titusville | 14 | Addison Creek | 33.47 | No | 1234 | 1 | 93.9 | IR6-7 | IRL North | 3783 | 368.0583 | 9162.9681 | 6.77 | 1.17 | 44469 | 43440 | 44469 | IR6-7 | 8310 | B/D | 8310 B/D | 54.65 | 1 | 1.79 | 0.31 | 1.79 | 0.31 | 0.793 | 0.35396 | 1577 | 6 | 1.1 | 0.8767 | 1
Titusville | 17 | Kiwanis Park | 32.37 | No | 3456 | 1 | 3 | IR6-7 | IRL North | 200 | 216.2383 | 1326.205 | 0.14 | 0.02 | 44474 | 43445 | 44474 | IR6-7 | 4110 | C | 4110 C | 54.65 | 1 | 0.7 | 0.09 | 0.7 | 0.09 | 0.309 | 0.071468 | 124 | 0 | 0 | 0.8767 | 0
Titusville | 17 | Kiwanis Park | 32.37 | No | 3456 | 1 | 3 | IR6-7 | IRL North | 4143 | 731.3333 | 20600.8622 | 2.9 | 0.37 | 44475 | 43446 | 44475 | IR6-7 | 4110 | B/D | 4110 B/D | 54.65 | 1 | 0.7 | 0.09 | 0.7 | 0.09 | 0.413 | 0.089815 | 208 | 0 | 0 | 0.8767 | 0
Titusville | 14 | Addison Creek | 33.47 | No | 1234 | 1 | 45 | IR6-7 | IRL North | 1003 | 223.8027 | 2739.7577 | 1.2 | 0.48 | 44476 | 43447 | 44476 | IR6-7 | 8140 | B/D | 8140 B/D | 54.65 | 1 | 1.18 | 0.48 | 1.18 | 0.48 | 0.703 | 0.52706 | 2081 | 5 | 2.2 | 0.8767 | 1.9
Titusville | 14 | Addison Creek | 33.47 | No | 1234 | 1 | 45 | IR6-7 | IRL North | 2566 | 402.6065 | 6343.131 | 3.08 | 1.23 | 44526 | 43495 | 44526 | IR6-7 | 8140 | C | 8140 C | 54.65 | 1 | 1.18 | 0.48 | 1.18 | 0.48 | 0.777 | 1.2116 | 5288 | 14 | 5.6 | 0.8767 | 4.9
Titusville | 14 | Addison Creek | 33.47 | No | 1234 | 1 | 93.9 | IR6-7 | IRL North | 155 | 94.4772 | 359.9765 | 0.28 | 0.05 | 44531 | 43500 | 44531 | IR6-7 | 8310 | C | 8310 C | 54.65 | 1 | 1.79 | 0.31 | 1.79 | 0.31 | 0.825 | 0.059175 | 274 | 1 | 0.2 | 0.8767 | 0.2
Titusville | 17 | Kiwanis Park | 32.37 | No | 1234 | 1 | 45 | IR6-7 | IRL North | 7070 | 1618.4691 | 20649.7695 | 8.48 | 3.39 | 44541 | 43510 | 44541 | IR6-7 | 8140 | B/D | 8140 B/D | 54.65 | 1 | 1.18 | 0.48 | 1.18 | 0.48 | 0.703 | 4.8197 | 19033 | 50 | 20.1 | 0.8767 | 17.6
Titusville | 14 | Addison Creek | 33.47 | No | 1234 | 1 | 105 | IR6-7 | IRL North | 9253 | 604.8024 | 20014.1099 | 17.86 | 4.6 | 44548 | 43517 | 44548 | IR6-7 | 1400 | C | 1400 C | 54.65 | 1 | 2.83 | 0.497 | 2.83 | 0.497 | 0.888 | 0.50428 | 2516 | 16 | 2.8 | 0.8767 | 2.5
Titusville | 14 | Addison Creek | 33.47 | No | 1234 | 1 | 45 | IR6-7 | IRL North | 1271 | 290.272 | 3875.9374 | 1.53 | 0.61 | 44597 | 43566 | 44597 | IR6-7 | 8140 | A | 8140 A | 54.65 | 1 | 1.18 | 0.48 | 1.18 | 0.48 | 0.63 | 0.79853 | 2826 | 7 | 3 | 0.8767 | 2.6
Titusville | 17 | Kiwanis Park | 32.37 | No | 1234 | 1 | 102.5 | IR6-7 | IRL North | 15 | 67.6116 | 50.4039 | 0.03 | 0.01 | 44617 | 43586 | 44617 | IR6-7 | 1300 | A | 1300 A | 54.65 | 1 | 2.42 | 0.516 | 2.42 | 0.516 | 0.631 | 0.0046991 | 17 | 0 | 0 | 0.8767 | 0
Titusville | 17 | Kiwanis Park | 32.37 | No | 1234 | 1 | 105 | IR6-7 | IRL North | 659 | 193.9566 | 1526.0054 | 1.27 | 0.33 | 44649 | 43618 | 44649 | IR6-7 | 1400 | B/D | 1400 B/D | 54.65 | 1 | 2.83 | 0.497 | 2.83 | 0.497 | 0.887 | 0.23192 | 1156 | 7 | 1.3 | 0.8767 | 1.1
Titusville | 17 | Kiwanis Park | 32.37 | No | 1234 | 1 | 29 | IR6-7 | IRL North | 1626 | 721.3236 | 10985.732 | 3.63 | 0.51 | 44656 | 43625 | 44656 | IR6-7 | 1200 | B/D | 1200 B/D | 54.65 | 1 | 2.39 | 0.316 | 2.39 | 0.316 | 0.304 | 0.48992 | 837 | 4 | 0.6 | 0.8767 | 0.5
Titusville | 17 | Kiwanis Park | 32.37 | No | 1234 | 1 | 45 | IR6-7 | IRL North | 275 | 162.0063 | 895.2691 | 0.33 | 0.13 | 44669 | 43638 | 44669 | IR6-7 | 8140 | A | 8140 A | 54.65 | 1 | 1.18 | 0.48 | 1.18 | 0.48 | 0.63 | 0.21971 | 778 | 2 | 0.8 | 0.8767 | 0.7
Titusville | 14 | Addison Creek | 33.47 | No | 1234 | 1 | 45 | IR6-7 | IRL North | 2537 | 505.426 | 6271.1056 | 3.04 | 1.22 | 44735 | 43704 | 44735 | IR6-7 | 8140 | C | 8140 C | 54.65 | 1 | 1.18 | 0.48 | 1.18 | 0.48 | 0.777 | 1.3864 | 6051 | 16 | 6.4 | 0.8767 | 5.6
Titusville | 14 | Addison Creek | 33.47 | No | 1234 | 1 | 105 | IR6-7 | IRL North | 10447 | 745.6995 | 22595.6862 | 20.16 | 5.19 | 44744 | 43713 | 44744 | IR6-7 | 1400 | C | 1400 C | 54.65 | 1 | 2.83 | 0.497 | 2.83 | 0.497 | 0.888 | 0.012614 | 63 | 0 | 0.1 | 0.8767 | 0.1
Titusville | 14 | Addison Creek | 33.47 | No | 1234 | 1 | 105 | IR6-7 | IRL North | 8408 | 784.2782 | 18185.2851 | 16.23 | 4.18 | 44745 | 43714 | 44745 | IR6-7 | 1400 | C | 1400 C | 54.65 | 1 | 2.83 | 0.497 | 2.83 | 0.497 | 0.888 | 0.68868 | 3435 | 21 | 3.8 | 0.8767 | 3.3
Titusville | 17 | Kiwanis Park | 32.37 | No | 1234 | 1 | 13 | IR6-7 | IRL North | 1521 | 501.4875 | 9130.2311 | 2.81 | 0.33 | 44798 | 43766 | 44798 | IR6-7 | 1100 | B/D | 1100 B/D | 54.65 | 1 | 1.85 | 0.22 | 1.85 | 0.22 | 0.342 | 0.07098 | 136 | 1 | 0.1 | 0.8767 | 0.1
Titusville | 17 | Kiwanis Park | 32.37 | No | 1234 | 1 | 13 | IR6-7 | IRL North | 703 | 442.6398 | 4219.14 | 1.3 | 0.15 | 44839 | 43807 | 44839 | IR6-7 | 1100 | B/D | 1100 B/D | 54.65 | 1 | 1.85 | 0.22 | 1.85 | 0.22 | 0.342 | 0.22761 | 437 | 2 | 0.2 | 0.8767 | 0.2
Titusville | 14 | Addison Creek | 33.47 | No | 1234 | 1 | 105 | IR6-7 | IRL North | 7338 | 706.571 | 15907.5886 | 14.16 | 3.65 | 44922 | 43890 | 44922 | IR6-7 | 1400 | A | 1400 A | 54.65 | 1 | 2.83 | 0.497 | 2.83 | 0.497 | 0.886 | 0.31314 | 1559 | 10 | 1.7 | 0.8767 | 1.5
Titusville | 17 | Kiwanis Park | 32.37 | No | 1234 | 1 | 105 | IR6-7 | IRL North | 13807 | 1221.0141 | 31963.4794 | 26.65 | 6.86 | 44938 | 43906 | 44938 | IR6-7 | 1400 | B/D | 1400 B/D | 54.65 | 1 | 2.83 | 0.497 | 2.83 | 0.497 | 0.887 | 0.36734 | 1830 | 11 | 2 | 0.8767 | 1.8
Titusville | 14 | Addison Creek | 33.47 | No | 1234 | 1 | 45 | IR6-7 | IRL North | 6872 | 1099.5867 | 16985.5618 | 8.25 | 3.3 | 45014 | 43982 | 45014 | IR6-7 | 8140 | C | 8140 C | 54.65 | 1 | 1.18 | 0.48 | 1.18 | 0.48 | 0.777 | 3.8335 | 16732 | 44 | 17.7 | 0.8767 | 15.5
Titusville | 14 | Addison Creek | 33.47 | No | 1234 | 1 | 105 | IR6-7 | IRL North | 1029 | 436.8121 | 2225.2313 | 1.99 | 0.51 | 45048 | 44015 | 45048 | IR6-7 | 1400 | C | 1400 C | 54.65 | 1 | 2.83 | 0.497 | 2.83 | 0.497 | 0.888 | 0.47015 | 2345 | 15 | 2.6 | 0.8767 | 2.3
Titusville | 14 | Addison Creek | 33.47 | No | 1234 | 1 | 105 | IR6-7 | IRL North | 4698 | 496.6363 | 10172.277 | 9.07 | 2.33 | 45052 | 44019 | 45052 | IR6-7 | 1400 | B/D | 1400 B/D | 54.65 | 1 | 2.83 | 0.497 | 2.83 | 0.497 | 0.887 | 0.10998 | 548 | 3 | 0.6 | 0.8767 | 0.5
Titusville | 17 | Kiwanis Park | 32.37 | No | 3456 | 1 | 30.5 | IR6-7 | IRL North | 1484 | 735.9556 | 12139.1742 | 2.85 | 0.75 | 45060 | 44027 | 45060 | IR6-7 | 2210 | A | 2210 A | 54.65 | 1 | 1.92 | 0.506 | 1.92 | 0.506 | 0.251 | 0.064415 | 91 | 0 | 0.1 | 0.8767 | 0.1
Titusville | 17 | Kiwanis Park | 32.37 | No | 3456 | 1 | 30.5 | IR6-7 | IRL North | 628 | 527.2265 | 4809.2126 | 1.21 | 0.32 | 45061 | 44028 | 45061 | IR6-7 | 2210 | B/D | 2210 B/D | 54.65 | 1 | 1.92 | 0.506 | 1.92 | 0.506 | 0.268 | 0.2665 | 401 | 2 | 0.4 | 0.8767 | 0.4
Titusville | 14 | Addison Creek | 33.47 | No | 1234 | 1 | 29 | IR6-7 | IRL North | 673 | 284.3526 | 3323.369 | 1.5 | 0.21 | 45181 | 44145 | 45181 | IR6-7 | 1200 | C | 1200 C | 54.65 | 1 | 2.39 | 0.316 | 2.39 | 0.316 | 0.389 | 0.074472 | 163 | 1 | 0.1 | 0.8767 | 0.1
Titusville | 14 | Addison Creek | 33.47 | No | 1234 | 1 | 29 | IR6-7 | IRL North | 2490 | 603.9477 | 15729.1494 | 5.55 | 0.79 | 45182 | 44146 | 45182 | IR6-7 | 1200 | B/D | 1200 B/D | 54.65 | 1 | 2.39 | 0.316 | 2.39 | 0.316 | 0.304 | 8.752e-07 | 0 | 0 | 0 | 0.8767 | 0
Titusville | 17 | Kiwanis Park | 32.37 | No | 1234 | 1 | 45 | IR6-7 | IRL North | 1994 | 593.4172 | 6500.3894 | 2.39 | 0.96 | 45224 | 44188 | 45224 | IR6-7 | 8140 | A | 8140 A | 54.65 | 1 | 1.18 | 0.48 | 1.18 | 0.48 | 0.63 | 1.6063 | 5685 | 15 | 6 | 0.8767 | 5.3
Titusville | 14 | Addison Creek | 33.47 | No | 1234 | 1 | 105 | IR6-7 | IRL North | 2912 | 385.0701 | 6313.4486 | 5.62 | 1.45 | 45256 | 44220 | 45256 | IR6-7 | 1400 | A | 1400 A | 54.65 | 1 | 2.83 | 0.497 | 2.83 | 0.497 | 0.886 | 1.8831e-06 | 0 | 0 | 0 | 0.8767 | 0
Titusville | 14 | Addison Creek | 33.47 | No | 1234 | 1 | 105 | IR6-7 | IRL North | 807 | 219.3 | 1744.3672 | 1.56 | 0.4 | 45257 | 44221 | 45257 | IR6-7 | 1400 | C | 1400 C | 54.65 | 1 | 2.83 | 0.497 | 2.83 | 0.497 | 0.888 | 0.13346 | 666 | 4 | 0.7 | 0.8767 | 0.6
Titusville | 14 | Addison Creek | 33.47 | No | 3456 | 1 | 34 | IR6-7 | IRL North | 1873 | 642.2573 | 17812.6894 | 2.58 | 0.2 | 45272 | 44235 | 45272 | IR6-7 | 7400 | C | 7400 C | 54.65 | 1 | 1.38 | 0.109 | 1.38 | 0.109 | 0.202 | 0.068491 | 78 | 0 | 0 | 0.8767 | 0
Titusville | 14 | Addison Creek | 33.47 | No | 1234 | 1 | 13 | IR6-7 | IRL North | 2980 | 936.351 | 32892.1342 | 5.51 | 0.66 | 45303 | 44266 | 45303 | IR6-7 | 1100 | A | 1100 A | 54.65 | 1 | 1.85 | 0.22 | 1.85 | 0.22 | 0.174 | 0.26601 | 260 | 1 | 0.1 | 0.8767 | 0.1
Titusville | 14 | Addison Creek | 33.47 | No | 1234 | 1 | 13 | IR6-7 | IRL North | 10 | 47.3433 | 70.2732 | 0.02 | 0 | 45325 | 44288 | 45325 | IR6-7 | 1100 | C | 1100 C | 54.65 | 1 | 1.85 | 0.22 | 1.85 | 0.22 | 0.286 | 0.017365 | 28 | 0 | 0 | 0.8767 | 0
Titusville | 14 | Addison Creek | 33.47 | No | 1234 | 1 | 45 | IR6-7 | IRL North | 3307 | 744.1991 | 10082.7501 | 3.97 | 1.59 | 45343 | 44306 | 45343 | IR6-7 | 8140 | A | 8140 A | 54.65 | 1 | 1.18 | 0.48 | 1.18 | 0.48 | 0.63 | 2.4915 | 8817 | 23 | 9.3 | 0.8767 | 8.2
Titusville | 14 | Addison Creek | 33.47 | No | 3456 | 1 | 34 | IR6-7 | IRL North | 282 | 282.2256 | 3388.3451 | 0.39 | 0.03 | 45384 | 44347 | 45384 | IR6-7 | 7400 | A | 7400 A | 54.65 | 1 | 1.38 | 0.109 | 1.38 | 0.109 | 0.16 | 0.08031 | 72 | 0 | 0 | 0.8767 | 0
Titusville | 17 | Kiwanis Park | 32.37 | No | 1234 | 1 | 45 | IR6-7 | IRL North | 1878 | 483.9017 | 5484.8239 | 2.25 | 0.9 | 45433 | 44396 | 45433 | IR6-7 | 8140 | B/D | 8140 B/D | 54.65 | 1 | 1.18 | 0.48 | 1.18 | 0.48 | 0.703 | 1.3553 | 5352 | 14 | 5.7 | 0.8767 | 5
Titusville | 17 | Kiwanis Park | 32.37 | No | 3456 | 1 | 15.7 | IR6-7 | IRL North | 2002 | 540.286 | 10000.9286 | 5.05 | 0.53 | 45437 | 44400 | 45437 | IR6-7 | 2150 | B/D | 2150 B/D | 54.65 | 1 | 2.52 | 0.265 | 2.52 | 0.265 | 0.281 | 0.12001 | 189 | 1 | 0.1 | 0.8767 | 0.1
Titusville | 14 | Addison Creek | 33.47 | No | 1234 | 1 | 29 | IR6-7 | IRL North | 75 | 154.3842 | 657.5549 | 0.17 | 0.02 | 45481 | 44444 | 45481 | IR6-7 | 1200 | A | 1200 A | 54.65 | 1 | 2.39 | 0.316 | 2.39 | 0.316 | 0.22 | 0.072265 | 89 | 0 | 0.1 | 0.8767 | 0.1
Titusville | 14 | Addison Creek | 33.47 | No | 1234 | 1 | 13 | IR6-7 | IRL North | 1748 | 455.7864 | 11739.4069 | 3.23 | 0.38 | 45510 | 44472 | 45510 | IR6-7 | 1100 | C | 1100 C | 54.65 | 1 | 1.85 | 0.22 | 1.85 | 0.22 | 0.286 | 0.014912 | 24 | 0 | 0 | 0.8767 | 0
Titusville | 14 | Addison Creek | 33.47 | No | 3456 | 1 | 3 | IR6-7 | IRL North | 160 | 297.79 | 5118.8216 | 0.19 | 0.01 | 45537 | 44498 | 45537 | IR6-7 | 3200 | A | 3200 A | 54.65 | 1 | 1.25 | 0.064 | 1.25 | 0.064 | 0.06 | 0.082364 | 28 | 0 | 0 | 0.8767 | 0
Titusville | 17 | Kiwanis Park | 32.37 | No | 1234 | 1 | 29 | IR6-7 | IRL North | 3462 | 1039.5891 | 23383.4358 | 7.72 | 1.09 | 45550 | 44511 | 45550 | IR6-7 | 1200 | B/D | 1200 B/D | 54.65 | 1 | 2.39 | 0.316 | 2.39 | 0.316 | 0.304 | 0.64462 | 1101 | 6 | 0.8 | 0.8767 | 0.7
Titusville | 14 | Addison Creek | 33.47 | No | 1234 | 1 | 45 | IR6-7 | IRL North | 126 | 105.9674 | 384.0141 | 0.15 | 0.06 | 45580 | 44541 | 45580 | IR6-7 | 8140 | A | 8140 A | 54.65 | 1 | 1.18 | 0.48 | 1.18 | 0.48 | 0.63 | 0.094892 | 336 | 1 | 0.4 | 0.8767 | 0.4
Titusville | 14 | Addison Creek | 33.47 | No | 1234 | 1 | 13 | IR6-7 | IRL North | 0 | 7.2915 | 2.3362 | 0 | 0 | 45583 | 44544 | 45583 | IR6-7 | 1100 | A | 1100 A | 54.65 | 1 | 1.85 | 0.22 | 1.85 | 0.22 | 0.174 | 0.00056074 | 1 | 0 | 0 | 0.8767 | 0
Titusville | 14 | Addison Creek | 33.47 | No | 1234 | 1 | 45 | IR6-7 | IRL North | 6802 | 1167.1911 | 16813.7108 | 8.16 | 3.26 | 45585 | 44546 | 45585 | IR6-7 | 8140 | C | 8140 C | 54.65 | 1 | 1.18 | 0.48 | 1.18 | 0.48 | 0.777 | 4.1547 | 18135 | 47 | 19.2 | 0.8767 | 16.8
Titusville | 17 | Kiwanis Park | 32.37 | No | 3456 | 1 | 30.5 | IR6-7 | IRL North | 12558 | 2097.274 | 96216.5462 | 24.11 | 6.35 | 45587 | 44547 | 45587 | IR6-7 | 2210 | B/D | 2210 B/D | 54.65 | 1 | 1.92 | 0.506 | 1.92 | 0.506 | 0.268 | 0.52968 | 797 | 3 | 0.9 | 0.8767 | 0.8
Titusville | 17 | Kiwanis Park | 32.37 | No | 3456 | 1 | 30.5 | IR6-7 | IRL North | 4284 | 1187.9195 | 32820.6472 | 8.23 | 2.17 | 45594 | 44554 | 45594 | IR6-7 | 2210 | B/D | 2210 B/D | 54.65 | 1 | 1.92 | 0.506 | 1.92 | 0.506 | 0.268 | 0.93095 | 1402 | 6 | 1.6 | 0.8767 | 1.4
Titusville | 14 | Addison Creek | 33.47 | No | 1234 | 1 | 29 | IR6-7 | IRL North | 3546 | 966.2669 | 30955.0172 | 7.91 | 1.12 | 45596 | 44556 | 45596 | IR6-7 | 1200 | A | 1200 A | 54.65 | 1 | 2.39 | 0.316 | 2.39 | 0.316 | 0.22 | 0.013915 | 17 | 0 | 0 | 0.8767 | 0
Titusville | 14 | Addison Creek | 33.47 | No | 1234 | 1 | 29 | IR6-7 | IRL North | 1404 | 516.0364 | 6932.126 | 3.13 | 0.44 | 45613 | 44573 | 45613 | IR6-7 | 1200 | C | 1200 C | 54.65 | 1 | 2.39 | 0.316 | 2.39 | 0.316 | 0.389 | 0.081355 | 178 | 1 | 0.1 | 0.8767 | 0.1
Titusville | 14 | Addison Creek | 33.47 | No | 3456 | 1 | 3 | IR6-7 | IRL North | 746 | 308.9363 | 4636.4977 | 0.52 | 0.07 | 45618 | 44578 | 45618 | IR6-7 | 4340 | C | 4340 C | 54.65 | 1 | 0.7 | 0.09 | 0.7 | 0.09 | 0.309 | 0.016656 | 29 | 0 | 0 | 0.8767 | 0
Titusville | 14 | Addison Creek | 33.47 | No | 1234 | 1 | 13 | IR6-7 | IRL North | 8772 | 1367.7261 | 58909.0217 | 16.23 | 1.93 | 45648 | 44605 | 45648 | IR6-7 | 1100 | C | 1100 C | 54.65 | 1 | 1.85 | 0.22 | 1.85 | 0.22 | 0.286 | 0.17524 | 282 | 1 | 0.1 | 0.8767 | 0.1
Titusville | 17 | Kiwanis Park | 32.37 | No | 3456 | 1 | 4 | IR6-7 | IRL North | 1247 | 994.6361 | 6232.0792 | 1.5 | 0.08 | 45649 | 44606 | 45649 | IR6-7 | 3100 | B/D | 3100 B/D | 54.65 | 1 | 1.25 | 0.064 | 1.25 | 0.064 | 0.411 | 1.54 | 3555 | 10 | 0.5 | 0.8767 | 0.4
Titusville | 14 | Addison Creek | 33.47 | No | 1234 | 1 | 105 | IR6-7 | IRL North | 11236 | 929.7316 | 24302.1509 | 21.69 | 5.58 | 45657 | 44614 | 45657 | IR6-7 | 1400 | C | 1400 C | 54.65 | 1 | 2.83 | 0.497 | 2.83 | 0.497 | 0.888 | 0.37192 | 1855 | 12 | 2 | 0.8767 | 1.8
Titusville | 17 | Kiwanis Park | 32.37 | No | 1234 | 1 | 29 | IR6-7 | IRL North | 4956 | 1608.7444 | 33477.2572 | 11.05 | 1.57 | 45668 | 44625 | 45668 | IR6-7 | 1200 | B/D | 1200 B/D | 54.65 | 1 | 2.39 | 0.316 | 2.39 | 0.316 | 0.304 | 0.1464 | 250 | 1 | 0.2 | 0.8767 | 0.2
Titusville | 17 | Kiwanis Park | 32.37 | No | 1234 | 1 | 29 | IR6-7 | IRL North | 866 | 451.4205 | 3758.8938 | 1.93 | 0.27 | 45700 | 44657 | 45700 | IR6-7 | 1200 | D | 1200 D | 54.65 | 1 | 2.39 | 0.316 | 2.39 | 0.316 | 0.473 | 0.1986 | 528 | 3 | 0.4 | 0.8767 | 0.4
Titusville | 17 | Kiwanis Park | 32.37 | No | 3456 | 1 | 4 | IR6-7 | IRL North | 479 | 507.4896 | 2394.1783 | 0.57 | 0.03 | 45702 | 44659 | 45702 | IR6-7 | 3100 | D | 3100 D | 54.65 | 1 | 1.25 | 0.064 | 1.25 | 0.064 | 0.411 | 0.59161 | 1366 | 4 | 0.2 | 0.8767 | 0.2
Titusville | 14 | Addison Creek | 33.47 | No | 3456 | 1 | 3 | IR6-7 | IRL North | 15615 | 3809.2323 | 74976.7714 | 18.74 | 1 | 45705 | 44662 | 45705 | IR6-7 | 3200 | B/D | 3200 B/D | 54.65 | 1 | 1.25 | 0.064 | 1.25 | 0.064 | 0.4 | 0.030997 | 70 | 0 | 0 | 0.8767 | 0
Titusville | 17 | Kiwanis Park | 32.37 | No | 1234 | 1 | 45 | IR6-7 | IRL North | 205 | 372.0991 | 597.9519 | 0.25 | 0.1 | 45755 | 44711 | 45755 | IR6-7 | 8140 | B/D | 8140 B/D | 54.65 | 1 | 1.18 | 0.48 | 1.18 | 0.48 | 0.703 | 0.14776 | 584 | 2 | 0.6 | 0.8767 | 0.5
Titusville | 17 | Kiwanis Park | 32.37 | No | 1234 | 1 | 0 | IR6-7 | IRL North | 1235 | 344.9562 | 5071.8175 | 0.74 | 0.17 | 45768 | 44724 | 45768 | IR6-7 | 5300 | D | 5300 D | 54.65 | 1 | 0.6 | 0.135 | 0.6 | 0.135 | 0.5 | 0.076292 | 214 | 0 | 0.1 | 0.8767 | 0.1
Titusville | 14 | Addison Creek | 33.47 | No | 3456 | 1 | 3 | IR6-7 | IRL North | 290 | 391.7413 | 1943.1806 | 0.35 | 0.02 | 45803 | 44758 | 45803 | IR6-7 | 3200 | C | 3200 C | 54.65 | 1 | 1.25 | 0.064 | 1.25 | 0.064 | 0.287 | 0.24814 | 400 | 1 | 0.1 | 0.8767 | 0.1
Titusville | 17 | Kiwanis Park | 32.37 | No | 1234 | 1 | 29 | IR6-7 | IRL North | 270 | 220.7405 | 1171.9675 | 0.6 | 0.09 | 45821 | 44775 | 45821 | IR6-7 | 1200 | D | 1200 D | 54.65 | 1 | 2.39 | 0.316 | 2.39 | 0.316 | 0.473 | 0.033561 | 89 | 0 | 0.1 | 0.8767 | 0.1
Titusville | 17 | Kiwanis Park | 32.37 | No | 1234 | 1 | 13 | IR6-7 | IRL North | 428 | 367.2293 | 2567.0482 | 0.79 | 0.09 | 45906 | 44858 | 45906 | IR6-7 | 1100 | B/D | 1100 B/D | 54.65 | 1 | 1.85 | 0.22 | 1.85 | 0.22 | 0.342 | 0.25853 | 497 | 2 | 0.2 | 0.8767 | 0.2
Titusville | 17 | Kiwanis Park | 32.37 | No | 1234 | 1 | 98 | IR6-7 | IRL North | 3555 | 449.3684 | 9850.9899 | 6.4 | 1.7 | 45943 | 44894 | 45943 | IR6-7 | 1700 | B/D | 1700 B/D | 54.65 | 1 | 1.8 | 0.478 | 1.8 | 0.478 | 0.724 | 0.062553 | 254 | 1 | 0.3 | 0.8767 | 0.3
Titusville | 14 | Addison Creek | 33.47 | No | 1234 | 1 | 105 | IR6-7 | IRL North | 1135 | 237.5432 | 2457.4516 | 2.19 | 0.56 | 46009 | 44950 | 46009 | IR6-7 | 1400 | B/D | 1400 B/D | 54.65 | 1 | 2.83 | 0.497 | 2.83 | 0.497 | 0.887 | 0.018329 | 91 | 1 | 0.1 | 0.8767 | 0.1
Titusville | 14 | Addison Creek | 33.47 | No | 1234 | 1 | 105 | IR6-7 | IRL North | 10 | 31.2353 | 22.4312 | 0.02 | 0 | 46017 | 44958 | 46017 | IR6-7 | 1400 | C | 1400 C | 54.65 | 1 | 2.83 | 0.497 | 2.83 | 0.497 | 0.888 | 0.0055429 | 28 | 0 | 0 | 0.8767 | 0
Titusville | 14 | Addison Creek | 33.47 | No | 1234 | 1 | 105 | IR6-7 | IRL North | 815 | 186.5503 | 1761.849 | 1.57 | 0.41 | 46029 | 44969 | 46029 | IR6-7 | 1400 | C | 1400 C | 54.65 | 1 | 2.83 | 0.497 | 2.83 | 0.497 | 0.888 | 0.11839 | 591 | 4 | 0.6 | 0.8767 | 0.5
Titusville | 14 | Addison Creek | 33.47 | No | 1234 | 1 | 45 | IR6-7 | IRL North | 1086 | 230.1792 | 2683.8178 | 1.3 | 0.52 | 46030 | 44970 | 46030 | IR6-7 | 8140 | C | 8140 C | 54.65 | 1 | 1.18 | 0.48 | 1.18 | 0.48 | 0.777 | 0.66318 | 2895 | 8 | 3.1 | 0.8767 | 2.7
Titusville | 17 | Kiwanis Park | 32.37 | No | 3456 | 1 | 4 | IR6-7 | IRL North | 39 | 59.4467 | 195.1326 | 0.05 | 0 | 46040 | 44980 | 46040 | IR6-7 | 3100 | B/D | 3100 B/D | 54.65 | 1 | 1.25 | 0.064 | 1.25 | 0.064 | 0.411 | 0.048218 | 111 | 0 | 0 | 0.8767 | 0
Titusville | 14 | Addison Creek | 33.47 | No | 1234 | 1 | 13 | IR6-7 | IRL North | 30 | 99.4413 | 199.2011 | 0.06 | 0.01 | 46041 | 44981 | 46041 | IR6-7 | 1100 | C | 1100 C | 54.65 | 1 | 1.85 | 0.22 | 1.85 | 0.22 | 0.286 | 0.0039051 | 6 | 0 | 0 | 0.8767 | 0
Titusville | 17 | Kiwanis Park | 32.37 | No | 1234 | 1 | 45 | IR6-7 | IRL North | 3361 | 869.6766 | 9817.3129 | 4.03 | 1.61 | 46050 | 44990 | 46050 | IR6-7 | 8140 | B/D | 8140 B/D | 54.65 | 1 | 1.18 | 0.48 | 1.18 | 0.48 | 0.703 | 2.4259 | 9580 | 25 | 10.1 | 0.8767 | 8.9
Titusville | 14 | Addison Creek | 33.47 | No | 3456 | 1 | 3 | IR6-7 | IRL North | 2716 | 598.3152 | 16881.438 | 1.9 | 0.24 | 46052 | 44992 | 46052 | IR6-7 | 4340 | C | 4340 C | 54.65 | 1 | 0.7 | 0.09 | 0.7 | 0.09 | 0.309 | 0.035079 | 61 | 0 | 0 | 0.8767 | 0
Titusville | 17 | Kiwanis Park | 32.37 | No | 1234 | 1 | 13 | IR6-7 | IRL North | 1957 | 565.8168 | 11748.8911 | 3.62 | 0.43 | 46077 | 45017 | 46077 | IR6-7 | 1100 | D | 1100 D | 54.65 | 1 | 1.85 | 0.22 | 1.85 | 0.22 | 0.342 | 0.15553 | 299 | 1 | 0.1 | 0.8767 | 0.1
Titusville | 17 | Kiwanis Park | 32.37 | No | 1234 | 1 | 29 | IR6-7 | IRL North | 2 | 30.5087 | 13.8598 | 0 | 0 | 46079 | 45019 | 46079 | IR6-7 | 1200 | B/D | 1200 B/D | 54.65 | 1 | 2.39 | 0.316 | 2.39 | 0.316 | 0.304 | 0.0030535 | 5 | 0 | 0 | 0.8767 | 0
Titusville | 17 | Kiwanis Park | 32.37 | No | 1234 | 1 | 13 | IR6-7 | IRL North | 25 | 64.4194 | 152.3798 | 0.05 | 0.01 | 46085 | 45025 | 46085 | IR6-7 | 1100 | B/D | 1100 B/D | 54.65 | 1 | 1.85 | 0.22 | 1.85 | 0.22 | 0.342 | 0.03727 | 72 | 0 | 0 | 0.8767 | 0
Titusville | 14 | Addison Creek | 33.47 | No | 3456 | 1 | 3 | IR6-7 | IRL North | 15 | 46.1766 | 95.6775 | 0.01 | 0 | 46100 | 45040 | 46100 | IR6-7 | 4120 | C | 4120 C | 54.65 | 1 | 0.7 | 0.09 | 0.7 | 0.09 | 0.309 | 0.011965 | 21 | 0 | 0 | 0.8767 | 0
Titusville | 14 | Addison Creek | 33.47 | No | 3456 | 1 | 3 | IR6-7 | IRL North | 4251 | 770.1236 | 19769.6037 | 2.98 | 0.38 | 46102 | 45042 | 46102 | IR6-7 | 4120 | B/D | 4120 B/D | 54.65 | 1 | 0.7 | 0.09 | 0.7 | 0.09 | 0.413 | 5.3931e-06 | 0 | 0 | 0 | 0.8767 | 0
Titusville | 17 | Kiwanis Park | 32.37 | No | 1234 | 1 | 45 | IR6-7 | IRL North | 69 | 79.4551 | 166.8951 | 0.08 | 0.03 | 46104 | 45044 | 46104 | IR6-7 | 8140 | D | 8140 D | 54.65 | 1 | 1.18 | 0.48 | 1.18 | 0.48 | 0.85 | 0.041241 | 197 | 1 | 0.2 | 0.8767 | 0.2
Titusville | 14 | Addison Creek | 33.47 | No | 3456 | 1 | 3 | IR6-7 | IRL North | 54 | 192.5906 | 1022.8325 | 0.04 | 0 | 46108 | 45048 | 46108 | IR6-7 | 4120 | A | 4120 A | 54.65 | 1 | 0.7 | 0.09 | 0.7 | 0.09 | 0.102 | 0.1141 | 65 | 0 | 0 | 0.8767 | 0
Titusville | 14 | Addison Creek | 33.47 | No | 1234 | 1 | 102.5 | IR6-7 | IRL North | 3334 | 501.5962 | 10149.3583 | 7 | 1.72 | 46118 | 45058 | 46118 | IR6-7 | 1300 | A | 1300 A | 54.65 | 1 | 2.42 | 0.516 | 2.42 | 0.516 | 0.631 | 0.16961 | 601 | 3 | 0.7 | 0.8767 | 0.6
Titusville | 17 | Kiwanis Park | 32.37 | No | 1234 | 1 | 13 | IR6-7 | IRL North | 57 | 84.2559 | 343.3238 | 0.11 | 0.01 | 46121 | 45061 | 46121 | IR6-7 | 1100 | B/D | 1100 B/D | 54.65 | 1 | 1.85 | 0.22 | 1.85 | 0.22 | 0.342 | 0.024863 | 48 | 0 | 0 | 0.8767 | 0
Titusville | 14 | Addison Creek | 33.47 | No | 1234 | 1 | 45 | IR6-7 | IRL North | 4082 | 954.4356 | 12443.2403 | 4.9 | 1.96 | 46130 | 45070 | 46130 | IR6-7 | 8140 | A | 8140 A | 54.65 | 1 | 1.18 | 0.48 | 1.18 | 0.48 | 0.63 | 3.0748 | 10882 | 28 | 11.5 | 0.8767 | 10.1
Titusville | 14 | Addison Creek | 33.47 | No | 3456 | 1 | 3 | IR6-7 | IRL North | 85 | 173.5178 | 1609.5528 | 0.06 | 0.01 | 46133 | 45073 | 46133 | IR6-7 | 4340 | A | 4340 A | 54.65 | 1 | 0.7 | 0.09 | 0.7 | 0.09 | 0.102 | 0.025974 | 15 | 0 | 0 | 0.8767 | 0
Titusville | 14 | Addison Creek | 33.47 | No | 1234 | 1 | 105 | IR6-7 | IRL North | 2216 | 308.6723 | 4804.1666 | 4.28 | 1.1 | 46144 | 45083 | 46144 | IR6-7 | 1400 | A | 1400 A | 54.65 | 1 | 2.83 | 0.497 | 2.83 | 0.497 | 0.886 | 0.047326 | 236 | 1 | 0.3 | 0.8767 | 0.3
Titusville | 14 | Addison Creek | 33.47 | No | 1234 | 1 | 105 | IR6-7 | IRL North | 873 | 285.878 | 1893.0926 | 1.68 | 0.43 | 46179 | 45117 | 46179 | IR6-7 | 1400 | A | 1400 A | 54.65 | 1 | 2.83 | 0.497 | 2.83 | 0.497 | 0.886 | 0.18055 | 899 | 6 | 1 | 0.8767 | 0.9
Titusville | 14 | Addison Creek | 33.47 | No | 1234 | 1 | 105 | IR6-7 | IRL North | 22209 | 1255.3348 | 48144.78 | 42.86 | 11.04 | 46181 | 45119 | 46181 | IR6-7 | 1400 | A | 1400 A | 54.65 | 1 | 2.83 | 0.497 | 2.83 | 0.497 | 0.886 | 0.0044011 | 22 | 0 | 0 | 0.8767 | 0
Titusville | 14 | Addison Creek | 33.47 | No | 3456 | 1 | 3 | IR6-7 | IRL North | 495 | 515.7303 | 9317.1621 | 0.35 | 0.04 | 46189 | 45126 | 46189 | IR6-7 | 4340 | A | 4340 A | 54.65 | 1 | 0.7 | 0.09 | 0.7 | 0.09 | 0.102 | 0.11048 | 63 | 0 | 0 | 0.8767 | 0
Titusville | 17 | Kiwanis Park | 32.37 | No | 1234 | 1 | 105 | IR6-7 | IRL North | 726 | 230.605 | 1680.2373 | 1.4 | 0.36 | 46221 | 45157 | 46221 | IR6-7 | 1400 | B/D | 1400 B/D | 54.65 | 1 | 2.83 | 0.497 | 2.83 | 0.497 | 0.887 | 0.078435 | 391 | 2 | 0.4 | 0.8767 | 0.4
Titusville | 14 | Addison Creek | 33.47 | No | 1234 | 1 | 105 | IR6-7 | IRL North | 3643 | 433.2551 | 7896.4057 | 7.03 | 1.81 | 46236 | 45171 | 46236 | IR6-7 | 1400 | A | 1400 A | 54.65 | 1 | 2.83 | 0.497 | 2.83 | 0.497 | 0.886 | 0.16513 | 822 | 5 | 0.9 | 0.8767 | 0.8
Titusville | 14 | Addison Creek | 33.47 | No | 3456 | 1 | 3 | IR6-7 | IRL North | 391 | 456.3354 | 7365.7285 | 0.27 | 0.04 | 46271 | 45206 | 46271 | IR6-7 | 4340 | A | 4340 A | 54.65 | 1 | 0.7 | 0.09 | 0.7 | 0.09 | 0.102 | 0.055105 | 32 | 0 | 0 | 0.8767 | 0
Titusville | 17 | Kiwanis Park | 32.37 | No | 3456 | 1 | 15.7 | IR6-7 | IRL North | 4089 | 931.2493 | 20428.9319 | 10.3 | 1.08 | 46314 | 45247 | 46314 | IR6-7 | 2150 | B/D | 2150 B/D | 54.65 | 1 | 2.52 | 0.265 | 2.52 | 0.265 | 0.281 | 0.094244 | 149 | 1 | 0.1 | 0.8767 | 0.1
Titusville | 17 | Kiwanis Park | 32.37 | No | 1234 | 1 | 13 | IR6-7 | IRL North | 91 | 99.0653 | 545.8356 | 0.17 | 0.02 | 46326 | 45258 | 46326 | IR6-7 | 1100 | B/D | 1100 B/D | 54.65 | 1 | 1.85 | 0.22 | 1.85 | 0.22 | 0.342 | 0.021478 | 41 | 0 | 0 | 0.8767 | 0
Titusville | 17 | Kiwanis Park | 32.37 | No | 1234 | 1 | 45 | IR6-7 | IRL North | 161 | 91.7609 | 469.9945 | 0.19 | 0.08 | 46339 | 45271 | 46339 | IR6-7 | 8140 | B/D | 8140 B/D | 54.65 | 1 | 1.18 | 0.48 | 1.18 | 0.48 | 0.703 | 0.11614 | 459 | 1 | 0.5 | 0.8767 | 0.4
Titusville | 14 | Addison Creek | 33.47 | No | 1234 | 1 | 29 | IR6-7 | IRL North | 282 | 311.7003 | 2459.0693 | 0.63 | 0.09 | 46344 | 45276 | 46344 | IR6-7 | 1200 | A | 1200 A | 54.65 | 1 | 2.39 | 0.316 | 2.39 | 0.316 | 0.22 | 0.067798 | 84 | 0 | 0.1 | 0.8767 | 0.1
Titusville | 17 | Kiwanis Park | 32.37 | No | 3456 | 1 | 15.7 | IR6-7 | IRL North | 2298 | 574.7003 | 14126.6074 | 5.79 | 0.61 | 46354 | 45286 | 46354 | IR6-7 | 2150 | C | 2150 C | 54.65 | 1 | 2.52 | 0.265 | 2.52 | 0.265 | 0.358 | 0.25009 | 503 | 3 | 0.3 | 0.8767 | 0.3
Titusville | 14 | Addison Creek | 33.47 | No | 1234 | 1 | 102.5 | IR6-7 | IRL North | 1147 | 261.9799 | 3489.7989 | 2.41 | 0.59 | 46370 | 45302 | 46370 | IR6-7 | 1300 | A | 1300 A | 54.65 | 1 | 2.42 | 0.516 | 2.42 | 0.516 | 0.631 | 0.029717 | 105 | 1 | 0.1 | 0.8767 | 0.1
Titusville | 14 | Addison Creek | 33.47 | No | 1234 | 1 | 45 | IR6-7 | IRL North | 2677 | 559.3215 | 8160.514 | 3.21 | 1.28 | 46410 | 45340 | 46410 | IR6-7 | 8140 | A | 8140 A | 54.65 | 1 | 1.18 | 0.48 | 1.18 | 0.48 | 0.63 | 2.0001 | 7078 | 18 | 7.5 | 0.8767 | 6.6
Titusville | 14 | Addison Creek | 33.47 | No | 1234 | 1 | 29 | IR6-7 | IRL North | 223 | 307.6107 | 1943.5731 | 0.5 | 0.07 | 46420 | 45350 | 46420 | IR6-7 | 1200 | A | 1200 A | 54.65 | 1 | 2.39 | 0.316 | 2.39 | 0.316 | 0.22 | 0.063483 | 78 | 0 | 0.1 | 0.8767 | 0.1
Titusville | 14 | Addison Creek | 33.47 | No | 1234 | 1 | 105 | IR6-7 | IRL North | 1686 | 253.3024 | 3655.4706 | 3.25 | 0.84 | 46434 | 45364 | 46434 | IR6-7 | 1400 | A | 1400 A | 54.65 | 1 | 2.83 | 0.497 | 2.83 | 0.497 | 0.886 | 0.086026 | 428 | 3 | 0.5 | 0.8767 | 0.4
Titusville | 14 | Addison Creek | 33.47 | No | 3456 | 1 | 3 | IR6-7 | IRL North | 526 | 432.3 | 9911.2325 | 0.37 | 0.05 | 46471 | 45400 | 46471 | IR6-7 | 4340 | A | 4340 A | 54.65 | 1 | 0.7 | 0.09 | 0.7 | 0.09 | 0.102 | 0.19557 | 112 | 0 | 0 | 0.8767 | 0
Titusville | 17 | Kiwanis Park | 32.37 | No | 1234 | 1 | 105 | IR6-7 | IRL North | 573 | 163.5446 | 1326.474 | 1.11 | 0.28 | 46488 | 45417 | 46488 | IR6-7 | 1400 | B/D | 1400 B/D | 54.65 | 1 | 2.83 | 0.497 | 2.83 | 0.497 | 0.887 | 0.064735 | 323 | 2 | 0.4 | 0.8767 | 0.4
Titusville | 17 | Kiwanis Park | 32.37 | No | 1234 | 1 | 45 | IR6-7 | IRL North | 9 | 27.4771 | 24.3865 | 0.01 | 0 | 46501 | 45429 | 46501 | IR6-7 | 8140 | C | 8140 C | 54.65 | 1 | 1.18 | 0.48 | 1.18 | 0.48 | 0.777 | 0.006026 | 26 | 0 | 0 | 0.8767 | 0
Titusville | 17 | Kiwanis Park | 32.37 | No | 1234 | 1 | 45 | IR6-7 | IRL North | 1298 | 346.8514 | 3791.1064 | 1.56 | 0.62 | 46502 | 45430 | 46502 | IR6-7 | 8140 | B/D | 8140 B/D | 54.65 | 1 | 1.18 | 0.48 | 1.18 | 0.48 | 0.703 | 0.9368 | 3699 | 10 | 3.9 | 0.8767 | 3.4
Titusville | 17 | Kiwanis Park | 32.37 | No | 3456 | 1 | 15.7 | IR6-7 | IRL North | 133 | 131.1559 | 663.1587 | 0.34 | 0.04 | 46515 | 45443 | 46515 | IR6-7 | 2150 | B/D | 2150 B/D | 54.65 | 1 | 2.52 | 0.265 | 2.52 | 0.265 | 0.281 | 0.077108 | 122 | 1 | 0.1 | 0.8767 | 0.1
Titusville | 14 | Addison Creek | 33.47 | No | 3456 | 1 | 3 | IR6-7 | IRL North | 831 | 539.0967 | 15651.5847 | 0.58 | 0.07 | 46524 | 45452 | 46524 | IR6-7 | 4340 | A | 4340 A | 54.65 | 1 | 0.7 | 0.09 | 0.7 | 0.09 | 0.102 | 3.4983e-05 | 0 | 0 | 0 | 0.8767 | 0
Titusville | 17 | Kiwanis Park | 32.37 | No | 1234 | 1 | 13 | IR6-7 | IRL North | 598 | 321.5479 | 3587.5851 | 1.11 | 0.13 | 46542 | 45470 | 46542 | IR6-7 | 1100 | B/D | 1100 B/D | 54.65 | 1 | 1.85 | 0.22 | 1.85 | 0.22 | 0.342 | 0.12729 | 245 | 1 | 0.1 | 0.8767 | 0.1
Titusville | 17 | Kiwanis Park | 32.37 | No | 1234 | 1 | 29 | IR6-7 | IRL North | 98 | 140.2068 | 659.5733 | 0.22 | 0.03 | 46548 | 45476 | 46548 | IR6-7 | 1200 | B/D | 1200 B/D | 54.65 | 1 | 2.39 | 0.316 | 2.39 | 0.316 | 0.304 | 0.083942 | 143 | 1 | 0.1 | 0.8767 | 0.1
Titusville | 17 | Kiwanis Park | 32.37 | No | 1234 | 1 | 29 | IR6-7 | IRL North | 2033 | 461.7217 | 13733.0468 | 4.53 | 0.64 | 46555 | 45483 | 46555 | IR6-7 | 1200 | B/D | 1200 B/D | 54.65 | 1 | 2.39 | 0.316 | 2.39 | 0.316 | 0.304 | 0.16992 | 290 | 2 | 0.2 | 0.8767 | 0.2
Titusville | 17 | Kiwanis Park | 32.37 | No | 1234 | 1 | 45 | IR6-7 | IRL North | 626 | 203.4877 | 1827.0224 | 0.75 | 0.3 | 46605 | 45532 | 46605 | IR6-7 | 8140 | B/D | 8140 B/D | 54.65 | 1 | 1.18 | 0.48 | 1.18 | 0.48 | 0.703 | 0.45147 | 1783 | 5 | 1.9 | 0.8767 | 1.7
Titusville | 14 | Addison Creek | 33.47 | No | 1234 | 1 | 45 | IR6-7 | IRL North | 1540 | 320.9234 | 3806.0206 | 1.85 | 0.74 | 46615 | 45542 | 46615 | IR6-7 | 8140 | C | 8140 C | 54.65 | 1 | 1.18 | 0.48 | 1.18 | 0.48 | 0.777 | 0.90092 | 3932 | 10 | 4.2 | 0.8767 | 3.7
Titusville | 14 | Addison Creek | 33.47 | No | 1234 | 1 | 105 | IR6-7 | IRL North | 2419 | 459.1493 | 5242.8156 | 4.67 | 1.2 | 46618 | 45545 | 46618 | IR6-7 | 1400 | A | 1400 A | 54.65 | 1 | 2.83 | 0.497 | 2.83 | 0.497 | 0.886 | 0.056329 | 280 | 2 | 0.3 | 0.8767 | 0.3
Titusville | 14 | Addison Creek | 33.47 | No | 1234 | 1 | 105 | IR6-7 | IRL North | 1761 | 302.7902 | 3807.8219 | 3.4 | 0.88 | 46619 | 45546 | 46619 | IR6-7 | 1400 | C | 1400 C | 54.65 | 1 | 2.83 | 0.497 | 2.83 | 0.497 | 0.888 | 0.18936 | 945 | 6 | 1 | 0.8767 | 0.9
Titusville | 14 | Addison Creek | 33.47 | No | 1234 | 1 | 105 | IR6-7 | IRL North | 3152 | 549.106 | 6832.0894 | 6.08 | 1.57 | 46621 | 45548 | 46621 | IR6-7 | 1400 | A | 1400 A | 54.65 | 1 | 2.83 | 0.497 | 2.83 | 0.497 | 0.886 | 0.16527 | 823 | 5 | 0.9 | 0.8767 | 0.8
Titusville | 17 | Kiwanis Park | 32.37 | No | 1234 | 1 | 13 | IR6-7 | IRL North | 0 | 11.3725 | 2.1886 | 0 | 0 | 46635 | 45562 | 46635 | IR6-7 | 1100 | B/D | 1100 B/D | 54.65 | 1 | 1.85 | 0.22 | 1.85 | 0.22 | 0.342 | 0.0005408 | 1 | 0 | 0 | 0.8767 | 0
Titusville | 17 | Kiwanis Park | 32.37 | No | 1234 | 1 | 45 | IR6-7 | IRL North | 12 | 30.8156 | 36.1268 | 0.01 | 0.01 | 46645 | 45571 | 46645 | IR6-7 | 8140 | B/D | 8140 B/D | 54.65 | 1 | 1.18 | 0.48 | 1.18 | 0.48 | 0.703 | 0.0089271 | 35 | 0 | 0 | 0.8767 | 0
Titusville | 17 | Kiwanis Park | 32.37 | No | 3456 | 1 | 3 | IR6-7 | IRL North | 503 | 248.7533 | 2500.4508 | 0.35 | 0.05 | 46658 | 45584 | 46658 | IR6-7 | 4110 | B/D | 4110 B/D | 54.65 | 1 | 0.7 | 0.09 | 0.7 | 0.09 | 0.413 | 0.14561 | 338 | 1 | 0.1 | 0.8767 | 0.1
Titusville | 17 | Kiwanis Park | 32.37 | No | 1234 | 1 | 45 | IR6-7 | IRL North | 1284 | 541.2037 | 3749.9439 | 1.54 | 0.62 | 46669 | 45595 | 46669 | IR6-7 | 8140 | B/D | 8140 B/D | 54.65 | 1 | 1.18 | 0.48 | 1.18 | 0.48 | 0.703 | 0.92663 | 3659 | 10 | 3.9 | 0.8767 | 3.4
Titusville | 17 | Kiwanis Park | 32.37 | No | 1234 | 1 | 98 | IR6-7 | IRL North | 1132 | 285.458 | 3138.1345 | 2.04 | 0.54 | 46674 | 45600 | 46674 | IR6-7 | 1700 | B/D | 1700 B/D | 54.65 | 1 | 1.8 | 0.478 | 1.8 | 0.478 | 0.724 | 0.047264 | 192 | 1 | 0.2 | 0.8767 | 0.2
Titusville | 14 | Addison Creek | 33.47 | No | 1234 | 1 | 45 | IR6-7 | IRL North | 581 | 238.8406 | 1771.5899 | 0.7 | 0.28 | 46687 | 45613 | 46687 | IR6-7 | 8140 | A | 8140 A | 54.65 | 1 | 1.18 | 0.48 | 1.18 | 0.48 | 0.63 | 0.42054 | 1488 | 4 | 1.6 | 0.8767 | 1.4
Titusville | 14 | Addison Creek | 33.47 | No | 1234 | 1 | 45 | IR6-7 | IRL North | 4 | 22.5865 | 10.6312 | 0 | 0 | 46691 | 45617 | 46691 | IR6-7 | 8140 | C | 8140 C | 54.65 | 1 | 1.18 | 0.48 | 1.18 | 0.48 | 0.777 | 0.0015232 | 7 | 0 | 0 | 0.8767 | 0
Titusville | 14 | Addison Creek | 33.47 | No | 1234 | 1 | 45 | IR6-7 | IRL North | 67 | 95.866 | 204.791 | 0.08 | 0.03 | 46715 | 45641 | 46715 | IR6-7 | 8140 | A | 8140 A | 54.65 | 1 | 1.18 | 0.48 | 1.18 | 0.48 | 0.63 | 0.050605 | 179 | 0 | 0.2 | 0.8767 | 0.2
Titusville | 17 | Kiwanis Park | 32.37 | No | 1234 | 1 | 13 | IR6-7 | IRL North | 276 | 163.582 | 1656.8246 | 0.51 | 0.06 | 46725 | 45651 | 46725 | IR6-7 | 1100 | B/D | 1100 B/D | 54.65 | 1 | 1.85 | 0.22 | 1.85 | 0.22 | 0.342 | 0.074508 | 143 | 1 | 0.1 | 0.8767 | 0.1
Titusville | 14 | Addison Creek | 33.47 | No | 1234 | 1 | 105 | IR6-7 | IRL North | 6 | 20.7757 | 12.4038 | 0.01 | 0 | 46750 | 45676 | 46750 | IR6-7 | 1400 | A | 1400 A | 54.65 | 1 | 2.83 | 0.497 | 2.83 | 0.497 | 0.886 | 0.003065 | 15 | 0 | 0 | 0.8767 | 0
Titusville | 17 | Kiwanis Park | 32.37 | No | 3456 | 1 | 0 | IR6-7 | IRL North | 228 | 163.9533 | 1548.4398 | 0 | 0 | 46752 | 45678 | 46752 | IR6-7 | 6300 | B/D | 6300 B/D | 54.65 | 1 | 0 | 0 | 0 | 0 | 0.303 | 0.068515 | 117 | 0 | 0 | 0.8767 | 0
Titusville | 17 | Kiwanis Park | 32.37 | No | 3456 | 1 | 3 | IR6-7 | IRL North | 335 | 165.8403 | 1722.0557 | 0.4 | 0.02 | 46755 | 45681 | 46755 | IR6-7 | 3300 | B/D | 3300 B/D | 54.65 | 1 | 0.7 | 0.064 | 0.7 | 0.064 | 0.4 | 0.07124 | 160 | 0 | 0 | 0.8767 | 0
Titusville | 14 | Addison Creek | 33.47 | No | 1234 | 1 | 105 | IR6-7 | IRL North | 23 | 43.8826 | 48.7869 | 0.04 | 0.01 | 46756 | 45682 | 46756 | IR6-7 | 1400 | A | 1400 A | 54.65 | 1 | 2.83 | 0.497 | 2.83 | 0.497 | 0.886 | 0.010392 | 52 | 0 | 0.1 | 0.8767 | 0.1
Titusville | 14 | Addison Creek | 33.47 | No | 1234 | 1 | 45 | IR6-7 | IRL North | 4247 | 921.8173 | 12948.8632 | 5.1 | 2.04 | 46757 | 45683 | 46757 | IR6-7 | 8140 | A | 8140 A | 54.65 | 1 | 1.18 | 0.48 | 1.18 | 0.48 | 0.63 | 3.0564 | 10817 | 28 | 11.4 | 0.8767 | 10
Titusville | 14 | Addison Creek | 33.47 | No | 1234 | 1 | 11.1 | IR6-7 | IRL North | 4010 | 1288.2654 | 42316.2183 | 7.14 | 1.52 | 46761 | 45687 | 46761 | IR6-7 | 1820 | A | 1820 A | 54.65 | 1 | 2.39 | 0.38 | 2.39 | 0.38 | 0.182 | 1.3564 | 1387 | 7 | 1.2 | 0.8767 | 1.1
Titusville | 17 | Kiwanis Park | 32.37 | No | 3456 | 1 | 4 | IR6-7 | IRL North | 1387 | 341.4729 | 6928.338 | 1.66 | 0.09 | 46786 | 45711 | 46786 | IR6-7 | 3100 | B/D | 3100 B/D | 54.65 | 1 | 1.25 | 0.064 | 1.25 | 0.064 | 0.411 | 0.20729 | 479 | 1 | 0.1 | 0.8767 | 0.1
Titusville | 14 | Addison Creek | 33.47 | No | 1234 | 1 | 29 | IR6-7 | IRL North | 419 | 279.4606 | 3660.3914 | 0.93 | 0.13 | 46792 | 45717 | 46792 | IR6-7 | 1200 | A | 1200 A | 54.65 | 1 | 2.39 | 0.316 | 2.39 | 0.316 | 0.22 | 0.015033 | 19 | 0 | 0 | 0.8767 | 0
Titusville | 17 | Kiwanis Park | 32.37 | No | 3456 | 1 | 4 | IR6-7 | IRL North | 228 | 143.1189 | 1138.7168 | 0.27 | 0.01 | 46795 | 45720 | 46795 | IR6-7 | 3100 | B/D | 3100 B/D | 54.65 | 1 | 1.25 | 0.064 | 1.25 | 0.064 | 0.411 | 0.061593 | 142 | 0 | 0 | 0.8767 | 0
Titusville | 17 | Kiwanis Park | 32.37 | No | 1234 | 1 | 102.5 | IR6-7 | IRL North | 46 | 50.853 | 143.5929 | 0.1 | 0.02 | 46821 | 45743 | 46821 | IR6-7 | 1300 | B/D | 1300 B/D | 54.65 | 1 | 2.42 | 0.516 | 2.42 | 0.516 | 0.662 | 0.010386 | 39 | 0 | 0 | 0.8767 | 0
Titusville | 17 | Kiwanis Park | 32.37 | No | 1234 | 1 | 98 | IR6-7 | IRL North | 2254 | 330.475 | 6246.3312 | 4.06 | 1.08 | 46858 | 45776 | 46858 | IR6-7 | 1700 | B/D | 1700 B/D | 54.65 | 1 | 1.8 | 0.478 | 1.8 | 0.478 | 0.724 | 0.1301 | 529 | 2 | 0.6 | 0.8767 | 0.5
Titusville | 17 | Kiwanis Park | 32.37 | No | 1234 | 1 | 45 | IR6-7 | IRL North | 8354 | 2066.7087 | 24401.0895 | 10.02 | 4.01 | 46873 | 45790 | 46873 | IR6-7 | 8140 | B/D | 8140 B/D | 54.65 | 1 | 1.18 | 0.48 | 1.18 | 0.48 | 0.703 | 6.0296 | 23811 | 62 | 25.2 | 0.8767 | 22.1
Titusville | 17 | Kiwanis Park | 32.37 | No | 1234 | 1 | 102.5 | IR6-7 | IRL North | 11 | 27.3022 | 32.8476 | 0.02 | 0.01 | 46874 | 45791 | 46874 | IR6-7 | 1300 | B/D | 1300 B/D | 54.65 | 1 | 2.42 | 0.516 | 2.42 | 0.516 | 0.662 | 0.0059541 | 22 | 0 | 0 | 0.8767 | 0
Titusville | 17 | Kiwanis Park | 32.37 | No | 1234 | 1 | 102.5 | IR6-7 | IRL North | 8866 | 1180.5942 | 24835.64 | 18.62 | 4.57 | 46875 | 45792 | 46875 | IR6-7 | 1300 | D | 1300 D | 54.65 | 1 | 2.42 | 0.516 | 2.42 | 0.516 | 0.723 | 0.19557 | 794 | 4 | 0.9 | 0.8767 | 0.8
Titusville | 17 | Kiwanis Park | 32.37 | No | 1234 | 1 | 45 | IR6-7 | IRL North | 296 | 201.4318 | 715.0189 | 0.36 | 0.14 | 46885 | 45801 | 46885 | IR6-7 | 8140 | D | 8140 D | 54.65 | 1 | 1.18 | 0.48 | 1.18 | 0.48 | 0.85 | 0.17668 | 844 | 2 | 0.9 | 0.8767 | 0.8
Titusville | 17 | Kiwanis Park | 32.37 | No | 3456 | 1 | 0 | IR6-7 | IRL North | 2323 | 883.0602 | 15746.6225 | 0 | 0 | 46909 | 45824 | 46909 | IR6-7 | 6300 | B/D | 6300 B/D | 54.65 | 1 | 0 | 0 | 0 | 0 | 0.303 | 0.11748 | 200 | 0 | 0 | 0.8767 | 0
Titusville | 17 | Kiwanis Park | 32.37 | No | 1234 | 1 | 102.5 | IR6-7 | IRL North | 1235 | 664.4065 | 3831.0384 | 2.59 | 0.64 | 46954 | 45864 | 46954 | IR6-7 | 1300 | B/D | 1300 B/D | 54.65 | 1 | 2.42 | 0.516 | 2.42 | 0.516 | 0.662 | 0.29131 | 1083 | 6 | 1.2 | 0.8767 | 1.1
Titusville | 17 | Kiwanis Park | 32.37 | No | 3456 | 1 | 4 | IR6-7 | IRL North | 1839 | 396.36 | 9187.4836 | 2.21 | 0.12 | 46963 | 45871 | 46963 | IR6-7 | 3100 | B/D | 3100 B/D | 54.65 | 1 | 1.25 | 0.064 | 1.25 | 0.064 | 0.411 | 0.26298 | 607 | 2 | 0.1 | 0.8767 | 0.1
Titusville | 17 | Kiwanis Park | 32.37 | No | 3456 | 1 | 3 | IR6-7 | IRL North | 1523 | 371.8209 | 7570.4172 | 1.07 | 0.14 | 47036 | 45943 | 47036 | IR6-7 | 4110 | B/D | 4110 B/D | 54.65 | 1 | 0.7 | 0.09 | 0.7 | 0.09 | 0.413 | 0.077229 | 179 | 0 | 0 | 0.8767 | 0
Titusville | 14 | Addison Creek | 33.47 | No | 3456 | 1 | 4 | IR6-7 | IRL North | 288 | 492.5581 | 5537.4294 | 0.35 | 0.02 | 47046 | 45952 | 47046 | IR6-7 | 3100 | A | 3100 A | 54.65 | 1 | 1.25 | 0.064 | 1.25 | 0.064 | 0.1 | 0.059031 | 33 | 0 | 0 | 0.8767 | 0
Titusville | 14 | Addison Creek | 33.47 | No | 3456 | 1 | 0 | IR6-7 | IRL North | 13 | 88.1315 | 133.8467 | 0 | 0 | 47053 | 45959 | 47053 | IR6-7 | 6170 | A | 6170 A | 54.65 | 1 | 0 | 0 | 0 | 0 | 0.191 | 0.0015449 | 2 | 0 | 0 | 0.8767 | 0
Titusville | 14 | Addison Creek | 33.47 | No | 1234 | 1 | 45 | IR6-7 | IRL North | 603 | 178.8789 | 1838.5168 | 0.72 | 0.29 | 47056 | 45962 | 47056 | IR6-7 | 8140 | A | 8140 A | 54.65 | 1 | 1.18 | 0.48 | 1.18 | 0.48 | 0.63 | 0.45415 | 1607 | 4 | 1.7 | 0.8767 | 1.5
Titusville | 14 | Addison Creek | 33.47 | No | 3456 | 1 | 4 | IR6-7 | IRL North | 50 | 128.551 | 967.358 | 0.06 | 0 | 47060 | 45966 | 47060 | IR6-7 | 3100 | A | 3100 A | 54.65 | 1 | 1.25 | 0.064 | 1.25 | 0.064 | 0.1 | 0.075679 | 43 | 0 | 0 | 0.8767 | 0
Titusville | 17 | Kiwanis Park | 32.37 | No | 1234 | 1 | 98 | IR6-7 | IRL North | 3484 | 580.9444 | 9653.6921 | 6.27 | 1.67 | 47061 | 45967 | 47061 | IR6-7 | 1700 | B/D | 1700 B/D | 54.65 | 1 | 1.8 | 0.478 | 1.8 | 0.478 | 0.724 | 0.35975 | 1463 | 6 | 1.5 | 0.8767 | 1.3
Titusville | 14 | Addison Creek | 33.47 | No | 1234 | 1 | 98 | IR6-7 | IRL North | 38 | 44.1944 | 105.3712 | 0.07 | 0.02 | 47078 | 45984 | 47078 | IR6-7 | 1700 | A | 1700 A | 54.65 | 1 | 1.8 | 0.478 | 1.8 | 0.478 | 0.68 | 0.0014997 | 6 | 0 | 0 | 0.8767 | 0
Titusville | 14 | Addison Creek | 33.47 | No | 1234 | 1 | 98 | IR6-7 | IRL North | 3101 | 552.2875 | 8037.0347 | 5.58 | 1.48 | 47089 | 45995 | 47089 | IR6-7 | 1700 | B/D | 1700 B/D | 54.65 | 1 | 1.8 | 0.478 | 1.8 | 0.478 | 0.724 | 0.026281 | 107 | 0 | 0.1 | 0.8767 | 0.1
Titusville | 14 | Addison Creek | 33.47 | No | 3456 | 1 | 4 | IR6-7 | IRL North | 214 | 421.0496 | 4117.1682 | 0.26 | 0.01 | 47093 | 45999 | 47093 | IR6-7 | 3100 | A | 3100 A | 54.65 | 1 | 1.25 | 0.064 | 1.25 | 0.064 | 0.1 | 0.04081 | 23 | 0 | 0 | 0.8767 | 0
Titusville | 14 | Addison Creek | 33.47 | No | 1234 | 1 | 45 | IR6-7 | IRL North | 2819 | 482.2099 | 7701.4939 | 3.38 | 1.35 | 47096 | 46002 | 47096 | IR6-7 | 8140 | B/D | 8140 B/D | 54.65 | 1 | 1.18 | 0.48 | 1.18 | 0.48 | 0.703 | 1.9022 | 7512 | 20 | 8 | 0.8767 | 7
Titusville | 14 | Addison Creek | 33.47 | No | 3456 | 1 | 4 | IR6-7 | IRL North | 782 | 331.1813 | 3655.4123 | 0.94 | 0.05 | 47108 | 46012 | 47108 | IR6-7 | 3100 | B/D | 3100 B/D | 54.65 | 1 | 1.25 | 0.064 | 1.25 | 0.064 | 0.411 | 0.11072 | 256 | 1 | 0 | 0.8767 | 0
Titusville | 17 | Kiwanis Park | 32.37 | No | 3456 | 1 | 3 | IR6-7 | IRL North | 13791 | 2411.3236 | 68568.7583 | 9.65 | 1.24 | 47139 | 46043 | 47139 | IR6-7 | 4110 | B/D | 4110 B/D | 54.65 | 1 | 0.7 | 0.09 | 0.7 | 0.09 | 0.413 | 0.6613 | 1534 | 2 | 0.3 | 0.8767 | 0.3
Titusville | 17 | Kiwanis Park | 32.37 | No | 1234 | 1 | 45 | IR6-7 | IRL North | 747 | 454.3752 | 1803.7012 | 0.9 | 0.36 | 47160 | 46064 | 47160 | IR6-7 | 8140 | D | 8140 D | 54.65 | 1 | 1.18 | 0.48 | 1.18 | 0.48 | 0.85 | 0.4457 | 2128 | 6 | 2.3 | 0.8767 | 2
Titusville | 14 | Addison Creek | 33.47 | No | 3456 | 1 | 3 | IR6-7 | IRL North | 80 | 89.9033 | 373.5942 | 0.06 | 0.01 | 47183 | 46087 | 47183 | IR6-7 | 4200 | B/D | 4200 B/D | 54.65 | 1 | 0.7 | 0.09 | 0.7 | 0.09 | 0.413 | 0.00039532 | 1 | 0 | 0 | 0.8767 | 0
Titusville | 14 | Addison Creek | 33.47 | No | 1234 | 1 | 45 | IR6-7 | IRL North | 750 | 200.9319 | 2286.1424 | 0.9 | 0.36 | 47191 | 46095 | 47191 | IR6-7 | 8140 | A | 8140 A | 54.65 | 1 | 1.18 | 0.48 | 1.18 | 0.48 | 0.63 | 0.55582 | 1967 | 5 | 2.1 | 0.8767 | 1.8
Titusville | 14 | Addison Creek | 33.47 | No | 1234 | 1 | 98 | IR6-7 | IRL North | 96 | 71.9997 | 265.7325 | 0.17 | 0.05 | 47205 | 46109 | 47205 | IR6-7 | 1700 | A | 1700 A | 54.65 | 1 | 1.8 | 0.478 | 1.8 | 0.478 | 0.68 | 0.0035742 | 14 | 0 | 0 | 0.8767 | 0
Titusville | 17 | Kiwanis Park | 32.37 | No | 1234 | 1 | 0 | IR6-7 | IRL North | 572 | 191.1965 | 2347.7125 | 0.34 | 0.08 | 47209 | 46113 | 47209 | IR6-7 | 5300 | D | 5300 D | 54.65 | 1 | 0.6 | 0.135 | 0.6 | 0.135 | 0.5 | 0.068899 | 194 | 0 | 0.1 | 0.8767 | 0.1
Titusville | 17 | Kiwanis Park | 32.37 | No | 3456 | 1 | 0 | IR6-7 | IRL North | 865 | 304.0179 | 5860.5577 | 0 | 0 | 47217 | 46121 | 47217 | IR6-7 | 6460 | B/D | 6460 B/D | 54.65 | 1 | 0 | 0 | 0 | 0 | 0.303 | 0.0055588 | 9 | 0 | 0 | 0.8767 | 0
Titusville | 17 | Kiwanis Park | 32.37 | No | 1234 | 1 | 98 | IR6-7 | IRL North | 20 | 34.2755 | 60.3007 | 0.04 | 0.01 | 47219 | 46123 | 47219 | IR6-7 | 1700 | A | 1700 A | 54.65 | 1 | 1.8 | 0.478 | 1.8 | 0.478 | 0.68 | 0.00048663 | 2 | 0 | 0 | 0.8767 | 0
Titusville | 17 | Kiwanis Park | 32.37 | No | 1234 | 1 | 45 | IR6-7 | IRL North | 948 | 240.507 | 3090.1333 | 1.14 | 0.46 | 47231 | 46135 | 47231 | IR6-7 | 8140 | A | 8140 A | 54.65 | 1 | 1.18 | 0.48 | 1.18 | 0.48 | 0.63 | 0.75799 | 2683 | 7 | 2.8 | 0.8767 | 2.5
Titusville | 17 | Kiwanis Park | 32.37 | No | 3456 | 1 | 0 | IR6-7 | IRL North | 11 | 65.2788 | 118.1114 | 0 | 0 | 47232 | 46136 | 47232 | IR6-7 | 6460 | A | 6460 A | 54.65 | 1 | 0 | 0 | 0 | 0 | 0.191 | 0.003267 | 4 | 0 | 0 | 0.8767 | 0
Titusville | 17 | Kiwanis Park | 32.37 | No | 1234 | 1 | 45 | IR6-7 | IRL North | 26 | 82.2005 | 76.4873 | 0.03 | 0.01 | 47264 | 46168 | 47264 | IR6-7 | 8140 | B/D | 8140 B/D | 54.65 | 1 | 1.18 | 0.48 | 1.18 | 0.48 | 0.703 | 0.0189 | 75 | 0 | 0.1 | 0.8767 | 0.1
Titusville | 17 | Kiwanis Park | 32.37 | No | 1234 | 1 | 102.5 | IR6-7 | IRL North | 1936 | 322.9222 | 5423.4788 | 4.07 | 1 | 47265 | 46169 | 47265 | IR6-7 | 1300 | D | 1300 D | 54.65 | 1 | 2.42 | 0.516 | 2.42 | 0.516 | 0.723 | 0.079996 | 325 | 2 | 0.4 | 0.8767 | 0.4
Titusville | 17 | Kiwanis Park | 32.37 | No | 3456 | 1 | 0 | IR6-7 | IRL North | 3 | 48.011 | 35.0453 | 0 | 0 | 47306 | 46209 | 47306 | IR6-7 | 6460 | A | 6460 A | 54.65 | 1 | 0 | 0 | 0 | 0 | 0.191 | 0.0025422 | 3 | 0 | 0 | 0.8767 | 0
Titusville | 17 | Kiwanis Park | 32.37 | No | 1234 | 1 | 45 | IR6-7 | IRL North | 4659 | 927.5866 | 15185.8371 | 5.59 | 2.24 | 47307 | 46210 | 47307 | IR6-7 | 8140 | A | 8140 A | 54.65 | 1 | 1.18 | 0.48 | 1.18 | 0.48 | 0.63 | 3.6998 | 13094 | 34 | 13.9 | 0.8767 | 12.2
Titusville | 17 | Kiwanis Park | 32.37 | No | 3456 | 1 | 0 | IR6-7 | IRL North | 4 | 33.1542 | 48.0432 | 0 | 0 | 47313 | 46216 | 47313 | IR6-7 | 6460 | A | 6460 A | 54.65 | 1 | 0 | 0 | 0 | 0 | 0.191 | 0.001773 | 2 | 0 | 0 | 0.8767 | 0
Titusville | 17 | Kiwanis Park | 32.37 | No | 1234 | 1 | 102.5 | IR6-7 | IRL North | 345 | 236.207 | 1121.3943 | 0.72 | 0.18 | 47322 | 46225 | 47322 | IR6-7 | 1300 | A | 1300 A | 54.65 | 1 | 2.42 | 0.516 | 2.42 | 0.516 | 0.631 | 0.01493 | 53 | 0 | 0.1 | 0.8767 | 0.1
Titusville | 17 | Kiwanis Park | 32.37 | No | 1234 | 1 | 102.5 | IR6-7 | IRL North | 161 | 282.965 | 498.1161 | 0.34 | 0.08 | 47329 | 46232 | 47329 | IR6-7 | 1300 | B/D | 1300 B/D | 54.65 | 1 | 2.42 | 0.516 | 2.42 | 0.516 | 0.662 | 0.12057 | 448 | 2 | 0.5 | 0.8767 | 0.4
Titusville | 17 | Kiwanis Park | 32.37 | No | 1234 | 1 | 102.5 | IR6-7 | IRL North | 1588 | 304.3857 | 4927.0011 | 3.33 | 0.82 | 47333 | 46236 | 47333 | IR6-7 | 1300 | B/D | 1300 B/D | 54.65 | 1 | 2.42 | 0.516 | 2.42 | 0.516 | 0.662 | 0.00018796 | 1 | 0 | 0 | 0.8767 | 0
Titusville | 17 | Kiwanis Park | 32.37 | No | 1234 | 1 | 102.5 | IR6-7 | IRL North | 1399 | 298.4341 | 4338.4189 | 2.94 | 0.72 | 47344 | 46247 | 47344 | IR6-7 | 1300 | B/D | 1300 B/D | 54.65 | 1 | 2.42 | 0.516 | 2.42 | 0.516 | 0.662 | 0.17039 | 634 | 3 | 0.7 | 0.8767 | 0.6
Titusville | 17 | Kiwanis Park | 32.37 | No | 1234 | 1 | 29 | IR6-7 | IRL North | 764 | 300.4087 | 5160.3313 | 1.7 | 0.24 | 47363 | 46265 | 47363 | IR6-7 | 1200 | B/D | 1200 B/D | 54.65 | 1 | 2.39 | 0.316 | 2.39 | 0.316 | 0.304 | 0.010106 | 17 | 0 | 0 | 0.8767 | 0
Titusville | 17 | Kiwanis Park | 32.37 | No | 1234 | 1 | 45 | IR6-7 | IRL North | 173 | 152.887 | 506.197 | 0.21 | 0.08 | 47364 | 46266 | 47364 | IR6-7 | 8140 | B/D | 8140 B/D | 54.65 | 1 | 1.18 | 0.48 | 1.18 | 0.48 | 0.703 | 0.12508 | 494 | 1 | 0.5 | 0.8767 | 0.4
Titusville | 17 | Kiwanis Park | 32.37 | No | 1234 | 1 | 105 | IR6-7 | IRL North | 65 | 82.0573 | 150.7246 | 0.13 | 0.03 | 47392 | 46294 | 47392 | IR6-7 | 1400 | B/D | 1400 B/D | 54.65 | 1 | 2.83 | 0.497 | 2.83 | 0.497 | 0.887 | 0.037245 | 186 | 1 | 0.2 | 0.8767 | 0.2
Titusville | 17 | Kiwanis Park | 32.37 | No | 1234 | 1 | 105 | IR6-7 | IRL North | 1523 | 249.0081 | 3524.9313 | 2.94 | 0.76 | 47393 | 46295 | 47393 | IR6-7 | 1400 | B/D | 1400 B/D | 54.65 | 1 | 2.83 | 0.497 | 2.83 | 0.497 | 0.887 | 0.16865 | 840 | 5 | 0.9 | 0.8767 | 0.8
Titusville | 17 | Kiwanis Park | 32.37 | No | 1234 | 1 | 105 | IR6-7 | IRL North | 11010 | 975.9211 | 25488.1859 | 21.25 | 5.47 | 47397 | 46298 | 47397 | IR6-7 | 1400 | B/D | 1400 B/D | 54.65 | 1 | 2.83 | 0.497 | 2.83 | 0.497 | 0.887 | 0.97631 | 4865 | 30 | 5.3 | 0.8767 | 4.6
Titusville | 17 | Kiwanis Park | 32.37 | No | 3456 | 1 | 0 | IR6-7 | IRL North | 524 | 243.849 | 3554.1312 | 0 | 0 | 47440 | 46340 | 47440 | IR6-7 | 6460 | B/D | 6460 B/D | 54.65 | 1 | 0 | 0 | 0 | 0 | 0.303 | 0.0070852 | 12 | 0 | 0 | 0.8767 | 0
Titusville | 17 | Kiwanis Park | 32.37 | No | 1234 | 1 | 45 | IR6-7 | IRL North | 209 | 187.3375 | 610.3232 | 0.25 | 0.1 | 47464 | 46364 | 47464 | IR6-7 | 8140 | B/D | 8140 B/D | 54.65 | 1 | 1.18 | 0.48 | 1.18 | 0.48 | 0.703 | 0.15081 | 596 | 2 | 0.6 | 0.8767 | 0.5
Titusville | 17 | Kiwanis Park | 32.37 | No | 3456 | 1 | 3 | IR6-7 | IRL North | 1288 | 521.1515 | 6613.6512 | 1.55 | 0.08 | 47487 | 46386 | 47487 | IR6-7 | 3200 | B/D | 3200 B/D | 54.65 | 1 | 1.25 | 0.064 | 1.25 | 0.064 | 0.4 | 0.4489 | 1009 | 3 | 0.1 | 0.8767 | 0.1
Titusville | 17 | Kiwanis Park | 32.37 | No | 1234 | 1 | 45 | IR6-7 | IRL North | 9 | 30.7589 | 26.3143 | 0.01 | 0 | 47495 | 46394 | 47495 | IR6-7 | 8140 | B/D | 8140 B/D | 54.65 | 1 | 1.18 | 0.48 | 1.18 | 0.48 | 0.703 | 0.0065024 | 26 | 0 | 0 | 0.8767 | 0
Titusville | 17 | Kiwanis Park | 32.37 | No | 1234 | 1 | 105 | IR6-7 | IRL North | 25 | 83.3695 | 57.5964 | 0.05 | 0.01 | 47518 | 46416 | 47518 | IR6-7 | 1400 | A | 1400 A | 54.65 | 1 | 2.83 | 0.497 | 2.83 | 0.497 | 0.886 | 0.0059925 | 30 | 0 | 0 | 0.8767 | 0
Titusville | 17 | Kiwanis Park | 32.37 | No | 1234 | 1 | 45 | IR6-7 | IRL North | 5012 | 1051.8481 | 16335.6147 | 6.01 | 2.41 | 47589 | 46487 | 47589 | IR6-7 | 8140 | A | 8140 A | 54.65 | 1 | 1.18 | 0.48 | 1.18 | 0.48 | 0.63 | 4.0337 | 14275 | 37 | 15.1 | 0.8767 | 13.2
Titusville | 17 | Kiwanis Park | 32.37 | No | 1234 | 1 | 105 | IR6-7 | IRL North | 12 | 36.4049 | 28.8154 | 0.02 | 0.01 | 47590 | 46488 | 47590 | IR6-7 | 1400 | A | 1400 A | 54.65 | 1 | 2.83 | 0.497 | 2.83 | 0.497 | 0.886 | 0.0022264 | 11 | 0 | 0 | 0.8767 | 0
Titusville | 17 | Kiwanis Park | 32.37 | No | 1234 | 1 | 105 | IR6-7 | IRL North | 3653 | 649.7264 | 8466.6307 | 7.05 | 1.82 | 47618 | 46516 | 47618 | IR6-7 | 1400 | A | 1400 A | 54.65 | 1 | 2.83 | 0.497 | 2.83 | 0.497 | 0.886 | 0.037879 | 189 | 1 | 0.2 | 0.8767 | 0.2
Titusville | 17 | Kiwanis Park | 32.37 | No | 1234 | 1 | 105 | IR6-7 | IRL North | 9 | 18.8596 | 20.0713 | 0.02 | 0 | 47619 | 46517 | 47619 | IR6-7 | 1400 | A | 1400 A | 54.65 | 1 | 2.83 | 0.497 | 2.83 | 0.497 | 0.886 | 0.00047928 | 2 | 0 | 0 | 0.8767 | 0
Titusville | 17 | Kiwanis Park | 32.37 | No | 1234 | 1 | 45 | IR6-7 | IRL North | 1533 | 486.6331 | 4478.5231 | 1.84 | 0.74 | 47622 | 46520 | 47622 | IR6-7 | 8140 | B/D | 8140 B/D | 54.65 | 1 | 1.18 | 0.48 | 1.18 | 0.48 | 0.703 | 1.1067 | 4370 | 11 | 4.6 | 0.8767 | 4
Titusville | 17 | Kiwanis Park | 32.37 | No | 1234 | 1 | 45 | IR6-7 | IRL North | 34 | 73.3167 | 98.8878 | 0.04 | 0.02 | 47623 | 46521 | 47623 | IR6-7 | 8140 | B/D | 8140 B/D | 54.65 | 1 | 1.18 | 0.48 | 1.18 | 0.48 | 0.703 | 0.024436 | 96 | 0 | 0.1 | 0.8767 | 0.1
Titusville | 17 | Kiwanis Park | 32.37 | No | 1234 | 1 | 29 | IR6-7 | IRL North | 40 | 136.3366 | 377.7926 | 0.09 | 0.01 | 47631 | 46529 | 47631 | IR6-7 | 1200 | A | 1200 A | 54.65 | 1 | 2.39 | 0.316 | 2.39 | 0.316 | 0.22 | 0.013496 | 17 | 0 | 0 | 0.8767 | 0
Titusville | 17 | Kiwanis Park | 32.37 | No | 3456 | 1 | 3 | IR6-7 | IRL North | 2 | 28.6751 | 11.9073 | 0 | 0 | 47652 | 46550 | 47652 | IR6-7 | 3200 | B/D | 3200 B/D | 54.65 | 1 | 1.25 | 0.064 | 1.25 | 0.064 | 0.4 | 0.0029423 | 7 | 0 | 0 | 0.8767 | 0
Titusville | 17 | Kiwanis Park | 32.37 | No | 3456 | 1 | 0 | IR6-7 | IRL North | 139 | 350.7735 | 1494.2026 | 0 | 0 | 47655 | 46553 | 47655 | IR6-7 | 6300 | A | 6300 A | 54.65 | 1 | 0 | 0 | 0 | 0 | 0.191 | 0.032923 | 35 | 0 | 0 | 0.8767 | 0
Titusville | 17 | Kiwanis Park | 32.37 | No | 1234 | 1 | 105 | IR6-7 | IRL North | 2 | 22.9906 | 5.6448 | 0 | 0 | 47664 | 46562 | 47664 | IR6-7 | 1400 | B/D | 1400 B/D | 54.65 | 1 | 2.83 | 0.497 | 2.83 | 0.497 | 0.887 | 0.0013949 | 7 | 0 | 0 | 0.8767 | 0
Titusville | 17 | Kiwanis Park | 32.37 | No | 1234 | 1 | 105 | IR6-7 | IRL North | 2186 | 360.9841 | 5060.941 | 4.22 | 1.09 | 47665 | 46563 | 47665 | IR6-7 | 1400 | B/D | 1400 B/D | 54.65 | 1 | 2.83 | 0.497 | 2.83 | 0.497 | 0.887 | 0.17205 | 857 | 5 | 0.9 | 0.8767 | 0.8
Titusville | 17 | Kiwanis Park | 32.37 | No | 1234 | 1 | 45 | IR6-7 | IRL North | 311 | 312.2908 | 908.279 | 0.37 | 0.15 | 47670 | 46568 | 47670 | IR6-7 | 8140 | B/D | 8140 B/D | 54.65 | 1 | 1.18 | 0.48 | 1.18 | 0.48 | 0.703 | 0.22444 | 886 | 2 | 0.9 | 0.8767 | 0.8
Titusville | 17 | Kiwanis Park | 32.37 | No | 3456 | 1 | 0 | IR6-7 | IRL North | 927 | 340.016 | 6282.1282 | 0 | 0 | 47793 | 46690 | 47793 | IR6-7 | 6460 | B/D | 6460 B/D | 54.65 | 1 | 0 | 0 | 0 | 0 | 0.303 | 0.089467 | 152 | 0 | 0 | 0.8767 | 0
Titusville | 17 | Kiwanis Park | 32.37 | No | 1234 | 1 | 29 | IR6-7 | IRL North | 5 | 27.8204 | 44.8923 | 0.01 | 0 | 47795 | 46692 | 47795 | IR6-7 | 1200 | A | 1200 A | 54.65 | 1 | 2.39 | 0.316 | 2.39 | 0.316 | 0.22 | 9.3493e-05 | 0 | 0 | 0 | 0.8767 | 0
Titusville | 17 | Kiwanis Park | 32.37 | No | 1234 | 1 | 105 | IR6-7 | IRL North | 3661 | 369.6007 | 8474.5642 | 7.07 | 1.82 | 47799 | 46696 | 47799 | IR6-7 | 1400 | B/D | 1400 B/D | 54.65 | 1 | 2.83 | 0.497 | 2.83 | 0.497 | 0.887 | 0.20477 | 1020 | 6 | 1.1 | 0.8767 | 1
Titusville | 17 | Kiwanis Park | 32.37 | No | 1234 | 1 | 45 | IR6-7 | IRL North | 216 | 204.3693 | 632.3122 | 0.26 | 0.1 | 47807 | 46704 | 47807 | IR6-7 | 8140 | B/D | 8140 B/D | 54.65 | 1 | 1.18 | 0.48 | 1.18 | 0.48 | 0.703 | 0.15625 | 617 | 2 | 0.7 | 0.8767 | 0.6
Titusville | 17 | Kiwanis Park | 32.37 | No | 3456 | 1 | 3 | IR6-7 | IRL North | 206 | 318.651 | 4140.487 | 0.14 | 0.02 | 47841 | 46738 | 47841 | IR6-7 | 4340 | A | 4340 A | 54.65 | 1 | 0.7 | 0.09 | 0.7 | 0.09 | 0.102 | 0.04205 | 24 | 0 | 0 | 0.8767 | 0
Titusville | 17 | Kiwanis Park | 32.37 | No | 1234 | 1 | 29 | IR6-7 | IRL North | 123 | 225.1229 | 1149.4589 | 0.27 | 0.04 | 47846 | 46743 | 47846 | IR6-7 | 1200 | A | 1200 A | 54.65 | 1 | 2.39 | 0.316 | 2.39 | 0.316 | 0.22 | 0.0081032 | 10 | 0 | 0 | 0.8767 | 0
Titusville | 17 | Kiwanis Park | 32.37 | No | 3456 | 1 | 30.5 | IR6-7 | IRL North | 3431 | 817.5413 | 26287.4395 | 6.59 | 1.74 | 47865 | 46762 | 47865 | IR6-7 | 2210 | B/D | 2210 B/D | 54.65 | 1 | 1.92 | 0.506 | 1.92 | 0.506 | 0.268 | 0.45304 | 682 | 3 | 0.8 | 0.8767 | 0.7
Titusville | 17 | Kiwanis Park | 32.37 | No | 1234 | 1 | 93.9 | IR6-7 | IRL North | 1287 | 251.3661 | 3332.4737 | 2.3 | 0.4 | 47942 | 46839 | 47942 | IR6-7 | 8310 | B/D | 8310 B/D | 54.65 | 1 | 1.79 | 0.31 | 1.79 | 0.31 | 0.793 | 0.054221 | 242 | 1 | 0.2 | 0.8767 | 0.2
Titusville | 17 | Kiwanis Park | 32.37 | No | 3456 | 1 | 0 | IR6-7 | IRL North | 1236 | 509.9294 | 8378.7621 | 0 | 0 | 47959 | 46856 | 47959 | IR6-7 | 6300 | B/D | 6300 B/D | 54.65 | 1 | 0 | 0 | 0 | 0 | 0.303 | 0.027429 | 47 | 0 | 0 | 0.8767 | 0
Titusville | 17 | Kiwanis Park | 32.37 | No | 1234 | 1 | 105 | IR6-7 | IRL North | 4351 | 502.1881 | 10073.0407 | 8.4 | 2.16 | 47963 | 46860 | 47963 | IR6-7 | 1400 | B/D | 1400 B/D | 54.65 | 1 | 2.83 | 0.497 | 2.83 | 0.497 | 0.887 | 0.28624 | 1426 | 9 | 1.6 | 0.8767 | 1.4
Titusville | 17 | Kiwanis Park | 32.37 | No | 3456 | 1 | 4 | IR6-7 | IRL North | 30 | 83.0427 | 148.9336 | 0.04 | 0 | 47964 | 46861 | 47964 | IR6-7 | 3100 | B/D | 3100 B/D | 54.65 | 1 | 1.25 | 0.064 | 1.25 | 0.064 | 0.411 | 0.023218 | 54 | 0 | 0 | 0.8767 | 0
Titusville | 17 | Kiwanis Park | 32.37 | No | 3456 | 1 | 4 | IR6-7 | IRL North | 867 | 314.0023 | 4331.4554 | 1.04 | 0.06 | 47965 | 46862 | 47965 | IR6-7 | 3100 | B/D | 3100 B/D | 54.65 | 1 | 1.25 | 0.064 | 1.25 | 0.064 | 0.411 | 0.030563 | 71 | 0 | 0 | 0.8767 | 0
Titusville | 17 | Kiwanis Park | 32.37 | No | 3456 | 1 | 4 | IR6-7 | IRL North | 5782 | 1345.7599 | 28887.6636 | 6.94 | 0.37 | 47967 | 46864 | 47967 | IR6-7 | 3100 | B/D | 3100 B/D | 54.65 | 1 | 1.25 | 0.064 | 1.25 | 0.064 | 0.411 | 0.059935 | 138 | 0 | 0 | 0.8767 | 0
Titusville | 17 | Kiwanis Park | 32.37 | No | 3456 | 1 | 30.5 | IR6-7 | IRL North | 2172 | 964.0193 | 16644.7511 | 4.17 | 1.1 | 47970 | 46867 | 47970 | IR6-7 | 2210 | B/D | 2210 B/D | 54.65 | 1 | 1.92 | 0.506 | 1.92 | 0.506 | 0.268 | 0.63934 | 963 | 4 | 1.1 | 0.8767 | 1
Titusville | 17 | Kiwanis Park | 32.37 | No | 1234 | 1 | 45 | IR6-7 | IRL North | 332 | 124.5697 | 972.5152 | 0.4 | 0.16 | 48024 | 46921 | 48024 | IR6-7 | 8140 | B/D | 8140 B/D | 54.65 | 1 | 1.18 | 0.48 | 1.18 | 0.48 | 0.703 | 0.2358 | 931 | 2 | 1 | 0.8767 | 0.9
Titusville | 17 | Kiwanis Park | 32.37 | No | 1234 | 1 | 105 | IR6-7 | IRL North | 85 | 72.6189 | 197.444 | 0.16 | 0.04 | 48030 | 46927 | 48030 | IR6-7 | 1400 | B/D | 1400 B/D | 54.65 | 1 | 2.83 | 0.497 | 2.83 | 0.497 | 0.887 | 0.0011906 | 6 | 0 | 0 | 0.8767 | 0
Titusville | 17 | Kiwanis Park | 32.37 | No | 3456 | 1 | 3 | IR6-7 | IRL North | 8 | 60.6867 | 159.3878 | 0.01 | 0 | 48033 | 46930 | 48033 | IR6-7 | 4340 | A | 4340 A | 54.65 | 1 | 0.7 | 0.09 | 0.7 | 0.09 | 0.102 | 0.0015985 | 1 | 0 | 0 | 0.8767 | 0
Titusville | 17 | Kiwanis Park | 32.37 | No | 3456 | 1 | 3 | IR6-7 | IRL North | 3229 | 797.9658 | 16053.4263 | 2.26 | 0.29 | 48034 | 46931 | 48034 | IR6-7 | 4340 | B/D | 4340 B/D | 54.65 | 1 | 0.7 | 0.09 | 0.7 | 0.09 | 0.413 | 0.010213 | 24 | 0 | 0 | 0.8767 | 0
Titusville | 17 | Kiwanis Park | 32.37 | No | 1234 | 1 | 45 | IR6-7 | IRL North | 2140 | 492.9513 | 6250.8743 | 2.57 | 1.03 | 48042 | 46939 | 48042 | IR6-7 | 8140 | B/D | 8140 B/D | 54.65 | 1 | 1.18 | 0.48 | 1.18 | 0.48 | 0.703 | 1.5446 | 6100 | 16 | 6.5 | 0.8767 | 5.7
Titusville | 17 | Kiwanis Park | 32.37 | No | 3456 | 1 | 3 | IR6-7 | IRL North | 61 | 73.9057 | 305.4065 | 0.04 | 0.01 | 48069 | 46966 | 48069 | IR6-7 | 4340 | B/D | 4340 B/D | 54.65 | 1 | 0.7 | 0.09 | 0.7 | 0.09 | 0.413 | 0.0034024 | 8 | 0 | 0 | 0.8767 | 0
Titusville | 17 | Kiwanis Park | 32.37 | No | 3456 | 1 | 3 | IR6-7 | IRL North | 71 | 144.3773 | 365.8357 | 0.09 | 0 | 48082 | 46979 | 48082 | IR6-7 | 3200 | B/D | 3200 B/D | 54.65 | 1 | 1.25 | 0.064 | 1.25 | 0.064 | 0.4 | 0.036068 | 81 | 0 | 0 | 0.8767 | 0
Titusville | 17 | Kiwanis Park | 32.37 | No | 1234 | 1 | 105 | IR6-7 | IRL North | 3351 | 423.3483 | 7756.63 | 6.47 | 1.67 | 48095 | 46992 | 48095 | IR6-7 | 1400 | B/D | 1400 B/D | 54.65 | 1 | 2.83 | 0.497 | 2.83 | 0.497 | 0.887 | 0.020869 | 104 | 1 | 0.1 | 0.8767 | 0.1
Titusville | 17 | Kiwanis Park | 32.37 | No | 3456 | 1 | 3 | IR6-7 | IRL North | 8142 | 899.9695 | 41795.407 | 9.77 | 0.52 | 48100 | 46997 | 48100 | IR6-7 | 3200 | B/D | 3200 B/D | 54.65 | 1 | 1.25 | 0.064 | 1.25 | 0.064 | 0.4 | 0.76982 | 1730 | 5 | 0.2 | 0.8767 | 0.2
Titusville | 17 | Kiwanis Park | 32.37 | No | 1234 | 1 | 45 | IR6-7 | IRL North | 272 | 162.9233 | 885.6977 | 0.33 | 0.13 | 48126 | 47023 | 48126 | IR6-7 | 8140 | A | 8140 A | 54.65 | 1 | 1.18 | 0.48 | 1.18 | 0.48 | 0.63 | 0.21828 | 773 | 2 | 0.8 | 0.8767 | 0.7
Titusville | 17 | Kiwanis Park | 32.37 | No | 1234 | 1 | 45 | IR6-7 | IRL North | 1513 | 417.5779 | 4419.7428 | 1.82 | 0.73 | 48155 | 47052 | 48155 | IR6-7 | 8140 | B/D | 8140 B/D | 54.65 | 1 | 1.18 | 0.48 | 1.18 | 0.48 | 0.703 | 1.0919 | 4312 | 11 | 4.6 | 0.8767 | 4
Titusville | 17 | Kiwanis Park | 32.37 | No | 1234 | 1 | 0 | IR6-7 | IRL North | 86 | 103.6146 | 354.1914 | 0.05 | 0.01 | 48156 | 47053 | 48156 | IR6-7 | 5300 | B/D | 5300 B/D | 54.65 | 1 | 0.6 | 0.135 | 0.6 | 0.135 | 0.5 | 0.00322 | 9 | 0 | 0 | 0.8767 | 0
Titusville | 17 | Kiwanis Park | 32.37 | No | 3456 | 1 | 3 | IR6-7 | IRL North | 71 | 113.4374 | 365.1106 | 0.09 | 0 | 48183 | 47080 | 48183 | IR6-7 | 3200 | B/D | 3200 B/D | 54.65 | 1 | 1.25 | 0.064 | 1.25 | 0.064 | 0.4 | 0.01768 | 40 | 0 | 0 | 0.8767 | 0
Titusville | 17 | Kiwanis Park | 32.37 | No | 3456 | 1 | 3 | IR6-7 | IRL North | 2054 | 408.0615 | 10211.671 | 1.44 | 0.18 | 48214 | 47111 | 48214 | IR6-7 | 4340 | B/D | 4340 B/D | 54.65 | 1 | 0.7 | 0.09 | 0.7 | 0.09 | 0.413 | 0.19732 | 458 | 1 | 0.1 | 0.8767 | 0.1
Titusville | 17 | Kiwanis Park | 32.37 | No | 3456 | 1 | 22 | IR6-7 | IRL North | 34 | 194.7416 | 262.9588 | 0.08 | 0.02 | 48233 | 47130 | 48233 | IR6-7 | 2430 | B/D | 2430 B/D | 54.65 | 1 | 2.3 | 0.565 | 2.3 | 0.565 | 0.268 | 0.007698 | 12 | 0 | 0 | 0.8767 | 0
Titusville | 17 | Kiwanis Park | 32.37 | No | 3456 | 1 | 3 | IR6-7 | IRL North | 1364 | 407.9978 | 6782.5533 | 0.95 | 0.12 | 48283 | 47180 | 48283 | IR6-7 | 4340 | B/D | 4340 B/D | 54.65 | 1 | 0.7 | 0.09 | 0.7 | 0.09 | 0.413 | 0.00402 | 9 | 0 | 0 | 0.8767 | 0
Titusville | 17 | Kiwanis Park | 32.37 | No | 3456 | 1 | 3 | IR6-7 | IRL North | 1708 | 599.8149 | 8768.9481 | 2.05 | 0.11 | 48284 | 47181 | 48284 | IR6-7 | 3200 | B/D | 3200 B/D | 54.65 | 1 | 1.25 | 0.064 | 1.25 | 0.064 | 0.4 | 0.00051243 | 1 | 0 | 0 | 0.8767 | 0
Titusville | 17 | Kiwanis Park | 32.37 | No | 1234 | 1 | 45 | IR6-7 | IRL North | 1211 | 298.1982 | 3535.7402 | 1.45 | 0.58 | 48289 | 47186 | 48289 | IR6-7 | 8140 | B/D | 8140 B/D | 54.65 | 1 | 1.18 | 0.48 | 1.18 | 0.48 | 0.703 | 0.87326 | 3449 | 9 | 3.7 | 0.8767 | 3.2
Titusville | 17 | Kiwanis Park | 32.37 | No | 3456 | 1 | 3 | IR6-7 | IRL North | 110 | 403.5487 | 3755.0079 | 0.13 | 0.01 | 48325 | 47221 | 48325 | IR6-7 | 3200 | A | 3200 A | 54.65 | 1 | 1.25 | 0.064 | 1.25 | 0.064 | 0.06 | 0.0085075 | 3 | 0 | 0 | 0.8767 | 0
Titusville | 17 | Kiwanis Park | 32.37 | No | 3456 | 1 | 3 | IR6-7 | IRL North | 1626 | 1026.1415 | 32728.3566 | 1.14 | 0.15 | 48329 | 47225 | 48329 | IR6-7 | 4340 | A | 4340 A | 54.65 | 1 | 0.7 | 0.09 | 0.7 | 0.09 | 0.102 | 0.01087 | 6 | 0 | 0 | 0.8767 | 0
Titusville | 17 | Kiwanis Park | 32.37 | No | 1234 | 1 | 45 | IR6-7 | IRL North | 15557 | 3209.233 | 50704.6619 | 18.67 | 7.47 | 48331 | 47227 | 48331 | IR6-7 | 8140 | A | 8140 A | 54.65 | 1 | 1.18 | 0.48 | 1.18 | 0.48 | 0.63 | 12.3403 | 43672 | 114 | 46.2 | 0.8767 | 40.5
Titusville | 17 | Kiwanis Park | 32.37 | No | 1234 | 1 | 45 | IR6-7 | IRL North | 618 | 508.0675 | 1806.163 | 0.74 | 0.3 | 48334 | 47230 | 48334 | IR6-7 | 8140 | B/D | 8140 B/D | 54.65 | 1 | 1.18 | 0.48 | 1.18 | 0.48 | 0.703 | 0.33046 | 1305 | 3 | 1.4 | 0.8767 | 1.2
Titusville | 17 | Kiwanis Park | 32.37 | No | 3456 | 1 | 0 | IR6-7 | IRL North | 2011 | 815.7671 | 13627.7111 | 0 | 0 | 48428 | 47324 | 48428 | IR6-7 | 6460 | B/D | 6460 B/D | 54.65 | 1 | 0 | 0 | 0 | 0 | 0.303 | 0.053936 | 92 | 0 | 0 | 0.8767 | 0
Titusville | 17 | Kiwanis Park | 32.37 | No | 1234 | 1 | 45 | IR6-7 | IRL North | 253 | 237.2253 | 737.8113 | 0.3 | 0.12 | 48443 | 47339 | 48443 | IR6-7 | 8140 | B/D | 8140 B/D | 54.65 | 1 | 1.18 | 0.48 | 1.18 | 0.48 | 0.703 | 0.18232 | 720 | 2 | 0.8 | 0.8767 | 0.7
Titusville | 17 | Kiwanis Park | 32.37 | No | 1234 | 1 | 45 | IR6-7 | IRL North | 4 | 22.5456 | 14.0289 | 0 | 0 | 48460 | 47355 | 48460 | IR6-7 | 8140 | A | 8140 A | 54.65 | 1 | 1.18 | 0.48 | 1.18 | 0.48 | 0.63 | 0.0023808 | 8 | 0 | 0 | 0.8767 | 0
Titusville | 17 | Kiwanis Park | 32.37 | No | 1234 | 1 | 105 | IR6-7 | IRL North | 12556 | 922.4469 | 29098.6682 | 24.23 | 6.24 | 48479 | 47374 | 48479 | IR6-7 | 1400 | A | 1400 A | 54.65 | 1 | 2.83 | 0.497 | 2.83 | 0.497 | 0.886 | 0.042927 | 214 | 1 | 0.2 | 0.8767 | 0.2
Titusville | 17 | Kiwanis Park | 32.37 | No | 1234 | 1 | 45 | IR6-7 | IRL North | 48 | 74.1621 | 156.8809 | 0.06 | 0.02 | 48483 | 47378 | 48483 | IR6-7 | 8140 | A | 8140 A | 54.65 | 1 | 1.18 | 0.48 | 1.18 | 0.48 | 0.63 | 0.034428 | 122 | 0 | 0.1 | 0.8767 | 0.1
Titusville | 17 | Kiwanis Park | 32.37 | No | 1234 | 1 | 105 | IR6-7 | IRL North | 11818 | 1142.4585 | 27360.2239 | 22.81 | 5.87 | 48536 | 47431 | 48536 | IR6-7 | 1400 | B/D | 1400 B/D | 54.65 | 1 | 2.83 | 0.497 | 2.83 | 0.497 | 0.887 | 0.8694 | 4332 | 27 | 4.7 | 0.8767 | 4.1
Titusville | 17 | Kiwanis Park | 32.37 | No | 1234 | 1 | 45 | IR6-7 | IRL North | 244 | 294.4939 | 712.0378 | 0.29 | 0.12 | 48537 | 47432 | 48537 | IR6-7 | 8140 | B/D | 8140 B/D | 54.65 | 1 | 1.18 | 0.48 | 1.18 | 0.48 | 0.703 | 0.17595 | 695 | 2 | 0.7 | 0.8767 | 0.6
Titusville | 17 | Kiwanis Park | 32.37 | No | 1234 | 1 | 102.5 | IR6-7 | IRL North | 9556 | 804.413 | 31095.7012 | 20.07 | 4.93 | 48565 | 47460 | 48565 | IR6-7 | 1300 | A | 1300 A | 54.65 | 1 | 2.42 | 0.516 | 2.42 | 0.516 | 0.631 | 0.071843 | 255 | 1 | 0.3 | 0.8767 | 0.3
Titusville | 17 | Kiwanis Park | 32.37 | No | 1234 | 1 | 45 | IR6-7 | IRL North | 804 | 494.188 | 2347.6175 | 0.96 | 0.39 | 48634 | 47529 | 48634 | IR6-7 | 8140 | B/D | 8140 B/D | 54.65 | 1 | 1.18 | 0.48 | 1.18 | 0.48 | 0.703 | 0.56851 | 2245 | 6 | 2.4 | 0.8767 | 2.1
Titusville | 17 | Kiwanis Park | 32.37 | No | 3456 | 1 | 4 | IR6-7 | IRL North | 539 | 431.6512 | 11059.7867 | 0.65 | 0.03 | 48641 | 47536 | 48641 | IR6-7 | 3100 | A | 3100 A | 54.65 | 1 | 1.25 | 0.064 | 1.25 | 0.064 | 0.1 | 0.072986 | 41 | 0 | 0 | 0.8767 | 0
Titusville | 17 | Kiwanis Park | 32.37 | No | 1234 | 1 | 45 | IR6-7 | IRL North | 767 | 327.2189 | 2241.6 | 0.92 | 0.37 | 48683 | 47577 | 48683 | IR6-7 | 8140 | B/D | 8140 B/D | 54.65 | 1 | 1.18 | 0.48 | 1.18 | 0.48 | 0.703 | 0.55391 | 2187 | 6 | 2.3 | 0.8767 | 2
Titusville | 17 | Kiwanis Park | 32.37 | No | 3456 | 1 | 3 | IR6-7 | IRL North | 1023 | 649.2401 | 20595.9748 | 0.72 | 0.09 | 48716 | 47610 | 48716 | IR6-7 | 4340 | A | 4340 A | 54.65 | 1 | 0.7 | 0.09 | 0.7 | 0.09 | 0.102 | 0.080077 | 46 | 0 | 0 | 0.8767 | 0
Titusville | 17 | Kiwanis Park | 32.37 | No | 3456 | 1 | 4 | IR6-7 | IRL North | 12357 | 1507.4028 | 61737.0702 | 14.83 | 0.79 | 48732 | 47626 | 48732 | IR6-7 | 3100 | B/D | 3100 B/D | 54.65 | 1 | 1.25 | 0.064 | 1.25 | 0.064 | 0.411 | 0.78622 | 1815 | 5 | 0.3 | 0.8767 | 0.3
Titusville | 17 | Kiwanis Park | 32.37 | No | 3456 | 1 | 0 | IR6-7 | IRL North | 240 | 190.2711 | 1624.2002 | 0 | 0 | 48742 | 47636 | 48742 | IR6-7 | 6460 | B/D | 6460 B/D | 54.65 | 1 | 0 | 0 | 0 | 0 | 0.303 | 0.0056826 | 10 | 0 | 0 | 0.8767 | 0
Titusville | 17 | Kiwanis Park | 32.37 | No | 1234 | 1 | 98 | IR6-7 | IRL North | 6377 | 678.2644 | 18814.1591 | 11.48 | 3.05 | 48772 | 47666 | 48772 | IR6-7 | 1700 | A | 1700 A | 54.65 | 1 | 1.8 | 0.478 | 1.8 | 0.478 | 0.68 | 0.091078 | 348 | 1 | 0.4 | 0.8767 | 0.4
Titusville | 17 | Kiwanis Park | 32.37 | No | 3456 | 1 | 4 | IR6-7 | IRL North | 452 | 529.9804 | 9276.7138 | 0.54 | 0.03 | 48857 | 47750 | 48857 | IR6-7 | 3100 | A | 3100 A | 54.65 | 1 | 1.25 | 0.064 | 1.25 | 0.064 | 0.1 | 0.0467 | 26 | 0 | 0 | 0.8767 | 0
Titusville | 17 | Kiwanis Park | 32.37 | No | 1234 | 1 | 45 | IR6-7 | IRL North | 5034 | 1468.9334 | 14704.2618 | 6.04 | 2.42 | 48869 | 47762 | 48869 | IR6-7 | 8140 | B/D | 8140 B/D | 54.65 | 1 | 1.18 | 0.48 | 1.18 | 0.48 | 0.703 | 3.5881 | 14170 | 37 | 15 | 0.8767 | 13.2
Titusville | 17 | Kiwanis Park | 32.37 | No | 1234 | 1 | 45 | IR6-7 | IRL North | 1105 | 512.9436 | 3228.9206 | 1.33 | 0.53 | 48870 | 47763 | 48870 | IR6-7 | 8140 | B/D | 8140 B/D | 54.65 | 1 | 1.18 | 0.48 | 1.18 | 0.48 | 0.703 | 0.79788 | 3151 | 8 | 3.3 | 0.8767 | 2.9
Titusville | 17 | Kiwanis Park | 32.37 | No | 1234 | 1 | 105 | IR6-7 | IRL North | 960 | 206.1622 | 2223.3822 | 1.85 | 0.48 | 48871 | 47764 | 48871 | IR6-7 | 1400 | B/D | 1400 B/D | 54.65 | 1 | 2.83 | 0.497 | 2.83 | 0.497 | 0.887 | 0.027276 | 136 | 1 | 0.1 | 0.8767 | 0.1
Titusville | 17 | Kiwanis Park | 32.37 | No | 3456 | 1 | 3 | IR6-7 | IRL North | 587 | 562.3929 | 11813.9901 | 0.41 | 0.05 | 48928 | 47820 | 48928 | IR6-7 | 4340 | A | 4340 A | 54.65 | 1 | 0.7 | 0.09 | 0.7 | 0.09 | 0.102 | 0.042901 | 25 | 0 | 0 | 0.8767 | 0
Titusville | 17 | Kiwanis Park | 32.37 | No | 3456 | 1 | 0 | IR6-7 | IRL North | 170 | 135.3388 | 1153.3648 | 0 | 0 | 48953 | 47844 | 48953 | IR6-7 | 6460 | B/D | 6460 B/D | 54.65 | 1 | 0 | 0 | 0 | 0 | 0.303 | 0.017637 | 30 | 0 | 0 | 0.8767 | 0
Titusville | 17 | Kiwanis Park | 32.37 | No | 1234 | 1 | 105 | IR6-7 | IRL North | 2655 | 326.0894 | 6155.4134 | 5.12 | 1.32 | 48972 | 47863 | 48972 | IR6-7 | 1400 | A | 1400 A | 54.65 | 1 | 2.83 | 0.497 | 2.83 | 0.497 | 0.886 | 0.062804 | 313 | 2 | 0.3 | 0.8767 | 0.3
Titusville | 17 | Kiwanis Park | 32.37 | No | 1234 | 1 | 105 | IR6-7 | IRL North | 3761 | 472.2919 | 8707.4307 | 7.26 | 1.87 | 48995 | 47885 | 48995 | IR6-7 | 1400 | B/D | 1400 B/D | 54.65 | 1 | 2.83 | 0.497 | 2.83 | 0.497 | 0.887 | 0.033363 | 166 | 1 | 0.2 | 0.8767 | 0.2
Titusville | 17 | Kiwanis Park | 32.37 | No | 1234 | 1 | 105 | IR6-7 | IRL North | 1095 | 322.6069 | 2535.2831 | 2.11 | 0.54 | 49001 | 47891 | 49001 | IR6-7 | 1400 | B/D | 1400 B/D | 54.65 | 1 | 2.83 | 0.497 | 2.83 | 0.497 | 0.887 | 0.12198 | 608 | 4 | 0.7 | 0.8767 | 0.6
Titusville | 17 | Kiwanis Park | 32.37 | No | 3456 | 1 | 3 | IR6-7 | IRL North | 539 | 427.3807 | 10848.9713 | 0.38 | 0.05 | 49073 | 47962 | 49073 | IR6-7 | 4340 | A | 4340 A | 54.65 | 1 | 0.7 | 0.09 | 0.7 | 0.09 | 0.102 | 0.0064998 | 4 | 0 | 0 | 0.8767 | 0
Titusville | 17 | Kiwanis Park | 32.37 | No | 1234 | 1 | 13 | IR6-7 | IRL North | 877 | 466.9893 | 10347.5763 | 1.62 | 0.19 | 49078 | 47967 | 49078 | IR6-7 | 1100 | A | 1100 A | 54.65 | 1 | 1.85 | 0.22 | 1.85 | 0.22 | 0.174 | 0.023998 | 23 | 0 | 0 | 0.8767 | 0
Titusville | 17 | Kiwanis Park | 32.37 | No | 3456 | 1 | 3 | IR6-7 | IRL North | 305 | 311.5902 | 6137.2386 | 0.21 | 0.03 | 49119 | 48007 | 49119 | IR6-7 | 4340 | A | 4340 A | 54.65 | 1 | 0.7 | 0.09 | 0.7 | 0.09 | 0.102 | 0.04882 | 28 | 0 | 0 | 0.8767 | 0
Titusville | 17 | Kiwanis Park | 32.37 | No | 1234 | 1 | 105 | IR6-7 | IRL North | 183 | 91.7945 | 425.1998 | 0.35 | 0.09 | 49140 | 48028 | 49140 | IR6-7 | 1400 | A | 1400 A | 54.65 | 1 | 2.83 | 0.497 | 2.83 | 0.497 | 0.886 | 0.013842 | 69 | 0 | 0.1 | 0.8767 | 0.1
Titusville | 17 | Kiwanis Park | 32.37 | No | 1234 | 1 | 105 | IR6-7 | IRL North | 4099 | 448.9972 | 9489.3592 | 7.91 | 2.04 | 49168 | 48056 | 49168 | IR6-7 | 1400 | B/D | 1400 B/D | 54.65 | 1 | 2.83 | 0.497 | 2.83 | 0.497 | 0.887 | 0.27012 | 1346 | 8 | 1.5 | 0.8767 | 1.3
Titusville | 17 | Kiwanis Park | 32.37 | No | 1234 | 1 | 98 | IR6-7 | IRL North | 2900 | 466.5147 | 8556.8015 | 5.22 | 1.39 | 49185 | 48073 | 49185 | IR6-7 | 1700 | A | 1700 A | 54.65 | 1 | 1.8 | 0.478 | 1.8 | 0.478 | 0.68 | 0.076086 | 291 | 1 | 0.3 | 0.8767 | 0.3
Titusville | 17 | Kiwanis Park | 32.37 | No | 1234 | 1 | 105 | IR6-7 | IRL North | 8233 | 954.0845 | 19081.5779 | 15.89 | 4.09 | 49190 | 48078 | 49190 | IR6-7 | 1400 | A | 1400 A | 54.65 | 1 | 2.83 | 0.497 | 2.83 | 0.497 | 0.886 | 0.02605 | 130 | 1 | 0.1 | 0.8767 | 0.1
Titusville | 17 | Kiwanis Park | 32.37 | No | 1234 | 1 | 105 | IR6-7 | IRL North | 20 | 32.9229 | 46.8315 | 0.04 | 0.01 | 49217 | 48105 | 49217 | IR6-7 | 1400 | B/D | 1400 B/D | 54.65 | 1 | 2.83 | 0.497 | 2.83 | 0.497 | 0.887 | 0.0096996 | 48 | 0 | 0.1 | 0.8767 | 0.1
Titusville | 17 | Kiwanis Park | 32.37 | No | 1234 | 1 | 105 | IR6-7 | IRL North | 793 | 355.0568 | 1830.7397 | 1.53 | 0.39 | 49218 | 48106 | 49218 | IR6-7 | 1400 | W | 1400 W | 54.65 | 1 | 2.83 | 0.497 | 2.83 | 0.497 | 0.89 | 0.16139 | 807 | 5 | 0.9 | 0.8767 | 0.8
Titusville | 17 | Kiwanis Park | 32.37 | No | 1234 | 1 | 45 | IR6-7 | IRL North | 51 | 118.5601 | 141.5214 | 0.06 | 0.02 | 49226 | 48114 | 49226 | IR6-7 | 8140 | W | 8140 W | 54.65 | 1 | 1.18 | 0.48 | 1.18 | 0.48 | 0.74 | 0.034971 | 145 | 0 | 0.2 | 0.8767 | 0.2
Titusville | 17 | Kiwanis Park | 32.37 | No | 1234 | 1 | 105 | IR6-7 | IRL North | 47 | 72.905 | 107.8494 | 0.09 | 0.02 | 49260 | 48148 | 49260 | IR6-7 | 1400 | B/D | 1400 B/D | 54.65 | 1 | 2.83 | 0.497 | 2.83 | 0.497 | 0.887 | 0.02665 | 133 | 1 | 0.1 | 0.8767 | 0.1
Titusville | 17 | Kiwanis Park | 32.37 | No | 3456 | 1 | 0 | IR6-7 | IRL North | 2776 | 957.0919 | 18812.5712 | 0 | 0 | 49268 | 48156 | 49268 | IR6-7 | 6460 | B/D | 6460 B/D | 54.65 | 1 | 0 | 0 | 0 | 0 | 0.303 | 0.19058 | 324 | 0 | 0 | 0.8767 | 0
Titusville | 17 | Kiwanis Park | 32.37 | No | 1234 | 1 | 45 | IR6-7 | IRL North | 9 | 28.398 | 24.9047 | 0.01 | 0 | 49288 | 48176 | 49288 | IR6-7 | 8140 | W | 8140 W | 54.65 | 1 | 1.18 | 0.48 | 1.18 | 0.48 | 0.74 | 0.0061541 | 26 | 0 | 0 | 0.8767 | 0
Titusville | 17 | Kiwanis Park | 32.37 | No | 1234 | 1 | 105 | IR6-7 | IRL North | 2560 | 376.2013 | 5926.0511 | 4.94 | 1.27 | 49297 | 48185 | 49297 | IR6-7 | 1400 | B/D | 1400 B/D | 54.65 | 1 | 2.83 | 0.497 | 2.83 | 0.497 | 0.887 | 0.11539 | 575 | 4 | 0.6 | 0.8767 | 0.5
Titusville | 17 | Kiwanis Park | 32.37 | No | 1234 | 1 | 105 | IR6-7 | IRL North | 208 | 295.0447 | 480.7107 | 0.4 | 0.1 | 49298 | 48186 | 49298 | IR6-7 | 1400 | B/D | 1400 B/D | 54.65 | 1 | 2.83 | 0.497 | 2.83 | 0.497 | 0.887 | 0.11879 | 592 | 4 | 0.6 | 0.8767 | 0.5
Titusville | 17 | Kiwanis Park | 32.37 | No | 3456 | 1 | 3 | IR6-7 | IRL North | 906 | 516.2797 | 18231.3291 | 0.63 | 0.08 | 49304 | 48192 | 49304 | IR6-7 | 4340 | A | 4340 A | 54.65 | 1 | 0.7 | 0.09 | 0.7 | 0.09 | 0.102 | 0.15885 | 91 | 0 | 0 | 0.8767 | 0
Titusville | 17 | Kiwanis Park | 32.37 | No | 1234 | 1 | 105 | IR6-7 | IRL North | 52 | 109.709 | 120.7925 | 0.1 | 0.03 | 49312 | 48200 | 49312 | IR6-7 | 1400 | B/D | 1400 B/D | 54.65 | 1 | 2.83 | 0.497 | 2.83 | 0.497 | 0.887 | 0.029848 | 149 | 1 | 0.2 | 0.8767 | 0.2
Titusville | 17 | Kiwanis Park | 32.37 | No | 3456 | 1 | 4 | IR6-7 | IRL North | 4427 | 1330.033 | 30299.0901 | 5.31 | 0.28 | 49360 | 48248 | 49360 | IR6-7 | 3100 | C | 3100 C | 54.65 | 1 | 1.25 | 0.064 | 1.25 | 0.064 | 0.3 | 0.048311 | 81 | 0 | 0 | 0.8767 | 0
Titusville | 17 | Kiwanis Park | 32.37 | No | 1234 | 1 | 105 | IR6-7 | IRL North | 7739 | 611.7355 | 17935.3638 | 14.94 | 3.85 | 49364 | 48252 | 49364 | IR6-7 | 1400 | A | 1400 A | 54.65 | 1 | 2.83 | 0.497 | 2.83 | 0.497 | 0.886 | 0.18736 | 933 | 6 | 1 | 0.8767 | 0.9
Titusville | 17 | Kiwanis Park | 32.37 | No | 1234 | 1 | 105 | IR6-7 | IRL North | 1327 | 280.7297 | 3076.474 | 2.56 | 0.66 | 49365 | 48253 | 49365 | IR6-7 | 1400 | A | 1400 A | 54.65 | 1 | 2.83 | 0.497 | 2.83 | 0.497 | 0.886 | 0.064335 | 320 | 2 | 0.4 | 0.8767 | 0.4
Titusville | 17 | Kiwanis Park | 32.37 | No | 3456 | 1 | 3 | IR6-7 | IRL North | 43 | 118.9234 | 868.8443 | 0.03 | 0 | 49371 | 48259 | 49371 | IR6-7 | 4340 | A | 4340 A | 54.65 | 1 | 0.7 | 0.09 | 0.7 | 0.09 | 0.102 | 0.022714 | 13 | 0 | 0 | 0.8767 | 0
Titusville | 17 | Kiwanis Park | 32.37 | No | 1234 | 1 | 45 | IR6-7 | IRL North | 899 | 403.5203 | 2626.639 | 1.08 | 0.43 | 49381 | 48269 | 49381 | IR6-7 | 8140 | B/D | 8140 B/D | 54.65 | 1 | 1.18 | 0.48 | 1.18 | 0.48 | 0.703 | 0.57877 | 2286 | 6 | 2.4 | 0.8767 | 2.1
Titusville | 17 | Kiwanis Park | 32.37 | No | 1234 | 1 | 102.5 | IR6-7 | IRL North | 11 | 32.3342 | 34.6174 | 0.02 | 0.01 | 49391 | 48279 | 49391 | IR6-7 | 1300 | A | 1300 A | 54.65 | 1 | 2.42 | 0.516 | 2.42 | 0.516 | 0.631 | 0.0012673 | 4 | 0 | 0 | 0.8767 | 0
Titusville | 17 | Kiwanis Park | 32.37 | No | 1234 | 1 | 45 | IR6-7 | IRL North | 1586 | 367.575 | 5167.6896 | 1.9 | 0.76 | 49393 | 48281 | 49393 | IR6-7 | 8140 | A | 8140 A | 54.65 | 1 | 1.18 | 0.48 | 1.18 | 0.48 | 0.63 | 1.277 | 4519 | 12 | 4.8 | 0.8767 | 4.2
Titusville | 17 | Kiwanis Park | 32.37 | No | 1234 | 1 | 102.5 | IR6-7 | IRL North | 748 | 221.2951 | 2433.0851 | 1.57 | 0.39 | 49395 | 48283 | 49395 | IR6-7 | 1300 | A | 1300 A | 54.65 | 1 | 2.42 | 0.516 | 2.42 | 0.516 | 0.631 | 0.048043 | 170 | 1 | 0.2 | 0.8767 | 0.2
Titusville | 17 | Kiwanis Park | 32.37 | No | 1234 | 1 | 29 | IR6-7 | IRL North | 168 | 171.2047 | 1567.4067 | 0.37 | 0.05 | 49438 | 48325 | 49438 | IR6-7 | 1200 | A | 1200 A | 54.65 | 1 | 2.39 | 0.316 | 2.39 | 0.316 | 0.22 | 0.020085 | 25 | 0 | 0 | 0.8767 | 0
Titusville | 17 | Kiwanis Park | 32.37 | No | 3456 | 1 | 4 | IR6-7 | IRL North | 3287 | 1050.9851 | 16421.4515 | 3.94 | 0.21 | 49440 | 48327 | 49440 | IR6-7 | 3100 | B/D | 3100 B/D | 54.65 | 1 | 1.25 | 0.064 | 1.25 | 0.064 | 0.411 | 0.56954 | 1315 | 4 | 0.2 | 0.8767 | 0.2
Titusville | 17 | Kiwanis Park | 32.37 | No | 1234 | 1 | 29 | IR6-7 | IRL North | 324 | 289.5955 | 3026.2831 | 0.72 | 0.1 | 49441 | 48328 | 49441 | IR6-7 | 1200 | A | 1200 A | 54.65 | 1 | 2.39 | 0.316 | 2.39 | 0.316 | 0.22 | 0.0030481 | 4 | 0 | 0 | 0.8767 | 0
Titusville | 17 | Kiwanis Park | 32.37 | No | 1234 | 1 | 29 | IR6-7 | IRL North | 5 | 28.9823 | 36.0309 | 0.01 | 0 | 49456 | 48342 | 49456 | IR6-7 | 1200 | B/D | 1200 B/D | 54.65 | 1 | 2.39 | 0.316 | 2.39 | 0.316 | 0.304 | 0.0089034 | 15 | 0 | 0 | 0.8767 | 0
Titusville | 17 | Kiwanis Park | 32.37 | No | 1234 | 1 | 45 | IR6-7 | IRL North | 1386 | 392.3992 | 4048.5571 | 1.66 | 0.67 | 49460 | 48346 | 49460 | IR6-7 | 8140 | B/D | 8140 B/D | 54.65 | 1 | 1.18 | 0.48 | 1.18 | 0.48 | 0.703 | 1.0004 | 3951 | 10 | 4.2 | 0.8767 | 3.7
Titusville | 17 | Kiwanis Park | 32.37 | No | 3456 | 1 | 4 | IR6-7 | IRL North | 36 | 189.7677 | 737.0265 | 0.04 | 0 | 49467 | 48353 | 49467 | IR6-7 | 3100 | A | 3100 A | 54.65 | 1 | 1.25 | 0.064 | 1.25 | 0.064 | 0.1 | 0.011162 | 6 | 0 | 0 | 0.8767 | 0
Titusville | 17 | Kiwanis Park | 32.37 | No | 1234 | 1 | 45 | IR6-7 | IRL North | 2830 | 801.8861 | 9224.2138 | 3.4 | 1.36 | 49469 | 48355 | 49469 | IR6-7 | 8140 | A | 8140 A | 54.65 | 1 | 1.18 | 0.48 | 1.18 | 0.48 | 0.63 | 2.2793 | 8067 | 21 | 8.5 | 0.8767 | 7.5
Titusville | 17 | Kiwanis Park | 32.37 | No | 3456 | 1 | 4 | IR6-7 | IRL North | 164 | 273.8099 | 3358.6536 | 0.2 | 0.01 | 49470 | 48356 | 49470 | IR6-7 | 3100 | A | 3100 A | 54.65 | 1 | 1.25 | 0.064 | 1.25 | 0.064 | 0.1 | 0.070052 | 39 | 0 | 0 | 0.8767 | 0
Titusville | 17 | Kiwanis Park | 32.37 | No | 3456 | 1 | 4 | IR6-7 | IRL North | 137 | 252.7178 | 685.4217 | 0.16 | 0.01 | 49481 | 48366 | 49481 | IR6-7 | 3100 | B/D | 3100 B/D | 54.65 | 1 | 1.25 | 0.064 | 1.25 | 0.064 | 0.411 | 0.16929 | 391 | 1 | 0.1 | 0.8767 | 0.1
Titusville | 17 | Kiwanis Park | 32.37 | No | 1234 | 1 | 29 | IR6-7 | IRL North | 6405 | 929.6711 | 33812.7256 | 14.28 | 2.02 | 49502 | 48387 | 49502 | IR6-7 | 1200 | C | 1200 C | 54.65 | 1 | 2.39 | 0.316 | 2.39 | 0.316 | 0.389 | 0.95716 | 2092 | 11 | 1.5 | 0.8767 | 1.3
Titusville | 17 | Kiwanis Park | 32.37 | No | 1234 | 1 | 105 | IR6-7 | IRL North | 4218 | 604.9802 | 9776.5308 | 8.14 | 2.1 | 49525 | 48410 | 49525 | IR6-7 | 1400 | A | 1400 A | 54.65 | 1 | 2.83 | 0.497 | 2.83 | 0.497 | 0.886 | 0.36211 | 1802 | 11 | 2 | 0.8767 | 1.8
Titusville | 17 | Kiwanis Park | 32.37 | No | 3456 | 1 | 0 | IR6-7 | IRL North | 1312 | 544.3655 | 8894.3472 | 0 | 0 | 49577 | 48461 | 49577 | IR6-7 | 6170 | B/D | 6170 B/D | 54.65 | 1 | 0 | 0 | 0 | 0 | 0.303 | 0.040601 | 69 | 0 | 0 | 0.8767 | 0
Titusville | 17 | Kiwanis Park | 32.37 | No | 1234 | 1 | 45 | IR6-7 | IRL North | 307 | 232.4489 | 810.6592 | 0.37 | 0.15 | 49583 | 48467 | 49583 | IR6-7 | 8140 | C | 8140 C | 54.65 | 1 | 1.18 | 0.48 | 1.18 | 0.48 | 0.777 | 0.20032 | 874 | 2 | 0.9 | 0.8767 | 0.8
Titusville | 17 | Kiwanis Park | 32.37 | No | 1234 | 1 | 29 | IR6-7 | IRL North | 2688 | 802.7659 | 25092.9669 | 5.99 | 0.85 | 49585 | 48469 | 49585 | IR6-7 | 1200 | A | 1200 A | 54.65 | 1 | 2.39 | 0.316 | 2.39 | 0.316 | 0.22 | 0.19981 | 247 | 1 | 0.2 | 0.8767 | 0.2
Titusville | 17 | Kiwanis Park | 32.37 | No | 1234 | 1 | 45 | IR6-7 | IRL North | 1777 | 382.8405 | 4931.8334 | 2.13 | 0.85 | 49602 | 48483 | 49602 | IR6-7 | 8140 | W | 8140 W | 54.65 | 1 | 1.18 | 0.48 | 1.18 | 0.48 | 0.74 | 0.29228 | 1215 | 3 | 1.3 | 0.8767 | 1.1
Titusville | 17 | Kiwanis Park | 32.37 | No | 1234 | 1 | 45 | IR6-7 | IRL North | 1289 | 660.0107 | 4201.4446 | 1.55 | 0.62 | 49604 | 48484 | 49604 | IR6-7 | 8140 | A | 8140 A | 54.65 | 1 | 1.18 | 0.48 | 1.18 | 0.48 | 0.63 | 1.0099 | 3574 | 9 | 3.8 | 0.8767 | 3.3
Titusville | 17 | Kiwanis Park | 32.37 | No | 1234 | 1 | 105 | IR6-7 | IRL North | 12744 | 932.7343 | 29535.2516 | 24.6 | 6.33 | 49605 | 48485 | 49605 | IR6-7 | 1400 | A | 1400 A | 54.65 | 1 | 2.83 | 0.497 | 2.83 | 0.497 | 0.886 | 0.1883 | 937 | 6 | 1 | 0.8767 | 0.9
Melbourne AP | 17 | Kiwanis Park | 32.37 | No | 1234 | 1 | 19.1 | IR6-7 | IRL North | 1192 | 370.0053 | 8383.7249 | 2.11 | 0.21 | 49648 | 48526 | 49648 | IR6-7 | 8330 | U | 8330 U | 48.29 | 1 | 1.77 | 0.177 | 1.77 | 0.177 | 0.258 | 0.2368 | 303 | 1 | 0.1 | 0.8767 | 0.1
Titusville | 17 | Kiwanis Park | 32.37 | No | 3456 | 1 | 30.5 | IR6-7 | IRL North | 779 | 453.6009 | 5609.4743 | 1.5 | 0.39 | 49674 | 48551 | 49674 | IR6-7 | 2210 | C | 2210 C | 54.65 | 1 | 1.92 | 0.506 | 1.92 | 0.506 | 0.285 | 1.1795 | 1888 | 8 | 2.1 | 0.8767 | 1.8
Titusville | 17 | Kiwanis Park | 32.37 | No | 1234 | 1 | 45 | IR6-7 | IRL North | 139 | 237.1638 | 404.7355 | 0.17 | 0.07 | 49684 | 48561 | 49684 | IR6-7 | 8140 | B/D | 8140 B/D | 54.65 | 1 | 1.18 | 0.48 | 1.18 | 0.48 | 0.703 | 0.10001 | 395 | 1 | 0.4 | 0.8767 | 0.4
Titusville | 17 | Kiwanis Park | 32.37 | No | 1234 | 1 | 105 | IR6-7 | IRL North | 4139 | 397.4646 | 9592.8881 | 7.99 | 2.06 | 49686 | 48563 | 49686 | IR6-7 | 1400 | A | 1400 A | 54.65 | 1 | 2.83 | 0.497 | 2.83 | 0.497 | 0.886 | 0.07412 | 369 | 2 | 0.4 | 0.8767 | 0.4
Titusville | 17 | Kiwanis Park | 32.37 | No | 1234 | 1 | 45 | IR6-7 | IRL North | 2125 | 624.7964 | 5617.4535 | 2.55 | 1.02 | 49691 | 48568 | 49691 | IR6-7 | 8140 | C | 8140 C | 54.65 | 1 | 1.18 | 0.48 | 1.18 | 0.48 | 0.777 | 1.3881 | 6059 | 16 | 6.4 | 0.8767 | 5.6
Titusville | 17 | Kiwanis Park | 32.37 | No | 3456 | 1 | 3 | IR6-7 | IRL North | 169787 | 10887.4409 | 348639.9695 | 101.87 | 8.49 | 49743 | 48620 | 49743 | IR6-7 | 5100 | W | 5100 W | 54.65 | 1 | 0.6 | 0.05 | 0.6 | 0.05 | 1 | 0.60856 | 3419 | 5 | 0.4 | 0.8767 | 0.4
Titusville | 17 | Kiwanis Park | 32.37 | No | 3456 | 1 | 3 | IR6-7 | IRL North | 5521 | 3053.9947 | 111142.0003 | 3.86 | 0.5 | 49744 | 48621 | 49744 | IR6-7 | 4340 | A | 4340 A | 54.65 | 1 | 0.7 | 0.09 | 0.7 | 0.09 | 0.102 | 0.11425 | 65 | 0 | 0 | 0.8767 | 0
Titusville | 17 | Kiwanis Park | 32.37 | No | 1234 | 1 | 45 | IR6-7 | IRL North | 63 | 105.6639 | 182.849 | 0.08 | 0.03 | 49753 | 48630 | 49753 | IR6-7 | 8140 | B/D | 8140 B/D | 54.65 | 1 | 1.18 | 0.48 | 1.18 | 0.48 | 0.703 | 0.045183 | 178 | 0 | 0.2 | 0.8767 | 0.2
Titusville | 17 | Kiwanis Park | 32.37 | No | 3456 | 1 | 0 | IR6-7 | IRL North | 879 | 331.0055 | 6786.9264 | 0 | 0 | 49756 | 48633 | 49756 | IR6-7 | 6460 | C | 6460 C | 54.65 | 1 | 0 | 0 | 0 | 0 | 0.266 | 0.099019 | 148 | 0 | 0 | 0.8767 | 0
Titusville | 17 | Kiwanis Park | 32.37 | No | 3456 | 1 | 4 | IR6-7 | IRL North | 21 | 162.7273 | 142.8444 | 0.03 | 0 | 49793 | 48670 | 49793 | IR6-7 | 3100 | C | 3100 C | 54.65 | 1 | 1.25 | 0.064 | 1.25 | 0.064 | 0.3 | 0.035297 | 59 | 0 | 0 | 0.8767 | 0
Titusville | 17 | Kiwanis Park | 32.37 | No | 3456 | 1 | 3 | IR6-7 | IRL North | 239 | 505.8214 | 4801.6902 | 0.17 | 0.02 | 49823 | 48700 | 49823 | IR6-7 | 4340 | A | 4340 A | 54.65 | 1 | 0.7 | 0.09 | 0.7 | 0.09 | 0.102 | 0.043113 | 25 | 0 | 0 | 0.8767 | 0
Titusville | 17 | Kiwanis Park | 32.37 | No | 1234 | 1 | 45 | IR6-7 | IRL North | 487 | 460.6353 | 1587.8307 | 0.58 | 0.23 | 49832 | 48709 | 49832 | IR6-7 | 8140 | A | 8140 A | 54.65 | 1 | 1.18 | 0.48 | 1.18 | 0.48 | 0.63 | 0.39236 | 1389 | 4 | 1.5 | 0.8767 | 1.3
Titusville | 17 | Kiwanis Park | 32.37 | No | 3456 | 1 | 3 | IR6-7 | IRL North | 155 | 132.4981 | 318.3145 | 0.09 | 0.01 | 49856 | 48731 | 49856 | IR6-7 | 5100 | B/D | 5100 B/D | 54.65 | 1 | 0.6 | 0.05 | 0.6 | 0.05 | 1 | 0.00072333 | 4 | 0 | 0 | 0.8767 | 0
Titusville | 17 | Kiwanis Park | 32.37 | No | 3456 | 1 | 3 | IR6-7 | IRL North | 7 | 20.7048 | 13.7728 | 0 | 0 | 49867 | 48742 | 49867 | IR6-7 | 5100 | C | 5100 C | 54.65 | 1 | 0.6 | 0.05 | 0.6 | 0.05 | 1 | 0.0034033 | 19 | 0 | 0 | 0.8767 | 0
Titusville | 17 | Kiwanis Park | 32.37 | No | 1234 | 1 | 73.5 | IR6-7 | IRL North | 6639 | 1047.7197 | 21233.927 | 10.29 | 1 | 49870 | 48745 | 49870 | IR6-7 | 1550 | D | 1550 D | 54.65 | 1 | 1.79 | 0.15 | 1.79 | 0.15 | 0.858 | 0.071429 | 344 | 1 | 0.1 | 0.8767 | 0.1
Titusville | 17 | Kiwanis Park | 32.37 | No | 3456 | 1 | 3 | IR6-7 | IRL North | 269 | 159.7447 | 553.1949 | 0.16 | 0.01 | 49873 | 48748 | 49873 | IR6-7 | 5100 | C | 5100 C | 54.65 | 1 | 0.6 | 0.05 | 0.6 | 0.05 | 1 | 0.0015923 | 9 | 0 | 0 | 0.8767 | 0
Titusville | 17 | Kiwanis Park | 32.37 | No | 1234 | 1 | 73.5 | IR6-7 | IRL North | 4770 | 899.1404 | 16974.6437 | 7.39 | 0.72 | 49884 | 48759 | 49884 | IR6-7 | 1550 | B/D | 1550 B/D | 54.65 | 1 | 1.79 | 0.15 | 1.79 | 0.15 | 0.793 | 0.19563 | 871 | 3 | 0.3 | 0.8767 | 0.3
Titusville | 17 | Kiwanis Park | 32.37 | No | 1234 | 1 | 73.5 | IR6-7 | IRL North | 16157 | 957.1526 | 54478.0799 | 25.04 | 2.42 | 49903 | 48778 | 49903 | IR6-7 | 1550 | C | 1550 C | 54.65 | 1 | 1.79 | 0.15 | 1.79 | 0.15 | 0.825 | 0.079666 | 369 | 1 | 0.1 | 0.8767 | 0.1
Titusville | 17 | Kiwanis Park | 32.37 | No | 1234 | 1 | 73.5 | IR6-7 | IRL North | 7575 | 1034.0164 | 25539.7963 | 11.74 | 1.14 | 49906 | 48781 | 49906 | IR6-7 | 1550 | C | 1550 C | 54.65 | 1 | 1.79 | 0.15 | 1.79 | 0.15 | 0.825 | 0.57924 | 2684 | 11 | 0.9 | 0.8767 | 0.8
Melbourne AP | 17 | Kiwanis Park | 32.37 | No | 1234 | 1 | 45 | IR8 | IRL North | 44 | 107.9107 | 127.0683 | 0.05 | 0.02 | 50012 | 48878 | 50012 | IR8 | 8140 | A | 8140 A | 48.29 | 1 | 1.18 | 0.48 | 1.18 | 0.48 | 0.63 | 0.031399 | 98 | 0 | 0.1 | 1.0586 | 0.1
Melbourne AP | 17 | Kiwanis Park | 32.37 | No | 1234 | 1 | 13 | IR8 | IRL North | 27 | 90.4778 | 283.05 | 0.05 | 0.01 | 50013 | 48879 | 50013 | IR8 | 1100 | A | 1100 A | 48.29 | 1 | 1.85 | 0.22 | 1.85 | 0.22 | 0.174 | 0.056921 | 49 | 0 | 0 | 1.0586 | 0
Melbourne AP | 17 | Kiwanis Park | 32.37 | No | 1234 | 1 | 45 | IR8 | IRL North | 228 | 185.517 | 657.7177 | 0.27 | 0.11 | 50025 | 48889 | 50025 | IR8 | 8140 | A | 8140 A | 48.29 | 1 | 1.18 | 0.48 | 1.18 | 0.48 | 0.63 | 0.16252 | 508 | 1 | 0.5 | 1.0586 | 0.5
Melbourne AP | 17 | Kiwanis Park | 32.37 | No | 1234 | 1 | 13 | IR8 | IRL North | 25 | 68.4716 | 257.0948 | 0.05 | 0.01 | 50026 | 48890 | 50026 | IR8 | 1100 | A | 1100 A | 48.29 | 1 | 1.85 | 0.22 | 1.85 | 0.22 | 0.174 | 0.041028 | 35 | 0 | 0 | 1.0586 | 0
Melbourne AP | 17 | Kiwanis Park | 32.37 | No | 3456 | 1 | 0 | IR8 | IRL North | 369 | 457.8625 | 3509.8944 | 0 | 0 | 50032 | 48896 | 50032 | IR8 | 6460 | A | 6460 A | 48.29 | 1 | 0 | 0 | 0 | 0 | 0.191 | 0.41895 | 397 | 0 | 0 | 1.0586 | 0
Titusville | 17 | Kiwanis Park | 32.37 | No | 1234 | 1 | 81 | IR6-7 | IRL North | 3 | 19.4368 | 16.8744 | 0 | 0 | 50047 | 48911 | 50047 | IR6-7 | 1840 | W | 1840 W | 54.65 | 1 | 1.58 | 0.15 | 1.58 | 0.15 | 0.363 | 0.0041697 | 9 | 0 | 0 | 0.8767 | 0
Titusville | 17 | Kiwanis Park | 32.37 | No | 1234 | 1 | 45 | IR6-7 | IRL North | 15 | 53.4891 | 41.0035 | 0.02 | 0.01 | 50048 | 48912 | 50048 | IR6-7 | 8140 | W | 8140 W | 54.65 | 1 | 1.18 | 0.48 | 1.18 | 0.48 | 0.74 | 0.010132 | 42 | 0 | 0 | 0.8767 | 0
Titusville | 17 | Kiwanis Park | 32.37 | No | 1234 | 1 | 73.5 | IR6-7 | IRL North | 1 | 18.6794 | 3.9299 | 0 | 0 | 50050 | 48914 | 50050 | IR6-7 | 1550 | W | 1550 W | 54.65 | 1 | 1.79 | 0.15 | 1.79 | 0.15 | 0.809 | 0.00053988 | 2 | 0 | 0 | 0.8767 | 0
Titusville | 17 | Kiwanis Park | 32.37 | No | 1234 | 1 | 45 | IR6-7 | IRL North | 1358 | 315.0323 | 3588.6361 | 1.63 | 0.65 | 50052 | 48916 | 50052 | IR6-7 | 8140 | C | 8140 C | 54.65 | 1 | 1.18 | 0.48 | 1.18 | 0.48 | 0.777 | 0.88677 | 3871 | 10 | 4.1 | 0.8767 | 3.6
Titusville | 17 | Kiwanis Park | 32.37 | No | 1234 | 1 | 81 | IR6-7 | IRL North | 6352 | 1390.7661 | 32046.1062 | 10.04 | 0.95 | 50054 | 48918 | 50054 | IR6-7 | 1840 | C | 1840 C | 54.65 | 1 | 1.58 | 0.15 | 1.58 | 0.15 | 0.407 | 0.45849 | 1048 | 4 | 0.3 | 0.8767 | 0.3
Titusville | 17 | Kiwanis Park | 32.37 | No | 1234 | 1 | 81 | IR6-7 | IRL North | 1 | 38.9455 | 5.3297 | 0 | 0 | 50055 | 48919 | 50055 | IR6-7 | 1840 | W | 1840 W | 54.65 | 1 | 1.58 | 0.15 | 1.58 | 0.15 | 0.363 | 6.273e-06 | 0 | 0 | 0 | 0.8767 | 0
Titusville | 17 | Kiwanis Park | 32.37 | No | 1234 | 1 | 29 | IR6-7 | IRL North | 2051 | 1019.9752 | 19138.9041 | 4.57 | 0.65 | 50098 | 48961 | 50098 | IR6-7 | 1200 | A | 1200 A | 54.65 | 1 | 2.39 | 0.316 | 2.39 | 0.316 | 0.22 | 0.11136 | 138 | 1 | 0.1 | 0.8767 | 0.1
Titusville | 17 | Kiwanis Park | 32.37 | No | 1234 | 1 | 73.5 | IR6-7 | IRL North | 1443 | 275.6565 | 4616.6157 | 2.24 | 0.22 | 50112 | 48974 | 50112 | IR6-7 | 1550 | D | 1550 D | 54.65 | 1 | 1.79 | 0.15 | 1.79 | 0.15 | 0.858 | 0.16701 | 805 | 3 | 0.3 | 0.8767 | 0.3
Titusville | 17 | Kiwanis Park | 32.37 | No | 1234 | 1 | 81 | IR6-7 | IRL North | 885 | 457.9941 | 5695.0243 | 1.4 | 0.13 | 50117 | 48979 | 50117 | IR6-7 | 1840 | B/D | 1840 B/D | 54.65 | 1 | 1.58 | 0.15 | 1.58 | 0.15 | 0.319 | 0.031349 | 56 | 0 | 0 | 0.8767 | 0
Titusville | 17 | Kiwanis Park | 32.37 | No | 3456 | 1 | 0 | IR6-7 | IRL North | 2788 | 580.74 | 18894.3788 | 0 | 0 | 50125 | 48987 | 50125 | IR6-7 | 6170 | B/D | 6170 B/D | 54.65 | 1 | 0 | 0 | 0 | 0 | 0.303 | 0.21586 | 367 | 0 | 0 | 0.8767 | 0
Titusville | 17 | Kiwanis Park | 32.37 | No | 1234 | 1 | 45 | IR6-7 | IRL North | 142 | 107.5032 | 343.7195 | 0.17 | 0.07 | 50129 | 48991 | 50129 | IR6-7 | 8140 | D | 8140 D | 54.65 | 1 | 1.18 | 0.48 | 1.18 | 0.48 | 0.85 | 0.084935 | 406 | 1 | 0.4 | 0.8767 | 0.4
Titusville | 17 | Kiwanis Park | 32.37 | No | 3456 | 1 | 0 | IR6-7 | IRL North | 2427 | 1066.284 | 18735.4653 | 0 | 0 | 50133 | 48995 | 50133 | IR6-7 | 6170 | C | 6170 C | 54.65 | 1 | 0 | 0 | 0 | 0 | 0.266 | 0.69345 | 1036 | 0 | 0 | 0.8767 | 0
Titusville | 17 | Kiwanis Park | 32.37 | No | 1234 | 1 | 105 | IR6-7 | IRL North | 634 | 164.8205 | 1468.8248 | 1.22 | 0.32 | 50138 | 49000 | 50138 | IR6-7 | 1400 | A | 1400 A | 54.65 | 1 | 2.83 | 0.497 | 2.83 | 0.497 | 0.886 | 0.0022472 | 11 | 0 | 0 | 0.8767 | 0
Titusville | 17 | Kiwanis Park | 32.37 | No | 3456 | 1 | 0 | IR6-7 | IRL North | 1878 | 638.0411 | 14493.602 | 0 | 0 | 50151 | 49013 | 50151 | IR6-7 | 6170 | C | 6170 C | 54.65 | 1 | 0 | 0 | 0 | 0 | 0.266 | 0.25844 | 386 | 0 | 0 | 0.8767 | 0
Titusville | 17 | Kiwanis Park | 32.37 | No | 1234 | 1 | 29 | IR6-7 | IRL North | 3479 | 1389.3345 | 32473.5473 | 7.76 | 1.1 | 50156 | 49018 | 50156 | IR6-7 | 1200 | A | 1200 A | 54.65 | 1 | 2.39 | 0.316 | 2.39 | 0.316 | 0.22 | 0.10732 | 133 | 1 | 0.1 | 0.8767 | 0.1
Titusville | 17 | Kiwanis Park | 32.37 | No | 1234 | 1 | 81 | IR6-7 | IRL North | 1275 | 617.6498 | 6432.3786 | 2.01 | 0.19 | 50162 | 49024 | 50162 | IR6-7 | 1840 | C | 1840 C | 54.65 | 1 | 1.58 | 0.15 | 1.58 | 0.15 | 0.407 | 0.9994 | 2285 | 8 | 0.8 | 0.8767 | 0.7
Titusville | 17 | Kiwanis Park | 32.37 | No | 1234 | 1 | 45 | IR6-7 | IRL North | 49668 | 6022.5294 | 131258.1515 | 59.6 | 23.84 | 50163 | 49025 | 50163 | IR6-7 | 8140 | C | 8140 C | 54.65 | 1 | 1.18 | 0.48 | 1.18 | 0.48 | 0.777 | 31.1821 | 136103 | 354 | 144.1 | 0.8767 | 126.3
Titusville | 17 | Kiwanis Park | 32.37 | No | 1234 | 1 | 73.5 | IR6-7 | IRL North | 180 | 175.3757 | 607.6186 | 0.28 | 0.03 | 50169 | 49031 | 50169 | IR6-7 | 1550 | C | 1550 C | 54.65 | 1 | 1.79 | 0.15 | 1.79 | 0.15 | 0.825 | 0.15015 | 696 | 3 | 0.2 | 0.8767 | 0.2
Titusville | 17 | Kiwanis Park | 32.37 | No | 1234 | 1 | 45 | IR6-7 | IRL North | 817 | 435.1514 | 2158.0512 | 0.98 | 0.39 | 50174 | 49036 | 50174 | IR6-7 | 8140 | C | 8140 C | 54.65 | 1 | 1.18 | 0.48 | 1.18 | 0.48 | 0.777 | 0.0070091 | 31 | 0 | 0 | 0.8767 | 0
Titusville | 17 | Kiwanis Park | 32.37 | No | 3456 | 1 | 4 | IR6-7 | IRL North | 523 | 507.7219 | 10736.8967 | 0.63 | 0.03 | 50180 | 49042 | 50180 | IR6-7 | 3100 | A | 3100 A | 54.65 | 1 | 1.25 | 0.064 | 1.25 | 0.064 | 0.1 | 0.0014635 | 1 | 0 | 0 | 0.8767 | 0
Titusville | 17 | Kiwanis Park | 32.37 | No | 3456 | 1 | 4 | IR6-7 | IRL North | 315 | 390.217 | 6461.6524 | 0.38 | 0.02 | 50185 | 49047 | 50185 | IR6-7 | 3100 | A | 3100 A | 54.65 | 1 | 1.25 | 0.064 | 1.25 | 0.064 | 0.1 | 0.026888 | 15 | 0 | 0 | 0.8767 | 0
Titusville | 17 | Kiwanis Park | 32.37 | No | 1234 | 1 | 73.5 | IR6-7 | IRL North | 134 | 96.9776 | 475.3774 | 0.21 | 0.02 | 50186 | 49048 | 50186 | IR6-7 | 1550 | B/D | 1550 B/D | 54.65 | 1 | 1.79 | 0.15 | 1.79 | 0.15 | 0.793 | 0.0010294 | 5 | 0 | 0 | 0.8767 | 0
Titusville | 17 | Kiwanis Park | 32.37 | No | 3456 | 1 | 3 | IR6-7 | IRL North | 709 | 185.7313 | 1456.7405 | 0.43 | 0.04 | 50191 | 49053 | 50191 | IR6-7 | 5100 | C | 5100 C | 54.65 | 1 | 0.6 | 0.05 | 0.6 | 0.05 | 1 | 0.28568 | 1605 | 2 | 0.2 | 0.8767 | 0.2
Titusville | 17 | Kiwanis Park | 32.37 | No | 1234 | 1 | 45 | IR6-7 | IRL North | 121 | 126.1271 | 318.797 | 0.15 | 0.06 | 50198 | 49060 | 50198 | IR6-7 | 8140 | C | 8140 C | 54.65 | 1 | 1.18 | 0.48 | 1.18 | 0.48 | 0.777 | 0.078776 | 344 | 1 | 0.4 | 0.8767 | 0.4
Titusville | 17 | Kiwanis Park | 32.37 | No | 1234 | 1 | 45 | IR6-7 | IRL North | 253 | 152.2283 | 825.162 | 0.3 | 0.12 | 50199 | 49061 | 50199 | IR6-7 | 8140 | A | 8140 A | 54.65 | 1 | 1.18 | 0.48 | 1.18 | 0.48 | 0.63 | 0.18905 | 669 | 2 | 0.7 | 0.8767 | 0.6
Titusville | 17 | Kiwanis Park | 32.37 | No | 1234 | 1 | 73.5 | IR6-7 | IRL North | 680 | 457.3998 | 2293.925 | 1.05 | 0.1 | 50215 | 49076 | 50215 | IR6-7 | 1550 | C | 1550 C | 54.65 | 1 | 1.79 | 0.15 | 1.79 | 0.15 | 0.825 | 0.36119 | 1674 | 7 | 0.6 | 0.8767 | 0.5
Titusville | 17 | Kiwanis Park | 32.37 | No | 1234 | 1 | 73.5 | IR6-7 | IRL North | 189 | 256.755 | 638.8835 | 0.29 | 0.03 | 50219 | 49079 | 50219 | IR6-7 | 1550 | C | 1550 C | 54.65 | 1 | 1.79 | 0.15 | 1.79 | 0.15 | 0.825 | 0.095799 | 444 | 2 | 0.1 | 0.8767 | 0.1
Titusville | 17 | Kiwanis Park | 32.37 | No | 1234 | 1 | 45 | IR6-7 | IRL North | 167 | 115.9385 | 487.7323 | 0.2 | 0.08 | 50220 | 49080 | 50220 | IR6-7 | 8140 | B/D | 8140 B/D | 54.65 | 1 | 1.18 | 0.48 | 1.18 | 0.48 | 0.703 | 0.01059 | 42 | 0 | 0 | 0.8767 | 0
Titusville | 17 | Kiwanis Park | 32.37 | No | 1234 | 1 | 45 | IR6-7 | IRL North | 23563 | 3907.0286 | 62270.1501 | 28.28 | 11.31 | 50221 | 49081 | 50221 | IR6-7 | 8140 | C | 8140 C | 54.65 | 1 | 1.18 | 0.48 | 1.18 | 0.48 | 0.777 | 15.0938 | 65881 | 171 | 69.7 | 0.8767 | 61.1
Titusville | 17 | Kiwanis Park | 32.37 | No | 3456 | 1 | 0 | IR6-7 | IRL North | 443 | 681.4911 | 3416.1274 | 0 | 0 | 50222 | 49082 | 50222 | IR6-7 | 6170 | C | 6170 C | 54.65 | 1 | 0 | 0 | 0 | 0 | 0.266 | 0.59459 | 888 | 0 | 0 | 0.8767 | 0
Titusville | 17 | Kiwanis Park | 32.37 | No | 1234 | 1 | 45 | IR6-7 | IRL North | 125 | 174.565 | 329.3183 | 0.15 | 0.06 | 50224 | 49084 | 50224 | IR6-7 | 8140 | C | 8140 C | 54.65 | 1 | 1.18 | 0.48 | 1.18 | 0.48 | 0.777 | 0.081376 | 355 | 1 | 0.4 | 0.8767 | 0.4
Titusville | 17 | Kiwanis Park | 32.37 | No | 1234 | 1 | 45 | IR6-7 | IRL North | 833 | 419.0885 | 2434.2062 | 1 | 0.4 | 50226 | 49086 | 50226 | IR6-7 | 8140 | B/D | 8140 B/D | 54.65 | 1 | 1.18 | 0.48 | 1.18 | 0.48 | 0.703 | 0.6015 | 2375 | 6 | 2.5 | 0.8767 | 2.2
Titusville | 17 | Kiwanis Park | 32.37 | No | 1234 | 1 | 45 | IR6-7 | IRL North | 24 | 66.9435 | 58.4609 | 0.03 | 0.01 | 50227 | 49087 | 50227 | IR6-7 | 8140 | D | 8140 D | 54.65 | 1 | 1.18 | 0.48 | 1.18 | 0.48 | 0.85 | 0.014446 | 69 | 0 | 0.1 | 0.8767 | 0.1
Titusville | 17 | Kiwanis Park | 32.37 | No | 1234 | 1 | 45 | IR6-7 | IRL North | 318 | 317.9142 | 929.1608 | 0.38 | 0.15 | 50228 | 49088 | 50228 | IR6-7 | 8140 | B/D | 8140 B/D | 54.65 | 1 | 1.18 | 0.48 | 1.18 | 0.48 | 0.703 | 0.2296 | 907 | 2 | 1 | 0.8767 | 0.9
Titusville | 17 | Kiwanis Park | 32.37 | No | 1234 | 1 | 45 | IR6-7 | IRL North | 1036 | 656.8916 | 2737.0063 | 1.24 | 0.5 | 50230 | 49090 | 50230 | IR6-7 | 8140 | C | 8140 C | 54.65 | 1 | 1.18 | 0.48 | 1.18 | 0.48 | 0.777 | 0.67633 | 2952 | 8 | 3.1 | 0.8767 | 2.7
Titusville | 17 | Kiwanis Park | 32.37 | No | 1234 | 1 | 45 | IR6-7 | IRL North | 28 | 95.6214 | 73.3685 | 0.03 | 0.01 | 50232 | 49092 | 50232 | IR6-7 | 8140 | C | 8140 C | 54.65 | 1 | 1.18 | 0.48 | 1.18 | 0.48 | 0.777 | 0.01813 | 79 | 0 | 0.1 | 0.8767 | 0.1
Titusville | 17 | Kiwanis Park | 32.37 | No | 1234 | 1 | 45 | IR6-7 | IRL North | 20 | 132.0765 | 65.0693 | 0.02 | 0.01 | 50237 | 49097 | 50237 | IR6-7 | 8140 | A | 8140 A | 54.65 | 1 | 1.18 | 0.48 | 1.18 | 0.48 | 0.63 | 0.016079 | 57 | 0 | 0.1 | 0.8767 | 0.1
Titusville | 17 | Kiwanis Park | 32.37 | No | 1234 | 1 | 29 | IR6-7 | IRL North | 6310 | 1349.2825 | 27390.9923 | 14.07 | 1.99 | 50247 | 49107 | 50247 | IR6-7 | 1200 | D | 1200 D | 54.65 | 1 | 2.39 | 0.316 | 2.39 | 0.316 | 0.473 | 0.025992 | 69 | 0 | 0 | 0.8767 | 0
Titusville | 17 | Kiwanis Park | 32.37 | No | 1234 | 1 | 102.5 | IR6-7 | IRL North | 5967 | 2221.5723 | 17704.6363 | 12.53 | 3.08 | 50248 | 49108 | 50248 | IR6-7 | 1300 | C | 1300 C | 54.65 | 1 | 2.42 | 0.516 | 2.42 | 0.516 | 0.692 | 1.7667 | 6868 | 37 | 7.8 | 0.8767 | 6.8
Titusville | 17 | Kiwanis Park | 32.37 | No | 1234 | 1 | 102.5 | IR6-7 | IRL North | 14776 | 1182.3299 | 41392.6007 | 31.03 | 7.62 | 50250 | 49110 | 50250 | IR6-7 | 1300 | D | 1300 D | 54.65 | 1 | 2.42 | 0.516 | 2.42 | 0.516 | 0.723 | 0.0020582 | 8 | 0 | 0 | 0.8767 | 0
Titusville | 17 | Kiwanis Park | 32.37 | No | 1234 | 1 | 29 | IR6-7 | IRL North | 4692 | 1187.3535 | 43794.1668 | 10.46 | 1.48 | 50255 | 49115 | 50255 | IR6-7 | 1200 | A | 1200 A | 54.65 | 1 | 2.39 | 0.316 | 2.39 | 0.316 | 0.22 | 0.23907 | 295 | 2 | 0.2 | 0.8767 | 0.2
Titusville | 17 | Kiwanis Park | 32.37 | No | 1234 | 1 | 45 | IR6-7 | IRL North | 760 | 376.8662 | 2477.3842 | 0.91 | 0.36 | 50260 | 49120 | 50260 | IR6-7 | 8140 | A | 8140 A | 54.65 | 1 | 1.18 | 0.48 | 1.18 | 0.48 | 0.63 | 0.56578 | 2002 | 5 | 2.1 | 0.8767 | 1.8
Titusville | 17 | Kiwanis Park | 32.37 | No | 1234 | 1 | 105 | IR6-7 | IRL North | 1545 | 382.2988 | 3572.1876 | 2.98 | 0.77 | 50265 | 49125 | 50265 | IR6-7 | 1400 | C | 1400 C | 54.65 | 1 | 2.83 | 0.497 | 2.83 | 0.497 | 0.888 | 0.0061198 | 31 | 0 | 0 | 0.8767 | 0
Titusville | 17 | Kiwanis Park | 32.37 | No | 1234 | 1 | 102.5 | IR6-7 | IRL North | 2517 | 503.9862 | 7050.6392 | 5.29 | 1.3 | 50269 | 49129 | 50269 | IR6-7 | 1300 | D | 1300 D | 54.65 | 1 | 2.42 | 0.516 | 2.42 | 0.516 | 0.723 | 0.0016065 | 7 | 0 | 0 | 0.8767 | 0
Titusville | 17 | Kiwanis Park | 32.37 | No | 1234 | 1 | 45 | IR6-7 | IRL North | 2693 | 631.3389 | 7116.3638 | 3.23 | 1.29 | 50274 | 49134 | 50274 | IR6-7 | 8140 | C | 8140 C | 54.65 | 1 | 1.18 | 0.48 | 1.18 | 0.48 | 0.777 | 1.2259 | 5351 | 14 | 5.7 | 0.8767 | 5
Titusville | 17 | Kiwanis Park | 32.37 | No | 3456 | 1 | 11.1 | IR6-7 | IRL North | 491 | 459.0044 | 9884.0472 | 0.61 | 0.03 | 50278 | 49138 | 50278 | IR6-7 | 7200 | A | 7200 A | 54.65 | 1 | 1.25 | 0.053 | 1.25 | 0.053 | 0.102 | 0.006064 | 3 | 0 | 0 | 0.8767 | 0
Titusville | 17 | Kiwanis Park | 32.37 | No | 1234 | 1 | 45 | IR6-7 | IRL North | 10501 | 1957.2852 | 27752.2158 | 12.6 | 5.04 | 50287 | 49146 | 50287 | IR6-7 | 8140 | C | 8140 C | 54.65 | 1 | 1.18 | 0.48 | 1.18 | 0.48 | 0.777 | 5.3514 | 23358 | 61 | 24.7 | 0.8767 | 21.7
Titusville | 17 | Kiwanis Park | 32.37 | No | 1234 | 1 | 45 | IR6-7 | IRL North | 1826 | 384.9607 | 5066.8262 | 2.19 | 0.88 | 50327 | 49181 | 50327 | IR6-7 | 8140 | W | 8140 W | 54.65 | 1 | 1.18 | 0.48 | 1.18 | 0.48 | 0.74 | 0.30362 | 1262 | 3 | 1.3 | 0.8767 | 1.1
Titusville | 17 | Kiwanis Park | 32.37 | No | 1234 | 1 | 29 | IR6-7 | IRL North | 2439 | 564.1543 | 16474.1803 | 5.44 | 0.77 | 50333 | 49187 | 50333 | IR6-7 | 1200 | B/D | 1200 B/D | 54.65 | 1 | 2.39 | 0.316 | 2.39 | 0.316 | 0.304 | 0.2482 | 424 | 2 | 0.3 | 0.8767 | 0.3
Titusville | 17 | Kiwanis Park | 32.37 | No | 1234 | 1 | 45 | IR6-7 | IRL North | 3134 | 869.2109 | 8695.4194 | 3.76 | 1.5 | 50335 | 49189 | 50335 | IR6-7 | 8140 | W | 8140 W | 54.65 | 1 | 1.18 | 0.48 | 1.18 | 0.48 | 0.74 | 0.60438 | 2512 | 7 | 2.7 | 0.8767 | 2.4
Titusville | 17 | Kiwanis Park | 32.37 | No | 1234 | 1 | 45 | IR6-7 | IRL North | 11582 | 1910.197 | 30609.0302 | 13.9 | 5.56 | 50336 | 49190 | 50336 | IR6-7 | 8140 | C | 8140 C | 54.65 | 1 | 1.18 | 0.48 | 1.18 | 0.48 | 0.777 | 5.9766 | 26086 | 68 | 27.6 | 0.8767 | 24.2
Titusville | 17 | Kiwanis Park | 32.37 | No | 1234 | 1 | 29 | IR6-7 | IRL North | 54 | 111.8163 | 504.1082 | 0.12 | 0.02 | 50391 | 49244 | 50391 | IR6-7 | 1200 | A | 1200 A | 54.65 | 1 | 2.39 | 0.316 | 2.39 | 0.316 | 0.22 | 0.046939 | 58 | 0 | 0 | 0.8767 | 0
Titusville | 17 | Kiwanis Park | 32.37 | No | 1234 | 1 | 29 | IR6-7 | IRL North | 797 | 848.6659 | 7435.055 | 1.78 | 0.25 | 50419 | 49268 | 50419 | IR6-7 | 1200 | A | 1200 A | 54.65 | 1 | 2.39 | 0.316 | 2.39 | 0.316 | 0.22 | 0.77581 | 959 | 5 | 0.7 | 0.8767 | 0.6
Titusville | 17 | Kiwanis Park | 32.37 | No | 1234 | 1 | 45 | IR6-7 | IRL North | 22 | 59.8931 | 71.4574 | 0.03 | 0.01 | 50420 | 49269 | 50420 | IR6-7 | 8140 | A | 8140 A | 54.65 | 1 | 1.18 | 0.48 | 1.18 | 0.48 | 0.63 | 0.017657 | 62 | 0 | 0.1 | 0.8767 | 0.1
Titusville | 17 | Kiwanis Park | 32.37 | No | 1234 | 1 | 45 | IR6-7 | IRL North | 335 | 123.7702 | 930.1352 | 0.4 | 0.16 | 50427 | 49276 | 50427 | IR6-7 | 8140 | W | 8140 W | 54.65 | 1 | 1.18 | 0.48 | 1.18 | 0.48 | 0.74 | 0.18714 | 778 | 2 | 0.8 | 0.8767 | 0.7
Titusville | 17 | Kiwanis Park | 32.37 | No | 1234 | 1 | 45 | IR6-7 | IRL North | 180 | 119.7711 | 435.4874 | 0.22 | 0.09 | 50438 | 49287 | 50438 | IR6-7 | 8140 | D | 8140 D | 54.65 | 1 | 1.18 | 0.48 | 1.18 | 0.48 | 0.85 | 0.047487 | 227 | 1 | 0.2 | 0.8767 | 0.2
Titusville | 17 | Kiwanis Park | 32.37 | No | 1234 | 1 | 45 | IR6-7 | IRL North | 60 | 73.7544 | 194.4416 | 0.07 | 0.03 | 50442 | 49291 | 50442 | IR6-7 | 8140 | A | 8140 A | 54.65 | 1 | 1.18 | 0.48 | 1.18 | 0.48 | 0.63 | 0.047423 | 168 | 0 | 0.2 | 0.8767 | 0.2
Titusville | 17 | Kiwanis Park | 32.37 | No | 1234 | 1 | 45 | IR6-7 | IRL North | 4279 | 861.6333 | 13947.4468 | 5.13 | 2.05 | 50445 | 49294 | 50445 | IR6-7 | 8140 | A | 8140 A | 54.65 | 1 | 1.18 | 0.48 | 1.18 | 0.48 | 0.63 | 3.4177 | 12095 | 31 | 12.8 | 0.8767 | 11.2
Titusville | 17 | Kiwanis Park | 32.37 | No | 1234 | 1 | 29 | IR6-7 | IRL North | 2334 | 983.4861 | 21782.3627 | 5.2 | 0.74 | 50456 | 49304 | 50456 | IR6-7 | 1200 | A | 1200 A | 54.65 | 1 | 2.39 | 0.316 | 2.39 | 0.316 | 0.22 | 0.54791 | 677 | 4 | 0.5 | 0.8767 | 0.4
Titusville | 17 | Kiwanis Park | 32.37 | No | 1234 | 1 | 29 | IR6-7 | IRL North | 50222 | 6209.3333 | 468754.1282 | 112 | 15.87 | 50478 | 49326 | 50478 | IR6-7 | 1200 | A | 1200 A | 54.65 | 1 | 2.39 | 0.316 | 2.39 | 0.316 | 0.22 | 1.15 | 1421 | 7 | 1 | 0.8767 | 0.9
Titusville | 17 | Kiwanis Park | 32.37 | No | 1234 | 1 | 45 | IR6-7 | IRL North | 74 | 73.0476 | 241.8829 | 0.09 | 0.04 | 50501 | 49349 | 50501 | IR6-7 | 8140 | A | 8140 A | 54.65 | 1 | 1.18 | 0.48 | 1.18 | 0.48 | 0.63 | 0.058446 | 207 | 1 | 0.2 | 0.8767 | 0.2
Titusville | 17 | Kiwanis Park | 32.37 | No | 1234 | 1 | 45 | IR6-7 | IRL North | 82 | 78.9698 | 267.3182 | 0.1 | 0.04 | 50558 | 49406 | 50558 | IR6-7 | 8140 | A | 8140 A | 54.65 | 1 | 1.18 | 0.48 | 1.18 | 0.48 | 0.63 | 0.06404 | 227 | 1 | 0.2 | 0.8767 | 0.2
Titusville | 17 | Kiwanis Park | 32.37 | No | 1234 | 1 | 45 | IR6-7 | IRL North | 2696 | 804.5467 | 8786.0219 | 3.24 | 1.29 | 50932 | 49777 | 50932 | IR6-7 | 8140 | A | 8140 A | 54.65 | 1 | 1.18 | 0.48 | 1.18 | 0.48 | 0.63 | 2.1711 | 7683 | 20 | 8.1 | 0.8767 | 7.1
Titusville | 17 | Kiwanis Park | 32.37 | No | 1234 | 1 | 105 | IR6-7 | IRL North | 3641 | 474.2723 | 8438.2074 | 7.03 | 1.81 | 50999 | 49844 | 50999 | IR6-7 | 1400 | A | 1400 A | 54.65 | 1 | 2.83 | 0.497 | 2.83 | 0.497 | 0.886 | 0.075558 | 376 | 2 | 0.4 | 0.8767 | 0.4
Titusville | 17 | Kiwanis Park | 32.37 | No | 1234 | 1 | 105 | IR6-7 | IRL North | 2300 | 342.2946 | 5329.7021 | 4.44 | 1.14 | 51004 | 49849 | 51004 | IR6-7 | 1400 | A | 1400 A | 54.65 | 1 | 2.83 | 0.497 | 2.83 | 0.497 | 0.886 | 0.37637 | 1873 | 12 | 2.1 | 0.8767 | 1.8
Titusville | 17 | Kiwanis Park | 32.37 | No | 1234 | 1 | 29 | IR6-7 | IRL North | 578 | 400.8604 | 5399.3492 | 1.29 | 0.18 | 51043 | 49888 | 51043 | IR6-7 | 1200 | A | 1200 A | 54.65 | 1 | 2.39 | 0.316 | 2.39 | 0.316 | 0.22 | 0.073652 | 91 | 0 | 0.1 | 0.8767 | 0.1
Titusville | 17 | Kiwanis Park | 32.37 | No | 1234 | 1 | 105 | IR6-7 | IRL North | 24 | 36.7951 | 55.8436 | 0.05 | 0.01 | 51052 | 49897 | 51052 | IR6-7 | 1400 | A | 1400 A | 54.65 | 1 | 2.83 | 0.497 | 2.83 | 0.497 | 0.886 | 0.013799 | 69 | 0 | 0.1 | 0.8767 | 0.1
Titusville | 17 | Kiwanis Park | 32.37 | No | 1234 | 1 | 45 | IR6-7 | IRL North | 357 | 170.7599 | 1164.7082 | 0.43 | 0.17 | 51053 | 49898 | 51053 | IR6-7 | 8140 | A | 8140 A | 54.65 | 1 | 1.18 | 0.48 | 1.18 | 0.48 | 0.63 | 0.2878 | 1019 | 3 | 1.1 | 0.8767 | 1
Titusville | 17 | Kiwanis Park | 32.37 | No | 1234 | 1 | 105 | IR6-7 | IRL North | 8696 | 936.9019 | 20154.8439 | 16.78 | 4.32 | 51057 | 49902 | 51057 | IR6-7 | 1400 | A | 1400 A | 54.65 | 1 | 2.83 | 0.497 | 2.83 | 0.497 | 0.886 | 0.17675 | 880 | 5 | 1 | 0.8767 | 0.9
Titusville | 17 | Kiwanis Park | 32.37 | No | 3456 | 1 | 15.7 | IR6-7 | IRL North | 3615 | 773.1128 | 29572.4426 | 5.75 | 0.9 | 51072 | 49917 | 51072 | IR6-7 | 2240 | A | 2240 A | 54.65 | 1 | 1.59 | 0.25 | 1.59 | 0.25 | 0.251 | 0.83789 | 1181 | 4 | 0.7 | 0.8767 | 0.6
Titusville | 17 | Kiwanis Park | 32.37 | No | 1234 | 1 | 45 | IR6-7 | IRL North | 2380 | 727.7736 | 7756.4462 | 2.86 | 1.14 | 51077 | 49922 | 51077 | IR6-7 | 8140 | A | 8140 A | 54.65 | 1 | 1.18 | 0.48 | 1.18 | 0.48 | 0.63 | 1.9167 | 6783 | 18 | 7.2 | 0.8767 | 6.3
Titusville | 17 | Kiwanis Park | 32.37 | No | 3456 | 1 | 15.7 | IR6-7 | IRL North | 1 | 15.2383 | 6.4051 | 0 | 0 | 51189 | 50032 | 51189 | IR6-7 | 2240 | A | 2240 A | 54.65 | 1 | 1.59 | 0.25 | 1.59 | 0.25 | 0.251 | 0.0015827 | 2 | 0 | 0 | 0.8767 | 0
Titusville | 17 | Kiwanis Park | 32.37 | No | 1234 | 1 | 45 | IR6-7 | IRL North | 2202 | 519.9836 | 7176.0934 | 2.64 | 1.06 | 51195 | 50038 | 51195 | IR6-7 | 8140 | A | 8140 A | 54.65 | 1 | 1.18 | 0.48 | 1.18 | 0.48 | 0.63 | 1.7732 | 6276 | 16 | 6.6 | 0.8767 | 5.8
Titusville | 17 | Kiwanis Park | 32.37 | No | 1234 | 1 | 105 | IR6-7 | IRL North | 4273 | 545.3409 | 9902.9315 | 8.25 | 2.12 | 51205 | 50048 | 51205 | IR6-7 | 1400 | A | 1400 A | 54.65 | 1 | 2.83 | 0.497 | 2.83 | 0.497 | 0.886 | 0.063697 | 317 | 2 | 0.3 | 0.8767 | 0.3
Titusville | 17 | Kiwanis Park | 32.37 | No | 1234 | 1 | 105 | IR6-7 | IRL North | 1265 | 250.7526 | 2931.9605 | 2.44 | 0.63 | 51250 | 50090 | 51250 | IR6-7 | 1400 | A | 1400 A | 54.65 | 1 | 2.83 | 0.497 | 2.83 | 0.497 | 0.886 | 0.23881 | 1189 | 7 | 1.3 | 0.8767 | 1.1
Titusville | 17 | Kiwanis Park | 32.37 | No | 1234 | 1 | 105 | IR6-7 | IRL North | 9615 | 907.1388 | 22184.0031 | 18.56 | 4.78 | 51257 | 50097 | 51257 | IR6-7 | 1400 | U | 1400 U | 54.65 | 1 | 2.83 | 0.497 | 2.83 | 0.497 | 0.89 | 1.0147 | 5073 | 32 | 5.6 | 0.8767 | 4.9
Titusville | 17 | Kiwanis Park | 32.37 | No | 1234 | 1 | 45 | IR6-7 | IRL North | 4080 | 763.6719 | 11321.7041 | 4.9 | 1.96 | 51290 | 50129 | 51290 | IR6-7 | 8140 | U | 8140 U | 54.65 | 1 | 1.18 | 0.48 | 1.18 | 0.48 | 0.74 | 2.7813 | 11562 | 30 | 12.2 | 0.8767 | 10.7
Titusville | 17 | Kiwanis Park | 32.37 | No | 1234 | 1 | 105 | IR6-7 | IRL North | 4234 | 687.8242 | 9769.1968 | 8.17 | 2.1 | 51298 | 50136 | 51298 | IR6-7 | 1400 | U | 1400 U | 54.65 | 1 | 2.83 | 0.497 | 2.83 | 0.497 | 0.89 | 0.3581 | 1790 | 11 | 2 | 0.8767 | 1.8
Melbourne AP | 17 | Kiwanis Park | 32.37 | No | 1234 | 1 | 105 | IR6-7 | IRL North | 18447 | 1830.3447 | 37608.0697 | 35.6 | 9.17 | 51401 | 50238 | 51401 | IR6-7 | 1400 | U | 1400 U | 48.29 | 1 | 2.83 | 0.497 | 2.83 | 0.497 | 0.89 | 1.1652 | 5147 | 32 | 5.6 | 0.8767 | 4.9
Melbourne AP | 17 | Kiwanis Park | 32.37 | No | 1234 | 1 | 45 | IR6-7 | IRL North | 9525 | 1760.5034 | 23355.3702 | 11.43 | 4.57 | 51402 | 50239 | 51402 | IR6-7 | 8140 | U | 8140 U | 48.29 | 1 | 1.18 | 0.48 | 1.18 | 0.48 | 0.74 | 5.6717 | 20833 | 54 | 22 | 0.8767 | 19.3
Melbourne AP | 17 | Kiwanis Park | 32.37 | No | 1234 | 1 | 105 | IR6-7 | IRL North | 2091 | 456.7758 | 4262.2872 | 4.04 | 1.04 | 51403 | 50240 | 51403 | IR6-7 | 1400 | U | 1400 U | 48.29 | 1 | 2.83 | 0.497 | 2.83 | 0.497 | 0.89 | 0.54901 | 2425 | 15 | 2.7 | 0.8767 | 2.4
Melbourne AP | 17 | Kiwanis Park | 32.37 | No | 1234 | 1 | 29 | IR6-7 | IRL North | 1189 | 709.1269 | 9806.3356 | 2.65 | 0.38 | 51405 | 50242 | 51405 | IR6-7 | 1200 | A | 1200 A | 48.29 | 1 | 2.39 | 0.316 | 2.39 | 0.316 | 0.22 | 0.010819 | 12 | 0 | 0 | 0.8767 | 0
Melbourne AP | 17 | Kiwanis Park | 32.37 | No | 1234 | 1 | 29 | IR6-7 | IRL North | 11 | 38.584 | 55.9411 | 0.02 | 0 | 51445 | 50279 | 51445 | IR6-7 | 1200 | U | 1200 U | 48.29 | 1 | 2.39 | 0.316 | 2.39 | 0.316 | 0.347 | 0.013823 | 24 | 0 | 0 | 0.8767 | 0
Melbourne AP | 17 | Kiwanis Park | 32.37 | No | 1234 | 1 | 29 | IR6-7 | IRL North | 26 | 77.055 | 213.544 | 0.06 | 0.01 | 51446 | 50280 | 51446 | IR6-7 | 1200 | A | 1200 A | 48.29 | 1 | 2.39 | 0.316 | 2.39 | 0.316 | 0.22 | 0.039848 | 44 | 0 | 0 | 0.8767 | 0
Melbourne AP | 17 | Kiwanis Park | 32.37 | No | 1234 | 1 | 45 | IR6-7 | IRL North | 541 | 406.9614 | 1559.7695 | 0.65 | 0.26 | 51449 | 50283 | 51449 | IR6-7 | 8140 | A | 8140 A | 48.29 | 1 | 1.18 | 0.48 | 1.18 | 0.48 | 0.63 | 0.34889 | 1091 | 3 | 1.2 | 0.8767 | 1.1
Melbourne AP | 17 | Kiwanis Park | 32.37 | No | 1234 | 1 | 105 | IR6-7 | IRL North | 3946 | 445.1912 | 8080.8684 | 7.62 | 1.96 | 51456 | 50290 | 51456 | IR6-7 | 1400 | A | 1400 A | 48.29 | 1 | 2.83 | 0.497 | 2.83 | 0.497 | 0.886 | 0.0082678 | 36 | 0 | 0 | 0.8767 | 0
Melbourne AP | 17 | Kiwanis Park | 32.37 | No | 1234 | 1 | 45 | IR6-7 | IRL North | 438 | 324.299 | 1260.6558 | 0.53 | 0.21 | 51490 | 50323 | 51490 | IR6-7 | 8140 | A | 8140 A | 48.29 | 1 | 1.18 | 0.48 | 1.18 | 0.48 | 0.63 | 0.15014 | 470 | 1 | 0.5 | 0.8767 | 0.4
Melbourne AP | 17 | Kiwanis Park | 32.37 | No | 1234 | 1 | 45 | IR6-7 | IRL North | 18 | 46.4231 | 52.6483 | 0.02 | 0.01 | 51566 | 50397 | 51566 | IR6-7 | 8140 | A | 8140 A | 48.29 | 1 | 1.18 | 0.48 | 1.18 | 0.48 | 0.63 | 0.0012824 | 4 | 0 | 0 | 0.8767 | 0
Melbourne AP | 17 | Kiwanis Park | 32.37 | No | 1234 | 1 | 45 | IR6-7 | IRL North | 11293 | 1745.3177 | 27688.4672 | 13.55 | 5.42 | 51695 | 50516 | 51695 | IR6-7 | 8140 | U | 8140 U | 48.29 | 1 | 1.18 | 0.48 | 1.18 | 0.48 | 0.74 | 6.2776 | 23059 | 60 | 24.4 | 0.8767 | 21.4
Melbourne AP | 17 | Kiwanis Park | 32.37 | No | 1234 | 1 | 19.1 | IR6-7 | IRL North | 2115 | 589.1494 | 14872.3529 | 3.74 | 0.37 | 51701 | 50522 | 51701 | IR6-7 | 8340 | U | 8340 U | 48.29 | 1 | 1.77 | 0.177 | 1.77 | 0.177 | 0.258 | 0.379 | 485 | 2 | 0.2 | 0.8767 | 0.2
Melbourne AP | 17 | Kiwanis Park | 32.37 | No | 1234 | 1 | 105 | IR6-7 | IRL North | 103250 | 3623.7361 | 210493.7508 | 199.27 | 51.32 | 51703 | 50524 | 51703 | IR6-7 | 1400 | U | 1400 U | 48.29 | 1 | 2.83 | 0.497 | 2.83 | 0.497 | 0.89 | 3.2531 | 14371 | 90 | 15.7 | 0.8767 | 13.8
Melbourne AP | 17 | Kiwanis Park | 32.37 | No | 1234 | 1 | 105 | IR6-7 | IRL North | 10292 | 1532.953 | 20981.4504 | 19.86 | 5.12 | 51715 | 50536 | 51715 | IR6-7 | 1400 | U | 1400 U | 48.29 | 1 | 2.83 | 0.497 | 2.83 | 0.497 | 0.89 | 0.7305 | 3227 | 20 | 3.5 | 0.8767 | 3.1
Melbourne AP | 17 | Kiwanis Park | 32.37 | No | 1234 | 1 | 105 | IR8 | IRL North | 56 | 61.5612 | 115.0513 | 0.11 | 0.03 | 51754 | 50574 | 51754 | IR8 | 1400 | U | 1400 U | 48.29 | 1 | 2.83 | 0.497 | 2.83 | 0.497 | 0.89 | 0.013093 | 58 | 0 | 0.1 | 1.0586 | 0.1
Melbourne AP | 17 | Kiwanis Park | 32.37 | No | 1234 | 1 | 45 | IR8 | IRL North | 22 | 45.3639 | 55.0264 | 0.03 | 0.01 | 51755 | 50575 | 51755 | IR8 | 8140 | U | 8140 U | 48.29 | 1 | 1.18 | 0.48 | 1.18 | 0.48 | 0.74 | 0.013597 | 50 | 0 | 0.1 | 1.0586 | 0.1
Melbourne AP | 17 | Kiwanis Park | 32.37 | No | 1234 | 1 | 105 | IR6-7 | IRL North | 12269 | 1797.8204 | 25013.1126 | 23.68 | 6.1 | 51784 | 50602 | 51784 | IR6-7 | 1400 | U | 1400 U | 48.29 | 1 | 2.83 | 0.497 | 2.83 | 0.497 | 0.89 | 0.32272 | 1426 | 9 | 1.6 | 0.8767 | 1.4
Melbourne AP | 17 | Kiwanis Park | 32.37 | No | 1234 | 1 | 81 | IR6-7 | IRL North | 2638 | 722.8594 | 13184.0926 | 4.17 | 0.4 | 51801 | 50616 | 51801 | IR6-7 | 1840 | U | 1840 U | 48.29 | 1 | 1.58 | 0.15 | 1.58 | 0.15 | 0.363 | 0.10328 | 186 | 1 | 0.1 | 0.8767 | 0.1
Melbourne AP | 17 | Kiwanis Park | 32.37 | No | 1234 | 1 | 45 | IR8 | IRL North | 4695 | 1238.4669 | 11511.8431 | 5.63 | 2.25 | 51806 | 50621 | 51806 | IR8 | 8140 | U | 8140 U | 48.29 | 1 | 1.18 | 0.48 | 1.18 | 0.48 | 0.74 | 2.6579 | 9763 | 25 | 10.3 | 1.0586 | 10.9
Melbourne AP | 17 | Kiwanis Park | 32.37 | No | 1234 | 1 | 45 | IR6-7 | IRL North | 3632 | 1502.7812 | 8905.2937 | 4.36 | 1.74 | 51808 | 50622 | 51808 | IR6-7 | 8140 | U | 8140 U | 48.29 | 1 | 1.18 | 0.48 | 1.18 | 0.48 | 0.74 | 2.088 | 7670 | 20 | 8.1 | 0.8767 | 7.1
Melbourne AP | 17 | Kiwanis Park | 32.37 | No | 3456 | 1 | 4 | IR6-7 | IRL North | 2099 | 1039.4343 | 12696.27 | 2.52 | 0.13 | 51812 | 50626 | 51812 | IR6-7 | 3100 | C | 3100 C | 48.29 | 1 | 1.25 | 0.064 | 1.25 | 0.064 | 0.3 | 0.6552 | 976 | 3 | 0.1 | 0.8767 | 0.1
Melbourne AP | 17 | Kiwanis Park | 32.37 | No | 3456 | 1 | 4 | IR8 | IRL North | 3543 | 1413.8753 | 21425.8079 | 4.25 | 0.23 | 51814 | 50627 | 51814 | IR8 | 3100 | C | 3100 C | 48.29 | 1 | 1.25 | 0.064 | 1.25 | 0.064 | 0.3 | 0.86681 | 1291 | 4 | 0.2 | 1.0586 | 0.2
Melbourne AP | 17 | Kiwanis Park | 32.37 | No | 1234 | 1 | 105 | IR8 | IRL North | 70919 | 2503.4409 | 144581.478 | 136.87 | 35.25 | 51820 | 50632 | 51820 | IR8 | 1400 | U | 1400 U | 48.29 | 1 | 2.83 | 0.497 | 2.83 | 0.497 | 0.89 | 0.71567 | 3162 | 20 | 3.5 | 1.0586 | 3.7
Melbourne AP | 17 | Kiwanis Park | 32.37 | No | 1234 | 1 | 81 | IR6-7 | IRL North | 5669 | 1012.8638 | 25273.3354 | 8.96 | 0.85 | 51823 | 50635 | 51823 | IR6-7 | 1840 | C | 1840 C | 48.29 | 1 | 1.58 | 0.15 | 1.58 | 0.15 | 0.407 | 1.2466 | 2518 | 9 | 0.8 | 0.8767 | 0.7
Melbourne AP | 17 | Kiwanis Park | 32.37 | No | 1234 | 1 | 45 | IR8 | IRL North | 1249 | 436.4351 | 3063.2259 | 1.5 | 0.6 | 51827 | 50638 | 51827 | IR8 | 8140 | U | 8140 U | 48.29 | 1 | 1.18 | 0.48 | 1.18 | 0.48 | 0.74 | 0.70509 | 2590 | 7 | 2.7 | 1.0586 | 2.9
Melbourne AP | 17 | Kiwanis Park | 32.37 | No | 1234 | 1 | 45 | IR6-7 | IRL North | 124 | 90.1715 | 303.9666 | 0.15 | 0.06 | 51828 | 50639 | 51828 | IR6-7 | 8140 | W | 8140 W | 48.29 | 1 | 1.18 | 0.48 | 1.18 | 0.48 | 0.74 | 0.071015 | 261 | 1 | 0.3 | 0.8767 | 0.3
Melbourne AP | 17 | Kiwanis Park | 32.37 | No | 1234 | 1 | 45 | IR6-7 | IRL North | 346 | 399.1912 | 807.3683 | 0.42 | 0.17 | 51830 | 50640 | 51830 | IR6-7 | 8140 | C | 8140 C | 48.29 | 1 | 1.18 | 0.48 | 1.18 | 0.48 | 0.777 | 0.059943 | 231 | 1 | 0.2 | 0.8767 | 0.2
Melbourne AP | 17 | Kiwanis Park | 32.37 | No | 1234 | 1 | 81 | IR6-7 | IRL North | 143 | 174.2774 | 717.0321 | 0.23 | 0.02 | 51831 | 50641 | 51831 | IR6-7 | 1840 | W | 1840 W | 48.29 | 1 | 1.58 | 0.15 | 1.58 | 0.15 | 0.363 | 0.00017915 | 0 | 0 | 0 | 0.8767 | 0
Melbourne AP | 17 | Kiwanis Park | 32.37 | No | 1234 | 1 | 45 | IR8 | IRL North | 105 | 83.4202 | 257.4697 | 0.13 | 0.05 | 51833 | 50643 | 51833 | IR8 | 8140 | W | 8140 W | 48.29 | 1 | 1.18 | 0.48 | 1.18 | 0.48 | 0.74 | 0.063622 | 234 | 1 | 0.2 | 1.0586 | 0.2
Melbourne AP | 17 | Kiwanis Park | 32.37 | No | 1234 | 1 | 45 | IR8 | IRL North | 3272 | 769.5666 | 7641.0703 | 3.93 | 1.57 | 51835 | 50645 | 51835 | IR8 | 8140 | C | 8140 C | 48.29 | 1 | 1.18 | 0.48 | 1.18 | 0.48 | 0.777 | 1.7149 | 6614 | 17 | 7 | 1.0586 | 7.4
Melbourne AP | 17 | Kiwanis Park | 32.37 | No | 1234 | 1 | 45 | IR6-7 | IRL North | 169 | 182.7668 | 393.6565 | 0.2 | 0.08 | 51842 | 50651 | 51842 | IR6-7 | 8140 | C | 8140 C | 48.29 | 1 | 1.18 | 0.48 | 1.18 | 0.48 | 0.777 | 0.065423 | 252 | 1 | 0.3 | 0.8767 | 0.3
Melbourne AP | 17 | Kiwanis Park | 32.37 | No | 1234 | 1 | 105 | IR6-7 | IRL North | 2682 | 377.5005 | 5491.6127 | 5.18 | 1.33 | 51862 | 50668 | 51862 | IR6-7 | 1400 | A | 1400 A | 48.29 | 1 | 2.83 | 0.497 | 2.83 | 0.497 | 0.886 | 0.075532 | 332 | 2 | 0.4 | 0.8767 | 0.4
Melbourne AP | 17 | Kiwanis Park | 32.37 | No | 1234 | 1 | 81 | IR8 | IRL North | 4138 | 825.3621 | 18448.3122 | 6.54 | 0.62 | 51863 | 50669 | 51863 | IR8 | 1840 | C | 1840 C | 48.29 | 1 | 1.58 | 0.15 | 1.58 | 0.15 | 0.407 | 0.042282 | 85 | 0 | 0 | 1.0586 | 0
Melbourne AP | 17 | Kiwanis Park | 32.37 | No | 1234 | 1 | 45 | IR6-7 | IRL North | 1067 | 445.7138 | 3073.6698 | 1.28 | 0.51 | 51872 | 50677 | 51872 | IR6-7 | 8140 | A | 8140 A | 48.29 | 1 | 1.18 | 0.48 | 1.18 | 0.48 | 0.63 | 0.7204 | 2253 | 6 | 2.4 | 0.8767 | 2.1
Melbourne AP | 17 | Kiwanis Park | 32.37 | No | 1234 | 1 | 45 | IR6-7 | IRL North | 13 | 31.9996 | 32.6419 | 0.02 | 0.01 | 51874 | 50678 | 51874 | IR6-7 | 8140 | U | 8140 U | 48.29 | 1 | 1.18 | 0.48 | 1.18 | 0.48 | 0.74 | 0.00043471 | 2 | 0 | 0 | 0.8767 | 0
Melbourne AP | 17 | Kiwanis Park | 32.37 | No | 1234 | 1 | 105 | IR8 | IRL North | 163541 | 4731.815 | 333406.9771 | 315.63 | 81.28 | 51875 | 50679 | 51875 | IR8 | 1400 | U | 1400 U | 48.29 | 1 | 2.83 | 0.497 | 2.83 | 0.497 | 0.89 | 2.8801 | 12723 | 79 | 13.9 | 1.0586 | 14.7
Melbourne AP | 17 | Kiwanis Park | 32.37 | No | 1234 | 1 | 105 | IR6-7 | IRL North | 53 | 56.3035 | 109.2847 | 0.1 | 0.03 | 51876 | 50680 | 51876 | IR6-7 | 1400 | A | 1400 A | 48.29 | 1 | 2.83 | 0.497 | 2.83 | 0.497 | 0.886 | 0.026561 | 117 | 1 | 0.1 | 0.8767 | 0.1
Melbourne AP | 17 | Kiwanis Park | 32.37 | No | 1234 | 1 | 105 | IR6-7 | IRL North | 46 | 106.5686 | 93.034 | 0.09 | 0.02 | 51879 | 50683 | 51879 | IR6-7 | 1400 | C | 1400 C | 48.29 | 1 | 2.83 | 0.497 | 2.83 | 0.497 | 0.888 | 2.4935e-05 | 0 | 0 | 0 | 0.8767 | 0
Melbourne AP | 17 | Kiwanis Park | 32.37 | No | 1234 | 1 | 105 | IR8 | IRL North | 68230 | 2678.3773 | 139726.8641 | 131.68 | 33.91 | 51880 | 50684 | 51880 | IR8 | 1400 | A | 1400 A | 48.29 | 1 | 2.83 | 0.497 | 2.83 | 0.497 | 0.886 | 1.1747 | 5166 | 32 | 5.7 | 1.0586 | 6
Melbourne AP | 17 | Kiwanis Park | 32.37 | No | 1234 | 1 | 45 | IR8 | IRL North | 1303 | 852.1073 | 3753.0447 | 1.56 | 0.63 | 51882 | 50686 | 51882 | IR8 | 8140 | A | 8140 A | 48.29 | 1 | 1.18 | 0.48 | 1.18 | 0.48 | 0.63 | 0.92739 | 2900 | 8 | 3.1 | 1.0586 | 3.3
Melbourne AP | 17 | Kiwanis Park | 32.37 | No | 1234 | 1 | 45 | IR8 | IRL North | 1125 | 523.798 | 2758.8751 | 1.35 | 0.54 | 51883 | 50687 | 51883 | IR8 | 8140 | U | 8140 U | 48.29 | 1 | 1.18 | 0.48 | 1.18 | 0.48 | 0.74 | 0.68173 | 2504 | 7 | 2.7 | 1.0586 | 2.9
Melbourne AP | 17 | Kiwanis Park | 32.37 | No | 1234 | 1 | 45 | IR9-11 | North IRL | 91 | 77.498 | 233.8927 | 0.11 | 0.04 | 51997 | 50796 | 51997 | IR9-11 | 8140 | B/D | 8140 B/D | 48.29 | 1 | 1.2 | 0.48 | 1.2 | 0.48 | 0.703 | 0.047125 | 164 | 0 | 0.2 | 1.0292 | 0.2
Melbourne AP | 17 | Kiwanis Park | 32.37 | No | 1234 | 1 | 11.1 | IR9-11 | North IRL | 1317 | 827.7953 | 9558.9191 | 1.65 | 0.07 | 51999 | 50798 | 51999 | IR9-11 | 8120 | B/D | 8120 B/D | 48.29 | 1 | 1.25 | 0.053 | 1.25 | 0.053 | 0.25 | 0.042371 | 53 | 0 | 0 | 1.0292 | 0
Melbourne AP | 17 | Kiwanis Park | 32.37 | No | 1234 | 1 | 45 | IR9-11 | North IRL | 5951 | 913.8218 | 15671.9767 | 7.14 | 2.86 | 52000 | 50799 | 52000 | IR9-11 | 8140 | B/D | 8140 B/D | 48.29 | 1 | 1.2 | 0.48 | 1.2 | 0.48 | 0.703 | 3.64 | 12702 | 34 | 13.4 | 1.0292 | 13.8
Melbourne AP | 17 | Kiwanis Park | 32.37 | No | 3456 | 1 | 3 | IR9-11 | North IRL | 5529 | 1044.7932 | 24276.6252 | 3.87 | 0.5 | 52004 | 50802 | 52004 | IR9-11 | 4340 | B/D | 4340 B/D | 48.29 | 1 | 0.7 | 0.09 | 0.7 | 0.09 | 0.413 | 0.0080242 | 16 | 0 | 0 | 1.0292 | 0
Melbourne AP | 17 | Kiwanis Park | 32.37 | No | 1234 | 1 | 29 | IR9-11 | North IRL | 950 | 390.5112 | 5671.3931 | 2.12 | 0.3 | 52020 | 50818 | 52020 | IR9-11 | 1200 | B/D | 1200 B/D | 48.29 | 1 | 2.23 | 0.316 | 2.23 | 0.316 | 0.304 | 0.087135 | 131 | 1 | 0.1 | 1.0292 | 0.1
Melbourne AP | 17 | Kiwanis Park | 32.37 | No | 1234 | 1 | 105 | IR8 | IRL North | 32759 | 1148.1275 | 67086.0441 | 63.22 | 16.28 | 52405 | 51177 | 52405 | IR8 | 1400 | A | 1400 A | 48.29 | 1 | 2.83 | 0.497 | 2.83 | 0.497 | 0.886 | 0.10172 | 447 | 3 | 0.5 | 1.0586 | 0.5
Melbourne AP | 17 | Kiwanis Park | 32.37 | No | 1234 | 1 | 13 | IR8 | IRL North | 38928 | 10429.2364 | 405926.2975 | 72.02 | 8.56 | 52412 | 51184 | 52412 | IR8 | 1100 | A | 1100 A | 48.29 | 1 | 1.85 | 0.22 | 1.85 | 0.22 | 0.174 | 0.013518 | 12 | 0 | 0 | 1.0586 | 0
Melbourne AP | 17 | Kiwanis Park | 32.37 | No | 1234 | 1 | 29 | IR8 | IRL North | 1426 | 599.3304 | 11762.0638 | 3.18 | 0.45 | 52453 | 51221 | 52453 | IR8 | 1200 | A | 1200 A | 48.29 | 1 | 2.39 | 0.316 | 2.39 | 0.316 | 0.22 | 0.0025841 | 3 | 0 | 0 | 1.0586 | 0
Melbourne AP | 17 | Kiwanis Park | 32.37 | No | 1234 | 1 | 45 | IR8 | IRL North | 11 | 34.1761 | 31.3786 | 0.01 | 0.01 | 52455 | 51223 | 52455 | IR8 | 8140 | A | 8140 A | 48.29 | 1 | 1.18 | 0.48 | 1.18 | 0.48 | 0.63 | 0.0077538 | 24 | 0 | 0 | 1.0586 | 0
Melbourne AP | 17 | Kiwanis Park | 32.37 | No | 1234 | 1 | 45 | IR8 | IRL North | 432 | 228.4734 | 1245.2382 | 0.52 | 0.21 | 52462 | 51230 | 52462 | IR8 | 8140 | A | 8140 A | 48.29 | 1 | 1.18 | 0.48 | 1.18 | 0.48 | 0.63 | 0.3077 | 962 | 3 | 1 | 1.0586 | 1.1
Melbourne AP | 17 | Kiwanis Park | 32.37 | No | 1234 | 1 | 45 | IR8 | IRL North | 1568 | 529.3075 | 4515.7689 | 1.88 | 0.75 | 52489 | 51257 | 52489 | IR8 | 8140 | A | 8140 A | 48.29 | 1 | 1.18 | 0.48 | 1.18 | 0.48 | 0.63 | 1.0168 | 3180 | 8 | 3.4 | 1.0586 | 3.6
Melbourne AP | 17 | Kiwanis Park | 32.37 | No | 1234 | 1 | 45 | IR8 | IRL North | 202 | 185.7576 | 582.5503 | 0.24 | 0.1 | 52503 | 51270 | 52503 | IR8 | 8140 | A | 8140 A | 48.29 | 1 | 1.18 | 0.48 | 1.18 | 0.48 | 0.63 | 0.071296 | 223 | 1 | 0.2 | 1.0586 | 0.2
Melbourne AP | 17 | Kiwanis Park | 32.37 | No | 1234 | 1 | 45 | IR8 | IRL North | 415 | 218.0743 | 1194.6944 | 0.5 | 0.2 | 52544 | 51307 | 52544 | IR8 | 8140 | A | 8140 A | 48.29 | 1 | 1.18 | 0.48 | 1.18 | 0.48 | 0.63 | 0.21426 | 670 | 2 | 0.7 | 1.0586 | 0.7
Melbourne AP | 17 | Kiwanis Park | 32.37 | No | 1234 | 1 | 45 | IR8 | IRL North | 37 | 73.5892 | 105.3772 | 0.04 | 0.02 | 52569 | 51330 | 52569 | IR8 | 8140 | A | 8140 A | 48.29 | 1 | 1.18 | 0.48 | 1.18 | 0.48 | 0.63 | 0.0041732 | 13 | 0 | 0 | 1.0586 | 0
Melbourne AP | 17 | Kiwanis Park | 32.37 | No | 1234 | 1 | 45 | IR8 | IRL North | 88 | 78.0421 | 253.7766 | 0.11 | 0.04 | 52575 | 51336 | 52575 | IR8 | 8140 | A | 8140 A | 48.29 | 1 | 1.18 | 0.48 | 1.18 | 0.48 | 0.63 | 0.031533 | 99 | 0 | 0.1 | 1.0586 | 0.1
Melbourne AP | 17 | Kiwanis Park | 32.37 | No | 1234 | 1 | 45 | IR8 | IRL North | 251 | 118.542 | 722.8091 | 0.3 | 0.12 | 52581 | 51342 | 52581 | IR8 | 8140 | A | 8140 A | 48.29 | 1 | 1.18 | 0.48 | 1.18 | 0.48 | 0.63 | 0.11418 | 357 | 1 | 0.4 | 1.0586 | 0.4
Melbourne AP | 17 | Kiwanis Park | 32.37 | No | 1234 | 1 | 45 | IR8 | IRL North | 26 | 35.6954 | 74.1155 | 0.03 | 0.01 | 52582 | 51343 | 52582 | IR8 | 8140 | A | 8140 A | 48.29 | 1 | 1.18 | 0.48 | 1.18 | 0.48 | 0.63 | 0.018314 | 57 | 0 | 0.1 | 1.0586 | 0.1
Melbourne AP | 17 | Kiwanis Park | 32.37 | No | 1234 | 1 | 45 | IR8 | IRL North | 4809 | 702.5198 | 11230.4784 | 5.77 | 2.31 | 52588 | 51349 | 52588 | IR8 | 8140 | C | 8140 C | 48.29 | 1 | 1.18 | 0.48 | 1.18 | 0.48 | 0.777 | 2.1351 | 8235 | 21 | 8.7 | 1.0586 | 9.2
Melbourne AP | 17 | Kiwanis Park | 32.37 | No | 1234 | 1 | 45 | IR8 | IRL North | 115 | 95.7511 | 331.315 | 0.14 | 0.06 | 52591 | 51352 | 52591 | IR8 | 8140 | A | 8140 A | 48.29 | 1 | 1.18 | 0.48 | 1.18 | 0.48 | 0.63 | 0.044645 | 140 | 0 | 0.1 | 1.0586 | 0.1
Melbourne AP | 17 | Kiwanis Park | 32.37 | No | 3456 | 1 | 3 | IR8 | IRL North | 917 | 391.2463 | 5795.0097 | 1.1 | 0.06 | 52599 | 51359 | 52599 | IR8 | 3200 | C | 3200 C | 48.29 | 1 | 1.25 | 0.064 | 1.25 | 0.064 | 0.287 | 0.0013572 | 2 | 0 | 0 | 1.0586 | 0
Melbourne AP | 17 | Kiwanis Park | 32.37 | No | 3456 | 1 | 3 | IR8 | IRL North | 1875 | 429.7521 | 11010.7631 | 1.31 | 0.17 | 52606 | 51366 | 52606 | IR8 | 4200 | C | 4200 C | 48.29 | 1 | 0.7 | 0.09 | 0.7 | 0.09 | 0.309 | 0.0085113 | 13 | 0 | 0 | 1.0586 | 0
Melbourne AP | 17 | Kiwanis Park | 32.37 | No | 1234 | 1 | 13 | IR8 | IRL North | 379 | 269.7878 | 2402.1954 | 0.7 | 0.08 | 52631 | 51391 | 52631 | IR8 | 1100 | C | 1100 C | 48.29 | 1 | 1.85 | 0.22 | 1.85 | 0.22 | 0.286 | 0.009429 | 13 | 0 | 0 | 1.0586 | 0
Melbourne AP | 17 | Kiwanis Park | 32.37 | No | 1234 | 1 | 13 | IR8 | IRL North | 813 | 416.7127 | 8482.3947 | 1.5 | 0.18 | 52632 | 51392 | 52632 | IR8 | 1100 | A | 1100 A | 48.29 | 1 | 1.85 | 0.22 | 1.85 | 0.22 | 0.174 | 0.004112 | 4 | 0 | 0 | 1.0586 | 0
Melbourne AP | 17 | Kiwanis Park | 32.37 | No | 1234 | 1 | 45 | IR8 | IRL North | 2664 | 418.1585 | 7673.4475 | 3.2 | 1.28 | 52635 | 51395 | 52635 | IR8 | 8140 | A | 8140 A | 48.29 | 1 | 1.18 | 0.48 | 1.18 | 0.48 | 0.63 | 1.5199 | 4753 | 12 | 5 | 1.0586 | 5.3
Melbourne AP | 17 | Kiwanis Park | 32.37 | No | 1234 | 1 | 45 | IR8 | IRL North | 27 | 86.5921 | 77.6076 | 0.03 | 0.01 | 52636 | 51396 | 52636 | IR8 | 8140 | A | 8140 A | 48.29 | 1 | 1.18 | 0.48 | 1.18 | 0.48 | 0.63 | 0.019083 | 60 | 0 | 0.1 | 1.0586 | 0.1
Melbourne AP | 17 | Kiwanis Park | 32.37 | No | 1234 | 1 | 45 | IR8 | IRL North | 12 | 51.0916 | 35.086 | 0.01 | 0.01 | 52646 | 51406 | 52646 | IR8 | 8140 | A | 8140 A | 48.29 | 1 | 1.18 | 0.48 | 1.18 | 0.48 | 0.63 | 0.0023698 | 7 | 0 | 0 | 1.0586 | 0
Melbourne AP | 17 | Kiwanis Park | 32.37 | No | 1234 | 1 | 45 | IR8 | IRL North | 2983 | 424.3343 | 7698.1083 | 3.58 | 1.43 | 52651 | 51410 | 52651 | IR8 | 8140 | B/D | 8140 B/D | 48.29 | 1 | 1.18 | 0.48 | 1.18 | 0.48 | 0.703 | 1.6745 | 5843 | 15 | 6.2 | 1.0586 | 6.6
Melbourne AP | 17 | Kiwanis Park | 32.37 | No | 1234 | 1 | 13 | IR8 | IRL North | 1313 | 409.7838 | 6968.3892 | 2.43 | 0.29 | 52652 | 51411 | 52652 | IR8 | 1100 | B/D | 1100 B/D | 48.29 | 1 | 1.85 | 0.22 | 1.85 | 0.22 | 0.342 | 0.19893 | 338 | 1 | 0.2 | 1.0586 | 0.2
Melbourne AP | 17 | Kiwanis Park | 32.37 | No | 1234 | 1 | 13 | IR8 | IRL North | 4915 | 1311.1074 | 51247.2847 | 9.09 | 1.08 | 52653 | 51412 | 52653 | IR8 | 1100 | A | 1100 A | 48.29 | 1 | 1.85 | 0.22 | 1.85 | 0.22 | 0.174 | 0.21121 | 182 | 1 | 0.1 | 1.0586 | 0.1
Melbourne AP | 17 | Kiwanis Park | 32.37 | No | 1234 | 1 | 45 | IR8 | IRL North | 3200 | 594.601 | 9215.8052 | 3.84 | 1.54 | 52665 | 51424 | 52665 | IR8 | 8140 | A | 8140 A | 48.29 | 1 | 1.18 | 0.48 | 1.18 | 0.48 | 0.63 | 2.244 | 7017 | 18 | 7.4 | 1.0586 | 7.8
Melbourne AP | 17 | Kiwanis Park | 32.37 | No | 1234 | 1 | 105 | IR8 | IRL North | 4243 | 605.4731 | 8689.5417 | 8.19 | 2.11 | 52666 | 51425 | 52666 | IR8 | 1400 | A | 1400 A | 48.29 | 1 | 2.83 | 0.497 | 2.83 | 0.497 | 0.886 | 0.021787 | 96 | 1 | 0.1 | 1.0586 | 0.1
Melbourne AP | 17 | Kiwanis Park | 32.37 | No | 1234 | 1 | 45 | IR8 | IRL North | 7284 | 1111.6916 | 17860.279 | 8.74 | 3.5 | 52686 | 51443 | 52686 | IR8 | 8140 | U | 8140 U | 48.29 | 1 | 1.18 | 0.48 | 1.18 | 0.48 | 0.74 | 3.6467 | 13395 | 35 | 14.2 | 1.0586 | 15
Melbourne AP | 17 | Kiwanis Park | 32.37 | No | 1234 | 1 | 45 | IR8 | IRL North | 69 | 76.5019 | 198.132 | 0.08 | 0.03 | 52709 | 51465 | 52709 | IR8 | 8140 | A | 8140 A | 48.29 | 1 | 1.18 | 0.48 | 1.18 | 0.48 | 0.63 | 0.048959 | 153 | 0 | 0.2 | 1.0586 | 0.2
Melbourne AP | 17 | Kiwanis Park | 32.37 | No | 1234 | 1 | 13 | IR8 | IRL North | 3 | 28.0809 | 26.6088 | 0.01 | 0 | 52710 | 51466 | 52710 | IR8 | 1100 | A | 1100 A | 48.29 | 1 | 1.85 | 0.22 | 1.85 | 0.22 | 0.174 | 0.0054271 | 5 | 0 | 0 | 1.0586 | 0
Melbourne AP | 17 | Kiwanis Park | 32.37 | No | 1234 | 1 | 45 | IR8 | IRL North | 75 | 88.527 | 215.8881 | 0.09 | 0.04 | 52718 | 51474 | 52718 | IR8 | 8140 | A | 8140 A | 48.29 | 1 | 1.18 | 0.48 | 1.18 | 0.48 | 0.63 | 0.053347 | 167 | 0 | 0.2 | 1.0586 | 0.2
Melbourne AP | 17 | Kiwanis Park | 32.37 | No | 1234 | 1 | 13 | IR8 | IRL North | 9 | 52.103 | 93.8717 | 0.02 | 0 | 52719 | 51475 | 52719 | IR8 | 1100 | A | 1100 A | 48.29 | 1 | 1.85 | 0.22 | 1.85 | 0.22 | 0.174 | 0.021503 | 19 | 0 | 0 | 1.0586 | 0
Melbourne AP | 17 | Kiwanis Park | 32.37 | No | 1234 | 1 | 45 | IR8 | IRL North | 31 | 84.7736 | 90.1478 | 0.04 | 0.01 | 52729 | 51484 | 52729 | IR8 | 8140 | A | 8140 A | 48.29 | 1 | 1.18 | 0.48 | 1.18 | 0.48 | 0.63 | 0.022276 | 70 | 0 | 0.1 | 1.0586 | 0.1
Melbourne AP | 17 | Kiwanis Park | 32.37 | No | 1234 | 1 | 13 | IR8 | IRL North | 17 | 71.2894 | 175.7218 | 0.03 | 0 | 52730 | 51485 | 52730 | IR8 | 1100 | A | 1100 A | 48.29 | 1 | 1.85 | 0.22 | 1.85 | 0.22 | 0.174 | 0.037396 | 32 | 0 | 0 | 1.0586 | 0
Melbourne AP | 17 | Kiwanis Park | 32.37 | No | 3456 | 1 | 22 | IR8 | IRL North | 436 | 229.2756 | 3150.6558 | 1 | 0.25 | 52740 | 51495 | 52740 | IR8 | 2430 | A | 2430 A | 48.29 | 1 | 2.3 | 0.565 | 2.3 | 0.565 | 0.251 | 0.085098 | 106 | 1 | 0.1 | 1.0586 | 0.1
Melbourne AP | 17 | Kiwanis Park | 32.37 | No | 3456 | 1 | 22 | IR8 | IRL North | 2318 | 875.5963 | 15692.3429 | 5.33 | 1.31 | 52742 | 51497 | 52742 | IR8 | 2430 | B/D | 2430 B/D | 48.29 | 1 | 2.3 | 0.565 | 2.3 | 0.565 | 0.268 | 0.00043946 | 1 | 0 | 0 | 1.0586 | 0
Melbourne AP | 17 | Kiwanis Park | 32.37 | No | 1234 | 1 | 45 | IR8 | IRL North | 4132 | 656.1057 | 11901.5084 | 4.96 | 1.98 | 52747 | 51502 | 52747 | IR8 | 8140 | A | 8140 A | 48.29 | 1 | 1.18 | 0.48 | 1.18 | 0.48 | 0.63 | 2.8165 | 8808 | 23 | 9.3 | 1.0586 | 9.8
Melbourne AP | 17 | Kiwanis Park | 32.37 | No | 3456 | 1 | 22 | IR8 | IRL North | 1092 | 369.6666 | 7896.6352 | 2.51 | 0.62 | 52748 | 51503 | 52748 | IR8 | 2430 | A | 2430 A | 48.29 | 1 | 2.3 | 0.565 | 2.3 | 0.565 | 0.251 | 0.011231 | 14 | 0 | 0 | 1.0586 | 0
Melbourne AP | 17 | Kiwanis Park | 32.37 | No | 3456 | 1 | 22 | IR8 | IRL North | 66 | 141.0449 | 476.199 | 0.15 | 0.04 | 52749 | 51504 | 52749 | IR8 | 2430 | A | 2430 A | 48.29 | 1 | 2.3 | 0.565 | 2.3 | 0.565 | 0.251 | 0.038363 | 48 | 0 | 0.1 | 1.0586 | 0.1
Melbourne AP | 17 | Kiwanis Park | 32.37 | No | 1234 | 1 | 45 | IR8 | IRL North | 114 | 206.3646 | 294.3635 | 0.14 | 0.05 | 52761 | 51516 | 52761 | IR8 | 8140 | B/D | 8140 B/D | 48.29 | 1 | 1.18 | 0.48 | 1.18 | 0.48 | 0.703 | 0.027925 | 97 | 0 | 0.1 | 1.0586 | 0.1
Melbourne AP | 17 | Kiwanis Park | 32.37 | No | 1234 | 1 | 106.9 | IR8 | IRL North | 4210 | 618.677 | 10051.8999 | 7.54 | 1.31 | 52764 | 51519 | 52764 | IR8 | 1510 | A | 1510 A | 48.29 | 1 | 1.79 | 0.31 | 1.79 | 0.31 | 0.76 | 0.0063078 | 24 | 0 | 0 | 1.0586 | 0
Melbourne AP | 17 | Kiwanis Park | 32.37 | No | 3456 | 1 | 22 | IR8 | IRL North | 60 | 154.3109 | 436.9209 | 0.14 | 0.03 | 52775 | 51530 | 52775 | IR8 | 2430 | A | 2430 A | 48.29 | 1 | 2.3 | 0.565 | 2.3 | 0.565 | 0.251 | 0.00033044 | 0 | 0 | 0 | 1.0586 | 0
Melbourne AP | 17 | Kiwanis Park | 32.37 | No | 1234 | 1 | 105 | IR8 | IRL North | 109 | 69.4728 | 224.0595 | 0.21 | 0.05 | 52785 | 51540 | 52785 | IR8 | 1400 | A | 1400 A | 48.29 | 1 | 2.83 | 0.497 | 2.83 | 0.497 | 0.886 | 0.0099644 | 44 | 0 | 0 | 1.0586 | 0
Melbourne AP | 17 | Kiwanis Park | 32.37 | No | 3456 | 1 | 3 | IR8 | IRL North | 1508 | 903.6264 | 26824.9586 | 1.06 | 0.14 | 52787 | 51542 | 52787 | IR8 | 4200 | A | 4200 A | 48.29 | 1 | 0.7 | 0.09 | 0.7 | 0.09 | 0.102 | 0.077307 | 39 | 0 | 0 | 1.0586 | 0
Melbourne AP | 17 | Kiwanis Park | 32.37 | No | 1234 | 1 | 45 | IR8 | IRL North | 1875 | 391.5053 | 4596.5399 | 2.25 | 0.9 | 52788 | 51543 | 52788 | IR8 | 8140 | U | 8140 U | 48.29 | 1 | 1.18 | 0.48 | 1.18 | 0.48 | 0.74 | 1.1358 | 4172 | 11 | 4.4 | 1.0586 | 4.7
Melbourne AP | 17 | Kiwanis Park | 32.37 | No | 1234 | 1 | 106.9 | IR8 | IRL North | 602 | 214.742 | 1350.7244 | 1.08 | 0.19 | 52789 | 51544 | 52789 | IR8 | 1510 | U | 1510 U | 48.29 | 1 | 1.79 | 0.31 | 1.79 | 0.31 | 0.809 | 0.10786 | 433 | 2 | 0.3 | 1.0586 | 0.3
Melbourne AP | 17 | Kiwanis Park | 32.37 | No | 1234 | 1 | 105 | IR8 | IRL North | 2878 | 333.2154 | 5867.7436 | 5.55 | 1.43 | 52791 | 51545 | 52791 | IR8 | 1400 | U | 1400 U | 48.29 | 1 | 2.83 | 0.497 | 2.83 | 0.497 | 0.89 | 0.13804 | 610 | 4 | 0.7 | 1.0586 | 0.7
Melbourne AP | 17 | Kiwanis Park | 32.37 | No | 3456 | 1 | 3 | IR8 | IRL North | 402 | 229.3646 | 2829.3282 | 0.28 | 0.04 | 52804 | 51558 | 52804 | IR8 | 4340 | U | 4340 U | 48.29 | 1 | 0.7 | 0.09 | 0.7 | 0.09 | 0.258 | 0.11142 | 143 | 0 | 0 | 1.0586 | 0
Melbourne AP | 17 | Kiwanis Park | 32.37 | No | 1234 | 1 | 106.9 | IR8 | IRL North | 56 | 73.0604 | 125.2854 | 0.1 | 0.02 | 52805 | 51559 | 52805 | IR8 | 1510 | U | 1510 U | 48.29 | 1 | 1.79 | 0.31 | 1.79 | 0.31 | 0.809 | 0.030426 | 122 | 0 | 0.1 | 1.0586 | 0.1
Melbourne AP | 17 | Kiwanis Park | 32.37 | No | 3456 | 1 | 3 | IR8 | IRL North | 247 | 188.9726 | 1734.9231 | 0.17 | 0.02 | 52810 | 51564 | 52810 | IR8 | 4200 | U | 4200 U | 48.29 | 1 | 0.7 | 0.09 | 0.7 | 0.09 | 0.258 | 0.013542 | 17 | 0 | 0 | 1.0586 | 0
Melbourne AP | 17 | Kiwanis Park | 32.37 | No | 1234 | 1 | 45 | IR8 | IRL North | 599 | 172.9956 | 1726.0452 | 0.72 | 0.29 | 52813 | 51567 | 52813 | IR8 | 8140 | A | 8140 A | 48.29 | 1 | 1.18 | 0.48 | 1.18 | 0.48 | 0.63 | 0.42651 | 1334 | 3 | 1.4 | 1.0586 | 1.5
Melbourne AP | 17 | Kiwanis Park | 32.37 | No | 3456 | 1 | 3 | IR8 | IRL North | 94 | 175.1172 | 1676.0444 | 0.07 | 0.01 | 52814 | 51568 | 52814 | IR8 | 4340 | A | 4340 A | 48.29 | 1 | 0.7 | 0.09 | 0.7 | 0.09 | 0.102 | 0.12419 | 63 | 0 | 0 | 1.0586 | 0
Melbourne AP | 17 | Kiwanis Park | 32.37 | No | 1234 | 1 | 45 | IR8 | IRL North | 25 | 45.427 | 72.8657 | 0.03 | 0.01 | 52824 | 51577 | 52824 | IR8 | 8140 | A | 8140 A | 48.29 | 1 | 1.18 | 0.48 | 1.18 | 0.48 | 0.63 | 0.018005 | 56 | 0 | 0.1 | 1.0586 | 0.1
Melbourne AP | 17 | Kiwanis Park | 32.37 | No | 3456 | 1 | 3 | IR8 | IRL North | 372 | 168.8761 | 1633.6454 | 0.26 | 0.03 | 52827 | 51580 | 52827 | IR8 | 4200 | D | 4200 D | 48.29 | 1 | 0.7 | 0.09 | 0.7 | 0.09 | 0.413 | 0.027574 | 57 | 0 | 0 | 1.0586 | 0
Melbourne AP | 17 | Kiwanis Park | 32.37 | No | 1234 | 1 | 45 | IR8 | IRL North | 127 | 68.9127 | 270.4967 | 0.15 | 0.06 | 52828 | 51581 | 52828 | IR8 | 8140 | D | 8140 D | 48.29 | 1 | 1.18 | 0.48 | 1.18 | 0.48 | 0.85 | 0.066841 | 282 | 1 | 0.3 | 1.0586 | 0.3
Melbourne AP | 17 | Kiwanis Park | 32.37 | No | 3456 | 1 | 15.7 | IR8 | IRL North | 457 | 326.8774 | 2743.1666 | 0.73 | 0.11 | 52831 | 51584 | 52831 | IR8 | 2240 | D | 2240 D | 48.29 | 1 | 1.59 | 0.25 | 1.59 | 0.25 | 0.302 | 0.003059 | 5 | 0 | 0 | 1.0586 | 0
Melbourne AP | 17 | Kiwanis Park | 32.37 | No | 1234 | 1 | 45 | IR8 | IRL North | 132 | 87.2154 | 281.1354 | 0.16 | 0.06 | 52838 | 51590 | 52838 | IR8 | 8140 | D | 8140 D | 48.29 | 1 | 1.18 | 0.48 | 1.18 | 0.48 | 0.85 | 0.066843 | 282 | 1 | 0.3 | 1.0586 | 0.3
Melbourne AP | 17 | Kiwanis Park | 32.37 | No | 1234 | 1 | 45 | IR8 | IRL North | 161 | 95.9991 | 344.446 | 0.19 | 0.08 | 52848 | 51599 | 52848 | IR8 | 8140 | D | 8140 D | 48.29 | 1 | 1.18 | 0.48 | 1.18 | 0.48 | 0.85 | 0.018252 | 77 | 0 | 0.1 | 1.0586 | 0.1
Melbourne AP | 17 | Kiwanis Park | 32.37 | No | 1234 | 1 | 45 | IR8 | IRL North | 655 | 290.5634 | 1887.8225 | 0.79 | 0.31 | 52858 | 51608 | 52858 | IR8 | 8140 | A | 8140 A | 48.29 | 1 | 1.18 | 0.48 | 1.18 | 0.48 | 0.63 | 0.21183 | 662 | 2 | 0.7 | 1.0586 | 0.7
Melbourne AP | 17 | Kiwanis Park | 32.37 | No | 1234 | 1 | 45 | IR8 | IRL North | 529 | 244.58 | 1524.4218 | 0.63 | 0.25 | 52876 | 51625 | 52876 | IR8 | 8140 | A | 8140 A | 48.29 | 1 | 1.18 | 0.48 | 1.18 | 0.48 | 0.63 | 0.18056 | 565 | 1 | 0.6 | 1.0586 | 0.6
Melbourne AP | 17 | Kiwanis Park | 32.37 | No | 3456 | 1 | 30.5 | IR8 | IRL North | 2701 | 711.2627 | 19522.4719 | 5.19 | 1.37 | 52885 | 51634 | 52885 | IR8 | 2210 | A | 2210 A | 48.29 | 1 | 1.92 | 0.506 | 1.92 | 0.506 | 0.251 | 0.17519 | 218 | 1 | 0.2 | 1.0586 | 0.2
Melbourne AP | 17 | Kiwanis Park | 32.37 | No | 1234 | 1 | 106.9 | IR8 | IRL North | 346 | 118.9211 | 824.9953 | 0.62 | 0.11 | 52890 | 51639 | 52890 | IR8 | 1510 | A | 1510 A | 48.29 | 1 | 1.79 | 0.31 | 1.79 | 0.31 | 0.76 | 0.022589 | 85 | 0 | 0.1 | 1.0586 | 0.1
Melbourne AP | 17 | Kiwanis Park | 32.37 | No | 1234 | 1 | 45 | IR8 | IRL North | 447 | 286.4354 | 1287.302 | 0.54 | 0.21 | 52893 | 51641 | 52893 | IR8 | 8140 | A | 8140 A | 48.29 | 1 | 1.18 | 0.48 | 1.18 | 0.48 | 0.63 | 0.3181 | 995 | 3 | 1.1 | 1.0586 | 1.2
Melbourne AP | 17 | Kiwanis Park | 32.37 | No | 1234 | 1 | 106.9 | IR8 | IRL North | 1223 | 219.323 | 2918.9958 | 2.19 | 0.38 | 52900 | 51648 | 52900 | IR8 | 1510 | A | 1510 A | 48.29 | 1 | 1.79 | 0.31 | 1.79 | 0.31 | 0.76 | 0.13416 | 506 | 2 | 0.3 | 1.0586 | 0.3
Melbourne AP | 17 | Kiwanis Park | 32.37 | No | 1234 | 1 | 45 | IR8 | IRL North | 1835 | 461.1286 | 4737.0904 | 2.2 | 0.88 | 52908 | 51656 | 52908 | IR8 | 8140 | B/D | 8140 B/D | 48.29 | 1 | 1.18 | 0.48 | 1.18 | 0.48 | 0.703 | 1.1706 | 4085 | 11 | 4.3 | 1.0586 | 4.6
Melbourne AP | 17 | Kiwanis Park | 32.37 | No | 1234 | 1 | 106.9 | IR8 | IRL North | 197 | 113.8469 | 450.126 | 0.35 | 0.06 | 52909 | 51657 | 52909 | IR8 | 1510 | B/D | 1510 B/D | 48.29 | 1 | 1.79 | 0.31 | 1.79 | 0.31 | 0.793 | 0.022213 | 87 | 0 | 0.1 | 1.0586 | 0.1
Melbourne AP | 17 | Kiwanis Park | 32.37 | No | 3456 | 1 | 0 | IR8 | IRL North | 908 | 312.9344 | 5436.9289 | 0 | 0 | 52911 | 51659 | 52911 | IR8 | 6300 | B/D | 6300 B/D | 48.29 | 1 | 0 | 0 | 0 | 0 | 0.303 | 0.21147 | 318 | 0 | 0 | 1.0586 | 0
Melbourne AP | 17 | Kiwanis Park | 32.37 | No | 1234 | 1 | 45 | IR8 | IRL North | 202 | 126.9387 | 580.9257 | 0.24 | 0.1 | 52931 | 51678 | 52931 | IR8 | 8140 | A | 8140 A | 48.29 | 1 | 1.18 | 0.48 | 1.18 | 0.48 | 0.63 | 0.068284 | 214 | 1 | 0.2 | 1.0586 | 0.2
Melbourne AP | 17 | Kiwanis Park | 32.37 | No | 1234 | 1 | 45 | IR8 | IRL North | 211 | 131.5999 | 606.7367 | 0.25 | 0.1 | 52947 | 51692 | 52947 | IR8 | 8140 | A | 8140 A | 48.29 | 1 | 1.18 | 0.48 | 1.18 | 0.48 | 0.63 | 0.079521 | 249 | 1 | 0.3 | 1.0586 | 0.3
Melbourne AP | 17 | Kiwanis Park | 32.37 | No | 1234 | 1 | 45 | IR8 | IRL North | 218 | 136.264 | 629.1566 | 0.26 | 0.1 | 52951 | 51695 | 52951 | IR8 | 8140 | A | 8140 A | 48.29 | 1 | 1.18 | 0.48 | 1.18 | 0.48 | 0.63 | 0.090497 | 283 | 1 | 0.3 | 1.0586 | 0.3
Melbourne AP | 17 | Kiwanis Park | 32.37 | No | 1234 | 1 | 45 | IR8 | IRL North | 225 | 140.9236 | 648.1596 | 0.27 | 0.11 | 52955 | 51699 | 52955 | IR8 | 8140 | A | 8140 A | 48.29 | 1 | 1.18 | 0.48 | 1.18 | 0.48 | 0.63 | 0.1027 | 321 | 1 | 0.3 | 1.0586 | 0.3
Melbourne AP | 17 | Kiwanis Park | 32.37 | No | 1234 | 1 | 45 | IR8 | IRL North | 230 | 145.5825 | 663.6963 | 0.28 | 0.11 | 52963 | 51707 | 52963 | IR8 | 8140 | A | 8140 A | 48.29 | 1 | 1.18 | 0.48 | 1.18 | 0.48 | 0.63 | 0.11756 | 368 | 1 | 0.4 | 1.0586 | 0.4
Melbourne AP | 17 | Kiwanis Park | 32.37 | No | 1234 | 1 | 45 | IR8 | IRL North | 153 | 99.095 | 441.2764 | 0.18 | 0.07 | 52972 | 51716 | 52972 | IR8 | 8140 | A | 8140 A | 48.29 | 1 | 1.18 | 0.48 | 1.18 | 0.48 | 0.63 | 0.091761 | 287 | 1 | 0.3 | 1.0586 | 0.3
Melbourne AP | 17 | Kiwanis Park | 32.37 | No | 1234 | 1 | 45 | IR8 | IRL North | 146 | 96.4006 | 419.5586 | 0.18 | 0.07 | 52981 | 51725 | 52981 | IR8 | 8140 | A | 8140 A | 48.29 | 1 | 1.18 | 0.48 | 1.18 | 0.48 | 0.63 | 0.096891 | 303 | 1 | 0.3 | 1.0586 | 0.3
Melbourne AP | 17 | Kiwanis Park | 32.37 | No | 3456 | 1 | 3 | IR8 | IRL North | 15 | 142.6234 | 443.4194 | 0.02 | 0 | 52984 | 51728 | 52984 | IR8 | 3300 | A | 3300 A | 48.29 | 1 | 0.7 | 0.064 | 0.7 | 0.064 | 0.06 | 0.0034654 | 1 | 0 | 0 | 1.0586 | 0
Melbourne AP | 17 | Kiwanis Park | 32.37 | No | 1234 | 1 | 45 | IR8 | IRL North | 137 | 93.7071 | 395.1826 | 0.16 | 0.07 | 52989 | 51732 | 52989 | IR8 | 8140 | A | 8140 A | 48.29 | 1 | 1.18 | 0.48 | 1.18 | 0.48 | 0.63 | 0.097651 | 305 | 1 | 0.3 | 1.0586 | 0.3
Melbourne AP | 17 | Kiwanis Park | 32.37 | No | 1234 | 1 | 45 | IR8 | IRL North | 2034 | 525.1095 | 5859.2217 | 2.44 | 0.98 | 53006 | 51749 | 53006 | IR8 | 8140 | A | 8140 A | 48.29 | 1 | 1.18 | 0.48 | 1.18 | 0.48 | 0.63 | 1.4478 | 4528 | 12 | 4.8 | 1.0586 | 5.1
Melbourne AP | 17 | Kiwanis Park | 32.37 | No | 1234 | 1 | 105 | IR8 | IRL North | 336 | 328.6049 | 689.0425 | 0.65 | 0.17 | 53007 | 51750 | 53007 | IR8 | 1400 | A | 1400 A | 48.29 | 1 | 2.83 | 0.497 | 2.83 | 0.497 | 0.886 | 0.11728 | 516 | 3 | 0.6 | 1.0586 | 0.6
Melbourne AP | 17 | Kiwanis Park | 32.37 | No | 1234 | 1 | 105 | IR8 | IRL North | 4435 | 435.0389 | 9082.963 | 8.56 | 2.2 | 53008 | 51751 | 53008 | IR8 | 1400 | A | 1400 A | 48.29 | 1 | 2.83 | 0.497 | 2.83 | 0.497 | 0.886 | 0.04924 | 217 | 1 | 0.2 | 1.0586 | 0.2
Melbourne AP | 17 | Kiwanis Park | 32.37 | No | 3456 | 1 | 3 | IR8 | IRL North | 7 | 79.1155 | 203.4984 | 0.01 | 0 | 53040 | 51782 | 53040 | IR8 | 3300 | A | 3300 A | 48.29 | 1 | 0.7 | 0.064 | 0.7 | 0.064 | 0.06 | 0.036101 | 11 | 0 | 0 | 1.0586 | 0
Melbourne AP | 17 | Kiwanis Park | 32.37 | No | 3456 | 1 | 3 | IR8 | IRL North | 19 | 38.2961 | 84.3464 | 0.02 | 0 | 53050 | 51792 | 53050 | IR8 | 3300 | B/D | 3300 B/D | 48.29 | 1 | 0.7 | 0.064 | 0.7 | 0.064 | 0.4 | 0.011793 | 23 | 0 | 0 | 1.0586 | 0
Melbourne AP | 17 | Kiwanis Park | 32.37 | No | 1234 | 1 | 45 | IR8 | IRL North | 2608 | 556.3812 | 6732.3099 | 3.13 | 1.25 | 53053 | 51795 | 53053 | IR8 | 8140 | B/D | 8140 B/D | 48.29 | 1 | 1.18 | 0.48 | 1.18 | 0.48 | 0.703 | 1.6636 | 5805 | 15 | 6.1 | 1.0586 | 6.5
Melbourne AP | 17 | Kiwanis Park | 32.37 | No | 3456 | 1 | 15.7 | IR8 | IRL North | 53 | 138.1007 | 357.9332 | 0.08 | 0.01 | 53055 | 51797 | 53055 | IR8 | 2240 | B/D | 2240 B/D | 48.29 | 1 | 1.59 | 0.25 | 1.59 | 0.25 | 0.268 | 0.065714 | 87 | 0 | 0 | 1.0586 | 0
Melbourne AP | 17 | Kiwanis Park | 32.37 | No | 3456 | 1 | 0 | IR8 | IRL North | 1059 | 481.1747 | 6340.1155 | 0 | 0 | 53058 | 51800 | 53058 | IR8 | 6460 | B/D | 6460 B/D | 48.29 | 1 | 0 | 0 | 0 | 0 | 0.303 | 0.66588 | 1001 | 0 | 0 | 1.0586 | 0
Melbourne AP | 17 | Kiwanis Park | 32.37 | No | 1234 | 1 | 13 | IR8 | IRL North | 12 | 72.0678 | 65.6029 | 0.02 | 0 | 53076 | 51818 | 53076 | IR8 | 1100 | B/D | 1100 B/D | 48.29 | 1 | 1.85 | 0.22 | 1.85 | 0.22 | 0.342 | 0.016211 | 28 | 0 | 0 | 1.0586 | 0
Melbourne AP | 17 | Kiwanis Park | 32.37 | No | 3456 | 1 | 30.5 | IR8 | IRL North | 0 | 14.8575 | 2.8358 | 0 | 0 | 53082 | 51824 | 53082 | IR8 | 2210 | B/D | 2210 B/D | 48.29 | 1 | 1.92 | 0.506 | 1.92 | 0.506 | 0.268 | 0.00070074 | 1 | 0 | 0 | 1.0586 | 0
Melbourne AP | 17 | Kiwanis Park | 32.37 | No | 3456 | 1 | 30.5 | IR8 | IRL North | 2303 | 576.302 | 16648.3832 | 4.42 | 1.17 | 53083 | 51825 | 53083 | IR8 | 2210 | A | 2210 A | 48.29 | 1 | 1.92 | 0.506 | 1.92 | 0.506 | 0.251 | 0.088267 | 110 | 0 | 0.1 | 1.0586 | 0.1
Melbourne AP | 17 | Kiwanis Park | 32.37 | No | 1234 | 1 | 45 | IR8 | IRL North | 444 | 317.2099 | 1277.325 | 0.53 | 0.21 | 53087 | 51829 | 53087 | IR8 | 8140 | A | 8140 A | 48.29 | 1 | 1.18 | 0.48 | 1.18 | 0.48 | 0.63 | 0.31563 | 987 | 3 | 1 | 1.0586 | 1.1
Melbourne AP | 17 | Kiwanis Park | 32.37 | No | 3456 | 1 | 0 | IR8 | IRL North | 80 | 172.7856 | 757.415 | 0 | 0 | 53095 | 51837 | 53095 | IR8 | 6460 | A | 6460 A | 48.29 | 1 | 0 | 0 | 0 | 0 | 0.191 | 0.020784 | 20 | 0 | 0 | 1.0586 | 0
Melbourne AP | 17 | Kiwanis Park | 32.37 | No | 1234 | 1 | 45 | IR8 | IRL North | 495 | 194.3043 | 1426.6813 | 0.59 | 0.24 | 53096 | 51838 | 53096 | IR8 | 8140 | A | 8140 A | 48.29 | 1 | 1.18 | 0.48 | 1.18 | 0.48 | 0.63 | 0.35254 | 1102 | 3 | 1.2 | 1.0586 | 1.3
Melbourne AP | 17 | Kiwanis Park | 32.37 | No | 1234 | 1 | 106.9 | IR8 | IRL North | 4762 | 558.6927 | 11368.3101 | 8.52 | 1.48 | 53101 | 51842 | 53101 | IR8 | 1510 | A | 1510 A | 48.29 | 1 | 1.79 | 0.31 | 1.79 | 0.31 | 0.76 | 0.083441 | 315 | 1 | 0.2 | 1.0586 | 0.2
Melbourne AP | 17 | Kiwanis Park | 32.37 | No | 1234 | 1 | 106.9 | IR8 | IRL North | 992 | 214.3064 | 2368.214 | 1.78 | 0.31 | 53103 | 51844 | 53103 | IR8 | 1510 | A | 1510 A | 48.29 | 1 | 1.79 | 0.31 | 1.79 | 0.31 | 0.76 | 0.15029 | 567 | 2 | 0.4 | 1.0586 | 0.4
Melbourne AP | 17 | Kiwanis Park | 32.37 | No | 1234 | 1 | 106.9 | IR8 | IRL North | 1147 | 335.5334 | 2572.6997 | 2.05 | 0.36 | 53112 | 51853 | 53112 | IR8 | 1510 | U | 1510 U | 48.29 | 1 | 1.79 | 0.31 | 1.79 | 0.31 | 0.809 | 0.23964 | 962 | 4 | 0.7 | 1.0586 | 0.7
Melbourne AP | 17 | Kiwanis Park | 32.37 | No | 1234 | 1 | 45 | IR8 | IRL North | 1972 | 402.7431 | 4836.2425 | 2.37 | 0.95 | 53113 | 51854 | 53113 | IR8 | 8140 | U | 8140 U | 48.29 | 1 | 1.18 | 0.48 | 1.18 | 0.48 | 0.74 | 1.1951 | 4390 | 11 | 4.6 | 1.0586 | 4.9
Melbourne AP | 17 | Kiwanis Park | 32.37 | No | 1234 | 1 | 106.9 | IR8 | IRL North | 3411 | 426.2308 | 7649.6073 | 6.11 | 1.06 | 53114 | 51855 | 53114 | IR8 | 1510 | U | 1510 U | 48.29 | 1 | 1.79 | 0.31 | 1.79 | 0.31 | 0.809 | 0.47863 | 1922 | 8 | 1.3 | 1.0586 | 1.4
Melbourne AP | 17 | Kiwanis Park | 32.37 | No | 3456 | 1 | 30.5 | IR8 | IRL North | 36 | 150.2474 | 245.0442 | 0.07 | 0.02 | 53116 | 51857 | 53116 | IR8 | 2210 | B/D | 2210 B/D | 48.29 | 1 | 1.92 | 0.506 | 1.92 | 0.506 | 0.268 | 0.052311 | 70 | 0 | 0.1 | 1.0586 | 0.1
Melbourne AP | 17 | Kiwanis Park | 32.37 | No | 1234 | 1 | 105 | IR8 | IRL North | 2356 | 395.2328 | 4824.3042 | 4.55 | 1.17 | 53122 | 51863 | 53122 | IR8 | 1400 | A | 1400 A | 48.29 | 1 | 2.83 | 0.497 | 2.83 | 0.497 | 0.886 | 0.0046 | 20 | 0 | 0 | 1.0586 | 0
Melbourne AP | 17 | Kiwanis Park | 32.37 | No | 1234 | 1 | 45 | IR8 | IRL North | 6 | 35.2891 | 17.4994 | 0.01 | 0 | 53128 | 51869 | 53128 | IR8 | 8140 | A | 8140 A | 48.29 | 1 | 1.18 | 0.48 | 1.18 | 0.48 | 0.63 | 0.0043242 | 14 | 0 | 0 | 1.0586 | 0
Melbourne AP | 17 | Kiwanis Park | 32.37 | No | 1234 | 1 | 105 | IR8 | IRL North | 394 | 194.6195 | 805.1646 | 0.76 | 0.2 | 53130 | 51871 | 53130 | IR8 | 1400 | B/D | 1400 B/D | 48.29 | 1 | 2.83 | 0.497 | 2.83 | 0.497 | 0.887 | 0.11097 | 489 | 3 | 0.5 | 1.0586 | 0.5
Melbourne AP | 17 | Kiwanis Park | 32.37 | No | 1234 | 1 | 45 | IR8 | IRL North | 79 | 80.6037 | 227.6769 | 0.09 | 0.04 | 53132 | 51873 | 53132 | IR8 | 8140 | A | 8140 A | 48.29 | 1 | 1.18 | 0.48 | 1.18 | 0.48 | 0.63 | 0.056163 | 176 | 0 | 0.2 | 1.0586 | 0.2
Melbourne AP | 17 | Kiwanis Park | 32.37 | No | 3456 | 1 | 3 | IR8 | IRL North | 561 | 447.7814 | 9986.8834 | 0.39 | 0.05 | 53135 | 51876 | 53135 | IR8 | 4340 | A | 4340 A | 48.29 | 1 | 0.7 | 0.09 | 0.7 | 0.09 | 0.102 | 0.069115 | 35 | 0 | 0 | 1.0586 | 0
Melbourne AP | 17 | Kiwanis Park | 32.37 | No | 1234 | 1 | 45 | IR8 | IRL North | 8 | 23.4987 | 22.1071 | 0.01 | 0 | 53148 | 51889 | 53148 | IR8 | 8140 | A | 8140 A | 48.29 | 1 | 1.18 | 0.48 | 1.18 | 0.48 | 0.63 | 0.0054628 | 17 | 0 | 0 | 1.0586 | 0
Melbourne AP | 17 | Kiwanis Park | 32.37 | No | 1234 | 1 | 45 | IR8 | IRL North | 1318 | 284.367 | 3796.8556 | 1.58 | 0.63 | 53153 | 51894 | 53153 | IR8 | 8140 | A | 8140 A | 48.29 | 1 | 1.18 | 0.48 | 1.18 | 0.48 | 0.63 | 0.93822 | 2934 | 8 | 3.1 | 1.0586 | 3.3
Melbourne AP | 17 | Kiwanis Park | 32.37 | No | 1234 | 1 | 45 | IR8 | IRL North | 11 | 26.9006 | 30.3613 | 0.01 | 0.01 | 53154 | 51895 | 53154 | IR8 | 8140 | A | 8140 A | 48.29 | 1 | 1.18 | 0.48 | 1.18 | 0.48 | 0.63 | 0.0075024 | 23 | 0 | 0 | 1.0586 | 0
Melbourne AP | 17 | Kiwanis Park | 32.37 | No | 3456 | 1 | 3 | IR8 | IRL North | 234 | 313.3853 | 4157.7881 | 0.16 | 0.02 | 53155 | 51896 | 53155 | IR8 | 4340 | A | 4340 A | 48.29 | 1 | 0.7 | 0.09 | 0.7 | 0.09 | 0.102 | 0.010521 | 5 | 0 | 0 | 1.0586 | 0
Melbourne AP | 17 | Kiwanis Park | 32.37 | No | 1234 | 1 | 13 | IR8 | IRL North | 299 | 451.9688 | 3117.0188 | 0.55 | 0.07 | 53157 | 51898 | 53157 | IR8 | 1100 | A | 1100 A | 48.29 | 1 | 1.85 | 0.22 | 1.85 | 0.22 | 0.174 | 0.16494 | 142 | 1 | 0.1 | 1.0586 | 0.1
Melbourne AP | 17 | Kiwanis Park | 32.37 | No | 1234 | 1 | 105 | IR8 | IRL North | 437 | 172.0084 | 895.9151 | 0.84 | 0.22 | 53162 | 51903 | 53162 | IR8 | 1400 | A | 1400 A | 48.29 | 1 | 2.83 | 0.497 | 2.83 | 0.497 | 0.886 | 0.10815 | 476 | 3 | 0.5 | 1.0586 | 0.5
Melbourne AP | 17 | Kiwanis Park | 32.37 | No | 1234 | 1 | 105 | IR8 | IRL North | 672 | 251.9545 | 1374.001 | 1.3 | 0.33 | 53178 | 51919 | 53178 | IR8 | 1400 | C | 1400 C | 48.29 | 1 | 2.83 | 0.497 | 2.83 | 0.497 | 0.888 | 0.0289 | 127 | 1 | 0.1 | 1.0586 | 0.1
Melbourne AP | 17 | Kiwanis Park | 32.37 | No | 3456 | 1 | 0 | IR8 | IRL North | 936 | 382.1282 | 5603.1779 | 0 | 0 | 53181 | 51922 | 53181 | IR8 | 6460 | B/D | 6460 B/D | 48.29 | 1 | 0 | 0 | 0 | 0 | 0.303 | 0.17827 | 268 | 0 | 0 | 1.0586 | 0
Melbourne AP | 17 | Kiwanis Park | 32.37 | No | 3456 | 1 | 0 | IR8 | IRL North | 3354 | 1436.0802 | 20086.9455 | 0 | 0 | 53182 | 51923 | 53182 | IR8 | 6170 | B/D | 6170 B/D | 48.29 | 1 | 0 | 0 | 0 | 0 | 0.303 | 0.20827 | 313 | 0 | 0 | 1.0586 | 0
Melbourne AP | 17 | Kiwanis Park | 32.37 | No | 3456 | 1 | 0 | IR8 | IRL North | 56 | 97.4444 | 535.137 | 0 | 0 | 53225 | 51965 | 53225 | IR8 | 6460 | A | 6460 A | 48.29 | 1 | 0 | 0 | 0 | 0 | 0.191 | 0.033922 | 32 | 0 | 0 | 1.0586 | 0
Melbourne AP | 17 | Kiwanis Park | 32.37 | No | 1234 | 1 | 13 | IR8 | IRL North | 1521 | 806.6452 | 15864.3213 | 2.81 | 0.33 | 53226 | 51966 | 53226 | IR8 | 1100 | A | 1100 A | 48.29 | 1 | 1.85 | 0.22 | 1.85 | 0.22 | 0.174 | 0.089786 | 78 | 0 | 0 | 1.0586 | 0
Melbourne AP | 17 | Kiwanis Park | 32.37 | No | 1234 | 1 | 45 | IR8 | IRL North | 2224 | 526.2516 | 6405.8859 | 2.67 | 1.07 | 53229 | 51969 | 53229 | IR8 | 8140 | A | 8140 A | 48.29 | 1 | 1.18 | 0.48 | 1.18 | 0.48 | 0.63 | 1.5829 | 4950 | 13 | 5.2 | 1.0586 | 5.5
Melbourne AP | 17 | Kiwanis Park | 32.37 | No | 3456 | 1 | 0 | IR8 | IRL North | 509 | 417.9896 | 4832.9303 | 0 | 0 | 53230 | 51970 | 53230 | IR8 | 6460 | A | 6460 A | 48.29 | 1 | 0 | 0 | 0 | 0 | 0.191 | 0.32705 | 310 | 0 | 0 | 1.0586 | 0
Melbourne AP | 17 | Kiwanis Park | 32.37 | No | 1234 | 1 | 105 | IR8 | IRL North | 6913 | 527.8159 | 14156.7707 | 13.34 | 3.44 | 53232 | 51972 | 53232 | IR8 | 1400 | A | 1400 A | 48.29 | 1 | 2.83 | 0.497 | 2.83 | 0.497 | 0.886 | 0.28383 | 1248 | 8 | 1.4 | 1.0586 | 1.5
Melbourne AP | 17 | Kiwanis Park | 32.37 | No | 3456 | 1 | 0 | IR8 | IRL North | 1214 | 508.5525 | 7269.9059 | 0 | 0 | 53274 | 52012 | 53274 | IR8 | 6460 | B/D | 6460 B/D | 48.29 | 1 | 0 | 0 | 0 | 0 | 0.303 | 0.46401 | 698 | 0 | 0 | 1.0586 | 0
Melbourne AP | 17 | Kiwanis Park | 32.37 | No | 1234 | 1 | 45 | IR8 | IRL North | 2997 | 525.3795 | 7735.088 | 3.6 | 1.44 | 53275 | 52013 | 53275 | IR8 | 8140 | B/D | 8140 B/D | 48.29 | 1 | 1.18 | 0.48 | 1.18 | 0.48 | 0.703 | 1.9114 | 6670 | 17 | 7.1 | 1.0586 | 7.5
Melbourne AP | 17 | Kiwanis Park | 32.37 | No | 1234 | 1 | 105 | IR8 | IRL North | 19 | 39.1171 | 38.961 | 0.04 | 0.01 | 53284 | 52022 | 53284 | IR8 | 1400 | B/D | 1400 B/D | 48.29 | 1 | 2.83 | 0.497 | 2.83 | 0.497 | 0.887 | 0.0096274 | 42 | 0 | 0 | 1.0586 | 0
Melbourne AP | 17 | Kiwanis Park | 32.37 | No | 1234 | 1 | 13 | IR8 | IRL North | 1797 | 816.5567 | 18736.7054 | 3.32 | 0.4 | 53285 | 52023 | 53285 | IR8 | 1100 | A | 1100 A | 48.29 | 1 | 1.85 | 0.22 | 1.85 | 0.22 | 0.174 | 0.00021499 | 0 | 0 | 0 | 1.0586 | 0
Melbourne AP | 17 | Kiwanis Park | 32.37 | No | 1234 | 1 | 13 | IR8 | IRL North | 658 | 386.1843 | 3492.9829 | 1.22 | 0.14 | 53290 | 52028 | 53290 | IR8 | 1100 | B/D | 1100 B/D | 48.29 | 1 | 1.85 | 0.22 | 1.85 | 0.22 | 0.342 | 0.14419 | 245 | 1 | 0.1 | 1.0586 | 0.1
Melbourne AP | 17 | Kiwanis Park | 32.37 | No | 1234 | 1 | 13 | IR8 | IRL North | 1288 | 610.45 | 13432.6171 | 2.38 | 0.28 | 53310 | 52048 | 53310 | IR8 | 1100 | A | 1100 A | 48.29 | 1 | 1.85 | 0.22 | 1.85 | 0.22 | 0.174 | 0.029625 | 26 | 0 | 0 | 1.0586 | 0
Melbourne AP | 17 | Kiwanis Park | 32.37 | No | 1234 | 1 | 45 | IR8 | IRL North | 1099 | 359.8669 | 3164.203 | 1.32 | 0.53 | 53316 | 52054 | 53316 | IR8 | 8140 | A | 8140 A | 48.29 | 1 | 1.18 | 0.48 | 1.18 | 0.48 | 0.63 | 0.65557 | 2050 | 5 | 2.2 | 1.0586 | 2.3
Melbourne AP | 17 | Kiwanis Park | 32.37 | No | 1234 | 1 | 106.9 | IR8 | IRL North | 6 | 17.163 | 13.4277 | 0.01 | 0 | 53317 | 52055 | 53317 | IR8 | 1540 | B/D | 1540 B/D | 48.29 | 1 | 1.79 | 0.31 | 1.79 | 0.31 | 0.793 | 0.003318 | 13 | 0 | 0 | 1.0586 | 0
Melbourne AP | 17 | Kiwanis Park | 32.37 | No | 1234 | 1 | 45 | IR8 | IRL North | 1095 | 343.9244 | 2685.1518 | 1.31 | 0.53 | 53318 | 52056 | 53318 | IR8 | 8140 | U | 8140 U | 48.29 | 1 | 1.18 | 0.48 | 1.18 | 0.48 | 0.74 | 0.66351 | 2437 | 6 | 2.6 | 1.0586 | 2.8
Melbourne AP | 17 | Kiwanis Park | 32.37 | No | 1234 | 1 | 106.9 | IR8 | IRL North | 4867 | 454.0441 | 10916.9168 | 8.71 | 1.51 | 53321 | 52059 | 53321 | IR8 | 1540 | U | 1540 U | 48.29 | 1 | 1.79 | 0.31 | 1.79 | 0.31 | 0.809 | 0.29344 | 1178 | 5 | 0.8 | 1.0586 | 0.8
Melbourne AP | 17 | Kiwanis Park | 32.37 | No | 3456 | 1 | 4 | IR8 | IRL North | 150 | 236.9075 | 2722.6286 | 0.18 | 0.01 | 53326 | 52064 | 53326 | IR8 | 3100 | A | 3100 A | 48.29 | 1 | 1.25 | 0.064 | 1.25 | 0.064 | 0.1 | 0.014655 | 7 | 0 | 0 | 1.0586 | 0
Melbourne AP | 17 | Kiwanis Park | 32.37 | No | 3456 | 1 | 3 | IR8 | IRL North | 55 | 127.6165 | 981.9755 | 0.04 | 0 | 53375 | 52112 | 53375 | IR8 | 4110 | A | 4110 A | 48.29 | 1 | 0.7 | 0.09 | 0.7 | 0.09 | 0.102 | 0.0045673 | 2 | 0 | 0 | 1.0586 | 0
Melbourne AP | 17 | Kiwanis Park | 32.37 | No | 1234 | 1 | 45 | IR8 | IRL North | 1308 | 349.7984 | 3766.8751 | 1.57 | 0.63 | 53377 | 52114 | 53377 | IR8 | 8140 | A | 8140 A | 48.29 | 1 | 1.18 | 0.48 | 1.18 | 0.48 | 0.63 | 0.92707 | 2899 | 8 | 3.1 | 1.0586 | 3.3
Melbourne AP | 17 | Kiwanis Park | 32.37 | No | 1234 | 1 | 106.9 | IR8 | IRL North | 2 | 13.6818 | 5.6047 | 0 | 0 | 53398 | 52135 | 53398 | IR8 | 1540 | A | 1540 A | 48.29 | 1 | 1.79 | 0.31 | 1.79 | 0.31 | 0.76 | 0.001385 | 5 | 0 | 0 | 1.0586 | 0
Melbourne AP | 17 | Kiwanis Park | 32.37 | No | 3456 | 1 | 0 | IR8 | IRL North | 299 | 248.8161 | 2839.1394 | 0 | 0 | 53402 | 52139 | 53402 | IR8 | 6460 | A | 6460 A | 48.29 | 1 | 0 | 0 | 0 | 0 | 0.191 | 0.15135 | 143 | 0 | 0 | 1.0586 | 0
Melbourne AP | 17 | Kiwanis Park | 32.37 | No | 1234 | 1 | 105 | IR8 | IRL North | 1492 | 232.8998 | 3055.9668 | 2.88 | 0.74 | 53405 | 52142 | 53405 | IR8 | 1400 | A | 1400 A | 48.29 | 1 | 2.83 | 0.497 | 2.83 | 0.497 | 0.886 | 0.092908 | 409 | 3 | 0.4 | 1.0586 | 0.4
Melbourne AP | 17 | Kiwanis Park | 32.37 | No | 1234 | 1 | 45 | IR8 | IRL North | 2718 | 432.568 | 6347.5406 | 3.26 | 1.3 | 53419 | 52156 | 53419 | IR8 | 8140 | C | 8140 C | 48.29 | 1 | 1.18 | 0.48 | 1.18 | 0.48 | 0.777 | 1.5685 | 6049 | 16 | 6.4 | 1.0586 | 6.8
Melbourne AP | 17 | Kiwanis Park | 32.37 | No | 1234 | 1 | 105 | IR8 | IRL North | 1614 | 248.132 | 3297.6033 | 3.12 | 0.8 | 53420 | 52157 | 53420 | IR8 | 1400 | C | 1400 C | 48.29 | 1 | 2.83 | 0.497 | 2.83 | 0.497 | 0.888 | 0.15929 | 702 | 4 | 0.8 | 1.0586 | 0.8
Melbourne AP | 17 | Kiwanis Park | 32.37 | No | 3456 | 1 | 0 | IR8 | IRL North | 25 | 67.433 | 168.0376 | 0 | 0 | 53421 | 52158 | 53421 | IR8 | 6460 | C | 6460 C | 48.29 | 1 | 0 | 0 | 0 | 0 | 0.266 | 0.014205 | 19 | 0 | 0 | 1.0586 | 0
Melbourne AP | 17 | Kiwanis Park | 32.37 | No | 3456 | 1 | 3 | IR8 | IRL North | 1314 | 597.5428 | 7716.8959 | 0.92 | 0.12 | 53423 | 52160 | 53423 | IR8 | 4210 | C | 4210 C | 48.29 | 1 | 0.7 | 0.09 | 0.7 | 0.09 | 0.309 | 0.086128 | 132 | 0 | 0 | 1.0586 | 0
Melbourne AP | 17 | Kiwanis Park | 32.37 | No | 3456 | 1 | 0 | IR8 | IRL North | 476 | 256.9112 | 3245.107 | 0 | 0 | 53433 | 52170 | 53433 | IR8 | 6460 | C | 6460 C | 48.29 | 1 | 0 | 0 | 0 | 0 | 0.266 | 0.098621 | 130 | 0 | 0 | 1.0586 | 0
Melbourne AP | 17 | Kiwanis Park | 32.37 | No | 1234 | 1 | 45 | IR8 | IRL North | 7390 | 1423.5944 | 19074.4491 | 8.87 | 3.55 | 53445 | 52182 | 53445 | IR8 | 8140 | B/D | 8140 B/D | 48.29 | 1 | 1.18 | 0.48 | 1.18 | 0.48 | 0.703 | 4.677 | 16320 | 42 | 17.3 | 1.0586 | 18.3
Melbourne AP | 17 | Kiwanis Park | 32.37 | No | 3456 | 1 | 3 | IR8 | IRL North | 1110 | 312.9998 | 4874.7737 | 0.78 | 0.1 | 53450 | 52186 | 53450 | IR8 | 4210 | B/D | 4210 B/D | 48.29 | 1 | 0.7 | 0.09 | 0.7 | 0.09 | 0.413 | 0.030205 | 62 | 0 | 0 | 1.0586 | 0
Melbourne AP | 17 | Kiwanis Park | 32.37 | No | 3456 | 1 | 0 | IR8 | IRL North | 3253 | 1039.6184 | 19479.0238 | 0 | 0 | 53474 | 52210 | 53474 | IR8 | 6460 | B/D | 6460 B/D | 48.29 | 1 | 0 | 0 | 0 | 0 | 0.303 | 0.17443 | 262 | 0 | 0 | 1.0586 | 0
Melbourne AP | 17 | Kiwanis Park | 32.37 | No | 3456 | 1 | 0 | IR8 | IRL North | 1274 | 706.1351 | 7628.992 | 0 | 0 | 53523 | 52259 | 53523 | IR8 | 6460 | B/D | 6460 B/D | 48.29 | 1 | 0 | 0 | 0 | 0 | 0.303 | 0.3496 | 526 | 0 | 0 | 1.0586 | 0
Melbourne AP | 17 | Kiwanis Park | 32.37 | No | 3456 | 1 | 0 | IR8 | IRL North | 166 | 158.1399 | 991.8865 | 0 | 0 | 53650 | 52386 | 53650 | IR8 | 6460 | B/D | 6460 B/D | 48.29 | 1 | 0 | 0 | 0 | 0 | 0.303 | 0.16841 | 253 | 0 | 0 | 1.0586 | 0
Melbourne AP | 17 | Kiwanis Park | 32.37 | No | 1234 | 1 | 45 | IR8 | IRL North | 13406 | 1975.5809 | 34600.3419 | 16.09 | 6.43 | 53651 | 52387 | 53651 | IR8 | 8140 | B/D | 8140 B/D | 48.29 | 1 | 1.18 | 0.48 | 1.18 | 0.48 | 0.703 | 7.7922 | 27191 | 71 | 28.8 | 1.0586 | 30.5
Melbourne AP | 17 | Kiwanis Park | 32.37 | No | 3456 | 1 | 0 | IR8 | IRL North | 947 | 513.5266 | 5671.5859 | 0 | 0 | 53667 | 52403 | 53667 | IR8 | 6170 | B/D | 6170 B/D | 48.29 | 1 | 0 | 0 | 0 | 0 | 0.303 | 0.16814 | 253 | 0 | 0 | 1.0586 | 0
Melbourne AP | 17 | Kiwanis Park | 32.37 | No | 1234 | 1 | 11.1 | IR8 | IRL North | 126 | 138.9782 | 914.5245 | 0.16 | 0.01 | 53673 | 52409 | 53673 | IR8 | 8120 | B/D | 8120 B/D | 48.29 | 1 | 1.25 | 0.053 | 1.25 | 0.053 | 0.25 | 0.019786 | 25 | 0 | 0 | 1.0586 | 0
Melbourne AP | 17 | Kiwanis Park | 32.37 | No | 3456 | 1 | 0 | IR8 | IRL North | 784 | 337.6154 | 4693.1791 | 0 | 0 | 53696 | 52432 | 53696 | IR8 | 6460 | B/D | 6460 B/D | 48.29 | 1 | 0 | 0 | 0 | 0 | 0.303 | 0.14172 | 213 | 0 | 0 | 1.0586 | 0
Melbourne AP | 17 | Kiwanis Park | 32.37 | No | 1234 | 1 | 11.1 | IR8 | IRL North | 46 | 112.4213 | 333.7994 | 0.06 | 0 | 53711 | 52446 | 53711 | IR8 | 8120 | B/D | 8120 B/D | 48.29 | 1 | 1.25 | 0.053 | 1.25 | 0.053 | 0.25 | 0.05213 | 65 | 0 | 0 | 1.0586 | 0
Melbourne AP | 17 | Kiwanis Park | 32.37 | No | 3456 | 1 | 0 | IR8 | IRL North | 1954 | 518.7281 | 11699.1208 | 0 | 0 | 53730 | 52465 | 53730 | IR8 | 6460 | D | 6460 D | 48.29 | 1 | 0 | 0 | 0 | 0 | 0.303 | 0.33643 | 506 | 0 | 0 | 1.0586 | 0
Melbourne AP | 17 | Kiwanis Park | 32.37 | No | 3456 | 1 | 0 | IR8 | IRL North | 2297 | 708.1985 | 13753.6229 | 0 | 0 | 53760 | 52494 | 53760 | IR8 | 6460 | B/D | 6460 B/D | 48.29 | 1 | 0 | 0 | 0 | 0 | 0.303 | 0.17129 | 258 | 0 | 0 | 1.0586 | 0
Melbourne AP | 17 | Kiwanis Park | 32.37 | No | 1234 | 1 | 45 | IR8 | IRL North | 4 | 14.3618 | 8.2428 | 0 | 0 | 53766 | 52500 | 53766 | IR8 | 8140 | D | 8140 D | 48.29 | 1 | 1.18 | 0.48 | 1.18 | 0.48 | 0.85 | 0.0020368 | 9 | 0 | 0 | 1.0586 | 0
Melbourne AP | 17 | Kiwanis Park | 32.37 | No | 1234 | 1 | 11.1 | IR8 | IRL North | 246 | 222.0275 | 1784.7521 | 0.31 | 0.01 | 53767 | 52501 | 53767 | IR8 | 8120 | B/D | 8120 B/D | 48.29 | 1 | 1.25 | 0.053 | 1.25 | 0.053 | 0.25 | 0.0024967 | 3 | 0 | 0 | 1.0586 | 0
Melbourne AP | 17 | Kiwanis Park | 32.37 | No | 1234 | 1 | 45 | IR8 | IRL North | 171 | 148.5615 | 365.8995 | 0.21 | 0.08 | 53780 | 52514 | 53780 | IR8 | 8140 | D | 8140 D | 48.29 | 1 | 1.18 | 0.48 | 1.18 | 0.48 | 0.85 | 0.090415 | 381 | 1 | 0.4 | 1.0586 | 0.4
Melbourne AP | 17 | Kiwanis Park | 32.37 | No | 1234 | 1 | 45 | IR8 | IRL North | 2 | 12.7049 | 4.7104 | 0 | 0 | 53830 | 52564 | 53830 | IR8 | 8140 | D | 8140 D | 48.29 | 1 | 1.18 | 0.48 | 1.18 | 0.48 | 0.85 | 0.001164 | 5 | 0 | 0 | 1.0586 | 0
Melbourne AP | 17 | Kiwanis Park | 32.37 | No | 1234 | 1 | 15.1 | IR8 | IRL North | 1784 | 576.9874 | 5960.458 | 2.82 | 0.39 | 53870 | 52604 | 53870 | IR8 | 1890 | B/D | 1890 B/D | 48.29 | 1 | 1.78 | 0.22 | 1.78 | 0.22 | 0.413 | 0.48736 | 999 | 4 | 0.5 | 1.0586 | 0.5
Melbourne AP | 17 | Kiwanis Park | 32.37 | No | 1234 | 1 | 15.1 | IR8 | IRL North | 3382 | 760.7424 | 9632.1969 | 5.34 | 0.74 | 53888 | 52622 | 53888 | IR8 | 1890 | D | 1890 D | 48.29 | 1 | 1.78 | 0.22 | 1.78 | 0.22 | 0.413 | 0.11796 | 242 | 1 | 0.1 | 1.0586 | 0.1
Melbourne AP | 17 | Kiwanis Park | 32.37 | No | 1234 | 1 | 45 | IR8 | IRL North | 109 | 147.7016 | 232.9083 | 0.13 | 0.05 | 53918 | 52652 | 53918 | IR8 | 8140 | D | 8140 D | 48.29 | 1 | 1.18 | 0.48 | 1.18 | 0.48 | 0.85 | 0.057553 | 243 | 1 | 0.3 | 1.0586 | 0.3
Melbourne AP | 17 | Kiwanis Park | 32.37 | No | 3456 | 1 | 3 | IR8 | IRL North | 732 | 360.6804 | 4297.2065 | 0.51 | 0.07 | 53927 | 52661 | 53927 | IR8 | 4340 | C | 4340 C | 48.29 | 1 | 0.7 | 0.09 | 0.7 | 0.09 | 0.309 | 0.016502 | 25 | 0 | 0 | 1.0586 | 0
Melbourne AP | 17 | Kiwanis Park | 32.37 | No | 1234 | 1 | 45 | IR8 | IRL North | 47 | 72.4464 | 109.3972 | 0.06 | 0.02 | 53937 | 52671 | 53937 | IR8 | 8140 | C | 8140 C | 48.29 | 1 | 1.18 | 0.48 | 1.18 | 0.48 | 0.777 | 0.027033 | 104 | 0 | 0.1 | 1.0586 | 0.1
Melbourne AP | 17 | Kiwanis Park | 32.37 | No | 1234 | 1 | 15.1 | IR8 | IRL North | 111 | 100.2599 | 340.5702 | 0.18 | 0.02 | 53938 | 52672 | 53938 | IR8 | 1890 | C | 1890 C | 48.29 | 1 | 1.78 | 0.22 | 1.78 | 0.22 | 0.35 | 0.066078 | 115 | 0 | 0.1 | 1.0586 | 0.1
Melbourne AP | 17 | Kiwanis Park | 32.37 | No | 1234 | 1 | 45 | IR8 | IRL North | 49 | 67.0926 | 115.22 | 0.06 | 0.02 | 53943 | 52677 | 53943 | IR8 | 8140 | C | 8140 C | 48.29 | 1 | 1.18 | 0.48 | 1.18 | 0.48 | 0.777 | 0.028471 | 110 | 0 | 0.1 | 1.0586 | 0.1
Melbourne AP | 17 | Kiwanis Park | 32.37 | No | 3456 | 1 | 0 | IR8 | IRL North | 457 | 250.8487 | 3114.1642 | 0 | 0 | 53946 | 52680 | 53946 | IR8 | 6460 | C | 6460 C | 48.29 | 1 | 0 | 0 | 0 | 0 | 0.266 | 0.056894 | 75 | 0 | 0 | 1.0586 | 0
Melbourne AP | 17 | Kiwanis Park | 32.37 | No | 1234 | 1 | 45 | IR8 | IRL North | 226 | 155.5905 | 583.2578 | 0.27 | 0.11 | 53947 | 52681 | 53947 | IR8 | 8140 | B/D | 8140 B/D | 48.29 | 1 | 1.18 | 0.48 | 1.18 | 0.48 | 0.703 | 0.14413 | 503 | 1 | 0.5 | 1.0586 | 0.5
Melbourne AP | 17 | Kiwanis Park | 32.37 | No | 3456 | 1 | 0 | IR8 | IRL North | 349 | 224.8609 | 2090.8363 | 0 | 0 | 53958 | 52692 | 53958 | IR8 | 6460 | B/D | 6460 B/D | 48.29 | 1 | 0 | 0 | 0 | 0 | 0.303 | 0.17122 | 258 | 0 | 0 | 1.0586 | 0
Melbourne AP | 17 | Kiwanis Park | 32.37 | No | 1234 | 1 | 45 | IR8 | IRL North | 14 | 54.9155 | 35.0863 | 0.02 | 0.01 | 53960 | 52694 | 53960 | IR8 | 8140 | B/D | 8140 B/D | 48.29 | 1 | 1.18 | 0.48 | 1.18 | 0.48 | 0.703 | 0.00867 | 30 | 0 | 0 | 1.0586 | 0
Melbourne AP | 17 | Kiwanis Park | 32.37 | No | 1234 | 1 | 29 | IR9-11 | North IRL | 4771 | 766.5443 | 22251.598 | 10.64 | 1.51 | 54071 | 52791 | 54071 | IR9-11 | 1200 | C | 1200 C | 48.29 | 1 | 2.23 | 0.316 | 2.23 | 0.316 | 0.389 | 0.33474 | 646 | 3 | 0.5 | 1.0292 | 0.5
Melbourne AP | 17 | Kiwanis Park | 32.37 | No | 1234 | 1 | 45 | IR9-11 | North IRL | 28537 | 3440.7433 | 66639.1356 | 34.24 | 13.7 | 54073 | 52793 | 54073 | IR9-11 | 8140 | C | 8140 C | 48.29 | 1 | 1.2 | 0.48 | 1.2 | 0.48 | 0.777 | 14.2471 | 54948 | 145 | 58.2 | 1.0292 | 59.9
Melbourne AP | 17 | Kiwanis Park | 32.37 | No | 1234 | 1 | 11.1 | IR9-11 | North IRL | 346 | 265.0503 | 2509.0218 | 0.43 | 0.02 | 54074 | 52794 | 54074 | IR9-11 | 8120 | B/D | 8120 B/D | 48.29 | 1 | 1.25 | 0.053 | 1.25 | 0.053 | 0.25 | 0.0011525 | 1 | 0 | 0 | 1.0292 | 0
Melbourne AP | 17 | Kiwanis Park | 32.37 | No | 1234 | 1 | 45 | IR9-11 | North IRL | 794 | 221.9572 | 2050.0279 | 0.95 | 0.38 | 54075 | 52795 | 54075 | IR9-11 | 8140 | B/D | 8140 B/D | 48.29 | 1 | 1.2 | 0.48 | 1.2 | 0.48 | 0.703 | 0.50173 | 1751 | 5 | 1.9 | 1.0292 | 2
Melbourne AP | 17 | Kiwanis Park | 32.37 | No | 1234 | 1 | 45 | IR9-11 | North IRL | 195 | 120.7501 | 502.7253 | 0.23 | 0.09 | 54097 | 52815 | 54097 | IR9-11 | 8140 | B/D | 8140 B/D | 48.29 | 1 | 1.2 | 0.48 | 1.2 | 0.48 | 0.703 | 0.12423 | 433 | 1 | 0.5 | 1.0292 | 0.5
Melbourne AP | 17 | Kiwanis Park | 32.37 | No | 3456 | 1 | 0 | IR9-11 | North IRL | 16 | 46.7412 | 148.6447 | 0 | 0 | 54132 | 52847 | 54132 | IR9-11 | 6460 | B/D | 6460 B/D | 48.29 | 1 | 0 | 0 | 0 | 0 | 0.303 | 0.00026238 | 0 | 0 | 0 | 1.0292 | 0
Melbourne AP | 17 | Kiwanis Park | 32.37 | No | 3456 | 1 | 0 | IR9-11 | North IRL | 1066 | 402.2674 | 6383.1764 | 0 | 0 | 54135 | 52850 | 54135 | IR9-11 | 6460 | B/D | 6460 B/D | 48.29 | 1 | 0 | 0 | 0 | 0 | 0.303 | 0.29402 | 442 | 0 | 0 | 1.0292 | 0
Melbourne AP | 17 | Kiwanis Park | 32.37 | No | 1234 | 1 | 29 | IR9-11 | North IRL | 170 | 284.809 | 1012.7069 | 0.38 | 0.05 | 54183 | 52895 | 54183 | IR9-11 | 1200 | B/D | 1200 B/D | 48.29 | 1 | 2.23 | 0.316 | 2.23 | 0.316 | 0.304 | 0.017012 | 26 | 0 | 0 | 1.0292 | 0
Melbourne AP | 17 | Kiwanis Park | 32.37 | No | 1234 | 1 | 105 | IR9-11 | North IRL | 1092 | 359.0743 | 2232.1536 | 2.11 | 0.54 | 54197 | 52908 | 54197 | IR9-11 | 1400 | C | 1400 C | 48.29 | 1 | 1.93 | 0.497 | 1.93 | 0.497 | 0.888 | 0.19831 | 874 | 4 | 1 | 1.0292 | 1
Melbourne AP | 17 | Kiwanis Park | 32.37 | No | 3456 | 1 | 0 | IR9-11 | North IRL | 135 | 188.7336 | 918.5155 | 0 | 0 | 54209 | 52919 | 54209 | IR9-11 | 6170 | C | 6170 C | 48.29 | 1 | 0 | 0 | 0 | 0 | 0.266 | 0.0095891 | 13 | 0 | 0 | 1.0292 | 0
Melbourne AP | 17 | Kiwanis Park | 32.37 | No | 3456 | 1 | 3 | IR9-11 | North IRL | 141 | 116.5165 | 828.0723 | 0.1 | 0.01 | 54217 | 52926 | 54217 | IR9-11 | 4340 | C | 4340 C | 48.29 | 1 | 0.7 | 0.09 | 0.7 | 0.09 | 0.309 | 0.078885 | 121 | 0 | 0 | 1.0292 | 0
Melbourne AP | 17 | Kiwanis Park | 32.37 | No | 3456 | 1 | 0 | IR9-11 | North IRL | 163 | 138.6696 | 1114.0128 | 0 | 0 | 54219 | 52928 | 54219 | IR9-11 | 6170 | C | 6170 C | 48.29 | 1 | 0 | 0 | 0 | 0 | 0.266 | 0.011245 | 15 | 0 | 0 | 1.0292 | 0
Melbourne AP | 17 | Kiwanis Park | 32.37 | No | 1234 | 1 | 105 | IR9-11 | North IRL | 1700 | 263.3853 | 3426.1211 | 3.28 | 0.84 | 54226 | 52934 | 54226 | IR9-11 | 1400 | D | 1400 D | 48.29 | 1 | 1.93 | 0.497 | 1.93 | 0.497 | 0.9 | 0.03174 | 142 | 1 | 0.2 | 1.0292 | 0.2
Melbourne AP | 17 | Kiwanis Park | 32.37 | No | 1234 | 1 | 105 | IR9-11 | North IRL | 536 | 134.9734 | 1095.9799 | 1.03 | 0.27 | 54232 | 52940 | 54232 | IR9-11 | 1400 | C | 1400 C | 48.29 | 1 | 1.93 | 0.497 | 1.93 | 0.497 | 0.888 | 0.034073 | 150 | 1 | 0.2 | 1.0292 | 0.2
Melbourne AP | 10 | Melbourne FS | 37.82 | No | 3456 | 1 | 3 | IR9-11 | North IRL | 282 | 119.8638 | 935.3971 | 0.34 | 0.02 | 54267 | 52974 | 54267 | IR9-11 | 3200 | D | 3200 D | 48.29 | 1 | 1.2 | 0.064 | 1.2 | 0.064 | 0.4 | 0.019144 | 38 | 0 | 0 | 1.0292 | 0
Melbourne AP | 17 | Kiwanis Park | 32.37 | No | 3456 | 1 | 3 | IR9-11 | North IRL | 888 | 571.836 | 5213.2463 | 0.62 | 0.08 | 54351 | 53053 | 54351 | IR9-11 | 4430 | C | 4430 C | 48.29 | 1 | 0.7 | 0.09 | 0.7 | 0.09 | 0.309 | 0.080903 | 124 | 0 | 0 | 1.0292 | 0
Melbourne AP | 17 | Kiwanis Park | 32.37 | No | 3456 | 1 | 3 | IR9-11 | North IRL | 134 | 164.4054 | 787.6523 | 0.09 | 0.01 | 54367 | 53069 | 54367 | IR9-11 | 4430 | C | 4430 C | 48.29 | 1 | 0.7 | 0.09 | 0.7 | 0.09 | 0.309 | 0.077806 | 119 | 0 | 0 | 1.0292 | 0
Melbourne AP | 17 | Kiwanis Park | 32.37 | No | 1234 | 1 | 45 | IR9-11 | North IRL | 112 | 78.0416 | 238.3502 | 0.13 | 0.05 | 54414 | 53115 | 54414 | IR9-11 | 8140 | D | 8140 D | 48.29 | 1 | 1.2 | 0.48 | 1.2 | 0.48 | 0.85 | 0.058897 | 248 | 1 | 0.3 | 1.0292 | 0.3
Melbourne AP | 17 | Kiwanis Park | 32.37 | No | 3456 | 1 | 3 | IR9-11 | North IRL | 147 | 105.6627 | 665.9942 | 0.18 | 0.01 | 54415 | 53116 | 54415 | IR9-11 | 3200 | D | 3200 D | 48.29 | 1 | 1.2 | 0.064 | 1.2 | 0.064 | 0.4 | 0.05812 | 115 | 0 | 0 | 1.0292 | 0
Melbourne AP | 17 | Kiwanis Park | 32.37 | No | 3456 | 1 | 3 | IR9-11 | North IRL | 80 | 120.6362 | 471.003 | 0.06 | 0.01 | 54548 | 53242 | 54548 | IR9-11 | 4430 | C | 4430 C | 48.29 | 1 | 0.7 | 0.09 | 0.7 | 0.09 | 0.309 | 0.065062 | 100 | 0 | 0 | 1.0292 | 0
Melbourne AP | 17 | Kiwanis Park | 32.37 | No | 1234 | 1 | 105 | IR9-11 | North IRL | 1361 | 284.0457 | 2781.3188 | 2.63 | 0.68 | 54630 | 53320 | 54630 | IR9-11 | 1400 | C/D | 1400 C/D | 48.29 | 1 | 1.93 | 0.497 | 1.93 | 0.497 | 0.888 | 0.046135 | 203 | 1 | 0.2 | 1.0292 | 0.2
Melbourne AP | 17 | Kiwanis Park | 32.37 | No | 1234 | 1 | 13 | IR9-11 | North IRL | 4560 | 974.5092 | 24192.328 | 8.44 | 1 | 54633 | 53323 | 54633 | IR9-11 | 1100 | C/D | 1100 C/D | 48.29 | 1 | 1.85 | 0.22 | 1.85 | 0.22 | 0.342 | 0.0019072 | 3 | 0 | 0 | 1.0292 | 0
Melbourne AP | 17 | Kiwanis Park | 32.37 | No | 1234 | 1 | 105 | IR9-11 | North IRL | 407 | 130.945 | 831.9025 | 0.79 | 0.2 | 54736 | 53423 | 54736 | IR9-11 | 1400 | C | 1400 C | 48.29 | 1 | 1.93 | 0.497 | 1.93 | 0.497 | 0.888 | 0.027963 | 123 | 1 | 0.1 | 1.0292 | 0.1
Melbourne AP | 17 | Kiwanis Park | 32.37 | No | 1234 | 1 | 102.5 | IR9-11 | North IRL | 12 | 29.4268 | 31.84 | 0.03 | 0.01 | 54832 | 53514 | 54832 | IR9-11 | 1300 | C | 1300 C | 48.29 | 1 | 2.1 | 0.516 | 2.1 | 0.516 | 0.692 | 0.0074209 | 25 | 0 | 0 | 1.0292 | 0
Melbourne AP | 17 | Kiwanis Park | 32.37 | No | 1234 | 1 | 102.5 | IR9-11 | North IRL | 12622 | 1760.2517 | 31243.1052 | 26.51 | 6.51 | 54833 | 53515 | 54833 | IR9-11 | 1300 | D | 1300 D | 48.29 | 1 | 2.1 | 0.516 | 2.1 | 0.516 | 0.733 | 0.19513 | 710 | 3 | 0.8 | 1.0292 | 0.8
Melbourne AP | 17 | Kiwanis Park | 32.37 | No | 1234 | 1 | 45 | IR9-11 | North IRL | 564 | 416.35 | 1205.1186 | 0.68 | 0.27 | 54847 | 53526 | 54847 | IR9-11 | 8140 | D | 8140 D | 48.29 | 1 | 1.2 | 0.48 | 1.2 | 0.48 | 0.85 | 0.29779 | 1256 | 3 | 1.3 | 1.0292 | 1.3
Melbourne AP | 17 | Kiwanis Park | 32.37 | No | 1234 | 1 | 102.5 | IR9-11 | North IRL | 1046 | 257.0153 | 2743.2597 | 2.2 | 0.54 | 54948 | 53625 | 54948 | IR9-11 | 1300 | C | 1300 C | 48.29 | 1 | 2.1 | 0.516 | 2.1 | 0.516 | 0.692 | 0.15856 | 545 | 3 | 0.6 | 1.0292 | 0.6
Melbourne AP | 17 | Kiwanis Park | 32.37 | No | 3456 | 1 | 3 | IR9-11 | North IRL | 46 | 93.8818 | 293.4917 | 0.06 | 0 | 55036 | 53706 | 55036 | IR9-11 | 3200 | C | 3200 C | 48.29 | 1 | 1.2 | 0.064 | 1.2 | 0.064 | 0.287 | 0.044974 | 64 | 0 | 0 | 1.0292 | 0
Melbourne AP | 17 | Kiwanis Park | 32.37 | No | 3456 | 1 | 3 | IR9-11 | North IRL | 34 | 69.7138 | 215.5752 | 0.04 | 0 | 55045 | 53715 | 55045 | IR9-11 | 3200 | C | 3200 C | 48.29 | 1 | 1.2 | 0.064 | 1.2 | 0.064 | 0.287 | 0.034467 | 49 | 0 | 0 | 1.0292 | 0
Melbourne AP | 17 | Kiwanis Park | 32.37 | No | 3456 | 1 | 3 | IR9-11 | North IRL | 130 | 112.189 | 590.967 | 0.16 | 0.01 | 55046 | 53716 | 55046 | IR9-11 | 3200 | D | 3200 D | 48.29 | 1 | 1.2 | 0.064 | 1.2 | 0.064 | 0.4 | 0.013199 | 26 | 0 | 0 | 1.0292 | 0
Melbourne AP | 17 | Kiwanis Park | 32.37 | No | 3456 | 1 | 3 | IR9-11 | North IRL | 71 | 85.7826 | 320.8606 | 0.09 | 0 | 55074 | 53742 | 55074 | IR9-11 | 3200 | D | 3200 D | 48.29 | 1 | 1.2 | 0.064 | 1.2 | 0.064 | 0.4 | 0.050161 | 100 | 0 | 0 | 1.0292 | 0
Melbourne AP | 17 | Kiwanis Park | 32.37 | No | 3456 | 1 | 3 | IR9-11 | North IRL | 1279 | 326.6251 | 5803.4383 | 1.53 | 0.08 | 55075 | 53743 | 55075 | IR9-11 | 3200 | D | 3200 D | 48.29 | 1 | 1.2 | 0.064 | 1.2 | 0.064 | 0.4 | 0.035736 | 71 | 0 | 0 | 1.0292 | 0
Melbourne AP | 17 | Kiwanis Park | 32.37 | No | 1234 | 1 | 45 | IR9-11 | North IRL | 55 | 59.8462 | 118.2397 | 0.07 | 0.03 | 55101 | 53764 | 55101 | IR9-11 | 8140 | D | 8140 D | 48.29 | 1 | 1.2 | 0.48 | 1.2 | 0.48 | 0.85 | 0.029218 | 123 | 0 | 0.1 | 1.0292 | 0.1
Melbourne AP | 17 | Kiwanis Park | 32.37 | No | 3456 | 1 | 3 | IR9-11 | North IRL | 101 | 113.0497 | 635.6831 | 0.12 | 0.01 | 55115 | 53778 | 55115 | IR9-11 | 3200 | C | 3200 C | 48.29 | 1 | 1.2 | 0.064 | 1.2 | 0.064 | 0.287 | 0.038052 | 54 | 0 | 0 | 1.0292 | 0
Melbourne AP | 17 | Kiwanis Park | 32.37 | No | 1234 | 1 | 105 | IR9-11 | North IRL | 5097 | 435.5932 | 10426.1817 | 9.84 | 2.53 | 55123 | 53786 | 55123 | IR9-11 | 1400 | B/D | 1400 B/D | 48.29 | 1 | 1.93 | 0.497 | 1.93 | 0.497 | 0.887 | 0.056267 | 248 | 1 | 0.3 | 1.0292 | 0.3
Melbourne AP | 17 | Kiwanis Park | 32.37 | No | 1234 | 1 | 105 | IR9-11 | North IRL | 659 | 201.4626 | 1346.4956 | 1.27 | 0.33 | 55130 | 53793 | 55130 | IR9-11 | 1400 | C | 1400 C | 48.29 | 1 | 1.93 | 0.497 | 1.93 | 0.497 | 0.888 | 0.055236 | 243 | 1 | 0.3 | 1.0292 | 0.3
Melbourne AP | 17 | Kiwanis Park | 32.37 | No | 3456 | 1 | 0 | IR9-11 | North IRL | 12445 | 2151.7621 | 74523.4224 | 0 | 0 | 55157 | 53820 | 55157 | IR9-11 | 6170 | D | 6170 D | 48.29 | 1 | 0 | 0 | 0 | 0 | 0.303 | 0.053826 | 81 | 0 | 0 | 1.0292 | 0
Melbourne AP | 17 | Kiwanis Park | 32.37 | No | 1234 | 1 | 45 | IR9-11 | North IRL | 1010 | 260.3292 | 2606.6255 | 1.21 | 0.48 | 55170 | 53831 | 55170 | IR9-11 | 8140 | B/D | 8140 B/D | 48.29 | 1 | 1.2 | 0.48 | 1.2 | 0.48 | 0.703 | 0.64411 | 2248 | 6 | 2.4 | 1.0292 | 2.5
Melbourne AP | 17 | Kiwanis Park | 32.37 | No | 3456 | 1 | 3 | IR9-11 | North IRL | 38 | 81.1911 | 224.1112 | 0.03 | 0 | 55178 | 53839 | 55178 | IR9-11 | 4340 | C | 4340 C | 48.29 | 1 | 0.7 | 0.09 | 0.7 | 0.09 | 0.309 | 0.016626 | 26 | 0 | 0 | 1.0292 | 0
Melbourne AP | 17 | Kiwanis Park | 32.37 | No | 3456 | 1 | 3 | IR9-11 | North IRL | 107 | 93.655 | 469.6968 | 0.07 | 0.01 | 55194 | 53853 | 55194 | IR9-11 | 4340 | B/D | 4340 B/D | 48.29 | 1 | 0.7 | 0.09 | 0.7 | 0.09 | 0.413 | 0.092459 | 190 | 0 | 0 | 1.0292 | 0
Melbourne AP | 17 | Kiwanis Park | 32.37 | No | 3456 | 1 | 0 | IR9-11 | North IRL | 27 | 69.4962 | 159.0597 | 0 | 0 | 55199 | 53856 | 55199 | IR9-11 | 6170 | B/D | 6170 B/D | 48.29 | 1 | 0 | 0 | 0 | 0 | 0.303 | 0.006802 | 10 | 0 | 0 | 1.0292 | 0
Melbourne AP | 17 | Kiwanis Park | 32.37 | No | 3456 | 1 | 3 | IR9-11 | North IRL | 211 | 123.4601 | 927.9854 | 0.15 | 0.02 | 55208 | 53865 | 55208 | IR9-11 | 4340 | B/D | 4340 B/D | 48.29 | 1 | 0.7 | 0.09 | 0.7 | 0.09 | 0.413 | 0.16358 | 335 | 1 | 0.1 | 1.0292 | 0.1
Melbourne AP | 17 | Kiwanis Park | 32.37 | No | 1234 | 1 | 45 | IR9-11 | North IRL | 4383 | 747.2052 | 10235.6152 | 5.26 | 2.1 | 55218 | 53873 | 55218 | IR9-11 | 8140 | C | 8140 C | 48.29 | 1 | 1.2 | 0.48 | 1.2 | 0.48 | 0.777 | 2.406 | 9280 | 25 | 9.8 | 1.0292 | 10.1
Melbourne AP | 17 | Kiwanis Park | 32.37 | No | 3456 | 1 | 3 | IR9-11 | North IRL | 29 | 70.5403 | 168.4317 | 0.02 | 0 | 55225 | 53880 | 55225 | IR9-11 | 4340 | C | 4340 C | 48.29 | 1 | 0.7 | 0.09 | 0.7 | 0.09 | 0.309 | 0.041462 | 64 | 0 | 0 | 1.0292 | 0
Melbourne AP | 17 | Kiwanis Park | 32.37 | No | 3456 | 1 | 3 | IR9-11 | North IRL | 2702 | 1204.2454 | 15868.5677 | 1.89 | 0.24 | 55226 | 53881 | 55226 | IR9-11 | 4340 | C | 4340 C | 48.29 | 1 | 0.7 | 0.09 | 0.7 | 0.09 | 0.309 | 0.46178 | 708 | 1 | 0.1 | 1.0292 | 0.1
Melbourne AP | 17 | Kiwanis Park | 32.37 | No | 3456 | 1 | 3 | IR9-11 | North IRL | 114 | 110.6508 | 667.5487 | 0.08 | 0.01 | 55295 | 53944 | 55295 | IR9-11 | 4340 | C | 4340 C | 48.29 | 1 | 0.7 | 0.09 | 0.7 | 0.09 | 0.309 | 0.079167 | 121 | 0 | 0 | 1.0292 | 0
Melbourne AP | 17 | Kiwanis Park | 32.37 | No | 3456 | 1 | 3 | IR9-11 | North IRL | 47 | 82.2973 | 275.2548 | 0.03 | 0 | 55304 | 53953 | 55304 | IR9-11 | 4340 | C | 4340 C | 48.29 | 1 | 0.7 | 0.09 | 0.7 | 0.09 | 0.309 | 0.017832 | 27 | 0 | 0 | 1.0292 | 0
Melbourne AP | 17 | Kiwanis Park | 32.37 | No | 1234 | 1 | 45 | IR9-11 | North IRL | 483 | 129.8018 | 1031.9598 | 0.58 | 0.23 | 55307 | 53956 | 55307 | IR9-11 | 8140 | D | 8140 D | 48.29 | 1 | 1.2 | 0.48 | 1.2 | 0.48 | 0.85 | 0.255 | 1076 | 3 | 1.1 | 1.0292 | 1.1
Melbourne AP | 17 | Kiwanis Park | 32.37 | No | 3456 | 1 | 3 | IR9-11 | North IRL | 146 | 99.4728 | 642.4148 | 0.1 | 0.01 | 55312 | 53961 | 55312 | IR9-11 | 4340 | D | 4340 D | 48.29 | 1 | 0.7 | 0.09 | 0.7 | 0.09 | 0.413 | 0.043476 | 89 | 0 | 0 | 1.0292 | 0
Melbourne AP | 17 | Kiwanis Park | 32.37 | No | 3456 | 1 | 3 | IR9-11 | North IRL | 12 | 36.604 | 51.2655 | 0.01 | 0 | 55315 | 53964 | 55315 | IR9-11 | 4340 | D | 4340 D | 48.29 | 1 | 0.7 | 0.09 | 0.7 | 0.09 | 0.413 | 0.012668 | 26 | 0 | 0 | 1.0292 | 0
Melbourne AP | 17 | Kiwanis Park | 32.37 | No | 3456 | 1 | 3 | IR9-11 | North IRL | 842 | 415.8999 | 3696.9696 | 0.59 | 0.08 | 55322 | 53970 | 55322 | IR9-11 | 4340 | D | 4340 D | 48.29 | 1 | 0.7 | 0.09 | 0.7 | 0.09 | 0.413 | 0.11046 | 226 | 0 | 0 | 1.0292 | 0
Melbourne AP | 17 | Kiwanis Park | 32.37 | No | 3456 | 1 | 3 | IR9-11 | North IRL | 120 | 101.2923 | 525.0458 | 0.08 | 0.01 | 55323 | 53971 | 55323 | IR9-11 | 4340 | D | 4340 D | 48.29 | 1 | 0.7 | 0.09 | 0.7 | 0.09 | 0.413 | 0.068823 | 141 | 0 | 0 | 1.0292 | 0
Melbourne AP | 17 | Kiwanis Park | 32.37 | No | 3456 | 1 | 0 | IR9-11 | North IRL | 72 | 100.1721 | 430.2351 | 0 | 0 | 55327 | 53975 | 55327 | IR9-11 | 6170 | D | 6170 D | 48.29 | 1 | 0 | 0 | 0 | 0 | 0.303 | 0.00037799 | 1 | 0 | 0 | 1.0292 | 0
Melbourne AP | 17 | Kiwanis Park | 32.37 | No | 1234 | 1 | 45 | IR9-11 | North IRL | 1462 | 300.9419 | 3120.1358 | 1.75 | 0.7 | 55343 | 53988 | 55343 | IR9-11 | 8140 | D | 8140 D | 48.29 | 1 | 1.2 | 0.48 | 1.2 | 0.48 | 0.85 | 0.771 | 3253 | 9 | 3.4 | 1.0292 | 3.5
Melbourne AP | 17 | Kiwanis Park | 32.37 | No | 1234 | 1 | 105 | IR9-11 | North IRL | 1 | 5.3382 | 1.299 | 0 | 0 | 55344 | 53989 | 55344 | IR9-11 | 1400 | D | 1400 D | 48.29 | 1 | 1.93 | 0.497 | 1.93 | 0.497 | 0.9 | 0.00032099 | 1 | 0 | 0 | 1.0292 | 0
Melbourne AP | 17 | Kiwanis Park | 32.37 | No | 3456 | 1 | 3 | IR9-11 | North IRL | 148 | 109.0708 | 648.7318 | 0.1 | 0.01 | 55361 | 54003 | 55361 | IR9-11 | 4340 | D | 4340 D | 48.29 | 1 | 0.7 | 0.09 | 0.7 | 0.09 | 0.413 | 0.060222 | 123 | 0 | 0 | 1.0292 | 0
Melbourne AP | 17 | Kiwanis Park | 32.37 | No | 3456 | 1 | 0 | IR9-11 | North IRL | 254 | 224.5496 | 1523.3444 | 0 | 0 | 55363 | 54005 | 55363 | IR9-11 | 6170 | D | 6170 D | 48.29 | 1 | 0 | 0 | 0 | 0 | 0.303 | 0.0075717 | 11 | 0 | 0 | 1.0292 | 0
Melbourne AP | 17 | Kiwanis Park | 32.37 | No | 1234 | 1 | 29 | IR9-11 | North IRL | 824 | 529.9361 | 6797.2933 | 1.84 | 0.26 | 55374 | 54013 | 55374 | IR9-11 | 1200 | A | 1200 A | 48.29 | 1 | 2.23 | 0.316 | 2.23 | 0.316 | 0.22 | 0.017808 | 19 | 0 | 0 | 1.0292 | 0
Melbourne AP | 17 | Kiwanis Park | 32.37 | No | 1234 | 1 | 29 | IR9-11 | North IRL | 56 | 87.528 | 216.7501 | 0.12 | 0.02 | 55394 | 54033 | 55394 | IR9-11 | 1200 | D | 1200 D | 48.29 | 1 | 2.23 | 0.316 | 2.23 | 0.316 | 0.473 | 0.0097209 | 23 | 0 | 0 | 1.0292 | 0
Melbourne AP | 10 | Melbourne FS | 37.82 | No | 1234 | 1 | 29 | IR9-11 | North IRL | 960 | 342.687 | 2697.75 | 2.14 | 0.3 | 55430 | 54066 | 55430 | IR9-11 | 1200 | D | 1200 D | 48.29 | 1 | 2.23 | 0.316 | 2.23 | 0.316 | 0.473 | 0.15774 | 370 | 2 | 0.3 | 1.0292 | 0.3
Melbourne AP | 10 | Melbourne FS | 37.82 | No | 3456 | 1 | 0 | IR9-11 | North IRL | 123 | 110.2835 | 538.3264 | 0 | 0 | 55512 | 54139 | 55512 | IR9-11 | 6460 | B/D | 6460 B/D | 48.29 | 1 | 0 | 0 | 0 | 0 | 0.303 | 0.0016851 | 3 | 0 | 0 | 1.0292 | 0
Melbourne AP | 17 | Kiwanis Park | 32.37 | No | 1234 | 1 | 45 | IR9-11 | North IRL | 262 | 165.24 | 753.6226 | 0.31 | 0.13 | 55515 | 54142 | 55515 | IR9-11 | 8140 | A | 8140 A | 48.29 | 1 | 1.2 | 0.48 | 1.2 | 0.48 | 0.63 | 0.18622 | 582 | 2 | 0.6 | 1.0292 | 0.6
Melbourne AP | 17 | Kiwanis Park | 32.37 | No | 1234 | 1 | 81 | IR9-11 | North IRL | 411 | 130.9005 | 1035.3541 | 0.65 | 0.07 | 55523 | 54150 | 55523 | IR9-11 | 1480 | D | 1480 D | 48.29 | 1 | 1.58 | 0.18 | 1.58 | 0.18 | 0.72 | 0.022461 | 80 | 0 | 0 | 1.0292 | 0
Melbourne AP | 17 | Kiwanis Park | 32.37 | No | 1234 | 1 | 45 | IR9-11 | North IRL | 4118 | 624.4532 | 9617.2537 | 4.94 | 1.98 | 55524 | 54151 | 55524 | IR9-11 | 8140 | C | 8140 C | 48.29 | 1 | 1.2 | 0.48 | 1.2 | 0.48 | 0.777 | 2.3765 | 9166 | 24 | 9.7 | 1.0292 | 10
Melbourne AP | 17 | Kiwanis Park | 32.37 | No | 3456 | 1 | 3 | IR9-11 | North IRL | 157 | 485.1801 | 4745.7763 | 0.19 | 0.01 | 55526 | 54153 | 55526 | IR9-11 | 3200 | A | 3200 A | 48.29 | 1 | 1.2 | 0.064 | 1.2 | 0.064 | 0.06 | 0.030765 | 9 | 0 | 0 | 1.0292 | 0
Melbourne AP | 17 | Kiwanis Park | 32.37 | No | 1234 | 1 | 81 | IR9-11 | North IRL | 10718 | 821.1547 | 28852.0947 | 16.93 | 1.93 | 55528 | 54154 | 55528 | IR9-11 | 1480 | C | 1480 C | 48.29 | 1 | 1.58 | 0.18 | 1.58 | 0.18 | 0.674 | 0.26442 | 885 | 3 | 0.4 | 1.0292 | 0.4
Melbourne AP | 17 | Kiwanis Park | 32.37 | No | 1234 | 1 | 45 | IR9-11 | North IRL | 586 | 165.032 | 1513.5383 | 0.7 | 0.28 | 55666 | 54284 | 55666 | IR9-11 | 8140 | B/D | 8140 B/D | 48.29 | 1 | 1.2 | 0.48 | 1.2 | 0.48 | 0.703 | 0.374 | 1305 | 3 | 1.4 | 1.0292 | 1.4
Melbourne AP | 17 | Kiwanis Park | 32.37 | No | 3456 | 1 | 0 | IR9-11 | North IRL | 1551 | 441.0114 | 9288.676 | 0 | 0 | 55714 | 54330 | 55714 | IR9-11 | 6110 | D | 6110 D | 48.29 | 1 | 0 | 0 | 0 | 0 | 0.303 | 0.054106 | 81 | 0 | 0 | 1.0292 | 0
Melbourne AP | 17 | Kiwanis Park | 32.37 | No | 1234 | 1 | 45 | IR9-11 | North IRL | 1753 | 283.1849 | 3742.4339 | 2.1 | 0.84 | 55716 | 54332 | 55716 | IR9-11 | 8140 | D | 8140 D | 48.29 | 1 | 1.2 | 0.48 | 1.2 | 0.48 | 0.85 | 0.92477 | 3902 | 10 | 4.1 | 1.0292 | 4.2
Melbourne AP | 17 | Kiwanis Park | 32.37 | No | 1234 | 1 | 81 | IR9-11 | North IRL | 547 | 226.7411 | 1378.7923 | 0.86 | 0.1 | 55717 | 54333 | 55717 | IR9-11 | 1480 | D | 1480 D | 48.29 | 1 | 1.58 | 0.18 | 1.58 | 0.18 | 0.72 | 0.054239 | 194 | 1 | 0.1 | 1.0292 | 0.1
Melbourne AP | 17 | Kiwanis Park | 32.37 | No | 3456 | 1 | 3 | IR9-11 | North IRL | 206 | 205.565 | 932.433 | 0.25 | 0.01 | 55791 | 54401 | 55791 | IR9-11 | 3200 | D | 3200 D | 48.29 | 1 | 1.2 | 0.064 | 1.2 | 0.064 | 0.4 | 0.0065679 | 13 | 0 | 0 | 1.0292 | 0
Melbourne AP | 10 | Melbourne FS | 37.82 | No | 1234 | 1 | 45 | IR9-11 | North IRL | 6778 | 774.4563 | 10598.237 | 8.13 | 3.25 | 55814 | 54424 | 55814 | IR9-11 | 8140 | D | 8140 D | 48.29 | 1 | 1.2 | 0.48 | 1.2 | 0.48 | 0.85 | 2.6189 | 11049 | 29 | 11.7 | 1.0292 | 12
Melbourne AP | 10 | Melbourne FS | 37.82 | No | 1234 | 1 | 81 | IR9-11 | North IRL | 3282 | 526.9144 | 6058.5964 | 5.19 | 0.59 | 55815 | 54425 | 55815 | IR9-11 | 1480 | D | 1480 D | 48.29 | 1 | 1.58 | 0.18 | 1.58 | 0.18 | 0.72 | 0.22842 | 816 | 3 | 0.3 | 1.0292 | 0.3
Melbourne AP | 10 | Melbourne FS | 37.82 | No | 3456 | 1 | 0 | IR9-11 | North IRL | 111 | 97.3146 | 487.0428 | 0 | 0 | 55958 | 54557 | 55958 | IR9-11 | 6460 | D | 6460 D | 48.29 | 1 | 0 | 0 | 0 | 0 | 0.303 | 0.018491 | 28 | 0 | 0 | 1.0292 | 0
Melbourne AP | 10 | Melbourne FS | 37.82 | No | 3456 | 1 | 0 | IR9-11 | North IRL | 267 | 189.2735 | 1172.1611 | 0 | 0 | 55986 | 54583 | 55986 | IR9-11 | 6460 | D | 6460 D | 48.29 | 1 | 0 | 0 | 0 | 0 | 0.303 | 0.027 | 41 | 0 | 0 | 1.0292 | 0
Melbourne AP | 10 | Melbourne FS | 37.82 | No | 3456 | 1 | 0 | IR9-11 | North IRL | 183 | 116.0995 | 803.2103 | 0 | 0 | 56002 | 54597 | 56002 | IR9-11 | 6460 | D | 6460 D | 48.29 | 1 | 0 | 0 | 0 | 0 | 0.303 | 0.030454 | 46 | 0 | 0 | 1.0292 | 0
Melbourne AP | 10 | Melbourne FS | 37.82 | No | 1234 | 1 | 29 | IR9-11 | North IRL | 644 | 582.3942 | 2816.8318 | 1.44 | 0.2 | 56015 | 54606 | 56015 | IR9-11 | 1200 | B/D | 1200 B/D | 48.29 | 1 | 2.23 | 0.316 | 2.23 | 0.316 | 0.304 | 0.13781 | 208 | 1 | 0.1 | 1.0292 | 0.1
Melbourne AP | 10 | Melbourne FS | 37.82 | No | 1234 | 1 | 45 | IR9-11 | North IRL | 12202 | 1555.5061 | 23070.1319 | 14.64 | 5.86 | 56017 | 54608 | 56017 | IR9-11 | 8140 | B/D | 8140 B/D | 48.29 | 1 | 1.2 | 0.48 | 1.2 | 0.48 | 0.703 | 5.246 | 18306 | 48 | 19.4 | 1.0292 | 20
Melbourne AP | 10 | Melbourne FS | 37.82 | No | 3456 | 1 | 0 | IR9-11 | North IRL | 32 | 68.8653 | 138.8112 | 0 | 0 | 56036 | 54626 | 56036 | IR9-11 | 6460 | D | 6460 D | 48.29 | 1 | 0 | 0 | 0 | 0 | 0.303 | 0.014798 | 22 | 0 | 0 | 1.0292 | 0
Melbourne AP | 10 | Melbourne FS | 37.82 | No | 3456 | 1 | 0 | IR9-11 | North IRL | 4127 | 1047.9043 | 18104.98 | 0 | 0 | 56055 | 54644 | 56055 | IR9-11 | 6460 | B/D | 6460 B/D | 48.29 | 1 | 0 | 0 | 0 | 0 | 0.303 | 0.043429 | 65 | 0 | 0 | 1.0292 | 0
Melbourne AP | 10 | Melbourne FS | 37.82 | No | 1234 | 1 | 45 | IR9-11 | North IRL | 730 | 301.2314 | 1248.3727 | 0.88 | 0.35 | 56107 | 54690 | 56107 | IR9-11 | 8140 | C | 8140 C | 48.29 | 1 | 1.2 | 0.48 | 1.2 | 0.48 | 0.777 | 0.30848 | 1190 | 3 | 1.3 | 1.0292 | 1.3
Melbourne AP | 10 | Melbourne FS | 37.82 | No | 1234 | 1 | 29 | IR9-11 | North IRL | 530 | 320.4555 | 2318.2537 | 1.18 | 0.17 | 56308 | 54870 | 56308 | IR9-11 | 1200 | B/D | 1200 B/D | 48.29 | 1 | 2.23 | 0.316 | 2.23 | 0.316 | 0.304 | 0.1949 | 294 | 1 | 0.2 | 1.0292 | 0.2
Melbourne AP | 10 | Melbourne FS | 37.82 | No | 1234 | 1 | 29 | IR9-11 | North IRL | 4252 | 648.0065 | 14528.53 | 9.48 | 1.34 | 56361 | 54921 | 56361 | IR9-11 | 1200 | C | 1200 C | 48.29 | 1 | 2.23 | 0.316 | 2.23 | 0.316 | 0.389 | 0.17296 | 334 | 2 | 0.2 | 1.0292 | 0.2
Melbourne AP | 10 | Melbourne FS | 37.82 | No | 3456 | 1 | 3 | IR9-11 | North IRL | 444 | 387.0359 | 5789.7252 | 0.31 | 0.04 | 56408 | 54962 | 56408 | IR9-11 | 4340 | A | 4340 A | 48.29 | 1 | 0.7 | 0.09 | 0.7 | 0.09 | 0.102 | 0.023847 | 12 | 0 | 0 | 1.0292 | 0
Melbourne AP | 10 | Melbourne FS | 37.82 | No | 3456 | 1 | 3 | IR9-11 | North IRL | 14 | 68.5045 | 182.8991 | 0.01 | 0 | 56409 | 54963 | 56409 | IR9-11 | 4340 | A | 4340 A | 48.29 | 1 | 0.7 | 0.09 | 0.7 | 0.09 | 0.102 | 0.0081031 | 4 | 0 | 0 | 1.0292 | 0
Melbourne AP | 10 | Melbourne FS | 37.82 | No | 1234 | 1 | 65.5 | IR9-11 | North IRL | 187 | 167.9686 | 1115.6107 | 0.26 | 0.01 | 56479 | 55030 | 56479 | IR9-11 | 1190 | B/D | 1190 B/D | 48.29 | 1 | 1.38 | 0.08 | 1.38 | 0.08 | 0.223 | 0.13872 | 154 | 0 | 0 | 1.0292 | 0
Melbourne AP | 10 | Melbourne FS | 37.82 | No | 1234 | 1 | 65.5 | IR9-11 | North IRL | 1022 | 453.4455 | 8491.6619 | 1.41 | 0.08 | 56509 | 55060 | 56509 | IR9-11 | 1190 | A | 1190 A | 48.29 | 1 | 1.38 | 0.08 | 1.38 | 0.08 | 0.16 | 0.50806 | 403 | 1 | 0.1 | 1.0292 | 0.1
Melbourne AP | 10 | Melbourne FS | 37.82 | No | 1234 | 1 | 45 | IR9-11 | North IRL | 977 | 368.9068 | 2060.4566 | 1.17 | 0.47 | 56538 | 55088 | 56538 | IR9-11 | 8140 | A | 8140 A | 48.29 | 1 | 1.2 | 0.48 | 1.2 | 0.48 | 0.63 | 0.50915 | 1592 | 4 | 1.7 | 1.0292 | 1.7
Melbourne AP | 10 | Melbourne FS | 37.82 | No | 1234 | 1 | 45 | IR9-11 | North IRL | 67 | 66.578 | 126.1412 | 0.08 | 0.03 | 56593 | 55137 | 56593 | IR9-11 | 8140 | B/D | 8140 B/D | 48.29 | 1 | 1.2 | 0.48 | 1.2 | 0.48 | 0.703 | 0.03117 | 109 | 0 | 0.1 | 1.0292 | 0.1
Melbourne AP | 10 | Melbourne FS | 37.82 | No | 1234 | 1 | 45 | IR9-11 | North IRL | 513 | 136.0057 | 877.0954 | 0.62 | 0.25 | 56623 | 55164 | 56623 | IR9-11 | 8140 | C | 8140 C | 48.29 | 1 | 1.2 | 0.48 | 1.2 | 0.48 | 0.777 | 0.15609 | 602 | 2 | 0.6 | 1.0292 | 0.6
Melbourne AP | 10 | Melbourne FS | 37.82 | No | 1234 | 1 | 65.5 | IR9-11 | North IRL | 5331 | 1702.3239 | 44288.4188 | 7.36 | 0.43 | 56624 | 55165 | 56624 | IR9-11 | 1190 | A | 1190 A | 48.29 | 1 | 1.38 | 0.08 | 1.38 | 0.08 | 0.16 | 0.12439 | 99 | 0 | 0 | 1.0292 | 0
Melbourne AP | 10 | Melbourne FS | 37.82 | No | 1234 | 1 | 65.5 | IR9-11 | North IRL | 5774 | 1967.7255 | 34418.3 | 7.97 | 0.46 | 56657 | 55194 | 56657 | IR9-11 | 1190 | B/D | 1190 B/D | 48.29 | 1 | 1.38 | 0.08 | 1.38 | 0.08 | 0.223 | 0.83578 | 925 | 3 | 0.2 | 1.0292 | 0.2
Melbourne AP | 10 | Melbourne FS | 37.82 | No | 3456 | 1 | 0 | IR9-11 | North IRL | 8 | 40.5616 | 58.3967 | 0 | 0 | 56673 | 55208 | 56673 | IR9-11 | 6460 | A | 6460 A | 48.29 | 1 | 0 | 0 | 0 | 0 | 0.191 | 0.0051645 | 5 | 0 | 0 | 1.0292 | 0
Melbourne AP | 10 | Melbourne FS | 37.82 | No | 1234 | 1 | 45 | IR9-11 | North IRL | 239 | 100.6352 | 409.4381 | 0.29 | 0.11 | 56746 | 55278 | 56746 | IR9-11 | 8140 | C | 8140 C | 48.29 | 1 | 1.2 | 0.48 | 1.2 | 0.48 | 0.777 | 0.057103 | 220 | 1 | 0.2 | 1.0292 | 0.2
Melbourne AP | 10 | Melbourne FS | 37.82 | No | 1234 | 1 | 45 | IR9-11 | North IRL | 1773 | 269.008 | 3352.9411 | 2.13 | 0.85 | 56749 | 55281 | 56749 | IR9-11 | 8140 | B/D | 8140 B/D | 48.29 | 1 | 1.2 | 0.48 | 1.2 | 0.48 | 0.703 | 0.68232 | 2381 | 6 | 2.5 | 1.0292 | 2.6
Melbourne AP | 17 | Kiwanis Park | 32.37 | No | 1234 | 1 | 13 | IR9-11 | North IRL | 1122 | 386.5265 | 7118.141 | 2.08 | 0.25 | 56902 | 55426 | 56902 | IR9-11 | 1100 | C | 1100 C | 48.29 | 1 | 1.85 | 0.22 | 1.85 | 0.22 | 0.286 | 0.24304 | 345 | 1 | 0.2 | 1.0292 | 0.2
Melbourne AP | 17 | Kiwanis Park | 32.37 | No | 3456 | 1 | 0 | IR9-11 | North IRL | 1897 | 569.513 | 12938.3183 | 0 | 0 | 56965 | 55486 | 56965 | IR9-11 | 6170 | C | 6170 C | 48.29 | 1 | 0 | 0 | 0 | 0 | 0.266 | 0.01913 | 25 | 0 | 0 | 1.0292 | 0
Melbourne AP | 17 | Kiwanis Park | 32.37 | No | 3456 | 1 | 3 | IR9-11 | North IRL | 148 | 110.923 | 650.8129 | 0.1 | 0.01 | 56968 | 55489 | 56968 | IR9-11 | 4340 | B/D | 4340 B/D | 48.29 | 1 | 0.7 | 0.09 | 0.7 | 0.09 | 0.413 | 0.082029 | 168 | 0 | 0 | 1.0292 | 0
Melbourne AP | 17 | Kiwanis Park | 32.37 | No | 1234 | 1 | 45 | IR9-11 | North IRL | 79 | 65.0642 | 203.7906 | 0.09 | 0.04 | 56970 | 55491 | 56970 | IR9-11 | 8140 | B/D | 8140 B/D | 48.29 | 1 | 1.2 | 0.48 | 1.2 | 0.48 | 0.703 | 0.050358 | 176 | 0 | 0.2 | 1.0292 | 0.2
Melbourne AP | 10 | Melbourne FS | 37.82 | No | 1234 | 1 | 45 | IR9-11 | North IRL | 1283 | 191.8422 | 2194.7341 | 1.54 | 0.62 | 56991 | 55510 | 56991 | IR9-11 | 8140 | C | 8140 C | 48.29 | 1 | 1.2 | 0.48 | 1.2 | 0.48 | 0.777 | 0.4142 | 1598 | 4 | 1.7 | 1.0292 | 1.7
Melbourne AP | 10 | Melbourne FS | 37.82 | No | 1234 | 1 | 65.5 | IR9-11 | North IRL | 20 | 87.0445 | 131.378 | 0.03 | 0 | 56995 | 55514 | 56995 | IR9-11 | 1190 | C | 1190 C | 48.29 | 1 | 1.38 | 0.08 | 1.38 | 0.08 | 0.202 | 0.032464 | 33 | 0 | 0 | 1.0292 | 0
Melbourne AP | 10 | Melbourne FS | 37.82 | No | 1234 | 1 | 45 | IR9-11 | North IRL | 1432 | 285.727 | 2706.6137 | 1.72 | 0.69 | 57035 | 55554 | 57035 | IR9-11 | 8140 | B/D | 8140 B/D | 48.29 | 1 | 1.2 | 0.48 | 1.2 | 0.48 | 0.703 | 0.53394 | 1863 | 5 | 2 | 1.0292 | 2.1
Melbourne AP | 17 | Kiwanis Park | 32.37 | No | 3456 | 1 | 3 | IR9-11 | North IRL | 152 | 118.6869 | 893.1674 | 0.11 | 0.01 | 57055 | 55574 | 57055 | IR9-11 | 4340 | C | 4340 C | 48.29 | 1 | 0.7 | 0.09 | 0.7 | 0.09 | 0.309 | 0.070322 | 108 | 0 | 0 | 1.0292 | 0
Melbourne AP | 17 | Kiwanis Park | 32.37 | No | 3456 | 1 | 3 | IR9-11 | North IRL | 1916 | 475.5066 | 12112.7417 | 2.3 | 0.12 | 57066 | 55585 | 57066 | IR9-11 | 3200 | C | 3200 C | 48.29 | 1 | 1.2 | 0.064 | 1.2 | 0.064 | 0.287 | 0.028793 | 41 | 0 | 0 | 1.0292 | 0
Melbourne AP | 17 | Kiwanis Park | 32.37 | No | 3456 | 1 | 0 | IR9-11 | North IRL | 3282 | 817.5755 | 19651.6608 | 0 | 0 | 57074 | 55593 | 57074 | IR9-11 | 6110 | B/D | 6110 B/D | 48.29 | 1 | 0 | 0 | 0 | 0 | 0.303 | 0.006355 | 10 | 0 | 0 | 1.0292 | 0
Melbourne AP | 17 | Kiwanis Park | 32.37 | No | 3456 | 1 | 0 | IR9-11 | North IRL | 391 | 229.2887 | 2667.915 | 0 | 0 | 57080 | 55599 | 57080 | IR9-11 | 6110 | C | 6110 C | 48.29 | 1 | 0 | 0 | 0 | 0 | 0.266 | 0.0022842 | 3 | 0 | 0 | 1.0292 | 0
Melbourne AP | 10 | Melbourne FS | 37.82 | No | 1234 | 1 | 65.5 | IR9-11 | North IRL | 634 | 324.9892 | 4175.1362 | 0.87 | 0.05 | 57202 | 55715 | 57202 | IR9-11 | 1190 | C | 1190 C | 48.29 | 1 | 1.38 | 0.08 | 1.38 | 0.08 | 0.202 | 0.17027 | 171 | 1 | 0 | 1.0292 | 0
Melbourne AP | 17 | Kiwanis Park | 32.37 | No | 1234 | 1 | 81 | IR9-11 | North IRL | 7 | 31.4744 | 19.8595 | 0.01 | 0 | 57265 | 55773 | 57265 | IR9-11 | 1480 | B/D | 1480 B/D | 48.29 | 1 | 1.58 | 0.18 | 1.58 | 0.18 | 0.629 | 0.0038291 | 12 | 0 | 0 | 1.0292 | 0
Melbourne AP | 10 | Melbourne FS | 37.82 | No | 3456 | 1 | 3 | IR9-11 | North IRL | 1123 | 324.6565 | 3731.553 | 1.35 | 0.07 | 57279 | 55785 | 57279 | IR9-11 | 3200 | D | 3200 D | 48.29 | 1 | 1.2 | 0.064 | 1.2 | 0.064 | 0.4 | 0.052247 | 104 | 0 | 0 | 1.0292 | 0
Melbourne AP | 10 | Melbourne FS | 37.82 | No | 1234 | 1 | 29 | IR9-11 | North IRL | 1890 | 557.1795 | 5309.4064 | 4.21 | 0.6 | 57284 | 55790 | 57284 | IR9-11 | 1200 | D | 1200 D | 48.29 | 1 | 2.23 | 0.316 | 2.23 | 0.316 | 0.473 | 0.046027 | 108 | 1 | 0.1 | 1.0292 | 0.1
Melbourne AP | 10 | Melbourne FS | 37.82 | No | 3456 | 1 | 0 | IR9-11 | North IRL | 235 | 125.5921 | 1031.887 | 0 | 0 | 57312 | 55816 | 57312 | IR9-11 | 6460 | D | 6460 D | 48.29 | 1 | 0 | 0 | 0 | 0 | 0.303 | 0.0060147 | 9 | 0 | 0 | 1.0292 | 0
Melbourne AP | 10 | Melbourne FS | 37.82 | No | 1234 | 1 | 29 | IR9-11 | North IRL | 2878 | 632.2367 | 17388.242 | 6.42 | 0.91 | 57413 | 55910 | 57413 | IR9-11 | 1200 | A | 1200 A | 48.29 | 1 | 2.23 | 0.316 | 2.23 | 0.316 | 0.22 | 0.014132 | 15 | 0 | 0 | 1.0292 | 0
Melbourne AP | 10 | Melbourne FS | 37.82 | No | 3456 | 1 | 0 | IR9-11 | North IRL | 64 | 91.5459 | 445.7799 | 0 | 0 | 57531 | 56021 | 57531 | IR9-11 | 6460 | A | 6460 A | 48.29 | 1 | 0 | 0 | 0 | 0 | 0.191 | 0.070311 | 67 | 0 | 0 | 1.0292 | 0
Melbourne AP | 10 | Melbourne FS | 37.82 | No | 3456 | 1 | 0 | IR9-11 | North IRL | 294 | 180.6352 | 1291.0899 | 0 | 0 | 57534 | 56024 | 57534 | IR9-11 | 6460 | B/D | 6460 B/D | 48.29 | 1 | 0 | 0 | 0 | 0 | 0.303 | 0.23138 | 348 | 0 | 0 | 1.0292 | 0
Melbourne AP | 10 | Melbourne FS | 37.82 | No | 3456 | 1 | 0 | IR9-11 | North IRL | 0 | 1.6208 | 0.077467 | 0 | 0 | 57536 | 56026 | 57536 | IR9-11 | 6460 | B/D | 6460 B/D | 48.29 | 1 | 0 | 0 | 0 | 0 | 0.303 | 1.9142e-05 | 0 | 0 | 0 | 1.0292 | 0
Melbourne AP | 10 | Melbourne FS | 37.82 | No | 1234 | 1 | 45 | IR9-11 | North IRL | 165 | 102.276 | 312.3164 | 0.2 | 0.08 | 57595 | 56083 | 57595 | IR9-11 | 8140 | B/D | 8140 B/D | 48.29 | 1 | 1.2 | 0.48 | 1.2 | 0.48 | 0.703 | 0.069735 | 243 | 1 | 0.3 | 1.0292 | 0.3
Melbourne AP | 10 | Melbourne FS | 37.82 | No | 3456 | 1 | 0 | IR9-11 | North IRL | 225 | 128.2778 | 986.4512 | 0 | 0 | 57596 | 56084 | 57596 | IR9-11 | 6460 | B/D | 6460 B/D | 48.29 | 1 | 0 | 0 | 0 | 0 | 0.303 | 0.13067 | 197 | 0 | 0 | 1.0292 | 0
Melbourne AP | 10 | Melbourne FS | 37.82 | No | 1234 | 1 | 45 | IR9-11 | North IRL | 1048 | 183.4481 | 1792.4287 | 1.26 | 0.5 | 57606 | 56094 | 57606 | IR9-11 | 8140 | C | 8140 C | 48.29 | 1 | 1.2 | 0.48 | 1.2 | 0.48 | 0.777 | 0.30867 | 1190 | 3 | 1.3 | 1.0292 | 1.3
Melbourne AP | 10 | Melbourne FS | 37.82 | No | 3456 | 1 | 0 | IR9-11 | North IRL | 16 | 43.7863 | 79.1301 | 0 | 0 | 57733 | 56213 | 57733 | IR9-11 | 6460 | C | 6460 C | 48.29 | 1 | 0 | 0 | 0 | 0 | 0.266 | 0.019553 | 26 | 0 | 0 | 1.0292 | 0
Melbourne AP | 10 | Melbourne FS | 37.82 | No | 3456 | 1 | 0 | IR9-11 | North IRL | 7256 | 990.3853 | 31828.7185 | 0 | 0 | 57740 | 56220 | 57740 | IR9-11 | 6460 | D | 6460 D | 48.29 | 1 | 0 | 0 | 0 | 0 | 0.303 | 0.0041572 | 6 | 0 | 0 | 1.0292 | 0
Melbourne AP | 10 | Melbourne FS | 37.82 | No | 3456 | 1 | 0 | IR9-11 | North IRL | 61 | 84.4652 | 306.9753 | 0 | 0 | 57764 | 56244 | 57764 | IR9-11 | 6460 | C | 6460 C | 48.29 | 1 | 0 | 0 | 0 | 0 | 0.266 | 0.075855 | 100 | 0 | 0 | 1.0292 | 0
Melbourne AP | 10 | Melbourne FS | 37.82 | No | 3456 | 1 | 0 | IR9-11 | North IRL | 107 | 98.441 | 468.1063 | 0 | 0 | 57765 | 56245 | 57765 | IR9-11 | 6460 | B/D | 6460 B/D | 48.29 | 1 | 0 | 0 | 0 | 0 | 0.303 | 0.070744 | 106 | 0 | 0 | 1.0292 | 0
Melbourne AP | 10 | Melbourne FS | 37.82 | No | 3456 | 1 | 0 | IR9-11 | North IRL | 794 | 271.7263 | 3485.2488 | 0 | 0 | 57766 | 56246 | 57766 | IR9-11 | 6460 | B/D | 6460 B/D | 48.29 | 1 | 0 | 0 | 0 | 0 | 0.303 | 0.25716 | 387 | 0 | 0 | 1.0292 | 0
Melbourne AP | 10 | Melbourne FS | 37.82 | No | 1234 | 1 | 45 | IR9-11 | North IRL | 964 | 193.1258 | 1649.2105 | 1.16 | 0.46 | 57801 | 56280 | 57801 | IR9-11 | 8140 | C | 8140 C | 48.29 | 1 | 1.2 | 0.48 | 1.2 | 0.48 | 0.777 | 0.33447 | 1290 | 3 | 1.4 | 1.0292 | 1.4
Melbourne AP | 10 | Melbourne FS | 37.82 | No | 3456 | 1 | 0 | IR9-11 | North IRL | 23 | 67.7357 | 116.7603 | 0 | 0 | 57802 | 56281 | 57802 | IR9-11 | 6460 | C | 6460 C | 48.29 | 1 | 0 | 0 | 0 | 0 | 0.266 | 0.028852 | 38 | 0 | 0 | 1.0292 | 0
Melbourne AP | 10 | Melbourne FS | 37.82 | No | 3456 | 1 | 0 | IR9-11 | North IRL | 162 | 167.8335 | 710.5397 | 0 | 0 | 57833 | 56310 | 57833 | IR9-11 | 6460 | B/D | 6460 B/D | 48.29 | 1 | 0 | 0 | 0 | 0 | 0.303 | 0.067459 | 101 | 0 | 0 | 1.0292 | 0
Melbourne AP | 10 | Melbourne FS | 37.82 | No | 1234 | 1 | 45 | IR9-11 | North IRL | 1447 | 293.8439 | 2735.6918 | 1.74 | 0.69 | 57834 | 56311 | 57834 | IR9-11 | 8140 | B/D | 8140 B/D | 48.29 | 1 | 1.2 | 0.48 | 1.2 | 0.48 | 0.703 | 0.67592 | 2359 | 6 | 2.5 | 1.0292 | 2.6
Melbourne AP | 10 | Melbourne FS | 37.82 | No | 1234 | 1 | 45 | IR9-11 | North IRL | 103 | 104.443 | 218.244 | 0.12 | 0.05 | 57883 | 56358 | 57883 | IR9-11 | 8140 | A | 8140 A | 48.29 | 1 | 1.2 | 0.48 | 1.2 | 0.48 | 0.63 | 0.04367 | 137 | 0 | 0.1 | 1.0292 | 0.1
Melbourne AP | 10 | Melbourne FS | 37.82 | No | 1234 | 1 | 45 | IR9-11 | North IRL | 3566 | 646.0649 | 7524.0257 | 4.28 | 1.71 | 57897 | 56372 | 57897 | IR9-11 | 8140 | A | 8140 A | 48.29 | 1 | 1.2 | 0.48 | 1.2 | 0.48 | 0.63 | 1.8281 | 5717 | 15 | 6.1 | 1.0292 | 6.3
Melbourne AP | 10 | Melbourne FS | 37.82 | No | 1234 | 1 | 45 | IR9-11 | North IRL | 97 | 81.6094 | 182.6083 | 0.12 | 0.05 | 57905 | 56380 | 57905 | IR9-11 | 8140 | B/D | 8140 B/D | 48.29 | 1 | 1.2 | 0.48 | 1.2 | 0.48 | 0.703 | 0.045123 | 157 | 0 | 0.2 | 1.0292 | 0.2
Melbourne AP | 10 | Melbourne FS | 37.82 | No | 3456 | 1 | 0 | IR9-11 | North IRL | 122 | 99.5036 | 536.8043 | 0 | 0 | 58008 | 56480 | 58008 | IR9-11 | 6460 | B/D | 6460 B/D | 48.29 | 1 | 0 | 0 | 0 | 0 | 0.303 | 0.11907 | 179 | 0 | 0 | 1.0292 | 0
Melbourne AP | 10 | Melbourne FS | 37.82 | No | 3456 | 1 | 0 | IR9-11 | North IRL | 145 | 106.8815 | 637.823 | 0 | 0 | 58039 | 56509 | 58039 | IR9-11 | 6460 | B/D | 6460 B/D | 48.29 | 1 | 0 | 0 | 0 | 0 | 0.303 | 0.13623 | 205 | 0 | 0 | 1.0292 | 0
Melbourne AP | 10 | Melbourne FS | 37.82 | No | 3456 | 1 | 0 | IR9-11 | North IRL | 2098 | 946.5846 | 9202.3938 | 0 | 0 | 58050 | 56519 | 58050 | IR9-11 | 6460 | B/D | 6460 B/D | 48.29 | 1 | 0 | 0 | 0 | 0 | 0.303 | 1.3275 | 1997 | 0 | 0 | 1.0292 | 0
Melbourne AP | 10 | Melbourne FS | 37.82 | No | 1234 | 1 | 45 | IR9-11 | North IRL | 3305 | 572.0538 | 5653.9665 | 3.97 | 1.59 | 58074 | 56543 | 58074 | IR9-11 | 8140 | C | 8140 C | 48.29 | 1 | 1.2 | 0.48 | 1.2 | 0.48 | 0.777 | 0.96655 | 3728 | 10 | 3.9 | 1.0292 | 4
Melbourne AP | 10 | Melbourne FS | 37.82 | No | 1234 | 1 | 45 | IR9-11 | North IRL | 431 | 185.3252 | 814.1817 | 0.52 | 0.21 | 58075 | 56544 | 58075 | IR9-11 | 8140 | B/D | 8140 B/D | 48.29 | 1 | 1.2 | 0.48 | 1.2 | 0.48 | 0.703 | 0.20119 | 702 | 2 | 0.7 | 1.0292 | 0.7
Melbourne AP | 10 | Melbourne FS | 37.82 | No | 1234 | 1 | 45 | IR9-11 | North IRL | 105 | 66.9266 | 179.2769 | 0.13 | 0.05 | 58114 | 56581 | 58114 | IR9-11 | 8140 | C | 8140 C | 48.29 | 1 | 1.2 | 0.48 | 1.2 | 0.48 | 0.777 | 0.032057 | 124 | 0 | 0.1 | 1.0292 | 0.1
Melbourne AP | 10 | Melbourne FS | 37.82 | No | 1234 | 1 | 45 | IR9-11 | North IRL | 4291 | 723.5144 | 8113.013 | 5.15 | 2.06 | 58150 | 56617 | 58150 | IR9-11 | 8140 | B/D | 8140 B/D | 48.29 | 1 | 1.2 | 0.48 | 1.2 | 0.48 | 0.703 | 1.9536 | 6817 | 18 | 7.2 | 1.0292 | 7.4
Melbourne AP | 10 | Melbourne FS | 37.82 | No | 3456 | 1 | 0 | IR9-11 | North IRL | 529 | 516.6496 | 2847.7668 | 0 | 0 | 58251 | 56714 | 58251 | IR9-11 | 6460 | W | 6460 W | 48.29 | 1 | 0 | 0 | 0 | 0 | 0.247 | 0.0091238 | 11 | 0 | 0 | 1.0292 | 0
Melbourne AP | 10 | Melbourne FS | 37.82 | No | 3456 | 1 | 3 | IR9-11 | North IRL | 2564 | 598.2803 | 8252.8764 | 1.79 | 0.23 | 58370 | 56829 | 58370 | IR9-11 | 4340 | B/D | 4340 B/D | 48.29 | 1 | 0.7 | 0.09 | 0.7 | 0.09 | 0.413 | 0.018082 | 37 | 0 | 0 | 1.0292 | 0
Melbourne AP | 10 | Melbourne FS | 37.82 | No | 3456 | 1 | 0 | IR9-11 | North IRL | 101 | 93.564 | 443.012 | 0 | 0 | 58386 | 56845 | 58386 | IR9-11 | 6460 | B/D | 6460 B/D | 48.29 | 1 | 0 | 0 | 0 | 0 | 0.303 | 0.089681 | 135 | 0 | 0 | 1.0292 | 0
Melbourne AP | 10 | Melbourne FS | 37.82 | No | 3456 | 1 | 0 | IR9-11 | North IRL | 16 | 36.1714 | 69.5252 | 0 | 0 | 58416 | 56874 | 58416 | IR9-11 | 6460 | B/D | 6460 B/D | 48.29 | 1 | 0 | 0 | 0 | 0 | 0.303 | 0.01718 | 26 | 0 | 0 | 1.0292 | 0
Melbourne AP | 10 | Melbourne FS | 37.82 | No | 3456 | 1 | 0 | IR9-11 | North IRL | 57 | 66.9207 | 250.8131 | 0 | 0 | 58417 | 56875 | 58417 | IR9-11 | 6460 | B/D | 6460 B/D | 48.29 | 1 | 0 | 0 | 0 | 0 | 0.303 | 0.017344 | 26 | 0 | 0 | 1.0292 | 0
Melbourne AP | 10 | Melbourne FS | 37.82 | No | 1234 | 1 | 13 | IR9-11 | North IRL | 5 | 24.4558 | 18.6172 | 0.01 | 0 | 58430 | 56887 | 58430 | IR9-11 | 1100 | B/D | 1100 B/D | 48.29 | 1 | 1.85 | 0.22 | 1.85 | 0.22 | 0.342 | 0.0046004 | 8 | 0 | 0 | 1.0292 | 0
Melbourne AP | 10 | Melbourne FS | 37.82 | No | 3456 | 1 | 3 | IR9-11 | North IRL | 1179 | 578.7966 | 15359.1065 | 0.83 | 0.11 | 58438 | 56895 | 58438 | IR9-11 | 4340 | A | 4340 A | 48.29 | 1 | 0.7 | 0.09 | 0.7 | 0.09 | 0.102 | 0.12401 | 63 | 0 | 0 | 1.0292 | 0
Melbourne AP | 10 | Melbourne FS | 37.82 | No | 1234 | 1 | 13 | IR9-11 | North IRL | 48 | 57.9299 | 188.6358 | 0.09 | 0.01 | 58467 | 56924 | 58467 | IR9-11 | 1100 | B/D | 1100 B/D | 48.29 | 1 | 1.85 | 0.22 | 1.85 | 0.22 | 0.342 | 0.029701 | 50 | 0 | 0 | 1.0292 | 0
Melbourne AP | 10 | Melbourne FS | 37.82 | No | 1234 | 1 | 13 | IR9-11 | North IRL | 378 | 273.7152 | 2888.4999 | 0.7 | 0.08 | 58474 | 56931 | 58474 | IR9-11 | 1100 | A | 1100 A | 48.29 | 1 | 1.85 | 0.22 | 1.85 | 0.22 | 0.174 | 0.25142 | 217 | 1 | 0.1 | 1.0292 | 0.1
Melbourne AP | 10 | Melbourne FS | 37.82 | No | 1234 | 1 | 45 | IR9-11 | North IRL | 7802 | 1274.4508 | 16459.6711 | 9.36 | 3.74 | 58476 | 56933 | 58476 | IR9-11 | 8140 | A | 8140 A | 48.29 | 1 | 1.2 | 0.48 | 1.2 | 0.48 | 0.63 | 3.6495 | 11412 | 30 | 12.1 | 1.0292 | 12.5
Melbourne AP | 10 | Melbourne FS | 37.82 | No | 3456 | 1 | 3 | IR9-11 | North IRL | 33 | 92.6049 | 426.9458 | 0.02 | 0 | 58494 | 56950 | 58494 | IR9-11 | 4340 | A | 4340 A | 48.29 | 1 | 0.7 | 0.09 | 0.7 | 0.09 | 0.102 | 0.029581 | 15 | 0 | 0 | 1.0292 | 0
Melbourne AP | 10 | Melbourne FS | 37.82 | No | 3456 | 1 | 0 | IR9-11 | North IRL | 340 | 257.3777 | 2369.0444 | 0 | 0 | 58519 | 56973 | 58519 | IR9-11 | 6460 | A | 6460 A | 48.29 | 1 | 0 | 0 | 0 | 0 | 0.191 | 0.18372 | 174 | 0 | 0 | 1.0292 | 0
Melbourne AP | 10 | Melbourne FS | 37.82 | No | 1234 | 1 | 105 | IR9-11 | North IRL | 3607 | 373.243 | 5410.7116 | 6.96 | 1.79 | 58579 | 57031 | 58579 | IR9-11 | 1400 | A | 1400 A | 48.29 | 1 | 1.93 | 0.497 | 1.93 | 0.497 | 0.886 | 0.26877 | 1182 | 5 | 1.3 | 1.0292 | 1.3
Melbourne AP | 10 | Melbourne FS | 37.82 | No | 3456 | 1 | 0 | IR9-11 | North IRL | 1821 | 583.4034 | 7989.8031 | 0 | 0 | 58595 | 57046 | 58595 | IR9-11 | 6460 | B/D | 6460 B/D | 48.29 | 1 | 0 | 0 | 0 | 0 | 0.303 | 0.22906 | 345 | 0 | 0 | 1.0292 | 0
Melbourne AP | 10 | Melbourne FS | 37.82 | No | 3456 | 1 | 0 | IR9-11 | North IRL | 0 | 7.322 | 1.2517 | 0 | 0 | 58664 | 57113 | 58664 | IR9-11 | 6460 | A | 6460 A | 48.29 | 1 | 0 | 0 | 0 | 0 | 0.191 | 0.00030931 | 0 | 0 | 0 | 1.0292 | 0
Melbourne AP | 10 | Melbourne FS | 37.82 | No | 3456 | 1 | 0 | IR9-11 | North IRL | 97 | 91.8387 | 426.7007 | 0 | 0 | 58665 | 57114 | 58665 | IR9-11 | 6460 | B/D | 6460 B/D | 48.29 | 1 | 0 | 0 | 0 | 0 | 0.303 | 0.062631 | 94 | 0 | 0 | 1.0292 | 0
Melbourne AP | 10 | Melbourne FS | 37.82 | No | 1234 | 1 | 45 | IR9-11 | North IRL | 622 | 397.4543 | 1176.7079 | 0.75 | 0.3 | 58705 | 57153 | 58705 | IR9-11 | 8140 | B/D | 8140 B/D | 48.29 | 1 | 1.2 | 0.48 | 1.2 | 0.48 | 0.703 | 0.28025 | 978 | 3 | 1 | 1.0292 | 1
Melbourne AP | 10 | Melbourne FS | 37.82 | No | 1234 | 1 | 105 | IR9-11 | North IRL | 956 | 200.9861 | 1433.9966 | 1.85 | 0.48 | 58744 | 57192 | 58744 | IR9-11 | 1400 | A | 1400 A | 48.29 | 1 | 1.93 | 0.497 | 1.93 | 0.497 | 0.886 | 0.084375 | 371 | 2 | 0.4 | 1.0292 | 0.4
Melbourne AP | 10 | Melbourne FS | 37.82 | No | 3456 | 1 | 3 | IR9-11 | North IRL | 23 | 70.4345 | 299.4578 | 0.02 | 0 | 58778 | 57225 | 58778 | IR9-11 | 4340 | A | 4340 A | 48.29 | 1 | 0.7 | 0.09 | 0.7 | 0.09 | 0.102 | 0.064473 | 33 | 0 | 0 | 1.0292 | 0
Melbourne AP | 10 | Melbourne FS | 37.82 | No | 3456 | 1 | 3 | IR9-11 | North IRL | 741 | 643.8636 | 9653.6596 | 0.52 | 0.07 | 58785 | 57232 | 58785 | IR9-11 | 4340 | A | 4340 A | 48.29 | 1 | 0.7 | 0.09 | 0.7 | 0.09 | 0.102 | 0.28695 | 145 | 0 | 0 | 1.0292 | 0
Melbourne AP | 10 | Melbourne FS | 37.82 | No | 3456 | 1 | 0 | IR9-11 | North IRL | 967 | 509.5321 | 4241.6408 | 0 | 0 | 58831 | 57275 | 58831 | IR9-11 | 6460 | B/D | 6460 B/D | 48.29 | 1 | 0 | 0 | 0 | 0 | 0.303 | 0.0057031 | 9 | 0 | 0 | 1.0292 | 0
Melbourne AP | 10 | Melbourne FS | 37.82 | No | 1234 | 1 | 29 | IR9-11 | North IRL | 1804 | 553.0113 | 7889.2384 | 4.02 | 0.57 | 58871 | 57315 | 58871 | IR9-11 | 1200 | B/D | 1200 B/D | 48.29 | 1 | 2.23 | 0.316 | 2.23 | 0.316 | 0.304 | 0.0011964 | 2 | 0 | 0 | 1.0292 | 0
Melbourne AP | 10 | Melbourne FS | 37.82 | No | 3456 | 1 | 3 | IR9-11 | North IRL | 202 | 252.1259 | 2633.7315 | 0.14 | 0.02 | 58902 | 57345 | 58902 | IR9-11 | 4340 | A | 4340 A | 48.29 | 1 | 0.7 | 0.09 | 0.7 | 0.09 | 0.102 | 0.0010803 | 1 | 0 | 0 | 1.0292 | 0
Melbourne AP | 10 | Melbourne FS | 37.82 | No | 1234 | 1 | 45 | IR9-11 | North IRL | 2517 | 430.8634 | 4759.5839 | 3.02 | 1.21 | 58953 | 57395 | 58953 | IR9-11 | 8140 | B/D | 8140 B/D | 48.29 | 1 | 1.2 | 0.48 | 1.2 | 0.48 | 0.703 | 1.1028 | 3848 | 10 | 4.1 | 1.0292 | 4.2
Melbourne AP | 10 | Melbourne FS | 37.82 | No | 1234 | 1 | 45 | IR9-11 | North IRL | 845 | 365.8524 | 1782.476 | 1.01 | 0.41 | 58964 | 57406 | 58964 | IR9-11 | 8140 | A | 8140 A | 48.29 | 1 | 1.2 | 0.48 | 1.2 | 0.48 | 0.63 | 0.39816 | 1245 | 3 | 1.3 | 1.0292 | 1.3
Melbourne AP | 10 | Melbourne FS | 37.82 | No | 3456 | 1 | 3 | IR9-11 | North IRL | 74 | 129.4888 | 960.2164 | 0.05 | 0.01 | 58989 | 57431 | 58989 | IR9-11 | 4340 | A | 4340 A | 48.29 | 1 | 0.7 | 0.09 | 0.7 | 0.09 | 0.102 | 0.0022403 | 1 | 0 | 0 | 1.0292 | 0
Melbourne AP | 10 | Melbourne FS | 37.82 | No | 1234 | 1 | 105 | IR9-11 | North IRL | 21597 | 1123.1418 | 32399.1881 | 41.68 | 10.73 | 59017 | 57457 | 59017 | IR9-11 | 1400 | A | 1400 A | 48.29 | 1 | 1.93 | 0.497 | 1.93 | 0.497 | 0.886 | 7.4341e-06 | 0 | 0 | 0 | 1.0292 | 0
Melbourne AP | 10 | Melbourne FS | 37.82 | No | 1234 | 1 | 45 | IR9-11 | North IRL | 360 | 142.4921 | 680.1679 | 0.43 | 0.17 | 59052 | 57489 | 59052 | IR9-11 | 8140 | B/D | 8140 B/D | 48.29 | 1 | 1.2 | 0.48 | 1.2 | 0.48 | 0.703 | 0.1545 | 539 | 1 | 0.6 | 1.0292 | 0.6
Melbourne AP | 10 | Melbourne FS | 37.82 | No | 1234 | 1 | 105 | IR9-11 | North IRL | 13713 | 1345.4667 | 20572.574 | 26.47 | 6.82 | 59063 | 57499 | 59063 | IR9-11 | 1400 | A | 1400 A | 48.29 | 1 | 1.93 | 0.497 | 1.93 | 0.497 | 0.886 | 0.080286 | 353 | 2 | 0.4 | 1.0292 | 0.4
Melbourne AP | 10 | Melbourne FS | 37.82 | No | 1234 | 1 | 45 | IR9-11 | North IRL | 607 | 166.2545 | 1279.7761 | 0.73 | 0.29 | 59070 | 57506 | 59070 | IR9-11 | 8140 | A | 8140 A | 48.29 | 1 | 1.2 | 0.48 | 1.2 | 0.48 | 0.63 | 0.30876 | 966 | 3 | 1 | 1.0292 | 1
Melbourne AP | 10 | Melbourne FS | 37.82 | No | 1234 | 1 | 105 | IR9-11 | North IRL | 334 | 125.5401 | 501.08 | 0.64 | 0.17 | 59074 | 57510 | 59074 | IR9-11 | 1400 | A | 1400 A | 48.29 | 1 | 1.93 | 0.497 | 1.93 | 0.497 | 0.886 | 5.7889e-05 | 0 | 0 | 0 | 1.0292 | 0
Melbourne AP | 10 | Melbourne FS | 37.82 | No | 1234 | 1 | 45 | IR9-11 | North IRL | 5822 | 1205.6432 | 12282.0356 | 6.99 | 2.79 | 59099 | 57534 | 59099 | IR9-11 | 8140 | A | 8140 A | 48.29 | 1 | 1.2 | 0.48 | 1.2 | 0.48 | 0.63 | 2.8219 | 8824 | 23 | 9.3 | 1.0292 | 9.6
Melbourne AP | 10 | Melbourne FS | 37.82 | No | 1234 | 1 | 45 | IR9-11 | North IRL | 322 | 152.446 | 608.7276 | 0.39 | 0.15 | 59100 | 57535 | 59100 | IR9-11 | 8140 | B/D | 8140 B/D | 48.29 | 1 | 1.2 | 0.48 | 1.2 | 0.48 | 0.703 | 0.15008 | 524 | 1 | 0.6 | 1.0292 | 0.6
Melbourne AP | 10 | Melbourne FS | 37.82 | No | 1234 | 1 | 29 | IR9-11 | North IRL | 0 | 3.2023 | 0.27679 | 0 | 0 | 59279 | 57705 | 59279 | IR9-11 | 1200 | A | 1200 A | 48.29 | 1 | 2.23 | 0.316 | 2.23 | 0.316 | 0.22 | 6.8396e-05 | 0 | 0 | 0 | 1.0292 | 0
Melbourne AP | 10 | Melbourne FS | 37.82 | No | 1234 | 1 | 102.5 | IR9-11 | North IRL | 19736 | 1272.165 | 41572.9066 | 41.45 | 10.18 | 59327 | 57752 | 59327 | IR9-11 | 1300 | A | 1300 A | 48.29 | 1 | 2.1 | 0.516 | 2.1 | 0.516 | 0.631 | 0.65129 | 2040 | 9 | 2.3 | 1.0292 | 2.4
Melbourne AP | 10 | Melbourne FS | 37.82 | No | 1234 | 1 | 29 | IR9-11 | North IRL | 4 | 31.3052 | 26.5195 | 0.01 | 0 | 59348 | 57773 | 59348 | IR9-11 | 1200 | A | 1200 A | 48.29 | 1 | 2.23 | 0.316 | 2.23 | 0.316 | 0.22 | 1.917e-05 | 0 | 0 | 0 | 1.0292 | 0
Melbourne AP | 10 | Melbourne FS | 37.82 | No | 3456 | 1 | 3 | IR9-11 | North IRL | 2 | 22.8243 | 20.5816 | 0 | 0 | 59416 | 57838 | 59416 | IR9-11 | 4340 | A | 4340 A | 48.29 | 1 | 0.7 | 0.09 | 0.7 | 0.09 | 0.102 | 0.0016319 | 1 | 0 | 0 | 1.0292 | 0
Melbourne AP | 10 | Melbourne FS | 37.82 | No | 1234 | 1 | 45 | IR9-11 | North IRL | 11076 | 2120.2598 | 23368.9128 | 13.29 | 5.32 | 59576 | 57985 | 59576 | IR9-11 | 8140 | A | 8140 A | 48.29 | 1 | 1.2 | 0.48 | 1.2 | 0.48 | 0.63 | 5.7695 | 18042 | 48 | 19.1 | 1.0292 | 19.7
Melbourne AP | 10 | Melbourne FS | 37.82 | No | 3456 | 1 | 3 | IR9-11 | North IRL | 30 | 91.213 | 392.9635 | 0.02 | 0 | 59633 | 58035 | 59633 | IR9-11 | 4340 | A | 4340 A | 48.29 | 1 | 0.7 | 0.09 | 0.7 | 0.09 | 0.102 | 0.01194 | 6 | 0 | 0 | 1.0292 | 0
Melbourne AP | 10 | Melbourne FS | 37.82 | No | 1234 | 1 | 13 | IR9-11 | North IRL | 14 | 55.0714 | 103.5342 | 0.03 | 0 | 59665 | 58067 | 59665 | IR9-11 | 1100 | A | 1100 A | 48.29 | 1 | 1.85 | 0.22 | 1.85 | 0.22 | 0.174 | 0.0084501 | 7 | 0 | 0 | 1.0292 | 0
Melbourne AP | 10 | Melbourne FS | 37.82 | No | 1234 | 1 | 29 | IR9-11 | North IRL | 1652 | 446.656 | 9983.7873 | 3.68 | 0.52 | 59735 | 58136 | 59735 | IR9-11 | 1200 | A | 1200 A | 48.29 | 1 | 2.23 | 0.316 | 2.23 | 0.316 | 0.22 | 0.07845 | 86 | 0 | 0.1 | 1.0292 | 0.1
Melbourne AP | 10 | Melbourne FS | 37.82 | No | 1234 | 1 | 45 | IR9-11 | North IRL | 7524 | 738.3374 | 15874.2985 | 9.03 | 3.61 | 59833 | 58231 | 59833 | IR9-11 | 8140 | A | 8140 A | 48.29 | 1 | 1.2 | 0.48 | 1.2 | 0.48 | 0.63 | 2.6664 | 8338 | 22 | 8.8 | 1.0292 | 9.1
Melbourne AP | 10 | Melbourne FS | 37.82 | No | 1234 | 1 | 81 | IR9-11 | North IRL | 700 | 452.4651 | 4009.2062 | 1.11 | 0.11 | 59858 | 58255 | 59858 | IR9-11 | 1840 | A | 1840 A | 48.29 | 1 | 1.58 | 0.15 | 1.58 | 0.15 | 0.232 | 0.059342 | 68 | 0 | 0 | 1.0292 | 0
Melbourne AP | 10 | Melbourne FS | 37.82 | No | 1234 | 1 | 105 | IR9-11 | North IRL | 6883 | 545.584 | 10325.4536 | 13.28 | 3.42 | 59865 | 58262 | 59865 | IR9-11 | 1400 | A | 1400 A | 48.29 | 1 | 1.93 | 0.497 | 1.93 | 0.497 | 0.886 | 0.12021 | 529 | 2 | 0.6 | 1.0292 | 0.6
Melbourne AP | 10 | Melbourne FS | 37.82 | No | 3456 | 1 | 3 | IR9-11 | North IRL | 134 | 179.2734 | 1747.8224 | 0.09 | 0.01 | 59933 | 58329 | 59933 | IR9-11 | 4340 | A | 4340 A | 48.29 | 1 | 0.7 | 0.09 | 0.7 | 0.09 | 0.102 | 0.024418 | 12 | 0 | 0 | 1.0292 | 0
Melbourne AP | 10 | Melbourne FS | 37.82 | No | 1234 | 1 | 13 | IR9-11 | North IRL | 218 | 172.8324 | 1664.3076 | 0.4 | 0.05 | 59947 | 58342 | 59947 | IR9-11 | 1100 | A | 1100 A | 48.29 | 1 | 1.85 | 0.22 | 1.85 | 0.22 | 0.174 | 0.038853 | 34 | 0 | 0 | 1.0292 | 0
Melbourne AP | 10 | Melbourne FS | 37.82 | No | 1234 | 1 | 13 | IR9-11 | North IRL | 21 | 69.253 | 163.717 | 0.04 | 0 | 59985 | 58377 | 59985 | IR9-11 | 1100 | A | 1100 A | 48.29 | 1 | 1.85 | 0.22 | 1.85 | 0.22 | 0.174 | 0.019597 | 17 | 0 | 0 | 1.0292 | 0
Melbourne AP | 10 | Melbourne FS | 37.82 | No | 3456 | 1 | 3 | IR9-11 | North IRL | 32 | 92.693 | 417.3222 | 0.02 | 0 | 60025 | 58416 | 60025 | IR9-11 | 4340 | A | 4340 A | 48.29 | 1 | 0.7 | 0.09 | 0.7 | 0.09 | 0.102 | 0.028063 | 14 | 0 | 0 | 1.0292 | 0
Melbourne AP | 10 | Melbourne FS | 37.82 | No | 1234 | 1 | 81 | IR9-11 | North IRL | 734 | 299.5482 | 4202.708 | 1.16 | 0.11 | 60160 | 58546 | 60160 | IR9-11 | 1840 | A | 1840 A | 48.29 | 1 | 1.58 | 0.15 | 1.58 | 0.15 | 0.232 | 0.088285 | 102 | 0 | 0 | 1.0292 | 0
Melbourne AP | 10 | Melbourne FS | 37.82 | No | 1234 | 1 | 13 | IR9-11 | North IRL | 254 | 252.146 | 1941.9764 | 0.47 | 0.06 | 60223 | 58606 | 60223 | IR9-11 | 1100 | A | 1100 A | 48.29 | 1 | 1.85 | 0.22 | 1.85 | 0.22 | 0.174 | 0.010322 | 9 | 0 | 0 | 1.0292 | 0
Melbourne AP | 10 | Melbourne FS | 37.82 | No | 1234 | 1 | 81 | IR9-11 | North IRL | 2161 | 599.8656 | 12382.5628 | 3.41 | 0.32 | 60292 | 58673 | 60292 | IR9-11 | 1840 | A | 1840 A | 48.29 | 1 | 1.58 | 0.15 | 1.58 | 0.15 | 0.232 | 0.034094 | 39 | 0 | 0 | 1.0292 | 0
Melbourne AP | 10 | Melbourne FS | 37.82 | No | 1234 | 1 | 81 | IR9-11 | North IRL | 97 | 108.3526 | 557.8459 | 0.15 | 0.01 | 60313 | 58694 | 60313 | IR9-11 | 1840 | A | 1840 A | 48.29 | 1 | 1.58 | 0.15 | 1.58 | 0.15 | 0.232 | 0.016077 | 19 | 0 | 0 | 1.0292 | 0
Melbourne AP | 10 | Melbourne FS | 37.82 | No | 1234 | 1 | 81 | IR9-11 | North IRL | 242 | 168.0422 | 1384.9919 | 0.38 | 0.04 | 60422 | 58798 | 60422 | IR9-11 | 1840 | A | 1840 A | 48.29 | 1 | 1.58 | 0.15 | 1.58 | 0.15 | 0.232 | 0.063704 | 73 | 0 | 0 | 1.0292 | 0
Melbourne AP | 10 | Melbourne FS | 37.82 | No | 1234 | 1 | 45 | IR9-11 | North IRL | 62 | 63.1639 | 130.8578 | 0.07 | 0.03 | 60440 | 58816 | 60440 | IR9-11 | 8140 | A | 8140 A | 48.29 | 1 | 1.2 | 0.48 | 1.2 | 0.48 | 0.63 | 0.0021746 | 7 | 0 | 0 | 1.0292 | 0
Melbourne AP | 10 | Melbourne FS | 37.82 | No | 1234 | 1 | 13 | IR9-11 | North IRL | 17045 | 1569.5332 | 79214.1078 | 31.53 | 3.75 | 60479 | 58855 | 60479 | IR9-11 | 1100 | C | 1100 C | 48.29 | 1 | 1.85 | 0.22 | 1.85 | 0.22 | 0.286 | 0.48524 | 689 | 3 | 0.3 | 1.0292 | 0.3
Melbourne AP | 10 | Melbourne FS | 37.82 | No | 1234 | 1 | 45 | IR9-11 | North IRL | 201 | 118.352 | 361.2607 | 0.24 | 0.1 | 60486 | 58862 | 60486 | IR9-11 | 8140 | W | 8140 W | 48.29 | 1 | 1.2 | 0.48 | 1.2 | 0.48 | 0.74 | 0.0044157 | 16 | 0 | 0 | 1.0292 | 0
Melbourne AP | 10 | Melbourne FS | 37.82 | No | 1234 | 1 | 45 | IR9-11 | North IRL | 7 | 18.6979 | 13.9261 | 0.01 | 0 | 60495 | 58871 | 60495 | IR9-11 | 8140 | A | 8140 A | 48.29 | 1 | 1.2 | 0.48 | 1.2 | 0.48 | 0.63 | 0.0034412 | 11 | 0 | 0 | 1.0292 | 0
Melbourne AP | 10 | Melbourne FS | 37.82 | No | 1234 | 1 | 45 | IR9-11 | North IRL | 0 | 7.2154 | 0.98864 | 0 | 0 | 60516 | 58892 | 60516 | IR9-11 | 8140 | A | 8140 A | 48.29 | 1 | 1.2 | 0.48 | 1.2 | 0.48 | 0.63 | 0.0002443 | 1 | 0 | 0 | 1.0292 | 0
Melbourne AP | 10 | Melbourne FS | 37.82 | No | 1234 | 1 | 45 | IR9-11 | North IRL | 290 | 155.1088 | 519.9946 | 0.35 | 0.14 | 60535 | 58911 | 60535 | IR9-11 | 8140 | W | 8140 W | 48.29 | 1 | 1.2 | 0.48 | 1.2 | 0.48 | 0.74 | 0.10094 | 371 | 1 | 0.4 | 1.0292 | 0.4
Melbourne AP | 10 | Melbourne FS | 37.82 | No | 3456 | 1 | 62.5 | IR9-11 | North IRL | 605 | 617.934 | 4761.6327 | 0.76 | 0.12 | 60549 | 58925 | 60549 | IR9-11 | 7430 | W | 7430 W | 48.29 | 1 | 1.25 | 0.202 | 1.25 | 0.202 | 0.169 | 0.0046166 | 4 | 0 | 0 | 1.0292 | 0
Melbourne AP | 10 | Melbourne FS | 37.82 | No | 1234 | 1 | 13 | IR9-11 | North IRL | 1531 | 395.5939 | 5950.9361 | 2.83 | 0.34 | 60569 | 58943 | 60569 | IR9-11 | 1100 | B/D | 1100 B/D | 48.29 | 1 | 1.85 | 0.22 | 1.85 | 0.22 | 0.342 | 0.2023 | 343 | 1 | 0.2 | 1.0292 | 0.2
Melbourne AP | 10 | Melbourne FS | 37.82 | No | 1234 | 1 | 13 | IR9-11 | North IRL | 229 | 174.1898 | 1066.0145 | 0.42 | 0.05 | 60570 | 58944 | 60570 | IR9-11 | 1100 | C | 1100 C | 48.29 | 1 | 1.85 | 0.22 | 1.85 | 0.22 | 0.286 | 0.056294 | 80 | 0 | 0 | 1.0292 | 0
Melbourne AP | 10 | Melbourne FS | 37.82 | No | 3456 | 1 | 62.5 | IR9-11 | North IRL | 36 | 157.1995 | 281.5659 | 0.05 | 0.01 | 60575 | 58949 | 60575 | IR9-11 | 7430 | C | 7430 C | 48.29 | 1 | 1.25 | 0.202 | 1.25 | 0.202 | 0.169 | 0.0017534 | 1 | 0 | 0 | 1.0292 | 0
Melbourne AP | 10 | Melbourne FS | 37.82 | No | 1234 | 1 | 45 | IR9-11 | North IRL | 65 | 54.4474 | 111.4661 | 0.08 | 0.03 | 60577 | 58951 | 60577 | IR9-11 | 8140 | C | 8140 C | 48.29 | 1 | 1.2 | 0.48 | 1.2 | 0.48 | 0.777 | 0.027426 | 106 | 0 | 0.1 | 1.0292 | 0.1
Melbourne AP | 10 | Melbourne FS | 37.82 | No | 1234 | 1 | 45 | IR9-11 | North IRL | 13 | 25.4754 | 22.5495 | 0.02 | 0.01 | 60578 | 58952 | 60578 | IR9-11 | 8140 | W | 8140 W | 48.29 | 1 | 1.2 | 0.48 | 1.2 | 0.48 | 0.74 | 0.00038767 | 1 | 0 | 0 | 1.0292 | 0
Melbourne AP | 10 | Melbourne FS | 37.82 | No | 1234 | 1 | 45 | IR9-11 | North IRL | 63 | 55.7141 | 113.7677 | 0.08 | 0.03 | 60583 | 58955 | 60583 | IR9-11 | 8140 | W | 8140 W | 48.29 | 1 | 1.2 | 0.48 | 1.2 | 0.48 | 0.74 | 0.015728 | 58 | 0 | 0.1 | 1.0292 | 0.1
Melbourne AP | 10 | Melbourne FS | 37.82 | No | 1234 | 1 | 45 | IR9-11 | North IRL | 323 | 93.7041 | 552.8551 | 0.39 | 0.16 | 60584 | 58956 | 60584 | IR9-11 | 8140 | C | 8140 C | 48.29 | 1 | 1.2 | 0.48 | 1.2 | 0.48 | 0.777 | 0.090996 | 351 | 1 | 0.4 | 1.0292 | 0.4
Melbourne AP | 10 | Melbourne FS | 37.82 | No | 3456 | 1 | 62.5 | IR9-11 | North IRL | 78 | 190.9051 | 613.9996 | 0.1 | 0.02 | 60594 | 58966 | 60594 | IR9-11 | 7430 | C | 7430 C | 48.29 | 1 | 1.25 | 0.202 | 1.25 | 0.202 | 0.169 | 0.055685 | 47 | 0 | 0 | 1.0292 | 0
Melbourne AP | 10 | Melbourne FS | 37.82 | No | 1234 | 1 | 45 | IR9-11 | North IRL | 413 | 188.3135 | 706.7825 | 0.5 | 0.2 | 60601 | 58973 | 60601 | IR9-11 | 8140 | C | 8140 C | 48.29 | 1 | 1.2 | 0.48 | 1.2 | 0.48 | 0.777 | 0.17465 | 674 | 2 | 0.7 | 1.0292 | 0.7
Melbourne AP | 10 | Melbourne FS | 37.82 | No | 3456 | 1 | 0 | IR9-11 | North IRL | 1295 | 674.5613 | 9012.4026 | 0 | 0 | 60606 | 58978 | 60606 | IR9-11 | 6460 | A | 6460 A | 48.29 | 1 | 0 | 0 | 0 | 0 | 0.191 | 0.64245 | 609 | 0 | 0 | 1.0292 | 0
Melbourne AP | 10 | Melbourne FS | 37.82 | No | 3456 | 1 | 3 | IR9-11 | North IRL | 0 | 3.2759 | 0.45856 | 0 | 0 | 60626 | 58997 | 60626 | IR9-11 | 3200 | A | 3200 A | 48.29 | 1 | 1.2 | 0.064 | 1.2 | 0.064 | 0.06 | 0.00011331 | 0 | 0 | 0 | 1.0292 | 0
Melbourne AP | 10 | Melbourne FS | 37.82 | No | 1234 | 1 | 13 | IR9-11 | North IRL | 1 | 12.0082 | 5.8375 | 0 | 0 | 60702 | 59069 | 60702 | IR9-11 | 1100 | A | 1100 A | 48.29 | 1 | 1.85 | 0.22 | 1.85 | 0.22 | 0.174 | 0.0014425 | 1 | 0 | 0 | 1.0292 | 0
Melbourne AP | 10 | Melbourne FS | 37.82 | No | 3456 | 1 | 0 | IR9-11 | North IRL | 23 | 71.8789 | 159.8431 | 0 | 0 | 60703 | 59070 | 60703 | IR9-11 | 6460 | A | 6460 A | 48.29 | 1 | 0 | 0 | 0 | 0 | 0.191 | 0.039498 | 37 | 0 | 0 | 1.0292 | 0
Melbourne AP | 10 | Melbourne FS | 37.82 | No | 3456 | 1 | 62.5 | IR9-11 | North IRL | 130 | 234.8127 | 1024.3367 | 0.16 | 0.03 | 60713 | 59079 | 60713 | IR9-11 | 7430 | W | 7430 W | 48.29 | 1 | 1.25 | 0.202 | 1.25 | 0.202 | 0.169 | 3.5603e-05 | 0 | 0 | 0 | 1.0292 | 0
Melbourne AP | 10 | Melbourne FS | 37.82 | No | 1234 | 1 | 45 | IR9-11 | North IRL | 9869 | 623.9122 | 16882.7554 | 11.84 | 4.74 | 60714 | 59080 | 60714 | IR9-11 | 8140 | C | 8140 C | 48.29 | 1 | 1.2 | 0.48 | 1.2 | 0.48 | 0.777 | 4.1718 | 16090 | 43 | 17 | 1.0292 | 17.5
Melbourne AP | 10 | Melbourne FS | 37.82 | No | 3456 | 1 | 62.5 | IR9-11 | North IRL | 811 | 558.3631 | 6378.9576 | 1.01 | 0.16 | 60725 | 59089 | 60725 | IR9-11 | 7430 | C | 7430 C | 48.29 | 1 | 1.25 | 0.202 | 1.25 | 0.202 | 0.169 | 0.19213 | 161 | 0 | 0.1 | 1.0292 | 0.1
Melbourne AP | 10 | Melbourne FS | 37.82 | No | 1234 | 1 | 45 | IR9-11 | North IRL | 10369 | 810.4344 | 21876.2093 | 12.44 | 4.98 | 60728 | 59092 | 60728 | IR9-11 | 8140 | A | 8140 A | 48.29 | 1 | 1.2 | 0.48 | 1.2 | 0.48 | 0.63 | 5.169 | 16164 | 43 | 17.1 | 1.0292 | 17.6
Melbourne AP | 10 | Melbourne FS | 37.82 | No | 3456 | 1 | 62.5 | IR9-11 | North IRL | 39 | 76.8935 | 308.5068 | 0.05 | 0.01 | 60746 | 59110 | 60746 | IR9-11 | 7430 | W | 7430 W | 48.29 | 1 | 1.25 | 0.202 | 1.25 | 0.202 | 0.169 | 0.032949 | 28 | 0 | 0 | 1.0292 | 0
Melbourne AP | 10 | Melbourne FS | 37.82 | No | 1234 | 1 | 45 | IR9-11 | North IRL | 148 | 96.9503 | 265.3365 | 0.18 | 0.07 | 60755 | 59117 | 60755 | IR9-11 | 8140 | W | 8140 W | 48.29 | 1 | 1.2 | 0.48 | 1.2 | 0.48 | 0.74 | 0.05171 | 190 | 1 | 0.2 | 1.0292 | 0.2
Melbourne AP | 10 | Melbourne FS | 37.82 | No | 1234 | 1 | 45 | IR9-11 | North IRL | 329 | 139.3659 | 693.5648 | 0.39 | 0.16 | 60758 | 59120 | 60758 | IR9-11 | 8140 | A | 8140 A | 48.29 | 1 | 1.2 | 0.48 | 1.2 | 0.48 | 0.63 | 0.15545 | 486 | 1 | 0.5 | 1.0292 | 0.5
Melbourne AP | 10 | Melbourne FS | 37.82 | No | 3456 | 1 | 62.5 | IR9-11 | North IRL | 73 | 341.5106 | 573.2552 | 0.09 | 0.01 | 60769 | 59131 | 60769 | IR9-11 | 7430 | A | 7430 A | 48.29 | 1 | 1.25 | 0.202 | 1.25 | 0.202 | 0.169 | 0.011069 | 9 | 0 | 0 | 1.0292 | 0
Melbourne AP | 10 | Melbourne FS | 37.82 | No | 3456 | 1 | 0 | IR9-11 | North IRL | 1236 | 911.0589 | 8602.0204 | 0 | 0 | 60822 | 59180 | 60822 | IR9-11 | 6460 | A | 6460 A | 48.29 | 1 | 0 | 0 | 0 | 0 | 0.191 | 0.068776 | 65 | 0 | 0 | 1.0292 | 0
Melbourne AP | 10 | Melbourne FS | 37.82 | No | 3456 | 1 | 34 | IR9-11 | North IRL | 14 | 69.2557 | 94.8451 | 0.02 | 0 | 60827 | 59185 | 60827 | IR9-11 | 7400 | C | 7400 C | 48.29 | 1 | 1.38 | 0.109 | 1.38 | 0.109 | 0.202 | 0.014599 | 15 | 0 | 0 | 1.0292 | 0
Melbourne AP | 10 | Melbourne FS | 37.82 | No | 1234 | 1 | 45 | IR9-11 | North IRL | 10145 | 901.3219 | 21404.6395 | 12.17 | 4.87 | 60830 | 59188 | 60830 | IR9-11 | 8140 | A | 8140 A | 48.29 | 1 | 1.2 | 0.48 | 1.2 | 0.48 | 0.63 | 5.2892 | 16540 | 44 | 17.5 | 1.0292 | 18
Melbourne AP | 10 | Melbourne FS | 37.82 | No | 3456 | 1 | 3 | IR9-11 | North IRL | 0 | 3.6319 | 0.59177 | 0 | 0 | 60854 | 59212 | 60854 | IR9-11 | 3200 | C | 3200 C | 48.29 | 1 | 1.2 | 0.064 | 1.2 | 0.064 | 0.287 | 0.00014623 | 0 | 0 | 0 | 1.0292 | 0
Melbourne AP | 10 | Melbourne FS | 37.82 | No | 3456 | 1 | 34 | IR9-11 | North IRL | 1 | 9.696 | 4.0051 | 0 | 0 | 60875 | 59233 | 60875 | IR9-11 | 7400 | C | 7400 C | 48.29 | 1 | 1.38 | 0.109 | 1.38 | 0.109 | 0.202 | 0.00098968 | 1 | 0 | 0 | 1.0292 | 0
Melbourne AP | 10 | Melbourne FS | 37.82 | No | 3456 | 1 | 3 | IR9-11 | North IRL | 98 | 88.4087 | 453.7706 | 0.12 | 0.01 | 60876 | 59234 | 60876 | IR9-11 | 3200 | C | 3200 C | 48.29 | 1 | 1.2 | 0.064 | 1.2 | 0.064 | 0.287 | 0.1115 | 159 | 0 | 0 | 1.0292 | 0
Melbourne AP | 10 | Melbourne FS | 37.82 | No | 3456 | 1 | 3 | IR9-11 | North IRL | 6978 | 1354.7095 | 32319.2272 | 8.37 | 0.45 | 60883 | 59241 | 60883 | IR9-11 | 3200 | C | 3200 C | 48.29 | 1 | 1.2 | 0.064 | 1.2 | 0.064 | 0.287 | 0.065726 | 94 | 0 | 0 | 1.0292 | 0
Melbourne AP | 10 | Melbourne FS | 37.82 | No | 3456 | 1 | 3 | IR9-11 | North IRL | 6 | 52.4071 | 127.0424 | 0.01 | 0 | 60893 | 59251 | 60893 | IR9-11 | 3200 | A | 3200 A | 48.29 | 1 | 1.2 | 0.064 | 1.2 | 0.064 | 0.06 | 0.031393 | 9 | 0 | 0 | 1.0292 | 0
Melbourne AP | 10 | Melbourne FS | 37.82 | No | 1234 | 1 | 105 | IR9-11 | North IRL | 70 | 56.4982 | 104.8118 | 0.14 | 0.03 | 60898 | 59256 | 60898 | IR9-11 | 1400 | A | 1400 A | 48.29 | 1 | 1.93 | 0.497 | 1.93 | 0.497 | 0.886 | 0.025888 | 114 | 0 | 0.1 | 1.0292 | 0.1
Melbourne AP | 10 | Melbourne FS | 37.82 | No | 1234 | 1 | 102.5 | IR9-11 | North IRL | 45 | 54.2659 | 89.6211 | 0.09 | 0.02 | 60928 | 59284 | 60928 | IR9-11 | 1300 | B/D | 1300 B/D | 48.29 | 1 | 2.1 | 0.516 | 2.1 | 0.516 | 0.662 | 0.022146 | 73 | 0 | 0.1 | 1.0292 | 0.1
Melbourne AP | 10 | Melbourne FS | 37.82 | No | 3456 | 1 | 3 | IR9-11 | North IRL | 158 | 98.6549 | 526.7165 | 0.19 | 0.01 | 60942 | 59298 | 60942 | IR9-11 | 3200 | D | 3200 D | 48.29 | 1 | 1.2 | 0.064 | 1.2 | 0.064 | 0.4 | 0.061348 | 122 | 0 | 0 | 1.0292 | 0
Melbourne AP | 10 | Melbourne FS | 37.82 | No | 3456 | 1 | 3 | IR9-11 | North IRL | 175 | 131.9023 | 582.7159 | 0.21 | 0.01 | 60948 | 59304 | 60948 | IR9-11 | 3200 | D | 3200 D | 48.29 | 1 | 1.2 | 0.064 | 1.2 | 0.064 | 0.4 | 0.045357 | 90 | 0 | 0 | 1.0292 | 0
Melbourne AP | 10 | Melbourne FS | 37.82 | No | 3456 | 1 | 3 | IR9-11 | North IRL | 103 | 210.3564 | 1343.7692 | 0.07 | 0.01 | 60950 | 59306 | 60950 | IR9-11 | 4340 | A | 4340 A | 48.29 | 1 | 0.7 | 0.09 | 0.7 | 0.09 | 0.102 | 0.10437 | 53 | 0 | 0 | 1.0292 | 0
Melbourne AP | 10 | Melbourne FS | 37.82 | No | 1234 | 1 | 13 | IR9-11 | North IRL | 81 | 186.8068 | 619.2464 | 0.15 | 0.02 | 60961 | 59317 | 60961 | IR9-11 | 1100 | A | 1100 A | 48.29 | 1 | 1.85 | 0.22 | 1.85 | 0.22 | 0.174 | 0.0672 | 58 | 0 | 0 | 1.0292 | 0
Melbourne AP | 10 | Melbourne FS | 37.82 | No | 1234 | 1 | 29 | IR9-11 | North IRL | 2205 | 513.5032 | 13321.7362 | 4.92 | 0.7 | 60964 | 59320 | 60964 | IR9-11 | 1200 | A | 1200 A | 48.29 | 1 | 2.23 | 0.316 | 2.23 | 0.316 | 0.22 | 0.18154 | 198 | 1 | 0.1 | 1.0292 | 0.1
Melbourne AP | 10 | Melbourne FS | 37.82 | No | 1234 | 1 | 29 | IR9-11 | North IRL | 4962 | 809.3699 | 29976.7405 | 11.07 | 1.57 | 60976 | 59331 | 60976 | IR9-11 | 1200 | A | 1200 A | 48.29 | 1 | 2.23 | 0.316 | 2.23 | 0.316 | 0.22 | 0.14093 | 154 | 1 | 0.1 | 1.0292 | 0.1
Melbourne AP | 10 | Melbourne FS | 37.82 | No | 1234 | 1 | 102.5 | IR9-11 | North IRL | 13761 | 964.7893 | 26431.5647 | 28.9 | 7.1 | 61042 | 59392 | 61042 | IR9-11 | 1300 | C | 1300 C | 48.29 | 1 | 2.1 | 0.516 | 2.1 | 0.516 | 0.692 | 0.78064 | 2681 | 12 | 3.1 | 1.0292 | 3.2
Melbourne AP | 10 | Melbourne FS | 37.82 | No | 1234 | 1 | 102.5 | IR9-11 | North IRL | 812 | 171.503 | 1631.1163 | 1.71 | 0.42 | 61045 | 59395 | 61045 | IR9-11 | 1300 | B/D | 1300 B/D | 48.29 | 1 | 2.1 | 0.516 | 2.1 | 0.516 | 0.662 | 0.24394 | 802 | 4 | 0.9 | 1.0292 | 0.9
Melbourne AP | 10 | Melbourne FS | 37.82 | No | 1234 | 1 | 105 | IR9-11 | North IRL | 2350 | 258.7231 | 3526.0532 | 4.54 | 1.17 | 61063 | 59410 | 61063 | IR9-11 | 1400 | A | 1400 A | 48.29 | 1 | 1.93 | 0.497 | 1.93 | 0.497 | 0.886 | 0.25591 | 1125 | 5 | 1.2 | 1.0292 | 1.2
Melbourne AP | 10 | Melbourne FS | 37.82 | No | 1234 | 1 | 105 | IR9-11 | North IRL | 15510 | 861.07 | 23215.2542 | 29.93 | 7.71 | 61094 | 59440 | 61094 | IR9-11 | 1400 | C | 1400 C | 48.29 | 1 | 1.93 | 0.497 | 1.93 | 0.497 | 0.888 | 1.5327 | 6756 | 29 | 7.4 | 1.0292 | 7.6
Melbourne AP | 10 | Melbourne FS | 37.82 | No | 3456 | 1 | 0 | IR9-11 | North IRL | 18 | 40.3814 | 92.3405 | 0 | 0 | 61096 | 59442 | 61096 | IR9-11 | 6460 | C | 6460 C | 48.29 | 1 | 0 | 0 | 0 | 0 | 0.266 | 0.00092661 | 1 | 0 | 0 | 1.0292 | 0
Melbourne AP | 10 | Melbourne FS | 37.82 | No | 1234 | 1 | 105 | IR9-11 | North IRL | 176 | 70.6064 | 264.0996 | 0.34 | 0.09 | 61118 | 59462 | 61118 | IR9-11 | 1400 | B/D | 1400 B/D | 48.29 | 1 | 1.93 | 0.497 | 1.93 | 0.497 | 0.887 | 0.064767 | 285 | 1 | 0.3 | 1.0292 | 0.3
Melbourne AP | 10 | Melbourne FS | 37.82 | No | 1234 | 1 | 105 | IR9-11 | North IRL | 8 | 15.8733 | 11.5929 | 0.02 | 0 | 61124 | 59468 | 61124 | IR9-11 | 1400 | B/D | 1400 B/D | 48.29 | 1 | 1.93 | 0.497 | 1.93 | 0.497 | 0.887 | 0.0028646 | 13 | 0 | 0 | 1.0292 | 0
Melbourne AP | 10 | Melbourne FS | 37.82 | No | 1234 | 1 | 29 | IR9-11 | North IRL | 554 | 216.8805 | 2424.2199 | 1.24 | 0.18 | 61137 | 59480 | 61137 | IR9-11 | 1200 | B/D | 1200 B/D | 48.29 | 1 | 2.23 | 0.316 | 2.23 | 0.316 | 0.304 | 0.0023821 | 4 | 0 | 0 | 1.0292 | 0
Melbourne AP | 10 | Melbourne FS | 37.82 | No | 1234 | 1 | 45 | IR9-11 | North IRL | 506 | 154.3093 | 956.6418 | 0.61 | 0.24 | 61146 | 59488 | 61146 | IR9-11 | 8140 | B/D | 8140 B/D | 48.29 | 1 | 1.2 | 0.48 | 1.2 | 0.48 | 0.703 | 0.23631 | 825 | 2 | 0.9 | 1.0292 | 0.9
Melbourne AP | 10 | Melbourne FS | 37.82 | No | 1234 | 1 | 29 | IR9-11 | North IRL | 10 | 42.8881 | 33.1769 | 0.02 | 0 | 61153 | 59495 | 61153 | IR9-11 | 1200 | C | 1200 C | 48.29 | 1 | 2.23 | 0.316 | 2.23 | 0.316 | 0.389 | 0.0039753 | 8 | 0 | 0 | 1.0292 | 0
Melbourne AP | 10 | Melbourne FS | 37.82 | No | 1234 | 1 | 45 | IR9-11 | North IRL | 490 | 116.6704 | 838.9487 | 0.59 | 0.24 | 61154 | 59496 | 61154 | IR9-11 | 8140 | C | 8140 C | 48.29 | 1 | 1.2 | 0.48 | 1.2 | 0.48 | 0.777 | 0.20731 | 800 | 2 | 0.8 | 1.0292 | 0.8
Melbourne AP | 10 | Melbourne FS | 37.82 | No | 3456 | 1 | 3 | IR9-11 | North IRL | 7661 | 964.4809 | 32955.3466 | 5.36 | 0.69 | 61160 | 59502 | 61160 | IR9-11 | 4340 | C | 4340 C | 48.29 | 1 | 0.7 | 0.09 | 0.7 | 0.09 | 0.309 | 0.76281 | 1170 | 2 | 0.2 | 1.0292 | 0.2
Melbourne AP | 10 | Melbourne FS | 37.82 | No | 3456 | 1 | 0 | IR9-11 | North IRL | 1848 | 390.7068 | 9234.1639 | 0 | 0 | 61164 | 59506 | 61164 | IR9-11 | 6460 | C | 6460 C | 48.29 | 1 | 0 | 0 | 0 | 0 | 0.266 | 0.11883 | 157 | 0 | 0 | 1.0292 | 0
Melbourne AP | 10 | Melbourne FS | 37.82 | No | 3456 | 1 | 0 | IR9-11 | North IRL | 1575 | 447.3231 | 6909.9345 | 0 | 0 | 61165 | 59507 | 61165 | IR9-11 | 6460 | B/D | 6460 B/D | 48.29 | 1 | 0 | 0 | 0 | 0 | 0.303 | 0.33639 | 506 | 0 | 0 | 1.0292 | 0
Melbourne AP | 10 | Melbourne FS | 37.82 | No | 3456 | 1 | 0 | IR9-11 | North IRL | 2 | 74.7863 | 11.0712 | 0 | 0 | 61166 | 59508 | 61166 | IR9-11 | 6460 | B/D | 6460 B/D | 48.29 | 1 | 0 | 0 | 0 | 0 | 0.303 | 8.9614e-05 | 0 | 0 | 0 | 1.0292 | 0
Melbourne AP | 10 | Melbourne FS | 37.82 | No | 3456 | 1 | 3 | IR9-11 | North IRL | 8722 | 836.1297 | 28071.5624 | 6.11 | 0.78 | 61176 | 59517 | 61176 | IR9-11 | 4340 | B/D | 4340 B/D | 48.29 | 1 | 0.7 | 0.09 | 0.7 | 0.09 | 0.413 | 0.78664 | 1613 | 2 | 0.3 | 1.0292 | 0.3
Melbourne AP | 10 | Melbourne FS | 37.82 | No | 3456 | 1 | 3 | IR9-11 | North IRL | 133 | 111.9017 | 571.1745 | 0.09 | 0.01 | 61198 | 59535 | 61198 | IR9-11 | 4340 | C | 4340 C | 48.29 | 1 | 0.7 | 0.09 | 0.7 | 0.09 | 0.309 | 0.14114 | 216 | 0 | 0 | 1.0292 | 0
Melbourne AP | 10 | Melbourne FS | 37.82 | No | 1234 | 1 | 13 | IR9-11 | North IRL | 248 | 274.5853 | 1892.4606 | 0.46 | 0.05 | 61206 | 59543 | 61206 | IR9-11 | 1100 | A | 1100 A | 48.29 | 1 | 1.85 | 0.22 | 1.85 | 0.22 | 0.174 | 0.18587 | 161 | 1 | 0.1 | 1.0292 | 0.1
Melbourne AP | 10 | Melbourne FS | 37.82 | No | 1234 | 1 | 93.9 | IR9-11 | North IRL | 18 | 58.9905 | 27.8075 | 0.04 | 0.01 | 61214 | 59551 | 61214 | IR9-11 | 8130 | B/D | 8130 B/D | 48.29 | 1 | 2 | 0.43 | 2 | 0.43 | 0.887 | 0.0045432 | 20 | 0 | 0 | 1.0292 | 0
Melbourne AP | 10 | Melbourne FS | 37.82 | No | 1234 | 1 | 93.9 | IR9-11 | North IRL | 72 | 147.1367 | 108.5039 | 0.14 | 0.03 | 61215 | 59552 | 61215 | IR9-11 | 8130 | C | 8130 C | 48.29 | 1 | 2 | 0.43 | 2 | 0.43 | 0.888 | 0.026812 | 118 | 1 | 0.1 | 1.0292 | 0.1
Melbourne AP | 10 | Melbourne FS | 37.82 | No | 1234 | 1 | 93.9 | IR9-11 | North IRL | 3660 | 729.2783 | 5490.76 | 7.32 | 1.57 | 61216 | 59553 | 61216 | IR9-11 | 8130 | A | 8130 A | 48.29 | 1 | 2 | 0.43 | 2 | 0.43 | 0.886 | 0.67338 | 2961 | 13 | 2.8 | 1.0292 | 2.9
Melbourne AP | 10 | Melbourne FS | 37.82 | No | 3456 | 1 | 3 | IR9-11 | North IRL | 10 | 64.1822 | 227.0357 | 0.01 | 0 | 61256 | 59590 | 61256 | IR9-11 | 3200 | A | 3200 A | 48.29 | 1 | 1.2 | 0.064 | 1.2 | 0.064 | 0.06 | 0.030228 | 9 | 0 | 0 | 1.0292 | 0
Melbourne AP | 10 | Melbourne FS | 37.82 | No | 3456 | 1 | 3 | IR9-11 | North IRL | 1264 | 658.2148 | 4201.3082 | 1.52 | 0.08 | 61267 | 59600 | 61267 | IR9-11 | 3200 | D | 3200 D | 48.29 | 1 | 1.2 | 0.064 | 1.2 | 0.064 | 0.4 | 0.40609 | 806 | 2 | 0.1 | 1.0292 | 0.1
Melbourne AP | 10 | Melbourne FS | 37.82 | No | 3456 | 1 | 3 | IR9-11 | North IRL | 22 | 36.0441 | 72.8425 | 0.03 | 0 | 61269 | 59602 | 61269 | IR9-11 | 3200 | D | 3200 D | 48.29 | 1 | 1.2 | 0.064 | 1.2 | 0.064 | 0.4 | 0.01494 | 30 | 0 | 0 | 1.0292 | 0
Melbourne AP | 10 | Melbourne FS | 37.82 | No | 1234 | 1 | 105 | IR9-11 | North IRL | 990 | 228.6628 | 1462.6317 | 1.91 | 0.49 | 61293 | 59625 | 61293 | IR9-11 | 1400 | D | 1400 D | 48.29 | 1 | 1.93 | 0.497 | 1.93 | 0.497 | 0.9 | 0.36142 | 1615 | 7 | 1.8 | 1.0292 | 1.9
Melbourne AP | 10 | Melbourne FS | 37.82 | No | 1234 | 1 | 105 | IR9-11 | North IRL | 2014 | 265.1521 | 3021.2006 | 3.89 | 1 | 61294 | 59626 | 61294 | IR9-11 | 1400 | A | 1400 A | 48.29 | 1 | 1.93 | 0.497 | 1.93 | 0.497 | 0.886 | 0.092824 | 408 | 2 | 0.4 | 1.0292 | 0.4
Melbourne AP | 10 | Melbourne FS | 37.82 | No | 3456 | 1 | 3 | IR9-11 | North IRL | 589 | 471.2112 | 7670.8374 | 0.41 | 0.05 | 61343 | 59672 | 61343 | IR9-11 | 4340 | A | 4340 A | 48.29 | 1 | 0.7 | 0.09 | 0.7 | 0.09 | 0.102 | 0.0053345 | 3 | 0 | 0 | 1.0292 | 0
Melbourne AP | 10 | Melbourne FS | 37.82 | No | 3456 | 1 | 3 | IR9-11 | North IRL | 487 | 253.5351 | 1568.2031 | 0.34 | 0.04 | 61357 | 59686 | 61357 | IR9-11 | 4340 | D | 4340 D | 48.29 | 1 | 0.7 | 0.09 | 0.7 | 0.09 | 0.413 | 0.38669 | 793 | 1 | 0.2 | 1.0292 | 0.2
Melbourne AP | 10 | Melbourne FS | 37.82 | No | 1234 | 1 | 45 | IR9-11 | North IRL | 889 | 206.9849 | 1389.8029 | 1.07 | 0.43 | 61376 | 59705 | 61376 | IR9-11 | 8140 | D | 8140 D | 48.29 | 1 | 1.2 | 0.48 | 1.2 | 0.48 | 0.85 | 0.34343 | 1449 | 4 | 1.5 | 1.0292 | 1.5
Melbourne AP | 10 | Melbourne FS | 37.82 | No | 3456 | 1 | 3 | IR9-11 | North IRL | 30 | 51.4186 | 96.8717 | 0.02 | 0 | 61392 | 59721 | 61392 | IR9-11 | 4340 | D | 4340 D | 48.29 | 1 | 0.7 | 0.09 | 0.7 | 0.09 | 0.413 | 0.023937 | 49 | 0 | 0 | 1.0292 | 0
Melbourne AP | 10 | Melbourne FS | 37.82 | No | 3456 | 1 | 3 | IR9-11 | North IRL | 518 | 187.586 | 2226.6789 | 0.36 | 0.05 | 61400 | 59729 | 61400 | IR9-11 | 4340 | C | 4340 C | 48.29 | 1 | 0.7 | 0.09 | 0.7 | 0.09 | 0.309 | 0.03075 | 47 | 0 | 0 | 1.0292 | 0
Melbourne AP | 10 | Melbourne FS | 37.82 | No | 3456 | 1 | 3 | IR9-11 | North IRL | 801 | 317.8276 | 2579.2988 | 0.56 | 0.07 | 61402 | 59731 | 61402 | IR9-11 | 4340 | D | 4340 D | 48.29 | 1 | 0.7 | 0.09 | 0.7 | 0.09 | 0.413 | 0.10515 | 216 | 0 | 0 | 1.0292 | 0
Melbourne AP | 10 | Melbourne FS | 37.82 | No | 3456 | 1 | 3 | IR9-11 | North IRL | 303 | 135.0761 | 976.426 | 0.21 | 0.03 | 61412 | 59739 | 61412 | IR9-11 | 4340 | D | 4340 D | 48.29 | 1 | 0.7 | 0.09 | 0.7 | 0.09 | 0.413 | 0.21828 | 447 | 1 | 0.1 | 1.0292 | 0.1
Melbourne AP | 10 | Melbourne FS | 37.82 | No | 1234 | 1 | 45 | IR9-11 | North IRL | 22 | 30.3817 | 33.8216 | 0.03 | 0.01 | 61413 | 59740 | 61413 | IR9-11 | 8140 | D | 8140 D | 48.29 | 1 | 1.2 | 0.48 | 1.2 | 0.48 | 0.85 | 0.0083575 | 35 | 0 | 0 | 1.0292 | 0
Melbourne AP | 10 | Melbourne FS | 37.82 | No | 3456 | 1 | 3 | IR9-11 | North IRL | 16 | 36.4637 | 50.3384 | 0.01 | 0 | 61415 | 59742 | 61415 | IR9-11 | 4340 | D | 4340 D | 48.29 | 1 | 0.7 | 0.09 | 0.7 | 0.09 | 0.413 | 0.01241 | 25 | 0 | 0 | 1.0292 | 0
Melbourne AP | 10 | Melbourne FS | 37.82 | No | 3456 | 1 | 3 | IR9-11 | North IRL | 780 | 758.5495 | 10157.347 | 0.55 | 0.07 | 61422 | 59748 | 61422 | IR9-11 | 4340 | A | 4340 A | 48.29 | 1 | 0.7 | 0.09 | 0.7 | 0.09 | 0.102 | 0.17246 | 87 | 0 | 0 | 1.0292 | 0
Melbourne AP | 10 | Melbourne FS | 37.82 | No | 3456 | 1 | 3 | IR9-11 | North IRL | 146 | 127.2192 | 468.7838 | 0.1 | 0.01 | 61423 | 59749 | 61423 | IR9-11 | 4340 | D | 4340 D | 48.29 | 1 | 0.7 | 0.09 | 0.7 | 0.09 | 0.413 | 0.11584 | 237 | 0 | 0 | 1.0292 | 0
Melbourne AP | 10 | Melbourne FS | 37.82 | No | 1234 | 1 | 45 | IR9-11 | North IRL | 58 | 48.9538 | 90.7357 | 0.07 | 0.03 | 61425 | 59751 | 61425 | IR9-11 | 8140 | D | 8140 D | 48.29 | 1 | 1.2 | 0.48 | 1.2 | 0.48 | 0.85 | 0.022421 | 95 | 0 | 0.1 | 1.0292 | 0.1
Melbourne AP | 10 | Melbourne FS | 37.82 | No | 3456 | 1 | 3 | IR9-11 | North IRL | 132 | 96.7808 | 424.8201 | 0.09 | 0.01 | 61439 | 59763 | 61439 | IR9-11 | 4340 | D | 4340 D | 48.29 | 1 | 0.7 | 0.09 | 0.7 | 0.09 | 0.413 | 0.058276 | 119 | 0 | 0 | 1.0292 | 0
Melbourne AP | 10 | Melbourne FS | 37.82 | No | 3456 | 1 | 3 | IR9-11 | North IRL | 19 | 75.8767 | 242.1902 | 0.01 | 0 | 61447 | 59770 | 61447 | IR9-11 | 4340 | A | 4340 A | 48.29 | 1 | 0.7 | 0.09 | 0.7 | 0.09 | 0.102 | 0.058058 | 29 | 0 | 0 | 1.0292 | 0
Melbourne AP | 10 | Melbourne FS | 37.82 | No | 3456 | 1 | 3 | IR9-11 | North IRL | 450 | 370.8712 | 5868.8409 | 0.31 | 0.04 | 61451 | 59774 | 61451 | IR9-11 | 4340 | A | 4340 A | 48.29 | 1 | 0.7 | 0.09 | 0.7 | 0.09 | 0.102 | 0.11824 | 60 | 0 | 0 | 1.0292 | 0
Melbourne AP | 10 | Melbourne FS | 37.82 | No | 3456 | 1 | 3 | IR9-11 | North IRL | 1 | 8.5936 | 2.2056 | 0 | 0 | 61464 | 59787 | 61464 | IR9-11 | 4340 | D | 4340 D | 48.29 | 1 | 0.7 | 0.09 | 0.7 | 0.09 | 0.413 | 0.00054501 | 1 | 0 | 0 | 1.0292 | 0
Melbourne AP | 10 | Melbourne FS | 37.82 | No | 1234 | 1 | 45 | IR9-11 | North IRL | 6 | 12.984 | 8.5731 | 0.01 | 0 | 61465 | 59788 | 61465 | IR9-11 | 8140 | D | 8140 D | 48.29 | 1 | 1.2 | 0.48 | 1.2 | 0.48 | 0.85 | 0.0021185 | 9 | 0 | 0 | 1.0292 | 0
Melbourne AP | 10 | Melbourne FS | 37.82 | No | 3456 | 1 | 3 | IR9-11 | North IRL | 1 | 18.0841 | 12.3143 | 0 | 0 | 61467 | 59790 | 61467 | IR9-11 | 4340 | A | 4340 A | 48.29 | 1 | 0.7 | 0.09 | 0.7 | 0.09 | 0.102 | 0.0030429 | 2 | 0 | 0 | 1.0292 | 0
Melbourne AP | 10 | Melbourne FS | 37.82 | No | 1234 | 1 | 45 | IR9-11 | North IRL | 1 | 9.3495 | 2.4342 | 0 | 0 | 61469 | 59792 | 61469 | IR9-11 | 8140 | A | 8140 A | 48.29 | 1 | 1.2 | 0.48 | 1.2 | 0.48 | 0.63 | 0.00060149 | 2 | 0 | 0 | 1.0292 | 0
Melbourne AP | 10 | Melbourne FS | 37.82 | No | 3456 | 1 | 3 | IR9-11 | North IRL | 7 | 51.6459 | 91.648 | 0 | 0 | 61474 | 59797 | 61474 | IR9-11 | 4340 | A | 4340 A | 48.29 | 1 | 0.7 | 0.09 | 0.7 | 0.09 | 0.102 | 0.022647 | 11 | 0 | 0 | 1.0292 | 0
Melbourne AP | 10 | Melbourne FS | 37.82 | No | 1234 | 1 | 45 | IR9-11 | North IRL | 72 | 63.3742 | 152.0668 | 0.09 | 0.03 | 61475 | 59798 | 61475 | IR9-11 | 8140 | A | 8140 A | 48.29 | 1 | 1.2 | 0.48 | 1.2 | 0.48 | 0.63 | 0.037576 | 118 | 0 | 0.1 | 1.0292 | 0.1
Melbourne AP | 10 | Melbourne FS | 37.82 | No | 3456 | 1 | 3 | IR9-11 | North IRL | 66 | 131.288 | 858.5381 | 0.05 | 0.01 | 61485 | 59807 | 61485 | IR9-11 | 4340 | A | 4340 A | 48.29 | 1 | 0.7 | 0.09 | 0.7 | 0.09 | 0.102 | 0.20324 | 103 | 0 | 0 | 1.0292 | 0
Melbourne AP | 10 | Melbourne FS | 37.82 | No | 1234 | 1 | 105 | IR9-11 | North IRL | 3054 | 375.7084 | 4582.3768 | 5.89 | 1.52 | 61493 | 59814 | 61493 | IR9-11 | 1400 | A | 1400 A | 48.29 | 1 | 1.93 | 0.497 | 1.93 | 0.497 | 0.886 | 1.1215 | 4932 | 21 | 5.4 | 1.0292 | 5.6
Melbourne AP | 10 | Melbourne FS | 37.82 | No | 3456 | 1 | 3 | IR9-11 | North IRL | 45 | 99.8184 | 581.2335 | 0.03 | 0 | 61528 | 59847 | 61528 | IR9-11 | 4340 | A | 4340 A | 48.29 | 1 | 0.7 | 0.09 | 0.7 | 0.09 | 0.102 | 0.14363 | 73 | 0 | 0 | 1.0292 | 0
Melbourne AP | 10 | Melbourne FS | 37.82 | No | 1234 | 1 | 105 | IR9-11 | North IRL | 242 | 86.5475 | 363.8497 | 0.47 | 0.12 | 61533 | 59851 | 61533 | IR9-11 | 1400 | A | 1400 A | 48.29 | 1 | 1.93 | 0.497 | 1.93 | 0.497 | 0.886 | 0.089909 | 395 | 2 | 0.4 | 1.0292 | 0.4
Melbourne AP | 10 | Melbourne FS | 37.82 | No | 3456 | 1 | 3 | IR9-11 | North IRL | 41 | 165.9026 | 528.9736 | 0.03 | 0 | 61548 | 59866 | 61548 | IR9-11 | 4340 | A | 4340 A | 48.29 | 1 | 0.7 | 0.09 | 0.7 | 0.09 | 0.102 | 0.018163 | 9 | 0 | 0 | 1.0292 | 0
Melbourne AP | 10 | Melbourne FS | 37.82 | No | 1234 | 1 | 13 | IR9-11 | North IRL | 3947 | 1260.9927 | 30150.1252 | 7.3 | 0.87 | 61560 | 59878 | 61560 | IR9-11 | 1100 | A | 1100 A | 48.29 | 1 | 1.85 | 0.22 | 1.85 | 0.22 | 0.174 | 1.5098 | 1304 | 5 | 0.6 | 1.0292 | 0.6
Melbourne AP | 10 | Melbourne FS | 37.82 | No | 3456 | 1 | 3 | IR9-11 | North IRL | 32 | 83.262 | 410.2432 | 0.02 | 0 | 61615 | 59931 | 61615 | IR9-11 | 4340 | A | 4340 A | 48.29 | 1 | 0.7 | 0.09 | 0.7 | 0.09 | 0.102 | 0.10093 | 51 | 0 | 0 | 1.0292 | 0
Melbourne AP | 10 | Melbourne FS | 37.82 | No | 1234 | 1 | 102.5 | IR9-11 | North IRL | 7 | 20.7766 | 14.8273 | 0.01 | 0 | 61689 | 60004 | 61689 | IR9-11 | 1300 | A | 1300 A | 48.29 | 1 | 2.1 | 0.516 | 2.1 | 0.516 | 0.631 | 0.0036639 | 11 | 0 | 0 | 1.0292 | 0
Melbourne AP | 10 | Melbourne FS | 37.82 | No | 3456 | 1 | 4 | IR9-11 | North IRL | 163 | 272.2908 | 2162.0942 | 0.2 | 0.01 | 61693 | 60008 | 61693 | IR9-11 | 3100 | A | 3100 A | 48.29 | 1 | 1.2 | 0.064 | 1.2 | 0.064 | 0.1 | 0.52524 | 261 | 1 | 0 | 1.0292 | 0
Melbourne AP | 10 | Melbourne FS | 37.82 | No | 3456 | 1 | 4 | IR9-11 | North IRL | 8 | 47.6922 | 112.6938 | 0.01 | 0 | 61695 | 60010 | 61695 | IR9-11 | 3100 | A | 3100 A | 48.29 | 1 | 1.2 | 0.064 | 1.2 | 0.064 | 0.1 | 0.026291 | 13 | 0 | 0 | 1.0292 | 0
Melbourne AP | 10 | Melbourne FS | 37.82 | No | 3456 | 1 | 0 | IR9-11 | North IRL | 154 | 183.5163 | 1071.5479 | 0 | 0 | 61702 | 60016 | 61702 | IR9-11 | 6460 | A | 6460 A | 48.29 | 1 | 0 | 0 | 0 | 0 | 0.191 | 0.11671 | 111 | 0 | 0 | 1.0292 | 0
Melbourne AP | 10 | Melbourne FS | 37.82 | No | 3456 | 1 | 4 | IR9-11 | North IRL | 129 | 176.0911 | 1713.3095 | 0.15 | 0.01 | 61708 | 60022 | 61708 | IR9-11 | 3100 | A | 3100 A | 48.29 | 1 | 1.2 | 0.064 | 1.2 | 0.064 | 0.1 | 0.0075546 | 4 | 0 | 0 | 1.0292 | 0
Melbourne AP | 10 | Melbourne FS | 37.82 | No | 3456 | 1 | 4 | IR9-11 | North IRL | 21 | 68.8445 | 276.7355 | 0.03 | 0 | 61709 | 60023 | 61709 | IR9-11 | 3100 | A | 3100 A | 48.29 | 1 | 1.2 | 0.064 | 1.2 | 0.064 | 0.1 | 0.068383 | 34 | 0 | 0 | 1.0292 | 0
Melbourne AP | 10 | Melbourne FS | 37.82 | No | 1234 | 1 | 102.5 | IR9-11 | North IRL | 862 | 251.5719 | 1814.7216 | 1.81 | 0.44 | 61721 | 60035 | 61721 | IR9-11 | 1300 | A | 1300 A | 48.29 | 1 | 2.1 | 0.516 | 2.1 | 0.516 | 0.631 | 0.44843 | 1405 | 7 | 1.6 | 1.0292 | 1.6
Melbourne AP | 10 | Melbourne FS | 37.82 | No | 1234 | 1 | 102.5 | IR9-11 | North IRL | 10118 | 729.977 | 21311.9775 | 21.25 | 5.22 | 61730 | 60044 | 61730 | IR9-11 | 1300 | A | 1300 A | 48.29 | 1 | 2.1 | 0.516 | 2.1 | 0.516 | 0.631 | 0.20945 | 656 | 3 | 0.7 | 1.0292 | 0.7
Melbourne AP | 10 | Melbourne FS | 37.82 | No | 1234 | 1 | 105 | IR9-11 | North IRL | 338 | 121.3073 | 506.5647 | 0.65 | 0.17 | 61778 | 60083 | 61778 | IR9-11 | 1400 | A | 1400 A | 48.29 | 1 | 1.93 | 0.497 | 1.93 | 0.497 | 0.886 | 0.12517 | 550 | 2 | 0.6 | 1.0292 | 0.6
Melbourne AP | 10 | Melbourne FS | 37.82 | No | 3456 | 1 | 3 | IR9-11 | North IRL | 722 | 560.4299 | 9402.5656 | 0.51 | 0.06 | 61794 | 60099 | 61794 | IR9-11 | 4340 | A | 4340 A | 48.29 | 1 | 0.7 | 0.09 | 0.7 | 0.09 | 0.102 | 0.022563 | 11 | 0 | 0 | 1.0292 | 0
Melbourne AP | 10 | Melbourne FS | 37.82 | No | 1234 | 1 | 29 | IR9-11 | North IRL | 1427 | 698.9615 | 8619.9561 | 3.18 | 0.45 | 61799 | 60102 | 61799 | IR9-11 | 1200 | A | 1200 A | 48.29 | 1 | 2.23 | 0.316 | 2.23 | 0.316 | 0.22 | 1.2876 | 1406 | 7 | 1 | 1.0292 | 1
Melbourne AP | 10 | Melbourne FS | 37.82 | No | 1234 | 1 | 105 | IR9-11 | North IRL | 886 | 189.4206 | 1329.271 | 1.71 | 0.44 | 61821 | 60123 | 61821 | IR9-11 | 1400 | A | 1400 A | 48.29 | 1 | 1.93 | 0.497 | 1.93 | 0.497 | 0.886 | 0.25095 | 1104 | 5 | 1.2 | 1.0292 | 1.2
Melbourne AP | 10 | Melbourne FS | 37.82 | No | 1234 | 1 | 105 | IR9-11 | North IRL | 2822 | 317.3035 | 4233.1698 | 5.45 | 1.4 | 61823 | 60125 | 61823 | IR9-11 | 1400 | A | 1400 A | 48.29 | 1 | 1.93 | 0.497 | 1.93 | 0.497 | 0.886 | 0.0572 | 252 | 1 | 0.3 | 1.0292 | 0.3
Melbourne AP | 10 | Melbourne FS | 37.82 | No | 1234 | 1 | 13 | IR9-11 | North IRL | 678 | 652.4796 | 5180.9603 | 1.25 | 0.15 | 61828 | 60130 | 61828 | IR9-11 | 1100 | A | 1100 A | 48.29 | 1 | 1.85 | 0.22 | 1.85 | 0.22 | 0.174 | 0.45375 | 392 | 2 | 0.2 | 1.0292 | 0.2
Melbourne AP | 10 | Melbourne FS | 37.82 | No | 1234 | 1 | 45 | IR9-11 | North IRL | 3582 | 721.7417 | 7557.8453 | 4.3 | 1.72 | 61830 | 60132 | 61830 | IR9-11 | 8140 | A | 8140 A | 48.29 | 1 | 1.2 | 0.48 | 1.2 | 0.48 | 0.63 | 1.8676 | 5840 | 15 | 6.2 | 1.0292 | 6.4
Melbourne AP | 10 | Melbourne FS | 37.82 | No | 1234 | 1 | 105 | IR9-11 | North IRL | 731 | 168.6266 | 1096.7604 | 1.41 | 0.36 | 61837 | 60139 | 61837 | IR9-11 | 1400 | A | 1400 A | 48.29 | 1 | 1.93 | 0.497 | 1.93 | 0.497 | 0.886 | 0.15572 | 685 | 3 | 0.8 | 1.0292 | 0.8
Melbourne AP | 10 | Melbourne FS | 37.82 | No | 3456 | 1 | 3 | IR9-11 | North IRL | 20 | 77.4354 | 267.3836 | 0.01 | 0 | 61922 | 60218 | 61922 | IR9-11 | 4340 | A | 4340 A | 48.29 | 1 | 0.7 | 0.09 | 0.7 | 0.09 | 0.102 | 0.0014388 | 1 | 0 | 0 | 1.0292 | 0
Melbourne AP | 10 | Melbourne FS | 37.82 | No | 3456 | 1 | 3 | IR9-11 | North IRL | 482 | 574.6306 | 6277.4153 | 0.34 | 0.04 | 61928 | 60224 | 61928 | IR9-11 | 4340 | A | 4340 A | 48.29 | 1 | 0.7 | 0.09 | 0.7 | 0.09 | 0.102 | 0.14205 | 72 | 0 | 0 | 1.0292 | 0
Melbourne AP | 10 | Melbourne FS | 37.82 | No | 1234 | 1 | 105 | IR9-11 | North IRL | 26 | 33.9731 | 38.61 | 0.05 | 0.01 | 61966 | 60258 | 61966 | IR9-11 | 1400 | A | 1400 A | 48.29 | 1 | 1.93 | 0.497 | 1.93 | 0.497 | 0.886 | 0.0095407 | 42 | 0 | 0 | 1.0292 | 0
Melbourne AP | 10 | Melbourne FS | 37.82 | No | 1234 | 1 | 0 | IR9-11 | North IRL | 391 | 155.8518 | 1039.2584 | 0.23 | 0.05 | 61978 | 60270 | 61978 | IR9-11 | 5300 | A | 5300 A | 48.29 | 1 | 0.6 | 0.135 | 0.6 | 0.135 | 0.5 | 0.17637 | 438 | 1 | 0.1 | 1.0292 | 0.1
Melbourne AP | 10 | Melbourne FS | 37.82 | No | 1234 | 1 | 13 | IR9-11 | North IRL | 245 | 184.051 | 1871.0671 | 0.45 | 0.05 | 62040 | 60327 | 62040 | IR9-11 | 1100 | A | 1100 A | 48.29 | 1 | 1.85 | 0.22 | 1.85 | 0.22 | 0.174 | 0.024703 | 21 | 0 | 0 | 1.0292 | 0
Melbourne AP | 10 | Melbourne FS | 37.82 | No | 1234 | 1 | 73.5 | IR9-11 | North IRL | 6370 | 764.7563 | 15564.2556 | 9.87 | 0.96 | 62057 | 60344 | 62057 | IR9-11 | 1550 | A | 1550 A | 48.29 | 1 | 1.55 | 0.15 | 1.55 | 0.15 | 0.544 | 0.055438 | 150 | 1 | 0 | 1.0292 | 0
Melbourne AP | 10 | Melbourne FS | 37.82 | No | 1234 | 1 | 13 | IR9-11 | North IRL | 958 | 495.3312 | 7315.8064 | 1.77 | 0.21 | 62081 | 60367 | 62081 | IR9-11 | 1100 | A | 1100 A | 48.29 | 1 | 1.85 | 0.22 | 1.85 | 0.22 | 0.174 | 0.11614 | 100 | 0 | 0 | 1.0292 | 0
Melbourne AP | 10 | Melbourne FS | 37.82 | No | 3456 | 1 | 3 | IR9-11 | North IRL | 854 | 729.1881 | 11129.7149 | 0.6 | 0.08 | 62161 | 60442 | 62161 | IR9-11 | 4340 | A | 4340 A | 48.29 | 1 | 0.7 | 0.09 | 0.7 | 0.09 | 0.102 | 0.13428 | 68 | 0 | 0 | 1.0292 | 0
Melbourne AP | 10 | Melbourne FS | 37.82 | No | 1234 | 1 | 102.5 | IR9-11 | North IRL | 3583 | 354.9731 | 7547.0776 | 7.52 | 1.85 | 62184 | 60465 | 62184 | IR9-11 | 1300 | A | 1300 A | 48.29 | 1 | 2.1 | 0.516 | 2.1 | 0.516 | 0.631 | 0.045875 | 144 | 1 | 0.2 | 1.0292 | 0.2
Melbourne AP | 10 | Melbourne FS | 37.82 | No | 1234 | 1 | 13 | IR9-11 | North IRL | 3031 | 792.95 | 23156.0672 | 5.61 | 0.67 | 62209 | 60490 | 62209 | IR9-11 | 1100 | A | 1100 A | 48.29 | 1 | 1.85 | 0.22 | 1.85 | 0.22 | 0.174 | 0.077557 | 67 | 0 | 0 | 1.0292 | 0
Melbourne AP | 10 | Melbourne FS | 37.82 | No | 3456 | 1 | 3 | IR9-11 | North IRL | 24 | 73.5353 | 317.3401 | 0.02 | 0 | 62272 | 60551 | 62272 | IR9-11 | 4340 | A | 4340 A | 48.29 | 1 | 0.7 | 0.09 | 0.7 | 0.09 | 0.102 | 0.0070987 | 4 | 0 | 0 | 1.0292 | 0
Melbourne AP | 10 | Melbourne FS | 37.82 | No | 3456 | 1 | 0 | IR9-11 | North IRL | 1 | 9.3003 | 4.7898 | 0 | 0 | 62297 | 60575 | 62297 | IR9-11 | 6460 | A | 6460 A | 48.29 | 1 | 0 | 0 | 0 | 0 | 0.191 | 0.0011836 | 1 | 0 | 0 | 1.0292 | 0
Melbourne AP | 10 | Melbourne FS | 37.82 | No | 3456 | 1 | 0 | IR9-11 | North IRL | 72 | 80.8185 | 361.6327 | 0 | 0 | 62298 | 60576 | 62298 | IR9-11 | 6460 | C | 6460 C | 48.29 | 1 | 0 | 0 | 0 | 0 | 0.266 | 0.017961 | 24 | 0 | 0 | 1.0292 | 0
Melbourne AP | 10 | Melbourne FS | 37.82 | No | 1234 | 1 | 45 | IR9-11 | North IRL | 5852 | 892.823 | 10010.0959 | 7.02 | 2.81 | 62305 | 60581 | 62305 | IR9-11 | 8140 | C | 8140 C | 48.29 | 1 | 1.2 | 0.48 | 1.2 | 0.48 | 0.777 | 2.4726 | 9537 | 25 | 10.1 | 1.0292 | 10.4
Melbourne AP | 10 | Melbourne FS | 37.82 | No | 1234 | 1 | 102.5 | IR9-11 | North IRL | 2221 | 402.8844 | 4678.1916 | 4.66 | 1.15 | 62324 | 60600 | 62324 | IR9-11 | 1300 | A | 1300 A | 48.29 | 1 | 2.1 | 0.516 | 2.1 | 0.516 | 0.631 | 0.063816 | 200 | 1 | 0.2 | 1.0292 | 0.2
Melbourne AP | 10 | Melbourne FS | 37.82 | No | 1234 | 1 | 102.5 | IR9-11 | North IRL | 246 | 98.4193 | 445.411 | 0.52 | 0.13 | 62333 | 60609 | 62333 | IR9-11 | 1300 | D | 1300 D | 48.29 | 1 | 2.1 | 0.516 | 2.1 | 0.516 | 0.733 | 0.11006 | 400 | 2 | 0.5 | 1.0292 | 0.5
Melbourne AP | 10 | Melbourne FS | 37.82 | No | 1234 | 1 | 13 | IR9-11 | North IRL | 19 | 64.8032 | 146.6791 | 0.04 | 0 | 62430 | 60706 | 62430 | IR9-11 | 1100 | A | 1100 A | 48.29 | 1 | 1.85 | 0.22 | 1.85 | 0.22 | 0.174 | 0.0086957 | 8 | 0 | 0 | 1.0292 | 0
Melbourne AP | 10 | Melbourne FS | 37.82 | No | 1234 | 1 | 13 | IR9-11 | North IRL | 56 | 115.1408 | 430.1143 | 0.1 | 0.01 | 62471 | 60747 | 62471 | IR9-11 | 1100 | A | 1100 A | 48.29 | 1 | 1.85 | 0.22 | 1.85 | 0.22 | 0.174 | 0.0032357 | 3 | 0 | 0 | 1.0292 | 0
Melbourne AP | 10 | Melbourne FS | 37.82 | No | 1234 | 1 | 13 | IR9-11 | North IRL | 815 | 322.8697 | 6225.6283 | 1.51 | 0.18 | 62489 | 60764 | 62489 | IR9-11 | 1100 | A | 1100 A | 48.29 | 1 | 1.85 | 0.22 | 1.85 | 0.22 | 0.174 | 0.00098988 | 1 | 0 | 0 | 1.0292 | 0
Melbourne AP | 20 | Eau Gallie | 40.58 | No | 3456 | 1 | 3 | IR9-11 | North IRL | 92 | 169.3012 | 1043.4419 | 0.06 | 0.01 | 62585 | 60852 | 62585 | IR9-11 | 4130 | A | 4130 A | 48.29 | 1 | 0.7 | 0.09 | 0.7 | 0.09 | 0.102 | 0.14191 | 72 | 0 | 0 | 1.0292 | 0
Melbourne AP | 10 | Melbourne FS | 37.82 | No | 3456 | 1 | 3 | IR9-11 | North IRL | 151 | 185.126 | 1969.0025 | 0.11 | 0.01 | 62611 | 60877 | 62611 | IR9-11 | 4340 | A | 4340 A | 48.29 | 1 | 0.7 | 0.09 | 0.7 | 0.09 | 0.102 | 0.48576 | 246 | 0 | 0 | 1.0292 | 0
Melbourne AP | 10 | Melbourne FS | 37.82 | No | 3456 | 1 | 3 | IR9-11 | North IRL | 4 | 54.6535 | 100.7622 | 0 | 0 | 62643 | 60906 | 62643 | IR9-11 | 3200 | A | 3200 A | 48.29 | 1 | 1.2 | 0.064 | 1.2 | 0.064 | 0.06 | 0.024899 | 7 | 0 | 0 | 1.0292 | 0
Melbourne AP | 10 | Melbourne FS | 37.82 | No | 1234 | 1 | 105 | IR9-11 | North IRL | 1961 | 217.8033 | 2941.8828 | 3.78 | 0.97 | 62648 | 60909 | 62648 | IR9-11 | 1400 | A | 1400 A | 48.29 | 1 | 1.93 | 0.497 | 1.93 | 0.497 | 0.886 | 0.044903 | 197 | 1 | 0.2 | 1.0292 | 0.2
Melbourne AP | 10 | Melbourne FS | 37.82 | No | 1234 | 1 | 45 | IR9-11 | North IRL | 180 | 174.5317 | 379.08 | 0.22 | 0.09 | 62649 | 60910 | 62649 | IR9-11 | 8140 | A | 8140 A | 48.29 | 1 | 1.2 | 0.48 | 1.2 | 0.48 | 0.63 | 0.093672 | 293 | 1 | 0.3 | 1.0292 | 0.3
Melbourne AP | 10 | Melbourne FS | 37.82 | No | 1234 | 1 | 45 | IR9-11 | North IRL | 339 | 135.7362 | 715.2974 | 0.41 | 0.16 | 62736 | 60991 | 62736 | IR9-11 | 8140 | A | 8140 A | 48.29 | 1 | 1.2 | 0.48 | 1.2 | 0.48 | 0.63 | 0.17675 | 553 | 1 | 0.6 | 1.0292 | 0.6
Melbourne AP | 10 | Melbourne FS | 37.82 | No | 1234 | 1 | 45 | IR9-11 | North IRL | 4586 | 824.447 | 9676.0209 | 5.5 | 2.2 | 62811 | 61057 | 62811 | IR9-11 | 8140 | A | 8140 A | 48.29 | 1 | 1.2 | 0.48 | 1.2 | 0.48 | 0.63 | 2.2306 | 6976 | 18 | 7.4 | 1.0292 | 7.6
Melbourne AP | 10 | Melbourne FS | 37.82 | No | 1234 | 1 | 81 | IR9-11 | North IRL | 57 | 98.1401 | 327.5301 | 0.09 | 0.01 | 62812 | 61058 | 62812 | IR9-11 | 1840 | A | 1840 A | 48.29 | 1 | 1.58 | 0.15 | 1.58 | 0.15 | 0.232 | 0.033602 | 39 | 0 | 0 | 1.0292 | 0
Melbourne AP | 10 | Melbourne FS | 37.82 | No | 1234 | 1 | 73.5 | IR9-11 | North IRL | 5126 | 457.1277 | 12525.605 | 7.95 | 0.77 | 62931 | 61175 | 62931 | IR9-11 | 1550 | A | 1550 A | 48.29 | 1 | 1.55 | 0.15 | 1.55 | 0.15 | 0.544 | 0.079146 | 214 | 1 | 0.1 | 1.0292 | 0.1
Melbourne AP | 10 | Melbourne FS | 37.82 | No | 1234 | 1 | 13 | IR9-11 | North IRL | 422 | 399.8392 | 3226.9948 | 0.78 | 0.09 | 62967 | 61211 | 62967 | IR9-11 | 1100 | A | 1100 A | 48.29 | 1 | 1.85 | 0.22 | 1.85 | 0.22 | 0.174 | 0.24525 | 212 | 1 | 0.1 | 1.0292 | 0.1
Melbourne AP | 10 | Melbourne FS | 37.82 | No | 1234 | 1 | 45 | IR9-11 | North IRL | 157 | 100.4588 | 331.0076 | 0.19 | 0.08 | 62988 | 61232 | 62988 | IR9-11 | 8140 | A | 8140 A | 48.29 | 1 | 1.2 | 0.48 | 1.2 | 0.48 | 0.63 | 0.058606 | 183 | 0 | 0.2 | 1.0292 | 0.2
Melbourne AP | 10 | Melbourne FS | 37.82 | No | 1234 | 1 | 13 | IR9-11 | North IRL | 296 | 252.7557 | 2261.0662 | 0.55 | 0.07 | 63002 | 61246 | 63002 | IR9-11 | 1100 | A | 1100 A | 48.29 | 1 | 1.85 | 0.22 | 1.85 | 0.22 | 0.174 | 0.25899 | 224 | 1 | 0.1 | 1.0292 | 0.1
Melbourne AP | 10 | Melbourne FS | 37.82 | No | 1234 | 1 | 45 | IR9-11 | North IRL | 496 | 181.6895 | 1045.29 | 0.6 | 0.24 | 63025 | 61268 | 63025 | IR9-11 | 8140 | A | 8140 A | 48.29 | 1 | 1.2 | 0.48 | 1.2 | 0.48 | 0.63 | 0.16469 | 515 | 1 | 0.5 | 1.0292 | 0.5
Melbourne AP | 10 | Melbourne FS | 37.82 | No | 1234 | 1 | 45 | IR9-11 | North IRL | 3663 | 489.0661 | 7728.7131 | 4.4 | 1.76 | 63030 | 61273 | 63030 | IR9-11 | 8140 | A | 8140 A | 48.29 | 1 | 1.2 | 0.48 | 1.2 | 0.48 | 0.63 | 1.1967 | 3742 | 10 | 4 | 1.0292 | 4.1
Melbourne AP | 10 | Melbourne FS | 37.82 | No | 3456 | 1 | 62.5 | IR9-11 | North IRL | 35 | 119.4949 | 273.1555 | 0.04 | 0.01 | 63050 | 61291 | 63050 | IR9-11 | 7430 | W | 7430 W | 48.29 | 1 | 1.25 | 0.202 | 1.25 | 0.202 | 0.169 | 0.0016807 | 1 | 0 | 0 | 1.0292 | 0
Melbourne AP | 10 | Melbourne FS | 37.82 | No | 1234 | 1 | 45 | IR9-11 | North IRL | 23 | 46.3352 | 40.7534 | 0.03 | 0.01 | 63052 | 61293 | 63052 | IR9-11 | 8140 | W | 8140 W | 48.29 | 1 | 1.2 | 0.48 | 1.2 | 0.48 | 0.74 | 0.01007 | 37 | 0 | 0 | 1.0292 | 0
Melbourne AP | 10 | Melbourne FS | 37.82 | No | 1234 | 1 | 45 | IR9-11 | North IRL | 72 | 104.9882 | 129.8596 | 0.09 | 0.03 | 63053 | 61294 | 63053 | IR9-11 | 8140 | W | 8140 W | 48.29 | 1 | 1.2 | 0.48 | 1.2 | 0.48 | 0.74 | 0.032089 | 118 | 0 | 0.1 | 1.0292 | 0.1
Melbourne AP | 10 | Melbourne FS | 37.82 | No | 1234 | 1 | 45 | IR9-11 | North IRL | 2156 | 424.4044 | 4549.5355 | 2.59 | 1.03 | 63054 | 61295 | 63054 | IR9-11 | 8140 | A | 8140 A | 48.29 | 1 | 1.2 | 0.48 | 1.2 | 0.48 | 0.63 | 0.92727 | 2900 | 8 | 3.1 | 1.0292 | 3.2
Melbourne AP | 10 | Melbourne FS | 37.82 | No | 1234 | 1 | 13 | IR9-11 | North IRL | 443 | 222.6753 | 1723.153 | 0.82 | 0.1 | 63059 | 61300 | 63059 | IR9-11 | 1100 | B/D | 1100 B/D | 48.29 | 1 | 1.85 | 0.22 | 1.85 | 0.22 | 0.342 | 0.23077 | 392 | 2 | 0.2 | 1.0292 | 0.2
Melbourne AP | 10 | Melbourne FS | 37.82 | No | 3456 | 1 | 62.5 | IR9-11 | North IRL | 6 | 57.7205 | 46.9472 | 0.01 | 0 | 63065 | 61306 | 63065 | IR9-11 | 7430 | A | 7430 A | 48.29 | 1 | 1.25 | 0.202 | 1.25 | 0.202 | 0.169 | 0.007641 | 6 | 0 | 0 | 1.0292 | 0
Melbourne AP | 10 | Melbourne FS | 37.82 | No | 1234 | 1 | 45 | IR9-11 | North IRL | 6702 | 750.932 | 12670.6951 | 8.04 | 3.22 | 63074 | 61314 | 63074 | IR9-11 | 8140 | B/D | 8140 B/D | 48.29 | 1 | 1.2 | 0.48 | 1.2 | 0.48 | 0.703 | 3.131 | 10926 | 29 | 11.6 | 1.0292 | 11.9
Melbourne AP | 10 | Melbourne FS | 37.82 | No | 1234 | 1 | 45 | IR9-11 | North IRL | 17 | 44.1773 | 31.1313 | 0.02 | 0.01 | 63075 | 61315 | 63075 | IR9-11 | 8140 | W | 8140 W | 48.29 | 1 | 1.2 | 0.48 | 1.2 | 0.48 | 0.74 | 0.0040777 | 15 | 0 | 0 | 1.0292 | 0
Melbourne AP | 10 | Melbourne FS | 37.82 | No | 3456 | 1 | 3 | IR9-11 | North IRL | 367 | 841.8194 | 8133.9978 | 0.44 | 0.02 | 63081 | 61320 | 63081 | IR9-11 | 3200 | A | 3200 A | 48.29 | 1 | 1.2 | 0.064 | 1.2 | 0.064 | 0.06 | 0.02976 | 9 | 0 | 0 | 1.0292 | 0
Melbourne AP | 10 | Melbourne FS | 37.82 | No | 1234 | 1 | 45 | IR9-11 | North IRL | 67 | 63.818 | 120.4477 | 0.08 | 0.03 | 63082 | 61321 | 63082 | IR9-11 | 8140 | W | 8140 W | 48.29 | 1 | 1.2 | 0.48 | 1.2 | 0.48 | 0.74 | 0.0043595 | 16 | 0 | 0 | 1.0292 | 0
Melbourne AP | 10 | Melbourne FS | 37.82 | No | 3456 | 1 | 3 | IR9-11 | North IRL | 25 | 134.8774 | 554.8731 | 0.03 | 0 | 63086 | 61325 | 63086 | IR9-11 | 3200 | A | 3200 A | 48.29 | 1 | 1.2 | 0.064 | 1.2 | 0.064 | 0.06 | 0.0057885 | 2 | 0 | 0 | 1.0292 | 0
Melbourne AP | 10 | Melbourne FS | 37.82 | No | 1234 | 1 | 45 | IR9-11 | North IRL | 346 | 177.9487 | 592.2548 | 0.42 | 0.17 | 63088 | 61327 | 63088 | IR9-11 | 8140 | C | 8140 C | 48.29 | 1 | 1.2 | 0.48 | 1.2 | 0.48 | 0.777 | 0.091866 | 354 | 1 | 0.4 | 1.0292 | 0.4
Melbourne AP | 10 | Melbourne FS | 37.82 | No | 1234 | 1 | 45 | IR9-11 | North IRL | 28 | 44.7972 | 47.9044 | 0.03 | 0.01 | 63090 | 61329 | 63090 | IR9-11 | 8140 | C | 8140 C | 48.29 | 1 | 1.2 | 0.48 | 1.2 | 0.48 | 0.777 | 0.011837 | 46 | 0 | 0 | 1.0292 | 0
Melbourne AP | 10 | Melbourne FS | 37.82 | No | 3456 | 1 | 62.5 | IR9-11 | North IRL | 1 | 12.121 | 5.5195 | 0 | 0 | 63121 | 61359 | 63121 | IR9-11 | 7430 | W | 7430 W | 48.29 | 1 | 1.25 | 0.202 | 1.25 | 0.202 | 0.169 | 0.0013639 | 1 | 0 | 0 | 1.0292 | 0
Melbourne AP | 10 | Melbourne FS | 37.82 | No | 3456 | 1 | 62.5 | IR9-11 | North IRL | 0 | 10.3539 | 1.7743 | 0 | 0 | 63122 | 61360 | 63122 | IR9-11 | 7430 | C | 7430 C | 48.29 | 1 | 1.25 | 0.202 | 1.25 | 0.202 | 0.169 | 0.00043843 | 0 | 0 | 0 | 1.0292 | 0
Melbourne AP | 10 | Melbourne FS | 37.82 | No | 1234 | 1 | 45 | IR9-11 | North IRL | 33 | 54.579 | 56.5287 | 0.04 | 0.02 | 63124 | 61362 | 63124 | IR9-11 | 8140 | C | 8140 C | 48.29 | 1 | 1.2 | 0.48 | 1.2 | 0.48 | 0.777 | 0.013969 | 54 | 0 | 0.1 | 1.0292 | 0.1
Melbourne AP | 10 | Melbourne FS | 37.82 | No | 1234 | 1 | 45 | IR9-11 | North IRL | 321 | 97.9902 | 549.5255 | 0.39 | 0.15 | 63125 | 61363 | 63125 | IR9-11 | 8140 | C | 8140 C | 48.29 | 1 | 1.2 | 0.48 | 1.2 | 0.48 | 0.777 | 0.085929 | 331 | 1 | 0.4 | 1.0292 | 0.4
Melbourne AP | 10 | Melbourne FS | 37.82 | No | 1234 | 1 | 13 | IR9-11 | North IRL | 18 | 57.4839 | 134.2168 | 0.03 | 0 | 63133 | 61369 | 63133 | IR9-11 | 1100 | A | 1100 A | 48.29 | 1 | 1.85 | 0.22 | 1.85 | 0.22 | 0.174 | 0.013094 | 11 | 0 | 0 | 1.0292 | 0
Melbourne AP | 10 | Melbourne FS | 37.82 | No | 1234 | 1 | 45 | IR9-11 | North IRL | 2 | 21.0754 | 4.158 | 0 | 0 | 63143 | 61375 | 63143 | IR9-11 | 8140 | C | 8140 C | 48.29 | 1 | 1.2 | 0.48 | 1.2 | 0.48 | 0.777 | 0.00050614 | 2 | 0 | 0 | 1.0292 | 0
Melbourne AP | 10 | Melbourne FS | 37.82 | No | 1234 | 1 | 13 | IR9-11 | North IRL | 64 | 105.7404 | 485.2915 | 0.12 | 0.01 | 63147 | 61379 | 63147 | IR9-11 | 1100 | A | 1100 A | 48.29 | 1 | 1.85 | 0.22 | 1.85 | 0.22 | 0.174 | 0.116 | 100 | 0 | 0 | 1.0292 | 0
Melbourne AP | 10 | Melbourne FS | 37.82 | No | 1234 | 1 | 45 | IR9-11 | North IRL | 13677 | 740.9612 | 28855.7636 | 16.41 | 6.56 | 63150 | 61382 | 63150 | IR9-11 | 8140 | A | 8140 A | 48.29 | 1 | 1.2 | 0.48 | 1.2 | 0.48 | 0.63 | 7.1304 | 22298 | 59 | 23.6 | 1.0292 | 24.3
Melbourne AP | 10 | Melbourne FS | 37.82 | No | 1234 | 1 | 45 | IR9-11 | North IRL | 4 | 20.8165 | 7.2183 | 0 | 0 | 63157 | 61389 | 63157 | IR9-11 | 8140 | C | 8140 C | 48.29 | 1 | 1.2 | 0.48 | 1.2 | 0.48 | 0.777 | 0.001581 | 6 | 0 | 0 | 1.0292 | 0
Melbourne AP | 10 | Melbourne FS | 37.82 | No | 3456 | 1 | 0 | IR9-11 | North IRL | 29 | 85.1483 | 198.9172 | 0 | 0 | 63188 | 61417 | 63188 | IR9-11 | 6460 | A | 6460 A | 48.29 | 1 | 0 | 0 | 0 | 0 | 0.191 | 0.031105 | 29 | 0 | 0 | 1.0292 | 0
Melbourne AP | 10 | Melbourne FS | 37.82 | No | 3456 | 1 | 0 | IR9-11 | North IRL | 80 | 104.1773 | 560.4712 | 0 | 0 | 63189 | 61418 | 63189 | IR9-11 | 6460 | A | 6460 A | 48.29 | 1 | 0 | 0 | 0 | 0 | 0.191 | 0.0087421 | 8 | 0 | 0 | 1.0292 | 0
Melbourne AP | 10 | Melbourne FS | 37.82 | No | 1234 | 1 | 45 | IR9-11 | North IRL | 6599 | 809.429 | 13922.6225 | 7.92 | 3.17 | 63217 | 61439 | 63217 | IR9-11 | 8140 | A | 8140 A | 48.29 | 1 | 1.2 | 0.48 | 1.2 | 0.48 | 0.63 | 3.4403 | 10758 | 28 | 11.4 | 1.0292 | 11.7
Melbourne AP | 10 | Melbourne FS | 37.82 | No | 3456 | 1 | 62.5 | IR9-11 | North IRL | 1 | 12.1246 | 7.1415 | 0 | 0 | 63219 | 61441 | 63219 | IR9-11 | 7430 | C | 7430 C | 48.29 | 1 | 1.25 | 0.202 | 1.25 | 0.202 | 0.169 | 0.0017647 | 1 | 0 | 0 | 1.0292 | 0
Melbourne AP | 10 | Melbourne FS | 37.82 | No | 1234 | 1 | 45 | IR9-11 | North IRL | 2047 | 296.9669 | 3501.0539 | 2.46 | 0.98 | 63223 | 61445 | 63223 | IR9-11 | 8140 | C | 8140 C | 48.29 | 1 | 1.2 | 0.48 | 1.2 | 0.48 | 0.777 | 0.47838 | 1845 | 5 | 2 | 1.0292 | 2.1
Melbourne AP | 10 | Melbourne FS | 37.82 | No | 1234 | 1 | 45 | IR9-11 | North IRL | 15 | 33.7286 | 26.6645 | 0.02 | 0.01 | 63229 | 61451 | 63229 | IR9-11 | 8140 | W | 8140 W | 48.29 | 1 | 1.2 | 0.48 | 1.2 | 0.48 | 0.74 | 0.0036384 | 13 | 0 | 0 | 1.0292 | 0
Melbourne AP | 10 | Melbourne FS | 37.82 | No | 3456 | 1 | 62.5 | IR9-11 | North IRL | 25 | 76.4091 | 195.9828 | 0.03 | 0.01 | 63233 | 61455 | 63233 | IR9-11 | 7430 | W | 7430 W | 48.29 | 1 | 1.25 | 0.202 | 1.25 | 0.202 | 0.169 | 0.00073377 | 1 | 0 | 0 | 1.0292 | 0
Melbourne AP | 10 | Melbourne FS | 37.82 | No | 3456 | 1 | 62.5 | IR9-11 | North IRL | 122 | 237.4913 | 959.9933 | 0.15 | 0.02 | 63255 | 61476 | 63255 | IR9-11 | 7430 | C | 7430 C | 48.29 | 1 | 1.25 | 0.202 | 1.25 | 0.202 | 0.169 | 0.11817 | 99 | 0 | 0 | 1.0292 | 0
Melbourne AP | 10 | Melbourne FS | 37.82 | No | 1234 | 1 | 29 | IR9-11 | North IRL | 1510 | 685.6053 | 9124.2174 | 3.37 | 0.48 | 63272 | 61493 | 63272 | IR9-11 | 1200 | A | 1200 A | 48.29 | 1 | 2.23 | 0.316 | 2.23 | 0.316 | 0.22 | 0.096839 | 106 | 1 | 0.1 | 1.0292 | 0.1
Melbourne AP | 10 | Melbourne FS | 37.82 | No | 3456 | 1 | 3 | IR9-11 | North IRL | 8 | 45.7919 | 97.4339 | 0.01 | 0 | 63274 | 61495 | 63274 | IR9-11 | 4340 | A | 4340 A | 48.29 | 1 | 0.7 | 0.09 | 0.7 | 0.09 | 0.102 | 0.02042 | 10 | 0 | 0 | 1.0292 | 0
Melbourne AP | 10 | Melbourne FS | 37.82 | No | 3456 | 1 | 3 | IR9-11 | North IRL | 563 | 365.182 | 7335.5183 | 0.39 | 0.05 | 63275 | 61496 | 63275 | IR9-11 | 4340 | A | 4340 A | 48.29 | 1 | 0.7 | 0.09 | 0.7 | 0.09 | 0.102 | 0.98356 | 498 | 1 | 0.1 | 1.0292 | 0.1
Melbourne AP | 10 | Melbourne FS | 37.82 | No | 3456 | 1 | 3 | IR9-11 | North IRL | 5 | 40.2983 | 62.8546 | 0 | 0 | 63279 | 61500 | 63279 | IR9-11 | 4340 | A | 4340 A | 48.29 | 1 | 0.7 | 0.09 | 0.7 | 0.09 | 0.102 | 0.015532 | 8 | 0 | 0 | 1.0292 | 0
Melbourne AP | 10 | Melbourne FS | 37.82 | No | 3456 | 1 | 3 | IR9-11 | North IRL | 18 | 109.0839 | 236.185 | 0.01 | 0 | 63291 | 61512 | 63291 | IR9-11 | 4340 | A | 4340 A | 48.29 | 1 | 0.7 | 0.09 | 0.7 | 0.09 | 0.102 | 0.058362 | 30 | 0 | 0 | 1.0292 | 0
Melbourne AP | 10 | Melbourne FS | 37.82 | No | 3456 | 1 | 3 | IR9-11 | North IRL | 0 | 4.895 | 0.81892 | 0 | 0 | 63292 | 61513 | 63292 | IR9-11 | 4340 | A | 4340 A | 48.29 | 1 | 0.7 | 0.09 | 0.7 | 0.09 | 0.102 | 0.00020236 | 0 | 0 | 0 | 1.0292 | 0
Melbourne AP | 10 | Melbourne FS | 37.82 | No | 1234 | 1 | 45 | IR9-11 | North IRL | 2694 | 590.9612 | 5684.6042 | 3.23 | 1.29 | 63293 | 61514 | 63293 | IR9-11 | 8140 | A | 8140 A | 48.29 | 1 | 1.2 | 0.48 | 1.2 | 0.48 | 0.63 | 1.4047 | 4393 | 12 | 4.6 | 1.0292 | 4.7
Melbourne AP | 10 | Melbourne FS | 37.82 | No | 1234 | 1 | 29 | IR9-11 | North IRL | 19660 | 1583.1676 | 118777.0574 | 43.84 | 6.21 | 63297 | 61518 | 63297 | IR9-11 | 1200 | A | 1200 A | 48.29 | 1 | 2.23 | 0.316 | 2.23 | 0.316 | 0.22 | 1.016 | 1110 | 5 | 0.8 | 1.0292 | 0.8
Melbourne AP | 10 | Melbourne FS | 37.82 | No | 3456 | 1 | 62.5 | IR9-11 | North IRL | 55 | 178.5171 | 434.026 | 0.07 | 0.01 | 63310 | 61530 | 63310 | IR9-11 | 7430 | W | 7430 W | 48.29 | 1 | 1.25 | 0.202 | 1.25 | 0.202 | 0.169 | 0.0046668 | 4 | 0 | 0 | 1.0292 | 0
Melbourne AP | 10 | Melbourne FS | 37.82 | No | 3456 | 1 | 62.5 | IR9-11 | North IRL | 131 | 208.4401 | 1031.1276 | 0.16 | 0.03 | 63315 | 61535 | 63315 | IR9-11 | 7430 | A | 7430 A | 48.29 | 1 | 1.25 | 0.202 | 1.25 | 0.202 | 0.169 | 0.0096802 | 8 | 0 | 0 | 1.0292 | 0
Melbourne AP | 10 | Melbourne FS | 37.82 | No | 1234 | 1 | 45 | IR9-11 | North IRL | 1051 | 196.7733 | 1797.5218 | 1.26 | 0.5 | 63317 | 61537 | 63317 | IR9-11 | 8140 | C | 8140 C | 48.29 | 1 | 1.2 | 0.48 | 1.2 | 0.48 | 0.777 | 0.25175 | 971 | 3 | 1 | 1.0292 | 1
Melbourne AP | 10 | Melbourne FS | 37.82 | No | 1234 | 1 | 45 | IR9-11 | North IRL | 1630 | 315.8346 | 3438.0471 | 1.96 | 0.78 | 63331 | 61551 | 63331 | IR9-11 | 8140 | A | 8140 A | 48.29 | 1 | 1.2 | 0.48 | 1.2 | 0.48 | 0.63 | 0.64804 | 2027 | 5 | 2.1 | 1.0292 | 2.2
Melbourne AP | 10 | Melbourne FS | 37.82 | No | 3456 | 1 | 34 | IR9-11 | North IRL | 880 | 460.2277 | 5790.1141 | 1.21 | 0.1 | 63387 | 61602 | 63387 | IR9-11 | 7400 | C | 7400 C | 48.29 | 1 | 1.38 | 0.109 | 1.38 | 0.109 | 0.202 | 0.20352 | 204 | 1 | 0 | 1.0292 | 0
Melbourne AP | 10 | Melbourne FS | 37.82 | No | 1234 | 1 | 45 | IR9-11 | North IRL | 6847 | 545.9106 | 14446.1302 | 8.22 | 3.29 | 63397 | 61611 | 63397 | IR9-11 | 8140 | A | 8140 A | 48.29 | 1 | 1.2 | 0.48 | 1.2 | 0.48 | 0.63 | 3.5697 | 11163 | 30 | 11.8 | 1.0292 | 12.1
Melbourne AP | 10 | Melbourne FS | 37.82 | No | 3456 | 1 | 34 | IR9-11 | North IRL | 392 | 305.1228 | 2577.4177 | 0.54 | 0.04 | 63399 | 61613 | 63399 | IR9-11 | 7400 | C | 7400 C | 48.29 | 1 | 1.38 | 0.109 | 1.38 | 0.109 | 0.202 | 0.23201 | 233 | 1 | 0.1 | 1.0292 | 0.1
Melbourne AP | 10 | Melbourne FS | 37.82 | No | 1234 | 1 | 45 | IR9-11 | North IRL | 580 | 142.0155 | 991.2591 | 0.7 | 0.28 | 63428 | 61642 | 63428 | IR9-11 | 8140 | C | 8140 C | 48.29 | 1 | 1.2 | 0.48 | 1.2 | 0.48 | 0.777 | 0.24494 | 945 | 3 | 1 | 1.0292 | 1
Melbourne AP | 10 | Melbourne FS | 37.82 | No | 3456 | 1 | 34 | IR9-11 | North IRL | 3335 | 747.4767 | 21944.8976 | 4.6 | 0.36 | 63437 | 61651 | 63437 | IR9-11 | 7400 | C | 7400 C | 48.29 | 1 | 1.38 | 0.109 | 1.38 | 0.109 | 0.202 | 0.38452 | 386 | 1 | 0.1 | 1.0292 | 0.1
Melbourne AP | 10 | Melbourne FS | 37.82 | No | 3456 | 1 | 3 | IR9-11 | North IRL | 63 | 194.69 | 1396.9583 | 0.08 | 0 | 63453 | 61667 | 63453 | IR9-11 | 3200 | A | 3200 A | 48.29 | 1 | 1.2 | 0.064 | 1.2 | 0.064 | 0.06 | 0.20687 | 62 | 0 | 0 | 1.0292 | 0
Melbourne AP | 10 | Melbourne FS | 37.82 | No | 3456 | 1 | 3 | IR9-11 | North IRL | 24 | 109.614 | 535.2974 | 0.03 | 0 | 63454 | 61668 | 63454 | IR9-11 | 3200 | A | 3200 A | 48.29 | 1 | 1.2 | 0.064 | 1.2 | 0.064 | 0.06 | 0.13226 | 39 | 0 | 0 | 1.0292 | 0
Melbourne AP | 10 | Melbourne FS | 37.82 | No | 3456 | 1 | 3 | IR9-11 | North IRL | 0 | 8.5111 | 3.0926 | 0 | 0 | 63469 | 61683 | 63469 | IR9-11 | 3200 | A | 3200 A | 48.29 | 1 | 1.2 | 0.064 | 1.2 | 0.064 | 0.06 | 0.0007642 | 0 | 0 | 0 | 1.0292 | 0
Melbourne AP | 10 | Melbourne FS | 37.82 | No | 3456 | 1 | 3 | IR9-11 | North IRL | 15 | 82.5702 | 322.9329 | 0.02 | 0 | 63480 | 61694 | 63480 | IR9-11 | 3200 | A | 3200 A | 48.29 | 1 | 1.2 | 0.064 | 1.2 | 0.064 | 0.06 | 0.079798 | 24 | 0 | 0 | 1.0292 | 0
Melbourne AP | 10 | Melbourne FS | 37.82 | No | 1234 | 1 | 102.5 | IR9-11 | North IRL | 7196 | 553.2509 | 15157.8843 | 15.11 | 3.71 | 63481 | 61695 | 63481 | IR9-11 | 1300 | A | 1300 A | 48.29 | 1 | 2.1 | 0.516 | 2.1 | 0.516 | 0.631 | 0.44701 | 1400 | 6 | 1.6 | 1.0292 | 1.6
Melbourne AP | 10 | Melbourne FS | 37.82 | No | 1234 | 1 | 102.5 | IR9-11 | North IRL | 3768 | 386.2801 | 7936.3472 | 7.91 | 1.94 | 63497 | 61709 | 63497 | IR9-11 | 1300 | A | 1300 A | 48.29 | 1 | 2.1 | 0.516 | 2.1 | 0.516 | 0.631 | 0.56484 | 1769 | 8 | 2 | 1.0292 | 2.1
Melbourne AP | 10 | Melbourne FS | 37.82 | No | 1234 | 1 | 45 | IR9-11 | North IRL | 174 | 129.8285 | 366.2793 | 0.21 | 0.08 | 63517 | 61729 | 63517 | IR9-11 | 8140 | A | 8140 A | 48.29 | 1 | 1.2 | 0.48 | 1.2 | 0.48 | 0.63 | 0.06655 | 208 | 1 | 0.2 | 1.0292 | 0.2
Melbourne AP | 10 | Melbourne FS | 37.82 | No | 3456 | 1 | 0 | IR9-11 | North IRL | 67 | 215.7966 | 467.1683 | 0 | 0 | 63564 | 61771 | 63564 | IR9-11 | 6460 | A | 6460 A | 48.29 | 1 | 0 | 0 | 0 | 0 | 0.191 | 0.10866 | 103 | 0 | 0 | 1.0292 | 0
Melbourne AP | 10 | Melbourne FS | 37.82 | No | 1234 | 1 | 29 | IR9-11 | North IRL | 2464 | 849.6451 | 8418.2506 | 5.49 | 0.78 | 63596 | 61801 | 63596 | IR9-11 | 1200 | C | 1200 C | 48.29 | 1 | 2.23 | 0.316 | 2.23 | 0.316 | 0.389 | 0.15307 | 296 | 1 | 0.2 | 1.0292 | 0.2
Melbourne AP | 10 | Melbourne FS | 37.82 | No | 1234 | 1 | 105 | IR9-11 | North IRL | 3124 | 319.7242 | 4676.1033 | 6.03 | 1.55 | 63662 | 61861 | 63662 | IR9-11 | 1400 | C | 1400 C | 48.29 | 1 | 1.93 | 0.497 | 1.93 | 0.497 | 0.888 | 0.93833 | 4136 | 18 | 4.5 | 1.0292 | 4.6
Melbourne AP | 10 | Melbourne FS | 37.82 | No | 1234 | 1 | 105 | IR9-11 | North IRL | 2603 | 376.2197 | 3896.4839 | 5.02 | 1.29 | 63666 | 61865 | 63666 | IR9-11 | 1400 | C | 1400 C | 48.29 | 1 | 1.93 | 0.497 | 1.93 | 0.497 | 0.888 | 0.10543 | 465 | 2 | 0.5 | 1.0292 | 0.5
Melbourne AP | 10 | Melbourne FS | 37.82 | No | 1234 | 1 | 105 | IR9-11 | North IRL | 427 | 166.4002 | 639.7963 | 0.82 | 0.21 | 63689 | 61886 | 63689 | IR9-11 | 1400 | C | 1400 C | 48.29 | 1 | 1.93 | 0.497 | 1.93 | 0.497 | 0.888 | 0.15675 | 691 | 3 | 0.8 | 1.0292 | 0.8
Melbourne AP | 10 | Melbourne FS | 37.82 | No | 1234 | 1 | 105 | IR9-11 | North IRL | 187 | 77.0995 | 279.9884 | 0.36 | 0.09 | 63698 | 61894 | 63698 | IR9-11 | 1400 | B/D | 1400 B/D | 48.29 | 1 | 1.93 | 0.497 | 1.93 | 0.497 | 0.887 | 0.069186 | 305 | 1 | 0.3 | 1.0292 | 0.3
Melbourne AP | 10 | Melbourne FS | 37.82 | No | 1234 | 1 | 102.5 | IR9-11 | North IRL | 0 | 1.3091 | 0.0034933 | 0 | 0 | 63705 | 61899 | 63705 | IR9-11 | 1300 | B/D | 1300 B/D | 48.29 | 1 | 2.1 | 0.516 | 2.1 | 0.516 | 0.662 | 8.632e-07 | 0 | 0 | 0 | 1.0292 | 0
Melbourne AP | 10 | Melbourne FS | 37.82 | No | 1234 | 1 | 102.5 | IR9-11 | North IRL | 2 | 45.454 | 4.3094 | 0 | 0 | 63706 | 61900 | 63706 | IR9-11 | 1300 | C | 1300 C | 48.29 | 1 | 2.1 | 0.516 | 2.1 | 0.516 | 0.692 | 0.0010649 | 4 | 0 | 0 | 1.0292 | 0
Melbourne AP | 10 | Melbourne FS | 37.82 | No | 3456 | 1 | 0 | IR9-11 | North IRL | 1637 | 497.5668 | 8181.1129 | 0 | 0 | 63712 | 61905 | 63712 | IR9-11 | 6460 | C | 6460 C | 48.29 | 1 | 0 | 0 | 0 | 0 | 0.266 | 1.2156 | 1605 | 0 | 0 | 1.0292 | 0
Melbourne AP | 10 | Melbourne FS | 37.82 | No | 3456 | 1 | 3 | IR9-11 | North IRL | 10 | 120.0319 | 213.5149 | 0.01 | 0 | 63715 | 61907 | 63715 | IR9-11 | 3200 | A | 3200 A | 48.29 | 1 | 1.2 | 0.064 | 1.2 | 0.064 | 0.06 | 0.026968 | 8 | 0 | 0 | 1.0292 | 0
Melbourne AP | 10 | Melbourne FS | 37.82 | No | 3456 | 1 | 3 | IR9-11 | North IRL | 109 | 131.2093 | 627.0265 | 0.13 | 0.01 | 63718 | 61910 | 63718 | IR9-11 | 3200 | W | 3200 W | 48.29 | 1 | 1.2 | 0.064 | 1.2 | 0.064 | 0.231 | 0.0058098 | 7 | 0 | 0 | 1.0292 | 0
Melbourne AP | 10 | Melbourne FS | 37.82 | No | 1234 | 1 | 45 | IR9-11 | North IRL | 3812 | 856.8669 | 8041.9636 | 4.57 | 1.83 | 63719 | 61911 | 63719 | IR9-11 | 8140 | A | 8140 A | 48.29 | 1 | 1.2 | 0.48 | 1.2 | 0.48 | 0.63 | 1.9872 | 6214 | 16 | 6.6 | 1.0292 | 6.8
Melbourne AP | 10 | Melbourne FS | 37.82 | No | 3456 | 1 | 0 | IR9-11 | North IRL | 1998 | 539.721 | 13902.192 | 0 | 0 | 63725 | 61917 | 63725 | IR9-11 | 6460 | A | 6460 A | 48.29 | 1 | 0 | 0 | 0 | 0 | 0.191 | 2.8988 | 2748 | 0 | 0 | 1.0292 | 0
Melbourne AP | 10 | Melbourne FS | 37.82 | No | 3456 | 1 | 3 | IR9-11 | North IRL | 306 | 312.0304 | 1763.6609 | 0.37 | 0.02 | 63729 | 61921 | 63729 | IR9-11 | 3200 | W | 3200 W | 48.29 | 1 | 1.2 | 0.064 | 1.2 | 0.064 | 0.231 | 0.047849 | 55 | 0 | 0 | 1.0292 | 0
Melbourne AP | 10 | Melbourne FS | 37.82 | No | 3456 | 1 | 3 | IR9-11 | North IRL | 0 | 19.9117 | 4.1982 | 0 | 0 | 63737 | 61928 | 63737 | IR9-11 | 3200 | A | 3200 A | 48.29 | 1 | 1.2 | 0.064 | 1.2 | 0.064 | 0.06 | 0.0010374 | 0 | 0 | 0 | 1.0292 | 0
Melbourne AP | 10 | Melbourne FS | 37.82 | No | 3456 | 1 | 3 | IR9-11 | North IRL | 21 | 200.427 | 470.6623 | 0.03 | 0 | 63752 | 61941 | 63752 | IR9-11 | 3200 | A | 3200 A | 48.29 | 1 | 1.2 | 0.064 | 1.2 | 0.064 | 0.06 | 0.084378 | 25 | 0 | 0 | 1.0292 | 0
Melbourne AP | 10 | Melbourne FS | 37.82 | No | 3456 | 1 | 0 | IR9-11 | North IRL | 66 | 94.3459 | 455.8612 | 0 | 0 | 63767 | 61956 | 63767 | IR9-11 | 6460 | A | 6460 A | 48.29 | 1 | 0 | 0 | 0 | 0 | 0.191 | 0.11265 | 107 | 0 | 0 | 1.0292 | 0
Melbourne AP | 10 | Melbourne FS | 37.82 | No | 1234 | 1 | 29 | IR9-11 | North IRL | 1223 | 540.5258 | 7389.4912 | 2.73 | 0.39 | 63782 | 61971 | 63782 | IR9-11 | 1200 | A | 1200 A | 48.29 | 1 | 2.23 | 0.316 | 2.23 | 0.316 | 0.22 | 0.10279 | 112 | 1 | 0.1 | 1.0292 | 0.1
Melbourne AP | 10 | Melbourne FS | 37.82 | No | 1234 | 1 | 29 | IR9-11 | North IRL | 284 | 158.5437 | 797.1827 | 0.63 | 0.09 | 63783 | 61972 | 63783 | IR9-11 | 1200 | D | 1200 D | 48.29 | 1 | 2.23 | 0.316 | 2.23 | 0.316 | 0.473 | 0.19375 | 455 | 2 | 0.3 | 1.0292 | 0.3
Melbourne AP | 10 | Melbourne FS | 37.82 | No | 1234 | 1 | 105 | IR9-11 | North IRL | 12724 | 589.7126 | 19089.0491 | 24.56 | 6.32 | 63824 | 62012 | 63824 | IR9-11 | 1400 | A | 1400 A | 48.29 | 1 | 1.93 | 0.497 | 1.93 | 0.497 | 0.886 | 0.84617 | 3721 | 16 | 4.1 | 1.0292 | 4.2
Melbourne AP | 10 | Melbourne FS | 37.82 | No | 3456 | 1 | 3 | IR9-11 | North IRL | 59 | 190.5841 | 1302.1028 | 0.07 | 0 | 63837 | 62025 | 63837 | IR9-11 | 3200 | A | 3200 A | 48.29 | 1 | 1.2 | 0.064 | 1.2 | 0.064 | 0.06 | 0.076771 | 23 | 0 | 0 | 1.0292 | 0
Melbourne AP | 10 | Melbourne FS | 37.82 | No | 1234 | 1 | 45 | IR9-11 | North IRL | 31 | 45.85 | 65.9088 | 0.04 | 0.01 | 63861 | 62049 | 63861 | IR9-11 | 8140 | A | 8140 A | 48.29 | 1 | 1.2 | 0.48 | 1.2 | 0.48 | 0.63 | 0.016286 | 51 | 0 | 0.1 | 1.0292 | 0.1
Melbourne AP | 10 | Melbourne FS | 37.82 | No | 1234 | 1 | 45 | IR9-11 | North IRL | 5916 | 815.7821 | 9251.1239 | 7.1 | 2.84 | 63862 | 62050 | 63862 | IR9-11 | 8140 | D | 8140 D | 48.29 | 1 | 1.2 | 0.48 | 1.2 | 0.48 | 0.85 | 2.286 | 9645 | 26 | 10.2 | 1.0292 | 10.5
Melbourne AP | 10 | Melbourne FS | 37.82 | No | 1234 | 1 | 105 | IR9-11 | North IRL | 262 | 120.6265 | 386.5074 | 0.51 | 0.13 | 63879 | 62065 | 63879 | IR9-11 | 1400 | D | 1400 D | 48.29 | 1 | 1.93 | 0.497 | 1.93 | 0.497 | 0.9 | 0.095508 | 427 | 2 | 0.5 | 1.0292 | 0.5
Melbourne AP | 10 | Melbourne FS | 37.82 | No | 1234 | 1 | 13 | IR9-11 | North IRL | 222 | 148.4172 | 863.7036 | 0.41 | 0.05 | 63932 | 62117 | 63932 | IR9-11 | 1100 | D | 1100 D | 48.29 | 1 | 1.85 | 0.22 | 1.85 | 0.22 | 0.342 | 0.21342 | 362 | 1 | 0.2 | 1.0292 | 0.2
Melbourne AP | 10 | Melbourne FS | 37.82 | No | 1234 | 1 | 13 | IR9-11 | North IRL | 1614 | 508.4746 | 12330.6928 | 2.99 | 0.36 | 63934 | 62118 | 63934 | IR9-11 | 1100 | A | 1100 A | 48.29 | 1 | 1.85 | 0.22 | 1.85 | 0.22 | 0.174 | 0.086727 | 75 | 0 | 0 | 1.0292 | 0
Melbourne AP | 10 | Melbourne FS | 37.82 | No | 3456 | 1 | 3 | IR9-11 | North IRL | 112 | 87.8177 | 372.3639 | 0.13 | 0.01 | 63984 | 62168 | 63984 | IR9-11 | 3200 | D | 3200 D | 48.29 | 1 | 1.2 | 0.064 | 1.2 | 0.064 | 0.4 | 0.070131 | 139 | 0 | 0 | 1.0292 | 0
Melbourne AP | 10 | Melbourne FS | 37.82 | No | 3456 | 1 | 3 | IR9-11 | North IRL | 255 | 158.9302 | 847.7788 | 0.31 | 0.02 | 63987 | 62171 | 63987 | IR9-11 | 3200 | D | 3200 D | 48.29 | 1 | 1.2 | 0.064 | 1.2 | 0.064 | 0.4 | 0.079631 | 158 | 0 | 0 | 1.0292 | 0
Melbourne AP | 10 | Melbourne FS | 37.82 | No | 3456 | 1 | 3 | IR9-11 | North IRL | 126 | 102.0467 | 406.6284 | 0.09 | 0.01 | 64009 | 62193 | 64009 | IR9-11 | 4340 | D | 4340 D | 48.29 | 1 | 0.7 | 0.09 | 0.7 | 0.09 | 0.413 | 0.08701 | 178 | 0 | 0 | 1.0292 | 0
Melbourne AP | 10 | Melbourne FS | 37.82 | No | 3456 | 1 | 3 | IR9-11 | North IRL | 131 | 259.1549 | 1710.9725 | 0.09 | 0.01 | 64057 | 62241 | 64057 | IR9-11 | 4340 | A | 4340 A | 48.29 | 1 | 0.7 | 0.09 | 0.7 | 0.09 | 0.102 | 0.11825 | 60 | 0 | 0 | 1.0292 | 0
Melbourne AP | 10 | Melbourne FS | 37.82 | No | 3456 | 1 | 3 | IR9-11 | North IRL | 0 | 10.632 | 2.8132 | 0 | 0 | 64060 | 62244 | 64060 | IR9-11 | 4340 | A | 4340 A | 48.29 | 1 | 0.7 | 0.09 | 0.7 | 0.09 | 0.102 | 0.00069516 | 0 | 0 | 0 | 1.0292 | 0
Melbourne AP | 10 | Melbourne FS | 37.82 | No | 3456 | 1 | 3 | IR9-11 | North IRL | 1846 | 1213.5913 | 24056.9034 | 1.29 | 0.17 | 64079 | 62263 | 64079 | IR9-11 | 4340 | A | 4340 A | 48.29 | 1 | 0.7 | 0.09 | 0.7 | 0.09 | 0.102 | 4.4035 | 2230 | 3 | 0.4 | 1.0292 | 0.4
Melbourne AP | 10 | Melbourne FS | 37.82 | No | 3456 | 1 | 3 | IR9-11 | North IRL | 25 | 88.5155 | 325.51 | 0.02 | 0 | 64088 | 62272 | 64088 | IR9-11 | 4340 | A | 4340 A | 48.29 | 1 | 0.7 | 0.09 | 0.7 | 0.09 | 0.102 | 0.051583 | 26 | 0 | 0 | 1.0292 | 0
Melbourne AP | 20 | Eau Gallie | 40.58 | No | 1234 | 1 | 102.5 | IR9-11 | North IRL | 19507 | 923.1253 | 32545.6216 | 40.96 | 10.07 | 64109 | 62292 | 64109 | IR9-11 | 1300 | C | 1300 C | 48.29 | 1 | 2.1 | 0.516 | 2.1 | 0.516 | 0.692 | 0.33799 | 1161 | 5 | 1.3 | 1.0292 | 1.3
Melbourne AP | 10 | Melbourne FS | 37.82 | No | 1234 | 1 | 13 | IR9-11 | North IRL | 10170 | 1621.0305 | 77687.5461 | 18.81 | 2.24 | 64129 | 62309 | 64129 | IR9-11 | 1100 | A | 1100 A | 48.29 | 1 | 1.85 | 0.22 | 1.85 | 0.22 | 0.174 | 1.233 | 1065 | 4 | 0.5 | 1.0292 | 0.5
Melbourne AP | 10 | Melbourne FS | 37.82 | No | 1234 | 1 | 45 | IR9-11 | North IRL | 10064 | 1906.364 | 21234.1265 | 12.08 | 4.83 | 64148 | 62328 | 64148 | IR9-11 | 8140 | A | 8140 A | 48.29 | 1 | 1.2 | 0.48 | 1.2 | 0.48 | 0.63 | 5.247 | 16408 | 43 | 17.4 | 1.0292 | 17.9
Melbourne AP | 10 | Melbourne FS | 37.82 | No | 3456 | 1 | 3 | IR9-11 | North IRL | 26 | 94.6499 | 333.4919 | 0.02 | 0 | 64188 | 62366 | 64188 | IR9-11 | 4340 | A | 4340 A | 48.29 | 1 | 0.7 | 0.09 | 0.7 | 0.09 | 0.102 | 0.00077524 | 0 | 0 | 0 | 1.0292 | 0
Melbourne AP | 10 | Melbourne FS | 37.82 | No | 3456 | 1 | 3 | IR9-11 | North IRL | 17 | 75.046 | 223.2253 | 0.01 | 0 | 64217 | 62391 | 64217 | IR9-11 | 4340 | A | 4340 A | 48.29 | 1 | 0.7 | 0.09 | 0.7 | 0.09 | 0.102 | 0.022345 | 11 | 0 | 0 | 1.0292 | 0
Melbourne AP | 10 | Melbourne FS | 37.82 | No | 3456 | 1 | 3 | IR9-11 | North IRL | 48 | 107.3754 | 619.9533 | 0.03 | 0 | 64218 | 62392 | 64218 | IR9-11 | 4340 | A | 4340 A | 48.29 | 1 | 0.7 | 0.09 | 0.7 | 0.09 | 0.102 | 0.1507 | 76 | 0 | 0 | 1.0292 | 0
Melbourne AP | 10 | Melbourne FS | 37.82 | No | 1234 | 1 | 102.5 | IR9-11 | North IRL | 2162 | 398.1668 | 4555.2472 | 4.54 | 1.12 | 64261 | 62430 | 64261 | IR9-11 | 1300 | A | 1300 A | 48.29 | 1 | 2.1 | 0.516 | 2.1 | 0.516 | 0.631 | 0.54189 | 1697 | 8 | 1.9 | 1.0292 | 2
Melbourne AP | 10 | Melbourne FS | 37.82 | No | 3456 | 1 | 3 | IR9-11 | North IRL | 665 | 1019.7214 | 8668.3622 | 0.47 | 0.06 | 64283 | 62450 | 64283 | IR9-11 | 4340 | A | 4340 A | 48.29 | 1 | 0.7 | 0.09 | 0.7 | 0.09 | 0.102 | 0.0019921 | 1 | 0 | 0 | 1.0292 | 0
Melbourne AP | 10 | Melbourne FS | 37.82 | No | 1234 | 1 | 105 | IR9-11 | North IRL | 278 | 106.8974 | 416.3648 | 0.54 | 0.14 | 64308 | 62473 | 64308 | IR9-11 | 1400 | A | 1400 A | 48.29 | 1 | 1.93 | 0.497 | 1.93 | 0.497 | 0.886 | 0.10289 | 452 | 2 | 0.5 | 1.0292 | 0.5
Melbourne AP | 10 | Melbourne FS | 37.82 | No | 3456 | 1 | 3 | IR9-11 | North IRL | 62 | 116.7649 | 808.9491 | 0.04 | 0.01 | 64417 | 62580 | 64417 | IR9-11 | 4340 | A | 4340 A | 48.29 | 1 | 0.7 | 0.09 | 0.7 | 0.09 | 0.102 | 0.16728 | 85 | 0 | 0 | 1.0292 | 0
Melbourne AP | 10 | Melbourne FS | 37.82 | No | 3456 | 1 | 3 | IR9-11 | North IRL | 329 | 563.6497 | 7292.6866 | 0.39 | 0.02 | 64440 | 62599 | 64440 | IR9-11 | 3200 | A | 3200 A | 48.29 | 1 | 1.2 | 0.064 | 1.2 | 0.064 | 0.06 | 0.052196 | 16 | 0 | 0 | 1.0292 | 0
Melbourne AP | 10 | Melbourne FS | 37.82 | No | 3456 | 1 | 3 | IR9-11 | North IRL | 7 | 69.0422 | 91.5464 | 0 | 0 | 64449 | 62608 | 64449 | IR9-11 | 4340 | A | 4340 A | 48.29 | 1 | 0.7 | 0.09 | 0.7 | 0.09 | 0.102 | 0.022622 | 11 | 0 | 0 | 1.0292 | 0
Melbourne AP | 10 | Melbourne FS | 37.82 | No | 3456 | 1 | 3 | IR9-11 | North IRL | 8 | 53.583 | 107.4857 | 0.01 | 0 | 64450 | 62609 | 64450 | IR9-11 | 4340 | A | 4340 A | 48.29 | 1 | 0.7 | 0.09 | 0.7 | 0.09 | 0.102 | 0.02656 | 13 | 0 | 0 | 1.0292 | 0
Melbourne AP | 10 | Melbourne FS | 37.82 | No | 3456 | 1 | 3 | IR9-11 | North IRL | 2 | 28.5183 | 30.4448 | 0 | 0 | 64456 | 62613 | 64456 | IR9-11 | 4340 | A | 4340 A | 48.29 | 1 | 0.7 | 0.09 | 0.7 | 0.09 | 0.102 | 0.007523 | 4 | 0 | 0 | 1.0292 | 0
Melbourne AP | 10 | Melbourne FS | 37.82 | No | 3456 | 1 | 3 | IR9-11 | North IRL | 7 | 46.3233 | 90.8097 | 0 | 0 | 64460 | 62616 | 64460 | IR9-11 | 4340 | A | 4340 A | 48.29 | 1 | 0.7 | 0.09 | 0.7 | 0.09 | 0.102 | 0.022439 | 11 | 0 | 0 | 1.0292 | 0
Melbourne AP | 10 | Melbourne FS | 37.82 | No | 3456 | 1 | 3 | IR9-11 | North IRL | 24 | 96.3349 | 315.3304 | 0.02 | 0 | 64461 | 62617 | 64461 | IR9-11 | 4340 | A | 4340 A | 48.29 | 1 | 0.7 | 0.09 | 0.7 | 0.09 | 0.102 | 0.07792 | 39 | 0 | 0 | 1.0292 | 0
Melbourne AP | 10 | Melbourne FS | 37.82 | No | 1234 | 1 | 29 | IR9-11 | North IRL | 6338 | 1011.4405 | 38294.2027 | 14.13 | 2 | 64484 | 62640 | 64484 | IR9-11 | 1200 | A | 1200 A | 48.29 | 1 | 2.23 | 0.316 | 2.23 | 0.316 | 0.22 | 0.30859 | 337 | 2 | 0.2 | 1.0292 | 0.2
Melbourne AP | 10 | Melbourne FS | 37.82 | No | 1234 | 1 | 13 | IR9-11 | North IRL | 15 | 57.5418 | 112.6309 | 0.03 | 0 | 64495 | 62650 | 64495 | IR9-11 | 1100 | A | 1100 A | 48.29 | 1 | 1.85 | 0.22 | 1.85 | 0.22 | 0.174 | 0.027832 | 24 | 0 | 0 | 1.0292 | 0
Melbourne AP | 10 | Melbourne FS | 37.82 | No | 1234 | 1 | 13 | IR9-11 | North IRL | 0 | 2.8312 | 0.20617 | 0 | 0 | 64498 | 62653 | 64498 | IR9-11 | 1100 | A | 1100 A | 48.29 | 1 | 1.85 | 0.22 | 1.85 | 0.22 | 0.174 | 5.0947e-05 | 0 | 0 | 0 | 1.0292 | 0
Melbourne AP | 10 | Melbourne FS | 37.82 | No | 1234 | 1 | 13 | IR9-11 | North IRL | 156 | 331.4009 | 1195.322 | 0.29 | 0.03 | 64500 | 62655 | 64500 | IR9-11 | 1100 | A | 1100 A | 48.29 | 1 | 1.85 | 0.22 | 1.85 | 0.22 | 0.174 | 0.024679 | 21 | 0 | 0 | 1.0292 | 0
Melbourne AP | 10 | Melbourne FS | 37.82 | No | 1234 | 1 | 45 | IR9-11 | North IRL | 11668 | 2351.5411 | 24617.3919 | 14 | 5.6 | 64508 | 62663 | 64508 | IR9-11 | 8140 | A | 8140 A | 48.29 | 1 | 1.2 | 0.48 | 1.2 | 0.48 | 0.63 | 6.0831 | 19023 | 50 | 20.1 | 1.0292 | 20.7
Melbourne AP | 10 | Melbourne FS | 37.82 | No | 3456 | 1 | 3 | IR9-11 | North IRL | 2422 | 776.0921 | 31558.1579 | 1.7 | 0.22 | 64509 | 62664 | 64509 | IR9-11 | 4340 | A | 4340 A | 48.29 | 1 | 0.7 | 0.09 | 0.7 | 0.09 | 0.102 | 0.49889 | 253 | 0 | 0.1 | 1.0292 | 0.1
Melbourne AP | 10 | Melbourne FS | 37.82 | No | 1234 | 1 | 13 | IR9-11 | North IRL | 43 | 154.9422 | 326.043 | 0.08 | 0.01 | 64530 | 62685 | 64530 | IR9-11 | 1100 | A | 1100 A | 48.29 | 1 | 1.85 | 0.22 | 1.85 | 0.22 | 0.174 | 0.080567 | 70 | 0 | 0 | 1.0292 | 0
Melbourne AP | 10 | Melbourne FS | 37.82 | No | 3456 | 1 | 3 | IR9-11 | North IRL | 449 | 678.3484 | 9951.7646 | 0.54 | 0.03 | 64549 | 62704 | 64549 | IR9-11 | 3200 | A | 3200 A | 48.29 | 1 | 1.2 | 0.064 | 1.2 | 0.064 | 0.06 | 0.39223 | 117 | 0 | 0 | 1.0292 | 0
Melbourne AP | 10 | Melbourne FS | 37.82 | No | 1234 | 1 | 105 | IR9-11 | North IRL | 504 | 206.7113 | 755.5956 | 0.97 | 0.25 | 64585 | 62740 | 64585 | IR9-11 | 1400 | A | 1400 A | 48.29 | 1 | 1.93 | 0.497 | 1.93 | 0.497 | 0.886 | 0.18339 | 807 | 3 | 0.9 | 1.0292 | 0.9
Melbourne AP | 10 | Melbourne FS | 37.82 | No | 1234 | 1 | 81 | IR9-11 | North IRL | 391 | 203.1751 | 1430.434 | 0.62 | 0.06 | 64633 | 62784 | 64633 | IR9-11 | 1840 | W | 1840 W | 48.29 | 1 | 1.58 | 0.15 | 1.58 | 0.15 | 0.363 | 0.021158 | 38 | 0 | 0 | 1.0292 | 0
Melbourne AP | 10 | Melbourne FS | 37.82 | No | 1234 | 1 | 45 | IR9-11 | North IRL | 172 | 83.0618 | 309.6015 | 0.21 | 0.08 | 64638 | 62789 | 64638 | IR9-11 | 8140 | W | 8140 W | 48.29 | 1 | 1.2 | 0.48 | 1.2 | 0.48 | 0.74 | 0.076504 | 281 | 1 | 0.3 | 1.0292 | 0.3
Melbourne AP | 10 | Melbourne FS | 37.82 | No | 1234 | 1 | 105 | IR9-11 | North IRL | 314 | 95.3008 | 470.2531 | 0.61 | 0.16 | 64645 | 62796 | 64645 | IR9-11 | 1400 | A | 1400 A | 48.29 | 1 | 1.93 | 0.497 | 1.93 | 0.497 | 0.886 | 0.0037732 | 17 | 0 | 0 | 1.0292 | 0
Melbourne AP | 10 | Melbourne FS | 37.82 | No | 1234 | 1 | 105 | IR9-11 | North IRL | 433 | 103.4826 | 650.0941 | 0.84 | 0.22 | 64646 | 62797 | 64646 | IR9-11 | 1400 | A | 1400 A | 48.29 | 1 | 1.93 | 0.497 | 1.93 | 0.497 | 0.886 | 0.1598 | 703 | 3 | 0.8 | 1.0292 | 0.8
Melbourne AP | 10 | Melbourne FS | 37.82 | No | 3456 | 1 | 3 | IR9-11 | North IRL | 170 | 66.5291 | 225.2865 | 0.1 | 0.01 | 64651 | 62802 | 64651 | IR9-11 | 5100 | A | 5100 A | 48.29 | 1 | 0.6 | 0.05 | 0.6 | 0.05 | 1 | 0.055669 | 276 | 0 | 0 | 1.0292 | 0
Melbourne AP | 10 | Melbourne FS | 37.82 | No | 3456 | 1 | 3 | IR9-11 | North IRL | 89 | 46.5575 | 118.4903 | 0.05 | 0 | 64662 | 62813 | 64662 | IR9-11 | 5100 | A | 5100 A | 48.29 | 1 | 0.6 | 0.05 | 0.6 | 0.05 | 1 | 0.023089 | 115 | 0 | 0 | 1.0292 | 0
Melbourne AP | 10 | Melbourne FS | 37.82 | No | 1234 | 1 | 81 | IR9-11 | North IRL | 111 | 116.8625 | 636.1312 | 0.18 | 0.02 | 64663 | 62814 | 64663 | IR9-11 | 1840 | A | 1840 A | 48.29 | 1 | 1.58 | 0.15 | 1.58 | 0.15 | 0.232 | 0.052789 | 61 | 0 | 0 | 1.0292 | 0
Melbourne AP | 10 | Melbourne FS | 37.82 | No | 1234 | 1 | 13 | IR9-11 | North IRL | 10227 | 1778.8242 | 78121.4475 | 18.92 | 2.25 | 64665 | 62816 | 64665 | IR9-11 | 1100 | A | 1100 A | 48.29 | 1 | 1.85 | 0.22 | 1.85 | 0.22 | 0.174 | 0.61574 | 532 | 2 | 0.3 | 1.0292 | 0.3
Melbourne AP | 10 | Melbourne FS | 37.82 | No | 1234 | 1 | 102.5 | IR9-11 | North IRL | 214 | 86.2606 | 449.7359 | 0.45 | 0.11 | 64668 | 62819 | 64668 | IR9-11 | 1300 | A | 1300 A | 48.29 | 1 | 2.1 | 0.516 | 2.1 | 0.516 | 0.631 | 0.10715 | 336 | 2 | 0.4 | 1.0292 | 0.4
Melbourne AP | 10 | Melbourne FS | 37.82 | No | 1234 | 1 | 105 | IR9-11 | North IRL | 7780 | 520.352 | 11671.7184 | 15.02 | 3.87 | 64673 | 62824 | 64673 | IR9-11 | 1400 | A | 1400 A | 48.29 | 1 | 1.93 | 0.497 | 1.93 | 0.497 | 0.886 | 0.27289 | 1200 | 5 | 1.3 | 1.0292 | 1.3
Melbourne AP | 10 | Melbourne FS | 37.82 | No | 3456 | 1 | 4 | IR9-11 | North IRL | 433 | 317.7854 | 5749.576 | 0.52 | 0.03 | 64699 | 62850 | 64699 | IR9-11 | 3100 | A | 3100 A | 48.29 | 1 | 1.2 | 0.064 | 1.2 | 0.064 | 0.1 | 1.3002 | 645 | 2 | 0.1 | 1.0292 | 0.1
Melbourne AP | 10 | Melbourne FS | 37.82 | No | 3456 | 1 | 4 | IR9-11 | North IRL | 16 | 65.3393 | 217.0139 | 0.02 | 0 | 64706 | 62856 | 64706 | IR9-11 | 3100 | A | 3100 A | 48.29 | 1 | 1.2 | 0.064 | 1.2 | 0.064 | 0.1 | 0.033978 | 17 | 0 | 0 | 1.0292 | 0
Melbourne AP | 10 | Melbourne FS | 37.82 | No | 3456 | 1 | 3 | IR9-11 | North IRL | 2 | 30.7836 | 32.3163 | 0 | 0 | 64717 | 62866 | 64717 | IR9-11 | 4340 | A | 4340 A | 48.29 | 1 | 0.7 | 0.09 | 0.7 | 0.09 | 0.102 | 0.0013744 | 1 | 0 | 0 | 1.0292 | 0
Melbourne AP | 10 | Melbourne FS | 37.82 | No | 3456 | 1 | 3 | IR9-11 | North IRL | 260 | 285.6368 | 3382.3246 | 0.18 | 0.02 | 64728 | 62875 | 64728 | IR9-11 | 4340 | A | 4340 A | 48.29 | 1 | 0.7 | 0.09 | 0.7 | 0.09 | 0.102 | 0.53491 | 271 | 0 | 0.1 | 1.0292 | 0.1
Melbourne AP | 10 | Melbourne FS | 37.82 | No | 3456 | 1 | 3 | IR9-11 | North IRL | 89 | 165.0609 | 1161.0967 | 0.06 | 0.01 | 64732 | 62877 | 64732 | IR9-11 | 4340 | A | 4340 A | 48.29 | 1 | 0.7 | 0.09 | 0.7 | 0.09 | 0.102 | 0.22948 | 116 | 0 | 0 | 1.0292 | 0
Melbourne AP | 10 | Melbourne FS | 37.82 | No | 3456 | 1 | 4 | IR9-11 | North IRL | 104 | 151.1573 | 1387.8882 | 0.12 | 0.01 | 64739 | 62884 | 64739 | IR9-11 | 3100 | A | 3100 A | 48.29 | 1 | 1.2 | 0.064 | 1.2 | 0.064 | 0.1 | 0.11287 | 56 | 0 | 0 | 1.0292 | 0
Melbourne AP | 10 | Melbourne FS | 37.82 | No | 3456 | 1 | 0 | IR9-11 | North IRL | 632 | 273.933 | 4398.8578 | 0 | 0 | 64745 | 62890 | 64745 | IR9-11 | 6460 | A | 6460 A | 48.29 | 1 | 0 | 0 | 0 | 0 | 0.191 | 0.19675 | 187 | 0 | 0 | 1.0292 | 0
Melbourne AP | 10 | Melbourne FS | 37.82 | No | 1234 | 1 | 29 | IR9-11 | North IRL | 42 | 63.9896 | 251.033 | 0.09 | 0.01 | 64772 | 62914 | 64772 | IR9-11 | 1200 | A | 1200 A | 48.29 | 1 | 2.23 | 0.316 | 2.23 | 0.316 | 0.22 | 0.062031 | 68 | 0 | 0 | 1.0292 | 0
Melbourne AP | 10 | Melbourne FS | 37.82 | No | 1234 | 1 | 29 | IR9-11 | North IRL | 452 | 347.5943 | 2728.3491 | 1.01 | 0.14 | 64774 | 62916 | 64774 | IR9-11 | 1200 | A | 1200 A | 48.29 | 1 | 2.23 | 0.316 | 2.23 | 0.316 | 0.22 | 0.022216 | 24 | 0 | 0 | 1.0292 | 0
Melbourne AP | 10 | Melbourne FS | 37.82 | No | 1234 | 1 | 105 | IR9-11 | North IRL | 1005 | 230.8924 | 1507.2027 | 1.94 | 0.5 | 64776 | 62917 | 64776 | IR9-11 | 1400 | A | 1400 A | 48.29 | 1 | 1.93 | 0.497 | 1.93 | 0.497 | 0.886 | 0.25489 | 1121 | 5 | 1.2 | 1.0292 | 1.2
Melbourne AP | 10 | Melbourne FS | 37.82 | No | 1234 | 1 | 105 | IR9-11 | North IRL | 1276 | 171.6207 | 1913.8907 | 2.46 | 0.63 | 64781 | 62922 | 64781 | IR9-11 | 1400 | A | 1400 A | 48.29 | 1 | 1.93 | 0.497 | 1.93 | 0.497 | 0.886 | 0.17224 | 757 | 3 | 0.8 | 1.0292 | 0.8
Melbourne AP | 10 | Melbourne FS | 37.82 | No | 1234 | 1 | 98 | IR9-11 | North IRL | 1891 | 263.3823 | 3611.0348 | 3.4 | 0.9 | 64815 | 62953 | 64815 | IR9-11 | 1700 | A | 1700 A | 48.29 | 1 | 1.8 | 0.478 | 1.8 | 0.478 | 0.696 | 0.32655 | 1128 | 4 | 1.2 | 1.0292 | 1.2
Melbourne AP | 10 | Melbourne FS | 37.82 | No | 3456 | 1 | 3 | IR9-11 | North IRL | 63 | 172.4029 | 824.2653 | 0.04 | 0.01 | 64831 | 62967 | 64831 | IR9-11 | 4340 | A | 4340 A | 48.29 | 1 | 0.7 | 0.09 | 0.7 | 0.09 | 0.102 | 0.13426 | 68 | 0 | 0 | 1.0292 | 0
Melbourne AP | 10 | Melbourne FS | 37.82 | No | 1234 | 1 | 13 | IR9-11 | North IRL | 6334 | 1500.4065 | 48383.6344 | 11.72 | 1.39 | 64854 | 62988 | 64854 | IR9-11 | 1100 | A | 1100 A | 48.29 | 1 | 1.85 | 0.22 | 1.85 | 0.22 | 0.174 | 0.85156 | 735 | 3 | 0.4 | 1.0292 | 0.4
Melbourne AP | 10 | Melbourne FS | 37.82 | No | 3456 | 1 | 3 | IR9-11 | North IRL | 1921 | 924.3145 | 25033.4394 | 1.34 | 0.17 | 64864 | 62998 | 64864 | IR9-11 | 4340 | A | 4340 A | 48.29 | 1 | 0.7 | 0.09 | 0.7 | 0.09 | 0.102 | 0.3432 | 174 | 0 | 0 | 1.0292 | 0
Melbourne AP | 10 | Melbourne FS | 37.82 | No | 3456 | 1 | 3 | IR9-11 | North IRL | 10 | 61.6817 | 135.11 | 0.01 | 0 | 64886 | 63019 | 64886 | IR9-11 | 4340 | A | 4340 A | 48.29 | 1 | 0.7 | 0.09 | 0.7 | 0.09 | 0.102 | 0.033386 | 17 | 0 | 0 | 1.0292 | 0
Melbourne AP | 10 | Melbourne FS | 37.82 | No | 1234 | 1 | 105 | IR9-11 | North IRL | 869 | 199.3642 | 1303.5256 | 1.68 | 0.43 | 64931 | 63062 | 64931 | IR9-11 | 1400 | A | 1400 A | 48.29 | 1 | 1.93 | 0.497 | 1.93 | 0.497 | 0.886 | 0.095875 | 422 | 2 | 0.5 | 1.0292 | 0.5
Melbourne AP | 10 | Melbourne FS | 37.82 | No | 3456 | 1 | 3 | IR9-11 | North IRL | 16 | 77.6643 | 203.2716 | 0.01 | 0 | 64956 | 63086 | 64956 | IR9-11 | 4200 | A | 4200 A | 48.29 | 1 | 0.7 | 0.09 | 0.7 | 0.09 | 0.102 | 0.00086223 | 0 | 0 | 0 | 1.0292 | 0
Melbourne AP | 20 | Eau Gallie | 40.58 | No | 3456 | 1 | 3 | IR9-11 | North IRL | 736 | 252.4236 | 2057.4761 | 0.52 | 0.07 | 65030 | 63158 | 65030 | IR9-11 | 4130 | B/D | 4130 B/D | 48.29 | 1 | 0.7 | 0.09 | 0.7 | 0.09 | 0.413 | 0.19539 | 401 | 1 | 0.1 | 1.0292 | 0.1
Patrick AFB | 25 | Patrick AFB | 27.62 | No | 1234 | 1 | 45 | IR9-11 | North IRL | 589 | 472.8981 | 1915.877 | 0.71 | 0.28 | 65038 | 63164 | 65038 | IR9-11 | 8140 | U | 8140 U | 46.66 | 1 | 1.2 | 0.48 | 1.2 | 0.48 | 0.74 | 0.47342 | 1680 | 4 | 1.8 | 1.0292 | 1.9
Patrick AFB | 25 | Patrick AFB | 27.62 | No | 1234 | 1 | 105 | IR9-11 | North IRL | 81 | 93.0218 | 218.2762 | 0.16 | 0.04 | 65040 | 63166 | 65040 | IR9-11 | 1400 | U | 1400 U | 46.66 | 1 | 1.93 | 0.497 | 1.93 | 0.497 | 0.89 | 0.053937 | 230 | 1 | 0.3 | 1.0292 | 0.3
Patrick AFB | 25 | Patrick AFB | 27.62 | No | 1234 | 1 | 102.5 | IR9-11 | North IRL | 9402 | 848.3491 | 32716.5227 | 19.74 | 4.85 | 65043 | 63168 | 65043 | IR9-11 | 1300 | C | 1300 C | 46.66 | 1 | 2.1 | 0.516 | 2.1 | 0.516 | 0.692 | 0.16099 | 534 | 2 | 0.6 | 1.0292 | 0.6
Patrick AFB | 25 | Patrick AFB | 27.62 | No | 1234 | 1 | 105 | IR9-11 | North IRL | 5918 | 619.8093 | 16083.328 | 11.42 | 2.94 | 65046 | 63171 | 65046 | IR9-11 | 1400 | A | 1400 A | 46.66 | 1 | 1.93 | 0.497 | 1.93 | 0.497 | 0.886 | 0.00044718 | 2 | 0 | 0 | 1.0292 | 0
Patrick AFB | 25 | Patrick AFB | 27.62 | No | 1234 | 1 | 105 | IR9-11 | North IRL | 73 | 130.3214 | 199.3663 | 0.14 | 0.04 | 65049 | 63174 | 65049 | IR9-11 | 1400 | B/D | 1400 B/D | 46.66 | 1 | 1.93 | 0.497 | 1.93 | 0.497 | 0.887 | 0.049264 | 210 | 1 | 0.2 | 1.0292 | 0.2
Melbourne AP | 20 | Eau Gallie | 40.58 | No | 1234 | 1 | 105 | IR9-11 | North IRL | 25898 | 1076.1327 | 33670.4154 | 49.98 | 12.87 | 65050 | 63175 | 65050 | IR9-11 | 1400 | C | 1400 C | 48.29 | 1 | 1.93 | 0.497 | 1.93 | 0.497 | 0.888 | 0.58811 | 2592 | 11 | 2.8 | 1.0292 | 2.9
Patrick AFB | 25 | Patrick AFB | 27.62 | No | 1234 | 1 | 102.5 | IR9-11 | North IRL | 12 | 57.055 | 42.8574 | 0.03 | 0.01 | 65051 | 63176 | 65051 | IR9-11 | 1300 | C | 1300 C | 46.66 | 1 | 2.1 | 0.516 | 2.1 | 0.516 | 0.692 | 0.01059 | 35 | 0 | 0 | 1.0292 | 0
Patrick AFB | 25 | Patrick AFB | 27.62 | No | 3456 | 1 | 11.1 | IR9-11 | North IRL | 1989 | 826.7187 | 20472.8398 | 2.39 | 0.15 | 65053 | 63178 | 65053 | IR9-11 | 1900 | C | 1900 C | 46.66 | 1 | 1.2 | 0.076 | 1.2 | 0.076 | 0.234 | 0.15596 | 175 | 0 | 0 | 1.0292 | 0
Patrick AFB | 25 | Patrick AFB | 27.62 | No | 1234 | 1 | 102.5 | IR9-11 | North IRL | 22338 | 2018.5285 | 85244.7567 | 46.91 | 11.53 | 65054 | 63179 | 65054 | IR9-11 | 1300 | A | 1300 A | 46.66 | 1 | 2.1 | 0.516 | 2.1 | 0.516 | 0.631 | 0.04323 | 131 | 1 | 0.1 | 1.0292 | 0.1
Melbourne AP | 10 | Melbourne FS | 37.82 | No | 1234 | 1 | 105 | IR9-11 | North IRL | 312 | 114.7428 | 468.4016 | 0.6 | 0.16 | 65062 | 63187 | 65062 | IR9-11 | 1400 | A | 1400 A | 48.29 | 1 | 1.93 | 0.497 | 1.93 | 0.497 | 0.886 | 0.11574 | 509 | 2 | 0.6 | 1.0292 | 0.6
Melbourne AP | 10 | Melbourne FS | 37.82 | No | 3456 | 1 | 0 | IR9-11 | North IRL | 30 | 59.4789 | 211.3492 | 0 | 0 | 65074 | 63198 | 65074 | IR9-11 | 6120 | A | 6120 A | 48.29 | 1 | 0 | 0 | 0 | 0 | 0.191 | 0.0068963 | 7 | 0 | 0 | 1.0292 | 0
Melbourne AP | 10 | Melbourne FS | 37.82 | No | 3456 | 1 | 0 | IR9-11 | North IRL | 1 | 23.7835 | 5.8304 | 0 | 0 | 65092 | 63215 | 65092 | IR9-11 | 6120 | A | 6120 A | 48.29 | 1 | 0 | 0 | 0 | 0 | 0.191 | 0.00049454 | 0 | 0 | 0 | 1.0292 | 0
Melbourne AP | 10 | Melbourne FS | 37.82 | No | 3456 | 1 | 0 | IR9-11 | North IRL | 170 | 153.1726 | 747.3472 | 0 | 0 | 65093 | 63216 | 65093 | IR9-11 | 6120 | B/D | 6120 B/D | 48.29 | 1 | 0 | 0 | 0 | 0 | 0.303 | 0.013442 | 20 | 0 | 0 | 1.0292 | 0
Melbourne AP | 10 | Melbourne FS | 37.82 | No | 1234 | 1 | 45 | IR9-11 | North IRL | 1423 | 257.2938 | 2689.8962 | 1.71 | 0.68 | 65095 | 63217 | 65095 | IR9-11 | 8140 | B/D | 8140 B/D | 48.29 | 1 | 1.2 | 0.48 | 1.2 | 0.48 | 0.703 | 0.65702 | 2293 | 6 | 2.4 | 1.0292 | 2.5
Melbourne AP | 10 | Melbourne FS | 37.82 | No | 1234 | 1 | 13 | IR9-11 | North IRL | 7581 | 1382.6256 | 57909.123 | 14.02 | 1.67 | 65098 | 63220 | 65098 | IR9-11 | 1100 | A | 1100 A | 48.29 | 1 | 1.85 | 0.22 | 1.85 | 0.22 | 0.174 | 0.12711 | 110 | 0 | 0.1 | 1.0292 | 0.1
Melbourne AP | 10 | Melbourne FS | 37.82 | No | 1234 | 1 | 105 | IR9-11 | North IRL | 11 | 19.0775 | 16.7659 | 0.02 | 0.01 | 65108 | 63229 | 65108 | IR9-11 | 1400 | B/D | 1400 B/D | 48.29 | 1 | 1.93 | 0.497 | 1.93 | 0.497 | 0.887 | 0.0041429 | 18 | 0 | 0 | 1.0292 | 0
Melbourne AP | 10 | Melbourne FS | 37.82 | No | 3456 | 1 | 0 | IR9-11 | North IRL | 1368 | 388.735 | 6001.6826 | 0 | 0 | 65111 | 63232 | 65111 | IR9-11 | 6120 | B/D | 6120 B/D | 48.29 | 1 | 0 | 0 | 0 | 0 | 0.303 | 0.4968 | 747 | 0 | 0 | 1.0292 | 0
Melbourne AP | 10 | Melbourne FS | 37.82 | No | 3456 | 1 | 0 | IR9-11 | North IRL | 34 | 111.5047 | 238.5804 | 0 | 0 | 65112 | 63233 | 65112 | IR9-11 | 6120 | A | 6120 A | 48.29 | 1 | 0 | 0 | 0 | 0 | 0.191 | 0.010627 | 10 | 0 | 0 | 1.0292 | 0
Melbourne AP | 10 | Melbourne FS | 37.82 | No | 3456 | 1 | 0 | IR9-11 | North IRL | 18 | 64.8423 | 124.1636 | 0 | 0 | 65113 | 63234 | 65113 | IR9-11 | 6120 | A | 6120 A | 48.29 | 1 | 0 | 0 | 0 | 0 | 0.191 | 0.00038025 | 0 | 0 | 0 | 1.0292 | 0
Melbourne AP | 10 | Melbourne FS | 37.82 | No | 1234 | 1 | 45 | IR9-11 | North IRL | 711 | 184.3469 | 1499.6294 | 0.85 | 0.34 | 65147 | 63265 | 65147 | IR9-11 | 8140 | A | 8140 A | 48.29 | 1 | 1.2 | 0.48 | 1.2 | 0.48 | 0.63 | 0.33609 | 1051 | 3 | 1.1 | 1.0292 | 1.1
Melbourne AP | 10 | Melbourne FS | 37.82 | No | 3456 | 1 | 0 | IR9-11 | North IRL | 35 | 76.4404 | 245.6476 | 0 | 0 | 65171 | 63286 | 65171 | IR9-11 | 6120 | A | 6120 A | 48.29 | 1 | 0 | 0 | 0 | 0 | 0.191 | 0.052825 | 50 | 0 | 0 | 1.0292 | 0
Melbourne AP | 10 | Melbourne FS | 37.82 | No | 3456 | 1 | 3 | IR9-11 | North IRL | 61 | 115.8946 | 797.712 | 0.04 | 0.01 | 65181 | 63295 | 65181 | IR9-11 | 4340 | A | 4340 A | 48.29 | 1 | 0.7 | 0.09 | 0.7 | 0.09 | 0.102 | 0.12093 | 61 | 0 | 0 | 1.0292 | 0
Melbourne AP | 10 | Melbourne FS | 37.82 | No | 1234 | 1 | 45 | IR9-11 | North IRL | 4178 | 773.8093 | 8815.1815 | 5.01 | 2.01 | 65203 | 63313 | 65203 | IR9-11 | 8140 | A | 8140 A | 48.29 | 1 | 1.2 | 0.48 | 1.2 | 0.48 | 0.63 | 2.1709 | 6789 | 18 | 7.2 | 1.0292 | 7.4
Melbourne AP | 10 | Melbourne FS | 37.82 | No | 3456 | 1 | 3 | IR9-11 | North IRL | 790 | 601.2984 | 10300.5403 | 0.55 | 0.07 | 65204 | 63314 | 65204 | IR9-11 | 4340 | A | 4340 A | 48.29 | 1 | 0.7 | 0.09 | 0.7 | 0.09 | 0.102 | 1.7508 | 886 | 1 | 0.2 | 1.0292 | 0.2
Melbourne AP | 10 | Melbourne FS | 37.82 | No | 1234 | 1 | 105 | IR9-11 | North IRL | 239 | 126.4831 | 358.8168 | 0.46 | 0.12 | 65210 | 63320 | 65210 | IR9-11 | 1400 | A | 1400 A | 48.29 | 1 | 1.93 | 0.497 | 1.93 | 0.497 | 0.886 | 0.00038927 | 2 | 0 | 0 | 1.0292 | 0
Melbourne AP | 10 | Melbourne FS | 37.82 | No | 1234 | 1 | 13 | IR9-11 | North IRL | 496 | 522.4694 | 3785.0258 | 0.92 | 0.11 | 65237 | 63342 | 65237 | IR9-11 | 1100 | A | 1100 A | 48.29 | 1 | 1.85 | 0.22 | 1.85 | 0.22 | 0.174 | 0.27209 | 235 | 1 | 0.1 | 1.0292 | 0.1
Melbourne AP | 10 | Melbourne FS | 37.82 | No | 3456 | 1 | 3 | IR9-11 | North IRL | 276 | 310.8725 | 3596.0899 | 0.19 | 0.02 | 65254 | 63359 | 65254 | IR9-11 | 4340 | A | 4340 A | 48.29 | 1 | 0.7 | 0.09 | 0.7 | 0.09 | 0.102 | 0.67524 | 342 | 1 | 0.1 | 1.0292 | 0.1
Melbourne AP | 10 | Melbourne FS | 37.82 | No | 1234 | 1 | 105 | IR9-11 | North IRL | 16093 | 706.8135 | 24141.9956 | 31.06 | 8 | 65256 | 63361 | 65256 | IR9-11 | 1400 | A | 1400 A | 48.29 | 1 | 1.93 | 0.497 | 1.93 | 0.497 | 0.886 | 0.84277 | 3706 | 16 | 4.1 | 1.0292 | 4.2
Melbourne AP | 10 | Melbourne FS | 37.82 | No | 3456 | 1 | 3 | IR9-11 | North IRL | 5 | 41.384 | 64.4075 | 0 | 0 | 65283 | 63387 | 65283 | IR9-11 | 4340 | A | 4340 A | 48.29 | 1 | 0.7 | 0.09 | 0.7 | 0.09 | 0.102 | 0.015915 | 8 | 0 | 0 | 1.0292 | 0
Melbourne AP | 10 | Melbourne FS | 37.82 | No | 1234 | 1 | 24.1 | IR9-11 | North IRL | 1244 | 582.224 | 10947.2572 | 1.49 | 0.09 | 65430 | 63524 | 65430 | IR9-11 | 1920 | A | 1920 A | 48.29 | 1 | 1.2 | 0.076 | 1.2 | 0.076 | 0.151 | 0.23378 | 175 | 0 | 0 | 1.0292 | 0
Melbourne AP | 10 | Melbourne FS | 37.82 | No | 3456 | 1 | 3 | IR9-11 | North IRL | 714 | 436.545 | 9304.9402 | 0.5 | 0.06 | 65435 | 63528 | 65435 | IR9-11 | 4200 | A | 4200 A | 48.29 | 1 | 0.7 | 0.09 | 0.7 | 0.09 | 0.102 | 0.20254 | 103 | 0 | 0 | 1.0292 | 0
Melbourne AP | 10 | Melbourne FS | 37.82 | No | 1234 | 1 | 45 | IR9-11 | North IRL | 1 | 6.3215 | 1.4437 | 0 | 0 | 65447 | 63540 | 65447 | IR9-11 | 8140 | A | 8140 A | 48.29 | 1 | 1.2 | 0.48 | 1.2 | 0.48 | 0.63 | 0.00035675 | 1 | 0 | 0 | 1.0292 | 0
Melbourne AP | 10 | Melbourne FS | 37.82 | No | 1234 | 1 | 13 | IR9-11 | North IRL | 1 | 15.4001 | 5.851 | 0 | 0 | 65480 | 63572 | 65480 | IR9-11 | 1100 | A | 1100 A | 48.29 | 1 | 1.85 | 0.22 | 1.85 | 0.22 | 0.174 | 0.0014458 | 1 | 0 | 0 | 1.0292 | 0
Melbourne AP | 10 | Melbourne FS | 37.82 | No | 3456 | 1 | 3 | IR9-11 | North IRL | 5 | 44.8952 | 70.6881 | 0 | 0 | 65487 | 63576 | 65487 | IR9-11 | 4200 | A | 4200 A | 48.29 | 1 | 0.7 | 0.09 | 0.7 | 0.09 | 0.102 | 0.017467 | 9 | 0 | 0 | 1.0292 | 0
Melbourne AP | 10 | Melbourne FS | 37.82 | No | 1234 | 1 | 102.5 | IR9-11 | North IRL | 18602 | 989.36 | 39184.0567 | 39.06 | 9.6 | 65492 | 63581 | 65492 | IR9-11 | 1300 | A | 1300 A | 48.29 | 1 | 2.1 | 0.516 | 2.1 | 0.516 | 0.631 | 0.0046956 | 15 | 0 | 0 | 1.0292 | 0
Melbourne AP | 10 | Melbourne FS | 37.82 | No | 1234 | 1 | 45 | IR9-11 | North IRL | 0 | 7.1385 | 0.80944 | 0 | 0 | 65493 | 63582 | 65493 | IR9-11 | 8140 | A | 8140 A | 48.29 | 1 | 1.2 | 0.48 | 1.2 | 0.48 | 0.63 | 0.00020002 | 1 | 0 | 0 | 1.0292 | 0
Melbourne AP | 10 | Melbourne FS | 37.82 | No | 1234 | 1 | 24.1 | IR9-11 | North IRL | 4 | 49.303 | 34.3866 | 0 | 0 | 65496 | 63585 | 65496 | IR9-11 | 1920 | A | 1920 A | 48.29 | 1 | 1.2 | 0.076 | 1.2 | 0.076 | 0.151 | 0.0084971 | 6 | 0 | 0 | 1.0292 | 0
Melbourne AP | 10 | Melbourne FS | 37.82 | No | 1234 | 1 | 45 | IR9-11 | North IRL | 2666 | 701.3294 | 5625.424 | 3.2 | 1.28 | 65503 | 63592 | 65503 | IR9-11 | 8140 | A | 8140 A | 48.29 | 1 | 1.2 | 0.48 | 1.2 | 0.48 | 0.63 | 1.3901 | 4347 | 12 | 4.6 | 1.0292 | 4.7
Melbourne AP | 10 | Melbourne FS | 37.82 | No | 3456 | 1 | 11.1 | IR9-11 | North IRL | 2065 | 1561.1087 | 18179.2987 | 2.48 | 0.16 | 65521 | 63609 | 65521 | IR9-11 | 1900 | A | 1900 A | 48.29 | 1 | 1.2 | 0.076 | 1.2 | 0.076 | 0.151 | 2.7786 | 2083 | 6 | 0.3 | 1.0292 | 0.3
Melbourne AP | 10 | Melbourne FS | 37.82 | No | 3456 | 1 | 11.1 | IR9-11 | North IRL | 26 | 80.241 | 225.037 | 0.03 | 0 | 65556 | 63642 | 65556 | IR9-11 | 1900 | A | 1900 A | 48.29 | 1 | 1.2 | 0.076 | 1.2 | 0.076 | 0.151 | 0.055608 | 42 | 0 | 0 | 1.0292 | 0
Melbourne AP | 10 | Melbourne FS | 37.82 | No | 1234 | 1 | 45 | IR9-11 | North IRL | 992 | 311.8579 | 1697.0788 | 1.19 | 0.48 | 65607 | 63690 | 65607 | IR9-11 | 8140 | C | 8140 C | 48.29 | 1 | 1.2 | 0.48 | 1.2 | 0.48 | 0.777 | 0.41936 | 1617 | 4 | 1.7 | 1.0292 | 1.7
Melbourne AP | 10 | Melbourne FS | 37.82 | No | 3456 | 1 | 3 | IR9-11 | North IRL | 327 | 177.6097 | 1406.0834 | 0.23 | 0.03 | 65632 | 63714 | 65632 | IR9-11 | 4340 | C | 4340 C | 48.29 | 1 | 0.7 | 0.09 | 0.7 | 0.09 | 0.309 | 0.06091 | 93 | 0 | 0 | 1.0292 | 0
Melbourne AP | 20 | Eau Gallie | 40.58 | No | 1234 | 1 | 98 | IR9-11 | North IRL | 10286 | 552.0849 | 17062.1487 | 18.51 | 4.92 | 65658 | 63740 | 65658 | IR9-11 | 1700 | A | 1700 A | 48.29 | 1 | 1.8 | 0.478 | 1.8 | 0.478 | 0.696 | 0.20769 | 718 | 3 | 0.8 | 1.0292 | 0.8
Melbourne AP | 20 | Eau Gallie | 40.58 | No | 1234 | 1 | 45 | IR9-11 | North IRL | 2822 | 459.8492 | 5171.8299 | 3.39 | 1.35 | 65661 | 63743 | 65661 | IR9-11 | 8140 | A | 8140 A | 48.29 | 1 | 1.2 | 0.48 | 1.2 | 0.48 | 0.63 | 1.278 | 3996 | 11 | 4.2 | 1.0292 | 4.3
Melbourne AP | 20 | Eau Gallie | 40.58 | No | 3456 | 1 | 11.1 | IR9-11 | North IRL | 8 | 37.1815 | 52.1126 | 0.01 | 0 | 65669 | 63751 | 65669 | IR9-11 | 1800 | B/D | 1800 B/D | 48.29 | 1 | 1.25 | 0.076 | 1.25 | 0.076 | 0.183 | 0.012877 | 12 | 0 | 0 | 1.0292 | 0
Melbourne AP | 20 | Eau Gallie | 40.58 | No | 3456 | 1 | 11.1 | IR9-11 | North IRL | 707 | 285.4978 | 4230.0112 | 0.85 | 0.05 | 65670 | 63752 | 65670 | IR9-11 | 1900 | B/D | 1900 B/D | 48.29 | 1 | 1.2 | 0.076 | 1.2 | 0.076 | 0.193 | 1.0453 | 1001 | 3 | 0.2 | 1.0292 | 0.2
Melbourne AP | 20 | Eau Gallie | 40.58 | No | 1234 | 1 | 24.1 | IR9-11 | North IRL | 18 | 59.3117 | 104.7967 | 0.02 | 0 | 65687 | 63766 | 65687 | IR9-11 | 1920 | B/D | 1920 B/D | 48.29 | 1 | 1.2 | 0.076 | 1.2 | 0.076 | 0.193 | 0.0068394 | 7 | 0 | 0 | 1.0292 | 0
Patrick AFB | 25 | Patrick AFB | 27.62 | No | 1234 | 1 | 105 | IR9-11 | North IRL | 2774 | 670.0835 | 7521.5444 | 5.35 | 1.38 | 65697 | 63776 | 65697 | IR9-11 | 1400 | C | 1400 C | 46.66 | 1 | 1.93 | 0.497 | 1.93 | 0.497 | 0.888 | 0.68255 | 2907 | 12 | 3.2 | 1.0292 | 3.3
Patrick AFB | 25 | Patrick AFB | 27.62 | No | 1234 | 1 | 105 | IR9-11 | North IRL | 298 | 153.3457 | 808.9796 | 0.58 | 0.15 | 65698 | 63777 | 65698 | IR9-11 | 1400 | C | 1400 C | 46.66 | 1 | 1.93 | 0.497 | 1.93 | 0.497 | 0.888 | 0.1999 | 851 | 4 | 0.9 | 1.0292 | 0.9
Patrick AFB | 25 | Patrick AFB | 27.62 | No | 1234 | 1 | 105 | IR9-11 | North IRL | 264 | 182.5845 | 714.9547 | 0.51 | 0.13 | 65700 | 63778 | 65700 | IR9-11 | 1400 | C | 1400 C | 46.66 | 1 | 1.93 | 0.497 | 1.93 | 0.497 | 0.888 | 0.10766 | 459 | 2 | 0.5 | 1.0292 | 0.5
Patrick AFB | 25 | Patrick AFB | 27.62 | No | 1234 | 1 | 105 | IR9-11 | North IRL | 23584 | 1059.7354 | 64098.4123 | 45.52 | 11.72 | 65702 | 63780 | 65702 | IR9-11 | 1400 | A | 1400 A | 46.66 | 1 | 1.93 | 0.497 | 1.93 | 0.497 | 0.886 | 0.37479 | 1593 | 7 | 1.7 | 1.0292 | 1.7
Patrick AFB | 25 | Patrick AFB | 27.62 | No | 1234 | 1 | 105 | IR9-11 | North IRL | 502 | 222.3045 | 1361.9107 | 0.97 | 0.25 | 65704 | 63782 | 65704 | IR9-11 | 1400 | C | 1400 C | 46.66 | 1 | 1.93 | 0.497 | 1.93 | 0.497 | 0.888 | 0.33653 | 1433 | 6 | 1.6 | 1.0292 | 1.6
Patrick AFB | 25 | Patrick AFB | 27.62 | No | 1234 | 1 | 105 | IR9-11 | North IRL | 70 | 55.1898 | 189.3668 | 0.14 | 0.03 | 65706 | 63784 | 65706 | IR9-11 | 1400 | C | 1400 C | 46.66 | 1 | 1.93 | 0.497 | 1.93 | 0.497 | 0.888 | 0.046793 | 199 | 1 | 0.2 | 1.0292 | 0.2
Patrick AFB | 25 | Patrick AFB | 27.62 | No | 1234 | 1 | 105 | IR9-11 | North IRL | 125 | 79.4531 | 339.7783 | 0.24 | 0.06 | 65707 | 63785 | 65707 | IR9-11 | 1400 | C | 1400 C | 46.66 | 1 | 1.93 | 0.497 | 1.93 | 0.497 | 0.888 | 0.083961 | 358 | 2 | 0.4 | 1.0292 | 0.4
Patrick AFB | 25 | Patrick AFB | 27.62 | No | 1234 | 1 | 105 | IR9-11 | North IRL | 349 | 243.2924 | 945.9046 | 0.67 | 0.17 | 65709 | 63787 | 65709 | IR9-11 | 1400 | C | 1400 C | 46.66 | 1 | 1.93 | 0.497 | 1.93 | 0.497 | 0.888 | 0.23374 | 995 | 4 | 1.1 | 1.0292 | 1.1
Patrick AFB | 25 | Patrick AFB | 27.62 | No | 1234 | 1 | 105 | IR9-11 | North IRL | 8 | 226.9362 | 22.4181 | 0.02 | 0 | 65710 | 63788 | 65710 | IR9-11 | 1400 | C | 1400 C | 46.66 | 1 | 1.93 | 0.497 | 1.93 | 0.497 | 0.888 | 0.0055396 | 24 | 0 | 0 | 1.0292 | 0
Patrick AFB | 25 | Patrick AFB | 27.62 | No | 1234 | 1 | 105 | IR9-11 | North IRL | 493 | 352.2889 | 1337.6335 | 0.95 | 0.25 | 65711 | 63789 | 65711 | IR9-11 | 1400 | C | 1400 C | 46.66 | 1 | 1.93 | 0.497 | 1.93 | 0.497 | 0.888 | 0.33054 | 1408 | 6 | 1.5 | 1.0292 | 1.5
Melbourne AP | 10 | Melbourne FS | 37.82 | No | 3456 | 1 | 11.1 | IR9-11 | North IRL | 38 | 85.387 | 332.5777 | 0.05 | 0 | 65751 | 63829 | 65751 | IR9-11 | 1900 | A | 1900 A | 48.29 | 1 | 1.2 | 0.076 | 1.2 | 0.076 | 0.151 | 0.082181 | 62 | 0 | 0 | 1.0292 | 0
Melbourne AP | 10 | Melbourne FS | 37.82 | No | 3456 | 1 | 3 | IR9-11 | North IRL | 131 | 171.8141 | 1702.5464 | 0.09 | 0.01 | 65777 | 63854 | 65777 | IR9-11 | 4340 | A | 4340 A | 48.29 | 1 | 0.7 | 0.09 | 0.7 | 0.09 | 0.102 | 0.14486 | 73 | 0 | 0 | 1.0292 | 0
Melbourne AP | 10 | Melbourne FS | 37.82 | No | 3456 | 1 | 3 | IR9-11 | North IRL | 152 | 186.8171 | 1987.6611 | 0.11 | 0.01 | 65843 | 63919 | 65843 | IR9-11 | 4340 | A | 4340 A | 48.29 | 1 | 0.7 | 0.09 | 0.7 | 0.09 | 0.102 | 0.15973 | 81 | 0 | 0 | 1.0292 | 0
Melbourne AP | 10 | Melbourne FS | 37.82 | No | 3456 | 1 | 11.1 | IR9-11 | North IRL | 91 | 198.0474 | 801.8339 | 0.11 | 0.01 | 65864 | 63938 | 65864 | IR9-11 | 1900 | A | 1900 A | 48.29 | 1 | 1.2 | 0.076 | 1.2 | 0.076 | 0.151 | 0.19814 | 149 | 0 | 0 | 1.0292 | 0
Melbourne AP | 10 | Melbourne FS | 37.82 | No | 1234 | 1 | 102.5 | IR9-11 | North IRL | 10260 | 722.8681 | 19706.4885 | 21.55 | 5.29 | 65886 | 63959 | 65886 | IR9-11 | 1300 | C | 1300 C | 48.29 | 1 | 2.1 | 0.516 | 2.1 | 0.516 | 0.692 | 0.58041 | 1994 | 9 | 2.3 | 1.0292 | 2.4
Melbourne AP | 10 | Melbourne FS | 37.82 | No | 1234 | 1 | 102.5 | IR9-11 | North IRL | 188 | 107.4693 | 395.387 | 0.39 | 0.1 | 65887 | 63960 | 65887 | IR9-11 | 1300 | A | 1300 A | 48.29 | 1 | 2.1 | 0.516 | 2.1 | 0.516 | 0.631 | 0.069958 | 219 | 1 | 0.2 | 1.0292 | 0.2
Melbourne AP | 10 | Melbourne FS | 37.82 | No | 1234 | 1 | 45 | IR9-11 | North IRL | 42 | 68.4029 | 87.8269 | 0.05 | 0.02 | 65888 | 63961 | 65888 | IR9-11 | 8140 | A | 8140 A | 48.29 | 1 | 1.2 | 0.48 | 1.2 | 0.48 | 0.63 | 0.021702 | 68 | 0 | 0.1 | 1.0292 | 0.1
Melbourne AP | 10 | Melbourne FS | 37.82 | No | 1234 | 1 | 45 | IR9-11 | North IRL | 488 | 232.0867 | 1030.1038 | 0.59 | 0.23 | 65914 | 63985 | 65914 | IR9-11 | 8140 | A | 8140 A | 48.29 | 1 | 1.2 | 0.48 | 1.2 | 0.48 | 0.63 | 0.25454 | 796 | 2 | 0.8 | 1.0292 | 0.8
Melbourne AP | 10 | Melbourne FS | 37.82 | No | 3456 | 1 | 11.1 | IR9-11 | North IRL | 69 | 146.2124 | 603.7696 | 0.08 | 0.01 | 65978 | 64044 | 65978 | IR9-11 | 1900 | A | 1900 A | 48.29 | 1 | 1.2 | 0.076 | 1.2 | 0.076 | 0.151 | 0.14919 | 112 | 0 | 0 | 1.0292 | 0
Melbourne AP | 10 | Melbourne FS | 37.82 | No | 3456 | 1 | 11.1 | IR9-11 | North IRL | 1 | 13.9937 | 3.7232 | 0 | 0 | 65992 | 64056 | 65992 | IR9-11 | 1900 | C | 1900 C | 48.29 | 1 | 1.2 | 0.076 | 1.2 | 0.076 | 0.234 | 0.00092002 | 1 | 0 | 0 | 1.0292 | 0
Melbourne AP | 10 | Melbourne FS | 37.82 | No | 1234 | 1 | 45 | IR9-11 | North IRL | 3956 | 610.0409 | 6767.4457 | 4.75 | 1.9 | 65995 | 64059 | 65995 | IR9-11 | 8140 | C | 8140 C | 48.29 | 1 | 1.2 | 0.48 | 1.2 | 0.48 | 0.777 | 1.0917 | 4210 | 11 | 4.5 | 1.0292 | 4.6
Melbourne AP | 10 | Melbourne FS | 37.82 | No | 3456 | 1 | 11.1 | IR9-11 | North IRL | 117 | 169.4313 | 663.2837 | 0.14 | 0.01 | 65996 | 64060 | 65996 | IR9-11 | 1900 | C | 1900 C | 48.29 | 1 | 1.2 | 0.076 | 1.2 | 0.076 | 0.234 | 0.1304 | 151 | 0 | 0 | 1.0292 | 0
Melbourne AP | 20 | Eau Gallie | 40.58 | No | 3456 | 1 | 3 | IR9-11 | North IRL | 95 | 212.7518 | 1073.8163 | 0.07 | 0.01 | 66008 | 64071 | 66008 | IR9-11 | 4340 | A | 4340 A | 48.29 | 1 | 0.7 | 0.09 | 0.7 | 0.09 | 0.102 | 0.22457 | 114 | 0 | 0 | 1.0292 | 0
Melbourne AP | 20 | Eau Gallie | 40.58 | No | 1234 | 1 | 45 | IR9-11 | North IRL | 1079 | 295.7626 | 1976.6666 | 1.29 | 0.52 | 66024 | 64086 | 66024 | IR9-11 | 8140 | A | 8140 A | 48.29 | 1 | 1.2 | 0.48 | 1.2 | 0.48 | 0.63 | 0.48844 | 1527 | 4 | 1.6 | 1.0292 | 1.6
Melbourne AP | 20 | Eau Gallie | 40.58 | No | 1234 | 1 | 105 | IR9-11 | North IRL | 6619 | 618.9147 | 8605.1874 | 12.77 | 3.29 | 66063 | 64121 | 66063 | IR9-11 | 1400 | C | 1400 C | 48.29 | 1 | 1.93 | 0.497 | 1.93 | 0.497 | 0.888 | 0.66573 | 2934 | 12 | 3.2 | 1.0292 | 3.3
Melbourne AP | 20 | Eau Gallie | 40.58 | No | 1234 | 1 | 29 | IR9-11 | North IRL | 856 | 292.6444 | 3249.0667 | 1.91 | 0.27 | 66078 | 64136 | 66078 | IR9-11 | 1200 | B/D | 1200 B/D | 48.29 | 1 | 2.23 | 0.316 | 2.23 | 0.316 | 0.304 | 0.038562 | 58 | 0 | 0 | 1.0292 | 0
Melbourne AP | 20 | Eau Gallie | 40.58 | No | 3456 | 1 | 3 | IR9-11 | North IRL | 450 | 193.9497 | 1258.43 | 0.31 | 0.04 | 66094 | 64152 | 66094 | IR9-11 | 4130 | B/D | 4130 B/D | 48.29 | 1 | 0.7 | 0.09 | 0.7 | 0.09 | 0.413 | 0.068684 | 141 | 0 | 0 | 1.0292 | 0
Melbourne AP | 20 | Eau Gallie | 40.58 | No | 1234 | 1 | 29 | IR9-11 | North IRL | 6813 | 1279.7847 | 35751.5105 | 15.19 | 2.15 | 66098 | 64156 | 66098 | IR9-11 | 1200 | A | 1200 A | 48.29 | 1 | 2.23 | 0.316 | 2.23 | 0.316 | 0.22 | 0.00056772 | 1 | 0 | 0 | 1.0292 | 0
Melbourne AP | 20 | Eau Gallie | 40.58 | No | 3456 | 1 | 11.1 | IR9-11 | North IRL | 247 | 174.3694 | 1476.0922 | 0.3 | 0.02 | 66108 | 64166 | 66108 | IR9-11 | 1900 | B/D | 1900 B/D | 48.29 | 1 | 1.2 | 0.076 | 1.2 | 0.076 | 0.193 | 0.28733 | 275 | 1 | 0 | 1.0292 | 0
Patrick AFB | 25 | Patrick AFB | 27.62 | No | 1234 | 1 | 102.5 | IR9-11 | North IRL | 1807 | 337.8992 | 6289.3314 | 3.79 | 0.93 | 66115 | 64172 | 66115 | IR9-11 | 1300 | C | 1300 C | 46.66 | 1 | 2.1 | 0.516 | 2.1 | 0.516 | 0.692 | 0.25075 | 832 | 4 | 0.9 | 1.0292 | 0.9
Melbourne AP | 10 | Melbourne FS | 37.82 | No | 3456 | 1 | 11.1 | IR9-11 | North IRL | 111 | 123.5265 | 978.6352 | 0.13 | 0.01 | 66144 | 64200 | 66144 | IR9-11 | 1900 | A | 1900 A | 48.29 | 1 | 1.2 | 0.076 | 1.2 | 0.076 | 0.151 | 0.044174 | 33 | 0 | 0 | 1.0292 | 0
Melbourne AP | 10 | Melbourne FS | 37.82 | No | 1234 | 1 | 73.5 | IR9-11 | North IRL | 1364 | 278.7181 | 2978.0905 | 2.11 | 0.2 | 66200 | 64254 | 66200 | IR9-11 | 1550 | C | 1550 C | 48.29 | 1 | 1.55 | 0.15 | 1.55 | 0.15 | 0.609 | 0.22862 | 691 | 2 | 0.2 | 1.0292 | 0.2
Melbourne AP | 10 | Melbourne FS | 37.82 | No | 1234 | 1 | 105 | IR9-11 | North IRL | 2719 | 332.267 | 4069.9974 | 5.25 | 1.35 | 66204 | 64258 | 66204 | IR9-11 | 1400 | C | 1400 C | 48.29 | 1 | 1.93 | 0.497 | 1.93 | 0.497 | 0.888 | 0.10621 | 468 | 2 | 0.5 | 1.0292 | 0.5
Melbourne AP | 10 | Melbourne FS | 37.82 | No | 1234 | 1 | 98 | IR9-11 | North IRL | 4242 | 529.0205 | 7174.1576 | 7.64 | 2.03 | 66247 | 64297 | 66247 | IR9-11 | 1700 | C | 1700 C | 48.29 | 1 | 1.8 | 0.478 | 1.8 | 0.478 | 0.786 | 0.20007 | 781 | 3 | 0.8 | 1.0292 | 0.8
Melbourne AP | 20 | Eau Gallie | 40.58 | No | 3456 | 1 | 3 | IR9-11 | North IRL | 7812 | 1263.5103 | 29188.7307 | 5.47 | 0.7 | 66265 | 64315 | 66265 | IR9-11 | 4340 | C | 4340 C | 48.29 | 1 | 0.7 | 0.09 | 0.7 | 0.09 | 0.309 | 0.31863 | 489 | 1 | 0.1 | 1.0292 | 0.1
Melbourne AP | 10 | Melbourne FS | 37.82 | No | 3456 | 1 | 3 | IR9-11 | North IRL | 24 | 51.9797 | 101.8671 | 0.02 | 0 | 66268 | 64318 | 66268 | IR9-11 | 4340 | C | 4340 C | 48.29 | 1 | 0.7 | 0.09 | 0.7 | 0.09 | 0.309 | 0.025172 | 39 | 0 | 0 | 1.0292 | 0
Melbourne AP | 10 | Melbourne FS | 37.82 | No | 1234 | 1 | 45 | IR9-11 | North IRL | 198 | 78.2758 | 339.3532 | 0.24 | 0.1 | 66289 | 64338 | 66289 | IR9-11 | 8140 | C | 8140 C | 48.29 | 1 | 1.2 | 0.48 | 1.2 | 0.48 | 0.777 | 0.083856 | 323 | 1 | 0.3 | 1.0292 | 0.3
Melbourne AP | 10 | Melbourne FS | 37.82 | No | 1234 | 1 | 98 | IR9-11 | North IRL | 15767 | 733.0834 | 30110.8297 | 28.38 | 7.54 | 66295 | 64344 | 66295 | IR9-11 | 1700 | A | 1700 A | 48.29 | 1 | 1.8 | 0.478 | 1.8 | 0.478 | 0.696 | 0.18522 | 640 | 3 | 0.7 | 1.0292 | 0.7
Melbourne AP | 10 | Melbourne FS | 37.82 | No | 1234 | 1 | 45 | IR9-11 | North IRL | 557 | 157.6467 | 1174.3433 | 0.67 | 0.27 | 66297 | 64346 | 66297 | IR9-11 | 8140 | A | 8140 A | 48.29 | 1 | 1.2 | 0.48 | 1.2 | 0.48 | 0.63 | 0.29019 | 907 | 2 | 1 | 1.0292 | 1
Melbourne AP | 10 | Melbourne FS | 37.82 | No | 3456 | 1 | 3 | IR9-11 | North IRL | 15 | 67.1179 | 198.8297 | 0.01 | 0 | 66299 | 64348 | 66299 | IR9-11 | 4340 | A | 4340 A | 48.29 | 1 | 0.7 | 0.09 | 0.7 | 0.09 | 0.102 | 0.049132 | 25 | 0 | 0 | 1.0292 | 0
Melbourne AP | 20 | Eau Gallie | 40.58 | No | 1234 | 1 | 98 | IR9-11 | North IRL | 2622 | 380.9886 | 4349.0043 | 4.72 | 1.25 | 66315 | 64363 | 66315 | IR9-11 | 1700 | A | 1700 A | 48.29 | 1 | 1.8 | 0.478 | 1.8 | 0.478 | 0.696 | 0.38379 | 1326 | 5 | 1.4 | 1.0292 | 1.4
Melbourne AP | 20 | Eau Gallie | 40.58 | No | 3456 | 1 | 3 | IR9-11 | North IRL | 49 | 144.2099 | 556.2206 | 0.03 | 0 | 66367 | 64413 | 66367 | IR9-11 | 4340 | A | 4340 A | 48.29 | 1 | 0.7 | 0.09 | 0.7 | 0.09 | 0.102 | 0.1302 | 66 | 0 | 0 | 1.0292 | 0
Melbourne AP | 20 | Eau Gallie | 40.58 | No | 3456 | 1 | 3 | IR9-11 | North IRL | 72 | 234.9086 | 813.7661 | 0.05 | 0.01 | 66374 | 64419 | 66374 | IR9-11 | 4340 | A | 4340 A | 48.29 | 1 | 0.7 | 0.09 | 0.7 | 0.09 | 0.102 | 0.18709 | 95 | 0 | 0 | 1.0292 | 0
Melbourne AP | 20 | Eau Gallie | 40.58 | No | 1234 | 1 | 45 | IR9-11 | North IRL | 798 | 167.1212 | 1461.8188 | 0.96 | 0.38 | 66418 | 64460 | 66418 | IR9-11 | 8140 | A | 8140 A | 48.29 | 1 | 1.2 | 0.48 | 1.2 | 0.48 | 0.63 | 0.36122 | 1130 | 3 | 1.2 | 1.0292 | 1.2
Melbourne AP | 20 | Eau Gallie | 40.58 | No | 1234 | 1 | 98 | IR9-11 | North IRL | 219 | 74.5766 | 321.4381 | 0.39 | 0.1 | 66439 | 64478 | 66439 | IR9-11 | 1700 | C | 1700 C | 48.29 | 1 | 1.8 | 0.478 | 1.8 | 0.478 | 0.786 | 0.033715 | 132 | 1 | 0.1 | 1.0292 | 0.1
Melbourne AP | 20 | Eau Gallie | 40.58 | No | 1234 | 1 | 45 | IR9-11 | North IRL | 1191 | 318.9471 | 1769.8208 | 1.43 | 0.57 | 66445 | 64484 | 66445 | IR9-11 | 8140 | C | 8140 C | 48.29 | 1 | 1.2 | 0.48 | 1.2 | 0.48 | 0.777 | 0.43733 | 1687 | 4 | 1.8 | 1.0292 | 1.9
Melbourne AP | 20 | Eau Gallie | 40.58 | No | 3456 | 1 | 3 | IR9-11 | North IRL | 46 | 60.961 | 171.5449 | 0.03 | 0 | 66446 | 64485 | 66446 | IR9-11 | 4340 | C | 4340 C | 48.29 | 1 | 0.7 | 0.09 | 0.7 | 0.09 | 0.309 | 0.029507 | 45 | 0 | 0 | 1.0292 | 0
Melbourne AP | 20 | Eau Gallie | 40.58 | No | 1234 | 1 | 13 | IR9-11 | North IRL | 852 | 290.5862 | 3441.0249 | 1.58 | 0.19 | 66455 | 64493 | 66455 | IR9-11 | 1100 | C | 1100 C | 48.29 | 1 | 1.85 | 0.22 | 1.85 | 0.22 | 0.286 | 0.26451 | 376 | 2 | 0.2 | 1.0292 | 0.2
Melbourne AP | 20 | Eau Gallie | 40.58 | No | 3456 | 1 | 3 | IR9-11 | North IRL | 73 | 73.9015 | 273.1174 | 0.05 | 0.01 | 66464 | 64502 | 66464 | IR9-11 | 4340 | C | 4340 C | 48.29 | 1 | 0.7 | 0.09 | 0.7 | 0.09 | 0.309 | 0.067489 | 104 | 0 | 0 | 1.0292 | 0
Melbourne AP | 20 | Eau Gallie | 40.58 | No | 3456 | 1 | 3 | IR9-11 | North IRL | 0 | 2.7283 | 0.31481 | 0 | 0 | 66465 | 64503 | 66465 | IR9-11 | 4340 | C | 4340 C | 48.29 | 1 | 0.7 | 0.09 | 0.7 | 0.09 | 0.309 | 7.7791e-05 | 0 | 0 | 0 | 1.0292 | 0
Melbourne AP | 20 | Eau Gallie | 40.58 | No | 3456 | 1 | 3 | IR9-11 | North IRL | 7 | 31.7053 | 24.7515 | 0 | 0 | 66467 | 64504 | 66467 | IR9-11 | 4340 | C | 4340 C | 48.29 | 1 | 0.7 | 0.09 | 0.7 | 0.09 | 0.309 | 0.0061162 | 9 | 0 | 0 | 1.0292 | 0
Melbourne AP | 20 | Eau Gallie | 40.58 | No | 3456 | 1 | 3 | IR9-11 | North IRL | 503 | 303.2377 | 1880.9807 | 0.35 | 0.05 | 66469 | 64506 | 66469 | IR9-11 | 4340 | C | 4340 C | 48.29 | 1 | 0.7 | 0.09 | 0.7 | 0.09 | 0.309 | 0.097261 | 149 | 0 | 0 | 1.0292 | 0
Melbourne AP | 20 | Eau Gallie | 40.58 | No | 1234 | 1 | 29 | IR9-11 | North IRL | 48 | 142.7154 | 143.8976 | 0.11 | 0.02 | 66470 | 64507 | 66470 | IR9-11 | 1200 | C | 1200 C | 48.29 | 1 | 2.23 | 0.316 | 2.23 | 0.316 | 0.389 | 0.035558 | 69 | 0 | 0 | 1.0292 | 0
Melbourne AP | 20 | Eau Gallie | 40.58 | No | 1234 | 1 | 29 | IR9-11 | North IRL | 13678 | 1154.8875 | 40595.9169 | 30.5 | 4.32 | 66471 | 64508 | 66471 | IR9-11 | 1200 | C | 1200 C | 48.29 | 1 | 2.23 | 0.316 | 2.23 | 0.316 | 0.389 | 1.0623 | 2051 | 10 | 1.4 | 1.0292 | 1.4
Melbourne AP | 20 | Eau Gallie | 40.58 | No | 1234 | 1 | 105 | IR9-11 | North IRL | 2806 | 289.5546 | 3647.5726 | 5.42 | 1.39 | 66500 | 64534 | 66500 | IR9-11 | 1400 | C | 1400 C | 48.29 | 1 | 1.93 | 0.497 | 1.93 | 0.497 | 0.888 | 0.1232 | 543 | 2 | 0.6 | 1.0292 | 0.6
Melbourne AP | 20 | Eau Gallie | 40.58 | No | 1234 | 1 | 105 | IR9-11 | North IRL | 15003 | 749.4999 | 19506.0825 | 28.96 | 7.46 | 66524 | 64557 | 66524 | IR9-11 | 1400 | C | 1400 C | 48.29 | 1 | 1.93 | 0.497 | 1.93 | 0.497 | 0.888 | 0.45242 | 1994 | 8 | 2.2 | 1.0292 | 2.3
Melbourne AP | 20 | Eau Gallie | 40.58 | No | 1234 | 1 | 105 | IR9-11 | North IRL | 192 | 68.4219 | 248.9306 | 0.37 | 0.1 | 66525 | 64558 | 66525 | IR9-11 | 1400 | C | 1400 C | 48.29 | 1 | 1.93 | 0.497 | 1.93 | 0.497 | 0.888 | 0.032486 | 143 | 1 | 0.2 | 1.0292 | 0.2
Melbourne AP | 20 | Eau Gallie | 40.58 | No | 1234 | 1 | 45 | IR9-11 | North IRL | 78 | 53.0371 | 116.2587 | 0.09 | 0.04 | 66546 | 64579 | 66546 | IR9-11 | 8140 | C | 8140 C | 48.29 | 1 | 1.2 | 0.48 | 1.2 | 0.48 | 0.777 | 0.028728 | 111 | 0 | 0.1 | 1.0292 | 0.1
Melbourne AP | 20 | Eau Gallie | 40.58 | No | 1234 | 1 | 105 | IR9-11 | North IRL | 18 | 21.8353 | 22.9759 | 0.03 | 0.01 | 66547 | 64580 | 66547 | IR9-11 | 1400 | C | 1400 C | 48.29 | 1 | 1.93 | 0.497 | 1.93 | 0.497 | 0.888 | 0.0056775 | 25 | 0 | 0 | 1.0292 | 0
Melbourne AP | 20 | Eau Gallie | 40.58 | No | 1234 | 1 | 105 | IR9-11 | North IRL | 118 | 83.1229 | 153.9897 | 0.23 | 0.06 | 66557 | 64588 | 66557 | IR9-11 | 1400 | C | 1400 C | 48.29 | 1 | 1.93 | 0.497 | 1.93 | 0.497 | 0.888 | 0.038052 | 168 | 1 | 0.2 | 1.0292 | 0.2
Melbourne AP | 20 | Eau Gallie | 40.58 | No | 1234 | 1 | 45 | IR9-11 | North IRL | 6324 | 992.5186 | 9395.9194 | 7.59 | 3.04 | 66560 | 64591 | 66560 | IR9-11 | 8140 | C | 8140 C | 48.29 | 1 | 1.2 | 0.48 | 1.2 | 0.48 | 0.777 | 2.3218 | 8955 | 24 | 9.5 | 1.0292 | 9.8
Melbourne AP | 20 | Eau Gallie | 40.58 | No | 1234 | 1 | 105 | IR9-11 | North IRL | 90 | 99.5392 | 117.6591 | 0.17 | 0.04 | 66634 | 64664 | 66634 | IR9-11 | 1400 | C | 1400 C | 48.29 | 1 | 1.93 | 0.497 | 1.93 | 0.497 | 0.888 | 0.0073876 | 33 | 0 | 0 | 1.0292 | 0
Melbourne AP | 20 | Eau Gallie | 40.58 | No | 3456 | 1 | 3 | IR9-11 | North IRL | 4955 | 962.2054 | 18512.8916 | 3.47 | 0.45 | 66635 | 64665 | 66635 | IR9-11 | 4340 | C | 4340 C | 48.29 | 1 | 0.7 | 0.09 | 0.7 | 0.09 | 0.309 | 0.18992 | 291 | 0 | 0.1 | 1.0292 | 0.1
Melbourne AP | 20 | Eau Gallie | 40.58 | No | 3456 | 1 | 3 | IR9-11 | North IRL | 1401 | 300.5611 | 5233.3084 | 0.98 | 0.13 | 66658 | 64688 | 66658 | IR9-11 | 4340 | C | 4340 C | 48.29 | 1 | 0.7 | 0.09 | 0.7 | 0.09 | 0.309 | 0.10009 | 154 | 0 | 0 | 1.0292 | 0
Melbourne AP | 20 | Eau Gallie | 40.58 | No | 1234 | 1 | 105 | IR9-11 | North IRL | 0 | 4.8127 | 0.53749 | 0 | 0 | 66713 | 64740 | 66713 | IR9-11 | 1400 | C | 1400 C | 48.29 | 1 | 1.93 | 0.497 | 1.93 | 0.497 | 0.888 | 0.00013282 | 1 | 0 | 0 | 1.0292 | 0
Melbourne AP | 20 | Eau Gallie | 40.58 | No | 3456 | 1 | 3 | IR9-11 | North IRL | 20 | 45.1767 | 74.0725 | 0.01 | 0 | 66741 | 64768 | 66741 | IR9-11 | 4110 | C | 4110 C | 48.29 | 1 | 0.7 | 0.09 | 0.7 | 0.09 | 0.309 | 0.0092321 | 14 | 0 | 0 | 1.0292 | 0
Melbourne AP | 20 | Eau Gallie | 40.58 | No | 3456 | 1 | 3 | IR9-11 | North IRL | 471 | 236.9673 | 1760.747 | 0.33 | 0.04 | 66758 | 64785 | 66758 | IR9-11 | 4110 | C | 4110 C | 48.29 | 1 | 0.7 | 0.09 | 0.7 | 0.09 | 0.309 | 0.059087 | 91 | 0 | 0 | 1.0292 | 0
Melbourne AP | 20 | Eau Gallie | 40.58 | No | 3456 | 1 | 3 | IR9-11 | North IRL | 206 | 114.8148 | 770.7062 | 0.14 | 0.02 | 66759 | 64786 | 66759 | IR9-11 | 4110 | C | 4110 C | 48.29 | 1 | 0.7 | 0.09 | 0.7 | 0.09 | 0.309 | 0.052705 | 81 | 0 | 0 | 1.0292 | 0
Melbourne AP | 20 | Eau Gallie | 40.58 | No | 1234 | 1 | 29 | IR9-11 | North IRL | 13677 | 1408.9089 | 40592.5933 | 30.5 | 4.32 | 66773 | 64798 | 66773 | IR9-11 | 1200 | C | 1200 C | 48.29 | 1 | 2.23 | 0.316 | 2.23 | 0.316 | 0.389 | 0.11632 | 225 | 1 | 0.2 | 1.0292 | 0.2
Melbourne AP | 20 | Eau Gallie | 40.58 | No | 3456 | 1 | 3 | IR9-11 | North IRL | 285 | 140.4291 | 1065.0028 | 0.2 | 0.03 | 66811 | 64835 | 66811 | IR9-11 | 4110 | C | 4110 C | 48.29 | 1 | 0.7 | 0.09 | 0.7 | 0.09 | 0.309 | 0.062792 | 96 | 0 | 0 | 1.0292 | 0
Melbourne AP | 20 | Eau Gallie | 40.58 | No | 3456 | 1 | 3 | IR9-11 | North IRL | 248 | 132.2587 | 926.656 | 0.17 | 0.02 | 66891 | 64909 | 66891 | IR9-11 | 4110 | C | 4110 C | 48.29 | 1 | 0.7 | 0.09 | 0.7 | 0.09 | 0.309 | 0.077188 | 118 | 0 | 0 | 1.0292 | 0
Melbourne AP | 20 | Eau Gallie | 40.58 | No | 3456 | 1 | 3 | IR9-11 | North IRL | 220 | 125.716 | 822.5961 | 0.15 | 0.02 | 66915 | 64932 | 66915 | IR9-11 | 4110 | C | 4110 C | 48.29 | 1 | 0.7 | 0.09 | 0.7 | 0.09 | 0.309 | 0.089739 | 138 | 0 | 0 | 1.0292 | 0
Melbourne AP | 20 | Eau Gallie | 40.58 | No | 3456 | 1 | 3 | IR9-11 | North IRL | 207 | 138.7399 | 772.7475 | 0.14 | 0.02 | 66939 | 64956 | 66939 | IR9-11 | 4110 | C | 4110 C | 48.29 | 1 | 0.7 | 0.09 | 0.7 | 0.09 | 0.309 | 0.096026 | 147 | 0 | 0 | 1.0292 | 0
Melbourne AP | 20 | Eau Gallie | 40.58 | No | 1234 | 1 | 105 | IR9-11 | North IRL | 7389 | 460.3243 | 9606.9723 | 14.26 | 3.67 | 66948 | 64964 | 66948 | IR9-11 | 1400 | C | 1400 C | 48.29 | 1 | 1.93 | 0.497 | 1.93 | 0.497 | 0.888 | 0.30347 | 1338 | 6 | 1.5 | 1.0292 | 1.5
Melbourne AP | 20 | Eau Gallie | 40.58 | No | 1234 | 1 | 45 | IR9-11 | North IRL | 3940 | 550.1311 | 5853.796 | 4.73 | 1.89 | 66960 | 64976 | 66960 | IR9-11 | 8140 | C | 8140 C | 48.29 | 1 | 1.2 | 0.48 | 1.2 | 0.48 | 0.777 | 1.3234 | 5104 | 14 | 5.4 | 1.0292 | 5.6
Melbourne AP | 20 | Eau Gallie | 40.58 | No | 3456 | 1 | 3 | IR9-11 | North IRL | 58 | 59.7438 | 216.7952 | 0.04 | 0.01 | 66970 | 64986 | 66970 | IR9-11 | 4110 | C | 4110 C | 48.29 | 1 | 0.7 | 0.09 | 0.7 | 0.09 | 0.309 | 0.031764 | 49 | 0 | 0 | 1.0292 | 0
Melbourne AP | 20 | Eau Gallie | 40.58 | No | 3456 | 1 | 3 | IR9-11 | North IRL | 193 | 130.8887 | 721.2141 | 0.14 | 0.02 | 66980 | 64996 | 66980 | IR9-11 | 4110 | C | 4110 C | 48.29 | 1 | 0.7 | 0.09 | 0.7 | 0.09 | 0.309 | 0.085057 | 130 | 0 | 0 | 1.0292 | 0
Melbourne AP | 20 | Eau Gallie | 40.58 | No | 3456 | 1 | 3 | IR9-11 | North IRL | 358 | 208.2863 | 1336.0901 | 0.25 | 0.03 | 66995 | 65011 | 66995 | IR9-11 | 4110 | C | 4110 C | 48.29 | 1 | 0.7 | 0.09 | 0.7 | 0.09 | 0.309 | 0.22441 | 344 | 1 | 0.1 | 1.0292 | 0.1
Melbourne AP | 20 | Eau Gallie | 40.58 | No | 3456 | 1 | 3 | IR9-11 | North IRL | 254 | 144.7483 | 947.084 | 0.18 | 0.02 | 67021 | 65036 | 67021 | IR9-11 | 4110 | C | 4110 C | 48.29 | 1 | 0.7 | 0.09 | 0.7 | 0.09 | 0.309 | 0.13936 | 214 | 0 | 0 | 1.0292 | 0
Melbourne AP | 20 | Eau Gallie | 40.58 | No | 1234 | 1 | 29 | IR9-11 | North IRL | 2998 | 401.2971 | 8897.5649 | 6.69 | 0.95 | 67036 | 65050 | 67036 | IR9-11 | 1200 | C | 1200 C | 48.29 | 1 | 2.23 | 0.316 | 2.23 | 0.316 | 0.389 | 0.16098 | 311 | 2 | 0.2 | 1.0292 | 0.2
Melbourne AP | 20 | Eau Gallie | 40.58 | No | 3456 | 1 | 3 | IR9-11 | North IRL | 18 | 53.3167 | 68.0396 | 0.01 | 0 | 67045 | 65059 | 67045 | IR9-11 | 4110 | C | 4110 C | 48.29 | 1 | 0.7 | 0.09 | 0.7 | 0.09 | 0.309 | 0.015724 | 24 | 0 | 0 | 1.0292 | 0
Melbourne AP | 20 | Eau Gallie | 40.58 | No | 3456 | 1 | 3 | IR9-11 | North IRL | 108 | 85.5712 | 404.6653 | 0.08 | 0.01 | 67053 | 65067 | 67053 | IR9-11 | 4130 | C | 4130 C | 48.29 | 1 | 0.7 | 0.09 | 0.7 | 0.09 | 0.309 | 0.068137 | 105 | 0 | 0 | 1.0292 | 0
Melbourne AP | 20 | Eau Gallie | 40.58 | No | 1234 | 1 | 45 | IR9-11 | North IRL | 1853 | 292.271 | 2752.7475 | 2.22 | 0.89 | 67059 | 65073 | 67059 | IR9-11 | 8140 | C | 8140 C | 48.29 | 1 | 1.2 | 0.48 | 1.2 | 0.48 | 0.777 | 0.68022 | 2623 | 7 | 2.8 | 1.0292 | 2.9
Melbourne AP | 20 | Eau Gallie | 40.58 | No | 3456 | 1 | 3 | IR9-11 | North IRL | 25 | 65.769 | 94.0298 | 0.02 | 0 | 67066 | 65080 | 67066 | IR9-11 | 4130 | C | 4130 C | 48.29 | 1 | 0.7 | 0.09 | 0.7 | 0.09 | 0.309 | 0.010689 | 16 | 0 | 0 | 1.0292 | 0
Melbourne AP | 20 | Eau Gallie | 40.58 | No | 3456 | 1 | 3 | IR9-11 | North IRL | 283 | 155.8783 | 1056.4726 | 0.2 | 0.03 | 67074 | 65088 | 67074 | IR9-11 | 4130 | C | 4130 C | 48.29 | 1 | 0.7 | 0.09 | 0.7 | 0.09 | 0.309 | 0.12503 | 192 | 0 | 0 | 1.0292 | 0
Melbourne AP | 20 | Eau Gallie | 40.58 | No | 3456 | 1 | 3 | IR9-11 | North IRL | 974 | 553.706 | 11026.7381 | 0.68 | 0.09 | 67092 | 65106 | 67092 | IR9-11 | 4340 | A | 4340 A | 48.29 | 1 | 0.7 | 0.09 | 0.7 | 0.09 | 0.102 | 0.10096 | 51 | 0 | 0 | 1.0292 | 0
Melbourne AP | 20 | Eau Gallie | 40.58 | No | 3456 | 1 | 3 | IR9-11 | North IRL | 327 | 201.3513 | 1221.094 | 0.23 | 0.03 | 67107 | 65121 | 67107 | IR9-11 | 4130 | C | 4130 C | 48.29 | 1 | 0.7 | 0.09 | 0.7 | 0.09 | 0.309 | 0.16243 | 249 | 0 | 0 | 1.0292 | 0
Melbourne AP | 20 | Eau Gallie | 40.58 | No | 3456 | 1 | 3 | IR9-11 | North IRL | 49 | 100.9784 | 555.8783 | 0.03 | 0 | 67135 | 65149 | 67135 | IR9-11 | 4340 | A | 4340 A | 48.29 | 1 | 0.7 | 0.09 | 0.7 | 0.09 | 0.102 | 0.00021415 | 0 | 0 | 0 | 1.0292 | 0
Melbourne AP | 20 | Eau Gallie | 40.58 | No | 3456 | 1 | 3 | IR9-11 | North IRL | 14 | 32.292 | 51.1083 | 0.01 | 0 | 67151 | 65165 | 67151 | IR9-11 | 4340 | C | 4340 C | 48.29 | 1 | 0.7 | 0.09 | 0.7 | 0.09 | 0.309 | 0.0079418 | 12 | 0 | 0 | 1.0292 | 0
Melbourne AP | 20 | Eau Gallie | 40.58 | No | 1234 | 1 | 45 | IR9-11 | North IRL | 390 | 114.3567 | 714.1556 | 0.47 | 0.19 | 67175 | 65188 | 67175 | IR9-11 | 8140 | A | 8140 A | 48.29 | 1 | 1.2 | 0.48 | 1.2 | 0.48 | 0.63 | 0.17647 | 552 | 1 | 0.6 | 1.0292 | 0.6
Melbourne AP | 20 | Eau Gallie | 40.58 | No | 3456 | 1 | 3 | IR9-11 | North IRL | 0 | 8.3875 | 3.2584 | 0 | 0 | 67240 | 65252 | 67240 | IR9-11 | 4130 | A | 4130 A | 48.29 | 1 | 0.7 | 0.09 | 0.7 | 0.09 | 0.102 | 0.00080517 | 0 | 0 | 0 | 1.0292 | 0
Melbourne AP | 20 | Eau Gallie | 40.58 | No | 3456 | 1 | 3 | IR9-11 | North IRL | 38 | 65.1465 | 143.719 | 0.03 | 0 | 67253 | 65265 | 67253 | IR9-11 | 4130 | C | 4130 C | 48.29 | 1 | 0.7 | 0.09 | 0.7 | 0.09 | 0.309 | 0.011233 | 17 | 0 | 0 | 1.0292 | 0
Melbourne AP | 20 | Eau Gallie | 40.58 | No | 3456 | 1 | 3 | IR9-11 | North IRL | 79 | 146.5842 | 897.1955 | 0.06 | 0.01 | 67254 | 65266 | 67254 | IR9-11 | 4130 | A | 4130 A | 48.29 | 1 | 0.7 | 0.09 | 0.7 | 0.09 | 0.102 | 0.10503 | 53 | 0 | 0 | 1.0292 | 0
Melbourne AP | 20 | Eau Gallie | 40.58 | No | 3456 | 1 | 3 | IR9-11 | North IRL | 20 | 75.4735 | 229.6008 | 0.01 | 0 | 67256 | 65268 | 67256 | IR9-11 | 4340 | A | 4340 A | 48.29 | 1 | 0.7 | 0.09 | 0.7 | 0.09 | 0.102 | 0.036003 | 18 | 0 | 0 | 1.0292 | 0
Melbourne AP | 20 | Eau Gallie | 40.58 | No | 3456 | 1 | 3 | IR9-11 | North IRL | 107 | 174.6978 | 1215.7985 | 0.07 | 0.01 | 67317 | 65326 | 67317 | IR9-11 | 4130 | A | 4130 A | 48.29 | 1 | 0.7 | 0.09 | 0.7 | 0.09 | 0.102 | 0.10737 | 54 | 0 | 0 | 1.0292 | 0
Melbourne AP | 20 | Eau Gallie | 40.58 | No | 3456 | 1 | 3 | IR9-11 | North IRL | 86 | 164.5869 | 978.2001 | 0.06 | 0.01 | 67350 | 65354 | 67350 | IR9-11 | 4130 | A | 4130 A | 48.29 | 1 | 0.7 | 0.09 | 0.7 | 0.09 | 0.102 | 0.12189 | 62 | 0 | 0 | 1.0292 | 0
Melbourne AP | 20 | Eau Gallie | 40.58 | No | 3456 | 1 | 11.1 | IR9-11 | North IRL | 71 | 111.2432 | 648.804 | 0.09 | 0.01 | 67369 | 65373 | 67369 | IR9-11 | 1800 | A | 1800 A | 48.29 | 1 | 1.25 | 0.076 | 1.25 | 0.076 | 0.127 | 0.04737 | 30 | 0 | 0 | 1.0292 | 0
Melbourne AP | 20 | Eau Gallie | 40.58 | No | 3456 | 1 | 11.1 | IR9-11 | North IRL | 707 | 269.6111 | 4487.2655 | 0.88 | 0.05 | 67370 | 65374 | 67370 | IR9-11 | 1800 | C | 1800 C | 48.29 | 1 | 1.25 | 0.076 | 1.25 | 0.076 | 0.182 | 0.12231 | 110 | 0 | 0 | 1.0292 | 0
Melbourne AP | 20 | Eau Gallie | 40.58 | No | 3456 | 1 | 11.1 | IR9-11 | North IRL | 25 | 62.3127 | 147.0436 | 0.03 | 0 | 67411 | 65413 | 67411 | IR9-11 | 1900 | B/D | 1900 B/D | 48.29 | 1 | 1.2 | 0.076 | 1.2 | 0.076 | 0.193 | 0.036335 | 35 | 0 | 0 | 1.0292 | 0
Melbourne AP | 20 | Eau Gallie | 40.58 | No | 3456 | 1 | 3 | IR9-11 | North IRL | 47 | 98.3446 | 529.3455 | 0.03 | 0 | 67435 | 65436 | 67435 | IR9-11 | 4130 | A | 4130 A | 48.29 | 1 | 0.7 | 0.09 | 0.7 | 0.09 | 0.102 | 0.047986 | 24 | 0 | 0 | 1.0292 | 0
Melbourne AP | 20 | Eau Gallie | 40.58 | No | 1234 | 1 | 45 | IR9-11 | North IRL | 78 | 49.8999 | 142.5391 | 0.09 | 0.04 | 67437 | 65438 | 67437 | IR9-11 | 8140 | A | 8140 A | 48.29 | 1 | 1.2 | 0.48 | 1.2 | 0.48 | 0.63 | 0.035222 | 110 | 0 | 0.1 | 1.0292 | 0.1
Melbourne AP | 20 | Eau Gallie | 40.58 | No | 3456 | 1 | 11.1 | IR9-11 | North IRL | 5 | 30.4199 | 42.6352 | 0.01 | 0 | 67438 | 65439 | 67438 | IR9-11 | 1800 | A | 1800 A | 48.29 | 1 | 1.25 | 0.076 | 1.25 | 0.076 | 0.127 | 0.010535 | 7 | 0 | 0 | 1.0292 | 0
Melbourne AP | 20 | Eau Gallie | 40.58 | No | 3456 | 1 | 11.1 | IR9-11 | North IRL | 56 | 90.5415 | 356.7354 | 0.07 | 0 | 67439 | 65440 | 67439 | IR9-11 | 1800 | C | 1800 C | 48.29 | 1 | 1.25 | 0.076 | 1.25 | 0.076 | 0.182 | 0.071949 | 65 | 0 | 0 | 1.0292 | 0
Melbourne AP | 20 | Eau Gallie | 40.58 | No | 1234 | 1 | 45 | IR9-11 | North IRL | 864 | 151.8639 | 1283.7111 | 1.04 | 0.41 | 67454 | 65453 | 67454 | IR9-11 | 8140 | C | 8140 C | 48.29 | 1 | 1.2 | 0.48 | 1.2 | 0.48 | 0.777 | 0.31721 | 1223 | 3 | 1.3 | 1.0292 | 1.3
Melbourne AP | 20 | Eau Gallie | 40.58 | No | 3456 | 1 | 3 | IR9-11 | North IRL | 52 | 63.549 | 196.3325 | 0.04 | 0 | 67469 | 65467 | 67469 | IR9-11 | 4130 | C | 4130 C | 48.29 | 1 | 0.7 | 0.09 | 0.7 | 0.09 | 0.309 | 0.021922 | 34 | 0 | 0 | 1.0292 | 0
Melbourne AP | 20 | Eau Gallie | 40.58 | No | 3456 | 1 | 3 | IR9-11 | North IRL | 206 | 139.6372 | 771.0712 | 0.14 | 0.02 | 67493 | 65491 | 67493 | IR9-11 | 4130 | C | 4130 C | 48.29 | 1 | 0.7 | 0.09 | 0.7 | 0.09 | 0.309 | 0.066509 | 102 | 0 | 0 | 1.0292 | 0
Melbourne AP | 20 | Eau Gallie | 40.58 | No | 3456 | 1 | 11.1 | IR9-11 | North IRL | 249 | 206.775 | 1577.2268 | 0.31 | 0.02 | 67502 | 65499 | 67502 | IR9-11 | 1800 | C | 1800 C | 48.29 | 1 | 1.25 | 0.076 | 1.25 | 0.076 | 0.182 | 0.22372 | 202 | 1 | 0 | 1.0292 | 0
Melbourne AP | 20 | Eau Gallie | 40.58 | No | 3456 | 1 | 11.1 | IR9-11 | North IRL | 48 | 107.4075 | 289.4005 | 0.06 | 0 | 67519 | 65514 | 67519 | IR9-11 | 1900 | B/D | 1900 B/D | 48.29 | 1 | 1.2 | 0.076 | 1.2 | 0.076 | 0.193 | 0.071512 | 69 | 0 | 0 | 1.0292 | 0
Melbourne AP | 20 | Eau Gallie | 40.58 | No | 3456 | 1 | 3 | IR9-11 | North IRL | 71 | 65.1488 | 263.8122 | 0.05 | 0.01 | 67547 | 65540 | 67547 | IR9-11 | 4130 | C | 4130 C | 48.29 | 1 | 0.7 | 0.09 | 0.7 | 0.09 | 0.309 | 0.019833 | 30 | 0 | 0 | 1.0292 | 0
Melbourne AP | 20 | Eau Gallie | 40.58 | No | 1234 | 1 | 45 | IR9-11 | North IRL | 5 | 14.1121 | 7.8321 | 0.01 | 0 | 67549 | 65542 | 67549 | IR9-11 | 8140 | C | 8140 C | 48.29 | 1 | 1.2 | 0.48 | 1.2 | 0.48 | 0.777 | 0.0019354 | 7 | 0 | 0 | 1.0292 | 0
Melbourne AP | 20 | Eau Gallie | 40.58 | No | 1234 | 1 | 45 | IR9-11 | North IRL | 1071 | 215.0747 | 1590.9473 | 1.29 | 0.51 | 67550 | 65543 | 67550 | IR9-11 | 8140 | C | 8140 C | 48.29 | 1 | 1.2 | 0.48 | 1.2 | 0.48 | 0.777 | 0.39313 | 1516 | 4 | 1.6 | 1.0292 | 1.6
Melbourne AP | 20 | Eau Gallie | 40.58 | No | 3456 | 1 | 11.1 | IR9-11 | North IRL | 26 | 64.2916 | 162.1977 | 0.03 | 0 | 67551 | 65544 | 67551 | IR9-11 | 1800 | C | 1800 C | 48.29 | 1 | 1.25 | 0.076 | 1.25 | 0.076 | 0.182 | 0.04008 | 36 | 0 | 0 | 1.0292 | 0
Melbourne AP | 20 | Eau Gallie | 40.58 | No | 3456 | 1 | 3 | IR9-11 | North IRL | 208 | 133.5102 | 778.5178 | 0.15 | 0.02 | 67560 | 65551 | 67560 | IR9-11 | 4130 | C | 4130 C | 48.29 | 1 | 0.7 | 0.09 | 0.7 | 0.09 | 0.309 | 0.037692 | 58 | 0 | 0 | 1.0292 | 0
Melbourne AP | 20 | Eau Gallie | 40.58 | No | 3456 | 1 | 3 | IR9-11 | North IRL | 301 | 166.9582 | 1125.9259 | 0.21 | 0.03 | 67566 | 65557 | 67566 | IR9-11 | 4130 | C | 4130 C | 48.29 | 1 | 0.7 | 0.09 | 0.7 | 0.09 | 0.309 | 0.073133 | 112 | 0 | 0 | 1.0292 | 0
Melbourne AP | 20 | Eau Gallie | 40.58 | No | 3456 | 1 | 11.1 | IR9-11 | North IRL | 301 | 208.0671 | 1900.811 | 0.38 | 0.02 | 67591 | 65578 | 67591 | IR9-11 | 1800 | B/D | 1800 B/D | 48.29 | 1 | 1.25 | 0.076 | 1.25 | 0.076 | 0.183 | 0.24669 | 224 | 1 | 0 | 1.0292 | 0
Melbourne AP | 20 | Eau Gallie | 40.58 | No | 3456 | 1 | 11.1 | IR9-11 | North IRL | 820 | 369.2108 | 5176.2301 | 1.02 | 0.06 | 67593 | 65580 | 67593 | IR9-11 | 1800 | B/D | 1800 B/D | 48.29 | 1 | 1.25 | 0.076 | 1.25 | 0.076 | 0.183 | 1.1253 | 1022 | 3 | 0.2 | 1.0292 | 0.2
Melbourne AP | 20 | Eau Gallie | 40.58 | No | 1234 | 1 | 29 | IR9-11 | North IRL | 586 | 204.3766 | 2224.2303 | 1.31 | 0.19 | 67594 | 65581 | 67594 | IR9-11 | 1200 | B/D | 1200 B/D | 48.29 | 1 | 2.23 | 0.316 | 2.23 | 0.316 | 0.304 | 0.013485 | 20 | 0 | 0 | 1.0292 | 0
Melbourne AP | 20 | Eau Gallie | 40.58 | No | 1234 | 1 | 45 | IR9-11 | North IRL | 436 | 102.9301 | 716.0312 | 0.52 | 0.21 | 67611 | 65598 | 67611 | IR9-11 | 8140 | B/D | 8140 B/D | 48.29 | 1 | 1.2 | 0.48 | 1.2 | 0.48 | 0.703 | 0.17693 | 617 | 2 | 0.7 | 1.0292 | 0.7
Melbourne AP | 20 | Eau Gallie | 40.58 | No | 3456 | 1 | 11.1 | IR9-11 | North IRL | 8 | 36.7317 | 47.1037 | 0.01 | 0 | 67612 | 65599 | 67612 | IR9-11 | 1800 | B/D | 1800 B/D | 48.29 | 1 | 1.25 | 0.076 | 1.25 | 0.076 | 0.183 | 0.01164 | 11 | 0 | 0 | 1.0292 | 0
Melbourne AP | 20 | Eau Gallie | 40.58 | No | 3456 | 1 | 3 | IR9-11 | North IRL | 62 | 60.4649 | 172.533 | 0.04 | 0.01 | 67626 | 65610 | 67626 | IR9-11 | 4130 | B/D | 4130 B/D | 48.29 | 1 | 0.7 | 0.09 | 0.7 | 0.09 | 0.413 | 0.010047 | 21 | 0 | 0 | 1.0292 | 0
Melbourne AP | 20 | Eau Gallie | 40.58 | No | 1234 | 1 | 105 | IR9-11 | North IRL | 2731 | 245.0976 | 3554.5398 | 5.27 | 1.36 | 67632 | 65616 | 67632 | IR9-11 | 1400 | B/D | 1400 B/D | 48.29 | 1 | 1.93 | 0.497 | 1.93 | 0.497 | 0.887 | 0.05744 | 253 | 1 | 0.3 | 1.0292 | 0.3
Melbourne AP | 20 | Eau Gallie | 40.58 | No | 3456 | 1 | 3 | IR9-11 | North IRL | 281 | 117.9815 | 784.8665 | 0.2 | 0.03 | 67639 | 65623 | 67639 | IR9-11 | 4130 | B/D | 4130 B/D | 48.29 | 1 | 0.7 | 0.09 | 0.7 | 0.09 | 0.413 | 0.08542 | 175 | 0 | 0 | 1.0292 | 0
Melbourne AP | 20 | Eau Gallie | 40.58 | No | 3456 | 1 | 3 | IR9-11 | North IRL | 416 | 196.1512 | 1163.4674 | 0.29 | 0.04 | 67702 | 65681 | 67702 | IR9-11 | 4130 | B/D | 4130 B/D | 48.29 | 1 | 0.7 | 0.09 | 0.7 | 0.09 | 0.413 | 0.16411 | 336 | 1 | 0.1 | 1.0292 | 0.1
Melbourne AP | 20 | Eau Gallie | 40.58 | No | 1234 | 1 | 45 | IR9-11 | North IRL | 3173 | 486.814 | 5210.3172 | 3.81 | 1.52 | 67703 | 65682 | 67703 | IR9-11 | 8140 | B/D | 8140 B/D | 48.29 | 1 | 1.2 | 0.48 | 1.2 | 0.48 | 0.703 | 1.2875 | 4493 | 12 | 4.8 | 1.0292 | 4.9
Melbourne AP | 20 | Eau Gallie | 40.58 | No | 3456 | 1 | 3 | IR9-11 | North IRL | 721 | 254.8755 | 2014.3785 | 0.5 | 0.06 | 67756 | 65731 | 67756 | IR9-11 | 4130 | B/D | 4130 B/D | 48.29 | 1 | 0.7 | 0.09 | 0.7 | 0.09 | 0.413 | 0.066791 | 137 | 0 | 0 | 1.0292 | 0
Melbourne AP | 20 | Eau Gallie | 40.58 | No | 3456 | 1 | 11.1 | IR9-11 | North IRL | 106 | 103.8195 | 637.0834 | 0.13 | 0.01 | 67757 | 65732 | 67757 | IR9-11 | 1900 | B/D | 1900 B/D | 48.29 | 1 | 1.2 | 0.076 | 1.2 | 0.076 | 0.193 | 0.10643 | 102 | 0 | 0 | 1.0292 | 0
Melbourne AP | 20 | Eau Gallie | 40.58 | No | 3456 | 1 | 11.1 | IR9-11 | North IRL | 112 | 144.7816 | 671.8983 | 0.13 | 0.01 | 67758 | 65733 | 67758 | IR9-11 | 1900 | B/D | 1900 B/D | 48.29 | 1 | 1.2 | 0.076 | 1.2 | 0.076 | 0.193 | 0.0040412 | 4 | 0 | 0 | 1.0292 | 0
Melbourne AP | 20 | Eau Gallie | 40.58 | No | 3456 | 1 | 11.1 | IR9-11 | North IRL | 93 | 98.7758 | 557.812 | 0.11 | 0.01 | 67788 | 65762 | 67788 | IR9-11 | 1900 | B/D | 1900 B/D | 48.29 | 1 | 1.2 | 0.076 | 1.2 | 0.076 | 0.193 | 0.10952 | 105 | 0 | 0 | 1.0292 | 0
Melbourne AP | 20 | Eau Gallie | 40.58 | No | 3456 | 1 | 11.1 | IR9-11 | North IRL | 740 | 305.2858 | 4425.2977 | 0.89 | 0.06 | 67789 | 65763 | 67789 | IR9-11 | 1900 | B/D | 1900 B/D | 48.29 | 1 | 1.2 | 0.076 | 1.2 | 0.076 | 0.193 | 0.32843 | 315 | 1 | 0.1 | 1.0292 | 0.1
Melbourne AP | 20 | Eau Gallie | 40.58 | No | 1234 | 1 | 45 | IR9-11 | North IRL | 2089 | 366.4647 | 3430.1609 | 2.51 | 1 | 67827 | 65800 | 67827 | IR9-11 | 8140 | B/D | 8140 B/D | 48.29 | 1 | 1.2 | 0.48 | 1.2 | 0.48 | 0.703 | 0.84761 | 2958 | 8 | 3.1 | 1.0292 | 3.2
Melbourne AP | 20 | Eau Gallie | 40.58 | No | 3456 | 1 | 3 | IR9-11 | North IRL | 504 | 166.2699 | 1408.7595 | 0.35 | 0.05 | 67872 | 65844 | 67872 | IR9-11 | 4130 | B/D | 4130 B/D | 48.29 | 1 | 0.7 | 0.09 | 0.7 | 0.09 | 0.413 | 0.075762 | 155 | 0 | 0 | 1.0292 | 0
Melbourne AP | 20 | Eau Gallie | 40.58 | No | 1234 | 1 | 105 | IR9-11 | North IRL | 3260 | 271.4364 | 4243.2197 | 6.29 | 1.62 | 67900 | 65872 | 67900 | IR9-11 | 1400 | B/D | 1400 B/D | 48.29 | 1 | 1.93 | 0.497 | 1.93 | 0.497 | 0.887 | 0.28449 | 1253 | 5 | 1.4 | 1.0292 | 1.4
Patrick AFB | 25 | Patrick AFB | 27.62 | No | 1234 | 1 | 105 | IR9-11 | North IRL | 9694 | 1384.2315 | 26288.8934 | 18.71 | 4.82 | 67970 | 65940 | 67970 | IR9-11 | 1400 | C | 1400 C | 46.66 | 1 | 1.93 | 0.497 | 1.93 | 0.497 | 0.888 | 2.4912 | 10610 | 45 | 11.6 | 1.0292 | 11.9
Melbourne AP | 20 | Eau Gallie | 40.58 | No | 1234 | 1 | 45 | IR9-11 | North IRL | 1821 | 357.9976 | 3337.896 | 2.19 | 0.87 | 67980 | 65949 | 67980 | IR9-11 | 8140 | A | 8140 A | 48.29 | 1 | 1.2 | 0.48 | 1.2 | 0.48 | 0.63 | 0.82481 | 2579 | 7 | 2.7 | 1.0292 | 2.8
Melbourne AP | 20 | Eau Gallie | 40.58 | No | 1234 | 1 | 105 | IR9-11 | North IRL | 655 | 166.3278 | 853.895 | 1.26 | 0.33 | 68000 | 65969 | 68000 | IR9-11 | 1400 | A | 1400 A | 48.29 | 1 | 1.93 | 0.497 | 1.93 | 0.497 | 0.886 | 0.074862 | 329 | 1 | 0.4 | 1.0292 | 0.4
Patrick AFB | 25 | Patrick AFB | 27.62 | No | 1234 | 1 | 105 | IR9-11 | North IRL | 96 | 111.0185 | 260.8022 | 0.19 | 0.05 | 68082 | 66049 | 68082 | IR9-11 | 1400 | C | 1400 C | 46.66 | 1 | 1.93 | 0.497 | 1.93 | 0.497 | 0.888 | 0.044425 | 189 | 1 | 0.2 | 1.0292 | 0.2
Melbourne AP | 20 | Eau Gallie | 40.58 | No | 3456 | 1 | 3 | IR9-11 | North IRL | 527 | 181.371 | 1968.9309 | 0.37 | 0.05 | 68096 | 66063 | 68096 | IR9-11 | 4340 | C | 4340 C | 48.29 | 1 | 0.7 | 0.09 | 0.7 | 0.09 | 0.309 | 1.4588e-05 | 0 | 0 | 0 | 1.0292 | 0
Melbourne AP | 20 | Eau Gallie | 40.58 | No | 3456 | 1 | 3 | IR9-11 | North IRL | 5 | 47.5597 | 53.0188 | 0 | 0 | 68104 | 66069 | 68104 | IR9-11 | 4340 | A | 4340 A | 48.29 | 1 | 0.7 | 0.09 | 0.7 | 0.09 | 0.102 | 0.01103 | 6 | 0 | 0 | 1.0292 | 0
Melbourne AP | 20 | Eau Gallie | 40.58 | No | 1234 | 1 | 24.1 | IR9-11 | North IRL | 2 | 45.2974 | 11.2703 | 0 | 0 | 68105 | 66070 | 68105 | IR9-11 | 1920 | A | 1920 A | 48.29 | 1 | 1.2 | 0.076 | 1.2 | 0.076 | 0.151 | 0.0027849 | 2 | 0 | 0 | 1.0292 | 0
Melbourne AP | 20 | Eau Gallie | 40.58 | No | 3456 | 1 | 3 | IR9-11 | North IRL | 41 | 110.5117 | 152.9289 | 0.03 | 0 | 68107 | 66072 | 68107 | IR9-11 | 4340 | C | 4340 C | 48.29 | 1 | 0.7 | 0.09 | 0.7 | 0.09 | 0.309 | 0.027829 | 43 | 0 | 0 | 1.0292 | 0
Patrick AFB | 25 | Patrick AFB | 27.62 | No | 1234 | 1 | 105 | IR9-11 | North IRL | 86 | 122.112 | 233.1398 | 0.17 | 0.04 | 68116 | 66081 | 68116 | IR9-11 | 1400 | A | 1400 A | 46.66 | 1 | 1.93 | 0.497 | 1.93 | 0.497 | 0.886 | 0.041228 | 175 | 1 | 0.2 | 1.0292 | 0.2
Melbourne AP | 20 | Eau Gallie | 40.58 | No | 1234 | 1 | 24.1 | IR9-11 | North IRL | 20 | 131.7479 | 153.9338 | 0.02 | 0 | 68119 | 66084 | 68119 | IR9-11 | 1920 | A | 1920 A | 48.29 | 1 | 1.2 | 0.076 | 1.2 | 0.076 | 0.151 | 0.038038 | 29 | 0 | 0 | 1.0292 | 0
Melbourne AP | 20 | Eau Gallie | 40.58 | No | 1234 | 1 | 45 | IR9-11 | North IRL | 6140 | 930.1133 | 9122.7043 | 7.37 | 2.95 | 68120 | 66085 | 68120 | IR9-11 | 8140 | C | 8140 C | 48.29 | 1 | 1.2 | 0.48 | 1.2 | 0.48 | 0.777 | 2.2476 | 8669 | 23 | 9.2 | 1.0292 | 9.5
Melbourne AP | 20 | Eau Gallie | 40.58 | No | 1234 | 1 | 45 | IR9-11 | North IRL | 40 | 114.8832 | 72.8205 | 0.05 | 0.02 | 68121 | 66086 | 68121 | IR9-11 | 8140 | A | 8140 A | 48.29 | 1 | 1.2 | 0.48 | 1.2 | 0.48 | 0.63 | 0.017994 | 56 | 0 | 0.1 | 1.0292 | 0.1
Patrick AFB | 25 | Patrick AFB | 27.62 | No | 3456 | 1 | 11.1 | IR9-11 | North IRL | 86 | 131.6581 | 887.8304 | 0.1 | 0.01 | 68138 | 66101 | 68138 | IR9-11 | 1900 | C | 1900 C | 46.66 | 1 | 1.2 | 0.076 | 1.2 | 0.076 | 0.234 | 0.21939 | 246 | 1 | 0 | 1.0292 | 0
Patrick AFB | 25 | Patrick AFB | 27.62 | No | 1234 | 1 | 105 | IR9-11 | North IRL | 8 | 355.9168 | 22.0225 | 0.02 | 0 | 68140 | 66103 | 68140 | IR9-11 | 1400 | C | 1400 C | 46.66 | 1 | 1.93 | 0.497 | 1.93 | 0.497 | 0.888 | 0.0054418 | 23 | 0 | 0 | 1.0292 | 0
Patrick AFB | 25 | Patrick AFB | 27.62 | No | 1234 | 1 | 105 | IR9-11 | North IRL | 1439 | 482.9864 | 3911.2243 | 2.78 | 0.72 | 68141 | 66104 | 68141 | IR9-11 | 1400 | A | 1400 A | 46.66 | 1 | 1.93 | 0.497 | 1.93 | 0.497 | 0.886 | 0.50835 | 2160 | 9 | 2.4 | 1.0292 | 2.5
Patrick AFB | 25 | Patrick AFB | 27.62 | No | 1234 | 1 | 105 | IR9-11 | North IRL | 1019 | 382.7634 | 2762.6102 | 1.97 | 0.51 | 68143 | 66106 | 68143 | IR9-11 | 1400 | C | 1400 C | 46.66 | 1 | 1.93 | 0.497 | 1.93 | 0.497 | 0.888 | 0.68265 | 2907 | 12 | 3.2 | 1.0292 | 3.3
Patrick AFB | 25 | Patrick AFB | 27.62 | No | 3456 | 1 | 11.1 | IR9-11 | North IRL | 7 | 40.0825 | 72.5677 | 0.01 | 0 | 68144 | 66107 | 68144 | IR9-11 | 1900 | C | 1900 C | 46.66 | 1 | 1.2 | 0.076 | 1.2 | 0.076 | 0.234 | 0.017932 | 20 | 0 | 0 | 1.0292 | 0
Patrick AFB | 25 | Patrick AFB | 27.62 | No | 1234 | 1 | 105 | IR9-11 | North IRL | 7846 | 760.0523 | 21325.5404 | 15.14 | 3.9 | 68164 | 66127 | 68164 | IR9-11 | 1400 | A | 1400 A | 46.66 | 1 | 1.93 | 0.497 | 1.93 | 0.497 | 0.886 | 0.19527 | 830 | 4 | 0.9 | 1.0292 | 0.9
Patrick AFB | 25 | Patrick AFB | 27.62 | No | 3456 | 1 | 11.1 | IR9-11 | North IRL | 11 | 167.9222 | 112.6254 | 0.01 | 0 | 68165 | 66128 | 68165 | IR9-11 | 1900 | C | 1900 C | 46.66 | 1 | 1.2 | 0.076 | 1.2 | 0.076 | 0.234 | 0.02783 | 31 | 0 | 0 | 1.0292 | 0
Patrick AFB | 25 | Patrick AFB | 27.62 | No | 1234 | 1 | 102.5 | IR9-11 | North IRL | 1 | 19.5131 | 3.089 | 0 | 0 | 68168 | 66130 | 68168 | IR9-11 | 1300 | C | 1300 C | 46.66 | 1 | 2.1 | 0.516 | 2.1 | 0.516 | 0.692 | 0.0007633 | 3 | 0 | 0 | 1.0292 | 0
Patrick AFB | 25 | Patrick AFB | 27.62 | No | 1234 | 1 | 102.5 | IR9-11 | North IRL | 124 | 276.8837 | 431.7257 | 0.26 | 0.06 | 68169 | 66131 | 68169 | IR9-11 | 1300 | C | 1300 C | 46.66 | 1 | 2.1 | 0.516 | 2.1 | 0.516 | 0.692 | 0.04982 | 165 | 1 | 0.2 | 1.0292 | 0.2
Patrick AFB | 25 | Patrick AFB | 27.62 | No | 1234 | 1 | 105 | IR9-11 | North IRL | 1 | 25.7865 | 2.5059 | 0 | 0 | 68170 | 66132 | 68170 | IR9-11 | 1400 | A | 1400 A | 46.66 | 1 | 1.93 | 0.497 | 1.93 | 0.497 | 0.886 | 0.00061921 | 3 | 0 | 0 | 1.0292 | 0
Patrick AFB | 25 | Patrick AFB | 27.62 | No | 1234 | 1 | 45 | IR9-11 | North IRL | 2877 | 1062.0523 | 9362.0459 | 3.45 | 1.38 | 68181 | 66143 | 68181 | IR9-11 | 8140 | U | 8140 U | 46.66 | 1 | 1.2 | 0.48 | 1.2 | 0.48 | 0.74 | 0.91914 | 3262 | 9 | 3.5 | 1.0292 | 3.6
Patrick AFB | 25 | Patrick AFB | 27.62 | No | 1234 | 1 | 105 | IR9-11 | North IRL | 16532 | 834.8107 | 44728.8205 | 31.91 | 8.22 | 68182 | 66144 | 68182 | IR9-11 | 1400 | U | 1400 U | 46.66 | 1 | 1.93 | 0.497 | 1.93 | 0.497 | 0.89 | 0.33182 | 1416 | 6 | 1.6 | 1.0292 | 1.6
Patrick AFB | 25 | Patrick AFB | 27.62 | No | 1234 | 1 | 105 | IR9-11 | North IRL | 6055 | 560.0526 | 16438.0638 | 11.69 | 3.01 | 68183 | 66145 | 68183 | IR9-11 | 1400 | B/D | 1400 B/D | 46.66 | 1 | 1.93 | 0.497 | 1.93 | 0.497 | 0.887 | 0.19488 | 829 | 4 | 0.9 | 1.0292 | 0.9
Patrick AFB | 25 | Patrick AFB | 27.62 | No | 1234 | 1 | 105 | IR9-11 | North IRL | 2745 | 390.0223 | 7444.8154 | 5.3 | 1.36 | 68184 | 66146 | 68184 | IR9-11 | 1400 | C | 1400 C | 46.66 | 1 | 1.93 | 0.497 | 1.93 | 0.497 | 0.888 | 0.26862 | 1144 | 5 | 1.3 | 1.0292 | 1.3
Patrick AFB | 25 | Patrick AFB | 27.62 | No | 1234 | 1 | 105 | IR9-11 | North IRL | 493 | 345.2142 | 1337.051 | 0.95 | 0.25 | 68185 | 66147 | 68185 | IR9-11 | 1400 | C | 1400 C | 46.66 | 1 | 1.93 | 0.497 | 1.93 | 0.497 | 0.888 | 0.016018 | 68 | 0 | 0.1 | 1.0292 | 0.1
Patrick AFB | 25 | Patrick AFB | 27.62 | No | 1234 | 1 | 105 | IR9-11 | North IRL | 1070 | 312.5011 | 2901.7244 | 2.07 | 0.53 | 68187 | 66149 | 68187 | IR9-11 | 1400 | C | 1400 C | 46.66 | 1 | 1.93 | 0.497 | 1.93 | 0.497 | 0.888 | 0.025219 | 107 | 0 | 0.1 | 1.0292 | 0.1
Patrick AFB | 25 | Patrick AFB | 27.62 | No | 1234 | 1 | 102.5 | IR9-11 | North IRL | 597 | 347.1321 | 2077.8955 | 1.25 | 0.31 | 68188 | 66150 | 68188 | IR9-11 | 1300 | C | 1300 C | 46.66 | 1 | 2.1 | 0.516 | 2.1 | 0.516 | 0.692 | 0.018012 | 60 | 0 | 0.1 | 1.0292 | 0.1
Patrick AFB | 25 | Patrick AFB | 27.62 | No | 3456 | 1 | 11.1 | IR9-11 | North IRL | 0 | 11.0946 | 1.4961 | 0 | 0 | 68189 | 66151 | 68189 | IR9-11 | 1900 | C | 1900 C | 46.66 | 1 | 1.2 | 0.076 | 1.2 | 0.076 | 0.234 | 0.0003697 | 0 | 0 | 0 | 1.0292 | 0
Patrick AFB | 25 | Patrick AFB | 27.62 | No | 1234 | 1 | 45 | IR9-11 | North IRL | 161 | 122.613 | 524.9752 | 0.19 | 0.08 | 68195 | 66157 | 68195 | IR9-11 | 8140 | U | 8140 U | 46.66 | 1 | 1.2 | 0.48 | 1.2 | 0.48 | 0.74 | 0.12972 | 460 | 1 | 0.5 | 1.0292 | 0.5
Melbourne AP | 20 | Eau Gallie | 40.58 | No | 1234 | 1 | 24.1 | IR9-11 | North IRL | 37 | 180.7962 | 184.2777 | 0.04 | 0 | 68202 | 66164 | 68202 | IR9-11 | 1920 | C | 1920 C | 48.29 | 1 | 1.2 | 0.076 | 1.2 | 0.076 | 0.234 | 0.045536 | 53 | 0 | 0 | 1.0292 | 0
Melbourne AP | 20 | Eau Gallie | 40.58 | No | 1234 | 1 | 24.1 | IR9-11 | North IRL | 570 | 495.9532 | 2812.5102 | 0.68 | 0.04 | 68204 | 66166 | 68204 | IR9-11 | 1920 | C | 1920 C | 48.29 | 1 | 1.2 | 0.076 | 1.2 | 0.076 | 0.234 | 0.49488 | 575 | 2 | 0.1 | 1.0292 | 0.1
Patrick AFB | 25 | Patrick AFB | 27.62 | No | 1234 | 1 | 105 | IR9-11 | North IRL | 2509 | 484.4821 | 6788.2516 | 4.84 | 1.25 | 68205 | 66167 | 68205 | IR9-11 | 1400 | U | 1400 U | 46.66 | 1 | 1.93 | 0.497 | 1.93 | 0.497 | 0.89 | 0.025016 | 107 | 0 | 0.1 | 1.0292 | 0.1
Patrick AFB | 25 | Patrick AFB | 27.62 | No | 1234 | 1 | 105 | IR9-11 | North IRL | 2500 | 431.6474 | 6689.3116 | 4.82 | 1.24 | 68240 | 66200 | 68240 | IR9-11 | 1400 | D | 1400 D | 46.66 | 1 | 1.93 | 0.497 | 1.93 | 0.497 | 0.9 | 0.51476 | 2222 | 9 | 2.4 | 1.0292 | 2.5
Patrick AFB | 25 | Patrick AFB | 27.62 | No | 1234 | 1 | 45 | IR9-11 | North IRL | 0 | 6.9335 | 0.48882 | 0 | 0 | 68246 | 66206 | 68246 | IR9-11 | 8140 | D | 8140 D | 46.66 | 1 | 1.2 | 0.48 | 1.2 | 0.48 | 0.85 | 0.00012079 | 0 | 0 | 0 | 1.0292 | 0
Patrick AFB | 25 | Patrick AFB | 27.62 | No | 1234 | 1 | 45 | IR9-11 | North IRL | 45 | 69.7089 | 146.5556 | 0.05 | 0.02 | 68250 | 66210 | 68250 | IR9-11 | 8140 | U | 8140 U | 46.66 | 1 | 1.2 | 0.48 | 1.2 | 0.48 | 0.74 | 0.036215 | 129 | 0 | 0.1 | 1.0292 | 0.1
Patrick AFB | 20 | Eau Gallie | 40.58 | No | 1234 | 1 | 45 | IR9-11 | North IRL | 510 | 163.2504 | 769.025 | 0.61 | 0.24 | 68251 | 66211 | 68251 | IR9-11 | 8140 | U | 8140 U | 46.66 | 1 | 1.2 | 0.48 | 1.2 | 0.48 | 0.74 | 0.17586 | 624 | 2 | 0.7 | 1.0292 | 0.7
Melbourne AP | 20 | Eau Gallie | 40.58 | No | 1234 | 1 | 105 | IR9-11 | North IRL | 54245 | 1613.7471 | 70525.072 | 104.69 | 26.96 | 68252 | 66212 | 68252 | IR9-11 | 1400 | C | 1400 C | 48.29 | 1 | 1.93 | 0.497 | 1.93 | 0.497 | 0.888 | 0.019367 | 85 | 0 | 0.1 | 1.0292 | 0.1
Patrick AFB | 25 | Patrick AFB | 27.62 | No | 1234 | 1 | 45 | IR9-11 | North IRL | 7 | 23.3352 | 19.4257 | 0.01 | 0 | 68260 | 66220 | 68260 | IR9-11 | 8140 | D | 8140 D | 46.66 | 1 | 1.2 | 0.48 | 1.2 | 0.48 | 0.85 | 0.0048002 | 20 | 0 | 0 | 1.0292 | 0
Patrick AFB | 25 | Patrick AFB | 27.62 | No | 1234 | 1 | 105 | IR9-11 | North IRL | 2 | 14.6684 | 6.4714 | 0 | 0 | 68261 | 66221 | 68261 | IR9-11 | 1400 | D | 1400 D | 46.66 | 1 | 1.93 | 0.497 | 1.93 | 0.497 | 0.9 | 0.0015991 | 7 | 0 | 0 | 1.0292 | 0
Patrick AFB | 25 | Patrick AFB | 27.62 | No | 1234 | 1 | 45 | IR9-11 | North IRL | 1 | 9.467 | 2.441 | 0 | 0 | 68262 | 66222 | 68262 | IR9-11 | 8140 | C | 8140 C | 46.66 | 1 | 1.2 | 0.48 | 1.2 | 0.48 | 0.777 | 0.00060318 | 2 | 0 | 0 | 1.0292 | 0
Melbourne AP | 20 | Eau Gallie | 40.58 | No | 3456 | 1 | 11.1 | IR9-11 | North IRL | 171 | 113.607 | 845.5242 | 0.21 | 0.01 | 68272 | 66232 | 68272 | IR9-11 | 1900 | C | 1900 C | 48.29 | 1 | 1.2 | 0.076 | 1.2 | 0.076 | 0.234 | 0.0063542 | 7 | 0 | 0 | 1.0292 | 0
Patrick AFB | 25 | Patrick AFB | 27.62 | No | 1234 | 1 | 45 | IR9-11 | North IRL | 15 | 41.6729 | 47.826 | 0.02 | 0.01 | 68275 | 66235 | 68275 | IR9-11 | 8140 | U | 8140 U | 46.66 | 1 | 1.2 | 0.48 | 1.2 | 0.48 | 0.74 | 0.011818 | 42 | 0 | 0 | 1.0292 | 0
Patrick AFB | 25 | Patrick AFB | 27.62 | No | 1234 | 1 | 45 | IR9-11 | North IRL | 21 | 51.6464 | 64.5475 | 0.03 | 0.01 | 68276 | 66236 | 68276 | IR9-11 | 8140 | C | 8140 C | 46.66 | 1 | 1.2 | 0.48 | 1.2 | 0.48 | 0.777 | 0.01595 | 59 | 0 | 0.1 | 1.0292 | 0.1
Patrick AFB | 25 | Patrick AFB | 27.62 | No | 1234 | 1 | 45 | IR9-11 | North IRL | 1 | 7.9287 | 1.8981 | 0 | 0 | 68277 | 66237 | 68277 | IR9-11 | 8140 | D | 8140 D | 46.66 | 1 | 1.2 | 0.48 | 1.2 | 0.48 | 0.85 | 0.00046903 | 2 | 0 | 0 | 1.0292 | 0
Patrick AFB | 25 | Patrick AFB | 27.62 | No | 1234 | 1 | 105 | IR9-11 | North IRL | 177 | 90.4392 | 479.9819 | 0.34 | 0.09 | 68287 | 66247 | 68287 | IR9-11 | 1400 | C | 1400 C | 46.66 | 1 | 1.93 | 0.497 | 1.93 | 0.497 | 0.888 | 0.11861 | 505 | 2 | 0.6 | 1.0292 | 0.6
Patrick AFB | 25 | Patrick AFB | 27.62 | No | 1234 | 1 | 0 | IR9-11 | North IRL | 248 | 309.5682 | 1192.6828 | 0.15 | 0.03 | 68292 | 66251 | 68292 | IR9-11 | 5300 | D | 5300 D | 46.66 | 1 | 0.6 | 0.135 | 0.6 | 0.135 | 0.5 | 0.29472 | 707 | 1 | 0.2 | 1.0292 | 0.2
Patrick AFB | 25 | Patrick AFB | 27.62 | No | 1234 | 1 | 0 | IR9-11 | North IRL | 278 | 149.0292 | 1339.1125 | 0.17 | 0.04 | 68303 | 66261 | 68303 | IR9-11 | 5300 | C | 5300 C | 46.66 | 1 | 0.6 | 0.135 | 0.6 | 0.135 | 0.5 | 0.3309 | 794 | 1 | 0.2 | 1.0292 | 0.2
Melbourne AP | 20 | Eau Gallie | 40.58 | No | 3456 | 1 | 11.1 | IR9-11 | North IRL | 882 | 298.6038 | 4350.9359 | 1.06 | 0.07 | 68310 | 66268 | 68310 | IR9-11 | 1900 | C | 1900 C | 48.29 | 1 | 1.2 | 0.076 | 1.2 | 0.076 | 0.234 | 0.019825 | 23 | 0 | 0 | 1.0292 | 0
Patrick AFB | 20 | Eau Gallie | 40.58 | No | 1234 | 1 | 45 | IR9-11 | North IRL | 4 | 14.7337 | 5.5276 | 0 | 0 | 68314 | 66272 | 68314 | IR9-11 | 8140 | U | 8140 U | 46.66 | 1 | 1.2 | 0.48 | 1.2 | 0.48 | 0.74 | 0.0013659 | 5 | 0 | 0 | 1.0292 | 0
Patrick AFB | 20 | Eau Gallie | 40.58 | No | 1234 | 1 | 45 | IR9-11 | North IRL | 40 | 35.7927 | 56.6989 | 0.05 | 0.02 | 68317 | 66275 | 68317 | IR9-11 | 8140 | C | 8140 C | 46.66 | 1 | 1.2 | 0.48 | 1.2 | 0.48 | 0.777 | 0.0034038 | 13 | 0 | 0 | 1.0292 | 0
Patrick AFB | 20 | Eau Gallie | 40.58 | No | 1234 | 1 | 45 | IR9-11 | North IRL | 8 | 21.1457 | 11.6221 | 0.01 | 0 | 68318 | 66276 | 68318 | IR9-11 | 8140 | C | 8140 C | 46.66 | 1 | 1.2 | 0.48 | 1.2 | 0.48 | 0.777 | 0.0028296 | 11 | 0 | 0 | 1.0292 | 0
Patrick AFB | 20 | Eau Gallie | 40.58 | No | 1234 | 1 | 105 | IR9-11 | North IRL | 154 | 75.6174 | 193.4831 | 0.3 | 0.08 | 68324 | 66281 | 68324 | IR9-11 | 1400 | C | 1400 C | 46.66 | 1 | 1.93 | 0.497 | 1.93 | 0.497 | 0.888 | 2.9637e-06 | 0 | 0 | 0 | 1.0292 | 0
Patrick AFB | 20 | Eau Gallie | 40.58 | No | 1234 | 1 | 105 | IR9-11 | North IRL | 37 | 47.921 | 46.1295 | 0.07 | 0.02 | 68343 | 66296 | 68343 | IR9-11 | 1400 | C | 1400 C | 46.66 | 1 | 1.93 | 0.497 | 1.93 | 0.497 | 0.888 | 0.011399 | 49 | 0 | 0.1 | 1.0292 | 0.1
Patrick AFB | 25 | Patrick AFB | 27.62 | No | 1234 | 1 | 105 | IR9-11 | North IRL | 1 | 11.9837 | 2.9846 | 0 | 0 | 68344 | 66297 | 68344 | IR9-11 | 1400 | C | 1400 C | 46.66 | 1 | 1.93 | 0.497 | 1.93 | 0.497 | 0.888 | 0.0007375 | 3 | 0 | 0 | 1.0292 | 0
Patrick AFB | 20 | Eau Gallie | 40.58 | No | 1234 | 1 | 0 | IR9-11 | North IRL | 506 | 141.8663 | 1129.8186 | 0.3 | 0.07 | 68349 | 66301 | 68349 | IR9-11 | 5300 | C | 5300 C | 46.66 | 1 | 0.6 | 0.135 | 0.6 | 0.135 | 0.5 | 0.27918 | 670 | 1 | 0.2 | 1.0292 | 0.2
Patrick AFB | 25 | Patrick AFB | 27.62 | No | 3456 | 1 | 11.1 | IR9-11 | North IRL | 13 | 62.8754 | 129.3573 | 0.02 | 0 | 68362 | 66313 | 68362 | IR9-11 | 1900 | C | 1900 C | 46.66 | 1 | 1.2 | 0.076 | 1.2 | 0.076 | 0.234 | 0.006548 | 7 | 0 | 0 | 1.0292 | 0
Melbourne AP | 20 | Eau Gallie | 40.58 | No | 3456 | 1 | 34 | IR9-11 | North IRL | 2040 | 1397.1594 | 11656.7476 | 2.82 | 0.22 | 68369 | 66320 | 68369 | IR9-11 | 7400 | C | 7400 C | 48.29 | 1 | 1.38 | 0.109 | 1.38 | 0.109 | 0.202 | 1.2779 | 1281 | 4 | 0.3 | 1.0292 | 0.3
Melbourne AP | 20 | Eau Gallie | 40.58 | No | 3456 | 1 | 34 | IR9-11 | North IRL | 1 | 11.1288 | 3.6486 | 0 | 0 | 68382 | 66331 | 68382 | IR9-11 | 7400 | C | 7400 C | 48.29 | 1 | 1.38 | 0.109 | 1.38 | 0.109 | 0.202 | 0.00090157 | 1 | 0 | 0 | 1.0292 | 0
Melbourne AP | 20 | Eau Gallie | 40.58 | No | 3456 | 1 | 34 | IR9-11 | North IRL | 24 | 66.4127 | 140.2562 | 0.03 | 0 | 68383 | 66332 | 68383 | IR9-11 | 7400 | C | 7400 C | 48.29 | 1 | 1.38 | 0.109 | 1.38 | 0.109 | 0.202 | 0.0050506 | 5 | 0 | 0 | 1.0292 | 0
Melbourne AP | 10 | Melbourne FS | 37.82 | No | 1234 | 1 | 102.5 | IR9-11 | North IRL | 132020 | 3479.0784 | 278093.194 | 277.24 | 68.12 | 68404 | 66351 | 68404 | IR9-11 | 1300 | A | 1300 A | 48.29 | 1 | 2.1 | 0.516 | 2.1 | 0.516 | 0.631 | 0.10387 | 325 | 2 | 0.4 | 1.0292 | 0.4
Melbourne AP | 20 | Eau Gallie | 40.58 | No | 3456 | 1 | 11.1 | IR9-11 | North IRL | 46 | 85.2636 | 226.3779 | 0.06 | 0 | 68415 | 66361 | 68415 | IR9-11 | 1900 | C | 1900 C | 48.29 | 1 | 1.2 | 0.076 | 1.2 | 0.076 | 0.234 | 0.005273 | 6 | 0 | 0 | 1.0292 | 0
Melbourne AP | 20 | Eau Gallie | 40.58 | No | 3456 | 1 | 11.1 | IR9-11 | North IRL | 218 | 171.2647 | 1075.0803 | 0.26 | 0.02 | 68424 | 66369 | 68424 | IR9-11 | 1900 | C | 1900 C | 48.29 | 1 | 1.2 | 0.076 | 1.2 | 0.076 | 0.234 | 0.16727 | 194 | 1 | 0 | 1.0292 | 0
Melbourne AP | 10 | Melbourne FS | 37.82 | No | 1234 | 1 | 29 | IR9-11 | North IRL | 6193 | 1342.3802 | 27078.9763 | 13.81 | 1.96 | 68437 | 66382 | 68437 | IR9-11 | 1200 | B/D | 1200 B/D | 48.29 | 1 | 2.23 | 0.316 | 2.23 | 0.316 | 0.304 | 0.16709 | 252 | 1 | 0.2 | 1.0292 | 0.2
Melbourne AP | 20 | Eau Gallie | 40.58 | No | 1234 | 1 | 24.1 | IR9-11 | North IRL | 519 | 404.8553 | 2562.7382 | 0.62 | 0.04 | 68479 | 66418 | 68479 | IR9-11 | 1920 | C | 1920 C | 48.29 | 1 | 1.2 | 0.076 | 1.2 | 0.076 | 0.234 | 0.053822 | 63 | 0 | 0 | 1.0292 | 0
Melbourne AP | 20 | Eau Gallie | 40.58 | No | 1234 | 1 | 45 | IR9-11 | North IRL | 614 | 358.6688 | 911.6454 | 0.74 | 0.29 | 68491 | 66428 | 68491 | IR9-11 | 8140 | C | 8140 C | 48.29 | 1 | 1.2 | 0.48 | 1.2 | 0.48 | 0.777 | 0.22527 | 869 | 2 | 0.9 | 1.0292 | 0.9
Melbourne AP | 20 | Eau Gallie | 40.58 | No | 3456 | 1 | 34 | IR9-11 | North IRL | 1829 | 1077.4404 | 10453.0212 | 2.52 | 0.2 | 68499 | 66435 | 68499 | IR9-11 | 7400 | C | 7400 C | 48.29 | 1 | 1.38 | 0.109 | 1.38 | 0.109 | 0.202 | 0.82257 | 825 | 3 | 0.2 | 1.0292 | 0.2
Melbourne AP | 20 | Eau Gallie | 40.58 | No | 3456 | 1 | 34 | IR9-11 | North IRL | 80 | 90.3416 | 456.8977 | 0.11 | 0.01 | 68520 | 66454 | 68520 | IR9-11 | 7400 | C | 7400 C | 48.29 | 1 | 1.38 | 0.109 | 1.38 | 0.109 | 0.202 | 0.091489 | 92 | 0 | 0 | 1.0292 | 0
Patrick AFB | 20 | Eau Gallie | 40.58 | No | 1234 | 1 | 105 | IR9-11 | North IRL | 252 | 79.6735 | 316.0441 | 0.49 | 0.13 | 68525 | 66456 | 68525 | IR9-11 | 1400 | C | 1400 C | 46.66 | 1 | 1.93 | 0.497 | 1.93 | 0.497 | 0.888 | 0.024708 | 105 | 0 | 0.1 | 1.0292 | 0.1
Patrick AFB | 25 | Patrick AFB | 27.62 | No | 1234 | 1 | 0 | IR9-11 | North IRL | 61 | 120.4965 | 292.2243 | 0.04 | 0.01 | 68532 | 66463 | 68532 | IR9-11 | 5300 | U | 5300 U | 46.66 | 1 | 0.6 | 0.135 | 0.6 | 0.135 | 0.5 | 0.07221 | 173 | 0 | 0.1 | 1.0292 | 0.1
Patrick AFB | 20 | Eau Gallie | 40.58 | No | 1234 | 1 | 0 | IR9-11 | North IRL | 36 | 70.4152 | 81.2265 | 0.02 | 0 | 68535 | 66465 | 68535 | IR9-11 | 5300 | U | 5300 U | 46.66 | 1 | 0.6 | 0.135 | 0.6 | 0.135 | 0.5 | 0.020071 | 48 | 0 | 0 | 1.0292 | 0
Melbourne AP | 20 | Eau Gallie | 40.58 | No | 1234 | 1 | 105 | IR9-11 | North IRL | 5918 | 456.6677 | 7693.3914 | 11.42 | 2.94 | 68545 | 66474 | 68545 | IR9-11 | 1400 | C | 1400 C | 48.29 | 1 | 1.93 | 0.497 | 1.93 | 0.497 | 0.888 | 0.39541 | 1743 | 7 | 1.9 | 1.0292 | 2
Melbourne AP | 20 | Eau Gallie | 40.58 | No | 3456 | 1 | 3 | IR9-11 | North IRL | 0 | 16.9581 | 10.2844 | 0 | 0 | 68585 | 66510 | 68585 | IR9-11 | 3200 | A | 3200 A | 48.29 | 1 | 1.2 | 0.064 | 1.2 | 0.064 | 0.06 | 0.0018897 | 1 | 0 | 0 | 1.0292 | 0
Melbourne AP | 10 | Melbourne FS | 37.82 | No | 3456 | 1 | 3 | IR9-11 | North IRL | 130 | 171.7612 | 418.0447 | 0.09 | 0.01 | 68586 | 66511 | 68586 | IR9-11 | 4200 | B/D | 4200 B/D | 48.29 | 1 | 0.7 | 0.09 | 0.7 | 0.09 | 0.413 | 0.012608 | 26 | 0 | 0 | 1.0292 | 0
Melbourne AP | 10 | Melbourne FS | 37.82 | No | 1234 | 1 | 29 | IR9-11 | North IRL | 1357 | 339.9405 | 5932.6782 | 3.03 | 0.43 | 68589 | 66514 | 68589 | IR9-11 | 1200 | B/D | 1200 B/D | 48.29 | 1 | 2.23 | 0.316 | 2.23 | 0.316 | 0.304 | 0.074955 | 113 | 1 | 0.1 | 1.0292 | 0.1
Melbourne AP | 20 | Eau Gallie | 40.58 | No | 1234 | 1 | 45 | IR9-11 | North IRL | 2 | 8.2017 | 3.0637 | 0 | 0 | 68592 | 66517 | 68592 | IR9-11 | 8140 | A | 8140 A | 48.29 | 1 | 1.2 | 0.48 | 1.2 | 0.48 | 0.63 | 0.00075705 | 2 | 0 | 0 | 1.0292 | 0
Melbourne AP | 20 | Eau Gallie | 40.58 | No | 1234 | 1 | 45 | IR9-11 | North IRL | 939 | 181.0857 | 1275.9585 | 1.13 | 0.45 | 68593 | 66518 | 68593 | IR9-11 | 8140 | D | 8140 D | 48.29 | 1 | 1.2 | 0.48 | 1.2 | 0.48 | 0.85 | 0.31529 | 1330 | 4 | 1.4 | 1.0292 | 1.4
Melbourne AP | 20 | Eau Gallie | 40.58 | No | 1234 | 1 | 45 | IR9-11 | North IRL | 1948 | 460.8111 | 3569.9573 | 2.34 | 0.94 | 68594 | 66519 | 68594 | IR9-11 | 8140 | A | 8140 A | 48.29 | 1 | 1.2 | 0.48 | 1.2 | 0.48 | 0.63 | 0.74891 | 2342 | 6 | 2.5 | 1.0292 | 2.6
Melbourne AP | 20 | Eau Gallie | 40.58 | No | 1234 | 1 | 45 | IR9-11 | North IRL | 847 | 161.9191 | 1258.8546 | 1.02 | 0.41 | 68595 | 66520 | 68595 | IR9-11 | 8140 | C | 8140 C | 48.29 | 1 | 1.2 | 0.48 | 1.2 | 0.48 | 0.777 | 0.27533 | 1062 | 3 | 1.1 | 1.0292 | 1.1
Melbourne AP | 20 | Eau Gallie | 40.58 | No | 3456 | 1 | 11.1 | IR9-11 | North IRL | 0 | 9.0339 | 3.3627 | 0 | 0 | 68596 | 66521 | 68596 | IR9-11 | 1900 | A | 1900 A | 48.29 | 1 | 1.2 | 0.076 | 1.2 | 0.076 | 0.151 | 0.00083094 | 1 | 0 | 0 | 1.0292 | 0
Melbourne AP | 20 | Eau Gallie | 40.58 | No | 1234 | 1 | 45 | IR9-11 | North IRL | 3011 | 754.5558 | 5518.5551 | 3.61 | 1.45 | 68599 | 66524 | 68599 | IR9-11 | 8140 | A | 8140 A | 48.29 | 1 | 1.2 | 0.48 | 1.2 | 0.48 | 0.63 | 1.1343 | 3547 | 9 | 3.8 | 1.0292 | 3.9
Melbourne AP | 20 | Eau Gallie | 40.58 | No | 1234 | 1 | 45 | IR9-11 | North IRL | 792 | 178.0751 | 1450.7741 | 0.95 | 0.38 | 68601 | 66526 | 68601 | IR9-11 | 8140 | A | 8140 A | 48.29 | 1 | 1.2 | 0.48 | 1.2 | 0.48 | 0.63 | 0.263 | 822 | 2 | 0.9 | 1.0292 | 0.9
Melbourne AP | 10 | Melbourne FS | 37.82 | No | 1234 | 1 | 45 | IR9-11 | North IRL | 3630 | 576.8192 | 7658.1593 | 4.36 | 1.74 | 68602 | 66527 | 68602 | IR9-11 | 8140 | A | 8140 A | 48.29 | 1 | 1.2 | 0.48 | 1.2 | 0.48 | 0.63 | 1.6952 | 5301 | 14 | 5.6 | 1.0292 | 5.8
Melbourne AP | 10 | Melbourne FS | 37.82 | No | 1234 | 1 | 45 | IR9-11 | North IRL | 5070 | 756.4224 | 10696.4636 | 6.08 | 2.43 | 68603 | 66528 | 68603 | IR9-11 | 8140 | A | 8140 A | 48.29 | 1 | 1.2 | 0.48 | 1.2 | 0.48 | 0.63 | 2.517 | 7871 | 21 | 8.3 | 1.0292 | 8.5
Melbourne AP | 10 | Melbourne FS | 37.82 | No | 1234 | 1 | 45 | IR9-11 | North IRL | 2204 | 332.2813 | 3769.3614 | 2.64 | 1.06 | 68604 | 66529 | 68604 | IR9-11 | 8140 | C | 8140 C | 48.29 | 1 | 1.2 | 0.48 | 1.2 | 0.48 | 0.777 | 0.913 | 3521 | 9 | 3.7 | 1.0292 | 3.8
Melbourne AP | 10 | Melbourne FS | 37.82 | No | 3456 | 1 | 3 | IR9-11 | North IRL | 134 | 111.4069 | 430.4434 | 0.09 | 0.01 | 68605 | 66530 | 68605 | IR9-11 | 4200 | D | 4200 D | 48.29 | 1 | 0.7 | 0.09 | 0.7 | 0.09 | 0.413 | 0.032506 | 67 | 0 | 0 | 1.0292 | 0
Melbourne AP | 20 | Eau Gallie | 40.58 | No | 1234 | 1 | 45 | IR9-11 | North IRL | 2307 | 323.621 | 3598.6738 | 2.77 | 1.11 | 68620 | 66543 | 68620 | IR9-11 | 8140 | U | 8140 U | 48.29 | 1 | 1.2 | 0.48 | 1.2 | 0.48 | 0.74 | 0.87306 | 3207 | 8 | 3.4 | 1.0292 | 3.5
Melbourne AP | 26 | Melbourne NWSO | 43.45 | No | 1234 | 1 | 45 | IR9-11 | North IRL | 10872 | 1237.9074 | 17377.5395 | 13.05 | 5.22 | 68635 | 66558 | 68635 | IR9-11 | 8140 | A | 8140 A | 48.29 | 1 | 1.2 | 0.48 | 1.2 | 0.48 | 0.63 | 4.179 | 13068 | 35 | 13.8 | 1.0292 | 14.2
Melbourne AP | 26 | Melbourne NWSO | 43.45 | No | 1234 | 1 | 105 | IR9-11 | North IRL | 55842 | 1084.8899 | 63470.9044 | 107.78 | 27.75 | 68636 | 66559 | 68636 | IR9-11 | 1400 | A | 1400 A | 48.29 | 1 | 1.93 | 0.497 | 1.93 | 0.497 | 0.886 | 0.038508 | 169 | 1 | 0.2 | 1.0292 | 0.2
Patrick AFB | 20 | Eau Gallie | 40.58 | No | 1234 | 1 | 102.5 | IR9-11 | North IRL | 1829 | 252.2205 | 3014.4447 | 3.84 | 0.94 | 68646 | 66569 | 68646 | IR9-11 | 1300 | U | 1300 U | 46.66 | 1 | 2.1 | 0.516 | 2.1 | 0.516 | 0.677 | 0.10068 | 327 | 2 | 0.4 | 1.0292 | 0.4
Patrick AFB | 25 | Patrick AFB | 27.62 | No | 1234 | 1 | 102.5 | IR9-11 | North IRL | 16 | 132.9228 | 53.8053 | 0.03 | 0.01 | 68647 | 66570 | 68647 | IR9-11 | 1300 | D | 1300 D | 46.66 | 1 | 2.1 | 0.516 | 2.1 | 0.516 | 0.733 | 0.0023563 | 8 | 0 | 0 | 1.0292 | 0
Patrick AFB | 25 | Patrick AFB | 27.62 | No | 1234 | 1 | 102.5 | IR9-11 | North IRL | 3577 | 519.5826 | 12722.2151 | 7.51 | 1.85 | 68648 | 66571 | 68648 | IR9-11 | 1300 | U | 1300 U | 46.66 | 1 | 2.1 | 0.516 | 2.1 | 0.516 | 0.677 | 0.16522 | 536 | 2 | 0.6 | 1.0292 | 0.6
Patrick AFB | 20 | Eau Gallie | 40.58 | No | 1234 | 1 | 102.5 | IR9-11 | North IRL | 1656 | 310.3721 | 2670.0954 | 3.48 | 0.85 | 68651 | 66574 | 68651 | IR9-11 | 1300 | C | 1300 C | 46.66 | 1 | 2.1 | 0.516 | 2.1 | 0.516 | 0.692 | 0.026603 | 88 | 0 | 0.1 | 1.0292 | 0.1
Melbourne AP | 20 | Eau Gallie | 40.58 | No | 3456 | 1 | 34 | IR9-11 | North IRL | 5 | 31.8962 | 28.0801 | 0.01 | 0 | 68665 | 66587 | 68665 | IR9-11 | 7400 | W | 7400 W | 48.29 | 1 | 1.38 | 0.109 | 1.38 | 0.109 | 0.191 | 0.0069387 | 7 | 0 | 0 | 1.0292 | 0
Melbourne AP | 20 | Eau Gallie | 40.58 | No | 3456 | 1 | 34 | IR9-11 | North IRL | 354 | 190.766 | 2023.1575 | 0.49 | 0.04 | 68685 | 66606 | 68685 | IR9-11 | 7400 | C | 7400 C | 48.29 | 1 | 1.38 | 0.109 | 1.38 | 0.109 | 0.202 | 0.40155 | 403 | 1 | 0.1 | 1.0292 | 0.1
Melbourne AP | 20 | Eau Gallie | 40.58 | No | 3456 | 1 | 34 | IR9-11 | North IRL | 14 | 49.5593 | 87.5331 | 0.02 | 0 | 68686 | 66607 | 68686 | IR9-11 | 7400 | W | 7400 W | 48.29 | 1 | 1.38 | 0.109 | 1.38 | 0.109 | 0.191 | 0.0018589 | 2 | 0 | 0 | 1.0292 | 0
Melbourne AP | 20 | Eau Gallie | 40.58 | No | 3456 | 1 | 34 | IR9-11 | North IRL | 354 | 190.8324 | 2023.1668 | 0.49 | 0.04 | 68716 | 66631 | 68716 | IR9-11 | 7400 | C | 7400 C | 48.29 | 1 | 1.38 | 0.109 | 1.38 | 0.109 | 0.202 | 0.42307 | 424 | 1 | 0.1 | 1.0292 | 0.1
Patrick AFB | 25 | Patrick AFB | 27.62 | No | 3456 | 1 | 11.1 | IR9-11 | North IRL | 62 | 253.6984 | 703.5179 | 0.07 | 0 | 68751 | 66665 | 68751 | IR9-11 | 1900 | U | 1900 U | 46.66 | 1 | 1.2 | 0.076 | 1.2 | 0.076 | 0.213 | 0.0009268 | 1 | 0 | 0 | 1.0292 | 0
Patrick AFB | 25 | Patrick AFB | 27.62 | No | 3456 | 1 | 11.1 | IR9-11 | North IRL | 507 | 429.6516 | 5217.833 | 0.61 | 0.04 | 68758 | 66672 | 68758 | IR9-11 | 1900 | C | 1900 C | 46.66 | 1 | 1.2 | 0.076 | 1.2 | 0.076 | 0.234 | 0.27096 | 304 | 1 | 0.1 | 1.0292 | 0.1
Patrick AFB | 25 | Patrick AFB | 27.62 | No | 3456 | 1 | 11.1 | IR9-11 | North IRL | 250 | 318.0199 | 2569.4601 | 0.3 | 0.02 | 68759 | 66673 | 68759 | IR9-11 | 1900 | C | 1900 C | 46.66 | 1 | 1.2 | 0.076 | 1.2 | 0.076 | 0.234 | 0.25481 | 286 | 1 | 0 | 1.0292 | 0
Melbourne AP | 20 | Eau Gallie | 40.58 | No | 3456 | 1 | 34 | IR9-11 | North IRL | 436 | 251.7222 | 2493.0897 | 0.6 | 0.05 | 68785 | 66699 | 68785 | IR9-11 | 7400 | C | 7400 C | 48.29 | 1 | 1.38 | 0.109 | 1.38 | 0.109 | 0.202 | 0.53454 | 536 | 2 | 0.1 | 1.0292 | 0.1
Melbourne AP | 20 | Eau Gallie | 40.58 | No | 3456 | 1 | 34 | IR9-11 | North IRL | 256 | 174.4775 | 1465.2312 | 0.35 | 0.03 | 68812 | 66726 | 68812 | IR9-11 | 7400 | C | 7400 C | 48.29 | 1 | 1.38 | 0.109 | 1.38 | 0.109 | 0.202 | 0.35238 | 353 | 1 | 0.1 | 1.0292 | 0.1
Melbourne AP | 20 | Eau Gallie | 40.58 | No | 3456 | 1 | 34 | IR9-11 | North IRL | 37 | 84.1589 | 212.2792 | 0.05 | 0 | 68813 | 66727 | 68813 | IR9-11 | 7400 | C | 7400 C | 48.29 | 1 | 1.38 | 0.109 | 1.38 | 0.109 | 0.202 | 0.052455 | 53 | 0 | 0 | 1.0292 | 0
Melbourne AP | 20 | Eau Gallie | 40.58 | No | 1234 | 1 | 81 | IR9-11 | North IRL | 179 | 146.4322 | 508.9628 | 0.28 | 0.03 | 68814 | 66728 | 68814 | IR9-11 | 1840 | C | 1840 C | 48.29 | 1 | 1.58 | 0.15 | 1.58 | 0.15 | 0.407 | 0.058133 | 117 | 0 | 0 | 1.0292 | 0
Melbourne AP | 20 | Eau Gallie | 40.58 | No | 3456 | 1 | 34 | IR9-11 | North IRL | 331 | 182.9665 | 1891.7639 | 0.46 | 0.04 | 68847 | 66760 | 68847 | IR9-11 | 7400 | C | 7400 C | 48.29 | 1 | 1.38 | 0.109 | 1.38 | 0.109 | 0.202 | 0.38905 | 390 | 1 | 0.1 | 1.0292 | 0.1
Melbourne AP | 20 | Eau Gallie | 40.58 | No | 1234 | 1 | 81 | IR9-11 | North IRL | 152 | 134.7233 | 430.5711 | 0.24 | 0.02 | 68848 | 66761 | 68848 | IR9-11 | 1840 | C | 1840 C | 48.29 | 1 | 1.58 | 0.15 | 1.58 | 0.15 | 0.407 | 0.034607 | 70 | 0 | 0 | 1.0292 | 0
Melbourne AP | 20 | Eau Gallie | 40.58 | No | 1234 | 1 | 24.1 | IR9-11 | North IRL | 66 | 124.7338 | 326.247 | 0.08 | 0.01 | 68852 | 66764 | 68852 | IR9-11 | 1920 | C | 1920 C | 48.29 | 1 | 1.2 | 0.076 | 1.2 | 0.076 | 0.234 | 0.045018 | 52 | 0 | 0 | 1.0292 | 0
Melbourne AP | 20 | Eau Gallie | 40.58 | No | 3456 | 1 | 34 | IR9-11 | North IRL | 333 | 183.2527 | 1901.2023 | 0.46 | 0.04 | 68896 | 66808 | 68896 | IR9-11 | 7400 | C | 7400 C | 48.29 | 1 | 1.38 | 0.109 | 1.38 | 0.109 | 0.202 | 0.38745 | 388 | 1 | 0.1 | 1.0292 | 0.1
Melbourne AP | 20 | Eau Gallie | 40.58 | No | 1234 | 1 | 105 | IR9-11 | North IRL | 127 | 100.4708 | 164.617 | 0.25 | 0.06 | 68950 | 66859 | 68950 | IR9-11 | 1400 | C | 1400 C | 48.29 | 1 | 1.93 | 0.497 | 1.93 | 0.497 | 0.888 | 0.03221 | 142 | 1 | 0.2 | 1.0292 | 0.2
Melbourne AP | 20 | Eau Gallie | 40.58 | No | 3456 | 1 | 34 | IR9-11 | North IRL | 334 | 183.544 | 1910.4117 | 0.46 | 0.04 | 68976 | 66884 | 68976 | IR9-11 | 7400 | C | 7400 C | 48.29 | 1 | 1.38 | 0.109 | 1.38 | 0.109 | 0.202 | 0.38434 | 385 | 1 | 0.1 | 1.0292 | 0.1
Melbourne AP | 20 | Eau Gallie | 40.58 | No | 3456 | 1 | 34 | IR9-11 | North IRL | 326 | 178.6642 | 1865.2015 | 0.45 | 0.04 | 69033 | 66940 | 69033 | IR9-11 | 7400 | C | 7400 C | 48.29 | 1 | 1.38 | 0.109 | 1.38 | 0.109 | 0.202 | 0.37958 | 381 | 1 | 0.1 | 1.0292 | 0.1
Melbourne AP | 20 | Eau Gallie | 40.58 | No | 1234 | 1 | 45 | IR9-11 | North IRL | 8053 | 1238.1927 | 11965.3277 | 9.66 | 3.87 | 69046 | 66951 | 69046 | IR9-11 | 8140 | C | 8140 C | 48.29 | 1 | 1.2 | 0.48 | 1.2 | 0.48 | 0.777 | 1.1229 | 4331 | 11 | 4.6 | 1.0292 | 4.7
Melbourne AP | 20 | Eau Gallie | 40.58 | No | 3456 | 1 | 34 | IR9-11 | North IRL | 204 | 209.3075 | 1165.117 | 0.28 | 0.02 | 69050 | 66955 | 69050 | IR9-11 | 7400 | C | 7400 C | 48.29 | 1 | 1.38 | 0.109 | 1.38 | 0.109 | 0.202 | 0.10653 | 107 | 0 | 0 | 1.0292 | 0
Melbourne AP | 20 | Eau Gallie | 40.58 | No | 1234 | 1 | 98 | IR9-11 | North IRL | 68944 | 1694.0464 | 114363.3822 | 124.1 | 32.96 | 69069 | 66974 | 69069 | IR9-11 | 1700 | A | 1700 A | 48.29 | 1 | 1.8 | 0.478 | 1.8 | 0.478 | 0.696 | 0.39434 | 1362 | 5 | 1.4 | 1.0292 | 1.4
Melbourne AP | 20 | Eau Gallie | 40.58 | No | 3456 | 1 | 0 | IR9-11 | North IRL | 92 | 112.2713 | 559.0076 | 0 | 0 | 69078 | 66982 | 69078 | IR9-11 | 6170 | A | 6170 A | 48.29 | 1 | 0 | 0 | 0 | 0 | 0.191 | 0.030119 | 29 | 0 | 0 | 1.0292 | 0
Melbourne AP | 20 | Eau Gallie | 40.58 | No | 3456 | 1 | 11.1 | IR9-11 | North IRL | 74 | 119.7271 | 566.1104 | 0.09 | 0.01 | 69080 | 66984 | 69080 | IR9-11 | 1900 | A | 1900 A | 48.29 | 1 | 1.2 | 0.076 | 1.2 | 0.076 | 0.151 | 0.053246 | 40 | 0 | 0 | 1.0292 | 0
Melbourne AP | 10 | Melbourne FS | 37.82 | No | 1234 | 1 | 105 | IR9-11 | North IRL | 444 | 168.7522 | 664.5369 | 0.86 | 0.22 | 69082 | 66986 | 69082 | IR9-11 | 1400 | B/D | 1400 B/D | 48.29 | 1 | 1.93 | 0.497 | 1.93 | 0.497 | 0.887 | 0.006088 | 27 | 0 | 0 | 1.0292 | 0
Melbourne AP | 20 | Eau Gallie | 40.58 | No | 3456 | 1 | 0 | IR9-11 | North IRL | 39 | 74.9047 | 149.0157 | 0 | 0 | 69085 | 66989 | 69085 | IR9-11 | 6170 | D | 6170 D | 48.29 | 1 | 0 | 0 | 0 | 0 | 0.303 | 0.017613 | 26 | 0 | 0 | 1.0292 | 0
Melbourne AP | 20 | Eau Gallie | 40.58 | No | 3456 | 1 | 3 | IR9-11 | North IRL | 1 | 26.3389 | 13.4237 | 0 | 0 | 69086 | 66990 | 69086 | IR9-11 | 4340 | A | 4340 A | 48.29 | 1 | 0.7 | 0.09 | 0.7 | 0.09 | 0.102 | 0.00055087 | 0 | 0 | 0 | 1.0292 | 0
Melbourne AP | 20 | Eau Gallie | 40.58 | No | 3456 | 1 | 0 | IR9-11 | North IRL | 37 | 59.7455 | 222.0857 | 0 | 0 | 69087 | 66991 | 69087 | IR9-11 | 6170 | A | 6170 A | 48.29 | 1 | 0 | 0 | 0 | 0 | 0.191 | 0.0023414 | 2 | 0 | 0 | 1.0292 | 0
Melbourne AP | 20 | Eau Gallie | 40.58 | No | 3456 | 1 | 11.1 | IR9-11 | North IRL | 3 | 31.7809 | 24.9673 | 0 | 0 | 69088 | 66992 | 69088 | IR9-11 | 1800 | A | 1800 A | 48.29 | 1 | 1.25 | 0.076 | 1.25 | 0.076 | 0.127 | 0.00023381 | 0 | 0 | 0 | 1.0292 | 0
Melbourne AP | 20 | Eau Gallie | 40.58 | No | 3456 | 1 | 11.1 | IR9-11 | North IRL | 368 | 466.9259 | 3348.7636 | 0.46 | 0.03 | 69089 | 66993 | 69089 | IR9-11 | 1800 | A | 1800 A | 48.29 | 1 | 1.25 | 0.076 | 1.25 | 0.076 | 0.127 | 0.0066249 | 4 | 0 | 0 | 1.0292 | 0
Melbourne AP | 20 | Eau Gallie | 40.58 | No | 1234 | 1 | 45 | IR9-11 | North IRL | 2053 | 297.4833 | 3050.8087 | 2.46 | 0.99 | 69097 | 67001 | 69097 | IR9-11 | 8140 | C | 8140 C | 48.29 | 1 | 1.2 | 0.48 | 1.2 | 0.48 | 0.777 | 0.63403 | 2445 | 6 | 2.6 | 1.0292 | 2.7
Melbourne AP | 10 | Melbourne FS | 37.82 | No | 1234 | 1 | 45 | IR9-11 | North IRL | 1403 | 288.1572 | 2960.0564 | 1.68 | 0.67 | 69102 | 67006 | 69102 | IR9-11 | 8140 | A | 8140 A | 48.29 | 1 | 1.2 | 0.48 | 1.2 | 0.48 | 0.63 | 0.68413 | 2139 | 6 | 2.3 | 1.0292 | 2.4
Melbourne AP | 20 | Eau Gallie | 40.58 | No | 3456 | 1 | 0 | IR9-11 | North IRL | 396 | 193.5869 | 1510.8389 | 0 | 0 | 69138 | 67041 | 69138 | IR9-11 | 6460 | B/D | 6460 B/D | 48.29 | 1 | 0 | 0 | 0 | 0 | 0.303 | 0.0025359 | 4 | 0 | 0 | 1.0292 | 0
Melbourne AP | 26 | Melbourne NWSO | 43.45 | No | 1234 | 1 | 105 | IR9-11 | North IRL | 231079 | 4880.9063 | 261464.9526 | 445.98 | 114.85 | 69145 | 67046 | 69145 | IR9-11 | 1400 | U | 1400 U | 48.29 | 1 | 1.93 | 0.497 | 1.93 | 0.497 | 0.89 | 0.49427 | 2184 | 9 | 2.4 | 1.0292 | 2.5
Melbourne AP | 20 | Eau Gallie | 40.58 | No | 3456 | 1 | 34 | IR9-11 | North IRL | 439 | 237.4084 | 2509.2904 | 0.61 | 0.05 | 69165 | 67066 | 69165 | IR9-11 | 7400 | C | 7400 C | 48.29 | 1 | 1.38 | 0.109 | 1.38 | 0.109 | 0.202 | 0.49877 | 500 | 2 | 0.1 | 1.0292 | 0.1
Melbourne AP | 20 | Eau Gallie | 40.58 | No | 3456 | 1 | 34 | IR9-11 | North IRL | 44 | 92.7188 | 253.0878 | 0.06 | 0 | 69166 | 67067 | 69166 | IR9-11 | 7400 | C | 7400 C | 48.29 | 1 | 1.38 | 0.109 | 1.38 | 0.109 | 0.202 | 0.03936 | 39 | 0 | 0 | 1.0292 | 0
Melbourne AP | 20 | Eau Gallie | 40.58 | No | 3456 | 1 | 34 | IR9-11 | North IRL | 228 | 199.1382 | 1305.0218 | 0.31 | 0.02 | 69178 | 67078 | 69178 | IR9-11 | 7400 | C | 7400 C | 48.29 | 1 | 1.38 | 0.109 | 1.38 | 0.109 | 0.202 | 0.077179 | 77 | 0 | 0 | 1.0292 | 0
Melbourne AP | 20 | Eau Gallie | 40.58 | No | 3456 | 1 | 11.1 | IR9-11 | North IRL | 26 | 75.235 | 202.8541 | 0.03 | 0 | 69182 | 67082 | 69182 | IR9-11 | 1900 | A | 1900 A | 48.29 | 1 | 1.2 | 0.076 | 1.2 | 0.076 | 0.151 | 0.045117 | 34 | 0 | 0 | 1.0292 | 0
Melbourne AP | 20 | Eau Gallie | 40.58 | No | 1234 | 1 | 29 | IR9-11 | North IRL | 39959 | 3202.3038 | 209696.1667 | 89.11 | 12.63 | 69183 | 67083 | 69183 | IR9-11 | 1200 | A | 1200 A | 48.29 | 1 | 2.23 | 0.316 | 2.23 | 0.316 | 0.22 | 0.010086 | 11 | 0 | 0 | 1.0292 | 0
Melbourne AP | 20 | Eau Gallie | 40.58 | No | 1234 | 1 | 98 | IR9-11 | North IRL | 4965 | 362.3804 | 8235.5785 | 8.94 | 2.37 | 69185 | 67084 | 69185 | IR9-11 | 1700 | A | 1700 A | 48.29 | 1 | 1.8 | 0.478 | 1.8 | 0.478 | 0.696 | 0.045461 | 157 | 1 | 0.2 | 1.0292 | 0.2
Melbourne AP | 20 | Eau Gallie | 40.58 | No | 3456 | 1 | 11.1 | IR9-11 | North IRL | 691 | 309.4048 | 2889.2606 | 0.83 | 0.05 | 69195 | 67094 | 69195 | IR9-11 | 1900 | D | 1900 D | 48.29 | 1 | 1.2 | 0.076 | 1.2 | 0.076 | 0.276 | 0.11379 | 156 | 0 | 0 | 1.0292 | 0
Melbourne AP | 20 | Eau Gallie | 40.58 | No | 3456 | 1 | 3 | IR9-11 | North IRL | 2342 | 276.9172 | 2703.7133 | 1.41 | 0.12 | 69196 | 67095 | 69196 | IR9-11 | 5100 | B/D | 5100 B/D | 48.29 | 1 | 0.6 | 0.05 | 0.6 | 0.05 | 1 | 0.017882 | 89 | 0 | 0 | 1.0292 | 0
Melbourne AP | 26 | Melbourne NWSO | 43.45 | No | 1234 | 1 | 105 | IR9-11 | North IRL | 638 | 177.0092 | 721.9195 | 1.23 | 0.32 | 69232 | 67127 | 69232 | IR9-11 | 1400 | U | 1400 U | 48.29 | 1 | 1.93 | 0.497 | 1.93 | 0.497 | 0.89 | 0.027347 | 121 | 1 | 0.1 | 1.0292 | 0.1
Melbourne AP | 26 | Melbourne NWSO | 43.45 | No | 1234 | 1 | 45 | IR9-11 | North IRL | 16680 | 2288.4806 | 22698.7192 | 20.02 | 8.01 | 69235 | 67130 | 69235 | IR9-11 | 8140 | U | 8140 U | 48.29 | 1 | 1.2 | 0.48 | 1.2 | 0.48 | 0.74 | 5.1934 | 19076 | 50 | 20.2 | 1.0292 | 20.8
Melbourne AP | 20 | Eau Gallie | 40.58 | No | 1234 | 1 | 105 | IR9-11 | North IRL | 76827 | 2181.5987 | 99885.048 | 148.28 | 38.18 | 69281 | 67176 | 69281 | IR9-11 | 1400 | C | 1400 C | 48.29 | 1 | 1.93 | 0.497 | 1.93 | 0.497 | 0.888 | 0.16936 | 747 | 3 | 0.8 | 1.0292 | 0.8
Melbourne AP | 20 | Eau Gallie | 40.58 | No | 3456 | 1 | 34 | IR9-11 | North IRL | 436 | 234.5835 | 2494.4715 | 0.6 | 0.05 | 69315 | 67206 | 69315 | IR9-11 | 7400 | C | 7400 C | 48.29 | 1 | 1.38 | 0.109 | 1.38 | 0.109 | 0.202 | 0.47988 | 481 | 1 | 0.1 | 1.0292 | 0.1
Melbourne AP | 20 | Eau Gallie | 40.58 | No | 3456 | 1 | 34 | IR9-11 | North IRL | 47 | 95.1776 | 266.7063 | 0.06 | 0.01 | 69316 | 67207 | 69316 | IR9-11 | 7400 | C | 7400 C | 48.29 | 1 | 1.38 | 0.109 | 1.38 | 0.109 | 0.202 | 0.054004 | 54 | 0 | 0 | 1.0292 | 0
Melbourne AP | 20 | Eau Gallie | 40.58 | No | 3456 | 1 | 34 | IR9-11 | North IRL | 155 | 163.0721 | 888.2807 | 0.21 | 0.02 | 69335 | 67226 | 69335 | IR9-11 | 7400 | C | 7400 C | 48.29 | 1 | 1.38 | 0.109 | 1.38 | 0.109 | 0.202 | 0.049016 | 49 | 0 | 0 | 1.0292 | 0
Melbourne AP | 20 | Eau Gallie | 40.58 | No | 3456 | 1 | 34 | IR9-11 | North IRL | 36 | 119.3224 | 206.0119 | 0.05 | 0 | 69347 | 67238 | 69347 | IR9-11 | 7400 | C | 7400 C | 48.29 | 1 | 1.38 | 0.109 | 1.38 | 0.109 | 0.202 | 3.1773e-05 | 0 | 0 | 0 | 1.0292 | 0
Melbourne AP | 10 | Melbourne FS | 37.82 | No | 1234 | 1 | 102.5 | IR9-11 | North IRL | 180619 | 5922.7798 | 362648.5118 | 379.3 | 93.2 | 69351 | 67242 | 69351 | IR9-11 | 1300 | B/D | 1300 B/D | 48.29 | 1 | 2.1 | 0.516 | 2.1 | 0.516 | 0.662 | 0.014231 | 47 | 0 | 0.1 | 1.0292 | 0.1
Melbourne AP | 20 | Eau Gallie | 40.58 | No | 3456 | 1 | 34 | IR9-11 | North IRL | 267 | 173.6828 | 1528.5183 | 0.37 | 0.03 | 69396 | 67282 | 69396 | IR9-11 | 7400 | C | 7400 C | 48.29 | 1 | 1.38 | 0.109 | 1.38 | 0.109 | 0.202 | 0.32649 | 327 | 1 | 0.1 | 1.0292 | 0.1
Melbourne AP | 20 | Eau Gallie | 40.58 | No | 3456 | 1 | 34 | IR9-11 | North IRL | 49 | 97.6323 | 280.6193 | 0.07 | 0.01 | 69397 | 67283 | 69397 | IR9-11 | 7400 | C | 7400 C | 48.29 | 1 | 1.38 | 0.109 | 1.38 | 0.109 | 0.202 | 0.069342 | 70 | 0 | 0 | 1.0292 | 0
Melbourne AP | 20 | Eau Gallie | 40.58 | No | 3456 | 1 | 34 | IR9-11 | North IRL | 51 | 119.5286 | 291.4136 | 0.07 | 0.01 | 69398 | 67284 | 69398 | IR9-11 | 7400 | C | 7400 C | 48.29 | 1 | 1.38 | 0.109 | 1.38 | 0.109 | 0.202 | 0.0092445 | 9 | 0 | 0 | 1.0292 | 0
Melbourne AP | 20 | Eau Gallie | 40.58 | No | 1234 | 1 | 102.5 | IR9-11 | North IRL | 1098 | 249.8801 | 1914.7796 | 2.31 | 0.57 | 69410 | 67296 | 69410 | IR9-11 | 1300 | B/D | 1300 B/D | 48.29 | 1 | 2.1 | 0.516 | 2.1 | 0.516 | 0.662 | 0.14229 | 468 | 2 | 0.5 | 1.0292 | 0.5
Melbourne AP | 20 | Eau Gallie | 40.58 | No | 3456 | 1 | 34 | IR9-11 | North IRL | 58 | 119.4447 | 331.0569 | 0.08 | 0.01 | 69424 | 67309 | 69424 | IR9-11 | 7400 | C | 7400 C | 48.29 | 1 | 1.38 | 0.109 | 1.38 | 0.109 | 0.202 | 0.025685 | 26 | 0 | 0 | 1.0292 | 0
Melbourne AP | 20 | Eau Gallie | 40.58 | No | 1234 | 1 | 105 | IR9-11 | North IRL | 24987 | 1185.9756 | 32559.1822 | 48.22 | 12.42 | 69486 | 67367 | 69486 | IR9-11 | 1400 | A | 1400 A | 48.29 | 1 | 1.93 | 0.497 | 1.93 | 0.497 | 0.886 | 0.73789 | 3245 | 14 | 3.6 | 1.0292 | 3.7
Melbourne AP | 20 | Eau Gallie | 40.58 | No | 1234 | 1 | 45 | IR9-11 | North IRL | 4411 | 956.1043 | 8083.6355 | 5.29 | 2.12 | 69495 | 67376 | 69495 | IR9-11 | 8140 | A | 8140 A | 48.29 | 1 | 1.2 | 0.48 | 1.2 | 0.48 | 0.63 | 1.8553 | 5802 | 15 | 6.1 | 1.0292 | 6.3
Melbourne AP | 20 | Eau Gallie | 40.58 | No | 1234 | 1 | 105 | IR9-11 | North IRL | 12771 | 654.7361 | 16603.4388 | 24.65 | 6.35 | 69531 | 67409 | 69531 | IR9-11 | 1400 | C | 1400 C | 48.29 | 1 | 1.93 | 0.497 | 1.93 | 0.497 | 0.888 | 0.012672 | 56 | 0 | 0.1 | 1.0292 | 0.1
Melbourne AP | 20 | Eau Gallie | 40.58 | No | 1234 | 1 | 102.5 | IR9-11 | North IRL | 26539 | 1704.4067 | 46284.0669 | 55.73 | 13.69 | 69545 | 67422 | 69545 | IR9-11 | 1300 | B/D | 1300 B/D | 48.29 | 1 | 2.1 | 0.516 | 2.1 | 0.516 | 0.662 | 0.0036652 | 12 | 0 | 0 | 1.0292 | 0
Melbourne AP | 20 | Eau Gallie | 40.58 | No | 1234 | 1 | 105 | IR9-11 | North IRL | 9972 | 483.8283 | 12994.2943 | 19.25 | 4.96 | 69572 | 67447 | 69572 | IR9-11 | 1400 | A | 1400 A | 48.29 | 1 | 1.93 | 0.497 | 1.93 | 0.497 | 0.886 | 0.0049974 | 22 | 0 | 0 | 1.0292 | 0
Melbourne AP | 20 | Eau Gallie | 40.58 | No | 1234 | 1 | 29 | IR9-11 | North IRL | 31578 | 1348.5428 | 93719.5276 | 70.42 | 9.98 | 69633 | 67501 | 69633 | IR9-11 | 1200 | C | 1200 C | 48.29 | 1 | 2.23 | 0.316 | 2.23 | 0.316 | 0.389 | 0.00089326 | 2 | 0 | 0 | 1.0292 | 0
Melbourne AP | 20 | Eau Gallie | 40.58 | No | 1234 | 1 | 105 | IR9-11 | North IRL | 23810 | 1239.4351 | 31026.3898 | 45.95 | 11.83 | 69683 | 67547 | 69683 | IR9-11 | 1400 | A | 1400 A | 48.29 | 1 | 1.93 | 0.497 | 1.93 | 0.497 | 0.886 | 0.013451 | 59 | 0 | 0.1 | 1.0292 | 0.1
Melbourne AP | 20 | Eau Gallie | 40.58 | No | 1234 | 1 | 29 | IR9-11 | North IRL | 2016 | 520.2476 | 10580.7855 | 4.5 | 0.64 | 69752 | 67606 | 69752 | IR9-11 | 1200 | A | 1200 A | 48.29 | 1 | 2.23 | 0.316 | 2.23 | 0.316 | 0.22 | 0.10234 | 112 | 1 | 0.1 | 1.0292 | 0.1
Melbourne AP | 20 | Eau Gallie | 40.58 | No | 3456 | 1 | 11.1 | IR9-11 | North IRL | 352 | 233.9865 | 2690.4863 | 0.42 | 0.03 | 69755 | 67609 | 69755 | IR9-11 | 1900 | A | 1900 A | 48.29 | 1 | 1.2 | 0.076 | 1.2 | 0.076 | 0.151 | 0.12705 | 95 | 0 | 0 | 1.0292 | 0
Melbourne AP | 20 | Eau Gallie | 40.58 | No | 1234 | 1 | 105 | IR9-11 | North IRL | 39834 | 2385.8494 | 51906.15 | 76.88 | 19.8 | 69756 | 67610 | 69756 | IR9-11 | 1400 | A | 1400 A | 48.29 | 1 | 1.93 | 0.497 | 1.93 | 0.497 | 0.886 | 3.1688 | 13936 | 59 | 15.3 | 1.0292 | 15.7
Melbourne AP | 20 | Eau Gallie | 40.58 | No | 3456 | 1 | 11.1 | IR9-11 | North IRL | 13 | 39.9131 | 64.036 | 0.02 | 0 | 69765 | 67618 | 69765 | IR9-11 | 1900 | C | 1900 C | 48.29 | 1 | 1.2 | 0.076 | 1.2 | 0.076 | 0.234 | 0.0043263 | 5 | 0 | 0 | 1.0292 | 0
Melbourne AP | 10 | Melbourne FS | 37.82 | No | 3456 | 1 | 0 | IR9-11 | North IRL | 5405 | 704.6641 | 23711.7958 | 0 | 0 | 69776 | 67626 | 69776 | IR9-11 | 6170 | B/D | 6170 B/D | 48.29 | 1 | 0 | 0 | 0 | 0 | 0.303 | 0.094423 | 142 | 0 | 0 | 1.0292 | 0
Melbourne AP | 10 | Melbourne FS | 37.82 | No | 1234 | 1 | 45 | IR9-11 | North IRL | 6654 | 1028.1865 | 12579.8176 | 7.98 | 3.19 | 69780 | 67630 | 69780 | IR9-11 | 8140 | B/D | 8140 B/D | 48.29 | 1 | 1.2 | 0.48 | 1.2 | 0.48 | 0.703 | 2.0084 | 7008 | 19 | 7.4 | 1.0292 | 7.6
Melbourne AP | 20 | Eau Gallie | 40.58 | No | 3456 | 1 | 3 | IR9-11 | North IRL | 220 | 241.0215 | 2491.9139 | 0.15 | 0.02 | 69784 | 67634 | 69784 | IR9-11 | 4340 | A | 4340 A | 48.29 | 1 | 0.7 | 0.09 | 0.7 | 0.09 | 0.102 | 0.1677 | 85 | 0 | 0 | 1.0292 | 0
Melbourne AP | 20 | Eau Gallie | 40.58 | No | 1234 | 1 | 105 | IR9-11 | North IRL | 700 | 121.1188 | 910.4252 | 1.35 | 0.35 | 69788 | 67638 | 69788 | IR9-11 | 1400 | C | 1400 C | 48.29 | 1 | 1.93 | 0.497 | 1.93 | 0.497 | 0.888 | 0.20553 | 906 | 4 | 1 | 1.0292 | 1
Melbourne AP | 20 | Eau Gallie | 40.58 | No | 3456 | 1 | 0 | IR9-11 | North IRL | 14 | 48.5373 | 82.5689 | 0 | 0 | 69791 | 67641 | 69791 | IR9-11 | 6170 | A | 6170 A | 48.29 | 1 | 0 | 0 | 0 | 0 | 0.191 | 0.0047715 | 5 | 0 | 0 | 1.0292 | 0
Melbourne AP | 20 | Eau Gallie | 40.58 | No | 3456 | 1 | 11.1 | IR9-11 | North IRL | 66 | 94.3591 | 502.9843 | 0.08 | 0.01 | 69792 | 67642 | 69792 | IR9-11 | 1900 | A | 1900 A | 48.29 | 1 | 1.2 | 0.076 | 1.2 | 0.076 | 0.151 | 0.025737 | 19 | 0 | 0 | 1.0292 | 0
Melbourne AP | 20 | Eau Gallie | 40.58 | No | 3456 | 1 | 3 | IR9-11 | North IRL | 268 | 927.9856 | 3032.9446 | 0.19 | 0.02 | 69797 | 67647 | 69797 | IR9-11 | 4130 | A | 4130 A | 48.29 | 1 | 0.7 | 0.09 | 0.7 | 0.09 | 0.102 | 0.018537 | 9 | 0 | 0 | 1.0292 | 0
Melbourne AP | 10 | Melbourne FS | 37.82 | No | 1234 | 1 | 45 | IR9-11 | North IRL | 10008 | 1908.8168 | 18921.9195 | 12.01 | 4.8 | 69803 | 67652 | 69803 | IR9-11 | 8140 | B/D | 8140 B/D | 48.29 | 1 | 1.2 | 0.48 | 1.2 | 0.48 | 0.703 | 2.8397 | 9909 | 26 | 10.5 | 1.0292 | 10.8
Melbourne AP | 20 | Eau Gallie | 40.58 | No | 3456 | 1 | 3 | IR9-11 | North IRL | 440 | 694.0955 | 4982.2195 | 0.31 | 0.04 | 69806 | 67655 | 69806 | IR9-11 | 4130 | A | 4130 A | 48.29 | 1 | 0.7 | 0.09 | 0.7 | 0.09 | 0.102 | 0.042281 | 21 | 0 | 0 | 1.0292 | 0
Melbourne AP | 20 | Eau Gallie | 40.58 | No | 3456 | 1 | 34 | IR9-11 | North IRL | 572 | 359.6764 | 3266.5279 | 0.79 | 0.06 | 69810 | 67658 | 69810 | IR9-11 | 7400 | C | 7400 C | 48.29 | 1 | 1.38 | 0.109 | 1.38 | 0.109 | 0.202 | 0.39568 | 397 | 1 | 0.1 | 1.0292 | 0.1
Melbourne AP | 20 | Eau Gallie | 40.58 | No | 3456 | 1 | 3 | IR9-11 | North IRL | 392 | 643.1561 | 4433.5239 | 0.27 | 0.04 | 69813 | 67660 | 69813 | IR9-11 | 4130 | A | 4130 A | 48.29 | 1 | 0.7 | 0.09 | 0.7 | 0.09 | 0.102 | 0.00037136 | 0 | 0 | 0 | 1.0292 | 0
Melbourne AP | 20 | Eau Gallie | 40.58 | No | 3456 | 1 | 34 | IR9-11 | North IRL | 164 | 172.1959 | 934.5819 | 0.23 | 0.02 | 69818 | 67665 | 69818 | IR9-11 | 7400 | C | 7400 C | 48.29 | 1 | 1.38 | 0.109 | 1.38 | 0.109 | 0.202 | 0.0065051 | 7 | 0 | 0 | 1.0292 | 0
Melbourne AP | 20 | Eau Gallie | 40.58 | No | 3456 | 1 | 34 | IR9-11 | North IRL | 314 | 292.8394 | 1791.582 | 0.43 | 0.03 | 69822 | 67669 | 69822 | IR9-11 | 7400 | C | 7400 C | 48.29 | 1 | 1.38 | 0.109 | 1.38 | 0.109 | 0.202 | 0.37513 | 376 | 1 | 0.1 | 1.0292 | 0.1
Melbourne AP | 20 | Eau Gallie | 40.58 | No | 3456 | 1 | 11.1 | IR9-11 | North IRL | 1517 | 476.1142 | 7485.7661 | 1.82 | 0.12 | 69824 | 67670 | 69824 | IR9-11 | 1900 | C | 1900 C | 48.29 | 1 | 1.2 | 0.076 | 1.2 | 0.076 | 0.234 | 0.47439 | 551 | 1 | 0.1 | 1.0292 | 0.1
Melbourne AP | 20 | Eau Gallie | 40.58 | No | 3456 | 1 | 34 | IR9-11 | North IRL | 68 | 81.9352 | 387.5525 | 0.09 | 0.01 | 69833 | 67678 | 69833 | IR9-11 | 7400 | C | 7400 C | 48.29 | 1 | 1.38 | 0.109 | 1.38 | 0.109 | 0.202 | 0.048377 | 49 | 0 | 0 | 1.0292 | 0
Melbourne AP | 20 | Eau Gallie | 40.58 | No | 3456 | 1 | 11.1 | IR9-11 | North IRL | 512 | 272.8086 | 2528.5735 | 0.61 | 0.04 | 69836 | 67680 | 69836 | IR9-11 | 1900 | C | 1900 C | 48.29 | 1 | 1.2 | 0.076 | 1.2 | 0.076 | 0.234 | 0.24437 | 284 | 1 | 0 | 1.0292 | 0
Melbourne AP | 20 | Eau Gallie | 40.58 | No | 3456 | 1 | 34 | IR9-11 | North IRL | 92 | 102.3573 | 525.9391 | 0.13 | 0.01 | 69837 | 67681 | 69837 | IR9-11 | 7400 | C | 7400 C | 48.29 | 1 | 1.38 | 0.109 | 1.38 | 0.109 | 0.202 | 0.076793 | 77 | 0 | 0 | 1.0292 | 0
Melbourne AP | 20 | Eau Gallie | 40.58 | No | 3456 | 1 | 34 | IR9-11 | North IRL | 326 | 353.017 | 1968.7407 | 0.45 | 0.04 | 69838 | 67682 | 69838 | IR9-11 | 7400 | W | 7400 W | 48.29 | 1 | 1.38 | 0.109 | 1.38 | 0.109 | 0.191 | 0.006907 | 7 | 0 | 0 | 1.0292 | 0
Melbourne AP | 20 | Eau Gallie | 40.58 | No | 3456 | 1 | 11.1 | IR9-11 | North IRL | 924 | 387.947 | 4558.8029 | 1.11 | 0.07 | 69840 | 67684 | 69840 | IR9-11 | 1900 | C | 1900 C | 48.29 | 1 | 1.2 | 0.076 | 1.2 | 0.076 | 0.234 | 0.2956 | 343 | 1 | 0.1 | 1.0292 | 0.1
Melbourne AP | 10 | Melbourne FS | 37.82 | No | 1234 | 1 | 98 | IR9-11 | North IRL | 42661 | 1287.3546 | 76523.6921 | 76.79 | 20.39 | 69841 | 67685 | 69841 | IR9-11 | 1700 | B/D | 1700 B/D | 48.29 | 1 | 1.8 | 0.478 | 1.8 | 0.478 | 0.741 | 0.26337 | 969 | 4 | 1 | 1.0292 | 1
Melbourne AP | 20 | Eau Gallie | 40.58 | No | 1234 | 1 | 105 | IR9-11 | North IRL | 62056 | 1405.0936 | 80862.0839 | 119.77 | 30.84 | 69844 | 67688 | 69844 | IR9-11 | 1400 | A | 1400 A | 48.29 | 1 | 1.93 | 0.497 | 1.93 | 0.497 | 0.886 | 0.57815 | 2543 | 11 | 2.8 | 1.0292 | 2.9
Melbourne AP | 20 | Eau Gallie | 40.58 | No | 3456 | 1 | 11.1 | IR9-11 | North IRL | 122 | 102.6574 | 599.792 | 0.15 | 0.01 | 69851 | 67695 | 69851 | IR9-11 | 1900 | C | 1900 C | 48.29 | 1 | 1.2 | 0.076 | 1.2 | 0.076 | 0.234 | 0.090414 | 105 | 0 | 0 | 1.0292 | 0
Melbourne AP | 20 | Eau Gallie | 40.58 | No | 3456 | 1 | 34 | IR9-11 | North IRL | 90 | 105.5262 | 517.094 | 0.12 | 0.01 | 69852 | 67696 | 69852 | IR9-11 | 7400 | C | 7400 C | 48.29 | 1 | 1.38 | 0.109 | 1.38 | 0.109 | 0.202 | 0.10671 | 107 | 0 | 0 | 1.0292 | 0
Melbourne AP | 20 | Eau Gallie | 40.58 | No | 3456 | 1 | 34 | IR9-11 | North IRL | 12 | 48.567 | 69.4396 | 0.02 | 0 | 69853 | 67697 | 69853 | IR9-11 | 7400 | C | 7400 C | 48.29 | 1 | 1.38 | 0.109 | 1.38 | 0.109 | 0.202 | 0.017159 | 17 | 0 | 0 | 1.0292 | 0
Melbourne AP | 20 | Eau Gallie | 40.58 | No | 3456 | 1 | 34 | IR9-11 | North IRL | 131 | 180.3333 | 748.9638 | 0.18 | 0.01 | 69854 | 67698 | 69854 | IR9-11 | 7400 | C | 7400 C | 48.29 | 1 | 1.38 | 0.109 | 1.38 | 0.109 | 0.202 | 0.16266 | 163 | 0 | 0 | 1.0292 | 0
Melbourne AP | 20 | Eau Gallie | 40.58 | No | 3456 | 1 | 34 | IR9-11 | North IRL | 79 | 106.13 | 450.5674 | 0.11 | 0.01 | 69855 | 67699 | 69855 | IR9-11 | 7400 | C | 7400 C | 48.29 | 1 | 1.38 | 0.109 | 1.38 | 0.109 | 0.202 | 0.059628 | 60 | 0 | 0 | 1.0292 | 0
Melbourne AP | 20 | Eau Gallie | 40.58 | No | 3456 | 1 | 11.1 | IR9-11 | North IRL | 66 | 77.4713 | 325.9427 | 0.08 | 0.01 | 69858 | 67702 | 69858 | IR9-11 | 1900 | C | 1900 C | 48.29 | 1 | 1.2 | 0.076 | 1.2 | 0.076 | 0.234 | 0.080495 | 93 | 0 | 0 | 1.0292 | 0
Melbourne AP | 20 | Eau Gallie | 40.58 | No | 1234 | 1 | 45 | IR9-11 | North IRL | 14419 | 2393.0652 | 26424.1218 | 17.3 | 6.92 | 69862 | 67706 | 69862 | IR9-11 | 8140 | A | 8140 A | 48.29 | 1 | 1.2 | 0.48 | 1.2 | 0.48 | 0.63 | 6.4499 | 20170 | 53 | 21.3 | 1.0292 | 21.9
Melbourne AP | 20 | Eau Gallie | 40.58 | No | 3456 | 1 | 11.1 | IR9-11 | North IRL | 35 | 64.3715 | 173.8265 | 0.04 | 0 | 69863 | 67707 | 69863 | IR9-11 | 1900 | C | 1900 C | 48.29 | 1 | 1.2 | 0.076 | 1.2 | 0.076 | 0.234 | 0.0018859 | 2 | 0 | 0 | 1.0292 | 0
Melbourne AP | 20 | Eau Gallie | 40.58 | No | 3456 | 1 | 11.1 | IR9-11 | North IRL | 4 | 34.4625 | 33.457 | 0 | 0 | 69864 | 67708 | 69864 | IR9-11 | 1900 | A | 1900 A | 48.29 | 1 | 1.2 | 0.076 | 1.2 | 0.076 | 0.151 | 0.0082674 | 6 | 0 | 0 | 1.0292 | 0
Melbourne AP | 20 | Eau Gallie | 40.58 | No | 3456 | 1 | 11.1 | IR9-11 | North IRL | 3 | 26.1393 | 24.6189 | 0 | 0 | 69866 | 67710 | 69866 | IR9-11 | 1900 | A | 1900 A | 48.29 | 1 | 1.2 | 0.076 | 1.2 | 0.076 | 0.151 | 0.0060835 | 5 | 0 | 0 | 1.0292 | 0
Melbourne AP | 20 | Eau Gallie | 40.58 | No | 3456 | 1 | 11.1 | IR9-11 | North IRL | 7 | 47.6634 | 54.4207 | 0.01 | 0 | 69873 | 67716 | 69873 | IR9-11 | 1900 | A | 1900 A | 48.29 | 1 | 1.2 | 0.076 | 1.2 | 0.076 | 0.151 | 0.013448 | 10 | 0 | 0 | 1.0292 | 0
Melbourne AP | 20 | Eau Gallie | 40.58 | No | 3456 | 1 | 11.1 | IR9-11 | North IRL | 494 | 239.9759 | 3780.7696 | 0.59 | 0.04 | 69874 | 67717 | 69874 | IR9-11 | 1900 | A | 1900 A | 48.29 | 1 | 1.2 | 0.076 | 1.2 | 0.076 | 0.151 | 0.1998 | 150 | 0 | 0 | 1.0292 | 0
Melbourne AP | 20 | Eau Gallie | 40.58 | No | 3456 | 1 | 11.1 | IR9-11 | North IRL | 136 | 109.4159 | 671.9062 | 0.16 | 0.01 | 69875 | 67718 | 69875 | IR9-11 | 1900 | C | 1900 C | 48.29 | 1 | 1.2 | 0.076 | 1.2 | 0.076 | 0.234 | 0.096648 | 112 | 0 | 0 | 1.0292 | 0
Melbourne AP | 20 | Eau Gallie | 40.58 | No | 3456 | 1 | 11.1 | IR9-11 | North IRL | 7 | 29.3836 | 34.836 | 0.01 | 0 | 69876 | 67719 | 69876 | IR9-11 | 1900 | C | 1900 C | 48.29 | 1 | 1.2 | 0.076 | 1.2 | 0.076 | 0.234 | 0.00047662 | 1 | 0 | 0 | 1.0292 | 0
Melbourne AP | 20 | Eau Gallie | 40.58 | No | 1234 | 1 | 105 | IR9-11 | North IRL | 13434 | 652.9526 | 17505.9504 | 25.93 | 6.68 | 69889 | 67731 | 69889 | IR9-11 | 1400 | A | 1400 A | 48.29 | 1 | 1.93 | 0.497 | 1.93 | 0.497 | 0.886 | 0.9978 | 4388 | 19 | 4.8 | 1.0292 | 4.9
Melbourne AP | 20 | Eau Gallie | 40.58 | No | 3456 | 1 | 11.1 | IR9-11 | North IRL | 35 | 87.4628 | 269.0022 | 0.04 | 0 | 69892 | 67734 | 69892 | IR9-11 | 1900 | A | 1900 A | 48.29 | 1 | 1.2 | 0.076 | 1.2 | 0.076 | 0.151 | 0.050914 | 38 | 0 | 0 | 1.0292 | 0
Melbourne AP | 20 | Eau Gallie | 40.58 | No | 3456 | 1 | 3 | IR9-11 | North IRL | 261 | 289.2968 | 2952.0355 | 0.18 | 0.02 | 69896 | 67738 | 69896 | IR9-11 | 4130 | A | 4130 A | 48.29 | 1 | 0.7 | 0.09 | 0.7 | 0.09 | 0.102 | 0.25749 | 130 | 0 | 0 | 1.0292 | 0
Melbourne AP | 20 | Eau Gallie | 40.58 | No | 3456 | 1 | 0 | IR9-11 | North IRL | 202 | 152.8796 | 1220.8912 | 0 | 0 | 69899 | 67741 | 69899 | IR9-11 | 6170 | A | 6170 A | 48.29 | 1 | 0 | 0 | 0 | 0 | 0.191 | 0.026641 | 25 | 0 | 0 | 1.0292 | 0
Melbourne AP | 20 | Eau Gallie | 40.58 | No | 3456 | 1 | 3 | IR9-11 | North IRL | 34 | 105.5124 | 644.531 | 0.04 | 0 | 69900 | 67742 | 69900 | IR9-11 | 3200 | A | 3200 A | 48.29 | 1 | 1.2 | 0.064 | 1.2 | 0.064 | 0.06 | 0.022949 | 7 | 0 | 0 | 1.0292 | 0
Melbourne AP | 20 | Eau Gallie | 40.58 | No | 3456 | 1 | 3 | IR9-11 | North IRL | 32 | 101.0329 | 615.1233 | 0.04 | 0 | 69901 | 67743 | 69901 | IR9-11 | 3200 | A | 3200 A | 48.29 | 1 | 1.2 | 0.064 | 1.2 | 0.064 | 0.06 | 0.021921 | 7 | 0 | 0 | 1.0292 | 0
Melbourne AP | 20 | Eau Gallie | 40.58 | No | 3456 | 1 | 3 | IR9-11 | North IRL | 114 | 92.0416 | 319.4166 | 0.08 | 0.01 | 69903 | 67745 | 69903 | IR9-11 | 4340 | B/D | 4340 B/D | 48.29 | 1 | 0.7 | 0.09 | 0.7 | 0.09 | 0.413 | 0.013819 | 28 | 0 | 0 | 1.0292 | 0
Melbourne AP | 10 | Melbourne FS | 37.82 | No | 1234 | 1 | 29 | IR9-11 | North IRL | 810 | 210.4947 | 2277.1519 | 1.81 | 0.26 | 69904 | 67746 | 69904 | IR9-11 | 1200 | D | 1200 D | 48.29 | 1 | 2.23 | 0.316 | 2.23 | 0.316 | 0.473 | 0.030642 | 72 | 0 | 0.1 | 1.0292 | 0.1
Melbourne AP | 10 | Melbourne FS | 37.82 | No | 1234 | 1 | 29 | IR9-11 | North IRL | 910 | 278.9186 | 3980.5986 | 2.03 | 0.29 | 69905 | 67747 | 69905 | IR9-11 | 1200 | B/D | 1200 B/D | 48.29 | 1 | 2.23 | 0.316 | 2.23 | 0.316 | 0.304 | 0.054333 | 82 | 0 | 0.1 | 1.0292 | 0.1
Melbourne AP | 20 | Eau Gallie | 40.58 | No | 1234 | 1 | 45 | IR9-11 | North IRL | 2660 | 643.48 | 4873.9863 | 3.19 | 1.28 | 69906 | 67748 | 69906 | IR9-11 | 8140 | A | 8140 A | 48.29 | 1 | 1.2 | 0.48 | 1.2 | 0.48 | 0.63 | 1.172 | 3665 | 10 | 3.9 | 1.0292 | 4
Melbourne AP | 10 | Melbourne FS | 37.82 | No | 3456 | 1 | 3 | IR9-11 | North IRL | 534 | 207.349 | 1719.5202 | 0.37 | 0.05 | 69907 | 67749 | 69907 | IR9-11 | 4200 | D | 4200 D | 48.29 | 1 | 0.7 | 0.09 | 0.7 | 0.09 | 0.413 | 0.0074743 | 15 | 0 | 0 | 1.0292 | 0
Melbourne AP | 20 | Eau Gallie | 40.58 | No | 1234 | 1 | 29 | IR9-11 | North IRL | 6 | 37.1834 | 17.1483 | 0.01 | 0 | 69908 | 67750 | 69908 | IR9-11 | 1200 | C | 1200 C | 48.29 | 1 | 2.23 | 0.316 | 2.23 | 0.316 | 0.389 | 0.0039179 | 8 | 0 | 0 | 1.0292 | 0
Melbourne AP | 20 | Eau Gallie | 40.58 | No | 1234 | 1 | 45 | IR9-11 | North IRL | 2571 | 470.7055 | 4712.1112 | 3.09 | 1.23 | 69910 | 67752 | 69910 | IR9-11 | 8140 | A | 8140 A | 48.29 | 1 | 1.2 | 0.48 | 1.2 | 0.48 | 0.63 | 1.1501 | 3596 | 10 | 3.8 | 1.0292 | 3.9
Melbourne AP | 20 | Eau Gallie | 40.58 | No | 3456 | 1 | 3 | IR9-11 | North IRL | 8 | 48.4001 | 89.0298 | 0.01 | 0 | 69913 | 67755 | 69913 | IR9-11 | 4340 | A | 4340 A | 48.29 | 1 | 0.7 | 0.09 | 0.7 | 0.09 | 0.102 | 0.018958 | 10 | 0 | 0 | 1.0292 | 0
Melbourne AP | 20 | Eau Gallie | 40.58 | No | 1234 | 1 | 105 | IR9-11 | North IRL | 722 | 139.4937 | 938.1081 | 1.39 | 0.36 | 69915 | 67757 | 69915 | IR9-11 | 1400 | C | 1400 C | 48.29 | 1 | 1.93 | 0.497 | 1.93 | 0.497 | 0.888 | 0.046962 | 207 | 1 | 0.2 | 1.0292 | 0.2
Melbourne AP | 10 | Melbourne FS | 37.82 | No | 1234 | 1 | 102.5 | IR9-11 | North IRL | 5752 | 757.961 | 12116.4253 | 12.08 | 2.97 | 69918 | 67760 | 69918 | IR9-11 | 1300 | A | 1300 A | 48.29 | 1 | 2.1 | 0.516 | 2.1 | 0.516 | 0.631 | 0.27024 | 846 | 4 | 1 | 1.0292 | 1
Melbourne AP | 20 | Eau Gallie | 40.58 | No | 1234 | 1 | 45 | IR9-11 | North IRL | 607 | 212.6096 | 1111.9948 | 0.73 | 0.29 | 69923 | 67765 | 69923 | IR9-11 | 8140 | A | 8140 A | 48.29 | 1 | 1.2 | 0.48 | 1.2 | 0.48 | 0.63 | 0.27225 | 851 | 2 | 0.9 | 1.0292 | 0.9
Melbourne AP | 20 | Eau Gallie | 40.58 | No | 1234 | 1 | 45 | IR9-11 | North IRL | 388 | 131.2221 | 711.9976 | 0.47 | 0.19 | 69924 | 67766 | 69924 | IR9-11 | 8140 | A | 8140 A | 48.29 | 1 | 1.2 | 0.48 | 1.2 | 0.48 | 0.63 | 0.17363 | 543 | 1 | 0.6 | 1.0292 | 0.6
Melbourne AP | 20 | Eau Gallie | 40.58 | No | 1234 | 1 | 45 | IR9-11 | North IRL | 3456 | 626.1306 | 6333.0035 | 4.15 | 1.66 | 69925 | 67767 | 69925 | IR9-11 | 8140 | A | 8140 A | 48.29 | 1 | 1.2 | 0.48 | 1.2 | 0.48 | 0.63 | 1.4631 | 4575 | 12 | 4.8 | 1.0292 | 4.9
Melbourne AP | 20 | Eau Gallie | 40.58 | No | 1234 | 1 | 105 | IR9-11 | North IRL | 35026 | 1435.4759 | 45641.1577 | 67.6 | 17.41 | 69926 | 67768 | 69926 | IR9-11 | 1400 | A | 1400 A | 48.29 | 1 | 1.93 | 0.497 | 1.93 | 0.497 | 0.886 | 0.82983 | 3649 | 16 | 4 | 1.0292 | 4.1
Melbourne AP | 20 | Eau Gallie | 40.58 | No | 1234 | 1 | 45 | IR9-11 | North IRL | 1683 | 246.9421 | 2500.9169 | 2.02 | 0.81 | 69927 | 67769 | 69927 | IR9-11 | 8140 | C | 8140 C | 48.29 | 1 | 1.2 | 0.48 | 1.2 | 0.48 | 0.777 | 0.58111 | 2241 | 6 | 2.4 | 1.0292 | 2.5
Melbourne AP | 20 | Eau Gallie | 40.58 | No | 1234 | 1 | 45 | IR9-11 | North IRL | 687 | 178.5871 | 1128.2391 | 0.82 | 0.33 | 69929 | 67771 | 69929 | IR9-11 | 8140 | B/D | 8140 B/D | 48.29 | 1 | 1.2 | 0.48 | 1.2 | 0.48 | 0.703 | 0.27505 | 960 | 3 | 1 | 1.0292 | 1
Melbourne AP | 20 | Eau Gallie | 40.58 | No | 1234 | 1 | 45 | IR9-11 | North IRL | 190 | 166.2765 | 347.2439 | 0.23 | 0.09 | 69930 | 67772 | 69930 | IR9-11 | 8140 | A | 8140 A | 48.29 | 1 | 1.2 | 0.48 | 1.2 | 0.48 | 0.63 | 0.085805 | 268 | 1 | 0.3 | 1.0292 | 0.3
Melbourne AP | 20 | Eau Gallie | 40.58 | No | 1234 | 1 | 45 | IR9-11 | North IRL | 481 | 232.1974 | 881.4855 | 0.58 | 0.23 | 69933 | 67775 | 69933 | IR9-11 | 8140 | A | 8140 A | 48.29 | 1 | 1.2 | 0.48 | 1.2 | 0.48 | 0.63 | 0.16116 | 504 | 1 | 0.5 | 1.0292 | 0.5
Melbourne AP | 20 | Eau Gallie | 40.58 | No | 1234 | 1 | 29 | IR9-11 | North IRL | 19758 | 1751.4538 | 103688.5458 | 44.06 | 6.24 | 69934 | 67776 | 69934 | IR9-11 | 1200 | A | 1200 A | 48.29 | 1 | 2.23 | 0.316 | 2.23 | 0.316 | 0.22 | 0.035443 | 39 | 0 | 0 | 1.0292 | 0
Melbourne AP | 20 | Eau Gallie | 40.58 | No | 3456 | 1 | 11.1 | IR9-11 | North IRL | 437 | 208.5068 | 1829.801 | 0.52 | 0.03 | 69963 | 67804 | 69963 | IR9-11 | 1900 | D | 1900 D | 48.29 | 1 | 1.2 | 0.076 | 1.2 | 0.076 | 0.276 | 0.003126 | 4 | 0 | 0 | 1.0292 | 0
Melbourne AP | 20 | Eau Gallie | 40.58 | No | 3456 | 1 | 11.1 | IR9-11 | North IRL | 34 | 72.9909 | 263.2319 | 0.04 | 0 | 69965 | 67806 | 69965 | IR9-11 | 1900 | A | 1900 A | 48.29 | 1 | 1.2 | 0.076 | 1.2 | 0.076 | 0.151 | 0.046249 | 35 | 0 | 0 | 1.0292 | 0
Melbourne AP | 20 | Eau Gallie | 40.58 | No | 3456 | 1 | 0 | IR9-11 | North IRL | 683 | 257.1981 | 2602.9964 | 0 | 0 | 69966 | 67807 | 69966 | IR9-11 | 6170 | B/D | 6170 B/D | 48.29 | 1 | 0 | 0 | 0 | 0 | 0.303 | 0.056017 | 84 | 0 | 0 | 1.0292 | 0
Melbourne AP | 20 | Eau Gallie | 40.58 | No | 3456 | 1 | 3 | IR9-11 | North IRL | 645 | 408.923 | 7296.6189 | 0.45 | 0.06 | 69968 | 67809 | 69968 | IR9-11 | 4130 | A | 4130 A | 48.29 | 1 | 0.7 | 0.09 | 0.7 | 0.09 | 0.102 | 0.0029194 | 1 | 0 | 0 | 1.0292 | 0
Melbourne AP | 20 | Eau Gallie | 40.58 | No | 3456 | 1 | 0 | IR9-11 | North IRL | 251 | 185.9176 | 1515.5406 | 0 | 0 | 69970 | 67811 | 69970 | IR9-11 | 6170 | A | 6170 A | 48.29 | 1 | 0 | 0 | 0 | 0 | 0.191 | 0.0053787 | 5 | 0 | 0 | 1.0292 | 0
Melbourne AP | 20 | Eau Gallie | 40.58 | No | 3456 | 1 | 3 | IR9-11 | North IRL | 781 | 221.9119 | 2183.3272 | 0.55 | 0.07 | 69972 | 67813 | 69972 | IR9-11 | 4340 | D | 4340 D | 48.29 | 1 | 0.7 | 0.09 | 0.7 | 0.09 | 0.413 | 4.3308e-05 | 0 | 0 | 0 | 1.0292 | 0
Melbourne AP | 20 | Eau Gallie | 40.58 | No | 3456 | 1 | 3 | IR9-11 | North IRL | 240 | 125.3546 | 670.8436 | 0.17 | 0.02 | 69973 | 67814 | 69973 | IR9-11 | 4340 | D | 4340 D | 48.29 | 1 | 0.7 | 0.09 | 0.7 | 0.09 | 0.413 | 0.0071629 | 15 | 0 | 0 | 1.0292 | 0
Melbourne AP | 20 | Eau Gallie | 40.58 | No | 1234 | 1 | 102.5 | IR9-11 | North IRL | 166 | 169.381 | 277.7484 | 0.35 | 0.09 | 69975 | 67816 | 69975 | IR9-11 | 1300 | C | 1300 C | 48.29 | 1 | 2.1 | 0.516 | 2.1 | 0.516 | 0.692 | 0.03627 | 125 | 1 | 0.1 | 1.0292 | 0.1
Melbourne AP | 20 | Eau Gallie | 40.58 | No | 1234 | 1 | 29 | IR9-11 | North IRL | 1139 | 419.0067 | 5976.815 | 2.54 | 0.36 | 69979 | 67820 | 69979 | IR9-11 | 1200 | A | 1200 A | 48.29 | 1 | 2.23 | 0.316 | 2.23 | 0.316 | 0.22 | 0.3347 | 366 | 2 | 0.3 | 1.0292 | 0.3
Melbourne AP | 20 | Eau Gallie | 40.58 | No | 1234 | 1 | 105 | IR9-11 | North IRL | 646 | 267.3206 | 839.1598 | 1.25 | 0.32 | 69983 | 67824 | 69983 | IR9-11 | 1400 | C | 1400 C | 48.29 | 1 | 1.93 | 0.497 | 1.93 | 0.497 | 0.888 | 0.052134 | 230 | 1 | 0.3 | 1.0292 | 0.3
Melbourne AP | 20 | Eau Gallie | 40.58 | No | 1234 | 1 | 105 | IR9-11 | North IRL | 13302 | 673.0412 | 17332.6145 | 25.67 | 6.61 | 69987 | 67828 | 69987 | IR9-11 | 1400 | A | 1400 A | 48.29 | 1 | 1.93 | 0.497 | 1.93 | 0.497 | 0.886 | 0.53129 | 2337 | 10 | 2.6 | 1.0292 | 2.7
Melbourne AP | 20 | Eau Gallie | 40.58 | No | 1234 | 1 | 98 | IR9-11 | North IRL | 4042 | 417.3672 | 6704.9633 | 7.28 | 1.93 | 69996 | 67837 | 69996 | IR9-11 | 1700 | A | 1700 A | 48.29 | 1 | 1.8 | 0.478 | 1.8 | 0.478 | 0.696 | 0.34311 | 1185 | 5 | 1.2 | 1.0292 | 1.2
Melbourne AP | 20 | Eau Gallie | 40.58 | No | 3456 | 1 | 3 | IR9-11 | North IRL | 37 | 129.7867 | 416.3663 | 0.03 | 0 | 70001 | 67842 | 70001 | IR9-11 | 4340 | A | 4340 A | 48.29 | 1 | 0.7 | 0.09 | 0.7 | 0.09 | 0.102 | 0.0053231 | 3 | 0 | 0 | 1.0292 | 0
Melbourne AP | 20 | Eau Gallie | 40.58 | No | 3456 | 1 | 3 | IR9-11 | North IRL | 331 | 438.4193 | 3743.1975 | 0.23 | 0.03 | 70002 | 67843 | 70002 | IR9-11 | 4340 | A | 4340 A | 48.29 | 1 | 0.7 | 0.09 | 0.7 | 0.09 | 0.102 | 0.12753 | 65 | 0 | 0 | 1.0292 | 0
Melbourne AP | 20 | Eau Gallie | 40.58 | No | 1234 | 1 | 105 | IR9-11 | North IRL | 2112 | 220.9362 | 2752.5823 | 4.08 | 1.05 | 70007 | 67848 | 70007 | IR9-11 | 1400 | A | 1400 A | 48.29 | 1 | 1.93 | 0.497 | 1.93 | 0.497 | 0.886 | 0.15501 | 682 | 3 | 0.7 | 1.0292 | 0.7
Melbourne AP | 20 | Eau Gallie | 40.58 | No | 1234 | 1 | 105 | IR9-11 | North IRL | 2621 | 245.4058 | 3407.6976 | 5.06 | 1.3 | 70008 | 67849 | 70008 | IR9-11 | 1400 | C | 1400 C | 48.29 | 1 | 1.93 | 0.497 | 1.93 | 0.497 | 0.888 | 0.16859 | 743 | 3 | 0.8 | 1.0292 | 0.8
Melbourne AP | 20 | Eau Gallie | 40.58 | No | 1234 | 1 | 13 | IR9-11 | North IRL | 480 | 242.2597 | 3187.8373 | 0.89 | 0.11 | 70013 | 67854 | 70013 | IR9-11 | 1100 | A | 1100 A | 48.29 | 1 | 1.85 | 0.22 | 1.85 | 0.22 | 0.174 | 0.14955 | 129 | 1 | 0.1 | 1.0292 | 0.1
Melbourne AP | 20 | Eau Gallie | 40.58 | No | 3456 | 1 | 0 | IR9-11 | North IRL | 629 | 288.3514 | 3803.2277 | 0 | 0 | 70015 | 67856 | 70015 | IR9-11 | 6170 | A | 6170 A | 48.29 | 1 | 0 | 0 | 0 | 0 | 0.191 | 0.18698 | 177 | 0 | 0 | 1.0292 | 0
Melbourne AP | 20 | Eau Gallie | 40.58 | No | 1234 | 1 | 102.5 | IR9-11 | North IRL | 221 | 92.3459 | 403.712 | 0.46 | 0.11 | 70018 | 67859 | 70018 | IR9-11 | 1300 | A | 1300 A | 48.29 | 1 | 2.1 | 0.516 | 2.1 | 0.516 | 0.631 | 0.031543 | 99 | 0 | 0.1 | 1.0292 | 0.1
Melbourne AP | 10 | Melbourne FS | 37.82 | No | 1234 | 1 | 102.5 | IR9-11 | North IRL | 3419 | 613.997 | 7201.6409 | 7.18 | 1.76 | 70019 | 67860 | 70019 | IR9-11 | 1300 | A | 1300 A | 48.29 | 1 | 2.1 | 0.516 | 2.1 | 0.516 | 0.631 | 0.30456 | 954 | 4 | 1.1 | 1.0292 | 1.1
Melbourne AP | 20 | Eau Gallie | 40.58 | No | 1234 | 1 | 105 | IR9-11 | North IRL | 730 | 211.8548 | 948.6606 | 1.41 | 0.36 | 70022 | 67863 | 70022 | IR9-11 | 1400 | C | 1400 C | 48.29 | 1 | 1.93 | 0.497 | 1.93 | 0.497 | 0.888 | 0.1538 | 678 | 3 | 0.7 | 1.0292 | 0.7
Melbourne AP | 20 | Eau Gallie | 40.58 | No | 1234 | 1 | 45 | IR9-11 | North IRL | 2859 | 441.6853 | 4695.8855 | 3.43 | 1.37 | 70023 | 67864 | 70023 | IR9-11 | 8140 | B/D | 8140 B/D | 48.29 | 1 | 1.2 | 0.48 | 1.2 | 0.48 | 0.703 | 0.97178 | 3391 | 9 | 3.6 | 1.0292 | 3.7
Melbourne AP | 20 | Eau Gallie | 40.58 | No | 1234 | 1 | 45 | IR9-11 | North IRL | 1404 | 235.886 | 2086.1384 | 1.68 | 0.67 | 70036 | 67876 | 70036 | IR9-11 | 8140 | C | 8140 C | 48.29 | 1 | 1.2 | 0.48 | 1.2 | 0.48 | 0.777 | 0.51525 | 1987 | 5 | 2.1 | 1.0292 | 2.2
Melbourne AP | 10 | Melbourne FS | 37.82 | No | 1234 | 1 | 102.5 | IR9-11 | North IRL | 1086 | 239.3217 | 2085.2686 | 2.28 | 0.56 | 70043 | 67882 | 70043 | IR9-11 | 1300 | C | 1300 C | 48.29 | 1 | 2.1 | 0.516 | 2.1 | 0.516 | 0.692 | 0.1234 | 424 | 2 | 0.5 | 1.0292 | 0.5
Melbourne AP | 20 | Eau Gallie | 40.58 | No | 3456 | 1 | 0 | IR9-11 | North IRL | 4743 | 782.6615 | 18073.0469 | 0 | 0 | 70048 | 67887 | 70048 | IR9-11 | 6170 | D | 6170 D | 48.29 | 1 | 0 | 0 | 0 | 0 | 0.303 | 0.0016614 | 2 | 0 | 0 | 1.0292 | 0
Melbourne AP | 20 | Eau Gallie | 40.58 | No | 3456 | 1 | 0 | IR9-11 | North IRL | 324 | 246.6578 | 1960.008 | 0 | 0 | 70049 | 67888 | 70049 | IR9-11 | 6170 | A | 6170 A | 48.29 | 1 | 0 | 0 | 0 | 0 | 0.191 | 0.0002925 | 0 | 0 | 0 | 1.0292 | 0
Melbourne AP | 20 | Eau Gallie | 40.58 | No | 3456 | 1 | 3 | IR9-11 | North IRL | 380 | 189.1167 | 1061.8114 | 0.27 | 0.03 | 70072 | 67910 | 70072 | IR9-11 | 4130 | D | 4130 D | 48.29 | 1 | 0.7 | 0.09 | 0.7 | 0.09 | 0.413 | 0.00075133 | 2 | 0 | 0 | 1.0292 | 0
Melbourne AP | 20 | Eau Gallie | 40.58 | No | 3456 | 1 | 3 | IR9-11 | North IRL | 1838 | 662.3135 | 20808.1814 | 1.29 | 0.17 | 70073 | 67911 | 70073 | IR9-11 | 4130 | A | 4130 A | 48.29 | 1 | 0.7 | 0.09 | 0.7 | 0.09 | 0.102 | 1.0116e-05 | 0 | 0 | 0 | 1.0292 | 0
Melbourne AP | 20 | Eau Gallie | 40.58 | No | 3456 | 1 | 0 | IR9-11 | North IRL | 262 | 188.3844 | 999.1068 | 0 | 0 | 70076 | 67914 | 70076 | IR9-11 | 6170 | B/D | 6170 B/D | 48.29 | 1 | 0 | 0 | 0 | 0 | 0.303 | 0.010195 | 15 | 0 | 0 | 1.0292 | 0
Melbourne AP | 20 | Eau Gallie | 40.58 | No | 3456 | 1 | 0 | IR9-11 | North IRL | 96 | 143.9237 | 580.9263 | 0 | 0 | 70078 | 67916 | 70078 | IR9-11 | 6170 | A | 6170 A | 48.29 | 1 | 0 | 0 | 0 | 0 | 0.191 | 0.014367 | 14 | 0 | 0 | 1.0292 | 0
Melbourne AP | 20 | Eau Gallie | 40.58 | No | 1234 | 1 | 102.5 | IR9-11 | North IRL | 90783 | 1876.5806 | 166101.7093 | 190.64 | 46.84 | 70080 | 67918 | 70080 | IR9-11 | 1300 | A | 1300 A | 48.29 | 1 | 2.1 | 0.516 | 2.1 | 0.516 | 0.631 | 0.0078765 | 25 | 0 | 0 | 1.0292 | 0
Melbourne AP | 10 | Melbourne FS | 37.82 | No | 1234 | 1 | 45 | IR9-11 | North IRL | 780 | 156.0853 | 1219.4826 | 0.94 | 0.37 | 70094 | 67932 | 70094 | IR9-11 | 8140 | D | 8140 D | 48.29 | 1 | 1.2 | 0.48 | 1.2 | 0.48 | 0.85 | 0.30054 | 1268 | 3 | 1.3 | 1.0292 | 1.3
Melbourne AP | 10 | Melbourne FS | 37.82 | No | 1234 | 1 | 45 | IR9-11 | North IRL | 1917 | 318.5999 | 3623.6976 | 2.3 | 0.92 | 70099 | 67937 | 70099 | IR9-11 | 8140 | B/D | 8140 B/D | 48.29 | 1 | 1.2 | 0.48 | 1.2 | 0.48 | 0.703 | 0.78717 | 2747 | 7 | 2.9 | 1.0292 | 3
Melbourne AP | 10 | Melbourne FS | 37.82 | No | 1234 | 1 | 102.5 | IR9-11 | North IRL | 36622 | 1139.5302 | 73531.1297 | 76.91 | 18.9 | 70102 | 67939 | 70102 | IR9-11 | 1300 | B/D | 1300 B/D | 48.29 | 1 | 2.1 | 0.516 | 2.1 | 0.516 | 0.662 | 0.014853 | 49 | 0 | 0.1 | 1.0292 | 0.1
Melbourne AP | 10 | Melbourne FS | 37.82 | No | 1234 | 1 | 45 | IR9-11 | North IRL | 5673 | 824.5002 | 10725.6861 | 6.81 | 2.72 | 70104 | 67941 | 70104 | IR9-11 | 8140 | B/D | 8140 B/D | 48.29 | 1 | 1.2 | 0.48 | 1.2 | 0.48 | 0.703 | 2.4449 | 8531 | 23 | 9 | 1.0292 | 9.3
Melbourne AP | 10 | Melbourne FS | 37.82 | No | 1234 | 1 | 102.5 | IR9-11 | North IRL | 1240 | 197.3844 | 2612.7788 | 2.6 | 0.64 | 70108 | 67945 | 70108 | IR9-11 | 1300 | A | 1300 A | 48.29 | 1 | 2.1 | 0.516 | 2.1 | 0.516 | 0.631 | 0.0021419 | 7 | 0 | 0 | 1.0292 | 0
Melbourne AP | 10 | Melbourne FS | 37.82 | No | 3456 | 1 | 11.1 | IR9-11 | North IRL | 152 | 157.2252 | 1336.3389 | 0.18 | 0.01 | 70114 | 67951 | 70114 | IR9-11 | 1900 | A | 1900 A | 48.29 | 1 | 1.2 | 0.076 | 1.2 | 0.076 | 0.151 | 0.07257 | 54 | 0 | 0 | 1.0292 | 0
Melbourne AP | 10 | Melbourne FS | 37.82 | No | 3456 | 1 | 11.1 | IR9-11 | North IRL | 5674 | 1598.7105 | 49948.0984 | 6.81 | 0.43 | 70116 | 67953 | 70116 | IR9-11 | 1900 | A | 1900 A | 48.29 | 1 | 1.2 | 0.076 | 1.2 | 0.076 | 0.151 | 0.0479 | 36 | 0 | 0 | 1.0292 | 0
Melbourne AP | 10 | Melbourne FS | 37.82 | No | 1234 | 1 | 105 | IR9-11 | North IRL | 2116 | 263.5065 | 3171.5729 | 4.08 | 1.05 | 70118 | 67955 | 70118 | IR9-11 | 1400 | B/D | 1400 B/D | 48.29 | 1 | 1.93 | 0.497 | 1.93 | 0.497 | 0.887 | 0.00025515 | 1 | 0 | 0 | 1.0292 | 0
Melbourne AP | 10 | Melbourne FS | 37.82 | No | 1234 | 1 | 105 | IR9-11 | North IRL | 13687 | 778.0221 | 20509.2555 | 26.42 | 6.8 | 70119 | 67956 | 70119 | IR9-11 | 1400 | B/D | 1400 B/D | 48.29 | 1 | 1.93 | 0.497 | 1.93 | 0.497 | 0.887 | 0.002138 | 9 | 0 | 0 | 1.0292 | 0
Melbourne AP | 10 | Melbourne FS | 37.82 | No | 3456 | 1 | 11.1 | IR9-11 | North IRL | 713 | 307.5963 | 4048.4111 | 0.86 | 0.05 | 70125 | 67962 | 70125 | IR9-11 | 1900 | C | 1900 C | 48.29 | 1 | 1.2 | 0.076 | 1.2 | 0.076 | 0.234 | 0.42799 | 497 | 1 | 0.1 | 1.0292 | 0.1
Melbourne AP | 10 | Melbourne FS | 37.82 | No | 3456 | 1 | 11.1 | IR9-11 | North IRL | 365 | 286.7749 | 3216.2181 | 0.44 | 0.03 | 70129 | 67966 | 70129 | IR9-11 | 1900 | A | 1900 A | 48.29 | 1 | 1.2 | 0.076 | 1.2 | 0.076 | 0.151 | 0.0018542 | 1 | 0 | 0 | 1.0292 | 0
Melbourne AP | 10 | Melbourne FS | 37.82 | No | 3456 | 1 | 11.1 | IR9-11 | North IRL | 921 | 455.0949 | 5233.9115 | 1.11 | 0.07 | 70146 | 67983 | 70146 | IR9-11 | 1900 | C | 1900 C | 48.29 | 1 | 1.2 | 0.076 | 1.2 | 0.076 | 0.234 | 0.024603 | 29 | 0 | 0 | 1.0292 | 0
Melbourne AP | 10 | Melbourne FS | 37.82 | No | 1234 | 1 | 45 | IR9-11 | North IRL | 886 | 337.615 | 1386.0722 | 1.06 | 0.43 | 70150 | 67987 | 70150 | IR9-11 | 8140 | D | 8140 D | 48.29 | 1 | 1.2 | 0.48 | 1.2 | 0.48 | 0.85 | 0.14279 | 602 | 2 | 0.6 | 1.0292 | 0.6
Melbourne AP | 20 | Eau Gallie | 40.58 | No | 3456 | 1 | 3 | IR9-11 | North IRL | 34525 | 855.9353 | 39859.6157 | 20.72 | 1.73 | 70561 | 68389 | 70561 | IR9-11 | 5100 | W | 5100 W | 48.29 | 1 | 0.6 | 0.05 | 0.6 | 0.05 | 1 | 0.048956 | 243 | 0 | 0 | 1.0292 | 0
Melbourne AP | 20 | Eau Gallie | 40.58 | No | 1234 | 1 | 105 | IR9-11 | North IRL | 497 | 114.4907 | 647.1179 | 0.96 | 0.25 | 70574 | 68401 | 70574 | IR9-11 | 1400 | A | 1400 A | 48.29 | 1 | 1.93 | 0.497 | 1.93 | 0.497 | 0.886 | 0.018634 | 82 | 0 | 0.1 | 1.0292 | 0.1
Melbourne AP | 20 | Eau Gallie | 40.58 | No | 1234 | 1 | 45 | IR9-11 | North IRL | 1718 | 321.5736 | 2680.9337 | 2.06 | 0.82 | 70614 | 68438 | 70614 | IR9-11 | 8140 | W | 8140 W | 48.29 | 1 | 1.2 | 0.48 | 1.2 | 0.48 | 0.74 | 0.51606 | 1896 | 5 | 2 | 1.0292 | 2.1
Melbourne AP | 20 | Eau Gallie | 40.58 | No | 1234 | 1 | 29 | IR9-11 | North IRL | 272 | 152.2502 | 904.4336 | 0.61 | 0.09 | 70637 | 68460 | 70637 | IR9-11 | 1200 | W | 1200 W | 48.29 | 1 | 2.23 | 0.316 | 2.23 | 0.316 | 0.347 | 0.066923 | 115 | 1 | 0.1 | 1.0292 | 0.1
Melbourne AP | 20 | Eau Gallie | 40.58 | No | 1234 | 1 | 45 | IR9-11 | North IRL | 9453 | 1288.9434 | 17322.8675 | 11.34 | 4.54 | 70662 | 68485 | 70662 | IR9-11 | 8140 | A | 8140 A | 48.29 | 1 | 1.2 | 0.48 | 1.2 | 0.48 | 0.63 | 3.9596 | 12382 | 33 | 13.1 | 1.0292 | 13.5
Melbourne AP | 20 | Eau Gallie | 40.58 | No | 1234 | 1 | 29 | IR9-11 | North IRL | 9877 | 1176.0849 | 51830.7132 | 22.03 | 3.12 | 70672 | 68495 | 70672 | IR9-11 | 1200 | A | 1200 A | 48.29 | 1 | 2.23 | 0.316 | 2.23 | 0.316 | 0.22 | 0.032491 | 35 | 0 | 0 | 1.0292 | 0
Melbourne AP | 20 | Eau Gallie | 40.58 | No | 1234 | 1 | 105 | IR9-11 | North IRL | 58994 | 1824.2136 | 76872.8297 | 113.86 | 29.32 | 70683 | 68506 | 70683 | IR9-11 | 1400 | A | 1400 A | 48.29 | 1 | 1.93 | 0.497 | 1.93 | 0.497 | 0.886 | 0.41794 | 1838 | 8 | 2 | 1.0292 | 2.1
Melbourne AP | 20 | Eau Gallie | 40.58 | No | 1234 | 1 | 105 | IR9-11 | North IRL | 19982 | 837.8074 | 26038.2589 | 38.57 | 9.93 | 70952 | 68743 | 70952 | IR9-11 | 1400 | A | 1400 A | 48.29 | 1 | 1.93 | 0.497 | 1.93 | 0.497 | 0.886 | 0.13515 | 594 | 3 | 0.7 | 1.0292 | 0.7
Melbourne AP | 20 | Eau Gallie | 40.58 | No | 1234 | 1 | 105 | IR9-11 | North IRL | 4130 | 363.8008 | 5381.8493 | 7.97 | 2.05 | 71099 | 68871 | 71099 | IR9-11 | 1400 | A | 1400 A | 48.29 | 1 | 1.93 | 0.497 | 1.93 | 0.497 | 0.886 | 0.010995 | 48 | 0 | 0.1 | 1.0292 | 0.1
Melbourne AP | 20 | Eau Gallie | 40.58 | No | 1234 | 1 | 102.5 | IR9-11 | North IRL | 189 | 87.4239 | 323.055 | 0.4 | 0.1 | 71103 | 68875 | 71103 | IR9-11 | 1300 | U | 1300 U | 48.29 | 1 | 2.1 | 0.516 | 2.1 | 0.516 | 0.677 | 0.00023154 | 1 | 0 | 0 | 1.0292 | 0
Melbourne AP | 20 | Eau Gallie | 40.58 | No | 1234 | 1 | 105 | IR9-11 | North IRL | 2273 | 261.548 | 2948.8775 | 4.39 | 1.13 | 71112 | 68883 | 71112 | IR9-11 | 1400 | U | 1400 U | 48.29 | 1 | 1.93 | 0.497 | 1.93 | 0.497 | 0.89 | 0.031406 | 139 | 1 | 0.2 | 1.0292 | 0.2
Melbourne AP | 26 | Melbourne NWSO | 43.45 | No | 1234 | 1 | 102.5 | IR9-11 | North IRL | 100 | 61.7449 | 149.4872 | 0.21 | 0.05 | 71119 | 68890 | 71119 | IR9-11 | 1300 | U | 1300 U | 48.29 | 1 | 2.1 | 0.516 | 2.1 | 0.516 | 0.677 | 0.0038001 | 13 | 0 | 0 | 1.0292 | 0
Melbourne AP | 26 | Melbourne NWSO | 43.45 | No | 1234 | 1 | 45 | IR9-11 | North IRL | 466 | 147.5948 | 633.9989 | 0.56 | 0.22 | 71121 | 68892 | 71121 | IR9-11 | 8140 | U | 8140 U | 48.29 | 1 | 1.2 | 0.48 | 1.2 | 0.48 | 0.74 | 0.153 | 562 | 1 | 0.6 | 1.0292 | 0.6
Melbourne AP | 20 | Eau Gallie | 40.58 | No | 1234 | 1 | 105 | IR9-11 | North IRL | 1333 | 216.0393 | 1734.8846 | 2.57 | 0.66 | 71194 | 68957 | 71194 | IR9-11 | 1400 | B/D | 1400 B/D | 48.29 | 1 | 1.93 | 0.497 | 1.93 | 0.497 | 0.887 | 0.0047085 | 21 | 0 | 0 | 1.0292 | 0
Melbourne AP | 20 | Eau Gallie | 40.58 | No | 1234 | 1 | 45 | IR9-11 | North IRL | 2153 | 292.0852 | 3535.9698 | 2.58 | 1.03 | 71224 | 68983 | 71224 | IR9-11 | 8140 | B/D | 8140 B/D | 48.29 | 1 | 1.2 | 0.48 | 1.2 | 0.48 | 0.703 | 0.80394 | 2805 | 7 | 3 | 1.0292 | 3.1
Melbourne AP | 20 | Eau Gallie | 40.58 | No | 1234 | 1 | 105 | IR9-11 | North IRL | 21706 | 1312.3358 | 28283.8981 | 41.89 | 10.79 | 71225 | 68984 | 71225 | IR9-11 | 1400 | A | 1400 A | 48.29 | 1 | 1.93 | 0.497 | 1.93 | 0.497 | 0.886 | 0.11612 | 511 | 2 | 0.6 | 1.0292 | 0.6
Melbourne AP | 20 | Eau Gallie | 40.58 | No | 1234 | 1 | 45 | IR9-11 | North IRL | 8147 | 1086.8814 | 14930.0281 | 9.78 | 3.91 | 71251 | 69005 | 71251 | IR9-11 | 8140 | A | 8140 A | 48.29 | 1 | 1.2 | 0.48 | 1.2 | 0.48 | 0.63 | 3.4513 | 10793 | 29 | 11.4 | 1.0292 | 11.7
Melbourne AP | 20 | Eau Gallie | 40.58 | No | 1234 | 1 | 105 | IR9-11 | North IRL | 477 | 108.6597 | 621.0882 | 0.92 | 0.24 | 71258 | 69012 | 71258 | IR9-11 | 1400 | B/D | 1400 B/D | 48.29 | 1 | 1.93 | 0.497 | 1.93 | 0.497 | 0.887 | 0.0032447 | 14 | 0 | 0 | 1.0292 | 0
Melbourne AP | 20 | Eau Gallie | 40.58 | No | 3456 | 1 | 3 | IR9-11 | North IRL | 749 | 143.8564 | 865.0353 | 0.45 | 0.04 | 71268 | 69022 | 71268 | IR9-11 | 5100 | B/D | 5100 B/D | 48.29 | 1 | 0.6 | 0.05 | 0.6 | 0.05 | 1 | 0.0014097 | 7 | 0 | 0 | 1.0292 | 0
Melbourne AP | 20 | Eau Gallie | 40.58 | No | 3456 | 1 | 0 | IR9-11 | North IRL | 10 | 35.2461 | 39.1555 | 0 | 0 | 71271 | 69025 | 71271 | IR9-11 | 6460 | B/D | 6460 B/D | 48.29 | 1 | 0 | 0 | 0 | 0 | 0.303 | 0.0015818 | 2 | 0 | 0 | 1.0292 | 0
Melbourne AP | 20 | Eau Gallie | 40.58 | No | 3456 | 1 | 0 | IR9-11 | North IRL | 169 | 146.7496 | 1021.2707 | 0 | 0 | 71274 | 69028 | 71274 | IR9-11 | 6460 | A | 6460 A | 48.29 | 1 | 0 | 0 | 0 | 0 | 0.191 | 0.0046047 | 4 | 0 | 0 | 1.0292 | 0
Melbourne AP | 20 | Eau Gallie | 40.58 | No | 3456 | 1 | 0 | IR9-11 | North IRL | 93 | 106.313 | 561.7268 | 0 | 0 | 71278 | 69032 | 71278 | IR9-11 | 6460 | A | 6460 A | 48.29 | 1 | 0 | 0 | 0 | 0 | 0.191 | 0.0027893 | 3 | 0 | 0 | 1.0292 | 0
Melbourne AP | 20 | Eau Gallie | 40.58 | No | 1234 | 1 | 29 | IR9-11 | North IRL | 17643 | 1378.6657 | 92585.0755 | 39.34 | 5.58 | 71279 | 69033 | 71279 | IR9-11 | 1200 | A | 1200 A | 48.29 | 1 | 2.23 | 0.316 | 2.23 | 0.316 | 0.22 | 0.013306 | 15 | 0 | 0 | 1.0292 | 0
Melbourne AP | 26 | Melbourne NWSO | 43.45 | No | 3456 | 1 | 3 | IR9-11 | North IRL | 5696 | 2350.7658 | 24832.0955 | 6.84 | 0.36 | 71367 | 69117 | 71367 | IR9-11 | 3200 | U | 3200 U | 48.29 | 1 | 1.2 | 0.064 | 1.2 | 0.064 | 0.231 | 1.2241 | 1404 | 4 | 0.2 | 1.0292 | 0.2
Melbourne AP | 26 | Melbourne NWSO | 43.45 | No | 1234 | 1 | 45 | IR9-11 | North IRL | 14 | 21.6888 | 18.9921 | 0.02 | 0.01 | 71371 | 69120 | 71371 | IR9-11 | 8140 | U | 8140 U | 48.29 | 1 | 1.2 | 0.48 | 1.2 | 0.48 | 0.74 | 0.0027246 | 10 | 0 | 0 | 1.0292 | 0
Melbourne AP | 26 | Melbourne NWSO | 43.45 | No | 3456 | 1 | 3 | IR9-11 | North IRL | 77 | 82.4034 | 336.9319 | 0.09 | 0 | 71377 | 69125 | 71377 | IR9-11 | 3200 | U | 3200 U | 48.29 | 1 | 1.2 | 0.064 | 1.2 | 0.064 | 0.231 | 0.0098807 | 11 | 0 | 0 | 1.0292 | 0
Melbourne AP | 20 | Eau Gallie | 40.58 | No | 1234 | 1 | 105 | IR9-11 | North IRL | 3462 | 335.5338 | 4491.4818 | 6.68 | 1.72 | 71392 | 69140 | 71392 | IR9-11 | 1400 | U | 1400 U | 48.29 | 1 | 1.93 | 0.497 | 1.93 | 0.497 | 0.89 | 0.017855 | 79 | 0 | 0.1 | 1.0292 | 0.1
Melbourne AP | 26 | Melbourne NWSO | 43.45 | No | 1234 | 1 | 105 | IR9-11 | North IRL | 10 | 24.4038 | 10.7856 | 0.02 | 0 | 71397 | 69145 | 71397 | IR9-11 | 1400 | U | 1400 U | 48.29 | 1 | 1.93 | 0.497 | 1.93 | 0.497 | 0.89 | 0.00041746 | 2 | 0 | 0 | 1.0292 | 0
Melbourne AP | 26 | Melbourne NWSO | 43.45 | No | 1234 | 1 | 105 | IR9-11 | North IRL | 563 | 103.8607 | 640.0266 | 1.09 | 0.28 | 71406 | 69154 | 71406 | IR9-11 | 1400 | A | 1400 A | 48.29 | 1 | 1.93 | 0.497 | 1.93 | 0.497 | 0.886 | 3.5907e-05 | 0 | 0 | 0 | 1.0292 | 0
Melbourne AP | 26 | Melbourne NWSO | 43.45 | No | 1234 | 1 | 105 | IR9-11 | North IRL | 215 | 78.9044 | 243.3269 | 0.41 | 0.11 | 71428 | 69175 | 71428 | IR9-11 | 1400 | U | 1400 U | 48.29 | 1 | 1.93 | 0.497 | 1.93 | 0.497 | 0.89 | 0.00081367 | 4 | 0 | 0 | 1.0292 | 0
Melbourne AP | 21 | Crane Creek | 40.09 | No | 1234 | 1 | 102.5 | IR9-11 | North IRL | 47 | 60.2805 | 82.3773 | 0.1 | 0.02 | 71461 | 69207 | 71461 | IR9-11 | 1300 | U | 1300 U | 48.29 | 1 | 2.1 | 0.516 | 2.1 | 0.516 | 0.677 | 0.014655 | 49 | 0 | 0.1 | 1.0292 | 0.1
Melbourne AP | 21 | Crane Creek | 40.09 | No | 1234 | 1 | 45 | IR9-11 | North IRL | 3175 | 583.1733 | 5075.0635 | 3.81 | 1.52 | 71462 | 69208 | 71462 | IR9-11 | 8140 | W | 8140 W | 48.29 | 1 | 1.2 | 0.48 | 1.2 | 0.48 | 0.74 | 1.0728 | 3941 | 10 | 4.2 | 1.0292 | 4.3
Melbourne AP | 21 | Crane Creek | 40.09 | No | 1234 | 1 | 45 | IR9-11 | North IRL | 3101 | 587.6152 | 5822.116 | 3.72 | 1.49 | 71470 | 69216 | 71470 | IR9-11 | 8140 | A | 8140 A | 48.29 | 1 | 1.2 | 0.48 | 1.2 | 0.48 | 0.63 | 1.3021 | 4072 | 11 | 4.3 | 1.0292 | 4.4
Melbourne AP | 21 | Crane Creek | 40.09 | No | 1234 | 1 | 45 | IR9-11 | North IRL | 132 | 80.9275 | 211.5942 | 0.16 | 0.06 | 71476 | 69222 | 71476 | IR9-11 | 8140 | W | 8140 W | 48.29 | 1 | 1.2 | 0.48 | 1.2 | 0.48 | 0.74 | 0.024436 | 90 | 0 | 0.1 | 1.0292 | 0.1
Melbourne AP | 26 | Melbourne NWSO | 43.45 | No | 3456 | 1 | 3 | IR9-11 | North IRL | 105 | 95.1749 | 458.7883 | 0.13 | 0.01 | 71495 | 69241 | 71495 | IR9-11 | 3200 | U | 3200 U | 48.29 | 1 | 1.2 | 0.064 | 1.2 | 0.064 | 0.231 | 0.04013 | 46 | 0 | 0 | 1.0292 | 0
Melbourne AP | 26 | Melbourne NWSO | 43.45 | No | 3456 | 1 | 3 | IR9-11 | North IRL | 87 | 90.5211 | 378.6893 | 0.1 | 0.01 | 71603 | 69347 | 71603 | IR9-11 | 3200 | U | 3200 U | 48.29 | 1 | 1.2 | 0.064 | 1.2 | 0.064 | 0.231 | 0.049427 | 57 | 0 | 0 | 1.0292 | 0
Melbourne AP | 26 | Melbourne NWSO | 43.45 | No | 3456 | 1 | 3 | IR9-11 | North IRL | 102 | 94.2426 | 444.6216 | 0.12 | 0.01 | 71700 | 69441 | 71700 | IR9-11 | 3200 | U | 3200 U | 48.29 | 1 | 1.2 | 0.064 | 1.2 | 0.064 | 0.231 | 0.061106 | 70 | 0 | 0 | 1.0292 | 0
Melbourne AP | 26 | Melbourne NWSO | 43.45 | No | 3456 | 1 | 3 | IR9-11 | North IRL | 100 | 93.1056 | 435.0276 | 0.12 | 0.01 | 71795 | 69533 | 71795 | IR9-11 | 3200 | U | 3200 U | 48.29 | 1 | 1.2 | 0.064 | 1.2 | 0.064 | 0.231 | 0.036169 | 41 | 0 | 0 | 1.0292 | 0
Melbourne AP | 26 | Melbourne NWSO | 43.45 | No | 1234 | 1 | 45 | IR9-11 | North IRL | 1149 | 189.4652 | 1361.5301 | 1.38 | 0.55 | 71861 | 69596 | 71861 | IR9-11 | 8140 | D | 8140 D | 48.29 | 1 | 1.2 | 0.48 | 1.2 | 0.48 | 0.85 | 0.32936 | 1390 | 4 | 1.5 | 1.0292 | 1.5
Melbourne AP | 26 | Melbourne NWSO | 43.45 | No | 3456 | 1 | 3 | IR9-11 | North IRL | 72 | 85.4921 | 314.4541 | 0.09 | 0 | 71942 | 69670 | 71942 | IR9-11 | 3200 | U | 3200 U | 48.29 | 1 | 1.2 | 0.064 | 1.2 | 0.064 | 0.231 | 0.04227 | 48 | 0 | 0 | 1.0292 | 0
Melbourne AP | 26 | Melbourne NWSO | 43.45 | No | 1234 | 1 | 45 | IR9-11 | North IRL | 3294 | 462.7944 | 4481.9024 | 3.95 | 1.58 | 71985 | 69711 | 71985 | IR9-11 | 8140 | U | 8140 U | 48.29 | 1 | 1.2 | 0.48 | 1.2 | 0.48 | 0.74 | 1.1075 | 4068 | 11 | 4.3 | 1.0292 | 4.4
Melbourne AP | 26 | Melbourne NWSO | 43.45 | No | 3456 | 1 | 3 | IR9-11 | North IRL | 87 | 90.8426 | 380.4576 | 0.1 | 0.01 | 72106 | 69821 | 72106 | IR9-11 | 3200 | U | 3200 U | 48.29 | 1 | 1.2 | 0.064 | 1.2 | 0.064 | 0.231 | 0.027663 | 32 | 0 | 0 | 1.0292 | 0
Melbourne AP | 26 | Melbourne NWSO | 43.45 | No | 3456 | 1 | 3 | IR9-11 | North IRL | 2573 | 1152.856 | 11216.3785 | 3.09 | 0.16 | 72111 | 69825 | 72111 | IR9-11 | 3200 | U | 3200 U | 48.29 | 1 | 1.2 | 0.064 | 1.2 | 0.064 | 0.231 | 0.22276 | 255 | 1 | 0 | 1.0292 | 0
Patrick AFB | 21 | Crane Creek | 40.09 | No | 1234 | 1 | 45 | IR9-11 | North IRL | 6121 | 1163.1036 | 9003.7221 | 7.35 | 2.94 | 72115 | 69829 | 72115 | IR9-11 | 8140 | C | 8140 C | 46.66 | 1 | 1.2 | 0.48 | 1.2 | 0.48 | 0.777 | 1.8667 | 6957 | 18 | 7.4 | 1.0292 | 7.6
Melbourne AP | 21 | Crane Creek | 40.09 | No | 3456 | 1 | 3 | IR9-11 | North IRL | 81 | 91.3073 | 415.6022 | 0.1 | 0.01 | 72118 | 69831 | 72118 | IR9-11 | 3200 | U | 3200 U | 48.29 | 1 | 1.2 | 0.064 | 1.2 | 0.064 | 0.231 | 0.075995 | 87 | 0 | 0 | 1.0292 | 0
Melbourne AP | 26 | Melbourne NWSO | 43.45 | No | 1234 | 1 | 105 | IR9-11 | North IRL | 245 | 84.6883 | 277.2252 | 0.47 | 0.12 | 72143 | 69855 | 72143 | IR9-11 | 1400 | U | 1400 U | 48.29 | 1 | 1.93 | 0.497 | 1.93 | 0.497 | 0.89 | 0.011871 | 52 | 0 | 0.1 | 1.0292 | 0.1
Melbourne AP | 26 | Melbourne NWSO | 43.45 | No | 1234 | 1 | 45 | IR9-11 | North IRL | 22796 | 2496.7201 | 31021.6731 | 27.36 | 10.94 | 72144 | 69856 | 72144 | IR9-11 | 8140 | U | 8140 U | 48.29 | 1 | 1.2 | 0.48 | 1.2 | 0.48 | 0.74 | 7.6391 | 28060 | 74 | 29.7 | 1.0292 | 30.6
Melbourne AP | 26 | Melbourne NWSO | 43.45 | No | 1234 | 1 | 105 | IR9-11 | North IRL | 100489 | 2486.8021 | 113703.4721 | 193.94 | 49.94 | 72196 | 69906 | 72196 | IR9-11 | 1400 | U | 1400 U | 48.29 | 1 | 1.93 | 0.497 | 1.93 | 0.497 | 0.89 | 0.92305 | 4078 | 17 | 4.5 | 1.0292 | 4.6
Melbourne AP | 26 | Melbourne NWSO | 43.45 | No | 1234 | 1 | 105 | IR9-11 | North IRL | 18130 | 668.4675 | 20514.2522 | 34.99 | 9.01 | 72368 | 70074 | 72368 | IR9-11 | 1400 | U | 1400 U | 48.29 | 1 | 1.93 | 0.497 | 1.93 | 0.497 | 0.89 | 0.53297 | 2355 | 10 | 2.6 | 1.0292 | 2.7
Melbourne AP | 26 | Melbourne NWSO | 43.45 | No | 1234 | 1 | 105 | IR9-11 | North IRL | 142915 | 3477.8812 | 162071.944 | 275.83 | 71.03 | 72369 | 70075 | 72369 | IR9-11 | 1400 | C | 1400 C | 48.29 | 1 | 1.93 | 0.497 | 1.93 | 0.497 | 0.888 | 0.30437 | 1342 | 6 | 1.5 | 1.0292 | 1.5
Melbourne AP | 21 | Crane Creek | 40.09 | No | 3456 | 1 | 3 | IR9-11 | North IRL | 486 | 413.4393 | 2488.6821 | 0.58 | 0.03 | 72373 | 70079 | 72373 | IR9-11 | 3200 | W | 3200 W | 48.29 | 1 | 1.2 | 0.064 | 1.2 | 0.064 | 0.231 | 0.16368 | 188 | 0 | 0 | 1.0292 | 0
Melbourne AP | 21 | Crane Creek | 40.09 | No | 3456 | 1 | 3 | IR9-11 | North IRL | 29 | 121.1689 | 577.3534 | 0.03 | 0 | 72375 | 70081 | 72375 | IR9-11 | 3200 | A | 3200 A | 48.29 | 1 | 1.2 | 0.064 | 1.2 | 0.064 | 0.06 | 0.14267 | 42 | 0 | 0 | 1.0292 | 0
Melbourne AP | 21 | Crane Creek | 40.09 | No | 1234 | 1 | 45 | IR9-11 | North IRL | 6366 | 1192.267 | 11953.4242 | 7.64 | 3.06 | 72376 | 70082 | 72376 | IR9-11 | 8140 | A | 8140 A | 48.29 | 1 | 1.2 | 0.48 | 1.2 | 0.48 | 0.63 | 2.9014 | 9073 | 24 | 9.6 | 1.0292 | 9.9
Melbourne AP | 21 | Crane Creek | 40.09 | No | 1234 | 1 | 45 | IR9-11 | North IRL | 39 | 43.6709 | 61.9501 | 0.05 | 0.02 | 72381 | 70085 | 72381 | IR9-11 | 8140 | W | 8140 W | 48.29 | 1 | 1.2 | 0.48 | 1.2 | 0.48 | 0.74 | 0.002497 | 9 | 0 | 0 | 1.0292 | 0
Melbourne AP | 21 | Crane Creek | 40.09 | No | 3456 | 1 | 34 | IR9-11 | North IRL | 378 | 308.1573 | 2216.0593 | 0.52 | 0.04 | 72397 | 70093 | 72397 | IR9-11 | 7400 | C | 7400 C | 48.29 | 1 | 1.38 | 0.109 | 1.38 | 0.109 | 0.202 | 0.020617 | 21 | 0 | 0 | 1.0292 | 0
Melbourne AP | 26 | Melbourne NWSO | 43.45 | No | 3456 | 1 | 3 | IR9-11 | North IRL | 97 | 93.3061 | 423.3172 | 0.12 | 0.01 | 72435 | 70126 | 72435 | IR9-11 | 3200 | U | 3200 U | 48.29 | 1 | 1.2 | 0.064 | 1.2 | 0.064 | 0.231 | 0.00070523 | 1 | 0 | 0 | 1.0292 | 0
Melbourne AP | 26 | Melbourne NWSO | 43.45 | No | 3456 | 1 | 3 | IR9-11 | North IRL | 551 | 336.3058 | 2400.7822 | 0.66 | 0.04 | 72439 | 70130 | 72439 | IR9-11 | 3200 | U | 3200 U | 48.29 | 1 | 1.2 | 0.064 | 1.2 | 0.064 | 0.231 | 0.0089991 | 10 | 0 | 0 | 1.0292 | 0
Melbourne AP | 26 | Melbourne NWSO | 43.45 | No | 1234 | 1 | 81 | IR9-11 | North IRL | 8776 | 747.4255 | 24345.0505 | 13.87 | 1.32 | 72466 | 70156 | 72466 | IR9-11 | 1840 | U | 1840 U | 48.29 | 1 | 1.58 | 0.15 | 1.58 | 0.15 | 0.363 | 0.47357 | 853 | 3 | 0.3 | 1.0292 | 0.3
Melbourne AP | 26 | Melbourne NWSO | 43.45 | No | 1234 | 1 | 29 | IR9-11 | North IRL | 66062 | 2474.6605 | 171019.2592 | 147.32 | 20.88 | 72469 | 70159 | 72469 | IR9-11 | 1200 | C | 1200 C | 48.29 | 1 | 2.23 | 0.316 | 2.23 | 0.316 | 0.389 | 0.023675 | 46 | 0 | 0 | 1.0292 | 0
Melbourne AP | 26 | Melbourne NWSO | 43.45 | No | 1234 | 1 | 105 | IR9-11 | North IRL | 53210 | 1514.2494 | 60342.4714 | 102.7 | 26.45 | 72526 | 70210 | 72526 | IR9-11 | 1400 | C | 1400 C | 48.29 | 1 | 1.93 | 0.497 | 1.93 | 0.497 | 0.888 | 0.19447 | 857 | 4 | 0.9 | 1.0292 | 0.9
Melbourne AP | 26 | Melbourne NWSO | 43.45 | No | 1234 | 1 | 29 | IR9-11 | North IRL | 17815 | 1206.8667 | 46118.6445 | 39.73 | 5.63 | 72533 | 70217 | 72533 | IR9-11 | 1200 | C | 1200 C | 48.29 | 1 | 2.23 | 0.316 | 2.23 | 0.316 | 0.389 | 0.11498 | 222 | 1 | 0.2 | 1.0292 | 0.2
Melbourne AP | 26 | Melbourne NWSO | 43.45 | No | 3456 | 1 | 3 | IR9-11 | North IRL | 1434 | 798.9957 | 6252.4235 | 1.72 | 0.09 | 72556 | 70238 | 72556 | IR9-11 | 3200 | W | 3200 W | 48.29 | 1 | 1.2 | 0.064 | 1.2 | 0.064 | 0.231 | 0.62631 | 718 | 2 | 0.1 | 1.0292 | 0.1
Melbourne AP | 26 | Melbourne NWSO | 43.45 | No | 3456 | 1 | 3 | IR9-11 | North IRL | 45 | 59.6763 | 195.69 | 0.05 | 0 | 72560 | 70242 | 72560 | IR9-11 | 3200 | W | 3200 W | 48.29 | 1 | 1.2 | 0.064 | 1.2 | 0.064 | 0.231 | 0.0015603 | 2 | 0 | 0 | 1.0292 | 0
Melbourne AP | 26 | Melbourne NWSO | 43.45 | No | 3456 | 1 | 3 | IR9-11 | North IRL | 33 | 49.5752 | 142.6559 | 0.04 | 0 | 72561 | 70243 | 72561 | IR9-11 | 3200 | U | 3200 U | 48.29 | 1 | 1.2 | 0.064 | 1.2 | 0.064 | 0.231 | 0.03131 | 36 | 0 | 0 | 1.0292 | 0
Melbourne AP | 26 | Melbourne NWSO | 43.45 | No | 3456 | 1 | 3 | IR9-11 | North IRL | 268 | 350.4752 | 1169.344 | 0.32 | 0.02 | 72568 | 70249 | 72568 | IR9-11 | 3200 | U | 3200 U | 48.29 | 1 | 1.2 | 0.064 | 1.2 | 0.064 | 0.231 | 0.28895 | 331 | 1 | 0 | 1.0292 | 0
Melbourne AP | 26 | Melbourne NWSO | 43.45 | No | 1234 | 1 | 45 | IR9-11 | North IRL | 17264 | 1830.7301 | 22376.0955 | 20.72 | 8.29 | 72575 | 70255 | 72575 | IR9-11 | 8140 | C | 8140 C | 48.29 | 1 | 1.2 | 0.48 | 1.2 | 0.48 | 0.777 | 2.9409 | 11342 | 30 | 12 | 1.0292 | 12.4
Melbourne AP | 26 | Melbourne NWSO | 43.45 | No | 3456 | 1 | 3 | IR9-11 | North IRL | 79 | 403.6581 | 1324.0181 | 0.09 | 0.01 | 72611 | 70288 | 72611 | IR9-11 | 3200 | A | 3200 A | 48.29 | 1 | 1.2 | 0.064 | 1.2 | 0.064 | 0.06 | 0.32717 | 97 | 0 | 0 | 1.0292 | 0
Melbourne AP | 26 | Melbourne NWSO | 43.45 | No | 1234 | 1 | 29 | IR9-11 | North IRL | 302 | 464.851 | 1383.5441 | 0.67 | 0.1 | 72620 | 70297 | 72620 | IR9-11 | 1200 | A | 1200 A | 48.29 | 1 | 2.23 | 0.316 | 2.23 | 0.316 | 0.22 | 0.025314 | 28 | 0 | 0 | 1.0292 | 0
Melbourne AP | 21 | Crane Creek | 40.09 | No | 3456 | 1 | 3 | IR9-11 | North IRL | 21 | 91.0231 | 406.0016 | 0.03 | 0 | 72632 | 70308 | 72632 | IR9-11 | 3200 | A | 3200 A | 48.29 | 1 | 1.2 | 0.064 | 1.2 | 0.064 | 0.06 | 0.10032 | 30 | 0 | 0 | 1.0292 | 0
Melbourne AP | 21 | Crane Creek | 40.09 | No | 3456 | 1 | 3 | IR9-11 | North IRL | 12 | 42.6665 | 63.4015 | 0.01 | 0 | 72633 | 70309 | 72633 | IR9-11 | 3200 | W | 3200 W | 48.29 | 1 | 1.2 | 0.064 | 1.2 | 0.064 | 0.231 | 0.015116 | 17 | 0 | 0 | 1.0292 | 0
Melbourne AP | 21 | Crane Creek | 40.09 | No | 1234 | 1 | 105 | IR9-11 | North IRL | 24160 | 1583.5446 | 32255.7865 | 46.63 | 12.01 | 72636 | 70312 | 72636 | IR9-11 | 1400 | A | 1400 A | 48.29 | 1 | 1.93 | 0.497 | 1.93 | 0.497 | 0.886 | 0.64843 | 2852 | 12 | 3.1 | 1.0292 | 3.2
Melbourne AP | 21 | Crane Creek | 40.09 | No | 3456 | 1 | 3 | IR9-11 | North IRL | 23 | 123.0797 | 444.9953 | 0.03 | 0 | 72637 | 70313 | 72637 | IR9-11 | 3200 | A | 3200 A | 48.29 | 1 | 1.2 | 0.064 | 1.2 | 0.064 | 0.06 | 0.10996 | 33 | 0 | 0 | 1.0292 | 0
Melbourne AP | 26 | Melbourne NWSO | 43.45 | No | 1234 | 1 | 105 | IR9-11 | North IRL | 11504 | 757.4431 | 13075.4097 | 22.2 | 5.72 | 72638 | 70314 | 72638 | IR9-11 | 1400 | A | 1400 A | 48.29 | 1 | 1.93 | 0.497 | 1.93 | 0.497 | 0.886 | 0.034536 | 152 | 1 | 0.2 | 1.0292 | 0.2
Melbourne AP | 26 | Melbourne NWSO | 43.45 | No | 1234 | 1 | 45 | IR9-11 | North IRL | 4994 | 554.1626 | 6796.5279 | 5.99 | 2.4 | 72639 | 70315 | 72639 | IR9-11 | 8140 | U | 8140 U | 48.29 | 1 | 1.2 | 0.48 | 1.2 | 0.48 | 0.74 | 1.5338 | 5634 | 15 | 6 | 1.0292 | 6.2
Melbourne AP | 21 | Crane Creek | 40.09 | No | 3456 | 1 | 3 | IR9-11 | North IRL | 18 | 87.272 | 347.6689 | 0.02 | 0 | 72641 | 70317 | 72641 | IR9-11 | 3200 | A | 3200 A | 48.29 | 1 | 1.2 | 0.064 | 1.2 | 0.064 | 0.06 | 0.085196 | 25 | 0 | 0 | 1.0292 | 0
Melbourne AP | 21 | Crane Creek | 40.09 | No | 3456 | 1 | 3 | IR9-11 | North IRL | 8 | 31.9676 | 42.4115 | 0.01 | 0 | 72642 | 70318 | 72642 | IR9-11 | 3200 | W | 3200 W | 48.29 | 1 | 1.2 | 0.064 | 1.2 | 0.064 | 0.231 | 0.0020021 | 2 | 0 | 0 | 1.0292 | 0
Melbourne AP | 26 | Melbourne NWSO | 43.45 | No | 1234 | 1 | 45 | IR9-11 | North IRL | 473 | 174.361 | 613.3056 | 0.57 | 0.23 | 72647 | 70322 | 72647 | IR9-11 | 8140 | C | 8140 C | 48.29 | 1 | 1.2 | 0.48 | 1.2 | 0.48 | 0.777 | 0.15155 | 585 | 2 | 0.6 | 1.0292 | 0.6
Melbourne AP | 21 | Crane Creek | 40.09 | No | 3456 | 1 | 3 | IR9-11 | North IRL | 167 | 469.9378 | 3290.9424 | 0.2 | 0.01 | 72648 | 70323 | 72648 | IR9-11 | 3200 | A | 3200 A | 48.29 | 1 | 1.2 | 0.064 | 1.2 | 0.064 | 0.06 | 0.26563 | 79 | 0 | 0 | 1.0292 | 0
Melbourne AP | 26 | Melbourne NWSO | 43.45 | No | 1234 | 1 | 105 | IR9-11 | North IRL | 14002 | 648.7957 | 15667.3886 | 27.02 | 6.96 | 72651 | 70326 | 72651 | IR9-11 | 1400 | D | 1400 D | 48.29 | 1 | 1.93 | 0.497 | 1.93 | 0.497 | 0.9 | 6.1421e-05 | 0 | 0 | 0 | 1.0292 | 0
Melbourne AP | 21 | Crane Creek | 40.09 | No | 3456 | 1 | 3 | IR9-11 | North IRL | 21 | 92.9248 | 411.4685 | 0.03 | 0 | 72659 | 70333 | 72659 | IR9-11 | 3200 | A | 3200 A | 48.29 | 1 | 1.2 | 0.064 | 1.2 | 0.064 | 0.06 | 0.075956 | 23 | 0 | 0 | 1.0292 | 0
Melbourne AP | 21 | Crane Creek | 40.09 | No | 3456 | 1 | 3 | IR9-11 | North IRL | 23 | 95.7909 | 457.0334 | 0.03 | 0 | 72678 | 70352 | 72678 | IR9-11 | 3200 | A | 3200 A | 48.29 | 1 | 1.2 | 0.064 | 1.2 | 0.064 | 0.06 | 0.073482 | 22 | 0 | 0 | 1.0292 | 0
Patrick AFB | 25 | Patrick AFB | 27.62 | No | 1234 | 1 | 45 | IR9-11 | North IRL | 620 | 770.2721 | 1922.5058 | 0.74 | 0.3 | 72698 | 70372 | 72698 | IR9-11 | 8140 | C | 8140 C | 46.66 | 1 | 1.2 | 0.48 | 1.2 | 0.48 | 0.777 | 0.39706 | 1480 | 4 | 1.6 | 1.0292 | 1.6
Melbourne AP | 21 | Crane Creek | 40.09 | No | 3456 | 1 | 3 | IR9-11 | North IRL | 23 | 94.0781 | 458.7721 | 0.03 | 0 | 72705 | 70379 | 72705 | IR9-11 | 3200 | A | 3200 A | 48.29 | 1 | 1.2 | 0.064 | 1.2 | 0.064 | 0.06 | 0.067276 | 20 | 0 | 0 | 1.0292 | 0
Melbourne AP | 21 | Crane Creek | 40.09 | No | 3456 | 1 | 3 | IR9-11 | North IRL | 72 | 291.6216 | 1413.9791 | 0.09 | 0 | 72713 | 70386 | 72713 | IR9-11 | 3200 | A | 3200 A | 48.29 | 1 | 1.2 | 0.064 | 1.2 | 0.064 | 0.06 | 0.19544 | 58 | 0 | 0 | 1.0292 | 0
Melbourne AP | 21 | Crane Creek | 40.09 | No | 3456 | 1 | 3 | IR9-11 | North IRL | 672 | 539.9558 | 3440.0817 | 0.81 | 0.04 | 72757 | 70425 | 72757 | IR9-11 | 3200 | U | 3200 U | 48.29 | 1 | 1.2 | 0.064 | 1.2 | 0.064 | 0.231 | 0.35187 | 403 | 1 | 0.1 | 1.0292 | 0.1
Melbourne AP | 21 | Crane Creek | 40.09 | No | 1234 | 1 | 45 | IR9-11 | North IRL | 10719 | 1623.0176 | 17135.2902 | 12.86 | 5.15 | 72758 | 70426 | 72758 | IR9-11 | 8140 | U | 8140 U | 48.29 | 1 | 1.2 | 0.48 | 1.2 | 0.48 | 0.74 | 3.5189 | 12926 | 34 | 13.7 | 1.0292 | 14.1
Melbourne AP | 21 | Crane Creek | 40.09 | No | 1234 | 1 | 105 | IR9-11 | North IRL | 71063 | 1523.3037 | 94450.8146 | 137.15 | 35.32 | 72760 | 70428 | 72760 | IR9-11 | 1400 | U | 1400 U | 48.29 | 1 | 1.93 | 0.497 | 1.93 | 0.497 | 0.89 | 0.30503 | 1348 | 6 | 1.5 | 1.0292 | 1.5
Patrick AFB | 21 | Crane Creek | 40.09 | No | 1234 | 1 | 45 | IR9-11 | North IRL | 7762 | 1181.8435 | 11988.3016 | 9.31 | 3.73 | 72809 | 70474 | 72809 | IR9-11 | 8140 | W | 8140 W | 46.66 | 1 | 1.2 | 0.48 | 1.2 | 0.48 | 0.74 | 2.1368 | 7584 | 20 | 8 | 1.0292 | 8.2
Patrick AFB | 21 | Crane Creek | 40.09 | No | 1234 | 1 | 45 | IR9-11 | North IRL | 1 | 6.6866 | 1.9945 | 0 | 0 | 72810 | 70475 | 72810 | IR9-11 | 8140 | W | 8140 W | 46.66 | 1 | 1.2 | 0.48 | 1.2 | 0.48 | 0.74 | 0.00049285 | 2 | 0 | 0 | 1.0292 | 0
Melbourne AP | 21 | Crane Creek | 40.09 | No | 3456 | 1 | 3 | IR9-11 | North IRL | 34 | 73.0641 | 176.9099 | 0.04 | 0 | 72817 | 70482 | 72817 | IR9-11 | 3200 | U | 3200 U | 48.29 | 1 | 1.2 | 0.064 | 1.2 | 0.064 | 0.231 | 0.024785 | 28 | 0 | 0 | 1.0292 | 0
Patrick AFB | 21 | Crane Creek | 40.09 | No | 3456 | 1 | 34 | IR9-11 | North IRL | 212 | 199.9616 | 1271.7094 | 0.29 | 0.02 | 72833 | 70496 | 72833 | IR9-11 | 7400 | W | 7400 W | 46.66 | 1 | 1.38 | 0.109 | 1.38 | 0.109 | 0.191 | 0.00032406 | 0 | 0 | 0 | 1.0292 | 0
Patrick AFB | 21 | Crane Creek | 40.09 | No | 1234 | 1 | 45 | IR9-11 | North IRL | 88 | 68.9508 | 135.6522 | 0.11 | 0.04 | 72837 | 70500 | 72837 | IR9-11 | 8140 | W | 8140 W | 46.66 | 1 | 1.2 | 0.48 | 1.2 | 0.48 | 0.74 | 0.031664 | 112 | 0 | 0.1 | 1.0292 | 0.1
Melbourne AP | 21 | Crane Creek | 40.09 | No | 1234 | 1 | 105 | IR9-11 | North IRL | 8618 | 482.4833 | 11453.7049 | 16.63 | 4.28 | 72844 | 70507 | 72844 | IR9-11 | 1400 | U | 1400 U | 48.29 | 1 | 1.93 | 0.497 | 1.93 | 0.497 | 0.89 | 0.52352 | 2313 | 10 | 2.5 | 1.0292 | 2.6
Melbourne AP | 21 | Crane Creek | 40.09 | No | 3456 | 1 | 34 | IR9-11 | North IRL | 38 | 62.376 | 232.9691 | 0.05 | 0 | 72849 | 70510 | 72849 | IR9-11 | 7400 | W | 7400 W | 48.29 | 1 | 1.38 | 0.109 | 1.38 | 0.109 | 0.191 | 0.0012515 | 1 | 0 | 0 | 1.0292 | 0
Patrick AFB | 21 | Crane Creek | 40.09 | No | 3456 | 1 | 34 | IR9-11 | North IRL | 30 | 54.7342 | 181.8061 | 0.04 | 0 | 72850 | 70511 | 72850 | IR9-11 | 7400 | W | 7400 W | 46.66 | 1 | 1.38 | 0.109 | 1.38 | 0.109 | 0.191 | 0.00053606 | 0 | 0 | 0 | 1.0292 | 0
Patrick AFB | 21 | Crane Creek | 40.09 | No | 1234 | 1 | 45 | IR9-11 | North IRL | 532 | 116.8668 | 821.5251 | 0.64 | 0.26 | 72853 | 70514 | 72853 | IR9-11 | 8140 | W | 8140 W | 46.66 | 1 | 1.2 | 0.48 | 1.2 | 0.48 | 0.74 | 0.2028 | 720 | 2 | 0.8 | 1.0292 | 0.8
Melbourne AP | 21 | Crane Creek | 40.09 | No | 1234 | 1 | 45 | IR9-11 | North IRL | 1462 | 345.0307 | 2337.2892 | 1.75 | 0.7 | 72858 | 70519 | 72858 | IR9-11 | 8140 | W | 8140 W | 48.29 | 1 | 1.2 | 0.48 | 1.2 | 0.48 | 0.74 | 0.41695 | 1532 | 4 | 1.6 | 1.0292 | 1.6
Patrick AFB | 21 | Crane Creek | 40.09 | No | 1234 | 1 | 45 | IR9-11 | North IRL | 165 | 95.1031 | 254.8039 | 0.2 | 0.08 | 72862 | 70522 | 72862 | IR9-11 | 8140 | W | 8140 W | 46.66 | 1 | 1.2 | 0.48 | 1.2 | 0.48 | 0.74 | 0.0053477 | 19 | 0 | 0 | 1.0292 | 0
Melbourne AP | 21 | Crane Creek | 40.09 | No | 1234 | 1 | 45 | IR9-11 | North IRL | 1141 | 186.776 | 1823.5007 | 1.37 | 0.55 | 72872 | 70531 | 72872 | IR9-11 | 8140 | W | 8140 W | 48.29 | 1 | 1.2 | 0.48 | 1.2 | 0.48 | 0.74 | 0.31643 | 1162 | 3 | 1.2 | 1.0292 | 1.2
Melbourne AP | 21 | Crane Creek | 40.09 | No | 1234 | 1 | 45 | IR9-11 | North IRL | 2378 | 407.8743 | 3801.3376 | 2.85 | 1.14 | 72893 | 70545 | 72893 | IR9-11 | 8140 | W | 8140 W | 48.29 | 1 | 1.2 | 0.48 | 1.2 | 0.48 | 0.74 | 0.62986 | 2314 | 6 | 2.4 | 1.0292 | 2.5
Melbourne AP | 21 | Crane Creek | 40.09 | No | 1234 | 1 | 45 | IR9-11 | North IRL | 101 | 72.329 | 161.6446 | 0.12 | 0.05 | 72896 | 70548 | 72896 | IR9-11 | 8140 | W | 8140 W | 48.29 | 1 | 1.2 | 0.48 | 1.2 | 0.48 | 0.74 | 0.0023114 | 8 | 0 | 0 | 1.0292 | 0
Melbourne AP | 21 | Crane Creek | 40.09 | No | 1234 | 1 | 45 | IR9-11 | North IRL | 164 | 92.2922 | 262.7184 | 0.2 | 0.08 | 72909 | 70559 | 72909 | IR9-11 | 8140 | W | 8140 W | 48.29 | 1 | 1.2 | 0.48 | 1.2 | 0.48 | 0.74 | 0.022362 | 82 | 0 | 0.1 | 1.0292 | 0.1
Melbourne AP | 21 | Crane Creek | 40.09 | No | 3456 | 1 | 34 | IR9-11 | North IRL | 532 | 422.9506 | 3291.5709 | 0.73 | 0.06 | 72915 | 70565 | 72915 | IR9-11 | 7400 | W | 7400 W | 48.29 | 1 | 1.38 | 0.109 | 1.38 | 0.109 | 0.191 | 0.042249 | 40 | 0 | 0 | 1.0292 | 0
Melbourne AP | 21 | Crane Creek | 40.09 | No | 1234 | 1 | 102.5 | IR9-11 | North IRL | 13024 | 735.5872 | 24415.0282 | 27.35 | 6.72 | 72920 | 70570 | 72920 | IR9-11 | 1300 | A | 1300 A | 48.29 | 1 | 2.1 | 0.516 | 2.1 | 0.516 | 0.631 | 0.47754 | 1496 | 7 | 1.7 | 1.0292 | 1.7
Melbourne AP | 21 | Crane Creek | 40.09 | No | 3456 | 1 | 34 | IR9-11 | North IRL | 285 | 312.059 | 1666.8438 | 0.39 | 0.03 | 72931 | 70577 | 72931 | IR9-11 | 7400 | C | 7400 C | 48.29 | 1 | 1.38 | 0.109 | 1.38 | 0.109 | 0.202 | 0.018411 | 18 | 0 | 0 | 1.0292 | 0
Melbourne AP | 21 | Crane Creek | 40.09 | No | 1234 | 1 | 45 | IR9-11 | North IRL | 2842 | 423.5476 | 4542.1911 | 3.41 | 1.36 | 72939 | 70582 | 72939 | IR9-11 | 8140 | W | 8140 W | 48.29 | 1 | 1.2 | 0.48 | 1.2 | 0.48 | 0.74 | 0.52654 | 1934 | 5 | 2 | 1.0292 | 2.1
Melbourne AP | 21 | Crane Creek | 40.09 | No | 1234 | 1 | 45 | IR9-11 | North IRL | 253 | 108.3711 | 404.4673 | 0.3 | 0.12 | 72943 | 70586 | 72943 | IR9-11 | 8140 | W | 8140 W | 48.29 | 1 | 1.2 | 0.48 | 1.2 | 0.48 | 0.74 | 0.048351 | 178 | 0 | 0.2 | 1.0292 | 0.2
Melbourne AP | 21 | Crane Creek | 40.09 | No | 1234 | 1 | 45 | IR9-11 | North IRL | 147 | 84.4206 | 235.133 | 0.18 | 0.07 | 72964 | 70601 | 72964 | IR9-11 | 8140 | W | 8140 W | 48.29 | 1 | 1.2 | 0.48 | 1.2 | 0.48 | 0.74 | 0.0085516 | 31 | 0 | 0 | 1.0292 | 0
Melbourne AP | 21 | Crane Creek | 40.09 | No | 1234 | 1 | 105 | IR9-11 | North IRL | 5793 | 367.429 | 7734.1639 | 11.18 | 2.88 | 72983 | 70618 | 72983 | IR9-11 | 1400 | A | 1400 A | 48.29 | 1 | 1.93 | 0.497 | 1.93 | 0.497 | 0.886 | 0.042776 | 188 | 1 | 0.2 | 1.0292 | 0.2
Melbourne AP | 21 | Crane Creek | 40.09 | No | 1234 | 1 | 45 | IR9-11 | North IRL | 2450 | 357.8158 | 3916.1782 | 2.94 | 1.18 | 72988 | 70622 | 72988 | IR9-11 | 8140 | W | 8140 W | 48.29 | 1 | 1.2 | 0.48 | 1.2 | 0.48 | 0.74 | 0.4787 | 1758 | 5 | 1.9 | 1.0292 | 2
Melbourne AP | 21 | Crane Creek | 40.09 | No | 1234 | 1 | 45 | IR9-11 | North IRL | 162 | 89.2581 | 258.7699 | 0.19 | 0.08 | 73004 | 70635 | 73004 | IR9-11 | 8140 | W | 8140 W | 48.29 | 1 | 1.2 | 0.48 | 1.2 | 0.48 | 0.74 | 0.010908 | 40 | 0 | 0 | 1.0292 | 0
Melbourne AP | 21 | Crane Creek | 40.09 | No | 1234 | 1 | 45 | IR9-11 | North IRL | 1767 | 356.66 | 2825.0856 | 2.12 | 0.85 | 73011 | 70642 | 73011 | IR9-11 | 8140 | W | 8140 W | 48.29 | 1 | 1.2 | 0.48 | 1.2 | 0.48 | 0.74 | 0.37028 | 1360 | 4 | 1.4 | 1.0292 | 1.4
Melbourne AP | 21 | Crane Creek | 40.09 | No | 1234 | 1 | 45 | IR9-11 | North IRL | 7244 | 922.5778 | 11579.6168 | 8.69 | 3.48 | 73012 | 70643 | 73012 | IR9-11 | 8140 | U | 8140 U | 48.29 | 1 | 1.2 | 0.48 | 1.2 | 0.48 | 0.74 | 2.8611 | 10509 | 28 | 11.1 | 1.0292 | 11.4
Melbourne AP | 21 | Crane Creek | 40.09 | No | 1234 | 1 | 102.5 | IR9-11 | North IRL | 99 | 65.5972 | 172.6006 | 0.21 | 0.05 | 73013 | 70644 | 73013 | IR9-11 | 1300 | U | 1300 U | 48.29 | 1 | 2.1 | 0.516 | 2.1 | 0.516 | 0.677 | 0.021742 | 73 | 0 | 0.1 | 1.0292 | 0.1
Melbourne AP | 21 | Crane Creek | 40.09 | No | 1234 | 1 | 105 | IR9-11 | North IRL | 21568 | 1029.1825 | 28666.4795 | 41.63 | 10.72 | 73016 | 70647 | 73016 | IR9-11 | 1400 | U | 1400 U | 48.29 | 1 | 1.93 | 0.497 | 1.93 | 0.497 | 0.89 | 0.46855 | 2070 | 9 | 2.3 | 1.0292 | 2.4
Melbourne AP | 21 | Crane Creek | 40.09 | No | 1234 | 1 | 105 | IR9-11 | North IRL | 15710 | 1113.8089 | 20880.2643 | 30.32 | 7.81 | 73017 | 70648 | 73017 | IR9-11 | 1400 | U | 1400 U | 48.29 | 1 | 1.93 | 0.497 | 1.93 | 0.497 | 0.89 | 0.52473 | 2318 | 10 | 2.5 | 1.0292 | 2.6
Melbourne AP | 21 | Crane Creek | 40.09 | No | 1234 | 1 | 45 | IR9-11 | North IRL | 153 | 86.76 | 244.4924 | 0.18 | 0.07 | 73025 | 70655 | 73025 | IR9-11 | 8140 | W | 8140 W | 48.29 | 1 | 1.2 | 0.48 | 1.2 | 0.48 | 0.74 | 0.013596 | 50 | 0 | 0.1 | 1.0292 | 0.1
Melbourne AP | 21 | Crane Creek | 40.09 | No | 1234 | 1 | 105 | IR9-11 | North IRL | 263 | 162.0909 | 351.2423 | 0.51 | 0.13 | 73030 | 70660 | 73030 | IR9-11 | 1400 | A | 1400 A | 48.29 | 1 | 1.93 | 0.497 | 1.93 | 0.497 | 0.886 | 0.0008163 | 4 | 0 | 0 | 1.0292 | 0
Melbourne AP | 21 | Crane Creek | 40.09 | No | 1234 | 1 | 45 | IR9-11 | North IRL | 1612 | 344.1509 | 2577.6828 | 1.93 | 0.77 | 73034 | 70664 | 73034 | IR9-11 | 8140 | W | 8140 W | 48.29 | 1 | 1.2 | 0.48 | 1.2 | 0.48 | 0.74 | 0.37285 | 1370 | 4 | 1.5 | 1.0292 | 1.5
Melbourne AP | 21 | Crane Creek | 40.09 | No | 1234 | 1 | 45 | IR9-11 | North IRL | 43 | 46.169 | 69.2375 | 0.05 | 0.02 | 73041 | 70670 | 73041 | IR9-11 | 8140 | W | 8140 W | 48.29 | 1 | 1.2 | 0.48 | 1.2 | 0.48 | 0.74 | 0.00026909 | 1 | 0 | 0 | 1.0292 | 0
Melbourne AP | 21 | Crane Creek | 40.09 | No | 1234 | 1 | 45 | IR9-11 | North IRL | 144 | 84.2567 | 230.5836 | 0.17 | 0.07 | 73051 | 70679 | 73051 | IR9-11 | 8140 | W | 8140 W | 48.29 | 1 | 1.2 | 0.48 | 1.2 | 0.48 | 0.74 | 0.020365 | 75 | 0 | 0.1 | 1.0292 | 0.1
Melbourne AP | 21 | Crane Creek | 40.09 | No | 1234 | 1 | 45 | IR9-11 | North IRL | 186 | 78.8919 | 282.4152 | 0.22 | 0.09 | 73059 | 70686 | 73059 | IR9-11 | 8140 | C | 8140 C | 48.29 | 1 | 1.2 | 0.48 | 1.2 | 0.48 | 0.777 | 0.005407 | 21 | 0 | 0 | 1.0292 | 0
Melbourne AP | 21 | Crane Creek | 40.09 | No | 1234 | 1 | 45 | IR9-11 | North IRL | 22 | 30.8319 | 35.2536 | 0.03 | 0.01 | 73061 | 70688 | 73061 | IR9-11 | 8140 | W | 8140 W | 48.29 | 1 | 1.2 | 0.48 | 1.2 | 0.48 | 0.74 | 0.0026017 | 10 | 0 | 0 | 1.0292 | 0
Melbourne AP | 21 | Crane Creek | 40.09 | No | 1234 | 1 | 45 | IR9-11 | North IRL | 4009 | 589.9561 | 6102.7489 | 4.81 | 1.92 | 73064 | 70691 | 73064 | IR9-11 | 8140 | C | 8140 C | 48.29 | 1 | 1.2 | 0.48 | 1.2 | 0.48 | 0.777 | 1.2206 | 4707 | 12 | 5 | 1.0292 | 5.1
Melbourne AP | 21 | Crane Creek | 40.09 | No | 3456 | 1 | 34 | IR9-11 | North IRL | 249 | 238.1348 | 1457.3853 | 0.34 | 0.03 | 73065 | 70692 | 73065 | IR9-11 | 7400 | C | 7400 C | 48.29 | 1 | 1.38 | 0.109 | 1.38 | 0.109 | 0.202 | 0.0019754 | 2 | 0 | 0 | 1.0292 | 0
Melbourne AP | 21 | Crane Creek | 40.09 | No | 3456 | 1 | 34 | IR9-11 | North IRL | 27 | 67.0571 | 155.9241 | 0.04 | 0 | 73069 | 70694 | 73069 | IR9-11 | 7400 | C | 7400 C | 48.29 | 1 | 1.38 | 0.109 | 1.38 | 0.109 | 0.202 | 0.010475 | 11 | 0 | 0 | 1.0292 | 0
Melbourne AP | 21 | Crane Creek | 40.09 | No | 1234 | 1 | 45 | IR9-11 | North IRL | 4570 | 737.7403 | 6957.0906 | 5.48 | 2.19 | 73079 | 70697 | 73079 | IR9-11 | 8140 | C | 8140 C | 48.29 | 1 | 1.2 | 0.48 | 1.2 | 0.48 | 0.777 | 1.5353 | 5921 | 16 | 6.3 | 1.0292 | 6.5
Melbourne AP | 21 | Crane Creek | 40.09 | No | 1234 | 1 | 105 | IR9-11 | North IRL | 9146 | 475.1935 | 12210.9887 | 17.65 | 4.55 | 73110 | 70716 | 73110 | IR9-11 | 1400 | A | 1400 A | 48.29 | 1 | 1.93 | 0.497 | 1.93 | 0.497 | 0.886 | 0.094438 | 415 | 2 | 0.5 | 1.0292 | 0.5
Melbourne AP | 21 | Crane Creek | 40.09 | No | 1234 | 1 | 29 | IR9-11 | North IRL | 11451 | 1390.1714 | 61572.1723 | 25.54 | 3.62 | 73113 | 70718 | 73113 | IR9-11 | 1200 | A | 1200 A | 48.29 | 1 | 2.23 | 0.316 | 2.23 | 0.316 | 0.22 | 0.078458 | 86 | 0 | 0.1 | 1.0292 | 0.1
Melbourne AP | 21 | Crane Creek | 40.09 | No | 3456 | 1 | 34 | IR9-11 | North IRL | 61 | 108.8475 | 355.2948 | 0.08 | 0.01 | 73119 | 70722 | 73119 | IR9-11 | 7400 | C | 7400 C | 48.29 | 1 | 1.38 | 0.109 | 1.38 | 0.109 | 0.202 | 0.014505 | 15 | 0 | 0 | 1.0292 | 0
Melbourne AP | 21 | Crane Creek | 40.09 | No | 1234 | 1 | 45 | IR9-11 | North IRL | 1429 | 224.9179 | 2174.8937 | 1.71 | 0.69 | 73120 | 70723 | 73120 | IR9-11 | 8140 | C | 8140 C | 48.29 | 1 | 1.2 | 0.48 | 1.2 | 0.48 | 0.777 | 0.53743 | 2073 | 5 | 2.2 | 1.0292 | 2.3
Melbourne AP | 21 | Crane Creek | 40.09 | No | 3456 | 1 | 34 | IR9-11 | North IRL | 13 | 38.4386 | 74.8163 | 0.02 | 0 | 73125 | 70728 | 73125 | IR9-11 | 7400 | C | 7400 C | 48.29 | 1 | 1.38 | 0.109 | 1.38 | 0.109 | 0.202 | 0.010695 | 11 | 0 | 0 | 1.0292 | 0
Melbourne AP | 21 | Crane Creek | 40.09 | No | 1234 | 1 | 105 | IR9-11 | North IRL | 89 | 47.9514 | 118.7949 | 0.17 | 0.04 | 73127 | 70730 | 73127 | IR9-11 | 1400 | C | 1400 C | 48.29 | 1 | 1.93 | 0.497 | 1.93 | 0.497 | 0.888 | 0.024633 | 109 | 0 | 0.1 | 1.0292 | 0.1
Melbourne AP | 21 | Crane Creek | 40.09 | No | 1234 | 1 | 45 | IR9-11 | North IRL | 716 | 145.8092 | 1090.0146 | 0.86 | 0.34 | 73128 | 70731 | 73128 | IR9-11 | 8140 | C | 8140 C | 48.29 | 1 | 1.2 | 0.48 | 1.2 | 0.48 | 0.777 | 0.26935 | 1039 | 3 | 1.1 | 1.0292 | 1.1
Melbourne AP | 21 | Crane Creek | 40.09 | No | 3456 | 1 | 11.1 | IR9-11 | North IRL | 0 | 10.1293 | 1.206 | 0 | 0 | 73131 | 70734 | 73131 | IR9-11 | 1800 | C | 1800 C | 48.29 | 1 | 1.25 | 0.076 | 1.25 | 0.076 | 0.182 | 0.00029801 | 0 | 0 | 0 | 1.0292 | 0
Melbourne AP | 21 | Crane Creek | 40.09 | No | 3456 | 1 | 11.1 | IR9-11 | North IRL | 25 | 92.1514 | 159.7566 | 0.03 | 0 | 73133 | 70736 | 73133 | IR9-11 | 1800 | C | 1800 C | 48.29 | 1 | 1.25 | 0.076 | 1.25 | 0.076 | 0.182 | 0.039477 | 36 | 0 | 0 | 1.0292 | 0
Melbourne AP | 21 | Crane Creek | 40.09 | No | 1234 | 1 | 45 | IR9-11 | North IRL | 1154 | 252.2892 | 2167.6114 | 1.38 | 0.55 | 73135 | 70738 | 73135 | IR9-11 | 8140 | A | 8140 A | 48.29 | 1 | 1.2 | 0.48 | 1.2 | 0.48 | 0.63 | 0.53113 | 1661 | 4 | 1.8 | 1.0292 | 1.9
Melbourne AP | 21 | Crane Creek | 40.09 | No | 1234 | 1 | 105 | IR9-11 | North IRL | 275 | 108.8096 | 366.2792 | 0.53 | 0.14 | 73137 | 70740 | 73137 | IR9-11 | 1400 | C | 1400 C | 48.29 | 1 | 1.93 | 0.497 | 1.93 | 0.497 | 0.888 | 0.075125 | 331 | 1 | 0.4 | 1.0292 | 0.4
Melbourne AP | 21 | Crane Creek | 40.09 | No | 1234 | 1 | 105 | IR9-11 | North IRL | 315 | 170.0239 | 420.7547 | 0.61 | 0.16 | 73138 | 70741 | 73138 | IR9-11 | 1400 | A | 1400 A | 48.29 | 1 | 1.93 | 0.497 | 1.93 | 0.497 | 0.886 | 0.053736 | 236 | 1 | 0.3 | 1.0292 | 0.3
Melbourne AP | 21 | Crane Creek | 40.09 | No | 1234 | 1 | 98 | IR9-11 | North IRL | 4674 | 336.4445 | 7180.8065 | 8.41 | 2.23 | 73142 | 70745 | 73142 | IR9-11 | 1700 | U | 1700 U | 48.29 | 1 | 1.8 | 0.478 | 1.8 | 0.478 | 0.77 | 0.082212 | 314 | 1 | 0.3 | 1.0292 | 0.3
Melbourne AP | 21 | Crane Creek | 40.09 | No | 1234 | 1 | 105 | IR9-11 | North IRL | 10030 | 478.9747 | 13331.1717 | 19.36 | 4.98 | 73143 | 70746 | 73143 | IR9-11 | 1400 | U | 1400 U | 48.29 | 1 | 1.93 | 0.497 | 1.93 | 0.497 | 0.89 | 0.18676 | 825 | 4 | 0.9 | 1.0292 | 0.9
Melbourne AP | 21 | Crane Creek | 40.09 | No | 1234 | 1 | 102.5 | IR9-11 | North IRL | 3339 | 366.6869 | 6259.8837 | 7.01 | 1.72 | 73145 | 70748 | 73145 | IR9-11 | 1300 | A | 1300 A | 48.29 | 1 | 2.1 | 0.516 | 2.1 | 0.516 | 0.631 | 0.039733 | 124 | 1 | 0.1 | 1.0292 | 0.1
Melbourne AP | 21 | Crane Creek | 40.09 | No | 1234 | 1 | 102.5 | IR9-11 | North IRL | 4422 | 363.1294 | 7727.0292 | 9.29 | 2.28 | 73146 | 70749 | 73146 | IR9-11 | 1300 | U | 1300 U | 48.29 | 1 | 2.1 | 0.516 | 2.1 | 0.516 | 0.677 | 0.08841 | 297 | 1 | 0.3 | 1.0292 | 0.3
Melbourne AP | 21 | Crane Creek | 40.09 | No | 1234 | 1 | 45 | IR9-11 | North IRL | 4828 | 835.4743 | 9064.179 | 5.79 | 2.32 | 73147 | 70750 | 73147 | IR9-11 | 8140 | A | 8140 A | 48.29 | 1 | 1.2 | 0.48 | 1.2 | 0.48 | 0.63 | 1.9983 | 6249 | 17 | 6.6 | 1.0292 | 6.8
Melbourne AP | 21 | Crane Creek | 40.09 | No | 1234 | 1 | 45 | IR9-11 | North IRL | 5851 | 902.5386 | 9352.4579 | 7.02 | 2.81 | 73148 | 70751 | 73148 | IR9-11 | 8140 | U | 8140 U | 48.29 | 1 | 1.2 | 0.48 | 1.2 | 0.48 | 0.74 | 2.2132 | 8129 | 22 | 8.6 | 1.0292 | 8.9
Melbourne AP | 21 | Crane Creek | 40.09 | No | 1234 | 1 | 45 | IR9-11 | North IRL | 12 | 39.8577 | 18.4947 | 0.01 | 0.01 | 73149 | 70752 | 73149 | IR9-11 | 8140 | U | 8140 U | 48.29 | 1 | 1.2 | 0.48 | 1.2 | 0.48 | 0.74 | 0.0045701 | 17 | 0 | 0 | 1.0292 | 0
Melbourne AP | 21 | Crane Creek | 40.09 | No | 1234 | 1 | 105 | IR9-11 | North IRL | 32398 | 1204.1891 | 43059.9796 | 62.53 | 16.1 | 73151 | 70754 | 73151 | IR9-11 | 1400 | U | 1400 U | 48.29 | 1 | 1.93 | 0.497 | 1.93 | 0.497 | 0.89 | 0.012462 | 55 | 0 | 0.1 | 1.0292 | 0.1
Titusville | 14 | Addison Creek | 33.47 | No | 1234 | 0 | 40 | IR6-7 | IRL North | 302 | 194.3491 | 1777.0924 | 0.24 | 0.02 | 37667 | 36719 | 37667 | IR6-7 | 8110 | A | 8110 A | 54.65 | 0 | 1.58 | 0.15 | 1.106 | 0.075 | 0.63 | 0.039195 | 139 | 0 | 0 | 0.8767 | 0
Titusville | 14 | Addison Creek | 33.47 | No | 1234 | 0 | 45 | IR6-7 | IRL North | 208 | 103.5368 | 568.8285 | 0.17 | 0.05 | 37709 | 36761 | 37709 | IR6-7 | 8140 | B/D | 8140 B/D | 54.65 | 0 | 1.18 | 0.48 | 0.826 | 0.24 | 0.703 | 0.14056 | 555 | 1 | 0.3 | 0.8767 | 0.3
Titusville | 14 | Addison Creek | 33.47 | No | 1234 | 0 | 45 | IR6-7 | IRL North | 68 | 72.4389 | 206.8015 | 0.06 | 0.02 | 37710 | 36762 | 37710 | IR6-7 | 8140 | A | 8140 A | 54.65 | 0 | 1.18 | 0.48 | 0.826 | 0.24 | 0.63 | 0.051102 | 181 | 0 | 0.1 | 0.8767 | 0.1
Titusville | 14 | Addison Creek | 33.47 | No | 1234 | 0 | 45 | IR6-7 | IRL North | 1003 | 318.8697 | 3056.8127 | 0.84 | 0.24 | 37711 | 36763 | 37711 | IR6-7 | 8140 | A | 8140 A | 54.65 | 0 | 1.18 | 0.48 | 0.826 | 0.24 | 0.63 | 0.75535 | 2673 | 5 | 1.4 | 0.8767 | 1.2
Titusville | 14 | Addison Creek | 33.47 | No | 1234 | 0 | 45 | IR6-7 | IRL North | 161 | 167.2449 | 492.055 | 0.14 | 0.04 | 38552 | 37597 | 38552 | IR6-7 | 8140 | A | 8140 A | 54.65 | 0 | 1.18 | 0.48 | 0.826 | 0.24 | 0.63 | 0.12108 | 429 | 1 | 0.2 | 0.8767 | 0.2
Titusville | 14 | Addison Creek | 33.47 | No | 1234 | 0 | 45 | IR6-7 | IRL North | 7201 | 1531.33 | 21953.1 | 6.05 | 1.73 | 38553 | 37598 | 38553 | IR6-7 | 8140 | A | 8140 A | 54.65 | 0 | 1.18 | 0.48 | 0.826 | 0.24 | 0.63 | 2.4021 | 8501 | 15 | 4.5 | 0.8767 | 3.9
Titusville | 14 | Addison Creek | 33.47 | No | 1234 | 0 | 45 | IR6-7 | IRL North | 312 | 121.8314 | 950.0289 | 0.26 | 0.07 | 38554 | 37599 | 38554 | IR6-7 | 8140 | A | 8140 A | 54.65 | 0 | 1.18 | 0.48 | 0.826 | 0.24 | 0.63 | 0.23476 | 831 | 2 | 0.4 | 0.8767 | 0.4
Titusville | 14 | Addison Creek | 33.47 | No | 1234 | 0 | 45 | IR6-7 | IRL North | 237 | 107.5893 | 647.496 | 0.2 | 0.06 | 38577 | 37622 | 38577 | IR6-7 | 8140 | B/D | 8140 B/D | 54.65 | 0 | 1.18 | 0.48 | 0.826 | 0.24 | 0.703 | 0.16 | 632 | 1 | 0.3 | 0.8767 | 0.3
Titusville | 14 | Addison Creek | 33.47 | No | 1234 | 0 | 45 | IR6-7 | IRL North | 11 | 27.8839 | 32.3838 | 0.01 | 0 | 38578 | 37623 | 38578 | IR6-7 | 8140 | A | 8140 A | 54.65 | 0 | 1.18 | 0.48 | 0.826 | 0.24 | 0.63 | 0.0080022 | 28 | 0 | 0 | 0.8767 | 0
Titusville | 14 | Addison Creek | 33.47 | No | 1234 | 0 | 45 | IR6-7 | IRL North | 241 | 112.0928 | 735.2832 | 0.2 | 0.06 | 38601 | 37646 | 38601 | IR6-7 | 8140 | A | 8140 A | 54.65 | 0 | 1.18 | 0.48 | 0.826 | 0.24 | 0.63 | 0.18169 | 643 | 1 | 0.3 | 0.8767 | 0.3
Titusville | 14 | Addison Creek | 33.47 | No | 1234 | 0 | 73.5 | IR6-7 | IRL North | 1194 | 268.4069 | 4216.93 | 1.3 | 0.09 | 38635 | 37680 | 38635 | IR6-7 | 1550 | A | 1550 A | 54.65 | 0 | 1.79 | 0.15 | 1.253 | 0.075 | 0.76 | 0.0083651 | 36 | 0 | 0 | 0.8767 | 0
Titusville | 14 | Addison Creek | 33.47 | No | 1234 | 0 | 45 | IR6-7 | IRL North | 214 | 110.448 | 653.3985 | 0.18 | 0.05 | 38722 | 37763 | 38722 | IR6-7 | 8140 | A | 8140 A | 54.65 | 0 | 1.18 | 0.48 | 0.826 | 0.24 | 0.63 | 0.16146 | 571 | 1 | 0.3 | 0.8767 | 0.3
Titusville | 14 | Addison Creek | 33.47 | No | 1234 | 0 | 45 | IR6-7 | IRL North | 167 | 105.8969 | 508.3785 | 0.14 | 0.04 | 38801 | 37837 | 38801 | IR6-7 | 8140 | A | 8140 A | 54.65 | 0 | 1.18 | 0.48 | 0.826 | 0.24 | 0.63 | 0.12562 | 445 | 1 | 0.2 | 0.8767 | 0.2
Titusville | 14 | Addison Creek | 33.47 | No | 1234 | 0 | 45 | IR6-7 | IRL North | 212 | 111.7415 | 645.2643 | 0.18 | 0.05 | 38831 | 37864 | 38831 | IR6-7 | 8140 | A | 8140 A | 54.65 | 0 | 1.18 | 0.48 | 0.826 | 0.24 | 0.63 | 0.15945 | 564 | 1 | 0.3 | 0.8767 | 0.3
Titusville | 14 | Addison Creek | 33.47 | No | 1234 | 0 | 45 | IR6-7 | IRL North | 4 | 16.9297 | 12.1506 | 0 | 0 | 38850 | 37883 | 38850 | IR6-7 | 8140 | B/D | 8140 B/D | 54.65 | 0 | 1.18 | 0.48 | 0.826 | 0.24 | 0.703 | 0.00023352 | 1 | 0 | 0 | 0.8767 | 0
Titusville | 14 | Addison Creek | 33.47 | No | 1234 | 0 | 45 | IR6-7 | IRL North | 288 | 117.9035 | 876.7844 | 0.24 | 0.07 | 38851 | 37884 | 38851 | IR6-7 | 8140 | A | 8140 A | 54.65 | 0 | 1.18 | 0.48 | 0.826 | 0.24 | 0.63 | 0.21666 | 767 | 1 | 0.4 | 0.8767 | 0.4
Titusville | 14 | Addison Creek | 33.47 | No | 1234 | 0 | 45 | IR6-7 | IRL North | 172 | 123.9814 | 470.2374 | 0.14 | 0.04 | 38985 | 38018 | 38985 | IR6-7 | 8140 | B/D | 8140 B/D | 54.65 | 0 | 1.18 | 0.48 | 0.826 | 0.24 | 0.703 | 0.1162 | 459 | 1 | 0.2 | 0.8767 | 0.2
Titusville | 14 | Addison Creek | 33.47 | No | 1234 | 0 | 45 | IR6-7 | IRL North | 343 | 169.4594 | 1044.9117 | 0.29 | 0.08 | 38986 | 38019 | 38986 | IR6-7 | 8140 | A | 8140 A | 54.65 | 0 | 1.18 | 0.48 | 0.826 | 0.24 | 0.63 | 0.2582 | 914 | 2 | 0.5 | 0.8767 | 0.4
Titusville | 14 | Addison Creek | 33.47 | No | 1234 | 0 | 45 | IR6-7 | IRL North | 330 | 143.3106 | 1005.0055 | 0.28 | 0.08 | 39181 | 38213 | 39181 | IR6-7 | 8140 | A | 8140 A | 54.65 | 0 | 1.18 | 0.48 | 0.826 | 0.24 | 0.63 | 0.24834 | 879 | 2 | 0.5 | 0.8767 | 0.4
Titusville | 14 | Addison Creek | 33.47 | No | 1234 | 0 | 45 | IR6-7 | IRL North | 105 | 73.1451 | 259.3615 | 0.09 | 0.03 | 39226 | 38258 | 39226 | IR6-7 | 8140 | C | 8140 C | 54.65 | 0 | 1.18 | 0.48 | 0.826 | 0.24 | 0.777 | 0.064089 | 280 | 1 | 0.1 | 0.8767 | 0.1
Titusville | 14 | Addison Creek | 33.47 | No | 1234 | 0 | 45 | IR6-7 | IRL North | 112 | 71.1722 | 277.4491 | 0.09 | 0.03 | 39315 | 38347 | 39315 | IR6-7 | 8140 | C | 8140 C | 54.65 | 0 | 1.18 | 0.48 | 0.826 | 0.24 | 0.777 | 0.068559 | 299 | 1 | 0.2 | 0.8767 | 0.2
Titusville | 14 | Addison Creek | 33.47 | No | 1234 | 0 | 45 | IR6-7 | IRL North | 114 | 79.0175 | 346.2704 | 0.1 | 0.03 | 39330 | 38361 | 39330 | IR6-7 | 8140 | A | 8140 A | 54.65 | 0 | 1.18 | 0.48 | 0.826 | 0.24 | 0.63 | 0.085565 | 303 | 1 | 0.2 | 0.8767 | 0.2
Titusville | 14 | Addison Creek | 33.47 | No | 1234 | 0 | 45 | IR6-7 | IRL North | 120 | 115.2581 | 366.6304 | 0.1 | 0.03 | 39337 | 38367 | 39337 | IR6-7 | 8140 | A | 8140 A | 54.65 | 0 | 1.18 | 0.48 | 0.826 | 0.24 | 0.63 | 0.090596 | 321 | 1 | 0.2 | 0.8767 | 0.2
Titusville | 14 | Addison Creek | 33.47 | No | 1234 | 0 | 45 | IR6-7 | IRL North | 404 | 168.4992 | 1230.5594 | 0.34 | 0.1 | 39394 | 38424 | 39394 | IR6-7 | 8140 | A | 8140 A | 54.65 | 0 | 1.18 | 0.48 | 0.826 | 0.24 | 0.63 | 0.30382 | 1075 | 2 | 0.6 | 0.8767 | 0.5
Titusville | 14 | Addison Creek | 33.47 | No | 1234 | 0 | 45 | IR6-7 | IRL North | 493 | 175.9748 | 1503.465 | 0.41 | 0.12 | 39527 | 38557 | 39527 | IR6-7 | 8140 | A | 8140 A | 54.65 | 0 | 1.18 | 0.48 | 0.826 | 0.24 | 0.63 | 0.36103 | 1278 | 2 | 0.7 | 0.8767 | 0.6
Titusville | 14 | Addison Creek | 33.47 | No | 1234 | 0 | 105 | IR6-7 | IRL North | 732 | 226.7907 | 1586.8468 | 0.99 | 0.18 | 39531 | 38561 | 39531 | IR6-7 | 1400 | A | 1400 A | 54.65 | 0 | 2.83 | 0.497 | 1.981 | 0.2485 | 0.886 | 0.0090356 | 45 | 0 | 0 | 0.8767 | 0
Titusville | 14 | Addison Creek | 33.47 | No | 1234 | 0 | 45 | IR6-7 | IRL North | 393 | 167.44 | 1196.8708 | 0.33 | 0.09 | 39633 | 38663 | 39633 | IR6-7 | 8140 | A | 8140 A | 54.65 | 0 | 1.18 | 0.48 | 0.826 | 0.24 | 0.63 | 0.2677 | 947 | 2 | 0.5 | 0.8767 | 0.4
Titusville | 14 | Addison Creek | 33.47 | No | 1234 | 0 | 45 | IR6-7 | IRL North | 361 | 164.4762 | 1099.5049 | 0.3 | 0.09 | 39691 | 38721 | 39691 | IR6-7 | 8140 | A | 8140 A | 54.65 | 0 | 1.18 | 0.48 | 0.826 | 0.24 | 0.63 | 0.24285 | 859 | 2 | 0.5 | 0.8767 | 0.4
Titusville | 14 | Addison Creek | 33.47 | No | 1234 | 0 | 45 | IR6-7 | IRL North | 24 | 35.855 | 64.3118 | 0.02 | 0.01 | 39765 | 38794 | 39765 | IR6-7 | 8140 | B/D | 8140 B/D | 54.65 | 0 | 1.18 | 0.48 | 0.826 | 0.24 | 0.703 | 0.015892 | 63 | 0 | 0 | 0.8767 | 0
Titusville | 14 | Addison Creek | 33.47 | No | 1234 | 0 | 105 | IR6-7 | IRL North | 1084 | 230.4735 | 2348.8584 | 1.46 | 0.27 | 39804 | 38832 | 39804 | IR6-7 | 1400 | A | 1400 A | 54.65 | 0 | 2.83 | 0.497 | 1.981 | 0.2485 | 0.886 | 0.020349 | 101 | 0 | 0.1 | 0.8767 | 0.1
Titusville | 14 | Addison Creek | 33.47 | No | 1234 | 0 | 45 | IR6-7 | IRL North | 476 | 175.1567 | 1452.1865 | 0.4 | 0.11 | 39823 | 38850 | 39823 | IR6-7 | 8140 | A | 8140 A | 54.65 | 0 | 1.18 | 0.48 | 0.826 | 0.24 | 0.63 | 0.32533 | 1151 | 2 | 0.6 | 0.8767 | 0.5
Titusville | 14 | Addison Creek | 33.47 | No | 1234 | 0 | 45 | IR6-7 | IRL North | 271 | 173.858 | 827.4459 | 0.23 | 0.07 | 39942 | 38969 | 39942 | IR6-7 | 8140 | A | 8140 A | 54.65 | 0 | 1.18 | 0.48 | 0.826 | 0.24 | 0.63 | 0.20447 | 724 | 1 | 0.4 | 0.8767 | 0.4
Titusville | 14 | Addison Creek | 33.47 | No | 1234 | 0 | 45 | IR6-7 | IRL North | 514 | 227.677 | 1565.6257 | 0.43 | 0.12 | 40005 | 39032 | 40005 | IR6-7 | 8140 | A | 8140 A | 54.65 | 0 | 1.18 | 0.48 | 0.826 | 0.24 | 0.63 | 0.34989 | 1238 | 2 | 0.7 | 0.8767 | 0.6
Titusville | 14 | Addison Creek | 33.47 | No | 1234 | 0 | 45 | IR6-7 | IRL North | 251 | 113.1372 | 765.1384 | 0.21 | 0.06 | 40131 | 39158 | 40131 | IR6-7 | 8140 | A | 8140 A | 54.65 | 0 | 1.18 | 0.48 | 0.826 | 0.24 | 0.63 | 0.18907 | 669 | 1 | 0.4 | 0.8767 | 0.4
Titusville | 14 | Addison Creek | 33.47 | No | 1234 | 0 | 45 | IR6-7 | IRL North | 219 | 107.0116 | 667.7191 | 0.18 | 0.05 | 40207 | 39234 | 40207 | IR6-7 | 8140 | A | 8140 A | 54.65 | 0 | 1.18 | 0.48 | 0.826 | 0.24 | 0.63 | 0.165 | 584 | 1 | 0.3 | 0.8767 | 0.3
Titusville | 14 | Addison Creek | 33.47 | No | 1234 | 0 | 45 | IR6-7 | IRL North | 56 | 79.4249 | 169.7265 | 0.05 | 0.01 | 40260 | 39287 | 40260 | IR6-7 | 8140 | A | 8140 A | 54.65 | 0 | 1.18 | 0.48 | 0.826 | 0.24 | 0.63 | 0.04194 | 148 | 0 | 0.1 | 0.8767 | 0.1
Titusville | 14 | Addison Creek | 33.47 | No | 1234 | 0 | 45 | IR6-7 | IRL North | 273 | 117.1303 | 830.9366 | 0.23 | 0.07 | 40287 | 39314 | 40287 | IR6-7 | 8140 | A | 8140 A | 54.65 | 0 | 1.18 | 0.48 | 0.826 | 0.24 | 0.63 | 0.20533 | 727 | 1 | 0.4 | 0.8767 | 0.4
Titusville | 14 | Addison Creek | 33.47 | No | 1234 | 0 | 45 | IR6-7 | IRL North | 193 | 101.972 | 588.099 | 0.16 | 0.05 | 40316 | 39342 | 40316 | IR6-7 | 8140 | A | 8140 A | 54.65 | 0 | 1.18 | 0.48 | 0.826 | 0.24 | 0.63 | 0.14532 | 514 | 1 | 0.3 | 0.8767 | 0.3
Titusville | 14 | Addison Creek | 33.47 | No | 1234 | 0 | 45 | IR6-7 | IRL North | 225 | 107.9322 | 684.6615 | 0.19 | 0.05 | 40368 | 39394 | 40368 | IR6-7 | 8140 | A | 8140 A | 54.65 | 0 | 1.18 | 0.48 | 0.826 | 0.24 | 0.63 | 0.16918 | 599 | 1 | 0.3 | 0.8767 | 0.3
Titusville | 14 | Addison Creek | 33.47 | No | 1234 | 0 | 45 | IR6-7 | IRL North | 6 | 27.0963 | 19.364 | 0.01 | 0 | 40417 | 39443 | 40417 | IR6-7 | 8140 | A | 8140 A | 54.65 | 0 | 1.18 | 0.48 | 0.826 | 0.24 | 0.63 | 0.0047849 | 17 | 0 | 0 | 0.8767 | 0
Titusville | 14 | Addison Creek | 33.47 | No | 1234 | 0 | 45 | IR6-7 | IRL North | 149 | 93.5055 | 454.6865 | 0.13 | 0.04 | 40426 | 39451 | 40426 | IR6-7 | 8140 | A | 8140 A | 54.65 | 0 | 1.18 | 0.48 | 0.826 | 0.24 | 0.63 | 0.11236 | 398 | 1 | 0.2 | 0.8767 | 0.2
Titusville | 14 | Addison Creek | 33.47 | No | 1234 | 0 | 45 | IR6-7 | IRL North | 178 | 158.8944 | 542.297 | 0.15 | 0.04 | 40465 | 39489 | 40465 | IR6-7 | 8140 | A | 8140 A | 54.65 | 0 | 1.18 | 0.48 | 0.826 | 0.24 | 0.63 | 0.11348 | 402 | 1 | 0.2 | 0.8767 | 0.2
Titusville | 14 | Addison Creek | 33.47 | No | 1234 | 0 | 45 | IR6-7 | IRL North | 194 | 101.3483 | 591.4292 | 0.16 | 0.05 | 40714 | 39735 | 40714 | IR6-7 | 8140 | A | 8140 A | 54.65 | 0 | 1.18 | 0.48 | 0.826 | 0.24 | 0.63 | 0.022559 | 80 | 0 | 0 | 0.8767 | 0
Titusville | 14 | Addison Creek | 33.47 | No | 1234 | 0 | 45 | IR6-7 | IRL North | 112 | 97.2775 | 306.841 | 0.09 | 0.03 | 40977 | 39997 | 40977 | IR6-7 | 8140 | B/D | 8140 B/D | 54.65 | 0 | 1.18 | 0.48 | 0.826 | 0.24 | 0.703 | 0.030568 | 121 | 0 | 0.1 | 0.8767 | 0.1
Titusville | 14 | Addison Creek | 33.47 | No | 1234 | 0 | 45 | IR6-7 | IRL North | 303 | 154.9403 | 826.4765 | 0.25 | 0.07 | 41061 | 40078 | 41061 | IR6-7 | 8140 | B/D | 8140 B/D | 54.65 | 0 | 1.18 | 0.48 | 0.826 | 0.24 | 0.703 | 0.10455 | 413 | 1 | 0.2 | 0.8767 | 0.2
Titusville | 14 | Addison Creek | 33.47 | No | 1234 | 0 | 45 | IR6-7 | IRL North | 253 | 109.5231 | 690.0081 | 0.21 | 0.06 | 41250 | 40266 | 41250 | IR6-7 | 8140 | B/D | 8140 B/D | 54.65 | 0 | 1.18 | 0.48 | 0.826 | 0.24 | 0.703 | 0.13081 | 517 | 1 | 0.3 | 0.8767 | 0.3
Titusville | 14 | Addison Creek | 33.47 | No | 1234 | 0 | 45 | IR6-7 | IRL North | 26 | 45.0453 | 70.4504 | 0.02 | 0.01 | 41357 | 40373 | 41357 | IR6-7 | 8140 | B/D | 8140 B/D | 54.65 | 0 | 1.18 | 0.48 | 0.826 | 0.24 | 0.703 | 0.0091923 | 36 | 0 | 0 | 0.8767 | 0
Titusville | 14 | Addison Creek | 33.47 | No | 1234 | 0 | 45 | IR6-7 | IRL North | 56 | 68.6302 | 153.1277 | 0.05 | 0.01 | 41561 | 40575 | 41561 | IR6-7 | 8140 | B/D | 8140 B/D | 54.65 | 0 | 1.18 | 0.48 | 0.826 | 0.24 | 0.703 | 0.037839 | 149 | 0 | 0.1 | 0.8767 | 0.1
Titusville | 14 | Addison Creek | 33.47 | No | 1234 | 0 | 45 | IR6-7 | IRL North | 534 | 166.3056 | 1458.2809 | 0.45 | 0.13 | 41643 | 40656 | 41643 | IR6-7 | 8140 | B/D | 8140 B/D | 54.65 | 0 | 1.18 | 0.48 | 0.826 | 0.24 | 0.703 | 0.36035 | 1423 | 3 | 0.8 | 0.8767 | 0.7
Titusville | 14 | Addison Creek | 33.47 | No | 1234 | 0 | 45 | IR6-7 | IRL North | 438 | 169.583 | 1197.028 | 0.37 | 0.11 | 41704 | 40716 | 41704 | IR6-7 | 8140 | B/D | 8140 B/D | 54.65 | 0 | 1.18 | 0.48 | 0.826 | 0.24 | 0.703 | 0.29481 | 1164 | 2 | 0.6 | 0.8767 | 0.5
Titusville | 14 | Addison Creek | 33.47 | No | 1234 | 0 | 45 | IR6-7 | IRL North | 205 | 101.8066 | 561.1956 | 0.17 | 0.05 | 41829 | 40839 | 41829 | IR6-7 | 8140 | B/D | 8140 B/D | 54.65 | 0 | 1.18 | 0.48 | 0.826 | 0.24 | 0.703 | 0.13867 | 548 | 1 | 0.3 | 0.8767 | 0.3
Titusville | 14 | Addison Creek | 33.47 | No | 1234 | 0 | 45 | IR6-7 | IRL North | 249 | 108.9768 | 678.989 | 0.21 | 0.06 | 41976 | 40983 | 41976 | IR6-7 | 8140 | B/D | 8140 B/D | 54.65 | 0 | 1.18 | 0.48 | 0.826 | 0.24 | 0.703 | 0.16778 | 663 | 1 | 0.4 | 0.8767 | 0.4
Titusville | 14 | Addison Creek | 33.47 | No | 1234 | 0 | 13 | IR6-7 | IRL North | 777 | 353.1744 | 5219.2499 | 1.01 | 0.09 | 42419 | 41415 | 42419 | IR6-7 | 1100 | C | 1100 C | 54.65 | 0 | 1.85 | 0.22 | 1.295 | 0.11 | 0.286 | 0.56367 | 906 | 3 | 0.2 | 0.8767 | 0.2
Titusville | 14 | Addison Creek | 33.47 | No | 1234 | 0 | 45 | IR6-7 | IRL North | 157 | 101.8552 | 389.1725 | 0.13 | 0.04 | 42420 | 41416 | 42420 | IR6-7 | 8140 | C | 8140 C | 54.65 | 0 | 1.18 | 0.48 | 0.826 | 0.24 | 0.777 | 0.096166 | 420 | 1 | 0.2 | 0.8767 | 0.2
Titusville | 14 | Addison Creek | 33.47 | No | 1234 | 0 | 105 | IR6-7 | IRL North | 22705 | 1231.3722 | 49107.5599 | 30.67 | 5.64 | 42590 | 41585 | 42590 | IR6-7 | 1400 | C | 1400 C | 54.65 | 0 | 2.83 | 0.497 | 1.981 | 0.2485 | 0.888 | 0.4094 | 2042 | 9 | 1.1 | 0.8767 | 1
Titusville | 14 | Addison Creek | 33.47 | No | 1234 | 0 | 45 | IR6-7 | IRL North | 55 | 63.5519 | 134.7382 | 0.05 | 0.01 | 42622 | 41617 | 42622 | IR6-7 | 8140 | C | 8140 C | 54.65 | 0 | 1.18 | 0.48 | 0.826 | 0.24 | 0.777 | 0.033294 | 145 | 0 | 0.1 | 0.8767 | 0.1
Titusville | 14 | Addison Creek | 33.47 | No | 1234 | 0 | 45 | IR6-7 | IRL North | 122 | 95.0793 | 301.584 | 0.1 | 0.03 | 42668 | 41662 | 42668 | IR6-7 | 8140 | C | 8140 C | 54.65 | 0 | 1.18 | 0.48 | 0.826 | 0.24 | 0.777 | 0.074523 | 325 | 1 | 0.2 | 0.8767 | 0.2
Titusville | 17 | Kiwanis Park | 32.37 | No | 1234 | 0 | 45 | IR6-7 | IRL North | 22 | 61.7189 | 57.8816 | 0.02 | 0.01 | 42784 | 41777 | 42784 | IR6-7 | 8140 | C/D | 8140 C/D | 54.65 | 0 | 1.18 | 0.48 | 0.826 | 0.24 | 0.777 | 0.014303 | 62 | 0 | 0 | 0.8767 | 0
Titusville | 14 | Addison Creek | 33.47 | No | 1234 | 0 | 45 | IR6-7 | IRL North | 216 | 126.5987 | 534.6794 | 0.18 | 0.05 | 42883 | 41873 | 42883 | IR6-7 | 8140 | C | 8140 C | 54.65 | 0 | 1.18 | 0.48 | 0.826 | 0.24 | 0.777 | 0.13212 | 577 | 1 | 0.3 | 0.8767 | 0.3
Titusville | 14 | Addison Creek | 33.47 | No | 1234 | 0 | 45 | IR6-7 | IRL North | 82 | 77.6911 | 202.4318 | 0.07 | 0.02 | 42938 | 41927 | 42938 | IR6-7 | 8140 | C | 8140 C | 54.65 | 0 | 1.18 | 0.48 | 0.826 | 0.24 | 0.777 | 0.050022 | 218 | 0 | 0.1 | 0.8767 | 0.1
Titusville | 14 | Addison Creek | 33.47 | No | 1234 | 0 | 105 | IR6-7 | IRL North | 3988 | 457.0097 | 8626.0595 | 5.39 | 0.99 | 43077 | 42064 | 43077 | IR6-7 | 1400 | C | 1400 C | 54.65 | 0 | 2.83 | 0.497 | 1.981 | 0.2485 | 0.888 | 0.080749 | 403 | 2 | 0.2 | 0.8767 | 0.2
Titusville | 14 | Addison Creek | 33.47 | No | 1234 | 0 | 45 | IR6-7 | IRL North | 22 | 40.3388 | 53.9339 | 0.02 | 0.01 | 43120 | 42107 | 43120 | IR6-7 | 8140 | C | 8140 C | 54.65 | 0 | 1.18 | 0.48 | 0.826 | 0.24 | 0.777 | 0.013327 | 58 | 0 | 0 | 0.8767 | 0
Titusville | 14 | Addison Creek | 33.47 | No | 1234 | 0 | 105 | IR6-7 | IRL North | 4465 | 447.3368 | 9657.3967 | 6.03 | 1.11 | 43174 | 42161 | 43174 | IR6-7 | 1400 | C | 1400 C | 54.65 | 0 | 2.83 | 0.497 | 1.981 | 0.2485 | 0.888 | 0.033351 | 166 | 1 | 0.1 | 0.8767 | 0.1
Titusville | 14 | Addison Creek | 33.47 | No | 1234 | 0 | 45 | IR6-7 | IRL North | 11 | 28.4403 | 26.8102 | 0.01 | 0 | 43241 | 42228 | 43241 | IR6-7 | 8140 | C | 8140 C | 54.65 | 0 | 1.18 | 0.48 | 0.826 | 0.24 | 0.777 | 0.0066249 | 29 | 0 | 0 | 0.8767 | 0
Titusville | 14 | Addison Creek | 33.47 | No | 1234 | 0 | 105 | IR6-7 | IRL North | 3869 | 563.7032 | 8368.8118 | 5.23 | 0.96 | 43277 | 42264 | 43277 | IR6-7 | 1400 | C | 1400 C | 54.65 | 0 | 2.83 | 0.497 | 1.981 | 0.2485 | 0.888 | 0.090889 | 453 | 2 | 0.2 | 0.8767 | 0.2
Titusville | 14 | Addison Creek | 33.47 | No | 1234 | 0 | 45 | IR6-7 | IRL North | 52 | 62.1537 | 128.0515 | 0.04 | 0.01 | 43278 | 42265 | 43278 | IR6-7 | 8140 | C | 8140 C | 54.65 | 0 | 1.18 | 0.48 | 0.826 | 0.24 | 0.777 | 0.031642 | 138 | 0 | 0.1 | 0.8767 | 0.1
Titusville | 17 | Kiwanis Park | 32.37 | No | 1234 | 0 | 45 | IR6-7 | IRL North | 226 | 104.7974 | 659.551 | 0.19 | 0.05 | 43287 | 42274 | 43287 | IR6-7 | 8140 | B/D | 8140 B/D | 54.65 | 0 | 1.18 | 0.48 | 0.826 | 0.24 | 0.703 | 0.064251 | 254 | 0 | 0.1 | 0.8767 | 0.1
Titusville | 17 | Kiwanis Park | 32.37 | No | 1234 | 0 | 45 | IR6-7 | IRL North | 35 | 48.053 | 102.9157 | 0.03 | 0.01 | 43292 | 42279 | 43292 | IR6-7 | 8140 | B/D | 8140 B/D | 54.65 | 0 | 1.18 | 0.48 | 0.826 | 0.24 | 0.703 | 0.0057418 | 23 | 0 | 0 | 0.8767 | 0
Titusville | 14 | Addison Creek | 33.47 | No | 1234 | 0 | 45 | IR6-7 | IRL North | 123 | 95.87 | 304.6811 | 0.1 | 0.03 | 43330 | 42317 | 43330 | IR6-7 | 8140 | C | 8140 C | 54.65 | 0 | 1.18 | 0.48 | 0.826 | 0.24 | 0.777 | 0.075288 | 329 | 1 | 0.2 | 0.8767 | 0.2
Titusville | 17 | Kiwanis Park | 32.37 | No | 1234 | 0 | 45 | IR6-7 | IRL North | 52 | 68.2431 | 151.2001 | 0.04 | 0.01 | 43334 | 42321 | 43334 | IR6-7 | 8140 | B/D | 8140 B/D | 54.65 | 0 | 1.18 | 0.48 | 0.826 | 0.24 | 0.703 | 0.037362 | 148 | 0 | 0.1 | 0.8767 | 0.1
Titusville | 17 | Kiwanis Park | 32.37 | No | 1234 | 0 | 45 | IR6-7 | IRL North | 466 | 165.7665 | 1359.7161 | 0.39 | 0.11 | 43335 | 42322 | 43335 | IR6-7 | 8140 | B/D | 8140 B/D | 54.65 | 0 | 1.18 | 0.48 | 0.826 | 0.24 | 0.703 | 0.33599 | 1327 | 2 | 0.7 | 0.8767 | 0.6
Titusville | 17 | Kiwanis Park | 32.37 | No | 1234 | 0 | 45 | IR6-7 | IRL North | 1130 | 329.722 | 3299.779 | 0.95 | 0.27 | 43350 | 42337 | 43350 | IR6-7 | 8140 | B/D | 8140 B/D | 54.65 | 0 | 1.18 | 0.48 | 0.826 | 0.24 | 0.703 | 0.81539 | 3220 | 6 | 1.7 | 0.8767 | 1.5
Titusville | 17 | Kiwanis Park | 32.37 | No | 1234 | 0 | 45 | IR6-7 | IRL North | 22 | 58.5046 | 64.8878 | 0.02 | 0.01 | 43351 | 42338 | 43351 | IR6-7 | 8140 | B/D | 8140 B/D | 54.65 | 0 | 1.18 | 0.48 | 0.826 | 0.24 | 0.703 | 0.016034 | 63 | 0 | 0 | 0.8767 | 0
Titusville | 17 | Kiwanis Park | 32.37 | No | 1234 | 0 | 45 | IR6-7 | IRL North | 2617 | 455.1575 | 7647.0826 | 2.2 | 0.63 | 43367 | 42354 | 43367 | IR6-7 | 8140 | B/D | 8140 B/D | 54.65 | 0 | 1.18 | 0.48 | 0.826 | 0.24 | 0.703 | 1.8428 | 7277 | 13 | 3.9 | 0.8767 | 3.4
Titusville | 17 | Kiwanis Park | 32.37 | No | 1234 | 0 | 45 | IR6-7 | IRL North | 32 | 54.8054 | 94.7662 | 0.03 | 0.01 | 43406 | 42393 | 43406 | IR6-7 | 8140 | B/D | 8140 B/D | 54.65 | 0 | 1.18 | 0.48 | 0.826 | 0.24 | 0.703 | 0.023417 | 92 | 0 | 0 | 0.8767 | 0
Titusville | 17 | Kiwanis Park | 32.37 | No | 1234 | 0 | 45 | IR6-7 | IRL North | 5063 | 1086.0688 | 14788.5388 | 4.25 | 1.22 | 43412 | 42399 | 43412 | IR6-7 | 8140 | B/D | 8140 B/D | 54.65 | 0 | 1.18 | 0.48 | 0.826 | 0.24 | 0.703 | 3.6538 | 14429 | 26 | 7.6 | 0.8767 | 6.7
Titusville | 17 | Kiwanis Park | 32.37 | No | 1234 | 0 | 45 | IR6-7 | IRL North | 25 | 58.9667 | 67.1396 | 0.02 | 0.01 | 43472 | 42458 | 43472 | IR6-7 | 8140 | C/D | 8140 C/D | 54.65 | 0 | 1.18 | 0.48 | 0.826 | 0.24 | 0.777 | 0.01659 | 72 | 0 | 0 | 0.8767 | 0
Titusville | 17 | Kiwanis Park | 32.37 | No | 1234 | 0 | 45 | IR6-7 | IRL North | 2575 | 487.9928 | 7520.6965 | 2.16 | 0.62 | 43485 | 42471 | 43485 | IR6-7 | 8140 | B/D | 8140 B/D | 54.65 | 0 | 1.18 | 0.48 | 0.826 | 0.24 | 0.703 | 1.8584 | 7339 | 13 | 3.9 | 0.8767 | 3.4
Titusville | 17 | Kiwanis Park | 32.37 | No | 1234 | 0 | 45 | IR6-7 | IRL North | 90 | 101.7207 | 238.7114 | 0.08 | 0.02 | 43489 | 42475 | 43489 | IR6-7 | 8140 | C/D | 8140 C/D | 54.65 | 0 | 1.18 | 0.48 | 0.826 | 0.24 | 0.777 | 0.058987 | 257 | 0 | 0.1 | 0.8767 | 0.1
Titusville | 17 | Kiwanis Park | 32.37 | No | 1234 | 0 | 45 | IR6-7 | IRL North | 30 | 93.8604 | 80.21 | 0.03 | 0.01 | 43525 | 42511 | 43525 | IR6-7 | 8140 | C/D | 8140 C/D | 54.65 | 0 | 1.18 | 0.48 | 0.826 | 0.24 | 0.777 | 0.01982 | 87 | 0 | 0 | 0.8767 | 0
Titusville | 17 | Kiwanis Park | 32.37 | No | 1234 | 0 | 45 | IR6-7 | IRL North | 6 | 29.9623 | 16.0463 | 0.01 | 0 | 43551 | 42537 | 43551 | IR6-7 | 8140 | C/D | 8140 C/D | 54.65 | 0 | 1.18 | 0.48 | 0.826 | 0.24 | 0.777 | 0.0039651 | 17 | 0 | 0 | 0.8767 | 0
Titusville | 17 | Kiwanis Park | 32.37 | No | 1234 | 0 | 45 | IR6-7 | IRL North | 672 | 214.1376 | 1963.1528 | 0.56 | 0.16 | 43552 | 42538 | 43552 | IR6-7 | 8140 | B/D | 8140 B/D | 54.65 | 0 | 1.18 | 0.48 | 0.826 | 0.24 | 0.703 | 0.4851 | 1916 | 3 | 1 | 0.8767 | 0.9
Titusville | 17 | Kiwanis Park | 32.37 | No | 1234 | 0 | 45 | IR6-7 | IRL North | 841 | 362.9499 | 2222.0485 | 0.71 | 0.2 | 43556 | 42542 | 43556 | IR6-7 | 8140 | C/D | 8140 C/D | 54.65 | 0 | 1.18 | 0.48 | 0.826 | 0.24 | 0.777 | 0.54908 | 2397 | 4 | 1.3 | 0.8767 | 1.1
Titusville | 14 | Addison Creek | 33.47 | No | 1234 | 0 | 45 | IR6-7 | IRL North | 230 | 102.1543 | 568.5387 | 0.19 | 0.06 | 43572 | 42558 | 43572 | IR6-7 | 8140 | C | 8140 C | 54.65 | 0 | 1.18 | 0.48 | 0.826 | 0.24 | 0.777 | 0.14012 | 612 | 1 | 0.3 | 0.8767 | 0.3
Titusville | 17 | Kiwanis Park | 32.37 | No | 1234 | 0 | 45 | IR6-7 | IRL North | 1436 | 399.8076 | 4194.6527 | 1.21 | 0.34 | 43593 | 42579 | 43593 | IR6-7 | 8140 | B/D | 8140 B/D | 54.65 | 0 | 1.18 | 0.48 | 0.826 | 0.24 | 0.703 | 1.0365 | 4093 | 7 | 2.2 | 0.8767 | 1.9
Titusville | 14 | Addison Creek | 33.47 | No | 1234 | 0 | 45 | IR6-7 | IRL North | 109 | 90.1227 | 297.6285 | 0.09 | 0.03 | 43608 | 42594 | 43608 | IR6-7 | 8140 | B/D | 8140 B/D | 54.65 | 0 | 1.18 | 0.48 | 0.826 | 0.24 | 0.703 | 0.073545 | 290 | 1 | 0.2 | 0.8767 | 0.2
Titusville | 14 | Addison Creek | 33.47 | No | 1234 | 0 | 45 | IR6-7 | IRL North | 12 | 31.9012 | 30.3265 | 0.01 | 0 | 43615 | 42601 | 43615 | IR6-7 | 8140 | C/D | 8140 C/D | 54.65 | 0 | 1.18 | 0.48 | 0.826 | 0.24 | 0.777 | 0.0074938 | 33 | 0 | 0 | 0.8767 | 0
Titusville | 14 | Addison Creek | 33.47 | No | 1234 | 0 | 45 | IR6-7 | IRL North | 194 | 118.6196 | 479.6878 | 0.16 | 0.05 | 43617 | 42603 | 43617 | IR6-7 | 8140 | C | 8140 C | 54.65 | 0 | 1.18 | 0.48 | 0.826 | 0.24 | 0.777 | 0.082642 | 361 | 1 | 0.2 | 0.8767 | 0.2
Titusville | 14 | Addison Creek | 33.47 | No | 1234 | 0 | 105 | IR6-7 | IRL North | 1267 | 278.3421 | 2703.0032 | 1.71 | 0.31 | 43645 | 42631 | 43645 | IR6-7 | 1400 | D | 1400 D | 54.65 | 0 | 2.83 | 0.497 | 1.981 | 0.2485 | 0.9 | 0.038728 | 196 | 1 | 0.1 | 0.8767 | 0.1
Titusville | 14 | Addison Creek | 33.47 | No | 1234 | 0 | 45 | IR6-7 | IRL North | 1800 | 376.289 | 4067.3214 | 1.51 | 0.43 | 43646 | 42632 | 43646 | IR6-7 | 8140 | D | 8140 D | 54.65 | 0 | 1.18 | 0.48 | 0.826 | 0.24 | 0.85 | 1.0051 | 4799 | 9 | 2.5 | 0.8767 | 2.2
Titusville | 17 | Kiwanis Park | 32.37 | No | 1234 | 0 | 45 | IR6-7 | IRL North | 358 | 177.3671 | 865.3727 | 0.3 | 0.09 | 43647 | 42633 | 43647 | IR6-7 | 8140 | D | 8140 D | 54.65 | 0 | 1.18 | 0.48 | 0.826 | 0.24 | 0.85 | 0.2137 | 1020 | 2 | 0.5 | 0.8767 | 0.4
Titusville | 17 | Kiwanis Park | 32.37 | No | 1234 | 0 | 45 | IR6-7 | IRL North | 5 | 19.2763 | 12.427 | 0 | 0 | 43648 | 42634 | 43648 | IR6-7 | 8140 | C/D | 8140 C/D | 54.65 | 0 | 1.18 | 0.48 | 0.826 | 0.24 | 0.777 | 0.0030708 | 13 | 0 | 0 | 0.8767 | 0
Titusville | 17 | Kiwanis Park | 32.37 | No | 1234 | 0 | 45 | IR6-7 | IRL North | 43 | 50.1783 | 126.6362 | 0.04 | 0.01 | 43649 | 42635 | 43649 | IR6-7 | 8140 | B/D | 8140 B/D | 54.65 | 0 | 1.18 | 0.48 | 0.826 | 0.24 | 0.703 | 0.031292 | 124 | 0 | 0.1 | 0.8767 | 0.1
Titusville | 17 | Kiwanis Park | 32.37 | No | 1234 | 0 | 13 | IR6-7 | IRL North | 32 | 68.8927 | 189.7182 | 0.04 | 0 | 43653 | 42639 | 43653 | IR6-7 | 1100 | B/D | 1100 B/D | 54.65 | 0 | 1.85 | 0.22 | 1.295 | 0.11 | 0.342 | 0.0025189 | 5 | 0 | 0 | 0.8767 | 0
Titusville | 17 | Kiwanis Park | 32.37 | No | 1234 | 0 | 13 | IR6-7 | IRL North | 1259 | 580.7867 | 7560.6476 | 1.63 | 0.14 | 43656 | 42642 | 43656 | IR6-7 | 1100 | D | 1100 D | 54.65 | 0 | 1.85 | 0.22 | 1.295 | 0.11 | 0.342 | 0.0030282 | 6 | 0 | 0 | 0.8767 | 0
Titusville | 14 | Addison Creek | 33.47 | No | 1234 | 0 | 45 | IR6-7 | IRL North | 1 | 13.1498 | 2.8929 | 0 | 0 | 43689 | 42675 | 43689 | IR6-7 | 8140 | W | 8140 W | 54.65 | 0 | 1.18 | 0.48 | 0.826 | 0.24 | 0.74 | 0.00071486 | 3 | 0 | 0 | 0.8767 | 0
Titusville | 17 | Kiwanis Park | 32.37 | No | 1234 | 0 | 45 | IR6-7 | IRL North | 1 | 11.1294 | 3.1758 | 0 | 0 | 43691 | 42677 | 43691 | IR6-7 | 8140 | W | 8140 W | 54.65 | 0 | 1.18 | 0.48 | 0.826 | 0.24 | 0.74 | 0.00078475 | 3 | 0 | 0 | 0.8767 | 0
Titusville | 17 | Kiwanis Park | 32.37 | No | 1234 | 0 | 13 | IR6-7 | IRL North | 145 | 162.6016 | 1156.6201 | 0.19 | 0.02 | 43693 | 42679 | 43693 | IR6-7 | 1100 | W | 1100 W | 54.65 | 0 | 1.85 | 0.22 | 1.295 | 0.11 | 0.258 | 0.00038776 | 1 | 0 | 0 | 0.8767 | 0
Titusville | 14 | Addison Creek | 33.47 | No | 1234 | 0 | 13 | IR6-7 | IRL North | 1 | 40.2382 | 4.6801 | 0 | 0 | 43696 | 42682 | 43696 | IR6-7 | 1100 | W | 1100 W | 54.65 | 0 | 1.85 | 0.22 | 1.295 | 0.11 | 0.258 | 0.00012319 | 0 | 0 | 0 | 0.8767 | 0
Titusville | 14 | Addison Creek | 33.47 | No | 1234 | 0 | 13 | IR6-7 | IRL North | 74 | 149.2098 | 416.6085 | 0.1 | 0.01 | 43697 | 42683 | 43697 | IR6-7 | 1100 | D | 1100 D | 54.65 | 0 | 1.85 | 0.22 | 1.295 | 0.11 | 0.342 | 0.0082594 | 16 | 0 | 0 | 0.8767 | 0
Titusville | 14 | Addison Creek | 33.47 | No | 1234 | 0 | 45 | IR6-7 | IRL North | 4268 | 918.1041 | 9643.8371 | 3.59 | 1.02 | 43725 | 42709 | 43725 | IR6-7 | 8140 | D | 8140 D | 54.65 | 0 | 1.18 | 0.48 | 0.826 | 0.24 | 0.85 | 2.3655 | 11295 | 21 | 6 | 0.8767 | 5.3
Titusville | 14 | Addison Creek | 33.47 | No | 1234 | 0 | 13 | IR6-7 | IRL North | 79 | 155.8925 | 442.8952 | 0.1 | 0.01 | 43738 | 42722 | 43738 | IR6-7 | 1100 | D | 1100 D | 54.65 | 0 | 1.85 | 0.22 | 1.295 | 0.11 | 0.342 | 0.0024163 | 5 | 0 | 0 | 0.8767 | 0
Titusville | 14 | Addison Creek | 33.47 | No | 1234 | 0 | 13 | IR6-7 | IRL North | 1137 | 338.7102 | 6387.8814 | 1.47 | 0.13 | 43805 | 42788 | 43805 | IR6-7 | 1100 | D | 1100 D | 54.65 | 0 | 1.85 | 0.22 | 1.295 | 0.11 | 0.342 | 0.040988 | 79 | 0 | 0 | 0.8767 | 0
Titusville | 14 | Addison Creek | 33.47 | No | 1234 | 0 | 45 | IR6-7 | IRL North | 633 | 186.9884 | 1430.1859 | 0.53 | 0.15 | 43809 | 42792 | 43809 | IR6-7 | 8140 | D | 8140 D | 54.65 | 0 | 1.18 | 0.48 | 0.826 | 0.24 | 0.85 | 0.35341 | 1687 | 3 | 0.9 | 0.8767 | 0.8
Titusville | 14 | Addison Creek | 33.47 | No | 1234 | 0 | 45 | IR6-7 | IRL North | 111 | 98.4 | 303.5214 | 0.09 | 0.03 | 43813 | 42796 | 43813 | IR6-7 | 8140 | B/D | 8140 B/D | 54.65 | 0 | 1.18 | 0.48 | 0.826 | 0.24 | 0.703 | 0.075001 | 296 | 1 | 0.2 | 0.8767 | 0.2
Titusville | 14 | Addison Creek | 33.47 | No | 1234 | 0 | 45 | IR6-7 | IRL North | 409 | 165.6935 | 1116.7794 | 0.34 | 0.1 | 43825 | 42808 | 43825 | IR6-7 | 8140 | B/D | 8140 B/D | 54.65 | 0 | 1.18 | 0.48 | 0.826 | 0.24 | 0.703 | 0.27596 | 1090 | 2 | 0.6 | 0.8767 | 0.5
Titusville | 14 | Addison Creek | 33.47 | No | 1234 | 0 | 45 | IR6-7 | IRL North | 124 | 79.8559 | 338.7948 | 0.1 | 0.03 | 43828 | 42811 | 43828 | IR6-7 | 8140 | B/D | 8140 B/D | 54.65 | 0 | 1.18 | 0.48 | 0.826 | 0.24 | 0.703 | 0.083718 | 331 | 1 | 0.2 | 0.8767 | 0.2
Titusville | 14 | Addison Creek | 33.47 | No | 1234 | 0 | 45 | IR6-7 | IRL North | 574 | 198.1769 | 1567.5036 | 0.48 | 0.14 | 43833 | 42816 | 43833 | IR6-7 | 8140 | B/D | 8140 B/D | 54.65 | 0 | 1.18 | 0.48 | 0.826 | 0.24 | 0.703 | 0.38734 | 1530 | 3 | 0.8 | 0.8767 | 0.7
Titusville | 14 | Addison Creek | 33.47 | No | 1234 | 0 | 45 | IR6-7 | IRL North | 407 | 137.2339 | 1113.0387 | 0.34 | 0.1 | 43865 | 42847 | 43865 | IR6-7 | 8140 | B/D | 8140 B/D | 54.65 | 0 | 1.18 | 0.48 | 0.826 | 0.24 | 0.703 | 0.27504 | 1086 | 2 | 0.6 | 0.8767 | 0.5
Titusville | 14 | Addison Creek | 33.47 | No | 1234 | 0 | 45 | IR6-7 | IRL North | 182 | 99.7326 | 556.1786 | 0.15 | 0.04 | 43897 | 42879 | 43897 | IR6-7 | 8140 | A | 8140 A | 54.65 | 0 | 1.18 | 0.48 | 0.826 | 0.24 | 0.63 | 0.039267 | 139 | 0 | 0.1 | 0.8767 | 0.1
Titusville | 14 | Addison Creek | 33.47 | No | 1234 | 0 | 45 | IR6-7 | IRL North | 453 | 170.314 | 1238.3692 | 0.38 | 0.11 | 43899 | 42881 | 43899 | IR6-7 | 8140 | B/D | 8140 B/D | 54.65 | 0 | 1.18 | 0.48 | 0.826 | 0.24 | 0.703 | 0.30601 | 1208 | 2 | 0.6 | 0.8767 | 0.5
Titusville | 14 | Addison Creek | 33.47 | No | 1234 | 0 | 45 | IR6-7 | IRL North | 184 | 94.6376 | 502.2709 | 0.15 | 0.04 | 43927 | 42909 | 43927 | IR6-7 | 8140 | B/D | 8140 B/D | 54.65 | 0 | 1.18 | 0.48 | 0.826 | 0.24 | 0.703 | 0.12411 | 490 | 1 | 0.3 | 0.8767 | 0.3
Titusville | 14 | Addison Creek | 33.47 | No | 1234 | 0 | 45 | IR6-7 | IRL North | 71 | 79.0926 | 193.466 | 0.06 | 0.02 | 43928 | 42910 | 43928 | IR6-7 | 8140 | B/D | 8140 B/D | 54.65 | 0 | 1.18 | 0.48 | 0.826 | 0.24 | 0.703 | 0.047806 | 189 | 0 | 0.1 | 0.8767 | 0.1
Titusville | 14 | Addison Creek | 33.47 | No | 1234 | 0 | 45 | IR6-7 | IRL North | 270 | 131.216 | 737.6008 | 0.23 | 0.06 | 43929 | 42911 | 43929 | IR6-7 | 8140 | B/D | 8140 B/D | 54.65 | 0 | 1.18 | 0.48 | 0.826 | 0.24 | 0.703 | 0.18226 | 720 | 1 | 0.4 | 0.8767 | 0.4
Titusville | 14 | Addison Creek | 33.47 | No | 1234 | 0 | 13 | IR6-7 | IRL North | 23 | 46.6007 | 128.2849 | 0.03 | 0 | 43942 | 42924 | 43942 | IR6-7 | 1100 | B/D | 1100 B/D | 54.65 | 0 | 1.85 | 0.22 | 1.295 | 0.11 | 0.342 | 0.011593 | 22 | 0 | 0 | 0.8767 | 0
Titusville | 14 | Addison Creek | 33.47 | No | 1234 | 0 | 45 | IR6-7 | IRL North | 50 | 56.4765 | 136.2158 | 0.04 | 0.01 | 43957 | 42938 | 43957 | IR6-7 | 8140 | B/D | 8140 B/D | 54.65 | 0 | 1.18 | 0.48 | 0.826 | 0.24 | 0.703 | 0.03366 | 133 | 0 | 0.1 | 0.8767 | 0.1
Titusville | 14 | Addison Creek | 33.47 | No | 1234 | 0 | 45 | IR6-7 | IRL North | 52 | 57.8171 | 142.5945 | 0.04 | 0.01 | 43973 | 42954 | 43973 | IR6-7 | 8140 | B/D | 8140 B/D | 54.65 | 0 | 1.18 | 0.48 | 0.826 | 0.24 | 0.703 | 0.035236 | 139 | 0 | 0.1 | 0.8767 | 0.1
Titusville | 14 | Addison Creek | 33.47 | No | 1234 | 0 | 45 | IR6-7 | IRL North | 245 | 111.8333 | 668.5632 | 0.21 | 0.06 | 44040 | 43020 | 44040 | IR6-7 | 8140 | B/D | 8140 B/D | 54.65 | 0 | 1.18 | 0.48 | 0.826 | 0.24 | 0.703 | 0.1652 | 652 | 1 | 0.3 | 0.8767 | 0.3
Titusville | 14 | Addison Creek | 33.47 | No | 1234 | 0 | 45 | IR6-7 | IRL North | 17 | 33.963 | 45.5317 | 0.01 | 0 | 44072 | 43051 | 44072 | IR6-7 | 8140 | B/D | 8140 B/D | 54.65 | 0 | 1.18 | 0.48 | 0.826 | 0.24 | 0.703 | 0.0010164 | 4 | 0 | 0 | 0.8767 | 0
Titusville | 14 | Addison Creek | 33.47 | No | 1234 | 0 | 45 | IR6-7 | IRL North | 116 | 88.4376 | 317.5488 | 0.1 | 0.03 | 44076 | 43055 | 44076 | IR6-7 | 8140 | B/D | 8140 B/D | 54.65 | 0 | 1.18 | 0.48 | 0.826 | 0.24 | 0.703 | 0.078468 | 310 | 1 | 0.2 | 0.8767 | 0.2
Titusville | 14 | Addison Creek | 33.47 | No | 1234 | 0 | 45 | IR6-7 | IRL North | 302 | 156.2837 | 824.5007 | 0.25 | 0.07 | 44124 | 43102 | 44124 | IR6-7 | 8140 | B/D | 8140 B/D | 54.65 | 0 | 1.18 | 0.48 | 0.826 | 0.24 | 0.703 | 0.20374 | 805 | 1 | 0.4 | 0.8767 | 0.4
Titusville | 14 | Addison Creek | 33.47 | No | 1234 | 0 | 45 | IR6-7 | IRL North | 153 | 90.6632 | 417.8703 | 0.13 | 0.04 | 44243 | 43220 | 44243 | IR6-7 | 8140 | B/D | 8140 B/D | 54.65 | 0 | 1.18 | 0.48 | 0.826 | 0.24 | 0.703 | 0.028879 | 114 | 0 | 0.1 | 0.8767 | 0.1
Titusville | 14 | Addison Creek | 33.47 | No | 1234 | 0 | 45 | IR6-7 | IRL North | 804 | 204.2198 | 2195.5179 | 0.68 | 0.19 | 44274 | 43251 | 44274 | IR6-7 | 8140 | B/D | 8140 B/D | 54.65 | 0 | 1.18 | 0.48 | 0.826 | 0.24 | 0.703 | 0.53865 | 2127 | 4 | 1.1 | 0.8767 | 1
Titusville | 14 | Addison Creek | 33.47 | No | 1234 | 0 | 45 | IR6-7 | IRL North | 1896 | 369.125 | 4687.6423 | 1.59 | 0.46 | 44326 | 43302 | 44326 | IR6-7 | 8140 | C | 8140 C | 54.65 | 0 | 1.18 | 0.48 | 0.826 | 0.24 | 0.777 | 1.1461 | 5003 | 9 | 2.6 | 0.8767 | 2.3
Titusville | 14 | Addison Creek | 33.47 | No | 1234 | 0 | 45 | IR6-7 | IRL North | 45 | 59.2723 | 102.2378 | 0.04 | 0.01 | 44330 | 43306 | 44330 | IR6-7 | 8140 | D | 8140 D | 54.65 | 0 | 1.18 | 0.48 | 0.826 | 0.24 | 0.85 | 0.025263 | 121 | 0 | 0.1 | 0.8767 | 0.1
Titusville | 17 | Kiwanis Park | 32.37 | No | 1234 | 0 | 45 | IR6-7 | IRL North | 3 | 13.2935 | 7.2597 | 0 | 0 | 44366 | 43340 | 44366 | IR6-7 | 8140 | C | 8140 C | 54.65 | 0 | 1.18 | 0.48 | 0.826 | 0.24 | 0.777 | 0.0017939 | 8 | 0 | 0 | 0.8767 | 0
Titusville | 17 | Kiwanis Park | 32.37 | No | 1234 | 0 | 45 | IR6-7 | IRL North | 107 | 81.4224 | 282.9834 | 0.09 | 0.03 | 44377 | 43351 | 44377 | IR6-7 | 8140 | C | 8140 C | 54.65 | 0 | 1.18 | 0.48 | 0.826 | 0.24 | 0.777 | 0.0029094 | 13 | 0 | 0 | 0.8767 | 0
Titusville | 17 | Kiwanis Park | 32.37 | No | 1234 | 0 | 13 | IR6-7 | IRL North | 32 | 57.8444 | 189.4261 | 0.04 | 0 | 44427 | 43399 | 44427 | IR6-7 | 1100 | B/D | 1100 B/D | 54.65 | 0 | 1.85 | 0.22 | 1.295 | 0.11 | 0.342 | 0.0078999 | 15 | 0 | 0 | 0.8767 | 0
Titusville | 17 | Kiwanis Park | 32.37 | No | 1234 | 0 | 45 | IR6-7 | IRL North | 130 | 85.295 | 344.5953 | 0.11 | 0.03 | 44462 | 43433 | 44462 | IR6-7 | 8140 | C | 8140 C | 54.65 | 0 | 1.18 | 0.48 | 0.826 | 0.24 | 0.777 | 0.062158 | 271 | 0 | 0.1 | 0.8767 | 0.1
Titusville | 17 | Kiwanis Park | 32.37 | No | 1234 | 0 | 105 | IR6-7 | IRL North | 113 | 67.1906 | 262.1194 | 0.15 | 0.03 | 44463 | 43434 | 44463 | IR6-7 | 1400 | C | 1400 C | 54.65 | 0 | 2.83 | 0.497 | 1.981 | 0.2485 | 0.888 | 0.0014463 | 7 | 0 | 0 | 0.8767 | 0
Titusville | 17 | Kiwanis Park | 32.37 | No | 1234 | 0 | 45 | IR6-7 | IRL North | 807 | 288.2689 | 2358.254 | 0.68 | 0.19 | 44622 | 43591 | 44622 | IR6-7 | 8140 | B/D | 8140 B/D | 54.65 | 0 | 1.18 | 0.48 | 0.826 | 0.24 | 0.703 | 0.58273 | 2301 | 4 | 1.2 | 0.8767 | 1.1
Titusville | 17 | Kiwanis Park | 32.37 | No | 1234 | 0 | 45 | IR6-7 | IRL North | 212 | 267.4548 | 618.1631 | 0.18 | 0.05 | 44623 | 43592 | 44623 | IR6-7 | 8140 | B/D | 8140 B/D | 54.65 | 0 | 1.18 | 0.48 | 0.826 | 0.24 | 0.703 | 0.15275 | 603 | 1 | 0.3 | 0.8767 | 0.3
Titusville | 17 | Kiwanis Park | 32.37 | No | 1234 | 0 | 105 | IR6-7 | IRL North | 99 | 166.6032 | 228.184 | 0.13 | 0.02 | 44641 | 43610 | 44641 | IR6-7 | 1400 | B/D | 1400 B/D | 54.65 | 0 | 2.83 | 0.497 | 1.981 | 0.2485 | 0.887 | 0.056385 | 281 | 1 | 0.2 | 0.8767 | 0.2
Titusville | 17 | Kiwanis Park | 32.37 | No | 1234 | 0 | 45 | IR6-7 | IRL North | 181 | 96.9187 | 529.4516 | 0.15 | 0.04 | 44679 | 43648 | 44679 | IR6-7 | 8140 | B/D | 8140 B/D | 54.65 | 0 | 1.18 | 0.48 | 0.826 | 0.24 | 0.703 | 0.10807 | 427 | 1 | 0.2 | 0.8767 | 0.2
Titusville | 14 | Addison Creek | 33.47 | No | 1234 | 0 | 45 | IR6-7 | IRL North | 298 | 198.3337 | 736.3907 | 0.25 | 0.07 | 44770 | 43739 | 44770 | IR6-7 | 8140 | C | 8140 C | 54.65 | 0 | 1.18 | 0.48 | 0.826 | 0.24 | 0.777 | 0.094539 | 413 | 1 | 0.2 | 0.8767 | 0.2
Titusville | 14 | Addison Creek | 33.47 | No | 1234 | 0 | 45 | IR6-7 | IRL North | 92 | 85.5685 | 250.8772 | 0.08 | 0.02 | 44797 | 43765 | 44797 | IR6-7 | 8140 | B/D | 8140 B/D | 54.65 | 0 | 1.18 | 0.48 | 0.826 | 0.24 | 0.703 | 0.0072339 | 29 | 0 | 0 | 0.8767 | 0
Titusville | 17 | Kiwanis Park | 32.37 | No | 1234 | 0 | 45 | IR6-7 | IRL North | 23 | 67.984 | 67.7304 | 0.02 | 0.01 | 45075 | 44042 | 45075 | IR6-7 | 8140 | B/D | 8140 B/D | 54.65 | 0 | 1.18 | 0.48 | 0.826 | 0.24 | 0.703 | 0.016736 | 66 | 0 | 0 | 0.8767 | 0
Titusville | 14 | Addison Creek | 33.47 | No | 1234 | 0 | 45 | IR6-7 | IRL North | 21 | 45.7231 | 52.666 | 0.02 | 0.01 | 45174 | 44138 | 45174 | IR6-7 | 8140 | C | 8140 C | 54.65 | 0 | 1.18 | 0.48 | 0.826 | 0.24 | 0.777 | 0.0012945 | 6 | 0 | 0 | 0.8767 | 0
Titusville | 14 | Addison Creek | 33.47 | No | 1234 | 0 | 45 | IR6-7 | IRL North | 233 | 100.9018 | 575.1649 | 0.2 | 0.06 | 45205 | 44169 | 45205 | IR6-7 | 8140 | C | 8140 C | 54.65 | 0 | 1.18 | 0.48 | 0.826 | 0.24 | 0.777 | 0.11136 | 486 | 1 | 0.3 | 0.8767 | 0.3
Titusville | 14 | Addison Creek | 33.47 | No | 1234 | 0 | 29 | IR6-7 | IRL North | 86 | 108.3569 | 423.5793 | 0.13 | 0.01 | 45262 | 44225 | 45262 | IR6-7 | 1200 | C | 1200 C | 54.65 | 0 | 2.39 | 0.316 | 1.673 | 0.158 | 0.389 | 0.0010075 | 2 | 0 | 0 | 0.8767 | 0
Titusville | 14 | Addison Creek | 33.47 | No | 1234 | 0 | 45 | IR6-7 | IRL North | 55 | 72.9783 | 135.3929 | 0.05 | 0.01 | 45263 | 44226 | 45263 | IR6-7 | 8140 | C | 8140 C | 54.65 | 0 | 1.18 | 0.48 | 0.826 | 0.24 | 0.777 | 0.033297 | 145 | 0 | 0.1 | 0.8767 | 0.1
Titusville | 17 | Kiwanis Park | 32.37 | No | 1234 | 0 | 45 | IR6-7 | IRL North | 208 | 160.1785 | 678.4628 | 0.17 | 0.05 | 45387 | 44350 | 45387 | IR6-7 | 8140 | A | 8140 A | 54.65 | 0 | 1.18 | 0.48 | 0.826 | 0.24 | 0.63 | 0.16765 | 593 | 1 | 0.3 | 0.8767 | 0.3
Titusville | 17 | Kiwanis Park | 32.37 | No | 1234 | 0 | 105 | IR6-7 | IRL North | 66 | 74.6212 | 153.3703 | 0.09 | 0.02 | 45388 | 44351 | 45388 | IR6-7 | 1400 | A | 1400 A | 54.65 | 0 | 2.83 | 0.497 | 1.981 | 0.2485 | 0.886 | 0.0052169 | 26 | 0 | 0 | 0.8767 | 0
Titusville | 17 | Kiwanis Park | 32.37 | No | 1234 | 0 | 105 | IR6-7 | IRL North | 1505 | 246.2558 | 3483.3862 | 2.03 | 0.37 | 45389 | 44352 | 45389 | IR6-7 | 1400 | B/D | 1400 B/D | 54.65 | 0 | 2.83 | 0.497 | 1.981 | 0.2485 | 0.887 | 0.0093443 | 47 | 0 | 0 | 0.8767 | 0
Titusville | 17 | Kiwanis Park | 32.37 | No | 1234 | 0 | 45 | IR6-7 | IRL North | 370 | 209.2047 | 1080.2358 | 0.31 | 0.09 | 45407 | 44370 | 45407 | IR6-7 | 8140 | B/D | 8140 B/D | 54.65 | 0 | 1.18 | 0.48 | 0.826 | 0.24 | 0.703 | 0.26693 | 1054 | 2 | 0.6 | 0.8767 | 0.5
Titusville | 14 | Addison Creek | 33.47 | No | 1234 | 0 | 45 | IR6-7 | IRL North | 113 | 85.2394 | 343.9489 | 0.09 | 0.03 | 45441 | 44404 | 45441 | IR6-7 | 8140 | A | 8140 A | 54.65 | 0 | 1.18 | 0.48 | 0.826 | 0.24 | 0.63 | 0.084991 | 301 | 1 | 0.2 | 0.8767 | 0.2
Titusville | 14 | Addison Creek | 33.47 | No | 1234 | 0 | 29 | IR6-7 | IRL North | 16 | 50.6945 | 137.6432 | 0.02 | 0 | 45468 | 44431 | 45468 | IR6-7 | 1200 | A | 1200 A | 54.65 | 0 | 2.39 | 0.316 | 1.673 | 0.158 | 0.22 | 0.0082277 | 10 | 0 | 0 | 0.8767 | 0
Titusville | 14 | Addison Creek | 33.47 | No | 1234 | 0 | 29 | IR6-7 | IRL North | 20 | 87.6193 | 175.0276 | 0.03 | 0 | 45525 | 44486 | 45525 | IR6-7 | 1200 | A | 1200 A | 54.65 | 0 | 2.39 | 0.316 | 1.673 | 0.158 | 0.22 | 0.012889 | 16 | 0 | 0 | 0.8767 | 0
Titusville | 14 | Addison Creek | 33.47 | No | 1234 | 0 | 45 | IR6-7 | IRL North | 109 | 84.5064 | 332.1179 | 0.09 | 0.03 | 45526 | 44487 | 45526 | IR6-7 | 8140 | A | 8140 A | 54.65 | 0 | 1.18 | 0.48 | 0.826 | 0.24 | 0.63 | 0.082068 | 290 | 1 | 0.2 | 0.8767 | 0.2
Titusville | 14 | Addison Creek | 33.47 | No | 1234 | 0 | 45 | IR6-7 | IRL North | 54 | 52.9387 | 165.7113 | 0.05 | 0.01 | 45559 | 44520 | 45559 | IR6-7 | 8140 | A | 8140 A | 54.65 | 0 | 1.18 | 0.48 | 0.826 | 0.24 | 0.63 | 0.040948 | 145 | 0 | 0.1 | 0.8767 | 0.1
Titusville | 14 | Addison Creek | 33.47 | No | 1234 | 0 | 29 | IR6-7 | IRL North | 241 | 412.4905 | 2104.8364 | 0.38 | 0.04 | 45571 | 44532 | 45571 | IR6-7 | 1200 | A | 1200 A | 54.65 | 0 | 2.39 | 0.316 | 1.673 | 0.158 | 0.22 | 0.019767 | 24 | 0 | 0 | 0.8767 | 0
Titusville | 14 | Addison Creek | 33.47 | No | 1234 | 0 | 29 | IR6-7 | IRL North | 85 | 195.3221 | 743.0384 | 0.13 | 0.01 | 45573 | 44534 | 45573 | IR6-7 | 1200 | A | 1200 A | 54.65 | 0 | 2.39 | 0.316 | 1.673 | 0.158 | 0.22 | 0.0080124 | 10 | 0 | 0 | 0.8767 | 0
Titusville | 14 | Addison Creek | 33.47 | No | 1234 | 0 | 45 | IR6-7 | IRL North | 59 | 54.2781 | 179.7128 | 0.05 | 0.01 | 45579 | 44540 | 45579 | IR6-7 | 8140 | A | 8140 A | 54.65 | 0 | 1.18 | 0.48 | 0.826 | 0.24 | 0.63 | 0.044408 | 157 | 0 | 0.1 | 0.8767 | 0.1
Titusville | 17 | Kiwanis Park | 32.37 | No | 1234 | 0 | 45 | IR6-7 | IRL North | 5438 | 1143.4472 | 15885.1004 | 4.57 | 1.31 | 45603 | 44563 | 45603 | IR6-7 | 8140 | B/D | 8140 B/D | 54.65 | 0 | 1.18 | 0.48 | 0.826 | 0.24 | 0.703 | 3.9253 | 15501 | 28 | 8.2 | 0.8767 | 7.2
Titusville | 17 | Kiwanis Park | 32.37 | No | 1234 | 0 | 29 | IR6-7 | IRL North | 81 | 160.3187 | 545.8808 | 0.13 | 0.01 | 45604 | 44564 | 45604 | IR6-7 | 1200 | B/D | 1200 B/D | 54.65 | 0 | 2.39 | 0.316 | 1.673 | 0.158 | 0.304 | 0.13489 | 230 | 1 | 0.1 | 0.8767 | 0.1
Titusville | 17 | Kiwanis Park | 32.37 | No | 1234 | 0 | 29 | IR6-7 | IRL North | 239 | 250.7199 | 1613.527 | 0.37 | 0.04 | 45654 | 44611 | 45654 | IR6-7 | 1200 | B/D | 1200 B/D | 54.65 | 0 | 2.39 | 0.316 | 1.673 | 0.158 | 0.304 | 0.058827 | 100 | 0 | 0 | 0.8767 | 0
Titusville | 14 | Addison Creek | 33.47 | No | 1234 | 0 | 45 | IR6-7 | IRL North | 843 | 344.2103 | 2084.9406 | 0.71 | 0.2 | 45809 | 44764 | 45809 | IR6-7 | 8140 | C | 8140 C | 54.65 | 0 | 1.18 | 0.48 | 0.826 | 0.24 | 0.777 | 0.5152 | 2249 | 4 | 1.2 | 0.8767 | 1.1
Titusville | 17 | Kiwanis Park | 32.37 | No | 1234 | 0 | 29 | IR6-7 | IRL North | 148 | 197.2334 | 1000.0432 | 0.23 | 0.02 | 45874 | 44827 | 45874 | IR6-7 | 1200 | B/D | 1200 B/D | 54.65 | 0 | 2.39 | 0.316 | 1.673 | 0.158 | 0.304 | 0.074368 | 127 | 0 | 0 | 0.8767 | 0
Titusville | 17 | Kiwanis Park | 32.37 | No | 1234 | 0 | 45 | IR6-7 | IRL North | 975 | 332.1327 | 2848.9575 | 0.82 | 0.23 | 45938 | 44889 | 45938 | IR6-7 | 8140 | B/D | 8140 B/D | 54.65 | 0 | 1.18 | 0.48 | 0.826 | 0.24 | 0.703 | 0.70399 | 2780 | 5 | 1.5 | 0.8767 | 1.3
Titusville | 14 | Addison Creek | 33.47 | No | 1234 | 0 | 45 | IR6-7 | IRL North | 100 | 103.7018 | 272.8517 | 0.08 | 0.02 | 45962 | 44911 | 45962 | IR6-7 | 8140 | B/D | 8140 B/D | 54.65 | 0 | 1.18 | 0.48 | 0.826 | 0.24 | 0.703 | 0.067419 | 266 | 0 | 0.1 | 0.8767 | 0.1
Titusville | 17 | Kiwanis Park | 32.37 | No | 1234 | 0 | 45 | IR6-7 | IRL North | 320 | 210.73 | 935.3587 | 0.27 | 0.08 | 45963 | 44912 | 45963 | IR6-7 | 8140 | B/D | 8140 B/D | 54.65 | 0 | 1.18 | 0.48 | 0.826 | 0.24 | 0.703 | 0.23113 | 913 | 2 | 0.5 | 0.8767 | 0.4
Titusville | 14 | Addison Creek | 33.47 | No | 1234 | 0 | 105 | IR6-7 | IRL North | 38 | 44.2604 | 82.5391 | 0.05 | 0.01 | 46014 | 44955 | 46014 | IR6-7 | 1400 | B/D | 1400 B/D | 54.65 | 0 | 2.83 | 0.497 | 1.981 | 0.2485 | 0.887 | 0.0063214 | 31 | 0 | 0 | 0.8767 | 0
Titusville | 14 | Addison Creek | 33.47 | No | 1234 | 0 | 105 | IR6-7 | IRL North | 2 | 11.4478 | 5.2612 | 0 | 0 | 46015 | 44956 | 46015 | IR6-7 | 1400 | C | 1400 C | 54.65 | 0 | 2.83 | 0.497 | 1.981 | 0.2485 | 0.888 | 0.0013001 | 6 | 0 | 0 | 0.8767 | 0
Titusville | 17 | Kiwanis Park | 32.37 | No | 1234 | 0 | 29 | IR6-7 | IRL North | 91 | 122.0604 | 613.6701 | 0.14 | 0.01 | 46034 | 44974 | 46034 | IR6-7 | 1200 | B/D | 1200 B/D | 54.65 | 0 | 2.39 | 0.316 | 1.673 | 0.158 | 0.304 | 0.069993 | 120 | 0 | 0 | 0.8767 | 0
Titusville | 17 | Kiwanis Park | 32.37 | No | 1234 | 0 | 45 | IR6-7 | IRL North | 142 | 135.7015 | 414.7149 | 0.12 | 0.03 | 46042 | 44982 | 46042 | IR6-7 | 8140 | B/D | 8140 B/D | 54.65 | 0 | 1.18 | 0.48 | 0.826 | 0.24 | 0.703 | 0.10248 | 405 | 1 | 0.2 | 0.8767 | 0.2
Titusville | 14 | Addison Creek | 33.47 | No | 1234 | 0 | 45 | IR6-7 | IRL North | 10 | 30.7069 | 25.3268 | 0.01 | 0 | 46110 | 45050 | 46110 | IR6-7 | 8140 | C | 8140 C | 54.65 | 0 | 1.18 | 0.48 | 0.826 | 0.24 | 0.777 | 0.0062584 | 27 | 0 | 0 | 0.8767 | 0
Titusville | 14 | Addison Creek | 33.47 | No | 1234 | 0 | 45 | IR6-7 | IRL North | 415 | 214.353 | 1264.2323 | 0.35 | 0.1 | 46128 | 45068 | 46128 | IR6-7 | 8140 | A | 8140 A | 54.65 | 0 | 1.18 | 0.48 | 0.826 | 0.24 | 0.63 | 0.3124 | 1106 | 2 | 0.6 | 0.8767 | 0.5
Titusville | 14 | Addison Creek | 33.47 | No | 1234 | 0 | 105 | IR6-7 | IRL North | 131 | 69.3095 | 284.6993 | 0.18 | 0.03 | 46171 | 45109 | 46171 | IR6-7 | 1400 | A | 1400 A | 54.65 | 0 | 2.83 | 0.497 | 1.981 | 0.2485 | 0.886 | 0.019726 | 98 | 0 | 0.1 | 0.8767 | 0.1
Titusville | 17 | Kiwanis Park | 32.37 | No | 1234 | 0 | 45 | IR6-7 | IRL North | 932 | 463.3946 | 2721.0326 | 0.78 | 0.22 | 46199 | 45136 | 46199 | IR6-7 | 8140 | B/D | 8140 B/D | 54.65 | 0 | 1.18 | 0.48 | 0.826 | 0.24 | 0.703 | 0.67238 | 2655 | 5 | 1.4 | 0.8767 | 1.2
Titusville | 14 | Addison Creek | 33.47 | No | 1234 | 0 | 105 | IR6-7 | IRL North | 21 | 31.8292 | 45.1016 | 0.03 | 0.01 | 46254 | 45189 | 46254 | IR6-7 | 1400 | A | 1400 A | 54.65 | 0 | 2.83 | 0.497 | 1.981 | 0.2485 | 0.886 | 0.0068359 | 34 | 0 | 0 | 0.8767 | 0
Titusville | 14 | Addison Creek | 33.47 | No | 1234 | 0 | 45 | IR6-7 | IRL North | 290 | 155.1143 | 883.1243 | 0.24 | 0.07 | 46255 | 45190 | 46255 | IR6-7 | 8140 | A | 8140 A | 54.65 | 0 | 1.18 | 0.48 | 0.826 | 0.24 | 0.63 | 0.21822 | 772 | 1 | 0.4 | 0.8767 | 0.4
Titusville | 14 | Addison Creek | 33.47 | No | 1234 | 0 | 102.5 | IR6-7 | IRL North | 384 | 144.6469 | 1167.3185 | 0.56 | 0.1 | 46302 | 45237 | 46302 | IR6-7 | 1300 | A | 1300 A | 54.65 | 0 | 2.42 | 0.516 | 1.694 | 0.258 | 0.631 | 0.030454 | 108 | 0 | 0.1 | 0.8767 | 0.1
Titusville | 17 | Kiwanis Park | 32.37 | No | 1234 | 0 | 45 | IR6-7 | IRL North | 1700 | 466.0224 | 4964.1735 | 1.43 | 0.41 | 46347 | 45279 | 46347 | IR6-7 | 8140 | B/D | 8140 B/D | 54.65 | 0 | 1.18 | 0.48 | 0.826 | 0.24 | 0.703 | 1.2267 | 4844 | 9 | 2.6 | 0.8767 | 2.3
Titusville | 17 | Kiwanis Park | 32.37 | No | 1234 | 0 | 45 | IR6-7 | IRL North | 496 | 225.6883 | 1311.6697 | 0.42 | 0.12 | 46417 | 45347 | 46417 | IR6-7 | 8140 | C | 8140 C | 54.65 | 0 | 1.18 | 0.48 | 0.826 | 0.24 | 0.777 | 0.32412 | 1415 | 3 | 0.7 | 0.8767 | 0.6
Titusville | 17 | Kiwanis Park | 32.37 | No | 1234 | 0 | 105 | IR6-7 | IRL North | 6 | 18.0381 | 14.4503 | 0.01 | 0 | 46489 | 45418 | 46489 | IR6-7 | 1400 | B/D | 1400 B/D | 54.65 | 0 | 2.83 | 0.497 | 1.981 | 0.2485 | 0.887 | 0.0035707 | 18 | 0 | 0 | 0.8767 | 0
Titusville | 17 | Kiwanis Park | 32.37 | No | 1234 | 0 | 29 | IR6-7 | IRL North | 28 | 72.0469 | 191.6553 | 0.04 | 0 | 46549 | 45477 | 46549 | IR6-7 | 1200 | B/D | 1200 B/D | 54.65 | 0 | 2.39 | 0.316 | 1.673 | 0.158 | 0.304 | 0.012945 | 22 | 0 | 0 | 0.8767 | 0
Titusville | 17 | Kiwanis Park | 32.37 | No | 1234 | 0 | 45 | IR6-7 | IRL North | 24 | 45.7406 | 68.7082 | 0.02 | 0.01 | 46638 | 45565 | 46638 | IR6-7 | 8140 | B/D | 8140 B/D | 54.65 | 0 | 1.18 | 0.48 | 0.826 | 0.24 | 0.703 | 0.016978 | 67 | 0 | 0 | 0.8767 | 0
Titusville | 17 | Kiwanis Park | 32.37 | No | 1234 | 0 | 13 | IR6-7 | IRL North | 3 | 26.3874 | 17.53 | 0 | 0 | 46639 | 45566 | 46639 | IR6-7 | 1100 | B/D | 1100 B/D | 54.65 | 0 | 1.85 | 0.22 | 1.295 | 0.11 | 0.342 | 0.0043317 | 8 | 0 | 0 | 0.8767 | 0
Titusville | 17 | Kiwanis Park | 32.37 | No | 1234 | 0 | 13 | IR6-7 | IRL North | 192 | 140.8236 | 1151.5061 | 0.25 | 0.02 | 46640 | 45567 | 46640 | IR6-7 | 1100 | B/D | 1100 B/D | 54.65 | 0 | 1.85 | 0.22 | 1.295 | 0.11 | 0.342 | 0.056714 | 109 | 0 | 0 | 0.8767 | 0
Titusville | 17 | Kiwanis Park | 32.37 | No | 1234 | 0 | 98 | IR6-7 | IRL North | 96 | 91.3652 | 267.0984 | 0.12 | 0.02 | 46651 | 45577 | 46651 | IR6-7 | 1700 | B/D | 1700 B/D | 54.65 | 0 | 1.8 | 0.478 | 1.26 | 0.239 | 0.724 | 0.066001 | 268 | 1 | 0.1 | 0.8767 | 0.1
Titusville | 17 | Kiwanis Park | 32.37 | No | 1234 | 0 | 45 | IR6-7 | IRL North | 104 | 87.556 | 303.8965 | 0.09 | 0.02 | 46652 | 45578 | 46652 | IR6-7 | 8140 | B/D | 8140 B/D | 54.65 | 0 | 1.18 | 0.48 | 0.826 | 0.24 | 0.703 | 0.075094 | 297 | 1 | 0.2 | 0.8767 | 0.2
Titusville | 14 | Addison Creek | 33.47 | No | 1234 | 0 | 45 | IR6-7 | IRL North | 201 | 95.0351 | 497.0391 | 0.17 | 0.05 | 46668 | 45594 | 46668 | IR6-7 | 8140 | C | 8140 C | 54.65 | 0 | 1.18 | 0.48 | 0.826 | 0.24 | 0.777 | 0.10442 | 456 | 1 | 0.2 | 0.8767 | 0.2
Titusville | 17 | Kiwanis Park | 32.37 | No | 1234 | 0 | 98 | IR6-7 | IRL North | 322 | 205.3415 | 892.9812 | 0.41 | 0.08 | 46670 | 45596 | 46670 | IR6-7 | 1700 | B/D | 1700 B/D | 54.65 | 0 | 1.8 | 0.478 | 1.26 | 0.239 | 0.724 | 0.20167 | 820 | 2 | 0.4 | 0.8767 | 0.4
Titusville | 14 | Addison Creek | 33.47 | No | 1234 | 0 | 45 | IR6-7 | IRL North | 1 | 10.9838 | 2.1801 | 0 | 0 | 46686 | 45612 | 46686 | IR6-7 | 8140 | A | 8140 A | 54.65 | 0 | 1.18 | 0.48 | 0.826 | 0.24 | 0.63 | 0.00053872 | 2 | 0 | 0 | 0.8767 | 0
Titusville | 14 | Addison Creek | 33.47 | No | 1234 | 0 | 45 | IR6-7 | IRL North | 263 | 139.231 | 803.0267 | 0.22 | 0.06 | 46707 | 45633 | 46707 | IR6-7 | 8140 | A | 8140 A | 54.65 | 0 | 1.18 | 0.48 | 0.826 | 0.24 | 0.63 | 0.19842 | 702 | 1 | 0.4 | 0.8767 | 0.4
Titusville | 14 | Addison Creek | 33.47 | No | 1234 | 0 | 29 | IR6-7 | IRL North | 432 | 276.1331 | 3769.8418 | 0.67 | 0.07 | 46708 | 45634 | 46708 | IR6-7 | 1200 | A | 1200 A | 54.65 | 0 | 2.39 | 0.316 | 1.673 | 0.158 | 0.22 | 0.016494 | 20 | 0 | 0 | 0.8767 | 0
Titusville | 14 | Addison Creek | 33.47 | No | 1234 | 0 | 45 | IR6-7 | IRL North | 200 | 111.2669 | 610.5236 | 0.17 | 0.05 | 46758 | 45684 | 46758 | IR6-7 | 8140 | A | 8140 A | 54.65 | 0 | 1.18 | 0.48 | 0.826 | 0.24 | 0.63 | 0.15086 | 534 | 1 | 0.3 | 0.8767 | 0.3
Titusville | 14 | Addison Creek | 33.47 | No | 1234 | 0 | 29 | IR6-7 | IRL North | 102 | 123.3933 | 886.352 | 0.16 | 0.02 | 46759 | 45685 | 46759 | IR6-7 | 1200 | A | 1200 A | 54.65 | 0 | 2.39 | 0.316 | 1.673 | 0.158 | 0.22 | 0.023192 | 29 | 0 | 0 | 0.8767 | 0
Titusville | 17 | Kiwanis Park | 32.37 | No | 1234 | 0 | 45 | IR6-7 | IRL North | 197 | 99.7844 | 574.7999 | 0.17 | 0.05 | 46768 | 45694 | 46768 | IR6-7 | 8140 | B/D | 8140 B/D | 54.65 | 0 | 1.18 | 0.48 | 0.826 | 0.24 | 0.703 | 0.14204 | 561 | 1 | 0.3 | 0.8767 | 0.3
Titusville | 17 | Kiwanis Park | 32.37 | No | 1234 | 0 | 45 | IR6-7 | IRL North | 509 | 191.8258 | 1487.5487 | 0.43 | 0.12 | 46806 | 45729 | 46806 | IR6-7 | 8140 | B/D | 8140 B/D | 54.65 | 0 | 1.18 | 0.48 | 0.826 | 0.24 | 0.703 | 0.36758 | 1452 | 3 | 0.8 | 0.8767 | 0.7
Titusville | 17 | Kiwanis Park | 32.37 | No | 1234 | 0 | 102.5 | IR6-7 | IRL North | 109 | 87.6333 | 338.3159 | 0.16 | 0.03 | 46837 | 45758 | 46837 | IR6-7 | 1300 | B/D | 1300 B/D | 54.65 | 0 | 2.42 | 0.516 | 1.694 | 0.258 | 0.662 | 0.03369 | 125 | 0 | 0.1 | 0.8767 | 0.1
Titusville | 17 | Kiwanis Park | 32.37 | No | 1234 | 0 | 98 | IR6-7 | IRL North | 171 | 119.8478 | 475.1535 | 0.22 | 0.04 | 46859 | 45777 | 46859 | IR6-7 | 1700 | B/D | 1700 B/D | 54.65 | 0 | 1.8 | 0.478 | 1.26 | 0.239 | 0.724 | 0.018916 | 77 | 0 | 0 | 0.8767 | 0
Titusville | 14 | Addison Creek | 33.47 | No | 1234 | 0 | 45 | IR6-7 | IRL North | 181 | 146.8964 | 551.4919 | 0.15 | 0.04 | 46865 | 45782 | 46865 | IR6-7 | 8140 | A | 8140 A | 54.65 | 0 | 1.18 | 0.48 | 0.826 | 0.24 | 0.63 | 0.099299 | 351 | 1 | 0.2 | 0.8767 | 0.2
Titusville | 17 | Kiwanis Park | 32.37 | No | 1234 | 0 | 45 | IR6-7 | IRL North | 197 | 256.5683 | 575.1173 | 0.17 | 0.05 | 46920 | 45835 | 46920 | IR6-7 | 8140 | B/D | 8140 B/D | 54.65 | 0 | 1.18 | 0.48 | 0.826 | 0.24 | 0.703 | 0.14211 | 561 | 1 | 0.3 | 0.8767 | 0.3
Titusville | 17 | Kiwanis Park | 32.37 | No | 1234 | 0 | 98 | IR6-7 | IRL North | 92 | 69.7383 | 255.3361 | 0.12 | 0.02 | 47062 | 45968 | 47062 | IR6-7 | 1700 | B/D | 1700 B/D | 54.65 | 0 | 1.8 | 0.478 | 1.26 | 0.239 | 0.724 | 0.0063766 | 26 | 0 | 0 | 0.8767 | 0
Titusville | 14 | Addison Creek | 33.47 | No | 1234 | 0 | 45 | IR6-7 | IRL North | 44 | 53.3122 | 133.2566 | 0.04 | 0.01 | 47097 | 46003 | 47097 | IR6-7 | 8140 | A | 8140 A | 54.65 | 0 | 1.18 | 0.48 | 0.826 | 0.24 | 0.63 | 0.032928 | 117 | 0 | 0.1 | 0.8767 | 0.1
Titusville | 14 | Addison Creek | 33.47 | No | 1234 | 0 | 45 | IR6-7 | IRL North | 97 | 102.7759 | 263.9483 | 0.08 | 0.02 | 47103 | 46008 | 47103 | IR6-7 | 8140 | B/D | 8140 B/D | 54.65 | 0 | 1.18 | 0.48 | 0.826 | 0.24 | 0.703 | 0.065223 | 258 | 0 | 0.1 | 0.8767 | 0.1
Titusville | 17 | Kiwanis Park | 32.37 | No | 1234 | 0 | 45 | IR6-7 | IRL North | 270 | 155.3722 | 881.4016 | 0.23 | 0.06 | 47446 | 46346 | 47446 | IR6-7 | 8140 | A | 8140 A | 54.65 | 0 | 1.18 | 0.48 | 0.826 | 0.24 | 0.63 | 0.2178 | 771 | 1 | 0.4 | 0.8767 | 0.4
Titusville | 17 | Kiwanis Park | 32.37 | No | 1234 | 0 | 45 | IR6-7 | IRL North | 67 | 142.0885 | 195.6984 | 0.06 | 0.02 | 47447 | 46347 | 47447 | IR6-7 | 8140 | B/D | 8140 B/D | 54.65 | 0 | 1.18 | 0.48 | 0.826 | 0.24 | 0.703 | 0.048358 | 191 | 0 | 0.1 | 0.8767 | 0.1
Titusville | 17 | Kiwanis Park | 32.37 | No | 1234 | 0 | 29 | IR6-7 | IRL North | 71 | 91.2531 | 477.6706 | 0.11 | 0.01 | 47448 | 46348 | 47448 | IR6-7 | 1200 | B/D | 1200 B/D | 54.65 | 0 | 2.39 | 0.316 | 1.673 | 0.158 | 0.304 | 0.004419 | 8 | 0 | 0 | 0.8767 | 0
Titusville | 17 | Kiwanis Park | 32.37 | No | 1234 | 0 | 45 | IR6-7 | IRL North | 226 | 110.9559 | 735.2589 | 0.19 | 0.05 | 47559 | 46457 | 47559 | IR6-7 | 8140 | A | 8140 A | 54.65 | 0 | 1.18 | 0.48 | 0.826 | 0.24 | 0.63 | 0.18169 | 643 | 1 | 0.3 | 0.8767 | 0.3
Titusville | 17 | Kiwanis Park | 32.37 | No | 1234 | 0 | 105 | IR6-7 | IRL North | 13 | 69.6783 | 30.3956 | 0.02 | 0 | 47560 | 46458 | 47560 | IR6-7 | 1400 | A | 1400 A | 54.65 | 0 | 2.83 | 0.497 | 1.981 | 0.2485 | 0.886 | 0.0041012 | 20 | 0 | 0 | 0.8767 | 0
Titusville | 17 | Kiwanis Park | 32.37 | No | 1234 | 0 | 105 | IR6-7 | IRL North | 1468 | 237.3338 | 3398.6857 | 1.98 | 0.36 | 47561 | 46459 | 47561 | IR6-7 | 1400 | B/D | 1400 B/D | 54.65 | 0 | 2.83 | 0.497 | 1.981 | 0.2485 | 0.887 | 0.00062199 | 3 | 0 | 0 | 0.8767 | 0
Titusville | 17 | Kiwanis Park | 32.37 | No | 1234 | 0 | 105 | IR6-7 | IRL North | 56 | 120.7306 | 129.2042 | 0.08 | 0.01 | 47576 | 46474 | 47576 | IR6-7 | 1400 | B/D | 1400 B/D | 54.65 | 0 | 2.83 | 0.497 | 1.981 | 0.2485 | 0.887 | 0.031927 | 159 | 1 | 0.1 | 0.8767 | 0.1
Titusville | 17 | Kiwanis Park | 32.37 | No | 1234 | 0 | 45 | IR6-7 | IRL North | 122 | 89.6651 | 396.264 | 0.1 | 0.03 | 47588 | 46486 | 47588 | IR6-7 | 8140 | A | 8140 A | 54.65 | 0 | 1.18 | 0.48 | 0.826 | 0.24 | 0.63 | 0.093756 | 332 | 1 | 0.2 | 0.8767 | 0.2
Titusville | 17 | Kiwanis Park | 32.37 | No | 1234 | 0 | 105 | IR6-7 | IRL North | 47 | 58.9571 | 108.7631 | 0.06 | 0.01 | 47599 | 46497 | 47599 | IR6-7 | 1400 | A | 1400 A | 54.65 | 0 | 2.83 | 0.497 | 1.981 | 0.2485 | 0.886 | 0.0022377 | 11 | 0 | 0 | 0.8767 | 0
Titusville | 17 | Kiwanis Park | 32.37 | No | 1234 | 0 | 45 | IR6-7 | IRL North | 9 | 34.7588 | 30.3993 | 0.01 | 0 | 47602 | 46500 | 47602 | IR6-7 | 8140 | A | 8140 A | 54.65 | 0 | 1.18 | 0.48 | 0.826 | 0.24 | 0.63 | 0.0075118 | 27 | 0 | 0 | 0.8767 | 0
Titusville | 17 | Kiwanis Park | 32.37 | No | 1234 | 0 | 45 | IR6-7 | IRL North | 4 | 42.4711 | 11.7618 | 0 | 0 | 47638 | 46536 | 47638 | IR6-7 | 8140 | B/D | 8140 B/D | 54.65 | 0 | 1.18 | 0.48 | 0.826 | 0.24 | 0.703 | 0.0029064 | 11 | 0 | 0 | 0.8767 | 0
Titusville | 17 | Kiwanis Park | 32.37 | No | 1234 | 0 | 45 | IR6-7 | IRL North | 22 | 62.4796 | 65.2533 | 0.02 | 0.01 | 47649 | 46547 | 47649 | IR6-7 | 8140 | B/D | 8140 B/D | 54.65 | 0 | 1.18 | 0.48 | 0.826 | 0.24 | 0.703 | 0.016124 | 64 | 0 | 0 | 0.8767 | 0
Titusville | 17 | Kiwanis Park | 32.37 | No | 1234 | 0 | 105 | IR6-7 | IRL North | 123 | 86.0166 | 284.3221 | 0.17 | 0.03 | 47659 | 46557 | 47659 | IR6-7 | 1400 | B/D | 1400 B/D | 54.65 | 0 | 2.83 | 0.497 | 1.981 | 0.2485 | 0.887 | 0.011464 | 57 | 0 | 0 | 0.8767 | 0
Titusville | 17 | Kiwanis Park | 32.37 | No | 1234 | 0 | 105 | IR6-7 | IRL North | 5 | 18.2952 | 10.7879 | 0.01 | 0 | 47660 | 46558 | 47660 | IR6-7 | 1400 | B/D | 1400 B/D | 54.65 | 0 | 2.83 | 0.497 | 1.981 | 0.2485 | 0.887 | 0.0026657 | 13 | 0 | 0 | 0.8767 | 0
Titusville | 17 | Kiwanis Park | 32.37 | No | 1234 | 0 | 45 | IR6-7 | IRL North | 267 | 119.345 | 868.6789 | 0.22 | 0.06 | 47777 | 46674 | 47777 | IR6-7 | 8140 | A | 8140 A | 54.65 | 0 | 1.18 | 0.48 | 0.826 | 0.24 | 0.63 | 0.21465 | 760 | 1 | 0.4 | 0.8767 | 0.4
Titusville | 17 | Kiwanis Park | 32.37 | No | 1234 | 0 | 45 | IR6-7 | IRL North | 125 | 86.7113 | 365.8871 | 0.11 | 0.03 | 47778 | 46675 | 47778 | IR6-7 | 8140 | B/D | 8140 B/D | 54.65 | 0 | 1.18 | 0.48 | 0.826 | 0.24 | 0.703 | 0.090412 | 357 | 1 | 0.2 | 0.8767 | 0.2
Titusville | 17 | Kiwanis Park | 32.37 | No | 1234 | 0 | 29 | IR6-7 | IRL North | 0 | 11.9756 | 4.3994 | 0 | 0 | 47796 | 46693 | 47796 | IR6-7 | 1200 | A | 1200 A | 54.65 | 0 | 2.39 | 0.316 | 1.673 | 0.158 | 0.22 | 0.00070666 | 1 | 0 | 0 | 0.8767 | 0
Titusville | 17 | Kiwanis Park | 32.37 | No | 1234 | 0 | 105 | IR6-7 | IRL North | 38 | 51.0481 | 88.86 | 0.05 | 0.01 | 47798 | 46695 | 47798 | IR6-7 | 1400 | B/D | 1400 B/D | 54.65 | 0 | 2.83 | 0.497 | 1.981 | 0.2485 | 0.887 | 0.009788 | 49 | 0 | 0 | 0.8767 | 0
Titusville | 17 | Kiwanis Park | 32.37 | No | 1234 | 0 | 29 | IR6-7 | IRL North | 76 | 154.3238 | 712.0845 | 0.12 | 0.01 | 47803 | 46700 | 47803 | IR6-7 | 1200 | A | 1200 A | 54.65 | 0 | 2.39 | 0.316 | 1.673 | 0.158 | 0.22 | 0.010053 | 12 | 0 | 0 | 0.8767 | 0
Titusville | 17 | Kiwanis Park | 32.37 | No | 1234 | 0 | 45 | IR6-7 | IRL North | 487 | 307.2457 | 1423.4919 | 0.41 | 0.12 | 47808 | 46705 | 47808 | IR6-7 | 8140 | B/D | 8140 B/D | 54.65 | 0 | 1.18 | 0.48 | 0.826 | 0.24 | 0.703 | 0.35175 | 1389 | 3 | 0.7 | 0.8767 | 0.6
Titusville | 17 | Kiwanis Park | 32.37 | No | 1234 | 0 | 45 | IR6-7 | IRL North | 564 | 275.9731 | 1648.6336 | 0.47 | 0.14 | 47809 | 46706 | 47809 | IR6-7 | 8140 | B/D | 8140 B/D | 54.65 | 0 | 1.18 | 0.48 | 0.826 | 0.24 | 0.703 | 0.40499 | 1599 | 3 | 0.8 | 0.8767 | 0.7
Titusville | 17 | Kiwanis Park | 32.37 | No | 1234 | 0 | 45 | IR6-7 | IRL North | 160 | 144.1772 | 522.9484 | 0.13 | 0.04 | 47812 | 46709 | 47812 | IR6-7 | 8140 | A | 8140 A | 54.65 | 0 | 1.18 | 0.48 | 0.826 | 0.24 | 0.63 | 0.12922 | 457 | 1 | 0.2 | 0.8767 | 0.2
Titusville | 17 | Kiwanis Park | 32.37 | No | 1234 | 0 | 45 | IR6-7 | IRL North | 8 | 32.6227 | 26.6031 | 0.01 | 0 | 47934 | 46831 | 47934 | IR6-7 | 8140 | A | 8140 A | 54.65 | 0 | 1.18 | 0.48 | 0.826 | 0.24 | 0.63 | 0.0065737 | 23 | 0 | 0 | 0.8767 | 0
Titusville | 17 | Kiwanis Park | 32.37 | No | 1234 | 0 | 105 | IR6-7 | IRL North | 601 | 231.2671 | 1392.0564 | 0.81 | 0.15 | 47954 | 46851 | 47954 | IR6-7 | 1400 | A | 1400 A | 54.65 | 0 | 2.83 | 0.497 | 1.981 | 0.2485 | 0.886 | 0.00068123 | 3 | 0 | 0 | 0.8767 | 0
Titusville | 17 | Kiwanis Park | 32.37 | No | 1234 | 0 | 45 | IR6-7 | IRL North | 52 | 75.3384 | 169.2788 | 0.04 | 0.01 | 48009 | 46906 | 48009 | IR6-7 | 8140 | A | 8140 A | 54.65 | 0 | 1.18 | 0.48 | 0.826 | 0.24 | 0.63 | 0.04183 | 148 | 0 | 0.1 | 0.8767 | 0.1
Titusville | 17 | Kiwanis Park | 32.37 | No | 1234 | 0 | 45 | IR6-7 | IRL North | 59 | 76.8816 | 193.3447 | 0.05 | 0.01 | 48010 | 46907 | 48010 | IR6-7 | 8140 | A | 8140 A | 54.65 | 0 | 1.18 | 0.48 | 0.826 | 0.24 | 0.63 | 0.047776 | 169 | 0 | 0.1 | 0.8767 | 0.1
Titusville | 17 | Kiwanis Park | 32.37 | No | 1234 | 0 | 29 | IR6-7 | IRL North | 64 | 105.8631 | 594.2019 | 0.1 | 0.01 | 48011 | 46908 | 48011 | IR6-7 | 1200 | A | 1200 A | 54.65 | 0 | 2.39 | 0.316 | 1.673 | 0.158 | 0.22 | 0.00168 | 2 | 0 | 0 | 0.8767 | 0
Titusville | 17 | Kiwanis Park | 32.37 | No | 1234 | 0 | 45 | IR6-7 | IRL North | 687 | 190.8086 | 2007.35 | 0.58 | 0.16 | 48046 | 46943 | 48046 | IR6-7 | 8140 | B/D | 8140 B/D | 54.65 | 0 | 1.18 | 0.48 | 0.826 | 0.24 | 0.703 | 0.49603 | 1959 | 4 | 1 | 0.8767 | 0.9
Titusville | 17 | Kiwanis Park | 32.37 | No | 1234 | 0 | 105 | IR6-7 | IRL North | 185 | 88.3706 | 428.6491 | 0.25 | 0.05 | 48047 | 46944 | 48047 | IR6-7 | 1400 | B/D | 1400 B/D | 54.65 | 0 | 2.83 | 0.497 | 1.981 | 0.2485 | 0.887 | 0.022743 | 113 | 0 | 0.1 | 0.8767 | 0.1
Titusville | 17 | Kiwanis Park | 32.37 | No | 1234 | 0 | 45 | IR6-7 | IRL North | 251 | 110.7806 | 732.5044 | 0.21 | 0.06 | 48075 | 46972 | 48075 | IR6-7 | 8140 | B/D | 8140 B/D | 54.65 | 0 | 1.18 | 0.48 | 0.826 | 0.24 | 0.703 | 0.18101 | 715 | 1 | 0.4 | 0.8767 | 0.4
Titusville | 17 | Kiwanis Park | 32.37 | No | 1234 | 0 | 45 | IR6-7 | IRL North | 131 | 433.4479 | 382.311 | 0.11 | 0.03 | 48112 | 47009 | 48112 | IR6-7 | 8140 | B/D | 8140 B/D | 54.65 | 0 | 1.18 | 0.48 | 0.826 | 0.24 | 0.703 | 0.070627 | 279 | 1 | 0.1 | 0.8767 | 0.1
Titusville | 17 | Kiwanis Park | 32.37 | No | 1234 | 0 | 45 | IR6-7 | IRL North | 265 | 119.0506 | 864.0182 | 0.22 | 0.06 | 48138 | 47035 | 48138 | IR6-7 | 8140 | A | 8140 A | 54.65 | 0 | 1.18 | 0.48 | 0.826 | 0.24 | 0.63 | 0.21235 | 752 | 1 | 0.4 | 0.8767 | 0.4
Titusville | 17 | Kiwanis Park | 32.37 | No | 1234 | 0 | 45 | IR6-7 | IRL North | 161 | 93.2765 | 469.4475 | 0.14 | 0.04 | 48204 | 47101 | 48204 | IR6-7 | 8140 | B/D | 8140 B/D | 54.65 | 0 | 1.18 | 0.48 | 0.826 | 0.24 | 0.703 | 0.116 | 458 | 1 | 0.2 | 0.8767 | 0.2
Titusville | 17 | Kiwanis Park | 32.37 | No | 1234 | 0 | 45 | IR6-7 | IRL North | 273 | 114.9179 | 798.3033 | 0.23 | 0.07 | 48244 | 47141 | 48244 | IR6-7 | 8140 | B/D | 8140 B/D | 54.65 | 0 | 1.18 | 0.48 | 0.826 | 0.24 | 0.703 | 0.19726 | 779 | 1 | 0.4 | 0.8767 | 0.4
Titusville | 17 | Kiwanis Park | 32.37 | No | 1234 | 0 | 45 | IR6-7 | IRL North | 113 | 85.5306 | 331.3766 | 0.09 | 0.03 | 48288 | 47185 | 48288 | IR6-7 | 8140 | B/D | 8140 B/D | 54.65 | 0 | 1.18 | 0.48 | 0.826 | 0.24 | 0.703 | 0.081885 | 323 | 1 | 0.2 | 0.8767 | 0.2
Titusville | 17 | Kiwanis Park | 32.37 | No | 1234 | 0 | 45 | IR6-7 | IRL North | 4425 | 1327.3284 | 12926.1922 | 3.72 | 1.06 | 48294 | 47191 | 48294 | IR6-7 | 8140 | B/D | 8140 B/D | 54.65 | 0 | 1.18 | 0.48 | 0.826 | 0.24 | 0.703 | 3.1898 | 12597 | 23 | 6.7 | 0.8767 | 5.9
Titusville | 17 | Kiwanis Park | 32.37 | No | 1234 | 0 | 45 | IR6-7 | IRL North | 86 | 82.2673 | 279.5133 | 0.07 | 0.02 | 48330 | 47226 | 48330 | IR6-7 | 8140 | A | 8140 A | 54.65 | 0 | 1.18 | 0.48 | 0.826 | 0.24 | 0.63 | 0.069069 | 244 | 0 | 0.1 | 0.8767 | 0.1
Titusville | 17 | Kiwanis Park | 32.37 | No | 1234 | 0 | 45 | IR6-7 | IRL North | 120 | 89.309 | 391.0674 | 0.1 | 0.03 | 48349 | 47245 | 48349 | IR6-7 | 8140 | A | 8140 A | 54.65 | 0 | 1.18 | 0.48 | 0.826 | 0.24 | 0.63 | 0.094611 | 335 | 1 | 0.2 | 0.8767 | 0.2
Titusville | 17 | Kiwanis Park | 32.37 | No | 1234 | 0 | 45 | IR6-7 | IRL North | 2 | 14.3449 | 5.1721 | 0 | 0 | 48431 | 47327 | 48431 | IR6-7 | 8140 | A | 8140 A | 54.65 | 0 | 1.18 | 0.48 | 0.826 | 0.24 | 0.63 | 0.00074774 | 3 | 0 | 0 | 0.8767 | 0
Titusville | 17 | Kiwanis Park | 32.37 | No | 1234 | 0 | 45 | IR6-7 | IRL North | 63 | 77.6634 | 205.3306 | 0.05 | 0.02 | 48433 | 47329 | 48433 | IR6-7 | 8140 | A | 8140 A | 54.65 | 0 | 1.18 | 0.48 | 0.826 | 0.24 | 0.63 | 0.050738 | 180 | 0 | 0.1 | 0.8767 | 0.1
Titusville | 17 | Kiwanis Park | 32.37 | No | 1234 | 0 | 45 | IR6-7 | IRL North | 167 | 99.1578 | 544.8059 | 0.14 | 0.04 | 48465 | 47360 | 48465 | IR6-7 | 8140 | A | 8140 A | 54.65 | 0 | 1.18 | 0.48 | 0.826 | 0.24 | 0.63 | 0.13462 | 476 | 1 | 0.3 | 0.8767 | 0.3
Titusville | 17 | Kiwanis Park | 32.37 | No | 1234 | 0 | 45 | IR6-7 | IRL North | 56 | 75.4844 | 181.3355 | 0.05 | 0.01 | 48466 | 47361 | 48466 | IR6-7 | 8140 | A | 8140 A | 54.65 | 0 | 1.18 | 0.48 | 0.826 | 0.24 | 0.63 | 0.040626 | 144 | 0 | 0.1 | 0.8767 | 0.1
Titusville | 17 | Kiwanis Park | 32.37 | No | 1234 | 0 | 105 | IR6-7 | IRL North | 1184 | 308.9059 | 2740.2461 | 1.6 | 0.29 | 48490 | 47385 | 48490 | IR6-7 | 1400 | B/D | 1400 B/D | 54.65 | 0 | 2.83 | 0.497 | 1.981 | 0.2485 | 0.887 | 0.18085 | 901 | 4 | 0.5 | 0.8767 | 0.4
Titusville | 17 | Kiwanis Park | 32.37 | No | 1234 | 0 | 45 | IR6-7 | IRL North | 977 | 541.5454 | 2856.1483 | 0.82 | 0.23 | 48515 | 47410 | 48515 | IR6-7 | 8140 | B/D | 8140 B/D | 54.65 | 0 | 1.18 | 0.48 | 0.826 | 0.24 | 0.703 | 0.70577 | 2787 | 5 | 1.5 | 0.8767 | 1.3
Titusville | 17 | Kiwanis Park | 32.37 | No | 1234 | 0 | 45 | IR6-7 | IRL North | 403 | 170.7637 | 1314.3258 | 0.34 | 0.1 | 48532 | 47427 | 48532 | IR6-7 | 8140 | A | 8140 A | 54.65 | 0 | 1.18 | 0.48 | 0.826 | 0.24 | 0.63 | 0.31337 | 1109 | 2 | 0.6 | 0.8767 | 0.5
Titusville | 17 | Kiwanis Park | 32.37 | No | 1234 | 0 | 45 | IR6-7 | IRL North | 117 | 123.2512 | 381.9276 | 0.1 | 0.03 | 48586 | 47481 | 48586 | IR6-7 | 8140 | A | 8140 A | 54.65 | 0 | 1.18 | 0.48 | 0.826 | 0.24 | 0.63 | 0.083488 | 295 | 1 | 0.2 | 0.8767 | 0.2
Titusville | 17 | Kiwanis Park | 32.37 | No | 1234 | 0 | 45 | IR6-7 | IRL North | 76 | 98.8641 | 248.4186 | 0.06 | 0.02 | 48652 | 47547 | 48652 | IR6-7 | 8140 | A | 8140 A | 54.65 | 0 | 1.18 | 0.48 | 0.826 | 0.24 | 0.63 | 0.061385 | 217 | 0 | 0.1 | 0.8767 | 0.1
Titusville | 17 | Kiwanis Park | 32.37 | No | 1234 | 0 | 45 | IR6-7 | IRL North | 48 | 74.5182 | 156.1263 | 0.04 | 0.01 | 48734 | 47628 | 48734 | IR6-7 | 8140 | A | 8140 A | 54.65 | 0 | 1.18 | 0.48 | 0.826 | 0.24 | 0.63 | 0.038579 | 137 | 0 | 0.1 | 0.8767 | 0.1
Titusville | 17 | Kiwanis Park | 32.37 | No | 1234 | 0 | 45 | IR6-7 | IRL North | 655 | 228.2803 | 1913.0624 | 0.55 | 0.16 | 48769 | 47663 | 48769 | IR6-7 | 8140 | B/D | 8140 B/D | 54.65 | 0 | 1.18 | 0.48 | 0.826 | 0.24 | 0.703 | 0.47062 | 1859 | 3 | 1 | 0.8767 | 0.9
Titusville | 17 | Kiwanis Park | 32.37 | No | 1234 | 0 | 45 | IR6-7 | IRL North | 353 | 371.9198 | 1031.8716 | 0.3 | 0.08 | 48801 | 47695 | 48801 | IR6-7 | 8140 | B/D | 8140 B/D | 54.65 | 0 | 1.18 | 0.48 | 0.826 | 0.24 | 0.703 | 0.25498 | 1007 | 2 | 0.5 | 0.8767 | 0.4
Titusville | 17 | Kiwanis Park | 32.37 | No | 1234 | 0 | 105 | IR6-7 | IRL North | 390 | 120.1012 | 903.2646 | 0.53 | 0.1 | 48840 | 47734 | 48840 | IR6-7 | 1400 | B/D | 1400 B/D | 54.65 | 0 | 2.83 | 0.497 | 1.981 | 0.2485 | 0.887 | 0.010399 | 52 | 0 | 0 | 0.8767 | 0
Titusville | 17 | Kiwanis Park | 32.37 | No | 1234 | 0 | 45 | IR6-7 | IRL North | 31 | 63.7268 | 101.4989 | 0.03 | 0.01 | 48861 | 47754 | 48861 | IR6-7 | 8140 | A | 8140 A | 54.65 | 0 | 1.18 | 0.48 | 0.826 | 0.24 | 0.63 | 0.025081 | 89 | 0 | 0 | 0.8767 | 0
Titusville | 17 | Kiwanis Park | 32.37 | No | 1234 | 0 | 45 | IR6-7 | IRL North | 399 | 170.3566 | 1301.3723 | 0.34 | 0.1 | 48893 | 47785 | 48893 | IR6-7 | 8140 | A | 8140 A | 54.65 | 0 | 1.18 | 0.48 | 0.826 | 0.24 | 0.63 | 0.2966 | 1050 | 2 | 0.6 | 0.8767 | 0.5
Titusville | 17 | Kiwanis Park | 32.37 | No | 1234 | 0 | 105 | IR6-7 | IRL North | 256 | 99.3995 | 591.9787 | 0.35 | 0.06 | 48998 | 47888 | 48998 | IR6-7 | 1400 | B/D | 1400 B/D | 54.65 | 0 | 2.83 | 0.497 | 1.981 | 0.2485 | 0.887 | 0.0064229 | 32 | 0 | 0 | 0.8767 | 0
Titusville | 17 | Kiwanis Park | 32.37 | No | 1234 | 0 | 45 | IR6-7 | IRL North | 273 | 192.6824 | 888.5588 | 0.23 | 0.07 | 49112 | 48001 | 49112 | IR6-7 | 8140 | A | 8140 A | 54.65 | 0 | 1.18 | 0.48 | 0.826 | 0.24 | 0.63 | 0.21818 | 772 | 1 | 0.4 | 0.8767 | 0.4
Titusville | 17 | Kiwanis Park | 32.37 | No | 1234 | 0 | 45 | IR6-7 | IRL North | 120 | 88.1855 | 390.7666 | 0.1 | 0.03 | 49157 | 48045 | 49157 | IR6-7 | 8140 | A | 8140 A | 54.65 | 0 | 1.18 | 0.48 | 0.826 | 0.24 | 0.63 | 0.09656 | 342 | 1 | 0.2 | 0.8767 | 0.2
Titusville | 17 | Kiwanis Park | 32.37 | No | 1234 | 0 | 105 | IR6-7 | IRL North | 173 | 80.3718 | 402.0741 | 0.23 | 0.04 | 49158 | 48046 | 49158 | IR6-7 | 1400 | A | 1400 A | 54.65 | 0 | 2.83 | 0.497 | 1.981 | 0.2485 | 0.886 | 0.010147 | 51 | 0 | 0 | 0.8767 | 0
Titusville | 17 | Kiwanis Park | 32.37 | No | 1234 | 0 | 45 | IR6-7 | IRL North | 168 | 94.6126 | 491.4394 | 0.14 | 0.04 | 49198 | 48086 | 49198 | IR6-7 | 8140 | B/D | 8140 B/D | 54.65 | 0 | 1.18 | 0.48 | 0.826 | 0.24 | 0.703 | 0.12144 | 480 | 1 | 0.3 | 0.8767 | 0.3
Titusville | 17 | Kiwanis Park | 32.37 | No | 1234 | 0 | 105 | IR6-7 | IRL North | 475 | 143.3976 | 1098.7761 | 0.64 | 0.12 | 49200 | 48088 | 49200 | IR6-7 | 1400 | B/D | 1400 B/D | 54.65 | 0 | 2.83 | 0.497 | 1.981 | 0.2485 | 0.887 | 0.042211 | 210 | 1 | 0.1 | 0.8767 | 0.1
Titusville | 17 | Kiwanis Park | 32.37 | No | 1234 | 0 | 105 | IR6-7 | IRL North | 4203 | 418.5406 | 9729.051 | 5.68 | 1.04 | 49275 | 48163 | 49275 | IR6-7 | 1400 | B/D | 1400 B/D | 54.65 | 0 | 2.83 | 0.497 | 1.981 | 0.2485 | 0.887 | 0.17432 | 869 | 4 | 0.5 | 0.8767 | 0.4
Titusville | 17 | Kiwanis Park | 32.37 | No | 1234 | 0 | 45 | IR6-7 | IRL North | 17 | 70.6502 | 50.0979 | 0.01 | 0 | 49283 | 48171 | 49283 | IR6-7 | 8140 | B/D | 8140 B/D | 54.65 | 0 | 1.18 | 0.48 | 0.826 | 0.24 | 0.703 | 0.012379 | 49 | 0 | 0 | 0.8767 | 0
Titusville | 17 | Kiwanis Park | 32.37 | No | 1234 | 0 | 45 | IR6-7 | IRL North | 255 | 153.4051 | 832.5962 | 0.21 | 0.06 | 49329 | 48217 | 49329 | IR6-7 | 8140 | A | 8140 A | 54.65 | 0 | 1.18 | 0.48 | 0.826 | 0.24 | 0.63 | 0.20574 | 728 | 1 | 0.4 | 0.8767 | 0.4
Titusville | 17 | Kiwanis Park | 32.37 | No | 1234 | 0 | 105 | IR6-7 | IRL North | 213 | 149.9991 | 493.3841 | 0.29 | 0.05 | 49330 | 48218 | 49330 | IR6-7 | 1400 | A | 1400 A | 54.65 | 0 | 2.83 | 0.497 | 1.981 | 0.2485 | 0.886 | 0.019889 | 99 | 0 | 0.1 | 0.8767 | 0.1
Titusville | 17 | Kiwanis Park | 32.37 | No | 1234 | 0 | 29 | IR6-7 | IRL North | 958 | 646.5194 | 8945.6535 | 1.5 | 0.15 | 49398 | 48286 | 49398 | IR6-7 | 1200 | A | 1200 A | 54.65 | 0 | 2.39 | 0.316 | 1.673 | 0.158 | 0.22 | 0.0081446 | 10 | 0 | 0 | 0.8767 | 0
Titusville | 17 | Kiwanis Park | 32.37 | No | 1234 | 0 | 45 | IR6-7 | IRL North | 165 | 97.2134 | 483.1265 | 0.14 | 0.04 | 49432 | 48319 | 49432 | IR6-7 | 8140 | B/D | 8140 B/D | 54.65 | 0 | 1.18 | 0.48 | 0.826 | 0.24 | 0.703 | 0.11938 | 471 | 1 | 0.2 | 0.8767 | 0.2
Titusville | 17 | Kiwanis Park | 32.37 | No | 1234 | 0 | 45 | IR6-7 | IRL North | 7 | 27.9894 | 21.7734 | 0.01 | 0 | 49433 | 48320 | 49433 | IR6-7 | 8140 | B/D | 8140 B/D | 54.65 | 0 | 1.18 | 0.48 | 0.826 | 0.24 | 0.703 | 0.0053803 | 21 | 0 | 0 | 0.8767 | 0
Titusville | 17 | Kiwanis Park | 32.37 | No | 1234 | 0 | 45 | IR6-7 | IRL North | 388 | 274.3415 | 1265.3653 | 0.33 | 0.09 | 49483 | 48368 | 49483 | IR6-7 | 8140 | A | 8140 A | 54.65 | 0 | 1.18 | 0.48 | 0.826 | 0.24 | 0.63 | 0.31268 | 1107 | 2 | 0.6 | 0.8767 | 0.5
Titusville | 17 | Kiwanis Park | 32.37 | No | 1234 | 0 | 105 | IR6-7 | IRL North | 2782 | 392.0979 | 6446.535 | 3.76 | 0.69 | 49515 | 48400 | 49515 | IR6-7 | 1400 | A | 1400 A | 54.65 | 0 | 2.83 | 0.497 | 1.981 | 0.2485 | 0.886 | 0.035068 | 175 | 1 | 0.1 | 0.8767 | 0.1
Titusville | 17 | Kiwanis Park | 32.37 | No | 1234 | 0 | 45 | IR6-7 | IRL North | 939 | 255.6694 | 2605.1643 | 0.79 | 0.23 | 49598 | 48479 | 49598 | IR6-7 | 8140 | W | 8140 W | 54.65 | 0 | 1.18 | 0.48 | 0.826 | 0.24 | 0.74 | 0.1399 | 582 | 1 | 0.3 | 0.8767 | 0.3
Titusville | 17 | Kiwanis Park | 32.37 | No | 1234 | 0 | 45 | IR6-7 | IRL North | 63 | 74.4152 | 165.8078 | 0.05 | 0.02 | 49599 | 48480 | 49599 | IR6-7 | 8140 | C | 8140 C | 54.65 | 0 | 1.18 | 0.48 | 0.826 | 0.24 | 0.777 | 0.01426 | 62 | 0 | 0 | 0.8767 | 0
Titusville | 17 | Kiwanis Park | 32.37 | No | 1234 | 0 | 105 | IR6-7 | IRL North | 510 | 185.1934 | 1182.7921 | 0.69 | 0.13 | 49601 | 48482 | 49601 | IR6-7 | 1400 | A | 1400 A | 54.65 | 0 | 2.83 | 0.497 | 1.981 | 0.2485 | 0.886 | 0.0063514 | 32 | 0 | 0 | 0.8767 | 0
Titusville | 17 | Kiwanis Park | 32.37 | No | 1234 | 0 | 45 | IR6-7 | IRL North | 719 | 255.0997 | 1993.8263 | 0.6 | 0.17 | 49609 | 48488 | 49609 | IR6-7 | 8140 | W | 8140 W | 54.65 | 0 | 1.18 | 0.48 | 0.826 | 0.24 | 0.74 | 0.12387 | 515 | 1 | 0.3 | 0.8767 | 0.3
Titusville | 17 | Kiwanis Park | 32.37 | No | 1234 | 0 | 45 | IR6-7 | IRL North | 4 | 35.8117 | 11.2593 | 0 | 0 | 49669 | 48546 | 49669 | IR6-7 | 8140 | B/D | 8140 B/D | 54.65 | 0 | 1.18 | 0.48 | 0.826 | 0.24 | 0.703 | 0.0027822 | 11 | 0 | 0 | 0.8767 | 0
Titusville | 17 | Kiwanis Park | 32.37 | No | 1234 | 0 | 45 | IR6-7 | IRL North | 419 | 338.2751 | 1223.9274 | 0.35 | 0.1 | 49679 | 48556 | 49679 | IR6-7 | 8140 | B/D | 8140 B/D | 54.65 | 0 | 1.18 | 0.48 | 0.826 | 0.24 | 0.703 | 0.30244 | 1194 | 2 | 0.6 | 0.8767 | 0.5
Titusville | 17 | Kiwanis Park | 32.37 | No | 1234 | 0 | 45 | IR6-7 | IRL North | 71 | 97.9522 | 188.3939 | 0.06 | 0.02 | 49738 | 48615 | 49738 | IR6-7 | 8140 | C | 8140 C | 54.65 | 0 | 1.18 | 0.48 | 0.826 | 0.24 | 0.777 | 0.046553 | 203 | 0 | 0.1 | 0.8767 | 0.1
Titusville | 17 | Kiwanis Park | 32.37 | No | 1234 | 0 | 105 | IR6-7 | IRL North | 11 | 24.7175 | 25.3451 | 0.01 | 0 | 49745 | 48622 | 49745 | IR6-7 | 1400 | A | 1400 A | 54.65 | 0 | 2.83 | 0.497 | 1.981 | 0.2485 | 0.886 | 0.0032184 | 16 | 0 | 0 | 0.8767 | 0
Titusville | 17 | Kiwanis Park | 32.37 | No | 1234 | 0 | 45 | IR6-7 | IRL North | 239 | 201.1478 | 780.5334 | 0.2 | 0.06 | 49750 | 48627 | 49750 | IR6-7 | 8140 | A | 8140 A | 54.65 | 0 | 1.18 | 0.48 | 0.826 | 0.24 | 0.63 | 0.19287 | 683 | 1 | 0.4 | 0.8767 | 0.4
Titusville | 17 | Kiwanis Park | 32.37 | No | 1234 | 0 | 45 | IR6-7 | IRL North | 839 | 647.8219 | 2735.1458 | 0.7 | 0.2 | 49814 | 48691 | 49814 | IR6-7 | 8140 | A | 8140 A | 54.65 | 0 | 1.18 | 0.48 | 0.826 | 0.24 | 0.63 | 0.62489 | 2211 | 4 | 1.2 | 0.8767 | 1.1
Titusville | 17 | Kiwanis Park | 32.37 | No | 1234 | 0 | 45 | IR6-7 | IRL North | 54 | 64.3785 | 143.2563 | 0.05 | 0.01 | 49861 | 48736 | 49861 | IR6-7 | 8140 | C | 8140 C | 54.65 | 0 | 1.18 | 0.48 | 0.826 | 0.24 | 0.777 | 0.035399 | 155 | 0 | 0.1 | 0.8767 | 0.1
Titusville | 17 | Kiwanis Park | 32.37 | No | 1234 | 0 | 45 | IR6-7 | IRL North | 16 | 46.2492 | 44.1328 | 0.01 | 0 | 49871 | 48746 | 49871 | IR6-7 | 8140 | W | 8140 W | 54.65 | 0 | 1.18 | 0.48 | 0.826 | 0.24 | 0.74 | 0.010905 | 45 | 0 | 0 | 0.8767 | 0
Titusville | 17 | Kiwanis Park | 32.37 | No | 1234 | 0 | 81 | IR6-7 | IRL North | 11 | 55.6622 | 59.9046 | 0.01 | 0 | 49913 | 48788 | 49913 | IR6-7 | 1840 | W | 1840 W | 54.65 | 0 | 1.58 | 0.15 | 1.106 | 0.075 | 0.363 | 0.0061322 | 13 | 0 | 0 | 0.8767 | 0
Melbourne AP | 17 | Kiwanis Park | 32.37 | No | 1234 | 0 | 45 | IR8 | IRL North | 52 | 69.0484 | 151.1514 | 0.04 | 0.01 | 50022 | 48887 | 50022 | IR8 | 8140 | A | 8140 A | 48.29 | 0 | 1.18 | 0.48 | 0.826 | 0.24 | 0.63 | 0.03735 | 117 | 0 | 0.1 | 1.0586 | 0.1
Melbourne AP | 17 | Kiwanis Park | 32.37 | No | 1234 | 0 | 45 | IR8 | IRL North | 15 | 36.9668 | 36.1907 | 0.01 | 0 | 50024 | 48888 | 50024 | IR8 | 8140 | U | 8140 U | 48.29 | 0 | 1.18 | 0.48 | 0.826 | 0.24 | 0.74 | 0.0089429 | 33 | 0 | 0 | 1.0586 | 0
Melbourne AP | 17 | Kiwanis Park | 32.37 | No | 1234 | 0 | 45 | IR8 | IRL North | 97 | 69.0352 | 280.2391 | 0.08 | 0.02 | 50029 | 48893 | 50029 | IR8 | 8140 | A | 8140 A | 48.29 | 0 | 1.18 | 0.48 | 0.826 | 0.24 | 0.63 | 0.069248 | 217 | 0 | 0.1 | 1.0586 | 0.1
Titusville | 17 | Kiwanis Park | 32.37 | No | 1234 | 0 | 45 | IR6-7 | IRL North | 766 | 190.8324 | 2023.1668 | 0.64 | 0.18 | 50088 | 48951 | 50088 | IR6-7 | 8140 | C | 8140 C | 54.65 | 0 | 1.18 | 0.48 | 0.826 | 0.24 | 0.777 | 0.094021 | 410 | 1 | 0.2 | 0.8767 | 0.2
Titusville | 17 | Kiwanis Park | 32.37 | No | 1234 | 0 | 45 | IR6-7 | IRL North | 5238 | 1146.0081 | 13842.6414 | 4.4 | 1.26 | 50089 | 48952 | 50089 | IR6-7 | 8140 | C | 8140 C | 54.65 | 0 | 1.18 | 0.48 | 0.826 | 0.24 | 0.777 | 1.8775 | 8195 | 15 | 4.3 | 0.8767 | 3.8
Titusville | 17 | Kiwanis Park | 32.37 | No | 1234 | 0 | 45 | IR6-7 | IRL North | 157 | 100.9801 | 511.7529 | 0.13 | 0.04 | 50101 | 48964 | 50101 | IR6-7 | 8140 | A | 8140 A | 54.65 | 0 | 1.18 | 0.48 | 0.826 | 0.24 | 0.63 | 0.12646 | 448 | 1 | 0.2 | 0.8767 | 0.2
Titusville | 17 | Kiwanis Park | 32.37 | No | 1234 | 0 | 105 | IR6-7 | IRL North | 2525 | 349.3876 | 5850.888 | 3.41 | 0.63 | 50137 | 48999 | 50137 | IR6-7 | 1400 | A | 1400 A | 54.65 | 0 | 2.83 | 0.497 | 1.981 | 0.2485 | 0.886 | 0.013333 | 66 | 0 | 0 | 0.8767 | 0
Titusville | 17 | Kiwanis Park | 32.37 | No | 1234 | 0 | 73.5 | IR6-7 | IRL North | 82 | 82.4 | 292.2626 | 0.09 | 0.01 | 50177 | 49039 | 50177 | IR6-7 | 1550 | B/D | 1550 B/D | 54.65 | 0 | 1.79 | 0.15 | 1.253 | 0.075 | 0.793 | 1.2113e-05 | 0 | 0 | 0 | 0.8767 | 0
Titusville | 17 | Kiwanis Park | 32.37 | No | 1234 | 0 | 45 | IR6-7 | IRL North | 86 | 151.2052 | 280.5792 | 0.07 | 0.02 | 50182 | 49044 | 50182 | IR6-7 | 8140 | A | 8140 A | 54.65 | 0 | 1.18 | 0.48 | 0.826 | 0.24 | 0.63 | 0.04338 | 154 | 0 | 0.1 | 0.8767 | 0.1
Titusville | 17 | Kiwanis Park | 32.37 | No | 1234 | 0 | 45 | IR6-7 | IRL North | 920 | 623.7013 | 2430.8707 | 0.77 | 0.22 | 50197 | 49059 | 50197 | IR6-7 | 8140 | C | 8140 C | 54.65 | 0 | 1.18 | 0.48 | 0.826 | 0.24 | 0.777 | 0.00028873 | 1 | 0 | 0 | 0.8767 | 0
Titusville | 17 | Kiwanis Park | 32.37 | No | 1234 | 0 | 45 | IR6-7 | IRL North | 14079 | 2602.7027 | 37206.271 | 11.83 | 3.38 | 50201 | 49063 | 50201 | IR6-7 | 8140 | C | 8140 C | 54.65 | 0 | 1.18 | 0.48 | 0.826 | 0.24 | 0.777 | 3.8784 | 16928 | 31 | 9 | 0.8767 | 7.9
Titusville | 17 | Kiwanis Park | 32.37 | No | 1234 | 0 | 45 | IR6-7 | IRL North | 2734 | 671.5001 | 7226.3486 | 2.3 | 0.66 | 50208 | 49069 | 50208 | IR6-7 | 8140 | C | 8140 C | 54.65 | 0 | 1.18 | 0.48 | 0.826 | 0.24 | 0.777 | 0.98612 | 4304 | 8 | 2.3 | 0.8767 | 2
Titusville | 17 | Kiwanis Park | 32.37 | No | 1234 | 0 | 45 | IR6-7 | IRL North | 34 | 51.5363 | 99.697 | 0.03 | 0.01 | 50210 | 49071 | 50210 | IR6-7 | 8140 | B/D | 8140 B/D | 54.65 | 0 | 1.18 | 0.48 | 0.826 | 0.24 | 0.703 | 0.0070698 | 28 | 0 | 0 | 0.8767 | 0
Titusville | 17 | Kiwanis Park | 32.37 | No | 1234 | 0 | 45 | IR6-7 | IRL North | 887 | 261.7433 | 2891.9022 | 0.75 | 0.21 | 50211 | 49072 | 50211 | IR6-7 | 8140 | A | 8140 A | 54.65 | 0 | 1.18 | 0.48 | 0.826 | 0.24 | 0.63 | 0.14333 | 507 | 1 | 0.3 | 0.8767 | 0.3
Titusville | 17 | Kiwanis Park | 32.37 | No | 1234 | 0 | 45 | IR6-7 | IRL North | 513 | 194.3943 | 1356.7712 | 0.43 | 0.12 | 50212 | 49073 | 50212 | IR6-7 | 8140 | C/D | 8140 C/D | 54.65 | 0 | 1.18 | 0.48 | 0.826 | 0.24 | 0.777 | 0.010571 | 46 | 0 | 0 | 0.8767 | 0
Titusville | 17 | Kiwanis Park | 32.37 | No | 1234 | 0 | 45 | IR6-7 | IRL North | 2216 | 878.3241 | 5855.1966 | 1.86 | 0.53 | 50213 | 49074 | 50213 | IR6-7 | 8140 | C | 8140 C | 54.65 | 0 | 1.18 | 0.48 | 0.826 | 0.24 | 0.777 | 0.56738 | 2476 | 5 | 1.3 | 0.8767 | 1.1
Titusville | 17 | Kiwanis Park | 32.37 | No | 1234 | 0 | 45 | IR6-7 | IRL North | 1195 | 381.3722 | 3316.8348 | 1 | 0.29 | 50216 | 49077 | 50216 | IR6-7 | 8140 | W | 8140 W | 54.65 | 0 | 1.18 | 0.48 | 0.826 | 0.24 | 0.74 | 0.054911 | 228 | 0 | 0.1 | 0.8767 | 0.1
Titusville | 17 | Kiwanis Park | 32.37 | No | 1234 | 0 | 45 | IR6-7 | IRL North | 201 | 145.6559 | 586.011 | 0.17 | 0.05 | 50229 | 49089 | 50229 | IR6-7 | 8140 | B/D | 8140 B/D | 54.65 | 0 | 1.18 | 0.48 | 0.826 | 0.24 | 0.703 | 0.14481 | 572 | 1 | 0.3 | 0.8767 | 0.3
Titusville | 17 | Kiwanis Park | 32.37 | No | 1234 | 0 | 45 | IR6-7 | IRL North | 4686 | 3378.4599 | 12383.4406 | 3.94 | 1.12 | 50233 | 49093 | 50233 | IR6-7 | 8140 | C | 8140 C | 54.65 | 0 | 1.18 | 0.48 | 0.826 | 0.24 | 0.777 | 3.06 | 13356 | 24 | 7.1 | 0.8767 | 6.2
Titusville | 17 | Kiwanis Park | 32.37 | No | 1234 | 0 | 45 | IR6-7 | IRL North | 309 | 118.8239 | 815.4072 | 0.26 | 0.07 | 50234 | 49094 | 50234 | IR6-7 | 8140 | C | 8140 C | 54.65 | 0 | 1.18 | 0.48 | 0.826 | 0.24 | 0.777 | 0.14675 | 641 | 1 | 0.3 | 0.8767 | 0.3
Titusville | 17 | Kiwanis Park | 32.37 | No | 1234 | 0 | 45 | IR6-7 | IRL North | 65 | 58.5658 | 188.8164 | 0.05 | 0.02 | 50235 | 49095 | 50235 | IR6-7 | 8140 | B/D | 8140 B/D | 54.65 | 0 | 1.18 | 0.48 | 0.826 | 0.24 | 0.703 | 0.0036374 | 14 | 0 | 0 | 0.8767 | 0
Titusville | 17 | Kiwanis Park | 32.37 | No | 1234 | 0 | 45 | IR6-7 | IRL North | 26 | 63.0965 | 69.3758 | 0.02 | 0.01 | 50236 | 49096 | 50236 | IR6-7 | 8140 | C | 8140 C | 54.65 | 0 | 1.18 | 0.48 | 0.826 | 0.24 | 0.777 | 0.017143 | 75 | 0 | 0 | 0.8767 | 0
Titusville | 17 | Kiwanis Park | 32.37 | No | 1234 | 0 | 45 | IR6-7 | IRL North | 9 | 42.0475 | 23.9562 | 0.01 | 0 | 50238 | 49098 | 50238 | IR6-7 | 8140 | C | 8140 C | 54.65 | 0 | 1.18 | 0.48 | 0.826 | 0.24 | 0.777 | 0.0059197 | 26 | 0 | 0 | 0.8767 | 0
Titusville | 17 | Kiwanis Park | 32.37 | No | 1234 | 0 | 45 | IR6-7 | IRL North | 141 | 94.0043 | 459.3879 | 0.12 | 0.03 | 50240 | 49100 | 50240 | IR6-7 | 8140 | A | 8140 A | 54.65 | 0 | 1.18 | 0.48 | 0.826 | 0.24 | 0.63 | 0.10538 | 373 | 1 | 0.2 | 0.8767 | 0.2
Titusville | 17 | Kiwanis Park | 32.37 | No | 1234 | 0 | 45 | IR6-7 | IRL North | 942 | 240.9106 | 2489.1388 | 0.79 | 0.23 | 50244 | 49104 | 50244 | IR6-7 | 8140 | C | 8140 C | 54.65 | 0 | 1.18 | 0.48 | 0.826 | 0.24 | 0.777 | 0.098089 | 428 | 1 | 0.2 | 0.8767 | 0.2
Titusville | 17 | Kiwanis Park | 32.37 | No | 1234 | 0 | 45 | IR6-7 | IRL North | 91 | 134.1503 | 241.7727 | 0.08 | 0.02 | 50249 | 49109 | 50249 | IR6-7 | 8140 | C | 8140 C | 54.65 | 0 | 1.18 | 0.48 | 0.826 | 0.24 | 0.777 | 0.059743 | 261 | 0 | 0.1 | 0.8767 | 0.1
Titusville | 17 | Kiwanis Park | 32.37 | No | 1234 | 0 | 45 | IR6-7 | IRL North | 13185 | 2095.9937 | 34843.8172 | 11.08 | 3.16 | 50262 | 49122 | 50262 | IR6-7 | 8140 | C | 8140 C | 54.65 | 0 | 1.18 | 0.48 | 0.826 | 0.24 | 0.777 | 1.7515 | 7645 | 14 | 4 | 0.8767 | 3.5
Titusville | 17 | Kiwanis Park | 32.37 | No | 1234 | 0 | 102.5 | IR6-7 | IRL North | 40 | 70.2882 | 118.1867 | 0.06 | 0.01 | 50263 | 49123 | 50263 | IR6-7 | 1300 | C | 1300 C | 54.65 | 0 | 2.42 | 0.516 | 1.694 | 0.258 | 0.692 | 0.0043438 | 17 | 0 | 0 | 0.8767 | 0
Titusville | 17 | Kiwanis Park | 32.37 | No | 1234 | 0 | 45 | IR6-7 | IRL North | 1478 | 312.0037 | 3907.1173 | 1.24 | 0.35 | 50282 | 49142 | 50282 | IR6-7 | 8140 | C | 8140 C | 54.65 | 0 | 1.18 | 0.48 | 0.826 | 0.24 | 0.777 | 0.20073 | 876 | 2 | 0.5 | 0.8767 | 0.4
Titusville | 17 | Kiwanis Park | 32.37 | No | 1234 | 0 | 105 | IR6-7 | IRL North | 94 | 61.8276 | 217.3162 | 0.13 | 0.02 | 50290 | 49149 | 50290 | IR6-7 | 1400 | C | 1400 C | 54.65 | 0 | 2.83 | 0.497 | 1.981 | 0.2485 | 0.888 | 0.016363 | 82 | 0 | 0 | 0.8767 | 0
Titusville | 17 | Kiwanis Park | 32.37 | No | 1234 | 0 | 45 | IR6-7 | IRL North | 138 | 120.4138 | 450.6279 | 0.12 | 0.03 | 50300 | 49157 | 50300 | IR6-7 | 8140 | A | 8140 A | 54.65 | 0 | 1.18 | 0.48 | 0.826 | 0.24 | 0.63 | 0.089637 | 317 | 1 | 0.2 | 0.8767 | 0.2
Titusville | 17 | Kiwanis Park | 32.37 | No | 1234 | 0 | 45 | IR6-7 | IRL North | 1360 | 358.9168 | 3595.0462 | 1.14 | 0.33 | 50307 | 49164 | 50307 | IR6-7 | 8140 | C | 8140 C | 54.65 | 0 | 1.18 | 0.48 | 0.826 | 0.24 | 0.777 | 0.33336 | 1455 | 3 | 0.8 | 0.8767 | 0.7
Titusville | 17 | Kiwanis Park | 32.37 | No | 1234 | 0 | 45 | IR6-7 | IRL North | 1556 | 372.04 | 4111.3944 | 1.31 | 0.37 | 50322 | 49176 | 50322 | IR6-7 | 8140 | C | 8140 C | 54.65 | 0 | 1.18 | 0.48 | 0.826 | 0.24 | 0.777 | 0.10372 | 453 | 1 | 0.2 | 0.8767 | 0.2
Titusville | 17 | Kiwanis Park | 32.37 | No | 1234 | 0 | 45 | IR6-7 | IRL North | 72 | 82.1532 | 236.0891 | 0.06 | 0.02 | 50329 | 49183 | 50329 | IR6-7 | 8140 | A | 8140 A | 54.65 | 0 | 1.18 | 0.48 | 0.826 | 0.24 | 0.63 | 0.058339 | 206 | 0 | 0.1 | 0.8767 | 0.1
Titusville | 17 | Kiwanis Park | 32.37 | No | 1234 | 0 | 45 | IR6-7 | IRL North | 540 | 175.1158 | 1499.0334 | 0.45 | 0.13 | 50332 | 49186 | 50332 | IR6-7 | 8140 | W | 8140 W | 54.65 | 0 | 1.18 | 0.48 | 0.826 | 0.24 | 0.74 | 0.001114 | 5 | 0 | 0 | 0.8767 | 0
Titusville | 17 | Kiwanis Park | 32.37 | No | 1234 | 0 | 45 | IR6-7 | IRL North | 902 | 238.3222 | 2383.7907 | 0.76 | 0.22 | 50342 | 49196 | 50342 | IR6-7 | 8140 | C | 8140 C | 54.65 | 0 | 1.18 | 0.48 | 0.826 | 0.24 | 0.777 | 0.21685 | 946 | 2 | 0.5 | 0.8767 | 0.4
Titusville | 17 | Kiwanis Park | 32.37 | No | 1234 | 0 | 45 | IR6-7 | IRL North | 72 | 76.5883 | 199.8923 | 0.06 | 0.02 | 50343 | 49197 | 50343 | IR6-7 | 8140 | W | 8140 W | 54.65 | 0 | 1.18 | 0.48 | 0.826 | 0.24 | 0.74 | 0.049394 | 205 | 0 | 0.1 | 0.8767 | 0.1
Titusville | 17 | Kiwanis Park | 32.37 | No | 1234 | 0 | 29 | IR6-7 | IRL North | 480 | 398.1365 | 4479.5883 | 0.75 | 0.08 | 50345 | 49199 | 50345 | IR6-7 | 1200 | A | 1200 A | 54.65 | 0 | 2.39 | 0.316 | 1.673 | 0.158 | 0.22 | 0.078816 | 97 | 0 | 0 | 0.8767 | 0
Titusville | 17 | Kiwanis Park | 32.37 | No | 1234 | 0 | 45 | IR6-7 | IRL North | 102 | 97.2642 | 330.9433 | 0.09 | 0.02 | 50352 | 49206 | 50352 | IR6-7 | 8140 | A | 8140 A | 54.65 | 0 | 1.18 | 0.48 | 0.826 | 0.24 | 0.63 | 0.081778 | 289 | 1 | 0.2 | 0.8767 | 0.2
Titusville | 17 | Kiwanis Park | 32.37 | No | 1234 | 0 | 45 | IR6-7 | IRL North | 59 | 74.3033 | 163.5504 | 0.05 | 0.01 | 50356 | 49210 | 50356 | IR6-7 | 8140 | W | 8140 W | 54.65 | 0 | 1.18 | 0.48 | 0.826 | 0.24 | 0.74 | 0.031775 | 132 | 0 | 0.1 | 0.8767 | 0.1
Titusville | 17 | Kiwanis Park | 32.37 | No | 1234 | 0 | 45 | IR6-7 | IRL North | 494 | 169.5467 | 1304.8729 | 0.41 | 0.12 | 50363 | 49217 | 50363 | IR6-7 | 8140 | C | 8140 C | 54.65 | 0 | 1.18 | 0.48 | 0.826 | 0.24 | 0.777 | 0.11782 | 514 | 1 | 0.3 | 0.8767 | 0.3
Titusville | 17 | Kiwanis Park | 32.37 | No | 1234 | 0 | 45 | IR6-7 | IRL North | 1783 | 421.0646 | 4711.3257 | 1.5 | 0.43 | 50383 | 49236 | 50383 | IR6-7 | 8140 | C | 8140 C | 54.65 | 0 | 1.18 | 0.48 | 0.826 | 0.24 | 0.777 | 0.69696 | 3042 | 6 | 1.6 | 0.8767 | 1.4
Titusville | 17 | Kiwanis Park | 32.37 | No | 1234 | 0 | 45 | IR6-7 | IRL North | 42 | 53.128 | 116.5944 | 0.04 | 0.01 | 50384 | 49237 | 50384 | IR6-7 | 8140 | W | 8140 W | 54.65 | 0 | 1.18 | 0.48 | 0.826 | 0.24 | 0.74 | 0.0052706 | 22 | 0 | 0 | 0.8767 | 0
Titusville | 17 | Kiwanis Park | 32.37 | No | 1234 | 0 | 45 | IR6-7 | IRL North | 1300 | 363.417 | 3435.6096 | 1.09 | 0.31 | 50388 | 49241 | 50388 | IR6-7 | 8140 | C | 8140 C | 54.65 | 0 | 1.18 | 0.48 | 0.826 | 0.24 | 0.777 | 0.36283 | 1584 | 3 | 0.8 | 0.8767 | 0.7
Titusville | 17 | Kiwanis Park | 32.37 | No | 1234 | 0 | 45 | IR6-7 | IRL North | 101 | 139.3323 | 328.4888 | 0.08 | 0.02 | 50398 | 49248 | 50398 | IR6-7 | 8140 | A | 8140 A | 54.65 | 0 | 1.18 | 0.48 | 0.826 | 0.24 | 0.63 | 0.081171 | 287 | 1 | 0.2 | 0.8767 | 0.2
Titusville | 17 | Kiwanis Park | 32.37 | No | 1234 | 0 | 105 | IR6-7 | IRL North | 66 | 62.9111 | 152.6758 | 0.09 | 0.02 | 50399 | 49249 | 50399 | IR6-7 | 1400 | A | 1400 A | 54.65 | 0 | 2.83 | 0.497 | 1.981 | 0.2485 | 0.886 | 0.037727 | 188 | 1 | 0.1 | 0.8767 | 0.1
Titusville | 17 | Kiwanis Park | 32.37 | No | 1234 | 0 | 45 | IR6-7 | IRL North | 605 | 183.8647 | 1598.2623 | 0.51 | 0.15 | 50402 | 49252 | 50402 | IR6-7 | 8140 | C | 8140 C | 54.65 | 0 | 1.18 | 0.48 | 0.826 | 0.24 | 0.777 | 0.13225 | 577 | 1 | 0.3 | 0.8767 | 0.3
Titusville | 17 | Kiwanis Park | 32.37 | No | 1234 | 0 | 45 | IR6-7 | IRL North | 1274 | 359.0183 | 3366.7513 | 1.07 | 0.31 | 50403 | 49253 | 50403 | IR6-7 | 8140 | C | 8140 C | 54.65 | 0 | 1.18 | 0.48 | 0.826 | 0.24 | 0.777 | 0.53284 | 2326 | 4 | 1.2 | 0.8767 | 1.1
Titusville | 17 | Kiwanis Park | 32.37 | No | 1234 | 0 | 45 | IR6-7 | IRL North | 104 | 97.1787 | 337.4634 | 0.09 | 0.02 | 50426 | 49275 | 50426 | IR6-7 | 8140 | A | 8140 A | 54.65 | 0 | 1.18 | 0.48 | 0.826 | 0.24 | 0.63 | 0.08196 | 290 | 1 | 0.2 | 0.8767 | 0.2
Titusville | 17 | Kiwanis Park | 32.37 | No | 1234 | 0 | 45 | IR6-7 | IRL North | 2841 | 718.7337 | 7508.3318 | 2.39 | 0.68 | 50431 | 49280 | 50431 | IR6-7 | 8140 | C | 8140 C | 54.65 | 0 | 1.18 | 0.48 | 0.826 | 0.24 | 0.777 | 0.18051 | 788 | 1 | 0.4 | 0.8767 | 0.4
Titusville | 17 | Kiwanis Park | 32.37 | No | 1234 | 0 | 45 | IR6-7 | IRL North | 403 | 185.8171 | 1117.3835 | 0.34 | 0.1 | 50436 | 49285 | 50436 | IR6-7 | 8140 | W | 8140 W | 54.65 | 0 | 1.18 | 0.48 | 0.826 | 0.24 | 0.74 | 0.1728 | 718 | 1 | 0.4 | 0.8767 | 0.4
Titusville | 17 | Kiwanis Park | 32.37 | No | 1234 | 0 | 45 | IR6-7 | IRL North | 33 | 36.8893 | 80.1725 | 0.03 | 0.01 | 50437 | 49286 | 50437 | IR6-7 | 8140 | D | 8140 D | 54.65 | 0 | 1.18 | 0.48 | 0.826 | 0.24 | 0.85 | 0.0067252 | 32 | 0 | 0 | 0.8767 | 0
Titusville | 17 | Kiwanis Park | 32.37 | No | 1234 | 0 | 45 | IR6-7 | IRL North | 322 | 157.5968 | 1049.0786 | 0.27 | 0.08 | 50441 | 49290 | 50441 | IR6-7 | 8140 | A | 8140 A | 54.65 | 0 | 1.18 | 0.48 | 0.826 | 0.24 | 0.63 | 0.19352 | 685 | 1 | 0.4 | 0.8767 | 0.4
Titusville | 17 | Kiwanis Park | 32.37 | No | 1234 | 0 | 45 | IR6-7 | IRL North | 33 | 89.8385 | 108.8349 | 0.03 | 0.01 | 50447 | 49295 | 50447 | IR6-7 | 8140 | A | 8140 A | 54.65 | 0 | 1.18 | 0.48 | 0.826 | 0.24 | 0.63 | 0.025772 | 91 | 0 | 0 | 0.8767 | 0
Titusville | 17 | Kiwanis Park | 32.37 | No | 1234 | 0 | 29 | IR6-7 | IRL North | 40 | 94.8215 | 372.412 | 0.06 | 0.01 | 50448 | 49296 | 50448 | IR6-7 | 1200 | A | 1200 A | 54.65 | 0 | 2.39 | 0.316 | 1.673 | 0.158 | 0.22 | 0.091401 | 113 | 0 | 0 | 0.8767 | 0
Titusville | 17 | Kiwanis Park | 32.37 | No | 1234 | 0 | 29 | IR6-7 | IRL North | 3 | 72.8654 | 27.9661 | 0 | 0 | 50457 | 49305 | 50457 | IR6-7 | 1200 | A | 1200 A | 54.65 | 0 | 2.39 | 0.316 | 1.673 | 0.158 | 0.22 | 0.0069106 | 9 | 0 | 0 | 0.8767 | 0
Titusville | 17 | Kiwanis Park | 32.37 | No | 1234 | 0 | 45 | IR6-7 | IRL North | 197 | 153.4912 | 642.172 | 0.17 | 0.05 | 50458 | 49306 | 50458 | IR6-7 | 8140 | A | 8140 A | 54.65 | 0 | 1.18 | 0.48 | 0.826 | 0.24 | 0.63 | 0.15638 | 553 | 1 | 0.3 | 0.8767 | 0.3
Titusville | 17 | Kiwanis Park | 32.37 | No | 1234 | 0 | 45 | IR6-7 | IRL North | 384 | 212.1649 | 1250.6342 | 0.32 | 0.09 | 50485 | 49333 | 50485 | IR6-7 | 8140 | A | 8140 A | 54.65 | 0 | 1.18 | 0.48 | 0.826 | 0.24 | 0.63 | 0.30017 | 1062 | 2 | 0.6 | 0.8767 | 0.5
Titusville | 17 | Kiwanis Park | 32.37 | No | 1234 | 0 | 29 | IR6-7 | IRL North | 6 | 37.3772 | 58.9399 | 0.01 | 0 | 50496 | 49344 | 50496 | IR6-7 | 1200 | A | 1200 A | 54.65 | 0 | 2.39 | 0.316 | 1.673 | 0.158 | 0.22 | 0.0049521 | 6 | 0 | 0 | 0.8767 | 0
Titusville | 17 | Kiwanis Park | 32.37 | No | 1234 | 0 | 29 | IR6-7 | IRL North | 6 | 36.53 | 59.5697 | 0.01 | 0 | 50554 | 49402 | 50554 | IR6-7 | 1200 | A | 1200 A | 54.65 | 0 | 2.39 | 0.316 | 1.673 | 0.158 | 0.22 | 0.009105 | 11 | 0 | 0 | 0.8767 | 0
Titusville | 17 | Kiwanis Park | 32.37 | No | 1234 | 0 | 45 | IR6-7 | IRL North | 14 | 54.9912 | 46.3758 | 0.01 | 0 | 50561 | 49409 | 50561 | IR6-7 | 8140 | A | 8140 A | 54.65 | 0 | 1.18 | 0.48 | 0.826 | 0.24 | 0.63 | 0.0015393 | 5 | 0 | 0 | 0.8767 | 0
Titusville | 17 | Kiwanis Park | 32.37 | No | 1234 | 0 | 29 | IR6-7 | IRL North | 192 | 292.3482 | 1794.9892 | 0.3 | 0.03 | 50918 | 49763 | 50918 | IR6-7 | 1200 | A | 1200 A | 54.65 | 0 | 2.39 | 0.316 | 1.673 | 0.158 | 0.22 | 0.04113 | 51 | 0 | 0 | 0.8767 | 0
Titusville | 17 | Kiwanis Park | 32.37 | No | 1234 | 0 | 45 | IR6-7 | IRL North | 196 | 138.7785 | 640.1001 | 0.16 | 0.05 | 50929 | 49774 | 50929 | IR6-7 | 8140 | A | 8140 A | 54.65 | 0 | 1.18 | 0.48 | 0.826 | 0.24 | 0.63 | 0.15813 | 560 | 1 | 0.3 | 0.8767 | 0.3
Titusville | 17 | Kiwanis Park | 32.37 | No | 1234 | 0 | 45 | IR6-7 | IRL North | 107 | 93.1212 | 349.3681 | 0.09 | 0.03 | 50954 | 49799 | 50954 | IR6-7 | 8140 | A | 8140 A | 54.65 | 0 | 1.18 | 0.48 | 0.826 | 0.24 | 0.63 | 0.08633 | 306 | 1 | 0.2 | 0.8767 | 0.2
Titusville | 17 | Kiwanis Park | 32.37 | No | 1234 | 0 | 45 | IR6-7 | IRL North | 52 | 69.206 | 169.864 | 0.04 | 0.01 | 50993 | 49838 | 50993 | IR6-7 | 8140 | A | 8140 A | 54.65 | 0 | 1.18 | 0.48 | 0.826 | 0.24 | 0.63 | 0.041974 | 149 | 0 | 0.1 | 0.8767 | 0.1
Titusville | 17 | Kiwanis Park | 32.37 | No | 1234 | 0 | 45 | IR6-7 | IRL North | 263 | 122.1966 | 856.8756 | 0.22 | 0.06 | 51063 | 49908 | 51063 | IR6-7 | 8140 | A | 8140 A | 54.65 | 0 | 1.18 | 0.48 | 0.826 | 0.24 | 0.63 | 0.21174 | 749 | 1 | 0.4 | 0.8767 | 0.4
Titusville | 17 | Kiwanis Park | 32.37 | No | 1234 | 0 | 29 | IR6-7 | IRL North | 211 | 364.1428 | 1969.3213 | 0.33 | 0.03 | 51064 | 49909 | 51064 | IR6-7 | 1200 | A | 1200 A | 54.65 | 0 | 2.39 | 0.316 | 1.673 | 0.158 | 0.22 | 0.031532 | 39 | 0 | 0 | 0.8767 | 0
Titusville | 17 | Kiwanis Park | 32.37 | No | 1234 | 0 | 45 | IR6-7 | IRL North | 248 | 116.0271 | 809.6498 | 0.21 | 0.06 | 51129 | 49972 | 51129 | IR6-7 | 8140 | A | 8140 A | 54.65 | 0 | 1.18 | 0.48 | 0.826 | 0.24 | 0.63 | 0.20007 | 708 | 1 | 0.4 | 0.8767 | 0.4
Titusville | 17 | Kiwanis Park | 32.37 | No | 1234 | 0 | 45 | IR6-7 | IRL North | 166 | 114.0812 | 541.5033 | 0.14 | 0.04 | 51169 | 50012 | 51169 | IR6-7 | 8140 | A | 8140 A | 54.65 | 0 | 1.18 | 0.48 | 0.826 | 0.24 | 0.63 | 0.13381 | 474 | 1 | 0.3 | 0.8767 | 0.3
Titusville | 17 | Kiwanis Park | 32.37 | No | 1234 | 0 | 29 | IR6-7 | IRL North | 1 | 22.809 | 10.827 | 0 | 0 | 51180 | 50023 | 51180 | IR6-7 | 1200 | A | 1200 A | 54.65 | 0 | 2.39 | 0.316 | 1.673 | 0.158 | 0.22 | 0.0014515 | 2 | 0 | 0 | 0.8767 | 0
Titusville | 17 | Kiwanis Park | 32.37 | No | 1234 | 0 | 29 | IR6-7 | IRL North | 13 | 52.9777 | 124.3941 | 0.02 | 0 | 51183 | 50026 | 51183 | IR6-7 | 1200 | A | 1200 A | 54.65 | 0 | 2.39 | 0.316 | 1.673 | 0.158 | 0.22 | 0.029623 | 37 | 0 | 0 | 0.8767 | 0
Titusville | 17 | Kiwanis Park | 32.37 | No | 1234 | 0 | 45 | IR6-7 | IRL North | 25 | 39.7337 | 82.1616 | 0.02 | 0.01 | 51192 | 50035 | 51192 | IR6-7 | 8140 | A | 8140 A | 54.65 | 0 | 1.18 | 0.48 | 0.826 | 0.24 | 0.63 | 0.020302 | 72 | 0 | 0 | 0.8767 | 0
Melbourne AP | 17 | Kiwanis Park | 32.37 | No | 1234 | 0 | 45 | IR6-7 | IRL North | 108 | 83.1753 | 264.93 | 0.09 | 0.03 | 51435 | 50269 | 51435 | IR6-7 | 8140 | U | 8140 U | 48.29 | 0 | 1.18 | 0.48 | 0.826 | 0.24 | 0.74 | 0.065465 | 240 | 0 | 0.1 | 0.8767 | 0.1
Melbourne AP | 17 | Kiwanis Park | 32.37 | No | 1234 | 0 | 105 | IR6-7 | IRL North | 40 | 42.8881 | 81.2503 | 0.05 | 0.01 | 51436 | 50270 | 51436 | IR6-7 | 1400 | U | 1400 U | 48.29 | 0 | 2.83 | 0.497 | 1.981 | 0.2485 | 0.89 | 0.017679 | 78 | 0 | 0 | 0.8767 | 0
Melbourne AP | 17 | Kiwanis Park | 32.37 | No | 1234 | 0 | 29 | IR6-7 | IRL North | 49 | 100.414 | 256.4824 | 0.08 | 0.01 | 51437 | 50271 | 51437 | IR6-7 | 1200 | U | 1200 U | 48.29 | 0 | 2.39 | 0.316 | 1.673 | 0.158 | 0.347 | 0.03847 | 66 | 0 | 0 | 0.8767 | 0
Melbourne AP | 17 | Kiwanis Park | 32.37 | No | 1234 | 0 | 29 | IR6-7 | IRL North | 295 | 212.0857 | 2431.7633 | 0.46 | 0.05 | 51438 | 50272 | 51438 | IR6-7 | 1200 | A | 1200 A | 48.29 | 0 | 2.39 | 0.316 | 1.673 | 0.158 | 0.22 | 0.034633 | 38 | 0 | 0 | 0.8767 | 0
Melbourne AP | 17 | Kiwanis Park | 32.37 | No | 1234 | 0 | 45 | IR6-7 | IRL North | 690 | 178.8965 | 1692.0289 | 0.58 | 0.17 | 51541 | 50373 | 51541 | IR6-7 | 8140 | U | 8140 U | 48.29 | 0 | 1.18 | 0.48 | 0.826 | 0.24 | 0.74 | 0.35693 | 1311 | 2 | 0.7 | 0.8767 | 0.6
Melbourne AP | 17 | Kiwanis Park | 32.37 | No | 1234 | 0 | 45 | IR6-7 | IRL North | 442 | 143.4282 | 1084.4772 | 0.37 | 0.11 | 51558 | 50389 | 51558 | IR6-7 | 8140 | U | 8140 U | 48.29 | 0 | 1.18 | 0.48 | 0.826 | 0.24 | 0.74 | 0.26754 | 983 | 2 | 0.5 | 0.8767 | 0.4
Melbourne AP | 17 | Kiwanis Park | 32.37 | No | 1234 | 0 | 45 | IR6-7 | IRL North | 75 | 98.4296 | 215.4947 | 0.06 | 0.02 | 51559 | 50390 | 51559 | IR6-7 | 8140 | A | 8140 A | 48.29 | 0 | 1.18 | 0.48 | 0.826 | 0.24 | 0.63 | 0.022324 | 70 | 0 | 0 | 0.8767 | 0
Melbourne AP | 17 | Kiwanis Park | 32.37 | No | 1234 | 0 | 19.1 | IR6-7 | IRL North | 269 | 357.7534 | 1892.4611 | 0.33 | 0.02 | 51702 | 50523 | 51702 | IR6-7 | 8340 | U | 8340 U | 48.29 | 0 | 1.77 | 0.177 | 1.239 | 0.0885 | 0.258 | 1.434e-07 | 0 | 0 | 0 | 0.8767 | 0
Melbourne AP | 17 | Kiwanis Park | 32.37 | No | 1234 | 0 | 45 | IR8 | IRL North | 4 | 17.4802 | 8.9951 | 0 | 0 | 51757 | 50577 | 51757 | IR8 | 8140 | U | 8140 U | 48.29 | 0 | 1.18 | 0.48 | 0.826 | 0.24 | 0.74 | 0.0022227 | 8 | 0 | 0 | 1.0586 | 0
Melbourne AP | 17 | Kiwanis Park | 32.37 | No | 1234 | 0 | 105 | IR8 | IRL North | 110 | 76.3136 | 224.0438 | 0.15 | 0.03 | 51758 | 50578 | 51758 | IR8 | 1400 | U | 1400 U | 48.29 | 0 | 2.83 | 0.497 | 1.981 | 0.2485 | 0.89 | 0.0049331 | 22 | 0 | 0 | 1.0586 | 0
Melbourne AP | 17 | Kiwanis Park | 32.37 | No | 1234 | 0 | 45 | IR6-7 | IRL North | 124 | 82.7882 | 303.9911 | 0.1 | 0.03 | 51817 | 50630 | 51817 | IR6-7 | 8140 | U | 8140 U | 48.29 | 0 | 1.18 | 0.48 | 0.826 | 0.24 | 0.74 | 0.075118 | 276 | 1 | 0.1 | 0.8767 | 0.1
Melbourne AP | 17 | Kiwanis Park | 32.37 | No | 1234 | 0 | 45 | IR8 | IRL North | 276 | 106.6786 | 677.0406 | 0.23 | 0.07 | 51826 | 50637 | 51826 | IR8 | 8140 | U | 8140 U | 48.29 | 0 | 1.18 | 0.48 | 0.826 | 0.24 | 0.74 | 0.11638 | 427 | 1 | 0.2 | 1.0586 | 0.2
Melbourne AP | 17 | Kiwanis Park | 32.37 | No | 1234 | 0 | 81 | IR6-7 | IRL North | 429 | 185.7011 | 1912.1086 | 0.47 | 0.03 | 51845 | 50654 | 51845 | IR6-7 | 1840 | C | 1840 C | 48.29 | 0 | 1.58 | 0.15 | 1.106 | 0.075 | 0.407 | 0.20091 | 406 | 1 | 0.1 | 0.8767 | 0.1
Melbourne AP | 17 | Kiwanis Park | 32.37 | No | 1234 | 0 | 81 | IR6-7 | IRL North | 47 | 78.1242 | 211.2841 | 0.05 | 0 | 51846 | 50655 | 51846 | IR6-7 | 1840 | C | 1840 C | 48.29 | 0 | 1.58 | 0.15 | 1.106 | 0.075 | 0.407 | 0.011999 | 24 | 0 | 0 | 0.8767 | 0
Melbourne AP | 17 | Kiwanis Park | 32.37 | No | 1234 | 0 | 81 | IR8 | IRL North | 23 | 73.3714 | 100.7251 | 0.03 | 0 | 51847 | 50656 | 51847 | IR8 | 1840 | C | 1840 C | 48.29 | 0 | 1.58 | 0.15 | 1.106 | 0.075 | 0.407 | 0.0061525 | 12 | 0 | 0 | 1.0586 | 0
Melbourne AP | 17 | Kiwanis Park | 32.37 | No | 1234 | 0 | 45 | IR8 | IRL North | 605 | 174.1808 | 1413.425 | 0.51 | 0.15 | 51848 | 50657 | 51848 | IR8 | 8140 | C | 8140 C | 48.29 | 0 | 1.18 | 0.48 | 0.826 | 0.24 | 0.777 | 0.30582 | 1180 | 2 | 0.6 | 1.0586 | 0.6
Melbourne AP | 17 | Kiwanis Park | 32.37 | No | 1234 | 0 | 45 | IR8 | IRL North | 333 | 202.8177 | 815.4928 | 0.28 | 0.08 | 51849 | 50658 | 51849 | IR8 | 8140 | W | 8140 W | 48.29 | 0 | 1.18 | 0.48 | 0.826 | 0.24 | 0.74 | 0.13181 | 484 | 1 | 0.3 | 1.0586 | 0.3
Melbourne AP | 17 | Kiwanis Park | 32.37 | No | 1234 | 0 | 45 | IR8 | IRL North | 797 | 294.3317 | 1954.2261 | 0.67 | 0.19 | 51850 | 50659 | 51850 | IR8 | 8140 | U | 8140 U | 48.29 | 0 | 1.18 | 0.48 | 0.826 | 0.24 | 0.74 | 0.21222 | 780 | 1 | 0.4 | 1.0586 | 0.4
Melbourne AP | 17 | Kiwanis Park | 32.37 | No | 1234 | 0 | 45 | IR8 | IRL North | 368 | 118.8442 | 859.7922 | 0.31 | 0.09 | 51856 | 50663 | 51856 | IR8 | 8140 | C | 8140 C | 48.29 | 0 | 1.18 | 0.48 | 0.826 | 0.24 | 0.777 | 0.1819 | 702 | 1 | 0.4 | 1.0586 | 0.4
Melbourne AP | 17 | Kiwanis Park | 32.37 | No | 1234 | 0 | 81 | IR6-7 | IRL North | 74 | 120.8446 | 367.5905 | 0.08 | 0.01 | 51866 | 50672 | 51866 | IR6-7 | 1840 | W | 1840 W | 48.29 | 0 | 1.58 | 0.15 | 1.106 | 0.075 | 0.363 | 0.058272 | 105 | 0 | 0 | 0.8767 | 0
Melbourne AP | 17 | Kiwanis Park | 32.37 | No | 1234 | 0 | 81 | IR8 | IRL North | 212 | 188.0369 | 946.5524 | 0.23 | 0.02 | 51867 | 50673 | 51867 | IR8 | 1840 | C | 1840 C | 48.29 | 0 | 1.58 | 0.15 | 1.106 | 0.075 | 0.407 | 0.057018 | 115 | 0 | 0 | 1.0586 | 0
Melbourne AP | 17 | Kiwanis Park | 32.37 | No | 1234 | 0 | 81 | IR8 | IRL North | 47 | 103.504 | 234.4457 | 0.05 | 0 | 51869 | 50675 | 51869 | IR8 | 1840 | W | 1840 W | 48.29 | 0 | 1.58 | 0.15 | 1.106 | 0.075 | 0.363 | 0.023126 | 42 | 0 | 0 | 1.0586 | 0
Melbourne AP | 17 | Kiwanis Park | 32.37 | No | 1234 | 0 | 45 | IR6-7 | IRL North | 84 | 58.5243 | 206.4349 | 0.07 | 0.02 | 51877 | 50681 | 51877 | IR6-7 | 8140 | U | 8140 U | 48.29 | 0 | 1.18 | 0.48 | 0.826 | 0.24 | 0.74 | 0.051011 | 187 | 0 | 0.1 | 0.8767 | 0.1
Melbourne AP | 17 | Kiwanis Park | 32.37 | No | 1234 | 0 | 45 | IR8 | IRL North | 259 | 233.269 | 634.6009 | 0.22 | 0.06 | 51884 | 50688 | 51884 | IR8 | 8140 | U | 8140 U | 48.29 | 0 | 1.18 | 0.48 | 0.826 | 0.24 | 0.74 | 0.15681 | 576 | 1 | 0.3 | 1.0586 | 0.3
Melbourne AP | 17 | Kiwanis Park | 32.37 | No | 1234 | 0 | 45 | IR8 | IRL North | 166 | 104.7979 | 406.7432 | 0.14 | 0.04 | 51926 | 50727 | 51926 | IR8 | 8140 | U | 8140 U | 48.29 | 0 | 1.18 | 0.48 | 0.826 | 0.24 | 0.74 | 0.10051 | 369 | 1 | 0.2 | 1.0586 | 0.2
Melbourne AP | 17 | Kiwanis Park | 32.37 | No | 1234 | 0 | 45 | IR8 | IRL North | 103 | 76.4914 | 251.4829 | 0.09 | 0.02 | 51930 | 50731 | 51930 | IR8 | 8140 | U | 8140 U | 48.29 | 0 | 1.18 | 0.48 | 0.826 | 0.24 | 0.74 | 0.062143 | 228 | 0 | 0.1 | 1.0586 | 0.1
Melbourne AP | 17 | Kiwanis Park | 32.37 | No | 1234 | 0 | 45 | IR8 | IRL North | 1 | 11.8462 | 3.4878 | 0 | 0 | 51931 | 50732 | 51931 | IR8 | 8140 | A | 8140 A | 48.29 | 0 | 1.18 | 0.48 | 0.826 | 0.24 | 0.63 | 0.00086185 | 3 | 0 | 0 | 1.0586 | 0
Melbourne AP | 17 | Kiwanis Park | 32.37 | No | 1234 | 0 | 105 | IR8 | IRL North | 8 | 20.3522 | 16.6344 | 0.01 | 0 | 51932 | 50733 | 51932 | IR8 | 1400 | A | 1400 A | 48.29 | 0 | 2.83 | 0.497 | 1.981 | 0.2485 | 0.886 | 0.0033354 | 15 | 0 | 0 | 1.0586 | 0
Melbourne AP | 17 | Kiwanis Park | 32.37 | No | 1234 | 0 | 105 | IR8 | IRL North | 2 | 14.7352 | 3.7435 | 0 | 0 | 51934 | 50735 | 51934 | IR8 | 1400 | U | 1400 U | 48.29 | 0 | 2.83 | 0.497 | 1.981 | 0.2485 | 0.89 | 0.00092502 | 4 | 0 | 0 | 1.0586 | 0
Melbourne AP | 17 | Kiwanis Park | 32.37 | No | 1234 | 0 | 105 | IR8 | IRL North | 84 | 67.323 | 172.2914 | 0.11 | 0.02 | 52441 | 51211 | 52441 | IR8 | 1400 | A | 1400 A | 48.29 | 0 | 2.83 | 0.497 | 1.981 | 0.2485 | 0.886 | 0.0023738 | 10 | 0 | 0 | 1.0586 | 0
Melbourne AP | 17 | Kiwanis Park | 32.37 | No | 1234 | 0 | 105 | IR8 | IRL North | 8 | 20.2818 | 17.2262 | 0.01 | 0 | 52446 | 51215 | 52446 | IR8 | 1400 | A | 1400 A | 48.29 | 0 | 2.83 | 0.497 | 1.981 | 0.2485 | 0.886 | 0.0040189 | 18 | 0 | 0 | 1.0586 | 0
Melbourne AP | 17 | Kiwanis Park | 32.37 | No | 1234 | 0 | 45 | IR8 | IRL North | 101 | 94.551 | 289.8501 | 0.08 | 0.02 | 52456 | 51224 | 52456 | IR8 | 8140 | A | 8140 A | 48.29 | 0 | 1.18 | 0.48 | 0.826 | 0.24 | 0.63 | 0.071623 | 224 | 0 | 0.1 | 1.0586 | 0.1
Melbourne AP | 17 | Kiwanis Park | 32.37 | No | 1234 | 0 | 105 | IR8 | IRL North | 49 | 49.0774 | 100.8663 | 0.07 | 0.01 | 52457 | 51225 | 52457 | IR8 | 1400 | A | 1400 A | 48.29 | 0 | 2.83 | 0.497 | 1.981 | 0.2485 | 0.886 | 0.010904 | 48 | 0 | 0 | 1.0586 | 0
Melbourne AP | 17 | Kiwanis Park | 32.37 | No | 1234 | 0 | 45 | IR8 | IRL North | 83 | 75.8326 | 238.1034 | 0.07 | 0.02 | 52478 | 51246 | 52478 | IR8 | 8140 | A | 8140 A | 48.29 | 0 | 1.18 | 0.48 | 0.826 | 0.24 | 0.63 | 0.058836 | 184 | 0 | 0.1 | 1.0586 | 0.1
Melbourne AP | 17 | Kiwanis Park | 32.37 | No | 1234 | 0 | 45 | IR8 | IRL North | 177 | 109.9222 | 509.0283 | 0.15 | 0.04 | 52486 | 51254 | 52486 | IR8 | 8140 | A | 8140 A | 48.29 | 0 | 1.18 | 0.48 | 0.826 | 0.24 | 0.63 | 0.12578 | 393 | 1 | 0.2 | 1.0586 | 0.2
Melbourne AP | 17 | Kiwanis Park | 32.37 | No | 1234 | 0 | 29 | IR8 | IRL North | 0 | 7.6053 | 2.4543 | 0 | 0 | 52487 | 51255 | 52487 | IR8 | 1200 | A | 1200 A | 48.29 | 0 | 2.39 | 0.316 | 1.673 | 0.158 | 0.22 | 0.00030913 | 0 | 0 | 0 | 1.0586 | 0
Melbourne AP | 17 | Kiwanis Park | 32.37 | No | 1234 | 0 | 45 | IR8 | IRL North | 40 | 52.6456 | 114.6631 | 0.03 | 0.01 | 52497 | 51264 | 52497 | IR8 | 8140 | A | 8140 A | 48.29 | 0 | 1.18 | 0.48 | 0.826 | 0.24 | 0.63 | 0.028334 | 89 | 0 | 0 | 1.0586 | 0
Melbourne AP | 17 | Kiwanis Park | 32.37 | No | 1234 | 0 | 45 | IR8 | IRL North | 113 | 88.8888 | 326.4528 | 0.09 | 0.03 | 52505 | 51272 | 52505 | IR8 | 8140 | A | 8140 A | 48.29 | 0 | 1.18 | 0.48 | 0.826 | 0.24 | 0.63 | 0.080668 | 252 | 0 | 0.1 | 1.0586 | 0.1
Melbourne AP | 17 | Kiwanis Park | 32.37 | No | 1234 | 0 | 45 | IR8 | IRL North | 8 | 23.2414 | 22.6611 | 0.01 | 0 | 52529 | 51293 | 52529 | IR8 | 8140 | A | 8140 A | 48.29 | 0 | 1.18 | 0.48 | 0.826 | 0.24 | 0.63 | 0.0055997 | 18 | 0 | 0 | 1.0586 | 0
Melbourne AP | 17 | Kiwanis Park | 32.37 | No | 1234 | 0 | 45 | IR8 | IRL North | 390 | 162.0052 | 1123.8911 | 0.33 | 0.09 | 52538 | 51301 | 52538 | IR8 | 8140 | A | 8140 A | 48.29 | 0 | 1.18 | 0.48 | 0.826 | 0.24 | 0.63 | 0.25213 | 788 | 1 | 0.4 | 1.0586 | 0.4
Melbourne AP | 17 | Kiwanis Park | 32.37 | No | 1234 | 0 | 45 | IR8 | IRL North | 462 | 236.3719 | 1330.0548 | 0.39 | 0.11 | 52563 | 51324 | 52563 | IR8 | 8140 | A | 8140 A | 48.29 | 0 | 1.18 | 0.48 | 0.826 | 0.24 | 0.63 | 0.326 | 1019 | 2 | 0.5 | 1.0586 | 0.5
Melbourne AP | 17 | Kiwanis Park | 32.37 | No | 1234 | 0 | 45 | IR8 | IRL North | 123 | 84.7771 | 355.4954 | 0.1 | 0.03 | 52573 | 51334 | 52573 | IR8 | 8140 | A | 8140 A | 48.29 | 0 | 1.18 | 0.48 | 0.826 | 0.24 | 0.63 | 0.074522 | 233 | 0 | 0.1 | 1.0586 | 0.1
Melbourne AP | 17 | Kiwanis Park | 32.37 | No | 1234 | 0 | 45 | IR8 | IRL North | 199 | 105.5154 | 571.7833 | 0.17 | 0.05 | 52583 | 51344 | 52583 | IR8 | 8140 | A | 8140 A | 48.29 | 0 | 1.18 | 0.48 | 0.826 | 0.24 | 0.63 | 0.11294 | 353 | 1 | 0.2 | 1.0586 | 0.2
Melbourne AP | 17 | Kiwanis Park | 32.37 | No | 1234 | 0 | 45 | IR8 | IRL North | 145 | 83.2364 | 338.2771 | 0.12 | 0.03 | 52590 | 51351 | 52590 | IR8 | 8140 | C | 8140 C | 48.29 | 0 | 1.18 | 0.48 | 0.826 | 0.24 | 0.777 | 0.08359 | 322 | 1 | 0.2 | 1.0586 | 0.2
Melbourne AP | 17 | Kiwanis Park | 32.37 | No | 1234 | 0 | 45 | IR8 | IRL North | 378 | 117.9967 | 883.5173 | 0.32 | 0.09 | 52623 | 51383 | 52623 | IR8 | 8140 | C | 8140 C | 48.29 | 0 | 1.18 | 0.48 | 0.826 | 0.24 | 0.777 | 0.21288 | 821 | 1 | 0.4 | 1.0586 | 0.4
Melbourne AP | 17 | Kiwanis Park | 32.37 | No | 1234 | 0 | 45 | IR8 | IRL North | 36 | 49.7779 | 103.6082 | 0.03 | 0.01 | 52639 | 51399 | 52639 | IR8 | 8140 | A | 8140 A | 48.29 | 0 | 1.18 | 0.48 | 0.826 | 0.24 | 0.63 | 5.1474e-06 | 0 | 0 | 0 | 1.0586 | 0
Melbourne AP | 17 | Kiwanis Park | 32.37 | No | 1234 | 0 | 45 | IR8 | IRL North | 32 | 42.3462 | 83.8029 | 0.03 | 0.01 | 52658 | 51417 | 52658 | IR8 | 8140 | B/D | 8140 B/D | 48.29 | 0 | 1.18 | 0.48 | 0.826 | 0.24 | 0.703 | 3.0551e-05 | 0 | 0 | 0 | 1.0586 | 0
Melbourne AP | 17 | Kiwanis Park | 32.37 | No | 1234 | 0 | 13 | IR8 | IRL North | 0 | 13.3157 | 3.0984 | 0 | 0 | 52697 | 51453 | 52697 | IR8 | 1100 | U | 1100 U | 48.29 | 0 | 1.85 | 0.22 | 1.295 | 0.11 | 0.286 | 6.2712e-05 | 0 | 0 | 0 | 1.0586 | 0
Melbourne AP | 17 | Kiwanis Park | 32.37 | No | 1234 | 0 | 13 | IR8 | IRL North | 3223 | 1495.5113 | 33611.9917 | 4.17 | 0.35 | 52698 | 51454 | 52698 | IR8 | 1100 | A | 1100 A | 48.29 | 0 | 1.85 | 0.22 | 1.295 | 0.11 | 0.174 | 0.3602 | 311 | 1 | 0.1 | 1.0586 | 0.1
Melbourne AP | 17 | Kiwanis Park | 32.37 | No | 1234 | 0 | 45 | IR8 | IRL North | 299 | 151.4706 | 731.992 | 0.25 | 0.07 | 52700 | 51456 | 52700 | IR8 | 8140 | U | 8140 U | 48.29 | 0 | 1.18 | 0.48 | 0.826 | 0.24 | 0.74 | 0.18087 | 664 | 1 | 0.4 | 1.0586 | 0.4
Melbourne AP | 17 | Kiwanis Park | 32.37 | No | 1234 | 0 | 45 | IR8 | IRL North | 3 | 32.4164 | 9.3864 | 0 | 0 | 52701 | 51457 | 52701 | IR8 | 8140 | A | 8140 A | 48.29 | 0 | 1.18 | 0.48 | 0.826 | 0.24 | 0.63 | 0.0023194 | 7 | 0 | 0 | 1.0586 | 0
Melbourne AP | 17 | Kiwanis Park | 32.37 | No | 1234 | 0 | 13 | IR8 | IRL North | 1 | 23.1469 | 5.3255 | 0 | 0 | 52702 | 51458 | 52702 | IR8 | 1100 | U | 1100 U | 48.29 | 0 | 1.85 | 0.22 | 1.295 | 0.11 | 0.286 | 0.00077774 | 1 | 0 | 0 | 1.0586 | 0
Melbourne AP | 17 | Kiwanis Park | 32.37 | No | 1234 | 0 | 45 | IR8 | IRL North | 40 | 74.7873 | 116.2461 | 0.03 | 0.01 | 52704 | 51460 | 52704 | IR8 | 8140 | A | 8140 A | 48.29 | 0 | 1.18 | 0.48 | 0.826 | 0.24 | 0.63 | 0.028725 | 90 | 0 | 0 | 1.0586 | 0
Melbourne AP | 17 | Kiwanis Park | 32.37 | No | 1234 | 0 | 45 | IR8 | IRL North | 129 | 120.5225 | 370.6061 | 0.11 | 0.03 | 52712 | 51468 | 52712 | IR8 | 8140 | A | 8140 A | 48.29 | 0 | 1.18 | 0.48 | 0.826 | 0.24 | 0.63 | 0.091578 | 286 | 1 | 0.2 | 1.0586 | 0.2
Melbourne AP | 17 | Kiwanis Park | 32.37 | No | 1234 | 0 | 45 | IR8 | IRL North | 89 | 79.4426 | 217.7318 | 0.07 | 0.02 | 52715 | 51471 | 52715 | IR8 | 8140 | U | 8140 U | 48.29 | 0 | 1.18 | 0.48 | 0.826 | 0.24 | 0.74 | 0.053802 | 198 | 0 | 0.1 | 1.0586 | 0.1
Melbourne AP | 17 | Kiwanis Park | 32.37 | No | 1234 | 0 | 45 | IR8 | IRL North | 78 | 98.5781 | 225.0169 | 0.07 | 0.02 | 52721 | 51477 | 52721 | IR8 | 8140 | A | 8140 A | 48.29 | 0 | 1.18 | 0.48 | 0.826 | 0.24 | 0.63 | 0.055603 | 174 | 0 | 0.1 | 1.0586 | 0.1
Melbourne AP | 17 | Kiwanis Park | 32.37 | No | 1234 | 0 | 45 | IR8 | IRL North | 78 | 70.6486 | 190.4817 | 0.07 | 0.02 | 52724 | 51480 | 52724 | IR8 | 8140 | U | 8140 U | 48.29 | 0 | 1.18 | 0.48 | 0.826 | 0.24 | 0.74 | 0.047069 | 173 | 0 | 0.1 | 1.0586 | 0.1
Melbourne AP | 17 | Kiwanis Park | 32.37 | No | 1234 | 0 | 45 | IR8 | IRL North | 51 | 81.3903 | 147.107 | 0.04 | 0.01 | 52734 | 51489 | 52734 | IR8 | 8140 | A | 8140 A | 48.29 | 0 | 1.18 | 0.48 | 0.826 | 0.24 | 0.63 | 0.036351 | 114 | 0 | 0.1 | 1.0586 | 0.1
Melbourne AP | 17 | Kiwanis Park | 32.37 | No | 1234 | 0 | 45 | IR8 | IRL North | 55 | 66.8785 | 135.6486 | 0.05 | 0.01 | 52738 | 51493 | 52738 | IR8 | 8140 | U | 8140 U | 48.29 | 0 | 1.18 | 0.48 | 0.826 | 0.24 | 0.74 | 0.033519 | 123 | 0 | 0.1 | 1.0586 | 0.1
Melbourne AP | 17 | Kiwanis Park | 32.37 | No | 1234 | 0 | 45 | IR8 | IRL North | 126 | 91.4758 | 308.3659 | 0.11 | 0.03 | 52746 | 51501 | 52746 | IR8 | 8140 | U | 8140 U | 48.29 | 0 | 1.18 | 0.48 | 0.826 | 0.24 | 0.74 | 0.018567 | 68 | 0 | 0 | 1.0586 | 0
Melbourne AP | 17 | Kiwanis Park | 32.37 | No | 1234 | 0 | 45 | IR8 | IRL North | 98 | 87.6094 | 282.8589 | 0.08 | 0.02 | 52750 | 51505 | 52750 | IR8 | 8140 | A | 8140 A | 48.29 | 0 | 1.18 | 0.48 | 0.826 | 0.24 | 0.63 | 0.054568 | 171 | 0 | 0.1 | 1.0586 | 0.1
Melbourne AP | 17 | Kiwanis Park | 32.37 | No | 1234 | 0 | 106.9 | IR8 | IRL North | 914 | 242.5905 | 2050.8855 | 1.15 | 0.14 | 52793 | 51547 | 52793 | IR8 | 1510 | U | 1510 U | 48.29 | 0 | 1.79 | 0.31 | 1.253 | 0.155 | 0.809 | 0.09264 | 372 | 1 | 0.1 | 1.0586 | 0.1
Melbourne AP | 17 | Kiwanis Park | 32.37 | No | 1234 | 0 | 45 | IR8 | IRL North | 24 | 42.2794 | 57.7929 | 0.02 | 0.01 | 52801 | 51555 | 52801 | IR8 | 8140 | U | 8140 U | 48.29 | 0 | 1.18 | 0.48 | 0.826 | 0.24 | 0.74 | 0.014281 | 52 | 0 | 0 | 1.0586 | 0
Melbourne AP | 17 | Kiwanis Park | 32.37 | No | 1234 | 0 | 45 | IR8 | IRL North | 375 | 164.9287 | 1081.3537 | 0.31 | 0.09 | 52820 | 51574 | 52820 | IR8 | 8140 | A | 8140 A | 48.29 | 0 | 1.18 | 0.48 | 0.826 | 0.24 | 0.63 | 0.26721 | 836 | 2 | 0.4 | 1.0586 | 0.4
Melbourne AP | 17 | Kiwanis Park | 32.37 | No | 1234 | 0 | 45 | IR8 | IRL North | 23 | 39.281 | 50.1629 | 0.02 | 0.01 | 52829 | 51582 | 52829 | IR8 | 8140 | D | 8140 D | 48.29 | 0 | 1.18 | 0.48 | 0.826 | 0.24 | 0.85 | 0.012395 | 52 | 0 | 0 | 1.0586 | 0
Melbourne AP | 17 | Kiwanis Park | 32.37 | No | 1234 | 0 | 45 | IR8 | IRL North | 948 | 374.6583 | 2023.0709 | 0.8 | 0.23 | 52835 | 51588 | 52835 | IR8 | 8140 | D | 8140 D | 48.29 | 0 | 1.18 | 0.48 | 0.826 | 0.24 | 0.85 | 0.40693 | 1717 | 3 | 0.9 | 1.0586 | 1
Melbourne AP | 17 | Kiwanis Park | 32.37 | No | 1234 | 0 | 45 | IR8 | IRL North | 137 | 86.7826 | 395.5311 | 0.12 | 0.03 | 52853 | 51603 | 52853 | IR8 | 8140 | A | 8140 A | 48.29 | 0 | 1.18 | 0.48 | 0.826 | 0.24 | 0.63 | 0.039245 | 123 | 0 | 0.1 | 1.0586 | 0.1
Melbourne AP | 17 | Kiwanis Park | 32.37 | No | 1234 | 0 | 45 | IR8 | IRL North | 58 | 72.9349 | 168.3943 | 0.05 | 0.01 | 52855 | 51605 | 52855 | IR8 | 8140 | A | 8140 A | 48.29 | 0 | 1.18 | 0.48 | 0.826 | 0.24 | 0.63 | 0.040856 | 128 | 0 | 0.1 | 1.0586 | 0.1
Melbourne AP | 17 | Kiwanis Park | 32.37 | No | 1234 | 0 | 45 | IR8 | IRL North | 57 | 66.0245 | 163.1389 | 0.05 | 0.01 | 52865 | 51615 | 52865 | IR8 | 8140 | A | 8140 A | 48.29 | 0 | 1.18 | 0.48 | 0.826 | 0.24 | 0.63 | 0.036941 | 116 | 0 | 0.1 | 1.0586 | 0.1
Melbourne AP | 17 | Kiwanis Park | 32.37 | No | 1234 | 0 | 45 | IR8 | IRL North | 41 | 56.2258 | 118.3081 | 0.03 | 0.01 | 52875 | 51624 | 52875 | IR8 | 8140 | A | 8140 A | 48.29 | 0 | 1.18 | 0.48 | 0.826 | 0.24 | 0.63 | 0.028598 | 89 | 0 | 0 | 1.0586 | 0
Melbourne AP | 17 | Kiwanis Park | 32.37 | No | 1234 | 0 | 106.9 | IR8 | IRL North | 91 | 74.7607 | 217.0569 | 0.11 | 0.01 | 52896 | 51644 | 52896 | IR8 | 1510 | A | 1510 A | 48.29 | 0 | 1.79 | 0.31 | 1.253 | 0.155 | 0.76 | 0.020354 | 77 | 0 | 0 | 1.0586 | 0
Melbourne AP | 17 | Kiwanis Park | 32.37 | No | 1234 | 0 | 45 | IR8 | IRL North | 241 | 150.0581 | 695.0397 | 0.2 | 0.06 | 52898 | 51646 | 52898 | IR8 | 8140 | A | 8140 A | 48.29 | 0 | 1.18 | 0.48 | 0.826 | 0.24 | 0.63 | 0.17175 | 537 | 1 | 0.3 | 1.0586 | 0.3
Melbourne AP | 17 | Kiwanis Park | 32.37 | No | 1234 | 0 | 45 | IR8 | IRL North | 28 | 46.4191 | 80.6366 | 0.02 | 0.01 | 52924 | 51672 | 52924 | IR8 | 8140 | A | 8140 A | 48.29 | 0 | 1.18 | 0.48 | 0.826 | 0.24 | 0.63 | 0.019926 | 62 | 0 | 0 | 1.0586 | 0
Melbourne AP | 17 | Kiwanis Park | 32.37 | No | 1234 | 0 | 45 | IR8 | IRL North | 176 | 116.4028 | 507.863 | 0.15 | 0.04 | 52927 | 51675 | 52927 | IR8 | 8140 | A | 8140 A | 48.29 | 0 | 1.18 | 0.48 | 0.826 | 0.24 | 0.63 | 0.088992 | 278 | 1 | 0.1 | 1.0586 | 0.1
Melbourne AP | 17 | Kiwanis Park | 32.37 | No | 1234 | 0 | 45 | IR8 | IRL North | 153 | 108.1648 | 441.9599 | 0.13 | 0.04 | 52940 | 51686 | 52940 | IR8 | 8140 | A | 8140 A | 48.29 | 0 | 1.18 | 0.48 | 0.826 | 0.24 | 0.63 | 0.082289 | 257 | 0 | 0.1 | 1.0586 | 0.1
Melbourne AP | 17 | Kiwanis Park | 32.37 | No | 1234 | 0 | 45 | IR8 | IRL North | 132 | 100.0381 | 380.5163 | 0.11 | 0.03 | 52949 | 51693 | 52949 | IR8 | 8140 | A | 8140 A | 48.29 | 0 | 1.18 | 0.48 | 0.826 | 0.24 | 0.63 | 0.074594 | 233 | 0 | 0.1 | 1.0586 | 0.1
Melbourne AP | 17 | Kiwanis Park | 32.37 | No | 1234 | 0 | 45 | IR8 | IRL North | 112 | 91.9069 | 322.4662 | 0.09 | 0.03 | 52953 | 51697 | 52953 | IR8 | 8140 | A | 8140 A | 48.29 | 0 | 1.18 | 0.48 | 0.826 | 0.24 | 0.63 | 0.066866 | 209 | 0 | 0.1 | 1.0586 | 0.1
Melbourne AP | 17 | Kiwanis Park | 32.37 | No | 1234 | 0 | 45 | IR8 | IRL North | 93 | 83.7746 | 267.7996 | 0.08 | 0.02 | 52959 | 51703 | 52959 | IR8 | 8140 | A | 8140 A | 48.29 | 0 | 1.18 | 0.48 | 0.826 | 0.24 | 0.63 | 0.059104 | 185 | 0 | 0.1 | 1.0586 | 0.1
Melbourne AP | 17 | Kiwanis Park | 32.37 | No | 1234 | 0 | 45 | IR8 | IRL North | 157 | 100.1634 | 451.1234 | 0.13 | 0.04 | 52968 | 51712 | 52968 | IR8 | 8140 | A | 8140 A | 48.29 | 0 | 1.18 | 0.48 | 0.826 | 0.24 | 0.63 | 0.089991 | 281 | 1 | 0.1 | 1.0586 | 0.1
Melbourne AP | 17 | Kiwanis Park | 32.37 | No | 1234 | 0 | 45 | IR8 | IRL North | 150 | 100.0826 | 431.7567 | 0.13 | 0.04 | 52978 | 51722 | 52978 | IR8 | 8140 | A | 8140 A | 48.29 | 0 | 1.18 | 0.48 | 0.826 | 0.24 | 0.63 | 0.094184 | 295 | 1 | 0.2 | 1.0586 | 0.2
Melbourne AP | 17 | Kiwanis Park | 32.37 | No | 1234 | 0 | 45 | IR8 | IRL North | 144 | 102.5076 | 414.4119 | 0.12 | 0.03 | 52982 | 51726 | 52982 | IR8 | 8140 | A | 8140 A | 48.29 | 0 | 1.18 | 0.48 | 0.826 | 0.24 | 0.63 | 0.10004 | 313 | 1 | 0.2 | 1.0586 | 0.2
Melbourne AP | 17 | Kiwanis Park | 32.37 | No | 1234 | 0 | 45 | IR8 | IRL North | 132 | 102.5253 | 379.9657 | 0.11 | 0.03 | 52998 | 51741 | 52998 | IR8 | 8140 | A | 8140 A | 48.29 | 0 | 1.18 | 0.48 | 0.826 | 0.24 | 0.63 | 0.093891 | 294 | 1 | 0.2 | 1.0586 | 0.2
Melbourne AP | 17 | Kiwanis Park | 32.37 | No | 1234 | 0 | 105 | IR8 | IRL North | 117 | 74.1669 | 239.2389 | 0.16 | 0.03 | 53002 | 51745 | 53002 | IR8 | 1400 | A | 1400 A | 48.29 | 0 | 2.83 | 0.497 | 1.981 | 0.2485 | 0.886 | 0.0083096 | 37 | 0 | 0 | 1.0586 | 0
Melbourne AP | 17 | Kiwanis Park | 32.37 | No | 1234 | 0 | 45 | IR8 | IRL North | 204 | 104.6651 | 587.214 | 0.17 | 0.05 | 53011 | 51754 | 53011 | IR8 | 8140 | A | 8140 A | 48.29 | 0 | 1.18 | 0.48 | 0.826 | 0.24 | 0.63 | 0.1451 | 454 | 1 | 0.2 | 1.0586 | 0.2
Melbourne AP | 17 | Kiwanis Park | 32.37 | No | 1234 | 0 | 45 | IR8 | IRL North | 186 | 101.3863 | 535.0516 | 0.16 | 0.04 | 53035 | 51777 | 53035 | IR8 | 8140 | A | 8140 A | 48.29 | 0 | 1.18 | 0.48 | 0.826 | 0.24 | 0.63 | 0.13221 | 413 | 1 | 0.2 | 1.0586 | 0.2
Melbourne AP | 17 | Kiwanis Park | 32.37 | No | 1234 | 0 | 45 | IR8 | IRL North | 27 | 45.4337 | 76.6794 | 0.02 | 0.01 | 53045 | 51787 | 53045 | IR8 | 8140 | A | 8140 A | 48.29 | 0 | 1.18 | 0.48 | 0.826 | 0.24 | 0.63 | 0.018948 | 59 | 0 | 0 | 1.0586 | 0
Melbourne AP | 17 | Kiwanis Park | 32.37 | No | 1234 | 0 | 45 | IR8 | IRL North | 105 | 69.2548 | 271.5558 | 0.09 | 0.03 | 53051 | 51793 | 53051 | IR8 | 8140 | B/D | 8140 B/D | 48.29 | 0 | 1.18 | 0.48 | 0.826 | 0.24 | 0.703 | 0.067103 | 234 | 0 | 0.1 | 1.0586 | 0.1
Melbourne AP | 17 | Kiwanis Park | 32.37 | No | 1234 | 0 | 45 | IR8 | IRL North | 147 | 91.5478 | 380.5974 | 0.12 | 0.04 | 53062 | 51804 | 53062 | IR8 | 8140 | B/D | 8140 B/D | 48.29 | 0 | 1.18 | 0.48 | 0.826 | 0.24 | 0.703 | 0.094047 | 328 | 1 | 0.2 | 1.0586 | 0.2
Melbourne AP | 17 | Kiwanis Park | 32.37 | No | 1234 | 0 | 13 | IR8 | IRL North | 352 | 388.6759 | 3674.9617 | 0.46 | 0.04 | 53064 | 51806 | 53064 | IR8 | 1100 | A | 1100 A | 48.29 | 0 | 1.85 | 0.22 | 1.295 | 0.11 | 0.174 | 0.0028951 | 3 | 0 | 0 | 1.0586 | 0
Melbourne AP | 17 | Kiwanis Park | 32.37 | No | 1234 | 0 | 13 | IR8 | IRL North | 13 | 50.9961 | 70.8697 | 0.02 | 0 | 53065 | 51807 | 53065 | IR8 | 1100 | B/D | 1100 B/D | 48.29 | 0 | 1.85 | 0.22 | 1.295 | 0.11 | 0.342 | 0.017313 | 29 | 0 | 0 | 1.0586 | 0
Melbourne AP | 17 | Kiwanis Park | 32.37 | No | 1234 | 0 | 45 | IR8 | IRL North | 136 | 87.164 | 351.4168 | 0.11 | 0.03 | 53084 | 51826 | 53084 | IR8 | 8140 | B/D | 8140 B/D | 48.29 | 0 | 1.18 | 0.48 | 0.826 | 0.24 | 0.703 | 0.086837 | 303 | 1 | 0.2 | 1.0586 | 0.2
Melbourne AP | 17 | Kiwanis Park | 32.37 | No | 1234 | 0 | 45 | IR8 | IRL North | 17 | 61.4461 | 49.9337 | 0.01 | 0 | 53085 | 51827 | 53085 | IR8 | 8140 | A | 8140 A | 48.29 | 0 | 1.18 | 0.48 | 0.826 | 0.24 | 0.63 | 0.012339 | 39 | 0 | 0 | 1.0586 | 0
Melbourne AP | 17 | Kiwanis Park | 32.37 | No | 1234 | 0 | 45 | IR8 | IRL North | 10 | 26.8071 | 25.3627 | 0.01 | 0 | 53091 | 51833 | 53091 | IR8 | 8140 | B/D | 8140 B/D | 48.29 | 0 | 1.18 | 0.48 | 0.826 | 0.24 | 0.703 | 0.0062672 | 22 | 0 | 0 | 1.0586 | 0
Melbourne AP | 17 | Kiwanis Park | 32.37 | No | 1234 | 0 | 45 | IR8 | IRL North | 113 | 86.2183 | 325.6074 | 0.09 | 0.03 | 53092 | 51834 | 53092 | IR8 | 8140 | A | 8140 A | 48.29 | 0 | 1.18 | 0.48 | 0.826 | 0.24 | 0.63 | 0.080459 | 252 | 0 | 0.1 | 1.0586 | 0.1
Melbourne AP | 17 | Kiwanis Park | 32.37 | No | 1234 | 0 | 106.9 | IR8 | IRL North | 461 | 228.3444 | 1100.874 | 0.58 | 0.07 | 53102 | 51843 | 53102 | IR8 | 1510 | A | 1510 A | 48.29 | 0 | 1.79 | 0.31 | 1.253 | 0.155 | 0.76 | 0.00059653 | 2 | 0 | 0 | 1.0586 | 0
Melbourne AP | 17 | Kiwanis Park | 32.37 | No | 1234 | 0 | 45 | IR8 | IRL North | 242 | 104.9168 | 624.4078 | 0.2 | 0.06 | 53119 | 51860 | 53119 | IR8 | 8140 | B/D | 8140 B/D | 48.29 | 0 | 1.18 | 0.48 | 0.826 | 0.24 | 0.703 | 0.15429 | 538 | 1 | 0.3 | 1.0586 | 0.3
Melbourne AP | 17 | Kiwanis Park | 32.37 | No | 1234 | 0 | 105 | IR8 | IRL North | 260 | 96.6861 | 533.3442 | 0.35 | 0.06 | 53127 | 51868 | 53127 | IR8 | 1400 | A | 1400 A | 48.29 | 0 | 2.83 | 0.497 | 1.981 | 0.2485 | 0.886 | 0.0050732 | 22 | 0 | 0 | 1.0586 | 0
Melbourne AP | 17 | Kiwanis Park | 32.37 | No | 1234 | 0 | 45 | IR8 | IRL North | 13 | 34.0622 | 36.0195 | 0.01 | 0 | 53129 | 51870 | 53129 | IR8 | 8140 | A | 8140 A | 48.29 | 0 | 1.18 | 0.48 | 0.826 | 0.24 | 0.63 | 0.0089006 | 28 | 0 | 0 | 1.0586 | 0
Melbourne AP | 17 | Kiwanis Park | 32.37 | No | 1234 | 0 | 105 | IR8 | IRL North | 969 | 186.1446 | 1981.3637 | 1.31 | 0.24 | 53131 | 51872 | 53131 | IR8 | 1400 | B/D | 1400 B/D | 48.29 | 0 | 2.83 | 0.497 | 1.981 | 0.2485 | 0.887 | 0.017266 | 76 | 0 | 0 | 1.0586 | 0
Melbourne AP | 17 | Kiwanis Park | 32.37 | No | 1234 | 0 | 45 | IR8 | IRL North | 95 | 71.3043 | 245.7121 | 0.08 | 0.02 | 53139 | 51880 | 53139 | IR8 | 8140 | B/D | 8140 B/D | 48.29 | 0 | 1.18 | 0.48 | 0.826 | 0.24 | 0.703 | 0.060717 | 212 | 0 | 0.1 | 1.0586 | 0.1
Melbourne AP | 17 | Kiwanis Park | 32.37 | No | 1234 | 0 | 45 | IR8 | IRL North | 126 | 87.3751 | 361.58 | 0.11 | 0.03 | 53140 | 51881 | 53140 | IR8 | 8140 | A | 8140 A | 48.29 | 0 | 1.18 | 0.48 | 0.826 | 0.24 | 0.63 | 0.08873 | 277 | 1 | 0.1 | 1.0586 | 0.1
Melbourne AP | 17 | Kiwanis Park | 32.37 | No | 1234 | 0 | 105 | IR8 | IRL North | 66 | 47.5792 | 135.4664 | 0.09 | 0.02 | 53141 | 51882 | 53141 | IR8 | 1400 | A | 1400 A | 48.29 | 0 | 2.83 | 0.497 | 1.981 | 0.2485 | 0.886 | 0.014354 | 63 | 0 | 0 | 1.0586 | 0
Melbourne AP | 17 | Kiwanis Park | 32.37 | No | 1234 | 0 | 45 | IR8 | IRL North | 38 | 50.0473 | 110.1959 | 0.03 | 0.01 | 53145 | 51886 | 53145 | IR8 | 8140 | A | 8140 A | 48.29 | 0 | 1.18 | 0.48 | 0.826 | 0.24 | 0.63 | 0.02723 | 85 | 0 | 0 | 1.0586 | 0
Melbourne AP | 17 | Kiwanis Park | 32.37 | No | 1234 | 0 | 105 | IR8 | IRL North | 1203 | 237.8896 | 2465.3028 | 1.63 | 0.3 | 53150 | 51891 | 53150 | IR8 | 1400 | A | 1400 A | 48.29 | 0 | 2.83 | 0.497 | 1.981 | 0.2485 | 0.886 | 0.066055 | 291 | 1 | 0.2 | 1.0586 | 0.2
Melbourne AP | 17 | Kiwanis Park | 32.37 | No | 1234 | 0 | 105 | IR8 | IRL North | 43 | 52.6459 | 87.533 | 0.06 | 0.01 | 53151 | 51892 | 53151 | IR8 | 1400 | B/D | 1400 B/D | 48.29 | 0 | 2.83 | 0.497 | 1.981 | 0.2485 | 0.887 | 0.0010249 | 5 | 0 | 0 | 1.0586 | 0
Melbourne AP | 17 | Kiwanis Park | 32.37 | No | 1234 | 0 | 45 | IR8 | IRL North | 39 | 60.3977 | 110.9647 | 0.03 | 0.01 | 53152 | 51893 | 53152 | IR8 | 8140 | A | 8140 A | 48.29 | 0 | 1.18 | 0.48 | 0.826 | 0.24 | 0.63 | 0.02742 | 86 | 0 | 0 | 1.0586 | 0
Melbourne AP | 17 | Kiwanis Park | 32.37 | No | 1234 | 0 | 105 | IR8 | IRL North | 110 | 62.1877 | 225.5982 | 0.15 | 0.03 | 53176 | 51917 | 53176 | IR8 | 1400 | C | 1400 C | 48.29 | 0 | 2.83 | 0.497 | 1.981 | 0.2485 | 0.888 | 0.029096 | 128 | 1 | 0.1 | 1.0586 | 0.1
Melbourne AP | 17 | Kiwanis Park | 32.37 | No | 1234 | 0 | 105 | IR8 | IRL North | 1306 | 211.1465 | 2669.0959 | 1.76 | 0.32 | 53188 | 51929 | 53188 | IR8 | 1400 | C | 1400 C | 48.29 | 0 | 2.83 | 0.497 | 1.981 | 0.2485 | 0.888 | 0.0011361 | 5 | 0 | 0 | 1.0586 | 0
Melbourne AP | 17 | Kiwanis Park | 32.37 | No | 1234 | 0 | 45 | IR8 | IRL North | 80 | 61.5683 | 187.8947 | 0.07 | 0.02 | 53194 | 51935 | 53194 | IR8 | 8140 | C | 8140 C | 48.29 | 0 | 1.18 | 0.48 | 0.826 | 0.24 | 0.777 | 0.04643 | 179 | 0 | 0.1 | 1.0586 | 0.1
Melbourne AP | 17 | Kiwanis Park | 32.37 | No | 1234 | 0 | 45 | IR8 | IRL North | 84 | 79.0087 | 215.7142 | 0.07 | 0.02 | 53200 | 51941 | 53200 | IR8 | 8140 | B/D | 8140 B/D | 48.29 | 0 | 1.18 | 0.48 | 0.826 | 0.24 | 0.703 | 0.031066 | 108 | 0 | 0.1 | 1.0586 | 0.1
Melbourne AP | 17 | Kiwanis Park | 32.37 | No | 1234 | 0 | 45 | IR8 | IRL North | 114 | 86.2393 | 328.8449 | 0.1 | 0.03 | 53244 | 51984 | 53244 | IR8 | 8140 | A | 8140 A | 48.29 | 0 | 1.18 | 0.48 | 0.826 | 0.24 | 0.63 | 0.081259 | 254 | 0 | 0.1 | 1.0586 | 0.1
Melbourne AP | 17 | Kiwanis Park | 32.37 | No | 1234 | 0 | 45 | IR8 | IRL North | 68 | 60.841 | 196.8577 | 0.06 | 0.02 | 53267 | 52005 | 53267 | IR8 | 8140 | A | 8140 A | 48.29 | 0 | 1.18 | 0.48 | 0.826 | 0.24 | 0.63 | 0.048644 | 152 | 0 | 0.1 | 1.0586 | 0.1
Melbourne AP | 17 | Kiwanis Park | 32.37 | No | 1234 | 0 | 45 | IR8 | IRL North | 25 | 36.3262 | 65.2766 | 0.02 | 0.01 | 53273 | 52011 | 53273 | IR8 | 8140 | B/D | 8140 B/D | 48.29 | 0 | 1.18 | 0.48 | 0.826 | 0.24 | 0.703 | 0.01613 | 56 | 0 | 0 | 1.0586 | 0
Melbourne AP | 17 | Kiwanis Park | 32.37 | No | 1234 | 0 | 45 | IR8 | IRL North | 76 | 77.8484 | 195.4378 | 0.06 | 0.02 | 53292 | 52030 | 53292 | IR8 | 8140 | B/D | 8140 B/D | 48.29 | 0 | 1.18 | 0.48 | 0.826 | 0.24 | 0.703 | 0.048294 | 169 | 0 | 0.1 | 1.0586 | 0.1
Melbourne AP | 17 | Kiwanis Park | 32.37 | No | 1234 | 0 | 106.9 | IR8 | IRL North | 1 | 10.0494 | 2.6422 | 0 | 0 | 53319 | 52057 | 53319 | IR8 | 1540 | B/D | 1540 B/D | 48.29 | 0 | 1.79 | 0.31 | 1.253 | 0.155 | 0.793 | 0.0004395 | 2 | 0 | 0 | 1.0586 | 0
Melbourne AP | 17 | Kiwanis Park | 32.37 | No | 1234 | 0 | 106.9 | IR8 | IRL North | 141 | 78.4233 | 316.8011 | 0.18 | 0.02 | 53322 | 52060 | 53322 | IR8 | 1540 | U | 1540 U | 48.29 | 0 | 1.79 | 0.31 | 1.253 | 0.155 | 0.809 | 0.0010498 | 4 | 0 | 0 | 1.0586 | 0
Melbourne AP | 17 | Kiwanis Park | 32.37 | No | 1234 | 0 | 45 | IR8 | IRL North | 101 | 85.6797 | 291.2747 | 0.08 | 0.02 | 53350 | 52087 | 53350 | IR8 | 8140 | A | 8140 A | 48.29 | 0 | 1.18 | 0.48 | 0.826 | 0.24 | 0.63 | 0.044889 | 140 | 0 | 0.1 | 1.0586 | 0.1
Melbourne AP | 17 | Kiwanis Park | 32.37 | No | 1234 | 0 | 45 | IR8 | IRL North | 102 | 103.3024 | 294.8088 | 0.09 | 0.02 | 53376 | 52113 | 53376 | IR8 | 8140 | A | 8140 A | 48.29 | 0 | 1.18 | 0.48 | 0.826 | 0.24 | 0.63 | 0.049895 | 156 | 0 | 0.1 | 1.0586 | 0.1
Melbourne AP | 17 | Kiwanis Park | 32.37 | No | 1234 | 0 | 106.9 | IR8 | IRL North | 490 | 191.0328 | 1099.3355 | 0.61 | 0.08 | 53380 | 52117 | 53380 | IR8 | 1540 | U | 1540 U | 48.29 | 0 | 1.79 | 0.31 | 1.253 | 0.155 | 0.809 | 0.0046444 | 19 | 0 | 0 | 1.0586 | 0
Melbourne AP | 17 | Kiwanis Park | 32.37 | No | 1234 | 0 | 45 | IR8 | IRL North | 25 | 48.0868 | 71.4055 | 0.02 | 0.01 | 53381 | 52118 | 53381 | IR8 | 8140 | A | 8140 A | 48.29 | 0 | 1.18 | 0.48 | 0.826 | 0.24 | 0.63 | 0.017645 | 55 | 0 | 0 | 1.0586 | 0
Melbourne AP | 17 | Kiwanis Park | 32.37 | No | 1234 | 0 | 106.9 | IR8 | IRL North | 256 | 101.2573 | 612.2863 | 0.32 | 0.04 | 53384 | 52121 | 53384 | IR8 | 1540 | A | 1540 A | 48.29 | 0 | 1.79 | 0.31 | 1.253 | 0.155 | 0.76 | 0.043726 | 165 | 0 | 0.1 | 1.0586 | 0.1
Melbourne AP | 17 | Kiwanis Park | 32.37 | No | 1234 | 0 | 105 | IR8 | IRL North | 323 | 117.3578 | 662.106 | 0.44 | 0.08 | 53393 | 52130 | 53393 | IR8 | 1400 | A | 1400 A | 48.29 | 0 | 2.83 | 0.497 | 1.981 | 0.2485 | 0.886 | 0.01743 | 77 | 0 | 0 | 1.0586 | 0
Melbourne AP | 17 | Kiwanis Park | 32.37 | No | 1234 | 0 | 45 | IR8 | IRL North | 131 | 88.9448 | 377.8197 | 0.11 | 0.03 | 53410 | 52147 | 53410 | IR8 | 8140 | A | 8140 A | 48.29 | 0 | 1.18 | 0.48 | 0.826 | 0.24 | 0.63 | 0.093361 | 292 | 1 | 0.2 | 1.0586 | 0.2
Melbourne AP | 17 | Kiwanis Park | 32.37 | No | 1234 | 0 | 45 | IR8 | IRL North | 70 | 75.489 | 164.4268 | 0.06 | 0.02 | 53441 | 52178 | 53441 | IR8 | 8140 | C | 8140 C | 48.29 | 0 | 1.18 | 0.48 | 0.826 | 0.24 | 0.777 | 0.040631 | 157 | 0 | 0.1 | 1.0586 | 0.1
Melbourne AP | 17 | Kiwanis Park | 32.37 | No | 1234 | 0 | 45 | IR8 | IRL North | 235 | 99.7474 | 607.6109 | 0.2 | 0.06 | 53444 | 52181 | 53444 | IR8 | 8140 | B/D | 8140 B/D | 48.29 | 0 | 1.18 | 0.48 | 0.826 | 0.24 | 0.703 | 0.15014 | 524 | 1 | 0.3 | 1.0586 | 0.3
Melbourne AP | 17 | Kiwanis Park | 32.37 | No | 1234 | 0 | 45 | IR8 | IRL North | 310 | 114.8732 | 799.8653 | 0.26 | 0.07 | 53491 | 52227 | 53491 | IR8 | 8140 | B/D | 8140 B/D | 48.29 | 0 | 1.18 | 0.48 | 0.826 | 0.24 | 0.703 | 0.19765 | 690 | 1 | 0.4 | 1.0586 | 0.4
Melbourne AP | 17 | Kiwanis Park | 32.37 | No | 1234 | 0 | 45 | IR8 | IRL North | 303 | 113.6788 | 781.6427 | 0.25 | 0.07 | 53548 | 52284 | 53548 | IR8 | 8140 | B/D | 8140 B/D | 48.29 | 0 | 1.18 | 0.48 | 0.826 | 0.24 | 0.703 | 0.19315 | 674 | 1 | 0.4 | 1.0586 | 0.4
Melbourne AP | 17 | Kiwanis Park | 32.37 | No | 1234 | 0 | 45 | IR8 | IRL North | 666 | 180.1441 | 1718.5599 | 0.56 | 0.16 | 53592 | 52328 | 53592 | IR8 | 8140 | B/D | 8140 B/D | 48.29 | 0 | 1.18 | 0.48 | 0.826 | 0.24 | 0.703 | 0.42466 | 1482 | 3 | 0.8 | 1.0586 | 0.8
Melbourne AP | 17 | Kiwanis Park | 32.37 | No | 1234 | 0 | 45 | IR8 | IRL North | 277 | 109.4358 | 714.1792 | 0.23 | 0.07 | 53640 | 52376 | 53640 | IR8 | 8140 | B/D | 8140 B/D | 48.29 | 0 | 1.18 | 0.48 | 0.826 | 0.24 | 0.703 | 0.17648 | 616 | 1 | 0.3 | 1.0586 | 0.3
Melbourne AP | 17 | Kiwanis Park | 32.37 | No | 1234 | 0 | 11.1 | IR8 | IRL North | 259 | 187.288 | 1878.3584 | 0.23 | 0.01 | 53704 | 52440 | 53704 | IR8 | 8120 | B/D | 8120 B/D | 48.29 | 0 | 1.25 | 0.053 | 0.875 | 0.0265 | 0.25 | 0.049022 | 61 | 0 | 0 | 1.0586 | 0
Melbourne AP | 17 | Kiwanis Park | 32.37 | No | 1234 | 0 | 45 | IR8 | IRL North | 13 | 35.5208 | 33.3245 | 0.01 | 0 | 53705 | 52441 | 53705 | IR8 | 8140 | B/D | 8140 B/D | 48.29 | 0 | 1.18 | 0.48 | 0.826 | 0.24 | 0.703 | 0.0082346 | 29 | 0 | 0 | 1.0586 | 0
Melbourne AP | 17 | Kiwanis Park | 32.37 | No | 1234 | 0 | 11.1 | IR8 | IRL North | 212 | 182.1981 | 1535.7663 | 0.19 | 0.01 | 53734 | 52469 | 53734 | IR8 | 8120 | B/D | 8120 B/D | 48.29 | 0 | 1.25 | 0.053 | 0.875 | 0.0265 | 0.25 | 0.044849 | 56 | 0 | 0 | 1.0586 | 0
Melbourne AP | 17 | Kiwanis Park | 32.37 | No | 1234 | 0 | 45 | IR8 | IRL North | 220 | 146.4798 | 566.7051 | 0.18 | 0.05 | 53735 | 52470 | 53735 | IR8 | 8140 | B/D | 8140 B/D | 48.29 | 0 | 1.18 | 0.48 | 0.826 | 0.24 | 0.703 | 0.14004 | 489 | 1 | 0.3 | 1.0586 | 0.3
Melbourne AP | 17 | Kiwanis Park | 32.37 | No | 1234 | 0 | 45 | IR8 | IRL North | 193 | 101.2489 | 498.7026 | 0.16 | 0.05 | 53769 | 52503 | 53769 | IR8 | 8140 | B/D | 8140 B/D | 48.29 | 0 | 1.18 | 0.48 | 0.826 | 0.24 | 0.703 | 0.12323 | 430 | 1 | 0.2 | 1.0586 | 0.2
Melbourne AP | 17 | Kiwanis Park | 32.37 | No | 1234 | 0 | 45 | IR8 | IRL North | 109 | 77.2192 | 232.7346 | 0.09 | 0.03 | 53770 | 52504 | 53770 | IR8 | 8140 | D | 8140 D | 48.29 | 0 | 1.18 | 0.48 | 0.826 | 0.24 | 0.85 | 0.05751 | 243 | 0 | 0.1 | 1.0586 | 0.1
Melbourne AP | 17 | Kiwanis Park | 32.37 | No | 1234 | 0 | 45 | IR8 | IRL North | 110 | 82.7018 | 283.3242 | 0.09 | 0.03 | 53796 | 52530 | 53796 | IR8 | 8140 | B/D | 8140 B/D | 48.29 | 0 | 1.18 | 0.48 | 0.826 | 0.24 | 0.703 | 0.043176 | 151 | 0 | 0.1 | 1.0586 | 0.1
Melbourne AP | 17 | Kiwanis Park | 32.37 | No | 1234 | 0 | 45 | IR8 | IRL North | 206 | 102.989 | 532.9116 | 0.17 | 0.05 | 53808 | 52542 | 53808 | IR8 | 8140 | B/D | 8140 B/D | 48.29 | 0 | 1.18 | 0.48 | 0.826 | 0.24 | 0.703 | 0.13168 | 460 | 1 | 0.2 | 1.0586 | 0.2
Melbourne AP | 17 | Kiwanis Park | 32.37 | No | 1234 | 0 | 45 | IR8 | IRL North | 84 | 78.2631 | 178.2979 | 0.07 | 0.02 | 53809 | 52543 | 53809 | IR8 | 8140 | D | 8140 D | 48.29 | 0 | 1.18 | 0.48 | 0.826 | 0.24 | 0.85 | 0.044058 | 186 | 0 | 0.1 | 1.0586 | 0.1
Melbourne AP | 17 | Kiwanis Park | 32.37 | No | 1234 | 0 | 45 | IR8 | IRL North | 104 | 82.4886 | 268.5725 | 0.09 | 0.02 | 53847 | 52581 | 53847 | IR8 | 8140 | B/D | 8140 B/D | 48.29 | 0 | 1.18 | 0.48 | 0.826 | 0.24 | 0.703 | 0.036873 | 129 | 0 | 0.1 | 1.0586 | 0.1
Melbourne AP | 17 | Kiwanis Park | 32.37 | No | 1234 | 0 | 45 | IR8 | IRL North | 271 | 109.2529 | 699.1128 | 0.23 | 0.07 | 53860 | 52594 | 53860 | IR8 | 8140 | B/D | 8140 B/D | 48.29 | 0 | 1.18 | 0.48 | 0.826 | 0.24 | 0.703 | 0.17275 | 603 | 1 | 0.3 | 1.0586 | 0.3
Melbourne AP | 17 | Kiwanis Park | 32.37 | No | 1234 | 0 | 15.1 | IR8 | IRL North | 3 | 14.1373 | 10.4038 | 0 | 0 | 53871 | 52605 | 53871 | IR8 | 1890 | B/D | 1890 B/D | 48.29 | 0 | 1.78 | 0.22 | 1.246 | 0.11 | 0.413 | 0.0025708 | 5 | 0 | 0 | 1.0586 | 0
Melbourne AP | 17 | Kiwanis Park | 32.37 | No | 1234 | 0 | 15.1 | IR8 | IRL North | 481 | 205.4785 | 1370.4493 | 0.53 | 0.05 | 53923 | 52657 | 53923 | IR8 | 1890 | D | 1890 D | 48.29 | 0 | 1.78 | 0.22 | 1.246 | 0.11 | 0.413 | 0.082558 | 169 | 0 | 0 | 1.0586 | 0
Melbourne AP | 17 | Kiwanis Park | 32.37 | No | 1234 | 0 | 45 | IR8 | IRL North | 110 | 92.835 | 233.8141 | 0.09 | 0.03 | 53924 | 52658 | 53924 | IR8 | 8140 | D | 8140 D | 48.29 | 0 | 1.18 | 0.48 | 0.826 | 0.24 | 0.85 | 0.057776 | 244 | 0 | 0.1 | 1.0586 | 0.1
Melbourne AP | 17 | Kiwanis Park | 32.37 | No | 1234 | 0 | 15.1 | IR8 | IRL North | 122 | 119.7849 | 377.3479 | 0.13 | 0.01 | 53926 | 52660 | 53926 | IR8 | 1890 | C | 1890 C | 48.29 | 0 | 1.78 | 0.22 | 1.246 | 0.11 | 0.35 | 0.033412 | 58 | 0 | 0 | 1.0586 | 0
Melbourne AP | 17 | Kiwanis Park | 32.37 | No | 1234 | 0 | 45 | IR8 | IRL North | 125 | 89.7082 | 321.8246 | 0.11 | 0.03 | 53932 | 52666 | 53932 | IR8 | 8140 | B/D | 8140 B/D | 48.29 | 0 | 1.18 | 0.48 | 0.826 | 0.24 | 0.703 | 0.079524 | 278 | 1 | 0.1 | 1.0586 | 0.1
Melbourne AP | 17 | Kiwanis Park | 32.37 | No | 1234 | 0 | 15.1 | IR8 | IRL North | 4 | 31.0625 | 14.142 | 0 | 0 | 53934 | 52668 | 53934 | IR8 | 1890 | B/D | 1890 B/D | 48.29 | 0 | 1.78 | 0.22 | 1.246 | 0.11 | 0.413 | 0.0034946 | 7 | 0 | 0 | 1.0586 | 0
Melbourne AP | 17 | Kiwanis Park | 32.37 | No | 1234 | 0 | 45 | IR8 | IRL North | 222 | 141.5194 | 572.8042 | 0.19 | 0.05 | 53939 | 52673 | 53939 | IR8 | 8140 | B/D | 8140 B/D | 48.29 | 0 | 1.18 | 0.48 | 0.826 | 0.24 | 0.703 | 0.14154 | 494 | 1 | 0.3 | 1.0586 | 0.3
Melbourne AP | 17 | Kiwanis Park | 32.37 | No | 1234 | 0 | 45 | IR8 | IRL North | 50 | 62.0651 | 116.334 | 0.04 | 0.01 | 53940 | 52674 | 53940 | IR8 | 8140 | C | 8140 C | 48.29 | 0 | 1.18 | 0.48 | 0.826 | 0.24 | 0.777 | 0.028747 | 111 | 0 | 0.1 | 1.0586 | 0.1
Melbourne AP | 17 | Kiwanis Park | 32.37 | No | 1234 | 0 | 15.1 | IR8 | IRL North | 2 | 13.9778 | 5.713 | 0 | 0 | 53941 | 52675 | 53941 | IR8 | 1890 | C | 1890 C | 48.29 | 0 | 1.78 | 0.22 | 1.246 | 0.11 | 0.35 | 0.0014117 | 2 | 0 | 0 | 1.0586 | 0
Melbourne AP | 17 | Kiwanis Park | 32.37 | No | 1234 | 0 | 45 | IR8 | IRL North | 16 | 34.837 | 42.2733 | 0.01 | 0 | 53959 | 52693 | 53959 | IR8 | 8140 | B/D | 8140 B/D | 48.29 | 0 | 1.18 | 0.48 | 0.826 | 0.24 | 0.703 | 0.010446 | 36 | 0 | 0 | 1.0586 | 0
Melbourne AP | 17 | Kiwanis Park | 32.37 | No | 1234 | 0 | 29 | IR9-11 | North IRL | 970 | 327.5279 | 5789.95 | 1.51 | 0.15 | 54186 | 52898 | 54186 | IR9-11 | 1200 | B/D | 1200 B/D | 48.29 | 0 | 2.23 | 0.316 | 1.561 | 0.158 | 0.304 | 0.12001 | 181 | 1 | 0.1 | 1.0292 | 0.1
Melbourne AP | 17 | Kiwanis Park | 32.37 | No | 1234 | 0 | 105 | IR9-11 | North IRL | 1 | 9.7081 | 2.7318 | 0 | 0 | 54196 | 52907 | 54196 | IR9-11 | 1400 | C | 1400 C | 48.29 | 0 | 1.93 | 0.497 | 1.351 | 0.2485 | 0.888 | 0.00067504 | 3 | 0 | 0 | 1.0292 | 0
Melbourne AP | 17 | Kiwanis Park | 32.37 | No | 1234 | 0 | 45 | IR9-11 | North IRL | 79 | 69.0357 | 183.5112 | 0.07 | 0.02 | 54218 | 52927 | 54218 | IR9-11 | 8140 | C | 8140 C | 48.29 | 0 | 1.2 | 0.48 | 0.84 | 0.24 | 0.777 | 0.045346 | 175 | 0 | 0.1 | 1.0292 | 0.1
Melbourne AP | 17 | Kiwanis Park | 32.37 | No | 1234 | 0 | 45 | IR9-11 | North IRL | 28 | 40.9089 | 64.6426 | 0.02 | 0.01 | 54225 | 52933 | 54225 | IR9-11 | 8140 | C | 8140 C | 48.29 | 0 | 1.2 | 0.48 | 0.84 | 0.24 | 0.777 | 0.015973 | 62 | 0 | 0 | 1.0292 | 0
Melbourne AP | 17 | Kiwanis Park | 32.37 | No | 1234 | 0 | 105 | IR9-11 | North IRL | 149 | 104.622 | 304.0108 | 0.2 | 0.04 | 54229 | 52937 | 54229 | IR9-11 | 1400 | C | 1400 C | 48.29 | 0 | 1.93 | 0.497 | 1.351 | 0.2485 | 0.888 | 0.0050504 | 22 | 0 | 0 | 1.0292 | 0
Melbourne AP | 17 | Kiwanis Park | 32.37 | No | 1234 | 0 | 45 | IR9-11 | North IRL | 263 | 150.9376 | 677.9612 | 0.22 | 0.06 | 54304 | 53009 | 54304 | IR9-11 | 8140 | B/D | 8140 B/D | 48.29 | 0 | 1.2 | 0.48 | 0.84 | 0.24 | 0.703 | 0.16753 | 585 | 1 | 0.3 | 1.0292 | 0.3
Melbourne AP | 17 | Kiwanis Park | 32.37 | No | 1234 | 0 | 45 | IR9-11 | North IRL | 1450 | 403.3241 | 3387.1147 | 1.22 | 0.35 | 54344 | 53046 | 54344 | IR9-11 | 8140 | C | 8140 C | 48.29 | 0 | 1.2 | 0.48 | 0.84 | 0.24 | 0.777 | 0.83697 | 3228 | 6 | 1.7 | 1.0292 | 1.7
Melbourne AP | 17 | Kiwanis Park | 32.37 | No | 1234 | 0 | 29 | IR9-11 | North IRL | 881 | 288.8761 | 4111.102 | 1.38 | 0.14 | 54345 | 53047 | 54345 | IR9-11 | 1200 | C | 1200 C | 48.29 | 0 | 2.23 | 0.316 | 1.561 | 0.158 | 0.389 | 0.11532 | 223 | 1 | 0.1 | 1.0292 | 0.1
Melbourne AP | 17 | Kiwanis Park | 32.37 | No | 1234 | 0 | 102.5 | IR9-11 | North IRL | 208 | 98.5134 | 546.2516 | 0.31 | 0.05 | 54398 | 53099 | 54398 | IR9-11 | 1300 | C | 1300 C | 48.29 | 0 | 2.1 | 0.516 | 1.47 | 0.258 | 0.692 | 0.035369 | 121 | 0 | 0.1 | 1.0292 | 0.1
Melbourne AP | 17 | Kiwanis Park | 32.37 | No | 1234 | 0 | 45 | IR9-11 | North IRL | 12 | 29.2635 | 27.4903 | 0.01 | 0 | 54405 | 53106 | 54405 | IR9-11 | 8140 | C | 8140 C | 48.29 | 0 | 1.2 | 0.48 | 0.84 | 0.24 | 0.777 | 0.006793 | 26 | 0 | 0 | 1.0292 | 0
Melbourne AP | 17 | Kiwanis Park | 32.37 | No | 1234 | 0 | 45 | IR9-11 | North IRL | 1 | 5.7005 | 1.4948 | 0 | 0 | 54412 | 53113 | 54412 | IR9-11 | 8140 | D | 8140 D | 48.29 | 0 | 1.2 | 0.48 | 0.84 | 0.24 | 0.85 | 0.00036937 | 2 | 0 | 0 | 1.0292 | 0
Melbourne AP | 10 | Melbourne FS | 37.82 | No | 1234 | 0 | 45 | IR9-11 | North IRL | 351 | 107.138 | 663.062 | 0.29 | 0.08 | 54482 | 53181 | 54482 | IR9-11 | 8140 | B/D | 8140 B/D | 48.29 | 0 | 1.2 | 0.48 | 0.84 | 0.24 | 0.703 | 0.11307 | 395 | 1 | 0.2 | 1.0292 | 0.2
Melbourne AP | 17 | Kiwanis Park | 32.37 | No | 1234 | 0 | 45 | IR9-11 | North IRL | 664 | 175.985 | 1549.432 | 0.56 | 0.16 | 54547 | 53241 | 54547 | IR9-11 | 8140 | C | 8140 C | 48.29 | 0 | 1.2 | 0.48 | 0.84 | 0.24 | 0.777 | 0.38287 | 1477 | 3 | 0.8 | 1.0292 | 0.8
Melbourne AP | 17 | Kiwanis Park | 32.37 | No | 1234 | 0 | 45 | IR9-11 | North IRL | 983 | 313.9863 | 2294.5107 | 0.83 | 0.24 | 54750 | 53437 | 54750 | IR9-11 | 8140 | C | 8140 C | 48.29 | 0 | 1.2 | 0.48 | 0.84 | 0.24 | 0.777 | 0.56698 | 2187 | 4 | 1.2 | 1.0292 | 1.2
Melbourne AP | 17 | Kiwanis Park | 32.37 | No | 1234 | 0 | 105 | IR9-11 | North IRL | 2240 | 293.76 | 4576.9312 | 3.03 | 0.56 | 54751 | 53438 | 54751 | IR9-11 | 1400 | C | 1400 C | 48.29 | 0 | 1.93 | 0.497 | 1.351 | 0.2485 | 0.888 | 0.15572 | 686 | 2 | 0.4 | 1.0292 | 0.4
Melbourne AP | 17 | Kiwanis Park | 32.37 | No | 1234 | 0 | 45 | IR9-11 | North IRL | 94 | 67.9084 | 241.3688 | 0.08 | 0.02 | 55209 | 53866 | 55209 | IR9-11 | 8140 | B/D | 8140 B/D | 48.29 | 0 | 1.2 | 0.48 | 0.84 | 0.24 | 0.703 | 0.059643 | 208 | 0 | 0.1 | 1.0292 | 0.1
Melbourne AP | 17 | Kiwanis Park | 32.37 | No | 1234 | 0 | 45 | IR9-11 | North IRL | 11 | 24.7159 | 24.68 | 0.01 | 0 | 55224 | 53879 | 55224 | IR9-11 | 8140 | C | 8140 C | 48.29 | 0 | 1.2 | 0.48 | 0.84 | 0.24 | 0.777 | 0.0060985 | 24 | 0 | 0 | 1.0292 | 0
Melbourne AP | 17 | Kiwanis Park | 32.37 | No | 1234 | 0 | 45 | IR9-11 | North IRL | 147 | 90.3115 | 344.0834 | 0.12 | 0.04 | 55296 | 53945 | 55296 | IR9-11 | 8140 | C | 8140 C | 48.29 | 0 | 1.2 | 0.48 | 0.84 | 0.24 | 0.777 | 0.085025 | 328 | 1 | 0.2 | 1.0292 | 0.2
Melbourne AP | 17 | Kiwanis Park | 32.37 | No | 1234 | 0 | 45 | IR9-11 | North IRL | 21 | 29.4041 | 49.4841 | 0.02 | 0.01 | 55305 | 53954 | 55305 | IR9-11 | 8140 | C | 8140 C | 48.29 | 0 | 1.2 | 0.48 | 0.84 | 0.24 | 0.777 | 0.012228 | 47 | 0 | 0 | 1.0292 | 0
Melbourne AP | 17 | Kiwanis Park | 32.37 | No | 1234 | 0 | 45 | IR9-11 | North IRL | 21 | 33.7405 | 44.3577 | 0.02 | 0.01 | 55310 | 53959 | 55310 | IR9-11 | 8140 | D | 8140 D | 48.29 | 0 | 1.2 | 0.48 | 0.84 | 0.24 | 0.85 | 0.010961 | 46 | 0 | 0 | 1.0292 | 0
Melbourne AP | 17 | Kiwanis Park | 32.37 | No | 1234 | 0 | 45 | IR9-11 | North IRL | 564 | 148.9187 | 1204.6601 | 0.47 | 0.14 | 55324 | 53972 | 55324 | IR9-11 | 8140 | D | 8140 D | 48.29 | 0 | 1.2 | 0.48 | 0.84 | 0.24 | 0.85 | 0.29768 | 1256 | 2 | 0.7 | 1.0292 | 0.7
Melbourne AP | 17 | Kiwanis Park | 32.37 | No | 1234 | 0 | 105 | IR9-11 | North IRL | 434 | 133.386 | 874.8093 | 0.59 | 0.11 | 55325 | 53973 | 55325 | IR9-11 | 1400 | D | 1400 D | 48.29 | 0 | 1.93 | 0.497 | 1.351 | 0.2485 | 0.9 | 0.032972 | 147 | 0 | 0.1 | 1.0292 | 0.1
Melbourne AP | 17 | Kiwanis Park | 32.37 | No | 1234 | 0 | 45 | IR9-11 | North IRL | 170 | 91.0979 | 362.9003 | 0.14 | 0.04 | 55362 | 54004 | 55362 | IR9-11 | 8140 | D | 8140 D | 48.29 | 0 | 1.2 | 0.48 | 0.84 | 0.24 | 0.85 | 0.089674 | 378 | 1 | 0.2 | 1.0292 | 0.2
Melbourne AP | 17 | Kiwanis Park | 32.37 | No | 1234 | 0 | 29 | IR9-11 | North IRL | 368 | 208.6952 | 1413.5123 | 0.57 | 0.06 | 55372 | 54011 | 55372 | IR9-11 | 1200 | D | 1200 D | 48.29 | 0 | 2.23 | 0.316 | 1.561 | 0.158 | 0.473 | 0.0044018 | 10 | 0 | 0 | 1.0292 | 0
Melbourne AP | 17 | Kiwanis Park | 32.37 | No | 1234 | 0 | 45 | IR9-11 | North IRL | 11 | 24.0365 | 22.5579 | 0.01 | 0 | 55382 | 54021 | 55382 | IR9-11 | 8140 | D | 8140 D | 48.29 | 0 | 1.2 | 0.48 | 0.84 | 0.24 | 0.85 | 0.0055741 | 24 | 0 | 0 | 1.0292 | 0
Melbourne AP | 10 | Melbourne FS | 37.82 | No | 1234 | 0 | 45 | IR9-11 | North IRL | 1104 | 346.805 | 2329.2183 | 0.93 | 0.26 | 55510 | 54137 | 55510 | IR9-11 | 8140 | A | 8140 A | 48.29 | 0 | 1.2 | 0.48 | 0.84 | 0.24 | 0.63 | 0.57556 | 1800 | 3 | 1 | 1.0292 | 1
Melbourne AP | 10 | Melbourne FS | 37.82 | No | 1234 | 0 | 45 | IR9-11 | North IRL | 4 | 14.5741 | 7.1839 | 0 | 0 | 55511 | 54138 | 55511 | IR9-11 | 8140 | B/D | 8140 B/D | 48.29 | 0 | 1.2 | 0.48 | 0.84 | 0.24 | 0.703 | 0.0017752 | 6 | 0 | 0 | 1.0292 | 0
Melbourne AP | 10 | Melbourne FS | 37.82 | No | 1234 | 0 | 45 | IR9-11 | North IRL | 32 | 36.1574 | 50.2848 | 0.03 | 0.01 | 55862 | 54470 | 55862 | IR9-11 | 8140 | D | 8140 D | 48.29 | 0 | 1.2 | 0.48 | 0.84 | 0.24 | 0.85 | 0.012426 | 52 | 0 | 0 | 1.0292 | 0
Melbourne AP | 10 | Melbourne FS | 37.82 | No | 1234 | 0 | 29 | IR9-11 | North IRL | 9 | 51.1449 | 25.9502 | 0.01 | 0 | 55870 | 54477 | 55870 | IR9-11 | 1200 | D | 1200 D | 48.29 | 0 | 2.23 | 0.316 | 1.561 | 0.158 | 0.473 | 0.00092977 | 2 | 0 | 0 | 1.0292 | 0
Melbourne AP | 10 | Melbourne FS | 37.82 | No | 1234 | 0 | 29 | IR9-11 | North IRL | 672 | 198.9435 | 1888.2255 | 1.05 | 0.11 | 55911 | 54517 | 55911 | IR9-11 | 1200 | D | 1200 D | 48.29 | 0 | 2.23 | 0.316 | 1.561 | 0.158 | 0.473 | 0.028844 | 68 | 0 | 0 | 1.0292 | 0
Melbourne AP | 10 | Melbourne FS | 37.82 | No | 1234 | 0 | 45 | IR9-11 | North IRL | 365 | 101.4911 | 570.9052 | 0.31 | 0.09 | 55987 | 54584 | 55987 | IR9-11 | 8140 | D | 8140 D | 48.29 | 0 | 1.2 | 0.48 | 0.84 | 0.24 | 0.85 | 0.14107 | 595 | 1 | 0.3 | 1.0292 | 0.3
Melbourne AP | 10 | Melbourne FS | 37.82 | No | 1234 | 0 | 45 | IR9-11 | North IRL | 368 | 109.234 | 696.3855 | 0.31 | 0.09 | 56084 | 54669 | 56084 | IR9-11 | 8140 | B/D | 8140 B/D | 48.29 | 0 | 1.2 | 0.48 | 0.84 | 0.24 | 0.703 | 0.1312 | 458 | 1 | 0.2 | 1.0292 | 0.2
Melbourne AP | 10 | Melbourne FS | 37.82 | No | 1234 | 0 | 29 | IR9-11 | North IRL | 89 | 105.3739 | 388.8261 | 0.14 | 0.01 | 56284 | 54848 | 56284 | IR9-11 | 1200 | B/D | 1200 B/D | 48.29 | 0 | 2.23 | 0.316 | 1.561 | 0.158 | 0.304 | 0.003824 | 6 | 0 | 0 | 1.0292 | 0
Melbourne AP | 10 | Melbourne FS | 37.82 | No | 1234 | 0 | 45 | IR9-11 | North IRL | 3 | 14.4402 | 6.2771 | 0 | 0 | 56303 | 54865 | 56303 | IR9-11 | 8140 | B/D | 8140 B/D | 48.29 | 0 | 1.2 | 0.48 | 0.84 | 0.24 | 0.703 | 0.0015511 | 5 | 0 | 0 | 1.0292 | 0
Melbourne AP | 10 | Melbourne FS | 37.82 | No | 1234 | 0 | 45 | IR9-11 | North IRL | 430 | 111.049 | 736.1843 | 0.36 | 0.1 | 56384 | 54942 | 56384 | IR9-11 | 8140 | C | 8140 C | 48.29 | 0 | 1.2 | 0.48 | 0.84 | 0.24 | 0.777 | 0.12065 | 465 | 1 | 0.2 | 1.0292 | 0.2
Melbourne AP | 10 | Melbourne FS | 37.82 | No | 1234 | 0 | 45 | IR9-11 | North IRL | 52 | 55.8994 | 108.7729 | 0.04 | 0.01 | 56385 | 54943 | 56385 | IR9-11 | 8140 | A | 8140 A | 48.29 | 0 | 1.2 | 0.48 | 0.84 | 0.24 | 0.63 | 0.026878 | 84 | 0 | 0 | 1.0292 | 0
Melbourne AP | 10 | Melbourne FS | 37.82 | No | 1234 | 0 | 45 | IR9-11 | North IRL | 326 | 104.3358 | 616.7402 | 0.27 | 0.08 | 56523 | 55074 | 56523 | IR9-11 | 8140 | B/D | 8140 B/D | 48.29 | 0 | 1.2 | 0.48 | 0.84 | 0.24 | 0.703 | 0.094741 | 331 | 1 | 0.2 | 1.0292 | 0.2
Melbourne AP | 10 | Melbourne FS | 37.82 | No | 1234 | 0 | 45 | IR9-11 | North IRL | 681 | 157.8279 | 1287.9482 | 0.57 | 0.16 | 56580 | 55127 | 56580 | IR9-11 | 8140 | B/D | 8140 B/D | 48.29 | 0 | 1.2 | 0.48 | 0.84 | 0.24 | 0.703 | 0.21112 | 737 | 1 | 0.4 | 1.0292 | 0.4
Melbourne AP | 10 | Melbourne FS | 37.82 | No | 1234 | 0 | 45 | IR9-11 | North IRL | 40 | 56.1721 | 83.5954 | 0.03 | 0.01 | 56581 | 55128 | 56581 | IR9-11 | 8140 | A | 8140 A | 48.29 | 0 | 1.2 | 0.48 | 0.84 | 0.24 | 0.63 | 0.020657 | 65 | 0 | 0 | 1.0292 | 0
Melbourne AP | 10 | Melbourne FS | 37.82 | No | 1234 | 0 | 45 | IR9-11 | North IRL | 48 | 39.2547 | 81.8977 | 0.04 | 0.01 | 56627 | 55168 | 56627 | IR9-11 | 8140 | C | 8140 C | 48.29 | 0 | 1.2 | 0.48 | 0.84 | 0.24 | 0.777 | 0.01051 | 41 | 0 | 0 | 1.0292 | 0
Melbourne AP | 10 | Melbourne FS | 37.82 | No | 1234 | 0 | 45 | IR9-11 | North IRL | 200 | 93.0311 | 422.5438 | 0.17 | 0.05 | 56730 | 55263 | 56730 | IR9-11 | 8140 | A | 8140 A | 48.29 | 0 | 1.2 | 0.48 | 0.84 | 0.24 | 0.63 | 0.10441 | 327 | 1 | 0.2 | 1.0292 | 0.2
Melbourne AP | 10 | Melbourne FS | 37.82 | No | 1234 | 0 | 81 | IR9-11 | North IRL | 268 | 161.7072 | 1533.1672 | 0.3 | 0.02 | 56731 | 55264 | 56731 | IR9-11 | 1840 | A | 1840 A | 48.29 | 0 | 1.58 | 0.15 | 1.106 | 0.075 | 0.232 | 0.052463 | 60 | 0 | 0 | 1.0292 | 0
Melbourne AP | 17 | Kiwanis Park | 32.37 | No | 1234 | 0 | 45 | IR9-11 | North IRL | 155 | 89.9742 | 361.7541 | 0.13 | 0.04 | 56944 | 55465 | 56944 | IR9-11 | 8140 | C | 8140 C | 48.29 | 0 | 1.2 | 0.48 | 0.84 | 0.24 | 0.777 | 0.089391 | 345 | 1 | 0.2 | 1.0292 | 0.2
Melbourne AP | 17 | Kiwanis Park | 32.37 | No | 1234 | 0 | 45 | IR9-11 | North IRL | 154 | 87.2913 | 329.0661 | 0.13 | 0.04 | 56945 | 55466 | 56945 | IR9-11 | 8140 | D | 8140 D | 48.29 | 0 | 1.2 | 0.48 | 0.84 | 0.24 | 0.85 | 0.081314 | 343 | 1 | 0.2 | 1.0292 | 0.2
Melbourne AP | 17 | Kiwanis Park | 32.37 | No | 1234 | 0 | 45 | IR9-11 | North IRL | 51 | 55.5016 | 118.4647 | 0.04 | 0.01 | 57056 | 55575 | 57056 | IR9-11 | 8140 | C | 8140 C | 48.29 | 0 | 1.2 | 0.48 | 0.84 | 0.24 | 0.777 | 0.029273 | 113 | 0 | 0.1 | 1.0292 | 0.1
Melbourne AP | 10 | Melbourne FS | 37.82 | No | 1234 | 0 | 45 | IR9-11 | North IRL | 52 | 47.5124 | 81.1131 | 0.04 | 0.01 | 57299 | 55803 | 57299 | IR9-11 | 8140 | D | 8140 D | 48.29 | 0 | 1.2 | 0.48 | 0.84 | 0.24 | 0.85 | 0.020043 | 85 | 0 | 0 | 1.0292 | 0
Melbourne AP | 10 | Melbourne FS | 37.82 | No | 1234 | 0 | 45 | IR9-11 | North IRL | 1 | 5.769 | 1.0178 | 0 | 0 | 57313 | 55817 | 57313 | IR9-11 | 8140 | D | 8140 D | 48.29 | 0 | 1.2 | 0.48 | 0.84 | 0.24 | 0.85 | 0.00025149 | 1 | 0 | 0 | 1.0292 | 0
Melbourne AP | 10 | Melbourne FS | 37.82 | No | 1234 | 0 | 45 | IR9-11 | North IRL | 158 | 75.5987 | 270.1798 | 0.13 | 0.04 | 57355 | 55857 | 57355 | IR9-11 | 8140 | C | 8140 C | 48.29 | 0 | 1.2 | 0.48 | 0.84 | 0.24 | 0.777 | 0.027087 | 104 | 0 | 0.1 | 1.0292 | 0.1
Melbourne AP | 10 | Melbourne FS | 37.82 | No | 1234 | 0 | 45 | IR9-11 | North IRL | 235 | 90.2508 | 444.4608 | 0.2 | 0.06 | 57356 | 55858 | 57356 | IR9-11 | 8140 | B/D | 8140 B/D | 48.29 | 0 | 1.2 | 0.48 | 0.84 | 0.24 | 0.703 | 0.083326 | 291 | 1 | 0.2 | 1.0292 | 0.2
Melbourne AP | 10 | Melbourne FS | 37.82 | No | 1234 | 0 | 65.5 | IR9-11 | North IRL | 1 | 11.6346 | 6.9902 | 0 | 0 | 57525 | 56015 | 57525 | IR9-11 | 1190 | B/D | 1190 B/D | 48.29 | 0 | 1.38 | 0.08 | 0.966 | 0.04 | 0.223 | 0.0017273 | 2 | 0 | 0 | 1.0292 | 0
Melbourne AP | 10 | Melbourne FS | 37.82 | No | 1234 | 0 | 65.5 | IR9-11 | North IRL | 13 | 83.311 | 111.7062 | 0.01 | 0 | 57526 | 56016 | 57526 | IR9-11 | 1190 | A | 1190 A | 48.29 | 0 | 1.38 | 0.08 | 0.966 | 0.04 | 0.16 | 0.00595 | 5 | 0 | 0 | 1.0292 | 0
Melbourne AP | 10 | Melbourne FS | 37.82 | No | 1234 | 0 | 45 | IR9-11 | North IRL | 672 | 185.3689 | 1269.7081 | 0.56 | 0.16 | 57537 | 56027 | 57537 | IR9-11 | 8140 | B/D | 8140 B/D | 48.29 | 0 | 1.2 | 0.48 | 0.84 | 0.24 | 0.703 | 0.24478 | 854 | 2 | 0.5 | 1.0292 | 0.5
Melbourne AP | 10 | Melbourne FS | 37.82 | No | 1234 | 0 | 45 | IR9-11 | North IRL | 138 | 80.6185 | 236.5019 | 0.12 | 0.03 | 57763 | 56243 | 57763 | IR9-11 | 8140 | C | 8140 C | 48.29 | 0 | 1.2 | 0.48 | 0.84 | 0.24 | 0.777 | 0.058441 | 225 | 0 | 0.1 | 1.0292 | 0.1
Melbourne AP | 10 | Melbourne FS | 37.82 | No | 1234 | 0 | 45 | IR9-11 | North IRL | 342 | 102.2847 | 584.1226 | 0.29 | 0.08 | 57800 | 56279 | 57800 | IR9-11 | 8140 | C | 8140 C | 48.29 | 0 | 1.2 | 0.48 | 0.84 | 0.24 | 0.777 | 0.072907 | 281 | 1 | 0.1 | 1.0292 | 0.1
Melbourne AP | 10 | Melbourne FS | 37.82 | No | 1234 | 0 | 45 | IR9-11 | North IRL | 226 | 90.5713 | 426.3799 | 0.19 | 0.05 | 58007 | 56479 | 58007 | IR9-11 | 8140 | B/D | 8140 B/D | 48.29 | 0 | 1.2 | 0.48 | 0.84 | 0.24 | 0.703 | 0.10536 | 368 | 1 | 0.2 | 1.0292 | 0.2
Melbourne AP | 10 | Melbourne FS | 37.82 | No | 1234 | 0 | 45 | IR9-11 | North IRL | 28 | 40.569 | 48.4479 | 0.02 | 0.01 | 58022 | 56492 | 58022 | IR9-11 | 8140 | C | 8140 C | 48.29 | 0 | 1.2 | 0.48 | 0.84 | 0.24 | 0.777 | 0.011972 | 46 | 0 | 0 | 1.0292 | 0
Melbourne AP | 10 | Melbourne FS | 37.82 | No | 1234 | 0 | 45 | IR9-11 | North IRL | 813 | 177.6418 | 1391.2859 | 0.68 | 0.2 | 58037 | 56507 | 58037 | IR9-11 | 8140 | C | 8140 C | 48.29 | 0 | 1.2 | 0.48 | 0.84 | 0.24 | 0.777 | 0.19709 | 760 | 1 | 0.4 | 1.0292 | 0.4
Melbourne AP | 10 | Melbourne FS | 37.82 | No | 1234 | 0 | 45 | IR9-11 | North IRL | 189 | 88.1878 | 358.1777 | 0.16 | 0.05 | 58038 | 56508 | 58038 | IR9-11 | 8140 | B/D | 8140 B/D | 48.29 | 0 | 1.2 | 0.48 | 0.84 | 0.24 | 0.703 | 0.088507 | 309 | 1 | 0.2 | 1.0292 | 0.2
Melbourne AP | 10 | Melbourne FS | 37.82 | No | 1234 | 0 | 45 | IR9-11 | North IRL | 262 | 93.8049 | 447.2944 | 0.22 | 0.06 | 58095 | 56563 | 58095 | IR9-11 | 8140 | C | 8140 C | 48.29 | 0 | 1.2 | 0.48 | 0.84 | 0.24 | 0.777 | 0.076033 | 293 | 1 | 0.2 | 1.0292 | 0.2
Melbourne AP | 10 | Melbourne FS | 37.82 | No | 1234 | 0 | 45 | IR9-11 | North IRL | 66 | 57.6513 | 124.6818 | 0.06 | 0.02 | 58096 | 56564 | 58096 | IR9-11 | 8140 | B/D | 8140 B/D | 48.29 | 0 | 1.2 | 0.48 | 0.84 | 0.24 | 0.703 | 0.030809 | 108 | 0 | 0.1 | 1.0292 | 0.1
Melbourne AP | 10 | Melbourne FS | 37.82 | No | 1234 | 0 | 45 | IR9-11 | North IRL | 301 | 101.4621 | 568.6201 | 0.25 | 0.07 | 58385 | 56844 | 58385 | IR9-11 | 8140 | B/D | 8140 B/D | 48.29 | 0 | 1.2 | 0.48 | 0.84 | 0.24 | 0.703 | 0.14051 | 490 | 1 | 0.3 | 1.0292 | 0.3
Melbourne AP | 10 | Melbourne FS | 37.82 | No | 1234 | 0 | 13 | IR9-11 | North IRL | 119 | 84.6855 | 461.1463 | 0.15 | 0.01 | 58429 | 56886 | 58429 | IR9-11 | 1100 | B/D | 1100 B/D | 48.29 | 0 | 1.85 | 0.22 | 1.295 | 0.11 | 0.342 | 0.053506 | 91 | 0 | 0 | 1.0292 | 0
Melbourne AP | 10 | Melbourne FS | 37.82 | No | 1234 | 0 | 45 | IR9-11 | North IRL | 10 | 24.2055 | 18.2301 | 0.01 | 0 | 58442 | 56899 | 58442 | IR9-11 | 8140 | B/D | 8140 B/D | 48.29 | 0 | 1.2 | 0.48 | 0.84 | 0.24 | 0.703 | 0.0045047 | 16 | 0 | 0 | 1.0292 | 0
Melbourne AP | 10 | Melbourne FS | 37.82 | No | 1234 | 0 | 45 | IR9-11 | North IRL | 277 | 102.5235 | 584.6863 | 0.23 | 0.07 | 58495 | 56951 | 58495 | IR9-11 | 8140 | A | 8140 A | 48.29 | 0 | 1.2 | 0.48 | 0.84 | 0.24 | 0.63 | 0.14448 | 452 | 1 | 0.2 | 1.0292 | 0.2
Melbourne AP | 10 | Melbourne FS | 37.82 | No | 1234 | 0 | 45 | IR9-11 | North IRL | 254 | 99.654 | 536.0134 | 0.21 | 0.06 | 58663 | 57112 | 58663 | IR9-11 | 8140 | A | 8140 A | 48.29 | 0 | 1.2 | 0.48 | 0.84 | 0.24 | 0.63 | 0.13245 | 414 | 1 | 0.2 | 1.0292 | 0.2
Melbourne AP | 10 | Melbourne FS | 37.82 | No | 1234 | 0 | 45 | IR9-11 | North IRL | 25 | 63.1697 | 47.6176 | 0.02 | 0.01 | 58671 | 57119 | 58671 | IR9-11 | 8140 | B/D | 8140 B/D | 48.29 | 0 | 1.2 | 0.48 | 0.84 | 0.24 | 0.703 | 0.011767 | 41 | 0 | 0 | 1.0292 | 0
Melbourne AP | 10 | Melbourne FS | 37.82 | No | 1234 | 0 | 105 | IR9-11 | North IRL | 103 | 51.0108 | 154.0454 | 0.14 | 0.03 | 58763 | 57211 | 58763 | IR9-11 | 1400 | A | 1400 A | 48.29 | 0 | 1.93 | 0.497 | 1.351 | 0.2485 | 0.886 | 0.038065 | 167 | 0 | 0.1 | 1.0292 | 0.1
Melbourne AP | 10 | Melbourne FS | 37.82 | No | 1234 | 0 | 45 | IR9-11 | North IRL | 264 | 100.9561 | 558.0802 | 0.22 | 0.06 | 58764 | 57212 | 58764 | IR9-11 | 8140 | A | 8140 A | 48.29 | 0 | 1.2 | 0.48 | 0.84 | 0.24 | 0.63 | 0.1379 | 431 | 1 | 0.2 | 1.0292 | 0.2
Melbourne AP | 10 | Melbourne FS | 37.82 | No | 1234 | 0 | 45 | IR9-11 | North IRL | 1082 | 251.0926 | 2045.5046 | 0.91 | 0.26 | 58818 | 57265 | 58818 | IR9-11 | 8140 | B/D | 8140 B/D | 48.29 | 0 | 1.2 | 0.48 | 0.84 | 0.24 | 0.703 | 0.46835 | 1634 | 3 | 0.9 | 1.0292 | 0.9
Melbourne AP | 10 | Melbourne FS | 37.82 | No | 1234 | 0 | 45 | IR9-11 | North IRL | 148 | 73.9706 | 312.8821 | 0.12 | 0.04 | 58961 | 57403 | 58961 | IR9-11 | 8140 | A | 8140 A | 48.29 | 0 | 1.2 | 0.48 | 0.84 | 0.24 | 0.63 | 0.071544 | 224 | 0 | 0.1 | 1.0292 | 0.1
Melbourne AP | 10 | Melbourne FS | 37.82 | No | 1234 | 0 | 45 | IR9-11 | North IRL | 158 | 76.3026 | 332.3503 | 0.13 | 0.04 | 58971 | 57413 | 58971 | IR9-11 | 8140 | A | 8140 A | 48.29 | 0 | 1.2 | 0.48 | 0.84 | 0.24 | 0.63 | 0.079304 | 248 | 0 | 0.1 | 1.0292 | 0.1
Melbourne AP | 10 | Melbourne FS | 37.82 | No | 1234 | 0 | 105 | IR9-11 | North IRL | 309 | 89.0893 | 462.5842 | 0.42 | 0.08 | 59045 | 57483 | 59045 | IR9-11 | 1400 | B/D | 1400 B/D | 48.29 | 0 | 1.93 | 0.497 | 1.351 | 0.2485 | 0.887 | 0.00057724 | 3 | 0 | 0 | 1.0292 | 0
Melbourne AP | 10 | Melbourne FS | 37.82 | No | 1234 | 0 | 45 | IR9-11 | North IRL | 82 | 74.0693 | 173.4071 | 0.07 | 0.02 | 59057 | 57494 | 59057 | IR9-11 | 8140 | A | 8140 A | 48.29 | 0 | 1.2 | 0.48 | 0.84 | 0.24 | 0.63 | 0.04285 | 134 | 0 | 0.1 | 1.0292 | 0.1
Melbourne AP | 10 | Melbourne FS | 37.82 | No | 1234 | 0 | 105 | IR9-11 | North IRL | 1465 | 199.4509 | 2197.4401 | 1.98 | 0.36 | 59058 | 57495 | 59058 | IR9-11 | 1400 | A | 1400 A | 48.29 | 0 | 1.93 | 0.497 | 1.351 | 0.2485 | 0.886 | 0.0021997 | 10 | 0 | 0 | 1.0292 | 0
Melbourne AP | 10 | Melbourne FS | 37.82 | No | 1234 | 0 | 45 | IR9-11 | North IRL | 196 | 91.2406 | 412.7337 | 0.16 | 0.05 | 59088 | 57523 | 59088 | IR9-11 | 8140 | A | 8140 A | 48.29 | 0 | 1.2 | 0.48 | 0.84 | 0.24 | 0.63 | 0.10199 | 319 | 1 | 0.2 | 1.0292 | 0.2
Melbourne AP | 10 | Melbourne FS | 37.82 | No | 1234 | 0 | 45 | IR9-11 | North IRL | 185 | 94.5396 | 349.9461 | 0.16 | 0.04 | 59089 | 57524 | 59089 | IR9-11 | 8140 | B/D | 8140 B/D | 48.29 | 0 | 1.2 | 0.48 | 0.84 | 0.24 | 0.703 | 0.082551 | 288 | 1 | 0.2 | 1.0292 | 0.2
Melbourne AP | 10 | Melbourne FS | 37.82 | No | 1234 | 0 | 105 | IR9-11 | North IRL | 532 | 114.1382 | 798.3713 | 0.72 | 0.13 | 59097 | 57532 | 59097 | IR9-11 | 1400 | A | 1400 A | 48.29 | 0 | 1.93 | 0.497 | 1.351 | 0.2485 | 0.886 | 0.0029363 | 13 | 0 | 0 | 1.0292 | 0
Melbourne AP | 10 | Melbourne FS | 37.82 | No | 1234 | 0 | 45 | IR9-11 | North IRL | 92 | 77.845 | 194.9081 | 0.08 | 0.02 | 59098 | 57533 | 59098 | IR9-11 | 8140 | A | 8140 A | 48.29 | 0 | 1.2 | 0.48 | 0.84 | 0.24 | 0.63 | 0.043442 | 136 | 0 | 0.1 | 1.0292 | 0.1
Melbourne AP | 10 | Melbourne FS | 37.82 | No | 1234 | 0 | 29 | IR9-11 | North IRL | 3365 | 641.1822 | 14712.3543 | 5.25 | 0.53 | 59155 | 57587 | 59155 | IR9-11 | 1200 | B/D | 1200 B/D | 48.29 | 0 | 2.23 | 0.316 | 1.561 | 0.158 | 0.304 | 0.023492 | 35 | 0 | 0 | 1.0292 | 0
Melbourne AP | 10 | Melbourne FS | 37.82 | No | 1234 | 0 | 29 | IR9-11 | North IRL | 25 | 73.2017 | 152.8696 | 0.04 | 0 | 59163 | 57595 | 59163 | IR9-11 | 1200 | A | 1200 A | 48.29 | 0 | 2.23 | 0.316 | 1.561 | 0.158 | 0.22 | 0.012474 | 14 | 0 | 0 | 1.0292 | 0
Melbourne AP | 10 | Melbourne FS | 37.82 | No | 1234 | 0 | 45 | IR9-11 | North IRL | 96 | 98.1376 | 181.8173 | 0.08 | 0.02 | 59212 | 57641 | 59212 | IR9-11 | 8140 | B/D | 8140 B/D | 48.29 | 0 | 1.2 | 0.48 | 0.84 | 0.24 | 0.703 | 0.044928 | 157 | 0 | 0.1 | 1.0292 | 0.1
Melbourne AP | 10 | Melbourne FS | 37.82 | No | 1234 | 0 | 29 | IR9-11 | North IRL | 291 | 366.6325 | 1756.979 | 0.45 | 0.05 | 59253 | 57680 | 59253 | IR9-11 | 1200 | A | 1200 A | 48.29 | 0 | 2.23 | 0.316 | 1.561 | 0.158 | 0.22 | 0.026383 | 29 | 0 | 0 | 1.0292 | 0
Melbourne AP | 10 | Melbourne FS | 37.82 | No | 1234 | 0 | 45 | IR9-11 | North IRL | 621 | 219.9749 | 1309.3369 | 0.52 | 0.15 | 59286 | 57712 | 59286 | IR9-11 | 8140 | A | 8140 A | 48.29 | 0 | 1.2 | 0.48 | 0.84 | 0.24 | 0.63 | 0.32354 | 1012 | 2 | 0.5 | 1.0292 | 0.5
Melbourne AP | 10 | Melbourne FS | 37.82 | No | 1234 | 0 | 45 | IR9-11 | North IRL | 470 | 191.6756 | 991.6211 | 0.39 | 0.11 | 59353 | 57777 | 59353 | IR9-11 | 8140 | A | 8140 A | 48.29 | 0 | 1.2 | 0.48 | 0.84 | 0.24 | 0.63 | 0.23178 | 725 | 1 | 0.4 | 1.0292 | 0.4
Melbourne AP | 10 | Melbourne FS | 37.82 | No | 1234 | 0 | 125 | IR9-11 | North IRL | 920 | 570.3966 | 7643.5928 | 0.89 | 0.04 | 59374 | 57797 | 59374 | IR9-11 | 1290 | A | 1290 A | 48.29 | 0 | 1.38 | 0.08 | 0.966 | 0.04 | 0.16 | 0.0043615 | 3 | 0 | 0 | 1.0292 | 0
Melbourne AP | 10 | Melbourne FS | 37.82 | No | 1234 | 0 | 45 | IR9-11 | North IRL | 232 | 97.247 | 488.9454 | 0.19 | 0.06 | 59415 | 57837 | 59415 | IR9-11 | 8140 | A | 8140 A | 48.29 | 0 | 1.2 | 0.48 | 0.84 | 0.24 | 0.63 | 0.12082 | 378 | 1 | 0.2 | 1.0292 | 0.2
Melbourne AP | 10 | Melbourne FS | 37.82 | No | 1234 | 0 | 13 | IR9-11 | North IRL | 919 | 379.4246 | 7020.3578 | 1.19 | 0.1 | 59417 | 57839 | 59417 | IR9-11 | 1100 | A | 1100 A | 48.29 | 0 | 1.85 | 0.22 | 1.295 | 0.11 | 0.174 | 0.044338 | 38 | 0 | 0 | 1.0292 | 0
Melbourne AP | 10 | Melbourne FS | 37.82 | No | 1234 | 0 | 45 | IR9-11 | North IRL | 1247 | 402.942 | 2631.6205 | 1.05 | 0.3 | 59478 | 57894 | 59478 | IR9-11 | 8140 | A | 8140 A | 48.29 | 0 | 1.2 | 0.48 | 0.84 | 0.24 | 0.63 | 0.61068 | 1910 | 4 | 1 | 1.0292 | 1
Melbourne AP | 10 | Melbourne FS | 37.82 | No | 1234 | 0 | 102.5 | IR9-11 | North IRL | 0 | 3.1121 | 0.33206 | 0 | 0 | 59571 | 57980 | 59571 | IR9-11 | 1300 | A | 1300 A | 48.29 | 0 | 2.1 | 0.516 | 1.47 | 0.258 | 0.631 | 8.2053e-05 | 0 | 0 | 0 | 1.0292 | 0
Melbourne AP | 10 | Melbourne FS | 37.82 | No | 1234 | 0 | 45 | IR9-11 | North IRL | 293 | 105.4052 | 618.6686 | 0.25 | 0.07 | 59632 | 58034 | 59632 | IR9-11 | 8140 | A | 8140 A | 48.29 | 0 | 1.2 | 0.48 | 0.84 | 0.24 | 0.63 | 0.15288 | 478 | 1 | 0.3 | 1.0292 | 0.3
Melbourne AP | 10 | Melbourne FS | 37.82 | No | 1234 | 0 | 45 | IR9-11 | North IRL | 560 | 186.0275 | 1181.3377 | 0.47 | 0.13 | 59697 | 58099 | 59697 | IR9-11 | 8140 | A | 8140 A | 48.29 | 0 | 1.2 | 0.48 | 0.84 | 0.24 | 0.63 | 0.29191 | 913 | 2 | 0.5 | 1.0292 | 0.5
Melbourne AP | 10 | Melbourne FS | 37.82 | No | 1234 | 0 | 45 | IR9-11 | North IRL | 195 | 92.3579 | 411.1718 | 0.16 | 0.05 | 59880 | 58277 | 59880 | IR9-11 | 8140 | A | 8140 A | 48.29 | 0 | 1.2 | 0.48 | 0.84 | 0.24 | 0.63 | 0.1016 | 318 | 1 | 0.2 | 1.0292 | 0.2
Melbourne AP | 10 | Melbourne FS | 37.82 | No | 1234 | 0 | 45 | IR9-11 | North IRL | 282 | 104.1239 | 594.2613 | 0.24 | 0.07 | 60024 | 58415 | 60024 | IR9-11 | 8140 | A | 8140 A | 48.29 | 0 | 1.2 | 0.48 | 0.84 | 0.24 | 0.63 | 0.14684 | 459 | 1 | 0.2 | 1.0292 | 0.2
Melbourne AP | 10 | Melbourne FS | 37.82 | No | 1234 | 0 | 45 | IR9-11 | North IRL | 118 | 76.1415 | 249.1424 | 0.1 | 0.03 | 60115 | 58503 | 60115 | IR9-11 | 8140 | A | 8140 A | 48.29 | 0 | 1.2 | 0.48 | 0.84 | 0.24 | 0.63 | 0.061564 | 193 | 0 | 0.1 | 1.0292 | 0.1
Melbourne AP | 10 | Melbourne FS | 37.82 | No | 1234 | 0 | 81 | IR9-11 | North IRL | 562 | 378.7251 | 3218.3021 | 0.62 | 0.04 | 60116 | 58504 | 60116 | IR9-11 | 1840 | A | 1840 A | 48.29 | 0 | 1.58 | 0.15 | 1.106 | 0.075 | 0.232 | 0.05683 | 65 | 0 | 0 | 1.0292 | 0
Melbourne AP | 10 | Melbourne FS | 37.82 | No | 1234 | 0 | 45 | IR9-11 | North IRL | 69 | 65.1844 | 145.6697 | 0.06 | 0.02 | 60306 | 58687 | 60306 | IR9-11 | 8140 | A | 8140 A | 48.29 | 0 | 1.2 | 0.48 | 0.84 | 0.24 | 0.63 | 0.033212 | 104 | 0 | 0.1 | 1.0292 | 0.1
Melbourne AP | 10 | Melbourne FS | 37.82 | No | 1234 | 0 | 45 | IR9-11 | North IRL | 4 | 12.4619 | 8.1571 | 0 | 0 | 60343 | 58722 | 60343 | IR9-11 | 8140 | A | 8140 A | 48.29 | 0 | 1.2 | 0.48 | 0.84 | 0.24 | 0.63 | 0.0020156 | 6 | 0 | 0 | 1.0292 | 0
Melbourne AP | 10 | Melbourne FS | 37.82 | No | 1234 | 0 | 81 | IR9-11 | North IRL | 783 | 388.0092 | 4484.7473 | 0.87 | 0.06 | 60344 | 58723 | 60344 | IR9-11 | 1840 | A | 1840 A | 48.29 | 0 | 1.58 | 0.15 | 1.106 | 0.075 | 0.232 | 0.0031085 | 4 | 0 | 0 | 1.0292 | 0
Melbourne AP | 10 | Melbourne FS | 37.82 | No | 1234 | 0 | 45 | IR9-11 | North IRL | 3232 | 589.2495 | 6818.8125 | 2.71 | 0.78 | 60430 | 58806 | 60430 | IR9-11 | 8140 | A | 8140 A | 48.29 | 0 | 1.2 | 0.48 | 0.84 | 0.24 | 0.63 | 1.256 | 3928 | 7 | 2.1 | 1.0292 | 2.2
Melbourne AP | 10 | Melbourne FS | 37.82 | No | 1234 | 0 | 45 | IR9-11 | North IRL | 80 | 81.8719 | 143.205 | 0.07 | 0.02 | 60475 | 58851 | 60475 | IR9-11 | 8140 | W | 8140 W | 48.29 | 0 | 1.2 | 0.48 | 0.84 | 0.24 | 0.74 | 0.00064393 | 2 | 0 | 0 | 1.0292 | 0
Melbourne AP | 10 | Melbourne FS | 37.82 | No | 1234 | 0 | 45 | IR9-11 | North IRL | 158 | 132.7658 | 334.491 | 0.13 | 0.04 | 60488 | 58864 | 60488 | IR9-11 | 8140 | A | 8140 A | 48.29 | 0 | 1.2 | 0.48 | 0.84 | 0.24 | 0.63 | 0.082654 | 258 | 0 | 0.1 | 1.0292 | 0.1
Melbourne AP | 10 | Melbourne FS | 37.82 | No | 1234 | 0 | 13 | IR9-11 | North IRL | 1198 | 354.7735 | 5566.7896 | 1.55 | 0.13 | 60511 | 58887 | 60511 | IR9-11 | 1100 | C | 1100 C | 48.29 | 0 | 1.85 | 0.22 | 1.295 | 0.11 | 0.286 | 0.14034 | 199 | 1 | 0 | 1.0292 | 0
Melbourne AP | 10 | Melbourne FS | 37.82 | No | 1234 | 0 | 13 | IR9-11 | North IRL | 184 | 177.2581 | 1409.0825 | 0.24 | 0.02 | 60512 | 58888 | 60512 | IR9-11 | 1100 | A | 1100 A | 48.29 | 0 | 1.85 | 0.22 | 1.295 | 0.11 | 0.174 | 0.29307 | 253 | 1 | 0.1 | 1.0292 | 0.1
Melbourne AP | 10 | Melbourne FS | 37.82 | No | 1234 | 0 | 45 | IR9-11 | North IRL | 279 | 127.7031 | 588.9383 | 0.23 | 0.07 | 60513 | 58889 | 60513 | IR9-11 | 8140 | A | 8140 A | 48.29 | 0 | 1.2 | 0.48 | 0.84 | 0.24 | 0.63 | 0.14553 | 455 | 1 | 0.2 | 1.0292 | 0.2
Melbourne AP | 10 | Melbourne FS | 37.82 | No | 1234 | 0 | 45 | IR9-11 | North IRL | 1139 | 264.2686 | 2045.2808 | 0.96 | 0.27 | 60515 | 58891 | 60515 | IR9-11 | 8140 | W | 8140 W | 48.29 | 0 | 1.2 | 0.48 | 0.84 | 0.24 | 0.74 | 0.3856 | 1416 | 3 | 0.7 | 1.0292 | 0.7
Melbourne AP | 10 | Melbourne FS | 37.82 | No | 1234 | 0 | 45 | IR9-11 | North IRL | 1172 | 313.9602 | 2472.3854 | 0.98 | 0.28 | 60517 | 58893 | 60517 | IR9-11 | 8140 | A | 8140 A | 48.29 | 0 | 1.2 | 0.48 | 0.84 | 0.24 | 0.63 | 0.61094 | 1910 | 4 | 1 | 1.0292 | 1
Melbourne AP | 10 | Melbourne FS | 37.82 | No | 1234 | 0 | 45 | IR9-11 | North IRL | 98 | 121.1715 | 176.2773 | 0.08 | 0.02 | 60541 | 58917 | 60541 | IR9-11 | 8140 | W | 8140 W | 48.29 | 0 | 1.2 | 0.48 | 0.84 | 0.24 | 0.74 | 0.043559 | 160 | 0 | 0.1 | 1.0292 | 0.1
Melbourne AP | 10 | Melbourne FS | 37.82 | No | 1234 | 0 | 13 | IR9-11 | North IRL | 81 | 86.955 | 316.4734 | 0.1 | 0.01 | 60571 | 58945 | 60571 | IR9-11 | 1100 | B/D | 1100 B/D | 48.29 | 0 | 1.85 | 0.22 | 1.295 | 0.11 | 0.342 | 0.010753 | 18 | 0 | 0 | 1.0292 | 0
Melbourne AP | 10 | Melbourne FS | 37.82 | No | 1234 | 0 | 45 | IR9-11 | North IRL | 1662 | 345.7599 | 2842.9319 | 1.4 | 0.4 | 60576 | 58950 | 60576 | IR9-11 | 8140 | C | 8140 C | 48.29 | 0 | 1.2 | 0.48 | 0.84 | 0.24 | 0.777 | 0.68245 | 2632 | 5 | 1.4 | 1.0292 | 1.4
Melbourne AP | 10 | Melbourne FS | 37.82 | No | 1234 | 0 | 45 | IR9-11 | North IRL | 59 | 52.5371 | 106.4828 | 0.05 | 0.01 | 60582 | 58954 | 60582 | IR9-11 | 8140 | W | 8140 W | 48.29 | 0 | 1.2 | 0.48 | 0.84 | 0.24 | 0.74 | 0.013719 | 50 | 0 | 0 | 1.0292 | 0
Melbourne AP | 10 | Melbourne FS | 37.82 | No | 1234 | 0 | 45 | IR9-11 | North IRL | 1430 | 309.4443 | 2445.9025 | 1.2 | 0.34 | 60592 | 58964 | 60592 | IR9-11 | 8140 | C | 8140 C | 48.29 | 0 | 1.2 | 0.48 | 0.84 | 0.24 | 0.777 | 0.40296 | 1554 | 3 | 0.8 | 1.0292 | 0.8
Melbourne AP | 10 | Melbourne FS | 37.82 | No | 1234 | 0 | 45 | IR9-11 | North IRL | 22 | 33.1155 | 46.7228 | 0.02 | 0.01 | 60685 | 59052 | 60685 | IR9-11 | 8140 | A | 8140 A | 48.29 | 0 | 1.2 | 0.48 | 0.84 | 0.24 | 0.63 | 0.011545 | 36 | 0 | 0 | 1.0292 | 0
Melbourne AP | 10 | Melbourne FS | 37.82 | No | 1234 | 0 | 45 | IR9-11 | North IRL | 5660 | 938.2666 | 11940.9084 | 4.75 | 1.36 | 60765 | 59127 | 60765 | IR9-11 | 8140 | A | 8140 A | 48.29 | 0 | 1.2 | 0.48 | 0.84 | 0.24 | 0.63 | 1.8017 | 5634 | 10 | 3 | 1.0292 | 3.1
Melbourne AP | 10 | Melbourne FS | 37.82 | No | 1234 | 0 | 45 | IR9-11 | North IRL | 71 | 52.3076 | 121.1405 | 0.06 | 0.02 | 60877 | 59235 | 60877 | IR9-11 | 8140 | C | 8140 C | 48.29 | 0 | 1.2 | 0.48 | 0.84 | 0.24 | 0.777 | 0.029934 | 115 | 0 | 0.1 | 1.0292 | 0.1
Melbourne AP | 10 | Melbourne FS | 37.82 | No | 1234 | 0 | 45 | IR9-11 | North IRL | 145 | 79.1492 | 305.6735 | 0.12 | 0.03 | 60878 | 59236 | 60878 | IR9-11 | 8140 | A | 8140 A | 48.29 | 0 | 1.2 | 0.48 | 0.84 | 0.24 | 0.63 | 0.075533 | 236 | 0 | 0.1 | 1.0292 | 0.1
Melbourne AP | 10 | Melbourne FS | 37.82 | No | 1234 | 0 | 105 | IR9-11 | North IRL | 2094 | 217.4198 | 3142.1814 | 2.83 | 0.52 | 60909 | 59267 | 60909 | IR9-11 | 1400 | A | 1400 A | 48.29 | 0 | 1.93 | 0.497 | 1.351 | 0.2485 | 0.886 | 0.15456 | 680 | 2 | 0.4 | 1.0292 | 0.4
Melbourne AP | 10 | Melbourne FS | 37.82 | No | 1234 | 0 | 102.5 | IR9-11 | North IRL | 25 | 47.5758 | 47.7335 | 0.04 | 0.01 | 60932 | 59288 | 60932 | IR9-11 | 1300 | C | 1300 C | 48.29 | 0 | 2.1 | 0.516 | 1.47 | 0.258 | 0.692 | 0.0023965 | 8 | 0 | 0 | 1.0292 | 0
Melbourne AP | 10 | Melbourne FS | 37.82 | No | 1234 | 0 | 102.5 | IR9-11 | North IRL | 760 | 158.3136 | 1526.0541 | 1.12 | 0.2 | 60933 | 59289 | 60933 | IR9-11 | 1300 | B/D | 1300 B/D | 48.29 | 0 | 2.1 | 0.516 | 1.47 | 0.258 | 0.662 | 0.24855 | 817 | 3 | 0.5 | 1.0292 | 0.5
Melbourne AP | 10 | Melbourne FS | 37.82 | No | 1234 | 0 | 45 | IR9-11 | North IRL | 162 | 75.7904 | 305.8202 | 0.14 | 0.04 | 60934 | 59290 | 60934 | IR9-11 | 8140 | B/D | 8140 B/D | 48.29 | 0 | 1.2 | 0.48 | 0.84 | 0.24 | 0.703 | 0.07557 | 264 | 0 | 0.1 | 1.0292 | 0.1
Melbourne AP | 10 | Melbourne FS | 37.82 | No | 1234 | 0 | 45 | IR9-11 | North IRL | 180 | 94.2494 | 379.2478 | 0.15 | 0.04 | 61023 | 59374 | 61023 | IR9-11 | 8140 | A | 8140 A | 48.29 | 0 | 1.2 | 0.48 | 0.84 | 0.24 | 0.63 | 0.093714 | 293 | 1 | 0.2 | 1.0292 | 0.2
Melbourne AP | 10 | Melbourne FS | 37.82 | No | 1234 | 0 | 45 | IR9-11 | North IRL | 401 | 160.7914 | 845.1012 | 0.34 | 0.1 | 61024 | 59375 | 61024 | IR9-11 | 8140 | A | 8140 A | 48.29 | 0 | 1.2 | 0.48 | 0.84 | 0.24 | 0.63 | 0.05756 | 180 | 0 | 0.1 | 1.0292 | 0.1
Melbourne AP | 10 | Melbourne FS | 37.82 | No | 1234 | 0 | 102.5 | IR9-11 | North IRL | 147 | 80.4652 | 309.4028 | 0.22 | 0.04 | 61036 | 59386 | 61036 | IR9-11 | 1300 | A | 1300 A | 48.29 | 0 | 2.1 | 0.516 | 1.47 | 0.258 | 0.631 | 0.076455 | 239 | 1 | 0.1 | 1.0292 | 0.1
Melbourne AP | 10 | Melbourne FS | 37.82 | No | 1234 | 0 | 105 | IR9-11 | North IRL | 52 | 55.8662 | 78.4362 | 0.07 | 0.01 | 61039 | 59389 | 61039 | IR9-11 | 1400 | C | 1400 C | 48.29 | 0 | 1.93 | 0.497 | 1.351 | 0.2485 | 0.888 | 0.01342 | 59 | 0 | 0 | 1.0292 | 0
Melbourne AP | 10 | Melbourne FS | 37.82 | No | 1234 | 0 | 102.5 | IR9-11 | North IRL | 446 | 128.0323 | 857.6494 | 0.66 | 0.12 | 61043 | 59393 | 61043 | IR9-11 | 1300 | C | 1300 C | 48.29 | 0 | 2.1 | 0.516 | 1.47 | 0.258 | 0.692 | 0.15836 | 544 | 2 | 0.3 | 1.0292 | 0.3
Melbourne AP | 10 | Melbourne FS | 37.82 | No | 1234 | 0 | 102.5 | IR9-11 | North IRL | 280 | 106.0098 | 561.3257 | 0.41 | 0.07 | 61044 | 59394 | 61044 | IR9-11 | 1300 | B/D | 1300 B/D | 48.29 | 0 | 2.1 | 0.516 | 1.47 | 0.258 | 0.662 | 0.13871 | 456 | 1 | 0.3 | 1.0292 | 0.3
Melbourne AP | 10 | Melbourne FS | 37.82 | No | 1234 | 0 | 105 | IR9-11 | North IRL | 2302 | 268.409 | 3449.4832 | 3.11 | 0.57 | 61117 | 59461 | 61117 | IR9-11 | 1400 | B/D | 1400 B/D | 48.29 | 0 | 1.93 | 0.497 | 1.351 | 0.2485 | 0.887 | 0.76959 | 3388 | 10 | 1.9 | 1.0292 | 2
Melbourne AP | 10 | Melbourne FS | 37.82 | No | 1234 | 0 | 105 | IR9-11 | North IRL | 1003 | 165.089 | 1500.8097 | 1.36 | 0.25 | 61129 | 59473 | 61129 | IR9-11 | 1400 | C | 1400 C | 48.29 | 0 | 1.93 | 0.497 | 1.351 | 0.2485 | 0.888 | 0.3667 | 1616 | 5 | 0.9 | 1.0292 | 0.9
Melbourne AP | 10 | Melbourne FS | 37.82 | No | 1234 | 0 | 45 | IR9-11 | North IRL | 1 | 7.4978 | 1.7259 | 0 | 0 | 61130 | 59474 | 61130 | IR9-11 | 8140 | C | 8140 C | 48.29 | 0 | 1.2 | 0.48 | 0.84 | 0.24 | 0.777 | 0.00042648 | 2 | 0 | 0 | 1.0292 | 0
Melbourne AP | 10 | Melbourne FS | 37.82 | No | 1234 | 0 | 45 | IR9-11 | North IRL | 24 | 27.0135 | 41.85 | 0.02 | 0.01 | 61155 | 59497 | 61155 | IR9-11 | 8140 | C | 8140 C | 48.29 | 0 | 1.2 | 0.48 | 0.84 | 0.24 | 0.777 | 0.010341 | 40 | 0 | 0 | 1.0292 | 0
Melbourne AP | 10 | Melbourne FS | 37.82 | No | 1234 | 0 | 102.5 | IR9-11 | North IRL | 47 | 50.8191 | 90.6378 | 0.07 | 0.01 | 61156 | 59498 | 61156 | IR9-11 | 1300 | C | 1300 C | 48.29 | 0 | 2.1 | 0.516 | 1.47 | 0.258 | 0.692 | 0.022397 | 77 | 0 | 0 | 1.0292 | 0
Melbourne AP | 10 | Melbourne FS | 37.82 | No | 1234 | 0 | 93.9 | IR9-11 | North IRL | 63 | 44.8137 | 94.2792 | 0.09 | 0.01 | 61226 | 59563 | 61226 | IR9-11 | 8130 | B/D | 8130 B/D | 48.29 | 0 | 2 | 0.43 | 1.4 | 0.215 | 0.887 | 0.00035685 | 2 | 0 | 0 | 1.0292 | 0
Melbourne AP | 10 | Melbourne FS | 37.82 | No | 1234 | 0 | 93.9 | IR9-11 | North IRL | 4995 | 354.1688 | 7476.576 | 6.99 | 1.07 | 61227 | 59564 | 61227 | IR9-11 | 8130 | C | 8130 C | 48.29 | 0 | 2 | 0.43 | 1.4 | 0.215 | 0.888 | 0.0061547 | 27 | 0 | 0 | 1.0292 | 0
Melbourne AP | 10 | Melbourne FS | 37.82 | No | 1234 | 0 | 93.9 | IR9-11 | North IRL | 7091 | 405.4158 | 10638.2306 | 9.93 | 1.52 | 61228 | 59565 | 61228 | IR9-11 | 8130 | A | 8130 A | 48.29 | 0 | 2 | 0.43 | 1.4 | 0.215 | 0.886 | 0.021601 | 95 | 0 | 0 | 1.0292 | 0
Melbourne AP | 10 | Melbourne FS | 37.82 | No | 1234 | 0 | 45 | IR9-11 | North IRL | 292 | 100.1415 | 616.5934 | 0.25 | 0.07 | 61255 | 59589 | 61255 | IR9-11 | 8140 | A | 8140 A | 48.29 | 0 | 1.2 | 0.48 | 0.84 | 0.24 | 0.63 | 0.15236 | 476 | 1 | 0.3 | 1.0292 | 0.3
Melbourne AP | 10 | Melbourne FS | 37.82 | No | 1234 | 0 | 45 | IR9-11 | North IRL | 60 | 42.1952 | 94.2392 | 0.05 | 0.01 | 61270 | 59603 | 61270 | IR9-11 | 8140 | D | 8140 D | 48.29 | 0 | 1.2 | 0.48 | 0.84 | 0.24 | 0.85 | 0.023287 | 98 | 0 | 0.1 | 1.0292 | 0.1
Melbourne AP | 10 | Melbourne FS | 37.82 | No | 1234 | 0 | 105 | IR9-11 | North IRL | 1 | 6.0219 | 0.9213 | 0 | 0 | 61273 | 59606 | 61273 | IR9-11 | 1400 | A | 1400 A | 48.29 | 0 | 1.93 | 0.497 | 1.351 | 0.2485 | 0.886 | 0.00022766 | 1 | 0 | 0 | 1.0292 | 0
Melbourne AP | 10 | Melbourne FS | 37.82 | No | 1234 | 0 | 45 | IR9-11 | North IRL | 615 | 149.1199 | 961.0664 | 0.52 | 0.15 | 61358 | 59687 | 61358 | IR9-11 | 8140 | D | 8140 D | 48.29 | 0 | 1.2 | 0.48 | 0.84 | 0.24 | 0.85 | 0.23748 | 1002 | 2 | 0.5 | 1.0292 | 0.5
Melbourne AP | 10 | Melbourne FS | 37.82 | No | 1234 | 0 | 45 | IR9-11 | North IRL | 1327 | 219.4855 | 2074.7798 | 1.11 | 0.32 | 61414 | 59741 | 61414 | IR9-11 | 8140 | D | 8140 D | 48.29 | 0 | 1.2 | 0.48 | 0.84 | 0.24 | 0.85 | 0.51269 | 2163 | 4 | 1.1 | 1.0292 | 1.1
Melbourne AP | 10 | Melbourne FS | 37.82 | No | 1234 | 0 | 45 | IR9-11 | North IRL | 690 | 187.3048 | 1456.0741 | 0.58 | 0.17 | 61470 | 59793 | 61470 | IR9-11 | 8140 | A | 8140 A | 48.29 | 0 | 1.2 | 0.48 | 0.84 | 0.24 | 0.63 | 0.3598 | 1125 | 2 | 0.6 | 1.0292 | 0.6
Melbourne AP | 10 | Melbourne FS | 37.82 | No | 1234 | 0 | 45 | IR9-11 | North IRL | 31 | 39.4306 | 64.6986 | 0.03 | 0.01 | 61473 | 59796 | 61473 | IR9-11 | 8140 | A | 8140 A | 48.29 | 0 | 1.2 | 0.48 | 0.84 | 0.24 | 0.63 | 0.015987 | 50 | 0 | 0 | 1.0292 | 0
Melbourne AP | 10 | Melbourne FS | 37.82 | No | 1234 | 0 | 105 | IR9-11 | North IRL | 36 | 38.0151 | 54.2617 | 0.05 | 0.01 | 61497 | 59818 | 61497 | IR9-11 | 1400 | A | 1400 A | 48.29 | 0 | 1.93 | 0.497 | 1.351 | 0.2485 | 0.886 | 0.013408 | 59 | 0 | 0 | 1.0292 | 0
Melbourne AP | 10 | Melbourne FS | 37.82 | No | 1234 | 0 | 105 | IR9-11 | North IRL | 287 | 91.2865 | 430.3499 | 0.39 | 0.07 | 61529 | 59848 | 61529 | IR9-11 | 1400 | A | 1400 A | 48.29 | 0 | 1.93 | 0.497 | 1.351 | 0.2485 | 0.886 | 0.10634 | 468 | 1 | 0.3 | 1.0292 | 0.3
Melbourne AP | 10 | Melbourne FS | 37.82 | No | 1234 | 0 | 105 | IR9-11 | North IRL | 8377 | 563.8883 | 12567.1189 | 11.32 | 2.08 | 61534 | 59852 | 61534 | IR9-11 | 1400 | A | 1400 A | 48.29 | 0 | 1.93 | 0.497 | 1.351 | 0.2485 | 0.886 | 0.77321 | 3400 | 10 | 1.9 | 1.0292 | 2
Melbourne AP | 10 | Melbourne FS | 37.82 | No | 1234 | 0 | 45 | IR9-11 | North IRL | 53 | 56.2652 | 112.1002 | 0.04 | 0.01 | 61549 | 59867 | 61549 | IR9-11 | 8140 | A | 8140 A | 48.29 | 0 | 1.2 | 0.48 | 0.84 | 0.24 | 0.63 | 0.0277 | 87 | 0 | 0 | 1.0292 | 0
Melbourne AP | 10 | Melbourne FS | 37.82 | No | 1234 | 0 | 13 | IR9-11 | North IRL | 40 | 93.4521 | 305.0771 | 0.05 | 0 | 61558 | 59876 | 61558 | IR9-11 | 1100 | A | 1100 A | 48.29 | 0 | 1.85 | 0.22 | 1.295 | 0.11 | 0.174 | 0.062168 | 54 | 0 | 0 | 1.0292 | 0
Melbourne AP | 10 | Melbourne FS | 37.82 | No | 1234 | 0 | 13 | IR9-11 | North IRL | 1351 | 556.2603 | 10322.8417 | 1.75 | 0.15 | 61567 | 59885 | 61567 | IR9-11 | 1100 | A | 1100 A | 48.29 | 0 | 1.85 | 0.22 | 1.295 | 0.11 | 0.174 | 0.07482 | 65 | 0 | 0 | 1.0292 | 0
Melbourne AP | 10 | Melbourne FS | 37.82 | No | 1234 | 0 | 13 | IR9-11 | North IRL | 655 | 446.7261 | 5005.8571 | 0.85 | 0.07 | 61606 | 59922 | 61606 | IR9-11 | 1100 | A | 1100 A | 48.29 | 0 | 1.85 | 0.22 | 1.295 | 0.11 | 0.174 | 0.0072591 | 6 | 0 | 0 | 1.0292 | 0
Melbourne AP | 10 | Melbourne FS | 37.82 | No | 1234 | 0 | 13 | IR9-11 | North IRL | 170 | 181.3841 | 1299.7801 | 0.22 | 0.02 | 61612 | 59928 | 61612 | IR9-11 | 1100 | A | 1100 A | 48.29 | 0 | 1.85 | 0.22 | 1.295 | 0.11 | 0.174 | 0.14166 | 122 | 0 | 0 | 1.0292 | 0
Melbourne AP | 10 | Melbourne FS | 37.82 | No | 1234 | 0 | 45 | IR9-11 | North IRL | 8 | 22.0993 | 16.4749 | 0.01 | 0 | 61613 | 59929 | 61613 | IR9-11 | 8140 | A | 8140 A | 48.29 | 0 | 1.2 | 0.48 | 0.84 | 0.24 | 0.63 | 0.004071 | 13 | 0 | 0 | 1.0292 | 0
Melbourne AP | 10 | Melbourne FS | 37.82 | No | 1234 | 0 | 45 | IR9-11 | North IRL | 238 | 98.0113 | 502.2104 | 0.2 | 0.06 | 61654 | 59969 | 61654 | IR9-11 | 8140 | A | 8140 A | 48.29 | 0 | 1.2 | 0.48 | 0.84 | 0.24 | 0.63 | 0.1241 | 388 | 1 | 0.2 | 1.0292 | 0.2
Melbourne AP | 10 | Melbourne FS | 37.82 | No | 1234 | 0 | 105 | IR9-11 | North IRL | 639 | 192.8242 | 958.1339 | 0.86 | 0.16 | 61671 | 59986 | 61671 | IR9-11 | 1400 | A | 1400 A | 48.29 | 0 | 1.93 | 0.497 | 1.351 | 0.2485 | 0.886 | 0.054318 | 239 | 1 | 0.1 | 1.0292 | 0.1
Melbourne AP | 10 | Melbourne FS | 37.82 | No | 1234 | 0 | 102.5 | IR9-11 | North IRL | 272 | 97.7844 | 573.0082 | 0.4 | 0.07 | 61680 | 59995 | 61680 | IR9-11 | 1300 | A | 1300 A | 48.29 | 0 | 2.1 | 0.516 | 1.47 | 0.258 | 0.631 | 0.12752 | 399 | 1 | 0.2 | 1.0292 | 0.2
Melbourne AP | 10 | Melbourne FS | 37.82 | No | 1234 | 0 | 45 | IR9-11 | North IRL | 16 | 31.3367 | 33.7101 | 0.01 | 0 | 61681 | 59996 | 61681 | IR9-11 | 8140 | A | 8140 A | 48.29 | 0 | 1.2 | 0.48 | 0.84 | 0.24 | 0.63 | 0.0083299 | 26 | 0 | 0 | 1.0292 | 0
Melbourne AP | 10 | Melbourne FS | 37.82 | No | 1234 | 0 | 45 | IR9-11 | North IRL | 95 | 77.8555 | 201.0141 | 0.08 | 0.02 | 61710 | 60024 | 61710 | IR9-11 | 8140 | A | 8140 A | 48.29 | 0 | 1.2 | 0.48 | 0.84 | 0.24 | 0.63 | 0.049671 | 155 | 0 | 0.1 | 1.0292 | 0.1
Melbourne AP | 10 | Melbourne FS | 37.82 | No | 1234 | 0 | 102.5 | IR9-11 | North IRL | 98 | 58.192 | 205.6304 | 0.14 | 0.03 | 61716 | 60030 | 61716 | IR9-11 | 1300 | A | 1300 A | 48.29 | 0 | 2.1 | 0.516 | 1.47 | 0.258 | 0.631 | 0.050679 | 159 | 1 | 0.1 | 1.0292 | 0.1
Melbourne AP | 10 | Melbourne FS | 37.82 | No | 1234 | 0 | 102.5 | IR9-11 | North IRL | 51 | 53.7811 | 107.7917 | 0.07 | 0.01 | 61718 | 60032 | 61718 | IR9-11 | 1300 | A | 1300 A | 48.29 | 0 | 2.1 | 0.516 | 1.47 | 0.258 | 0.631 | 0.0025003 | 8 | 0 | 0 | 1.0292 | 0
Melbourne AP | 10 | Melbourne FS | 37.82 | No | 1234 | 0 | 45 | IR9-11 | North IRL | 0 | 0.70827 | 0.01715 | 0 | 0 | 61776 | 60082 | 61776 | IR9-11 | 8140 | A | 8140 A | 48.29 | 0 | 1.2 | 0.48 | 0.84 | 0.24 | 0.63 | 4.2378e-06 | 0 | 0 | 0 | 1.0292 | 0
Melbourne AP | 10 | Melbourne FS | 37.82 | No | 1234 | 0 | 29 | IR9-11 | North IRL | 33 | 80.8979 | 196.6997 | 0.05 | 0.01 | 61803 | 60106 | 61803 | IR9-11 | 1200 | A | 1200 A | 48.29 | 0 | 2.23 | 0.316 | 1.561 | 0.158 | 0.22 | 0.0040353 | 4 | 0 | 0 | 1.0292 | 0
Melbourne AP | 10 | Melbourne FS | 37.82 | No | 1234 | 0 | 105 | IR9-11 | North IRL | 695 | 182.9508 | 1042.6606 | 0.94 | 0.17 | 61878 | 60180 | 61878 | IR9-11 | 1400 | A | 1400 A | 48.29 | 0 | 1.93 | 0.497 | 1.351 | 0.2485 | 0.886 | 0.050002 | 220 | 1 | 0.1 | 1.0292 | 0.1
Melbourne AP | 10 | Melbourne FS | 37.82 | No | 1234 | 0 | 45 | IR9-11 | North IRL | 2 | 11.1131 | 4.2154 | 0 | 0 | 61931 | 60227 | 61931 | IR9-11 | 8140 | A | 8140 A | 48.29 | 0 | 1.2 | 0.48 | 0.84 | 0.24 | 0.63 | 0.0010416 | 3 | 0 | 0 | 1.0292 | 0
Melbourne AP | 10 | Melbourne FS | 37.82 | No | 1234 | 0 | 45 | IR9-11 | North IRL | 4 | 16.8167 | 9.597 | 0 | 0 | 61958 | 60251 | 61958 | IR9-11 | 8140 | A | 8140 A | 48.29 | 0 | 1.2 | 0.48 | 0.84 | 0.24 | 0.63 | 0.0023715 | 7 | 0 | 0 | 1.0292 | 0
Melbourne AP | 10 | Melbourne FS | 37.82 | No | 1234 | 0 | 0 | IR9-11 | North IRL | 6936 | 817.8281 | 18438.5676 | 2.91 | 0.47 | 61972 | 60264 | 61972 | IR9-11 | 5300 | A | 5300 A | 48.29 | 0 | 0.6 | 0.135 | 0.42 | 0.0675 | 0.5 | 0.017355 | 43 | 0 | 0 | 1.0292 | 0
Melbourne AP | 10 | Melbourne FS | 37.82 | No | 1234 | 0 | 13 | IR9-11 | North IRL | 203 | 208.6192 | 1553.5936 | 0.26 | 0.02 | 62079 | 60365 | 62079 | IR9-11 | 1100 | A | 1100 A | 48.29 | 0 | 1.85 | 0.22 | 1.295 | 0.11 | 0.174 | 0.031627 | 27 | 0 | 0 | 1.0292 | 0
Melbourne AP | 10 | Melbourne FS | 37.82 | No | 1234 | 0 | 45 | IR9-11 | North IRL | 159 | 87.4595 | 334.768 | 0.13 | 0.04 | 62173 | 60454 | 62173 | IR9-11 | 8140 | A | 8140 A | 48.29 | 0 | 1.2 | 0.48 | 0.84 | 0.24 | 0.63 | 0.082723 | 259 | 0 | 0.1 | 1.0292 | 0.1
Melbourne AP | 10 | Melbourne FS | 37.82 | No | 1234 | 0 | 45 | IR9-11 | North IRL | 196 | 92.7323 | 412.9742 | 0.16 | 0.05 | 62271 | 60550 | 62271 | IR9-11 | 8140 | A | 8140 A | 48.29 | 0 | 1.2 | 0.48 | 0.84 | 0.24 | 0.63 | 0.10205 | 319 | 1 | 0.2 | 1.0292 | 0.2
Melbourne AP | 10 | Melbourne FS | 37.82 | No | 1234 | 0 | 45 | IR9-11 | North IRL | 14 | 27.4629 | 29.7869 | 0.01 | 0 | 62296 | 60574 | 62296 | IR9-11 | 8140 | A | 8140 A | 48.29 | 0 | 1.2 | 0.48 | 0.84 | 0.24 | 0.63 | 0.0073605 | 23 | 0 | 0 | 1.0292 | 0
Melbourne AP | 10 | Melbourne FS | 37.82 | No | 1234 | 0 | 45 | IR9-11 | North IRL | 254 | 88.954 | 434.2639 | 0.21 | 0.06 | 62307 | 60583 | 62307 | IR9-11 | 8140 | C | 8140 C | 48.29 | 0 | 1.2 | 0.48 | 0.84 | 0.24 | 0.777 | 0.10731 | 414 | 1 | 0.2 | 1.0292 | 0.2
Melbourne AP | 10 | Melbourne FS | 37.82 | No | 1234 | 0 | 13 | IR9-11 | North IRL | 53 | 136.9516 | 405.7937 | 0.07 | 0.01 | 62419 | 60695 | 62419 | IR9-11 | 1100 | A | 1100 A | 48.29 | 0 | 1.85 | 0.22 | 1.295 | 0.11 | 0.174 | 0.010117 | 9 | 0 | 0 | 1.0292 | 0
Melbourne AP | 10 | Melbourne FS | 37.82 | No | 1234 | 0 | 45 | IR9-11 | North IRL | 4 | 16.4705 | 9.4762 | 0 | 0 | 62452 | 60728 | 62452 | IR9-11 | 8140 | A | 8140 A | 48.29 | 0 | 1.2 | 0.48 | 0.84 | 0.24 | 0.63 | 0.0023416 | 7 | 0 | 0 | 1.0292 | 0
Melbourne AP | 10 | Melbourne FS | 37.82 | No | 1234 | 0 | 13 | IR9-11 | North IRL | 176 | 156.3228 | 1341.1314 | 0.23 | 0.02 | 62658 | 60919 | 62658 | IR9-11 | 1100 | A | 1100 A | 48.29 | 0 | 1.85 | 0.22 | 1.295 | 0.11 | 0.174 | 0.003138 | 3 | 0 | 0 | 1.0292 | 0
Melbourne AP | 10 | Melbourne FS | 37.82 | No | 1234 | 0 | 45 | IR9-11 | North IRL | 124 | 87.749 | 262.2028 | 0.1 | 0.03 | 62779 | 61031 | 62779 | IR9-11 | 8140 | A | 8140 A | 48.29 | 0 | 1.2 | 0.48 | 0.84 | 0.24 | 0.63 | 0.05665 | 177 | 0 | 0.1 | 1.0292 | 0.1
Melbourne AP | 10 | Melbourne FS | 37.82 | No | 1234 | 0 | 45 | IR9-11 | North IRL | 203 | 112.2234 | 428.6881 | 0.17 | 0.05 | 62810 | 61056 | 62810 | IR9-11 | 8140 | A | 8140 A | 48.29 | 0 | 1.2 | 0.48 | 0.84 | 0.24 | 0.63 | 0.086324 | 270 | 1 | 0.1 | 1.0292 | 0.1
Melbourne AP | 10 | Melbourne FS | 37.82 | No | 1234 | 0 | 45 | IR9-11 | North IRL | 63 | 62.303 | 131.9933 | 0.05 | 0.02 | 62856 | 61101 | 62856 | IR9-11 | 8140 | A | 8140 A | 48.29 | 0 | 1.2 | 0.48 | 0.84 | 0.24 | 0.63 | 0.032616 | 102 | 0 | 0.1 | 1.0292 | 0.1
Melbourne AP | 10 | Melbourne FS | 37.82 | No | 1234 | 0 | 45 | IR9-11 | North IRL | 52 | 56.6076 | 109.0729 | 0.04 | 0.01 | 62897 | 61141 | 62897 | IR9-11 | 8140 | A | 8140 A | 48.29 | 0 | 1.2 | 0.48 | 0.84 | 0.24 | 0.63 | 0.0128 | 40 | 0 | 0 | 1.0292 | 0
Melbourne AP | 10 | Melbourne FS | 37.82 | No | 1234 | 0 | 13 | IR9-11 | North IRL | 134 | 155.789 | 1022.177 | 0.17 | 0.01 | 63029 | 61272 | 63029 | IR9-11 | 1100 | A | 1100 A | 48.29 | 0 | 1.85 | 0.22 | 1.295 | 0.11 | 0.174 | 0.00011265 | 0 | 0 | 0 | 1.0292 | 0
Melbourne AP | 10 | Melbourne FS | 37.82 | No | 1234 | 0 | 45 | IR9-11 | North IRL | 268 | 196.8764 | 480.5125 | 0.23 | 0.06 | 63051 | 61292 | 63051 | IR9-11 | 8140 | W | 8140 W | 48.29 | 0 | 1.2 | 0.48 | 0.84 | 0.24 | 0.74 | 0.11826 | 434 | 1 | 0.2 | 1.0292 | 0.2
Melbourne AP | 10 | Melbourne FS | 37.82 | No | 1234 | 0 | 45 | IR9-11 | North IRL | 910 | 287.2624 | 1918.9223 | 0.76 | 0.22 | 63055 | 61296 | 63055 | IR9-11 | 8140 | A | 8140 A | 48.29 | 0 | 1.2 | 0.48 | 0.84 | 0.24 | 0.63 | 0.45595 | 1426 | 3 | 0.8 | 1.0292 | 0.8
Melbourne AP | 10 | Melbourne FS | 37.82 | No | 1234 | 0 | 45 | IR9-11 | North IRL | 4 | 23.3684 | 8.0899 | 0 | 0 | 63058 | 61299 | 63058 | IR9-11 | 8140 | W | 8140 W | 48.29 | 0 | 1.2 | 0.48 | 0.84 | 0.24 | 0.74 | 0.0019991 | 7 | 0 | 0 | 1.0292 | 0
Melbourne AP | 10 | Melbourne FS | 37.82 | No | 1234 | 0 | 45 | IR9-11 | North IRL | 1626 | 384.0531 | 3431.5196 | 1.37 | 0.39 | 63063 | 61304 | 63063 | IR9-11 | 8140 | A | 8140 A | 48.29 | 0 | 1.2 | 0.48 | 0.84 | 0.24 | 0.63 | 0.57548 | 1800 | 3 | 1 | 1.0292 | 1
Melbourne AP | 10 | Melbourne FS | 37.82 | No | 1234 | 0 | 45 | IR9-11 | North IRL | 504 | 240.1205 | 1062.8893 | 0.42 | 0.12 | 63066 | 61307 | 63066 | IR9-11 | 8140 | A | 8140 A | 48.29 | 0 | 1.2 | 0.48 | 0.84 | 0.24 | 0.63 | 0.2521 | 788 | 1 | 0.4 | 1.0292 | 0.4
Melbourne AP | 10 | Melbourne FS | 37.82 | No | 1234 | 0 | 45 | IR9-11 | North IRL | 287 | 99.0769 | 514.9017 | 0.24 | 0.07 | 63069 | 61310 | 63069 | IR9-11 | 8140 | W | 8140 W | 48.29 | 0 | 1.2 | 0.48 | 0.84 | 0.24 | 0.74 | 0.067144 | 247 | 0 | 0.1 | 1.0292 | 0.1
Melbourne AP | 10 | Melbourne FS | 37.82 | No | 1234 | 0 | 45 | IR9-11 | North IRL | 16 | 34.2478 | 28.14 | 0.01 | 0 | 63084 | 61323 | 63084 | IR9-11 | 8140 | C | 8140 C | 48.29 | 0 | 1.2 | 0.48 | 0.84 | 0.24 | 0.777 | 0.0069535 | 27 | 0 | 0 | 1.0292 | 0
Melbourne AP | 10 | Melbourne FS | 37.82 | No | 1234 | 0 | 45 | IR9-11 | North IRL | 0 | 6.1629 | 1.0298 | 0 | 0 | 63085 | 61324 | 63085 | IR9-11 | 8140 | B/D | 8140 B/D | 48.29 | 0 | 1.2 | 0.48 | 0.84 | 0.24 | 0.703 | 0.00025448 | 1 | 0 | 0 | 1.0292 | 0
Melbourne AP | 10 | Melbourne FS | 37.82 | No | 1234 | 0 | 45 | IR9-11 | North IRL | 72 | 52.0476 | 123.548 | 0.06 | 0.02 | 63094 | 61333 | 63094 | IR9-11 | 8140 | C | 8140 C | 48.29 | 0 | 1.2 | 0.48 | 0.84 | 0.24 | 0.777 | 0.030529 | 118 | 0 | 0.1 | 1.0292 | 0.1
Melbourne AP | 10 | Melbourne FS | 37.82 | No | 1234 | 0 | 45 | IR9-11 | North IRL | 722 | 214.1051 | 1234.5631 | 0.61 | 0.17 | 63123 | 61361 | 63123 | IR9-11 | 8140 | C | 8140 C | 48.29 | 0 | 1.2 | 0.48 | 0.84 | 0.24 | 0.777 | 0.23791 | 918 | 2 | 0.5 | 1.0292 | 0.5
Melbourne AP | 10 | Melbourne FS | 37.82 | No | 1234 | 0 | 45 | IR9-11 | North IRL | 13 | 27.1038 | 22.8474 | 0.01 | 0 | 63132 | 61368 | 63132 | IR9-11 | 8140 | W | 8140 W | 48.29 | 0 | 1.2 | 0.48 | 0.84 | 0.24 | 0.74 | 0.004929 | 18 | 0 | 0 | 1.0292 | 0
Melbourne AP | 10 | Melbourne FS | 37.82 | No | 1234 | 0 | 45 | IR9-11 | North IRL | 896 | 227.7282 | 1531.931 | 0.75 | 0.22 | 63135 | 61371 | 63135 | IR9-11 | 8140 | C | 8140 C | 48.29 | 0 | 1.2 | 0.48 | 0.84 | 0.24 | 0.777 | 0.22893 | 883 | 2 | 0.5 | 1.0292 | 0.5
Melbourne AP | 10 | Melbourne FS | 37.82 | No | 1234 | 0 | 13 | IR9-11 | North IRL | 27 | 73.0656 | 205.521 | 0.03 | 0 | 63187 | 61416 | 63187 | IR9-11 | 1100 | A | 1100 A | 48.29 | 0 | 1.85 | 0.22 | 1.295 | 0.11 | 0.174 | 0.050738 | 44 | 0 | 0 | 1.0292 | 0
Melbourne AP | 10 | Melbourne FS | 37.82 | No | 1234 | 0 | 45 | IR9-11 | North IRL | 428 | 117.8583 | 767.941 | 0.36 | 0.1 | 63218 | 61440 | 63218 | IR9-11 | 8140 | W | 8140 W | 48.29 | 0 | 1.2 | 0.48 | 0.84 | 0.24 | 0.74 | 0.11056 | 406 | 1 | 0.2 | 1.0292 | 0.2
Melbourne AP | 10 | Melbourne FS | 37.82 | No | 1234 | 0 | 45 | IR9-11 | North IRL | 221 | 92.2864 | 377.9365 | 0.19 | 0.05 | 63221 | 61443 | 63221 | IR9-11 | 8140 | C | 8140 C | 48.29 | 0 | 1.2 | 0.48 | 0.84 | 0.24 | 0.777 | 0.048187 | 186 | 0 | 0.1 | 1.0292 | 0.1
Melbourne AP | 10 | Melbourne FS | 37.82 | No | 1234 | 0 | 45 | IR9-11 | North IRL | 2362 | 347.3799 | 4040.7221 | 1.98 | 0.57 | 63256 | 61477 | 63256 | IR9-11 | 8140 | C | 8140 C | 48.29 | 0 | 1.2 | 0.48 | 0.84 | 0.24 | 0.777 | 0.53998 | 2083 | 4 | 1.1 | 1.0292 | 1.1
Melbourne AP | 10 | Melbourne FS | 37.82 | No | 1234 | 0 | 29 | IR9-11 | North IRL | 643 | 652.4844 | 3882.7428 | 1 | 0.1 | 63260 | 61481 | 63260 | IR9-11 | 1200 | A | 1200 A | 48.29 | 0 | 2.23 | 0.316 | 1.561 | 0.158 | 0.22 | 0.059016 | 64 | 0 | 0 | 1.0292 | 0
Melbourne AP | 10 | Melbourne FS | 37.82 | No | 1234 | 0 | 13 | IR9-11 | North IRL | 0 | 4.9488 | 0.922 | 0 | 0 | 63273 | 61494 | 63273 | IR9-11 | 1100 | A | 1100 A | 48.29 | 0 | 1.85 | 0.22 | 1.295 | 0.11 | 0.174 | 0.00020256 | 0 | 0 | 0 | 1.0292 | 0
Melbourne AP | 10 | Melbourne FS | 37.82 | No | 1234 | 0 | 13 | IR9-11 | North IRL | 38 | 98.8755 | 288.8016 | 0.05 | 0 | 63276 | 61497 | 63276 | IR9-11 | 1100 | A | 1100 A | 48.29 | 0 | 1.85 | 0.22 | 1.295 | 0.11 | 0.174 | 0.0046253 | 4 | 0 | 0 | 1.0292 | 0
Melbourne AP | 10 | Melbourne FS | 37.82 | No | 1234 | 0 | 45 | IR9-11 | North IRL | 193 | 109.6134 | 407.3583 | 0.16 | 0.05 | 63295 | 61516 | 63295 | IR9-11 | 8140 | A | 8140 A | 48.29 | 0 | 1.2 | 0.48 | 0.84 | 0.24 | 0.63 | 0.10066 | 315 | 1 | 0.2 | 1.0292 | 0.2
Melbourne AP | 10 | Melbourne FS | 37.82 | No | 1234 | 0 | 45 | IR9-11 | North IRL | 227 | 88.3986 | 388.5817 | 0.19 | 0.05 | 63388 | 61603 | 63388 | IR9-11 | 8140 | C | 8140 C | 48.29 | 0 | 1.2 | 0.48 | 0.84 | 0.24 | 0.777 | 0.09602 | 370 | 1 | 0.2 | 1.0292 | 0.2
Melbourne AP | 10 | Melbourne FS | 37.82 | No | 1234 | 0 | 45 | IR9-11 | North IRL | 226 | 103.0995 | 476.3347 | 0.19 | 0.05 | 63455 | 61669 | 63455 | IR9-11 | 8140 | A | 8140 A | 48.29 | 0 | 1.2 | 0.48 | 0.84 | 0.24 | 0.63 | 0.1177 | 368 | 1 | 0.2 | 1.0292 | 0.2
Melbourne AP | 10 | Melbourne FS | 37.82 | No | 1234 | 0 | 45 | IR9-11 | North IRL | 1 | 7.1976 | 1.5856 | 0 | 0 | 63506 | 61718 | 63506 | IR9-11 | 8140 | A | 8140 A | 48.29 | 0 | 1.2 | 0.48 | 0.84 | 0.24 | 0.63 | 0.00039182 | 1 | 0 | 0 | 1.0292 | 0
Melbourne AP | 10 | Melbourne FS | 37.82 | No | 1234 | 0 | 29 | IR9-11 | North IRL | 125 | 86.2765 | 426.8984 | 0.2 | 0.02 | 63582 | 61787 | 63582 | IR9-11 | 1200 | C | 1200 C | 48.29 | 0 | 2.23 | 0.316 | 1.561 | 0.158 | 0.389 | 0.0054926 | 11 | 0 | 0 | 1.0292 | 0
Melbourne AP | 10 | Melbourne FS | 37.82 | No | 1234 | 0 | 105 | IR9-11 | North IRL | 5676 | 479.1779 | 8495.5031 | 7.67 | 1.41 | 63655 | 61855 | 63655 | IR9-11 | 1400 | C | 1400 C | 48.29 | 0 | 1.93 | 0.497 | 1.351 | 0.2485 | 0.888 | 0.53456 | 2356 | 7 | 1.3 | 1.0292 | 1.3
Melbourne AP | 10 | Melbourne FS | 37.82 | No | 1234 | 0 | 45 | IR9-11 | North IRL | 18 | 35.1307 | 30.7117 | 0.02 | 0 | 63656 | 61856 | 63656 | IR9-11 | 8140 | C | 8140 C | 48.29 | 0 | 1.2 | 0.48 | 0.84 | 0.24 | 0.777 | 0.007589 | 29 | 0 | 0 | 1.0292 | 0
Melbourne AP | 10 | Melbourne FS | 37.82 | No | 1234 | 0 | 29 | IR9-11 | North IRL | 12 | 29.6769 | 41.5074 | 0.02 | 0 | 63707 | 61901 | 63707 | IR9-11 | 1200 | C | 1200 C | 48.29 | 0 | 2.23 | 0.316 | 1.561 | 0.158 | 0.389 | 0.002107 | 4 | 0 | 0 | 1.0292 | 0
Melbourne AP | 10 | Melbourne FS | 37.82 | No | 1234 | 0 | 45 | IR9-11 | North IRL | 4 | 13.3946 | 6.062 | 0 | 0 | 63714 | 61906 | 63714 | IR9-11 | 8140 | C | 8140 C | 48.29 | 0 | 1.2 | 0.48 | 0.84 | 0.24 | 0.777 | 0.001498 | 6 | 0 | 0 | 1.0292 | 0
Melbourne AP | 10 | Melbourne FS | 37.82 | No | 1234 | 0 | 45 | IR9-11 | North IRL | 325 | 134.2808 | 685.0785 | 0.27 | 0.08 | 63717 | 61909 | 63717 | IR9-11 | 8140 | A | 8140 A | 48.29 | 0 | 1.2 | 0.48 | 0.84 | 0.24 | 0.63 | 0.16929 | 529 | 1 | 0.3 | 1.0292 | 0.3
Melbourne AP | 10 | Melbourne FS | 37.82 | No | 1234 | 0 | 45 | IR9-11 | North IRL | 263 | 100.6277 | 555.7222 | 0.22 | 0.06 | 63768 | 61957 | 63768 | IR9-11 | 8140 | A | 8140 A | 48.29 | 0 | 1.2 | 0.48 | 0.84 | 0.24 | 0.63 | 0.13732 | 429 | 1 | 0.2 | 1.0292 | 0.2
Melbourne AP | 10 | Melbourne FS | 37.82 | No | 1234 | 0 | 29 | IR9-11 | North IRL | 611 | 240.1101 | 3692.3998 | 0.95 | 0.1 | 63982 | 62166 | 63982 | IR9-11 | 1200 | A | 1200 A | 48.29 | 0 | 2.23 | 0.316 | 1.561 | 0.158 | 0.22 | 0.0084817 | 9 | 0 | 0 | 1.0292 | 0
Melbourne AP | 10 | Melbourne FS | 37.82 | No | 1234 | 0 | 45 | IR9-11 | North IRL | 408 | 105.7208 | 637.8446 | 0.34 | 0.1 | 63983 | 62167 | 63983 | IR9-11 | 8140 | D | 8140 D | 48.29 | 0 | 1.2 | 0.48 | 0.84 | 0.24 | 0.85 | 0.15761 | 665 | 1 | 0.4 | 1.0292 | 0.4
Melbourne AP | 10 | Melbourne FS | 37.82 | No | 1234 | 0 | 45 | IR9-11 | North IRL | 282 | 95.1972 | 441.4235 | 0.24 | 0.07 | 64031 | 62215 | 64031 | IR9-11 | 8140 | D | 8140 D | 48.29 | 0 | 1.2 | 0.48 | 0.84 | 0.24 | 0.85 | 0.10908 | 460 | 1 | 0.2 | 1.0292 | 0.2
Melbourne AP | 10 | Melbourne FS | 37.82 | No | 1234 | 0 | 45 | IR9-11 | North IRL | 71 | 64.7858 | 149.2413 | 0.06 | 0.02 | 64070 | 62254 | 64070 | IR9-11 | 8140 | A | 8140 A | 48.29 | 0 | 1.2 | 0.48 | 0.84 | 0.24 | 0.63 | 0.036878 | 115 | 0 | 0.1 | 1.0292 | 0.1
Melbourne AP | 10 | Melbourne FS | 37.82 | No | 1234 | 0 | 45 | IR9-11 | North IRL | 186 | 93.0179 | 391.6301 | 0.16 | 0.04 | 64219 | 62393 | 64219 | IR9-11 | 8140 | A | 8140 A | 48.29 | 0 | 1.2 | 0.48 | 0.84 | 0.24 | 0.63 | 0.096774 | 303 | 1 | 0.2 | 1.0292 | 0.2
Melbourne AP | 10 | Melbourne FS | 37.82 | No | 1234 | 0 | 105 | IR9-11 | North IRL | 1430 | 213.9703 | 2145.5921 | 1.93 | 0.36 | 64246 | 62417 | 64246 | IR9-11 | 1400 | A | 1400 A | 48.29 | 0 | 1.93 | 0.497 | 1.351 | 0.2485 | 0.886 | 0.19713 | 867 | 3 | 0.5 | 1.0292 | 0.5
Melbourne AP | 10 | Melbourne FS | 37.82 | No | 1234 | 0 | 45 | IR9-11 | North IRL | 8 | 21.7866 | 16.0607 | 0.01 | 0 | 64247 | 62418 | 64247 | IR9-11 | 8140 | A | 8140 A | 48.29 | 0 | 1.2 | 0.48 | 0.84 | 0.24 | 0.63 | 0.0039687 | 12 | 0 | 0 | 1.0292 | 0
Melbourne AP | 10 | Melbourne FS | 37.82 | No | 1234 | 0 | 45 | IR9-11 | North IRL | 154 | 86.9279 | 324.6911 | 0.13 | 0.04 | 64378 | 62541 | 64378 | IR9-11 | 8140 | A | 8140 A | 48.29 | 0 | 1.2 | 0.48 | 0.84 | 0.24 | 0.63 | 0.080233 | 251 | 0 | 0.1 | 1.0292 | 0.1
Melbourne AP | 10 | Melbourne FS | 37.82 | No | 1234 | 0 | 45 | IR9-11 | North IRL | 96 | 77.5099 | 202.683 | 0.08 | 0.02 | 64418 | 62581 | 64418 | IR9-11 | 8140 | A | 8140 A | 48.29 | 0 | 1.2 | 0.48 | 0.84 | 0.24 | 0.63 | 0.050084 | 157 | 0 | 0.1 | 1.0292 | 0.1
Melbourne AP | 10 | Melbourne FS | 37.82 | No | 1234 | 0 | 13 | IR9-11 | North IRL | 93 | 157.4595 | 707.4662 | 0.12 | 0.01 | 64451 | 62610 | 64451 | IR9-11 | 1100 | A | 1100 A | 48.29 | 0 | 1.85 | 0.22 | 1.295 | 0.11 | 0.174 | 0.078977 | 68 | 0 | 0 | 1.0292 | 0
Melbourne AP | 10 | Melbourne FS | 37.82 | No | 1234 | 0 | 45 | IR9-11 | North IRL | 0 | 3.4914 | 0.41286 | 0 | 0 | 64458 | 62614 | 64458 | IR9-11 | 8140 | A | 8140 A | 48.29 | 0 | 1.2 | 0.48 | 0.84 | 0.24 | 0.63 | 0.00010202 | 0 | 0 | 0 | 1.0292 | 0
Melbourne AP | 10 | Melbourne FS | 37.82 | No | 1234 | 0 | 13 | IR9-11 | North IRL | 236 | 179.7787 | 1801.5326 | 0.31 | 0.03 | 64468 | 62624 | 64468 | IR9-11 | 1100 | A | 1100 A | 48.29 | 0 | 1.85 | 0.22 | 1.295 | 0.11 | 0.174 | 0.29286 | 253 | 1 | 0.1 | 1.0292 | 0.1
Melbourne AP | 10 | Melbourne FS | 37.82 | No | 1234 | 0 | 45 | IR9-11 | North IRL | 105 | 80.216 | 221.7316 | 0.09 | 0.03 | 64469 | 62625 | 64469 | IR9-11 | 8140 | A | 8140 A | 48.29 | 0 | 1.2 | 0.48 | 0.84 | 0.24 | 0.63 | 0.054791 | 171 | 0 | 0.1 | 1.0292 | 0.1
Melbourne AP | 10 | Melbourne FS | 37.82 | No | 1234 | 0 | 13 | IR9-11 | North IRL | 14 | 43.1171 | 106.0983 | 0.02 | 0 | 64501 | 62656 | 64501 | IR9-11 | 1100 | A | 1100 A | 48.29 | 0 | 1.85 | 0.22 | 1.295 | 0.11 | 0.174 | 0.026217 | 23 | 0 | 0 | 1.0292 | 0
Melbourne AP | 10 | Melbourne FS | 37.82 | No | 1234 | 0 | 13 | IR9-11 | North IRL | 2 | 21.2832 | 11.085 | 0 | 0 | 64502 | 62657 | 64502 | IR9-11 | 1100 | A | 1100 A | 48.29 | 0 | 1.85 | 0.22 | 1.295 | 0.11 | 0.174 | 0.0027392 | 2 | 0 | 0 | 1.0292 | 0
Melbourne AP | 10 | Melbourne FS | 37.82 | No | 1234 | 0 | 45 | IR9-11 | North IRL | 46 | 50.9193 | 96.6467 | 0.04 | 0.01 | 64503 | 62658 | 64503 | IR9-11 | 8140 | A | 8140 A | 48.29 | 0 | 1.2 | 0.48 | 0.84 | 0.24 | 0.63 | 0.023882 | 75 | 0 | 0 | 1.0292 | 0
Melbourne AP | 10 | Melbourne FS | 37.82 | No | 1234 | 0 | 45 | IR9-11 | North IRL | 184 | 88.6443 | 387.5103 | 0.15 | 0.04 | 64507 | 62662 | 64507 | IR9-11 | 8140 | A | 8140 A | 48.29 | 0 | 1.2 | 0.48 | 0.84 | 0.24 | 0.63 | 0.095755 | 299 | 1 | 0.2 | 1.0292 | 0.2
Melbourne AP | 10 | Melbourne FS | 37.82 | No | 1234 | 0 | 45 | IR9-11 | North IRL | 177 | 105.2141 | 373.4609 | 0.15 | 0.04 | 64550 | 62705 | 64550 | IR9-11 | 8140 | A | 8140 A | 48.29 | 0 | 1.2 | 0.48 | 0.84 | 0.24 | 0.63 | 0.092284 | 289 | 1 | 0.2 | 1.0292 | 0.2
Melbourne AP | 10 | Melbourne FS | 37.82 | No | 1234 | 0 | 81 | IR9-11 | North IRL | 1623 | 390.1011 | 5942.3403 | 1.8 | 0.12 | 64620 | 62772 | 64620 | IR9-11 | 1840 | W | 1840 W | 48.29 | 0 | 1.58 | 0.15 | 1.106 | 0.075 | 0.363 | 0.02896 | 52 | 0 | 0 | 1.0292 | 0
Melbourne AP | 10 | Melbourne FS | 37.82 | No | 1234 | 0 | 105 | IR9-11 | North IRL | 83 | 73.8084 | 124.766 | 0.11 | 0.02 | 64627 | 62779 | 64627 | IR9-11 | 1400 | A | 1400 A | 48.29 | 0 | 1.93 | 0.497 | 1.351 | 0.2485 | 0.886 | 0.01515 | 67 | 0 | 0 | 1.0292 | 0
Melbourne AP | 10 | Melbourne FS | 37.82 | No | 1234 | 0 | 105 | IR9-11 | North IRL | 412 | 105.6039 | 618.8931 | 0.56 | 0.1 | 64628 | 62780 | 64628 | IR9-11 | 1400 | A | 1400 A | 48.29 | 0 | 1.93 | 0.497 | 1.351 | 0.2485 | 0.886 | 0.15293 | 673 | 2 | 0.4 | 1.0292 | 0.4
Melbourne AP | 10 | Melbourne FS | 37.82 | No | 1234 | 0 | 45 | IR9-11 | North IRL | 127 | 82.9193 | 267.9244 | 0.11 | 0.03 | 64629 | 62781 | 64629 | IR9-11 | 8140 | A | 8140 A | 48.29 | 0 | 1.2 | 0.48 | 0.84 | 0.24 | 0.63 | 0.066205 | 207 | 0 | 0.1 | 1.0292 | 0.1
Melbourne AP | 10 | Melbourne FS | 37.82 | No | 1234 | 0 | 45 | IR9-11 | North IRL | 27 | 38.7674 | 49.1047 | 0.02 | 0.01 | 64650 | 62801 | 64650 | IR9-11 | 8140 | W | 8140 W | 48.29 | 0 | 1.2 | 0.48 | 0.84 | 0.24 | 0.74 | 0.012134 | 45 | 0 | 0 | 1.0292 | 0
Melbourne AP | 10 | Melbourne FS | 37.82 | No | 1234 | 0 | 81 | IR9-11 | North IRL | 153 | 165.4722 | 876.8949 | 0.17 | 0.01 | 64653 | 62804 | 64653 | IR9-11 | 1840 | A | 1840 A | 48.29 | 0 | 1.58 | 0.15 | 1.106 | 0.075 | 0.232 | 0.0008481 | 1 | 0 | 0 | 1.0292 | 0
Melbourne AP | 10 | Melbourne FS | 37.82 | No | 1234 | 0 | 45 | IR9-11 | North IRL | 2 | 14.5706 | 4.492 | 0 | 0 | 64654 | 62805 | 64654 | IR9-11 | 8140 | A | 8140 A | 48.29 | 0 | 1.2 | 0.48 | 0.84 | 0.24 | 0.63 | 0.00111 | 3 | 0 | 0 | 1.0292 | 0
Melbourne AP | 10 | Melbourne FS | 37.82 | No | 1234 | 0 | 105 | IR9-11 | North IRL | 14 | 22.3857 | 21.539 | 0.02 | 0 | 64661 | 62812 | 64661 | IR9-11 | 1400 | A | 1400 A | 48.29 | 0 | 1.93 | 0.497 | 1.351 | 0.2485 | 0.886 | 0.0043433 | 19 | 0 | 0 | 1.0292 | 0
Melbourne AP | 10 | Melbourne FS | 37.82 | No | 1234 | 0 | 102.5 | IR9-11 | North IRL | 18 | 32.1754 | 39.0686 | 0.03 | 0 | 64672 | 62823 | 64672 | IR9-11 | 1300 | A | 1300 A | 48.29 | 0 | 2.1 | 0.516 | 1.47 | 0.258 | 0.631 | 0.0024148 | 8 | 0 | 0 | 1.0292 | 0
Melbourne AP | 10 | Melbourne FS | 37.82 | No | 1234 | 0 | 45 | IR9-11 | North IRL | 88 | 97.0147 | 185.5602 | 0.07 | 0.02 | 64945 | 63075 | 64945 | IR9-11 | 8140 | A | 8140 A | 48.29 | 0 | 1.2 | 0.48 | 0.84 | 0.24 | 0.63 | 0.045853 | 143 | 0 | 0.1 | 1.0292 | 0.1
Melbourne AP | 10 | Melbourne FS | 37.82 | No | 1234 | 0 | 45 | IR9-11 | North IRL | 556 | 160.9164 | 1174.0533 | 0.47 | 0.13 | 64946 | 63076 | 64946 | IR9-11 | 8140 | A | 8140 A | 48.29 | 0 | 1.2 | 0.48 | 0.84 | 0.24 | 0.63 | 0.29011 | 907 | 2 | 0.5 | 1.0292 | 0.5
Melbourne AP | 10 | Melbourne FS | 37.82 | No | 1234 | 0 | 13 | IR9-11 | North IRL | 177 | 155.1271 | 1353.4748 | 0.23 | 0.02 | 64947 | 63077 | 64947 | IR9-11 | 1100 | A | 1100 A | 48.29 | 0 | 1.85 | 0.22 | 1.295 | 0.11 | 0.174 | 0.17003 | 147 | 0 | 0 | 1.0292 | 0
Patrick AFB | 25 | Patrick AFB | 27.62 | No | 1234 | 0 | 102.5 | IR9-11 | North IRL | 24 | 41.9222 | 82.1115 | 0.04 | 0.01 | 65044 | 63169 | 65044 | IR9-11 | 1300 | C | 1300 C | 46.66 | 0 | 2.1 | 0.516 | 1.47 | 0.258 | 0.692 | 0.02029 | 67 | 0 | 0 | 1.0292 | 0
Patrick AFB | 25 | Patrick AFB | 27.62 | No | 1234 | 0 | 102.5 | IR9-11 | North IRL | 26 | 85.9911 | 89.6236 | 0.04 | 0.01 | 65048 | 63173 | 65048 | IR9-11 | 1300 | C | 1300 C | 46.66 | 0 | 2.1 | 0.516 | 1.47 | 0.258 | 0.692 | 0.022146 | 74 | 0 | 0 | 1.0292 | 0
Melbourne AP | 20 | Eau Gallie | 40.58 | No | 1234 | 0 | 105 | IR9-11 | North IRL | 6 | 16.1962 | 8.3221 | 0.01 | 0 | 65052 | 63177 | 65052 | IR9-11 | 1400 | C | 1400 C | 48.29 | 0 | 1.93 | 0.497 | 1.351 | 0.2485 | 0.888 | 7.0454e-05 | 0 | 0 | 0 | 1.0292 | 0
Melbourne AP | 10 | Melbourne FS | 37.82 | No | 1234 | 0 | 45 | IR9-11 | North IRL | 17 | 32.1757 | 35.9399 | 0.01 | 0 | 65075 | 63199 | 65075 | IR9-11 | 8140 | A | 8140 A | 48.29 | 0 | 1.2 | 0.48 | 0.84 | 0.24 | 0.63 | 0.0088809 | 28 | 0 | 0 | 1.0292 | 0
Melbourne AP | 10 | Melbourne FS | 37.82 | No | 1234 | 0 | 105 | IR9-11 | North IRL | 48 | 43.6087 | 71.5175 | 0.06 | 0.01 | 65270 | 63374 | 65270 | IR9-11 | 1400 | A | 1400 A | 48.29 | 0 | 1.93 | 0.497 | 1.351 | 0.2485 | 0.886 | 0.0017339 | 8 | 0 | 0 | 1.0292 | 0
Melbourne AP | 10 | Melbourne FS | 37.82 | No | 1234 | 0 | 105 | IR9-11 | North IRL | 365 | 128.869 | 547.8753 | 0.49 | 0.09 | 65285 | 63389 | 65285 | IR9-11 | 1400 | A | 1400 A | 48.29 | 0 | 1.93 | 0.497 | 1.351 | 0.2485 | 0.886 | 0.009115 | 40 | 0 | 0 | 1.0292 | 0
Melbourne AP | 10 | Melbourne FS | 37.82 | No | 1234 | 0 | 24.1 | IR9-11 | North IRL | 5 | 38.2939 | 47.7997 | 0 | 0 | 65498 | 63587 | 65498 | IR9-11 | 1920 | A | 1920 A | 48.29 | 0 | 1.2 | 0.076 | 0.84 | 0.038 | 0.151 | 0.011812 | 9 | 0 | 0 | 1.0292 | 0
Melbourne AP | 10 | Melbourne FS | 37.82 | No | 1234 | 0 | 45 | IR9-11 | North IRL | 373 | 115.5532 | 786.5951 | 0.31 | 0.09 | 65555 | 63641 | 65555 | IR9-11 | 8140 | A | 8140 A | 48.29 | 0 | 1.2 | 0.48 | 0.84 | 0.24 | 0.63 | 0.19437 | 608 | 1 | 0.3 | 1.0292 | 0.3
Melbourne AP | 10 | Melbourne FS | 37.82 | No | 1234 | 0 | 45 | IR9-11 | North IRL | 466 | 113.2046 | 796.7091 | 0.39 | 0.11 | 65629 | 63711 | 65629 | IR9-11 | 8140 | C | 8140 C | 48.29 | 0 | 1.2 | 0.48 | 0.84 | 0.24 | 0.777 | 0.19687 | 759 | 1 | 0.4 | 1.0292 | 0.4
Melbourne AP | 10 | Melbourne FS | 37.82 | No | 1234 | 0 | 73.5 | IR9-11 | North IRL | 38 | 37.0373 | 82.3152 | 0.04 | 0 | 65630 | 63712 | 65630 | IR9-11 | 1550 | C | 1550 C | 48.29 | 0 | 1.55 | 0.15 | 1.085 | 0.075 | 0.609 | 0.02034 | 61 | 0 | 0 | 1.0292 | 0
Melbourne AP | 20 | Eau Gallie | 40.58 | No | 1234 | 0 | 45 | IR9-11 | North IRL | 195 | 85.3676 | 320.4651 | 0.16 | 0.05 | 65668 | 63750 | 65668 | IR9-11 | 8140 | B/D | 8140 B/D | 48.29 | 0 | 1.2 | 0.48 | 0.84 | 0.24 | 0.703 | 0.079188 | 276 | 1 | 0.1 | 1.0292 | 0.1
Melbourne AP | 20 | Eau Gallie | 40.58 | No | 1234 | 0 | 29 | IR9-11 | North IRL | 147 | 124.1186 | 558.3217 | 0.23 | 0.02 | 65671 | 63753 | 65671 | IR9-11 | 1200 | B/D | 1200 B/D | 48.29 | 0 | 2.23 | 0.316 | 1.561 | 0.158 | 0.304 | 0.03889 | 59 | 0 | 0 | 1.0292 | 0
Melbourne AP | 20 | Eau Gallie | 40.58 | No | 1234 | 0 | 24.1 | IR9-11 | North IRL | 115 | 130.0641 | 685.5339 | 0.1 | 0 | 65688 | 63767 | 65688 | IR9-11 | 1920 | B/D | 1920 B/D | 48.29 | 0 | 1.2 | 0.076 | 0.84 | 0.038 | 0.193 | 0.058543 | 56 | 0 | 0 | 1.0292 | 0
Melbourne AP | 20 | Eau Gallie | 40.58 | No | 1234 | 0 | 45 | IR9-11 | North IRL | 136 | 99.3505 | 222.8783 | 0.11 | 0.03 | 65695 | 63774 | 65695 | IR9-11 | 8140 | B/D | 8140 B/D | 48.29 | 0 | 1.2 | 0.48 | 0.84 | 0.24 | 0.703 | 0.055074 | 192 | 0 | 0.1 | 1.0292 | 0.1
Melbourne AP | 10 | Melbourne FS | 37.82 | No | 1234 | 0 | 45 | IR9-11 | North IRL | 322 | 107.1712 | 679.0057 | 0.27 | 0.08 | 65750 | 63828 | 65750 | IR9-11 | 8140 | A | 8140 A | 48.29 | 0 | 1.2 | 0.48 | 0.84 | 0.24 | 0.63 | 0.16779 | 525 | 1 | 0.3 | 1.0292 | 0.3
Melbourne AP | 10 | Melbourne FS | 37.82 | No | 1234 | 0 | 45 | IR9-11 | North IRL | 1298 | 315.681 | 2738.6819 | 1.09 | 0.31 | 65844 | 63920 | 65844 | IR9-11 | 8140 | A | 8140 A | 48.29 | 0 | 1.2 | 0.48 | 0.84 | 0.24 | 0.63 | 0.67674 | 2116 | 4 | 1.1 | 1.0292 | 1.1
Melbourne AP | 10 | Melbourne FS | 37.82 | No | 1234 | 0 | 102.5 | IR9-11 | North IRL | 28 | 53.019 | 58.1233 | 0.04 | 0.01 | 65876 | 63949 | 65876 | IR9-11 | 1300 | A | 1300 A | 48.29 | 0 | 2.1 | 0.516 | 1.47 | 0.258 | 0.631 | 0.0055797 | 17 | 0 | 0 | 1.0292 | 0
Melbourne AP | 10 | Melbourne FS | 37.82 | No | 1234 | 0 | 102.5 | IR9-11 | North IRL | 2 | 17.415 | 4.7298 | 0 | 0 | 65895 | 63968 | 65895 | IR9-11 | 1300 | A | 1300 A | 48.29 | 0 | 2.1 | 0.516 | 1.47 | 0.258 | 0.631 | 0.0011687 | 4 | 0 | 0 | 1.0292 | 0
Melbourne AP | 10 | Melbourne FS | 37.82 | No | 1234 | 0 | 102.5 | IR9-11 | North IRL | 47 | 59.3067 | 90.8386 | 0.07 | 0.01 | 65905 | 63976 | 65905 | IR9-11 | 1300 | C | 1300 C | 48.29 | 0 | 2.1 | 0.516 | 1.47 | 0.258 | 0.692 | 0.022447 | 77 | 0 | 0 | 1.0292 | 0
Melbourne AP | 10 | Melbourne FS | 37.82 | No | 1234 | 0 | 45 | IR9-11 | North IRL | 81 | 62.1383 | 138.3876 | 0.07 | 0.02 | 65907 | 63978 | 65907 | IR9-11 | 8140 | C | 8140 C | 48.29 | 0 | 1.2 | 0.48 | 0.84 | 0.24 | 0.777 | 0.034196 | 132 | 0 | 0.1 | 1.0292 | 0.1
Melbourne AP | 10 | Melbourne FS | 37.82 | No | 1234 | 0 | 45 | IR9-11 | North IRL | 656 | 164.7268 | 1122.5209 | 0.55 | 0.16 | 65976 | 64042 | 65976 | IR9-11 | 8140 | C | 8140 C | 48.29 | 0 | 1.2 | 0.48 | 0.84 | 0.24 | 0.777 | 0.27738 | 1070 | 2 | 0.6 | 1.0292 | 0.6
Melbourne AP | 10 | Melbourne FS | 37.82 | No | 1234 | 0 | 45 | IR9-11 | North IRL | 128 | 125.5736 | 270.7826 | 0.11 | 0.03 | 65977 | 64043 | 65977 | IR9-11 | 8140 | A | 8140 A | 48.29 | 0 | 1.2 | 0.48 | 0.84 | 0.24 | 0.63 | 0.066912 | 209 | 0 | 0.1 | 1.0292 | 0.1
Melbourne AP | 10 | Melbourne FS | 37.82 | No | 1234 | 0 | 102.5 | IR9-11 | North IRL | 12 | 34.6236 | 22.4679 | 0.02 | 0 | 65991 | 64055 | 65991 | IR9-11 | 1300 | C | 1300 C | 48.29 | 0 | 2.1 | 0.516 | 1.47 | 0.258 | 0.692 | 0.0055519 | 19 | 0 | 0 | 1.0292 | 0
Melbourne AP | 20 | Eau Gallie | 40.58 | No | 1234 | 0 | 45 | IR9-11 | North IRL | 437 | 103.8579 | 649.7061 | 0.37 | 0.1 | 66044 | 64104 | 66044 | IR9-11 | 8140 | C | 8140 C | 48.29 | 0 | 1.2 | 0.48 | 0.84 | 0.24 | 0.777 | 0.16055 | 619 | 1 | 0.3 | 1.0292 | 0.3
Melbourne AP | 20 | Eau Gallie | 40.58 | No | 1234 | 0 | 105 | IR9-11 | North IRL | 1031 | 151.2557 | 1339.8914 | 1.39 | 0.26 | 66045 | 64105 | 66045 | IR9-11 | 1400 | C | 1400 C | 48.29 | 0 | 1.93 | 0.497 | 1.351 | 0.2485 | 0.888 | 0.12777 | 563 | 2 | 0.3 | 1.0292 | 0.3
Melbourne AP | 10 | Melbourne FS | 37.82 | No | 1234 | 0 | 98 | IR9-11 | North IRL | 18 | 42.2911 | 30.692 | 0.02 | 0 | 66269 | 64319 | 66269 | IR9-11 | 1700 | C | 1700 C | 48.29 | 0 | 1.8 | 0.478 | 1.26 | 0.239 | 0.786 | 0.0075841 | 30 | 0 | 0 | 1.0292 | 0
Melbourne AP | 20 | Eau Gallie | 40.58 | No | 1234 | 0 | 45 | IR9-11 | North IRL | 786 | 171.6719 | 1439.9423 | 0.66 | 0.19 | 66366 | 64412 | 66366 | IR9-11 | 8140 | A | 8140 A | 48.29 | 0 | 1.2 | 0.48 | 0.84 | 0.24 | 0.63 | 0.35582 | 1113 | 2 | 0.6 | 1.0292 | 0.6
Melbourne AP | 20 | Eau Gallie | 40.58 | No | 1234 | 0 | 98 | IR9-11 | North IRL | 10 | 31.5425 | 17.0767 | 0.01 | 0 | 66405 | 64448 | 66405 | IR9-11 | 1700 | A | 1700 A | 48.29 | 0 | 1.8 | 0.478 | 1.26 | 0.239 | 0.696 | 0.0042197 | 15 | 0 | 0 | 1.0292 | 0
Melbourne AP | 20 | Eau Gallie | 40.58 | No | 1234 | 0 | 45 | IR9-11 | North IRL | 426 | 147.5094 | 633.071 | 0.36 | 0.1 | 66463 | 64501 | 66463 | IR9-11 | 8140 | C | 8140 C | 48.29 | 0 | 1.2 | 0.48 | 0.84 | 0.24 | 0.777 | 0.15643 | 603 | 1 | 0.3 | 1.0292 | 0.3
Melbourne AP | 20 | Eau Gallie | 40.58 | No | 1234 | 0 | 29 | IR9-11 | North IRL | 336 | 136.2567 | 997.5899 | 0.52 | 0.05 | 66473 | 64510 | 66473 | IR9-11 | 1200 | C | 1200 C | 48.29 | 0 | 2.23 | 0.316 | 1.561 | 0.158 | 0.389 | 0.23215 | 448 | 2 | 0.2 | 1.0292 | 0.2
Melbourne AP | 20 | Eau Gallie | 40.58 | No | 1234 | 0 | 105 | IR9-11 | North IRL | 92 | 49.9819 | 119.1224 | 0.12 | 0.02 | 66499 | 64533 | 66499 | IR9-11 | 1400 | C | 1400 C | 48.29 | 0 | 1.93 | 0.497 | 1.351 | 0.2485 | 0.888 | 0.023665 | 104 | 0 | 0.1 | 1.0292 | 0.1
Melbourne AP | 20 | Eau Gallie | 40.58 | No | 1234 | 0 | 13 | IR9-11 | North IRL | 0 | 1.7896 | 0.055358 | 0 | 0 | 66520 | 64554 | 66520 | IR9-11 | 1100 | C | 1100 C | 48.29 | 0 | 1.85 | 0.22 | 1.295 | 0.11 | 0.286 | 1.3679e-05 | 0 | 0 | 0 | 1.0292 | 0
Melbourne AP | 20 | Eau Gallie | 40.58 | No | 1234 | 0 | 105 | IR9-11 | North IRL | 8 | 21.4887 | 9.7541 | 0.01 | 0 | 66526 | 64559 | 66526 | IR9-11 | 1400 | C | 1400 C | 48.29 | 0 | 1.93 | 0.497 | 1.351 | 0.2485 | 0.888 | 0.0024103 | 11 | 0 | 0 | 1.0292 | 0
Melbourne AP | 20 | Eau Gallie | 40.58 | No | 1234 | 0 | 105 | IR9-11 | North IRL | 3983 | 288.1734 | 5178.4927 | 5.38 | 0.99 | 66530 | 64563 | 66530 | IR9-11 | 1400 | C | 1400 C | 48.29 | 0 | 1.93 | 0.497 | 1.351 | 0.2485 | 0.888 | 0.29455 | 1298 | 4 | 0.7 | 1.0292 | 0.7
Melbourne AP | 20 | Eau Gallie | 40.58 | No | 1234 | 0 | 45 | IR9-11 | North IRL | 225 | 123.5568 | 334.454 | 0.19 | 0.05 | 66598 | 64628 | 66598 | IR9-11 | 8140 | C | 8140 C | 48.29 | 0 | 1.2 | 0.48 | 0.84 | 0.24 | 0.777 | 0.082645 | 319 | 1 | 0.2 | 1.0292 | 0.2
Melbourne AP | 20 | Eau Gallie | 40.58 | No | 1234 | 0 | 105 | IR9-11 | North IRL | 2659 | 308.7766 | 3456.9045 | 3.59 | 0.66 | 66714 | 64741 | 66714 | IR9-11 | 1400 | C | 1400 C | 48.29 | 0 | 1.93 | 0.497 | 1.351 | 0.2485 | 0.888 | 0.037407 | 165 | 0 | 0.1 | 1.0292 | 0.1
Melbourne AP | 20 | Eau Gallie | 40.58 | No | 1234 | 0 | 45 | IR9-11 | North IRL | 5 | 17.9143 | 7.4467 | 0 | 0 | 66720 | 64747 | 66720 | IR9-11 | 8140 | C | 8140 C | 48.29 | 0 | 1.2 | 0.48 | 0.84 | 0.24 | 0.777 | 0.0018401 | 7 | 0 | 0 | 1.0292 | 0
Melbourne AP | 20 | Eau Gallie | 40.58 | No | 1234 | 0 | 45 | IR9-11 | North IRL | 162 | 79.7874 | 240.9259 | 0.14 | 0.04 | 66760 | 64787 | 66760 | IR9-11 | 8140 | C | 8140 C | 48.29 | 0 | 1.2 | 0.48 | 0.84 | 0.24 | 0.777 | 0.059534 | 230 | 0 | 0.1 | 1.0292 | 0.1
Melbourne AP | 20 | Eau Gallie | 40.58 | No | 1234 | 0 | 45 | IR9-11 | North IRL | 284 | 92.5289 | 421.6519 | 0.24 | 0.07 | 66812 | 64836 | 66812 | IR9-11 | 8140 | C | 8140 C | 48.29 | 0 | 1.2 | 0.48 | 0.84 | 0.24 | 0.777 | 0.10419 | 402 | 1 | 0.2 | 1.0292 | 0.2
Melbourne AP | 20 | Eau Gallie | 40.58 | No | 1234 | 0 | 45 | IR9-11 | North IRL | 251 | 91.4208 | 372.9846 | 0.21 | 0.06 | 66916 | 64933 | 66916 | IR9-11 | 8140 | C | 8140 C | 48.29 | 0 | 1.2 | 0.48 | 0.84 | 0.24 | 0.777 | 0.092166 | 355 | 1 | 0.2 | 1.0292 | 0.2
Melbourne AP | 20 | Eau Gallie | 40.58 | No | 1234 | 0 | 45 | IR9-11 | North IRL | 52 | 39.5789 | 77.6032 | 0.04 | 0.01 | 66971 | 64987 | 66971 | IR9-11 | 8140 | C | 8140 C | 48.29 | 0 | 1.2 | 0.48 | 0.84 | 0.24 | 0.777 | 0.019176 | 74 | 0 | 0 | 1.0292 | 0
Melbourne AP | 20 | Eau Gallie | 40.58 | No | 1234 | 0 | 45 | IR9-11 | North IRL | 74 | 51.6968 | 109.6598 | 0.06 | 0.02 | 66977 | 64993 | 66977 | IR9-11 | 8140 | C | 8140 C | 48.29 | 0 | 1.2 | 0.48 | 0.84 | 0.24 | 0.777 | 0.027097 | 105 | 0 | 0.1 | 1.0292 | 0.1
Melbourne AP | 20 | Eau Gallie | 40.58 | No | 1234 | 0 | 45 | IR9-11 | North IRL | 157 | 79.0708 | 233.8059 | 0.13 | 0.04 | 67022 | 65037 | 67022 | IR9-11 | 8140 | C | 8140 C | 48.29 | 0 | 1.2 | 0.48 | 0.84 | 0.24 | 0.777 | 0.057774 | 223 | 0 | 0.1 | 1.0292 | 0.1
Melbourne AP | 20 | Eau Gallie | 40.58 | No | 1234 | 0 | 45 | IR9-11 | North IRL | 207 | 87.4096 | 308.0116 | 0.17 | 0.05 | 67075 | 65089 | 67075 | IR9-11 | 8140 | C | 8140 C | 48.29 | 0 | 1.2 | 0.48 | 0.84 | 0.24 | 0.777 | 0.076111 | 294 | 1 | 0.2 | 1.0292 | 0.2
Melbourne AP | 20 | Eau Gallie | 40.58 | No | 1234 | 0 | 45 | IR9-11 | North IRL | 623 | 146.0047 | 1141.6582 | 0.52 | 0.15 | 67255 | 65267 | 67255 | IR9-11 | 8140 | A | 8140 A | 48.29 | 0 | 1.2 | 0.48 | 0.84 | 0.24 | 0.63 | 0.28211 | 882 | 2 | 0.5 | 1.0292 | 0.5
Melbourne AP | 20 | Eau Gallie | 40.58 | No | 1234 | 0 | 45 | IR9-11 | North IRL | 226 | 101.4682 | 414.1073 | 0.19 | 0.05 | 67318 | 65327 | 67318 | IR9-11 | 8140 | A | 8140 A | 48.29 | 0 | 1.2 | 0.48 | 0.84 | 0.24 | 0.63 | 0.10233 | 320 | 1 | 0.2 | 1.0292 | 0.2
Melbourne AP | 20 | Eau Gallie | 40.58 | No | 1234 | 0 | 98 | IR9-11 | North IRL | 192 | 89.0575 | 317.7354 | 0.24 | 0.05 | 67368 | 65372 | 67368 | IR9-11 | 1700 | A | 1700 A | 48.29 | 0 | 1.8 | 0.478 | 1.26 | 0.239 | 0.696 | 0.022106 | 76 | 0 | 0 | 1.0292 | 0
Melbourne AP | 20 | Eau Gallie | 40.58 | No | 1234 | 0 | 45 | IR9-11 | North IRL | 38 | 41.6471 | 69.1569 | 0.03 | 0.01 | 67376 | 65378 | 67376 | IR9-11 | 8140 | A | 8140 A | 48.29 | 0 | 1.2 | 0.48 | 0.84 | 0.24 | 0.63 | 0.017089 | 53 | 0 | 0 | 1.0292 | 0
Melbourne AP | 20 | Eau Gallie | 40.58 | No | 1234 | 0 | 45 | IR9-11 | North IRL | 190 | 77.8384 | 348.3411 | 0.16 | 0.05 | 67436 | 65437 | 67436 | IR9-11 | 8140 | A | 8140 A | 48.29 | 0 | 1.2 | 0.48 | 0.84 | 0.24 | 0.63 | 0.086077 | 269 | 0 | 0.1 | 1.0292 | 0.1
Melbourne AP | 20 | Eau Gallie | 40.58 | No | 1234 | 0 | 45 | IR9-11 | North IRL | 75 | 45.2053 | 111.071 | 0.06 | 0.02 | 67464 | 65462 | 67464 | IR9-11 | 8140 | C | 8140 C | 48.29 | 0 | 1.2 | 0.48 | 0.84 | 0.24 | 0.777 | 0.027446 | 106 | 0 | 0.1 | 1.0292 | 0.1
Melbourne AP | 20 | Eau Gallie | 40.58 | No | 1234 | 0 | 45 | IR9-11 | North IRL | 146 | 71.0285 | 216.3832 | 0.12 | 0.04 | 67498 | 65495 | 67498 | IR9-11 | 8140 | C | 8140 C | 48.29 | 0 | 1.2 | 0.48 | 0.84 | 0.24 | 0.777 | 0.053469 | 206 | 0 | 0.1 | 1.0292 | 0.1
Melbourne AP | 20 | Eau Gallie | 40.58 | No | 1234 | 0 | 45 | IR9-11 | North IRL | 22 | 29.3214 | 32.0663 | 0.02 | 0.01 | 67506 | 65502 | 67506 | IR9-11 | 8140 | C | 8140 C | 48.29 | 0 | 1.2 | 0.48 | 0.84 | 0.24 | 0.777 | 0.0079237 | 31 | 0 | 0 | 1.0292 | 0
Melbourne AP | 20 | Eau Gallie | 40.58 | No | 1234 | 0 | 45 | IR9-11 | North IRL | 55 | 39.8703 | 82.3392 | 0.05 | 0.01 | 67548 | 65541 | 67548 | IR9-11 | 8140 | C | 8140 C | 48.29 | 0 | 1.2 | 0.48 | 0.84 | 0.24 | 0.777 | 0.020346 | 78 | 0 | 0 | 1.0292 | 0
Melbourne AP | 20 | Eau Gallie | 40.58 | No | 1234 | 0 | 45 | IR9-11 | North IRL | 68 | 50.5162 | 101.6032 | 0.06 | 0.02 | 67556 | 65547 | 67556 | IR9-11 | 8140 | C | 8140 C | 48.29 | 0 | 1.2 | 0.48 | 0.84 | 0.24 | 0.777 | 0.025107 | 97 | 0 | 0.1 | 1.0292 | 0.1
Melbourne AP | 20 | Eau Gallie | 40.58 | No | 1234 | 0 | 45 | IR9-11 | North IRL | 327 | 107.4926 | 486.2041 | 0.27 | 0.08 | 67564 | 65555 | 67564 | IR9-11 | 8140 | C | 8140 C | 48.29 | 0 | 1.2 | 0.48 | 0.84 | 0.24 | 0.777 | 0.12014 | 463 | 1 | 0.2 | 1.0292 | 0.2
Melbourne AP | 20 | Eau Gallie | 40.58 | No | 1234 | 0 | 45 | IR9-11 | North IRL | 7 | 15.7351 | 10.8553 | 0.01 | 0 | 67599 | 65586 | 67599 | IR9-11 | 8140 | B/D | 8140 B/D | 48.29 | 0 | 1.2 | 0.48 | 0.84 | 0.24 | 0.703 | 0.0026824 | 9 | 0 | 0 | 1.0292 | 0
Melbourne AP | 20 | Eau Gallie | 40.58 | No | 1234 | 0 | 45 | IR9-11 | North IRL | 648 | 160.3979 | 1063.7093 | 0.54 | 0.16 | 67623 | 65608 | 67623 | IR9-11 | 8140 | B/D | 8140 B/D | 48.29 | 0 | 1.2 | 0.48 | 0.84 | 0.24 | 0.703 | 0.26285 | 917 | 2 | 0.5 | 1.0292 | 0.5
Melbourne AP | 20 | Eau Gallie | 40.58 | No | 1234 | 0 | 45 | IR9-11 | North IRL | 132 | 89.6049 | 217.569 | 0.11 | 0.03 | 67734 | 65709 | 67734 | IR9-11 | 8140 | B/D | 8140 B/D | 48.29 | 0 | 1.2 | 0.48 | 0.84 | 0.24 | 0.703 | 0.053762 | 188 | 0 | 0.1 | 1.0292 | 0.1
Melbourne AP | 20 | Eau Gallie | 40.58 | No | 1234 | 0 | 45 | IR9-11 | North IRL | 773 | 182.369 | 1268.9379 | 0.65 | 0.19 | 67787 | 65761 | 67787 | IR9-11 | 8140 | B/D | 8140 B/D | 48.29 | 0 | 1.2 | 0.48 | 0.84 | 0.24 | 0.703 | 0.31356 | 1094 | 2 | 0.6 | 1.0292 | 0.6
Melbourne AP | 20 | Eau Gallie | 40.58 | No | 1234 | 0 | 24.1 | IR9-11 | North IRL | 462 | 325.0888 | 3531.7035 | 0.39 | 0.02 | 67926 | 65896 | 67926 | IR9-11 | 1920 | A | 1920 A | 48.29 | 0 | 1.2 | 0.076 | 0.84 | 0.038 | 0.151 | 0.20439 | 153 | 0 | 0 | 1.0292 | 0
Melbourne AP | 20 | Eau Gallie | 40.58 | No | 1234 | 0 | 45 | IR9-11 | North IRL | 101 | 185.3655 | 185.0011 | 0.08 | 0.02 | 67971 | 65941 | 67971 | IR9-11 | 8140 | A | 8140 A | 48.29 | 0 | 1.2 | 0.48 | 0.84 | 0.24 | 0.63 | 0.045715 | 143 | 0 | 0.1 | 1.0292 | 0.1
Patrick AFB | 25 | Patrick AFB | 27.62 | No | 1234 | 0 | 105 | IR9-11 | North IRL | 2566 | 352.8408 | 6958.1121 | 3.47 | 0.64 | 67974 | 65943 | 67974 | IR9-11 | 1400 | C | 1400 C | 46.66 | 0 | 1.93 | 0.497 | 1.351 | 0.2485 | 0.888 | 0.089216 | 380 | 1 | 0.2 | 1.0292 | 0.2
Patrick AFB | 25 | Patrick AFB | 27.62 | No | 1234 | 0 | 105 | IR9-11 | North IRL | 114 | 71.214 | 309.2202 | 0.15 | 0.03 | 68017 | 65985 | 68017 | IR9-11 | 1400 | C | 1400 C | 46.66 | 0 | 1.93 | 0.497 | 1.351 | 0.2485 | 0.888 | 0.07641 | 325 | 1 | 0.2 | 1.0292 | 0.2
Patrick AFB | 20 | Eau Gallie | 40.58 | No | 1234 | 0 | 45 | IR9-11 | North IRL | 124 | 98.4799 | 177.4411 | 0.1 | 0.03 | 68023 | 65991 | 68023 | IR9-11 | 8140 | C | 8140 C | 46.66 | 0 | 1.2 | 0.48 | 0.84 | 0.24 | 0.777 | 0.043846 | 163 | 0 | 0.1 | 1.0292 | 0.1
Patrick AFB | 20 | Eau Gallie | 40.58 | No | 1234 | 0 | 105 | IR9-11 | North IRL | 1103 | 181.2849 | 1385.1439 | 1.49 | 0.27 | 68028 | 65996 | 68028 | IR9-11 | 1400 | C | 1400 C | 46.66 | 0 | 1.93 | 0.497 | 1.351 | 0.2485 | 0.888 | 0.26491 | 1128 | 3 | 0.6 | 1.0292 | 0.6
Melbourne AP | 20 | Eau Gallie | 40.58 | No | 1234 | 0 | 24.1 | IR9-11 | North IRL | 306 | 238.2184 | 2335.6768 | 0.26 | 0.01 | 68109 | 66074 | 68109 | IR9-11 | 1920 | A | 1920 A | 48.29 | 0 | 1.2 | 0.076 | 0.84 | 0.038 | 0.151 | 0.093129 | 70 | 0 | 0 | 1.0292 | 0
Patrick AFB | 25 | Patrick AFB | 27.62 | No | 1234 | 0 | 105 | IR9-11 | North IRL | 0 | 5.3129 | 0.31398 | 0 | 0 | 68139 | 66102 | 68139 | IR9-11 | 1400 | C | 1400 C | 46.66 | 0 | 1.93 | 0.497 | 1.351 | 0.2485 | 0.888 | 7.7586e-05 | 0 | 0 | 0 | 1.0292 | 0
Patrick AFB | 25 | Patrick AFB | 27.62 | No | 1234 | 0 | 105 | IR9-11 | North IRL | 18 | 46.425 | 48.8728 | 0.02 | 0 | 68142 | 66105 | 68142 | IR9-11 | 1400 | C | 1400 C | 46.66 | 0 | 1.93 | 0.497 | 1.351 | 0.2485 | 0.888 | 0.012077 | 51 | 0 | 0 | 1.0292 | 0
Patrick AFB | 25 | Patrick AFB | 27.62 | No | 1234 | 0 | 105 | IR9-11 | North IRL | 46 | 46.0553 | 126.2278 | 0.06 | 0.01 | 68145 | 66108 | 68145 | IR9-11 | 1400 | C | 1400 C | 46.66 | 0 | 1.93 | 0.497 | 1.351 | 0.2485 | 0.888 | 0.031191 | 133 | 0 | 0.1 | 1.0292 | 0.1
Patrick AFB | 25 | Patrick AFB | 27.62 | No | 1234 | 0 | 0 | IR9-11 | North IRL | 1 | 16.2289 | 4.7119 | 0 | 0 | 68151 | 66114 | 68151 | IR9-11 | 5300 | C | 5300 C | 46.66 | 0 | 0.6 | 0.135 | 0.42 | 0.0675 | 0.5 | 0.0011643 | 3 | 0 | 0 | 1.0292 | 0
Patrick AFB | 25 | Patrick AFB | 27.62 | No | 1234 | 0 | 105 | IR9-11 | North IRL | 1492 | 318.0571 | 4046.3824 | 2.02 | 0.37 | 68186 | 66148 | 68186 | IR9-11 | 1400 | C | 1400 C | 46.66 | 0 | 1.93 | 0.497 | 1.351 | 0.2485 | 0.888 | 0.039102 | 167 | 0 | 0.1 | 1.0292 | 0.1
Melbourne AP | 20 | Eau Gallie | 40.58 | No | 1234 | 0 | 24.1 | IR9-11 | North IRL | 1677 | 730.6438 | 8273.9279 | 1.41 | 0.06 | 68208 | 66170 | 68208 | IR9-11 | 1920 | C | 1920 C | 48.29 | 0 | 1.2 | 0.076 | 0.84 | 0.038 | 0.234 | 0.10864 | 126 | 0 | 0 | 1.0292 | 0
Patrick AFB | 25 | Patrick AFB | 27.62 | No | 1234 | 0 | 45 | IR9-11 | North IRL | 90 | 86.373 | 293.3178 | 0.08 | 0.02 | 68231 | 66191 | 68231 | IR9-11 | 8140 | U | 8140 U | 46.66 | 0 | 1.2 | 0.48 | 0.84 | 0.24 | 0.74 | 0.07248 | 257 | 0 | 0.1 | 1.0292 | 0.1
Patrick AFB | 25 | Patrick AFB | 27.62 | No | 1234 | 0 | 45 | IR9-11 | North IRL | 15 | 69.1403 | 41.8857 | 0.01 | 0 | 68247 | 66207 | 68247 | IR9-11 | 8140 | D | 8140 D | 46.66 | 0 | 1.2 | 0.48 | 0.84 | 0.24 | 0.85 | 0.01035 | 42 | 0 | 0 | 1.0292 | 0
Patrick AFB | 25 | Patrick AFB | 27.62 | No | 1234 | 0 | 105 | IR9-11 | North IRL | 91 | 80.7127 | 243.5538 | 0.12 | 0.02 | 68248 | 66208 | 68248 | IR9-11 | 1400 | D | 1400 D | 46.66 | 0 | 1.93 | 0.497 | 1.351 | 0.2485 | 0.9 | 0.060183 | 260 | 1 | 0.1 | 1.0292 | 0.1
Melbourne AP | 20 | Eau Gallie | 40.58 | No | 1234 | 0 | 45 | IR9-11 | North IRL | 42 | 67.73 | 62.8629 | 0.04 | 0.01 | 68270 | 66230 | 68270 | IR9-11 | 8140 | C | 8140 C | 48.29 | 0 | 1.2 | 0.48 | 0.84 | 0.24 | 0.777 | 0.015534 | 60 | 0 | 0 | 1.0292 | 0
Melbourne AP | 20 | Eau Gallie | 40.58 | No | 1234 | 0 | 105 | IR9-11 | North IRL | 6 | 14.0332 | 7.8502 | 0.01 | 0 | 68271 | 66231 | 68271 | IR9-11 | 1400 | C | 1400 C | 48.29 | 0 | 1.93 | 0.497 | 1.351 | 0.2485 | 0.888 | 0.00091163 | 4 | 0 | 0 | 1.0292 | 0
Patrick AFB | 20 | Eau Gallie | 40.58 | No | 1234 | 0 | 45 | IR9-11 | North IRL | 320 | 97.5456 | 482.3843 | 0.27 | 0.08 | 68274 | 66234 | 68274 | IR9-11 | 8140 | U | 8140 U | 46.66 | 0 | 1.2 | 0.48 | 0.84 | 0.24 | 0.74 | 0.1192 | 423 | 1 | 0.2 | 1.0292 | 0.2
Patrick AFB | 25 | Patrick AFB | 27.62 | No | 1234 | 0 | 45 | IR9-11 | North IRL | 25 | 54.6218 | 80.4607 | 0.02 | 0.01 | 68285 | 66245 | 68285 | IR9-11 | 8140 | U | 8140 U | 46.66 | 0 | 1.2 | 0.48 | 0.84 | 0.24 | 0.74 | 0.019882 | 71 | 0 | 0 | 1.0292 | 0
Patrick AFB | 25 | Patrick AFB | 27.62 | No | 1234 | 0 | 45 | IR9-11 | North IRL | 27 | 51.5593 | 84.9188 | 0.02 | 0.01 | 68294 | 66253 | 68294 | IR9-11 | 8140 | C | 8140 C | 46.66 | 0 | 1.2 | 0.48 | 0.84 | 0.24 | 0.777 | 0.020984 | 78 | 0 | 0 | 1.0292 | 0
Patrick AFB | 20 | Eau Gallie | 40.58 | No | 1234 | 0 | 45 | IR9-11 | North IRL | 128 | 97.4652 | 192.6176 | 0.11 | 0.03 | 68296 | 66254 | 68296 | IR9-11 | 8140 | U | 8140 U | 46.66 | 0 | 1.2 | 0.48 | 0.84 | 0.24 | 0.74 | 0.047597 | 169 | 0 | 0.1 | 1.0292 | 0.1
Patrick AFB | 25 | Patrick AFB | 27.62 | No | 1234 | 0 | 0 | IR9-11 | North IRL | 1 | 14.1393 | 6.6471 | 0 | 0 | 68322 | 66279 | 68322 | IR9-11 | 5300 | C | 5300 C | 46.66 | 0 | 0.6 | 0.135 | 0.42 | 0.0675 | 0.5 | 0.0016425 | 4 | 0 | 0 | 1.0292 | 0
Patrick AFB | 25 | Patrick AFB | 27.62 | No | 1234 | 0 | 0 | IR9-11 | North IRL | 209 | 127.6266 | 1006.9202 | 0.09 | 0.01 | 68345 | 66298 | 68345 | IR9-11 | 5300 | D | 5300 D | 46.66 | 0 | 0.6 | 0.135 | 0.42 | 0.0675 | 0.5 | 0.24881 | 597 | 1 | 0.1 | 1.0292 | 0.1
Patrick AFB | 20 | Eau Gallie | 40.58 | No | 1234 | 0 | 0 | IR9-11 | North IRL | 48 | 58.6151 | 106.1006 | 0.02 | 0 | 68357 | 66308 | 68357 | IR9-11 | 5300 | C | 5300 C | 46.66 | 0 | 0.6 | 0.135 | 0.42 | 0.0675 | 0.5 | 0.026218 | 63 | 0 | 0 | 1.0292 | 0
Melbourne AP | 20 | Eau Gallie | 40.58 | No | 1234 | 0 | 29 | IR9-11 | North IRL | 3 | 18.3532 | 15.2139 | 0 | 0 | 68431 | 66376 | 68431 | IR9-11 | 1200 | A | 1200 A | 48.29 | 0 | 2.23 | 0.316 | 1.561 | 0.158 | 0.22 | 0.0015862 | 2 | 0 | 0 | 1.0292 | 0
Melbourne AP | 10 | Melbourne FS | 37.82 | No | 1234 | 0 | 29 | IR9-11 | North IRL | 388 | 175.3803 | 1694.6256 | 0.61 | 0.06 | 68587 | 66512 | 68587 | IR9-11 | 1200 | B/D | 1200 B/D | 48.29 | 0 | 2.23 | 0.316 | 1.561 | 0.158 | 0.304 | 0.019351 | 29 | 0 | 0 | 1.0292 | 0
Melbourne AP | 20 | Eau Gallie | 40.58 | No | 1234 | 0 | 45 | IR9-11 | North IRL | 164 | 78.9571 | 301.0145 | 0.14 | 0.04 | 68588 | 66513 | 68588 | IR9-11 | 8140 | A | 8140 A | 48.29 | 0 | 1.2 | 0.48 | 0.84 | 0.24 | 0.63 | 0.074382 | 233 | 0 | 0.1 | 1.0292 | 0.1
Melbourne AP | 20 | Eau Gallie | 40.58 | No | 1234 | 0 | 45 | IR9-11 | North IRL | 184 | 81.5406 | 337.5742 | 0.15 | 0.04 | 68590 | 66515 | 68590 | IR9-11 | 8140 | A | 8140 A | 48.29 | 0 | 1.2 | 0.48 | 0.84 | 0.24 | 0.63 | 0.083416 | 261 | 0 | 0.1 | 1.0292 | 0.1
Melbourne AP | 20 | Eau Gallie | 40.58 | No | 1234 | 0 | 45 | IR9-11 | North IRL | 498 | 213.8353 | 912.5622 | 0.42 | 0.12 | 68591 | 66516 | 68591 | IR9-11 | 8140 | A | 8140 A | 48.29 | 0 | 1.2 | 0.48 | 0.84 | 0.24 | 0.63 | 0.2255 | 705 | 1 | 0.4 | 1.0292 | 0.4
Melbourne AP | 20 | Eau Gallie | 40.58 | No | 1234 | 0 | 45 | IR9-11 | North IRL | 496 | 268.7699 | 909.8992 | 0.42 | 0.12 | 68597 | 66522 | 68597 | IR9-11 | 8140 | A | 8140 A | 48.29 | 0 | 1.2 | 0.48 | 0.84 | 0.24 | 0.63 | 0.22484 | 703 | 1 | 0.4 | 1.0292 | 0.4
Melbourne AP | 20 | Eau Gallie | 40.58 | No | 1234 | 0 | 45 | IR9-11 | North IRL | 17 | 23.1405 | 22.9593 | 0.01 | 0 | 68598 | 66523 | 68598 | IR9-11 | 8140 | D | 8140 D | 48.29 | 0 | 1.2 | 0.48 | 0.84 | 0.24 | 0.85 | 0.0056733 | 24 | 0 | 0 | 1.0292 | 0
Melbourne AP | 20 | Eau Gallie | 40.58 | No | 1234 | 0 | 81 | IR9-11 | North IRL | 134 | 116.1662 | 379.1092 | 0.15 | 0.01 | 68796 | 66710 | 68796 | IR9-11 | 1840 | C | 1840 C | 48.29 | 0 | 1.58 | 0.15 | 1.106 | 0.075 | 0.407 | 0.054774 | 111 | 0 | 0 | 1.0292 | 0
Melbourne AP | 20 | Eau Gallie | 40.58 | No | 1234 | 0 | 45 | IR9-11 | North IRL | 1 | 6.8491 | 1.1987 | 0 | 0 | 68811 | 66725 | 68811 | IR9-11 | 8140 | C | 8140 C | 48.29 | 0 | 1.2 | 0.48 | 0.84 | 0.24 | 0.777 | 0.0002962 | 1 | 0 | 0 | 1.0292 | 0
Melbourne AP | 20 | Eau Gallie | 40.58 | No | 1234 | 0 | 81 | IR9-11 | North IRL | 147 | 128.2847 | 416.6681 | 0.16 | 0.01 | 68820 | 66734 | 68820 | IR9-11 | 1840 | C | 1840 C | 48.29 | 0 | 1.58 | 0.15 | 1.106 | 0.075 | 0.407 | 0.065168 | 132 | 0 | 0 | 1.0292 | 0
Melbourne AP | 20 | Eau Gallie | 40.58 | No | 1234 | 0 | 102.5 | IR9-11 | North IRL | 4 | 14.2772 | 7.3843 | 0.01 | 0 | 69099 | 67003 | 69099 | IR9-11 | 1300 | A | 1300 A | 48.29 | 0 | 2.1 | 0.516 | 1.47 | 0.258 | 0.631 | 0.0018131 | 6 | 0 | 0 | 1.0292 | 0
Melbourne AP | 20 | Eau Gallie | 40.58 | No | 1234 | 0 | 45 | IR9-11 | North IRL | 288 | 194.4255 | 427.7203 | 0.24 | 0.07 | 69101 | 67005 | 69101 | IR9-11 | 8140 | C | 8140 C | 48.29 | 0 | 1.2 | 0.48 | 0.84 | 0.24 | 0.777 | 0.10569 | 408 | 1 | 0.2 | 1.0292 | 0.2
Melbourne AP | 20 | Eau Gallie | 40.58 | No | 1234 | 0 | 45 | IR9-11 | North IRL | 29 | 38.959 | 48.2996 | 0.02 | 0.01 | 69139 | 67042 | 69139 | IR9-11 | 8140 | B/D | 8140 B/D | 48.29 | 0 | 1.2 | 0.48 | 0.84 | 0.24 | 0.703 | 0.011935 | 42 | 0 | 0 | 1.0292 | 0
Melbourne AP | 20 | Eau Gallie | 40.58 | No | 1234 | 0 | 45 | IR9-11 | North IRL | 185 | 83.1567 | 338.9016 | 0.16 | 0.04 | 69140 | 67043 | 69140 | IR9-11 | 8140 | A | 8140 A | 48.29 | 0 | 1.2 | 0.48 | 0.84 | 0.24 | 0.63 | 0.083744 | 262 | 0 | 0.1 | 1.0292 | 0.1
Melbourne AP | 26 | Melbourne NWSO | 43.45 | No | 1234 | 0 | 105 | IR9-11 | North IRL | 10 | 44.6125 | 11.4936 | 0.01 | 0 | 69149 | 67050 | 69149 | IR9-11 | 1400 | U | 1400 U | 48.29 | 0 | 1.93 | 0.497 | 1.351 | 0.2485 | 0.89 | 0.0028401 | 13 | 0 | 0 | 1.0292 | 0
Melbourne AP | 20 | Eau Gallie | 40.58 | No | 1234 | 0 | 45 | IR9-11 | North IRL | 3 | 14.1962 | 4.9401 | 0 | 0 | 69206 | 67104 | 69206 | IR9-11 | 8140 | A | 8140 A | 48.29 | 0 | 1.2 | 0.48 | 0.84 | 0.24 | 0.63 | 0.0012207 | 4 | 0 | 0 | 1.0292 | 0
Melbourne AP | 26 | Melbourne NWSO | 43.45 | No | 1234 | 0 | 105 | IR9-11 | North IRL | 1428 | 201.4197 | 1615.6124 | 1.93 | 0.35 | 69231 | 67126 | 69231 | IR9-11 | 1400 | U | 1400 U | 48.29 | 0 | 1.93 | 0.497 | 1.351 | 0.2485 | 0.89 | 0.0018976 | 8 | 0 | 0 | 1.0292 | 0
Melbourne AP | 26 | Melbourne NWSO | 43.45 | No | 1234 | 0 | 105 | IR9-11 | North IRL | 195 | 78.691 | 220.1798 | 0.26 | 0.05 | 69234 | 67129 | 69234 | IR9-11 | 1400 | U | 1400 U | 48.29 | 0 | 1.93 | 0.497 | 1.351 | 0.2485 | 0.89 | 0.012233 | 54 | 0 | 0 | 1.0292 | 0
Melbourne AP | 20 | Eau Gallie | 40.58 | No | 1234 | 0 | 105 | IR9-11 | North IRL | 771 | 193.6646 | 1002.1843 | 1.04 | 0.19 | 69831 | 67677 | 69831 | IR9-11 | 1400 | C | 1400 C | 48.29 | 0 | 1.93 | 0.497 | 1.351 | 0.2485 | 0.888 | 0.00010772 | 0 | 0 | 0 | 1.0292 | 0
Melbourne AP | 20 | Eau Gallie | 40.58 | No | 1234 | 0 | 105 | IR9-11 | North IRL | 81 | 54.9948 | 105.0994 | 0.11 | 0.02 | 69872 | 67715 | 69872 | IR9-11 | 1400 | A | 1400 A | 48.29 | 0 | 1.93 | 0.497 | 1.351 | 0.2485 | 0.886 | 0.0085588 | 38 | 0 | 0 | 1.0292 | 0
Melbourne AP | 20 | Eau Gallie | 40.58 | No | 1234 | 0 | 105 | IR9-11 | North IRL | 24 | 25.3024 | 30.8639 | 0.03 | 0.01 | 69888 | 67730 | 69888 | IR9-11 | 1400 | A | 1400 A | 48.29 | 0 | 1.93 | 0.497 | 1.351 | 0.2485 | 0.886 | 0.0033126 | 15 | 0 | 0 | 1.0292 | 0
Melbourne AP | 20 | Eau Gallie | 40.58 | No | 1234 | 0 | 13 | IR9-11 | North IRL | 15 | 59.7746 | 102.0563 | 0.02 | 0 | 69894 | 67736 | 69894 | IR9-11 | 1100 | A | 1100 A | 48.29 | 0 | 1.85 | 0.22 | 1.295 | 0.11 | 0.174 | 0.0088329 | 8 | 0 | 0 | 1.0292 | 0
Melbourne AP | 20 | Eau Gallie | 40.58 | No | 1234 | 0 | 13 | IR9-11 | North IRL | 28 | 65.7692 | 184.4477 | 0.04 | 0 | 69895 | 67737 | 69895 | IR9-11 | 1100 | A | 1100 A | 48.29 | 0 | 1.85 | 0.22 | 1.295 | 0.11 | 0.174 | 0.016888 | 15 | 0 | 0 | 1.0292 | 0
Melbourne AP | 20 | Eau Gallie | 40.58 | No | 1234 | 0 | 29 | IR9-11 | North IRL | 30 | 59.1005 | 156.6785 | 0.05 | 0 | 69897 | 67739 | 69897 | IR9-11 | 1200 | A | 1200 A | 48.29 | 0 | 2.23 | 0.316 | 1.561 | 0.158 | 0.22 | 0.0014928 | 2 | 0 | 0 | 1.0292 | 0
Melbourne AP | 20 | Eau Gallie | 40.58 | No | 1234 | 0 | 29 | IR9-11 | North IRL | 19 | 48.8159 | 99.8892 | 0.03 | 0 | 69909 | 67751 | 69909 | IR9-11 | 1200 | A | 1200 A | 48.29 | 0 | 2.23 | 0.316 | 1.561 | 0.158 | 0.22 | 0.0059974 | 7 | 0 | 0 | 1.0292 | 0
Melbourne AP | 20 | Eau Gallie | 40.58 | No | 1234 | 0 | 45 | IR9-11 | North IRL | 906 | 381.6181 | 1488.5769 | 0.76 | 0.22 | 69917 | 67759 | 69917 | IR9-11 | 8140 | B/D | 8140 B/D | 48.29 | 0 | 1.2 | 0.48 | 0.84 | 0.24 | 0.703 | 0.31372 | 1095 | 2 | 0.6 | 1.0292 | 0.6
Melbourne AP | 20 | Eau Gallie | 40.58 | No | 1234 | 0 | 45 | IR9-11 | North IRL | 2 | 9.1487 | 3.1274 | 0 | 0 | 69919 | 67761 | 69919 | IR9-11 | 8140 | A | 8140 A | 48.29 | 0 | 1.2 | 0.48 | 0.84 | 0.24 | 0.63 | 0.00077279 | 2 | 0 | 0 | 1.0292 | 0
Melbourne AP | 20 | Eau Gallie | 40.58 | No | 1234 | 0 | 45 | IR9-11 | North IRL | 237 | 133.0349 | 352.7359 | 0.2 | 0.06 | 69920 | 67762 | 69920 | IR9-11 | 8140 | C | 8140 C | 48.29 | 0 | 1.2 | 0.48 | 0.84 | 0.24 | 0.777 | 0.087163 | 336 | 1 | 0.2 | 1.0292 | 0.2
Melbourne AP | 20 | Eau Gallie | 40.58 | No | 1234 | 0 | 45 | IR9-11 | North IRL | 105 | 75.76 | 193.2141 | 0.09 | 0.03 | 69921 | 67763 | 69921 | IR9-11 | 8140 | A | 8140 A | 48.29 | 0 | 1.2 | 0.48 | 0.84 | 0.24 | 0.63 | 0.047744 | 149 | 0 | 0.1 | 1.0292 | 0.1
Melbourne AP | 20 | Eau Gallie | 40.58 | No | 1234 | 0 | 45 | IR9-11 | North IRL | 49 | 44.063 | 89.2799 | 0.04 | 0.01 | 69922 | 67764 | 69922 | IR9-11 | 8140 | A | 8140 A | 48.29 | 0 | 1.2 | 0.48 | 0.84 | 0.24 | 0.63 | 0.022061 | 69 | 0 | 0 | 1.0292 | 0
Melbourne AP | 20 | Eau Gallie | 40.58 | No | 1234 | 0 | 45 | IR9-11 | North IRL | 231 | 199.7163 | 423.6947 | 0.19 | 0.06 | 69928 | 67770 | 69928 | IR9-11 | 8140 | A | 8140 A | 48.29 | 0 | 1.2 | 0.48 | 0.84 | 0.24 | 0.63 | 0.1047 | 327 | 1 | 0.2 | 1.0292 | 0.2
Melbourne AP | 20 | Eau Gallie | 40.58 | No | 1234 | 0 | 45 | IR9-11 | North IRL | 747 | 210.1045 | 1368.8343 | 0.63 | 0.18 | 69931 | 67773 | 69931 | IR9-11 | 8140 | A | 8140 A | 48.29 | 0 | 1.2 | 0.48 | 0.84 | 0.24 | 0.63 | 0.33824 | 1058 | 2 | 0.6 | 1.0292 | 0.6
Melbourne AP | 20 | Eau Gallie | 40.58 | No | 1234 | 0 | 45 | IR9-11 | North IRL | 227 | 81.0623 | 415.2889 | 0.19 | 0.05 | 69932 | 67774 | 69932 | IR9-11 | 8140 | A | 8140 A | 48.29 | 0 | 1.2 | 0.48 | 0.84 | 0.24 | 0.63 | 0.10262 | 321 | 1 | 0.2 | 1.0292 | 0.2
Melbourne AP | 20 | Eau Gallie | 40.58 | No | 1234 | 0 | 29 | IR9-11 | North IRL | 68 | 62.4824 | 202.8058 | 0.11 | 0.01 | 69939 | 67780 | 69939 | IR9-11 | 1200 | C | 1200 C | 48.29 | 0 | 2.23 | 0.316 | 1.561 | 0.158 | 0.389 | 0.0012188 | 2 | 0 | 0 | 1.0292 | 0
Melbourne AP | 20 | Eau Gallie | 40.58 | No | 1234 | 0 | 102.5 | IR9-11 | North IRL | 478 | 183.406 | 797.3867 | 0.7 | 0.12 | 69971 | 67812 | 69971 | IR9-11 | 1300 | C | 1300 C | 48.29 | 0 | 2.1 | 0.516 | 1.47 | 0.258 | 0.692 | 0.037833 | 130 | 0 | 0.1 | 1.0292 | 0.1
Melbourne AP | 20 | Eau Gallie | 40.58 | No | 1234 | 0 | 105 | IR9-11 | North IRL | 1598 | 207.5707 | 2079.6956 | 2.16 | 0.4 | 69981 | 67822 | 69981 | IR9-11 | 1400 | B/D | 1400 B/D | 48.29 | 0 | 1.93 | 0.497 | 1.351 | 0.2485 | 0.887 | 0.011719 | 52 | 0 | 0 | 1.0292 | 0
Melbourne AP | 20 | Eau Gallie | 40.58 | No | 1234 | 0 | 105 | IR9-11 | North IRL | 11987 | 726.9725 | 15584.2068 | 16.19 | 2.98 | 69982 | 67823 | 69982 | IR9-11 | 1400 | C | 1400 C | 48.29 | 0 | 1.93 | 0.497 | 1.351 | 0.2485 | 0.888 | 0.82653 | 3643 | 11 | 2 | 1.0292 | 2.1
Melbourne AP | 20 | Eau Gallie | 40.58 | No | 1234 | 0 | 98 | IR9-11 | North IRL | 3362 | 345.3867 | 5238.7686 | 4.24 | 0.8 | 69999 | 67840 | 69999 | IR9-11 | 1700 | B/D | 1700 B/D | 48.29 | 0 | 1.8 | 0.478 | 1.26 | 0.239 | 0.741 | 0.083663 | 308 | 1 | 0.2 | 1.0292 | 0.2
Melbourne AP | 20 | Eau Gallie | 40.58 | No | 1234 | 0 | 98 | IR9-11 | North IRL | 1947 | 287.9882 | 3230.0955 | 2.45 | 0.47 | 70000 | 67841 | 70000 | IR9-11 | 1700 | A | 1700 A | 48.29 | 0 | 1.8 | 0.478 | 1.26 | 0.239 | 0.696 | 0.007312 | 25 | 0 | 0 | 1.0292 | 0
Melbourne AP | 20 | Eau Gallie | 40.58 | No | 1234 | 0 | 105 | IR9-11 | North IRL | 201 | 110.2835 | 262.4318 | 0.27 | 0.05 | 70006 | 67847 | 70006 | IR9-11 | 1400 | A | 1400 A | 48.29 | 0 | 1.93 | 0.497 | 1.351 | 0.2485 | 0.886 | 0.013536 | 60 | 0 | 0 | 1.0292 | 0
Melbourne AP | 10 | Melbourne FS | 37.82 | No | 1234 | 0 | 105 | IR9-11 | North IRL | 3407 | 280.9914 | 5104.7848 | 4.6 | 0.85 | 70012 | 67853 | 70012 | IR9-11 | 1400 | B/D | 1400 B/D | 48.29 | 0 | 1.93 | 0.497 | 1.351 | 0.2485 | 0.887 | 0.048797 | 215 | 1 | 0.1 | 1.0292 | 0.1
Melbourne AP | 20 | Eau Gallie | 40.58 | No | 1234 | 0 | 45 | IR9-11 | North IRL | 2012 | 426.7501 | 2988.9042 | 1.69 | 0.48 | 70016 | 67857 | 70016 | IR9-11 | 8140 | C | 8140 C | 48.29 | 0 | 1.2 | 0.48 | 0.84 | 0.24 | 0.777 | 0.60476 | 2332 | 4 | 1.2 | 1.0292 | 1.2
Melbourne AP | 20 | Eau Gallie | 40.58 | No | 1234 | 0 | 45 | IR9-11 | North IRL | 351 | 116.9603 | 576.4024 | 0.29 | 0.08 | 70024 | 67865 | 70024 | IR9-11 | 8140 | B/D | 8140 B/D | 48.29 | 0 | 1.2 | 0.48 | 0.84 | 0.24 | 0.703 | 0.13887 | 485 | 1 | 0.3 | 1.0292 | 0.3
Melbourne AP | 20 | Eau Gallie | 40.58 | No | 1234 | 0 | 45 | IR9-11 | North IRL | 1244 | 289.6174 | 2280.1223 | 1.04 | 0.3 | 70025 | 67866 | 70025 | IR9-11 | 8140 | A | 8140 A | 48.29 | 0 | 1.2 | 0.48 | 0.84 | 0.24 | 0.63 | 0.52943 | 1656 | 3 | 0.9 | 1.0292 | 0.9
Melbourne AP | 20 | Eau Gallie | 40.58 | No | 1234 | 0 | 45 | IR9-11 | North IRL | 241 | 91.4044 | 441.9927 | 0.2 | 0.06 | 70026 | 67867 | 70026 | IR9-11 | 8140 | A | 8140 A | 48.29 | 0 | 1.2 | 0.48 | 0.84 | 0.24 | 0.63 | 0.10282 | 322 | 1 | 0.2 | 1.0292 | 0.2
Melbourne AP | 20 | Eau Gallie | 40.58 | No | 1234 | 0 | 45 | IR9-11 | North IRL | 616 | 161.4835 | 1129.5069 | 0.52 | 0.15 | 70027 | 67868 | 70027 | IR9-11 | 8140 | A | 8140 A | 48.29 | 0 | 1.2 | 0.48 | 0.84 | 0.24 | 0.63 | 0.20184 | 631 | 1 | 0.3 | 1.0292 | 0.3
Melbourne AP | 20 | Eau Gallie | 40.58 | No | 1234 | 0 | 105 | IR9-11 | North IRL | 1158 | 223.2321 | 1505.7182 | 1.56 | 0.29 | 70032 | 67872 | 70032 | IR9-11 | 1400 | C | 1400 C | 48.29 | 0 | 1.93 | 0.497 | 1.351 | 0.2485 | 0.888 | 0.18405 | 811 | 2 | 0.4 | 1.0292 | 0.4
Melbourne AP | 10 | Melbourne FS | 37.82 | No | 1234 | 0 | 45 | IR9-11 | North IRL | 155 | 163.1919 | 293.3017 | 0.13 | 0.04 | 70047 | 67886 | 70047 | IR9-11 | 8140 | B/D | 8140 B/D | 48.29 | 0 | 1.2 | 0.48 | 0.84 | 0.24 | 0.703 | 0.066845 | 233 | 0 | 0.1 | 1.0292 | 0.1
Melbourne AP | 20 | Eau Gallie | 40.58 | No | 1234 | 0 | 102.5 | IR9-11 | North IRL | 34 | 36.0909 | 57.3302 | 0.05 | 0.01 | 70071 | 67909 | 70071 | IR9-11 | 1300 | C | 1300 C | 48.29 | 0 | 2.1 | 0.516 | 1.47 | 0.258 | 0.692 | 0.0038637 | 13 | 0 | 0 | 1.0292 | 0
Melbourne AP | 20 | Eau Gallie | 40.58 | No | 1234 | 0 | 45 | IR9-11 | North IRL | 5 | 12.4853 | 9.1774 | 0 | 0 | 70082 | 67920 | 70082 | IR9-11 | 8140 | A | 8140 A | 48.29 | 0 | 1.2 | 0.48 | 0.84 | 0.24 | 0.63 | 0.0022678 | 7 | 0 | 0 | 1.0292 | 0
Melbourne AP | 10 | Melbourne FS | 37.82 | No | 1234 | 0 | 45 | IR9-11 | North IRL | 1726 | 259.9508 | 2699.3783 | 1.45 | 0.41 | 70095 | 67933 | 70095 | IR9-11 | 8140 | D | 8140 D | 48.29 | 0 | 1.2 | 0.48 | 0.84 | 0.24 | 0.85 | 0.46973 | 1982 | 4 | 1 | 1.0292 | 1
Melbourne AP | 10 | Melbourne FS | 37.82 | No | 1234 | 0 | 45 | IR9-11 | North IRL | 793 | 209.4758 | 1499.0783 | 0.67 | 0.19 | 70098 | 67936 | 70098 | IR9-11 | 8140 | B/D | 8140 B/D | 48.29 | 0 | 1.2 | 0.48 | 0.84 | 0.24 | 0.703 | 0.3103 | 1083 | 2 | 0.6 | 1.0292 | 0.6
Melbourne AP | 20 | Eau Gallie | 40.58 | No | 1234 | 0 | 105 | IR9-11 | North IRL | 712 | 121.1501 | 928.4211 | 0.96 | 0.18 | 70555 | 68385 | 70555 | IR9-11 | 1400 | A | 1400 A | 48.29 | 0 | 1.93 | 0.497 | 1.351 | 0.2485 | 0.886 | 0.0015906 | 7 | 0 | 0 | 1.0292 | 0
Melbourne AP | 20 | Eau Gallie | 40.58 | No | 1234 | 0 | 45 | IR9-11 | North IRL | 337 | 96.9862 | 526.2142 | 0.28 | 0.08 | 70626 | 68450 | 70626 | IR9-11 | 8140 | W | 8140 W | 48.29 | 0 | 1.2 | 0.48 | 0.84 | 0.24 | 0.74 | 0.062201 | 228 | 0 | 0.1 | 1.0292 | 0.1
Melbourne AP | 26 | Melbourne NWSO | 43.45 | No | 1234 | 0 | 105 | IR9-11 | North IRL | 1606 | 381.6075 | 1825.1846 | 2.17 | 0.4 | 71120 | 68891 | 71120 | IR9-11 | 1400 | A | 1400 A | 48.29 | 0 | 1.93 | 0.497 | 1.351 | 0.2485 | 0.886 | 0.011957 | 53 | 0 | 0 | 1.0292 | 0
Melbourne AP | 20 | Eau Gallie | 40.58 | No | 1234 | 0 | 45 | IR9-11 | North IRL | 31 | 36.5991 | 50.855 | 0.03 | 0.01 | 71247 | 69002 | 71247 | IR9-11 | 8140 | B/D | 8140 B/D | 48.29 | 0 | 1.2 | 0.48 | 0.84 | 0.24 | 0.703 | 0.0099631 | 35 | 0 | 0 | 1.0292 | 0
Melbourne AP | 26 | Melbourne NWSO | 43.45 | No | 1234 | 0 | 45 | IR9-11 | North IRL | 600 | 128.7821 | 816.3542 | 0.5 | 0.14 | 71352 | 69103 | 71352 | IR9-11 | 8140 | U | 8140 U | 48.29 | 0 | 1.2 | 0.48 | 0.84 | 0.24 | 0.74 | 0.19311 | 709 | 1 | 0.4 | 1.0292 | 0.4
Melbourne AP | 26 | Melbourne NWSO | 43.45 | No | 1234 | 0 | 45 | IR9-11 | North IRL | 362 | 100.8383 | 492.2027 | 0.3 | 0.09 | 71375 | 69123 | 71375 | IR9-11 | 8140 | U | 8140 U | 48.29 | 0 | 1.2 | 0.48 | 0.84 | 0.24 | 0.74 | 0.11906 | 437 | 1 | 0.2 | 1.0292 | 0.2
Melbourne AP | 26 | Melbourne NWSO | 43.45 | No | 1234 | 0 | 105 | IR9-11 | North IRL | 161 | 67.2443 | 182.5462 | 0.22 | 0.04 | 71376 | 69124 | 71376 | IR9-11 | 1400 | U | 1400 U | 48.29 | 0 | 1.93 | 0.497 | 1.351 | 0.2485 | 0.89 | 0.0017844 | 8 | 0 | 0 | 1.0292 | 0
Melbourne AP | 26 | Melbourne NWSO | 43.45 | No | 1234 | 0 | 105 | IR9-11 | North IRL | 46 | 48.091 | 51.5202 | 0.06 | 0.01 | 71399 | 69147 | 71399 | IR9-11 | 1400 | U | 1400 U | 48.29 | 0 | 1.93 | 0.497 | 1.351 | 0.2485 | 0.89 | 0.0077845 | 34 | 0 | 0 | 1.0292 | 0
Melbourne AP | 26 | Melbourne NWSO | 43.45 | No | 1234 | 0 | 45 | IR9-11 | North IRL | 1026 | 165.344 | 1396.4133 | 0.86 | 0.25 | 71405 | 69153 | 71405 | IR9-11 | 8140 | U | 8140 U | 48.29 | 0 | 1.2 | 0.48 | 0.84 | 0.24 | 0.74 | 0.34506 | 1267 | 2 | 0.7 | 1.0292 | 0.7
Melbourne AP | 26 | Melbourne NWSO | 43.45 | No | 1234 | 0 | 45 | IR9-11 | North IRL | 14 | 21.1701 | 18.6745 | 0.01 | 0 | 71422 | 69169 | 71422 | IR9-11 | 8140 | U | 8140 U | 48.29 | 0 | 1.2 | 0.48 | 0.84 | 0.24 | 0.74 | 0.0046145 | 17 | 0 | 0 | 1.0292 | 0
Melbourne AP | 21 | Crane Creek | 40.09 | No | 1234 | 0 | 45 | IR9-11 | North IRL | 995 | 175.7858 | 1589.9803 | 0.84 | 0.24 | 71475 | 69221 | 71475 | IR9-11 | 8140 | W | 8140 W | 48.29 | 0 | 1.2 | 0.48 | 0.84 | 0.24 | 0.74 | 0.34546 | 1269 | 2 | 0.7 | 1.0292 | 0.7
Melbourne AP | 26 | Melbourne NWSO | 43.45 | No | 1234 | 0 | 45 | IR9-11 | North IRL | 406 | 101.0863 | 552.7951 | 0.34 | 0.1 | 71494 | 69240 | 71494 | IR9-11 | 8140 | U | 8140 U | 48.29 | 0 | 1.2 | 0.48 | 0.84 | 0.24 | 0.74 | 0.1366 | 502 | 1 | 0.3 | 1.0292 | 0.3
Melbourne AP | 26 | Melbourne NWSO | 43.45 | No | 1234 | 0 | 45 | IR9-11 | North IRL | 465 | 106.0908 | 632.8941 | 0.39 | 0.11 | 71602 | 69346 | 71602 | IR9-11 | 8140 | U | 8140 U | 48.29 | 0 | 1.2 | 0.48 | 0.84 | 0.24 | 0.74 | 0.15639 | 574 | 1 | 0.3 | 1.0292 | 0.3
Melbourne AP | 26 | Melbourne NWSO | 43.45 | No | 1234 | 0 | 45 | IR9-11 | North IRL | 417 | 101.9387 | 567.0105 | 0.35 | 0.1 | 71699 | 69440 | 71699 | IR9-11 | 8140 | U | 8140 U | 48.29 | 0 | 1.2 | 0.48 | 0.84 | 0.24 | 0.74 | 0.13972 | 513 | 1 | 0.3 | 1.0292 | 0.3
Melbourne AP | 26 | Melbourne NWSO | 43.45 | No | 1234 | 0 | 45 | IR9-11 | North IRL | 424 | 102.0078 | 576.6045 | 0.36 | 0.1 | 71794 | 69532 | 71794 | IR9-11 | 8140 | U | 8140 U | 48.29 | 0 | 1.2 | 0.48 | 0.84 | 0.24 | 0.74 | 0.14248 | 523 | 1 | 0.3 | 1.0292 | 0.3
Melbourne AP | 26 | Melbourne NWSO | 43.45 | No | 1234 | 0 | 45 | IR9-11 | North IRL | 502 | 107.0131 | 683.0551 | 0.42 | 0.12 | 71941 | 69669 | 71941 | IR9-11 | 8140 | U | 8140 U | 48.29 | 0 | 1.2 | 0.48 | 0.84 | 0.24 | 0.74 | 0.16879 | 620 | 1 | 0.3 | 1.0292 | 0.3
Melbourne AP | 26 | Melbourne NWSO | 43.45 | No | 1234 | 0 | 105 | IR9-11 | North IRL | 12 | 20.8384 | 14.1716 | 0.02 | 0 | 71962 | 69688 | 71962 | IR9-11 | 1400 | U | 1400 U | 48.29 | 0 | 1.93 | 0.497 | 1.351 | 0.2485 | 0.89 | 0.00027502 | 1 | 0 | 0 | 1.0292 | 0
Melbourne AP | 26 | Melbourne NWSO | 43.45 | No | 1234 | 0 | 105 | IR9-11 | North IRL | 7967 | 451.1874 | 9014.9281 | 10.76 | 1.98 | 72104 | 69819 | 72104 | IR9-11 | 1400 | U | 1400 U | 48.29 | 0 | 1.93 | 0.497 | 1.351 | 0.2485 | 0.89 | 0.025489 | 113 | 0 | 0.1 | 1.0292 | 0.1
Melbourne AP | 26 | Melbourne NWSO | 43.45 | No | 1234 | 0 | 45 | IR9-11 | North IRL | 622 | 123.788 | 845.7844 | 0.52 | 0.15 | 72105 | 69820 | 72105 | IR9-11 | 8140 | U | 8140 U | 48.29 | 0 | 1.2 | 0.48 | 0.84 | 0.24 | 0.74 | 0.209 | 768 | 1 | 0.4 | 1.0292 | 0.4
Melbourne AP | 21 | Crane Creek | 40.09 | No | 1234 | 0 | 45 | IR9-11 | North IRL | 373 | 102.6525 | 596.0299 | 0.31 | 0.09 | 72117 | 69830 | 72117 | IR9-11 | 8140 | U | 8140 U | 48.29 | 0 | 1.2 | 0.48 | 0.84 | 0.24 | 0.74 | 0.14728 | 541 | 1 | 0.3 | 1.0292 | 0.3
Patrick AFB | 21 | Crane Creek | 40.09 | No | 1234 | 0 | 45 | IR9-11 | North IRL | 387 | 130.2499 | 597.2445 | 0.33 | 0.09 | 72119 | 69832 | 72119 | IR9-11 | 8140 | W | 8140 W | 46.66 | 0 | 1.2 | 0.48 | 0.84 | 0.24 | 0.74 | 0.14052 | 499 | 1 | 0.3 | 1.0292 | 0.3
Patrick AFB | 21 | Crane Creek | 40.09 | No | 1234 | 0 | 45 | IR9-11 | North IRL | 50 | 47.805 | 77.9867 | 0.04 | 0.01 | 72120 | 69833 | 72120 | IR9-11 | 8140 | W | 8140 W | 46.66 | 0 | 1.2 | 0.48 | 0.84 | 0.24 | 0.74 | 0.019271 | 68 | 0 | 0 | 1.0292 | 0
Melbourne AP | 26 | Melbourne NWSO | 43.45 | No | 1234 | 0 | 45 | IR9-11 | North IRL | 174 | 80.8196 | 236.5646 | 0.15 | 0.04 | 72181 | 69893 | 72181 | IR9-11 | 8140 | U | 8140 U | 48.29 | 0 | 1.2 | 0.48 | 0.84 | 0.24 | 0.74 | 0.058456 | 215 | 0 | 0.1 | 1.0292 | 0.1
Melbourne AP | 21 | Crane Creek | 40.09 | No | 1234 | 0 | 45 | IR9-11 | North IRL | 205 | 94.8877 | 312.2031 | 0.17 | 0.05 | 72403 | 70096 | 72403 | IR9-11 | 8140 | C | 8140 C | 48.29 | 0 | 1.2 | 0.48 | 0.84 | 0.24 | 0.777 | 0.077147 | 298 | 1 | 0.2 | 1.0292 | 0.2
Melbourne AP | 26 | Melbourne NWSO | 43.45 | No | 1234 | 0 | 45 | IR9-11 | North IRL | 432 | 104.1423 | 587.231 | 0.36 | 0.1 | 72434 | 70125 | 72434 | IR9-11 | 8140 | U | 8140 U | 48.29 | 0 | 1.2 | 0.48 | 0.84 | 0.24 | 0.74 | 0.14511 | 533 | 1 | 0.3 | 1.0292 | 0.3
Melbourne AP | 26 | Melbourne NWSO | 43.45 | No | 1234 | 0 | 45 | IR9-11 | North IRL | 193 | 82.7664 | 262.3881 | 0.16 | 0.05 | 72551 | 70233 | 72551 | IR9-11 | 8140 | U | 8140 U | 48.29 | 0 | 1.2 | 0.48 | 0.84 | 0.24 | 0.74 | 0.064837 | 238 | 0 | 0.1 | 1.0292 | 0.1
Melbourne AP | 26 | Melbourne NWSO | 43.45 | No | 1234 | 0 | 81 | IR9-11 | North IRL | 116 | 86.2579 | 323.0998 | 0.13 | 0.01 | 72552 | 70234 | 72552 | IR9-11 | 1840 | U | 1840 U | 48.29 | 0 | 1.58 | 0.15 | 1.106 | 0.075 | 0.363 | 0.042055 | 76 | 0 | 0 | 1.0292 | 0
Melbourne AP | 21 | Crane Creek | 40.09 | No | 1234 | 0 | 45 | IR9-11 | North IRL | 289 | 102.2232 | 542.1803 | 0.24 | 0.07 | 72631 | 70307 | 72631 | IR9-11 | 8140 | A | 8140 A | 48.29 | 0 | 1.2 | 0.48 | 0.84 | 0.24 | 0.63 | 0.13398 | 419 | 1 | 0.2 | 1.0292 | 0.2
Melbourne AP | 21 | Crane Creek | 40.09 | No | 1234 | 0 | 45 | IR9-11 | North IRL | 331 | 106.7067 | 621.503 | 0.28 | 0.08 | 72640 | 70316 | 72640 | IR9-11 | 8140 | A | 8140 A | 48.29 | 0 | 1.2 | 0.48 | 0.84 | 0.24 | 0.63 | 0.15358 | 480 | 1 | 0.3 | 1.0292 | 0.3
Melbourne AP | 21 | Crane Creek | 40.09 | No | 1234 | 0 | 45 | IR9-11 | North IRL | 320 | 104.7904 | 600.1636 | 0.27 | 0.08 | 72658 | 70332 | 72658 | IR9-11 | 8140 | A | 8140 A | 48.29 | 0 | 1.2 | 0.48 | 0.84 | 0.24 | 0.63 | 0.1483 | 464 | 1 | 0.2 | 1.0292 | 0.2
Melbourne AP | 21 | Crane Creek | 40.09 | No | 1234 | 0 | 45 | IR9-11 | North IRL | 295 | 101.9258 | 554.5987 | 0.25 | 0.07 | 72677 | 70351 | 72677 | IR9-11 | 8140 | A | 8140 A | 48.29 | 0 | 1.2 | 0.48 | 0.84 | 0.24 | 0.63 | 0.13704 | 429 | 1 | 0.2 | 1.0292 | 0.2
Melbourne AP | 21 | Crane Creek | 40.09 | No | 1234 | 0 | 45 | IR9-11 | North IRL | 271 | 99.0058 | 508.3719 | 0.23 | 0.07 | 72704 | 70378 | 72704 | IR9-11 | 8140 | A | 8140 A | 48.29 | 0 | 1.2 | 0.48 | 0.84 | 0.24 | 0.63 | 0.12562 | 393 | 1 | 0.2 | 1.0292 | 0.2
Patrick AFB | 21 | Crane Creek | 40.09 | No | 1234 | 0 | 45 | IR9-11 | North IRL | 511 | 114.7942 | 789.5054 | 0.43 | 0.12 | 72745 | 70414 | 72745 | IR9-11 | 8140 | W | 8140 W | 46.66 | 0 | 1.2 | 0.48 | 0.84 | 0.24 | 0.74 | 0.15346 | 545 | 1 | 0.3 | 1.0292 | 0.3
Patrick AFB | 21 | Crane Creek | 40.09 | No | 1234 | 0 | 45 | IR9-11 | North IRL | 129 | 95.508 | 189.7657 | 0.11 | 0.03 | 72802 | 70467 | 72802 | IR9-11 | 8140 | C | 8140 C | 46.66 | 0 | 1.2 | 0.48 | 0.84 | 0.24 | 0.777 | 0.014364 | 54 | 0 | 0 | 1.0292 | 0
Patrick AFB | 21 | Crane Creek | 40.09 | No | 1234 | 0 | 45 | IR9-11 | North IRL | 1115 | 179.1753 | 1721.5798 | 0.94 | 0.27 | 72819 | 70484 | 72819 | IR9-11 | 8140 | W | 8140 W | 46.66 | 0 | 1.2 | 0.48 | 0.84 | 0.24 | 0.74 | 0.29592 | 1050 | 2 | 0.6 | 1.0292 | 0.6
Melbourne AP | 21 | Crane Creek | 40.09 | No | 1234 | 0 | 45 | IR9-11 | North IRL | 111 | 127.4119 | 176.8025 | 0.09 | 0.03 | 72820 | 70485 | 72820 | IR9-11 | 8140 | U | 8140 U | 48.29 | 0 | 1.2 | 0.48 | 0.84 | 0.24 | 0.74 | 0.043689 | 160 | 0 | 0.1 | 1.0292 | 0.1
Melbourne AP | 21 | Crane Creek | 40.09 | No | 1234 | 0 | 105 | IR9-11 | North IRL | 1652 | 211.4481 | 2196.2658 | 2.23 | 0.41 | 72823 | 70488 | 72823 | IR9-11 | 1400 | U | 1400 U | 48.29 | 0 | 1.93 | 0.497 | 1.351 | 0.2485 | 0.89 | 0.24635 | 1088 | 3 | 0.6 | 1.0292 | 0.6
Patrick AFB | 21 | Crane Creek | 40.09 | No | 1234 | 0 | 45 | IR9-11 | North IRL | 1061 | 177.6627 | 1638.1816 | 0.89 | 0.25 | 72832 | 70495 | 72832 | IR9-11 | 8140 | W | 8140 W | 46.66 | 0 | 1.2 | 0.48 | 0.84 | 0.24 | 0.74 | 0.25266 | 897 | 2 | 0.5 | 1.0292 | 0.5
Patrick AFB | 21 | Crane Creek | 40.09 | No | 1234 | 0 | 45 | IR9-11 | North IRL | 1951 | 269.4771 | 3013.8304 | 1.64 | 0.47 | 72834 | 70497 | 72834 | IR9-11 | 8140 | W | 8140 W | 46.66 | 0 | 1.2 | 0.48 | 0.84 | 0.24 | 0.74 | 0.57285 | 2033 | 4 | 1.1 | 1.0292 | 1.1
Patrick AFB | 21 | Crane Creek | 40.09 | No | 1234 | 0 | 45 | IR9-11 | North IRL | 481 | 148.6841 | 743.3555 | 0.4 | 0.12 | 72854 | 70515 | 72854 | IR9-11 | 8140 | W | 8140 W | 46.66 | 0 | 1.2 | 0.48 | 0.84 | 0.24 | 0.74 | 0.11895 | 422 | 1 | 0.2 | 1.0292 | 0.2
Melbourne AP | 21 | Crane Creek | 40.09 | No | 1234 | 0 | 45 | IR9-11 | North IRL | 1380 | 205.1457 | 2205.9697 | 1.16 | 0.33 | 72857 | 70518 | 72857 | IR9-11 | 8140 | W | 8140 W | 48.29 | 0 | 1.2 | 0.48 | 0.84 | 0.24 | 0.74 | 0.39012 | 1433 | 3 | 0.8 | 1.0292 | 0.8
Melbourne AP | 21 | Crane Creek | 40.09 | No | 1234 | 0 | 45 | IR9-11 | North IRL | 1365 | 204.731 | 2181.5092 | 1.15 | 0.33 | 72868 | 70527 | 72868 | IR9-11 | 8140 | W | 8140 W | 48.29 | 0 | 1.2 | 0.48 | 0.84 | 0.24 | 0.74 | 0.40551 | 1490 | 3 | 0.8 | 1.0292 | 0.8
Melbourne AP | 21 | Crane Creek | 40.09 | No | 1234 | 0 | 45 | IR9-11 | North IRL | 1726 | 260.1418 | 2758.6359 | 1.45 | 0.41 | 72891 | 70543 | 72891 | IR9-11 | 8140 | W | 8140 W | 48.29 | 0 | 1.2 | 0.48 | 0.84 | 0.24 | 0.74 | 0.49323 | 1812 | 3 | 1 | 1.0292 | 1
Melbourne AP | 21 | Crane Creek | 40.09 | No | 1234 | 0 | 45 | IR9-11 | North IRL | 1011 | 176.3351 | 1616.4554 | 0.85 | 0.24 | 72908 | 70558 | 72908 | IR9-11 | 8140 | W | 8140 W | 48.29 | 0 | 1.2 | 0.48 | 0.84 | 0.24 | 0.74 | 0.32842 | 1206 | 2 | 0.6 | 1.0292 | 0.6
Melbourne AP | 21 | Crane Creek | 40.09 | No | 1234 | 0 | 45 | IR9-11 | North IRL | 1347 | 203.4516 | 2153.9009 | 1.13 | 0.32 | 72914 | 70564 | 72914 | IR9-11 | 8140 | W | 8140 W | 48.29 | 0 | 1.2 | 0.48 | 0.84 | 0.24 | 0.74 | 0.44315 | 1628 | 3 | 0.9 | 1.0292 | 0.9
Melbourne AP | 21 | Crane Creek | 40.09 | No | 1234 | 0 | 45 | IR9-11 | North IRL | 9 | 20.7821 | 14.3837 | 0.01 | 0 | 72930 | 70576 | 72930 | IR9-11 | 8140 | C | 8140 C | 48.29 | 0 | 1.2 | 0.48 | 0.84 | 0.24 | 0.777 | 0.0035543 | 14 | 0 | 0 | 1.0292 | 0
Melbourne AP | 21 | Crane Creek | 40.09 | No | 1234 | 0 | 45 | IR9-11 | North IRL | 1205 | 183.5261 | 1926.2945 | 1.01 | 0.29 | 72935 | 70579 | 72935 | IR9-11 | 8140 | W | 8140 W | 48.29 | 0 | 1.2 | 0.48 | 0.84 | 0.24 | 0.74 | 0.44932 | 1650 | 3 | 0.9 | 1.0292 | 0.9
Melbourne AP | 21 | Crane Creek | 40.09 | No | 1234 | 0 | 45 | IR9-11 | North IRL | 1464 | 214.8995 | 2340.4309 | 1.23 | 0.35 | 72937 | 70581 | 72937 | IR9-11 | 8140 | W | 8140 W | 48.29 | 0 | 1.2 | 0.48 | 0.84 | 0.24 | 0.74 | 0.32826 | 1206 | 2 | 0.6 | 1.0292 | 0.6
Melbourne AP | 21 | Crane Creek | 40.09 | No | 1234 | 0 | 45 | IR9-11 | North IRL | 1020 | 176.4209 | 1629.6788 | 0.86 | 0.24 | 72963 | 70600 | 72963 | IR9-11 | 8140 | W | 8140 W | 48.29 | 0 | 1.2 | 0.48 | 0.84 | 0.24 | 0.74 | 0.2165 | 795 | 1 | 0.4 | 1.0292 | 0.4
Melbourne AP | 21 | Crane Creek | 40.09 | No | 1234 | 0 | 45 | IR9-11 | North IRL | 1474 | 214.9117 | 2356.4463 | 1.24 | 0.35 | 72967 | 70602 | 72967 | IR9-11 | 8140 | W | 8140 W | 48.29 | 0 | 1.2 | 0.48 | 0.84 | 0.24 | 0.74 | 0.32549 | 1196 | 2 | 0.6 | 1.0292 | 0.6
Melbourne AP | 21 | Crane Creek | 40.09 | No | 1234 | 0 | 45 | IR9-11 | North IRL | 1026 | 176.7156 | 1639.5857 | 0.86 | 0.25 | 73003 | 70634 | 73003 | IR9-11 | 8140 | W | 8140 W | 48.29 | 0 | 1.2 | 0.48 | 0.84 | 0.24 | 0.74 | 0.2172 | 798 | 1 | 0.4 | 1.0292 | 0.4
Melbourne AP | 21 | Crane Creek | 40.09 | No | 1234 | 0 | 45 | IR9-11 | North IRL | 1735 | 266.6449 | 2773.8308 | 1.46 | 0.42 | 73007 | 70638 | 73007 | IR9-11 | 8140 | W | 8140 W | 48.29 | 0 | 1.2 | 0.48 | 0.84 | 0.24 | 0.74 | 0.36851 | 1354 | 3 | 0.7 | 1.0292 | 0.7
Melbourne AP | 21 | Crane Creek | 40.09 | No | 1234 | 0 | 45 | IR9-11 | North IRL | 3362 | 442.0856 | 5374.2297 | 2.82 | 0.81 | 73024 | 70654 | 73024 | IR9-11 | 8140 | W | 8140 W | 48.29 | 0 | 1.2 | 0.48 | 0.84 | 0.24 | 0.74 | 0.68704 | 2524 | 5 | 1.3 | 1.0292 | 1.3
Melbourne AP | 21 | Crane Creek | 40.09 | No | 1234 | 0 | 45 | IR9-11 | North IRL | 1 | 5.5672 | 1.0329 | 0 | 0 | 73028 | 70658 | 73028 | IR9-11 | 8140 | C | 8140 C | 48.29 | 0 | 1.2 | 0.48 | 0.84 | 0.24 | 0.777 | 0.00025523 | 1 | 0 | 0 | 1.0292 | 0
Melbourne AP | 21 | Crane Creek | 40.09 | No | 1234 | 0 | 45 | IR9-11 | North IRL | 1828 | 280.609 | 2922.008 | 1.54 | 0.44 | 73050 | 70678 | 73050 | IR9-11 | 8140 | W | 8140 W | 48.29 | 0 | 1.2 | 0.48 | 0.84 | 0.24 | 0.74 | 0.36807 | 1352 | 3 | 0.7 | 1.0292 | 0.7
Melbourne AP | 21 | Crane Creek | 40.09 | No | 1234 | 0 | 45 | IR9-11 | North IRL | 191 | 83.7997 | 305.0263 | 0.16 | 0.05 | 73057 | 70685 | 73057 | IR9-11 | 8140 | W | 8140 W | 48.29 | 0 | 1.2 | 0.48 | 0.84 | 0.24 | 0.74 | 0.059025 | 217 | 0 | 0.1 | 1.0292 | 0.1
Melbourne AP | 21 | Crane Creek | 40.09 | No | 1234 | 0 | 45 | IR9-11 | North IRL | 1529 | 216.469 | 2327.595 | 1.28 | 0.37 | 73060 | 70687 | 73060 | IR9-11 | 8140 | C | 8140 C | 48.29 | 0 | 1.2 | 0.48 | 0.84 | 0.24 | 0.777 | 0.29668 | 1144 | 2 | 0.6 | 1.0292 | 0.6
Melbourne AP | 21 | Crane Creek | 40.09 | No | 1234 | 0 | 45 | IR9-11 | North IRL | 291 | 113.0915 | 443.4662 | 0.24 | 0.07 | 73070 | 70695 | 73070 | IR9-11 | 8140 | C | 8140 C | 48.29 | 0 | 1.2 | 0.48 | 0.84 | 0.24 | 0.777 | 0.10941 | 422 | 1 | 0.2 | 1.0292 | 0.2
Melbourne AP | 21 | Crane Creek | 40.09 | No | 1234 | 0 | 45 | IR9-11 | North IRL | 31 | 37.6961 | 47.3213 | 0.03 | 0.01 | 73080 | 70698 | 73080 | IR9-11 | 8140 | C | 8140 C | 48.29 | 0 | 1.2 | 0.48 | 0.84 | 0.24 | 0.777 | 0.011693 | 45 | 0 | 0 | 1.0292 | 0
Melbourne AP | 21 | Crane Creek | 40.09 | No | 1234 | 0 | 45 | IR9-11 | North IRL | 63 | 54.8259 | 95.3671 | 0.05 | 0.02 | 73084 | 70701 | 73084 | IR9-11 | 8140 | C | 8140 C | 48.29 | 0 | 1.2 | 0.48 | 0.84 | 0.24 | 0.777 | 0.016527 | 64 | 0 | 0 | 1.0292 | 0
Melbourne AP | 21 | Crane Creek | 40.09 | No | 1234 | 0 | 45 | IR9-11 | North IRL | 211 | 100.2812 | 321.52 | 0.18 | 0.05 | 73096 | 70708 | 73096 | IR9-11 | 8140 | C | 8140 C | 48.29 | 0 | 1.2 | 0.48 | 0.84 | 0.24 | 0.777 | 0.039296 | 152 | 0 | 0.1 | 1.0292 | 0.1
Melbourne AP | 21 | Crane Creek | 40.09 | No | 1234 | 0 | 45 | IR9-11 | North IRL | 97 | 68.0098 | 147.8751 | 0.08 | 0.02 | 73111 | 70717 | 73111 | IR9-11 | 8140 | C | 8140 C | 48.29 | 0 | 1.2 | 0.48 | 0.84 | 0.24 | 0.777 | 0.0069769 | 27 | 0 | 0 | 1.0292 | 0
Melbourne AP | 21 | Crane Creek | 40.09 | No | 1234 | 0 | 45 | IR9-11 | North IRL | 289 | 121.3576 | 439.9253 | 0.24 | 0.07 | 73115 | 70720 | 73115 | IR9-11 | 8140 | C | 8140 C | 48.29 | 0 | 1.2 | 0.48 | 0.84 | 0.24 | 0.777 | 0.093746 | 362 | 1 | 0.2 | 1.0292 | 0.2
Melbourne AP | 21 | Crane Creek | 40.09 | No | 1234 | 0 | 45 | IR9-11 | North IRL | 102 | 68.136 | 154.6034 | 0.09 | 0.02 | 73121 | 70724 | 73121 | IR9-11 | 8140 | C | 8140 C | 48.29 | 0 | 1.2 | 0.48 | 0.84 | 0.24 | 0.777 | 0.038203 | 147 | 0 | 0.1 | 1.0292 | 0.1
Melbourne AP | 21 | Crane Creek | 40.09 | No | 1234 | 0 | 45 | IR9-11 | North IRL | 221 | 86.6389 | 336.6184 | 0.19 | 0.05 | 73126 | 70729 | 73126 | IR9-11 | 8140 | C | 8140 C | 48.29 | 0 | 1.2 | 0.48 | 0.84 | 0.24 | 0.777 | 0.08318 | 321 | 1 | 0.2 | 1.0292 | 0.2
Melbourne AP | 21 | Crane Creek | 40.09 | No | 1234 | 0 | 45 | IR9-11 | North IRL | 161 | 102.1627 | 245.495 | 0.14 | 0.04 | 73132 | 70735 | 73132 | IR9-11 | 8140 | C | 8140 C | 48.29 | 0 | 1.2 | 0.48 | 0.84 | 0.24 | 0.777 | 0.060663 | 234 | 0 | 0.1 | 1.0292 | 0.1
Melbourne AP | 21 | Crane Creek | 40.09 | No | 1234 | 0 | 105 | IR9-11 | North IRL | 29 | 25.4582 | 38.8599 | 0.04 | 0.01 | 73136 | 70739 | 73136 | IR9-11 | 1400 | C | 1400 C | 48.29 | 0 | 1.93 | 0.497 | 1.351 | 0.2485 | 0.888 | 0.0096024 | 42 | 0 | 0 | 1.0292 | 0
[29 empty] | 928.9078 |  | 8743 | 2931.3 |  | 2797.6

## Indialantic
STATION | RAINZ98_99 | SITE_NAME | RAIN98_99 | Impounded | GROUP_LC | GRD_CODE | TSS_MG_L | Segment | SUB_BASIN | RO_VOL_M3 | Shape_Leng | Shape_Area | TN_KG | TP_KG | Join | OID_ | Unique_ID | Segment_1 | LCCODE | HYDRO_G | LC_HYDRO | MEAN_ANNUA | GRD_CODE_1 | EMC_TN | EMC_TP | TN EMC | TP EMC | ROC | Acres | Annual Runoff (m3) | TN Load (lbs/yr) | TP Load (lbs/yr) | TP Factor | Adjusted TP (lbs/yr)
Patrick AFB | 21 | Crane Creek | 40.09 | No | 1234 | 1 | 13 | IR9-11 | North IRL | 210 | 264.0779 | 928.2266 | 0.39 | 0.05 | 68637 | 66560 | 68637 | IR9-11 | 1100 | W | 1100 W | 46.66 | 1 | 1.85 | 0.22 | 1.85 | 0.22 | 0.258 | 0.1724 | 213 | 1 | 0.1 | 1.0292 | 0.1
Patrick AFB | 21 | Crane Creek | 40.09 | No | 1234 | 1 | 13 | IR9-11 | North IRL | 485 | 284.2024 | 2148.3004 | 0.9 | 0.11 | 68639 | 66562 | 68639 | IR9-11 | 1100 | W | 1100 W | 46.66 | 1 | 1.85 | 0.22 | 1.85 | 0.22 | 0.258 | 0.53085 | 657 | 3 | 0.3 | 1.0292 | 0.3
Patrick AFB | 21 | Crane Creek | 40.09 | No | 3456 | 1 | 11.1 | IR9-11 | North IRL | 23 | 76.0105 | 156.0632 | 0.03 | 0 | 68642 | 66565 | 68642 | IR9-11 | 1800 | W | 1800 W | 46.66 | 1 | 1.25 | 0.076 | 1.25 | 0.076 | 0.169 | 0.038564 | 31 | 0 | 0 | 1.0292 | 0
Patrick AFB | 21 | Crane Creek | 40.09 | No | 3456 | 1 | 11.1 | IR9-11 | North IRL | 90 | 101.2774 | 563.6632 | 0.11 | 0.01 | 68643 | 66566 | 68643 | IR9-11 | 1800 | C | 1800 C | 46.66 | 1 | 1.25 | 0.076 | 1.25 | 0.076 | 0.182 | 0.13928 | 122 | 0 | 0 | 1.0292 | 0
Patrick AFB | 21 | Crane Creek | 40.09 | No | 1234 | 1 | 45 | IR9-11 | North IRL | 6121 | 1163.1036 | 9003.7221 | 7.35 | 2.94 | 72115 | 69829 | 72115 | IR9-11 | 8140 | C | 8140 C | 46.66 | 1 | 1.2 | 0.48 | 1.2 | 0.48 | 0.777 | 0.35815 | 1335 | 4 | 1.4 | 1.0292 | 1.4
Patrick AFB | 21 | Crane Creek | 40.09 | No | 1234 | 1 | 29 | IR9-11 | North IRL | 202256 | 6035.8446 | 594278.1903 | 451.03 | 63.91 | 72276 | 69983 | 72276 | IR9-11 | 1200 | C | 1200 C | 46.66 | 1 | 2.23 | 0.316 | 2.23 | 0.316 | 0.389 | 70.9695 | 132409 | 651 | 92.3 | 1.0292 | 95
Patrick AFB | 25 | Patrick AFB | 27.62 | No | 1234 | 1 | 29 | IR9-11 | North IRL | 33 | 82.3859 | 205.6655 | 0.07 | 0.01 | 72372 | 70078 | 72372 | IR9-11 | 1200 | C | 1200 C | 46.66 | 1 | 2.23 | 0.316 | 2.23 | 0.316 | 0.389 | 0.050821 | 95 | 0 | 0.1 | 1.0292 | 0.1
Patrick AFB | 25 | Patrick AFB | 27.62 | No | 1234 | 1 | 29 | IR9-11 | North IRL | 69808 | 4040.9825 | 432132.3257 | 155.67 | 22.06 | 72417 | 70108 | 72417 | IR9-11 | 1200 | C | 1200 C | 46.66 | 1 | 2.23 | 0.316 | 2.23 | 0.316 | 0.389 | 52.2878 | 97554 | 480 | 68 | 1.0292 | 70
Patrick AFB | 25 | Patrick AFB | 27.62 | No | 1234 | 1 | 105 | IR9-11 | North IRL | 7252 | 1058.2762 | 19665.9835 | 14 | 3.6 | 72464 | 70154 | 72464 | IR9-11 | 1400 | C | 1400 C | 46.66 | 1 | 1.93 | 0.497 | 1.93 | 0.497 | 0.888 | 3.7407 | 15932 | 68 | 17.5 | 1.0292 | 18
Patrick AFB | 25 | Patrick AFB | 27.62 | No | 1234 | 1 | 102.5 | IR9-11 | North IRL | 10413 | 975.6402 | 36234.5477 | 21.87 | 5.37 | 72493 | 70182 | 72493 | IR9-11 | 1300 | C | 1300 C | 46.66 | 1 | 2.1 | 0.516 | 2.1 | 0.516 | 0.692 | 7.9798 | 26485 | 123 | 30.1 | 1.0292 | 31
Patrick AFB | 25 | Patrick AFB | 27.62 | No | 1234 | 1 | 105 | IR9-11 | North IRL | 181 | 132.6729 | 491.7255 | 0.35 | 0.09 | 72502 | 70190 | 72502 | IR9-11 | 1400 | C | 1400 C | 46.66 | 1 | 1.93 | 0.497 | 1.93 | 0.497 | 0.888 | 0.12151 | 518 | 2 | 0.6 | 1.0292 | 0.6
Patrick AFB | 25 | Patrick AFB | 27.62 | No | 1234 | 1 | 105 | IR9-11 | North IRL | 207 | 170.3858 | 560.2557 | 0.4 | 0.1 | 72542 | 70224 | 72542 | IR9-11 | 1400 | C | 1400 C | 46.66 | 1 | 1.93 | 0.497 | 1.93 | 0.497 | 0.888 | 0.13844 | 590 | 3 | 0.6 | 1.0292 | 0.6
Patrick AFB | 21 | Crane Creek | 40.09 | No | 1234 | 1 | 13 | IR9-11 | North IRL | 1926 | 969.9273 | 7695.6062 | 3.56 | 0.42 | 72563 | 70245 | 72563 | IR9-11 | 1100 | C | 1100 C | 46.66 | 1 | 1.85 | 0.22 | 1.85 | 0.22 | 0.286 | 1.3617 | 1868 | 8 | 0.9 | 1.0292 | 0.9
Patrick AFB | 21 | Crane Creek | 40.09 | No | 1234 | 1 | 13 | IR9-11 | North IRL | 5015 | 1057.3165 | 32944.8063 | 9.28 | 1.1 | 72571 | 70252 | 72571 | IR9-11 | 1100 | A | 1100 A | 46.66 | 1 | 1.85 | 0.22 | 1.85 | 0.22 | 0.174 | 4.146 | 3460 | 14 | 1.7 | 1.0292 | 1.7
Patrick AFB | 25 | Patrick AFB | 27.62 | No | 1234 | 1 | 93.9 | IR9-11 | North IRL | 3988 | 533.6008 | 11639.806 | 7.14 | 1.24 | 72580 | 70260 | 72580 | IR9-11 | 8310 | C | 8310 C | 46.66 | 1 | 1.79 | 0.31 | 1.79 | 0.31 | 0.825 | 2.6792 | 10601 | 42 | 7.2 | 1.0292 | 7.4
Patrick AFB | 25 | Patrick AFB | 27.62 | No | 1234 | 1 | 105 | IR9-11 | North IRL | 145 | 127.7827 | 393.5962 | 0.28 | 0.07 | 72592 | 70270 | 72592 | IR9-11 | 1400 | C | 1400 C | 46.66 | 1 | 1.93 | 0.497 | 1.93 | 0.497 | 0.888 | 0.097259 | 414 | 2 | 0.5 | 1.0292 | 0.5
Patrick AFB | 25 | Patrick AFB | 27.62 | No | 1234 | 1 | 29 | IR9-11 | North IRL | 0 | 14.0956 | 3.3394 | 0 | 0 | 72607 | 70284 | 72607 | IR9-11 | 1200 | C | 1200 C | 46.66 | 1 | 2.23 | 0.316 | 2.23 | 0.316 | 0.389 | 0.00082517 | 2 | 0 | 0 | 1.0292 | 0
Patrick AFB | 25 | Patrick AFB | 27.62 | No | 1234 | 1 | 105 | IR9-11 | North IRL | 2 | 17.664 | 5.2054 | 0 | 0 | 72610 | 70287 | 72610 | IR9-11 | 1400 | C | 1400 C | 46.66 | 1 | 1.93 | 0.497 | 1.93 | 0.497 | 0.888 | 0.0012863 | 5 | 0 | 0 | 1.0292 | 0
Patrick AFB | 25 | Patrick AFB | 27.62 | No | 1234 | 1 | 29 | IR9-11 | North IRL | 36 | 88.5266 | 223.1086 | 0.08 | 0.01 | 72616 | 70293 | 72616 | IR9-11 | 1200 | C | 1200 C | 46.66 | 1 | 2.23 | 0.316 | 2.23 | 0.316 | 0.389 | 0.055131 | 103 | 1 | 0.1 | 1.0292 | 0.1
Patrick AFB | 21 | Crane Creek | 40.09 | No | 1234 | 1 | 29 | IR9-11 | North IRL | 95 | 124.6907 | 312.2914 | 0.21 | 0.03 | 72634 | 70310 | 72634 | IR9-11 | 1200 | W | 1200 W | 46.66 | 1 | 2.23 | 0.316 | 2.23 | 0.316 | 0.347 | 0.077169 | 128 | 1 | 0.1 | 1.0292 | 0.1
Patrick AFB | 25 | Patrick AFB | 27.62 | No | 1234 | 1 | 29 | IR9-11 | North IRL | 75 | 116.6857 | 461.6609 | 0.17 | 0.02 | 72635 | 70311 | 72635 | IR9-11 | 1200 | C | 1200 C | 46.66 | 1 | 2.23 | 0.316 | 2.23 | 0.316 | 0.389 | 0.11408 | 213 | 1 | 0.1 | 1.0292 | 0.1
Patrick AFB | 21 | Crane Creek | 40.09 | No | 1234 | 1 | 29 | IR9-11 | North IRL | 508 | 426.5788 | 1672.0874 | 1.13 | 0.16 | 72650 | 70325 | 72650 | IR9-11 | 1200 | W | 1200 W | 46.66 | 1 | 2.23 | 0.316 | 2.23 | 0.316 | 0.347 | 0.41318 | 688 | 3 | 0.5 | 1.0292 | 0.5
Patrick AFB | 25 | Patrick AFB | 27.62 | No | 1234 | 1 | 29 | IR9-11 | North IRL | 25 | 67.5818 | 153.1412 | 0.06 | 0.01 | 72660 | 70334 | 72660 | IR9-11 | 1200 | C | 1200 C | 46.66 | 1 | 2.23 | 0.316 | 2.23 | 0.316 | 0.389 | 0.037842 | 71 | 0 | 0 | 1.0292 | 0
Patrick AFB | 25 | Patrick AFB | 27.62 | No | 1234 | 1 | 105 | IR9-11 | North IRL | 11198 | 985.7595 | 30365.3474 | 21.61 | 5.57 | 72673 | 70347 | 72673 | IR9-11 | 1400 | C | 1400 C | 46.66 | 1 | 1.93 | 0.497 | 1.93 | 0.497 | 0.888 | 7.5034 | 31957 | 136 | 35 | 1.0292 | 36
Patrick AFB | 25 | Patrick AFB | 27.62 | No | 1234 | 1 | 105 | IR9-11 | North IRL | 132 | 93.0411 | 359.0377 | 0.25 | 0.07 | 72679 | 70353 | 72679 | IR9-11 | 1400 | C | 1400 C | 46.66 | 1 | 1.93 | 0.497 | 1.93 | 0.497 | 0.888 | 0.08872 | 378 | 2 | 0.4 | 1.0292 | 0.4
Patrick AFB | 25 | Patrick AFB | 27.62 | No | 1234 | 1 | 105 | IR9-11 | North IRL | 54 | 78.5196 | 145.8909 | 0.1 | 0.03 | 72683 | 70357 | 72683 | IR9-11 | 1400 | C | 1400 C | 46.66 | 1 | 1.93 | 0.497 | 1.93 | 0.497 | 0.888 | 0.03605 | 154 | 1 | 0.2 | 1.0292 | 0.2
Patrick AFB | 25 | Patrick AFB | 27.62 | No | 1234 | 1 | 105 | IR9-11 | North IRL | 20 | 38.5677 | 55.2827 | 0.04 | 0.01 | 72695 | 70369 | 72695 | IR9-11 | 1400 | C | 1400 C | 46.66 | 1 | 1.93 | 0.497 | 1.93 | 0.497 | 0.888 | 0.013661 | 58 | 0 | 0.1 | 1.0292 | 0.1
Patrick AFB | 25 | Patrick AFB | 27.62 | No | 1234 | 1 | 45 | IR9-11 | North IRL | 620 | 770.2721 | 1922.5058 | 0.74 | 0.3 | 72698 | 70372 | 72698 | IR9-11 | 8140 | C | 8140 C | 46.66 | 1 | 1.2 | 0.48 | 1.2 | 0.48 | 0.777 | 0.077995 | 291 | 1 | 0.3 | 1.0292 | 0.3
Patrick AFB | 21 | Crane Creek | 40.09 | No | 1234 | 1 | 98 | IR9-11 | North IRL | 9874 | 602.12 | 14357.7135 | 17.77 | 4.72 | 72714 | 70387 | 72714 | IR9-11 | 1700 | C | 1700 C | 46.66 | 1 | 1.8 | 0.478 | 1.8 | 0.478 | 0.786 | 3.5479 | 13375 | 53 | 14.1 | 1.0292 | 14.5
Patrick AFB | 21 | Crane Creek | 40.09 | No | 1234 | 1 | 105 | IR9-11 | North IRL | 23640 | 989.3137 | 30427.3162 | 45.63 | 11.75 | 72715 | 70388 | 72715 | IR9-11 | 1400 | C | 1400 C | 46.66 | 1 | 1.93 | 0.497 | 1.93 | 0.497 | 0.888 | 7.5187 | 32022 | 136 | 35.1 | 1.0292 | 36.1
Patrick AFB | 21 | Crane Creek | 40.09 | No | 3456 | 1 | 11.1 | IR9-11 | North IRL | 27 | 52.4528 | 166.8951 | 0.03 | 0 | 72722 | 70394 | 72722 | IR9-11 | 1800 | C | 1800 C | 46.66 | 1 | 1.25 | 0.076 | 1.25 | 0.076 | 0.182 | 0.041241 | 36 | 0 | 0 | 1.0292 | 0
Patrick AFB | 21 | Crane Creek | 40.09 | No | 3456 | 1 | 11.1 | IR9-11 | North IRL | 13 | 42.0683 | 85.586 | 0.02 | 0 | 72723 | 70395 | 72723 | IR9-11 | 1800 | W | 1800 W | 46.66 | 1 | 1.25 | 0.076 | 1.25 | 0.076 | 0.169 | 0.021149 | 17 | 0 | 0 | 1.0292 | 0
Patrick AFB | 21 | Crane Creek | 40.09 | No | 3456 | 1 | 11.1 | IR9-11 | North IRL | 84 | 121.7708 | 527.9378 | 0.1 | 0.01 | 72724 | 70396 | 72724 | IR9-11 | 1800 | C | 1800 C | 46.66 | 1 | 1.25 | 0.076 | 1.25 | 0.076 | 0.182 | 0.13046 | 114 | 0 | 0 | 1.0292 | 0
Patrick AFB | 21 | Crane Creek | 40.09 | No | 3456 | 1 | 11.1 | IR9-11 | North IRL | 27 | 86.0887 | 181.3752 | 0.03 | 0 | 72730 | 70402 | 72730 | IR9-11 | 1800 | W | 1800 W | 46.66 | 1 | 1.25 | 0.076 | 1.25 | 0.076 | 0.169 | 0.044819 | 36 | 0 | 0 | 1.0292 | 0
Patrick AFB | 21 | Crane Creek | 40.09 | No | 3456 | 1 | 11.1 | IR9-11 | North IRL | 108 | 120.8382 | 675.3629 | 0.14 | 0.01 | 72750 | 70418 | 72750 | IR9-11 | 1800 | C | 1800 C | 46.66 | 1 | 1.25 | 0.076 | 1.25 | 0.076 | 0.182 | 0.16689 | 146 | 0 | 0 | 1.0292 | 0
Patrick AFB | 21 | Crane Creek | 40.09 | No | 3456 | 1 | 11.1 | IR9-11 | North IRL | 25 | 77.1446 | 166.7056 | 0.03 | 0 | 72755 | 70423 | 72755 | IR9-11 | 1800 | W | 1800 W | 46.66 | 1 | 1.25 | 0.076 | 1.25 | 0.076 | 0.169 | 0.041194 | 33 | 0 | 0 | 1.0292 | 0
Patrick AFB | 21 | Crane Creek | 40.09 | No | 3456 | 1 | 11.1 | IR9-11 | North IRL | 52 | 159.0871 | 351.083 | 0.06 | 0 | 72777 | 70444 | 72777 | IR9-11 | 1800 | W | 1800 W | 46.66 | 1 | 1.25 | 0.076 | 1.25 | 0.076 | 0.169 | 0.086754 | 70 | 0 | 0 | 1.0292 | 0
Patrick AFB | 21 | Crane Creek | 40.09 | No | 3456 | 1 | 11.1 | IR9-11 | North IRL | 681 | 303.1225 | 4277.0849 | 0.85 | 0.05 | 72778 | 70445 | 72778 | IR9-11 | 1800 | C | 1800 C | 46.66 | 1 | 1.25 | 0.076 | 1.25 | 0.076 | 0.182 | 1.0569 | 923 | 3 | 0.2 | 1.0292 | 0.2
Patrick AFB | 21 | Crane Creek | 40.09 | No | 3456 | 1 | 11.1 | IR9-11 | North IRL | 25 | 68.3291 | 156.5023 | 0.03 | 0 | 72792 | 70458 | 72792 | IR9-11 | 1800 | C | 1800 C | 46.66 | 1 | 1.25 | 0.076 | 1.25 | 0.076 | 0.182 | 0.038672 | 34 | 0 | 0 | 1.0292 | 0
Patrick AFB | 21 | Crane Creek | 40.09 | No | 3456 | 1 | 11.1 | IR9-11 | North IRL | 1 | 13.5328 | 4.7413 | 0 | 0 | 72805 | 70470 | 72805 | IR9-11 | 1800 | W | 1800 W | 46.66 | 1 | 1.25 | 0.076 | 1.25 | 0.076 | 0.169 | 0.0011716 | 1 | 0 | 0 | 1.0292 | 0
Patrick AFB | 21 | Crane Creek | 40.09 | No | 3456 | 1 | 11.1 | IR9-11 | North IRL | 4 | 26.07 | 28.752 | 0 | 0 | 72807 | 70472 | 72807 | IR9-11 | 1800 | W | 1800 W | 46.66 | 1 | 1.25 | 0.076 | 1.25 | 0.076 | 0.169 | 0.0071048 | 6 | 0 | 0 | 1.0292 | 0
Patrick AFB | 21 | Crane Creek | 40.09 | No | 3456 | 1 | 11.1 | IR9-11 | North IRL | 27 | 91.2743 | 167.7528 | 0.03 | 0 | 72808 | 70473 | 72808 | IR9-11 | 1800 | C | 1800 C | 46.66 | 1 | 1.25 | 0.076 | 1.25 | 0.076 | 0.182 | 0.041452 | 36 | 0 | 0 | 1.0292 | 0
Patrick AFB | 21 | Crane Creek | 40.09 | No | 1234 | 1 | 45 | IR9-11 | North IRL | 7762 | 1181.8435 | 11988.3016 | 9.31 | 3.73 | 72809 | 70474 | 72809 | IR9-11 | 8140 | W | 8140 W | 46.66 | 1 | 1.2 | 0.48 | 1.2 | 0.48 | 0.74 | 0.031823 | 113 | 0 | 0.1 | 1.0292 | 0.1
Patrick AFB | 21 | Crane Creek | 40.09 | No | 1234 | 0 | 98 | IR9-11 | North IRL | 101 | 65.0077 | 146.2562 | 0.13 | 0.02 | 68644 | 66567 | 68644 | IR9-11 | 1700 | C | 1700 C | 46.66 | 0 | 1.8 | 0.478 | 1.26 | 0.239 | 0.786 | 0.036141 | 136 | 0 | 0.1 | 1.0292 | 0.1
Patrick AFB | 21 | Crane Creek | 40.09 | No | 1234 | 0 | 13 | IR9-11 | North IRL | 91 | 99.4521 | 401.2989 | 0.12 | 0.01 | 72600 | 70278 | 72600 | IR9-11 | 1100 | W | 1100 W | 46.66 | 0 | 1.85 | 0.22 | 1.295 | 0.11 | 0.258 | 0.029292 | 36 | 0 | 0 | 1.0292 | 0
Patrick AFB | 21 | Crane Creek | 40.09 | No | 1234 | 0 | 13 | IR9-11 | North IRL | 36 | 77.4241 | 234.8632 | 0.05 | 0 | 72601 | 70279 | 72601 | IR9-11 | 1100 | A | 1100 A | 46.66 | 0 | 1.85 | 0.22 | 1.295 | 0.11 | 0.174 | 0.0080356 | 7 | 0 | 0 | 1.0292 | 0
Patrick AFB | 25 | Patrick AFB | 27.62 | No | 1234 | 0 | 93.9 | IR9-11 | North IRL | 888 | 245.1828 | 2592.8479 | 1.11 | 0.14 | 72602 | 70280 | 72602 | IR9-11 | 8310 | C | 8310 C | 46.66 | 0 | 1.79 | 0.31 | 1.253 | 0.155 | 0.825 | 0.62375 | 2468 | 7 | 0.8 | 1.0292 | 0.8
Patrick AFB | 25 | Patrick AFB | 27.62 | No | 1234 | 0 | 29 | IR9-11 | North IRL | 562 | 263.7128 | 3476.8961 | 0.88 | 0.09 | 72606 | 70283 | 72606 | IR9-11 | 1200 | C | 1200 C | 46.66 | 0 | 2.23 | 0.316 | 1.561 | 0.158 | 0.389 | 0.85916 | 1603 | 6 | 0.6 | 1.0292 | 0.6
Patrick AFB | 21 | Crane Creek | 40.09 | No | 1234 | 0 | 13 | IR9-11 | North IRL | 25 | 77.048 | 112.7207 | 0.03 | 0 | 72626 | 70303 | 72626 | IR9-11 | 1100 | W | 1100 W | 46.66 | 0 | 1.85 | 0.22 | 1.295 | 0.11 | 0.258 | 0.027854 | 34 | 0 | 0 | 1.0292 | 0
Patrick AFB | 21 | Crane Creek | 40.09 | No | 1234 | 0 | 13 | IR9-11 | North IRL | 105 | 111.2412 | 691.2341 | 0.14 | 0.01 | 72627 | 70304 | 72627 | IR9-11 | 1100 | A | 1100 A | 46.66 | 0 | 1.85 | 0.22 | 1.295 | 0.11 | 0.174 | 0.17081 | 143 | 0 | 0 | 1.0292 | 0
Patrick AFB | 21 | Crane Creek | 40.09 | No | 1234 | 0 | 29 | IR9-11 | North IRL | 34 | 81.7772 | 113.6756 | 0.05 | 0.01 | 72644 | 70319 | 72644 | IR9-11 | 1200 | W | 1200 W | 46.66 | 0 | 2.23 | 0.316 | 1.561 | 0.158 | 0.347 | 0.02809 | 47 | 0 | 0 | 1.0292 | 0
Patrick AFB | 21 | Crane Creek | 40.09 | No | 1234 | 0 | 29 | IR9-11 | North IRL | 166 | 98.0577 | 486.2586 | 0.26 | 0.03 | 72645 | 70320 | 72645 | IR9-11 | 1200 | C | 1200 C | 46.66 | 0 | 2.23 | 0.316 | 1.561 | 0.158 | 0.389 | 0.12016 | 224 | 1 | 0.1 | 1.0292 | 0.1
Patrick AFB | 25 | Patrick AFB | 27.62 | No | 1234 | 0 | 29 | IR9-11 | North IRL | 99 | 102.6238 | 612.1153 | 0.15 | 0.02 | 72646 | 70321 | 72646 | IR9-11 | 1200 | C | 1200 C | 46.66 | 0 | 2.23 | 0.316 | 1.561 | 0.158 | 0.389 | 0.15126 | 282 | 1 | 0.1 | 1.0292 | 0.1
Patrick AFB | 21 | Crane Creek | 40.09 | No | 1234 | 0 | 29 | IR9-11 | North IRL | 33 | 49.4959 | 108.4481 | 0.05 | 0.01 | 72718 | 70390 | 72718 | IR9-11 | 1200 | W | 1200 W | 46.66 | 0 | 2.23 | 0.316 | 1.561 | 0.158 | 0.347 | 0.026798 | 45 | 0 | 0 | 1.0292 | 0
Patrick AFB | 21 | Crane Creek | 40.09 | No | 1234 | 0 | 29 | IR9-11 | North IRL | 89 | 65.4348 | 262.2215 | 0.14 | 0.01 | 72719 | 70391 | 72719 | IR9-11 | 1200 | C | 1200 C | 46.66 | 0 | 2.23 | 0.316 | 1.561 | 0.158 | 0.389 | 0.064796 | 121 | 0 | 0 | 1.0292 | 0
Patrick AFB | 21 | Crane Creek | 40.09 | No | 1234 | 0 | 98 | IR9-11 | North IRL | 2 | 8.5313 | 2.5311 | 0 | 0 | 72721 | 70393 | 72721 | IR9-11 | 1700 | C | 1700 C | 46.66 | 0 | 1.8 | 0.478 | 1.26 | 0.239 | 0.786 | 0.00062545 | 2 | 0 | 0 | 1.0292 | 0
Patrick AFB | 21 | Crane Creek | 40.09 | No | 1234 | 0 | 98 | IR9-11 | North IRL | 191 | 91.0874 | 278.116 | 0.24 | 0.05 | 72779 | 70446 | 72779 | IR9-11 | 1700 | C | 1700 C | 46.66 | 0 | 1.8 | 0.478 | 1.26 | 0.239 | 0.786 | 0.068724 | 259 | 1 | 0.1 | 1.0292 | 0.1
Patrick AFB | 21 | Crane Creek | 40.09 | No | 1234 | 0 | 98 | IR9-11 | North IRL | 249 | 79.7789 | 362.3045 | 0.31 | 0.06 | 72797 | 70463 | 72797 | IR9-11 | 1700 | C | 1700 C | 46.66 | 0 | 1.8 | 0.478 | 1.26 | 0.239 | 0.786 | 0.089527 | 337 | 1 | 0.2 | 1.0292 | 0.2
Patrick AFB | 21 | Crane Creek | 40.09 | No | 1234 | 0 | 45 | IR9-11 | North IRL | 129 | 95.508 | 189.7657 | 0.11 | 0.03 | 72802 | 70467 | 72802 | IR9-11 | 8140 | C | 8140 C | 46.66 | 0 | 1.2 | 0.48 | 0.84 | 0.24 | 0.777 | 0.032528 | 121 | 0 | 0.1 | 1.0292 | 0.1
[29 empty] | 168.3451 |  | 1756 | 309.7 |  | 318.4

## Indian Harbour Beach
STATION | RAINZ98_99 | SITE_NAME | RAIN98_99 | Impounded | GROUP_LC | GRD_CODE | TSS_MG_L | Segment | SUB_BASIN | RO_VOL_M3 | Shape_Leng | Shape_Area | TN_KG | TP_KG | Join | OID_ | Unique_ID | Segment_1 | LCCODE | HYDRO_G | LC_HYDRO | MEAN_ANNUA | GRD_CODE_1 | EMC_TN | EMC_TP | TN EMC | TP EMC | ROC | Acres | Annual Runoff (m3) | TN Load (lbs/yr) | TP Load (lbs/yr) | TP Factor | Adjusted TP (lbs/yr)
Patrick AFB | 25 | Patrick AFB | 27.62 | No | 1234 | 1 | 102.5 | IR9-11 | North IRL | 5 | 70.2429 | 19.7913 | 0.01 | 0 | 65681 | 63760 | 65681 | IR9-11 | 1300 | A | 1300 A | 46.66 | 1 | 2.1 | 0.516 | 2.1 | 0.516 | 0.631 | 0.0048905 | 15 | 0 | 0 | 1.0292 | 0
Patrick AFB | 25 | Patrick AFB | 27.62 | No | 1234 | 1 | 102.5 | IR9-11 | North IRL | 132 | 114.3331 | 502.893 | 0.28 | 0.07 | 65683 | 63762 | 65683 | IR9-11 | 1300 | A | 1300 A | 46.66 | 1 | 2.1 | 0.516 | 2.1 | 0.516 | 0.631 | 0.041064 | 124 | 1 | 0.1 | 1.0292 | 0.1
Patrick AFB | 25 | Patrick AFB | 27.62 | No | 1234 | 1 | 105 | IR9-11 | North IRL | 2774 | 670.0835 | 7521.5444 | 5.35 | 1.38 | 65697 | 63776 | 65697 | IR9-11 | 1400 | C | 1400 C | 46.66 | 1 | 1.93 | 0.497 | 1.93 | 0.497 | 0.888 | 0.056422 | 240 | 1 | 0.3 | 1.0292 | 0.3
Patrick AFB | 25 | Patrick AFB | 27.62 | No | 3456 | 1 | 11.1 | IR9-11 | North IRL | 86 | 166.2846 | 1374.6034 | 0.1 | 0.01 | 67876 | 65848 | 67876 | IR9-11 | 1900 | A | 1900 A | 46.66 | 1 | 1.2 | 0.076 | 1.2 | 0.076 | 0.151 | 0.030875 | 22 | 0 | 0 | 1.0292 | 0
Patrick AFB | 25 | Patrick AFB | 27.62 | No | 1234 | 1 | 102.5 | IR9-11 | North IRL | 113 | 134.3483 | 430.6303 | 0.24 | 0.06 | 67882 | 65854 | 67882 | IR9-11 | 1300 | A | 1300 A | 46.66 | 1 | 2.1 | 0.516 | 2.1 | 0.516 | 0.631 | 0.0081446 | 25 | 0 | 0 | 1.0292 | 0
Patrick AFB | 25 | Patrick AFB | 27.62 | No | 1234 | 1 | 102.5 | IR9-11 | North IRL | 79 | 110.3596 | 302.6648 | 0.17 | 0.04 | 67888 | 65860 | 67888 | IR9-11 | 1300 | A | 1300 A | 46.66 | 1 | 2.1 | 0.516 | 2.1 | 0.516 | 0.631 | 0.07479 | 226 | 1 | 0.3 | 1.0292 | 0.3
Patrick AFB | 25 | Patrick AFB | 27.62 | No | 1234 | 1 | 19.1 | IR9-11 | North IRL | 25 | 139.6853 | 352.1705 | 0.04 | 0 | 67896 | 65868 | 67896 | IR9-11 | 8330 | A | 8330 A | 46.66 | 1 | 1.77 | 0.177 | 1.77 | 0.177 | 0.174 | 0.087023 | 73 | 0 | 0 | 1.0292 | 0
Patrick AFB | 25 | Patrick AFB | 27.62 | No | 1234 | 1 | 102.5 | IR9-11 | North IRL | 3 | 23.0242 | 12.0884 | 0.01 | 0 | 67899 | 65871 | 67899 | IR9-11 | 1300 | A | 1300 A | 46.66 | 1 | 2.1 | 0.516 | 2.1 | 0.516 | 0.631 | 0.0029871 | 9 | 0 | 0 | 1.0292 | 0
Patrick AFB | 25 | Patrick AFB | 27.62 | No | 1234 | 1 | 19.1 | IR9-11 | North IRL | 296 | 293.3071 | 4095.87 | 0.52 | 0.05 | 67904 | 65876 | 67904 | IR9-11 | 8330 | A | 8330 A | 46.66 | 1 | 1.77 | 0.177 | 1.77 | 0.177 | 0.174 | 0.28456 | 237 | 1 | 0.1 | 1.0292 | 0.1
Patrick AFB | 25 | Patrick AFB | 27.62 | No | 1234 | 1 | 102.5 | IR9-11 | North IRL | 106 | 124.3663 | 404.5422 | 0.22 | 0.05 | 67910 | 65881 | 67910 | IR9-11 | 1300 | A | 1300 A | 46.66 | 1 | 2.1 | 0.516 | 2.1 | 0.516 | 0.631 | 0.010912 | 33 | 0 | 0 | 1.0292 | 0
Patrick AFB | 20 | Eau Gallie | 40.58 | No | 1234 | 1 | 81 | IR9-11 | North IRL | 20 | 38.8702 | 60.0053 | 0.03 | 0 | 68067 | 66035 | 68067 | IR9-11 | 1840 | W | 1840 W | 46.66 | 1 | 1.58 | 0.15 | 1.58 | 0.15 | 0.363 | 0.0080804 | 14 | 0 | 0 | 1.0292 | 0
Patrick AFB | 25 | Patrick AFB | 27.62 | No | 1234 | 1 | 105 | IR9-11 | North IRL | 7846 | 760.0523 | 21325.5404 | 15.14 | 3.9 | 68164 | 66127 | 68164 | IR9-11 | 1400 | A | 1400 A | 46.66 | 1 | 1.93 | 0.497 | 1.93 | 0.497 | 0.886 | 0.054224 | 230 | 1 | 0.3 | 1.0292 | 0.3
Patrick AFB | 25 | Patrick AFB | 27.62 | No | 1234 | 0 | 102.5 | IR9-11 | North IRL | 1429 | 398.2166 | 5452.5436 | 2.1 | 0.37 | 67883 | 65855 | 67883 | IR9-11 | 1300 | A | 1300 A | 46.66 | 0 | 2.1 | 0.516 | 1.47 | 0.258 | 0.631 | 0.49107 | 1486 | 5 | 0.8 | 1.0292 | 0.8
Patrick AFB | 25 | Patrick AFB | 27.62 | No | 1234 | 0 | 19.1 | IR9-11 | North IRL | 145 | 214.3522 | 2012.266 | 0.18 | 0.01 | 67897 | 65869 | 67897 | IR9-11 | 8330 | A | 8330 A | 46.66 | 0 | 1.77 | 0.177 | 1.239 | 0.0885 | 0.174 | 0.1477 | 123 | 0 | 0 | 1.0292 | 0
Patrick AFB | 25 | Patrick AFB | 27.62 | No | 1234 | 0 | 102.5 | IR9-11 | North IRL | 231 | 149.5985 | 882.2244 | 0.34 | 0.06 | 67902 | 65874 | 67902 | IR9-11 | 1300 | A | 1300 A | 46.66 | 0 | 2.1 | 0.516 | 1.47 | 0.258 | 0.631 | 0.13337 | 404 | 1 | 0.2 | 1.0292 | 0.2
Patrick AFB | 25 | Patrick AFB | 27.62 | No | 1234 | 0 | 19.1 | IR9-11 | North IRL | 0 | 14.461 | 5.4584 | 0 | 0 | 67903 | 65875 | 67903 | IR9-11 | 8330 | A | 8330 A | 46.66 | 0 | 1.77 | 0.177 | 1.239 | 0.0885 | 0.174 | 0.0013488 | 1 | 0 | 0 | 1.0292 | 0
Patrick AFB | 25 | Patrick AFB | 27.62 | No | 1234 | 0 | 102.5 | IR9-11 | North IRL | 5 | 32.6084 | 19.8 | 0.01 | 0 | 67906 | 65877 | 67906 | IR9-11 | 1300 | A | 1300 A | 46.66 | 0 | 2.1 | 0.516 | 1.47 | 0.258 | 0.631 | 0.0048927 | 15 | 0 | 0 | 1.0292 | 0
Patrick AFB | 25 | Patrick AFB | 27.62 | No | 1234 | 0 | 102.5 | IR9-11 | North IRL | 260 | 152.2975 | 993.0279 | 0.38 | 0.07 | 67907 | 65878 | 67907 | IR9-11 | 1300 | A | 1300 A | 46.66 | 0 | 2.1 | 0.516 | 1.47 | 0.258 | 0.631 | 0.083325 | 252 | 1 | 0.1 | 1.0292 | 0.1
Patrick AFB | 20 | Eau Gallie | 40.58 | No | 1234 | 0 | 81 | IR9-11 | North IRL | 164 | 113.2663 | 502.9273 | 0.18 | 0.01 | 68066 | 66034 | 68066 | IR9-11 | 1840 | W | 1840 W | 46.66 | 0 | 1.58 | 0.15 | 1.106 | 0.075 | 0.363 | 0.012847 | 22 | 0 | 0 | 1.0292 | 0
[29 empty] | 1.5385 |  | 12 | 2.2 |  | 2.2

## Melbourne
STATION | RAINZ98_99 | SITE_NAME | RAIN98_99 | Impounded | GROUP_LC | GRD_CODE | TSS_MG_L | Segment | SUB_BASIN | RO_VOL_M3 | Shape_Leng | Shape_Area | TN_KG | TP_KG | Join | OID_ | Unique_ID | Segment_1 | LCCODE | HYDRO_G | LC_HYDRO | MEAN_ANNUA | GRD_CODE_1 | EMC_TN | EMC_TP | TN EMC | TP EMC | ROC | Acres | Annual Runoff (m3) | TN Load (lbs/yr) | TP Load (lbs/yr) | TP Factor | Adjusted TP (lbs/yr)
Melbourne AP | 10 | Melbourne FS | 37.82 | No | 1234 | 1 | 13 | IR9-11 | North IRL | 678 | 652.4796 | 5180.9603 | 1.25 | 0.15 | 61828 | 60130 | 61828 | IR9-11 | 1100 | A | 1100 A | 48.29 | 1 | 1.85 | 0.22 | 1.85 | 0.22 | 0.174 | 0.82649 | 714 | 3 | 0.3 | 1.0292 | 0.3
Melbourne AP | 10 | Melbourne FS | 37.82 | No | 1234 | 1 | 13 | IR9-11 | North IRL | 82 | 121.2343 | 626.0652 | 0.15 | 0.02 | 62367 | 60643 | 62367 | IR9-11 | 1100 | A | 1100 A | 48.29 | 1 | 1.85 | 0.22 | 1.85 | 0.22 | 0.174 | 0.1547 | 134 | 1 | 0.1 | 1.0292 | 0.1
Melbourne AP | 10 | Melbourne FS | 37.82 | No | 1234 | 1 | 13 | IR9-11 | North IRL | 7 | 35.3256 | 51.1676 | 0.01 | 0 | 62659 | 60920 | 62659 | IR9-11 | 1100 | A | 1100 A | 48.29 | 1 | 1.85 | 0.22 | 1.85 | 0.22 | 0.174 | 0.012644 | 11 | 0 | 0 | 1.0292 | 0
Melbourne AP | 10 | Melbourne FS | 37.82 | No | 1234 | 1 | 13 | IR9-11 | North IRL | 43 | 77.6693 | 325.1072 | 0.08 | 0.01 | 64256 | 62427 | 64256 | IR9-11 | 1100 | A | 1100 A | 48.29 | 1 | 1.85 | 0.22 | 1.85 | 0.22 | 0.174 | 0.080335 | 69 | 0 | 0 | 1.0292 | 0
Melbourne AP | 10 | Melbourne FS | 37.82 | No | 1234 | 1 | 13 | IR9-11 | North IRL | 22 | 60.8055 | 165.1324 | 0.04 | 0 | 64272 | 62441 | 64272 | IR9-11 | 1100 | A | 1100 A | 48.29 | 1 | 1.85 | 0.22 | 1.85 | 0.22 | 0.174 | 0.040805 | 35 | 0 | 0 | 1.0292 | 0
Melbourne AP | 10 | Melbourne FS | 37.82 | No | 1234 | 1 | 13 | IR9-11 | North IRL | 29 | 76.3745 | 221.7877 | 0.05 | 0.01 | 64281 | 62448 | 64281 | IR9-11 | 1100 | A | 1100 A | 48.29 | 1 | 1.85 | 0.22 | 1.85 | 0.22 | 0.174 | 0.054805 | 47 | 0 | 0 | 1.0292 | 0
Melbourne AP | 10 | Melbourne FS | 37.82 | No | 1234 | 1 | 13 | IR9-11 | North IRL | 10227 | 1778.8242 | 78121.4475 | 18.92 | 2.25 | 64665 | 62816 | 64665 | IR9-11 | 1100 | A | 1100 A | 48.29 | 1 | 1.85 | 0.22 | 1.85 | 0.22 | 0.174 | 2.6505 | 2289 | 9 | 1.1 | 1.0292 | 1.1
Melbourne AP | 10 | Melbourne FS | 37.82 | No | 1234 | 1 | 13 | IR9-11 | North IRL | 6334 | 1500.4065 | 48383.6344 | 11.72 | 1.39 | 64854 | 62988 | 64854 | IR9-11 | 1100 | A | 1100 A | 48.29 | 1 | 1.85 | 0.22 | 1.85 | 0.22 | 0.174 | 11.1042 | 9591 | 39 | 4.7 | 1.0292 | 4.8
Melbourne AP | 10 | Melbourne FS | 37.82 | No | 1234 | 1 | 13 | IR9-11 | North IRL | 0 | 4.4708 | 0.78892 | 0 | 0 | 64911 | 63043 | 64911 | IR9-11 | 1100 | A | 1100 A | 48.29 | 1 | 1.85 | 0.22 | 1.85 | 0.22 | 0.174 | 0.00019495 | 0 | 0 | 0 | 1.0292 | 0
Melbourne AP | 10 | Melbourne FS | 37.82 | No | 1234 | 1 | 13 | IR9-11 | North IRL | 7581 | 1382.6256 | 57909.123 | 14.02 | 1.67 | 65098 | 63220 | 65098 | IR9-11 | 1100 | A | 1100 A | 48.29 | 1 | 1.85 | 0.22 | 1.85 | 0.22 | 0.174 | 14.1825 | 12249 | 50 | 5.9 | 1.0292 | 6.1
Melbourne AP | 10 | Melbourne FS | 37.82 | No | 1234 | 1 | 13 | IR9-11 | North IRL | 496 | 522.4694 | 3785.0258 | 0.92 | 0.11 | 65237 | 63342 | 65237 | IR9-11 | 1100 | A | 1100 A | 48.29 | 1 | 1.85 | 0.22 | 1.85 | 0.22 | 0.174 | 0.66321 | 573 | 2 | 0.3 | 1.0292 | 0.3
Melbourne AP | 10 | Melbourne FS | 37.82 | No | 1234 | 1 | 13 | IR9-11 | North IRL | 3899 | 1123.2472 | 29786.115 | 7.21 | 0.86 | 65406 | 63502 | 65406 | IR9-11 | 1100 | A | 1100 A | 48.29 | 1 | 1.85 | 0.22 | 1.85 | 0.22 | 0.174 | 7.3603 | 6357 | 26 | 3.1 | 1.0292 | 3.2
Melbourne AP | 10 | Melbourne FS | 37.82 | No | 1234 | 1 | 13 | IR9-11 | North IRL | 152 | 186.7301 | 1158.2869 | 0.28 | 0.03 | 65412 | 63508 | 65412 | IR9-11 | 1100 | A | 1100 A | 48.29 | 1 | 1.85 | 0.22 | 1.85 | 0.22 | 0.174 | 0.28622 | 247 | 1 | 0.1 | 1.0292 | 0.1
Melbourne AP | 10 | Melbourne FS | 37.82 | No | 1234 | 1 | 13 | IR9-11 | North IRL | 84 | 145.4187 | 640.0491 | 0.16 | 0.02 | 65431 | 63525 | 65431 | IR9-11 | 1100 | A | 1100 A | 48.29 | 1 | 1.85 | 0.22 | 1.85 | 0.22 | 0.174 | 0.15816 | 137 | 1 | 0.1 | 1.0292 | 0.1
Melbourne AP | 10 | Melbourne FS | 37.82 | No | 1234 | 1 | 13 | IR9-11 | North IRL | 103 | 153.7475 | 785.1811 | 0.19 | 0.02 | 65488 | 63577 | 65488 | IR9-11 | 1100 | A | 1100 A | 48.29 | 1 | 1.85 | 0.22 | 1.85 | 0.22 | 0.174 | 0.19402 | 168 | 1 | 0.1 | 1.0292 | 0.1
Melbourne AP | 10 | Melbourne FS | 37.82 | No | 1234 | 1 | 13 | IR9-11 | North IRL | 196 | 221.1896 | 1500.92 | 0.36 | 0.04 | 65565 | 63650 | 65565 | IR9-11 | 1100 | A | 1100 A | 48.29 | 1 | 1.85 | 0.22 | 1.85 | 0.22 | 0.174 | 0.37088 | 320 | 1 | 0.2 | 1.0292 | 0.2
Melbourne AP | 10 | Melbourne FS | 37.82 | No | 1234 | 1 | 13 | IR9-11 | North IRL | 279 | 460.1147 | 2132.3574 | 0.52 | 0.06 | 65800 | 63877 | 65800 | IR9-11 | 1100 | A | 1100 A | 48.29 | 1 | 1.85 | 0.22 | 1.85 | 0.22 | 0.174 | 0.52691 | 455 | 2 | 0.2 | 1.0292 | 0.2
Melbourne AP | 10 | Melbourne FS | 37.82 | No | 1234 | 1 | 13 | IR9-11 | North IRL | 9061 | 1999.2779 | 69214.3622 | 16.76 | 1.99 | 65834 | 63910 | 65834 | IR9-11 | 1100 | A | 1100 A | 48.29 | 1 | 1.85 | 0.22 | 1.85 | 0.22 | 0.174 | 17.1032 | 14772 | 60 | 7.2 | 1.0292 | 7.4
Melbourne AP | 10 | Melbourne FS | 37.82 | No | 1234 | 1 | 13 | IR9-11 | North IRL | 1601 | 572.7968 | 12229.923 | 2.96 | 0.35 | 65881 | 63954 | 65881 | IR9-11 | 1100 | A | 1100 A | 48.29 | 1 | 1.85 | 0.22 | 1.85 | 0.22 | 0.174 | 3.0221 | 2610 | 11 | 1.3 | 1.0292 | 1.3
Melbourne AP | 10 | Melbourne FS | 37.82 | No | 1234 | 1 | 13 | IR9-11 | North IRL | 94 | 192.2199 | 719.499 | 0.17 | 0.02 | 65908 | 63979 | 65908 | IR9-11 | 1100 | A | 1100 A | 48.29 | 1 | 1.85 | 0.22 | 1.85 | 0.22 | 0.174 | 0.17779 | 154 | 1 | 0.1 | 1.0292 | 0.1
Melbourne AP | 10 | Melbourne FS | 37.82 | No | 1234 | 1 | 13 | IR9-11 | North IRL | 969 | 519.9324 | 7403.4669 | 1.79 | 0.21 | 65970 | 64036 | 65970 | IR9-11 | 1100 | A | 1100 A | 48.29 | 1 | 1.85 | 0.22 | 1.85 | 0.22 | 0.174 | 1.8294 | 1580 | 6 | 0.8 | 1.0292 | 0.8
Melbourne AP | 20 | Eau Gallie | 40.58 | No | 1234 | 1 | 13 | IR9-11 | North IRL | 4699 | 1180.9717 | 31176.6214 | 8.69 | 1.03 | 66124 | 64181 | 66124 | IR9-11 | 1100 | A | 1100 A | 48.29 | 1 | 1.85 | 0.22 | 1.85 | 0.22 | 0.174 | 7.7039 | 6654 | 27 | 3.2 | 1.0292 | 3.3
Melbourne AP | 10 | Melbourne FS | 37.82 | No | 1234 | 1 | 13 | IR9-11 | North IRL | 51 | 84.6656 | 387.6059 | 0.09 | 0.01 | 66451 | 64489 | 66451 | IR9-11 | 1100 | A | 1100 A | 48.29 | 1 | 1.85 | 0.22 | 1.85 | 0.22 | 0.174 | 0.095779 | 83 | 0 | 0 | 1.0292 | 0
Melbourne AP | 10 | Melbourne FS | 37.82 | No | 1234 | 1 | 13 | IR9-11 | North IRL | 5 | 29.2155 | 40.9901 | 0.01 | 0 | 66452 | 64490 | 66452 | IR9-11 | 1100 | A | 1100 A | 48.29 | 1 | 1.85 | 0.22 | 1.85 | 0.22 | 0.174 | 0.010129 | 9 | 0 | 0 | 1.0292 | 0
Melbourne AP | 20 | Eau Gallie | 40.58 | No | 1234 | 1 | 13 | IR9-11 | North IRL | 96 | 105.1363 | 634.9755 | 0.18 | 0.02 | 66453 | 64491 | 66453 | IR9-11 | 1100 | A | 1100 A | 48.29 | 1 | 1.85 | 0.22 | 1.85 | 0.22 | 0.174 | 0.15691 | 136 | 1 | 0.1 | 1.0292 | 0.1
Melbourne AP | 20 | Eau Gallie | 40.58 | No | 1234 | 1 | 13 | IR9-11 | North IRL | 1704 | 435.7533 | 11308.0674 | 3.15 | 0.37 | 66454 | 64492 | 66454 | IR9-11 | 1100 | A | 1100 A | 48.29 | 1 | 1.85 | 0.22 | 1.85 | 0.22 | 0.174 | 2.7943 | 2413 | 10 | 1.2 | 1.0292 | 1.2
Melbourne AP | 20 | Eau Gallie | 40.58 | No | 1234 | 1 | 13 | IR9-11 | North IRL | 12 | 37.5789 | 79.3139 | 0.02 | 0 | 67934 | 65904 | 67934 | IR9-11 | 1100 | A | 1100 A | 48.29 | 1 | 1.85 | 0.22 | 1.85 | 0.22 | 0.174 | 0.019599 | 17 | 0 | 0 | 1.0292 | 0
Melbourne AP | 20 | Eau Gallie | 40.58 | No | 1234 | 1 | 13 | IR9-11 | North IRL | 25 | 84.7031 | 164.5687 | 0.05 | 0.01 | 67942 | 65912 | 67942 | IR9-11 | 1100 | A | 1100 A | 48.29 | 1 | 1.85 | 0.22 | 1.85 | 0.22 | 0.174 | 0.040666 | 35 | 0 | 0 | 1.0292 | 0
Melbourne AP | 20 | Eau Gallie | 40.58 | No | 1234 | 1 | 13 | IR9-11 | North IRL | 352 | 211.5969 | 2336.0119 | 0.65 | 0.08 | 67966 | 65936 | 67966 | IR9-11 | 1100 | A | 1100 A | 48.29 | 1 | 1.85 | 0.22 | 1.85 | 0.22 | 0.174 | 0.57724 | 499 | 2 | 0.2 | 1.0292 | 0.2
Melbourne AP | 20 | Eau Gallie | 40.58 | No | 1234 | 1 | 13 | IR9-11 | North IRL | 18 | 63.1052 | 116.8891 | 0.03 | 0 | 67967 | 65937 | 67967 | IR9-11 | 1100 | A | 1100 A | 48.29 | 1 | 1.85 | 0.22 | 1.85 | 0.22 | 0.174 | 0.028884 | 25 | 0 | 0 | 1.0292 | 0
Melbourne AP | 20 | Eau Gallie | 40.58 | No | 1234 | 1 | 13 | IR9-11 | North IRL | 2 | 21.2072 | 14.3582 | 0 | 0 | 67984 | 65953 | 67984 | IR9-11 | 1100 | A | 1100 A | 48.29 | 1 | 1.85 | 0.22 | 1.85 | 0.22 | 0.174 | 0.003548 | 3 | 0 | 0 | 1.0292 | 0
Melbourne AP | 20 | Eau Gallie | 40.58 | No | 1234 | 1 | 13 | IR9-11 | North IRL | 246 | 194.3552 | 1629.2084 | 0.46 | 0.05 | 67989 | 65958 | 67989 | IR9-11 | 1100 | A | 1100 A | 48.29 | 1 | 1.85 | 0.22 | 1.85 | 0.22 | 0.174 | 0.40258 | 348 | 1 | 0.2 | 1.0292 | 0.2
Melbourne AP | 20 | Eau Gallie | 40.58 | No | 1234 | 1 | 13 | IR9-11 | North IRL | 28 | 159.4889 | 187.5442 | 0.05 | 0.01 | 67993 | 65962 | 67993 | IR9-11 | 1100 | A | 1100 A | 48.29 | 1 | 1.85 | 0.22 | 1.85 | 0.22 | 0.174 | 0.046343 | 40 | 0 | 0 | 1.0292 | 0
Melbourne AP | 20 | Eau Gallie | 40.58 | No | 1234 | 1 | 13 | IR9-11 | North IRL | 8818 | 1892.0864 | 58509.7131 | 16.31 | 1.94 | 67996 | 65965 | 67996 | IR9-11 | 1100 | A | 1100 A | 48.29 | 1 | 1.85 | 0.22 | 1.85 | 0.22 | 0.174 | 14.458 | 12487 | 51 | 6.1 | 1.0292 | 6.3
Melbourne AP | 20 | Eau Gallie | 40.58 | No | 1234 | 1 | 13 | IR9-11 | North IRL | 1 | 11.1839 | 5.3298 | 0 | 0 | 67997 | 65966 | 67997 | IR9-11 | 1100 | A | 1100 A | 48.29 | 1 | 1.85 | 0.22 | 1.85 | 0.22 | 0.174 | 0.001317 | 1 | 0 | 0 | 1.0292 | 0
Melbourne AP | 20 | Eau Gallie | 40.58 | No | 1234 | 1 | 13 | IR9-11 | North IRL | 221 | 174.7774 | 1463.9922 | 0.41 | 0.05 | 68030 | 65998 | 68030 | IR9-11 | 1100 | A | 1100 A | 48.29 | 1 | 1.85 | 0.22 | 1.85 | 0.22 | 0.174 | 0.36176 | 312 | 1 | 0.2 | 1.0292 | 0.2
Melbourne AP | 10 | Melbourne FS | 37.82 | No | 1234 | 1 | 13 | IR9-11 | North IRL | 748 | 404.5588 | 5713.2286 | 1.38 | 0.16 | 69301 | 67193 | 69301 | IR9-11 | 1100 | A | 1100 A | 48.29 | 1 | 1.85 | 0.22 | 1.85 | 0.22 | 0.174 | 0.1966 | 170 | 1 | 0.1 | 1.0292 | 0.1
Melbourne AP | 20 | Eau Gallie | 40.58 | No | 1234 | 1 | 13 | IR9-11 | North IRL | 686 | 295.4907 | 4548.7054 | 1.27 | 0.15 | 69738 | 67594 | 69738 | IR9-11 | 1100 | A | 1100 A | 48.29 | 1 | 1.85 | 0.22 | 1.85 | 0.22 | 0.174 | 1.124 | 971 | 4 | 0.5 | 1.0292 | 0.5
Patrick AFB | 25 | Patrick AFB | 27.62 | No | 1234 | 1 | 13 | IR9-11 | North IRL | 660 | 513.6937 | 9130.9813 | 1.22 | 0.15 | 69911 | 67753 | 69911 | IR9-11 | 1100 | A | 1100 A | 46.66 | 1 | 1.85 | 0.22 | 1.85 | 0.22 | 0.174 | 0.046467 | 39 | 0 | 0 | 1.0292 | 0
Melbourne AP | 20 | Eau Gallie | 40.58 | No | 1234 | 1 | 13 | IR9-11 | North IRL | 480 | 242.2597 | 3187.8373 | 0.89 | 0.11 | 70013 | 67854 | 70013 | IR9-11 | 1100 | A | 1100 A | 48.29 | 1 | 1.85 | 0.22 | 1.85 | 0.22 | 0.174 | 0.63817 | 551 | 2 | 0.3 | 1.0292 | 0.3
Patrick AFB | 25 | Patrick AFB | 27.62 | No | 1234 | 1 | 13 | IR9-11 | North IRL | 5046 | 1421.3491 | 69826.1892 | 9.34 | 1.11 | 70389 | 68223 | 70389 | IR9-11 | 1100 | A | 1100 A | 46.66 | 1 | 1.85 | 0.22 | 1.85 | 0.22 | 0.174 | 2.0409 | 1703 | 7 | 0.8 | 1.0292 | 0.8
Patrick AFB | 21 | Crane Creek | 40.09 | No | 1234 | 1 | 13 | IR9-11 | North IRL | 4954 | 857.874 | 32538.6579 | 9.16 | 1.09 | 71350 | 69101 | 71350 | IR9-11 | 1100 | A | 1100 A | 46.66 | 1 | 1.85 | 0.22 | 1.85 | 0.22 | 0.174 | 0.12218 | 102 | 0 | 0 | 1.0292 | 0
Melbourne AP | 10 | Melbourne FS | 37.82 | No | 1234 | 0 | 13 | IR9-11 | North IRL | 56 | 94.027 | 425.3904 | 0.07 | 0.01 | 61879 | 60181 | 61879 | IR9-11 | 1100 | A | 1100 A | 48.29 | 0 | 1.85 | 0.22 | 1.295 | 0.11 | 0.174 | 0.10512 | 91 | 0 | 0 | 1.0292 | 0
Melbourne AP | 10 | Melbourne FS | 37.82 | No | 1234 | 0 | 13 | IR9-11 | North IRL | 25 | 82.6601 | 192.1756 | 0.03 | 0 | 61983 | 60275 | 61983 | IR9-11 | 1100 | A | 1100 A | 48.29 | 0 | 1.85 | 0.22 | 1.295 | 0.11 | 0.174 | 0.047487 | 41 | 0 | 0 | 1.0292 | 0
Melbourne AP | 10 | Melbourne FS | 37.82 | No | 1234 | 0 | 13 | IR9-11 | North IRL | 4000 | 961.4028 | 30551.9272 | 5.18 | 0.44 | 62368 | 60644 | 62368 | IR9-11 | 1100 | A | 1100 A | 48.29 | 0 | 1.85 | 0.22 | 1.295 | 0.11 | 0.174 | 7.5495 | 6520 | 19 | 1.6 | 1.0292 | 1.6
Melbourne AP | 10 | Melbourne FS | 37.82 | No | 1234 | 0 | 13 | IR9-11 | North IRL | 176 | 156.3228 | 1341.1314 | 0.23 | 0.02 | 62658 | 60919 | 62658 | IR9-11 | 1100 | A | 1100 A | 48.29 | 0 | 1.85 | 0.22 | 1.295 | 0.11 | 0.174 | 0.32826 | 284 | 1 | 0.1 | 1.0292 | 0.1
Melbourne AP | 10 | Melbourne FS | 37.82 | No | 1234 | 0 | 13 | IR9-11 | North IRL | 0 | 4.9488 | 0.922 | 0 | 0 | 63273 | 61494 | 63273 | IR9-11 | 1100 | A | 1100 A | 48.29 | 0 | 1.85 | 0.22 | 1.295 | 0.11 | 0.174 | 2.5273e-05 | 0 | 0 | 0 | 1.0292 | 0
Melbourne AP | 10 | Melbourne FS | 37.82 | No | 1234 | 0 | 13 | IR9-11 | North IRL | 38 | 98.8755 | 288.8016 | 0.05 | 0 | 63276 | 61497 | 63276 | IR9-11 | 1100 | A | 1100 A | 48.29 | 0 | 1.85 | 0.22 | 1.295 | 0.11 | 0.174 | 0.066739 | 58 | 0 | 0 | 1.0292 | 0
Melbourne AP | 10 | Melbourne FS | 37.82 | No | 1234 | 0 | 13 | IR9-11 | North IRL | 3951 | 1222.5205 | 30184.1024 | 5.12 | 0.43 | 64271 | 62440 | 64271 | IR9-11 | 1100 | A | 1100 A | 48.29 | 0 | 1.85 | 0.22 | 1.295 | 0.11 | 0.174 | 7.4586 | 6442 | 18 | 1.6 | 1.0292 | 1.6
Melbourne AP | 10 | Melbourne FS | 37.82 | No | 1234 | 0 | 13 | IR9-11 | North IRL | 93 | 157.4595 | 707.4662 | 0.12 | 0.01 | 64451 | 62610 | 64451 | IR9-11 | 1100 | A | 1100 A | 48.29 | 0 | 1.85 | 0.22 | 1.295 | 0.11 | 0.174 | 0.095841 | 83 | 0 | 0 | 1.0292 | 0
Melbourne AP | 10 | Melbourne FS | 37.82 | No | 1234 | 0 | 13 | IR9-11 | North IRL | 411 | 322.539 | 3136.5239 | 0.53 | 0.05 | 64452 | 62611 | 64452 | IR9-11 | 1100 | A | 1100 A | 48.29 | 0 | 1.85 | 0.22 | 1.295 | 0.11 | 0.174 | 0.77505 | 669 | 2 | 0.2 | 1.0292 | 0.2
Melbourne AP | 10 | Melbourne FS | 37.82 | No | 1234 | 0 | 13 | IR9-11 | North IRL | 177 | 155.1271 | 1353.4748 | 0.23 | 0.02 | 64947 | 63077 | 64947 | IR9-11 | 1100 | A | 1100 A | 48.29 | 0 | 1.85 | 0.22 | 1.295 | 0.11 | 0.174 | 0.16442 | 142 | 0 | 0 | 1.0292 | 0
Melbourne AP | 10 | Melbourne FS | 37.82 | No | 1234 | 0 | 13 | IR9-11 | North IRL | 46 | 87.6352 | 350.6364 | 0.06 | 0.01 | 65189 | 63303 | 65189 | IR9-11 | 1100 | A | 1100 A | 48.29 | 0 | 1.85 | 0.22 | 1.295 | 0.11 | 0.174 | 0.086644 | 75 | 0 | 0 | 1.0292 | 0
Melbourne AP | 10 | Melbourne FS | 37.82 | No | 1234 | 0 | 13 | IR9-11 | North IRL | 65 | 98.3342 | 499.4717 | 0.08 | 0.01 | 65301 | 63405 | 65301 | IR9-11 | 1100 | A | 1100 A | 48.29 | 0 | 1.85 | 0.22 | 1.295 | 0.11 | 0.174 | 0.12342 | 107 | 0 | 0 | 1.0292 | 0
Melbourne AP | 10 | Melbourne FS | 37.82 | No | 1234 | 0 | 13 | IR9-11 | North IRL | 415 | 278.3211 | 3173.3904 | 0.54 | 0.05 | 65422 | 63518 | 65422 | IR9-11 | 1100 | A | 1100 A | 48.29 | 0 | 1.85 | 0.22 | 1.295 | 0.11 | 0.174 | 0.78416 | 677 | 2 | 0.2 | 1.0292 | 0.2
Melbourne AP | 10 | Melbourne FS | 37.82 | No | 1234 | 0 | 13 | IR9-11 | North IRL | 9 | 44.2952 | 66.4356 | 0.01 | 0 | 65457 | 63549 | 65457 | IR9-11 | 1100 | A | 1100 A | 48.29 | 0 | 1.85 | 0.22 | 1.295 | 0.11 | 0.174 | 0.016417 | 14 | 0 | 0 | 1.0292 | 0
Melbourne AP | 10 | Melbourne FS | 37.82 | No | 1234 | 0 | 13 | IR9-11 | North IRL | 32 | 86.4242 | 248.4668 | 0.04 | 0 | 65542 | 63628 | 65542 | IR9-11 | 1100 | A | 1100 A | 48.29 | 0 | 1.85 | 0.22 | 1.295 | 0.11 | 0.174 | 0.061397 | 53 | 0 | 0 | 1.0292 | 0
Melbourne AP | 10 | Melbourne FS | 37.82 | No | 1234 | 0 | 13 | IR9-11 | North IRL | 437 | 415.158 | 3339.1407 | 0.57 | 0.05 | 65851 | 63925 | 65851 | IR9-11 | 1100 | A | 1100 A | 48.29 | 0 | 1.85 | 0.22 | 1.295 | 0.11 | 0.174 | 0.82512 | 713 | 2 | 0.2 | 1.0292 | 0.2
Melbourne AP | 10 | Melbourne FS | 37.82 | No | 1234 | 0 | 13 | IR9-11 | North IRL | 1056 | 433.4157 | 8067.5797 | 1.37 | 0.12 | 65880 | 63953 | 65880 | IR9-11 | 1100 | A | 1100 A | 48.29 | 0 | 1.85 | 0.22 | 1.295 | 0.11 | 0.174 | 1.9935 | 1722 | 5 | 0.4 | 1.0292 | 0.4
Melbourne AP | 10 | Melbourne FS | 37.82 | No | 1234 | 0 | 13 | IR9-11 | North IRL | 1 | 19.4815 | 7.4671 | 0 | 0 | 65898 | 63971 | 65898 | IR9-11 | 1100 | A | 1100 A | 48.29 | 0 | 1.85 | 0.22 | 1.295 | 0.11 | 0.174 | 0.0018452 | 2 | 0 | 0 | 1.0292 | 0
Melbourne AP | 10 | Melbourne FS | 37.82 | No | 1234 | 0 | 13 | IR9-11 | North IRL | 0 | 14.7919 | 4.0572 | 0 | 0 | 65954 | 64023 | 65954 | IR9-11 | 1100 | A | 1100 A | 48.29 | 0 | 1.85 | 0.22 | 1.295 | 0.11 | 0.174 | 0.0010025 | 1 | 0 | 0 | 1.0292 | 0
Melbourne AP | 10 | Melbourne FS | 37.82 | No | 1234 | 0 | 13 | IR9-11 | North IRL | 3 | 22.1785 | 21.1042 | 0 | 0 | 66139 | 64195 | 66139 | IR9-11 | 1100 | A | 1100 A | 48.29 | 0 | 1.85 | 0.22 | 1.295 | 0.11 | 0.174 | 0.0052149 | 5 | 0 | 0 | 1.0292 | 0
Melbourne AP | 20 | Eau Gallie | 40.58 | No | 1234 | 0 | 13 | IR9-11 | North IRL | 68 | 94.0969 | 452.3515 | 0.09 | 0.01 | 67959 | 65929 | 67959 | IR9-11 | 1100 | A | 1100 A | 48.29 | 0 | 1.85 | 0.22 | 1.295 | 0.11 | 0.174 | 0.11178 | 97 | 0 | 0 | 1.0292 | 0
Melbourne AP | 20 | Eau Gallie | 40.58 | No | 1234 | 0 | 13 | IR9-11 | North IRL | 12 | 46.832 | 81.666 | 0.02 | 0 | 67960 | 65930 | 67960 | IR9-11 | 1100 | A | 1100 A | 48.29 | 0 | 1.85 | 0.22 | 1.295 | 0.11 | 0.174 | 0.02018 | 17 | 0 | 0 | 1.0292 | 0
Melbourne AP | 20 | Eau Gallie | 40.58 | No | 1234 | 0 | 13 | IR9-11 | North IRL | 1055 | 514.2541 | 7002.5976 | 1.37 | 0.12 | 67972 | 65942 | 67972 | IR9-11 | 1100 | A | 1100 A | 48.29 | 0 | 1.85 | 0.22 | 1.295 | 0.11 | 0.174 | 1.7304 | 1495 | 4 | 0.4 | 1.0292 | 0.4
Melbourne AP | 20 | Eau Gallie | 40.58 | No | 1234 | 0 | 13 | IR9-11 | North IRL | 51 | 81.695 | 340.1756 | 0.07 | 0.01 | 67979 | 65948 | 67979 | IR9-11 | 1100 | A | 1100 A | 48.29 | 0 | 1.85 | 0.22 | 1.295 | 0.11 | 0.174 | 0.084059 | 73 | 0 | 0 | 1.0292 | 0
Melbourne AP | 20 | Eau Gallie | 40.58 | No | 1234 | 0 | 13 | IR9-11 | North IRL | 78 | 100.2701 | 518.4826 | 0.1 | 0.01 | 68004 | 65973 | 68004 | IR9-11 | 1100 | A | 1100 A | 48.29 | 0 | 1.85 | 0.22 | 1.295 | 0.11 | 0.174 | 0.12812 | 111 | 0 | 0 | 1.0292 | 0
Melbourne AP | 20 | Eau Gallie | 40.58 | No | 1234 | 0 | 13 | IR9-11 | North IRL | 12 | 118.5662 | 81.293 | 0.02 | 0 | 68014 | 65982 | 68014 | IR9-11 | 1100 | A | 1100 A | 48.29 | 0 | 1.85 | 0.22 | 1.295 | 0.11 | 0.174 | 0.020088 | 17 | 0 | 0 | 1.0292 | 0
Melbourne AP | 20 | Eau Gallie | 40.58 | No | 1234 | 0 | 13 | IR9-11 | North IRL | 10 | 68.9856 | 64.324 | 0.01 | 0 | 68092 | 66059 | 68092 | IR9-11 | 1100 | A | 1100 A | 48.29 | 0 | 1.85 | 0.22 | 1.295 | 0.11 | 0.174 | 0.015895 | 14 | 0 | 0 | 1.0292 | 0
Melbourne AP | 20 | Eau Gallie | 40.58 | No | 1234 | 0 | 13 | IR9-11 | North IRL | 80 | 225.6493 | 531.8372 | 0.1 | 0.01 | 68108 | 66073 | 68108 | IR9-11 | 1100 | A | 1100 A | 48.29 | 0 | 1.85 | 0.22 | 1.295 | 0.11 | 0.174 | 0.13142 | 114 | 0 | 0 | 1.0292 | 0
Melbourne AP | 20 | Eau Gallie | 40.58 | No | 1234 | 0 | 13 | IR9-11 | North IRL | 134 | 119.1545 | 891.3172 | 0.17 | 0.01 | 68338 | 66295 | 68338 | IR9-11 | 1100 | A | 1100 A | 48.29 | 0 | 1.85 | 0.22 | 1.295 | 0.11 | 0.174 | 0.22025 | 190 | 1 | 0 | 1.0292 | 0
Melbourne AP | 20 | Eau Gallie | 40.58 | No | 1234 | 0 | 13 | IR9-11 | North IRL | 18 | 55.7511 | 118.5491 | 0.02 | 0 | 69793 | 67643 | 69793 | IR9-11 | 1100 | A | 1100 A | 48.29 | 0 | 1.85 | 0.22 | 1.295 | 0.11 | 0.174 | 0.029294 | 25 | 0 | 0 | 1.0292 | 0
Melbourne AP | 20 | Eau Gallie | 40.58 | No | 1234 | 0 | 13 | IR9-11 | North IRL | 15 | 59.7746 | 102.0563 | 0.02 | 0 | 69894 | 67736 | 69894 | IR9-11 | 1100 | A | 1100 A | 48.29 | 0 | 1.85 | 0.22 | 1.295 | 0.11 | 0.174 | 0.016386 | 14 | 0 | 0 | 1.0292 | 0
Melbourne AP | 20 | Eau Gallie | 40.58 | No | 1234 | 0 | 13 | IR9-11 | North IRL | 28 | 65.7692 | 184.4477 | 0.04 | 0 | 69895 | 67737 | 69895 | IR9-11 | 1100 | A | 1100 A | 48.29 | 0 | 1.85 | 0.22 | 1.295 | 0.11 | 0.174 | 0.028689 | 25 | 0 | 0 | 1.0292 | 0
Patrick AFB | 25 | Patrick AFB | 27.62 | No | 1234 | 0 | 13 | IR9-11 | North IRL | 53 | 121.5063 | 732.9215 | 0.07 | 0.01 | 70083 | 67921 | 70083 | IR9-11 | 1100 | A | 1100 A | 46.66 | 0 | 1.85 | 0.22 | 1.295 | 0.11 | 0.174 | 0.00034211 | 0 | 0 | 0 | 1.0292 | 0
Melbourne AP | 10 | Melbourne FS | 37.82 | No | 1234 | 1 | 13 | IR9-11 | North IRL | 1345 | 326.5529 | 5227.9318 | 2.49 | 0.3 | 61842 | 60144 | 61842 | IR9-11 | 1100 | B/D | 1100 B/D | 48.29 | 1 | 1.85 | 0.22 | 1.85 | 0.22 | 0.342 | 1.2918 | 2193 | 9 | 1.1 | 1.0292 | 1.1
Melbourne AP | 10 | Melbourne FS | 37.82 | No | 1234 | 1 | 13 | IR9-11 | North IRL | 33782 | 1901.6372 | 131290.9883 | 62.5 | 7.43 | 62589 | 60856 | 62589 | IR9-11 | 1100 | B/D | 1100 B/D | 48.29 | 1 | 1.85 | 0.22 | 1.85 | 0.22 | 0.342 | 1.0277 | 1745 | 7 | 0.8 | 1.0292 | 0.8
Melbourne AP | 10 | Melbourne FS | 37.82 | No | 1234 | 1 | 13 | IR9-11 | North IRL | 58 | 73.0214 | 226.2191 | 0.11 | 0.01 | 65002 | 63130 | 65002 | IR9-11 | 1100 | B/D | 1100 B/D | 48.29 | 1 | 1.85 | 0.22 | 1.85 | 0.22 | 0.342 | 0.0559 | 95 | 0 | 0 | 1.0292 | 0
Melbourne AP | 10 | Melbourne FS | 37.82 | No | 1234 | 1 | 13 | IR9-11 | North IRL | 0 | 10.6347 | 0.50902 | 0 | 0 | 65013 | 63141 | 65013 | IR9-11 | 1100 | B/D | 1100 B/D | 48.29 | 1 | 1.85 | 0.22 | 1.85 | 0.22 | 0.342 | 0.00012578 | 0 | 0 | 0 | 1.0292 | 0
Melbourne AP | 10 | Melbourne FS | 37.82 | No | 1234 | 1 | 13 | IR9-11 | North IRL | 134 | 95.8887 | 522.4547 | 0.25 | 0.03 | 65129 | 63248 | 65129 | IR9-11 | 1100 | B/D | 1100 B/D | 48.29 | 1 | 1.85 | 0.22 | 1.85 | 0.22 | 0.342 | 0.1291 | 219 | 1 | 0.1 | 1.0292 | 0.1
Melbourne AP | 10 | Melbourne FS | 37.82 | No | 1234 | 1 | 13 | IR9-11 | North IRL | 6 | 26.9359 | 24.3769 | 0.01 | 0 | 65358 | 63456 | 65358 | IR9-11 | 1100 | B/D | 1100 B/D | 48.29 | 1 | 1.85 | 0.22 | 1.85 | 0.22 | 0.342 | 0.0060236 | 10 | 0 | 0 | 1.0292 | 0
Melbourne AP | 10 | Melbourne FS | 37.82 | No | 1234 | 1 | 13 | IR9-11 | North IRL | 310 | 187.1721 | 1203.0082 | 0.57 | 0.07 | 65391 | 63487 | 65391 | IR9-11 | 1100 | B/D | 1100 B/D | 48.29 | 1 | 1.85 | 0.22 | 1.85 | 0.22 | 0.342 | 0.29727 | 505 | 2 | 0.2 | 1.0292 | 0.2
Melbourne AP | 10 | Melbourne FS | 37.82 | No | 1234 | 1 | 13 | IR9-11 | North IRL | 42 | 95.8087 | 162.444 | 0.08 | 0.01 | 65477 | 63569 | 65477 | IR9-11 | 1100 | B/D | 1100 B/D | 48.29 | 1 | 1.85 | 0.22 | 1.85 | 0.22 | 0.342 | 0.040141 | 68 | 0 | 0 | 1.0292 | 0
Melbourne AP | 10 | Melbourne FS | 37.82 | No | 1234 | 1 | 13 | IR9-11 | North IRL | 110 | 168.4936 | 429.0701 | 0.2 | 0.02 | 65652 | 63734 | 65652 | IR9-11 | 1100 | B/D | 1100 B/D | 48.29 | 1 | 1.85 | 0.22 | 1.85 | 0.22 | 0.342 | 0.029672 | 50 | 0 | 0 | 1.0292 | 0
Melbourne AP | 10 | Melbourne FS | 37.82 | No | 1234 | 1 | 13 | IR9-11 | North IRL | 7 | 38.8221 | 28.6784 | 0.01 | 0 | 65797 | 63874 | 65797 | IR9-11 | 1100 | B/D | 1100 B/D | 48.29 | 1 | 1.85 | 0.22 | 1.85 | 0.22 | 0.342 | 0.0070866 | 12 | 0 | 0 | 1.0292 | 0
Melbourne AP | 10 | Melbourne FS | 37.82 | No | 1234 | 1 | 13 | IR9-11 | North IRL | 0 | 7.7141 | 1.7955 | 0 | 0 | 65807 | 63884 | 65807 | IR9-11 | 1100 | B/D | 1100 B/D | 48.29 | 1 | 1.85 | 0.22 | 1.85 | 0.22 | 0.342 | 0.00044367 | 1 | 0 | 0 | 1.0292 | 0
Melbourne AP | 10 | Melbourne FS | 37.82 | No | 1234 | 1 | 13 | IR9-11 | North IRL | 7 | 31.7259 | 26.2263 | 0.01 | 0 | 65811 | 63888 | 65811 | IR9-11 | 1100 | B/D | 1100 B/D | 48.29 | 1 | 1.85 | 0.22 | 1.85 | 0.22 | 0.342 | 0.0064806 | 11 | 0 | 0 | 1.0292 | 0
Melbourne AP | 10 | Melbourne FS | 37.82 | No | 1234 | 1 | 13 | IR9-11 | North IRL | 9 | 57.2458 | 36.0381 | 0.02 | 0 | 65813 | 63890 | 65813 | IR9-11 | 1100 | B/D | 1100 B/D | 48.29 | 1 | 1.85 | 0.22 | 1.85 | 0.22 | 0.342 | 0.0089052 | 15 | 0 | 0 | 1.0292 | 0
Melbourne AP | 10 | Melbourne FS | 37.82 | No | 1234 | 1 | 13 | IR9-11 | North IRL | 120 | 171.318 | 464.5249 | 0.22 | 0.03 | 65816 | 63893 | 65816 | IR9-11 | 1100 | B/D | 1100 B/D | 48.29 | 1 | 1.85 | 0.22 | 1.85 | 0.22 | 0.342 | 0.11479 | 195 | 1 | 0.1 | 1.0292 | 0.1
Melbourne AP | 10 | Melbourne FS | 37.82 | No | 1234 | 1 | 13 | IR9-11 | North IRL | 3872 | 832.4065 | 15049.4928 | 7.16 | 0.85 | 65850 | 63924 | 65850 | IR9-11 | 1100 | B/D | 1100 B/D | 48.29 | 1 | 1.85 | 0.22 | 1.85 | 0.22 | 0.342 | 3.7188 | 6313 | 26 | 3.1 | 1.0292 | 3.2
Melbourne AP | 20 | Eau Gallie | 40.58 | No | 1234 | 1 | 13 | IR9-11 | North IRL | 5818 | 974.9672 | 19639.0665 | 10.76 | 1.28 | 66118 | 64175 | 66118 | IR9-11 | 1100 | B/D | 1100 B/D | 48.29 | 1 | 1.85 | 0.22 | 1.85 | 0.22 | 0.342 | 0.016945 | 29 | 0 | 0 | 1.0292 | 0
Melbourne AP | 10 | Melbourne FS | 37.82 | No | 1234 | 1 | 13 | IR9-11 | North IRL | 261 | 197.6155 | 1013.1519 | 0.48 | 0.06 | 66651 | 64681 | 66651 | IR9-11 | 1100 | B/D | 1100 B/D | 48.29 | 1 | 1.85 | 0.22 | 1.85 | 0.22 | 0.342 | 0.073855 | 125 | 1 | 0.1 | 1.0292 | 0.1
Melbourne AP | 10 | Melbourne FS | 37.82 | No | 1234 | 1 | 13 | IR9-11 | North IRL | 98 | 92.9198 | 379.633 | 0.18 | 0.02 | 66663 | 64692 | 66663 | IR9-11 | 1100 | B/D | 1100 B/D | 48.29 | 1 | 1.85 | 0.22 | 1.85 | 0.22 | 0.342 | 0.0030059 | 5 | 0 | 0 | 1.0292 | 0
Melbourne AP | 10 | Melbourne FS | 37.82 | No | 1234 | 1 | 13 | IR9-11 | North IRL | 1877 | 422.3643 | 7293.799 | 3.47 | 0.41 | 66768 | 64793 | 66768 | IR9-11 | 1100 | B/D | 1100 B/D | 48.29 | 1 | 1.85 | 0.22 | 1.85 | 0.22 | 0.342 | 0.069601 | 118 | 0 | 0.1 | 1.0292 | 0.1
Melbourne AP | 10 | Melbourne FS | 37.82 | No | 1234 | 1 | 13 | IR9-11 | North IRL | 945 | 290.8668 | 3673.1743 | 1.75 | 0.21 | 66826 | 64848 | 66826 | IR9-11 | 1100 | B/D | 1100 B/D | 48.29 | 1 | 1.85 | 0.22 | 1.85 | 0.22 | 0.342 | 0.070168 | 119 | 0 | 0.1 | 1.0292 | 0.1
Melbourne AP | 10 | Melbourne FS | 37.82 | No | 1234 | 1 | 13 | IR9-11 | North IRL | 0 | 44.292 | 0.15489 | 0 | 0 | 66859 | 64880 | 66859 | IR9-11 | 1100 | B/D | 1100 B/D | 48.29 | 1 | 1.85 | 0.22 | 1.85 | 0.22 | 0.342 | 3.8275e-05 | 0 | 0 | 0 | 1.0292 | 0
Melbourne AP | 10 | Melbourne FS | 37.82 | No | 1234 | 1 | 13 | IR9-11 | North IRL | 11583 | 901.114 | 45015.4895 | 21.43 | 2.55 | 66866 | 64887 | 66866 | IR9-11 | 1100 | B/D | 1100 B/D | 48.29 | 1 | 1.85 | 0.22 | 1.85 | 0.22 | 0.342 | 0.40943 | 695 | 3 | 0.3 | 1.0292 | 0.3
Melbourne AP | 10 | Melbourne FS | 37.82 | No | 1234 | 1 | 13 | IR9-11 | North IRL | 0 | 36.0246 | 0.3332 | 0 | 0 | 66884 | 64902 | 66884 | IR9-11 | 1100 | B/D | 1100 B/D | 48.29 | 1 | 1.85 | 0.22 | 1.85 | 0.22 | 0.342 | 8.2334e-05 | 0 | 0 | 0 | 1.0292 | 0
Melbourne AP | 10 | Melbourne FS | 37.82 | No | 1234 | 1 | 13 | IR9-11 | North IRL | 20 | 43.1644 | 77.995 | 0.04 | 0 | 66885 | 64903 | 66885 | IR9-11 | 1100 | B/D | 1100 B/D | 48.29 | 1 | 1.85 | 0.22 | 1.85 | 0.22 | 0.342 | 0.019273 | 33 | 0 | 0 | 1.0292 | 0
Melbourne AP | 10 | Melbourne FS | 37.82 | No | 1234 | 1 | 13 | IR9-11 | North IRL | 212 | 141.325 | 823.8867 | 0.39 | 0.05 | 66890 | 64908 | 66890 | IR9-11 | 1100 | B/D | 1100 B/D | 48.29 | 1 | 1.85 | 0.22 | 1.85 | 0.22 | 0.342 | 0.20359 | 346 | 1 | 0.2 | 1.0292 | 0.2
Melbourne AP | 10 | Melbourne FS | 37.82 | No | 1234 | 1 | 13 | IR9-11 | North IRL | 1094 | 401.2549 | 4249.9291 | 2.02 | 0.24 | 66943 | 64959 | 66943 | IR9-11 | 1100 | B/D | 1100 B/D | 48.29 | 1 | 1.85 | 0.22 | 1.85 | 0.22 | 0.342 | 0.50004 | 849 | 3 | 0.4 | 1.0292 | 0.4
Melbourne AP | 10 | Melbourne FS | 37.82 | No | 1234 | 1 | 13 | IR9-11 | North IRL | 11989 | 1466.4931 | 46594.8229 | 22.18 | 2.64 | 66950 | 64966 | 66950 | IR9-11 | 1100 | B/D | 1100 B/D | 48.29 | 1 | 1.85 | 0.22 | 1.85 | 0.22 | 0.342 | 6.3134 | 10718 | 44 | 5.2 | 1.0292 | 5.4
Melbourne AP | 10 | Melbourne FS | 37.82 | No | 1234 | 1 | 13 | IR9-11 | North IRL | 110 | 101.0919 | 427.8834 | 0.2 | 0.02 | 66964 | 64980 | 66964 | IR9-11 | 1100 | B/D | 1100 B/D | 48.29 | 1 | 1.85 | 0.22 | 1.85 | 0.22 | 0.342 | 0.061965 | 105 | 0 | 0.1 | 1.0292 | 0.1
Melbourne AP | 10 | Melbourne FS | 37.82 | No | 1234 | 1 | 13 | IR9-11 | North IRL | 56 | 72.1647 | 218.0638 | 0.1 | 0.01 | 67014 | 65029 | 67014 | IR9-11 | 1100 | B/D | 1100 B/D | 48.29 | 1 | 1.85 | 0.22 | 1.85 | 0.22 | 0.342 | 0.053885 | 91 | 0 | 0 | 1.0292 | 0
Melbourne AP | 10 | Melbourne FS | 37.82 | No | 1234 | 1 | 13 | IR9-11 | North IRL | 64 | 95.1962 | 250.4655 | 0.12 | 0.01 | 67043 | 65057 | 67043 | IR9-11 | 1100 | B/D | 1100 B/D | 48.29 | 1 | 1.85 | 0.22 | 1.85 | 0.22 | 0.342 | 0.061891 | 105 | 0 | 0.1 | 1.0292 | 0.1
Melbourne AP | 10 | Melbourne FS | 37.82 | No | 1234 | 1 | 13 | IR9-11 | North IRL | 49 | 68.0359 | 189.9175 | 0.09 | 0.01 | 67056 | 65070 | 67056 | IR9-11 | 1100 | B/D | 1100 B/D | 48.29 | 1 | 1.85 | 0.22 | 1.85 | 0.22 | 0.342 | 0.046929 | 80 | 0 | 0 | 1.0292 | 0
Melbourne AP | 10 | Melbourne FS | 37.82 | No | 1234 | 1 | 13 | IR9-11 | North IRL | 8 | 28.2245 | 32.6874 | 0.01 | 0 | 67093 | 65107 | 67093 | IR9-11 | 1100 | B/D | 1100 B/D | 48.29 | 1 | 1.85 | 0.22 | 1.85 | 0.22 | 0.342 | 0.0080772 | 14 | 0 | 0 | 1.0292 | 0
Melbourne AP | 10 | Melbourne FS | 37.82 | No | 1234 | 1 | 13 | IR9-11 | North IRL | 12008 | 1464.9584 | 46670.4676 | 22.21 | 2.64 | 67213 | 65225 | 67213 | IR9-11 | 1100 | B/D | 1100 B/D | 48.29 | 1 | 1.85 | 0.22 | 1.85 | 0.22 | 0.342 | 1.8238 | 3096 | 13 | 1.5 | 1.0292 | 1.5
Melbourne AP | 10 | Melbourne FS | 37.82 | No | 1234 | 1 | 13 | IR9-11 | North IRL | 28413 | 3128.7399 | 110425.2043 | 52.56 | 6.25 | 67400 | 65402 | 67400 | IR9-11 | 1100 | B/D | 1100 B/D | 48.29 | 1 | 1.85 | 0.22 | 1.85 | 0.22 | 0.342 | 0.01817 | 31 | 0 | 0 | 1.0292 | 0
Melbourne AP | 20 | Eau Gallie | 40.58 | No | 1234 | 1 | 13 | IR9-11 | North IRL | 99 | 92.7146 | 335.1965 | 0.18 | 0.02 | 67978 | 65947 | 67978 | IR9-11 | 1100 | B/D | 1100 B/D | 48.29 | 1 | 1.85 | 0.22 | 1.85 | 0.22 | 0.342 | 0.082829 | 141 | 1 | 0.1 | 1.0292 | 0.1
Melbourne AP | 10 | Melbourne FS | 37.82 | No | 1234 | 1 | 13 | IR9-11 | North IRL | 24 | 57.9904 | 94.5492 | 0.04 | 0.01 | 68054 | 66022 | 68054 | IR9-11 | 1100 | B/D | 1100 B/D | 48.29 | 1 | 1.85 | 0.22 | 1.85 | 0.22 | 0.342 | 0.0043323 | 7 | 0 | 0 | 1.0292 | 0
Melbourne AP | 10 | Melbourne FS | 37.82 | No | 1234 | 1 | 13 | IR9-11 | North IRL | 419 | 200.7108 | 1629.4455 | 0.78 | 0.09 | 68102 | 66067 | 68102 | IR9-11 | 1100 | B/D | 1100 B/D | 48.29 | 1 | 1.85 | 0.22 | 1.85 | 0.22 | 0.342 | 0.0040703 | 7 | 0 | 0 | 1.0292 | 0
Melbourne AP | 10 | Melbourne FS | 37.82 | No | 1234 | 1 | 13 | IR9-11 | North IRL | 22057 | 1517.5165 | 85723.5619 | 40.81 | 4.85 | 68112 | 66077 | 68112 | IR9-11 | 1100 | B/D | 1100 B/D | 48.29 | 1 | 1.85 | 0.22 | 1.85 | 0.22 | 0.342 | 0.012644 | 21 | 0 | 0 | 1.0292 | 0
Melbourne AP | 10 | Melbourne FS | 37.82 | No | 1234 | 1 | 13 | IR9-11 | North IRL | 1821 | 526.5209 | 7078.6474 | 3.37 | 0.4 | 68193 | 66155 | 68193 | IR9-11 | 1100 | B/D | 1100 B/D | 48.29 | 1 | 1.85 | 0.22 | 1.85 | 0.22 | 0.342 | 0.61114 | 1037 | 4 | 0.5 | 1.0292 | 0.5
Melbourne AP | 20 | Eau Gallie | 40.58 | No | 1234 | 1 | 13 | IR9-11 | North IRL | 919 | 311.1189 | 3102.0922 | 1.7 | 0.2 | 68244 | 66204 | 68244 | IR9-11 | 1100 | B/D | 1100 B/D | 48.29 | 1 | 1.85 | 0.22 | 1.85 | 0.22 | 0.342 | 0.76654 | 1301 | 5 | 0.6 | 1.0292 | 0.6
Melbourne AP | 10 | Melbourne FS | 37.82 | No | 1234 | 1 | 13 | IR9-11 | North IRL | 394 | 180.3151 | 1530.5498 | 0.73 | 0.09 | 68752 | 66666 | 68752 | IR9-11 | 1100 | B/D | 1100 B/D | 48.29 | 1 | 1.85 | 0.22 | 1.85 | 0.22 | 0.342 | 0.37821 | 642 | 3 | 0.3 | 1.0292 | 0.3
Melbourne AP | 10 | Melbourne FS | 37.82 | No | 1234 | 1 | 13 | IR9-11 | North IRL | 112 | 173.4989 | 436.9266 | 0.21 | 0.02 | 68872 | 66784 | 68872 | IR9-11 | 1100 | B/D | 1100 B/D | 48.29 | 1 | 1.85 | 0.22 | 1.85 | 0.22 | 0.342 | 0.070469 | 120 | 0 | 0.1 | 1.0292 | 0.1
Melbourne AP | 10 | Melbourne FS | 37.82 | No | 1234 | 1 | 13 | IR9-11 | North IRL | 9843 | 1086.7052 | 38255.297 | 18.21 | 2.17 | 68958 | 66866 | 68958 | IR9-11 | 1100 | B/D | 1100 B/D | 48.29 | 1 | 1.85 | 0.22 | 1.85 | 0.22 | 0.342 | 1.1814 | 2006 | 8 | 1 | 1.0292 | 1
Melbourne AP | 10 | Melbourne FS | 37.82 | No | 1234 | 1 | 13 | IR9-11 | North IRL | 4570 | 546.6149 | 17759.1227 | 8.45 | 1.01 | 68981 | 66889 | 68981 | IR9-11 | 1100 | B/D | 1100 B/D | 48.29 | 1 | 1.85 | 0.22 | 1.85 | 0.22 | 0.342 | 1.4361 | 2438 | 10 | 1.2 | 1.0292 | 1.2
Melbourne AP | 10 | Melbourne FS | 37.82 | No | 1234 | 1 | 13 | IR9-11 | North IRL | 4022 | 606.7539 | 15633.2729 | 7.44 | 0.88 | 69710 | 67573 | 69710 | IR9-11 | 1100 | B/D | 1100 B/D | 48.29 | 1 | 1.85 | 0.22 | 1.85 | 0.22 | 0.342 | 0.17037 | 289 | 1 | 0.1 | 1.0292 | 0.1
Melbourne AP | 10 | Melbourne FS | 37.82 | No | 1234 | 0 | 13 | IR9-11 | North IRL | 10 | 37.1081 | 40.9207 | 0.01 | 0 | 61846 | 60148 | 61846 | IR9-11 | 1100 | B/D | 1100 B/D | 48.29 | 0 | 1.85 | 0.22 | 1.295 | 0.11 | 0.342 | 0.010112 | 17 | 0 | 0 | 1.0292 | 0
Melbourne AP | 10 | Melbourne FS | 37.82 | No | 1234 | 0 | 13 | IR9-11 | North IRL | 293 | 161.3562 | 1139.4478 | 0.38 | 0.03 | 61981 | 60273 | 61981 | IR9-11 | 1100 | B/D | 1100 B/D | 48.29 | 0 | 1.85 | 0.22 | 1.295 | 0.11 | 0.342 | 0.28156 | 478 | 1 | 0.1 | 1.0292 | 0.1
Melbourne AP | 10 | Melbourne FS | 37.82 | No | 1234 | 0 | 13 | IR9-11 | North IRL | 662 | 274.7068 | 2574.6571 | 0.86 | 0.07 | 65324 | 63424 | 65324 | IR9-11 | 1100 | B/D | 1100 B/D | 48.29 | 0 | 1.85 | 0.22 | 1.295 | 0.11 | 0.342 | 0.63621 | 1080 | 3 | 0.3 | 1.0292 | 0.3
Melbourne AP | 10 | Melbourne FS | 37.82 | No | 1234 | 0 | 13 | IR9-11 | North IRL | 92 | 128.0785 | 359.2577 | 0.12 | 0.01 | 65432 | 63526 | 65432 | IR9-11 | 1100 | B/D | 1100 B/D | 48.29 | 0 | 1.85 | 0.22 | 1.295 | 0.11 | 0.342 | 0.088774 | 151 | 0 | 0 | 1.0292 | 0
Melbourne AP | 10 | Melbourne FS | 37.82 | No | 1234 | 0 | 13 | IR9-11 | North IRL | 46 | 173.0438 | 178.3975 | 0.06 | 0.01 | 65790 | 63867 | 65790 | IR9-11 | 1100 | B/D | 1100 B/D | 48.29 | 0 | 1.85 | 0.22 | 1.295 | 0.11 | 0.342 | 0.044083 | 75 | 0 | 0 | 1.0292 | 0
Melbourne AP | 10 | Melbourne FS | 37.82 | No | 1234 | 0 | 13 | IR9-11 | North IRL | 17 | 53.5453 | 65.3194 | 0.02 | 0 | 65792 | 63869 | 65792 | IR9-11 | 1100 | B/D | 1100 B/D | 48.29 | 0 | 1.85 | 0.22 | 1.295 | 0.11 | 0.342 | 0.016141 | 27 | 0 | 0 | 1.0292 | 0
Melbourne AP | 10 | Melbourne FS | 37.82 | No | 1234 | 0 | 13 | IR9-11 | North IRL | 11 | 88.0407 | 41.2294 | 0.01 | 0 | 65796 | 63873 | 65796 | IR9-11 | 1100 | B/D | 1100 B/D | 48.29 | 0 | 1.85 | 0.22 | 1.295 | 0.11 | 0.342 | 0.010188 | 17 | 0 | 0 | 1.0292 | 0
Melbourne AP | 10 | Melbourne FS | 37.82 | No | 1234 | 0 | 13 | IR9-11 | North IRL | 250 | 263.0952 | 970.6846 | 0.32 | 0.03 | 65808 | 63885 | 65808 | IR9-11 | 1100 | B/D | 1100 B/D | 48.29 | 0 | 1.85 | 0.22 | 1.295 | 0.11 | 0.342 | 0.23986 | 407 | 1 | 0.1 | 1.0292 | 0.1
Melbourne AP | 10 | Melbourne FS | 37.82 | No | 1234 | 0 | 13 | IR9-11 | North IRL | 34 | 61.7115 | 134.1247 | 0.04 | 0 | 65822 | 63898 | 65822 | IR9-11 | 1100 | B/D | 1100 B/D | 48.29 | 0 | 1.85 | 0.22 | 1.295 | 0.11 | 0.342 | 0.033143 | 56 | 0 | 0 | 1.0292 | 0
Melbourne AP | 10 | Melbourne FS | 37.82 | No | 1234 | 0 | 13 | IR9-11 | North IRL | 0 | 6.2241 | 1.2856 | 0 | 0 | 65830 | 63906 | 65830 | IR9-11 | 1100 | B/D | 1100 B/D | 48.29 | 0 | 1.85 | 0.22 | 1.295 | 0.11 | 0.342 | 0.00031769 | 1 | 0 | 0 | 1.0292 | 0
Melbourne AP | 10 | Melbourne FS | 37.82 | No | 1234 | 0 | 13 | IR9-11 | North IRL | 117 | 109.7804 | 453.614 | 0.15 | 0.01 | 65860 | 63934 | 65860 | IR9-11 | 1100 | B/D | 1100 B/D | 48.29 | 0 | 1.85 | 0.22 | 1.295 | 0.11 | 0.342 | 0.11209 | 190 | 1 | 0 | 1.0292 | 0
Melbourne AP | 10 | Melbourne FS | 37.82 | No | 1234 | 0 | 13 | IR9-11 | North IRL | 203 | 153.3382 | 789.6081 | 0.26 | 0.02 | 65984 | 64049 | 65984 | IR9-11 | 1100 | B/D | 1100 B/D | 48.29 | 0 | 1.85 | 0.22 | 1.295 | 0.11 | 0.342 | 0.19512 | 331 | 1 | 0.1 | 1.0292 | 0.1
Melbourne AP | 20 | Eau Gallie | 40.58 | No | 1234 | 0 | 13 | IR9-11 | North IRL | 900 | 446.6842 | 3038.7971 | 1.17 | 0.1 | 66119 | 64176 | 66119 | IR9-11 | 1100 | B/D | 1100 B/D | 48.29 | 0 | 1.85 | 0.22 | 1.295 | 0.11 | 0.342 | 0.10265 | 174 | 0 | 0 | 1.0292 | 0
Melbourne AP | 10 | Melbourne FS | 37.82 | No | 1234 | 0 | 13 | IR9-11 | North IRL | 37 | 72.6786 | 143.6421 | 0.05 | 0 | 66181 | 64236 | 66181 | IR9-11 | 1100 | B/D | 1100 B/D | 48.29 | 0 | 1.85 | 0.22 | 1.295 | 0.11 | 0.342 | 0.035495 | 60 | 0 | 0 | 1.0292 | 0
Melbourne AP | 10 | Melbourne FS | 37.82 | No | 1234 | 0 | 13 | IR9-11 | North IRL | 2776 | 782.26 | 10790.1832 | 3.59 | 0.31 | 67861 | 65833 | 67861 | IR9-11 | 1100 | B/D | 1100 B/D | 48.29 | 0 | 1.85 | 0.22 | 1.295 | 0.11 | 0.342 | 0.019828 | 34 | 0 | 0 | 1.0292 | 0
Melbourne AP | 10 | Melbourne FS | 37.82 | No | 1234 | 0 | 13 | IR9-11 | North IRL | 56 | 102.0278 | 219.1058 | 0.07 | 0.01 | 68044 | 66012 | 68044 | IR9-11 | 1100 | B/D | 1100 B/D | 48.29 | 0 | 1.85 | 0.22 | 1.295 | 0.11 | 0.342 | 0.054142 | 92 | 0 | 0 | 1.0292 | 0
Melbourne AP | 20 | Eau Gallie | 40.58 | No | 1234 | 0 | 13 | IR9-11 | North IRL | 25 | 48.6292 | 84.8768 | 0.03 | 0 | 68269 | 66229 | 68269 | IR9-11 | 1100 | B/D | 1100 B/D | 48.29 | 0 | 1.85 | 0.22 | 1.295 | 0.11 | 0.342 | 0.020973 | 36 | 0 | 0 | 1.0292 | 0
Melbourne AP | 20 | Eau Gallie | 40.58 | No | 1234 | 0 | 13 | IR9-11 | North IRL | 180 | 104.8663 | 607.0279 | 0.23 | 0.02 | 68337 | 66294 | 68337 | IR9-11 | 1100 | B/D | 1100 B/D | 48.29 | 0 | 1.85 | 0.22 | 1.295 | 0.11 | 0.342 | 0.15 | 255 | 1 | 0.1 | 1.0292 | 0.1
Melbourne AP | 20 | Eau Gallie | 40.58 | No | 1234 | 0 | 13 | IR9-11 | North IRL | 24 | 40.1859 | 79.5819 | 0.03 | 0 | 68498 | 66434 | 68498 | IR9-11 | 1100 | B/D | 1100 B/D | 48.29 | 0 | 1.85 | 0.22 | 1.295 | 0.11 | 0.342 | 0.003557 | 6 | 0 | 0 | 1.0292 | 0
Melbourne AP | 10 | Melbourne FS | 37.82 | No | 1234 | 0 | 13 | IR9-11 | North IRL | 261 | 316.2726 | 1012.6354 | 0.34 | 0.03 | 68795 | 66709 | 68795 | IR9-11 | 1100 | B/D | 1100 B/D | 48.29 | 0 | 1.85 | 0.22 | 1.295 | 0.11 | 0.342 | 0.029294 | 50 | 0 | 0 | 1.0292 | 0
Melbourne AP | 10 | Melbourne FS | 37.82 | No | 1234 | 0 | 13 | IR9-11 | North IRL | 118 | 120.5306 | 460.6098 | 0.15 | 0.01 | 68871 | 66783 | 68871 | IR9-11 | 1100 | B/D | 1100 B/D | 48.29 | 0 | 1.85 | 0.22 | 1.295 | 0.11 | 0.342 | 0.070058 | 119 | 0 | 0 | 1.0292 | 0
Melbourne AP | 10 | Melbourne FS | 37.82 | No | 1234 | 0 | 13 | IR9-11 | North IRL | 300 | 136.2659 | 1165.3925 | 0.39 | 0.03 | 69719 | 67581 | 69719 | IR9-11 | 1100 | B/D | 1100 B/D | 48.29 | 0 | 1.85 | 0.22 | 1.295 | 0.11 | 0.342 | 0.012394 | 21 | 0 | 0 | 1.0292 | 0
Melbourne AP | 10 | Melbourne FS | 37.82 | No | 1234 | 1 | 13 | IR9-11 | North IRL | 142 | 180.6687 | 658.4405 | 0.26 | 0.03 | 61863 | 60165 | 61863 | IR9-11 | 1100 | C | 1100 C | 48.29 | 1 | 1.85 | 0.22 | 1.85 | 0.22 | 0.286 | 0.1627 | 231 | 1 | 0.1 | 1.0292 | 0.1
Melbourne AP | 10 | Melbourne FS | 37.82 | No | 1234 | 1 | 13 | IR9-11 | North IRL | 702 | 267.9401 | 3264.7947 | 1.3 | 0.15 | 65806 | 63883 | 65806 | IR9-11 | 1100 | C | 1100 C | 48.29 | 1 | 1.85 | 0.22 | 1.85 | 0.22 | 0.286 | 0.80675 | 1145 | 5 | 0.6 | 1.0292 | 0.6
Melbourne AP | 10 | Melbourne FS | 37.82 | No | 1234 | 1 | 13 | IR9-11 | North IRL | 6700 | 1664.9446 | 31138.3496 | 12.4 | 1.47 | 65812 | 63889 | 65812 | IR9-11 | 1100 | C | 1100 C | 48.29 | 1 | 1.85 | 0.22 | 1.85 | 0.22 | 0.286 | 7.6944 | 10923 | 45 | 5.3 | 1.0292 | 5.5
Melbourne AP | 10 | Melbourne FS | 37.82 | No | 1234 | 1 | 13 | IR9-11 | North IRL | 766 | 347.5929 | 3559.02 | 1.42 | 0.17 | 65916 | 63987 | 65916 | IR9-11 | 1100 | C | 1100 C | 48.29 | 1 | 1.85 | 0.22 | 1.85 | 0.22 | 0.286 | 0.87945 | 1248 | 5 | 0.6 | 1.0292 | 0.6
Melbourne AP | 20 | Eau Gallie | 40.58 | No | 1234 | 1 | 13 | IR9-11 | North IRL | 6928 | 874.9995 | 27965.1924 | 12.82 | 1.52 | 66037 | 64097 | 66037 | IR9-11 | 1100 | C | 1100 C | 48.29 | 1 | 1.85 | 0.22 | 1.85 | 0.22 | 0.286 | 6.9103 | 9810 | 40 | 4.8 | 1.0292 | 4.9
Melbourne AP | 20 | Eau Gallie | 40.58 | No | 1234 | 1 | 13 | IR9-11 | North IRL | 852 | 290.5862 | 3441.0249 | 1.58 | 0.19 | 66455 | 64493 | 66455 | IR9-11 | 1100 | C | 1100 C | 48.29 | 1 | 1.85 | 0.22 | 1.85 | 0.22 | 0.286 | 0.58578 | 832 | 3 | 0.4 | 1.0292 | 0.4
Melbourne AP | 20 | Eau Gallie | 40.58 | No | 1234 | 1 | 13 | IR9-11 | North IRL | 433 | 198.2922 | 1746.0722 | 0.8 | 0.1 | 66508 | 64542 | 66508 | IR9-11 | 1100 | C | 1100 C | 48.29 | 1 | 1.85 | 0.22 | 1.85 | 0.22 | 0.286 | 0.43146 | 613 | 3 | 0.3 | 1.0292 | 0.3
Melbourne AP | 10 | Melbourne FS | 37.82 | No | 1234 | 1 | 13 | IR9-11 | North IRL | 4716 | 817.5878 | 21915.7817 | 8.72 | 1.04 | 67396 | 65398 | 67396 | IR9-11 | 1100 | C | 1100 C | 48.29 | 1 | 1.85 | 0.22 | 1.85 | 0.22 | 0.286 | 0.0019321 | 3 | 0 | 0 | 1.0292 | 0
Melbourne AP | 20 | Eau Gallie | 40.58 | No | 1234 | 1 | 13 | IR9-11 | North IRL | 329 | 159.8682 | 1329.4839 | 0.61 | 0.07 | 67986 | 65955 | 67986 | IR9-11 | 1100 | C | 1100 C | 48.29 | 1 | 1.85 | 0.22 | 1.85 | 0.22 | 0.286 | 0.32852 | 466 | 2 | 0.2 | 1.0292 | 0.2
Melbourne AP | 10 | Melbourne FS | 37.82 | No | 1234 | 1 | 13 | IR9-11 | North IRL | 1660 | 405.4599 | 7715.0824 | 3.07 | 0.37 | 68053 | 66021 | 68053 | IR9-11 | 1100 | C | 1100 C | 48.29 | 1 | 1.85 | 0.22 | 1.85 | 0.22 | 0.286 | 0.10342 | 147 | 1 | 0.1 | 1.0292 | 0.1
Melbourne AP | 20 | Eau Gallie | 40.58 | No | 1234 | 1 | 13 | IR9-11 | North IRL | 1464 | 333.0075 | 5911.5049 | 2.71 | 0.32 | 68237 | 66197 | 68237 | IR9-11 | 1100 | C | 1100 C | 48.29 | 1 | 1.85 | 0.22 | 1.85 | 0.22 | 0.286 | 1.4608 | 2074 | 8 | 1 | 1.0292 | 1
Melbourne AP | 20 | Eau Gallie | 40.58 | No | 1234 | 1 | 13 | IR9-11 | North IRL | 7316 | 901.9039 | 29533.0745 | 13.53 | 1.61 | 68480 | 66419 | 68480 | IR9-11 | 1100 | C | 1100 C | 48.29 | 1 | 1.85 | 0.22 | 1.85 | 0.22 | 0.286 | 7.2978 | 10360 | 42 | 5 | 1.0292 | 5.1
Melbourne AP | 10 | Melbourne FS | 37.82 | No | 1234 | 1 | 13 | IR9-11 | North IRL | 552 | 296.1567 | 2564.8605 | 1.02 | 0.12 | 68673 | 66595 | 68673 | IR9-11 | 1100 | C | 1100 C | 48.29 | 1 | 1.85 | 0.22 | 1.85 | 0.22 | 0.286 | 0.15812 | 224 | 1 | 0.1 | 1.0292 | 0.1
Melbourne AP | 10 | Melbourne FS | 37.82 | No | 1234 | 1 | 13 | IR9-11 | North IRL | 96 | 84.8557 | 443.7003 | 0.18 | 0.02 | 68753 | 66667 | 68753 | IR9-11 | 1100 | C | 1100 C | 48.29 | 1 | 1.85 | 0.22 | 1.85 | 0.22 | 0.286 | 0.10964 | 156 | 1 | 0.1 | 1.0292 | 0.1
Melbourne AP | 10 | Melbourne FS | 37.82 | No | 1234 | 0 | 13 | IR9-11 | North IRL | 36 | 53.0177 | 169.0973 | 0.05 | 0 | 61847 | 60149 | 61847 | IR9-11 | 1100 | C | 1100 C | 48.29 | 0 | 1.85 | 0.22 | 1.295 | 0.11 | 0.286 | 0.041785 | 59 | 0 | 0 | 1.0292 | 0
Melbourne AP | 10 | Melbourne FS | 37.82 | No | 1234 | 0 | 13 | IR9-11 | North IRL | 162 | 195.077 | 750.7336 | 0.21 | 0.02 | 65786 | 63863 | 65786 | IR9-11 | 1100 | C | 1100 C | 48.29 | 0 | 1.85 | 0.22 | 1.295 | 0.11 | 0.286 | 0.18551 | 263 | 1 | 0.1 | 1.0292 | 0.1
Melbourne AP | 10 | Melbourne FS | 37.82 | No | 1234 | 0 | 13 | IR9-11 | North IRL | 56 | 132.2797 | 259.171 | 0.07 | 0.01 | 65791 | 63868 | 65791 | IR9-11 | 1100 | C | 1100 C | 48.29 | 0 | 1.85 | 0.22 | 1.295 | 0.11 | 0.286 | 0.064042 | 91 | 0 | 0 | 1.0292 | 0
Melbourne AP | 10 | Melbourne FS | 37.82 | No | 1234 | 0 | 13 | IR9-11 | North IRL | 23 | 81.8074 | 106.2059 | 0.03 | 0 | 65798 | 63875 | 65798 | IR9-11 | 1100 | C | 1100 C | 48.29 | 0 | 1.85 | 0.22 | 1.295 | 0.11 | 0.286 | 0.026244 | 37 | 0 | 0 | 1.0292 | 0
Melbourne AP | 10 | Melbourne FS | 37.82 | No | 1234 | 0 | 13 | IR9-11 | North IRL | 1159 | 361.0131 | 5386.9722 | 1.5 | 0.13 | 65823 | 63899 | 65823 | IR9-11 | 1100 | C | 1100 C | 48.29 | 0 | 1.85 | 0.22 | 1.295 | 0.11 | 0.286 | 1.3311 | 1890 | 5 | 0.5 | 1.0292 | 0.5
Melbourne AP | 10 | Melbourne FS | 37.82 | No | 1234 | 0 | 13 | IR9-11 | North IRL | 186 | 159.0965 | 864.7244 | 0.24 | 0.02 | 65831 | 63907 | 65831 | IR9-11 | 1100 | C | 1100 C | 48.29 | 0 | 1.85 | 0.22 | 1.295 | 0.11 | 0.286 | 0.21368 | 303 | 1 | 0.1 | 1.0292 | 0.1
Melbourne AP | 10 | Melbourne FS | 37.82 | No | 1234 | 0 | 13 | IR9-11 | North IRL | 398 | 179.6306 | 1849.6399 | 0.52 | 0.04 | 66140 | 64196 | 66140 | IR9-11 | 1100 | C | 1100 C | 48.29 | 0 | 1.85 | 0.22 | 1.295 | 0.11 | 0.286 | 0.45705 | 649 | 2 | 0.2 | 1.0292 | 0.2
Melbourne AP | 20 | Eau Gallie | 40.58 | No | 1234 | 0 | 13 | IR9-11 | North IRL | 115 | 100.3215 | 463.8396 | 0.15 | 0.01 | 66565 | 64596 | 66565 | IR9-11 | 1100 | C | 1100 C | 48.29 | 0 | 1.85 | 0.22 | 1.295 | 0.11 | 0.286 | 0.11462 | 163 | 0 | 0 | 1.0292 | 0
Melbourne AP | 20 | Eau Gallie | 40.58 | No | 1234 | 0 | 13 | IR9-11 | North IRL | 89 | 88.9627 | 358.0331 | 0.12 | 0.01 | 66659 | 64689 | 66659 | IR9-11 | 1100 | C | 1100 C | 48.29 | 0 | 1.85 | 0.22 | 1.295 | 0.11 | 0.286 | 0.088472 | 126 | 0 | 0 | 1.0292 | 0
Melbourne AP | 20 | Eau Gallie | 40.58 | No | 1234 | 0 | 13 | IR9-11 | North IRL | 88 | 86.5978 | 355.2811 | 0.11 | 0.01 | 66726 | 64753 | 66726 | IR9-11 | 1100 | C | 1100 C | 48.29 | 0 | 1.85 | 0.22 | 1.295 | 0.11 | 0.286 | 0.087792 | 125 | 0 | 0 | 1.0292 | 0
Melbourne AP | 20 | Eau Gallie | 40.58 | No | 1234 | 0 | 13 | IR9-11 | North IRL | 18 | 46.0204 | 70.7727 | 0.02 | 0 | 67975 | 65944 | 67975 | IR9-11 | 1100 | C | 1100 C | 48.29 | 0 | 1.85 | 0.22 | 1.295 | 0.11 | 0.286 | 0.017488 | 25 | 0 | 0 | 1.0292 | 0
Melbourne AP | 10 | Melbourne FS | 37.82 | No | 1234 | 0 | 13 | IR9-11 | North IRL | 508 | 368.8225 | 2359.7305 | 0.66 | 0.06 | 68042 | 66010 | 68042 | IR9-11 | 1100 | C | 1100 C | 48.29 | 0 | 1.85 | 0.22 | 1.295 | 0.11 | 0.286 | 0.51014 | 724 | 2 | 0.2 | 1.0292 | 0.2
Melbourne AP | 10 | Melbourne FS | 37.82 | No | 1234 | 0 | 13 | IR9-11 | North IRL | 19 | 54.9583 | 87.2175 | 0.02 | 0 | 68045 | 66013 | 68045 | IR9-11 | 1100 | C | 1100 C | 48.29 | 0 | 1.85 | 0.22 | 1.295 | 0.11 | 0.286 | 0.021552 | 31 | 0 | 0 | 1.0292 | 0
Melbourne AP | 20 | Eau Gallie | 40.58 | No | 1234 | 0 | 13 | IR9-11 | North IRL | 52 | 70.6691 | 209.4426 | 0.07 | 0.01 | 68249 | 66209 | 68249 | IR9-11 | 1100 | C | 1100 C | 48.29 | 0 | 1.85 | 0.22 | 1.295 | 0.11 | 0.286 | 0.051754 | 73 | 0 | 0 | 1.0292 | 0
Melbourne AP | 20 | Eau Gallie | 40.58 | No | 1234 | 0 | 13 | IR9-11 | North IRL | 23 | 53.4312 | 92.9169 | 0.03 | 0 | 69415 | 67300 | 69415 | IR9-11 | 1100 | C | 1100 C | 48.29 | 0 | 1.85 | 0.22 | 1.295 | 0.11 | 0.286 | 0.02296 | 33 | 0 | 0 | 1.0292 | 0
Melbourne AP | 20 | Eau Gallie | 40.58 | No | 1234 | 0 | 13 | IR9-11 | North IRL | 107 | 110.3734 | 433.5599 | 0.14 | 0.01 | 69613 | 67486 | 69613 | IR9-11 | 1100 | C | 1100 C | 48.29 | 0 | 1.85 | 0.22 | 1.295 | 0.11 | 0.286 | 0.10713 | 152 | 0 | 0 | 1.0292 | 0
Melbourne AP | 10 | Melbourne FS | 37.82 | No | 1234 | 1 | 13 | IR9-11 | North IRL | 124 | 93.1296 | 480.2156 | 0.23 | 0.03 | 65653 | 63735 | 65653 | IR9-11 | 1100 | D | 1100 D | 48.29 | 1 | 1.85 | 0.22 | 1.85 | 0.22 | 0.342 | 0.085797 | 146 | 1 | 0.1 | 1.0292 | 0.1
Melbourne AP | 10 | Melbourne FS | 37.82 | No | 1234 | 1 | 13 | IR9-11 | North IRL | 0 | 12.0784 | 0.40867 | 0 | 0 | 66650 | 64680 | 66650 | IR9-11 | 1100 | D | 1100 D | 48.29 | 1 | 1.85 | 0.22 | 1.85 | 0.22 | 0.342 | 0.00010098 | 0 | 0 | 0 | 1.0292 | 0
Melbourne AP | 10 | Melbourne FS | 37.82 | No | 1234 | 1 | 13 | IR9-11 | North IRL | 1 | 77.8538 | 2.6041 | 0 | 0 | 66662 | 64691 | 66662 | IR9-11 | 1100 | D | 1100 D | 48.29 | 1 | 1.85 | 0.22 | 1.85 | 0.22 | 0.342 | 1.5419e-05 | 0 | 0 | 0 | 1.0292 | 0
Melbourne AP | 10 | Melbourne FS | 37.82 | No | 1234 | 1 | 13 | IR9-11 | North IRL | 1167 | 269.3795 | 4535.591 | 2.16 | 0.26 | 66703 | 64730 | 66703 | IR9-11 | 1100 | D | 1100 D | 48.29 | 1 | 1.85 | 0.22 | 1.85 | 0.22 | 0.342 | 0.033636 | 57 | 0 | 0 | 1.0292 | 0
Melbourne AP | 10 | Melbourne FS | 37.82 | No | 1234 | 1 | 13 | IR9-11 | North IRL | 2230 | 535.5035 | 8666.9083 | 4.13 | 0.49 | 66833 | 64854 | 66833 | IR9-11 | 1100 | D | 1100 D | 48.29 | 1 | 1.85 | 0.22 | 1.85 | 0.22 | 0.342 | 0.042338 | 72 | 0 | 0 | 1.0292 | 0
Melbourne AP | 10 | Melbourne FS | 37.82 | No | 1234 | 1 | 13 | IR9-11 | North IRL | 2384 | 383.7075 | 9265.4112 | 4.41 | 0.52 | 67164 | 65178 | 67164 | IR9-11 | 1100 | D | 1100 D | 48.29 | 1 | 1.85 | 0.22 | 1.85 | 0.22 | 0.342 | 0.49979 | 848 | 3 | 0.4 | 1.0292 | 0.4
Melbourne AP | 10 | Melbourne FS | 37.82 | No | 1234 | 1 | 13 | IR9-11 | North IRL | 169 | 151.9768 | 655.7701 | 0.31 | 0.04 | 68132 | 66097 | 68132 | IR9-11 | 1100 | D | 1100 D | 48.29 | 1 | 1.85 | 0.22 | 1.85 | 0.22 | 0.342 | 0.14666 | 249 | 1 | 0.1 | 1.0292 | 0.1
Melbourne AP | 10 | Melbourne FS | 37.82 | No | 1234 | 1 | 13 | IR9-11 | North IRL | 463 | 367.8362 | 1800.285 | 0.86 | 0.1 | 68180 | 66142 | 68180 | IR9-11 | 1100 | D | 1100 D | 48.29 | 1 | 1.85 | 0.22 | 1.85 | 0.22 | 0.342 | 0.2145 | 364 | 1 | 0.2 | 1.0292 | 0.2
Melbourne AP | 10 | Melbourne FS | 37.82 | No | 1234 | 0 | 13 | IR9-11 | North IRL | 63 | 67.6013 | 245.6765 | 0.08 | 0.01 | 68041 | 66009 | 68041 | IR9-11 | 1100 | D | 1100 D | 48.29 | 0 | 1.85 | 0.22 | 1.295 | 0.11 | 0.342 | 0.060708 | 103 | 0 | 0 | 1.0292 | 0
Melbourne AP | 10 | Melbourne FS | 37.82 | No | 1234 | 0 | 13 | IR9-11 | North IRL | 750 | 414.9981 | 2915.2136 | 0.97 | 0.08 | 68130 | 66095 | 68130 | IR9-11 | 1100 | D | 1100 D | 48.29 | 0 | 1.85 | 0.22 | 1.295 | 0.11 | 0.342 | 0.44911 | 762 | 2 | 0.2 | 1.0292 | 0.2
Melbourne AP | 10 | Melbourne FS | 37.82 | No | 1234 | 0 | 13 | IR9-11 | North IRL | 211 | 154.1281 | 818.7296 | 0.27 | 0.02 | 68133 | 66098 | 68133 | IR9-11 | 1100 | D | 1100 D | 48.29 | 0 | 1.85 | 0.22 | 1.295 | 0.11 | 0.342 | 0.13985 | 237 | 1 | 0.1 | 1.0292 | 0.1
Melbourne AP | 10 | Melbourne FS | 37.82 | No | 1234 | 1 | 13 | IR9-11 | North IRL | 141 | 283.9423 | 728.4266 | 0.26 | 0.03 | 62155 | 60436 | 62155 | IR9-11 | 1100 | W | 1100 W | 48.29 | 1 | 1.85 | 0.22 | 1.85 | 0.22 | 0.258 | 0.18 | 231 | 1 | 0.1 | 1.0292 | 0.1
Melbourne AP | 10 | Melbourne FS | 37.82 | No | 1234 | 1 | 13 | IR9-11 | North IRL | 12 | 53.1061 | 62.2117 | 0.02 | 0 | 62660 | 60921 | 62660 | IR9-11 | 1100 | W | 1100 W | 48.29 | 1 | 1.85 | 0.22 | 1.85 | 0.22 | 0.258 | 0.015373 | 20 | 0 | 0 | 1.0292 | 0
Melbourne AP | 10 | Melbourne FS | 37.82 | No | 1234 | 1 | 13 | IR9-11 | North IRL | 7 | 31.8942 | 34.4834 | 0.01 | 0 | 64257 | 62428 | 64257 | IR9-11 | 1100 | W | 1100 W | 48.29 | 1 | 1.85 | 0.22 | 1.85 | 0.22 | 0.258 | 0.008521 | 11 | 0 | 0 | 1.0292 | 0
Melbourne AP | 10 | Melbourne FS | 37.82 | No | 1234 | 1 | 13 | IR9-11 | North IRL | 10 | 41.051 | 52.6671 | 0.02 | 0 | 64863 | 62997 | 64863 | IR9-11 | 1100 | W | 1100 W | 48.29 | 1 | 1.85 | 0.22 | 1.85 | 0.22 | 0.258 | 0.013014 | 17 | 0 | 0 | 1.0292 | 0
Melbourne AP | 10 | Melbourne FS | 37.82 | No | 1234 | 1 | 13 | IR9-11 | North IRL | 15 | 40.7494 | 75.0815 | 0.03 | 0 | 64912 | 63044 | 64912 | IR9-11 | 1100 | W | 1100 W | 48.29 | 1 | 1.85 | 0.22 | 1.85 | 0.22 | 0.258 | 0.018553 | 24 | 0 | 0 | 1.0292 | 0
Melbourne AP | 10 | Melbourne FS | 37.82 | No | 1234 | 1 | 13 | IR9-11 | North IRL | 104 | 169.9656 | 534.3792 | 0.19 | 0.02 | 65080 | 63204 | 65080 | IR9-11 | 1100 | W | 1100 W | 48.29 | 1 | 1.85 | 0.22 | 1.85 | 0.22 | 0.258 | 0.13205 | 169 | 1 | 0.1 | 1.0292 | 0.1
Melbourne AP | 10 | Melbourne FS | 37.82 | No | 1234 | 1 | 13 | IR9-11 | North IRL | 10 | 42.799 | 50.8859 | 0.02 | 0 | 65130 | 63249 | 65130 | IR9-11 | 1100 | W | 1100 W | 48.29 | 1 | 1.85 | 0.22 | 1.85 | 0.22 | 0.258 | 0.012574 | 16 | 0 | 0 | 1.0292 | 0
Melbourne AP | 10 | Melbourne FS | 37.82 | No | 1234 | 1 | 13 | IR9-11 | North IRL | 0 | 4.85 | 0.65613 | 0 | 0 | 65468 | 63560 | 65468 | IR9-11 | 1100 | W | 1100 W | 48.29 | 1 | 1.85 | 0.22 | 1.85 | 0.22 | 0.258 | 0.00016213 | 0 | 0 | 0 | 1.0292 | 0
Melbourne AP | 20 | Eau Gallie | 40.58 | No | 1234 | 1 | 13 | IR9-11 | North IRL | 0 | 1.2727 | 0.0054824 | 0 | 0 | 66113 | 64171 | 66113 | IR9-11 | 1100 | W | 1100 W | 48.29 | 1 | 1.85 | 0.22 | 1.85 | 0.22 | 0.258 | 1.3547e-06 | 0 | 0 | 0 | 1.0292 | 0
Melbourne AP | 20 | Eau Gallie | 40.58 | No | 1234 | 1 | 13 | IR9-11 | North IRL | 20 | 52.4676 | 87.0932 | 0.04 | 0 | 66641 | 64671 | 66641 | IR9-11 | 1100 | W | 1100 W | 48.29 | 1 | 1.85 | 0.22 | 1.85 | 0.22 | 0.258 | 0.021521 | 28 | 0 | 0 | 1.0292 | 0
Melbourne AP | 20 | Eau Gallie | 40.58 | No | 1234 | 1 | 13 | IR9-11 | North IRL | 39 | 114.7827 | 176.4756 | 0.07 | 0.01 | 66709 | 64736 | 66709 | IR9-11 | 1100 | W | 1100 W | 48.29 | 1 | 1.85 | 0.22 | 1.85 | 0.22 | 0.258 | 0.043608 | 56 | 0 | 0 | 1.0292 | 0
Melbourne AP | 20 | Eau Gallie | 40.58 | No | 1234 | 1 | 13 | IR9-11 | North IRL | 12 | 36.8778 | 54.0921 | 0.02 | 0 | 67983 | 65952 | 67983 | IR9-11 | 1100 | W | 1100 W | 48.29 | 1 | 1.85 | 0.22 | 1.85 | 0.22 | 0.258 | 0.013366 | 17 | 0 | 0 | 1.0292 | 0
Melbourne AP | 20 | Eau Gallie | 40.58 | No | 1234 | 1 | 13 | IR9-11 | North IRL | 272 | 397.4126 | 1215.5648 | 0.5 | 0.06 | 68062 | 66030 | 68062 | IR9-11 | 1100 | W | 1100 W | 48.29 | 1 | 1.85 | 0.22 | 1.85 | 0.22 | 0.258 | 0.30037 | 385 | 2 | 0.2 | 1.0292 | 0.2
Melbourne AP | 20 | Eau Gallie | 40.58 | No | 1234 | 1 | 13 | IR9-11 | North IRL | 140 | 175.9569 | 628.7612 | 0.26 | 0.03 | 68379 | 66330 | 68379 | IR9-11 | 1100 | W | 1100 W | 48.29 | 1 | 1.85 | 0.22 | 1.85 | 0.22 | 0.258 | 0.15537 | 199 | 1 | 0.1 | 1.0292 | 0.1
Melbourne AP | 20 | Eau Gallie | 40.58 | No | 1234 | 1 | 13 | IR9-11 | North IRL | 11 | 44.4814 | 48.4926 | 0.02 | 0 | 68493 | 66430 | 68493 | IR9-11 | 1100 | W | 1100 W | 48.29 | 1 | 1.85 | 0.22 | 1.85 | 0.22 | 0.258 | 0.011983 | 15 | 0 | 0 | 1.0292 | 0
Melbourne AP | 20 | Eau Gallie | 40.58 | No | 1234 | 1 | 13 | IR9-11 | North IRL | 8 | 32.7876 | 37.7674 | 0.01 | 0 | 68682 | 66604 | 68682 | IR9-11 | 1100 | W | 1100 W | 48.29 | 1 | 1.85 | 0.22 | 1.85 | 0.22 | 0.258 | 0.0093325 | 12 | 0 | 0 | 1.0292 | 0
Melbourne AP | 20 | Eau Gallie | 40.58 | No | 1234 | 1 | 13 | IR9-11 | North IRL | 447 | 606.6955 | 1999.2107 | 0.83 | 0.1 | 68745 | 66659 | 68745 | IR9-11 | 1100 | W | 1100 W | 48.29 | 1 | 1.85 | 0.22 | 1.85 | 0.22 | 0.258 | 0.49401 | 633 | 3 | 0.3 | 1.0292 | 0.3
Patrick AFB | 25 | Patrick AFB | 27.62 | No | 1234 | 1 | 13 | IR9-11 | North IRL | 316 | 457.4822 | 2954.0173 | 0.58 | 0.07 | 70433 | 68266 | 70433 | IR9-11 | 1100 | W | 1100 W | 46.66 | 1 | 1.85 | 0.22 | 1.85 | 0.22 | 0.258 | 0.24028 | 297 | 1 | 0.1 | 1.0292 | 0.1
Melbourne AP | 10 | Melbourne FS | 37.82 | No | 1234 | 0 | 13 | IR9-11 | North IRL | 39 | 83.5322 | 199.6927 | 0.05 | 0 | 64535 | 62690 | 64535 | IR9-11 | 1100 | W | 1100 W | 48.29 | 0 | 1.85 | 0.22 | 1.295 | 0.11 | 0.258 | 0.049345 | 63 | 0 | 0 | 1.0292 | 0
Melbourne AP | 10 | Melbourne FS | 37.82 | No | 1234 | 0 | 13 | IR9-11 | North IRL | 28 | 79.7547 | 141.7596 | 0.04 | 0 | 64915 | 63047 | 64915 | IR9-11 | 1100 | W | 1100 W | 48.29 | 0 | 1.85 | 0.22 | 1.295 | 0.11 | 0.258 | 0.035029 | 45 | 0 | 0 | 1.0292 | 0
Melbourne AP | 10 | Melbourne FS | 37.82 | No | 1234 | 0 | 13 | IR9-11 | North IRL | 22 | 71.2561 | 113.0643 | 0.03 | 0 | 64933 | 63064 | 64933 | IR9-11 | 1100 | W | 1100 W | 48.29 | 0 | 1.85 | 0.22 | 1.295 | 0.11 | 0.258 | 0.027939 | 36 | 0 | 0 | 1.0292 | 0
Melbourne AP | 10 | Melbourne FS | 37.82 | No | 1234 | 0 | 13 | IR9-11 | North IRL | 13 | 68.6256 | 65.1407 | 0.02 | 0 | 65481 | 63573 | 65481 | IR9-11 | 1100 | W | 1100 W | 48.29 | 0 | 1.85 | 0.22 | 1.295 | 0.11 | 0.258 | 0.016097 | 21 | 0 | 0 | 1.0292 | 0
Melbourne AP | 20 | Eau Gallie | 40.58 | No | 1234 | 0 | 13 | IR9-11 | North IRL | 2 | 20.9205 | 10.9802 | 0 | 0 | 66660 | 64690 | 66660 | IR9-11 | 1100 | W | 1100 W | 48.29 | 0 | 1.85 | 0.22 | 1.295 | 0.11 | 0.258 | 0.0027133 | 3 | 0 | 0 | 1.0292 | 0
Melbourne AP | 20 | Eau Gallie | 40.58 | No | 1234 | 0 | 13 | IR9-11 | North IRL | 40 | 59.0115 | 176.8272 | 0.05 | 0 | 67968 | 65938 | 67968 | IR9-11 | 1100 | W | 1100 W | 48.29 | 0 | 1.85 | 0.22 | 1.295 | 0.11 | 0.258 | 0.043695 | 56 | 0 | 0 | 1.0292 | 0
Melbourne AP | 20 | Eau Gallie | 40.58 | No | 1234 | 0 | 13 | IR9-11 | North IRL | 8 | 80.4978 | 33.9966 | 0.01 | 0 | 68005 | 65974 | 68005 | IR9-11 | 1100 | W | 1100 W | 48.29 | 0 | 1.85 | 0.22 | 1.295 | 0.11 | 0.258 | 0.0084007 | 11 | 0 | 0 | 1.0292 | 0
Melbourne AP | 20 | Eau Gallie | 40.58 | No | 1234 | 0 | 13 | IR9-11 | North IRL | 0 | 6.0242 | 0.61202 | 0 | 0 | 68492 | 66429 | 68492 | IR9-11 | 1100 | W | 1100 W | 48.29 | 0 | 1.85 | 0.22 | 1.295 | 0.11 | 0.258 | 0.00015123 | 0 | 0 | 0 | 1.0292 | 0
Melbourne AP | 20 | Eau Gallie | 40.58 | No | 1234 | 0 | 13 | IR9-11 | North IRL | 93 | 91.5867 | 414.9881 | 0.12 | 0.01 | 69392 | 67281 | 69392 | IR9-11 | 1100 | W | 1100 W | 48.29 | 0 | 1.85 | 0.22 | 1.295 | 0.11 | 0.258 | 0.10255 | 131 | 0 | 0 | 1.0292 | 0
Melbourne AP | 10 | Melbourne FS | 37.82 | No | 1234 | 1 | 29 | IR9-11 | North IRL | 713 | 381.7175 | 4305.0493 | 1.59 | 0.23 | 60975 | 59330 | 60975 | IR9-11 | 1200 | A | 1200 A | 48.29 | 1 | 2.23 | 0.316 | 2.23 | 0.316 | 0.22 | 0.58749 | 642 | 3 | 0.4 | 1.0292 | 0.4
Melbourne AP | 10 | Melbourne FS | 37.82 | No | 1234 | 1 | 29 | IR9-11 | North IRL | 4962 | 809.3699 | 29976.7405 | 11.07 | 1.57 | 60976 | 59331 | 60976 | IR9-11 | 1200 | A | 1200 A | 48.29 | 1 | 2.23 | 0.316 | 2.23 | 0.316 | 0.22 | 3.0907 | 3375 | 17 | 2.4 | 1.0292 | 2.5
Melbourne AP | 10 | Melbourne FS | 37.82 | No | 1234 | 1 | 29 | IR9-11 | North IRL | 1 | 44.5608 | 4.3653 | 0 | 0 | 63266 | 61487 | 63266 | IR9-11 | 1200 | A | 1200 A | 48.29 | 1 | 2.23 | 0.316 | 2.23 | 0.316 | 0.22 | 0.0010787 | 1 | 0 | 0 | 1.0292 | 0
Melbourne AP | 10 | Melbourne FS | 37.82 | No | 1234 | 1 | 29 | IR9-11 | North IRL | 1510 | 685.6053 | 9124.2174 | 3.37 | 0.48 | 63272 | 61493 | 63272 | IR9-11 | 1200 | A | 1200 A | 48.29 | 1 | 2.23 | 0.316 | 2.23 | 0.316 | 0.22 | 2.1578 | 2356 | 12 | 1.6 | 1.0292 | 1.6
Melbourne AP | 10 | Melbourne FS | 37.82 | No | 1234 | 1 | 29 | IR9-11 | North IRL | 19660 | 1583.1676 | 118777.0574 | 43.84 | 6.21 | 63297 | 61518 | 63297 | IR9-11 | 1200 | A | 1200 A | 48.29 | 1 | 2.23 | 0.316 | 2.23 | 0.316 | 0.22 | 28.3343 | 30942 | 152 | 21.6 | 1.0292 | 22.2
Melbourne AP | 10 | Melbourne FS | 37.82 | No | 1234 | 1 | 29 | IR9-11 | North IRL | 1380 | 359.4836 | 8339.2189 | 3.08 | 0.44 | 64448 | 62607 | 64448 | IR9-11 | 1200 | A | 1200 A | 48.29 | 1 | 2.23 | 0.316 | 2.23 | 0.316 | 0.22 | 2.0607 | 2250 | 11 | 1.6 | 1.0292 | 1.6
Melbourne AP | 10 | Melbourne FS | 37.82 | No | 1234 | 1 | 29 | IR9-11 | North IRL | 1 | 11.1163 | 6.6414 | 0 | 0 | 64539 | 62694 | 64539 | IR9-11 | 1200 | A | 1200 A | 48.29 | 1 | 2.23 | 0.316 | 2.23 | 0.316 | 0.22 | 0.0016411 | 2 | 0 | 0 | 1.0292 | 0
Melbourne AP | 10 | Melbourne FS | 37.82 | No | 1234 | 1 | 29 | IR9-11 | North IRL | 157 | 143.7413 | 949.2311 | 0.35 | 0.05 | 64568 | 62723 | 64568 | IR9-11 | 1200 | A | 1200 A | 48.29 | 1 | 2.23 | 0.316 | 2.23 | 0.316 | 0.22 | 0.23456 | 256 | 1 | 0.2 | 1.0292 | 0.2
Melbourne AP | 10 | Melbourne FS | 37.82 | No | 1234 | 1 | 29 | IR9-11 | North IRL | 2 | 19.3657 | 13.6358 | 0 | 0 | 65118 | 63238 | 65118 | IR9-11 | 1200 | A | 1200 A | 48.29 | 1 | 2.23 | 0.316 | 2.23 | 0.316 | 0.22 | 0.0033695 | 4 | 0 | 0 | 1.0292 | 0
Melbourne AP | 10 | Melbourne FS | 37.82 | No | 1234 | 1 | 29 | IR9-11 | North IRL | 17017 | 1846.4354 | 102812.6407 | 37.95 | 5.38 | 65167 | 63283 | 65167 | IR9-11 | 1200 | A | 1200 A | 48.29 | 1 | 2.23 | 0.316 | 2.23 | 0.316 | 0.22 | 25.4055 | 27743 | 136 | 19.3 | 1.0292 | 19.9
Melbourne AP | 10 | Melbourne FS | 37.82 | No | 1234 | 1 | 29 | IR9-11 | North IRL | 18534 | 2171.0832 | 111975.8624 | 41.33 | 5.86 | 65172 | 63287 | 65172 | IR9-11 | 1200 | A | 1200 A | 48.29 | 1 | 2.23 | 0.316 | 2.23 | 0.316 | 0.22 | 27.6697 | 30216 | 149 | 21.1 | 1.0292 | 21.7
Melbourne AP | 10 | Melbourne FS | 37.82 | No | 1234 | 1 | 29 | IR9-11 | North IRL | 8 | 34.8973 | 45.2016 | 0.02 | 0 | 65228 | 63335 | 65228 | IR9-11 | 1200 | A | 1200 A | 48.29 | 1 | 2.23 | 0.316 | 2.23 | 0.316 | 0.22 | 0.01117 | 12 | 0 | 0 | 1.0292 | 0
Melbourne AP | 10 | Melbourne FS | 37.82 | No | 1234 | 1 | 29 | IR9-11 | North IRL | 59 | 112.043 | 355.1332 | 0.13 | 0.02 | 65252 | 63357 | 65252 | IR9-11 | 1200 | A | 1200 A | 48.29 | 1 | 2.23 | 0.316 | 2.23 | 0.316 | 0.22 | 0.087755 | 96 | 0 | 0.1 | 1.0292 | 0.1
Melbourne AP | 10 | Melbourne FS | 37.82 | No | 1234 | 1 | 29 | IR9-11 | North IRL | 29 | 64.9833 | 174.9274 | 0.06 | 0.01 | 65624 | 63706 | 65624 | IR9-11 | 1200 | A | 1200 A | 48.29 | 1 | 2.23 | 0.316 | 2.23 | 0.316 | 0.22 | 0.043225 | 47 | 0 | 0 | 1.0292 | 0
Melbourne AP | 10 | Melbourne FS | 37.82 | No | 1234 | 1 | 29 | IR9-11 | North IRL | 130 | 128.4331 | 787.6529 | 0.29 | 0.04 | 65625 | 63707 | 65625 | IR9-11 | 1200 | A | 1200 A | 48.29 | 1 | 2.23 | 0.316 | 2.23 | 0.316 | 0.22 | 0.19463 | 213 | 1 | 0.1 | 1.0292 | 0.1
Melbourne AP | 10 | Melbourne FS | 37.82 | No | 1234 | 1 | 29 | IR9-11 | North IRL | 69 | 144.2836 | 414.9114 | 0.15 | 0.02 | 65789 | 63866 | 65789 | IR9-11 | 1200 | A | 1200 A | 48.29 | 1 | 2.23 | 0.316 | 2.23 | 0.316 | 0.22 | 0.10253 | 112 | 1 | 0.1 | 1.0292 | 0.1
Melbourne AP | 10 | Melbourne FS | 37.82 | No | 1234 | 1 | 29 | IR9-11 | North IRL | 12140 | 1271.4671 | 73344.2895 | 27.07 | 3.84 | 65795 | 63872 | 65795 | IR9-11 | 1200 | A | 1200 A | 48.29 | 1 | 2.23 | 0.316 | 2.23 | 0.316 | 0.22 | 18.1237 | 19791 | 97 | 13.8 | 1.0292 | 14.2
Melbourne AP | 10 | Melbourne FS | 37.82 | No | 1234 | 1 | 29 | IR9-11 | North IRL | 17 | 54.5809 | 103.7676 | 0.04 | 0.01 | 65862 | 63936 | 65862 | IR9-11 | 1200 | A | 1200 A | 48.29 | 1 | 2.23 | 0.316 | 2.23 | 0.316 | 0.22 | 0.025641 | 28 | 0 | 0 | 1.0292 | 0
Melbourne AP | 10 | Melbourne FS | 37.82 | No | 1234 | 1 | 29 | IR9-11 | North IRL | 1 | 11.3154 | 6.142 | 0 | 0 | 65877 | 63950 | 65877 | IR9-11 | 1200 | A | 1200 A | 48.29 | 1 | 2.23 | 0.316 | 2.23 | 0.316 | 0.22 | 0.0015177 | 2 | 0 | 0 | 1.0292 | 0
Melbourne AP | 10 | Melbourne FS | 37.82 | No | 1234 | 1 | 29 | IR9-11 | North IRL | 2053 | 737.4349 | 12401.4036 | 4.58 | 0.65 | 65882 | 63955 | 65882 | IR9-11 | 1200 | A | 1200 A | 48.29 | 1 | 2.23 | 0.316 | 2.23 | 0.316 | 0.22 | 3.0644 | 3346 | 16 | 2.3 | 1.0292 | 2.4
Melbourne AP | 10 | Melbourne FS | 37.82 | No | 1234 | 1 | 29 | IR9-11 | North IRL | 15 | 48.3927 | 90.1231 | 0.03 | 0 | 65921 | 63992 | 65921 | IR9-11 | 1200 | A | 1200 A | 48.29 | 1 | 2.23 | 0.316 | 2.23 | 0.316 | 0.22 | 0.02227 | 24 | 0 | 0 | 1.0292 | 0
Melbourne AP | 10 | Melbourne FS | 37.82 | No | 1234 | 1 | 29 | IR9-11 | North IRL | 4543 | 741.1796 | 27449.9321 | 10.13 | 1.44 | 65925 | 63996 | 65925 | IR9-11 | 1200 | A | 1200 A | 48.29 | 1 | 2.23 | 0.316 | 2.23 | 0.316 | 0.22 | 6.783 | 7407 | 36 | 5.2 | 1.0292 | 5.4
Melbourne AP | 10 | Melbourne FS | 37.82 | No | 1234 | 1 | 29 | IR9-11 | North IRL | 4356 | 1482.6185 | 26316.8119 | 9.71 | 1.38 | 65971 | 64037 | 65971 | IR9-11 | 1200 | A | 1200 A | 48.29 | 1 | 2.23 | 0.316 | 2.23 | 0.316 | 0.22 | 6.503 | 7101 | 35 | 4.9 | 1.0292 | 5
Melbourne AP | 20 | Eau Gallie | 40.58 | No | 1234 | 1 | 29 | IR9-11 | North IRL | 6813 | 1279.7847 | 35751.5105 | 15.19 | 2.15 | 66098 | 64156 | 66098 | IR9-11 | 1200 | A | 1200 A | 48.29 | 1 | 2.23 | 0.316 | 2.23 | 0.316 | 0.22 | 8.8338 | 9647 | 47 | 6.7 | 1.0292 | 6.9
Melbourne AP | 10 | Melbourne FS | 37.82 | No | 1234 | 1 | 29 | IR9-11 | North IRL | 328 | 186.1324 | 1980.9602 | 0.73 | 0.1 | 66217 | 64270 | 66217 | IR9-11 | 1200 | A | 1200 A | 48.29 | 1 | 2.23 | 0.316 | 2.23 | 0.316 | 0.22 | 0.4895 | 535 | 3 | 0.4 | 1.0292 | 0.4
Melbourne AP | 10 | Melbourne FS | 37.82 | No | 1234 | 1 | 29 | IR9-11 | North IRL | 2317 | 938.8905 | 13998.5546 | 5.17 | 0.73 | 66276 | 64325 | 66276 | IR9-11 | 1200 | A | 1200 A | 48.29 | 1 | 2.23 | 0.316 | 2.23 | 0.316 | 0.22 | 3.4591 | 3777 | 19 | 2.6 | 1.0292 | 2.7
Melbourne AP | 10 | Melbourne FS | 37.82 | No | 1234 | 1 | 29 | IR9-11 | North IRL | 1740 | 541.9621 | 10511.7853 | 3.88 | 0.55 | 66324 | 64372 | 66324 | IR9-11 | 1200 | A | 1200 A | 48.29 | 1 | 2.23 | 0.316 | 2.23 | 0.316 | 0.22 | 2.5975 | 2837 | 14 | 2 | 1.0292 | 2.1
Melbourne AP | 20 | Eau Gallie | 40.58 | No | 1234 | 1 | 29 | IR9-11 | North IRL | 540 | 278.6183 | 2832.9115 | 1.2 | 0.17 | 66483 | 64520 | 66483 | IR9-11 | 1200 | A | 1200 A | 48.29 | 1 | 2.23 | 0.316 | 2.23 | 0.316 | 0.22 | 0.70002 | 764 | 4 | 0.5 | 1.0292 | 0.5
Melbourne AP | 10 | Melbourne FS | 37.82 | No | 1234 | 1 | 29 | IR9-11 | North IRL | 1156 | 373.1468 | 6983.8201 | 2.58 | 0.37 | 66869 | 64889 | 66869 | IR9-11 | 1200 | A | 1200 A | 48.29 | 1 | 2.23 | 0.316 | 2.23 | 0.316 | 0.22 | 1.7257 | 1885 | 9 | 1.3 | 1.0292 | 1.3
Melbourne AP | 20 | Eau Gallie | 40.58 | No | 1234 | 1 | 29 | IR9-11 | North IRL | 834 | 283.8741 | 4377.2614 | 1.86 | 0.26 | 67029 | 65043 | 67029 | IR9-11 | 1200 | A | 1200 A | 48.29 | 1 | 2.23 | 0.316 | 2.23 | 0.316 | 0.22 | 1.0816 | 1181 | 6 | 0.8 | 1.0292 | 0.8
Melbourne AP | 10 | Melbourne FS | 37.82 | No | 1234 | 1 | 29 | IR9-11 | North IRL | 401 | 209.851 | 2422.319 | 0.89 | 0.13 | 67042 | 65056 | 67042 | IR9-11 | 1200 | A | 1200 A | 48.29 | 1 | 2.23 | 0.316 | 2.23 | 0.316 | 0.22 | 0.59857 | 654 | 3 | 0.5 | 1.0292 | 0.5
Melbourne AP | 20 | Eau Gallie | 40.58 | No | 1234 | 1 | 29 | IR9-11 | North IRL | 962 | 349.2654 | 5046.5284 | 2.15 | 0.3 | 68150 | 66113 | 68150 | IR9-11 | 1200 | A | 1200 A | 48.29 | 1 | 2.23 | 0.316 | 2.23 | 0.316 | 0.22 | 1.247 | 1362 | 7 | 0.9 | 1.0292 | 0.9
Melbourne AP | 10 | Melbourne FS | 37.82 | No | 1234 | 1 | 29 | IR9-11 | North IRL | 632 | 366.5397 | 3816.3589 | 1.41 | 0.2 | 68153 | 66116 | 68153 | IR9-11 | 1200 | A | 1200 A | 48.29 | 1 | 2.23 | 0.316 | 2.23 | 0.316 | 0.22 | 0.043218 | 47 | 0 | 0 | 1.0292 | 0
Melbourne AP | 20 | Eau Gallie | 40.58 | No | 1234 | 1 | 29 | IR9-11 | North IRL | 527 | 217.2399 | 2767.3189 | 1.18 | 0.17 | 68190 | 66152 | 68190 | IR9-11 | 1200 | A | 1200 A | 48.29 | 1 | 2.23 | 0.316 | 2.23 | 0.316 | 0.22 | 0.68382 | 747 | 4 | 0.5 | 1.0292 | 0.5
Melbourne AP | 20 | Eau Gallie | 40.58 | No | 1234 | 1 | 29 | IR9-11 | North IRL | 25973 | 2719.4766 | 136301.3668 | 57.92 | 8.21 | 68253 | 66213 | 68253 | IR9-11 | 1200 | A | 1200 A | 48.29 | 1 | 2.23 | 0.316 | 2.23 | 0.316 | 0.22 | 33.6807 | 36780 | 181 | 25.6 | 1.0292 | 26.3
Patrick AFB | 25 | Patrick AFB | 27.62 | No | 1234 | 1 | 29 | IR9-11 | North IRL | 129 | 286.2869 | 1410.3158 | 0.29 | 0.04 | 68312 | 66270 | 68312 | IR9-11 | 1200 | A | 1200 A | 46.66 | 1 | 2.23 | 0.316 | 2.23 | 0.316 | 0.22 | 0.078998 | 83 | 0 | 0.1 | 1.0292 | 0.1
Melbourne AP | 20 | Eau Gallie | 40.58 | No | 1234 | 1 | 29 | IR9-11 | North IRL | 7 | 32.7068 | 38.1605 | 0.02 | 0 | 68432 | 66377 | 68432 | IR9-11 | 1200 | A | 1200 A | 48.29 | 1 | 2.23 | 0.316 | 2.23 | 0.316 | 0.22 | 0.0094296 | 10 | 0 | 0 | 1.0292 | 0
Patrick AFB | 25 | Patrick AFB | 27.62 | No | 1234 | 1 | 29 | IR9-11 | North IRL | 21 | 91.4446 | 226.0235 | 0.05 | 0.01 | 68446 | 66391 | 68446 | IR9-11 | 1200 | A | 1200 A | 46.66 | 1 | 2.23 | 0.316 | 2.23 | 0.316 | 0.22 | 0.055851 | 59 | 0 | 0 | 1.0292 | 0
Patrick AFB | 21 | Crane Creek | 40.09 | No | 1234 | 1 | 29 | IR9-11 | North IRL | 2557 | 509.5764 | 13285.9146 | 5.7 | 0.81 | 68457 | 66402 | 68457 | IR9-11 | 1200 | A | 1200 A | 46.66 | 1 | 2.23 | 0.316 | 2.23 | 0.316 | 0.22 | 2.9367 | 3099 | 15 | 2.2 | 1.0292 | 2.3
Melbourne AP | 20 | Eau Gallie | 40.58 | No | 1234 | 1 | 29 | IR9-11 | North IRL | 126 | 159.3299 | 659.0257 | 0.28 | 0.04 | 68461 | 66404 | 68461 | IR9-11 | 1200 | A | 1200 A | 48.29 | 1 | 2.23 | 0.316 | 2.23 | 0.316 | 0.22 | 0.16285 | 178 | 1 | 0.1 | 1.0292 | 0.1
Patrick AFB | 25 | Patrick AFB | 27.62 | No | 1234 | 1 | 29 | IR9-11 | North IRL | 4 | 135.5834 | 46.4907 | 0.01 | 0 | 68584 | 66509 | 68584 | IR9-11 | 1200 | A | 1200 A | 46.66 | 1 | 2.23 | 0.316 | 2.23 | 0.316 | 0.22 | 0.0035457 | 4 | 0 | 0 | 1.0292 | 0
Melbourne AP | 10 | Melbourne FS | 37.82 | No | 1234 | 1 | 29 | IR9-11 | North IRL | 8 | 33.8285 | 49.8933 | 0.02 | 0 | 68961 | 66869 | 68961 | IR9-11 | 1200 | A | 1200 A | 48.29 | 1 | 2.23 | 0.316 | 2.23 | 0.316 | 0.22 | 0.012329 | 13 | 0 | 0 | 1.0292 | 0
Melbourne AP | 20 | Eau Gallie | 40.58 | No | 1234 | 1 | 29 | IR9-11 | North IRL | 22049 | 2366.4423 | 115708.206 | 49.17 | 6.97 | 68982 | 66890 | 68982 | IR9-11 | 1200 | A | 1200 A | 48.29 | 1 | 2.23 | 0.316 | 2.23 | 0.316 | 0.22 | 0.61754 | 674 | 3 | 0.5 | 1.0292 | 0.5
Melbourne AP | 20 | Eau Gallie | 40.58 | No | 1234 | 1 | 29 | IR9-11 | North IRL | 6563 | 1054.521 | 34443.1435 | 14.64 | 2.07 | 69002 | 66910 | 69002 | IR9-11 | 1200 | A | 1200 A | 48.29 | 1 | 2.23 | 0.316 | 2.23 | 0.316 | 0.22 | 8.5111 | 9294 | 46 | 6.5 | 1.0292 | 6.7
Melbourne AP | 10 | Melbourne FS | 37.82 | No | 1234 | 1 | 29 | IR9-11 | North IRL | 208 | 165.4866 | 1256.44 | 0.46 | 0.07 | 69053 | 66958 | 69053 | IR9-11 | 1200 | A | 1200 A | 48.29 | 1 | 2.23 | 0.316 | 2.23 | 0.316 | 0.22 | 0.29767 | 325 | 2 | 0.2 | 1.0292 | 0.2
Melbourne AP | 20 | Eau Gallie | 40.58 | No | 1234 | 1 | 29 | IR9-11 | North IRL | 199 | 163.7628 | 1045.5464 | 0.44 | 0.06 | 69055 | 66960 | 69055 | IR9-11 | 1200 | A | 1200 A | 48.29 | 1 | 2.23 | 0.316 | 2.23 | 0.316 | 0.22 | 0.067802 | 74 | 0 | 0.1 | 1.0292 | 0.1
Melbourne AP | 20 | Eau Gallie | 40.58 | No | 1234 | 1 | 29 | IR9-11 | North IRL | 494 | 228.0538 | 2593.461 | 1.1 | 0.16 | 69106 | 67010 | 69106 | IR9-11 | 1200 | A | 1200 A | 48.29 | 1 | 2.23 | 0.316 | 2.23 | 0.316 | 0.22 | 0.64086 | 700 | 3 | 0.5 | 1.0292 | 0.5
Patrick AFB | 25 | Patrick AFB | 27.62 | No | 1234 | 1 | 29 | IR9-11 | North IRL | 147 | 223.942 | 1609.9249 | 0.33 | 0.05 | 69110 | 67013 | 69110 | IR9-11 | 1200 | A | 1200 A | 46.66 | 1 | 2.23 | 0.316 | 2.23 | 0.316 | 0.22 | 0.39782 | 420 | 2 | 0.3 | 1.0292 | 0.3
Melbourne AP | 20 | Eau Gallie | 40.58 | No | 1234 | 1 | 29 | IR9-11 | North IRL | 39959 | 3202.3038 | 209696.1667 | 89.11 | 12.63 | 69183 | 67083 | 69183 | IR9-11 | 1200 | A | 1200 A | 48.29 | 1 | 2.23 | 0.316 | 2.23 | 0.316 | 0.22 | 51.8068 | 56574 | 278 | 39.4 | 1.0292 | 40.5
Melbourne AP | 20 | Eau Gallie | 40.58 | No | 1234 | 1 | 29 | IR9-11 | North IRL | 318 | 191.1729 | 1667.0008 | 0.71 | 0.1 | 69186 | 67085 | 69186 | IR9-11 | 1200 | A | 1200 A | 48.29 | 1 | 2.23 | 0.316 | 2.23 | 0.316 | 0.22 | 0.41192 | 450 | 2 | 0.3 | 1.0292 | 0.3
Patrick AFB | 25 | Patrick AFB | 27.62 | No | 1234 | 1 | 29 | IR9-11 | North IRL | 59 | 130.7301 | 642.2918 | 0.13 | 0.02 | 69199 | 67098 | 69199 | IR9-11 | 1200 | A | 1200 A | 46.66 | 1 | 2.23 | 0.316 | 2.23 | 0.316 | 0.22 | 0.15871 | 167 | 1 | 0.1 | 1.0292 | 0.1
Patrick AFB | 25 | Patrick AFB | 27.62 | No | 1234 | 1 | 29 | IR9-11 | North IRL | 0 | 3.5523 | 0.42119 | 0 | 0 | 69210 | 67108 | 69210 | IR9-11 | 1200 | A | 1200 A | 46.66 | 1 | 2.23 | 0.316 | 2.23 | 0.316 | 0.22 | 0.00010408 | 0 | 0 | 0 | 1.0292 | 0
Patrick AFB | 25 | Patrick AFB | 27.62 | No | 1234 | 1 | 29 | IR9-11 | North IRL | 57 | 127.1675 | 623.4141 | 0.13 | 0.02 | 69225 | 67121 | 69225 | IR9-11 | 1200 | A | 1200 A | 46.66 | 1 | 2.23 | 0.316 | 2.23 | 0.316 | 0.22 | 0.15405 | 163 | 1 | 0.1 | 1.0292 | 0.1
Melbourne AP | 20 | Eau Gallie | 40.58 | No | 1234 | 1 | 29 | IR9-11 | North IRL | 3350 | 693.9661 | 17578.8718 | 7.47 | 1.06 | 69542 | 67419 | 69542 | IR9-11 | 1200 | A | 1200 A | 48.29 | 1 | 2.23 | 0.316 | 2.23 | 0.316 | 0.22 | 4.3438 | 4744 | 23 | 3.3 | 1.0292 | 3.4
Melbourne AP | 20 | Eau Gallie | 40.58 | No | 1234 | 1 | 29 | IR9-11 | North IRL | 2064 | 620.3677 | 10829.8843 | 4.6 | 0.65 | 69687 | 67551 | 69687 | IR9-11 | 1200 | A | 1200 A | 48.29 | 1 | 2.23 | 0.316 | 2.23 | 0.316 | 0.22 | 2.6761 | 2922 | 14 | 2 | 1.0292 | 2.1
Patrick AFB | 25 | Patrick AFB | 27.62 | No | 1234 | 1 | 29 | IR9-11 | North IRL | 15792 | 3743.1051 | 172852.8991 | 35.22 | 4.99 | 69712 | 67575 | 69712 | IR9-11 | 1200 | A | 1200 A | 46.66 | 1 | 2.23 | 0.316 | 2.23 | 0.316 | 0.22 | 0.19761 | 209 | 1 | 0.1 | 1.0292 | 0.1
Melbourne AP | 20 | Eau Gallie | 40.58 | No | 1234 | 1 | 29 | IR9-11 | North IRL | 2016 | 520.2476 | 10580.7855 | 4.5 | 0.64 | 69752 | 67606 | 69752 | IR9-11 | 1200 | A | 1200 A | 48.29 | 1 | 2.23 | 0.316 | 2.23 | 0.316 | 0.22 | 2.5122 | 2743 | 13 | 1.9 | 1.0292 | 2
Melbourne AP | 20 | Eau Gallie | 40.58 | No | 1234 | 1 | 29 | IR9-11 | North IRL | 1546 | 464.5903 | 8111.0953 | 3.45 | 0.49 | 69857 | 67701 | 69857 | IR9-11 | 1200 | A | 1200 A | 48.29 | 1 | 2.23 | 0.316 | 2.23 | 0.316 | 0.22 | 2.0043 | 2189 | 11 | 1.5 | 1.0292 | 1.5
Melbourne AP | 20 | Eau Gallie | 40.58 | No | 1234 | 1 | 29 | IR9-11 | North IRL | 19758 | 1751.4538 | 103688.5458 | 44.06 | 6.24 | 69934 | 67776 | 69934 | IR9-11 | 1200 | A | 1200 A | 48.29 | 1 | 2.23 | 0.316 | 2.23 | 0.316 | 0.22 | 25.5865 | 27941 | 137 | 19.5 | 1.0292 | 20.1
Melbourne AP | 20 | Eau Gallie | 40.58 | No | 1234 | 1 | 29 | IR9-11 | North IRL | 1139 | 419.0067 | 5976.815 | 2.54 | 0.36 | 69979 | 67820 | 69979 | IR9-11 | 1200 | A | 1200 A | 48.29 | 1 | 2.23 | 0.316 | 2.23 | 0.316 | 0.22 | 1.1422 | 1247 | 6 | 0.9 | 1.0292 | 0.9
Melbourne AP | 20 | Eau Gallie | 40.58 | No | 1234 | 1 | 29 | IR9-11 | North IRL | 2876 | 1045.1866 | 15095.0188 | 6.41 | 0.91 | 70044 | 67883 | 70044 | IR9-11 | 1200 | A | 1200 A | 48.29 | 1 | 2.23 | 0.316 | 2.23 | 0.316 | 0.22 | 3.73 | 4073 | 20 | 2.8 | 1.0292 | 2.9
Melbourne AP | 20 | Eau Gallie | 40.58 | No | 1234 | 1 | 29 | IR9-11 | North IRL | 20474 | 1581.539 | 107440.3778 | 45.66 | 6.47 | 70046 | 67885 | 70046 | IR9-11 | 1200 | A | 1200 A | 48.29 | 1 | 2.23 | 0.316 | 2.23 | 0.316 | 0.22 | 26.549 | 28992 | 143 | 20.2 | 1.0292 | 20.8
Melbourne AP | 20 | Eau Gallie | 40.58 | No | 1234 | 1 | 29 | IR9-11 | North IRL | 26 | 128.1695 | 134.2466 | 0.06 | 0.01 | 70105 | 67942 | 70105 | IR9-11 | 1200 | A | 1200 A | 48.29 | 1 | 2.23 | 0.316 | 2.23 | 0.316 | 0.22 | 0.033173 | 36 | 0 | 0 | 1.0292 | 0
Melbourne AP | 20 | Eau Gallie | 40.58 | No | 1234 | 1 | 29 | IR9-11 | North IRL | 14 | 34.4889 | 70.6488 | 0.03 | 0 | 70110 | 67947 | 70110 | IR9-11 | 1200 | A | 1200 A | 48.29 | 1 | 2.23 | 0.316 | 2.23 | 0.316 | 0.22 | 0.017458 | 19 | 0 | 0 | 1.0292 | 0
Patrick AFB | 25 | Patrick AFB | 27.62 | No | 1234 | 1 | 29 | IR9-11 | North IRL | 50650 | 11057.7527 | 554394.7946 | 112.95 | 16.01 | 70115 | 67952 | 70115 | IR9-11 | 1200 | A | 1200 A | 46.66 | 1 | 2.23 | 0.316 | 2.23 | 0.316 | 0.22 | 117.7822 | 124279 | 611 | 86.6 | 1.0292 | 89.1
Melbourne AP | 20 | Eau Gallie | 40.58 | No | 1234 | 1 | 29 | IR9-11 | North IRL | 27 | 121.2742 | 143.1972 | 0.06 | 0.01 | 70168 | 68004 | 70168 | IR9-11 | 1200 | A | 1200 A | 48.29 | 1 | 2.23 | 0.316 | 2.23 | 0.316 | 0.22 | 0.035385 | 39 | 0 | 0 | 1.0292 | 0
Melbourne AP | 20 | Eau Gallie | 40.58 | No | 1234 | 1 | 29 | IR9-11 | North IRL | 30 | 106.5794 | 156.0425 | 0.07 | 0.01 | 70260 | 68096 | 70260 | IR9-11 | 1200 | A | 1200 A | 48.29 | 1 | 2.23 | 0.316 | 2.23 | 0.316 | 0.22 | 0.038559 | 42 | 0 | 0 | 1.0292 | 0
Melbourne AP | 20 | Eau Gallie | 40.58 | No | 1234 | 1 | 29 | IR9-11 | North IRL | 354 | 226.1552 | 1856.2265 | 0.79 | 0.11 | 70263 | 68099 | 70263 | IR9-11 | 1200 | A | 1200 A | 48.29 | 1 | 2.23 | 0.316 | 2.23 | 0.316 | 0.22 | 0.45868 | 501 | 2 | 0.3 | 1.0292 | 0.3
Patrick AFB | 25 | Patrick AFB | 27.62 | No | 1234 | 1 | 29 | IR9-11 | North IRL | 13763 | 2261.5067 | 150642.6342 | 30.69 | 4.35 | 70302 | 68136 | 70302 | IR9-11 | 1200 | A | 1200 A | 46.66 | 1 | 2.23 | 0.316 | 2.23 | 0.316 | 0.22 | 36.7462 | 38773 | 191 | 27 | 1.0292 | 27.8
Patrick AFB | 25 | Patrick AFB | 27.62 | No | 1234 | 1 | 29 | IR9-11 | North IRL | 2337 | 1246.7667 | 25579.1624 | 5.21 | 0.74 | 70378 | 68212 | 70378 | IR9-11 | 1200 | A | 1200 A | 46.66 | 1 | 2.23 | 0.316 | 2.23 | 0.316 | 0.22 | 6.3207 | 6669 | 33 | 4.6 | 1.0292 | 4.7
Patrick AFB | 25 | Patrick AFB | 27.62 | No | 1234 | 1 | 29 | IR9-11 | North IRL | 5885 | 1221.4665 | 64410.849 | 13.12 | 1.86 | 70428 | 68261 | 70428 | IR9-11 | 1200 | A | 1200 A | 46.66 | 1 | 2.23 | 0.316 | 2.23 | 0.316 | 0.22 | 14.9489 | 15773 | 78 | 11 | 1.0292 | 11.3
Melbourne AP | 20 | Eau Gallie | 40.58 | No | 1234 | 1 | 29 | IR9-11 | North IRL | 652 | 476.7606 | 3420.8582 | 1.45 | 0.21 | 70432 | 68265 | 70432 | IR9-11 | 1200 | A | 1200 A | 48.29 | 1 | 2.23 | 0.316 | 2.23 | 0.316 | 0.22 | 0.84531 | 923 | 5 | 0.6 | 1.0292 | 0.6
Melbourne AP | 20 | Eau Gallie | 40.58 | No | 1234 | 1 | 29 | IR9-11 | North IRL | 6 | 25.0687 | 28.8324 | 0.01 | 0 | 70461 | 68294 | 70461 | IR9-11 | 1200 | A | 1200 A | 48.29 | 1 | 2.23 | 0.316 | 2.23 | 0.316 | 0.22 | 0.0071246 | 8 | 0 | 0 | 1.0292 | 0
Melbourne AP | 20 | Eau Gallie | 40.58 | No | 1234 | 1 | 29 | IR9-11 | North IRL | 4808 | 994.0203 | 25232.3957 | 10.72 | 1.52 | 70605 | 68429 | 70605 | IR9-11 | 1200 | A | 1200 A | 48.29 | 1 | 2.23 | 0.316 | 2.23 | 0.316 | 0.22 | 6.235 | 6809 | 33 | 4.7 | 1.0292 | 4.8
Melbourne AP | 20 | Eau Gallie | 40.58 | No | 1234 | 1 | 29 | IR9-11 | North IRL | 16897 | 1547.3962 | 88672.5375 | 37.68 | 5.34 | 70606 | 68430 | 70606 | IR9-11 | 1200 | A | 1200 A | 48.29 | 1 | 2.23 | 0.316 | 2.23 | 0.316 | 0.22 | 21.9114 | 23928 | 118 | 16.7 | 1.0292 | 17.2
Melbourne AP | 20 | Eau Gallie | 40.58 | No | 1234 | 1 | 29 | IR9-11 | North IRL | 78135 | 3956.5936 | 410037.7929 | 174.24 | 24.69 | 70611 | 68435 | 70611 | IR9-11 | 1200 | A | 1200 A | 48.29 | 1 | 2.23 | 0.316 | 2.23 | 0.316 | 0.22 | 101.3221 | 110646 | 544 | 77.1 | 1.0292 | 79.3
Melbourne AP | 20 | Eau Gallie | 40.58 | No | 1234 | 1 | 29 | IR9-11 | North IRL | 27 | 55.713 | 142.357 | 0.06 | 0.01 | 70656 | 68479 | 70656 | IR9-11 | 1200 | A | 1200 A | 48.29 | 1 | 2.23 | 0.316 | 2.23 | 0.316 | 0.22 | 0.035177 | 38 | 0 | 0 | 1.0292 | 0
Melbourne AP | 20 | Eau Gallie | 40.58 | No | 1234 | 1 | 29 | IR9-11 | North IRL | 9877 | 1176.0849 | 51830.7132 | 22.03 | 3.12 | 70672 | 68495 | 70672 | IR9-11 | 1200 | A | 1200 A | 48.29 | 1 | 2.23 | 0.316 | 2.23 | 0.316 | 0.22 | 12.7751 | 13951 | 69 | 9.7 | 1.0292 | 10
Melbourne AP | 20 | Eau Gallie | 40.58 | No | 1234 | 1 | 29 | IR9-11 | North IRL | 67 | 81.9709 | 351.0329 | 0.15 | 0.02 | 70718 | 68540 | 70718 | IR9-11 | 1200 | A | 1200 A | 48.29 | 1 | 2.23 | 0.316 | 2.23 | 0.316 | 0.22 | 0.086742 | 95 | 0 | 0.1 | 1.0292 | 0.1
Melbourne AP | 20 | Eau Gallie | 40.58 | No | 1234 | 1 | 29 | IR9-11 | North IRL | 101 | 116.6863 | 531.6085 | 0.23 | 0.03 | 70763 | 68579 | 70763 | IR9-11 | 1200 | A | 1200 A | 48.29 | 1 | 2.23 | 0.316 | 2.23 | 0.316 | 0.22 | 0.13136 | 143 | 1 | 0.1 | 1.0292 | 0.1
Melbourne AP | 20 | Eau Gallie | 40.58 | No | 1234 | 1 | 29 | IR9-11 | North IRL | 30 | 64.9885 | 157.6748 | 0.07 | 0.01 | 70801 | 68614 | 70801 | IR9-11 | 1200 | A | 1200 A | 48.29 | 1 | 2.23 | 0.316 | 2.23 | 0.316 | 0.22 | 0.038962 | 43 | 0 | 0 | 1.0292 | 0
Melbourne AP | 20 | Eau Gallie | 40.58 | No | 1234 | 1 | 29 | IR9-11 | North IRL | 15 | 65.4142 | 79.7954 | 0.03 | 0 | 70851 | 68659 | 70851 | IR9-11 | 1200 | A | 1200 A | 48.29 | 1 | 2.23 | 0.316 | 2.23 | 0.316 | 0.22 | 0.019718 | 22 | 0 | 0 | 1.0292 | 0
Melbourne AP | 20 | Eau Gallie | 40.58 | No | 1234 | 1 | 29 | IR9-11 | North IRL | 50 | 90.8323 | 261.4894 | 0.11 | 0.02 | 70876 | 68684 | 70876 | IR9-11 | 1200 | A | 1200 A | 48.29 | 1 | 2.23 | 0.316 | 2.23 | 0.316 | 0.22 | 0.064615 | 71 | 0 | 0 | 1.0292 | 0
Patrick AFB | 25 | Patrick AFB | 27.62 | No | 1234 | 1 | 29 | IR9-11 | North IRL | 168 | 186.402 | 1840.1276 | 0.37 | 0.05 | 70962 | 68750 | 70962 | IR9-11 | 1200 | A | 1200 A | 46.66 | 1 | 2.23 | 0.316 | 2.23 | 0.316 | 0.22 | 0.4547 | 480 | 2 | 0.3 | 1.0292 | 0.3
Patrick AFB | 25 | Patrick AFB | 27.62 | No | 1234 | 1 | 29 | IR9-11 | North IRL | 5717 | 1520.4246 | 62575.7549 | 12.75 | 1.81 | 71008 | 68796 | 71008 | IR9-11 | 1200 | A | 1200 A | 46.66 | 1 | 2.23 | 0.316 | 2.23 | 0.316 | 0.22 | 6.9905 | 7376 | 36 | 5.1 | 1.0292 | 5.2
Patrick AFB | 26 | Melbourne NWSO | 43.45 | No | 1234 | 1 | 29 | IR9-11 | North IRL | 10967 | 1437.5079 | 48505.0158 | 24.46 | 3.47 | 71018 | 68806 | 71018 | IR9-11 | 1200 | A | 1200 A | 46.66 | 1 | 2.23 | 0.316 | 2.23 | 0.316 | 0.22 | 11.7049 | 12351 | 61 | 8.6 | 1.0292 | 8.9
Melbourne AP | 20 | Eau Gallie | 40.58 | No | 1234 | 1 | 29 | IR9-11 | North IRL | 28 | 64.9112 | 147.8262 | 0.06 | 0.01 | 71049 | 68829 | 71049 | IR9-11 | 1200 | A | 1200 A | 48.29 | 1 | 2.23 | 0.316 | 2.23 | 0.316 | 0.22 | 0.036528 | 40 | 0 | 0 | 1.0292 | 0
Patrick AFB | 25 | Patrick AFB | 27.62 | No | 1234 | 1 | 29 | IR9-11 | North IRL | 0 | 6.3683 | 1.3003 | 0 | 0 | 71149 | 68919 | 71149 | IR9-11 | 1200 | A | 1200 A | 46.66 | 1 | 2.23 | 0.316 | 2.23 | 0.316 | 0.22 | 0.0003213 | 0 | 0 | 0 | 1.0292 | 0
Patrick AFB | 21 | Crane Creek | 40.09 | No | 1234 | 1 | 29 | IR9-11 | North IRL | 63153 | 5073.3128 | 328101.4477 | 140.83 | 19.96 | 71192 | 68955 | 71192 | IR9-11 | 1200 | A | 1200 A | 46.66 | 1 | 2.23 | 0.316 | 2.23 | 0.316 | 0.22 | 3.1789 | 3354 | 16 | 2.3 | 1.0292 | 2.4
Melbourne AP | 20 | Eau Gallie | 40.58 | No | 1234 | 1 | 29 | IR9-11 | North IRL | 78 | 151.8409 | 411.8152 | 0.17 | 0.02 | 71233 | 68991 | 71233 | IR9-11 | 1200 | A | 1200 A | 48.29 | 1 | 2.23 | 0.316 | 2.23 | 0.316 | 0.22 | 0.10176 | 111 | 1 | 0.1 | 1.0292 | 0.1
Melbourne AP | 20 | Eau Gallie | 40.58 | No | 1234 | 1 | 29 | IR9-11 | North IRL | 17643 | 1378.6657 | 92585.0755 | 39.34 | 5.58 | 71279 | 69033 | 71279 | IR9-11 | 1200 | A | 1200 A | 48.29 | 1 | 2.23 | 0.316 | 2.23 | 0.316 | 0.22 | 22.8649 | 24969 | 123 | 17.4 | 1.0292 | 17.9
Melbourne AP | 20 | Eau Gallie | 40.58 | No | 1234 | 1 | 29 | IR9-11 | North IRL | 11696 | 1131.5658 | 61376.5318 | 26.08 | 3.7 | 71314 | 69065 | 71314 | IR9-11 | 1200 | A | 1200 A | 48.29 | 1 | 2.23 | 0.316 | 2.23 | 0.316 | 0.22 | 15.1664 | 16562 | 81 | 11.5 | 1.0292 | 11.8
Melbourne AP | 26 | Melbourne NWSO | 43.45 | No | 1234 | 1 | 29 | IR9-11 | North IRL | 37942 | 2119.0097 | 173675.0024 | 84.61 | 11.99 | 71416 | 69163 | 71416 | IR9-11 | 1200 | A | 1200 A | 48.29 | 1 | 2.23 | 0.316 | 2.23 | 0.316 | 0.22 | 42.9159 | 46865 | 230 | 32.7 | 1.0292 | 33.7
Melbourne AP | 26 | Melbourne NWSO | 43.45 | No | 1234 | 1 | 29 | IR9-11 | North IRL | 31957 | 1665.3153 | 146278.9483 | 71.26 | 10.1 | 71491 | 69237 | 71491 | IR9-11 | 1200 | A | 1200 A | 48.29 | 1 | 2.23 | 0.316 | 2.23 | 0.316 | 0.22 | 36.1462 | 39472 | 194 | 27.5 | 1.0292 | 28.3
Melbourne AP | 26 | Melbourne NWSO | 43.45 | No | 1234 | 1 | 29 | IR9-11 | North IRL | 73534 | 3976.7548 | 336595.9009 | 163.98 | 23.24 | 71716 | 69457 | 71716 | IR9-11 | 1200 | A | 1200 A | 48.29 | 1 | 2.23 | 0.316 | 2.23 | 0.316 | 0.22 | 83.1743 | 90828 | 447 | 63.3 | 1.0292 | 65.1
Melbourne AP | 26 | Melbourne NWSO | 43.45 | No | 1234 | 1 | 29 | IR9-11 | North IRL | 302 | 464.851 | 1383.5441 | 0.67 | 0.1 | 72620 | 70297 | 72620 | IR9-11 | 1200 | A | 1200 A | 48.29 | 1 | 2.23 | 0.316 | 2.23 | 0.316 | 0.22 | 0.31657 | 346 | 2 | 0.2 | 1.0292 | 0.2
Melbourne AP | 21 | Crane Creek | 40.09 | No | 1234 | 1 | 29 | IR9-11 | North IRL | 6199 | 1040.3274 | 33332.21 | 13.82 | 1.96 | 73008 | 70639 | 73008 | IR9-11 | 1200 | A | 1200 A | 48.29 | 1 | 2.23 | 0.316 | 2.23 | 0.316 | 0.22 | 8.2365 | 8994 | 44 | 6.3 | 1.0292 | 6.5
Melbourne AP | 21 | Crane Creek | 40.09 | No | 1234 | 1 | 29 | IR9-11 | North IRL | 5852 | 1098.7329 | 31462.936 | 13.05 | 1.85 | 73032 | 70662 | 73032 | IR9-11 | 1200 | A | 1200 A | 48.29 | 1 | 2.23 | 0.316 | 2.23 | 0.316 | 0.22 | 7.7746 | 8490 | 42 | 5.9 | 1.0292 | 6.1
Melbourne AP | 21 | Crane Creek | 40.09 | No | 1234 | 1 | 29 | IR9-11 | North IRL | 11451 | 1390.1714 | 61572.1723 | 25.54 | 3.62 | 73113 | 70718 | 73113 | IR9-11 | 1200 | A | 1200 A | 48.29 | 1 | 2.23 | 0.316 | 2.23 | 0.316 | 0.22 | 15.1363 | 16529 | 81 | 11.5 | 1.0292 | 11.8
Melbourne AP | 21 | Crane Creek | 40.09 | No | 1234 | 1 | 29 | IR9-11 | North IRL | 332 | 174.926 | 1783.5472 | 0.74 | 0.1 | 73134 | 70737 | 73134 | IR9-11 | 1200 | A | 1200 A | 48.29 | 1 | 2.23 | 0.316 | 2.23 | 0.316 | 0.22 | 0.44072 | 481 | 2 | 0.3 | 1.0292 | 0.3
Melbourne AP | 21 | Crane Creek | 40.09 | No | 1234 | 1 | 29 | IR9-11 | North IRL | 176 | 325.6537 | 949.2059 | 0.39 | 0.06 | 73154 | 70757 | 73154 | IR9-11 | 1200 | A | 1200 A | 48.29 | 1 | 2.23 | 0.316 | 2.23 | 0.316 | 0.22 | 0.23455 | 256 | 1 | 0.2 | 1.0292 | 0.2
Melbourne AP | 10 | Melbourne FS | 37.82 | No | 1234 | 0 | 29 | IR9-11 | North IRL | 630 | 730.6308 | 3802.872 | 0.98 | 0.1 | 62383 | 60659 | 62383 | IR9-11 | 1200 | A | 1200 A | 48.29 | 0 | 2.23 | 0.316 | 1.561 | 0.158 | 0.22 | 0.93971 | 1026 | 4 | 0.4 | 1.0292 | 0.4
Melbourne AP | 10 | Melbourne FS | 37.82 | No | 1234 | 0 | 29 | IR9-11 | North IRL | 643 | 652.4844 | 3882.7428 | 1 | 0.1 | 63260 | 61481 | 63260 | IR9-11 | 1200 | A | 1200 A | 48.29 | 0 | 2.23 | 0.316 | 1.561 | 0.158 | 0.22 | 0.90043 | 983 | 3 | 0.3 | 1.0292 | 0.3
Melbourne AP | 10 | Melbourne FS | 37.82 | No | 1234 | 0 | 29 | IR9-11 | North IRL | 19 | 78.0528 | 112.8547 | 0.03 | 0 | 63269 | 61490 | 63269 | IR9-11 | 1200 | A | 1200 A | 48.29 | 0 | 2.23 | 0.316 | 1.561 | 0.158 | 0.22 | 0.027887 | 30 | 0 | 0 | 1.0292 | 0
Melbourne AP | 10 | Melbourne FS | 37.82 | No | 1234 | 0 | 29 | IR9-11 | North IRL | 47 | 84.476 | 284.4546 | 0.07 | 0.01 | 64245 | 62416 | 64245 | IR9-11 | 1200 | A | 1200 A | 48.29 | 0 | 2.23 | 0.316 | 1.561 | 0.158 | 0.22 | 0.07029 | 77 | 0 | 0 | 1.0292 | 0
Melbourne AP | 10 | Melbourne FS | 37.82 | No | 1234 | 0 | 29 | IR9-11 | North IRL | 4 | 27.4618 | 22.9167 | 0.01 | 0 | 64459 | 62615 | 64459 | IR9-11 | 1200 | A | 1200 A | 48.29 | 0 | 2.23 | 0.316 | 1.561 | 0.158 | 0.22 | 0.0056628 | 6 | 0 | 0 | 1.0292 | 0
Melbourne AP | 10 | Melbourne FS | 37.82 | No | 1234 | 0 | 29 | IR9-11 | North IRL | 226 | 153.0207 | 1368.5986 | 0.35 | 0.04 | 64551 | 62706 | 64551 | IR9-11 | 1200 | A | 1200 A | 48.29 | 0 | 2.23 | 0.316 | 1.561 | 0.158 | 0.22 | 0.33819 | 369 | 1 | 0.1 | 1.0292 | 0.1
Melbourne AP | 10 | Melbourne FS | 37.82 | No | 1234 | 0 | 29 | IR9-11 | North IRL | 172 | 234.3584 | 1038.7286 | 0.27 | 0.03 | 64839 | 62974 | 64839 | IR9-11 | 1200 | A | 1200 A | 48.29 | 0 | 2.23 | 0.316 | 1.561 | 0.158 | 0.22 | 9.4925e-05 | 0 | 0 | 0 | 1.0292 | 0
Melbourne AP | 10 | Melbourne FS | 37.82 | No | 1234 | 0 | 29 | IR9-11 | North IRL | 1093 | 481.9243 | 6601.1187 | 1.71 | 0.17 | 64887 | 63020 | 64887 | IR9-11 | 1200 | A | 1200 A | 48.29 | 0 | 2.23 | 0.316 | 1.561 | 0.158 | 0.22 | 1.6312 | 1781 | 6 | 0.6 | 1.0292 | 0.6
Melbourne AP | 10 | Melbourne FS | 37.82 | No | 1234 | 0 | 29 | IR9-11 | North IRL | 28 | 70.7192 | 172.1115 | 0.04 | 0 | 64910 | 63042 | 64910 | IR9-11 | 1200 | A | 1200 A | 48.29 | 0 | 2.23 | 0.316 | 1.561 | 0.158 | 0.22 | 0.04253 | 46 | 0 | 0 | 1.0292 | 0
Melbourne AP | 10 | Melbourne FS | 37.82 | No | 1234 | 0 | 29 | IR9-11 | North IRL | 1541 | 786.2547 | 9307.553 | 2.41 | 0.24 | 65091 | 63214 | 65091 | IR9-11 | 1200 | A | 1200 A | 48.29 | 0 | 2.23 | 0.316 | 1.561 | 0.158 | 0.22 | 2.2999 | 2512 | 9 | 0.9 | 1.0292 | 0.9
Melbourne AP | 10 | Melbourne FS | 37.82 | No | 1234 | 0 | 29 | IR9-11 | North IRL | 10 | 42.3116 | 59.3101 | 0.02 | 0 | 65137 | 63256 | 65137 | IR9-11 | 1200 | A | 1200 A | 48.29 | 0 | 2.23 | 0.316 | 1.561 | 0.158 | 0.22 | 0.014656 | 16 | 0 | 0 | 1.0292 | 0
Melbourne AP | 10 | Melbourne FS | 37.82 | No | 1234 | 0 | 29 | IR9-11 | North IRL | 85 | 97.4187 | 512.311 | 0.13 | 0.01 | 65166 | 63282 | 65166 | IR9-11 | 1200 | A | 1200 A | 48.29 | 0 | 2.23 | 0.316 | 1.561 | 0.158 | 0.22 | 0.12659 | 138 | 0 | 0 | 1.0292 | 0
Melbourne AP | 10 | Melbourne FS | 37.82 | No | 1234 | 0 | 29 | IR9-11 | North IRL | 84 | 97.4462 | 505.4808 | 0.13 | 0.01 | 65168 | 63284 | 65168 | IR9-11 | 1200 | A | 1200 A | 48.29 | 0 | 2.23 | 0.316 | 1.561 | 0.158 | 0.22 | 0.12491 | 136 | 0 | 0 | 1.0292 | 0
Melbourne AP | 10 | Melbourne FS | 37.82 | No | 1234 | 0 | 29 | IR9-11 | North IRL | 416 | 289.1192 | 2515.6217 | 0.65 | 0.07 | 65169 | 63285 | 65169 | IR9-11 | 1200 | A | 1200 A | 48.29 | 0 | 2.23 | 0.316 | 1.561 | 0.158 | 0.22 | 0.62162 | 679 | 2 | 0.2 | 1.0292 | 0.2
Melbourne AP | 10 | Melbourne FS | 37.82 | No | 1234 | 0 | 29 | IR9-11 | North IRL | 25 | 67.896 | 151.7239 | 0.04 | 0 | 65188 | 63302 | 65188 | IR9-11 | 1200 | A | 1200 A | 48.29 | 0 | 2.23 | 0.316 | 1.561 | 0.158 | 0.22 | 0.037492 | 41 | 0 | 0 | 1.0292 | 0
Melbourne AP | 10 | Melbourne FS | 37.82 | No | 1234 | 0 | 29 | IR9-11 | North IRL | 26 | 79.9967 | 158.3981 | 0.04 | 0 | 65209 | 63319 | 65209 | IR9-11 | 1200 | A | 1200 A | 48.29 | 0 | 2.23 | 0.316 | 1.561 | 0.158 | 0.22 | 0.039141 | 43 | 0 | 0 | 1.0292 | 0
Melbourne AP | 10 | Melbourne FS | 37.82 | No | 1234 | 0 | 29 | IR9-11 | North IRL | 43 | 71.7576 | 262.05 | 0.07 | 0.01 | 65226 | 63333 | 65226 | IR9-11 | 1200 | A | 1200 A | 48.29 | 0 | 2.23 | 0.316 | 1.561 | 0.158 | 0.22 | 0.064754 | 71 | 0 | 0 | 1.0292 | 0
Melbourne AP | 10 | Melbourne FS | 37.82 | No | 1234 | 0 | 29 | IR9-11 | North IRL | 1296 | 497.5878 | 7830.7634 | 2.02 | 0.2 | 65227 | 63334 | 65227 | IR9-11 | 1200 | A | 1200 A | 48.29 | 0 | 2.23 | 0.316 | 1.561 | 0.158 | 0.22 | 1.935 | 2113 | 7 | 0.7 | 1.0292 | 0.7
Melbourne AP | 10 | Melbourne FS | 37.82 | No | 1234 | 0 | 29 | IR9-11 | North IRL | 15 | 65.1381 | 89.3046 | 0.02 | 0 | 65339 | 63437 | 65339 | IR9-11 | 1200 | A | 1200 A | 48.29 | 0 | 2.23 | 0.316 | 1.561 | 0.158 | 0.22 | 0.022068 | 24 | 0 | 0 | 1.0292 | 0
Melbourne AP | 10 | Melbourne FS | 37.82 | No | 1234 | 0 | 29 | IR9-11 | North IRL | 56 | 90.7454 | 338.4504 | 0.09 | 0.01 | 65519 | 63607 | 65519 | IR9-11 | 1200 | A | 1200 A | 48.29 | 0 | 2.23 | 0.316 | 1.561 | 0.158 | 0.22 | 0.083633 | 91 | 0 | 0 | 1.0292 | 0
Melbourne AP | 10 | Melbourne FS | 37.82 | No | 1234 | 0 | 29 | IR9-11 | North IRL | 145 | 196.7766 | 873.6638 | 0.23 | 0.02 | 65788 | 63865 | 65788 | IR9-11 | 1200 | A | 1200 A | 48.29 | 0 | 2.23 | 0.316 | 1.561 | 0.158 | 0.22 | 0.21589 | 236 | 1 | 0.1 | 1.0292 | 0.1
Melbourne AP | 10 | Melbourne FS | 37.82 | No | 1234 | 0 | 29 | IR9-11 | North IRL | 206 | 165.5012 | 1246.7365 | 0.32 | 0.03 | 65801 | 63878 | 65801 | IR9-11 | 1200 | A | 1200 A | 48.29 | 0 | 2.23 | 0.316 | 1.561 | 0.158 | 0.22 | 0.30807 | 336 | 1 | 0.1 | 1.0292 | 0.1
Melbourne AP | 10 | Melbourne FS | 37.82 | No | 1234 | 0 | 29 | IR9-11 | North IRL | 1 | 9.6851 | 3.7632 | 0 | 0 | 65869 | 63943 | 65869 | IR9-11 | 1200 | A | 1200 A | 48.29 | 0 | 2.23 | 0.316 | 1.561 | 0.158 | 0.22 | 0.00092991 | 1 | 0 | 0 | 1.0292 | 0
Melbourne AP | 10 | Melbourne FS | 37.82 | No | 1234 | 0 | 29 | IR9-11 | North IRL | 52 | 159.6191 | 313.9221 | 0.08 | 0.01 | 65871 | 63944 | 65871 | IR9-11 | 1200 | A | 1200 A | 48.29 | 0 | 2.23 | 0.316 | 1.561 | 0.158 | 0.22 | 0.077572 | 85 | 0 | 0 | 1.0292 | 0
Melbourne AP | 10 | Melbourne FS | 37.82 | No | 1234 | 0 | 29 | IR9-11 | North IRL | 70 | 240.964 | 422.2217 | 0.11 | 0.01 | 65873 | 63946 | 65873 | IR9-11 | 1200 | A | 1200 A | 48.29 | 0 | 2.23 | 0.316 | 1.561 | 0.158 | 0.22 | 0.10433 | 114 | 0 | 0 | 1.0292 | 0
Melbourne AP | 10 | Melbourne FS | 37.82 | No | 1234 | 0 | 29 | IR9-11 | North IRL | 58 | 88.4377 | 352.3765 | 0.09 | 0.01 | 65883 | 63956 | 65883 | IR9-11 | 1200 | A | 1200 A | 48.29 | 0 | 2.23 | 0.316 | 1.561 | 0.158 | 0.22 | 0.087074 | 95 | 0 | 0 | 1.0292 | 0
Melbourne AP | 10 | Melbourne FS | 37.82 | No | 1234 | 0 | 29 | IR9-11 | North IRL | 339 | 202.1037 | 2048.6927 | 0.53 | 0.05 | 65926 | 63997 | 65926 | IR9-11 | 1200 | A | 1200 A | 48.29 | 0 | 2.23 | 0.316 | 1.561 | 0.158 | 0.22 | 0.50624 | 553 | 2 | 0.2 | 1.0292 | 0.2
Melbourne AP | 10 | Melbourne FS | 37.82 | No | 1234 | 0 | 29 | IR9-11 | North IRL | 53 | 83.715 | 320.7917 | 0.08 | 0.01 | 65955 | 64024 | 65955 | IR9-11 | 1200 | A | 1200 A | 48.29 | 0 | 2.23 | 0.316 | 1.561 | 0.158 | 0.22 | 0.079269 | 87 | 0 | 0 | 1.0292 | 0
Melbourne AP | 10 | Melbourne FS | 37.82 | No | 1234 | 0 | 29 | IR9-11 | North IRL | 10 | 55.8502 | 57.8298 | 0.02 | 0 | 65958 | 64026 | 65958 | IR9-11 | 1200 | A | 1200 A | 48.29 | 0 | 2.23 | 0.316 | 1.561 | 0.158 | 0.22 | 0.01429 | 16 | 0 | 0 | 1.0292 | 0
Melbourne AP | 10 | Melbourne FS | 37.82 | No | 1234 | 0 | 29 | IR9-11 | North IRL | 72 | 93.8906 | 436.9053 | 0.11 | 0.01 | 65972 | 64038 | 65972 | IR9-11 | 1200 | A | 1200 A | 48.29 | 0 | 2.23 | 0.316 | 1.561 | 0.158 | 0.22 | 0.10796 | 118 | 0 | 0 | 1.0292 | 0
Melbourne AP | 10 | Melbourne FS | 37.82 | No | 1234 | 0 | 29 | IR9-11 | North IRL | 50 | 94.194 | 300.449 | 0.08 | 0.01 | 65993 | 64057 | 65993 | IR9-11 | 1200 | A | 1200 A | 48.29 | 0 | 2.23 | 0.316 | 1.561 | 0.158 | 0.22 | 0.074242 | 81 | 0 | 0 | 1.0292 | 0
Melbourne AP | 10 | Melbourne FS | 37.82 | No | 1234 | 0 | 29 | IR9-11 | North IRL | 1 | 10.4939 | 4.4177 | 0 | 0 | 66042 | 64102 | 66042 | IR9-11 | 1200 | A | 1200 A | 48.29 | 0 | 2.23 | 0.316 | 1.561 | 0.158 | 0.22 | 0.0010916 | 1 | 0 | 0 | 1.0292 | 0
Melbourne AP | 20 | Eau Gallie | 40.58 | No | 1234 | 0 | 29 | IR9-11 | North IRL | 265 | 158.4652 | 1390.9961 | 0.41 | 0.04 | 66043 | 64103 | 66043 | IR9-11 | 1200 | A | 1200 A | 48.29 | 0 | 2.23 | 0.316 | 1.561 | 0.158 | 0.22 | 0.34372 | 375 | 1 | 0.1 | 1.0292 | 0.1
Melbourne AP | 10 | Melbourne FS | 37.82 | No | 1234 | 0 | 29 | IR9-11 | North IRL | 114 | 111.0203 | 689.673 | 0.18 | 0.02 | 66138 | 64194 | 66138 | IR9-11 | 1200 | A | 1200 A | 48.29 | 0 | 2.23 | 0.316 | 1.561 | 0.158 | 0.22 | 0.17042 | 186 | 1 | 0.1 | 1.0292 | 0.1
Melbourne AP | 10 | Melbourne FS | 37.82 | No | 1234 | 0 | 29 | IR9-11 | North IRL | 153 | 120.2012 | 921.9618 | 0.24 | 0.02 | 66141 | 64197 | 66141 | IR9-11 | 1200 | A | 1200 A | 48.29 | 0 | 2.23 | 0.316 | 1.561 | 0.158 | 0.22 | 0.22782 | 249 | 1 | 0.1 | 1.0292 | 0.1
Melbourne AP | 10 | Melbourne FS | 37.82 | No | 1234 | 0 | 29 | IR9-11 | North IRL | 182 | 185.1865 | 1101.2537 | 0.28 | 0.03 | 66142 | 64198 | 66142 | IR9-11 | 1200 | A | 1200 A | 48.29 | 0 | 2.23 | 0.316 | 1.561 | 0.158 | 0.22 | 0.27212 | 297 | 1 | 0.1 | 1.0292 | 0.1
Melbourne AP | 10 | Melbourne FS | 37.82 | No | 1234 | 0 | 29 | IR9-11 | North IRL | 44 | 70.6965 | 266.1509 | 0.07 | 0.01 | 66209 | 64263 | 66209 | IR9-11 | 1200 | A | 1200 A | 48.29 | 0 | 2.23 | 0.316 | 1.561 | 0.158 | 0.22 | 0.065767 | 72 | 0 | 0 | 1.0292 | 0
Melbourne AP | 10 | Melbourne FS | 37.82 | No | 1234 | 0 | 29 | IR9-11 | North IRL | 1075 | 383.9913 | 6496.6381 | 1.68 | 0.17 | 66216 | 64269 | 66216 | IR9-11 | 1200 | A | 1200 A | 48.29 | 0 | 2.23 | 0.316 | 1.561 | 0.158 | 0.22 | 1.6053 | 1753 | 6 | 0.6 | 1.0292 | 0.6
Melbourne AP | 10 | Melbourne FS | 37.82 | No | 1234 | 0 | 29 | IR9-11 | North IRL | 80 | 121.8629 | 485.8583 | 0.12 | 0.01 | 66227 | 64279 | 66227 | IR9-11 | 1200 | A | 1200 A | 48.29 | 0 | 2.23 | 0.316 | 1.561 | 0.158 | 0.22 | 0.12006 | 131 | 0 | 0 | 1.0292 | 0
Melbourne AP | 10 | Melbourne FS | 37.82 | No | 1234 | 0 | 29 | IR9-11 | North IRL | 0 | 4.7667 | 0.7439 | 0 | 0 | 66280 | 64329 | 66280 | IR9-11 | 1200 | A | 1200 A | 48.29 | 0 | 2.23 | 0.316 | 1.561 | 0.158 | 0.22 | 0.00018382 | 0 | 0 | 0 | 1.0292 | 0
Melbourne AP | 10 | Melbourne FS | 37.82 | No | 1234 | 0 | 29 | IR9-11 | North IRL | 1469 | 600.8445 | 8876.9976 | 2.29 | 0.23 | 66281 | 64330 | 66281 | IR9-11 | 1200 | A | 1200 A | 48.29 | 0 | 2.23 | 0.316 | 1.561 | 0.158 | 0.22 | 2.1935 | 2395 | 8 | 0.8 | 1.0292 | 0.8
Melbourne AP | 10 | Melbourne FS | 37.82 | No | 1234 | 0 | 29 | IR9-11 | North IRL | 927 | 397.37 | 5602.6763 | 1.45 | 0.15 | 66432 | 64473 | 66432 | IR9-11 | 1200 | A | 1200 A | 48.29 | 0 | 2.23 | 0.316 | 1.561 | 0.158 | 0.22 | 1.3844 | 1512 | 5 | 0.5 | 1.0292 | 0.5
Melbourne AP | 10 | Melbourne FS | 37.82 | No | 1234 | 0 | 29 | IR9-11 | North IRL | 2374 | 725.1847 | 14340.213 | 3.71 | 0.38 | 67414 | 65416 | 67414 | IR9-11 | 1200 | A | 1200 A | 48.29 | 0 | 2.23 | 0.316 | 1.561 | 0.158 | 0.22 | 3.5435 | 3870 | 13 | 1.3 | 1.0292 | 1.3
Melbourne AP | 20 | Eau Gallie | 40.58 | No | 1234 | 0 | 29 | IR9-11 | North IRL | 138 | 108.2625 | 724.3203 | 0.22 | 0.02 | 67760 | 65735 | 67760 | IR9-11 | 1200 | A | 1200 A | 48.29 | 0 | 2.23 | 0.316 | 1.561 | 0.158 | 0.22 | 0.17898 | 195 | 1 | 0.1 | 1.0292 | 0.1
Melbourne AP | 20 | Eau Gallie | 40.58 | No | 1234 | 0 | 29 | IR9-11 | North IRL | 42 | 79.2225 | 221.0871 | 0.07 | 0.01 | 67875 | 65847 | 67875 | IR9-11 | 1200 | A | 1200 A | 48.29 | 0 | 2.23 | 0.316 | 1.561 | 0.158 | 0.22 | 0.054632 | 60 | 0 | 0 | 1.0292 | 0
Melbourne AP | 10 | Melbourne FS | 37.82 | No | 1234 | 0 | 29 | IR9-11 | North IRL | 42 | 63.663 | 252.6591 | 0.07 | 0.01 | 68160 | 66123 | 68160 | IR9-11 | 1200 | A | 1200 A | 48.29 | 0 | 2.23 | 0.316 | 1.561 | 0.158 | 0.22 | 0.016492 | 18 | 0 | 0 | 1.0292 | 0
Patrick AFB | 25 | Patrick AFB | 27.62 | No | 1234 | 0 | 29 | IR9-11 | North IRL | 26 | 84.0002 | 290.5303 | 0.04 | 0 | 68353 | 66304 | 68353 | IR9-11 | 1200 | A | 1200 A | 46.66 | 0 | 2.23 | 0.316 | 1.561 | 0.158 | 0.22 | 0.018183 | 19 | 0 | 0 | 1.0292 | 0
Melbourne AP | 20 | Eau Gallie | 40.58 | No | 1234 | 0 | 29 | IR9-11 | North IRL | 861 | 300.1432 | 4517.4611 | 1.34 | 0.14 | 68377 | 66328 | 68377 | IR9-11 | 1200 | A | 1200 A | 48.29 | 0 | 2.23 | 0.316 | 1.561 | 0.158 | 0.22 | 1.1163 | 1219 | 4 | 0.4 | 1.0292 | 0.4
Melbourne AP | 20 | Eau Gallie | 40.58 | No | 1234 | 0 | 29 | IR9-11 | North IRL | 3 | 18.3532 | 15.2139 | 0 | 0 | 68431 | 66376 | 68431 | IR9-11 | 1200 | A | 1200 A | 48.29 | 0 | 2.23 | 0.316 | 1.561 | 0.158 | 0.22 | 0.0021732 | 2 | 0 | 0 | 1.0292 | 0
Patrick AFB | 25 | Patrick AFB | 27.62 | No | 1234 | 0 | 29 | IR9-11 | North IRL | 23 | 81.5527 | 255.3213 | 0.04 | 0 | 68464 | 66406 | 68464 | IR9-11 | 1200 | A | 1200 A | 46.66 | 0 | 2.23 | 0.316 | 1.561 | 0.158 | 0.22 | 0.063091 | 67 | 0 | 0 | 1.0292 | 0
Patrick AFB | 25 | Patrick AFB | 27.62 | No | 1234 | 0 | 29 | IR9-11 | North IRL | 20 | 78.8289 | 214.1667 | 0.03 | 0 | 68468 | 66408 | 68468 | IR9-11 | 1200 | A | 1200 A | 46.66 | 0 | 2.23 | 0.316 | 1.561 | 0.158 | 0.22 | 0.052922 | 56 | 0 | 0 | 1.0292 | 0
Patrick AFB | 21 | Crane Creek | 40.09 | No | 1234 | 0 | 29 | IR9-11 | North IRL | 38 | 68.5651 | 195.5534 | 0.06 | 0.01 | 68473 | 66412 | 68473 | IR9-11 | 1200 | A | 1200 A | 46.66 | 0 | 2.23 | 0.316 | 1.561 | 0.158 | 0.22 | 0.048322 | 51 | 0 | 0 | 1.0292 | 0
Melbourne AP | 20 | Eau Gallie | 40.58 | No | 1234 | 0 | 29 | IR9-11 | North IRL | 42 | 77.9208 | 221.7004 | 0.07 | 0.01 | 68617 | 66540 | 68617 | IR9-11 | 1200 | A | 1200 A | 48.29 | 0 | 2.23 | 0.316 | 1.561 | 0.158 | 0.22 | 0.054783 | 60 | 0 | 0 | 1.0292 | 0
Melbourne AP | 10 | Melbourne FS | 37.82 | No | 1234 | 0 | 29 | IR9-11 | North IRL | 2 | 21.4426 | 10.6566 | 0 | 0 | 68960 | 66868 | 68960 | IR9-11 | 1200 | A | 1200 A | 48.29 | 0 | 2.23 | 0.316 | 1.561 | 0.158 | 0.22 | 0.0026333 | 3 | 0 | 0 | 1.0292 | 0
Melbourne AP | 20 | Eau Gallie | 40.58 | No | 1234 | 0 | 29 | IR9-11 | North IRL | 184 | 133.488 | 967.0623 | 0.29 | 0.03 | 69090 | 66994 | 69090 | IR9-11 | 1200 | A | 1200 A | 48.29 | 0 | 2.23 | 0.316 | 1.561 | 0.158 | 0.22 | 0.23897 | 261 | 1 | 0.1 | 1.0292 | 0.1
Melbourne AP | 26 | Melbourne NWSO | 43.45 | No | 1234 | 0 | 29 | IR9-11 | North IRL | 69 | 72.4907 | 314.9836 | 0.11 | 0.01 | 69160 | 67061 | 69160 | IR9-11 | 1200 | A | 1200 A | 48.29 | 0 | 2.23 | 0.316 | 1.561 | 0.158 | 0.22 | 0.077834 | 85 | 0 | 0 | 1.0292 | 0
Melbourne AP | 20 | Eau Gallie | 40.58 | No | 1234 | 0 | 29 | IR9-11 | North IRL | 0 | 6.8001 | 1.6585 | 0 | 0 | 69197 | 67096 | 69197 | IR9-11 | 1200 | A | 1200 A | 48.29 | 0 | 2.23 | 0.316 | 1.561 | 0.158 | 0.22 | 0.00040983 | 0 | 0 | 0 | 1.0292 | 0
Patrick AFB | 25 | Patrick AFB | 27.62 | No | 1234 | 0 | 29 | IR9-11 | North IRL | 1 | 15.7484 | 8.1226 | 0 | 0 | 69211 | 67109 | 69211 | IR9-11 | 1200 | A | 1200 A | 46.66 | 0 | 2.23 | 0.316 | 1.561 | 0.158 | 0.22 | 0.0020071 | 2 | 0 | 0 | 1.0292 | 0
Patrick AFB | 21 | Crane Creek | 40.09 | No | 1234 | 0 | 29 | IR9-11 | North IRL | 0 | 6.2071 | 1.6028 | 0 | 0 | 69212 | 67110 | 69212 | IR9-11 | 1200 | A | 1200 A | 46.66 | 0 | 2.23 | 0.316 | 1.561 | 0.158 | 0.22 | 0.00039605 | 0 | 0 | 0 | 1.0292 | 0
Patrick AFB | 26 | Melbourne NWSO | 43.45 | No | 1234 | 0 | 29 | IR9-11 | North IRL | 102 | 149.6893 | 450.9981 | 0.16 | 0.02 | 69220 | 67118 | 69220 | IR9-11 | 1200 | A | 1200 A | 46.66 | 0 | 2.23 | 0.316 | 1.561 | 0.158 | 0.22 | 0.11144 | 118 | 0 | 0 | 1.0292 | 0
Patrick AFB | 26 | Melbourne NWSO | 43.45 | No | 1234 | 0 | 29 | IR9-11 | North IRL | 54 | 78.9158 | 238.936 | 0.08 | 0.01 | 69224 | 67120 | 69224 | IR9-11 | 1200 | A | 1200 A | 46.66 | 0 | 2.23 | 0.316 | 1.561 | 0.158 | 0.22 | 0.059042 | 62 | 0 | 0 | 1.0292 | 0
Melbourne AP | 26 | Melbourne NWSO | 43.45 | No | 1234 | 0 | 29 | IR9-11 | North IRL | 68 | 81.1876 | 310.5872 | 0.11 | 0.01 | 69259 | 67154 | 69259 | IR9-11 | 1200 | A | 1200 A | 48.29 | 0 | 2.23 | 0.316 | 1.561 | 0.158 | 0.22 | 0.076747 | 84 | 0 | 0 | 1.0292 | 0
Melbourne AP | 20 | Eau Gallie | 40.58 | No | 1234 | 0 | 29 | IR9-11 | North IRL | 76 | 105.3047 | 401.2971 | 0.12 | 0.01 | 69655 | 67522 | 69655 | IR9-11 | 1200 | A | 1200 A | 48.29 | 0 | 2.23 | 0.316 | 1.561 | 0.158 | 0.22 | 0.099162 | 108 | 0 | 0 | 1.0292 | 0
Melbourne AP | 20 | Eau Gallie | 40.58 | No | 1234 | 0 | 29 | IR9-11 | North IRL | 72 | 102.3926 | 379.4051 | 0.11 | 0.01 | 69714 | 67577 | 69714 | IR9-11 | 1200 | A | 1200 A | 48.29 | 0 | 2.23 | 0.316 | 1.561 | 0.158 | 0.22 | 0.093753 | 102 | 0 | 0 | 1.0292 | 0
Melbourne AP | 20 | Eau Gallie | 40.58 | No | 1234 | 0 | 29 | IR9-11 | North IRL | 72 | 80.3384 | 376.5534 | 0.11 | 0.01 | 69722 | 67584 | 69722 | IR9-11 | 1200 | A | 1200 A | 48.29 | 0 | 2.23 | 0.316 | 1.561 | 0.158 | 0.22 | 0.0091637 | 10 | 0 | 0 | 1.0292 | 0
Melbourne AP | 20 | Eau Gallie | 40.58 | No | 1234 | 0 | 29 | IR9-11 | North IRL | 2 | 16.6119 | 9.9875 | 0 | 0 | 69826 | 67672 | 69826 | IR9-11 | 1200 | A | 1200 A | 48.29 | 0 | 2.23 | 0.316 | 1.561 | 0.158 | 0.22 | 0.0024679 | 3 | 0 | 0 | 1.0292 | 0
Melbourne AP | 20 | Eau Gallie | 40.58 | No | 1234 | 0 | 29 | IR9-11 | North IRL | 30 | 59.1005 | 156.6785 | 0.05 | 0 | 69897 | 67739 | 69897 | IR9-11 | 1200 | A | 1200 A | 48.29 | 0 | 2.23 | 0.316 | 1.561 | 0.158 | 0.22 | 0.037223 | 41 | 0 | 0 | 1.0292 | 0
Melbourne AP | 20 | Eau Gallie | 40.58 | No | 1234 | 0 | 29 | IR9-11 | North IRL | 19 | 48.8159 | 99.8892 | 0.03 | 0 | 69909 | 67751 | 69909 | IR9-11 | 1200 | A | 1200 A | 48.29 | 0 | 2.23 | 0.316 | 1.561 | 0.158 | 0.22 | 0.018686 | 20 | 0 | 0 | 1.0292 | 0
Melbourne AP | 20 | Eau Gallie | 40.58 | No | 1234 | 0 | 29 | IR9-11 | North IRL | 215 | 161.6413 | 1130.0624 | 0.34 | 0.03 | 69945 | 67786 | 69945 | IR9-11 | 1200 | A | 1200 A | 48.29 | 0 | 2.23 | 0.316 | 1.561 | 0.158 | 0.22 | 0.27924 | 305 | 1 | 0.1 | 1.0292 | 0.1
Melbourne AP | 20 | Eau Gallie | 40.58 | No | 1234 | 0 | 29 | IR9-11 | North IRL | 190 | 126.0743 | 997.4428 | 0.3 | 0.03 | 70062 | 67901 | 70062 | IR9-11 | 1200 | A | 1200 A | 48.29 | 0 | 2.23 | 0.316 | 1.561 | 0.158 | 0.22 | 0.24647 | 269 | 1 | 0.1 | 1.0292 | 0.1
Melbourne AP | 20 | Eau Gallie | 40.58 | No | 1234 | 0 | 29 | IR9-11 | North IRL | 10 | 45.558 | 53.7326 | 0.02 | 0 | 70087 | 67925 | 70087 | IR9-11 | 1200 | A | 1200 A | 48.29 | 0 | 2.23 | 0.316 | 1.561 | 0.158 | 0.22 | 0.013278 | 14 | 0 | 0 | 1.0292 | 0
Patrick AFB | 25 | Patrick AFB | 27.62 | No | 1234 | 0 | 29 | IR9-11 | North IRL | 1286 | 925.0713 | 14079.3529 | 2.01 | 0.2 | 70106 | 67943 | 70106 | IR9-11 | 1200 | A | 1200 A | 46.66 | 0 | 2.23 | 0.316 | 1.561 | 0.158 | 0.22 | 3.4791 | 3671 | 13 | 1.3 | 1.0292 | 1.3
Melbourne AP | 20 | Eau Gallie | 40.58 | No | 1234 | 0 | 29 | IR9-11 | North IRL | 852 | 370.2191 | 4472.4905 | 1.33 | 0.13 | 70107 | 67944 | 70107 | IR9-11 | 1200 | A | 1200 A | 48.29 | 0 | 2.23 | 0.316 | 1.561 | 0.158 | 0.22 | 1.1052 | 1207 | 4 | 0.4 | 1.0292 | 0.4
Patrick AFB | 25 | Patrick AFB | 27.62 | No | 1234 | 0 | 29 | IR9-11 | North IRL | 277 | 254.4493 | 3034.945 | 0.43 | 0.04 | 70139 | 67976 | 70139 | IR9-11 | 1200 | A | 1200 A | 46.66 | 0 | 2.23 | 0.316 | 1.561 | 0.158 | 0.22 | 0.73971 | 781 | 3 | 0.3 | 1.0292 | 0.3
Melbourne AP | 20 | Eau Gallie | 40.58 | No | 1234 | 0 | 29 | IR9-11 | North IRL | 31 | 51.6755 | 160.4411 | 0.05 | 0 | 70225 | 68061 | 70225 | IR9-11 | 1200 | A | 1200 A | 48.29 | 0 | 2.23 | 0.316 | 1.561 | 0.158 | 0.22 | 0.039646 | 43 | 0 | 0 | 1.0292 | 0
Melbourne AP | 20 | Eau Gallie | 40.58 | No | 1234 | 0 | 29 | IR9-11 | North IRL | 180 | 157.1726 | 941.9795 | 0.28 | 0.03 | 70242 | 68078 | 70242 | IR9-11 | 1200 | A | 1200 A | 48.29 | 0 | 2.23 | 0.316 | 1.561 | 0.158 | 0.22 | 0.23277 | 254 | 1 | 0.1 | 1.0292 | 0.1
Melbourne AP | 20 | Eau Gallie | 40.58 | No | 1234 | 0 | 29 | IR9-11 | North IRL | 340 | 185.6373 | 1785.1997 | 0.53 | 0.05 | 70243 | 68079 | 70243 | IR9-11 | 1200 | A | 1200 A | 48.29 | 0 | 2.23 | 0.316 | 1.561 | 0.158 | 0.22 | 0.44113 | 482 | 2 | 0.2 | 1.0292 | 0.2
Patrick AFB | 25 | Patrick AFB | 27.62 | No | 1234 | 0 | 29 | IR9-11 | North IRL | 185 | 190.8355 | 2023.2642 | 0.29 | 0.03 | 70246 | 68082 | 70246 | IR9-11 | 1200 | A | 1200 A | 46.66 | 0 | 2.23 | 0.316 | 1.561 | 0.158 | 0.22 | 0.49996 | 528 | 2 | 0.2 | 1.0292 | 0.2
Melbourne AP | 20 | Eau Gallie | 40.58 | No | 1234 | 0 | 29 | IR9-11 | North IRL | 270 | 225.5229 | 1417.0963 | 0.42 | 0.04 | 70291 | 68125 | 70291 | IR9-11 | 1200 | A | 1200 A | 48.29 | 0 | 2.23 | 0.316 | 1.561 | 0.158 | 0.22 | 0.35017 | 382 | 1 | 0.1 | 1.0292 | 0.1
Melbourne AP | 20 | Eau Gallie | 40.58 | No | 1234 | 0 | 29 | IR9-11 | North IRL | 155 | 118.8495 | 814.7305 | 0.24 | 0.02 | 70365 | 68199 | 70365 | IR9-11 | 1200 | A | 1200 A | 48.29 | 0 | 2.23 | 0.316 | 1.561 | 0.158 | 0.22 | 0.20132 | 220 | 1 | 0.1 | 1.0292 | 0.1
Melbourne AP | 20 | Eau Gallie | 40.58 | No | 1234 | 0 | 29 | IR9-11 | North IRL | 120 | 104.1416 | 631.7378 | 0.19 | 0.02 | 70412 | 68245 | 70412 | IR9-11 | 1200 | A | 1200 A | 48.29 | 0 | 2.23 | 0.316 | 1.561 | 0.158 | 0.22 | 0.15611 | 170 | 1 | 0.1 | 1.0292 | 0.1
Melbourne AP | 20 | Eau Gallie | 40.58 | No | 1234 | 0 | 29 | IR9-11 | North IRL | 200 | 172.7053 | 1049.2785 | 0.31 | 0.03 | 70417 | 68250 | 70417 | IR9-11 | 1200 | A | 1200 A | 48.29 | 0 | 2.23 | 0.316 | 1.561 | 0.158 | 0.22 | 0.25928 | 283 | 1 | 0.1 | 1.0292 | 0.1
Melbourne AP | 20 | Eau Gallie | 40.58 | No | 1234 | 0 | 29 | IR9-11 | North IRL | 364 | 235.4627 | 1912.9126 | 0.57 | 0.06 | 70425 | 68258 | 70425 | IR9-11 | 1200 | A | 1200 A | 48.29 | 0 | 2.23 | 0.316 | 1.561 | 0.158 | 0.22 | 0.47269 | 516 | 2 | 0.2 | 1.0292 | 0.2
Melbourne AP | 20 | Eau Gallie | 40.58 | No | 1234 | 0 | 29 | IR9-11 | North IRL | 198 | 210.2141 | 1037.0699 | 0.31 | 0.03 | 70430 | 68263 | 70430 | IR9-11 | 1200 | A | 1200 A | 48.29 | 0 | 2.23 | 0.316 | 1.561 | 0.158 | 0.22 | 0.25626 | 280 | 1 | 0.1 | 1.0292 | 0.1
Patrick AFB | 25 | Patrick AFB | 27.62 | No | 1234 | 0 | 29 | IR9-11 | North IRL | 107 | 165.3192 | 1168.9478 | 0.17 | 0.02 | 70441 | 68274 | 70441 | IR9-11 | 1200 | A | 1200 A | 46.66 | 0 | 2.23 | 0.316 | 1.561 | 0.158 | 0.22 | 0.28885 | 305 | 1 | 0.1 | 1.0292 | 0.1
Melbourne AP | 20 | Eau Gallie | 40.58 | No | 1234 | 0 | 29 | IR9-11 | North IRL | 386 | 190.8355 | 2023.2642 | 0.6 | 0.06 | 70459 | 68292 | 70459 | IR9-11 | 1200 | A | 1200 A | 48.29 | 0 | 2.23 | 0.316 | 1.561 | 0.158 | 0.22 | 0.49996 | 546 | 2 | 0.2 | 1.0292 | 0.2
Melbourne AP | 20 | Eau Gallie | 40.58 | No | 1234 | 0 | 29 | IR9-11 | North IRL | 44 | 75.3081 | 232.244 | 0.07 | 0.01 | 70460 | 68293 | 70460 | IR9-11 | 1200 | A | 1200 A | 48.29 | 0 | 2.23 | 0.316 | 1.561 | 0.158 | 0.22 | 0.057389 | 63 | 0 | 0 | 1.0292 | 0
Melbourne AP | 20 | Eau Gallie | 40.58 | No | 1234 | 0 | 29 | IR9-11 | North IRL | 25 | 65.0738 | 129.2827 | 0.04 | 0 | 70465 | 68298 | 70465 | IR9-11 | 1200 | A | 1200 A | 48.29 | 0 | 2.23 | 0.316 | 1.561 | 0.158 | 0.22 | 0.031946 | 35 | 0 | 0 | 1.0292 | 0
Melbourne AP | 20 | Eau Gallie | 40.58 | No | 1234 | 0 | 29 | IR9-11 | North IRL | 159 | 116.2295 | 832.9689 | 0.25 | 0.03 | 70521 | 68354 | 70521 | IR9-11 | 1200 | A | 1200 A | 48.29 | 0 | 2.23 | 0.316 | 1.561 | 0.158 | 0.22 | 0.20583 | 225 | 1 | 0.1 | 1.0292 | 0.1
Melbourne AP | 20 | Eau Gallie | 40.58 | No | 1234 | 0 | 29 | IR9-11 | North IRL | 42 | 71.7889 | 217.5832 | 0.07 | 0.01 | 70525 | 68358 | 70525 | IR9-11 | 1200 | A | 1200 A | 48.29 | 0 | 2.23 | 0.316 | 1.561 | 0.158 | 0.22 | 0.053766 | 59 | 0 | 0 | 1.0292 | 0
Patrick AFB | 25 | Patrick AFB | 27.62 | No | 1234 | 0 | 29 | IR9-11 | North IRL | 1 | 22.6776 | 14.5199 | 0 | 0 | 70541 | 68371 | 70541 | IR9-11 | 1200 | A | 1200 A | 46.66 | 0 | 2.23 | 0.316 | 1.561 | 0.158 | 0.22 | 0.0035879 | 4 | 0 | 0 | 1.0292 | 0
Melbourne AP | 20 | Eau Gallie | 40.58 | No | 1234 | 0 | 29 | IR9-11 | North IRL | 84 | 97.4466 | 443.6436 | 0.13 | 0.01 | 70552 | 68382 | 70552 | IR9-11 | 1200 | A | 1200 A | 48.29 | 0 | 2.23 | 0.316 | 1.561 | 0.158 | 0.22 | 0.10963 | 120 | 0 | 0 | 1.0292 | 0
Melbourne AP | 20 | Eau Gallie | 40.58 | No | 1234 | 0 | 29 | IR9-11 | North IRL | 150 | 114.8749 | 788.6076 | 0.23 | 0.02 | 70553 | 68383 | 70553 | IR9-11 | 1200 | A | 1200 A | 48.29 | 0 | 2.23 | 0.316 | 1.561 | 0.158 | 0.22 | 0.19487 | 213 | 1 | 0.1 | 1.0292 | 0.1
Melbourne AP | 20 | Eau Gallie | 40.58 | No | 1234 | 0 | 29 | IR9-11 | North IRL | 2 | 16.6979 | 9.5166 | 0 | 0 | 70558 | 68386 | 70558 | IR9-11 | 1200 | A | 1200 A | 48.29 | 0 | 2.23 | 0.316 | 1.561 | 0.158 | 0.22 | 0.0023516 | 3 | 0 | 0 | 1.0292 | 0
Melbourne AP | 20 | Eau Gallie | 40.58 | No | 1234 | 0 | 29 | IR9-11 | North IRL | 167 | 116.2445 | 877.8126 | 0.26 | 0.03 | 70573 | 68400 | 70573 | IR9-11 | 1200 | A | 1200 A | 48.29 | 0 | 2.23 | 0.316 | 1.561 | 0.158 | 0.22 | 0.21691 | 237 | 1 | 0.1 | 1.0292 | 0.1
Melbourne AP | 20 | Eau Gallie | 40.58 | No | 1234 | 0 | 29 | IR9-11 | North IRL | 249 | 233.2419 | 1307.3801 | 0.39 | 0.04 | 70582 | 68408 | 70582 | IR9-11 | 1200 | A | 1200 A | 48.29 | 0 | 2.23 | 0.316 | 1.561 | 0.158 | 0.22 | 0.32306 | 353 | 1 | 0.1 | 1.0292 | 0.1
Melbourne AP | 20 | Eau Gallie | 40.58 | No | 1234 | 0 | 29 | IR9-11 | North IRL | 948 | 606.9896 | 4976.6672 | 1.48 | 0.15 | 70588 | 68414 | 70588 | IR9-11 | 1200 | A | 1200 A | 48.29 | 0 | 2.23 | 0.316 | 1.561 | 0.158 | 0.22 | 1.2298 | 1343 | 5 | 0.5 | 1.0292 | 0.5
Melbourne AP | 20 | Eau Gallie | 40.58 | No | 1234 | 0 | 29 | IR9-11 | North IRL | 31 | 65.9674 | 160.4481 | 0.05 | 0 | 70595 | 68421 | 70595 | IR9-11 | 1200 | A | 1200 A | 48.29 | 0 | 2.23 | 0.316 | 1.561 | 0.158 | 0.22 | 0.039647 | 43 | 0 | 0 | 1.0292 | 0
Melbourne AP | 20 | Eau Gallie | 40.58 | No | 1234 | 0 | 29 | IR9-11 | North IRL | 24 | 52.5595 | 123.1605 | 0.04 | 0 | 70654 | 68477 | 70654 | IR9-11 | 1200 | A | 1200 A | 48.29 | 0 | 2.23 | 0.316 | 1.561 | 0.158 | 0.22 | 0.030434 | 33 | 0 | 0 | 1.0292 | 0
Melbourne AP | 20 | Eau Gallie | 40.58 | No | 1234 | 0 | 29 | IR9-11 | North IRL | 20 | 81.0345 | 106.8149 | 0.03 | 0 | 70659 | 68482 | 70659 | IR9-11 | 1200 | A | 1200 A | 48.29 | 0 | 2.23 | 0.316 | 1.561 | 0.158 | 0.22 | 0.026394 | 29 | 0 | 0 | 1.0292 | 0
Melbourne AP | 20 | Eau Gallie | 40.58 | No | 1234 | 0 | 29 | IR9-11 | North IRL | 130 | 104.4191 | 684.3655 | 0.2 | 0.02 | 70670 | 68493 | 70670 | IR9-11 | 1200 | A | 1200 A | 48.29 | 0 | 2.23 | 0.316 | 1.561 | 0.158 | 0.22 | 0.16911 | 185 | 1 | 0.1 | 1.0292 | 0.1
Melbourne AP | 20 | Eau Gallie | 40.58 | No | 1234 | 0 | 29 | IR9-11 | North IRL | 57 | 76.8405 | 299.1955 | 0.09 | 0.01 | 70682 | 68505 | 70682 | IR9-11 | 1200 | A | 1200 A | 48.29 | 0 | 2.23 | 0.316 | 1.561 | 0.158 | 0.22 | 0.073933 | 81 | 0 | 0 | 1.0292 | 0
Melbourne AP | 20 | Eau Gallie | 40.58 | No | 1234 | 0 | 29 | IR9-11 | North IRL | 102 | 123.8698 | 537.2653 | 0.16 | 0.02 | 70685 | 68508 | 70685 | IR9-11 | 1200 | A | 1200 A | 48.29 | 0 | 2.23 | 0.316 | 1.561 | 0.158 | 0.22 | 0.13276 | 145 | 0 | 0.1 | 1.0292 | 0.1
Melbourne AP | 20 | Eau Gallie | 40.58 | No | 1234 | 0 | 29 | IR9-11 | North IRL | 401 | 479.5458 | 2104.2038 | 0.63 | 0.06 | 70693 | 68516 | 70693 | IR9-11 | 1200 | A | 1200 A | 48.29 | 0 | 2.23 | 0.316 | 1.561 | 0.158 | 0.22 | 0.51996 | 568 | 2 | 0.2 | 1.0292 | 0.2
Melbourne AP | 20 | Eau Gallie | 40.58 | No | 1234 | 0 | 29 | IR9-11 | North IRL | 705 | 578.1979 | 3698.7367 | 1.1 | 0.11 | 70714 | 68536 | 70714 | IR9-11 | 1200 | A | 1200 A | 48.29 | 0 | 2.23 | 0.316 | 1.561 | 0.158 | 0.22 | 0.91397 | 998 | 3 | 0.3 | 1.0292 | 0.3
Melbourne AP | 20 | Eau Gallie | 40.58 | No | 1234 | 0 | 29 | IR9-11 | North IRL | 82 | 84.7543 | 431.1488 | 0.13 | 0.01 | 70717 | 68539 | 70717 | IR9-11 | 1200 | A | 1200 A | 48.29 | 0 | 2.23 | 0.316 | 1.561 | 0.158 | 0.22 | 0.10654 | 116 | 0 | 0 | 1.0292 | 0
Melbourne AP | 20 | Eau Gallie | 40.58 | No | 1234 | 0 | 29 | IR9-11 | North IRL | 193 | 127.2247 | 1011.6321 | 0.3 | 0.03 | 70741 | 68561 | 70741 | IR9-11 | 1200 | A | 1200 A | 48.29 | 0 | 2.23 | 0.316 | 1.561 | 0.158 | 0.22 | 0.24998 | 273 | 1 | 0.1 | 1.0292 | 0.1
Melbourne AP | 20 | Eau Gallie | 40.58 | No | 1234 | 0 | 29 | IR9-11 | North IRL | 366 | 182.9963 | 1921.6282 | 0.57 | 0.06 | 70745 | 68564 | 70745 | IR9-11 | 1200 | A | 1200 A | 48.29 | 0 | 2.23 | 0.316 | 1.561 | 0.158 | 0.22 | 0.47484 | 519 | 2 | 0.2 | 1.0292 | 0.2
Melbourne AP | 20 | Eau Gallie | 40.58 | No | 1234 | 0 | 29 | IR9-11 | North IRL | 66 | 93.697 | 345.9112 | 0.1 | 0.01 | 70752 | 68569 | 70752 | IR9-11 | 1200 | A | 1200 A | 48.29 | 0 | 2.23 | 0.316 | 1.561 | 0.158 | 0.22 | 0.085476 | 93 | 0 | 0 | 1.0292 | 0
Melbourne AP | 20 | Eau Gallie | 40.58 | No | 1234 | 0 | 29 | IR9-11 | North IRL | 63 | 98.4685 | 332.8263 | 0.1 | 0.01 | 70792 | 68605 | 70792 | IR9-11 | 1200 | A | 1200 A | 48.29 | 0 | 2.23 | 0.316 | 1.561 | 0.158 | 0.22 | 0.082243 | 90 | 0 | 0 | 1.0292 | 0
Melbourne AP | 20 | Eau Gallie | 40.58 | No | 1234 | 0 | 29 | IR9-11 | North IRL | 314 | 182.3172 | 1646.0304 | 0.49 | 0.05 | 70794 | 68607 | 70794 | IR9-11 | 1200 | A | 1200 A | 48.29 | 0 | 2.23 | 0.316 | 1.561 | 0.158 | 0.22 | 0.40674 | 444 | 2 | 0.2 | 1.0292 | 0.2
Melbourne AP | 20 | Eau Gallie | 40.58 | No | 1234 | 0 | 29 | IR9-11 | North IRL | 15 | 48.0587 | 79.9826 | 0.02 | 0 | 70809 | 68622 | 70809 | IR9-11 | 1200 | A | 1200 A | 48.29 | 0 | 2.23 | 0.316 | 1.561 | 0.158 | 0.22 | 0.019764 | 22 | 0 | 0 | 1.0292 | 0
Melbourne AP | 20 | Eau Gallie | 40.58 | No | 1234 | 0 | 29 | IR9-11 | North IRL | 1349 | 381.6709 | 7081.3274 | 2.11 | 0.21 | 70820 | 68633 | 70820 | IR9-11 | 1200 | A | 1200 A | 48.29 | 0 | 2.23 | 0.316 | 1.561 | 0.158 | 0.22 | 1.7498 | 1911 | 7 | 0.7 | 1.0292 | 0.7
Melbourne AP | 20 | Eau Gallie | 40.58 | No | 1234 | 0 | 29 | IR9-11 | North IRL | 169 | 118.3413 | 888.4319 | 0.26 | 0.03 | 70821 | 68634 | 70821 | IR9-11 | 1200 | A | 1200 A | 48.29 | 0 | 2.23 | 0.316 | 1.561 | 0.158 | 0.22 | 0.21954 | 240 | 1 | 0.1 | 1.0292 | 0.1
Melbourne AP | 20 | Eau Gallie | 40.58 | No | 1234 | 0 | 29 | IR9-11 | North IRL | 358 | 182.8204 | 1876.0321 | 0.56 | 0.06 | 70826 | 68635 | 70826 | IR9-11 | 1200 | A | 1200 A | 48.29 | 0 | 2.23 | 0.316 | 1.561 | 0.158 | 0.22 | 0.46358 | 506 | 2 | 0.2 | 1.0292 | 0.2
Patrick AFB | 25 | Patrick AFB | 27.62 | No | 1234 | 0 | 29 | IR9-11 | North IRL | 34 | 150.359 | 373.26 | 0.05 | 0.01 | 70829 | 68637 | 70829 | IR9-11 | 1200 | A | 1200 A | 46.66 | 0 | 2.23 | 0.316 | 1.561 | 0.158 | 0.22 | 0.092234 | 97 | 0 | 0 | 1.0292 | 0
Patrick AFB | 25 | Patrick AFB | 27.62 | No | 1234 | 0 | 29 | IR9-11 | North IRL | 1184 | 873.3665 | 12958.6798 | 1.85 | 0.19 | 70848 | 68656 | 70848 | IR9-11 | 1200 | A | 1200 A | 46.66 | 0 | 2.23 | 0.316 | 1.561 | 0.158 | 0.22 | 3.2021 | 3379 | 12 | 1.2 | 1.0292 | 1.2
Melbourne AP | 20 | Eau Gallie | 40.58 | No | 1234 | 0 | 29 | IR9-11 | North IRL | 322 | 177.1039 | 1690.292 | 0.5 | 0.05 | 70899 | 68700 | 70899 | IR9-11 | 1200 | A | 1200 A | 48.29 | 0 | 2.23 | 0.316 | 1.561 | 0.158 | 0.22 | 0.41768 | 456 | 2 | 0.2 | 1.0292 | 0.2
Patrick AFB | 26 | Melbourne NWSO | 43.45 | No | 1234 | 0 | 29 | IR9-11 | North IRL | 0 | 4.9352 | 0.49055 | 0 | 0 | 70902 | 68701 | 70902 | IR9-11 | 1200 | A | 1200 A | 46.66 | 0 | 2.23 | 0.316 | 1.561 | 0.158 | 0.22 | 0.00012122 | 0 | 0 | 0 | 1.0292 | 0
Patrick AFB | 26 | Melbourne NWSO | 43.45 | No | 1234 | 0 | 29 | IR9-11 | North IRL | 423 | 186.5091 | 1870.6881 | 0.66 | 0.07 | 70906 | 68703 | 70906 | IR9-11 | 1200 | A | 1200 A | 46.66 | 0 | 2.23 | 0.316 | 1.561 | 0.158 | 0.22 | 0.46226 | 488 | 2 | 0.2 | 1.0292 | 0.2
Patrick AFB | 25 | Patrick AFB | 27.62 | No | 1234 | 0 | 29 | IR9-11 | North IRL | 2 | 28.3829 | 22.0802 | 0 | 0 | 70910 | 68705 | 70910 | IR9-11 | 1200 | A | 1200 A | 46.66 | 0 | 2.23 | 0.316 | 1.561 | 0.158 | 0.22 | 0.0054561 | 6 | 0 | 0 | 1.0292 | 0
Patrick AFB | 25 | Patrick AFB | 27.62 | No | 1234 | 0 | 29 | IR9-11 | North IRL | 60 | 152.7212 | 652.1258 | 0.09 | 0.01 | 70911 | 68706 | 70911 | IR9-11 | 1200 | A | 1200 A | 46.66 | 0 | 2.23 | 0.316 | 1.561 | 0.158 | 0.22 | 0.15612 | 165 | 1 | 0.1 | 1.0292 | 0.1
Melbourne AP | 20 | Eau Gallie | 40.58 | No | 1234 | 0 | 29 | IR9-11 | North IRL | 78 | 93.2277 | 409.2879 | 0.12 | 0.01 | 70926 | 68720 | 70926 | IR9-11 | 1200 | A | 1200 A | 48.29 | 0 | 2.23 | 0.316 | 1.561 | 0.158 | 0.22 | 0.10114 | 110 | 0 | 0 | 1.0292 | 0
Melbourne AP | 20 | Eau Gallie | 40.58 | No | 1234 | 0 | 29 | IR9-11 | North IRL | 530 | 295.5225 | 2779.2461 | 0.83 | 0.08 | 70927 | 68721 | 70927 | IR9-11 | 1200 | A | 1200 A | 48.29 | 0 | 2.23 | 0.316 | 1.561 | 0.158 | 0.22 | 0.68676 | 750 | 3 | 0.3 | 1.0292 | 0.3
Patrick AFB | 26 | Melbourne NWSO | 43.45 | No | 1234 | 0 | 29 | IR9-11 | North IRL | 462 | 207.5412 | 2042.3982 | 0.72 | 0.07 | 70970 | 68758 | 70970 | IR9-11 | 1200 | A | 1200 A | 46.66 | 0 | 2.23 | 0.316 | 1.561 | 0.158 | 0.22 | 0.00073319 | 1 | 0 | 0 | 1.0292 | 0
Melbourne AP | 20 | Eau Gallie | 40.58 | No | 1234 | 0 | 29 | IR9-11 | North IRL | 15 | 46.2615 | 77.866 | 0.02 | 0 | 70980 | 68768 | 70980 | IR9-11 | 1200 | A | 1200 A | 48.29 | 0 | 2.23 | 0.316 | 1.561 | 0.158 | 0.22 | 0.019241 | 21 | 0 | 0 | 1.0292 | 0
Patrick AFB | 25 | Patrick AFB | 27.62 | No | 1234 | 0 | 29 | IR9-11 | North IRL | 55 | 103.1301 | 597.3428 | 0.09 | 0.01 | 71009 | 68797 | 71009 | IR9-11 | 1200 | A | 1200 A | 46.66 | 0 | 2.23 | 0.316 | 1.561 | 0.158 | 0.22 | 0.022478 | 24 | 0 | 0 | 1.0292 | 0
Patrick AFB | 25 | Patrick AFB | 27.62 | No | 1234 | 0 | 29 | IR9-11 | North IRL | 577 | 464.0877 | 6319.8771 | 0.9 | 0.09 | 71019 | 68807 | 71019 | IR9-11 | 1200 | A | 1200 A | 46.66 | 0 | 2.23 | 0.316 | 1.561 | 0.158 | 0.22 | 1.5617 | 1648 | 6 | 0.6 | 1.0292 | 0.6
Patrick AFB | 25 | Patrick AFB | 27.62 | No | 1234 | 0 | 29 | IR9-11 | North IRL | 200 | 204.838 | 2186.961 | 0.31 | 0.03 | 71021 | 68809 | 71021 | IR9-11 | 1200 | A | 1200 A | 46.66 | 0 | 2.23 | 0.316 | 1.561 | 0.158 | 0.22 | 0.54041 | 570 | 2 | 0.2 | 1.0292 | 0.2
Melbourne AP | 20 | Eau Gallie | 40.58 | No | 1234 | 0 | 29 | IR9-11 | North IRL | 2092 | 758.8919 | 10975.9952 | 3.27 | 0.33 | 71069 | 68847 | 71069 | IR9-11 | 1200 | A | 1200 A | 48.29 | 0 | 2.23 | 0.316 | 1.561 | 0.158 | 0.22 | 2.7122 | 2962 | 10 | 1 | 1.0292 | 1
Patrick AFB | 26 | Melbourne NWSO | 43.45 | No | 1234 | 0 | 29 | IR9-11 | North IRL | 6 | 46.7314 | 24.4941 | 0.01 | 0 | 71081 | 68856 | 71081 | IR9-11 | 1200 | A | 1200 A | 46.66 | 0 | 2.23 | 0.316 | 1.561 | 0.158 | 0.22 | 0.0049786 | 5 | 0 | 0 | 1.0292 | 0
Patrick AFB | 21 | Crane Creek | 40.09 | No | 1234 | 0 | 29 | IR9-11 | North IRL | 38 | 75.4847 | 198.2523 | 0.06 | 0.01 | 71211 | 68973 | 71211 | IR9-11 | 1200 | A | 1200 A | 46.66 | 0 | 2.23 | 0.316 | 1.561 | 0.158 | 0.22 | 0.032627 | 34 | 0 | 0 | 1.0292 | 0
Melbourne AP | 20 | Eau Gallie | 40.58 | No | 1234 | 0 | 29 | IR9-11 | North IRL | 10 | 43.6936 | 55.221 | 0.02 | 0 | 71295 | 69048 | 71295 | IR9-11 | 1200 | A | 1200 A | 48.29 | 0 | 2.23 | 0.316 | 1.561 | 0.158 | 0.22 | 0.013645 | 15 | 0 | 0 | 1.0292 | 0
Melbourne AP | 20 | Eau Gallie | 40.58 | No | 1234 | 0 | 29 | IR9-11 | North IRL | 244 | 191.1125 | 1278.8583 | 0.38 | 0.04 | 71324 | 69075 | 71324 | IR9-11 | 1200 | A | 1200 A | 48.29 | 0 | 2.23 | 0.316 | 1.561 | 0.158 | 0.22 | 0.31601 | 345 | 1 | 0.1 | 1.0292 | 0.1
Melbourne AP | 20 | Eau Gallie | 40.58 | No | 1234 | 0 | 29 | IR9-11 | North IRL | 64 | 82.4138 | 334.7433 | 0.1 | 0.01 | 71382 | 69130 | 71382 | IR9-11 | 1200 | A | 1200 A | 48.29 | 0 | 2.23 | 0.316 | 1.561 | 0.158 | 0.22 | 0.082717 | 90 | 0 | 0 | 1.0292 | 0
Melbourne AP | 20 | Eau Gallie | 40.58 | No | 1234 | 0 | 29 | IR9-11 | North IRL | 128 | 264.6838 | 669.5133 | 0.2 | 0.02 | 71404 | 69152 | 71404 | IR9-11 | 1200 | A | 1200 A | 48.29 | 0 | 2.23 | 0.316 | 1.561 | 0.158 | 0.22 | 0.16544 | 181 | 1 | 0.1 | 1.0292 | 0.1
Melbourne AP | 20 | Eau Gallie | 40.58 | No | 1234 | 0 | 29 | IR9-11 | North IRL | 4 | 25.5644 | 23.4622 | 0.01 | 0 | 71410 | 69158 | 71410 | IR9-11 | 1200 | A | 1200 A | 48.29 | 0 | 2.23 | 0.316 | 1.561 | 0.158 | 0.22 | 0.0057976 | 6 | 0 | 0 | 1.0292 | 0
Melbourne AP | 20 | Eau Gallie | 40.58 | No | 1234 | 0 | 29 | IR9-11 | North IRL | 0 | 7.708 | 0.76423 | 0 | 0 | 71489 | 69235 | 71489 | IR9-11 | 1200 | A | 1200 A | 48.29 | 0 | 2.23 | 0.316 | 1.561 | 0.158 | 0.22 | 0.00018884 | 0 | 0 | 0 | 1.0292 | 0
Melbourne AP | 26 | Melbourne NWSO | 43.45 | No | 1234 | 0 | 29 | IR9-11 | North IRL | 0 | 0.24391 | 0.0011808 | 0 | 0 | 71540 | 69285 | 71540 | IR9-11 | 1200 | A | 1200 A | 48.29 | 0 | 2.23 | 0.316 | 1.561 | 0.158 | 0.22 | 2.918e-07 | 0 | 0 | 0 | 1.0292 | 0
Melbourne AP | 26 | Melbourne NWSO | 43.45 | No | 1234 | 0 | 29 | IR9-11 | North IRL | 4 | 27.4771 | 20.2574 | 0.01 | 0 | 71611 | 69355 | 71611 | IR9-11 | 1200 | A | 1200 A | 48.29 | 0 | 2.23 | 0.316 | 1.561 | 0.158 | 0.22 | 0.0050057 | 5 | 0 | 0 | 1.0292 | 0
Melbourne AP | 26 | Melbourne NWSO | 43.45 | No | 1234 | 0 | 29 | IR9-11 | North IRL | 155 | 174.0152 | 709.5055 | 0.24 | 0.02 | 71640 | 69381 | 71640 | IR9-11 | 1200 | A | 1200 A | 48.29 | 0 | 2.23 | 0.316 | 1.561 | 0.158 | 0.22 | 0.17532 | 191 | 1 | 0.1 | 1.0292 | 0.1
Melbourne AP | 26 | Melbourne NWSO | 43.45 | No | 1234 | 0 | 29 | IR9-11 | North IRL | 46 | 88.5981 | 212.2481 | 0.07 | 0.01 | 72027 | 69749 | 72027 | IR9-11 | 1200 | A | 1200 A | 48.29 | 0 | 2.23 | 0.316 | 1.561 | 0.158 | 0.22 | 0.052447 | 57 | 0 | 0 | 1.0292 | 0
Melbourne AP | 26 | Melbourne NWSO | 43.45 | No | 1234 | 0 | 29 | IR9-11 | North IRL | 77 | 98.3733 | 352.9881 | 0.12 | 0.01 | 72161 | 69873 | 72161 | IR9-11 | 1200 | A | 1200 A | 48.29 | 0 | 2.23 | 0.316 | 1.561 | 0.158 | 0.22 | 0.087225 | 95 | 0 | 0 | 1.0292 | 0
Melbourne AP | 26 | Melbourne NWSO | 43.45 | No | 1234 | 0 | 29 | IR9-11 | North IRL | 2 | 15.1024 | 8.3182 | 0 | 0 | 72217 | 69926 | 72217 | IR9-11 | 1200 | A | 1200 A | 48.29 | 0 | 2.23 | 0.316 | 1.561 | 0.158 | 0.22 | 0.0020555 | 2 | 0 | 0 | 1.0292 | 0
Melbourne AP | 26 | Melbourne NWSO | 43.45 | No | 1234 | 0 | 29 | IR9-11 | North IRL | 884 | 318.0571 | 4046.4311 | 1.38 | 0.14 | 72291 | 69998 | 72291 | IR9-11 | 1200 | A | 1200 A | 48.29 | 0 | 2.23 | 0.316 | 1.561 | 0.158 | 0.22 | 0.99989 | 1092 | 4 | 0.4 | 1.0292 | 0.4
Melbourne AP | 21 | Crane Creek | 40.09 | No | 1234 | 0 | 29 | IR9-11 | North IRL | 42 | 75.753 | 226.7446 | 0.07 | 0.01 | 72383 | 70087 | 72383 | IR9-11 | 1200 | A | 1200 A | 48.29 | 0 | 2.23 | 0.316 | 1.561 | 0.158 | 0.22 | 0.05603 | 61 | 0 | 0 | 1.0292 | 0
Melbourne AP | 21 | Crane Creek | 40.09 | No | 1234 | 0 | 29 | IR9-11 | North IRL | 95 | 110.4177 | 509.7411 | 0.15 | 0.02 | 72407 | 70098 | 72407 | IR9-11 | 1200 | A | 1200 A | 48.29 | 0 | 2.23 | 0.316 | 1.561 | 0.158 | 0.22 | 0.12596 | 138 | 0 | 0 | 1.0292 | 0
Melbourne AP | 21 | Crane Creek | 40.09 | No | 1234 | 0 | 29 | IR9-11 | North IRL | 25 | 62.1148 | 135.9918 | 0.04 | 0 | 73082 | 70699 | 73082 | IR9-11 | 1200 | A | 1200 A | 48.29 | 0 | 2.23 | 0.316 | 1.561 | 0.158 | 0.22 | 0.033604 | 37 | 0 | 0 | 1.0292 | 0
Melbourne AP | 21 | Crane Creek | 40.09 | No | 1234 | 0 | 29 | IR9-11 | North IRL | 2 | 15.5011 | 9.7924 | 0 | 0 | 73099 | 70710 | 73099 | IR9-11 | 1200 | A | 1200 A | 48.29 | 0 | 2.23 | 0.316 | 1.561 | 0.158 | 0.22 | 0.0024198 | 3 | 0 | 0 | 1.0292 | 0
Melbourne AP | 10 | Melbourne FS | 37.82 | No | 1234 | 1 | 29 | IR9-11 | North IRL | 61 | 122.4617 | 266.6162 | 0.14 | 0.02 | 61480 | 59802 | 61480 | IR9-11 | 1200 | B/D | 1200 B/D | 48.29 | 1 | 2.23 | 0.316 | 2.23 | 0.316 | 0.304 | 0.065882 | 99 | 0 | 0.1 | 1.0292 | 0.1
Melbourne AP | 10 | Melbourne FS | 37.82 | No | 1234 | 1 | 29 | IR9-11 | North IRL | 12 | 50.0527 | 51.1816 | 0.03 | 0 | 61487 | 59809 | 61487 | IR9-11 | 1200 | B/D | 1200 B/D | 48.29 | 1 | 2.23 | 0.316 | 2.23 | 0.316 | 0.304 | 0.012647 | 19 | 0 | 0 | 1.0292 | 0
Melbourne AP | 10 | Melbourne FS | 37.82 | No | 1234 | 1 | 29 | IR9-11 | North IRL | 111 | 123.768 | 483.4788 | 0.25 | 0.04 | 61537 | 59855 | 61537 | IR9-11 | 1200 | B/D | 1200 B/D | 48.29 | 1 | 2.23 | 0.316 | 2.23 | 0.316 | 0.304 | 0.043089 | 65 | 0 | 0 | 1.0292 | 0
Melbourne AP | 10 | Melbourne FS | 37.82 | No | 1234 | 1 | 29 | IR9-11 | North IRL | 225 | 185.2145 | 981.8367 | 0.5 | 0.07 | 61581 | 59898 | 61581 | IR9-11 | 1200 | B/D | 1200 B/D | 48.29 | 1 | 2.23 | 0.316 | 2.23 | 0.316 | 0.304 | 0.24262 | 366 | 2 | 0.3 | 1.0292 | 0.3
Melbourne AP | 10 | Melbourne FS | 37.82 | No | 1234 | 1 | 29 | IR9-11 | North IRL | 3858 | 522.4103 | 16867.1335 | 8.6 | 1.22 | 61593 | 59909 | 61593 | IR9-11 | 1200 | B/D | 1200 B/D | 48.29 | 1 | 2.23 | 0.316 | 2.23 | 0.316 | 0.304 | 4.1679 | 6289 | 31 | 4.4 | 1.0292 | 4.5
Melbourne AP | 10 | Melbourne FS | 37.82 | No | 1234 | 1 | 29 | IR9-11 | North IRL | 53 | 76.4651 | 232.2702 | 0.12 | 0.02 | 61594 | 59910 | 61594 | IR9-11 | 1200 | B/D | 1200 B/D | 48.29 | 1 | 2.23 | 0.316 | 2.23 | 0.316 | 0.304 | 0.015746 | 24 | 0 | 0 | 1.0292 | 0
Melbourne AP | 10 | Melbourne FS | 37.82 | No | 1234 | 1 | 29 | IR9-11 | North IRL | 114 | 111.968 | 498.0169 | 0.25 | 0.04 | 61611 | 59927 | 61611 | IR9-11 | 1200 | B/D | 1200 B/D | 48.29 | 1 | 2.23 | 0.316 | 2.23 | 0.316 | 0.304 | 0.047797 | 72 | 0 | 0.1 | 1.0292 | 0.1
Melbourne AP | 10 | Melbourne FS | 37.82 | No | 1234 | 1 | 29 | IR9-11 | North IRL | 27 | 234.0093 | 117.2318 | 0.06 | 0.01 | 61626 | 59942 | 61626 | IR9-11 | 1200 | B/D | 1200 B/D | 48.29 | 1 | 2.23 | 0.316 | 2.23 | 0.316 | 0.304 | 0.022649 | 34 | 0 | 0 | 1.0292 | 0
Melbourne AP | 10 | Melbourne FS | 37.82 | No | 1234 | 1 | 29 | IR9-11 | North IRL | 639 | 233.8314 | 2793.2471 | 1.42 | 0.2 | 61750 | 60060 | 61750 | IR9-11 | 1200 | B/D | 1200 B/D | 48.29 | 1 | 2.23 | 0.316 | 2.23 | 0.316 | 0.304 | 0.69022 | 1042 | 5 | 0.7 | 1.0292 | 0.7
Melbourne AP | 10 | Melbourne FS | 37.82 | No | 1234 | 1 | 29 | IR9-11 | North IRL | 1957 | 576.8422 | 8558.1235 | 4.36 | 0.62 | 61752 | 60062 | 61752 | IR9-11 | 1200 | B/D | 1200 B/D | 48.29 | 1 | 2.23 | 0.316 | 2.23 | 0.316 | 0.304 | 2.1147 | 3191 | 16 | 2.2 | 1.0292 | 2.3
Melbourne AP | 10 | Melbourne FS | 37.82 | No | 1234 | 1 | 29 | IR9-11 | North IRL | 3 | 23.4255 | 12.949 | 0.01 | 0 | 61771 | 60077 | 61771 | IR9-11 | 1200 | B/D | 1200 B/D | 48.29 | 1 | 2.23 | 0.316 | 2.23 | 0.316 | 0.304 | 0.0031997 | 5 | 0 | 0 | 1.0292 | 0
Melbourne AP | 10 | Melbourne FS | 37.82 | No | 1234 | 1 | 29 | IR9-11 | North IRL | 1974 | 449.2233 | 8633.0449 | 4.4 | 0.62 | 62164 | 60445 | 62164 | IR9-11 | 1200 | B/D | 1200 B/D | 48.29 | 1 | 2.23 | 0.316 | 2.23 | 0.316 | 0.304 | 2.1333 | 3219 | 16 | 2.2 | 1.0292 | 2.3
Melbourne AP | 10 | Melbourne FS | 37.82 | No | 1234 | 1 | 29 | IR9-11 | North IRL | 45 | 69.5987 | 197.1016 | 0.1 | 0.01 | 62386 | 60662 | 62386 | IR9-11 | 1200 | B/D | 1200 B/D | 48.29 | 1 | 2.23 | 0.316 | 2.23 | 0.316 | 0.304 | 0.048705 | 73 | 0 | 0.1 | 1.0292 | 0.1
Melbourne AP | 10 | Melbourne FS | 37.82 | No | 1234 | 1 | 29 | IR9-11 | North IRL | 2280 | 496.0442 | 9970.1265 | 5.08 | 0.72 | 62586 | 60853 | 62586 | IR9-11 | 1200 | B/D | 1200 B/D | 48.29 | 1 | 2.23 | 0.316 | 2.23 | 0.316 | 0.304 | 2.4637 | 3718 | 18 | 2.6 | 1.0292 | 2.7
Melbourne AP | 10 | Melbourne FS | 37.82 | No | 1234 | 1 | 29 | IR9-11 | North IRL | 11668 | 1637.022 | 51015.801 | 26.02 | 3.69 | 62587 | 60854 | 62587 | IR9-11 | 1200 | B/D | 1200 B/D | 48.29 | 1 | 2.23 | 0.316 | 2.23 | 0.316 | 0.304 | 11.808 | 17818 | 88 | 12.4 | 1.0292 | 12.8
Melbourne AP | 10 | Melbourne FS | 37.82 | No | 1234 | 1 | 29 | IR9-11 | North IRL | 9 | 50.379 | 40.9575 | 0.02 | 0 | 62601 | 60867 | 62601 | IR9-11 | 1200 | B/D | 1200 B/D | 48.29 | 1 | 2.23 | 0.316 | 2.23 | 0.316 | 0.304 | 0.010121 | 15 | 0 | 0 | 1.0292 | 0
Melbourne AP | 10 | Melbourne FS | 37.82 | No | 1234 | 1 | 29 | IR9-11 | North IRL | 90 | 105.0919 | 392.3649 | 0.2 | 0.03 | 62622 | 60887 | 62622 | IR9-11 | 1200 | B/D | 1200 B/D | 48.29 | 1 | 2.23 | 0.316 | 2.23 | 0.316 | 0.304 | 0.096955 | 146 | 1 | 0.1 | 1.0292 | 0.1
Melbourne AP | 10 | Melbourne FS | 37.82 | No | 1234 | 1 | 29 | IR9-11 | North IRL | 69 | 92.645 | 300.8691 | 0.15 | 0.02 | 62632 | 60897 | 62632 | IR9-11 | 1200 | B/D | 1200 B/D | 48.29 | 1 | 2.23 | 0.316 | 2.23 | 0.316 | 0.304 | 0.043126 | 65 | 0 | 0 | 1.0292 | 0
Melbourne AP | 10 | Melbourne FS | 37.82 | No | 1234 | 1 | 29 | IR9-11 | North IRL | 3214 | 562.2026 | 14052.1763 | 7.17 | 1.02 | 63304 | 61525 | 63304 | IR9-11 | 1200 | B/D | 1200 B/D | 48.29 | 1 | 2.23 | 0.316 | 2.23 | 0.316 | 0.304 | 3.4724 | 5240 | 26 | 3.7 | 1.0292 | 3.8
Melbourne AP | 10 | Melbourne FS | 37.82 | No | 1234 | 1 | 29 | IR9-11 | North IRL | 196 | 241.9694 | 857.6452 | 0.44 | 0.06 | 64064 | 62248 | 64064 | IR9-11 | 1200 | B/D | 1200 B/D | 48.29 | 1 | 2.23 | 0.316 | 2.23 | 0.316 | 0.304 | 0.21193 | 320 | 2 | 0.2 | 1.0292 | 0.2
Melbourne AP | 10 | Melbourne FS | 37.82 | No | 1234 | 1 | 29 | IR9-11 | North IRL | 22 | 90.5252 | 96.64 | 0.05 | 0.01 | 64253 | 62424 | 64253 | IR9-11 | 1200 | B/D | 1200 B/D | 48.29 | 1 | 2.23 | 0.316 | 2.23 | 0.316 | 0.304 | 0.02388 | 36 | 0 | 0 | 1.0292 | 0
Melbourne AP | 10 | Melbourne FS | 37.82 | No | 1234 | 1 | 29 | IR9-11 | North IRL | 168 | 159.6667 | 732.2113 | 0.37 | 0.05 | 64315 | 62479 | 64315 | IR9-11 | 1200 | B/D | 1200 B/D | 48.29 | 1 | 2.23 | 0.316 | 2.23 | 0.316 | 0.304 | 0.072863 | 110 | 1 | 0.1 | 1.0292 | 0.1
Melbourne AP | 10 | Melbourne FS | 37.82 | No | 1234 | 1 | 29 | IR9-11 | North IRL | 9 | 31.1257 | 39.7955 | 0.02 | 0 | 64326 | 62490 | 64326 | IR9-11 | 1200 | B/D | 1200 B/D | 48.29 | 1 | 2.23 | 0.316 | 2.23 | 0.316 | 0.304 | 0.0098336 | 15 | 0 | 0 | 1.0292 | 0
Melbourne AP | 10 | Melbourne FS | 37.82 | No | 1234 | 1 | 29 | IR9-11 | North IRL | 34302 | 3544.1819 | 149979.582 | 76.49 | 10.84 | 64335 | 62499 | 64335 | IR9-11 | 1200 | B/D | 1200 B/D | 48.29 | 1 | 2.23 | 0.316 | 2.23 | 0.316 | 0.304 | 36.7169 | 55405 | 272 | 38.6 | 1.0292 | 39.7
Melbourne AP | 10 | Melbourne FS | 37.82 | No | 1234 | 1 | 29 | IR9-11 | North IRL | 36 | 77.9698 | 158.855 | 0.08 | 0.01 | 64342 | 62506 | 64342 | IR9-11 | 1200 | B/D | 1200 B/D | 48.29 | 1 | 2.23 | 0.316 | 2.23 | 0.316 | 0.304 | 0.039169 | 59 | 0 | 0 | 1.0292 | 0
Melbourne AP | 10 | Melbourne FS | 37.82 | No | 1234 | 1 | 29 | IR9-11 | North IRL | 76 | 87.1069 | 332.4827 | 0.17 | 0.02 | 64364 | 62528 | 64364 | IR9-11 | 1200 | B/D | 1200 B/D | 48.29 | 1 | 2.23 | 0.316 | 2.23 | 0.316 | 0.304 | 0.082158 | 124 | 1 | 0.1 | 1.0292 | 0.1
Melbourne AP | 10 | Melbourne FS | 37.82 | No | 1234 | 1 | 29 | IR9-11 | North IRL | 273 | 219.0792 | 1193.4367 | 0.61 | 0.09 | 64372 | 62535 | 64372 | IR9-11 | 1200 | B/D | 1200 B/D | 48.29 | 1 | 2.23 | 0.316 | 2.23 | 0.316 | 0.304 | 0.211 | 318 | 2 | 0.2 | 1.0292 | 0.2
Melbourne AP | 10 | Melbourne FS | 37.82 | No | 1234 | 1 | 29 | IR9-11 | North IRL | 154 | 130.2733 | 672.8511 | 0.34 | 0.05 | 64401 | 62564 | 64401 | IR9-11 | 1200 | B/D | 1200 B/D | 48.29 | 1 | 2.23 | 0.316 | 2.23 | 0.316 | 0.304 | 0.094101 | 142 | 1 | 0.1 | 1.0292 | 0.1
Melbourne AP | 10 | Melbourne FS | 37.82 | No | 1234 | 1 | 29 | IR9-11 | North IRL | 1094 | 303.8531 | 4784.8198 | 2.44 | 0.35 | 64435 | 62595 | 64435 | IR9-11 | 1200 | B/D | 1200 B/D | 48.29 | 1 | 2.23 | 0.316 | 2.23 | 0.316 | 0.304 | 1.1823 | 1784 | 9 | 1.2 | 1.0292 | 1.2
Melbourne AP | 10 | Melbourne FS | 37.82 | No | 1234 | 1 | 29 | IR9-11 | North IRL | 0 | 8.4328 | 1.4128 | 0 | 0 | 64543 | 62698 | 64543 | IR9-11 | 1200 | B/D | 1200 B/D | 48.29 | 1 | 2.23 | 0.316 | 2.23 | 0.316 | 0.304 | 0.00034912 | 1 | 0 | 0 | 1.0292 | 0
Melbourne AP | 10 | Melbourne FS | 37.82 | No | 1234 | 1 | 29 | IR9-11 | North IRL | 24 | 69.0893 | 105.6513 | 0.05 | 0.01 | 64544 | 62699 | 64544 | IR9-11 | 1200 | B/D | 1200 B/D | 48.29 | 1 | 2.23 | 0.316 | 2.23 | 0.316 | 0.304 | 0.026107 | 39 | 0 | 0 | 1.0292 | 0
Melbourne AP | 10 | Melbourne FS | 37.82 | No | 1234 | 1 | 29 | IR9-11 | North IRL | 80 | 123.5829 | 348.5837 | 0.18 | 0.03 | 64560 | 62715 | 64560 | IR9-11 | 1200 | B/D | 1200 B/D | 48.29 | 1 | 2.23 | 0.316 | 2.23 | 0.316 | 0.304 | 0.086137 | 130 | 1 | 0.1 | 1.0292 | 0.1
Melbourne AP | 10 | Melbourne FS | 37.82 | No | 1234 | 1 | 29 | IR9-11 | North IRL | 25 | 53.5234 | 111.0145 | 0.06 | 0.01 | 64562 | 62717 | 64562 | IR9-11 | 1200 | B/D | 1200 B/D | 48.29 | 1 | 2.23 | 0.316 | 2.23 | 0.316 | 0.304 | 0.0027855 | 4 | 0 | 0 | 1.0292 | 0
Melbourne AP | 10 | Melbourne FS | 37.82 | No | 1234 | 1 | 29 | IR9-11 | North IRL | 1443 | 522.4634 | 6307.3233 | 3.22 | 0.46 | 64579 | 62734 | 64579 | IR9-11 | 1200 | B/D | 1200 B/D | 48.29 | 1 | 2.23 | 0.316 | 2.23 | 0.316 | 0.304 | 1.5586 | 2352 | 12 | 1.6 | 1.0292 | 1.6
Melbourne AP | 10 | Melbourne FS | 37.82 | No | 1234 | 1 | 29 | IR9-11 | North IRL | 3 | 16.621 | 11.8123 | 0.01 | 0 | 64716 | 62865 | 64716 | IR9-11 | 1200 | B/D | 1200 B/D | 48.29 | 1 | 2.23 | 0.316 | 2.23 | 0.316 | 0.304 | 0.0029189 | 4 | 0 | 0 | 1.0292 | 0
Melbourne AP | 10 | Melbourne FS | 37.82 | No | 1234 | 1 | 29 | IR9-11 | North IRL | 757 | 608.8594 | 3309.7233 | 1.69 | 0.24 | 64877 | 63010 | 64877 | IR9-11 | 1200 | B/D | 1200 B/D | 48.29 | 1 | 2.23 | 0.316 | 2.23 | 0.316 | 0.304 | 0.81785 | 1234 | 6 | 0.9 | 1.0292 | 0.9
Melbourne AP | 10 | Melbourne FS | 37.82 | No | 1234 | 1 | 29 | IR9-11 | North IRL | 7527 | 1192.744 | 32910.2114 | 16.79 | 2.38 | 64890 | 63022 | 64890 | IR9-11 | 1200 | B/D | 1200 B/D | 48.29 | 1 | 2.23 | 0.316 | 2.23 | 0.316 | 0.304 | 8.1323 | 12271 | 60 | 8.6 | 1.0292 | 8.9
Melbourne AP | 10 | Melbourne FS | 37.82 | No | 1234 | 1 | 29 | IR9-11 | North IRL | 4463 | 1018.5749 | 19514.4694 | 9.95 | 1.41 | 64960 | 63090 | 64960 | IR9-11 | 1200 | B/D | 1200 B/D | 48.29 | 1 | 2.23 | 0.316 | 2.23 | 0.316 | 0.304 | 4.8221 | 7276 | 36 | 5.1 | 1.0292 | 5.2
Melbourne AP | 10 | Melbourne FS | 37.82 | No | 1234 | 1 | 29 | IR9-11 | North IRL | 53 | 84.2947 | 230.0548 | 0.12 | 0.02 | 65157 | 63275 | 65157 | IR9-11 | 1200 | B/D | 1200 B/D | 48.29 | 1 | 2.23 | 0.316 | 2.23 | 0.316 | 0.304 | 0.056848 | 86 | 0 | 0.1 | 1.0292 | 0.1
Melbourne AP | 10 | Melbourne FS | 37.82 | No | 1234 | 1 | 29 | IR9-11 | North IRL | 6256 | 904.6646 | 27354.2094 | 13.95 | 1.98 | 65174 | 63289 | 65174 | IR9-11 | 1200 | B/D | 1200 B/D | 48.29 | 1 | 2.23 | 0.316 | 2.23 | 0.316 | 0.304 | 6.7593 | 10200 | 50 | 7.1 | 1.0292 | 7.3
Melbourne AP | 10 | Melbourne FS | 37.82 | No | 1234 | 1 | 29 | IR9-11 | North IRL | 21 | 50.0843 | 90.4233 | 0.05 | 0.01 | 65215 | 63325 | 65215 | IR9-11 | 1200 | B/D | 1200 B/D | 48.29 | 1 | 2.23 | 0.316 | 2.23 | 0.316 | 0.304 | 0.022344 | 34 | 0 | 0 | 1.0292 | 0
Melbourne AP | 10 | Melbourne FS | 37.82 | No | 1234 | 1 | 29 | IR9-11 | North IRL | 80 | 83.2448 | 351.4462 | 0.18 | 0.03 | 65229 | 63336 | 65229 | IR9-11 | 1200 | B/D | 1200 B/D | 48.29 | 1 | 2.23 | 0.316 | 2.23 | 0.316 | 0.304 | 0.086844 | 131 | 1 | 0.1 | 1.0292 | 0.1
Melbourne AP | 10 | Melbourne FS | 37.82 | No | 1234 | 1 | 29 | IR9-11 | North IRL | 6 | 25.6083 | 27.6648 | 0.01 | 0 | 65246 | 63351 | 65246 | IR9-11 | 1200 | B/D | 1200 B/D | 48.29 | 1 | 2.23 | 0.316 | 2.23 | 0.316 | 0.304 | 0.0068361 | 10 | 0 | 0 | 1.0292 | 0
Melbourne AP | 10 | Melbourne FS | 37.82 | No | 1234 | 1 | 29 | IR9-11 | North IRL | 27 | 51.3617 | 119.8966 | 0.06 | 0.01 | 65267 | 63371 | 65267 | IR9-11 | 1200 | B/D | 1200 B/D | 48.29 | 1 | 2.23 | 0.316 | 2.23 | 0.316 | 0.304 | 0.029627 | 45 | 0 | 0 | 1.0292 | 0
Melbourne AP | 10 | Melbourne FS | 37.82 | No | 1234 | 1 | 29 | IR9-11 | North IRL | 0 | 5.4283 | 1.2455 | 0 | 0 | 65281 | 63385 | 65281 | IR9-11 | 1200 | B/D | 1200 B/D | 48.29 | 1 | 2.23 | 0.316 | 2.23 | 0.316 | 0.304 | 0.00030776 | 0 | 0 | 0 | 1.0292 | 0
Melbourne AP | 10 | Melbourne FS | 37.82 | No | 1234 | 1 | 29 | IR9-11 | North IRL | 585 | 305.6784 | 2556.1758 | 1.3 | 0.18 | 65511 | 63599 | 65511 | IR9-11 | 1200 | B/D | 1200 B/D | 48.29 | 1 | 2.23 | 0.316 | 2.23 | 0.316 | 0.304 | 0.63164 | 953 | 5 | 0.7 | 1.0292 | 0.7
Melbourne AP | 10 | Melbourne FS | 37.82 | No | 1234 | 1 | 29 | IR9-11 | North IRL | 65 | 103.0574 | 283.3999 | 0.14 | 0.02 | 65600 | 63683 | 65600 | IR9-11 | 1200 | B/D | 1200 B/D | 48.29 | 1 | 2.23 | 0.316 | 2.23 | 0.316 | 0.304 | 0.070029 | 106 | 1 | 0.1 | 1.0292 | 0.1
Melbourne AP | 10 | Melbourne FS | 37.82 | No | 1234 | 1 | 29 | IR9-11 | North IRL | 5108 | 710.8682 | 22332.5626 | 11.39 | 1.61 | 65617 | 63699 | 65617 | IR9-11 | 1200 | B/D | 1200 B/D | 48.29 | 1 | 2.23 | 0.316 | 2.23 | 0.316 | 0.304 | 0.066401 | 100 | 0 | 0.1 | 1.0292 | 0.1
Melbourne AP | 10 | Melbourne FS | 37.82 | No | 1234 | 1 | 29 | IR9-11 | North IRL | 9022 | 1533.8318 | 39448.1445 | 20.12 | 2.85 | 65663 | 63745 | 65663 | IR9-11 | 1200 | B/D | 1200 B/D | 48.29 | 1 | 2.23 | 0.316 | 2.23 | 0.316 | 0.304 | 0.67779 | 1023 | 5 | 0.7 | 1.0292 | 0.7
Melbourne AP | 10 | Melbourne FS | 37.82 | No | 1234 | 1 | 29 | IR9-11 | North IRL | 1 | 12.1482 | 5.1954 | 0 | 0 | 65713 | 63791 | 65713 | IR9-11 | 1200 | B/D | 1200 B/D | 48.29 | 1 | 2.23 | 0.316 | 2.23 | 0.316 | 0.304 | 0.0012838 | 2 | 0 | 0 | 1.0292 | 0
Melbourne AP | 10 | Melbourne FS | 37.82 | No | 1234 | 1 | 29 | IR9-11 | North IRL | 3 | 23.5573 | 14.0576 | 0.01 | 0 | 65718 | 63796 | 65718 | IR9-11 | 1200 | B/D | 1200 B/D | 48.29 | 1 | 2.23 | 0.316 | 2.23 | 0.316 | 0.304 | 0.0034737 | 5 | 0 | 0 | 1.0292 | 0
Melbourne AP | 10 | Melbourne FS | 37.82 | No | 1234 | 1 | 29 | IR9-11 | North IRL | 28 | 48.2674 | 124.7115 | 0.06 | 0.01 | 65739 | 63817 | 65739 | IR9-11 | 1200 | B/D | 1200 B/D | 48.29 | 1 | 2.23 | 0.316 | 2.23 | 0.316 | 0.304 | 0.030817 | 47 | 0 | 0 | 1.0292 | 0
Melbourne AP | 10 | Melbourne FS | 37.82 | No | 1234 | 1 | 29 | IR9-11 | North IRL | 460 | 432.9786 | 2013.1599 | 1.03 | 0.15 | 65743 | 63821 | 65743 | IR9-11 | 1200 | B/D | 1200 B/D | 48.29 | 1 | 2.23 | 0.316 | 2.23 | 0.316 | 0.304 | 0.49746 | 751 | 4 | 0.5 | 1.0292 | 0.5
Melbourne AP | 10 | Melbourne FS | 37.82 | No | 1234 | 1 | 29 | IR9-11 | North IRL | 2 | 43.3517 | 10.7011 | 0 | 0 | 65755 | 63832 | 65755 | IR9-11 | 1200 | B/D | 1200 B/D | 48.29 | 1 | 2.23 | 0.316 | 2.23 | 0.316 | 0.304 | 0.0026443 | 4 | 0 | 0 | 1.0292 | 0
Melbourne AP | 10 | Melbourne FS | 37.82 | No | 1234 | 1 | 29 | IR9-11 | North IRL | 24712 | 2982.5241 | 108048.729 | 55.11 | 7.81 | 65943 | 64012 | 65943 | IR9-11 | 1200 | B/D | 1200 B/D | 48.29 | 1 | 2.23 | 0.316 | 2.23 | 0.316 | 0.304 | 26.6993 | 40289 | 198 | 28.1 | 1.0292 | 28.9
Melbourne AP | 10 | Melbourne FS | 37.82 | No | 1234 | 1 | 29 | IR9-11 | North IRL | 3844 | 567.856 | 16805.8114 | 8.57 | 1.21 | 66006 | 64069 | 66006 | IR9-11 | 1200 | B/D | 1200 B/D | 48.29 | 1 | 2.23 | 0.316 | 2.23 | 0.316 | 0.304 | 4.1528 | 6266 | 31 | 4.4 | 1.0292 | 4.5
Melbourne AP | 10 | Melbourne FS | 37.82 | No | 1234 | 1 | 29 | IR9-11 | North IRL | 1 | 12.7303 | 2.9356 | 0 | 0 | 66012 | 64075 | 66012 | IR9-11 | 1200 | B/D | 1200 B/D | 48.29 | 1 | 2.23 | 0.316 | 2.23 | 0.316 | 0.304 | 0.00072541 | 1 | 0 | 0 | 1.0292 | 0
Melbourne AP | 10 | Melbourne FS | 37.82 | No | 1234 | 1 | 29 | IR9-11 | North IRL | 52 | 93.0877 | 226.3538 | 0.12 | 0.02 | 66023 | 64085 | 66023 | IR9-11 | 1200 | B/D | 1200 B/D | 48.29 | 1 | 2.23 | 0.316 | 2.23 | 0.316 | 0.304 | 0.055933 | 84 | 0 | 0.1 | 1.0292 | 0.1
Melbourne AP | 10 | Melbourne FS | 37.82 | No | 1234 | 1 | 29 | IR9-11 | North IRL | 123 | 100.4949 | 538.682 | 0.27 | 0.04 | 66027 | 64089 | 66027 | IR9-11 | 1200 | B/D | 1200 B/D | 48.29 | 1 | 2.23 | 0.316 | 2.23 | 0.316 | 0.304 | 0.13311 | 201 | 1 | 0.1 | 1.0292 | 0.1
Melbourne AP | 10 | Melbourne FS | 37.82 | No | 1234 | 1 | 29 | IR9-11 | North IRL | 46052 | 3913.0287 | 201353.2864 | 102.7 | 14.55 | 66033 | 64094 | 66033 | IR9-11 | 1200 | B/D | 1200 B/D | 48.29 | 1 | 2.23 | 0.316 | 2.23 | 0.316 | 0.304 | 49.7553 | 75079 | 369 | 52.3 | 1.0292 | 53.8
Melbourne AP | 20 | Eau Gallie | 40.58 | No | 1234 | 1 | 29 | IR9-11 | North IRL | 856 | 292.6444 | 3249.0667 | 1.91 | 0.27 | 66078 | 64136 | 66078 | IR9-11 | 1200 | B/D | 1200 B/D | 48.29 | 1 | 2.23 | 0.316 | 2.23 | 0.316 | 0.304 | 0.7643 | 1153 | 6 | 0.8 | 1.0292 | 0.8
Melbourne AP | 10 | Melbourne FS | 37.82 | No | 1234 | 1 | 29 | IR9-11 | North IRL | 12452 | 2066.4449 | 54442.7537 | 27.77 | 3.93 | 66177 | 64232 | 66177 | IR9-11 | 1200 | B/D | 1200 B/D | 48.29 | 1 | 2.23 | 0.316 | 2.23 | 0.316 | 0.304 | 13.453 | 20300 | 100 | 14.1 | 1.0292 | 14.5
Melbourne AP | 10 | Melbourne FS | 37.82 | No | 1234 | 1 | 29 | IR9-11 | North IRL | 702 | 334.103 | 3071.4001 | 1.57 | 0.22 | 66196 | 64250 | 66196 | IR9-11 | 1200 | B/D | 1200 B/D | 48.29 | 1 | 2.23 | 0.316 | 2.23 | 0.316 | 0.304 | 0.75896 | 1145 | 6 | 0.8 | 1.0292 | 0.8
Melbourne AP | 10 | Melbourne FS | 37.82 | No | 1234 | 1 | 29 | IR9-11 | North IRL | 9835 | 1164.8351 | 43001.8465 | 21.93 | 3.11 | 66198 | 64252 | 66198 | IR9-11 | 1200 | B/D | 1200 B/D | 48.29 | 1 | 2.23 | 0.316 | 2.23 | 0.316 | 0.304 | 0.28979 | 437 | 2 | 0.3 | 1.0292 | 0.3
Melbourne AP | 10 | Melbourne FS | 37.82 | No | 1234 | 1 | 29 | IR9-11 | North IRL | 21 | 48.7746 | 92.5138 | 0.05 | 0.01 | 66202 | 64256 | 66202 | IR9-11 | 1200 | B/D | 1200 B/D | 48.29 | 1 | 2.23 | 0.316 | 2.23 | 0.316 | 0.304 | 2.533e-06 | 0 | 0 | 0 | 1.0292 | 0
Melbourne AP | 10 | Melbourne FS | 37.82 | No | 1234 | 1 | 29 | IR9-11 | North IRL | 730 | 301.1761 | 3193.8703 | 1.63 | 0.23 | 66226 | 64278 | 66226 | IR9-11 | 1200 | B/D | 1200 B/D | 48.29 | 1 | 2.23 | 0.316 | 2.23 | 0.316 | 0.304 | 0.78922 | 1191 | 6 | 0.8 | 1.0292 | 0.8
Melbourne AP | 10 | Melbourne FS | 37.82 | No | 1234 | 1 | 29 | IR9-11 | North IRL | 9170 | 903.0837 | 40096.0929 | 20.45 | 2.9 | 66229 | 64281 | 66229 | IR9-11 | 1200 | B/D | 1200 B/D | 48.29 | 1 | 2.23 | 0.316 | 2.23 | 0.316 | 0.304 | 9.9079 | 14951 | 74 | 10.4 | 1.0292 | 10.7
Melbourne AP | 10 | Melbourne FS | 37.82 | No | 1234 | 1 | 29 | IR9-11 | North IRL | 209 | 128.3467 | 914.4082 | 0.47 | 0.07 | 66317 | 64365 | 66317 | IR9-11 | 1200 | B/D | 1200 B/D | 48.29 | 1 | 2.23 | 0.316 | 2.23 | 0.316 | 0.304 | 0.010493 | 16 | 0 | 0 | 1.0292 | 0
Melbourne AP | 10 | Melbourne FS | 37.82 | No | 1234 | 1 | 29 | IR9-11 | North IRL | 5 | 23.8855 | 22.1005 | 0.01 | 0 | 66336 | 64382 | 66336 | IR9-11 | 1200 | B/D | 1200 B/D | 48.29 | 1 | 2.23 | 0.316 | 2.23 | 0.316 | 0.304 | 0.0011492 | 2 | 0 | 0 | 1.0292 | 0
Melbourne AP | 10 | Melbourne FS | 37.82 | No | 1234 | 1 | 29 | IR9-11 | North IRL | 1134 | 356.7711 | 4958.49 | 2.53 | 0.36 | 66383 | 64428 | 66383 | IR9-11 | 1200 | B/D | 1200 B/D | 48.29 | 1 | 2.23 | 0.316 | 2.23 | 0.316 | 0.304 | 1.2253 | 1849 | 9 | 1.3 | 1.0292 | 1.3
Melbourne AP | 10 | Melbourne FS | 37.82 | No | 1234 | 1 | 29 | IR9-11 | North IRL | 206 | 136.5859 | 900.839 | 0.46 | 0.07 | 66397 | 64440 | 66397 | IR9-11 | 1200 | B/D | 1200 B/D | 48.29 | 1 | 2.23 | 0.316 | 2.23 | 0.316 | 0.304 | 0.2226 | 336 | 2 | 0.2 | 1.0292 | 0.2
Melbourne AP | 10 | Melbourne FS | 37.82 | No | 1234 | 1 | 29 | IR9-11 | North IRL | 2435 | 476.6255 | 10645.6001 | 5.43 | 0.77 | 66424 | 64465 | 66424 | IR9-11 | 1200 | B/D | 1200 B/D | 48.29 | 1 | 2.23 | 0.316 | 2.23 | 0.316 | 0.304 | 2.6306 | 3969 | 20 | 2.8 | 1.0292 | 2.9
Melbourne AP | 10 | Melbourne FS | 37.82 | No | 1234 | 1 | 29 | IR9-11 | North IRL | 145 | 106.1599 | 634.554 | 0.32 | 0.05 | 66461 | 64499 | 66461 | IR9-11 | 1200 | B/D | 1200 B/D | 48.29 | 1 | 2.23 | 0.316 | 2.23 | 0.316 | 0.304 | 0.1568 | 237 | 1 | 0.2 | 1.0292 | 0.2
Melbourne AP | 10 | Melbourne FS | 37.82 | No | 1234 | 1 | 29 | IR9-11 | North IRL | 84 | 81.2759 | 368.3612 | 0.19 | 0.03 | 66462 | 64500 | 66462 | IR9-11 | 1200 | B/D | 1200 B/D | 48.29 | 1 | 2.23 | 0.316 | 2.23 | 0.316 | 0.304 | 0.091024 | 137 | 1 | 0.1 | 1.0292 | 0.1
Melbourne AP | 10 | Melbourne FS | 37.82 | No | 1234 | 1 | 29 | IR9-11 | North IRL | 171 | 125.9797 | 748.4925 | 0.38 | 0.05 | 66472 | 64509 | 66472 | IR9-11 | 1200 | B/D | 1200 B/D | 48.29 | 1 | 2.23 | 0.316 | 2.23 | 0.316 | 0.304 | 0.18496 | 279 | 1 | 0.2 | 1.0292 | 0.2
Melbourne AP | 10 | Melbourne FS | 37.82 | No | 1234 | 1 | 29 | IR9-11 | North IRL | 7754 | 1131.4338 | 33902.978 | 17.29 | 2.45 | 66695 | 64722 | 66695 | IR9-11 | 1200 | B/D | 1200 B/D | 48.29 | 1 | 2.23 | 0.316 | 2.23 | 0.316 | 0.304 | 8.3776 | 12642 | 62 | 8.8 | 1.0292 | 9.1
Melbourne AP | 10 | Melbourne FS | 37.82 | No | 1234 | 1 | 29 | IR9-11 | North IRL | 11347 | 1304.7548 | 49610.5819 | 25.3 | 3.59 | 66934 | 64951 | 66934 | IR9-11 | 1200 | B/D | 1200 B/D | 48.29 | 1 | 2.23 | 0.316 | 2.23 | 0.316 | 0.304 | 12.259 | 18498 | 91 | 12.9 | 1.0292 | 13.3
Melbourne AP | 10 | Melbourne FS | 37.82 | No | 1234 | 1 | 29 | IR9-11 | North IRL | 1249 | 362.6493 | 5461.7634 | 2.79 | 0.39 | 66935 | 64952 | 66935 | IR9-11 | 1200 | B/D | 1200 B/D | 48.29 | 1 | 2.23 | 0.316 | 2.23 | 0.316 | 0.304 | 1.3496 | 2037 | 10 | 1.4 | 1.0292 | 1.4
Melbourne AP | 10 | Melbourne FS | 37.82 | No | 1234 | 1 | 29 | IR9-11 | North IRL | 96 | 93.2542 | 417.9707 | 0.21 | 0.03 | 66936 | 64953 | 66936 | IR9-11 | 1200 | B/D | 1200 B/D | 48.29 | 1 | 2.23 | 0.316 | 2.23 | 0.316 | 0.304 | 0.10328 | 156 | 1 | 0.1 | 1.0292 | 0.1
Melbourne AP | 10 | Melbourne FS | 37.82 | No | 1234 | 1 | 29 | IR9-11 | North IRL | 578 | 256.0897 | 2526.8859 | 1.29 | 0.18 | 66986 | 65002 | 66986 | IR9-11 | 1200 | B/D | 1200 B/D | 48.29 | 1 | 2.23 | 0.316 | 2.23 | 0.316 | 0.304 | 0.6244 | 942 | 5 | 0.7 | 1.0292 | 0.7
Melbourne AP | 10 | Melbourne FS | 37.82 | No | 1234 | 1 | 29 | IR9-11 | North IRL | 1754 | 624.491 | 7668.7236 | 3.91 | 0.55 | 66990 | 65006 | 66990 | IR9-11 | 1200 | B/D | 1200 B/D | 48.29 | 1 | 2.23 | 0.316 | 2.23 | 0.316 | 0.304 | 1.895 | 2859 | 14 | 2 | 1.0292 | 2.1
Melbourne AP | 10 | Melbourne FS | 37.82 | No | 1234 | 1 | 29 | IR9-11 | North IRL | 918 | 359.479 | 4014.1692 | 2.05 | 0.29 | 67034 | 65048 | 67034 | IR9-11 | 1200 | B/D | 1200 B/D | 48.29 | 1 | 2.23 | 0.316 | 2.23 | 0.316 | 0.304 | 0.99192 | 1497 | 7 | 1 | 1.0292 | 1
Melbourne AP | 10 | Melbourne FS | 37.82 | No | 1234 | 1 | 29 | IR9-11 | North IRL | 5 | 19.0559 | 19.931 | 0.01 | 0 | 67069 | 65083 | 67069 | IR9-11 | 1200 | B/D | 1200 B/D | 48.29 | 1 | 2.23 | 0.316 | 2.23 | 0.316 | 0.304 | 0.004925 | 7 | 0 | 0 | 1.0292 | 0
Melbourne AP | 10 | Melbourne FS | 37.82 | No | 1234 | 1 | 29 | IR9-11 | North IRL | 110 | 98.1394 | 481.5148 | 0.25 | 0.03 | 67232 | 65244 | 67232 | IR9-11 | 1200 | B/D | 1200 B/D | 48.29 | 1 | 2.23 | 0.316 | 2.23 | 0.316 | 0.304 | 0.03276 | 49 | 0 | 0 | 1.0292 | 0
Melbourne AP | 10 | Melbourne FS | 37.82 | No | 1234 | 1 | 29 | IR9-11 | North IRL | 15824 | 1660.8418 | 69186.6221 | 35.29 | 5 | 67242 | 65254 | 67242 | IR9-11 | 1200 | B/D | 1200 B/D | 48.29 | 1 | 2.23 | 0.316 | 2.23 | 0.316 | 0.304 | 0.19317 | 291 | 1 | 0.2 | 1.0292 | 0.2
Melbourne AP | 10 | Melbourne FS | 37.82 | No | 1234 | 1 | 29 | IR9-11 | North IRL | 3664 | 854.9146 | 16021.8419 | 8.17 | 1.16 | 67273 | 65285 | 67273 | IR9-11 | 1200 | B/D | 1200 B/D | 48.29 | 1 | 2.23 | 0.316 | 2.23 | 0.316 | 0.304 | 0.0020658 | 3 | 0 | 0 | 1.0292 | 0
Melbourne AP | 20 | Eau Gallie | 40.58 | No | 1234 | 1 | 29 | IR9-11 | North IRL | 2340 | 402.4632 | 8887.8844 | 5.22 | 0.74 | 67377 | 65379 | 67377 | IR9-11 | 1200 | B/D | 1200 B/D | 48.29 | 1 | 2.23 | 0.316 | 2.23 | 0.316 | 0.304 | 2.1962 | 3314 | 16 | 2.3 | 1.0292 | 2.4
Melbourne AP | 10 | Melbourne FS | 37.82 | No | 1234 | 1 | 29 | IR9-11 | North IRL | 508 | 452.7128 | 2223.3645 | 1.13 | 0.16 | 67404 | 65406 | 67404 | IR9-11 | 1200 | B/D | 1200 B/D | 48.29 | 1 | 2.23 | 0.316 | 2.23 | 0.316 | 0.304 | 0.14619 | 221 | 1 | 0.2 | 1.0292 | 0.2
Melbourne AP | 20 | Eau Gallie | 40.58 | No | 1234 | 1 | 29 | IR9-11 | North IRL | 17035 | 1245.693 | 64694.5258 | 37.99 | 5.38 | 67575 | 65563 | 67575 | IR9-11 | 1200 | B/D | 1200 B/D | 48.29 | 1 | 2.23 | 0.316 | 2.23 | 0.316 | 0.304 | 10.0018 | 15092 | 74 | 10.5 | 1.0292 | 10.8
Melbourne AP | 10 | Melbourne FS | 37.82 | No | 1234 | 1 | 29 | IR9-11 | North IRL | 1351 | 400.519 | 5907.3946 | 3.01 | 0.43 | 67585 | 65572 | 67585 | IR9-11 | 1200 | B/D | 1200 B/D | 48.29 | 1 | 2.23 | 0.316 | 2.23 | 0.316 | 0.304 | 0.87443 | 1319 | 6 | 0.9 | 1.0292 | 0.9
Melbourne AP | 10 | Melbourne FS | 37.82 | No | 1234 | 1 | 29 | IR9-11 | North IRL | 258 | 177.6975 | 1128.8663 | 0.58 | 0.08 | 67589 | 65576 | 67589 | IR9-11 | 1200 | B/D | 1200 B/D | 48.29 | 1 | 2.23 | 0.316 | 2.23 | 0.316 | 0.304 | 0.27895 | 421 | 2 | 0.3 | 1.0292 | 0.3
Melbourne AP | 10 | Melbourne FS | 37.82 | No | 1234 | 1 | 29 | IR9-11 | North IRL | 65 | 79.2452 | 286.1065 | 0.14 | 0.02 | 67592 | 65579 | 67592 | IR9-11 | 1200 | B/D | 1200 B/D | 48.29 | 1 | 2.23 | 0.316 | 2.23 | 0.316 | 0.304 | 0.070698 | 107 | 1 | 0.1 | 1.0292 | 0.1
Melbourne AP | 20 | Eau Gallie | 40.58 | No | 1234 | 1 | 29 | IR9-11 | North IRL | 586 | 204.3766 | 2224.2303 | 1.31 | 0.19 | 67594 | 65581 | 67594 | IR9-11 | 1200 | B/D | 1200 B/D | 48.29 | 1 | 2.23 | 0.316 | 2.23 | 0.316 | 0.304 | 0.53613 | 809 | 4 | 0.6 | 1.0292 | 0.6
Melbourne AP | 10 | Melbourne FS | 37.82 | No | 1234 | 1 | 29 | IR9-11 | North IRL | 1341 | 468.8964 | 5864.4215 | 2.99 | 0.42 | 67677 | 65656 | 67677 | IR9-11 | 1200 | B/D | 1200 B/D | 48.29 | 1 | 2.23 | 0.316 | 2.23 | 0.316 | 0.304 | 0.15162 | 229 | 1 | 0.2 | 1.0292 | 0.2
Melbourne AP | 10 | Melbourne FS | 37.82 | No | 1234 | 1 | 29 | IR9-11 | North IRL | 32 | 50.1355 | 140.7923 | 0.07 | 0.01 | 67708 | 65686 | 67708 | IR9-11 | 1200 | B/D | 1200 B/D | 48.29 | 1 | 2.23 | 0.316 | 2.23 | 0.316 | 0.304 | 0.03479 | 52 | 0 | 0 | 1.0292 | 0
Melbourne AP | 20 | Eau Gallie | 40.58 | No | 1234 | 1 | 29 | IR9-11 | North IRL | 0 | 5.1631 | 0.94172 | 0 | 0 | 67746 | 65721 | 67746 | IR9-11 | 1200 | B/D | 1200 B/D | 48.29 | 1 | 2.23 | 0.316 | 2.23 | 0.316 | 0.304 | 0.0002327 | 0 | 0 | 0 | 1.0292 | 0
Melbourne AP | 20 | Eau Gallie | 40.58 | No | 1234 | 1 | 29 | IR9-11 | North IRL | 98 | 98.7903 | 370.4311 | 0.22 | 0.03 | 67790 | 65764 | 67790 | IR9-11 | 1200 | B/D | 1200 B/D | 48.29 | 1 | 2.23 | 0.316 | 2.23 | 0.316 | 0.304 | 0.091535 | 138 | 1 | 0.1 | 1.0292 | 0.1
Melbourne AP | 20 | Eau Gallie | 40.58 | No | 1234 | 1 | 29 | IR9-11 | North IRL | 1638 | 326.052 | 6221.26 | 3.65 | 0.52 | 67810 | 65783 | 67810 | IR9-11 | 1200 | B/D | 1200 B/D | 48.29 | 1 | 2.23 | 0.316 | 2.23 | 0.316 | 0.304 | 0.17524 | 264 | 1 | 0.2 | 1.0292 | 0.2
Melbourne AP | 20 | Eau Gallie | 40.58 | No | 1234 | 1 | 29 | IR9-11 | North IRL | 12949 | 1548.6913 | 49175.5146 | 28.88 | 4.09 | 67923 | 65893 | 67923 | IR9-11 | 1200 | B/D | 1200 B/D | 48.29 | 1 | 2.23 | 0.316 | 2.23 | 0.316 | 0.304 | 0.18655 | 281 | 1 | 0.2 | 1.0292 | 0.2
Melbourne AP | 20 | Eau Gallie | 40.58 | No | 1234 | 1 | 29 | IR9-11 | North IRL | 3 | 20.3051 | 12.6246 | 0.01 | 0 | 67949 | 65919 | 67949 | IR9-11 | 1200 | B/D | 1200 B/D | 48.29 | 1 | 2.23 | 0.316 | 2.23 | 0.316 | 0.304 | 0.0031196 | 5 | 0 | 0 | 1.0292 | 0
Melbourne AP | 20 | Eau Gallie | 40.58 | No | 1234 | 1 | 29 | IR9-11 | North IRL | 166 | 125.5523 | 628.9583 | 0.37 | 0.05 | 67992 | 65961 | 67992 | IR9-11 | 1200 | B/D | 1200 B/D | 48.29 | 1 | 2.23 | 0.316 | 2.23 | 0.316 | 0.304 | 0.047356 | 71 | 0 | 0 | 1.0292 | 0
Melbourne AP | 10 | Melbourne FS | 37.82 | No | 1234 | 1 | 29 | IR9-11 | North IRL | 18159 | 1643.0645 | 79396.712 | 40.49 | 5.74 | 68048 | 66016 | 68048 | IR9-11 | 1200 | B/D | 1200 B/D | 48.29 | 1 | 2.23 | 0.316 | 2.23 | 0.316 | 0.304 | 11.7172 | 17681 | 87 | 12.3 | 1.0292 | 12.7
Melbourne AP | 10 | Melbourne FS | 37.82 | No | 1234 | 1 | 29 | IR9-11 | North IRL | 230 | 247.4361 | 1005.8074 | 0.51 | 0.07 | 68058 | 66026 | 68058 | IR9-11 | 1200 | B/D | 1200 B/D | 48.29 | 1 | 2.23 | 0.316 | 2.23 | 0.316 | 0.304 | 0.24854 | 375 | 2 | 0.3 | 1.0292 | 0.3
Melbourne AP | 10 | Melbourne FS | 37.82 | No | 1234 | 1 | 29 | IR9-11 | North IRL | 2375 | 463.5769 | 10385.2218 | 5.3 | 0.75 | 68152 | 66115 | 68152 | IR9-11 | 1200 | B/D | 1200 B/D | 48.29 | 1 | 2.23 | 0.316 | 2.23 | 0.316 | 0.304 | 2.5662 | 3872 | 19 | 2.7 | 1.0292 | 2.8
Melbourne AP | 10 | Melbourne FS | 37.82 | No | 1234 | 1 | 29 | IR9-11 | North IRL | 5100 | 842.1417 | 22296.6258 | 11.37 | 1.61 | 68161 | 66124 | 68161 | IR9-11 | 1200 | B/D | 1200 B/D | 48.29 | 1 | 2.23 | 0.316 | 2.23 | 0.316 | 0.304 | 0.42245 | 637 | 3 | 0.4 | 1.0292 | 0.4
Melbourne AP | 10 | Melbourne FS | 37.82 | No | 1234 | 1 | 29 | IR9-11 | North IRL | 5690 | 1005.2839 | 24879.5735 | 12.69 | 1.8 | 68211 | 66173 | 68211 | IR9-11 | 1200 | B/D | 1200 B/D | 48.29 | 1 | 2.23 | 0.316 | 2.23 | 0.316 | 0.304 | 0.22346 | 337 | 2 | 0.2 | 1.0292 | 0.2
Melbourne AP | 20 | Eau Gallie | 40.58 | No | 1234 | 1 | 29 | IR9-11 | North IRL | 2252 | 534.7961 | 8554.2136 | 5.02 | 0.71 | 68221 | 66183 | 68221 | IR9-11 | 1200 | B/D | 1200 B/D | 48.29 | 1 | 2.23 | 0.316 | 2.23 | 0.316 | 0.304 | 0.081813 | 123 | 1 | 0.1 | 1.0292 | 0.1
Melbourne AP | 10 | Melbourne FS | 37.82 | No | 1234 | 1 | 29 | IR9-11 | North IRL | 6193 | 1342.3802 | 27078.9763 | 13.81 | 1.96 | 68437 | 66382 | 68437 | IR9-11 | 1200 | B/D | 1200 B/D | 48.29 | 1 | 2.23 | 0.316 | 2.23 | 0.316 | 0.304 | 0.01854 | 28 | 0 | 0 | 1.0292 | 0
Melbourne AP | 20 | Eau Gallie | 40.58 | No | 1234 | 1 | 29 | IR9-11 | North IRL | 36 | 56.7645 | 138.6367 | 0.08 | 0.01 | 68442 | 66387 | 68442 | IR9-11 | 1200 | B/D | 1200 B/D | 48.29 | 1 | 2.23 | 0.316 | 2.23 | 0.316 | 0.304 | 0.034258 | 52 | 0 | 0 | 1.0292 | 0
Melbourne AP | 10 | Melbourne FS | 37.82 | No | 1234 | 1 | 29 | IR9-11 | North IRL | 8004 | 787.5339 | 34994.5 | 17.85 | 2.53 | 68494 | 66431 | 68494 | IR9-11 | 1200 | B/D | 1200 B/D | 48.29 | 1 | 2.23 | 0.316 | 2.23 | 0.316 | 0.304 | 0.22351 | 337 | 2 | 0.2 | 1.0292 | 0.2
Melbourne AP | 20 | Eau Gallie | 40.58 | No | 1234 | 1 | 29 | IR9-11 | North IRL | 1431 | 427.2909 | 5433.4244 | 3.19 | 0.45 | 68507 | 66442 | 68507 | IR9-11 | 1200 | B/D | 1200 B/D | 48.29 | 1 | 2.23 | 0.316 | 2.23 | 0.316 | 0.304 | 1.3426 | 2026 | 10 | 1.4 | 1.0292 | 1.4
Melbourne AP | 10 | Melbourne FS | 37.82 | No | 1234 | 1 | 29 | IR9-11 | North IRL | 1357 | 339.9405 | 5932.6782 | 3.03 | 0.43 | 68589 | 66514 | 68589 | IR9-11 | 1200 | B/D | 1200 B/D | 48.29 | 1 | 2.23 | 0.316 | 2.23 | 0.316 | 0.304 | 0.00073708 | 1 | 0 | 0 | 1.0292 | 0
Melbourne AP | 10 | Melbourne FS | 37.82 | No | 1234 | 1 | 29 | IR9-11 | North IRL | 301 | 150.3872 | 1316.2972 | 0.67 | 0.1 | 68693 | 66611 | 68693 | IR9-11 | 1200 | B/D | 1200 B/D | 48.29 | 1 | 2.23 | 0.316 | 2.23 | 0.316 | 0.304 | 0.15721 | 237 | 1 | 0.2 | 1.0292 | 0.2
Melbourne AP | 10 | Melbourne FS | 37.82 | No | 1234 | 1 | 29 | IR9-11 | North IRL | 999 | 334.6854 | 4367.4203 | 2.23 | 0.32 | 68734 | 66648 | 68734 | IR9-11 | 1200 | B/D | 1200 B/D | 48.29 | 1 | 2.23 | 0.316 | 2.23 | 0.316 | 0.304 | 0.16175 | 244 | 1 | 0.2 | 1.0292 | 0.2
Melbourne AP | 10 | Melbourne FS | 37.82 | No | 1234 | 1 | 29 | IR9-11 | North IRL | 0 | 14.2944 | 1.3357 | 0 | 0 | 68883 | 66795 | 68883 | IR9-11 | 1200 | B/D | 1200 B/D | 48.29 | 1 | 2.23 | 0.316 | 2.23 | 0.316 | 0.304 | 0.00033007 | 0 | 0 | 0 | 1.0292 | 0
Melbourne AP | 10 | Melbourne FS | 37.82 | No | 1234 | 1 | 29 | IR9-11 | North IRL | 1376 | 320.4008 | 6014.8916 | 3.07 | 0.43 | 68918 | 66830 | 68918 | IR9-11 | 1200 | B/D | 1200 B/D | 48.29 | 1 | 2.23 | 0.316 | 2.23 | 0.316 | 0.304 | 0.26833 | 405 | 2 | 0.3 | 1.0292 | 0.3
Melbourne AP | 10 | Melbourne FS | 37.82 | No | 1234 | 1 | 29 | IR9-11 | North IRL | 662 | 275.6721 | 2895.1368 | 1.48 | 0.21 | 68922 | 66834 | 68922 | IR9-11 | 1200 | B/D | 1200 B/D | 48.29 | 1 | 2.23 | 0.316 | 2.23 | 0.316 | 0.304 | 0.27654 | 417 | 2 | 0.3 | 1.0292 | 0.3
Melbourne AP | 10 | Melbourne FS | 37.82 | No | 1234 | 1 | 29 | IR9-11 | North IRL | 0 | 6.028 | 0.80662 | 0 | 0 | 68962 | 66870 | 68962 | IR9-11 | 1200 | B/D | 1200 B/D | 48.29 | 1 | 2.23 | 0.316 | 2.23 | 0.316 | 0.304 | 0.00019932 | 0 | 0 | 0 | 1.0292 | 0
Melbourne AP | 10 | Melbourne FS | 37.82 | No | 1234 | 1 | 29 | IR9-11 | North IRL | 4412 | 829.1835 | 19292.2281 | 9.84 | 1.39 | 68963 | 66871 | 68963 | IR9-11 | 1200 | B/D | 1200 B/D | 48.29 | 1 | 2.23 | 0.316 | 2.23 | 0.316 | 0.304 | 2.4354 | 3675 | 18 | 2.6 | 1.0292 | 2.7
Melbourne AP | 10 | Melbourne FS | 37.82 | No | 1234 | 1 | 29 | IR9-11 | North IRL | 67022 | 4752.4567 | 293036.9996 | 149.46 | 21.18 | 68964 | 66872 | 68964 | IR9-11 | 1200 | B/D | 1200 B/D | 48.29 | 1 | 2.23 | 0.316 | 2.23 | 0.316 | 0.304 | 15.0217 | 22667 | 111 | 15.8 | 1.0292 | 16.3
Melbourne AP | 10 | Melbourne FS | 37.82 | No | 1234 | 1 | 29 | IR9-11 | North IRL | 3300 | 990.1715 | 14430.4193 | 7.36 | 1.04 | 69012 | 66920 | 69012 | IR9-11 | 1200 | B/D | 1200 B/D | 48.29 | 1 | 2.23 | 0.316 | 2.23 | 0.316 | 0.304 | 1.1251 | 1698 | 8 | 1.2 | 1.0292 | 1.2
Melbourne AP | 10 | Melbourne FS | 37.82 | No | 1234 | 1 | 29 | IR9-11 | North IRL | 1032 | 272.2011 | 4513.8808 | 2.3 | 0.33 | 69071 | 66975 | 69071 | IR9-11 | 1200 | B/D | 1200 B/D | 48.29 | 1 | 2.23 | 0.316 | 2.23 | 0.316 | 0.304 | 0.40489 | 611 | 3 | 0.4 | 1.0292 | 0.4
Melbourne AP | 10 | Melbourne FS | 37.82 | No | 1234 | 1 | 29 | IR9-11 | North IRL | 977 | 441.5896 | 4270.403 | 2.18 | 0.31 | 69328 | 67219 | 69328 | IR9-11 | 1200 | B/D | 1200 B/D | 48.29 | 1 | 2.23 | 0.316 | 2.23 | 0.316 | 0.304 | 0.36204 | 546 | 3 | 0.4 | 1.0292 | 0.4
Melbourne AP | 10 | Melbourne FS | 37.82 | No | 1234 | 1 | 29 | IR9-11 | North IRL | 16781 | 1763.4323 | 73372.7058 | 37.42 | 5.3 | 69532 | 67410 | 69532 | IR9-11 | 1200 | B/D | 1200 B/D | 48.29 | 1 | 2.23 | 0.316 | 2.23 | 0.316 | 0.304 | 9.8261 | 14827 | 73 | 10.3 | 1.0292 | 10.6
Melbourne AP | 20 | Eau Gallie | 40.58 | No | 1234 | 1 | 29 | IR9-11 | North IRL | 610 | 185.9853 | 2317.1792 | 1.36 | 0.19 | 69596 | 67469 | 69596 | IR9-11 | 1200 | B/D | 1200 B/D | 48.29 | 1 | 2.23 | 0.316 | 2.23 | 0.316 | 0.304 | 0.57259 | 864 | 4 | 0.6 | 1.0292 | 0.6
Melbourne AP | 10 | Melbourne FS | 37.82 | No | 1234 | 1 | 29 | IR9-11 | North IRL | 596 | 396.4202 | 2605.9221 | 1.33 | 0.19 | 69741 | 67597 | 69741 | IR9-11 | 1200 | B/D | 1200 B/D | 48.29 | 1 | 2.23 | 0.316 | 2.23 | 0.316 | 0.304 | 0.117 | 177 | 1 | 0.1 | 1.0292 | 0.1
Melbourne AP | 10 | Melbourne FS | 37.82 | No | 1234 | 1 | 29 | IR9-11 | North IRL | 1548 | 523.2596 | 6769.281 | 3.45 | 0.49 | 69795 | 67645 | 69795 | IR9-11 | 1200 | B/D | 1200 B/D | 48.29 | 1 | 2.23 | 0.316 | 2.23 | 0.316 | 0.304 | 1.0798 | 1629 | 8 | 1.1 | 1.0292 | 1.1
Melbourne AP | 10 | Melbourne FS | 37.82 | No | 1234 | 1 | 29 | IR9-11 | North IRL | 910 | 278.9186 | 3980.5986 | 2.03 | 0.29 | 69905 | 67747 | 69905 | IR9-11 | 1200 | B/D | 1200 B/D | 48.29 | 1 | 2.23 | 0.316 | 2.23 | 0.316 | 0.304 | 0.049882 | 75 | 0 | 0.1 | 1.0292 | 0.1
Melbourne AP | 10 | Melbourne FS | 37.82 | No | 1234 | 1 | 29 | IR9-11 | North IRL | 29 | 54.5774 | 125.7954 | 0.06 | 0.01 | 69976 | 67817 | 69976 | IR9-11 | 1200 | B/D | 1200 B/D | 48.29 | 1 | 2.23 | 0.316 | 2.23 | 0.316 | 0.304 | 0.022408 | 34 | 0 | 0 | 1.0292 | 0
Melbourne AP | 20 | Eau Gallie | 40.58 | No | 1234 | 1 | 29 | IR9-11 | North IRL | 674 | 245.8222 | 2559.6493 | 1.5 | 0.21 | 70056 | 67895 | 70056 | IR9-11 | 1200 | B/D | 1200 B/D | 48.29 | 1 | 2.23 | 0.316 | 2.23 | 0.316 | 0.304 | 0.6325 | 954 | 5 | 0.7 | 1.0292 | 0.7
Melbourne AP | 20 | Eau Gallie | 40.58 | No | 1234 | 1 | 29 | IR9-11 | North IRL | 3298 | 446.7066 | 12524.4258 | 7.35 | 1.04 | 70166 | 68003 | 70166 | IR9-11 | 1200 | B/D | 1200 B/D | 48.29 | 1 | 2.23 | 0.316 | 2.23 | 0.316 | 0.304 | 3.0948 | 4670 | 23 | 3.3 | 1.0292 | 3.4
Melbourne AP | 20 | Eau Gallie | 40.58 | No | 1234 | 1 | 29 | IR9-11 | North IRL | 668 | 459.9169 | 2538.0383 | 1.49 | 0.21 | 71041 | 68824 | 71041 | IR9-11 | 1200 | B/D | 1200 B/D | 48.29 | 1 | 2.23 | 0.316 | 2.23 | 0.316 | 0.304 | 0.62716 | 946 | 5 | 0.7 | 1.0292 | 0.7
Melbourne AP | 20 | Eau Gallie | 40.58 | No | 1234 | 1 | 29 | IR9-11 | North IRL | 43 | 73.7342 | 164.387 | 0.1 | 0.01 | 71090 | 68863 | 71090 | IR9-11 | 1200 | B/D | 1200 B/D | 48.29 | 1 | 2.23 | 0.316 | 2.23 | 0.316 | 0.304 | 0.040621 | 61 | 0 | 0 | 1.0292 | 0
Melbourne AP | 20 | Eau Gallie | 40.58 | No | 1234 | 1 | 29 | IR9-11 | North IRL | 251 | 165.851 | 952.7188 | 0.56 | 0.08 | 71105 | 68877 | 71105 | IR9-11 | 1200 | B/D | 1200 B/D | 48.29 | 1 | 2.23 | 0.316 | 2.23 | 0.316 | 0.304 | 0.23542 | 355 | 2 | 0.2 | 1.0292 | 0.2
Melbourne AP | 20 | Eau Gallie | 40.58 | No | 1234 | 1 | 29 | IR9-11 | North IRL | 1287 | 362.0797 | 4888.2446 | 2.87 | 0.41 | 71284 | 69038 | 71284 | IR9-11 | 1200 | B/D | 1200 B/D | 48.29 | 1 | 2.23 | 0.316 | 2.23 | 0.316 | 0.304 | 1.2079 | 1823 | 9 | 1.3 | 1.0292 | 1.3
Melbourne AP | 20 | Eau Gallie | 40.58 | No | 1234 | 1 | 29 | IR9-11 | North IRL | 49 | 84.3245 | 184.6233 | 0.11 | 0.02 | 71304 | 69057 | 71304 | IR9-11 | 1200 | B/D | 1200 B/D | 48.29 | 1 | 2.23 | 0.316 | 2.23 | 0.316 | 0.304 | 0.045621 | 69 | 0 | 0 | 1.0292 | 0
Melbourne AP | 20 | Eau Gallie | 40.58 | No | 1234 | 1 | 29 | IR9-11 | North IRL | 16 | 47.6335 | 59.129 | 0.04 | 0.01 | 71325 | 69076 | 71325 | IR9-11 | 1200 | B/D | 1200 B/D | 48.29 | 1 | 2.23 | 0.316 | 2.23 | 0.316 | 0.304 | 0.014611 | 22 | 0 | 0 | 1.0292 | 0
Melbourne AP | 20 | Eau Gallie | 40.58 | No | 1234 | 1 | 29 | IR9-11 | North IRL | 0 | 5.0137 | 0.7959 | 0 | 0 | 71374 | 69122 | 71374 | IR9-11 | 1200 | B/D | 1200 B/D | 48.29 | 1 | 2.23 | 0.316 | 2.23 | 0.316 | 0.304 | 0.00019667 | 0 | 0 | 0 | 1.0292 | 0
Melbourne AP | 20 | Eau Gallie | 40.58 | No | 1234 | 1 | 29 | IR9-11 | North IRL | 918 | 365.8158 | 3486.6746 | 2.05 | 0.29 | 71393 | 69141 | 71393 | IR9-11 | 1200 | B/D | 1200 B/D | 48.29 | 1 | 2.23 | 0.316 | 2.23 | 0.316 | 0.304 | 0.86157 | 1300 | 6 | 0.9 | 1.0292 | 0.9
Melbourne AP | 20 | Eau Gallie | 40.58 | No | 1234 | 1 | 29 | IR9-11 | North IRL | 360 | 238.5944 | 1366.4405 | 0.8 | 0.11 | 71417 | 69164 | 71417 | IR9-11 | 1200 | B/D | 1200 B/D | 48.29 | 1 | 2.23 | 0.316 | 2.23 | 0.316 | 0.304 | 0.33765 | 510 | 3 | 0.4 | 1.0292 | 0.4
Melbourne AP | 26 | Melbourne NWSO | 43.45 | No | 1234 | 1 | 29 | IR9-11 | North IRL | 525 | 211.4695 | 1738.9013 | 1.17 | 0.17 | 71570 | 69315 | 71570 | IR9-11 | 1200 | B/D | 1200 B/D | 48.29 | 1 | 2.23 | 0.316 | 2.23 | 0.316 | 0.304 | 0.42969 | 648 | 3 | 0.5 | 1.0292 | 0.5
Melbourne AP | 26 | Melbourne NWSO | 43.45 | No | 1234 | 1 | 29 | IR9-11 | North IRL | 321 | 177.8925 | 1062.0521 | 0.72 | 0.1 | 71686 | 69427 | 71686 | IR9-11 | 1200 | B/D | 1200 B/D | 48.29 | 1 | 2.23 | 0.316 | 2.23 | 0.316 | 0.304 | 0.26244 | 396 | 2 | 0.3 | 1.0292 | 0.3
Melbourne AP | 26 | Melbourne NWSO | 43.45 | No | 1234 | 1 | 29 | IR9-11 | North IRL | 774 | 212.7769 | 2563.1745 | 1.73 | 0.24 | 71688 | 69429 | 71688 | IR9-11 | 1200 | B/D | 1200 B/D | 48.29 | 1 | 2.23 | 0.316 | 2.23 | 0.316 | 0.304 | 0.63337 | 956 | 5 | 0.7 | 1.0292 | 0.7
Melbourne AP | 26 | Melbourne NWSO | 43.45 | No | 1234 | 1 | 29 | IR9-11 | North IRL | 65886 | 3813.3168 | 218254.2404 | 146.93 | 20.82 | 71989 | 69714 | 71989 | IR9-11 | 1200 | B/D | 1200 B/D | 48.29 | 1 | 2.23 | 0.316 | 2.23 | 0.316 | 0.304 | 53.9316 | 81381 | 400 | 56.7 | 1.0292 | 58.4
Melbourne AP | 26 | Melbourne NWSO | 43.45 | No | 1234 | 1 | 29 | IR9-11 | North IRL | 16623 | 1812.1398 | 55066.1717 | 37.07 | 5.25 | 72019 | 69741 | 72019 | IR9-11 | 1200 | B/D | 1200 B/D | 48.29 | 1 | 2.23 | 0.316 | 2.23 | 0.316 | 0.304 | 13.6071 | 20533 | 101 | 14.3 | 1.0292 | 14.7
Melbourne AP | 10 | Melbourne FS | 37.82 | No | 1234 | 0 | 29 | IR9-11 | North IRL | 9988 | 1731.696 | 43668.8183 | 15.59 | 1.58 | 61481 | 59803 | 61481 | IR9-11 | 1200 | B/D | 1200 B/D | 48.29 | 0 | 2.23 | 0.316 | 1.561 | 0.158 | 0.304 | 10.7908 | 16283 | 56 | 5.7 | 1.0292 | 5.9
Melbourne AP | 10 | Melbourne FS | 37.82 | No | 1234 | 0 | 29 | IR9-11 | North IRL | 14 | 39.1778 | 61.2835 | 0.02 | 0 | 61482 | 59804 | 61482 | IR9-11 | 1200 | B/D | 1200 B/D | 48.29 | 0 | 2.23 | 0.316 | 1.561 | 0.158 | 0.304 | 0.015143 | 23 | 0 | 0 | 1.0292 | 0
Melbourne AP | 10 | Melbourne FS | 37.82 | No | 1234 | 0 | 29 | IR9-11 | North IRL | 82 | 103.1254 | 356.2441 | 0.13 | 0.01 | 61486 | 59808 | 61486 | IR9-11 | 1200 | B/D | 1200 B/D | 48.29 | 0 | 2.23 | 0.316 | 1.561 | 0.158 | 0.304 | 0.088029 | 133 | 0 | 0 | 1.0292 | 0
Melbourne AP | 10 | Melbourne FS | 37.82 | No | 1234 | 0 | 29 | IR9-11 | North IRL | 410 | 324.0371 | 1791.0836 | 0.64 | 0.06 | 61570 | 59887 | 61570 | IR9-11 | 1200 | B/D | 1200 B/D | 48.29 | 0 | 2.23 | 0.316 | 1.561 | 0.158 | 0.304 | 0.44258 | 668 | 2 | 0.2 | 1.0292 | 0.2
Melbourne AP | 10 | Melbourne FS | 37.82 | No | 1234 | 0 | 29 | IR9-11 | North IRL | 9941 | 1780.616 | 43463.9197 | 15.52 | 1.57 | 61627 | 59943 | 61627 | IR9-11 | 1200 | B/D | 1200 B/D | 48.29 | 0 | 2.23 | 0.316 | 1.561 | 0.158 | 0.304 | 10.7306 | 16192 | 56 | 5.6 | 1.0292 | 5.8
Melbourne AP | 10 | Melbourne FS | 37.82 | No | 1234 | 0 | 29 | IR9-11 | North IRL | 998 | 352.0456 | 4362.2124 | 1.56 | 0.16 | 61633 | 59949 | 61633 | IR9-11 | 1200 | B/D | 1200 B/D | 48.29 | 0 | 2.23 | 0.316 | 1.561 | 0.158 | 0.304 | 1.0779 | 1627 | 6 | 0.6 | 1.0292 | 0.6
Melbourne AP | 10 | Melbourne FS | 37.82 | No | 1234 | 0 | 29 | IR9-11 | North IRL | 172 | 171.3187 | 754.0867 | 0.27 | 0.03 | 61746 | 60056 | 61746 | IR9-11 | 1200 | B/D | 1200 B/D | 48.29 | 0 | 2.23 | 0.316 | 1.561 | 0.158 | 0.304 | 0.18634 | 281 | 1 | 0.1 | 1.0292 | 0.1
Melbourne AP | 10 | Melbourne FS | 37.82 | No | 1234 | 0 | 29 | IR9-11 | North IRL | 5310 | 752.5173 | 23215.3628 | 8.29 | 0.84 | 62147 | 60429 | 62147 | IR9-11 | 1200 | B/D | 1200 B/D | 48.29 | 0 | 2.23 | 0.316 | 1.561 | 0.158 | 0.304 | 5.7366 | 8656 | 30 | 3 | 1.0292 | 3.1
Melbourne AP | 10 | Melbourne FS | 37.82 | No | 1234 | 0 | 29 | IR9-11 | North IRL | 291 | 153.3001 | 1273.9109 | 0.45 | 0.05 | 62627 | 60892 | 62627 | IR9-11 | 1200 | B/D | 1200 B/D | 48.29 | 0 | 2.23 | 0.316 | 1.561 | 0.158 | 0.304 | 0.29252 | 441 | 2 | 0.2 | 1.0292 | 0.2
Melbourne AP | 10 | Melbourne FS | 37.82 | No | 1234 | 0 | 29 | IR9-11 | North IRL | 355 | 397.9665 | 1551.8524 | 0.55 | 0.06 | 63303 | 61524 | 63303 | IR9-11 | 1200 | B/D | 1200 B/D | 48.29 | 0 | 2.23 | 0.316 | 1.561 | 0.158 | 0.304 | 0.38347 | 579 | 2 | 0.2 | 1.0292 | 0.2
Melbourne AP | 10 | Melbourne FS | 37.82 | No | 1234 | 0 | 29 | IR9-11 | North IRL | 6344 | 842.6395 | 27739.3117 | 9.9 | 1 | 64138 | 62318 | 64138 | IR9-11 | 1200 | B/D | 1200 B/D | 48.29 | 0 | 2.23 | 0.316 | 1.561 | 0.158 | 0.304 | 6.8545 | 10343 | 36 | 3.6 | 1.0292 | 3.7
Melbourne AP | 10 | Melbourne FS | 37.82 | No | 1234 | 0 | 29 | IR9-11 | North IRL | 8357 | 899.9644 | 36539.4818 | 13.05 | 1.32 | 64181 | 62359 | 64181 | IR9-11 | 1200 | B/D | 1200 B/D | 48.29 | 0 | 2.23 | 0.316 | 1.561 | 0.158 | 0.304 | 9.0291 | 13625 | 47 | 4.7 | 1.0292 | 4.8
Melbourne AP | 10 | Melbourne FS | 37.82 | No | 1234 | 0 | 29 | IR9-11 | North IRL | 25230 | 3260.7815 | 110313.8645 | 39.38 | 3.99 | 64225 | 62398 | 64225 | IR9-11 | 1200 | B/D | 1200 B/D | 48.29 | 0 | 2.23 | 0.316 | 1.561 | 0.158 | 0.304 | 26.93 | 40637 | 140 | 14.2 | 1.0292 | 14.6
Melbourne AP | 10 | Melbourne FS | 37.82 | No | 1234 | 0 | 29 | IR9-11 | North IRL | 728 | 273.4656 | 3184.7647 | 1.14 | 0.12 | 64329 | 62493 | 64329 | IR9-11 | 1200 | B/D | 1200 B/D | 48.29 | 0 | 2.23 | 0.316 | 1.561 | 0.158 | 0.304 | 0.78697 | 1188 | 4 | 0.4 | 1.0292 | 0.4
Melbourne AP | 10 | Melbourne FS | 37.82 | No | 1234 | 0 | 29 | IR9-11 | North IRL | 4 | 20.5885 | 19.0109 | 0.01 | 0 | 64343 | 62507 | 64343 | IR9-11 | 1200 | B/D | 1200 B/D | 48.29 | 0 | 2.23 | 0.316 | 1.561 | 0.158 | 0.304 | 0.0046977 | 7 | 0 | 0 | 1.0292 | 0
Melbourne AP | 10 | Melbourne FS | 37.82 | No | 1234 | 0 | 29 | IR9-11 | North IRL | 72 | 86.6001 | 313.6606 | 0.11 | 0.01 | 64366 | 62530 | 64366 | IR9-11 | 1200 | B/D | 1200 B/D | 48.29 | 0 | 2.23 | 0.316 | 1.561 | 0.158 | 0.304 | 0.077507 | 117 | 0 | 0 | 1.0292 | 0
Melbourne AP | 10 | Melbourne FS | 37.82 | No | 1234 | 0 | 29 | IR9-11 | North IRL | 38 | 66.0958 | 165.7617 | 0.06 | 0.01 | 64381 | 62544 | 64381 | IR9-11 | 1200 | B/D | 1200 B/D | 48.29 | 0 | 2.23 | 0.316 | 1.561 | 0.158 | 0.304 | 0.04096 | 62 | 0 | 0 | 1.0292 | 0
Melbourne AP | 10 | Melbourne FS | 37.82 | No | 1234 | 0 | 29 | IR9-11 | North IRL | 618 | 228.6551 | 2699.8528 | 0.96 | 0.1 | 64424 | 62585 | 64424 | IR9-11 | 1200 | B/D | 1200 B/D | 48.29 | 0 | 2.23 | 0.316 | 1.561 | 0.158 | 0.304 | 0.66715 | 1007 | 3 | 0.4 | 1.0292 | 0.4
Melbourne AP | 10 | Melbourne FS | 37.82 | No | 1234 | 0 | 29 | IR9-11 | North IRL | 36 | 63.4963 | 155.4943 | 0.06 | 0.01 | 64430 | 62591 | 64430 | IR9-11 | 1200 | B/D | 1200 B/D | 48.29 | 0 | 2.23 | 0.316 | 1.561 | 0.158 | 0.304 | 0.036435 | 55 | 0 | 0 | 1.0292 | 0
Melbourne AP | 10 | Melbourne FS | 37.82 | No | 1234 | 0 | 29 | IR9-11 | North IRL | 210 | 235.1605 | 920.2695 | 0.33 | 0.03 | 64436 | 62596 | 64436 | IR9-11 | 1200 | B/D | 1200 B/D | 48.29 | 0 | 2.23 | 0.316 | 1.561 | 0.158 | 0.304 | 0.2274 | 343 | 1 | 0.1 | 1.0292 | 0.1
Melbourne AP | 10 | Melbourne FS | 37.82 | No | 1234 | 0 | 29 | IR9-11 | North IRL | 39 | 59.1165 | 171.084 | 0.06 | 0.01 | 64547 | 62702 | 64547 | IR9-11 | 1200 | B/D | 1200 B/D | 48.29 | 0 | 2.23 | 0.316 | 1.561 | 0.158 | 0.304 | 0.026505 | 40 | 0 | 0 | 1.0292 | 0
Melbourne AP | 10 | Melbourne FS | 37.82 | No | 1234 | 0 | 29 | IR9-11 | North IRL | 277 | 195.8894 | 1209.5924 | 0.43 | 0.04 | 64556 | 62711 | 64556 | IR9-11 | 1200 | B/D | 1200 B/D | 48.29 | 0 | 2.23 | 0.316 | 1.561 | 0.158 | 0.304 | 0.20404 | 308 | 1 | 0.1 | 1.0292 | 0.1
Melbourne AP | 10 | Melbourne FS | 37.82 | No | 1234 | 0 | 29 | IR9-11 | North IRL | 868 | 327.5869 | 3797.2806 | 1.35 | 0.14 | 64637 | 62788 | 64637 | IR9-11 | 1200 | B/D | 1200 B/D | 48.29 | 0 | 2.23 | 0.316 | 1.561 | 0.158 | 0.304 | 0.93832 | 1416 | 5 | 0.5 | 1.0292 | 0.5
Melbourne AP | 10 | Melbourne FS | 37.82 | No | 1234 | 0 | 29 | IR9-11 | North IRL | 5258 | 840.7747 | 22987.7699 | 8.21 | 0.83 | 64709 | 62859 | 64709 | IR9-11 | 1200 | B/D | 1200 B/D | 48.29 | 0 | 2.23 | 0.316 | 1.561 | 0.158 | 0.304 | 5.6804 | 8572 | 30 | 3 | 1.0292 | 3.1
Melbourne AP | 10 | Melbourne FS | 37.82 | No | 1234 | 0 | 29 | IR9-11 | North IRL | 547 | 300.4331 | 2391.7694 | 0.85 | 0.09 | 64724 | 62871 | 64724 | IR9-11 | 1200 | B/D | 1200 B/D | 48.29 | 0 | 2.23 | 0.316 | 1.561 | 0.158 | 0.304 | 0.59102 | 892 | 3 | 0.3 | 1.0292 | 0.3
Melbourne AP | 10 | Melbourne FS | 37.82 | No | 1234 | 0 | 29 | IR9-11 | North IRL | 616 | 206.2461 | 2691.724 | 0.96 | 0.1 | 64898 | 63030 | 64898 | IR9-11 | 1200 | B/D | 1200 B/D | 48.29 | 0 | 2.23 | 0.316 | 1.561 | 0.158 | 0.304 | 0.66514 | 1004 | 3 | 0.3 | 1.0292 | 0.3
Melbourne AP | 10 | Melbourne FS | 37.82 | No | 1234 | 0 | 29 | IR9-11 | North IRL | 13 | 59.2275 | 57.3485 | 0.02 | 0 | 65016 | 63144 | 65016 | IR9-11 | 1200 | B/D | 1200 B/D | 48.29 | 0 | 2.23 | 0.316 | 1.561 | 0.158 | 0.304 | 0.014171 | 21 | 0 | 0 | 1.0292 | 0
Melbourne AP | 10 | Melbourne FS | 37.82 | No | 1234 | 0 | 29 | IR9-11 | North IRL | 747 | 373.1008 | 3265.2102 | 1.17 | 0.12 | 65127 | 63246 | 65127 | IR9-11 | 1200 | B/D | 1200 B/D | 48.29 | 0 | 2.23 | 0.316 | 1.561 | 0.158 | 0.304 | 0.80685 | 1218 | 4 | 0.4 | 1.0292 | 0.4
Melbourne AP | 10 | Melbourne FS | 37.82 | No | 1234 | 0 | 29 | IR9-11 | North IRL | 20 | 50.0212 | 85.5257 | 0.03 | 0 | 65235 | 63340 | 65235 | IR9-11 | 1200 | B/D | 1200 B/D | 48.29 | 0 | 2.23 | 0.316 | 1.561 | 0.158 | 0.304 | 0.021134 | 32 | 0 | 0 | 1.0292 | 0
Melbourne AP | 10 | Melbourne FS | 37.82 | No | 1234 | 0 | 29 | IR9-11 | North IRL | 292 | 171.4441 | 1274.8807 | 0.46 | 0.05 | 65243 | 63348 | 65243 | IR9-11 | 1200 | B/D | 1200 B/D | 48.29 | 0 | 2.23 | 0.316 | 1.561 | 0.158 | 0.304 | 0.31503 | 475 | 2 | 0.2 | 1.0292 | 0.2
Melbourne AP | 10 | Melbourne FS | 37.82 | No | 1234 | 0 | 29 | IR9-11 | North IRL | 10 | 39.2144 | 43.4931 | 0.02 | 0 | 65497 | 63586 | 65497 | IR9-11 | 1200 | B/D | 1200 B/D | 48.29 | 0 | 2.23 | 0.316 | 1.561 | 0.158 | 0.304 | 0.010747 | 16 | 0 | 0 | 1.0292 | 0
Melbourne AP | 10 | Melbourne FS | 37.82 | No | 1234 | 0 | 29 | IR9-11 | North IRL | 79 | 107.3531 | 343.8057 | 0.12 | 0.01 | 65541 | 63627 | 65541 | IR9-11 | 1200 | B/D | 1200 B/D | 48.29 | 0 | 2.23 | 0.316 | 1.561 | 0.158 | 0.304 | 0.084956 | 128 | 0 | 0 | 1.0292 | 0
Melbourne AP | 10 | Melbourne FS | 37.82 | No | 1234 | 0 | 29 | IR9-11 | North IRL | 558 | 242.3723 | 2437.6023 | 0.87 | 0.09 | 65594 | 63679 | 65594 | IR9-11 | 1200 | B/D | 1200 B/D | 48.29 | 0 | 2.23 | 0.316 | 1.561 | 0.158 | 0.304 | 0.60234 | 909 | 3 | 0.3 | 1.0292 | 0.3
Melbourne AP | 20 | Eau Gallie | 40.58 | No | 1234 | 0 | 29 | IR9-11 | North IRL | 147 | 124.1186 | 558.3217 | 0.23 | 0.02 | 65671 | 63753 | 65671 | IR9-11 | 1200 | B/D | 1200 B/D | 48.29 | 0 | 2.23 | 0.316 | 1.561 | 0.158 | 0.304 | 0.099073 | 149 | 1 | 0.1 | 1.0292 | 0.1
Melbourne AP | 20 | Eau Gallie | 40.58 | No | 1234 | 0 | 29 | IR9-11 | North IRL | 193 | 113.5881 | 732.9875 | 0.3 | 0.03 | 65693 | 63772 | 65693 | IR9-11 | 1200 | B/D | 1200 B/D | 48.29 | 0 | 2.23 | 0.316 | 1.561 | 0.158 | 0.304 | 0.039209 | 59 | 0 | 0 | 1.0292 | 0
Melbourne AP | 10 | Melbourne FS | 37.82 | No | 1234 | 0 | 29 | IR9-11 | North IRL | 14 | 46.475 | 59.1226 | 0.02 | 0 | 65715 | 63793 | 65715 | IR9-11 | 1200 | B/D | 1200 B/D | 48.29 | 0 | 2.23 | 0.316 | 1.561 | 0.158 | 0.304 | 0.014609 | 22 | 0 | 0 | 1.0292 | 0
Melbourne AP | 10 | Melbourne FS | 37.82 | No | 1234 | 0 | 29 | IR9-11 | North IRL | 147 | 294.3307 | 642.6155 | 0.23 | 0.02 | 65719 | 63797 | 65719 | IR9-11 | 1200 | B/D | 1200 B/D | 48.29 | 0 | 2.23 | 0.316 | 1.561 | 0.158 | 0.304 | 0.15879 | 240 | 1 | 0.1 | 1.0292 | 0.1
Melbourne AP | 10 | Melbourne FS | 37.82 | No | 1234 | 0 | 29 | IR9-11 | North IRL | 30 | 46.9711 | 129.0503 | 0.05 | 0 | 65740 | 63818 | 65740 | IR9-11 | 1200 | B/D | 1200 B/D | 48.29 | 0 | 2.23 | 0.316 | 1.561 | 0.158 | 0.304 | 0.031889 | 48 | 0 | 0 | 1.0292 | 0
Melbourne AP | 10 | Melbourne FS | 37.82 | No | 1234 | 0 | 29 | IR9-11 | North IRL | 2369 | 970.3283 | 10356.781 | 3.7 | 0.37 | 66020 | 64082 | 66020 | IR9-11 | 1200 | B/D | 1200 B/D | 48.29 | 0 | 2.23 | 0.316 | 1.561 | 0.158 | 0.304 | 2.5592 | 3862 | 13 | 1.3 | 1.0292 | 1.3
Melbourne AP | 10 | Melbourne FS | 37.82 | No | 1234 | 0 | 29 | IR9-11 | North IRL | 334 | 157.3178 | 1460.1466 | 0.52 | 0.05 | 66039 | 64099 | 66039 | IR9-11 | 1200 | B/D | 1200 B/D | 48.29 | 0 | 2.23 | 0.316 | 1.561 | 0.158 | 0.304 | 0.36081 | 544 | 2 | 0.2 | 1.0292 | 0.2
Melbourne AP | 10 | Melbourne FS | 37.82 | No | 1234 | 0 | 29 | IR9-11 | North IRL | 431 | 198.2974 | 1883.935 | 0.67 | 0.07 | 66151 | 64206 | 66151 | IR9-11 | 1200 | B/D | 1200 B/D | 48.29 | 0 | 2.23 | 0.316 | 1.561 | 0.158 | 0.304 | 0.46553 | 702 | 2 | 0.2 | 1.0292 | 0.2
Melbourne AP | 10 | Melbourne FS | 37.82 | No | 1234 | 0 | 29 | IR9-11 | North IRL | 376 | 490.6455 | 1645.4559 | 0.59 | 0.06 | 66159 | 64214 | 66159 | IR9-11 | 1200 | B/D | 1200 B/D | 48.29 | 0 | 2.23 | 0.316 | 1.561 | 0.158 | 0.304 | 0.4066 | 614 | 2 | 0.2 | 1.0292 | 0.2
Melbourne AP | 10 | Melbourne FS | 37.82 | No | 1234 | 0 | 29 | IR9-11 | North IRL | 9 | 41.2796 | 40.9406 | 0.01 | 0 | 66195 | 64249 | 66195 | IR9-11 | 1200 | B/D | 1200 B/D | 48.29 | 0 | 2.23 | 0.316 | 1.561 | 0.158 | 0.304 | 0.010117 | 15 | 0 | 0 | 1.0292 | 0
Melbourne AP | 10 | Melbourne FS | 37.82 | No | 1234 | 0 | 29 | IR9-11 | North IRL | 511 | 235.6433 | 2234.584 | 0.8 | 0.08 | 66201 | 64255 | 66201 | IR9-11 | 1200 | B/D | 1200 B/D | 48.29 | 0 | 2.23 | 0.316 | 1.561 | 0.158 | 0.304 | 0.062595 | 94 | 0 | 0 | 1.0292 | 0
Melbourne AP | 10 | Melbourne FS | 37.82 | No | 1234 | 0 | 29 | IR9-11 | North IRL | 514 | 250.6267 | 2245.6317 | 0.8 | 0.08 | 66239 | 64290 | 66239 | IR9-11 | 1200 | B/D | 1200 B/D | 48.29 | 0 | 2.23 | 0.316 | 1.561 | 0.158 | 0.304 | 0.55491 | 837 | 3 | 0.3 | 1.0292 | 0.3
Melbourne AP | 10 | Melbourne FS | 37.82 | No | 1234 | 0 | 29 | IR9-11 | North IRL | 2 | 19.468 | 10.9364 | 0 | 0 | 66302 | 64351 | 66302 | IR9-11 | 1200 | B/D | 1200 B/D | 48.29 | 0 | 2.23 | 0.316 | 1.561 | 0.158 | 0.304 | 0.0027024 | 4 | 0 | 0 | 1.0292 | 0
Melbourne AP | 10 | Melbourne FS | 37.82 | No | 1234 | 0 | 29 | IR9-11 | North IRL | 12 | 127.4147 | 50.3784 | 0.02 | 0 | 66307 | 64356 | 66307 | IR9-11 | 1200 | B/D | 1200 B/D | 48.29 | 0 | 2.23 | 0.316 | 1.561 | 0.158 | 0.304 | 5.0057e-06 | 0 | 0 | 0 | 1.0292 | 0
Melbourne AP | 10 | Melbourne FS | 37.82 | No | 1234 | 0 | 29 | IR9-11 | North IRL | 231 | 160.7692 | 1009.642 | 0.36 | 0.04 | 66319 | 64367 | 66319 | IR9-11 | 1200 | B/D | 1200 B/D | 48.29 | 0 | 2.23 | 0.316 | 1.561 | 0.158 | 0.304 | 0.050154 | 76 | 0 | 0 | 1.0292 | 0
Melbourne AP | 10 | Melbourne FS | 37.82 | No | 1234 | 0 | 29 | IR9-11 | North IRL | 219 | 157.2406 | 956.5002 | 0.34 | 0.03 | 66392 | 64437 | 66392 | IR9-11 | 1200 | B/D | 1200 B/D | 48.29 | 0 | 2.23 | 0.316 | 1.561 | 0.158 | 0.304 | 0.23636 | 357 | 1 | 0.1 | 1.0292 | 0.1
Melbourne AP | 10 | Melbourne FS | 37.82 | No | 1234 | 0 | 29 | IR9-11 | North IRL | 814 | 478.8213 | 3561.3048 | 1.27 | 0.13 | 66393 | 64438 | 66393 | IR9-11 | 1200 | B/D | 1200 B/D | 48.29 | 0 | 2.23 | 0.316 | 1.561 | 0.158 | 0.304 | 0.88001 | 1328 | 5 | 0.5 | 1.0292 | 0.5
Melbourne AP | 10 | Melbourne FS | 37.82 | No | 1234 | 0 | 29 | IR9-11 | North IRL | 858 | 295.7971 | 3749.7767 | 1.34 | 0.14 | 66431 | 64472 | 66431 | IR9-11 | 1200 | B/D | 1200 B/D | 48.29 | 0 | 2.23 | 0.316 | 1.561 | 0.158 | 0.304 | 0.92659 | 1398 | 5 | 0.5 | 1.0292 | 0.5
Melbourne AP | 10 | Melbourne FS | 37.82 | No | 1234 | 0 | 29 | IR9-11 | North IRL | 0 | 3.1104 | 0.17668 | 0 | 0 | 66450 | 64488 | 66450 | IR9-11 | 1200 | B/D | 1200 B/D | 48.29 | 0 | 2.23 | 0.316 | 1.561 | 0.158 | 0.304 | 4.3658e-05 | 0 | 0 | 0 | 1.0292 | 0
Melbourne AP | 10 | Melbourne FS | 37.82 | No | 1234 | 0 | 29 | IR9-11 | North IRL | 3134 | 543.0914 | 13703.1953 | 4.89 | 0.5 | 66752 | 64779 | 66752 | IR9-11 | 1200 | B/D | 1200 B/D | 48.29 | 0 | 2.23 | 0.316 | 1.561 | 0.158 | 0.304 | 3.3861 | 5110 | 18 | 1.8 | 1.0292 | 1.9
Melbourne AP | 10 | Melbourne FS | 37.82 | No | 1234 | 0 | 29 | IR9-11 | North IRL | 10006 | 891.3372 | 43750.407 | 15.62 | 1.58 | 66753 | 64780 | 66753 | IR9-11 | 1200 | B/D | 1200 B/D | 48.29 | 0 | 2.23 | 0.316 | 1.561 | 0.158 | 0.304 | 10.8109 | 16313 | 56 | 5.7 | 1.0292 | 5.9
Melbourne AP | 10 | Melbourne FS | 37.82 | No | 1234 | 0 | 29 | IR9-11 | North IRL | 57 | 82.4352 | 247.6371 | 0.09 | 0.01 | 66951 | 64967 | 66951 | IR9-11 | 1200 | B/D | 1200 B/D | 48.29 | 0 | 2.23 | 0.316 | 1.561 | 0.158 | 0.304 | 0.061192 | 92 | 0 | 0 | 1.0292 | 0
Melbourne AP | 10 | Melbourne FS | 37.82 | No | 1234 | 0 | 29 | IR9-11 | North IRL | 6206 | 1141.8105 | 27134.4402 | 9.69 | 0.98 | 67009 | 65024 | 67009 | IR9-11 | 1200 | B/D | 1200 B/D | 48.29 | 0 | 2.23 | 0.316 | 1.561 | 0.158 | 0.304 | 6.705 | 10118 | 35 | 3.5 | 1.0292 | 3.6
Melbourne AP | 10 | Melbourne FS | 37.82 | No | 1234 | 0 | 29 | IR9-11 | North IRL | 2613 | 465.3263 | 11423.8846 | 4.08 | 0.41 | 67019 | 65034 | 67019 | IR9-11 | 1200 | B/D | 1200 B/D | 48.29 | 0 | 2.23 | 0.316 | 1.561 | 0.158 | 0.304 | 2.8229 | 4260 | 15 | 1.5 | 1.0292 | 1.5
Melbourne AP | 10 | Melbourne FS | 37.82 | No | 1234 | 0 | 29 | IR9-11 | North IRL | 103 | 212.7867 | 449.7011 | 0.16 | 0.02 | 67020 | 65035 | 67020 | IR9-11 | 1200 | B/D | 1200 B/D | 48.29 | 0 | 2.23 | 0.316 | 1.561 | 0.158 | 0.304 | 0.11112 | 168 | 1 | 0.1 | 1.0292 | 0.1
Melbourne AP | 10 | Melbourne FS | 37.82 | No | 1234 | 0 | 29 | IR9-11 | North IRL | 4 | 19.5917 | 15.1621 | 0.01 | 0 | 67047 | 65061 | 67047 | IR9-11 | 1200 | B/D | 1200 B/D | 48.29 | 0 | 2.23 | 0.316 | 1.561 | 0.158 | 0.304 | 0.0037466 | 6 | 0 | 0 | 1.0292 | 0
Melbourne AP | 10 | Melbourne FS | 37.82 | No | 1234 | 0 | 29 | IR9-11 | North IRL | 2706 | 435.4681 | 11831.535 | 4.22 | 0.43 | 67049 | 65063 | 67049 | IR9-11 | 1200 | B/D | 1200 B/D | 48.29 | 0 | 2.23 | 0.316 | 1.561 | 0.158 | 0.304 | 2.9236 | 4412 | 15 | 1.5 | 1.0292 | 1.5
Melbourne AP | 10 | Melbourne FS | 37.82 | No | 1234 | 0 | 29 | IR9-11 | North IRL | 1 | 11.9245 | 5.9571 | 0 | 0 | 67068 | 65082 | 67068 | IR9-11 | 1200 | B/D | 1200 B/D | 48.29 | 0 | 2.23 | 0.316 | 1.561 | 0.158 | 0.304 | 0.001472 | 2 | 0 | 0 | 1.0292 | 0
Melbourne AP | 10 | Melbourne FS | 37.82 | No | 1234 | 0 | 29 | IR9-11 | North IRL | 0 | 1.8579 | 0.14663 | 0 | 0 | 67276 | 65288 | 67276 | IR9-11 | 1200 | B/D | 1200 B/D | 48.29 | 0 | 2.23 | 0.316 | 1.561 | 0.158 | 0.304 | 3.6233e-05 | 0 | 0 | 0 | 1.0292 | 0
Melbourne AP | 10 | Melbourne FS | 37.82 | No | 1234 | 0 | 29 | IR9-11 | North IRL | 435 | 332.0701 | 1903.6476 | 0.68 | 0.07 | 67313 | 65322 | 67313 | IR9-11 | 1200 | B/D | 1200 B/D | 48.29 | 0 | 2.23 | 0.316 | 1.561 | 0.158 | 0.304 | 0.017026 | 26 | 0 | 0 | 1.0292 | 0
Melbourne AP | 20 | Eau Gallie | 40.58 | No | 1234 | 0 | 29 | IR9-11 | North IRL | 3 | 18.0323 | 11.6158 | 0 | 0 | 67496 | 65493 | 67496 | IR9-11 | 1200 | B/D | 1200 B/D | 48.29 | 0 | 2.23 | 0.316 | 1.561 | 0.158 | 0.304 | 0.0028703 | 4 | 0 | 0 | 1.0292 | 0
Melbourne AP | 20 | Eau Gallie | 40.58 | No | 1234 | 0 | 29 | IR9-11 | North IRL | 113 | 109.4395 | 430.1484 | 0.18 | 0.02 | 67552 | 65545 | 67552 | IR9-11 | 1200 | B/D | 1200 B/D | 48.29 | 0 | 2.23 | 0.316 | 1.561 | 0.158 | 0.304 | 0.10629 | 160 | 1 | 0.1 | 1.0292 | 0.1
Melbourne AP | 10 | Melbourne FS | 37.82 | No | 1234 | 0 | 29 | IR9-11 | North IRL | 1727 | 360.4516 | 7549.8568 | 2.7 | 0.27 | 67606 | 65593 | 67606 | IR9-11 | 1200 | B/D | 1200 B/D | 48.29 | 0 | 2.23 | 0.316 | 1.561 | 0.158 | 0.304 | 1.8656 | 2815 | 10 | 1 | 1.0292 | 1
Melbourne AP | 10 | Melbourne FS | 37.82 | No | 1234 | 0 | 29 | IR9-11 | North IRL | 807 | 332.4696 | 3528.893 | 1.26 | 0.13 | 67709 | 65687 | 67709 | IR9-11 | 1200 | B/D | 1200 B/D | 48.29 | 0 | 2.23 | 0.316 | 1.561 | 0.158 | 0.304 | 0.872 | 1316 | 5 | 0.5 | 1.0292 | 0.5
Melbourne AP | 10 | Melbourne FS | 37.82 | No | 1234 | 0 | 29 | IR9-11 | North IRL | 76 | 135.526 | 332.5707 | 0.12 | 0.01 | 67713 | 65690 | 67713 | IR9-11 | 1200 | B/D | 1200 B/D | 48.29 | 0 | 2.23 | 0.316 | 1.561 | 0.158 | 0.304 | 0.08218 | 124 | 0 | 0 | 1.0292 | 0
Melbourne AP | 20 | Eau Gallie | 40.58 | No | 1234 | 0 | 29 | IR9-11 | North IRL | 165 | 105.2414 | 626.9969 | 0.26 | 0.03 | 67759 | 65734 | 67759 | IR9-11 | 1200 | B/D | 1200 B/D | 48.29 | 0 | 2.23 | 0.316 | 1.561 | 0.158 | 0.304 | 0.15493 | 234 | 1 | 0.1 | 1.0292 | 0.1
Melbourne AP | 20 | Eau Gallie | 40.58 | No | 1234 | 0 | 29 | IR9-11 | North IRL | 5 | 17.4785 | 18.0317 | 0.01 | 0 | 67991 | 65960 | 67991 | IR9-11 | 1200 | B/D | 1200 B/D | 48.29 | 0 | 2.23 | 0.316 | 1.561 | 0.158 | 0.304 | 0.0044557 | 7 | 0 | 0 | 1.0292 | 0
Melbourne AP | 10 | Melbourne FS | 37.82 | No | 1234 | 0 | 29 | IR9-11 | North IRL | 36 | 158.5765 | 157.3974 | 0.06 | 0.01 | 68049 | 66017 | 68049 | IR9-11 | 1200 | B/D | 1200 B/D | 48.29 | 0 | 2.23 | 0.316 | 1.561 | 0.158 | 0.304 | 0.021965 | 33 | 0 | 0 | 1.0292 | 0
Melbourne AP | 10 | Melbourne FS | 37.82 | No | 1234 | 0 | 29 | IR9-11 | North IRL | 15 | 97.7065 | 66.2282 | 0.02 | 0 | 68050 | 66018 | 68050 | IR9-11 | 1200 | B/D | 1200 B/D | 48.29 | 0 | 2.23 | 0.316 | 1.561 | 0.158 | 0.304 | 0.016365 | 25 | 0 | 0 | 1.0292 | 0
Melbourne AP | 10 | Melbourne FS | 37.82 | No | 1234 | 0 | 29 | IR9-11 | North IRL | 648 | 277.2635 | 2833.8928 | 1.01 | 0.1 | 68060 | 66028 | 68060 | IR9-11 | 1200 | B/D | 1200 B/D | 48.29 | 0 | 2.23 | 0.316 | 1.561 | 0.158 | 0.304 | 0.080196 | 121 | 0 | 0 | 1.0292 | 0
Melbourne AP | 20 | Eau Gallie | 40.58 | No | 1234 | 0 | 29 | IR9-11 | North IRL | 38 | 60.9729 | 145.3907 | 0.06 | 0.01 | 68194 | 66156 | 68194 | IR9-11 | 1200 | B/D | 1200 B/D | 48.29 | 0 | 2.23 | 0.316 | 1.561 | 0.158 | 0.304 | 0.01236 | 19 | 0 | 0 | 1.0292 | 0
Melbourne AP | 20 | Eau Gallie | 40.58 | No | 1234 | 0 | 29 | IR9-11 | North IRL | 191 | 150.0683 | 726.6466 | 0.3 | 0.03 | 68516 | 66450 | 68516 | IR9-11 | 1200 | B/D | 1200 B/D | 48.29 | 0 | 2.23 | 0.316 | 1.561 | 0.158 | 0.304 | 0.0054331 | 8 | 0 | 0 | 1.0292 | 0
Melbourne AP | 20 | Eau Gallie | 40.58 | No | 1234 | 0 | 29 | IR9-11 | North IRL | 54 | 73.1354 | 204.7252 | 0.08 | 0.01 | 68517 | 66451 | 68517 | IR9-11 | 1200 | B/D | 1200 B/D | 48.29 | 0 | 2.23 | 0.316 | 1.561 | 0.158 | 0.304 | 0.018658 | 28 | 0 | 0 | 1.0292 | 0
Melbourne AP | 10 | Melbourne FS | 37.82 | No | 1234 | 0 | 29 | IR9-11 | North IRL | 117 | 90.4429 | 510.2497 | 0.18 | 0.02 | 68581 | 66506 | 68581 | IR9-11 | 1200 | B/D | 1200 B/D | 48.29 | 0 | 2.23 | 0.316 | 1.561 | 0.158 | 0.304 | 0.018987 | 29 | 0 | 0 | 1.0292 | 0
Melbourne AP | 10 | Melbourne FS | 37.82 | No | 1234 | 0 | 29 | IR9-11 | North IRL | 388 | 175.3803 | 1694.6256 | 0.61 | 0.06 | 68587 | 66512 | 68587 | IR9-11 | 1200 | B/D | 1200 B/D | 48.29 | 0 | 2.23 | 0.316 | 1.561 | 0.158 | 0.304 | 0.00018222 | 0 | 0 | 0 | 1.0292 | 0
Melbourne AP | 20 | Eau Gallie | 40.58 | No | 1234 | 0 | 29 | IR9-11 | North IRL | 70 | 83.6241 | 266.4924 | 0.11 | 0.01 | 68616 | 66539 | 68616 | IR9-11 | 1200 | B/D | 1200 B/D | 48.29 | 0 | 2.23 | 0.316 | 1.561 | 0.158 | 0.304 | 0.065851 | 99 | 0 | 0 | 1.0292 | 0
Melbourne AP | 20 | Eau Gallie | 40.58 | No | 1234 | 0 | 29 | IR9-11 | North IRL | 66 | 82.431 | 250.2548 | 0.1 | 0.01 | 68715 | 66630 | 68715 | IR9-11 | 1200 | B/D | 1200 B/D | 48.29 | 0 | 2.23 | 0.316 | 1.561 | 0.158 | 0.304 | 0.061839 | 93 | 0 | 0 | 1.0292 | 0
Melbourne AP | 10 | Melbourne FS | 37.82 | No | 1234 | 0 | 29 | IR9-11 | North IRL | 6324 | 985.4757 | 27649.2206 | 9.87 | 1 | 68806 | 66720 | 68806 | IR9-11 | 1200 | B/D | 1200 B/D | 48.29 | 0 | 2.23 | 0.316 | 1.561 | 0.158 | 0.304 | 1.2433 | 1876 | 6 | 0.7 | 1.0292 | 0.7
Melbourne AP | 10 | Melbourne FS | 37.82 | No | 1234 | 0 | 29 | IR9-11 | North IRL | 170 | 115.6371 | 745.138 | 0.27 | 0.03 | 68885 | 66797 | 68885 | IR9-11 | 1200 | B/D | 1200 B/D | 48.29 | 0 | 2.23 | 0.316 | 1.561 | 0.158 | 0.304 | 0.15369 | 232 | 1 | 0.1 | 1.0292 | 0.1
Melbourne AP | 10 | Melbourne FS | 37.82 | No | 1234 | 0 | 29 | IR9-11 | North IRL | 385 | 308.386 | 1682.0112 | 0.6 | 0.06 | 68886 | 66798 | 68886 | IR9-11 | 1200 | B/D | 1200 B/D | 48.29 | 0 | 2.23 | 0.316 | 1.561 | 0.158 | 0.304 | 0.047344 | 71 | 0 | 0 | 1.0292 | 0
Melbourne AP | 10 | Melbourne FS | 37.82 | No | 1234 | 0 | 29 | IR9-11 | North IRL | 890 | 330.3258 | 3893.1713 | 1.39 | 0.14 | 68887 | 66799 | 68887 | IR9-11 | 1200 | B/D | 1200 B/D | 48.29 | 0 | 2.23 | 0.316 | 1.561 | 0.158 | 0.304 | 0.66584 | 1005 | 3 | 0.4 | 1.0292 | 0.4
Melbourne AP | 10 | Melbourne FS | 37.82 | No | 1234 | 0 | 29 | IR9-11 | North IRL | 458 | 235.596 | 2000.1711 | 0.71 | 0.07 | 68966 | 66874 | 68966 | IR9-11 | 1200 | B/D | 1200 B/D | 48.29 | 0 | 2.23 | 0.316 | 1.561 | 0.158 | 0.304 | 0.34784 | 525 | 2 | 0.2 | 1.0292 | 0.2
Melbourne AP | 10 | Melbourne FS | 37.82 | No | 1234 | 0 | 29 | IR9-11 | North IRL | 286 | 212.7677 | 1252.7594 | 0.45 | 0.05 | 69075 | 66979 | 69075 | IR9-11 | 1200 | B/D | 1200 B/D | 48.29 | 0 | 2.23 | 0.316 | 1.561 | 0.158 | 0.304 | 0.29107 | 439 | 2 | 0.2 | 1.0292 | 0.2
Melbourne AP | 26 | Melbourne NWSO | 43.45 | No | 1234 | 0 | 29 | IR9-11 | North IRL | 62 | 69.2731 | 205.67 | 0.1 | 0.01 | 69159 | 67060 | 69159 | IR9-11 | 1200 | B/D | 1200 B/D | 48.29 | 0 | 2.23 | 0.316 | 1.561 | 0.158 | 0.304 | 0.050822 | 77 | 0 | 0 | 1.0292 | 0
Melbourne AP | 10 | Melbourne FS | 37.82 | No | 1234 | 0 | 29 | IR9-11 | North IRL | 3932 | 891.8489 | 17191.3413 | 6.14 | 0.62 | 69324 | 67215 | 69324 | IR9-11 | 1200 | B/D | 1200 B/D | 48.29 | 0 | 2.23 | 0.316 | 1.561 | 0.158 | 0.304 | 0.10876 | 164 | 1 | 0.1 | 1.0292 | 0.1
Melbourne AP | 10 | Melbourne FS | 37.82 | No | 1234 | 0 | 29 | IR9-11 | North IRL | 149 | 102.3483 | 652.8112 | 0.23 | 0.02 | 69534 | 67412 | 69534 | IR9-11 | 1200 | B/D | 1200 B/D | 48.29 | 0 | 2.23 | 0.316 | 1.561 | 0.158 | 0.304 | 0.16131 | 243 | 1 | 0.1 | 1.0292 | 0.1
Melbourne AP | 10 | Melbourne FS | 37.82 | No | 1234 | 0 | 29 | IR9-11 | North IRL | 415 | 172.4675 | 1813.96 | 0.65 | 0.07 | 69701 | 67564 | 69701 | IR9-11 | 1200 | B/D | 1200 B/D | 48.29 | 0 | 2.23 | 0.316 | 1.561 | 0.158 | 0.304 | 0.2014 | 304 | 1 | 0.1 | 1.0292 | 0.1
Melbourne AP | 10 | Melbourne FS | 37.82 | No | 1234 | 0 | 29 | IR9-11 | North IRL | 433 | 237.9769 | 1894.2443 | 0.68 | 0.07 | 69702 | 67565 | 69702 | IR9-11 | 1200 | B/D | 1200 B/D | 48.29 | 0 | 2.23 | 0.316 | 1.561 | 0.158 | 0.304 | 0.016959 | 26 | 0 | 0 | 1.0292 | 0
Melbourne AP | 10 | Melbourne FS | 37.82 | No | 1234 | 0 | 29 | IR9-11 | North IRL | 69 | 72.9147 | 301.1926 | 0.11 | 0.01 | 69760 | 67613 | 69760 | IR9-11 | 1200 | B/D | 1200 B/D | 48.29 | 0 | 2.23 | 0.316 | 1.561 | 0.158 | 0.304 | 0.055789 | 84 | 0 | 0 | 1.0292 | 0
Melbourne AP | 10 | Melbourne FS | 37.82 | No | 1234 | 0 | 29 | IR9-11 | North IRL | 212 | 127.5571 | 928.4703 | 0.33 | 0.03 | 69761 | 67614 | 69761 | IR9-11 | 1200 | B/D | 1200 B/D | 48.29 | 0 | 2.23 | 0.316 | 1.561 | 0.158 | 0.304 | 0.22484 | 339 | 1 | 0.1 | 1.0292 | 0.1
Melbourne AP | 10 | Melbourne FS | 37.82 | No | 1234 | 0 | 29 | IR9-11 | North IRL | 239 | 153.8333 | 1045.5861 | 0.37 | 0.04 | 69839 | 67683 | 69839 | IR9-11 | 1200 | B/D | 1200 B/D | 48.29 | 0 | 2.23 | 0.316 | 1.561 | 0.158 | 0.304 | 0.25837 | 390 | 1 | 0.1 | 1.0292 | 0.1
Melbourne AP | 20 | Eau Gallie | 40.58 | No | 1234 | 0 | 29 | IR9-11 | North IRL | 4 | 44.0016 | 13.6188 | 0.01 | 0 | 70061 | 67900 | 70061 | IR9-11 | 1200 | B/D | 1200 B/D | 48.29 | 0 | 2.23 | 0.316 | 1.561 | 0.158 | 0.304 | 0.0033653 | 5 | 0 | 0 | 1.0292 | 0
Melbourne AP | 20 | Eau Gallie | 40.58 | No | 1234 | 0 | 29 | IR9-11 | North IRL | 52 | 75.9462 | 196.7868 | 0.08 | 0.01 | 70171 | 68007 | 70171 | IR9-11 | 1200 | B/D | 1200 B/D | 48.29 | 0 | 2.23 | 0.316 | 1.561 | 0.158 | 0.304 | 0.048627 | 73 | 0 | 0 | 1.0292 | 0
Melbourne AP | 20 | Eau Gallie | 40.58 | No | 1234 | 0 | 29 | IR9-11 | North IRL | 197 | 115.7202 | 747.9688 | 0.31 | 0.03 | 71068 | 68846 | 71068 | IR9-11 | 1200 | B/D | 1200 B/D | 48.29 | 0 | 2.23 | 0.316 | 1.561 | 0.158 | 0.304 | 0.18483 | 279 | 1 | 0.1 | 1.0292 | 0.1
Melbourne AP | 20 | Eau Gallie | 40.58 | No | 1234 | 0 | 29 | IR9-11 | North IRL | 427 | 292.0275 | 1622.9565 | 0.67 | 0.07 | 71277 | 69031 | 71277 | IR9-11 | 1200 | B/D | 1200 B/D | 48.29 | 0 | 2.23 | 0.316 | 1.561 | 0.158 | 0.304 | 0.40104 | 605 | 2 | 0.2 | 1.0292 | 0.2
Melbourne AP | 20 | Eau Gallie | 40.58 | No | 1234 | 0 | 29 | IR9-11 | North IRL | 1 | 8.5313 | 3.7981 | 0 | 0 | 71296 | 69049 | 71296 | IR9-11 | 1200 | B/D | 1200 B/D | 48.29 | 0 | 2.23 | 0.316 | 1.561 | 0.158 | 0.304 | 0.00093853 | 1 | 0 | 0 | 1.0292 | 0
Melbourne AP | 20 | Eau Gallie | 40.58 | No | 1234 | 0 | 29 | IR9-11 | North IRL | 36 | 74.5783 | 135.7994 | 0.06 | 0.01 | 71313 | 69064 | 71313 | IR9-11 | 1200 | B/D | 1200 B/D | 48.29 | 0 | 2.23 | 0.316 | 1.561 | 0.158 | 0.304 | 0.033557 | 51 | 0 | 0 | 1.0292 | 0
Melbourne AP | 20 | Eau Gallie | 40.58 | No | 1234 | 0 | 29 | IR9-11 | North IRL | 47 | 65.4279 | 179.1626 | 0.07 | 0.01 | 71368 | 69118 | 71368 | IR9-11 | 1200 | B/D | 1200 B/D | 48.29 | 0 | 2.23 | 0.316 | 1.561 | 0.158 | 0.304 | 0.044272 | 67 | 0 | 0 | 1.0292 | 0
Melbourne AP | 20 | Eau Gallie | 40.58 | No | 1234 | 0 | 29 | IR9-11 | North IRL | 29 | 74.2449 | 111.534 | 0.05 | 0 | 71381 | 69129 | 71381 | IR9-11 | 1200 | B/D | 1200 B/D | 48.29 | 0 | 2.23 | 0.316 | 1.561 | 0.158 | 0.304 | 0.027561 | 42 | 0 | 0 | 1.0292 | 0
Melbourne AP | 20 | Eau Gallie | 40.58 | No | 1234 | 0 | 29 | IR9-11 | North IRL | 96 | 95.4586 | 362.967 | 0.15 | 0.02 | 71384 | 69132 | 71384 | IR9-11 | 1200 | B/D | 1200 B/D | 48.29 | 0 | 2.23 | 0.316 | 1.561 | 0.158 | 0.304 | 0.089691 | 135 | 0 | 0 | 1.0292 | 0
Melbourne AP | 20 | Eau Gallie | 40.58 | No | 1234 | 0 | 29 | IR9-11 | North IRL | 112 | 131.078 | 426.4444 | 0.17 | 0.02 | 71409 | 69157 | 71409 | IR9-11 | 1200 | B/D | 1200 B/D | 48.29 | 0 | 2.23 | 0.316 | 1.561 | 0.158 | 0.304 | 0.10538 | 159 | 1 | 0.1 | 1.0292 | 0.1
Melbourne AP | 20 | Eau Gallie | 40.58 | No | 1234 | 0 | 29 | IR9-11 | North IRL | 2 | 10.7718 | 5.5745 | 0 | 0 | 71426 | 69173 | 71426 | IR9-11 | 1200 | B/D | 1200 B/D | 48.29 | 0 | 2.23 | 0.316 | 1.561 | 0.158 | 0.304 | 0.0013775 | 2 | 0 | 0 | 1.0292 | 0
Melbourne AP | 26 | Melbourne NWSO | 43.45 | No | 1234 | 0 | 29 | IR9-11 | North IRL | 140 | 84.2669 | 465.5139 | 0.22 | 0.02 | 71559 | 69304 | 71559 | IR9-11 | 1200 | B/D | 1200 B/D | 48.29 | 0 | 2.23 | 0.316 | 1.561 | 0.158 | 0.304 | 0.11503 | 174 | 1 | 0.1 | 1.0292 | 0.1
Melbourne AP | 26 | Melbourne NWSO | 43.45 | No | 1234 | 0 | 29 | IR9-11 | North IRL | 305 | 127.2216 | 1011.5834 | 0.48 | 0.05 | 72254 | 69961 | 72254 | IR9-11 | 1200 | B/D | 1200 B/D | 48.29 | 0 | 2.23 | 0.316 | 1.561 | 0.158 | 0.304 | 0.24997 | 377 | 1 | 0.1 | 1.0292 | 0.1
Melbourne AP | 26 | Melbourne NWSO | 43.45 | No | 1234 | 0 | 29 | IR9-11 | North IRL | 611 | 190.8385 | 2023.3129 | 0.95 | 0.1 | 72269 | 69976 | 72269 | IR9-11 | 1200 | B/D | 1200 B/D | 48.29 | 0 | 2.23 | 0.316 | 1.561 | 0.158 | 0.304 | 0.49997 | 754 | 3 | 0.3 | 1.0292 | 0.3
Melbourne AP | 26 | Melbourne NWSO | 43.45 | No | 1234 | 0 | 29 | IR9-11 | North IRL | 916 | 254.4463 | 3034.799 | 1.43 | 0.14 | 72489 | 70178 | 72489 | IR9-11 | 1200 | B/D | 1200 B/D | 48.29 | 0 | 2.23 | 0.316 | 1.561 | 0.158 | 0.304 | 0.74991 | 1132 | 4 | 0.4 | 1.0292 | 0.4
Melbourne AP | 10 | Melbourne FS | 37.82 | No | 1234 | 1 | 29 | IR9-11 | North IRL | 95 | 108.9199 | 324.6791 | 0.21 | 0.03 | 61495 | 59816 | 61495 | IR9-11 | 1200 | C | 1200 C | 48.29 | 1 | 2.23 | 0.316 | 2.23 | 0.316 | 0.389 | 0.036753 | 71 | 0 | 0 | 1.0292 | 0
Melbourne AP | 10 | Melbourne FS | 37.82 | No | 1234 | 1 | 29 | IR9-11 | North IRL | 79 | 68.1716 | 268.4627 | 0.18 | 0.02 | 61700 | 60015 | 61700 | IR9-11 | 1200 | C | 1200 C | 48.29 | 1 | 2.23 | 0.316 | 2.23 | 0.316 | 0.389 | 0.066338 | 128 | 1 | 0.1 | 1.0292 | 0.1
Melbourne AP | 10 | Melbourne FS | 37.82 | No | 1234 | 1 | 29 | IR9-11 | North IRL | 323 | 134.1037 | 1103.7744 | 0.72 | 0.1 | 61751 | 60061 | 61751 | IR9-11 | 1200 | C | 1200 C | 48.29 | 1 | 2.23 | 0.316 | 2.23 | 0.316 | 0.389 | 0.27275 | 527 | 3 | 0.4 | 1.0292 | 0.4
Melbourne AP | 10 | Melbourne FS | 37.82 | No | 1234 | 1 | 29 | IR9-11 | North IRL | 329 | 138.0724 | 1124.9594 | 0.73 | 0.1 | 61753 | 60063 | 61753 | IR9-11 | 1200 | C | 1200 C | 48.29 | 1 | 2.23 | 0.316 | 2.23 | 0.316 | 0.389 | 0.27798 | 537 | 3 | 0.4 | 1.0292 | 0.4
Melbourne AP | 10 | Melbourne FS | 37.82 | No | 1234 | 1 | 29 | IR9-11 | North IRL | 1477 | 435.9065 | 5046.5265 | 3.29 | 0.47 | 62160 | 60441 | 62160 | IR9-11 | 1200 | C | 1200 C | 48.29 | 1 | 2.23 | 0.316 | 2.23 | 0.316 | 0.389 | 1.247 | 2408 | 12 | 1.7 | 1.0292 | 1.7
Melbourne AP | 10 | Melbourne FS | 37.82 | No | 1234 | 1 | 29 | IR9-11 | North IRL | 158 | 140.5937 | 540.5914 | 0.35 | 0.05 | 62385 | 60661 | 62385 | IR9-11 | 1200 | C | 1200 C | 48.29 | 1 | 2.23 | 0.316 | 2.23 | 0.316 | 0.389 | 0.13358 | 258 | 1 | 0.2 | 1.0292 | 0.2
Melbourne AP | 10 | Melbourne FS | 37.82 | No | 1234 | 1 | 29 | IR9-11 | North IRL | 58 | 88.4374 | 197.7076 | 0.13 | 0.02 | 62652 | 60913 | 62652 | IR9-11 | 1200 | C | 1200 C | 48.29 | 1 | 2.23 | 0.316 | 2.23 | 0.316 | 0.389 | 0.048854 | 94 | 0 | 0.1 | 1.0292 | 0.1
Melbourne AP | 10 | Melbourne FS | 37.82 | No | 1234 | 1 | 29 | IR9-11 | North IRL | 350 | 268.3388 | 1194.9505 | 0.78 | 0.11 | 63262 | 61483 | 63262 | IR9-11 | 1200 | C | 1200 C | 48.29 | 1 | 2.23 | 0.316 | 2.23 | 0.316 | 0.389 | 0.29528 | 570 | 3 | 0.4 | 1.0292 | 0.4
Melbourne AP | 10 | Melbourne FS | 37.82 | No | 1234 | 1 | 29 | IR9-11 | North IRL | 1078 | 332.8864 | 3684.5796 | 2.4 | 0.34 | 63271 | 61492 | 63271 | IR9-11 | 1200 | C | 1200 C | 48.29 | 1 | 2.23 | 0.316 | 2.23 | 0.316 | 0.389 | 0.91048 | 1758 | 9 | 1.2 | 1.0292 | 1.2
Melbourne AP | 10 | Melbourne FS | 37.82 | No | 1234 | 1 | 29 | IR9-11 | North IRL | 132 | 123.2426 | 450.5344 | 0.29 | 0.04 | 64214 | 62388 | 64214 | IR9-11 | 1200 | C | 1200 C | 48.29 | 1 | 2.23 | 0.316 | 2.23 | 0.316 | 0.389 | 0.029364 | 57 | 0 | 0 | 1.0292 | 0
Melbourne AP | 10 | Melbourne FS | 37.82 | No | 1234 | 1 | 29 | IR9-11 | North IRL | 54 | 69.1457 | 184.0127 | 0.12 | 0.02 | 64252 | 62423 | 64252 | IR9-11 | 1200 | C | 1200 C | 48.29 | 1 | 2.23 | 0.316 | 2.23 | 0.316 | 0.389 | 0.04547 | 88 | 0 | 0.1 | 1.0292 | 0.1
Melbourne AP | 10 | Melbourne FS | 37.82 | No | 1234 | 1 | 29 | IR9-11 | North IRL | 15847 | 1952.7015 | 54148.2729 | 35.34 | 5.01 | 64327 | 62491 | 64327 | IR9-11 | 1200 | C | 1200 C | 48.29 | 1 | 2.23 | 0.316 | 2.23 | 0.316 | 0.389 | 13.3803 | 25836 | 127 | 18 | 1.0292 | 18.5
Melbourne AP | 10 | Melbourne FS | 37.82 | No | 1234 | 1 | 29 | IR9-11 | North IRL | 5280 | 668.8336 | 18042.7016 | 11.77 | 1.67 | 64522 | 62677 | 64522 | IR9-11 | 1200 | C | 1200 C | 48.29 | 1 | 2.23 | 0.316 | 2.23 | 0.316 | 0.389 | 4.4584 | 8609 | 42 | 6 | 1.0292 | 6.2
Melbourne AP | 10 | Melbourne FS | 37.82 | No | 1234 | 1 | 29 | IR9-11 | North IRL | 55 | 116.8861 | 188.1311 | 0.12 | 0.02 | 64529 | 62684 | 64529 | IR9-11 | 1200 | C | 1200 C | 48.29 | 1 | 2.23 | 0.316 | 2.23 | 0.316 | 0.389 | 0.046488 | 90 | 0 | 0.1 | 1.0292 | 0.1
Melbourne AP | 10 | Melbourne FS | 37.82 | No | 1234 | 1 | 29 | IR9-11 | North IRL | 2 | 14.91 | 8.6203 | 0 | 0 | 64540 | 62695 | 64540 | IR9-11 | 1200 | C | 1200 C | 48.29 | 1 | 2.23 | 0.316 | 2.23 | 0.316 | 0.389 | 0.0021301 | 4 | 0 | 0 | 1.0292 | 0
Melbourne AP | 10 | Melbourne FS | 37.82 | No | 1234 | 1 | 29 | IR9-11 | North IRL | 289 | 202.9176 | 986.2005 | 0.64 | 0.09 | 64580 | 62735 | 64580 | IR9-11 | 1200 | C | 1200 C | 48.29 | 1 | 2.23 | 0.316 | 2.23 | 0.316 | 0.389 | 0.24369 | 471 | 2 | 0.3 | 1.0292 | 0.3
Melbourne AP | 10 | Melbourne FS | 37.82 | No | 1234 | 1 | 29 | IR9-11 | North IRL | 725 | 383.1633 | 2477.0765 | 1.62 | 0.23 | 64876 | 63009 | 64876 | IR9-11 | 1200 | C | 1200 C | 48.29 | 1 | 2.23 | 0.316 | 2.23 | 0.316 | 0.389 | 0.6121 | 1182 | 6 | 0.8 | 1.0292 | 0.8
Melbourne AP | 10 | Melbourne FS | 37.82 | No | 1234 | 1 | 29 | IR9-11 | North IRL | 394 | 163.63 | 1346.1822 | 0.88 | 0.12 | 64921 | 63053 | 64921 | IR9-11 | 1200 | C | 1200 C | 48.29 | 1 | 2.23 | 0.316 | 2.23 | 0.316 | 0.389 | 0.33265 | 642 | 3 | 0.4 | 1.0292 | 0.4
Melbourne AP | 10 | Melbourne FS | 37.82 | No | 1234 | 1 | 29 | IR9-11 | North IRL | 880 | 329.4931 | 3006.4107 | 1.96 | 0.28 | 64930 | 63061 | 64930 | IR9-11 | 1200 | C | 1200 C | 48.29 | 1 | 2.23 | 0.316 | 2.23 | 0.316 | 0.389 | 0.7429 | 1434 | 7 | 1 | 1.0292 | 1
Melbourne AP | 10 | Melbourne FS | 37.82 | No | 1234 | 1 | 29 | IR9-11 | North IRL | 7108 | 703.7985 | 24286.772 | 15.85 | 2.25 | 64958 | 63088 | 64958 | IR9-11 | 1200 | C | 1200 C | 48.29 | 1 | 2.23 | 0.316 | 2.23 | 0.316 | 0.389 | 6.0014 | 11588 | 57 | 8.1 | 1.0292 | 8.3
Melbourne AP | 10 | Melbourne FS | 37.82 | No | 1234 | 1 | 29 | IR9-11 | North IRL | 51 | 94.9063 | 175.5075 | 0.11 | 0.02 | 64961 | 63091 | 64961 | IR9-11 | 1200 | C | 1200 C | 48.29 | 1 | 2.23 | 0.316 | 2.23 | 0.316 | 0.389 | 0.043369 | 84 | 0 | 0.1 | 1.0292 | 0.1
Melbourne AP | 10 | Melbourne FS | 37.82 | No | 1234 | 1 | 29 | IR9-11 | North IRL | 18 | 45.0144 | 61.0303 | 0.04 | 0.01 | 64964 | 63094 | 64964 | IR9-11 | 1200 | C | 1200 C | 48.29 | 1 | 2.23 | 0.316 | 2.23 | 0.316 | 0.389 | 0.015081 | 29 | 0 | 0 | 1.0292 | 0
Melbourne AP | 10 | Melbourne FS | 37.82 | No | 1234 | 1 | 29 | IR9-11 | North IRL | 141 | 152.7178 | 480.4893 | 0.31 | 0.04 | 65090 | 63213 | 65090 | IR9-11 | 1200 | C | 1200 C | 48.29 | 1 | 2.23 | 0.316 | 2.23 | 0.316 | 0.389 | 0.11873 | 229 | 1 | 0.2 | 1.0292 | 0.2
Melbourne AP | 10 | Melbourne FS | 37.82 | No | 1234 | 1 | 29 | IR9-11 | North IRL | 76 | 108.3139 | 259.2777 | 0.17 | 0.02 | 65143 | 63261 | 65143 | IR9-11 | 1200 | C | 1200 C | 48.29 | 1 | 2.23 | 0.316 | 2.23 | 0.316 | 0.389 | 0.064069 | 124 | 1 | 0.1 | 1.0292 | 0.1
Melbourne AP | 10 | Melbourne FS | 37.82 | No | 1234 | 1 | 29 | IR9-11 | North IRL | 160 | 105.5695 | 545.1788 | 0.36 | 0.05 | 65164 | 63280 | 65164 | IR9-11 | 1200 | C | 1200 C | 48.29 | 1 | 2.23 | 0.316 | 2.23 | 0.316 | 0.389 | 0.13472 | 260 | 1 | 0.2 | 1.0292 | 0.2
Melbourne AP | 10 | Melbourne FS | 37.82 | No | 1234 | 1 | 29 | IR9-11 | North IRL | 5923 | 1041.7671 | 20236.9604 | 13.21 | 1.87 | 65173 | 63288 | 65173 | IR9-11 | 1200 | C | 1200 C | 48.29 | 1 | 2.23 | 0.316 | 2.23 | 0.316 | 0.389 | 5.0006 | 9656 | 47 | 6.7 | 1.0292 | 6.9
Melbourne AP | 10 | Melbourne FS | 37.82 | No | 1234 | 1 | 29 | IR9-11 | North IRL | 102 | 96.8226 | 348.4472 | 0.23 | 0.03 | 65184 | 63298 | 65184 | IR9-11 | 1200 | C | 1200 C | 48.29 | 1 | 2.23 | 0.316 | 2.23 | 0.316 | 0.389 | 0.086103 | 166 | 1 | 0.1 | 1.0292 | 0.1
Melbourne AP | 10 | Melbourne FS | 37.82 | No | 1234 | 1 | 29 | IR9-11 | North IRL | 218 | 213.5811 | 744.4122 | 0.49 | 0.07 | 65207 | 63317 | 65207 | IR9-11 | 1200 | C | 1200 C | 48.29 | 1 | 2.23 | 0.316 | 2.23 | 0.316 | 0.389 | 0.18395 | 355 | 2 | 0.2 | 1.0292 | 0.2
Melbourne AP | 10 | Melbourne FS | 37.82 | No | 1234 | 1 | 29 | IR9-11 | North IRL | 1411 | 434.473 | 4822.166 | 3.15 | 0.45 | 65212 | 63322 | 65212 | IR9-11 | 1200 | C | 1200 C | 48.29 | 1 | 2.23 | 0.316 | 2.23 | 0.316 | 0.389 | 1.1916 | 2301 | 11 | 1.6 | 1.0292 | 1.6
Melbourne AP | 10 | Melbourne FS | 37.82 | No | 1234 | 1 | 29 | IR9-11 | North IRL | 1884 | 595.3927 | 6436.251 | 4.2 | 0.6 | 65436 | 63529 | 65436 | IR9-11 | 1200 | C | 1200 C | 48.29 | 1 | 2.23 | 0.316 | 2.23 | 0.316 | 0.389 | 1.5904 | 3071 | 15 | 2.1 | 1.0292 | 2.2
Melbourne AP | 10 | Melbourne FS | 37.82 | No | 1234 | 1 | 29 | IR9-11 | North IRL | 57 | 69.8306 | 195.2799 | 0.13 | 0.02 | 65489 | 63578 | 65489 | IR9-11 | 1200 | C | 1200 C | 48.29 | 1 | 2.23 | 0.316 | 2.23 | 0.316 | 0.389 | 0.048255 | 93 | 0 | 0.1 | 1.0292 | 0.1
Melbourne AP | 10 | Melbourne FS | 37.82 | No | 1234 | 1 | 29 | IR9-11 | North IRL | 113 | 102.6073 | 385.1605 | 0.25 | 0.04 | 65559 | 63644 | 65559 | IR9-11 | 1200 | C | 1200 C | 48.29 | 1 | 2.23 | 0.316 | 2.23 | 0.316 | 0.389 | 0.095175 | 184 | 1 | 0.1 | 1.0292 | 0.1
Melbourne AP | 10 | Melbourne FS | 37.82 | No | 1234 | 1 | 29 | IR9-11 | North IRL | 190 | 237.7206 | 649.3641 | 0.42 | 0.06 | 65744 | 63822 | 65744 | IR9-11 | 1200 | C | 1200 C | 48.29 | 1 | 2.23 | 0.316 | 2.23 | 0.316 | 0.389 | 0.16046 | 310 | 2 | 0.2 | 1.0292 | 0.2
Melbourne AP | 10 | Melbourne FS | 37.82 | No | 1234 | 1 | 29 | IR9-11 | North IRL | 65 | 166.2848 | 222.6612 | 0.14 | 0.02 | 65746 | 63824 | 65746 | IR9-11 | 1200 | C | 1200 C | 48.29 | 1 | 2.23 | 0.316 | 2.23 | 0.316 | 0.389 | 0.055021 | 106 | 1 | 0.1 | 1.0292 | 0.1
Melbourne AP | 10 | Melbourne FS | 37.82 | No | 1234 | 1 | 29 | IR9-11 | North IRL | 10317 | 1813.4097 | 35252.1194 | 23.01 | 3.26 | 65922 | 63993 | 65922 | IR9-11 | 1200 | C | 1200 C | 48.29 | 1 | 2.23 | 0.316 | 2.23 | 0.316 | 0.389 | 8.711 | 16820 | 83 | 11.7 | 1.0292 | 12
Melbourne AP | 10 | Melbourne FS | 37.82 | No | 1234 | 1 | 29 | IR9-11 | North IRL | 2594 | 380.7508 | 8864.1915 | 5.78 | 0.82 | 66025 | 64087 | 66025 | IR9-11 | 1200 | C | 1200 C | 48.29 | 1 | 2.23 | 0.316 | 2.23 | 0.316 | 0.389 | 2.1904 | 4229 | 21 | 2.9 | 1.0292 | 3
Melbourne AP | 10 | Melbourne FS | 37.82 | No | 1234 | 1 | 29 | IR9-11 | North IRL | 901 | 226.7713 | 3079.0629 | 2.01 | 0.28 | 66178 | 64233 | 66178 | IR9-11 | 1200 | C | 1200 C | 48.29 | 1 | 2.23 | 0.316 | 2.23 | 0.316 | 0.389 | 0.76085 | 1469 | 7 | 1 | 1.0292 | 1
Melbourne AP | 10 | Melbourne FS | 37.82 | No | 1234 | 1 | 29 | IR9-11 | North IRL | 14614 | 1732.6714 | 49935.556 | 32.59 | 4.62 | 66197 | 64251 | 66197 | IR9-11 | 1200 | C | 1200 C | 48.29 | 1 | 2.23 | 0.316 | 2.23 | 0.316 | 0.389 | 12.3393 | 23826 | 117 | 16.6 | 1.0292 | 17.1
Melbourne AP | 10 | Melbourne FS | 37.82 | No | 1234 | 1 | 29 | IR9-11 | North IRL | 20418 | 1617.8015 | 69767.0067 | 45.53 | 6.45 | 66225 | 64277 | 66225 | IR9-11 | 1200 | C | 1200 C | 48.29 | 1 | 2.23 | 0.316 | 2.23 | 0.316 | 0.389 | 17.2397 | 33288 | 164 | 23.2 | 1.0292 | 23.9
Melbourne AP | 10 | Melbourne FS | 37.82 | No | 1234 | 1 | 29 | IR9-11 | North IRL | 10296 | 950.5661 | 35181.9918 | 22.96 | 3.25 | 66411 | 64454 | 66411 | IR9-11 | 1200 | C | 1200 C | 48.29 | 1 | 2.23 | 0.316 | 2.23 | 0.316 | 0.389 | 8.6936 | 16786 | 83 | 11.7 | 1.0292 | 12
Melbourne AP | 10 | Melbourne FS | 37.82 | No | 1234 | 1 | 29 | IR9-11 | North IRL | 423 | 187.7986 | 1443.9414 | 0.94 | 0.13 | 66460 | 64498 | 66460 | IR9-11 | 1200 | C | 1200 C | 48.29 | 1 | 2.23 | 0.316 | 2.23 | 0.316 | 0.389 | 0.3568 | 689 | 3 | 0.5 | 1.0292 | 0.5
Melbourne AP | 20 | Eau Gallie | 40.58 | No | 1234 | 1 | 29 | IR9-11 | North IRL | 13678 | 1154.8875 | 40595.9169 | 30.5 | 4.32 | 66471 | 64508 | 66471 | IR9-11 | 1200 | C | 1200 C | 48.29 | 1 | 2.23 | 0.316 | 2.23 | 0.316 | 0.389 | 8.9691 | 17318 | 85 | 12.1 | 1.0292 | 12.5
Melbourne AP | 10 | Melbourne FS | 37.82 | No | 1234 | 1 | 29 | IR9-11 | North IRL | 142 | 139.3125 | 486.4971 | 0.32 | 0.04 | 66493 | 64528 | 66493 | IR9-11 | 1200 | C | 1200 C | 48.29 | 1 | 2.23 | 0.316 | 2.23 | 0.316 | 0.389 | 0.12022 | 232 | 1 | 0.2 | 1.0292 | 0.2
Melbourne AP | 10 | Melbourne FS | 37.82 | No | 1234 | 1 | 29 | IR9-11 | North IRL | 570 | 220.2059 | 1948.9372 | 1.27 | 0.18 | 66494 | 64529 | 66494 | IR9-11 | 1200 | C | 1200 C | 48.29 | 1 | 2.23 | 0.316 | 2.23 | 0.316 | 0.389 | 0.48159 | 930 | 5 | 0.6 | 1.0292 | 0.6
Melbourne AP | 10 | Melbourne FS | 37.82 | No | 1234 | 1 | 29 | IR9-11 | North IRL | 189 | 130.3135 | 646.6735 | 0.42 | 0.06 | 66506 | 64540 | 66506 | IR9-11 | 1200 | C | 1200 C | 48.29 | 1 | 2.23 | 0.316 | 2.23 | 0.316 | 0.389 | 0.1598 | 309 | 2 | 0.2 | 1.0292 | 0.2
Melbourne AP | 10 | Melbourne FS | 37.82 | No | 1234 | 1 | 29 | IR9-11 | North IRL | 2807 | 373.3537 | 9590.6682 | 6.26 | 0.89 | 66566 | 64597 | 66566 | IR9-11 | 1200 | C | 1200 C | 48.29 | 1 | 2.23 | 0.316 | 2.23 | 0.316 | 0.389 | 2.3699 | 4576 | 23 | 3.2 | 1.0292 | 3.3
Melbourne AP | 20 | Eau Gallie | 40.58 | No | 1234 | 1 | 29 | IR9-11 | North IRL | 26 | 60.3165 | 78.5257 | 0.06 | 0.01 | 66597 | 64627 | 66597 | IR9-11 | 1200 | C | 1200 C | 48.29 | 1 | 2.23 | 0.316 | 2.23 | 0.316 | 0.389 | 0.019404 | 37 | 0 | 0 | 1.0292 | 0
Melbourne AP | 10 | Melbourne FS | 37.82 | No | 1234 | 1 | 29 | IR9-11 | North IRL | 2135 | 625.1448 | 7294.6845 | 4.76 | 0.67 | 66694 | 64721 | 66694 | IR9-11 | 1200 | C | 1200 C | 48.29 | 1 | 2.23 | 0.316 | 2.23 | 0.316 | 0.389 | 1.8025 | 3481 | 17 | 2.4 | 1.0292 | 2.5
Melbourne AP | 20 | Eau Gallie | 40.58 | No | 1234 | 1 | 29 | IR9-11 | North IRL | 13677 | 1408.9089 | 40592.5933 | 30.5 | 4.32 | 66773 | 64798 | 66773 | IR9-11 | 1200 | C | 1200 C | 48.29 | 1 | 2.23 | 0.316 | 2.23 | 0.316 | 0.389 | 9.9143 | 19143 | 94 | 13.3 | 1.0292 | 13.7
Melbourne AP | 10 | Melbourne FS | 37.82 | No | 1234 | 1 | 29 | IR9-11 | North IRL | 7562 | 708.7849 | 25838.5191 | 16.86 | 2.39 | 66879 | 64897 | 66879 | IR9-11 | 1200 | C | 1200 C | 48.29 | 1 | 2.23 | 0.316 | 2.23 | 0.316 | 0.389 | 6.3848 | 12328 | 61 | 8.6 | 1.0292 | 8.9
Melbourne AP | 20 | Eau Gallie | 40.58 | No | 1234 | 1 | 29 | IR9-11 | North IRL | 2998 | 401.2971 | 8897.5649 | 6.69 | 0.95 | 67036 | 65050 | 67036 | IR9-11 | 1200 | C | 1200 C | 48.29 | 1 | 2.23 | 0.316 | 2.23 | 0.316 | 0.389 | 2.0377 | 3934 | 19 | 2.7 | 1.0292 | 2.8
Melbourne AP | 10 | Melbourne FS | 37.82 | No | 1234 | 1 | 29 | IR9-11 | North IRL | 179 | 324.4985 | 613.0789 | 0.4 | 0.06 | 67077 | 65091 | 67077 | IR9-11 | 1200 | C | 1200 C | 48.29 | 1 | 2.23 | 0.316 | 2.23 | 0.316 | 0.389 | 0.15149 | 293 | 1 | 0.2 | 1.0292 | 0.2
Melbourne AP | 20 | Eau Gallie | 40.58 | No | 1234 | 1 | 29 | IR9-11 | North IRL | 11934 | 1367.847 | 35418.0828 | 26.61 | 3.77 | 67353 | 65357 | 67353 | IR9-11 | 1200 | C | 1200 C | 48.29 | 1 | 2.23 | 0.316 | 2.23 | 0.316 | 0.389 | 8.752 | 16899 | 83 | 11.8 | 1.0292 | 12.1
Melbourne AP | 20 | Eau Gallie | 40.58 | No | 1234 | 1 | 29 | IR9-11 | North IRL | 2494 | 403.4797 | 7402.1825 | 5.56 | 0.79 | 67412 | 65414 | 67412 | IR9-11 | 1200 | C | 1200 C | 48.29 | 1 | 2.23 | 0.316 | 2.23 | 0.316 | 0.389 | 1.8291 | 3532 | 17 | 2.5 | 1.0292 | 2.6
Melbourne AP | 20 | Eau Gallie | 40.58 | No | 1234 | 1 | 29 | IR9-11 | North IRL | 4 | 20.5502 | 12.6239 | 0.01 | 0 | 67472 | 65470 | 67472 | IR9-11 | 1200 | C | 1200 C | 48.29 | 1 | 2.23 | 0.316 | 2.23 | 0.316 | 0.389 | 0.0031194 | 6 | 0 | 0 | 1.0292 | 0
Melbourne AP | 20 | Eau Gallie | 40.58 | No | 1234 | 1 | 29 | IR9-11 | North IRL | 22380 | 1594.4769 | 66422.4123 | 49.91 | 7.07 | 67577 | 65565 | 67577 | IR9-11 | 1200 | C | 1200 C | 48.29 | 1 | 2.23 | 0.316 | 2.23 | 0.316 | 0.389 | 1.8737 | 3618 | 18 | 2.5 | 1.0292 | 2.6
Melbourne AP | 10 | Melbourne FS | 37.82 | No | 1234 | 1 | 29 | IR9-11 | North IRL | 2774 | 524.8631 | 9480.0223 | 6.19 | 0.88 | 67580 | 65568 | 67580 | IR9-11 | 1200 | C | 1200 C | 48.29 | 1 | 2.23 | 0.316 | 2.23 | 0.316 | 0.389 | 2.0274 | 3915 | 19 | 2.7 | 1.0292 | 2.8
Melbourne AP | 10 | Melbourne FS | 37.82 | No | 1234 | 1 | 29 | IR9-11 | North IRL | 31 | 47.2097 | 104.7485 | 0.07 | 0.01 | 67588 | 65575 | 67588 | IR9-11 | 1200 | C | 1200 C | 48.29 | 1 | 2.23 | 0.316 | 2.23 | 0.316 | 0.389 | 0.025884 | 50 | 0 | 0 | 1.0292 | 0
Melbourne AP | 10 | Melbourne FS | 37.82 | No | 1234 | 1 | 29 | IR9-11 | North IRL | 2152 | 348.0724 | 7352.733 | 4.8 | 0.68 | 67625 | 65609 | 67625 | IR9-11 | 1200 | C | 1200 C | 48.29 | 1 | 2.23 | 0.316 | 2.23 | 0.316 | 0.389 | 1.5793 | 3049 | 15 | 2.1 | 1.0292 | 2.2
Melbourne AP | 20 | Eau Gallie | 40.58 | No | 1234 | 1 | 29 | IR9-11 | North IRL | 12831 | 819.4512 | 38081.109 | 28.61 | 4.05 | 67653 | 65633 | 67653 | IR9-11 | 1200 | C | 1200 C | 48.29 | 1 | 2.23 | 0.316 | 2.23 | 0.316 | 0.389 | 9.41 | 18170 | 89 | 12.7 | 1.0292 | 13.1
Melbourne AP | 10 | Melbourne FS | 37.82 | No | 1234 | 1 | 29 | IR9-11 | North IRL | 0 | 2.1178 | 0.1233 | 0 | 0 | 67710 | 65688 | 67710 | IR9-11 | 1200 | C | 1200 C | 48.29 | 1 | 2.23 | 0.316 | 2.23 | 0.316 | 0.389 | 3.0467e-05 | 0 | 0 | 0 | 1.0292 | 0
Melbourne AP | 20 | Eau Gallie | 40.58 | No | 1234 | 1 | 29 | IR9-11 | North IRL | 2206 | 420.5931 | 6547.6726 | 4.92 | 0.7 | 67852 | 65824 | 67852 | IR9-11 | 1200 | C | 1200 C | 48.29 | 1 | 2.23 | 0.316 | 2.23 | 0.316 | 0.389 | 1.618 | 3124 | 15 | 2.2 | 1.0292 | 2.3
Melbourne AP | 20 | Eau Gallie | 40.58 | No | 1234 | 1 | 29 | IR9-11 | North IRL | 431 | 159.0925 | 1280.5111 | 0.96 | 0.14 | 67998 | 65967 | 67998 | IR9-11 | 1200 | C | 1200 C | 48.29 | 1 | 2.23 | 0.316 | 2.23 | 0.316 | 0.389 | 0.31642 | 611 | 3 | 0.4 | 1.0292 | 0.4
Patrick AFB | 25 | Patrick AFB | 27.62 | No | 1234 | 1 | 29 | IR9-11 | North IRL | 1136 | 337.0852 | 7033.7455 | 2.53 | 0.36 | 68232 | 66192 | 68232 | IR9-11 | 1200 | C | 1200 C | 46.66 | 1 | 2.23 | 0.316 | 2.23 | 0.316 | 0.389 | 0.048242 | 90 | 0 | 0.1 | 1.0292 | 0.1
Melbourne AP | 20 | Eau Gallie | 40.58 | No | 1234 | 1 | 29 | IR9-11 | North IRL | 230 | 127.9247 | 683.2276 | 0.51 | 0.07 | 68235 | 66195 | 68235 | IR9-11 | 1200 | C | 1200 C | 48.29 | 1 | 2.23 | 0.316 | 2.23 | 0.316 | 0.389 | 0.16883 | 326 | 2 | 0.2 | 1.0292 | 0.2
Patrick AFB | 25 | Patrick AFB | 27.62 | No | 1234 | 1 | 29 | IR9-11 | North IRL | 7 | 35.1117 | 45.8079 | 0.02 | 0 | 68243 | 66203 | 68243 | IR9-11 | 1200 | C | 1200 C | 46.66 | 1 | 2.23 | 0.316 | 2.23 | 0.316 | 0.389 | 0.0016173 | 3 | 0 | 0 | 1.0292 | 0
Melbourne AP | 20 | Eau Gallie | 40.58 | No | 1234 | 1 | 29 | IR9-11 | North IRL | 4382 | 624.8428 | 13005.31 | 9.77 | 1.38 | 68416 | 66362 | 68416 | IR9-11 | 1200 | C | 1200 C | 48.29 | 1 | 2.23 | 0.316 | 2.23 | 0.316 | 0.389 | 3.2137 | 6205 | 31 | 4.3 | 1.0292 | 4.4
Melbourne AP | 20 | Eau Gallie | 40.58 | No | 1234 | 1 | 29 | IR9-11 | North IRL | 48 | 54.2549 | 141.2418 | 0.11 | 0.02 | 68419 | 66365 | 68419 | IR9-11 | 1200 | C | 1200 C | 48.29 | 1 | 2.23 | 0.316 | 2.23 | 0.316 | 0.389 | 0.034901 | 67 | 0 | 0 | 1.0292 | 0
Melbourne AP | 10 | Melbourne FS | 37.82 | No | 1234 | 1 | 29 | IR9-11 | North IRL | 2648 | 456.9245 | 9046.6811 | 5.91 | 0.84 | 68659 | 66581 | 68659 | IR9-11 | 1200 | C | 1200 C | 48.29 | 1 | 2.23 | 0.316 | 2.23 | 0.316 | 0.389 | 2.0785 | 4013 | 20 | 2.8 | 1.0292 | 2.9
Melbourne AP | 10 | Melbourne FS | 37.82 | No | 1234 | 1 | 29 | IR9-11 | North IRL | 4470 | 1018.7736 | 15272.137 | 9.97 | 1.41 | 68674 | 66596 | 68674 | IR9-11 | 1200 | C | 1200 C | 48.29 | 1 | 2.23 | 0.316 | 2.23 | 0.316 | 0.389 | 0.019733 | 38 | 0 | 0 | 1.0292 | 0
Melbourne AP | 20 | Eau Gallie | 40.58 | No | 1234 | 1 | 29 | IR9-11 | North IRL | 7476 | 620.6397 | 22187.8876 | 16.67 | 2.36 | 68680 | 66602 | 68680 | IR9-11 | 1200 | C | 1200 C | 48.29 | 1 | 2.23 | 0.316 | 2.23 | 0.316 | 0.389 | 5.4827 | 10587 | 52 | 7.4 | 1.0292 | 7.6
Melbourne AP | 20 | Eau Gallie | 40.58 | No | 1234 | 1 | 29 | IR9-11 | North IRL | 939 | 470.0893 | 2786.0312 | 2.09 | 0.3 | 68701 | 66618 | 68701 | IR9-11 | 1200 | C | 1200 C | 48.29 | 1 | 2.23 | 0.316 | 2.23 | 0.316 | 0.389 | 0.68844 | 1329 | 7 | 0.9 | 1.0292 | 0.9
Melbourne AP | 20 | Eau Gallie | 40.58 | No | 1234 | 1 | 29 | IR9-11 | North IRL | 5405 | 581.3816 | 16040.2335 | 12.05 | 1.71 | 68933 | 66844 | 68933 | IR9-11 | 1200 | C | 1200 C | 48.29 | 1 | 2.23 | 0.316 | 2.23 | 0.316 | 0.389 | 3.9636 | 7653 | 38 | 5.3 | 1.0292 | 5.5
Melbourne AP | 20 | Eau Gallie | 40.58 | No | 1234 | 1 | 29 | IR9-11 | North IRL | 19 | 43.5255 | 55.9999 | 0.04 | 0.01 | 68985 | 66893 | 68985 | IR9-11 | 1200 | C | 1200 C | 48.29 | 1 | 2.23 | 0.316 | 2.23 | 0.316 | 0.389 | 0.013838 | 27 | 0 | 0 | 1.0292 | 0
Patrick AFB | 25 | Patrick AFB | 27.62 | No | 1234 | 1 | 29 | IR9-11 | North IRL | 9 | 46.8416 | 53.2427 | 0.02 | 0 | 69111 | 67014 | 69111 | IR9-11 | 1200 | C | 1200 C | 46.66 | 1 | 2.23 | 0.316 | 2.23 | 0.316 | 0.389 | 0.013157 | 25 | 0 | 0 | 1.0292 | 0
Melbourne AP | 20 | Eau Gallie | 40.58 | No | 1234 | 1 | 29 | IR9-11 | North IRL | 17 | 57.9416 | 51.0544 | 0.04 | 0.01 | 69505 | 67385 | 69505 | IR9-11 | 1200 | C | 1200 C | 48.29 | 1 | 2.23 | 0.316 | 2.23 | 0.316 | 0.389 | 0.012616 | 24 | 0 | 0 | 1.0292 | 0
Patrick AFB | 25 | Patrick AFB | 27.62 | No | 1234 | 1 | 29 | IR9-11 | North IRL | 42074 | 2833.3168 | 260449.5206 | 93.83 | 13.3 | 69576 | 67451 | 69576 | IR9-11 | 1200 | C | 1200 C | 46.66 | 1 | 2.23 | 0.316 | 2.23 | 0.316 | 0.389 | 0.19915 | 372 | 2 | 0.3 | 1.0292 | 0.3
Melbourne AP | 20 | Eau Gallie | 40.58 | No | 1234 | 1 | 29 | IR9-11 | North IRL | 7198 | 752.9404 | 21361.4182 | 16.05 | 2.27 | 69624 | 67493 | 69624 | IR9-11 | 1200 | C | 1200 C | 48.29 | 1 | 2.23 | 0.316 | 2.23 | 0.316 | 0.389 | 5.2785 | 10192 | 50 | 7.1 | 1.0292 | 7.3
Melbourne AP | 20 | Eau Gallie | 40.58 | No | 1234 | 1 | 29 | IR9-11 | North IRL | 31578 | 1348.5428 | 93719.5276 | 70.42 | 9.98 | 69633 | 67501 | 69633 | IR9-11 | 1200 | C | 1200 C | 48.29 | 1 | 2.23 | 0.316 | 2.23 | 0.316 | 0.389 | 23.1576 | 44715 | 220 | 31.2 | 1.0292 | 32.1
Melbourne AP | 20 | Eau Gallie | 40.58 | No | 1234 | 1 | 29 | IR9-11 | North IRL | 7176 | 621.9987 | 21297.8846 | 16 | 2.27 | 69846 | 67690 | 69846 | IR9-11 | 1200 | C | 1200 C | 48.29 | 1 | 2.23 | 0.316 | 2.23 | 0.316 | 0.389 | 5.2628 | 10162 | 50 | 7.1 | 1.0292 | 7.3
Melbourne AP | 20 | Eau Gallie | 40.58 | No | 1234 | 1 | 29 | IR9-11 | North IRL | 35 | 174.5611 | 104.2499 | 0.08 | 0.01 | 69859 | 67703 | 69859 | IR9-11 | 1200 | C | 1200 C | 48.29 | 1 | 2.23 | 0.316 | 2.23 | 0.316 | 0.389 | 0.025761 | 50 | 0 | 0 | 1.0292 | 0
Melbourne AP | 20 | Eau Gallie | 40.58 | No | 1234 | 1 | 29 | IR9-11 | North IRL | 0 | 0.90454 | 0.010747 | 0 | 0 | 69871 | 67714 | 69871 | IR9-11 | 1200 | C | 1200 C | 48.29 | 1 | 2.23 | 0.316 | 2.23 | 0.316 | 0.389 | 2.6556e-06 | 0 | 0 | 0 | 1.0292 | 0
Melbourne AP | 20 | Eau Gallie | 40.58 | No | 1234 | 1 | 29 | IR9-11 | North IRL | 49 | 64.5247 | 144.3226 | 0.11 | 0.02 | 69880 | 67723 | 69880 | IR9-11 | 1200 | C | 1200 C | 48.29 | 1 | 2.23 | 0.316 | 2.23 | 0.316 | 0.389 | 0.035663 | 69 | 0 | 0 | 1.0292 | 0
Melbourne AP | 20 | Eau Gallie | 40.58 | No | 1234 | 1 | 29 | IR9-11 | North IRL | 54 | 74.9294 | 161.5848 | 0.12 | 0.02 | 69887 | 67729 | 69887 | IR9-11 | 1200 | C | 1200 C | 48.29 | 1 | 2.23 | 0.316 | 2.23 | 0.316 | 0.389 | 0.039928 | 77 | 0 | 0.1 | 1.0292 | 0.1
Melbourne AP | 20 | Eau Gallie | 40.58 | No | 1234 | 1 | 29 | IR9-11 | North IRL | 206 | 103.8864 | 612.5535 | 0.46 | 0.07 | 69890 | 67732 | 69890 | IR9-11 | 1200 | C | 1200 C | 48.29 | 1 | 2.23 | 0.316 | 2.23 | 0.316 | 0.389 | 0.15136 | 292 | 1 | 0.2 | 1.0292 | 0.2
Melbourne AP | 20 | Eau Gallie | 40.58 | No | 1234 | 1 | 29 | IR9-11 | North IRL | 6 | 37.1834 | 17.1483 | 0.01 | 0 | 69908 | 67750 | 69908 | IR9-11 | 1200 | C | 1200 C | 48.29 | 1 | 2.23 | 0.316 | 2.23 | 0.316 | 0.389 | 0.00031954 | 1 | 0 | 0 | 1.0292 | 0
Patrick AFB | 25 | Patrick AFB | 27.62 | No | 1234 | 1 | 29 | IR9-11 | North IRL | 3753 | 935.8053 | 23230.9415 | 8.37 | 1.19 | 70142 | 67979 | 70142 | IR9-11 | 1200 | C | 1200 C | 46.66 | 1 | 2.23 | 0.316 | 2.23 | 0.316 | 0.389 | 5.7405 | 10710 | 53 | 7.5 | 1.0292 | 7.7
Patrick AFB | 25 | Patrick AFB | 27.62 | No | 1234 | 1 | 29 | IR9-11 | North IRL | 8448 | 1023.6861 | 52293.7896 | 18.84 | 2.67 | 70229 | 68065 | 70229 | IR9-11 | 1200 | C | 1200 C | 46.66 | 1 | 2.23 | 0.316 | 2.23 | 0.316 | 0.389 | 0.94594 | 1765 | 9 | 1.2 | 1.0292 | 1.2
Patrick AFB | 25 | Patrick AFB | 27.62 | No | 1234 | 1 | 29 | IR9-11 | North IRL | 5748 | 1231.535 | 35581.7274 | 12.82 | 1.82 | 70374 | 68208 | 70374 | IR9-11 | 1200 | C | 1200 C | 46.66 | 1 | 2.23 | 0.316 | 2.23 | 0.316 | 0.389 | 8.7924 | 16404 | 81 | 11.4 | 1.0292 | 11.7
Patrick AFB | 25 | Patrick AFB | 27.62 | No | 1234 | 1 | 29 | IR9-11 | North IRL | 5384 | 1262.3206 | 33325.725 | 12.01 | 1.7 | 70526 | 68359 | 70526 | IR9-11 | 1200 | C | 1200 C | 46.66 | 1 | 2.23 | 0.316 | 2.23 | 0.316 | 0.389 | 8.2349 | 15364 | 76 | 10.7 | 1.0292 | 11
Patrick AFB | 25 | Patrick AFB | 27.62 | No | 1234 | 1 | 29 | IR9-11 | North IRL | 1388 | 457.7656 | 8594.4725 | 3.1 | 0.44 | 70581 | 68407 | 70581 | IR9-11 | 1200 | C | 1200 C | 46.66 | 1 | 2.23 | 0.316 | 2.23 | 0.316 | 0.389 | 2.1237 | 3962 | 19 | 2.8 | 1.0292 | 2.9
Patrick AFB | 25 | Patrick AFB | 27.62 | No | 1234 | 1 | 29 | IR9-11 | North IRL | 5408 | 1479.3893 | 33476.3336 | 12.06 | 1.71 | 70881 | 68689 | 70881 | IR9-11 | 1200 | C | 1200 C | 46.66 | 1 | 2.23 | 0.316 | 2.23 | 0.316 | 0.389 | 8.2569 | 15405 | 76 | 10.7 | 1.0292 | 11
Patrick AFB | 25 | Patrick AFB | 27.62 | No | 1234 | 1 | 29 | IR9-11 | North IRL | 7029 | 1462.7231 | 43512.9117 | 15.67 | 2.22 | 70882 | 68690 | 70882 | IR9-11 | 1200 | C | 1200 C | 46.66 | 1 | 2.23 | 0.316 | 2.23 | 0.316 | 0.389 | 10.7522 | 20061 | 99 | 14 | 1.0292 | 14.4
Patrick AFB | 25 | Patrick AFB | 27.62 | No | 1234 | 1 | 29 | IR9-11 | North IRL | 102821 | 4605.0376 | 636496.414 | 229.29 | 32.49 | 71238 | 68994 | 71238 | IR9-11 | 1200 | C | 1200 C | 46.66 | 1 | 2.23 | 0.316 | 2.23 | 0.316 | 0.389 | 1.6515 | 3081 | 15 | 2.1 | 1.0292 | 2.2
Melbourne AP | 20 | Eau Gallie | 40.58 | No | 1234 | 1 | 29 | IR9-11 | North IRL | 6051 | 988.5665 | 17958.2335 | 13.49 | 1.91 | 71318 | 69069 | 71318 | IR9-11 | 1200 | C | 1200 C | 48.29 | 1 | 2.23 | 0.316 | 2.23 | 0.316 | 0.389 | 4.4376 | 8568 | 42 | 6 | 1.0292 | 6.2
Melbourne AP | 26 | Melbourne NWSO | 43.45 | No | 1234 | 1 | 29 | IR9-11 | North IRL | 19010 | 1422.5539 | 49213.8445 | 42.39 | 6.01 | 71479 | 69225 | 71479 | IR9-11 | 1200 | C | 1200 C | 48.29 | 1 | 2.23 | 0.316 | 2.23 | 0.316 | 0.389 | 12.161 | 23481 | 115 | 16.4 | 1.0292 | 16.9
Melbourne AP | 26 | Melbourne NWSO | 43.45 | No | 1234 | 1 | 29 | IR9-11 | North IRL | 446 | 156.033 | 1155.907 | 0.99 | 0.14 | 71709 | 69450 | 71709 | IR9-11 | 1200 | C | 1200 C | 48.29 | 1 | 2.23 | 0.316 | 2.23 | 0.316 | 0.389 | 0.28563 | 552 | 3 | 0.4 | 1.0292 | 0.4
Melbourne AP | 26 | Melbourne NWSO | 43.45 | No | 1234 | 1 | 29 | IR9-11 | North IRL | 25356 | 1358.0321 | 65641.3933 | 56.54 | 8.01 | 72009 | 69731 | 72009 | IR9-11 | 1200 | C | 1200 C | 48.29 | 1 | 2.23 | 0.316 | 2.23 | 0.316 | 0.389 | 16.2203 | 31320 | 154 | 21.8 | 1.0292 | 22.4
Melbourne AP | 26 | Melbourne NWSO | 43.45 | No | 1234 | 1 | 29 | IR9-11 | North IRL | 66062 | 2474.6605 | 171019.2592 | 147.32 | 20.88 | 72469 | 70159 | 72469 | IR9-11 | 1200 | C | 1200 C | 48.29 | 1 | 2.23 | 0.316 | 2.23 | 0.316 | 0.389 | 42.2359 | 81553 | 401 | 56.8 | 1.0292 | 58.5
Melbourne AP | 26 | Melbourne NWSO | 43.45 | No | 1234 | 1 | 29 | IR9-11 | North IRL | 17815 | 1206.8667 | 46118.6445 | 39.73 | 5.63 | 72533 | 70217 | 72533 | IR9-11 | 1200 | C | 1200 C | 48.29 | 1 | 2.23 | 0.316 | 2.23 | 0.316 | 0.389 | 11.2811 | 21783 | 107 | 15.2 | 1.0292 | 15.6
Melbourne AP | 21 | Crane Creek | 40.09 | No | 1234 | 1 | 29 | IR9-11 | North IRL | 4921 | 555.9115 | 14965.3953 | 10.97 | 1.56 | 72932 | 70578 | 72932 | IR9-11 | 1200 | C | 1200 C | 48.29 | 1 | 2.23 | 0.316 | 2.23 | 0.316 | 0.389 | 3.698 | 7140 | 35 | 5 | 1.0292 | 5.1
Melbourne AP | 21 | Crane Creek | 40.09 | No | 1234 | 1 | 29 | IR9-11 | North IRL | 18333 | 1201.8333 | 55747.231 | 40.88 | 5.79 | 73029 | 70659 | 73029 | IR9-11 | 1200 | C | 1200 C | 48.29 | 1 | 2.23 | 0.316 | 2.23 | 0.316 | 0.389 | 13.7754 | 26599 | 131 | 18.5 | 1.0292 | 19
Melbourne AP | 10 | Melbourne FS | 37.82 | No | 1234 | 0 | 29 | IR9-11 | North IRL | 88 | 98.786 | 300.1121 | 0.14 | 0.01 | 60959 | 59315 | 60959 | IR9-11 | 1200 | C | 1200 C | 48.29 | 0 | 2.23 | 0.316 | 1.561 | 0.158 | 0.389 | 0.074159 | 143 | 0 | 0 | 1.0292 | 0
Melbourne AP | 10 | Melbourne FS | 37.82 | No | 1234 | 0 | 29 | IR9-11 | North IRL | 677 | 585.8748 | 2313.6497 | 1.06 | 0.11 | 60969 | 59325 | 60969 | IR9-11 | 1200 | C | 1200 C | 48.29 | 0 | 2.23 | 0.316 | 1.561 | 0.158 | 0.389 | 0.57171 | 1104 | 4 | 0.4 | 1.0292 | 0.4
Melbourne AP | 10 | Melbourne FS | 37.82 | No | 1234 | 0 | 29 | IR9-11 | North IRL | 202 | 159.8698 | 691.6449 | 0.32 | 0.03 | 61498 | 59819 | 61498 | IR9-11 | 1200 | C | 1200 C | 48.29 | 0 | 2.23 | 0.316 | 1.561 | 0.158 | 0.389 | 0.17091 | 330 | 1 | 0.1 | 1.0292 | 0.1
Melbourne AP | 10 | Melbourne FS | 37.82 | No | 1234 | 0 | 29 | IR9-11 | North IRL | 2068 | 337.0966 | 7067.153 | 3.23 | 0.33 | 61532 | 59850 | 61532 | IR9-11 | 1200 | C | 1200 C | 48.29 | 0 | 2.23 | 0.316 | 1.561 | 0.158 | 0.389 | 1.7463 | 3372 | 12 | 1.2 | 1.0292 | 1.2
Melbourne AP | 10 | Melbourne FS | 37.82 | No | 1234 | 0 | 29 | IR9-11 | North IRL | 1794 | 355.5711 | 6131.3084 | 2.8 | 0.28 | 61696 | 60011 | 61696 | IR9-11 | 1200 | C | 1200 C | 48.29 | 0 | 2.23 | 0.316 | 1.561 | 0.158 | 0.389 | 1.5151 | 2925 | 10 | 1 | 1.0292 | 1
Melbourne AP | 10 | Melbourne FS | 37.82 | No | 1234 | 0 | 29 | IR9-11 | North IRL | 2821 | 617.8881 | 9637.8072 | 4.4 | 0.45 | 62148 | 60430 | 62148 | IR9-11 | 1200 | C | 1200 C | 48.29 | 0 | 2.23 | 0.316 | 1.561 | 0.158 | 0.389 | 2.3815 | 4599 | 16 | 1.6 | 1.0292 | 1.6
Melbourne AP | 10 | Melbourne FS | 37.82 | No | 1234 | 0 | 29 | IR9-11 | North IRL | 3323 | 913.8428 | 11355.1588 | 5.19 | 0.53 | 62384 | 60660 | 62384 | IR9-11 | 1200 | C | 1200 C | 48.29 | 0 | 2.23 | 0.316 | 1.561 | 0.158 | 0.389 | 2.8059 | 5418 | 19 | 1.9 | 1.0292 | 2
Melbourne AP | 10 | Melbourne FS | 37.82 | No | 1234 | 0 | 29 | IR9-11 | North IRL | 20 | 80.8047 | 68.7595 | 0.03 | 0 | 62631 | 60896 | 62631 | IR9-11 | 1200 | C | 1200 C | 48.29 | 0 | 2.23 | 0.316 | 1.561 | 0.158 | 0.389 | 0.016991 | 33 | 0 | 0 | 1.0292 | 0
Melbourne AP | 10 | Melbourne FS | 37.82 | No | 1234 | 0 | 29 | IR9-11 | North IRL | 4 | 19.6821 | 14.7871 | 0.01 | 0 | 62650 | 60911 | 62650 | IR9-11 | 1200 | C | 1200 C | 48.29 | 0 | 2.23 | 0.316 | 1.561 | 0.158 | 0.389 | 0.003654 | 7 | 0 | 0 | 1.0292 | 0
Melbourne AP | 10 | Melbourne FS | 37.82 | No | 1234 | 0 | 29 | IR9-11 | North IRL | 193 | 146.4909 | 658.1847 | 0.3 | 0.03 | 63261 | 61482 | 63261 | IR9-11 | 1200 | C | 1200 C | 48.29 | 0 | 2.23 | 0.316 | 1.561 | 0.158 | 0.389 | 0.16264 | 314 | 1 | 0.1 | 1.0292 | 0.1
Melbourne AP | 10 | Melbourne FS | 37.82 | No | 1234 | 0 | 29 | IR9-11 | North IRL | 107 | 167.2417 | 364.7479 | 0.17 | 0.02 | 63268 | 61489 | 63268 | IR9-11 | 1200 | C | 1200 C | 48.29 | 0 | 2.23 | 0.316 | 1.561 | 0.158 | 0.389 | 0.090131 | 174 | 1 | 0.1 | 1.0292 | 0.1
Melbourne AP | 10 | Melbourne FS | 37.82 | No | 1234 | 0 | 29 | IR9-11 | North IRL | 61 | 90.2195 | 208.1088 | 0.1 | 0.01 | 63270 | 61491 | 63270 | IR9-11 | 1200 | C | 1200 C | 48.29 | 0 | 2.23 | 0.316 | 1.561 | 0.158 | 0.389 | 0.051425 | 99 | 0 | 0 | 1.0292 | 0
Melbourne AP | 10 | Melbourne FS | 37.82 | No | 1234 | 0 | 29 | IR9-11 | North IRL | 16886 | 2280.5132 | 57697.8055 | 26.36 | 2.67 | 64139 | 62319 | 64139 | IR9-11 | 1200 | C | 1200 C | 48.29 | 0 | 2.23 | 0.316 | 1.561 | 0.158 | 0.389 | 14.1402 | 27303 | 94 | 9.5 | 1.0292 | 9.8
Melbourne AP | 10 | Melbourne FS | 37.82 | No | 1234 | 0 | 29 | IR9-11 | North IRL | 64 | 83.0368 | 220.5339 | 0.1 | 0.01 | 64244 | 62415 | 64244 | IR9-11 | 1200 | C | 1200 C | 48.29 | 0 | 2.23 | 0.316 | 1.561 | 0.158 | 0.389 | 0.054495 | 105 | 0 | 0 | 1.0292 | 0
Melbourne AP | 10 | Melbourne FS | 37.82 | No | 1234 | 0 | 29 | IR9-11 | North IRL | 712 | 222.6794 | 2434.0954 | 1.11 | 0.11 | 64328 | 62492 | 64328 | IR9-11 | 1200 | C | 1200 C | 48.29 | 0 | 2.23 | 0.316 | 1.561 | 0.158 | 0.389 | 0.60148 | 1161 | 4 | 0.4 | 1.0292 | 0.4
Melbourne AP | 10 | Melbourne FS | 37.82 | No | 1234 | 0 | 29 | IR9-11 | North IRL | 1811 | 306.3054 | 6187.9045 | 2.83 | 0.29 | 64512 | 62667 | 64512 | IR9-11 | 1200 | C | 1200 C | 48.29 | 0 | 2.23 | 0.316 | 1.561 | 0.158 | 0.389 | 1.5291 | 2952 | 10 | 1 | 1.0292 | 1
Melbourne AP | 10 | Melbourne FS | 37.82 | No | 1234 | 0 | 29 | IR9-11 | North IRL | 9404 | 1349.517 | 32131.2576 | 14.68 | 1.49 | 64513 | 62668 | 64513 | IR9-11 | 1200 | C | 1200 C | 48.29 | 0 | 2.23 | 0.316 | 1.561 | 0.158 | 0.389 | 7.9398 | 15331 | 53 | 5.3 | 1.0292 | 5.5
Melbourne AP | 10 | Melbourne FS | 37.82 | No | 1234 | 0 | 29 | IR9-11 | North IRL | 701 | 288.0759 | 2394.1814 | 1.09 | 0.11 | 64881 | 63014 | 64881 | IR9-11 | 1200 | C | 1200 C | 48.29 | 0 | 2.23 | 0.316 | 1.561 | 0.158 | 0.389 | 0.59161 | 1142 | 4 | 0.4 | 1.0292 | 0.4
Melbourne AP | 10 | Melbourne FS | 37.82 | No | 1234 | 0 | 29 | IR9-11 | North IRL | 3 | 15.2666 | 10.5999 | 0 | 0 | 64884 | 63017 | 64884 | IR9-11 | 1200 | C | 1200 C | 48.29 | 0 | 2.23 | 0.316 | 1.561 | 0.158 | 0.389 | 0.0026193 | 5 | 0 | 0 | 1.0292 | 0
Melbourne AP | 10 | Melbourne FS | 37.82 | No | 1234 | 0 | 29 | IR9-11 | North IRL | 5 | 20.6785 | 16.5049 | 0.01 | 0 | 64885 | 63018 | 64885 | IR9-11 | 1200 | C | 1200 C | 48.29 | 0 | 2.23 | 0.316 | 1.561 | 0.158 | 0.389 | 0.0040784 | 8 | 0 | 0 | 1.0292 | 0
Melbourne AP | 10 | Melbourne FS | 37.82 | No | 1234 | 0 | 29 | IR9-11 | North IRL | 47 | 76.9671 | 161.7937 | 0.07 | 0.01 | 64909 | 63041 | 64909 | IR9-11 | 1200 | C | 1200 C | 48.29 | 0 | 2.23 | 0.316 | 1.561 | 0.158 | 0.389 | 0.03998 | 77 | 0 | 0 | 1.0292 | 0
Melbourne AP | 10 | Melbourne FS | 37.82 | No | 1234 | 0 | 29 | IR9-11 | North IRL | 327 | 172.4952 | 1118.6377 | 0.51 | 0.05 | 64917 | 63049 | 64917 | IR9-11 | 1200 | C | 1200 C | 48.29 | 0 | 2.23 | 0.316 | 1.561 | 0.158 | 0.389 | 0.27642 | 534 | 2 | 0.2 | 1.0292 | 0.2
Melbourne AP | 20 | Eau Gallie | 40.58 | No | 1234 | 0 | 29 | IR9-11 | North IRL | 1116 | 289.3315 | 3313.5402 | 1.74 | 0.18 | 64975 | 63105 | 64975 | IR9-11 | 1200 | C | 1200 C | 48.29 | 0 | 2.23 | 0.316 | 1.561 | 0.158 | 0.389 | 0.81879 | 1581 | 5 | 0.6 | 1.0292 | 0.6
Melbourne AP | 10 | Melbourne FS | 37.82 | No | 1234 | 0 | 29 | IR9-11 | North IRL | 52 | 75.5618 | 175.9261 | 0.08 | 0.01 | 65136 | 63255 | 65136 | IR9-11 | 1200 | C | 1200 C | 48.29 | 0 | 2.23 | 0.316 | 1.561 | 0.158 | 0.389 | 0.043472 | 84 | 0 | 0 | 1.0292 | 0
Melbourne AP | 10 | Melbourne FS | 37.82 | No | 1234 | 0 | 29 | IR9-11 | North IRL | 172 | 102.7216 | 586.2883 | 0.27 | 0.03 | 65165 | 63281 | 65165 | IR9-11 | 1200 | C | 1200 C | 48.29 | 0 | 2.23 | 0.316 | 1.561 | 0.158 | 0.389 | 0.14487 | 280 | 1 | 0.1 | 1.0292 | 0.1
Melbourne AP | 10 | Melbourne FS | 37.82 | No | 1234 | 0 | 29 | IR9-11 | North IRL | 1251 | 423.3458 | 4275.1434 | 1.95 | 0.2 | 65185 | 63299 | 65185 | IR9-11 | 1200 | C | 1200 C | 48.29 | 0 | 2.23 | 0.316 | 1.561 | 0.158 | 0.389 | 1.0564 | 2040 | 7 | 0.7 | 1.0292 | 0.7
Melbourne AP | 10 | Melbourne FS | 37.82 | No | 1234 | 0 | 29 | IR9-11 | North IRL | 71 | 81.8299 | 243.2028 | 0.11 | 0.01 | 65187 | 63301 | 65187 | IR9-11 | 1200 | C | 1200 C | 48.29 | 0 | 2.23 | 0.316 | 1.561 | 0.158 | 0.389 | 0.060096 | 116 | 0 | 0 | 1.0292 | 0
Melbourne AP | 10 | Melbourne FS | 37.82 | No | 1234 | 0 | 29 | IR9-11 | North IRL | 264 | 169.954 | 903.2709 | 0.41 | 0.04 | 65251 | 63356 | 65251 | IR9-11 | 1200 | C | 1200 C | 48.29 | 0 | 2.23 | 0.316 | 1.561 | 0.158 | 0.389 | 0.2232 | 431 | 1 | 0.2 | 1.0292 | 0.2
Melbourne AP | 10 | Melbourne FS | 37.82 | No | 1234 | 0 | 29 | IR9-11 | North IRL | 179 | 102.4245 | 610.3901 | 0.28 | 0.03 | 65340 | 63438 | 65340 | IR9-11 | 1200 | C | 1200 C | 48.29 | 0 | 2.23 | 0.316 | 1.561 | 0.158 | 0.389 | 0.15083 | 291 | 1 | 0.1 | 1.0292 | 0.1
Melbourne AP | 10 | Melbourne FS | 37.82 | No | 1234 | 0 | 29 | IR9-11 | North IRL | 1260 | 297.6744 | 4304.7725 | 1.97 | 0.2 | 65490 | 63579 | 65490 | IR9-11 | 1200 | C | 1200 C | 48.29 | 0 | 2.23 | 0.316 | 1.561 | 0.158 | 0.389 | 1.0637 | 2054 | 7 | 0.7 | 1.0292 | 0.7
Melbourne AP | 10 | Melbourne FS | 37.82 | No | 1234 | 0 | 29 | IR9-11 | North IRL | 11 | 38.8284 | 38.5535 | 0.02 | 0 | 65595 | 63680 | 65595 | IR9-11 | 1200 | C | 1200 C | 48.29 | 0 | 2.23 | 0.316 | 1.561 | 0.158 | 0.389 | 0.0095267 | 18 | 0 | 0 | 1.0292 | 0
Melbourne AP | 20 | Eau Gallie | 40.58 | No | 1234 | 0 | 29 | IR9-11 | North IRL | 161 | 93.808 | 478.3247 | 0.25 | 0.03 | 65672 | 63754 | 65672 | IR9-11 | 1200 | C | 1200 C | 48.29 | 0 | 2.23 | 0.316 | 1.561 | 0.158 | 0.389 | 0.1182 | 228 | 1 | 0.1 | 1.0292 | 0.1
Melbourne AP | 10 | Melbourne FS | 37.82 | No | 1234 | 0 | 29 | IR9-11 | North IRL | 284 | 219.2298 | 971.0558 | 0.44 | 0.04 | 66150 | 64205 | 66150 | IR9-11 | 1200 | C | 1200 C | 48.29 | 0 | 2.23 | 0.316 | 1.561 | 0.158 | 0.389 | 0.23995 | 463 | 2 | 0.2 | 1.0292 | 0.2
Melbourne AP | 10 | Melbourne FS | 37.82 | No | 1234 | 0 | 29 | IR9-11 | North IRL | 471 | 190.2971 | 1610.7915 | 0.74 | 0.07 | 66168 | 64223 | 66168 | IR9-11 | 1200 | C | 1200 C | 48.29 | 0 | 2.23 | 0.316 | 1.561 | 0.158 | 0.389 | 0.39803 | 769 | 3 | 0.3 | 1.0292 | 0.3
Melbourne AP | 10 | Melbourne FS | 37.82 | No | 1234 | 0 | 29 | IR9-11 | North IRL | 48 | 62.4356 | 164.2526 | 0.07 | 0.01 | 66254 | 64304 | 66254 | IR9-11 | 1200 | C | 1200 C | 48.29 | 0 | 2.23 | 0.316 | 1.561 | 0.158 | 0.389 | 0.040588 | 78 | 0 | 0 | 1.0292 | 0
Melbourne AP | 10 | Melbourne FS | 37.82 | No | 1234 | 0 | 29 | IR9-11 | North IRL | 486 | 283.0876 | 1659.5654 | 0.76 | 0.08 | 66271 | 64321 | 66271 | IR9-11 | 1200 | C | 1200 C | 48.29 | 0 | 2.23 | 0.316 | 1.561 | 0.158 | 0.389 | 0.41009 | 792 | 3 | 0.3 | 1.0292 | 0.3
Melbourne AP | 10 | Melbourne FS | 37.82 | No | 1234 | 0 | 29 | IR9-11 | North IRL | 2 | 13.7742 | 8.0807 | 0 | 0 | 66306 | 64355 | 66306 | IR9-11 | 1200 | C | 1200 C | 48.29 | 0 | 2.23 | 0.316 | 1.561 | 0.158 | 0.389 | 0.0019968 | 4 | 0 | 0 | 1.0292 | 0
Melbourne AP | 10 | Melbourne FS | 37.82 | No | 1234 | 0 | 29 | IR9-11 | North IRL | 337 | 223.4924 | 1152.8582 | 0.53 | 0.05 | 66409 | 64452 | 66409 | IR9-11 | 1200 | C | 1200 C | 48.29 | 0 | 2.23 | 0.316 | 1.561 | 0.158 | 0.389 | 0.28488 | 550 | 2 | 0.2 | 1.0292 | 0.2
Melbourne AP | 10 | Melbourne FS | 37.82 | No | 1234 | 0 | 29 | IR9-11 | North IRL | 406 | 176.7787 | 1387.2178 | 0.63 | 0.06 | 66430 | 64471 | 66430 | IR9-11 | 1200 | C | 1200 C | 48.29 | 0 | 2.23 | 0.316 | 1.561 | 0.158 | 0.389 | 0.34279 | 662 | 2 | 0.2 | 1.0292 | 0.2
Melbourne AP | 20 | Eau Gallie | 40.58 | No | 1234 | 0 | 29 | IR9-11 | North IRL | 336 | 136.2567 | 997.5899 | 0.52 | 0.05 | 66473 | 64510 | 66473 | IR9-11 | 1200 | C | 1200 C | 48.29 | 0 | 2.23 | 0.316 | 1.561 | 0.158 | 0.389 | 0.014356 | 28 | 0 | 0 | 1.0292 | 0
Melbourne AP | 10 | Melbourne FS | 37.82 | No | 1234 | 0 | 29 | IR9-11 | North IRL | 4984 | 898.5089 | 17029.5112 | 7.78 | 0.79 | 66486 | 64523 | 66486 | IR9-11 | 1200 | C | 1200 C | 48.29 | 0 | 2.23 | 0.316 | 1.561 | 0.158 | 0.389 | 4.2081 | 8125 | 28 | 2.8 | 1.0292 | 2.9
Melbourne AP | 20 | Eau Gallie | 40.58 | No | 1234 | 0 | 29 | IR9-11 | North IRL | 262 | 116.5881 | 778.094 | 0.41 | 0.04 | 66488 | 64525 | 66488 | IR9-11 | 1200 | C | 1200 C | 48.29 | 0 | 2.23 | 0.316 | 1.561 | 0.158 | 0.389 | 0.19227 | 371 | 1 | 0.1 | 1.0292 | 0.1
Melbourne AP | 10 | Melbourne FS | 37.82 | No | 1234 | 0 | 29 | IR9-11 | North IRL | 18 | 37.3746 | 59.8864 | 0.03 | 0 | 66519 | 64553 | 66519 | IR9-11 | 1200 | C | 1200 C | 48.29 | 0 | 2.23 | 0.316 | 1.561 | 0.158 | 0.389 | 0.014798 | 29 | 0 | 0 | 1.0292 | 0
Melbourne AP | 20 | Eau Gallie | 40.58 | No | 1234 | 0 | 29 | IR9-11 | North IRL | 41 | 77.9593 | 122.0916 | 0.06 | 0.01 | 66549 | 64582 | 66549 | IR9-11 | 1200 | C | 1200 C | 48.29 | 0 | 2.23 | 0.316 | 1.561 | 0.158 | 0.389 | 0.030169 | 58 | 0 | 0 | 1.0292 | 0
Melbourne AP | 20 | Eau Gallie | 40.58 | No | 1234 | 0 | 29 | IR9-11 | North IRL | 109 | 131.0052 | 324.1711 | 0.17 | 0.02 | 66579 | 64609 | 66579 | IR9-11 | 1200 | C | 1200 C | 48.29 | 0 | 2.23 | 0.316 | 1.561 | 0.158 | 0.389 | 0.080104 | 155 | 1 | 0.1 | 1.0292 | 0.1
Melbourne AP | 10 | Melbourne FS | 37.82 | No | 1234 | 0 | 29 | IR9-11 | North IRL | 1883 | 641.6374 | 6435.4683 | 2.94 | 0.3 | 66691 | 64718 | 66691 | IR9-11 | 1200 | C | 1200 C | 48.29 | 0 | 2.23 | 0.316 | 1.561 | 0.158 | 0.389 | 1.5902 | 3071 | 11 | 1.1 | 1.0292 | 1.1
Melbourne AP | 20 | Eau Gallie | 40.58 | No | 1234 | 0 | 29 | IR9-11 | North IRL | 78 | 81.2886 | 232.5355 | 0.12 | 0.01 | 67005 | 65021 | 67005 | IR9-11 | 1200 | C | 1200 C | 48.29 | 0 | 2.23 | 0.316 | 1.561 | 0.158 | 0.389 | 0.057461 | 111 | 0 | 0 | 1.0292 | 0
Melbourne AP | 10 | Melbourne FS | 37.82 | No | 1234 | 0 | 29 | IR9-11 | North IRL | 4060 | 527.3137 | 13871.8973 | 6.34 | 0.64 | 67041 | 65055 | 67041 | IR9-11 | 1200 | C | 1200 C | 48.29 | 0 | 2.23 | 0.316 | 1.561 | 0.158 | 0.389 | 3.4278 | 6619 | 23 | 2.3 | 1.0292 | 2.4
Melbourne AP | 20 | Eau Gallie | 40.58 | No | 1234 | 0 | 29 | IR9-11 | North IRL | 104 | 88.2725 | 308.105 | 0.16 | 0.02 | 67120 | 65134 | 67120 | IR9-11 | 1200 | C | 1200 C | 48.29 | 0 | 2.23 | 0.316 | 1.561 | 0.158 | 0.389 | 0.076134 | 147 | 1 | 0.1 | 1.0292 | 0.1
Melbourne AP | 20 | Eau Gallie | 40.58 | No | 1234 | 0 | 29 | IR9-11 | North IRL | 120 | 85.1525 | 356.3589 | 0.19 | 0.02 | 67351 | 65355 | 67351 | IR9-11 | 1200 | C | 1200 C | 48.29 | 0 | 2.23 | 0.316 | 1.561 | 0.158 | 0.389 | 0.088058 | 170 | 1 | 0.1 | 1.0292 | 0.1
Melbourne AP | 20 | Eau Gallie | 40.58 | No | 1234 | 0 | 29 | IR9-11 | North IRL | 3 | 12.0499 | 7.9831 | 0 | 0 | 67477 | 65475 | 67477 | IR9-11 | 1200 | C | 1200 C | 48.29 | 0 | 2.23 | 0.316 | 1.561 | 0.158 | 0.389 | 0.0019727 | 4 | 0 | 0 | 1.0292 | 0
Melbourne AP | 10 | Melbourne FS | 37.82 | No | 1234 | 0 | 29 | IR9-11 | North IRL | 401 | 160.4771 | 1369.8018 | 0.63 | 0.06 | 67587 | 65574 | 67587 | IR9-11 | 1200 | C | 1200 C | 48.29 | 0 | 2.23 | 0.316 | 1.561 | 0.158 | 0.389 | 0.33848 | 654 | 2 | 0.2 | 1.0292 | 0.2
Melbourne AP | 20 | Eau Gallie | 40.58 | No | 1234 | 0 | 29 | IR9-11 | North IRL | 97 | 71.0345 | 287.6274 | 0.15 | 0.02 | 67654 | 65634 | 67654 | IR9-11 | 1200 | C | 1200 C | 48.29 | 0 | 2.23 | 0.316 | 1.561 | 0.158 | 0.389 | 0.071074 | 137 | 0 | 0 | 1.0292 | 0
Melbourne AP | 10 | Melbourne FS | 37.82 | No | 1234 | 0 | 29 | IR9-11 | North IRL | 4241 | 661.6527 | 14489.5909 | 6.62 | 0.67 | 67711 | 65689 | 67711 | IR9-11 | 1200 | C | 1200 C | 48.29 | 0 | 2.23 | 0.316 | 1.561 | 0.158 | 0.389 | 3.5804 | 6913 | 24 | 2.4 | 1.0292 | 2.5
Melbourne AP | 10 | Melbourne FS | 37.82 | No | 1234 | 0 | 29 | IR9-11 | North IRL | 2698 | 413.652 | 9220.4812 | 4.21 | 0.43 | 67715 | 65691 | 67715 | IR9-11 | 1200 | C | 1200 C | 48.29 | 0 | 2.23 | 0.316 | 1.561 | 0.158 | 0.389 | 2.2784 | 4399 | 15 | 1.5 | 1.0292 | 1.5
Melbourne AP | 20 | Eau Gallie | 40.58 | No | 1234 | 0 | 29 | IR9-11 | North IRL | 76 | 61.0003 | 226.5507 | 0.12 | 0.01 | 67846 | 65818 | 67846 | IR9-11 | 1200 | C | 1200 C | 48.29 | 0 | 2.23 | 0.316 | 1.561 | 0.158 | 0.389 | 0.055982 | 108 | 0 | 0 | 1.0292 | 0
Patrick AFB | 25 | Patrick AFB | 27.62 | No | 1234 | 0 | 29 | IR9-11 | North IRL | 152 | 147.3694 | 937.9515 | 0.24 | 0.02 | 68278 | 66238 | 68278 | IR9-11 | 1200 | C | 1200 C | 46.66 | 0 | 2.23 | 0.316 | 1.561 | 0.158 | 0.389 | 0.01721 | 32 | 0 | 0 | 1.0292 | 0
Melbourne AP | 20 | Eau Gallie | 40.58 | No | 1234 | 0 | 29 | IR9-11 | North IRL | 23 | 62.0415 | 68.0187 | 0.04 | 0 | 68408 | 66355 | 68408 | IR9-11 | 1200 | C | 1200 C | 48.29 | 0 | 2.23 | 0.316 | 1.561 | 0.158 | 0.389 | 0.016808 | 32 | 0 | 0 | 1.0292 | 0
Melbourne AP | 20 | Eau Gallie | 40.58 | No | 1234 | 0 | 29 | IR9-11 | North IRL | 90 | 81.4585 | 267.0066 | 0.14 | 0.01 | 68410 | 66356 | 68410 | IR9-11 | 1200 | C | 1200 C | 48.29 | 0 | 2.23 | 0.316 | 1.561 | 0.158 | 0.389 | 0.065979 | 127 | 0 | 0 | 1.0292 | 0
Melbourne AP | 20 | Eau Gallie | 40.58 | No | 1234 | 0 | 29 | IR9-11 | North IRL | 247 | 105.4829 | 733.9664 | 0.39 | 0.04 | 68418 | 66364 | 68418 | IR9-11 | 1200 | C | 1200 C | 48.29 | 0 | 2.23 | 0.316 | 1.561 | 0.158 | 0.389 | 0.18137 | 350 | 1 | 0.1 | 1.0292 | 0.1
Melbourne AP | 20 | Eau Gallie | 40.58 | No | 1234 | 0 | 29 | IR9-11 | North IRL | 3 | 20.7462 | 9.5146 | 0 | 0 | 69694 | 67558 | 69694 | IR9-11 | 1200 | C | 1200 C | 48.29 | 0 | 2.23 | 0.316 | 1.561 | 0.158 | 0.389 | 0.0023511 | 5 | 0 | 0 | 1.0292 | 0
Melbourne AP | 20 | Eau Gallie | 40.58 | No | 1234 | 0 | 29 | IR9-11 | North IRL | 41 | 53.9455 | 121.7287 | 0.06 | 0.01 | 69749 | 67603 | 69749 | IR9-11 | 1200 | C | 1200 C | 48.29 | 0 | 2.23 | 0.316 | 1.561 | 0.158 | 0.389 | 0.03008 | 58 | 0 | 0 | 1.0292 | 0
Melbourne AP | 20 | Eau Gallie | 40.58 | No | 1234 | 0 | 29 | IR9-11 | North IRL | 169 | 99.2807 | 500.6948 | 0.26 | 0.03 | 69766 | 67619 | 69766 | IR9-11 | 1200 | C | 1200 C | 48.29 | 0 | 2.23 | 0.316 | 1.561 | 0.158 | 0.389 | 0.12372 | 239 | 1 | 0.1 | 1.0292 | 0.1
Melbourne AP | 20 | Eau Gallie | 40.58 | No | 1234 | 0 | 29 | IR9-11 | North IRL | 4 | 49.4806 | 10.4605 | 0.01 | 0 | 69869 | 67712 | 69869 | IR9-11 | 1200 | C | 1200 C | 48.29 | 0 | 2.23 | 0.316 | 1.561 | 0.158 | 0.389 | 0.0025848 | 5 | 0 | 0 | 1.0292 | 0
Melbourne AP | 20 | Eau Gallie | 40.58 | No | 1234 | 0 | 29 | IR9-11 | North IRL | 99 | 69.8406 | 294.7841 | 0.15 | 0.02 | 69879 | 67722 | 69879 | IR9-11 | 1200 | C | 1200 C | 48.29 | 0 | 2.23 | 0.316 | 1.561 | 0.158 | 0.389 | 0.072842 | 141 | 0 | 0 | 1.0292 | 0
Melbourne AP | 20 | Eau Gallie | 40.58 | No | 1234 | 0 | 29 | IR9-11 | North IRL | 9 | 29.5007 | 26.3475 | 0.01 | 0 | 69885 | 67727 | 69885 | IR9-11 | 1200 | C | 1200 C | 48.29 | 0 | 2.23 | 0.316 | 1.561 | 0.158 | 0.389 | 0.0065106 | 13 | 0 | 0 | 1.0292 | 0
Melbourne AP | 20 | Eau Gallie | 40.58 | No | 1234 | 0 | 29 | IR9-11 | North IRL | 146 | 83.1205 | 433.994 | 0.23 | 0.02 | 69886 | 67728 | 69886 | IR9-11 | 1200 | C | 1200 C | 48.29 | 0 | 2.23 | 0.316 | 1.561 | 0.158 | 0.389 | 0.10724 | 207 | 1 | 0.1 | 1.0292 | 0.1
Melbourne AP | 20 | Eau Gallie | 40.58 | No | 1234 | 0 | 29 | IR9-11 | North IRL | 68 | 62.4824 | 202.8058 | 0.11 | 0.01 | 69939 | 67780 | 69939 | IR9-11 | 1200 | C | 1200 C | 48.29 | 0 | 2.23 | 0.316 | 1.561 | 0.158 | 0.389 | 0.048895 | 94 | 0 | 0 | 1.0292 | 0
Patrick AFB | 25 | Patrick AFB | 27.62 | No | 1234 | 0 | 29 | IR9-11 | North IRL | 3812 | 955.2734 | 23594.6195 | 5.95 | 0.6 | 70143 | 67980 | 70143 | IR9-11 | 1200 | C | 1200 C | 46.66 | 0 | 2.23 | 0.316 | 1.561 | 0.158 | 0.389 | 5.8303 | 10878 | 37 | 3.8 | 1.0292 | 3.9
Patrick AFB | 25 | Patrick AFB | 27.62 | No | 1234 | 0 | 29 | IR9-11 | North IRL | 63 | 113.9272 | 387.5718 | 0.1 | 0.01 | 70152 | 67989 | 70152 | IR9-11 | 1200 | C | 1200 C | 46.66 | 0 | 2.23 | 0.316 | 1.561 | 0.158 | 0.389 | 0.095771 | 179 | 1 | 0.1 | 1.0292 | 0.1
Patrick AFB | 25 | Patrick AFB | 27.62 | No | 1234 | 0 | 29 | IR9-11 | North IRL | 0 | 4.6202 | 0.6362 | 0 | 0 | 70372 | 68206 | 70372 | IR9-11 | 1200 | C | 1200 C | 46.66 | 0 | 2.23 | 0.316 | 1.561 | 0.158 | 0.389 | 0.00015721 | 0 | 0 | 0 | 1.0292 | 0
Patrick AFB | 25 | Patrick AFB | 27.62 | No | 1234 | 0 | 29 | IR9-11 | North IRL | 170 | 138.5359 | 1053.1584 | 0.27 | 0.03 | 71020 | 68808 | 71020 | IR9-11 | 1200 | C | 1200 C | 46.66 | 0 | 2.23 | 0.316 | 1.561 | 0.158 | 0.389 | 0.26024 | 486 | 2 | 0.2 | 1.0292 | 0.2
Patrick AFB | 25 | Patrick AFB | 27.62 | No | 1234 | 0 | 29 | IR9-11 | North IRL | 316 | 190.5904 | 1958.5645 | 0.49 | 0.05 | 71022 | 68810 | 71022 | IR9-11 | 1200 | C | 1200 C | 46.66 | 0 | 2.23 | 0.316 | 1.561 | 0.158 | 0.389 | 0.48397 | 903 | 3 | 0.3 | 1.0292 | 0.3
Melbourne AP | 20 | Eau Gallie | 40.58 | No | 1234 | 0 | 29 | IR9-11 | North IRL | 22 | 42.1058 | 64.5388 | 0.03 | 0 | 71321 | 69072 | 71321 | IR9-11 | 1200 | C | 1200 C | 48.29 | 0 | 2.23 | 0.316 | 1.561 | 0.158 | 0.389 | 0.015948 | 31 | 0 | 0 | 1.0292 | 0
Melbourne AP | 20 | Eau Gallie | 40.58 | No | 1234 | 0 | 29 | IR9-11 | North IRL | 260 | 152.6533 | 771.8273 | 0.41 | 0.04 | 71363 | 69113 | 71363 | IR9-11 | 1200 | C | 1200 C | 48.29 | 0 | 2.23 | 0.316 | 1.561 | 0.158 | 0.389 | 0.19072 | 368 | 1 | 0.1 | 1.0292 | 0.1
Melbourne AP | 20 | Eau Gallie | 40.58 | No | 1234 | 0 | 29 | IR9-11 | North IRL | 33 | 47.5175 | 97.0403 | 0.05 | 0.01 | 71389 | 69137 | 71389 | IR9-11 | 1200 | C | 1200 C | 48.29 | 0 | 2.23 | 0.316 | 1.561 | 0.158 | 0.389 | 0.023979 | 46 | 0 | 0 | 1.0292 | 0
Melbourne AP | 20 | Eau Gallie | 40.58 | No | 1234 | 0 | 29 | IR9-11 | North IRL | 256 | 114.6797 | 758.2941 | 0.4 | 0.04 | 71425 | 69172 | 71425 | IR9-11 | 1200 | C | 1200 C | 48.29 | 0 | 2.23 | 0.316 | 1.561 | 0.158 | 0.389 | 0.18738 | 362 | 1 | 0.1 | 1.0292 | 0.1
Melbourne AP | 26 | Melbourne NWSO | 43.45 | No | 1234 | 0 | 29 | IR9-11 | North IRL | 123 | 101.7673 | 317.5369 | 0.19 | 0.02 | 71701 | 69442 | 71701 | IR9-11 | 1200 | C | 1200 C | 48.29 | 0 | 2.23 | 0.316 | 1.561 | 0.158 | 0.389 | 0.078465 | 152 | 1 | 0.1 | 1.0292 | 0.1
Melbourne AP | 26 | Melbourne NWSO | 43.45 | No | 1234 | 0 | 29 | IR9-11 | North IRL | 7 | 20.5076 | 17.767 | 0.01 | 0 | 72142 | 69854 | 72142 | IR9-11 | 1200 | C | 1200 C | 48.29 | 0 | 2.23 | 0.316 | 1.561 | 0.158 | 0.389 | 0.0043903 | 8 | 0 | 0 | 1.0292 | 0
Melbourne AP | 10 | Melbourne FS | 37.82 | No | 1234 | 1 | 29 | IR9-11 | North IRL | 21 | 43.2324 | 58.2914 | 0.05 | 0.01 | 61644 | 59959 | 61644 | IR9-11 | 1200 | D | 1200 D | 48.29 | 1 | 2.23 | 0.316 | 2.23 | 0.316 | 0.473 | 0.014404 | 34 | 0 | 0 | 1.0292 | 0
Melbourne AP | 10 | Melbourne FS | 37.82 | No | 1234 | 1 | 29 | IR9-11 | North IRL | 7 | 18.1217 | 18.5124 | 0.02 | 0 | 62146 | 60428 | 62146 | IR9-11 | 1200 | D | 1200 D | 48.29 | 1 | 2.23 | 0.316 | 2.23 | 0.316 | 0.473 | 0.0045745 | 11 | 0 | 0 | 1.0292 | 0
Melbourne AP | 10 | Melbourne FS | 37.82 | No | 1234 | 1 | 29 | IR9-11 | North IRL | 2570 | 775.4588 | 7222.6712 | 5.73 | 0.81 | 63300 | 61521 | 63300 | IR9-11 | 1200 | D | 1200 D | 48.29 | 1 | 2.23 | 0.316 | 2.23 | 0.316 | 0.473 | 1.7848 | 4190 | 21 | 2.9 | 1.0292 | 3
Melbourne AP | 10 | Melbourne FS | 37.82 | No | 1234 | 1 | 29 | IR9-11 | North IRL | 6447 | 690.0977 | 18115.6238 | 14.38 | 2.04 | 64878 | 63011 | 64878 | IR9-11 | 1200 | D | 1200 D | 48.29 | 1 | 2.23 | 0.316 | 2.23 | 0.316 | 0.473 | 4.4765 | 10510 | 52 | 7.3 | 1.0292 | 7.5
Melbourne AP | 10 | Melbourne FS | 37.82 | No | 1234 | 1 | 29 | IR9-11 | North IRL | 2564 | 398.0564 | 7206.3194 | 5.72 | 0.81 | 64959 | 63089 | 64959 | IR9-11 | 1200 | D | 1200 D | 48.29 | 1 | 2.23 | 0.316 | 2.23 | 0.316 | 0.473 | 1.7807 | 4181 | 21 | 2.9 | 1.0292 | 3
Melbourne AP | 10 | Melbourne FS | 37.82 | No | 1234 | 1 | 29 | IR9-11 | North IRL | 5328 | 496.7819 | 14970.7253 | 11.88 | 1.68 | 64968 | 63098 | 64968 | IR9-11 | 1200 | D | 1200 D | 48.29 | 1 | 2.23 | 0.316 | 2.23 | 0.316 | 0.473 | 3.6993 | 8685 | 43 | 6.1 | 1.0292 | 6.3
Melbourne AP | 10 | Melbourne FS | 37.82 | No | 1234 | 1 | 29 | IR9-11 | North IRL | 140 | 118.7868 | 392.3495 | 0.31 | 0.04 | 64997 | 63125 | 64997 | IR9-11 | 1200 | D | 1200 D | 48.29 | 1 | 2.23 | 0.316 | 2.23 | 0.316 | 0.473 | 0.096951 | 228 | 1 | 0.2 | 1.0292 | 0.2
Melbourne AP | 10 | Melbourne FS | 37.82 | No | 1234 | 1 | 29 | IR9-11 | North IRL | 59 | 90.3965 | 165.6625 | 0.13 | 0.02 | 65007 | 63135 | 65007 | IR9-11 | 1200 | D | 1200 D | 48.29 | 1 | 2.23 | 0.316 | 2.23 | 0.316 | 0.473 | 0.040936 | 96 | 0 | 0.1 | 1.0292 | 0.1
Melbourne AP | 10 | Melbourne FS | 37.82 | No | 1234 | 1 | 29 | IR9-11 | North IRL | 30 | 89.3472 | 83.5882 | 0.07 | 0.01 | 65175 | 63290 | 65175 | IR9-11 | 1200 | D | 1200 D | 48.29 | 1 | 2.23 | 0.316 | 2.23 | 0.316 | 0.473 | 0.020655 | 48 | 0 | 0 | 1.0292 | 0
Melbourne AP | 10 | Melbourne FS | 37.82 | No | 1234 | 1 | 29 | IR9-11 | North IRL | 4112 | 450.6048 | 11555.3821 | 9.17 | 1.3 | 65967 | 64033 | 65967 | IR9-11 | 1200 | D | 1200 D | 48.29 | 1 | 2.23 | 0.316 | 2.23 | 0.316 | 0.473 | 2.8554 | 6704 | 33 | 4.7 | 1.0292 | 4.8
Melbourne AP | 10 | Melbourne FS | 37.82 | No | 1234 | 1 | 29 | IR9-11 | North IRL | 5482 | 634.8927 | 15403.3141 | 12.22 | 1.73 | 66379 | 64424 | 66379 | IR9-11 | 1200 | D | 1200 D | 48.29 | 1 | 2.23 | 0.316 | 2.23 | 0.316 | 0.473 | 3.8062 | 8936 | 44 | 6.2 | 1.0292 | 6.4
Melbourne AP | 10 | Melbourne FS | 37.82 | No | 1234 | 1 | 29 | IR9-11 | North IRL | 475 | 220.3426 | 1333.7799 | 1.06 | 0.15 | 66447 | 64486 | 66447 | IR9-11 | 1200 | D | 1200 D | 48.29 | 1 | 2.23 | 0.316 | 2.23 | 0.316 | 0.473 | 0.32958 | 774 | 4 | 0.5 | 1.0292 | 0.5
Melbourne AP | 10 | Melbourne FS | 37.82 | No | 1234 | 1 | 29 | IR9-11 | North IRL | 2896 | 366.5472 | 8138.2262 | 6.46 | 0.92 | 66737 | 64764 | 66737 | IR9-11 | 1200 | D | 1200 D | 48.29 | 1 | 2.23 | 0.316 | 2.23 | 0.316 | 0.473 | 2.011 | 4721 | 23 | 3.3 | 1.0292 | 3.4
Melbourne AP | 10 | Melbourne FS | 37.82 | No | 1234 | 1 | 29 | IR9-11 | North IRL | 332 | 126.8177 | 933.935 | 0.74 | 0.1 | 66889 | 64907 | 66889 | IR9-11 | 1200 | D | 1200 D | 48.29 | 1 | 2.23 | 0.316 | 2.23 | 0.316 | 0.473 | 0.23078 | 542 | 3 | 0.4 | 1.0292 | 0.4
Melbourne AP | 10 | Melbourne FS | 37.82 | No | 1234 | 1 | 29 | IR9-11 | North IRL | 207 | 233.8352 | 582.1691 | 0.46 | 0.07 | 67070 | 65084 | 67070 | IR9-11 | 1200 | D | 1200 D | 48.29 | 1 | 2.23 | 0.316 | 2.23 | 0.316 | 0.473 | 0.14386 | 338 | 2 | 0.2 | 1.0292 | 0.2
Melbourne AP | 10 | Melbourne FS | 37.82 | No | 1234 | 1 | 29 | IR9-11 | North IRL | 4355 | 656.5594 | 12238.9983 | 9.71 | 1.38 | 67238 | 65250 | 67238 | IR9-11 | 1200 | D | 1200 D | 48.29 | 1 | 2.23 | 0.316 | 2.23 | 0.316 | 0.473 | 0.061931 | 145 | 1 | 0.1 | 1.0292 | 0.1
Melbourne AP | 10 | Melbourne FS | 37.82 | No | 1234 | 1 | 29 | IR9-11 | North IRL | 20353 | 1581.7981 | 57194.1615 | 45.39 | 6.43 | 67290 | 65301 | 67290 | IR9-11 | 1200 | D | 1200 D | 48.29 | 1 | 2.23 | 0.316 | 2.23 | 0.316 | 0.473 | 8.5041 | 19966 | 98 | 13.9 | 1.0292 | 14.3
Melbourne AP | 10 | Melbourne FS | 37.82 | No | 1234 | 1 | 29 | IR9-11 | North IRL | 10 | 34.6444 | 27.3654 | 0.02 | 0 | 67590 | 65577 | 67590 | IR9-11 | 1200 | D | 1200 D | 48.29 | 1 | 2.23 | 0.316 | 2.23 | 0.316 | 0.473 | 0.0067621 | 16 | 0 | 0 | 1.0292 | 0
Melbourne AP | 10 | Melbourne FS | 37.82 | No | 1234 | 1 | 29 | IR9-11 | North IRL | 3 | 17.198 | 8.5854 | 0.01 | 0 | 67604 | 65591 | 67604 | IR9-11 | 1200 | D | 1200 D | 48.29 | 1 | 2.23 | 0.316 | 2.23 | 0.316 | 0.473 | 0.00045394 | 1 | 0 | 0 | 1.0292 | 0
Melbourne AP | 20 | Eau Gallie | 40.58 | No | 1234 | 1 | 29 | IR9-11 | North IRL | 43 | 92.7894 | 104.1484 | 0.1 | 0.01 | 68629 | 66552 | 68629 | IR9-11 | 1200 | D | 1200 D | 48.29 | 1 | 2.23 | 0.316 | 2.23 | 0.316 | 0.473 | 0.025736 | 60 | 0 | 0 | 1.0292 | 0
Melbourne AP | 10 | Melbourne FS | 37.82 | No | 1234 | 1 | 29 | IR9-11 | North IRL | 167 | 94.4748 | 469.3746 | 0.37 | 0.05 | 69744 | 67600 | 69744 | IR9-11 | 1200 | D | 1200 D | 48.29 | 1 | 2.23 | 0.316 | 2.23 | 0.316 | 0.473 | 0.073765 | 173 | 1 | 0.1 | 1.0292 | 0.1
Melbourne AP | 10 | Melbourne FS | 37.82 | No | 1234 | 1 | 29 | IR9-11 | North IRL | 810 | 210.4947 | 2277.1519 | 1.81 | 0.26 | 69904 | 67746 | 69904 | IR9-11 | 1200 | D | 1200 D | 48.29 | 1 | 2.23 | 0.316 | 2.23 | 0.316 | 0.473 | 0.00026666 | 1 | 0 | 0 | 1.0292 | 0
Melbourne AP | 20 | Eau Gallie | 40.58 | No | 1234 | 1 | 29 | IR9-11 | North IRL | 22 | 51.1035 | 54.9971 | 0.05 | 0.01 | 70060 | 67899 | 70060 | IR9-11 | 1200 | D | 1200 D | 48.29 | 1 | 2.23 | 0.316 | 2.23 | 0.316 | 0.473 | 0.01359 | 32 | 0 | 0 | 1.0292 | 0
Melbourne AP | 20 | Eau Gallie | 40.58 | No | 1234 | 1 | 29 | IR9-11 | North IRL | 23 | 70.0683 | 55.2042 | 0.05 | 0.01 | 70197 | 68033 | 70197 | IR9-11 | 1200 | D | 1200 D | 48.29 | 1 | 2.23 | 0.316 | 2.23 | 0.316 | 0.473 | 0.013641 | 32 | 0 | 0 | 1.0292 | 0
Melbourne AP | 20 | Eau Gallie | 40.58 | No | 1234 | 1 | 29 | IR9-11 | North IRL | 47 | 80.0227 | 115.5346 | 0.1 | 0.01 | 71341 | 69092 | 71341 | IR9-11 | 1200 | D | 1200 D | 48.29 | 1 | 2.23 | 0.316 | 2.23 | 0.316 | 0.473 | 0.028549 | 67 | 0 | 0 | 1.0292 | 0
Melbourne AP | 20 | Eau Gallie | 40.58 | No | 1234 | 1 | 29 | IR9-11 | North IRL | 42 | 124.0115 | 103.3633 | 0.09 | 0.01 | 71372 | 69121 | 71372 | IR9-11 | 1200 | D | 1200 D | 48.29 | 1 | 2.23 | 0.316 | 2.23 | 0.316 | 0.473 | 0.025542 | 60 | 0 | 0 | 1.0292 | 0
Melbourne AP | 20 | Eau Gallie | 40.58 | No | 1234 | 1 | 29 | IR9-11 | North IRL | 217 | 185.3768 | 529.2738 | 0.48 | 0.07 | 71492 | 69238 | 71492 | IR9-11 | 1200 | D | 1200 D | 48.29 | 1 | 2.23 | 0.316 | 2.23 | 0.316 | 0.473 | 0.13079 | 307 | 2 | 0.2 | 1.0292 | 0.2
Melbourne AP | 26 | Melbourne NWSO | 43.45 | No | 1234 | 1 | 29 | IR9-11 | North IRL | 1256 | 239.57 | 2673.3061 | 2.8 | 0.4 | 71525 | 69270 | 71525 | IR9-11 | 1200 | D | 1200 D | 48.29 | 1 | 2.23 | 0.316 | 2.23 | 0.316 | 0.473 | 0.66059 | 1551 | 8 | 1.1 | 1.0292 | 1.1
Melbourne AP | 26 | Melbourne NWSO | 43.45 | No | 1234 | 1 | 29 | IR9-11 | North IRL | 598 | 238.3395 | 1273.717 | 1.33 | 0.19 | 71541 | 69286 | 71541 | IR9-11 | 1200 | D | 1200 D | 48.29 | 1 | 2.23 | 0.316 | 2.23 | 0.316 | 0.473 | 0.31474 | 739 | 4 | 0.5 | 1.0292 | 0.5
Melbourne AP | 26 | Melbourne NWSO | 43.45 | No | 1234 | 1 | 29 | IR9-11 | North IRL | 533 | 226.0972 | 1134.6855 | 1.19 | 0.17 | 71613 | 69357 | 71613 | IR9-11 | 1200 | D | 1200 D | 48.29 | 1 | 2.23 | 0.316 | 2.23 | 0.316 | 0.473 | 0.28039 | 658 | 3 | 0.5 | 1.0292 | 0.5
Melbourne AP | 26 | Melbourne NWSO | 43.45 | No | 1234 | 1 | 29 | IR9-11 | North IRL | 184 | 162.1431 | 390.8261 | 0.41 | 0.06 | 71678 | 69419 | 71678 | IR9-11 | 1200 | D | 1200 D | 48.29 | 1 | 2.23 | 0.316 | 2.23 | 0.316 | 0.473 | 0.096575 | 227 | 1 | 0.2 | 1.0292 | 0.2
Melbourne AP | 10 | Melbourne FS | 37.82 | No | 1234 | 0 | 29 | IR9-11 | North IRL | 167 | 205.1984 | 470.2586 | 0.26 | 0.03 | 62149 | 60431 | 62149 | IR9-11 | 1200 | D | 1200 D | 48.29 | 0 | 2.23 | 0.316 | 1.561 | 0.158 | 0.473 | 0.1162 | 273 | 1 | 0.1 | 1.0292 | 0.1
Melbourne AP | 10 | Melbourne FS | 37.82 | No | 1234 | 0 | 29 | IR9-11 | North IRL | 1229 | 240.92 | 3453.8038 | 1.92 | 0.19 | 62174 | 60455 | 62174 | IR9-11 | 1200 | D | 1200 D | 48.29 | 0 | 2.23 | 0.316 | 1.561 | 0.158 | 0.473 | 0.85345 | 2004 | 7 | 0.7 | 1.0292 | 0.7
Melbourne AP | 10 | Melbourne FS | 37.82 | No | 1234 | 0 | 29 | IR9-11 | North IRL | 26 | 59.4125 | 73.9374 | 0.04 | 0 | 63284 | 61505 | 63284 | IR9-11 | 1200 | D | 1200 D | 48.29 | 0 | 2.23 | 0.316 | 1.561 | 0.158 | 0.473 | 0.01827 | 43 | 0 | 0 | 1.0292 | 0
Melbourne AP | 10 | Melbourne FS | 37.82 | No | 1234 | 0 | 29 | IR9-11 | North IRL | 2890 | 390.8751 | 8120.0447 | 4.51 | 0.46 | 64515 | 62670 | 64515 | IR9-11 | 1200 | D | 1200 D | 48.29 | 0 | 2.23 | 0.316 | 1.561 | 0.158 | 0.473 | 2.0065 | 4711 | 16 | 1.6 | 1.0292 | 1.6
Melbourne AP | 10 | Melbourne FS | 37.82 | No | 1234 | 0 | 29 | IR9-11 | North IRL | 613 | 188.1219 | 1721.3002 | 0.96 | 0.1 | 64883 | 63016 | 64883 | IR9-11 | 1200 | D | 1200 D | 48.29 | 0 | 2.23 | 0.316 | 1.561 | 0.158 | 0.473 | 0.42534 | 999 | 3 | 0.3 | 1.0292 | 0.3
Melbourne AP | 10 | Melbourne FS | 37.82 | No | 1234 | 0 | 29 | IR9-11 | North IRL | 1565 | 351.8333 | 4399.058 | 2.44 | 0.25 | 66040 | 64100 | 66040 | IR9-11 | 1200 | D | 1200 D | 48.29 | 0 | 2.23 | 0.316 | 1.561 | 0.158 | 0.473 | 1.087 | 2552 | 9 | 0.9 | 1.0292 | 0.9
Melbourne AP | 10 | Melbourne FS | 37.82 | No | 1234 | 0 | 29 | IR9-11 | North IRL | 108 | 145.3912 | 303.7552 | 0.17 | 0.02 | 66080 | 64138 | 66080 | IR9-11 | 1200 | D | 1200 D | 48.29 | 0 | 2.23 | 0.316 | 1.561 | 0.158 | 0.473 | 0.0030489 | 7 | 0 | 0 | 1.0292 | 0
Melbourne AP | 10 | Melbourne FS | 37.82 | No | 1234 | 0 | 29 | IR9-11 | North IRL | 13 | 36.1442 | 35.965 | 0.02 | 0 | 66437 | 64476 | 66437 | IR9-11 | 1200 | D | 1200 D | 48.29 | 0 | 2.23 | 0.316 | 1.561 | 0.158 | 0.473 | 0.0088871 | 21 | 0 | 0 | 1.0292 | 0
Melbourne AP | 10 | Melbourne FS | 37.82 | No | 1234 | 0 | 29 | IR9-11 | North IRL | 6 | 19.2361 | 17.0846 | 0.01 | 0 | 66448 | 64487 | 66448 | IR9-11 | 1200 | D | 1200 D | 48.29 | 0 | 2.23 | 0.316 | 1.561 | 0.158 | 0.473 | 0.0042217 | 10 | 0 | 0 | 1.0292 | 0
Melbourne AP | 10 | Melbourne FS | 37.82 | No | 1234 | 0 | 29 | IR9-11 | North IRL | 2 | 12.1284 | 5.7099 | 0 | 0 | 66485 | 64522 | 66485 | IR9-11 | 1200 | D | 1200 D | 48.29 | 0 | 2.23 | 0.316 | 1.561 | 0.158 | 0.473 | 0.0014109 | 3 | 0 | 0 | 1.0292 | 0
Melbourne AP | 10 | Melbourne FS | 37.82 | No | 1234 | 0 | 29 | IR9-11 | North IRL | 7 | 28.0803 | 19.1673 | 0.01 | 0 | 66504 | 64538 | 66504 | IR9-11 | 1200 | D | 1200 D | 48.29 | 0 | 2.23 | 0.316 | 1.561 | 0.158 | 0.473 | 0.0047363 | 11 | 0 | 0 | 1.0292 | 0
Melbourne AP | 10 | Melbourne FS | 37.82 | No | 1234 | 0 | 29 | IR9-11 | North IRL | 493 | 147.3351 | 1385.2536 | 0.77 | 0.08 | 66883 | 64901 | 66883 | IR9-11 | 1200 | D | 1200 D | 48.29 | 0 | 2.23 | 0.316 | 1.561 | 0.158 | 0.473 | 0.3423 | 804 | 3 | 0.3 | 1.0292 | 0.3
Melbourne AP | 10 | Melbourne FS | 37.82 | No | 1234 | 0 | 29 | IR9-11 | North IRL | 2620 | 520.7525 | 7362.7313 | 4.09 | 0.41 | 67048 | 65062 | 67048 | IR9-11 | 1200 | D | 1200 D | 48.29 | 0 | 2.23 | 0.316 | 1.561 | 0.158 | 0.473 | 1.8194 | 4272 | 15 | 1.5 | 1.0292 | 1.5
Melbourne AP | 10 | Melbourne FS | 37.82 | No | 1234 | 0 | 29 | IR9-11 | North IRL | 1310 | 608.6989 | 3679.9572 | 2.04 | 0.21 | 67275 | 65287 | 67275 | IR9-11 | 1200 | D | 1200 D | 48.29 | 0 | 2.23 | 0.316 | 1.561 | 0.158 | 0.473 | 0.012689 | 30 | 0 | 0 | 1.0292 | 0
Melbourne AP | 10 | Melbourne FS | 37.82 | No | 1234 | 0 | 29 | IR9-11 | North IRL | 2 | 21.1602 | 4.4083 | 0 | 0 | 67607 | 65594 | 67607 | IR9-11 | 1200 | D | 1200 D | 48.29 | 0 | 2.23 | 0.316 | 1.561 | 0.158 | 0.473 | 0.0010893 | 3 | 0 | 0 | 1.0292 | 0
Melbourne AP | 10 | Melbourne FS | 37.82 | No | 1234 | 0 | 29 | IR9-11 | North IRL | 167 | 97.3192 | 468.8258 | 0.26 | 0.03 | 69759 | 67612 | 69759 | IR9-11 | 1200 | D | 1200 D | 48.29 | 0 | 2.23 | 0.316 | 1.561 | 0.158 | 0.473 | 0.098754 | 232 | 1 | 0.1 | 1.0292 | 0.1
Melbourne AP | 20 | Eau Gallie | 40.58 | No | 1234 | 0 | 29 | IR9-11 | North IRL | 250 | 166.9683 | 609.7415 | 0.39 | 0.04 | 70205 | 68041 | 70205 | IR9-11 | 1200 | D | 1200 D | 48.29 | 0 | 2.23 | 0.316 | 1.561 | 0.158 | 0.473 | 0.15067 | 354 | 1 | 0.1 | 1.0292 | 0.1
Melbourne AP | 20 | Eau Gallie | 40.58 | No | 1234 | 0 | 29 | IR9-11 | North IRL | 216 | 133.8056 | 526.2981 | 0.34 | 0.03 | 71092 | 68865 | 71092 | IR9-11 | 1200 | D | 1200 D | 48.29 | 0 | 2.23 | 0.316 | 1.561 | 0.158 | 0.473 | 0.13005 | 305 | 1 | 0.1 | 1.0292 | 0.1
Melbourne AP | 20 | Eau Gallie | 40.58 | No | 1234 | 0 | 29 | IR9-11 | North IRL | 2089 | 537.5926 | 5099.0712 | 3.26 | 0.33 | 71403 | 69151 | 71403 | IR9-11 | 1200 | D | 1200 D | 48.29 | 0 | 2.23 | 0.316 | 1.561 | 0.158 | 0.473 | 1.26 | 2958 | 10 | 1 | 1.0292 | 1
Melbourne AP | 26 | Melbourne NWSO | 43.45 | No | 1234 | 0 | 29 | IR9-11 | North IRL | 635 | 170.4064 | 1351.6139 | 0.99 | 0.1 | 71539 | 69284 | 71539 | IR9-11 | 1200 | D | 1200 D | 48.29 | 0 | 2.23 | 0.316 | 1.561 | 0.158 | 0.473 | 0.33399 | 784 | 3 | 0.3 | 1.0292 | 0.3
Melbourne AP | 26 | Melbourne NWSO | 43.45 | No | 1234 | 0 | 29 | IR9-11 | North IRL | 616 | 171.3593 | 1310.9708 | 0.96 | 0.1 | 71610 | 69354 | 71610 | IR9-11 | 1200 | D | 1200 D | 48.29 | 0 | 2.23 | 0.316 | 1.561 | 0.158 | 0.473 | 0.32395 | 761 | 3 | 0.3 | 1.0292 | 0.3
Melbourne AP | 26 | Melbourne NWSO | 43.45 | No | 1234 | 0 | 29 | IR9-11 | North IRL | 1215 | 326.8697 | 2587.25 | 1.9 | 0.19 | 71639 | 69380 | 71639 | IR9-11 | 1200 | D | 1200 D | 48.29 | 0 | 2.23 | 0.316 | 1.561 | 0.158 | 0.473 | 0.63932 | 1501 | 5 | 0.5 | 1.0292 | 0.5
Melbourne AP | 26 | Melbourne NWSO | 43.45 | No | 1234 | 1 | 29 | IR9-11 | North IRL | 77 | 135.3292 | 224.5458 | 0.17 | 0.02 | 69164 | 67065 | 69164 | IR9-11 | 1200 | U | 1200 U | 48.29 | 1 | 2.23 | 0.316 | 2.23 | 0.316 | 0.347 | 0.055486 | 96 | 0 | 0.1 | 1.0292 | 0.1
Melbourne AP | 26 | Melbourne NWSO | 43.45 | No | 1234 | 1 | 29 | IR9-11 | North IRL | 550 | 249.2406 | 1597.5234 | 1.23 | 0.17 | 69261 | 67156 | 69261 | IR9-11 | 1200 | U | 1200 U | 48.29 | 1 | 2.23 | 0.316 | 2.23 | 0.316 | 0.347 | 0.39476 | 680 | 3 | 0.5 | 1.0292 | 0.5
Melbourne AP | 20 | Eau Gallie | 40.58 | No | 1234 | 1 | 29 | IR9-11 | North IRL | 61 | 66.0426 | 201.6057 | 0.14 | 0.02 | 71093 | 68866 | 71093 | IR9-11 | 1200 | U | 1200 U | 48.29 | 1 | 2.23 | 0.316 | 2.23 | 0.316 | 0.347 | 0.049818 | 86 | 0 | 0.1 | 1.0292 | 0.1
Melbourne AP | 26 | Melbourne NWSO | 43.45 | No | 1234 | 1 | 29 | IR9-11 | North IRL | 207 | 122.1207 | 601.8758 | 0.46 | 0.07 | 71379 | 69127 | 71379 | IR9-11 | 1200 | U | 1200 U | 48.29 | 1 | 2.23 | 0.316 | 2.23 | 0.316 | 0.347 | 0.14873 | 256 | 1 | 0.2 | 1.0292 | 0.2
Melbourne AP | 26 | Melbourne NWSO | 43.45 | No | 1234 | 1 | 29 | IR9-11 | North IRL | 213 | 220.5237 | 619.4475 | 0.47 | 0.07 | 71623 | 69366 | 71623 | IR9-11 | 1200 | U | 1200 U | 48.29 | 1 | 2.23 | 0.316 | 2.23 | 0.316 | 0.347 | 0.15307 | 264 | 1 | 0.2 | 1.0292 | 0.2
Melbourne AP | 26 | Melbourne NWSO | 43.45 | No | 1234 | 1 | 29 | IR9-11 | North IRL | 472 | 161.697 | 1370.6681 | 1.05 | 0.15 | 71825 | 69560 | 71825 | IR9-11 | 1200 | U | 1200 U | 48.29 | 1 | 2.23 | 0.316 | 2.23 | 0.316 | 0.347 | 0.3387 | 583 | 3 | 0.4 | 1.0292 | 0.4
Melbourne AP | 26 | Melbourne NWSO | 43.45 | No | 1234 | 1 | 29 | IR9-11 | North IRL | 659 | 525.9178 | 1913.0821 | 1.47 | 0.21 | 71849 | 69584 | 71849 | IR9-11 | 1200 | U | 1200 U | 48.29 | 1 | 2.23 | 0.316 | 2.23 | 0.316 | 0.347 | 0.47273 | 814 | 4 | 0.6 | 1.0292 | 0.6
Melbourne AP | 26 | Melbourne NWSO | 43.45 | No | 1234 | 1 | 29 | IR9-11 | North IRL | 481 | 323.1797 | 1397.0333 | 1.07 | 0.15 | 72053 | 69774 | 72053 | IR9-11 | 1200 | U | 1200 U | 48.29 | 1 | 2.23 | 0.316 | 2.23 | 0.316 | 0.347 | 0.34521 | 595 | 3 | 0.4 | 1.0292 | 0.4
Melbourne AP | 26 | Melbourne NWSO | 43.45 | No | 1234 | 1 | 29 | IR9-11 | North IRL | 172 | 276.0824 | 498.1218 | 0.38 | 0.05 | 72345 | 70051 | 72345 | IR9-11 | 1200 | U | 1200 U | 48.29 | 1 | 2.23 | 0.316 | 2.23 | 0.316 | 0.347 | 0.12309 | 212 | 1 | 0.1 | 1.0292 | 0.1
Melbourne AP | 26 | Melbourne NWSO | 43.45 | No | 1234 | 1 | 29 | IR9-11 | North IRL | 2304 | 820.869 | 6686.8822 | 5.14 | 0.73 | 72468 | 70158 | 72468 | IR9-11 | 1200 | U | 1200 U | 48.29 | 1 | 2.23 | 0.316 | 2.23 | 0.316 | 0.347 | 1.6524 | 2846 | 14 | 2 | 1.0292 | 2.1
Melbourne AP | 21 | Crane Creek | 40.09 | No | 1234 | 1 | 29 | IR9-11 | North IRL | 128 | 230.7453 | 437.9865 | 0.29 | 0.04 | 73031 | 70661 | 73031 | IR9-11 | 1200 | U | 1200 U | 48.29 | 1 | 2.23 | 0.316 | 2.23 | 0.316 | 0.347 | 0.10823 | 186 | 1 | 0.1 | 1.0292 | 0.1
Melbourne AP | 21 | Crane Creek | 40.09 | No | 1234 | 1 | 29 | IR9-11 | North IRL | 31 | 62.9102 | 105.9506 | 0.07 | 0.01 | 73042 | 70671 | 73042 | IR9-11 | 1200 | U | 1200 U | 48.29 | 1 | 2.23 | 0.316 | 2.23 | 0.316 | 0.347 | 0.026181 | 45 | 0 | 0 | 1.0292 | 0
Melbourne AP | 21 | Crane Creek | 40.09 | No | 1234 | 1 | 29 | IR9-11 | North IRL | 5 | 20.6924 | 17.3032 | 0.01 | 0 | 73122 | 70725 | 73122 | IR9-11 | 1200 | U | 1200 U | 48.29 | 1 | 2.23 | 0.316 | 2.23 | 0.316 | 0.347 | 0.0042757 | 7 | 0 | 0 | 1.0292 | 0
Melbourne AP | 21 | Crane Creek | 40.09 | No | 1234 | 1 | 29 | IR9-11 | North IRL | 73 | 142.049 | 248.5348 | 0.16 | 0.02 | 73144 | 70747 | 73144 | IR9-11 | 1200 | U | 1200 U | 48.29 | 1 | 2.23 | 0.316 | 2.23 | 0.316 | 0.347 | 0.061414 | 106 | 1 | 0.1 | 1.0292 | 0.1
Melbourne AP | 26 | Melbourne NWSO | 43.45 | No | 1234 | 0 | 29 | IR9-11 | North IRL | 0 | 5.5818 | 1.2481 | 0 | 0 | 69260 | 67155 | 69260 | IR9-11 | 1200 | U | 1200 U | 48.29 | 0 | 2.23 | 0.316 | 1.561 | 0.158 | 0.347 | 0.0003084 | 1 | 0 | 0 | 1.0292 | 0
Melbourne AP | 26 | Melbourne NWSO | 43.45 | No | 1234 | 0 | 29 | IR9-11 | North IRL | 48 | 83.3826 | 140.7382 | 0.07 | 0.01 | 72028 | 69750 | 72028 | IR9-11 | 1200 | U | 1200 U | 48.29 | 0 | 2.23 | 0.316 | 1.561 | 0.158 | 0.347 | 0.034777 | 60 | 0 | 0 | 1.0292 | 0
Melbourne AP | 20 | Eau Gallie | 40.58 | No | 1234 | 1 | 29 | IR9-11 | North IRL | 71 | 116.5186 | 235.0705 | 0.16 | 0.02 | 65008 | 63136 | 65008 | IR9-11 | 1200 | W | 1200 W | 48.29 | 1 | 2.23 | 0.316 | 2.23 | 0.316 | 0.347 | 0.058087 | 100 | 0 | 0.1 | 1.0292 | 0.1
Melbourne AP | 20 | Eau Gallie | 40.58 | No | 1234 | 1 | 29 | IR9-11 | North IRL | 129 | 189.6436 | 430.2815 | 0.29 | 0.04 | 66863 | 64884 | 66863 | IR9-11 | 1200 | W | 1200 W | 48.29 | 1 | 2.23 | 0.316 | 2.23 | 0.316 | 0.347 | 0.10632 | 183 | 1 | 0.1 | 1.0292 | 0.1
Melbourne AP | 20 | Eau Gallie | 40.58 | No | 1234 | 1 | 29 | IR9-11 | North IRL | 370 | 249.3121 | 1232.7925 | 0.83 | 0.12 | 66902 | 64919 | 66902 | IR9-11 | 1200 | W | 1200 W | 48.29 | 1 | 2.23 | 0.316 | 2.23 | 0.316 | 0.347 | 0.30463 | 525 | 3 | 0.4 | 1.0292 | 0.4
Melbourne AP | 20 | Eau Gallie | 40.58 | No | 1234 | 1 | 29 | IR9-11 | North IRL | 604 | 380.447 | 2010.1509 | 1.35 | 0.19 | 67361 | 65365 | 67361 | IR9-11 | 1200 | W | 1200 W | 48.29 | 1 | 2.23 | 0.316 | 2.23 | 0.316 | 0.347 | 0.49672 | 856 | 4 | 0.6 | 1.0292 | 0.6
Melbourne AP | 20 | Eau Gallie | 40.58 | No | 1234 | 1 | 29 | IR9-11 | North IRL | 38 | 46.9979 | 125.1924 | 0.08 | 0.01 | 67409 | 65411 | 67409 | IR9-11 | 1200 | W | 1200 W | 48.29 | 1 | 2.23 | 0.316 | 2.23 | 0.316 | 0.347 | 0.030936 | 53 | 0 | 0 | 1.0292 | 0
Melbourne AP | 20 | Eau Gallie | 40.58 | No | 1234 | 1 | 29 | IR9-11 | North IRL | 96 | 81.6934 | 320.9631 | 0.21 | 0.03 | 67857 | 65829 | 67857 | IR9-11 | 1200 | W | 1200 W | 48.29 | 1 | 2.23 | 0.316 | 2.23 | 0.316 | 0.347 | 0.079311 | 137 | 1 | 0.1 | 1.0292 | 0.1
Melbourne AP | 20 | Eau Gallie | 40.58 | No | 1234 | 1 | 29 | IR9-11 | North IRL | 1 | 12.6202 | 4.7485 | 0 | 0 | 68420 | 66366 | 68420 | IR9-11 | 1200 | W | 1200 W | 48.29 | 1 | 2.23 | 0.316 | 2.23 | 0.316 | 0.347 | 0.0011734 | 2 | 0 | 0 | 1.0292 | 0
Patrick AFB | 26 | Melbourne NWSO | 43.45 | No | 1234 | 1 | 29 | IR9-11 | North IRL | 19 | 48.5075 | 53.584 | 0.04 | 0.01 | 68463 | 66405 | 68463 | IR9-11 | 1200 | W | 1200 W | 46.66 | 1 | 2.23 | 0.316 | 2.23 | 0.316 | 0.347 | 0.0017557 | 3 | 0 | 0 | 1.0292 | 0
Melbourne AP | 20 | Eau Gallie | 40.58 | No | 1234 | 1 | 29 | IR9-11 | North IRL | 44 | 70.79 | 146.6963 | 0.1 | 0.01 | 69204 | 67103 | 69204 | IR9-11 | 1200 | W | 1200 W | 48.29 | 1 | 2.23 | 0.316 | 2.23 | 0.316 | 0.347 | 0.036249 | 62 | 0 | 0 | 1.0292 | 0
Patrick AFB | 26 | Melbourne NWSO | 43.45 | No | 1234 | 1 | 29 | IR9-11 | North IRL | 1327 | 494.0412 | 3720.0061 | 2.96 | 0.42 | 69219 | 67117 | 69219 | IR9-11 | 1200 | W | 1200 W | 46.66 | 1 | 2.23 | 0.316 | 2.23 | 0.316 | 0.347 | 0.25634 | 427 | 2 | 0.3 | 1.0292 | 0.3
Melbourne AP | 20 | Eau Gallie | 40.58 | No | 1234 | 1 | 29 | IR9-11 | North IRL | 8 | 52.5985 | 28.1318 | 0.02 | 0 | 69229 | 67124 | 69229 | IR9-11 | 1200 | W | 1200 W | 48.29 | 1 | 2.23 | 0.316 | 2.23 | 0.316 | 0.347 | 0.0069515 | 12 | 0 | 0 | 1.0292 | 0
Melbourne AP | 20 | Eau Gallie | 40.58 | No | 1234 | 1 | 29 | IR9-11 | North IRL | 15 | 61.5786 | 48.7312 | 0.03 | 0 | 69881 | 67724 | 69881 | IR9-11 | 1200 | W | 1200 W | 48.29 | 1 | 2.23 | 0.316 | 2.23 | 0.316 | 0.347 | 0.012042 | 21 | 0 | 0 | 1.0292 | 0
Melbourne AP | 20 | Eau Gallie | 40.58 | No | 1234 | 1 | 29 | IR9-11 | North IRL | 157 | 202.6652 | 521.5176 | 0.35 | 0.05 | 70009 | 67850 | 70009 | IR9-11 | 1200 | W | 1200 W | 48.29 | 1 | 2.23 | 0.316 | 2.23 | 0.316 | 0.347 | 0.12887 | 222 | 1 | 0.2 | 1.0292 | 0.2
Melbourne AP | 20 | Eau Gallie | 40.58 | No | 1234 | 1 | 29 | IR9-11 | North IRL | 1077 | 572.3744 | 3583.6214 | 2.4 | 0.34 | 70245 | 68081 | 70245 | IR9-11 | 1200 | W | 1200 W | 48.29 | 1 | 2.23 | 0.316 | 2.23 | 0.316 | 0.347 | 0.88553 | 1525 | 7 | 1.1 | 1.0292 | 1.1
Melbourne AP | 20 | Eau Gallie | 40.58 | No | 1234 | 1 | 29 | IR9-11 | North IRL | 17 | 50.7224 | 56.984 | 0.04 | 0.01 | 70297 | 68131 | 70297 | IR9-11 | 1200 | W | 1200 W | 48.29 | 1 | 2.23 | 0.316 | 2.23 | 0.316 | 0.347 | 0.014081 | 24 | 0 | 0 | 1.0292 | 0
Melbourne AP | 20 | Eau Gallie | 40.58 | No | 1234 | 1 | 29 | IR9-11 | North IRL | 1130 | 459.7694 | 3760.3265 | 2.52 | 0.36 | 70343 | 68177 | 70343 | IR9-11 | 1200 | W | 1200 W | 48.29 | 1 | 2.23 | 0.316 | 2.23 | 0.316 | 0.347 | 0.92919 | 1600 | 8 | 1.1 | 1.0292 | 1.1
Melbourne AP | 20 | Eau Gallie | 40.58 | No | 1234 | 1 | 29 | IR9-11 | North IRL | 372 | 405.3591 | 1238.3685 | 0.83 | 0.12 | 70397 | 68230 | 70397 | IR9-11 | 1200 | W | 1200 W | 48.29 | 1 | 2.23 | 0.316 | 2.23 | 0.316 | 0.347 | 0.30601 | 527 | 3 | 0.4 | 1.0292 | 0.4
Melbourne AP | 20 | Eau Gallie | 40.58 | No | 1234 | 1 | 29 | IR9-11 | North IRL | 25 | 44.7413 | 84.3115 | 0.06 | 0.01 | 70462 | 68295 | 70462 | IR9-11 | 1200 | W | 1200 W | 48.29 | 1 | 2.23 | 0.316 | 2.23 | 0.316 | 0.347 | 0.020834 | 36 | 0 | 0 | 1.0292 | 0
Melbourne AP | 20 | Eau Gallie | 40.58 | No | 1234 | 1 | 29 | IR9-11 | North IRL | 911 | 591.6595 | 3031.3465 | 2.03 | 0.29 | 70467 | 68300 | 70467 | IR9-11 | 1200 | W | 1200 W | 48.29 | 1 | 2.23 | 0.316 | 2.23 | 0.316 | 0.347 | 0.74906 | 1290 | 6 | 0.9 | 1.0292 | 0.9
Melbourne AP | 20 | Eau Gallie | 40.58 | No | 1234 | 1 | 29 | IR9-11 | North IRL | 6 | 32.3492 | 18.2244 | 0.01 | 0 | 70475 | 68308 | 70475 | IR9-11 | 1200 | W | 1200 W | 48.29 | 1 | 2.23 | 0.316 | 2.23 | 0.316 | 0.347 | 0.0045033 | 8 | 0 | 0 | 1.0292 | 0
Melbourne AP | 20 | Eau Gallie | 40.58 | No | 1234 | 1 | 29 | IR9-11 | North IRL | 8 | 23.5902 | 25.5096 | 0.02 | 0 | 70564 | 68391 | 70564 | IR9-11 | 1200 | W | 1200 W | 48.29 | 1 | 2.23 | 0.316 | 2.23 | 0.316 | 0.347 | 0.0063035 | 11 | 0 | 0 | 1.0292 | 0
Melbourne AP | 20 | Eau Gallie | 40.58 | No | 1234 | 1 | 29 | IR9-11 | North IRL | 526 | 251.4192 | 1748.8635 | 1.17 | 0.17 | 70604 | 68428 | 70604 | IR9-11 | 1200 | W | 1200 W | 48.29 | 1 | 2.23 | 0.316 | 2.23 | 0.316 | 0.347 | 0.43215 | 744 | 4 | 0.5 | 1.0292 | 0.5
Melbourne AP | 20 | Eau Gallie | 40.58 | No | 1234 | 1 | 29 | IR9-11 | North IRL | 5 | 48.6024 | 15.8076 | 0.01 | 0 | 70613 | 68437 | 70613 | IR9-11 | 1200 | W | 1200 W | 48.29 | 1 | 2.23 | 0.316 | 2.23 | 0.316 | 0.347 | 0.0039061 | 7 | 0 | 0 | 1.0292 | 0
Melbourne AP | 20 | Eau Gallie | 40.58 | No | 1234 | 1 | 29 | IR9-11 | North IRL | 7 | 34.3505 | 24.2499 | 0.02 | 0 | 70620 | 68444 | 70620 | IR9-11 | 1200 | W | 1200 W | 48.29 | 1 | 2.23 | 0.316 | 2.23 | 0.316 | 0.347 | 0.0059923 | 10 | 0 | 0 | 1.0292 | 0
Melbourne AP | 20 | Eau Gallie | 40.58 | No | 1234 | 1 | 29 | IR9-11 | North IRL | 272 | 152.2502 | 904.4336 | 0.61 | 0.09 | 70637 | 68460 | 70637 | IR9-11 | 1200 | W | 1200 W | 48.29 | 1 | 2.23 | 0.316 | 2.23 | 0.316 | 0.347 | 0.15657 | 270 | 1 | 0.2 | 1.0292 | 0.2
Melbourne AP | 20 | Eau Gallie | 40.58 | No | 1234 | 1 | 29 | IR9-11 | North IRL | 163 | 116.8476 | 543.3803 | 0.36 | 0.05 | 70644 | 68467 | 70644 | IR9-11 | 1200 | W | 1200 W | 48.29 | 1 | 2.23 | 0.316 | 2.23 | 0.316 | 0.347 | 0.13427 | 231 | 1 | 0.2 | 1.0292 | 0.2
Melbourne AP | 20 | Eau Gallie | 40.58 | No | 1234 | 1 | 29 | IR9-11 | North IRL | 1068 | 363.1921 | 3554.0151 | 2.38 | 0.34 | 70648 | 68471 | 70648 | IR9-11 | 1200 | W | 1200 W | 48.29 | 1 | 2.23 | 0.316 | 2.23 | 0.316 | 0.347 | 0.87821 | 1513 | 7 | 1.1 | 1.0292 | 1.1
Melbourne AP | 20 | Eau Gallie | 40.58 | No | 1234 | 1 | 29 | IR9-11 | North IRL | 509 | 264.5872 | 1693.4752 | 1.14 | 0.16 | 70663 | 68486 | 70663 | IR9-11 | 1200 | W | 1200 W | 48.29 | 1 | 2.23 | 0.316 | 2.23 | 0.316 | 0.347 | 0.41847 | 721 | 4 | 0.5 | 1.0292 | 0.5
Melbourne AP | 20 | Eau Gallie | 40.58 | No | 1234 | 1 | 29 | IR9-11 | North IRL | 40 | 51.0618 | 131.3564 | 0.09 | 0.01 | 70671 | 68494 | 70671 | IR9-11 | 1200 | W | 1200 W | 48.29 | 1 | 2.23 | 0.316 | 2.23 | 0.316 | 0.347 | 0.032459 | 56 | 0 | 0 | 1.0292 | 0
Melbourne AP | 20 | Eau Gallie | 40.58 | No | 1234 | 1 | 29 | IR9-11 | North IRL | 290 | 157.3733 | 963.5262 | 0.65 | 0.09 | 70675 | 68498 | 70675 | IR9-11 | 1200 | W | 1200 W | 48.29 | 1 | 2.23 | 0.316 | 2.23 | 0.316 | 0.347 | 0.23809 | 410 | 2 | 0.3 | 1.0292 | 0.3
Melbourne AP | 20 | Eau Gallie | 40.58 | No | 1234 | 1 | 29 | IR9-11 | North IRL | 18 | 48.3775 | 58.5213 | 0.04 | 0.01 | 70744 | 68563 | 70744 | IR9-11 | 1200 | W | 1200 W | 48.29 | 1 | 2.23 | 0.316 | 2.23 | 0.316 | 0.347 | 0.014461 | 25 | 0 | 0 | 1.0292 | 0
Melbourne AP | 20 | Eau Gallie | 40.58 | No | 1234 | 1 | 29 | IR9-11 | North IRL | 4 | 36.7433 | 15.0179 | 0.01 | 0 | 70810 | 68623 | 70810 | IR9-11 | 1200 | W | 1200 W | 48.29 | 1 | 2.23 | 0.316 | 2.23 | 0.316 | 0.347 | 0.003711 | 6 | 0 | 0 | 1.0292 | 0
Melbourne AP | 20 | Eau Gallie | 40.58 | No | 1234 | 1 | 29 | IR9-11 | North IRL | 221 | 170.9682 | 736.4731 | 0.49 | 0.07 | 70819 | 68632 | 70819 | IR9-11 | 1200 | W | 1200 W | 48.29 | 1 | 2.23 | 0.316 | 2.23 | 0.316 | 0.347 | 0.18199 | 313 | 2 | 0.2 | 1.0292 | 0.2
Melbourne AP | 20 | Eau Gallie | 40.58 | No | 1234 | 1 | 29 | IR9-11 | North IRL | 87 | 93.7558 | 288.9617 | 0.19 | 0.03 | 70837 | 68645 | 70837 | IR9-11 | 1200 | W | 1200 W | 48.29 | 1 | 2.23 | 0.316 | 2.23 | 0.316 | 0.347 | 0.071404 | 123 | 1 | 0.1 | 1.0292 | 0.1
Melbourne AP | 20 | Eau Gallie | 40.58 | No | 1234 | 1 | 29 | IR9-11 | North IRL | 74 | 89.5768 | 246.4911 | 0.17 | 0.02 | 70843 | 68651 | 70843 | IR9-11 | 1200 | W | 1200 W | 48.29 | 1 | 2.23 | 0.316 | 2.23 | 0.316 | 0.347 | 0.060909 | 105 | 1 | 0.1 | 1.0292 | 0.1
Melbourne AP | 20 | Eau Gallie | 40.58 | No | 1234 | 1 | 29 | IR9-11 | North IRL | 2 | 22.6774 | 4.9904 | 0 | 0 | 70874 | 68682 | 70874 | IR9-11 | 1200 | W | 1200 W | 48.29 | 1 | 2.23 | 0.316 | 2.23 | 0.316 | 0.347 | 0.0012332 | 2 | 0 | 0 | 1.0292 | 0
Patrick AFB | 26 | Melbourne NWSO | 43.45 | No | 1234 | 1 | 29 | IR9-11 | North IRL | 64 | 69.4286 | 177.9381 | 0.14 | 0.02 | 70887 | 68694 | 70887 | IR9-11 | 1200 | W | 1200 W | 46.66 | 1 | 2.23 | 0.316 | 2.23 | 0.316 | 0.347 | 0.010081 | 17 | 0 | 0 | 1.0292 | 0
Patrick AFB | 25 | Patrick AFB | 27.62 | No | 1234 | 1 | 29 | IR9-11 | North IRL | 325 | 342.1806 | 2258.4801 | 0.72 | 0.1 | 70892 | 68697 | 70892 | IR9-11 | 1200 | W | 1200 W | 46.66 | 1 | 2.23 | 0.316 | 2.23 | 0.316 | 0.347 | 0.27188 | 452 | 2 | 0.3 | 1.0292 | 0.3
Patrick AFB | 25 | Patrick AFB | 27.62 | No | 1234 | 1 | 29 | IR9-11 | North IRL | 6 | 34.3051 | 41.7456 | 0.01 | 0 | 70894 | 68699 | 70894 | IR9-11 | 1200 | W | 1200 W | 46.66 | 1 | 2.23 | 0.316 | 2.23 | 0.316 | 0.347 | 0.0071053 | 12 | 0 | 0 | 1.0292 | 0
Patrick AFB | 26 | Melbourne NWSO | 43.45 | No | 1234 | 1 | 29 | IR9-11 | North IRL | 638 | 380.3871 | 1790.3632 | 1.42 | 0.2 | 70973 | 68761 | 70973 | IR9-11 | 1200 | W | 1200 W | 46.66 | 1 | 2.23 | 0.316 | 2.23 | 0.316 | 0.347 | 0.17367 | 289 | 1 | 0.2 | 1.0292 | 0.2
Melbourne AP | 20 | Eau Gallie | 40.58 | No | 1234 | 1 | 29 | IR9-11 | North IRL | 0 | 1.6187 | 0.06484 | 0 | 0 | 70976 | 68764 | 70976 | IR9-11 | 1200 | W | 1200 W | 48.29 | 1 | 2.23 | 0.316 | 2.23 | 0.316 | 0.347 | 1.6022e-05 | 0 | 0 | 0 | 1.0292 | 0
Melbourne AP | 20 | Eau Gallie | 40.58 | No | 1234 | 1 | 29 | IR9-11 | North IRL | 117 | 121.2014 | 390.5265 | 0.26 | 0.04 | 71017 | 68805 | 71017 | IR9-11 | 1200 | W | 1200 W | 48.29 | 1 | 2.23 | 0.316 | 2.23 | 0.316 | 0.347 | 0.096501 | 166 | 1 | 0.1 | 1.0292 | 0.1
Patrick AFB | 25 | Patrick AFB | 27.62 | No | 1234 | 1 | 29 | IR9-11 | North IRL | 111 | 165.8893 | 767.9426 | 0.25 | 0.04 | 71033 | 68817 | 71033 | IR9-11 | 1200 | W | 1200 W | 46.66 | 1 | 2.23 | 0.316 | 2.23 | 0.316 | 0.347 | 0.068696 | 114 | 1 | 0.1 | 1.0292 | 0.1
Melbourne AP | 20 | Eau Gallie | 40.58 | No | 1234 | 1 | 29 | IR9-11 | North IRL | 27 | 61.0837 | 88.7846 | 0.06 | 0.01 | 71050 | 68830 | 71050 | IR9-11 | 1200 | W | 1200 W | 48.29 | 1 | 2.23 | 0.316 | 2.23 | 0.316 | 0.347 | 0.021939 | 38 | 0 | 0 | 1.0292 | 0
Patrick AFB | 26 | Melbourne NWSO | 43.45 | No | 1234 | 1 | 29 | IR9-11 | North IRL | 209 | 101.6497 | 586.2553 | 0.47 | 0.07 | 71074 | 68850 | 71074 | IR9-11 | 1200 | W | 1200 W | 46.66 | 1 | 2.23 | 0.316 | 2.23 | 0.316 | 0.347 | 0.072895 | 121 | 1 | 0.1 | 1.0292 | 0.1
Patrick AFB | 25 | Patrick AFB | 27.62 | No | 1234 | 1 | 29 | IR9-11 | North IRL | 213 | 239.7288 | 1476.546 | 0.47 | 0.07 | 71152 | 68920 | 71152 | IR9-11 | 1200 | W | 1200 W | 46.66 | 1 | 2.23 | 0.316 | 2.23 | 0.316 | 0.347 | 0.23325 | 388 | 2 | 0.3 | 1.0292 | 0.3
Patrick AFB | 21 | Crane Creek | 40.09 | No | 1234 | 1 | 29 | IR9-11 | North IRL | 341 | 329.9561 | 1122.3587 | 0.76 | 0.11 | 71215 | 68974 | 71215 | IR9-11 | 1200 | W | 1200 W | 46.66 | 1 | 2.23 | 0.316 | 2.23 | 0.316 | 0.347 | 0.11208 | 187 | 1 | 0.1 | 1.0292 | 0.1
Melbourne AP | 21 | Crane Creek | 40.09 | No | 1234 | 1 | 29 | IR9-11 | North IRL | 359 | 241.207 | 1223.9182 | 0.8 | 0.11 | 73006 | 70637 | 73006 | IR9-11 | 1200 | W | 1200 W | 48.29 | 1 | 2.23 | 0.316 | 2.23 | 0.316 | 0.347 | 0.30244 | 521 | 3 | 0.4 | 1.0292 | 0.4
Melbourne AP | 21 | Crane Creek | 40.09 | No | 1234 | 1 | 29 | IR9-11 | North IRL | 28 | 66.0162 | 97.1386 | 0.06 | 0.01 | 73089 | 70705 | 73089 | IR9-11 | 1200 | W | 1200 W | 48.29 | 1 | 2.23 | 0.316 | 2.23 | 0.316 | 0.347 | 0.024003 | 41 | 0 | 0 | 1.0292 | 0
Melbourne AP | 21 | Crane Creek | 40.09 | No | 1234 | 1 | 29 | IR9-11 | North IRL | 69 | 65.8588 | 234.1828 | 0.15 | 0.02 | 73100 | 70711 | 73100 | IR9-11 | 1200 | W | 1200 W | 48.29 | 1 | 2.23 | 0.316 | 2.23 | 0.316 | 0.347 | 0.057868 | 100 | 0 | 0.1 | 1.0292 | 0.1
Melbourne AP | 20 | Eau Gallie | 40.58 | No | 1234 | 0 | 29 | IR9-11 | North IRL | 69 | 78.3488 | 229.584 | 0.11 | 0.01 | 65673 | 63755 | 65673 | IR9-11 | 1200 | W | 1200 W | 48.29 | 0 | 2.23 | 0.316 | 1.561 | 0.158 | 0.347 | 0.056731 | 98 | 0 | 0 | 1.0292 | 0
Melbourne AP | 20 | Eau Gallie | 40.58 | No | 1234 | 0 | 29 | IR9-11 | North IRL | 94 | 85.6185 | 314.3744 | 0.15 | 0.01 | 67006 | 65022 | 67006 | IR9-11 | 1200 | W | 1200 W | 48.29 | 0 | 2.23 | 0.316 | 1.561 | 0.158 | 0.347 | 0.077683 | 134 | 0 | 0 | 1.0292 | 0
Melbourne AP | 20 | Eau Gallie | 40.58 | No | 1234 | 0 | 29 | IR9-11 | North IRL | 73 | 64.5493 | 244.1161 | 0.11 | 0.01 | 67357 | 65361 | 67357 | IR9-11 | 1200 | W | 1200 W | 48.29 | 0 | 2.23 | 0.316 | 1.561 | 0.158 | 0.347 | 0.060322 | 104 | 0 | 0 | 1.0292 | 0
Melbourne AP | 20 | Eau Gallie | 40.58 | No | 1234 | 0 | 29 | IR9-11 | North IRL | 14 | 31.1581 | 45.3446 | 0.02 | 0 | 67576 | 65564 | 67576 | IR9-11 | 1200 | W | 1200 W | 48.29 | 0 | 2.23 | 0.316 | 1.561 | 0.158 | 0.347 | 0.011205 | 19 | 0 | 0 | 1.0292 | 0
Melbourne AP | 20 | Eau Gallie | 40.58 | No | 1234 | 0 | 29 | IR9-11 | North IRL | 80 | 65.3731 | 266.4927 | 0.12 | 0.01 | 67841 | 65813 | 67841 | IR9-11 | 1200 | W | 1200 W | 48.29 | 0 | 2.23 | 0.316 | 1.561 | 0.158 | 0.347 | 0.065852 | 113 | 0 | 0 | 1.0292 | 0
Patrick AFB | 25 | Patrick AFB | 27.62 | No | 1234 | 0 | 29 | IR9-11 | North IRL | 80 | 101.8425 | 552.7974 | 0.12 | 0.01 | 68467 | 66407 | 68467 | IR9-11 | 1200 | W | 1200 W | 46.66 | 0 | 2.23 | 0.316 | 1.561 | 0.158 | 0.347 | 0.074521 | 124 | 0 | 0 | 1.0292 | 0
Melbourne AP | 20 | Eau Gallie | 40.58 | No | 1234 | 0 | 29 | IR9-11 | North IRL | 60 | 63.8823 | 198.3136 | 0.09 | 0.01 | 68612 | 66537 | 68612 | IR9-11 | 1200 | W | 1200 W | 48.29 | 0 | 2.23 | 0.316 | 1.561 | 0.158 | 0.347 | 0.049004 | 84 | 0 | 0 | 1.0292 | 0
Patrick AFB | 26 | Melbourne NWSO | 43.45 | No | 1234 | 0 | 29 | IR9-11 | North IRL | 236 | 102.4676 | 660.5125 | 0.37 | 0.04 | 69223 | 67119 | 69223 | IR9-11 | 1200 | W | 1200 W | 46.66 | 0 | 2.23 | 0.316 | 1.561 | 0.158 | 0.347 | 0.084612 | 141 | 0 | 0 | 1.0292 | 0
Melbourne AP | 20 | Eau Gallie | 40.58 | No | 1234 | 0 | 29 | IR9-11 | North IRL | 0 | 0.93944 | 0.01237 | 0 | 0 | 69870 | 67713 | 69870 | IR9-11 | 1200 | W | 1200 W | 48.29 | 0 | 2.23 | 0.316 | 1.561 | 0.158 | 0.347 | 3.0568e-06 | 0 | 0 | 0 | 1.0292 | 0
Melbourne AP | 20 | Eau Gallie | 40.58 | No | 1234 | 0 | 29 | IR9-11 | North IRL | 27 | 52.9128 | 90.5881 | 0.04 | 0 | 69893 | 67735 | 69893 | IR9-11 | 1200 | W | 1200 W | 48.29 | 0 | 2.23 | 0.316 | 1.561 | 0.158 | 0.347 | 0.022385 | 39 | 0 | 0 | 1.0292 | 0
Melbourne AP | 20 | Eau Gallie | 40.58 | No | 1234 | 0 | 29 | IR9-11 | North IRL | 22 | 37.0398 | 74.6502 | 0.03 | 0 | 70226 | 68062 | 70226 | IR9-11 | 1200 | W | 1200 W | 48.29 | 0 | 2.23 | 0.316 | 1.561 | 0.158 | 0.347 | 0.018446 | 32 | 0 | 0 | 1.0292 | 0
Melbourne AP | 20 | Eau Gallie | 40.58 | No | 1234 | 0 | 29 | IR9-11 | North IRL | 59 | 74.8616 | 196.9016 | 0.09 | 0.01 | 70396 | 68229 | 70396 | IR9-11 | 1200 | W | 1200 W | 48.29 | 0 | 2.23 | 0.316 | 1.561 | 0.158 | 0.347 | 0.048655 | 84 | 0 | 0 | 1.0292 | 0
Melbourne AP | 20 | Eau Gallie | 40.58 | No | 1234 | 0 | 29 | IR9-11 | North IRL | 126 | 131.7389 | 418.5946 | 0.2 | 0.02 | 70429 | 68262 | 70429 | IR9-11 | 1200 | W | 1200 W | 48.29 | 0 | 2.23 | 0.316 | 1.561 | 0.158 | 0.347 | 0.10344 | 178 | 1 | 0.1 | 1.0292 | 0.1
Melbourne AP | 20 | Eau Gallie | 40.58 | No | 1234 | 0 | 29 | IR9-11 | North IRL | 25 | 40.8214 | 81.8272 | 0.04 | 0 | 70439 | 68272 | 70439 | IR9-11 | 1200 | W | 1200 W | 48.29 | 0 | 2.23 | 0.316 | 1.561 | 0.158 | 0.347 | 0.02022 | 35 | 0 | 0 | 1.0292 | 0
Melbourne AP | 20 | Eau Gallie | 40.58 | No | 1234 | 0 | 29 | IR9-11 | North IRL | 86 | 89.761 | 286.213 | 0.13 | 0.01 | 70464 | 68297 | 70464 | IR9-11 | 1200 | W | 1200 W | 48.29 | 0 | 2.23 | 0.316 | 1.561 | 0.158 | 0.347 | 0.070724 | 122 | 0 | 0 | 1.0292 | 0
Melbourne AP | 20 | Eau Gallie | 40.58 | No | 1234 | 0 | 29 | IR9-11 | North IRL | 6 | 20.0969 | 18.4763 | 0.01 | 0 | 70474 | 68307 | 70474 | IR9-11 | 1200 | W | 1200 W | 48.29 | 0 | 2.23 | 0.316 | 1.561 | 0.158 | 0.347 | 0.0045656 | 8 | 0 | 0 | 1.0292 | 0
Melbourne AP | 20 | Eau Gallie | 40.58 | No | 1234 | 0 | 29 | IR9-11 | North IRL | 29 | 42.4813 | 95.4605 | 0.05 | 0 | 70559 | 68387 | 70559 | IR9-11 | 1200 | W | 1200 W | 48.29 | 0 | 2.23 | 0.316 | 1.561 | 0.158 | 0.347 | 0.023589 | 41 | 0 | 0 | 1.0292 | 0
Melbourne AP | 20 | Eau Gallie | 40.58 | No | 1234 | 0 | 29 | IR9-11 | North IRL | 60 | 71.3062 | 198.4987 | 0.09 | 0.01 | 70575 | 68402 | 70575 | IR9-11 | 1200 | W | 1200 W | 48.29 | 0 | 2.23 | 0.316 | 1.561 | 0.158 | 0.347 | 0.04905 | 84 | 0 | 0 | 1.0292 | 0
Melbourne AP | 20 | Eau Gallie | 40.58 | No | 1234 | 0 | 29 | IR9-11 | North IRL | 67 | 71.193 | 224.2749 | 0.1 | 0.01 | 70646 | 68469 | 70646 | IR9-11 | 1200 | W | 1200 W | 48.29 | 0 | 2.23 | 0.316 | 1.561 | 0.158 | 0.347 | 0.055419 | 95 | 0 | 0 | 1.0292 | 0
Melbourne AP | 20 | Eau Gallie | 40.58 | No | 1234 | 0 | 29 | IR9-11 | North IRL | 146 | 88.2456 | 486.1404 | 0.23 | 0.02 | 70650 | 68473 | 70650 | IR9-11 | 1200 | W | 1200 W | 48.29 | 0 | 2.23 | 0.316 | 1.561 | 0.158 | 0.347 | 0.12013 | 207 | 1 | 0.1 | 1.0292 | 0.1
Melbourne AP | 20 | Eau Gallie | 40.58 | No | 1234 | 0 | 29 | IR9-11 | North IRL | 124 | 196.8311 | 411.6847 | 0.19 | 0.02 | 70657 | 68480 | 70657 | IR9-11 | 1200 | W | 1200 W | 48.29 | 0 | 2.23 | 0.316 | 1.561 | 0.158 | 0.347 | 0.10173 | 175 | 1 | 0.1 | 1.0292 | 0.1
Melbourne AP | 20 | Eau Gallie | 40.58 | No | 1234 | 0 | 29 | IR9-11 | North IRL | 5 | 37.5264 | 17.7942 | 0.01 | 0 | 70674 | 68497 | 70674 | IR9-11 | 1200 | W | 1200 W | 48.29 | 0 | 2.23 | 0.316 | 1.561 | 0.158 | 0.347 | 0.004397 | 8 | 0 | 0 | 1.0292 | 0
Melbourne AP | 20 | Eau Gallie | 40.58 | No | 1234 | 0 | 29 | IR9-11 | North IRL | 19 | 36.4445 | 62.6627 | 0.03 | 0 | 70677 | 68500 | 70677 | IR9-11 | 1200 | W | 1200 W | 48.29 | 0 | 2.23 | 0.316 | 1.561 | 0.158 | 0.347 | 0.015484 | 27 | 0 | 0 | 1.0292 | 0
Melbourne AP | 20 | Eau Gallie | 40.58 | No | 1234 | 0 | 29 | IR9-11 | North IRL | 5 | 19.6116 | 16.5523 | 0.01 | 0 | 70710 | 68533 | 70710 | IR9-11 | 1200 | W | 1200 W | 48.29 | 0 | 2.23 | 0.316 | 1.561 | 0.158 | 0.347 | 0.0040901 | 7 | 0 | 0 | 1.0292 | 0
Melbourne AP | 20 | Eau Gallie | 40.58 | No | 1234 | 0 | 29 | IR9-11 | North IRL | 33 | 52.3663 | 109.0373 | 0.05 | 0.01 | 70721 | 68542 | 70721 | IR9-11 | 1200 | W | 1200 W | 48.29 | 0 | 2.23 | 0.316 | 1.561 | 0.158 | 0.347 | 0.026944 | 46 | 0 | 0 | 1.0292 | 0
Melbourne AP | 20 | Eau Gallie | 40.58 | No | 1234 | 0 | 29 | IR9-11 | North IRL | 4 | 20.0904 | 14.0583 | 0.01 | 0 | 70815 | 68628 | 70815 | IR9-11 | 1200 | W | 1200 W | 48.29 | 0 | 2.23 | 0.316 | 1.561 | 0.158 | 0.347 | 0.0034739 | 6 | 0 | 0 | 1.0292 | 0
Melbourne AP | 20 | Eau Gallie | 40.58 | No | 1234 | 0 | 29 | IR9-11 | North IRL | 17 | 72.3597 | 56.9562 | 0.03 | 0 | 70827 | 68636 | 70827 | IR9-11 | 1200 | W | 1200 W | 48.29 | 0 | 2.23 | 0.316 | 1.561 | 0.158 | 0.347 | 0.014074 | 24 | 0 | 0 | 1.0292 | 0
Melbourne AP | 20 | Eau Gallie | 40.58 | No | 1234 | 0 | 29 | IR9-11 | North IRL | 10 | 33.0291 | 34.0275 | 0.02 | 0 | 70836 | 68644 | 70836 | IR9-11 | 1200 | W | 1200 W | 48.29 | 0 | 2.23 | 0.316 | 1.561 | 0.158 | 0.347 | 0.0084083 | 14 | 0 | 0 | 1.0292 | 0
Patrick AFB | 26 | Melbourne NWSO | 43.45 | No | 1234 | 0 | 29 | IR9-11 | North IRL | 279 | 154.2814 | 783.3765 | 0.44 | 0.04 | 70905 | 68702 | 70905 | IR9-11 | 1200 | W | 1200 W | 46.66 | 0 | 2.23 | 0.316 | 1.561 | 0.158 | 0.347 | 0.089718 | 149 | 1 | 0.1 | 1.0292 | 0.1
Patrick AFB | 25 | Patrick AFB | 27.62 | No | 1234 | 0 | 29 | IR9-11 | North IRL | 69 | 92.3879 | 479.5978 | 0.11 | 0.01 | 70909 | 68704 | 70909 | IR9-11 | 1200 | W | 1200 W | 46.66 | 0 | 2.23 | 0.316 | 1.561 | 0.158 | 0.347 | 0.053723 | 89 | 0 | 0 | 1.0292 | 0
Melbourne AP | 20 | Eau Gallie | 40.58 | No | 1234 | 0 | 29 | IR9-11 | North IRL | 24 | 44.7456 | 79.6103 | 0.04 | 0 | 70925 | 68719 | 70925 | IR9-11 | 1200 | W | 1200 W | 48.29 | 0 | 2.23 | 0.316 | 1.561 | 0.158 | 0.347 | 0.019672 | 34 | 0 | 0 | 1.0292 | 0
Melbourne AP | 20 | Eau Gallie | 40.58 | No | 1234 | 0 | 29 | IR9-11 | North IRL | 172 | 195.8203 | 573.3313 | 0.27 | 0.03 | 70928 | 68722 | 70928 | IR9-11 | 1200 | W | 1200 W | 48.29 | 0 | 2.23 | 0.316 | 1.561 | 0.158 | 0.347 | 0.14167 | 244 | 1 | 0.1 | 1.0292 | 0.1
Melbourne AP | 20 | Eau Gallie | 40.58 | No | 1234 | 0 | 29 | IR9-11 | North IRL | 29 | 55.816 | 97.9146 | 0.05 | 0 | 70979 | 68767 | 70979 | IR9-11 | 1200 | W | 1200 W | 48.29 | 0 | 2.23 | 0.316 | 1.561 | 0.158 | 0.347 | 0.024195 | 42 | 0 | 0 | 1.0292 | 0
Patrick AFB | 25 | Patrick AFB | 27.62 | No | 1234 | 0 | 29 | IR9-11 | North IRL | 23 | 63.1443 | 159.675 | 0.04 | 0 | 71058 | 68836 | 71058 | IR9-11 | 1200 | W | 1200 W | 46.66 | 0 | 2.23 | 0.316 | 1.561 | 0.158 | 0.347 | 0.0060737 | 10 | 0 | 0 | 1.0292 | 0
Melbourne AP | 20 | Eau Gallie | 40.58 | No | 1234 | 0 | 29 | IR9-11 | North IRL | 102 | 127.728 | 339.8969 | 0.16 | 0.02 | 71070 | 68848 | 71070 | IR9-11 | 1200 | W | 1200 W | 48.29 | 0 | 2.23 | 0.316 | 1.561 | 0.158 | 0.347 | 0.08399 | 145 | 0 | 0.1 | 1.0292 | 0.1
Patrick AFB | 26 | Melbourne NWSO | 43.45 | No | 1234 | 0 | 29 | IR9-11 | North IRL | 111 | 82.6843 | 311.236 | 0.17 | 0.02 | 71073 | 68849 | 71073 | IR9-11 | 1200 | W | 1200 W | 46.66 | 0 | 2.23 | 0.316 | 1.561 | 0.158 | 0.347 | 0.0041278 | 7 | 0 | 0 | 1.0292 | 0
Melbourne AP | 20 | Eau Gallie | 40.58 | No | 1234 | 0 | 29 | IR9-11 | North IRL | 15 | 51.0424 | 49.2233 | 0.02 | 0 | 71202 | 68965 | 71202 | IR9-11 | 1200 | W | 1200 W | 48.29 | 0 | 2.23 | 0.316 | 1.561 | 0.158 | 0.347 | 0.012163 | 21 | 0 | 0 | 1.0292 | 0
Melbourne AP | 21 | Crane Creek | 40.09 | No | 1234 | 0 | 29 | IR9-11 | North IRL | 20 | 39.9171 | 68.3012 | 0.03 | 0 | 73010 | 70641 | 73010 | IR9-11 | 1200 | W | 1200 W | 48.29 | 0 | 2.23 | 0.316 | 1.561 | 0.158 | 0.347 | 0.016878 | 29 | 0 | 0 | 1.0292 | 0
Melbourne AP | 21 | Crane Creek | 40.09 | No | 1234 | 0 | 29 | IR9-11 | North IRL | 0 | 4.6039 | 0.51228 | 0 | 0 | 73087 | 70703 | 73087 | IR9-11 | 1200 | W | 1200 W | 48.29 | 0 | 2.23 | 0.316 | 1.561 | 0.158 | 0.347 | 0.00012659 | 0 | 0 | 0 | 1.0292 | 0
Melbourne AP | 21 | Crane Creek | 40.09 | No | 1234 | 0 | 29 | IR9-11 | North IRL | 53 | 64.9923 | 181.74 | 0.08 | 0.01 | 73095 | 70707 | 73095 | IR9-11 | 1200 | W | 1200 W | 48.29 | 0 | 2.23 | 0.316 | 1.561 | 0.158 | 0.347 | 0.044909 | 77 | 0 | 0 | 1.0292 | 0
Melbourne AP | 10 | Melbourne FS | 37.82 | No | 1234 | 1 | 125 | IR9-11 | North IRL | 74 | 111.3922 | 617.716 | 0.1 | 0.01 | 66509 | 64543 | 66509 | IR9-11 | 1290 | A | 1290 A | 48.29 | 1 | 1.38 | 0.08 | 1.38 | 0.08 | 0.16 | 0.15264 | 121 | 0 | 0 | 1.0292 | 0
Melbourne AP | 20 | Eau Gallie | 40.58 | No | 1234 | 1 | 125 | IR9-11 | North IRL | 18 | 46.6169 | 131.4829 | 0.02 | 0 | 66542 | 64575 | 66542 | IR9-11 | 1290 | A | 1290 A | 48.29 | 1 | 1.38 | 0.08 | 1.38 | 0.08 | 0.16 | 0.03249 | 26 | 0 | 0 | 1.0292 | 0
Patrick AFB | 25 | Patrick AFB | 27.62 | No | 1234 | 1 | 125 | IR9-11 | North IRL | 842 | 1245.3147 | 12664.0348 | 1.16 | 0.07 | 68575 | 66500 | 68575 | IR9-11 | 1290 | A | 1290 A | 46.66 | 1 | 1.38 | 0.08 | 1.38 | 0.08 | 0.16 | 3.127 | 2400 | 7 | 0.4 | 1.0292 | 0.4
Patrick AFB | 25 | Patrick AFB | 27.62 | No | 1234 | 1 | 125 | IR9-11 | North IRL | 113 | 226.2248 | 1700.8136 | 0.16 | 0.01 | 68790 | 66704 | 68790 | IR9-11 | 1290 | A | 1290 A | 46.66 | 1 | 1.38 | 0.08 | 1.38 | 0.08 | 0.16 | 0.42028 | 323 | 1 | 0.1 | 1.0292 | 0.1
Patrick AFB | 25 | Patrick AFB | 27.62 | No | 1234 | 1 | 125 | IR9-11 | North IRL | 137 | 280.1112 | 2068.141 | 0.19 | 0.01 | 68794 | 66708 | 68794 | IR9-11 | 1290 | A | 1290 A | 46.66 | 1 | 1.38 | 0.08 | 1.38 | 0.08 | 0.16 | 0.51105 | 392 | 1 | 0.1 | 1.0292 | 0.1
Patrick AFB | 25 | Patrick AFB | 27.62 | No | 1234 | 1 | 125 | IR9-11 | North IRL | 899 | 975.9068 | 13532.9201 | 1.24 | 0.07 | 68797 | 66711 | 68797 | IR9-11 | 1290 | A | 1290 A | 46.66 | 1 | 1.38 | 0.08 | 1.38 | 0.08 | 0.16 | 3.344 | 2566 | 8 | 0.5 | 1.0292 | 0.5
Patrick AFB | 25 | Patrick AFB | 27.62 | No | 1234 | 1 | 125 | IR9-11 | North IRL | 23 | 159.2442 | 348.5371 | 0.03 | 0 | 68798 | 66712 | 68798 | IR9-11 | 1290 | A | 1290 A | 46.66 | 1 | 1.38 | 0.08 | 1.38 | 0.08 | 0.16 | 0.086125 | 66 | 0 | 0 | 1.0292 | 0
Patrick AFB | 25 | Patrick AFB | 27.62 | No | 1234 | 1 | 125 | IR9-11 | North IRL | 222 | 668.7948 | 3344.9602 | 0.31 | 0.02 | 68905 | 66817 | 68905 | IR9-11 | 1290 | A | 1290 A | 46.66 | 1 | 1.38 | 0.08 | 1.38 | 0.08 | 0.16 | 0.74902 | 575 | 2 | 0.1 | 1.0292 | 0.1
Patrick AFB | 25 | Patrick AFB | 27.62 | No | 1234 | 1 | 125 | IR9-11 | North IRL | 0 | 34.558 | 6.6745 | 0 | 0 | 68906 | 66818 | 68906 | IR9-11 | 1290 | A | 1290 A | 46.66 | 1 | 1.38 | 0.08 | 1.38 | 0.08 | 0.16 | 0.0016493 | 1 | 0 | 0 | 1.0292 | 0
Patrick AFB | 25 | Patrick AFB | 27.62 | No | 1234 | 1 | 125 | IR9-11 | North IRL | 25 | 97.3871 | 372.7388 | 0.03 | 0 | 69042 | 66947 | 69042 | IR9-11 | 1290 | A | 1290 A | 46.66 | 1 | 1.38 | 0.08 | 1.38 | 0.08 | 0.16 | 0.092105 | 71 | 0 | 0 | 1.0292 | 0
Patrick AFB | 25 | Patrick AFB | 27.62 | No | 1234 | 1 | 125 | IR9-11 | North IRL | 7 | 67.4876 | 109.4727 | 0.01 | 0 | 69068 | 66973 | 69068 | IR9-11 | 1290 | A | 1290 A | 46.66 | 1 | 1.38 | 0.08 | 1.38 | 0.08 | 0.16 | 0.027051 | 21 | 0 | 0 | 1.0292 | 0
Patrick AFB | 25 | Patrick AFB | 27.62 | No | 1234 | 1 | 125 | IR9-11 | North IRL | 53 | 116.1506 | 794.1918 | 0.07 | 0 | 69181 | 67081 | 69181 | IR9-11 | 1290 | A | 1290 A | 46.66 | 1 | 1.38 | 0.08 | 1.38 | 0.08 | 0.16 | 0.19625 | 151 | 0 | 0 | 1.0292 | 0
Patrick AFB | 25 | Patrick AFB | 27.62 | No | 1234 | 1 | 125 | IR9-11 | North IRL | 96 | 171.4017 | 1439.4638 | 0.13 | 0.01 | 69263 | 67158 | 69263 | IR9-11 | 1290 | A | 1290 A | 46.66 | 1 | 1.38 | 0.08 | 1.38 | 0.08 | 0.16 | 0.3557 | 273 | 1 | 0 | 1.0292 | 0
Patrick AFB | 25 | Patrick AFB | 27.62 | No | 1234 | 1 | 125 | IR9-11 | North IRL | 39 | 106.303 | 585.7095 | 0.05 | 0 | 69264 | 67159 | 69264 | IR9-11 | 1290 | A | 1290 A | 46.66 | 1 | 1.38 | 0.08 | 1.38 | 0.08 | 0.16 | 0.14473 | 111 | 0 | 0 | 1.0292 | 0
Patrick AFB | 25 | Patrick AFB | 27.62 | No | 1234 | 1 | 125 | IR9-11 | North IRL | 269 | 318.0571 | 4046.3824 | 0.37 | 0.02 | 69403 | 67289 | 69403 | IR9-11 | 1290 | A | 1290 A | 46.66 | 1 | 1.38 | 0.08 | 1.38 | 0.08 | 0.16 | 0.99988 | 767 | 2 | 0.1 | 1.0292 | 0.1
Patrick AFB | 25 | Patrick AFB | 27.62 | No | 1234 | 1 | 125 | IR9-11 | North IRL | 116 | 272.4371 | 1741.8332 | 0.16 | 0.01 | 69404 | 67290 | 69404 | IR9-11 | 1290 | A | 1290 A | 46.66 | 1 | 1.38 | 0.08 | 1.38 | 0.08 | 0.16 | 0.43041 | 330 | 1 | 0.1 | 1.0292 | 0.1
Patrick AFB | 25 | Patrick AFB | 27.62 | No | 1234 | 1 | 125 | IR9-11 | North IRL | 739 | 763.3388 | 11127.5637 | 1.02 | 0.06 | 69620 | 67489 | 69620 | IR9-11 | 1290 | A | 1290 A | 46.66 | 1 | 1.38 | 0.08 | 1.38 | 0.08 | 0.16 | 2.7497 | 2110 | 6 | 0.4 | 1.0292 | 0.4
Patrick AFB | 25 | Patrick AFB | 27.62 | No | 1234 | 1 | 125 | IR9-11 | North IRL | 1599 | 776.1731 | 24069.8982 | 2.21 | 0.13 | 71125 | 68896 | 71125 | IR9-11 | 1290 | A | 1290 A | 46.66 | 1 | 1.38 | 0.08 | 1.38 | 0.08 | 0.16 | 5.9478 | 4564 | 14 | 0.8 | 1.0292 | 0.8
Patrick AFB | 25 | Patrick AFB | 27.62 | No | 1234 | 1 | 125 | IR9-11 | North IRL | 1267 | 610.4241 | 19071.1154 | 1.75 | 0.1 | 71126 | 68897 | 71126 | IR9-11 | 1290 | A | 1290 A | 46.66 | 1 | 1.38 | 0.08 | 1.38 | 0.08 | 0.16 | 4.6953 | 3603 | 11 | 0.6 | 1.0292 | 0.6
Melbourne AP | 20 | Eau Gallie | 40.58 | No | 1234 | 0 | 125 | IR9-11 | North IRL | 50 | 107.1245 | 362.8941 | 0.05 | 0 | 66050 | 64108 | 66050 | IR9-11 | 1290 | A | 1290 A | 48.29 | 0 | 1.38 | 0.08 | 0.966 | 0.04 | 0.16 | 0.089673 | 71 | 0 | 0 | 1.0292 | 0
Melbourne AP | 10 | Melbourne FS | 37.82 | No | 1234 | 0 | 125 | IR9-11 | North IRL | 303 | 227.0969 | 2513.6609 | 0.29 | 0.01 | 66510 | 64544 | 66510 | IR9-11 | 1290 | A | 1290 A | 48.29 | 0 | 1.38 | 0.08 | 0.966 | 0.04 | 0.16 | 0.62114 | 493 | 1 | 0 | 1.0292 | 0
Patrick AFB | 25 | Patrick AFB | 27.62 | No | 1234 | 0 | 125 | IR9-11 | North IRL | 10362 | 4458.2123 | 155951.5898 | 10.01 | 0.41 | 68476 | 66415 | 68476 | IR9-11 | 1290 | A | 1290 A | 46.66 | 0 | 1.38 | 0.08 | 0.966 | 0.04 | 0.16 | 38.5098 | 29552 | 63 | 2.6 | 1.0292 | 2.7
Patrick AFB | 25 | Patrick AFB | 27.62 | No | 1234 | 0 | 125 | IR9-11 | North IRL | 1039 | 654.2935 | 15636.2311 | 1 | 0.04 | 68793 | 66707 | 68793 | IR9-11 | 1290 | A | 1290 A | 46.66 | 0 | 1.38 | 0.08 | 0.966 | 0.04 | 0.16 | 3.8638 | 2965 | 6 | 0.3 | 1.0292 | 0.3
Melbourne AP | 10 | Melbourne FS | 37.82 | No | 1234 | 1 | 125 | IR9-11 | North IRL | 250 | 440.4043 | 1492.478 | 0.34 | 0.02 | 61539 | 59857 | 61539 | IR9-11 | 1290 | B/D | 1290 B/D | 48.29 | 1 | 1.38 | 0.08 | 1.38 | 0.08 | 0.223 | 0.3688 | 408 | 1 | 0.1 | 1.0292 | 0.1
Melbourne AP | 10 | Melbourne FS | 37.82 | No | 1234 | 1 | 125 | IR9-11 | North IRL | 76 | 90.9151 | 454.08 | 0.1 | 0.01 | 61544 | 59862 | 61544 | IR9-11 | 1290 | B/D | 1290 B/D | 48.29 | 1 | 1.38 | 0.08 | 1.38 | 0.08 | 0.223 | 0.11221 | 124 | 0 | 0 | 1.0292 | 0
Melbourne AP | 10 | Melbourne FS | 37.82 | No | 1234 | 1 | 125 | IR9-11 | North IRL | 0 | 26.8856 | 2.2547 | 0 | 0 | 61547 | 59865 | 61547 | IR9-11 | 1290 | B/D | 1290 B/D | 48.29 | 1 | 1.38 | 0.08 | 1.38 | 0.08 | 0.223 | 0.00055715 | 1 | 0 | 0 | 1.0292 | 0
Melbourne AP | 10 | Melbourne FS | 37.82 | No | 1234 | 1 | 125 | IR9-11 | North IRL | 39 | 98.662 | 231.3074 | 0.05 | 0 | 61563 | 59881 | 61563 | IR9-11 | 1290 | B/D | 1290 B/D | 48.29 | 1 | 1.38 | 0.08 | 1.38 | 0.08 | 0.223 | 0.057157 | 63 | 0 | 0 | 1.0292 | 0
Melbourne AP | 10 | Melbourne FS | 37.82 | No | 1234 | 1 | 125 | IR9-11 | North IRL | 29 | 59.8692 | 170.9358 | 0.04 | 0 | 62354 | 60630 | 62354 | IR9-11 | 1290 | B/D | 1290 B/D | 48.29 | 1 | 1.38 | 0.08 | 1.38 | 0.08 | 0.223 | 0.042239 | 47 | 0 | 0 | 1.0292 | 0
Melbourne AP | 10 | Melbourne FS | 37.82 | No | 1234 | 1 | 125 | IR9-11 | North IRL | 1 | 11.3985 | 5.0092 | 0 | 0 | 62365 | 60641 | 62365 | IR9-11 | 1290 | B/D | 1290 B/D | 48.29 | 1 | 1.38 | 0.08 | 1.38 | 0.08 | 0.223 | 0.0012378 | 1 | 0 | 0 | 1.0292 | 0
Melbourne AP | 10 | Melbourne FS | 37.82 | No | 1234 | 1 | 125 | IR9-11 | North IRL | 48 | 82.4665 | 288.2803 | 0.07 | 0 | 64061 | 62245 | 64061 | IR9-11 | 1290 | B/D | 1290 B/D | 48.29 | 1 | 1.38 | 0.08 | 1.38 | 0.08 | 0.223 | 0.071235 | 79 | 0 | 0 | 1.0292 | 0
Melbourne AP | 10 | Melbourne FS | 37.82 | No | 1234 | 1 | 125 | IR9-11 | North IRL | 84 | 127.5667 | 497.7453 | 0.12 | 0.01 | 64311 | 62476 | 64311 | IR9-11 | 1290 | B/D | 1290 B/D | 48.29 | 1 | 1.38 | 0.08 | 1.38 | 0.08 | 0.223 | 0.123 | 136 | 0 | 0 | 1.0292 | 0
Melbourne AP | 10 | Melbourne FS | 37.82 | No | 1234 | 1 | 125 | IR9-11 | North IRL | 91 | 180.3388 | 544.8502 | 0.13 | 0.01 | 64318 | 62482 | 64318 | IR9-11 | 1290 | B/D | 1290 B/D | 48.29 | 1 | 1.38 | 0.08 | 1.38 | 0.08 | 0.223 | 0.13463 | 149 | 0 | 0 | 1.0292 | 0
Melbourne AP | 10 | Melbourne FS | 37.82 | No | 1234 | 1 | 125 | IR9-11 | North IRL | 95 | 146.067 | 565.1282 | 0.13 | 0.01 | 64320 | 62484 | 64320 | IR9-11 | 1290 | B/D | 1290 B/D | 48.29 | 1 | 1.38 | 0.08 | 1.38 | 0.08 | 0.223 | 0.13965 | 155 | 0 | 0 | 1.0292 | 0
Melbourne AP | 20 | Eau Gallie | 40.58 | No | 1234 | 1 | 125 | IR9-11 | North IRL | 35 | 54.8295 | 180.192 | 0.05 | 0 | 66693 | 64720 | 66693 | IR9-11 | 1290 | B/D | 1290 B/D | 48.29 | 1 | 1.38 | 0.08 | 1.38 | 0.08 | 0.223 | 0.044526 | 49 | 0 | 0 | 1.0292 | 0
Melbourne AP | 10 | Melbourne FS | 37.82 | No | 1234 | 0 | 125 | IR9-11 | North IRL | 4051 | 926.242 | 24147.6617 | 3.91 | 0.16 | 61509 | 59829 | 61509 | IR9-11 | 1290 | B/D | 1290 B/D | 48.29 | 0 | 1.38 | 0.08 | 0.966 | 0.04 | 0.223 | 5.967 | 6605 | 14 | 0.6 | 1.0292 | 0.6
Melbourne AP | 10 | Melbourne FS | 37.82 | No | 1234 | 0 | 125 | IR9-11 | North IRL | 12 | 78.2855 | 73.2969 | 0.01 | 0 | 61511 | 59831 | 61511 | IR9-11 | 1290 | B/D | 1290 B/D | 48.29 | 0 | 1.38 | 0.08 | 0.966 | 0.04 | 0.223 | 0.018112 | 20 | 0 | 0 | 1.0292 | 0
Melbourne AP | 10 | Melbourne FS | 37.82 | No | 1234 | 0 | 125 | IR9-11 | North IRL | 2502 | 747.7554 | 14914.8995 | 2.42 | 0.1 | 61513 | 59833 | 61513 | IR9-11 | 1290 | B/D | 1290 B/D | 48.29 | 0 | 1.38 | 0.08 | 0.966 | 0.04 | 0.223 | 3.6855 | 4080 | 9 | 0.4 | 1.0292 | 0.4
Melbourne AP | 10 | Melbourne FS | 37.82 | No | 1234 | 0 | 125 | IR9-11 | North IRL | 519 | 234.6678 | 3093.4288 | 0.5 | 0.02 | 61515 | 59835 | 61515 | IR9-11 | 1290 | B/D | 1290 B/D | 48.29 | 0 | 1.38 | 0.08 | 0.966 | 0.04 | 0.223 | 0.7644 | 846 | 2 | 0.1 | 1.0292 | 0.1
Melbourne AP | 10 | Melbourne FS | 37.82 | No | 1234 | 0 | 125 | IR9-11 | North IRL | 1045 | 356.0137 | 6228.7152 | 1.01 | 0.04 | 61540 | 59858 | 61540 | IR9-11 | 1290 | B/D | 1290 B/D | 48.29 | 0 | 1.38 | 0.08 | 0.966 | 0.04 | 0.223 | 1.5391 | 1704 | 4 | 0.2 | 1.0292 | 0.2
Melbourne AP | 10 | Melbourne FS | 37.82 | No | 1234 | 0 | 125 | IR9-11 | North IRL | 1833 | 405.8459 | 10926.1874 | 1.77 | 0.07 | 64984 | 63114 | 64984 | IR9-11 | 1290 | B/D | 1290 B/D | 48.29 | 0 | 1.38 | 0.08 | 0.966 | 0.04 | 0.223 | 2.6999 | 2989 | 6 | 0.3 | 1.0292 | 0.3
Melbourne AP | 20 | Eau Gallie | 40.58 | No | 1234 | 0 | 125 | IR9-11 | North IRL | 737 | 288.0747 | 3816.677 | 0.71 | 0.03 | 66654 | 64684 | 66654 | IR9-11 | 1290 | B/D | 1290 B/D | 48.29 | 0 | 1.38 | 0.08 | 0.966 | 0.04 | 0.223 | 0.94312 | 1044 | 2 | 0.1 | 1.0292 | 0.1
Melbourne AP | 10 | Melbourne FS | 37.82 | No | 1234 | 1 | 125 | IR9-11 | North IRL | 2 | 44.1358 | 10.4939 | 0 | 0 | 61535 | 59853 | 61535 | IR9-11 | 1290 | C | 1290 C | 48.29 | 1 | 1.38 | 0.08 | 1.38 | 0.08 | 0.202 | 0.0025931 | 3 | 0 | 0 | 1.0292 | 0
Melbourne AP | 10 | Melbourne FS | 37.82 | No | 1234 | 1 | 125 | IR9-11 | North IRL | 107 | 187.1302 | 704.879 | 0.15 | 0.01 | 61566 | 59884 | 61566 | IR9-11 | 1290 | C | 1290 C | 48.29 | 1 | 1.38 | 0.08 | 1.38 | 0.08 | 0.202 | 0.17418 | 175 | 1 | 0 | 1.0292 | 0
Melbourne AP | 20 | Eau Gallie | 40.58 | No | 1234 | 1 | 125 | IR9-11 | North IRL | 325 | 330.7735 | 1859.7953 | 0.45 | 0.03 | 66571 | 64602 | 66571 | IR9-11 | 1290 | C | 1290 C | 48.29 | 1 | 1.38 | 0.08 | 1.38 | 0.08 | 0.202 | 0.45956 | 461 | 1 | 0.1 | 1.0292 | 0.1
Patrick AFB | 25 | Patrick AFB | 27.62 | No | 1234 | 1 | 125 | IR9-11 | North IRL | 57 | 587.648 | 681.9575 | 0.08 | 0 | 69708 | 67571 | 69708 | IR9-11 | 1290 | C | 1290 C | 46.66 | 1 | 1.38 | 0.08 | 1.38 | 0.08 | 0.202 | 0.16851 | 163 | 0 | 0 | 1.0292 | 0
Melbourne AP | 10 | Melbourne FS | 37.82 | No | 1234 | 0 | 125 | IR9-11 | North IRL | 3779 | 643.1759 | 24864.9853 | 3.65 | 0.15 | 61508 | 59828 | 61508 | IR9-11 | 1290 | C | 1290 C | 48.29 | 0 | 1.38 | 0.08 | 0.966 | 0.04 | 0.202 | 6.1442 | 6161 | 13 | 0.5 | 1.0292 | 0.5
Melbourne AP | 10 | Melbourne FS | 37.82 | No | 1234 | 0 | 125 | IR9-11 | North IRL | 1087 | 429.6014 | 7150.5997 | 1.05 | 0.04 | 61512 | 59832 | 61512 | IR9-11 | 1290 | C | 1290 C | 48.29 | 0 | 1.38 | 0.08 | 0.966 | 0.04 | 0.202 | 1.7669 | 1772 | 4 | 0.2 | 1.0292 | 0.2
Melbourne AP | 10 | Melbourne FS | 37.82 | No | 1234 | 0 | 125 | IR9-11 | North IRL | 126 | 136.7962 | 827.2309 | 0.12 | 0.01 | 64981 | 63111 | 64981 | IR9-11 | 1290 | C | 1290 C | 48.29 | 0 | 1.38 | 0.08 | 0.966 | 0.04 | 0.202 | 0.20441 | 205 | 0 | 0 | 1.0292 | 0
Melbourne AP | 10 | Melbourne FS | 37.82 | No | 1234 | 0 | 125 | IR9-11 | North IRL | 7658 | 1303.5275 | 50386.2858 | 7.4 | 0.31 | 66512 | 64546 | 66512 | IR9-11 | 1290 | C | 1290 C | 48.29 | 0 | 1.38 | 0.08 | 0.966 | 0.04 | 0.202 | 12.4507 | 12484 | 27 | 1.1 | 1.0292 | 1.1
Melbourne AP | 10 | Melbourne FS | 37.82 | No | 1234 | 0 | 125 | IR9-11 | North IRL | 694 | 361.7857 | 4568.0055 | 0.67 | 0.03 | 66518 | 64552 | 66518 | IR9-11 | 1290 | C | 1290 C | 48.29 | 0 | 1.38 | 0.08 | 0.966 | 0.04 | 0.202 | 1.1288 | 1132 | 2 | 0.1 | 1.0292 | 0.1
Melbourne AP | 20 | Eau Gallie | 40.58 | No | 1234 | 0 | 125 | IR9-11 | North IRL | 1271 | 388.555 | 7261.9501 | 1.23 | 0.05 | 66568 | 64599 | 66568 | IR9-11 | 1290 | C | 1290 C | 48.29 | 0 | 1.38 | 0.08 | 0.966 | 0.04 | 0.202 | 1.7945 | 1799 | 4 | 0.2 | 1.0292 | 0.2
Patrick AFB | 25 | Patrick AFB | 27.62 | No | 1234 | 0 | 125 | IR9-11 | North IRL | 5 | 119.478 | 63.0964 | 0 | 0 | 68876 | 66788 | 68876 | IR9-11 | 1290 | C | 1290 C | 46.66 | 0 | 1.38 | 0.08 | 0.966 | 0.04 | 0.202 | 0.015591 | 15 | 0 | 0 | 1.0292 | 0
Melbourne AP | 10 | Melbourne FS | 37.82 | No | 1234 | 1 | 125 | IR9-11 | North IRL | 5 | 27.8279 | 27.5167 | 0.01 | 0 | 61545 | 59863 | 61545 | IR9-11 | 1290 | D | 1290 D | 48.29 | 1 | 1.38 | 0.08 | 1.38 | 0.08 | 0.223 | 0.0067995 | 8 | 0 | 0 | 1.0292 | 0
Melbourne AP | 10 | Melbourne FS | 37.82 | No | 1234 | 1 | 125 | IR9-11 | North IRL | 72 | 106.7553 | 429.0879 | 0.1 | 0.01 | 61561 | 59879 | 61561 | IR9-11 | 1290 | D | 1290 D | 48.29 | 1 | 1.38 | 0.08 | 1.38 | 0.08 | 0.223 | 0.10603 | 117 | 0 | 0 | 1.0292 | 0
Melbourne AP | 10 | Melbourne FS | 37.82 | No | 1234 | 1 | 125 | IR9-11 | North IRL | 4 | 52.0019 | 22.9474 | 0.01 | 0 | 62353 | 60629 | 62353 | IR9-11 | 1290 | D | 1290 D | 48.29 | 1 | 1.38 | 0.08 | 1.38 | 0.08 | 0.223 | 0.0056704 | 6 | 0 | 0 | 1.0292 | 0
Melbourne AP | 10 | Melbourne FS | 37.82 | No | 1234 | 1 | 125 | IR9-11 | North IRL | 36 | 113.6366 | 215.9741 | 0.05 | 0 | 62364 | 60640 | 62364 | IR9-11 | 1290 | D | 1290 D | 48.29 | 1 | 1.38 | 0.08 | 1.38 | 0.08 | 0.223 | 0.053368 | 59 | 0 | 0 | 1.0292 | 0
Melbourne AP | 10 | Melbourne FS | 37.82 | No | 1234 | 1 | 125 | IR9-11 | North IRL | 26 | 53.7161 | 154.9466 | 0.04 | 0 | 64319 | 62483 | 64319 | IR9-11 | 1290 | D | 1290 D | 48.29 | 1 | 1.38 | 0.08 | 1.38 | 0.08 | 0.223 | 0.038288 | 42 | 0 | 0 | 1.0292 | 0
Melbourne AP | 10 | Melbourne FS | 37.82 | No | 1234 | 0 | 125 | IR9-11 | North IRL | 734 | 324.709 | 4376.6043 | 0.71 | 0.03 | 61510 | 59830 | 61510 | IR9-11 | 1290 | D | 1290 D | 48.29 | 0 | 1.38 | 0.08 | 0.966 | 0.04 | 0.223 | 1.0815 | 1197 | 3 | 0.1 | 1.0292 | 0.1
Melbourne AP | 10 | Melbourne FS | 37.82 | No | 1234 | 0 | 125 | IR9-11 | North IRL | 10 | 38.8646 | 57.4609 | 0.01 | 0 | 61559 | 59877 | 61559 | IR9-11 | 1290 | D | 1290 D | 48.29 | 0 | 1.38 | 0.08 | 0.966 | 0.04 | 0.223 | 0.014199 | 16 | 0 | 0 | 1.0292 | 0
Melbourne AP | 10 | Melbourne FS | 37.82 | No | 1234 | 0 | 125 | IR9-11 | North IRL | 2 | 19.5169 | 13.9481 | 0 | 0 | 62366 | 60642 | 62366 | IR9-11 | 1290 | D | 1290 D | 48.29 | 0 | 1.38 | 0.08 | 0.966 | 0.04 | 0.223 | 0.0034466 | 4 | 0 | 0 | 1.0292 | 0
Patrick AFB | 25 | Patrick AFB | 27.62 | No | 1234 | 1 | 125 | IR9-11 | North IRL | 3 | 27.4512 | 20.7217 | 0 | 0 | 68402 | 66349 | 68402 | IR9-11 | 1290 | W | 1290 W | 46.66 | 1 | 1.38 | 0.08 | 1.38 | 0.08 | 0.347 | 0.0051204 | 9 | 0 | 0 | 1.0292 | 0
Patrick AFB | 25 | Patrick AFB | 27.62 | No | 1234 | 1 | 125 | IR9-11 | North IRL | 0 | 1.3592 | 0.076978 | 0 | 0 | 68555 | 66484 | 68555 | IR9-11 | 1290 | W | 1290 W | 46.66 | 1 | 1.38 | 0.08 | 1.38 | 0.08 | 0.347 | 1.9022e-05 | 0 | 0 | 0 | 1.0292 | 0
Patrick AFB | 25 | Patrick AFB | 27.62 | No | 1234 | 0 | 125 | IR9-11 | North IRL | 184 | 251.8233 | 1273.8511 | 0.18 | 0.01 | 68406 | 66353 | 68406 | IR9-11 | 1290 | W | 1290 W | 46.66 | 0 | 1.38 | 0.08 | 0.966 | 0.04 | 0.347 | 0.31477 | 524 | 1 | 0 | 1.0292 | 0
Melbourne AP | 10 | Melbourne FS | 37.82 | No | 1234 | 1 | 102.5 | IR9-11 | North IRL | 32 | 77.2825 | 66.46 | 0.07 | 0.02 | 60895 | 59253 | 60895 | IR9-11 | 1300 | A | 1300 A | 48.29 | 1 | 2.1 | 0.516 | 2.1 | 0.516 | 0.631 | 0.016423 | 51 | 0 | 0.1 | 1.0292 | 0.1
Melbourne AP | 10 | Melbourne FS | 37.82 | No | 1234 | 1 | 102.5 | IR9-11 | North IRL | 7914 | 733.3208 | 16670.8024 | 16.62 | 4.08 | 61664 | 59979 | 61664 | IR9-11 | 1300 | A | 1300 A | 48.29 | 1 | 2.1 | 0.516 | 2.1 | 0.516 | 0.631 | 4.1194 | 12903 | 60 | 14.7 | 1.0292 | 15.1
Melbourne AP | 10 | Melbourne FS | 37.82 | No | 1234 | 1 | 102.5 | IR9-11 | North IRL | 5315 | 560.8336 | 11195.6938 | 11.16 | 2.74 | 61788 | 60093 | 61788 | IR9-11 | 1300 | A | 1300 A | 48.29 | 1 | 2.1 | 0.516 | 2.1 | 0.516 | 0.631 | 2.7665 | 8665 | 40 | 9.9 | 1.0292 | 10.2
Melbourne AP | 10 | Melbourne FS | 37.82 | No | 1234 | 1 | 102.5 | IR9-11 | North IRL | 16 | 33.5796 | 32.7396 | 0.03 | 0.01 | 61790 | 60095 | 61790 | IR9-11 | 1300 | A | 1300 A | 48.29 | 1 | 2.1 | 0.516 | 2.1 | 0.516 | 0.631 | 0.0080901 | 25 | 0 | 0 | 1.0292 | 0
Melbourne AP | 10 | Melbourne FS | 37.82 | No | 1234 | 1 | 102.5 | IR9-11 | North IRL | 2177 | 564.8156 | 4586.1474 | 4.57 | 1.12 | 61832 | 60134 | 61832 | IR9-11 | 1300 | A | 1300 A | 48.29 | 1 | 2.1 | 0.516 | 2.1 | 0.516 | 0.631 | 1.1333 | 3549 | 16 | 4 | 1.0292 | 4.1
Melbourne AP | 10 | Melbourne FS | 37.82 | No | 1234 | 1 | 102.5 | IR9-11 | North IRL | 635 | 185.5838 | 1338.2427 | 1.33 | 0.33 | 61848 | 60150 | 61848 | IR9-11 | 1300 | A | 1300 A | 48.29 | 1 | 2.1 | 0.516 | 2.1 | 0.516 | 0.631 | 0.33069 | 1036 | 5 | 1.2 | 1.0292 | 1.2
Melbourne AP | 10 | Melbourne FS | 37.82 | No | 1234 | 1 | 102.5 | IR9-11 | North IRL | 2162 | 398.1668 | 4555.2472 | 4.54 | 1.12 | 64261 | 62430 | 64261 | IR9-11 | 1300 | A | 1300 A | 48.29 | 1 | 2.1 | 0.516 | 2.1 | 0.516 | 0.631 | 0.58373 | 1828 | 8 | 2.1 | 1.0292 | 2.2
Melbourne AP | 10 | Melbourne FS | 37.82 | No | 1234 | 1 | 102.5 | IR9-11 | North IRL | 210 | 92.8188 | 441.3627 | 0.44 | 0.11 | 64275 | 62444 | 64275 | IR9-11 | 1300 | A | 1300 A | 48.29 | 1 | 2.1 | 0.516 | 2.1 | 0.516 | 0.631 | 0.10906 | 342 | 2 | 0.4 | 1.0292 | 0.4
Melbourne AP | 10 | Melbourne FS | 37.82 | No | 1234 | 1 | 102.5 | IR9-11 | North IRL | 40643 | 1251.3463 | 85612.9781 | 85.35 | 20.97 | 64600 | 62753 | 64600 | IR9-11 | 1300 | A | 1300 A | 48.29 | 1 | 2.1 | 0.516 | 2.1 | 0.516 | 0.631 | 21.1553 | 66261 | 307 | 75.4 | 1.0292 | 77.6
Melbourne AP | 10 | Melbourne FS | 37.82 | No | 1234 | 1 | 102.5 | IR9-11 | North IRL | 11933 | 823.5929 | 25136.9412 | 25.06 | 6.16 | 64649 | 62800 | 64649 | IR9-11 | 1300 | A | 1300 A | 48.29 | 1 | 2.1 | 0.516 | 2.1 | 0.516 | 0.631 | 0.0031511 | 10 | 0 | 0 | 1.0292 | 0
Melbourne AP | 10 | Melbourne FS | 37.82 | No | 1234 | 1 | 102.5 | IR9-11 | North IRL | 322 | 161.4579 | 679.0606 | 0.68 | 0.17 | 64763 | 62906 | 64763 | IR9-11 | 1300 | A | 1300 A | 48.29 | 1 | 2.1 | 0.516 | 2.1 | 0.516 | 0.631 | 0.1678 | 526 | 2 | 0.6 | 1.0292 | 0.6
Melbourne AP | 10 | Melbourne FS | 37.82 | No | 1234 | 1 | 102.5 | IR9-11 | North IRL | 15451 | 803.5489 | 32547.469 | 32.45 | 7.97 | 64764 | 62907 | 64764 | IR9-11 | 1300 | A | 1300 A | 48.29 | 1 | 2.1 | 0.516 | 2.1 | 0.516 | 0.631 | 8.0426 | 25190 | 117 | 28.7 | 1.0292 | 29.5
Melbourne AP | 10 | Melbourne FS | 37.82 | No | 1234 | 1 | 102.5 | IR9-11 | North IRL | 461 | 236.9228 | 971.2943 | 0.97 | 0.24 | 65010 | 63138 | 65010 | IR9-11 | 1300 | A | 1300 A | 48.29 | 1 | 2.1 | 0.516 | 2.1 | 0.516 | 0.631 | 0.24001 | 752 | 3 | 0.9 | 1.0292 | 0.9
Melbourne AP | 10 | Melbourne FS | 37.82 | No | 1234 | 1 | 102.5 | IR9-11 | North IRL | 183 | 91.851 | 384.5439 | 0.38 | 0.09 | 65047 | 63172 | 65047 | IR9-11 | 1300 | A | 1300 A | 48.29 | 1 | 2.1 | 0.516 | 2.1 | 0.516 | 0.631 | 0.095022 | 298 | 1 | 0.3 | 1.0292 | 0.3
Patrick AFB | 25 | Patrick AFB | 27.62 | No | 1234 | 1 | 102.5 | IR9-11 | North IRL | 22338 | 2018.5285 | 85244.7567 | 46.91 | 11.53 | 65054 | 63179 | 65054 | IR9-11 | 1300 | A | 1300 A | 46.66 | 1 | 2.1 | 0.516 | 2.1 | 0.516 | 0.631 | 21.0211 | 63618 | 295 | 72.4 | 1.0292 | 74.5
Melbourne AP | 10 | Melbourne FS | 37.82 | No | 1234 | 1 | 102.5 | IR9-11 | North IRL | 3645 | 417.633 | 7678.5852 | 7.65 | 1.88 | 65079 | 63203 | 65079 | IR9-11 | 1300 | A | 1300 A | 48.29 | 1 | 2.1 | 0.516 | 2.1 | 0.516 | 0.631 | 1.8974 | 5943 | 28 | 6.8 | 1.0292 | 7
Melbourne AP | 10 | Melbourne FS | 37.82 | No | 1234 | 1 | 102.5 | IR9-11 | North IRL | 1951 | 275.0245 | 4108.8477 | 4.1 | 1.01 | 65115 | 63235 | 65115 | IR9-11 | 1300 | A | 1300 A | 48.29 | 1 | 2.1 | 0.516 | 2.1 | 0.516 | 0.631 | 1.0153 | 3180 | 15 | 3.6 | 1.0292 | 3.7
Melbourne AP | 10 | Melbourne FS | 37.82 | No | 1234 | 1 | 102.5 | IR9-11 | North IRL | 18602 | 989.36 | 39184.0567 | 39.06 | 9.6 | 65492 | 63581 | 65492 | IR9-11 | 1300 | A | 1300 A | 48.29 | 1 | 2.1 | 0.516 | 2.1 | 0.516 | 0.631 | 9.6779 | 30312 | 140 | 34.5 | 1.0292 | 35.5
Melbourne AP | 10 | Melbourne FS | 37.82 | No | 1234 | 1 | 102.5 | IR9-11 | North IRL | 5082 | 470.0425 | 10704.0557 | 10.67 | 2.62 | 65499 | 63588 | 65499 | IR9-11 | 1300 | A | 1300 A | 48.29 | 1 | 2.1 | 0.516 | 2.1 | 0.516 | 0.631 | 2.645 | 8284 | 38 | 9.4 | 1.0292 | 9.7
Melbourne AP | 10 | Melbourne FS | 37.82 | No | 1234 | 1 | 102.5 | IR9-11 | North IRL | 446 | 173.9231 | 938.6963 | 0.94 | 0.23 | 65648 | 63730 | 65648 | IR9-11 | 1300 | A | 1300 A | 48.29 | 1 | 2.1 | 0.516 | 2.1 | 0.516 | 0.631 | 0.23196 | 727 | 3 | 0.8 | 1.0292 | 0.8
Melbourne AP | 20 | Eau Gallie | 40.58 | No | 1234 | 1 | 102.5 | IR9-11 | North IRL | 455 | 124.1563 | 831.8115 | 0.96 | 0.23 | 65686 | 63765 | 65686 | IR9-11 | 1300 | A | 1300 A | 48.29 | 1 | 2.1 | 0.516 | 2.1 | 0.516 | 0.631 | 0.20554 | 644 | 3 | 0.7 | 1.0292 | 0.7
Melbourne AP | 10 | Melbourne FS | 37.82 | No | 1234 | 1 | 102.5 | IR9-11 | North IRL | 19722 | 1048.791 | 41542.5993 | 41.42 | 10.18 | 65885 | 63958 | 65885 | IR9-11 | 1300 | A | 1300 A | 48.29 | 1 | 2.1 | 0.516 | 2.1 | 0.516 | 0.631 | 10.2654 | 32152 | 149 | 36.6 | 1.0292 | 37.7
Melbourne AP | 10 | Melbourne FS | 37.82 | No | 1234 | 1 | 102.5 | IR9-11 | North IRL | 188 | 107.4693 | 395.387 | 0.39 | 0.1 | 65887 | 63960 | 65887 | IR9-11 | 1300 | A | 1300 A | 48.29 | 1 | 2.1 | 0.516 | 2.1 | 0.516 | 0.631 | 0.027744 | 87 | 0 | 0.1 | 1.0292 | 0.1
Melbourne AP | 10 | Melbourne FS | 37.82 | No | 1234 | 1 | 102.5 | IR9-11 | North IRL | 10945 | 682.0887 | 23055.0115 | 22.98 | 5.65 | 66164 | 64219 | 66164 | IR9-11 | 1300 | A | 1300 A | 48.29 | 1 | 2.1 | 0.516 | 2.1 | 0.516 | 0.631 | 5.697 | 17844 | 83 | 20.3 | 1.0292 | 20.9
Melbourne AP | 10 | Melbourne FS | 37.82 | No | 1234 | 1 | 102.5 | IR9-11 | North IRL | 1694 | 365.4975 | 3568.6602 | 3.56 | 0.87 | 66583 | 64613 | 66583 | IR9-11 | 1300 | A | 1300 A | 48.29 | 1 | 2.1 | 0.516 | 2.1 | 0.516 | 0.631 | 0.88183 | 2762 | 13 | 3.1 | 1.0292 | 3.2
Melbourne AP | 10 | Melbourne FS | 37.82 | No | 1234 | 1 | 102.5 | IR9-11 | North IRL | 179 | 79.6029 | 376.7024 | 0.38 | 0.09 | 66739 | 64766 | 66739 | IR9-11 | 1300 | A | 1300 A | 48.29 | 1 | 2.1 | 0.516 | 2.1 | 0.516 | 0.631 | 0.093085 | 292 | 1 | 0.3 | 1.0292 | 0.3
Melbourne AP | 10 | Melbourne FS | 37.82 | No | 1234 | 1 | 102.5 | IR9-11 | North IRL | 87 | 64.081 | 183.0343 | 0.18 | 0.04 | 66774 | 64799 | 66774 | IR9-11 | 1300 | A | 1300 A | 48.29 | 1 | 2.1 | 0.516 | 2.1 | 0.516 | 0.631 | 0.045229 | 142 | 1 | 0.2 | 1.0292 | 0.2
Melbourne AP | 10 | Melbourne FS | 37.82 | No | 1234 | 1 | 102.5 | IR9-11 | North IRL | 312 | 129.3409 | 657.9932 | 0.66 | 0.16 | 66847 | 64868 | 66847 | IR9-11 | 1300 | A | 1300 A | 48.29 | 1 | 2.1 | 0.516 | 2.1 | 0.516 | 0.631 | 0.16259 | 509 | 2 | 0.6 | 1.0292 | 0.6
Melbourne AP | 10 | Melbourne FS | 37.82 | No | 1234 | 1 | 102.5 | IR9-11 | North IRL | 197 | 133.4555 | 415.2851 | 0.41 | 0.1 | 66851 | 64872 | 66851 | IR9-11 | 1300 | A | 1300 A | 48.29 | 1 | 2.1 | 0.516 | 2.1 | 0.516 | 0.631 | 0.10262 | 321 | 1 | 0.4 | 1.0292 | 0.4
Melbourne AP | 10 | Melbourne FS | 37.82 | No | 1234 | 1 | 102.5 | IR9-11 | North IRL | 133 | 81.2182 | 279.8765 | 0.28 | 0.07 | 66932 | 64949 | 66932 | IR9-11 | 1300 | A | 1300 A | 48.29 | 1 | 2.1 | 0.516 | 2.1 | 0.516 | 0.631 | 0.069159 | 217 | 1 | 0.2 | 1.0292 | 0.2
Melbourne AP | 10 | Melbourne FS | 37.82 | No | 1234 | 1 | 102.5 | IR9-11 | North IRL | 180 | 93.6197 | 379.431 | 0.38 | 0.09 | 66946 | 64962 | 66946 | IR9-11 | 1300 | A | 1300 A | 48.29 | 1 | 2.1 | 0.516 | 2.1 | 0.516 | 0.631 | 0.093759 | 294 | 1 | 0.3 | 1.0292 | 0.3
Melbourne AP | 20 | Eau Gallie | 40.58 | No | 1234 | 1 | 102.5 | IR9-11 | North IRL | 2891 | 299.6512 | 5289.6959 | 6.07 | 1.49 | 67058 | 65072 | 67058 | IR9-11 | 1300 | A | 1300 A | 48.29 | 1 | 2.1 | 0.516 | 2.1 | 0.516 | 0.631 | 1.3071 | 4094 | 19 | 4.7 | 1.0292 | 4.8
Melbourne AP | 10 | Melbourne FS | 37.82 | No | 1234 | 1 | 102.5 | IR9-11 | North IRL | 2271 | 285.2223 | 4784.5084 | 4.77 | 1.17 | 67768 | 65742 | 67768 | IR9-11 | 1300 | A | 1300 A | 48.29 | 1 | 2.1 | 0.516 | 2.1 | 0.516 | 0.631 | 1.1823 | 3703 | 17 | 4.2 | 1.0292 | 4.3
Melbourne AP | 20 | Eau Gallie | 40.58 | No | 1234 | 1 | 102.5 | IR9-11 | North IRL | 3317 | 363.3295 | 6068.6331 | 6.97 | 1.71 | 67849 | 65821 | 67849 | IR9-11 | 1300 | A | 1300 A | 48.29 | 1 | 2.1 | 0.516 | 2.1 | 0.516 | 0.631 | 1.4996 | 4697 | 22 | 5.3 | 1.0292 | 5.5
Melbourne AP | 20 | Eau Gallie | 40.58 | No | 1234 | 1 | 102.5 | IR9-11 | North IRL | 571 | 167.9986 | 1045.2672 | 1.2 | 0.29 | 67945 | 65915 | 67945 | IR9-11 | 1300 | A | 1300 A | 48.29 | 1 | 2.1 | 0.516 | 2.1 | 0.516 | 0.631 | 0.25829 | 809 | 4 | 0.9 | 1.0292 | 0.9
Melbourne AP | 20 | Eau Gallie | 40.58 | No | 1234 | 1 | 102.5 | IR9-11 | North IRL | 72 | 55.749 | 131.5652 | 0.15 | 0.04 | 67947 | 65917 | 67947 | IR9-11 | 1300 | A | 1300 A | 48.29 | 1 | 2.1 | 0.516 | 2.1 | 0.516 | 0.631 | 0.03251 | 102 | 0 | 0.1 | 1.0292 | 0.1
Melbourne AP | 20 | Eau Gallie | 40.58 | No | 1234 | 1 | 102.5 | IR9-11 | North IRL | 19359 | 1531.8948 | 35420.6076 | 40.65 | 9.99 | 68022 | 65990 | 68022 | IR9-11 | 1300 | A | 1300 A | 48.29 | 1 | 2.1 | 0.516 | 2.1 | 0.516 | 0.631 | 8.7526 | 27414 | 127 | 31.2 | 1.0292 | 32.1
Melbourne AP | 20 | Eau Gallie | 40.58 | No | 1234 | 1 | 102.5 | IR9-11 | North IRL | 3240 | 381.1405 | 5927.4777 | 6.8 | 1.67 | 68032 | 66000 | 68032 | IR9-11 | 1300 | A | 1300 A | 48.29 | 1 | 2.1 | 0.516 | 2.1 | 0.516 | 0.631 | 1.4647 | 4588 | 21 | 5.2 | 1.0292 | 5.4
Melbourne AP | 10 | Melbourne FS | 37.82 | No | 1234 | 1 | 102.5 | IR9-11 | North IRL | 2917 | 347.5141 | 6145.2133 | 6.13 | 1.51 | 68149 | 66112 | 68149 | IR9-11 | 1300 | A | 1300 A | 48.29 | 1 | 2.1 | 0.516 | 2.1 | 0.516 | 0.631 | 0.15858 | 497 | 2 | 0.6 | 1.0292 | 0.6
Melbourne AP | 10 | Melbourne FS | 37.82 | No | 1234 | 1 | 102.5 | IR9-11 | North IRL | 495 | 156.3284 | 1042.6917 | 1.04 | 0.26 | 68158 | 66121 | 68158 | IR9-11 | 1300 | A | 1300 A | 48.29 | 1 | 2.1 | 0.516 | 2.1 | 0.516 | 0.631 | 0.25765 | 807 | 4 | 0.9 | 1.0292 | 0.9
Melbourne AP | 10 | Melbourne FS | 37.82 | No | 1234 | 1 | 102.5 | IR9-11 | North IRL | 132020 | 3479.0784 | 278093.194 | 277.24 | 68.12 | 68404 | 66351 | 68404 | IR9-11 | 1300 | A | 1300 A | 48.29 | 1 | 2.1 | 0.516 | 2.1 | 0.516 | 0.631 | 68.6142 | 214907 | 995 | 244.5 | 1.0292 | 251.6
Melbourne AP | 20 | Eau Gallie | 40.58 | No | 1234 | 1 | 102.5 | IR9-11 | North IRL | 166 | 152.8128 | 303.7371 | 0.35 | 0.09 | 68422 | 66367 | 68422 | IR9-11 | 1300 | A | 1300 A | 48.29 | 1 | 2.1 | 0.516 | 2.1 | 0.516 | 0.631 | 0.075055 | 235 | 1 | 0.3 | 1.0292 | 0.3
Melbourne AP | 20 | Eau Gallie | 40.58 | No | 1234 | 1 | 102.5 | IR9-11 | North IRL | 54044 | 2241.7226 | 98881.4325 | 113.49 | 27.89 | 68548 | 66477 | 68548 | IR9-11 | 1300 | A | 1300 A | 48.29 | 1 | 2.1 | 0.516 | 2.1 | 0.516 | 0.631 | 24.434 | 76530 | 354 | 87.1 | 1.0292 | 89.6
Melbourne AP | 20 | Eau Gallie | 40.58 | No | 1234 | 1 | 102.5 | IR9-11 | North IRL | 122 | 75.0831 | 223.8118 | 0.26 | 0.06 | 68550 | 66479 | 68550 | IR9-11 | 1300 | A | 1300 A | 48.29 | 1 | 2.1 | 0.516 | 2.1 | 0.516 | 0.631 | 0.055305 | 173 | 1 | 0.2 | 1.0292 | 0.2
Melbourne AP | 20 | Eau Gallie | 40.58 | No | 1234 | 1 | 102.5 | IR9-11 | North IRL | 4291 | 408.1783 | 7851.9028 | 9.01 | 2.21 | 68564 | 66491 | 68564 | IR9-11 | 1300 | A | 1300 A | 48.29 | 1 | 2.1 | 0.516 | 2.1 | 0.516 | 0.631 | 1.9402 | 6077 | 28 | 6.9 | 1.0292 | 7.1
Melbourne AP | 26 | Melbourne NWSO | 43.45 | No | 1234 | 1 | 102.5 | IR9-11 | North IRL | 242 | 117.3823 | 385.4022 | 0.51 | 0.12 | 68626 | 66549 | 68626 | IR9-11 | 1300 | A | 1300 A | 48.29 | 1 | 2.1 | 0.516 | 2.1 | 0.516 | 0.631 | 0.095235 | 298 | 1 | 0.3 | 1.0292 | 0.3
Patrick AFB | 25 | Patrick AFB | 27.62 | No | 1234 | 1 | 102.5 | IR9-11 | North IRL | 182 | 328.2643 | 696.3726 | 0.38 | 0.09 | 68691 | 66609 | 68691 | IR9-11 | 1300 | A | 1300 A | 46.66 | 1 | 2.1 | 0.516 | 2.1 | 0.516 | 0.631 | 0.17208 | 521 | 2 | 0.6 | 1.0292 | 0.6
Patrick AFB | 25 | Patrick AFB | 27.62 | No | 1234 | 1 | 102.5 | IR9-11 | North IRL | 4 | 91.6653 | 14.2976 | 0.01 | 0 | 68757 | 66671 | 68757 | IR9-11 | 1300 | A | 1300 A | 46.66 | 1 | 2.1 | 0.516 | 2.1 | 0.516 | 0.631 | 0.003533 | 11 | 0 | 0 | 1.0292 | 0
Patrick AFB | 25 | Patrick AFB | 27.62 | No | 1234 | 1 | 102.5 | IR9-11 | North IRL | 1 | 25.4218 | 2.8553 | 0 | 0 | 68901 | 66813 | 68901 | IR9-11 | 1300 | A | 1300 A | 46.66 | 1 | 2.1 | 0.516 | 2.1 | 0.516 | 0.631 | 0.00070557 | 2 | 0 | 0 | 1.0292 | 0
Melbourne AP | 20 | Eau Gallie | 40.58 | No | 1234 | 1 | 102.5 | IR9-11 | North IRL | 2 | 11.2376 | 4.1983 | 0 | 0 | 69130 | 67033 | 69130 | IR9-11 | 1300 | A | 1300 A | 48.29 | 1 | 2.1 | 0.516 | 2.1 | 0.516 | 0.631 | 0.0010374 | 3 | 0 | 0 | 1.0292 | 0
Melbourne AP | 20 | Eau Gallie | 40.58 | No | 1234 | 1 | 102.5 | IR9-11 | North IRL | 19629 | 934.9623 | 35913.4658 | 41.22 | 10.13 | 69686 | 67550 | 69686 | IR9-11 | 1300 | A | 1300 A | 48.29 | 1 | 2.1 | 0.516 | 2.1 | 0.516 | 0.631 | 8.6155 | 26985 | 125 | 30.7 | 1.0292 | 31.6
Melbourne AP | 20 | Eau Gallie | 40.58 | No | 1234 | 1 | 102.5 | IR9-11 | North IRL | 18270 | 1048.8302 | 33428.4404 | 38.37 | 9.43 | 69690 | 67554 | 69690 | IR9-11 | 1300 | A | 1300 A | 48.29 | 1 | 2.1 | 0.516 | 2.1 | 0.516 | 0.631 | 8.2603 | 25872 | 120 | 29.4 | 1.0292 | 30.3
Melbourne AP | 20 | Eau Gallie | 40.58 | No | 1234 | 1 | 102.5 | IR9-11 | North IRL | 62649 | 2078.2784 | 114626.2715 | 131.56 | 32.33 | 69697 | 67560 | 69697 | IR9-11 | 1300 | A | 1300 A | 48.29 | 1 | 2.1 | 0.516 | 2.1 | 0.516 | 0.631 | 28.3247 | 88716 | 411 | 100.9 | 1.0292 | 103.8
Melbourne AP | 10 | Melbourne FS | 37.82 | No | 1234 | 1 | 102.5 | IR9-11 | North IRL | 5752 | 757.961 | 12116.4253 | 12.08 | 2.97 | 69918 | 67760 | 69918 | IR9-11 | 1300 | A | 1300 A | 48.29 | 1 | 2.1 | 0.516 | 2.1 | 0.516 | 0.631 | 2.7238 | 8531 | 40 | 9.7 | 1.0292 | 10
Melbourne AP | 20 | Eau Gallie | 40.58 | No | 1234 | 1 | 102.5 | IR9-11 | North IRL | 56 | 54.1042 | 101.8102 | 0.12 | 0.03 | 69969 | 67810 | 69969 | IR9-11 | 1300 | A | 1300 A | 48.29 | 1 | 2.1 | 0.516 | 2.1 | 0.516 | 0.631 | 0.025158 | 79 | 0 | 0.1 | 1.0292 | 0.1
Melbourne AP | 20 | Eau Gallie | 40.58 | No | 1234 | 1 | 102.5 | IR9-11 | North IRL | 221 | 92.3459 | 403.712 | 0.46 | 0.11 | 70018 | 67859 | 70018 | IR9-11 | 1300 | A | 1300 A | 48.29 | 1 | 2.1 | 0.516 | 2.1 | 0.516 | 0.631 | 0.068216 | 214 | 1 | 0.2 | 1.0292 | 0.2
Melbourne AP | 10 | Melbourne FS | 37.82 | No | 1234 | 1 | 102.5 | IR9-11 | North IRL | 3419 | 613.997 | 7201.6409 | 7.18 | 1.76 | 70019 | 67860 | 70019 | IR9-11 | 1300 | A | 1300 A | 48.29 | 1 | 2.1 | 0.516 | 2.1 | 0.516 | 0.631 | 1.475 | 4620 | 21 | 5.3 | 1.0292 | 5.5
Melbourne AP | 20 | Eau Gallie | 40.58 | No | 1234 | 1 | 102.5 | IR9-11 | North IRL | 8245 | 741.291 | 15085.6279 | 17.31 | 4.25 | 70039 | 67878 | 70039 | IR9-11 | 1300 | A | 1300 A | 48.29 | 1 | 2.1 | 0.516 | 2.1 | 0.516 | 0.631 | 3.7277 | 11676 | 54 | 13.3 | 1.0292 | 13.7
Melbourne AP | 20 | Eau Gallie | 40.58 | No | 1234 | 1 | 102.5 | IR9-11 | North IRL | 5572 | 761.7939 | 10195.3419 | 11.7 | 2.88 | 70042 | 67881 | 70042 | IR9-11 | 1300 | A | 1300 A | 48.29 | 1 | 2.1 | 0.516 | 2.1 | 0.516 | 0.631 | 2.5193 | 7891 | 37 | 9 | 1.0292 | 9.3
Melbourne AP | 10 | Melbourne FS | 37.82 | No | 1234 | 1 | 102.5 | IR9-11 | North IRL | 868 | 199.1418 | 1828.0332 | 1.82 | 0.45 | 70058 | 67897 | 70058 | IR9-11 | 1300 | A | 1300 A | 48.29 | 1 | 2.1 | 0.516 | 2.1 | 0.516 | 0.631 | 0.45172 | 1415 | 7 | 1.6 | 1.0292 | 1.6
Melbourne AP | 20 | Eau Gallie | 40.58 | No | 1234 | 1 | 102.5 | IR9-11 | North IRL | 90783 | 1876.5806 | 166101.7093 | 190.64 | 46.84 | 70080 | 67918 | 70080 | IR9-11 | 1300 | A | 1300 A | 48.29 | 1 | 2.1 | 0.516 | 2.1 | 0.516 | 0.631 | 41.0366 | 128531 | 595 | 146.2 | 1.0292 | 150.5
Melbourne AP | 20 | Eau Gallie | 40.58 | No | 1234 | 1 | 102.5 | IR9-11 | North IRL | 6116 | 467.8104 | 11190.6452 | 12.84 | 3.16 | 70103 | 67940 | 70103 | IR9-11 | 1300 | A | 1300 A | 48.29 | 1 | 2.1 | 0.516 | 2.1 | 0.516 | 0.631 | 2.7653 | 8661 | 40 | 9.9 | 1.0292 | 10.2
Melbourne AP | 10 | Melbourne FS | 37.82 | No | 1234 | 1 | 102.5 | IR9-11 | North IRL | 1240 | 197.3844 | 2612.7788 | 2.6 | 0.64 | 70108 | 67945 | 70108 | IR9-11 | 1300 | A | 1300 A | 48.29 | 1 | 2.1 | 0.516 | 2.1 | 0.516 | 0.631 | 0.64349 | 2015 | 9 | 2.3 | 1.0292 | 2.4
Melbourne AP | 10 | Melbourne FS | 37.82 | No | 1234 | 1 | 102.5 | IR9-11 | North IRL | 1721 | 512.2639 | 3625.9244 | 3.61 | 0.89 | 70187 | 68023 | 70187 | IR9-11 | 1300 | A | 1300 A | 48.29 | 1 | 2.1 | 0.516 | 2.1 | 0.516 | 0.631 | 0.89598 | 2806 | 13 | 3.2 | 1.0292 | 3.3
Melbourne AP | 20 | Eau Gallie | 40.58 | No | 1234 | 1 | 102.5 | IR9-11 | North IRL | 5215 | 453.0301 | 9542.3629 | 10.95 | 2.69 | 70198 | 68034 | 70198 | IR9-11 | 1300 | A | 1300 A | 48.29 | 1 | 2.1 | 0.516 | 2.1 | 0.516 | 0.631 | 2.358 | 7385 | 34 | 8.4 | 1.0292 | 8.6
Melbourne AP | 10 | Melbourne FS | 37.82 | No | 1234 | 1 | 102.5 | IR9-11 | North IRL | 2860 | 392.4806 | 6023.7076 | 6.01 | 1.48 | 70199 | 68035 | 70199 | IR9-11 | 1300 | A | 1300 A | 48.29 | 1 | 2.1 | 0.516 | 2.1 | 0.516 | 0.631 | 1.4885 | 4662 | 22 | 5.3 | 1.0292 | 5.5
Melbourne AP | 20 | Eau Gallie | 40.58 | No | 1234 | 1 | 102.5 | IR9-11 | North IRL | 21260 | 1164.6166 | 38898.4207 | 44.65 | 10.97 | 70202 | 68038 | 70202 | IR9-11 | 1300 | A | 1300 A | 48.29 | 1 | 2.1 | 0.516 | 2.1 | 0.516 | 0.631 | 9.612 | 30106 | 139 | 34.3 | 1.0292 | 35.3
Melbourne AP | 20 | Eau Gallie | 40.58 | No | 1234 | 1 | 102.5 | IR9-11 | North IRL | 76594 | 3009.8224 | 140139.5924 | 160.85 | 39.52 | 70337 | 68171 | 70337 | IR9-11 | 1300 | A | 1300 A | 48.29 | 1 | 2.1 | 0.516 | 2.1 | 0.516 | 0.631 | 34.6291 | 108462 | 502 | 123.4 | 1.0292 | 127
Melbourne AP | 20 | Eau Gallie | 40.58 | No | 1234 | 1 | 102.5 | IR9-11 | North IRL | 22940 | 1175.5581 | 41971.486 | 48.17 | 11.84 | 70354 | 68188 | 70354 | IR9-11 | 1300 | A | 1300 A | 48.29 | 1 | 2.1 | 0.516 | 2.1 | 0.516 | 0.631 | 10.3713 | 32484 | 150 | 37 | 1.0292 | 38.1
Melbourne AP | 10 | Melbourne FS | 37.82 | No | 1234 | 1 | 102.5 | IR9-11 | North IRL | 6089 | 548.681 | 12826.703 | 12.79 | 3.14 | 70356 | 68190 | 70356 | IR9-11 | 1300 | A | 1300 A | 48.29 | 1 | 2.1 | 0.516 | 2.1 | 0.516 | 0.631 | 3.1695 | 9927 | 46 | 11.3 | 1.0292 | 11.6
Melbourne AP | 10 | Melbourne FS | 37.82 | No | 1234 | 1 | 102.5 | IR9-11 | North IRL | 4345 | 415.0297 | 9151.7874 | 9.12 | 2.24 | 70362 | 68196 | 70362 | IR9-11 | 1300 | A | 1300 A | 48.29 | 1 | 2.1 | 0.516 | 2.1 | 0.516 | 0.631 | 2.2614 | 7083 | 33 | 8.1 | 1.0292 | 8.3
Melbourne AP | 20 | Eau Gallie | 40.58 | No | 1234 | 1 | 102.5 | IR9-11 | North IRL | 48810 | 1715.3554 | 89305.8429 | 102.5 | 25.19 | 70380 | 68214 | 70380 | IR9-11 | 1300 | A | 1300 A | 48.29 | 1 | 2.1 | 0.516 | 2.1 | 0.516 | 0.631 | 22.0679 | 69119 | 320 | 78.6 | 1.0292 | 80.9
Melbourne AP | 20 | Eau Gallie | 40.58 | No | 1234 | 1 | 102.5 | IR9-11 | North IRL | 2994 | 686.283 | 5477.8182 | 6.29 | 1.54 | 70386 | 68220 | 70386 | IR9-11 | 1300 | A | 1300 A | 48.29 | 1 | 2.1 | 0.516 | 2.1 | 0.516 | 0.631 | 1.3536 | 4240 | 20 | 4.8 | 1.0292 | 4.9
Melbourne AP | 20 | Eau Gallie | 40.58 | No | 1234 | 1 | 102.5 | IR9-11 | North IRL | 11347 | 950.8566 | 20760.6415 | 23.83 | 5.86 | 70438 | 68271 | 70438 | IR9-11 | 1300 | A | 1300 A | 48.29 | 1 | 2.1 | 0.516 | 2.1 | 0.516 | 0.631 | 5.13 | 16068 | 74 | 18.3 | 1.0292 | 18.8
Melbourne AP | 20 | Eau Gallie | 40.58 | No | 1234 | 1 | 102.5 | IR9-11 | North IRL | 2 | 9.8682 | 2.8314 | 0 | 0 | 70447 | 68280 | 70447 | IR9-11 | 1300 | A | 1300 A | 48.29 | 1 | 2.1 | 0.516 | 2.1 | 0.516 | 0.631 | 0.00069964 | 2 | 0 | 0 | 1.0292 | 0
Melbourne AP | 20 | Eau Gallie | 40.58 | No | 1234 | 1 | 102.5 | IR9-11 | North IRL | 148 | 81.174 | 270.8877 | 0.31 | 0.08 | 70469 | 68302 | 70469 | IR9-11 | 1300 | A | 1300 A | 48.29 | 1 | 2.1 | 0.516 | 2.1 | 0.516 | 0.631 | 0.066938 | 210 | 1 | 0.2 | 1.0292 | 0.2
Melbourne AP | 20 | Eau Gallie | 40.58 | No | 1234 | 1 | 102.5 | IR9-11 | North IRL | 36 | 43.2199 | 65.1579 | 0.08 | 0.02 | 70490 | 68323 | 70490 | IR9-11 | 1300 | A | 1300 A | 48.29 | 1 | 2.1 | 0.516 | 2.1 | 0.516 | 0.631 | 0.016101 | 50 | 0 | 0.1 | 1.0292 | 0.1
Melbourne AP | 20 | Eau Gallie | 40.58 | No | 1234 | 1 | 102.5 | IR9-11 | North IRL | 9 | 33.3855 | 16.8963 | 0.02 | 0 | 70493 | 68326 | 70493 | IR9-11 | 1300 | A | 1300 A | 48.29 | 1 | 2.1 | 0.516 | 2.1 | 0.516 | 0.631 | 0.0041751 | 13 | 0 | 0 | 1.0292 | 0
Melbourne AP | 20 | Eau Gallie | 40.58 | No | 1234 | 1 | 102.5 | IR9-11 | North IRL | 19 | 28.5178 | 34.8691 | 0.04 | 0.01 | 70500 | 68333 | 70500 | IR9-11 | 1300 | A | 1300 A | 48.29 | 1 | 2.1 | 0.516 | 2.1 | 0.516 | 0.631 | 0.0086163 | 27 | 0 | 0 | 1.0292 | 0
Melbourne AP | 20 | Eau Gallie | 40.58 | No | 1234 | 1 | 102.5 | IR9-11 | North IRL | 16 | 26.8942 | 29.9641 | 0.03 | 0.01 | 70505 | 68338 | 70505 | IR9-11 | 1300 | A | 1300 A | 48.29 | 1 | 2.1 | 0.516 | 2.1 | 0.516 | 0.631 | 0.0074043 | 23 | 0 | 0 | 1.0292 | 0
Melbourne AP | 20 | Eau Gallie | 40.58 | No | 1234 | 1 | 102.5 | IR9-11 | North IRL | 199 | 101.9195 | 364.6714 | 0.42 | 0.1 | 70563 | 68390 | 70563 | IR9-11 | 1300 | A | 1300 A | 48.29 | 1 | 2.1 | 0.516 | 2.1 | 0.516 | 0.631 | 0.090112 | 282 | 1 | 0.3 | 1.0292 | 0.3
Patrick AFB | 25 | Patrick AFB | 27.62 | No | 1234 | 1 | 102.5 | IR9-11 | North IRL | 6740 | 802.4087 | 25719.5554 | 14.15 | 3.48 | 70631 | 68454 | 70631 | IR9-11 | 1300 | A | 1300 A | 46.66 | 1 | 2.1 | 0.516 | 2.1 | 0.516 | 0.631 | 6.3554 | 19234 | 89 | 21.9 | 1.0292 | 22.5
Patrick AFB | 25 | Patrick AFB | 27.62 | No | 1234 | 1 | 102.5 | IR9-11 | North IRL | 16221 | 1269.9018 | 61902.2043 | 34.06 | 8.37 | 70632 | 68455 | 70632 | IR9-11 | 1300 | A | 1300 A | 46.66 | 1 | 2.1 | 0.516 | 2.1 | 0.516 | 0.631 | 15.2963 | 46293 | 214 | 52.7 | 1.0292 | 54.2
Melbourne AP | 20 | Eau Gallie | 40.58 | No | 1234 | 1 | 102.5 | IR9-11 | North IRL | 4643 | 522.2076 | 8494.9133 | 9.75 | 2.4 | 70695 | 68518 | 70695 | IR9-11 | 1300 | A | 1300 A | 48.29 | 1 | 2.1 | 0.516 | 2.1 | 0.516 | 0.631 | 2.0991 | 6575 | 30 | 7.5 | 1.0292 | 7.7
Melbourne AP | 20 | Eau Gallie | 40.58 | No | 1234 | 1 | 102.5 | IR9-11 | North IRL | 11920 | 756.9614 | 21809.7867 | 25.03 | 6.15 | 70807 | 68620 | 70807 | IR9-11 | 1300 | A | 1300 A | 48.29 | 1 | 2.1 | 0.516 | 2.1 | 0.516 | 0.631 | 5.3893 | 16880 | 78 | 19.2 | 1.0292 | 19.8
Patrick AFB | 25 | Patrick AFB | 27.62 | No | 1234 | 1 | 102.5 | IR9-11 | North IRL | 6078 | 733.855 | 23197.0446 | 12.76 | 3.14 | 70883 | 68691 | 70883 | IR9-11 | 1300 | A | 1300 A | 46.66 | 1 | 2.1 | 0.516 | 2.1 | 0.516 | 0.631 | 3.965 | 12000 | 56 | 13.7 | 1.0292 | 14.1
Melbourne AP | 20 | Eau Gallie | 40.58 | No | 1234 | 1 | 102.5 | IR9-11 | North IRL | 374 | 103.3172 | 684.8849 | 0.79 | 0.19 | 70917 | 68711 | 70917 | IR9-11 | 1300 | A | 1300 A | 48.29 | 1 | 2.1 | 0.516 | 2.1 | 0.516 | 0.631 | 0.16924 | 530 | 2 | 0.6 | 1.0292 | 0.6
Melbourne AP | 20 | Eau Gallie | 40.58 | No | 1234 | 1 | 102.5 | IR9-11 | North IRL | 100352 | 2919.3491 | 183608.8236 | 210.74 | 51.78 | 70977 | 68765 | 70977 | IR9-11 | 1300 | A | 1300 A | 48.29 | 1 | 2.1 | 0.516 | 2.1 | 0.516 | 0.631 | 45.3705 | 142106 | 658 | 161.7 | 1.0292 | 166.4
Patrick AFB | 25 | Patrick AFB | 27.62 | No | 1234 | 1 | 102.5 | IR9-11 | North IRL | 5 | 29.3312 | 18.3534 | 0.01 | 0 | 71011 | 68799 | 71011 | IR9-11 | 1300 | A | 1300 A | 46.66 | 1 | 2.1 | 0.516 | 2.1 | 0.516 | 0.631 | 0.0045352 | 14 | 0 | 0 | 1.0292 | 0
Patrick AFB | 25 | Patrick AFB | 27.62 | No | 1234 | 1 | 102.5 | IR9-11 | North IRL | 83 | 119.3906 | 317.5079 | 0.17 | 0.04 | 71052 | 68831 | 71052 | IR9-11 | 1300 | A | 1300 A | 46.66 | 1 | 2.1 | 0.516 | 2.1 | 0.516 | 0.631 | 0.078458 | 237 | 1 | 0.3 | 1.0292 | 0.3
Melbourne AP | 26 | Melbourne NWSO | 43.45 | No | 1234 | 1 | 102.5 | IR9-11 | North IRL | 37 | 39.0381 | 59.7497 | 0.08 | 0.02 | 71108 | 68880 | 71108 | IR9-11 | 1300 | A | 1300 A | 48.29 | 1 | 2.1 | 0.516 | 2.1 | 0.516 | 0.631 | 0.014764 | 46 | 0 | 0.1 | 1.0292 | 0.1
Melbourne AP | 26 | Melbourne NWSO | 43.45 | No | 1234 | 1 | 102.5 | IR9-11 | North IRL | 92 | 56.2712 | 146.3369 | 0.19 | 0.05 | 71117 | 68888 | 71117 | IR9-11 | 1300 | A | 1300 A | 48.29 | 1 | 2.1 | 0.516 | 2.1 | 0.516 | 0.631 | 0.03616 | 113 | 1 | 0.1 | 1.0292 | 0.1
Patrick AFB | 25 | Patrick AFB | 27.62 | No | 1234 | 1 | 102.5 | IR9-11 | North IRL | 118 | 154.9207 | 448.8336 | 0.25 | 0.06 | 71135 | 68906 | 71135 | IR9-11 | 1300 | A | 1300 A | 46.66 | 1 | 2.1 | 0.516 | 2.1 | 0.516 | 0.631 | 0.11091 | 336 | 2 | 0.4 | 1.0292 | 0.4
Melbourne AP | 20 | Eau Gallie | 40.58 | No | 1234 | 1 | 102.5 | IR9-11 | North IRL | 31 | 128.4975 | 56.2543 | 0.07 | 0.02 | 71201 | 68964 | 71201 | IR9-11 | 1300 | A | 1300 A | 48.29 | 1 | 2.1 | 0.516 | 2.1 | 0.516 | 0.631 | 0.013901 | 44 | 0 | 0.1 | 1.0292 | 0.1
Melbourne AP | 20 | Eau Gallie | 40.58 | No | 1234 | 1 | 102.5 | IR9-11 | North IRL | 10578 | 597.8332 | 19354.0792 | 22.21 | 5.46 | 71319 | 69070 | 71319 | IR9-11 | 1300 | A | 1300 A | 48.29 | 1 | 2.1 | 0.516 | 2.1 | 0.516 | 0.631 | 4.7825 | 14979 | 69 | 17 | 1.0292 | 17.5
Melbourne AP | 26 | Melbourne NWSO | 43.45 | No | 1234 | 1 | 102.5 | IR9-11 | North IRL | 4036 | 336.0424 | 6440.4151 | 8.48 | 2.08 | 71860 | 69595 | 71860 | IR9-11 | 1300 | A | 1300 A | 48.29 | 1 | 2.1 | 0.516 | 2.1 | 0.516 | 0.631 | 1.5915 | 4985 | 23 | 5.7 | 1.0292 | 5.9
Melbourne AP | 21 | Crane Creek | 40.09 | No | 1234 | 1 | 102.5 | IR9-11 | North IRL | 13024 | 735.5872 | 24415.0282 | 27.35 | 6.72 | 72920 | 70570 | 72920 | IR9-11 | 1300 | A | 1300 A | 48.29 | 1 | 2.1 | 0.516 | 2.1 | 0.516 | 0.631 | 5.5555 | 17401 | 81 | 19.8 | 1.0292 | 20.4
Melbourne AP | 21 | Crane Creek | 40.09 | No | 1234 | 1 | 102.5 | IR9-11 | North IRL | 3339 | 366.6869 | 6259.8837 | 7.01 | 1.72 | 73145 | 70748 | 73145 | IR9-11 | 1300 | A | 1300 A | 48.29 | 1 | 2.1 | 0.516 | 2.1 | 0.516 | 0.631 | 1.5071 | 4720 | 22 | 5.4 | 1.0292 | 5.6
Melbourne AP | 10 | Melbourne FS | 37.82 | No | 1234 | 0 | 102.5 | IR9-11 | North IRL | 5 | 34.6915 | 9.8615 | 0.01 | 0 | 61665 | 59980 | 61665 | IR9-11 | 1300 | A | 1300 A | 48.29 | 0 | 2.1 | 0.516 | 1.47 | 0.258 | 0.631 | 0.0024368 | 8 | 0 | 0 | 1.0292 | 0
Melbourne AP | 10 | Melbourne FS | 37.82 | No | 1234 | 0 | 102.5 | IR9-11 | North IRL | 4871 | 458.6909 | 10260.3792 | 7.16 | 1.26 | 61726 | 60040 | 61726 | IR9-11 | 1300 | A | 1300 A | 48.29 | 0 | 2.1 | 0.516 | 1.47 | 0.258 | 0.631 | 0.014422 | 45 | 0 | 0 | 1.0292 | 0
Melbourne AP | 10 | Melbourne FS | 37.82 | No | 1234 | 0 | 102.5 | IR9-11 | North IRL | 63 | 60.4143 | 133.348 | 0.09 | 0.02 | 61780 | 60085 | 61780 | IR9-11 | 1300 | A | 1300 A | 48.29 | 0 | 2.1 | 0.516 | 1.47 | 0.258 | 0.631 | 0.032951 | 103 | 0 | 0.1 | 1.0292 | 0.1
Melbourne AP | 10 | Melbourne FS | 37.82 | No | 1234 | 0 | 102.5 | IR9-11 | North IRL | 12 | 28.061 | 25.0182 | 0.02 | 0 | 61784 | 60089 | 61784 | IR9-11 | 1300 | A | 1300 A | 48.29 | 0 | 2.1 | 0.516 | 1.47 | 0.258 | 0.631 | 0.0061821 | 19 | 0 | 0 | 1.0292 | 0
Melbourne AP | 10 | Melbourne FS | 37.82 | No | 1234 | 0 | 102.5 | IR9-11 | North IRL | 5 | 16.1057 | 9.5826 | 0.01 | 0 | 61787 | 60092 | 61787 | IR9-11 | 1300 | A | 1300 A | 48.29 | 0 | 2.1 | 0.516 | 1.47 | 0.258 | 0.631 | 0.0023679 | 7 | 0 | 0 | 1.0292 | 0
Melbourne AP | 10 | Melbourne FS | 37.82 | No | 1234 | 0 | 102.5 | IR9-11 | North IRL | 157 | 89.1972 | 330.5817 | 0.23 | 0.04 | 61805 | 60108 | 61805 | IR9-11 | 1300 | A | 1300 A | 48.29 | 0 | 2.1 | 0.516 | 1.47 | 0.258 | 0.631 | 0.081688 | 256 | 1 | 0.1 | 1.0292 | 0.1
Melbourne AP | 10 | Melbourne FS | 37.82 | No | 1234 | 0 | 102.5 | IR9-11 | North IRL | 56 | 61.7581 | 117.9631 | 0.08 | 0.01 | 61825 | 60127 | 61825 | IR9-11 | 1300 | A | 1300 A | 48.29 | 0 | 2.1 | 0.516 | 1.47 | 0.258 | 0.631 | 0.029149 | 91 | 0 | 0.1 | 1.0292 | 0.1
Melbourne AP | 10 | Melbourne FS | 37.82 | No | 1234 | 0 | 102.5 | IR9-11 | North IRL | 5110 | 533.1491 | 10764.0748 | 7.51 | 1.32 | 61876 | 60178 | 61876 | IR9-11 | 1300 | A | 1300 A | 48.29 | 0 | 2.1 | 0.516 | 1.47 | 0.258 | 0.631 | 2.6599 | 8331 | 27 | 4.7 | 1.0292 | 4.8
Melbourne AP | 10 | Melbourne FS | 37.82 | No | 1234 | 0 | 102.5 | IR9-11 | North IRL | 252 | 292.9428 | 530.4055 | 0.37 | 0.07 | 61962 | 60254 | 61962 | IR9-11 | 1300 | A | 1300 A | 48.29 | 0 | 2.1 | 0.516 | 1.47 | 0.258 | 0.631 | 0.13107 | 411 | 1 | 0.2 | 1.0292 | 0.2
Melbourne AP | 10 | Melbourne FS | 37.82 | No | 1234 | 0 | 102.5 | IR9-11 | North IRL | 92 | 56.9049 | 194.3841 | 0.14 | 0.02 | 64274 | 62443 | 64274 | IR9-11 | 1300 | A | 1300 A | 48.29 | 0 | 2.1 | 0.516 | 1.47 | 0.258 | 0.631 | 0.048033 | 150 | 0 | 0.1 | 1.0292 | 0.1
Melbourne AP | 10 | Melbourne FS | 37.82 | No | 1234 | 0 | 102.5 | IR9-11 | North IRL | 1672 | 292.488 | 3522.4396 | 2.46 | 0.43 | 64289 | 62455 | 64289 | IR9-11 | 1300 | A | 1300 A | 48.29 | 0 | 2.1 | 0.516 | 1.47 | 0.258 | 0.631 | 0.87041 | 2726 | 9 | 1.6 | 1.0292 | 1.6
Melbourne AP | 10 | Melbourne FS | 37.82 | No | 1234 | 0 | 102.5 | IR9-11 | North IRL | 36 | 40.8597 | 75.2086 | 0.05 | 0.01 | 64602 | 62755 | 64602 | IR9-11 | 1300 | A | 1300 A | 48.29 | 0 | 2.1 | 0.516 | 1.47 | 0.258 | 0.631 | 0.018584 | 58 | 0 | 0 | 1.0292 | 0
Melbourne AP | 10 | Melbourne FS | 37.82 | No | 1234 | 0 | 102.5 | IR9-11 | North IRL | 59 | 56.1588 | 123.6786 | 0.09 | 0.02 | 64766 | 62909 | 64766 | IR9-11 | 1300 | A | 1300 A | 48.29 | 0 | 2.1 | 0.516 | 1.47 | 0.258 | 0.631 | 0.030562 | 96 | 0 | 0.1 | 1.0292 | 0.1
Melbourne AP | 10 | Melbourne FS | 37.82 | No | 1234 | 0 | 102.5 | IR9-11 | North IRL | 150 | 88.9944 | 316.7238 | 0.22 | 0.04 | 64785 | 62926 | 64785 | IR9-11 | 1300 | A | 1300 A | 48.29 | 0 | 2.1 | 0.516 | 1.47 | 0.258 | 0.631 | 0.078264 | 245 | 1 | 0.1 | 1.0292 | 0.1
Melbourne AP | 10 | Melbourne FS | 37.82 | No | 1234 | 0 | 102.5 | IR9-11 | North IRL | 21 | 33.2855 | 43.689 | 0.03 | 0.01 | 64829 | 62966 | 64829 | IR9-11 | 1300 | A | 1300 A | 48.29 | 0 | 2.1 | 0.516 | 1.47 | 0.258 | 0.631 | 0.010796 | 34 | 0 | 0 | 1.0292 | 0
Melbourne AP | 10 | Melbourne FS | 37.82 | No | 1234 | 0 | 102.5 | IR9-11 | North IRL | 4 | 20.5364 | 9.0843 | 0.01 | 0 | 64840 | 62975 | 64840 | IR9-11 | 1300 | A | 1300 A | 48.29 | 0 | 2.1 | 0.516 | 1.47 | 0.258 | 0.631 | 0.0022448 | 7 | 0 | 0 | 1.0292 | 0
Melbourne AP | 10 | Melbourne FS | 37.82 | No | 1234 | 0 | 102.5 | IR9-11 | North IRL | 796 | 241.4732 | 1676.5386 | 1.17 | 0.21 | 65152 | 63270 | 65152 | IR9-11 | 1300 | A | 1300 A | 48.29 | 0 | 2.1 | 0.516 | 1.47 | 0.258 | 0.631 | 0.41428 | 1298 | 4 | 0.7 | 1.0292 | 0.7
Melbourne AP | 10 | Melbourne FS | 37.82 | No | 1234 | 0 | 102.5 | IR9-11 | North IRL | 171 | 79.1274 | 360.4221 | 0.25 | 0.04 | 65153 | 63271 | 65153 | IR9-11 | 1300 | A | 1300 A | 48.29 | 0 | 2.1 | 0.516 | 1.47 | 0.258 | 0.631 | 0.089062 | 279 | 1 | 0.2 | 1.0292 | 0.2
Melbourne AP | 10 | Melbourne FS | 37.82 | No | 1234 | 0 | 102.5 | IR9-11 | North IRL | 172 | 79.1609 | 362.3379 | 0.25 | 0.04 | 65154 | 63272 | 65154 | IR9-11 | 1300 | A | 1300 A | 48.29 | 0 | 2.1 | 0.516 | 1.47 | 0.258 | 0.631 | 0.089535 | 280 | 1 | 0.2 | 1.0292 | 0.2
Melbourne AP | 10 | Melbourne FS | 37.82 | No | 1234 | 0 | 102.5 | IR9-11 | North IRL | 23 | 38.0341 | 48.0532 | 0.03 | 0.01 | 65554 | 63640 | 65554 | IR9-11 | 1300 | A | 1300 A | 48.29 | 0 | 2.1 | 0.516 | 1.47 | 0.258 | 0.631 | 0.011874 | 37 | 0 | 0 | 1.0292 | 0
Melbourne AP | 10 | Melbourne FS | 37.82 | No | 1234 | 0 | 102.5 | IR9-11 | North IRL | 236 | 97.4765 | 496.761 | 0.35 | 0.06 | 65606 | 63689 | 65606 | IR9-11 | 1300 | A | 1300 A | 48.29 | 0 | 2.1 | 0.516 | 1.47 | 0.258 | 0.631 | 0.12275 | 384 | 1 | 0.2 | 1.0292 | 0.2
Melbourne AP | 10 | Melbourne FS | 37.82 | No | 1234 | 0 | 102.5 | IR9-11 | North IRL | 489 | 127.3714 | 1030.0823 | 0.72 | 0.13 | 65747 | 63825 | 65747 | IR9-11 | 1300 | A | 1300 A | 48.29 | 0 | 2.1 | 0.516 | 1.47 | 0.258 | 0.631 | 0.25454 | 797 | 3 | 0.5 | 1.0292 | 0.5
Melbourne AP | 10 | Melbourne FS | 37.82 | No | 1234 | 0 | 102.5 | IR9-11 | North IRL | 480 | 127.2216 | 1011.5834 | 0.71 | 0.12 | 65749 | 63827 | 65749 | IR9-11 | 1300 | A | 1300 A | 48.29 | 0 | 2.1 | 0.516 | 1.47 | 0.258 | 0.631 | 0.24997 | 783 | 3 | 0.4 | 1.0292 | 0.4
Melbourne AP | 10 | Melbourne FS | 37.82 | No | 1234 | 0 | 102.5 | IR9-11 | North IRL | 362 | 391.516 | 762.0655 | 0.53 | 0.09 | 65874 | 63947 | 65874 | IR9-11 | 1300 | A | 1300 A | 48.29 | 0 | 2.1 | 0.516 | 1.47 | 0.258 | 0.631 | 0.18831 | 590 | 2 | 0.3 | 1.0292 | 0.3
Melbourne AP | 10 | Melbourne FS | 37.82 | No | 1234 | 0 | 102.5 | IR9-11 | North IRL | 28 | 53.019 | 58.1233 | 0.04 | 0.01 | 65876 | 63949 | 65876 | IR9-11 | 1300 | A | 1300 A | 48.29 | 0 | 2.1 | 0.516 | 1.47 | 0.258 | 0.631 | 0.0087828 | 28 | 0 | 0 | 1.0292 | 0
Melbourne AP | 10 | Melbourne FS | 37.82 | No | 1234 | 0 | 102.5 | IR9-11 | North IRL | 119 | 86.9176 | 251.223 | 0.17 | 0.03 | 65975 | 64041 | 65975 | IR9-11 | 1300 | A | 1300 A | 48.29 | 0 | 2.1 | 0.516 | 1.47 | 0.258 | 0.631 | 0.062078 | 194 | 1 | 0.1 | 1.0292 | 0.1
Melbourne AP | 10 | Melbourne FS | 37.82 | No | 1234 | 0 | 102.5 | IR9-11 | North IRL | 150 | 212.0136 | 316.3142 | 0.22 | 0.04 | 65994 | 64058 | 65994 | IR9-11 | 1300 | A | 1300 A | 48.29 | 0 | 2.1 | 0.516 | 1.47 | 0.258 | 0.631 | 0.078163 | 245 | 1 | 0.1 | 1.0292 | 0.1
Melbourne AP | 10 | Melbourne FS | 37.82 | No | 1234 | 0 | 102.5 | IR9-11 | North IRL | 96 | 73.8089 | 202.4042 | 0.14 | 0.02 | 66163 | 64218 | 66163 | IR9-11 | 1300 | A | 1300 A | 48.29 | 0 | 2.1 | 0.516 | 1.47 | 0.258 | 0.631 | 0.050015 | 157 | 1 | 0.1 | 1.0292 | 0.1
Melbourne AP | 10 | Melbourne FS | 37.82 | No | 1234 | 0 | 102.5 | IR9-11 | North IRL | 352 | 247.7555 | 742.3812 | 0.52 | 0.09 | 66167 | 64222 | 66167 | IR9-11 | 1300 | A | 1300 A | 48.29 | 0 | 2.1 | 0.516 | 1.47 | 0.258 | 0.631 | 0.18345 | 575 | 2 | 0.3 | 1.0292 | 0.3
Melbourne AP | 10 | Melbourne FS | 37.82 | No | 1234 | 0 | 102.5 | IR9-11 | North IRL | 1 | 55.7382 | 2.9148 | 0 | 0 | 66183 | 64238 | 66183 | IR9-11 | 1300 | A | 1300 A | 48.29 | 0 | 2.1 | 0.516 | 1.47 | 0.258 | 0.631 | 0.00072026 | 2 | 0 | 0 | 1.0292 | 0
Melbourne AP | 10 | Melbourne FS | 37.82 | No | 1234 | 0 | 102.5 | IR9-11 | North IRL | 28 | 31.702 | 59.0589 | 0.04 | 0.01 | 66750 | 64777 | 66750 | IR9-11 | 1300 | A | 1300 A | 48.29 | 0 | 2.1 | 0.516 | 1.47 | 0.258 | 0.631 | 0.014594 | 46 | 0 | 0 | 1.0292 | 0
Melbourne AP | 10 | Melbourne FS | 37.82 | No | 1234 | 0 | 102.5 | IR9-11 | North IRL | 47823 | 1868.0101 | 100737.2179 | 70.3 | 12.34 | 67517 | 65512 | 67517 | IR9-11 | 1300 | A | 1300 A | 48.29 | 0 | 2.1 | 0.516 | 1.47 | 0.258 | 0.631 | 24.8926 | 77966 | 253 | 44.4 | 1.0292 | 45.7
Melbourne AP | 10 | Melbourne FS | 37.82 | No | 1234 | 0 | 102.5 | IR9-11 | North IRL | 344 | 123.0086 | 725.655 | 0.51 | 0.09 | 68015 | 65983 | 68015 | IR9-11 | 1300 | A | 1300 A | 48.29 | 0 | 2.1 | 0.516 | 1.47 | 0.258 | 0.631 | 0.17931 | 562 | 2 | 0.3 | 1.0292 | 0.3
Melbourne AP | 20 | Eau Gallie | 40.58 | No | 1234 | 0 | 102.5 | IR9-11 | North IRL | 32 | 40.4998 | 58.7178 | 0.05 | 0.01 | 68068 | 66036 | 68068 | IR9-11 | 1300 | A | 1300 A | 48.29 | 0 | 2.1 | 0.516 | 1.47 | 0.258 | 0.631 | 0.014509 | 45 | 0 | 0 | 1.0292 | 0
Melbourne AP | 10 | Melbourne FS | 37.82 | No | 1234 | 0 | 102.5 | IR9-11 | North IRL | 7787 | 524.9439 | 16402.2355 | 11.45 | 2.01 | 68106 | 66071 | 68106 | IR9-11 | 1300 | A | 1300 A | 48.29 | 0 | 2.1 | 0.516 | 1.47 | 0.258 | 0.631 | 4.0531 | 12695 | 41 | 7.2 | 1.0292 | 7.4
Melbourne AP | 10 | Melbourne FS | 37.82 | No | 1234 | 0 | 102.5 | IR9-11 | North IRL | 108 | 60.3843 | 227.8905 | 0.16 | 0.03 | 68159 | 66122 | 68159 | IR9-11 | 1300 | A | 1300 A | 48.29 | 0 | 2.1 | 0.516 | 1.47 | 0.258 | 0.631 | 0.056313 | 176 | 1 | 0.1 | 1.0292 | 0.1
Patrick AFB | 25 | Patrick AFB | 27.62 | No | 1234 | 0 | 102.5 | IR9-11 | North IRL | 77 | 82.1799 | 295.1195 | 0.11 | 0.02 | 68281 | 66241 | 68281 | IR9-11 | 1300 | A | 1300 A | 46.66 | 0 | 2.1 | 0.516 | 1.47 | 0.258 | 0.631 | 0.072925 | 221 | 1 | 0.1 | 1.0292 | 0.1
Patrick AFB | 25 | Patrick AFB | 27.62 | No | 1234 | 0 | 102.5 | IR9-11 | North IRL | 493 | 242.0253 | 1882.1248 | 0.72 | 0.13 | 68363 | 66314 | 68363 | IR9-11 | 1300 | A | 1300 A | 46.66 | 0 | 2.1 | 0.516 | 1.47 | 0.258 | 0.631 | 0.46508 | 1408 | 5 | 0.8 | 1.0292 | 0.8
Melbourne AP | 20 | Eau Gallie | 40.58 | No | 1234 | 0 | 102.5 | IR9-11 | North IRL | 75 | 121.4226 | 137.8022 | 0.11 | 0.02 | 68423 | 66368 | 68423 | IR9-11 | 1300 | A | 1300 A | 48.29 | 0 | 2.1 | 0.516 | 1.47 | 0.258 | 0.631 | 0.034052 | 107 | 0 | 0.1 | 1.0292 | 0.1
Melbourne AP | 10 | Melbourne FS | 37.82 | No | 1234 | 0 | 102.5 | IR9-11 | North IRL | 1108 | 362.3704 | 2334.3066 | 1.63 | 0.29 | 68452 | 66397 | 68452 | IR9-11 | 1300 | A | 1300 A | 48.29 | 0 | 2.1 | 0.516 | 1.47 | 0.258 | 0.631 | 0.57682 | 1807 | 6 | 1 | 1.0292 | 1
Melbourne AP | 10 | Melbourne FS | 37.82 | No | 1234 | 0 | 102.5 | IR9-11 | North IRL | 288 | 206.3714 | 605.8912 | 0.42 | 0.07 | 68453 | 66398 | 68453 | IR9-11 | 1300 | A | 1300 A | 48.29 | 0 | 2.1 | 0.516 | 1.47 | 0.258 | 0.631 | 0.14972 | 469 | 2 | 0.3 | 1.0292 | 0.3
Melbourne AP | 10 | Melbourne FS | 37.82 | No | 1234 | 0 | 102.5 | IR9-11 | North IRL | 206 | 129.7926 | 432.9963 | 0.3 | 0.05 | 68455 | 66400 | 68455 | IR9-11 | 1300 | A | 1300 A | 48.29 | 0 | 2.1 | 0.516 | 1.47 | 0.258 | 0.631 | 0.107 | 335 | 1 | 0.2 | 1.0292 | 0.2
Melbourne AP | 10 | Melbourne FS | 37.82 | No | 1234 | 0 | 102.5 | IR9-11 | North IRL | 204 | 109.8809 | 430.4102 | 0.3 | 0.05 | 68456 | 66401 | 68456 | IR9-11 | 1300 | A | 1300 A | 48.29 | 0 | 2.1 | 0.516 | 1.47 | 0.258 | 0.631 | 0.10636 | 333 | 1 | 0.2 | 1.0292 | 0.2
Melbourne AP | 20 | Eau Gallie | 40.58 | No | 1234 | 0 | 102.5 | IR9-11 | North IRL | 3271 | 437.9665 | 5984.3391 | 4.81 | 0.84 | 68519 | 66453 | 68519 | IR9-11 | 1300 | A | 1300 A | 48.29 | 0 | 2.1 | 0.516 | 1.47 | 0.258 | 0.631 | 1.4788 | 4632 | 15 | 2.6 | 1.0292 | 2.7
Melbourne AP | 20 | Eau Gallie | 40.58 | No | 1234 | 0 | 102.5 | IR9-11 | North IRL | 15 | 26.9202 | 27.1933 | 0.02 | 0 | 68571 | 66497 | 68571 | IR9-11 | 1300 | A | 1300 A | 48.29 | 0 | 2.1 | 0.516 | 1.47 | 0.258 | 0.631 | 0.0067196 | 21 | 0 | 0 | 1.0292 | 0
Melbourne AP | 20 | Eau Gallie | 40.58 | No | 1234 | 0 | 102.5 | IR9-11 | North IRL | 169 | 77.8458 | 309.3538 | 0.25 | 0.04 | 68618 | 66541 | 68618 | IR9-11 | 1300 | A | 1300 A | 48.29 | 0 | 2.1 | 0.516 | 1.47 | 0.258 | 0.631 | 0.076443 | 239 | 1 | 0.1 | 1.0292 | 0.1
Melbourne AP | 26 | Melbourne NWSO | 43.45 | No | 1234 | 0 | 102.5 | IR9-11 | North IRL | 165 | 72.8122 | 263.4447 | 0.24 | 0.04 | 68624 | 66547 | 68624 | IR9-11 | 1300 | A | 1300 A | 48.29 | 0 | 2.1 | 0.516 | 1.47 | 0.258 | 0.631 | 0.065098 | 204 | 1 | 0.1 | 1.0292 | 0.1
Patrick AFB | 25 | Patrick AFB | 27.62 | No | 1234 | 0 | 102.5 | IR9-11 | North IRL | 142 | 327.5288 | 540.2884 | 0.21 | 0.04 | 68677 | 66599 | 68677 | IR9-11 | 1300 | A | 1300 A | 46.66 | 0 | 2.1 | 0.516 | 1.47 | 0.258 | 0.631 | 0.13351 | 404 | 1 | 0.2 | 1.0292 | 0.2
Patrick AFB | 25 | Patrick AFB | 27.62 | No | 1234 | 0 | 102.5 | IR9-11 | North IRL | 91 | 90.0615 | 346.8249 | 0.13 | 0.02 | 68902 | 66814 | 68902 | IR9-11 | 1300 | A | 1300 A | 46.66 | 0 | 2.1 | 0.516 | 1.47 | 0.258 | 0.631 | 0.085702 | 259 | 1 | 0.1 | 1.0292 | 0.1
Patrick AFB | 25 | Patrick AFB | 27.62 | No | 1234 | 0 | 102.5 | IR9-11 | North IRL | 259 | 149.3902 | 986.8645 | 0.38 | 0.07 | 68904 | 66816 | 68904 | IR9-11 | 1300 | A | 1300 A | 46.66 | 0 | 2.1 | 0.516 | 1.47 | 0.258 | 0.631 | 0.24386 | 738 | 2 | 0.4 | 1.0292 | 0.4
Melbourne AP | 20 | Eau Gallie | 40.58 | No | 1234 | 0 | 102.5 | IR9-11 | North IRL | 4 | 14.2772 | 7.3843 | 0.01 | 0 | 69099 | 67003 | 69099 | IR9-11 | 1300 | A | 1300 A | 48.29 | 0 | 2.1 | 0.516 | 1.47 | 0.258 | 0.631 | 1.155e-05 | 0 | 0 | 0 | 1.0292 | 0
Melbourne AP | 20 | Eau Gallie | 40.58 | No | 1234 | 0 | 102.5 | IR9-11 | North IRL | 102 | 60.3948 | 187.2034 | 0.15 | 0.03 | 69107 | 67011 | 69107 | IR9-11 | 1300 | A | 1300 A | 48.29 | 0 | 2.1 | 0.516 | 1.47 | 0.258 | 0.631 | 0.046259 | 145 | 0 | 0.1 | 1.0292 | 0.1
Melbourne AP | 20 | Eau Gallie | 40.58 | No | 1234 | 0 | 102.5 | IR9-11 | North IRL | 353 | 103.4485 | 645.1738 | 0.52 | 0.09 | 69131 | 67034 | 69131 | IR9-11 | 1300 | A | 1300 A | 48.29 | 0 | 2.1 | 0.516 | 1.47 | 0.258 | 0.631 | 0.15943 | 499 | 2 | 0.3 | 1.0292 | 0.3
Melbourne AP | 20 | Eau Gallie | 40.58 | No | 1234 | 0 | 102.5 | IR9-11 | North IRL | 277 | 99.1683 | 506.0435 | 0.41 | 0.07 | 69133 | 67036 | 69133 | IR9-11 | 1300 | A | 1300 A | 48.29 | 0 | 2.1 | 0.516 | 1.47 | 0.258 | 0.631 | 0.12505 | 392 | 1 | 0.2 | 1.0292 | 0.2
Melbourne AP | 20 | Eau Gallie | 40.58 | No | 1234 | 0 | 102.5 | IR9-11 | North IRL | 6 | 18.7486 | 11.3873 | 0.01 | 0 | 69367 | 67256 | 69367 | IR9-11 | 1300 | A | 1300 A | 48.29 | 0 | 2.1 | 0.516 | 1.47 | 0.258 | 0.631 | 0.0028138 | 9 | 0 | 0 | 1.0292 | 0
Melbourne AP | 20 | Eau Gallie | 40.58 | No | 1234 | 0 | 102.5 | IR9-11 | North IRL | 64 | 60.2341 | 117.7173 | 0.09 | 0.02 | 69442 | 67326 | 69442 | IR9-11 | 1300 | A | 1300 A | 48.29 | 0 | 2.1 | 0.516 | 1.47 | 0.258 | 0.631 | 0.029088 | 91 | 0 | 0.1 | 1.0292 | 0.1
Melbourne AP | 20 | Eau Gallie | 40.58 | No | 1234 | 0 | 102.5 | IR9-11 | North IRL | 2 | 9.5787 | 3.2478 | 0 | 0 | 69659 | 67526 | 69659 | IR9-11 | 1300 | A | 1300 A | 48.29 | 0 | 2.1 | 0.516 | 1.47 | 0.258 | 0.631 | 0.00080255 | 3 | 0 | 0 | 1.0292 | 0
Melbourne AP | 20 | Eau Gallie | 40.58 | No | 1234 | 0 | 102.5 | IR9-11 | North IRL | 1 | 7.8327 | 1.3571 | 0 | 0 | 69698 | 67561 | 69698 | IR9-11 | 1300 | A | 1300 A | 48.29 | 0 | 2.1 | 0.516 | 1.47 | 0.258 | 0.631 | 0.00033535 | 1 | 0 | 0 | 1.0292 | 0
Melbourne AP | 20 | Eau Gallie | 40.58 | No | 1234 | 0 | 102.5 | IR9-11 | North IRL | 487 | 127.1308 | 890.4246 | 0.72 | 0.13 | 69764 | 67617 | 69764 | IR9-11 | 1300 | A | 1300 A | 48.29 | 0 | 2.1 | 0.516 | 1.47 | 0.258 | 0.631 | 0.22003 | 689 | 2 | 0.4 | 1.0292 | 0.4
Melbourne AP | 20 | Eau Gallie | 40.58 | No | 1234 | 0 | 102.5 | IR9-11 | North IRL | 22 | 32.6805 | 40.6845 | 0.03 | 0.01 | 69843 | 67687 | 69843 | IR9-11 | 1300 | A | 1300 A | 48.29 | 0 | 2.1 | 0.516 | 1.47 | 0.258 | 0.631 | 0.010053 | 31 | 0 | 0 | 1.0292 | 0
Melbourne AP | 20 | Eau Gallie | 40.58 | No | 1234 | 0 | 102.5 | IR9-11 | North IRL | 1361 | 238.726 | 2489.796 | 2 | 0.35 | 69958 | 67799 | 69958 | IR9-11 | 1300 | A | 1300 A | 48.29 | 0 | 2.1 | 0.516 | 1.47 | 0.258 | 0.631 | 0.61524 | 1927 | 6 | 1.1 | 1.0292 | 1.1
Melbourne AP | 20 | Eau Gallie | 40.58 | No | 1234 | 0 | 102.5 | IR9-11 | North IRL | 34 | 32.3666 | 62.5859 | 0.05 | 0.01 | 70113 | 67950 | 70113 | IR9-11 | 1300 | A | 1300 A | 48.29 | 0 | 2.1 | 0.516 | 1.47 | 0.258 | 0.631 | 0.015465 | 48 | 0 | 0 | 1.0292 | 0
Melbourne AP | 20 | Eau Gallie | 40.58 | No | 1234 | 0 | 102.5 | IR9-11 | North IRL | 737 | 185.6942 | 1348.5319 | 1.08 | 0.19 | 70196 | 68032 | 70196 | IR9-11 | 1300 | A | 1300 A | 48.29 | 0 | 2.1 | 0.516 | 1.47 | 0.258 | 0.631 | 0.33323 | 1044 | 3 | 0.6 | 1.0292 | 0.6
Melbourne AP | 10 | Melbourne FS | 37.82 | No | 1234 | 0 | 102.5 | IR9-11 | North IRL | 1154 | 310.6025 | 2430.4645 | 1.7 | 0.3 | 70200 | 68036 | 70200 | IR9-11 | 1300 | A | 1300 A | 48.29 | 0 | 2.1 | 0.516 | 1.47 | 0.258 | 0.631 | 0.60058 | 1881 | 6 | 1.1 | 1.0292 | 1.1
Melbourne AP | 20 | Eau Gallie | 40.58 | No | 1234 | 0 | 102.5 | IR9-11 | North IRL | 227 | 112.9732 | 414.5461 | 0.33 | 0.06 | 70203 | 68039 | 70203 | IR9-11 | 1300 | A | 1300 A | 48.29 | 0 | 2.1 | 0.516 | 1.47 | 0.258 | 0.631 | 0.10244 | 321 | 1 | 0.2 | 1.0292 | 0.2
Melbourne AP | 20 | Eau Gallie | 40.58 | No | 1234 | 0 | 102.5 | IR9-11 | North IRL | 274 | 123.0059 | 500.6447 | 0.4 | 0.07 | 70285 | 68120 | 70285 | IR9-11 | 1300 | A | 1300 A | 48.29 | 0 | 2.1 | 0.516 | 1.47 | 0.258 | 0.631 | 0.12371 | 387 | 1 | 0.2 | 1.0292 | 0.2
Melbourne AP | 20 | Eau Gallie | 40.58 | No | 1234 | 0 | 102.5 | IR9-11 | North IRL | 22129 | 977.4657 | 40488.8877 | 32.53 | 5.71 | 70392 | 68226 | 70392 | IR9-11 | 1300 | A | 1300 A | 48.29 | 0 | 2.1 | 0.516 | 1.47 | 0.258 | 0.631 | 10.005 | 31337 | 102 | 17.8 | 1.0292 | 18.3
Melbourne AP | 20 | Eau Gallie | 40.58 | No | 1234 | 0 | 102.5 | IR9-11 | North IRL | 2575 | 369.7851 | 4711.7221 | 3.79 | 0.66 | 70411 | 68244 | 70411 | IR9-11 | 1300 | A | 1300 A | 48.29 | 0 | 2.1 | 0.516 | 1.47 | 0.258 | 0.631 | 1.1643 | 3647 | 12 | 2.1 | 1.0292 | 2.2
Melbourne AP | 20 | Eau Gallie | 40.58 | No | 1234 | 0 | 102.5 | IR9-11 | North IRL | 63 | 44.6656 | 115.5849 | 0.09 | 0.02 | 70416 | 68249 | 70416 | IR9-11 | 1300 | A | 1300 A | 48.29 | 0 | 2.1 | 0.516 | 1.47 | 0.258 | 0.631 | 0.028562 | 89 | 0 | 0.1 | 1.0292 | 0.1
Melbourne AP | 20 | Eau Gallie | 40.58 | No | 1234 | 0 | 102.5 | IR9-11 | North IRL | 800 | 168.6424 | 1464.2953 | 1.18 | 0.21 | 70453 | 68286 | 70453 | IR9-11 | 1300 | A | 1300 A | 48.29 | 0 | 2.1 | 0.516 | 1.47 | 0.258 | 0.631 | 0.36183 | 1133 | 4 | 0.6 | 1.0292 | 0.6
Melbourne AP | 20 | Eau Gallie | 40.58 | No | 1234 | 0 | 102.5 | IR9-11 | North IRL | 4053 | 656.1538 | 7415.4902 | 5.96 | 1.05 | 70456 | 68289 | 70456 | IR9-11 | 1300 | A | 1300 A | 48.29 | 0 | 2.1 | 0.516 | 1.47 | 0.258 | 0.631 | 1.8324 | 5739 | 19 | 3.3 | 1.0292 | 3.4
Melbourne AP | 20 | Eau Gallie | 40.58 | No | 1234 | 0 | 102.5 | IR9-11 | North IRL | 291 | 97.0028 | 532.3032 | 0.43 | 0.08 | 70483 | 68316 | 70483 | IR9-11 | 1300 | A | 1300 A | 48.29 | 0 | 2.1 | 0.516 | 1.47 | 0.258 | 0.631 | 0.13153 | 412 | 1 | 0.2 | 1.0292 | 0.2
Melbourne AP | 20 | Eau Gallie | 40.58 | No | 1234 | 0 | 102.5 | IR9-11 | North IRL | 719 | 172.4616 | 1315.361 | 1.06 | 0.19 | 70517 | 68350 | 70517 | IR9-11 | 1300 | A | 1300 A | 48.29 | 0 | 2.1 | 0.516 | 1.47 | 0.258 | 0.631 | 0.32503 | 1018 | 3 | 0.6 | 1.0292 | 0.6
Melbourne AP | 20 | Eau Gallie | 40.58 | No | 1234 | 0 | 102.5 | IR9-11 | North IRL | 4 | 53.5491 | 7.1399 | 0.01 | 0 | 70532 | 68363 | 70532 | IR9-11 | 1300 | A | 1300 A | 48.29 | 0 | 2.1 | 0.516 | 1.47 | 0.258 | 0.631 | 0.0017643 | 6 | 0 | 0 | 1.0292 | 0
Melbourne AP | 20 | Eau Gallie | 40.58 | No | 1234 | 0 | 102.5 | IR9-11 | North IRL | 371 | 190.1956 | 678.9814 | 0.55 | 0.1 | 70705 | 68528 | 70705 | IR9-11 | 1300 | A | 1300 A | 48.29 | 0 | 2.1 | 0.516 | 1.47 | 0.258 | 0.631 | 0.16778 | 526 | 2 | 0.3 | 1.0292 | 0.3
Melbourne AP | 20 | Eau Gallie | 40.58 | No | 1234 | 0 | 102.5 | IR9-11 | North IRL | 81 | 56.986 | 147.6652 | 0.12 | 0.02 | 70706 | 68529 | 70706 | IR9-11 | 1300 | A | 1300 A | 48.29 | 0 | 2.1 | 0.516 | 1.47 | 0.258 | 0.631 | 0.036489 | 114 | 0 | 0.1 | 1.0292 | 0.1
Melbourne AP | 20 | Eau Gallie | 40.58 | No | 1234 | 0 | 102.5 | IR9-11 | North IRL | 15 | 48.3657 | 27.1826 | 0.02 | 0 | 70736 | 68556 | 70736 | IR9-11 | 1300 | A | 1300 A | 48.29 | 0 | 2.1 | 0.516 | 1.47 | 0.258 | 0.631 | 0.0067169 | 21 | 0 | 0 | 1.0292 | 0
Patrick AFB | 25 | Patrick AFB | 27.62 | No | 1234 | 0 | 102.5 | IR9-11 | North IRL | 8 | 97.3621 | 30.9938 | 0.01 | 0 | 70830 | 68638 | 70830 | IR9-11 | 1300 | A | 1300 A | 46.66 | 0 | 2.1 | 0.516 | 1.47 | 0.258 | 0.631 | 0.0076587 | 23 | 0 | 0 | 1.0292 | 0
Patrick AFB | 25 | Patrick AFB | 27.62 | No | 1234 | 0 | 102.5 | IR9-11 | North IRL | 687 | 265.2597 | 2621.4559 | 1.01 | 0.18 | 70850 | 68658 | 70850 | IR9-11 | 1300 | A | 1300 A | 46.66 | 0 | 2.1 | 0.516 | 1.47 | 0.258 | 0.631 | 0.64777 | 1960 | 6 | 1.1 | 1.0292 | 1.1
Patrick AFB | 25 | Patrick AFB | 27.62 | No | 1234 | 0 | 102.5 | IR9-11 | North IRL | 540 | 192.008 | 2059.2193 | 0.79 | 0.14 | 71010 | 68798 | 71010 | IR9-11 | 1300 | A | 1300 A | 46.66 | 0 | 2.1 | 0.516 | 1.47 | 0.258 | 0.631 | 0.36664 | 1110 | 4 | 0.6 | 1.0292 | 0.6
Melbourne AP | 20 | Eau Gallie | 40.58 | No | 1234 | 0 | 102.5 | IR9-11 | North IRL | 177 | 107.6576 | 324.1956 | 0.26 | 0.05 | 71106 | 68878 | 71106 | IR9-11 | 1300 | A | 1300 A | 48.29 | 0 | 2.1 | 0.516 | 1.47 | 0.258 | 0.631 | 0.08011 | 251 | 1 | 0.1 | 1.0292 | 0.1
Melbourne AP | 26 | Melbourne NWSO | 43.45 | No | 1234 | 0 | 102.5 | IR9-11 | North IRL | 1354 | 231.9425 | 2160.3396 | 1.99 | 0.35 | 71107 | 68879 | 71107 | IR9-11 | 1300 | A | 1300 A | 48.29 | 0 | 2.1 | 0.516 | 1.47 | 0.258 | 0.631 | 0.53383 | 1672 | 5 | 1 | 1.0292 | 1
Melbourne AP | 21 | Crane Creek | 40.09 | No | 1234 | 0 | 102.5 | IR9-11 | North IRL | 118 | 63.5919 | 221.833 | 0.17 | 0.03 | 72916 | 70566 | 72916 | IR9-11 | 1300 | A | 1300 A | 48.29 | 0 | 2.1 | 0.516 | 1.47 | 0.258 | 0.631 | 0.054816 | 172 | 1 | 0.1 | 1.0292 | 0.1
Melbourne AP | 21 | Crane Creek | 40.09 | No | 1234 | 0 | 102.5 | IR9-11 | North IRL | 179 | 87.6712 | 336.0767 | 0.26 | 0.05 | 72959 | 70598 | 72959 | IR9-11 | 1300 | A | 1300 A | 48.29 | 0 | 2.1 | 0.516 | 1.47 | 0.258 | 0.631 | 0.083046 | 260 | 1 | 0.1 | 1.0292 | 0.1
Melbourne AP | 10 | Melbourne FS | 37.82 | No | 1234 | 1 | 102.5 | IR9-11 | North IRL | 60 | 70.8388 | 121.2071 | 0.13 | 0.03 | 59861 | 58258 | 59861 | IR9-11 | 1300 | B/D | 1300 B/D | 48.29 | 1 | 2.1 | 0.516 | 2.1 | 0.516 | 0.662 | 0.029951 | 98 | 0 | 0.1 | 1.0292 | 0.1
Melbourne AP | 10 | Melbourne FS | 37.82 | No | 1234 | 1 | 102.5 | IR9-11 | North IRL | 605 | 255.0894 | 1214.5577 | 1.27 | 0.31 | 61234 | 59569 | 61234 | IR9-11 | 1300 | B/D | 1300 B/D | 48.29 | 1 | 2.1 | 0.516 | 2.1 | 0.516 | 0.662 | 0.30012 | 986 | 5 | 1.1 | 1.0292 | 1.1
Melbourne AP | 10 | Melbourne FS | 37.82 | No | 1234 | 1 | 102.5 | IR9-11 | North IRL | 113 | 79.0758 | 226.035 | 0.24 | 0.06 | 61458 | 59781 | 61458 | IR9-11 | 1300 | B/D | 1300 B/D | 48.29 | 1 | 2.1 | 0.516 | 2.1 | 0.516 | 0.662 | 0.022436 | 74 | 0 | 0.1 | 1.0292 | 0.1
Melbourne AP | 10 | Melbourne FS | 37.82 | No | 1234 | 1 | 102.5 | IR9-11 | North IRL | 17 | 30.3599 | 33.2671 | 0.04 | 0.01 | 61472 | 59795 | 61472 | IR9-11 | 1300 | B/D | 1300 B/D | 48.29 | 1 | 2.1 | 0.516 | 2.1 | 0.516 | 0.662 | 0.0082204 | 27 | 0 | 0 | 1.0292 | 0
Melbourne AP | 10 | Melbourne FS | 37.82 | No | 1234 | 1 | 102.5 | IR9-11 | North IRL | 376 | 221.6394 | 754.6765 | 0.79 | 0.19 | 61597 | 59913 | 61597 | IR9-11 | 1300 | B/D | 1300 B/D | 48.29 | 1 | 2.1 | 0.516 | 2.1 | 0.516 | 0.662 | 0.18648 | 613 | 3 | 0.7 | 1.0292 | 0.7
Melbourne AP | 10 | Melbourne FS | 37.82 | No | 1234 | 1 | 102.5 | IR9-11 | North IRL | 68 | 179.7677 | 137.2715 | 0.14 | 0.04 | 61609 | 59925 | 61609 | IR9-11 | 1300 | B/D | 1300 B/D | 48.29 | 1 | 2.1 | 0.516 | 2.1 | 0.516 | 0.662 | 0.021461 | 71 | 0 | 0.1 | 1.0292 | 0.1
Melbourne AP | 10 | Melbourne FS | 37.82 | No | 1234 | 1 | 102.5 | IR9-11 | North IRL | 2515 | 336.6919 | 5048.9817 | 5.28 | 1.3 | 61659 | 59974 | 61659 | IR9-11 | 1300 | B/D | 1300 B/D | 48.29 | 1 | 2.1 | 0.516 | 2.1 | 0.516 | 0.662 | 1.2476 | 4100 | 19 | 4.7 | 1.0292 | 4.8
Melbourne AP | 10 | Melbourne FS | 37.82 | No | 1234 | 1 | 102.5 | IR9-11 | North IRL | 583 | 153.5572 | 1170.5643 | 1.22 | 0.3 | 61661 | 59976 | 61661 | IR9-11 | 1300 | B/D | 1300 B/D | 48.29 | 1 | 2.1 | 0.516 | 2.1 | 0.516 | 0.662 | 0.28925 | 950 | 4 | 1.1 | 1.0292 | 1.1
Melbourne AP | 10 | Melbourne FS | 37.82 | No | 1234 | 1 | 102.5 | IR9-11 | North IRL | 280 | 188.6802 | 561.7773 | 0.59 | 0.14 | 61667 | 59982 | 61667 | IR9-11 | 1300 | B/D | 1300 B/D | 48.29 | 1 | 2.1 | 0.516 | 2.1 | 0.516 | 0.662 | 0.13882 | 456 | 2 | 0.5 | 1.0292 | 0.5
Melbourne AP | 10 | Melbourne FS | 37.82 | No | 1234 | 1 | 102.5 | IR9-11 | North IRL | 237 | 95.9235 | 475.7726 | 0.5 | 0.12 | 61670 | 59985 | 61670 | IR9-11 | 1300 | B/D | 1300 B/D | 48.29 | 1 | 2.1 | 0.516 | 2.1 | 0.516 | 0.662 | 0.022499 | 74 | 0 | 0.1 | 1.0292 | 0.1
Melbourne AP | 10 | Melbourne FS | 37.82 | No | 1234 | 1 | 102.5 | IR9-11 | North IRL | 18650 | 1474.2029 | 37445.2926 | 39.16 | 9.62 | 61703 | 60017 | 61703 | IR9-11 | 1300 | B/D | 1300 B/D | 48.29 | 1 | 2.1 | 0.516 | 2.1 | 0.516 | 0.662 | 9.2529 | 30405 | 141 | 34.6 | 1.0292 | 35.6
Melbourne AP | 10 | Melbourne FS | 37.82 | No | 1234 | 1 | 102.5 | IR9-11 | North IRL | 586 | 217.7137 | 1176.7742 | 1.23 | 0.3 | 61829 | 60131 | 61829 | IR9-11 | 1300 | B/D | 1300 B/D | 48.29 | 1 | 2.1 | 0.516 | 2.1 | 0.516 | 0.662 | 0.29079 | 956 | 4 | 1.1 | 1.0292 | 1.1
Melbourne AP | 10 | Melbourne FS | 37.82 | No | 1234 | 1 | 102.5 | IR9-11 | North IRL | 89 | 57.9483 | 178.4967 | 0.19 | 0.05 | 62163 | 60444 | 62163 | IR9-11 | 1300 | B/D | 1300 B/D | 48.29 | 1 | 2.1 | 0.516 | 2.1 | 0.516 | 0.662 | 0.044107 | 145 | 1 | 0.2 | 1.0292 | 0.2
Melbourne AP | 10 | Melbourne FS | 37.82 | No | 1234 | 1 | 102.5 | IR9-11 | North IRL | 7 | 18.6617 | 14.5108 | 0.01 | 0 | 62167 | 60448 | 62167 | IR9-11 | 1300 | B/D | 1300 B/D | 48.29 | 1 | 2.1 | 0.516 | 2.1 | 0.516 | 0.662 | 0.0035857 | 12 | 0 | 0 | 1.0292 | 0
Melbourne AP | 10 | Melbourne FS | 37.82 | No | 1234 | 1 | 102.5 | IR9-11 | North IRL | 12 | 28.1638 | 23.1938 | 0.03 | 0.01 | 62312 | 60588 | 62312 | IR9-11 | 1300 | B/D | 1300 B/D | 48.29 | 1 | 2.1 | 0.516 | 2.1 | 0.516 | 0.662 | 0.0057313 | 19 | 0 | 0 | 1.0292 | 0
Melbourne AP | 10 | Melbourne FS | 37.82 | No | 1234 | 1 | 102.5 | IR9-11 | North IRL | 60 | 47.1758 | 119.4692 | 0.13 | 0.03 | 63772 | 61961 | 63772 | IR9-11 | 1300 | B/D | 1300 B/D | 48.29 | 1 | 2.1 | 0.516 | 2.1 | 0.516 | 0.662 | 0.013439 | 44 | 0 | 0.1 | 1.0292 | 0.1
Melbourne AP | 10 | Melbourne FS | 37.82 | No | 1234 | 1 | 102.5 | IR9-11 | North IRL | 136 | 77.0298 | 272.2417 | 0.29 | 0.07 | 63795 | 61984 | 63795 | IR9-11 | 1300 | B/D | 1300 B/D | 48.29 | 1 | 2.1 | 0.516 | 2.1 | 0.516 | 0.662 | 0.065158 | 214 | 1 | 0.2 | 1.0292 | 0.2
Melbourne AP | 10 | Melbourne FS | 37.82 | No | 1234 | 1 | 102.5 | IR9-11 | North IRL | 136 | 98.8641 | 273.9896 | 0.29 | 0.07 | 63854 | 62042 | 63854 | IR9-11 | 1300 | B/D | 1300 B/D | 48.29 | 1 | 2.1 | 0.516 | 2.1 | 0.516 | 0.662 | 0.067704 | 222 | 1 | 0.3 | 1.0292 | 0.3
Melbourne AP | 10 | Melbourne FS | 37.82 | No | 1234 | 1 | 102.5 | IR9-11 | North IRL | 8 | 27.6172 | 16.8686 | 0.02 | 0 | 63874 | 62061 | 63874 | IR9-11 | 1300 | B/D | 1300 B/D | 48.29 | 1 | 2.1 | 0.516 | 2.1 | 0.516 | 0.662 | 0.0028646 | 9 | 0 | 0 | 1.0292 | 0
Melbourne AP | 10 | Melbourne FS | 37.82 | No | 1234 | 1 | 102.5 | IR9-11 | North IRL | 120 | 71.022 | 239.8879 | 0.25 | 0.06 | 63894 | 62080 | 63894 | IR9-11 | 1300 | B/D | 1300 B/D | 48.29 | 1 | 2.1 | 0.516 | 2.1 | 0.516 | 0.662 | 0.0039461 | 13 | 0 | 0 | 1.0292 | 0
Melbourne AP | 10 | Melbourne FS | 37.82 | No | 1234 | 1 | 102.5 | IR9-11 | North IRL | 164 | 81.1115 | 329.7875 | 0.34 | 0.08 | 63986 | 62170 | 63986 | IR9-11 | 1300 | B/D | 1300 B/D | 48.29 | 1 | 2.1 | 0.516 | 2.1 | 0.516 | 0.662 | 0.081492 | 268 | 1 | 0.3 | 1.0292 | 0.3
Melbourne AP | 10 | Melbourne FS | 37.82 | No | 1234 | 1 | 102.5 | IR9-11 | North IRL | 103 | 82.696 | 205.9214 | 0.22 | 0.05 | 64004 | 62188 | 64004 | IR9-11 | 1300 | B/D | 1300 B/D | 48.29 | 1 | 2.1 | 0.516 | 2.1 | 0.516 | 0.662 | 0.016567 | 54 | 0 | 0.1 | 1.0292 | 0.1
Melbourne AP | 10 | Melbourne FS | 37.82 | No | 1234 | 1 | 102.5 | IR9-11 | North IRL | 232 | 224.6482 | 466.7909 | 0.49 | 0.12 | 64015 | 62199 | 64015 | IR9-11 | 1300 | B/D | 1300 B/D | 48.29 | 1 | 2.1 | 0.516 | 2.1 | 0.516 | 0.662 | 0.11535 | 379 | 2 | 0.4 | 1.0292 | 0.4
Melbourne AP | 20 | Eau Gallie | 40.58 | No | 1234 | 1 | 102.5 | IR9-11 | North IRL | 9471 | 845.5314 | 16516.9554 | 19.89 | 4.89 | 64092 | 62275 | 64092 | IR9-11 | 1300 | B/D | 1300 B/D | 48.29 | 1 | 2.1 | 0.516 | 2.1 | 0.516 | 0.662 | 4.0814 | 13411 | 62 | 15.3 | 1.0292 | 15.7
Melbourne AP | 20 | Eau Gallie | 40.58 | No | 1234 | 1 | 102.5 | IR9-11 | North IRL | 900 | 192.0647 | 1568.8135 | 1.89 | 0.46 | 64095 | 62278 | 64095 | IR9-11 | 1300 | B/D | 1300 B/D | 48.29 | 1 | 2.1 | 0.516 | 2.1 | 0.516 | 0.662 | 0.38766 | 1274 | 6 | 1.4 | 1.0292 | 1.4
Melbourne AP | 10 | Melbourne FS | 37.82 | No | 1234 | 1 | 102.5 | IR9-11 | North IRL | 7 | 19.1477 | 14.8628 | 0.01 | 0 | 64236 | 62407 | 64236 | IR9-11 | 1300 | B/D | 1300 B/D | 48.29 | 1 | 2.1 | 0.516 | 2.1 | 0.516 | 0.662 | 0.0036727 | 12 | 0 | 0 | 1.0292 | 0
Melbourne AP | 10 | Melbourne FS | 37.82 | No | 1234 | 1 | 102.5 | IR9-11 | North IRL | 2462 | 423.6387 | 4942.207 | 5.17 | 1.27 | 64250 | 62421 | 64250 | IR9-11 | 1300 | B/D | 1300 B/D | 48.29 | 1 | 2.1 | 0.516 | 2.1 | 0.516 | 0.662 | 1.2212 | 4013 | 19 | 4.6 | 1.0292 | 4.7
Melbourne AP | 10 | Melbourne FS | 37.82 | No | 1234 | 1 | 102.5 | IR9-11 | North IRL | 100 | 83.7245 | 200.7303 | 0.21 | 0.05 | 64446 | 62605 | 64446 | IR9-11 | 1300 | B/D | 1300 B/D | 48.29 | 1 | 2.1 | 0.516 | 2.1 | 0.516 | 0.662 | 0.049601 | 163 | 1 | 0.2 | 1.0292 | 0.2
Melbourne AP | 10 | Melbourne FS | 37.82 | No | 1234 | 1 | 102.5 | IR9-11 | North IRL | 162 | 72.4413 | 326.287 | 0.34 | 0.08 | 64477 | 62633 | 64477 | IR9-11 | 1300 | B/D | 1300 B/D | 48.29 | 1 | 2.1 | 0.516 | 2.1 | 0.516 | 0.662 | 0.080627 | 265 | 1 | 0.3 | 1.0292 | 0.3
Melbourne AP | 10 | Melbourne FS | 37.82 | No | 1234 | 1 | 102.5 | IR9-11 | North IRL | 217 | 88.4757 | 436.611 | 0.46 | 0.11 | 64480 | 62636 | 64480 | IR9-11 | 1300 | B/D | 1300 B/D | 48.29 | 1 | 2.1 | 0.516 | 2.1 | 0.516 | 0.662 | 0.10789 | 355 | 2 | 0.4 | 1.0292 | 0.4
Melbourne AP | 10 | Melbourne FS | 37.82 | No | 1234 | 1 | 102.5 | IR9-11 | North IRL | 29 | 49.2506 | 58.7009 | 0.06 | 0.01 | 64483 | 62639 | 64483 | IR9-11 | 1300 | B/D | 1300 B/D | 48.29 | 1 | 2.1 | 0.516 | 2.1 | 0.516 | 0.662 | 0.014505 | 48 | 0 | 0.1 | 1.0292 | 0.1
Melbourne AP | 10 | Melbourne FS | 37.82 | No | 1234 | 1 | 102.5 | IR9-11 | North IRL | 7 | 19.6963 | 14.175 | 0.01 | 0 | 64489 | 62645 | 64489 | IR9-11 | 1300 | B/D | 1300 B/D | 48.29 | 1 | 2.1 | 0.516 | 2.1 | 0.516 | 0.662 | 0.0035027 | 12 | 0 | 0 | 1.0292 | 0
Melbourne AP | 10 | Melbourne FS | 37.82 | No | 1234 | 1 | 102.5 | IR9-11 | North IRL | 225 | 106.0553 | 452.0403 | 0.47 | 0.12 | 64490 | 62646 | 64490 | IR9-11 | 1300 | B/D | 1300 B/D | 48.29 | 1 | 2.1 | 0.516 | 2.1 | 0.516 | 0.662 | 0.1117 | 367 | 2 | 0.4 | 1.0292 | 0.4
Melbourne AP | 10 | Melbourne FS | 37.82 | No | 1234 | 1 | 102.5 | IR9-11 | North IRL | 2850 | 358.303 | 5721.9144 | 5.98 | 1.47 | 64536 | 62691 | 64536 | IR9-11 | 1300 | B/D | 1300 B/D | 48.29 | 1 | 2.1 | 0.516 | 2.1 | 0.516 | 0.662 | 1.4139 | 4646 | 22 | 5.3 | 1.0292 | 5.5
Melbourne AP | 10 | Melbourne FS | 37.82 | No | 1234 | 1 | 102.5 | IR9-11 | North IRL | 20096 | 1676.039 | 40349.4477 | 42.2 | 10.37 | 64577 | 62732 | 64577 | IR9-11 | 1300 | B/D | 1300 B/D | 48.29 | 1 | 2.1 | 0.516 | 2.1 | 0.516 | 0.662 | 9.9705 | 32763 | 152 | 37.3 | 1.0292 | 38.4
Melbourne AP | 10 | Melbourne FS | 37.82 | No | 1234 | 1 | 102.5 | IR9-11 | North IRL | 160515 | 3482.5858 | 322283.7042 | 337.08 | 82.83 | 64597 | 62750 | 64597 | IR9-11 | 1300 | B/D | 1300 B/D | 48.29 | 1 | 2.1 | 0.516 | 2.1 | 0.516 | 0.662 | 79.6377 | 261689 | 1212 | 297.7 | 1.0292 | 306.4
Melbourne AP | 10 | Melbourne FS | 37.82 | No | 1234 | 1 | 102.5 | IR9-11 | North IRL | 1195 | 282.5136 | 2399.5621 | 2.51 | 0.62 | 64607 | 62760 | 64607 | IR9-11 | 1300 | B/D | 1300 B/D | 48.29 | 1 | 2.1 | 0.516 | 2.1 | 0.516 | 0.662 | 0.59294 | 1948 | 9 | 2.2 | 1.0292 | 2.3
Melbourne AP | 10 | Melbourne FS | 37.82 | No | 1234 | 1 | 102.5 | IR9-11 | North IRL | 96421 | 4244.1714 | 193593.892 | 202.48 | 49.75 | 64636 | 62787 | 64636 | IR9-11 | 1300 | B/D | 1300 B/D | 48.29 | 1 | 2.1 | 0.516 | 2.1 | 0.516 | 0.662 | 47.8379 | 157195 | 728 | 178.9 | 1.0292 | 184.1
Melbourne AP | 10 | Melbourne FS | 37.82 | No | 1234 | 1 | 102.5 | IR9-11 | North IRL | 1092 | 528.7116 | 2193.4337 | 2.29 | 0.56 | 64757 | 62900 | 64757 | IR9-11 | 1300 | B/D | 1300 B/D | 48.29 | 1 | 2.1 | 0.516 | 2.1 | 0.516 | 0.662 | 0.54201 | 1781 | 8 | 2 | 1.0292 | 2.1
Melbourne AP | 10 | Melbourne FS | 37.82 | No | 1234 | 1 | 102.5 | IR9-11 | North IRL | 328 | 151.6639 | 658.6756 | 0.69 | 0.17 | 64905 | 63037 | 64905 | IR9-11 | 1300 | B/D | 1300 B/D | 48.29 | 1 | 2.1 | 0.516 | 2.1 | 0.516 | 0.662 | 0.16276 | 535 | 2 | 0.6 | 1.0292 | 0.6
Melbourne AP | 10 | Melbourne FS | 37.82 | No | 1234 | 1 | 102.5 | IR9-11 | North IRL | 570 | 330.5154 | 1144.1138 | 1.2 | 0.29 | 64940 | 63070 | 64940 | IR9-11 | 1300 | B/D | 1300 B/D | 48.29 | 1 | 2.1 | 0.516 | 2.1 | 0.516 | 0.662 | 0.28272 | 929 | 4 | 1.1 | 1.0292 | 1.1
Melbourne AP | 10 | Melbourne FS | 37.82 | No | 1234 | 1 | 102.5 | IR9-11 | North IRL | 88 | 64.4658 | 176.0211 | 0.18 | 0.05 | 64965 | 63095 | 64965 | IR9-11 | 1300 | B/D | 1300 B/D | 48.29 | 1 | 2.1 | 0.516 | 2.1 | 0.516 | 0.662 | 0.043496 | 143 | 1 | 0.2 | 1.0292 | 0.2
Melbourne AP | 10 | Melbourne FS | 37.82 | No | 1234 | 1 | 102.5 | IR9-11 | North IRL | 504 | 193.555 | 1012.321 | 1.06 | 0.26 | 64974 | 63104 | 64974 | IR9-11 | 1300 | B/D | 1300 B/D | 48.29 | 1 | 2.1 | 0.516 | 2.1 | 0.516 | 0.662 | 0.25015 | 822 | 4 | 0.9 | 1.0292 | 0.9
Melbourne AP | 10 | Melbourne FS | 37.82 | No | 1234 | 1 | 102.5 | IR9-11 | North IRL | 1071 | 280.4774 | 2150.4071 | 2.25 | 0.55 | 65001 | 63129 | 65001 | IR9-11 | 1300 | B/D | 1300 B/D | 48.29 | 1 | 2.1 | 0.516 | 2.1 | 0.516 | 0.662 | 0.53138 | 1746 | 8 | 2 | 1.0292 | 2.1
Melbourne AP | 10 | Melbourne FS | 37.82 | No | 1234 | 1 | 102.5 | IR9-11 | North IRL | 7992 | 637.1852 | 16045.6186 | 16.78 | 4.12 | 65059 | 63184 | 65059 | IR9-11 | 1300 | B/D | 1300 B/D | 48.29 | 1 | 2.1 | 0.516 | 2.1 | 0.516 | 0.662 | 3.9649 | 13029 | 60 | 14.8 | 1.0292 | 15.2
Melbourne AP | 10 | Melbourne FS | 37.82 | No | 1234 | 1 | 102.5 | IR9-11 | North IRL | 4338 | 414.8233 | 8709.9083 | 9.11 | 2.24 | 65077 | 63201 | 65077 | IR9-11 | 1300 | B/D | 1300 B/D | 48.29 | 1 | 2.1 | 0.516 | 2.1 | 0.516 | 0.662 | 2.1523 | 7072 | 33 | 8 | 1.0292 | 8.2
Melbourne AP | 10 | Melbourne FS | 37.82 | No | 1234 | 1 | 102.5 | IR9-11 | North IRL | 53 | 81.4514 | 106.8585 | 0.11 | 0.03 | 65078 | 63202 | 65078 | IR9-11 | 1300 | B/D | 1300 B/D | 48.29 | 1 | 2.1 | 0.516 | 2.1 | 0.516 | 0.662 | 0.026405 | 87 | 0 | 0.1 | 1.0292 | 0.1
Melbourne AP | 10 | Melbourne FS | 37.82 | No | 1234 | 1 | 102.5 | IR9-11 | North IRL | 296 | 144.1138 | 594.7079 | 0.62 | 0.15 | 65097 | 63219 | 65097 | IR9-11 | 1300 | B/D | 1300 B/D | 48.29 | 1 | 2.1 | 0.516 | 2.1 | 0.516 | 0.662 | 0.14695 | 483 | 2 | 0.5 | 1.0292 | 0.5
Melbourne AP | 10 | Melbourne FS | 37.82 | No | 1234 | 1 | 102.5 | IR9-11 | North IRL | 178 | 79.63 | 357.6154 | 0.37 | 0.09 | 65197 | 63307 | 65197 | IR9-11 | 1300 | B/D | 1300 B/D | 48.29 | 1 | 2.1 | 0.516 | 2.1 | 0.516 | 0.662 | 0.088368 | 290 | 1 | 0.3 | 1.0292 | 0.3
Melbourne AP | 10 | Melbourne FS | 37.82 | No | 1234 | 1 | 102.5 | IR9-11 | North IRL | 30 | 38.0828 | 60.0384 | 0.06 | 0.02 | 65220 | 63328 | 65220 | IR9-11 | 1300 | B/D | 1300 B/D | 48.29 | 1 | 2.1 | 0.516 | 2.1 | 0.516 | 0.662 | 0.014836 | 49 | 0 | 0.1 | 1.0292 | 0.1
Melbourne AP | 10 | Melbourne FS | 37.82 | No | 1234 | 1 | 102.5 | IR9-11 | North IRL | 194 | 96.9953 | 389.4728 | 0.41 | 0.1 | 65247 | 63352 | 65247 | IR9-11 | 1300 | B/D | 1300 B/D | 48.29 | 1 | 2.1 | 0.516 | 2.1 | 0.516 | 0.662 | 0.09624 | 316 | 1 | 0.4 | 1.0292 | 0.4
Melbourne AP | 10 | Melbourne FS | 37.82 | No | 1234 | 1 | 102.5 | IR9-11 | North IRL | 78 | 61.6467 | 157.3254 | 0.16 | 0.04 | 65288 | 63392 | 65288 | IR9-11 | 1300 | B/D | 1300 B/D | 48.29 | 1 | 2.1 | 0.516 | 2.1 | 0.516 | 0.662 | 0.038876 | 128 | 1 | 0.1 | 1.0292 | 0.1
Melbourne AP | 10 | Melbourne FS | 37.82 | No | 1234 | 1 | 102.5 | IR9-11 | North IRL | 313 | 249.5312 | 628.7213 | 0.66 | 0.16 | 65297 | 63401 | 65297 | IR9-11 | 1300 | B/D | 1300 B/D | 48.29 | 1 | 2.1 | 0.516 | 2.1 | 0.516 | 0.662 | 0.15536 | 511 | 2 | 0.6 | 1.0292 | 0.6
Melbourne AP | 10 | Melbourne FS | 37.82 | No | 1234 | 1 | 102.5 | IR9-11 | North IRL | 81 | 62.3634 | 163.4458 | 0.17 | 0.04 | 65325 | 63425 | 65325 | IR9-11 | 1300 | B/D | 1300 B/D | 48.29 | 1 | 2.1 | 0.516 | 2.1 | 0.516 | 0.662 | 0.040388 | 133 | 1 | 0.2 | 1.0292 | 0.2
Melbourne AP | 10 | Melbourne FS | 37.82 | No | 1234 | 1 | 102.5 | IR9-11 | North IRL | 469 | 178.9732 | 942.503 | 0.98 | 0.24 | 65335 | 63433 | 65335 | IR9-11 | 1300 | B/D | 1300 B/D | 48.29 | 1 | 2.1 | 0.516 | 2.1 | 0.516 | 0.662 | 0.2329 | 765 | 4 | 0.9 | 1.0292 | 0.9
Melbourne AP | 10 | Melbourne FS | 37.82 | No | 1234 | 1 | 102.5 | IR9-11 | North IRL | 257 | 107.8807 | 516.0442 | 0.54 | 0.13 | 65336 | 63434 | 65336 | IR9-11 | 1300 | B/D | 1300 B/D | 48.29 | 1 | 2.1 | 0.516 | 2.1 | 0.516 | 0.662 | 0.12752 | 419 | 2 | 0.5 | 1.0292 | 0.5
Melbourne AP | 10 | Melbourne FS | 37.82 | No | 1234 | 1 | 102.5 | IR9-11 | North IRL | 165 | 88.8854 | 332.026 | 0.35 | 0.09 | 65359 | 63457 | 65359 | IR9-11 | 1300 | B/D | 1300 B/D | 48.29 | 1 | 2.1 | 0.516 | 2.1 | 0.516 | 0.662 | 0.082045 | 270 | 1 | 0.3 | 1.0292 | 0.3
Melbourne AP | 10 | Melbourne FS | 37.82 | No | 1234 | 1 | 102.5 | IR9-11 | North IRL | 428 | 392.063 | 858.6235 | 0.9 | 0.22 | 65371 | 63467 | 65371 | IR9-11 | 1300 | B/D | 1300 B/D | 48.29 | 1 | 2.1 | 0.516 | 2.1 | 0.516 | 0.662 | 0.21217 | 697 | 3 | 0.8 | 1.0292 | 0.8
Melbourne AP | 10 | Melbourne FS | 37.82 | No | 1234 | 1 | 102.5 | IR9-11 | North IRL | 22 | 32.4243 | 44.8986 | 0.05 | 0.01 | 65381 | 63477 | 65381 | IR9-11 | 1300 | B/D | 1300 B/D | 48.29 | 1 | 2.1 | 0.516 | 2.1 | 0.516 | 0.662 | 0.011095 | 36 | 0 | 0 | 1.0292 | 0
Melbourne AP | 10 | Melbourne FS | 37.82 | No | 1234 | 1 | 102.5 | IR9-11 | North IRL | 7 | 18.1618 | 13.8619 | 0.01 | 0 | 65385 | 63481 | 65385 | IR9-11 | 1300 | B/D | 1300 B/D | 48.29 | 1 | 2.1 | 0.516 | 2.1 | 0.516 | 0.662 | 0.0034253 | 11 | 0 | 0 | 1.0292 | 0
Melbourne AP | 10 | Melbourne FS | 37.82 | No | 1234 | 1 | 102.5 | IR9-11 | North IRL | 42 | 44.6838 | 83.9096 | 0.09 | 0.02 | 65411 | 63507 | 65411 | IR9-11 | 1300 | B/D | 1300 B/D | 48.29 | 1 | 2.1 | 0.516 | 2.1 | 0.516 | 0.662 | 0.020734 | 68 | 0 | 0.1 | 1.0292 | 0.1
Melbourne AP | 10 | Melbourne FS | 37.82 | No | 1234 | 1 | 102.5 | IR9-11 | North IRL | 111 | 99.2049 | 222.3611 | 0.23 | 0.06 | 65440 | 63533 | 65440 | IR9-11 | 1300 | B/D | 1300 B/D | 48.29 | 1 | 2.1 | 0.516 | 2.1 | 0.516 | 0.662 | 0.054946 | 181 | 1 | 0.2 | 1.0292 | 0.2
Melbourne AP | 10 | Melbourne FS | 37.82 | No | 1234 | 1 | 102.5 | IR9-11 | North IRL | 3578 | 528.3698 | 7184.0976 | 7.51 | 1.85 | 65491 | 63580 | 65491 | IR9-11 | 1300 | B/D | 1300 B/D | 48.29 | 1 | 2.1 | 0.516 | 2.1 | 0.516 | 0.662 | 1.7752 | 5833 | 27 | 6.6 | 1.0292 | 6.8
Melbourne AP | 10 | Melbourne FS | 37.82 | No | 1234 | 1 | 102.5 | IR9-11 | North IRL | 100 | 91.4247 | 201.6323 | 0.21 | 0.05 | 65513 | 63601 | 65513 | IR9-11 | 1300 | B/D | 1300 B/D | 48.29 | 1 | 2.1 | 0.516 | 2.1 | 0.516 | 0.662 | 0.049824 | 164 | 1 | 0.2 | 1.0292 | 0.2
Melbourne AP | 10 | Melbourne FS | 37.82 | No | 1234 | 1 | 102.5 | IR9-11 | North IRL | 16 | 29.8085 | 32.5044 | 0.03 | 0.01 | 65545 | 63631 | 65545 | IR9-11 | 1300 | B/D | 1300 B/D | 48.29 | 1 | 2.1 | 0.516 | 2.1 | 0.516 | 0.662 | 0.008032 | 26 | 0 | 0 | 1.0292 | 0
Melbourne AP | 10 | Melbourne FS | 37.82 | No | 1234 | 1 | 102.5 | IR9-11 | North IRL | 259 | 134.6028 | 520.1419 | 0.54 | 0.13 | 65548 | 63634 | 65548 | IR9-11 | 1300 | B/D | 1300 B/D | 48.29 | 1 | 2.1 | 0.516 | 2.1 | 0.516 | 0.662 | 0.12853 | 422 | 2 | 0.5 | 1.0292 | 0.5
Melbourne AP | 10 | Melbourne FS | 37.82 | No | 1234 | 1 | 102.5 | IR9-11 | North IRL | 191 | 92.9394 | 383.4272 | 0.4 | 0.1 | 65576 | 63661 | 65576 | IR9-11 | 1300 | B/D | 1300 B/D | 48.29 | 1 | 2.1 | 0.516 | 2.1 | 0.516 | 0.662 | 0.094747 | 311 | 1 | 0.4 | 1.0292 | 0.4
Melbourne AP | 10 | Melbourne FS | 37.82 | No | 1234 | 1 | 102.5 | IR9-11 | North IRL | 228 | 95.7504 | 458.8416 | 0.48 | 0.12 | 65580 | 63665 | 65580 | IR9-11 | 1300 | B/D | 1300 B/D | 48.29 | 1 | 2.1 | 0.516 | 2.1 | 0.516 | 0.662 | 0.11338 | 373 | 2 | 0.4 | 1.0292 | 0.4
Melbourne AP | 10 | Melbourne FS | 37.82 | No | 1234 | 1 | 102.5 | IR9-11 | North IRL | 387 | 173.1411 | 776.9352 | 0.81 | 0.2 | 65588 | 63673 | 65588 | IR9-11 | 1300 | B/D | 1300 B/D | 48.29 | 1 | 2.1 | 0.516 | 2.1 | 0.516 | 0.662 | 0.19198 | 631 | 3 | 0.7 | 1.0292 | 0.7
Melbourne AP | 10 | Melbourne FS | 37.82 | No | 1234 | 1 | 102.5 | IR9-11 | North IRL | 243 | 125.3396 | 488.4409 | 0.51 | 0.13 | 65614 | 63696 | 65614 | IR9-11 | 1300 | B/D | 1300 B/D | 48.29 | 1 | 2.1 | 0.516 | 2.1 | 0.516 | 0.662 | 0.1207 | 397 | 2 | 0.5 | 1.0292 | 0.5
Melbourne AP | 10 | Melbourne FS | 37.82 | No | 1234 | 1 | 102.5 | IR9-11 | North IRL | 57068 | 1939.7833 | 114582.1962 | 119.84 | 29.45 | 65637 | 63719 | 65637 | IR9-11 | 1300 | B/D | 1300 B/D | 48.29 | 1 | 2.1 | 0.516 | 2.1 | 0.516 | 0.662 | 27.4882 | 90326 | 418 | 102.8 | 1.0292 | 105.8
Melbourne AP | 10 | Melbourne FS | 37.82 | No | 1234 | 1 | 102.5 | IR9-11 | North IRL | 2377 | 389.0375 | 4772.0164 | 4.99 | 1.23 | 65664 | 63746 | 65664 | IR9-11 | 1300 | B/D | 1300 B/D | 48.29 | 1 | 2.1 | 0.516 | 2.1 | 0.516 | 0.662 | 1.1792 | 3875 | 18 | 4.4 | 1.0292 | 4.5
Melbourne AP | 10 | Melbourne FS | 37.82 | No | 1234 | 1 | 102.5 | IR9-11 | North IRL | 55 | 50.8591 | 110.8729 | 0.12 | 0.03 | 65720 | 63798 | 65720 | IR9-11 | 1300 | B/D | 1300 B/D | 48.29 | 1 | 2.1 | 0.516 | 2.1 | 0.516 | 0.662 | 0.027397 | 90 | 0 | 0.1 | 1.0292 | 0.1
Melbourne AP | 10 | Melbourne FS | 37.82 | No | 1234 | 1 | 102.5 | IR9-11 | North IRL | 0 | 4.8662 | 0.86181 | 0 | 0 | 65729 | 63807 | 65729 | IR9-11 | 1300 | B/D | 1300 B/D | 48.29 | 1 | 2.1 | 0.516 | 2.1 | 0.516 | 0.662 | 0.00021296 | 1 | 0 | 0 | 1.0292 | 0
Melbourne AP | 10 | Melbourne FS | 37.82 | No | 1234 | 1 | 102.5 | IR9-11 | North IRL | 188 | 85.1546 | 377.7405 | 0.39 | 0.1 | 65733 | 63811 | 65733 | IR9-11 | 1300 | B/D | 1300 B/D | 48.29 | 1 | 2.1 | 0.516 | 2.1 | 0.516 | 0.662 | 0.093341 | 307 | 1 | 0.3 | 1.0292 | 0.3
Melbourne AP | 10 | Melbourne FS | 37.82 | No | 1234 | 1 | 102.5 | IR9-11 | North IRL | 16 | 28.2204 | 32.7117 | 0.03 | 0.01 | 65838 | 63914 | 65838 | IR9-11 | 1300 | B/D | 1300 B/D | 48.29 | 1 | 2.1 | 0.516 | 2.1 | 0.516 | 0.662 | 0.0080832 | 27 | 0 | 0 | 1.0292 | 0
Melbourne AP | 10 | Melbourne FS | 37.82 | No | 1234 | 1 | 102.5 | IR9-11 | North IRL | 78 | 71.6879 | 155.9011 | 0.16 | 0.04 | 65839 | 63915 | 65839 | IR9-11 | 1300 | B/D | 1300 B/D | 48.29 | 1 | 2.1 | 0.516 | 2.1 | 0.516 | 0.662 | 0.038524 | 127 | 1 | 0.1 | 1.0292 | 0.1
Melbourne AP | 10 | Melbourne FS | 37.82 | No | 1234 | 1 | 102.5 | IR9-11 | North IRL | 21 | 36.6125 | 42.4086 | 0.04 | 0.01 | 65892 | 63965 | 65892 | IR9-11 | 1300 | B/D | 1300 B/D | 48.29 | 1 | 2.1 | 0.516 | 2.1 | 0.516 | 0.662 | 0.010479 | 34 | 0 | 0 | 1.0292 | 0
Melbourne AP | 10 | Melbourne FS | 37.82 | No | 1234 | 1 | 102.5 | IR9-11 | North IRL | 31 | 38.0791 | 62.8449 | 0.07 | 0.02 | 65913 | 63984 | 65913 | IR9-11 | 1300 | B/D | 1300 B/D | 48.29 | 1 | 2.1 | 0.516 | 2.1 | 0.516 | 0.662 | 0.015529 | 51 | 0 | 0.1 | 1.0292 | 0.1
Melbourne AP | 10 | Melbourne FS | 37.82 | No | 1234 | 1 | 102.5 | IR9-11 | North IRL | 6 | 17.7746 | 12.8656 | 0.01 | 0 | 65923 | 63994 | 65923 | IR9-11 | 1300 | B/D | 1300 B/D | 48.29 | 1 | 2.1 | 0.516 | 2.1 | 0.516 | 0.662 | 0.0031791 | 10 | 0 | 0 | 1.0292 | 0
Melbourne AP | 10 | Melbourne FS | 37.82 | No | 1234 | 1 | 102.5 | IR9-11 | North IRL | 1895 | 927.72 | 3805.6289 | 3.98 | 0.98 | 65950 | 64019 | 65950 | IR9-11 | 1300 | B/D | 1300 B/D | 48.29 | 1 | 2.1 | 0.516 | 2.1 | 0.516 | 0.662 | 0.68354 | 2246 | 10 | 2.6 | 1.0292 | 2.7
Melbourne AP | 10 | Melbourne FS | 37.82 | No | 1234 | 1 | 102.5 | IR9-11 | North IRL | 76 | 70.0385 | 152.5164 | 0.16 | 0.04 | 65981 | 64046 | 65981 | IR9-11 | 1300 | B/D | 1300 B/D | 48.29 | 1 | 2.1 | 0.516 | 2.1 | 0.516 | 0.662 | 0.037687 | 124 | 1 | 0.1 | 1.0292 | 0.1
Melbourne AP | 10 | Melbourne FS | 37.82 | No | 1234 | 1 | 102.5 | IR9-11 | North IRL | 279 | 118.412 | 559.3309 | 0.59 | 0.14 | 66011 | 64074 | 66011 | IR9-11 | 1300 | B/D | 1300 B/D | 48.29 | 1 | 2.1 | 0.516 | 2.1 | 0.516 | 0.662 | 0.13821 | 454 | 2 | 0.5 | 1.0292 | 0.5
Melbourne AP | 10 | Melbourne FS | 37.82 | No | 1234 | 1 | 102.5 | IR9-11 | North IRL | 43 | 93.0221 | 86.7814 | 0.09 | 0.02 | 66026 | 64088 | 66026 | IR9-11 | 1300 | B/D | 1300 B/D | 48.29 | 1 | 2.1 | 0.516 | 2.1 | 0.516 | 0.662 | 0.021444 | 70 | 0 | 0.1 | 1.0292 | 0.1
Melbourne AP | 10 | Melbourne FS | 37.82 | No | 1234 | 1 | 102.5 | IR9-11 | North IRL | 138 | 81.0365 | 278.1412 | 0.29 | 0.07 | 66051 | 64109 | 66051 | IR9-11 | 1300 | B/D | 1300 B/D | 48.29 | 1 | 2.1 | 0.516 | 2.1 | 0.516 | 0.662 | 0.06873 | 226 | 1 | 0.3 | 1.0292 | 0.3
Melbourne AP | 20 | Eau Gallie | 40.58 | No | 1234 | 1 | 102.5 | IR9-11 | North IRL | 202 | 74.2542 | 352.9571 | 0.42 | 0.1 | 66102 | 64160 | 66102 | IR9-11 | 1300 | B/D | 1300 B/D | 48.29 | 1 | 2.1 | 0.516 | 2.1 | 0.516 | 0.662 | 0.087217 | 287 | 1 | 0.3 | 1.0292 | 0.3
Melbourne AP | 20 | Eau Gallie | 40.58 | No | 1234 | 1 | 102.5 | IR9-11 | North IRL | 116 | 60.2338 | 201.7 | 0.24 | 0.06 | 66107 | 64165 | 66107 | IR9-11 | 1300 | B/D | 1300 B/D | 48.29 | 1 | 2.1 | 0.516 | 2.1 | 0.516 | 0.662 | 0.049841 | 164 | 1 | 0.2 | 1.0292 | 0.2
Melbourne AP | 10 | Melbourne FS | 37.82 | No | 1234 | 1 | 102.5 | IR9-11 | North IRL | 236 | 110.4135 | 474.1185 | 0.5 | 0.12 | 66127 | 64184 | 66127 | IR9-11 | 1300 | B/D | 1300 B/D | 48.29 | 1 | 2.1 | 0.516 | 2.1 | 0.516 | 0.662 | 0.11716 | 385 | 2 | 0.4 | 1.0292 | 0.4
Melbourne AP | 10 | Melbourne FS | 37.82 | No | 1234 | 1 | 102.5 | IR9-11 | North IRL | 10062 | 1185.7276 | 20201.8296 | 21.13 | 5.19 | 66154 | 64209 | 66154 | IR9-11 | 1300 | B/D | 1300 B/D | 48.29 | 1 | 2.1 | 0.516 | 2.1 | 0.516 | 0.662 | 4.992 | 16404 | 76 | 18.7 | 1.0292 | 19.2
Melbourne AP | 10 | Melbourne FS | 37.82 | No | 1234 | 1 | 102.5 | IR9-11 | North IRL | 9123 | 845.8271 | 18317.0078 | 19.16 | 4.71 | 66155 | 64210 | 66155 | IR9-11 | 1300 | B/D | 1300 B/D | 48.29 | 1 | 2.1 | 0.516 | 2.1 | 0.516 | 0.662 | 4.5262 | 14873 | 69 | 16.9 | 1.0292 | 17.4
Melbourne AP | 10 | Melbourne FS | 37.82 | No | 1234 | 1 | 102.5 | IR9-11 | North IRL | 550 | 272.8404 | 1103.211 | 1.15 | 0.28 | 66193 | 64247 | 66193 | IR9-11 | 1300 | B/D | 1300 B/D | 48.29 | 1 | 2.1 | 0.516 | 2.1 | 0.516 | 0.662 | 0.27261 | 896 | 4 | 1 | 1.0292 | 1
Melbourne AP | 10 | Melbourne FS | 37.82 | No | 1234 | 1 | 102.5 | IR9-11 | North IRL | 252 | 258.2753 | 506.0143 | 0.53 | 0.13 | 66210 | 64264 | 66210 | IR9-11 | 1300 | B/D | 1300 B/D | 48.29 | 1 | 2.1 | 0.516 | 2.1 | 0.516 | 0.662 | 0.12504 | 411 | 2 | 0.5 | 1.0292 | 0.5
Melbourne AP | 10 | Melbourne FS | 37.82 | No | 1234 | 1 | 102.5 | IR9-11 | North IRL | 35846 | 2720.011 | 71971.3725 | 75.28 | 18.5 | 66221 | 64274 | 66221 | IR9-11 | 1300 | B/D | 1300 B/D | 48.29 | 1 | 2.1 | 0.516 | 2.1 | 0.516 | 0.662 | 17.7844 | 58439 | 271 | 66.5 | 1.0292 | 68.4
Melbourne AP | 10 | Melbourne FS | 37.82 | No | 1234 | 1 | 102.5 | IR9-11 | North IRL | 3284 | 407.819 | 6593.3753 | 6.9 | 1.69 | 66228 | 64280 | 66228 | IR9-11 | 1300 | B/D | 1300 B/D | 48.29 | 1 | 2.1 | 0.516 | 2.1 | 0.516 | 0.662 | 1.6293 | 5354 | 25 | 6.1 | 1.0292 | 6.3
Melbourne AP | 10 | Melbourne FS | 37.82 | No | 1234 | 1 | 102.5 | IR9-11 | North IRL | 1871 | 259.3118 | 3756.4986 | 3.93 | 0.97 | 66238 | 64289 | 66238 | IR9-11 | 1300 | B/D | 1300 B/D | 48.29 | 1 | 2.1 | 0.516 | 2.1 | 0.516 | 0.662 | 0.92825 | 3050 | 14 | 3.5 | 1.0292 | 3.6
Melbourne AP | 10 | Melbourne FS | 37.82 | No | 1234 | 1 | 102.5 | IR9-11 | North IRL | 8959 | 1066.6475 | 17988.3422 | 18.81 | 4.62 | 66270 | 64320 | 66270 | IR9-11 | 1300 | B/D | 1300 B/D | 48.29 | 1 | 2.1 | 0.516 | 2.1 | 0.516 | 0.662 | 4.445 | 14606 | 68 | 16.6 | 1.0292 | 17.1
Melbourne AP | 10 | Melbourne FS | 37.82 | No | 1234 | 1 | 102.5 | IR9-11 | North IRL | 5056 | 518.5478 | 10150.5197 | 10.62 | 2.61 | 66303 | 64352 | 66303 | IR9-11 | 1300 | B/D | 1300 B/D | 48.29 | 1 | 2.1 | 0.516 | 2.1 | 0.516 | 0.662 | 2.5082 | 8242 | 38 | 9.4 | 1.0292 | 9.7
Melbourne AP | 10 | Melbourne FS | 37.82 | No | 1234 | 1 | 102.5 | IR9-11 | North IRL | 18856 | 1030.5198 | 37858.7991 | 39.6 | 9.73 | 66334 | 64380 | 66334 | IR9-11 | 1300 | B/D | 1300 B/D | 48.29 | 1 | 2.1 | 0.516 | 2.1 | 0.516 | 0.662 | 9.3551 | 30741 | 142 | 35 | 1.0292 | 36
Melbourne AP | 10 | Melbourne FS | 37.82 | No | 1234 | 1 | 102.5 | IR9-11 | North IRL | 4882 | 549.7783 | 9803.2019 | 10.25 | 2.52 | 66337 | 64383 | 66337 | IR9-11 | 1300 | B/D | 1300 B/D | 48.29 | 1 | 2.1 | 0.516 | 2.1 | 0.516 | 0.662 | 2.4224 | 7960 | 37 | 9.1 | 1.0292 | 9.4
Melbourne AP | 10 | Melbourne FS | 37.82 | No | 1234 | 1 | 102.5 | IR9-11 | North IRL | 16657 | 1186.8991 | 33444.8415 | 34.98 | 8.6 | 66339 | 64385 | 66339 | IR9-11 | 1300 | B/D | 1300 B/D | 48.29 | 1 | 2.1 | 0.516 | 2.1 | 0.516 | 0.662 | 8.2644 | 27157 | 126 | 30.9 | 1.0292 | 31.8
Melbourne AP | 10 | Melbourne FS | 37.82 | No | 1234 | 1 | 102.5 | IR9-11 | North IRL | 9835 | 809.064 | 19746.9298 | 20.65 | 5.07 | 66344 | 64390 | 66344 | IR9-11 | 1300 | B/D | 1300 B/D | 48.29 | 1 | 2.1 | 0.516 | 2.1 | 0.516 | 0.662 | 4.8796 | 16034 | 74 | 18.2 | 1.0292 | 18.7
Melbourne AP | 10 | Melbourne FS | 37.82 | No | 1234 | 1 | 102.5 | IR9-11 | North IRL | 69 | 50.5514 | 138.1013 | 0.14 | 0.04 | 66345 | 64391 | 66345 | IR9-11 | 1300 | B/D | 1300 B/D | 48.29 | 1 | 2.1 | 0.516 | 2.1 | 0.516 | 0.662 | 0.034125 | 112 | 1 | 0.1 | 1.0292 | 0.1
Melbourne AP | 10 | Melbourne FS | 37.82 | No | 1234 | 1 | 102.5 | IR9-11 | North IRL | 4262 | 530.5979 | 8556.3163 | 8.95 | 2.2 | 66346 | 64392 | 66346 | IR9-11 | 1300 | B/D | 1300 B/D | 48.29 | 1 | 2.1 | 0.516 | 2.1 | 0.516 | 0.662 | 2.1143 | 6948 | 32 | 7.9 | 1.0292 | 8.1
Melbourne AP | 10 | Melbourne FS | 37.82 | No | 1234 | 1 | 102.5 | IR9-11 | North IRL | 1062 | 249.4842 | 2133.2984 | 2.23 | 0.55 | 66351 | 64397 | 66351 | IR9-11 | 1300 | B/D | 1300 B/D | 48.29 | 1 | 2.1 | 0.516 | 2.1 | 0.516 | 0.662 | 0.52715 | 1732 | 8 | 2 | 1.0292 | 2.1
Melbourne AP | 10 | Melbourne FS | 37.82 | No | 1234 | 1 | 102.5 | IR9-11 | North IRL | 26688 | 1774.3033 | 53584.8305 | 56.04 | 13.77 | 66358 | 64404 | 66358 | IR9-11 | 1300 | B/D | 1300 B/D | 48.29 | 1 | 2.1 | 0.516 | 2.1 | 0.516 | 0.662 | 13.241 | 43510 | 201 | 49.5 | 1.0292 | 50.9
Melbourne AP | 10 | Melbourne FS | 37.82 | No | 1234 | 1 | 102.5 | IR9-11 | North IRL | 4417 | 554.9627 | 8869.3771 | 9.28 | 2.28 | 66380 | 64425 | 66380 | IR9-11 | 1300 | B/D | 1300 B/D | 48.29 | 1 | 2.1 | 0.516 | 2.1 | 0.516 | 0.662 | 2.1917 | 7202 | 33 | 8.2 | 1.0292 | 8.4
Melbourne AP | 10 | Melbourne FS | 37.82 | No | 1234 | 1 | 102.5 | IR9-11 | North IRL | 77 | 62.9068 | 154.6999 | 0.16 | 0.04 | 66386 | 64431 | 66386 | IR9-11 | 1300 | B/D | 1300 B/D | 48.29 | 1 | 2.1 | 0.516 | 2.1 | 0.516 | 0.662 | 0.038227 | 126 | 1 | 0.1 | 1.0292 | 0.1
Melbourne AP | 10 | Melbourne FS | 37.82 | No | 1234 | 1 | 102.5 | IR9-11 | North IRL | 236 | 99.4968 | 474.2423 | 0.5 | 0.12 | 66404 | 64447 | 66404 | IR9-11 | 1300 | B/D | 1300 B/D | 48.29 | 1 | 2.1 | 0.516 | 2.1 | 0.516 | 0.662 | 0.11719 | 385 | 2 | 0.4 | 1.0292 | 0.4
Melbourne AP | 10 | Melbourne FS | 37.82 | No | 1234 | 1 | 102.5 | IR9-11 | North IRL | 91 | 59.0471 | 182.8086 | 0.19 | 0.05 | 66406 | 64449 | 66406 | IR9-11 | 1300 | B/D | 1300 B/D | 48.29 | 1 | 2.1 | 0.516 | 2.1 | 0.516 | 0.662 | 0.045173 | 148 | 1 | 0.2 | 1.0292 | 0.2
Melbourne AP | 10 | Melbourne FS | 37.82 | No | 1234 | 1 | 102.5 | IR9-11 | North IRL | 49666 | 2066.4737 | 99719.6741 | 104.3 | 25.63 | 66408 | 64451 | 66408 | IR9-11 | 1300 | B/D | 1300 B/D | 48.29 | 1 | 2.1 | 0.516 | 2.1 | 0.516 | 0.662 | 24.6412 | 80971 | 375 | 92.1 | 1.0292 | 94.8
Melbourne AP | 10 | Melbourne FS | 37.82 | No | 1234 | 1 | 102.5 | IR9-11 | North IRL | 21352 | 1560.7097 | 42870.3616 | 44.84 | 11.02 | 66428 | 64469 | 66428 | IR9-11 | 1300 | B/D | 1300 B/D | 48.29 | 1 | 2.1 | 0.516 | 2.1 | 0.516 | 0.662 | 10.5935 | 34810 | 161 | 39.6 | 1.0292 | 40.8
Melbourne AP | 10 | Melbourne FS | 37.82 | No | 1234 | 1 | 102.5 | IR9-11 | North IRL | 1072 | 244.3083 | 2153.3234 | 2.25 | 0.55 | 66442 | 64481 | 66442 | IR9-11 | 1300 | B/D | 1300 B/D | 48.29 | 1 | 2.1 | 0.516 | 2.1 | 0.516 | 0.662 | 0.5321 | 1748 | 8 | 2 | 1.0292 | 2.1
Melbourne AP | 10 | Melbourne FS | 37.82 | No | 1234 | 1 | 102.5 | IR9-11 | North IRL | 40 | 43.7537 | 81.0858 | 0.08 | 0.02 | 66444 | 64483 | 66444 | IR9-11 | 1300 | B/D | 1300 B/D | 48.29 | 1 | 2.1 | 0.516 | 2.1 | 0.516 | 0.662 | 0.020037 | 66 | 0 | 0.1 | 1.0292 | 0.1
Melbourne AP | 10 | Melbourne FS | 37.82 | No | 1234 | 1 | 102.5 | IR9-11 | North IRL | 18842 | 1023.6455 | 37830.9444 | 39.57 | 9.72 | 66475 | 64512 | 66475 | IR9-11 | 1300 | B/D | 1300 B/D | 48.29 | 1 | 2.1 | 0.516 | 2.1 | 0.516 | 0.662 | 9.3482 | 30718 | 142 | 35 | 1.0292 | 36
Melbourne AP | 10 | Melbourne FS | 37.82 | No | 1234 | 1 | 102.5 | IR9-11 | North IRL | 32 | 43.6918 | 64.8794 | 0.07 | 0.02 | 66478 | 64515 | 66478 | IR9-11 | 1300 | B/D | 1300 B/D | 48.29 | 1 | 2.1 | 0.516 | 2.1 | 0.516 | 0.662 | 0.016032 | 53 | 0 | 0.1 | 1.0292 | 0.1
Melbourne AP | 10 | Melbourne FS | 37.82 | No | 1234 | 1 | 102.5 | IR9-11 | North IRL | 11 | 23.0445 | 22.4924 | 0.02 | 0.01 | 66480 | 64517 | 66480 | IR9-11 | 1300 | B/D | 1300 B/D | 48.29 | 1 | 2.1 | 0.516 | 2.1 | 0.516 | 0.662 | 0.005558 | 18 | 0 | 0 | 1.0292 | 0
Melbourne AP | 10 | Melbourne FS | 37.82 | No | 1234 | 1 | 102.5 | IR9-11 | North IRL | 6484 | 439.9059 | 13019.3206 | 13.62 | 3.35 | 66482 | 64519 | 66482 | IR9-11 | 1300 | B/D | 1300 B/D | 48.29 | 1 | 2.1 | 0.516 | 2.1 | 0.516 | 0.662 | 3.2171 | 10571 | 49 | 12 | 1.0292 | 12.4
Melbourne AP | 10 | Melbourne FS | 37.82 | No | 1234 | 1 | 102.5 | IR9-11 | North IRL | 218 | 101.7482 | 438.4964 | 0.46 | 0.11 | 66503 | 64537 | 66503 | IR9-11 | 1300 | B/D | 1300 B/D | 48.29 | 1 | 2.1 | 0.516 | 2.1 | 0.516 | 0.662 | 0.10835 | 356 | 2 | 0.4 | 1.0292 | 0.4
Melbourne AP | 10 | Melbourne FS | 37.82 | No | 1234 | 1 | 102.5 | IR9-11 | North IRL | 5253 | 415.6251 | 10546.2269 | 11.03 | 2.71 | 66511 | 64545 | 66511 | IR9-11 | 1300 | B/D | 1300 B/D | 48.29 | 1 | 2.1 | 0.516 | 2.1 | 0.516 | 0.662 | 2.606 | 8563 | 40 | 9.7 | 1.0292 | 10
Melbourne AP | 10 | Melbourne FS | 37.82 | No | 1234 | 1 | 102.5 | IR9-11 | North IRL | 11949 | 1059.4787 | 23990.3093 | 25.09 | 6.17 | 66534 | 64567 | 66534 | IR9-11 | 1300 | B/D | 1300 B/D | 48.29 | 1 | 2.1 | 0.516 | 2.1 | 0.516 | 0.662 | 5.9281 | 19480 | 90 | 22.2 | 1.0292 | 22.8
Melbourne AP | 10 | Melbourne FS | 37.82 | No | 1234 | 1 | 102.5 | IR9-11 | North IRL | 4238 | 501.3583 | 8508.6019 | 8.9 | 2.19 | 66537 | 64570 | 66537 | IR9-11 | 1300 | B/D | 1300 B/D | 48.29 | 1 | 2.1 | 0.516 | 2.1 | 0.516 | 0.662 | 2.1025 | 6909 | 32 | 7.9 | 1.0292 | 8.1
Melbourne AP | 10 | Melbourne FS | 37.82 | No | 1234 | 1 | 102.5 | IR9-11 | North IRL | 455 | 124.8895 | 912.7591 | 0.96 | 0.23 | 66538 | 64571 | 66538 | IR9-11 | 1300 | B/D | 1300 B/D | 48.29 | 1 | 2.1 | 0.516 | 2.1 | 0.516 | 0.662 | 0.22555 | 741 | 3 | 0.8 | 1.0292 | 0.8
Melbourne AP | 10 | Melbourne FS | 37.82 | No | 1234 | 1 | 102.5 | IR9-11 | North IRL | 85 | 130.0083 | 169.7694 | 0.18 | 0.04 | 66539 | 64572 | 66539 | IR9-11 | 1300 | B/D | 1300 B/D | 48.29 | 1 | 2.1 | 0.516 | 2.1 | 0.516 | 0.662 | 0.041951 | 138 | 1 | 0.2 | 1.0292 | 0.2
Melbourne AP | 10 | Melbourne FS | 37.82 | No | 1234 | 1 | 102.5 | IR9-11 | North IRL | 102 | 76.5984 | 204.9066 | 0.21 | 0.05 | 66541 | 64574 | 66541 | IR9-11 | 1300 | B/D | 1300 B/D | 48.29 | 1 | 2.1 | 0.516 | 2.1 | 0.516 | 0.662 | 0.050633 | 166 | 1 | 0.2 | 1.0292 | 0.2
Melbourne AP | 10 | Melbourne FS | 37.82 | No | 1234 | 1 | 102.5 | IR9-11 | North IRL | 9595 | 641.676 | 19263.7828 | 20.15 | 4.95 | 66569 | 64600 | 66569 | IR9-11 | 1300 | B/D | 1300 B/D | 48.29 | 1 | 2.1 | 0.516 | 2.1 | 0.516 | 0.662 | 4.7602 | 15642 | 72 | 17.8 | 1.0292 | 18.3
Melbourne AP | 10 | Melbourne FS | 37.82 | No | 1234 | 1 | 102.5 | IR9-11 | North IRL | 77 | 60.3244 | 154.133 | 0.16 | 0.04 | 66573 | 64604 | 66573 | IR9-11 | 1300 | B/D | 1300 B/D | 48.29 | 1 | 2.1 | 0.516 | 2.1 | 0.516 | 0.662 | 0.038087 | 125 | 1 | 0.1 | 1.0292 | 0.1
Melbourne AP | 10 | Melbourne FS | 37.82 | No | 1234 | 1 | 102.5 | IR9-11 | North IRL | 77285 | 3130.2931 | 155173.5572 | 162.3 | 39.88 | 66580 | 64610 | 66580 | IR9-11 | 1300 | B/D | 1300 B/D | 48.29 | 1 | 2.1 | 0.516 | 2.1 | 0.516 | 0.662 | 38.1349 | 125311 | 580 | 142.6 | 1.0292 | 146.8
Melbourne AP | 10 | Melbourne FS | 37.82 | No | 1234 | 1 | 102.5 | IR9-11 | North IRL | 25028 | 1328.3405 | 50251.1323 | 52.56 | 12.91 | 66582 | 64612 | 66582 | IR9-11 | 1300 | B/D | 1300 B/D | 48.29 | 1 | 2.1 | 0.516 | 2.1 | 0.516 | 0.662 | 12.4173 | 40803 | 189 | 46.4 | 1.0292 | 47.8
Melbourne AP | 10 | Melbourne FS | 37.82 | No | 1234 | 1 | 102.5 | IR9-11 | North IRL | 1114 | 365.5053 | 2235.6092 | 2.34 | 0.57 | 66589 | 64619 | 66589 | IR9-11 | 1300 | B/D | 1300 B/D | 48.29 | 1 | 2.1 | 0.516 | 2.1 | 0.516 | 0.662 | 0.55243 | 1815 | 8 | 2.1 | 1.0292 | 2.2
Melbourne AP | 10 | Melbourne FS | 37.82 | No | 1234 | 1 | 102.5 | IR9-11 | North IRL | 3180 | 464.9188 | 6384.681 | 6.68 | 1.64 | 66602 | 64632 | 66602 | IR9-11 | 1300 | B/D | 1300 B/D | 48.29 | 1 | 2.1 | 0.516 | 2.1 | 0.516 | 0.662 | 1.5777 | 5184 | 24 | 5.9 | 1.0292 | 6.1
Melbourne AP | 10 | Melbourne FS | 37.82 | No | 1234 | 1 | 102.5 | IR9-11 | North IRL | 30 | 40.8858 | 59.4977 | 0.06 | 0.02 | 66606 | 64636 | 66606 | IR9-11 | 1300 | B/D | 1300 B/D | 48.29 | 1 | 2.1 | 0.516 | 2.1 | 0.516 | 0.662 | 0.014702 | 48 | 0 | 0.1 | 1.0292 | 0.1
Melbourne AP | 10 | Melbourne FS | 37.82 | No | 1234 | 1 | 102.5 | IR9-11 | North IRL | 4 | 15.4416 | 6.9735 | 0.01 | 0 | 66615 | 64645 | 66615 | IR9-11 | 1300 | B/D | 1300 B/D | 48.29 | 1 | 2.1 | 0.516 | 2.1 | 0.516 | 0.662 | 0.0017232 | 6 | 0 | 0 | 1.0292 | 0
Melbourne AP | 10 | Melbourne FS | 37.82 | No | 1234 | 1 | 102.5 | IR9-11 | North IRL | 1 | 67.1298 | 1.7573 | 0 | 0 | 66616 | 64646 | 66616 | IR9-11 | 1300 | B/D | 1300 B/D | 48.29 | 1 | 2.1 | 0.516 | 2.1 | 0.516 | 0.662 | 0.00043423 | 1 | 0 | 0 | 1.0292 | 0
Melbourne AP | 10 | Melbourne FS | 37.82 | No | 1234 | 1 | 102.5 | IR9-11 | North IRL | 1335 | 193.2061 | 2679.6144 | 2.8 | 0.69 | 66617 | 64647 | 66617 | IR9-11 | 1300 | B/D | 1300 B/D | 48.29 | 1 | 2.1 | 0.516 | 2.1 | 0.516 | 0.662 | 0.66214 | 2176 | 10 | 2.5 | 1.0292 | 2.6
Melbourne AP | 10 | Melbourne FS | 37.82 | No | 1234 | 1 | 102.5 | IR9-11 | North IRL | 145 | 75.1662 | 291.1855 | 0.3 | 0.07 | 66618 | 64648 | 66618 | IR9-11 | 1300 | B/D | 1300 B/D | 48.29 | 1 | 2.1 | 0.516 | 2.1 | 0.516 | 0.662 | 0.071953 | 236 | 1 | 0.3 | 1.0292 | 0.3
Melbourne AP | 10 | Melbourne FS | 37.82 | No | 1234 | 1 | 102.5 | IR9-11 | North IRL | 0 | 5.9169 | 0.16401 | 0 | 0 | 66622 | 64652 | 66622 | IR9-11 | 1300 | B/D | 1300 B/D | 48.29 | 1 | 2.1 | 0.516 | 2.1 | 0.516 | 0.662 | 4.0528e-05 | 0 | 0 | 0 | 1.0292 | 0
Melbourne AP | 10 | Melbourne FS | 37.82 | No | 1234 | 1 | 102.5 | IR9-11 | North IRL | 4 | 14.3737 | 8.8118 | 0.01 | 0 | 66623 | 64653 | 66623 | IR9-11 | 1300 | B/D | 1300 B/D | 48.29 | 1 | 2.1 | 0.516 | 2.1 | 0.516 | 0.662 | 0.0021774 | 7 | 0 | 0 | 1.0292 | 0
Melbourne AP | 10 | Melbourne FS | 37.82 | No | 1234 | 1 | 102.5 | IR9-11 | North IRL | 1071 | 336.7725 | 2150.262 | 2.25 | 0.55 | 66637 | 64667 | 66637 | IR9-11 | 1300 | B/D | 1300 B/D | 48.29 | 1 | 2.1 | 0.516 | 2.1 | 0.516 | 0.662 | 0.53134 | 1746 | 8 | 2 | 1.0292 | 2.1
Melbourne AP | 10 | Melbourne FS | 37.82 | No | 1234 | 1 | 102.5 | IR9-11 | North IRL | 9270 | 904.8336 | 18611.6526 | 19.47 | 4.78 | 66647 | 64677 | 66647 | IR9-11 | 1300 | B/D | 1300 B/D | 48.29 | 1 | 2.1 | 0.516 | 2.1 | 0.516 | 0.662 | 4.599 | 15112 | 70 | 17.2 | 1.0292 | 17.7
Melbourne AP | 10 | Melbourne FS | 37.82 | No | 1234 | 1 | 102.5 | IR9-11 | North IRL | 8268 | 697.8748 | 16600.1667 | 17.36 | 4.27 | 66652 | 64682 | 66652 | IR9-11 | 1300 | B/D | 1300 B/D | 48.29 | 1 | 2.1 | 0.516 | 2.1 | 0.516 | 0.662 | 4.102 | 13479 | 62 | 15.3 | 1.0292 | 15.7
Melbourne AP | 10 | Melbourne FS | 37.82 | No | 1234 | 1 | 102.5 | IR9-11 | North IRL | 887 | 249.35 | 1781.1288 | 1.86 | 0.46 | 66653 | 64683 | 66653 | IR9-11 | 1300 | B/D | 1300 B/D | 48.29 | 1 | 2.1 | 0.516 | 2.1 | 0.516 | 0.662 | 0.44012 | 1446 | 7 | 1.6 | 1.0292 | 1.6
Melbourne AP | 10 | Melbourne FS | 37.82 | No | 1234 | 1 | 102.5 | IR9-11 | North IRL | 193 | 122.2784 | 386.9189 | 0.41 | 0.1 | 66669 | 64697 | 66669 | IR9-11 | 1300 | B/D | 1300 B/D | 48.29 | 1 | 2.1 | 0.516 | 2.1 | 0.516 | 0.662 | 0.095609 | 314 | 1 | 0.4 | 1.0292 | 0.4
Melbourne AP | 10 | Melbourne FS | 37.82 | No | 1234 | 1 | 102.5 | IR9-11 | North IRL | 10445 | 955.1885 | 20971.418 | 21.93 | 5.39 | 66678 | 64706 | 66678 | IR9-11 | 1300 | B/D | 1300 B/D | 48.29 | 1 | 2.1 | 0.516 | 2.1 | 0.516 | 0.662 | 5.1821 | 17028 | 79 | 19.4 | 1.0292 | 20
Melbourne AP | 10 | Melbourne FS | 37.82 | No | 1234 | 1 | 102.5 | IR9-11 | North IRL | 9172 | 564.9957 | 18414.5993 | 19.26 | 4.73 | 66690 | 64717 | 66690 | IR9-11 | 1300 | B/D | 1300 B/D | 48.29 | 1 | 2.1 | 0.516 | 2.1 | 0.516 | 0.662 | 4.5503 | 14952 | 69 | 17 | 1.0292 | 17.5
Melbourne AP | 10 | Melbourne FS | 37.82 | No | 1234 | 1 | 102.5 | IR9-11 | North IRL | 310 | 115.5014 | 622.8478 | 0.65 | 0.16 | 66692 | 64719 | 66692 | IR9-11 | 1300 | B/D | 1300 B/D | 48.29 | 1 | 2.1 | 0.516 | 2.1 | 0.516 | 0.662 | 0.15391 | 506 | 2 | 0.6 | 1.0292 | 0.6
Melbourne AP | 10 | Melbourne FS | 37.82 | No | 1234 | 1 | 102.5 | IR9-11 | North IRL | 1719 | 376.5988 | 3451.5408 | 3.61 | 0.89 | 66705 | 64732 | 66705 | IR9-11 | 1300 | B/D | 1300 B/D | 48.29 | 1 | 2.1 | 0.516 | 2.1 | 0.516 | 0.662 | 0.85289 | 2803 | 13 | 3.2 | 1.0292 | 3.3
Melbourne AP | 10 | Melbourne FS | 37.82 | No | 1234 | 1 | 102.5 | IR9-11 | North IRL | 9162 | 549.2903 | 18394.6132 | 19.24 | 4.73 | 66715 | 64742 | 66715 | IR9-11 | 1300 | B/D | 1300 B/D | 48.29 | 1 | 2.1 | 0.516 | 2.1 | 0.516 | 0.662 | 4.5454 | 14936 | 69 | 17 | 1.0292 | 17.5
Melbourne AP | 10 | Melbourne FS | 37.82 | No | 1234 | 1 | 102.5 | IR9-11 | North IRL | 203 | 114.3177 | 406.9312 | 0.43 | 0.1 | 66734 | 64761 | 66734 | IR9-11 | 1300 | B/D | 1300 B/D | 48.29 | 1 | 2.1 | 0.516 | 2.1 | 0.516 | 0.662 | 0.10055 | 330 | 2 | 0.4 | 1.0292 | 0.4
Melbourne AP | 10 | Melbourne FS | 37.82 | No | 1234 | 1 | 102.5 | IR9-11 | North IRL | 0 | 4.4687 | 0.77996 | 0 | 0 | 66747 | 64774 | 66747 | IR9-11 | 1300 | B/D | 1300 B/D | 48.29 | 1 | 2.1 | 0.516 | 2.1 | 0.516 | 0.662 | 0.00019273 | 1 | 0 | 0 | 1.0292 | 0
Melbourne AP | 10 | Melbourne FS | 37.82 | No | 1234 | 1 | 102.5 | IR9-11 | North IRL | 317 | 207.5885 | 636.3728 | 0.67 | 0.16 | 66795 | 64819 | 66795 | IR9-11 | 1300 | B/D | 1300 B/D | 48.29 | 1 | 2.1 | 0.516 | 2.1 | 0.516 | 0.662 | 0.15725 | 517 | 2 | 0.6 | 1.0292 | 0.6
Melbourne AP | 10 | Melbourne FS | 37.82 | No | 1234 | 1 | 102.5 | IR9-11 | North IRL | 297 | 101.598 | 595.8294 | 0.62 | 0.15 | 66804 | 64828 | 66804 | IR9-11 | 1300 | B/D | 1300 B/D | 48.29 | 1 | 2.1 | 0.516 | 2.1 | 0.516 | 0.662 | 0.14723 | 484 | 2 | 0.6 | 1.0292 | 0.6
Melbourne AP | 10 | Melbourne FS | 37.82 | No | 1234 | 1 | 102.5 | IR9-11 | North IRL | 1 | 7.5636 | 2.0705 | 0 | 0 | 66818 | 64840 | 66818 | IR9-11 | 1300 | B/D | 1300 B/D | 48.29 | 1 | 2.1 | 0.516 | 2.1 | 0.516 | 0.662 | 0.00051163 | 2 | 0 | 0 | 1.0292 | 0
Melbourne AP | 10 | Melbourne FS | 37.82 | No | 1234 | 1 | 102.5 | IR9-11 | North IRL | 2718 | 551.9509 | 5456.8347 | 5.71 | 1.4 | 66827 | 64849 | 66827 | IR9-11 | 1300 | B/D | 1300 B/D | 48.29 | 1 | 2.1 | 0.516 | 2.1 | 0.516 | 0.662 | 1.3484 | 4431 | 21 | 5 | 1.0292 | 5.1
Melbourne AP | 10 | Melbourne FS | 37.82 | No | 1234 | 1 | 102.5 | IR9-11 | North IRL | 2653 | 329.6638 | 5326.4285 | 5.57 | 1.37 | 66854 | 64875 | 66854 | IR9-11 | 1300 | B/D | 1300 B/D | 48.29 | 1 | 2.1 | 0.516 | 2.1 | 0.516 | 0.662 | 1.3162 | 4325 | 20 | 4.9 | 1.0292 | 5
Melbourne AP | 10 | Melbourne FS | 37.82 | No | 1234 | 1 | 102.5 | IR9-11 | North IRL | 5920 | 445.0439 | 11885.436 | 12.43 | 3.05 | 66867 | 64888 | 66867 | IR9-11 | 1300 | B/D | 1300 B/D | 48.29 | 1 | 2.1 | 0.516 | 2.1 | 0.516 | 0.662 | 2.9369 | 9651 | 45 | 11 | 1.0292 | 11.3
Melbourne AP | 10 | Melbourne FS | 37.82 | No | 1234 | 1 | 102.5 | IR9-11 | North IRL | 50 | 66.3679 | 100.3545 | 0.1 | 0.03 | 66931 | 64948 | 66931 | IR9-11 | 1300 | B/D | 1300 B/D | 48.29 | 1 | 2.1 | 0.516 | 2.1 | 0.516 | 0.662 | 0.024798 | 81 | 0 | 0.1 | 1.0292 | 0.1
Melbourne AP | 10 | Melbourne FS | 37.82 | No | 1234 | 1 | 102.5 | IR9-11 | North IRL | 860 | 315.921 | 1727.7124 | 1.81 | 0.44 | 66945 | 64961 | 66945 | IR9-11 | 1300 | B/D | 1300 B/D | 48.29 | 1 | 2.1 | 0.516 | 2.1 | 0.516 | 0.662 | 0.42693 | 1403 | 6 | 1.6 | 1.0292 | 1.6
Melbourne AP | 10 | Melbourne FS | 37.82 | No | 1234 | 1 | 102.5 | IR9-11 | North IRL | 5252 | 590.9503 | 10545.6878 | 11.03 | 2.71 | 66981 | 64997 | 66981 | IR9-11 | 1300 | B/D | 1300 B/D | 48.29 | 1 | 2.1 | 0.516 | 2.1 | 0.516 | 0.662 | 2.6059 | 8563 | 40 | 9.7 | 1.0292 | 10
Melbourne AP | 10 | Melbourne FS | 37.82 | No | 1234 | 1 | 102.5 | IR9-11 | North IRL | 2863 | 310.6041 | 5749.1333 | 6.01 | 1.48 | 67026 | 65040 | 67026 | IR9-11 | 1300 | B/D | 1300 B/D | 48.29 | 1 | 2.1 | 0.516 | 2.1 | 0.516 | 0.662 | 1.4206 | 4668 | 22 | 5.3 | 1.0292 | 5.5
Melbourne AP | 10 | Melbourne FS | 37.82 | No | 1234 | 1 | 102.5 | IR9-11 | North IRL | 15737 | 733.2956 | 31597.01 | 33.05 | 8.12 | 67027 | 65041 | 67027 | IR9-11 | 1300 | B/D | 1300 B/D | 48.29 | 1 | 2.1 | 0.516 | 2.1 | 0.516 | 0.662 | 7.2627 | 23865 | 111 | 27.2 | 1.0292 | 28
Melbourne AP | 10 | Melbourne FS | 37.82 | No | 1234 | 1 | 102.5 | IR9-11 | North IRL | 3179 | 443.885 | 6383.7814 | 6.68 | 1.64 | 67061 | 65075 | 67061 | IR9-11 | 1300 | B/D | 1300 B/D | 48.29 | 1 | 2.1 | 0.516 | 2.1 | 0.516 | 0.662 | 1.5775 | 5184 | 24 | 5.9 | 1.0292 | 6.1
Melbourne AP | 10 | Melbourne FS | 37.82 | No | 1234 | 1 | 102.5 | IR9-11 | North IRL | 1670 | 256.5435 | 3351.9541 | 3.51 | 0.86 | 67169 | 65183 | 67169 | IR9-11 | 1300 | B/D | 1300 B/D | 48.29 | 1 | 2.1 | 0.516 | 2.1 | 0.516 | 0.662 | 0.82828 | 2722 | 13 | 3.1 | 1.0292 | 3.2
Melbourne AP | 10 | Melbourne FS | 37.82 | No | 1234 | 1 | 102.5 | IR9-11 | North IRL | 3625 | 420.98 | 7277.5146 | 7.61 | 1.87 | 67202 | 65214 | 67202 | IR9-11 | 1300 | B/D | 1300 B/D | 48.29 | 1 | 2.1 | 0.516 | 2.1 | 0.516 | 0.662 | 1.7983 | 5909 | 27 | 6.7 | 1.0292 | 6.9
Melbourne AP | 10 | Melbourne FS | 37.82 | No | 1234 | 1 | 102.5 | IR9-11 | North IRL | 6214 | 470.5315 | 12476.0717 | 13.05 | 3.21 | 67207 | 65219 | 67207 | IR9-11 | 1300 | B/D | 1300 B/D | 48.29 | 1 | 2.1 | 0.516 | 2.1 | 0.516 | 0.662 | 3.0829 | 10130 | 47 | 11.5 | 1.0292 | 11.8
Melbourne AP | 10 | Melbourne FS | 37.82 | No | 1234 | 1 | 102.5 | IR9-11 | North IRL | 19053 | 950.4161 | 38255.0657 | 40.01 | 9.83 | 67209 | 65221 | 67209 | IR9-11 | 1300 | B/D | 1300 B/D | 48.29 | 1 | 2.1 | 0.516 | 2.1 | 0.516 | 0.662 | 9.453 | 31062 | 144 | 35.3 | 1.0292 | 36.3
Melbourne AP | 10 | Melbourne FS | 37.82 | No | 1234 | 1 | 102.5 | IR9-11 | North IRL | 374 | 712.8413 | 750.5101 | 0.79 | 0.19 | 67231 | 65243 | 67231 | IR9-11 | 1300 | B/D | 1300 B/D | 48.29 | 1 | 2.1 | 0.516 | 2.1 | 0.516 | 0.662 | 0.18545 | 609 | 3 | 0.7 | 1.0292 | 0.7
Melbourne AP | 10 | Melbourne FS | 37.82 | No | 1234 | 1 | 102.5 | IR9-11 | North IRL | 101171 | 5056.6035 | 203131.5691 | 212.46 | 52.2 | 67233 | 65245 | 67233 | IR9-11 | 1300 | B/D | 1300 B/D | 48.29 | 1 | 2.1 | 0.516 | 2.1 | 0.516 | 0.662 | 50.1947 | 164939 | 764 | 187.7 | 1.0292 | 193.2
Melbourne AP | 20 | Eau Gallie | 40.58 | No | 1234 | 1 | 102.5 | IR9-11 | North IRL | 25412 | 1269.6426 | 44317.7777 | 53.37 | 13.11 | 67249 | 65261 | 67249 | IR9-11 | 1300 | B/D | 1300 B/D | 48.29 | 1 | 2.1 | 0.516 | 2.1 | 0.516 | 0.662 | 10.9511 | 35985 | 167 | 40.9 | 1.0292 | 42.1
Melbourne AP | 10 | Melbourne FS | 37.82 | No | 1234 | 1 | 102.5 | IR9-11 | North IRL | 13812 | 1238.388 | 27730.9512 | 29.01 | 7.13 | 67264 | 65276 | 67264 | IR9-11 | 1300 | B/D | 1300 B/D | 48.29 | 1 | 2.1 | 0.516 | 2.1 | 0.516 | 0.662 | 6.8524 | 22517 | 104 | 25.6 | 1.0292 | 26.3
Melbourne AP | 10 | Melbourne FS | 37.82 | No | 1234 | 1 | 102.5 | IR9-11 | North IRL | 13276 | 835.6781 | 26655.9645 | 27.88 | 6.85 | 67265 | 65277 | 67265 | IR9-11 | 1300 | B/D | 1300 B/D | 48.29 | 1 | 2.1 | 0.516 | 2.1 | 0.516 | 0.662 | 6.5868 | 21644 | 100 | 24.6 | 1.0292 | 25.3
Melbourne AP | 20 | Eau Gallie | 40.58 | No | 1234 | 1 | 102.5 | IR9-11 | North IRL | 2170 | 263.845 | 3785.1526 | 4.56 | 1.12 | 67332 | 65339 | 67332 | IR9-11 | 1300 | B/D | 1300 B/D | 48.29 | 1 | 2.1 | 0.516 | 2.1 | 0.516 | 0.662 | 0.93533 | 3073 | 14 | 3.5 | 1.0292 | 3.6
Melbourne AP | 10 | Melbourne FS | 37.82 | No | 1234 | 1 | 102.5 | IR9-11 | North IRL | 345 | 135.5487 | 692.8328 | 0.72 | 0.18 | 67333 | 65340 | 67333 | IR9-11 | 1300 | B/D | 1300 B/D | 48.29 | 1 | 2.1 | 0.516 | 2.1 | 0.516 | 0.662 | 0.1712 | 563 | 3 | 0.6 | 1.0292 | 0.6
Melbourne AP | 10 | Melbourne FS | 37.82 | No | 1234 | 1 | 102.5 | IR9-11 | North IRL | 6364 | 527.6498 | 12778.5039 | 13.36 | 3.28 | 67334 | 65341 | 67334 | IR9-11 | 1300 | B/D | 1300 B/D | 48.29 | 1 | 2.1 | 0.516 | 2.1 | 0.516 | 0.662 | 3.1576 | 10376 | 48 | 11.8 | 1.0292 | 12.1
Melbourne AP | 20 | Eau Gallie | 40.58 | No | 1234 | 1 | 102.5 | IR9-11 | North IRL | 195 | 81.9231 | 340.5385 | 0.41 | 0.1 | 67419 | 65421 | 67419 | IR9-11 | 1300 | B/D | 1300 B/D | 48.29 | 1 | 2.1 | 0.516 | 2.1 | 0.516 | 0.662 | 0.084149 | 277 | 1 | 0.3 | 1.0292 | 0.3
Melbourne AP | 10 | Melbourne FS | 37.82 | No | 1234 | 1 | 102.5 | IR9-11 | North IRL | 2317 | 279.8342 | 4651.9792 | 4.87 | 1.2 | 67489 | 65487 | 67489 | IR9-11 | 1300 | B/D | 1300 B/D | 48.29 | 1 | 2.1 | 0.516 | 2.1 | 0.516 | 0.662 | 1.1495 | 3777 | 17 | 4.3 | 1.0292 | 4.4
Melbourne AP | 20 | Eau Gallie | 40.58 | No | 1234 | 1 | 102.5 | IR9-11 | North IRL | 4118 | 558.3384 | 7181.6002 | 8.65 | 2.12 | 67513 | 65509 | 67513 | IR9-11 | 1300 | B/D | 1300 B/D | 48.29 | 1 | 2.1 | 0.516 | 2.1 | 0.516 | 0.662 | 1.7746 | 5831 | 27 | 6.6 | 1.0292 | 6.8
Melbourne AP | 10 | Melbourne FS | 37.82 | No | 1234 | 1 | 102.5 | IR9-11 | North IRL | 3023 | 318.0571 | 6069.5979 | 6.35 | 1.56 | 67539 | 65532 | 67539 | IR9-11 | 1300 | B/D | 1300 B/D | 48.29 | 1 | 2.1 | 0.516 | 2.1 | 0.516 | 0.662 | 1.4998 | 4928 | 23 | 5.6 | 1.0292 | 5.8
Melbourne AP | 10 | Melbourne FS | 37.82 | No | 1234 | 1 | 102.5 | IR9-11 | North IRL | 334 | 147.0802 | 671.2984 | 0.7 | 0.17 | 67610 | 65597 | 67610 | IR9-11 | 1300 | B/D | 1300 B/D | 48.29 | 1 | 2.1 | 0.516 | 2.1 | 0.516 | 0.662 | 0.16588 | 545 | 3 | 0.6 | 1.0292 | 0.6
Melbourne AP | 20 | Eau Gallie | 40.58 | No | 1234 | 1 | 102.5 | IR9-11 | North IRL | 4008 | 689.3964 | 6989.7575 | 8.42 | 2.07 | 67732 | 65708 | 67732 | IR9-11 | 1300 | B/D | 1300 B/D | 48.29 | 1 | 2.1 | 0.516 | 2.1 | 0.516 | 0.662 | 1.7272 | 5676 | 26 | 6.5 | 1.0292 | 6.7
Melbourne AP | 20 | Eau Gallie | 40.58 | No | 1234 | 1 | 102.5 | IR9-11 | North IRL | 357 | 102.6854 | 622.5382 | 0.75 | 0.18 | 67762 | 65737 | 67762 | IR9-11 | 1300 | B/D | 1300 B/D | 48.29 | 1 | 2.1 | 0.516 | 2.1 | 0.516 | 0.662 | 0.15383 | 505 | 2 | 0.6 | 1.0292 | 0.6
Melbourne AP | 20 | Eau Gallie | 40.58 | No | 1234 | 1 | 102.5 | IR9-11 | North IRL | 242 | 101.027 | 421.5143 | 0.51 | 0.12 | 67764 | 65739 | 67764 | IR9-11 | 1300 | B/D | 1300 B/D | 48.29 | 1 | 2.1 | 0.516 | 2.1 | 0.516 | 0.662 | 0.10416 | 342 | 2 | 0.4 | 1.0292 | 0.4
Melbourne AP | 10 | Melbourne FS | 37.82 | No | 1234 | 1 | 102.5 | IR9-11 | North IRL | 20 | 26.1386 | 40.9064 | 0.04 | 0.01 | 67771 | 65745 | 67771 | IR9-11 | 1300 | B/D | 1300 B/D | 48.29 | 1 | 2.1 | 0.516 | 2.1 | 0.516 | 0.662 | 0.010108 | 33 | 0 | 0 | 1.0292 | 0
Melbourne AP | 10 | Melbourne FS | 37.82 | No | 1234 | 1 | 102.5 | IR9-11 | North IRL | 292 | 218.2635 | 585.196 | 0.61 | 0.15 | 67776 | 65750 | 67776 | IR9-11 | 1300 | B/D | 1300 B/D | 48.29 | 1 | 2.1 | 0.516 | 2.1 | 0.516 | 0.662 | 0.1446 | 475 | 2 | 0.5 | 1.0292 | 0.5
Melbourne AP | 10 | Melbourne FS | 37.82 | No | 1234 | 1 | 102.5 | IR9-11 | North IRL | 415 | 140.7753 | 833.1066 | 0.87 | 0.21 | 67782 | 65756 | 67782 | IR9-11 | 1300 | B/D | 1300 B/D | 48.29 | 1 | 2.1 | 0.516 | 2.1 | 0.516 | 0.662 | 0.20586 | 676 | 3 | 0.8 | 1.0292 | 0.8
Melbourne AP | 10 | Melbourne FS | 37.82 | No | 1234 | 1 | 102.5 | IR9-11 | North IRL | 317 | 471.5669 | 636.945 | 0.67 | 0.16 | 67783 | 65757 | 67783 | IR9-11 | 1300 | B/D | 1300 B/D | 48.29 | 1 | 2.1 | 0.516 | 2.1 | 0.516 | 0.662 | 0.14073 | 462 | 2 | 0.5 | 1.0292 | 0.5
Melbourne AP | 20 | Eau Gallie | 40.58 | No | 1234 | 1 | 102.5 | IR9-11 | North IRL | 152 | 79.7792 | 264.9962 | 0.32 | 0.08 | 67786 | 65760 | 67786 | IR9-11 | 1300 | B/D | 1300 B/D | 48.29 | 1 | 2.1 | 0.516 | 2.1 | 0.516 | 0.662 | 0.065482 | 215 | 1 | 0.2 | 1.0292 | 0.2
Melbourne AP | 20 | Eau Gallie | 40.58 | No | 1234 | 1 | 102.5 | IR9-11 | North IRL | 4147 | 325.3008 | 7232.7029 | 8.71 | 2.14 | 67813 | 65786 | 67813 | IR9-11 | 1300 | B/D | 1300 B/D | 48.29 | 1 | 2.1 | 0.516 | 2.1 | 0.516 | 0.662 | 1.7872 | 5873 | 27 | 6.7 | 1.0292 | 6.9
Melbourne AP | 20 | Eau Gallie | 40.58 | No | 1234 | 1 | 102.5 | IR9-11 | North IRL | 72 | 51.6171 | 125.7039 | 0.15 | 0.04 | 67821 | 65794 | 67821 | IR9-11 | 1300 | B/D | 1300 B/D | 48.29 | 1 | 2.1 | 0.516 | 2.1 | 0.516 | 0.662 | 0.031062 | 102 | 0 | 0.1 | 1.0292 | 0.1
Melbourne AP | 20 | Eau Gallie | 40.58 | No | 1234 | 1 | 102.5 | IR9-11 | North IRL | 40 | 41.0724 | 70.0474 | 0.08 | 0.02 | 67822 | 65795 | 67822 | IR9-11 | 1300 | B/D | 1300 B/D | 48.29 | 1 | 2.1 | 0.516 | 2.1 | 0.516 | 0.662 | 0.017309 | 57 | 0 | 0.1 | 1.0292 | 0.1
Melbourne AP | 20 | Eau Gallie | 40.58 | No | 1234 | 1 | 102.5 | IR9-11 | North IRL | 201704 | 3545.2532 | 351767.2897 | 423.58 | 104.08 | 67829 | 65802 | 67829 | IR9-11 | 1300 | B/D | 1300 B/D | 48.29 | 1 | 2.1 | 0.516 | 2.1 | 0.516 | 0.662 | 86.7951 | 285208 | 1321 | 324.5 | 1.0292 | 334
Melbourne AP | 10 | Melbourne FS | 37.82 | No | 1234 | 1 | 102.5 | IR9-11 | North IRL | 1183 | 350.5505 | 2375.7349 | 2.48 | 0.61 | 67848 | 65820 | 67848 | IR9-11 | 1300 | B/D | 1300 B/D | 48.29 | 1 | 2.1 | 0.516 | 2.1 | 0.516 | 0.662 | 0.58705 | 1929 | 9 | 2.2 | 1.0292 | 2.3
Melbourne AP | 10 | Melbourne FS | 37.82 | No | 1234 | 1 | 102.5 | IR9-11 | North IRL | 116 | 73.8946 | 233.3039 | 0.24 | 0.06 | 67854 | 65826 | 67854 | IR9-11 | 1300 | B/D | 1300 B/D | 48.29 | 1 | 2.1 | 0.516 | 2.1 | 0.516 | 0.662 | 0.05765 | 189 | 1 | 0.2 | 1.0292 | 0.2
Melbourne AP | 20 | Eau Gallie | 40.58 | No | 1234 | 1 | 102.5 | IR9-11 | North IRL | 10057 | 993.1964 | 17538.9954 | 21.12 | 5.19 | 67864 | 65836 | 67864 | IR9-11 | 1300 | B/D | 1300 B/D | 48.29 | 1 | 2.1 | 0.516 | 2.1 | 0.516 | 0.662 | 4.334 | 14241 | 66 | 16.2 | 1.0292 | 16.7
Melbourne AP | 20 | Eau Gallie | 40.58 | No | 1234 | 1 | 102.5 | IR9-11 | North IRL | 3993 | 404.7441 | 6964.1447 | 8.39 | 2.06 | 67865 | 65837 | 67865 | IR9-11 | 1300 | B/D | 1300 B/D | 48.29 | 1 | 2.1 | 0.516 | 2.1 | 0.516 | 0.662 | 1.7209 | 5655 | 26 | 6.4 | 1.0292 | 6.6
Melbourne AP | 10 | Melbourne FS | 37.82 | No | 1234 | 1 | 102.5 | IR9-11 | North IRL | 128 | 130.6735 | 256.579 | 0.27 | 0.07 | 67886 | 65858 | 67886 | IR9-11 | 1300 | B/D | 1300 B/D | 48.29 | 1 | 2.1 | 0.516 | 2.1 | 0.516 | 0.662 | 0.063402 | 208 | 1 | 0.2 | 1.0292 | 0.2
Melbourne AP | 20 | Eau Gallie | 40.58 | No | 1234 | 1 | 102.5 | IR9-11 | North IRL | 5174 | 829.3928 | 9022.7481 | 10.87 | 2.67 | 68008 | 65976 | 68008 | IR9-11 | 1300 | B/D | 1300 B/D | 48.29 | 1 | 2.1 | 0.516 | 2.1 | 0.516 | 0.662 | 2.2296 | 7326 | 34 | 8.3 | 1.0292 | 8.5
Melbourne AP | 20 | Eau Gallie | 40.58 | No | 1234 | 1 | 102.5 | IR9-11 | North IRL | 74 | 61.8402 | 129.9087 | 0.16 | 0.04 | 68029 | 65997 | 68029 | IR9-11 | 1300 | B/D | 1300 B/D | 48.29 | 1 | 2.1 | 0.516 | 2.1 | 0.516 | 0.662 | 0.013229 | 43 | 0 | 0 | 1.0292 | 0
Melbourne AP | 10 | Melbourne FS | 37.82 | No | 1234 | 1 | 102.5 | IR9-11 | North IRL | 5325 | 580.328 | 10691.7246 | 11.18 | 2.75 | 68056 | 66024 | 68056 | IR9-11 | 1300 | B/D | 1300 B/D | 48.29 | 1 | 2.1 | 0.516 | 2.1 | 0.516 | 0.662 | 2.6388 | 8671 | 40 | 9.9 | 1.0292 | 10.2
Melbourne AP | 10 | Melbourne FS | 37.82 | No | 1234 | 1 | 102.5 | IR9-11 | North IRL | 222 | 108.0158 | 446.7085 | 0.47 | 0.11 | 68127 | 66092 | 68127 | IR9-11 | 1300 | B/D | 1300 B/D | 48.29 | 1 | 2.1 | 0.516 | 2.1 | 0.516 | 0.662 | 0.11038 | 363 | 2 | 0.4 | 1.0292 | 0.4
Melbourne AP | 10 | Melbourne FS | 37.82 | No | 1234 | 1 | 102.5 | IR9-11 | North IRL | 2607 | 372.491 | 5235.0103 | 5.47 | 1.35 | 68154 | 66117 | 68154 | IR9-11 | 1300 | B/D | 1300 B/D | 48.29 | 1 | 2.1 | 0.516 | 2.1 | 0.516 | 0.662 | 1.2936 | 4251 | 20 | 4.8 | 1.0292 | 4.9
Melbourne AP | 10 | Melbourne FS | 37.82 | No | 1234 | 1 | 102.5 | IR9-11 | North IRL | 5336 | 424.8305 | 10713.6753 | 11.21 | 2.75 | 68157 | 66120 | 68157 | IR9-11 | 1300 | B/D | 1300 B/D | 48.29 | 1 | 2.1 | 0.516 | 2.1 | 0.516 | 0.662 | 2.6474 | 8699 | 40 | 9.9 | 1.0292 | 10.2
Melbourne AP | 10 | Melbourne FS | 37.82 | No | 1234 | 1 | 102.5 | IR9-11 | North IRL | 1331 | 370.5938 | 2672.8053 | 2.8 | 0.69 | 68162 | 66125 | 68162 | IR9-11 | 1300 | B/D | 1300 B/D | 48.29 | 1 | 2.1 | 0.516 | 2.1 | 0.516 | 0.662 | 0.66046 | 2170 | 10 | 2.5 | 1.0292 | 2.6
Melbourne AP | 10 | Melbourne FS | 37.82 | No | 1234 | 1 | 102.5 | IR9-11 | North IRL | 169 | 93.9991 | 339.0336 | 0.35 | 0.09 | 68174 | 66136 | 68174 | IR9-11 | 1300 | B/D | 1300 B/D | 48.29 | 1 | 2.1 | 0.516 | 2.1 | 0.516 | 0.662 | 0.083777 | 275 | 1 | 0.3 | 1.0292 | 0.3
Melbourne AP | 10 | Melbourne FS | 37.82 | No | 1234 | 1 | 102.5 | IR9-11 | North IRL | 378 | 290.717 | 758.0786 | 0.79 | 0.2 | 68176 | 66138 | 68176 | IR9-11 | 1300 | B/D | 1300 B/D | 48.29 | 1 | 2.1 | 0.516 | 2.1 | 0.516 | 0.662 | 0.18732 | 616 | 3 | 0.7 | 1.0292 | 0.7
Melbourne AP | 10 | Melbourne FS | 37.82 | No | 1234 | 1 | 102.5 | IR9-11 | North IRL | 323 | 175.1927 | 648.582 | 0.68 | 0.17 | 68178 | 66140 | 68178 | IR9-11 | 1300 | B/D | 1300 B/D | 48.29 | 1 | 2.1 | 0.516 | 2.1 | 0.516 | 0.662 | 0.16027 | 527 | 2 | 0.6 | 1.0292 | 0.6
Melbourne AP | 20 | Eau Gallie | 40.58 | No | 1234 | 1 | 102.5 | IR9-11 | North IRL | 1450 | 255.3901 | 2529.2174 | 3.04 | 0.75 | 68197 | 66159 | 68197 | IR9-11 | 1300 | B/D | 1300 B/D | 48.29 | 1 | 2.1 | 0.516 | 2.1 | 0.516 | 0.662 | 0.59733 | 1963 | 9 | 2.2 | 1.0292 | 2.3
Melbourne AP | 10 | Melbourne FS | 37.82 | No | 1234 | 1 | 102.5 | IR9-11 | North IRL | 7758 | 694.0043 | 15576.8999 | 16.29 | 4 | 68199 | 66161 | 68199 | IR9-11 | 1300 | B/D | 1300 B/D | 48.29 | 1 | 2.1 | 0.516 | 2.1 | 0.516 | 0.662 | 3.7997 | 12486 | 58 | 14.2 | 1.0292 | 14.6
Melbourne AP | 10 | Melbourne FS | 37.82 | No | 1234 | 1 | 102.5 | IR9-11 | North IRL | 59 | 53.1908 | 118.3301 | 0.12 | 0.03 | 68219 | 66181 | 68219 | IR9-11 | 1300 | B/D | 1300 B/D | 48.29 | 1 | 2.1 | 0.516 | 2.1 | 0.516 | 0.662 | 0.02924 | 96 | 0 | 0.1 | 1.0292 | 0.1
Melbourne AP | 10 | Melbourne FS | 37.82 | No | 1234 | 1 | 102.5 | IR9-11 | North IRL | 193 | 90.6107 | 387.3935 | 0.41 | 0.1 | 68220 | 66182 | 68220 | IR9-11 | 1300 | B/D | 1300 B/D | 48.29 | 1 | 2.1 | 0.516 | 2.1 | 0.516 | 0.662 | 0.095727 | 315 | 1 | 0.4 | 1.0292 | 0.4
Melbourne AP | 10 | Melbourne FS | 37.82 | No | 1234 | 1 | 102.5 | IR9-11 | North IRL | 27 | 31.8797 | 54.2517 | 0.06 | 0.01 | 68266 | 66226 | 68266 | IR9-11 | 1300 | B/D | 1300 B/D | 48.29 | 1 | 2.1 | 0.516 | 2.1 | 0.516 | 0.662 | 0.013406 | 44 | 0 | 0.1 | 1.0292 | 0.1
Melbourne AP | 20 | Eau Gallie | 40.58 | No | 1234 | 1 | 102.5 | IR9-11 | North IRL | 48066 | 1854.8924 | 83825.9776 | 100.94 | 24.8 | 68444 | 66389 | 68444 | IR9-11 | 1300 | B/D | 1300 B/D | 48.29 | 1 | 2.1 | 0.516 | 2.1 | 0.516 | 0.662 | 20.7138 | 68065 | 315 | 77.4 | 1.0292 | 79.7
Melbourne AP | 20 | Eau Gallie | 40.58 | No | 1234 | 1 | 102.5 | IR9-11 | North IRL | 629 | 304.4597 | 1096.7553 | 1.32 | 0.32 | 68537 | 66467 | 68537 | IR9-11 | 1300 | B/D | 1300 B/D | 48.29 | 1 | 2.1 | 0.516 | 2.1 | 0.516 | 0.662 | 0.27101 | 891 | 4 | 1 | 1.0292 | 1
Melbourne AP | 20 | Eau Gallie | 40.58 | No | 1234 | 1 | 102.5 | IR9-11 | North IRL | 143 | 137.2407 | 249.0499 | 0.3 | 0.07 | 68621 | 66544 | 68621 | IR9-11 | 1300 | B/D | 1300 B/D | 48.29 | 1 | 2.1 | 0.516 | 2.1 | 0.516 | 0.662 | 0.061541 | 202 | 1 | 0.2 | 1.0292 | 0.2
Melbourne AP | 20 | Eau Gallie | 40.58 | No | 1234 | 1 | 102.5 | IR9-11 | North IRL | 10937 | 640.3655 | 19073.4962 | 22.97 | 5.64 | 68652 | 66575 | 68652 | IR9-11 | 1300 | B/D | 1300 B/D | 48.29 | 1 | 2.1 | 0.516 | 2.1 | 0.516 | 0.662 | 4.7131 | 15487 | 72 | 17.6 | 1.0292 | 18.1
Melbourne AP | 20 | Eau Gallie | 40.58 | No | 1234 | 1 | 102.5 | IR9-11 | North IRL | 8 | 21.1299 | 14.0685 | 0.02 | 0 | 68664 | 66586 | 68664 | IR9-11 | 1300 | B/D | 1300 B/D | 48.29 | 1 | 2.1 | 0.516 | 2.1 | 0.516 | 0.662 | 0.0034764 | 11 | 0 | 0 | 1.0292 | 0
Melbourne AP | 20 | Eau Gallie | 40.58 | No | 1234 | 1 | 102.5 | IR9-11 | North IRL | 525 | 211.4738 | 914.9801 | 1.1 | 0.27 | 68694 | 66612 | 68694 | IR9-11 | 1300 | B/D | 1300 B/D | 48.29 | 1 | 2.1 | 0.516 | 2.1 | 0.516 | 0.662 | 0.2261 | 743 | 3 | 0.8 | 1.0292 | 0.8
Melbourne AP | 10 | Melbourne FS | 37.82 | No | 1234 | 1 | 102.5 | IR9-11 | North IRL | 2997 | 381.6325 | 6016.9645 | 6.29 | 1.55 | 68732 | 66646 | 68732 | IR9-11 | 1300 | B/D | 1300 B/D | 48.29 | 1 | 2.1 | 0.516 | 2.1 | 0.516 | 0.662 | 1.4416 | 4737 | 22 | 5.4 | 1.0292 | 5.6
Patrick AFB | 25 | Patrick AFB | 27.62 | No | 1234 | 1 | 102.5 | IR9-11 | North IRL | 30 | 76.2169 | 109.8126 | 0.06 | 0.02 | 68741 | 66655 | 68741 | IR9-11 | 1300 | B/D | 1300 B/D | 46.66 | 1 | 2.1 | 0.516 | 2.1 | 0.516 | 0.662 | 0.027135 | 86 | 0 | 0.1 | 1.0292 | 0.1
Melbourne AP | 20 | Eau Gallie | 40.58 | No | 1234 | 1 | 102.5 | IR9-11 | North IRL | 9832 | 673.5454 | 17147.5315 | 20.65 | 5.07 | 68750 | 66664 | 68750 | IR9-11 | 1300 | B/D | 1300 B/D | 48.29 | 1 | 2.1 | 0.516 | 2.1 | 0.516 | 0.662 | 4.2372 | 13923 | 64 | 15.8 | 1.0292 | 16.3
Melbourne AP | 20 | Eau Gallie | 40.58 | No | 1234 | 1 | 102.5 | IR9-11 | North IRL | 155 | 76.8674 | 270.8586 | 0.33 | 0.08 | 69091 | 66995 | 69091 | IR9-11 | 1300 | B/D | 1300 B/D | 48.29 | 1 | 2.1 | 0.516 | 2.1 | 0.516 | 0.662 | 0.06693 | 220 | 1 | 0.3 | 1.0292 | 0.3
Melbourne AP | 20 | Eau Gallie | 40.58 | No | 1234 | 1 | 102.5 | IR9-11 | North IRL | 188528 | 6236.0293 | 328789.1244 | 395.91 | 97.28 | 69098 | 67002 | 69098 | IR9-11 | 1300 | B/D | 1300 B/D | 48.29 | 1 | 2.1 | 0.516 | 2.1 | 0.516 | 0.662 | 81.2452 | 266971 | 1236 | 303.8 | 1.0292 | 312.7
Melbourne AP | 20 | Eau Gallie | 40.58 | No | 1234 | 1 | 102.5 | IR9-11 | North IRL | 52237 | 2559.737 | 91099.9841 | 109.7 | 26.95 | 69143 | 67044 | 69143 | IR9-11 | 1300 | B/D | 1300 B/D | 48.29 | 1 | 2.1 | 0.516 | 2.1 | 0.516 | 0.662 | 22.5112 | 73972 | 343 | 84.2 | 1.0292 | 86.7
Melbourne AP | 10 | Melbourne FS | 37.82 | No | 1234 | 1 | 102.5 | IR9-11 | North IRL | 452 | 121.0825 | 908.3819 | 0.95 | 0.23 | 69350 | 67241 | 69350 | IR9-11 | 1300 | B/D | 1300 B/D | 48.29 | 1 | 2.1 | 0.516 | 2.1 | 0.516 | 0.662 | 0.021316 | 70 | 0 | 0.1 | 1.0292 | 0.1
Melbourne AP | 10 | Melbourne FS | 37.82 | No | 1234 | 1 | 102.5 | IR9-11 | North IRL | 180619 | 5922.7798 | 362648.5118 | 379.3 | 93.2 | 69351 | 67242 | 69351 | IR9-11 | 1300 | B/D | 1300 B/D | 48.29 | 1 | 2.1 | 0.516 | 2.1 | 0.516 | 0.662 | 85.6771 | 281534 | 1304 | 320.3 | 1.0292 | 329.6
Melbourne AP | 20 | Eau Gallie | 40.58 | No | 1234 | 1 | 102.5 | IR9-11 | North IRL | 1098 | 249.8801 | 1914.7796 | 2.31 | 0.57 | 69410 | 67296 | 69410 | IR9-11 | 1300 | B/D | 1300 B/D | 48.29 | 1 | 2.1 | 0.516 | 2.1 | 0.516 | 0.662 | 0.33086 | 1087 | 5 | 1.2 | 1.0292 | 1.2
Melbourne AP | 10 | Melbourne FS | 37.82 | No | 1234 | 1 | 102.5 | IR9-11 | North IRL | 3128 | 372.2908 | 6279.6136 | 6.57 | 1.61 | 69426 | 67311 | 69426 | IR9-11 | 1300 | B/D | 1300 B/D | 48.29 | 1 | 2.1 | 0.516 | 2.1 | 0.516 | 0.662 | 0.012653 | 42 | 0 | 0 | 1.0292 | 0
Melbourne AP | 10 | Melbourne FS | 37.82 | No | 1234 | 1 | 102.5 | IR9-11 | North IRL | 56 | 57.1425 | 113.1941 | 0.12 | 0.03 | 69445 | 67329 | 69445 | IR9-11 | 1300 | B/D | 1300 B/D | 48.29 | 1 | 2.1 | 0.516 | 2.1 | 0.516 | 0.662 | 0.027971 | 92 | 0 | 0.1 | 1.0292 | 0.1
Melbourne AP | 10 | Melbourne FS | 37.82 | No | 1234 | 1 | 102.5 | IR9-11 | North IRL | 20411 | 1021.194 | 40980.7001 | 42.86 | 10.53 | 69454 | 67338 | 69454 | IR9-11 | 1300 | B/D | 1300 B/D | 48.29 | 1 | 2.1 | 0.516 | 2.1 | 0.516 | 0.662 | 0.015912 | 52 | 0 | 0.1 | 1.0292 | 0.1
Melbourne AP | 10 | Melbourne FS | 37.82 | No | 1234 | 1 | 102.5 | IR9-11 | North IRL | 27 | 187.1402 | 53.5153 | 0.06 | 0.01 | 69538 | 67415 | 69538 | IR9-11 | 1300 | B/D | 1300 B/D | 48.29 | 1 | 2.1 | 0.516 | 2.1 | 0.516 | 0.662 | 0.00029972 | 1 | 0 | 0 | 1.0292 | 0
Melbourne AP | 20 | Eau Gallie | 40.58 | No | 1234 | 1 | 102.5 | IR9-11 | North IRL | 26539 | 1704.4067 | 46284.0669 | 55.73 | 13.69 | 69545 | 67422 | 69545 | IR9-11 | 1300 | B/D | 1300 B/D | 48.29 | 1 | 2.1 | 0.516 | 2.1 | 0.516 | 0.662 | 10.7175 | 35218 | 163 | 40.1 | 1.0292 | 41.3
Melbourne AP | 10 | Melbourne FS | 37.82 | No | 1234 | 1 | 102.5 | IR9-11 | North IRL | 79238 | 2883.9612 | 159095.3931 | 166.4 | 40.89 | 70067 | 67905 | 70067 | IR9-11 | 1300 | B/D | 1300 B/D | 48.29 | 1 | 2.1 | 0.516 | 2.1 | 0.516 | 0.662 | 39.3132 | 129183 | 598 | 147 | 1.0292 | 151.3
Melbourne AP | 10 | Melbourne FS | 37.82 | No | 1234 | 1 | 102.5 | IR9-11 | North IRL | 36622 | 1139.5302 | 73531.1297 | 76.91 | 18.9 | 70102 | 67939 | 70102 | IR9-11 | 1300 | B/D | 1300 B/D | 48.29 | 1 | 2.1 | 0.516 | 2.1 | 0.516 | 0.662 | 18.155 | 59657 | 276 | 67.9 | 1.0292 | 69.9
Melbourne AP | 10 | Melbourne FS | 37.82 | No | 1234 | 1 | 102.5 | IR9-11 | North IRL | 51281 | 2272.9255 | 102961.7434 | 107.69 | 26.46 | 70306 | 68140 | 70306 | IR9-11 | 1300 | B/D | 1300 B/D | 48.29 | 1 | 2.1 | 0.516 | 2.1 | 0.516 | 0.662 | 25.4423 | 83603 | 387 | 95.1 | 1.0292 | 97.9
Melbourne AP | 20 | Eau Gallie | 40.58 | No | 1234 | 1 | 102.5 | IR9-11 | North IRL | 207 | 83.1917 | 360.9437 | 0.43 | 0.11 | 70339 | 68173 | 70339 | IR9-11 | 1300 | B/D | 1300 B/D | 48.29 | 1 | 2.1 | 0.516 | 2.1 | 0.516 | 0.662 | 0.089191 | 293 | 1 | 0.3 | 1.0292 | 0.3
Melbourne AP | 10 | Melbourne FS | 37.82 | No | 1234 | 1 | 102.5 | IR9-11 | North IRL | 6198 | 476.1298 | 12444.9367 | 13.02 | 3.2 | 70353 | 68187 | 70353 | IR9-11 | 1300 | B/D | 1300 B/D | 48.29 | 1 | 2.1 | 0.516 | 2.1 | 0.516 | 0.662 | 3.0752 | 10105 | 47 | 11.5 | 1.0292 | 11.8
Melbourne AP | 20 | Eau Gallie | 40.58 | No | 1234 | 1 | 102.5 | IR9-11 | North IRL | 217 | 93.9545 | 378.3543 | 0.46 | 0.11 | 70373 | 68207 | 70373 | IR9-11 | 1300 | B/D | 1300 B/D | 48.29 | 1 | 2.1 | 0.516 | 2.1 | 0.516 | 0.662 | 0.093493 | 307 | 1 | 0.3 | 1.0292 | 0.3
Melbourne AP | 20 | Eau Gallie | 40.58 | No | 1234 | 1 | 102.5 | IR9-11 | North IRL | 63 | 72.2281 | 109.5411 | 0.13 | 0.03 | 70407 | 68240 | 70407 | IR9-11 | 1300 | B/D | 1300 B/D | 48.29 | 1 | 2.1 | 0.516 | 2.1 | 0.516 | 0.662 | 0.027068 | 89 | 0 | 0.1 | 1.0292 | 0.1
Melbourne AP | 20 | Eau Gallie | 40.58 | No | 1234 | 1 | 102.5 | IR9-11 | North IRL | 427 | 178.4379 | 744.6868 | 0.9 | 0.22 | 70444 | 68277 | 70444 | IR9-11 | 1300 | B/D | 1300 B/D | 48.29 | 1 | 2.1 | 0.516 | 2.1 | 0.516 | 0.662 | 0.18402 | 605 | 3 | 0.7 | 1.0292 | 0.7
Melbourne AP | 20 | Eau Gallie | 40.58 | No | 1234 | 1 | 102.5 | IR9-11 | North IRL | 76 | 77.8695 | 132.6543 | 0.16 | 0.04 | 70503 | 68336 | 70503 | IR9-11 | 1300 | B/D | 1300 B/D | 48.29 | 1 | 2.1 | 0.516 | 2.1 | 0.516 | 0.662 | 0.032779 | 108 | 1 | 0.1 | 1.0292 | 0.1
Melbourne AP | 20 | Eau Gallie | 40.58 | No | 1234 | 1 | 102.5 | IR9-11 | North IRL | 12653 | 882.7451 | 22067.2216 | 26.57 | 6.53 | 70549 | 68379 | 70549 | IR9-11 | 1300 | B/D | 1300 B/D | 48.29 | 1 | 2.1 | 0.516 | 2.1 | 0.516 | 0.662 | 5.4529 | 17918 | 83 | 20.4 | 1.0292 | 21
Melbourne AP | 10 | Melbourne FS | 37.82 | No | 1234 | 1 | 102.5 | IR9-11 | North IRL | 3418 | 372.5332 | 6863.1061 | 7.18 | 1.76 | 70755 | 68571 | 70755 | IR9-11 | 1300 | B/D | 1300 B/D | 48.29 | 1 | 2.1 | 0.516 | 2.1 | 0.516 | 0.662 | 1.6959 | 5573 | 26 | 6.3 | 1.0292 | 6.5
Melbourne AP | 20 | Eau Gallie | 40.58 | No | 1234 | 1 | 102.5 | IR9-11 | North IRL | 238791 | 4246.4269 | 416445.3617 | 501.46 | 123.22 | 70871 | 68679 | 70871 | IR9-11 | 1300 | B/D | 1300 B/D | 48.29 | 1 | 2.1 | 0.516 | 2.1 | 0.516 | 0.662 | 102.9055 | 338146 | 1566 | 384.7 | 1.0292 | 395.9
Melbourne AP | 10 | Melbourne FS | 37.82 | No | 1234 | 1 | 102.5 | IR9-11 | North IRL | 7 | 209.3045 | 14.2027 | 0.01 | 0 | 70914 | 68708 | 70914 | IR9-11 | 1300 | B/D | 1300 B/D | 48.29 | 1 | 2.1 | 0.516 | 2.1 | 0.516 | 0.662 | 0.0035095 | 12 | 0 | 0 | 1.0292 | 0
Melbourne AP | 20 | Eau Gallie | 40.58 | No | 1234 | 1 | 102.5 | IR9-11 | North IRL | 10810 | 602.5999 | 18853.0951 | 22.7 | 5.58 | 70978 | 68766 | 70978 | IR9-11 | 1300 | B/D | 1300 B/D | 48.29 | 1 | 2.1 | 0.516 | 2.1 | 0.516 | 0.662 | 4.6587 | 15308 | 71 | 17.4 | 1.0292 | 17.9
Melbourne AP | 20 | Eau Gallie | 40.58 | No | 1234 | 1 | 102.5 | IR9-11 | North IRL | 9645 | 773.1266 | 16820.4614 | 20.25 | 4.98 | 70981 | 68769 | 70981 | IR9-11 | 1300 | B/D | 1300 B/D | 48.29 | 1 | 2.1 | 0.516 | 2.1 | 0.516 | 0.662 | 4.1564 | 13658 | 63 | 15.5 | 1.0292 | 16
Melbourne AP | 20 | Eau Gallie | 40.58 | No | 1234 | 1 | 102.5 | IR9-11 | North IRL | 42 | 223.664 | 73.4418 | 0.09 | 0.02 | 70986 | 68774 | 70986 | IR9-11 | 1300 | B/D | 1300 B/D | 48.29 | 1 | 2.1 | 0.516 | 2.1 | 0.516 | 0.662 | 0.018148 | 60 | 0 | 0.1 | 1.0292 | 0.1
Melbourne AP | 20 | Eau Gallie | 40.58 | No | 1234 | 1 | 102.5 | IR9-11 | North IRL | 42539 | 1731.1099 | 74186.7416 | 89.33 | 21.95 | 70996 | 68784 | 70996 | IR9-11 | 1300 | B/D | 1300 B/D | 48.29 | 1 | 2.1 | 0.516 | 2.1 | 0.516 | 0.662 | 18.3319 | 60238 | 279 | 68.5 | 1.0292 | 70.5
Melbourne AP | 10 | Melbourne FS | 37.82 | No | 1234 | 1 | 102.5 | IR9-11 | North IRL | 18954 | 1015.0072 | 38055.5666 | 39.8 | 9.78 | 71063 | 68841 | 71063 | IR9-11 | 1300 | B/D | 1300 B/D | 48.29 | 1 | 2.1 | 0.516 | 2.1 | 0.516 | 0.662 | 9.4037 | 30900 | 143 | 35.2 | 1.0292 | 36.2
Melbourne AP | 20 | Eau Gallie | 40.58 | No | 1234 | 1 | 102.5 | IR9-11 | North IRL | 146 | 80.2823 | 254.644 | 0.31 | 0.08 | 71175 | 68940 | 71175 | IR9-11 | 1300 | B/D | 1300 B/D | 48.29 | 1 | 2.1 | 0.516 | 2.1 | 0.516 | 0.662 | 0.062924 | 207 | 1 | 0.2 | 1.0292 | 0.2
Melbourne AP | 10 | Melbourne FS | 37.82 | No | 1234 | 1 | 102.5 | IR9-11 | North IRL | 36 | 93.7709 | 73.2938 | 0.08 | 0.02 | 71267 | 69021 | 71267 | IR9-11 | 1300 | B/D | 1300 B/D | 48.29 | 1 | 2.1 | 0.516 | 2.1 | 0.516 | 0.662 | 0.018111 | 60 | 0 | 0.1 | 1.0292 | 0.1
Melbourne AP | 20 | Eau Gallie | 40.58 | No | 1234 | 1 | 102.5 | IR9-11 | North IRL | 1548 | 414.4418 | 2700.3259 | 3.25 | 0.8 | 71486 | 69232 | 71486 | IR9-11 | 1300 | B/D | 1300 B/D | 48.29 | 1 | 2.1 | 0.516 | 2.1 | 0.516 | 0.662 | 0.66726 | 2193 | 10 | 2.5 | 1.0292 | 2.6
Melbourne AP | 10 | Melbourne FS | 37.82 | No | 1234 | 0 | 102.5 | IR9-11 | North IRL | 726 | 340.3638 | 1457.4148 | 1.07 | 0.19 | 59859 | 58256 | 59859 | IR9-11 | 1300 | B/D | 1300 B/D | 48.29 | 0 | 2.1 | 0.516 | 1.47 | 0.258 | 0.662 | 0.36013 | 1183 | 4 | 0.7 | 1.0292 | 0.7
Melbourne AP | 10 | Melbourne FS | 37.82 | No | 1234 | 0 | 102.5 | IR9-11 | North IRL | 2990 | 347.2748 | 6003.1963 | 4.4 | 0.77 | 61233 | 59568 | 61233 | IR9-11 | 1300 | B/D | 1300 B/D | 48.29 | 0 | 2.1 | 0.516 | 1.47 | 0.258 | 0.662 | 1.2383 | 4069 | 13 | 2.3 | 1.0292 | 2.4
Melbourne AP | 10 | Melbourne FS | 37.82 | No | 1234 | 0 | 102.5 | IR9-11 | North IRL | 2100 | 440.5678 | 4215.5621 | 3.09 | 0.54 | 61471 | 59794 | 61471 | IR9-11 | 1300 | B/D | 1300 B/D | 48.29 | 0 | 2.1 | 0.516 | 1.47 | 0.258 | 0.662 | 1.0417 | 3423 | 11 | 1.9 | 1.0292 | 2
Melbourne AP | 10 | Melbourne FS | 37.82 | No | 1234 | 0 | 102.5 | IR9-11 | North IRL | 1 | 6.2846 | 1.3795 | 0 | 0 | 61479 | 59801 | 61479 | IR9-11 | 1300 | B/D | 1300 B/D | 48.29 | 0 | 2.1 | 0.516 | 1.47 | 0.258 | 0.662 | 0.00034087 | 1 | 0 | 0 | 1.0292 | 0
Melbourne AP | 10 | Melbourne FS | 37.82 | No | 1234 | 0 | 102.5 | IR9-11 | North IRL | 2923 | 586.7895 | 5868.3592 | 4.3 | 0.75 | 61586 | 59903 | 61586 | IR9-11 | 1300 | B/D | 1300 B/D | 48.29 | 0 | 2.1 | 0.516 | 1.47 | 0.258 | 0.662 | 1.4501 | 4765 | 15 | 2.7 | 1.0292 | 2.8
Melbourne AP | 10 | Melbourne FS | 37.82 | No | 1234 | 0 | 102.5 | IR9-11 | North IRL | 2321 | 383.4456 | 4659.9634 | 3.41 | 0.6 | 61666 | 59981 | 61666 | IR9-11 | 1300 | B/D | 1300 B/D | 48.29 | 0 | 2.1 | 0.516 | 1.47 | 0.258 | 0.662 | 1.0799 | 3548 | 12 | 2 | 1.0292 | 2.1
Melbourne AP | 10 | Melbourne FS | 37.82 | No | 1234 | 0 | 102.5 | IR9-11 | North IRL | 64 | 45.464 | 128.9973 | 0.09 | 0.02 | 61745 | 60055 | 61745 | IR9-11 | 1300 | B/D | 1300 B/D | 48.29 | 0 | 2.1 | 0.516 | 1.47 | 0.258 | 0.662 | 0.031876 | 105 | 0 | 0.1 | 1.0292 | 0.1
Melbourne AP | 10 | Melbourne FS | 37.82 | No | 1234 | 0 | 102.5 | IR9-11 | North IRL | 4 | 13.1358 | 7.6922 | 0.01 | 0 | 61836 | 60138 | 61836 | IR9-11 | 1300 | B/D | 1300 B/D | 48.29 | 0 | 2.1 | 0.516 | 1.47 | 0.258 | 0.662 | 0.0019008 | 6 | 0 | 0 | 1.0292 | 0
Melbourne AP | 10 | Melbourne FS | 37.82 | No | 1234 | 0 | 102.5 | IR9-11 | North IRL | 23710 | 1313.7185 | 47604.7853 | 34.85 | 6.12 | 62168 | 60449 | 62168 | IR9-11 | 1300 | B/D | 1300 B/D | 48.29 | 0 | 2.1 | 0.516 | 1.47 | 0.258 | 0.662 | 11.7634 | 38654 | 125 | 22 | 1.0292 | 22.6
Melbourne AP | 10 | Melbourne FS | 37.82 | No | 1234 | 0 | 102.5 | IR9-11 | North IRL | 15663 | 1106.3606 | 31447.5703 | 23.02 | 4.04 | 62308 | 60584 | 62308 | IR9-11 | 1300 | B/D | 1300 B/D | 48.29 | 0 | 2.1 | 0.516 | 1.47 | 0.258 | 0.662 | 7.5915 | 24946 | 81 | 14.2 | 1.0292 | 14.6
Melbourne AP | 10 | Melbourne FS | 37.82 | No | 1234 | 0 | 102.5 | IR9-11 | North IRL | 11940 | 841.1212 | 23972.2788 | 17.55 | 3.08 | 62351 | 60627 | 62351 | IR9-11 | 1300 | B/D | 1300 B/D | 48.29 | 0 | 2.1 | 0.516 | 1.47 | 0.258 | 0.662 | 5.8246 | 19140 | 62 | 10.9 | 1.0292 | 11.2
Melbourne AP | 10 | Melbourne FS | 37.82 | No | 1234 | 0 | 102.5 | IR9-11 | North IRL | 19387 | 1688.3748 | 38926.2536 | 28.5 | 5 | 63786 | 61975 | 63786 | IR9-11 | 1300 | B/D | 1300 B/D | 48.29 | 0 | 2.1 | 0.516 | 1.47 | 0.258 | 0.662 | 0.21288 | 700 | 2 | 0.4 | 1.0292 | 0.4
Melbourne AP | 10 | Melbourne FS | 37.82 | No | 1234 | 0 | 102.5 | IR9-11 | North IRL | 13488 | 1256.1576 | 27081.9994 | 19.83 | 3.48 | 63798 | 61987 | 63798 | IR9-11 | 1300 | B/D | 1300 B/D | 48.29 | 0 | 2.1 | 0.516 | 1.47 | 0.258 | 0.662 | 6.4368 | 21151 | 69 | 12 | 1.0292 | 12.4
Melbourne AP | 10 | Melbourne FS | 37.82 | No | 1234 | 0 | 102.5 | IR9-11 | North IRL | 22894 | 1179.3422 | 45967.5136 | 33.65 | 5.91 | 63799 | 61988 | 63799 | IR9-11 | 1300 | B/D | 1300 B/D | 48.29 | 0 | 2.1 | 0.516 | 1.47 | 0.258 | 0.662 | 10.9399 | 35948 | 117 | 20.5 | 1.0292 | 21.1
Melbourne AP | 10 | Melbourne FS | 37.82 | No | 1234 | 0 | 102.5 | IR9-11 | North IRL | 7306 | 739.159 | 14669.5215 | 10.74 | 1.88 | 63849 | 62037 | 63849 | IR9-11 | 1300 | B/D | 1300 B/D | 48.29 | 0 | 2.1 | 0.516 | 1.47 | 0.258 | 0.662 | 0.014321 | 47 | 0 | 0 | 1.0292 | 0
Melbourne AP | 10 | Melbourne FS | 37.82 | No | 1234 | 0 | 102.5 | IR9-11 | North IRL | 28942 | 1866.3347 | 58110.6207 | 42.54 | 7.47 | 63852 | 62040 | 63852 | IR9-11 | 1300 | B/D | 1300 B/D | 48.29 | 0 | 2.1 | 0.516 | 1.47 | 0.258 | 0.662 | 0.012092 | 40 | 0 | 0 | 1.0292 | 0
Melbourne AP | 10 | Melbourne FS | 37.82 | No | 1234 | 0 | 102.5 | IR9-11 | North IRL | 1387 | 290.2726 | 2785.6923 | 2.04 | 0.36 | 63913 | 62098 | 63913 | IR9-11 | 1300 | B/D | 1300 B/D | 48.29 | 0 | 2.1 | 0.516 | 1.47 | 0.258 | 0.662 | 0.01394 | 46 | 0 | 0 | 1.0292 | 0
Melbourne AP | 20 | Eau Gallie | 40.58 | No | 1234 | 0 | 102.5 | IR9-11 | North IRL | 466 | 116.7688 | 812.97 | 0.69 | 0.12 | 64093 | 62276 | 64093 | IR9-11 | 1300 | B/D | 1300 B/D | 48.29 | 0 | 2.1 | 0.516 | 1.47 | 0.258 | 0.662 | 0.20089 | 660 | 2 | 0.4 | 1.0292 | 0.4
Melbourne AP | 20 | Eau Gallie | 40.58 | No | 1234 | 0 | 102.5 | IR9-11 | North IRL | 114 | 76.231 | 198.6135 | 0.17 | 0.03 | 64094 | 62277 | 64094 | IR9-11 | 1300 | B/D | 1300 B/D | 48.29 | 0 | 2.1 | 0.516 | 1.47 | 0.258 | 0.662 | 0.049078 | 161 | 1 | 0.1 | 1.0292 | 0.1
Melbourne AP | 20 | Eau Gallie | 40.58 | No | 1234 | 0 | 102.5 | IR9-11 | North IRL | 289 | 98.1278 | 504.3556 | 0.42 | 0.07 | 64121 | 62304 | 64121 | IR9-11 | 1300 | B/D | 1300 B/D | 48.29 | 0 | 2.1 | 0.516 | 1.47 | 0.258 | 0.662 | 0.12463 | 410 | 1 | 0.2 | 1.0292 | 0.2
Melbourne AP | 10 | Melbourne FS | 37.82 | No | 1234 | 0 | 102.5 | IR9-11 | North IRL | 6998 | 954.5955 | 14050.544 | 10.29 | 1.81 | 64472 | 62628 | 64472 | IR9-11 | 1300 | B/D | 1300 B/D | 48.29 | 0 | 2.1 | 0.516 | 1.47 | 0.258 | 0.662 | 3.472 | 11409 | 37 | 6.5 | 1.0292 | 6.7
Melbourne AP | 10 | Melbourne FS | 37.82 | No | 1234 | 0 | 102.5 | IR9-11 | North IRL | 119 | 69.1148 | 238.3517 | 0.17 | 0.03 | 64478 | 62634 | 64478 | IR9-11 | 1300 | B/D | 1300 B/D | 48.29 | 0 | 2.1 | 0.516 | 1.47 | 0.258 | 0.662 | 0.058898 | 194 | 1 | 0.1 | 1.0292 | 0.1
Melbourne AP | 10 | Melbourne FS | 37.82 | No | 1234 | 0 | 102.5 | IR9-11 | North IRL | 14129 | 1016.6922 | 28368.9887 | 20.77 | 3.65 | 64481 | 62637 | 64481 | IR9-11 | 1300 | B/D | 1300 B/D | 48.29 | 0 | 2.1 | 0.516 | 1.47 | 0.258 | 0.662 | 6.9955 | 22987 | 75 | 13.1 | 1.0292 | 13.5
Melbourne AP | 10 | Melbourne FS | 37.82 | No | 1234 | 0 | 102.5 | IR9-11 | North IRL | 1512 | 254.4463 | 3034.799 | 2.22 | 0.39 | 64657 | 62808 | 64657 | IR9-11 | 1300 | B/D | 1300 B/D | 48.29 | 0 | 2.1 | 0.516 | 1.47 | 0.258 | 0.662 | 0.74991 | 2464 | 8 | 1.4 | 1.0292 | 1.4
Melbourne AP | 10 | Melbourne FS | 37.82 | No | 1234 | 0 | 102.5 | IR9-11 | North IRL | 1008 | 190.8355 | 2023.2155 | 1.48 | 0.26 | 64725 | 62872 | 64725 | IR9-11 | 1300 | B/D | 1300 B/D | 48.29 | 0 | 2.1 | 0.516 | 1.47 | 0.258 | 0.662 | 0.49995 | 1643 | 5 | 0.9 | 1.0292 | 0.9
Melbourne AP | 10 | Melbourne FS | 37.82 | No | 1234 | 0 | 102.5 | IR9-11 | North IRL | 110 | 60.7781 | 220.6372 | 0.16 | 0.03 | 64858 | 62992 | 64858 | IR9-11 | 1300 | B/D | 1300 B/D | 48.29 | 0 | 2.1 | 0.516 | 1.47 | 0.258 | 0.662 | 0.05452 | 179 | 1 | 0.1 | 1.0292 | 0.1
Melbourne AP | 10 | Melbourne FS | 37.82 | No | 1234 | 0 | 102.5 | IR9-11 | North IRL | 2578 | 612.1594 | 5176.0153 | 3.79 | 0.67 | 64860 | 62994 | 64860 | IR9-11 | 1300 | B/D | 1300 B/D | 48.29 | 0 | 2.1 | 0.516 | 1.47 | 0.258 | 0.662 | 1.279 | 4203 | 14 | 2.4 | 1.0292 | 2.5
Melbourne AP | 10 | Melbourne FS | 37.82 | No | 1234 | 0 | 102.5 | IR9-11 | North IRL | 1244 | 339.1793 | 2498.2684 | 1.83 | 0.32 | 64861 | 62995 | 64861 | IR9-11 | 1300 | B/D | 1300 B/D | 48.29 | 0 | 2.1 | 0.516 | 1.47 | 0.258 | 0.662 | 0.61733 | 2029 | 7 | 1.2 | 1.0292 | 1.2
Melbourne AP | 10 | Melbourne FS | 37.82 | No | 1234 | 0 | 102.5 | IR9-11 | North IRL | 19787 | 1109.7598 | 39729.1608 | 29.09 | 5.11 | 64970 | 63100 | 64970 | IR9-11 | 1300 | B/D | 1300 B/D | 48.29 | 0 | 2.1 | 0.516 | 1.47 | 0.258 | 0.662 | 9.8173 | 32259 | 105 | 18.4 | 1.0292 | 18.9
Melbourne AP | 10 | Melbourne FS | 37.82 | No | 1234 | 0 | 102.5 | IR9-11 | North IRL | 5702 | 575.8635 | 11448.9861 | 8.38 | 1.47 | 64972 | 63102 | 64972 | IR9-11 | 1300 | B/D | 1300 B/D | 48.29 | 0 | 2.1 | 0.516 | 1.47 | 0.258 | 0.662 | 2.8291 | 9296 | 30 | 5.3 | 1.0292 | 5.5
Melbourne AP | 20 | Eau Gallie | 40.58 | No | 1234 | 0 | 102.5 | IR9-11 | North IRL | 178 | 109.1793 | 309.9146 | 0.26 | 0.05 | 65026 | 63154 | 65026 | IR9-11 | 1300 | B/D | 1300 B/D | 48.29 | 0 | 2.1 | 0.516 | 1.47 | 0.258 | 0.662 | 0.076581 | 252 | 1 | 0.1 | 1.0292 | 0.1
Melbourne AP | 10 | Melbourne FS | 37.82 | No | 1234 | 0 | 102.5 | IR9-11 | North IRL | 129888 | 4827.8385 | 260790.7427 | 190.94 | 33.51 | 65084 | 63207 | 65084 | IR9-11 | 1300 | B/D | 1300 B/D | 48.29 | 0 | 2.1 | 0.516 | 1.47 | 0.258 | 0.662 | 64.1549 | 210812 | 683 | 119.9 | 1.0292 | 123.4
Melbourne AP | 10 | Melbourne FS | 37.82 | No | 1234 | 0 | 102.5 | IR9-11 | North IRL | 0 | 5.9271 | 0.97505 | 0 | 0 | 65470 | 63562 | 65470 | IR9-11 | 1300 | B/D | 1300 B/D | 48.29 | 0 | 2.1 | 0.516 | 1.47 | 0.258 | 0.662 | 0.00024094 | 1 | 0 | 0 | 1.0292 | 0
Melbourne AP | 10 | Melbourne FS | 37.82 | No | 1234 | 0 | 102.5 | IR9-11 | North IRL | 495 | 127.5153 | 993.1333 | 0.73 | 0.13 | 65748 | 63826 | 65748 | IR9-11 | 1300 | B/D | 1300 B/D | 48.29 | 0 | 2.1 | 0.516 | 1.47 | 0.258 | 0.662 | 0.24541 | 806 | 3 | 0.5 | 1.0292 | 0.5
Melbourne AP | 10 | Melbourne FS | 37.82 | No | 1234 | 0 | 102.5 | IR9-11 | North IRL | 851 | 394.6046 | 1707.8685 | 1.25 | 0.22 | 66018 | 64080 | 66018 | IR9-11 | 1300 | B/D | 1300 B/D | 48.29 | 0 | 2.1 | 0.516 | 1.47 | 0.258 | 0.662 | 0.42202 | 1387 | 4 | 0.8 | 1.0292 | 0.8
Melbourne AP | 10 | Melbourne FS | 37.82 | No | 1234 | 0 | 102.5 | IR9-11 | North IRL | 57 | 106.6418 | 115.1745 | 0.08 | 0.01 | 66071 | 64129 | 66071 | IR9-11 | 1300 | B/D | 1300 B/D | 48.29 | 0 | 2.1 | 0.516 | 1.47 | 0.258 | 0.662 | 0.02846 | 94 | 0 | 0.1 | 1.0292 | 0.1
Melbourne AP | 20 | Eau Gallie | 40.58 | No | 1234 | 0 | 102.5 | IR9-11 | North IRL | 28 | 35.0144 | 48.1079 | 0.04 | 0.01 | 66110 | 64168 | 66110 | IR9-11 | 1300 | B/D | 1300 B/D | 48.29 | 0 | 2.1 | 0.516 | 1.47 | 0.258 | 0.662 | 0.011888 | 39 | 0 | 0 | 1.0292 | 0
Melbourne AP | 10 | Melbourne FS | 37.82 | No | 1234 | 0 | 102.5 | IR9-11 | North IRL | 573 | 304.9356 | 1149.5515 | 0.84 | 0.15 | 66156 | 64211 | 66156 | IR9-11 | 1300 | B/D | 1300 B/D | 48.29 | 0 | 2.1 | 0.516 | 1.47 | 0.258 | 0.662 | 0.28406 | 933 | 3 | 0.5 | 1.0292 | 0.5
Melbourne AP | 10 | Melbourne FS | 37.82 | No | 1234 | 0 | 102.5 | IR9-11 | North IRL | 2810 | 411.9531 | 5641.4193 | 4.13 | 0.72 | 66194 | 64248 | 66194 | IR9-11 | 1300 | B/D | 1300 B/D | 48.29 | 0 | 2.1 | 0.516 | 1.47 | 0.258 | 0.662 | 1.394 | 4581 | 15 | 2.6 | 1.0292 | 2.7
Melbourne AP | 10 | Melbourne FS | 37.82 | No | 1234 | 0 | 102.5 | IR9-11 | North IRL | 148 | 78.6746 | 297.9559 | 0.22 | 0.04 | 66224 | 64276 | 66224 | IR9-11 | 1300 | B/D | 1300 B/D | 48.29 | 0 | 2.1 | 0.516 | 1.47 | 0.258 | 0.662 | 0.073626 | 242 | 1 | 0.1 | 1.0292 | 0.1
Melbourne AP | 10 | Melbourne FS | 37.82 | No | 1234 | 0 | 102.5 | IR9-11 | North IRL | 3 | 12.7128 | 6.4605 | 0 | 0 | 66233 | 64284 | 66233 | IR9-11 | 1300 | B/D | 1300 B/D | 48.29 | 0 | 2.1 | 0.516 | 1.47 | 0.258 | 0.662 | 0.0015964 | 5 | 0 | 0 | 1.0292 | 0
Melbourne AP | 10 | Melbourne FS | 37.82 | No | 1234 | 0 | 102.5 | IR9-11 | North IRL | 486 | 222.488 | 975.4852 | 0.71 | 0.13 | 66237 | 64288 | 66237 | IR9-11 | 1300 | B/D | 1300 B/D | 48.29 | 0 | 2.1 | 0.516 | 1.47 | 0.258 | 0.662 | 0.24105 | 792 | 3 | 0.5 | 1.0292 | 0.5
Melbourne AP | 10 | Melbourne FS | 37.82 | No | 1234 | 0 | 102.5 | IR9-11 | North IRL | 675 | 328.6175 | 1354.5295 | 0.99 | 0.17 | 66250 | 64300 | 66250 | IR9-11 | 1300 | B/D | 1300 B/D | 48.29 | 0 | 2.1 | 0.516 | 1.47 | 0.258 | 0.662 | 0.33471 | 1100 | 4 | 0.6 | 1.0292 | 0.6
Melbourne AP | 10 | Melbourne FS | 37.82 | No | 1234 | 0 | 102.5 | IR9-11 | North IRL | 32 | 39.3896 | 65.117 | 0.05 | 0.01 | 66258 | 64308 | 66258 | IR9-11 | 1300 | B/D | 1300 B/D | 48.29 | 0 | 2.1 | 0.516 | 1.47 | 0.258 | 0.662 | 0.016091 | 53 | 0 | 0 | 1.0292 | 0
Melbourne AP | 10 | Melbourne FS | 37.82 | No | 1234 | 0 | 102.5 | IR9-11 | North IRL | 14 | 26.124 | 27.8985 | 0.02 | 0 | 66272 | 64322 | 66272 | IR9-11 | 1300 | B/D | 1300 B/D | 48.29 | 0 | 2.1 | 0.516 | 1.47 | 0.258 | 0.662 | 0.0068938 | 23 | 0 | 0 | 1.0292 | 0
Melbourne AP | 10 | Melbourne FS | 37.82 | No | 1234 | 0 | 102.5 | IR9-11 | North IRL | 27 | 36.9744 | 54.2747 | 0.04 | 0.01 | 66283 | 64332 | 66283 | IR9-11 | 1300 | B/D | 1300 B/D | 48.29 | 0 | 2.1 | 0.516 | 1.47 | 0.258 | 0.662 | 0.013412 | 44 | 0 | 0 | 1.0292 | 0
Melbourne AP | 10 | Melbourne FS | 37.82 | No | 1234 | 0 | 102.5 | IR9-11 | North IRL | 154 | 91.7698 | 308.4243 | 0.23 | 0.04 | 66301 | 64350 | 66301 | IR9-11 | 1300 | B/D | 1300 B/D | 48.29 | 0 | 2.1 | 0.516 | 1.47 | 0.258 | 0.662 | 0.076213 | 250 | 1 | 0.1 | 1.0292 | 0.1
Melbourne AP | 10 | Melbourne FS | 37.82 | No | 1234 | 0 | 102.5 | IR9-11 | North IRL | 493 | 135.0512 | 989.8773 | 0.72 | 0.13 | 66350 | 64396 | 66350 | IR9-11 | 1300 | B/D | 1300 B/D | 48.29 | 0 | 2.1 | 0.516 | 1.47 | 0.258 | 0.662 | 0.2446 | 804 | 3 | 0.5 | 1.0292 | 0.5
Melbourne AP | 10 | Melbourne FS | 37.82 | No | 1234 | 0 | 102.5 | IR9-11 | North IRL | 109 | 77.2465 | 219.2459 | 0.16 | 0.03 | 66352 | 64398 | 66352 | IR9-11 | 1300 | B/D | 1300 B/D | 48.29 | 0 | 2.1 | 0.516 | 1.47 | 0.258 | 0.662 | 0.054177 | 178 | 1 | 0.1 | 1.0292 | 0.1
Melbourne AP | 10 | Melbourne FS | 37.82 | No | 1234 | 0 | 102.5 | IR9-11 | North IRL | 70 | 51.257 | 140.0349 | 0.1 | 0.02 | 66353 | 64399 | 66353 | IR9-11 | 1300 | B/D | 1300 B/D | 48.29 | 0 | 2.1 | 0.516 | 1.47 | 0.258 | 0.662 | 0.034603 | 114 | 0 | 0.1 | 1.0292 | 0.1
Melbourne AP | 10 | Melbourne FS | 37.82 | No | 1234 | 0 | 102.5 | IR9-11 | North IRL | 607 | 145.0568 | 1218.221 | 0.89 | 0.16 | 66388 | 64433 | 66388 | IR9-11 | 1300 | B/D | 1300 B/D | 48.29 | 0 | 2.1 | 0.516 | 1.47 | 0.258 | 0.662 | 0.30103 | 989 | 3 | 0.6 | 1.0292 | 0.6
Melbourne AP | 10 | Melbourne FS | 37.82 | No | 1234 | 0 | 102.5 | IR9-11 | North IRL | 265 | 120.3004 | 532.4626 | 0.39 | 0.07 | 66390 | 64435 | 66390 | IR9-11 | 1300 | B/D | 1300 B/D | 48.29 | 0 | 2.1 | 0.516 | 1.47 | 0.258 | 0.662 | 0.13157 | 432 | 1 | 0.2 | 1.0292 | 0.2
Melbourne AP | 10 | Melbourne FS | 37.82 | No | 1234 | 0 | 102.5 | IR9-11 | North IRL | 4681 | 540.2938 | 9399.2287 | 6.88 | 1.21 | 66416 | 64458 | 66416 | IR9-11 | 1300 | B/D | 1300 B/D | 48.29 | 0 | 2.1 | 0.516 | 1.47 | 0.258 | 0.662 | 2.3226 | 7632 | 25 | 4.3 | 1.0292 | 4.4
Melbourne AP | 10 | Melbourne FS | 37.82 | No | 1234 | 0 | 102.5 | IR9-11 | North IRL | 9559 | 768.0207 | 19192.0335 | 14.05 | 2.47 | 66417 | 64459 | 66417 | IR9-11 | 1300 | B/D | 1300 B/D | 48.29 | 0 | 2.1 | 0.516 | 1.47 | 0.258 | 0.662 | 4.7424 | 15584 | 51 | 8.9 | 1.0292 | 9.2
Melbourne AP | 10 | Melbourne FS | 37.82 | No | 1234 | 0 | 102.5 | IR9-11 | North IRL | 64 | 49.4488 | 128.4657 | 0.09 | 0.02 | 66443 | 64482 | 66443 | IR9-11 | 1300 | B/D | 1300 B/D | 48.29 | 0 | 2.1 | 0.516 | 1.47 | 0.258 | 0.662 | 0.031744 | 104 | 0 | 0.1 | 1.0292 | 0.1
Melbourne AP | 10 | Melbourne FS | 37.82 | No | 1234 | 0 | 102.5 | IR9-11 | North IRL | 379 | 114.1275 | 760.9446 | 0.56 | 0.1 | 66457 | 64495 | 66457 | IR9-11 | 1300 | B/D | 1300 B/D | 48.29 | 0 | 2.1 | 0.516 | 1.47 | 0.258 | 0.662 | 0.18803 | 618 | 2 | 0.4 | 1.0292 | 0.4
Melbourne AP | 10 | Melbourne FS | 37.82 | No | 1234 | 0 | 102.5 | IR9-11 | North IRL | 221 | 91.5037 | 443.4775 | 0.32 | 0.06 | 66476 | 64513 | 66476 | IR9-11 | 1300 | B/D | 1300 B/D | 48.29 | 0 | 2.1 | 0.516 | 1.47 | 0.258 | 0.662 | 0.10959 | 360 | 1 | 0.2 | 1.0292 | 0.2
Melbourne AP | 10 | Melbourne FS | 37.82 | No | 1234 | 0 | 102.5 | IR9-11 | North IRL | 71 | 54.4725 | 142.1824 | 0.1 | 0.02 | 66514 | 64548 | 66514 | IR9-11 | 1300 | B/D | 1300 B/D | 48.29 | 0 | 2.1 | 0.516 | 1.47 | 0.258 | 0.662 | 0.035134 | 115 | 0 | 0.1 | 1.0292 | 0.1
Melbourne AP | 10 | Melbourne FS | 37.82 | No | 1234 | 0 | 102.5 | IR9-11 | North IRL | 1538 | 285.9779 | 3087.5869 | 2.26 | 0.4 | 66531 | 64564 | 66531 | IR9-11 | 1300 | B/D | 1300 B/D | 48.29 | 0 | 2.1 | 0.516 | 1.47 | 0.258 | 0.662 | 0.76296 | 2507 | 8 | 1.4 | 1.0292 | 1.4
Melbourne AP | 10 | Melbourne FS | 37.82 | No | 1234 | 0 | 102.5 | IR9-11 | North IRL | 43 | 382.5747 | 86.1702 | 0.06 | 0.01 | 66536 | 64569 | 66536 | IR9-11 | 1300 | B/D | 1300 B/D | 48.29 | 0 | 2.1 | 0.516 | 1.47 | 0.258 | 0.662 | 0.021293 | 70 | 0 | 0 | 1.0292 | 0
Melbourne AP | 10 | Melbourne FS | 37.82 | No | 1234 | 0 | 102.5 | IR9-11 | North IRL | 154 | 81.2184 | 309.3215 | 0.23 | 0.04 | 66576 | 64606 | 66576 | IR9-11 | 1300 | B/D | 1300 B/D | 48.29 | 0 | 2.1 | 0.516 | 1.47 | 0.258 | 0.662 | 0.076435 | 251 | 1 | 0.1 | 1.0292 | 0.1
Melbourne AP | 10 | Melbourne FS | 37.82 | No | 1234 | 0 | 102.5 | IR9-11 | North IRL | 16 | 52.5301 | 31.518 | 0.02 | 0 | 66585 | 64615 | 66585 | IR9-11 | 1300 | B/D | 1300 B/D | 48.29 | 0 | 2.1 | 0.516 | 1.47 | 0.258 | 0.662 | 0.0077882 | 26 | 0 | 0 | 1.0292 | 0
Melbourne AP | 10 | Melbourne FS | 37.82 | No | 1234 | 0 | 102.5 | IR9-11 | North IRL | 11 | 24.9235 | 22.4812 | 0.02 | 0 | 66668 | 64696 | 66668 | IR9-11 | 1300 | B/D | 1300 B/D | 48.29 | 0 | 2.1 | 0.516 | 1.47 | 0.258 | 0.662 | 0.0055552 | 18 | 0 | 0 | 1.0292 | 0
Melbourne AP | 10 | Melbourne FS | 37.82 | No | 1234 | 0 | 102.5 | IR9-11 | North IRL | 1065 | 213.6975 | 2138.8171 | 1.57 | 0.27 | 66682 | 64710 | 66682 | IR9-11 | 1300 | B/D | 1300 B/D | 48.29 | 0 | 2.1 | 0.516 | 1.47 | 0.258 | 0.662 | 0.52851 | 1737 | 6 | 1 | 1.0292 | 1
Melbourne AP | 10 | Melbourne FS | 37.82 | No | 1234 | 0 | 102.5 | IR9-11 | North IRL | 5200 | 630.2161 | 10440.7381 | 7.64 | 1.34 | 66724 | 64751 | 66724 | IR9-11 | 1300 | B/D | 1300 B/D | 48.29 | 0 | 2.1 | 0.516 | 1.47 | 0.258 | 0.662 | 2.58 | 8478 | 27 | 4.8 | 1.0292 | 4.9
Melbourne AP | 10 | Melbourne FS | 37.82 | No | 1234 | 0 | 102.5 | IR9-11 | North IRL | 409 | 198.8124 | 821.1779 | 0.6 | 0.11 | 66751 | 64778 | 66751 | IR9-11 | 1300 | B/D | 1300 B/D | 48.29 | 0 | 2.1 | 0.516 | 1.47 | 0.258 | 0.662 | 0.20292 | 667 | 2 | 0.4 | 1.0292 | 0.4
Melbourne AP | 10 | Melbourne FS | 37.82 | No | 1234 | 0 | 102.5 | IR9-11 | North IRL | 6122 | 560.9224 | 12290.923 | 9 | 1.58 | 66772 | 64797 | 66772 | IR9-11 | 1300 | B/D | 1300 B/D | 48.29 | 0 | 2.1 | 0.516 | 1.47 | 0.258 | 0.662 | 3.0371 | 9980 | 32 | 5.7 | 1.0292 | 5.9
Melbourne AP | 10 | Melbourne FS | 37.82 | No | 1234 | 0 | 102.5 | IR9-11 | North IRL | 28 | 42.1492 | 56.3548 | 0.04 | 0.01 | 66803 | 64827 | 66803 | IR9-11 | 1300 | B/D | 1300 B/D | 48.29 | 0 | 2.1 | 0.516 | 1.47 | 0.258 | 0.662 | 0.013926 | 46 | 0 | 0 | 1.0292 | 0
Melbourne AP | 10 | Melbourne FS | 37.82 | No | 1234 | 0 | 102.5 | IR9-11 | North IRL | 3017 | 360.5627 | 6056.728 | 4.43 | 0.78 | 66836 | 64857 | 66836 | IR9-11 | 1300 | B/D | 1300 B/D | 48.29 | 0 | 2.1 | 0.516 | 1.47 | 0.258 | 0.662 | 1.4966 | 4918 | 16 | 2.8 | 1.0292 | 2.9
Melbourne AP | 20 | Eau Gallie | 40.58 | No | 1234 | 0 | 102.5 | IR9-11 | North IRL | 81 | 51.4828 | 141.7932 | 0.12 | 0.02 | 67163 | 65177 | 67163 | IR9-11 | 1300 | B/D | 1300 B/D | 48.29 | 0 | 2.1 | 0.516 | 1.47 | 0.258 | 0.662 | 0.035038 | 115 | 0 | 0.1 | 1.0292 | 0.1
Melbourne AP | 20 | Eau Gallie | 40.58 | No | 1234 | 0 | 102.5 | IR9-11 | North IRL | 120 | 65.4666 | 209.6977 | 0.18 | 0.03 | 67216 | 65228 | 67216 | IR9-11 | 1300 | B/D | 1300 B/D | 48.29 | 0 | 2.1 | 0.516 | 1.47 | 0.258 | 0.662 | 0.051817 | 170 | 1 | 0.1 | 1.0292 | 0.1
Melbourne AP | 10 | Melbourne FS | 37.82 | No | 1234 | 0 | 102.5 | IR9-11 | North IRL | 86 | 63.3613 | 171.8849 | 0.13 | 0.02 | 67266 | 65278 | 67266 | IR9-11 | 1300 | B/D | 1300 B/D | 48.29 | 0 | 2.1 | 0.516 | 1.47 | 0.258 | 0.662 | 0.042474 | 140 | 0 | 0.1 | 1.0292 | 0.1
Melbourne AP | 20 | Eau Gallie | 40.58 | No | 1234 | 0 | 102.5 | IR9-11 | North IRL | 117 | 58.3724 | 204.7989 | 0.17 | 0.03 | 67291 | 65302 | 67291 | IR9-11 | 1300 | B/D | 1300 B/D | 48.29 | 0 | 2.1 | 0.516 | 1.47 | 0.258 | 0.662 | 0.050607 | 166 | 1 | 0.1 | 1.0292 | 0.1
Melbourne AP | 10 | Melbourne FS | 37.82 | No | 1234 | 0 | 102.5 | IR9-11 | North IRL | 88 | 66.3486 | 176.0441 | 0.13 | 0.02 | 67336 | 65343 | 67336 | IR9-11 | 1300 | B/D | 1300 B/D | 48.29 | 0 | 2.1 | 0.516 | 1.47 | 0.258 | 0.662 | 0.043501 | 143 | 0 | 0.1 | 1.0292 | 0.1
Melbourne AP | 10 | Melbourne FS | 37.82 | No | 1234 | 0 | 102.5 | IR9-11 | North IRL | 24 | 43.2143 | 49.147 | 0.04 | 0.01 | 67337 | 65344 | 67337 | IR9-11 | 1300 | B/D | 1300 B/D | 48.29 | 0 | 2.1 | 0.516 | 1.47 | 0.258 | 0.662 | 0.012144 | 40 | 0 | 0 | 1.0292 | 0
Melbourne AP | 10 | Melbourne FS | 37.82 | No | 1234 | 0 | 102.5 | IR9-11 | North IRL | 0 | 5.1414 | 0.58257 | 0 | 0 | 67338 | 65345 | 67338 | IR9-11 | 1300 | B/D | 1300 B/D | 48.29 | 0 | 2.1 | 0.516 | 1.47 | 0.258 | 0.662 | 0.00014396 | 0 | 0 | 0 | 1.0292 | 0
Melbourne AP | 10 | Melbourne FS | 37.82 | No | 1234 | 0 | 102.5 | IR9-11 | North IRL | 1755 | 290.1179 | 3523.8842 | 2.58 | 0.45 | 67339 | 65346 | 67339 | IR9-11 | 1300 | B/D | 1300 B/D | 48.29 | 0 | 2.1 | 0.516 | 1.47 | 0.258 | 0.662 | 0.87077 | 2861 | 9 | 1.6 | 1.0292 | 1.6
Melbourne AP | 10 | Melbourne FS | 37.82 | No | 1234 | 0 | 102.5 | IR9-11 | North IRL | 700 | 181.3318 | 1406.1124 | 1.03 | 0.18 | 67341 | 65348 | 67341 | IR9-11 | 1300 | B/D | 1300 B/D | 48.29 | 0 | 2.1 | 0.516 | 1.47 | 0.258 | 0.662 | 0.34746 | 1142 | 4 | 0.6 | 1.0292 | 0.6
Melbourne AP | 10 | Melbourne FS | 37.82 | No | 1234 | 0 | 102.5 | IR9-11 | North IRL | 927 | 224.3802 | 1860.9659 | 1.36 | 0.24 | 67348 | 65353 | 67348 | IR9-11 | 1300 | B/D | 1300 B/D | 48.29 | 0 | 2.1 | 0.516 | 1.47 | 0.258 | 0.662 | 0.45985 | 1511 | 5 | 0.9 | 1.0292 | 0.9
Melbourne AP | 10 | Melbourne FS | 37.82 | No | 1234 | 0 | 102.5 | IR9-11 | North IRL | 26 | 32.7983 | 51.4817 | 0.04 | 0.01 | 67433 | 65434 | 67433 | IR9-11 | 1300 | B/D | 1300 B/D | 48.29 | 0 | 2.1 | 0.516 | 1.47 | 0.258 | 0.662 | 0.012721 | 42 | 0 | 0 | 1.0292 | 0
Melbourne AP | 20 | Eau Gallie | 40.58 | No | 1234 | 0 | 102.5 | IR9-11 | North IRL | 66 | 59.8761 | 114.8589 | 0.1 | 0.02 | 67450 | 65449 | 67450 | IR9-11 | 1300 | B/D | 1300 B/D | 48.29 | 0 | 2.1 | 0.516 | 1.47 | 0.258 | 0.662 | 0.028382 | 93 | 0 | 0.1 | 1.0292 | 0.1
Melbourne AP | 10 | Melbourne FS | 37.82 | No | 1234 | 0 | 102.5 | IR9-11 | North IRL | 58606 | 2857.682 | 117669.3556 | 86.15 | 15.12 | 67483 | 65481 | 67483 | IR9-11 | 1300 | B/D | 1300 B/D | 48.29 | 0 | 2.1 | 0.516 | 1.47 | 0.258 | 0.662 | 29.0766 | 95545 | 310 | 54.4 | 1.0292 | 56
Melbourne AP | 10 | Melbourne FS | 37.82 | No | 1234 | 0 | 102.5 | IR9-11 | North IRL | 202 | 89.252 | 406.0598 | 0.3 | 0.05 | 67511 | 65507 | 67511 | IR9-11 | 1300 | B/D | 1300 B/D | 48.29 | 0 | 2.1 | 0.516 | 1.47 | 0.258 | 0.662 | 0.10034 | 330 | 1 | 0.2 | 1.0292 | 0.2
Melbourne AP | 10 | Melbourne FS | 37.82 | No | 1234 | 0 | 102.5 | IR9-11 | North IRL | 18608 | 1708.9531 | 37360.3797 | 27.35 | 4.8 | 67540 | 65533 | 67540 | IR9-11 | 1300 | B/D | 1300 B/D | 48.29 | 0 | 2.1 | 0.516 | 1.47 | 0.258 | 0.662 | 9.2319 | 30336 | 98 | 17.3 | 1.0292 | 17.8
Melbourne AP | 10 | Melbourne FS | 37.82 | No | 1234 | 0 | 102.5 | IR9-11 | North IRL | 1878 | 326.124 | 3770.0255 | 2.76 | 0.48 | 67622 | 65607 | 67622 | IR9-11 | 1300 | B/D | 1300 B/D | 48.29 | 0 | 2.1 | 0.516 | 1.47 | 0.258 | 0.662 | 0.93159 | 3061 | 10 | 1.7 | 1.0292 | 1.7
Melbourne AP | 10 | Melbourne FS | 37.82 | No | 1234 | 0 | 102.5 | IR9-11 | North IRL | 10873 | 751.2718 | 21830.3497 | 15.98 | 2.81 | 67627 | 65611 | 67627 | IR9-11 | 1300 | B/D | 1300 B/D | 48.29 | 0 | 2.1 | 0.516 | 1.47 | 0.258 | 0.662 | 5.3944 | 17726 | 57 | 10.1 | 1.0292 | 10.4
Melbourne AP | 10 | Melbourne FS | 37.82 | No | 1234 | 0 | 102.5 | IR9-11 | North IRL | 373 | 127.1135 | 749.6177 | 0.55 | 0.1 | 67692 | 65671 | 67692 | IR9-11 | 1300 | B/D | 1300 B/D | 48.29 | 0 | 2.1 | 0.516 | 1.47 | 0.258 | 0.662 | 0.18523 | 609 | 2 | 0.3 | 1.0292 | 0.3
Melbourne AP | 10 | Melbourne FS | 37.82 | No | 1234 | 0 | 102.5 | IR9-11 | North IRL | 468 | 156.7935 | 939.5326 | 0.69 | 0.12 | 67693 | 65672 | 67693 | IR9-11 | 1300 | B/D | 1300 B/D | 48.29 | 0 | 2.1 | 0.516 | 1.47 | 0.258 | 0.662 | 0.23216 | 763 | 2 | 0.4 | 1.0292 | 0.4
Melbourne AP | 20 | Eau Gallie | 40.58 | No | 1234 | 0 | 102.5 | IR9-11 | North IRL | 44 | 35.9776 | 77.2421 | 0.06 | 0.01 | 67730 | 65706 | 67730 | IR9-11 | 1300 | B/D | 1300 B/D | 48.29 | 0 | 2.1 | 0.516 | 1.47 | 0.258 | 0.662 | 0.019087 | 63 | 0 | 0 | 1.0292 | 0
Melbourne AP | 20 | Eau Gallie | 40.58 | No | 1234 | 0 | 102.5 | IR9-11 | North IRL | 914 | 235.2737 | 1594.6757 | 1.34 | 0.24 | 67741 | 65716 | 67741 | IR9-11 | 1300 | B/D | 1300 B/D | 48.29 | 0 | 2.1 | 0.516 | 1.47 | 0.258 | 0.662 | 0.39405 | 1295 | 4 | 0.7 | 1.0292 | 0.7
Melbourne AP | 20 | Eau Gallie | 40.58 | No | 1234 | 0 | 102.5 | IR9-11 | North IRL | 570 | 123.1516 | 994.3001 | 0.84 | 0.15 | 67754 | 65729 | 67754 | IR9-11 | 1300 | B/D | 1300 B/D | 48.29 | 0 | 2.1 | 0.516 | 1.47 | 0.258 | 0.662 | 0.2457 | 807 | 3 | 0.5 | 1.0292 | 0.5
Melbourne AP | 10 | Melbourne FS | 37.82 | No | 1234 | 0 | 102.5 | IR9-11 | North IRL | 13 | 20.5971 | 26.2323 | 0.02 | 0 | 67769 | 65743 | 67769 | IR9-11 | 1300 | B/D | 1300 B/D | 48.29 | 0 | 2.1 | 0.516 | 1.47 | 0.258 | 0.662 | 0.0064821 | 21 | 0 | 0 | 1.0292 | 0
Melbourne AP | 10 | Melbourne FS | 37.82 | No | 1234 | 0 | 102.5 | IR9-11 | North IRL | 44 | 42.8844 | 87.2714 | 0.06 | 0.01 | 67770 | 65744 | 67770 | IR9-11 | 1300 | B/D | 1300 B/D | 48.29 | 0 | 2.1 | 0.516 | 1.47 | 0.258 | 0.662 | 0.021565 | 71 | 0 | 0 | 1.0292 | 0
Melbourne AP | 20 | Eau Gallie | 40.58 | No | 1234 | 0 | 102.5 | IR9-11 | North IRL | 1628 | 214.5146 | 2838.9255 | 2.39 | 0.42 | 67784 | 65758 | 67784 | IR9-11 | 1300 | B/D | 1300 B/D | 48.29 | 0 | 2.1 | 0.516 | 1.47 | 0.258 | 0.662 | 0.70151 | 2305 | 7 | 1.3 | 1.0292 | 1.3
Melbourne AP | 20 | Eau Gallie | 40.58 | No | 1234 | 0 | 102.5 | IR9-11 | North IRL | 411 | 106.0978 | 716.5041 | 0.6 | 0.11 | 67785 | 65759 | 67785 | IR9-11 | 1300 | B/D | 1300 B/D | 48.29 | 0 | 2.1 | 0.516 | 1.47 | 0.258 | 0.662 | 0.17705 | 582 | 2 | 0.3 | 1.0292 | 0.3
Melbourne AP | 20 | Eau Gallie | 40.58 | No | 1234 | 0 | 102.5 | IR9-11 | North IRL | 10 | 19.3162 | 16.8392 | 0.01 | 0 | 67855 | 65827 | 67855 | IR9-11 | 1300 | B/D | 1300 B/D | 48.29 | 0 | 2.1 | 0.516 | 1.47 | 0.258 | 0.662 | 0.004161 | 14 | 0 | 0 | 1.0292 | 0
Melbourne AP | 10 | Melbourne FS | 37.82 | No | 1234 | 0 | 102.5 | IR9-11 | North IRL | 3312 | 446.1712 | 6649.422 | 4.87 | 0.85 | 67856 | 65828 | 67856 | IR9-11 | 1300 | B/D | 1300 B/D | 48.29 | 0 | 2.1 | 0.516 | 1.47 | 0.258 | 0.662 | 1.6304 | 5358 | 17 | 3 | 1.0292 | 3.1
Melbourne AP | 10 | Melbourne FS | 37.82 | No | 1234 | 0 | 102.5 | IR9-11 | North IRL | 11625 | 1042.4369 | 23340.4465 | 17.09 | 3 | 67878 | 65850 | 67878 | IR9-11 | 1300 | B/D | 1300 B/D | 48.29 | 0 | 2.1 | 0.516 | 1.47 | 0.258 | 0.662 | 5.7675 | 18952 | 61 | 10.8 | 1.0292 | 11.1
Melbourne AP | 10 | Melbourne FS | 37.82 | No | 1234 | 0 | 102.5 | IR9-11 | North IRL | 39 | 68.6646 | 77.6001 | 0.06 | 0.01 | 68037 | 66005 | 68037 | IR9-11 | 1300 | B/D | 1300 B/D | 48.29 | 0 | 2.1 | 0.516 | 1.47 | 0.258 | 0.662 | 0.00027013 | 1 | 0 | 0 | 1.0292 | 0
Melbourne AP | 10 | Melbourne FS | 37.82 | No | 1234 | 0 | 102.5 | IR9-11 | North IRL | 12 | 63.946 | 23.5284 | 0.02 | 0 | 68047 | 66015 | 68047 | IR9-11 | 1300 | B/D | 1300 B/D | 48.29 | 0 | 2.1 | 0.516 | 1.47 | 0.258 | 0.662 | 0.005814 | 19 | 0 | 0 | 1.0292 | 0
Melbourne AP | 10 | Melbourne FS | 37.82 | No | 1234 | 0 | 102.5 | IR9-11 | North IRL | 128 | 63.2243 | 256.9255 | 0.19 | 0.03 | 68155 | 66118 | 68155 | IR9-11 | 1300 | B/D | 1300 B/D | 48.29 | 0 | 2.1 | 0.516 | 1.47 | 0.258 | 0.662 | 0.063487 | 209 | 1 | 0.1 | 1.0292 | 0.1
Melbourne AP | 10 | Melbourne FS | 37.82 | No | 1234 | 0 | 102.5 | IR9-11 | North IRL | 610 | 190.5908 | 1224.0928 | 0.9 | 0.16 | 68156 | 66119 | 68156 | IR9-11 | 1300 | B/D | 1300 B/D | 48.29 | 0 | 2.1 | 0.516 | 1.47 | 0.258 | 0.662 | 0.30248 | 994 | 3 | 0.6 | 1.0292 | 0.6
Melbourne AP | 20 | Eau Gallie | 40.58 | No | 1234 | 0 | 102.5 | IR9-11 | North IRL | 68 | 60.1564 | 119.2562 | 0.1 | 0.02 | 68268 | 66228 | 68268 | IR9-11 | 1300 | B/D | 1300 B/D | 48.29 | 0 | 2.1 | 0.516 | 1.47 | 0.258 | 0.662 | 0.029469 | 97 | 0 | 0.1 | 1.0292 | 0.1
Melbourne AP | 10 | Melbourne FS | 37.82 | No | 1234 | 0 | 102.5 | IR9-11 | North IRL | 392 | 112.2145 | 786.4729 | 0.58 | 0.1 | 68395 | 66343 | 68395 | IR9-11 | 1300 | B/D | 1300 B/D | 48.29 | 0 | 2.1 | 0.516 | 1.47 | 0.258 | 0.662 | 0.19434 | 639 | 2 | 0.4 | 1.0292 | 0.4
Melbourne AP | 20 | Eau Gallie | 40.58 | No | 1234 | 0 | 102.5 | IR9-11 | North IRL | 378 | 189.5702 | 659.2162 | 0.56 | 0.1 | 68443 | 66388 | 68443 | IR9-11 | 1300 | B/D | 1300 B/D | 48.29 | 0 | 2.1 | 0.516 | 1.47 | 0.258 | 0.662 | 0.1629 | 535 | 2 | 0.3 | 1.0292 | 0.3
Melbourne AP | 10 | Melbourne FS | 37.82 | No | 1234 | 0 | 102.5 | IR9-11 | North IRL | 175 | 74.7295 | 351.7155 | 0.26 | 0.05 | 68450 | 66395 | 68450 | IR9-11 | 1300 | B/D | 1300 B/D | 48.29 | 0 | 2.1 | 0.516 | 1.47 | 0.258 | 0.662 | 0.08691 | 286 | 1 | 0.2 | 1.0292 | 0.2
Melbourne AP | 10 | Melbourne FS | 37.82 | No | 1234 | 0 | 102.5 | IR9-11 | North IRL | 619 | 182.2596 | 1243.3798 | 0.91 | 0.16 | 68454 | 66399 | 68454 | IR9-11 | 1300 | B/D | 1300 B/D | 48.29 | 0 | 2.1 | 0.516 | 1.47 | 0.258 | 0.662 | 0.30724 | 1010 | 3 | 0.6 | 1.0292 | 0.6
Melbourne AP | 20 | Eau Gallie | 40.58 | No | 1234 | 0 | 102.5 | IR9-11 | North IRL | 14 | 26.9637 | 24.5775 | 0.02 | 0 | 68539 | 66468 | 68539 | IR9-11 | 1300 | B/D | 1300 B/D | 48.29 | 0 | 2.1 | 0.516 | 1.47 | 0.258 | 0.662 | 0.0060732 | 20 | 0 | 0 | 1.0292 | 0
Melbourne AP | 20 | Eau Gallie | 40.58 | No | 1234 | 0 | 102.5 | IR9-11 | North IRL | 91 | 161.0075 | 158.4884 | 0.13 | 0.02 | 68663 | 66585 | 68663 | IR9-11 | 1300 | B/D | 1300 B/D | 48.29 | 0 | 2.1 | 0.516 | 1.47 | 0.258 | 0.662 | 0.039163 | 129 | 0 | 0.1 | 1.0292 | 0.1
Melbourne AP | 20 | Eau Gallie | 40.58 | No | 1234 | 0 | 102.5 | IR9-11 | North IRL | 6 | 26.6075 | 11.2355 | 0.01 | 0 | 68672 | 66594 | 68672 | IR9-11 | 1300 | B/D | 1300 B/D | 48.29 | 0 | 2.1 | 0.516 | 1.47 | 0.258 | 0.662 | 0.0027763 | 9 | 0 | 0 | 1.0292 | 0
Melbourne AP | 20 | Eau Gallie | 40.58 | No | 1234 | 0 | 102.5 | IR9-11 | North IRL | 169 | 85.1025 | 294.5432 | 0.25 | 0.04 | 68895 | 66807 | 68895 | IR9-11 | 1300 | B/D | 1300 B/D | 48.29 | 0 | 2.1 | 0.516 | 1.47 | 0.258 | 0.662 | 0.072783 | 239 | 1 | 0.1 | 1.0292 | 0.1
Melbourne AP | 20 | Eau Gallie | 40.58 | No | 1234 | 0 | 102.5 | IR9-11 | North IRL | 123 | 79.5765 | 214.347 | 0.18 | 0.03 | 69030 | 66938 | 69030 | IR9-11 | 1300 | B/D | 1300 B/D | 48.29 | 0 | 2.1 | 0.516 | 1.47 | 0.258 | 0.662 | 0.052966 | 174 | 1 | 0.1 | 1.0292 | 0.1
Melbourne AP | 10 | Melbourne FS | 37.82 | No | 1234 | 0 | 102.5 | IR9-11 | North IRL | 257 | 131.0679 | 515.8406 | 0.38 | 0.07 | 69129 | 67032 | 69129 | IR9-11 | 1300 | B/D | 1300 B/D | 48.29 | 0 | 2.1 | 0.516 | 1.47 | 0.258 | 0.662 | 0.12747 | 419 | 1 | 0.2 | 1.0292 | 0.2
Melbourne AP | 20 | Eau Gallie | 40.58 | No | 1234 | 0 | 102.5 | IR9-11 | North IRL | 131 | 64.8822 | 227.6869 | 0.19 | 0.03 | 69132 | 67035 | 69132 | IR9-11 | 1300 | B/D | 1300 B/D | 48.29 | 0 | 2.1 | 0.516 | 1.47 | 0.258 | 0.662 | 0.056262 | 185 | 1 | 0.1 | 1.0292 | 0.1
Melbourne AP | 10 | Melbourne FS | 37.82 | No | 1234 | 0 | 102.5 | IR9-11 | North IRL | 555 | 133.3114 | 1113.44 | 0.82 | 0.14 | 69349 | 67240 | 69349 | IR9-11 | 1300 | B/D | 1300 B/D | 48.29 | 0 | 2.1 | 0.516 | 1.47 | 0.258 | 0.662 | 0.001092 | 4 | 0 | 0 | 1.0292 | 0
Melbourne AP | 10 | Melbourne FS | 37.82 | No | 1234 | 0 | 102.5 | IR9-11 | North IRL | 511 | 324.4974 | 1026.7173 | 0.75 | 0.13 | 69463 | 67347 | 69463 | IR9-11 | 1300 | B/D | 1300 B/D | 48.29 | 0 | 2.1 | 0.516 | 1.47 | 0.258 | 0.662 | 0.2229 | 732 | 2 | 0.4 | 1.0292 | 0.4
Melbourne AP | 10 | Melbourne FS | 37.82 | No | 1234 | 0 | 102.5 | IR9-11 | North IRL | 92 | 67.3104 | 183.9655 | 0.14 | 0.02 | 69484 | 67365 | 69484 | IR9-11 | 1300 | B/D | 1300 B/D | 48.29 | 0 | 2.1 | 0.516 | 1.47 | 0.258 | 0.662 | 0.045459 | 149 | 0 | 0.1 | 1.0292 | 0.1
Melbourne AP | 10 | Melbourne FS | 37.82 | No | 1234 | 0 | 102.5 | IR9-11 | North IRL | 410 | 115.3831 | 823.302 | 0.6 | 0.11 | 69513 | 67393 | 69513 | IR9-11 | 1300 | B/D | 1300 B/D | 48.29 | 0 | 2.1 | 0.516 | 1.47 | 0.258 | 0.662 | 0.016025 | 53 | 0 | 0 | 1.0292 | 0
Melbourne AP | 10 | Melbourne FS | 37.82 | No | 1234 | 0 | 102.5 | IR9-11 | North IRL | 236 | 99.7639 | 473.6639 | 0.35 | 0.06 | 69579 | 67453 | 69579 | IR9-11 | 1300 | B/D | 1300 B/D | 48.29 | 0 | 2.1 | 0.516 | 1.47 | 0.258 | 0.662 | 0.11704 | 385 | 1 | 0.2 | 1.0292 | 0.2
Melbourne AP | 20 | Eau Gallie | 40.58 | No | 1234 | 0 | 102.5 | IR9-11 | North IRL | 194 | 87.3213 | 338.0089 | 0.29 | 0.05 | 69648 | 67515 | 69648 | IR9-11 | 1300 | B/D | 1300 B/D | 48.29 | 0 | 2.1 | 0.516 | 1.47 | 0.258 | 0.662 | 0.050206 | 165 | 1 | 0.1 | 1.0292 | 0.1
Melbourne AP | 10 | Melbourne FS | 37.82 | No | 1234 | 0 | 102.5 | IR9-11 | North IRL | 99 | 76.0057 | 198.9346 | 0.15 | 0.03 | 69704 | 67567 | 69704 | IR9-11 | 1300 | B/D | 1300 B/D | 48.29 | 0 | 2.1 | 0.516 | 1.47 | 0.258 | 0.662 | 0.018383 | 60 | 0 | 0 | 1.0292 | 0
Melbourne AP | 20 | Eau Gallie | 40.58 | No | 1234 | 0 | 102.5 | IR9-11 | North IRL | 815 | 236.5368 | 1420.9287 | 1.2 | 0.21 | 69955 | 67796 | 69955 | IR9-11 | 1300 | B/D | 1300 B/D | 48.29 | 0 | 2.1 | 0.516 | 1.47 | 0.258 | 0.662 | 0.35112 | 1154 | 4 | 0.7 | 1.0292 | 0.7
Melbourne AP | 20 | Eau Gallie | 40.58 | No | 1234 | 0 | 102.5 | IR9-11 | North IRL | 2 | 9.8184 | 4.1309 | 0 | 0 | 70215 | 68051 | 70215 | IR9-11 | 1300 | B/D | 1300 B/D | 48.29 | 0 | 2.1 | 0.516 | 1.47 | 0.258 | 0.662 | 0.0010208 | 3 | 0 | 0 | 1.0292 | 0
Melbourne AP | 20 | Eau Gallie | 40.58 | No | 1234 | 0 | 102.5 | IR9-11 | North IRL | 3209 | 413.5402 | 5596.9062 | 4.72 | 0.83 | 70255 | 68091 | 70255 | IR9-11 | 1300 | B/D | 1300 B/D | 48.29 | 0 | 2.1 | 0.516 | 1.47 | 0.258 | 0.662 | 1.383 | 4545 | 15 | 2.6 | 1.0292 | 2.7
Melbourne AP | 20 | Eau Gallie | 40.58 | No | 1234 | 0 | 102.5 | IR9-11 | North IRL | 44 | 54.1386 | 76.6453 | 0.06 | 0.01 | 70410 | 68243 | 70410 | IR9-11 | 1300 | B/D | 1300 B/D | 48.29 | 0 | 2.1 | 0.516 | 1.47 | 0.258 | 0.662 | 0.018939 | 62 | 0 | 0 | 1.0292 | 0
Melbourne AP | 20 | Eau Gallie | 40.58 | No | 1234 | 0 | 102.5 | IR9-11 | North IRL | 31 | 40.8077 | 54.335 | 0.05 | 0.01 | 70454 | 68287 | 70454 | IR9-11 | 1300 | B/D | 1300 B/D | 48.29 | 0 | 2.1 | 0.516 | 1.47 | 0.258 | 0.662 | 0.013426 | 44 | 0 | 0 | 1.0292 | 0
Melbourne AP | 20 | Eau Gallie | 40.58 | No | 1234 | 0 | 102.5 | IR9-11 | North IRL | 6 | 18.2653 | 11.0344 | 0.01 | 0 | 70477 | 68310 | 70477 | IR9-11 | 1300 | B/D | 1300 B/D | 48.29 | 0 | 2.1 | 0.516 | 1.47 | 0.258 | 0.662 | 0.0027266 | 9 | 0 | 0 | 1.0292 | 0
Melbourne AP | 20 | Eau Gallie | 40.58 | No | 1234 | 0 | 102.5 | IR9-11 | North IRL | 3320 | 547.8881 | 5789.1272 | 4.88 | 0.86 | 70513 | 68346 | 70513 | IR9-11 | 1300 | B/D | 1300 B/D | 48.29 | 0 | 2.1 | 0.516 | 1.47 | 0.258 | 0.662 | 1.4305 | 4701 | 15 | 2.7 | 1.0292 | 2.8
Melbourne AP | 10 | Melbourne FS | 37.82 | No | 1234 | 0 | 102.5 | IR9-11 | North IRL | 1432 | 299.6502 | 2874.68 | 2.11 | 0.37 | 70702 | 68525 | 70702 | IR9-11 | 1300 | B/D | 1300 B/D | 48.29 | 0 | 2.1 | 0.516 | 1.47 | 0.258 | 0.662 | 0.71035 | 2334 | 8 | 1.3 | 1.0292 | 1.3
Melbourne AP | 10 | Melbourne FS | 37.82 | No | 1234 | 0 | 102.5 | IR9-11 | North IRL | 5934 | 501.0964 | 11915.2642 | 8.72 | 1.53 | 71183 | 68948 | 71183 | IR9-11 | 1300 | B/D | 1300 B/D | 48.29 | 0 | 2.1 | 0.516 | 1.47 | 0.258 | 0.662 | 2.9443 | 9675 | 31 | 5.5 | 1.0292 | 5.7
Melbourne AP | 10 | Melbourne FS | 37.82 | No | 1234 | 0 | 102.5 | IR9-11 | North IRL | 15 | 84.14 | 30.5301 | 0.02 | 0 | 71191 | 68954 | 71191 | IR9-11 | 1300 | B/D | 1300 B/D | 48.29 | 0 | 2.1 | 0.516 | 1.47 | 0.258 | 0.662 | 0.0075441 | 25 | 0 | 0 | 1.0292 | 0
Melbourne AP | 10 | Melbourne FS | 37.82 | No | 1234 | 1 | 102.5 | IR9-11 | North IRL | 408 | 164.6906 | 784.0087 | 0.86 | 0.21 | 61315 | 59645 | 61315 | IR9-11 | 1300 | C | 1300 C | 48.29 | 1 | 2.1 | 0.516 | 2.1 | 0.516 | 0.692 | 0.0032616 | 11 | 0 | 0 | 1.0292 | 0
Melbourne AP | 10 | Melbourne FS | 37.82 | No | 1234 | 1 | 102.5 | IR9-11 | North IRL | 50 | 103.7137 | 96.34 | 0.1 | 0.03 | 61584 | 59901 | 61584 | IR9-11 | 1300 | C | 1300 C | 48.29 | 1 | 2.1 | 0.516 | 2.1 | 0.516 | 0.692 | 0.00084441 | 3 | 0 | 0 | 1.0292 | 0
Melbourne AP | 10 | Melbourne FS | 37.82 | No | 1234 | 1 | 102.5 | IR9-11 | North IRL | 6554 | 1106.705 | 12588.5782 | 13.76 | 3.38 | 61658 | 59973 | 61658 | IR9-11 | 1300 | C | 1300 C | 48.29 | 1 | 2.1 | 0.516 | 2.1 | 0.516 | 0.692 | 3.1107 | 10685 | 49 | 12.2 | 1.0292 | 12.6
Melbourne AP | 10 | Melbourne FS | 37.82 | No | 1234 | 1 | 102.5 | IR9-11 | North IRL | 4480 | 454.9057 | 8604.6543 | 9.41 | 2.31 | 61660 | 59975 | 61660 | IR9-11 | 1300 | C | 1300 C | 48.29 | 1 | 2.1 | 0.516 | 2.1 | 0.516 | 0.692 | 2.1262 | 7303 | 34 | 8.3 | 1.0292 | 8.5
Melbourne AP | 10 | Melbourne FS | 37.82 | No | 1234 | 1 | 102.5 | IR9-11 | North IRL | 40542 | 1537.9695 | 77872.2976 | 85.14 | 20.92 | 61713 | 60027 | 61713 | IR9-11 | 1300 | C | 1300 C | 48.29 | 1 | 2.1 | 0.516 | 2.1 | 0.516 | 0.692 | 19.2426 | 66096 | 306 | 75.2 | 1.0292 | 77.4
Melbourne AP | 10 | Melbourne FS | 37.82 | No | 1234 | 1 | 102.5 | IR9-11 | North IRL | 31 | 35.3742 | 58.8258 | 0.07 | 0.02 | 63999 | 62183 | 63999 | IR9-11 | 1300 | C | 1300 C | 48.29 | 1 | 2.1 | 0.516 | 2.1 | 0.516 | 0.692 | 0.014536 | 50 | 0 | 0.1 | 1.0292 | 0.1
Melbourne AP | 10 | Melbourne FS | 37.82 | No | 1234 | 1 | 102.5 | IR9-11 | North IRL | 760 | 276.5083 | 1459.3425 | 1.6 | 0.39 | 64025 | 62209 | 64025 | IR9-11 | 1300 | C | 1300 C | 48.29 | 1 | 2.1 | 0.516 | 2.1 | 0.516 | 0.692 | 1.862e-07 | 0 | 0 | 0 | 1.0292 | 0
Melbourne AP | 20 | Eau Gallie | 40.58 | No | 1234 | 1 | 102.5 | IR9-11 | North IRL | 4141 | 367.1703 | 6908.1709 | 8.7 | 2.14 | 64105 | 62288 | 64105 | IR9-11 | 1300 | C | 1300 C | 48.29 | 1 | 2.1 | 0.516 | 2.1 | 0.516 | 0.692 | 1.707 | 5864 | 27 | 6.7 | 1.0292 | 6.9
Melbourne AP | 20 | Eau Gallie | 40.58 | No | 1234 | 1 | 102.5 | IR9-11 | North IRL | 19507 | 923.1253 | 32545.6216 | 40.96 | 10.07 | 64109 | 62292 | 64109 | IR9-11 | 1300 | C | 1300 C | 48.29 | 1 | 2.1 | 0.516 | 2.1 | 0.516 | 0.692 | 7.7042 | 26463 | 123 | 30.1 | 1.0292 | 31
Melbourne AP | 10 | Melbourne FS | 37.82 | No | 1234 | 1 | 102.5 | IR9-11 | North IRL | 183 | 87.5835 | 351.2476 | 0.38 | 0.09 | 64165 | 62344 | 64165 | IR9-11 | 1300 | C | 1300 C | 48.29 | 1 | 2.1 | 0.516 | 2.1 | 0.516 | 0.692 | 0.025711 | 88 | 0 | 0.1 | 1.0292 | 0.1
Melbourne AP | 10 | Melbourne FS | 37.82 | No | 1234 | 1 | 102.5 | IR9-11 | North IRL | 8358 | 890.6399 | 16052.809 | 17.55 | 4.31 | 64248 | 62419 | 64248 | IR9-11 | 1300 | C | 1300 C | 48.29 | 1 | 2.1 | 0.516 | 2.1 | 0.516 | 0.692 | 3.9667 | 13625 | 63 | 15.5 | 1.0292 | 16
Melbourne AP | 10 | Melbourne FS | 37.82 | No | 1234 | 1 | 102.5 | IR9-11 | North IRL | 6141 | 551.5421 | 11795.9605 | 12.9 | 3.17 | 64485 | 62641 | 64485 | IR9-11 | 1300 | C | 1300 C | 48.29 | 1 | 2.1 | 0.516 | 2.1 | 0.516 | 0.692 | 2.9148 | 10012 | 46 | 11.4 | 1.0292 | 11.7
Melbourne AP | 10 | Melbourne FS | 37.82 | No | 1234 | 1 | 102.5 | IR9-11 | North IRL | 4 | 16.3061 | 8.3962 | 0.01 | 0 | 64537 | 62692 | 64537 | IR9-11 | 1300 | C | 1300 C | 48.29 | 1 | 2.1 | 0.516 | 2.1 | 0.516 | 0.692 | 0.0020747 | 7 | 0 | 0 | 1.0292 | 0
Melbourne AP | 10 | Melbourne FS | 37.82 | No | 1234 | 1 | 102.5 | IR9-11 | North IRL | 21721 | 919.8867 | 41721.2039 | 45.61 | 11.21 | 64594 | 62748 | 64594 | IR9-11 | 1300 | C | 1300 C | 48.29 | 1 | 2.1 | 0.516 | 2.1 | 0.516 | 0.692 | 10.3095 | 35412 | 164 | 40.3 | 1.0292 | 41.5
Melbourne AP | 10 | Melbourne FS | 37.82 | No | 1234 | 1 | 102.5 | IR9-11 | North IRL | 55548 | 2234.4716 | 106693.2369 | 116.65 | 28.66 | 64603 | 62756 | 64603 | IR9-11 | 1300 | C | 1300 C | 48.29 | 1 | 2.1 | 0.516 | 2.1 | 0.516 | 0.692 | 26.3644 | 90559 | 419 | 103 | 1.0292 | 106
Melbourne AP | 10 | Melbourne FS | 37.82 | No | 1234 | 1 | 102.5 | IR9-11 | North IRL | 66085 | 3023.9904 | 126932.801 | 138.78 | 34.1 | 64619 | 62771 | 64619 | IR9-11 | 1300 | C | 1300 C | 48.29 | 1 | 2.1 | 0.516 | 2.1 | 0.516 | 0.692 | 31.3657 | 107738 | 499 | 122.6 | 1.0292 | 126.2
Melbourne AP | 10 | Melbourne FS | 37.82 | No | 1234 | 1 | 102.5 | IR9-11 | North IRL | 4105 | 387.5243 | 7884.6335 | 8.62 | 2.12 | 64648 | 62799 | 64648 | IR9-11 | 1300 | C | 1300 C | 48.29 | 1 | 2.1 | 0.516 | 2.1 | 0.516 | 0.692 | 1.9483 | 6692 | 31 | 7.6 | 1.0292 | 7.8
Melbourne AP | 10 | Melbourne FS | 37.82 | No | 1234 | 1 | 102.5 | IR9-11 | North IRL | 30 | 49.0792 | 57.3869 | 0.06 | 0.02 | 64756 | 62899 | 64756 | IR9-11 | 1300 | C | 1300 C | 48.29 | 1 | 2.1 | 0.516 | 2.1 | 0.516 | 0.692 | 0.014181 | 49 | 0 | 0.1 | 1.0292 | 0.1
Melbourne AP | 10 | Melbourne FS | 37.82 | No | 1234 | 1 | 102.5 | IR9-11 | North IRL | 3937 | 461.813 | 7561.106 | 8.27 | 2.03 | 64762 | 62905 | 64762 | IR9-11 | 1300 | C | 1300 C | 48.29 | 1 | 2.1 | 0.516 | 2.1 | 0.516 | 0.692 | 1.8684 | 6418 | 30 | 7.3 | 1.0292 | 7.5
Melbourne AP | 10 | Melbourne FS | 37.82 | No | 1234 | 1 | 102.5 | IR9-11 | North IRL | 2807 | 319.26 | 5391.1608 | 5.89 | 1.45 | 64841 | 62976 | 64841 | IR9-11 | 1300 | C | 1300 C | 48.29 | 1 | 2.1 | 0.516 | 2.1 | 0.516 | 0.692 | 1.3322 | 4576 | 21 | 5.2 | 1.0292 | 5.4
Melbourne AP | 20 | Eau Gallie | 40.58 | No | 1234 | 1 | 102.5 | IR9-11 | North IRL | 2273 | 281.3798 | 3792.6376 | 4.77 | 1.17 | 65009 | 63137 | 65009 | IR9-11 | 1300 | C | 1300 C | 48.29 | 1 | 2.1 | 0.516 | 2.1 | 0.516 | 0.692 | 0.93718 | 3219 | 15 | 3.7 | 1.0292 | 3.8
Patrick AFB | 25 | Patrick AFB | 27.62 | No | 1234 | 1 | 102.5 | IR9-11 | North IRL | 9402 | 848.3491 | 32716.5227 | 19.74 | 4.85 | 65043 | 63168 | 65043 | IR9-11 | 1300 | C | 1300 C | 46.66 | 1 | 2.1 | 0.516 | 2.1 | 0.516 | 0.692 | 7.9234 | 26297 | 122 | 29.9 | 1.0292 | 30.8
Melbourne AP | 10 | Melbourne FS | 37.82 | No | 1234 | 1 | 102.5 | IR9-11 | North IRL | 311 | 122.9553 | 597.5284 | 0.65 | 0.16 | 65107 | 63228 | 65107 | IR9-11 | 1300 | C | 1300 C | 48.29 | 1 | 2.1 | 0.516 | 2.1 | 0.516 | 0.692 | 0.14765 | 507 | 2 | 0.6 | 1.0292 | 0.6
Melbourne AP | 10 | Melbourne FS | 37.82 | No | 1234 | 1 | 102.5 | IR9-11 | North IRL | 0 | 0.21926 | 0.0014057 | 0 | 0 | 65163 | 63279 | 65163 | IR9-11 | 1300 | C | 1300 C | 48.29 | 1 | 2.1 | 0.516 | 2.1 | 0.516 | 0.692 | 3.474e-07 | 0 | 0 | 0 | 1.0292 | 0
Melbourne AP | 20 | Eau Gallie | 40.58 | No | 1234 | 1 | 102.5 | IR9-11 | North IRL | 1205 | 406.6171 | 2010.1693 | 2.53 | 0.62 | 65682 | 63761 | 65682 | IR9-11 | 1300 | C | 1300 C | 48.29 | 1 | 2.1 | 0.516 | 2.1 | 0.516 | 0.692 | 0.083295 | 286 | 1 | 0.3 | 1.0292 | 0.3
Melbourne AP | 10 | Melbourne FS | 37.82 | No | 1234 | 1 | 102.5 | IR9-11 | North IRL | 10260 | 722.8681 | 19706.4885 | 21.55 | 5.29 | 65886 | 63959 | 65886 | IR9-11 | 1300 | C | 1300 C | 48.29 | 1 | 2.1 | 0.516 | 2.1 | 0.516 | 0.692 | 4.2892 | 14733 | 68 | 16.8 | 1.0292 | 17.3
Melbourne AP | 10 | Melbourne FS | 37.82 | No | 1234 | 1 | 102.5 | IR9-11 | North IRL | 5876 | 562.4721 | 11285.6919 | 12.34 | 3.03 | 66034 | 64095 | 66034 | IR9-11 | 1300 | C | 1300 C | 48.29 | 1 | 2.1 | 0.516 | 2.1 | 0.516 | 0.692 | 2.7887 | 9579 | 44 | 10.9 | 1.0292 | 11.2
Melbourne AP | 10 | Melbourne FS | 37.82 | No | 1234 | 1 | 102.5 | IR9-11 | North IRL | 200 | 100.6362 | 383.1208 | 0.42 | 0.1 | 66054 | 64112 | 66054 | IR9-11 | 1300 | C | 1300 C | 48.29 | 1 | 2.1 | 0.516 | 2.1 | 0.516 | 0.692 | 0.094671 | 325 | 2 | 0.4 | 1.0292 | 0.4
Melbourne AP | 20 | Eau Gallie | 40.58 | No | 1234 | 1 | 102.5 | IR9-11 | North IRL | 134 | 87.2633 | 223.6237 | 0.28 | 0.07 | 66077 | 64135 | 66077 | IR9-11 | 1300 | C | 1300 C | 48.29 | 1 | 2.1 | 0.516 | 2.1 | 0.516 | 0.692 | 0.055258 | 190 | 1 | 0.2 | 1.0292 | 0.2
Melbourne AP | 20 | Eau Gallie | 40.58 | No | 1234 | 1 | 102.5 | IR9-11 | North IRL | 1068 | 194.6368 | 1781.5345 | 2.24 | 0.55 | 66095 | 64153 | 66095 | IR9-11 | 1300 | C | 1300 C | 48.29 | 1 | 2.1 | 0.516 | 2.1 | 0.516 | 0.692 | 0.44022 | 1512 | 7 | 1.7 | 1.0292 | 1.7
Patrick AFB | 25 | Patrick AFB | 27.62 | No | 1234 | 1 | 102.5 | IR9-11 | North IRL | 1807 | 337.8992 | 6289.3314 | 3.79 | 0.93 | 66115 | 64172 | 66115 | IR9-11 | 1300 | C | 1300 C | 46.66 | 1 | 2.1 | 0.516 | 2.1 | 0.516 | 0.692 | 1.0682 | 3545 | 16 | 4 | 1.0292 | 4.1
Melbourne AP | 10 | Melbourne FS | 37.82 | No | 1234 | 1 | 102.5 | IR9-11 | North IRL | 38279 | 1192.8069 | 73525.1389 | 80.39 | 19.75 | 66153 | 64208 | 66153 | IR9-11 | 1300 | C | 1300 C | 48.29 | 1 | 2.1 | 0.516 | 2.1 | 0.516 | 0.692 | 18.1684 | 62407 | 289 | 71 | 1.0292 | 73.1
Melbourne AP | 10 | Melbourne FS | 37.82 | No | 1234 | 1 | 102.5 | IR9-11 | North IRL | 7136 | 915.655 | 13706.0697 | 14.99 | 3.68 | 66179 | 64234 | 66179 | IR9-11 | 1300 | C | 1300 C | 48.29 | 1 | 2.1 | 0.516 | 2.1 | 0.516 | 0.692 | 3.3868 | 11633 | 54 | 13.2 | 1.0292 | 13.6
Melbourne AP | 10 | Melbourne FS | 37.82 | No | 1234 | 1 | 102.5 | IR9-11 | North IRL | 11419 | 667.8122 | 21933.7919 | 23.98 | 5.89 | 66192 | 64246 | 66192 | IR9-11 | 1300 | C | 1300 C | 48.29 | 1 | 2.1 | 0.516 | 2.1 | 0.516 | 0.692 | 5.4199 | 18617 | 86 | 21.2 | 1.0292 | 21.8
Melbourne AP | 10 | Melbourne FS | 37.82 | No | 1234 | 1 | 102.5 | IR9-11 | North IRL | 3267 | 366.8428 | 6275.3325 | 6.86 | 1.69 | 66220 | 64273 | 66220 | IR9-11 | 1300 | C | 1300 C | 48.29 | 1 | 2.1 | 0.516 | 2.1 | 0.516 | 0.692 | 1.5507 | 5326 | 25 | 6.1 | 1.0292 | 6.3
Melbourne AP | 10 | Melbourne FS | 37.82 | No | 1234 | 1 | 102.5 | IR9-11 | North IRL | 12220 | 683.4503 | 23471.2131 | 25.66 | 6.31 | 66252 | 64302 | 66252 | IR9-11 | 1300 | C | 1300 C | 48.29 | 1 | 2.1 | 0.516 | 2.1 | 0.516 | 0.692 | 5.7998 | 19922 | 92 | 22.7 | 1.0292 | 23.4
Melbourne AP | 10 | Melbourne FS | 37.82 | No | 1234 | 1 | 102.5 | IR9-11 | North IRL | 5751 | 496.3285 | 11045.5237 | 12.08 | 2.97 | 66278 | 64327 | 66278 | IR9-11 | 1300 | C | 1300 C | 48.29 | 1 | 2.1 | 0.516 | 2.1 | 0.516 | 0.692 | 2.7294 | 9375 | 43 | 10.7 | 1.0292 | 11
Melbourne AP | 10 | Melbourne FS | 37.82 | No | 1234 | 1 | 102.5 | IR9-11 | North IRL | 8846 | 573.8332 | 16991.5032 | 18.58 | 4.56 | 66316 | 64364 | 66316 | IR9-11 | 1300 | C | 1300 C | 48.29 | 1 | 2.1 | 0.516 | 2.1 | 0.516 | 0.692 | 4.1987 | 14422 | 67 | 16.4 | 1.0292 | 16.9
Melbourne AP | 20 | Eau Gallie | 40.58 | No | 1234 | 1 | 102.5 | IR9-11 | North IRL | 84 | 66.0409 | 140.9613 | 0.18 | 0.04 | 66318 | 64366 | 66318 | IR9-11 | 1300 | C | 1300 C | 48.29 | 1 | 2.1 | 0.516 | 2.1 | 0.516 | 0.692 | 0.034832 | 120 | 1 | 0.1 | 1.0292 | 0.1
Melbourne AP | 20 | Eau Gallie | 40.58 | No | 1234 | 1 | 102.5 | IR9-11 | North IRL | 204 | 113.9553 | 340.4551 | 0.43 | 0.11 | 66331 | 64378 | 66331 | IR9-11 | 1300 | C | 1300 C | 48.29 | 1 | 2.1 | 0.516 | 2.1 | 0.516 | 0.692 | 0.084128 | 289 | 1 | 0.3 | 1.0292 | 0.3
Melbourne AP | 20 | Eau Gallie | 40.58 | No | 1234 | 1 | 102.5 | IR9-11 | North IRL | 6 | 15.6634 | 9.2828 | 0.01 | 0 | 66354 | 64400 | 66354 | IR9-11 | 1300 | C | 1300 C | 48.29 | 1 | 2.1 | 0.516 | 2.1 | 0.516 | 0.692 | 0.0022938 | 8 | 0 | 0 | 1.0292 | 0
Melbourne AP | 20 | Eau Gallie | 40.58 | No | 1234 | 1 | 102.5 | IR9-11 | North IRL | 571 | 205.4064 | 952.7798 | 1.2 | 0.29 | 66385 | 64430 | 66385 | IR9-11 | 1300 | C | 1300 C | 48.29 | 1 | 2.1 | 0.516 | 2.1 | 0.516 | 0.692 | 0.23544 | 809 | 4 | 0.9 | 1.0292 | 0.9
Melbourne AP | 10 | Melbourne FS | 37.82 | No | 1234 | 1 | 102.5 | IR9-11 | North IRL | 10 | 24.6262 | 20.1291 | 0.02 | 0.01 | 66459 | 64497 | 66459 | IR9-11 | 1300 | C | 1300 C | 48.29 | 1 | 2.1 | 0.516 | 2.1 | 0.516 | 0.692 | 0.004974 | 17 | 0 | 0 | 1.0292 | 0
Melbourne AP | 10 | Melbourne FS | 37.82 | No | 1234 | 1 | 102.5 | IR9-11 | North IRL | 8960 | 570.4203 | 17210.5286 | 18.82 | 4.62 | 66477 | 64514 | 66477 | IR9-11 | 1300 | C | 1300 C | 48.29 | 1 | 2.1 | 0.516 | 2.1 | 0.516 | 0.692 | 4.2528 | 14608 | 68 | 16.6 | 1.0292 | 17.1
Melbourne AP | 10 | Melbourne FS | 37.82 | No | 1234 | 1 | 102.5 | IR9-11 | North IRL | 3489 | 465.1583 | 6701.832 | 7.33 | 1.8 | 66513 | 64547 | 66513 | IR9-11 | 1300 | C | 1300 C | 48.29 | 1 | 2.1 | 0.516 | 2.1 | 0.516 | 0.692 | 1.6561 | 5688 | 26 | 6.5 | 1.0292 | 6.7
Melbourne AP | 10 | Melbourne FS | 37.82 | No | 1234 | 1 | 102.5 | IR9-11 | North IRL | 4013 | 439.1144 | 7708.2649 | 8.43 | 2.07 | 66533 | 64566 | 66533 | IR9-11 | 1300 | C | 1300 C | 48.29 | 1 | 2.1 | 0.516 | 2.1 | 0.516 | 0.692 | 1.9047 | 6543 | 30 | 7.4 | 1.0292 | 7.6
Melbourne AP | 10 | Melbourne FS | 37.82 | No | 1234 | 1 | 102.5 | IR9-11 | North IRL | 1029 | 411.4482 | 1976.8034 | 2.16 | 0.53 | 66590 | 64620 | 66590 | IR9-11 | 1300 | C | 1300 C | 48.29 | 1 | 2.1 | 0.516 | 2.1 | 0.516 | 0.692 | 0.48848 | 1678 | 8 | 1.9 | 1.0292 | 2
Melbourne AP | 10 | Melbourne FS | 37.82 | No | 1234 | 1 | 102.5 | IR9-11 | North IRL | 1864 | 363.9167 | 3579.6257 | 3.91 | 0.96 | 66628 | 64658 | 66628 | IR9-11 | 1300 | C | 1300 C | 48.29 | 1 | 2.1 | 0.516 | 2.1 | 0.516 | 0.692 | 0.88454 | 3038 | 14 | 3.5 | 1.0292 | 3.6
Melbourne AP | 10 | Melbourne FS | 37.82 | No | 1234 | 1 | 102.5 | IR9-11 | North IRL | 4 | 14.7196 | 7.8149 | 0.01 | 0 | 66672 | 64700 | 66672 | IR9-11 | 1300 | C | 1300 C | 48.29 | 1 | 2.1 | 0.516 | 2.1 | 0.516 | 0.692 | 0.0019311 | 7 | 0 | 0 | 1.0292 | 0
Melbourne AP | 10 | Melbourne FS | 37.82 | No | 1234 | 1 | 102.5 | IR9-11 | North IRL | 2156 | 284.1096 | 4140.5792 | 4.53 | 1.11 | 66700 | 64727 | 66700 | IR9-11 | 1300 | C | 1300 C | 48.29 | 1 | 2.1 | 0.516 | 2.1 | 0.516 | 0.692 | 1.0232 | 3514 | 16 | 4 | 1.0292 | 4.1
Melbourne AP | 10 | Melbourne FS | 37.82 | No | 1234 | 1 | 102.5 | IR9-11 | North IRL | 6813 | 581.7891 | 13086.9139 | 14.31 | 3.52 | 66708 | 64735 | 66708 | IR9-11 | 1300 | C | 1300 C | 48.29 | 1 | 2.1 | 0.516 | 2.1 | 0.516 | 0.692 | 3.2338 | 11108 | 51 | 12.6 | 1.0292 | 13
Melbourne AP | 10 | Melbourne FS | 37.82 | No | 1234 | 1 | 102.5 | IR9-11 | North IRL | 302 | 166.6515 | 579.1069 | 0.63 | 0.16 | 66748 | 64775 | 66748 | IR9-11 | 1300 | C | 1300 C | 48.29 | 1 | 2.1 | 0.516 | 2.1 | 0.516 | 0.692 | 0.1431 | 492 | 2 | 0.6 | 1.0292 | 0.6
Melbourne AP | 20 | Eau Gallie | 40.58 | No | 1234 | 1 | 102.5 | IR9-11 | North IRL | 17047 | 920.5842 | 28440.2762 | 35.8 | 8.8 | 66767 | 64792 | 66767 | IR9-11 | 1300 | C | 1300 C | 48.29 | 1 | 2.1 | 0.516 | 2.1 | 0.516 | 0.692 | 7.0277 | 24140 | 112 | 27.5 | 1.0292 | 28.3
Melbourne AP | 10 | Melbourne FS | 37.82 | No | 1234 | 1 | 102.5 | IR9-11 | North IRL | 2872 | 505.6783 | 5517.2847 | 6.03 | 1.48 | 66775 | 64800 | 66775 | IR9-11 | 1300 | C | 1300 C | 48.29 | 1 | 2.1 | 0.516 | 2.1 | 0.516 | 0.692 | 1.3633 | 4683 | 22 | 5.3 | 1.0292 | 5.5
Melbourne AP | 20 | Eau Gallie | 40.58 | No | 1234 | 1 | 102.5 | IR9-11 | North IRL | 10881 | 624.6032 | 18153.3785 | 22.85 | 5.61 | 66783 | 64807 | 66783 | IR9-11 | 1300 | C | 1300 C | 48.29 | 1 | 2.1 | 0.516 | 2.1 | 0.516 | 0.692 | 4.4858 | 15408 | 71 | 17.5 | 1.0292 | 18
Melbourne AP | 10 | Melbourne FS | 37.82 | No | 1234 | 1 | 102.5 | IR9-11 | North IRL | 17 | 31.8618 | 32.0676 | 0.04 | 0.01 | 66797 | 64821 | 66797 | IR9-11 | 1300 | C | 1300 C | 48.29 | 1 | 2.1 | 0.516 | 2.1 | 0.516 | 0.692 | 0.007924 | 27 | 0 | 0 | 1.0292 | 0
Melbourne AP | 10 | Melbourne FS | 37.82 | No | 1234 | 1 | 102.5 | IR9-11 | North IRL | 492 | 157.2954 | 945.1028 | 1.03 | 0.25 | 66823 | 64845 | 66823 | IR9-11 | 1300 | C | 1300 C | 48.29 | 1 | 2.1 | 0.516 | 2.1 | 0.516 | 0.692 | 0.23354 | 802 | 4 | 0.9 | 1.0292 | 0.9
Melbourne AP | 10 | Melbourne FS | 37.82 | No | 1234 | 1 | 102.5 | IR9-11 | North IRL | 5452 | 482.1374 | 10472.8405 | 11.45 | 2.81 | 66825 | 64847 | 66825 | IR9-11 | 1300 | C | 1300 C | 48.29 | 1 | 2.1 | 0.516 | 2.1 | 0.516 | 0.692 | 2.5879 | 8889 | 41 | 10.1 | 1.0292 | 10.4
Melbourne AP | 10 | Melbourne FS | 37.82 | No | 1234 | 1 | 102.5 | IR9-11 | North IRL | 13615 | 636.8378 | 26151.5165 | 28.59 | 7.03 | 66876 | 64894 | 66876 | IR9-11 | 1300 | C | 1300 C | 48.29 | 1 | 2.1 | 0.516 | 2.1 | 0.516 | 0.692 | 6.4622 | 22197 | 103 | 25.3 | 1.0292 | 26
Melbourne AP | 10 | Melbourne FS | 37.82 | No | 1234 | 1 | 102.5 | IR9-11 | North IRL | 378 | 148.6699 | 725.0526 | 0.79 | 0.2 | 66917 | 64934 | 66917 | IR9-11 | 1300 | C | 1300 C | 48.29 | 1 | 2.1 | 0.516 | 2.1 | 0.516 | 0.692 | 0.17916 | 615 | 3 | 0.7 | 1.0292 | 0.7
Melbourne AP | 10 | Melbourne FS | 37.82 | No | 1234 | 1 | 102.5 | IR9-11 | North IRL | 166 | 135.8098 | 319.1582 | 0.35 | 0.09 | 66965 | 64981 | 66965 | IR9-11 | 1300 | C | 1300 C | 48.29 | 1 | 2.1 | 0.516 | 2.1 | 0.516 | 0.692 | 0.078865 | 271 | 1 | 0.3 | 1.0292 | 0.3
Melbourne AP | 10 | Melbourne FS | 37.82 | No | 1234 | 1 | 102.5 | IR9-11 | North IRL | 1188 | 343.1934 | 2281.3728 | 2.49 | 0.61 | 66967 | 64983 | 66967 | IR9-11 | 1300 | C | 1300 C | 48.29 | 1 | 2.1 | 0.516 | 2.1 | 0.516 | 0.692 | 0.56374 | 1936 | 9 | 2.2 | 1.0292 | 2.3
Melbourne AP | 20 | Eau Gallie | 40.58 | No | 1234 | 1 | 102.5 | IR9-11 | North IRL | 8 | 18.3683 | 12.8043 | 0.02 | 0 | 67085 | 65099 | 67085 | IR9-11 | 1300 | C | 1300 C | 48.29 | 1 | 2.1 | 0.516 | 2.1 | 0.516 | 0.692 | 0.003164 | 11 | 0 | 0 | 1.0292 | 0
Melbourne AP | 20 | Eau Gallie | 40.58 | No | 1234 | 1 | 102.5 | IR9-11 | North IRL | 55589 | 1706.5015 | 92742.622 | 116.74 | 28.68 | 67152 | 65166 | 67152 | IR9-11 | 1300 | C | 1300 C | 48.29 | 1 | 2.1 | 0.516 | 2.1 | 0.516 | 0.692 | 22.9171 | 78718 | 365 | 89.6 | 1.0292 | 92.2
Melbourne AP | 10 | Melbourne FS | 37.82 | No | 1234 | 1 | 102.5 | IR9-11 | North IRL | 13346 | 687.3551 | 25633.7817 | 28.03 | 6.89 | 67172 | 65186 | 67172 | IR9-11 | 1300 | C | 1300 C | 48.29 | 1 | 2.1 | 0.516 | 2.1 | 0.516 | 0.692 | 6.3342 | 21757 | 101 | 24.8 | 1.0292 | 25.5
Melbourne AP | 10 | Melbourne FS | 37.82 | No | 1234 | 1 | 102.5 | IR9-11 | North IRL | 80 | 490.3983 | 153.787 | 0.17 | 0.04 | 67241 | 65253 | 67241 | IR9-11 | 1300 | C | 1300 C | 48.29 | 1 | 2.1 | 0.516 | 2.1 | 0.516 | 0.692 | 0.038001 | 131 | 1 | 0.1 | 1.0292 | 0.1
Melbourne AP | 10 | Melbourne FS | 37.82 | No | 1234 | 1 | 102.5 | IR9-11 | North IRL | 53932 | 2917.3195 | 103591.1275 | 113.26 | 27.83 | 67244 | 65256 | 67244 | IR9-11 | 1300 | C | 1300 C | 48.29 | 1 | 2.1 | 0.516 | 2.1 | 0.516 | 0.692 | 25.5978 | 87926 | 407 | 100 | 1.0292 | 102.9
Melbourne AP | 10 | Melbourne FS | 37.82 | No | 1234 | 1 | 102.5 | IR9-11 | North IRL | 4754 | 571.8697 | 9130.2787 | 9.98 | 2.45 | 67294 | 65304 | 67294 | IR9-11 | 1300 | C | 1300 C | 48.29 | 1 | 2.1 | 0.516 | 2.1 | 0.516 | 0.692 | 2.2561 | 7750 | 36 | 8.8 | 1.0292 | 9.1
Melbourne AP | 20 | Eau Gallie | 40.58 | No | 1234 | 1 | 102.5 | IR9-11 | North IRL | 6919 | 457.2659 | 11543.976 | 14.53 | 3.57 | 67300 | 65310 | 67300 | IR9-11 | 1300 | C | 1300 C | 48.29 | 1 | 2.1 | 0.516 | 2.1 | 0.516 | 0.692 | 2.8526 | 9798 | 45 | 11.1 | 1.0292 | 11.4
Melbourne AP | 10 | Melbourne FS | 37.82 | No | 1234 | 1 | 102.5 | IR9-11 | North IRL | 5564 | 539.9108 | 10687.1174 | 11.68 | 2.87 | 67312 | 65321 | 67312 | IR9-11 | 1300 | C | 1300 C | 48.29 | 1 | 2.1 | 0.516 | 2.1 | 0.516 | 0.692 | 2.6408 | 9071 | 42 | 10.3 | 1.0292 | 10.6
Melbourne AP | 20 | Eau Gallie | 40.58 | No | 1234 | 1 | 102.5 | IR9-11 | North IRL | 865 | 222.9589 | 1443.7262 | 1.82 | 0.45 | 67323 | 65330 | 67323 | IR9-11 | 1300 | C | 1300 C | 48.29 | 1 | 2.1 | 0.516 | 2.1 | 0.516 | 0.692 | 0.35675 | 1225 | 6 | 1.4 | 1.0292 | 1.4
Melbourne AP | 20 | Eau Gallie | 40.58 | No | 1234 | 1 | 102.5 | IR9-11 | North IRL | 1298 | 271.8709 | 2166.0425 | 2.73 | 0.67 | 67329 | 65336 | 67329 | IR9-11 | 1300 | C | 1300 C | 48.29 | 1 | 2.1 | 0.516 | 2.1 | 0.516 | 0.692 | 0.53524 | 1838 | 9 | 2.1 | 1.0292 | 2.2
Melbourne AP | 10 | Melbourne FS | 37.82 | No | 1234 | 1 | 102.5 | IR9-11 | North IRL | 3871 | 382.6153 | 7435.6734 | 8.13 | 2 | 67363 | 65367 | 67363 | IR9-11 | 1300 | C | 1300 C | 48.29 | 1 | 2.1 | 0.516 | 2.1 | 0.516 | 0.692 | 1.8374 | 6311 | 29 | 7.2 | 1.0292 | 7.4
Melbourne AP | 20 | Eau Gallie | 40.58 | No | 1234 | 1 | 102.5 | IR9-11 | North IRL | 751 | 208.9051 | 1253.6205 | 1.58 | 0.39 | 67386 | 65388 | 67386 | IR9-11 | 1300 | C | 1300 C | 48.29 | 1 | 2.1 | 0.516 | 2.1 | 0.516 | 0.692 | 0.30978 | 1064 | 5 | 1.2 | 1.0292 | 1.2
Melbourne AP | 10 | Melbourne FS | 37.82 | No | 1234 | 1 | 102.5 | IR9-11 | North IRL | 21 | 63.9635 | 40.4934 | 0.04 | 0.01 | 67476 | 65474 | 67476 | IR9-11 | 1300 | C | 1300 C | 48.29 | 1 | 2.1 | 0.516 | 2.1 | 0.516 | 0.692 | 0.010006 | 34 | 0 | 0 | 1.0292 | 0
Melbourne AP | 10 | Melbourne FS | 37.82 | No | 1234 | 1 | 102.5 | IR9-11 | North IRL | 5558 | 449.6562 | 10676.4059 | 11.67 | 2.87 | 67490 | 65488 | 67490 | IR9-11 | 1300 | C | 1300 C | 48.29 | 1 | 2.1 | 0.516 | 2.1 | 0.516 | 0.692 | 2.6382 | 9062 | 42 | 10.3 | 1.0292 | 10.6
Melbourne AP | 20 | Eau Gallie | 40.58 | No | 1234 | 1 | 102.5 | IR9-11 | North IRL | 1898 | 241.5397 | 3166.9608 | 3.99 | 0.98 | 67491 | 65489 | 67491 | IR9-11 | 1300 | C | 1300 C | 48.29 | 1 | 2.1 | 0.516 | 2.1 | 0.516 | 0.692 | 0.78257 | 2688 | 12 | 3.1 | 1.0292 | 3.2
Melbourne AP | 10 | Melbourne FS | 37.82 | No | 1234 | 1 | 102.5 | IR9-11 | North IRL | 6766 | 581.3641 | 12996.8875 | 14.21 | 3.49 | 67521 | 65515 | 67521 | IR9-11 | 1300 | C | 1300 C | 48.29 | 1 | 2.1 | 0.516 | 2.1 | 0.516 | 0.692 | 3.2116 | 11031 | 51 | 12.6 | 1.0292 | 13
Melbourne AP | 20 | Eau Gallie | 40.58 | No | 1234 | 1 | 102.5 | IR9-11 | North IRL | 2442 | 336.2795 | 4074.5455 | 5.13 | 1.26 | 67526 | 65520 | 67526 | IR9-11 | 1300 | C | 1300 C | 48.29 | 1 | 2.1 | 0.516 | 2.1 | 0.516 | 0.692 | 1.0068 | 3458 | 16 | 3.9 | 1.0292 | 4
Melbourne AP | 10 | Melbourne FS | 37.82 | No | 1234 | 1 | 102.5 | IR9-11 | North IRL | 581 | 219.9903 | 1115.5111 | 1.22 | 0.3 | 67570 | 65561 | 67570 | IR9-11 | 1300 | C | 1300 C | 48.29 | 1 | 2.1 | 0.516 | 2.1 | 0.516 | 0.692 | 0.27565 | 947 | 4 | 1.1 | 1.0292 | 1.1
Melbourne AP | 20 | Eau Gallie | 40.58 | No | 1234 | 1 | 102.5 | IR9-11 | North IRL | 8471 | 506.0911 | 14132.7507 | 17.79 | 4.37 | 67586 | 65573 | 67586 | IR9-11 | 1300 | C | 1300 C | 48.29 | 1 | 2.1 | 0.516 | 2.1 | 0.516 | 0.692 | 3.4923 | 11996 | 56 | 13.6 | 1.0292 | 14
Melbourne AP | 20 | Eau Gallie | 40.58 | No | 1234 | 1 | 102.5 | IR9-11 | North IRL | 26035 | 962.389 | 43435.5121 | 54.67 | 13.43 | 67700 | 65679 | 67700 | IR9-11 | 1300 | C | 1300 C | 48.29 | 1 | 2.1 | 0.516 | 2.1 | 0.516 | 0.692 | 10.7331 | 36867 | 171 | 41.9 | 1.0292 | 43.1
Melbourne AP | 20 | Eau Gallie | 40.58 | No | 1234 | 1 | 102.5 | IR9-11 | North IRL | 17201 | 848.6229 | 28697.5635 | 36.12 | 8.88 | 67701 | 65680 | 67701 | IR9-11 | 1300 | C | 1300 C | 48.29 | 1 | 2.1 | 0.516 | 2.1 | 0.516 | 0.692 | 7.0913 | 24358 | 113 | 27.7 | 1.0292 | 28.5
Melbourne AP | 20 | Eau Gallie | 40.58 | No | 1234 | 1 | 102.5 | IR9-11 | North IRL | 209 | 107.1747 | 349.4151 | 0.44 | 0.11 | 67763 | 65738 | 67763 | IR9-11 | 1300 | C | 1300 C | 48.29 | 1 | 2.1 | 0.516 | 2.1 | 0.516 | 0.692 | 0.086342 | 297 | 1 | 0.3 | 1.0292 | 0.3
Melbourne AP | 20 | Eau Gallie | 40.58 | No | 1234 | 1 | 102.5 | IR9-11 | North IRL | 25463 | 1084.6841 | 42482.3044 | 53.47 | 13.14 | 67812 | 65785 | 67812 | IR9-11 | 1300 | C | 1300 C | 48.29 | 1 | 2.1 | 0.516 | 2.1 | 0.516 | 0.692 | 10.4976 | 36058 | 167 | 41 | 1.0292 | 42.2
Melbourne AP | 20 | Eau Gallie | 40.58 | No | 1234 | 1 | 102.5 | IR9-11 | North IRL | 4739 | 372.3456 | 7906.2307 | 9.95 | 2.45 | 67895 | 65867 | 67895 | IR9-11 | 1300 | C | 1300 C | 48.29 | 1 | 2.1 | 0.516 | 2.1 | 0.516 | 0.692 | 1.9537 | 6711 | 31 | 7.6 | 1.0292 | 7.8
Melbourne AP | 20 | Eau Gallie | 40.58 | No | 1234 | 1 | 102.5 | IR9-11 | North IRL | 21 | 149.5664 | 35.7405 | 0.04 | 0.01 | 67919 | 65890 | 67919 | IR9-11 | 1300 | C | 1300 C | 48.29 | 1 | 2.1 | 0.516 | 2.1 | 0.516 | 0.692 | 0.0088316 | 30 | 0 | 0 | 1.0292 | 0
Patrick AFB | 25 | Patrick AFB | 27.62 | No | 1234 | 1 | 102.5 | IR9-11 | North IRL | 3664 | 544.8167 | 12750.2499 | 7.69 | 1.89 | 67965 | 65935 | 67965 | IR9-11 | 1300 | C | 1300 C | 46.66 | 1 | 2.1 | 0.516 | 2.1 | 0.516 | 0.692 | 0.006551 | 22 | 0 | 0 | 1.0292 | 0
Melbourne AP | 20 | Eau Gallie | 40.58 | No | 1234 | 1 | 102.5 | IR9-11 | North IRL | 8514 | 486.1574 | 14204.3951 | 17.88 | 4.39 | 68034 | 66002 | 68034 | IR9-11 | 1300 | C | 1300 C | 48.29 | 1 | 2.1 | 0.516 | 2.1 | 0.516 | 0.692 | 3.4949 | 12005 | 56 | 13.7 | 1.0292 | 14.1
Melbourne AP | 10 | Melbourne FS | 37.82 | No | 1234 | 1 | 102.5 | IR9-11 | North IRL | 198 | 89.8562 | 380.1836 | 0.42 | 0.1 | 68055 | 66023 | 68055 | IR9-11 | 1300 | C | 1300 C | 48.29 | 1 | 2.1 | 0.516 | 2.1 | 0.516 | 0.692 | 0.093945 | 323 | 1 | 0.4 | 1.0292 | 0.4
Patrick AFB | 25 | Patrick AFB | 27.62 | No | 1234 | 1 | 102.5 | IR9-11 | North IRL | 21 | 41.3679 | 72.6748 | 0.04 | 0.01 | 68069 | 66037 | 68069 | IR9-11 | 1300 | C | 1300 C | 46.66 | 1 | 2.1 | 0.516 | 2.1 | 0.516 | 0.692 | 0.017958 | 60 | 0 | 0.1 | 1.0292 | 0.1
Melbourne AP | 20 | Eau Gallie | 40.58 | No | 1234 | 1 | 102.5 | IR9-11 | North IRL | 10873 | 654.0044 | 18139.5779 | 22.83 | 5.61 | 68077 | 66045 | 68077 | IR9-11 | 1300 | C | 1300 C | 48.29 | 1 | 2.1 | 0.516 | 2.1 | 0.516 | 0.692 | 4.2826 | 14710 | 68 | 16.7 | 1.0292 | 17.2
Melbourne AP | 10 | Melbourne FS | 37.82 | No | 1234 | 1 | 102.5 | IR9-11 | North IRL | 12320 | 790.2635 | 23663.0258 | 25.87 | 6.36 | 68147 | 66110 | 68147 | IR9-11 | 1300 | C | 1300 C | 48.29 | 1 | 2.1 | 0.516 | 2.1 | 0.516 | 0.692 | 3.5229 | 12101 | 56 | 13.8 | 1.0292 | 14.2
Patrick AFB | 25 | Patrick AFB | 27.62 | No | 1234 | 1 | 102.5 | IR9-11 | North IRL | 124 | 276.8837 | 431.7257 | 0.26 | 0.06 | 68169 | 66131 | 68169 | IR9-11 | 1300 | C | 1300 C | 46.66 | 1 | 2.1 | 0.516 | 2.1 | 0.516 | 0.692 | 0.056861 | 189 | 1 | 0.2 | 1.0292 | 0.2
Patrick AFB | 25 | Patrick AFB | 27.62 | No | 1234 | 1 | 102.5 | IR9-11 | North IRL | 597 | 347.1321 | 2077.8955 | 1.25 | 0.31 | 68188 | 66150 | 68188 | IR9-11 | 1300 | C | 1300 C | 46.66 | 1 | 2.1 | 0.516 | 2.1 | 0.516 | 0.692 | 0.49545 | 1644 | 8 | 1.9 | 1.0292 | 2
Melbourne AP | 10 | Melbourne FS | 37.82 | No | 1234 | 1 | 102.5 | IR9-11 | North IRL | 2 | 12.3911 | 2.9036 | 0 | 0 | 68286 | 66246 | 68286 | IR9-11 | 1300 | C | 1300 C | 48.29 | 1 | 2.1 | 0.516 | 2.1 | 0.516 | 0.692 | 0.0007175 | 2 | 0 | 0 | 1.0292 | 0
Melbourne AP | 10 | Melbourne FS | 37.82 | No | 1234 | 1 | 102.5 | IR9-11 | North IRL | 7 | 16.1419 | 12.6388 | 0.01 | 0 | 68297 | 66255 | 68297 | IR9-11 | 1300 | C | 1300 C | 48.29 | 1 | 2.1 | 0.516 | 2.1 | 0.516 | 0.692 | 0.0031231 | 11 | 0 | 0 | 1.0292 | 0
Melbourne AP | 10 | Melbourne FS | 37.82 | No | 1234 | 1 | 102.5 | IR9-11 | North IRL | 2520 | 289.9836 | 4840.6144 | 5.29 | 1.3 | 68358 | 66309 | 68358 | IR9-11 | 1300 | C | 1300 C | 48.29 | 1 | 2.1 | 0.516 | 2.1 | 0.516 | 0.692 | 1.1428 | 3925 | 18 | 4.5 | 1.0292 | 4.6
Melbourne AP | 20 | Eau Gallie | 40.58 | No | 1234 | 1 | 102.5 | IR9-11 | North IRL | 18296 | 715.2822 | 30524.0344 | 38.42 | 9.44 | 68472 | 66411 | 68472 | IR9-11 | 1300 | C | 1300 C | 48.29 | 1 | 2.1 | 0.516 | 2.1 | 0.516 | 0.692 | 7.5426 | 25908 | 120 | 29.5 | 1.0292 | 30.4
Melbourne AP | 20 | Eau Gallie | 40.58 | No | 1234 | 1 | 102.5 | IR9-11 | North IRL | 16153 | 774.2871 | 26949.7134 | 33.92 | 8.33 | 68536 | 66466 | 68536 | IR9-11 | 1300 | C | 1300 C | 48.29 | 1 | 2.1 | 0.516 | 2.1 | 0.516 | 0.692 | 6.6594 | 22874 | 106 | 26 | 1.0292 | 26.8
Melbourne AP | 20 | Eau Gallie | 40.58 | No | 1234 | 1 | 102.5 | IR9-11 | North IRL | 2053 | 401.0775 | 3424.6268 | 4.31 | 1.06 | 68541 | 66470 | 68541 | IR9-11 | 1300 | C | 1300 C | 48.29 | 1 | 2.1 | 0.516 | 2.1 | 0.516 | 0.692 | 0.84624 | 2907 | 13 | 3.3 | 1.0292 | 3.4
Melbourne AP | 20 | Eau Gallie | 40.58 | No | 1234 | 1 | 102.5 | IR9-11 | North IRL | 3806 | 318.8644 | 6349.7705 | 7.99 | 1.96 | 68567 | 66493 | 68567 | IR9-11 | 1300 | C | 1300 C | 48.29 | 1 | 2.1 | 0.516 | 2.1 | 0.516 | 0.692 | 1.5691 | 5390 | 25 | 6.1 | 1.0292 | 6.3
Patrick AFB | 20 | Eau Gallie | 40.58 | No | 1234 | 1 | 102.5 | IR9-11 | North IRL | 1656 | 310.3721 | 2670.0954 | 3.48 | 0.85 | 68651 | 66574 | 68651 | IR9-11 | 1300 | C | 1300 C | 46.66 | 1 | 2.1 | 0.516 | 2.1 | 0.516 | 0.692 | 0.60635 | 2012 | 9 | 2.3 | 1.0292 | 2.4
Melbourne AP | 10 | Melbourne FS | 37.82 | No | 1234 | 1 | 102.5 | IR9-11 | North IRL | 395 | 125.7248 | 758.0363 | 0.83 | 0.2 | 68696 | 66614 | 68696 | IR9-11 | 1300 | C | 1300 C | 48.29 | 1 | 2.1 | 0.516 | 2.1 | 0.516 | 0.692 | 0.18731 | 643 | 3 | 0.7 | 1.0292 | 0.7
Melbourne AP | 20 | Eau Gallie | 40.58 | No | 1234 | 1 | 102.5 | IR9-11 | North IRL | 3070 | 314.8064 | 5121.3297 | 6.45 | 1.58 | 68721 | 66635 | 68721 | IR9-11 | 1300 | C | 1300 C | 48.29 | 1 | 2.1 | 0.516 | 2.1 | 0.516 | 0.692 | 1.2655 | 4347 | 20 | 4.9 | 1.0292 | 5
Melbourne AP | 20 | Eau Gallie | 40.58 | No | 1234 | 1 | 102.5 | IR9-11 | North IRL | 922 | 236.6044 | 1538.6294 | 1.94 | 0.48 | 68853 | 66765 | 68853 | IR9-11 | 1300 | C | 1300 C | 48.29 | 1 | 2.1 | 0.516 | 2.1 | 0.516 | 0.692 | 0.3802 | 1306 | 6 | 1.5 | 1.0292 | 1.5
Melbourne AP | 20 | Eau Gallie | 40.58 | No | 1234 | 1 | 102.5 | IR9-11 | North IRL | 302 | 122.6122 | 503.5985 | 0.63 | 0.16 | 68990 | 66898 | 68990 | IR9-11 | 1300 | C | 1300 C | 48.29 | 1 | 2.1 | 0.516 | 2.1 | 0.516 | 0.692 | 0.12444 | 427 | 2 | 0.5 | 1.0292 | 0.5
Melbourne AP | 20 | Eau Gallie | 40.58 | No | 1234 | 1 | 102.5 | IR9-11 | North IRL | 1395 | 208.5955 | 2326.8152 | 2.93 | 0.72 | 68996 | 66904 | 68996 | IR9-11 | 1300 | C | 1300 C | 48.29 | 1 | 2.1 | 0.516 | 2.1 | 0.516 | 0.692 | 0.57497 | 1975 | 9 | 2.2 | 1.0292 | 2.3
Melbourne AP | 20 | Eau Gallie | 40.58 | No | 1234 | 1 | 102.5 | IR9-11 | North IRL | 313 | 205.1429 | 522.0343 | 0.66 | 0.16 | 69147 | 67048 | 69147 | IR9-11 | 1300 | C | 1300 C | 48.29 | 1 | 2.1 | 0.516 | 2.1 | 0.516 | 0.692 | 0.129 | 443 | 2 | 0.5 | 1.0292 | 0.5
Melbourne AP | 10 | Melbourne FS | 37.82 | No | 1234 | 1 | 102.5 | IR9-11 | North IRL | 31275 | 1236.3652 | 60072.5981 | 65.68 | 16.14 | 69208 | 67106 | 69208 | IR9-11 | 1300 | C | 1300 C | 48.29 | 1 | 2.1 | 0.516 | 2.1 | 0.516 | 0.692 | 14.8442 | 50988 | 236 | 58 | 1.0292 | 59.7
Melbourne AP | 20 | Eau Gallie | 40.58 | No | 1234 | 1 | 102.5 | IR9-11 | North IRL | 512 | 156.8155 | 853.739 | 1.08 | 0.26 | 69355 | 67246 | 69355 | IR9-11 | 1300 | C | 1300 C | 48.29 | 1 | 2.1 | 0.516 | 2.1 | 0.516 | 0.692 | 0.21096 | 725 | 3 | 0.8 | 1.0292 | 0.8
Melbourne AP | 20 | Eau Gallie | 40.58 | No | 1234 | 1 | 102.5 | IR9-11 | North IRL | 912 | 306.0934 | 1521.8537 | 1.92 | 0.47 | 69427 | 67312 | 69427 | IR9-11 | 1300 | C | 1300 C | 48.29 | 1 | 2.1 | 0.516 | 2.1 | 0.516 | 0.692 | 0.37606 | 1292 | 6 | 1.5 | 1.0292 | 1.5
Melbourne AP | 20 | Eau Gallie | 40.58 | No | 1234 | 1 | 102.5 | IR9-11 | North IRL | 628 | 138.8261 | 1047.7784 | 1.32 | 0.32 | 69474 | 67357 | 69474 | IR9-11 | 1300 | C | 1300 C | 48.29 | 1 | 2.1 | 0.516 | 2.1 | 0.516 | 0.692 | 0.25891 | 889 | 4 | 1 | 1.0292 | 1
Melbourne AP | 20 | Eau Gallie | 40.58 | No | 1234 | 1 | 102.5 | IR9-11 | North IRL | 458 | 127.9868 | 764.0486 | 0.96 | 0.24 | 69639 | 67506 | 69639 | IR9-11 | 1300 | C | 1300 C | 48.29 | 1 | 2.1 | 0.516 | 2.1 | 0.516 | 0.692 | 0.1888 | 649 | 3 | 0.7 | 1.0292 | 0.7
Melbourne AP | 10 | Melbourne FS | 37.82 | No | 1234 | 1 | 102.5 | IR9-11 | North IRL | 5503 | 446.1491 | 10569.3804 | 11.56 | 2.84 | 69658 | 67525 | 69658 | IR9-11 | 1300 | C | 1300 C | 48.29 | 1 | 2.1 | 0.516 | 2.1 | 0.516 | 0.692 | 2.6117 | 8971 | 42 | 10.2 | 1.0292 | 10.5
Melbourne AP | 20 | Eau Gallie | 40.58 | No | 1234 | 1 | 102.5 | IR9-11 | North IRL | 5973 | 406.5869 | 9965.2455 | 12.54 | 3.08 | 69796 | 67646 | 69796 | IR9-11 | 1300 | C | 1300 C | 48.29 | 1 | 2.1 | 0.516 | 2.1 | 0.516 | 0.692 | 2.4625 | 8458 | 39 | 9.6 | 1.0292 | 9.9
Melbourne AP | 20 | Eau Gallie | 40.58 | No | 1234 | 1 | 102.5 | IR9-11 | North IRL | 166 | 169.381 | 277.7484 | 0.35 | 0.09 | 69975 | 67816 | 69975 | IR9-11 | 1300 | C | 1300 C | 48.29 | 1 | 2.1 | 0.516 | 2.1 | 0.516 | 0.692 | 0.032363 | 111 | 1 | 0.1 | 1.0292 | 0.1
Melbourne AP | 10 | Melbourne FS | 37.82 | No | 1234 | 1 | 102.5 | IR9-11 | North IRL | 1086 | 239.3217 | 2085.2686 | 2.28 | 0.56 | 70043 | 67882 | 70043 | IR9-11 | 1300 | C | 1300 C | 48.29 | 1 | 2.1 | 0.516 | 2.1 | 0.516 | 0.692 | 0.39188 | 1346 | 6 | 1.5 | 1.0292 | 1.5
Melbourne AP | 20 | Eau Gallie | 40.58 | No | 1234 | 1 | 102.5 | IR9-11 | North IRL | 36228 | 1881.0428 | 60441.0812 | 76.08 | 18.69 | 70055 | 67894 | 70055 | IR9-11 | 1300 | C | 1300 C | 48.29 | 1 | 2.1 | 0.516 | 2.1 | 0.516 | 0.692 | 14.9353 | 51301 | 238 | 58.4 | 1.0292 | 60.1
Melbourne AP | 20 | Eau Gallie | 40.58 | No | 1234 | 1 | 102.5 | IR9-11 | North IRL | 13 | 24.233 | 21.191 | 0.03 | 0.01 | 70070 | 67908 | 70070 | IR9-11 | 1300 | C | 1300 C | 48.29 | 1 | 2.1 | 0.516 | 2.1 | 0.516 | 0.692 | 0.0052364 | 18 | 0 | 0 | 1.0292 | 0
Melbourne AP | 20 | Eau Gallie | 40.58 | No | 1234 | 1 | 102.5 | IR9-11 | North IRL | 708 | 140.2626 | 1181.6434 | 1.49 | 0.37 | 70149 | 67986 | 70149 | IR9-11 | 1300 | C | 1300 C | 48.29 | 1 | 2.1 | 0.516 | 2.1 | 0.516 | 0.692 | 0.29199 | 1003 | 5 | 1.1 | 1.0292 | 1.1
Melbourne AP | 20 | Eau Gallie | 40.58 | No | 1234 | 1 | 102.5 | IR9-11 | North IRL | 720 | 365.9266 | 1200.2813 | 1.51 | 0.37 | 70193 | 68029 | 70193 | IR9-11 | 1300 | C | 1300 C | 48.29 | 1 | 2.1 | 0.516 | 2.1 | 0.516 | 0.692 | 0.29659 | 1019 | 5 | 1.2 | 1.0292 | 1.2
Melbourne AP | 10 | Melbourne FS | 37.82 | No | 1234 | 1 | 102.5 | IR9-11 | North IRL | 7910 | 594.5286 | 15193.3399 | 16.61 | 4.08 | 70219 | 68055 | 70219 | IR9-11 | 1300 | C | 1300 C | 48.29 | 1 | 2.1 | 0.516 | 2.1 | 0.516 | 0.692 | 3.7543 | 12896 | 60 | 14.7 | 1.0292 | 15.1
Melbourne AP | 20 | Eau Gallie | 40.58 | No | 1234 | 1 | 102.5 | IR9-11 | North IRL | 10 | 30.0231 | 16.4192 | 0.02 | 0.01 | 70314 | 68148 | 70314 | IR9-11 | 1300 | C | 1300 C | 48.29 | 1 | 2.1 | 0.516 | 2.1 | 0.516 | 0.692 | 0.0040573 | 14 | 0 | 0 | 1.0292 | 0
Melbourne AP | 20 | Eau Gallie | 40.58 | No | 1234 | 1 | 102.5 | IR9-11 | North IRL | 62 | 47.9095 | 103.8154 | 0.13 | 0.03 | 70359 | 68193 | 70359 | IR9-11 | 1300 | C | 1300 C | 48.29 | 1 | 2.1 | 0.516 | 2.1 | 0.516 | 0.692 | 0.025653 | 88 | 0 | 0.1 | 1.0292 | 0.1
Melbourne AP | 20 | Eau Gallie | 40.58 | No | 1234 | 1 | 102.5 | IR9-11 | North IRL | 740 | 181.6131 | 1233.9859 | 1.55 | 0.38 | 70408 | 68241 | 70408 | IR9-11 | 1300 | C | 1300 C | 48.29 | 1 | 2.1 | 0.516 | 2.1 | 0.516 | 0.692 | 0.30492 | 1047 | 5 | 1.2 | 1.0292 | 1.2
Melbourne AP | 20 | Eau Gallie | 40.58 | No | 1234 | 1 | 102.5 | IR9-11 | North IRL | 5238 | 733.9196 | 8738.761 | 11 | 2.7 | 70548 | 68378 | 70548 | IR9-11 | 1300 | C | 1300 C | 48.29 | 1 | 2.1 | 0.516 | 2.1 | 0.516 | 0.692 | 2.1594 | 7417 | 34 | 8.4 | 1.0292 | 8.6
Melbourne AP | 20 | Eau Gallie | 40.58 | No | 1234 | 1 | 102.5 | IR9-11 | North IRL | 19550 | 757.1827 | 32616.7141 | 41.05 | 10.09 | 70615 | 68439 | 70615 | IR9-11 | 1300 | C | 1300 C | 48.29 | 1 | 2.1 | 0.516 | 2.1 | 0.516 | 0.692 | 8.0597 | 27684 | 128 | 31.5 | 1.0292 | 32.4
Melbourne AP | 20 | Eau Gallie | 40.58 | No | 1234 | 1 | 102.5 | IR9-11 | North IRL | 1721 | 240.0558 | 2870.535 | 3.61 | 0.89 | 70684 | 68507 | 70684 | IR9-11 | 1300 | C | 1300 C | 48.29 | 1 | 2.1 | 0.516 | 2.1 | 0.516 | 0.692 | 0.70932 | 2436 | 11 | 2.8 | 1.0292 | 2.9
Melbourne AP | 20 | Eau Gallie | 40.58 | No | 1234 | 1 | 102.5 | IR9-11 | North IRL | 478 | 124.7932 | 797.9564 | 1 | 0.25 | 70737 | 68557 | 70737 | IR9-11 | 1300 | C | 1300 C | 48.29 | 1 | 2.1 | 0.516 | 2.1 | 0.516 | 0.692 | 0.19718 | 677 | 3 | 0.8 | 1.0292 | 0.8
Melbourne AP | 20 | Eau Gallie | 40.58 | No | 1234 | 1 | 102.5 | IR9-11 | North IRL | 59863 | 1575.1165 | 99874.2682 | 125.71 | 30.89 | 70985 | 68773 | 70985 | IR9-11 | 1300 | C | 1300 C | 48.29 | 1 | 2.1 | 0.516 | 2.1 | 0.516 | 0.692 | 24.6794 | 84771 | 393 | 96.5 | 1.0292 | 99.3
Melbourne AP | 20 | Eau Gallie | 40.58 | No | 1234 | 1 | 102.5 | IR9-11 | North IRL | 4954 | 659.7819 | 8264.345 | 10.4 | 2.56 | 70995 | 68783 | 70995 | IR9-11 | 1300 | C | 1300 C | 48.29 | 1 | 2.1 | 0.516 | 2.1 | 0.516 | 0.692 | 2.0422 | 7015 | 32 | 8 | 1.0292 | 8.2
Melbourne AP | 20 | Eau Gallie | 40.58 | No | 1234 | 1 | 102.5 | IR9-11 | North IRL | 4650 | 366.598 | 7758.2746 | 9.76 | 2.4 | 71091 | 68864 | 71091 | IR9-11 | 1300 | C | 1300 C | 48.29 | 1 | 2.1 | 0.516 | 2.1 | 0.516 | 0.692 | 1.9171 | 6585 | 30 | 7.5 | 1.0292 | 7.7
Melbourne AP | 20 | Eau Gallie | 40.58 | No | 1234 | 1 | 102.5 | IR9-11 | North IRL | 47578 | 1310.0861 | 79378.241 | 99.91 | 24.55 | 71193 | 68956 | 71193 | IR9-11 | 1300 | C | 1300 C | 48.29 | 1 | 2.1 | 0.516 | 2.1 | 0.516 | 0.692 | 19.6147 | 67375 | 312 | 76.7 | 1.0292 | 78.9
Melbourne AP | 20 | Eau Gallie | 40.58 | No | 1234 | 1 | 102.5 | IR9-11 | North IRL | 52 | 81.5889 | 87.5804 | 0.11 | 0.03 | 71383 | 69131 | 71383 | IR9-11 | 1300 | C | 1300 C | 48.29 | 1 | 2.1 | 0.516 | 2.1 | 0.516 | 0.692 | 0.021641 | 74 | 0 | 0.1 | 1.0292 | 0.1
Melbourne AP | 20 | Eau Gallie | 40.58 | No | 1234 | 1 | 102.5 | IR9-11 | North IRL | 382 | 112.8058 | 636.7648 | 0.8 | 0.2 | 71487 | 69233 | 71487 | IR9-11 | 1300 | C | 1300 C | 48.29 | 1 | 2.1 | 0.516 | 2.1 | 0.516 | 0.692 | 0.15735 | 540 | 3 | 0.6 | 1.0292 | 0.6
Melbourne AP | 20 | Eau Gallie | 40.58 | No | 1234 | 1 | 102.5 | IR9-11 | North IRL | 321 | 169.4636 | 535.8305 | 0.67 | 0.17 | 71488 | 69234 | 71488 | IR9-11 | 1300 | C | 1300 C | 48.29 | 1 | 2.1 | 0.516 | 2.1 | 0.516 | 0.692 | 0.13241 | 455 | 2 | 0.5 | 1.0292 | 0.5
Melbourne AP | 26 | Melbourne NWSO | 43.45 | No | 1234 | 1 | 102.5 | IR9-11 | North IRL | 1486 | 240.2332 | 2163.2017 | 3.12 | 0.77 | 72603 | 70281 | 72603 | IR9-11 | 1300 | C | 1300 C | 48.29 | 1 | 2.1 | 0.516 | 2.1 | 0.516 | 0.692 | 0.53454 | 1836 | 9 | 2.1 | 1.0292 | 2.2
Melbourne AP | 10 | Melbourne FS | 37.82 | No | 1234 | 0 | 102.5 | IR9-11 | North IRL | 61946 | 1955.7469 | 118983.6065 | 91.06 | 15.98 | 61236 | 59571 | 61236 | IR9-11 | 1300 | C | 1300 C | 48.29 | 0 | 2.1 | 0.516 | 1.47 | 0.258 | 0.692 | 0.10204 | 350 | 1 | 0.2 | 1.0292 | 0.2
Melbourne AP | 10 | Melbourne FS | 37.82 | No | 1234 | 0 | 102.5 | IR9-11 | North IRL | 30827 | 1563.0339 | 59211.238 | 45.32 | 7.95 | 61426 | 59752 | 61426 | IR9-11 | 1300 | C | 1300 C | 48.29 | 0 | 2.1 | 0.516 | 1.47 | 0.258 | 0.692 | 14.5063 | 49828 | 162 | 28.3 | 1.0292 | 29.1
Melbourne AP | 10 | Melbourne FS | 37.82 | No | 1234 | 0 | 102.5 | IR9-11 | North IRL | 255 | 217.2776 | 489.9305 | 0.37 | 0.07 | 61596 | 59912 | 61596 | IR9-11 | 1300 | C | 1300 C | 48.29 | 0 | 2.1 | 0.516 | 1.47 | 0.258 | 0.692 | 0.12106 | 416 | 1 | 0.2 | 1.0292 | 0.2
Melbourne AP | 10 | Melbourne FS | 37.82 | No | 1234 | 0 | 102.5 | IR9-11 | North IRL | 302 | 125.9835 | 579.1858 | 0.44 | 0.08 | 61706 | 60020 | 61706 | IR9-11 | 1300 | C | 1300 C | 48.29 | 0 | 2.1 | 0.516 | 1.47 | 0.258 | 0.692 | 0.14312 | 492 | 2 | 0.3 | 1.0292 | 0.3
Melbourne AP | 10 | Melbourne FS | 37.82 | No | 1234 | 0 | 102.5 | IR9-11 | North IRL | 235 | 92.0099 | 451.5319 | 0.35 | 0.06 | 61754 | 60064 | 61754 | IR9-11 | 1300 | C | 1300 C | 48.29 | 0 | 2.1 | 0.516 | 1.47 | 0.258 | 0.692 | 0.11158 | 383 | 1 | 0.2 | 1.0292 | 0.2
Melbourne AP | 10 | Melbourne FS | 37.82 | No | 1234 | 0 | 102.5 | IR9-11 | North IRL | 629 | 180.9281 | 1207.6816 | 0.92 | 0.16 | 61824 | 60126 | 61824 | IR9-11 | 1300 | C | 1300 C | 48.29 | 0 | 2.1 | 0.516 | 1.47 | 0.258 | 0.692 | 0.29842 | 1025 | 3 | 0.6 | 1.0292 | 0.6
Melbourne AP | 10 | Melbourne FS | 37.82 | No | 1234 | 0 | 102.5 | IR9-11 | North IRL | 823 | 328.7287 | 1581.1332 | 1.21 | 0.21 | 61831 | 60133 | 61831 | IR9-11 | 1300 | C | 1300 C | 48.29 | 0 | 2.1 | 0.516 | 1.47 | 0.258 | 0.692 | 0.3907 | 1342 | 4 | 0.8 | 1.0292 | 0.8
Melbourne AP | 10 | Melbourne FS | 37.82 | No | 1234 | 0 | 102.5 | IR9-11 | North IRL | 71 | 98.1483 | 136.3479 | 0.1 | 0.02 | 61840 | 60142 | 61840 | IR9-11 | 1300 | C | 1300 C | 48.29 | 0 | 2.1 | 0.516 | 1.47 | 0.258 | 0.692 | 0.033692 | 116 | 0 | 0.1 | 1.0292 | 0.1
Melbourne AP | 10 | Melbourne FS | 37.82 | No | 1234 | 0 | 102.5 | IR9-11 | North IRL | 1798 | 345.9297 | 3452.8775 | 2.64 | 0.46 | 62176 | 60457 | 62176 | IR9-11 | 1300 | C | 1300 C | 48.29 | 0 | 2.1 | 0.516 | 1.47 | 0.258 | 0.692 | 0.85322 | 2931 | 10 | 1.7 | 1.0292 | 1.7
Melbourne AP | 20 | Eau Gallie | 40.58 | No | 1234 | 0 | 102.5 | IR9-11 | North IRL | 430 | 143.0382 | 717.8251 | 0.63 | 0.11 | 62600 | 60866 | 62600 | IR9-11 | 1300 | C | 1300 C | 48.29 | 0 | 2.1 | 0.516 | 1.47 | 0.258 | 0.692 | 0.17738 | 609 | 2 | 0.3 | 1.0292 | 0.3
Melbourne AP | 10 | Melbourne FS | 37.82 | No | 1234 | 0 | 102.5 | IR9-11 | North IRL | 6556 | 551.1266 | 12591.8143 | 9.64 | 1.69 | 63797 | 61986 | 63797 | IR9-11 | 1300 | C | 1300 C | 48.29 | 0 | 2.1 | 0.516 | 1.47 | 0.258 | 0.692 | 2.7849 | 9566 | 31 | 5.4 | 1.0292 | 5.6
Melbourne AP | 10 | Melbourne FS | 37.82 | No | 1234 | 0 | 102.5 | IR9-11 | North IRL | 7361 | 574.2003 | 14138.0542 | 10.82 | 1.9 | 64007 | 62191 | 64007 | IR9-11 | 1300 | C | 1300 C | 48.29 | 0 | 2.1 | 0.516 | 1.47 | 0.258 | 0.692 | 3.4936 | 12000 | 39 | 6.8 | 1.0292 | 7
Melbourne AP | 10 | Melbourne FS | 37.82 | No | 1234 | 0 | 102.5 | IR9-11 | North IRL | 5983 | 623.5718 | 11491.235 | 8.8 | 1.54 | 64473 | 62629 | 64473 | IR9-11 | 1300 | C | 1300 C | 48.29 | 0 | 2.1 | 0.516 | 1.47 | 0.258 | 0.692 | 2.8395 | 9754 | 32 | 5.5 | 1.0292 | 5.7
Melbourne AP | 10 | Melbourne FS | 37.82 | No | 1234 | 0 | 102.5 | IR9-11 | North IRL | 1913 | 419.982 | 3674.8446 | 2.81 | 0.49 | 64476 | 62632 | 64476 | IR9-11 | 1300 | C | 1300 C | 48.29 | 0 | 2.1 | 0.516 | 1.47 | 0.258 | 0.692 | 0.89868 | 3087 | 10 | 1.8 | 1.0292 | 1.9
Melbourne AP | 10 | Melbourne FS | 37.82 | No | 1234 | 0 | 102.5 | IR9-11 | North IRL | 8391 | 647.5222 | 16117.8425 | 12.33 | 2.16 | 64479 | 62635 | 64479 | IR9-11 | 1300 | C | 1300 C | 48.29 | 0 | 2.1 | 0.516 | 1.47 | 0.258 | 0.692 | 3.9828 | 13680 | 44 | 7.8 | 1.0292 | 8
Melbourne AP | 10 | Melbourne FS | 37.82 | No | 1234 | 0 | 102.5 | IR9-11 | North IRL | 402 | 641.6803 | 771.8661 | 0.59 | 0.1 | 64606 | 62759 | 64606 | IR9-11 | 1300 | C | 1300 C | 48.29 | 0 | 2.1 | 0.516 | 1.47 | 0.258 | 0.692 | 0.19073 | 655 | 2 | 0.4 | 1.0292 | 0.4
Melbourne AP | 10 | Melbourne FS | 37.82 | No | 1234 | 0 | 102.5 | IR9-11 | North IRL | 421 | 281.5546 | 808.2649 | 0.62 | 0.11 | 64859 | 62993 | 64859 | IR9-11 | 1300 | C | 1300 C | 48.29 | 0 | 2.1 | 0.516 | 1.47 | 0.258 | 0.692 | 0.19973 | 686 | 2 | 0.4 | 1.0292 | 0.4
Melbourne AP | 10 | Melbourne FS | 37.82 | No | 1234 | 0 | 102.5 | IR9-11 | North IRL | 231 | 124.4035 | 444.1214 | 0.34 | 0.06 | 65103 | 63224 | 65103 | IR9-11 | 1300 | C | 1300 C | 48.29 | 0 | 2.1 | 0.516 | 1.47 | 0.258 | 0.692 | 0.10974 | 377 | 1 | 0.2 | 1.0292 | 0.2
Melbourne AP | 10 | Melbourne FS | 37.82 | No | 1234 | 0 | 102.5 | IR9-11 | North IRL | 276 | 103.63 | 530.1738 | 0.41 | 0.07 | 65155 | 63273 | 65155 | IR9-11 | 1300 | C | 1300 C | 48.29 | 0 | 2.1 | 0.516 | 1.47 | 0.258 | 0.692 | 0.13101 | 450 | 1 | 0.3 | 1.0292 | 0.3
Melbourne AP | 20 | Eau Gallie | 40.58 | No | 1234 | 0 | 102.5 | IR9-11 | North IRL | 226 | 88.7211 | 376.1733 | 0.33 | 0.06 | 65638 | 63720 | 65638 | IR9-11 | 1300 | C | 1300 C | 48.29 | 0 | 2.1 | 0.516 | 1.47 | 0.258 | 0.692 | 0.092954 | 319 | 1 | 0.2 | 1.0292 | 0.2
Melbourne AP | 10 | Melbourne FS | 37.82 | No | 1234 | 0 | 102.5 | IR9-11 | North IRL | 6809 | 711.515 | 13077.8194 | 10.01 | 1.76 | 65643 | 63725 | 65643 | IR9-11 | 1300 | C | 1300 C | 48.29 | 0 | 2.1 | 0.516 | 1.47 | 0.258 | 0.692 | 3.2316 | 11100 | 36 | 6.3 | 1.0292 | 6.5
Melbourne AP | 20 | Eau Gallie | 40.58 | No | 1234 | 0 | 102.5 | IR9-11 | North IRL | 344 | 119.4524 | 573.8894 | 0.51 | 0.09 | 65696 | 63775 | 65696 | IR9-11 | 1300 | C | 1300 C | 48.29 | 0 | 2.1 | 0.516 | 1.47 | 0.258 | 0.692 | 0.14181 | 487 | 2 | 0.3 | 1.0292 | 0.3
Melbourne AP | 10 | Melbourne FS | 37.82 | No | 1234 | 0 | 102.5 | IR9-11 | North IRL | 28 | 45.7272 | 52.8189 | 0.04 | 0.01 | 65875 | 63948 | 65875 | IR9-11 | 1300 | C | 1300 C | 48.29 | 0 | 2.1 | 0.516 | 1.47 | 0.258 | 0.692 | 0.013052 | 45 | 0 | 0 | 1.0292 | 0
Melbourne AP | 20 | Eau Gallie | 40.58 | No | 1234 | 0 | 102.5 | IR9-11 | North IRL | 4230 | 549.0407 | 7057.8695 | 6.22 | 1.09 | 66091 | 64149 | 66091 | IR9-11 | 1300 | C | 1300 C | 48.29 | 0 | 2.1 | 0.516 | 1.47 | 0.258 | 0.692 | 1.744 | 5991 | 19 | 3.4 | 1.0292 | 3.5
Melbourne AP | 10 | Melbourne FS | 37.82 | No | 1234 | 0 | 102.5 | IR9-11 | North IRL | 119 | 84.5789 | 229.2203 | 0.17 | 0.03 | 66161 | 64216 | 66161 | IR9-11 | 1300 | C | 1300 C | 48.29 | 0 | 2.1 | 0.516 | 1.47 | 0.258 | 0.692 | 0.056641 | 195 | 1 | 0.1 | 1.0292 | 0.1
Melbourne AP | 10 | Melbourne FS | 37.82 | No | 1234 | 0 | 102.5 | IR9-11 | North IRL | 374 | 176.8553 | 718.0773 | 0.55 | 0.1 | 66169 | 64224 | 66169 | IR9-11 | 1300 | C | 1300 C | 48.29 | 0 | 2.1 | 0.516 | 1.47 | 0.258 | 0.692 | 0.17744 | 609 | 2 | 0.3 | 1.0292 | 0.3
Melbourne AP | 10 | Melbourne FS | 37.82 | No | 1234 | 0 | 102.5 | IR9-11 | North IRL | 341 | 102.5743 | 654.2874 | 0.5 | 0.09 | 66191 | 64245 | 66191 | IR9-11 | 1300 | C | 1300 C | 48.29 | 0 | 2.1 | 0.516 | 1.47 | 0.258 | 0.692 | 0.16168 | 555 | 2 | 0.3 | 1.0292 | 0.3
Melbourne AP | 10 | Melbourne FS | 37.82 | No | 1234 | 0 | 102.5 | IR9-11 | North IRL | 15 | 57.7843 | 28.3371 | 0.02 | 0 | 66236 | 64287 | 66236 | IR9-11 | 1300 | C | 1300 C | 48.29 | 0 | 2.1 | 0.516 | 1.47 | 0.258 | 0.692 | 0.0070022 | 24 | 0 | 0 | 1.0292 | 0
Melbourne AP | 10 | Melbourne FS | 37.82 | No | 1234 | 0 | 102.5 | IR9-11 | North IRL | 483 | 131.3355 | 927.738 | 0.71 | 0.12 | 66288 | 64337 | 66288 | IR9-11 | 1300 | C | 1300 C | 48.29 | 0 | 2.1 | 0.516 | 1.47 | 0.258 | 0.692 | 0.22925 | 787 | 3 | 0.4 | 1.0292 | 0.4
Melbourne AP | 10 | Melbourne FS | 37.82 | No | 1234 | 0 | 102.5 | IR9-11 | North IRL | 72 | 58.7685 | 138.5189 | 0.11 | 0.02 | 66314 | 64362 | 66314 | IR9-11 | 1300 | C | 1300 C | 48.29 | 0 | 2.1 | 0.516 | 1.47 | 0.258 | 0.692 | 0.034229 | 118 | 0 | 0.1 | 1.0292 | 0.1
Melbourne AP | 20 | Eau Gallie | 40.58 | No | 1234 | 0 | 102.5 | IR9-11 | North IRL | 3002 | 290.094 | 5008.6179 | 4.41 | 0.77 | 66326 | 64374 | 66326 | IR9-11 | 1300 | C | 1300 C | 48.29 | 0 | 2.1 | 0.516 | 1.47 | 0.258 | 0.692 | 1.2377 | 4251 | 14 | 2.4 | 1.0292 | 2.5
Melbourne AP | 10 | Melbourne FS | 37.82 | No | 1234 | 0 | 102.5 | IR9-11 | North IRL | 22372 | 1083.332 | 42970.8795 | 32.89 | 5.77 | 66389 | 64434 | 66389 | IR9-11 | 1300 | C | 1300 C | 48.29 | 0 | 2.1 | 0.516 | 1.47 | 0.258 | 0.692 | 10.6183 | 36473 | 118 | 20.7 | 1.0292 | 21.3
Melbourne AP | 10 | Melbourne FS | 37.82 | No | 1234 | 0 | 102.5 | IR9-11 | North IRL | 706 | 164.7152 | 1355.2076 | 1.04 | 0.18 | 66429 | 64470 | 66429 | IR9-11 | 1300 | C | 1300 C | 48.29 | 0 | 2.1 | 0.516 | 1.47 | 0.258 | 0.692 | 0.33488 | 1150 | 4 | 0.7 | 1.0292 | 0.7
Melbourne AP | 10 | Melbourne FS | 37.82 | No | 1234 | 0 | 102.5 | IR9-11 | North IRL | 1461 | 354.4001 | 2805.5928 | 2.15 | 0.38 | 66528 | 64561 | 66528 | IR9-11 | 1300 | C | 1300 C | 48.29 | 0 | 2.1 | 0.516 | 1.47 | 0.258 | 0.692 | 0.69327 | 2381 | 8 | 1.4 | 1.0292 | 1.4
Melbourne AP | 10 | Melbourne FS | 37.82 | No | 1234 | 0 | 102.5 | IR9-11 | North IRL | 917 | 183.9033 | 1761.3251 | 1.35 | 0.24 | 66532 | 64565 | 66532 | IR9-11 | 1300 | C | 1300 C | 48.29 | 0 | 2.1 | 0.516 | 1.47 | 0.258 | 0.692 | 0.43523 | 1495 | 5 | 0.9 | 1.0292 | 0.9
Melbourne AP | 10 | Melbourne FS | 37.82 | No | 1234 | 0 | 102.5 | IR9-11 | North IRL | 7694 | 567.2547 | 14777.296 | 11.31 | 1.99 | 66657 | 64687 | 66657 | IR9-11 | 1300 | C | 1300 C | 48.29 | 0 | 2.1 | 0.516 | 1.47 | 0.258 | 0.692 | 3.6515 | 12543 | 41 | 7.1 | 1.0292 | 7.3
Melbourne AP | 10 | Melbourne FS | 37.82 | No | 1234 | 0 | 102.5 | IR9-11 | North IRL | 10916 | 974.8343 | 20967.8085 | 16.05 | 2.82 | 66769 | 64794 | 66769 | IR9-11 | 1300 | C | 1300 C | 48.29 | 0 | 2.1 | 0.516 | 1.47 | 0.258 | 0.692 | 5.1812 | 17797 | 58 | 10.1 | 1.0292 | 10.4
Melbourne AP | 20 | Eau Gallie | 40.58 | No | 1234 | 0 | 102.5 | IR9-11 | North IRL | 194 | 108.2334 | 324.0327 | 0.29 | 0.05 | 66787 | 64811 | 66787 | IR9-11 | 1300 | C | 1300 C | 48.29 | 0 | 2.1 | 0.516 | 1.47 | 0.258 | 0.692 | 0.08007 | 275 | 1 | 0.2 | 1.0292 | 0.2
Melbourne AP | 20 | Eau Gallie | 40.58 | No | 1234 | 0 | 102.5 | IR9-11 | North IRL | 166 | 75.7723 | 277.7645 | 0.24 | 0.04 | 66819 | 64841 | 66819 | IR9-11 | 1300 | C | 1300 C | 48.29 | 0 | 2.1 | 0.516 | 1.47 | 0.258 | 0.692 | 0.068637 | 236 | 1 | 0.1 | 1.0292 | 0.1
Melbourne AP | 10 | Melbourne FS | 37.82 | No | 1234 | 0 | 102.5 | IR9-11 | North IRL | 4 | 52.519 | 6.9221 | 0.01 | 0 | 67176 | 65189 | 67176 | IR9-11 | 1300 | C | 1300 C | 48.29 | 0 | 2.1 | 0.516 | 1.47 | 0.258 | 0.692 | 0.0017105 | 6 | 0 | 0 | 1.0292 | 0
Melbourne AP | 20 | Eau Gallie | 40.58 | No | 1234 | 0 | 102.5 | IR9-11 | North IRL | 646 | 226.8003 | 1077.0667 | 0.95 | 0.17 | 67190 | 65203 | 67190 | IR9-11 | 1300 | C | 1300 C | 48.29 | 0 | 2.1 | 0.516 | 1.47 | 0.258 | 0.692 | 0.26615 | 914 | 3 | 0.5 | 1.0292 | 0.5
Melbourne AP | 20 | Eau Gallie | 40.58 | No | 1234 | 0 | 102.5 | IR9-11 | North IRL | 13 | 33.8102 | 21.507 | 0.02 | 0 | 67198 | 65211 | 67198 | IR9-11 | 1300 | C | 1300 C | 48.29 | 0 | 2.1 | 0.516 | 1.47 | 0.258 | 0.692 | 0.0053145 | 18 | 0 | 0 | 1.0292 | 0
Melbourne AP | 10 | Melbourne FS | 37.82 | No | 1234 | 0 | 102.5 | IR9-11 | North IRL | 7380 | 548.9993 | 14175.8395 | 10.85 | 1.9 | 67340 | 65347 | 67340 | IR9-11 | 1300 | C | 1300 C | 48.29 | 0 | 2.1 | 0.516 | 1.47 | 0.258 | 0.692 | 3.5029 | 12032 | 39 | 6.8 | 1.0292 | 7
Melbourne AP | 20 | Eau Gallie | 40.58 | No | 1234 | 0 | 102.5 | IR9-11 | North IRL | 250 | 105.8213 | 416.4874 | 0.37 | 0.06 | 67371 | 65375 | 67371 | IR9-11 | 1300 | C | 1300 C | 48.29 | 0 | 2.1 | 0.516 | 1.47 | 0.258 | 0.692 | 0.10292 | 354 | 1 | 0.2 | 1.0292 | 0.2
Melbourne AP | 10 | Melbourne FS | 37.82 | No | 1234 | 0 | 102.5 | IR9-11 | North IRL | 73 | 60.4043 | 141.0092 | 0.11 | 0.02 | 67418 | 65420 | 67418 | IR9-11 | 1300 | C | 1300 C | 48.29 | 0 | 2.1 | 0.516 | 1.47 | 0.258 | 0.692 | 0.034844 | 120 | 0 | 0.1 | 1.0292 | 0.1
Melbourne AP | 20 | Eau Gallie | 40.58 | No | 1234 | 0 | 102.5 | IR9-11 | North IRL | 67 | 48.3658 | 112.4943 | 0.1 | 0.02 | 67466 | 65464 | 67466 | IR9-11 | 1300 | C | 1300 C | 48.29 | 0 | 2.1 | 0.516 | 1.47 | 0.258 | 0.692 | 0.027798 | 95 | 0 | 0.1 | 1.0292 | 0.1
Melbourne AP | 10 | Melbourne FS | 37.82 | No | 1234 | 0 | 102.5 | IR9-11 | North IRL | 227 | 97.3577 | 435.5936 | 0.33 | 0.06 | 67484 | 65482 | 67484 | IR9-11 | 1300 | C | 1300 C | 48.29 | 0 | 2.1 | 0.516 | 1.47 | 0.258 | 0.692 | 0.10764 | 370 | 1 | 0.2 | 1.0292 | 0.2
Melbourne AP | 10 | Melbourne FS | 37.82 | No | 1234 | 0 | 102.5 | IR9-11 | North IRL | 31813 | 1958.1346 | 61105.935 | 46.77 | 8.21 | 67485 | 65483 | 67485 | IR9-11 | 1300 | C | 1300 C | 48.29 | 0 | 2.1 | 0.516 | 1.47 | 0.258 | 0.692 | 15.0995 | 51865 | 168 | 29.5 | 1.0292 | 30.4
Melbourne AP | 10 | Melbourne FS | 37.82 | No | 1234 | 0 | 102.5 | IR9-11 | North IRL | 18711 | 1083.3146 | 35939.8668 | 27.51 | 4.83 | 67486 | 65484 | 67486 | IR9-11 | 1300 | C | 1300 C | 48.29 | 0 | 2.1 | 0.516 | 1.47 | 0.258 | 0.692 | 8.8809 | 30505 | 99 | 17.4 | 1.0292 | 17.9
Melbourne AP | 10 | Melbourne FS | 37.82 | No | 1234 | 0 | 102.5 | IR9-11 | North IRL | 11812 | 680.3608 | 22688.5541 | 17.36 | 3.05 | 67510 | 65506 | 67510 | IR9-11 | 1300 | C | 1300 C | 48.29 | 0 | 2.1 | 0.516 | 1.47 | 0.258 | 0.692 | 5.6064 | 19258 | 62 | 11 | 1.0292 | 11.3
Melbourne AP | 10 | Melbourne FS | 37.82 | No | 1234 | 0 | 102.5 | IR9-11 | North IRL | 238 | 226.1911 | 456.7722 | 0.35 | 0.06 | 67518 | 65513 | 67518 | IR9-11 | 1300 | C | 1300 C | 48.29 | 0 | 2.1 | 0.516 | 1.47 | 0.258 | 0.692 | 0.11287 | 388 | 1 | 0.2 | 1.0292 | 0.2
Melbourne AP | 20 | Eau Gallie | 40.58 | No | 1234 | 0 | 102.5 | IR9-11 | North IRL | 2 | 9.9269 | 3.5806 | 0 | 0 | 67598 | 65585 | 67598 | IR9-11 | 1300 | C | 1300 C | 48.29 | 0 | 2.1 | 0.516 | 1.47 | 0.258 | 0.692 | 0.00088478 | 3 | 0 | 0 | 1.0292 | 0
Melbourne AP | 20 | Eau Gallie | 40.58 | No | 1234 | 0 | 102.5 | IR9-11 | North IRL | 66 | 42.4625 | 109.3238 | 0.1 | 0.02 | 67633 | 65617 | 67633 | IR9-11 | 1300 | C | 1300 C | 48.29 | 0 | 2.1 | 0.516 | 1.47 | 0.258 | 0.692 | 0.027014 | 93 | 0 | 0.1 | 1.0292 | 0.1
Melbourne AP | 20 | Eau Gallie | 40.58 | No | 1234 | 0 | 102.5 | IR9-11 | North IRL | 1578 | 270.1141 | 2633.4917 | 2.32 | 0.41 | 67648 | 65628 | 67648 | IR9-11 | 1300 | C | 1300 C | 48.29 | 0 | 2.1 | 0.516 | 1.47 | 0.258 | 0.692 | 0.65075 | 2235 | 7 | 1.3 | 1.0292 | 1.3
Melbourne AP | 20 | Eau Gallie | 40.58 | No | 1234 | 0 | 102.5 | IR9-11 | North IRL | 2554 | 430.8471 | 4261.554 | 3.75 | 0.66 | 67652 | 65632 | 67652 | IR9-11 | 1300 | C | 1300 C | 48.29 | 0 | 2.1 | 0.516 | 1.47 | 0.258 | 0.692 | 1.053 | 3617 | 12 | 2.1 | 1.0292 | 2.2
Melbourne AP | 20 | Eau Gallie | 40.58 | No | 1234 | 0 | 102.5 | IR9-11 | North IRL | 0 | 4.6954 | 0.86677 | 0 | 0 | 67753 | 65728 | 67753 | IR9-11 | 1300 | C | 1300 C | 48.29 | 0 | 2.1 | 0.516 | 1.47 | 0.258 | 0.692 | 0.00021418 | 1 | 0 | 0 | 1.0292 | 0
Melbourne AP | 20 | Eau Gallie | 40.58 | No | 1234 | 0 | 102.5 | IR9-11 | North IRL | 508 | 118.8322 | 847.6361 | 0.75 | 0.13 | 67811 | 65784 | 67811 | IR9-11 | 1300 | C | 1300 C | 48.29 | 0 | 2.1 | 0.516 | 1.47 | 0.258 | 0.692 | 0.20945 | 719 | 2 | 0.4 | 1.0292 | 0.4
Melbourne AP | 10 | Melbourne FS | 37.82 | No | 1234 | 0 | 102.5 | IR9-11 | North IRL | 7760 | 740.1718 | 14905.7229 | 11.41 | 2 | 67832 | 65805 | 67832 | IR9-11 | 1300 | C | 1300 C | 48.29 | 0 | 2.1 | 0.516 | 1.47 | 0.258 | 0.692 | 3.6833 | 12652 | 41 | 7.2 | 1.0292 | 7.4
Melbourne AP | 10 | Melbourne FS | 37.82 | No | 1234 | 0 | 102.5 | IR9-11 | North IRL | 10144 | 755.3237 | 19484.217 | 14.91 | 2.62 | 67932 | 65902 | 67932 | IR9-11 | 1300 | C | 1300 C | 48.29 | 0 | 2.1 | 0.516 | 1.47 | 0.258 | 0.692 | 4.8146 | 16538 | 54 | 9.4 | 1.0292 | 9.7
Melbourne AP | 10 | Melbourne FS | 37.82 | No | 1234 | 0 | 102.5 | IR9-11 | North IRL | 34 | 46.8293 | 65.793 | 0.05 | 0.01 | 68038 | 66006 | 68038 | IR9-11 | 1300 | C | 1300 C | 48.29 | 0 | 2.1 | 0.516 | 1.47 | 0.258 | 0.692 | 0.016258 | 56 | 0 | 0 | 1.0292 | 0
Melbourne AP | 20 | Eau Gallie | 40.58 | No | 1234 | 0 | 102.5 | IR9-11 | North IRL | 14 | 27.2086 | 22.8347 | 0.02 | 0 | 68267 | 66227 | 68267 | IR9-11 | 1300 | C | 1300 C | 48.29 | 0 | 2.1 | 0.516 | 1.47 | 0.258 | 0.692 | 0.0056425 | 19 | 0 | 0 | 1.0292 | 0
Melbourne AP | 10 | Melbourne FS | 37.82 | No | 1234 | 0 | 102.5 | IR9-11 | North IRL | 348 | 128.0878 | 668.3439 | 0.51 | 0.09 | 68298 | 66256 | 68298 | IR9-11 | 1300 | C | 1300 C | 48.29 | 0 | 2.1 | 0.516 | 1.47 | 0.258 | 0.692 | 0.16515 | 567 | 2 | 0.3 | 1.0292 | 0.3
Melbourne AP | 10 | Melbourne FS | 37.82 | No | 1234 | 0 | 102.5 | IR9-11 | North IRL | 22 | 41.5987 | 42.4107 | 0.03 | 0.01 | 68451 | 66396 | 68451 | IR9-11 | 1300 | C | 1300 C | 48.29 | 0 | 2.1 | 0.516 | 1.47 | 0.258 | 0.692 | 0.01048 | 36 | 0 | 0 | 1.0292 | 0
Patrick AFB | 25 | Patrick AFB | 27.62 | No | 1234 | 0 | 102.5 | IR9-11 | North IRL | 59 | 75.7259 | 203.9642 | 0.09 | 0.02 | 68527 | 66458 | 68527 | IR9-11 | 1300 | C | 1300 C | 46.66 | 0 | 2.1 | 0.516 | 1.47 | 0.258 | 0.692 | 0.0504 | 167 | 1 | 0.1 | 1.0292 | 0.1
Patrick AFB | 20 | Eau Gallie | 40.58 | No | 1234 | 0 | 102.5 | IR9-11 | North IRL | 166 | 84.4463 | 266.7787 | 0.24 | 0.04 | 68690 | 66608 | 68690 | IR9-11 | 1300 | C | 1300 C | 46.66 | 0 | 2.1 | 0.516 | 1.47 | 0.258 | 0.692 | 0.056148 | 186 | 1 | 0.1 | 1.0292 | 0.1
Melbourne AP | 10 | Melbourne FS | 37.82 | No | 1234 | 0 | 102.5 | IR9-11 | North IRL | 216 | 89.8362 | 415.8299 | 0.32 | 0.06 | 68842 | 66755 | 68842 | IR9-11 | 1300 | C | 1300 C | 48.29 | 0 | 2.1 | 0.516 | 1.47 | 0.258 | 0.692 | 0.069128 | 237 | 1 | 0.1 | 1.0292 | 0.1
Patrick AFB | 25 | Patrick AFB | 27.62 | No | 1234 | 0 | 102.5 | IR9-11 | North IRL | 496 | 215.5224 | 1727.8433 | 0.73 | 0.13 | 68903 | 66815 | 68903 | IR9-11 | 1300 | C | 1300 C | 46.66 | 0 | 2.1 | 0.516 | 1.47 | 0.258 | 0.692 | 0.42696 | 1417 | 5 | 0.8 | 1.0292 | 0.8
Melbourne AP | 20 | Eau Gallie | 40.58 | No | 1234 | 0 | 102.5 | IR9-11 | North IRL | 108 | 72.2535 | 179.484 | 0.16 | 0.03 | 68975 | 66883 | 68975 | IR9-11 | 1300 | C | 1300 C | 48.29 | 0 | 2.1 | 0.516 | 1.47 | 0.258 | 0.692 | 0.044351 | 152 | 0 | 0.1 | 1.0292 | 0.1
Melbourne AP | 20 | Eau Gallie | 40.58 | No | 1234 | 0 | 102.5 | IR9-11 | North IRL | 2 | 9.1146 | 2.8614 | 0 | 0 | 69027 | 66935 | 69027 | IR9-11 | 1300 | C | 1300 C | 48.29 | 0 | 2.1 | 0.516 | 1.47 | 0.258 | 0.692 | 0.00070705 | 2 | 0 | 0 | 1.0292 | 0
Melbourne AP | 20 | Eau Gallie | 40.58 | No | 1234 | 0 | 102.5 | IR9-11 | North IRL | 351 | 103.4757 | 585.2423 | 0.52 | 0.09 | 69265 | 67160 | 69265 | IR9-11 | 1300 | C | 1300 C | 48.29 | 0 | 2.1 | 0.516 | 1.47 | 0.258 | 0.692 | 0.14462 | 497 | 2 | 0.3 | 1.0292 | 0.3
Melbourne AP | 20 | Eau Gallie | 40.58 | No | 1234 | 0 | 102.5 | IR9-11 | North IRL | 405 | 107.4923 | 676.3415 | 0.6 | 0.1 | 69330 | 67221 | 69330 | IR9-11 | 1300 | C | 1300 C | 48.29 | 0 | 2.1 | 0.516 | 1.47 | 0.258 | 0.692 | 0.16713 | 574 | 2 | 0.3 | 1.0292 | 0.3
Melbourne AP | 20 | Eau Gallie | 40.58 | No | 1234 | 0 | 102.5 | IR9-11 | North IRL | 397 | 107.6053 | 662.793 | 0.58 | 0.1 | 69389 | 67278 | 69389 | IR9-11 | 1300 | C | 1300 C | 48.29 | 0 | 2.1 | 0.516 | 1.47 | 0.258 | 0.692 | 0.16378 | 563 | 2 | 0.3 | 1.0292 | 0.3
Melbourne AP | 20 | Eau Gallie | 40.58 | No | 1234 | 0 | 102.5 | IR9-11 | North IRL | 118 | 58.1784 | 196.4233 | 0.17 | 0.03 | 69471 | 67354 | 69471 | IR9-11 | 1300 | C | 1300 C | 48.29 | 0 | 2.1 | 0.516 | 1.47 | 0.258 | 0.692 | 0.048537 | 167 | 1 | 0.1 | 1.0292 | 0.1
Melbourne AP | 20 | Eau Gallie | 40.58 | No | 1234 | 0 | 102.5 | IR9-11 | North IRL | 478 | 183.406 | 797.3867 | 0.7 | 0.12 | 69971 | 67812 | 69971 | IR9-11 | 1300 | C | 1300 C | 48.29 | 0 | 2.1 | 0.516 | 1.47 | 0.258 | 0.692 | 0.1592 | 547 | 2 | 0.3 | 1.0292 | 0.3
Melbourne AP | 20 | Eau Gallie | 40.58 | No | 1234 | 0 | 102.5 | IR9-11 | North IRL | 34 | 36.0909 | 57.3302 | 0.05 | 0.01 | 70071 | 67909 | 70071 | IR9-11 | 1300 | C | 1300 C | 48.29 | 0 | 2.1 | 0.516 | 1.47 | 0.258 | 0.692 | 0.010303 | 35 | 0 | 0 | 1.0292 | 0
Melbourne AP | 20 | Eau Gallie | 40.58 | No | 1234 | 0 | 102.5 | IR9-11 | North IRL | 37 | 40.5056 | 61.2143 | 0.05 | 0.01 | 70195 | 68031 | 70195 | IR9-11 | 1300 | C | 1300 C | 48.29 | 0 | 2.1 | 0.516 | 1.47 | 0.258 | 0.692 | 0.015126 | 52 | 0 | 0 | 1.0292 | 0
Melbourne AP | 10 | Melbourne FS | 37.82 | No | 1234 | 0 | 102.5 | IR9-11 | North IRL | 1682 | 407.6972 | 3231.2084 | 2.47 | 0.43 | 70201 | 68037 | 70201 | IR9-11 | 1300 | C | 1300 C | 48.29 | 0 | 2.1 | 0.516 | 1.47 | 0.258 | 0.692 | 0.79845 | 2743 | 9 | 1.6 | 1.0292 | 1.6
Melbourne AP | 20 | Eau Gallie | 40.58 | No | 1234 | 0 | 102.5 | IR9-11 | North IRL | 2665 | 454.3941 | 4445.5081 | 3.92 | 0.69 | 70250 | 68086 | 70250 | IR9-11 | 1300 | C | 1300 C | 48.29 | 0 | 2.1 | 0.516 | 1.47 | 0.258 | 0.692 | 1.0985 | 3773 | 12 | 2.1 | 1.0292 | 2.2
Melbourne AP | 20 | Eau Gallie | 40.58 | No | 1234 | 0 | 102.5 | IR9-11 | North IRL | 299 | 121.1354 | 498.0971 | 0.44 | 0.08 | 70294 | 68128 | 70294 | IR9-11 | 1300 | C | 1300 C | 48.29 | 0 | 2.1 | 0.516 | 1.47 | 0.258 | 0.692 | 0.12308 | 423 | 1 | 0.2 | 1.0292 | 0.2
Melbourne AP | 20 | Eau Gallie | 40.58 | No | 1234 | 0 | 102.5 | IR9-11 | North IRL | 69 | 65.2513 | 114.5603 | 0.1 | 0.02 | 70324 | 68158 | 70324 | IR9-11 | 1300 | C | 1300 C | 48.29 | 0 | 2.1 | 0.516 | 1.47 | 0.258 | 0.692 | 0.028308 | 97 | 0 | 0.1 | 1.0292 | 0.1
Melbourne AP | 20 | Eau Gallie | 40.58 | No | 1234 | 0 | 102.5 | IR9-11 | North IRL | 4226 | 587.5851 | 7050.3017 | 6.21 | 1.09 | 70325 | 68159 | 70325 | IR9-11 | 1300 | C | 1300 C | 48.29 | 0 | 2.1 | 0.516 | 1.47 | 0.258 | 0.692 | 1.7422 | 5984 | 19 | 3.4 | 1.0292 | 3.5
Melbourne AP | 20 | Eau Gallie | 40.58 | No | 1234 | 0 | 102.5 | IR9-11 | North IRL | 0 | 1.7122 | 0.058566 | 0 | 0 | 70448 | 68281 | 70448 | IR9-11 | 1300 | C | 1300 C | 48.29 | 0 | 2.1 | 0.516 | 1.47 | 0.258 | 0.692 | 1.4472e-05 | 0 | 0 | 0 | 1.0292 | 0
Melbourne AP | 20 | Eau Gallie | 40.58 | No | 1234 | 0 | 102.5 | IR9-11 | North IRL | 232 | 83.7031 | 386.9004 | 0.34 | 0.06 | 70585 | 68411 | 70585 | IR9-11 | 1300 | C | 1300 C | 48.29 | 0 | 2.1 | 0.516 | 1.47 | 0.258 | 0.692 | 0.095605 | 328 | 1 | 0.2 | 1.0292 | 0.2
Melbourne AP | 20 | Eau Gallie | 40.58 | No | 1234 | 0 | 102.5 | IR9-11 | North IRL | 1370 | 223.6067 | 2285.0586 | 2.01 | 0.35 | 70703 | 68526 | 70703 | IR9-11 | 1300 | C | 1300 C | 48.29 | 0 | 2.1 | 0.516 | 1.47 | 0.258 | 0.692 | 0.56465 | 1940 | 6 | 1.1 | 1.0292 | 1.1
Melbourne AP | 20 | Eau Gallie | 40.58 | No | 1234 | 0 | 102.5 | IR9-11 | North IRL | 1222 | 179.3925 | 2039.0087 | 1.8 | 0.32 | 70704 | 68527 | 70704 | IR9-11 | 1300 | C | 1300 C | 48.29 | 0 | 2.1 | 0.516 | 1.47 | 0.258 | 0.692 | 0.50385 | 1731 | 6 | 1 | 1.0292 | 1
Melbourne AP | 20 | Eau Gallie | 40.58 | No | 1234 | 0 | 102.5 | IR9-11 | North IRL | 76 | 61.4712 | 126.9106 | 0.11 | 0.02 | 70734 | 68554 | 70734 | IR9-11 | 1300 | C | 1300 C | 48.29 | 0 | 2.1 | 0.516 | 1.47 | 0.258 | 0.692 | 0.03136 | 108 | 0 | 0.1 | 1.0292 | 0.1
Melbourne AP | 20 | Eau Gallie | 40.58 | No | 1234 | 0 | 102.5 | IR9-11 | North IRL | 127 | 67.7901 | 211.4206 | 0.19 | 0.03 | 70749 | 68566 | 70749 | IR9-11 | 1300 | C | 1300 C | 48.29 | 0 | 2.1 | 0.516 | 1.47 | 0.258 | 0.692 | 0.052243 | 179 | 1 | 0.1 | 1.0292 | 0.1
Melbourne AP | 20 | Eau Gallie | 40.58 | No | 1234 | 0 | 102.5 | IR9-11 | North IRL | 214 | 198.348 | 357.2356 | 0.31 | 0.06 | 71014 | 68802 | 71014 | IR9-11 | 1300 | C | 1300 C | 48.29 | 0 | 2.1 | 0.516 | 1.47 | 0.258 | 0.692 | 0.088274 | 303 | 1 | 0.2 | 1.0292 | 0.2
Melbourne AP | 10 | Melbourne FS | 37.82 | No | 1234 | 1 | 102.5 | IR9-11 | North IRL | 4946 | 389.6509 | 9500.2221 | 10.39 | 2.55 | 70313 | 68147 | 70313 | IR9-11 | 1300 | C/D | 1300 C/D | 48.29 | 1 | 2.1 | 0.516 | 2.1 | 0.516 | 0.692 | 2.3475 | 8064 | 37 | 9.2 | 1.0292 | 9.5
Melbourne AP | 10 | Melbourne FS | 37.82 | No | 1234 | 1 | 102.5 | IR9-11 | North IRL | 7570 | 620.7452 | 13726.3793 | 15.9 | 3.91 | 59862 | 58259 | 59862 | IR9-11 | 1300 | D | 1300 D | 48.29 | 1 | 2.1 | 0.516 | 2.1 | 0.516 | 0.733 | 3.3918 | 12341 | 57 | 14 | 1.0292 | 14.4
Melbourne AP | 10 | Melbourne FS | 37.82 | No | 1234 | 1 | 102.5 | IR9-11 | North IRL | 2506 | 293.8679 | 4544.9866 | 5.26 | 1.29 | 60988 | 59339 | 60988 | IR9-11 | 1300 | D | 1300 D | 48.29 | 1 | 2.1 | 0.516 | 2.1 | 0.516 | 0.733 | 1.1231 | 4086 | 19 | 4.6 | 1.0292 | 4.7
Melbourne AP | 10 | Melbourne FS | 37.82 | No | 1234 | 1 | 102.5 | IR9-11 | North IRL | 3 | 11.9418 | 4.6938 | 0.01 | 0 | 62392 | 60668 | 62392 | IR9-11 | 1300 | D | 1300 D | 48.29 | 1 | 2.1 | 0.516 | 2.1 | 0.516 | 0.733 | 0.0011599 | 4 | 0 | 0 | 1.0292 | 0
Melbourne AP | 10 | Melbourne FS | 37.82 | No | 1234 | 1 | 102.5 | IR9-11 | North IRL | 318 | 141.683 | 575.7159 | 0.67 | 0.16 | 63853 | 62041 | 63853 | IR9-11 | 1300 | D | 1300 D | 48.29 | 1 | 2.1 | 0.516 | 2.1 | 0.516 | 0.733 | 0.12061 | 439 | 2 | 0.5 | 1.0292 | 0.5
Melbourne AP | 10 | Melbourne FS | 37.82 | No | 1234 | 1 | 102.5 | IR9-11 | North IRL | 140 | 81.4425 | 253.5896 | 0.29 | 0.07 | 64028 | 62212 | 64028 | IR9-11 | 1300 | D | 1300 D | 48.29 | 1 | 2.1 | 0.516 | 2.1 | 0.516 | 0.733 | 0.019385 | 71 | 0 | 0.1 | 1.0292 | 0.1
Melbourne AP | 10 | Melbourne FS | 37.82 | No | 1234 | 1 | 102.5 | IR9-11 | North IRL | 838 | 374.0722 | 1518.8603 | 1.76 | 0.43 | 64474 | 62630 | 64474 | IR9-11 | 1300 | D | 1300 D | 48.29 | 1 | 2.1 | 0.516 | 2.1 | 0.516 | 0.733 | 0.37532 | 1366 | 6 | 1.6 | 1.0292 | 1.6
Melbourne AP | 10 | Melbourne FS | 37.82 | No | 1234 | 1 | 102.5 | IR9-11 | North IRL | 90 | 60.6172 | 163.2428 | 0.19 | 0.05 | 64486 | 62642 | 64486 | IR9-11 | 1300 | D | 1300 D | 48.29 | 1 | 2.1 | 0.516 | 2.1 | 0.516 | 0.733 | 0.040338 | 147 | 1 | 0.2 | 1.0292 | 0.2
Melbourne AP | 10 | Melbourne FS | 37.82 | No | 1234 | 1 | 102.5 | IR9-11 | North IRL | 11674 | 718.2366 | 21168.6533 | 24.52 | 6.02 | 64576 | 62731 | 64576 | IR9-11 | 1300 | D | 1300 D | 48.29 | 1 | 2.1 | 0.516 | 2.1 | 0.516 | 0.733 | 5.2309 | 19032 | 88 | 21.7 | 1.0292 | 22.3
Melbourne AP | 10 | Melbourne FS | 37.82 | No | 1234 | 1 | 102.5 | IR9-11 | North IRL | 246 | 127.1745 | 446.8403 | 0.52 | 0.13 | 64941 | 63071 | 64941 | IR9-11 | 1300 | D | 1300 D | 48.29 | 1 | 2.1 | 0.516 | 2.1 | 0.516 | 0.733 | 0.11042 | 402 | 2 | 0.5 | 1.0292 | 0.5
Melbourne AP | 10 | Melbourne FS | 37.82 | No | 1234 | 1 | 102.5 | IR9-11 | North IRL | 537 | 139.1211 | 973.6488 | 1.13 | 0.28 | 64966 | 63096 | 64966 | IR9-11 | 1300 | D | 1300 D | 48.29 | 1 | 2.1 | 0.516 | 2.1 | 0.516 | 0.733 | 0.24059 | 875 | 4 | 1 | 1.0292 | 1
Melbourne AP | 10 | Melbourne FS | 37.82 | No | 1234 | 1 | 102.5 | IR9-11 | North IRL | 249 | 112.3102 | 450.6909 | 0.52 | 0.13 | 64973 | 63103 | 64973 | IR9-11 | 1300 | D | 1300 D | 48.29 | 1 | 2.1 | 0.516 | 2.1 | 0.516 | 0.733 | 0.11137 | 405 | 2 | 0.5 | 1.0292 | 0.5
Melbourne AP | 10 | Melbourne FS | 37.82 | No | 1234 | 1 | 102.5 | IR9-11 | North IRL | 11715 | 610.7324 | 21242.8165 | 24.6 | 6.04 | 65055 | 63180 | 65055 | IR9-11 | 1300 | D | 1300 D | 48.29 | 1 | 2.1 | 0.516 | 2.1 | 0.516 | 0.733 | 5.2492 | 19099 | 88 | 21.7 | 1.0292 | 22.3
Melbourne AP | 10 | Melbourne FS | 37.82 | No | 1234 | 1 | 102.5 | IR9-11 | North IRL | 52 | 65.2253 | 94.9719 | 0.11 | 0.03 | 65547 | 63633 | 65547 | IR9-11 | 1300 | D | 1300 D | 48.29 | 1 | 2.1 | 0.516 | 2.1 | 0.516 | 0.733 | 0.023468 | 85 | 0 | 0.1 | 1.0292 | 0.1
Melbourne AP | 10 | Melbourne FS | 37.82 | No | 1234 | 1 | 102.5 | IR9-11 | North IRL | 8 | 40.9985 | 15.3165 | 0.02 | 0 | 65560 | 63645 | 65560 | IR9-11 | 1300 | D | 1300 D | 48.29 | 1 | 2.1 | 0.516 | 2.1 | 0.516 | 0.733 | 0.0037848 | 14 | 0 | 0 | 1.0292 | 0
Melbourne AP | 10 | Melbourne FS | 37.82 | No | 1234 | 1 | 102.5 | IR9-11 | North IRL | 55 | 76.997 | 99.4357 | 0.12 | 0.03 | 65577 | 63662 | 65577 | IR9-11 | 1300 | D | 1300 D | 48.29 | 1 | 2.1 | 0.516 | 2.1 | 0.516 | 0.733 | 0.024571 | 89 | 0 | 0.1 | 1.0292 | 0.1
Melbourne AP | 10 | Melbourne FS | 37.82 | No | 1234 | 1 | 102.5 | IR9-11 | North IRL | 242 | 144.2603 | 439.2171 | 0.51 | 0.12 | 65599 | 63682 | 65599 | IR9-11 | 1300 | D | 1300 D | 48.29 | 1 | 2.1 | 0.516 | 2.1 | 0.516 | 0.733 | 0.10853 | 395 | 2 | 0.4 | 1.0292 | 0.4
Melbourne AP | 10 | Melbourne FS | 37.82 | No | 1234 | 1 | 102.5 | IR9-11 | North IRL | 102 | 64.7127 | 185.007 | 0.21 | 0.05 | 65612 | 63694 | 65612 | IR9-11 | 1300 | D | 1300 D | 48.29 | 1 | 2.1 | 0.516 | 2.1 | 0.516 | 0.733 | 0.045716 | 166 | 1 | 0.2 | 1.0292 | 0.2
Melbourne AP | 10 | Melbourne FS | 37.82 | No | 1234 | 1 | 102.5 | IR9-11 | North IRL | 7346 | 694.7075 | 13320.273 | 15.43 | 3.79 | 65659 | 63741 | 65659 | IR9-11 | 1300 | D | 1300 D | 48.29 | 1 | 2.1 | 0.516 | 2.1 | 0.516 | 0.733 | 3.2915 | 11976 | 55 | 13.6 | 1.0292 | 14
Melbourne AP | 10 | Melbourne FS | 37.82 | No | 1234 | 1 | 102.5 | IR9-11 | North IRL | 166 | 159.5734 | 301.9462 | 0.35 | 0.09 | 65714 | 63792 | 65714 | IR9-11 | 1300 | D | 1300 D | 48.29 | 1 | 2.1 | 0.516 | 2.1 | 0.516 | 0.733 | 0.074612 | 271 | 1 | 0.3 | 1.0292 | 0.3
Melbourne AP | 10 | Melbourne FS | 37.82 | No | 1234 | 1 | 102.5 | IR9-11 | North IRL | 122 | 70.368 | 220.6453 | 0.26 | 0.06 | 65721 | 63799 | 65721 | IR9-11 | 1300 | D | 1300 D | 48.29 | 1 | 2.1 | 0.516 | 2.1 | 0.516 | 0.733 | 0.054522 | 198 | 1 | 0.2 | 1.0292 | 0.2
Melbourne AP | 10 | Melbourne FS | 37.82 | No | 1234 | 1 | 102.5 | IR9-11 | North IRL | 356 | 152.7979 | 644.784 | 0.75 | 0.18 | 65878 | 63951 | 65878 | IR9-11 | 1300 | D | 1300 D | 48.29 | 1 | 2.1 | 0.516 | 2.1 | 0.516 | 0.733 | 0.15933 | 580 | 3 | 0.7 | 1.0292 | 0.7
Melbourne AP | 10 | Melbourne FS | 37.82 | No | 1234 | 1 | 102.5 | IR9-11 | North IRL | 8599 | 605.8748 | 15593.1305 | 18.06 | 4.44 | 66022 | 64084 | 66022 | IR9-11 | 1300 | D | 1300 D | 48.29 | 1 | 2.1 | 0.516 | 2.1 | 0.516 | 0.733 | 3.8531 | 14019 | 65 | 16 | 1.0292 | 16.5
Melbourne AP | 10 | Melbourne FS | 37.82 | No | 1234 | 1 | 102.5 | IR9-11 | North IRL | 7221 | 492.0848 | 13094.5651 | 15.16 | 3.73 | 66029 | 64090 | 66029 | IR9-11 | 1300 | D | 1300 D | 48.29 | 1 | 2.1 | 0.516 | 2.1 | 0.516 | 0.733 | 3.2357 | 11773 | 55 | 13.4 | 1.0292 | 13.8
Melbourne AP | 10 | Melbourne FS | 37.82 | No | 1234 | 1 | 102.5 | IR9-11 | North IRL | 36735 | 2316.194 | 66612.6286 | 77.14 | 18.96 | 66335 | 64381 | 66335 | IR9-11 | 1300 | D | 1300 D | 48.29 | 1 | 2.1 | 0.516 | 2.1 | 0.516 | 0.733 | 16.4603 | 59889 | 277 | 68.1 | 1.0292 | 70.1
Melbourne AP | 10 | Melbourne FS | 37.82 | No | 1234 | 1 | 102.5 | IR9-11 | North IRL | 10673 | 988.3459 | 19353.7946 | 22.41 | 5.51 | 66363 | 64409 | 66363 | IR9-11 | 1300 | D | 1300 D | 48.29 | 1 | 2.1 | 0.516 | 2.1 | 0.516 | 0.733 | 4.7824 | 17400 | 81 | 19.8 | 1.0292 | 20.4
Melbourne AP | 10 | Melbourne FS | 37.82 | No | 1234 | 1 | 102.5 | IR9-11 | North IRL | 2985 | 339.264 | 5412.5141 | 6.27 | 1.54 | 66382 | 64427 | 66382 | IR9-11 | 1300 | D | 1300 D | 48.29 | 1 | 2.1 | 0.516 | 2.1 | 0.516 | 0.733 | 1.3375 | 4866 | 23 | 5.5 | 1.0292 | 5.7
Melbourne AP | 10 | Melbourne FS | 37.82 | No | 1234 | 1 | 102.5 | IR9-11 | North IRL | 394 | 115.5389 | 715.3353 | 0.83 | 0.2 | 66384 | 64429 | 66384 | IR9-11 | 1300 | D | 1300 D | 48.29 | 1 | 2.1 | 0.516 | 2.1 | 0.516 | 0.733 | 0.17676 | 643 | 3 | 0.7 | 1.0292 | 0.7
Melbourne AP | 10 | Melbourne FS | 37.82 | No | 1234 | 1 | 102.5 | IR9-11 | North IRL | 447 | 129.4476 | 810.8513 | 0.94 | 0.23 | 66401 | 64444 | 66401 | IR9-11 | 1300 | D | 1300 D | 48.29 | 1 | 2.1 | 0.516 | 2.1 | 0.516 | 0.733 | 0.20036 | 729 | 3 | 0.8 | 1.0292 | 0.8
Melbourne AP | 10 | Melbourne FS | 37.82 | No | 1234 | 1 | 102.5 | IR9-11 | North IRL | 120 | 84.9245 | 217.4235 | 0.25 | 0.06 | 66440 | 64479 | 66440 | IR9-11 | 1300 | D | 1300 D | 48.29 | 1 | 2.1 | 0.516 | 2.1 | 0.516 | 0.733 | 0.053726 | 195 | 1 | 0.2 | 1.0292 | 0.2
Melbourne AP | 10 | Melbourne FS | 37.82 | No | 1234 | 1 | 102.5 | IR9-11 | North IRL | 5863 | 435.5373 | 10631.1212 | 12.31 | 3.03 | 66474 | 64511 | 66474 | IR9-11 | 1300 | D | 1300 D | 48.29 | 1 | 2.1 | 0.516 | 2.1 | 0.516 | 0.733 | 2.627 | 9558 | 44 | 10.9 | 1.0292 | 11.2
Melbourne AP | 10 | Melbourne FS | 37.82 | No | 1234 | 1 | 102.5 | IR9-11 | North IRL | 174 | 91.0082 | 315.63 | 0.37 | 0.09 | 66505 | 64539 | 66505 | IR9-11 | 1300 | D | 1300 D | 48.29 | 1 | 2.1 | 0.516 | 2.1 | 0.516 | 0.733 | 0.077994 | 284 | 1 | 0.3 | 1.0292 | 0.3
Melbourne AP | 10 | Melbourne FS | 37.82 | No | 1234 | 1 | 102.5 | IR9-11 | North IRL | 391 | 128.8154 | 709.2916 | 0.82 | 0.2 | 66507 | 64541 | 66507 | IR9-11 | 1300 | D | 1300 D | 48.29 | 1 | 2.1 | 0.516 | 2.1 | 0.516 | 0.733 | 0.17527 | 638 | 3 | 0.7 | 1.0292 | 0.7
Melbourne AP | 10 | Melbourne FS | 37.82 | No | 1234 | 1 | 102.5 | IR9-11 | North IRL | 37 | 134.0838 | 66.6305 | 0.08 | 0.02 | 66540 | 64573 | 66540 | IR9-11 | 1300 | D | 1300 D | 48.29 | 1 | 2.1 | 0.516 | 2.1 | 0.516 | 0.733 | 0.016465 | 60 | 0 | 0.1 | 1.0292 | 0.1
Melbourne AP | 10 | Melbourne FS | 37.82 | No | 1234 | 1 | 102.5 | IR9-11 | North IRL | 8450 | 547.1245 | 15322.9792 | 17.74 | 4.36 | 66584 | 64614 | 66584 | IR9-11 | 1300 | D | 1300 D | 48.29 | 1 | 2.1 | 0.516 | 2.1 | 0.516 | 0.733 | 3.7864 | 13776 | 64 | 15.7 | 1.0292 | 16.2
Melbourne AP | 10 | Melbourne FS | 37.82 | No | 1234 | 1 | 102.5 | IR9-11 | North IRL | 351 | 130.7766 | 635.95 | 0.74 | 0.18 | 66586 | 64616 | 66586 | IR9-11 | 1300 | D | 1300 D | 48.29 | 1 | 2.1 | 0.516 | 2.1 | 0.516 | 0.733 | 0.15715 | 572 | 3 | 0.7 | 1.0292 | 0.7
Melbourne AP | 10 | Melbourne FS | 37.82 | No | 1234 | 1 | 102.5 | IR9-11 | North IRL | 294 | 109.8942 | 533.1876 | 0.62 | 0.15 | 66588 | 64618 | 66588 | IR9-11 | 1300 | D | 1300 D | 48.29 | 1 | 2.1 | 0.516 | 2.1 | 0.516 | 0.733 | 0.13175 | 479 | 2 | 0.5 | 1.0292 | 0.5
Melbourne AP | 10 | Melbourne FS | 37.82 | No | 1234 | 1 | 102.5 | IR9-11 | North IRL | 858 | 206.2315 | 1556.7049 | 1.8 | 0.44 | 66596 | 64626 | 66596 | IR9-11 | 1300 | D | 1300 D | 48.29 | 1 | 2.1 | 0.516 | 2.1 | 0.516 | 0.733 | 0.38467 | 1400 | 6 | 1.6 | 1.0292 | 1.6
Melbourne AP | 10 | Melbourne FS | 37.82 | No | 1234 | 1 | 102.5 | IR9-11 | North IRL | 1674 | 217.3381 | 3035.226 | 3.52 | 0.86 | 66675 | 64703 | 66675 | IR9-11 | 1300 | D | 1300 D | 48.29 | 1 | 2.1 | 0.516 | 2.1 | 0.516 | 0.733 | 0.75002 | 2729 | 13 | 3.1 | 1.0292 | 3.2
Melbourne AP | 10 | Melbourne FS | 37.82 | No | 1234 | 1 | 102.5 | IR9-11 | North IRL | 5782 | 401.6506 | 10485.0707 | 12.14 | 2.98 | 66852 | 64873 | 66852 | IR9-11 | 1300 | D | 1300 D | 48.29 | 1 | 2.1 | 0.516 | 2.1 | 0.516 | 0.733 | 2.5909 | 9427 | 44 | 10.7 | 1.0292 | 11
Melbourne AP | 10 | Melbourne FS | 37.82 | No | 1234 | 1 | 102.5 | IR9-11 | North IRL | 14327 | 882.3572 | 25978.8187 | 30.09 | 7.39 | 66896 | 64913 | 66896 | IR9-11 | 1300 | D | 1300 D | 48.29 | 1 | 2.1 | 0.516 | 2.1 | 0.516 | 0.733 | 6.4195 | 23357 | 108 | 26.6 | 1.0292 | 27.4
Melbourne AP | 10 | Melbourne FS | 37.82 | No | 1234 | 1 | 102.5 | IR9-11 | North IRL | 2908 | 371.8528 | 5272.0922 | 6.11 | 1.5 | 66909 | 64926 | 66909 | IR9-11 | 1300 | D | 1300 D | 48.29 | 1 | 2.1 | 0.516 | 2.1 | 0.516 | 0.733 | 1.3028 | 4740 | 22 | 5.4 | 1.0292 | 5.6
Melbourne AP | 10 | Melbourne FS | 37.82 | No | 1234 | 1 | 102.5 | IR9-11 | North IRL | 8382 | 595.1627 | 15200.264 | 17.6 | 4.33 | 67035 | 65049 | 67035 | IR9-11 | 1300 | D | 1300 D | 48.29 | 1 | 2.1 | 0.516 | 2.1 | 0.516 | 0.733 | 3.7561 | 13666 | 63 | 15.5 | 1.0292 | 16
Melbourne AP | 10 | Melbourne FS | 37.82 | No | 1234 | 1 | 102.5 | IR9-11 | North IRL | 10391 | 536.9871 | 18843.0264 | 21.82 | 5.36 | 67062 | 65076 | 67062 | IR9-11 | 1300 | D | 1300 D | 48.29 | 1 | 2.1 | 0.516 | 2.1 | 0.516 | 0.733 | 4.3441 | 15806 | 73 | 18 | 1.0292 | 18.5
Melbourne AP | 20 | Eau Gallie | 40.58 | No | 1234 | 1 | 102.5 | IR9-11 | North IRL | 11227 | 645.0394 | 17682.4532 | 23.58 | 5.79 | 67153 | 65167 | 67153 | IR9-11 | 1300 | D | 1300 D | 48.29 | 1 | 2.1 | 0.516 | 2.1 | 0.516 | 0.733 | 4.3694 | 15898 | 74 | 18.1 | 1.0292 | 18.6
Melbourne AP | 10 | Melbourne FS | 37.82 | No | 1234 | 1 | 102.5 | IR9-11 | North IRL | 1526 | 225.1176 | 2767.7856 | 3.2 | 0.79 | 67167 | 65181 | 67167 | IR9-11 | 1300 | D | 1300 D | 48.29 | 1 | 2.1 | 0.516 | 2.1 | 0.516 | 0.733 | 0.68393 | 2488 | 12 | 2.8 | 1.0292 | 2.9
Melbourne AP | 10 | Melbourne FS | 37.82 | No | 1234 | 1 | 102.5 | IR9-11 | North IRL | 29 | 57.0851 | 52.51 | 0.06 | 0.01 | 67211 | 65223 | 67211 | IR9-11 | 1300 | D | 1300 D | 48.29 | 1 | 2.1 | 0.516 | 2.1 | 0.516 | 0.733 | 0.012975 | 47 | 0 | 0.1 | 1.0292 | 0.1
Melbourne AP | 10 | Melbourne FS | 37.82 | No | 1234 | 1 | 102.5 | IR9-11 | North IRL | 898 | 167.4201 | 1629.0522 | 1.89 | 0.46 | 67215 | 65227 | 67215 | IR9-11 | 1300 | D | 1300 D | 48.29 | 1 | 2.1 | 0.516 | 2.1 | 0.516 | 0.733 | 0.40255 | 1465 | 7 | 1.7 | 1.0292 | 1.7
Melbourne AP | 20 | Eau Gallie | 40.58 | No | 1234 | 1 | 102.5 | IR9-11 | North IRL | 26 | 35.8686 | 40.8179 | 0.05 | 0.01 | 67219 | 65231 | 67219 | IR9-11 | 1300 | D | 1300 D | 48.29 | 1 | 2.1 | 0.516 | 2.1 | 0.516 | 0.733 | 0.010086 | 37 | 0 | 0 | 1.0292 | 0
Melbourne AP | 20 | Eau Gallie | 40.58 | No | 1234 | 1 | 102.5 | IR9-11 | North IRL | 4270 | 368.8187 | 6725.839 | 8.97 | 2.2 | 67227 | 65239 | 67227 | IR9-11 | 1300 | D | 1300 D | 48.29 | 1 | 2.1 | 0.516 | 2.1 | 0.516 | 0.733 | 1.662 | 6047 | 28 | 6.9 | 1.0292 | 7.1
Melbourne AP | 10 | Melbourne FS | 37.82 | No | 1234 | 1 | 102.5 | IR9-11 | North IRL | 1543 | 297.4559 | 2798.2059 | 3.24 | 0.8 | 67236 | 65248 | 67236 | IR9-11 | 1300 | D | 1300 D | 48.29 | 1 | 2.1 | 0.516 | 2.1 | 0.516 | 0.733 | 0.69145 | 2516 | 12 | 2.9 | 1.0292 | 3
Melbourne AP | 10 | Melbourne FS | 37.82 | No | 1234 | 1 | 102.5 | IR9-11 | North IRL | 6648 | 483.6224 | 12054.7577 | 13.96 | 3.43 | 67274 | 65286 | 67274 | IR9-11 | 1300 | D | 1300 D | 48.29 | 1 | 2.1 | 0.516 | 2.1 | 0.516 | 0.733 | 2.9788 | 10838 | 50 | 12.3 | 1.0292 | 12.7
Melbourne AP | 10 | Melbourne FS | 37.82 | No | 1234 | 1 | 102.5 | IR9-11 | North IRL | 4841 | 440.7703 | 8777.7922 | 10.17 | 2.5 | 67309 | 65318 | 67309 | IR9-11 | 1300 | D | 1300 D | 48.29 | 1 | 2.1 | 0.516 | 2.1 | 0.516 | 0.733 | 2.169 | 7892 | 37 | 9 | 1.0292 | 9.3
Melbourne AP | 10 | Melbourne FS | 37.82 | No | 1234 | 1 | 102.5 | IR9-11 | North IRL | 6810 | 597.4516 | 12349.1724 | 14.3 | 3.51 | 67331 | 65338 | 67331 | IR9-11 | 1300 | D | 1300 D | 48.29 | 1 | 2.1 | 0.516 | 2.1 | 0.516 | 0.733 | 3.0515 | 11103 | 51 | 12.6 | 1.0292 | 13
Melbourne AP | 10 | Melbourne FS | 37.82 | No | 1234 | 1 | 102.5 | IR9-11 | North IRL | 4868 | 378.7366 | 8826.3317 | 10.22 | 2.51 | 67558 | 65549 | 67558 | IR9-11 | 1300 | D | 1300 D | 48.29 | 1 | 2.1 | 0.516 | 2.1 | 0.516 | 0.733 | 2.181 | 7935 | 37 | 9 | 1.0292 | 9.3
Melbourne AP | 10 | Melbourne FS | 37.82 | No | 1234 | 1 | 102.5 | IR9-11 | North IRL | 65 | 177.4436 | 117.5344 | 0.14 | 0.03 | 67718 | 65694 | 67718 | IR9-11 | 1300 | D | 1300 D | 48.29 | 1 | 2.1 | 0.516 | 2.1 | 0.516 | 0.733 | 0.029043 | 106 | 0 | 0.1 | 1.0292 | 0.1
Melbourne AP | 10 | Melbourne FS | 37.82 | No | 1234 | 1 | 102.5 | IR9-11 | North IRL | 143 | 120.9645 | 259.3985 | 0.3 | 0.07 | 67772 | 65746 | 67772 | IR9-11 | 1300 | D | 1300 D | 48.29 | 1 | 2.1 | 0.516 | 2.1 | 0.516 | 0.733 | 0.064099 | 233 | 1 | 0.3 | 1.0292 | 0.3
Melbourne AP | 10 | Melbourne FS | 37.82 | No | 1234 | 1 | 102.5 | IR9-11 | North IRL | 932 | 178.0965 | 1690.5122 | 1.96 | 0.48 | 67775 | 65749 | 67775 | IR9-11 | 1300 | D | 1300 D | 48.29 | 1 | 2.1 | 0.516 | 2.1 | 0.516 | 0.733 | 0.41773 | 1520 | 7 | 1.7 | 1.0292 | 1.7
Melbourne AP | 10 | Melbourne FS | 37.82 | No | 1234 | 1 | 102.5 | IR9-11 | North IRL | 1878 | 229.4788 | 3406.1503 | 3.94 | 0.97 | 68057 | 66025 | 68057 | IR9-11 | 1300 | D | 1300 D | 48.29 | 1 | 2.1 | 0.516 | 2.1 | 0.516 | 0.733 | 0.84167 | 3062 | 14 | 3.5 | 1.0292 | 3.6
Melbourne AP | 10 | Melbourne FS | 37.82 | No | 1234 | 1 | 102.5 | IR9-11 | North IRL | 18 | 31.9447 | 31.7553 | 0.04 | 0.01 | 68179 | 66141 | 68179 | IR9-11 | 1300 | D | 1300 D | 48.29 | 1 | 2.1 | 0.516 | 2.1 | 0.516 | 0.733 | 0.0078469 | 29 | 0 | 0 | 1.0292 | 0
Melbourne AP | 20 | Eau Gallie | 40.58 | No | 1234 | 1 | 102.5 | IR9-11 | North IRL | 1403 | 218.4719 | 2209.4626 | 2.95 | 0.72 | 68440 | 66385 | 68440 | IR9-11 | 1300 | D | 1300 D | 48.29 | 1 | 2.1 | 0.516 | 2.1 | 0.516 | 0.733 | 0.54597 | 1986 | 9 | 2.3 | 1.0292 | 2.4
Patrick AFB | 25 | Patrick AFB | 27.62 | No | 1234 | 1 | 102.5 | IR9-11 | North IRL | 16 | 132.9228 | 53.8053 | 0.03 | 0.01 | 68647 | 66570 | 68647 | IR9-11 | 1300 | D | 1300 D | 46.66 | 1 | 2.1 | 0.516 | 2.1 | 0.516 | 0.733 | 0.010939 | 38 | 0 | 0 | 1.0292 | 0
Patrick AFB | 25 | Patrick AFB | 27.62 | No | 1234 | 1 | 102.5 | IR9-11 | North IRL | 89 | 133.0077 | 293.065 | 0.19 | 0.05 | 68740 | 66654 | 68740 | IR9-11 | 1300 | D | 1300 D | 46.66 | 1 | 2.1 | 0.516 | 2.1 | 0.516 | 0.733 | 0.072418 | 255 | 1 | 0.3 | 1.0292 | 0.3
Melbourne AP | 10 | Melbourne FS | 37.82 | No | 1234 | 1 | 102.5 | IR9-11 | North IRL | 219 | 136.3553 | 396.5437 | 0.46 | 0.11 | 69434 | 67319 | 69434 | IR9-11 | 1300 | D | 1300 D | 48.29 | 1 | 2.1 | 0.516 | 2.1 | 0.516 | 0.733 | 0.016162 | 59 | 0 | 0.1 | 1.0292 | 0.1
Melbourne AP | 20 | Eau Gallie | 40.58 | No | 1234 | 1 | 102.5 | IR9-11 | North IRL | 10 | 18.7094 | 15.4357 | 0.02 | 0.01 | 69504 | 67384 | 69504 | IR9-11 | 1300 | D | 1300 D | 48.29 | 1 | 2.1 | 0.516 | 2.1 | 0.516 | 0.733 | 0.0038142 | 14 | 0 | 0 | 1.0292 | 0
Melbourne AP | 20 | Eau Gallie | 40.58 | No | 1234 | 1 | 102.5 | IR9-11 | North IRL | 24 | 30.7657 | 37.5405 | 0.05 | 0.01 | 69533 | 67411 | 69533 | IR9-11 | 1300 | D | 1300 D | 48.29 | 1 | 2.1 | 0.516 | 2.1 | 0.516 | 0.733 | 0.0092764 | 34 | 0 | 0 | 1.0292 | 0
Melbourne AP | 20 | Eau Gallie | 40.58 | No | 1234 | 1 | 102.5 | IR9-11 | North IRL | 3098 | 568.7676 | 4880.1053 | 6.51 | 1.6 | 69544 | 67421 | 69544 | IR9-11 | 1300 | D | 1300 D | 48.29 | 1 | 2.1 | 0.516 | 2.1 | 0.516 | 0.733 | 0.64517 | 2347 | 11 | 2.7 | 1.0292 | 2.8
Melbourne AP | 10 | Melbourne FS | 37.82 | No | 1234 | 1 | 102.5 | IR9-11 | North IRL | 111 | 65.5537 | 201.6941 | 0.23 | 0.06 | 69641 | 67508 | 69641 | IR9-11 | 1300 | D | 1300 D | 48.29 | 1 | 2.1 | 0.516 | 2.1 | 0.516 | 0.733 | 0.035672 | 130 | 1 | 0.1 | 1.0292 | 0.1
Melbourne AP | 20 | Eau Gallie | 40.58 | No | 1234 | 1 | 102.5 | IR9-11 | North IRL | 1851 | 433.6991 | 2915.1711 | 3.89 | 0.96 | 69692 | 67556 | 69692 | IR9-11 | 1300 | D | 1300 D | 48.29 | 1 | 2.1 | 0.516 | 2.1 | 0.516 | 0.733 | 0.7002 | 2548 | 12 | 2.9 | 1.0292 | 3
Melbourne AP | 20 | Eau Gallie | 40.58 | No | 1234 | 1 | 102.5 | IR9-11 | North IRL | 4 | 12.502 | 6.6987 | 0.01 | 0 | 69716 | 67578 | 69716 | IR9-11 | 1300 | D | 1300 D | 48.29 | 1 | 2.1 | 0.516 | 2.1 | 0.516 | 0.733 | 0.0013678 | 5 | 0 | 0 | 1.0292 | 0
Melbourne AP | 20 | Eau Gallie | 40.58 | No | 1234 | 1 | 102.5 | IR9-11 | North IRL | 7 | 15.7058 | 10.5725 | 0.01 | 0 | 69798 | 67648 | 69798 | IR9-11 | 1300 | D | 1300 D | 48.29 | 1 | 2.1 | 0.516 | 2.1 | 0.516 | 0.733 | 0.0026125 | 10 | 0 | 0 | 1.0292 | 0
Melbourne AP | 20 | Eau Gallie | 40.58 | No | 1234 | 1 | 102.5 | IR9-11 | North IRL | 275 | 96.1083 | 433.3036 | 0.58 | 0.14 | 69827 | 67673 | 69827 | IR9-11 | 1300 | D | 1300 D | 48.29 | 1 | 2.1 | 0.516 | 2.1 | 0.516 | 0.733 | 0.10707 | 390 | 2 | 0.4 | 1.0292 | 0.4
Melbourne AP | 20 | Eau Gallie | 40.58 | No | 1234 | 1 | 102.5 | IR9-11 | North IRL | 496 | 169.8447 | 781.3833 | 1.04 | 0.26 | 69848 | 67692 | 69848 | IR9-11 | 1300 | D | 1300 D | 48.29 | 1 | 2.1 | 0.516 | 2.1 | 0.516 | 0.733 | 0.19308 | 703 | 3 | 0.8 | 1.0292 | 0.8
Melbourne AP | 20 | Eau Gallie | 40.58 | No | 1234 | 1 | 102.5 | IR9-11 | North IRL | 4846 | 427.4117 | 7632.6631 | 10.18 | 2.5 | 69860 | 67704 | 69860 | IR9-11 | 1300 | D | 1300 D | 48.29 | 1 | 2.1 | 0.516 | 2.1 | 0.516 | 0.733 | 1.8861 | 6862 | 32 | 7.8 | 1.0292 | 8
Melbourne AP | 20 | Eau Gallie | 40.58 | No | 1234 | 1 | 102.5 | IR9-11 | North IRL | 244 | 121.4263 | 384.1963 | 0.51 | 0.13 | 69891 | 67733 | 69891 | IR9-11 | 1300 | D | 1300 D | 48.29 | 1 | 2.1 | 0.516 | 2.1 | 0.516 | 0.733 | 0.094937 | 345 | 2 | 0.4 | 1.0292 | 0.4
Melbourne AP | 10 | Melbourne FS | 37.82 | No | 1234 | 1 | 102.5 | IR9-11 | North IRL | 2182 | 263.8516 | 3956.1745 | 4.58 | 1.13 | 70635 | 68458 | 70635 | IR9-11 | 1300 | D | 1300 D | 48.29 | 1 | 2.1 | 0.516 | 2.1 | 0.516 | 0.733 | 0.97759 | 3557 | 16 | 4 | 1.0292 | 4.1
Melbourne AP | 10 | Melbourne FS | 37.82 | No | 1234 | 0 | 102.5 | IR9-11 | North IRL | 817 | 353.0965 | 1481.7412 | 1.2 | 0.21 | 59857 | 58254 | 59857 | IR9-11 | 1300 | D | 1300 D | 48.29 | 0 | 2.1 | 0.516 | 1.47 | 0.258 | 0.733 | 0.36614 | 1332 | 4 | 0.8 | 1.0292 | 0.8
Melbourne AP | 10 | Melbourne FS | 37.82 | No | 1234 | 0 | 102.5 | IR9-11 | North IRL | 593 | 231.22 | 1074.5871 | 0.87 | 0.15 | 59860 | 58257 | 59860 | IR9-11 | 1300 | D | 1300 D | 48.29 | 0 | 2.1 | 0.516 | 1.47 | 0.258 | 0.733 | 0.26554 | 966 | 3 | 0.5 | 1.0292 | 0.5
Melbourne AP | 10 | Melbourne FS | 37.82 | No | 1234 | 0 | 102.5 | IR9-11 | North IRL | 4108 | 428.5538 | 7449.2281 | 6.04 | 1.06 | 60947 | 59303 | 60947 | IR9-11 | 1300 | D | 1300 D | 48.29 | 0 | 2.1 | 0.516 | 1.47 | 0.258 | 0.733 | 1.6674 | 6067 | 20 | 3.5 | 1.0292 | 3.6
Melbourne AP | 10 | Melbourne FS | 37.82 | No | 1234 | 0 | 102.5 | IR9-11 | North IRL | 1527 | 241.3906 | 2769.0598 | 2.24 | 0.39 | 61232 | 59567 | 61232 | IR9-11 | 1300 | D | 1300 D | 48.29 | 0 | 2.1 | 0.516 | 1.47 | 0.258 | 0.733 | 0.014304 | 52 | 0 | 0 | 1.0292 | 0
Melbourne AP | 10 | Melbourne FS | 37.82 | No | 1234 | 0 | 102.5 | IR9-11 | North IRL | 454 | 145.2425 | 822.3406 | 0.67 | 0.12 | 61826 | 60128 | 61826 | IR9-11 | 1300 | D | 1300 D | 48.29 | 0 | 2.1 | 0.516 | 1.47 | 0.258 | 0.733 | 0.2032 | 739 | 2 | 0.4 | 1.0292 | 0.4
Melbourne AP | 10 | Melbourne FS | 37.82 | No | 1234 | 0 | 102.5 | IR9-11 | North IRL | 1339 | 205.8437 | 2428.3798 | 1.97 | 0.35 | 62390 | 60666 | 62390 | IR9-11 | 1300 | D | 1300 D | 48.29 | 0 | 2.1 | 0.516 | 1.47 | 0.258 | 0.733 | 0.60006 | 2183 | 7 | 1.2 | 1.0292 | 1.2
Melbourne AP | 10 | Melbourne FS | 37.82 | No | 1234 | 0 | 102.5 | IR9-11 | North IRL | 198 | 86.7605 | 358.6488 | 0.29 | 0.05 | 62394 | 60670 | 62394 | IR9-11 | 1300 | D | 1300 D | 48.29 | 0 | 2.1 | 0.516 | 1.47 | 0.258 | 0.733 | 0.088624 | 322 | 1 | 0.2 | 1.0292 | 0.2
Melbourne AP | 10 | Melbourne FS | 37.82 | No | 1234 | 0 | 102.5 | IR9-11 | North IRL | 726 | 159.7914 | 1317.0397 | 1.07 | 0.19 | 63784 | 61973 | 63784 | IR9-11 | 1300 | D | 1300 D | 48.29 | 0 | 2.1 | 0.516 | 1.47 | 0.258 | 0.733 | 0.26927 | 980 | 3 | 0.6 | 1.0292 | 0.6
Melbourne AP | 10 | Melbourne FS | 37.82 | No | 1234 | 0 | 102.5 | IR9-11 | North IRL | 11966 | 1161.5055 | 21698.0079 | 17.59 | 3.09 | 63800 | 61989 | 63800 | IR9-11 | 1300 | D | 1300 D | 48.29 | 0 | 2.1 | 0.516 | 1.47 | 0.258 | 0.733 | 5.1031 | 18567 | 60 | 10.6 | 1.0292 | 10.9
Melbourne AP | 10 | Melbourne FS | 37.82 | No | 1234 | 0 | 102.5 | IR9-11 | North IRL | 769 | 173.6589 | 1393.736 | 1.13 | 0.2 | 64251 | 62422 | 64251 | IR9-11 | 1300 | D | 1300 D | 48.29 | 0 | 2.1 | 0.516 | 1.47 | 0.258 | 0.733 | 0.3444 | 1253 | 4 | 0.7 | 1.0292 | 0.7
Melbourne AP | 10 | Melbourne FS | 37.82 | No | 1234 | 0 | 102.5 | IR9-11 | North IRL | 3164 | 572.3402 | 5736.7083 | 4.65 | 0.82 | 64475 | 62631 | 64475 | IR9-11 | 1300 | D | 1300 D | 48.29 | 0 | 2.1 | 0.516 | 1.47 | 0.258 | 0.733 | 1.4176 | 5158 | 17 | 2.9 | 1.0292 | 3
Melbourne AP | 10 | Melbourne FS | 37.82 | No | 1234 | 0 | 102.5 | IR9-11 | North IRL | 155 | 99.7667 | 280.6491 | 0.23 | 0.04 | 64936 | 63067 | 64936 | IR9-11 | 1300 | D | 1300 D | 48.29 | 0 | 2.1 | 0.516 | 1.47 | 0.258 | 0.733 | 0.06935 | 252 | 1 | 0.1 | 1.0292 | 0.1
Melbourne AP | 10 | Melbourne FS | 37.82 | No | 1234 | 0 | 102.5 | IR9-11 | North IRL | 1 | 7.5065 | 1.6818 | 0 | 0 | 65543 | 63629 | 65543 | IR9-11 | 1300 | D | 1300 D | 48.29 | 0 | 2.1 | 0.516 | 1.47 | 0.258 | 0.733 | 0.00041557 | 2 | 0 | 0 | 1.0292 | 0
Melbourne AP | 10 | Melbourne FS | 37.82 | No | 1234 | 0 | 102.5 | IR9-11 | North IRL | 50 | 64.7273 | 90.9647 | 0.07 | 0.01 | 65544 | 63630 | 65544 | IR9-11 | 1300 | D | 1300 D | 48.29 | 0 | 2.1 | 0.516 | 1.47 | 0.258 | 0.733 | 0.022478 | 82 | 0 | 0 | 1.0292 | 0
Melbourne AP | 10 | Melbourne FS | 37.82 | No | 1234 | 0 | 102.5 | IR9-11 | North IRL | 12 | 37.3739 | 21.6641 | 0.02 | 0 | 65567 | 63652 | 65567 | IR9-11 | 1300 | D | 1300 D | 48.29 | 0 | 2.1 | 0.516 | 1.47 | 0.258 | 0.733 | 0.0053533 | 19 | 0 | 0 | 1.0292 | 0
Melbourne AP | 10 | Melbourne FS | 37.82 | No | 1234 | 0 | 102.5 | IR9-11 | North IRL | 337 | 180.49 | 610.3532 | 0.5 | 0.09 | 65587 | 63672 | 65587 | IR9-11 | 1300 | D | 1300 D | 48.29 | 0 | 2.1 | 0.516 | 1.47 | 0.258 | 0.733 | 0.15082 | 549 | 2 | 0.3 | 1.0292 | 0.3
Melbourne AP | 10 | Melbourne FS | 37.82 | No | 1234 | 0 | 102.5 | IR9-11 | North IRL | 3943 | 321.813 | 7150.3951 | 5.8 | 1.02 | 65685 | 63764 | 65685 | IR9-11 | 1300 | D | 1300 D | 48.29 | 0 | 2.1 | 0.516 | 1.47 | 0.258 | 0.733 | 1.7669 | 6429 | 21 | 3.7 | 1.0292 | 3.8
Melbourne AP | 10 | Melbourne FS | 37.82 | No | 1234 | 0 | 102.5 | IR9-11 | North IRL | 109 | 78.7002 | 197.9355 | 0.16 | 0.03 | 65731 | 63809 | 65731 | IR9-11 | 1300 | D | 1300 D | 48.29 | 0 | 2.1 | 0.516 | 1.47 | 0.258 | 0.733 | 0.048911 | 178 | 1 | 0.1 | 1.0292 | 0.1
Melbourne AP | 10 | Melbourne FS | 37.82 | No | 1234 | 0 | 102.5 | IR9-11 | North IRL | 1838 | 255.6121 | 3333.569 | 2.7 | 0.47 | 65855 | 63929 | 65855 | IR9-11 | 1300 | D | 1300 D | 48.29 | 0 | 2.1 | 0.516 | 1.47 | 0.258 | 0.733 | 0.82374 | 2997 | 10 | 1.7 | 1.0292 | 1.7
Melbourne AP | 10 | Melbourne FS | 37.82 | No | 1234 | 0 | 102.5 | IR9-11 | North IRL | 120 | 74.5758 | 217.6393 | 0.18 | 0.03 | 65918 | 63989 | 65918 | IR9-11 | 1300 | D | 1300 D | 48.29 | 0 | 2.1 | 0.516 | 1.47 | 0.258 | 0.733 | 0.05378 | 196 | 1 | 0.1 | 1.0292 | 0.1
Melbourne AP | 10 | Melbourne FS | 37.82 | No | 1234 | 0 | 102.5 | IR9-11 | North IRL | 85 | 65.7204 | 154.0368 | 0.12 | 0.02 | 65928 | 63999 | 65928 | IR9-11 | 1300 | D | 1300 D | 48.29 | 0 | 2.1 | 0.516 | 1.47 | 0.258 | 0.733 | 0.038063 | 138 | 0 | 0.1 | 1.0292 | 0.1
Melbourne AP | 10 | Melbourne FS | 37.82 | No | 1234 | 0 | 102.5 | IR9-11 | North IRL | 1179 | 203.0586 | 2138.0177 | 1.73 | 0.3 | 66041 | 64101 | 66041 | IR9-11 | 1300 | D | 1300 D | 48.29 | 0 | 2.1 | 0.516 | 1.47 | 0.258 | 0.733 | 0.52831 | 1922 | 6 | 1.1 | 1.0292 | 1.1
Melbourne AP | 10 | Melbourne FS | 37.82 | No | 1234 | 0 | 102.5 | IR9-11 | North IRL | 14 | 25.5859 | 25.6413 | 0.02 | 0 | 66357 | 64403 | 66357 | IR9-11 | 1300 | D | 1300 D | 48.29 | 0 | 2.1 | 0.516 | 1.47 | 0.258 | 0.733 | 0.0063361 | 23 | 0 | 0 | 1.0292 | 0
Melbourne AP | 10 | Melbourne FS | 37.82 | No | 1234 | 0 | 102.5 | IR9-11 | North IRL | 847 | 160.6875 | 1536.6213 | 1.25 | 0.22 | 66387 | 64432 | 66387 | IR9-11 | 1300 | D | 1300 D | 48.29 | 0 | 2.1 | 0.516 | 1.47 | 0.258 | 0.733 | 0.37971 | 1382 | 4 | 0.8 | 1.0292 | 0.8
Melbourne AP | 10 | Melbourne FS | 37.82 | No | 1234 | 0 | 102.5 | IR9-11 | North IRL | 2076 | 290.7335 | 3764.2442 | 3.05 | 0.54 | 66415 | 64457 | 66415 | IR9-11 | 1300 | D | 1300 D | 48.29 | 0 | 2.1 | 0.516 | 1.47 | 0.258 | 0.733 | 0.93016 | 3384 | 11 | 1.9 | 1.0292 | 2
Melbourne AP | 10 | Melbourne FS | 37.82 | No | 1234 | 0 | 102.5 | IR9-11 | North IRL | 2784 | 521.4958 | 5048.2559 | 4.09 | 0.72 | 66529 | 64562 | 66529 | IR9-11 | 1300 | D | 1300 D | 48.29 | 0 | 2.1 | 0.516 | 1.47 | 0.258 | 0.733 | 1.2474 | 4539 | 15 | 2.6 | 1.0292 | 2.7
Melbourne AP | 20 | Eau Gallie | 40.58 | No | 1234 | 0 | 102.5 | IR9-11 | North IRL | 190 | 75.5908 | 299.1397 | 0.28 | 0.05 | 67165 | 65179 | 67165 | IR9-11 | 1300 | D | 1300 D | 48.29 | 0 | 2.1 | 0.516 | 1.47 | 0.258 | 0.733 | 0.073919 | 269 | 1 | 0.2 | 1.0292 | 0.2
Melbourne AP | 10 | Melbourne FS | 37.82 | No | 1234 | 0 | 102.5 | IR9-11 | North IRL | 56 | 50.9832 | 101.2967 | 0.08 | 0.01 | 67166 | 65180 | 67166 | IR9-11 | 1300 | D | 1300 D | 48.29 | 0 | 2.1 | 0.516 | 1.47 | 0.258 | 0.733 | 0.025031 | 91 | 0 | 0.1 | 1.0292 | 0.1
Melbourne AP | 20 | Eau Gallie | 40.58 | No | 1234 | 0 | 102.5 | IR9-11 | North IRL | 129 | 60.1371 | 203.2862 | 0.19 | 0.03 | 67221 | 65233 | 67221 | IR9-11 | 1300 | D | 1300 D | 48.29 | 0 | 2.1 | 0.516 | 1.47 | 0.258 | 0.733 | 0.050233 | 183 | 1 | 0.1 | 1.0292 | 0.1
Melbourne AP | 10 | Melbourne FS | 37.82 | No | 1234 | 0 | 102.5 | IR9-11 | North IRL | 169 | 97.9434 | 306.7675 | 0.25 | 0.04 | 67359 | 65363 | 67359 | IR9-11 | 1300 | D | 1300 D | 48.29 | 0 | 2.1 | 0.516 | 1.47 | 0.258 | 0.733 | 0.075804 | 276 | 1 | 0.2 | 1.0292 | 0.2
Melbourne AP | 10 | Melbourne FS | 37.82 | No | 1234 | 0 | 102.5 | IR9-11 | North IRL | 156 | 173.3472 | 283.5013 | 0.23 | 0.04 | 67432 | 65433 | 67432 | IR9-11 | 1300 | D | 1300 D | 48.29 | 0 | 2.1 | 0.516 | 1.47 | 0.258 | 0.733 | 0.070054 | 255 | 1 | 0.1 | 1.0292 | 0.1
Melbourne AP | 10 | Melbourne FS | 37.82 | No | 1234 | 0 | 102.5 | IR9-11 | North IRL | 2396 | 405.3433 | 4344.4527 | 3.52 | 0.62 | 67720 | 65696 | 67720 | IR9-11 | 1300 | D | 1300 D | 48.29 | 0 | 2.1 | 0.516 | 1.47 | 0.258 | 0.733 | 1.0735 | 3906 | 13 | 2.2 | 1.0292 | 2.3
Melbourne AP | 10 | Melbourne FS | 37.82 | No | 1234 | 0 | 102.5 | IR9-11 | North IRL | 67 | 71.2788 | 121.8673 | 0.1 | 0.02 | 67774 | 65748 | 67774 | IR9-11 | 1300 | D | 1300 D | 48.29 | 0 | 2.1 | 0.516 | 1.47 | 0.258 | 0.733 | 0.030114 | 110 | 0 | 0.1 | 1.0292 | 0.1
Melbourne AP | 10 | Melbourne FS | 37.82 | No | 1234 | 0 | 102.5 | IR9-11 | North IRL | 3265 | 366.6791 | 5920.8171 | 4.8 | 0.84 | 67781 | 65755 | 67781 | IR9-11 | 1300 | D | 1300 D | 48.29 | 0 | 2.1 | 0.516 | 1.47 | 0.258 | 0.733 | 1.4631 | 5323 | 17 | 3 | 1.0292 | 3.1
Melbourne AP | 10 | Melbourne FS | 37.82 | No | 1234 | 0 | 102.5 | IR9-11 | North IRL | 3639 | 407.2534 | 6599.2077 | 5.35 | 0.94 | 67987 | 65956 | 67987 | IR9-11 | 1300 | D | 1300 D | 48.29 | 0 | 2.1 | 0.516 | 1.47 | 0.258 | 0.733 | 1.6307 | 5933 | 19 | 3.4 | 1.0292 | 3.5
Melbourne AP | 10 | Melbourne FS | 37.82 | No | 1234 | 0 | 102.5 | IR9-11 | North IRL | 770 | 153.3465 | 1396.9299 | 1.13 | 0.2 | 68114 | 66079 | 68114 | IR9-11 | 1300 | D | 1300 D | 48.29 | 0 | 2.1 | 0.516 | 1.47 | 0.258 | 0.733 | 0.34519 | 1256 | 4 | 0.7 | 1.0292 | 0.7
Melbourne AP | 10 | Melbourne FS | 37.82 | No | 1234 | 0 | 102.5 | IR9-11 | North IRL | 10 | 24.0358 | 17.8861 | 0.01 | 0 | 68389 | 66338 | 68389 | IR9-11 | 1300 | D | 1300 D | 48.29 | 0 | 2.1 | 0.516 | 1.47 | 0.258 | 0.733 | 0.0044197 | 16 | 0 | 0 | 1.0292 | 0
Melbourne AP | 10 | Melbourne FS | 37.82 | No | 1234 | 0 | 102.5 | IR9-11 | North IRL | 2 | 9.1064 | 3.2429 | 0 | 0 | 69514 | 67394 | 69514 | IR9-11 | 1300 | D | 1300 D | 48.29 | 0 | 2.1 | 0.516 | 1.47 | 0.258 | 0.733 | 0.00080134 | 3 | 0 | 0 | 1.0292 | 0
Melbourne AP | 20 | Eau Gallie | 40.58 | No | 1234 | 0 | 102.5 | IR9-11 | North IRL | 321 | 95.7621 | 505.3652 | 0.47 | 0.08 | 69515 | 67395 | 69515 | IR9-11 | 1300 | D | 1300 D | 48.29 | 0 | 2.1 | 0.516 | 1.47 | 0.258 | 0.733 | 0.068934 | 251 | 1 | 0.1 | 1.0292 | 0.1
Melbourne AP | 20 | Eau Gallie | 40.58 | No | 1234 | 0 | 102.5 | IR9-11 | North IRL | 249 | 140.6875 | 392.2994 | 0.37 | 0.06 | 69656 | 67523 | 69656 | IR9-11 | 1300 | D | 1300 D | 48.29 | 0 | 2.1 | 0.516 | 1.47 | 0.258 | 0.733 | 0.007289 | 27 | 0 | 0 | 1.0292 | 0
Melbourne AP | 20 | Eau Gallie | 40.58 | No | 1234 | 0 | 102.5 | IR9-11 | North IRL | 472 | 111.6224 | 743.9169 | 0.69 | 0.12 | 69677 | 67542 | 69677 | IR9-11 | 1300 | D | 1300 D | 48.29 | 0 | 2.1 | 0.516 | 1.47 | 0.258 | 0.733 | 0.18378 | 669 | 2 | 0.4 | 1.0292 | 0.4
Melbourne AP | 20 | Eau Gallie | 40.58 | No | 1234 | 0 | 102.5 | IR9-11 | North IRL | 398 | 110.3608 | 626.6999 | 0.59 | 0.1 | 69705 | 67568 | 69705 | IR9-11 | 1300 | D | 1300 D | 48.29 | 0 | 2.1 | 0.516 | 1.47 | 0.258 | 0.733 | 0.13423 | 488 | 2 | 0.3 | 1.0292 | 0.3
Melbourne AP | 20 | Eau Gallie | 40.58 | No | 1234 | 0 | 102.5 | IR9-11 | North IRL | 400 | 111.0363 | 629.7594 | 0.59 | 0.1 | 69720 | 67582 | 69720 | IR9-11 | 1300 | D | 1300 D | 48.29 | 0 | 2.1 | 0.516 | 1.47 | 0.258 | 0.733 | 0.15509 | 564 | 2 | 0.3 | 1.0292 | 0.3
Melbourne AP | 20 | Eau Gallie | 40.58 | No | 1234 | 0 | 102.5 | IR9-11 | North IRL | 1009 | 169.2376 | 1589.1112 | 1.48 | 0.26 | 69804 | 67653 | 69804 | IR9-11 | 1300 | D | 1300 D | 48.29 | 0 | 2.1 | 0.516 | 1.47 | 0.258 | 0.733 | 0.39268 | 1429 | 5 | 0.8 | 1.0292 | 0.8
Melbourne AP | 20 | Eau Gallie | 40.58 | No | 1234 | 0 | 102.5 | IR9-11 | North IRL | 2724 | 346.1876 | 4289.8463 | 4 | 0.7 | 69849 | 67693 | 69849 | IR9-11 | 1300 | D | 1300 D | 48.29 | 0 | 2.1 | 0.516 | 1.47 | 0.258 | 0.733 | 1.06 | 3857 | 13 | 2.2 | 1.0292 | 2.3
Melbourne AP | 20 | Eau Gallie | 40.58 | No | 1234 | 0 | 102.5 | IR9-11 | North IRL | 1 | 7.4943 | 1.9209 | 0 | 0 | 69959 | 67800 | 69959 | IR9-11 | 1300 | D | 1300 D | 48.29 | 0 | 2.1 | 0.516 | 1.47 | 0.258 | 0.733 | 0.00047467 | 2 | 0 | 0 | 1.0292 | 0
Melbourne AP | 20 | Eau Gallie | 40.58 | No | 1234 | 0 | 102.5 | IR9-11 | North IRL | 261 | 86.1798 | 411.6051 | 0.38 | 0.07 | 69960 | 67801 | 69960 | IR9-11 | 1300 | D | 1300 D | 48.29 | 0 | 2.1 | 0.516 | 1.47 | 0.258 | 0.733 | 0.10171 | 370 | 1 | 0.2 | 1.0292 | 0.2
Melbourne AP | 20 | Eau Gallie | 40.58 | No | 1234 | 0 | 102.5 | IR9-11 | North IRL | 76 | 64.8509 | 120.2721 | 0.11 | 0.02 | 69962 | 67803 | 69962 | IR9-11 | 1300 | D | 1300 D | 48.29 | 0 | 2.1 | 0.516 | 1.47 | 0.258 | 0.733 | 0.02972 | 108 | 0 | 0.1 | 1.0292 | 0.1
Patrick AFB | 20 | Eau Gallie | 40.58 | No | 1234 | 1 | 102.5 | IR9-11 | North IRL | 1829 | 252.2205 | 3014.4447 | 3.84 | 0.94 | 68646 | 66569 | 68646 | IR9-11 | 1300 | U | 1300 U | 46.66 | 1 | 2.1 | 0.516 | 2.1 | 0.516 | 0.677 | 0.6442 | 2092 | 10 | 2.4 | 1.0292 | 2.5
Patrick AFB | 25 | Patrick AFB | 27.62 | No | 1234 | 1 | 102.5 | IR9-11 | North IRL | 3577 | 519.5826 | 12722.2151 | 7.51 | 1.85 | 68648 | 66571 | 68648 | IR9-11 | 1300 | U | 1300 U | 46.66 | 1 | 2.1 | 0.516 | 2.1 | 0.516 | 0.677 | 2.9785 | 9671 | 45 | 11 | 1.0292 | 11.3
Melbourne AP | 10 | Melbourne FS | 37.82 | No | 1234 | 1 | 102.5 | IR9-11 | North IRL | 1372 | 323.0921 | 2693.1842 | 2.88 | 0.71 | 71060 | 68838 | 71060 | IR9-11 | 1300 | U | 1300 U | 48.29 | 1 | 2.1 | 0.516 | 2.1 | 0.516 | 0.677 | 0.6655 | 2236 | 10 | 2.5 | 1.0292 | 2.6
Melbourne AP | 20 | Eau Gallie | 40.58 | No | 1234 | 1 | 102.5 | IR9-11 | North IRL | 189 | 87.4239 | 323.055 | 0.4 | 0.1 | 71103 | 68875 | 71103 | IR9-11 | 1300 | U | 1300 U | 48.29 | 1 | 2.1 | 0.516 | 2.1 | 0.516 | 0.677 | 0.079597 | 267 | 1 | 0.3 | 1.0292 | 0.3
Melbourne AP | 26 | Melbourne NWSO | 43.45 | No | 1234 | 1 | 102.5 | IR9-11 | North IRL | 100 | 61.7449 | 149.4872 | 0.21 | 0.05 | 71119 | 68890 | 71119 | IR9-11 | 1300 | U | 1300 U | 48.29 | 1 | 2.1 | 0.516 | 2.1 | 0.516 | 0.677 | 0.033139 | 111 | 1 | 0.1 | 1.0292 | 0.1
Melbourne AP | 21 | Crane Creek | 40.09 | No | 1234 | 1 | 102.5 | IR9-11 | North IRL | 47 | 60.2805 | 82.3773 | 0.1 | 0.02 | 71461 | 69207 | 71461 | IR9-11 | 1300 | U | 1300 U | 48.29 | 1 | 2.1 | 0.516 | 2.1 | 0.516 | 0.677 | 0.0057005 | 19 | 0 | 0 | 1.0292 | 0
Melbourne AP | 21 | Crane Creek | 40.09 | No | 1234 | 1 | 102.5 | IR9-11 | North IRL | 10 | 62.2406 | 17.2031 | 0.02 | 0.01 | 72919 | 70569 | 72919 | IR9-11 | 1300 | U | 1300 U | 48.29 | 1 | 2.1 | 0.516 | 2.1 | 0.516 | 0.677 | 0.004251 | 14 | 0 | 0 | 1.0292 | 0
Melbourne AP | 21 | Crane Creek | 40.09 | No | 1234 | 1 | 102.5 | IR9-11 | North IRL | 99 | 65.5972 | 172.6006 | 0.21 | 0.05 | 73013 | 70644 | 73013 | IR9-11 | 1300 | U | 1300 U | 48.29 | 1 | 2.1 | 0.516 | 2.1 | 0.516 | 0.677 | 0.020908 | 70 | 0 | 0.1 | 1.0292 | 0.1
Melbourne AP | 21 | Crane Creek | 40.09 | No | 1234 | 1 | 102.5 | IR9-11 | North IRL | 4422 | 363.1294 | 7727.0292 | 9.29 | 2.28 | 73146 | 70749 | 73146 | IR9-11 | 1300 | U | 1300 U | 48.29 | 1 | 2.1 | 0.516 | 2.1 | 0.516 | 0.677 | 1.821 | 6119 | 28 | 7 | 1.0292 | 7.2
Melbourne AP | 21 | Crane Creek | 40.09 | No | 1234 | 0 | 102.5 | IR9-11 | North IRL | 0 | 0.42295 | 0.0014022 | 0 | 0 | 72918 | 70568 | 72918 | IR9-11 | 1300 | U | 1300 U | 48.29 | 0 | 2.1 | 0.516 | 1.47 | 0.258 | 0.677 | 3.465e-07 | 0 | 0 | 0 | 1.0292 | 0
Melbourne AP | 20 | Eau Gallie | 40.58 | No | 1234 | 1 | 102.5 | IR9-11 | North IRL | 30 | 37.7543 | 51.5138 | 0.06 | 0.02 | 67583 | 65570 | 67583 | IR9-11 | 1300 | W | 1300 W | 48.29 | 1 | 2.1 | 0.516 | 2.1 | 0.516 | 0.677 | 0.012729 | 43 | 0 | 0 | 1.0292 | 0
Melbourne AP | 20 | Eau Gallie | 40.58 | No | 1234 | 1 | 102.5 | IR9-11 | North IRL | 727 | 330.9446 | 1239.1987 | 1.53 | 0.38 | 67613 | 65600 | 67613 | IR9-11 | 1300 | W | 1300 W | 48.29 | 1 | 2.1 | 0.516 | 2.1 | 0.516 | 0.677 | 0.30621 | 1029 | 5 | 1.2 | 1.0292 | 1.2
Melbourne AP | 20 | Eau Gallie | 40.58 | No | 1234 | 1 | 102.5 | IR9-11 | North IRL | 386 | 123.3877 | 657.913 | 0.81 | 0.2 | 67889 | 65861 | 67889 | IR9-11 | 1300 | W | 1300 W | 48.29 | 1 | 2.1 | 0.516 | 2.1 | 0.516 | 0.677 | 0.16257 | 546 | 3 | 0.6 | 1.0292 | 0.6
Melbourne AP | 20 | Eau Gallie | 40.58 | No | 1234 | 1 | 102.5 | IR9-11 | North IRL | 652 | 402.4134 | 1112.5919 | 1.37 | 0.34 | 68449 | 66394 | 68449 | IR9-11 | 1300 | W | 1300 W | 48.29 | 1 | 2.1 | 0.516 | 2.1 | 0.516 | 0.677 | 0.27493 | 924 | 4 | 1.1 | 1.0292 | 1.1
Melbourne AP | 20 | Eau Gallie | 40.58 | No | 1234 | 1 | 102.5 | IR9-11 | North IRL | 126 | 80.7889 | 215.7375 | 0.26 | 0.07 | 69916 | 67758 | 69916 | IR9-11 | 1300 | W | 1300 W | 48.29 | 1 | 2.1 | 0.516 | 2.1 | 0.516 | 0.677 | 0.05331 | 179 | 1 | 0.2 | 1.0292 | 0.2
Melbourne AP | 10 | Melbourne FS | 37.82 | No | 1234 | 1 | 102.5 | IR9-11 | North IRL | 20 | 37.4568 | 38.8052 | 0.04 | 0.01 | 69978 | 67819 | 69978 | IR9-11 | 1300 | W | 1300 W | 48.29 | 1 | 2.1 | 0.516 | 2.1 | 0.516 | 0.677 | 0.0095889 | 32 | 0 | 0 | 1.0292 | 0
Melbourne AP | 10 | Melbourne FS | 37.82 | No | 1234 | 1 | 102.5 | IR9-11 | North IRL | 229 | 130.3168 | 449.4806 | 0.48 | 0.12 | 69997 | 67838 | 69997 | IR9-11 | 1300 | W | 1300 W | 48.29 | 1 | 2.1 | 0.516 | 2.1 | 0.516 | 0.677 | 0.11107 | 373 | 2 | 0.4 | 1.0292 | 0.4
Melbourne AP | 20 | Eau Gallie | 40.58 | No | 1234 | 1 | 102.5 | IR9-11 | North IRL | 128 | 82.6855 | 218.2222 | 0.27 | 0.07 | 70054 | 67893 | 70054 | IR9-11 | 1300 | W | 1300 W | 48.29 | 1 | 2.1 | 0.516 | 2.1 | 0.516 | 0.677 | 0.053924 | 181 | 1 | 0.2 | 1.0292 | 0.2
Melbourne AP | 20 | Eau Gallie | 40.58 | No | 1234 | 1 | 102.5 | IR9-11 | North IRL | 401 | 154.6967 | 683.3978 | 0.84 | 0.21 | 70138 | 67975 | 70138 | IR9-11 | 1300 | W | 1300 W | 48.29 | 1 | 2.1 | 0.516 | 2.1 | 0.516 | 0.677 | 0.16887 | 567 | 3 | 0.6 | 1.0292 | 0.6
Melbourne AP | 20 | Eau Gallie | 40.58 | No | 1234 | 1 | 102.5 | IR9-11 | North IRL | 315 | 183.3714 | 536.5259 | 0.66 | 0.16 | 70141 | 67978 | 70141 | IR9-11 | 1300 | W | 1300 W | 48.29 | 1 | 2.1 | 0.516 | 2.1 | 0.516 | 0.677 | 0.13258 | 446 | 2 | 0.5 | 1.0292 | 0.5
Melbourne AP | 20 | Eau Gallie | 40.58 | No | 1234 | 1 | 102.5 | IR9-11 | North IRL | 47 | 44.9066 | 80.1495 | 0.1 | 0.02 | 70220 | 68056 | 70220 | IR9-11 | 1300 | W | 1300 W | 48.29 | 1 | 2.1 | 0.516 | 2.1 | 0.516 | 0.677 | 0.019805 | 67 | 0 | 0.1 | 1.0292 | 0.1
Melbourne AP | 20 | Eau Gallie | 40.58 | No | 1234 | 1 | 102.5 | IR9-11 | North IRL | 120 | 107.8596 | 205.4358 | 0.25 | 0.06 | 70230 | 68066 | 70230 | IR9-11 | 1300 | W | 1300 W | 48.29 | 1 | 2.1 | 0.516 | 2.1 | 0.516 | 0.677 | 0.050764 | 171 | 1 | 0.2 | 1.0292 | 0.2
Melbourne AP | 20 | Eau Gallie | 40.58 | No | 1234 | 1 | 102.5 | IR9-11 | North IRL | 119 | 106.1056 | 203.5033 | 0.25 | 0.06 | 70309 | 68143 | 70309 | IR9-11 | 1300 | W | 1300 W | 48.29 | 1 | 2.1 | 0.516 | 2.1 | 0.516 | 0.677 | 0.050287 | 169 | 1 | 0.2 | 1.0292 | 0.2
Melbourne AP | 20 | Eau Gallie | 40.58 | No | 1234 | 1 | 102.5 | IR9-11 | North IRL | 1108 | 261.6176 | 1889.3822 | 2.33 | 0.57 | 70346 | 68180 | 70346 | IR9-11 | 1300 | W | 1300 W | 48.29 | 1 | 2.1 | 0.516 | 2.1 | 0.516 | 0.677 | 0.46687 | 1569 | 7 | 1.8 | 1.0292 | 1.9
Melbourne AP | 20 | Eau Gallie | 40.58 | No | 1234 | 1 | 102.5 | IR9-11 | North IRL | 8 | 25.1871 | 13.3097 | 0.02 | 0 | 70371 | 68205 | 70371 | IR9-11 | 1300 | W | 1300 W | 48.29 | 1 | 2.1 | 0.516 | 2.1 | 0.516 | 0.677 | 0.0032889 | 11 | 0 | 0 | 1.0292 | 0
Melbourne AP | 20 | Eau Gallie | 40.58 | No | 1234 | 1 | 102.5 | IR9-11 | North IRL | 1 | 10.0758 | 1.5548 | 0 | 0 | 70446 | 68279 | 70446 | IR9-11 | 1300 | W | 1300 W | 48.29 | 1 | 2.1 | 0.516 | 2.1 | 0.516 | 0.677 | 0.0003842 | 1 | 0 | 0 | 1.0292 | 0
Melbourne AP | 20 | Eau Gallie | 40.58 | No | 1234 | 1 | 102.5 | IR9-11 | North IRL | 50 | 52.7115 | 84.8858 | 0.1 | 0.03 | 70481 | 68314 | 70481 | IR9-11 | 1300 | W | 1300 W | 48.29 | 1 | 2.1 | 0.516 | 2.1 | 0.516 | 0.677 | 0.020976 | 70 | 0 | 0.1 | 1.0292 | 0.1
Melbourne AP | 20 | Eau Gallie | 40.58 | No | 1234 | 1 | 102.5 | IR9-11 | North IRL | 6 | 16.5886 | 10.2367 | 0.01 | 0 | 70658 | 68481 | 70658 | IR9-11 | 1300 | W | 1300 W | 48.29 | 1 | 2.1 | 0.516 | 2.1 | 0.516 | 0.677 | 0.0025295 | 9 | 0 | 0 | 1.0292 | 0
Melbourne AP | 20 | Eau Gallie | 40.58 | No | 1234 | 1 | 102.5 | IR9-11 | North IRL | 92 | 94.5191 | 157.7057 | 0.19 | 0.05 | 70681 | 68504 | 70681 | IR9-11 | 1300 | W | 1300 W | 48.29 | 1 | 2.1 | 0.516 | 2.1 | 0.516 | 0.677 | 0.03897 | 131 | 1 | 0.1 | 1.0292 | 0.1
Melbourne AP | 20 | Eau Gallie | 40.58 | No | 1234 | 1 | 102.5 | IR9-11 | North IRL | 206 | 199.703 | 350.5811 | 0.43 | 0.11 | 70834 | 68642 | 70834 | IR9-11 | 1300 | W | 1300 W | 48.29 | 1 | 2.1 | 0.516 | 2.1 | 0.516 | 0.677 | 0.08663 | 291 | 1 | 0.3 | 1.0292 | 0.3
Melbourne AP | 21 | Crane Creek | 40.09 | No | 1234 | 1 | 102.5 | IR9-11 | North IRL | 140 | 296.865 | 245.3187 | 0.29 | 0.07 | 71467 | 69213 | 71467 | IR9-11 | 1300 | W | 1300 W | 48.29 | 1 | 2.1 | 0.516 | 2.1 | 0.516 | 0.677 | 0.060619 | 204 | 1 | 0.2 | 1.0292 | 0.2
Melbourne AP | 21 | Crane Creek | 40.09 | No | 1234 | 1 | 102.5 | IR9-11 | North IRL | 180 | 115.2446 | 313.7553 | 0.38 | 0.09 | 72995 | 70629 | 72995 | IR9-11 | 1300 | W | 1300 W | 48.29 | 1 | 2.1 | 0.516 | 2.1 | 0.516 | 0.677 | 0.07753 | 261 | 1 | 0.3 | 1.0292 | 0.3
Melbourne AP | 20 | Eau Gallie | 40.58 | No | 1234 | 0 | 102.5 | IR9-11 | North IRL | 269 | 87.3425 | 458.3439 | 0.4 | 0.07 | 67578 | 65566 | 67578 | IR9-11 | 1300 | W | 1300 W | 48.29 | 0 | 2.1 | 0.516 | 1.47 | 0.258 | 0.677 | 0.11326 | 381 | 1 | 0.2 | 1.0292 | 0.2
Melbourne AP | 20 | Eau Gallie | 40.58 | No | 1234 | 0 | 102.5 | IR9-11 | North IRL | 269 | 110.9885 | 459.4752 | 0.4 | 0.07 | 67920 | 65891 | 67920 | IR9-11 | 1300 | W | 1300 W | 48.29 | 0 | 2.1 | 0.516 | 1.47 | 0.258 | 0.677 | 0.11354 | 382 | 1 | 0.2 | 1.0292 | 0.2
Melbourne AP | 20 | Eau Gallie | 40.58 | No | 1234 | 0 | 102.5 | IR9-11 | North IRL | 65 | 55.5243 | 110.5242 | 0.1 | 0.02 | 69108 | 67012 | 69108 | IR9-11 | 1300 | W | 1300 W | 48.29 | 0 | 2.1 | 0.516 | 1.47 | 0.258 | 0.677 | 0.027311 | 92 | 0 | 0.1 | 1.0292 | 0.1
Melbourne AP | 20 | Eau Gallie | 40.58 | No | 1234 | 0 | 102.5 | IR9-11 | North IRL | 34 | 36.7299 | 57.3475 | 0.05 | 0.01 | 70020 | 67861 | 70020 | IR9-11 | 1300 | W | 1300 W | 48.29 | 0 | 2.1 | 0.516 | 1.47 | 0.258 | 0.677 | 0.014171 | 48 | 0 | 0 | 1.0292 | 0
Melbourne AP | 20 | Eau Gallie | 40.58 | No | 1234 | 0 | 102.5 | IR9-11 | North IRL | 69 | 44.5225 | 116.9582 | 0.1 | 0.02 | 70112 | 67949 | 70112 | IR9-11 | 1300 | W | 1300 W | 48.29 | 0 | 2.1 | 0.516 | 1.47 | 0.258 | 0.677 | 0.028901 | 97 | 0 | 0.1 | 1.0292 | 0.1
Melbourne AP | 20 | Eau Gallie | 40.58 | No | 1234 | 0 | 102.5 | IR9-11 | North IRL | 80 | 55.5833 | 136.4366 | 0.12 | 0.02 | 70194 | 68030 | 70194 | IR9-11 | 1300 | W | 1300 W | 48.29 | 0 | 2.1 | 0.516 | 1.47 | 0.258 | 0.677 | 0.033714 | 113 | 0 | 0.1 | 1.0292 | 0.1
Melbourne AP | 20 | Eau Gallie | 40.58 | No | 1234 | 0 | 102.5 | IR9-11 | North IRL | 535 | 190.7045 | 911.6395 | 0.79 | 0.14 | 70236 | 68072 | 70236 | IR9-11 | 1300 | W | 1300 W | 48.29 | 0 | 2.1 | 0.516 | 1.47 | 0.258 | 0.677 | 0.22527 | 757 | 2 | 0.4 | 1.0292 | 0.4
Melbourne AP | 20 | Eau Gallie | 40.58 | No | 1234 | 0 | 102.5 | IR9-11 | North IRL | 5 | 26.4217 | 8.4868 | 0.01 | 0 | 70257 | 68093 | 70257 | IR9-11 | 1300 | W | 1300 W | 48.29 | 0 | 2.1 | 0.516 | 1.47 | 0.258 | 0.677 | 0.0020971 | 7 | 0 | 0 | 1.0292 | 0
Melbourne AP | 20 | Eau Gallie | 40.58 | No | 1234 | 0 | 102.5 | IR9-11 | North IRL | 82 | 90.4538 | 139.9382 | 0.12 | 0.02 | 70326 | 68160 | 70326 | IR9-11 | 1300 | W | 1300 W | 48.29 | 0 | 2.1 | 0.516 | 1.47 | 0.258 | 0.677 | 0.034579 | 116 | 0 | 0.1 | 1.0292 | 0.1
Melbourne AP | 20 | Eau Gallie | 40.58 | No | 1234 | 0 | 102.5 | IR9-11 | North IRL | 19 | 39.9442 | 31.9213 | 0.03 | 0 | 70457 | 68290 | 70457 | IR9-11 | 1300 | W | 1300 W | 48.29 | 0 | 2.1 | 0.516 | 1.47 | 0.258 | 0.677 | 0.0078879 | 27 | 0 | 0 | 1.0292 | 0
Melbourne AP | 20 | Eau Gallie | 40.58 | No | 1234 | 0 | 102.5 | IR9-11 | North IRL | 22 | 30.7456 | 38.4276 | 0.03 | 0.01 | 70519 | 68352 | 70519 | IR9-11 | 1300 | W | 1300 W | 48.29 | 0 | 2.1 | 0.516 | 1.47 | 0.258 | 0.677 | 0.0094956 | 32 | 0 | 0 | 1.0292 | 0
Melbourne AP | 20 | Eau Gallie | 40.58 | No | 1234 | 0 | 102.5 | IR9-11 | North IRL | 158 | 76.6414 | 268.753 | 0.23 | 0.04 | 70666 | 68489 | 70666 | IR9-11 | 1300 | W | 1300 W | 48.29 | 0 | 2.1 | 0.516 | 1.47 | 0.258 | 0.677 | 0.06641 | 223 | 1 | 0.1 | 1.0292 | 0.1
Melbourne AP | 21 | Crane Creek | 40.09 | No | 1234 | 0 | 102.5 | IR9-11 | North IRL | 19 | 33.7344 | 33.0135 | 0.03 | 0 | 72917 | 70567 | 72917 | IR9-11 | 1300 | W | 1300 W | 48.29 | 0 | 2.1 | 0.516 | 1.47 | 0.258 | 0.677 | 0.0081578 | 27 | 0 | 0 | 1.0292 | 0
Melbourne AP | 21 | Crane Creek | 40.09 | No | 1234 | 0 | 102.5 | IR9-11 | North IRL | 34 | 77.3637 | 59.4184 | 0.05 | 0.01 | 72960 | 70599 | 72960 | IR9-11 | 1300 | W | 1300 W | 48.29 | 0 | 2.1 | 0.516 | 1.47 | 0.258 | 0.677 | 0.014683 | 49 | 0 | 0 | 1.0292 | 0
Melbourne AP | 10 | Melbourne FS | 37.82 | No | 1234 | 1 | 105 | IR9-11 | North IRL | 3314 | 406.3679 | 4971.9729 | 6.4 | 1.65 | 60974 | 59329 | 60974 | IR9-11 | 1400 | A | 1400 A | 48.29 | 1 | 1.93 | 0.497 | 1.93 | 0.497 | 0.886 | 1.197 | 5264 | 22 | 5.8 | 1.0292 | 6
Melbourne AP | 10 | Melbourne FS | 37.82 | No | 1234 | 1 | 105 | IR9-11 | North IRL | 886 | 189.4206 | 1329.271 | 1.71 | 0.44 | 61821 | 60123 | 61821 | IR9-11 | 1400 | A | 1400 A | 48.29 | 1 | 1.93 | 0.497 | 1.93 | 0.497 | 0.886 | 0.016059 | 71 | 0 | 0.1 | 1.0292 | 0.1
Melbourne AP | 10 | Melbourne FS | 37.82 | No | 1234 | 1 | 105 | IR9-11 | North IRL | 2822 | 317.3035 | 4233.1698 | 5.45 | 1.4 | 61823 | 60125 | 61823 | IR9-11 | 1400 | A | 1400 A | 48.29 | 1 | 1.93 | 0.497 | 1.93 | 0.497 | 0.886 | 0.35221 | 1549 | 7 | 1.7 | 1.0292 | 1.7
Melbourne AP | 10 | Melbourne FS | 37.82 | No | 1234 | 1 | 105 | IR9-11 | North IRL | 731 | 168.6266 | 1096.7604 | 1.41 | 0.36 | 61837 | 60139 | 61837 | IR9-11 | 1400 | A | 1400 A | 48.29 | 1 | 1.93 | 0.497 | 1.93 | 0.497 | 0.886 | 0.11529 | 507 | 2 | 0.6 | 1.0292 | 0.6
Melbourne AP | 10 | Melbourne FS | 37.82 | No | 1234 | 1 | 105 | IR9-11 | North IRL | 869 | 199.3642 | 1303.5256 | 1.68 | 0.43 | 64931 | 63062 | 64931 | IR9-11 | 1400 | A | 1400 A | 48.29 | 1 | 1.93 | 0.497 | 1.93 | 0.497 | 0.886 | 0.22623 | 995 | 4 | 1.1 | 1.0292 | 1.1
Patrick AFB | 25 | Patrick AFB | 27.62 | No | 1234 | 1 | 105 | IR9-11 | North IRL | 5918 | 619.8093 | 16083.328 | 11.42 | 2.94 | 65046 | 63171 | 65046 | IR9-11 | 1400 | A | 1400 A | 46.66 | 1 | 1.93 | 0.497 | 1.93 | 0.497 | 0.886 | 3.9738 | 16886 | 72 | 18.5 | 1.0292 | 19
Melbourne AP | 10 | Melbourne FS | 37.82 | No | 1234 | 1 | 105 | IR9-11 | North IRL | 2154 | 230.8246 | 3231.1704 | 4.16 | 1.07 | 65178 | 63292 | 65178 | IR9-11 | 1400 | A | 1400 A | 48.29 | 1 | 1.93 | 0.497 | 1.93 | 0.497 | 0.886 | 0.79844 | 3511 | 15 | 3.8 | 1.0292 | 3.9
Melbourne AP | 10 | Melbourne FS | 37.82 | No | 1234 | 1 | 105 | IR9-11 | North IRL | 239 | 126.4831 | 358.8168 | 0.46 | 0.12 | 65210 | 63320 | 65210 | IR9-11 | 1400 | A | 1400 A | 48.29 | 1 | 1.93 | 0.497 | 1.93 | 0.497 | 0.886 | 0.088276 | 388 | 2 | 0.4 | 1.0292 | 0.4
Melbourne AP | 10 | Melbourne FS | 37.82 | No | 1234 | 1 | 105 | IR9-11 | North IRL | 16093 | 706.8135 | 24141.9956 | 31.06 | 8 | 65256 | 63361 | 65256 | IR9-11 | 1400 | A | 1400 A | 48.29 | 1 | 1.93 | 0.497 | 1.93 | 0.497 | 0.886 | 5.1228 | 22529 | 96 | 24.7 | 1.0292 | 25.4
Patrick AFB | 25 | Patrick AFB | 27.62 | No | 1234 | 1 | 105 | IR9-11 | North IRL | 23584 | 1059.7354 | 64098.4123 | 45.52 | 11.72 | 65702 | 63780 | 65702 | IR9-11 | 1400 | A | 1400 A | 46.66 | 1 | 1.93 | 0.497 | 1.93 | 0.497 | 0.886 | 15.4642 | 65714 | 280 | 72 | 1.0292 | 74.1
Melbourne AP | 10 | Melbourne FS | 37.82 | No | 1234 | 1 | 105 | IR9-11 | North IRL | 202 | 73.8562 | 302.5639 | 0.39 | 0.1 | 66205 | 64259 | 66205 | IR9-11 | 1400 | A | 1400 A | 48.29 | 1 | 1.93 | 0.497 | 1.93 | 0.497 | 0.886 | 0.074765 | 329 | 1 | 0.4 | 1.0292 | 0.4
Melbourne AP | 20 | Eau Gallie | 40.58 | No | 1234 | 1 | 105 | IR9-11 | North IRL | 181 | 79.4445 | 235.4915 | 0.35 | 0.09 | 66523 | 64556 | 66523 | IR9-11 | 1400 | A | 1400 A | 48.29 | 1 | 1.93 | 0.497 | 1.93 | 0.497 | 0.886 | 0.058191 | 256 | 1 | 0.3 | 1.0292 | 0.3
Melbourne AP | 10 | Melbourne FS | 37.82 | No | 1234 | 1 | 105 | IR9-11 | North IRL | 12 | 20.0961 | 17.8275 | 0.02 | 0.01 | 66908 | 64925 | 66908 | IR9-11 | 1400 | A | 1400 A | 48.29 | 1 | 1.93 | 0.497 | 1.93 | 0.497 | 0.886 | 0.0044053 | 19 | 0 | 0 | 1.0292 | 0
Melbourne AP | 10 | Melbourne FS | 37.82 | No | 1234 | 1 | 105 | IR9-11 | North IRL | 91 | 61.136 | 136.416 | 0.18 | 0.05 | 66919 | 64936 | 66919 | IR9-11 | 1400 | A | 1400 A | 48.29 | 1 | 1.93 | 0.497 | 1.93 | 0.497 | 0.886 | 0.033709 | 148 | 1 | 0.2 | 1.0292 | 0.2
Melbourne AP | 10 | Melbourne FS | 37.82 | No | 1234 | 1 | 105 | IR9-11 | North IRL | 76 | 46.5076 | 114.5162 | 0.15 | 0.04 | 66969 | 64985 | 66969 | IR9-11 | 1400 | A | 1400 A | 48.29 | 1 | 1.93 | 0.497 | 1.93 | 0.497 | 0.886 | 0.028297 | 124 | 1 | 0.1 | 1.0292 | 0.1
Melbourne AP | 20 | Eau Gallie | 40.58 | No | 1234 | 1 | 105 | IR9-11 | North IRL | 3278 | 476.7872 | 4271.6946 | 6.33 | 1.63 | 67305 | 65315 | 67305 | IR9-11 | 1400 | A | 1400 A | 48.29 | 1 | 1.93 | 0.497 | 1.93 | 0.497 | 0.886 | 1.0556 | 4642 | 20 | 5.1 | 1.0292 | 5.2
Melbourne AP | 20 | Eau Gallie | 40.58 | No | 1234 | 1 | 105 | IR9-11 | North IRL | 1428 | 181.822 | 1860.1234 | 2.76 | 0.71 | 67901 | 65873 | 67901 | IR9-11 | 1400 | A | 1400 A | 48.29 | 1 | 1.93 | 0.497 | 1.93 | 0.497 | 0.886 | 0.45964 | 2021 | 9 | 2.2 | 1.0292 | 2.3
Melbourne AP | 20 | Eau Gallie | 40.58 | No | 1234 | 1 | 105 | IR9-11 | North IRL | 2358 | 215.6117 | 3072.966 | 4.55 | 1.17 | 67962 | 65932 | 67962 | IR9-11 | 1400 | A | 1400 A | 48.29 | 1 | 1.93 | 0.497 | 1.93 | 0.497 | 0.886 | 0.75934 | 3339 | 14 | 3.7 | 1.0292 | 3.8
Melbourne AP | 20 | Eau Gallie | 40.58 | No | 1234 | 1 | 105 | IR9-11 | North IRL | 36 | 49.3453 | 46.7655 | 0.07 | 0.02 | 67969 | 65939 | 67969 | IR9-11 | 1400 | A | 1400 A | 48.29 | 1 | 1.93 | 0.497 | 1.93 | 0.497 | 0.886 | 0.011556 | 51 | 0 | 0.1 | 1.0292 | 0.1
Melbourne AP | 20 | Eau Gallie | 40.58 | No | 1234 | 1 | 105 | IR9-11 | North IRL | 655 | 166.3278 | 853.895 | 1.26 | 0.33 | 68000 | 65969 | 68000 | IR9-11 | 1400 | A | 1400 A | 48.29 | 1 | 1.93 | 0.497 | 1.93 | 0.497 | 0.886 | 0.13614 | 599 | 3 | 0.7 | 1.0292 | 0.7
Melbourne AP | 20 | Eau Gallie | 40.58 | No | 1234 | 1 | 105 | IR9-11 | North IRL | 8227 | 460.7935 | 10720.2555 | 15.88 | 4.09 | 68007 | 65975 | 68007 | IR9-11 | 1400 | A | 1400 A | 48.29 | 1 | 1.93 | 0.497 | 1.93 | 0.497 | 0.886 | 2.649 | 11650 | 50 | 12.8 | 1.0292 | 13.2
Patrick AFB | 25 | Patrick AFB | 27.62 | No | 1234 | 1 | 105 | IR9-11 | North IRL | 86 | 122.112 | 233.1398 | 0.17 | 0.04 | 68116 | 66081 | 68116 | IR9-11 | 1400 | A | 1400 A | 46.66 | 1 | 1.93 | 0.497 | 1.93 | 0.497 | 0.886 | 0.016337 | 69 | 0 | 0.1 | 1.0292 | 0.1
Patrick AFB | 25 | Patrick AFB | 27.62 | No | 1234 | 1 | 105 | IR9-11 | North IRL | 1439 | 482.9864 | 3911.2243 | 2.78 | 0.72 | 68141 | 66104 | 68141 | IR9-11 | 1400 | A | 1400 A | 46.66 | 1 | 1.93 | 0.497 | 1.93 | 0.497 | 0.886 | 0.45813 | 1947 | 8 | 2.1 | 1.0292 | 2.2
Patrick AFB | 25 | Patrick AFB | 27.62 | No | 1234 | 1 | 105 | IR9-11 | North IRL | 7846 | 760.0523 | 21325.5404 | 15.14 | 3.9 | 68164 | 66127 | 68164 | IR9-11 | 1400 | A | 1400 A | 46.66 | 1 | 1.93 | 0.497 | 1.93 | 0.497 | 0.886 | 4.9057 | 20846 | 89 | 22.8 | 1.0292 | 23.5
Melbourne AP | 20 | Eau Gallie | 40.58 | No | 1234 | 1 | 105 | IR9-11 | North IRL | 8104 | 437.3031 | 10560.0555 | 15.64 | 4.03 | 68198 | 66160 | 68198 | IR9-11 | 1400 | A | 1400 A | 48.29 | 1 | 1.93 | 0.497 | 1.93 | 0.497 | 0.886 | 2.6094 | 11476 | 49 | 12.6 | 1.0292 | 13
Patrick AFB | 25 | Patrick AFB | 27.62 | No | 1234 | 1 | 105 | IR9-11 | North IRL | 66 | 74.6585 | 179.6514 | 0.13 | 0.03 | 68288 | 66248 | 68288 | IR9-11 | 1400 | A | 1400 A | 46.66 | 1 | 1.93 | 0.497 | 1.93 | 0.497 | 0.886 | 0.044393 | 189 | 1 | 0.2 | 1.0292 | 0.2
Melbourne AP | 20 | Eau Gallie | 40.58 | No | 1234 | 1 | 105 | IR9-11 | North IRL | 61778 | 1909.5667 | 80500.5573 | 119.23 | 30.7 | 68370 | 66321 | 68370 | IR9-11 | 1400 | A | 1400 A | 48.29 | 1 | 1.93 | 0.497 | 1.93 | 0.497 | 0.886 | 1.7902 | 7873 | 34 | 8.6 | 1.0292 | 8.9
Melbourne AP | 10 | Melbourne FS | 37.82 | No | 1234 | 1 | 105 | IR9-11 | North IRL | 7405 | 545.0494 | 11109.2336 | 14.29 | 3.68 | 68540 | 66469 | 68540 | IR9-11 | 1400 | A | 1400 A | 48.29 | 1 | 1.93 | 0.497 | 1.93 | 0.497 | 0.886 | 1.6865 | 7417 | 32 | 8.1 | 1.0292 | 8.3
Melbourne AP | 26 | Melbourne NWSO | 43.45 | No | 1234 | 1 | 105 | IR9-11 | North IRL | 55842 | 1084.8899 | 63470.9044 | 107.78 | 27.75 | 68636 | 66559 | 68636 | IR9-11 | 1400 | A | 1400 A | 48.29 | 1 | 1.93 | 0.497 | 1.93 | 0.497 | 0.886 | 15.6454 | 68806 | 293 | 75.4 | 1.0292 | 77.6
Melbourne AP | 20 | Eau Gallie | 40.58 | No | 1234 | 1 | 105 | IR9-11 | North IRL | 389 | 97.5945 | 507.199 | 0.75 | 0.19 | 68986 | 66894 | 68986 | IR9-11 | 1400 | A | 1400 A | 48.29 | 1 | 1.93 | 0.497 | 1.93 | 0.497 | 0.886 | 0.049849 | 219 | 1 | 0.2 | 1.0292 | 0.2
Melbourne AP | 20 | Eau Gallie | 40.58 | No | 1234 | 1 | 105 | IR9-11 | North IRL | 361 | 98.181 | 470.4491 | 0.7 | 0.18 | 69006 | 66914 | 69006 | IR9-11 | 1400 | A | 1400 A | 48.29 | 1 | 1.93 | 0.497 | 1.93 | 0.497 | 0.886 | 0.11625 | 511 | 2 | 0.6 | 1.0292 | 0.6
Melbourne AP | 20 | Eau Gallie | 40.58 | No | 1234 | 1 | 105 | IR9-11 | North IRL | 12 | 17.881 | 15.1408 | 0.02 | 0.01 | 69061 | 66966 | 69061 | IR9-11 | 1400 | A | 1400 A | 48.29 | 1 | 1.93 | 0.497 | 1.93 | 0.497 | 0.886 | 0.0037414 | 16 | 0 | 0 | 1.0292 | 0
Melbourne AP | 26 | Melbourne NWSO | 43.45 | No | 1234 | 1 | 105 | IR9-11 | North IRL | 410 | 108.8095 | 465.8282 | 0.79 | 0.2 | 69237 | 67132 | 69237 | IR9-11 | 1400 | A | 1400 A | 48.29 | 1 | 1.93 | 0.497 | 1.93 | 0.497 | 0.886 | 0.11511 | 506 | 2 | 0.6 | 1.0292 | 0.6
Melbourne AP | 20 | Eau Gallie | 40.58 | No | 1234 | 1 | 105 | IR9-11 | North IRL | 6183 | 459.7737 | 8057.4017 | 11.93 | 3.07 | 69288 | 67183 | 69288 | IR9-11 | 1400 | A | 1400 A | 48.29 | 1 | 1.93 | 0.497 | 1.93 | 0.497 | 0.886 | 1.991 | 8756 | 37 | 9.6 | 1.0292 | 9.9
Melbourne AP | 20 | Eau Gallie | 40.58 | No | 1234 | 1 | 105 | IR9-11 | North IRL | 24987 | 1185.9756 | 32559.1822 | 48.22 | 12.42 | 69486 | 67367 | 69486 | IR9-11 | 1400 | A | 1400 A | 48.29 | 1 | 1.93 | 0.497 | 1.93 | 0.497 | 0.886 | 7.3076 | 32138 | 137 | 35.2 | 1.0292 | 36.2
Melbourne AP | 20 | Eau Gallie | 40.58 | No | 1234 | 1 | 105 | IR9-11 | North IRL | 9972 | 483.8283 | 12994.2943 | 19.25 | 4.96 | 69572 | 67447 | 69572 | IR9-11 | 1400 | A | 1400 A | 48.29 | 1 | 1.93 | 0.497 | 1.93 | 0.497 | 0.886 | 3.2059 | 14099 | 60 | 15.5 | 1.0292 | 16
Melbourne AP | 20 | Eau Gallie | 40.58 | No | 1234 | 1 | 105 | IR9-11 | North IRL | 2927 | 620.6608 | 3814.2368 | 5.65 | 1.45 | 69654 | 67521 | 69654 | IR9-11 | 1400 | A | 1400 A | 48.29 | 1 | 1.93 | 0.497 | 1.93 | 0.497 | 0.886 | 0.94251 | 4145 | 18 | 4.5 | 1.0292 | 4.6
Melbourne AP | 20 | Eau Gallie | 40.58 | No | 1234 | 1 | 105 | IR9-11 | North IRL | 23810 | 1239.4351 | 31026.3898 | 45.95 | 11.83 | 69683 | 67547 | 69683 | IR9-11 | 1400 | A | 1400 A | 48.29 | 1 | 1.93 | 0.497 | 1.93 | 0.497 | 0.886 | 7.6533 | 33658 | 143 | 36.9 | 1.0292 | 38
Melbourne AP | 20 | Eau Gallie | 40.58 | No | 1234 | 1 | 105 | IR9-11 | North IRL | 39834 | 2385.8494 | 51906.15 | 76.88 | 19.8 | 69756 | 67610 | 69756 | IR9-11 | 1400 | A | 1400 A | 48.29 | 1 | 1.93 | 0.497 | 1.93 | 0.497 | 0.886 | 9.6575 | 42472 | 181 | 46.5 | 1.0292 | 47.9
Melbourne AP | 20 | Eau Gallie | 40.58 | No | 1234 | 1 | 105 | IR9-11 | North IRL | 62056 | 1405.0936 | 80862.0839 | 119.77 | 30.84 | 69844 | 67688 | 69844 | IR9-11 | 1400 | A | 1400 A | 48.29 | 1 | 1.93 | 0.497 | 1.93 | 0.497 | 0.886 | 19.4032 | 85333 | 363 | 93.5 | 1.0292 | 96.2
Melbourne AP | 20 | Eau Gallie | 40.58 | No | 1234 | 1 | 105 | IR9-11 | North IRL | 13434 | 652.9526 | 17505.9504 | 25.93 | 6.68 | 69889 | 67731 | 69889 | IR9-11 | 1400 | A | 1400 A | 48.29 | 1 | 1.93 | 0.497 | 1.93 | 0.497 | 0.886 | 3.328 | 14636 | 62 | 16 | 1.0292 | 16.5
Melbourne AP | 20 | Eau Gallie | 40.58 | No | 1234 | 1 | 105 | IR9-11 | North IRL | 35026 | 1435.4759 | 45641.1577 | 67.6 | 17.41 | 69926 | 67768 | 69926 | IR9-11 | 1400 | A | 1400 A | 48.29 | 1 | 1.93 | 0.497 | 1.93 | 0.497 | 0.886 | 10.4483 | 45950 | 196 | 50.4 | 1.0292 | 51.9
Melbourne AP | 20 | Eau Gallie | 40.58 | No | 1234 | 1 | 105 | IR9-11 | North IRL | 142 | 86.1606 | 184.7673 | 0.27 | 0.07 | 69986 | 67827 | 69986 | IR9-11 | 1400 | A | 1400 A | 48.29 | 1 | 1.93 | 0.497 | 1.93 | 0.497 | 0.886 | 0.045657 | 201 | 1 | 0.2 | 1.0292 | 0.2
Melbourne AP | 20 | Eau Gallie | 40.58 | No | 1234 | 1 | 105 | IR9-11 | North IRL | 13302 | 673.0412 | 17332.6145 | 25.67 | 6.61 | 69987 | 67828 | 69987 | IR9-11 | 1400 | A | 1400 A | 48.29 | 1 | 1.93 | 0.497 | 1.93 | 0.497 | 0.886 | 3.7517 | 16499 | 70 | 18.1 | 1.0292 | 18.6
Melbourne AP | 20 | Eau Gallie | 40.58 | No | 1234 | 1 | 105 | IR9-11 | North IRL | 2112 | 220.9362 | 2752.5823 | 4.08 | 1.05 | 70007 | 67848 | 70007 | IR9-11 | 1400 | A | 1400 A | 48.29 | 1 | 1.93 | 0.497 | 1.93 | 0.497 | 0.886 | 0.52516 | 2310 | 10 | 2.5 | 1.0292 | 2.6
Melbourne AP | 20 | Eau Gallie | 40.58 | No | 1234 | 1 | 105 | IR9-11 | North IRL | 54 | 78.5405 | 69.8779 | 0.1 | 0.03 | 70050 | 67889 | 70050 | IR9-11 | 1400 | A | 1400 A | 48.29 | 1 | 1.93 | 0.497 | 1.93 | 0.497 | 0.886 | 0.017267 | 76 | 0 | 0.1 | 1.0292 | 0.1
Melbourne AP | 20 | Eau Gallie | 40.58 | No | 1234 | 1 | 105 | IR9-11 | North IRL | 6826 | 475.0168 | 8895.207 | 13.17 | 3.39 | 70052 | 67891 | 70052 | IR9-11 | 1400 | A | 1400 A | 48.29 | 1 | 1.93 | 0.497 | 1.93 | 0.497 | 0.886 | 2.198 | 9667 | 41 | 10.6 | 1.0292 | 10.9
Melbourne AP | 20 | Eau Gallie | 40.58 | No | 1234 | 1 | 105 | IR9-11 | North IRL | 2358 | 297.8479 | 3072.4775 | 4.55 | 1.17 | 70120 | 67957 | 70120 | IR9-11 | 1400 | A | 1400 A | 48.29 | 1 | 1.93 | 0.497 | 1.93 | 0.497 | 0.886 | 0.75922 | 3339 | 14 | 3.7 | 1.0292 | 3.8
Melbourne AP | 10 | Melbourne FS | 37.82 | No | 1234 | 1 | 105 | IR9-11 | North IRL | 768 | 531.5332 | 1151.8711 | 1.48 | 0.38 | 70122 | 67959 | 70122 | IR9-11 | 1400 | A | 1400 A | 48.29 | 1 | 1.93 | 0.497 | 1.93 | 0.497 | 0.886 | 0.28463 | 1252 | 5 | 1.4 | 1.0292 | 1.4
Melbourne AP | 10 | Melbourne FS | 37.82 | No | 1234 | 1 | 105 | IR9-11 | North IRL | 230 | 80.5155 | 344.6354 | 0.44 | 0.11 | 70182 | 68018 | 70182 | IR9-11 | 1400 | A | 1400 A | 48.29 | 1 | 1.93 | 0.497 | 1.93 | 0.497 | 0.886 | 0.085161 | 375 | 2 | 0.4 | 1.0292 | 0.4
Melbourne AP | 20 | Eau Gallie | 40.58 | No | 1234 | 1 | 105 | IR9-11 | North IRL | 497 | 114.4907 | 647.1179 | 0.96 | 0.25 | 70574 | 68401 | 70574 | IR9-11 | 1400 | A | 1400 A | 48.29 | 1 | 1.93 | 0.497 | 1.93 | 0.497 | 0.886 | 0.14127 | 621 | 3 | 0.7 | 1.0292 | 0.7
Patrick AFB | 25 | Patrick AFB | 27.62 | No | 1234 | 1 | 105 | IR9-11 | North IRL | 10536 | 689.5839 | 28636.1712 | 20.33 | 5.24 | 70628 | 68452 | 70628 | IR9-11 | 1400 | A | 1400 A | 46.66 | 1 | 1.93 | 0.497 | 1.93 | 0.497 | 0.886 | 7.0761 | 30069 | 128 | 33 | 1.0292 | 34
Patrick AFB | 25 | Patrick AFB | 27.62 | No | 1234 | 1 | 105 | IR9-11 | North IRL | 111 | 105.3593 | 302.2514 | 0.21 | 0.06 | 70634 | 68457 | 70634 | IR9-11 | 1400 | A | 1400 A | 46.66 | 1 | 1.93 | 0.497 | 1.93 | 0.497 | 0.886 | 0.074688 | 317 | 1 | 0.3 | 1.0292 | 0.3
Melbourne AP | 20 | Eau Gallie | 40.58 | No | 1234 | 1 | 105 | IR9-11 | North IRL | 43846 | 988.6988 | 57133.4641 | 84.62 | 21.79 | 70660 | 68483 | 70660 | IR9-11 | 1400 | A | 1400 A | 48.29 | 1 | 1.93 | 0.497 | 1.93 | 0.497 | 0.886 | 14.1179 | 62089 | 264 | 68 | 1.0292 | 70
Melbourne AP | 20 | Eau Gallie | 40.58 | No | 1234 | 1 | 105 | IR9-11 | North IRL | 65 | 48.7707 | 84.9769 | 0.13 | 0.03 | 70679 | 68502 | 70679 | IR9-11 | 1400 | A | 1400 A | 48.29 | 1 | 1.93 | 0.497 | 1.93 | 0.497 | 0.886 | 0.020998 | 92 | 0 | 0.1 | 1.0292 | 0.1
Melbourne AP | 20 | Eau Gallie | 40.58 | No | 1234 | 1 | 105 | IR9-11 | North IRL | 58994 | 1824.2136 | 76872.8297 | 113.86 | 29.32 | 70683 | 68506 | 70683 | IR9-11 | 1400 | A | 1400 A | 48.29 | 1 | 1.93 | 0.497 | 1.93 | 0.497 | 0.886 | 18.5777 | 81702 | 348 | 89.5 | 1.0292 | 92.1
Melbourne AP | 20 | Eau Gallie | 40.58 | No | 1234 | 1 | 105 | IR9-11 | North IRL | 606 | 113.2406 | 789.2483 | 1.17 | 0.3 | 70719 | 68541 | 70719 | IR9-11 | 1400 | A | 1400 A | 48.29 | 1 | 1.93 | 0.497 | 1.93 | 0.497 | 0.886 | 0.19503 | 858 | 4 | 0.9 | 1.0292 | 0.9
Patrick AFB | 25 | Patrick AFB | 27.62 | No | 1234 | 1 | 105 | IR9-11 | North IRL | 51 | 74.177 | 138.8945 | 0.1 | 0.03 | 70748 | 68565 | 70748 | IR9-11 | 1400 | A | 1400 A | 46.66 | 1 | 1.93 | 0.497 | 1.93 | 0.497 | 0.886 | 0.034321 | 146 | 1 | 0.2 | 1.0292 | 0.2
Melbourne AP | 20 | Eau Gallie | 40.58 | No | 1234 | 1 | 105 | IR9-11 | North IRL | 1205 | 263.4351 | 1570.4541 | 2.33 | 0.6 | 70756 | 68572 | 70756 | IR9-11 | 1400 | A | 1400 A | 48.29 | 1 | 1.93 | 0.497 | 1.93 | 0.497 | 0.886 | 0.38807 | 1707 | 7 | 1.9 | 1.0292 | 2
Melbourne AP | 20 | Eau Gallie | 40.58 | No | 1234 | 1 | 105 | IR9-11 | North IRL | 14535 | 965.3707 | 18939.8168 | 28.05 | 7.22 | 70765 | 68581 | 70765 | IR9-11 | 1400 | A | 1400 A | 48.29 | 1 | 1.93 | 0.497 | 1.93 | 0.497 | 0.886 | 4.6801 | 20582 | 88 | 22.6 | 1.0292 | 23.3
Melbourne AP | 20 | Eau Gallie | 40.58 | No | 1234 | 1 | 105 | IR9-11 | North IRL | 13116 | 569.4233 | 17090.2806 | 25.31 | 6.52 | 70774 | 68588 | 70774 | IR9-11 | 1400 | A | 1400 A | 48.29 | 1 | 1.93 | 0.497 | 1.93 | 0.497 | 0.886 | 4.2231 | 18573 | 79 | 20.4 | 1.0292 | 21
Melbourne AP | 20 | Eau Gallie | 40.58 | No | 1234 | 1 | 105 | IR9-11 | North IRL | 1252 | 176.4911 | 1630.8597 | 2.42 | 0.62 | 70783 | 68596 | 70783 | IR9-11 | 1400 | A | 1400 A | 48.29 | 1 | 1.93 | 0.497 | 1.93 | 0.497 | 0.886 | 0.40299 | 1772 | 8 | 1.9 | 1.0292 | 2
Melbourne AP | 20 | Eau Gallie | 40.58 | No | 1234 | 1 | 105 | IR9-11 | North IRL | 9185 | 773.9371 | 11968.1373 | 17.73 | 4.56 | 70787 | 68600 | 70787 | IR9-11 | 1400 | A | 1400 A | 48.29 | 1 | 1.93 | 0.497 | 1.93 | 0.497 | 0.886 | 2.9574 | 13006 | 55 | 14.3 | 1.0292 | 14.7
Melbourne AP | 20 | Eau Gallie | 40.58 | No | 1234 | 1 | 105 | IR9-11 | North IRL | 67 | 46.1587 | 87.8556 | 0.13 | 0.03 | 70933 | 68726 | 70933 | IR9-11 | 1400 | A | 1400 A | 48.29 | 1 | 1.93 | 0.497 | 1.93 | 0.497 | 0.886 | 0.021709 | 95 | 0 | 0.1 | 1.0292 | 0.1
Melbourne AP | 20 | Eau Gallie | 40.58 | No | 1234 | 1 | 105 | IR9-11 | North IRL | 1439 | 415.667 | 1875.3662 | 2.78 | 0.72 | 70936 | 68729 | 70936 | IR9-11 | 1400 | A | 1400 A | 48.29 | 1 | 1.93 | 0.497 | 1.93 | 0.497 | 0.886 | 0.46341 | 2038 | 9 | 2.2 | 1.0292 | 2.3
Melbourne AP | 20 | Eau Gallie | 40.58 | No | 1234 | 1 | 105 | IR9-11 | North IRL | 19982 | 837.8074 | 26038.2589 | 38.57 | 9.93 | 70952 | 68743 | 70952 | IR9-11 | 1400 | A | 1400 A | 48.29 | 1 | 1.93 | 0.497 | 1.93 | 0.497 | 0.886 | 6.299 | 27702 | 118 | 30.4 | 1.0292 | 31.3
Melbourne AP | 20 | Eau Gallie | 40.58 | No | 1234 | 1 | 105 | IR9-11 | North IRL | 902 | 141.7814 | 1175.2036 | 1.74 | 0.45 | 70982 | 68770 | 70982 | IR9-11 | 1400 | A | 1400 A | 48.29 | 1 | 1.93 | 0.497 | 1.93 | 0.497 | 0.886 | 0.2904 | 1277 | 5 | 1.4 | 1.0292 | 1.4
Melbourne AP | 20 | Eau Gallie | 40.58 | No | 1234 | 1 | 105 | IR9-11 | North IRL | 3926 | 469.1021 | 5116.1955 | 7.58 | 1.95 | 70987 | 68775 | 70987 | IR9-11 | 1400 | A | 1400 A | 48.29 | 1 | 1.93 | 0.497 | 1.93 | 0.497 | 0.886 | 1.2642 | 5560 | 24 | 6.1 | 1.0292 | 6.3
Melbourne AP | 20 | Eau Gallie | 40.58 | No | 1234 | 1 | 105 | IR9-11 | North IRL | 2493 | 246.097 | 3248.1737 | 4.81 | 1.24 | 71001 | 68789 | 71001 | IR9-11 | 1400 | A | 1400 A | 48.29 | 1 | 1.93 | 0.497 | 1.93 | 0.497 | 0.886 | 0.80264 | 3530 | 15 | 3.9 | 1.0292 | 4
Melbourne AP | 20 | Eau Gallie | 40.58 | No | 1234 | 1 | 105 | IR9-11 | North IRL | 2404 | 222.7867 | 3132.4588 | 4.64 | 1.19 | 71004 | 68792 | 71004 | IR9-11 | 1400 | A | 1400 A | 48.29 | 1 | 1.93 | 0.497 | 1.93 | 0.497 | 0.886 | 0.77404 | 3404 | 14 | 3.7 | 1.0292 | 3.8
Melbourne AP | 20 | Eau Gallie | 40.58 | No | 1234 | 1 | 105 | IR9-11 | North IRL | 17703 | 934.4084 | 23067.8479 | 34.17 | 8.8 | 71006 | 68794 | 71006 | IR9-11 | 1400 | A | 1400 A | 48.29 | 1 | 1.93 | 0.497 | 1.93 | 0.497 | 0.886 | 5.7002 | 25069 | 107 | 27.5 | 1.0292 | 28.3
Melbourne AP | 20 | Eau Gallie | 40.58 | No | 1234 | 1 | 105 | IR9-11 | North IRL | 4130 | 363.8008 | 5381.8493 | 7.97 | 2.05 | 71099 | 68871 | 71099 | IR9-11 | 1400 | A | 1400 A | 48.29 | 1 | 1.93 | 0.497 | 1.93 | 0.497 | 0.886 | 1.3189 | 5800 | 25 | 6.4 | 1.0292 | 6.6
Melbourne AP | 20 | Eau Gallie | 40.58 | No | 1234 | 1 | 105 | IR9-11 | North IRL | 556 | 126.9292 | 723.8655 | 1.07 | 0.28 | 71100 | 68872 | 71100 | IR9-11 | 1400 | A | 1400 A | 48.29 | 1 | 1.93 | 0.497 | 1.93 | 0.497 | 0.886 | 0.17887 | 787 | 3 | 0.9 | 1.0292 | 0.9
Melbourne AP | 26 | Melbourne NWSO | 43.45 | No | 1234 | 1 | 105 | IR9-11 | North IRL | 1 | 5.5379 | 1.3712 | 0 | 0 | 71122 | 68893 | 71122 | IR9-11 | 1400 | A | 1400 A | 48.29 | 1 | 1.93 | 0.497 | 1.93 | 0.497 | 0.886 | 0.00033882 | 1 | 0 | 0 | 1.0292 | 0
Melbourne AP | 20 | Eau Gallie | 40.58 | No | 1234 | 1 | 105 | IR9-11 | North IRL | 13851 | 584.7215 | 18048.8687 | 26.73 | 6.88 | 71196 | 68959 | 71196 | IR9-11 | 1400 | A | 1400 A | 48.29 | 1 | 1.93 | 0.497 | 1.93 | 0.497 | 0.886 | 4.46 | 19614 | 83 | 21.5 | 1.0292 | 22.1
Melbourne AP | 20 | Eau Gallie | 40.58 | No | 1234 | 1 | 105 | IR9-11 | North IRL | 21706 | 1312.3358 | 28283.8981 | 41.89 | 10.79 | 71225 | 68984 | 71225 | IR9-11 | 1400 | A | 1400 A | 48.29 | 1 | 1.93 | 0.497 | 1.93 | 0.497 | 0.886 | 6.873 | 30226 | 129 | 33.1 | 1.0292 | 34.1
Melbourne AP | 26 | Melbourne NWSO | 43.45 | No | 1234 | 1 | 105 | IR9-11 | North IRL | 103 | 59.3557 | 116.6565 | 0.2 | 0.05 | 71351 | 69102 | 71351 | IR9-11 | 1400 | A | 1400 A | 48.29 | 1 | 1.93 | 0.497 | 1.93 | 0.497 | 0.886 | 0.028826 | 127 | 1 | 0.1 | 1.0292 | 0.1
Melbourne AP | 26 | Melbourne NWSO | 43.45 | No | 1234 | 1 | 105 | IR9-11 | North IRL | 14282 | 1115.6035 | 16232.5331 | 27.56 | 7.1 | 71380 | 69128 | 71380 | IR9-11 | 1400 | A | 1400 A | 48.29 | 1 | 1.93 | 0.497 | 1.93 | 0.497 | 0.886 | 4.0111 | 17640 | 75 | 19.3 | 1.0292 | 19.9
Melbourne AP | 26 | Melbourne NWSO | 43.45 | No | 1234 | 1 | 105 | IR9-11 | North IRL | 563 | 103.8607 | 640.0266 | 1.09 | 0.28 | 71406 | 69154 | 71406 | IR9-11 | 1400 | A | 1400 A | 48.29 | 1 | 1.93 | 0.497 | 1.93 | 0.497 | 0.886 | 0.15812 | 695 | 3 | 0.8 | 1.0292 | 0.8
Melbourne AP | 26 | Melbourne NWSO | 43.45 | No | 1234 | 1 | 105 | IR9-11 | North IRL | 943 | 208.6565 | 1071.8532 | 1.82 | 0.47 | 71415 | 69162 | 71415 | IR9-11 | 1400 | A | 1400 A | 48.29 | 1 | 1.93 | 0.497 | 1.93 | 0.497 | 0.886 | 0.26486 | 1165 | 5 | 1.3 | 1.0292 | 1.3
Melbourne AP | 26 | Melbourne NWSO | 43.45 | No | 1234 | 1 | 105 | IR9-11 | North IRL | 1955 | 560.2411 | 2221.7184 | 3.77 | 0.97 | 71571 | 69316 | 71571 | IR9-11 | 1400 | A | 1400 A | 48.29 | 1 | 1.93 | 0.497 | 1.93 | 0.497 | 0.886 | 0.549 | 2414 | 10 | 2.6 | 1.0292 | 2.7
Melbourne AP | 26 | Melbourne NWSO | 43.45 | No | 1234 | 1 | 105 | IR9-11 | North IRL | 944 | 136.3286 | 1072.9588 | 1.82 | 0.47 | 71668 | 69409 | 71668 | IR9-11 | 1400 | A | 1400 A | 48.29 | 1 | 1.93 | 0.497 | 1.93 | 0.497 | 0.886 | 0.26513 | 1166 | 5 | 1.3 | 1.0292 | 1.3
Melbourne AP | 26 | Melbourne NWSO | 43.45 | No | 1234 | 1 | 105 | IR9-11 | North IRL | 6700 | 492.7626 | 7615.3114 | 12.93 | 3.33 | 71677 | 69418 | 71677 | IR9-11 | 1400 | A | 1400 A | 48.29 | 1 | 1.93 | 0.497 | 1.93 | 0.497 | 0.886 | 1.8818 | 8276 | 35 | 9.1 | 1.0292 | 9.4
Melbourne AP | 26 | Melbourne NWSO | 43.45 | No | 1234 | 1 | 105 | IR9-11 | North IRL | 37 | 49.0275 | 42.3946 | 0.07 | 0.02 | 71801 | 69538 | 71801 | IR9-11 | 1400 | A | 1400 A | 48.29 | 1 | 1.93 | 0.497 | 1.93 | 0.497 | 0.886 | 0.010476 | 46 | 0 | 0.1 | 1.0292 | 0.1
Melbourne AP | 26 | Melbourne NWSO | 43.45 | No | 1234 | 1 | 105 | IR9-11 | North IRL | 4037 | 556.4839 | 4588.1953 | 7.79 | 2.01 | 71858 | 69593 | 71858 | IR9-11 | 1400 | A | 1400 A | 48.29 | 1 | 1.93 | 0.497 | 1.93 | 0.497 | 0.886 | 1.1338 | 4986 | 21 | 5.5 | 1.0292 | 5.7
Melbourne AP | 26 | Melbourne NWSO | 43.45 | No | 1234 | 1 | 105 | IR9-11 | North IRL | 4209 | 313.3287 | 4784.2678 | 8.12 | 2.09 | 71908 | 69637 | 71908 | IR9-11 | 1400 | A | 1400 A | 48.29 | 1 | 1.93 | 0.497 | 1.93 | 0.497 | 0.886 | 1.1822 | 5199 | 22 | 5.7 | 1.0292 | 5.9
Melbourne AP | 26 | Melbourne NWSO | 43.45 | No | 1234 | 1 | 105 | IR9-11 | North IRL | 29 | 33.8366 | 33.4304 | 0.06 | 0.01 | 72156 | 69868 | 72156 | IR9-11 | 1400 | A | 1400 A | 48.29 | 1 | 1.93 | 0.497 | 1.93 | 0.497 | 0.886 | 0.0082608 | 36 | 0 | 0 | 1.0292 | 0
Melbourne AP | 26 | Melbourne NWSO | 43.45 | No | 1234 | 1 | 105 | IR9-11 | North IRL | 149 | 68.1641 | 169.4732 | 0.29 | 0.07 | 72208 | 69918 | 72208 | IR9-11 | 1400 | A | 1400 A | 48.29 | 1 | 1.93 | 0.497 | 1.93 | 0.497 | 0.886 | 0.041878 | 184 | 1 | 0.2 | 1.0292 | 0.2
Melbourne AP | 26 | Melbourne NWSO | 43.45 | No | 1234 | 1 | 105 | IR9-11 | North IRL | 1115 | 393.2788 | 1267.697 | 2.15 | 0.55 | 72424 | 70115 | 72424 | IR9-11 | 1400 | A | 1400 A | 48.29 | 1 | 1.93 | 0.497 | 1.93 | 0.497 | 0.886 | 0.31325 | 1378 | 6 | 1.5 | 1.0292 | 1.5
Melbourne AP | 21 | Crane Creek | 40.09 | No | 1234 | 1 | 105 | IR9-11 | North IRL | 24160 | 1583.5446 | 32255.7865 | 46.63 | 12.01 | 72636 | 70312 | 72636 | IR9-11 | 1400 | A | 1400 A | 48.29 | 1 | 1.93 | 0.497 | 1.93 | 0.497 | 0.886 | 7.3221 | 32202 | 137 | 35.3 | 1.0292 | 36.3
Melbourne AP | 26 | Melbourne NWSO | 43.45 | No | 1234 | 1 | 105 | IR9-11 | North IRL | 11504 | 757.4431 | 13075.4097 | 22.2 | 5.72 | 72638 | 70314 | 72638 | IR9-11 | 1400 | A | 1400 A | 48.29 | 1 | 1.93 | 0.497 | 1.93 | 0.497 | 0.886 | 3.1965 | 14058 | 60 | 15.4 | 1.0292 | 15.8
Melbourne AP | 21 | Crane Creek | 40.09 | No | 1234 | 1 | 105 | IR9-11 | North IRL | 7 | 16.7085 | 9.4699 | 0.01 | 0 | 72687 | 70361 | 72687 | IR9-11 | 1400 | A | 1400 A | 48.29 | 1 | 1.93 | 0.497 | 1.93 | 0.497 | 0.886 | 0.0023401 | 10 | 0 | 0 | 1.0292 | 0
Melbourne AP | 21 | Crane Creek | 40.09 | No | 1234 | 1 | 105 | IR9-11 | North IRL | 1007 | 388.3451 | 1344.3089 | 1.94 | 0.5 | 72740 | 70412 | 72740 | IR9-11 | 1400 | A | 1400 A | 48.29 | 1 | 1.93 | 0.497 | 1.93 | 0.497 | 0.886 | 0.33218 | 1461 | 6 | 1.6 | 1.0292 | 1.6
Melbourne AP | 21 | Crane Creek | 40.09 | No | 1234 | 1 | 105 | IR9-11 | North IRL | 844 | 447.815 | 1127.2346 | 1.63 | 0.42 | 72748 | 70416 | 72748 | IR9-11 | 1400 | A | 1400 A | 48.29 | 1 | 1.93 | 0.497 | 1.93 | 0.497 | 0.886 | 0.27854 | 1225 | 5 | 1.3 | 1.0292 | 1.3
Melbourne AP | 21 | Crane Creek | 40.09 | No | 1234 | 1 | 105 | IR9-11 | North IRL | 71 | 53.6084 | 95.18 | 0.14 | 0.04 | 72782 | 70449 | 72782 | IR9-11 | 1400 | A | 1400 A | 48.29 | 1 | 1.93 | 0.497 | 1.93 | 0.497 | 0.886 | 0.023519 | 103 | 0 | 0.1 | 1.0292 | 0.1
Melbourne AP | 21 | Crane Creek | 40.09 | No | 1234 | 1 | 105 | IR9-11 | North IRL | 6108 | 488.0637 | 8154.662 | 11.79 | 3.04 | 72790 | 70457 | 72790 | IR9-11 | 1400 | A | 1400 A | 48.29 | 1 | 1.93 | 0.497 | 1.93 | 0.497 | 0.886 | 2.0151 | 8862 | 38 | 9.7 | 1.0292 | 10
Melbourne AP | 21 | Crane Creek | 40.09 | No | 1234 | 1 | 105 | IR9-11 | North IRL | 10 | 44.2842 | 13.0145 | 0.02 | 0 | 72921 | 70571 | 72921 | IR9-11 | 1400 | A | 1400 A | 48.29 | 1 | 1.93 | 0.497 | 1.93 | 0.497 | 0.886 | 0.0032159 | 14 | 0 | 0 | 1.0292 | 0
Melbourne AP | 21 | Crane Creek | 40.09 | No | 1234 | 1 | 105 | IR9-11 | North IRL | 56719 | 1551.8357 | 75725.8242 | 109.47 | 28.19 | 72982 | 70617 | 72982 | IR9-11 | 1400 | A | 1400 A | 48.29 | 1 | 1.93 | 0.497 | 1.93 | 0.497 | 0.886 | 18.7122 | 82294 | 350 | 90.2 | 1.0292 | 92.8
Melbourne AP | 21 | Crane Creek | 40.09 | No | 1234 | 1 | 105 | IR9-11 | North IRL | 5793 | 367.429 | 7734.1639 | 11.18 | 2.88 | 72983 | 70618 | 72983 | IR9-11 | 1400 | A | 1400 A | 48.29 | 1 | 1.93 | 0.497 | 1.93 | 0.497 | 0.886 | 1.8684 | 8217 | 35 | 9 | 1.0292 | 9.3
Melbourne AP | 21 | Crane Creek | 40.09 | No | 1234 | 1 | 105 | IR9-11 | North IRL | 690 | 195.9517 | 921.7651 | 1.33 | 0.34 | 73018 | 70649 | 73018 | IR9-11 | 1400 | A | 1400 A | 48.29 | 1 | 1.93 | 0.497 | 1.93 | 0.497 | 0.886 | 0.22777 | 1002 | 4 | 1.1 | 1.0292 | 1.1
Melbourne AP | 21 | Crane Creek | 40.09 | No | 1234 | 1 | 105 | IR9-11 | North IRL | 263 | 162.0909 | 351.2423 | 0.51 | 0.13 | 73030 | 70660 | 73030 | IR9-11 | 1400 | A | 1400 A | 48.29 | 1 | 1.93 | 0.497 | 1.93 | 0.497 | 0.886 | 0.085977 | 378 | 2 | 0.4 | 1.0292 | 0.4
Melbourne AP | 21 | Crane Creek | 40.09 | No | 1234 | 1 | 105 | IR9-11 | North IRL | 9581 | 653.1832 | 12792.0743 | 18.49 | 4.76 | 73047 | 70676 | 73047 | IR9-11 | 1400 | A | 1400 A | 48.29 | 1 | 1.93 | 0.497 | 1.93 | 0.497 | 0.886 | 3.161 | 13902 | 59 | 15.2 | 1.0292 | 15.6
Melbourne AP | 21 | Crane Creek | 40.09 | No | 1234 | 1 | 105 | IR9-11 | North IRL | 25757 | 1016.0344 | 34388.8226 | 49.71 | 12.8 | 73062 | 70689 | 73062 | IR9-11 | 1400 | A | 1400 A | 48.29 | 1 | 1.93 | 0.497 | 1.93 | 0.497 | 0.886 | 8.4976 | 37371 | 159 | 41 | 1.0292 | 42.2
Melbourne AP | 21 | Crane Creek | 40.09 | No | 1234 | 1 | 105 | IR9-11 | North IRL | 2254 | 249.6309 | 3009.6548 | 4.35 | 1.12 | 73098 | 70709 | 73098 | IR9-11 | 1400 | A | 1400 A | 48.29 | 1 | 1.93 | 0.497 | 1.93 | 0.497 | 0.886 | 0.7437 | 3271 | 14 | 3.6 | 1.0292 | 3.7
Melbourne AP | 21 | Crane Creek | 40.09 | No | 1234 | 1 | 105 | IR9-11 | North IRL | 9146 | 475.1935 | 12210.9887 | 17.65 | 4.55 | 73110 | 70716 | 73110 | IR9-11 | 1400 | A | 1400 A | 48.29 | 1 | 1.93 | 0.497 | 1.93 | 0.497 | 0.886 | 2.923 | 12855 | 55 | 14.1 | 1.0292 | 14.5
Melbourne AP | 21 | Crane Creek | 40.09 | No | 1234 | 1 | 105 | IR9-11 | North IRL | 315 | 170.0239 | 420.7547 | 0.61 | 0.16 | 73138 | 70741 | 73138 | IR9-11 | 1400 | A | 1400 A | 48.29 | 1 | 1.93 | 0.497 | 1.93 | 0.497 | 0.886 | 0.050234 | 221 | 1 | 0.2 | 1.0292 | 0.2
Melbourne AP | 21 | Crane Creek | 40.09 | No | 1234 | 1 | 105 | IR9-11 | North IRL | 29846 | 1342.3738 | 39847.2395 | 57.6 | 14.83 | 73150 | 70753 | 73150 | IR9-11 | 1400 | A | 1400 A | 48.29 | 1 | 1.93 | 0.497 | 1.93 | 0.497 | 0.886 | 9.8464 | 43303 | 184 | 47.5 | 1.0292 | 48.9
Melbourne AP | 10 | Melbourne FS | 37.82 | No | 1234 | 0 | 105 | IR9-11 | North IRL | 181 | 68.8573 | 271.0211 | 0.24 | 0.04 | 61875 | 60177 | 61875 | IR9-11 | 1400 | A | 1400 A | 48.29 | 0 | 1.93 | 0.497 | 1.351 | 0.2485 | 0.886 | 0.06697 | 295 | 1 | 0.2 | 1.0292 | 0.2
Melbourne AP | 10 | Melbourne FS | 37.82 | No | 1234 | 0 | 105 | IR9-11 | North IRL | 2897 | 277.8106 | 4345.8253 | 3.91 | 0.72 | 61877 | 60179 | 61877 | IR9-11 | 1400 | A | 1400 A | 48.29 | 0 | 1.93 | 0.497 | 1.351 | 0.2485 | 0.886 | 1.0739 | 4723 | 14 | 2.6 | 1.0292 | 2.7
Melbourne AP | 10 | Melbourne FS | 37.82 | No | 1234 | 0 | 105 | IR9-11 | North IRL | 695 | 182.9508 | 1042.6606 | 0.94 | 0.17 | 61878 | 60180 | 61878 | IR9-11 | 1400 | A | 1400 A | 48.29 | 0 | 1.93 | 0.497 | 1.351 | 0.2485 | 0.886 | 0.20764 | 913 | 3 | 0.5 | 1.0292 | 0.5
Melbourne AP | 20 | Eau Gallie | 40.58 | No | 1234 | 0 | 105 | IR9-11 | North IRL | 297 | 85.3975 | 387.6017 | 0.4 | 0.07 | 62588 | 60855 | 62588 | IR9-11 | 1400 | A | 1400 A | 48.29 | 0 | 1.93 | 0.497 | 1.351 | 0.2485 | 0.886 | 0.095778 | 421 | 1 | 0.2 | 1.0292 | 0.2
Melbourne AP | 10 | Melbourne FS | 37.82 | No | 1234 | 0 | 105 | IR9-11 | North IRL | 1430 | 213.9703 | 2145.5921 | 1.93 | 0.36 | 64246 | 62417 | 64246 | IR9-11 | 1400 | A | 1400 A | 48.29 | 0 | 1.93 | 0.497 | 1.351 | 0.2485 | 0.886 | 0.33305 | 1465 | 4 | 0.8 | 1.0292 | 0.8
Melbourne AP | 10 | Melbourne FS | 37.82 | No | 1234 | 0 | 105 | IR9-11 | North IRL | 11 | 20.9124 | 16.0577 | 0.01 | 0 | 64843 | 62978 | 64843 | IR9-11 | 1400 | A | 1400 A | 48.29 | 0 | 1.93 | 0.497 | 1.351 | 0.2485 | 0.886 | 0.0015813 | 7 | 0 | 0 | 1.0292 | 0
Melbourne AP | 10 | Melbourne FS | 37.82 | No | 1234 | 0 | 105 | IR9-11 | North IRL | 48 | 43.6087 | 71.5175 | 0.06 | 0.01 | 65270 | 63374 | 65270 | IR9-11 | 1400 | A | 1400 A | 48.29 | 0 | 1.93 | 0.497 | 1.351 | 0.2485 | 0.886 | 0.015938 | 70 | 0 | 0 | 1.0292 | 0
Melbourne AP | 10 | Melbourne FS | 37.82 | No | 1234 | 0 | 105 | IR9-11 | North IRL | 365 | 128.869 | 547.8753 | 0.49 | 0.09 | 65285 | 63389 | 65285 | IR9-11 | 1400 | A | 1400 A | 48.29 | 0 | 1.93 | 0.497 | 1.351 | 0.2485 | 0.886 | 0.12627 | 555 | 2 | 0.3 | 1.0292 | 0.3
Melbourne AP | 10 | Melbourne FS | 37.82 | No | 1234 | 0 | 105 | IR9-11 | North IRL | 280 | 105.743 | 420.7582 | 0.38 | 0.07 | 65350 | 63448 | 65350 | IR9-11 | 1400 | A | 1400 A | 48.29 | 0 | 1.93 | 0.497 | 1.351 | 0.2485 | 0.886 | 0.10397 | 457 | 1 | 0.3 | 1.0292 | 0.3
Melbourne AP | 10 | Melbourne FS | 37.82 | No | 1234 | 0 | 105 | IR9-11 | North IRL | 220 | 93.7688 | 330.8754 | 0.3 | 0.05 | 65399 | 63495 | 65399 | IR9-11 | 1400 | A | 1400 A | 48.29 | 0 | 1.93 | 0.497 | 1.351 | 0.2485 | 0.886 | 0.081761 | 360 | 1 | 0.2 | 1.0292 | 0.2
Melbourne AP | 10 | Melbourne FS | 37.82 | No | 1234 | 0 | 105 | IR9-11 | North IRL | 771 | 156.2207 | 1157.1448 | 1.04 | 0.19 | 66206 | 64260 | 66206 | IR9-11 | 1400 | A | 1400 A | 48.29 | 0 | 1.93 | 0.497 | 1.351 | 0.2485 | 0.886 | 0.28594 | 1258 | 4 | 0.7 | 1.0292 | 0.7
Melbourne AP | 20 | Eau Gallie | 40.58 | No | 1234 | 0 | 105 | IR9-11 | North IRL | 0 | 1.4874 | 0.082115 | 0 | 0 | 66545 | 64578 | 66545 | IR9-11 | 1400 | A | 1400 A | 48.29 | 0 | 1.93 | 0.497 | 1.351 | 0.2485 | 0.886 | 2.0291e-05 | 0 | 0 | 0 | 1.0292 | 0
Melbourne AP | 10 | Melbourne FS | 37.82 | No | 1234 | 0 | 105 | IR9-11 | North IRL | 1249 | 232.5773 | 1874.0828 | 1.69 | 0.31 | 66912 | 64929 | 66912 | IR9-11 | 1400 | A | 1400 A | 48.29 | 0 | 1.93 | 0.497 | 1.351 | 0.2485 | 0.886 | 0.46309 | 2037 | 6 | 1.1 | 1.0292 | 1.1
Melbourne AP | 20 | Eau Gallie | 40.58 | No | 1234 | 0 | 105 | IR9-11 | North IRL | 1078 | 215.7547 | 1404.8931 | 1.46 | 0.27 | 67316 | 65325 | 67316 | IR9-11 | 1400 | A | 1400 A | 48.29 | 0 | 1.93 | 0.497 | 1.351 | 0.2485 | 0.886 | 0.34716 | 1527 | 5 | 0.8 | 1.0292 | 0.8
Melbourne AP | 20 | Eau Gallie | 40.58 | No | 1234 | 0 | 105 | IR9-11 | North IRL | 518 | 105.2063 | 674.7367 | 0.7 | 0.13 | 67434 | 65435 | 67434 | IR9-11 | 1400 | A | 1400 A | 48.29 | 0 | 1.93 | 0.497 | 1.351 | 0.2485 | 0.886 | 0.16673 | 733 | 2 | 0.4 | 1.0292 | 0.4
Melbourne AP | 20 | Eau Gallie | 40.58 | No | 1234 | 0 | 105 | IR9-11 | North IRL | 180 | 67.6641 | 235.1057 | 0.24 | 0.04 | 67891 | 65863 | 67891 | IR9-11 | 1400 | A | 1400 A | 48.29 | 0 | 1.93 | 0.497 | 1.351 | 0.2485 | 0.886 | 0.058096 | 255 | 1 | 0.1 | 1.0292 | 0.1
Melbourne AP | 20 | Eau Gallie | 40.58 | No | 1234 | 0 | 105 | IR9-11 | North IRL | 101 | 63.5034 | 131.8455 | 0.14 | 0.03 | 67939 | 65909 | 67939 | IR9-11 | 1400 | A | 1400 A | 48.29 | 0 | 1.93 | 0.497 | 1.351 | 0.2485 | 0.886 | 0.03258 | 143 | 0 | 0.1 | 1.0292 | 0.1
Melbourne AP | 20 | Eau Gallie | 40.58 | No | 1234 | 0 | 105 | IR9-11 | North IRL | 0 | 7.4403 | 0.3169 | 0 | 0 | 68011 | 65979 | 68011 | IR9-11 | 1400 | A | 1400 A | 48.29 | 0 | 1.93 | 0.497 | 1.351 | 0.2485 | 0.886 | 7.8308e-05 | 0 | 0 | 0 | 1.0292 | 0
Melbourne AP | 20 | Eau Gallie | 40.58 | No | 1234 | 0 | 105 | IR9-11 | North IRL | 3 | 11.5099 | 4.4219 | 0 | 0 | 68094 | 66061 | 68094 | IR9-11 | 1400 | A | 1400 A | 48.29 | 0 | 1.93 | 0.497 | 1.351 | 0.2485 | 0.886 | 0.0010927 | 5 | 0 | 0 | 1.0292 | 0
Patrick AFB | 25 | Patrick AFB | 27.62 | No | 1234 | 0 | 105 | IR9-11 | North IRL | 484 | 179.1551 | 1316.3466 | 0.65 | 0.12 | 68225 | 66185 | 68225 | IR9-11 | 1400 | A | 1400 A | 46.66 | 0 | 1.93 | 0.497 | 1.351 | 0.2485 | 0.886 | 0.32528 | 1382 | 4 | 0.8 | 1.0292 | 0.8
Patrick AFB | 25 | Patrick AFB | 27.62 | No | 1234 | 0 | 105 | IR9-11 | North IRL | 793 | 238.9314 | 2155.8364 | 1.07 | 0.2 | 68346 | 66299 | 68346 | IR9-11 | 1400 | A | 1400 A | 46.66 | 0 | 1.93 | 0.497 | 1.351 | 0.2485 | 0.886 | 0.53272 | 2264 | 7 | 1.2 | 1.0292 | 1.2
Patrick AFB | 25 | Patrick AFB | 27.62 | No | 1234 | 0 | 105 | IR9-11 | North IRL | 169 | 92.4996 | 459.3968 | 0.23 | 0.04 | 68365 | 66316 | 68365 | IR9-11 | 1400 | A | 1400 A | 46.66 | 0 | 1.93 | 0.497 | 1.351 | 0.2485 | 0.886 | 0.11352 | 482 | 1 | 0.3 | 1.0292 | 0.3
Melbourne AP | 20 | Eau Gallie | 40.58 | No | 1234 | 0 | 105 | IR9-11 | North IRL | 415 | 120.6896 | 540.5047 | 0.56 | 0.1 | 68378 | 66329 | 68378 | IR9-11 | 1400 | A | 1400 A | 48.29 | 0 | 1.93 | 0.497 | 1.351 | 0.2485 | 0.886 | 0.13356 | 587 | 2 | 0.3 | 1.0292 | 0.3
Melbourne AP | 20 | Eau Gallie | 40.58 | No | 1234 | 0 | 105 | IR9-11 | North IRL | 214 | 68.3696 | 279.0644 | 0.29 | 0.05 | 68425 | 66370 | 68425 | IR9-11 | 1400 | A | 1400 A | 48.29 | 0 | 1.93 | 0.497 | 1.351 | 0.2485 | 0.886 | 0.068958 | 303 | 1 | 0.2 | 1.0292 | 0.2
Melbourne AP | 20 | Eau Gallie | 40.58 | No | 1234 | 0 | 105 | IR9-11 | North IRL | 188 | 83.1726 | 244.8759 | 0.25 | 0.05 | 68572 | 66498 | 68572 | IR9-11 | 1400 | A | 1400 A | 48.29 | 0 | 1.93 | 0.497 | 1.351 | 0.2485 | 0.886 | 0.06051 | 266 | 1 | 0.1 | 1.0292 | 0.1
Patrick AFB | 25 | Patrick AFB | 27.62 | No | 1234 | 0 | 105 | IR9-11 | North IRL | 160 | 84.8885 | 434.6373 | 0.22 | 0.04 | 68718 | 66632 | 68718 | IR9-11 | 1400 | A | 1400 A | 46.66 | 0 | 1.93 | 0.497 | 1.351 | 0.2485 | 0.886 | 0.1074 | 456 | 1 | 0.2 | 1.0292 | 0.2
Melbourne AP | 20 | Eau Gallie | 40.58 | No | 1234 | 0 | 105 | IR9-11 | North IRL | 16 | 24.696 | 21.4489 | 0.02 | 0 | 69191 | 67090 | 69191 | IR9-11 | 1400 | A | 1400 A | 48.29 | 0 | 1.93 | 0.497 | 1.351 | 0.2485 | 0.886 | 0.0053001 | 23 | 0 | 0 | 1.0292 | 0
Melbourne AP | 10 | Melbourne FS | 37.82 | No | 1234 | 0 | 105 | IR9-11 | North IRL | 25 | 30.2253 | 38.1436 | 0.03 | 0.01 | 69359 | 67250 | 69359 | IR9-11 | 1400 | A | 1400 A | 48.29 | 0 | 1.93 | 0.497 | 1.351 | 0.2485 | 0.886 | 0.0094255 | 41 | 0 | 0 | 1.0292 | 0
Melbourne AP | 10 | Melbourne FS | 37.82 | No | 1234 | 0 | 105 | IR9-11 | North IRL | 245 | 77.9885 | 367.309 | 0.33 | 0.06 | 69466 | 67350 | 69466 | IR9-11 | 1400 | A | 1400 A | 48.29 | 0 | 1.93 | 0.497 | 1.351 | 0.2485 | 0.886 | 0.090764 | 399 | 1 | 0.2 | 1.0292 | 0.2
Melbourne AP | 20 | Eau Gallie | 40.58 | No | 1234 | 0 | 105 | IR9-11 | North IRL | 171 | 79.3039 | 222.9785 | 0.23 | 0.04 | 69747 | 67601 | 69747 | IR9-11 | 1400 | A | 1400 A | 48.29 | 0 | 1.93 | 0.497 | 1.351 | 0.2485 | 0.886 | 0.055099 | 242 | 1 | 0.1 | 1.0292 | 0.1
Melbourne AP | 20 | Eau Gallie | 40.58 | No | 1234 | 0 | 105 | IR9-11 | North IRL | 224 | 118.931 | 291.1526 | 0.3 | 0.06 | 69816 | 67663 | 69816 | IR9-11 | 1400 | A | 1400 A | 48.29 | 0 | 1.93 | 0.497 | 1.351 | 0.2485 | 0.886 | 0.071945 | 316 | 1 | 0.2 | 1.0292 | 0.2
Melbourne AP | 20 | Eau Gallie | 40.58 | No | 1234 | 0 | 105 | IR9-11 | North IRL | 148 | 73.4703 | 193.2757 | 0.2 | 0.04 | 69820 | 67667 | 69820 | IR9-11 | 1400 | A | 1400 A | 48.29 | 0 | 1.93 | 0.497 | 1.351 | 0.2485 | 0.886 | 0.047759 | 210 | 1 | 0.1 | 1.0292 | 0.1
Melbourne AP | 20 | Eau Gallie | 40.58 | No | 1234 | 0 | 105 | IR9-11 | North IRL | 81 | 54.9948 | 105.0994 | 0.11 | 0.02 | 69872 | 67715 | 69872 | IR9-11 | 1400 | A | 1400 A | 48.29 | 0 | 1.93 | 0.497 | 1.351 | 0.2485 | 0.886 | 0.017412 | 77 | 0 | 0 | 1.0292 | 0
Melbourne AP | 20 | Eau Gallie | 40.58 | No | 1234 | 0 | 105 | IR9-11 | North IRL | 24 | 25.3024 | 30.8639 | 0.03 | 0.01 | 69888 | 67730 | 69888 | IR9-11 | 1400 | A | 1400 A | 48.29 | 0 | 1.93 | 0.497 | 1.351 | 0.2485 | 0.886 | 0.004314 | 19 | 0 | 0 | 1.0292 | 0
Melbourne AP | 20 | Eau Gallie | 40.58 | No | 1234 | 0 | 105 | IR9-11 | North IRL | 32 | 34.3312 | 42.0768 | 0.04 | 0.01 | 69902 | 67744 | 69902 | IR9-11 | 1400 | A | 1400 A | 48.29 | 0 | 1.93 | 0.497 | 1.351 | 0.2485 | 0.886 | 0.010397 | 46 | 0 | 0 | 1.0292 | 0
Melbourne AP | 20 | Eau Gallie | 40.58 | No | 1234 | 0 | 105 | IR9-11 | North IRL | 304 | 91.9714 | 396.4011 | 0.41 | 0.08 | 69950 | 67791 | 69950 | IR9-11 | 1400 | A | 1400 A | 48.29 | 0 | 1.93 | 0.497 | 1.351 | 0.2485 | 0.886 | 0.097952 | 431 | 1 | 0.2 | 1.0292 | 0.2
Melbourne AP | 20 | Eau Gallie | 40.58 | No | 1234 | 0 | 105 | IR9-11 | North IRL | 201 | 110.2835 | 262.4318 | 0.27 | 0.05 | 70006 | 67847 | 70006 | IR9-11 | 1400 | A | 1400 A | 48.29 | 0 | 1.93 | 0.497 | 1.351 | 0.2485 | 0.886 | 0.051312 | 226 | 1 | 0.1 | 1.0292 | 0.1
Melbourne AP | 20 | Eau Gallie | 40.58 | No | 1234 | 0 | 105 | IR9-11 | North IRL | 935 | 140.304 | 1218.8755 | 1.26 | 0.23 | 70051 | 67890 | 70051 | IR9-11 | 1400 | A | 1400 A | 48.29 | 0 | 1.93 | 0.497 | 1.351 | 0.2485 | 0.886 | 0.30119 | 1325 | 4 | 0.7 | 1.0292 | 0.7
Melbourne AP | 10 | Melbourne FS | 37.82 | No | 1234 | 0 | 105 | IR9-11 | North IRL | 5680 | 501.7394 | 8521.3762 | 7.67 | 1.41 | 70131 | 67968 | 70131 | IR9-11 | 1400 | A | 1400 A | 48.29 | 0 | 1.93 | 0.497 | 1.351 | 0.2485 | 0.886 | 2.1057 | 9260 | 28 | 5.1 | 1.0292 | 5.2
Melbourne AP | 20 | Eau Gallie | 40.58 | No | 1234 | 0 | 105 | IR9-11 | North IRL | 2187 | 223.2033 | 2850.2999 | 2.95 | 0.54 | 70132 | 67969 | 70132 | IR9-11 | 1400 | A | 1400 A | 48.29 | 0 | 1.93 | 0.497 | 1.351 | 0.2485 | 0.886 | 0.70432 | 3098 | 9 | 1.7 | 1.0292 | 1.7
Melbourne AP | 20 | Eau Gallie | 40.58 | No | 1234 | 0 | 105 | IR9-11 | North IRL | 502 | 102.0996 | 654.5141 | 0.68 | 0.12 | 70136 | 67973 | 70136 | IR9-11 | 1400 | A | 1400 A | 48.29 | 0 | 1.93 | 0.497 | 1.351 | 0.2485 | 0.886 | 0.16173 | 711 | 2 | 0.4 | 1.0292 | 0.4
Melbourne AP | 20 | Eau Gallie | 40.58 | No | 1234 | 0 | 105 | IR9-11 | North IRL | 3 | 9.416 | 3.4676 | 0 | 0 | 70169 | 68005 | 70169 | IR9-11 | 1400 | A | 1400 A | 48.29 | 0 | 1.93 | 0.497 | 1.351 | 0.2485 | 0.886 | 0.00085686 | 4 | 0 | 0 | 1.0292 | 0
Melbourne AP | 20 | Eau Gallie | 40.58 | No | 1234 | 0 | 105 | IR9-11 | North IRL | 712 | 121.1501 | 928.4211 | 0.96 | 0.18 | 70555 | 68385 | 70555 | IR9-11 | 1400 | A | 1400 A | 48.29 | 0 | 1.93 | 0.497 | 1.351 | 0.2485 | 0.886 | 0.22783 | 1002 | 3 | 0.5 | 1.0292 | 0.5
Melbourne AP | 20 | Eau Gallie | 40.58 | No | 1234 | 0 | 105 | IR9-11 | North IRL | 8547 | 618.019 | 11136.8093 | 11.55 | 2.12 | 70647 | 68470 | 70647 | IR9-11 | 1400 | A | 1400 A | 48.29 | 0 | 1.93 | 0.497 | 1.351 | 0.2485 | 0.886 | 2.752 | 12103 | 36 | 6.6 | 1.0292 | 6.8
Melbourne AP | 20 | Eau Gallie | 40.58 | No | 1234 | 0 | 105 | IR9-11 | North IRL | 31 | 34.0704 | 40.2248 | 0.04 | 0.01 | 70757 | 68573 | 70757 | IR9-11 | 1400 | A | 1400 A | 48.29 | 0 | 1.93 | 0.497 | 1.351 | 0.2485 | 0.886 | 0.0099397 | 44 | 0 | 0 | 1.0292 | 0
Melbourne AP | 20 | Eau Gallie | 40.58 | No | 1234 | 0 | 105 | IR9-11 | North IRL | 645 | 160.7532 | 841.0611 | 0.87 | 0.16 | 70758 | 68574 | 70758 | IR9-11 | 1400 | A | 1400 A | 48.29 | 0 | 1.93 | 0.497 | 1.351 | 0.2485 | 0.886 | 0.20783 | 914 | 3 | 0.5 | 1.0292 | 0.5
Melbourne AP | 20 | Eau Gallie | 40.58 | No | 1234 | 0 | 105 | IR9-11 | North IRL | 4130 | 404.6671 | 5380.9865 | 5.58 | 1.03 | 70769 | 68583 | 70769 | IR9-11 | 1400 | A | 1400 A | 48.29 | 0 | 1.93 | 0.497 | 1.351 | 0.2485 | 0.886 | 1.3297 | 5848 | 17 | 3.2 | 1.0292 | 3.3
Melbourne AP | 20 | Eau Gallie | 40.58 | No | 1234 | 0 | 105 | IR9-11 | North IRL | 2329 | 254.4463 | 3034.799 | 3.15 | 0.58 | 70922 | 68716 | 70922 | IR9-11 | 1400 | A | 1400 A | 48.29 | 0 | 1.93 | 0.497 | 1.351 | 0.2485 | 0.886 | 0.74991 | 3298 | 10 | 1.8 | 1.0292 | 1.9
Melbourne AP | 20 | Eau Gallie | 40.58 | No | 1234 | 0 | 105 | IR9-11 | North IRL | 460 | 128.3777 | 599.3332 | 0.62 | 0.11 | 71015 | 68803 | 71015 | IR9-11 | 1400 | A | 1400 A | 48.29 | 0 | 1.93 | 0.497 | 1.351 | 0.2485 | 0.886 | 0.1481 | 651 | 2 | 0.4 | 1.0292 | 0.4
Melbourne AP | 20 | Eau Gallie | 40.58 | No | 1234 | 0 | 105 | IR9-11 | North IRL | 94 | 79.5668 | 123.1366 | 0.13 | 0.02 | 71061 | 68839 | 71061 | IR9-11 | 1400 | A | 1400 A | 48.29 | 0 | 1.93 | 0.497 | 1.351 | 0.2485 | 0.886 | 0.030428 | 134 | 0 | 0.1 | 1.0292 | 0.1
Melbourne AP | 26 | Melbourne NWSO | 43.45 | No | 1234 | 0 | 105 | IR9-11 | North IRL | 1606 | 381.6075 | 1825.1846 | 2.17 | 0.4 | 71120 | 68891 | 71120 | IR9-11 | 1400 | A | 1400 A | 48.29 | 0 | 1.93 | 0.497 | 1.351 | 0.2485 | 0.886 | 0.43905 | 1931 | 6 | 1.1 | 1.0292 | 1.1
Melbourne AP | 20 | Eau Gallie | 40.58 | No | 1234 | 0 | 105 | IR9-11 | North IRL | 3 | 14.61 | 4.4511 | 0 | 0 | 71144 | 68915 | 71144 | IR9-11 | 1400 | A | 1400 A | 48.29 | 0 | 1.93 | 0.497 | 1.351 | 0.2485 | 0.886 | 0.0010999 | 5 | 0 | 0 | 1.0292 | 0
Melbourne AP | 20 | Eau Gallie | 40.58 | No | 1234 | 0 | 105 | IR9-11 | North IRL | 224 | 86.8468 | 292.3688 | 0.3 | 0.06 | 71145 | 68916 | 71145 | IR9-11 | 1400 | A | 1400 A | 48.29 | 0 | 1.93 | 0.497 | 1.351 | 0.2485 | 0.886 | 0.072246 | 318 | 1 | 0.2 | 1.0292 | 0.2
Melbourne AP | 20 | Eau Gallie | 40.58 | No | 1234 | 0 | 105 | IR9-11 | North IRL | 186 | 69.0271 | 242.505 | 0.25 | 0.05 | 71185 | 68950 | 71185 | IR9-11 | 1400 | A | 1400 A | 48.29 | 0 | 1.93 | 0.497 | 1.351 | 0.2485 | 0.886 | 0.059924 | 264 | 1 | 0.1 | 1.0292 | 0.1
Melbourne AP | 20 | Eau Gallie | 40.58 | No | 1234 | 0 | 105 | IR9-11 | North IRL | 234 | 73.9985 | 305.004 | 0.32 | 0.06 | 71195 | 68958 | 71195 | IR9-11 | 1400 | A | 1400 A | 48.29 | 0 | 1.93 | 0.497 | 1.351 | 0.2485 | 0.886 | 0.075368 | 331 | 1 | 0.2 | 1.0292 | 0.2
Melbourne AP | 20 | Eau Gallie | 40.58 | No | 1234 | 0 | 105 | IR9-11 | North IRL | 126 | 61.9706 | 164.5552 | 0.17 | 0.03 | 71244 | 68999 | 71244 | IR9-11 | 1400 | A | 1400 A | 48.29 | 0 | 1.93 | 0.497 | 1.351 | 0.2485 | 0.886 | 0.040662 | 179 | 1 | 0.1 | 1.0292 | 0.1
Melbourne AP | 20 | Eau Gallie | 40.58 | No | 1234 | 0 | 105 | IR9-11 | North IRL | 1302 | 305.7509 | 1696.9357 | 1.76 | 0.32 | 71245 | 69000 | 71245 | IR9-11 | 1400 | A | 1400 A | 48.29 | 0 | 1.93 | 0.497 | 1.351 | 0.2485 | 0.886 | 0.41932 | 1844 | 5 | 1 | 1.0292 | 1
Melbourne AP | 26 | Melbourne NWSO | 43.45 | No | 1234 | 0 | 105 | IR9-11 | North IRL | 544 | 111.8722 | 617.7113 | 0.73 | 0.14 | 71333 | 69084 | 71333 | IR9-11 | 1400 | A | 1400 A | 48.29 | 0 | 1.93 | 0.497 | 1.351 | 0.2485 | 0.886 | 0.15264 | 671 | 2 | 0.4 | 1.0292 | 0.4
Melbourne AP | 26 | Melbourne NWSO | 43.45 | No | 1234 | 0 | 105 | IR9-11 | North IRL | 2068 | 239.5941 | 2350.8258 | 2.79 | 0.51 | 71687 | 69428 | 71687 | IR9-11 | 1400 | A | 1400 A | 48.29 | 0 | 1.93 | 0.497 | 1.351 | 0.2485 | 0.886 | 0.5809 | 2555 | 8 | 1.4 | 1.0292 | 1.4
Melbourne AP | 26 | Melbourne NWSO | 43.45 | No | 1234 | 0 | 105 | IR9-11 | North IRL | 1 | 9.6451 | 1.3301 | 0 | 0 | 72025 | 69747 | 72025 | IR9-11 | 1400 | A | 1400 A | 48.29 | 0 | 1.93 | 0.497 | 1.351 | 0.2485 | 0.886 | 0.00032868 | 1 | 0 | 0 | 1.0292 | 0
Melbourne AP | 26 | Melbourne NWSO | 43.45 | No | 1234 | 0 | 105 | IR9-11 | North IRL | 2032 | 239.926 | 2309.9918 | 2.75 | 0.5 | 72158 | 69870 | 72158 | IR9-11 | 1400 | A | 1400 A | 48.29 | 0 | 1.93 | 0.497 | 1.351 | 0.2485 | 0.886 | 0.57081 | 2510 | 7 | 1.4 | 1.0292 | 1.4
Melbourne AP | 21 | Crane Creek | 40.09 | No | 1234 | 0 | 105 | IR9-11 | North IRL | 2273 | 254.4463 | 3034.799 | 3.07 | 0.56 | 72649 | 70324 | 72649 | IR9-11 | 1400 | A | 1400 A | 48.29 | 0 | 1.93 | 0.497 | 1.351 | 0.2485 | 0.886 | 0.74991 | 3298 | 10 | 1.8 | 1.0292 | 1.9
Melbourne AP | 26 | Melbourne NWSO | 43.45 | No | 1234 | 0 | 105 | IR9-11 | North IRL | 2 | 9.8946 | 1.8642 | 0 | 0 | 72656 | 70330 | 72656 | IR9-11 | 1400 | A | 1400 A | 48.29 | 0 | 1.93 | 0.497 | 1.351 | 0.2485 | 0.886 | 0.00046065 | 2 | 0 | 0 | 1.0292 | 0
Melbourne AP | 21 | Crane Creek | 40.09 | No | 1234 | 0 | 105 | IR9-11 | North IRL | 1238 | 173.692 | 1653.3386 | 1.67 | 0.31 | 72670 | 70344 | 72670 | IR9-11 | 1400 | A | 1400 A | 48.29 | 0 | 1.93 | 0.497 | 1.351 | 0.2485 | 0.886 | 0.40855 | 1797 | 5 | 1 | 1.0292 | 1
Melbourne AP | 21 | Crane Creek | 40.09 | No | 1234 | 0 | 105 | IR9-11 | North IRL | 375 | 99.7213 | 501.0636 | 0.51 | 0.09 | 72676 | 70350 | 72676 | IR9-11 | 1400 | A | 1400 A | 48.29 | 0 | 1.93 | 0.497 | 1.351 | 0.2485 | 0.886 | 0.12382 | 545 | 2 | 0.3 | 1.0292 | 0.3
Melbourne AP | 21 | Crane Creek | 40.09 | No | 1234 | 0 | 105 | IR9-11 | North IRL | 491 | 108.698 | 655.0684 | 0.66 | 0.12 | 72694 | 70368 | 72694 | IR9-11 | 1400 | A | 1400 A | 48.29 | 0 | 1.93 | 0.497 | 1.351 | 0.2485 | 0.886 | 0.16187 | 712 | 2 | 0.4 | 1.0292 | 0.4
Melbourne AP | 21 | Crane Creek | 40.09 | No | 1234 | 0 | 105 | IR9-11 | North IRL | 824 | 131.8866 | 1100.7542 | 1.11 | 0.2 | 72774 | 70442 | 72774 | IR9-11 | 1400 | A | 1400 A | 48.29 | 0 | 1.93 | 0.497 | 1.351 | 0.2485 | 0.886 | 0.272 | 1196 | 4 | 0.7 | 1.0292 | 0.7
Melbourne AP | 21 | Crane Creek | 40.09 | No | 1234 | 0 | 105 | IR9-11 | North IRL | 547 | 114.2591 | 730.4861 | 0.74 | 0.14 | 72789 | 70456 | 72789 | IR9-11 | 1400 | A | 1400 A | 48.29 | 0 | 1.93 | 0.497 | 1.351 | 0.2485 | 0.886 | 0.18051 | 794 | 2 | 0.4 | 1.0292 | 0.4
Melbourne AP | 21 | Crane Creek | 40.09 | No | 1234 | 0 | 105 | IR9-11 | North IRL | 364 | 97.1129 | 485.6986 | 0.49 | 0.09 | 72800 | 70466 | 72800 | IR9-11 | 1400 | A | 1400 A | 48.29 | 0 | 1.93 | 0.497 | 1.351 | 0.2485 | 0.886 | 0.12002 | 528 | 2 | 0.3 | 1.0292 | 0.3
Melbourne AP | 21 | Crane Creek | 40.09 | No | 1234 | 0 | 105 | IR9-11 | North IRL | 1245 | 295.761 | 1661.9261 | 1.68 | 0.31 | 72827 | 70492 | 72827 | IR9-11 | 1400 | A | 1400 A | 48.29 | 0 | 1.93 | 0.497 | 1.351 | 0.2485 | 0.886 | 0.41067 | 1806 | 5 | 1 | 1.0292 | 1
Melbourne AP | 21 | Crane Creek | 40.09 | No | 1234 | 0 | 105 | IR9-11 | North IRL | 3788 | 381.6709 | 5058.0145 | 5.12 | 0.94 | 73014 | 70645 | 73014 | IR9-11 | 1400 | A | 1400 A | 48.29 | 0 | 1.93 | 0.497 | 1.351 | 0.2485 | 0.886 | 1.2499 | 5497 | 16 | 3 | 1.0292 | 3.1
Melbourne AP | 21 | Crane Creek | 40.09 | No | 1234 | 0 | 105 | IR9-11 | North IRL | 23 | 31.8865 | 30.2888 | 0.03 | 0.01 | 73117 | 70721 | 73117 | IR9-11 | 1400 | A | 1400 A | 48.29 | 0 | 1.93 | 0.497 | 1.351 | 0.2485 | 0.886 | 0.0074845 | 33 | 0 | 0 | 1.0292 | 0
Melbourne AP | 10 | Melbourne FS | 37.82 | No | 1234 | 1 | 105 | IR9-11 | North IRL | 184 | 159.0936 | 275.3506 | 0.36 | 0.09 | 61628 | 59944 | 61628 | IR9-11 | 1400 | B/D | 1400 B/D | 48.29 | 1 | 1.93 | 0.497 | 1.93 | 0.497 | 0.887 | 0.06804 | 300 | 1 | 0.3 | 1.0292 | 0.3
Melbourne AP | 10 | Melbourne FS | 37.82 | No | 1234 | 1 | 105 | IR9-11 | North IRL | 506 | 201.5234 | 757.6224 | 0.98 | 0.25 | 61629 | 59945 | 61629 | IR9-11 | 1400 | B/D | 1400 B/D | 48.29 | 1 | 1.93 | 0.497 | 1.93 | 0.497 | 0.887 | 0.18721 | 824 | 4 | 0.9 | 1.0292 | 0.9
Melbourne AP | 10 | Melbourne FS | 37.82 | No | 1234 | 1 | 105 | IR9-11 | North IRL | 12104 | 759.0689 | 18137.0637 | 23.36 | 6.02 | 61630 | 59946 | 61630 | IR9-11 | 1400 | B/D | 1400 B/D | 48.29 | 1 | 1.93 | 0.497 | 1.93 | 0.497 | 0.887 | 4.4817 | 19732 | 84 | 21.6 | 1.0292 | 22.2
Melbourne AP | 10 | Melbourne FS | 37.82 | No | 1234 | 1 | 105 | IR9-11 | North IRL | 3064 | 270.5731 | 4591.0858 | 5.91 | 1.52 | 61857 | 60159 | 61857 | IR9-11 | 1400 | B/D | 1400 B/D | 48.29 | 1 | 1.93 | 0.497 | 1.93 | 0.497 | 0.887 | 1.1345 | 4995 | 21 | 5.5 | 1.0292 | 5.7
Melbourne AP | 10 | Melbourne FS | 37.82 | No | 1234 | 1 | 105 | IR9-11 | North IRL | 292 | 93.7684 | 437.9816 | 0.56 | 0.15 | 61900 | 60199 | 61900 | IR9-11 | 1400 | B/D | 1400 B/D | 48.29 | 1 | 1.93 | 0.497 | 1.93 | 0.497 | 0.887 | 0.10823 | 477 | 2 | 0.5 | 1.0292 | 0.5
Melbourne AP | 10 | Melbourne FS | 37.82 | No | 1234 | 1 | 105 | IR9-11 | North IRL | 11 | 47.1718 | 16.6216 | 0.02 | 0.01 | 61970 | 60262 | 61970 | IR9-11 | 1400 | B/D | 1400 B/D | 48.29 | 1 | 1.93 | 0.497 | 1.93 | 0.497 | 0.887 | 0.0041073 | 18 | 0 | 0 | 1.0292 | 0
Melbourne AP | 10 | Melbourne FS | 37.82 | No | 1234 | 1 | 105 | IR9-11 | North IRL | 26 | 35.9123 | 38.1404 | 0.05 | 0.01 | 62334 | 60610 | 62334 | IR9-11 | 1400 | B/D | 1400 B/D | 48.29 | 1 | 1.93 | 0.497 | 1.93 | 0.497 | 0.887 | 0.00051281 | 2 | 0 | 0 | 1.0292 | 0
Melbourne AP | 10 | Melbourne FS | 37.82 | No | 1234 | 1 | 105 | IR9-11 | North IRL | 1173 | 194.6643 | 1757.3377 | 2.26 | 0.58 | 62641 | 60904 | 62641 | IR9-11 | 1400 | B/D | 1400 B/D | 48.29 | 1 | 1.93 | 0.497 | 1.93 | 0.497 | 0.887 | 0.43425 | 1912 | 8 | 2.1 | 1.0292 | 2.2
Melbourne AP | 10 | Melbourne FS | 37.82 | No | 1234 | 1 | 105 | IR9-11 | North IRL | 4684 | 434.5129 | 7018.833 | 9.04 | 2.33 | 63827 | 62015 | 63827 | IR9-11 | 1400 | B/D | 1400 B/D | 48.29 | 1 | 1.93 | 0.497 | 1.93 | 0.497 | 0.887 | 0.60419 | 2660 | 11 | 2.9 | 1.0292 | 3
Melbourne AP | 10 | Melbourne FS | 37.82 | No | 1234 | 1 | 105 | IR9-11 | North IRL | 4148 | 513.9604 | 6215.5912 | 8.01 | 2.06 | 63944 | 62128 | 63944 | IR9-11 | 1400 | B/D | 1400 B/D | 48.29 | 1 | 1.93 | 0.497 | 1.93 | 0.497 | 0.887 | 0.01214 | 53 | 0 | 0.1 | 1.0292 | 0.1
Melbourne AP | 10 | Melbourne FS | 37.82 | No | 1234 | 1 | 105 | IR9-11 | North IRL | 49613 | 1405.9196 | 74344.8599 | 95.75 | 24.66 | 64249 | 62420 | 64249 | IR9-11 | 1400 | B/D | 1400 B/D | 48.29 | 1 | 1.93 | 0.497 | 1.93 | 0.497 | 0.887 | 18.3709 | 80884 | 344 | 88.6 | 1.0292 | 91.2
Melbourne AP | 10 | Melbourne FS | 37.82 | No | 1234 | 1 | 105 | IR9-11 | North IRL | 68 | 57.8739 | 101.8256 | 0.13 | 0.03 | 64674 | 62825 | 64674 | IR9-11 | 1400 | B/D | 1400 B/D | 48.29 | 1 | 1.93 | 0.497 | 1.93 | 0.497 | 0.887 | 0.025162 | 111 | 0 | 0.1 | 1.0292 | 0.1
Melbourne AP | 10 | Melbourne FS | 37.82 | No | 1234 | 1 | 105 | IR9-11 | North IRL | 190 | 81.5511 | 285.1848 | 0.37 | 0.09 | 64683 | 62834 | 64683 | IR9-11 | 1400 | B/D | 1400 B/D | 48.29 | 1 | 1.93 | 0.497 | 1.93 | 0.497 | 0.887 | 0.07047 | 310 | 1 | 0.3 | 1.0292 | 0.3
Melbourne AP | 10 | Melbourne FS | 37.82 | No | 1234 | 1 | 105 | IR9-11 | North IRL | 1 | 9.763 | 2.0095 | 0 | 0 | 64712 | 62862 | 64712 | IR9-11 | 1400 | B/D | 1400 B/D | 48.29 | 1 | 1.93 | 0.497 | 1.93 | 0.497 | 0.887 | 0.00040023 | 2 | 0 | 0 | 1.0292 | 0
Melbourne AP | 10 | Melbourne FS | 37.82 | No | 1234 | 1 | 105 | IR9-11 | North IRL | 760 | 185.3341 | 1138.8767 | 1.47 | 0.38 | 64844 | 62979 | 64844 | IR9-11 | 1400 | B/D | 1400 B/D | 48.29 | 1 | 1.93 | 0.497 | 1.93 | 0.497 | 0.887 | 0.28142 | 1239 | 5 | 1.4 | 1.0292 | 1.4
Melbourne AP | 20 | Eau Gallie | 40.58 | No | 1234 | 1 | 105 | IR9-11 | North IRL | 5910 | 441.5163 | 7692.3125 | 11.41 | 2.94 | 65029 | 63157 | 65029 | IR9-11 | 1400 | B/D | 1400 B/D | 48.29 | 1 | 1.93 | 0.497 | 1.93 | 0.497 | 0.887 | 1.9008 | 8369 | 36 | 9.2 | 1.0292 | 9.5
Melbourne AP | 10 | Melbourne FS | 37.82 | No | 1234 | 1 | 105 | IR9-11 | North IRL | 103 | 69.9052 | 154.1866 | 0.2 | 0.05 | 65646 | 63728 | 65646 | IR9-11 | 1400 | B/D | 1400 B/D | 48.29 | 1 | 1.93 | 0.497 | 1.93 | 0.497 | 0.887 | 0.0381 | 168 | 1 | 0.2 | 1.0292 | 0.2
Melbourne AP | 10 | Melbourne FS | 37.82 | No | 1234 | 1 | 105 | IR9-11 | North IRL | 8826 | 615.0794 | 13225.9151 | 17.03 | 4.39 | 65649 | 63731 | 65649 | IR9-11 | 1400 | B/D | 1400 B/D | 48.29 | 1 | 1.93 | 0.497 | 1.93 | 0.497 | 0.887 | 3.2682 | 14389 | 61 | 15.8 | 1.0292 | 16.3
Melbourne AP | 20 | Eau Gallie | 40.58 | No | 1234 | 1 | 105 | IR9-11 | North IRL | 3539 | 336.7931 | 4606.3823 | 6.83 | 1.76 | 66067 | 64125 | 66067 | IR9-11 | 1400 | B/D | 1400 B/D | 48.29 | 1 | 1.93 | 0.497 | 1.93 | 0.497 | 0.887 | 1.1383 | 5012 | 21 | 5.5 | 1.0292 | 5.7
Melbourne AP | 10 | Melbourne FS | 37.82 | No | 1234 | 1 | 105 | IR9-11 | North IRL | 1615 | 211.628 | 2420.2752 | 3.12 | 0.8 | 66933 | 64950 | 66933 | IR9-11 | 1400 | B/D | 1400 B/D | 48.29 | 1 | 1.93 | 0.497 | 1.93 | 0.497 | 0.887 | 0.59806 | 2633 | 11 | 2.9 | 1.0292 | 3
Melbourne AP | 10 | Melbourne FS | 37.82 | No | 1234 | 1 | 105 | IR9-11 | North IRL | 20792 | 889.3028 | 31156.5777 | 40.13 | 10.33 | 67016 | 65031 | 67016 | IR9-11 | 1400 | B/D | 1400 B/D | 48.29 | 1 | 1.93 | 0.497 | 1.93 | 0.497 | 0.887 | 7.6989 | 33897 | 144 | 37.1 | 1.0292 | 38.2
Melbourne AP | 10 | Melbourne FS | 37.82 | No | 1234 | 1 | 105 | IR9-11 | North IRL | 18499 | 1017.6335 | 27720.2087 | 35.7 | 9.19 | 67017 | 65032 | 67017 | IR9-11 | 1400 | B/D | 1400 B/D | 48.29 | 1 | 1.93 | 0.497 | 1.93 | 0.497 | 0.887 | 6.8498 | 30158 | 128 | 33 | 1.0292 | 34
Melbourne AP | 10 | Melbourne FS | 37.82 | No | 1234 | 1 | 105 | IR9-11 | North IRL | 1106 | 199.8878 | 1656.7192 | 2.13 | 0.55 | 67033 | 65047 | 67033 | IR9-11 | 1400 | B/D | 1400 B/D | 48.29 | 1 | 1.93 | 0.497 | 1.93 | 0.497 | 0.887 | 0.40938 | 1802 | 8 | 2 | 1.0292 | 2.1
Melbourne AP | 10 | Melbourne FS | 37.82 | No | 1234 | 1 | 105 | IR9-11 | North IRL | 49 | 45.787 | 73.3384 | 0.09 | 0.02 | 67208 | 65220 | 67208 | IR9-11 | 1400 | B/D | 1400 B/D | 48.29 | 1 | 1.93 | 0.497 | 1.93 | 0.497 | 0.887 | 0.018122 | 80 | 0 | 0.1 | 1.0292 | 0.1
Melbourne AP | 10 | Melbourne FS | 37.82 | No | 1234 | 1 | 105 | IR9-11 | North IRL | 3394 | 548.5768 | 5085.3283 | 6.55 | 1.69 | 67298 | 65308 | 67298 | IR9-11 | 1400 | B/D | 1400 B/D | 48.29 | 1 | 1.93 | 0.497 | 1.93 | 0.497 | 0.887 | 1.2566 | 5533 | 24 | 6.1 | 1.0292 | 6.3
Melbourne AP | 20 | Eau Gallie | 40.58 | No | 1234 | 1 | 105 | IR9-11 | North IRL | 2922 | 339.3322 | 3802.5087 | 5.64 | 1.45 | 67308 | 65317 | 67308 | IR9-11 | 1400 | B/D | 1400 B/D | 48.29 | 1 | 1.93 | 0.497 | 1.93 | 0.497 | 0.887 | 0.93962 | 4137 | 18 | 4.5 | 1.0292 | 4.6
Melbourne AP | 20 | Eau Gallie | 40.58 | No | 1234 | 1 | 105 | IR9-11 | North IRL | 397 | 100.74 | 516.6589 | 0.77 | 0.2 | 67347 | 65352 | 67347 | IR9-11 | 1400 | B/D | 1400 B/D | 48.29 | 1 | 1.93 | 0.497 | 1.93 | 0.497 | 0.887 | 0.12767 | 562 | 2 | 0.6 | 1.0292 | 0.6
Melbourne AP | 20 | Eau Gallie | 40.58 | No | 1234 | 1 | 105 | IR9-11 | North IRL | 0 | 3.6087 | 0.031658 | 0 | 0 | 67473 | 65471 | 67473 | IR9-11 | 1400 | B/D | 1400 B/D | 48.29 | 1 | 1.93 | 0.497 | 1.93 | 0.497 | 0.887 | 7.8229e-06 | 0 | 0 | 0 | 1.0292 | 0
Melbourne AP | 20 | Eau Gallie | 40.58 | No | 1234 | 1 | 105 | IR9-11 | North IRL | 2731 | 245.0976 | 3554.5398 | 5.27 | 1.36 | 67632 | 65616 | 67632 | IR9-11 | 1400 | B/D | 1400 B/D | 48.29 | 1 | 1.93 | 0.497 | 1.93 | 0.497 | 0.887 | 0.8209 | 3614 | 15 | 4 | 1.0292 | 4.1
Melbourne AP | 10 | Melbourne FS | 37.82 | No | 1234 | 1 | 105 | IR9-11 | North IRL | 168 | 93.1 | 250.9607 | 0.32 | 0.08 | 67745 | 65720 | 67745 | IR9-11 | 1400 | B/D | 1400 B/D | 48.29 | 1 | 1.93 | 0.497 | 1.93 | 0.497 | 0.887 | 0.062013 | 273 | 1 | 0.3 | 1.0292 | 0.3
Melbourne AP | 20 | Eau Gallie | 40.58 | No | 1234 | 1 | 105 | IR9-11 | North IRL | 1 | 6.7378 | 1.7586 | 0 | 0 | 67824 | 65797 | 67824 | IR9-11 | 1400 | B/D | 1400 B/D | 48.29 | 1 | 1.93 | 0.497 | 1.93 | 0.497 | 0.887 | 0.00043455 | 2 | 0 | 0 | 1.0292 | 0
Melbourne AP | 10 | Melbourne FS | 37.82 | No | 1234 | 1 | 105 | IR9-11 | North IRL | 2332 | 284.0227 | 3494.3262 | 4.5 | 1.16 | 67834 | 65807 | 67834 | IR9-11 | 1400 | B/D | 1400 B/D | 48.29 | 1 | 1.93 | 0.497 | 1.93 | 0.497 | 0.887 | 0.86346 | 3802 | 16 | 4.2 | 1.0292 | 4.3
Melbourne AP | 10 | Melbourne FS | 37.82 | No | 1234 | 1 | 105 | IR9-11 | North IRL | 22589 | 1231.7091 | 33848.9324 | 43.6 | 11.23 | 67839 | 65811 | 67839 | IR9-11 | 1400 | B/D | 1400 B/D | 48.29 | 1 | 1.93 | 0.497 | 1.93 | 0.497 | 0.887 | 7.2609 | 31968 | 136 | 35 | 1.0292 | 36
Melbourne AP | 10 | Melbourne FS | 37.82 | No | 1234 | 1 | 105 | IR9-11 | North IRL | 6223 | 542.5335 | 9325.581 | 12.01 | 3.09 | 67844 | 65816 | 67844 | IR9-11 | 1400 | B/D | 1400 B/D | 48.29 | 1 | 1.93 | 0.497 | 1.93 | 0.497 | 0.887 | 2.3044 | 10146 | 43 | 11.1 | 1.0292 | 11.4
Melbourne AP | 20 | Eau Gallie | 40.58 | No | 1234 | 1 | 105 | IR9-11 | North IRL | 3260 | 271.4364 | 4243.2197 | 6.29 | 1.62 | 67900 | 65872 | 67900 | IR9-11 | 1400 | B/D | 1400 B/D | 48.29 | 1 | 1.93 | 0.497 | 1.93 | 0.497 | 0.887 | 0.76403 | 3364 | 14 | 3.7 | 1.0292 | 3.8
Melbourne AP | 10 | Melbourne FS | 37.82 | No | 1234 | 1 | 105 | IR9-11 | North IRL | 58 | 69.8327 | 87.5225 | 0.11 | 0.03 | 67995 | 65964 | 67995 | IR9-11 | 1400 | B/D | 1400 B/D | 48.29 | 1 | 1.93 | 0.497 | 1.93 | 0.497 | 0.887 | 0.021627 | 95 | 0 | 0.1 | 1.0292 | 0.1
Melbourne AP | 10 | Melbourne FS | 37.82 | No | 1234 | 1 | 105 | IR9-11 | North IRL | 133 | 306.1705 | 199.2022 | 0.26 | 0.07 | 68009 | 65977 | 68009 | IR9-11 | 1400 | B/D | 1400 B/D | 48.29 | 1 | 1.93 | 0.497 | 1.93 | 0.497 | 0.887 | 0.049224 | 217 | 1 | 0.2 | 1.0292 | 0.2
Melbourne AP | 10 | Melbourne FS | 37.82 | No | 1234 | 1 | 105 | IR9-11 | North IRL | 15098 | 701.6903 | 22624.3169 | 29.14 | 7.5 | 68010 | 65978 | 68010 | IR9-11 | 1400 | B/D | 1400 B/D | 48.29 | 1 | 1.93 | 0.497 | 1.93 | 0.497 | 0.887 | 5.5906 | 24614 | 105 | 27 | 1.0292 | 27.8
Melbourne AP | 10 | Melbourne FS | 37.82 | No | 1234 | 1 | 105 | IR9-11 | North IRL | 20406 | 976.1255 | 30578.3879 | 39.38 | 10.14 | 68083 | 66050 | 68083 | IR9-11 | 1400 | B/D | 1400 B/D | 48.29 | 1 | 1.93 | 0.497 | 1.93 | 0.497 | 0.887 | 7.5561 | 33268 | 142 | 36.5 | 1.0292 | 37.6
Patrick AFB | 25 | Patrick AFB | 27.62 | No | 1234 | 1 | 105 | IR9-11 | North IRL | 6055 | 560.0526 | 16438.0638 | 11.69 | 3.01 | 68183 | 66145 | 68183 | IR9-11 | 1400 | B/D | 1400 B/D | 46.66 | 1 | 1.93 | 0.497 | 1.93 | 0.497 | 0.887 | 3.867 | 16451 | 70 | 18 | 1.0292 | 18.5
Melbourne AP | 10 | Melbourne FS | 37.82 | No | 1234 | 1 | 105 | IR9-11 | North IRL | 29 | 53.7032 | 42.9842 | 0.06 | 0.01 | 68228 | 66188 | 68228 | IR9-11 | 1400 | B/D | 1400 B/D | 48.29 | 1 | 1.93 | 0.497 | 1.93 | 0.497 | 0.887 | 0.010622 | 47 | 0 | 0.1 | 1.0292 | 0.1
Melbourne AP | 10 | Melbourne FS | 37.82 | No | 1234 | 1 | 105 | IR9-11 | North IRL | 739 | 145.4129 | 1107.7345 | 1.43 | 0.37 | 68417 | 66363 | 68417 | IR9-11 | 1400 | B/D | 1400 B/D | 48.29 | 1 | 1.93 | 0.497 | 1.93 | 0.497 | 0.887 | 0.27373 | 1205 | 5 | 1.3 | 1.0292 | 1.3
Melbourne AP | 10 | Melbourne FS | 37.82 | No | 1234 | 1 | 105 | IR9-11 | North IRL | 4299 | 378.5974 | 6442.0854 | 8.3 | 2.14 | 68482 | 66421 | 68482 | IR9-11 | 1400 | B/D | 1400 B/D | 48.29 | 1 | 1.93 | 0.497 | 1.93 | 0.497 | 0.887 | 1.3273 | 5844 | 25 | 6.4 | 1.0292 | 6.6
Melbourne AP | 20 | Eau Gallie | 40.58 | No | 1234 | 1 | 105 | IR9-11 | North IRL | 335 | 91.1748 | 436.0379 | 0.65 | 0.17 | 68488 | 66426 | 68488 | IR9-11 | 1400 | B/D | 1400 B/D | 48.29 | 1 | 1.93 | 0.497 | 1.93 | 0.497 | 0.887 | 0.10775 | 474 | 2 | 0.5 | 1.0292 | 0.5
Melbourne AP | 20 | Eau Gallie | 40.58 | No | 1234 | 1 | 105 | IR9-11 | North IRL | 4842 | 394.5795 | 6302.0102 | 9.35 | 2.41 | 68542 | 66471 | 68542 | IR9-11 | 1400 | B/D | 1400 B/D | 48.29 | 1 | 1.93 | 0.497 | 1.93 | 0.497 | 0.887 | 1.5573 | 6856 | 29 | 7.5 | 1.0292 | 7.7
Melbourne AP | 26 | Melbourne NWSO | 43.45 | No | 1234 | 1 | 105 | IR9-11 | North IRL | 1023 | 135.9983 | 1161.2016 | 1.97 | 0.51 | 68638 | 66561 | 68638 | IR9-11 | 1400 | B/D | 1400 B/D | 48.29 | 1 | 1.93 | 0.497 | 1.93 | 0.497 | 0.887 | 0.28694 | 1263 | 5 | 1.4 | 1.0292 | 1.4
Melbourne AP | 10 | Melbourne FS | 37.82 | No | 1234 | 1 | 105 | IR9-11 | North IRL | 6056 | 492.3086 | 9075.4691 | 11.69 | 3.01 | 68671 | 66593 | 68671 | IR9-11 | 1400 | B/D | 1400 B/D | 48.29 | 1 | 1.93 | 0.497 | 1.93 | 0.497 | 0.887 | 2.1996 | 9684 | 41 | 10.6 | 1.0292 | 10.9
Melbourne AP | 10 | Melbourne FS | 37.82 | No | 1234 | 1 | 105 | IR9-11 | North IRL | 11662 | 775.7621 | 17475.1803 | 22.51 | 5.8 | 68729 | 66643 | 68729 | IR9-11 | 1400 | B/D | 1400 B/D | 48.29 | 1 | 1.93 | 0.497 | 1.93 | 0.497 | 0.887 | 4.2556 | 18737 | 80 | 20.5 | 1.0292 | 21.1
Melbourne AP | 10 | Melbourne FS | 37.82 | No | 1234 | 1 | 105 | IR9-11 | North IRL | 11 | 16.3275 | 16.3203 | 0.02 | 0.01 | 68730 | 66644 | 68730 | IR9-11 | 1400 | B/D | 1400 B/D | 48.29 | 1 | 1.93 | 0.497 | 1.93 | 0.497 | 0.887 | 0.0040328 | 18 | 0 | 0 | 1.0292 | 0
Melbourne AP | 10 | Melbourne FS | 37.82 | No | 1234 | 1 | 105 | IR9-11 | North IRL | 170 | 136.8161 | 254.6581 | 0.33 | 0.08 | 68736 | 66650 | 68736 | IR9-11 | 1400 | B/D | 1400 B/D | 48.29 | 1 | 1.93 | 0.497 | 1.93 | 0.497 | 0.887 | 0.062927 | 277 | 1 | 0.3 | 1.0292 | 0.3
Melbourne AP | 20 | Eau Gallie | 40.58 | No | 1234 | 1 | 105 | IR9-11 | North IRL | 899 | 209.0385 | 1169.8644 | 1.74 | 0.45 | 68737 | 66651 | 68737 | IR9-11 | 1400 | B/D | 1400 B/D | 48.29 | 1 | 1.93 | 0.497 | 1.93 | 0.497 | 0.887 | 0.28908 | 1273 | 5 | 1.4 | 1.0292 | 1.4
Melbourne AP | 20 | Eau Gallie | 40.58 | No | 1234 | 1 | 105 | IR9-11 | North IRL | 1017 | 148.4885 | 1323.7934 | 1.96 | 0.51 | 68782 | 66696 | 68782 | IR9-11 | 1400 | B/D | 1400 B/D | 48.29 | 1 | 1.93 | 0.497 | 1.93 | 0.497 | 0.887 | 0.32712 | 1440 | 6 | 1.6 | 1.0292 | 1.6
Melbourne AP | 10 | Melbourne FS | 37.82 | No | 1234 | 1 | 105 | IR9-11 | North IRL | 1981 | 211.8138 | 2968.6208 | 3.82 | 0.98 | 68791 | 66705 | 68791 | IR9-11 | 1400 | B/D | 1400 B/D | 48.29 | 1 | 1.93 | 0.497 | 1.93 | 0.497 | 0.887 | 0.73356 | 3230 | 14 | 3.5 | 1.0292 | 3.6
Melbourne AP | 20 | Eau Gallie | 40.58 | No | 1234 | 1 | 105 | IR9-11 | North IRL | 10785 | 542.6759 | 14038.3086 | 20.82 | 5.36 | 68802 | 66716 | 68802 | IR9-11 | 1400 | B/D | 1400 B/D | 48.29 | 1 | 1.93 | 0.497 | 1.93 | 0.497 | 0.887 | 3.4689 | 15273 | 65 | 16.7 | 1.0292 | 17.2
Melbourne AP | 10 | Melbourne FS | 37.82 | No | 1234 | 1 | 105 | IR9-11 | North IRL | 1347 | 183.4685 | 2018.394 | 2.6 | 0.67 | 68827 | 66741 | 68827 | IR9-11 | 1400 | B/D | 1400 B/D | 48.29 | 1 | 1.93 | 0.497 | 1.93 | 0.497 | 0.887 | 0.49875 | 2196 | 9 | 2.4 | 1.0292 | 2.5
Melbourne AP | 20 | Eau Gallie | 40.58 | No | 1234 | 1 | 105 | IR9-11 | North IRL | 1424 | 211.5054 | 1852.9582 | 2.75 | 0.71 | 68855 | 66767 | 68855 | IR9-11 | 1400 | B/D | 1400 B/D | 48.29 | 1 | 1.93 | 0.497 | 1.93 | 0.497 | 0.887 | 0.45787 | 2016 | 9 | 2.2 | 1.0292 | 2.3
Melbourne AP | 10 | Melbourne FS | 37.82 | No | 1234 | 1 | 105 | IR9-11 | North IRL | 9118 | 599.179 | 13662.8822 | 17.6 | 4.53 | 68913 | 66825 | 68913 | IR9-11 | 1400 | B/D | 1400 B/D | 48.29 | 1 | 1.93 | 0.497 | 1.93 | 0.497 | 0.887 | 0.66146 | 2912 | 12 | 3.2 | 1.0292 | 3.3
Melbourne AP | 10 | Melbourne FS | 37.82 | No | 1234 | 1 | 105 | IR9-11 | North IRL | 2191 | 299.5044 | 3283.2773 | 4.23 | 1.09 | 68925 | 66837 | 68925 | IR9-11 | 1400 | B/D | 1400 B/D | 48.29 | 1 | 1.93 | 0.497 | 1.93 | 0.497 | 0.887 | 0.789 | 3474 | 15 | 3.8 | 1.0292 | 3.9
Melbourne AP | 10 | Melbourne FS | 37.82 | No | 1234 | 1 | 105 | IR9-11 | North IRL | 1285 | 310.8969 | 1925.9898 | 2.48 | 0.64 | 68970 | 66878 | 68970 | IR9-11 | 1400 | B/D | 1400 B/D | 48.29 | 1 | 1.93 | 0.497 | 1.93 | 0.497 | 0.887 | 0.234 | 1030 | 4 | 1.1 | 1.0292 | 1.1
Melbourne AP | 10 | Melbourne FS | 37.82 | No | 1234 | 1 | 105 | IR9-11 | North IRL | 898 | 153.6473 | 1346.3738 | 1.73 | 0.45 | 69072 | 66976 | 69072 | IR9-11 | 1400 | B/D | 1400 B/D | 48.29 | 1 | 1.93 | 0.497 | 1.93 | 0.497 | 0.887 | 0.33269 | 1465 | 6 | 1.6 | 1.0292 | 1.6
Melbourne AP | 10 | Melbourne FS | 37.82 | No | 1234 | 1 | 105 | IR9-11 | North IRL | 444 | 168.7522 | 664.5369 | 0.86 | 0.22 | 69082 | 66986 | 69082 | IR9-11 | 1400 | B/D | 1400 B/D | 48.29 | 1 | 1.93 | 0.497 | 1.93 | 0.497 | 0.887 | 0.15812 | 696 | 3 | 0.8 | 1.0292 | 0.8
Melbourne AP | 10 | Melbourne FS | 37.82 | No | 1234 | 1 | 105 | IR9-11 | North IRL | 133 | 118.0835 | 198.6214 | 0.26 | 0.07 | 69121 | 67024 | 69121 | IR9-11 | 1400 | B/D | 1400 B/D | 48.29 | 1 | 1.93 | 0.497 | 1.93 | 0.497 | 0.887 | 0.04908 | 216 | 1 | 0.2 | 1.0292 | 0.2
Melbourne AP | 10 | Melbourne FS | 37.82 | No | 1234 | 1 | 105 | IR9-11 | North IRL | 5 | 12.8846 | 7.7436 | 0.01 | 0 | 69372 | 67261 | 69372 | IR9-11 | 1400 | B/D | 1400 B/D | 48.29 | 1 | 1.93 | 0.497 | 1.93 | 0.497 | 0.887 | 0.0019135 | 8 | 0 | 0 | 1.0292 | 0
Melbourne AP | 10 | Melbourne FS | 37.82 | No | 1234 | 1 | 105 | IR9-11 | North IRL | 65 | 126.526 | 97.5122 | 0.13 | 0.03 | 69373 | 67262 | 69373 | IR9-11 | 1400 | B/D | 1400 B/D | 48.29 | 1 | 1.93 | 0.497 | 1.93 | 0.497 | 0.887 | 0.024096 | 106 | 0 | 0.1 | 1.0292 | 0.1
Melbourne AP | 20 | Eau Gallie | 40.58 | No | 1234 | 1 | 105 | IR9-11 | North IRL | 37 | 34.1344 | 47.9024 | 0.07 | 0.02 | 69452 | 67336 | 69452 | IR9-11 | 1400 | B/D | 1400 B/D | 48.29 | 1 | 1.93 | 0.497 | 1.93 | 0.497 | 0.887 | 0.011837 | 52 | 0 | 0.1 | 1.0292 | 0.1
Melbourne AP | 10 | Melbourne FS | 37.82 | No | 1234 | 1 | 105 | IR9-11 | North IRL | 4209 | 406.6295 | 6307.911 | 8.12 | 2.09 | 69478 | 67359 | 69478 | IR9-11 | 1400 | B/D | 1400 B/D | 48.29 | 1 | 1.93 | 0.497 | 1.93 | 0.497 | 0.887 | 1.4988 | 6599 | 28 | 7.2 | 1.0292 | 7.4
Melbourne AP | 10 | Melbourne FS | 37.82 | No | 1234 | 1 | 105 | IR9-11 | North IRL | 2771 | 259.4249 | 4152.096 | 5.35 | 1.38 | 69537 | 67414 | 69537 | IR9-11 | 1400 | B/D | 1400 B/D | 48.29 | 1 | 1.93 | 0.497 | 1.93 | 0.497 | 0.887 | 1.026 | 4517 | 19 | 5 | 1.0292 | 5.1
Melbourne AP | 10 | Melbourne FS | 37.82 | No | 1234 | 1 | 105 | IR9-11 | North IRL | 2833 | 260.1994 | 4245.3251 | 5.47 | 1.41 | 69571 | 67446 | 69571 | IR9-11 | 1400 | B/D | 1400 B/D | 48.29 | 1 | 1.93 | 0.497 | 1.93 | 0.497 | 0.887 | 0.083482 | 368 | 2 | 0.4 | 1.0292 | 0.4
Melbourne AP | 20 | Eau Gallie | 40.58 | No | 1234 | 1 | 105 | IR9-11 | North IRL | 170 | 96.0614 | 221.8222 | 0.33 | 0.08 | 69586 | 67459 | 69586 | IR9-11 | 1400 | B/D | 1400 B/D | 48.29 | 1 | 1.93 | 0.497 | 1.93 | 0.497 | 0.887 | 0.054813 | 241 | 1 | 0.3 | 1.0292 | 0.3
Melbourne AP | 10 | Melbourne FS | 37.82 | No | 1234 | 1 | 105 | IR9-11 | North IRL | 13690 | 583.1393 | 20513.9445 | 26.42 | 6.8 | 69812 | 67659 | 69812 | IR9-11 | 1400 | B/D | 1400 B/D | 48.29 | 1 | 1.93 | 0.497 | 1.93 | 0.497 | 0.887 | 3.5467 | 15616 | 66 | 17.1 | 1.0292 | 17.6
Melbourne AP | 10 | Melbourne FS | 37.82 | No | 1234 | 1 | 105 | IR9-11 | North IRL | 1652 | 264.3127 | 2475.1737 | 3.19 | 0.82 | 69845 | 67689 | 69845 | IR9-11 | 1400 | B/D | 1400 B/D | 48.29 | 1 | 1.93 | 0.497 | 1.93 | 0.497 | 0.887 | 0.61163 | 2693 | 11 | 3 | 1.0292 | 3.1
Melbourne AP | 20 | Eau Gallie | 40.58 | No | 1234 | 1 | 105 | IR9-11 | North IRL | 246 | 88.6111 | 320.7619 | 0.47 | 0.12 | 69980 | 67821 | 69980 | IR9-11 | 1400 | B/D | 1400 B/D | 48.29 | 1 | 1.93 | 0.497 | 1.93 | 0.497 | 0.887 | 0.079262 | 349 | 1 | 0.4 | 1.0292 | 0.4
Melbourne AP | 20 | Eau Gallie | 40.58 | No | 1234 | 1 | 105 | IR9-11 | North IRL | 1246 | 369.0217 | 1621.9706 | 2.4 | 0.62 | 69984 | 67825 | 69984 | IR9-11 | 1400 | B/D | 1400 B/D | 48.29 | 1 | 1.93 | 0.497 | 1.93 | 0.497 | 0.887 | 0.4008 | 1765 | 8 | 1.9 | 1.0292 | 2
Melbourne AP | 10 | Melbourne FS | 37.82 | No | 1234 | 1 | 105 | IR9-11 | North IRL | 13 | 25.721 | 19.4592 | 0.03 | 0.01 | 69989 | 67830 | 69989 | IR9-11 | 1400 | B/D | 1400 B/D | 48.29 | 1 | 1.93 | 0.497 | 1.93 | 0.497 | 0.887 | 0.0048084 | 21 | 0 | 0 | 1.0292 | 0
Melbourne AP | 10 | Melbourne FS | 37.82 | No | 1234 | 1 | 105 | IR9-11 | North IRL | 91 | 127.9785 | 136.41 | 0.18 | 0.05 | 70014 | 67855 | 70014 | IR9-11 | 1400 | B/D | 1400 B/D | 48.29 | 1 | 1.93 | 0.497 | 1.93 | 0.497 | 0.887 | 0.033708 | 148 | 1 | 0.2 | 1.0292 | 0.2
Melbourne AP | 20 | Eau Gallie | 40.58 | No | 1234 | 1 | 105 | IR9-11 | North IRL | 508 | 132.7021 | 661.3331 | 0.98 | 0.25 | 70081 | 67919 | 70081 | IR9-11 | 1400 | B/D | 1400 B/D | 48.29 | 1 | 1.93 | 0.497 | 1.93 | 0.497 | 0.887 | 0.16342 | 720 | 3 | 0.8 | 1.0292 | 0.8
Melbourne AP | 10 | Melbourne FS | 37.82 | No | 1234 | 1 | 105 | IR9-11 | North IRL | 2116 | 263.5065 | 3171.5729 | 4.08 | 1.05 | 70118 | 67955 | 70118 | IR9-11 | 1400 | B/D | 1400 B/D | 48.29 | 1 | 1.93 | 0.497 | 1.93 | 0.497 | 0.887 | 0.78345 | 3449 | 15 | 3.8 | 1.0292 | 3.9
Melbourne AP | 10 | Melbourne FS | 37.82 | No | 1234 | 1 | 105 | IR9-11 | North IRL | 13687 | 778.0221 | 20509.2555 | 26.42 | 6.8 | 70119 | 67956 | 70119 | IR9-11 | 1400 | B/D | 1400 B/D | 48.29 | 1 | 1.93 | 0.497 | 1.93 | 0.497 | 0.887 | 5.0658 | 22304 | 95 | 24.4 | 1.0292 | 25.1
Melbourne AP | 20 | Eau Gallie | 40.58 | No | 1234 | 1 | 105 | IR9-11 | North IRL | 1736 | 263.8736 | 2260.0823 | 3.35 | 0.86 | 70144 | 67981 | 70144 | IR9-11 | 1400 | B/D | 1400 B/D | 48.29 | 1 | 1.93 | 0.497 | 1.93 | 0.497 | 0.887 | 0.55848 | 2459 | 10 | 2.7 | 1.0292 | 2.8
Melbourne AP | 20 | Eau Gallie | 40.58 | No | 1234 | 1 | 105 | IR9-11 | North IRL | 224 | 120.0291 | 292.1932 | 0.43 | 0.11 | 70188 | 68024 | 70188 | IR9-11 | 1400 | B/D | 1400 B/D | 48.29 | 1 | 1.93 | 0.497 | 1.93 | 0.497 | 0.887 | 0.072202 | 318 | 1 | 0.3 | 1.0292 | 0.3
Melbourne AP | 10 | Melbourne FS | 37.82 | No | 1234 | 1 | 105 | IR9-11 | North IRL | 34262 | 1498.5403 | 51341.6784 | 66.13 | 17.03 | 70209 | 68045 | 70209 | IR9-11 | 1400 | B/D | 1400 B/D | 48.29 | 1 | 1.93 | 0.497 | 1.93 | 0.497 | 0.887 | 12.6868 | 55858 | 238 | 61.2 | 1.0292 | 63
Melbourne AP | 10 | Melbourne FS | 37.82 | No | 1234 | 1 | 105 | IR9-11 | North IRL | 1857 | 463.6089 | 2782.9066 | 3.58 | 0.92 | 70315 | 68149 | 70315 | IR9-11 | 1400 | B/D | 1400 B/D | 48.29 | 1 | 1.93 | 0.497 | 1.93 | 0.497 | 0.887 | 0.68767 | 3028 | 13 | 3.3 | 1.0292 | 3.4
Melbourne AP | 10 | Melbourne FS | 37.82 | No | 1234 | 1 | 105 | IR9-11 | North IRL | 10697 | 534.6611 | 16029.335 | 20.65 | 5.32 | 70565 | 68392 | 70565 | IR9-11 | 1400 | B/D | 1400 B/D | 48.29 | 1 | 1.93 | 0.497 | 1.93 | 0.497 | 0.887 | 3.9609 | 17439 | 74 | 19.1 | 1.0292 | 19.7
Melbourne AP | 10 | Melbourne FS | 37.82 | No | 1234 | 1 | 105 | IR9-11 | North IRL | 3187 | 372.7252 | 4775.138 | 6.15 | 1.58 | 70618 | 68442 | 70618 | IR9-11 | 1400 | B/D | 1400 B/D | 48.29 | 1 | 1.93 | 0.497 | 1.93 | 0.497 | 0.887 | 1.18 | 5195 | 22 | 5.7 | 1.0292 | 5.9
Melbourne AP | 10 | Melbourne FS | 37.82 | No | 1234 | 1 | 105 | IR9-11 | North IRL | 1611 | 506.5526 | 2413.9103 | 3.11 | 0.8 | 70638 | 68461 | 70638 | IR9-11 | 1400 | B/D | 1400 B/D | 48.29 | 1 | 1.93 | 0.497 | 1.93 | 0.497 | 0.887 | 0.59649 | 2626 | 11 | 2.9 | 1.0292 | 3
Melbourne AP | 10 | Melbourne FS | 37.82 | No | 1234 | 1 | 105 | IR9-11 | North IRL | 4219 | 458.1292 | 6322.2852 | 8.14 | 2.1 | 70661 | 68484 | 70661 | IR9-11 | 1400 | B/D | 1400 B/D | 48.29 | 1 | 1.93 | 0.497 | 1.93 | 0.497 | 0.887 | 1.5623 | 6878 | 29 | 7.5 | 1.0292 | 7.7
Melbourne AP | 10 | Melbourne FS | 37.82 | No | 1234 | 1 | 105 | IR9-11 | North IRL | 150 | 71.8045 | 225.2273 | 0.29 | 0.07 | 70732 | 68553 | 70732 | IR9-11 | 1400 | B/D | 1400 B/D | 48.29 | 1 | 1.93 | 0.497 | 1.93 | 0.497 | 0.887 | 0.055655 | 245 | 1 | 0.3 | 1.0292 | 0.3
Melbourne AP | 20 | Eau Gallie | 40.58 | No | 1234 | 1 | 105 | IR9-11 | North IRL | 5316 | 381.7037 | 6919.7674 | 10.26 | 2.64 | 70750 | 68567 | 70750 | IR9-11 | 1400 | B/D | 1400 B/D | 48.29 | 1 | 1.93 | 0.497 | 1.93 | 0.497 | 0.887 | 1.7099 | 7528 | 32 | 8.2 | 1.0292 | 8.4
Melbourne AP | 20 | Eau Gallie | 40.58 | No | 1234 | 1 | 105 | IR9-11 | North IRL | 7441 | 557.4396 | 9685.6003 | 14.36 | 3.7 | 70772 | 68586 | 70772 | IR9-11 | 1400 | B/D | 1400 B/D | 48.29 | 1 | 1.93 | 0.497 | 1.93 | 0.497 | 0.887 | 2.3934 | 10538 | 45 | 11.5 | 1.0292 | 11.8
Melbourne AP | 20 | Eau Gallie | 40.58 | No | 1234 | 1 | 105 | IR9-11 | North IRL | 9 | 19.2849 | 11.3119 | 0.02 | 0 | 70785 | 68598 | 70785 | IR9-11 | 1400 | B/D | 1400 B/D | 48.29 | 1 | 1.93 | 0.497 | 1.93 | 0.497 | 0.887 | 0.0027952 | 12 | 0 | 0 | 1.0292 | 0
Melbourne AP | 10 | Melbourne FS | 37.82 | No | 1234 | 1 | 105 | IR9-11 | North IRL | 6873 | 1045.2642 | 10299.8858 | 13.26 | 3.42 | 70800 | 68613 | 70800 | IR9-11 | 1400 | B/D | 1400 B/D | 48.29 | 1 | 1.93 | 0.497 | 1.93 | 0.497 | 0.887 | 2.5451 | 11206 | 48 | 12.3 | 1.0292 | 12.7
Melbourne AP | 10 | Melbourne FS | 37.82 | No | 1234 | 1 | 105 | IR9-11 | North IRL | 676 | 258.4088 | 1013.2799 | 1.3 | 0.34 | 70818 | 68631 | 70818 | IR9-11 | 1400 | B/D | 1400 B/D | 48.29 | 1 | 1.93 | 0.497 | 1.93 | 0.497 | 0.887 | 0.25039 | 1102 | 5 | 1.2 | 1.0292 | 1.2