## WELL LOC.
Hendry Creek |  |  | Gordon River
Well ID | Latitude | Longitude | Well ID | Latitude | Longitude
MW-HC1A | 26.5403 | -81.8718 | Anthony Park | 26.1555 | -81.7871
MW-HC1B | 26.5434 | -81.8602 | MW-2 | 26.1758 | -81.7867
MW-HC2 | 26.5171 | -81.8734 | MW-4 | 26.1929 | -81.7907
MW-HC3 | 26.4951 | -81.8949 | MW-5 | 26.1851 | -81.7961
MW-HC4A | 26.5226 | -81.8698 | MWC-120091 | 26.1668 | -81.792
MW-HC4B | 26.5155 | -81.8617 | MW-GR1 | 26.2157 | -81.7831
MW-HC5 | 26.5327 | -83.8916 | MW-GR2 | 26.2007 | -81.7928
MW-HC6 | 26.4955 | -81.8664 | MW-GR3 | 26.1866 | -81.7753
Imperial River |  |  | Lake Trafford
Well ID | Latitude | Longitude | Well ID | Latitude | Longitude
254725 | 26.3488 | -81.7655 | C-1078 | 26.4331 | -81.4519
364725 | 26.335 | -81.7604 | C-532 | 26.4921 | -81.4598
MW-IR11 | 26.3462 | -81.7307 | MW-LT1 | 26.4394 | -81.4895
MW-IR12 | 26.3279 | -81.7468 | MW-LT2 | 26.4457 | -81.5171
MW-IR5 | 26.3367 | -81.7606 | MW-LT3 | 26.4505 | -81.4896
MW-IR6 | 26.3388 | -81.7687
MW-IR7 | 26.3515 | -81.7509
MW-IR8 | 26.3562 | -81.7674
MW-IR9 | 26.3606 | -81.7548

## GROUNDWATER PARAMETERS
Basin | Well ID | Sample Date | Depth to Water | pH | Temperature | Specific Conductivity | Dissolved Oxygen | Turbidity | Oxidation Reduction Potential
|  |  | ft | Standard Units | Degrees Centigrade | Micro Siemens/Cm | % | NTU | Millivolts
Hendry Creek | MW-HC1A | 1st qtr. 2014 | 5.81 | 7.04 | 21.8 | 779 | 12.5 | 0.66 | 37.4
|  | 2nd qtr. 2014 | 5 | 6.95 | 30.5 | 828 | 3.1 | 2.39 | -53
|  | 3rd qtr. 2014 | 5.45 | 6.31 | 28.6 | 1167 | 15.5 | 0.9 | -188
|  | 4th qtr. 2014 | 6.3 | 6.99 | 22.7 | 2518 | 11.5 |  | -174.4
| MW-HC1B | 1st qtr. 2014 | 4.82 | 6.89 | 23.8 | 912 | 3.9 | 1.04 | -72.1
|  | 2nd qtr. 2014 | 3 | 6.98 | 27.5 | 1192 | 2.3 | 3.71 | -87
|  | 3rd qtr. 2014 | 3.55 | 6.26 | 28.7 | 1034 | 5.8 | 3.7 | -161
|  | 4th qtr. 2014 | 5.1 | 6.98 | 22.4 | 2416 | 11.1 |  | -183.3
| MW-HC2 | 1st qtr. 2014 | 2.88 | 7 | 19.9 | 1118 | 24.5 | 0.5 | 105.7
|  | 2nd qtr. 2014 | 2 | 6.88 | 28.3 | 1125 | 5.3 | 1.46 | -46
|  | 3rd qtr. 2014 | 2.3 | 6.16 | 28.7 | 1170 | 6.7 | 1.3 | -225
|  | 4th qtr. 2014 | 3.3 | 6.99 | 22.6 | 1066 | 12.6 |  | -197
| MW-HC3 | 1st qtr. 2014 | 2.09 | 7.72 | 23.8 | 1442 | 10.7 | 24.9 | -34.3
|  | 2nd qtr. 2014 | 1.5 | 6.92 | 26.9 | 1481 | 32.7 | 23.1 | -217
|  | 3rd qtr. 2014 | 1.75 | 6.29 | 25.3 | 1428 | 10.7 | 7.8 | -233
|  | 4th qtr. 2014 | 2.6 | 6.95 | 21.9 | 1493 | 22.3 |  | -193
| MW-HC4A | 1st qtr. 2014 | 5.99 | 6.99 | 20.5 | 796 | 19.2 | 10.5 | 91.6
|  | 2nd qtr. 2014 | 3 | 7.14 | 29.1 | 1053 | 12.1 | 13.4 | -27
|  | 3rd qtr. 2014 | 5.74 | 6.05 | 28.7 | 851 | 11.2 | 3.6 | -214
|  | 4th qtr. 2014 | 6.55 | 6.95 | 21.1 | 935 | 12.6 |  | -160
| MW-HC4B | 1st qtr. 2014 | 4.51 | 7.18 | 15.1 | 1080 | 21.1 | 0.93 | 55.9
|  | 2nd qtr. 2014 | 3.63 | 6.9 | 27.2 | 1361 | 9.4 | 2.53 | -91
|  | 3rd qtr. 2014 | 4.45 | 6.28 | 27.8 | 1527 | 8.1 | 0.9 | -208
|  | 4th qtr. 2014 | Destroyed
| MW-HC5 | 1st qtr. 2014 | 2.17 | 7.01 | 23.4 | 1313 | 9.6 | 3.09 | -55.2
|  | 2nd qtr. 2014 | 3 | 7.27 | 29.4 | 1347 | 3.5 | 2.31 | -103
|  | 3rd qtr. 2014 | 1.67 | 6.28 | 28.2 | 1293 | 6.1 | 0.8 | -224
|  | 4th qtr. 2014 | 3.5 | 7.06 | 23.3 | 1430 | 11.8 |  | -195
| MW-HC6 | 1st qtr. 2014 | 1.88 | 6.76 | 16.9 | 3342 | 7.9 | 0.46 | -10.5
|  | 2nd qtr. 2014 | 1.5 | 7.05 | 26.4 | 3401 | 3.8 | 20 | -90
|  | 3rd qtr. 2014 | 1.87 | 6.44 | 26.3 | 3362 | 6.4 | 1.2 | -210
|  | 4th qtr. 2014 | 2.3 | 6.84 | 21.8 | 3858 | 2.6 |  | -215.2
Basin | Well ID | Sample Date | Depth to Water | pH | Temperature | Specific Conductivity | Dissolved Oxygen | Turbidity | Oxidation Reduction Potential
Imperial River | MW-IR5 | 1st qtr. 2014 | 8.38 | 7.32 | 26.1 | 431 | 4.5 | 0.47 | 43.5
|  | 2nd qtr. 2014 | 7 | 7.24 | 28.7 | 570 | 9.6 | 3 | 2.9
|  | 3rd qtr. 2014 | 5.58 | 7.23 | 28.6 | 506 |  | 0.33
|  | 4th qtr. 2014 | 8.55 | 7.34 | 23.2 | 470 | 22.9 | 0.94 | 50
| MW-IR6 | 1st qtr. 2014 | 7.54 | 6.99 | 25.9 | 590 | 9.7 | 13.1 | 41.8
|  | 2nd qtr. 2014 | 9 | 7.2 | 29.5 | 563 | 19.2 | 12.9
|  | 3rd qtr. 2014 | 5.12 | 7.41 | 26.1 | 591 | 24.7 | 4.8 | -190
|  | 4th qtr. 2014 | 8.28 | 7.14 | 22.3 | 561 | 19 | 12.5 | 51
| MW-IR7 | 1st qtr. 2014 | 6.03 | 6.91 | 24.3 | 690 | 7.4 | 0.5 | 125.9
|  | 2nd qtr. 2014 | 5.7 | 6.84 | 27.4 | 670 | 6.9 | 4.5 | 3.3
|  | 3rd qtr. 2014 | 1.95 | 6.88 | 27.4 | 607 |  | 1.39
|  | 4th qtr. 2014 | 5.66 | 7 | 21.01 | 513 | 26.6 | 2.03 | 76
| MW-IR8 | 1st qtr. 2014 | 6.1 | 6.79 | 24.3 | 702 | 5.8 | 10.7 | -44
|  | 2nd qtr. 2014 | 5.65 | 6.93 | 27 | 719 | 8 | 8.54 | -74
|  | 3rd qtr. 2014 | 3.79 | 6.69 | 26.1 | 638 |  | 6.67
|  | 4th qtr. 2014 | 5.45 | 6.78 | 24.5 | 637 | 5.6 | 11.7
| MW-IR9 | 1st qtr. 2014 | 5.63 | 6.87 | 25 | 475.5 | 22.1 | 0.69 | 11
|  | 2nd qtr. 2014 | 4.5 | 6.86 | 29.2 | 523 | 6.9 | 1.02 | 6.8
|  | 3rd qtr. 2014 | 5.49 | 6.86 | 28.1 | 522 |  | 0.67
|  | 4th qtr. 2014 | 4.33 | 7.07 | 24 | 488 | 13.7 | 1.3
| MW-IR11 | 1st qtr. 2014 | 8.47 | 6.9 | 22.2 | 463 | 12.4 | 3.35 | 0
|  | 2nd qtr. 2014 | 2 | 7.2 | 26.5 | 528 | 20.9 |  | -53
|  | 3rd qtr. 2014 | 2.5 | 6.66 | 26.1 | 578 |  | 2.64
|  | 4th qtr. 2014 | 4.21 | 6.81 | 22.9 | 540 | 11.9 | 6.15
| MW-IR12 | 1st qtr. 2014 | 7 | 6.75 | 23.9 | 612 | 4.7 | 0.42 | 114
|  | 2nd qtr. 2014 | Destroyed
3rd qtr. 2014
4th qtr. 2014
| 254725 | 1st qtr. 2014 | 8.87 | 6.8 | 24.5 | 737 | 3.6 | 1.25 | -92
|  | 2nd qtr. 2014 |  | 6.96 | 26.9 | 936 | 16.1 | 1.79 | -61
|  | 3rd qtr. 2014 | 6.28 | 7.34 | 26.6 | 863 | 27 | 0.91 | -229
|  | 4th qtr. 2014 | 8.75 | 6.88 | 23.4 | 756 | 2.6 | 2.06 | 38
| 364725 | 1st qtr. 2014 | 11.8 | 7.34 | 25.9 | 333 | 12.8 | 3.58 | -49
|  | 2nd qtr. 2014 | 5 | 7.47 | 27.9 | 323 | 22.9 | 1.29 | 6.1
|  | 3rd qtr. 2014 | 8.5 | 7.56 | 28.2 | 151.1 |  | 19.6
|  | 4th qtr. 2014 | 14.21 | 7.55 | 24.6 | 267 | 21.2 | 10 | 48
| HR-3R | New well
|  | 4th qtr. 2014 | 8.52 | 6.87 | 23.9 | 937 | 6.7 | 0.55 | 63
Basin | Well ID | Sample Date | Depth to Water | pH | Temperature | Specific Conductivity | Dissolved Oxygen | Turbidity | Oxidation Reduction Potential
Gordon River | MW-GR1 | 1st qtr. 2014 | 4.55 | 7.13 | 24.9 | 492 | 2.3 | 2.02 | -99.5
|  | 2nd qtr. 2014 | 3.5 | 7.24 | 28 | 537 | 31 | 0.94
|  | 3rd qtr. 2014 | 1.22 | 6.97 | 26 | 633 | 13 | 0.97 | 34.8
|  | 4th qtr. 2014 | 3.6 | 7.15 | 21.9 | 535 | 15.6 | 0.72 | 36.5
| MW-GR2 | 1st qtr. 2014 | 4.6 | 6.91 | 22.5 | 379 | 2 | 0.9 | -124
|  | 2nd qtr. 2014 | 3 | 7.06 | 29.7 | 334 | 13.4 | 1.54
|  | 3rd qtr. 2014 | 1 | 6.8 | 25.8 | 429 | 9.5 | 2.89 | -38.2
|  | 4th qtr. 2014 | 3.8 | 6.84 | 22.5 | 488 | 26.6 | 3.39 | -44
| MW-GR3 | 1st qtr. 2014 | 3 | 6.99 | 27 | 648 | 1.3 | 3.37 | -167
|  | 2nd qtr. 2014 | 1.5 | 7.26 | 31.5 | 641 | 9.1 | 10.7
|  | 3rd qtr. 2014 | 1.5 | 7.17 | 27.4 | 688 | 19.3 | 2.74 | -102.8
|  | 4th qtr. 2014 | 3.11 | 7.1 | 22.9 | 677 | 14.5 | 1.93 | 48.9
| MW-2 | 1st qtr. 2014 | 4.5 | 7.03 | 22.2 | 729 | 1.2 | 2.16 | -172
|  | 2nd qtr. 2014 | 6 | 7.15 | 26.5 | 667 | 17.7 | 6.55
|  | 3rd qtr. 2014 | 2.69 | 7 | 25.1 | 651 | 17.8 | 1.13 | -148
|  | 4th qtr. 2014 | 3.83 | 7.16 | 18.7 | 762 | 17.1 | 3.66 | -2.2
1st qtr. 2014
| MW-GR4 | 2nd qtr. 2014 | 7 | 7.13 | 26.8 | 962 | 10 | 8.51
|  | 3rd qtr. 2014 | 2.25 | 6.86 | 25.7 | 714 | 4 | 17.1 | -117
|  | 4th qtr. 2014 | 5.43 | 6.9 | 23.9 | 887 | 7 | 16.3 | -89.3
| MW-4 | 1st qtr. 2014 | 4 | 6.66 | 23.4 | 1710 | 17.1 | 4.97 | -37.9
|  | 2nd qtr. 2014 | 4 | 6.94 | 26 | 1685 | 19.5 | 2.23
|  | 3rd qtr. 2014 | 2.73 | 6.75 | 26.9 | 1582 | 1.5 | 1.49 | -81.3
|  | 4th qtr. 2014 | 3.98 | 6.79 | 22.9 | 1539 | 12.7 | 0.63 | 70.1
| MW-5 | 1st qtr. 2014 | 7.5 | 6.69 | 23 | 982 | 2.3 | 0.37 | -209
|  | 2nd qtr. 2014 | 8 | 7.26 | 28.3 | 940 | 8.7 | 0.21
|  | 3rd qtr. 2014 | 5.71 | 6.49 | 29.1 | 953 | 7.2 | 0.3 | -177
|  | 4th qtr. 2014 | 6.9 | 7.1 | 23.8 | 966 | 19.8 | 0.64 | 38.1
| MWC-120091 | 1st qtr. 2014 | 8.5 | 6.13 | 24.9 | 768 | 3.4 | 9.58 | -126
|  | 2nd qtr. 2014 | 10 | 6.49 | 27.4 | 1084 | 11.1 | 7.36
|  | 3rd qtr. 2014 | 7.46 | 6.44 | 26.1 | 1000 | 19.1 | 5.98 | -6.7
|  | 4th qtr. 2014 | 8.12 | 6.93 | 20.9 | 1890 | 15.2 | 8.13 | -40.9
| ANTHONY PARK | 1st qtr. 2014 | 6 | 7.1 | 24.5 | 5770 | 0.7 | 9.29 | -256
|  | 2nd qtr. 2014 | 9 | 7.21 | 27.3 | 1848 | 15.6 | 6.33
|  | 3rd qtr. 2014 | 6.07 | 7.07 | 27.3 | 1160 | 9.6 | 14.2 | 18.5
|  | 4th qtr. 2014 | 6.75 | 7.2 | 20.3 | 4768 | 4.2 | 7.87 | -227
Basin | Well ID | Sample Date | Depth to Water | pH | Temperature | Specific Conductivity | Dissolved Oxygen | Turbidity | Oxidation Reduction Potential
Lake Trafford | C-532 | 1st qtr. 2014 | 4.5 | 5.98 | 21 | 238 | 3.7 | 1.86 | -63
|  | 2nd qtr. 2014 | 2.5 | 6.55 | 27.4 | 415 | 10.7 |  | -144
|  | 3rd qtr. 2014 | 5.2 | 6.52 | 27.4 | 368.8 |  | 0.43
|  | 4th qtr. 2014 | 7.98 | 5.86 | 23 | 210 | 12.9 | 2.42 | -18
| C-1078 | 1st qtr. 2014 | 11.35 | 6.11 | 19.5 | 193 | 13.8 | 6.35 | -24
|  | 2nd qtr. 2014 | 10 | 6.47 | 27.8 | 206 | 10.7 |  | -68
|  | 3rd qtr. 2014 | 8.55 | 6.6 | 26.2 | 250.6 |  | 20
|  | 4th qtr. 2014 | 15.9 | 6.28 | 25.8 | 257 | 5.6 | 17.7 | -22
| MW-LT1 | 1st qtr. 2014 | 2.48 | 6.82 | 17 | 1030 | 8.3 | 1.2 | -73
|  | 2nd qtr. 2014 | 2 | 6.85 | 24.8 | 1060 | 6.7 |  | -44
|  | 3rd qtr. 2014 | 1 | 6.71 | 25.6 | 928 |  | 0.97
|  | 4th qtr. 2014 | 1.79 | 6.84 | 24.4 | 781 | 4.6 | 3.23 | -35
| MW-LT2 | 1st qtr. 2014 | 1.85 | 6.94 | 14.6 | 689 | 16.9 | 3.97 | -84
|  | 2nd qtr. 2014 | 2 | 7.17 | 25.7 | 431 | 4.7 |  | -85
|  | 3rd qtr. 2014 | 0.5 | 6.95 | 25.6 | 647 |  | 3.21
|  | 4th qtr. 2014 | 1.4 | 6.94 | 24.2 | 645 | 3.9 | 12 | -91
| MW-LT3 | 1st qtr. 2014 | 5.35 | 5.76 | 19.6 | 153 | 7.5 | 4.82 | -11.2
|  | 2nd qtr. 2014 | 2 | 5.37 | 25.9 | 126 | 13.5 |  | -143
|  | 3rd qtr. 2014 | 4.15 | 5.57 | 26.5 | 124.1 |  | 7.85
|  | 4th qtr. 2014 | 5.2 | 6.1 | 25 | 185 | 6.4 | 9.06 | -40

## ANALYTE DATA
Basin | Well ID | Sample Date | Boron ug/L | Lab Qual | Chloride mg Cl/L | Lab Qual | NH3 mg N/L | Lab Qual | NO2/NO3 mg N/L | Lab Qual | Potassium mg/L | Lab Qual | TKN mg N/L | Lab Qual | Sucralose ug/L | Lab Qual | Total P mg P/L | Lab Qual
GCTL |  |  | 1400 |  | 250 |  | 2.8 |  | 10 |  | NA |  | NA |  | NA |  | NA
Hendry Creek | MW-HC1A | 2014-03-26 | 28.9 |  | 67 |  | 0.54 |  | 0.005 | I | 1.5 |  | 0.86 |  | 0.41 |  | 0.013
|  | 2014-07-01 | 33.1 |  | 53 |  | 0.37 |  | 0.045 |  | 2.1 |  | 0.65 |  | 0.27 |  | 0.012
|  | 2014-10-07 | 41.9 |  | 34 |  | 0.28 |  | 0.56 |  | 2.4 |  | 0.66 |  | 0.035 | I | 0.01
|  | 2015-01-14 | 33.2 |  | 50 |  | 0.32 |  | 0.004 | U | 1.7 |  | 0.57 |  | 0.085 |  | 0.015
| MW-HC1B | 2014-03-26 | 74 |  | 92 |  | 0.31 |  | 0.004 | U | 6.5 |  | 0.75 |  | 0.28 |  | 0.019
|  | 2014-07-01 | 70.6 |  | 120 |  | 0.25 |  | 0.004 | U | 6.5 |  | 0.67 |  | 0.26 |  | 0.018
|  | 2014-10-07 | 75.6 |  | 130 |  | 0.26 |  | 0.004 | U | 6.4 |  | 0.76 |  | 0.16 | J | 0.02
|  | 2015-01-14 | 27.2 |  | 120 |  | 0.3 |  | 0.004 | U | 6.6 |  | 0.71 |  | 0.39 |  | 0.031
| MW-HC2 | 2014-03-26 | 143 |  | 110 |  | 4.4 |  | 0.013 |  | 9.7 |  | 4.8 |  | 7.1 |  | 0.016
|  | 2014-07-01 | 140 |  | 88 |  | 3.9 |  | 0.004 | U | 9.3 |  | 4 |  | 5.7 |  | 0.015
|  | 2014-10-07 | 139 |  | 97 |  | 3.5 |  | 0.009 | I | 8.8 |  | 3.7 |  | 3 |  | 0.013
|  | 2015-01-14 | 132 |  | 110 |  | 3.4 |  | 0.068 |  | 8.7 |  | 4 |  | 6.6 |  | 0.011
| MW-HC2 Duplicate | 2014-07-01 | 137 |  | 89 |  | 4.1 |  | 0.004 | U | 9.4 |  | 4 |  | 6 |  | 0.015
|  | 2015-01-14 | 134 |  | 110 |  | 3.5 |  | 0.067 |  | 9.1 |  | 3.8 |  | 6.4 |  | 0.011
| MW-HC3 | 2014-03-26 | 168 |  | 180 |  | 2.6 |  | 0.004 | U | 18.1 |  | 3.2 |  | 0.28 |  | 0.06
|  | 2014-07-02 | 153 |  | 170 |  | 2.2 |  | 0.004 | U | 17.4 |  | 2.8 |  | 0.16 | J | 0.058
|  | 2014-10-07 | 176 |  | 190 |  | 2.6 |  | 0.004 | U | 19.5 |  | 3.5 |  | 0.17 | J | 0.069
|  | 2015-01-14 | 168 |  | 190 |  | 2.8 |  | 0.006 | I | 19.6 |  | 3.4 |  | 0.54 |  | 0.055
| MW-HC4A | 2014-03-26 | 37.4 |  | 30 |  | 0.93 |  | 0.016 |  | 4.5 |  | 1.4 |  | 0.058 |  | 0.017
|  | 2014-07-01 | 47.9 |  | 29 |  | 0.46 |  | 0.21 |  | 4.2 |  | 0.99 |  | 0.01 | U | 0.015
|  | 2014-10-07 | 52.8 |  | 35 |  | 0.95 |  | 0.004 | U | 4.3 |  | 1.5 |  | 0.01 | UJ | 0.015
|  | 2015-01-14 | 43 |  | 35 |  | 0.96 |  | 0.004 | U | 4 |  | 1.5 |  | 0.019 | I | 0.024
| MW-HC4A Duplicate | 2014-10-07 | 48.7 |  | 35 |  | 0.95 |  | 0.004 | U | 4.2 |  | 1.6 |  | 0.01 | U | 0.016
| MW-HC4B | 2014-03-26 | 52.3 |  | 130 |  | 0.26 |  | 0.028 |  | 9.4 |  | 0.73 |  | 0.01 | U | 0.036
|  | 2014-07-01 | 57.7 |  | 200 |  | 0.27 |  | 0.23 |  | 9 |  | 0.68 |  | 0.01 | U | 0.031
|  | 2014-10-07 | 77.1 |  | 260 |  | 0.28 |  | 0.21 |  | 9.3 |  | 0.73 |  | 0.01 | UJ | 0.033
Abandoned
| MW-HC4B Duplicate | 2014-03-26 | 53.1 |  | 130 |  | 0.26 |  | 0.028 |  | 9.4 |  | 0.75 |  | 0.01 | U | 0.038
| MW-HC5 | 2014-03-26 | 84 |  | 200 |  | 0.16 |  | 0.004 | U | 7.2 |  | 0.73 |  | 0.01 | U | 0.014
|  | 2014-07-01 | 82.8 |  | 190 |  | 0.14 |  | 0.004 | U | 7.5 |  | 0.64 |  | 0.044 | I | 0.012
|  | 2014-10-07 | 86.6 |  | 210 |  | 0.15 |  | 0.004 | U | 7.4 |  | 0.62 |  | 0.014 | IJ | 0.012
|  | 2015-01-14 | 78.2 |  | 230 |  | 0.15 |  | 0.004 | U | 7.2 |  | 0.63 |  | 0.016 | I | 0.015
| MW-HC6 | 2014-03-26 | 248 |  | 740 |  | 0.57 |  | 0.004 | U | 17.9 |  | 1.2 |  | 0.16 |  | 0.016
|  | 2014-07-01 | 240 |  | 770 |  | 0.64 |  | 0.009 | I | 19.8 |  | 1.1 |  | 0.13 |  | 0.034
|  | 2014-10-07 | 241 |  | 860 |  | 0.64 |  | 0.004 | U | 21.5 |  | 1.1 |  | 0.088 | J | 0.015
|  | 2015-01-14 | 231 |  | 870 |  | 0.52 |  | 0.004 | U | 19.1 |  | 1.1 |  | 0.062 |  | 0.014
Imperial River | MW-IR5 | 2014-03-25 | 35.7 |  | 16 |  | 0.005 |  | 1.7 |  | 2.3 |  | 0.28 |  | 0.01 | U | 0.01
|  | 2014-07-02 | 45 |  | 22 |  | 0.002 | U | 1.7 |  | 2.6 |  | 0.24 |  | 0.01 | U | 0.008
|  | 2014-10-08 | 60 |  | 14 |  | 0.005 |  | 1.6 |  | 3.7 |  | 0.55 |  | 0.01 | U | 0.018
|  | 2015-01-14 | 40.7 |  | 17 |  | 0.002 | I | 0.51 |  | 2.7 |  | 0.21 |  | 0.01 | U | 0.011
| MW-IR6 | 2014-03-25 | 315 |  | 100 |  | 0.011 |  | 0.33 |  | 2.9 |  | 0.43 |  | 0.01 | U | 0.39
|  | 2014-07-02 | 378 |  | 98 |  | 0.006 |  | 0.072 |  | 3.5 |  | 0.21 |  | 0.01 | U | 0.26
|  | 2014-10-08 | 314 |  | 83 |  | 0.003 |  | 0.52 |  | 3.1 |  | 0.26 |  | 0.02 | U | 0.094
|  | 2015-01-14 | 338 |  | 110 |  | 0.003 | I | 0.67 |  | 3.8 |  | 0.29 |  | 0.01 | U | 0.25
| MW-IR-6 Duplicate | 2014-10-08 | 315 |  | 82 |  | 0.004 |  | 0.52 |  | 3.1 |  | 0.28 |  | 0.01 | U | 0.095
|  | 2015-01-14 | 357 |  | 110 |  | 0.002 | I | 0.66 |  | 4 |  | 0.29 |  | 0.01 | U | 0.25
| MW-IR7 | 2014-03-25 | 33.1 |  | 20 |  | 0.3 |  | 0.16 |  | 4.2 |  | 1 |  | 0.038 | I | 0.013
|  | 2014-07-01 | 47.2 |  | 19 |  | 0.29 |  | 0.63 |  | 5.5 |  | 1 |  | 0.14 |  | 0.017
|  | 2014-10-07 | 39.7 |  | 12 |  | 0.038 |  | 0.24 |  | 3.9 |  | 0.69 |  | 0.022 | IJ | 0.016
|  | 2015-01-14 | 25.8 |  | 7.9 | A | 0.033 |  | 1.7 |  | 1.8 |  | 0.69 |  | 0.01 | U | 0.021
| MW-IR8 | 2014-03-25 | 40.2 |  | 22 |  | 0.79 |  | 0.004 | U | 2.2 |  | 1.3 |  | 0.18 |  | 0.031
|  | 2014-07-02 | 39.3 |  | 21 |  | 0.72 |  | 0.004 | U | 1.9 |  | 1.3 |  | 0.11 |  | 0.028
|  | 2014-10-07 | 38.6 |  | 21 |  | 0.68 |  | 0.004 | U | 1.9 |  | 1.3 |  | 0.053 | J | 0.026
|  | 2015-01-12 | 35 |  | 21 |  | 0.61 |  | 0.004 | U | 1.8 |  | 1.2 |  | 0.11 |  | 0.028
| MW-IR9 | 2014-03-25 | 14.2 |  | 4.6 |  | 0.23 |  | 0.023 |  | 0.81 | I | 0.56 |  | 0.025 | I | 0.023
|  | 2014-07-01 | 15.4 |  | 1.8 |  | 0.026 |  | 0.16 |  | 0.4 | I | 0.28 |  | 0.01 | U | 0.01
|  | 2014-10-07 | 15.3 |  | 9.6 |  | 0.086 |  | 0.049 |  | 1.3 |  | 0.42 |  | 0.12 |  | 0.015
|  | 2015-01-12 | 13.4 |  | 9.1 |  | 0.16 |  | 0.004 | U | 0.89 | I | 0.44 |  | 0.055 |  | 0.015
| MW-IR11 | 2014-03-26 | 24.5 |  | 16 |  | 0.42 |  | 0.004 | U | 2.2 |  | 1.3 |  | 0.01 | U | 0.018
|  | 2014-07-01 | 27.8 |  | 17 |  | 0.45 |  | 0.004 | U | 2.2 |  | 1.2 |  | 0.02 | U | 0.014
|  | 2014-10-07 | 36.8 |  | 21 |  | 0.2 |  | 0.018 |  | 2.9 |  | 1.2 |  | 0.01 | U | 0.042
|  | 2015-01-12 | 27.6 |  | 21 |  | 0.29 |  | 0.004 | U | 2.3 |  | 1.2 |  | 0.01 | U | 0.032
| MW-IR12 | 2014-03-26 | 89 |  | 16 |  | 0.011 |  | 5 |  | 10.5 |  | 0.45 |  | 0.01 | U | 0.032
Abandoned
| 254725 | 2014-03-25 | 116 |  | 37 |  | 0.059 |  | 0.004 | U | 1.7 |  | 0.63 |  | 0.01 | U | 0.042
|  | 2014-07-01 | 125 |  | 80 |  | 0.21 |  | 0.004 | U | 1.9 |  | 0.73 |  | 0.02 | U | 0.03
|  | 2014-10-08 | 131 |  | 62 |  | 0.15 |  | 0.004 | U | 3.9 |  | 0.81 |  | 0.01 | UJ | 0.051
|  | 2015-01-14 | 183 |  | 78 |  | 0.13 |  | 0.004 | U | 2.7 |  | 0.79 |  | 0.01 | U | 0.045
| 364725 | 2014-03-25 | 6.8 | I | 1.6 |  | 0.003 | I | 0.074 | I | 0.51 | I | 0.17 | I | 0.01 | U | 0.025 | I
|  | 2014-07-02 | 6.1 | I | 2.2 |  | 0.004 | I | 0.9 |  | 0.59 | I | 0.15 | I | 0.01 | U | 0.021
|  | 2014-10-08 | 7.5 | I | 0.43 | I | 0.002 | U | 0.35 |  | 0.86 | I | 0.11 | I | 0.01 | U | 0.035
|  | 2015-01-14 | 7.4 | I | 1.2 |  | 0.002 | U | 0.35 |  | 0.67 | I | 0.08 | U | 0.01 | U | 0.03
| 364725 Dup | 2014-03-25
|  | 2014-07-02 | 6.1 | I | 2.3 |  | 0.003 | I | 0.9 |  | 0.6 | I | 0.14 | I | 0.01 | U | 0.02
|  | 2014-10-08 | 6.9 | I | 0.44 | I | 0.002 | U | 0.33 |  | 0.83 | I | 0.12 | I | 0.01 | U | 0.034
| HR3R | 2015-01-14 | 151 |  | 69 |  | 0.004 | I | 7.8 |  | 15.4 |  | 0.65 |  | 0.23 |  | 0.034
Gordon River | MW-GR1 | 2014-03-26 | 22.8 |  | 6.1 |  | 0.32 |  | 0.004 | U | 0.91 | I | 0.64 |  | 0.01 | U | 0.019
|  | 2014-07-01 | 25.9 |  | 3.4 |  | 0.031 |  | 0.054 |  | 0.92 | I | 0.31 |  | 0.031 | I | 0.01
|  | 2014-10-07 | 50.6 |  | 9.7 |  | 0.29 |  | 0.13 |  | 1.5 |  | 0.64 |  | 0.058 |  | 0.013
|  | 2015-01-14 | 41.1 |  | 10 |  | 0.31 |  | 0.007 | I | 1.3 |  | 0.51 |  | 0.045 | I | 0.014
| MW-GR2 | 2014-03-26 | 27.3 |  | 25 |  | 0.39 |  | 0.004 | U | 2.1 |  | 1.3 |  | 0.26 |  | 0.48
|  | 2014-07-01 | 33.9 |  | 21 |  | 0.21 |  | 0.006 | I | 3.7 |  | 0.91 |  | 0.12 |  | 0.3
|  | 2014-10-08 | 25.8 |  | 4.2 | A | 0.24 |  | 0.004 | U | 0.57 | I | 1.8 |  | 0.26 |  | 0.33
|  | 2015-01-14 | 15.6 |  | 8.7 | A | 0.39 |  | 0.004 | U | 1.2 |  | 1.4 |  | 0.084 |  | 0.39
| MW-GR3 | 2014-03-26 | 32.7 |  | 35 | A | 0.32 |  | 0.004 | U | 2.5 |  | 1.2 |  | 0.01 | U | 0.015
|  | 2014-07-01 | 36.9 |  | 38 |  | 0.27 |  | 0.009 | I | 2.4 |  | 0.97 |  | 0.02 | U | 0.019
|  | 2014-10-08 | 42.4 |  | 48 |  | 0.22 |  | 0.006 | I | 2.4 |  | 0.91 |  | 0.01 | U | 0.016
|  | 2015-01-14 | 35.1 |  | 41 |  | 0.23 |  | 0.007 | I | 2.3 |  | 0.97 |  | 0.01 | U | 0.015
| MW-GR4 | 2014-03-26
|  | 2014-07-01 | 42.3 |  | 38 |  | 1.1 |  | 0.004 | U | 10.1 |  | 1.8 |  | 0.02 | U | 0.12
|  | 2014-10-07 | 42 |  | 31 | A | 0.69 |  | 0.004 | U | 7.7 |  | 1.3 |  | 0.01 | UJ | 0.067
|  | 2015-01-14 | 37.4 |  | 33 |  | 0.63 |  | 0.004 | U | 9.2 |  | 1.2 |  | 0.01 | U | 0.06
| MW-2 | 2014-03-26 | 78 |  | 90 |  | 0.89 |  | 0.008 | I | 5.5 |  | 1.7 |  | 0.96 |  | 0.059
|  | 2014-07-02 | 76.7 |  | 86 |  | 0.75 |  | 0.004 | U |  |  | 1.4 |  | 0.78 | J | 0.048
|  | 2014-10-08 | 75.6 |  | 96 |  | 1.3 |  | 0.006 | I | 6.5 |  | 2 |  | 1 | J | 0.049
|  | 2015-01-15 | 71.6 |  | 78 |  | 1.1 |  | 0.004 | U | 5.8 |  | 1.7 |  | 0.67 |  | 0.059
| MW-2 Dup | 2014-03-26 | 77 |  | 92 |  | 0.9 |  | 0.004 | U | 5.5 |  | 1.7 |  | 0.73 |  | 0.06
| MW-4 | 2014-03-27 | 182 |  | 230 |  | 4.2 |  | 0.004 | U | 37.9 |  | 5.7 |  | 0.65 |  | 0.065
|  | 07//02/14 | 174 |  | 220 |  | 4.3 |  | 0.004 | I |  |  | 5.4 |  | 0.55 |  | 0.044
|  | 2014-10-07 | 164 |  | 220 |  | 4.1 |  | 0.004 | U | 37.8 |  | 5.1 |  | 0.3 | J | 0.048
|  | 2015-01-14 | 150 |  | 210 |  | 5 |  | 0.015 |  | 37.9 |  | 5.5 |  | 0.52 |  | 0.046
| MW-5 | 2014-03-26 | 143 |  | 140 |  | 0.66 |  | 0.004 | U | 6.6 |  | 1.3 |  | 2 |  | 0.051
|  | 2014-07-01 | 157 |  | 170 |  | 0.55 |  | 0.004 | U | 9.6 |  | 1.1 |  | 3.5 |  | 0.052
|  | 2014-10-07 | 139 |  | 180 |  | 0.46 |  | 0.004 | U | 10.4 |  | 1 |  | 2.2 |  | 0.042
|  | 2015-01-14 | 112 |  | 140 |  | 0.53 |  | 0.008 | I | 7.2 |  | 1 |  | 2.6 |  | 0.045
| MWC-120091 | 2014-03-26 | 159 |  | 140 |  | 0.08 |  | 0.71 |  | 16.1 |  | 1.1 |  | 1.5 |  | 0.31
|  | 2014-07-01 | 113 |  | 150 |  | 0.042 |  | 20 |  | 16.7 |  | 1.7 |  | 0.8 |  | 0.27
|  | 2014-10-07 | 136 |  | 160 |  | 0.068 |  | 15 |  | 30.5 |  | 1.6 |  | 0.62 | J | 0.26
|  | 2015-01-15 | 143 |  | 140 |  | 0.042 |  | 2.4 |  | 22.8 |  | 1.1 |  | 1.1 |  | 0.5
| MWC-120091 Duplicate | 2014-07-01 | 116 |  | 150 |  | 0.041 |  | 21 |  | 16.7 |  | 1.7 |  | 0.96 |  | 0.28
|  | 2014-10-07 | 138 |  | 160 |  | 0.071 |  | 17 |  | 30.8 |  | 1.8 |  | 0.66 | J | 0.25
|  | 2015-01-15 | 145 |  | 140 |  | 0.049 |  | 2.2 |  | 23 |  | 1.1 |  | 1.2 |  | 0.49
| ANTHONY PARK | 2014-03-26 | 295 |  | 1700 |  | 1.3 |  | 0.004 | U | 28.6 |  | 1.9 |  | 3.7 |  | 0.059
|  | 2014-07-01 | 205 |  | 330 |  | 0.63 |  | 0.012 |  | 30.7 |  | 1.4 |  | 1.2 |  | 0.078
|  | 2014-10-07 | 177 |  | 790 |  | 0.95 |  | 0.004 | U | 23.7 |  | 1.8 |  | 0.25 | J | 0.077
|  | 2015-01-15 | 245 |  | 1400 |  | 1.2 |  | 0.004 | U | 24.6 |  | 1.6 |  | 0.78 |  | 0.062
Lake Trafford | C-532 | 2014-03-26 | 18.1 |  | 10 | A | 0.34 |  | 0.004 | U | 0.49 | I | 1.7 |  | 0.01 | U | 0.71
|  | 2014-07-01 | 17.5 |  | 20 |  | 0.18 |  | 0.004 | U | 0.49 | I | 1.5 |  | 0.01 | U | 0.27
|  | 2014-10-07 | 23.3 |  | 9 |  | 0.22 |  | 0.004 | U | 0.68 | I | 2.1 |  | 0.01 | U | 0.36
|  | 2015-01-13 | 23.4 |  | 16 |  | 0.35 |  | 0.004 | U | 0.59 | I | 1.9 |  | 0.01 | U | 0.52
| C-1078 | 2014-03-26 | 18.8 |  | 6.7 |  | 0.39 |  | 0.004 | U | 0.3 | U | 1.3 |  | 0.01 | U | 0.17
|  | 2014-07-01 | 20.9 |  | 6 |  | 0.3 |  | 0.004 | U | 0.39 | I | 1.1 |  | 0.01 | U | 0.2
|  | 2014-10-07 | 28 |  | 25 |  | 0.26 |  | 0.007 | I | 0.79 | I | 1.1 |  | 0.01 | UJ | 1.6
|  | 2015-01-13 | 25.8 |  | 14 |  | 0.3 |  | 0.004 | U | 0.44 | I | 1.1 |  | 0.011 | I | 0.75
| MW-LT1 | 2014-03-26 | 30.8 |  | 86 |  | 0.39 |  | 0.004 | U | 3.2 |  | 0.99 |  | 0.01 | U | 0.16
|  | 2014-07-01 | 36.9 |  | 77 |  | 0.17 |  | 0.33 |  | 3.2 |  | 0.63 |  | 0.01 | U | 0.062
|  | 2014-10-07 | 40.3 |  | 44 |  | 0.29 |  | 0.004 | U | 3.1 |  | 0.78 |  | 0.01 | UJ | 0.17
|  | 2015-01-13 | 31.7 |  | 32 |  | 0.22 |  | 0.004 | U | 2.2 |  | 0.65 |  | 0.01 | U | 0.14
| MW-LT1 Dup | 2014-03-26 | 30.1 |  | 86 |  | 0.33 |  | 0.004 | U | 3 |  | 0.91 |  | 0.01 | U | 0.16
| MW-LT2 | 2014-03-26 | 81 |  | 29 |  | 0.35 |  | 0.004 | U | 3.6 |  | 1.2 |  | 0.01 | U | 0.053
|  | 2014-07-01 | 57.9 |  | 11 |  | 0.16 |  | 0.006 | I | 3.5 |  | 0.81 |  | 0.01 | U | 0.028
|  | 2014-10-07 | 65.3 |  | 33 |  | 0.56 |  | 0.004 | U | 5.4 |  | 1.8 |  | 0.01 | UJ | 0.13
|  | 2015-01-13 | 60.3 |  | 29 |  | 0.42 |  | 0.004 | U | 2.5 |  | 1.3 |  | 0.01 | U | 0.081
| MW-LT3 | 2014-03-26 | 23.3 |  | 17 |  | 0.24 |  | 0.004 | U | 2.8 |  | 0.98 |  | 0.01 | U | 0.022
|  | 2014-07-01 | 25 |  | 17 |  | 0.25 |  | 0.004 | U | 2.5 |  | 0.94 |  | 0.01 | U | 0.02
|  | 2014-10-07 | 30.6 |  | 16 |  | 0.22 |  | 0.004 | U | 2.7 |  | 1.1 |  | 0.01 | UJ | 0.022
|  | 2015-01-13 | 27.8 |  | 18 |  | 0.23 |  | 0.004 | U | 2.5 |  | 1.1 |  | 0.02 | U | 0.022

## TABLES FOR GRAPHS
Date | TKN | NH3 | blank1 | blank2 | blank3 | NO2/NO3
2014-03-25 | 0.75 | 0.31 |  |  |  | 0.004
2014-07-02 | 0.67 | 0.25 |  |  |  | 0.004
2014-10-08 | 0.76 | 0.26 |  |  |  | 0.004
2015-01-14 | 0.71 | 0.3 |  |  |  | 0.004
Date | TKN | NH3 | NO2/NO3
2014-03-25 | 1 | 0.3 | 0.16
2014-07-02 | 1 | 0.29 | 0.63
2014-10-08 | 0.69 | 0.038 | 0.24
2015-01-14 | 0.69 | 0.033 | 1.7
| Date | tp
| 2014-03-25 | 0.025
| 2014-07-02 | 0.021
| 2014-10-08 | 0.035
| 2015-01-14 | 0.03

## CHLORIDE GRAPHS
Date | DO | Temp | Sp. Cond | Date | Specific Conductance | Chloride
2014-03-25 | 12.5 | 21.8 | 1118 | 2014-03-25 | 1442 | 180
2014-07-02 | 3.1 | 30.5 | 1125 | 2014-07-02 | 1481 | 170
2014-10-08 | 15.5 | 28.6 | 1170 | 2014-10-08 | 1428 | 190
2015-01-14 | 11.5 | 22.7 | 1066 | 2015-01-14 | 1493 | 190