Melbourne AP | 26 | Melbourne NWSO | 43.45 | No | 3456 | 11.1 | IR9-11 | North IRL | 75 | 77.8904 | 352.86 | 0.09 | 0.01 | 72613 | 70290 | 72613 | 1900 | U | 1900 U | 48.29 | 1 | 1.2 | 0.076 | 1.2 | 0.076 | 0.213 | 0.087193 | 92 | 0 | 0 | 1.0292 | 0
Melbourne AP | 26 | Melbourne NWSO | 43.45 | No | 3456 | 11.1 | IR9-11 | North IRL | 13 | 42.634 | 66.1471 | 0.02 | 0 | 72615 | 70292 | 72615 | 1900 | B/D | 1900 B/D | 48.29 | 1 | 1.2 | 0.076 | 1.2 | 0.076 | 0.193 | 0.016345 | 16 | 0 | 0 | 1.0292 | 0
Melbourne AP | 26 | Melbourne NWSO | 43.45 | No | 1234 | 45 | IR9-11 | North IRL | 292 | 87.695 | 417.8822 | 0.35 | 0.14 | 72617 | 70294 | 72617 | 8140 | B/D | 8140 B/D | 48.29 | 1 | 1.2 | 0.48 | 1.2 | 0.48 | 0.703 | 0.10326 | 360 | 1 | 0.4 | 1.0292 | 0.4
Melbourne AP | 26 | Melbourne NWSO | 43.45 | No | 3456 | 11.1 | IR9-11 | North IRL | 464 | 215.4875 | 2196.359 | 0.56 | 0.04 | 72618 | 70295 | 72618 | 1900 | U | 1900 U | 48.29 | 1 | 1.2 | 0.076 | 1.2 | 0.076 | 0.213 | 0.54273 | 574 | 2 | 0.1 | 1.0292 | 0.1
Melbourne AP | 26 | Melbourne NWSO | 43.45 | No | 3456 | 11.1 | IR9-11 | North IRL | 95 | 123.2976 | 451.1274 | 0.11 | 0.01 | 72619 | 70296 | 72619 | 1900 | U | 1900 U | 48.29 | 1 | 1.2 | 0.076 | 1.2 | 0.076 | 0.213 | 0.11148 | 118 | 0 | 0 | 1.0292 | 0
Melbourne AP | 26 | Melbourne NWSO | 43.45 | No | 1234 | 29 | IR9-11 | North IRL | 302 | 464.851 | 1383.5441 | 0.67 | 0.1 | 72620 | 70297 | 72620 | 1200 | A | 1200 A | 48.29 | 1 | 2.23 | 0.316 | 2.23 | 0.316 | 0.22 | 0.31657 | 346 | 2 | 0.2 | 1.0292 | 0.2
Melbourne AP | 26 | Melbourne NWSO | 43.45 | No | 1234 | 45 | IR9-11 | North IRL | 102 | 67.639 | 146.3009 | 0.12 | 0.05 | 72622 | 70299 | 72622 | 8140 | B/D | 8140 B/D | 48.29 | 1 | 1.2 | 0.48 | 1.2 | 0.48 | 0.703 | 0.036152 | 126 | 0 | 0.1 | 1.0292 | 0.1
Melbourne AP | 26 | Melbourne NWSO | 43.45 | No | 3456 | 11.1 | IR9-11 | North IRL | 112 | 108.4587 | 583.3019 | 0.13 | 0.01 | 72623 | 70300 | 72623 | 1900 | B/D | 1900 B/D | 48.29 | 1 | 1.2 | 0.076 | 1.2 | 0.076 | 0.193 | 0.14414 | 138 | 0 | 0 | 1.0292 | 0
Melbourne AP | 26 | Melbourne NWSO | 43.45 | No | 1234 | 40 | IR9-11 | North IRL | 9 | 23.4482 | 23.2657 | 0.01 | 0 | 72624 | 70301 | 72624 | 8110 | B/D | 8110 B/D | 48.29 | 1 | 1.15 | 0.15 | 1.15 | 0.15 | 0.399 | 0.0057491 | 11 | 0 | 0 | 1.0292 | 0
Melbourne AP | 26 | Melbourne NWSO | 43.45 | No | 3456 | 11.1 | IR9-11 | North IRL | 185 | 130.8719 | 964.4335 | 0.22 | 0.01 | 72625 | 70302 | 72625 | 1900 | B/D | 1900 B/D | 48.29 | 1 | 1.2 | 0.076 | 1.2 | 0.076 | 0.193 | 0.23832 | 228 | 1 | 0 | 1.0292 | 0
Melbourne AP | 26 | Melbourne NWSO | 43.45 | No | 3456 | 11.1 | IR9-11 | North IRL | 11 | 40.996 | 59.6104 | 0.01 | 0 | 72630 | 70306 | 72630 | 1900 | B/D | 1900 B/D | 48.29 | 1 | 1.2 | 0.076 | 1.2 | 0.076 | 0.193 | 0.01473 | 14 | 0 | 0 | 1.0292 | 0
Melbourne AP | 21 | Crane Creek | 40.09 | No | 1234 | 105 | IR9-11 | North IRL | 24160 | 1583.5446 | 32255.7865 | 46.63 | 12.01 | 72636 | 70312 | 72636 | 1400 | A | 1400 A | 48.29 | 1 | 1.93 | 0.497 | 1.93 | 0.497 | 0.886 | 7.3221 | 32202 | 137 | 35.3 | 1.0292 | 36.3
Melbourne AP | 26 | Melbourne NWSO | 43.45 | No | 1234 | 105 | IR9-11 | North IRL | 11504 | 757.4431 | 13075.4097 | 22.2 | 5.72 | 72638 | 70314 | 72638 | 1400 | A | 1400 A | 48.29 | 1 | 1.93 | 0.497 | 1.93 | 0.497 | 0.886 | 3.1965 | 14058 | 60 | 15.4 | 1.0292 | 15.8
Melbourne AP | 26 | Melbourne NWSO | 43.45 | No | 1234 | 45 | IR9-11 | North IRL | 4994 | 554.1626 | 6796.5279 | 5.99 | 2.4 | 72639 | 70315 | 72639 | 8140 | U | 8140 U | 48.29 | 1 | 1.2 | 0.48 | 1.2 | 0.48 | 0.74 | 0.14565 | 535 | 1 | 0.6 | 1.0292 | 0.6
Melbourne AP | 26 | Melbourne NWSO | 43.45 | No | 1234 | 105 | IR9-11 | North IRL | 14002 | 648.7957 | 15667.3886 | 27.02 | 6.96 | 72651 | 70326 | 72651 | 1400 | D | 1400 D | 48.29 | 1 | 1.93 | 0.497 | 1.93 | 0.497 | 0.9 | 3.8714 | 17295 | 74 | 19 | 1.0292 | 19.6
Melbourne AP | 26 | Melbourne NWSO | 43.45 | No | 1234 | 105 | IR9-11 | North IRL | 7737 | 463.2882 | 8784.0348 | 14.93 | 3.85 | 72652 | 70327 | 72652 | 1400 | B/D | 1400 B/D | 48.29 | 1 | 1.93 | 0.497 | 1.93 | 0.497 | 0.887 | 2.1706 | 9557 | 41 | 10.5 | 1.0292 | 10.8
Melbourne AP | 26 | Melbourne NWSO | 43.45 | No | 1234 | 45 | IR9-11 | North IRL | 412 | 409.4327 | 560.869 | 0.49 | 0.2 | 72654 | 70328 | 72654 | 8140 | U | 8140 U | 48.29 | 1 | 1.2 | 0.48 | 1.2 | 0.48 | 0.74 | 0.13859 | 509 | 1 | 0.5 | 1.0292 | 0.5
Melbourne AP | 26 | Melbourne NWSO | 43.45 | No | 1234 | 98 | IR9-11 | North IRL | 25134 | 783.6112 | 32202.0259 | 45.24 | 12.01 | 72661 | 70335 | 72661 | 1700 | C | 1700 C | 48.29 | 1 | 1.8 | 0.478 | 1.8 | 0.478 | 0.786 | 7.9573 | 31045 | 123 | 32.7 | 1.0292 | 33.7
Melbourne AP | 26 | Melbourne NWSO | 43.45 | No | 1234 | 98 | IR9-11 | North IRL | 71058 | 1457.0249 | 92932.7972 | 127.9 | 33.97 | 72662 | 70336 | 72662 | 1700 | U | 1700 U | 48.29 | 1 | 1.8 | 0.478 | 1.8 | 0.478 | 0.77 | 22.9641 | 87770 | 348 | 92.5 | 1.0292 | 95.2
Melbourne AP | 26 | Melbourne NWSO | 43.45 | No | 1234 | 98 | IR9-11 | North IRL | 40371 | 1180.0225 | 51723.8509 | 72.67 | 19.3 | 72663 | 70337 | 72663 | 1700 | C | 1700 C | 48.29 | 1 | 1.8 | 0.478 | 1.8 | 0.478 | 0.786 | 12.7812 | 49866 | 198 | 52.6 | 1.0292 | 54.1
Melbourne AP | 26 | Melbourne NWSO | 43.45 | No | 1234 | 105 | IR9-11 | North IRL | 3620 | 303.6498 | 4105.6451 | 6.99 | 1.8 | 72665 | 70339 | 72665 | 1400 | C | 1400 C | 48.29 | 1 | 1.93 | 0.497 | 1.93 | 0.497 | 0.888 | 1.0145 | 4472 | 19 | 4.9 | 1.0292 | 5
Melbourne AP | 26 | Melbourne NWSO | 43.45 | No | 1234 | 105 | IR9-11 | North IRL | 2 | 6.9814 | 1.659 | 0 | 0 | 72667 | 70341 | 72667 | 1400 | D | 1400 D | 48.29 | 1 | 1.93 | 0.497 | 1.93 | 0.497 | 0.9 | 0.00040994 | 2 | 0 | 0 | 1.0292 | 0
Melbourne AP | 26 | Melbourne NWSO | 43.45 | No | 1234 | 105 | IR9-11 | North IRL | 35 | 28.6759 | 39.4209 | 0.07 | 0.02 | 72668 | 70342 | 72668 | 1400 | B/D | 1400 B/D | 48.29 | 1 | 1.93 | 0.497 | 1.93 | 0.497 | 0.887 | 0.0097411 | 43 | 0 | 0 | 1.0292 | 0
Melbourne AP | 21 | Crane Creek | 40.09 | No | 1234 | 105 | IR9-11 | North IRL | 2926 | 318.3924 | 3897.653 | 5.65 | 1.45 | 72671 | 70345 | 72671 | 1400 | C | 1400 C | 48.29 | 1 | 1.93 | 0.497 | 1.93 | 0.497 | 0.888 | 0.96313 | 4245 | 18 | 4.7 | 1.0292 | 4.8
Melbourne AP | 26 | Melbourne NWSO | 43.45 | No | 1234 | 105 | IR9-11 | North IRL | 106 | 73.3007 | 120.5518 | 0.2 | 0.05 | 72680 | 70354 | 72680 | 1400 | B/D | 1400 B/D | 48.29 | 1 | 1.93 | 0.497 | 1.93 | 0.497 | 0.887 | 0.029789 | 131 | 1 | 0.1 | 1.0292 | 0.1
Melbourne AP | 21 | Crane Creek | 40.09 | No | 1234 | 105 | IR9-11 | North IRL | 7 | 16.7085 | 9.4699 | 0.01 | 0 | 72687 | 70361 | 72687 | 1400 | A | 1400 A | 48.29 | 1 | 1.93 | 0.497 | 1.93 | 0.497 | 0.886 | 0.0023401 | 10 | 0 | 0 | 1.0292 | 0
Melbourne AP | 26 | Melbourne NWSO | 43.45 | No | 1234 | 105 | IR9-11 | North IRL | 305 | 102.08 | 345.8374 | 0.59 | 0.15 | 72701 | 70375 | 72701 | 1400 | B/D | 1400 B/D | 48.29 | 1 | 1.93 | 0.497 | 1.93 | 0.497 | 0.887 | 0.085458 | 376 | 2 | 0.4 | 1.0292 | 0.4
Melbourne AP | 26 | Melbourne NWSO | 43.45 | No | 1234 | 105 | IR9-11 | North IRL | 759 | 148.439 | 861.352 | 1.46 | 0.38 | 72709 | 70382 | 72709 | 1400 | B/D | 1400 B/D | 48.29 | 1 | 1.93 | 0.497 | 1.93 | 0.497 | 0.887 | 0.21284 | 937 | 4 | 1 | 1.0292 | 1
Melbourne AP | 26 | Melbourne NWSO | 43.45 | No | 1234 | 98 | IR9-11 | North IRL | 1337 | 201.7126 | 1572.3756 | 2.41 | 0.64 | 72710 | 70383 | 72710 | 1700 | D | 1700 D | 48.29 | 1 | 1.8 | 0.478 | 1.8 | 0.478 | 0.856 | 0.38854 | 1651 | 7 | 1.7 | 1.0292 | 1.7
Melbourne AP | 26 | Melbourne NWSO | 43.45 | No | 1234 | 105 | IR9-11 | North IRL | 2610 | 365.2824 | 2963.3647 | 5.04 | 1.3 | 72728 | 70400 | 72728 | 1400 | B/D | 1400 B/D | 48.29 | 1 | 1.93 | 0.497 | 1.93 | 0.497 | 0.887 | 0.73226 | 3224 | 14 | 3.5 | 1.0292 | 3.6
Melbourne AP | 26 | Melbourne NWSO | 43.45 | No | 1234 | 98 | IR9-11 | North IRL | 8 | 484.909 | 11.0285 | 0.01 | 0 | 72733 | 70405 | 72733 | 1700 | U | 1700 U | 48.29 | 1 | 1.8 | 0.478 | 1.8 | 0.478 | 0.77 | 0.0027252 | 10 | 0 | 0 | 1.0292 | 0
Melbourne AP | 26 | Melbourne NWSO | 43.45 | No | 1234 | 98 | IR9-11 | North IRL | 44 | 35.0038 | 59.1936 | 0.08 | 0.02 | 72735 | 70407 | 72735 | 1700 | B/D | 1700 B/D | 48.29 | 1 | 1.8 | 0.478 | 1.8 | 0.478 | 0.741 | 0.014627 | 54 | 0 | 0.1 | 1.0292 | 0.1
Melbourne AP | 26 | Melbourne NWSO | 43.45 | No | 1234 | 105 | IR9-11 | North IRL | 4952 | 336.1059 | 5622.5155 | 9.56 | 2.46 | 72738 | 70410 | 72738 | 1400 | B/D | 1400 B/D | 48.29 | 1 | 1.93 | 0.497 | 1.93 | 0.497 | 0.887 | 1.3893 | 6117 | 26 | 6.7 | 1.0292 | 6.9
Melbourne AP | 21 | Crane Creek | 40.09 | No | 1234 | 81 | IR9-11 | North IRL | 75 | 58.0581 | 131.0579 | 0.12 | 0.01 | 72739 | 70411 | 72739 | 1480 | C | 1480 C | 48.29 | 1 | 1.58 | 0.18 | 1.58 | 0.18 | 0.674 | 0.032385 | 108 | 0 | 0 | 1.0292 | 0
Melbourne AP | 21 | Crane Creek | 40.09 | No | 1234 | 105 | IR9-11 | North IRL | 1007 | 388.3451 | 1344.3089 | 1.94 | 0.5 | 72740 | 70412 | 72740 | 1400 | A | 1400 A | 48.29 | 1 | 1.93 | 0.497 | 1.93 | 0.497 | 0.886 | 0.33218 | 1461 | 6 | 1.6 | 1.0292 | 1.6
Melbourne AP | 21 | Crane Creek | 40.09 | No | 1234 | 81 | IR9-11 | North IRL | 21498 | 999.7758 | 43620.5107 | 33.97 | 3.87 | 72742 | 70413 | 72742 | 1480 | A | 1480 A | 48.29 | 1 | 1.58 | 0.18 | 1.58 | 0.18 | 0.583 | 10.7788 | 31192 | 109 | 12.4 | 1.0292 | 12.8
Melbourne AP | 21 | Crane Creek | 40.09 | No | 1234 | 105 | IR9-11 | North IRL | 844 | 447.815 | 1127.2346 | 1.63 | 0.42 | 72748 | 70416 | 72748 | 1400 | A | 1400 A | 48.29 | 1 | 1.93 | 0.497 | 1.93 | 0.497 | 0.886 | 0.27854 | 1225 | 5 | 1.3 | 1.0292 | 1.3
Melbourne AP | 26 | Melbourne NWSO | 43.45 | No | 1234 | 105 | IR9-11 | North IRL | 3828 | 318.447 | 4331.726 | 7.39 | 1.9 | 72756 | 70424 | 72756 | 1400 | U | 1400 U | 48.29 | 1 | 1.93 | 0.497 | 1.93 | 0.497 | 0.89 | 1.0704 | 4729 | 20 | 5.2 | 1.0292 | 5.4
Melbourne AP | 21 | Crane Creek | 40.09 | No | 1234 | 45 | IR9-11 | North IRL | 10719 | 1623.0176 | 17135.2902 | 12.86 | 5.15 | 72758 | 70426 | 72758 | 8140 | U | 8140 U | 48.29 | 1 | 1.2 | 0.48 | 1.2 | 0.48 | 0.74 | 0.71526 | 2627 | 7 | 2.8 | 1.0292 | 2.9
Melbourne AP | 21 | Crane Creek | 40.09 | No | 1234 | 105 | IR9-11 | North IRL | 71063 | 1523.3037 | 94450.8146 | 137.15 | 35.32 | 72760 | 70428 | 72760 | 1400 | U | 1400 U | 48.29 | 1 | 1.93 | 0.497 | 1.93 | 0.497 | 0.89 | 23.0342 | 101759 | 433 | 111.5 | 1.0292 | 114.8
Melbourne AP | 21 | Crane Creek | 40.09 | No | 1234 | 105 | IR9-11 | North IRL | 330 | 142.0039 | 439.7338 | 0.64 | 0.16 | 72764 | 70432 | 72764 | 1400 | B/D | 1400 B/D | 48.29 | 1 | 1.93 | 0.497 | 1.93 | 0.497 | 0.887 | 0.10866 | 478 | 2 | 0.5 | 1.0292 | 0.5
Melbourne AP | 21 | Crane Creek | 40.09 | No | 1234 | 98 | IR9-11 | North IRL | 11058 | 635.5436 | 16641.7892 | 19.9 | 5.29 | 72765 | 70433 | 72765 | 1700 | C | 1700 C | 48.29 | 1 | 1.8 | 0.478 | 1.8 | 0.478 | 0.786 | 4.1123 | 16044 | 64 | 16.9 | 1.0292 | 17.4
Melbourne AP | 21 | Crane Creek | 40.09 | No | 1234 | 105 | IR9-11 | North IRL | 543 | 124.999 | 723.7376 | 1.05 | 0.27 | 72780 | 70447 | 72780 | 1400 | C | 1400 C | 48.29 | 1 | 1.93 | 0.497 | 1.93 | 0.497 | 0.888 | 0.17884 | 788 | 3 | 0.9 | 1.0292 | 0.9
Melbourne AP | 21 | Crane Creek | 40.09 | No | 1234 | 105 | IR9-11 | North IRL | 33171 | 1015.0804 | 44088.1602 | 64.02 | 16.49 | 72781 | 70448 | 72781 | 1400 | U | 1400 U | 48.29 | 1 | 1.93 | 0.497 | 1.93 | 0.497 | 0.89 | 10.8944 | 48128 | 205 | 52.7 | 1.0292 | 54.2
Melbourne AP | 21 | Crane Creek | 40.09 | No | 1234 | 105 | IR9-11 | North IRL | 71 | 53.6084 | 95.18 | 0.14 | 0.04 | 72782 | 70449 | 72782 | 1400 | A | 1400 A | 48.29 | 1 | 1.93 | 0.497 | 1.93 | 0.497 | 0.886 | 0.023519 | 103 | 0 | 0.1 | 1.0292 | 0.1
Melbourne AP | 26 | Melbourne NWSO | 43.45 | No | 1234 | 98 | IR9-11 | North IRL | 5313 | 511.875 | 6807.3957 | 9.56 | 2.54 | 72783 | 70450 | 72783 | 1700 | C | 1700 C | 48.29 | 1 | 1.8 | 0.478 | 1.8 | 0.478 | 0.786 | 1.6821 | 6563 | 26 | 6.9 | 1.0292 | 7.1
Melbourne AP | 26 | Melbourne NWSO | 43.45 | No | 1234 | 98 | IR9-11 | North IRL | 9664 | 550.4587 | 12638.9987 | 17.4 | 4.62 | 72784 | 70451 | 72784 | 1700 | U | 1700 U | 48.29 | 1 | 1.8 | 0.478 | 1.8 | 0.478 | 0.77 | 3.1232 | 11937 | 47 | 12.6 | 1.0292 | 13
Melbourne AP | 21 | Crane Creek | 40.09 | No | 1234 | 98 | IR9-11 | North IRL | 33425 | 1176.6783 | 51348.909 | 60.16 | 15.98 | 72785 | 70452 | 72785 | 1700 | U | 1700 U | 48.29 | 1 | 1.8 | 0.478 | 1.8 | 0.478 | 0.77 | 12.6885 | 48497 | 192 | 51.1 | 1.0292 | 52.6
Melbourne AP | 21 | Crane Creek | 40.09 | No | 1234 | 105 | IR9-11 | North IRL | 6108 | 488.0637 | 8154.662 | 11.79 | 3.04 | 72790 | 70457 | 72790 | 1400 | A | 1400 A | 48.29 | 1 | 1.93 | 0.497 | 1.93 | 0.497 | 0.886 | 2.0151 | 8862 | 38 | 9.7 | 1.0292 | 10
Melbourne AP | 21 | Crane Creek | 40.09 | No | 1234 | 98 | IR9-11 | North IRL | 2242 | 246.8534 | 3444.9321 | 4.04 | 1.07 | 72793 | 70459 | 72793 | 1700 | U | 1700 U | 48.29 | 1 | 1.8 | 0.478 | 1.8 | 0.478 | 0.77 | 0.85126 | 3254 | 13 | 3.4 | 1.0292 | 3.5
Melbourne AP | 21 | Crane Creek | 40.09 | No | 1234 | 105 | IR9-11 | North IRL | 2386 | 388.3753 | 3177.6991 | 4.6 | 1.19 | 72804 | 70469 | 72804 | 1400 | C | 1400 C | 48.29 | 1 | 1.93 | 0.497 | 1.93 | 0.497 | 0.888 | 0.78522 | 3461 | 15 | 3.8 | 1.0292 | 3.9
Melbourne AP | 21 | Crane Creek | 40.09 | No | 1234 | 105 | IR9-11 | North IRL | 160 | 77.4993 | 212.2396 | 0.31 | 0.08 | 72821 | 70486 | 72821 | 1400 | W | 1400 W | 48.29 | 1 | 1.93 | 0.497 | 1.93 | 0.497 | 0.89 | 0.052445 | 232 | 1 | 0.3 | 1.0292 | 0.3
Melbourne AP | 21 | Crane Creek | 40.09 | No | 1234 | 105 | IR9-11 | North IRL | 104 | 66.3348 | 137.9444 | 0.2 | 0.05 | 72824 | 70489 | 72824 | 1400 | U | 1400 U | 48.29 | 1 | 1.93 | 0.497 | 1.93 | 0.497 | 0.89 | 0.034087 | 151 | 1 | 0.2 | 1.0292 | 0.2
Melbourne AP | 21 | Crane Creek | 40.09 | No | 1234 | 98 | IR9-11 | North IRL | 1902 | 267.3614 | 2862.9438 | 3.42 | 0.91 | 72825 | 70490 | 72825 | 1700 | C | 1700 C | 48.29 | 1 | 1.8 | 0.478 | 1.8 | 0.478 | 0.786 | 0.70745 | 2760 | 11 | 2.9 | 1.0292 | 3
Melbourne AP | 21 | Crane Creek | 40.09 | No | 1234 | 105 | IR9-11 | North IRL | 40 | 36.4467 | 52.6116 | 0.08 | 0.02 | 72836 | 70499 | 72836 | 1400 | W | 1400 W | 48.29 | 1 | 1.93 | 0.497 | 1.93 | 0.497 | 0.89 | 0.013001 | 57 | 0 | 0.1 | 1.0292 | 0.1
Melbourne AP | 21 | Crane Creek | 40.09 | No | 1234 | 105 | IR9-11 | North IRL | 15772 | 931.7765 | 21010.3279 | 30.44 | 7.84 | 72838 | 70501 | 72838 | 1400 | C | 1400 C | 48.29 | 1 | 1.93 | 0.497 | 1.93 | 0.497 | 0.888 | 5.1917 | 22884 | 97 | 25.1 | 1.0292 | 25.8
Melbourne AP | 21 | Crane Creek | 40.09 | No | 1234 | 105 | IR9-11 | North IRL | 8618 | 482.4833 | 11453.7049 | 16.63 | 4.28 | 72844 | 70507 | 72844 | 1400 | U | 1400 U | 48.29 | 1 | 1.93 | 0.497 | 1.93 | 0.497 | 0.89 | 2.3067 | 10191 | 43 | 11.2 | 1.0292 | 11.5
Melbourne AP | 21 | Crane Creek | 40.09 | No | 1234 | 105 | IR9-11 | North IRL | 34 | 34.0818 | 45.5213 | 0.07 | 0.02 | 72845 | 70508 | 72845 | 1400 | W | 1400 W | 48.29 | 1 | 1.93 | 0.497 | 1.93 | 0.497 | 0.89 | 0.011249 | 50 | 0 | 0.1 | 1.0292 | 0.1
Melbourne AP | 21 | Crane Creek | 40.09 | No | 1234 | 105 | IR9-11 | North IRL | 193 | 91.1726 | 256.0509 | 0.37 | 0.1 | 72860 | 70521 | 72860 | 1400 | W | 1400 W | 48.29 | 1 | 1.93 | 0.497 | 1.93 | 0.497 | 0.89 | 0.063271 | 280 | 1 | 0.3 | 1.0292 | 0.3
Melbourne AP | 21 | Crane Creek | 40.09 | No | 1234 | 81 | IR9-11 | North IRL | 544 | 461.0104 | 986.4232 | 0.86 | 0.1 | 72875 | 70534 | 72875 | 1480 | U | 1480 U | 48.29 | 1 | 1.58 | 0.18 | 1.58 | 0.18 | 0.652 | 0.24375 | 789 | 3 | 0.3 | 1.0292 | 0.3
Melbourne AP | 26 | Melbourne NWSO | 43.45 | No | 1234 | 105 | IR9-11 | North IRL | 9360 | 616.391 | 10615.2769 | 18.06 | 4.65 | 72878 | 70535 | 72878 | 1400 | C | 1400 C | 48.29 | 1 | 1.93 | 0.497 | 1.93 | 0.497 | 0.888 | 2.6231 | 11562 | 49 | 12.7 | 1.0292 | 13.1
Melbourne AP | 26 | Melbourne NWSO | 43.45 | No | 1234 | 105 | IR9-11 | North IRL | 10150 | 535.6761 | 11523.6658 | 19.59 | 5.04 | 72879 | 70536 | 72879 | 1400 | B/D | 1400 B/D | 48.29 | 1 | 1.93 | 0.497 | 1.93 | 0.497 | 0.887 | 2.8475 | 12537 | 53 | 13.7 | 1.0292 | 14.1
Melbourne AP | 21 | Crane Creek | 40.09 | No | 1234 | 105 | IR9-11 | North IRL | 5257 | 418.7678 | 6987.1435 | 10.15 | 2.61 | 72888 | 70541 | 72888 | 1400 | U | 1400 U | 48.29 | 1 | 1.93 | 0.497 | 1.93 | 0.497 | 0.89 | 1.7266 | 7627 | 32 | 8.4 | 1.0292 | 8.6
Melbourne AP | 21 | Crane Creek | 40.09 | No | 1234 | 105 | IR9-11 | North IRL | 2342 | 551.3586 | 3119.4217 | 4.52 | 1.16 | 72894 | 70546 | 72894 | 1400 | C | 1400 C | 48.29 | 1 | 1.93 | 0.497 | 1.93 | 0.497 | 0.888 | 0.77082 | 3398 | 14 | 3.7 | 1.0292 | 3.8
Melbourne AP | 21 | Crane Creek | 40.09 | No | 1234 | 105 | IR9-11 | North IRL | 162 | 86.286 | 215.6889 | 0.31 | 0.08 | 72895 | 70547 | 72895 | 1400 | W | 1400 W | 48.29 | 1 | 1.93 | 0.497 | 1.93 | 0.497 | 0.89 | 0.053298 | 235 | 1 | 0.3 | 1.0292 | 0.3
Melbourne AP | 21 | Crane Creek | 40.09 | No | 3456 | 11.1 | IR9-11 | North IRL | 4650 | 642.7532 | 23507.8282 | 5.58 | 0.35 | 72898 | 70550 | 72898 | 1900 | C | 1900 C | 48.29 | 1 | 1.2 | 0.076 | 1.2 | 0.076 | 0.234 | 5.8089 | 6747 | 18 | 1.1 | 1.0292 | 1.1
Melbourne AP | 21 | Crane Creek | 40.09 | No | 3456 | 11.1 | IR9-11 | North IRL | 225 | 203.0983 | 1759.9511 | 0.27 | 0.02 | 72899 | 70551 | 72899 | 1900 | A | 1900 A | 48.29 | 1 | 1.2 | 0.076 | 1.2 | 0.076 | 0.151 | 0.43489 | 326 | 1 | 0.1 | 1.0292 | 0.1
Melbourne AP | 26 | Melbourne NWSO | 43.45 | No | 1234 | 105 | IR9-11 | North IRL | 1799 | 251.1114 | 2042.7519 | 3.47 | 0.89 | 72903 | 70555 | 72903 | 1400 | B/D | 1400 B/D | 48.29 | 1 | 1.93 | 0.497 | 1.93 | 0.497 | 0.887 | 0.50477 | 2222 | 9 | 2.4 | 1.0292 | 2.5
Melbourne AP | 21 | Crane Creek | 40.09 | No | 1234 | 102.5 | IR9-11 | North IRL | 10 | 62.2406 | 17.2031 | 0.02 | 0.01 | 72919 | 70569 | 72919 | 1300 | U | 1300 U | 48.29 | 1 | 2.1 | 0.516 | 2.1 | 0.516 | 0.677 | 0.004251 | 14 | 0 | 0 | 1.0292 | 0
Melbourne AP | 21 | Crane Creek | 40.09 | No | 1234 | 102.5 | IR9-11 | North IRL | 13024 | 735.5872 | 24415.0282 | 27.35 | 6.72 | 72920 | 70570 | 72920 | 1300 | A | 1300 A | 48.29 | 1 | 2.1 | 0.516 | 2.1 | 0.516 | 0.631 | 5.5555 | 17401 | 81 | 19.8 | 1.0292 | 20.4
Melbourne AP | 21 | Crane Creek | 40.09 | No | 1234 | 105 | IR9-11 | North IRL | 10 | 44.2842 | 13.0145 | 0.02 | 0 | 72921 | 70571 | 72921 | 1400 | A | 1400 A | 48.29 | 1 | 1.93 | 0.497 | 1.93 | 0.497 | 0.886 | 0.0032159 | 14 | 0 | 0 | 1.0292 | 0
Melbourne AP | 21 | Crane Creek | 40.09 | No | 3456 | 34 | IR9-11 | North IRL | 43 | 88.2507 | 249.7198 | 0.06 | 0 | 72929 | 70575 | 72929 | 7400 | C | 7400 C | 48.29 | 1 | 1.38 | 0.109 | 1.38 | 0.109 | 0.202 | 0.061707 | 62 | 0 | 0 | 1.0292 | 0
Melbourne AP | 21 | Crane Creek | 40.09 | No | 3456 | 34 | IR9-11 | North IRL | 285 | 312.059 | 1666.8438 | 0.39 | 0.03 | 72931 | 70577 | 72931 | 7400 | C | 7400 C | 48.29 | 1 | 1.38 | 0.109 | 1.38 | 0.109 | 0.202 | 0.39347 | 395 | 1 | 0.1 | 1.0292 | 0.1
Melbourne AP | 21 | Crane Creek | 40.09 | No | 1234 | 29 | IR9-11 | North IRL | 4921 | 555.9115 | 14965.3953 | 10.97 | 1.56 | 72932 | 70578 | 72932 | 1200 | C | 1200 C | 48.29 | 1 | 2.23 | 0.316 | 2.23 | 0.316 | 0.389 | 3.698 | 7140 | 35 | 5 | 1.0292 | 5.1
Melbourne AP | 21 | Crane Creek | 40.09 | No | 1234 | 105 | IR9-11 | North IRL | 283 | 91.9576 | 377.9843 | 0.55 | 0.14 | 72936 | 70580 | 72936 | 1400 | B/D | 1400 B/D | 48.29 | 1 | 1.93 | 0.497 | 1.93 | 0.497 | 0.887 | 0.093402 | 411 | 2 | 0.5 | 1.0292 | 0.5
Melbourne AP | 21 | Crane Creek | 40.09 | No | 1234 | 105 | IR9-11 | North IRL | 523 | 115.3438 | 696.506 | 1.01 | 0.26 | 72941 | 70584 | 72941 | 1400 | C | 1400 C | 48.29 | 1 | 1.93 | 0.497 | 1.93 | 0.497 | 0.888 | 0.17211 | 759 | 3 | 0.8 | 1.0292 | 0.8
Melbourne AP | 21 | Crane Creek | 40.09 | No | 1234 | 45 | IR9-11 | North IRL | 5345 | 972.4171 | 8137.1752 | 6.41 | 2.57 | 72946 | 70589 | 72946 | 8140 | C | 8140 C | 48.29 | 1 | 1.2 | 0.48 | 1.2 | 0.48 | 0.777 | 2.0107 | 7755 | 21 | 8.2 | 1.0292 | 8.4
Melbourne AP | 21 | Crane Creek | 40.09 | No | 1234 | 45 | IR9-11 | North IRL | 96 | 49.1424 | 145.5905 | 0.12 | 0.05 | 72947 | 70590 | 72947 | 8140 | C | 8140 C | 48.29 | 1 | 1.2 | 0.48 | 1.2 | 0.48 | 0.777 | 0.035976 | 139 | 0 | 0.1 | 1.0292 | 0.1
Melbourne AP | 21 | Crane Creek | 40.09 | No | 1234 | 45 | IR9-11 | North IRL | 3561 | 761.1768 | 6686.023 | 4.27 | 1.71 | 72948 | 70591 | 72948 | 8140 | A | 8140 A | 48.29 | 1 | 1.2 | 0.48 | 1.2 | 0.48 | 0.63 | 1.6521 | 5167 | 14 | 5.5 | 1.0292 | 5.7
Melbourne AP | 26 | Melbourne NWSO | 43.45 | No | 1234 | 45 | IR9-11 | North IRL | 1404 | 207.8268 | 1819.7194 | 1.68 | 0.67 | 72949 | 70592 | 72949 | 8140 | C | 8140 C | 48.29 | 1 | 1.2 | 0.48 | 1.2 | 0.48 | 0.777 | 0.44966 | 1734 | 5 | 1.8 | 1.0292 | 1.9
Melbourne AP | 21 | Crane Creek | 40.09 | No | 1234 | 45 | IR9-11 | North IRL | 441 | 148.4291 | 671.1338 | 0.53 | 0.21 | 72957 | 70596 | 72957 | 8140 | C | 8140 C | 48.29 | 1 | 1.2 | 0.48 | 1.2 | 0.48 | 0.777 | 0.16584 | 640 | 2 | 0.7 | 1.0292 | 0.7
Melbourne AP | 21 | Crane Creek | 40.09 | No | 3456 | 11.1 | IR9-11 | North IRL | 13 | 45.5566 | 83.7833 | 0.02 | 0 | 72969 | 70604 | 72969 | 1800 | C | 1800 C | 48.29 | 1 | 1.25 | 0.076 | 1.25 | 0.076 | 0.182 | 0.020703 | 19 | 0 | 0 | 1.0292 | 0
Melbourne AP | 21 | Crane Creek | 40.09 | No | 3456 | 11.1 | IR9-11 | North IRL | 2 | 19.9992 | 15.2811 | 0 | 0 | 72970 | 70605 | 72970 | 1800 | C | 1800 C | 48.29 | 1 | 1.25 | 0.076 | 1.25 | 0.076 | 0.182 | 0.003776 | 3 | 0 | 0 | 1.0292 | 0
Melbourne AP | 21 | Crane Creek | 40.09 | No | 3456 | 11.1 | IR9-11 | North IRL | 285 | 209.7773 | 1851.3463 | 0.36 | 0.02 | 72971 | 70606 | 72971 | 1800 | C | 1800 C | 48.29 | 1 | 1.25 | 0.076 | 1.25 | 0.076 | 0.182 | 0.45748 | 413 | 1 | 0.1 | 1.0292 | 0.1
Melbourne AP | 21 | Crane Creek | 40.09 | No | 3456 | 11.1 | IR9-11 | North IRL | 10127 | 1364.2429 | 65820.078 | 12.66 | 0.77 | 72972 | 70607 | 72972 | 1800 | C | 1800 C | 48.29 | 1 | 1.25 | 0.076 | 1.25 | 0.076 | 0.182 | 16.2644 | 14693 | 40 | 2.5 | 1.0292 | 2.6
Melbourne AP | 21 | Crane Creek | 40.09 | No | 1234 | 45 | IR9-11 | North IRL | 3 | 128.4146 | 5.0055 | 0 | 0 | 72973 | 70608 | 72973 | 8140 | C | 8140 C | 48.29 | 1 | 1.2 | 0.48 | 1.2 | 0.48 | 0.777 | 0.0012369 | 5 | 0 | 0 | 1.0292 | 0
Melbourne AP | 21 | Crane Creek | 40.09 | No | 1234 | 45 | IR9-11 | North IRL | 5 | 190.9916 | 7.4486 | 0.01 | 0 | 72975 | 70610 | 72975 | 8140 | C | 8140 C | 48.29 | 1 | 1.2 | 0.48 | 1.2 | 0.48 | 0.777 | 0.0018406 | 7 | 0 | 0 | 1.0292 | 0
Melbourne AP | 21 | Crane Creek | 40.09 | No | 3456 | 11.1 | IR9-11 | North IRL | 152 | 215.1203 | 988.5262 | 0.19 | 0.01 | 72977 | 70612 | 72977 | 1800 | C | 1800 C | 48.29 | 1 | 1.25 | 0.076 | 1.25 | 0.076 | 0.182 | 0.24427 | 221 | 1 | 0 | 1.0292 | 0
Melbourne AP | 21 | Crane Creek | 40.09 | No | 1234 | 19.1 | IR9-11 | North IRL | 2252 | 763.2863 | 9314.9 | 3.99 | 0.4 | 72978 | 70613 | 72978 | 8330 | C | 8330 C | 48.29 | 1 | 1.77 | 0.177 | 1.77 | 0.177 | 0.286 | 2.3018 | 3268 | 13 | 1.3 | 1.0292 | 1.3
Melbourne AP | 21 | Crane Creek | 40.09 | No | 3456 | 11.1 | IR9-11 | North IRL | 202 | 225.3765 | 1878.8107 | 0.25 | 0.02 | 72980 | 70615 | 72980 | 1800 | A | 1800 A | 48.29 | 1 | 1.25 | 0.076 | 1.25 | 0.076 | 0.127 | 0.46426 | 293 | 1 | 0 | 1.0292 | 0
Melbourne AP | 21 | Crane Creek | 40.09 | No | 3456 | 11.1 | IR9-11 | North IRL | 27 | 205.9528 | 254.2812 | 0.03 | 0 | 72981 | 70616 | 72981 | 1800 | A | 1800 A | 48.29 | 1 | 1.25 | 0.076 | 1.25 | 0.076 | 0.127 | 0.062834 | 40 | 0 | 0 | 1.0292 | 0
Melbourne AP | 21 | Crane Creek | 40.09 | No | 1234 | 105 | IR9-11 | North IRL | 56719 | 1551.8357 | 75725.8242 | 109.47 | 28.19 | 72982 | 70617 | 72982 | 1400 | A | 1400 A | 48.29 | 1 | 1.93 | 0.497 | 1.93 | 0.497 | 0.886 | 18.7122 | 82294 | 350 | 90.2 | 1.0292 | 92.8
Melbourne AP | 21 | Crane Creek | 40.09 | No | 1234 | 105 | IR9-11 | North IRL | 5793 | 367.429 | 7734.1639 | 11.18 | 2.88 | 72983 | 70618 | 72983 | 1400 | A | 1400 A | 48.29 | 1 | 1.93 | 0.497 | 1.93 | 0.497 | 0.886 | 1.8684 | 8217 | 35 | 9 | 1.0292 | 9.3
Melbourne AP | 21 | Crane Creek | 40.09 | No | 3456 | 11.1 | IR9-11 | North IRL | 2 | 17.7439 | 13.4685 | 0 | 0 | 72991 | 70625 | 72991 | 1800 | C | 1800 C | 48.29 | 1 | 1.25 | 0.076 | 1.25 | 0.076 | 0.182 | 0.0033281 | 3 | 0 | 0 | 1.0292 | 0
Melbourne AP | 21 | Crane Creek | 40.09 | No | 3456 | 11.1 | IR9-11 | North IRL | 18 | 59.8522 | 114.4432 | 0.02 | 0 | 72994 | 70628 | 72994 | 1800 | C | 1800 C | 48.29 | 1 | 1.25 | 0.076 | 1.25 | 0.076 | 0.182 | 0.028279 | 26 | 0 | 0 | 1.0292 | 0
Melbourne AP | 21 | Crane Creek | 40.09 | No | 1234 | 102.5 | IR9-11 | North IRL | 180 | 115.2446 | 313.7553 | 0.38 | 0.09 | 72995 | 70629 | 72995 | 1300 | W | 1300 W | 48.29 | 1 | 2.1 | 0.516 | 2.1 | 0.516 | 0.677 | 0.07753 | 261 | 1 | 0.3 | 1.0292 | 0.3
Melbourne AP | 21 | Crane Creek | 40.09 | No | 1234 | 29 | IR9-11 | North IRL | 359 | 241.207 | 1223.9182 | 0.8 | 0.11 | 73006 | 70637 | 73006 | 1200 | W | 1200 W | 48.29 | 1 | 2.23 | 0.316 | 2.23 | 0.316 | 0.347 | 0.30244 | 521 | 3 | 0.4 | 1.0292 | 0.4
Melbourne AP | 21 | Crane Creek | 40.09 | No | 1234 | 29 | IR9-11 | North IRL | 6199 | 1040.3274 | 33332.21 | 13.82 | 1.96 | 73008 | 70639 | 73008 | 1200 | A | 1200 A | 48.29 | 1 | 2.23 | 0.316 | 2.23 | 0.316 | 0.22 | 8.2365 | 8994 | 44 | 6.3 | 1.0292 | 6.5
Melbourne AP | 21 | Crane Creek | 40.09 | No | 3456 | 11.1 | IR9-11 | North IRL | 23 | 100.2976 | 160.3774 | 0.03 | 0 | 73009 | 70640 | 73009 | 1800 | W | 1800 W | 48.29 | 1 | 1.25 | 0.076 | 1.25 | 0.076 | 0.169 | 0.03963 | 33 | 0 | 0 | 1.0292 | 0
Melbourne AP | 21 | Crane Creek | 40.09 | No | 1234 | 45 | IR9-11 | North IRL | 1767 | 356.66 | 2825.0856 | 2.12 | 0.85 | 73011 | 70642 | 73011 | 8140 | W | 8140 W | 48.29 | 1 | 1.2 | 0.48 | 1.2 | 0.48 | 0.74 | 0.28899 | 1062 | 3 | 1.1 | 1.0292 | 1.1
Melbourne AP | 21 | Crane Creek | 40.09 | No | 1234 | 45 | IR9-11 | North IRL | 7244 | 922.5778 | 11579.6168 | 8.69 | 3.48 | 73012 | 70643 | 73012 | 8140 | U | 8140 U | 48.29 | 1 | 1.2 | 0.48 | 1.2 | 0.48 | 0.74 | 0.00024746 | 1 | 0 | 0 | 1.0292 | 0
Melbourne AP | 21 | Crane Creek | 40.09 | No | 1234 | 102.5 | IR9-11 | North IRL | 99 | 65.5972 | 172.6006 | 0.21 | 0.05 | 73013 | 70644 | 73013 | 1300 | U | 1300 U | 48.29 | 1 | 2.1 | 0.516 | 2.1 | 0.516 | 0.677 | 0.020908 | 70 | 0 | 0.1 | 1.0292 | 0.1
Melbourne AP | 21 | Crane Creek | 40.09 | No | 1234 | 105 | IR9-11 | North IRL | 21568 | 1029.1825 | 28666.4795 | 41.63 | 10.72 | 73016 | 70647 | 73016 | 1400 | U | 1400 U | 48.29 | 1 | 1.93 | 0.497 | 1.93 | 0.497 | 0.89 | 6.6151 | 29223 | 124 | 32 | 1.0292 | 32.9
Melbourne AP | 21 | Crane Creek | 40.09 | No | 1234 | 105 | IR9-11 | North IRL | 15710 | 1113.8089 | 20880.2643 | 30.32 | 7.81 | 73017 | 70648 | 73017 | 1400 | U | 1400 U | 48.29 | 1 | 1.93 | 0.497 | 1.93 | 0.497 | 0.89 | 4.6349 | 20476 | 87 | 22.4 | 1.0292 | 23.1
Melbourne AP | 21 | Crane Creek | 40.09 | No | 1234 | 105 | IR9-11 | North IRL | 690 | 195.9517 | 921.7651 | 1.33 | 0.34 | 73018 | 70649 | 73018 | 1400 | A | 1400 A | 48.29 | 1 | 1.93 | 0.497 | 1.93 | 0.497 | 0.886 | 0.22777 | 1002 | 4 | 1.1 | 1.0292 | 1.1
Melbourne AP | 21 | Crane Creek | 40.09 | No | 3456 | 11.1 | IR9-11 | North IRL | 31 | 114.0542 | 217.5117 | 0.04 | 0 | 73019 | 70650 | 73019 | 1800 | W | 1800 W | 48.29 | 1 | 1.25 | 0.076 | 1.25 | 0.076 | 0.169 | 0.053748 | 45 | 0 | 0 | 1.0292 | 0
Melbourne AP | 21 | Crane Creek | 40.09 | No | 3456 | 11.1 | IR9-11 | North IRL | 14 | 215.9774 | 92.3938 | 0.02 | 0 | 73020 | 70651 | 73020 | 1800 | C | 1800 C | 48.29 | 1 | 1.25 | 0.076 | 1.25 | 0.076 | 0.182 | 0.022831 | 21 | 0 | 0 | 1.0292 | 0
Melbourne AP | 21 | Crane Creek | 40.09 | No | 1234 | 105 | IR9-11 | North IRL | 26043 | 1295.0945 | 34691.6666 | 50.26 | 12.94 | 73021 | 70652 | 73021 | 1400 | C | 1400 C | 48.29 | 1 | 1.93 | 0.497 | 1.93 | 0.497 | 0.888 | 8.5725 | 37786 | 161 | 41.4 | 1.0292 | 42.6
Melbourne AP | 21 | Crane Creek | 40.09 | No | 1234 | 45 | IR9-11 | North IRL | 153 | 86.76 | 244.4924 | 0.18 | 0.07 | 73025 | 70655 | 73025 | 8140 | W | 8140 W | 48.29 | 1 | 1.2 | 0.48 | 1.2 | 0.48 | 0.74 | 0.0017205 | 6 | 0 | 0 | 1.0292 | 0
Melbourne AP | 21 | Crane Creek | 40.09 | No | 3456 | 11.1 | IR9-11 | North IRL | 28 | 74.5191 | 182.6142 | 0.04 | 0 | 73026 | 70656 | 73026 | 1800 | C | 1800 C | 48.29 | 1 | 1.25 | 0.076 | 1.25 | 0.076 | 0.182 | 0.045125 | 41 | 0 | 0 | 1.0292 | 0
Melbourne AP | 21 | Crane Creek | 40.09 | No | 3456 | 34 | IR9-11 | North IRL | 27 | 93.5111 | 158.697 | 0.04 | 0 | 73027 | 70657 | 73027 | 7400 | C | 7400 C | 48.29 | 1 | 1.38 | 0.109 | 1.38 | 0.109 | 0.202 | 0.039215 | 39 | 0 | 0 | 1.0292 | 0
Melbourne AP | 21 | Crane Creek | 40.09 | No | 1234 | 29 | IR9-11 | North IRL | 18333 | 1201.8333 | 55747.231 | 40.88 | 5.79 | 73029 | 70659 | 73029 | 1200 | C | 1200 C | 48.29 | 1 | 2.23 | 0.316 | 2.23 | 0.316 | 0.389 | 13.7754 | 26599 | 131 | 18.5 | 1.0292 | 19
Melbourne AP | 21 | Crane Creek | 40.09 | No | 1234 | 105 | IR9-11 | North IRL | 263 | 162.0909 | 351.2423 | 0.51 | 0.13 | 73030 | 70660 | 73030 | 1400 | A | 1400 A | 48.29 | 1 | 1.93 | 0.497 | 1.93 | 0.497 | 0.886 | 0.085977 | 378 | 2 | 0.4 | 1.0292 | 0.4
Melbourne AP | 21 | Crane Creek | 40.09 | No | 1234 | 29 | IR9-11 | North IRL | 128 | 230.7453 | 437.9865 | 0.29 | 0.04 | 73031 | 70661 | 73031 | 1200 | U | 1200 U | 48.29 | 1 | 2.23 | 0.316 | 2.23 | 0.316 | 0.347 | 0.10823 | 186 | 1 | 0.1 | 1.0292 | 0.1
Melbourne AP | 21 | Crane Creek | 40.09 | No | 1234 | 29 | IR9-11 | North IRL | 5852 | 1098.7329 | 31462.936 | 13.05 | 1.85 | 73032 | 70662 | 73032 | 1200 | A | 1200 A | 48.29 | 1 | 2.23 | 0.316 | 2.23 | 0.316 | 0.22 | 7.7746 | 8490 | 42 | 5.9 | 1.0292 | 6.1
Melbourne AP | 21 | Crane Creek | 40.09 | No | 3456 | 11.1 | IR9-11 | North IRL | 20 | 57.0416 | 131.0269 | 0.03 | 0 | 73033 | 70663 | 73033 | 1800 | C | 1800 C | 48.29 | 1 | 1.25 | 0.076 | 1.25 | 0.076 | 0.182 | 0.032377 | 29 | 0 | 0 | 1.0292 | 0
Melbourne AP | 21 | Crane Creek | 40.09 | No | 1234 | 45 | IR9-11 | North IRL | 1612 | 344.1509 | 2577.6828 | 1.93 | 0.77 | 73034 | 70664 | 73034 | 8140 | W | 8140 W | 48.29 | 1 | 1.2 | 0.48 | 1.2 | 0.48 | 0.74 | 0.2641 | 970 | 3 | 1 | 1.0292 | 1
Melbourne AP | 21 | Crane Creek | 40.09 | No | 3456 | 11.1 | IR9-11 | North IRL | 184 | 161.8012 | 1198.1478 | 0.23 | 0.01 | 73037 | 70666 | 73037 | 1800 | C | 1800 C | 48.29 | 1 | 1.25 | 0.076 | 1.25 | 0.076 | 0.182 | 0.29607 | 267 | 1 | 0 | 1.0292 | 0
Melbourne AP | 21 | Crane Creek | 40.09 | No | 3456 | 11.1 | IR9-11 | North IRL | 0 | 7.2172 | 1.8842 | 0 | 0 | 73040 | 70669 | 73040 | 1800 | W | 1800 W | 48.29 | 1 | 1.25 | 0.076 | 1.25 | 0.076 | 0.169 | 0.0004656 | 0 | 0 | 0 | 1.0292 | 0
Melbourne AP | 21 | Crane Creek | 40.09 | No | 1234 | 45 | IR9-11 | North IRL | 43 | 46.169 | 69.2375 | 0.05 | 0.02 | 73041 | 70670 | 73041 | 8140 | W | 8140 W | 48.29 | 1 | 1.2 | 0.48 | 1.2 | 0.48 | 0.74 | 0.01684 | 62 | 0 | 0.1 | 1.0292 | 0.1
Melbourne AP | 21 | Crane Creek | 40.09 | No | 1234 | 29 | IR9-11 | North IRL | 31 | 62.9102 | 105.9506 | 0.07 | 0.01 | 73042 | 70671 | 73042 | 1200 | U | 1200 U | 48.29 | 1 | 2.23 | 0.316 | 2.23 | 0.316 | 0.347 | 0.026181 | 45 | 0 | 0 | 1.0292 | 0
Melbourne AP | 21 | Crane Creek | 40.09 | No | 3456 | 11.1 | IR9-11 | North IRL | 28 | 62.8297 | 181.6182 | 0.04 | 0 | 73045 | 70674 | 73045 | 1800 | C | 1800 C | 48.29 | 1 | 1.25 | 0.076 | 1.25 | 0.076 | 0.182 | 0.044879 | 41 | 0 | 0 | 1.0292 | 0
Melbourne AP | 21 | Crane Creek | 40.09 | No | 3456 | 11.1 | IR9-11 | North IRL | 68 | 127.6581 | 442.7583 | 0.09 | 0.01 | 73046 | 70675 | 73046 | 1800 | C | 1800 C | 48.29 | 1 | 1.25 | 0.076 | 1.25 | 0.076 | 0.182 | 0.10941 | 99 | 0 | 0 | 1.0292 | 0
Melbourne AP | 21 | Crane Creek | 40.09 | No | 1234 | 105 | IR9-11 | North IRL | 9581 | 653.1832 | 12792.0743 | 18.49 | 4.76 | 73047 | 70676 | 73047 | 1400 | A | 1400 A | 48.29 | 1 | 1.93 | 0.497 | 1.93 | 0.497 | 0.886 | 3.161 | 13902 | 59 | 15.2 | 1.0292 | 15.6
Melbourne AP | 21 | Crane Creek | 40.09 | No | 1234 | 19.1 | IR9-11 | North IRL | 20 | 91.749 | 84.8758 | 0.04 | 0 | 73048 | 70677 | 73048 | 8330 | C | 8330 C | 48.29 | 1 | 1.77 | 0.177 | 1.77 | 0.177 | 0.286 | 0.020973 | 30 | 0 | 0 | 1.0292 | 0
Melbourne AP | 21 | Crane Creek | 40.09 | No | 1234 | 45 | IR9-11 | North IRL | 144 | 84.2567 | 230.5836 | 0.17 | 0.07 | 73051 | 70679 | 73051 | 8140 | W | 8140 W | 48.29 | 1 | 1.2 | 0.48 | 1.2 | 0.48 | 0.74 | 0.036613 | 134 | 0 | 0.1 | 1.0292 | 0.1
Melbourne AP | 21 | Crane Creek | 40.09 | No | 1234 | 98 | IR9-11 | North IRL | 18112 | 823.3666 | 27258.6611 | 32.6 | 8.66 | 73052 | 70680 | 73052 | 1700 | C | 1700 C | 48.29 | 1 | 1.8 | 0.478 | 1.8 | 0.478 | 0.786 | 6.7357 | 26279 | 104 | 27.7 | 1.0292 | 28.5
Melbourne AP | 21 | Crane Creek | 40.09 | No | 3456 | 11.1 | IR9-11 | North IRL | 8 | 81.2984 | 55.9549 | 0.01 | 0 | 73056 | 70684 | 73056 | 1800 | W | 1800 W | 48.29 | 1 | 1.25 | 0.076 | 1.25 | 0.076 | 0.169 | 0.013827 | 12 | 0 | 0 | 1.0292 | 0
Melbourne AP | 21 | Crane Creek | 40.09 | No | 1234 | 45 | IR9-11 | North IRL | 186 | 78.8919 | 282.4152 | 0.22 | 0.09 | 73059 | 70686 | 73059 | 8140 | C | 8140 C | 48.29 | 1 | 1.2 | 0.48 | 1.2 | 0.48 | 0.777 | 0.064379 | 248 | 1 | 0.3 | 1.0292 | 0.3
Melbourne AP | 21 | Crane Creek | 40.09 | No | 1234 | 45 | IR9-11 | North IRL | 22 | 30.8319 | 35.2536 | 0.03 | 0.01 | 73061 | 70688 | 73061 | 8140 | W | 8140 W | 48.29 | 1 | 1.2 | 0.48 | 1.2 | 0.48 | 0.74 | 0.0061096 | 22 | 0 | 0 | 1.0292 | 0
Melbourne AP | 21 | Crane Creek | 40.09 | No | 1234 | 105 | IR9-11 | North IRL | 25757 | 1016.0344 | 34388.8226 | 49.71 | 12.8 | 73062 | 70689 | 73062 | 1400 | A | 1400 A | 48.29 | 1 | 1.93 | 0.497 | 1.93 | 0.497 | 0.886 | 8.4976 | 37371 | 159 | 41 | 1.0292 | 42.2
Melbourne AP | 21 | Crane Creek | 40.09 | No | 1234 | 45 | IR9-11 | North IRL | 4009 | 589.9561 | 6102.7489 | 4.81 | 1.92 | 73064 | 70691 | 73064 | 8140 | C | 8140 C | 48.29 | 1 | 1.2 | 0.48 | 1.2 | 0.48 | 0.777 | 0.28746 | 1109 | 3 | 1.2 | 1.0292 | 1.2
Melbourne AP | 21 | Crane Creek | 40.09 | No | 3456 | 34 | IR9-11 | North IRL | 249 | 238.1348 | 1457.3853 | 0.34 | 0.03 | 73065 | 70692 | 73065 | 7400 | C | 7400 C | 48.29 | 1 | 1.38 | 0.109 | 1.38 | 0.109 | 0.202 | 0.35815 | 359 | 1 | 0.1 | 1.0292 | 0.1
Melbourne AP | 21 | Crane Creek | 40.09 | No | 3456 | 34 | IR9-11 | North IRL | 27 | 67.0571 | 155.9241 | 0.04 | 0 | 73069 | 70694 | 73069 | 7400 | C | 7400 C | 48.29 | 1 | 1.38 | 0.109 | 1.38 | 0.109 | 0.202 | 0.028055 | 28 | 0 | 0 | 1.0292 | 0
Melbourne AP | 21 | Crane Creek | 40.09 | No | 3456 | 34 | IR9-11 | North IRL | 43 | 115.0043 | 249.2894 | 0.06 | 0 | 73078 | 70696 | 73078 | 7400 | C | 7400 C | 48.29 | 1 | 1.38 | 0.109 | 1.38 | 0.109 | 0.202 | 0.061601 | 62 | 0 | 0 | 1.0292 | 0
Melbourne AP | 21 | Crane Creek | 40.09 | No | 1234 | 45 | IR9-11 | North IRL | 4570 | 737.7403 | 6957.0906 | 5.48 | 2.19 | 73079 | 70697 | 73079 | 8140 | C | 8140 C | 48.29 | 1 | 1.2 | 0.48 | 1.2 | 0.48 | 0.777 | 0.18387 | 709 | 2 | 0.8 | 1.0292 | 0.8
Melbourne AP | 21 | Crane Creek | 40.09 | No | 3456 | 34 | IR9-11 | North IRL | 1 | 13.7859 | 3.5679 | 0 | 0 | 73083 | 70700 | 73083 | 7400 | C | 7400 C | 48.29 | 1 | 1.38 | 0.109 | 1.38 | 0.109 | 0.202 | 0.00088164 | 1 | 0 | 0 | 1.0292 | 0
Melbourne AP | 21 | Crane Creek | 40.09 | No | 3456 | 34 | IR9-11 | North IRL | 4 | 48.1229 | 20.3224 | 0.01 | 0 | 73085 | 70702 | 73085 | 7400 | C | 7400 C | 48.29 | 1 | 1.38 | 0.109 | 1.38 | 0.109 | 0.202 | 0.0050217 | 5 | 0 | 0 | 1.0292 | 0
Melbourne AP | 21 | Crane Creek | 40.09 | No | 3456 | 11.1 | IR9-11 | North IRL | 92 | 616.2422 | 600.7938 | 0.12 | 0.01 | 73088 | 70704 | 73088 | 1800 | C | 1800 C | 48.29 | 1 | 1.25 | 0.076 | 1.25 | 0.076 | 0.182 | 0.14846 | 134 | 0 | 0 | 1.0292 | 0
Melbourne AP | 21 | Crane Creek | 40.09 | No | 1234 | 29 | IR9-11 | North IRL | 28 | 66.0162 | 97.1386 | 0.06 | 0.01 | 73089 | 70705 | 73089 | 1200 | W | 1200 W | 48.29 | 1 | 2.23 | 0.316 | 2.23 | 0.316 | 0.347 | 0.024003 | 41 | 0 | 0 | 1.0292 | 0
Melbourne AP | 21 | Crane Creek | 40.09 | No | 3456 | 34 | IR9-11 | North IRL | 87 | 155.7116 | 510.3008 | 0.12 | 0.01 | 73094 | 70706 | 73094 | 7400 | C | 7400 C | 48.29 | 1 | 1.38 | 0.109 | 1.38 | 0.109 | 0.202 | 0.1261 | 126 | 0 | 0 | 1.0292 | 0
Melbourne AP | 21 | Crane Creek | 40.09 | No | 1234 | 105 | IR9-11 | North IRL | 2254 | 249.6309 | 3009.6548 | 4.35 | 1.12 | 73098 | 70709 | 73098 | 1400 | A | 1400 A | 48.29 | 1 | 1.93 | 0.497 | 1.93 | 0.497 | 0.886 | 0.7437 | 3271 | 14 | 3.6 | 1.0292 | 3.7
Melbourne AP | 21 | Crane Creek | 40.09 | No | 1234 | 29 | IR9-11 | North IRL | 69 | 65.8588 | 234.1828 | 0.15 | 0.02 | 73100 | 70711 | 73100 | 1200 | W | 1200 W | 48.29 | 1 | 2.23 | 0.316 | 2.23 | 0.316 | 0.347 | 0.057868 | 100 | 0 | 0.1 | 1.0292 | 0.1
Melbourne AP | 21 | Crane Creek | 40.09 | No | 3456 | 34 | IR9-11 | North IRL | 80 | 127.0448 | 471.3207 | 0.11 | 0.01 | 73106 | 70712 | 73106 | 7400 | C | 7400 C | 48.29 | 1 | 1.38 | 0.109 | 1.38 | 0.109 | 0.202 | 0.11647 | 117 | 0 | 0 | 1.0292 | 0
Melbourne AP | 21 | Crane Creek | 40.09 | No | 1234 | 105 | IR9-11 | North IRL | 710 | 168.2066 | 943.1387 | 1.37 | 0.35 | 73107 | 70713 | 73107 | 1400 | W | 1400 W | 48.29 | 1 | 1.93 | 0.497 | 1.93 | 0.497 | 0.89 | 0.23305 | 1030 | 4 | 1.1 | 1.0292 | 1.1
Melbourne AP | 21 | Crane Creek | 40.09 | No | 3456 | 34 | IR9-11 | North IRL | 96 | 144.5188 | 560.1865 | 0.13 | 0.01 | 73109 | 70715 | 73109 | 7400 | C | 7400 C | 48.29 | 1 | 1.38 | 0.109 | 1.38 | 0.109 | 0.202 | 0.13842 | 139 | 0 | 0 | 1.0292 | 0
Melbourne AP | 21 | Crane Creek | 40.09 | No | 1234 | 105 | IR9-11 | North IRL | 9146 | 475.1935 | 12210.9887 | 17.65 | 4.55 | 73110 | 70716 | 73110 | 1400 | A | 1400 A | 48.29 | 1 | 1.93 | 0.497 | 1.93 | 0.497 | 0.886 | 2.923 | 12855 | 55 | 14.1 | 1.0292 | 14.5
Melbourne AP | 21 | Crane Creek | 40.09 | No | 1234 | 29 | IR9-11 | North IRL | 11451 | 1390.1714 | 61572.1723 | 25.54 | 3.62 | 73113 | 70718 | 73113 | 1200 | A | 1200 A | 48.29 | 1 | 2.23 | 0.316 | 2.23 | 0.316 | 0.22 | 15.1363 | 16529 | 81 | 11.5 | 1.0292 | 11.8
Melbourne AP | 21 | Crane Creek | 40.09 | No | 3456 | 34 | IR9-11 | North IRL | 61 | 108.8475 | 355.2948 | 0.08 | 0.01 | 73119 | 70722 | 73119 | 7400 | C | 7400 C | 48.29 | 1 | 1.38 | 0.109 | 1.38 | 0.109 | 0.202 | 0.07329 | 73 | 0 | 0 | 1.0292 | 0
Melbourne AP | 21 | Crane Creek | 40.09 | No | 1234 | 29 | IR9-11 | North IRL | 5 | 20.6924 | 17.3032 | 0.01 | 0 | 73122 | 70725 | 73122 | 1200 | U | 1200 U | 48.29 | 1 | 2.23 | 0.316 | 2.23 | 0.316 | 0.347 | 0.0042757 | 7 | 0 | 0 | 1.0292 | 0
Melbourne AP | 21 | Crane Creek | 40.09 | No | 3456 | 34 | IR9-11 | North IRL | 2 | 16.5471 | 13.0963 | 0 | 0 | 73123 | 70726 | 73123 | 7400 | A | 7400 A | 48.29 | 1 | 1.38 | 0.109 | 1.38 | 0.109 | 0.16 | 0.0032362 | 3 | 0 | 0 | 1.0292 | 0
Melbourne AP | 21 | Crane Creek | 40.09 | No | 3456 | 34 | IR9-11 | North IRL | 7 | 31.2427 | 54.6859 | 0.01 | 0 | 73124 | 70727 | 73124 | 7400 | A | 7400 A | 48.29 | 1 | 1.38 | 0.109 | 1.38 | 0.109 | 0.16 | 0.013513 | 11 | 0 | 0 | 1.0292 | 0
Melbourne AP | 21 | Crane Creek | 40.09 | No | 3456 | 34 | IR9-11 | North IRL | 13 | 38.4386 | 74.8163 | 0.02 | 0 | 73125 | 70728 | 73125 | 7400 | C | 7400 C | 48.29 | 1 | 1.38 | 0.109 | 1.38 | 0.109 | 0.202 | 0.0077925 | 8 | 0 | 0 | 1.0292 | 0
Melbourne AP | 21 | Crane Creek | 40.09 | No | 1234 | 105 | IR9-11 | North IRL | 89 | 47.9514 | 118.7949 | 0.17 | 0.04 | 73127 | 70730 | 73127 | 1400 | C | 1400 C | 48.29 | 1 | 1.93 | 0.497 | 1.93 | 0.497 | 0.888 | 0.0047216 | 21 | 0 | 0 | 1.0292 | 0
Melbourne AP | 21 | Crane Creek | 40.09 | No | 1234 | 11.1 | IR9-11 | North IRL | 163 | 173.4479 | 1517.8468 | 0.2 | 0.01 | 73129 | 70732 | 73129 | 8200 | A | 8200 A | 48.29 | 1 | 1.25 | 0.076 | 1.25 | 0.076 | 0.127 | 0.37507 | 236 | 1 | 0 | 1.0292 | 0
Melbourne AP | 21 | Crane Creek | 40.09 | No | 1234 | 11.1 | IR9-11 | North IRL | 582 | 247.7849 | 3782.5097 | 0.73 | 0.04 | 73130 | 70733 | 73130 | 8200 | C | 8200 C | 48.29 | 1 | 1.25 | 0.076 | 1.25 | 0.076 | 0.182 | 0.93467 | 844 | 2 | 0.1 | 1.0292 | 0.1
Melbourne AP | 21 | Crane Creek | 40.09 | No | 1234 | 29 | IR9-11 | North IRL | 332 | 174.926 | 1783.5472 | 0.74 | 0.1 | 73134 | 70737 | 73134 | 1200 | A | 1200 A | 48.29 | 1 | 2.23 | 0.316 | 2.23 | 0.316 | 0.22 | 0.44072 | 481 | 2 | 0.3 | 1.0292 | 0.3
Melbourne AP | 21 | Crane Creek | 40.09 | No | 1234 | 45 | IR9-11 | North IRL | 1154 | 252.2892 | 2167.6114 | 1.38 | 0.55 | 73135 | 70738 | 73135 | 8140 | A | 8140 A | 48.29 | 1 | 1.2 | 0.48 | 1.2 | 0.48 | 0.63 | 0.0044973 | 14 | 0 | 0 | 1.0292 | 0
Melbourne AP | 21 | Crane Creek | 40.09 | No | 1234 | 105 | IR9-11 | North IRL | 275 | 108.8096 | 366.2792 | 0.53 | 0.14 | 73137 | 70740 | 73137 | 1400 | C | 1400 C | 48.29 | 1 | 1.93 | 0.497 | 1.93 | 0.497 | 0.888 | 0.015384 | 68 | 0 | 0.1 | 1.0292 | 0.1
Melbourne AP | 21 | Crane Creek | 40.09 | No | 1234 | 105 | IR9-11 | North IRL | 315 | 170.0239 | 420.7547 | 0.61 | 0.16 | 73138 | 70741 | 73138 | 1400 | A | 1400 A | 48.29 | 1 | 1.93 | 0.497 | 1.93 | 0.497 | 0.886 | 0.050234 | 221 | 1 | 0.2 | 1.0292 | 0.2
Melbourne AP | 21 | Crane Creek | 40.09 | No | 1234 | 11.1 | IR9-11 | North IRL | 6 | 73.0411 | 39.4294 | 0.01 | 0 | 73139 | 70742 | 73139 | 8200 | U | 8200 U | 48.29 | 1 | 1.25 | 0.076 | 1.25 | 0.076 | 0.169 | 0.0097432 | 8 | 0 | 0 | 1.0292 | 0
Melbourne AP | 21 | Crane Creek | 40.09 | No | 1234 | 98 | IR9-11 | North IRL | 63 | 49.359 | 106.5829 | 0.11 | 0.03 | 73140 | 70743 | 73140 | 1700 | A | 1700 A | 48.29 | 1 | 1.8 | 0.478 | 1.8 | 0.478 | 0.696 | 0.026337 | 91 | 0 | 0.1 | 1.0292 | 0.1
Melbourne AP | 21 | Crane Creek | 40.09 | No | 1234 | 98 | IR9-11 | North IRL | 30 | 61.2533 | 44.7623 | 0.05 | 0.01 | 73141 | 70744 | 73141 | 1700 | C | 1700 C | 48.29 | 1 | 1.8 | 0.478 | 1.8 | 0.478 | 0.786 | 0.011061 | 43 | 0 | 0 | 1.0292 | 0
Melbourne AP | 21 | Crane Creek | 40.09 | No | 1234 | 98 | IR9-11 | North IRL | 4674 | 336.4445 | 7180.8065 | 8.41 | 2.23 | 73142 | 70745 | 73142 | 1700 | U | 1700 U | 48.29 | 1 | 1.8 | 0.478 | 1.8 | 0.478 | 0.77 | 1.6922 | 6468 | 26 | 6.8 | 1.0292 | 7
Melbourne AP | 21 | Crane Creek | 40.09 | No | 1234 | 105 | IR9-11 | North IRL | 10030 | 478.9747 | 13331.1717 | 19.36 | 4.98 | 73143 | 70746 | 73143 | 1400 | U | 1400 U | 48.29 | 1 | 1.93 | 0.497 | 1.93 | 0.497 | 0.89 | 3.1074 | 13728 | 58 | 15 | 1.0292 | 15.4
Melbourne AP | 21 | Crane Creek | 40.09 | No | 1234 | 29 | IR9-11 | North IRL | 73 | 142.049 | 248.5348 | 0.16 | 0.02 | 73144 | 70747 | 73144 | 1200 | U | 1200 U | 48.29 | 1 | 2.23 | 0.316 | 2.23 | 0.316 | 0.347 | 0.061414 | 106 | 1 | 0.1 | 1.0292 | 0.1
Melbourne AP | 21 | Crane Creek | 40.09 | No | 1234 | 102.5 | IR9-11 | North IRL | 3339 | 366.6869 | 6259.8837 | 7.01 | 1.72 | 73145 | 70748 | 73145 | 1300 | A | 1300 A | 48.29 | 1 | 2.1 | 0.516 | 2.1 | 0.516 | 0.631 | 1.5071 | 4720 | 22 | 5.4 | 1.0292 | 5.6
Melbourne AP | 21 | Crane Creek | 40.09 | No | 1234 | 102.5 | IR9-11 | North IRL | 4422 | 363.1294 | 7727.0292 | 9.29 | 2.28 | 73146 | 70749 | 73146 | 1300 | U | 1300 U | 48.29 | 1 | 2.1 | 0.516 | 2.1 | 0.516 | 0.677 | 1.821 | 6119 | 28 | 7 | 1.0292 | 7.2
Melbourne AP | 21 | Crane Creek | 40.09 | No | 1234 | 45 | IR9-11 | North IRL | 4828 | 835.4743 | 9064.179 | 5.79 | 2.32 | 73147 | 70750 | 73147 | 8140 | A | 8140 A | 48.29 | 1 | 1.2 | 0.48 | 1.2 | 0.48 | 0.63 | 0.24152 | 755 | 2 | 0.8 | 1.0292 | 0.8
Melbourne AP | 21 | Crane Creek | 40.09 | No | 1234 | 45 | IR9-11 | North IRL | 5851 | 902.5386 | 9352.4579 | 7.02 | 2.81 | 73148 | 70751 | 73148 | 8140 | U | 8140 U | 48.29 | 1 | 1.2 | 0.48 | 1.2 | 0.48 | 0.74 | 0.097819 | 359 | 1 | 0.4 | 1.0292 | 0.4
Melbourne AP | 21 | Crane Creek | 40.09 | No | 1234 | 105 | IR9-11 | North IRL | 29846 | 1342.3738 | 39847.2395 | 57.6 | 14.83 | 73150 | 70753 | 73150 | 1400 | A | 1400 A | 48.29 | 1 | 1.93 | 0.497 | 1.93 | 0.497 | 0.886 | 9.8464 | 43303 | 184 | 47.5 | 1.0292 | 48.9
Melbourne AP | 21 | Crane Creek | 40.09 | No | 1234 | 105 | IR9-11 | North IRL | 32398 | 1204.1891 | 43059.9796 | 62.53 | 16.1 | 73151 | 70754 | 73151 | 1400 | U | 1400 U | 48.29 | 1 | 1.93 | 0.497 | 1.93 | 0.497 | 0.89 | 10.6278 | 46951 | 200 | 51.5 | 1.0292 | 53
Melbourne AP | 21 | Crane Creek | 40.09 | No | 1234 | 105 | IR9-11 | North IRL | 10 | 418.2864 | 12.7019 | 0.02 | 0 | 73152 | 70755 | 73152 | 1400 | U | 1400 U | 48.29 | 1 | 1.93 | 0.497 | 1.93 | 0.497 | 0.89 | 0.0031387 | 14 | 0 | 0 | 1.0292 | 0
Melbourne AP | 21 | Crane Creek | 40.09 | No | 1234 | 98 | IR9-11 | North IRL | 5353 | 387.8307 | 9097.3661 | 9.64 | 2.56 | 73153 | 70756 | 73153 | 1700 | A | 1700 A | 48.29 | 1 | 1.8 | 0.478 | 1.8 | 0.478 | 0.696 | 2.248 | 7766 | 31 | 8.2 | 1.0292 | 8.4
Melbourne AP | 21 | Crane Creek | 40.09 | No | 1234 | 29 | IR9-11 | North IRL | 176 | 325.6537 | 949.2059 | 0.39 | 0.06 | 73154 | 70757 | 73154 | 1200 | A | 1200 A | 48.29 | 1 | 2.23 | 0.316 | 2.23 | 0.316 | 0.22 | 0.23455 | 256 | 1 | 0.2 | 1.0292 | 0.2
Melbourne AP | 10 | Melbourne FS | 37.82 | No | 1234 | 102.5 | IR9-11 | North IRL | 817 | 353.0965 | 1481.7412 | 1.2 | 0.21 | 59857 | 58254 | 59857 | 1300 | D | 1300 D | 48.29 | 0 | 2.1 | 0.516 | 1.47 | 0.258 | 0.733 | 0.36614 | 1332 | 4 | 0.8 | 1.0292 | 0.8
Melbourne AP | 10 | Melbourne FS | 37.82 | No | 1234 | 102.5 | IR9-11 | North IRL | 726 | 340.3638 | 1457.4148 | 1.07 | 0.19 | 59859 | 58256 | 59859 | 1300 | B/D | 1300 B/D | 48.29 | 0 | 2.1 | 0.516 | 1.47 | 0.258 | 0.662 | 0.36013 | 1183 | 4 | 0.7 | 1.0292 | 0.7
Melbourne AP | 10 | Melbourne FS | 37.82 | No | 1234 | 102.5 | IR9-11 | North IRL | 593 | 231.22 | 1074.5871 | 0.87 | 0.15 | 59860 | 58257 | 59860 | 1300 | D | 1300 D | 48.29 | 0 | 2.1 | 0.516 | 1.47 | 0.258 | 0.733 | 0.26554 | 966 | 3 | 0.5 | 1.0292 | 0.5
Melbourne AP | 10 | Melbourne FS | 37.82 | No | 1234 | 105 | IR9-11 | North IRL | 10442 | 520.9009 | 15630.4352 | 14.11 | 2.59 | 59870 | 58267 | 59870 | 1400 | C | 1400 C | 48.29 | 0 | 1.93 | 0.497 | 1.351 | 0.2485 | 0.888 | 3.8623 | 17024 | 51 | 9.3 | 1.0292 | 9.6
Melbourne AP | 10 | Melbourne FS | 37.82 | No | 1234 | 45 | IR9-11 | North IRL | 1273 | 348.8669 | 2407.051 | 1.07 | 0.31 | 60900 | 59258 | 60900 | 8140 | B/D | 8140 B/D | 48.29 | 0 | 1.2 | 0.48 | 0.84 | 0.24 | 0.703 | 0.018796 | 66 | 0 | 0 | 1.0292 | 0
Melbourne AP | 10 | Melbourne FS | 37.82 | No | 1234 | 102.5 | IR9-11 | North IRL | 4108 | 428.5538 | 7449.2281 | 6.04 | 1.06 | 60947 | 59303 | 60947 | 1300 | D | 1300 D | 48.29 | 0 | 2.1 | 0.516 | 1.47 | 0.258 | 0.733 | 1.6674 | 6067 | 20 | 3.5 | 1.0292 | 3.6
Melbourne AP | 10 | Melbourne FS | 37.82 | No | 1234 | 29 | IR9-11 | North IRL | 88 | 98.786 | 300.1121 | 0.14 | 0.01 | 60959 | 59315 | 60959 | 1200 | C | 1200 C | 48.29 | 0 | 2.23 | 0.316 | 1.561 | 0.158 | 0.389 | 0.074159 | 143 | 0 | 0 | 1.0292 | 0
Melbourne AP | 10 | Melbourne FS | 37.82 | No | 1234 | 29 | IR9-11 | North IRL | 677 | 585.8748 | 2313.6497 | 1.06 | 0.11 | 60969 | 59325 | 60969 | 1200 | C | 1200 C | 48.29 | 0 | 2.23 | 0.316 | 1.561 | 0.158 | 0.389 | 0.57171 | 1104 | 4 | 0.4 | 1.0292 | 0.4
Melbourne AP | 10 | Melbourne FS | 37.82 | No | 1234 | 102.5 | IR9-11 | North IRL | 1527 | 241.3906 | 2769.0598 | 2.24 | 0.39 | 61232 | 59567 | 61232 | 1300 | D | 1300 D | 48.29 | 0 | 2.1 | 0.516 | 1.47 | 0.258 | 0.733 | 0.014304 | 52 | 0 | 0 | 1.0292 | 0
Melbourne AP | 10 | Melbourne FS | 37.82 | No | 1234 | 102.5 | IR9-11 | North IRL | 2990 | 347.2748 | 6003.1963 | 4.4 | 0.77 | 61233 | 59568 | 61233 | 1300 | B/D | 1300 B/D | 48.29 | 0 | 2.1 | 0.516 | 1.47 | 0.258 | 0.662 | 1.2383 | 4069 | 13 | 2.3 | 1.0292 | 2.4
Melbourne AP | 10 | Melbourne FS | 37.82 | No | 1234 | 102.5 | IR9-11 | North IRL | 61946 | 1955.7469 | 118983.6065 | 91.06 | 15.98 | 61236 | 59571 | 61236 | 1300 | C | 1300 C | 48.29 | 0 | 2.1 | 0.516 | 1.47 | 0.258 | 0.692 | 0.10204 | 350 | 1 | 0.2 | 1.0292 | 0.2
Melbourne AP | 10 | Melbourne FS | 37.82 | No | 1234 | 98 | IR9-11 | North IRL | 51 | 69.1055 | 86.9234 | 0.06 | 0.01 | 61367 | 59696 | 61367 | 1700 | C | 1700 C | 48.29 | 0 | 1.8 | 0.478 | 1.26 | 0.239 | 0.786 | 0.021479 | 84 | 0 | 0 | 1.0292 | 0
Melbourne AP | 10 | Melbourne FS | 37.82 | No | 1234 | 98 | IR9-11 | North IRL | 1552 | 238.726 | 2782.962 | 1.96 | 0.37 | 61368 | 59697 | 61368 | 1700 | B/D | 1700 B/D | 48.29 | 0 | 1.8 | 0.478 | 1.26 | 0.239 | 0.741 | 0.68768 | 2529 | 7 | 1.3 | 1.0292 | 1.3
Melbourne AP | 10 | Melbourne FS | 37.82 | No | 1234 | 102.5 | IR9-11 | North IRL | 30827 | 1563.0339 | 59211.238 | 45.32 | 7.95 | 61426 | 59752 | 61426 | 1300 | C | 1300 C | 48.29 | 0 | 2.1 | 0.516 | 1.47 | 0.258 | 0.692 | 14.5063 | 49828 | 162 | 28.3 | 1.0292 | 29.1
Melbourne AP | 10 | Melbourne FS | 37.82 | No | 1234 | 102.5 | IR9-11 | North IRL | 2100 | 440.5678 | 4215.5621 | 3.09 | 0.54 | 61471 | 59794 | 61471 | 1300 | B/D | 1300 B/D | 48.29 | 0 | 2.1 | 0.516 | 1.47 | 0.258 | 0.662 | 1.0417 | 3423 | 11 | 1.9 | 1.0292 | 2
Melbourne AP | 10 | Melbourne FS | 37.82 | No | 1234 | 102.5 | IR9-11 | North IRL | 1 | 6.2846 | 1.3795 | 0 | 0 | 61479 | 59801 | 61479 | 1300 | B/D | 1300 B/D | 48.29 | 0 | 2.1 | 0.516 | 1.47 | 0.258 | 0.662 | 0.00034087 | 1 | 0 | 0 | 1.0292 | 0
Melbourne AP | 10 | Melbourne FS | 37.82 | No | 1234 | 29 | IR9-11 | North IRL | 9988 | 1731.696 | 43668.8183 | 15.59 | 1.58 | 61481 | 59803 | 61481 | 1200 | B/D | 1200 B/D | 48.29 | 0 | 2.23 | 0.316 | 1.561 | 0.158 | 0.304 | 10.7908 | 16283 | 56 | 5.7 | 1.0292 | 5.9
Melbourne AP | 10 | Melbourne FS | 37.82 | No | 1234 | 29 | IR9-11 | North IRL | 14 | 39.1778 | 61.2835 | 0.02 | 0 | 61482 | 59804 | 61482 | 1200 | B/D | 1200 B/D | 48.29 | 0 | 2.23 | 0.316 | 1.561 | 0.158 | 0.304 | 0.015143 | 23 | 0 | 0 | 1.0292 | 0
Melbourne AP | 10 | Melbourne FS | 37.82 | No | 1234 | 29 | IR9-11 | North IRL | 82 | 103.1254 | 356.2441 | 0.13 | 0.01 | 61486 | 59808 | 61486 | 1200 | B/D | 1200 B/D | 48.29 | 0 | 2.23 | 0.316 | 1.561 | 0.158 | 0.304 | 0.088029 | 133 | 0 | 0 | 1.0292 | 0
Melbourne AP | 10 | Melbourne FS | 37.82 | No | 1234 | 29 | IR9-11 | North IRL | 202 | 159.8698 | 691.6449 | 0.32 | 0.03 | 61498 | 59819 | 61498 | 1200 | C | 1200 C | 48.29 | 0 | 2.23 | 0.316 | 1.561 | 0.158 | 0.389 | 0.17091 | 330 | 1 | 0.1 | 1.0292 | 0.1
Melbourne AP | 10 | Melbourne FS | 37.82 | No | 1234 | 125 | IR9-11 | North IRL | 3779 | 643.1759 | 24864.9853 | 3.65 | 0.15 | 61508 | 59828 | 61508 | 1290 | C | 1290 C | 48.29 | 0 | 1.38 | 0.08 | 0.966 | 0.04 | 0.202 | 6.1442 | 6161 | 13 | 0.5 | 1.0292 | 0.5
Melbourne AP | 10 | Melbourne FS | 37.82 | No | 1234 | 125 | IR9-11 | North IRL | 4051 | 926.242 | 24147.6617 | 3.91 | 0.16 | 61509 | 59829 | 61509 | 1290 | B/D | 1290 B/D | 48.29 | 0 | 1.38 | 0.08 | 0.966 | 0.04 | 0.223 | 5.967 | 6605 | 14 | 0.6 | 1.0292 | 0.6
Melbourne AP | 10 | Melbourne FS | 37.82 | No | 1234 | 125 | IR9-11 | North IRL | 734 | 324.709 | 4376.6043 | 0.71 | 0.03 | 61510 | 59830 | 61510 | 1290 | D | 1290 D | 48.29 | 0 | 1.38 | 0.08 | 0.966 | 0.04 | 0.223 | 1.0815 | 1197 | 3 | 0.1 | 1.0292 | 0.1
Melbourne AP | 10 | Melbourne FS | 37.82 | No | 1234 | 125 | IR9-11 | North IRL | 12 | 78.2855 | 73.2969 | 0.01 | 0 | 61511 | 59831 | 61511 | 1290 | B/D | 1290 B/D | 48.29 | 0 | 1.38 | 0.08 | 0.966 | 0.04 | 0.223 | 0.018112 | 20 | 0 | 0 | 1.0292 | 0
Melbourne AP | 10 | Melbourne FS | 37.82 | No | 1234 | 125 | IR9-11 | North IRL | 1087 | 429.6014 | 7150.5997 | 1.05 | 0.04 | 61512 | 59832 | 61512 | 1290 | C | 1290 C | 48.29 | 0 | 1.38 | 0.08 | 0.966 | 0.04 | 0.202 | 1.7669 | 1772 | 4 | 0.2 | 1.0292 | 0.2
Melbourne AP | 10 | Melbourne FS | 37.82 | No | 1234 | 125 | IR9-11 | North IRL | 2502 | 747.7554 | 14914.8995 | 2.42 | 0.1 | 61513 | 59833 | 61513 | 1290 | B/D | 1290 B/D | 48.29 | 0 | 1.38 | 0.08 | 0.966 | 0.04 | 0.223 | 3.6855 | 4080 | 9 | 0.4 | 1.0292 | 0.4
Melbourne AP | 10 | Melbourne FS | 37.82 | No | 1234 | 125 | IR9-11 | North IRL | 519 | 234.6678 | 3093.4288 | 0.5 | 0.02 | 61515 | 59835 | 61515 | 1290 | B/D | 1290 B/D | 48.29 | 0 | 1.38 | 0.08 | 0.966 | 0.04 | 0.223 | 0.7644 | 846 | 2 | 0.1 | 1.0292 | 0.1
Melbourne AP | 10 | Melbourne FS | 37.82 | No | 1234 | 29 | IR9-11 | North IRL | 2068 | 337.0966 | 7067.153 | 3.23 | 0.33 | 61532 | 59850 | 61532 | 1200 | C | 1200 C | 48.29 | 0 | 2.23 | 0.316 | 1.561 | 0.158 | 0.389 | 1.7463 | 3372 | 12 | 1.2 | 1.0292 | 1.2
Melbourne AP | 10 | Melbourne FS | 37.82 | No | 1234 | 125 | IR9-11 | North IRL | 1045 | 356.0137 | 6228.7152 | 1.01 | 0.04 | 61540 | 59858 | 61540 | 1290 | B/D | 1290 B/D | 48.29 | 0 | 1.38 | 0.08 | 0.966 | 0.04 | 0.223 | 1.5391 | 1704 | 4 | 0.2 | 1.0292 | 0.2
Melbourne AP | 10 | Melbourne FS | 37.82 | No | 1234 | 125 | IR9-11 | North IRL | 10 | 38.8646 | 57.4609 | 0.01 | 0 | 61559 | 59877 | 61559 | 1290 | D | 1290 D | 48.29 | 0 | 1.38 | 0.08 | 0.966 | 0.04 | 0.223 | 0.014199 | 16 | 0 | 0 | 1.0292 | 0
Melbourne AP | 10 | Melbourne FS | 37.82 | No | 1234 | 29 | IR9-11 | North IRL | 410 | 324.0371 | 1791.0836 | 0.64 | 0.06 | 61570 | 59887 | 61570 | 1200 | B/D | 1200 B/D | 48.29 | 0 | 2.23 | 0.316 | 1.561 | 0.158 | 0.304 | 0.44258 | 668 | 2 | 0.2 | 1.0292 | 0.2
Melbourne AP | 10 | Melbourne FS | 37.82 | No | 1234 | 102.5 | IR9-11 | North IRL | 2923 | 586.7895 | 5868.3592 | 4.3 | 0.75 | 61586 | 59903 | 61586 | 1300 | B/D | 1300 B/D | 48.29 | 0 | 2.1 | 0.516 | 1.47 | 0.258 | 0.662 | 1.4501 | 4765 | 15 | 2.7 | 1.0292 | 2.8
Melbourne AP | 10 | Melbourne FS | 37.82 | No | 1234 | 102.5 | IR9-11 | North IRL | 255 | 217.2776 | 489.9305 | 0.37 | 0.07 | 61596 | 59912 | 61596 | 1300 | C | 1300 C | 48.29 | 0 | 2.1 | 0.516 | 1.47 | 0.258 | 0.692 | 0.12106 | 416 | 1 | 0.2 | 1.0292 | 0.2
Melbourne AP | 10 | Melbourne FS | 37.82 | No | 1234 | 29 | IR9-11 | North IRL | 9941 | 1780.616 | 43463.9197 | 15.52 | 1.57 | 61627 | 59943 | 61627 | 1200 | B/D | 1200 B/D | 48.29 | 0 | 2.23 | 0.316 | 1.561 | 0.158 | 0.304 | 10.7306 | 16192 | 56 | 5.6 | 1.0292 | 5.8
Melbourne AP | 10 | Melbourne FS | 37.82 | No | 1234 | 29 | IR9-11 | North IRL | 998 | 352.0456 | 4362.2124 | 1.56 | 0.16 | 61633 | 59949 | 61633 | 1200 | B/D | 1200 B/D | 48.29 | 0 | 2.23 | 0.316 | 1.561 | 0.158 | 0.304 | 1.0779 | 1627 | 6 | 0.6 | 1.0292 | 0.6
Melbourne AP | 10 | Melbourne FS | 37.82 | No | 1234 | 105 | IR9-11 | North IRL | 1439 | 233.3124 | 2156.1701 | 1.94 | 0.36 | 61647 | 59962 | 61647 | 1400 | B/D | 1400 B/D | 48.29 | 0 | 1.93 | 0.497 | 1.351 | 0.2485 | 0.887 | 0.5328 | 2346 | 7 | 1.3 | 1.0292 | 1.3
Melbourne AP | 10 | Melbourne FS | 37.82 | No | 1234 | 45 | IR9-11 | North IRL | 90 | 72.4446 | 140.1774 | 0.08 | 0.02 | 61648 | 59963 | 61648 | 8140 | D | 8140 D | 48.29 | 0 | 1.2 | 0.48 | 0.84 | 0.24 | 0.85 | 0.034638 | 146 | 0 | 0.1 | 1.0292 | 0.1
Melbourne AP | 10 | Melbourne FS | 37.82 | No | 1234 | 102.5 | IR9-11 | North IRL | 5 | 34.6915 | 9.8615 | 0.01 | 0 | 61665 | 59980 | 61665 | 1300 | A | 1300 A | 48.29 | 0 | 2.1 | 0.516 | 1.47 | 0.258 | 0.631 | 0.0024368 | 8 | 0 | 0 | 1.0292 | 0
Melbourne AP | 10 | Melbourne FS | 37.82 | No | 1234 | 102.5 | IR9-11 | North IRL | 2321 | 383.4456 | 4659.9634 | 3.41 | 0.6 | 61666 | 59981 | 61666 | 1300 | B/D | 1300 B/D | 48.29 | 0 | 2.1 | 0.516 | 1.47 | 0.258 | 0.662 | 1.0799 | 3548 | 12 | 2 | 1.0292 | 2.1
Melbourne AP | 10 | Melbourne FS | 37.82 | No | 1234 | 29 | IR9-11 | North IRL | 1794 | 355.5711 | 6131.3084 | 2.8 | 0.28 | 61696 | 60011 | 61696 | 1200 | C | 1200 C | 48.29 | 0 | 2.23 | 0.316 | 1.561 | 0.158 | 0.389 | 1.5151 | 2925 | 10 | 1 | 1.0292 | 1
Melbourne AP | 10 | Melbourne FS | 37.82 | No | 1234 | 102.5 | IR9-11 | North IRL | 302 | 125.9835 | 579.1858 | 0.44 | 0.08 | 61706 | 60020 | 61706 | 1300 | C | 1300 C | 48.29 | 0 | 2.1 | 0.516 | 1.47 | 0.258 | 0.692 | 0.14312 | 492 | 2 | 0.3 | 1.0292 | 0.3
Melbourne AP | 10 | Melbourne FS | 37.82 | No | 1234 | 102.5 | IR9-11 | North IRL | 4871 | 458.6909 | 10260.3792 | 7.16 | 1.26 | 61726 | 60040 | 61726 | 1300 | A | 1300 A | 48.29 | 0 | 2.1 | 0.516 | 1.47 | 0.258 | 0.631 | 0.014422 | 45 | 0 | 0 | 1.0292 | 0
Melbourne AP | 10 | Melbourne FS | 37.82 | No | 1234 | 102.5 | IR9-11 | North IRL | 64 | 45.464 | 128.9973 | 0.09 | 0.02 | 61745 | 60055 | 61745 | 1300 | B/D | 1300 B/D | 48.29 | 0 | 2.1 | 0.516 | 1.47 | 0.258 | 0.662 | 0.031876 | 105 | 0 | 0.1 | 1.0292 | 0.1
Melbourne AP | 10 | Melbourne FS | 37.82 | No | 1234 | 29 | IR9-11 | North IRL | 172 | 171.3187 | 754.0867 | 0.27 | 0.03 | 61746 | 60056 | 61746 | 1200 | B/D | 1200 B/D | 48.29 | 0 | 2.23 | 0.316 | 1.561 | 0.158 | 0.304 | 0.18634 | 281 | 1 | 0.1 | 1.0292 | 0.1
Melbourne AP | 10 | Melbourne FS | 37.82 | No | 1234 | 102.5 | IR9-11 | North IRL | 235 | 92.0099 | 451.5319 | 0.35 | 0.06 | 61754 | 60064 | 61754 | 1300 | C | 1300 C | 48.29 | 0 | 2.1 | 0.516 | 1.47 | 0.258 | 0.692 | 0.11158 | 383 | 1 | 0.2 | 1.0292 | 0.2
Melbourne AP | 10 | Melbourne FS | 37.82 | No | 1234 | 102.5 | IR9-11 | North IRL | 63 | 60.4143 | 133.348 | 0.09 | 0.02 | 61780 | 60085 | 61780 | 1300 | A | 1300 A | 48.29 | 0 | 2.1 | 0.516 | 1.47 | 0.258 | 0.631 | 0.032951 | 103 | 0 | 0.1 | 1.0292 | 0.1
Melbourne AP | 10 | Melbourne FS | 37.82 | No | 1234 | 102.5 | IR9-11 | North IRL | 12 | 28.061 | 25.0182 | 0.02 | 0 | 61784 | 60089 | 61784 | 1300 | A | 1300 A | 48.29 | 0 | 2.1 | 0.516 | 1.47 | 0.258 | 0.631 | 0.0061821 | 19 | 0 | 0 | 1.0292 | 0
Melbourne AP | 10 | Melbourne FS | 37.82 | No | 1234 | 102.5 | IR9-11 | North IRL | 5 | 16.1057 | 9.5826 | 0.01 | 0 | 61787 | 60092 | 61787 | 1300 | A | 1300 A | 48.29 | 0 | 2.1 | 0.516 | 1.47 | 0.258 | 0.631 | 0.0023679 | 7 | 0 | 0 | 1.0292 | 0
Melbourne AP | 10 | Melbourne FS | 37.82 | No | 1234 | 102.5 | IR9-11 | North IRL | 157 | 89.1972 | 330.5817 | 0.23 | 0.04 | 61805 | 60108 | 61805 | 1300 | A | 1300 A | 48.29 | 0 | 2.1 | 0.516 | 1.47 | 0.258 | 0.631 | 0.081688 | 256 | 1 | 0.1 | 1.0292 | 0.1
Melbourne AP | 10 | Melbourne FS | 37.82 | No | 1234 | 102.5 | IR9-11 | North IRL | 629 | 180.9281 | 1207.6816 | 0.92 | 0.16 | 61824 | 60126 | 61824 | 1300 | C | 1300 C | 48.29 | 0 | 2.1 | 0.516 | 1.47 | 0.258 | 0.692 | 0.29842 | 1025 | 3 | 0.6 | 1.0292 | 0.6
Melbourne AP | 10 | Melbourne FS | 37.82 | No | 1234 | 102.5 | IR9-11 | North IRL | 56 | 61.7581 | 117.9631 | 0.08 | 0.01 | 61825 | 60127 | 61825 | 1300 | A | 1300 A | 48.29 | 0 | 2.1 | 0.516 | 1.47 | 0.258 | 0.631 | 0.029149 | 91 | 0 | 0.1 | 1.0292 | 0.1
Melbourne AP | 10 | Melbourne FS | 37.82 | No | 1234 | 102.5 | IR9-11 | North IRL | 454 | 145.2425 | 822.3406 | 0.67 | 0.12 | 61826 | 60128 | 61826 | 1300 | D | 1300 D | 48.29 | 0 | 2.1 | 0.516 | 1.47 | 0.258 | 0.733 | 0.2032 | 739 | 2 | 0.4 | 1.0292 | 0.4
Melbourne AP | 10 | Melbourne FS | 37.82 | No | 1234 | 102.5 | IR9-11 | North IRL | 823 | 328.7287 | 1581.1332 | 1.21 | 0.21 | 61831 | 60133 | 61831 | 1300 | C | 1300 C | 48.29 | 0 | 2.1 | 0.516 | 1.47 | 0.258 | 0.692 | 0.3907 | 1342 | 4 | 0.8 | 1.0292 | 0.8
Melbourne AP | 10 | Melbourne FS | 37.82 | No | 1234 | 102.5 | IR9-11 | North IRL | 4 | 13.1358 | 7.6922 | 0.01 | 0 | 61836 | 60138 | 61836 | 1300 | B/D | 1300 B/D | 48.29 | 0 | 2.1 | 0.516 | 1.47 | 0.258 | 0.662 | 0.0019008 | 6 | 0 | 0 | 1.0292 | 0
Melbourne AP | 10 | Melbourne FS | 37.82 | No | 1234 | 102.5 | IR9-11 | North IRL | 71 | 98.1483 | 136.3479 | 0.1 | 0.02 | 61840 | 60142 | 61840 | 1300 | C | 1300 C | 48.29 | 0 | 2.1 | 0.516 | 1.47 | 0.258 | 0.692 | 0.033692 | 116 | 0 | 0.1 | 1.0292 | 0.1
Melbourne AP | 10 | Melbourne FS | 37.82 | No | 1234 | 45 | IR9-11 | North IRL | 203 | 79.6886 | 384.6347 | 0.17 | 0.05 | 61844 | 60146 | 61844 | 8140 | B/D | 8140 B/D | 48.29 | 0 | 1.2 | 0.48 | 0.84 | 0.24 | 0.703 | 0.043716 | 153 | 0 | 0.1 | 1.0292 | 0.1
Melbourne AP | 10 | Melbourne FS | 37.82 | No | 1234 | 13 | IR9-11 | North IRL | 10 | 37.1081 | 40.9207 | 0.01 | 0 | 61846 | 60148 | 61846 | 1100 | B/D | 1100 B/D | 48.29 | 0 | 1.85 | 0.22 | 1.295 | 0.11 | 0.342 | 0.010112 | 17 | 0 | 0 | 1.0292 | 0
Melbourne AP | 10 | Melbourne FS | 37.82 | No | 1234 | 13 | IR9-11 | North IRL | 36 | 53.0177 | 169.0973 | 0.05 | 0 | 61847 | 60149 | 61847 | 1100 | C | 1100 C | 48.29 | 0 | 1.85 | 0.22 | 1.295 | 0.11 | 0.286 | 0.041785 | 59 | 0 | 0 | 1.0292 | 0
Melbourne AP | 10 | Melbourne FS | 37.82 | No | 1234 | 105 | IR9-11 | North IRL | 562 | 149.9819 | 842.4704 | 0.76 | 0.14 | 61856 | 60158 | 61856 | 1400 | B/D | 1400 B/D | 48.29 | 0 | 1.93 | 0.497 | 1.351 | 0.2485 | 0.887 | 0.20818 | 917 | 3 | 0.5 | 1.0292 | 0.5
Melbourne AP | 10 | Melbourne FS | 37.82 | No | 1234 | 19.1 | IR9-11 | North IRL | 26 | 48.8953 | 147.4058 | 0.03 | 0 | 61869 | 60171 | 61869 | 8330 | B/D | 8330 B/D | 48.29 | 0 | 1.77 | 0.177 | 1.239 | 0.0885 | 0.23 | 0.036425 | 42 | 0 | 0 | 1.0292 | 0
Melbourne AP | 10 | Melbourne FS | 37.82 | No | 1234 | 105 | IR9-11 | North IRL | 0 | 2.6761 | 0.24718 | 0 | 0 | 61874 | 60176 | 61874 | 1400 | D | 1400 D | 48.29 | 0 | 1.93 | 0.497 | 1.351 | 0.2485 | 0.9 | 6.108e-05 | 0 | 0 | 0 | 1.0292 | 0
Melbourne AP | 10 | Melbourne FS | 37.82 | No | 1234 | 105 | IR9-11 | North IRL | 181 | 68.8573 | 271.0211 | 0.24 | 0.04 | 61875 | 60177 | 61875 | 1400 | A | 1400 A | 48.29 | 0 | 1.93 | 0.497 | 1.351 | 0.2485 | 0.886 | 0.06697 | 295 | 1 | 0.2 | 1.0292 | 0.2
Melbourne AP | 10 | Melbourne FS | 37.82 | No | 1234 | 102.5 | IR9-11 | North IRL | 5110 | 533.1491 | 10764.0748 | 7.51 | 1.32 | 61876 | 60178 | 61876 | 1300 | A | 1300 A | 48.29 | 0 | 2.1 | 0.516 | 1.47 | 0.258 | 0.631 | 2.6599 | 8331 | 27 | 4.7 | 1.0292 | 4.8
Melbourne AP | 10 | Melbourne FS | 37.82 | No | 1234 | 105 | IR9-11 | North IRL | 2897 | 277.8106 | 4345.8253 | 3.91 | 0.72 | 61877 | 60179 | 61877 | 1400 | A | 1400 A | 48.29 | 0 | 1.93 | 0.497 | 1.351 | 0.2485 | 0.886 | 1.0739 | 4723 | 14 | 2.6 | 1.0292 | 2.7
Melbourne AP | 10 | Melbourne FS | 37.82 | No | 1234 | 105 | IR9-11 | North IRL | 695 | 182.9508 | 1042.6606 | 0.94 | 0.17 | 61878 | 60180 | 61878 | 1400 | A | 1400 A | 48.29 | 0 | 1.93 | 0.497 | 1.351 | 0.2485 | 0.886 | 0.20764 | 913 | 3 | 0.5 | 1.0292 | 0.5
Melbourne AP | 10 | Melbourne FS | 37.82 | No | 1234 | 13 | IR9-11 | North IRL | 56 | 94.027 | 425.3904 | 0.07 | 0.01 | 61879 | 60181 | 61879 | 1100 | A | 1100 A | 48.29 | 0 | 1.85 | 0.22 | 1.295 | 0.11 | 0.174 | 0.10512 | 91 | 0 | 0 | 1.0292 | 0
Melbourne AP | 10 | Melbourne FS | 37.82 | No | 1234 | 19.1 | IR9-11 | North IRL | 94 | 107.2498 | 544.6138 | 0.12 | 0.01 | 61897 | 60196 | 61897 | 8330 | B/D | 8330 B/D | 48.29 | 0 | 1.77 | 0.177 | 1.239 | 0.0885 | 0.23 | 0.13458 | 154 | 0 | 0 | 1.0292 | 0
Melbourne AP | 10 | Melbourne FS | 37.82 | No | 1234 | 105 | IR9-11 | North IRL | 143 | 64.4736 | 210.9465 | 0.19 | 0.04 | 61953 | 60246 | 61953 | 1400 | D | 1400 D | 48.29 | 0 | 1.93 | 0.497 | 1.351 | 0.2485 | 0.9 | 0.052126 | 233 | 1 | 0.1 | 1.0292 | 0.1
Melbourne AP | 10 | Melbourne FS | 37.82 | No | 1234 | 102.5 | IR9-11 | North IRL | 252 | 292.9428 | 530.4055 | 0.37 | 0.07 | 61962 | 60254 | 61962 | 1300 | A | 1300 A | 48.29 | 0 | 2.1 | 0.516 | 1.47 | 0.258 | 0.631 | 0.13107 | 411 | 1 | 0.2 | 1.0292 | 0.2
Melbourne AP | 10 | Melbourne FS | 37.82 | No | 1234 | 105 | IR9-11 | North IRL | 4 | 10.2467 | 5.7301 | 0.01 | 0 | 61969 | 60261 | 61969 | 1400 | B/D | 1400 B/D | 48.29 | 0 | 1.93 | 0.497 | 1.351 | 0.2485 | 0.887 | 0.0014159 | 6 | 0 | 0 | 1.0292 | 0
Melbourne AP | 10 | Melbourne FS | 37.82 | No | 1234 | 13 | IR9-11 | North IRL | 293 | 161.3562 | 1139.4478 | 0.38 | 0.03 | 61981 | 60273 | 61981 | 1100 | B/D | 1100 B/D | 48.29 | 0 | 1.85 | 0.22 | 1.295 | 0.11 | 0.342 | 0.28156 | 478 | 1 | 0.1 | 1.0292 | 0.1
Melbourne AP | 10 | Melbourne FS | 37.82 | No | 1234 | 13 | IR9-11 | North IRL | 25 | 82.6601 | 192.1756 | 0.03 | 0 | 61983 | 60275 | 61983 | 1100 | A | 1100 A | 48.29 | 0 | 1.85 | 0.22 | 1.295 | 0.11 | 0.174 | 0.047487 | 41 | 0 | 0 | 1.0292 | 0
Melbourne AP | 10 | Melbourne FS | 37.82 | No | 1234 | 29 | IR9-11 | North IRL | 5310 | 752.5173 | 23215.3628 | 8.29 | 0.84 | 62147 | 60429 | 62147 | 1200 | B/D | 1200 B/D | 48.29 | 0 | 2.23 | 0.316 | 1.561 | 0.158 | 0.304 | 5.7366 | 8656 | 30 | 3 | 1.0292 | 3.1
Melbourne AP | 10 | Melbourne FS | 37.82 | No | 1234 | 29 | IR9-11 | North IRL | 2821 | 617.8881 | 9637.8072 | 4.4 | 0.45 | 62148 | 60430 | 62148 | 1200 | C | 1200 C | 48.29 | 0 | 2.23 | 0.316 | 1.561 | 0.158 | 0.389 | 2.3815 | 4599 | 16 | 1.6 | 1.0292 | 1.6
Melbourne AP | 10 | Melbourne FS | 37.82 | No | 1234 | 29 | IR9-11 | North IRL | 167 | 205.1984 | 470.2586 | 0.26 | 0.03 | 62149 | 60431 | 62149 | 1200 | D | 1200 D | 48.29 | 0 | 2.23 | 0.316 | 1.561 | 0.158 | 0.473 | 0.1162 | 273 | 1 | 0.1 | 1.0292 | 0.1
Melbourne AP | 10 | Melbourne FS | 37.82 | No | 1234 | 102.5 | IR9-11 | North IRL | 23710 | 1313.7185 | 47604.7853 | 34.85 | 6.12 | 62168 | 60449 | 62168 | 1300 | B/D | 1300 B/D | 48.29 | 0 | 2.1 | 0.516 | 1.47 | 0.258 | 0.662 | 11.7634 | 38654 | 125 | 22 | 1.0292 | 22.6
Melbourne AP | 10 | Melbourne FS | 37.82 | No | 1234 | 45 | IR9-11 | North IRL | 1053 | 340.6364 | 1800.7208 | 0.88 | 0.25 | 62171 | 60452 | 62171 | 8140 | C | 8140 C | 48.29 | 0 | 1.2 | 0.48 | 0.84 | 0.24 | 0.777 | 0.44497 | 1716 | 3 | 0.9 | 1.0292 | 0.9
Melbourne AP | 10 | Melbourne FS | 37.82 | No | 1234 | 29 | IR9-11 | North IRL | 1229 | 240.92 | 3453.8038 | 1.92 | 0.19 | 62174 | 60455 | 62174 | 1200 | D | 1200 D | 48.29 | 0 | 2.23 | 0.316 | 1.561 | 0.158 | 0.473 | 0.85345 | 2004 | 7 | 0.7 | 1.0292 | 0.7
Melbourne AP | 10 | Melbourne FS | 37.82 | No | 1234 | 102.5 | IR9-11 | North IRL | 1798 | 345.9297 | 3452.8775 | 2.64 | 0.46 | 62176 | 60457 | 62176 | 1300 | C | 1300 C | 48.29 | 0 | 2.1 | 0.516 | 1.47 | 0.258 | 0.692 | 0.85322 | 2931 | 10 | 1.7 | 1.0292 | 1.7
Melbourne AP | 10 | Melbourne FS | 37.82 | No | 1234 | 102.5 | IR9-11 | North IRL | 15663 | 1106.3606 | 31447.5703 | 23.02 | 4.04 | 62308 | 60584 | 62308 | 1300 | B/D | 1300 B/D | 48.29 | 0 | 2.1 | 0.516 | 1.47 | 0.258 | 0.662 | 7.5915 | 24946 | 81 | 14.2 | 1.0292 | 14.6
Melbourne AP | 10 | Melbourne FS | 37.82 | No | 1234 | 45 | IR9-11 | North IRL | 238 | 89.2094 | 407.087 | 0.2 | 0.06 | 62317 | 60593 | 62317 | 8140 | C | 8140 C | 48.29 | 0 | 1.2 | 0.48 | 0.84 | 0.24 | 0.777 | 0.10059 | 388 | 1 | 0.2 | 1.0292 | 0.2
Melbourne AP | 10 | Melbourne FS | 37.82 | No | 1234 | 105 | IR9-11 | North IRL | 1219 | 196.7955 | 1800.7759 | 1.65 | 0.3 | 62322 | 60598 | 62322 | 1400 | D | 1400 D | 48.29 | 0 | 1.93 | 0.497 | 1.351 | 0.2485 | 0.9 | 0.0043483 | 19 | 0 | 0 | 1.0292 | 0
Melbourne AP | 10 | Melbourne FS | 37.82 | No | 1234 | 105 | IR9-11 | North IRL | 479 | 110.0676 | 717.6185 | 0.65 | 0.12 | 62331 | 60607 | 62331 | 1400 | B/D | 1400 B/D | 48.29 | 0 | 1.93 | 0.497 | 1.351 | 0.2485 | 0.887 | 0.024867 | 109 | 0 | 0.1 | 1.0292 | 0.1
Melbourne AP | 10 | Melbourne FS | 37.82 | No | 1234 | 102.5 | IR9-11 | North IRL | 11940 | 841.1212 | 23972.2788 | 17.55 | 3.08 | 62351 | 60627 | 62351 | 1300 | B/D | 1300 B/D | 48.29 | 0 | 2.1 | 0.516 | 1.47 | 0.258 | 0.662 | 5.8246 | 19140 | 62 | 10.9 | 1.0292 | 11.2
Melbourne AP | 10 | Melbourne FS | 37.82 | No | 1234 | 125 | IR9-11 | North IRL | 2 | 19.5169 | 13.9481 | 0 | 0 | 62366 | 60642 | 62366 | 1290 | D | 1290 D | 48.29 | 0 | 1.38 | 0.08 | 0.966 | 0.04 | 0.223 | 0.0034466 | 4 | 0 | 0 | 1.0292 | 0
Melbourne AP | 10 | Melbourne FS | 37.82 | No | 1234 | 13 | IR9-11 | North IRL | 4000 | 961.4028 | 30551.9272 | 5.18 | 0.44 | 62368 | 60644 | 62368 | 1100 | A | 1100 A | 48.29 | 0 | 1.85 | 0.22 | 1.295 | 0.11 | 0.174 | 7.5495 | 6520 | 19 | 1.6 | 1.0292 | 1.6
Melbourne AP | 10 | Melbourne FS | 37.82 | No | 1234 | 11.1 | IR9-11 | North IRL | 614 | 395.265 | 4482.8033 | 0.68 | 0.03 | 62373 | 60649 | 62373 | 1860 | C | 1860 C | 48.29 | 0 | 1.58 | 0.1 | 1.106 | 0.05 | 0.182 | 1.1077 | 1001 | 2 | 0.1 | 1.0292 | 0.1
Melbourne AP | 10 | Melbourne FS | 37.82 | No | 1234 | 11.1 | IR9-11 | North IRL | 0 | 9.8671 | 1.6956 | 0 | 0 | 62376 | 60652 | 62376 | 1860 | A | 1860 A | 48.29 | 0 | 1.58 | 0.1 | 1.106 | 0.05 | 0.127 | 0.000419 | 0 | 0 | 0 | 1.0292 | 0
Melbourne AP | 10 | Melbourne FS | 37.82 | No | 1234 | 29 | IR9-11 | North IRL | 630 | 730.6308 | 3802.872 | 0.98 | 0.1 | 62383 | 60659 | 62383 | 1200 | A | 1200 A | 48.29 | 0 | 2.23 | 0.316 | 1.561 | 0.158 | 0.22 | 0.93971 | 1026 | 4 | 0.4 | 1.0292 | 0.4
Melbourne AP | 10 | Melbourne FS | 37.82 | No | 1234 | 29 | IR9-11 | North IRL | 3323 | 913.8428 | 11355.1588 | 5.19 | 0.53 | 62384 | 60660 | 62384 | 1200 | C | 1200 C | 48.29 | 0 | 2.23 | 0.316 | 1.561 | 0.158 | 0.389 | 2.8059 | 5418 | 19 | 1.9 | 1.0292 | 2
Melbourne AP | 10 | Melbourne FS | 37.82 | No | 1234 | 98 | IR9-11 | North IRL | 2716 | 288.5581 | 4985.4176 | 3.42 | 0.65 | 62389 | 60665 | 62389 | 1750 | B/D | 1750 B/D | 48.29 | 0 | 1.8 | 0.478 | 1.26 | 0.239 | 0.724 | 1.2319 | 4427 | 12 | 2.3 | 1.0292 | 2.4
Melbourne AP | 10 | Melbourne FS | 37.82 | No | 1234 | 102.5 | IR9-11 | North IRL | 1339 | 205.8437 | 2428.3798 | 1.97 | 0.35 | 62390 | 60666 | 62390 | 1300 | D | 1300 D | 48.29 | 0 | 2.1 | 0.516 | 1.47 | 0.258 | 0.733 | 0.60006 | 2183 | 7 | 1.2 | 1.0292 | 1.2
Melbourne AP | 10 | Melbourne FS | 37.82 | No | 1234 | 102.5 | IR9-11 | North IRL | 198 | 86.7605 | 358.6488 | 0.29 | 0.05 | 62394 | 60670 | 62394 | 1300 | D | 1300 D | 48.29 | 0 | 2.1 | 0.516 | 1.47 | 0.258 | 0.733 | 0.088624 | 322 | 1 | 0.2 | 1.0292 | 0.2
Melbourne AP | 20 | Eau Gallie | 40.58 | No | 1234 | 105 | IR9-11 | North IRL | 297 | 85.3975 | 387.6017 | 0.4 | 0.07 | 62588 | 60855 | 62588 | 1400 | A | 1400 A | 48.29 | 0 | 1.93 | 0.497 | 1.351 | 0.2485 | 0.886 | 0.095778 | 421 | 1 | 0.2 | 1.0292 | 0.2
Melbourne AP | 20 | Eau Gallie | 40.58 | No | 1234 | 105 | IR9-11 | North IRL | 63 | 48.0649 | 81.7083 | 0.09 | 0.02 | 62591 | 60858 | 62591 | 1400 | C | 1400 C | 48.29 | 0 | 1.93 | 0.497 | 1.351 | 0.2485 | 0.888 | 0.02019 | 89 | 0 | 0 | 1.0292 | 0
Melbourne AP | 20 | Eau Gallie | 40.58 | No | 1234 | 102.5 | IR9-11 | North IRL | 430 | 143.0382 | 717.8251 | 0.63 | 0.11 | 62600 | 60866 | 62600 | 1300 | C | 1300 C | 48.29 | 0 | 2.1 | 0.516 | 1.47 | 0.258 | 0.692 | 0.17738 | 609 | 2 | 0.3 | 1.0292 | 0.3
Melbourne AP | 10 | Melbourne FS | 37.82 | No | 1234 | 29 | IR9-11 | North IRL | 291 | 153.3001 | 1273.9109 | 0.45 | 0.05 | 62627 | 60892 | 62627 | 1200 | B/D | 1200 B/D | 48.29 | 0 | 2.23 | 0.316 | 1.561 | 0.158 | 0.304 | 0.29252 | 441 | 2 | 0.2 | 1.0292 | 0.2
Melbourne AP | 10 | Melbourne FS | 37.82 | No | 1234 | 29 | IR9-11 | North IRL | 20 | 80.8047 | 68.7595 | 0.03 | 0 | 62631 | 60896 | 62631 | 1200 | C | 1200 C | 48.29 | 0 | 2.23 | 0.316 | 1.561 | 0.158 | 0.389 | 0.016991 | 33 | 0 | 0 | 1.0292 | 0
Melbourne AP | 10 | Melbourne FS | 37.82 | No | 1234 | 29 | IR9-11 | North IRL | 4 | 19.6821 | 14.7871 | 0.01 | 0 | 62650 | 60911 | 62650 | 1200 | C | 1200 C | 48.29 | 0 | 2.23 | 0.316 | 1.561 | 0.158 | 0.389 | 0.003654 | 7 | 0 | 0 | 1.0292 | 0
Melbourne AP | 10 | Melbourne FS | 37.82 | No | 1234 | 13 | IR9-11 | North IRL | 176 | 156.3228 | 1341.1314 | 0.23 | 0.02 | 62658 | 60919 | 62658 | 1100 | A | 1100 A | 48.29 | 0 | 1.85 | 0.22 | 1.295 | 0.11 | 0.174 | 0.32826 | 284 | 1 | 0.1 | 1.0292 | 0.1
Melbourne AP | 10 | Melbourne FS | 37.82 | No | 1234 | 29 | IR9-11 | North IRL | 643 | 652.4844 | 3882.7428 | 1 | 0.1 | 63260 | 61481 | 63260 | 1200 | A | 1200 A | 48.29 | 0 | 2.23 | 0.316 | 1.561 | 0.158 | 0.22 | 0.90043 | 983 | 3 | 0.3 | 1.0292 | 0.3
Melbourne AP | 10 | Melbourne FS | 37.82 | No | 1234 | 29 | IR9-11 | North IRL | 193 | 146.4909 | 658.1847 | 0.3 | 0.03 | 63261 | 61482 | 63261 | 1200 | C | 1200 C | 48.29 | 0 | 2.23 | 0.316 | 1.561 | 0.158 | 0.389 | 0.16264 | 314 | 1 | 0.1 | 1.0292 | 0.1
Melbourne AP | 10 | Melbourne FS | 37.82 | No | 1234 | 29 | IR9-11 | North IRL | 107 | 167.2417 | 364.7479 | 0.17 | 0.02 | 63268 | 61489 | 63268 | 1200 | C | 1200 C | 48.29 | 0 | 2.23 | 0.316 | 1.561 | 0.158 | 0.389 | 0.090131 | 174 | 1 | 0.1 | 1.0292 | 0.1
Melbourne AP | 10 | Melbourne FS | 37.82 | No | 1234 | 29 | IR9-11 | North IRL | 19 | 78.0528 | 112.8547 | 0.03 | 0 | 63269 | 61490 | 63269 | 1200 | A | 1200 A | 48.29 | 0 | 2.23 | 0.316 | 1.561 | 0.158 | 0.22 | 0.027887 | 30 | 0 | 0 | 1.0292 | 0
Melbourne AP | 10 | Melbourne FS | 37.82 | No | 1234 | 29 | IR9-11 | North IRL | 61 | 90.2195 | 208.1088 | 0.1 | 0.01 | 63270 | 61491 | 63270 | 1200 | C | 1200 C | 48.29 | 0 | 2.23 | 0.316 | 1.561 | 0.158 | 0.389 | 0.051425 | 99 | 0 | 0 | 1.0292 | 0
Melbourne AP | 10 | Melbourne FS | 37.82 | No | 1234 | 13 | IR9-11 | North IRL | 0 | 4.9488 | 0.922 | 0 | 0 | 63273 | 61494 | 63273 | 1100 | A | 1100 A | 48.29 | 0 | 1.85 | 0.22 | 1.295 | 0.11 | 0.174 | 2.5273e-05 | 0 | 0 | 0 | 1.0292 | 0
Melbourne AP | 10 | Melbourne FS | 37.82 | No | 1234 | 13 | IR9-11 | North IRL | 38 | 98.8755 | 288.8016 | 0.05 | 0 | 63276 | 61497 | 63276 | 1100 | A | 1100 A | 48.29 | 0 | 1.85 | 0.22 | 1.295 | 0.11 | 0.174 | 0.066739 | 58 | 0 | 0 | 1.0292 | 0
Melbourne AP | 10 | Melbourne FS | 37.82 | No | 1234 | 29 | IR9-11 | North IRL | 26 | 59.4125 | 73.9374 | 0.04 | 0 | 63284 | 61505 | 63284 | 1200 | D | 1200 D | 48.29 | 0 | 2.23 | 0.316 | 1.561 | 0.158 | 0.473 | 0.01827 | 43 | 0 | 0 | 1.0292 | 0
Melbourne AP | 10 | Melbourne FS | 37.82 | No | 1234 | 29 | IR9-11 | North IRL | 355 | 397.9665 | 1551.8524 | 0.55 | 0.06 | 63303 | 61524 | 63303 | 1200 | B/D | 1200 B/D | 48.29 | 0 | 2.23 | 0.316 | 1.561 | 0.158 | 0.304 | 0.38347 | 579 | 2 | 0.2 | 1.0292 | 0.2
Melbourne AP | 10 | Melbourne FS | 37.82 | No | 1234 | 105 | IR9-11 | North IRL | 140 | 84.6297 | 210.2826 | 0.19 | 0.03 | 63773 | 61962 | 63773 | 1400 | B/D | 1400 B/D | 48.29 | 0 | 1.93 | 0.497 | 1.351 | 0.2485 | 0.887 | 0.021564 | 95 | 0 | 0.1 | 1.0292 | 0.1
Melbourne AP | 10 | Melbourne FS | 37.82 | No | 1234 | 102.5 | IR9-11 | North IRL | 726 | 159.7914 | 1317.0397 | 1.07 | 0.19 | 63784 | 61973 | 63784 | 1300 | D | 1300 D | 48.29 | 0 | 2.1 | 0.516 | 1.47 | 0.258 | 0.733 | 0.26927 | 980 | 3 | 0.6 | 1.0292 | 0.6
Melbourne AP | 10 | Melbourne FS | 37.82 | No | 1234 | 102.5 | IR9-11 | North IRL | 19387 | 1688.3748 | 38926.2536 | 28.5 | 5 | 63786 | 61975 | 63786 | 1300 | B/D | 1300 B/D | 48.29 | 0 | 2.1 | 0.516 | 1.47 | 0.258 | 0.662 | 0.21288 | 700 | 2 | 0.4 | 1.0292 | 0.4
Melbourne AP | 10 | Melbourne FS | 37.82 | No | 1234 | 98 | IR9-11 | North IRL | 901 | 296.0965 | 1616.1527 | 1.14 | 0.22 | 63789 | 61978 | 63789 | 1700 | B/D | 1700 B/D | 48.29 | 0 | 1.8 | 0.478 | 1.26 | 0.239 | 0.741 | 0.39936 | 1469 | 4 | 0.8 | 1.0292 | 0.8
Melbourne AP | 10 | Melbourne FS | 37.82 | No | 1234 | 98 | IR9-11 | North IRL | 139 | 61.787 | 235.46 | 0.18 | 0.03 | 63791 | 61980 | 63791 | 1700 | C | 1700 C | 48.29 | 0 | 1.8 | 0.478 | 1.26 | 0.239 | 0.786 | 0.058183 | 227 | 1 | 0.1 | 1.0292 | 0.1
Melbourne AP | 10 | Melbourne FS | 37.82 | No | 1234 | 102.5 | IR9-11 | North IRL | 6556 | 551.1266 | 12591.8143 | 9.64 | 1.69 | 63797 | 61986 | 63797 | 1300 | C | 1300 C | 48.29 | 0 | 2.1 | 0.516 | 1.47 | 0.258 | 0.692 | 2.7849 | 9566 | 31 | 5.4 | 1.0292 | 5.6
Melbourne AP | 10 | Melbourne FS | 37.82 | No | 1234 | 102.5 | IR9-11 | North IRL | 13488 | 1256.1576 | 27081.9994 | 19.83 | 3.48 | 63798 | 61987 | 63798 | 1300 | B/D | 1300 B/D | 48.29 | 0 | 2.1 | 0.516 | 1.47 | 0.258 | 0.662 | 6.4368 | 21151 | 69 | 12 | 1.0292 | 12.4
Melbourne AP | 10 | Melbourne FS | 37.82 | No | 1234 | 102.5 | IR9-11 | North IRL | 22894 | 1179.3422 | 45967.5136 | 33.65 | 5.91 | 63799 | 61988 | 63799 | 1300 | B/D | 1300 B/D | 48.29 | 0 | 2.1 | 0.516 | 1.47 | 0.258 | 0.662 | 10.9399 | 35948 | 117 | 20.5 | 1.0292 | 21.1
Melbourne AP | 10 | Melbourne FS | 37.82 | No | 1234 | 102.5 | IR9-11 | North IRL | 11966 | 1161.5055 | 21698.0079 | 17.59 | 3.09 | 63800 | 61989 | 63800 | 1300 | D | 1300 D | 48.29 | 0 | 2.1 | 0.516 | 1.47 | 0.258 | 0.733 | 5.1031 | 18567 | 60 | 10.6 | 1.0292 | 10.9
Melbourne AP | 10 | Melbourne FS | 37.82 | No | 1234 | 45 | IR9-11 | North IRL | 215 | 89.2125 | 407.1066 | 0.18 | 0.05 | 63806 | 61995 | 63806 | 8140 | B/D | 8140 B/D | 48.29 | 0 | 1.2 | 0.48 | 0.84 | 0.24 | 0.703 | 0.1006 | 351 | 1 | 0.2 | 1.0292 | 0.2
Melbourne AP | 10 | Melbourne FS | 37.82 | No | 1234 | 105 | IR9-11 | North IRL | 147 | 109.2989 | 220.7688 | 0.2 | 0.04 | 63823 | 62011 | 63823 | 1400 | B/D | 1400 B/D | 48.29 | 0 | 1.93 | 0.497 | 1.351 | 0.2485 | 0.887 | 0.0077502 | 34 | 0 | 0 | 1.0292 | 0
Melbourne AP | 10 | Melbourne FS | 37.82 | No | 1234 | 102.5 | IR9-11 | North IRL | 7306 | 739.159 | 14669.5215 | 10.74 | 1.88 | 63849 | 62037 | 63849 | 1300 | B/D | 1300 B/D | 48.29 | 0 | 2.1 | 0.516 | 1.47 | 0.258 | 0.662 | 0.014321 | 47 | 0 | 0 | 1.0292 | 0
Melbourne AP | 10 | Melbourne FS | 37.82 | No | 1234 | 102.5 | IR9-11 | North IRL | 28942 | 1866.3347 | 58110.6207 | 42.54 | 7.47 | 63852 | 62040 | 63852 | 1300 | B/D | 1300 B/D | 48.29 | 0 | 2.1 | 0.516 | 1.47 | 0.258 | 0.662 | 0.012092 | 40 | 0 | 0 | 1.0292 | 0
Melbourne AP | 10 | Melbourne FS | 37.82 | No | 1234 | 45 | IR9-11 | North IRL | 215 | 89.2094 | 407.087 | 0.18 | 0.05 | 63895 | 62081 | 63895 | 8140 | B/D | 8140 B/D | 48.29 | 0 | 1.2 | 0.48 | 0.84 | 0.24 | 0.703 | 0.10059 | 351 | 1 | 0.2 | 1.0292 | 0.2
Melbourne AP | 10 | Melbourne FS | 37.82 | No | 1234 | 105 | IR9-11 | North IRL | 911 | 155.4291 | 1365.4143 | 1.23 | 0.23 | 63896 | 62082 | 63896 | 1400 | B/D | 1400 B/D | 48.29 | 0 | 1.93 | 0.497 | 1.351 | 0.2485 | 0.887 | 0.3374 | 1486 | 4 | 0.8 | 1.0292 | 0.8
Melbourne AP | 10 | Melbourne FS | 37.82 | No | 1234 | 102.5 | IR9-11 | North IRL | 1387 | 290.2726 | 2785.6923 | 2.04 | 0.36 | 63913 | 62098 | 63913 | 1300 | B/D | 1300 B/D | 48.29 | 0 | 2.1 | 0.516 | 1.47 | 0.258 | 0.662 | 0.01394 | 46 | 0 | 0 | 1.0292 | 0
Melbourne AP | 10 | Melbourne FS | 37.82 | No | 1234 | 102.5 | IR9-11 | North IRL | 7361 | 574.2003 | 14138.0542 | 10.82 | 1.9 | 64007 | 62191 | 64007 | 1300 | C | 1300 C | 48.29 | 0 | 2.1 | 0.516 | 1.47 | 0.258 | 0.692 | 3.4936 | 12000 | 39 | 6.8 | 1.0292 | 7
Melbourne AP | 20 | Eau Gallie | 40.58 | No | 1234 | 102.5 | IR9-11 | North IRL | 466 | 116.7688 | 812.97 | 0.69 | 0.12 | 64093 | 62276 | 64093 | 1300 | B/D | 1300 B/D | 48.29 | 0 | 2.1 | 0.516 | 1.47 | 0.258 | 0.662 | 0.20089 | 660 | 2 | 0.4 | 1.0292 | 0.4
Melbourne AP | 20 | Eau Gallie | 40.58 | No | 1234 | 102.5 | IR9-11 | North IRL | 114 | 76.231 | 198.6135 | 0.17 | 0.03 | 64094 | 62277 | 64094 | 1300 | B/D | 1300 B/D | 48.29 | 0 | 2.1 | 0.516 | 1.47 | 0.258 | 0.662 | 0.049078 | 161 | 1 | 0.1 | 1.0292 | 0.1
Melbourne AP | 10 | Melbourne FS | 37.82 | No | 1234 | 105 | IR9-11 | North IRL | 88 | 60.1018 | 131.816 | 0.12 | 0.02 | 64107 | 62290 | 64107 | 1400 | C | 1400 C | 48.29 | 0 | 1.93 | 0.497 | 1.351 | 0.2485 | 0.888 | 0.032572 | 144 | 0 | 0.1 | 1.0292 | 0.1
Melbourne AP | 10 | Melbourne FS | 37.82 | No | 1234 | 45 | IR9-11 | North IRL | 527 | 158.0334 | 996.6619 | 0.44 | 0.13 | 64108 | 62291 | 64108 | 8140 | B/D | 8140 B/D | 48.29 | 0 | 1.2 | 0.48 | 0.84 | 0.24 | 0.703 | 0.24628 | 859 | 2 | 0.5 | 1.0292 | 0.5
Melbourne AP | 20 | Eau Gallie | 40.58 | No | 1234 | 105 | IR9-11 | North IRL | 0 | 2.5683 | 0.19673 | 0 | 0 | 64110 | 62293 | 64110 | 1400 | C | 1400 C | 48.29 | 0 | 1.93 | 0.497 | 1.351 | 0.2485 | 0.888 | 4.8614e-05 | 0 | 0 | 0 | 1.0292 | 0
Melbourne AP | 10 | Melbourne FS | 37.82 | No | 1234 | 105 | IR9-11 | North IRL | 824 | 162.078 | 1217.3155 | 1.11 | 0.2 | 64115 | 62298 | 64115 | 1400 | D | 1400 D | 48.29 | 0 | 1.93 | 0.497 | 1.351 | 0.2485 | 0.9 | 0.24144 | 1079 | 3 | 0.6 | 1.0292 | 0.6
Melbourne AP | 10 | Melbourne FS | 37.82 | No | 1234 | 105 | IR9-11 | North IRL | 484 | 192.3179 | 725.1983 | 0.65 | 0.12 | 64117 | 62300 | 64117 | 1400 | C | 1400 C | 48.29 | 0 | 1.93 | 0.497 | 1.351 | 0.2485 | 0.888 | 0.085312 | 376 | 1 | 0.2 | 1.0292 | 0.2
Melbourne AP | 20 | Eau Gallie | 40.58 | No | 1234 | 105 | IR9-11 | North IRL | 40 | 38.2993 | 51.624 | 0.05 | 0.01 | 64120 | 62303 | 64120 | 1400 | C | 1400 C | 48.29 | 0 | 1.93 | 0.497 | 1.351 | 0.2485 | 0.888 | 0.012757 | 56 | 0 | 0 | 1.0292 | 0
Melbourne AP | 20 | Eau Gallie | 40.58 | No | 1234 | 102.5 | IR9-11 | North IRL | 289 | 98.1278 | 504.3556 | 0.42 | 0.07 | 64121 | 62304 | 64121 | 1300 | B/D | 1300 B/D | 48.29 | 0 | 2.1 | 0.516 | 1.47 | 0.258 | 0.662 | 0.12463 | 410 | 1 | 0.2 | 1.0292 | 0.2
Melbourne AP | 10 | Melbourne FS | 37.82 | No | 1234 | 29 | IR9-11 | North IRL | 6344 | 842.6395 | 27739.3117 | 9.9 | 1 | 64138 | 62318 | 64138 | 1200 | B/D | 1200 B/D | 48.29 | 0 | 2.23 | 0.316 | 1.561 | 0.158 | 0.304 | 6.8545 | 10343 | 36 | 3.6 | 1.0292 | 3.7
Melbourne AP | 10 | Melbourne FS | 37.82 | No | 1234 | 29 | IR9-11 | North IRL | 16886 | 2280.5132 | 57697.8055 | 26.36 | 2.67 | 64139 | 62319 | 64139 | 1200 | C | 1200 C | 48.29 | 0 | 2.23 | 0.316 | 1.561 | 0.158 | 0.389 | 14.1402 | 27303 | 94 | 9.5 | 1.0292 | 9.8
Melbourne AP | 10 | Melbourne FS | 37.82 | No | 1234 | 29 | IR9-11 | North IRL | 8357 | 899.9644 | 36539.4818 | 13.05 | 1.32 | 64181 | 62359 | 64181 | 1200 | B/D | 1200 B/D | 48.29 | 0 | 2.23 | 0.316 | 1.561 | 0.158 | 0.304 | 9.0291 | 13625 | 47 | 4.7 | 1.0292 | 4.8
Melbourne AP | 10 | Melbourne FS | 37.82 | No | 1234 | 29 | IR9-11 | North IRL | 25230 | 3260.7815 | 110313.8645 | 39.38 | 3.99 | 64225 | 62398 | 64225 | 1200 | B/D | 1200 B/D | 48.29 | 0 | 2.23 | 0.316 | 1.561 | 0.158 | 0.304 | 26.93 | 40637 | 140 | 14.2 | 1.0292 | 14.6
Melbourne AP | 10 | Melbourne FS | 37.82 | No | 1234 | 98 | IR9-11 | North IRL | 268 | 93.5209 | 480.5474 | 0.34 | 0.06 | 64237 | 62408 | 64237 | 1700 | B/D | 1700 B/D | 48.29 | 0 | 1.8 | 0.478 | 1.26 | 0.239 | 0.741 | 0.11875 | 437 | 1 | 0.2 | 1.0292 | 0.2
Melbourne AP | 10 | Melbourne FS | 37.82 | No | 1234 | 98 | IR9-11 | North IRL | 333 | 105.2168 | 562.4494 | 0.42 | 0.08 | 64238 | 62409 | 64238 | 1700 | C | 1700 C | 48.29 | 0 | 1.8 | 0.478 | 1.26 | 0.239 | 0.786 | 0.13898 | 542 | 2 | 0.3 | 1.0292 | 0.3
Melbourne AP | 10 | Melbourne FS | 37.82 | No | 1234 | 98 | IR9-11 | North IRL | 457 | 152.9992 | 819.0262 | 0.58 | 0.11 | 64239 | 62410 | 64239 | 1700 | B/D | 1700 B/D | 48.29 | 0 | 1.8 | 0.478 | 1.26 | 0.239 | 0.741 | 0.20238 | 744 | 2 | 0.4 | 1.0292 | 0.4
Melbourne AP | 10 | Melbourne FS | 37.82 | No | 1234 | 29 | IR9-11 | North IRL | 64 | 83.0368 | 220.5339 | 0.1 | 0.01 | 64244 | 62415 | 64244 | 1200 | C | 1200 C | 48.29 | 0 | 2.23 | 0.316 | 1.561 | 0.158 | 0.389 | 0.054495 | 105 | 0 | 0 | 1.0292 | 0
Melbourne AP | 10 | Melbourne FS | 37.82 | No | 1234 | 29 | IR9-11 | North IRL | 47 | 84.476 | 284.4546 | 0.07 | 0.01 | 64245 | 62416 | 64245 | 1200 | A | 1200 A | 48.29 | 0 | 2.23 | 0.316 | 1.561 | 0.158 | 0.22 | 0.07029 | 77 | 0 | 0 | 1.0292 | 0
Melbourne AP | 10 | Melbourne FS | 37.82 | No | 1234 | 105 | IR9-11 | North IRL | 1430 | 213.9703 | 2145.5921 | 1.93 | 0.36 | 64246 | 62417 | 64246 | 1400 | A | 1400 A | 48.29 | 0 | 1.93 | 0.497 | 1.351 | 0.2485 | 0.886 | 0.33305 | 1465 | 4 | 0.8 | 1.0292 | 0.8
Melbourne AP | 10 | Melbourne FS | 37.82 | No | 1234 | 102.5 | IR9-11 | North IRL | 769 | 173.6589 | 1393.736 | 1.13 | 0.2 | 64251 | 62422 | 64251 | 1300 | D | 1300 D | 48.29 | 0 | 2.1 | 0.516 | 1.47 | 0.258 | 0.733 | 0.3444 | 1253 | 4 | 0.7 | 1.0292 | 0.7
Melbourne AP | 10 | Melbourne FS | 37.82 | No | 1234 | 13 | IR9-11 | North IRL | 3951 | 1222.5205 | 30184.1024 | 5.12 | 0.43 | 64271 | 62440 | 64271 | 1100 | A | 1100 A | 48.29 | 0 | 1.85 | 0.22 | 1.295 | 0.11 | 0.174 | 7.4586 | 6442 | 18 | 1.6 | 1.0292 | 1.6
Melbourne AP | 10 | Melbourne FS | 37.82 | No | 1234 | 102.5 | IR9-11 | North IRL | 92 | 56.9049 | 194.3841 | 0.14 | 0.02 | 64274 | 62443 | 64274 | 1300 | A | 1300 A | 48.29 | 0 | 2.1 | 0.516 | 1.47 | 0.258 | 0.631 | 0.048033 | 150 | 0 | 0.1 | 1.0292 | 0.1
Melbourne AP | 20 | Eau Gallie | 40.58 | No | 1234 | 73.5 | IR9-11 | North IRL | 24 | 37.1871 | 48.8279 | 0.03 | 0 | 64284 | 62451 | 64284 | 1550 | B/D | 1550 B/D | 48.29 | 0 | 1.55 | 0.15 | 1.085 | 0.075 | 0.577 | 0.012066 | 35 | 0 | 0 | 1.0292 | 0
Melbourne AP | 10 | Melbourne FS | 37.82 | No | 1234 | 102.5 | IR9-11 | North IRL | 1672 | 292.488 | 3522.4396 | 2.46 | 0.43 | 64289 | 62455 | 64289 | 1300 | A | 1300 A | 48.29 | 0 | 2.1 | 0.516 | 1.47 | 0.258 | 0.631 | 0.87041 | 2726 | 9 | 1.6 | 1.0292 | 1.6
Melbourne AP | 10 | Melbourne FS | 37.82 | No | 1234 | 29 | IR9-11 | North IRL | 712 | 222.6794 | 2434.0954 | 1.11 | 0.11 | 64328 | 62492 | 64328 | 1200 | C | 1200 C | 48.29 | 0 | 2.23 | 0.316 | 1.561 | 0.158 | 0.389 | 0.60148 | 1161 | 4 | 0.4 | 1.0292 | 0.4
Melbourne AP | 10 | Melbourne FS | 37.82 | No | 1234 | 29 | IR9-11 | North IRL | 728 | 273.4656 | 3184.7647 | 1.14 | 0.12 | 64329 | 62493 | 64329 | 1200 | B/D | 1200 B/D | 48.29 | 0 | 2.23 | 0.316 | 1.561 | 0.158 | 0.304 | 0.78697 | 1188 | 4 | 0.4 | 1.0292 | 0.4
Melbourne AP | 10 | Melbourne FS | 37.82 | No | 1234 | 29 | IR9-11 | North IRL | 4 | 20.5885 | 19.0109 | 0.01 | 0 | 64343 | 62507 | 64343 | 1200 | B/D | 1200 B/D | 48.29 | 0 | 2.23 | 0.316 | 1.561 | 0.158 | 0.304 | 0.0046977 | 7 | 0 | 0 | 1.0292 | 0
Melbourne AP | 10 | Melbourne FS | 37.82 | No | 1234 | 29 | IR9-11 | North IRL | 72 | 86.6001 | 313.6606 | 0.11 | 0.01 | 64366 | 62530 | 64366 | 1200 | B/D | 1200 B/D | 48.29 | 0 | 2.23 | 0.316 | 1.561 | 0.158 | 0.304 | 0.077507 | 117 | 0 | 0 | 1.0292 | 0
Melbourne AP | 10 | Melbourne FS | 37.82 | No | 1234 | 29 | IR9-11 | North IRL | 38 | 66.0958 | 165.7617 | 0.06 | 0.01 | 64381 | 62544 | 64381 | 1200 | B/D | 1200 B/D | 48.29 | 0 | 2.23 | 0.316 | 1.561 | 0.158 | 0.304 | 0.04096 | 62 | 0 | 0 | 1.0292 | 0
Melbourne AP | 10 | Melbourne FS | 37.82 | No | 1234 | 45 | IR9-11 | North IRL | 161 | 80.4983 | 304.537 | 0.14 | 0.04 | 64405 | 62568 | 64405 | 8140 | B/D | 8140 B/D | 48.29 | 0 | 1.2 | 0.48 | 0.84 | 0.24 | 0.703 | 0.075252 | 263 | 0 | 0.1 | 1.0292 | 0.1
Melbourne AP | 10 | Melbourne FS | 37.82 | No | 1234 | 105 | IR9-11 | North IRL | 62 | 56.3312 | 93.4948 | 0.08 | 0.02 | 64415 | 62578 | 64415 | 1400 | C | 1400 C | 48.29 | 0 | 1.93 | 0.497 | 1.351 | 0.2485 | 0.888 | 0.023103 | 102 | 0 | 0.1 | 1.0292 | 0.1
Melbourne AP | 10 | Melbourne FS | 37.82 | No | 1234 | 29 | IR9-11 | North IRL | 618 | 228.6551 | 2699.8528 | 0.96 | 0.1 | 64424 | 62585 | 64424 | 1200 | B/D | 1200 B/D | 48.29 | 0 | 2.23 | 0.316 | 1.561 | 0.158 | 0.304 | 0.66715 | 1007 | 3 | 0.4 | 1.0292 | 0.4
Melbourne AP | 10 | Melbourne FS | 37.82 | No | 1234 | 105 | IR9-11 | North IRL | 429 | 104.4564 | 643.4428 | 0.58 | 0.11 | 64428 | 62589 | 64428 | 1400 | B/D | 1400 B/D | 48.29 | 0 | 1.93 | 0.497 | 1.351 | 0.2485 | 0.887 | 0.159 | 700 | 2 | 0.4 | 1.0292 | 0.4
Melbourne AP | 10 | Melbourne FS | 37.82 | No | 1234 | 29 | IR9-11 | North IRL | 36 | 63.4963 | 155.4943 | 0.06 | 0.01 | 64430 | 62591 | 64430 | 1200 | B/D | 1200 B/D | 48.29 | 0 | 2.23 | 0.316 | 1.561 | 0.158 | 0.304 | 0.036435 | 55 | 0 | 0 | 1.0292 | 0
Melbourne AP | 10 | Melbourne FS | 37.82 | No | 1234 | 29 | IR9-11 | North IRL | 210 | 235.1605 | 920.2695 | 0.33 | 0.03 | 64436 | 62596 | 64436 | 1200 | B/D | 1200 B/D | 48.29 | 0 | 2.23 | 0.316 | 1.561 | 0.158 | 0.304 | 0.2274 | 343 | 1 | 0.1 | 1.0292 | 0.1
Melbourne AP | 10 | Melbourne FS | 37.82 | No | 1234 | 13 | IR9-11 | North IRL | 93 | 157.4595 | 707.4662 | 0.12 | 0.01 | 64451 | 62610 | 64451 | 1100 | A | 1100 A | 48.29 | 0 | 1.85 | 0.22 | 1.295 | 0.11 | 0.174 | 0.095841 | 83 | 0 | 0 | 1.0292 | 0
Melbourne AP | 10 | Melbourne FS | 37.82 | No | 1234 | 13 | IR9-11 | North IRL | 411 | 322.539 | 3136.5239 | 0.53 | 0.05 | 64452 | 62611 | 64452 | 1100 | A | 1100 A | 48.29 | 0 | 1.85 | 0.22 | 1.295 | 0.11 | 0.174 | 0.77505 | 669 | 2 | 0.2 | 1.0292 | 0.2
Melbourne AP | 10 | Melbourne FS | 37.82 | No | 1234 | 29 | IR9-11 | North IRL | 4 | 27.4618 | 22.9167 | 0.01 | 0 | 64459 | 62615 | 64459 | 1200 | A | 1200 A | 48.29 | 0 | 2.23 | 0.316 | 1.561 | 0.158 | 0.22 | 0.0056628 | 6 | 0 | 0 | 1.0292 | 0
Melbourne AP | 10 | Melbourne FS | 37.82 | No | 1234 | 102.5 | IR9-11 | North IRL | 6998 | 954.5955 | 14050.544 | 10.29 | 1.81 | 64472 | 62628 | 64472 | 1300 | B/D | 1300 B/D | 48.29 | 0 | 2.1 | 0.516 | 1.47 | 0.258 | 0.662 | 3.472 | 11409 | 37 | 6.5 | 1.0292 | 6.7
Melbourne AP | 10 | Melbourne FS | 37.82 | No | 1234 | 102.5 | IR9-11 | North IRL | 5983 | 623.5718 | 11491.235 | 8.8 | 1.54 | 64473 | 62629 | 64473 | 1300 | C | 1300 C | 48.29 | 0 | 2.1 | 0.516 | 1.47 | 0.258 | 0.692 | 2.8395 | 9754 | 32 | 5.5 | 1.0292 | 5.7
Melbourne AP | 10 | Melbourne FS | 37.82 | No | 1234 | 102.5 | IR9-11 | North IRL | 3164 | 572.3402 | 5736.7083 | 4.65 | 0.82 | 64475 | 62631 | 64475 | 1300 | D | 1300 D | 48.29 | 0 | 2.1 | 0.516 | 1.47 | 0.258 | 0.733 | 1.4176 | 5158 | 17 | 2.9 | 1.0292 | 3
Melbourne AP | 10 | Melbourne FS | 37.82 | No | 1234 | 102.5 | IR9-11 | North IRL | 1913 | 419.982 | 3674.8446 | 2.81 | 0.49 | 64476 | 62632 | 64476 | 1300 | C | 1300 C | 48.29 | 0 | 2.1 | 0.516 | 1.47 | 0.258 | 0.692 | 0.89868 | 3087 | 10 | 1.8 | 1.0292 | 1.9
Melbourne AP | 10 | Melbourne FS | 37.82 | No | 1234 | 102.5 | IR9-11 | North IRL | 119 | 69.1148 | 238.3517 | 0.17 | 0.03 | 64478 | 62634 | 64478 | 1300 | B/D | 1300 B/D | 48.29 | 0 | 2.1 | 0.516 | 1.47 | 0.258 | 0.662 | 0.058898 | 194 | 1 | 0.1 | 1.0292 | 0.1
Melbourne AP | 10 | Melbourne FS | 37.82 | No | 1234 | 102.5 | IR9-11 | North IRL | 8391 | 647.5222 | 16117.8425 | 12.33 | 2.16 | 64479 | 62635 | 64479 | 1300 | C | 1300 C | 48.29 | 0 | 2.1 | 0.516 | 1.47 | 0.258 | 0.692 | 3.9828 | 13680 | 44 | 7.8 | 1.0292 | 8
Melbourne AP | 10 | Melbourne FS | 37.82 | No | 1234 | 102.5 | IR9-11 | North IRL | 14129 | 1016.6922 | 28368.9887 | 20.77 | 3.65 | 64481 | 62637 | 64481 | 1300 | B/D | 1300 B/D | 48.29 | 0 | 2.1 | 0.516 | 1.47 | 0.258 | 0.662 | 6.9955 | 22987 | 75 | 13.1 | 1.0292 | 13.5
Melbourne AP | 10 | Melbourne FS | 37.82 | No | 1234 | 45 | IR9-11 | North IRL | 11 | 21.4427 | 18.2798 | 0.01 | 0 | 64491 | 62647 | 64491 | 8140 | C | 8140 C | 48.29 | 0 | 1.2 | 0.48 | 0.84 | 0.24 | 0.777 | 0.004517 | 17 | 0 | 0 | 1.0292 | 0
Melbourne AP | 10 | Melbourne FS | 37.82 | No | 1234 | 105 | IR9-11 | North IRL | 243 | 106.0789 | 364.7172 | 0.33 | 0.06 | 64511 | 62666 | 64511 | 1400 | B/D | 1400 B/D | 48.29 | 0 | 1.93 | 0.497 | 1.351 | 0.2485 | 0.887 | 0.090123 | 397 | 1 | 0.2 | 1.0292 | 0.2
Melbourne AP | 10 | Melbourne FS | 37.82 | No | 1234 | 29 | IR9-11 | North IRL | 1811 | 306.3054 | 6187.9045 | 2.83 | 0.29 | 64512 | 62667 | 64512 | 1200 | C | 1200 C | 48.29 | 0 | 2.23 | 0.316 | 1.561 | 0.158 | 0.389 | 1.5291 | 2952 | 10 | 1 | 1.0292 | 1
Melbourne AP | 10 | Melbourne FS | 37.82 | No | 1234 | 29 | IR9-11 | North IRL | 9404 | 1349.517 | 32131.2576 | 14.68 | 1.49 | 64513 | 62668 | 64513 | 1200 | C | 1200 C | 48.29 | 0 | 2.23 | 0.316 | 1.561 | 0.158 | 0.389 | 7.9398 | 15331 | 53 | 5.3 | 1.0292 | 5.5
Melbourne AP | 10 | Melbourne FS | 37.82 | No | 1234 | 29 | IR9-11 | North IRL | 2890 | 390.8751 | 8120.0447 | 4.51 | 0.46 | 64515 | 62670 | 64515 | 1200 | D | 1200 D | 48.29 | 0 | 2.23 | 0.316 | 1.561 | 0.158 | 0.473 | 2.0065 | 4711 | 16 | 1.6 | 1.0292 | 1.6
Melbourne AP | 10 | Melbourne FS | 37.82 | No | 1234 | 105 | IR9-11 | North IRL | 40 | 32.7736 | 59.8125 | 0.05 | 0.01 | 64525 | 62680 | 64525 | 1400 | B/D | 1400 B/D | 48.29 | 0 | 1.93 | 0.497 | 1.351 | 0.2485 | 0.887 | 0.01478 | 65 | 0 | 0 | 1.0292 | 0
Melbourne AP | 10 | Melbourne FS | 37.82 | No | 1234 | 13 | IR9-11 | North IRL | 39 | 83.5322 | 199.6927 | 0.05 | 0 | 64535 | 62690 | 64535 | 1100 | W | 1100 W | 48.29 | 0 | 1.85 | 0.22 | 1.295 | 0.11 | 0.258 | 0.049345 | 63 | 0 | 0 | 1.0292 | 0
Melbourne AP | 10 | Melbourne FS | 37.82 | No | 1234 | 29 | IR9-11 | North IRL | 39 | 59.1165 | 171.084 | 0.06 | 0.01 | 64547 | 62702 | 64547 | 1200 | B/D | 1200 B/D | 48.29 | 0 | 2.23 | 0.316 | 1.561 | 0.158 | 0.304 | 0.026505 | 40 | 0 | 0 | 1.0292 | 0
Melbourne AP | 10 | Melbourne FS | 37.82 | No | 1234 | 29 | IR9-11 | North IRL | 226 | 153.0207 | 1368.5986 | 0.35 | 0.04 | 64551 | 62706 | 64551 | 1200 | A | 1200 A | 48.29 | 0 | 2.23 | 0.316 | 1.561 | 0.158 | 0.22 | 0.33819 | 369 | 1 | 0.1 | 1.0292 | 0.1
Melbourne AP | 10 | Melbourne FS | 37.82 | No | 1234 | 29 | IR9-11 | North IRL | 277 | 195.8894 | 1209.5924 | 0.43 | 0.04 | 64556 | 62711 | 64556 | 1200 | B/D | 1200 B/D | 48.29 | 0 | 2.23 | 0.316 | 1.561 | 0.158 | 0.304 | 0.20404 | 308 | 1 | 0.1 | 1.0292 | 0.1
Melbourne AP | 10 | Melbourne FS | 37.82 | No | 1234 | 105 | IR9-11 | North IRL | 54 | 50.0298 | 81.303 | 0.07 | 0.01 | 64575 | 62730 | 64575 | 1400 | B/D | 1400 B/D | 48.29 | 0 | 1.93 | 0.497 | 1.351 | 0.2485 | 0.887 | 0.02009 | 88 | 0 | 0 | 1.0292 | 0
Melbourne AP | 10 | Melbourne FS | 37.82 | No | 1234 | 105 | IR9-11 | North IRL | 1734 | 457.0547 | 2560.5096 | 2.34 | 0.43 | 64591 | 62745 | 64591 | 1400 | D | 1400 D | 48.29 | 0 | 1.93 | 0.497 | 1.351 | 0.2485 | 0.9 | 0.63271 | 2827 | 8 | 1.5 | 1.0292 | 1.5
Melbourne AP | 10 | Melbourne FS | 37.82 | No | 1234 | 105 | IR9-11 | North IRL | 11180 | 765.1427 | 16753.3581 | 15.1 | 2.78 | 64599 | 62752 | 64599 | 1400 | B/D | 1400 B/D | 48.29 | 0 | 1.93 | 0.497 | 1.351 | 0.2485 | 0.887 | 4.1329 | 18196 | 54 | 10 | 1.0292 | 10.3
Melbourne AP | 10 | Melbourne FS | 37.82 | No | 1234 | 102.5 | IR9-11 | North IRL | 36 | 40.8597 | 75.2086 | 0.05 | 0.01 | 64602 | 62755 | 64602 | 1300 | A | 1300 A | 48.29 | 0 | 2.1 | 0.516 | 1.47 | 0.258 | 0.631 | 0.018584 | 58 | 0 | 0 | 1.0292 | 0
Melbourne AP | 10 | Melbourne FS | 37.82 | No | 1234 | 102.5 | IR9-11 | North IRL | 402 | 641.6803 | 771.8661 | 0.59 | 0.1 | 64606 | 62759 | 64606 | 1300 | C | 1300 C | 48.29 | 0 | 2.1 | 0.516 | 1.47 | 0.258 | 0.692 | 0.19073 | 655 | 2 | 0.4 | 1.0292 | 0.4
Melbourne AP | 10 | Melbourne FS | 37.82 | No | 1234 | 29 | IR9-11 | North IRL | 868 | 327.5869 | 3797.2806 | 1.35 | 0.14 | 64637 | 62788 | 64637 | 1200 | B/D | 1200 B/D | 48.29 | 0 | 2.23 | 0.316 | 1.561 | 0.158 | 0.304 | 0.93832 | 1416 | 5 | 0.5 | 1.0292 | 0.5
Melbourne AP | 10 | Melbourne FS | 37.82 | No | 1234 | 102.5 | IR9-11 | North IRL | 1512 | 254.4463 | 3034.799 | 2.22 | 0.39 | 64657 | 62808 | 64657 | 1300 | B/D | 1300 B/D | 48.29 | 0 | 2.1 | 0.516 | 1.47 | 0.258 | 0.662 | 0.74991 | 2464 | 8 | 1.4 | 1.0292 | 1.4
Melbourne AP | 10 | Melbourne FS | 37.82 | No | 1234 | 29 | IR9-11 | North IRL | 5258 | 840.7747 | 22987.7699 | 8.21 | 0.83 | 64709 | 62859 | 64709 | 1200 | B/D | 1200 B/D | 48.29 | 0 | 2.23 | 0.316 | 1.561 | 0.158 | 0.304 | 5.6804 | 8572 | 30 | 3 | 1.0292 | 3.1
Melbourne AP | 10 | Melbourne FS | 37.82 | No | 1234 | 29 | IR9-11 | North IRL | 547 | 300.4331 | 2391.7694 | 0.85 | 0.09 | 64724 | 62871 | 64724 | 1200 | B/D | 1200 B/D | 48.29 | 0 | 2.23 | 0.316 | 1.561 | 0.158 | 0.304 | 0.59102 | 892 | 3 | 0.3 | 1.0292 | 0.3
Melbourne AP | 10 | Melbourne FS | 37.82 | No | 1234 | 102.5 | IR9-11 | North IRL | 1008 | 190.8355 | 2023.2155 | 1.48 | 0.26 | 64725 | 62872 | 64725 | 1300 | B/D | 1300 B/D | 48.29 | 0 | 2.1 | 0.516 | 1.47 | 0.258 | 0.662 | 0.49995 | 1643 | 5 | 0.9 | 1.0292 | 0.9
Melbourne AP | 10 | Melbourne FS | 37.82 | No | 1234 | 102.5 | IR9-11 | North IRL | 59 | 56.1588 | 123.6786 | 0.09 | 0.02 | 64766 | 62909 | 64766 | 1300 | A | 1300 A | 48.29 | 0 | 2.1 | 0.516 | 1.47 | 0.258 | 0.631 | 0.030562 | 96 | 0 | 0.1 | 1.0292 | 0.1
Melbourne AP | 10 | Melbourne FS | 37.82 | No | 1234 | 102.5 | IR9-11 | North IRL | 150 | 88.9944 | 316.7238 | 0.22 | 0.04 | 64785 | 62926 | 64785 | 1300 | A | 1300 A | 48.29 | 0 | 2.1 | 0.516 | 1.47 | 0.258 | 0.631 | 0.078264 | 245 | 1 | 0.1 | 1.0292 | 0.1
Melbourne AP | 10 | Melbourne FS | 37.82 | No | 1234 | 102.5 | IR9-11 | North IRL | 21 | 33.2855 | 43.689 | 0.03 | 0.01 | 64829 | 62966 | 64829 | 1300 | A | 1300 A | 48.29 | 0 | 2.1 | 0.516 | 1.47 | 0.258 | 0.631 | 0.010796 | 34 | 0 | 0 | 1.0292 | 0
Melbourne AP | 10 | Melbourne FS | 37.82 | No | 1234 | 29 | IR9-11 | North IRL | 172 | 234.3584 | 1038.7286 | 0.27 | 0.03 | 64839 | 62974 | 64839 | 1200 | A | 1200 A | 48.29 | 0 | 2.23 | 0.316 | 1.561 | 0.158 | 0.22 | 9.4925e-05 | 0 | 0 | 0 | 1.0292 | 0
Melbourne AP | 10 | Melbourne FS | 37.82 | No | 1234 | 102.5 | IR9-11 | North IRL | 4 | 20.5364 | 9.0843 | 0.01 | 0 | 64840 | 62975 | 64840 | 1300 | A | 1300 A | 48.29 | 0 | 2.1 | 0.516 | 1.47 | 0.258 | 0.631 | 0.0022448 | 7 | 0 | 0 | 1.0292 | 0
Melbourne AP | 10 | Melbourne FS | 37.82 | No | 1234 | 105 | IR9-11 | North IRL | 11 | 20.9124 | 16.0577 | 0.01 | 0 | 64843 | 62978 | 64843 | 1400 | A | 1400 A | 48.29 | 0 | 1.93 | 0.497 | 1.351 | 0.2485 | 0.886 | 0.0015813 | 7 | 0 | 0 | 1.0292 | 0
Melbourne AP | 10 | Melbourne FS | 37.82 | No | 1234 | 102.5 | IR9-11 | North IRL | 110 | 60.7781 | 220.6372 | 0.16 | 0.03 | 64858 | 62992 | 64858 | 1300 | B/D | 1300 B/D | 48.29 | 0 | 2.1 | 0.516 | 1.47 | 0.258 | 0.662 | 0.05452 | 179 | 1 | 0.1 | 1.0292 | 0.1
Melbourne AP | 10 | Melbourne FS | 37.82 | No | 1234 | 102.5 | IR9-11 | North IRL | 421 | 281.5546 | 808.2649 | 0.62 | 0.11 | 64859 | 62993 | 64859 | 1300 | C | 1300 C | 48.29 | 0 | 2.1 | 0.516 | 1.47 | 0.258 | 0.692 | 0.19973 | 686 | 2 | 0.4 | 1.0292 | 0.4
Melbourne AP | 10 | Melbourne FS | 37.82 | No | 1234 | 102.5 | IR9-11 | North IRL | 2578 | 612.1594 | 5176.0153 | 3.79 | 0.67 | 64860 | 62994 | 64860 | 1300 | B/D | 1300 B/D | 48.29 | 0 | 2.1 | 0.516 | 1.47 | 0.258 | 0.662 | 1.279 | 4203 | 14 | 2.4 | 1.0292 | 2.5
Melbourne AP | 10 | Melbourne FS | 37.82 | No | 1234 | 102.5 | IR9-11 | North IRL | 1244 | 339.1793 | 2498.2684 | 1.83 | 0.32 | 64861 | 62995 | 64861 | 1300 | B/D | 1300 B/D | 48.29 | 0 | 2.1 | 0.516 | 1.47 | 0.258 | 0.662 | 0.61733 | 2029 | 7 | 1.2 | 1.0292 | 1.2
Melbourne AP | 10 | Melbourne FS | 37.82 | No | 1234 | 29 | IR9-11 | North IRL | 701 | 288.0759 | 2394.1814 | 1.09 | 0.11 | 64881 | 63014 | 64881 | 1200 | C | 1200 C | 48.29 | 0 | 2.23 | 0.316 | 1.561 | 0.158 | 0.389 | 0.59161 | 1142 | 4 | 0.4 | 1.0292 | 0.4
Melbourne AP | 10 | Melbourne FS | 37.82 | No | 1234 | 29 | IR9-11 | North IRL | 613 | 188.1219 | 1721.3002 | 0.96 | 0.1 | 64883 | 63016 | 64883 | 1200 | D | 1200 D | 48.29 | 0 | 2.23 | 0.316 | 1.561 | 0.158 | 0.473 | 0.42534 | 999 | 3 | 0.3 | 1.0292 | 0.3
Melbourne AP | 10 | Melbourne FS | 37.82 | No | 1234 | 29 | IR9-11 | North IRL | 3 | 15.2666 | 10.5999 | 0 | 0 | 64884 | 63017 | 64884 | 1200 | C | 1200 C | 48.29 | 0 | 2.23 | 0.316 | 1.561 | 0.158 | 0.389 | 0.0026193 | 5 | 0 | 0 | 1.0292 | 0
Melbourne AP | 10 | Melbourne FS | 37.82 | No | 1234 | 29 | IR9-11 | North IRL | 5 | 20.6785 | 16.5049 | 0.01 | 0 | 64885 | 63018 | 64885 | 1200 | C | 1200 C | 48.29 | 0 | 2.23 | 0.316 | 1.561 | 0.158 | 0.389 | 0.0040784 | 8 | 0 | 0 | 1.0292 | 0
Melbourne AP | 10 | Melbourne FS | 37.82 | No | 1234 | 29 | IR9-11 | North IRL | 1093 | 481.9243 | 6601.1187 | 1.71 | 0.17 | 64887 | 63020 | 64887 | 1200 | A | 1200 A | 48.29 | 0 | 2.23 | 0.316 | 1.561 | 0.158 | 0.22 | 1.6312 | 1781 | 6 | 0.6 | 1.0292 | 0.6
Melbourne AP | 10 | Melbourne FS | 37.82 | No | 1234 | 29 | IR9-11 | North IRL | 616 | 206.2461 | 2691.724 | 0.96 | 0.1 | 64898 | 63030 | 64898 | 1200 | B/D | 1200 B/D | 48.29 | 0 | 2.23 | 0.316 | 1.561 | 0.158 | 0.304 | 0.66514 | 1004 | 3 | 0.3 | 1.0292 | 0.3
Melbourne AP | 10 | Melbourne FS | 37.82 | No | 1234 | 45 | IR9-11 | North IRL | 590 | 250.2328 | 1115.2883 | 0.5 | 0.14 | 64906 | 63038 | 64906 | 8140 | B/D | 8140 B/D | 48.29 | 0 | 1.2 | 0.48 | 0.84 | 0.24 | 0.703 | 0.27559 | 962 | 2 | 0.5 | 1.0292 | 0.5
Melbourne AP | 10 | Melbourne FS | 37.82 | No | 1234 | 45 | IR9-11 | North IRL | 0 | 4.6367 | 0.76695 | 0 | 0 | 64907 | 63039 | 64907 | 8140 | C | 8140 C | 48.29 | 0 | 1.2 | 0.48 | 0.84 | 0.24 | 0.777 | 0.00018952 | 1 | 0 | 0 | 1.0292 | 0
Melbourne AP | 10 | Melbourne FS | 37.82 | No | 1234 | 29 | IR9-11 | North IRL | 47 | 76.9671 | 161.7937 | 0.07 | 0.01 | 64909 | 63041 | 64909 | 1200 | C | 1200 C | 48.29 | 0 | 2.23 | 0.316 | 1.561 | 0.158 | 0.389 | 0.03998 | 77 | 0 | 0 | 1.0292 | 0
Melbourne AP | 10 | Melbourne FS | 37.82 | No | 1234 | 29 | IR9-11 | North IRL | 28 | 70.7192 | 172.1115 | 0.04 | 0 | 64910 | 63042 | 64910 | 1200 | A | 1200 A | 48.29 | 0 | 2.23 | 0.316 | 1.561 | 0.158 | 0.22 | 0.04253 | 46 | 0 | 0 | 1.0292 | 0
Melbourne AP | 10 | Melbourne FS | 37.82 | No | 1234 | 13 | IR9-11 | North IRL | 28 | 79.7547 | 141.7596 | 0.04 | 0 | 64915 | 63047 | 64915 | 1100 | W | 1100 W | 48.29 | 0 | 1.85 | 0.22 | 1.295 | 0.11 | 0.258 | 0.035029 | 45 | 0 | 0 | 1.0292 | 0
Melbourne AP | 10 | Melbourne FS | 37.82 | No | 1234 | 29 | IR9-11 | North IRL | 327 | 172.4952 | 1118.6377 | 0.51 | 0.05 | 64917 | 63049 | 64917 | 1200 | C | 1200 C | 48.29 | 0 | 2.23 | 0.316 | 1.561 | 0.158 | 0.389 | 0.27642 | 534 | 2 | 0.2 | 1.0292 | 0.2
Melbourne AP | 10 | Melbourne FS | 37.82 | No | 1234 | 13 | IR9-11 | North IRL | 22 | 71.2561 | 113.0643 | 0.03 | 0 | 64933 | 63064 | 64933 | 1100 | W | 1100 W | 48.29 | 0 | 1.85 | 0.22 | 1.295 | 0.11 | 0.258 | 0.027939 | 36 | 0 | 0 | 1.0292 | 0
Melbourne AP | 10 | Melbourne FS | 37.82 | No | 1234 | 102.5 | IR9-11 | North IRL | 155 | 99.7667 | 280.6491 | 0.23 | 0.04 | 64936 | 63067 | 64936 | 1300 | D | 1300 D | 48.29 | 0 | 2.1 | 0.516 | 1.47 | 0.258 | 0.733 | 0.06935 | 252 | 1 | 0.1 | 1.0292 | 0.1
Melbourne AP | 10 | Melbourne FS | 37.82 | No | 1234 | 13 | IR9-11 | North IRL | 177 | 155.1271 | 1353.4748 | 0.23 | 0.02 | 64947 | 63077 | 64947 | 1100 | A | 1100 A | 48.29 | 0 | 1.85 | 0.22 | 1.295 | 0.11 | 0.174 | 0.16442 | 142 | 0 | 0 | 1.0292 | 0
Melbourne AP | 10 | Melbourne FS | 37.82 | No | 1234 | 102.5 | IR9-11 | North IRL | 19787 | 1109.7598 | 39729.1608 | 29.09 | 5.11 | 64970 | 63100 | 64970 | 1300 | B/D | 1300 B/D | 48.29 | 0 | 2.1 | 0.516 | 1.47 | 0.258 | 0.662 | 9.8173 | 32259 | 105 | 18.4 | 1.0292 | 18.9
Melbourne AP | 10 | Melbourne FS | 37.82 | No | 1234 | 102.5 | IR9-11 | North IRL | 5702 | 575.8635 | 11448.9861 | 8.38 | 1.47 | 64972 | 63102 | 64972 | 1300 | B/D | 1300 B/D | 48.29 | 0 | 2.1 | 0.516 | 1.47 | 0.258 | 0.662 | 2.8291 | 9296 | 30 | 5.3 | 1.0292 | 5.5
Melbourne AP | 20 | Eau Gallie | 40.58 | No | 1234 | 29 | IR9-11 | North IRL | 1116 | 289.3315 | 3313.5402 | 1.74 | 0.18 | 64975 | 63105 | 64975 | 1200 | C | 1200 C | 48.29 | 0 | 2.23 | 0.316 | 1.561 | 0.158 | 0.389 | 0.81879 | 1581 | 5 | 0.6 | 1.0292 | 0.6
Melbourne AP | 10 | Melbourne FS | 37.82 | No | 1234 | 125 | IR9-11 | North IRL | 126 | 136.7962 | 827.2309 | 0.12 | 0.01 | 64981 | 63111 | 64981 | 1290 | C | 1290 C | 48.29 | 0 | 1.38 | 0.08 | 0.966 | 0.04 | 0.202 | 0.20441 | 205 | 0 | 0 | 1.0292 | 0
Melbourne AP | 10 | Melbourne FS | 37.82 | No | 1234 | 125 | IR9-11 | North IRL | 1833 | 405.8459 | 10926.1874 | 1.77 | 0.07 | 64984 | 63114 | 64984 | 1290 | B/D | 1290 B/D | 48.29 | 0 | 1.38 | 0.08 | 0.966 | 0.04 | 0.223 | 2.6999 | 2989 | 6 | 0.3 | 1.0292 | 0.3
Melbourne AP | 10 | Melbourne FS | 37.82 | No | 1234 | 11.1 | IR9-11 | North IRL | 68 | 89.5962 | 405.4705 | 0.08 | 0.01 | 64985 | 63115 | 64985 | 1820 | B/D | 1820 B/D | 48.29 | 0 | 1.78 | 0.38 | 1.246 | 0.19 | 0.222 | 0.10019 | 110 | 0 | 0 | 1.0292 | 0
Melbourne AP | 10 | Melbourne FS | 37.82 | No | 1234 | 11.1 | IR9-11 | North IRL | 17 | 41.5653 | 74.104 | 0.02 | 0 | 64989 | 63119 | 64989 | 1820 | D | 1820 D | 48.29 | 0 | 1.78 | 0.38 | 1.246 | 0.19 | 0.298 | 0.018311 | 27 | 0 | 0 | 1.0292 | 0
Melbourne AP | 20 | Eau Gallie | 40.58 | No | 1234 | 73.5 | IR9-11 | North IRL | 72 | 55.6591 | 143.1711 | 0.08 | 0.01 | 65000 | 63128 | 65000 | 1550 | B/D | 1550 B/D | 48.29 | 0 | 1.55 | 0.15 | 1.085 | 0.075 | 0.577 | 0.035378 | 101 | 0 | 0 | 1.0292 | 0
Melbourne AP | 20 | Eau Gallie | 40.58 | No | 1234 | 45 | IR9-11 | North IRL | 33 | 39.2998 | 48.5655 | 0.03 | 0.01 | 65005 | 63133 | 65005 | 8140 | C | 8140 C | 48.29 | 0 | 1.2 | 0.48 | 0.84 | 0.24 | 0.777 | 0.012001 | 46 | 0 | 0 | 1.0292 | 0
Melbourne AP | 10 | Melbourne FS | 37.82 | No | 1234 | 98 | IR9-11 | North IRL | 134 | 85.2314 | 240.6377 | 0.17 | 0.03 | 65014 | 63142 | 65014 | 1700 | B/D | 1700 B/D | 48.29 | 0 | 1.8 | 0.478 | 1.26 | 0.239 | 0.741 | 0.059463 | 219 | 1 | 0.1 | 1.0292 | 0.1
Melbourne AP | 10 | Melbourne FS | 37.82 | No | 1234 | 98 | IR9-11 | North IRL | 79 | 61.6747 | 123.1701 | 0.1 | 0.02 | 65015 | 63143 | 65015 | 1700 | D | 1700 D | 48.29 | 0 | 1.8 | 0.478 | 1.26 | 0.239 | 0.856 | 0.030436 | 129 | 0 | 0.1 | 1.0292 | 0.1
Melbourne AP | 10 | Melbourne FS | 37.82 | No | 1234 | 29 | IR9-11 | North IRL | 13 | 59.2275 | 57.3485 | 0.02 | 0 | 65016 | 63144 | 65016 | 1200 | B/D | 1200 B/D | 48.29 | 0 | 2.23 | 0.316 | 1.561 | 0.158 | 0.304 | 0.014171 | 21 | 0 | 0 | 1.0292 | 0
Melbourne AP | 10 | Melbourne FS | 37.82 | No | 1234 | 98 | IR9-11 | North IRL | 105 | 100.7486 | 188.7772 | 0.13 | 0.03 | 65023 | 63151 | 65023 | 1700 | B/D | 1700 B/D | 48.29 | 0 | 1.8 | 0.478 | 1.26 | 0.239 | 0.741 | 0.046648 | 172 | 0 | 0.1 | 1.0292 | 0.1
Melbourne AP | 10 | Melbourne FS | 37.82 | No | 1234 | 98 | IR9-11 | North IRL | 610 | 211.6178 | 1094.788 | 0.77 | 0.15 | 65024 | 63152 | 65024 | 1700 | B/D | 1700 B/D | 48.29 | 0 | 1.8 | 0.478 | 1.26 | 0.239 | 0.741 | 0.27053 | 995 | 3 | 0.5 | 1.0292 | 0.5
Melbourne AP | 20 | Eau Gallie | 40.58 | No | 1234 | 102.5 | IR9-11 | North IRL | 178 | 109.1793 | 309.9146 | 0.26 | 0.05 | 65026 | 63154 | 65026 | 1300 | B/D | 1300 B/D | 48.29 | 0 | 2.1 | 0.516 | 1.47 | 0.258 | 0.662 | 0.076581 | 252 | 1 | 0.1 | 1.0292 | 0.1
Melbourne AP | 20 | Eau Gallie | 40.58 | No | 1234 | 105 | IR9-11 | North IRL | 1518 | 185.3427 | 1975.205 | 2.05 | 0.38 | 65028 | 63156 | 65028 | 1400 | B/D | 1400 B/D | 48.29 | 0 | 1.93 | 0.497 | 1.351 | 0.2485 | 0.887 | 0.48808 | 2149 | 6 | 1.2 | 1.0292 | 1.2
Melbourne AP | 20 | Eau Gallie | 40.58 | No | 1234 | 105 | IR9-11 | North IRL | 125 | 78.3548 | 161.5576 | 0.17 | 0.03 | 65033 | 63161 | 65033 | 1400 | W | 1400 W | 48.29 | 0 | 1.93 | 0.497 | 1.351 | 0.2485 | 0.89 | 0.039922 | 176 | 1 | 0.1 | 1.0292 | 0.1
Melbourne AP | 10 | Melbourne FS | 37.82 | No | 1234 | 45 | IR9-11 | North IRL | 256 | 136.9917 | 437.0604 | 0.22 | 0.06 | 65036 | 63162 | 65036 | 8140 | C | 8140 C | 48.29 | 0 | 1.2 | 0.48 | 0.84 | 0.24 | 0.777 | 0.108 | 417 | 1 | 0.2 | 1.0292 | 0.2
Melbourne AP | 10 | Melbourne FS | 37.82 | No | 1234 | 98 | IR9-11 | North IRL | 33 | 38.1509 | 59.7262 | 0.04 | 0.01 | 65039 | 63165 | 65039 | 1700 | B/D | 1700 B/D | 48.29 | 0 | 1.8 | 0.478 | 1.26 | 0.239 | 0.741 | 0.014759 | 54 | 0 | 0 | 1.0292 | 0
Melbourne AP | 20 | Eau Gallie | 40.58 | No | 1234 | 105 | IR9-11 | North IRL | 6 | 16.1962 | 8.3221 | 0.01 | 0 | 65052 | 63177 | 65052 | 1400 | C | 1400 C | 48.29 | 0 | 1.93 | 0.497 | 1.351 | 0.2485 | 0.888 | 0.001986 | 9 | 0 | 0 | 1.0292 | 0
Melbourne AP | 10 | Melbourne FS | 37.82 | No | 1234 | 105 | IR9-11 | North IRL | 154 | 74.6779 | 230.1576 | 0.21 | 0.04 | 65065 | 63190 | 65065 | 1400 | B/D | 1400 B/D | 48.29 | 0 | 1.93 | 0.497 | 1.351 | 0.2485 | 0.887 | 0.056873 | 250 | 1 | 0.1 | 1.0292 | 0.1
Melbourne AP | 10 | Melbourne FS | 37.82 | No | 1234 | 105 | IR9-11 | North IRL | 90 | 56.1566 | 134.5634 | 0.12 | 0.02 | 65073 | 63197 | 65073 | 1400 | B/D | 1400 B/D | 48.29 | 0 | 1.93 | 0.497 | 1.351 | 0.2485 | 0.887 | 0.033251 | 146 | 0 | 0.1 | 1.0292 | 0.1
Melbourne AP | 10 | Melbourne FS | 37.82 | No | 1234 | 102.5 | IR9-11 | North IRL | 129888 | 4827.8385 | 260790.7427 | 190.94 | 33.51 | 65084 | 63207 | 65084 | 1300 | B/D | 1300 B/D | 48.29 | 0 | 2.1 | 0.516 | 1.47 | 0.258 | 0.662 | 64.1549 | 210812 | 683 | 119.9 | 1.0292 | 123.4
Melbourne AP | 10 | Melbourne FS | 37.82 | No | 1234 | 29 | IR9-11 | North IRL | 1541 | 786.2547 | 9307.553 | 2.41 | 0.24 | 65091 | 63214 | 65091 | 1200 | A | 1200 A | 48.29 | 0 | 2.23 | 0.316 | 1.561 | 0.158 | 0.22 | 2.2999 | 2512 | 9 | 0.9 | 1.0292 | 0.9
Melbourne AP | 10 | Melbourne FS | 37.82 | No | 1234 | 102.5 | IR9-11 | North IRL | 231 | 124.4035 | 444.1214 | 0.34 | 0.06 | 65103 | 63224 | 65103 | 1300 | C | 1300 C | 48.29 | 0 | 2.1 | 0.516 | 1.47 | 0.258 | 0.692 | 0.10974 | 377 | 1 | 0.2 | 1.0292 | 0.2
Melbourne AP | 10 | Melbourne FS | 37.82 | No | 1234 | 105 | IR9-11 | North IRL | 21 | 137.7247 | 31.4725 | 0.03 | 0.01 | 65104 | 63225 | 65104 | 1400 | B/D | 1400 B/D | 48.29 | 0 | 1.93 | 0.497 | 1.351 | 0.2485 | 0.887 | 0.007777 | 34 | 0 | 0 | 1.0292 | 0
Melbourne AP | 10 | Melbourne FS | 37.82 | No | 1234 | 45 | IR9-11 | North IRL | 70 | 46.1066 | 109.2831 | 0.06 | 0.02 | 65105 | 63226 | 65105 | 8140 | D | 8140 D | 48.29 | 0 | 1.2 | 0.48 | 0.84 | 0.24 | 0.85 | 0.027004 | 114 | 0 | 0.1 | 1.0292 | 0.1
Melbourne AP | 10 | Melbourne FS | 37.82 | No | 1234 | 105 | IR9-11 | North IRL | 181 | 80.6915 | 271.609 | 0.24 | 0.04 | 65123 | 63242 | 65123 | 1400 | B/D | 1400 B/D | 48.29 | 0 | 1.93 | 0.497 | 1.351 | 0.2485 | 0.887 | 0.067116 | 295 | 1 | 0.2 | 1.0292 | 0.2
Melbourne AP | 10 | Melbourne FS | 37.82 | No | 1234 | 29 | IR9-11 | North IRL | 747 | 373.1008 | 3265.2102 | 1.17 | 0.12 | 65127 | 63246 | 65127 | 1200 | B/D | 1200 B/D | 48.29 | 0 | 2.23 | 0.316 | 1.561 | 0.158 | 0.304 | 0.80685 | 1218 | 4 | 0.4 | 1.0292 | 0.4
Melbourne AP | 10 | Melbourne FS | 37.82 | No | 1234 | 98 | IR9-11 | North IRL | 1646 | 249.1563 | 2782.5238 | 2.07 | 0.39 | 65133 | 63252 | 65133 | 1700 | C | 1700 C | 48.29 | 0 | 1.8 | 0.478 | 1.26 | 0.239 | 0.786 | 0.68757 | 2683 | 7 | 1.4 | 1.0292 | 1.4
Melbourne AP | 10 | Melbourne FS | 37.82 | No | 1234 | 29 | IR9-11 | North IRL | 52 | 75.5618 | 175.9261 | 0.08 | 0.01 | 65136 | 63255 | 65136 | 1200 | C | 1200 C | 48.29 | 0 | 2.23 | 0.316 | 1.561 | 0.158 | 0.389 | 0.043472 | 84 | 0 | 0 | 1.0292 | 0
Melbourne AP | 10 | Melbourne FS | 37.82 | No | 1234 | 29 | IR9-11 | North IRL | 10 | 42.3116 | 59.3101 | 0.02 | 0 | 65137 | 63256 | 65137 | 1200 | A | 1200 A | 48.29 | 0 | 2.23 | 0.316 | 1.561 | 0.158 | 0.22 | 0.014656 | 16 | 0 | 0 | 1.0292 | 0
Melbourne AP | 10 | Melbourne FS | 37.82 | No | 1234 | 102.5 | IR9-11 | North IRL | 796 | 241.4732 | 1676.5386 | 1.17 | 0.21 | 65152 | 63270 | 65152 | 1300 | A | 1300 A | 48.29 | 0 | 2.1 | 0.516 | 1.47 | 0.258 | 0.631 | 0.41428 | 1298 | 4 | 0.7 | 1.0292 | 0.7
Melbourne AP | 10 | Melbourne FS | 37.82 | No | 1234 | 102.5 | IR9-11 | North IRL | 171 | 79.1274 | 360.4221 | 0.25 | 0.04 | 65153 | 63271 | 65153 | 1300 | A | 1300 A | 48.29 | 0 | 2.1 | 0.516 | 1.47 | 0.258 | 0.631 | 0.089062 | 279 | 1 | 0.2 | 1.0292 | 0.2
Melbourne AP | 10 | Melbourne FS | 37.82 | No | 1234 | 102.5 | IR9-11 | North IRL | 172 | 79.1609 | 362.3379 | 0.25 | 0.04 | 65154 | 63272 | 65154 | 1300 | A | 1300 A | 48.29 | 0 | 2.1 | 0.516 | 1.47 | 0.258 | 0.631 | 0.089535 | 280 | 1 | 0.2 | 1.0292 | 0.2
Melbourne AP | 10 | Melbourne FS | 37.82 | No | 1234 | 102.5 | IR9-11 | North IRL | 276 | 103.63 | 530.1738 | 0.41 | 0.07 | 65155 | 63273 | 65155 | 1300 | C | 1300 C | 48.29 | 0 | 2.1 | 0.516 | 1.47 | 0.258 | 0.692 | 0.13101 | 450 | 1 | 0.3 | 1.0292 | 0.3
Melbourne AP | 10 | Melbourne FS | 37.82 | No | 1234 | 29 | IR9-11 | North IRL | 172 | 102.7216 | 586.2883 | 0.27 | 0.03 | 65165 | 63281 | 65165 | 1200 | C | 1200 C | 48.29 | 0 | 2.23 | 0.316 | 1.561 | 0.158 | 0.389 | 0.14487 | 280 | 1 | 0.1 | 1.0292 | 0.1
Melbourne AP | 10 | Melbourne FS | 37.82 | No | 1234 | 29 | IR9-11 | North IRL | 85 | 97.4187 | 512.311 | 0.13 | 0.01 | 65166 | 63282 | 65166 | 1200 | A | 1200 A | 48.29 | 0 | 2.23 | 0.316 | 1.561 | 0.158 | 0.22 | 0.12659 | 138 | 0 | 0 | 1.0292 | 0
Melbourne AP | 10 | Melbourne FS | 37.82 | No | 1234 | 29 | IR9-11 | North IRL | 84 | 97.4462 | 505.4808 | 0.13 | 0.01 | 65168 | 63284 | 65168 | 1200 | A | 1200 A | 48.29 | 0 | 2.23 | 0.316 | 1.561 | 0.158 | 0.22 | 0.12491 | 136 | 0 | 0 | 1.0292 | 0
Melbourne AP | 10 | Melbourne FS | 37.82 | No | 1234 | 29 | IR9-11 | North IRL | 416 | 289.1192 | 2515.6217 | 0.65 | 0.07 | 65169 | 63285 | 65169 | 1200 | A | 1200 A | 48.29 | 0 | 2.23 | 0.316 | 1.561 | 0.158 | 0.22 | 0.62162 | 679 | 2 | 0.2 | 1.0292 | 0.2
Melbourne AP | 10 | Melbourne FS | 37.82 | No | 1234 | 105 | IR9-11 | North IRL | 398 | 125.2953 | 597.1545 | 0.54 | 0.1 | 65182 | 63296 | 65182 | 1400 | B/D | 1400 B/D | 48.29 | 0 | 1.93 | 0.497 | 1.351 | 0.2485 | 0.887 | 0.14756 | 650 | 2 | 0.4 | 1.0292 | 0.4
Melbourne AP | 10 | Melbourne FS | 37.82 | No | 1234 | 29 | IR9-11 | North IRL | 1251 | 423.3458 | 4275.1434 | 1.95 | 0.2 | 65185 | 63299 | 65185 | 1200 | C | 1200 C | 48.29 | 0 | 2.23 | 0.316 | 1.561 | 0.158 | 0.389 | 1.0564 | 2040 | 7 | 0.7 | 1.0292 | 0.7
Melbourne AP | 10 | Melbourne FS | 37.82 | No | 1234 | 29 | IR9-11 | North IRL | 71 | 81.8299 | 243.2028 | 0.11 | 0.01 | 65187 | 63301 | 65187 | 1200 | C | 1200 C | 48.29 | 0 | 2.23 | 0.316 | 1.561 | 0.158 | 0.389 | 0.060096 | 116 | 0 | 0 | 1.0292 | 0
Melbourne AP | 10 | Melbourne FS | 37.82 | No | 1234 | 29 | IR9-11 | North IRL | 25 | 67.896 | 151.7239 | 0.04 | 0 | 65188 | 63302 | 65188 | 1200 | A | 1200 A | 48.29 | 0 | 2.23 | 0.316 | 1.561 | 0.158 | 0.22 | 0.037492 | 41 | 0 | 0 | 1.0292 | 0
Melbourne AP | 10 | Melbourne FS | 37.82 | No | 1234 | 13 | IR9-11 | North IRL | 46 | 87.6352 | 350.6364 | 0.06 | 0.01 | 65189 | 63303 | 65189 | 1100 | A | 1100 A | 48.29 | 0 | 1.85 | 0.22 | 1.295 | 0.11 | 0.174 | 0.086644 | 75 | 0 | 0 | 1.0292 | 0
Melbourne AP | 10 | Melbourne FS | 37.82 | No | 1234 | 29 | IR9-11 | North IRL | 26 | 79.9967 | 158.3981 | 0.04 | 0 | 65209 | 63319 | 65209 | 1200 | A | 1200 A | 48.29 | 0 | 2.23 | 0.316 | 1.561 | 0.158 | 0.22 | 0.039141 | 43 | 0 | 0 | 1.0292 | 0
Melbourne AP | 10 | Melbourne FS | 37.82 | No | 1234 | 105 | IR9-11 | North IRL | 652 | 122.2301 | 976.7935 | 0.88 | 0.16 | 65211 | 63321 | 65211 | 1400 | B/D | 1400 B/D | 48.29 | 0 | 1.93 | 0.497 | 1.351 | 0.2485 | 0.887 | 0.24137 | 1063 | 3 | 0.6 | 1.0292 | 0.6
Melbourne AP | 10 | Melbourne FS | 37.82 | No | 1234 | 29 | IR9-11 | North IRL | 43 | 71.7576 | 262.05 | 0.07 | 0.01 | 65226 | 63333 | 65226 | 1200 | A | 1200 A | 48.29 | 0 | 2.23 | 0.316 | 1.561 | 0.158 | 0.22 | 0.064754 | 71 | 0 | 0 | 1.0292 | 0
Melbourne AP | 10 | Melbourne FS | 37.82 | No | 1234 | 29 | IR9-11 | North IRL | 1296 | 497.5878 | 7830.7634 | 2.02 | 0.2 | 65227 | 63334 | 65227 | 1200 | A | 1200 A | 48.29 | 0 | 2.23 | 0.316 | 1.561 | 0.158 | 0.22 | 1.935 | 2113 | 7 | 0.7 | 1.0292 | 0.7
Melbourne AP | 10 | Melbourne FS | 37.82 | No | 1234 | 29 | IR9-11 | North IRL | 20 | 50.0212 | 85.5257 | 0.03 | 0 | 65235 | 63340 | 65235 | 1200 | B/D | 1200 B/D | 48.29 | 0 | 2.23 | 0.316 | 1.561 | 0.158 | 0.304 | 0.021134 | 32 | 0 | 0 | 1.0292 | 0
Melbourne AP | 10 | Melbourne FS | 37.82 | No | 1234 | 29 | IR9-11 | North IRL | 292 | 171.4441 | 1274.8807 | 0.46 | 0.05 | 65243 | 63348 | 65243 | 1200 | B/D | 1200 B/D | 48.29 | 0 | 2.23 | 0.316 | 1.561 | 0.158 | 0.304 | 0.31503 | 475 | 2 | 0.2 | 1.0292 | 0.2
Melbourne AP | 10 | Melbourne FS | 37.82 | No | 1234 | 29 | IR9-11 | North IRL | 264 | 169.954 | 903.2709 | 0.41 | 0.04 | 65251 | 63356 | 65251 | 1200 | C | 1200 C | 48.29 | 0 | 2.23 | 0.316 | 1.561 | 0.158 | 0.389 | 0.2232 | 431 | 1 | 0.2 | 1.0292 | 0.2
Melbourne AP | 10 | Melbourne FS | 37.82 | No | 1234 | 105 | IR9-11 | North IRL | 48 | 43.6087 | 71.5175 | 0.06 | 0.01 | 65270 | 63374 | 65270 | 1400 | A | 1400 A | 48.29 | 0 | 1.93 | 0.497 | 1.351 | 0.2485 | 0.886 | 0.015938 | 70 | 0 | 0 | 1.0292 | 0
Melbourne AP | 10 | Melbourne FS | 37.82 | No | 1234 | 98 | IR9-11 | North IRL | 2730 | 375.0525 | 4896.368 | 3.44 | 0.65 | 65275 | 63379 | 65275 | 1700 | B/D | 1700 B/D | 48.29 | 0 | 1.8 | 0.478 | 1.26 | 0.239 | 0.741 | 1.2099 | 4450 | 12 | 2.3 | 1.0292 | 2.4
Melbourne AP | 10 | Melbourne FS | 37.82 | No | 1234 | 98 | IR9-11 | North IRL | 1616 | 249.292 | 2733.6428 | 2.04 | 0.39 | 65276 | 63380 | 65276 | 1700 | C | 1700 C | 48.29 | 0 | 1.8 | 0.478 | 1.26 | 0.239 | 0.786 | 0.6755 | 2635 | 7 | 1.4 | 1.0292 | 1.4
Melbourne AP | 10 | Melbourne FS | 37.82 | No | 1234 | 105 | IR9-11 | North IRL | 247 | 139.9644 | 369.6335 | 0.33 | 0.06 | 65278 | 63382 | 65278 | 1400 | B/D | 1400 B/D | 48.29 | 0 | 1.93 | 0.497 | 1.351 | 0.2485 | 0.887 | 0.091338 | 402 | 1 | 0.2 | 1.0292 | 0.2
Melbourne AP | 10 | Melbourne FS | 37.82 | No | 1234 | 105 | IR9-11 | North IRL | 74 | 52.6514 | 110.1668 | 0.1 | 0.02 | 65279 | 63383 | 65279 | 1400 | B/D | 1400 B/D | 48.29 | 0 | 1.93 | 0.497 | 1.351 | 0.2485 | 0.887 | 0.027223 | 120 | 0 | 0.1 | 1.0292 | 0.1
Melbourne AP | 10 | Melbourne FS | 37.82 | No | 1234 | 105 | IR9-11 | North IRL | 365 | 128.869 | 547.8753 | 0.49 | 0.09 | 65285 | 63389 | 65285 | 1400 | A | 1400 A | 48.29 | 0 | 1.93 | 0.497 | 1.351 | 0.2485 | 0.886 | 0.12627 | 555 | 2 | 0.3 | 1.0292 | 0.3
Melbourne AP | 10 | Melbourne FS | 37.82 | No | 1234 | 13 | IR9-11 | North IRL | 65 | 98.3342 | 499.4717 | 0.08 | 0.01 | 65301 | 63405 | 65301 | 1100 | A | 1100 A | 48.29 | 0 | 1.85 | 0.22 | 1.295 | 0.11 | 0.174 | 0.12342 | 107 | 0 | 0 | 1.0292 | 0
Melbourne AP | 10 | Melbourne FS | 37.82 | No | 1234 | 13 | IR9-11 | North IRL | 662 | 274.7068 | 2574.6571 | 0.86 | 0.07 | 65324 | 63424 | 65324 | 1100 | B/D | 1100 B/D | 48.29 | 0 | 1.85 | 0.22 | 1.295 | 0.11 | 0.342 | 0.63621 | 1080 | 3 | 0.3 | 1.0292 | 0.3
Melbourne AP | 10 | Melbourne FS | 37.82 | No | 1234 | 29 | IR9-11 | North IRL | 15 | 65.1381 | 89.3046 | 0.02 | 0 | 65339 | 63437 | 65339 | 1200 | A | 1200 A | 48.29 | 0 | 2.23 | 0.316 | 1.561 | 0.158 | 0.22 | 0.022068 | 24 | 0 | 0 | 1.0292 | 0
Melbourne AP | 10 | Melbourne FS | 37.82 | No | 1234 | 29 | IR9-11 | North IRL | 179 | 102.4245 | 610.3901 | 0.28 | 0.03 | 65340 | 63438 | 65340 | 1200 | C | 1200 C | 48.29 | 0 | 2.23 | 0.316 | 1.561 | 0.158 | 0.389 | 0.15083 | 291 | 1 | 0.1 | 1.0292 | 0.1
Melbourne AP | 10 | Melbourne FS | 37.82 | No | 1234 | 24.1 | IR9-11 | North IRL | 5 | 34.2459 | 34.0214 | 0 | 0 | 65345 | 63443 | 65345 | 1920 | B/D | 1920 B/D | 48.29 | 0 | 1.2 | 0.076 | 0.84 | 0.038 | 0.193 | 0.0084068 | 8 | 0 | 0 | 1.0292 | 0
Melbourne AP | 10 | Melbourne FS | 37.82 | No | 1234 | 24.1 | IR9-11 | North IRL | 1184 | 552.2427 | 10425.8374 | 0.99 | 0.04 | 65346 | 63444 | 65346 | 1920 | A | 1920 A | 48.29 | 0 | 1.2 | 0.076 | 0.84 | 0.038 | 0.151 | 2.5763 | 1931 | 4 | 0.2 | 1.0292 | 0.2
Melbourne AP | 10 | Melbourne FS | 37.82 | No | 1234 | 105 | IR9-11 | North IRL | 280 | 105.743 | 420.7582 | 0.38 | 0.07 | 65350 | 63448 | 65350 | 1400 | A | 1400 A | 48.29 | 0 | 1.93 | 0.497 | 1.351 | 0.2485 | 0.886 | 0.10397 | 457 | 1 | 0.3 | 1.0292 | 0.3
Melbourne AP | 10 | Melbourne FS | 37.82 | No | 1234 | 24.1 | IR9-11 | North IRL | 792 | 522.1032 | 6971.7779 | 0.67 | 0.03 | 65360 | 63458 | 65360 | 1920 | A | 1920 A | 48.29 | 0 | 1.2 | 0.076 | 0.84 | 0.038 | 0.151 | 1.7228 | 1291 | 2 | 0.1 | 1.0292 | 0.1
Melbourne AP | 10 | Melbourne FS | 37.82 | No | 1234 | 24.1 | IR9-11 | North IRL | 52 | 84.7149 | 354.4323 | 0.04 | 0 | 65369 | 63465 | 65369 | 1920 | B/D | 1920 B/D | 48.29 | 0 | 1.2 | 0.076 | 0.84 | 0.038 | 0.193 | 0.087582 | 84 | 0 | 0 | 1.0292 | 0
Melbourne AP | 10 | Melbourne FS | 37.82 | No | 1234 | 24.1 | IR9-11 | North IRL | 10 | 51.4615 | 87.9728 | 0.01 | 0 | 65392 | 63488 | 65392 | 1920 | A | 1920 A | 48.29 | 0 | 1.2 | 0.076 | 0.84 | 0.038 | 0.151 | 0.021738 | 16 | 0 | 0 | 1.0292 | 0
Melbourne AP | 10 | Melbourne FS | 37.82 | No | 1234 | 24.1 | IR9-11 | North IRL | 24 | 54.2637 | 167.3123 | 0.02 | 0 | 65394 | 63490 | 65394 | 1920 | B/D | 1920 B/D | 48.29 | 0 | 1.2 | 0.076 | 0.84 | 0.038 | 0.193 | 0.041344 | 40 | 0 | 0 | 1.0292 | 0
Melbourne AP | 10 | Melbourne FS | 37.82 | No | 1234 | 105 | IR9-11 | North IRL | 220 | 93.7688 | 330.8754 | 0.3 | 0.05 | 65399 | 63495 | 65399 | 1400 | A | 1400 A | 48.29 | 0 | 1.93 | 0.497 | 1.351 | 0.2485 | 0.886 | 0.081761 | 360 | 1 | 0.2 | 1.0292 | 0.2
Melbourne AP | 10 | Melbourne FS | 37.82 | No | 1234 | 13 | IR9-11 | North IRL | 415 | 278.3211 | 3173.3904 | 0.54 | 0.05 | 65422 | 63518 | 65422 | 1100 | A | 1100 A | 48.29 | 0 | 1.85 | 0.22 | 1.295 | 0.11 | 0.174 | 0.78416 | 677 | 2 | 0.2 | 1.0292 | 0.2
Melbourne AP | 10 | Melbourne FS | 37.82 | No | 1234 | 13 | IR9-11 | North IRL | 92 | 128.0785 | 359.2577 | 0.12 | 0.01 | 65432 | 63526 | 65432 | 1100 | B/D | 1100 B/D | 48.29 | 0 | 1.85 | 0.22 | 1.295 | 0.11 | 0.342 | 0.088774 | 151 | 0 | 0 | 1.0292 | 0
Melbourne AP | 10 | Melbourne FS | 37.82 | No | 1234 | 11.1 | IR9-11 | North IRL | 18 | 122.0348 | 130.0943 | 0.02 | 0 | 65441 | 63534 | 65441 | 1860 | B/D | 1860 B/D | 48.29 | 0 | 1.58 | 0.1 | 1.106 | 0.05 | 0.183 | 0.032147 | 29 | 0 | 0 | 1.0292 | 0
Melbourne AP | 10 | Melbourne FS | 37.82 | No | 1234 | 98 | IR9-11 | North IRL | 1877 | 242.8483 | 3367.4564 | 2.37 | 0.45 | 65451 | 63543 | 65451 | 1700 | B/D | 1700 B/D | 48.29 | 0 | 1.8 | 0.478 | 1.26 | 0.239 | 0.741 | 0.037665 | 139 | 0 | 0.1 | 1.0292 | 0.1
Melbourne AP | 10 | Melbourne FS | 37.82 | No | 1234 | 45 | IR9-11 | North IRL | 185 | 138.3264 | 349.8194 | 0.16 | 0.04 | 65452 | 63544 | 65452 | 8140 | B/D | 8140 B/D | 48.29 | 0 | 1.2 | 0.48 | 0.84 | 0.24 | 0.703 | 0.086442 | 302 | 1 | 0.2 | 1.0292 | 0.2
Melbourne AP | 10 | Melbourne FS | 37.82 | No | 1234 | 13 | IR9-11 | North IRL | 9 | 44.2952 | 66.4356 | 0.01 | 0 | 65457 | 63549 | 65457 | 1100 | A | 1100 A | 48.29 | 0 | 1.85 | 0.22 | 1.295 | 0.11 | 0.174 | 0.016417 | 14 | 0 | 0 | 1.0292 | 0
Melbourne AP | 10 | Melbourne FS | 37.82 | No | 1234 | 102.5 | IR9-11 | North IRL | 0 | 5.9271 | 0.97505 | 0 | 0 | 65470 | 63562 | 65470 | 1300 | B/D | 1300 B/D | 48.29 | 0 | 2.1 | 0.516 | 1.47 | 0.258 | 0.662 | 0.00024094 | 1 | 0 | 0 | 1.0292 | 0
Melbourne AP | 10 | Melbourne FS | 37.82 | No | 1234 | 98 | IR9-11 | North IRL | 1859 | 231.8304 | 3333.9889 | 2.34 | 0.44 | 65471 | 63563 | 65471 | 1700 | B/D | 1700 B/D | 48.29 | 0 | 1.8 | 0.478 | 1.26 | 0.239 | 0.741 | 0.82384 | 3030 | 8 | 1.6 | 1.0292 | 1.6
Melbourne AP | 10 | Melbourne FS | 37.82 | No | 1234 | 24.1 | IR9-11 | North IRL | 0 | 5.0477 | 0.84647 | 0 | 0 | 65478 | 63570 | 65478 | 1920 | A | 1920 A | 48.29 | 0 | 1.2 | 0.076 | 0.84 | 0.038 | 0.151 | 0.00020917 | 0 | 0 | 0 | 1.0292 | 0
Melbourne AP | 10 | Melbourne FS | 37.82 | No | 1234 | 13 | IR9-11 | North IRL | 13 | 68.6256 | 65.1407 | 0.02 | 0 | 65481 | 63573 | 65481 | 1100 | W | 1100 W | 48.29 | 0 | 1.85 | 0.22 | 1.295 | 0.11 | 0.258 | 0.016097 | 21 | 0 | 0 | 1.0292 | 0
Melbourne AP | 10 | Melbourne FS | 37.82 | No | 1234 | 29 | IR9-11 | North IRL | 1260 | 297.6744 | 4304.7725 | 1.97 | 0.2 | 65490 | 63579 | 65490 | 1200 | C | 1200 C | 48.29 | 0 | 2.23 | 0.316 | 1.561 | 0.158 | 0.389 | 1.0637 | 2054 | 7 | 0.7 | 1.0292 | 0.7
Melbourne AP | 10 | Melbourne FS | 37.82 | No | 1234 | 29 | IR9-11 | North IRL | 10 | 39.2144 | 43.4931 | 0.02 | 0 | 65497 | 63586 | 65497 | 1200 | B/D | 1200 B/D | 48.29 | 0 | 2.23 | 0.316 | 1.561 | 0.158 | 0.304 | 0.010747 | 16 | 0 | 0 | 1.0292 | 0
Melbourne AP | 10 | Melbourne FS | 37.82 | No | 1234 | 29 | IR9-11 | North IRL | 56 | 90.7454 | 338.4504 | 0.09 | 0.01 | 65519 | 63607 | 65519 | 1200 | A | 1200 A | 48.29 | 0 | 2.23 | 0.316 | 1.561 | 0.158 | 0.22 | 0.083633 | 91 | 0 | 0 | 1.0292 | 0
Melbourne AP | 10 | Melbourne FS | 37.82 | No | 1234 | 29 | IR9-11 | North IRL | 79 | 107.3531 | 343.8057 | 0.12 | 0.01 | 65541 | 63627 | 65541 | 1200 | B/D | 1200 B/D | 48.29 | 0 | 2.23 | 0.316 | 1.561 | 0.158 | 0.304 | 0.084956 | 128 | 0 | 0 | 1.0292 | 0
Melbourne AP | 10 | Melbourne FS | 37.82 | No | 1234 | 13 | IR9-11 | North IRL | 32 | 86.4242 | 248.4668 | 0.04 | 0 | 65542 | 63628 | 65542 | 1100 | A | 1100 A | 48.29 | 0 | 1.85 | 0.22 | 1.295 | 0.11 | 0.174 | 0.061397 | 53 | 0 | 0 | 1.0292 | 0
Melbourne AP | 10 | Melbourne FS | 37.82 | No | 1234 | 102.5 | IR9-11 | North IRL | 1 | 7.5065 | 1.6818 | 0 | 0 | 65543 | 63629 | 65543 | 1300 | D | 1300 D | 48.29 | 0 | 2.1 | 0.516 | 1.47 | 0.258 | 0.733 | 0.00041557 | 2 | 0 | 0 | 1.0292 | 0
Melbourne AP | 10 | Melbourne FS | 37.82 | No | 1234 | 102.5 | IR9-11 | North IRL | 50 | 64.7273 | 90.9647 | 0.07 | 0.01 | 65544 | 63630 | 65544 | 1300 | D | 1300 D | 48.29 | 0 | 2.1 | 0.516 | 1.47 | 0.258 | 0.733 | 0.022478 | 82 | 0 | 0 | 1.0292 | 0
Melbourne AP | 10 | Melbourne FS | 37.82 | No | 1234 | 102.5 | IR9-11 | North IRL | 23 | 38.0341 | 48.0532 | 0.03 | 0.01 | 65554 | 63640 | 65554 | 1300 | A | 1300 A | 48.29 | 0 | 2.1 | 0.516 | 1.47 | 0.258 | 0.631 | 0.011874 | 37 | 0 | 0 | 1.0292 | 0
Melbourne AP | 10 | Melbourne FS | 37.82 | No | 1234 | 102.5 | IR9-11 | North IRL | 12 | 37.3739 | 21.6641 | 0.02 | 0 | 65567 | 63652 | 65567 | 1300 | D | 1300 D | 48.29 | 0 | 2.1 | 0.516 | 1.47 | 0.258 | 0.733 | 0.0053533 | 19 | 0 | 0 | 1.0292 | 0
Melbourne AP | 10 | Melbourne FS | 37.82 | No | 1234 | 45 | IR9-11 | North IRL | 180 | 137.9576 | 341.3732 | 0.15 | 0.04 | 65582 | 63667 | 65582 | 8140 | B/D | 8140 B/D | 48.29 | 0 | 1.2 | 0.48 | 0.84 | 0.24 | 0.703 | 0.084355 | 294 | 1 | 0.2 | 1.0292 | 0.2
Melbourne AP | 10 | Melbourne FS | 37.82 | No | 1234 | 102.5 | IR9-11 | North IRL | 337 | 180.49 | 610.3532 | 0.5 | 0.09 | 65587 | 63672 | 65587 | 1300 | D | 1300 D | 48.29 | 0 | 2.1 | 0.516 | 1.47 | 0.258 | 0.733 | 0.15082 | 549 | 2 | 0.3 | 1.0292 | 0.3
Melbourne AP | 10 | Melbourne FS | 37.82 | No | 1234 | 29 | IR9-11 | North IRL | 558 | 242.3723 | 2437.6023 | 0.87 | 0.09 | 65594 | 63679 | 65594 | 1200 | B/D | 1200 B/D | 48.29 | 0 | 2.23 | 0.316 | 1.561 | 0.158 | 0.304 | 0.60234 | 909 | 3 | 0.3 | 1.0292 | 0.3
Melbourne AP | 10 | Melbourne FS | 37.82 | No | 1234 | 29 | IR9-11 | North IRL | 11 | 38.8284 | 38.5535 | 0.02 | 0 | 65595 | 63680 | 65595 | 1200 | C | 1200 C | 48.29 | 0 | 2.23 | 0.316 | 1.561 | 0.158 | 0.389 | 0.0095267 | 18 | 0 | 0 | 1.0292 | 0
Melbourne AP | 10 | Melbourne FS | 37.82 | No | 1234 | 45 | IR9-11 | North IRL | 412 | 344.3295 | 778.4083 | 0.35 | 0.1 | 65601 | 63684 | 65601 | 8140 | B/D | 8140 B/D | 48.29 | 0 | 1.2 | 0.48 | 0.84 | 0.24 | 0.703 | 0.19235 | 671 | 1 | 0.4 | 1.0292 | 0.4
Melbourne AP | 10 | Melbourne FS | 37.82 | No | 1234 | 102.5 | IR9-11 | North IRL | 236 | 97.4765 | 496.761 | 0.35 | 0.06 | 65606 | 63689 | 65606 | 1300 | A | 1300 A | 48.29 | 0 | 2.1 | 0.516 | 1.47 | 0.258 | 0.631 | 0.12275 | 384 | 1 | 0.2 | 1.0292 | 0.2
Melbourne AP | 10 | Melbourne FS | 37.82 | No | 1234 | 98 | IR9-11 | North IRL | 4086 | 380.6819 | 7329.7409 | 5.15 | 0.98 | 65620 | 63702 | 65620 | 1700 | B/D | 1700 B/D | 48.29 | 0 | 1.8 | 0.478 | 1.26 | 0.239 | 0.741 | 1.8112 | 6662 | 19 | 3.5 | 1.0292 | 3.6
Melbourne AP | 10 | Melbourne FS | 37.82 | No | 1234 | 98 | IR9-11 | North IRL | 0 | 11.2347 | 0.52022 | 0 | 0 | 65621 | 63703 | 65621 | 1700 | D | 1700 D | 48.29 | 0 | 1.8 | 0.478 | 1.26 | 0.239 | 0.856 | 0.00012855 | 1 | 0 | 0 | 1.0292 | 0
Melbourne AP | 10 | Melbourne FS | 37.82 | No | 1234 | 45 | IR9-11 | North IRL | 13 | 104.5012 | 23.8983 | 0.01 | 0 | 65622 | 63704 | 65622 | 8140 | B/D | 8140 B/D | 48.29 | 0 | 1.2 | 0.48 | 0.84 | 0.24 | 0.703 | 0.0059054 | 21 | 0 | 0 | 1.0292 | 0
Melbourne AP | 10 | Melbourne FS | 37.82 | No | 1234 | 98 | IR9-11 | North IRL | 598 | 127.2216 | 1011.5834 | 0.75 | 0.14 | 65628 | 63710 | 65628 | 1700 | C | 1700 C | 48.29 | 0 | 1.8 | 0.478 | 1.26 | 0.239 | 0.786 | 0.24997 | 975 | 3 | 0.5 | 1.0292 | 0.5
Melbourne AP | 20 | Eau Gallie | 40.58 | No | 1234 | 73.5 | IR9-11 | North IRL | 172 | 79.0569 | 308.4717 | 0.19 | 0.01 | 65636 | 63718 | 65636 | 1550 | D | 1550 D | 48.29 | 0 | 1.55 | 0.15 | 1.085 | 0.075 | 0.642 | 0.076225 | 243 | 1 | 0 | 1.0292 | 0
Melbourne AP | 20 | Eau Gallie | 40.58 | No | 1234 | 102.5 | IR9-11 | North IRL | 226 | 88.7211 | 376.1733 | 0.33 | 0.06 | 65638 | 63720 | 65638 | 1300 | C | 1300 C | 48.29 | 0 | 2.1 | 0.516 | 1.47 | 0.258 | 0.692 | 0.092954 | 319 | 1 | 0.2 | 1.0292 | 0.2
Melbourne AP | 20 | Eau Gallie | 40.58 | No | 1234 | 105 | IR9-11 | North IRL | 181 | 82.8669 | 235.1216 | 0.24 | 0.04 | 65642 | 63724 | 65642 | 1400 | C | 1400 C | 48.29 | 0 | 1.93 | 0.497 | 1.351 | 0.2485 | 0.888 | 0.0581 | 256 | 1 | 0.1 | 1.0292 | 0.1
Melbourne AP | 10 | Melbourne FS | 37.82 | No | 1234 | 102.5 | IR9-11 | North IRL | 6809 | 711.515 | 13077.8194 | 10.01 | 1.76 | 65643 | 63725 | 65643 | 1300 | C | 1300 C | 48.29 | 0 | 2.1 | 0.516 | 1.47 | 0.258 | 0.692 | 3.2316 | 11100 | 36 | 6.3 | 1.0292 | 6.5
Melbourne AP | 20 | Eau Gallie | 40.58 | No | 1234 | 93.9 | IR9-11 | North IRL | 74 | 56.0536 | 103.0992 | 0.09 | 0.01 | 65654 | 63736 | 65654 | 8310 | C | 8310 C | 48.29 | 0 | 1.79 | 0.31 | 1.253 | 0.155 | 0.825 | 0.025476 | 104 | 0 | 0 | 1.0292 | 0
Melbourne AP | 20 | Eau Gallie | 40.58 | No | 1234 | 98 | IR9-11 | North IRL | 163 | 71.8797 | 240.0554 | 0.21 | 0.04 | 65656 | 63738 | 65656 | 1700 | C | 1700 C | 48.29 | 0 | 1.8 | 0.478 | 1.26 | 0.239 | 0.786 | 0.059319 | 231 | 1 | 0.1 | 1.0292 | 0.1
Melbourne AP | 20 | Eau Gallie | 40.58 | No | 1234 | 98 | IR9-11 | North IRL | 32 | 31.1892 | 53.3725 | 0.04 | 0.01 | 65657 | 63739 | 65657 | 1700 | A | 1700 A | 48.29 | 0 | 1.8 | 0.478 | 1.26 | 0.239 | 0.696 | 0.013189 | 46 | 0 | 0 | 1.0292 | 0
Melbourne AP | 20 | Eau Gallie | 40.58 | No | 1234 | 93.9 | IR9-11 | North IRL | 33 | 35.0309 | 50.265 | 0.04 | 0.01 | 65662 | 63744 | 65662 | 8310 | A | 8310 A | 48.29 | 0 | 1.79 | 0.31 | 1.253 | 0.155 | 0.76 | 0.012421 | 47 | 0 | 0 | 1.0292 | 0
Melbourne AP | 20 | Eau Gallie | 40.58 | No | 1234 | 29 | IR9-11 | North IRL | 147 | 124.1186 | 558.3217 | 0.23 | 0.02 | 65671 | 63753 | 65671 | 1200 | B/D | 1200 B/D | 48.29 | 0 | 2.23 | 0.316 | 1.561 | 0.158 | 0.304 | 0.099073 | 149 | 1 | 0.1 | 1.0292 | 0.1
Melbourne AP | 20 | Eau Gallie | 40.58 | No | 1234 | 29 | IR9-11 | North IRL | 161 | 93.808 | 478.3247 | 0.25 | 0.03 | 65672 | 63754 | 65672 | 1200 | C | 1200 C | 48.29 | 0 | 2.23 | 0.316 | 1.561 | 0.158 | 0.389 | 0.1182 | 228 | 1 | 0.1 | 1.0292 | 0.1
Melbourne AP | 20 | Eau Gallie | 40.58 | No | 1234 | 29 | IR9-11 | North IRL | 69 | 78.3488 | 229.584 | 0.11 | 0.01 | 65673 | 63755 | 65673 | 1200 | W | 1200 W | 48.29 | 0 | 2.23 | 0.316 | 1.561 | 0.158 | 0.347 | 0.056731 | 98 | 0 | 0 | 1.0292 | 0
Melbourne AP | 10 | Melbourne FS | 37.82 | No | 1234 | 102.5 | IR9-11 | North IRL | 3943 | 321.813 | 7150.3951 | 5.8 | 1.02 | 65685 | 63764 | 65685 | 1300 | D | 1300 D | 48.29 | 0 | 2.1 | 0.516 | 1.47 | 0.258 | 0.733 | 1.7669 | 6429 | 21 | 3.7 | 1.0292 | 3.8
Melbourne AP | 20 | Eau Gallie | 40.58 | No | 1234 | 24.1 | IR9-11 | North IRL | 115 | 130.0641 | 685.5339 | 0.1 | 0 | 65688 | 63767 | 65688 | 1920 | B/D | 1920 B/D | 48.29 | 0 | 1.2 | 0.076 | 0.84 | 0.038 | 0.193 | 0.11086 | 106 | 0 | 0 | 1.0292 | 0
Melbourne AP | 10 | Melbourne FS | 37.82 | No | 1234 | 105 | IR9-11 | North IRL | 478 | 148.7268 | 715.55 | 0.65 | 0.12 | 65691 | 63770 | 65691 | 1400 | B/D | 1400 B/D | 48.29 | 0 | 1.93 | 0.497 | 1.351 | 0.2485 | 0.887 | 0.17682 | 778 | 2 | 0.4 | 1.0292 | 0.4
Melbourne AP | 20 | Eau Gallie | 40.58 | No | 1234 | 29 | IR9-11 | North IRL | 193 | 113.5881 | 732.9875 | 0.3 | 0.03 | 65693 | 63772 | 65693 | 1200 | B/D | 1200 B/D | 48.29 | 0 | 2.23 | 0.316 | 1.561 | 0.158 | 0.304 | 0.039209 | 59 | 0 | 0 | 1.0292 | 0
Melbourne AP | 20 | Eau Gallie | 40.58 | No | 1234 | 102.5 | IR9-11 | North IRL | 344 | 119.4524 | 573.8894 | 0.51 | 0.09 | 65696 | 63775 | 65696 | 1300 | C | 1300 C | 48.29 | 0 | 2.1 | 0.516 | 1.47 | 0.258 | 0.692 | 0.14181 | 487 | 2 | 0.3 | 1.0292 | 0.3
Melbourne AP | 10 | Melbourne FS | 37.82 | No | 1234 | 29 | IR9-11 | North IRL | 14 | 46.475 | 59.1226 | 0.02 | 0 | 65715 | 63793 | 65715 | 1200 | B/D | 1200 B/D | 48.29 | 0 | 2.23 | 0.316 | 1.561 | 0.158 | 0.304 | 0.014609 | 22 | 0 | 0 | 1.0292 | 0
Melbourne AP | 10 | Melbourne FS | 37.82 | No | 1234 | 29 | IR9-11 | North IRL | 147 | 294.3307 | 642.6155 | 0.23 | 0.02 | 65719 | 63797 | 65719 | 1200 | B/D | 1200 B/D | 48.29 | 0 | 2.23 | 0.316 | 1.561 | 0.158 | 0.304 | 0.15879 | 240 | 1 | 0.1 | 1.0292 | 0.1
Melbourne AP | 10 | Melbourne FS | 37.82 | No | 1234 | 102.5 | IR9-11 | North IRL | 109 | 78.7002 | 197.9355 | 0.16 | 0.03 | 65731 | 63809 | 65731 | 1300 | D | 1300 D | 48.29 | 0 | 2.1 | 0.516 | 1.47 | 0.258 | 0.733 | 0.048911 | 178 | 1 | 0.1 | 1.0292 | 0.1
Melbourne AP | 10 | Melbourne FS | 37.82 | No | 1234 | 29 | IR9-11 | North IRL | 30 | 46.9711 | 129.0503 | 0.05 | 0 | 65740 | 63818 | 65740 | 1200 | B/D | 1200 B/D | 48.29 | 0 | 2.23 | 0.316 | 1.561 | 0.158 | 0.304 | 0.031889 | 48 | 0 | 0 | 1.0292 | 0
Melbourne AP | 10 | Melbourne FS | 37.82 | No | 1234 | 102.5 | IR9-11 | North IRL | 489 | 127.3714 | 1030.0823 | 0.72 | 0.13 | 65747 | 63825 | 65747 | 1300 | A | 1300 A | 48.29 | 0 | 2.1 | 0.516 | 1.47 | 0.258 | 0.631 | 0.25454 | 797 | 3 | 0.5 | 1.0292 | 0.5
Melbourne AP | 10 | Melbourne FS | 37.82 | No | 1234 | 102.5 | IR9-11 | North IRL | 495 | 127.5153 | 993.1333 | 0.73 | 0.13 | 65748 | 63826 | 65748 | 1300 | B/D | 1300 B/D | 48.29 | 0 | 2.1 | 0.516 | 1.47 | 0.258 | 0.662 | 0.24541 | 806 | 3 | 0.5 | 1.0292 | 0.5
Melbourne AP | 10 | Melbourne FS | 37.82 | No | 1234 | 102.5 | IR9-11 | North IRL | 480 | 127.2216 | 1011.5834 | 0.71 | 0.12 | 65749 | 63827 | 65749 | 1300 | A | 1300 A | 48.29 | 0 | 2.1 | 0.516 | 1.47 | 0.258 | 0.631 | 0.24997 | 783 | 3 | 0.4 | 1.0292 | 0.4
Melbourne AP | 10 | Melbourne FS | 37.82 | No | 1234 | 13 | IR9-11 | North IRL | 162 | 195.077 | 750.7336 | 0.21 | 0.02 | 65786 | 63863 | 65786 | 1100 | C | 1100 C | 48.29 | 0 | 1.85 | 0.22 | 1.295 | 0.11 | 0.286 | 0.18551 | 263 | 1 | 0.1 | 1.0292 | 0.1
Melbourne AP | 10 | Melbourne FS | 37.82 | No | 1234 | 29 | IR9-11 | North IRL | 145 | 196.7766 | 873.6638 | 0.23 | 0.02 | 65788 | 63865 | 65788 | 1200 | A | 1200 A | 48.29 | 0 | 2.23 | 0.316 | 1.561 | 0.158 | 0.22 | 0.21589 | 236 | 1 | 0.1 | 1.0292 | 0.1
Melbourne AP | 10 | Melbourne FS | 37.82 | No | 1234 | 13 | IR9-11 | North IRL | 46 | 173.0438 | 178.3975 | 0.06 | 0.01 | 65790 | 63867 | 65790 | 1100 | B/D | 1100 B/D | 48.29 | 0 | 1.85 | 0.22 | 1.295 | 0.11 | 0.342 | 0.044083 | 75 | 0 | 0 | 1.0292 | 0
Melbourne AP | 10 | Melbourne FS | 37.82 | No | 1234 | 13 | IR9-11 | North IRL | 56 | 132.2797 | 259.171 | 0.07 | 0.01 | 65791 | 63868 | 65791 | 1100 | C | 1100 C | 48.29 | 0 | 1.85 | 0.22 | 1.295 | 0.11 | 0.286 | 0.064042 | 91 | 0 | 0 | 1.0292 | 0
Melbourne AP | 10 | Melbourne FS | 37.82 | No | 1234 | 13 | IR9-11 | North IRL | 17 | 53.5453 | 65.3194 | 0.02 | 0 | 65792 | 63869 | 65792 | 1100 | B/D | 1100 B/D | 48.29 | 0 | 1.85 | 0.22 | 1.295 | 0.11 | 0.342 | 0.016141 | 27 | 0 | 0 | 1.0292 | 0
Melbourne AP | 10 | Melbourne FS | 37.82 | No | 1234 | 13 | IR9-11 | North IRL | 11 | 88.0407 | 41.2294 | 0.01 | 0 | 65796 | 63873 | 65796 | 1100 | B/D | 1100 B/D | 48.29 | 0 | 1.85 | 0.22 | 1.295 | 0.11 | 0.342 | 0.010188 | 17 | 0 | 0 | 1.0292 | 0
Melbourne AP | 10 | Melbourne FS | 37.82 | No | 1234 | 13 | IR9-11 | North IRL | 23 | 81.8074 | 106.2059 | 0.03 | 0 | 65798 | 63875 | 65798 | 1100 | C | 1100 C | 48.29 | 0 | 1.85 | 0.22 | 1.295 | 0.11 | 0.286 | 0.026244 | 37 | 0 | 0 | 1.0292 | 0
Melbourne AP | 10 | Melbourne FS | 37.82 | No | 1234 | 29 | IR9-11 | North IRL | 206 | 165.5012 | 1246.7365 | 0.32 | 0.03 | 65801 | 63878 | 65801 | 1200 | A | 1200 A | 48.29 | 0 | 2.23 | 0.316 | 1.561 | 0.158 | 0.22 | 0.30807 | 336 | 1 | 0.1 | 1.0292 | 0.1
Melbourne AP | 10 | Melbourne FS | 37.82 | No | 1234 | 13 | IR9-11 | North IRL | 250 | 263.0952 | 970.6846 | 0.32 | 0.03 | 65808 | 63885 | 65808 | 1100 | B/D | 1100 B/D | 48.29 | 0 | 1.85 | 0.22 | 1.295 | 0.11 | 0.342 | 0.23986 | 407 | 1 | 0.1 | 1.0292 | 0.1
Melbourne AP | 10 | Melbourne FS | 37.82 | No | 1234 | 13 | IR9-11 | North IRL | 34 | 61.7115 | 134.1247 | 0.04 | 0 | 65822 | 63898 | 65822 | 1100 | B/D | 1100 B/D | 48.29 | 0 | 1.85 | 0.22 | 1.295 | 0.11 | 0.342 | 0.033143 | 56 | 0 | 0 | 1.0292 | 0
Melbourne AP | 10 | Melbourne FS | 37.82 | No | 1234 | 13 | IR9-11 | North IRL | 1159 | 361.0131 | 5386.9722 | 1.5 | 0.13 | 65823 | 63899 | 65823 | 1100 | C | 1100 C | 48.29 | 0 | 1.85 | 0.22 | 1.295 | 0.11 | 0.286 | 1.3311 | 1890 | 5 | 0.5 | 1.0292 | 0.5
Melbourne AP | 10 | Melbourne FS | 37.82 | No | 1234 | 13 | IR9-11 | North IRL | 0 | 6.2241 | 1.2856 | 0 | 0 | 65830 | 63906 | 65830 | 1100 | B/D | 1100 B/D | 48.29 | 0 | 1.85 | 0.22 | 1.295 | 0.11 | 0.342 | 0.00031769 | 1 | 0 | 0 | 1.0292 | 0
Melbourne AP | 10 | Melbourne FS | 37.82 | No | 1234 | 13 | IR9-11 | North IRL | 186 | 159.0965 | 864.7244 | 0.24 | 0.02 | 65831 | 63907 | 65831 | 1100 | C | 1100 C | 48.29 | 0 | 1.85 | 0.22 | 1.295 | 0.11 | 0.286 | 0.21368 | 303 | 1 | 0.1 | 1.0292 | 0.1
Melbourne AP | 10 | Melbourne FS | 37.82 | No | 1234 | 13 | IR9-11 | North IRL | 437 | 415.158 | 3339.1407 | 0.57 | 0.05 | 65851 | 63925 | 65851 | 1100 | A | 1100 A | 48.29 | 0 | 1.85 | 0.22 | 1.295 | 0.11 | 0.174 | 0.82512 | 713 | 2 | 0.2 | 1.0292 | 0.2
Melbourne AP | 10 | Melbourne FS | 37.82 | No | 1234 | 102.5 | IR9-11 | North IRL | 1838 | 255.6121 | 3333.569 | 2.7 | 0.47 | 65855 | 63929 | 65855 | 1300 | D | 1300 D | 48.29 | 0 | 2.1 | 0.516 | 1.47 | 0.258 | 0.733 | 0.82374 | 2997 | 10 | 1.7 | 1.0292 | 1.7
Melbourne AP | 10 | Melbourne FS | 37.82 | No | 1234 | 13 | IR9-11 | North IRL | 117 | 109.7804 | 453.614 | 0.15 | 0.01 | 65860 | 63934 | 65860 | 1100 | B/D | 1100 B/D | 48.29 | 0 | 1.85 | 0.22 | 1.295 | 0.11 | 0.342 | 0.11209 | 190 | 1 | 0 | 1.0292 | 0
Melbourne AP | 10 | Melbourne FS | 37.82 | No | 1234 | 29 | IR9-11 | North IRL | 1 | 9.6851 | 3.7632 | 0 | 0 | 65869 | 63943 | 65869 | 1200 | A | 1200 A | 48.29 | 0 | 2.23 | 0.316 | 1.561 | 0.158 | 0.22 | 0.00092991 | 1 | 0 | 0 | 1.0292 | 0
Melbourne AP | 10 | Melbourne FS | 37.82 | No | 1234 | 29 | IR9-11 | North IRL | 52 | 159.6191 | 313.9221 | 0.08 | 0.01 | 65871 | 63944 | 65871 | 1200 | A | 1200 A | 48.29 | 0 | 2.23 | 0.316 | 1.561 | 0.158 | 0.22 | 0.077572 | 85 | 0 | 0 | 1.0292 | 0
Melbourne AP | 10 | Melbourne FS | 37.82 | No | 1234 | 29 | IR9-11 | North IRL | 70 | 240.964 | 422.2217 | 0.11 | 0.01 | 65873 | 63946 | 65873 | 1200 | A | 1200 A | 48.29 | 0 | 2.23 | 0.316 | 1.561 | 0.158 | 0.22 | 0.10433 | 114 | 0 | 0 | 1.0292 | 0
Melbourne AP | 10 | Melbourne FS | 37.82 | No | 1234 | 102.5 | IR9-11 | North IRL | 362 | 391.516 | 762.0655 | 0.53 | 0.09 | 65874 | 63947 | 65874 | 1300 | A | 1300 A | 48.29 | 0 | 2.1 | 0.516 | 1.47 | 0.258 | 0.631 | 0.18831 | 590 | 2 | 0.3 | 1.0292 | 0.3
Melbourne AP | 10 | Melbourne FS | 37.82 | No | 1234 | 102.5 | IR9-11 | North IRL | 28 | 45.7272 | 52.8189 | 0.04 | 0.01 | 65875 | 63948 | 65875 | 1300 | C | 1300 C | 48.29 | 0 | 2.1 | 0.516 | 1.47 | 0.258 | 0.692 | 0.013052 | 45 | 0 | 0 | 1.0292 | 0
Melbourne AP | 10 | Melbourne FS | 37.82 | No | 1234 | 102.5 | IR9-11 | North IRL | 28 | 53.019 | 58.1233 | 0.04 | 0.01 | 65876 | 63949 | 65876 | 1300 | A | 1300 A | 48.29 | 0 | 2.1 | 0.516 | 1.47 | 0.258 | 0.631 | 0.0087828 | 28 | 0 | 0 | 1.0292 | 0
Melbourne AP | 10 | Melbourne FS | 37.82 | No | 1234 | 13 | IR9-11 | North IRL | 1056 | 433.4157 | 8067.5797 | 1.37 | 0.12 | 65880 | 63953 | 65880 | 1100 | A | 1100 A | 48.29 | 0 | 1.85 | 0.22 | 1.295 | 0.11 | 0.174 | 1.9935 | 1722 | 5 | 0.4 | 1.0292 | 0.4
Melbourne AP | 10 | Melbourne FS | 37.82 | No | 1234 | 29 | IR9-11 | North IRL | 58 | 88.4377 | 352.3765 | 0.09 | 0.01 | 65883 | 63956 | 65883 | 1200 | A | 1200 A | 48.29 | 0 | 2.23 | 0.316 | 1.561 | 0.158 | 0.22 | 0.087074 | 95 | 0 | 0 | 1.0292 | 0
Melbourne AP | 10 | Melbourne FS | 37.82 | No | 1234 | 13 | IR9-11 | North IRL | 1 | 19.4815 | 7.4671 | 0 | 0 | 65898 | 63971 | 65898 | 1100 | A | 1100 A | 48.29 | 0 | 1.85 | 0.22 | 1.295 | 0.11 | 0.174 | 0.0018452 | 2 | 0 | 0 | 1.0292 | 0
Melbourne AP | 10 | Melbourne FS | 37.82 | No | 1234 | 102.5 | IR9-11 | North IRL | 120 | 74.5758 | 217.6393 | 0.18 | 0.03 | 65918 | 63989 | 65918 | 1300 | D | 1300 D | 48.29 | 0 | 2.1 | 0.516 | 1.47 | 0.258 | 0.733 | 0.05378 | 196 | 1 | 0.1 | 1.0292 | 0.1
Melbourne AP | 10 | Melbourne FS | 37.82 | No | 1234 | 98 | IR9-11 | North IRL | 9125 | 544.2367 | 16367.1634 | 11.5 | 2.18 | 65920 | 63991 | 65920 | 1700 | B/D | 1700 B/D | 48.29 | 0 | 1.8 | 0.478 | 1.26 | 0.239 | 0.741 | 4.0444 | 14876 | 41 | 7.8 | 1.0292 | 8
Melbourne AP | 10 | Melbourne FS | 37.82 | No | 1234 | 29 | IR9-11 | North IRL | 339 | 202.1037 | 2048.6927 | 0.53 | 0.05 | 65926 | 63997 | 65926 | 1200 | A | 1200 A | 48.29 | 0 | 2.23 | 0.316 | 1.561 | 0.158 | 0.22 | 0.50624 | 553 | 2 | 0.2 | 1.0292 | 0.2
Melbourne AP | 10 | Melbourne FS | 37.82 | No | 1234 | 102.5 | IR9-11 | North IRL | 85 | 65.7204 | 154.0368 | 0.12 | 0.02 | 65928 | 63999 | 65928 | 1300 | D | 1300 D | 48.29 | 0 | 2.1 | 0.516 | 1.47 | 0.258 | 0.733 | 0.038063 | 138 | 0 | 0.1 | 1.0292 | 0.1
Melbourne AP | 10 | Melbourne FS | 37.82 | No | 1234 | 13 | IR9-11 | North IRL | 0 | 14.7919 | 4.0572 | 0 | 0 | 65954 | 64023 | 65954 | 1100 | A | 1100 A | 48.29 | 0 | 1.85 | 0.22 | 1.295 | 0.11 | 0.174 | 0.0010025 | 1 | 0 | 0 | 1.0292 | 0
Melbourne AP | 10 | Melbourne FS | 37.82 | No | 1234 | 29 | IR9-11 | North IRL | 53 | 83.715 | 320.7917 | 0.08 | 0.01 | 65955 | 64024 | 65955 | 1200 | A | 1200 A | 48.29 | 0 | 2.23 | 0.316 | 1.561 | 0.158 | 0.22 | 0.079269 | 87 | 0 | 0 | 1.0292 | 0
Melbourne AP | 10 | Melbourne FS | 37.82 | No | 1234 | 29 | IR9-11 | North IRL | 10 | 55.8502 | 57.8298 | 0.02 | 0 | 65958 | 64026 | 65958 | 1200 | A | 1200 A | 48.29 | 0 | 2.23 | 0.316 | 1.561 | 0.158 | 0.22 | 0.01429 | 16 | 0 | 0 | 1.0292 | 0
Melbourne AP | 10 | Melbourne FS | 37.82 | No | 1234 | 29 | IR9-11 | North IRL | 72 | 93.8906 | 436.9053 | 0.11 | 0.01 | 65972 | 64038 | 65972 | 1200 | A | 1200 A | 48.29 | 0 | 2.23 | 0.316 | 1.561 | 0.158 | 0.22 | 0.10796 | 118 | 0 | 0 | 1.0292 | 0
Melbourne AP | 10 | Melbourne FS | 37.82 | No | 1234 | 102.5 | IR9-11 | North IRL | 119 | 86.9176 | 251.223 | 0.17 | 0.03 | 65975 | 64041 | 65975 | 1300 | A | 1300 A | 48.29 | 0 | 2.1 | 0.516 | 1.47 | 0.258 | 0.631 | 0.062078 | 194 | 1 | 0.1 | 1.0292 | 0.1
Melbourne AP | 10 | Melbourne FS | 37.82 | No | 1234 | 13 | IR9-11 | North IRL | 203 | 153.3382 | 789.6081 | 0.26 | 0.02 | 65984 | 64049 | 65984 | 1100 | B/D | 1100 B/D | 48.29 | 0 | 1.85 | 0.22 | 1.295 | 0.11 | 0.342 | 0.19512 | 331 | 1 | 0.1 | 1.0292 | 0.1
Melbourne AP | 10 | Melbourne FS | 37.82 | No | 1234 | 29 | IR9-11 | North IRL | 50 | 94.194 | 300.449 | 0.08 | 0.01 | 65993 | 64057 | 65993 | 1200 | A | 1200 A | 48.29 | 0 | 2.23 | 0.316 | 1.561 | 0.158 | 0.22 | 0.074242 | 81 | 0 | 0 | 1.0292 | 0
Melbourne AP | 10 | Melbourne FS | 37.82 | No | 1234 | 102.5 | IR9-11 | North IRL | 150 | 212.0136 | 316.3142 | 0.22 | 0.04 | 65994 | 64058 | 65994 | 1300 | A | 1300 A | 48.29 | 0 | 2.1 | 0.516 | 1.47 | 0.258 | 0.631 | 0.078163 | 245 | 1 | 0.1 | 1.0292 | 0.1
Melbourne AP | 10 | Melbourne FS | 37.82 | No | 1234 | 45 | IR9-11 | North IRL | 951 | 274.3067 | 1487.3823 | 0.8 | 0.23 | 66003 | 64066 | 66003 | 8140 | D | 8140 D | 48.29 | 0 | 1.2 | 0.48 | 0.84 | 0.24 | 0.85 | 0.36754 | 1551 | 3 | 0.8 | 1.0292 | 0.8
Melbourne AP | 10 | Melbourne FS | 37.82 | No | 1234 | 98 | IR9-11 | North IRL | 2493 | 272.3357 | 3871.5262 | 3.14 | 0.6 | 66004 | 64067 | 66004 | 1700 | D | 1700 D | 48.29 | 0 | 1.8 | 0.478 | 1.26 | 0.239 | 0.856 | 0.95667 | 4065 | 11 | 2.1 | 1.0292 | 2.2
Melbourne AP | 10 | Melbourne FS | 37.82 | No | 1234 | 102.5 | IR9-11 | North IRL | 851 | 394.6046 | 1707.8685 | 1.25 | 0.22 | 66018 | 64080 | 66018 | 1300 | B/D | 1300 B/D | 48.29 | 0 | 2.1 | 0.516 | 1.47 | 0.258 | 0.662 | 0.42202 | 1387 | 4 | 0.8 | 1.0292 | 0.8
Melbourne AP | 10 | Melbourne FS | 37.82 | No | 1234 | 11.1 | IR9-11 | North IRL | 62 | 132.6597 | 453.1024 | 0.07 | 0 | 66019 | 64081 | 66019 | 1860 | C | 1860 C | 48.29 | 0 | 1.58 | 0.1 | 1.106 | 0.05 | 0.182 | 0.11196 | 101 | 0 | 0 | 1.0292 | 0
Melbourne AP | 10 | Melbourne FS | 37.82 | No | 1234 | 29 | IR9-11 | North IRL | 2369 | 970.3283 | 10356.781 | 3.7 | 0.37 | 66020 | 64082 | 66020 | 1200 | B/D | 1200 B/D | 48.29 | 0 | 2.23 | 0.316 | 1.561 | 0.158 | 0.304 | 2.5592 | 3862 | 13 | 1.3 | 1.0292 | 1.3
Melbourne AP | 10 | Melbourne FS | 37.82 | No | 1234 | 29 | IR9-11 | North IRL | 334 | 157.3178 | 1460.1466 | 0.52 | 0.05 | 66039 | 64099 | 66039 | 1200 | B/D | 1200 B/D | 48.29 | 0 | 2.23 | 0.316 | 1.561 | 0.158 | 0.304 | 0.36081 | 544 | 2 | 0.2 | 1.0292 | 0.2
Melbourne AP | 10 | Melbourne FS | 37.82 | No | 1234 | 29 | IR9-11 | North IRL | 1565 | 351.8333 | 4399.058 | 2.44 | 0.25 | 66040 | 64100 | 66040 | 1200 | D | 1200 D | 48.29 | 0 | 2.23 | 0.316 | 1.561 | 0.158 | 0.473 | 1.087 | 2552 | 9 | 0.9 | 1.0292 | 0.9
Melbourne AP | 10 | Melbourne FS | 37.82 | No | 1234 | 102.5 | IR9-11 | North IRL | 1179 | 203.0586 | 2138.0177 | 1.73 | 0.3 | 66041 | 64101 | 66041 | 1300 | D | 1300 D | 48.29 | 0 | 2.1 | 0.516 | 1.47 | 0.258 | 0.733 | 0.52831 | 1922 | 6 | 1.1 | 1.0292 | 1.1
Melbourne AP | 10 | Melbourne FS | 37.82 | No | 1234 | 29 | IR9-11 | North IRL | 1 | 10.4939 | 4.4177 | 0 | 0 | 66042 | 64102 | 66042 | 1200 | A | 1200 A | 48.29 | 0 | 2.23 | 0.316 | 1.561 | 0.158 | 0.22 | 0.0010916 | 1 | 0 | 0 | 1.0292 | 0
Melbourne AP | 20 | Eau Gallie | 40.58 | No | 1234 | 29 | IR9-11 | North IRL | 265 | 158.4652 | 1390.9961 | 0.41 | 0.04 | 66043 | 64103 | 66043 | 1200 | A | 1200 A | 48.29 | 0 | 2.23 | 0.316 | 1.561 | 0.158 | 0.22 | 0.34372 | 375 | 1 | 0.1 | 1.0292 | 0.1
Melbourne AP | 20 | Eau Gallie | 40.58 | No | 1234 | 105 | IR9-11 | North IRL | 1031 | 151.2557 | 1339.8914 | 1.39 | 0.26 | 66045 | 64105 | 66045 | 1400 | C | 1400 C | 48.29 | 0 | 1.93 | 0.497 | 1.351 | 0.2485 | 0.888 | 0.20332 | 896 | 3 | 0.5 | 1.0292 | 0.5
Melbourne AP | 20 | Eau Gallie | 40.58 | No | 1234 | 125 | IR9-11 | North IRL | 50 | 107.1245 | 362.8941 | 0.05 | 0 | 66050 | 64108 | 66050 | 1290 | A | 1290 A | 48.29 | 0 | 1.38 | 0.08 | 0.966 | 0.04 | 0.16 | 0.089673 | 71 | 0 | 0 | 1.0292 | 0
Melbourne AP | 20 | Eau Gallie | 40.58 | No | 1234 | 105 | IR9-11 | North IRL | 772 | 125.5336 | 1003.8581 | 1.04 | 0.19 | 66062 | 64120 | 66062 | 1400 | C | 1400 C | 48.29 | 0 | 1.93 | 0.497 | 1.351 | 0.2485 | 0.888 | 0.24806 | 1093 | 3 | 0.6 | 1.0292 | 0.6
Melbourne AP | 10 | Melbourne FS | 37.82 | No | 1234 | 102.5 | IR9-11 | North IRL | 57 | 106.6418 | 115.1745 | 0.08 | 0.01 | 66071 | 64129 | 66071 | 1300 | B/D | 1300 B/D | 48.29 | 0 | 2.1 | 0.516 | 1.47 | 0.258 | 0.662 | 0.02846 | 94 | 0 | 0.1 | 1.0292 | 0.1
Melbourne AP | 10 | Melbourne FS | 37.82 | No | 1234 | 29 | IR9-11 | North IRL | 108 | 145.3912 | 303.7552 | 0.17 | 0.02 | 66080 | 64138 | 66080 | 1200 | D | 1200 D | 48.29 | 0 | 2.23 | 0.316 | 1.561 | 0.158 | 0.473 | 0.0030489 | 7 | 0 | 0 | 1.0292 | 0
Melbourne AP | 10 | Melbourne FS | 37.82 | No | 1234 | 98 | IR9-11 | North IRL | 8 | 26.8918 | 14.4922 | 0.01 | 0 | 66082 | 64140 | 66082 | 1700 | B/D | 1700 B/D | 48.29 | 0 | 1.8 | 0.478 | 1.26 | 0.239 | 0.741 | 0.0035811 | 13 | 0 | 0 | 1.0292 | 0
Melbourne AP | 10 | Melbourne FS | 37.82 | No | 1234 | 45 | IR9-11 | North IRL | 265 | 149.8895 | 501.4243 | 0.22 | 0.06 | 66083 | 64141 | 66083 | 8140 | B/D | 8140 B/D | 48.29 | 0 | 1.2 | 0.48 | 0.84 | 0.24 | 0.703 | 0.1239 | 432 | 1 | 0.2 | 1.0292 | 0.2
Melbourne AP | 20 | Eau Gallie | 40.58 | No | 1234 | 102.5 | IR9-11 | North IRL | 4230 | 549.0407 | 7057.8695 | 6.22 | 1.09 | 66091 | 64149 | 66091 | 1300 | C | 1300 C | 48.29 | 0 | 2.1 | 0.516 | 1.47 | 0.258 | 0.692 | 1.744 | 5991 | 19 | 3.4 | 1.0292 | 3.5
Melbourne AP | 20 | Eau Gallie | 40.58 | No | 1234 | 105 | IR9-11 | North IRL | 1119 | 175.3981 | 1455.9038 | 1.51 | 0.28 | 66093 | 64151 | 66093 | 1400 | B/D | 1400 B/D | 48.29 | 0 | 1.93 | 0.497 | 1.351 | 0.2485 | 0.887 | 0.35976 | 1584 | 5 | 0.9 | 1.0292 | 0.9
Melbourne AP | 20 | Eau Gallie | 40.58 | No | 1234 | 105 | IR9-11 | North IRL | 560 | 110.7608 | 728.7903 | 0.76 | 0.14 | 66100 | 64158 | 66100 | 1400 | C | 1400 C | 48.29 | 0 | 1.93 | 0.497 | 1.351 | 0.2485 | 0.888 | 0.18009 | 794 | 2 | 0.4 | 1.0292 | 0.4
Melbourne AP | 10 | Melbourne FS | 37.82 | No | 1234 | 11.1 | IR9-11 | North IRL | 40 | 76.3777 | 339.8982 | 0.04 | 0 | 66103 | 64161 | 66103 | 8200 | B/D | 8200 B/D | 48.29 | 0 | 1.25 | 0.076 | 0.875 | 0.038 | 0.155 | 0.08399 | 65 | 0 | 0 | 1.0292 | 0
Melbourne AP | 20 | Eau Gallie | 40.58 | No | 1234 | 102.5 | IR9-11 | North IRL | 28 | 35.0144 | 48.1079 | 0.04 | 0.01 | 66110 | 64168 | 66110 | 1300 | B/D | 1300 B/D | 48.29 | 0 | 2.1 | 0.516 | 1.47 | 0.258 | 0.662 | 0.011888 | 39 | 0 | 0 | 1.0292 | 0
Melbourne AP | 20 | Eau Gallie | 40.58 | No | 1234 | 98 | IR9-11 | North IRL | 174 | 80.6229 | 270.5226 | 0.22 | 0.04 | 66112 | 64170 | 66112 | 1700 | B/D | 1700 B/D | 48.29 | 0 | 1.8 | 0.478 | 1.26 | 0.239 | 0.741 | 0.057867 | 213 | 1 | 0.1 | 1.0292 | 0.1
Melbourne AP | 20 | Eau Gallie | 40.58 | No | 1234 | 13 | IR9-11 | North IRL | 900 | 446.6842 | 3038.7971 | 1.17 | 0.1 | 66119 | 64176 | 66119 | 1100 | B/D | 1100 B/D | 48.29 | 0 | 1.85 | 0.22 | 1.295 | 0.11 | 0.342 | 0.10265 | 174 | 0 | 0 | 1.0292 | 0
Melbourne AP | 10 | Melbourne FS | 37.82 | No | 1234 | 29 | IR9-11 | North IRL | 114 | 111.0203 | 689.673 | 0.18 | 0.02 | 66138 | 64194 | 66138 | 1200 | A | 1200 A | 48.29 | 0 | 2.23 | 0.316 | 1.561 | 0.158 | 0.22 | 0.17042 | 186 | 1 | 0.1 | 1.0292 | 0.1
Melbourne AP | 10 | Melbourne FS | 37.82 | No | 1234 | 13 | IR9-11 | North IRL | 3 | 22.1785 | 21.1042 | 0 | 0 | 66139 | 64195 | 66139 | 1100 | A | 1100 A | 48.29 | 0 | 1.85 | 0.22 | 1.295 | 0.11 | 0.174 | 0.0052149 | 5 | 0 | 0 | 1.0292 | 0
Melbourne AP | 10 | Melbourne FS | 37.82 | No | 1234 | 13 | IR9-11 | North IRL | 398 | 179.6306 | 1849.6399 | 0.52 | 0.04 | 66140 | 64196 | 66140 | 1100 | C | 1100 C | 48.29 | 0 | 1.85 | 0.22 | 1.295 | 0.11 | 0.286 | 0.45705 | 649 | 2 | 0.2 | 1.0292 | 0.2
Melbourne AP | 10 | Melbourne FS | 37.82 | No | 1234 | 29 | IR9-11 | North IRL | 153 | 120.2012 | 921.9618 | 0.24 | 0.02 | 66141 | 64197 | 66141 | 1200 | A | 1200 A | 48.29 | 0 | 2.23 | 0.316 | 1.561 | 0.158 | 0.22 | 0.22782 | 249 | 1 | 0.1 | 1.0292 | 0.1
Melbourne AP | 10 | Melbourne FS | 37.82 | No | 1234 | 29 | IR9-11 | North IRL | 182 | 185.1865 | 1101.2537 | 0.28 | 0.03 | 66142 | 64198 | 66142 | 1200 | A | 1200 A | 48.29 | 0 | 2.23 | 0.316 | 1.561 | 0.158 | 0.22 | 0.27212 | 297 | 1 | 0.1 | 1.0292 | 0.1
Melbourne AP | 10 | Melbourne FS | 37.82 | No | 1234 | 29 | IR9-11 | North IRL | 284 | 219.2298 | 971.0558 | 0.44 | 0.04 | 66150 | 64205 | 66150 | 1200 | C | 1200 C | 48.29 | 0 | 2.23 | 0.316 | 1.561 | 0.158 | 0.389 | 0.23995 | 463 | 2 | 0.2 | 1.0292 | 0.2
Melbourne AP | 10 | Melbourne FS | 37.82 | No | 1234 | 29 | IR9-11 | North IRL | 431 | 198.2974 | 1883.935 | 0.67 | 0.07 | 66151 | 64206 | 66151 | 1200 | B/D | 1200 B/D | 48.29 | 0 | 2.23 | 0.316 | 1.561 | 0.158 | 0.304 | 0.46553 | 702 | 2 | 0.2 | 1.0292 | 0.2
Melbourne AP | 10 | Melbourne FS | 37.82 | No | 1234 | 102.5 | IR9-11 | North IRL | 573 | 304.9356 | 1149.5515 | 0.84 | 0.15 | 66156 | 64211 | 66156 | 1300 | B/D | 1300 B/D | 48.29 | 0 | 2.1 | 0.516 | 1.47 | 0.258 | 0.662 | 0.28406 | 933 | 3 | 0.5 | 1.0292 | 0.5
Melbourne AP | 10 | Melbourne FS | 37.82 | No | 1234 | 29 | IR9-11 | North IRL | 376 | 490.6455 | 1645.4559 | 0.59 | 0.06 | 66159 | 64214 | 66159 | 1200 | B/D | 1200 B/D | 48.29 | 0 | 2.23 | 0.316 | 1.561 | 0.158 | 0.304 | 0.4066 | 614 | 2 | 0.2 | 1.0292 | 0.2
Melbourne AP | 10 | Melbourne FS | 37.82 | No | 1234 | 102.5 | IR9-11 | North IRL | 119 | 84.5789 | 229.2203 | 0.17 | 0.03 | 66161 | 64216 | 66161 | 1300 | C | 1300 C | 48.29 | 0 | 2.1 | 0.516 | 1.47 | 0.258 | 0.692 | 0.056641 | 195 | 1 | 0.1 | 1.0292 | 0.1
Melbourne AP | 10 | Melbourne FS | 37.82 | No | 1234 | 102.5 | IR9-11 | North IRL | 96 | 73.8089 | 202.4042 | 0.14 | 0.02 | 66163 | 64218 | 66163 | 1300 | A | 1300 A | 48.29 | 0 | 2.1 | 0.516 | 1.47 | 0.258 | 0.631 | 0.050015 | 157 | 1 | 0.1 | 1.0292 | 0.1
Melbourne AP | 10 | Melbourne FS | 37.82 | No | 1234 | 102.5 | IR9-11 | North IRL | 352 | 247.7555 | 742.3812 | 0.52 | 0.09 | 66167 | 64222 | 66167 | 1300 | A | 1300 A | 48.29 | 0 | 2.1 | 0.516 | 1.47 | 0.258 | 0.631 | 0.18345 | 575 | 2 | 0.3 | 1.0292 | 0.3
Melbourne AP | 10 | Melbourne FS | 37.82 | No | 1234 | 29 | IR9-11 | North IRL | 471 | 190.2971 | 1610.7915 | 0.74 | 0.07 | 66168 | 64223 | 66168 | 1200 | C | 1200 C | 48.29 | 0 | 2.23 | 0.316 | 1.561 | 0.158 | 0.389 | 0.39803 | 769 | 3 | 0.3 | 1.0292 | 0.3
Melbourne AP | 10 | Melbourne FS | 37.82 | No | 1234 | 102.5 | IR9-11 | North IRL | 374 | 176.8553 | 718.0773 | 0.55 | 0.1 | 66169 | 64224 | 66169 | 1300 | C | 1300 C | 48.29 | 0 | 2.1 | 0.516 | 1.47 | 0.258 | 0.692 | 0.17744 | 609 | 2 | 0.3 | 1.0292 | 0.3
Melbourne AP | 10 | Melbourne FS | 37.82 | No | 1234 | 13 | IR9-11 | North IRL | 37 | 72.6786 | 143.6421 | 0.05 | 0 | 66181 | 64236 | 66181 | 1100 | B/D | 1100 B/D | 48.29 | 0 | 1.85 | 0.22 | 1.295 | 0.11 | 0.342 | 0.035495 | 60 | 0 | 0 | 1.0292 | 0
Melbourne AP | 10 | Melbourne FS | 37.82 | No | 1234 | 102.5 | IR9-11 | North IRL | 1 | 55.7382 | 2.9148 | 0 | 0 | 66183 | 64238 | 66183 | 1300 | A | 1300 A | 48.29 | 0 | 2.1 | 0.516 | 1.47 | 0.258 | 0.631 | 0.00072026 | 2 | 0 | 0 | 1.0292 | 0
Melbourne AP | 10 | Melbourne FS | 37.82 | No | 1234 | 45 | IR9-11 | North IRL | 1203 | 294.4795 | 2538.4504 | 1.01 | 0.29 | 66184 | 64239 | 66184 | 8140 | A | 8140 A | 48.29 | 0 | 1.2 | 0.48 | 0.84 | 0.24 | 0.63 | 0.62726 | 1962 | 4 | 1 | 1.0292 | 1
Melbourne AP | 10 | Melbourne FS | 37.82 | No | 1234 | 102.5 | IR9-11 | North IRL | 341 | 102.5743 | 654.2874 | 0.5 | 0.09 | 66191 | 64245 | 66191 | 1300 | C | 1300 C | 48.29 | 0 | 2.1 | 0.516 | 1.47 | 0.258 | 0.692 | 0.16168 | 555 | 2 | 0.3 | 1.0292 | 0.3
Melbourne AP | 10 | Melbourne FS | 37.82 | No | 1234 | 102.5 | IR9-11 | North IRL | 2810 | 411.9531 | 5641.4193 | 4.13 | 0.72 | 66194 | 64248 | 66194 | 1300 | B/D | 1300 B/D | 48.29 | 0 | 2.1 | 0.516 | 1.47 | 0.258 | 0.662 | 1.394 | 4581 | 15 | 2.6 | 1.0292 | 2.7
Melbourne AP | 10 | Melbourne FS | 37.82 | No | 1234 | 29 | IR9-11 | North IRL | 9 | 41.2796 | 40.9406 | 0.01 | 0 | 66195 | 64249 | 66195 | 1200 | B/D | 1200 B/D | 48.29 | 0 | 2.23 | 0.316 | 1.561 | 0.158 | 0.304 | 0.010117 | 15 | 0 | 0 | 1.0292 | 0
Melbourne AP | 10 | Melbourne FS | 37.82 | No | 1234 | 29 | IR9-11 | North IRL | 511 | 235.6433 | 2234.584 | 0.8 | 0.08 | 66201 | 64255 | 66201 | 1200 | B/D | 1200 B/D | 48.29 | 0 | 2.23 | 0.316 | 1.561 | 0.158 | 0.304 | 0.062595 | 94 | 0 | 0 | 1.0292 | 0
Melbourne AP | 10 | Melbourne FS | 37.82 | No | 1234 | 105 | IR9-11 | North IRL | 771 | 156.2207 | 1157.1448 | 1.04 | 0.19 | 66206 | 64260 | 66206 | 1400 | A | 1400 A | 48.29 | 0 | 1.93 | 0.497 | 1.351 | 0.2485 | 0.886 | 0.28594 | 1258 | 4 | 0.7 | 1.0292 | 0.7
Melbourne AP | 10 | Melbourne FS | 37.82 | No | 1234 | 98 | IR9-11 | North IRL | 4870 | 460.6535 | 9300.3702 | 6.14 | 1.16 | 66207 | 64261 | 66207 | 1700 | A | 1700 A | 48.29 | 0 | 1.8 | 0.478 | 1.26 | 0.239 | 0.696 | 2.2982 | 7940 | 22 | 4.2 | 1.0292 | 4.3
Melbourne AP | 10 | Melbourne FS | 37.82 | No | 1234 | 29 | IR9-11 | North IRL | 44 | 70.6965 | 266.1509 | 0.07 | 0.01 | 66209 | 64263 | 66209 | 1200 | A | 1200 A | 48.29 | 0 | 2.23 | 0.316 | 1.561 | 0.158 | 0.22 | 0.065767 | 72 | 0 | 0 | 1.0292 | 0
Melbourne AP | 10 | Melbourne FS | 37.82 | No | 1234 | 29 | IR9-11 | North IRL | 1075 | 383.9913 | 6496.6381 | 1.68 | 0.17 | 66216 | 64269 | 66216 | 1200 | A | 1200 A | 48.29 | 0 | 2.23 | 0.316 | 1.561 | 0.158 | 0.22 | 1.6053 | 1753 | 6 | 0.6 | 1.0292 | 0.6
Melbourne AP | 10 | Melbourne FS | 37.82 | No | 1234 | 105 | IR9-11 | North IRL | 898 | 146.2671 | 1343.7146 | 1.21 | 0.22 | 66219 | 64272 | 66219 | 1400 | C | 1400 C | 48.29 | 0 | 1.93 | 0.497 | 1.351 | 0.2485 | 0.888 | 0.33204 | 1464 | 4 | 0.8 | 1.0292 | 0.8
Melbourne AP | 10 | Melbourne FS | 37.82 | No | 1234 | 102.5 | IR9-11 | North IRL | 148 | 78.6746 | 297.9559 | 0.22 | 0.04 | 66224 | 64276 | 66224 | 1300 | B/D | 1300 B/D | 48.29 | 0 | 2.1 | 0.516 | 1.47 | 0.258 | 0.662 | 0.073626 | 242 | 1 | 0.1 | 1.0292 | 0.1
Melbourne AP | 10 | Melbourne FS | 37.82 | No | 1234 | 29 | IR9-11 | North IRL | 80 | 121.8629 | 485.8583 | 0.12 | 0.01 | 66227 | 64279 | 66227 | 1200 | A | 1200 A | 48.29 | 0 | 2.23 | 0.316 | 1.561 | 0.158 | 0.22 | 0.12006 | 131 | 0 | 0 | 1.0292 | 0
Melbourne AP | 10 | Melbourne FS | 37.82 | No | 1234 | 102.5 | IR9-11 | North IRL | 3 | 12.7128 | 6.4605 | 0 | 0 | 66233 | 64284 | 66233 | 1300 | B/D | 1300 B/D | 48.29 | 0 | 2.1 | 0.516 | 1.47 | 0.258 | 0.662 | 0.0015964 | 5 | 0 | 0 | 1.0292 | 0
Melbourne AP | 10 | Melbourne FS | 37.82 | No | 1234 | 102.5 | IR9-11 | North IRL | 15 | 57.7843 | 28.3371 | 0.02 | 0 | 66236 | 64287 | 66236 | 1300 | C | 1300 C | 48.29 | 0 | 2.1 | 0.516 | 1.47 | 0.258 | 0.692 | 0.0070022 | 24 | 0 | 0 | 1.0292 | 0
Melbourne AP | 10 | Melbourne FS | 37.82 | No | 1234 | 102.5 | IR9-11 | North IRL | 486 | 222.488 | 975.4852 | 0.71 | 0.13 | 66237 | 64288 | 66237 | 1300 | B/D | 1300 B/D | 48.29 | 0 | 2.1 | 0.516 | 1.47 | 0.258 | 0.662 | 0.24105 | 792 | 3 | 0.5 | 1.0292 | 0.5
Melbourne AP | 10 | Melbourne FS | 37.82 | No | 1234 | 29 | IR9-11 | North IRL | 514 | 250.6267 | 2245.6317 | 0.8 | 0.08 | 66239 | 64290 | 66239 | 1200 | B/D | 1200 B/D | 48.29 | 0 | 2.23 | 0.316 | 1.561 | 0.158 | 0.304 | 0.55491 | 837 | 3 | 0.3 | 1.0292 | 0.3
Melbourne AP | 10 | Melbourne FS | 37.82 | No | 1234 | 73.5 | IR9-11 | North IRL | 146 | 82.9199 | 356.4223 | 0.16 | 0.01 | 66242 | 64293 | 66242 | 1550 | A | 1550 A | 48.29 | 0 | 1.55 | 0.15 | 1.085 | 0.075 | 0.544 | 0.088074 | 238 | 1 | 0 | 1.0292 | 0
Melbourne AP | 10 | Melbourne FS | 37.82 | No | 1234 | 98 | IR9-11 | North IRL | 643 | 132.9082 | 1087.2919 | 0.81 | 0.15 | 66248 | 64298 | 66248 | 1700 | C | 1700 C | 48.29 | 0 | 1.8 | 0.478 | 1.26 | 0.239 | 0.786 | 0.26867 | 1048 | 3 | 0.6 | 1.0292 | 0.6
Melbourne AP | 10 | Melbourne FS | 37.82 | No | 1234 | 102.5 | IR9-11 | North IRL | 675 | 328.6175 | 1354.5295 | 0.99 | 0.17 | 66250 | 64300 | 66250 | 1300 | B/D | 1300 B/D | 48.29 | 0 | 2.1 | 0.516 | 1.47 | 0.258 | 0.662 | 0.33471 | 1100 | 4 | 0.6 | 1.0292 | 0.6
Melbourne AP | 10 | Melbourne FS | 37.82 | No | 1234 | 29 | IR9-11 | North IRL | 48 | 62.4356 | 164.2526 | 0.07 | 0.01 | 66254 | 64304 | 66254 | 1200 | C | 1200 C | 48.29 | 0 | 2.23 | 0.316 | 1.561 | 0.158 | 0.389 | 0.040588 | 78 | 0 | 0 | 1.0292 | 0
Melbourne AP | 10 | Melbourne FS | 37.82 | No | 1234 | 73.5 | IR9-11 | North IRL | 23 | 36.892 | 50.4746 | 0.02 | 0 | 66257 | 64307 | 66257 | 1550 | C | 1550 C | 48.29 | 0 | 1.55 | 0.15 | 1.085 | 0.075 | 0.609 | 0.012473 | 38 | 0 | 0 | 1.0292 | 0
Melbourne AP | 10 | Melbourne FS | 37.82 | No | 1234 | 102.5 | IR9-11 | North IRL | 32 | 39.3896 | 65.117 | 0.05 | 0.01 | 66258 | 64308 | 66258 | 1300 | B/D | 1300 B/D | 48.29 | 0 | 2.1 | 0.516 | 1.47 | 0.258 | 0.662 | 0.016091 | 53 | 0 | 0 | 1.0292 | 0
Melbourne AP | 10 | Melbourne FS | 37.82 | No | 1234 | 29 | IR9-11 | North IRL | 486 | 283.0876 | 1659.5654 | 0.76 | 0.08 | 66271 | 64321 | 66271 | 1200 | C | 1200 C | 48.29 | 0 | 2.23 | 0.316 | 1.561 | 0.158 | 0.389 | 0.41009 | 792 | 3 | 0.3 | 1.0292 | 0.3
Melbourne AP | 10 | Melbourne FS | 37.82 | No | 1234 | 102.5 | IR9-11 | North IRL | 14 | 26.124 | 27.8985 | 0.02 | 0 | 66272 | 64322 | 66272 | 1300 | B/D | 1300 B/D | 48.29 | 0 | 2.1 | 0.516 | 1.47 | 0.258 | 0.662 | 0.0068938 | 23 | 0 | 0 | 1.0292 | 0
Melbourne AP | 10 | Melbourne FS | 37.82 | No | 1234 | 11.1 | IR9-11 | North IRL | 20 | 73.0152 | 142.5193 | 0.02 | 0 | 66273 | 64323 | 66273 | 1860 | B/D | 1860 B/D | 48.29 | 0 | 1.58 | 0.1 | 1.106 | 0.05 | 0.183 | 0.035217 | 32 | 0 | 0 | 1.0292 | 0
Melbourne AP | 10 | Melbourne FS | 37.82 | No | 1234 | 29 | IR9-11 | North IRL | 0 | 4.7667 | 0.7439 | 0 | 0 | 66280 | 64329 | 66280 | 1200 | A | 1200 A | 48.29 | 0 | 2.23 | 0.316 | 1.561 | 0.158 | 0.22 | 0.00018382 | 0 | 0 | 0 | 1.0292 | 0
Melbourne AP | 10 | Melbourne FS | 37.82 | No | 1234 | 29 | IR9-11 | North IRL | 1469 | 600.8445 | 8876.9976 | 2.29 | 0.23 | 66281 | 64330 | 66281 | 1200 | A | 1200 A | 48.29 | 0 | 2.23 | 0.316 | 1.561 | 0.158 | 0.22 | 2.1935 | 2395 | 8 | 0.8 | 1.0292 | 0.8
Melbourne AP | 10 | Melbourne FS | 37.82 | No | 1234 | 102.5 | IR9-11 | North IRL | 27 | 36.9744 | 54.2747 | 0.04 | 0.01 | 66283 | 64332 | 66283 | 1300 | B/D | 1300 B/D | 48.29 | 0 | 2.1 | 0.516 | 1.47 | 0.258 | 0.662 | 0.013412 | 44 | 0 | 0 | 1.0292 | 0
Melbourne AP | 10 | Melbourne FS | 37.82 | No | 1234 | 102.5 | IR9-11 | North IRL | 483 | 131.3355 | 927.738 | 0.71 | 0.12 | 66288 | 64337 | 66288 | 1300 | C | 1300 C | 48.29 | 0 | 2.1 | 0.516 | 1.47 | 0.258 | 0.692 | 0.22925 | 787 | 3 | 0.4 | 1.0292 | 0.4
Melbourne AP | 10 | Melbourne FS | 37.82 | No | 1234 | 11.1 | IR9-11 | North IRL | 9 | 61.0771 | 64.9284 | 0.01 | 0 | 66296 | 64345 | 66296 | 1860 | B/D | 1860 B/D | 48.29 | 0 | 1.58 | 0.1 | 1.106 | 0.05 | 0.183 | 0.016044 | 15 | 0 | 0 | 1.0292 | 0
Melbourne AP | 10 | Melbourne FS | 37.82 | No | 1234 | 102.5 | IR9-11 | North IRL | 154 | 91.7698 | 308.4243 | 0.23 | 0.04 | 66301 | 64350 | 66301 | 1300 | B/D | 1300 B/D | 48.29 | 0 | 2.1 | 0.516 | 1.47 | 0.258 | 0.662 | 0.076213 | 250 | 1 | 0.1 | 1.0292 | 0.1
Melbourne AP | 10 | Melbourne FS | 37.82 | No | 1234 | 29 | IR9-11 | North IRL | 2 | 19.468 | 10.9364 | 0 | 0 | 66302 | 64351 | 66302 | 1200 | B/D | 1200 B/D | 48.29 | 0 | 2.23 | 0.316 | 1.561 | 0.158 | 0.304 | 0.0027024 | 4 | 0 | 0 | 1.0292 | 0
Melbourne AP | 10 | Melbourne FS | 37.82 | No | 1234 | 29 | IR9-11 | North IRL | 2 | 13.7742 | 8.0807 | 0 | 0 | 66306 | 64355 | 66306 | 1200 | C | 1200 C | 48.29 | 0 | 2.23 | 0.316 | 1.561 | 0.158 | 0.389 | 0.0019968 | 4 | 0 | 0 | 1.0292 | 0
Melbourne AP | 10 | Melbourne FS | 37.82 | No | 1234 | 29 | IR9-11 | North IRL | 12 | 127.4147 | 50.3784 | 0.02 | 0 | 66307 | 64356 | 66307 | 1200 | B/D | 1200 B/D | 48.29 | 0 | 2.23 | 0.316 | 1.561 | 0.158 | 0.304 | 5.0057e-06 | 0 | 0 | 0 | 1.0292 | 0
Melbourne AP | 10 | Melbourne FS | 37.82 | No | 1234 | 102.5 | IR9-11 | North IRL | 72 | 58.7685 | 138.5189 | 0.11 | 0.02 | 66314 | 64362 | 66314 | 1300 | C | 1300 C | 48.29 | 0 | 2.1 | 0.516 | 1.47 | 0.258 | 0.692 | 0.034229 | 118 | 0 | 0.1 | 1.0292 | 0.1
Melbourne AP | 10 | Melbourne FS | 37.82 | No | 1234 | 29 | IR9-11 | North IRL | 231 | 160.7692 | 1009.642 | 0.36 | 0.04 | 66319 | 64367 | 66319 | 1200 | B/D | 1200 B/D | 48.29 | 0 | 2.23 | 0.316 | 1.561 | 0.158 | 0.304 | 0.050154 | 76 | 0 | 0 | 1.0292 | 0
Melbourne AP | 20 | Eau Gallie | 40.58 | No | 1234 | 102.5 | IR9-11 | North IRL | 3002 | 290.094 | 5008.6179 | 4.41 | 0.77 | 66326 | 64374 | 66326 | 1300 | C | 1300 C | 48.29 | 0 | 2.1 | 0.516 | 1.47 | 0.258 | 0.692 | 1.2377 | 4251 | 14 | 2.4 | 1.0292 | 2.5
Melbourne AP | 10 | Melbourne FS | 37.82 | No | 1234 | 102.5 | IR9-11 | North IRL | 493 | 135.0512 | 989.8773 | 0.72 | 0.13 | 66350 | 64396 | 66350 | 1300 | B/D | 1300 B/D | 48.29 | 0 | 2.1 | 0.516 | 1.47 | 0.258 | 0.662 | 0.2446 | 804 | 3 | 0.5 | 1.0292 | 0.5
Melbourne AP | 10 | Melbourne FS | 37.82 | No | 1234 | 102.5 | IR9-11 | North IRL | 109 | 77.2465 | 219.2459 | 0.16 | 0.03 | 66352 | 64398 | 66352 | 1300 | B/D | 1300 B/D | 48.29 | 0 | 2.1 | 0.516 | 1.47 | 0.258 | 0.662 | 0.054177 | 178 | 1 | 0.1 | 1.0292 | 0.1
Melbourne AP | 10 | Melbourne FS | 37.82 | No | 1234 | 102.5 | IR9-11 | North IRL | 70 | 51.257 | 140.0349 | 0.1 | 0.02 | 66353 | 64399 | 66353 | 1300 | B/D | 1300 B/D | 48.29 | 0 | 2.1 | 0.516 | 1.47 | 0.258 | 0.662 | 0.034603 | 114 | 0 | 0.1 | 1.0292 | 0.1
Melbourne AP | 10 | Melbourne FS | 37.82 | No | 1234 | 102.5 | IR9-11 | North IRL | 14 | 25.5859 | 25.6413 | 0.02 | 0 | 66357 | 64403 | 66357 | 1300 | D | 1300 D | 48.29 | 0 | 2.1 | 0.516 | 1.47 | 0.258 | 0.733 | 0.0063361 | 23 | 0 | 0 | 1.0292 | 0
Melbourne AP | 10 | Melbourne FS | 37.82 | No | 1234 | 102.5 | IR9-11 | North IRL | 847 | 160.6875 | 1536.6213 | 1.25 | 0.22 | 66387 | 64432 | 66387 | 1300 | D | 1300 D | 48.29 | 0 | 2.1 | 0.516 | 1.47 | 0.258 | 0.733 | 0.37971 | 1382 | 4 | 0.8 | 1.0292 | 0.8
Melbourne AP | 10 | Melbourne FS | 37.82 | No | 1234 | 102.5 | IR9-11 | North IRL | 607 | 145.0568 | 1218.221 | 0.89 | 0.16 | 66388 | 64433 | 66388 | 1300 | B/D | 1300 B/D | 48.29 | 0 | 2.1 | 0.516 | 1.47 | 0.258 | 0.662 | 0.30103 | 989 | 3 | 0.6 | 1.0292 | 0.6
Melbourne AP | 10 | Melbourne FS | 37.82 | No | 1234 | 102.5 | IR9-11 | North IRL | 22372 | 1083.332 | 42970.8795 | 32.89 | 5.77 | 66389 | 64434 | 66389 | 1300 | C | 1300 C | 48.29 | 0 | 2.1 | 0.516 | 1.47 | 0.258 | 0.692 | 10.6183 | 36473 | 118 | 20.7 | 1.0292 | 21.3
Melbourne AP | 10 | Melbourne FS | 37.82 | No | 1234 | 102.5 | IR9-11 | North IRL | 265 | 120.3004 | 532.4626 | 0.39 | 0.07 | 66390 | 64435 | 66390 | 1300 | B/D | 1300 B/D | 48.29 | 0 | 2.1 | 0.516 | 1.47 | 0.258 | 0.662 | 0.13157 | 432 | 1 | 0.2 | 1.0292 | 0.2
Melbourne AP | 10 | Melbourne FS | 37.82 | No | 1234 | 29 | IR9-11 | North IRL | 219 | 157.2406 | 956.5002 | 0.34 | 0.03 | 66392 | 64437 | 66392 | 1200 | B/D | 1200 B/D | 48.29 | 0 | 2.23 | 0.316 | 1.561 | 0.158 | 0.304 | 0.23636 | 357 | 1 | 0.1 | 1.0292 | 0.1
Melbourne AP | 10 | Melbourne FS | 37.82 | No | 1234 | 29 | IR9-11 | North IRL | 814 | 478.8213 | 3561.3048 | 1.27 | 0.13 | 66393 | 64438 | 66393 | 1200 | B/D | 1200 B/D | 48.29 | 0 | 2.23 | 0.316 | 1.561 | 0.158 | 0.304 | 0.88001 | 1328 | 5 | 0.5 | 1.0292 | 0.5
Melbourne AP | 10 | Melbourne FS | 37.82 | No | 1234 | 29 | IR9-11 | North IRL | 337 | 223.4924 | 1152.8582 | 0.53 | 0.05 | 66409 | 64452 | 66409 | 1200 | C | 1200 C | 48.29 | 0 | 2.23 | 0.316 | 1.561 | 0.158 | 0.389 | 0.28488 | 550 | 2 | 0.2 | 1.0292 | 0.2
Melbourne AP | 10 | Melbourne FS | 37.82 | No | 1234 | 102.5 | IR9-11 | North IRL | 2076 | 290.7335 | 3764.2442 | 3.05 | 0.54 | 66415 | 64457 | 66415 | 1300 | D | 1300 D | 48.29 | 0 | 2.1 | 0.516 | 1.47 | 0.258 | 0.733 | 0.93016 | 3384 | 11 | 1.9 | 1.0292 | 2
Melbourne AP | 10 | Melbourne FS | 37.82 | No | 1234 | 102.5 | IR9-11 | North IRL | 4681 | 540.2938 | 9399.2287 | 6.88 | 1.21 | 66416 | 64458 | 66416 | 1300 | B/D | 1300 B/D | 48.29 | 0 | 2.1 | 0.516 | 1.47 | 0.258 | 0.662 | 2.3226 | 7632 | 25 | 4.3 | 1.0292 | 4.4
Melbourne AP | 10 | Melbourne FS | 37.82 | No | 1234 | 102.5 | IR9-11 | North IRL | 9559 | 768.0207 | 19192.0335 | 14.05 | 2.47 | 66417 | 64459 | 66417 | 1300 | B/D | 1300 B/D | 48.29 | 0 | 2.1 | 0.516 | 1.47 | 0.258 | 0.662 | 4.7424 | 15584 | 51 | 8.9 | 1.0292 | 9.2
Melbourne AP | 10 | Melbourne FS | 37.82 | No | 1234 | 102.5 | IR9-11 | North IRL | 706 | 164.7152 | 1355.2076 | 1.04 | 0.18 | 66429 | 64470 | 66429 | 1300 | C | 1300 C | 48.29 | 0 | 2.1 | 0.516 | 1.47 | 0.258 | 0.692 | 0.33488 | 1150 | 4 | 0.7 | 1.0292 | 0.7
Melbourne AP | 10 | Melbourne FS | 37.82 | No | 1234 | 29 | IR9-11 | North IRL | 406 | 176.7787 | 1387.2178 | 0.63 | 0.06 | 66430 | 64471 | 66430 | 1200 | C | 1200 C | 48.29 | 0 | 2.23 | 0.316 | 1.561 | 0.158 | 0.389 | 0.34279 | 662 | 2 | 0.2 | 1.0292 | 0.2
Melbourne AP | 10 | Melbourne FS | 37.82 | No | 1234 | 29 | IR9-11 | North IRL | 858 | 295.7971 | 3749.7767 | 1.34 | 0.14 | 66431 | 64472 | 66431 | 1200 | B/D | 1200 B/D | 48.29 | 0 | 2.23 | 0.316 | 1.561 | 0.158 | 0.304 | 0.92659 | 1398 | 5 | 0.5 | 1.0292 | 0.5
Melbourne AP | 10 | Melbourne FS | 37.82 | No | 1234 | 29 | IR9-11 | North IRL | 927 | 397.37 | 5602.6763 | 1.45 | 0.15 | 66432 | 64473 | 66432 | 1200 | A | 1200 A | 48.29 | 0 | 2.23 | 0.316 | 1.561 | 0.158 | 0.22 | 1.3844 | 1512 | 5 | 0.5 | 1.0292 | 0.5
Melbourne AP | 10 | Melbourne FS | 37.82 | No | 1234 | 29 | IR9-11 | North IRL | 13 | 36.1442 | 35.965 | 0.02 | 0 | 66437 | 64476 | 66437 | 1200 | D | 1200 D | 48.29 | 0 | 2.23 | 0.316 | 1.561 | 0.158 | 0.473 | 0.0088871 | 21 | 0 | 0 | 1.0292 | 0
Melbourne AP | 10 | Melbourne FS | 37.82 | No | 1234 | 102.5 | IR9-11 | North IRL | 64 | 49.4488 | 128.4657 | 0.09 | 0.02 | 66443 | 64482 | 66443 | 1300 | B/D | 1300 B/D | 48.29 | 0 | 2.1 | 0.516 | 1.47 | 0.258 | 0.662 | 0.031744 | 104 | 0 | 0.1 | 1.0292 | 0.1
Melbourne AP | 10 | Melbourne FS | 37.82 | No | 1234 | 29 | IR9-11 | North IRL | 6 | 19.2361 | 17.0846 | 0.01 | 0 | 66448 | 64487 | 66448 | 1200 | D | 1200 D | 48.29 | 0 | 2.23 | 0.316 | 1.561 | 0.158 | 0.473 | 0.0042217 | 10 | 0 | 0 | 1.0292 | 0
Melbourne AP | 10 | Melbourne FS | 37.82 | No | 1234 | 29 | IR9-11 | North IRL | 0 | 3.1104 | 0.17668 | 0 | 0 | 66450 | 64488 | 66450 | 1200 | B/D | 1200 B/D | 48.29 | 0 | 2.23 | 0.316 | 1.561 | 0.158 | 0.304 | 4.3658e-05 | 0 | 0 | 0 | 1.0292 | 0
Melbourne AP | 10 | Melbourne FS | 37.82 | No | 1234 | 102.5 | IR9-11 | North IRL | 379 | 114.1275 | 760.9446 | 0.56 | 0.1 | 66457 | 64495 | 66457 | 1300 | B/D | 1300 B/D | 48.29 | 0 | 2.1 | 0.516 | 1.47 | 0.258 | 0.662 | 0.18803 | 618 | 2 | 0.4 | 1.0292 | 0.4
Melbourne AP | 20 | Eau Gallie | 40.58 | No | 1234 | 29 | IR9-11 | North IRL | 336 | 136.2567 | 997.5899 | 0.52 | 0.05 | 66473 | 64510 | 66473 | 1200 | C | 1200 C | 48.29 | 0 | 2.23 | 0.316 | 1.561 | 0.158 | 0.389 | 0.014356 | 28 | 0 | 0 | 1.0292 | 0
Melbourne AP | 10 | Melbourne FS | 37.82 | No | 1234 | 102.5 | IR9-11 | North IRL | 221 | 91.5037 | 443.4775 | 0.32 | 0.06 | 66476 | 64513 | 66476 | 1300 | B/D | 1300 B/D | 48.29 | 0 | 2.1 | 0.516 | 1.47 | 0.258 | 0.662 | 0.10959 | 360 | 1 | 0.2 | 1.0292 | 0.2
Melbourne AP | 10 | Melbourne FS | 37.82 | No | 1234 | 29 | IR9-11 | North IRL | 2 | 12.1284 | 5.7099 | 0 | 0 | 66485 | 64522 | 66485 | 1200 | D | 1200 D | 48.29 | 0 | 2.23 | 0.316 | 1.561 | 0.158 | 0.473 | 0.0014109 | 3 | 0 | 0 | 1.0292 | 0
Melbourne AP | 10 | Melbourne FS | 37.82 | No | 1234 | 29 | IR9-11 | North IRL | 4984 | 898.5089 | 17029.5112 | 7.78 | 0.79 | 66486 | 64523 | 66486 | 1200 | C | 1200 C | 48.29 | 0 | 2.23 | 0.316 | 1.561 | 0.158 | 0.389 | 4.2081 | 8125 | 28 | 2.8 | 1.0292 | 2.9
Melbourne AP | 20 | Eau Gallie | 40.58 | No | 1234 | 29 | IR9-11 | North IRL | 262 | 116.5881 | 778.094 | 0.41 | 0.04 | 66488 | 64525 | 66488 | 1200 | C | 1200 C | 48.29 | 0 | 2.23 | 0.316 | 1.561 | 0.158 | 0.389 | 0.19227 | 371 | 1 | 0.1 | 1.0292 | 0.1
Melbourne AP | 20 | Eau Gallie | 40.58 | No | 1234 | 105 | IR9-11 | North IRL | 92 | 49.9819 | 119.1224 | 0.12 | 0.02 | 66499 | 64533 | 66499 | 1400 | C | 1400 C | 48.29 | 0 | 1.93 | 0.497 | 1.351 | 0.2485 | 0.888 | 0.005771 | 25 | 0 | 0 | 1.0292 | 0
Melbourne AP | 10 | Melbourne FS | 37.82 | No | 1234 | 29 | IR9-11 | North IRL | 7 | 28.0803 | 19.1673 | 0.01 | 0 | 66504 | 64538 | 66504 | 1200 | D | 1200 D | 48.29 | 0 | 2.23 | 0.316 | 1.561 | 0.158 | 0.473 | 0.0047363 | 11 | 0 | 0 | 1.0292 | 0
Melbourne AP | 10 | Melbourne FS | 37.82 | No | 1234 | 125 | IR9-11 | North IRL | 303 | 227.0969 | 2513.6609 | 0.29 | 0.01 | 66510 | 64544 | 66510 | 1290 | A | 1290 A | 48.29 | 0 | 1.38 | 0.08 | 0.966 | 0.04 | 0.16 | 0.62114 | 493 | 1 | 0 | 1.0292 | 0
Melbourne AP | 10 | Melbourne FS | 37.82 | No | 1234 | 125 | IR9-11 | North IRL | 7658 | 1303.5275 | 50386.2858 | 7.4 | 0.31 | 66512 | 64546 | 66512 | 1290 | C | 1290 C | 48.29 | 0 | 1.38 | 0.08 | 0.966 | 0.04 | 0.202 | 12.4507 | 12484 | 27 | 1.1 | 1.0292 | 1.1
Melbourne AP | 10 | Melbourne FS | 37.82 | No | 1234 | 102.5 | IR9-11 | North IRL | 71 | 54.4725 | 142.1824 | 0.1 | 0.02 | 66514 | 64548 | 66514 | 1300 | B/D | 1300 B/D | 48.29 | 0 | 2.1 | 0.516 | 1.47 | 0.258 | 0.662 | 0.035134 | 115 | 0 | 0.1 | 1.0292 | 0.1
Melbourne AP | 10 | Melbourne FS | 37.82 | No | 1234 | 125 | IR9-11 | North IRL | 694 | 361.7857 | 4568.0055 | 0.67 | 0.03 | 66518 | 64552 | 66518 | 1290 | C | 1290 C | 48.29 | 0 | 1.38 | 0.08 | 0.966 | 0.04 | 0.202 | 1.1288 | 1132 | 2 | 0.1 | 1.0292 | 0.1
Melbourne AP | 10 | Melbourne FS | 37.82 | No | 1234 | 29 | IR9-11 | North IRL | 18 | 37.3746 | 59.8864 | 0.03 | 0 | 66519 | 64553 | 66519 | 1200 | C | 1200 C | 48.29 | 0 | 2.23 | 0.316 | 1.561 | 0.158 | 0.389 | 0.014798 | 29 | 0 | 0 | 1.0292 | 0
Melbourne AP | 10 | Melbourne FS | 37.82 | No | 1234 | 102.5 | IR9-11 | North IRL | 1461 | 354.4001 | 2805.5928 | 2.15 | 0.38 | 66528 | 64561 | 66528 | 1300 | C | 1300 C | 48.29 | 0 | 2.1 | 0.516 | 1.47 | 0.258 | 0.692 | 0.69327 | 2381 | 8 | 1.4 | 1.0292 | 1.4
Melbourne AP | 10 | Melbourne FS | 37.82 | No | 1234 | 102.5 | IR9-11 | North IRL | 2784 | 521.4958 | 5048.2559 | 4.09 | 0.72 | 66529 | 64562 | 66529 | 1300 | D | 1300 D | 48.29 | 0 | 2.1 | 0.516 | 1.47 | 0.258 | 0.733 | 1.2474 | 4539 | 15 | 2.6 | 1.0292 | 2.7
Melbourne AP | 20 | Eau Gallie | 40.58 | No | 1234 | 105 | IR9-11 | North IRL | 3983 | 288.1734 | 5178.4927 | 5.38 | 0.99 | 66530 | 64563 | 66530 | 1400 | C | 1400 C | 48.29 | 0 | 1.93 | 0.497 | 1.351 | 0.2485 | 0.888 | 0.98508 | 4342 | 13 | 2.4 | 1.0292 | 2.5
Melbourne AP | 10 | Melbourne FS | 37.82 | No | 1234 | 102.5 | IR9-11 | North IRL | 1538 | 285.9779 | 3087.5869 | 2.26 | 0.4 | 66531 | 64564 | 66531 | 1300 | B/D | 1300 B/D | 48.29 | 0 | 2.1 | 0.516 | 1.47 | 0.258 | 0.662 | 0.76296 | 2507 | 8 | 1.4 | 1.0292 | 1.4
Melbourne AP | 10 | Melbourne FS | 37.82 | No | 1234 | 102.5 | IR9-11 | North IRL | 917 | 183.9033 | 1761.3251 | 1.35 | 0.24 | 66532 | 64565 | 66532 | 1300 | C | 1300 C | 48.29 | 0 | 2.1 | 0.516 | 1.47 | 0.258 | 0.692 | 0.43523 | 1495 | 5 | 0.9 | 1.0292 | 0.9
Melbourne AP | 10 | Melbourne FS | 37.82 | No | 1234 | 102.5 | IR9-11 | North IRL | 43 | 382.5747 | 86.1702 | 0.06 | 0.01 | 66536 | 64569 | 66536 | 1300 | B/D | 1300 B/D | 48.29 | 0 | 2.1 | 0.516 | 1.47 | 0.258 | 0.662 | 0.021293 | 70 | 0 | 0 | 1.0292 | 0
Melbourne AP | 20 | Eau Gallie | 40.58 | No | 1234 | 105 | IR9-11 | North IRL | 0 | 1.4874 | 0.082115 | 0 | 0 | 66545 | 64578 | 66545 | 1400 | A | 1400 A | 48.29 | 0 | 1.93 | 0.497 | 1.351 | 0.2485 | 0.886 | 2.0291e-05 | 0 | 0 | 0 | 1.0292 | 0
Melbourne AP | 20 | Eau Gallie | 40.58 | No | 1234 | 105 | IR9-11 | North IRL | 111 | 66.3455 | 144.8395 | 0.15 | 0.03 | 66548 | 64581 | 66548 | 1400 | C | 1400 C | 48.29 | 0 | 1.93 | 0.497 | 1.351 | 0.2485 | 0.888 | 0.03579 | 158 | 0 | 0.1 | 1.0292 | 0.1
Melbourne AP | 20 | Eau Gallie | 40.58 | No | 1234 | 29 | IR9-11 | North IRL | 41 | 77.9593 | 122.0916 | 0.06 | 0.01 | 66549 | 64582 | 66549 | 1200 | C | 1200 C | 48.29 | 0 | 2.23 | 0.316 | 1.561 | 0.158 | 0.389 | 0.030169 | 58 | 0 | 0 | 1.0292 | 0
Melbourne AP | 20 | Eau Gallie | 40.58 | No | 1234 | 13 | IR9-11 | North IRL | 115 | 100.3215 | 463.8396 | 0.15 | 0.01 | 66565 | 64596 | 66565 | 1100 | C | 1100 C | 48.29 | 0 | 1.85 | 0.22 | 1.295 | 0.11 | 0.286 | 0.11462 | 163 | 0 | 0 | 1.0292 | 0
Melbourne AP | 20 | Eau Gallie | 40.58 | No | 1234 | 125 | IR9-11 | North IRL | 1271 | 388.555 | 7261.9501 | 1.23 | 0.05 | 66568 | 64599 | 66568 | 1290 | C | 1290 C | 48.29 | 0 | 1.38 | 0.08 | 0.966 | 0.04 | 0.202 | 1.7945 | 1799 | 4 | 0.2 | 1.0292 | 0.2
Melbourne AP | 10 | Melbourne FS | 37.82 | No | 1234 | 102.5 | IR9-11 | North IRL | 154 | 81.2184 | 309.3215 | 0.23 | 0.04 | 66576 | 64606 | 66576 | 1300 | B/D | 1300 B/D | 48.29 | 0 | 2.1 | 0.516 | 1.47 | 0.258 | 0.662 | 0.076435 | 251 | 1 | 0.1 | 1.0292 | 0.1
Melbourne AP | 20 | Eau Gallie | 40.58 | No | 1234 | 29 | IR9-11 | North IRL | 109 | 131.0052 | 324.1711 | 0.17 | 0.02 | 66579 | 64609 | 66579 | 1200 | C | 1200 C | 48.29 | 0 | 2.23 | 0.316 | 1.561 | 0.158 | 0.389 | 0.080104 | 155 | 1 | 0.1 | 1.0292 | 0.1
Melbourne AP | 10 | Melbourne FS | 37.82 | No | 1234 | 102.5 | IR9-11 | North IRL | 16 | 52.5301 | 31.518 | 0.02 | 0 | 66585 | 64615 | 66585 | 1300 | B/D | 1300 B/D | 48.29 | 0 | 2.1 | 0.516 | 1.47 | 0.258 | 0.662 | 0.0077882 | 26 | 0 | 0 | 1.0292 | 0
Melbourne AP | 20 | Eau Gallie | 40.58 | No | 1234 | 105 | IR9-11 | North IRL | 174 | 77.4817 | 226.2435 | 0.24 | 0.04 | 66594 | 64624 | 66594 | 1400 | C | 1400 C | 48.29 | 0 | 1.93 | 0.497 | 1.351 | 0.2485 | 0.888 | 0.055906 | 246 | 1 | 0.1 | 1.0292 | 0.1
Melbourne AP | 10 | Melbourne FS | 37.82 | No | 1234 | 11.1 | IR9-11 | North IRL | 40 | 99.422 | 240.5856 | 0.05 | 0.01 | 66608 | 64638 | 66608 | 1820 | B/D | 1820 B/D | 48.29 | 0 | 1.78 | 0.38 | 1.246 | 0.19 | 0.222 | 0.05945 | 66 | 0 | 0 | 1.0292 | 0
Melbourne AP | 10 | Melbourne FS | 37.82 | No | 1234 | 11.1 | IR9-11 | North IRL | 31 | 57.8703 | 186.9411 | 0.04 | 0.01 | 66619 | 64649 | 66619 | 1820 | B/D | 1820 B/D | 48.29 | 0 | 1.78 | 0.38 | 1.246 | 0.19 | 0.222 | 0.046194 | 51 | 0 | 0 | 1.0292 | 0
Melbourne AP | 10 | Melbourne FS | 37.82 | No | 1234 | 11.1 | IR9-11 | North IRL | 1 | 12.891 | 3.799 | 0 | 0 | 66620 | 64650 | 66620 | 1820 | D | 1820 D | 48.29 | 0 | 1.78 | 0.38 | 1.246 | 0.19 | 0.298 | 0.00093874 | 1 | 0 | 0 | 1.0292 | 0
Melbourne AP | 20 | Eau Gallie | 40.58 | No | 1234 | 105 | IR9-11 | North IRL | 123 | 65.0367 | 159.8861 | 0.17 | 0.03 | 66633 | 64663 | 66633 | 1400 | C | 1400 C | 48.29 | 0 | 1.93 | 0.497 | 1.351 | 0.2485 | 0.888 | 0.039509 | 174 | 1 | 0.1 | 1.0292 | 0.1
Melbourne AP | 20 | Eau Gallie | 40.58 | No | 1234 | 125 | IR9-11 | North IRL | 737 | 288.0747 | 3816.677 | 0.71 | 0.03 | 66654 | 64684 | 66654 | 1290 | B/D | 1290 B/D | 48.29 | 0 | 1.38 | 0.08 | 0.966 | 0.04 | 0.223 | 0.94312 | 1044 | 2 | 0.1 | 1.0292 | 0.1
Melbourne AP | 10 | Melbourne FS | 37.82 | No | 1234 | 11.1 | IR9-11 | North IRL | 9 | 39.9681 | 56.3628 | 0.01 | 0 | 66655 | 64685 | 66655 | 1820 | B/D | 1820 B/D | 48.29 | 0 | 1.78 | 0.38 | 1.246 | 0.19 | 0.222 | 0.013927 | 15 | 0 | 0 | 1.0292 | 0
Melbourne AP | 10 | Melbourne FS | 37.82 | No | 1234 | 11.1 | IR9-11 | North IRL | 94 | 138.118 | 485.3726 | 0.12 | 0.02 | 66656 | 64686 | 66656 | 1820 | C | 1820 C | 48.29 | 0 | 1.78 | 0.38 | 1.246 | 0.19 | 0.258 | 0.11994 | 154 | 0 | 0.1 | 1.0292 | 0.1
Melbourne AP | 10 | Melbourne FS | 37.82 | No | 1234 | 102.5 | IR9-11 | North IRL | 7694 | 567.2547 | 14777.296 | 11.31 | 1.99 | 66657 | 64687 | 66657 | 1300 | C | 1300 C | 48.29 | 0 | 2.1 | 0.516 | 1.47 | 0.258 | 0.692 | 3.6515 | 12543 | 41 | 7.1 | 1.0292 | 7.3
Melbourne AP | 20 | Eau Gallie | 40.58 | No | 1234 | 13 | IR9-11 | North IRL | 89 | 88.9627 | 358.0331 | 0.12 | 0.01 | 66659 | 64689 | 66659 | 1100 | C | 1100 C | 48.29 | 0 | 1.85 | 0.22 | 1.295 | 0.11 | 0.286 | 0.088472 | 126 | 0 | 0 | 1.0292 | 0
Melbourne AP | 20 | Eau Gallie | 40.58 | No | 1234 | 13 | IR9-11 | North IRL | 2 | 20.9205 | 10.9802 | 0 | 0 | 66660 | 64690 | 66660 | 1100 | W | 1100 W | 48.29 | 0 | 1.85 | 0.22 | 1.295 | 0.11 | 0.258 | 0.0027133 | 3 | 0 | 0 | 1.0292 | 0
Melbourne AP | 10 | Melbourne FS | 37.82 | No | 1234 | 102.5 | IR9-11 | North IRL | 11 | 24.9235 | 22.4812 | 0.02 | 0 | 66668 | 64696 | 66668 | 1300 | B/D | 1300 B/D | 48.29 | 0 | 2.1 | 0.516 | 1.47 | 0.258 | 0.662 | 0.0055552 | 18 | 0 | 0 | 1.0292 | 0
Melbourne AP | 10 | Melbourne FS | 37.82 | No | 1234 | 11.1 | IR9-11 | North IRL | 2 | 22.4149 | 12.8142 | 0 | 0 | 66681 | 64709 | 66681 | 1820 | B/D | 1820 B/D | 48.29 | 0 | 1.78 | 0.38 | 1.246 | 0.19 | 0.222 | 0.0031664 | 3 | 0 | 0 | 1.0292 | 0
Melbourne AP | 10 | Melbourne FS | 37.82 | No | 1234 | 102.5 | IR9-11 | North IRL | 1065 | 213.6975 | 2138.8171 | 1.57 | 0.27 | 66682 | 64710 | 66682 | 1300 | B/D | 1300 B/D | 48.29 | 0 | 2.1 | 0.516 | 1.47 | 0.258 | 0.662 | 0.52851 | 1737 | 6 | 1 | 1.0292 | 1
Melbourne AP | 10 | Melbourne FS | 37.82 | No | 1234 | 11.1 | IR9-11 | North IRL | 321 | 165.998 | 1651.4558 | 0.4 | 0.06 | 66683 | 64711 | 66683 | 1820 | C | 1820 C | 48.29 | 0 | 1.78 | 0.38 | 1.246 | 0.19 | 0.258 | 0.40808 | 523 | 1 | 0.2 | 1.0292 | 0.2
Melbourne AP | 20 | Eau Gallie | 40.58 | No | 1234 | 105 | IR9-11 | North IRL | 75 | 49.4752 | 97.7613 | 0.1 | 0.02 | 66685 | 64713 | 66685 | 1400 | C | 1400 C | 48.29 | 0 | 1.93 | 0.497 | 1.351 | 0.2485 | 0.888 | 0.024157 | 106 | 0 | 0.1 | 1.0292 | 0.1
Melbourne AP | 20 | Eau Gallie | 40.58 | No | 1234 | 98 | IR9-11 | North IRL | 699 | 195.4002 | 1027.1458 | 0.88 | 0.17 | 66686 | 64714 | 66686 | 1700 | C | 1700 C | 48.29 | 0 | 1.8 | 0.478 | 1.26 | 0.239 | 0.786 | 0.25381 | 990 | 3 | 0.5 | 1.0292 | 0.5
Melbourne AP | 10 | Melbourne FS | 37.82 | No | 1234 | 29 | IR9-11 | North IRL | 1883 | 641.6374 | 6435.4683 | 2.94 | 0.3 | 66691 | 64718 | 66691 | 1200 | C | 1200 C | 48.29 | 0 | 2.23 | 0.316 | 1.561 | 0.158 | 0.389 | 1.5902 | 3071 | 11 | 1.1 | 1.0292 | 1.1
Melbourne AP | 20 | Eau Gallie | 40.58 | No | 1234 | 105 | IR9-11 | North IRL | 2659 | 308.7766 | 3456.9045 | 3.59 | 0.66 | 66714 | 64741 | 66714 | 1400 | C | 1400 C | 48.29 | 0 | 1.93 | 0.497 | 1.351 | 0.2485 | 0.888 | 0.81681 | 3600 | 11 | 2 | 1.0292 | 2.1
Melbourne AP | 10 | Melbourne FS | 37.82 | No | 1234 | 102.5 | IR9-11 | North IRL | 5200 | 630.2161 | 10440.7381 | 7.64 | 1.34 | 66724 | 64751 | 66724 | 1300 | B/D | 1300 B/D | 48.29 | 0 | 2.1 | 0.516 | 1.47 | 0.258 | 0.662 | 2.58 | 8478 | 27 | 4.8 | 1.0292 | 4.9
Melbourne AP | 10 | Melbourne FS | 37.82 | No | 1234 | 11.1 | IR9-11 | North IRL | 13 | 45.4396 | 76.3833 | 0.02 | 0 | 66725 | 64752 | 66725 | 1820 | B/D | 1820 B/D | 48.29 | 0 | 1.78 | 0.38 | 1.246 | 0.19 | 0.222 | 0.018875 | 21 | 0 | 0 | 1.0292 | 0
Melbourne AP | 20 | Eau Gallie | 40.58 | No | 1234 | 13 | IR9-11 | North IRL | 88 | 86.5978 | 355.2811 | 0.11 | 0.01 | 66726 | 64753 | 66726 | 1100 | C | 1100 C | 48.29 | 0 | 1.85 | 0.22 | 1.295 | 0.11 | 0.286 | 0.087792 | 125 | 0 | 0 | 1.0292 | 0
Melbourne AP | 10 | Melbourne FS | 37.82 | No | 1234 | 11.1 | IR9-11 | North IRL | 67 | 98.0911 | 403.0378 | 0.08 | 0.01 | 66729 | 64756 | 66729 | 1820 | B/D | 1820 B/D | 48.29 | 0 | 1.78 | 0.38 | 1.246 | 0.19 | 0.222 | 0.099592 | 110 | 0 | 0 | 1.0292 | 0
Melbourne AP | 10 | Melbourne FS | 37.82 | No | 1234 | 11.1 | IR9-11 | North IRL | 130 | 173.1653 | 667.6788 | 0.16 | 0.02 | 66735 | 64762 | 66735 | 1820 | C | 1820 C | 48.29 | 0 | 1.78 | 0.38 | 1.246 | 0.19 | 0.258 | 0.16499 | 211 | 1 | 0.1 | 1.0292 | 0.1
Melbourne AP | 10 | Melbourne FS | 37.82 | No | 1234 | 11.1 | IR9-11 | North IRL | 3 | 35.9085 | 16.9363 | 0 | 0 | 66743 | 64770 | 66743 | 1820 | B/D | 1820 B/D | 48.29 | 0 | 1.78 | 0.38 | 1.246 | 0.19 | 0.222 | 0.004185 | 5 | 0 | 0 | 1.0292 | 0
Melbourne AP | 10 | Melbourne FS | 37.82 | No | 1234 | 11.1 | IR9-11 | North IRL | 239 | 183.0652 | 1433.3208 | 0.3 | 0.05 | 66745 | 64772 | 66745 | 1820 | B/D | 1820 B/D | 48.29 | 0 | 1.78 | 0.38 | 1.246 | 0.19 | 0.222 | 0.35418 | 390 | 1 | 0.2 | 1.0292 | 0.2
Melbourne AP | 10 | Melbourne FS | 37.82 | No | 1234 | 11.1 | IR9-11 | North IRL | 25 | 72.7648 | 126.6099 | 0.03 | 0 | 66746 | 64773 | 66746 | 1820 | C | 1820 C | 48.29 | 0 | 1.78 | 0.38 | 1.246 | 0.19 | 0.258 | 0.031286 | 40 | 0 | 0 | 1.0292 | 0
Melbourne AP | 10 | Melbourne FS | 37.82 | No | 1234 | 102.5 | IR9-11 | North IRL | 28 | 31.702 | 59.0589 | 0.04 | 0.01 | 66750 | 64777 | 66750 | 1300 | A | 1300 A | 48.29 | 0 | 2.1 | 0.516 | 1.47 | 0.258 | 0.631 | 0.014594 | 46 | 0 | 0 | 1.0292 | 0
Melbourne AP | 10 | Melbourne FS | 37.82 | No | 1234 | 102.5 | IR9-11 | North IRL | 409 | 198.8124 | 821.1779 | 0.6 | 0.11 | 66751 | 64778 | 66751 | 1300 | B/D | 1300 B/D | 48.29 | 0 | 2.1 | 0.516 | 1.47 | 0.258 | 0.662 | 0.20292 | 667 | 2 | 0.4 | 1.0292 | 0.4
Melbourne AP | 10 | Melbourne FS | 37.82 | No | 1234 | 29 | IR9-11 | North IRL | 3134 | 543.0914 | 13703.1953 | 4.89 | 0.5 | 66752 | 64779 | 66752 | 1200 | B/D | 1200 B/D | 48.29 | 0 | 2.23 | 0.316 | 1.561 | 0.158 | 0.304 | 3.3861 | 5110 | 18 | 1.8 | 1.0292 | 1.9
Melbourne AP | 10 | Melbourne FS | 37.82 | No | 1234 | 29 | IR9-11 | North IRL | 10006 | 891.3372 | 43750.407 | 15.62 | 1.58 | 66753 | 64780 | 66753 | 1200 | B/D | 1200 B/D | 48.29 | 0 | 2.23 | 0.316 | 1.561 | 0.158 | 0.304 | 10.8109 | 16313 | 56 | 5.7 | 1.0292 | 5.9
Melbourne AP | 20 | Eau Gallie | 40.58 | No | 1234 | 105 | IR9-11 | North IRL | 4 | 11.1064 | 4.9471 | 0.01 | 0 | 66756 | 64783 | 66756 | 1400 | C | 1400 C | 48.29 | 0 | 1.93 | 0.497 | 1.351 | 0.2485 | 0.888 | 0.0012225 | 5 | 0 | 0 | 1.0292 | 0
Melbourne AP | 10 | Melbourne FS | 37.82 | No | 1234 | 102.5 | IR9-11 | North IRL | 10916 | 974.8343 | 20967.8085 | 16.05 | 2.82 | 66769 | 64794 | 66769 | 1300 | C | 1300 C | 48.29 | 0 | 2.1 | 0.516 | 1.47 | 0.258 | 0.692 | 5.1812 | 17797 | 58 | 10.1 | 1.0292 | 10.4
Melbourne AP | 10 | Melbourne FS | 37.82 | No | 1234 | 102.5 | IR9-11 | North IRL | 6122 | 560.9224 | 12290.923 | 9 | 1.58 | 66772 | 64797 | 66772 | 1300 | B/D | 1300 B/D | 48.29 | 0 | 2.1 | 0.516 | 1.47 | 0.258 | 0.662 | 3.0371 | 9980 | 32 | 5.7 | 1.0292 | 5.9
Melbourne AP | 20 | Eau Gallie | 40.58 | No | 1234 | 102.5 | IR9-11 | North IRL | 194 | 108.2334 | 324.0327 | 0.29 | 0.05 | 66787 | 64811 | 66787 | 1300 | C | 1300 C | 48.29 | 0 | 2.1 | 0.516 | 1.47 | 0.258 | 0.692 | 0.08007 | 275 | 1 | 0.2 | 1.0292 | 0.2
Melbourne AP | 20 | Eau Gallie | 40.58 | No | 1234 | 73.5 | IR9-11 | North IRL | 128 | 86.2405 | 255.1577 | 0.14 | 0.01 | 66793 | 64817 | 66793 | 1550 | B/D | 1550 B/D | 48.29 | 0 | 1.55 | 0.15 | 1.085 | 0.075 | 0.577 | 0.063051 | 181 | 0 | 0 | 1.0292 | 0
Melbourne AP | 20 | Eau Gallie | 40.58 | No | 1234 | 73.5 | IR9-11 | North IRL | 356 | 253.7077 | 673.9764 | 0.39 | 0.03 | 66794 | 64818 | 66794 | 1550 | C | 1550 C | 48.29 | 0 | 1.55 | 0.15 | 1.085 | 0.075 | 0.609 | 0.16654 | 503 | 1 | 0.1 | 1.0292 | 0.1
Melbourne AP | 10 | Melbourne FS | 37.82 | No | 1234 | 11.1 | IR9-11 | North IRL | 0 | 3.4031 | 0.41766 | 0 | 0 | 66802 | 64826 | 66802 | 1820 | B/D | 1820 B/D | 48.29 | 0 | 1.78 | 0.38 | 1.246 | 0.19 | 0.222 | 0.00010321 | 0 | 0 | 0 | 1.0292 | 0
Melbourne AP | 10 | Melbourne FS | 37.82 | No | 1234 | 102.5 | IR9-11 | North IRL | 28 | 42.1492 | 56.3548 | 0.04 | 0.01 | 66803 | 64827 | 66803 | 1300 | B/D | 1300 B/D | 48.29 | 0 | 2.1 | 0.516 | 1.47 | 0.258 | 0.662 | 0.013926 | 46 | 0 | 0 | 1.0292 | 0
Melbourne AP | 10 | Melbourne FS | 37.82 | No | 1234 | 105 | IR9-11 | North IRL | 1716 | 279.5417 | 2534.9517 | 2.32 | 0.43 | 66806 | 64830 | 66806 | 1400 | D | 1400 D | 48.29 | 0 | 1.93 | 0.497 | 1.351 | 0.2485 | 0.9 | 0.6264 | 2798 | 8 | 1.5 | 1.0292 | 1.5
Melbourne AP | 10 | Melbourne FS | 37.82 | No | 1234 | 105 | IR9-11 | North IRL | 5746 | 445.7462 | 8610.5557 | 7.76 | 1.43 | 66807 | 64831 | 66807 | 1400 | B/D | 1400 B/D | 48.29 | 0 | 1.93 | 0.497 | 1.351 | 0.2485 | 0.887 | 2.1277 | 9368 | 28 | 5.1 | 1.0292 | 5.2
Melbourne AP | 20 | Eau Gallie | 40.58 | No | 1234 | 73.5 | IR9-11 | North IRL | 151 | 83.7763 | 301.659 | 0.16 | 0.01 | 66809 | 64833 | 66809 | 1550 | B/D | 1550 B/D | 48.29 | 0 | 1.55 | 0.15 | 1.085 | 0.075 | 0.577 | 0.074541 | 213 | 1 | 0 | 1.0292 | 0
Melbourne AP | 20 | Eau Gallie | 40.58 | No | 1234 | 73.5 | IR9-11 | North IRL | 124 | 84.6518 | 234.9992 | 0.13 | 0.01 | 66810 | 64834 | 66810 | 1550 | C | 1550 C | 48.29 | 0 | 1.55 | 0.15 | 1.085 | 0.075 | 0.609 | 0.058069 | 176 | 0 | 0 | 1.0292 | 0
Melbourne AP | 20 | Eau Gallie | 40.58 | No | 1234 | 105 | IR9-11 | North IRL | 504 | 106.5981 | 655.0155 | 0.68 | 0.13 | 66813 | 64837 | 66813 | 1400 | C | 1400 C | 48.29 | 0 | 1.93 | 0.497 | 1.351 | 0.2485 | 0.888 | 0.16186 | 713 | 2 | 0.4 | 1.0292 | 0.4
Melbourne AP | 20 | Eau Gallie | 40.58 | No | 1234 | 102.5 | IR9-11 | North IRL | 166 | 75.7723 | 277.7645 | 0.24 | 0.04 | 66819 | 64841 | 66819 | 1300 | C | 1300 C | 48.29 | 0 | 2.1 | 0.516 | 1.47 | 0.258 | 0.692 | 0.068637 | 236 | 1 | 0.1 | 1.0292 | 0.1
Melbourne AP | 10 | Melbourne FS | 37.82 | No | 1234 | 11.1 | IR9-11 | North IRL | 65 | 142.5364 | 389.2335 | 0.08 | 0.01 | 66835 | 64856 | 66835 | 1820 | B/D | 1820 B/D | 48.29 | 0 | 1.78 | 0.38 | 1.246 | 0.19 | 0.222 | 0.096181 | 106 | 0 | 0 | 1.0292 | 0
Melbourne AP | 10 | Melbourne FS | 37.82 | No | 1234 | 102.5 | IR9-11 | North IRL | 3017 | 360.5627 | 6056.728 | 4.43 | 0.78 | 66836 | 64857 | 66836 | 1300 | B/D | 1300 B/D | 48.29 | 0 | 2.1 | 0.516 | 1.47 | 0.258 | 0.662 | 1.4966 | 4918 | 16 | 2.8 | 1.0292 | 2.9
Melbourne AP | 20 | Eau Gallie | 40.58 | No | 1234 | 73.5 | IR9-11 | North IRL | 579 | 174.0369 | 1041.5843 | 0.63 | 0.04 | 66841 | 64862 | 66841 | 1550 | D | 1550 D | 48.29 | 0 | 1.55 | 0.15 | 1.085 | 0.075 | 0.642 | 0.25738 | 820 | 2 | 0.1 | 1.0292 | 0.1
Melbourne AP | 20 | Eau Gallie | 40.58 | No | 1234 | 73.5 | IR9-11 | North IRL | 2327 | 345.9612 | 4655.7212 | 2.52 | 0.17 | 66842 | 64863 | 66842 | 1550 | B/D | 1550 B/D | 48.29 | 0 | 1.55 | 0.15 | 1.085 | 0.075 | 0.577 | 1.1504 | 3295 | 8 | 0.5 | 1.0292 | 0.5
Melbourne AP | 20 | Eau Gallie | 40.58 | No | 1234 | 73.5 | IR9-11 | North IRL | 6 | 15.8794 | 11.8613 | 0.01 | 0 | 66853 | 64874 | 66853 | 1550 | B/D | 1550 B/D | 48.29 | 0 | 1.55 | 0.15 | 1.085 | 0.075 | 0.577 | 0.002931 | 8 | 0 | 0 | 1.0292 | 0
Melbourne AP | 20 | Eau Gallie | 40.58 | No | 1234 | 73.5 | IR9-11 | North IRL | 1 | 6.4693 | 1.3041 | 0 | 0 | 66860 | 64881 | 66860 | 1550 | C | 1550 C | 48.29 | 0 | 1.55 | 0.15 | 1.085 | 0.075 | 0.609 | 0.00032224 | 1 | 0 | 0 | 1.0292 | 0
Melbourne AP | 20 | Eau Gallie | 40.58 | No | 1234 | 73.5 | IR9-11 | North IRL | 1266 | 265.1401 | 2399.8011 | 1.37 | 0.09 | 66880 | 64898 | 66880 | 1550 | C | 1550 C | 48.29 | 0 | 1.55 | 0.15 | 1.085 | 0.075 | 0.609 | 0.593 | 1793 | 4 | 0.3 | 1.0292 | 0.3
Melbourne AP | 20 | Eau Gallie | 40.58 | No | 1234 | 73.5 | IR9-11 | North IRL | 265 | 95.2487 | 503.0897 | 0.29 | 0.02 | 66882 | 64900 | 66882 | 1550 | C | 1550 C | 48.29 | 0 | 1.55 | 0.15 | 1.085 | 0.075 | 0.609 | 0.12432 | 376 | 1 | 0.1 | 1.0292 | 0.1
Melbourne AP | 10 | Melbourne FS | 37.82 | No | 1234 | 29 | IR9-11 | North IRL | 493 | 147.3351 | 1385.2536 | 0.77 | 0.08 | 66883 | 64901 | 66883 | 1200 | D | 1200 D | 48.29 | 0 | 2.23 | 0.316 | 1.561 | 0.158 | 0.473 | 0.3423 | 804 | 3 | 0.3 | 1.0292 | 0.3
Melbourne AP | 10 | Melbourne FS | 37.82 | No | 1234 | 11.1 | IR9-11 | North IRL | 0 | 7.472 | 2.0141 | 0 | 0 | 66910 | 64927 | 66910 | 1820 | C | 1820 C | 48.29 | 0 | 1.78 | 0.38 | 1.246 | 0.19 | 0.258 | 0.00049769 | 1 | 0 | 0 | 1.0292 | 0
Melbourne AP | 10 | Melbourne FS | 37.82 | No | 1234 | 105 | IR9-11 | North IRL | 1249 | 232.5773 | 1874.0828 | 1.69 | 0.31 | 66912 | 64929 | 66912 | 1400 | A | 1400 A | 48.29 | 0 | 1.93 | 0.497 | 1.351 | 0.2485 | 0.886 | 0.46309 | 2037 | 6 | 1.1 | 1.0292 | 1.1
Melbourne AP | 20 | Eau Gallie | 40.58 | No | 1234 | 73.5 | IR9-11 | North IRL | 134 | 75.5095 | 253.0308 | 0.15 | 0.01 | 66913 | 64930 | 66913 | 1550 | C | 1550 C | 48.29 | 0 | 1.55 | 0.15 | 1.085 | 0.075 | 0.609 | 0.062525 | 189 | 0 | 0 | 1.0292 | 0
Melbourne AP | 20 | Eau Gallie | 40.58 | No | 1234 | 73.5 | IR9-11 | North IRL | 275 | 106.6432 | 521.2464 | 0.3 | 0.02 | 66914 | 64931 | 66914 | 1550 | C | 1550 C | 48.29 | 0 | 1.55 | 0.15 | 1.085 | 0.075 | 0.609 | 0.1288 | 389 | 1 | 0.1 | 1.0292 | 0.1
Melbourne AP | 20 | Eau Gallie | 40.58 | No | 1234 | 73.5 | IR9-11 | North IRL | 153 | 88.8698 | 306.3398 | 0.17 | 0.01 | 66920 | 64937 | 66920 | 1550 | B/D | 1550 B/D | 48.29 | 0 | 1.55 | 0.15 | 1.085 | 0.075 | 0.577 | 0.075698 | 217 | 1 | 0 | 1.0292 | 0
Melbourne AP | 10 | Melbourne FS | 37.82 | No | 1234 | 11.1 | IR9-11 | North IRL | 16 | 53.8791 | 119.9228 | 0.02 | 0 | 66924 | 64941 | 66924 | 1820 | A | 1820 A | 48.29 | 0 | 1.78 | 0.38 | 1.246 | 0.19 | 0.182 | 0.029633 | 27 | 0 | 0 | 1.0292 | 0
Melbourne AP | 10 | Melbourne FS | 37.82 | No | 1234 | 29 | IR9-11 | North IRL | 57 | 82.4352 | 247.6371 | 0.09 | 0.01 | 66951 | 64967 | 66951 | 1200 | B/D | 1200 B/D | 48.29 | 0 | 2.23 | 0.316 | 1.561 | 0.158 | 0.304 | 0.061192 | 92 | 0 | 0 | 1.0292 | 0
Melbourne AP | 10 | Melbourne FS | 37.82 | No | 1234 | 11.1 | IR9-11 | North IRL | 19 | 45.5784 | 114.4434 | 0.02 | 0 | 66955 | 64971 | 66955 | 1820 | B/D | 1820 B/D | 48.29 | 0 | 1.78 | 0.38 | 1.246 | 0.19 | 0.222 | 0.028279 | 31 | 0 | 0 | 1.0292 | 0
Melbourne AP | 10 | Melbourne FS | 37.82 | No | 1234 | 11.1 | IR9-11 | North IRL | 58 | 120.6109 | 300.2932 | 0.07 | 0.01 | 66956 | 64972 | 66956 | 1820 | C | 1820 C | 48.29 | 0 | 1.78 | 0.38 | 1.246 | 0.19 | 0.258 | 0.074204 | 95 | 0 | 0 | 1.0292 | 0
Melbourne AP | 20 | Eau Gallie | 40.58 | No | 1234 | 73.5 | IR9-11 | North IRL | 1948 | 326.05 | 3692.8126 | 2.11 | 0.15 | 66959 | 64975 | 66959 | 1550 | C | 1550 C | 48.29 | 0 | 1.55 | 0.15 | 1.085 | 0.075 | 0.609 | 0.91251 | 2758 | 7 | 0.5 | 1.0292 | 0.5
Melbourne AP | 10 | Melbourne FS | 37.82 | No | 1234 | 11.1 | IR9-11 | North IRL | 152 | 123.6331 | 907.8082 | 0.19 | 0.03 | 66963 | 64979 | 66963 | 1820 | B/D | 1820 B/D | 48.29 | 0 | 1.78 | 0.38 | 1.246 | 0.19 | 0.222 | 0.22432 | 247 | 1 | 0.1 | 1.0292 | 0.1
Melbourne AP | 10 | Melbourne FS | 37.82 | No | 1234 | 11.1 | IR9-11 | North IRL | 102 | 110.816 | 744.155 | 0.13 | 0.02 | 66966 | 64982 | 66966 | 1820 | A | 1820 A | 48.29 | 0 | 1.78 | 0.38 | 1.246 | 0.19 | 0.182 | 0.18388 | 166 | 0 | 0.1 | 1.0292 | 0.1
Melbourne AP | 10 | Melbourne FS | 37.82 | No | 1234 | 11.1 | IR9-11 | North IRL | 70 | 84.1223 | 361.6325 | 0.09 | 0.01 | 66976 | 64992 | 66976 | 1820 | C | 1820 C | 48.29 | 0 | 1.78 | 0.38 | 1.246 | 0.19 | 0.258 | 0.089361 | 114 | 0 | 0 | 1.0292 | 0
Melbourne AP | 10 | Melbourne FS | 37.82 | No | 1234 | 11.1 | IR9-11 | North IRL | 310 | 176.9039 | 1595.0323 | 0.39 | 0.06 | 66979 | 64995 | 66979 | 1820 | C | 1820 C | 48.29 | 0 | 1.78 | 0.38 | 1.246 | 0.19 | 0.258 | 0.39414 | 505 | 1 | 0.2 | 1.0292 | 0.2
Melbourne AP | 20 | Eau Gallie | 40.58 | No | 1234 | 73.5 | IR9-11 | North IRL | 2 | 9.2375 | 3.5098 | 0 | 0 | 66982 | 64998 | 66982 | 1550 | C | 1550 C | 48.29 | 0 | 1.55 | 0.15 | 1.085 | 0.075 | 0.609 | 0.00086729 | 3 | 0 | 0 | 1.0292 | 0
Melbourne AP | 20 | Eau Gallie | 40.58 | No | 1234 | 73.5 | IR9-11 | North IRL | 466 | 139.2076 | 882.6695 | 0.51 | 0.03 | 66983 | 64999 | 66983 | 1550 | C | 1550 C | 48.29 | 0 | 1.55 | 0.15 | 1.085 | 0.075 | 0.609 | 0.21811 | 659 | 2 | 0.1 | 1.0292 | 0.1
Melbourne AP | 10 | Melbourne FS | 37.82 | No | 1234 | 11.1 | IR9-11 | North IRL | 47 | 83.2331 | 343.8894 | 0.06 | 0.01 | 66988 | 65004 | 66988 | 1820 | A | 1820 A | 48.29 | 0 | 1.78 | 0.38 | 1.246 | 0.19 | 0.182 | 0.084977 | 77 | 0 | 0 | 1.0292 | 0
Melbourne AP | 10 | Melbourne FS | 37.82 | No | 1234 | 11.1 | IR9-11 | North IRL | 162 | 135.364 | 972.5294 | 0.2 | 0.03 | 66992 | 65008 | 66992 | 1820 | B/D | 1820 B/D | 48.29 | 0 | 1.78 | 0.38 | 1.246 | 0.19 | 0.222 | 0.24032 | 265 | 1 | 0.1 | 1.0292 | 0.1
Melbourne AP | 20 | Eau Gallie | 40.58 | No | 1234 | 73.5 | IR9-11 | North IRL | 144 | 84.1058 | 287.414 | 0.16 | 0.01 | 67004 | 65020 | 67004 | 1550 | B/D | 1550 B/D | 48.29 | 0 | 1.55 | 0.15 | 1.085 | 0.075 | 0.577 | 0.071021 | 203 | 0 | 0 | 1.0292 | 0
Melbourne AP | 20 | Eau Gallie | 40.58 | No | 1234 | 29 | IR9-11 | North IRL | 78 | 81.2886 | 232.5355 | 0.12 | 0.01 | 67005 | 65021 | 67005 | 1200 | C | 1200 C | 48.29 | 0 | 2.23 | 0.316 | 1.561 | 0.158 | 0.389 | 0.057461 | 111 | 0 | 0 | 1.0292 | 0
Melbourne AP | 20 | Eau Gallie | 40.58 | No | 1234 | 29 | IR9-11 | North IRL | 94 | 85.6185 | 314.3744 | 0.15 | 0.01 | 67006 | 65022 | 67006 | 1200 | W | 1200 W | 48.29 | 0 | 2.23 | 0.316 | 1.561 | 0.158 | 0.347 | 0.077683 | 134 | 0 | 0 | 1.0292 | 0
Melbourne AP | 10 | Melbourne FS | 37.82 | No | 1234 | 29 | IR9-11 | North IRL | 6206 | 1141.8105 | 27134.4402 | 9.69 | 0.98 | 67009 | 65024 | 67009 | 1200 | B/D | 1200 B/D | 48.29 | 0 | 2.23 | 0.316 | 1.561 | 0.158 | 0.304 | 6.705 | 10118 | 35 | 3.5 | 1.0292 | 3.6
Melbourne AP | 10 | Melbourne FS | 37.82 | No | 1234 | 11.1 | IR9-11 | North IRL | 20 | 65.7269 | 143.7493 | 0.02 | 0 | 67012 | 65027 | 67012 | 1820 | A | 1820 A | 48.29 | 0 | 1.78 | 0.38 | 1.246 | 0.19 | 0.182 | 0.035521 | 32 | 0 | 0 | 1.0292 | 0
Melbourne AP | 10 | Melbourne FS | 37.82 | No | 1234 | 29 | IR9-11 | North IRL | 2613 | 465.3263 | 11423.8846 | 4.08 | 0.41 | 67019 | 65034 | 67019 | 1200 | B/D | 1200 B/D | 48.29 | 0 | 2.23 | 0.316 | 1.561 | 0.158 | 0.304 | 2.8229 | 4260 | 15 | 1.5 | 1.0292 | 1.5
Melbourne AP | 10 | Melbourne FS | 37.82 | No | 1234 | 29 | IR9-11 | North IRL | 103 | 212.7867 | 449.7011 | 0.16 | 0.02 | 67020 | 65035 | 67020 | 1200 | B/D | 1200 B/D | 48.29 | 0 | 2.23 | 0.316 | 1.561 | 0.158 | 0.304 | 0.11112 | 168 | 1 | 0.1 | 1.0292 | 0.1
Melbourne AP | 20 | Eau Gallie | 40.58 | No | 1234 | 73.5 | IR9-11 | North IRL | 343 | 125.9989 | 650.5891 | 0.37 | 0.03 | 67031 | 65045 | 67031 | 1550 | C | 1550 C | 48.29 | 0 | 1.55 | 0.15 | 1.085 | 0.075 | 0.609 | 0.16076 | 486 | 1 | 0.1 | 1.0292 | 0.1
Melbourne AP | 10 | Melbourne FS | 37.82 | No | 1234 | 29 | IR9-11 | North IRL | 4060 | 527.3137 | 13871.8973 | 6.34 | 0.64 | 67041 | 65055 | 67041 | 1200 | C | 1200 C | 48.29 | 0 | 2.23 | 0.316 | 1.561 | 0.158 | 0.389 | 3.4278 | 6619 | 23 | 2.3 | 1.0292 | 2.4
Melbourne AP | 10 | Melbourne FS | 37.82 | No | 1234 | 29 | IR9-11 | North IRL | 4 | 19.5917 | 15.1621 | 0.01 | 0 | 67047 | 65061 | 67047 | 1200 | B/D | 1200 B/D | 48.29 | 0 | 2.23 | 0.316 | 1.561 | 0.158 | 0.304 | 0.0037466 | 6 | 0 | 0 | 1.0292 | 0
Melbourne AP | 10 | Melbourne FS | 37.82 | No | 1234 | 29 | IR9-11 | North IRL | 2620 | 520.7525 | 7362.7313 | 4.09 | 0.41 | 67048 | 65062 | 67048 | 1200 | D | 1200 D | 48.29 | 0 | 2.23 | 0.316 | 1.561 | 0.158 | 0.473 | 1.8194 | 4272 | 15 | 1.5 | 1.0292 | 1.5
Melbourne AP | 10 | Melbourne FS | 37.82 | No | 1234 | 29 | IR9-11 | North IRL | 2706 | 435.4681 | 11831.535 | 4.22 | 0.43 | 67049 | 65063 | 67049 | 1200 | B/D | 1200 B/D | 48.29 | 0 | 2.23 | 0.316 | 1.561 | 0.158 | 0.304 | 2.9236 | 4412 | 15 | 1.5 | 1.0292 | 1.5
Melbourne AP | 10 | Melbourne FS | 37.82 | No | 1234 | 29 | IR9-11 | North IRL | 1 | 11.9245 | 5.9571 | 0 | 0 | 67068 | 65082 | 67068 | 1200 | B/D | 1200 B/D | 48.29 | 0 | 2.23 | 0.316 | 1.561 | 0.158 | 0.304 | 0.001472 | 2 | 0 | 0 | 1.0292 | 0
Melbourne AP | 20 | Eau Gallie | 40.58 | No | 1234 | 73.5 | IR9-11 | North IRL | 348 | 134.5408 | 658.8287 | 0.38 | 0.03 | 67087 | 65101 | 67087 | 1550 | C | 1550 C | 48.29 | 0 | 1.55 | 0.15 | 1.085 | 0.075 | 0.609 | 0.1628 | 492 | 1 | 0.1 | 1.0292 | 0.1
Melbourne AP | 20 | Eau Gallie | 40.58 | No | 1234 | 45 | IR9-11 | North IRL | 33 | 38.4244 | 54.8611 | 0.03 | 0.01 | 67101 | 65115 | 67101 | 8140 | B/D | 8140 B/D | 48.29 | 0 | 1.2 | 0.48 | 0.84 | 0.24 | 0.703 | 0.013556 | 47 | 0 | 0 | 1.0292 | 0
Melbourne AP | 20 | Eau Gallie | 40.58 | No | 1234 | 45 | IR9-11 | North IRL | 111 | 143.4103 | 164.2654 | 0.09 | 0.03 | 67103 | 65117 | 67103 | 8140 | C | 8140 C | 48.29 | 0 | 1.2 | 0.48 | 0.84 | 0.24 | 0.777 | 0.040591 | 157 | 0 | 0.1 | 1.0292 | 0.1
Melbourne AP | 20 | Eau Gallie | 40.58 | No | 1234 | 45 | IR9-11 | North IRL | 78 | 149.3393 | 115.7391 | 0.07 | 0.02 | 67104 | 65118 | 67104 | 8140 | C | 8140 C | 48.29 | 0 | 1.2 | 0.48 | 0.84 | 0.24 | 0.777 | 0.0286 | 110 | 0 | 0.1 | 1.0292 | 0.1
Melbourne AP | 20 | Eau Gallie | 40.58 | No | 1234 | 73.5 | IR9-11 | North IRL | 152 | 76.8386 | 272.5712 | 0.16 | 0.01 | 67115 | 65129 | 67115 | 1550 | D | 1550 D | 48.29 | 0 | 1.55 | 0.15 | 1.085 | 0.075 | 0.642 | 0.067354 | 215 | 1 | 0 | 1.0292 | 0
Melbourne AP | 20 | Eau Gallie | 40.58 | No | 1234 | 73.5 | IR9-11 | North IRL | 631 | 253.9654 | 1196.655 | 0.68 | 0.05 | 67116 | 65130 | 67116 | 1550 | C | 1550 C | 48.29 | 0 | 1.55 | 0.15 | 1.085 | 0.075 | 0.609 | 0.2957 | 894 | 2 | 0.1 | 1.0292 | 0.1
Melbourne AP | 20 | Eau Gallie | 40.58 | No | 1234 | 73.5 | IR9-11 | North IRL | 454 | 195.7153 | 860.7737 | 0.49 | 0.03 | 67117 | 65131 | 67117 | 1550 | C | 1550 C | 48.29 | 0 | 1.55 | 0.15 | 1.085 | 0.075 | 0.609 | 0.2127 | 643 | 2 | 0.1 | 1.0292 | 0.1
Melbourne AP | 20 | Eau Gallie | 40.58 | No | 1234 | 73.5 | IR9-11 | North IRL | 335 | 152.3153 | 671.185 | 0.36 | 0.03 | 67118 | 65132 | 67118 | 1550 | B/D | 1550 B/D | 48.29 | 0 | 1.55 | 0.15 | 1.085 | 0.075 | 0.577 | 0.16585 | 475 | 1 | 0.1 | 1.0292 | 0.1
Melbourne AP | 20 | Eau Gallie | 40.58 | No | 1234 | 73.5 | IR9-11 | North IRL | 128 | 115.2407 | 255.5709 | 0.14 | 0.01 | 67119 | 65133 | 67119 | 1550 | B/D | 1550 B/D | 48.29 | 0 | 1.55 | 0.15 | 1.085 | 0.075 | 0.577 | 0.063153 | 181 | 0 | 0 | 1.0292 | 0
Melbourne AP | 20 | Eau Gallie | 40.58 | No | 1234 | 29 | IR9-11 | North IRL | 104 | 88.2725 | 308.105 | 0.16 | 0.02 | 67120 | 65134 | 67120 | 1200 | C | 1200 C | 48.29 | 0 | 2.23 | 0.316 | 1.561 | 0.158 | 0.389 | 0.076134 | 147 | 1 | 0.1 | 1.0292 | 0.1
Melbourne AP | 20 | Eau Gallie | 40.58 | No | 1234 | 45 | IR9-11 | North IRL | 164 | 73.1781 | 243.6859 | 0.14 | 0.04 | 67122 | 65136 | 67122 | 8140 | C | 8140 C | 48.29 | 0 | 1.2 | 0.48 | 0.84 | 0.24 | 0.777 | 0.060216 | 232 | 0 | 0.1 | 1.0292 | 0.1
Melbourne AP | 20 | Eau Gallie | 40.58 | No | 1234 | 45 | IR9-11 | North IRL | 655 | 136.0749 | 1076.1558 | 0.55 | 0.16 | 67124 | 65138 | 67124 | 8140 | B/D | 8140 B/D | 48.29 | 0 | 1.2 | 0.48 | 0.84 | 0.24 | 0.703 | 0.26592 | 928 | 2 | 0.5 | 1.0292 | 0.5
Melbourne AP | 10 | Melbourne FS | 37.82 | No | 1234 | 45 | IR9-11 | North IRL | 56 | 49.0167 | 106.378 | 0.05 | 0.01 | 67125 | 65139 | 67125 | 8140 | B/D | 8140 B/D | 48.29 | 0 | 1.2 | 0.48 | 0.84 | 0.24 | 0.703 | 0.026286 | 92 | 0 | 0 | 1.0292 | 0
Melbourne AP | 10 | Melbourne FS | 37.82 | No | 1234 | 45 | IR9-11 | North IRL | 226 | 75.4955 | 353.4596 | 0.19 | 0.05 | 67126 | 65140 | 67126 | 8140 | D | 8140 D | 48.29 | 0 | 1.2 | 0.48 | 0.84 | 0.24 | 0.85 | 0.087341 | 369 | 1 | 0.2 | 1.0292 | 0.2
Melbourne AP | 20 | Eau Gallie | 40.58 | No | 1234 | 45 | IR9-11 | North IRL | 128 | 83.7153 | 190.9365 | 0.11 | 0.03 | 67129 | 65143 | 67129 | 8140 | C | 8140 C | 48.29 | 0 | 1.2 | 0.48 | 0.84 | 0.24 | 0.777 | 0.047181 | 182 | 0 | 0.1 | 1.0292 | 0.1
Melbourne AP | 20 | Eau Gallie | 40.58 | No | 1234 | 45 | IR9-11 | North IRL | 239 | 84.3001 | 392.0477 | 0.2 | 0.06 | 67131 | 65145 | 67131 | 8140 | B/D | 8140 B/D | 48.29 | 0 | 1.2 | 0.48 | 0.84 | 0.24 | 0.703 | 0.096877 | 338 | 1 | 0.2 | 1.0292 | 0.2
Melbourne AP | 10 | Melbourne FS | 37.82 | No | 1234 | 45 | IR9-11 | North IRL | 949 | 179.0097 | 1623.5062 | 0.8 | 0.23 | 67132 | 65146 | 67132 | 8140 | C | 8140 C | 48.29 | 0 | 1.2 | 0.48 | 0.84 | 0.24 | 0.777 | 0.40118 | 1547 | 3 | 0.8 | 1.0292 | 0.8
Melbourne AP | 10 | Melbourne FS | 37.82 | No | 1234 | 45 | IR9-11 | North IRL | 984 | 202.8417 | 1860.5437 | 0.83 | 0.24 | 67134 | 65148 | 67134 | 8140 | B/D | 8140 B/D | 48.29 | 0 | 1.2 | 0.48 | 0.84 | 0.24 | 0.703 | 0.45975 | 1604 | 3 | 0.8 | 1.0292 | 0.8
Melbourne AP | 10 | Melbourne FS | 37.82 | No | 1234 | 45 | IR9-11 | North IRL | 934 | 201.0648 | 1766.5897 | 0.78 | 0.22 | 67136 | 65150 | 67136 | 8140 | B/D | 8140 B/D | 48.29 | 0 | 1.2 | 0.48 | 0.84 | 0.24 | 0.703 | 0.43653 | 1523 | 3 | 0.8 | 1.0292 | 0.8
Melbourne AP | 20 | Eau Gallie | 40.58 | No | 1234 | 45 | IR9-11 | North IRL | 694 | 133.1058 | 943.2824 | 0.58 | 0.17 | 67137 | 65151 | 67137 | 8140 | D | 8140 D | 48.29 | 0 | 1.2 | 0.48 | 0.84 | 0.24 | 0.85 | 0.23309 | 983 | 2 | 0.5 | 1.0292 | 0.5
Melbourne AP | 20 | Eau Gallie | 40.58 | No | 1234 | 45 | IR9-11 | North IRL | 46 | 60.446 | 62.6528 | 0.04 | 0.01 | 67138 | 65152 | 67138 | 8140 | D | 8140 D | 48.29 | 0 | 1.2 | 0.48 | 0.84 | 0.24 | 0.85 | 0.015482 | 65 | 0 | 0 | 1.0292 | 0
Melbourne AP | 10 | Melbourne FS | 37.82 | No | 1234 | 45 | IR9-11 | North IRL | 1505 | 306.4873 | 2845.0482 | 1.26 | 0.36 | 67139 | 65153 | 67139 | 8140 | B/D | 8140 B/D | 48.29 | 0 | 1.2 | 0.48 | 0.84 | 0.24 | 0.703 | 0.70302 | 2453 | 5 | 1.3 | 1.0292 | 1.3
Melbourne AP | 20 | Eau Gallie | 40.58 | No | 1234 | 45 | IR9-11 | North IRL | 942 | 196.129 | 1546.704 | 0.79 | 0.23 | 67140 | 65154 | 67140 | 8140 | B/D | 8140 B/D | 48.29 | 0 | 1.2 | 0.48 | 0.84 | 0.24 | 0.703 | 0.3822 | 1334 | 2 | 0.7 | 1.0292 | 0.7
Melbourne AP | 20 | Eau Gallie | 40.58 | No | 1234 | 45 | IR9-11 | North IRL | 133 | 181.5302 | 197.1923 | 0.11 | 0.03 | 67141 | 65155 | 67141 | 8140 | C | 8140 C | 48.29 | 0 | 1.2 | 0.48 | 0.84 | 0.24 | 0.777 | 0.048727 | 188 | 0 | 0.1 | 1.0292 | 0.1
Melbourne AP | 20 | Eau Gallie | 40.58 | No | 1234 | 45 | IR9-11 | North IRL | 2314 | 395.2478 | 3438.8324 | 1.94 | 0.56 | 67142 | 65156 | 67142 | 8140 | C | 8140 C | 48.29 | 0 | 1.2 | 0.48 | 0.84 | 0.24 | 0.777 | 0.84975 | 3277 | 6 | 1.7 | 1.0292 | 1.7
Melbourne AP | 10 | Melbourne FS | 37.82 | No | 1234 | 45 | IR9-11 | North IRL | 1146 | 228.7572 | 1791.4738 | 0.96 | 0.28 | 67144 | 65158 | 67144 | 8140 | D | 8140 D | 48.29 | 0 | 1.2 | 0.48 | 0.84 | 0.24 | 0.85 | 0.44268 | 1868 | 3 | 1 | 1.0292 | 1
Melbourne AP | 20 | Eau Gallie | 40.58 | No | 1234 | 45 | IR9-11 | North IRL | 0 | 2.7229 | 0.16907 | 0 | 0 | 67145 | 65159 | 67145 | 8140 | C | 8140 C | 48.29 | 0 | 1.2 | 0.48 | 0.84 | 0.24 | 0.777 | 4.1778e-05 | 0 | 0 | 0 | 1.0292 | 0
Melbourne AP | 20 | Eau Gallie | 40.58 | No | 1234 | 45 | IR9-11 | North IRL | 235 | 88.5939 | 348.8945 | 0.2 | 0.06 | 67146 | 65160 | 67146 | 8140 | C | 8140 C | 48.29 | 0 | 1.2 | 0.48 | 0.84 | 0.24 | 0.777 | 0.086213 | 333 | 1 | 0.2 | 1.0292 | 0.2
Melbourne AP | 20 | Eau Gallie | 40.58 | No | 1234 | 45 | IR9-11 | North IRL | 19 | 23.9993 | 25.7053 | 0.02 | 0 | 67150 | 65164 | 67150 | 8140 | D | 8140 D | 48.29 | 0 | 1.2 | 0.48 | 0.84 | 0.24 | 0.85 | 0.0063519 | 27 | 0 | 0 | 1.0292 | 0
Melbourne AP | 20 | Eau Gallie | 40.58 | No | 1234 | 45 | IR9-11 | North IRL | 8 | 19.2784 | 12.7011 | 0.01 | 0 | 67154 | 65168 | 67154 | 8140 | B/D | 8140 B/D | 48.29 | 0 | 1.2 | 0.48 | 0.84 | 0.24 | 0.703 | 0.0031385 | 11 | 0 | 0 | 1.0292 | 0
Melbourne AP | 20 | Eau Gallie | 40.58 | No | 1234 | 102.5 | IR9-11 | North IRL | 81 | 51.4828 | 141.7932 | 0.12 | 0.02 | 67163 | 65177 | 67163 | 1300 | B/D | 1300 B/D | 48.29 | 0 | 2.1 | 0.516 | 1.47 | 0.258 | 0.662 | 0.035038 | 115 | 0 | 0.1 | 1.0292 | 0.1
Melbourne AP | 20 | Eau Gallie | 40.58 | No | 1234 | 102.5 | IR9-11 | North IRL | 190 | 75.5908 | 299.1397 | 0.28 | 0.05 | 67165 | 65179 | 67165 | 1300 | D | 1300 D | 48.29 | 0 | 2.1 | 0.516 | 1.47 | 0.258 | 0.733 | 0.073919 | 269 | 1 | 0.2 | 1.0292 | 0.2
Melbourne AP | 10 | Melbourne FS | 37.82 | No | 1234 | 102.5 | IR9-11 | North IRL | 56 | 50.9832 | 101.2967 | 0.08 | 0.01 | 67166 | 65180 | 67166 | 1300 | D | 1300 D | 48.29 | 0 | 2.1 | 0.516 | 1.47 | 0.258 | 0.733 | 0.025031 | 91 | 0 | 0.1 | 1.0292 | 0.1
Melbourne AP | 10 | Melbourne FS | 37.82 | No | 1234 | 45 | IR9-11 | North IRL | 28 | 44.0193 | 52.6019 | 0.02 | 0.01 | 67171 | 65185 | 67171 | 8140 | B/D | 8140 B/D | 48.29 | 0 | 1.2 | 0.48 | 0.84 | 0.24 | 0.703 | 0.012998 | 45 | 0 | 0 | 1.0292 | 0
Melbourne AP | 10 | Melbourne FS | 37.82 | No | 1234 | 102.5 | IR9-11 | North IRL | 4 | 52.519 | 6.9221 | 0.01 | 0 | 67176 | 65189 | 67176 | 1300 | C | 1300 C | 48.29 | 0 | 2.1 | 0.516 | 1.47 | 0.258 | 0.692 | 0.0017105 | 6 | 0 | 0 | 1.0292 | 0
Melbourne AP | 20 | Eau Gallie | 40.58 | No | 1234 | 102.5 | IR9-11 | North IRL | 646 | 226.8003 | 1077.0667 | 0.95 | 0.17 | 67190 | 65203 | 67190 | 1300 | C | 1300 C | 48.29 | 0 | 2.1 | 0.516 | 1.47 | 0.258 | 0.692 | 0.26615 | 914 | 3 | 0.5 | 1.0292 | 0.5
Melbourne AP | 20 | Eau Gallie | 40.58 | No | 1234 | 73.5 | IR9-11 | North IRL | 43 | 40.773 | 85.9612 | 0.05 | 0 | 67196 | 65209 | 67196 | 1550 | B/D | 1550 B/D | 48.29 | 0 | 1.55 | 0.15 | 1.085 | 0.075 | 0.577 | 0.021241 | 61 | 0 | 0 | 1.0292 | 0
Melbourne AP | 20 | Eau Gallie | 40.58 | No | 1234 | 73.5 | IR9-11 | North IRL | 116 | 73.5844 | 207.8256 | 0.13 | 0.01 | 67197 | 65210 | 67197 | 1550 | D | 1550 D | 48.29 | 0 | 1.55 | 0.15 | 1.085 | 0.075 | 0.642 | 0.051355 | 164 | 0 | 0 | 1.0292 | 0
Melbourne AP | 20 | Eau Gallie | 40.58 | No | 1234 | 102.5 | IR9-11 | North IRL | 13 | 33.8102 | 21.507 | 0.02 | 0 | 67198 | 65211 | 67198 | 1300 | C | 1300 C | 48.29 | 0 | 2.1 | 0.516 | 1.47 | 0.258 | 0.692 | 0.0053145 | 18 | 0 | 0 | 1.0292 | 0
Melbourne AP | 20 | Eau Gallie | 40.58 | No | 1234 | 105 | IR9-11 | North IRL | 1436 | 195.3463 | 1867.5714 | 1.94 | 0.36 | 67199 | 65212 | 67199 | 1400 | C | 1400 C | 48.29 | 0 | 1.93 | 0.497 | 1.351 | 0.2485 | 0.888 | 0.46149 | 2034 | 6 | 1.1 | 1.0292 | 1.1
Melbourne AP | 20 | Eau Gallie | 40.58 | No | 1234 | 105 | IR9-11 | North IRL | 248 | 96.2511 | 321.5531 | 0.34 | 0.06 | 67200 | 65213 | 67200 | 1400 | W | 1400 W | 48.29 | 0 | 1.93 | 0.497 | 1.351 | 0.2485 | 0.89 | 0.079457 | 351 | 1 | 0.2 | 1.0292 | 0.2
Melbourne AP | 20 | Eau Gallie | 40.58 | No | 1234 | 102.5 | IR9-11 | North IRL | 120 | 65.4666 | 209.6977 | 0.18 | 0.03 | 67216 | 65228 | 67216 | 1300 | B/D | 1300 B/D | 48.29 | 0 | 2.1 | 0.516 | 1.47 | 0.258 | 0.662 | 0.051817 | 170 | 1 | 0.1 | 1.0292 | 0.1
Melbourne AP | 20 | Eau Gallie | 40.58 | No | 1234 | 102.5 | IR9-11 | North IRL | 129 | 60.1371 | 203.2862 | 0.19 | 0.03 | 67221 | 65233 | 67221 | 1300 | D | 1300 D | 48.29 | 0 | 2.1 | 0.516 | 1.47 | 0.258 | 0.733 | 0.050233 | 183 | 1 | 0.1 | 1.0292 | 0.1
Melbourne AP | 10 | Melbourne FS | 37.82 | No | 1234 | 45 | IR9-11 | North IRL | 126 | 109.2916 | 215.2655 | 0.11 | 0.03 | 67245 | 65257 | 67245 | 8140 | C | 8140 C | 48.29 | 0 | 1.2 | 0.48 | 0.84 | 0.24 | 0.777 | 0.053193 | 205 | 0 | 0.1 | 1.0292 | 0.1
Melbourne AP | 10 | Melbourne FS | 37.82 | No | 1234 | 45 | IR9-11 | North IRL | 95 | 99.2076 | 180.0691 | 0.08 | 0.02 | 67246 | 65258 | 67246 | 8140 | B/D | 8140 B/D | 48.29 | 0 | 1.2 | 0.48 | 0.84 | 0.24 | 0.703 | 0.044496 | 155 | 0 | 0.1 | 1.0292 | 0.1
Melbourne AP | 10 | Melbourne FS | 37.82 | No | 1234 | 98 | IR9-11 | North IRL | 212 | 139.1852 | 380.4179 | 0.27 | 0.05 | 67248 | 65260 | 67248 | 1700 | B/D | 1700 B/D | 48.29 | 0 | 1.8 | 0.478 | 1.26 | 0.239 | 0.741 | 0.094003 | 346 | 1 | 0.2 | 1.0292 | 0.2
Melbourne AP | 10 | Melbourne FS | 37.82 | No | 1234 | 45 | IR9-11 | North IRL | 88 | 102.5779 | 167.0856 | 0.07 | 0.02 | 67261 | 65273 | 67261 | 8140 | B/D | 8140 B/D | 48.29 | 0 | 1.2 | 0.48 | 0.84 | 0.24 | 0.703 | 0.041288 | 144 | 0 | 0.1 | 1.0292 | 0.1
Melbourne AP | 10 | Melbourne FS | 37.82 | No | 1234 | 45 | IR9-11 | North IRL | 117 | 104.8153 | 200.3372 | 0.1 | 0.03 | 67262 | 65274 | 67262 | 8140 | C | 8140 C | 48.29 | 0 | 1.2 | 0.48 | 0.84 | 0.24 | 0.777 | 0.049504 | 191 | 0 | 0.1 | 1.0292 | 0.1
Melbourne AP | 10 | Melbourne FS | 37.82 | No | 1234 | 102.5 | IR9-11 | North IRL | 86 | 63.3613 | 171.8849 | 0.13 | 0.02 | 67266 | 65278 | 67266 | 1300 | B/D | 1300 B/D | 48.29 | 0 | 2.1 | 0.516 | 1.47 | 0.258 | 0.662 | 0.042474 | 140 | 0 | 0.1 | 1.0292 | 0.1
Melbourne AP | 10 | Melbourne FS | 37.82 | No | 1234 | 105 | IR9-11 | North IRL | 32 | 49.9079 | 47.2603 | 0.04 | 0.01 | 67269 | 65281 | 67269 | 1400 | C | 1400 C | 48.29 | 0 | 1.93 | 0.497 | 1.351 | 0.2485 | 0.888 | 0.011678 | 51 | 0 | 0 | 1.0292 | 0
Melbourne AP | 10 | Melbourne FS | 37.82 | No | 1234 | 29 | IR9-11 | North IRL | 1310 | 608.6989 | 3679.9572 | 2.04 | 0.21 | 67275 | 65287 | 67275 | 1200 | D | 1200 D | 48.29 | 0 | 2.23 | 0.316 | 1.561 | 0.158 | 0.473 | 0.012689 | 30 | 0 | 0 | 1.0292 | 0
Melbourne AP | 10 | Melbourne FS | 37.82 | No | 1234 | 29 | IR9-11 | North IRL | 0 | 1.8579 | 0.14663 | 0 | 0 | 67276 | 65288 | 67276 | 1200 | B/D | 1200 B/D | 48.29 | 0 | 2.23 | 0.316 | 1.561 | 0.158 | 0.304 | 3.6233e-05 | 0 | 0 | 0 | 1.0292 | 0
Melbourne AP | 10 | Melbourne FS | 37.82 | No | 1234 | 105 | IR9-11 | North IRL | 13372 | 731.3443 | 20037.7795 | 18.07 | 3.32 | 67277 | 65289 | 67277 | 1400 | B/D | 1400 B/D | 48.29 | 0 | 1.93 | 0.497 | 1.351 | 0.2485 | 0.887 | 4.9514 | 21800 | 65 | 11.9 | 1.0292 | 12.2
Melbourne AP | 10 | Melbourne FS | 37.82 | No | 1234 | 45 | IR9-11 | North IRL | 222 | 89.9962 | 419.57 | 0.19 | 0.05 | 67278 | 65290 | 67278 | 8140 | B/D | 8140 B/D | 48.29 | 0 | 1.2 | 0.48 | 0.84 | 0.24 | 0.703 | 0.10368 | 362 | 1 | 0.2 | 1.0292 | 0.2
Melbourne AP | 10 | Melbourne FS | 37.82 | No | 1234 | 105 | IR9-11 | North IRL | 3595 | 401.4024 | 5380.7633 | 4.86 | 0.89 | 67279 | 65291 | 67279 | 1400 | C | 1400 C | 48.29 | 0 | 1.93 | 0.497 | 1.351 | 0.2485 | 0.888 | 1.3296 | 5861 | 17 | 3.2 | 1.0292 | 3.3
Melbourne AP | 20 | Eau Gallie | 40.58 | No | 1234 | 73.5 | IR9-11 | North IRL | 55 | 49.6985 | 98.2786 | 0.06 | 0 | 67285 | 65297 | 67285 | 1550 | D | 1550 D | 48.29 | 0 | 1.55 | 0.15 | 1.085 | 0.075 | 0.642 | 0.024285 | 77 | 0 | 0 | 1.0292 | 0
Melbourne AP | 10 | Melbourne FS | 37.82 | No | 1234 | 105 | IR9-11 | North IRL | 260 | 111.7942 | 383.5594 | 0.35 | 0.06 | 67289 | 65300 | 67289 | 1400 | D | 1400 D | 48.29 | 0 | 1.93 | 0.497 | 1.351 | 0.2485 | 0.9 | 0.094779 | 423 | 1 | 0.2 | 1.0292 | 0.2
Melbourne AP | 20 | Eau Gallie | 40.58 | No | 1234 | 102.5 | IR9-11 | North IRL | 117 | 58.3724 | 204.7989 | 0.17 | 0.03 | 67291 | 65302 | 67291 | 1300 | B/D | 1300 B/D | 48.29 | 0 | 2.1 | 0.516 | 1.47 | 0.258 | 0.662 | 0.050607 | 166 | 1 | 0.1 | 1.0292 | 0.1
Melbourne AP | 20 | Eau Gallie | 40.58 | No | 1234 | 93.9 | IR9-11 | North IRL | 149 | 83.2745 | 200.3406 | 0.19 | 0.02 | 67303 | 65313 | 67303 | 8310 | D | 8310 D | 48.29 | 0 | 1.79 | 0.31 | 1.253 | 0.155 | 0.858 | 0.049505 | 211 | 1 | 0.1 | 1.0292 | 0.1
Melbourne AP | 20 | Eau Gallie | 40.58 | No | 1234 | 93.9 | IR9-11 | North IRL | 158 | 70.6143 | 212.564 | 0.2 | 0.02 | 67304 | 65314 | 67304 | 8310 | D | 8310 D | 48.29 | 0 | 1.79 | 0.31 | 1.253 | 0.155 | 0.858 | 0.052526 | 224 | 1 | 0.1 | 1.0292 | 0.1
Melbourne AP | 10 | Melbourne FS | 37.82 | No | 1234 | 29 | IR9-11 | North IRL | 435 | 332.0701 | 1903.6476 | 0.68 | 0.07 | 67313 | 65322 | 67313 | 1200 | B/D | 1200 B/D | 48.29 | 0 | 2.23 | 0.316 | 1.561 | 0.158 | 0.304 | 0.017026 | 26 | 0 | 0 | 1.0292 | 0
Melbourne AP | 20 | Eau Gallie | 40.58 | No | 1234 | 105 | IR9-11 | North IRL | 1078 | 215.7547 | 1404.8931 | 1.46 | 0.27 | 67316 | 65325 | 67316 | 1400 | A | 1400 A | 48.29 | 0 | 1.93 | 0.497 | 1.351 | 0.2485 | 0.886 | 0.34716 | 1527 | 5 | 0.8 | 1.0292 | 0.8
Melbourne AP | 10 | Melbourne FS | 37.82 | No | 1234 | 102.5 | IR9-11 | North IRL | 88 | 66.3486 | 176.0441 | 0.13 | 0.02 | 67336 | 65343 | 67336 | 1300 | B/D | 1300 B/D | 48.29 | 0 | 2.1 | 0.516 | 1.47 | 0.258 | 0.662 | 0.043501 | 143 | 0 | 0.1 | 1.0292 | 0.1
Melbourne AP | 10 | Melbourne FS | 37.82 | No | 1234 | 102.5 | IR9-11 | North IRL | 24 | 43.2143 | 49.147 | 0.04 | 0.01 | 67337 | 65344 | 67337 | 1300 | B/D | 1300 B/D | 48.29 | 0 | 2.1 | 0.516 | 1.47 | 0.258 | 0.662 | 0.012144 | 40 | 0 | 0 | 1.0292 | 0
Melbourne AP | 10 | Melbourne FS | 37.82 | No | 1234 | 102.5 | IR9-11 | North IRL | 0 | 5.1414 | 0.58257 | 0 | 0 | 67338 | 65345 | 67338 | 1300 | B/D | 1300 B/D | 48.29 | 0 | 2.1 | 0.516 | 1.47 | 0.258 | 0.662 | 0.00014396 | 0 | 0 | 0 | 1.0292 | 0
Melbourne AP | 10 | Melbourne FS | 37.82 | No | 1234 | 102.5 | IR9-11 | North IRL | 1755 | 290.1179 | 3523.8842 | 2.58 | 0.45 | 67339 | 65346 | 67339 | 1300 | B/D | 1300 B/D | 48.29 | 0 | 2.1 | 0.516 | 1.47 | 0.258 | 0.662 | 0.87077 | 2861 | 9 | 1.6 | 1.0292 | 1.6
Melbourne AP | 10 | Melbourne FS | 37.82 | No | 1234 | 102.5 | IR9-11 | North IRL | 7380 | 548.9993 | 14175.8395 | 10.85 | 1.9 | 67340 | 65347 | 67340 | 1300 | C | 1300 C | 48.29 | 0 | 2.1 | 0.516 | 1.47 | 0.258 | 0.692 | 3.5029 | 12032 | 39 | 6.8 | 1.0292 | 7
Melbourne AP | 10 | Melbourne FS | 37.82 | No | 1234 | 102.5 | IR9-11 | North IRL | 700 | 181.3318 | 1406.1124 | 1.03 | 0.18 | 67341 | 65348 | 67341 | 1300 | B/D | 1300 B/D | 48.29 | 0 | 2.1 | 0.516 | 1.47 | 0.258 | 0.662 | 0.34746 | 1142 | 4 | 0.6 | 1.0292 | 0.6
Melbourne AP | 20 | Eau Gallie | 40.58 | No | 1234 | 105 | IR9-11 | North IRL | 18 | 21.0508 | 23.2835 | 0.02 | 0 | 67342 | 65349 | 67342 | 1400 | C | 1400 C | 48.29 | 0 | 1.93 | 0.497 | 1.351 | 0.2485 | 0.888 | 0.0057534 | 25 | 0 | 0 | 1.0292 | 0
Melbourne AP | 20 | Eau Gallie | 40.58 | No | 1234 | 105 | IR9-11 | North IRL | 1 | 9.1033 | 1.7726 | 0 | 0 | 67343 | 65350 | 67343 | 1400 | W | 1400 W | 48.29 | 0 | 1.93 | 0.497 | 1.351 | 0.2485 | 0.89 | 0.00043802 | 2 | 0 | 0 | 1.0292 | 0
Melbourne AP | 10 | Melbourne FS | 37.82 | No | 1234 | 102.5 | IR9-11 | North IRL | 927 | 224.3802 | 1860.9659 | 1.36 | 0.24 | 67348 | 65353 | 67348 | 1300 | B/D | 1300 B/D | 48.29 | 0 | 2.1 | 0.516 | 1.47 | 0.258 | 0.662 | 0.45985 | 1511 | 5 | 0.9 | 1.0292 | 0.9
Melbourne AP | 20 | Eau Gallie | 40.58 | No | 1234 | 29 | IR9-11 | North IRL | 120 | 85.1525 | 356.3589 | 0.19 | 0.02 | 67351 | 65355 | 67351 | 1200 | C | 1200 C | 48.29 | 0 | 2.23 | 0.316 | 1.561 | 0.158 | 0.389 | 0.088058 | 170 | 1 | 0.1 | 1.0292 | 0.1
Melbourne AP | 20 | Eau Gallie | 40.58 | No | 1234 | 29 | IR9-11 | North IRL | 73 | 64.5493 | 244.1161 | 0.11 | 0.01 | 67357 | 65361 | 67357 | 1200 | W | 1200 W | 48.29 | 0 | 2.23 | 0.316 | 1.561 | 0.158 | 0.347 | 0.060322 | 104 | 0 | 0 | 1.0292 | 0
Melbourne AP | 10 | Melbourne FS | 37.82 | No | 1234 | 102.5 | IR9-11 | North IRL | 169 | 97.9434 | 306.7675 | 0.25 | 0.04 | 67359 | 65363 | 67359 | 1300 | D | 1300 D | 48.29 | 0 | 2.1 | 0.516 | 1.47 | 0.258 | 0.733 | 0.075804 | 276 | 1 | 0.2 | 1.0292 | 0.2
Melbourne AP | 20 | Eau Gallie | 40.58 | No | 1234 | 105 | IR9-11 | North IRL | 1536 | 220.5518 | 1998.8202 | 2.08 | 0.38 | 67366 | 65370 | 67366 | 1400 | B/D | 1400 B/D | 48.29 | 0 | 1.93 | 0.497 | 1.351 | 0.2485 | 0.887 | 0.49392 | 2175 | 6 | 1.2 | 1.0292 | 1.2
Melbourne AP | 20 | Eau Gallie | 40.58 | No | 1234 | 105 | IR9-11 | North IRL | 28 | 123.0317 | 36.5007 | 0.04 | 0.01 | 67367 | 65371 | 67367 | 1400 | B/D | 1400 B/D | 48.29 | 0 | 1.93 | 0.497 | 1.351 | 0.2485 | 0.887 | 0.0090195 | 40 | 0 | 0 | 1.0292 | 0
Melbourne AP | 20 | Eau Gallie | 40.58 | No | 1234 | 98 | IR9-11 | North IRL | 192 | 89.0575 | 317.7354 | 0.24 | 0.05 | 67368 | 65372 | 67368 | 1700 | A | 1700 A | 48.29 | 0 | 1.8 | 0.478 | 1.26 | 0.239 | 0.696 | 0.056408 | 195 | 1 | 0.1 | 1.0292 | 0.1
Melbourne AP | 20 | Eau Gallie | 40.58 | No | 1234 | 102.5 | IR9-11 | North IRL | 250 | 105.8213 | 416.4874 | 0.37 | 0.06 | 67371 | 65375 | 67371 | 1300 | C | 1300 C | 48.29 | 0 | 2.1 | 0.516 | 1.47 | 0.258 | 0.692 | 0.10292 | 354 | 1 | 0.2 | 1.0292 | 0.2
Melbourne AP | 10 | Melbourne FS | 37.82 | No | 1234 | 45 | IR9-11 | North IRL | 877 | 375.7244 | 1658.2241 | 0.74 | 0.21 | 67379 | 65381 | 67379 | 8140 | B/D | 8140 B/D | 48.29 | 0 | 1.2 | 0.48 | 0.84 | 0.24 | 0.703 | 0.40975 | 1430 | 3 | 0.8 | 1.0292 | 0.8
Melbourne AP | 10 | Melbourne FS | 37.82 | No | 1234 | 105 | IR9-11 | North IRL | 223 | 103.5292 | 334.5508 | 0.3 | 0.06 | 67380 | 65382 | 67380 | 1400 | B/D | 1400 B/D | 48.29 | 0 | 1.93 | 0.497 | 1.351 | 0.2485 | 0.887 | 0.082669 | 364 | 1 | 0.2 | 1.0292 | 0.2
Melbourne AP | 10 | Melbourne FS | 37.82 | No | 1234 | 105 | IR9-11 | North IRL | 863 | 417.8794 | 1291.2493 | 1.17 | 0.21 | 67381 | 65383 | 67381 | 1400 | C | 1400 C | 48.29 | 0 | 1.93 | 0.497 | 1.351 | 0.2485 | 0.888 | 0.31907 | 1406 | 4 | 0.8 | 1.0292 | 0.8
Melbourne AP | 10 | Melbourne FS | 37.82 | No | 1234 | 29 | IR9-11 | North IRL | 2374 | 725.1847 | 14340.213 | 3.71 | 0.38 | 67414 | 65416 | 67414 | 1200 | A | 1200 A | 48.29 | 0 | 2.23 | 0.316 | 1.561 | 0.158 | 0.22 | 3.5435 | 3870 | 13 | 1.3 | 1.0292 | 1.3
Melbourne AP | 10 | Melbourne FS | 37.82 | No | 1234 | 102.5 | IR9-11 | North IRL | 73 | 60.4043 | 141.0092 | 0.11 | 0.02 | 67418 | 65420 | 67418 | 1300 | C | 1300 C | 48.29 | 0 | 2.1 | 0.516 | 1.47 | 0.258 | 0.692 | 0.034844 | 120 | 0 | 0.1 | 1.0292 | 0.1
Melbourne AP | 10 | Melbourne FS | 37.82 | No | 1234 | 102.5 | IR9-11 | North IRL | 156 | 173.3472 | 283.5013 | 0.23 | 0.04 | 67432 | 65433 | 67432 | 1300 | D | 1300 D | 48.29 | 0 | 2.1 | 0.516 | 1.47 | 0.258 | 0.733 | 0.070054 | 255 | 1 | 0.1 | 1.0292 | 0.1
Melbourne AP | 10 | Melbourne FS | 37.82 | No | 1234 | 102.5 | IR9-11 | North IRL | 26 | 32.7983 | 51.4817 | 0.04 | 0.01 | 67433 | 65434 | 67433 | 1300 | B/D | 1300 B/D | 48.29 | 0 | 2.1 | 0.516 | 1.47 | 0.258 | 0.662 | 0.012721 | 42 | 0 | 0 | 1.0292 | 0
Melbourne AP | 20 | Eau Gallie | 40.58 | No | 1234 | 105 | IR9-11 | North IRL | 518 | 105.2063 | 674.7367 | 0.7 | 0.13 | 67434 | 65435 | 67434 | 1400 | A | 1400 A | 48.29 | 0 | 1.93 | 0.497 | 1.351 | 0.2485 | 0.886 | 0.16673 | 733 | 2 | 0.4 | 1.0292 | 0.4
Melbourne AP | 20 | Eau Gallie | 40.58 | No | 1234 | 102.5 | IR9-11 | North IRL | 66 | 59.8761 | 114.8589 | 0.1 | 0.02 | 67450 | 65449 | 67450 | 1300 | B/D | 1300 B/D | 48.29 | 0 | 2.1 | 0.516 | 1.47 | 0.258 | 0.662 | 0.028382 | 93 | 0 | 0.1 | 1.0292 | 0.1
Melbourne AP | 20 | Eau Gallie | 40.58 | No | 1234 | 102.5 | IR9-11 | North IRL | 67 | 48.3658 | 112.4943 | 0.1 | 0.02 | 67466 | 65464 | 67466 | 1300 | C | 1300 C | 48.29 | 0 | 2.1 | 0.516 | 1.47 | 0.258 | 0.692 | 0.027798 | 95 | 0 | 0.1 | 1.0292 | 0.1
Melbourne AP | 20 | Eau Gallie | 40.58 | No | 1234 | 105 | IR9-11 | North IRL | 99 | 75.4 | 128.1825 | 0.13 | 0.02 | 67470 | 65468 | 67470 | 1400 | C | 1400 C | 48.29 | 0 | 1.93 | 0.497 | 1.351 | 0.2485 | 0.888 | 0.031674 | 140 | 0 | 0.1 | 1.0292 | 0.1
Melbourne AP | 20 | Eau Gallie | 40.58 | No | 1234 | 106.9 | IR9-11 | North IRL | 25 | 29.797 | 35.1576 | 0.02 | 0 | 67471 | 65469 | 67471 | 1520 | C | 1520 C | 48.29 | 0 | 1.25 | 0.35 | 0.875 | 0.175 | 0.825 | 0.0086876 | 36 | 0 | 0 | 1.0292 | 0
Melbourne AP | 20 | Eau Gallie | 40.58 | No | 1234 | 29 | IR9-11 | North IRL | 3 | 12.0499 | 7.9831 | 0 | 0 | 67477 | 65475 | 67477 | 1200 | C | 1200 C | 48.29 | 0 | 2.23 | 0.316 | 1.561 | 0.158 | 0.389 | 0.0019727 | 4 | 0 | 0 | 1.0292 | 0
Melbourne AP | 20 | Eau Gallie | 40.58 | No | 1234 | 105 | IR9-11 | North IRL | 327 | 105.9477 | 424.8574 | 0.44 | 0.08 | 67479 | 65477 | 67479 | 1400 | C | 1400 C | 48.29 | 0 | 1.93 | 0.497 | 1.351 | 0.2485 | 0.888 | 0.10498 | 463 | 1 | 0.3 | 1.0292 | 0.3
Melbourne AP | 10 | Melbourne FS | 37.82 | No | 1234 | 102.5 | IR9-11 | North IRL | 58606 | 2857.682 | 117669.3556 | 86.15 | 15.12 | 67483 | 65481 | 67483 | 1300 | B/D | 1300 B/D | 48.29 | 0 | 2.1 | 0.516 | 1.47 | 0.258 | 0.662 | 29.0766 | 95545 | 310 | 54.4 | 1.0292 | 56
Melbourne AP | 10 | Melbourne FS | 37.82 | No | 1234 | 102.5 | IR9-11 | North IRL | 227 | 97.3577 | 435.5936 | 0.33 | 0.06 | 67484 | 65482 | 67484 | 1300 | C | 1300 C | 48.29 | 0 | 2.1 | 0.516 | 1.47 | 0.258 | 0.692 | 0.10764 | 370 | 1 | 0.2 | 1.0292 | 0.2
Melbourne AP | 10 | Melbourne FS | 37.82 | No | 1234 | 102.5 | IR9-11 | North IRL | 31813 | 1958.1346 | 61105.935 | 46.77 | 8.21 | 67485 | 65483 | 67485 | 1300 | C | 1300 C | 48.29 | 0 | 2.1 | 0.516 | 1.47 | 0.258 | 0.692 | 15.0995 | 51865 | 168 | 29.5 | 1.0292 | 30.4
Melbourne AP | 10 | Melbourne FS | 37.82 | No | 1234 | 102.5 | IR9-11 | North IRL | 18711 | 1083.3146 | 35939.8668 | 27.51 | 4.83 | 67486 | 65484 | 67486 | 1300 | C | 1300 C | 48.29 | 0 | 2.1 | 0.516 | 1.47 | 0.258 | 0.692 | 8.8809 | 30505 | 99 | 17.4 | 1.0292 | 17.9
Melbourne AP | 20 | Eau Gallie | 40.58 | No | 1234 | 29 | IR9-11 | North IRL | 3 | 18.0323 | 11.6158 | 0 | 0 | 67496 | 65493 | 67496 | 1200 | B/D | 1200 B/D | 48.29 | 0 | 2.23 | 0.316 | 1.561 | 0.158 | 0.304 | 0.0028703 | 4 | 0 | 0 | 1.0292 | 0
Melbourne AP | 10 | Melbourne FS | 37.82 | No | 1234 | 105 | IR9-11 | North IRL | 847 | 208.2277 | 1250.6909 | 1.14 | 0.21 | 67505 | 65501 | 67505 | 1400 | D | 1400 D | 48.29 | 0 | 1.93 | 0.497 | 1.351 | 0.2485 | 0.9 | 0.30905 | 1381 | 4 | 0.8 | 1.0292 | 0.8
Melbourne AP | 10 | Melbourne FS | 37.82 | No | 1234 | 102.5 | IR9-11 | North IRL | 11812 | 680.3608 | 22688.5541 | 17.36 | 3.05 | 67510 | 65506 | 67510 | 1300 | C | 1300 C | 48.29 | 0 | 2.1 | 0.516 | 1.47 | 0.258 | 0.692 | 5.6064 | 19258 | 62 | 11 | 1.0292 | 11.3
Melbourne AP | 10 | Melbourne FS | 37.82 | No | 1234 | 102.5 | IR9-11 | North IRL | 202 | 89.252 | 406.0598 | 0.3 | 0.05 | 67511 | 65507 | 67511 | 1300 | B/D | 1300 B/D | 48.29 | 0 | 2.1 | 0.516 | 1.47 | 0.258 | 0.662 | 0.10034 | 330 | 1 | 0.2 | 1.0292 | 0.2
Melbourne AP | 10 | Melbourne FS | 37.82 | No | 1234 | 102.5 | IR9-11 | North IRL | 47823 | 1868.0101 | 100737.2179 | 70.3 | 12.34 | 67517 | 65512 | 67517 | 1300 | A | 1300 A | 48.29 | 0 | 2.1 | 0.516 | 1.47 | 0.258 | 0.631 | 24.8926 | 77966 | 253 | 44.4 | 1.0292 | 45.7
Melbourne AP | 10 | Melbourne FS | 37.82 | No | 1234 | 102.5 | IR9-11 | North IRL | 238 | 226.1911 | 456.7722 | 0.35 | 0.06 | 67518 | 65513 | 67518 | 1300 | C | 1300 C | 48.29 | 0 | 2.1 | 0.516 | 1.47 | 0.258 | 0.692 | 0.11287 | 388 | 1 | 0.2 | 1.0292 | 0.2
Melbourne AP | 20 | Eau Gallie | 40.58 | No | 1234 | 105 | IR9-11 | North IRL | 34 | 26.1918 | 44.2931 | 0.05 | 0.01 | 67531 | 65525 | 67531 | 1400 | W | 1400 W | 48.29 | 0 | 1.93 | 0.497 | 1.351 | 0.2485 | 0.89 | 0.010945 | 48 | 0 | 0 | 1.0292 | 0
Melbourne AP | 20 | Eau Gallie | 40.58 | No | 1234 | 105 | IR9-11 | North IRL | 20 | 26.6759 | 26.0871 | 0.03 | 0 | 67533 | 65526 | 67533 | 1400 | C | 1400 C | 48.29 | 0 | 1.93 | 0.497 | 1.351 | 0.2485 | 0.888 | 0.0064462 | 28 | 0 | 0 | 1.0292 | 0
Melbourne AP | 10 | Melbourne FS | 37.82 | No | 1234 | 102.5 | IR9-11 | North IRL | 18608 | 1708.9531 | 37360.3797 | 27.35 | 4.8 | 67540 | 65533 | 67540 | 1300 | B/D | 1300 B/D | 48.29 | 0 | 2.1 | 0.516 | 1.47 | 0.258 | 0.662 | 9.2319 | 30336 | 98 | 17.3 | 1.0292 | 17.8
Melbourne AP | 20 | Eau Gallie | 40.58 | No | 1234 | 29 | IR9-11 | North IRL | 113 | 109.4395 | 430.1484 | 0.18 | 0.02 | 67552 | 65545 | 67552 | 1200 | B/D | 1200 B/D | 48.29 | 0 | 2.23 | 0.316 | 1.561 | 0.158 | 0.304 | 0.10629 | 160 | 1 | 0.1 | 1.0292 | 0.1
Melbourne AP | 20 | Eau Gallie | 40.58 | No | 1234 | 106.9 | IR9-11 | North IRL | 9 | 17.8101 | 12.6543 | 0.01 | 0 | 67561 | 65552 | 67561 | 1520 | C | 1520 C | 48.29 | 0 | 1.25 | 0.35 | 0.875 | 0.175 | 0.825 | 0.0031269 | 13 | 0 | 0 | 1.0292 | 0
Melbourne AP | 20 | Eau Gallie | 40.58 | No | 1234 | 106.9 | IR9-11 | North IRL | 560 | 132.5087 | 784.3862 | 0.49 | 0.1 | 67562 | 65553 | 67562 | 1520 | C | 1520 C | 48.29 | 0 | 1.25 | 0.35 | 0.875 | 0.175 | 0.825 | 0.19383 | 794 | 2 | 0.3 | 1.0292 | 0.3
Melbourne AP | 20 | Eau Gallie | 40.58 | No | 1234 | 29 | IR9-11 | North IRL | 14 | 31.1581 | 45.3446 | 0.02 | 0 | 67576 | 65564 | 67576 | 1200 | W | 1200 W | 48.29 | 0 | 2.23 | 0.316 | 1.561 | 0.158 | 0.347 | 0.011205 | 19 | 0 | 0 | 1.0292 | 0
Melbourne AP | 20 | Eau Gallie | 40.58 | No | 1234 | 102.5 | IR9-11 | North IRL | 269 | 87.3425 | 458.3439 | 0.4 | 0.07 | 67578 | 65566 | 67578 | 1300 | W | 1300 W | 48.29 | 0 | 2.1 | 0.516 | 1.47 | 0.258 | 0.677 | 0.11326 | 381 | 1 | 0.2 | 1.0292 | 0.2
Melbourne AP | 10 | Melbourne FS | 37.82 | No | 1234 | 29 | IR9-11 | North IRL | 401 | 160.4771 | 1369.8018 | 0.63 | 0.06 | 67587 | 65574 | 67587 | 1200 | C | 1200 C | 48.29 | 0 | 2.23 | 0.316 | 1.561 | 0.158 | 0.389 | 0.33848 | 654 | 2 | 0.2 | 1.0292 | 0.2
Melbourne AP | 20 | Eau Gallie | 40.58 | No | 1234 | 102.5 | IR9-11 | North IRL | 2 | 9.9269 | 3.5806 | 0 | 0 | 67598 | 65585 | 67598 | 1300 | C | 1300 C | 48.29 | 0 | 2.1 | 0.516 | 1.47 | 0.258 | 0.692 | 0.00088478 | 3 | 0 | 0 | 1.0292 | 0
Melbourne AP | 10 | Melbourne FS | 37.82 | No | 1234 | 98 | IR9-11 | North IRL | 74 | 106.5332 | 115.6029 | 0.09 | 0.02 | 67600 | 65587 | 67600 | 1700 | D | 1700 D | 48.29 | 0 | 1.8 | 0.478 | 1.26 | 0.239 | 0.856 | 0.028566 | 121 | 0 | 0.1 | 1.0292 | 0.1
Melbourne AP | 10 | Melbourne FS | 37.82 | No | 1234 | 98 | IR9-11 | North IRL | 14 | 44.8899 | 25.2022 | 0.02 | 0 | 67601 | 65588 | 67601 | 1700 | B/D | 1700 B/D | 48.29 | 0 | 1.8 | 0.478 | 1.26 | 0.239 | 0.741 | 0.0062276 | 23 | 0 | 0 | 1.0292 | 0
Melbourne AP | 10 | Melbourne FS | 37.82 | No | 1234 | 29 | IR9-11 | North IRL | 1727 | 360.4516 | 7549.8568 | 2.7 | 0.27 | 67606 | 65593 | 67606 | 1200 | B/D | 1200 B/D | 48.29 | 0 | 2.23 | 0.316 | 1.561 | 0.158 | 0.304 | 1.8656 | 2815 | 10 | 1 | 1.0292 | 1
Melbourne AP | 10 | Melbourne FS | 37.82 | No | 1234 | 29 | IR9-11 | North IRL | 2 | 21.1602 | 4.4083 | 0 | 0 | 67607 | 65594 | 67607 | 1200 | D | 1200 D | 48.29 | 0 | 2.23 | 0.316 | 1.561 | 0.158 | 0.473 | 0.0010893 | 3 | 0 | 0 | 1.0292 | 0
Melbourne AP | 10 | Melbourne FS | 37.82 | No | 1234 | 102.5 | IR9-11 | North IRL | 1878 | 326.124 | 3770.0255 | 2.76 | 0.48 | 67622 | 65607 | 67622 | 1300 | B/D | 1300 B/D | 48.29 | 0 | 2.1 | 0.516 | 1.47 | 0.258 | 0.662 | 0.93159 | 3061 | 10 | 1.7 | 1.0292 | 1.7
Melbourne AP | 10 | Melbourne FS | 37.82 | No | 1234 | 102.5 | IR9-11 | North IRL | 10873 | 751.2718 | 21830.3497 | 15.98 | 2.81 | 67627 | 65611 | 67627 | 1300 | B/D | 1300 B/D | 48.29 | 0 | 2.1 | 0.516 | 1.47 | 0.258 | 0.662 | 5.3944 | 17726 | 57 | 10.1 | 1.0292 | 10.4
Melbourne AP | 20 | Eau Gallie | 40.58 | No | 1234 | 105 | IR9-11 | North IRL | 3 | 39.2368 | 3.3623 | 0 | 0 | 67630 | 65614 | 67630 | 1400 | C | 1400 C | 48.29 | 0 | 1.93 | 0.497 | 1.351 | 0.2485 | 0.888 | 0.00083084 | 4 | 0 | 0 | 1.0292 | 0
Melbourne AP | 20 | Eau Gallie | 40.58 | No | 1234 | 102.5 | IR9-11 | North IRL | 66 | 42.4625 | 109.3238 | 0.1 | 0.02 | 67633 | 65617 | 67633 | 1300 | C | 1300 C | 48.29 | 0 | 2.1 | 0.516 | 1.47 | 0.258 | 0.692 | 0.027014 | 93 | 0 | 0.1 | 1.0292 | 0.1
Melbourne AP | 20 | Eau Gallie | 40.58 | No | 1234 | 106.9 | IR9-11 | North IRL | 142 | 65.5178 | 198.9371 | 0.12 | 0.02 | 67637 | 65621 | 67637 | 1520 | C | 1520 C | 48.29 | 0 | 1.25 | 0.35 | 0.875 | 0.175 | 0.825 | 0.049158 | 201 | 0 | 0.1 | 1.0292 | 0.1
Melbourne AP | 20 | Eau Gallie | 40.58 | No | 1234 | 106.9 | IR9-11 | North IRL | 379 | 99.3647 | 552.273 | 0.33 | 0.07 | 67645 | 65625 | 67645 | 1520 | B/D | 1520 B/D | 48.29 | 0 | 1.25 | 0.35 | 0.875 | 0.175 | 0.793 | 0.13647 | 537 | 1 | 0.2 | 1.0292 | 0.2
Melbourne AP | 20 | Eau Gallie | 40.58 | No | 1234 | 102.5 | IR9-11 | North IRL | 1578 | 270.1141 | 2633.4917 | 2.32 | 0.41 | 67648 | 65628 | 67648 | 1300 | C | 1300 C | 48.29 | 0 | 2.1 | 0.516 | 1.47 | 0.258 | 0.692 | 0.65075 | 2235 | 7 | 1.3 | 1.0292 | 1.3
Melbourne AP | 20 | Eau Gallie | 40.58 | No | 1234 | 102.5 | IR9-11 | North IRL | 2554 | 430.8471 | 4261.554 | 3.75 | 0.66 | 67652 | 65632 | 67652 | 1300 | C | 1300 C | 48.29 | 0 | 2.1 | 0.516 | 1.47 | 0.258 | 0.692 | 1.053 | 3617 | 12 | 2.1 | 1.0292 | 2.2
Melbourne AP | 20 | Eau Gallie | 40.58 | No | 1234 | 29 | IR9-11 | North IRL | 97 | 71.0345 | 287.6274 | 0.15 | 0.02 | 67654 | 65634 | 67654 | 1200 | C | 1200 C | 48.29 | 0 | 2.23 | 0.316 | 1.561 | 0.158 | 0.389 | 0.071074 | 137 | 0 | 0 | 1.0292 | 0
Melbourne AP | 20 | Eau Gallie | 40.58 | No | 1234 | 11.1 | IR9-11 | North IRL | 66 | 409.0964 | 415.205 | 0.07 | 0 | 67658 | 65637 | 67658 | 1860 | C | 1860 C | 48.29 | 0 | 1.58 | 0.1 | 1.106 | 0.05 | 0.182 | 0.1026 | 93 | 0 | 0 | 1.0292 | 0
Melbourne AP | 10 | Melbourne FS | 37.82 | No | 1234 | 45 | IR9-11 | North IRL | 87 | 47.3801 | 136.7555 | 0.07 | 0.02 | 67660 | 65639 | 67660 | 8140 | D | 8140 D | 48.29 | 0 | 1.2 | 0.48 | 0.84 | 0.24 | 0.85 | 0.033793 | 143 | 0 | 0.1 | 1.0292 | 0.1
Melbourne AP | 10 | Melbourne FS | 37.82 | No | 1234 | 45 | IR9-11 | North IRL | 3 | 14.5012 | 6.5153 | 0 | 0 | 67678 | 65657 | 67678 | 8140 | B/D | 8140 B/D | 48.29 | 0 | 1.2 | 0.48 | 0.84 | 0.24 | 0.703 | 0.00161 | 6 | 0 | 0 | 1.0292 | 0
Melbourne AP | 10 | Melbourne FS | 37.82 | No | 1234 | 102.5 | IR9-11 | North IRL | 373 | 127.1135 | 749.6177 | 0.55 | 0.1 | 67692 | 65671 | 67692 | 1300 | B/D | 1300 B/D | 48.29 | 0 | 2.1 | 0.516 | 1.47 | 0.258 | 0.662 | 0.18523 | 609 | 2 | 0.3 | 1.0292 | 0.3
Melbourne AP | 10 | Melbourne FS | 37.82 | No | 1234 | 102.5 | IR9-11 | North IRL | 468 | 156.7935 | 939.5326 | 0.69 | 0.12 | 67693 | 65672 | 67693 | 1300 | B/D | 1300 B/D | 48.29 | 0 | 2.1 | 0.516 | 1.47 | 0.258 | 0.662 | 0.23216 | 763 | 2 | 0.4 | 1.0292 | 0.4
Melbourne AP | 10 | Melbourne FS | 37.82 | No | 1234 | 29 | IR9-11 | North IRL | 807 | 332.4696 | 3528.893 | 1.26 | 0.13 | 67709 | 65687 | 67709 | 1200 | B/D | 1200 B/D | 48.29 | 0 | 2.23 | 0.316 | 1.561 | 0.158 | 0.304 | 0.872 | 1316 | 5 | 0.5 | 1.0292 | 0.5
Melbourne AP | 10 | Melbourne FS | 37.82 | No | 1234 | 29 | IR9-11 | North IRL | 4241 | 661.6527 | 14489.5909 | 6.62 | 0.67 | 67711 | 65689 | 67711 | 1200 | C | 1200 C | 48.29 | 0 | 2.23 | 0.316 | 1.561 | 0.158 | 0.389 | 3.5804 | 6913 | 24 | 2.4 | 1.0292 | 2.5
Melbourne AP | 10 | Melbourne FS | 37.82 | No | 1234 | 29 | IR9-11 | North IRL | 76 | 135.526 | 332.5707 | 0.12 | 0.01 | 67713 | 65690 | 67713 | 1200 | B/D | 1200 B/D | 48.29 | 0 | 2.23 | 0.316 | 1.561 | 0.158 | 0.304 | 0.08218 | 124 | 0 | 0 | 1.0292 | 0
Melbourne AP | 10 | Melbourne FS | 37.82 | No | 1234 | 29 | IR9-11 | North IRL | 2698 | 413.652 | 9220.4812 | 4.21 | 0.43 | 67715 | 65691 | 67715 | 1200 | C | 1200 C | 48.29 | 0 | 2.23 | 0.316 | 1.561 | 0.158 | 0.389 | 2.2784 | 4399 | 15 | 1.5 | 1.0292 | 1.5
Melbourne AP | 10 | Melbourne FS | 37.82 | No | 1234 | 98 | IR9-11 | North IRL | 769 | 168.7073 | 1379.2602 | 0.97 | 0.18 | 67719 | 65695 | 67719 | 1700 | B/D | 1700 B/D | 48.29 | 0 | 1.8 | 0.478 | 1.26 | 0.239 | 0.741 | 0.34082 | 1254 | 3 | 0.7 | 1.0292 | 0.7
Melbourne AP | 10 | Melbourne FS | 37.82 | No | 1234 | 102.5 | IR9-11 | North IRL | 2396 | 405.3433 | 4344.4527 | 3.52 | 0.62 | 67720 | 65696 | 67720 | 1300 | D | 1300 D | 48.29 | 0 | 2.1 | 0.516 | 1.47 | 0.258 | 0.733 | 1.0735 | 3906 | 13 | 2.2 | 1.0292 | 2.3
Melbourne AP | 10 | Melbourne FS | 37.82 | No | 1234 | 98 | IR9-11 | North IRL | 2081 | 363.7431 | 3733.551 | 2.62 | 0.5 | 67721 | 65697 | 67721 | 1700 | B/D | 1700 B/D | 48.29 | 0 | 1.8 | 0.478 | 1.26 | 0.239 | 0.741 | 0.92258 | 3393 | 9 | 1.8 | 1.0292 | 1.9
Melbourne AP | 10 | Melbourne FS | 37.82 | No | 1234 | 11.1 | IR9-11 | North IRL | 44 | 97.2 | 279.1974 | 0.04 | 0 | 67724 | 65700 | 67724 | 8200 | D | 8200 D | 48.29 | 0 | 1.25 | 0.076 | 0.875 | 0.038 | 0.21 | 0.068991 | 72 | 0 | 0 | 1.0292 | 0
Melbourne AP | 10 | Melbourne FS | 37.82 | No | 1234 | 11.1 | IR9-11 | North IRL | 1552 | 455.4851 | 13312.5393 | 1.36 | 0.06 | 67726 | 65702 | 67726 | 8200 | B/D | 8200 B/D | 48.29 | 0 | 1.25 | 0.076 | 0.875 | 0.038 | 0.155 | 3.2896 | 2531 | 5 | 0.2 | 1.0292 | 0.2
Melbourne AP | 20 | Eau Gallie | 40.58 | No | 1234 | 102.5 | IR9-11 | North IRL | 44 | 35.9776 | 77.2421 | 0.06 | 0.01 | 67730 | 65706 | 67730 | 1300 | B/D | 1300 B/D | 48.29 | 0 | 2.1 | 0.516 | 1.47 | 0.258 | 0.662 | 0.019087 | 63 | 0 | 0 | 1.0292 | 0
Melbourne AP | 10 | Melbourne FS | 37.82 | No | 1234 | 98 | IR9-11 | North IRL | 1529 | 276.1602 | 2742.3704 | 1.93 | 0.37 | 67735 | 65710 | 67735 | 1700 | B/D | 1700 B/D | 48.29 | 0 | 1.8 | 0.478 | 1.26 | 0.239 | 0.741 | 0.67765 | 2492 | 7 | 1.3 | 1.0292 | 1.3
Melbourne AP | 10 | Melbourne FS | 37.82 | No | 1234 | 98 | IR9-11 | North IRL | 314 | 99.7691 | 563.9996 | 0.4 | 0.08 | 67737 | 65712 | 67737 | 1700 | B/D | 1700 B/D | 48.29 | 0 | 1.8 | 0.478 | 1.26 | 0.239 | 0.741 | 0.13937 | 513 | 1 | 0.3 | 1.0292 | 0.3
Melbourne AP | 20 | Eau Gallie | 40.58 | No | 1234 | 102.5 | IR9-11 | North IRL | 914 | 235.2737 | 1594.6757 | 1.34 | 0.24 | 67741 | 65716 | 67741 | 1300 | B/D | 1300 B/D | 48.29 | 0 | 2.1 | 0.516 | 1.47 | 0.258 | 0.662 | 0.39405 | 1295 | 4 | 0.7 | 1.0292 | 0.7
Melbourne AP | 20 | Eau Gallie | 40.58 | No | 1234 | 102.5 | IR9-11 | North IRL | 0 | 4.6954 | 0.86677 | 0 | 0 | 67753 | 65728 | 67753 | 1300 | C | 1300 C | 48.29 | 0 | 2.1 | 0.516 | 1.47 | 0.258 | 0.692 | 0.00021418 | 1 | 0 | 0 | 1.0292 | 0
Melbourne AP | 20 | Eau Gallie | 40.58 | No | 1234 | 102.5 | IR9-11 | North IRL | 570 | 123.1516 | 994.3001 | 0.84 | 0.15 | 67754 | 65729 | 67754 | 1300 | B/D | 1300 B/D | 48.29 | 0 | 2.1 | 0.516 | 1.47 | 0.258 | 0.662 | 0.2457 | 807 | 3 | 0.5 | 1.0292 | 0.5
Melbourne AP | 20 | Eau Gallie | 40.58 | No | 1234 | 105 | IR9-11 | North IRL | 848 | 156.349 | 1103.184 | 1.15 | 0.21 | 67755 | 65730 | 67755 | 1400 | B/D | 1400 B/D | 48.29 | 0 | 1.93 | 0.497 | 1.351 | 0.2485 | 0.887 | 0.2726 | 1200 | 4 | 0.7 | 1.0292 | 0.7
Melbourne AP | 20 | Eau Gallie | 40.58 | No | 1234 | 29 | IR9-11 | North IRL | 165 | 105.2414 | 626.9969 | 0.26 | 0.03 | 67759 | 65734 | 67759 | 1200 | B/D | 1200 B/D | 48.29 | 0 | 2.23 | 0.316 | 1.561 | 0.158 | 0.304 | 0.15493 | 234 | 1 | 0.1 | 1.0292 | 0.1
Melbourne AP | 20 | Eau Gallie | 40.58 | No | 1234 | 29 | IR9-11 | North IRL | 138 | 108.2625 | 724.3203 | 0.22 | 0.02 | 67760 | 65735 | 67760 | 1200 | A | 1200 A | 48.29 | 0 | 2.23 | 0.316 | 1.561 | 0.158 | 0.22 | 0.17898 | 195 | 1 | 0.1 | 1.0292 | 0.1
Melbourne AP | 10 | Melbourne FS | 37.82 | No | 1234 | 102.5 | IR9-11 | North IRL | 13 | 20.5971 | 26.2323 | 0.02 | 0 | 67769 | 65743 | 67769 | 1300 | B/D | 1300 B/D | 48.29 | 0 | 2.1 | 0.516 | 1.47 | 0.258 | 0.662 | 0.0064821 | 21 | 0 | 0 | 1.0292 | 0
Melbourne AP | 10 | Melbourne FS | 37.82 | No | 1234 | 102.5 | IR9-11 | North IRL | 44 | 42.8844 | 87.2714 | 0.06 | 0.01 | 67770 | 65744 | 67770 | 1300 | B/D | 1300 B/D | 48.29 | 0 | 2.1 | 0.516 | 1.47 | 0.258 | 0.662 | 0.021565 | 71 | 0 | 0 | 1.0292 | 0
Melbourne AP | 10 | Melbourne FS | 37.82 | No | 1234 | 102.5 | IR9-11 | North IRL | 67 | 71.2788 | 121.8673 | 0.1 | 0.02 | 67774 | 65748 | 67774 | 1300 | D | 1300 D | 48.29 | 0 | 2.1 | 0.516 | 1.47 | 0.258 | 0.733 | 0.030114 | 110 | 0 | 0.1 | 1.0292 | 0.1
Melbourne AP | 10 | Melbourne FS | 37.82 | No | 1234 | 102.5 | IR9-11 | North IRL | 3265 | 366.6791 | 5920.8171 | 4.8 | 0.84 | 67781 | 65755 | 67781 | 1300 | D | 1300 D | 48.29 | 0 | 2.1 | 0.516 | 1.47 | 0.258 | 0.733 | 1.4631 | 5323 | 17 | 3 | 1.0292 | 3.1
Melbourne AP | 20 | Eau Gallie | 40.58 | No | 1234 | 102.5 | IR9-11 | North IRL | 1628 | 214.5146 | 2838.9255 | 2.39 | 0.42 | 67784 | 65758 | 67784 | 1300 | B/D | 1300 B/D | 48.29 | 0 | 2.1 | 0.516 | 1.47 | 0.258 | 0.662 | 0.70151 | 2305 | 7 | 1.3 | 1.0292 | 1.3
Melbourne AP | 20 | Eau Gallie | 40.58 | No | 1234 | 102.5 | IR9-11 | North IRL | 411 | 106.0978 | 716.5041 | 0.6 | 0.11 | 67785 | 65759 | 67785 | 1300 | B/D | 1300 B/D | 48.29 | 0 | 2.1 | 0.516 | 1.47 | 0.258 | 0.662 | 0.17705 | 582 | 2 | 0.3 | 1.0292 | 0.3
Melbourne AP | 20 | Eau Gallie | 40.58 | No | 1234 | 105 | IR9-11 | North IRL | 487 | 119.2375 | 631.394 | 0.66 | 0.12 | 67791 | 65765 | 67791 | 1400 | W | 1400 W | 48.29 | 0 | 1.93 | 0.497 | 1.351 | 0.2485 | 0.89 | 0.15602 | 689 | 2 | 0.4 | 1.0292 | 0.4
Melbourne AP | 20 | Eau Gallie | 40.58 | No | 1234 | 105 | IR9-11 | North IRL | 212 | 97.4144 | 275.5339 | 0.29 | 0.05 | 67798 | 65771 | 67798 | 1400 | C | 1400 C | 48.29 | 0 | 1.93 | 0.497 | 1.351 | 0.2485 | 0.888 | 0.068086 | 300 | 1 | 0.2 | 1.0292 | 0.2
Melbourne AP | 10 | Melbourne FS | 37.82 | No | 1234 | 98 | IR9-11 | North IRL | 857 | 223.0531 | 1537.0478 | 1.08 | 0.2 | 67805 | 65778 | 67805 | 1700 | B/D | 1700 B/D | 48.29 | 0 | 1.8 | 0.478 | 1.26 | 0.239 | 0.741 | 0.2201 | 810 | 2 | 0.4 | 1.0292 | 0.4
Melbourne AP | 20 | Eau Gallie | 40.58 | No | 1234 | 102.5 | IR9-11 | North IRL | 508 | 118.8322 | 847.6361 | 0.75 | 0.13 | 67811 | 65784 | 67811 | 1300 | C | 1300 C | 48.29 | 0 | 2.1 | 0.516 | 1.47 | 0.258 | 0.692 | 0.20945 | 719 | 2 | 0.4 | 1.0292 | 0.4
Melbourne AP | 20 | Eau Gallie | 40.58 | No | 1234 | 105 | IR9-11 | North IRL | 260 | 88.9999 | 338.4852 | 0.35 | 0.06 | 67823 | 65796 | 67823 | 1400 | B/D | 1400 B/D | 48.29 | 0 | 1.93 | 0.497 | 1.351 | 0.2485 | 0.887 | 0.083641 | 368 | 1 | 0.2 | 1.0292 | 0.2
Melbourne AP | 10 | Melbourne FS | 37.82 | No | 1234 | 105 | IR9-11 | North IRL | 306 | 87.4157 | 457.8774 | 0.41 | 0.08 | 67830 | 65803 | 67830 | 1400 | C | 1400 C | 48.29 | 0 | 1.93 | 0.497 | 1.351 | 0.2485 | 0.888 | 0.11314 | 499 | 1 | 0.3 | 1.0292 | 0.3
Melbourne AP | 10 | Melbourne FS | 37.82 | No | 1234 | 105 | IR9-11 | North IRL | 1468 | 213.5918 | 2199.7493 | 1.98 | 0.36 | 67831 | 65804 | 67831 | 1400 | B/D | 1400 B/D | 48.29 | 0 | 1.93 | 0.497 | 1.351 | 0.2485 | 0.887 | 0.54357 | 2393 | 7 | 1.3 | 1.0292 | 1.3
Melbourne AP | 10 | Melbourne FS | 37.82 | No | 1234 | 102.5 | IR9-11 | North IRL | 7760 | 740.1718 | 14905.7229 | 11.41 | 2 | 67832 | 65805 | 67832 | 1300 | C | 1300 C | 48.29 | 0 | 2.1 | 0.516 | 1.47 | 0.258 | 0.692 | 3.6833 | 12652 | 41 | 7.2 | 1.0292 | 7.4
Melbourne AP | 10 | Melbourne FS | 37.82 | No | 1234 | 105 | IR9-11 | North IRL | 13 | 23.0321 | 20.0274 | 0.02 | 0 | 67833 | 65806 | 67833 | 1400 | B/D | 1400 B/D | 48.29 | 0 | 1.93 | 0.497 | 1.351 | 0.2485 | 0.887 | 0.0049489 | 22 | 0 | 0 | 1.0292 | 0
Melbourne AP | 20 | Eau Gallie | 40.58 | No | 1234 | 29 | IR9-11 | North IRL | 80 | 65.3731 | 266.4927 | 0.12 | 0.01 | 67841 | 65813 | 67841 | 1200 | W | 1200 W | 48.29 | 0 | 2.23 | 0.316 | 1.561 | 0.158 | 0.347 | 0.065852 | 113 | 0 | 0 | 1.0292 | 0
Melbourne AP | 20 | Eau Gallie | 40.58 | No | 1234 | 29 | IR9-11 | North IRL | 76 | 61.0003 | 226.5507 | 0.12 | 0.01 | 67846 | 65818 | 67846 | 1200 | C | 1200 C | 48.29 | 0 | 2.23 | 0.316 | 1.561 | 0.158 | 0.389 | 0.055982 | 108 | 0 | 0 | 1.0292 | 0
Melbourne AP | 20 | Eau Gallie | 40.58 | No | 1234 | 98 | IR9-11 | North IRL | 0 | 3.6891 | 0.4766 | 0 | 0 | 67847 | 65819 | 67847 | 1700 | B/D | 1700 B/D | 48.29 | 0 | 1.8 | 0.478 | 1.26 | 0.239 | 0.741 | 0.00011777 | 0 | 0 | 0 | 1.0292 | 0
Melbourne AP | 20 | Eau Gallie | 40.58 | No | 1234 | 102.5 | IR9-11 | North IRL | 10 | 19.3162 | 16.8392 | 0.01 | 0 | 67855 | 65827 | 67855 | 1300 | B/D | 1300 B/D | 48.29 | 0 | 2.1 | 0.516 | 1.47 | 0.258 | 0.662 | 0.004161 | 14 | 0 | 0 | 1.0292 | 0
Melbourne AP | 10 | Melbourne FS | 37.82 | No | 1234 | 102.5 | IR9-11 | North IRL | 3312 | 446.1712 | 6649.422 | 4.87 | 0.85 | 67856 | 65828 | 67856 | 1300 | B/D | 1300 B/D | 48.29 | 0 | 2.1 | 0.516 | 1.47 | 0.258 | 0.662 | 1.6304 | 5358 | 17 | 3 | 1.0292 | 3.1
Melbourne AP | 10 | Melbourne FS | 37.82 | No | 1234 | 13 | IR9-11 | North IRL | 2776 | 782.26 | 10790.1832 | 3.59 | 0.31 | 67861 | 65833 | 67861 | 1100 | B/D | 1100 B/D | 48.29 | 0 | 1.85 | 0.22 | 1.295 | 0.11 | 0.342 | 0.019828 | 34 | 0 | 0 | 1.0292 | 0
Melbourne AP | 10 | Melbourne FS | 37.82 | No | 1234 | 98 | IR9-11 | North IRL | 8 | 24.9646 | 14.5228 | 0.01 | 0 | 67863 | 65835 | 67863 | 1700 | B/D | 1700 B/D | 48.29 | 0 | 1.8 | 0.478 | 1.26 | 0.239 | 0.741 | 0.0035886 | 13 | 0 | 0 | 1.0292 | 0
Melbourne AP | 20 | Eau Gallie | 40.58 | No | 1234 | 98 | IR9-11 | North IRL | 10 | 22.1202 | 15.7404 | 0.01 | 0 | 67866 | 65838 | 67866 | 1700 | B/D | 1700 B/D | 48.29 | 0 | 1.8 | 0.478 | 1.26 | 0.239 | 0.741 | 0.0038895 | 14 | 0 | 0 | 1.0292 | 0
Melbourne AP | 20 | Eau Gallie | 40.58 | No | 1234 | 81 | IR9-11 | North IRL | 110 | 71.1082 | 202.6485 | 0.12 | 0.01 | 67867 | 65839 | 67867 | 1480 | B/D | 1480 B/D | 48.29 | 0 | 1.58 | 0.18 | 1.106 | 0.09 | 0.629 | 0.050075 | 156 | 0 | 0 | 1.0292 | 0
Melbourne AP | 20 | Eau Gallie | 40.58 | No | 1234 | 29 | IR9-11 | North IRL | 42 | 79.2225 | 221.0871 | 0.07 | 0.01 | 67875 | 65847 | 67875 | 1200 | A | 1200 A | 48.29 | 0 | 2.23 | 0.316 | 1.561 | 0.158 | 0.22 | 0.054632 | 60 | 0 | 0 | 1.0292 | 0
Melbourne AP | 10 | Melbourne FS | 37.82 | No | 1234 | 102.5 | IR9-11 | North IRL | 11625 | 1042.4369 | 23340.4465 | 17.09 | 3 | 67878 | 65850 | 67878 | 1300 | B/D | 1300 B/D | 48.29 | 0 | 2.1 | 0.516 | 1.47 | 0.258 | 0.662 | 5.7675 | 18952 | 61 | 10.8 | 1.0292 | 11.1
Melbourne AP | 20 | Eau Gallie | 40.58 | No | 1234 | 98 | IR9-11 | North IRL | 4 | 12.4641 | 7.4612 | 0.01 | 0 | 67879 | 65851 | 67879 | 1700 | A | 1700 A | 48.29 | 0 | 1.8 | 0.478 | 1.26 | 0.239 | 0.696 | 0.0018437 | 6 | 0 | 0 | 1.0292 | 0
Melbourne AP | 20 | Eau Gallie | 40.58 | No | 1234 | 81 | IR9-11 | North IRL | 1907 | 300.3499 | 3776.8517 | 2.11 | 0.17 | 67880 | 65852 | 67880 | 1480 | A | 1480 A | 48.29 | 0 | 1.58 | 0.18 | 1.106 | 0.09 | 0.583 | 0.93328 | 2701 | 7 | 0.5 | 1.0292 | 0.5
Melbourne AP | 20 | Eau Gallie | 40.58 | No | 1234 | 105 | IR9-11 | North IRL | 180 | 67.6641 | 235.1057 | 0.24 | 0.04 | 67891 | 65863 | 67891 | 1400 | A | 1400 A | 48.29 | 0 | 1.93 | 0.497 | 1.351 | 0.2485 | 0.886 | 0.058096 | 255 | 1 | 0.1 | 1.0292 | 0.1
Melbourne AP | 20 | Eau Gallie | 40.58 | No | 1234 | 105 | IR9-11 | North IRL | 16 | 20.1008 | 21.0194 | 0.02 | 0 | 67898 | 65870 | 67898 | 1400 | B/D | 1400 B/D | 48.29 | 0 | 1.93 | 0.497 | 1.351 | 0.2485 | 0.887 | 0.005194 | 23 | 0 | 0 | 1.0292 | 0
Melbourne AP | 20 | Eau Gallie | 40.58 | No | 1234 | 102.5 | IR9-11 | North IRL | 269 | 110.9885 | 459.4752 | 0.4 | 0.07 | 67920 | 65891 | 67920 | 1300 | W | 1300 W | 48.29 | 0 | 2.1 | 0.516 | 1.47 | 0.258 | 0.677 | 0.11354 | 382 | 1 | 0.2 | 1.0292 | 0.2
Melbourne AP | 20 | Eau Gallie | 40.58 | No | 1234 | 24.1 | IR9-11 | North IRL | 462 | 325.0888 | 3531.7035 | 0.39 | 0.02 | 67926 | 65896 | 67926 | 1920 | A | 1920 A | 48.29 | 0 | 1.2 | 0.076 | 0.84 | 0.038 | 0.151 | 0.66831 | 501 | 1 | 0 | 1.0292 | 0
Melbourne AP | 10 | Melbourne FS | 37.82 | No | 1234 | 105 | IR9-11 | North IRL | 6 | 27.9109 | 9.4828 | 0.01 | 0 | 67927 | 65897 | 67927 | 1400 | C | 1400 C | 48.29 | 0 | 1.93 | 0.497 | 1.351 | 0.2485 | 0.888 | 0.0023432 | 10 | 0 | 0 | 1.0292 | 0
Melbourne AP | 10 | Melbourne FS | 37.82 | No | 1234 | 102.5 | IR9-11 | North IRL | 10144 | 755.3237 | 19484.217 | 14.91 | 2.62 | 67932 | 65902 | 67932 | 1300 | C | 1300 C | 48.29 | 0 | 2.1 | 0.516 | 1.47 | 0.258 | 0.692 | 4.8146 | 16538 | 54 | 9.4 | 1.0292 | 9.7
Melbourne AP | 20 | Eau Gallie | 40.58 | No | 1234 | 105 | IR9-11 | North IRL | 101 | 63.5034 | 131.8455 | 0.14 | 0.03 | 67939 | 65909 | 67939 | 1400 | A | 1400 A | 48.29 | 0 | 1.93 | 0.497 | 1.351 | 0.2485 | 0.886 | 0.03258 | 143 | 0 | 0.1 | 1.0292 | 0.1
Melbourne AP | 20 | Eau Gallie | 40.58 | No | 1234 | 13 | IR9-11 | North IRL | 68 | 94.0969 | 452.3515 | 0.09 | 0.01 | 67959 | 65929 | 67959 | 1100 | A | 1100 A | 48.29 | 0 | 1.85 | 0.22 | 1.295 | 0.11 | 0.174 | 0.11178 | 97 | 0 | 0 | 1.0292 | 0
Melbourne AP | 20 | Eau Gallie | 40.58 | No | 1234 | 13 | IR9-11 | North IRL | 12 | 46.832 | 81.666 | 0.02 | 0 | 67960 | 65930 | 67960 | 1100 | A | 1100 A | 48.29 | 0 | 1.85 | 0.22 | 1.295 | 0.11 | 0.174 | 0.02018 | 17 | 0 | 0 | 1.0292 | 0
Melbourne AP | 20 | Eau Gallie | 40.58 | No | 1234 | 81 | IR9-11 | North IRL | 2 | 10.6395 | 4.0024 | 0 | 0 | 67961 | 65931 | 67961 | 1480 | A | 1480 A | 48.29 | 0 | 1.58 | 0.18 | 1.106 | 0.09 | 0.583 | 0.000989 | 3 | 0 | 0 | 1.0292 | 0
Melbourne AP | 20 | Eau Gallie | 40.58 | No | 1234 | 13 | IR9-11 | North IRL | 40 | 59.0115 | 176.8272 | 0.05 | 0 | 67968 | 65938 | 67968 | 1100 | W | 1100 W | 48.29 | 0 | 1.85 | 0.22 | 1.295 | 0.11 | 0.258 | 0.043695 | 56 | 0 | 0 | 1.0292 | 0
Melbourne AP | 20 | Eau Gallie | 40.58 | No | 1234 | 13 | IR9-11 | North IRL | 1055 | 514.2541 | 7002.5976 | 1.37 | 0.12 | 67972 | 65942 | 67972 | 1100 | A | 1100 A | 48.29 | 0 | 1.85 | 0.22 | 1.295 | 0.11 | 0.174 | 1.7304 | 1495 | 4 | 0.4 | 1.0292 | 0.4
Melbourne AP | 20 | Eau Gallie | 40.58 | No | 1234 | 13 | IR9-11 | North IRL | 18 | 46.0204 | 70.7727 | 0.02 | 0 | 67975 | 65944 | 67975 | 1100 | C | 1100 C | 48.29 | 0 | 1.85 | 0.22 | 1.295 | 0.11 | 0.286 | 0.017488 | 25 | 0 | 0 | 1.0292 | 0
Melbourne AP | 20 | Eau Gallie | 40.58 | No | 1234 | 13 | IR9-11 | North IRL | 51 | 81.695 | 340.1756 | 0.07 | 0.01 | 67979 | 65948 | 67979 | 1100 | A | 1100 A | 48.29 | 0 | 1.85 | 0.22 | 1.295 | 0.11 | 0.174 | 0.084059 | 73 | 0 | 0 | 1.0292 | 0
Melbourne AP | 10 | Melbourne FS | 37.82 | No | 1234 | 102.5 | IR9-11 | North IRL | 3639 | 407.2534 | 6599.2077 | 5.35 | 0.94 | 67987 | 65956 | 67987 | 1300 | D | 1300 D | 48.29 | 0 | 2.1 | 0.516 | 1.47 | 0.258 | 0.733 | 1.6307 | 5933 | 19 | 3.4 | 1.0292 | 3.5
Melbourne AP | 20 | Eau Gallie | 40.58 | No | 1234 | 29 | IR9-11 | North IRL | 5 | 17.4785 | 18.0317 | 0.01 | 0 | 67991 | 65960 | 67991 | 1200 | B/D | 1200 B/D | 48.29 | 0 | 2.23 | 0.316 | 1.561 | 0.158 | 0.304 | 0.0044557 | 7 | 0 | 0 | 1.0292 | 0
Melbourne AP | 20 | Eau Gallie | 40.58 | No | 1234 | 13 | IR9-11 | North IRL | 78 | 100.2701 | 518.4826 | 0.1 | 0.01 | 68004 | 65973 | 68004 | 1100 | A | 1100 A | 48.29 | 0 | 1.85 | 0.22 | 1.295 | 0.11 | 0.174 | 0.12812 | 111 | 0 | 0 | 1.0292 | 0
Melbourne AP | 20 | Eau Gallie | 40.58 | No | 1234 | 13 | IR9-11 | North IRL | 8 | 80.4978 | 33.9966 | 0.01 | 0 | 68005 | 65974 | 68005 | 1100 | W | 1100 W | 48.29 | 0 | 1.85 | 0.22 | 1.295 | 0.11 | 0.258 | 0.0084007 | 11 | 0 | 0 | 1.0292 | 0
Melbourne AP | 20 | Eau Gallie | 40.58 | No | 1234 | 105 | IR9-11 | North IRL | 0 | 7.4403 | 0.3169 | 0 | 0 | 68011 | 65979 | 68011 | 1400 | A | 1400 A | 48.29 | 0 | 1.93 | 0.497 | 1.351 | 0.2485 | 0.886 | 7.8308e-05 | 0 | 0 | 0 | 1.0292 | 0
Melbourne AP | 20 | Eau Gallie | 40.58 | No | 1234 | 13 | IR9-11 | North IRL | 12 | 118.5662 | 81.293 | 0.02 | 0 | 68014 | 65982 | 68014 | 1100 | A | 1100 A | 48.29 | 0 | 1.85 | 0.22 | 1.295 | 0.11 | 0.174 | 0.020088 | 17 | 0 | 0 | 1.0292 | 0
Melbourne AP | 10 | Melbourne FS | 37.82 | No | 1234 | 102.5 | IR9-11 | North IRL | 344 | 123.0086 | 725.655 | 0.51 | 0.09 | 68015 | 65983 | 68015 | 1300 | A | 1300 A | 48.29 | 0 | 2.1 | 0.516 | 1.47 | 0.258 | 0.631 | 0.17931 | 562 | 2 | 0.3 | 1.0292 | 0.3
Melbourne AP | 20 | Eau Gallie | 40.58 | No | 1234 | 105 | IR9-11 | North IRL | 2512 | 506.3596 | 3265.6484 | 3.39 | 0.62 | 68026 | 65994 | 68026 | 1400 | C | 1400 C | 48.29 | 0 | 1.93 | 0.497 | 1.351 | 0.2485 | 0.888 | 0.80696 | 3557 | 11 | 1.9 | 1.0292 | 2
Patrick AFB | 20 | Eau Gallie | 40.58 | No | 1234 | 105 | IR9-11 | North IRL | 1103 | 181.2849 | 1385.1439 | 1.49 | 0.27 | 68028 | 65996 | 68028 | 1400 | C | 1400 C | 46.66 | 0 | 1.93 | 0.497 | 1.351 | 0.2485 | 0.888 | 0.050491 | 215 | 1 | 0.1 | 1.0292 | 0.1
Melbourne AP | 10 | Melbourne FS | 37.82 | No | 1234 | 102.5 | IR9-11 | North IRL | 39 | 68.6646 | 77.6001 | 0.06 | 0.01 | 68037 | 66005 | 68037 | 1300 | B/D | 1300 B/D | 48.29 | 0 | 2.1 | 0.516 | 1.47 | 0.258 | 0.662 | 0.00027013 | 1 | 0 | 0 | 1.0292 | 0
Melbourne AP | 10 | Melbourne FS | 37.82 | No | 1234 | 102.5 | IR9-11 | North IRL | 34 | 46.8293 | 65.793 | 0.05 | 0.01 | 68038 | 66006 | 68038 | 1300 | C | 1300 C | 48.29 | 0 | 2.1 | 0.516 | 1.47 | 0.258 | 0.692 | 0.016258 | 56 | 0 | 0 | 1.0292 | 0
Melbourne AP | 10 | Melbourne FS | 37.82 | No | 1234 | 13 | IR9-11 | North IRL | 63 | 67.6013 | 245.6765 | 0.08 | 0.01 | 68041 | 66009 | 68041 | 1100 | D | 1100 D | 48.29 | 0 | 1.85 | 0.22 | 1.295 | 0.11 | 0.342 | 0.060708 | 103 | 0 | 0 | 1.0292 | 0
Melbourne AP | 10 | Melbourne FS | 37.82 | No | 1234 | 13 | IR9-11 | North IRL | 508 | 368.8225 | 2359.7305 | 0.66 | 0.06 | 68042 | 66010 | 68042 | 1100 | C | 1100 C | 48.29 | 0 | 1.85 | 0.22 | 1.295 | 0.11 | 0.286 | 0.51014 | 724 | 2 | 0.2 | 1.0292 | 0.2
Melbourne AP | 10 | Melbourne FS | 37.82 | No | 1234 | 13 | IR9-11 | North IRL | 56 | 102.0278 | 219.1058 | 0.07 | 0.01 | 68044 | 66012 | 68044 | 1100 | B/D | 1100 B/D | 48.29 | 0 | 1.85 | 0.22 | 1.295 | 0.11 | 0.342 | 0.054142 | 92 | 0 | 0 | 1.0292 | 0
Melbourne AP | 10 | Melbourne FS | 37.82 | No | 1234 | 13 | IR9-11 | North IRL | 19 | 54.9583 | 87.2175 | 0.02 | 0 | 68045 | 66013 | 68045 | 1100 | C | 1100 C | 48.29 | 0 | 1.85 | 0.22 | 1.295 | 0.11 | 0.286 | 0.021552 | 31 | 0 | 0 | 1.0292 | 0
Melbourne AP | 10 | Melbourne FS | 37.82 | No | 1234 | 102.5 | IR9-11 | North IRL | 12 | 63.946 | 23.5284 | 0.02 | 0 | 68047 | 66015 | 68047 | 1300 | B/D | 1300 B/D | 48.29 | 0 | 2.1 | 0.516 | 1.47 | 0.258 | 0.662 | 0.005814 | 19 | 0 | 0 | 1.0292 | 0
Melbourne AP | 10 | Melbourne FS | 37.82 | No | 1234 | 29 | IR9-11 | North IRL | 36 | 158.5765 | 157.3974 | 0.06 | 0.01 | 68049 | 66017 | 68049 | 1200 | B/D | 1200 B/D | 48.29 | 0 | 2.23 | 0.316 | 1.561 | 0.158 | 0.304 | 0.021965 | 33 | 0 | 0 | 1.0292 | 0
Melbourne AP | 10 | Melbourne FS | 37.82 | No | 1234 | 29 | IR9-11 | North IRL | 15 | 97.7065 | 66.2282 | 0.02 | 0 | 68050 | 66018 | 68050 | 1200 | B/D | 1200 B/D | 48.29 | 0 | 2.23 | 0.316 | 1.561 | 0.158 | 0.304 | 0.016365 | 25 | 0 | 0 | 1.0292 | 0
Melbourne AP | 10 | Melbourne FS | 37.82 | No | 1234 | 98 | IR9-11 | North IRL | 160 | 81.6362 | 286.6253 | 0.2 | 0.04 | 68059 | 66027 | 68059 | 1700 | B/D | 1700 B/D | 48.29 | 0 | 1.8 | 0.478 | 1.26 | 0.239 | 0.741 | 0.069224 | 255 | 1 | 0.1 | 1.0292 | 0.1
Melbourne AP | 10 | Melbourne FS | 37.82 | No | 1234 | 29 | IR9-11 | North IRL | 648 | 277.2635 | 2833.8928 | 1.01 | 0.1 | 68060 | 66028 | 68060 | 1200 | B/D | 1200 B/D | 48.29 | 0 | 2.23 | 0.316 | 1.561 | 0.158 | 0.304 | 0.080196 | 121 | 0 | 0 | 1.0292 | 0
Patrick AFB | 20 | Eau Gallie | 40.58 | No | 1234 | 81 | IR9-11 | North IRL | 164 | 113.2663 | 502.9273 | 0.18 | 0.01 | 68066 | 66034 | 68066 | 1840 | W | 1840 W | 46.66 | 0 | 1.58 | 0.15 | 1.106 | 0.075 | 0.363 | 0.12428 | 216 | 1 | 0 | 1.0292 | 0
Melbourne AP | 20 | Eau Gallie | 40.58 | No | 1234 | 102.5 | IR9-11 | North IRL | 32 | 40.4998 | 58.7178 | 0.05 | 0.01 | 68068 | 66036 | 68068 | 1300 | A | 1300 A | 48.29 | 0 | 2.1 | 0.516 | 1.47 | 0.258 | 0.631 | 0.014509 | 45 | 0 | 0 | 1.0292 | 0
Melbourne AP | 10 | Melbourne FS | 37.82 | No | 1234 | 105 | IR9-11 | North IRL | 1553 | 453.7185 | 2324.2059 | 2.1 | 0.39 | 68090 | 66057 | 68090 | 1400 | C | 1400 C | 48.29 | 0 | 1.93 | 0.497 | 1.351 | 0.2485 | 0.888 | 0.57432 | 2531 | 8 | 1.4 | 1.0292 | 1.4
Melbourne AP | 20 | Eau Gallie | 40.58 | No | 1234 | 13 | IR9-11 | North IRL | 10 | 68.9856 | 64.324 | 0.01 | 0 | 68092 | 66059 | 68092 | 1100 | A | 1100 A | 48.29 | 0 | 1.85 | 0.22 | 1.295 | 0.11 | 0.174 | 0.015895 | 14 | 0 | 0 | 1.0292 | 0
Melbourne AP | 20 | Eau Gallie | 40.58 | No | 1234 | 81 | IR9-11 | North IRL | 205 | 88.3702 | 406.7152 | 0.23 | 0.02 | 68093 | 66060 | 68093 | 1480 | A | 1480 A | 48.29 | 0 | 1.58 | 0.18 | 1.106 | 0.09 | 0.583 | 0.1005 | 291 | 1 | 0.1 | 1.0292 | 0.1
Melbourne AP | 20 | Eau Gallie | 40.58 | No | 1234 | 105 | IR9-11 | North IRL | 3 | 11.5099 | 4.4219 | 0 | 0 | 68094 | 66061 | 68094 | 1400 | A | 1400 A | 48.29 | 0 | 1.93 | 0.497 | 1.351 | 0.2485 | 0.886 | 0.0010927 | 5 | 0 | 0 | 1.0292 | 0
Melbourne AP | 20 | Eau Gallie | 40.58 | No | 1234 | 105 | IR9-11 | North IRL | 8 | 16.3988 | 10.4432 | 0.01 | 0 | 68095 | 66062 | 68095 | 1400 | C | 1400 C | 48.29 | 0 | 1.93 | 0.497 | 1.351 | 0.2485 | 0.888 | 0.0025806 | 11 | 0 | 0 | 1.0292 | 0
Melbourne AP | 20 | Eau Gallie | 40.58 | No | 1234 | 105 | IR9-11 | North IRL | 24 | 30.1643 | 30.5323 | 0.03 | 0.01 | 68097 | 66064 | 68097 | 1400 | C | 1400 C | 48.29 | 0 | 1.93 | 0.497 | 1.351 | 0.2485 | 0.888 | 0.0075447 | 33 | 0 | 0 | 1.0292 | 0
Melbourne AP | 10 | Melbourne FS | 37.82 | No | 1234 | 102.5 | IR9-11 | North IRL | 7787 | 524.9439 | 16402.2355 | 11.45 | 2.01 | 68106 | 66071 | 68106 | 1300 | A | 1300 A | 48.29 | 0 | 2.1 | 0.516 | 1.47 | 0.258 | 0.631 | 4.0531 | 12695 | 41 | 7.2 | 1.0292 | 7.4
Melbourne AP | 20 | Eau Gallie | 40.58 | No | 1234 | 13 | IR9-11 | North IRL | 80 | 225.6493 | 531.8372 | 0.1 | 0.01 | 68108 | 66073 | 68108 | 1100 | A | 1100 A | 48.29 | 0 | 1.85 | 0.22 | 1.295 | 0.11 | 0.174 | 0.13142 | 114 | 0 | 0 | 1.0292 | 0
Melbourne AP | 20 | Eau Gallie | 40.58 | No | 1234 | 24.1 | IR9-11 | North IRL | 306 | 238.2184 | 2335.6768 | 0.26 | 0.01 | 68109 | 66074 | 68109 | 1920 | A | 1920 A | 48.29 | 0 | 1.2 | 0.076 | 0.84 | 0.038 | 0.151 | 0.48403 | 363 | 1 | 0 | 1.0292 | 0
Melbourne AP | 10 | Melbourne FS | 37.82 | No | 1234 | 102.5 | IR9-11 | North IRL | 770 | 153.3465 | 1396.9299 | 1.13 | 0.2 | 68114 | 66079 | 68114 | 1300 | D | 1300 D | 48.29 | 0 | 2.1 | 0.516 | 1.47 | 0.258 | 0.733 | 0.34519 | 1256 | 4 | 0.7 | 1.0292 | 0.7
Melbourne AP | 20 | Eau Gallie | 40.58 | No | 1234 | 81 | IR9-11 | North IRL | 11 | 20.3576 | 22.4877 | 0.01 | 0 | 68122 | 66087 | 68122 | 1480 | A | 1480 A | 48.29 | 0 | 1.58 | 0.18 | 1.106 | 0.09 | 0.583 | 0.0055568 | 16 | 0 | 0 | 1.0292 | 0
Melbourne AP | 10 | Melbourne FS | 37.82 | No | 1234 | 13 | IR9-11 | North IRL | 750 | 414.9981 | 2915.2136 | 0.97 | 0.08 | 68130 | 66095 | 68130 | 1100 | D | 1100 D | 48.29 | 0 | 1.85 | 0.22 | 1.295 | 0.11 | 0.342 | 0.44911 | 762 | 2 | 0.2 | 1.0292 | 0.2
Melbourne AP | 10 | Melbourne FS | 37.82 | No | 1234 | 13 | IR9-11 | North IRL | 211 | 154.1281 | 818.7296 | 0.27 | 0.02 | 68133 | 66098 | 68133 | 1100 | D | 1100 D | 48.29 | 0 | 1.85 | 0.22 | 1.295 | 0.11 | 0.342 | 0.13985 | 237 | 1 | 0.1 | 1.0292 | 0.1
Melbourne AP | 10 | Melbourne FS | 37.82 | No | 1234 | 102.5 | IR9-11 | North IRL | 128 | 63.2243 | 256.9255 | 0.19 | 0.03 | 68155 | 66118 | 68155 | 1300 | B/D | 1300 B/D | 48.29 | 0 | 2.1 | 0.516 | 1.47 | 0.258 | 0.662 | 0.063487 | 209 | 1 | 0.1 | 1.0292 | 0.1
Melbourne AP | 10 | Melbourne FS | 37.82 | No | 1234 | 102.5 | IR9-11 | North IRL | 610 | 190.5908 | 1224.0928 | 0.9 | 0.16 | 68156 | 66119 | 68156 | 1300 | B/D | 1300 B/D | 48.29 | 0 | 2.1 | 0.516 | 1.47 | 0.258 | 0.662 | 0.30248 | 994 | 3 | 0.6 | 1.0292 | 0.6
Melbourne AP | 10 | Melbourne FS | 37.82 | No | 1234 | 102.5 | IR9-11 | North IRL | 108 | 60.3843 | 227.8905 | 0.16 | 0.03 | 68159 | 66122 | 68159 | 1300 | A | 1300 A | 48.29 | 0 | 2.1 | 0.516 | 1.47 | 0.258 | 0.631 | 0.056313 | 176 | 1 | 0.1 | 1.0292 | 0.1
Melbourne AP | 10 | Melbourne FS | 37.82 | No | 1234 | 29 | IR9-11 | North IRL | 42 | 63.663 | 252.6591 | 0.07 | 0.01 | 68160 | 66123 | 68160 | 1200 | A | 1200 A | 48.29 | 0 | 2.23 | 0.316 | 1.561 | 0.158 | 0.22 | 0.016492 | 18 | 0 | 0 | 1.0292 | 0
Patrick AFB | 25 | Patrick AFB | 27.62 | No | 1234 | 105 | IR9-11 | North IRL | 1492 | 318.0571 | 4046.3824 | 2.02 | 0.37 | 68186 | 66148 | 68186 | 1400 | C | 1400 C | 46.66 | 0 | 1.93 | 0.497 | 1.351 | 0.2485 | 0.888 | 0.96078 | 4092 | 12 | 2.2 | 1.0292 | 2.3
Melbourne AP | 20 | Eau Gallie | 40.58 | No | 1234 | 29 | IR9-11 | North IRL | 38 | 60.9729 | 145.3907 | 0.06 | 0.01 | 68194 | 66156 | 68194 | 1200 | B/D | 1200 B/D | 48.29 | 0 | 2.23 | 0.316 | 1.561 | 0.158 | 0.304 | 0.01236 | 19 | 0 | 0 | 1.0292 | 0
Melbourne AP | 20 | Eau Gallie | 40.58 | No | 1234 | 24.1 | IR9-11 | North IRL | 1677 | 730.6438 | 8273.9279 | 1.41 | 0.06 | 68208 | 66170 | 68208 | 1920 | C | 1920 C | 48.29 | 0 | 1.2 | 0.076 | 0.84 | 0.038 | 0.234 | 1.9359 | 2249 | 4 | 0.2 | 1.0292 | 0.2
Patrick AFB | 20 | Eau Gallie | 40.58 | No | 1234 | 81 | IR9-11 | North IRL | 90 | 88.5803 | 278.2557 | 0.1 | 0.01 | 68224 | 66184 | 68224 | 1840 | U | 1840 U | 46.66 | 0 | 1.58 | 0.15 | 1.106 | 0.075 | 0.363 | 0.068758 | 120 | 0 | 0 | 1.0292 | 0
Patrick AFB | 25 | Patrick AFB | 27.62 | No | 1234 | 105 | IR9-11 | North IRL | 484 | 179.1551 | 1316.3466 | 0.65 | 0.12 | 68225 | 66185 | 68225 | 1400 | A | 1400 A | 46.66 | 0 | 1.93 | 0.497 | 1.351 | 0.2485 | 0.886 | 0.32528 | 1382 | 4 | 0.8 | 1.0292 | 0.8
Patrick AFB | 25 | Patrick AFB | 27.62 | No | 1234 | 105 | IR9-11 | North IRL | 57 | 62.443 | 154.855 | 0.08 | 0.01 | 68226 | 66186 | 68226 | 1400 | C | 1400 C | 46.66 | 0 | 1.93 | 0.497 | 1.351 | 0.2485 | 0.888 | 0.038265 | 163 | 0 | 0.1 | 1.0292 | 0.1
Patrick AFB | 25 | Patrick AFB | 27.62 | No | 1234 | 105 | IR9-11 | North IRL | 142 | 88.319 | 384.5467 | 0.19 | 0.04 | 68227 | 66187 | 68227 | 1400 | C | 1400 C | 46.66 | 0 | 1.93 | 0.497 | 1.351 | 0.2485 | 0.888 | 0.095023 | 405 | 1 | 0.2 | 1.0292 | 0.2
Melbourne AP | 20 | Eau Gallie | 40.58 | No | 1234 | 13 | IR9-11 | North IRL | 52 | 70.6691 | 209.4426 | 0.07 | 0.01 | 68249 | 66209 | 68249 | 1100 | C | 1100 C | 48.29 | 0 | 1.85 | 0.22 | 1.295 | 0.11 | 0.286 | 0.051754 | 73 | 0 | 0 | 1.0292 | 0
Melbourne AP | 20 | Eau Gallie | 40.58 | No | 1234 | 102.5 | IR9-11 | North IRL | 14 | 27.2086 | 22.8347 | 0.02 | 0 | 68267 | 66227 | 68267 | 1300 | C | 1300 C | 48.29 | 0 | 2.1 | 0.516 | 1.47 | 0.258 | 0.692 | 0.0056425 | 19 | 0 | 0 | 1.0292 | 0
Melbourne AP | 20 | Eau Gallie | 40.58 | No | 1234 | 102.5 | IR9-11 | North IRL | 68 | 60.1564 | 119.2562 | 0.1 | 0.02 | 68268 | 66228 | 68268 | 1300 | B/D | 1300 B/D | 48.29 | 0 | 2.1 | 0.516 | 1.47 | 0.258 | 0.662 | 0.029469 | 97 | 0 | 0.1 | 1.0292 | 0.1
Melbourne AP | 20 | Eau Gallie | 40.58 | No | 1234 | 13 | IR9-11 | North IRL | 25 | 48.6292 | 84.8768 | 0.03 | 0 | 68269 | 66229 | 68269 | 1100 | B/D | 1100 B/D | 48.29 | 0 | 1.85 | 0.22 | 1.295 | 0.11 | 0.342 | 0.020973 | 36 | 0 | 0 | 1.0292 | 0
Melbourne AP | 20 | Eau Gallie | 40.58 | No | 1234 | 105 | IR9-11 | North IRL | 6 | 14.0332 | 7.8502 | 0.01 | 0 | 68271 | 66231 | 68271 | 1400 | C | 1400 C | 48.29 | 0 | 1.93 | 0.497 | 1.351 | 0.2485 | 0.888 | 0.0010282 | 5 | 0 | 0 | 1.0292 | 0
Melbourne AP | 20 | Eau Gallie | 40.58 | No | 1234 | 105 | IR9-11 | North IRL | 73 | 52.6294 | 95.3461 | 0.1 | 0.02 | 68273 | 66233 | 68273 | 1400 | C | 1400 C | 48.29 | 0 | 1.93 | 0.497 | 1.351 | 0.2485 | 0.888 | 0.02356 | 104 | 0 | 0.1 | 1.0292 | 0.1
Patrick AFB | 25 | Patrick AFB | 27.62 | No | 1234 | 29 | IR9-11 | North IRL | 152 | 147.3694 | 937.9515 | 0.24 | 0.02 | 68278 | 66238 | 68278 | 1200 | C | 1200 C | 46.66 | 0 | 2.23 | 0.316 | 1.561 | 0.158 | 0.389 | 0.01721 | 32 | 0 | 0 | 1.0292 | 0
Patrick AFB | 25 | Patrick AFB | 27.62 | No | 1234 | 102.5 | IR9-11 | North IRL | 77 | 82.1799 | 295.1195 | 0.11 | 0.02 | 68281 | 66241 | 68281 | 1300 | A | 1300 A | 46.66 | 0 | 2.1 | 0.516 | 1.47 | 0.258 | 0.631 | 0.072925 | 221 | 1 | 0.1 | 1.0292 | 0.1
Melbourne AP | 10 | Melbourne FS | 37.82 | No | 1234 | 102.5 | IR9-11 | North IRL | 348 | 128.0878 | 668.3439 | 0.51 | 0.09 | 68298 | 66256 | 68298 | 1300 | C | 1300 C | 48.29 | 0 | 2.1 | 0.516 | 1.47 | 0.258 | 0.692 | 0.16515 | 567 | 2 | 0.3 | 1.0292 | 0.3
Melbourne AP | 10 | Melbourne FS | 37.82 | No | 1234 | 105 | IR9-11 | North IRL | 176 | 70.9302 | 263.8644 | 0.24 | 0.04 | 68311 | 66269 | 68311 | 1400 | B/D | 1400 B/D | 48.29 | 0 | 1.93 | 0.497 | 1.351 | 0.2485 | 0.887 | 0.065202 | 287 | 1 | 0.2 | 1.0292 | 0.2
Melbourne AP | 10 | Melbourne FS | 37.82 | No | 1234 | 105 | IR9-11 | North IRL | 7 | 19.9194 | 10.439 | 0.01 | 0 | 68323 | 66280 | 68323 | 1400 | B/D | 1400 B/D | 48.29 | 0 | 1.93 | 0.497 | 1.351 | 0.2485 | 0.887 | 0.0025795 | 11 | 0 | 0 | 1.0292 | 0
Melbourne AP | 10 | Melbourne FS | 37.82 | No | 1234 | 105 | IR9-11 | North IRL | 250 | 123.1333 | 369.3046 | 0.34 | 0.06 | 68329 | 66286 | 68329 | 1400 | D | 1400 D | 48.29 | 0 | 1.93 | 0.497 | 1.351 | 0.2485 | 0.9 | 0.091257 | 408 | 1 | 0.2 | 1.0292 | 0.2
Melbourne AP | 10 | Melbourne FS | 37.82 | No | 1234 | 105 | IR9-11 | North IRL | 179 | 77.7927 | 268.61 | 0.24 | 0.04 | 68330 | 66287 | 68330 | 1400 | B/D | 1400 B/D | 48.29 | 0 | 1.93 | 0.497 | 1.351 | 0.2485 | 0.887 | 0.066375 | 292 | 1 | 0.2 | 1.0292 | 0.2
Melbourne AP | 20 | Eau Gallie | 40.58 | No | 1234 | 13 | IR9-11 | North IRL | 180 | 104.8663 | 607.0279 | 0.23 | 0.02 | 68337 | 66294 | 68337 | 1100 | B/D | 1100 B/D | 48.29 | 0 | 1.85 | 0.22 | 1.295 | 0.11 | 0.342 | 0.15 | 255 | 1 | 0.1 | 1.0292 | 0.1
Melbourne AP | 20 | Eau Gallie | 40.58 | No | 1234 | 13 | IR9-11 | North IRL | 134 | 119.1545 | 891.3172 | 0.17 | 0.01 | 68338 | 66295 | 68338 | 1100 | A | 1100 A | 48.29 | 0 | 1.85 | 0.22 | 1.295 | 0.11 | 0.174 | 0.22025 | 190 | 1 | 0 | 1.0292 | 0
Patrick AFB | 25 | Patrick AFB | 27.62 | No | 1234 | 105 | IR9-11 | North IRL | 793 | 238.9314 | 2155.8364 | 1.07 | 0.2 | 68346 | 66299 | 68346 | 1400 | A | 1400 A | 46.66 | 0 | 1.93 | 0.497 | 1.351 | 0.2485 | 0.886 | 0.53272 | 2264 | 7 | 1.2 | 1.0292 | 1.2
Patrick AFB | 25 | Patrick AFB | 27.62 | No | 1234 | 29 | IR9-11 | North IRL | 26 | 84.0002 | 290.5303 | 0.04 | 0 | 68353 | 66304 | 68353 | 1200 | A | 1200 A | 46.66 | 0 | 2.23 | 0.316 | 1.561 | 0.158 | 0.22 | 0.018183 | 19 | 0 | 0 | 1.0292 | 0
Patrick AFB | 25 | Patrick AFB | 27.62 | No | 1234 | 45 | IR9-11 | North IRL | 210 | 132.9433 | 802.5025 | 0.18 | 0.05 | 68360 | 66311 | 68360 | 8140 | A | 8140 A | 46.66 | 0 | 1.2 | 0.48 | 0.84 | 0.24 | 0.63 | 0.079373 | 240 | 0 | 0.1 | 1.0292 | 0.1
Patrick AFB | 25 | Patrick AFB | 27.62 | No | 1234 | 45 | IR9-11 | North IRL | 68 | 102.2054 | 211.973 | 0.06 | 0.02 | 68361 | 66312 | 68361 | 8140 | C | 8140 C | 46.66 | 0 | 1.2 | 0.48 | 0.84 | 0.24 | 0.777 | 0.017236 | 64 | 0 | 0 | 1.0292 | 0
Patrick AFB | 25 | Patrick AFB | 27.62 | No | 1234 | 102.5 | IR9-11 | North IRL | 493 | 242.0253 | 1882.1248 | 0.72 | 0.13 | 68363 | 66314 | 68363 | 1300 | A | 1300 A | 46.66 | 0 | 2.1 | 0.516 | 1.47 | 0.258 | 0.631 | 0.46508 | 1408 | 5 | 0.8 | 1.0292 | 0.8
Patrick AFB | 25 | Patrick AFB | 27.62 | No | 1234 | 105 | IR9-11 | North IRL | 169 | 92.4996 | 459.3968 | 0.23 | 0.04 | 68365 | 66316 | 68365 | 1400 | A | 1400 A | 46.66 | 0 | 1.93 | 0.497 | 1.351 | 0.2485 | 0.886 | 0.11352 | 482 | 1 | 0.3 | 1.0292 | 0.3
Melbourne AP | 20 | Eau Gallie | 40.58 | No | 1234 | 29 | IR9-11 | North IRL | 861 | 300.1432 | 4517.4611 | 1.34 | 0.14 | 68377 | 66328 | 68377 | 1200 | A | 1200 A | 48.29 | 0 | 2.23 | 0.316 | 1.561 | 0.158 | 0.22 | 1.1163 | 1219 | 4 | 0.4 | 1.0292 | 0.4
Melbourne AP | 20 | Eau Gallie | 40.58 | No | 1234 | 105 | IR9-11 | North IRL | 415 | 120.6896 | 540.5047 | 0.56 | 0.1 | 68378 | 66329 | 68378 | 1400 | A | 1400 A | 48.29 | 0 | 1.93 | 0.497 | 1.351 | 0.2485 | 0.886 | 0.13356 | 587 | 2 | 0.3 | 1.0292 | 0.3
Melbourne AP | 10 | Melbourne FS | 37.82 | No | 1234 | 102.5 | IR9-11 | North IRL | 10 | 24.0358 | 17.8861 | 0.01 | 0 | 68389 | 66338 | 68389 | 1300 | D | 1300 D | 48.29 | 0 | 2.1 | 0.516 | 1.47 | 0.258 | 0.733 | 0.0044197 | 16 | 0 | 0 | 1.0292 | 0
Melbourne AP | 10 | Melbourne FS | 37.82 | No | 1234 | 102.5 | IR9-11 | North IRL | 392 | 112.2145 | 786.4729 | 0.58 | 0.1 | 68395 | 66343 | 68395 | 1300 | B/D | 1300 B/D | 48.29 | 0 | 2.1 | 0.516 | 1.47 | 0.258 | 0.662 | 0.19434 | 639 | 2 | 0.4 | 1.0292 | 0.4
Melbourne AP | 20 | Eau Gallie | 40.58 | No | 1234 | 98 | IR9-11 | North IRL | 209 | 71.866 | 306.9953 | 0.26 | 0.05 | 68405 | 66352 | 68405 | 1700 | C | 1700 C | 48.29 | 0 | 1.8 | 0.478 | 1.26 | 0.239 | 0.786 | 0.07586 | 296 | 1 | 0.2 | 1.0292 | 0.2
Patrick AFB | 25 | Patrick AFB | 27.62 | No | 1234 | 125 | IR9-11 | North IRL | 184 | 251.8233 | 1273.8511 | 0.18 | 0.01 | 68406 | 66353 | 68406 | 1290 | W | 1290 W | 46.66 | 0 | 1.38 | 0.08 | 0.966 | 0.04 | 0.347 | 0.31477 | 524 | 1 | 0 | 1.0292 | 0
Melbourne AP | 20 | Eau Gallie | 40.58 | No | 1234 | 29 | IR9-11 | North IRL | 23 | 62.0415 | 68.0187 | 0.04 | 0 | 68408 | 66355 | 68408 | 1200 | C | 1200 C | 48.29 | 0 | 2.23 | 0.316 | 1.561 | 0.158 | 0.389 | 0.016808 | 32 | 0 | 0 | 1.0292 | 0
Melbourne AP | 20 | Eau Gallie | 40.58 | No | 1234 | 29 | IR9-11 | North IRL | 90 | 81.4585 | 267.0066 | 0.14 | 0.01 | 68410 | 66356 | 68410 | 1200 | C | 1200 C | 48.29 | 0 | 2.23 | 0.316 | 1.561 | 0.158 | 0.389 | 0.065979 | 127 | 0 | 0 | 1.0292 | 0
Melbourne AP | 20 | Eau Gallie | 40.58 | No | 1234 | 29 | IR9-11 | North IRL | 247 | 105.4829 | 733.9664 | 0.39 | 0.04 | 68418 | 66364 | 68418 | 1200 | C | 1200 C | 48.29 | 0 | 2.23 | 0.316 | 1.561 | 0.158 | 0.389 | 0.18137 | 350 | 1 | 0.1 | 1.0292 | 0.1
Melbourne AP | 20 | Eau Gallie | 40.58 | No | 1234 | 102.5 | IR9-11 | North IRL | 75 | 121.4226 | 137.8022 | 0.11 | 0.02 | 68423 | 66368 | 68423 | 1300 | A | 1300 A | 48.29 | 0 | 2.1 | 0.516 | 1.47 | 0.258 | 0.631 | 0.034052 | 107 | 0 | 0.1 | 1.0292 | 0.1
Melbourne AP | 20 | Eau Gallie | 40.58 | No | 1234 | 105 | IR9-11 | North IRL | 214 | 68.3696 | 279.0644 | 0.29 | 0.05 | 68425 | 66370 | 68425 | 1400 | A | 1400 A | 48.29 | 0 | 1.93 | 0.497 | 1.351 | 0.2485 | 0.886 | 0.068958 | 303 | 1 | 0.2 | 1.0292 | 0.2
Melbourne AP | 20 | Eau Gallie | 40.58 | No | 1234 | 29 | IR9-11 | North IRL | 3 | 18.3532 | 15.2139 | 0 | 0 | 68431 | 66376 | 68431 | 1200 | A | 1200 A | 48.29 | 0 | 2.23 | 0.316 | 1.561 | 0.158 | 0.22 | 0.0021732 | 2 | 0 | 0 | 1.0292 | 0
Melbourne AP | 20 | Eau Gallie | 40.58 | No | 1234 | 102.5 | IR9-11 | North IRL | 378 | 189.5702 | 659.2162 | 0.56 | 0.1 | 68443 | 66388 | 68443 | 1300 | B/D | 1300 B/D | 48.29 | 0 | 2.1 | 0.516 | 1.47 | 0.258 | 0.662 | 0.1629 | 535 | 2 | 0.3 | 1.0292 | 0.3
Melbourne AP | 10 | Melbourne FS | 37.82 | No | 1234 | 102.5 | IR9-11 | North IRL | 175 | 74.7295 | 351.7155 | 0.26 | 0.05 | 68450 | 66395 | 68450 | 1300 | B/D | 1300 B/D | 48.29 | 0 | 2.1 | 0.516 | 1.47 | 0.258 | 0.662 | 0.08691 | 286 | 1 | 0.2 | 1.0292 | 0.2
Melbourne AP | 10 | Melbourne FS | 37.82 | No | 1234 | 102.5 | IR9-11 | North IRL | 22 | 41.5987 | 42.4107 | 0.03 | 0.01 | 68451 | 66396 | 68451 | 1300 | C | 1300 C | 48.29 | 0 | 2.1 | 0.516 | 1.47 | 0.258 | 0.692 | 0.01048 | 36 | 0 | 0 | 1.0292 | 0
Melbourne AP | 10 | Melbourne FS | 37.82 | No | 1234 | 102.5 | IR9-11 | North IRL | 1108 | 362.3704 | 2334.3066 | 1.63 | 0.29 | 68452 | 66397 | 68452 | 1300 | A | 1300 A | 48.29 | 0 | 2.1 | 0.516 | 1.47 | 0.258 | 0.631 | 0.57682 | 1807 | 6 | 1 | 1.0292 | 1
Melbourne AP | 10 | Melbourne FS | 37.82 | No | 1234 | 102.5 | IR9-11 | North IRL | 288 | 206.3714 | 605.8912 | 0.42 | 0.07 | 68453 | 66398 | 68453 | 1300 | A | 1300 A | 48.29 | 0 | 2.1 | 0.516 | 1.47 | 0.258 | 0.631 | 0.14972 | 469 | 2 | 0.3 | 1.0292 | 0.3
Melbourne AP | 10 | Melbourne FS | 37.82 | No | 1234 | 102.5 | IR9-11 | North IRL | 619 | 182.2596 | 1243.3798 | 0.91 | 0.16 | 68454 | 66399 | 68454 | 1300 | B/D | 1300 B/D | 48.29 | 0 | 2.1 | 0.516 | 1.47 | 0.258 | 0.662 | 0.30724 | 1010 | 3 | 0.6 | 1.0292 | 0.6
Melbourne AP | 10 | Melbourne FS | 37.82 | No | 1234 | 102.5 | IR9-11 | North IRL | 206 | 129.7926 | 432.9963 | 0.3 | 0.05 | 68455 | 66400 | 68455 | 1300 | A | 1300 A | 48.29 | 0 | 2.1 | 0.516 | 1.47 | 0.258 | 0.631 | 0.107 | 335 | 1 | 0.2 | 1.0292 | 0.2
Melbourne AP | 10 | Melbourne FS | 37.82 | No | 1234 | 102.5 | IR9-11 | North IRL | 204 | 109.8809 | 430.4102 | 0.3 | 0.05 | 68456 | 66401 | 68456 | 1300 | A | 1300 A | 48.29 | 0 | 2.1 | 0.516 | 1.47 | 0.258 | 0.631 | 0.10636 | 333 | 1 | 0.2 | 1.0292 | 0.2
Melbourne AP | 20 | Eau Gallie | 40.58 | No | 1234 | 105 | IR9-11 | North IRL | 10 | 26.0524 | 13.1836 | 0.01 | 0 | 68459 | 66403 | 68459 | 1400 | W | 1400 W | 48.29 | 0 | 1.93 | 0.497 | 1.351 | 0.2485 | 0.89 | 0.0032577 | 14 | 0 | 0 | 1.0292 | 0
Patrick AFB | 25 | Patrick AFB | 27.62 | No | 1234 | 29 | IR9-11 | North IRL | 23 | 81.5527 | 255.3213 | 0.04 | 0 | 68464 | 66406 | 68464 | 1200 | A | 1200 A | 46.66 | 0 | 2.23 | 0.316 | 1.561 | 0.158 | 0.22 | 0.063091 | 67 | 0 | 0 | 1.0292 | 0
Patrick AFB | 25 | Patrick AFB | 27.62 | No | 1234 | 29 | IR9-11 | North IRL | 80 | 101.8425 | 552.7974 | 0.12 | 0.01 | 68467 | 66407 | 68467 | 1200 | W | 1200 W | 46.66 | 0 | 2.23 | 0.316 | 1.561 | 0.158 | 0.347 | 0.074521 | 124 | 0 | 0 | 1.0292 | 0
Patrick AFB | 25 | Patrick AFB | 27.62 | No | 1234 | 29 | IR9-11 | North IRL | 20 | 78.8289 | 214.1667 | 0.03 | 0 | 68468 | 66408 | 68468 | 1200 | A | 1200 A | 46.66 | 0 | 2.23 | 0.316 | 1.561 | 0.158 | 0.22 | 0.052922 | 56 | 0 | 0 | 1.0292 | 0
Patrick AFB | 21 | Crane Creek | 40.09 | No | 1234 | 29 | IR9-11 | North IRL | 38 | 68.5651 | 195.5534 | 0.06 | 0.01 | 68473 | 66412 | 68473 | 1200 | A | 1200 A | 46.66 | 0 | 2.23 | 0.316 | 1.561 | 0.158 | 0.22 | 0.048322 | 51 | 0 | 0 | 1.0292 | 0
Patrick AFB | 25 | Patrick AFB | 27.62 | No | 1234 | 125 | IR9-11 | North IRL | 10362 | 4458.2123 | 155951.5898 | 10.01 | 0.41 | 68476 | 66415 | 68476 | 1290 | A | 1290 A | 46.66 | 0 | 1.38 | 0.08 | 0.966 | 0.04 | 0.16 | 38.5098 | 29552 | 63 | 2.6 | 1.0292 | 2.7
Melbourne AP | 20 | Eau Gallie | 40.58 | No | 1234 | 13 | IR9-11 | North IRL | 0 | 6.0242 | 0.61202 | 0 | 0 | 68492 | 66429 | 68492 | 1100 | W | 1100 W | 48.29 | 0 | 1.85 | 0.22 | 1.295 | 0.11 | 0.258 | 0.00015123 | 0 | 0 | 0 | 1.0292 | 0
Melbourne AP | 20 | Eau Gallie | 40.58 | No | 1234 | 13 | IR9-11 | North IRL | 24 | 40.1859 | 79.5819 | 0.03 | 0 | 68498 | 66434 | 68498 | 1100 | B/D | 1100 B/D | 48.29 | 0 | 1.85 | 0.22 | 1.295 | 0.11 | 0.342 | 0.003557 | 6 | 0 | 0 | 1.0292 | 0
Melbourne AP | 20 | Eau Gallie | 40.58 | No | 1234 | 29 | IR9-11 | North IRL | 191 | 150.0683 | 726.6466 | 0.3 | 0.03 | 68516 | 66450 | 68516 | 1200 | B/D | 1200 B/D | 48.29 | 0 | 2.23 | 0.316 | 1.561 | 0.158 | 0.304 | 0.0054331 | 8 | 0 | 0 | 1.0292 | 0
Melbourne AP | 20 | Eau Gallie | 40.58 | No | 1234 | 29 | IR9-11 | North IRL | 54 | 73.1354 | 204.7252 | 0.08 | 0.01 | 68517 | 66451 | 68517 | 1200 | B/D | 1200 B/D | 48.29 | 0 | 2.23 | 0.316 | 1.561 | 0.158 | 0.304 | 0.018658 | 28 | 0 | 0 | 1.0292 | 0
Melbourne AP | 20 | Eau Gallie | 40.58 | No | 1234 | 98 | IR9-11 | North IRL | 8 | 16.3934 | 13.0914 | 0.01 | 0 | 68518 | 66452 | 68518 | 1700 | B/D | 1700 B/D | 48.29 | 0 | 1.8 | 0.478 | 1.26 | 0.239 | 0.741 | 0.0028401 | 10 | 0 | 0 | 1.0292 | 0
Melbourne AP | 20 | Eau Gallie | 40.58 | No | 1234 | 102.5 | IR9-11 | North IRL | 3271 | 437.9665 | 5984.3391 | 4.81 | 0.84 | 68519 | 66453 | 68519 | 1300 | A | 1300 A | 48.29 | 0 | 2.1 | 0.516 | 1.47 | 0.258 | 0.631 | 1.4788 | 4632 | 15 | 2.6 | 1.0292 | 2.7
Patrick AFB | 25 | Patrick AFB | 27.62 | No | 1234 | 105 | IR9-11 | North IRL | 16 | 53.1425 | 44.3674 | 0.02 | 0 | 68526 | 66457 | 68526 | 1400 | C | 1400 C | 46.66 | 0 | 1.93 | 0.497 | 1.351 | 0.2485 | 0.888 | 0.010963 | 47 | 0 | 0 | 1.0292 | 0
Patrick AFB | 25 | Patrick AFB | 27.62 | No | 1234 | 102.5 | IR9-11 | North IRL | 59 | 75.7259 | 203.9642 | 0.09 | 0.02 | 68527 | 66458 | 68527 | 1300 | C | 1300 C | 46.66 | 0 | 2.1 | 0.516 | 1.47 | 0.258 | 0.692 | 0.0504 | 167 | 1 | 0.1 | 1.0292 | 0.1
Melbourne AP | 20 | Eau Gallie | 40.58 | No | 1234 | 102.5 | IR9-11 | North IRL | 14 | 26.9637 | 24.5775 | 0.02 | 0 | 68539 | 66468 | 68539 | 1300 | B/D | 1300 B/D | 48.29 | 0 | 2.1 | 0.516 | 1.47 | 0.258 | 0.662 | 0.0060732 | 20 | 0 | 0 | 1.0292 | 0
Melbourne AP | 20 | Eau Gallie | 40.58 | No | 1234 | 45 | IR9-11 | North IRL | 374 | 123.4439 | 554.9371 | 0.31 | 0.09 | 68559 | 66488 | 68559 | 8140 | C | 8140 C | 48.29 | 0 | 1.2 | 0.48 | 0.84 | 0.24 | 0.777 | 0.13713 | 529 | 1 | 0.3 | 1.0292 | 0.3
Melbourne AP | 20 | Eau Gallie | 40.58 | No | 1234 | 105 | IR9-11 | North IRL | 8081 | 484.569 | 10506.8991 | 10.92 | 2.01 | 68560 | 66489 | 68560 | 1400 | C | 1400 C | 48.29 | 0 | 1.93 | 0.497 | 1.351 | 0.2485 | 0.888 | 2.5963 | 11444 | 34 | 6.3 | 1.0292 | 6.5
Melbourne AP | 20 | Eau Gallie | 40.58 | No | 1234 | 102.5 | IR9-11 | North IRL | 15 | 26.9202 | 27.1933 | 0.02 | 0 | 68571 | 66497 | 68571 | 1300 | A | 1300 A | 48.29 | 0 | 2.1 | 0.516 | 1.47 | 0.258 | 0.631 | 0.0067196 | 21 | 0 | 0 | 1.0292 | 0
Melbourne AP | 20 | Eau Gallie | 40.58 | No | 1234 | 105 | IR9-11 | North IRL | 188 | 83.1726 | 244.8759 | 0.25 | 0.05 | 68572 | 66498 | 68572 | 1400 | A | 1400 A | 48.29 | 0 | 1.93 | 0.497 | 1.351 | 0.2485 | 0.886 | 0.06051 | 266 | 1 | 0.1 | 1.0292 | 0.1
Melbourne AP | 20 | Eau Gallie | 40.58 | No | 1234 | 98 | IR9-11 | North IRL | 133 | 78.9955 | 220.3334 | 0.17 | 0.03 | 68578 | 66503 | 68578 | 1700 | A | 1700 A | 48.29 | 0 | 1.8 | 0.478 | 1.26 | 0.239 | 0.696 | 0.054445 | 188 | 1 | 0.1 | 1.0292 | 0.1
Melbourne AP | 10 | Melbourne FS | 37.82 | No | 1234 | 29 | IR9-11 | North IRL | 117 | 90.4429 | 510.2497 | 0.18 | 0.02 | 68581 | 66506 | 68581 | 1200 | B/D | 1200 B/D | 48.29 | 0 | 2.23 | 0.316 | 1.561 | 0.158 | 0.304 | 0.018987 | 29 | 0 | 0 | 1.0292 | 0
Melbourne AP | 10 | Melbourne FS | 37.82 | No | 1234 | 29 | IR9-11 | North IRL | 388 | 175.3803 | 1694.6256 | 0.61 | 0.06 | 68587 | 66512 | 68587 | 1200 | B/D | 1200 B/D | 48.29 | 0 | 2.23 | 0.316 | 1.561 | 0.158 | 0.304 | 0.00018222 | 0 | 0 | 0 | 1.0292 | 0
Melbourne AP | 20 | Eau Gallie | 40.58 | No | 1234 | 105 | IR9-11 | North IRL | 11422 | 792.8173 | 14850.6687 | 15.43 | 2.84 | 68600 | 66525 | 68600 | 1400 | C | 1400 C | 48.29 | 0 | 1.93 | 0.497 | 1.351 | 0.2485 | 0.888 | 3.6697 | 16175 | 48 | 8.9 | 1.0292 | 9.2
Melbourne AP | 20 | Eau Gallie | 40.58 | No | 1234 | 105 | IR9-11 | North IRL | 97 | 71.6544 | 125.8078 | 0.13 | 0.02 | 68606 | 66531 | 68606 | 1400 | B/D | 1400 B/D | 48.29 | 0 | 1.93 | 0.497 | 1.351 | 0.2485 | 0.887 | 0.031088 | 137 | 0 | 0.1 | 1.0292 | 0.1
Melbourne AP | 20 | Eau Gallie | 40.58 | No | 1234 | 98 | IR9-11 | North IRL | 854 | 217.5194 | 1416.241 | 1.08 | 0.2 | 68611 | 66536 | 68611 | 1700 | A | 1700 A | 48.29 | 0 | 1.8 | 0.478 | 1.26 | 0.239 | 0.696 | 0.34996 | 1209 | 3 | 0.6 | 1.0292 | 0.6
Melbourne AP | 20 | Eau Gallie | 40.58 | No | 1234 | 29 | IR9-11 | North IRL | 60 | 63.8823 | 198.3136 | 0.09 | 0.01 | 68612 | 66537 | 68612 | 1200 | W | 1200 W | 48.29 | 0 | 2.23 | 0.316 | 1.561 | 0.158 | 0.347 | 0.049004 | 84 | 0 | 0 | 1.0292 | 0
Melbourne AP | 20 | Eau Gallie | 40.58 | No | 1234 | 29 | IR9-11 | North IRL | 70 | 83.6241 | 266.4924 | 0.11 | 0.01 | 68616 | 66539 | 68616 | 1200 | B/D | 1200 B/D | 48.29 | 0 | 2.23 | 0.316 | 1.561 | 0.158 | 0.304 | 0.065851 | 99 | 0 | 0 | 1.0292 | 0
Melbourne AP | 20 | Eau Gallie | 40.58 | No | 1234 | 29 | IR9-11 | North IRL | 42 | 77.9208 | 221.7004 | 0.07 | 0.01 | 68617 | 66540 | 68617 | 1200 | A | 1200 A | 48.29 | 0 | 2.23 | 0.316 | 1.561 | 0.158 | 0.22 | 0.054783 | 60 | 0 | 0 | 1.0292 | 0
Melbourne AP | 20 | Eau Gallie | 40.58 | No | 1234 | 102.5 | IR9-11 | North IRL | 169 | 77.8458 | 309.3538 | 0.25 | 0.04 | 68618 | 66541 | 68618 | 1300 | A | 1300 A | 48.29 | 0 | 2.1 | 0.516 | 1.47 | 0.258 | 0.631 | 0.076443 | 239 | 1 | 0.1 | 1.0292 | 0.1
Melbourne AP | 20 | Eau Gallie | 40.58 | No | 1234 | 45 | IR9-11 | North IRL | 95 | 60.6472 | 140.6867 | 0.08 | 0.02 | 68623 | 66546 | 68623 | 8140 | C | 8140 C | 48.29 | 0 | 1.2 | 0.48 | 0.84 | 0.24 | 0.777 | 0.034764 | 134 | 0 | 0.1 | 1.0292 | 0.1
Melbourne AP | 26 | Melbourne NWSO | 43.45 | No | 1234 | 102.5 | IR9-11 | North IRL | 165 | 72.8122 | 263.4447 | 0.24 | 0.04 | 68624 | 66547 | 68624 | 1300 | A | 1300 A | 48.29 | 0 | 2.1 | 0.516 | 1.47 | 0.258 | 0.631 | 0.065098 | 204 | 1 | 0.1 | 1.0292 | 0.1
Melbourne AP | 26 | Melbourne NWSO | 43.45 | No | 1234 | 40 | IR9-11 | North IRL | 1 | 8.5608 | 2.9846 | 0 | 0 | 68630 | 66553 | 68630 | 8110 | C | 8110 C | 48.29 | 0 | 1.15 | 0.15 | 0.805 | 0.075 | 0.473 | 0.0007375 | 2 | 0 | 0 | 1.0292 | 0
Melbourne AP | 20 | Eau Gallie | 40.58 | No | 1234 | 102.5 | IR9-11 | North IRL | 91 | 161.0075 | 158.4884 | 0.13 | 0.02 | 68663 | 66585 | 68663 | 1300 | B/D | 1300 B/D | 48.29 | 0 | 2.1 | 0.516 | 1.47 | 0.258 | 0.662 | 0.039163 | 129 | 0 | 0.1 | 1.0292 | 0.1
Melbourne AP | 20 | Eau Gallie | 40.58 | No | 1234 | 102.5 | IR9-11 | North IRL | 6 | 26.6075 | 11.2355 | 0.01 | 0 | 68672 | 66594 | 68672 | 1300 | B/D | 1300 B/D | 48.29 | 0 | 2.1 | 0.516 | 1.47 | 0.258 | 0.662 | 0.0027763 | 9 | 0 | 0 | 1.0292 | 0
Patrick AFB | 25 | Patrick AFB | 27.62 | No | 1234 | 102.5 | IR9-11 | North IRL | 142 | 327.5288 | 540.2884 | 0.21 | 0.04 | 68677 | 66599 | 68677 | 1300 | A | 1300 A | 46.66 | 0 | 2.1 | 0.516 | 1.47 | 0.258 | 0.631 | 0.13351 | 404 | 1 | 0.2 | 1.0292 | 0.2
Patrick AFB | 20 | Eau Gallie | 40.58 | No | 1234 | 102.5 | IR9-11 | North IRL | 166 | 84.4463 | 266.7787 | 0.24 | 0.04 | 68690 | 66608 | 68690 | 1300 | C | 1300 C | 46.66 | 0 | 2.1 | 0.516 | 1.47 | 0.258 | 0.692 | 0.056148 | 186 | 1 | 0.1 | 1.0292 | 0.1
Melbourne AP | 20 | Eau Gallie | 40.58 | No | 1234 | 29 | IR9-11 | North IRL | 66 | 82.431 | 250.2548 | 0.1 | 0.01 | 68715 | 66630 | 68715 | 1200 | B/D | 1200 B/D | 48.29 | 0 | 2.23 | 0.316 | 1.561 | 0.158 | 0.304 | 0.061839 | 93 | 0 | 0 | 1.0292 | 0
Patrick AFB | 25 | Patrick AFB | 27.62 | No | 1234 | 105 | IR9-11 | North IRL | 160 | 84.8885 | 434.6373 | 0.22 | 0.04 | 68718 | 66632 | 68718 | 1400 | A | 1400 A | 46.66 | 0 | 1.93 | 0.497 | 1.351 | 0.2485 | 0.886 | 0.1074 | 456 | 1 | 0.2 | 1.0292 | 0.2
Melbourne AP | 20 | Eau Gallie | 40.58 | No | 1234 | 105 | IR9-11 | North IRL | 347 | 89.7285 | 451.2481 | 0.47 | 0.09 | 68735 | 66649 | 68735 | 1400 | B/D | 1400 B/D | 48.29 | 0 | 1.93 | 0.497 | 1.351 | 0.2485 | 0.887 | 0.11151 | 491 | 1 | 0.3 | 1.0292 | 0.3
Melbourne AP | 10 | Melbourne FS | 37.82 | No | 1234 | 105 | IR9-11 | North IRL | 1191 | 269.1336 | 1784.7971 | 1.61 | 0.3 | 68779 | 66693 | 68779 | 1400 | B/D | 1400 B/D | 48.29 | 0 | 1.93 | 0.497 | 1.351 | 0.2485 | 0.887 | 0.42801 | 1884 | 6 | 1 | 1.0292 | 1
Melbourne AP | 20 | Eau Gallie | 40.58 | No | 1234 | 105 | IR9-11 | North IRL | 1111 | 155.5134 | 1446.4599 | 1.5 | 0.28 | 68781 | 66695 | 68781 | 1400 | B/D | 1400 B/D | 48.29 | 0 | 1.93 | 0.497 | 1.351 | 0.2485 | 0.887 | 0.35743 | 1574 | 5 | 0.9 | 1.0292 | 0.9
Patrick AFB | 25 | Patrick AFB | 27.62 | No | 1234 | 125 | IR9-11 | North IRL | 1039 | 654.2935 | 15636.2311 | 1 | 0.04 | 68793 | 66707 | 68793 | 1290 | A | 1290 A | 46.66 | 0 | 1.38 | 0.08 | 0.966 | 0.04 | 0.16 | 3.8638 | 2965 | 6 | 0.3 | 1.0292 | 0.3
Melbourne AP | 10 | Melbourne FS | 37.82 | No | 1234 | 13 | IR9-11 | North IRL | 261 | 316.2726 | 1012.6354 | 0.34 | 0.03 | 68795 | 66709 | 68795 | 1100 | B/D | 1100 B/D | 48.29 | 0 | 1.85 | 0.22 | 1.295 | 0.11 | 0.342 | 0.029294 | 50 | 0 | 0 | 1.0292 | 0
Melbourne AP | 10 | Melbourne FS | 37.82 | No | 1234 | 29 | IR9-11 | North IRL | 6324 | 985.4757 | 27649.2206 | 9.87 | 1 | 68806 | 66720 | 68806 | 1200 | B/D | 1200 B/D | 48.29 | 0 | 2.23 | 0.316 | 1.561 | 0.158 | 0.304 | 1.2433 | 1876 | 6 | 0.7 | 1.0292 | 0.7
Melbourne AP | 20 | Eau Gallie | 40.58 | No | 1234 | 105 | IR9-11 | North IRL | 444 | 99.0844 | 576.7556 | 0.6 | 0.11 | 68821 | 66735 | 68821 | 1400 | C | 1400 C | 48.29 | 0 | 1.93 | 0.497 | 1.351 | 0.2485 | 0.888 | 0.14252 | 628 | 2 | 0.3 | 1.0292 | 0.3
Melbourne AP | 10 | Melbourne FS | 37.82 | No | 1234 | 105 | IR9-11 | North IRL | 329 | 96.1433 | 493.5059 | 0.44 | 0.08 | 68830 | 66744 | 68830 | 1400 | B/D | 1400 B/D | 48.29 | 0 | 1.93 | 0.497 | 1.351 | 0.2485 | 0.887 | 0.12195 | 537 | 2 | 0.3 | 1.0292 | 0.3
Melbourne AP | 10 | Melbourne FS | 37.82 | No | 1234 | 102.5 | IR9-11 | North IRL | 216 | 89.8362 | 415.8299 | 0.32 | 0.06 | 68842 | 66755 | 68842 | 1300 | C | 1300 C | 48.29 | 0 | 2.1 | 0.516 | 1.47 | 0.258 | 0.692 | 0.069128 | 237 | 1 | 0.1 | 1.0292 | 0.1
Melbourne AP | 10 | Melbourne FS | 37.82 | No | 1234 | 13 | IR9-11 | North IRL | 118 | 120.5306 | 460.6098 | 0.15 | 0.01 | 68871 | 66783 | 68871 | 1100 | B/D | 1100 B/D | 48.29 | 0 | 1.85 | 0.22 | 1.295 | 0.11 | 0.342 | 0.070058 | 119 | 0 | 0 | 1.0292 | 0
Patrick AFB | 25 | Patrick AFB | 27.62 | No | 1234 | 125 | IR9-11 | North IRL | 5 | 119.478 | 63.0964 | 0 | 0 | 68876 | 66788 | 68876 | 1290 | C | 1290 C | 46.66 | 0 | 1.38 | 0.08 | 0.966 | 0.04 | 0.202 | 0.015591 | 15 | 0 | 0 | 1.0292 | 0
Patrick AFB | 25 | Patrick AFB | 27.62 | No | 1234 | 98 | IR9-11 | North IRL | 263 | 149.6836 | 909.6273 | 0.33 | 0.06 | 68879 | 66791 | 68879 | 1700 | A | 1700 A | 46.66 | 0 | 1.8 | 0.478 | 1.26 | 0.239 | 0.696 | 0.049988 | 167 | 0 | 0.1 | 1.0292 | 0.1
Patrick AFB | 25 | Patrick AFB | 27.62 | No | 1234 | 98 | IR9-11 | North IRL | 66 | 243.4171 | 227.5023 | 0.08 | 0.02 | 68880 | 66792 | 68880 | 1700 | A | 1700 A | 46.66 | 0 | 1.8 | 0.478 | 1.26 | 0.239 | 0.696 | 0.056217 | 188 | 1 | 0.1 | 1.0292 | 0.1
Patrick AFB | 25 | Patrick AFB | 27.62 | No | 1234 | 98 | IR9-11 | North IRL | 817 | 290.0618 | 2502.1467 | 1.03 | 0.2 | 68881 | 66793 | 68881 | 1700 | C | 1700 C | 46.66 | 0 | 1.8 | 0.478 | 1.26 | 0.239 | 0.786 | 0.10034 | 378 | 1 | 0.2 | 1.0292 | 0.2
Melbourne AP | 10 | Melbourne FS | 37.82 | No | 1234 | 29 | IR9-11 | North IRL | 170 | 115.6371 | 745.138 | 0.27 | 0.03 | 68885 | 66797 | 68885 | 1200 | B/D | 1200 B/D | 48.29 | 0 | 2.23 | 0.316 | 1.561 | 0.158 | 0.304 | 0.15369 | 232 | 1 | 0.1 | 1.0292 | 0.1
Melbourne AP | 10 | Melbourne FS | 37.82 | No | 1234 | 29 | IR9-11 | North IRL | 385 | 308.386 | 1682.0112 | 0.6 | 0.06 | 68886 | 66798 | 68886 | 1200 | B/D | 1200 B/D | 48.29 | 0 | 2.23 | 0.316 | 1.561 | 0.158 | 0.304 | 0.047344 | 71 | 0 | 0 | 1.0292 | 0
Melbourne AP | 10 | Melbourne FS | 37.82 | No | 1234 | 29 | IR9-11 | North IRL | 890 | 330.3258 | 3893.1713 | 1.39 | 0.14 | 68887 | 66799 | 68887 | 1200 | B/D | 1200 B/D | 48.29 | 0 | 2.23 | 0.316 | 1.561 | 0.158 | 0.304 | 0.66584 | 1005 | 3 | 0.4 | 1.0292 | 0.4
Melbourne AP | 10 | Melbourne FS | 37.82 | No | 1234 | 105 | IR9-11 | North IRL | 345 | 122.7567 | 516.5479 | 0.47 | 0.09 | 68889 | 66801 | 68889 | 1400 | B/D | 1400 B/D | 48.29 | 0 | 1.93 | 0.497 | 1.351 | 0.2485 | 0.887 | 0.025489 | 112 | 0 | 0.1 | 1.0292 | 0.1
Melbourne AP | 20 | Eau Gallie | 40.58 | No | 1234 | 102.5 | IR9-11 | North IRL | 169 | 85.1025 | 294.5432 | 0.25 | 0.04 | 68895 | 66807 | 68895 | 1300 | B/D | 1300 B/D | 48.29 | 0 | 2.1 | 0.516 | 1.47 | 0.258 | 0.662 | 0.072783 | 239 | 1 | 0.1 | 1.0292 | 0.1
Patrick AFB | 25 | Patrick AFB | 27.62 | No | 1234 | 102.5 | IR9-11 | North IRL | 91 | 90.0615 | 346.8249 | 0.13 | 0.02 | 68902 | 66814 | 68902 | 1300 | A | 1300 A | 46.66 | 0 | 2.1 | 0.516 | 1.47 | 0.258 | 0.631 | 0.085702 | 259 | 1 | 0.1 | 1.0292 | 0.1
Patrick AFB | 25 | Patrick AFB | 27.62 | No | 1234 | 102.5 | IR9-11 | North IRL | 496 | 215.5224 | 1727.8433 | 0.73 | 0.13 | 68903 | 66815 | 68903 | 1300 | C | 1300 C | 46.66 | 0 | 2.1 | 0.516 | 1.47 | 0.258 | 0.692 | 0.42696 | 1417 | 5 | 0.8 | 1.0292 | 0.8
Patrick AFB | 25 | Patrick AFB | 27.62 | No | 1234 | 102.5 | IR9-11 | North IRL | 259 | 149.3902 | 986.8645 | 0.38 | 0.07 | 68904 | 66816 | 68904 | 1300 | A | 1300 A | 46.66 | 0 | 2.1 | 0.516 | 1.47 | 0.258 | 0.631 | 0.24386 | 738 | 2 | 0.4 | 1.0292 | 0.4
Melbourne AP | 20 | Eau Gallie | 40.58 | No | 1234 | 105 | IR9-11 | North IRL | 216 | 93.285 | 281.3757 | 0.29 | 0.05 | 68920 | 66832 | 68920 | 1400 | B/D | 1400 B/D | 48.29 | 0 | 1.93 | 0.497 | 1.351 | 0.2485 | 0.887 | 0.069529 | 306 | 1 | 0.2 | 1.0292 | 0.2
Melbourne AP | 10 | Melbourne FS | 37.82 | No | 1234 | 29 | IR9-11 | North IRL | 2 | 21.4426 | 10.6566 | 0 | 0 | 68960 | 66868 | 68960 | 1200 | A | 1200 A | 48.29 | 0 | 2.23 | 0.316 | 1.561 | 0.158 | 0.22 | 0.0026333 | 3 | 0 | 0 | 1.0292 | 0
Melbourne AP | 10 | Melbourne FS | 37.82 | No | 1234 | 29 | IR9-11 | North IRL | 458 | 235.596 | 2000.1711 | 0.71 | 0.07 | 68966 | 66874 | 68966 | 1200 | B/D | 1200 B/D | 48.29 | 0 | 2.23 | 0.316 | 1.561 | 0.158 | 0.304 | 0.34784 | 525 | 2 | 0.2 | 1.0292 | 0.2
Melbourne AP | 10 | Melbourne FS | 37.82 | No | 1234 | 105 | IR9-11 | North IRL | 1284 | 196.9173 | 1923.7619 | 1.73 | 0.32 | 68967 | 66875 | 68967 | 1400 | B/D | 1400 B/D | 48.29 | 0 | 1.93 | 0.497 | 1.351 | 0.2485 | 0.887 | 0.46927 | 2066 | 6 | 1.1 | 1.0292 | 1.1
Melbourne AP | 10 | Melbourne FS | 37.82 | No | 1234 | 45 | IR9-11 | North IRL | 467 | 156.8135 | 882.8193 | 0.39 | 0.11 | 68968 | 66876 | 68968 | 8140 | B/D | 8140 B/D | 48.29 | 0 | 1.2 | 0.48 | 0.84 | 0.24 | 0.703 | 0.21815 | 761 | 1 | 0.4 | 1.0292 | 0.4
Melbourne AP | 10 | Melbourne FS | 37.82 | No | 1234 | 105 | IR9-11 | North IRL | 8352 | 480.6576 | 12516.3163 | 11.28 | 2.08 | 68969 | 66877 | 68969 | 1400 | B/D | 1400 B/D | 48.29 | 0 | 1.93 | 0.497 | 1.351 | 0.2485 | 0.887 | 3.0928 | 13617 | 41 | 7.5 | 1.0292 | 7.7
Melbourne AP | 20 | Eau Gallie | 40.58 | No | 1234 | 102.5 | IR9-11 | North IRL | 108 | 72.2535 | 179.484 | 0.16 | 0.03 | 68975 | 66883 | 68975 | 1300 | C | 1300 C | 48.29 | 0 | 2.1 | 0.516 | 1.47 | 0.258 | 0.692 | 0.044351 | 152 | 0 | 0.1 | 1.0292 | 0.1
Melbourne AP | 20 | Eau Gallie | 40.58 | No | 1234 | 105 | IR9-11 | North IRL | 124 | 57.0234 | 160.6812 | 0.17 | 0.03 | 68988 | 66896 | 68988 | 1400 | C | 1400 C | 48.29 | 0 | 1.93 | 0.497 | 1.351 | 0.2485 | 0.888 | 0.039705 | 175 | 1 | 0.1 | 1.0292 | 0.1
Melbourne AP | 20 | Eau Gallie | 40.58 | No | 1234 | 102.5 | IR9-11 | North IRL | 2 | 9.1146 | 2.8614 | 0 | 0 | 69027 | 66935 | 69027 | 1300 | C | 1300 C | 48.29 | 0 | 2.1 | 0.516 | 1.47 | 0.258 | 0.692 | 0.00070705 | 2 | 0 | 0 | 1.0292 | 0
Melbourne AP | 20 | Eau Gallie | 40.58 | No | 1234 | 105 | IR9-11 | North IRL | 69 | 45.615 | 89.768 | 0.09 | 0.02 | 69028 | 66936 | 69028 | 1400 | C | 1400 C | 48.29 | 0 | 1.93 | 0.497 | 1.351 | 0.2485 | 0.888 | 0.022182 | 98 | 0 | 0.1 | 1.0292 | 0.1
Melbourne AP | 20 | Eau Gallie | 40.58 | No | 1234 | 105 | IR9-11 | North IRL | 258 | 82.5205 | 336.048 | 0.35 | 0.06 | 69029 | 66937 | 69029 | 1400 | B/D | 1400 B/D | 48.29 | 0 | 1.93 | 0.497 | 1.351 | 0.2485 | 0.887 | 0.083039 | 366 | 1 | 0.2 | 1.0292 | 0.2
Melbourne AP | 20 | Eau Gallie | 40.58 | No | 1234 | 102.5 | IR9-11 | North IRL | 123 | 79.5765 | 214.347 | 0.18 | 0.03 | 69030 | 66938 | 69030 | 1300 | B/D | 1300 B/D | 48.29 | 0 | 2.1 | 0.516 | 1.47 | 0.258 | 0.662 | 0.052966 | 174 | 1 | 0.1 | 1.0292 | 0.1
Melbourne AP | 10 | Melbourne FS | 37.82 | No | 1234 | 105 | IR9-11 | North IRL | 241 | 114.5965 | 360.5941 | 0.33 | 0.06 | 69073 | 66977 | 69073 | 1400 | B/D | 1400 B/D | 48.29 | 0 | 1.93 | 0.497 | 1.351 | 0.2485 | 0.887 | 0.089104 | 392 | 1 | 0.2 | 1.0292 | 0.2
Melbourne AP | 10 | Melbourne FS | 37.82 | No | 1234 | 29 | IR9-11 | North IRL | 286 | 212.7677 | 1252.7594 | 0.45 | 0.05 | 69075 | 66979 | 69075 | 1200 | B/D | 1200 B/D | 48.29 | 0 | 2.23 | 0.316 | 1.561 | 0.158 | 0.304 | 0.29107 | 439 | 2 | 0.2 | 1.0292 | 0.2
Melbourne AP | 20 | Eau Gallie | 40.58 | No | 1234 | 105 | IR9-11 | North IRL | 60 | 54.2952 | 78.3861 | 0.08 | 0.01 | 69083 | 66987 | 69083 | 1400 | W | 1400 W | 48.29 | 0 | 1.93 | 0.497 | 1.351 | 0.2485 | 0.89 | 0.01937 | 86 | 0 | 0 | 1.0292 | 0
Melbourne AP | 20 | Eau Gallie | 40.58 | No | 1234 | 29 | IR9-11 | North IRL | 184 | 133.488 | 967.0623 | 0.29 | 0.03 | 69090 | 66994 | 69090 | 1200 | A | 1200 A | 48.29 | 0 | 2.23 | 0.316 | 1.561 | 0.158 | 0.22 | 0.23897 | 261 | 1 | 0.1 | 1.0292 | 0.1
Melbourne AP | 20 | Eau Gallie | 40.58 | No | 1234 | 98 | IR9-11 | North IRL | 74 | 44.8879 | 122.8744 | 0.09 | 0.02 | 69096 | 67000 | 69096 | 1700 | A | 1700 A | 48.29 | 0 | 1.8 | 0.478 | 1.26 | 0.239 | 0.696 | 0.030363 | 105 | 0 | 0.1 | 1.0292 | 0.1
Melbourne AP | 20 | Eau Gallie | 40.58 | No | 1234 | 102.5 | IR9-11 | North IRL | 4 | 14.2772 | 7.3843 | 0.01 | 0 | 69099 | 67003 | 69099 | 1300 | A | 1300 A | 48.29 | 0 | 2.1 | 0.516 | 1.47 | 0.258 | 0.631 | 1.155e-05 | 0 | 0 | 0 | 1.0292 | 0
Melbourne AP | 20 | Eau Gallie | 40.58 | No | 1234 | 98 | IR9-11 | North IRL | 434 | 108.8793 | 720.2258 | 0.55 | 0.1 | 69104 | 67008 | 69104 | 1700 | A | 1700 A | 48.29 | 0 | 1.8 | 0.478 | 1.26 | 0.239 | 0.696 | 0.17797 | 615 | 2 | 0.3 | 1.0292 | 0.3
Melbourne AP | 20 | Eau Gallie | 40.58 | No | 1234 | 98 | IR9-11 | North IRL | 732 | 234.5822 | 1214.429 | 0.92 | 0.17 | 69105 | 67009 | 69105 | 1700 | A | 1700 A | 48.29 | 0 | 1.8 | 0.478 | 1.26 | 0.239 | 0.696 | 0.30009 | 1037 | 3 | 0.5 | 1.0292 | 0.5
Melbourne AP | 20 | Eau Gallie | 40.58 | No | 1234 | 102.5 | IR9-11 | North IRL | 102 | 60.3948 | 187.2034 | 0.15 | 0.03 | 69107 | 67011 | 69107 | 1300 | A | 1300 A | 48.29 | 0 | 2.1 | 0.516 | 1.47 | 0.258 | 0.631 | 0.046259 | 145 | 0 | 0.1 | 1.0292 | 0.1
Melbourne AP | 20 | Eau Gallie | 40.58 | No | 1234 | 102.5 | IR9-11 | North IRL | 65 | 55.5243 | 110.5242 | 0.1 | 0.02 | 69108 | 67012 | 69108 | 1300 | W | 1300 W | 48.29 | 0 | 2.1 | 0.516 | 1.47 | 0.258 | 0.677 | 0.027311 | 92 | 0 | 0.1 | 1.0292 | 0.1
Melbourne AP | 20 | Eau Gallie | 40.58 | No | 1234 | 98 | IR9-11 | North IRL | 101 | 81.607 | 156.8454 | 0.13 | 0.02 | 69116 | 67019 | 69116 | 1700 | B/D | 1700 B/D | 48.29 | 0 | 1.8 | 0.478 | 1.26 | 0.239 | 0.741 | 0.038757 | 143 | 0 | 0.1 | 1.0292 | 0.1
Melbourne AP | 10 | Melbourne FS | 37.82 | No | 1234 | 105 | IR9-11 | North IRL | 1003 | 227.9592 | 1502.513 | 1.36 | 0.25 | 69119 | 67022 | 69119 | 1400 | B/D | 1400 B/D | 48.29 | 0 | 1.93 | 0.497 | 1.351 | 0.2485 | 0.887 | 0.37128 | 1635 | 5 | 0.9 | 1.0292 | 0.9
Melbourne AP | 10 | Melbourne FS | 37.82 | No | 1234 | 45 | IR9-11 | North IRL | 147 | 135.9526 | 277.5927 | 0.12 | 0.04 | 69120 | 67023 | 69120 | 8140 | B/D | 8140 B/D | 48.29 | 0 | 1.2 | 0.48 | 0.84 | 0.24 | 0.703 | 0.068594 | 239 | 0 | 0.1 | 1.0292 | 0.1
Melbourne AP | 10 | Melbourne FS | 37.82 | No | 1234 | 102.5 | IR9-11 | North IRL | 257 | 131.0679 | 515.8406 | 0.38 | 0.07 | 69129 | 67032 | 69129 | 1300 | B/D | 1300 B/D | 48.29 | 0 | 2.1 | 0.516 | 1.47 | 0.258 | 0.662 | 0.12747 | 419 | 1 | 0.2 | 1.0292 | 0.2
Melbourne AP | 20 | Eau Gallie | 40.58 | No | 1234 | 102.5 | IR9-11 | North IRL | 353 | 103.4485 | 645.1738 | 0.52 | 0.09 | 69131 | 67034 | 69131 | 1300 | A | 1300 A | 48.29 | 0 | 2.1 | 0.516 | 1.47 | 0.258 | 0.631 | 0.15943 | 499 | 2 | 0.3 | 1.0292 | 0.3
Melbourne AP | 20 | Eau Gallie | 40.58 | No | 1234 | 102.5 | IR9-11 | North IRL | 131 | 64.8822 | 227.6869 | 0.19 | 0.03 | 69132 | 67035 | 69132 | 1300 | B/D | 1300 B/D | 48.29 | 0 | 2.1 | 0.516 | 1.47 | 0.258 | 0.662 | 0.056262 | 185 | 1 | 0.1 | 1.0292 | 0.1
Melbourne AP | 20 | Eau Gallie | 40.58 | No | 1234 | 102.5 | IR9-11 | North IRL | 277 | 99.1683 | 506.0435 | 0.41 | 0.07 | 69133 | 67036 | 69133 | 1300 | A | 1300 A | 48.29 | 0 | 2.1 | 0.516 | 1.47 | 0.258 | 0.631 | 0.12505 | 392 | 1 | 0.2 | 1.0292 | 0.2
Melbourne AP | 20 | Eau Gallie | 40.58 | No | 1234 | 105 | IR9-11 | North IRL | 777 | 127.2216 | 1011.5834 | 1.05 | 0.19 | 69135 | 67038 | 69135 | 1400 | B/D | 1400 B/D | 48.29 | 0 | 1.93 | 0.497 | 1.351 | 0.2485 | 0.887 | 0.24997 | 1101 | 3 | 0.6 | 1.0292 | 0.6
Melbourne AP | 20 | Eau Gallie | 40.58 | No | 1234 | 45 | IR9-11 | North IRL | 198 | 84.8505 | 293.7073 | 0.17 | 0.05 | 69144 | 67045 | 69144 | 8140 | C | 8140 C | 48.29 | 0 | 1.2 | 0.48 | 0.84 | 0.24 | 0.777 | 0.072576 | 280 | 1 | 0.1 | 1.0292 | 0.1
Melbourne AP | 26 | Melbourne NWSO | 43.45 | No | 1234 | 45 | IR9-11 | North IRL | 685 | 122.637 | 980.7896 | 0.58 | 0.16 | 69157 | 67058 | 69157 | 8140 | B/D | 8140 B/D | 48.29 | 0 | 1.2 | 0.48 | 0.84 | 0.24 | 0.703 | 0.24236 | 846 | 2 | 0.4 | 1.0292 | 0.4
Melbourne AP | 26 | Melbourne NWSO | 43.45 | No | 1234 | 29 | IR9-11 | North IRL | 62 | 69.2731 | 205.67 | 0.1 | 0.01 | 69159 | 67060 | 69159 | 1200 | B/D | 1200 B/D | 48.29 | 0 | 2.23 | 0.316 | 1.561 | 0.158 | 0.304 | 0.050822 | 77 | 0 | 0 | 1.0292 | 0
Melbourne AP | 26 | Melbourne NWSO | 43.45 | No | 1234 | 29 | IR9-11 | North IRL | 69 | 72.4907 | 314.9836 | 0.11 | 0.01 | 69160 | 67061 | 69160 | 1200 | A | 1200 A | 48.29 | 0 | 2.23 | 0.316 | 1.561 | 0.158 | 0.22 | 0.077834 | 85 | 0 | 0 | 1.0292 | 0
Melbourne AP | 26 | Melbourne NWSO | 43.45 | No | 1234 | 98 | IR9-11 | North IRL | 279 | 97.5199 | 404.2565 | 0.35 | 0.07 | 69161 | 67062 | 69161 | 1700 | A | 1700 A | 48.29 | 0 | 1.8 | 0.478 | 1.26 | 0.239 | 0.696 | 0.099894 | 345 | 1 | 0.2 | 1.0292 | 0.2
Melbourne AP | 10 | Melbourne FS | 37.82 | No | 1234 | 105 | IR9-11 | North IRL | 382 | 133.5401 | 571.8719 | 0.52 | 0.09 | 69179 | 67079 | 69179 | 1400 | B/D | 1400 B/D | 48.29 | 0 | 1.93 | 0.497 | 1.351 | 0.2485 | 0.887 | 0.14131 | 622 | 2 | 0.3 | 1.0292 | 0.3
Melbourne AP | 20 | Eau Gallie | 40.58 | No | 1234 | 105 | IR9-11 | North IRL | 16 | 24.696 | 21.4489 | 0.02 | 0 | 69191 | 67090 | 69191 | 1400 | A | 1400 A | 48.29 | 0 | 1.93 | 0.497 | 1.351 | 0.2485 | 0.886 | 0.0053001 | 23 | 0 | 0 | 1.0292 | 0
Melbourne AP | 20 | Eau Gallie | 40.58 | No | 1234 | 29 | IR9-11 | North IRL | 0 | 6.8001 | 1.6585 | 0 | 0 | 69197 | 67096 | 69197 | 1200 | A | 1200 A | 48.29 | 0 | 2.23 | 0.316 | 1.561 | 0.158 | 0.22 | 0.00040983 | 0 | 0 | 0 | 1.0292 | 0
Patrick AFB | 25 | Patrick AFB | 27.62 | No | 1234 | 29 | IR9-11 | North IRL | 1 | 15.7484 | 8.1226 | 0 | 0 | 69211 | 67109 | 69211 | 1200 | A | 1200 A | 46.66 | 0 | 2.23 | 0.316 | 1.561 | 0.158 | 0.22 | 0.0020071 | 2 | 0 | 0 | 1.0292 | 0
Patrick AFB | 21 | Crane Creek | 40.09 | No | 1234 | 29 | IR9-11 | North IRL | 0 | 6.2071 | 1.6028 | 0 | 0 | 69212 | 67110 | 69212 | 1200 | A | 1200 A | 46.66 | 0 | 2.23 | 0.316 | 1.561 | 0.158 | 0.22 | 0.00039605 | 0 | 0 | 0 | 1.0292 | 0
Melbourne AP | 20 | Eau Gallie | 40.58 | No | 1234 | 105 | IR9-11 | North IRL | 254 | 201.9446 | 331.2811 | 0.34 | 0.06 | 69215 | 67113 | 69215 | 1400 | B/D | 1400 B/D | 48.29 | 0 | 1.93 | 0.497 | 1.351 | 0.2485 | 0.887 | 0.081861 | 360 | 1 | 0.2 | 1.0292 | 0.2
Melbourne AP | 20 | Eau Gallie | 40.58 | No | 1234 | 19.1 | IR9-11 | North IRL | 30 | 59.4266 | 196.9543 | 0.04 | 0 | 69216 | 67114 | 69216 | 8340 | A | 8340 A | 48.29 | 0 | 1.77 | 0.177 | 1.239 | 0.0885 | 0.174 | 0.048668 | 42 | 0 | 0 | 1.0292 | 0
Patrick AFB | 26 | Melbourne NWSO | 43.45 | No | 1234 | 29 | IR9-11 | North IRL | 102 | 149.6893 | 450.9981 | 0.16 | 0.02 | 69220 | 67118 | 69220 | 1200 | A | 1200 A | 46.66 | 0 | 2.23 | 0.316 | 1.561 | 0.158 | 0.22 | 0.11144 | 118 | 0 | 0 | 1.0292 | 0
Patrick AFB | 26 | Melbourne NWSO | 43.45 | No | 1234 | 29 | IR9-11 | North IRL | 236 | 102.4676 | 660.5125 | 0.37 | 0.04 | 69223 | 67119 | 69223 | 1200 | W | 1200 W | 46.66 | 0 | 2.23 | 0.316 | 1.561 | 0.158 | 0.347 | 0.084612 | 141 | 0 | 0 | 1.0292 | 0
Patrick AFB | 26 | Melbourne NWSO | 43.45 | No | 1234 | 29 | IR9-11 | North IRL | 54 | 78.9158 | 238.936 | 0.08 | 0.01 | 69224 | 67120 | 69224 | 1200 | A | 1200 A | 46.66 | 0 | 2.23 | 0.316 | 1.561 | 0.158 | 0.22 | 0.059042 | 62 | 0 | 0 | 1.0292 | 0
Melbourne AP | 20 | Eau Gallie | 40.58 | No | 1234 | 19.1 | IR9-11 | North IRL | 111 | 120.7884 | 559.347 | 0.14 | 0.01 | 69227 | 67122 | 69227 | 8340 | B/D | 8340 B/D | 48.29 | 0 | 1.77 | 0.177 | 1.239 | 0.0885 | 0.23 | 0.13822 | 158 | 0 | 0 | 1.0292 | 0
Melbourne AP | 26 | Melbourne NWSO | 43.45 | No | 1234 | 105 | IR9-11 | North IRL | 1428 | 201.4197 | 1615.6124 | 1.93 | 0.35 | 69231 | 67126 | 69231 | 1400 | U | 1400 U | 48.29 | 0 | 1.93 | 0.497 | 1.351 | 0.2485 | 0.89 | 0.39733 | 1755 | 5 | 1 | 1.0292 | 1
Melbourne AP | 26 | Melbourne NWSO | 43.45 | No | 1234 | 105 | IR9-11 | North IRL | 195 | 78.691 | 220.1798 | 0.26 | 0.05 | 69234 | 67129 | 69234 | 1400 | U | 1400 U | 48.29 | 0 | 1.93 | 0.497 | 1.351 | 0.2485 | 0.89 | 0.042175 | 186 | 1 | 0.1 | 1.0292 | 0.1
Melbourne AP | 26 | Melbourne NWSO | 43.45 | No | 1234 | 45 | IR9-11 | North IRL | 900 | 155.3066 | 1289.2358 | 0.76 | 0.22 | 69245 | 67140 | 69245 | 8140 | B/D | 8140 B/D | 48.29 | 0 | 1.2 | 0.48 | 0.84 | 0.24 | 0.703 | 0.31858 | 1112 | 2 | 0.6 | 1.0292 | 0.6
Melbourne AP | 26 | Melbourne NWSO | 43.45 | No | 1234 | 45 | IR9-11 | North IRL | 620 | 118.0166 | 887.4113 | 0.52 | 0.15 | 69257 | 67152 | 69257 | 8140 | B/D | 8140 B/D | 48.29 | 0 | 1.2 | 0.48 | 0.84 | 0.24 | 0.703 | 0.21928 | 765 | 1 | 0.4 | 1.0292 | 0.4
Melbourne AP | 26 | Melbourne NWSO | 43.45 | No | 1234 | 29 | IR9-11 | North IRL | 68 | 81.1876 | 310.5872 | 0.11 | 0.01 | 69259 | 67154 | 69259 | 1200 | A | 1200 A | 48.29 | 0 | 2.23 | 0.316 | 1.561 | 0.158 | 0.22 | 0.076747 | 84 | 0 | 0 | 1.0292 | 0
Melbourne AP | 26 | Melbourne NWSO | 43.45 | No | 1234 | 29 | IR9-11 | North IRL | 0 | 5.5818 | 1.2481 | 0 | 0 | 69260 | 67155 | 69260 | 1200 | U | 1200 U | 48.29 | 0 | 2.23 | 0.316 | 1.561 | 0.158 | 0.347 | 0.0003084 | 1 | 0 | 0 | 1.0292 | 0
Melbourne AP | 20 | Eau Gallie | 40.58 | No | 1234 | 102.5 | IR9-11 | North IRL | 351 | 103.4757 | 585.2423 | 0.52 | 0.09 | 69265 | 67160 | 69265 | 1300 | C | 1300 C | 48.29 | 0 | 2.1 | 0.516 | 1.47 | 0.258 | 0.692 | 0.14462 | 497 | 2 | 0.3 | 1.0292 | 0.3
Melbourne AP | 20 | Eau Gallie | 40.58 | No | 1234 | 105 | IR9-11 | North IRL | 767 | 124.3809 | 997.3722 | 1.04 | 0.19 | 69312 | 67204 | 69312 | 1400 | C | 1400 C | 48.29 | 0 | 1.93 | 0.497 | 1.351 | 0.2485 | 0.888 | 0.24646 | 1086 | 3 | 0.6 | 1.0292 | 0.6
Melbourne AP | 10 | Melbourne FS | 37.82 | No | 1234 | 29 | IR9-11 | North IRL | 3932 | 891.8489 | 17191.3413 | 6.14 | 0.62 | 69324 | 67215 | 69324 | 1200 | B/D | 1200 B/D | 48.29 | 0 | 2.23 | 0.316 | 1.561 | 0.158 | 0.304 | 0.10876 | 164 | 1 | 0.1 | 1.0292 | 0.1
Melbourne AP | 20 | Eau Gallie | 40.58 | No | 1234 | 102.5 | IR9-11 | North IRL | 405 | 107.4923 | 676.3415 | 0.6 | 0.1 | 69330 | 67221 | 69330 | 1300 | C | 1300 C | 48.29 | 0 | 2.1 | 0.516 | 1.47 | 0.258 | 0.692 | 0.16713 | 574 | 2 | 0.3 | 1.0292 | 0.3
Melbourne AP | 10 | Melbourne FS | 37.82 | No | 1234 | 105 | IR9-11 | North IRL | 10 | 26.2259 | 14.1805 | 0.01 | 0 | 69342 | 67233 | 69342 | 1400 | C | 1400 C | 48.29 | 0 | 1.93 | 0.497 | 1.351 | 0.2485 | 0.888 | 0.0035041 | 15 | 0 | 0 | 1.0292 | 0
Melbourne AP | 10 | Melbourne FS | 37.82 | No | 1234 | 102.5 | IR9-11 | North IRL | 555 | 133.3114 | 1113.44 | 0.82 | 0.14 | 69349 | 67240 | 69349 | 1300 | B/D | 1300 B/D | 48.29 | 0 | 2.1 | 0.516 | 1.47 | 0.258 | 0.662 | 0.001092 | 4 | 0 | 0 | 1.0292 | 0
Melbourne AP | 10 | Melbourne FS | 37.82 | No | 1234 | 105 | IR9-11 | North IRL | 25 | 30.2253 | 38.1436 | 0.03 | 0.01 | 69359 | 67250 | 69359 | 1400 | A | 1400 A | 48.29 | 0 | 1.93 | 0.497 | 1.351 | 0.2485 | 0.886 | 0.0094255 | 41 | 0 | 0 | 1.0292 | 0
Melbourne AP | 20 | Eau Gallie | 40.58 | No | 1234 | 102.5 | IR9-11 | North IRL | 6 | 18.7486 | 11.3873 | 0.01 | 0 | 69367 | 67256 | 69367 | 1300 | A | 1300 A | 48.29 | 0 | 2.1 | 0.516 | 1.47 | 0.258 | 0.631 | 0.0028138 | 9 | 0 | 0 | 1.0292 | 0
Melbourne AP | 10 | Melbourne FS | 37.82 | No | 1234 | 105 | IR9-11 | North IRL | 270 | 86.8976 | 404.4076 | 0.36 | 0.07 | 69385 | 67274 | 69385 | 1400 | C | 1400 C | 48.29 | 0 | 1.93 | 0.497 | 1.351 | 0.2485 | 0.888 | 0.099931 | 440 | 1 | 0.2 | 1.0292 | 0.2
Melbourne AP | 20 | Eau Gallie | 40.58 | No | 1234 | 102.5 | IR9-11 | North IRL | 397 | 107.6053 | 662.793 | 0.58 | 0.1 | 69389 | 67278 | 69389 | 1300 | C | 1300 C | 48.29 | 0 | 2.1 | 0.516 | 1.47 | 0.258 | 0.692 | 0.16378 | 563 | 2 | 0.3 | 1.0292 | 0.3
Melbourne AP | 20 | Eau Gallie | 40.58 | No | 1234 | 105 | IR9-11 | North IRL | 120 | 51.7222 | 156.0275 | 0.16 | 0.03 | 69391 | 67280 | 69391 | 1400 | C | 1400 C | 48.29 | 0 | 1.93 | 0.497 | 1.351 | 0.2485 | 0.888 | 0.038555 | 170 | 1 | 0.1 | 1.0292 | 0.1
Melbourne AP | 20 | Eau Gallie | 40.58 | No | 1234 | 13 | IR9-11 | North IRL | 93 | 91.5867 | 414.9881 | 0.12 | 0.01 | 69392 | 67281 | 69392 | 1100 | W | 1100 W | 48.29 | 0 | 1.85 | 0.22 | 1.295 | 0.11 | 0.258 | 0.10255 | 131 | 0 | 0 | 1.0292 | 0
Melbourne AP | 20 | Eau Gallie | 40.58 | No | 1234 | 13 | IR9-11 | North IRL | 23 | 53.4312 | 92.9169 | 0.03 | 0 | 69415 | 67300 | 69415 | 1100 | C | 1100 C | 48.29 | 0 | 1.85 | 0.22 | 1.295 | 0.11 | 0.286 | 0.02296 | 33 | 0 | 0 | 1.0292 | 0
Melbourne AP | 10 | Melbourne FS | 37.82 | No | 1234 | 105 | IR9-11 | North IRL | 106 | 62.0788 | 156.0439 | 0.14 | 0.03 | 69422 | 67307 | 69422 | 1400 | D | 1400 D | 48.29 | 0 | 1.93 | 0.497 | 1.351 | 0.2485 | 0.9 | 0.038559 | 172 | 1 | 0.1 | 1.0292 | 0.1
Melbourne AP | 20 | Eau Gallie | 40.58 | No | 1234 | 102.5 | IR9-11 | North IRL | 64 | 60.2341 | 117.7173 | 0.09 | 0.02 | 69442 | 67326 | 69442 | 1300 | A | 1300 A | 48.29 | 0 | 2.1 | 0.516 | 1.47 | 0.258 | 0.631 | 0.029088 | 91 | 0 | 0.1 | 1.0292 | 0.1
Melbourne AP | 10 | Melbourne FS | 37.82 | No | 1234 | 102.5 | IR9-11 | North IRL | 511 | 324.4974 | 1026.7173 | 0.75 | 0.13 | 69463 | 67347 | 69463 | 1300 | B/D | 1300 B/D | 48.29 | 0 | 2.1 | 0.516 | 1.47 | 0.258 | 0.662 | 0.2229 | 732 | 2 | 0.4 | 1.0292 | 0.4
Melbourne AP | 10 | Melbourne FS | 37.82 | No | 1234 | 105 | IR9-11 | North IRL | 245 | 77.9885 | 367.309 | 0.33 | 0.06 | 69466 | 67350 | 69466 | 1400 | A | 1400 A | 48.29 | 0 | 1.93 | 0.497 | 1.351 | 0.2485 | 0.886 | 0.090764 | 399 | 1 | 0.2 | 1.0292 | 0.2
Melbourne AP | 20 | Eau Gallie | 40.58 | No | 1234 | 102.5 | IR9-11 | North IRL | 118 | 58.1784 | 196.4233 | 0.17 | 0.03 | 69471 | 67354 | 69471 | 1300 | C | 1300 C | 48.29 | 0 | 2.1 | 0.516 | 1.47 | 0.258 | 0.692 | 0.048537 | 167 | 1 | 0.1 | 1.0292 | 0.1
Melbourne AP | 10 | Melbourne FS | 37.82 | No | 1234 | 105 | IR9-11 | North IRL | 198 | 128.7998 | 296.0596 | 0.27 | 0.05 | 69479 | 67360 | 69479 | 1400 | B/D | 1400 B/D | 48.29 | 0 | 1.93 | 0.497 | 1.351 | 0.2485 | 0.887 | 0.055765 | 246 | 1 | 0.1 | 1.0292 | 0.1
Melbourne AP | 10 | Melbourne FS | 37.82 | No | 1234 | 102.5 | IR9-11 | North IRL | 92 | 67.3104 | 183.9655 | 0.14 | 0.02 | 69484 | 67365 | 69484 | 1300 | B/D | 1300 B/D | 48.29 | 0 | 2.1 | 0.516 | 1.47 | 0.258 | 0.662 | 0.045459 | 149 | 0 | 0.1 | 1.0292 | 0.1
Melbourne AP | 10 | Melbourne FS | 37.82 | No | 1234 | 105 | IR9-11 | North IRL | 801 | 139.0623 | 1199.8648 | 1.08 | 0.2 | 69512 | 67392 | 69512 | 1400 | B/D | 1400 B/D | 48.29 | 0 | 1.93 | 0.497 | 1.351 | 0.2485 | 0.887 | 0.024312 | 107 | 0 | 0.1 | 1.0292 | 0.1
Melbourne AP | 10 | Melbourne FS | 37.82 | No | 1234 | 102.5 | IR9-11 | North IRL | 410 | 115.3831 | 823.302 | 0.6 | 0.11 | 69513 | 67393 | 69513 | 1300 | B/D | 1300 B/D | 48.29 | 0 | 2.1 | 0.516 | 1.47 | 0.258 | 0.662 | 0.016025 | 53 | 0 | 0 | 1.0292 | 0
Melbourne AP | 10 | Melbourne FS | 37.82 | No | 1234 | 102.5 | IR9-11 | North IRL | 2 | 9.1064 | 3.2429 | 0 | 0 | 69514 | 67394 | 69514 | 1300 | D | 1300 D | 48.29 | 0 | 2.1 | 0.516 | 1.47 | 0.258 | 0.733 | 0.00080134 | 3 | 0 | 0 | 1.0292 | 0
Melbourne AP | 20 | Eau Gallie | 40.58 | No | 1234 | 102.5 | IR9-11 | North IRL | 321 | 95.7621 | 505.3652 | 0.47 | 0.08 | 69515 | 67395 | 69515 | 1300 | D | 1300 D | 48.29 | 0 | 2.1 | 0.516 | 1.47 | 0.258 | 0.733 | 0.068934 | 251 | 1 | 0.1 | 1.0292 | 0.1
Melbourne AP | 20 | Eau Gallie | 40.58 | No | 1234 | 105 | IR9-11 | North IRL | 571 | 150.1669 | 732.0589 | 0.77 | 0.14 | 69519 | 67399 | 69519 | 1400 | D | 1400 D | 48.29 | 0 | 1.93 | 0.497 | 1.351 | 0.2485 | 0.9 | 0.068839 | 308 | 1 | 0.2 | 1.0292 | 0.2
Melbourne AP | 10 | Melbourne FS | 37.82 | No | 1234 | 29 | IR9-11 | North IRL | 149 | 102.3483 | 652.8112 | 0.23 | 0.02 | 69534 | 67412 | 69534 | 1200 | B/D | 1200 B/D | 48.29 | 0 | 2.23 | 0.316 | 1.561 | 0.158 | 0.304 | 0.16131 | 243 | 1 | 0.1 | 1.0292 | 0.1
Melbourne AP | 20 | Eau Gallie | 40.58 | No | 1234 | 105 | IR9-11 | North IRL | 39 | 99.4783 | 50.4863 | 0.05 | 0.01 | 69536 | 67413 | 69536 | 1400 | C | 1400 C | 48.29 | 0 | 1.93 | 0.497 | 1.351 | 0.2485 | 0.888 | 0.012475 | 55 | 0 | 0 | 1.0292 | 0
Melbourne AP | 10 | Melbourne FS | 37.82 | No | 1234 | 105 | IR9-11 | North IRL | 326 | 95.929 | 481.7461 | 0.44 | 0.08 | 69560 | 67437 | 69560 | 1400 | D | 1400 D | 48.29 | 0 | 1.93 | 0.497 | 1.351 | 0.2485 | 0.9 | 0.11904 | 532 | 2 | 0.3 | 1.0292 | 0.3
Melbourne AP | 20 | Eau Gallie | 40.58 | No | 1234 | 45 | IR9-11 | North IRL | 44 | 42.318 | 66.0197 | 0.04 | 0.01 | 69562 | 67439 | 69562 | 8140 | C | 8140 C | 48.29 | 0 | 1.2 | 0.48 | 0.84 | 0.24 | 0.777 | 0.016314 | 63 | 0 | 0 | 1.0292 | 0
Melbourne AP | 10 | Melbourne FS | 37.82 | No | 1234 | 102.5 | IR9-11 | North IRL | 236 | 99.7639 | 473.6639 | 0.35 | 0.06 | 69579 | 67453 | 69579 | 1300 | B/D | 1300 B/D | 48.29 | 0 | 2.1 | 0.516 | 1.47 | 0.258 | 0.662 | 0.11704 | 385 | 1 | 0.2 | 1.0292 | 0.2
Melbourne AP | 20 | Eau Gallie | 40.58 | No | 1234 | 105 | IR9-11 | North IRL | 78 | 50.4796 | 99.6517 | 0.11 | 0.02 | 69583 | 67456 | 69583 | 1400 | D | 1400 D | 48.29 | 0 | 1.93 | 0.497 | 1.351 | 0.2485 | 0.9 | 0.024624 | 110 | 0 | 0.1 | 1.0292 | 0.1
Melbourne AP | 20 | Eau Gallie | 40.58 | No | 1234 | 105 | IR9-11 | North IRL | 2365 | 253.7435 | 3033.9134 | 3.2 | 0.59 | 69604 | 67477 | 69604 | 1400 | D | 1400 D | 48.29 | 0 | 1.93 | 0.497 | 1.351 | 0.2485 | 0.9 | 0.74969 | 3349 | 10 | 1.8 | 1.0292 | 1.9
Melbourne AP | 20 | Eau Gallie | 40.58 | No | 1234 | 45 | IR9-11 | North IRL | 315 | 95.7738 | 468.6709 | 0.26 | 0.08 | 69612 | 67485 | 69612 | 8140 | C | 8140 C | 48.29 | 0 | 1.2 | 0.48 | 0.84 | 0.24 | 0.777 | 0.11581 | 447 | 1 | 0.2 | 1.0292 | 0.2
Melbourne AP | 20 | Eau Gallie | 40.58 | No | 1234 | 13 | IR9-11 | North IRL | 107 | 110.3734 | 433.5599 | 0.14 | 0.01 | 69613 | 67486 | 69613 | 1100 | C | 1100 C | 48.29 | 0 | 1.85 | 0.22 | 1.295 | 0.11 | 0.286 | 0.10713 | 152 | 0 | 0 | 1.0292 | 0
Melbourne AP | 20 | Eau Gallie | 40.58 | No | 1234 | 102.5 | IR9-11 | North IRL | 194 | 87.3213 | 338.0089 | 0.29 | 0.05 | 69648 | 67515 | 69648 | 1300 | B/D | 1300 B/D | 48.29 | 0 | 2.1 | 0.516 | 1.47 | 0.258 | 0.662 | 0.050206 | 165 | 1 | 0.1 | 1.0292 | 0.1
Melbourne AP | 20 | Eau Gallie | 40.58 | No | 1234 | 105 | IR9-11 | North IRL | 139 | 72.3515 | 180.5576 | 0.19 | 0.03 | 69652 | 67519 | 69652 | 1400 | C | 1400 C | 48.29 | 0 | 1.93 | 0.497 | 1.351 | 0.2485 | 0.888 | 0.044617 | 197 | 1 | 0.1 | 1.0292 | 0.1
Melbourne AP | 20 | Eau Gallie | 40.58 | No | 1234 | 29 | IR9-11 | North IRL | 76 | 105.3047 | 401.2971 | 0.12 | 0.01 | 69655 | 67522 | 69655 | 1200 | A | 1200 A | 48.29 | 0 | 2.23 | 0.316 | 1.561 | 0.158 | 0.22 | 0.099162 | 108 | 0 | 0 | 1.0292 | 0
Melbourne AP | 20 | Eau Gallie | 40.58 | No | 1234 | 102.5 | IR9-11 | North IRL | 249 | 140.6875 | 392.2994 | 0.37 | 0.06 | 69656 | 67523 | 69656 | 1300 | D | 1300 D | 48.29 | 0 | 2.1 | 0.516 | 1.47 | 0.258 | 0.733 | 0.007289 | 27 | 0 | 0 | 1.0292 | 0
Melbourne AP | 20 | Eau Gallie | 40.58 | No | 1234 | 102.5 | IR9-11 | North IRL | 2 | 9.5787 | 3.2478 | 0 | 0 | 69659 | 67526 | 69659 | 1300 | A | 1300 A | 48.29 | 0 | 2.1 | 0.516 | 1.47 | 0.258 | 0.631 | 0.00080255 | 3 | 0 | 0 | 1.0292 | 0
Melbourne AP | 10 | Melbourne FS | 37.82 | No | 1234 | 45 | IR9-11 | North IRL | 1041 | 234.0602 | 1967.3635 | 0.87 | 0.25 | 69663 | 67530 | 69663 | 8140 | B/D | 8140 B/D | 48.29 | 0 | 1.2 | 0.48 | 0.84 | 0.24 | 0.703 | 0.48614 | 1696 | 3 | 0.9 | 1.0292 | 0.9
Melbourne AP | 10 | Melbourne FS | 37.82 | No | 1234 | 105 | IR9-11 | North IRL | 55 | 36.6943 | 82.2935 | 0.07 | 0.01 | 69664 | 67531 | 69664 | 1400 | B/D | 1400 B/D | 48.29 | 0 | 1.93 | 0.497 | 1.351 | 0.2485 | 0.887 | 0.0024447 | 11 | 0 | 0 | 1.0292 | 0
Melbourne AP | 20 | Eau Gallie | 40.58 | No | 1234 | 98 | IR9-11 | North IRL | 407 | 146.2183 | 675.4649 | 0.51 | 0.1 | 69667 | 67534 | 69667 | 1700 | A | 1700 A | 48.29 | 0 | 1.8 | 0.478 | 1.26 | 0.239 | 0.696 | 0.16691 | 577 | 2 | 0.3 | 1.0292 | 0.3
Melbourne AP | 20 | Eau Gallie | 40.58 | No | 1234 | 102.5 | IR9-11 | North IRL | 472 | 111.6224 | 743.9169 | 0.69 | 0.12 | 69677 | 67542 | 69677 | 1300 | D | 1300 D | 48.29 | 0 | 2.1 | 0.516 | 1.47 | 0.258 | 0.733 | 0.18378 | 669 | 2 | 0.4 | 1.0292 | 0.4
Melbourne AP | 20 | Eau Gallie | 40.58 | No | 1234 | 29 | IR9-11 | North IRL | 3 | 20.7462 | 9.5146 | 0 | 0 | 69694 | 67558 | 69694 | 1200 | C | 1200 C | 48.29 | 0 | 2.23 | 0.316 | 1.561 | 0.158 | 0.389 | 0.0023511 | 5 | 0 | 0 | 1.0292 | 0
Melbourne AP | 20 | Eau Gallie | 40.58 | No | 1234 | 102.5 | IR9-11 | North IRL | 1 | 7.8327 | 1.3571 | 0 | 0 | 69698 | 67561 | 69698 | 1300 | A | 1300 A | 48.29 | 0 | 2.1 | 0.516 | 1.47 | 0.258 | 0.631 | 0.00033535 | 1 | 0 | 0 | 1.0292 | 0
Melbourne AP | 10 | Melbourne FS | 37.82 | No | 1234 | 29 | IR9-11 | North IRL | 415 | 172.4675 | 1813.96 | 0.65 | 0.07 | 69701 | 67564 | 69701 | 1200 | B/D | 1200 B/D | 48.29 | 0 | 2.23 | 0.316 | 1.561 | 0.158 | 0.304 | 0.2014 | 304 | 1 | 0.1 | 1.0292 | 0.1
Melbourne AP | 10 | Melbourne FS | 37.82 | No | 1234 | 29 | IR9-11 | North IRL | 433 | 237.9769 | 1894.2443 | 0.68 | 0.07 | 69702 | 67565 | 69702 | 1200 | B/D | 1200 B/D | 48.29 | 0 | 2.23 | 0.316 | 1.561 | 0.158 | 0.304 | 0.016959 | 26 | 0 | 0 | 1.0292 | 0
Melbourne AP | 10 | Melbourne FS | 37.82 | No | 1234 | 102.5 | IR9-11 | North IRL | 99 | 76.0057 | 198.9346 | 0.15 | 0.03 | 69704 | 67567 | 69704 | 1300 | B/D | 1300 B/D | 48.29 | 0 | 2.1 | 0.516 | 1.47 | 0.258 | 0.662 | 0.018383 | 60 | 0 | 0 | 1.0292 | 0
Melbourne AP | 20 | Eau Gallie | 40.58 | No | 1234 | 102.5 | IR9-11 | North IRL | 398 | 110.3608 | 626.6999 | 0.59 | 0.1 | 69705 | 67568 | 69705 | 1300 | D | 1300 D | 48.29 | 0 | 2.1 | 0.516 | 1.47 | 0.258 | 0.733 | 0.13423 | 488 | 2 | 0.3 | 1.0292 | 0.3
Melbourne AP | 20 | Eau Gallie | 40.58 | No | 1234 | 29 | IR9-11 | North IRL | 72 | 102.3926 | 379.4051 | 0.11 | 0.01 | 69714 | 67577 | 69714 | 1200 | A | 1200 A | 48.29 | 0 | 2.23 | 0.316 | 1.561 | 0.158 | 0.22 | 0.093753 | 102 | 0 | 0 | 1.0292 | 0
Melbourne AP | 10 | Melbourne FS | 37.82 | No | 1234 | 13 | IR9-11 | North IRL | 300 | 136.2659 | 1165.3925 | 0.39 | 0.03 | 69719 | 67581 | 69719 | 1100 | B/D | 1100 B/D | 48.29 | 0 | 1.85 | 0.22 | 1.295 | 0.11 | 0.342 | 0.012394 | 21 | 0 | 0 | 1.0292 | 0
Melbourne AP | 20 | Eau Gallie | 40.58 | No | 1234 | 102.5 | IR9-11 | North IRL | 400 | 111.0363 | 629.7594 | 0.59 | 0.1 | 69720 | 67582 | 69720 | 1300 | D | 1300 D | 48.29 | 0 | 2.1 | 0.516 | 1.47 | 0.258 | 0.733 | 0.15509 | 564 | 2 | 0.3 | 1.0292 | 0.3
Melbourne AP | 20 | Eau Gallie | 40.58 | No | 1234 | 29 | IR9-11 | North IRL | 72 | 80.3384 | 376.5534 | 0.11 | 0.01 | 69722 | 67584 | 69722 | 1200 | A | 1200 A | 48.29 | 0 | 2.23 | 0.316 | 1.561 | 0.158 | 0.22 | 0.0091637 | 10 | 0 | 0 | 1.0292 | 0
Melbourne AP | 20 | Eau Gallie | 40.58 | No | 1234 | 98 | IR9-11 | North IRL | 154 | 83.4025 | 254.6109 | 0.19 | 0.04 | 69723 | 67585 | 69723 | 1700 | A | 1700 A | 48.29 | 0 | 1.8 | 0.478 | 1.26 | 0.239 | 0.696 | 0.062915 | 217 | 1 | 0.1 | 1.0292 | 0.1
Melbourne AP | 10 | Melbourne FS | 37.82 | No | 1234 | 45 | IR9-11 | North IRL | 75 | 47.549 | 141.006 | 0.06 | 0.02 | 69743 | 67599 | 69743 | 8140 | B/D | 8140 B/D | 48.29 | 0 | 1.2 | 0.48 | 0.84 | 0.24 | 0.703 | 0.033378 | 116 | 0 | 0.1 | 1.0292 | 0.1
Melbourne AP | 20 | Eau Gallie | 40.58 | No | 1234 | 105 | IR9-11 | North IRL | 171 | 79.3039 | 222.9785 | 0.23 | 0.04 | 69747 | 67601 | 69747 | 1400 | A | 1400 A | 48.29 | 0 | 1.93 | 0.497 | 1.351 | 0.2485 | 0.886 | 0.055099 | 242 | 1 | 0.1 | 1.0292 | 0.1
Melbourne AP | 20 | Eau Gallie | 40.58 | No | 1234 | 29 | IR9-11 | North IRL | 41 | 53.9455 | 121.7287 | 0.06 | 0.01 | 69749 | 67603 | 69749 | 1200 | C | 1200 C | 48.29 | 0 | 2.23 | 0.316 | 1.561 | 0.158 | 0.389 | 0.03008 | 58 | 0 | 0 | 1.0292 | 0
Melbourne AP | 10 | Melbourne FS | 37.82 | No | 1234 | 29 | IR9-11 | North IRL | 167 | 97.3192 | 468.8258 | 0.26 | 0.03 | 69759 | 67612 | 69759 | 1200 | D | 1200 D | 48.29 | 0 | 2.23 | 0.316 | 1.561 | 0.158 | 0.473 | 0.098754 | 232 | 1 | 0.1 | 1.0292 | 0.1
Melbourne AP | 10 | Melbourne FS | 37.82 | No | 1234 | 29 | IR9-11 | North IRL | 69 | 72.9147 | 301.1926 | 0.11 | 0.01 | 69760 | 67613 | 69760 | 1200 | B/D | 1200 B/D | 48.29 | 0 | 2.23 | 0.316 | 1.561 | 0.158 | 0.304 | 0.055789 | 84 | 0 | 0 | 1.0292 | 0
Melbourne AP | 10 | Melbourne FS | 37.82 | No | 1234 | 29 | IR9-11 | North IRL | 212 | 127.5571 | 928.4703 | 0.33 | 0.03 | 69761 | 67614 | 69761 | 1200 | B/D | 1200 B/D | 48.29 | 0 | 2.23 | 0.316 | 1.561 | 0.158 | 0.304 | 0.22484 | 339 | 1 | 0.1 | 1.0292 | 0.1
Melbourne AP | 10 | Melbourne FS | 37.82 | No | 1234 | 105 | IR9-11 | North IRL | 33 | 66.6874 | 48.9264 | 0.04 | 0.01 | 69762 | 67615 | 69762 | 1400 | B/D | 1400 B/D | 48.29 | 0 | 1.93 | 0.497 | 1.351 | 0.2485 | 0.887 | 0.01209 | 53 | 0 | 0 | 1.0292 | 0
Melbourne AP | 20 | Eau Gallie | 40.58 | No | 1234 | 102.5 | IR9-11 | North IRL | 487 | 127.1308 | 890.4246 | 0.72 | 0.13 | 69764 | 67617 | 69764 | 1300 | A | 1300 A | 48.29 | 0 | 2.1 | 0.516 | 1.47 | 0.258 | 0.631 | 0.22003 | 689 | 2 | 0.4 | 1.0292 | 0.4
Melbourne AP | 20 | Eau Gallie | 40.58 | No | 1234 | 29 | IR9-11 | North IRL | 169 | 99.2807 | 500.6948 | 0.26 | 0.03 | 69766 | 67619 | 69766 | 1200 | C | 1200 C | 48.29 | 0 | 2.23 | 0.316 | 1.561 | 0.158 | 0.389 | 0.12372 | 239 | 1 | 0.1 | 1.0292 | 0.1
Melbourne AP | 20 | Eau Gallie | 40.58 | No | 1234 | 13 | IR9-11 | North IRL | 18 | 55.7511 | 118.5491 | 0.02 | 0 | 69793 | 67643 | 69793 | 1100 | A | 1100 A | 48.29 | 0 | 1.85 | 0.22 | 1.295 | 0.11 | 0.174 | 0.029294 | 25 | 0 | 0 | 1.0292 | 0
Melbourne AP | 20 | Eau Gallie | 40.58 | No | 1234 | 102.5 | IR9-11 | North IRL | 1009 | 169.2376 | 1589.1112 | 1.48 | 0.26 | 69804 | 67653 | 69804 | 1300 | D | 1300 D | 48.29 | 0 | 2.1 | 0.516 | 1.47 | 0.258 | 0.733 | 0.39268 | 1429 | 5 | 0.8 | 1.0292 | 0.8
Melbourne AP | 20 | Eau Gallie | 40.58 | No | 1234 | 105 | IR9-11 | North IRL | 224 | 118.931 | 291.1526 | 0.3 | 0.06 | 69816 | 67663 | 69816 | 1400 | A | 1400 A | 48.29 | 0 | 1.93 | 0.497 | 1.351 | 0.2485 | 0.886 | 0.071945 | 316 | 1 | 0.2 | 1.0292 | 0.2
Melbourne AP | 20 | Eau Gallie | 40.58 | No | 1234 | 105 | IR9-11 | North IRL | 148 | 73.4703 | 193.2757 | 0.2 | 0.04 | 69820 | 67667 | 69820 | 1400 | A | 1400 A | 48.29 | 0 | 1.93 | 0.497 | 1.351 | 0.2485 | 0.886 | 0.047759 | 210 | 1 | 0.1 | 1.0292 | 0.1
Melbourne AP | 20 | Eau Gallie | 40.58 | No | 1234 | 29 | IR9-11 | North IRL | 2 | 16.6119 | 9.9875 | 0 | 0 | 69826 | 67672 | 69826 | 1200 | A | 1200 A | 48.29 | 0 | 2.23 | 0.316 | 1.561 | 0.158 | 0.22 | 0.0024679 | 3 | 0 | 0 | 1.0292 | 0
Melbourne AP | 20 | Eau Gallie | 40.58 | No | 1234 | 105 | IR9-11 | North IRL | 771 | 193.6646 | 1002.1843 | 1.04 | 0.19 | 69831 | 67677 | 69831 | 1400 | C | 1400 C | 48.29 | 0 | 1.93 | 0.497 | 1.351 | 0.2485 | 0.888 | 0.24754 | 1091 | 3 | 0.6 | 1.0292 | 0.6
Melbourne AP | 10 | Melbourne FS | 37.82 | No | 1234 | 29 | IR9-11 | North IRL | 239 | 153.8333 | 1045.5861 | 0.37 | 0.04 | 69839 | 67683 | 69839 | 1200 | B/D | 1200 B/D | 48.29 | 0 | 2.23 | 0.316 | 1.561 | 0.158 | 0.304 | 0.25837 | 390 | 1 | 0.1 | 1.0292 | 0.1
Melbourne AP | 20 | Eau Gallie | 40.58 | No | 1234 | 102.5 | IR9-11 | North IRL | 22 | 32.6805 | 40.6845 | 0.03 | 0.01 | 69843 | 67687 | 69843 | 1300 | A | 1300 A | 48.29 | 0 | 2.1 | 0.516 | 1.47 | 0.258 | 0.631 | 0.010053 | 31 | 0 | 0 | 1.0292 | 0
Melbourne AP | 20 | Eau Gallie | 40.58 | No | 1234 | 102.5 | IR9-11 | North IRL | 2724 | 346.1876 | 4289.8463 | 4 | 0.7 | 69849 | 67693 | 69849 | 1300 | D | 1300 D | 48.29 | 0 | 2.1 | 0.516 | 1.47 | 0.258 | 0.733 | 1.06 | 3857 | 13 | 2.2 | 1.0292 | 2.3
Melbourne AP | 20 | Eau Gallie | 40.58 | No | 1234 | 29 | IR9-11 | North IRL | 4 | 49.4806 | 10.4605 | 0.01 | 0 | 69869 | 67712 | 69869 | 1200 | C | 1200 C | 48.29 | 0 | 2.23 | 0.316 | 1.561 | 0.158 | 0.389 | 0.0025848 | 5 | 0 | 0 | 1.0292 | 0
Melbourne AP | 20 | Eau Gallie | 40.58 | No | 1234 | 29 | IR9-11 | North IRL | 0 | 0.93944 | 0.01237 | 0 | 0 | 69870 | 67713 | 69870 | 1200 | W | 1200 W | 48.29 | 0 | 2.23 | 0.316 | 1.561 | 0.158 | 0.347 | 3.0568e-06 | 0 | 0 | 0 | 1.0292 | 0
Melbourne AP | 20 | Eau Gallie | 40.58 | No | 1234 | 105 | IR9-11 | North IRL | 81 | 54.9948 | 105.0994 | 0.11 | 0.02 | 69872 | 67715 | 69872 | 1400 | A | 1400 A | 48.29 | 0 | 1.93 | 0.497 | 1.351 | 0.2485 | 0.886 | 0.017412 | 77 | 0 | 0 | 1.0292 | 0
Melbourne AP | 20 | Eau Gallie | 40.58 | No | 1234 | 29 | IR9-11 | North IRL | 99 | 69.8406 | 294.7841 | 0.15 | 0.02 | 69879 | 67722 | 69879 | 1200 | C | 1200 C | 48.29 | 0 | 2.23 | 0.316 | 1.561 | 0.158 | 0.389 | 0.072842 | 141 | 0 | 0 | 1.0292 | 0
Melbourne AP | 20 | Eau Gallie | 40.58 | No | 1234 | 29 | IR9-11 | North IRL | 9 | 29.5007 | 26.3475 | 0.01 | 0 | 69885 | 67727 | 69885 | 1200 | C | 1200 C | 48.29 | 0 | 2.23 | 0.316 | 1.561 | 0.158 | 0.389 | 0.0065106 | 13 | 0 | 0 | 1.0292 | 0
Melbourne AP | 20 | Eau Gallie | 40.58 | No | 1234 | 29 | IR9-11 | North IRL | 146 | 83.1205 | 433.994 | 0.23 | 0.02 | 69886 | 67728 | 69886 | 1200 | C | 1200 C | 48.29 | 0 | 2.23 | 0.316 | 1.561 | 0.158 | 0.389 | 0.10724 | 207 | 1 | 0.1 | 1.0292 | 0.1
Melbourne AP | 20 | Eau Gallie | 40.58 | No | 1234 | 105 | IR9-11 | North IRL | 24 | 25.3024 | 30.8639 | 0.03 | 0.01 | 69888 | 67730 | 69888 | 1400 | A | 1400 A | 48.29 | 0 | 1.93 | 0.497 | 1.351 | 0.2485 | 0.886 | 0.004314 | 19 | 0 | 0 | 1.0292 | 0
Melbourne AP | 20 | Eau Gallie | 40.58 | No | 1234 | 29 | IR9-11 | North IRL | 27 | 52.9128 | 90.5881 | 0.04 | 0 | 69893 | 67735 | 69893 | 1200 | W | 1200 W | 48.29 | 0 | 2.23 | 0.316 | 1.561 | 0.158 | 0.347 | 0.022385 | 39 | 0 | 0 | 1.0292 | 0
Melbourne AP | 20 | Eau Gallie | 40.58 | No | 1234 | 13 | IR9-11 | North IRL | 15 | 59.7746 | 102.0563 | 0.02 | 0 | 69894 | 67736 | 69894 | 1100 | A | 1100 A | 48.29 | 0 | 1.85 | 0.22 | 1.295 | 0.11 | 0.174 | 0.016386 | 14 | 0 | 0 | 1.0292 | 0
Melbourne AP | 20 | Eau Gallie | 40.58 | No | 1234 | 13 | IR9-11 | North IRL | 28 | 65.7692 | 184.4477 | 0.04 | 0 | 69895 | 67737 | 69895 | 1100 | A | 1100 A | 48.29 | 0 | 1.85 | 0.22 | 1.295 | 0.11 | 0.174 | 0.028689 | 25 | 0 | 0 | 1.0292 | 0
Melbourne AP | 20 | Eau Gallie | 40.58 | No | 1234 | 29 | IR9-11 | North IRL | 30 | 59.1005 | 156.6785 | 0.05 | 0 | 69897 | 67739 | 69897 | 1200 | A | 1200 A | 48.29 | 0 | 2.23 | 0.316 | 1.561 | 0.158 | 0.22 | 0.037223 | 41 | 0 | 0 | 1.0292 | 0
Melbourne AP | 20 | Eau Gallie | 40.58 | No | 1234 | 105 | IR9-11 | North IRL | 32 | 34.3312 | 42.0768 | 0.04 | 0.01 | 69902 | 67744 | 69902 | 1400 | A | 1400 A | 48.29 | 0 | 1.93 | 0.497 | 1.351 | 0.2485 | 0.886 | 0.010397 | 46 | 0 | 0 | 1.0292 | 0
Melbourne AP | 20 | Eau Gallie | 40.58 | No | 1234 | 29 | IR9-11 | North IRL | 19 | 48.8159 | 99.8892 | 0.03 | 0 | 69909 | 67751 | 69909 | 1200 | A | 1200 A | 48.29 | 0 | 2.23 | 0.316 | 1.561 | 0.158 | 0.22 | 0.018686 | 20 | 0 | 0 | 1.0292 | 0
Melbourne AP | 20 | Eau Gallie | 40.58 | No | 1234 | 45 | IR9-11 | North IRL | 906 | 381.6181 | 1488.5769 | 0.76 | 0.22 | 69917 | 67759 | 69917 | 8140 | B/D | 8140 B/D | 48.29 | 0 | 1.2 | 0.48 | 0.84 | 0.24 | 0.703 | 0.054113 | 189 | 0 | 0.1 | 1.0292 | 0.1
Melbourne AP | 20 | Eau Gallie | 40.58 | No | 1234 | 29 | IR9-11 | North IRL | 68 | 62.4824 | 202.8058 | 0.11 | 0.01 | 69939 | 67780 | 69939 | 1200 | C | 1200 C | 48.29 | 0 | 2.23 | 0.316 | 1.561 | 0.158 | 0.389 | 0.048895 | 94 | 0 | 0 | 1.0292 | 0
Melbourne AP | 20 | Eau Gallie | 40.58 | No | 1234 | 29 | IR9-11 | North IRL | 215 | 161.6413 | 1130.0624 | 0.34 | 0.03 | 69945 | 67786 | 69945 | 1200 | A | 1200 A | 48.29 | 0 | 2.23 | 0.316 | 1.561 | 0.158 | 0.22 | 0.27924 | 305 | 1 | 0.1 | 1.0292 | 0.1
Melbourne AP | 20 | Eau Gallie | 40.58 | No | 1234 | 105 | IR9-11 | North IRL | 304 | 91.9714 | 396.4011 | 0.41 | 0.08 | 69950 | 67791 | 69950 | 1400 | A | 1400 A | 48.29 | 0 | 1.93 | 0.497 | 1.351 | 0.2485 | 0.886 | 0.097952 | 431 | 1 | 0.2 | 1.0292 | 0.2
Melbourne AP | 20 | Eau Gallie | 40.58 | No | 1234 | 102.5 | IR9-11 | North IRL | 815 | 236.5368 | 1420.9287 | 1.2 | 0.21 | 69955 | 67796 | 69955 | 1300 | B/D | 1300 B/D | 48.29 | 0 | 2.1 | 0.516 | 1.47 | 0.258 | 0.662 | 0.35112 | 1154 | 4 | 0.7 | 1.0292 | 0.7
Melbourne AP | 20 | Eau Gallie | 40.58 | No | 1234 | 98 | IR9-11 | North IRL | 435 | 108.1844 | 720.8292 | 0.55 | 0.1 | 69956 | 67797 | 69956 | 1700 | A | 1700 A | 48.29 | 0 | 1.8 | 0.478 | 1.26 | 0.239 | 0.696 | 0.17812 | 615 | 2 | 0.3 | 1.0292 | 0.3
Melbourne AP | 20 | Eau Gallie | 40.58 | No | 1234 | 98 | IR9-11 | North IRL | 718 | 139.7349 | 1190.5047 | 0.9 | 0.17 | 69957 | 67798 | 69957 | 1700 | A | 1700 A | 48.29 | 0 | 1.8 | 0.478 | 1.26 | 0.239 | 0.696 | 0.29418 | 1016 | 3 | 0.5 | 1.0292 | 0.5
Melbourne AP | 20 | Eau Gallie | 40.58 | No | 1234 | 102.5 | IR9-11 | North IRL | 1361 | 238.726 | 2489.796 | 2 | 0.35 | 69958 | 67799 | 69958 | 1300 | A | 1300 A | 48.29 | 0 | 2.1 | 0.516 | 1.47 | 0.258 | 0.631 | 0.61524 | 1927 | 6 | 1.1 | 1.0292 | 1.1
Melbourne AP | 20 | Eau Gallie | 40.58 | No | 1234 | 102.5 | IR9-11 | North IRL | 1 | 7.4943 | 1.9209 | 0 | 0 | 69959 | 67800 | 69959 | 1300 | D | 1300 D | 48.29 | 0 | 2.1 | 0.516 | 1.47 | 0.258 | 0.733 | 0.00047467 | 2 | 0 | 0 | 1.0292 | 0
Melbourne AP | 20 | Eau Gallie | 40.58 | No | 1234 | 102.5 | IR9-11 | North IRL | 261 | 86.1798 | 411.6051 | 0.38 | 0.07 | 69960 | 67801 | 69960 | 1300 | D | 1300 D | 48.29 | 0 | 2.1 | 0.516 | 1.47 | 0.258 | 0.733 | 0.10171 | 370 | 1 | 0.2 | 1.0292 | 0.2
Melbourne AP | 20 | Eau Gallie | 40.58 | No | 1234 | 102.5 | IR9-11 | North IRL | 76 | 64.8509 | 120.2721 | 0.11 | 0.02 | 69962 | 67803 | 69962 | 1300 | D | 1300 D | 48.29 | 0 | 2.1 | 0.516 | 1.47 | 0.258 | 0.733 | 0.02972 | 108 | 0 | 0.1 | 1.0292 | 0.1
Melbourne AP | 20 | Eau Gallie | 40.58 | No | 1234 | 102.5 | IR9-11 | North IRL | 478 | 183.406 | 797.3867 | 0.7 | 0.12 | 69971 | 67812 | 69971 | 1300 | C | 1300 C | 48.29 | 0 | 2.1 | 0.516 | 1.47 | 0.258 | 0.692 | 0.1592 | 547 | 2 | 0.3 | 1.0292 | 0.3
Melbourne AP | 20 | Eau Gallie | 40.58 | No | 1234 | 105 | IR9-11 | North IRL | 1598 | 207.5707 | 2079.6956 | 2.16 | 0.4 | 69981 | 67822 | 69981 | 1400 | B/D | 1400 B/D | 48.29 | 0 | 1.93 | 0.497 | 1.351 | 0.2485 | 0.887 | 0.50218 | 2211 | 7 | 1.2 | 1.0292 | 1.2
Melbourne AP | 20 | Eau Gallie | 40.58 | No | 1234 | 105 | IR9-11 | North IRL | 11987 | 726.9725 | 15584.2068 | 16.19 | 2.98 | 69982 | 67823 | 69982 | 1400 | C | 1400 C | 48.29 | 0 | 1.93 | 0.497 | 1.351 | 0.2485 | 0.888 | 3.0244 | 13331 | 40 | 7.3 | 1.0292 | 7.5
Melbourne AP | 20 | Eau Gallie | 40.58 | No | 1234 | 105 | IR9-11 | North IRL | 49 | 41.9929 | 62.9696 | 0.07 | 0.01 | 69992 | 67833 | 69992 | 1400 | D | 1400 D | 48.29 | 0 | 1.93 | 0.497 | 1.351 | 0.2485 | 0.9 | 0.01556 | 70 | 0 | 0 | 1.0292 | 0
Melbourne AP | 20 | Eau Gallie | 40.58 | No | 1234 | 105 | IR9-11 | North IRL | 153 | 75.7825 | 199.2255 | 0.21 | 0.04 | 69998 | 67839 | 69998 | 1400 | B/D | 1400 B/D | 48.29 | 0 | 1.93 | 0.497 | 1.351 | 0.2485 | 0.887 | 0.049229 | 217 | 1 | 0.1 | 1.0292 | 0.1
Melbourne AP | 20 | Eau Gallie | 40.58 | No | 1234 | 98 | IR9-11 | North IRL | 3362 | 345.3867 | 5238.7686 | 4.24 | 0.8 | 69999 | 67840 | 69999 | 1700 | B/D | 1700 B/D | 48.29 | 0 | 1.8 | 0.478 | 1.26 | 0.239 | 0.741 | 1.2109 | 4454 | 12 | 2.3 | 1.0292 | 2.4
Melbourne AP | 20 | Eau Gallie | 40.58 | No | 1234 | 98 | IR9-11 | North IRL | 1947 | 287.9882 | 3230.0955 | 2.45 | 0.47 | 70000 | 67841 | 70000 | 1700 | A | 1700 A | 48.29 | 0 | 1.8 | 0.478 | 1.26 | 0.239 | 0.696 | 0.79086 | 2732 | 8 | 1.4 | 1.0292 | 1.4
Melbourne AP | 20 | Eau Gallie | 40.58 | No | 1234 | 105 | IR9-11 | North IRL | 201 | 110.2835 | 262.4318 | 0.27 | 0.05 | 70006 | 67847 | 70006 | 1400 | A | 1400 A | 48.29 | 0 | 1.93 | 0.497 | 1.351 | 0.2485 | 0.886 | 0.051312 | 226 | 1 | 0.1 | 1.0292 | 0.1
Melbourne AP | 10 | Melbourne FS | 37.82 | No | 1234 | 105 | IR9-11 | North IRL | 3407 | 280.9914 | 5104.7848 | 4.6 | 0.85 | 70012 | 67853 | 70012 | 1400 | B/D | 1400 B/D | 48.29 | 0 | 1.93 | 0.497 | 1.351 | 0.2485 | 0.887 | 1.2126 | 5339 | 16 | 2.9 | 1.0292 | 3
Melbourne AP | 20 | Eau Gallie | 40.58 | No | 1234 | 45 | IR9-11 | North IRL | 2012 | 426.7501 | 2988.9042 | 1.69 | 0.48 | 70016 | 67857 | 70016 | 8140 | C | 8140 C | 48.29 | 0 | 1.2 | 0.48 | 0.84 | 0.24 | 0.777 | 0.13381 | 516 | 1 | 0.3 | 1.0292 | 0.3
Melbourne AP | 20 | Eau Gallie | 40.58 | No | 1234 | 102.5 | IR9-11 | North IRL | 34 | 36.7299 | 57.3475 | 0.05 | 0.01 | 70020 | 67861 | 70020 | 1300 | W | 1300 W | 48.29 | 0 | 2.1 | 0.516 | 1.47 | 0.258 | 0.677 | 0.014171 | 48 | 0 | 0 | 1.0292 | 0
Melbourne AP | 20 | Eau Gallie | 40.58 | No | 1234 | 105 | IR9-11 | North IRL | 748 | 199.4033 | 970.0723 | 1.01 | 0.19 | 70021 | 67862 | 70021 | 1400 | W | 1400 W | 48.29 | 0 | 1.93 | 0.497 | 1.351 | 0.2485 | 0.89 | 0.23971 | 1059 | 3 | 0.6 | 1.0292 | 0.6
Melbourne AP | 20 | Eau Gallie | 40.58 | No | 1234 | 45 | IR9-11 | North IRL | 351 | 116.9603 | 576.4024 | 0.29 | 0.08 | 70024 | 67865 | 70024 | 8140 | B/D | 8140 B/D | 48.29 | 0 | 1.2 | 0.48 | 0.84 | 0.24 | 0.703 | 0.0035617 | 12 | 0 | 0 | 1.0292 | 0
Melbourne AP | 20 | Eau Gallie | 40.58 | No | 1234 | 45 | IR9-11 | North IRL | 1244 | 289.6174 | 2280.1223 | 1.04 | 0.3 | 70025 | 67866 | 70025 | 8140 | A | 8140 A | 48.29 | 0 | 1.2 | 0.48 | 0.84 | 0.24 | 0.63 | 0.034003 | 106 | 0 | 0.1 | 1.0292 | 0.1
Melbourne AP | 20 | Eau Gallie | 40.58 | No | 1234 | 45 | IR9-11 | North IRL | 241 | 91.4044 | 441.9927 | 0.2 | 0.06 | 70026 | 67867 | 70026 | 8140 | A | 8140 A | 48.29 | 0 | 1.2 | 0.48 | 0.84 | 0.24 | 0.63 | 0.0064008 | 20 | 0 | 0 | 1.0292 | 0
Melbourne AP | 20 | Eau Gallie | 40.58 | No | 1234 | 45 | IR9-11 | North IRL | 616 | 161.4835 | 1129.5069 | 0.52 | 0.15 | 70027 | 67868 | 70027 | 8140 | A | 8140 A | 48.29 | 0 | 1.2 | 0.48 | 0.84 | 0.24 | 0.63 | 0.077263 | 242 | 0 | 0.1 | 1.0292 | 0.1
Melbourne AP | 20 | Eau Gallie | 40.58 | No | 1234 | 105 | IR9-11 | North IRL | 1158 | 223.2321 | 1505.7182 | 1.56 | 0.29 | 70032 | 67872 | 70032 | 1400 | C | 1400 C | 48.29 | 0 | 1.93 | 0.497 | 1.351 | 0.2485 | 0.888 | 0.18802 | 829 | 2 | 0.5 | 1.0292 | 0.5
Melbourne AP | 10 | Melbourne FS | 37.82 | No | 1234 | 45 | IR9-11 | North IRL | 155 | 163.1919 | 293.3017 | 0.13 | 0.04 | 70047 | 67886 | 70047 | 8140 | B/D | 8140 B/D | 48.29 | 0 | 1.2 | 0.48 | 0.84 | 0.24 | 0.703 | 0.0056308 | 20 | 0 | 0 | 1.0292 | 0
Melbourne AP | 20 | Eau Gallie | 40.58 | No | 1234 | 105 | IR9-11 | North IRL | 935 | 140.304 | 1218.8755 | 1.26 | 0.23 | 70051 | 67890 | 70051 | 1400 | A | 1400 A | 48.29 | 0 | 1.93 | 0.497 | 1.351 | 0.2485 | 0.886 | 0.30119 | 1325 | 4 | 0.7 | 1.0292 | 0.7
Melbourne AP | 20 | Eau Gallie | 40.58 | No | 1234 | 29 | IR9-11 | North IRL | 4 | 44.0016 | 13.6188 | 0.01 | 0 | 70061 | 67900 | 70061 | 1200 | B/D | 1200 B/D | 48.29 | 0 | 2.23 | 0.316 | 1.561 | 0.158 | 0.304 | 0.0033653 | 5 | 0 | 0 | 1.0292 | 0
Melbourne AP | 20 | Eau Gallie | 40.58 | No | 1234 | 29 | IR9-11 | North IRL | 190 | 126.0743 | 997.4428 | 0.3 | 0.03 | 70062 | 67901 | 70062 | 1200 | A | 1200 A | 48.29 | 0 | 2.23 | 0.316 | 1.561 | 0.158 | 0.22 | 0.24647 | 269 | 1 | 0.1 | 1.0292 | 0.1
Melbourne AP | 20 | Eau Gallie | 40.58 | No | 1234 | 102.5 | IR9-11 | North IRL | 34 | 36.0909 | 57.3302 | 0.05 | 0.01 | 70071 | 67909 | 70071 | 1300 | C | 1300 C | 48.29 | 0 | 2.1 | 0.516 | 1.47 | 0.258 | 0.692 | 0.010303 | 35 | 0 | 0 | 1.0292 | 0
Patrick AFB | 25 | Patrick AFB | 27.62 | No | 1234 | 13 | IR9-11 | North IRL | 53 | 121.5063 | 732.9215 | 0.07 | 0.01 | 70083 | 67921 | 70083 | 1100 | A | 1100 A | 46.66 | 0 | 1.85 | 0.22 | 1.295 | 0.11 | 0.174 | 0.00034211 | 0 | 0 | 0 | 1.0292 | 0
Melbourne AP | 20 | Eau Gallie | 40.58 | No | 1234 | 29 | IR9-11 | North IRL | 10 | 45.558 | 53.7326 | 0.02 | 0 | 70087 | 67925 | 70087 | 1200 | A | 1200 A | 48.29 | 0 | 2.23 | 0.316 | 1.561 | 0.158 | 0.22 | 0.013278 | 14 | 0 | 0 | 1.0292 | 0
Melbourne AP | 10 | Melbourne FS | 37.82 | No | 1234 | 45 | IR9-11 | North IRL | 1726 | 259.9508 | 2699.3783 | 1.45 | 0.41 | 70095 | 67933 | 70095 | 8140 | D | 8140 D | 48.29 | 0 | 1.2 | 0.48 | 0.84 | 0.24 | 0.85 | 0.1973 | 832 | 2 | 0.4 | 1.0292 | 0.4
Melbourne AP | 10 | Melbourne FS | 37.82 | No | 1234 | 45 | IR9-11 | North IRL | 793 | 209.4758 | 1499.0783 | 0.67 | 0.19 | 70098 | 67936 | 70098 | 8140 | B/D | 8140 B/D | 48.29 | 0 | 1.2 | 0.48 | 0.84 | 0.24 | 0.703 | 0.060133 | 210 | 0 | 0.1 | 1.0292 | 0.1
Patrick AFB | 25 | Patrick AFB | 27.62 | No | 1234 | 29 | IR9-11 | North IRL | 1286 | 925.0713 | 14079.3529 | 2.01 | 0.2 | 70106 | 67943 | 70106 | 1200 | A | 1200 A | 46.66 | 0 | 2.23 | 0.316 | 1.561 | 0.158 | 0.22 | 3.4791 | 3671 | 13 | 1.3 | 1.0292 | 1.3
Melbourne AP | 20 | Eau Gallie | 40.58 | No | 1234 | 29 | IR9-11 | North IRL | 852 | 370.2191 | 4472.4905 | 1.33 | 0.13 | 70107 | 67944 | 70107 | 1200 | A | 1200 A | 48.29 | 0 | 2.23 | 0.316 | 1.561 | 0.158 | 0.22 | 1.1052 | 1207 | 4 | 0.4 | 1.0292 | 0.4
Melbourne AP | 20 | Eau Gallie | 40.58 | No | 1234 | 102.5 | IR9-11 | North IRL | 69 | 44.5225 | 116.9582 | 0.1 | 0.02 | 70112 | 67949 | 70112 | 1300 | W | 1300 W | 48.29 | 0 | 2.1 | 0.516 | 1.47 | 0.258 | 0.677 | 0.028901 | 97 | 0 | 0.1 | 1.0292 | 0.1
Melbourne AP | 20 | Eau Gallie | 40.58 | No | 1234 | 102.5 | IR9-11 | North IRL | 34 | 32.3666 | 62.5859 | 0.05 | 0.01 | 70113 | 67950 | 70113 | 1300 | A | 1300 A | 48.29 | 0 | 2.1 | 0.516 | 1.47 | 0.258 | 0.631 | 0.015465 | 48 | 0 | 0 | 1.0292 | 0
Melbourne AP | 10 | Melbourne FS | 37.82 | No | 1234 | 105 | IR9-11 | North IRL | 2782 | 299.5469 | 4163.4802 | 3.76 | 0.69 | 70130 | 67967 | 70130 | 1400 | C | 1400 C | 48.29 | 0 | 1.93 | 0.497 | 1.351 | 0.2485 | 0.888 | 1.0288 | 4535 | 14 | 2.5 | 1.0292 | 2.6
Melbourne AP | 10 | Melbourne FS | 37.82 | No | 1234 | 105 | IR9-11 | North IRL | 5680 | 501.7394 | 8521.3762 | 7.67 | 1.41 | 70131 | 67968 | 70131 | 1400 | A | 1400 A | 48.29 | 0 | 1.93 | 0.497 | 1.351 | 0.2485 | 0.886 | 2.1057 | 9260 | 28 | 5.1 | 1.0292 | 5.2
Melbourne AP | 20 | Eau Gallie | 40.58 | No | 1234 | 105 | IR9-11 | North IRL | 2187 | 223.2033 | 2850.2999 | 2.95 | 0.54 | 70132 | 67969 | 70132 | 1400 | A | 1400 A | 48.29 | 0 | 1.93 | 0.497 | 1.351 | 0.2485 | 0.886 | 0.70432 | 3098 | 9 | 1.7 | 1.0292 | 1.7
Melbourne AP | 20 | Eau Gallie | 40.58 | No | 1234 | 105 | IR9-11 | North IRL | 502 | 102.0996 | 654.5141 | 0.68 | 0.12 | 70136 | 67973 | 70136 | 1400 | A | 1400 A | 48.29 | 0 | 1.93 | 0.497 | 1.351 | 0.2485 | 0.886 | 0.16173 | 711 | 2 | 0.4 | 1.0292 | 0.4
Patrick AFB | 25 | Patrick AFB | 27.62 | No | 1234 | 29 | IR9-11 | North IRL | 277 | 254.4493 | 3034.945 | 0.43 | 0.04 | 70139 | 67976 | 70139 | 1200 | A | 1200 A | 46.66 | 0 | 2.23 | 0.316 | 1.561 | 0.158 | 0.22 | 0.73971 | 781 | 3 | 0.3 | 1.0292 | 0.3
Patrick AFB | 25 | Patrick AFB | 27.62 | No | 1234 | 29 | IR9-11 | North IRL | 3812 | 955.2734 | 23594.6195 | 5.95 | 0.6 | 70143 | 67980 | 70143 | 1200 | C | 1200 C | 46.66 | 0 | 2.23 | 0.316 | 1.561 | 0.158 | 0.389 | 5.8303 | 10878 | 37 | 3.8 | 1.0292 | 3.9
Melbourne AP | 10 | Melbourne FS | 37.82 | No | 1234 | 45 | IR9-11 | North IRL | 32 | 35.913 | 61.1763 | 0.03 | 0.01 | 70145 | 67982 | 70145 | 8140 | B/D | 8140 B/D | 48.29 | 0 | 1.2 | 0.48 | 0.84 | 0.24 | 0.703 | 0.015117 | 53 | 0 | 0 | 1.0292 | 0
Patrick AFB | 25 | Patrick AFB | 27.62 | No | 1234 | 29 | IR9-11 | North IRL | 63 | 113.9272 | 387.5718 | 0.1 | 0.01 | 70152 | 67989 | 70152 | 1200 | C | 1200 C | 46.66 | 0 | 2.23 | 0.316 | 1.561 | 0.158 | 0.389 | 0.095771 | 179 | 1 | 0.1 | 1.0292 | 0.1
Melbourne AP | 20 | Eau Gallie | 40.58 | No | 1234 | 105 | IR9-11 | North IRL | 20 | 26.2508 | 26.4785 | 0.03 | 0 | 70162 | 67999 | 70162 | 1400 | B/D | 1400 B/D | 48.29 | 0 | 1.93 | 0.497 | 1.351 | 0.2485 | 0.887 | 0.006543 | 29 | 0 | 0 | 1.0292 | 0
Melbourne AP | 20 | Eau Gallie | 40.58 | No | 1234 | 105 | IR9-11 | North IRL | 3 | 9.416 | 3.4676 | 0 | 0 | 70169 | 68005 | 70169 | 1400 | A | 1400 A | 48.29 | 0 | 1.93 | 0.497 | 1.351 | 0.2485 | 0.886 | 0.00085686 | 4 | 0 | 0 | 1.0292 | 0
Melbourne AP | 20 | Eau Gallie | 40.58 | No | 1234 | 29 | IR9-11 | North IRL | 52 | 75.9462 | 196.7868 | 0.08 | 0.01 | 70171 | 68007 | 70171 | 1200 | B/D | 1200 B/D | 48.29 | 0 | 2.23 | 0.316 | 1.561 | 0.158 | 0.304 | 0.048627 | 73 | 0 | 0 | 1.0292 | 0
Melbourne AP | 10 | Melbourne FS | 37.82 | No | 1234 | 45 | IR9-11 | North IRL | 271 | 283.2253 | 513.0694 | 0.23 | 0.07 | 70174 | 68010 | 70174 | 8140 | B/D | 8140 B/D | 48.29 | 0 | 1.2 | 0.48 | 0.84 | 0.24 | 0.703 | 0.12678 | 442 | 1 | 0.2 | 1.0292 | 0.2
Melbourne AP | 20 | Eau Gallie | 40.58 | No | 1234 | 102.5 | IR9-11 | North IRL | 80 | 55.5833 | 136.4366 | 0.12 | 0.02 | 70194 | 68030 | 70194 | 1300 | W | 1300 W | 48.29 | 0 | 2.1 | 0.516 | 1.47 | 0.258 | 0.677 | 0.033714 | 113 | 0 | 0.1 | 1.0292 | 0.1
Melbourne AP | 20 | Eau Gallie | 40.58 | No | 1234 | 102.5 | IR9-11 | North IRL | 37 | 40.5056 | 61.2143 | 0.05 | 0.01 | 70195 | 68031 | 70195 | 1300 | C | 1300 C | 48.29 | 0 | 2.1 | 0.516 | 1.47 | 0.258 | 0.692 | 0.015126 | 52 | 0 | 0 | 1.0292 | 0
Melbourne AP | 20 | Eau Gallie | 40.58 | No | 1234 | 102.5 | IR9-11 | North IRL | 737 | 185.6942 | 1348.5319 | 1.08 | 0.19 | 70196 | 68032 | 70196 | 1300 | A | 1300 A | 48.29 | 0 | 2.1 | 0.516 | 1.47 | 0.258 | 0.631 | 0.33323 | 1044 | 3 | 0.6 | 1.0292 | 0.6
Melbourne AP | 10 | Melbourne FS | 37.82 | No | 1234 | 102.5 | IR9-11 | North IRL | 1154 | 310.6025 | 2430.4645 | 1.7 | 0.3 | 70200 | 68036 | 70200 | 1300 | A | 1300 A | 48.29 | 0 | 2.1 | 0.516 | 1.47 | 0.258 | 0.631 | 0.60058 | 1881 | 6 | 1.1 | 1.0292 | 1.1
Melbourne AP | 10 | Melbourne FS | 37.82 | No | 1234 | 102.5 | IR9-11 | North IRL | 1682 | 407.6972 | 3231.2084 | 2.47 | 0.43 | 70201 | 68037 | 70201 | 1300 | C | 1300 C | 48.29 | 0 | 2.1 | 0.516 | 1.47 | 0.258 | 0.692 | 0.79845 | 2743 | 9 | 1.6 | 1.0292 | 1.6
Melbourne AP | 20 | Eau Gallie | 40.58 | No | 1234 | 102.5 | IR9-11 | North IRL | 227 | 112.9732 | 414.5461 | 0.33 | 0.06 | 70203 | 68039 | 70203 | 1300 | A | 1300 A | 48.29 | 0 | 2.1 | 0.516 | 1.47 | 0.258 | 0.631 | 0.10244 | 321 | 1 | 0.2 | 1.0292 | 0.2
Melbourne AP | 20 | Eau Gallie | 40.58 | No | 1234 | 29 | IR9-11 | North IRL | 250 | 166.9683 | 609.7415 | 0.39 | 0.04 | 70205 | 68041 | 70205 | 1200 | D | 1200 D | 48.29 | 0 | 2.23 | 0.316 | 1.561 | 0.158 | 0.473 | 0.15067 | 354 | 1 | 0.1 | 1.0292 | 0.1
Melbourne AP | 20 | Eau Gallie | 40.58 | No | 1234 | 98 | IR9-11 | North IRL | 10 | 18.6143 | 15.2911 | 0.01 | 0 | 70212 | 68048 | 70212 | 1700 | B/D | 1700 B/D | 48.29 | 0 | 1.8 | 0.478 | 1.26 | 0.239 | 0.741 | 0.0037785 | 14 | 0 | 0 | 1.0292 | 0
Melbourne AP | 20 | Eau Gallie | 40.58 | No | 1234 | 102.5 | IR9-11 | North IRL | 2 | 9.8184 | 4.1309 | 0 | 0 | 70215 | 68051 | 70215 | 1300 | B/D | 1300 B/D | 48.29 | 0 | 2.1 | 0.516 | 1.47 | 0.258 | 0.662 | 0.0010208 | 3 | 0 | 0 | 1.0292 | 0
Melbourne AP | 20 | Eau Gallie | 40.58 | No | 1234 | 29 | IR9-11 | North IRL | 31 | 51.6755 | 160.4411 | 0.05 | 0 | 70225 | 68061 | 70225 | 1200 | A | 1200 A | 48.29 | 0 | 2.23 | 0.316 | 1.561 | 0.158 | 0.22 | 0.039646 | 43 | 0 | 0 | 1.0292 | 0
Melbourne AP | 20 | Eau Gallie | 40.58 | No | 1234 | 29 | IR9-11 | North IRL | 22 | 37.0398 | 74.6502 | 0.03 | 0 | 70226 | 68062 | 70226 | 1200 | W | 1200 W | 48.29 | 0 | 2.23 | 0.316 | 1.561 | 0.158 | 0.347 | 0.018446 | 32 | 0 | 0 | 1.0292 | 0
Melbourne AP | 20 | Eau Gallie | 40.58 | No | 1234 | 102.5 | IR9-11 | North IRL | 535 | 190.7045 | 911.6395 | 0.79 | 0.14 | 70236 | 68072 | 70236 | 1300 | W | 1300 W | 48.29 | 0 | 2.1 | 0.516 | 1.47 | 0.258 | 0.677 | 0.22527 | 757 | 2 | 0.4 | 1.0292 | 0.4
Melbourne AP | 20 | Eau Gallie | 40.58 | No | 1234 | 98 | IR9-11 | North IRL | 1518 | 230.5034 | 2364.2392 | 1.91 | 0.36 | 70239 | 68075 | 70239 | 1700 | B/D | 1700 B/D | 48.29 | 0 | 1.8 | 0.478 | 1.26 | 0.239 | 0.741 | 0.58421 | 2149 | 6 | 1.1 | 1.0292 | 1.1
Melbourne AP | 20 | Eau Gallie | 40.58 | No | 1234 | 29 | IR9-11 | North IRL | 180 | 157.1726 | 941.9795 | 0.28 | 0.03 | 70242 | 68078 | 70242 | 1200 | A | 1200 A | 48.29 | 0 | 2.23 | 0.316 | 1.561 | 0.158 | 0.22 | 0.23277 | 254 | 1 | 0.1 | 1.0292 | 0.1
Melbourne AP | 20 | Eau Gallie | 40.58 | No | 1234 | 29 | IR9-11 | North IRL | 340 | 185.6373 | 1785.1997 | 0.53 | 0.05 | 70243 | 68079 | 70243 | 1200 | A | 1200 A | 48.29 | 0 | 2.23 | 0.316 | 1.561 | 0.158 | 0.22 | 0.44113 | 482 | 2 | 0.2 | 1.0292 | 0.2
Patrick AFB | 25 | Patrick AFB | 27.62 | No | 1234 | 29 | IR9-11 | North IRL | 185 | 190.8355 | 2023.2642 | 0.29 | 0.03 | 70246 | 68082 | 70246 | 1200 | A | 1200 A | 46.66 | 0 | 2.23 | 0.316 | 1.561 | 0.158 | 0.22 | 0.49996 | 528 | 2 | 0.2 | 1.0292 | 0.2
Melbourne AP | 20 | Eau Gallie | 40.58 | No | 1234 | 102.5 | IR9-11 | North IRL | 2665 | 454.3941 | 4445.5081 | 3.92 | 0.69 | 70250 | 68086 | 70250 | 1300 | C | 1300 C | 48.29 | 0 | 2.1 | 0.516 | 1.47 | 0.258 | 0.692 | 1.0985 | 3773 | 12 | 2.1 | 1.0292 | 2.2
Melbourne AP | 20 | Eau Gallie | 40.58 | No | 1234 | 102.5 | IR9-11 | North IRL | 3209 | 413.5402 | 5596.9062 | 4.72 | 0.83 | 70255 | 68091 | 70255 | 1300 | B/D | 1300 B/D | 48.29 | 0 | 2.1 | 0.516 | 1.47 | 0.258 | 0.662 | 1.383 | 4545 | 15 | 2.6 | 1.0292 | 2.7
Melbourne AP | 20 | Eau Gallie | 40.58 | No | 1234 | 102.5 | IR9-11 | North IRL | 5 | 26.4217 | 8.4868 | 0.01 | 0 | 70257 | 68093 | 70257 | 1300 | W | 1300 W | 48.29 | 0 | 2.1 | 0.516 | 1.47 | 0.258 | 0.677 | 0.0020971 | 7 | 0 | 0 | 1.0292 | 0
Melbourne AP | 20 | Eau Gallie | 40.58 | No | 1234 | 102.5 | IR9-11 | North IRL | 274 | 123.0059 | 500.6447 | 0.4 | 0.07 | 70285 | 68120 | 70285 | 1300 | A | 1300 A | 48.29 | 0 | 2.1 | 0.516 | 1.47 | 0.258 | 0.631 | 0.12371 | 387 | 1 | 0.2 | 1.0292 | 0.2
Melbourne AP | 20 | Eau Gallie | 40.58 | No | 1234 | 29 | IR9-11 | North IRL | 270 | 225.5229 | 1417.0963 | 0.42 | 0.04 | 70291 | 68125 | 70291 | 1200 | A | 1200 A | 48.29 | 0 | 2.23 | 0.316 | 1.561 | 0.158 | 0.22 | 0.35017 | 382 | 1 | 0.1 | 1.0292 | 0.1
Melbourne AP | 20 | Eau Gallie | 40.58 | No | 1234 | 102.5 | IR9-11 | North IRL | 299 | 121.1354 | 498.0971 | 0.44 | 0.08 | 70294 | 68128 | 70294 | 1300 | C | 1300 C | 48.29 | 0 | 2.1 | 0.516 | 1.47 | 0.258 | 0.692 | 0.12308 | 423 | 1 | 0.2 | 1.0292 | 0.2
Melbourne AP | 20 | Eau Gallie | 40.58 | No | 1234 | 102.5 | IR9-11 | North IRL | 69 | 65.2513 | 114.5603 | 0.1 | 0.02 | 70324 | 68158 | 70324 | 1300 | C | 1300 C | 48.29 | 0 | 2.1 | 0.516 | 1.47 | 0.258 | 0.692 | 0.028308 | 97 | 0 | 0.1 | 1.0292 | 0.1
Melbourne AP | 20 | Eau Gallie | 40.58 | No | 1234 | 102.5 | IR9-11 | North IRL | 4226 | 587.5851 | 7050.3017 | 6.21 | 1.09 | 70325 | 68159 | 70325 | 1300 | C | 1300 C | 48.29 | 0 | 2.1 | 0.516 | 1.47 | 0.258 | 0.692 | 1.7422 | 5984 | 19 | 3.4 | 1.0292 | 3.5
Melbourne AP | 20 | Eau Gallie | 40.58 | No | 1234 | 102.5 | IR9-11 | North IRL | 82 | 90.4538 | 139.9382 | 0.12 | 0.02 | 70326 | 68160 | 70326 | 1300 | W | 1300 W | 48.29 | 0 | 2.1 | 0.516 | 1.47 | 0.258 | 0.677 | 0.034579 | 116 | 0 | 0.1 | 1.0292 | 0.1
Melbourne AP | 10 | Melbourne FS | 37.82 | No | 1234 | 50.3 | IR9-11 | North IRL | 124 | 69.4258 | 193.615 | 0.18 | 0.02 | 70334 | 68168 | 70334 | 1830 | D | 1830 D | 48.29 | 0 | 2.08 | 0.34 | 1.456 | 0.17 | 0.85 | 0.047843 | 202 | 1 | 0.1 | 1.0292 | 0.1
Melbourne AP | 20 | Eau Gallie | 40.58 | No | 1234 | 29 | IR9-11 | North IRL | 155 | 118.8495 | 814.7305 | 0.24 | 0.02 | 70365 | 68199 | 70365 | 1200 | A | 1200 A | 48.29 | 0 | 2.23 | 0.316 | 1.561 | 0.158 | 0.22 | 0.20132 | 220 | 1 | 0.1 | 1.0292 | 0.1
Patrick AFB | 25 | Patrick AFB | 27.62 | No | 1234 | 29 | IR9-11 | North IRL | 0 | 4.6202 | 0.6362 | 0 | 0 | 70372 | 68206 | 70372 | 1200 | C | 1200 C | 46.66 | 0 | 2.23 | 0.316 | 1.561 | 0.158 | 0.389 | 0.00015721 | 0 | 0 | 0 | 1.0292 | 0
Melbourne AP | 10 | Melbourne FS | 37.82 | No | 1234 | 50.3 | IR9-11 | North IRL | 429 | 105.428 | 671.327 | 0.62 | 0.07 | 70383 | 68217 | 70383 | 1830 | D | 1830 D | 48.29 | 0 | 2.08 | 0.34 | 1.456 | 0.17 | 0.85 | 0.16589 | 700 | 2 | 0.3 | 1.0292 | 0.3
Melbourne AP | 20 | Eau Gallie | 40.58 | No | 1234 | 102.5 | IR9-11 | North IRL | 22129 | 977.4657 | 40488.8877 | 32.53 | 5.71 | 70392 | 68226 | 70392 | 1300 | A | 1300 A | 48.29 | 0 | 2.1 | 0.516 | 1.47 | 0.258 | 0.631 | 10.005 | 31337 | 102 | 17.8 | 1.0292 | 18.3
Melbourne AP | 20 | Eau Gallie | 40.58 | No | 1234 | 29 | IR9-11 | North IRL | 59 | 74.8616 | 196.9016 | 0.09 | 0.01 | 70396 | 68229 | 70396 | 1200 | W | 1200 W | 48.29 | 0 | 2.23 | 0.316 | 1.561 | 0.158 | 0.347 | 0.048655 | 84 | 0 | 0 | 1.0292 | 0
Melbourne AP | 10 | Melbourne FS | 37.82 | No | 1234 | 50.3 | IR9-11 | North IRL | 27 | 33.2816 | 51.6298 | 0.04 | 0 | 70399 | 68232 | 70399 | 1830 | B/D | 1830 B/D | 48.29 | 0 | 2.08 | 0.34 | 1.456 | 0.17 | 0.703 | 0.012758 | 45 | 0 | 0 | 1.0292 | 0
Melbourne AP | 20 | Eau Gallie | 40.58 | No | 1234 | 102.5 | IR9-11 | North IRL | 44 | 54.1386 | 76.6453 | 0.06 | 0.01 | 70410 | 68243 | 70410 | 1300 | B/D | 1300 B/D | 48.29 | 0 | 2.1 | 0.516 | 1.47 | 0.258 | 0.662 | 0.018939 | 62 | 0 | 0 | 1.0292 | 0
Melbourne AP | 20 | Eau Gallie | 40.58 | No | 1234 | 102.5 | IR9-11 | North IRL | 2575 | 369.7851 | 4711.7221 | 3.79 | 0.66 | 70411 | 68244 | 70411 | 1300 | A | 1300 A | 48.29 | 0 | 2.1 | 0.516 | 1.47 | 0.258 | 0.631 | 1.1643 | 3647 | 12 | 2.1 | 1.0292 | 2.2
Melbourne AP | 20 | Eau Gallie | 40.58 | No | 1234 | 29 | IR9-11 | North IRL | 120 | 104.1416 | 631.7378 | 0.19 | 0.02 | 70412 | 68245 | 70412 | 1200 | A | 1200 A | 48.29 | 0 | 2.23 | 0.316 | 1.561 | 0.158 | 0.22 | 0.15611 | 170 | 1 | 0.1 | 1.0292 | 0.1
Melbourne AP | 20 | Eau Gallie | 40.58 | No | 1234 | 102.5 | IR9-11 | North IRL | 63 | 44.6656 | 115.5849 | 0.09 | 0.02 | 70416 | 68249 | 70416 | 1300 | A | 1300 A | 48.29 | 0 | 2.1 | 0.516 | 1.47 | 0.258 | 0.631 | 0.028562 | 89 | 0 | 0.1 | 1.0292 | 0.1
Melbourne AP | 20 | Eau Gallie | 40.58 | No | 1234 | 29 | IR9-11 | North IRL | 200 | 172.7053 | 1049.2785 | 0.31 | 0.03 | 70417 | 68250 | 70417 | 1200 | A | 1200 A | 48.29 | 0 | 2.23 | 0.316 | 1.561 | 0.158 | 0.22 | 0.25928 | 283 | 1 | 0.1 | 1.0292 | 0.1
Melbourne AP | 10 | Melbourne FS | 37.82 | No | 1234 | 50.3 | IR9-11 | North IRL | 737 | 156.2648 | 1152.6258 | 1.07 | 0.13 | 70422 | 68255 | 70422 | 1830 | D | 1830 D | 48.29 | 0 | 2.08 | 0.34 | 1.456 | 0.17 | 0.85 | 0.28482 | 1202 | 4 | 0.5 | 1.0292 | 0.5
Melbourne AP | 20 | Eau Gallie | 40.58 | No | 1234 | 29 | IR9-11 | North IRL | 364 | 235.4627 | 1912.9126 | 0.57 | 0.06 | 70425 | 68258 | 70425 | 1200 | A | 1200 A | 48.29 | 0 | 2.23 | 0.316 | 1.561 | 0.158 | 0.22 | 0.47269 | 516 | 2 | 0.2 | 1.0292 | 0.2
Melbourne AP | 20 | Eau Gallie | 40.58 | No | 1234 | 29 | IR9-11 | North IRL | 126 | 131.7389 | 418.5946 | 0.2 | 0.02 | 70429 | 68262 | 70429 | 1200 | W | 1200 W | 48.29 | 0 | 2.23 | 0.316 | 1.561 | 0.158 | 0.347 | 0.10344 | 178 | 1 | 0.1 | 1.0292 | 0.1
Melbourne AP | 20 | Eau Gallie | 40.58 | No | 1234 | 29 | IR9-11 | North IRL | 198 | 210.2141 | 1037.0699 | 0.31 | 0.03 | 70430 | 68263 | 70430 | 1200 | A | 1200 A | 48.29 | 0 | 2.23 | 0.316 | 1.561 | 0.158 | 0.22 | 0.25626 | 280 | 1 | 0.1 | 1.0292 | 0.1
Melbourne AP | 20 | Eau Gallie | 40.58 | No | 1234 | 29 | IR9-11 | North IRL | 25 | 40.8214 | 81.8272 | 0.04 | 0 | 70439 | 68272 | 70439 | 1200 | W | 1200 W | 48.29 | 0 | 2.23 | 0.316 | 1.561 | 0.158 | 0.347 | 0.02022 | 35 | 0 | 0 | 1.0292 | 0
Patrick AFB | 25 | Patrick AFB | 27.62 | No | 1234 | 29 | IR9-11 | North IRL | 107 | 165.3192 | 1168.9478 | 0.17 | 0.02 | 70441 | 68274 | 70441 | 1200 | A | 1200 A | 46.66 | 0 | 2.23 | 0.316 | 1.561 | 0.158 | 0.22 | 0.28885 | 305 | 1 | 0.1 | 1.0292 | 0.1
Melbourne AP | 10 | Melbourne FS | 37.82 | No | 1234 | 50.3 | IR9-11 | North IRL | 123 | 85.9531 | 232.0541 | 0.18 | 0.02 | 70443 | 68276 | 70443 | 1830 | B/D | 1830 B/D | 48.29 | 0 | 2.08 | 0.34 | 1.456 | 0.17 | 0.703 | 0.057342 | 200 | 1 | 0.1 | 1.0292 | 0.1
Melbourne AP | 20 | Eau Gallie | 40.58 | No | 1234 | 102.5 | IR9-11 | North IRL | 0 | 1.7122 | 0.058566 | 0 | 0 | 70448 | 68281 | 70448 | 1300 | C | 1300 C | 48.29 | 0 | 2.1 | 0.516 | 1.47 | 0.258 | 0.692 | 1.4472e-05 | 0 | 0 | 0 | 1.0292 | 0
Melbourne AP | 20 | Eau Gallie | 40.58 | No | 1234 | 102.5 | IR9-11 | North IRL | 800 | 168.6424 | 1464.2953 | 1.18 | 0.21 | 70453 | 68286 | 70453 | 1300 | A | 1300 A | 48.29 | 0 | 2.1 | 0.516 | 1.47 | 0.258 | 0.631 | 0.36183 | 1133 | 4 | 0.6 | 1.0292 | 0.6
Melbourne AP | 20 | Eau Gallie | 40.58 | No | 1234 | 102.5 | IR9-11 | North IRL | 31 | 40.8077 | 54.335 | 0.05 | 0.01 | 70454 | 68287 | 70454 | 1300 | B/D | 1300 B/D | 48.29 | 0 | 2.1 | 0.516 | 1.47 | 0.258 | 0.662 | 0.013426 | 44 | 0 | 0 | 1.0292 | 0
Melbourne AP | 20 | Eau Gallie | 40.58 | No | 1234 | 102.5 | IR9-11 | North IRL | 4053 | 656.1538 | 7415.4902 | 5.96 | 1.05 | 70456 | 68289 | 70456 | 1300 | A | 1300 A | 48.29 | 0 | 2.1 | 0.516 | 1.47 | 0.258 | 0.631 | 1.8324 | 5739 | 19 | 3.3 | 1.0292 | 3.4
Melbourne AP | 20 | Eau Gallie | 40.58 | No | 1234 | 102.5 | IR9-11 | North IRL | 19 | 39.9442 | 31.9213 | 0.03 | 0 | 70457 | 68290 | 70457 | 1300 | W | 1300 W | 48.29 | 0 | 2.1 | 0.516 | 1.47 | 0.258 | 0.677 | 0.0078879 | 27 | 0 | 0 | 1.0292 | 0
Melbourne AP | 20 | Eau Gallie | 40.58 | No | 1234 | 29 | IR9-11 | North IRL | 386 | 190.8355 | 2023.2642 | 0.6 | 0.06 | 70459 | 68292 | 70459 | 1200 | A | 1200 A | 48.29 | 0 | 2.23 | 0.316 | 1.561 | 0.158 | 0.22 | 0.49996 | 546 | 2 | 0.2 | 1.0292 | 0.2
Melbourne AP | 20 | Eau Gallie | 40.58 | No | 1234 | 29 | IR9-11 | North IRL | 44 | 75.3081 | 232.244 | 0.07 | 0.01 | 70460 | 68293 | 70460 | 1200 | A | 1200 A | 48.29 | 0 | 2.23 | 0.316 | 1.561 | 0.158 | 0.22 | 0.057389 | 63 | 0 | 0 | 1.0292 | 0
Melbourne AP | 20 | Eau Gallie | 40.58 | No | 1234 | 29 | IR9-11 | North IRL | 86 | 89.761 | 286.213 | 0.13 | 0.01 | 70464 | 68297 | 70464 | 1200 | W | 1200 W | 48.29 | 0 | 2.23 | 0.316 | 1.561 | 0.158 | 0.347 | 0.070724 | 122 | 0 | 0 | 1.0292 | 0
Melbourne AP | 20 | Eau Gallie | 40.58 | No | 1234 | 29 | IR9-11 | North IRL | 25 | 65.0738 | 129.2827 | 0.04 | 0 | 70465 | 68298 | 70465 | 1200 | A | 1200 A | 48.29 | 0 | 2.23 | 0.316 | 1.561 | 0.158 | 0.22 | 0.031946 | 35 | 0 | 0 | 1.0292 | 0
Melbourne AP | 20 | Eau Gallie | 40.58 | No | 1234 | 81 | IR9-11 | North IRL | 36 | 64.4718 | 177.6721 | 0.04 | 0 | 70468 | 68301 | 70468 | 1840 | A | 1840 A | 48.29 | 0 | 1.58 | 0.15 | 1.106 | 0.075 | 0.232 | 0.043904 | 51 | 0 | 0 | 1.0292 | 0
Melbourne AP | 20 | Eau Gallie | 40.58 | No | 1234 | 29 | IR9-11 | North IRL | 6 | 20.0969 | 18.4763 | 0.01 | 0 | 70474 | 68307 | 70474 | 1200 | W | 1200 W | 48.29 | 0 | 2.23 | 0.316 | 1.561 | 0.158 | 0.347 | 0.0045656 | 8 | 0 | 0 | 1.0292 | 0
Melbourne AP | 20 | Eau Gallie | 40.58 | No | 1234 | 102.5 | IR9-11 | North IRL | 6 | 18.2653 | 11.0344 | 0.01 | 0 | 70477 | 68310 | 70477 | 1300 | B/D | 1300 B/D | 48.29 | 0 | 2.1 | 0.516 | 1.47 | 0.258 | 0.662 | 0.0027266 | 9 | 0 | 0 | 1.0292 | 0
Melbourne AP | 20 | Eau Gallie | 40.58 | No | 1234 | 81 | IR9-11 | North IRL | 29 | 66.3295 | 90.8566 | 0.03 | 0 | 70482 | 68315 | 70482 | 1840 | W | 1840 W | 48.29 | 0 | 1.58 | 0.15 | 1.106 | 0.075 | 0.363 | 0.022451 | 40 | 0 | 0 | 1.0292 | 0
Melbourne AP | 20 | Eau Gallie | 40.58 | No | 1234 | 102.5 | IR9-11 | North IRL | 291 | 97.0028 | 532.3032 | 0.43 | 0.08 | 70483 | 68316 | 70483 | 1300 | A | 1300 A | 48.29 | 0 | 2.1 | 0.516 | 1.47 | 0.258 | 0.631 | 0.13153 | 412 | 1 | 0.2 | 1.0292 | 0.2
Melbourne AP | 10 | Melbourne FS | 37.82 | No | 1234 | 50.3 | IR9-11 | North IRL | 8541 | 681.5712 | 16149.2684 | 12.44 | 1.45 | 70496 | 68329 | 70496 | 1830 | B/D | 1830 B/D | 48.29 | 0 | 2.08 | 0.34 | 1.456 | 0.17 | 0.703 | 3.9906 | 13925 | 45 | 5.2 | 1.0292 | 5.4
Melbourne AP | 10 | Melbourne FS | 37.82 | No | 1234 | 50.3 | IR9-11 | North IRL | 2 | 9.3543 | 3.9404 | 0 | 0 | 70511 | 68344 | 70511 | 1830 | B/D | 1830 B/D | 48.29 | 0 | 2.08 | 0.34 | 1.456 | 0.17 | 0.703 | 0.0009737 | 3 | 0 | 0 | 1.0292 | 0
Melbourne AP | 20 | Eau Gallie | 40.58 | No | 1234 | 102.5 | IR9-11 | North IRL | 3320 | 547.8881 | 5789.1272 | 4.88 | 0.86 | 70513 | 68346 | 70513 | 1300 | B/D | 1300 B/D | 48.29 | 0 | 2.1 | 0.516 | 1.47 | 0.258 | 0.662 | 1.4305 | 4701 | 15 | 2.7 | 1.0292 | 2.8
Melbourne AP | 20 | Eau Gallie | 40.58 | No | 1234 | 102.5 | IR9-11 | North IRL | 719 | 172.4616 | 1315.361 | 1.06 | 0.19 | 70517 | 68350 | 70517 | 1300 | A | 1300 A | 48.29 | 0 | 2.1 | 0.516 | 1.47 | 0.258 | 0.631 | 0.32503 | 1018 | 3 | 0.6 | 1.0292 | 0.6
Melbourne AP | 20 | Eau Gallie | 40.58 | No | 1234 | 102.5 | IR9-11 | North IRL | 22 | 30.7456 | 38.4276 | 0.03 | 0.01 | 70519 | 68352 | 70519 | 1300 | W | 1300 W | 48.29 | 0 | 2.1 | 0.516 | 1.47 | 0.258 | 0.677 | 0.0094956 | 32 | 0 | 0 | 1.0292 | 0
Melbourne AP | 20 | Eau Gallie | 40.58 | No | 1234 | 29 | IR9-11 | North IRL | 159 | 116.2295 | 832.9689 | 0.25 | 0.03 | 70521 | 68354 | 70521 | 1200 | A | 1200 A | 48.29 | 0 | 2.23 | 0.316 | 1.561 | 0.158 | 0.22 | 0.20583 | 225 | 1 | 0.1 | 1.0292 | 0.1
Melbourne AP | 20 | Eau Gallie | 40.58 | No | 1234 | 29 | IR9-11 | North IRL | 42 | 71.7889 | 217.5832 | 0.07 | 0.01 | 70525 | 68358 | 70525 | 1200 | A | 1200 A | 48.29 | 0 | 2.23 | 0.316 | 1.561 | 0.158 | 0.22 | 0.053766 | 59 | 0 | 0 | 1.0292 | 0
Melbourne AP | 20 | Eau Gallie | 40.58 | No | 1234 | 102.5 | IR9-11 | North IRL | 4 | 53.5491 | 7.1399 | 0.01 | 0 | 70532 | 68363 | 70532 | 1300 | A | 1300 A | 48.29 | 0 | 2.1 | 0.516 | 1.47 | 0.258 | 0.631 | 0.0017643 | 6 | 0 | 0 | 1.0292 | 0
Melbourne AP | 10 | Melbourne FS | 37.82 | No | 1234 | 50.3 | IR9-11 | North IRL | 34 | 61.4328 | 52.8933 | 0.05 | 0.01 | 70540 | 68370 | 70540 | 1830 | D | 1830 D | 48.29 | 0 | 2.08 | 0.34 | 1.456 | 0.17 | 0.85 | 0.01307 | 55 | 0 | 0 | 1.0292 | 0
Patrick AFB | 25 | Patrick AFB | 27.62 | No | 1234 | 29 | IR9-11 | North IRL | 1 | 22.6776 | 14.5199 | 0 | 0 | 70541 | 68371 | 70541 | 1200 | A | 1200 A | 46.66 | 0 | 2.23 | 0.316 | 1.561 | 0.158 | 0.22 | 0.0035879 | 4 | 0 | 0 | 1.0292 | 0
Melbourne AP | 10 | Melbourne FS | 37.82 | No | 1234 | 105 | IR9-11 | North IRL | 3161 | 332.5706 | 4737.2504 | 4.27 | 0.79 | 70546 | 68376 | 70546 | 1400 | B/D | 1400 B/D | 48.29 | 0 | 1.93 | 0.497 | 1.351 | 0.2485 | 0.887 | 1.1706 | 5154 | 15 | 2.8 | 1.0292 | 2.9
Melbourne AP | 10 | Melbourne FS | 37.82 | No | 1234 | 105 | IR9-11 | North IRL | 15254 | 853.3413 | 22527.6108 | 20.61 | 3.79 | 70547 | 68377 | 70547 | 1400 | D | 1400 D | 48.29 | 0 | 1.93 | 0.497 | 1.351 | 0.2485 | 0.9 | 5.5667 | 24868 | 74 | 13.6 | 1.0292 | 14
Melbourne AP | 20 | Eau Gallie | 40.58 | No | 1234 | 29 | IR9-11 | North IRL | 84 | 97.4466 | 443.6436 | 0.13 | 0.01 | 70552 | 68382 | 70552 | 1200 | A | 1200 A | 48.29 | 0 | 2.23 | 0.316 | 1.561 | 0.158 | 0.22 | 0.10963 | 120 | 0 | 0 | 1.0292 | 0
Melbourne AP | 20 | Eau Gallie | 40.58 | No | 1234 | 29 | IR9-11 | North IRL | 150 | 114.8749 | 788.6076 | 0.23 | 0.02 | 70553 | 68383 | 70553 | 1200 | A | 1200 A | 48.29 | 0 | 2.23 | 0.316 | 1.561 | 0.158 | 0.22 | 0.19487 | 213 | 1 | 0.1 | 1.0292 | 0.1
Melbourne AP | 20 | Eau Gallie | 40.58 | No | 1234 | 105 | IR9-11 | North IRL | 712 | 121.1501 | 928.4211 | 0.96 | 0.18 | 70555 | 68385 | 70555 | 1400 | A | 1400 A | 48.29 | 0 | 1.93 | 0.497 | 1.351 | 0.2485 | 0.886 | 0.22783 | 1002 | 3 | 0.5 | 1.0292 | 0.5
Melbourne AP | 20 | Eau Gallie | 40.58 | No | 1234 | 29 | IR9-11 | North IRL | 2 | 16.6979 | 9.5166 | 0 | 0 | 70558 | 68386 | 70558 | 1200 | A | 1200 A | 48.29 | 0 | 2.23 | 0.316 | 1.561 | 0.158 | 0.22 | 0.0023516 | 3 | 0 | 0 | 1.0292 | 0
Melbourne AP | 20 | Eau Gallie | 40.58 | No | 1234 | 29 | IR9-11 | North IRL | 29 | 42.4813 | 95.4605 | 0.05 | 0 | 70559 | 68387 | 70559 | 1200 | W | 1200 W | 48.29 | 0 | 2.23 | 0.316 | 1.561 | 0.158 | 0.347 | 0.023589 | 41 | 0 | 0 | 1.0292 | 0
Melbourne AP | 10 | Melbourne FS | 37.82 | No | 1234 | 50.3 | IR9-11 | North IRL | 1347 | 206.867 | 2105.9124 | 1.96 | 0.23 | 70568 | 68395 | 70568 | 1830 | D | 1830 D | 48.29 | 0 | 2.08 | 0.34 | 1.456 | 0.17 | 0.85 | 0.52038 | 2196 | 7 | 0.8 | 1.0292 | 0.8
Melbourne AP | 20 | Eau Gallie | 40.58 | No | 1234 | 29 | IR9-11 | North IRL | 167 | 116.2445 | 877.8126 | 0.26 | 0.03 | 70573 | 68400 | 70573 | 1200 | A | 1200 A | 48.29 | 0 | 2.23 | 0.316 | 1.561 | 0.158 | 0.22 | 0.21691 | 237 | 1 | 0.1 | 1.0292 | 0.1
Melbourne AP | 20 | Eau Gallie | 40.58 | No | 1234 | 29 | IR9-11 | North IRL | 60 | 71.3062 | 198.4987 | 0.09 | 0.01 | 70575 | 68402 | 70575 | 1200 | W | 1200 W | 48.29 | 0 | 2.23 | 0.316 | 1.561 | 0.158 | 0.347 | 0.04905 | 84 | 0 | 0 | 1.0292 | 0
Melbourne AP | 20 | Eau Gallie | 40.58 | No | 1234 | 29 | IR9-11 | North IRL | 249 | 233.2419 | 1307.3801 | 0.39 | 0.04 | 70582 | 68408 | 70582 | 1200 | A | 1200 A | 48.29 | 0 | 2.23 | 0.316 | 1.561 | 0.158 | 0.22 | 0.32306 | 353 | 1 | 0.1 | 1.0292 | 0.1
Melbourne AP | 20 | Eau Gallie | 40.58 | No | 1234 | 102.5 | IR9-11 | North IRL | 232 | 83.7031 | 386.9004 | 0.34 | 0.06 | 70585 | 68411 | 70585 | 1300 | C | 1300 C | 48.29 | 0 | 2.1 | 0.516 | 1.47 | 0.258 | 0.692 | 0.095605 | 328 | 1 | 0.2 | 1.0292 | 0.2
Melbourne AP | 20 | Eau Gallie | 40.58 | No | 1234 | 29 | IR9-11 | North IRL | 948 | 606.9896 | 4976.6672 | 1.48 | 0.15 | 70588 | 68414 | 70588 | 1200 | A | 1200 A | 48.29 | 0 | 2.23 | 0.316 | 1.561 | 0.158 | 0.22 | 1.2298 | 1343 | 5 | 0.5 | 1.0292 | 0.5
Melbourne AP | 20 | Eau Gallie | 40.58 | No | 1234 | 29 | IR9-11 | North IRL | 31 | 65.9674 | 160.4481 | 0.05 | 0 | 70595 | 68421 | 70595 | 1200 | A | 1200 A | 48.29 | 0 | 2.23 | 0.316 | 1.561 | 0.158 | 0.22 | 0.039647 | 43 | 0 | 0 | 1.0292 | 0
Melbourne AP | 10 | Melbourne FS | 37.82 | No | 1234 | 105 | IR9-11 | North IRL | 41990 | 1655.2353 | 62921.7012 | 56.73 | 10.43 | 70617 | 68441 | 70617 | 1400 | B/D | 1400 B/D | 48.29 | 0 | 1.93 | 0.497 | 1.351 | 0.2485 | 0.887 | 15.5482 | 68456 | 204 | 37.5 | 1.0292 | 38.6
Melbourne AP | 10 | Melbourne FS | 37.82 | No | 1234 | 50.3 | IR9-11 | North IRL | 412 | 127.6993 | 779.152 | 0.6 | 0.07 | 70625 | 68449 | 70625 | 1830 | B/D | 1830 B/D | 48.29 | 0 | 2.08 | 0.34 | 1.456 | 0.17 | 0.703 | 0.19253 | 672 | 2 | 0.3 | 1.0292 | 0.3
Melbourne AP | 20 | Eau Gallie | 40.58 | No | 1234 | 45 | IR9-11 | North IRL | 337 | 96.9862 | 526.2142 | 0.28 | 0.08 | 70626 | 68450 | 70626 | 8140 | W | 8140 W | 48.29 | 0 | 1.2 | 0.48 | 0.84 | 0.24 | 0.74 | 0.067829 | 249 | 0 | 0.1 | 1.0292 | 0.1
Melbourne AP | 10 | Melbourne FS | 37.82 | No | 1234 | 50.3 | IR9-11 | North IRL | 2851 | 264.9463 | 4458.486 | 4.15 | 0.48 | 70633 | 68456 | 70633 | 1830 | D | 1830 D | 48.29 | 0 | 2.08 | 0.34 | 1.456 | 0.17 | 0.85 | 1.1017 | 4648 | 15 | 1.7 | 1.0292 | 1.7
Melbourne AP | 20 | Eau Gallie | 40.58 | No | 1234 | 29 | IR9-11 | North IRL | 67 | 71.193 | 224.2749 | 0.1 | 0.01 | 70646 | 68469 | 70646 | 1200 | W | 1200 W | 48.29 | 0 | 2.23 | 0.316 | 1.561 | 0.158 | 0.347 | 0.055419 | 95 | 0 | 0 | 1.0292 | 0
Melbourne AP | 20 | Eau Gallie | 40.58 | No | 1234 | 105 | IR9-11 | North IRL | 8547 | 618.019 | 11136.8093 | 11.55 | 2.12 | 70647 | 68470 | 70647 | 1400 | A | 1400 A | 48.29 | 0 | 1.93 | 0.497 | 1.351 | 0.2485 | 0.886 | 2.752 | 12103 | 36 | 6.6 | 1.0292 | 6.8
Melbourne AP | 20 | Eau Gallie | 40.58 | No | 1234 | 29 | IR9-11 | North IRL | 146 | 88.2456 | 486.1404 | 0.23 | 0.02 | 70650 | 68473 | 70650 | 1200 | W | 1200 W | 48.29 | 0 | 2.23 | 0.316 | 1.561 | 0.158 | 0.347 | 0.12013 | 207 | 1 | 0.1 | 1.0292 | 0.1
Melbourne AP | 20 | Eau Gallie | 40.58 | No | 1234 | 29 | IR9-11 | North IRL | 24 | 52.5595 | 123.1605 | 0.04 | 0 | 70654 | 68477 | 70654 | 1200 | A | 1200 A | 48.29 | 0 | 2.23 | 0.316 | 1.561 | 0.158 | 0.22 | 0.030434 | 33 | 0 | 0 | 1.0292 | 0
Melbourne AP | 20 | Eau Gallie | 40.58 | No | 1234 | 29 | IR9-11 | North IRL | 124 | 196.8311 | 411.6847 | 0.19 | 0.02 | 70657 | 68480 | 70657 | 1200 | W | 1200 W | 48.29 | 0 | 2.23 | 0.316 | 1.561 | 0.158 | 0.347 | 0.10173 | 175 | 1 | 0.1 | 1.0292 | 0.1
Melbourne AP | 20 | Eau Gallie | 40.58 | No | 1234 | 29 | IR9-11 | North IRL | 20 | 81.0345 | 106.8149 | 0.03 | 0 | 70659 | 68482 | 70659 | 1200 | A | 1200 A | 48.29 | 0 | 2.23 | 0.316 | 1.561 | 0.158 | 0.22 | 0.026394 | 29 | 0 | 0 | 1.0292 | 0
Melbourne AP | 20 | Eau Gallie | 40.58 | No | 1234 | 45 | IR9-11 | North IRL | 32 | 40.8494 | 50.5589 | 0.03 | 0.01 | 70665 | 68488 | 70665 | 8140 | W | 8140 W | 48.29 | 0 | 1.2 | 0.48 | 0.84 | 0.24 | 0.74 | 0.012493 | 46 | 0 | 0 | 1.0292 | 0
Melbourne AP | 20 | Eau Gallie | 40.58 | No | 1234 | 102.5 | IR9-11 | North IRL | 158 | 76.6414 | 268.753 | 0.23 | 0.04 | 70666 | 68489 | 70666 | 1300 | W | 1300 W | 48.29 | 0 | 2.1 | 0.516 | 1.47 | 0.258 | 0.677 | 0.06641 | 223 | 1 | 0.1 | 1.0292 | 0.1
Melbourne AP | 20 | Eau Gallie | 40.58 | No | 1234 | 29 | IR9-11 | North IRL | 130 | 104.4191 | 684.3655 | 0.2 | 0.02 | 70670 | 68493 | 70670 | 1200 | A | 1200 A | 48.29 | 0 | 2.23 | 0.316 | 1.561 | 0.158 | 0.22 | 0.16911 | 185 | 1 | 0.1 | 1.0292 | 0.1
Melbourne AP | 20 | Eau Gallie | 40.58 | No | 1234 | 29 | IR9-11 | North IRL | 5 | 37.5264 | 17.7942 | 0.01 | 0 | 70674 | 68497 | 70674 | 1200 | W | 1200 W | 48.29 | 0 | 2.23 | 0.316 | 1.561 | 0.158 | 0.347 | 0.004397 | 8 | 0 | 0 | 1.0292 | 0
Melbourne AP | 20 | Eau Gallie | 40.58 | No | 1234 | 29 | IR9-11 | North IRL | 19 | 36.4445 | 62.6627 | 0.03 | 0 | 70677 | 68500 | 70677 | 1200 | W | 1200 W | 48.29 | 0 | 2.23 | 0.316 | 1.561 | 0.158 | 0.347 | 0.015484 | 27 | 0 | 0 | 1.0292 | 0
Melbourne AP | 20 | Eau Gallie | 40.58 | No | 1234 | 29 | IR9-11 | North IRL | 57 | 76.8405 | 299.1955 | 0.09 | 0.01 | 70682 | 68505 | 70682 | 1200 | A | 1200 A | 48.29 | 0 | 2.23 | 0.316 | 1.561 | 0.158 | 0.22 | 0.073933 | 81 | 0 | 0 | 1.0292 | 0
Melbourne AP | 20 | Eau Gallie | 40.58 | No | 1234 | 29 | IR9-11 | North IRL | 102 | 123.8698 | 537.2653 | 0.16 | 0.02 | 70685 | 68508 | 70685 | 1200 | A | 1200 A | 48.29 | 0 | 2.23 | 0.316 | 1.561 | 0.158 | 0.22 | 0.13276 | 145 | 0 | 0.1 | 1.0292 | 0.1
Melbourne AP | 20 | Eau Gallie | 40.58 | No | 1234 | 29 | IR9-11 | North IRL | 401 | 479.5458 | 2104.2038 | 0.63 | 0.06 | 70693 | 68516 | 70693 | 1200 | A | 1200 A | 48.29 | 0 | 2.23 | 0.316 | 1.561 | 0.158 | 0.22 | 0.51996 | 568 | 2 | 0.2 | 1.0292 | 0.2
Melbourne AP | 10 | Melbourne FS | 37.82 | No | 1234 | 50.3 | IR9-11 | North IRL | 88 | 123.8046 | 167.0949 | 0.13 | 0.01 | 70699 | 68522 | 70699 | 1830 | B/D | 1830 B/D | 48.29 | 0 | 2.08 | 0.34 | 1.456 | 0.17 | 0.703 | 0.04129 | 144 | 0 | 0.1 | 1.0292 | 0.1
Melbourne AP | 10 | Melbourne FS | 37.82 | No | 1234 | 102.5 | IR9-11 | North IRL | 1432 | 299.6502 | 2874.68 | 2.11 | 0.37 | 70702 | 68525 | 70702 | 1300 | B/D | 1300 B/D | 48.29 | 0 | 2.1 | 0.516 | 1.47 | 0.258 | 0.662 | 0.71035 | 2334 | 8 | 1.3 | 1.0292 | 1.3
Melbourne AP | 20 | Eau Gallie | 40.58 | No | 1234 | 102.5 | IR9-11 | North IRL | 1370 | 223.6067 | 2285.0586 | 2.01 | 0.35 | 70703 | 68526 | 70703 | 1300 | C | 1300 C | 48.29 | 0 | 2.1 | 0.516 | 1.47 | 0.258 | 0.692 | 0.56465 | 1940 | 6 | 1.1 | 1.0292 | 1.1
Melbourne AP | 20 | Eau Gallie | 40.58 | No | 1234 | 102.5 | IR9-11 | North IRL | 1222 | 179.3925 | 2039.0087 | 1.8 | 0.32 | 70704 | 68527 | 70704 | 1300 | C | 1300 C | 48.29 | 0 | 2.1 | 0.516 | 1.47 | 0.258 | 0.692 | 0.50385 | 1731 | 6 | 1 | 1.0292 | 1
Melbourne AP | 20 | Eau Gallie | 40.58 | No | 1234 | 102.5 | IR9-11 | North IRL | 371 | 190.1956 | 678.9814 | 0.55 | 0.1 | 70705 | 68528 | 70705 | 1300 | A | 1300 A | 48.29 | 0 | 2.1 | 0.516 | 1.47 | 0.258 | 0.631 | 0.16778 | 526 | 2 | 0.3 | 1.0292 | 0.3
Melbourne AP | 20 | Eau Gallie | 40.58 | No | 1234 | 102.5 | IR9-11 | North IRL | 81 | 56.986 | 147.6652 | 0.12 | 0.02 | 70706 | 68529 | 70706 | 1300 | A | 1300 A | 48.29 | 0 | 2.1 | 0.516 | 1.47 | 0.258 | 0.631 | 0.036489 | 114 | 0 | 0.1 | 1.0292 | 0.1
Melbourne AP | 20 | Eau Gallie | 40.58 | No | 1234 | 29 | IR9-11 | North IRL | 5 | 19.6116 | 16.5523 | 0.01 | 0 | 70710 | 68533 | 70710 | 1200 | W | 1200 W | 48.29 | 0 | 2.23 | 0.316 | 1.561 | 0.158 | 0.347 | 0.0040901 | 7 | 0 | 0 | 1.0292 | 0
Melbourne AP | 20 | Eau Gallie | 40.58 | No | 1234 | 29 | IR9-11 | North IRL | 705 | 578.1979 | 3698.7367 | 1.1 | 0.11 | 70714 | 68536 | 70714 | 1200 | A | 1200 A | 48.29 | 0 | 2.23 | 0.316 | 1.561 | 0.158 | 0.22 | 0.91397 | 998 | 3 | 0.3 | 1.0292 | 0.3
Melbourne AP | 20 | Eau Gallie | 40.58 | No | 1234 | 29 | IR9-11 | North IRL | 82 | 84.7543 | 431.1488 | 0.13 | 0.01 | 70717 | 68539 | 70717 | 1200 | A | 1200 A | 48.29 | 0 | 2.23 | 0.316 | 1.561 | 0.158 | 0.22 | 0.10654 | 116 | 0 | 0 | 1.0292 | 0
Melbourne AP | 20 | Eau Gallie | 40.58 | No | 1234 | 29 | IR9-11 | North IRL | 33 | 52.3663 | 109.0373 | 0.05 | 0.01 | 70721 | 68542 | 70721 | 1200 | W | 1200 W | 48.29 | 0 | 2.23 | 0.316 | 1.561 | 0.158 | 0.347 | 0.026944 | 46 | 0 | 0 | 1.0292 | 0
Melbourne AP | 10 | Melbourne FS | 37.82 | No | 1234 | 105 | IR9-11 | North IRL | 5311 | 391.8947 | 7958.2814 | 7.18 | 1.32 | 70731 | 68552 | 70731 | 1400 | B/D | 1400 B/D | 48.29 | 0 | 1.93 | 0.497 | 1.351 | 0.2485 | 0.887 | 1.9665 | 8658 | 26 | 4.7 | 1.0292 | 4.8
Melbourne AP | 20 | Eau Gallie | 40.58 | No | 1234 | 102.5 | IR9-11 | North IRL | 76 | 61.4712 | 126.9106 | 0.11 | 0.02 | 70734 | 68554 | 70734 | 1300 | C | 1300 C | 48.29 | 0 | 2.1 | 0.516 | 1.47 | 0.258 | 0.692 | 0.03136 | 108 | 0 | 0.1 | 1.0292 | 0.1
Melbourne AP | 20 | Eau Gallie | 40.58 | No | 1234 | 102.5 | IR9-11 | North IRL | 15 | 48.3657 | 27.1826 | 0.02 | 0 | 70736 | 68556 | 70736 | 1300 | A | 1300 A | 48.29 | 0 | 2.1 | 0.516 | 1.47 | 0.258 | 0.631 | 0.0067169 | 21 | 0 | 0 | 1.0292 | 0
Melbourne AP | 20 | Eau Gallie | 40.58 | No | 1234 | 105 | IR9-11 | North IRL | 440 | 164.7183 | 571.6209 | 0.59 | 0.11 | 70738 | 68558 | 70738 | 1400 | C | 1400 C | 48.29 | 0 | 1.93 | 0.497 | 1.351 | 0.2485 | 0.888 | 0.14125 | 623 | 2 | 0.3 | 1.0292 | 0.3
Melbourne AP | 20 | Eau Gallie | 40.58 | No | 1234 | 29 | IR9-11 | North IRL | 193 | 127.2247 | 1011.6321 | 0.3 | 0.03 | 70741 | 68561 | 70741 | 1200 | A | 1200 A | 48.29 | 0 | 2.23 | 0.316 | 1.561 | 0.158 | 0.22 | 0.24998 | 273 | 1 | 0.1 | 1.0292 | 0.1
Melbourne AP | 20 | Eau Gallie | 40.58 | No | 1234 | 29 | IR9-11 | North IRL | 366 | 182.9963 | 1921.6282 | 0.57 | 0.06 | 70745 | 68564 | 70745 | 1200 | A | 1200 A | 48.29 | 0 | 2.23 | 0.316 | 1.561 | 0.158 | 0.22 | 0.47484 | 519 | 2 | 0.2 | 1.0292 | 0.2
Melbourne AP | 20 | Eau Gallie | 40.58 | No | 1234 | 102.5 | IR9-11 | North IRL | 127 | 67.7901 | 211.4206 | 0.19 | 0.03 | 70749 | 68566 | 70749 | 1300 | C | 1300 C | 48.29 | 0 | 2.1 | 0.516 | 1.47 | 0.258 | 0.692 | 0.052243 | 179 | 1 | 0.1 | 1.0292 | 0.1
Melbourne AP | 20 | Eau Gallie | 40.58 | No | 1234 | 81 | IR9-11 | North IRL | 2294 | 457.8028 | 7296.6408 | 2.54 | 0.17 | 70751 | 68568 | 70751 | 1840 | W | 1840 W | 48.29 | 0 | 1.58 | 0.15 | 1.106 | 0.075 | 0.363 | 1.803 | 3249 | 8 | 0.5 | 1.0292 | 0.5
Melbourne AP | 20 | Eau Gallie | 40.58 | No | 1234 | 29 | IR9-11 | North IRL | 66 | 93.697 | 345.9112 | 0.1 | 0.01 | 70752 | 68569 | 70752 | 1200 | A | 1200 A | 48.29 | 0 | 2.23 | 0.316 | 1.561 | 0.158 | 0.22 | 0.085476 | 93 | 0 | 0 | 1.0292 | 0
Melbourne AP | 20 | Eau Gallie | 40.58 | No | 1234 | 105 | IR9-11 | North IRL | 31 | 34.0704 | 40.2248 | 0.04 | 0.01 | 70757 | 68573 | 70757 | 1400 | A | 1400 A | 48.29 | 0 | 1.93 | 0.497 | 1.351 | 0.2485 | 0.886 | 0.0099397 | 44 | 0 | 0 | 1.0292 | 0
Melbourne AP | 20 | Eau Gallie | 40.58 | No | 1234 | 105 | IR9-11 | North IRL | 645 | 160.7532 | 841.0611 | 0.87 | 0.16 | 70758 | 68574 | 70758 | 1400 | A | 1400 A | 48.29 | 0 | 1.93 | 0.497 | 1.351 | 0.2485 | 0.886 | 0.20783 | 914 | 3 | 0.5 | 1.0292 | 0.5
Melbourne AP | 20 | Eau Gallie | 40.58 | No | 1234 | 105 | IR9-11 | North IRL | 307 | 90.711 | 398.8242 | 0.41 | 0.08 | 70761 | 68577 | 70761 | 1400 | C | 1400 C | 48.29 | 0 | 1.93 | 0.497 | 1.351 | 0.2485 | 0.888 | 0.098551 | 434 | 1 | 0.2 | 1.0292 | 0.2
Melbourne AP | 20 | Eau Gallie | 40.58 | No | 1234 | 81 | IR9-11 | North IRL | 22 | 35.493 | 70.8233 | 0.02 | 0 | 70764 | 68580 | 70764 | 1840 | W | 1840 W | 48.29 | 0 | 1.58 | 0.15 | 1.106 | 0.075 | 0.363 | 0.017501 | 32 | 0 | 0 | 1.0292 | 0
Melbourne AP | 20 | Eau Gallie | 40.58 | No | 1234 | 81 | IR9-11 | North IRL | 12 | 32.0553 | 57.6079 | 0.01 | 0 | 70768 | 68582 | 70768 | 1840 | A | 1840 A | 48.29 | 0 | 1.58 | 0.15 | 1.106 | 0.075 | 0.232 | 0.014235 | 16 | 0 | 0 | 1.0292 | 0
Melbourne AP | 20 | Eau Gallie | 40.58 | No | 1234 | 105 | IR9-11 | North IRL | 4130 | 404.6671 | 5380.9865 | 5.58 | 1.03 | 70769 | 68583 | 70769 | 1400 | A | 1400 A | 48.29 | 0 | 1.93 | 0.497 | 1.351 | 0.2485 | 0.886 | 1.3297 | 5848 | 17 | 3.2 | 1.0292 | 3.3
Melbourne AP | 20 | Eau Gallie | 40.58 | No | 1234 | 105 | IR9-11 | North IRL | 403 | 135.6142 | 524.4612 | 0.54 | 0.1 | 70770 | 68584 | 70770 | 1400 | C | 1400 C | 48.29 | 0 | 1.93 | 0.497 | 1.351 | 0.2485 | 0.888 | 0.1296 | 571 | 2 | 0.3 | 1.0292 | 0.3
Melbourne AP | 20 | Eau Gallie | 40.58 | No | 1234 | 105 | IR9-11 | North IRL | 32 | 27.8769 | 41.1272 | 0.04 | 0.01 | 70771 | 68585 | 70771 | 1400 | B/D | 1400 B/D | 48.29 | 0 | 1.93 | 0.497 | 1.351 | 0.2485 | 0.887 | 0.010163 | 45 | 0 | 0 | 1.0292 | 0
Melbourne AP | 10 | Melbourne FS | 37.82 | No | 1234 | 105 | IR9-11 | North IRL | 5675 | 350.0084 | 8380.5464 | 7.67 | 1.41 | 70777 | 68591 | 70777 | 1400 | D | 1400 D | 48.29 | 0 | 1.93 | 0.497 | 1.351 | 0.2485 | 0.9 | 2.0709 | 9251 | 28 | 5.1 | 1.0292 | 5.2
Melbourne AP | 20 | Eau Gallie | 40.58 | No | 1234 | 105 | IR9-11 | North IRL | 1491 | 185.3051 | 1941.1435 | 2.01 | 0.37 | 70786 | 68599 | 70786 | 1400 | B/D | 1400 B/D | 48.29 | 0 | 1.93 | 0.497 | 1.351 | 0.2485 | 0.887 | 0.47967 | 2112 | 6 | 1.2 | 1.0292 | 1.2
Melbourne AP | 20 | Eau Gallie | 40.58 | No | 1234 | 29 | IR9-11 | North IRL | 63 | 98.4685 | 332.8263 | 0.1 | 0.01 | 70792 | 68605 | 70792 | 1200 | A | 1200 A | 48.29 | 0 | 2.23 | 0.316 | 1.561 | 0.158 | 0.22 | 0.082243 | 90 | 0 | 0 | 1.0292 | 0
Melbourne AP | 20 | Eau Gallie | 40.58 | No | 1234 | 29 | IR9-11 | North IRL | 314 | 182.3172 | 1646.0304 | 0.49 | 0.05 | 70794 | 68607 | 70794 | 1200 | A | 1200 A | 48.29 | 0 | 2.23 | 0.316 | 1.561 | 0.158 | 0.22 | 0.40674 | 444 | 2 | 0.2 | 1.0292 | 0.2
Melbourne AP | 20 | Eau Gallie | 40.58 | No | 1234 | 105 | IR9-11 | North IRL | 63 | 54.9181 | 82.072 | 0.09 | 0.02 | 70798 | 68611 | 70798 | 1400 | C | 1400 C | 48.29 | 0 | 1.93 | 0.497 | 1.351 | 0.2485 | 0.888 | 0.02028 | 89 | 0 | 0 | 1.0292 | 0
Melbourne AP | 10 | Melbourne FS | 37.82 | No | 1234 | 105 | IR9-11 | North IRL | 1394 | 431.6556 | 2088.7396 | 1.88 | 0.35 | 70799 | 68612 | 70799 | 1400 | B/D | 1400 B/D | 48.29 | 0 | 1.93 | 0.497 | 1.351 | 0.2485 | 0.887 | 0.51614 | 2272 | 7 | 1.2 | 1.0292 | 1.2
Melbourne AP | 10 | Melbourne FS | 37.82 | No | 1234 | 105 | IR9-11 | North IRL | 620 | 137.0537 | 916.3299 | 0.84 | 0.15 | 70805 | 68618 | 70805 | 1400 | D | 1400 D | 48.29 | 0 | 1.93 | 0.497 | 1.351 | 0.2485 | 0.9 | 0.22643 | 1012 | 3 | 0.6 | 1.0292 | 0.6
Melbourne AP | 20 | Eau Gallie | 40.58 | No | 1234 | 29 | IR9-11 | North IRL | 15 | 48.0587 | 79.9826 | 0.02 | 0 | 70809 | 68622 | 70809 | 1200 | A | 1200 A | 48.29 | 0 | 2.23 | 0.316 | 1.561 | 0.158 | 0.22 | 0.019764 | 22 | 0 | 0 | 1.0292 | 0
Melbourne AP | 10 | Melbourne FS | 37.82 | No | 1234 | 98 | IR9-11 | North IRL | 185 | 152.1694 | 332.1154 | 0.23 | 0.04 | 70814 | 68627 | 70814 | 1700 | B/D | 1700 B/D | 48.29 | 0 | 1.8 | 0.478 | 1.26 | 0.239 | 0.741 | 0.082067 | 302 | 1 | 0.2 | 1.0292 | 0.2
Melbourne AP | 20 | Eau Gallie | 40.58 | No | 1234 | 29 | IR9-11 | North IRL | 4 | 20.0904 | 14.0583 | 0.01 | 0 | 70815 | 68628 | 70815 | 1200 | W | 1200 W | 48.29 | 0 | 2.23 | 0.316 | 1.561 | 0.158 | 0.347 | 0.0034739 | 6 | 0 | 0 | 1.0292 | 0
Melbourne AP | 20 | Eau Gallie | 40.58 | No | 1234 | 29 | IR9-11 | North IRL | 1349 | 381.6709 | 7081.3274 | 2.11 | 0.21 | 70820 | 68633 | 70820 | 1200 | A | 1200 A | 48.29 | 0 | 2.23 | 0.316 | 1.561 | 0.158 | 0.22 | 1.7498 | 1911 | 7 | 0.7 | 1.0292 | 0.7
Melbourne AP | 20 | Eau Gallie | 40.58 | No | 1234 | 29 | IR9-11 | North IRL | 169 | 118.3413 | 888.4319 | 0.26 | 0.03 | 70821 | 68634 | 70821 | 1200 | A | 1200 A | 48.29 | 0 | 2.23 | 0.316 | 1.561 | 0.158 | 0.22 | 0.21954 | 240 | 1 | 0.1 | 1.0292 | 0.1
Melbourne AP | 20 | Eau Gallie | 40.58 | No | 1234 | 29 | IR9-11 | North IRL | 358 | 182.8204 | 1876.0321 | 0.56 | 0.06 | 70826 | 68635 | 70826 | 1200 | A | 1200 A | 48.29 | 0 | 2.23 | 0.316 | 1.561 | 0.158 | 0.22 | 0.46358 | 506 | 2 | 0.2 | 1.0292 | 0.2
Melbourne AP | 20 | Eau Gallie | 40.58 | No | 1234 | 29 | IR9-11 | North IRL | 17 | 72.3597 | 56.9562 | 0.03 | 0 | 70827 | 68636 | 70827 | 1200 | W | 1200 W | 48.29 | 0 | 2.23 | 0.316 | 1.561 | 0.158 | 0.347 | 0.014074 | 24 | 0 | 0 | 1.0292 | 0
Patrick AFB | 25 | Patrick AFB | 27.62 | No | 1234 | 29 | IR9-11 | North IRL | 34 | 150.359 | 373.26 | 0.05 | 0.01 | 70829 | 68637 | 70829 | 1200 | A | 1200 A | 46.66 | 0 | 2.23 | 0.316 | 1.561 | 0.158 | 0.22 | 0.092234 | 97 | 0 | 0 | 1.0292 | 0
Patrick AFB | 25 | Patrick AFB | 27.62 | No | 1234 | 102.5 | IR9-11 | North IRL | 8 | 97.3621 | 30.9938 | 0.01 | 0 | 70830 | 68638 | 70830 | 1300 | A | 1300 A | 46.66 | 0 | 2.1 | 0.516 | 1.47 | 0.258 | 0.631 | 0.0076587 | 23 | 0 | 0 | 1.0292 | 0
Patrick AFB | 25 | Patrick AFB | 27.62 | No | 1234 | 145 | IR9-11 | North IRL | 459 | 354.0713 | 6906.9981 | 0.44 | 0.02 | 70831 | 68639 | 70831 | 1490 | A | 1490 A | 46.66 | 0 | 1.38 | 0.08 | 0.966 | 0.04 | 0.16 | 1.7067 | 1310 | 3 | 0.1 | 1.0292 | 0.1
Melbourne AP | 20 | Eau Gallie | 40.58 | No | 1234 | 29 | IR9-11 | North IRL | 10 | 33.0291 | 34.0275 | 0.02 | 0 | 70836 | 68644 | 70836 | 1200 | W | 1200 W | 48.29 | 0 | 2.23 | 0.316 | 1.561 | 0.158 | 0.347 | 0.0084083 | 14 | 0 | 0 | 1.0292 | 0
Patrick AFB | 25 | Patrick AFB | 27.62 | No | 1234 | 29 | IR9-11 | North IRL | 1184 | 873.3665 | 12958.6798 | 1.85 | 0.19 | 70848 | 68656 | 70848 | 1200 | A | 1200 A | 46.66 | 0 | 2.23 | 0.316 | 1.561 | 0.158 | 0.22 | 3.2021 | 3379 | 12 | 1.2 | 1.0292 | 1.2
Patrick AFB | 25 | Patrick AFB | 27.62 | No | 1234 | 102.5 | IR9-11 | North IRL | 687 | 265.2597 | 2621.4559 | 1.01 | 0.18 | 70850 | 68658 | 70850 | 1300 | A | 1300 A | 46.66 | 0 | 2.1 | 0.516 | 1.47 | 0.258 | 0.631 | 0.64777 | 1960 | 6 | 1.1 | 1.0292 | 1.1
Melbourne AP | 10 | Melbourne FS | 37.82 | No | 1234 | 105 | IR9-11 | North IRL | 862 | 177.0428 | 1291.9916 | 1.16 | 0.21 | 70852 | 68660 | 70852 | 1400 | B/D | 1400 B/D | 48.29 | 0 | 1.93 | 0.497 | 1.351 | 0.2485 | 0.887 | 0.31926 | 1406 | 4 | 0.8 | 1.0292 | 0.8
Melbourne AP | 10 | Melbourne FS | 37.82 | No | 1234 | 105 | IR9-11 | North IRL | 47 | 37.9458 | 70.3462 | 0.06 | 0.01 | 70858 | 68666 | 70858 | 1400 | B/D | 1400 B/D | 48.29 | 0 | 1.93 | 0.497 | 1.351 | 0.2485 | 0.887 | 0.017383 | 77 | 0 | 0 | 1.0292 | 0
Melbourne AP | 10 | Melbourne FS | 37.82 | No | 1234 | 105 | IR9-11 | North IRL | 558 | 145.9536 | 823.3946 | 0.75 | 0.14 | 70859 | 68667 | 70859 | 1400 | D | 1400 D | 48.29 | 0 | 1.93 | 0.497 | 1.351 | 0.2485 | 0.9 | 0.20346 | 909 | 3 | 0.5 | 1.0292 | 0.5
Melbourne AP | 10 | Melbourne FS | 37.82 | No | 1234 | 105 | IR9-11 | North IRL | 157 | 64.3506 | 235.3115 | 0.21 | 0.04 | 70860 | 68668 | 70860 | 1400 | B/D | 1400 B/D | 48.29 | 0 | 1.93 | 0.497 | 1.351 | 0.2485 | 0.887 | 0.058147 | 256 | 1 | 0.1 | 1.0292 | 0.1
Melbourne AP | 10 | Melbourne FS | 37.82 | No | 1234 | 105 | IR9-11 | North IRL | 17879 | 792.5 | 26792.4515 | 24.15 | 4.44 | 70864 | 68672 | 70864 | 1400 | B/D | 1400 B/D | 48.29 | 0 | 1.93 | 0.497 | 1.351 | 0.2485 | 0.887 | 6.6205 | 29149 | 87 | 16 | 1.0292 | 16.5
Melbourne AP | 10 | Melbourne FS | 37.82 | No | 1234 | 105 | IR9-11 | North IRL | 152 | 95.5678 | 226.6605 | 0.21 | 0.04 | 70872 | 68680 | 70872 | 1400 | U | 1400 U | 48.29 | 0 | 1.93 | 0.497 | 1.351 | 0.2485 | 0.89 | 0.056009 | 247 | 1 | 0.1 | 1.0292 | 0.1
Melbourne AP | 20 | Eau Gallie | 40.58 | No | 1234 | 98 | IR9-11 | North IRL | 4 | 23.2756 | 6.5918 | 0.01 | 0 | 70878 | 68686 | 70878 | 1700 | A | 1700 A | 48.29 | 0 | 1.8 | 0.478 | 1.26 | 0.239 | 0.696 | 0.0016289 | 6 | 0 | 0 | 1.0292 | 0
Melbourne AP | 20 | Eau Gallie | 40.58 | No | 1234 | 29 | IR9-11 | North IRL | 322 | 177.1039 | 1690.292 | 0.5 | 0.05 | 70899 | 68700 | 70899 | 1200 | A | 1200 A | 48.29 | 0 | 2.23 | 0.316 | 1.561 | 0.158 | 0.22 | 0.41768 | 456 | 2 | 0.2 | 1.0292 | 0.2
Patrick AFB | 26 | Melbourne NWSO | 43.45 | No | 1234 | 29 | IR9-11 | North IRL | 0 | 4.9352 | 0.49055 | 0 | 0 | 70902 | 68701 | 70902 | 1200 | A | 1200 A | 46.66 | 0 | 2.23 | 0.316 | 1.561 | 0.158 | 0.22 | 0.00012122 | 0 | 0 | 0 | 1.0292 | 0
Patrick AFB | 26 | Melbourne NWSO | 43.45 | No | 1234 | 29 | IR9-11 | North IRL | 279 | 154.2814 | 783.3765 | 0.44 | 0.04 | 70905 | 68702 | 70905 | 1200 | W | 1200 W | 46.66 | 0 | 2.23 | 0.316 | 1.561 | 0.158 | 0.347 | 0.089718 | 149 | 1 | 0.1 | 1.0292 | 0.1
Patrick AFB | 26 | Melbourne NWSO | 43.45 | No | 1234 | 29 | IR9-11 | North IRL | 423 | 186.5091 | 1870.6881 | 0.66 | 0.07 | 70906 | 68703 | 70906 | 1200 | A | 1200 A | 46.66 | 0 | 2.23 | 0.316 | 1.561 | 0.158 | 0.22 | 0.46226 | 488 | 2 | 0.2 | 1.0292 | 0.2
Patrick AFB | 25 | Patrick AFB | 27.62 | No | 1234 | 29 | IR9-11 | North IRL | 69 | 92.3879 | 479.5978 | 0.11 | 0.01 | 70909 | 68704 | 70909 | 1200 | W | 1200 W | 46.66 | 0 | 2.23 | 0.316 | 1.561 | 0.158 | 0.347 | 0.053723 | 89 | 0 | 0 | 1.0292 | 0
Patrick AFB | 25 | Patrick AFB | 27.62 | No | 1234 | 29 | IR9-11 | North IRL | 2 | 28.3829 | 22.0802 | 0 | 0 | 70910 | 68705 | 70910 | 1200 | A | 1200 A | 46.66 | 0 | 2.23 | 0.316 | 1.561 | 0.158 | 0.22 | 0.0054561 | 6 | 0 | 0 | 1.0292 | 0
Patrick AFB | 25 | Patrick AFB | 27.62 | No | 1234 | 29 | IR9-11 | North IRL | 60 | 152.7212 | 652.1258 | 0.09 | 0.01 | 70911 | 68706 | 70911 | 1200 | A | 1200 A | 46.66 | 0 | 2.23 | 0.316 | 1.561 | 0.158 | 0.22 | 0.15612 | 165 | 1 | 0.1 | 1.0292 | 0.1
Melbourne AP | 10 | Melbourne FS | 37.82 | No | 1234 | 105 | IR9-11 | North IRL | 712 | 128.1526 | 1063.1973 | 0.96 | 0.18 | 70913 | 68707 | 70913 | 1400 | U | 1400 U | 48.29 | 0 | 1.93 | 0.497 | 1.351 | 0.2485 | 0.89 | 0.26272 | 1161 | 3 | 0.6 | 1.0292 | 0.6
Melbourne AP | 20 | Eau Gallie | 40.58 | No | 1234 | 105 | IR9-11 | North IRL | 2329 | 254.4463 | 3034.799 | 3.15 | 0.58 | 70922 | 68716 | 70922 | 1400 | A | 1400 A | 48.29 | 0 | 1.93 | 0.497 | 1.351 | 0.2485 | 0.886 | 0.74991 | 3298 | 10 | 1.8 | 1.0292 | 1.9
Melbourne AP | 20 | Eau Gallie | 40.58 | No | 1234 | 29 | IR9-11 | North IRL | 24 | 44.7456 | 79.6103 | 0.04 | 0 | 70925 | 68719 | 70925 | 1200 | W | 1200 W | 48.29 | 0 | 2.23 | 0.316 | 1.561 | 0.158 | 0.347 | 0.019672 | 34 | 0 | 0 | 1.0292 | 0
Melbourne AP | 20 | Eau Gallie | 40.58 | No | 1234 | 29 | IR9-11 | North IRL | 78 | 93.2277 | 409.2879 | 0.12 | 0.01 | 70926 | 68720 | 70926 | 1200 | A | 1200 A | 48.29 | 0 | 2.23 | 0.316 | 1.561 | 0.158 | 0.22 | 0.10114 | 110 | 0 | 0 | 1.0292 | 0
Melbourne AP | 20 | Eau Gallie | 40.58 | No | 1234 | 29 | IR9-11 | North IRL | 530 | 295.5225 | 2779.2461 | 0.83 | 0.08 | 70927 | 68721 | 70927 | 1200 | A | 1200 A | 48.29 | 0 | 2.23 | 0.316 | 1.561 | 0.158 | 0.22 | 0.68676 | 750 | 3 | 0.3 | 1.0292 | 0.3
Melbourne AP | 20 | Eau Gallie | 40.58 | No | 1234 | 29 | IR9-11 | North IRL | 172 | 195.8203 | 573.3313 | 0.27 | 0.03 | 70928 | 68722 | 70928 | 1200 | W | 1200 W | 48.29 | 0 | 2.23 | 0.316 | 1.561 | 0.158 | 0.347 | 0.14167 | 244 | 1 | 0.1 | 1.0292 | 0.1
Patrick AFB | 26 | Melbourne NWSO | 43.45 | No | 1234 | 29 | IR9-11 | North IRL | 462 | 207.5412 | 2042.3982 | 0.72 | 0.07 | 70970 | 68758 | 70970 | 1200 | A | 1200 A | 46.66 | 0 | 2.23 | 0.316 | 1.561 | 0.158 | 0.22 | 0.00073319 | 1 | 0 | 0 | 1.0292 | 0
Melbourne AP | 10 | Melbourne FS | 37.82 | No | 1234 | 45 | IR9-11 | North IRL | 4438 | 831.6202 | 8390.3307 | 3.73 | 1.07 | 70975 | 68763 | 70975 | 8140 | B/D | 8140 B/D | 48.29 | 0 | 1.2 | 0.48 | 0.84 | 0.24 | 0.703 | 2.0733 | 7235 | 13 | 3.8 | 1.0292 | 3.9
Melbourne AP | 20 | Eau Gallie | 40.58 | No | 1234 | 29 | IR9-11 | North IRL | 29 | 55.816 | 97.9146 | 0.05 | 0 | 70979 | 68767 | 70979 | 1200 | W | 1200 W | 48.29 | 0 | 2.23 | 0.316 | 1.561 | 0.158 | 0.347 | 0.024195 | 42 | 0 | 0 | 1.0292 | 0
Melbourne AP | 20 | Eau Gallie | 40.58 | No | 1234 | 29 | IR9-11 | North IRL | 15 | 46.2615 | 77.866 | 0.02 | 0 | 70980 | 68768 | 70980 | 1200 | A | 1200 A | 48.29 | 0 | 2.23 | 0.316 | 1.561 | 0.158 | 0.22 | 0.019241 | 21 | 0 | 0 | 1.0292 | 0
Melbourne AP | 20 | Eau Gallie | 40.58 | No | 1234 | 19.1 | IR9-11 | North IRL | 50 | 76.7718 | 332.8224 | 0.06 | 0 | 70990 | 68778 | 70990 | 8340 | A | 8340 A | 48.29 | 0 | 1.77 | 0.177 | 1.239 | 0.0885 | 0.174 | 0.082242 | 71 | 0 | 0 | 1.0292 | 0
Patrick AFB | 25 | Patrick AFB | 27.62 | No | 1234 | 29 | IR9-11 | North IRL | 55 | 103.1301 | 597.3428 | 0.09 | 0.01 | 71009 | 68797 | 71009 | 1200 | A | 1200 A | 46.66 | 0 | 2.23 | 0.316 | 1.561 | 0.158 | 0.22 | 0.022478 | 24 | 0 | 0 | 1.0292 | 0
Patrick AFB | 25 | Patrick AFB | 27.62 | No | 1234 | 102.5 | IR9-11 | North IRL | 540 | 192.008 | 2059.2193 | 0.79 | 0.14 | 71010 | 68798 | 71010 | 1300 | A | 1300 A | 46.66 | 0 | 2.1 | 0.516 | 1.47 | 0.258 | 0.631 | 0.36664 | 1110 | 4 | 0.6 | 1.0292 | 0.6
Melbourne AP | 20 | Eau Gallie | 40.58 | No | 1234 | 98 | IR9-11 | North IRL | 1818 | 247.7733 | 2671.0689 | 2.29 | 0.43 | 71013 | 68801 | 71013 | 1700 | C | 1700 C | 48.29 | 0 | 1.8 | 0.478 | 1.26 | 0.239 | 0.786 | 0.66003 | 2575 | 7 | 1.4 | 1.0292 | 1.4
Melbourne AP | 20 | Eau Gallie | 40.58 | No | 1234 | 102.5 | IR9-11 | North IRL | 214 | 198.348 | 357.2356 | 0.31 | 0.06 | 71014 | 68802 | 71014 | 1300 | C | 1300 C | 48.29 | 0 | 2.1 | 0.516 | 1.47 | 0.258 | 0.692 | 0.088274 | 303 | 1 | 0.2 | 1.0292 | 0.2
Melbourne AP | 20 | Eau Gallie | 40.58 | No | 1234 | 105 | IR9-11 | North IRL | 460 | 128.3777 | 599.3332 | 0.62 | 0.11 | 71015 | 68803 | 71015 | 1400 | A | 1400 A | 48.29 | 0 | 1.93 | 0.497 | 1.351 | 0.2485 | 0.886 | 0.1481 | 651 | 2 | 0.4 | 1.0292 | 0.4
Patrick AFB | 25 | Patrick AFB | 27.62 | No | 1234 | 29 | IR9-11 | North IRL | 577 | 464.0877 | 6319.8771 | 0.9 | 0.09 | 71019 | 68807 | 71019 | 1200 | A | 1200 A | 46.66 | 0 | 2.23 | 0.316 | 1.561 | 0.158 | 0.22 | 1.5617 | 1648 | 6 | 0.6 | 1.0292 | 0.6
Patrick AFB | 25 | Patrick AFB | 27.62 | No | 1234 | 29 | IR9-11 | North IRL | 170 | 138.5359 | 1053.1584 | 0.27 | 0.03 | 71020 | 68808 | 71020 | 1200 | C | 1200 C | 46.66 | 0 | 2.23 | 0.316 | 1.561 | 0.158 | 0.389 | 0.26024 | 486 | 2 | 0.2 | 1.0292 | 0.2
Patrick AFB | 25 | Patrick AFB | 27.62 | No | 1234 | 29 | IR9-11 | North IRL | 200 | 204.838 | 2186.961 | 0.31 | 0.03 | 71021 | 68809 | 71021 | 1200 | A | 1200 A | 46.66 | 0 | 2.23 | 0.316 | 1.561 | 0.158 | 0.22 | 0.54041 | 570 | 2 | 0.2 | 1.0292 | 0.2
Patrick AFB | 25 | Patrick AFB | 27.62 | No | 1234 | 29 | IR9-11 | North IRL | 316 | 190.5904 | 1958.5645 | 0.49 | 0.05 | 71022 | 68810 | 71022 | 1200 | C | 1200 C | 46.66 | 0 | 2.23 | 0.316 | 1.561 | 0.158 | 0.389 | 0.48397 | 903 | 3 | 0.3 | 1.0292 | 0.3
Melbourne AP | 10 | Melbourne FS | 37.82 | No | 1234 | 105 | IR9-11 | North IRL | 4 | 11.6896 | 5.9227 | 0.01 | 0 | 71025 | 68813 | 71025 | 1400 | B/D | 1400 B/D | 48.29 | 0 | 1.93 | 0.497 | 1.351 | 0.2485 | 0.887 | 0.0014635 | 6 | 0 | 0 | 1.0292 | 0
Melbourne AP | 10 | Melbourne FS | 37.82 | No | 1234 | 105 | IR9-11 | North IRL | 14 | 90.7635 | 21.0571 | 0.02 | 0 | 71035 | 68819 | 71035 | 1400 | B/D | 1400 B/D | 48.29 | 0 | 1.93 | 0.497 | 1.351 | 0.2485 | 0.887 | 0.0052033 | 23 | 0 | 0 | 1.0292 | 0
Melbourne AP | 10 | Melbourne FS | 37.82 | No | 1234 | 105 | IR9-11 | North IRL | 2 | 16.6975 | 3.5588 | 0 | 0 | 71036 | 68820 | 71036 | 1400 | B/D | 1400 B/D | 48.29 | 0 | 1.93 | 0.497 | 1.351 | 0.2485 | 0.887 | 0.00087939 | 4 | 0 | 0 | 1.0292 | 0
Melbourne AP | 10 | Melbourne FS | 37.82 | No | 1234 | 45 | IR9-11 | North IRL | 114 | 70.7655 | 204.8234 | 0.1 | 0.03 | 71043 | 68825 | 71043 | 8140 | U | 8140 U | 48.29 | 0 | 1.2 | 0.48 | 0.84 | 0.24 | 0.74 | 0.050613 | 186 | 0 | 0.1 | 1.0292 | 0.1
Melbourne AP | 10 | Melbourne FS | 37.82 | No | 1234 | 11.1 | IR9-11 | North IRL | 262 | 261.4969 | 2061.3317 | 0.29 | 0.01 | 71044 | 68826 | 71044 | 1860 | U | 1860 U | 48.29 | 0 | 1.58 | 0.1 | 1.106 | 0.05 | 0.169 | 0.50936 | 427 | 1 | 0 | 1.0292 | 0
Patrick AFB | 25 | Patrick AFB | 27.62 | No | 1234 | 29 | IR9-11 | North IRL | 23 | 63.1443 | 159.675 | 0.04 | 0 | 71058 | 68836 | 71058 | 1200 | W | 1200 W | 46.66 | 0 | 2.23 | 0.316 | 1.561 | 0.158 | 0.347 | 0.0060737 | 10 | 0 | 0 | 1.0292 | 0
Melbourne AP | 20 | Eau Gallie | 40.58 | No | 1234 | 105 | IR9-11 | North IRL | 94 | 79.5668 | 123.1366 | 0.13 | 0.02 | 71061 | 68839 | 71061 | 1400 | A | 1400 A | 48.29 | 0 | 1.93 | 0.497 | 1.351 | 0.2485 | 0.886 | 0.030428 | 134 | 0 | 0.1 | 1.0292 | 0.1
Melbourne AP | 10 | Melbourne FS | 37.82 | No | 1234 | 45 | IR9-11 | North IRL | 288 | 102.8511 | 518.0111 | 0.24 | 0.07 | 71064 | 68842 | 71064 | 8140 | U | 8140 U | 48.29 | 0 | 1.2 | 0.48 | 0.84 | 0.24 | 0.74 | 0.128 | 470 | 1 | 0.2 | 1.0292 | 0.2
Melbourne AP | 20 | Eau Gallie | 40.58 | No | 1234 | 105 | IR9-11 | North IRL | 239 | 262.4501 | 310.7702 | 0.32 | 0.06 | 71065 | 68843 | 71065 | 1400 | B/D | 1400 B/D | 48.29 | 0 | 1.93 | 0.497 | 1.351 | 0.2485 | 0.887 | 0.076793 | 338 | 1 | 0.2 | 1.0292 | 0.2
Melbourne AP | 20 | Eau Gallie | 40.58 | No | 1234 | 45 | IR9-11 | North IRL | 749 | 221.6307 | 1372.3105 | 0.63 | 0.18 | 71066 | 68844 | 71066 | 8140 | A | 8140 A | 48.29 | 0 | 1.2 | 0.48 | 0.84 | 0.24 | 0.63 | 0.3391 | 1060 | 2 | 0.6 | 1.0292 | 0.6
Melbourne AP | 20 | Eau Gallie | 40.58 | No | 1234 | 29 | IR9-11 | North IRL | 197 | 115.7202 | 747.9688 | 0.31 | 0.03 | 71068 | 68846 | 71068 | 1200 | B/D | 1200 B/D | 48.29 | 0 | 2.23 | 0.316 | 1.561 | 0.158 | 0.304 | 0.18483 | 279 | 1 | 0.1 | 1.0292 | 0.1
Melbourne AP | 20 | Eau Gallie | 40.58 | No | 1234 | 29 | IR9-11 | North IRL | 2092 | 758.8919 | 10975.9952 | 3.27 | 0.33 | 71069 | 68847 | 71069 | 1200 | A | 1200 A | 48.29 | 0 | 2.23 | 0.316 | 1.561 | 0.158 | 0.22 | 2.7122 | 2962 | 10 | 1 | 1.0292 | 1
Melbourne AP | 20 | Eau Gallie | 40.58 | No | 1234 | 29 | IR9-11 | North IRL | 102 | 127.728 | 339.8969 | 0.16 | 0.02 | 71070 | 68848 | 71070 | 1200 | W | 1200 W | 48.29 | 0 | 2.23 | 0.316 | 1.561 | 0.158 | 0.347 | 0.08399 | 145 | 0 | 0.1 | 1.0292 | 0.1
Patrick AFB | 26 | Melbourne NWSO | 43.45 | No | 1234 | 29 | IR9-11 | North IRL | 111 | 82.6843 | 311.236 | 0.17 | 0.02 | 71073 | 68849 | 71073 | 1200 | W | 1200 W | 46.66 | 0 | 2.23 | 0.316 | 1.561 | 0.158 | 0.347 | 0.0041278 | 7 | 0 | 0 | 1.0292 | 0
Patrick AFB | 26 | Melbourne NWSO | 43.45 | No | 1234 | 29 | IR9-11 | North IRL | 6 | 46.7314 | 24.4941 | 0.01 | 0 | 71081 | 68856 | 71081 | 1200 | A | 1200 A | 46.66 | 0 | 2.23 | 0.316 | 1.561 | 0.158 | 0.22 | 0.0049786 | 5 | 0 | 0 | 1.0292 | 0
Melbourne AP | 20 | Eau Gallie | 40.58 | No | 1234 | 29 | IR9-11 | North IRL | 216 | 133.8056 | 526.2981 | 0.34 | 0.03 | 71092 | 68865 | 71092 | 1200 | D | 1200 D | 48.29 | 0 | 2.23 | 0.316 | 1.561 | 0.158 | 0.473 | 0.13005 | 305 | 1 | 0.1 | 1.0292 | 0.1
Melbourne AP | 20 | Eau Gallie | 40.58 | No | 1234 | 102.5 | IR9-11 | North IRL | 177 | 107.6576 | 324.1956 | 0.26 | 0.05 | 71106 | 68878 | 71106 | 1300 | A | 1300 A | 48.29 | 0 | 2.1 | 0.516 | 1.47 | 0.258 | 0.631 | 0.08011 | 251 | 1 | 0.1 | 1.0292 | 0.1
Melbourne AP | 26 | Melbourne NWSO | 43.45 | No | 1234 | 102.5 | IR9-11 | North IRL | 1354 | 231.9425 | 2160.3396 | 1.99 | 0.35 | 71107 | 68879 | 71107 | 1300 | A | 1300 A | 48.29 | 0 | 2.1 | 0.516 | 1.47 | 0.258 | 0.631 | 0.53383 | 1672 | 5 | 1 | 1.0292 | 1
Melbourne AP | 26 | Melbourne NWSO | 43.45 | No | 1234 | 105 | IR9-11 | North IRL | 1606 | 381.6075 | 1825.1846 | 2.17 | 0.4 | 71120 | 68891 | 71120 | 1400 | A | 1400 A | 48.29 | 0 | 1.93 | 0.497 | 1.351 | 0.2485 | 0.886 | 0.43905 | 1931 | 6 | 1.1 | 1.0292 | 1.1
Melbourne AP | 20 | Eau Gallie | 40.58 | No | 1234 | 45 | IR9-11 | North IRL | 295 | 94.3136 | 484.4211 | 0.25 | 0.07 | 71136 | 68907 | 71136 | 8140 | B/D | 8140 B/D | 48.29 | 0 | 1.2 | 0.48 | 0.84 | 0.24 | 0.703 | 0.1197 | 418 | 1 | 0.2 | 1.0292 | 0.2
Melbourne AP | 10 | Melbourne FS | 37.82 | No | 1234 | 45 | IR9-11 | North IRL | 22 | 56.9825 | 38.8074 | 0.02 | 0.01 | 71137 | 68908 | 71137 | 8140 | U | 8140 U | 48.29 | 0 | 1.2 | 0.48 | 0.84 | 0.24 | 0.74 | 0.0095895 | 35 | 0 | 0 | 1.0292 | 0
Melbourne AP | 10 | Melbourne FS | 37.82 | No | 1234 | 11.1 | IR9-11 | North IRL | 144 | 139.6682 | 1130.3502 | 0.16 | 0.01 | 71138 | 68909 | 71138 | 1860 | U | 1860 U | 48.29 | 0 | 1.58 | 0.1 | 1.106 | 0.05 | 0.169 | 0.27931 | 234 | 1 | 0 | 1.0292 | 0
Melbourne AP | 20 | Eau Gallie | 40.58 | No | 1234 | 19.1 | IR9-11 | North IRL | 44 | 199.4641 | 292.0218 | 0.05 | 0 | 71140 | 68911 | 71140 | 8340 | A | 8340 A | 48.29 | 0 | 1.77 | 0.177 | 1.239 | 0.0885 | 0.174 | 0.07216 | 62 | 0 | 0 | 1.0292 | 0
Melbourne AP | 20 | Eau Gallie | 40.58 | No | 1234 | 19.1 | IR9-11 | North IRL | 15 | 37.7269 | 74.9882 | 0.02 | 0 | 71141 | 68912 | 71141 | 8340 | B/D | 8340 B/D | 48.29 | 0 | 1.77 | 0.177 | 1.239 | 0.0885 | 0.23 | 0.01853 | 21 | 0 | 0 | 1.0292 | 0
Melbourne AP | 20 | Eau Gallie | 40.58 | No | 1234 | 19.1 | IR9-11 | North IRL | 6 | 35.8099 | 37.5448 | 0.01 | 0 | 71142 | 68913 | 71142 | 8340 | A | 8340 A | 48.29 | 0 | 1.77 | 0.177 | 1.239 | 0.0885 | 0.174 | 0.0092775 | 8 | 0 | 0 | 1.0292 | 0
Melbourne AP | 20 | Eau Gallie | 40.58 | No | 1234 | 19.1 | IR9-11 | North IRL | 5 | 35.4993 | 32.0323 | 0.01 | 0 | 71143 | 68914 | 71143 | 8340 | A | 8340 A | 48.29 | 0 | 1.77 | 0.177 | 1.239 | 0.0885 | 0.174 | 0.0079153 | 7 | 0 | 0 | 1.0292 | 0
Melbourne AP | 20 | Eau Gallie | 40.58 | No | 1234 | 105 | IR9-11 | North IRL | 3 | 14.61 | 4.4511 | 0 | 0 | 71144 | 68915 | 71144 | 1400 | A | 1400 A | 48.29 | 0 | 1.93 | 0.497 | 1.351 | 0.2485 | 0.886 | 0.0010999 | 5 | 0 | 0 | 1.0292 | 0
Melbourne AP | 20 | Eau Gallie | 40.58 | No | 1234 | 105 | IR9-11 | North IRL | 224 | 86.8468 | 292.3688 | 0.3 | 0.06 | 71145 | 68916 | 71145 | 1400 | A | 1400 A | 48.29 | 0 | 1.93 | 0.497 | 1.351 | 0.2485 | 0.886 | 0.072246 | 318 | 1 | 0.2 | 1.0292 | 0.2
Melbourne AP | 20 | Eau Gallie | 40.58 | No | 1234 | 105 | IR9-11 | North IRL | 162 | 82.6547 | 210.416 | 0.22 | 0.04 | 71146 | 68917 | 71146 | 1400 | W | 1400 W | 48.29 | 0 | 1.93 | 0.497 | 1.351 | 0.2485 | 0.89 | 0.051995 | 230 | 1 | 0.1 | 1.0292 | 0.1
Melbourne AP | 20 | Eau Gallie | 40.58 | No | 1234 | 19.1 | IR9-11 | North IRL | 1 | 9.6979 | 4.0765 | 0 | 0 | 71158 | 68925 | 71158 | 8340 | D | 8340 D | 48.29 | 0 | 1.77 | 0.177 | 1.239 | 0.0885 | 0.342 | 0.0010073 | 2 | 0 | 0 | 1.0292 | 0
Melbourne AP | 10 | Melbourne FS | 37.82 | No | 1234 | 11.1 | IR9-11 | North IRL | 137 | 130.165 | 992.9852 | 0.15 | 0.01 | 71176 | 68941 | 71176 | 1860 | B/D | 1860 B/D | 48.29 | 0 | 1.58 | 0.1 | 1.106 | 0.05 | 0.183 | 0.24537 | 223 | 1 | 0 | 1.0292 | 0
Melbourne AP | 10 | Melbourne FS | 37.82 | No | 1234 | 45 | IR9-11 | North IRL | 24 | 135.2202 | 46.0993 | 0.02 | 0.01 | 71178 | 68943 | 71178 | 8140 | B/D | 8140 B/D | 48.29 | 0 | 1.2 | 0.48 | 0.84 | 0.24 | 0.703 | 0.011391 | 40 | 0 | 0 | 1.0292 | 0
Melbourne AP | 10 | Melbourne FS | 37.82 | No | 1234 | 102.5 | IR9-11 | North IRL | 5934 | 501.0964 | 11915.2642 | 8.72 | 1.53 | 71183 | 68948 | 71183 | 1300 | B/D | 1300 B/D | 48.29 | 0 | 2.1 | 0.516 | 1.47 | 0.258 | 0.662 | 2.9443 | 9675 | 31 | 5.5 | 1.0292 | 5.7
Melbourne AP | 20 | Eau Gallie | 40.58 | No | 1234 | 105 | IR9-11 | North IRL | 186 | 69.0271 | 242.505 | 0.25 | 0.05 | 71185 | 68950 | 71185 | 1400 | A | 1400 A | 48.29 | 0 | 1.93 | 0.497 | 1.351 | 0.2485 | 0.886 | 0.059924 | 264 | 1 | 0.1 | 1.0292 | 0.1
Melbourne AP | 10 | Melbourne FS | 37.82 | No | 1234 | 102.5 | IR9-11 | North IRL | 15 | 84.14 | 30.5301 | 0.02 | 0 | 71191 | 68954 | 71191 | 1300 | B/D | 1300 B/D | 48.29 | 0 | 2.1 | 0.516 | 1.47 | 0.258 | 0.662 | 0.0075441 | 25 | 0 | 0 | 1.0292 | 0
Melbourne AP | 20 | Eau Gallie | 40.58 | No | 1234 | 105 | IR9-11 | North IRL | 234 | 73.9985 | 305.004 | 0.32 | 0.06 | 71195 | 68958 | 71195 | 1400 | A | 1400 A | 48.29 | 0 | 1.93 | 0.497 | 1.351 | 0.2485 | 0.886 | 0.075368 | 331 | 1 | 0.2 | 1.0292 | 0.2
Melbourne AP | 20 | Eau Gallie | 40.58 | No | 1234 | 29 | IR9-11 | North IRL | 15 | 51.0424 | 49.2233 | 0.02 | 0 | 71202 | 68965 | 71202 | 1200 | W | 1200 W | 48.29 | 0 | 2.23 | 0.316 | 1.561 | 0.158 | 0.347 | 0.012163 | 21 | 0 | 0 | 1.0292 | 0
Melbourne AP | 10 | Melbourne FS | 37.82 | No | 1234 | 105 | IR9-11 | North IRL | 291 | 99.4168 | 435.5889 | 0.39 | 0.07 | 71204 | 68967 | 71204 | 1400 | B/D | 1400 B/D | 48.29 | 0 | 1.93 | 0.497 | 1.351 | 0.2485 | 0.887 | 0.10764 | 474 | 1 | 0.3 | 1.0292 | 0.3
Patrick AFB | 21 | Crane Creek | 40.09 | No | 1234 | 29 | IR9-11 | North IRL | 38 | 75.4847 | 198.2523 | 0.06 | 0.01 | 71211 | 68973 | 71211 | 1200 | A | 1200 A | 46.66 | 0 | 2.23 | 0.316 | 1.561 | 0.158 | 0.22 | 0.032627 | 34 | 0 | 0 | 1.0292 | 0
Melbourne AP | 20 | Eau Gallie | 40.58 | No | 1234 | 105 | IR9-11 | North IRL | 288 | 90.0895 | 374.812 | 0.39 | 0.07 | 71221 | 68980 | 71221 | 1400 | B/D | 1400 B/D | 48.29 | 0 | 1.93 | 0.497 | 1.351 | 0.2485 | 0.887 | 0.092618 | 408 | 1 | 0.2 | 1.0292 | 0.2
Melbourne AP | 20 | Eau Gallie | 40.58 | No | 1234 | 105 | IR9-11 | North IRL | 126 | 61.9706 | 164.5552 | 0.17 | 0.03 | 71244 | 68999 | 71244 | 1400 | A | 1400 A | 48.29 | 0 | 1.93 | 0.497 | 1.351 | 0.2485 | 0.886 | 0.040662 | 179 | 1 | 0.1 | 1.0292 | 0.1
Melbourne AP | 20 | Eau Gallie | 40.58 | No | 1234 | 105 | IR9-11 | North IRL | 1302 | 305.7509 | 1696.9357 | 1.76 | 0.32 | 71245 | 69000 | 71245 | 1400 | A | 1400 A | 48.29 | 0 | 1.93 | 0.497 | 1.351 | 0.2485 | 0.886 | 0.41932 | 1844 | 5 | 1 | 1.0292 | 1
Melbourne AP | 20 | Eau Gallie | 40.58 | No | 1234 | 105 | IR9-11 | North IRL | 6417 | 493.2665 | 8352.7323 | 8.67 | 1.59 | 71246 | 69001 | 71246 | 1400 | B/D | 1400 B/D | 48.29 | 0 | 1.93 | 0.497 | 1.351 | 0.2485 | 0.887 | 2.064 | 9087 | 27 | 5 | 1.0292 | 5.1
Melbourne AP | 20 | Eau Gallie | 40.58 | No | 1234 | 45 | IR9-11 | North IRL | 31 | 36.5991 | 50.855 | 0.03 | 0.01 | 71247 | 69002 | 71247 | 8140 | B/D | 8140 B/D | 48.29 | 0 | 1.2 | 0.48 | 0.84 | 0.24 | 0.703 | 0.0026034 | 9 | 0 | 0 | 1.0292 | 0
Melbourne AP | 20 | Eau Gallie | 40.58 | No | 1234 | 105 | IR9-11 | North IRL | 172 | 66.0139 | 220.6192 | 0.23 | 0.04 | 71255 | 69009 | 71255 | 1400 | D | 1400 D | 48.29 | 0 | 1.93 | 0.497 | 1.351 | 0.2485 | 0.9 | 0.054516 | 244 | 1 | 0.1 | 1.0292 | 0.1
Melbourne AP | 20 | Eau Gallie | 40.58 | No | 1234 | 45 | IR9-11 | North IRL | 12 | 38.5479 | 19.7192 | 0.01 | 0 | 71261 | 69015 | 71261 | 8140 | B/D | 8140 B/D | 48.29 | 0 | 1.2 | 0.48 | 0.84 | 0.24 | 0.703 | 0.0048727 | 17 | 0 | 0 | 1.0292 | 0
Melbourne AP | 20 | Eau Gallie | 40.58 | No | 1234 | 45 | IR9-11 | North IRL | 446 | 160.4549 | 663.2454 | 0.37 | 0.11 | 71270 | 69024 | 71270 | 8140 | C | 8140 C | 48.29 | 0 | 1.2 | 0.48 | 0.84 | 0.24 | 0.777 | 0.16389 | 632 | 1 | 0.3 | 1.0292 | 0.3
Melbourne AP | 20 | Eau Gallie | 40.58 | No | 1234 | 29 | IR9-11 | North IRL | 427 | 292.0275 | 1622.9565 | 0.67 | 0.07 | 71277 | 69031 | 71277 | 1200 | B/D | 1200 B/D | 48.29 | 0 | 2.23 | 0.316 | 1.561 | 0.158 | 0.304 | 0.40104 | 605 | 2 | 0.2 | 1.0292 | 0.2
Melbourne AP | 20 | Eau Gallie | 40.58 | No | 1234 | 105 | IR9-11 | North IRL | 815 | 160.6326 | 1061.1195 | 1.1 | 0.2 | 71283 | 69037 | 71283 | 1400 | B/D | 1400 B/D | 48.29 | 0 | 1.93 | 0.497 | 1.351 | 0.2485 | 0.887 | 0.26221 | 1154 | 3 | 0.6 | 1.0292 | 0.6
Melbourne AP | 20 | Eau Gallie | 40.58 | No | 1234 | 29 | IR9-11 | North IRL | 10 | 43.6936 | 55.221 | 0.02 | 0 | 71295 | 69048 | 71295 | 1200 | A | 1200 A | 48.29 | 0 | 2.23 | 0.316 | 1.561 | 0.158 | 0.22 | 0.013645 | 15 | 0 | 0 | 1.0292 | 0
Melbourne AP | 20 | Eau Gallie | 40.58 | No | 1234 | 29 | IR9-11 | North IRL | 1 | 8.5313 | 3.7981 | 0 | 0 | 71296 | 69049 | 71296 | 1200 | B/D | 1200 B/D | 48.29 | 0 | 2.23 | 0.316 | 1.561 | 0.158 | 0.304 | 0.00093853 | 1 | 0 | 0 | 1.0292 | 0
Melbourne AP | 20 | Eau Gallie | 40.58 | No | 1234 | 29 | IR9-11 | North IRL | 36 | 74.5783 | 135.7994 | 0.06 | 0.01 | 71313 | 69064 | 71313 | 1200 | B/D | 1200 B/D | 48.29 | 0 | 2.23 | 0.316 | 1.561 | 0.158 | 0.304 | 0.033557 | 51 | 0 | 0 | 1.0292 | 0
Melbourne AP | 20 | Eau Gallie | 40.58 | No | 1234 | 29 | IR9-11 | North IRL | 22 | 42.1058 | 64.5388 | 0.03 | 0 | 71321 | 69072 | 71321 | 1200 | C | 1200 C | 48.29 | 0 | 2.23 | 0.316 | 1.561 | 0.158 | 0.389 | 0.015948 | 31 | 0 | 0 | 1.0292 | 0
Melbourne AP | 20 | Eau Gallie | 40.58 | No | 1234 | 29 | IR9-11 | North IRL | 244 | 191.1125 | 1278.8583 | 0.38 | 0.04 | 71324 | 69075 | 71324 | 1200 | A | 1200 A | 48.29 | 0 | 2.23 | 0.316 | 1.561 | 0.158 | 0.22 | 0.31601 | 345 | 1 | 0.1 | 1.0292 | 0.1
Melbourne AP | 26 | Melbourne NWSO | 43.45 | No | 1234 | 105 | IR9-11 | North IRL | 453 | 137.344 | 512.6781 | 0.61 | 0.11 | 71332 | 69083 | 71332 | 1400 | U | 1400 U | 48.29 | 0 | 1.93 | 0.497 | 1.351 | 0.2485 | 0.89 | 0.12669 | 560 | 2 | 0.3 | 1.0292 | 0.3
Melbourne AP | 26 | Melbourne NWSO | 43.45 | No | 1234 | 105 | IR9-11 | North IRL | 544 | 111.8722 | 617.7113 | 0.73 | 0.14 | 71333 | 69084 | 71333 | 1400 | A | 1400 A | 48.29 | 0 | 1.93 | 0.497 | 1.351 | 0.2485 | 0.886 | 0.15264 | 671 | 2 | 0.4 | 1.0292 | 0.4
Melbourne AP | 26 | Melbourne NWSO | 43.45 | No | 1234 | 45 | IR9-11 | North IRL | 600 | 128.7821 | 816.3542 | 0.5 | 0.14 | 71352 | 69103 | 71352 | 8140 | U | 8140 U | 48.29 | 0 | 1.2 | 0.48 | 0.84 | 0.24 | 0.74 | 0.0086169 | 32 | 0 | 0 | 1.0292 | 0
Melbourne AP | 20 | Eau Gallie | 40.58 | No | 1234 | 45 | IR9-11 | North IRL | 406 | 120.8547 | 603.4071 | 0.34 | 0.1 | 71355 | 69106 | 71355 | 8140 | C | 8140 C | 48.29 | 0 | 1.2 | 0.48 | 0.84 | 0.24 | 0.777 | 0.1491 | 575 | 1 | 0.3 | 1.0292 | 0.3
Melbourne AP | 20 | Eau Gallie | 40.58 | No | 1234 | 45 | IR9-11 | North IRL | 243 | 94.8138 | 360.7274 | 0.2 | 0.06 | 71359 | 69110 | 71359 | 8140 | C | 8140 C | 48.29 | 0 | 1.2 | 0.48 | 0.84 | 0.24 | 0.777 | 0.089137 | 344 | 1 | 0.2 | 1.0292 | 0.2
Melbourne AP | 20 | Eau Gallie | 40.58 | No | 1234 | 29 | IR9-11 | North IRL | 260 | 152.6533 | 771.8273 | 0.41 | 0.04 | 71363 | 69113 | 71363 | 1200 | C | 1200 C | 48.29 | 0 | 2.23 | 0.316 | 1.561 | 0.158 | 0.389 | 0.19072 | 368 | 1 | 0.1 | 1.0292 | 0.1
Melbourne AP | 20 | Eau Gallie | 40.58 | No | 1234 | 29 | IR9-11 | North IRL | 47 | 65.4279 | 179.1626 | 0.07 | 0.01 | 71368 | 69118 | 71368 | 1200 | B/D | 1200 B/D | 48.29 | 0 | 2.23 | 0.316 | 1.561 | 0.158 | 0.304 | 0.044272 | 67 | 0 | 0 | 1.0292 | 0
Melbourne AP | 26 | Melbourne NWSO | 43.45 | No | 1234 | 45 | IR9-11 | North IRL | 362 | 100.8383 | 492.2027 | 0.3 | 0.09 | 71375 | 69123 | 71375 | 8140 | U | 8140 U | 48.29 | 0 | 1.2 | 0.48 | 0.84 | 0.24 | 0.74 | 0.0025685 | 9 | 0 | 0 | 1.0292 | 0
Melbourne AP | 26 | Melbourne NWSO | 43.45 | No | 1234 | 105 | IR9-11 | North IRL | 161 | 67.2443 | 182.5462 | 0.22 | 0.04 | 71376 | 69124 | 71376 | 1400 | U | 1400 U | 48.29 | 0 | 1.93 | 0.497 | 1.351 | 0.2485 | 0.89 | 0.043324 | 191 | 1 | 0.1 | 1.0292 | 0.1
Melbourne AP | 20 | Eau Gallie | 40.58 | No | 1234 | 29 | IR9-11 | North IRL | 29 | 74.2449 | 111.534 | 0.05 | 0 | 71381 | 69129 | 71381 | 1200 | B/D | 1200 B/D | 48.29 | 0 | 2.23 | 0.316 | 1.561 | 0.158 | 0.304 | 0.027561 | 42 | 0 | 0 | 1.0292 | 0
Melbourne AP | 20 | Eau Gallie | 40.58 | No | 1234 | 29 | IR9-11 | North IRL | 64 | 82.4138 | 334.7433 | 0.1 | 0.01 | 71382 | 69130 | 71382 | 1200 | A | 1200 A | 48.29 | 0 | 2.23 | 0.316 | 1.561 | 0.158 | 0.22 | 0.082717 | 90 | 0 | 0 | 1.0292 | 0
Melbourne AP | 20 | Eau Gallie | 40.58 | No | 1234 | 29 | IR9-11 | North IRL | 96 | 95.4586 | 362.967 | 0.15 | 0.02 | 71384 | 69132 | 71384 | 1200 | B/D | 1200 B/D | 48.29 | 0 | 2.23 | 0.316 | 1.561 | 0.158 | 0.304 | 0.089691 | 135 | 0 | 0 | 1.0292 | 0
Melbourne AP | 20 | Eau Gallie | 40.58 | No | 1234 | 45 | IR9-11 | North IRL | 86 | 64.3331 | 127.6705 | 0.07 | 0.02 | 71385 | 69133 | 71385 | 8140 | C | 8140 C | 48.29 | 0 | 1.2 | 0.48 | 0.84 | 0.24 | 0.777 | 0.031548 | 122 | 0 | 0.1 | 1.0292 | 0.1
Melbourne AP | 20 | Eau Gallie | 40.58 | No | 1234 | 29 | IR9-11 | North IRL | 33 | 47.5175 | 97.0403 | 0.05 | 0.01 | 71389 | 69137 | 71389 | 1200 | C | 1200 C | 48.29 | 0 | 2.23 | 0.316 | 1.561 | 0.158 | 0.389 | 0.023979 | 46 | 0 | 0 | 1.0292 | 0
Melbourne AP | 20 | Eau Gallie | 40.58 | No | 1234 | 105 | IR9-11 | North IRL | 458 | 98.0361 | 596.4447 | 0.62 | 0.11 | 71395 | 69143 | 71395 | 1400 | B/D | 1400 B/D | 48.29 | 0 | 1.93 | 0.497 | 1.351 | 0.2485 | 0.887 | 0.14738 | 649 | 2 | 0.4 | 1.0292 | 0.4
Melbourne AP | 26 | Melbourne NWSO | 43.45 | No | 1234 | 105 | IR9-11 | North IRL | 46 | 48.091 | 51.5202 | 0.06 | 0.01 | 71399 | 69147 | 71399 | 1400 | U | 1400 U | 48.29 | 0 | 1.93 | 0.497 | 1.351 | 0.2485 | 0.89 | 0.0049464 | 22 | 0 | 0 | 1.0292 | 0
Melbourne AP | 20 | Eau Gallie | 40.58 | No | 1234 | 45 | IR9-11 | North IRL | 342 | 100.127 | 508.4693 | 0.29 | 0.08 | 71401 | 69149 | 71401 | 8140 | C | 8140 C | 48.29 | 0 | 1.2 | 0.48 | 0.84 | 0.24 | 0.777 | 0.12564 | 485 | 1 | 0.3 | 1.0292 | 0.3
Melbourne AP | 20 | Eau Gallie | 40.58 | No | 1234 | 29 | IR9-11 | North IRL | 2089 | 537.5926 | 5099.0712 | 3.26 | 0.33 | 71403 | 69151 | 71403 | 1200 | D | 1200 D | 48.29 | 0 | 2.23 | 0.316 | 1.561 | 0.158 | 0.473 | 1.26 | 2958 | 10 | 1 | 1.0292 | 1
Melbourne AP | 20 | Eau Gallie | 40.58 | No | 1234 | 29 | IR9-11 | North IRL | 128 | 264.6838 | 669.5133 | 0.2 | 0.02 | 71404 | 69152 | 71404 | 1200 | A | 1200 A | 48.29 | 0 | 2.23 | 0.316 | 1.561 | 0.158 | 0.22 | 0.16544 | 181 | 1 | 0.1 | 1.0292 | 0.1
Melbourne AP | 20 | Eau Gallie | 40.58 | No | 1234 | 29 | IR9-11 | North IRL | 112 | 131.078 | 426.4444 | 0.17 | 0.02 | 71409 | 69157 | 71409 | 1200 | B/D | 1200 B/D | 48.29 | 0 | 2.23 | 0.316 | 1.561 | 0.158 | 0.304 | 0.10538 | 159 | 1 | 0.1 | 1.0292 | 0.1
Melbourne AP | 20 | Eau Gallie | 40.58 | No | 1234 | 29 | IR9-11 | North IRL | 4 | 25.5644 | 23.4622 | 0.01 | 0 | 71410 | 69158 | 71410 | 1200 | A | 1200 A | 48.29 | 0 | 2.23 | 0.316 | 1.561 | 0.158 | 0.22 | 0.0057976 | 6 | 0 | 0 | 1.0292 | 0
Melbourne AP | 20 | Eau Gallie | 40.58 | No | 1234 | 45 | IR9-11 | North IRL | 49 | 42.3438 | 73.1432 | 0.04 | 0.01 | 71419 | 69166 | 71419 | 8140 | C | 8140 C | 48.29 | 0 | 1.2 | 0.48 | 0.84 | 0.24 | 0.777 | 0.018074 | 70 | 0 | 0 | 1.0292 | 0
Melbourne AP | 20 | Eau Gallie | 40.58 | No | 1234 | 29 | IR9-11 | North IRL | 256 | 114.6797 | 758.2941 | 0.4 | 0.04 | 71425 | 69172 | 71425 | 1200 | C | 1200 C | 48.29 | 0 | 2.23 | 0.316 | 1.561 | 0.158 | 0.389 | 0.18738 | 362 | 1 | 0.1 | 1.0292 | 0.1
Melbourne AP | 20 | Eau Gallie | 40.58 | No | 1234 | 29 | IR9-11 | North IRL | 2 | 10.7718 | 5.5745 | 0 | 0 | 71426 | 69173 | 71426 | 1200 | B/D | 1200 B/D | 48.29 | 0 | 2.23 | 0.316 | 1.561 | 0.158 | 0.304 | 0.0013775 | 2 | 0 | 0 | 1.0292 | 0
Melbourne AP | 20 | Eau Gallie | 40.58 | No | 1234 | 19.1 | IR9-11 | North IRL | 70 | 89.1007 | 354.1217 | 0.09 | 0.01 | 71435 | 69181 | 71435 | 8330 | B/D | 8330 B/D | 48.29 | 0 | 1.77 | 0.177 | 1.239 | 0.0885 | 0.23 | 0.087505 | 100 | 0 | 0 | 1.0292 | 0
Melbourne AP | 20 | Eau Gallie | 40.58 | No | 1234 | 19.1 | IR9-11 | North IRL | 42 | 72.1301 | 167.7597 | 0.05 | 0 | 71436 | 69182 | 71436 | 8330 | C | 8330 C | 48.29 | 0 | 1.77 | 0.177 | 1.239 | 0.0885 | 0.286 | 0.041454 | 59 | 0 | 0 | 1.0292 | 0
Melbourne AP | 20 | Eau Gallie | 40.58 | No | 1234 | 19.1 | IR9-11 | North IRL | 12 | 33.37 | 62.1758 | 0.01 | 0 | 71441 | 69187 | 71441 | 8330 | B/D | 8330 B/D | 48.29 | 0 | 1.77 | 0.177 | 1.239 | 0.0885 | 0.23 | 0.015364 | 18 | 0 | 0 | 1.0292 | 0
Melbourne AP | 20 | Eau Gallie | 40.58 | No | 1234 | 45 | IR9-11 | North IRL | 376 | 110.839 | 617.5077 | 0.32 | 0.09 | 71443 | 69189 | 71443 | 8140 | B/D | 8140 B/D | 48.29 | 0 | 1.2 | 0.48 | 0.84 | 0.24 | 0.703 | 0.15259 | 532 | 1 | 0.3 | 1.0292 | 0.3
Melbourne AP | 26 | Melbourne NWSO | 43.45 | No | 1234 | 45 | IR9-11 | North IRL | 1994 | 268.0673 | 2856.2988 | 1.67 | 0.48 | 71448 | 69194 | 71448 | 8140 | B/D | 8140 B/D | 48.29 | 0 | 1.2 | 0.48 | 0.84 | 0.24 | 0.703 | 0.7058 | 2463 | 5 | 1.3 | 1.0292 | 1.3
Melbourne AP | 26 | Melbourne NWSO | 43.45 | No | 1234 | 40 | IR9-11 | North IRL | 86 | 69.7005 | 265.6032 | 0.07 | 0.01 | 71456 | 69202 | 71456 | 8110 | A | 8110 A | 48.29 | 0 | 1.15 | 0.15 | 0.805 | 0.075 | 0.326 | 0.065632 | 106 | 0 | 0 | 1.0292 | 0
Melbourne AP | 21 | Crane Creek | 40.09 | No | 1234 | 98 | IR9-11 | North IRL | 402 | 98.5926 | 617.7602 | 0.51 | 0.1 | 71464 | 69210 | 71464 | 1700 | U | 1700 U | 48.29 | 0 | 1.8 | 0.478 | 1.26 | 0.239 | 0.77 | 0.15265 | 583 | 2 | 0.3 | 1.0292 | 0.3
Melbourne AP | 21 | Crane Creek | 40.09 | No | 1234 | 105 | IR9-11 | North IRL | 1865 | 238.0292 | 2479.2009 | 2.52 | 0.46 | 71465 | 69211 | 71465 | 1400 | U | 1400 U | 48.29 | 0 | 1.93 | 0.497 | 1.351 | 0.2485 | 0.89 | 0.61262 | 2706 | 8 | 1.5 | 1.0292 | 1.5
Melbourne AP | 21 | Crane Creek | 40.09 | No | 1234 | 105 | IR9-11 | North IRL | 7436 | 454.1772 | 9906.1127 | 10.05 | 1.85 | 71466 | 69212 | 71466 | 1400 | C | 1400 C | 48.29 | 0 | 1.93 | 0.497 | 1.351 | 0.2485 | 0.888 | 2.4478 | 10790 | 32 | 5.9 | 1.0292 | 6.1
Melbourne AP | 21 | Crane Creek | 40.09 | No | 1234 | 98 | IR9-11 | North IRL | 1058 | 185.5458 | 1591.7031 | 1.33 | 0.25 | 71473 | 69219 | 71473 | 1700 | C | 1700 C | 48.29 | 0 | 1.8 | 0.478 | 1.26 | 0.239 | 0.786 | 0.39332 | 1535 | 4 | 0.8 | 1.0292 | 0.8
Melbourne AP | 20 | Eau Gallie | 40.58 | No | 1234 | 45 | IR9-11 | North IRL | 609 | 118.6689 | 904.5613 | 0.51 | 0.15 | 71478 | 69224 | 71478 | 8140 | C | 8140 C | 48.29 | 0 | 1.2 | 0.48 | 0.84 | 0.24 | 0.777 | 0.22352 | 862 | 2 | 0.5 | 1.0292 | 0.5
Melbourne AP | 20 | Eau Gallie | 40.58 | No | 1234 | 29 | IR9-11 | North IRL | 0 | 7.708 | 0.76423 | 0 | 0 | 71489 | 69235 | 71489 | 1200 | A | 1200 A | 48.29 | 0 | 2.23 | 0.316 | 1.561 | 0.158 | 0.22 | 0.00018884 | 0 | 0 | 0 | 1.0292 | 0
Melbourne AP | 20 | Eau Gallie | 40.58 | No | 1234 | 19.1 | IR9-11 | North IRL | 20 | 42.7938 | 99.7098 | 0.02 | 0 | 71516 | 69261 | 71516 | 8330 | B/D | 8330 B/D | 48.29 | 0 | 1.77 | 0.177 | 1.239 | 0.0885 | 0.23 | 0.024639 | 28 | 0 | 0 | 1.0292 | 0
Melbourne AP | 20 | Eau Gallie | 40.58 | No | 1234 | 45 | IR9-11 | North IRL | 356 | 97.4447 | 585.1993 | 0.3 | 0.09 | 71535 | 69280 | 71535 | 8140 | B/D | 8140 B/D | 48.29 | 0 | 1.2 | 0.48 | 0.84 | 0.24 | 0.703 | 0.14461 | 505 | 1 | 0.3 | 1.0292 | 0.3
Melbourne AP | 26 | Melbourne NWSO | 43.45 | No | 1234 | 29 | IR9-11 | North IRL | 635 | 170.4064 | 1351.6139 | 0.99 | 0.1 | 71539 | 69284 | 71539 | 1200 | D | 1200 D | 48.29 | 0 | 2.23 | 0.316 | 1.561 | 0.158 | 0.473 | 0.33399 | 784 | 3 | 0.3 | 1.0292 | 0.3
Melbourne AP | 26 | Melbourne NWSO | 43.45 | No | 1234 | 29 | IR9-11 | North IRL | 0 | 0.24391 | 0.0011808 | 0 | 0 | 71540 | 69285 | 71540 | 1200 | A | 1200 A | 48.29 | 0 | 2.23 | 0.316 | 1.561 | 0.158 | 0.22 | 2.9179e-07 | 0 | 0 | 0 | 1.0292 | 0
Melbourne AP | 26 | Melbourne NWSO | 43.45 | No | 1234 | 45 | IR9-11 | North IRL | 107 | 51.7095 | 153.0721 | 0.09 | 0.03 | 71548 | 69293 | 71548 | 8140 | B/D | 8140 B/D | 48.29 | 0 | 1.2 | 0.48 | 0.84 | 0.24 | 0.703 | 0.037825 | 132 | 0 | 0.1 | 1.0292 | 0.1
Melbourne AP | 26 | Melbourne NWSO | 43.45 | No | 1234 | 45 | IR9-11 | North IRL | 584 | 116.3131 | 836.859 | 0.49 | 0.14 | 71553 | 69298 | 71553 | 8140 | B/D | 8140 B/D | 48.29 | 0 | 1.2 | 0.48 | 0.84 | 0.24 | 0.703 | 0.20679 | 722 | 1 | 0.4 | 1.0292 | 0.4
Melbourne AP | 26 | Melbourne NWSO | 43.45 | No | 1234 | 105 | IR9-11 | North IRL | 8940 | 636.1141 | 10116.0777 | 12.08 | 2.22 | 71554 | 69299 | 71554 | 1400 | U | 1400 U | 48.29 | 0 | 1.93 | 0.497 | 1.351 | 0.2485 | 0.89 | 2.4997 | 11043 | 33 | 6.1 | 1.0292 | 6.3
Melbourne AP | 26 | Melbourne NWSO | 43.45 | No | 1234 | 29 | IR9-11 | North IRL | 140 | 84.2669 | 465.5139 | 0.22 | 0.02 | 71559 | 69304 | 71559 | 1200 | B/D | 1200 B/D | 48.29 | 0 | 2.23 | 0.316 | 1.561 | 0.158 | 0.304 | 0.11503 | 174 | 1 | 0.1 | 1.0292 | 0.1
Melbourne AP | 20 | Eau Gallie | 40.58 | No | 1234 | 40 | IR9-11 | North IRL | 35 | 47.8103 | 100.3129 | 0.03 | 0 | 71566 | 69311 | 71566 | 8110 | B/D | 8110 B/D | 48.29 | 0 | 1.15 | 0.15 | 0.805 | 0.075 | 0.399 | 0.024788 | 49 | 0 | 0 | 1.0292 | 0
Melbourne AP | 20 | Eau Gallie | 40.58 | No | 1234 | 40 | IR9-11 | North IRL | 4145 | 431.2902 | 11994.2178 | 3.34 | 0.31 | 71567 | 69312 | 71567 | 8110 | B/D | 8110 B/D | 48.29 | 0 | 1.15 | 0.15 | 0.805 | 0.075 | 0.399 | 2.9638 | 5870 | 10 | 1 | 1.0292 | 1
Melbourne AP | 20 | Eau Gallie | 40.58 | No | 1234 | 40 | IR9-11 | North IRL | 14599 | 885.9754 | 42241.6649 | 11.75 | 1.09 | 71573 | 69318 | 71573 | 8110 | B/D | 8110 B/D | 48.29 | 0 | 1.15 | 0.15 | 0.805 | 0.075 | 0.399 | 10.4381 | 20673 | 37 | 3.4 | 1.0292 | 3.5
Melbourne AP | 20 | Eau Gallie | 40.58 | No | 1234 | 40 | IR9-11 | North IRL | 5990 | 743.7773 | 17331.2033 | 4.82 | 0.45 | 71582 | 69327 | 71582 | 8110 | B/D | 8110 B/D | 48.29 | 0 | 1.15 | 0.15 | 0.805 | 0.075 | 0.399 | 4.2826 | 8482 | 15 | 1.4 | 1.0292 | 1.4
Melbourne AP | 20 | Eau Gallie | 40.58 | No | 1234 | 40 | IR9-11 | North IRL | 2084 | 496.4513 | 6028.948 | 1.68 | 0.16 | 71583 | 69328 | 71583 | 8110 | B/D | 8110 B/D | 48.29 | 0 | 1.15 | 0.15 | 0.805 | 0.075 | 0.399 | 1.4898 | 2951 | 5 | 0.5 | 1.0292 | 0.5
Melbourne AP | 26 | Melbourne NWSO | 43.45 | No | 1234 | 45 | IR9-11 | North IRL | 142 | 68.9854 | 203.8882 | 0.12 | 0.03 | 71609 | 69353 | 71609 | 8140 | B/D | 8140 B/D | 48.29 | 0 | 1.2 | 0.48 | 0.84 | 0.24 | 0.703 | 0.050382 | 176 | 0 | 0.1 | 1.0292 | 0.1
Melbourne AP | 26 | Melbourne NWSO | 43.45 | No | 1234 | 29 | IR9-11 | North IRL | 616 | 171.3593 | 1310.9708 | 0.96 | 0.1 | 71610 | 69354 | 71610 | 1200 | D | 1200 D | 48.29 | 0 | 2.23 | 0.316 | 1.561 | 0.158 | 0.473 | 0.32395 | 761 | 3 | 0.3 | 1.0292 | 0.3
Melbourne AP | 26 | Melbourne NWSO | 43.45 | No | 1234 | 29 | IR9-11 | North IRL | 4 | 27.4771 | 20.2574 | 0.01 | 0 | 71611 | 69355 | 71611 | 1200 | A | 1200 A | 48.29 | 0 | 2.23 | 0.316 | 1.561 | 0.158 | 0.22 | 0.0050057 | 5 | 0 | 0 | 1.0292 | 0
Melbourne AP | 26 | Melbourne NWSO | 43.45 | No | 1234 | 45 | IR9-11 | North IRL | 1064 | 172.3784 | 1524.2342 | 0.89 | 0.26 | 71628 | 69371 | 71628 | 8140 | B/D | 8140 B/D | 48.29 | 0 | 1.2 | 0.48 | 0.84 | 0.24 | 0.703 | 0.37664 | 1314 | 2 | 0.7 | 1.0292 | 0.7
Melbourne AP | 26 | Melbourne NWSO | 43.45 | No | 1234 | 29 | IR9-11 | North IRL | 1215 | 326.8697 | 2587.25 | 1.9 | 0.19 | 71639 | 69380 | 71639 | 1200 | D | 1200 D | 48.29 | 0 | 2.23 | 0.316 | 1.561 | 0.158 | 0.473 | 0.63932 | 1501 | 5 | 0.5 | 1.0292 | 0.5
Melbourne AP | 26 | Melbourne NWSO | 43.45 | No | 1234 | 29 | IR9-11 | North IRL | 155 | 174.0152 | 709.5055 | 0.24 | 0.02 | 71640 | 69381 | 71640 | 1200 | A | 1200 A | 48.29 | 0 | 2.23 | 0.316 | 1.561 | 0.158 | 0.22 | 0.17532 | 191 | 1 | 0.1 | 1.0292 | 0.1
Melbourne AP | 26 | Melbourne NWSO | 43.45 | No | 1234 | 45 | IR9-11 | North IRL | 440 | 111.0817 | 629.8406 | 0.37 | 0.11 | 71649 | 69390 | 71649 | 8140 | B/D | 8140 B/D | 48.29 | 0 | 1.2 | 0.48 | 0.84 | 0.24 | 0.703 | 0.15564 | 543 | 1 | 0.3 | 1.0292 | 0.3
Melbourne AP | 26 | Melbourne NWSO | 43.45 | No | 1234 | 45 | IR9-11 | North IRL | 510 | 113.3932 | 731.3488 | 0.43 | 0.12 | 71662 | 69403 | 71662 | 8140 | B/D | 8140 B/D | 48.29 | 0 | 1.2 | 0.48 | 0.84 | 0.24 | 0.703 | 0.18072 | 631 | 1 | 0.3 | 1.0292 | 0.3
Melbourne AP | 26 | Melbourne NWSO | 43.45 | No | 1234 | 105 | IR9-11 | North IRL | 1223 | 174.8988 | 1383.8187 | 1.65 | 0.3 | 71664 | 69405 | 71664 | 1400 | U | 1400 U | 48.29 | 0 | 1.93 | 0.497 | 1.351 | 0.2485 | 0.89 | 0.34195 | 1511 | 5 | 0.8 | 1.0292 | 0.8
Melbourne AP | 26 | Melbourne NWSO | 43.45 | No | 1234 | 105 | IR9-11 | North IRL | 2068 | 239.5941 | 2350.8258 | 2.79 | 0.51 | 71687 | 69428 | 71687 | 1400 | A | 1400 A | 48.29 | 0 | 1.93 | 0.497 | 1.351 | 0.2485 | 0.886 | 0.5809 | 2555 | 8 | 1.4 | 1.0292 | 1.4
Melbourne AP | 26 | Melbourne NWSO | 43.45 | No | 1234 | 45 | IR9-11 | North IRL | 570 | 115.7021 | 817.1688 | 0.48 | 0.14 | 71698 | 69439 | 71698 | 8140 | B/D | 8140 B/D | 48.29 | 0 | 1.2 | 0.48 | 0.84 | 0.24 | 0.703 | 0.20193 | 705 | 1 | 0.4 | 1.0292 | 0.4
Melbourne AP | 26 | Melbourne NWSO | 43.45 | No | 1234 | 45 | IR9-11 | North IRL | 417 | 101.9387 | 567.0105 | 0.35 | 0.1 | 71699 | 69440 | 71699 | 8140 | U | 8140 U | 48.29 | 0 | 1.2 | 0.48 | 0.84 | 0.24 | 0.74 | 0.00039562 | 1 | 0 | 0 | 1.0292 | 0
Melbourne AP | 26 | Melbourne NWSO | 43.45 | No | 1234 | 29 | IR9-11 | North IRL | 123 | 101.7673 | 317.5369 | 0.19 | 0.02 | 71701 | 69442 | 71701 | 1200 | C | 1200 C | 48.29 | 0 | 2.23 | 0.316 | 1.561 | 0.158 | 0.389 | 0.078465 | 152 | 1 | 0.1 | 1.0292 | 0.1
Melbourne AP | 20 | Eau Gallie | 40.58 | No | 1234 | 40 | IR9-11 | North IRL | 72 | 75.606 | 207.2721 | 0.06 | 0.01 | 71713 | 69454 | 71713 | 8110 | B/D | 8110 B/D | 48.29 | 0 | 1.15 | 0.15 | 0.805 | 0.075 | 0.399 | 0.051218 | 101 | 0 | 0 | 1.0292 | 0
Melbourne AP | 26 | Melbourne NWSO | 43.45 | No | 1234 | 45 | IR9-11 | North IRL | 658 | 120.3281 | 941.9494 | 0.55 | 0.16 | 71722 | 69463 | 71722 | 8140 | B/D | 8140 B/D | 48.29 | 0 | 1.2 | 0.48 | 0.84 | 0.24 | 0.703 | 0.23276 | 812 | 2 | 0.4 | 1.0292 | 0.4
Melbourne AP | 20 | Eau Gallie | 40.58 | No | 1234 | 40 | IR9-11 | North IRL | 834 | 193.7366 | 1762.5463 | 0.67 | 0.06 | 71728 | 69468 | 71728 | 8110 | D | 8110 D | 48.29 | 0 | 1.15 | 0.15 | 0.805 | 0.075 | 0.546 | 0.43553 | 1180 | 2 | 0.2 | 1.0292 | 0.2
Melbourne AP | 20 | Eau Gallie | 40.58 | No | 1234 | 40 | IR9-11 | North IRL | 4 | 17.5697 | 7.7013 | 0 | 0 | 71736 | 69476 | 71736 | 8110 | D | 8110 D | 48.29 | 0 | 1.15 | 0.15 | 0.805 | 0.075 | 0.546 | 0.001903 | 5 | 0 | 0 | 1.0292 | 0
Melbourne AP | 26 | Melbourne NWSO | 43.45 | No | 1234 | 40 | IR9-11 | North IRL | 28 | 34.3476 | 59.5926 | 0.02 | 0 | 71745 | 69485 | 71745 | 8110 | C | 8110 C | 48.29 | 0 | 1.15 | 0.15 | 0.805 | 0.075 | 0.473 | 0.014726 | 35 | 0 | 0 | 1.0292 | 0
Melbourne AP | 26 | Melbourne NWSO | 43.45 | No | 1234 | 40 | IR9-11 | North IRL | 49 | 56.5574 | 150.1818 | 0.04 | 0 | 71748 | 69488 | 71748 | 8110 | A | 8110 A | 48.29 | 0 | 1.15 | 0.15 | 0.805 | 0.075 | 0.326 | 0.037111 | 60 | 0 | 0 | 1.0292 | 0
Melbourne AP | 26 | Melbourne NWSO | 43.45 | No | 1234 | 40 | IR9-11 | North IRL | 1946 | 298.4387 | 3588.8104 | 1.57 | 0.15 | 71752 | 69492 | 71752 | 8110 | D | 8110 D | 48.29 | 0 | 1.15 | 0.15 | 0.805 | 0.075 | 0.546 | 0.88681 | 2403 | 4 | 0.4 | 1.0292 | 0.4
Melbourne AP | 26 | Melbourne NWSO | 43.45 | No | 1234 | 40 | IR9-11 | North IRL | 3303 | 503.5862 | 8336.0125 | 2.66 | 0.25 | 71769 | 69507 | 71769 | 8110 | B/D | 8110 B/D | 48.29 | 0 | 1.15 | 0.15 | 0.805 | 0.075 | 0.399 | 2.0599 | 4080 | 7 | 0.7 | 1.0292 | 0.7
Melbourne AP | 26 | Melbourne NWSO | 43.45 | No | 1234 | 40 | IR9-11 | North IRL | 78 | 83.8999 | 196.8954 | 0.06 | 0.01 | 71770 | 69508 | 71770 | 8110 | B/D | 8110 B/D | 48.29 | 0 | 1.15 | 0.15 | 0.805 | 0.075 | 0.399 | 0.048654 | 96 | 0 | 0 | 1.0292 | 0
Melbourne AP | 26 | Melbourne NWSO | 43.45 | No | 1234 | 40 | IR9-11 | North IRL | 46 | 50.1546 | 97.8322 | 0.04 | 0 | 71772 | 69510 | 71772 | 8110 | C | 8110 C | 48.29 | 0 | 1.15 | 0.15 | 0.805 | 0.075 | 0.473 | 0.024175 | 57 | 0 | 0 | 1.0292 | 0
Melbourne AP | 26 | Melbourne NWSO | 43.45 | No | 1234 | 40 | IR9-11 | North IRL | 125 | 77.3988 | 315.444 | 0.1 | 0.01 | 71783 | 69521 | 71783 | 8110 | B/D | 8110 B/D | 48.29 | 0 | 1.15 | 0.15 | 0.805 | 0.075 | 0.399 | 0.077948 | 154 | 0 | 0 | 1.0292 | 0
Melbourne AP | 26 | Melbourne NWSO | 43.45 | No | 1234 | 98 | IR9-11 | North IRL | 54 | 42.8972 | 78.2105 | 0.07 | 0.01 | 71793 | 69531 | 71793 | 1700 | A | 1700 A | 48.29 | 0 | 1.8 | 0.478 | 1.26 | 0.239 | 0.696 | 0.019326 | 67 | 0 | 0 | 1.0292 | 0
Melbourne AP | 26 | Melbourne NWSO | 43.45 | No | 1234 | 40 | IR9-11 | North IRL | 391 | 191.4346 | 986.0198 | 0.31 | 0.03 | 71808 | 69545 | 71808 | 8110 | B/D | 8110 B/D | 48.29 | 0 | 1.15 | 0.15 | 0.805 | 0.075 | 0.399 | 0.24365 | 483 | 1 | 0.1 | 1.0292 | 0.1
Melbourne AP | 26 | Melbourne NWSO | 43.45 | No | 1234 | 40 | IR9-11 | North IRL | 22 | 42.9604 | 68.8139 | 0.02 | 0 | 71819 | 69554 | 71819 | 8110 | A | 8110 A | 48.29 | 0 | 1.15 | 0.15 | 0.805 | 0.075 | 0.326 | 0.017004 | 28 | 0 | 0 | 1.0292 | 0
Melbourne AP | 26 | Melbourne NWSO | 43.45 | No | 1234 | 40 | IR9-11 | North IRL | 4 | 18.0212 | 11.4025 | 0 | 0 | 71820 | 69555 | 71820 | 8110 | A | 8110 A | 48.29 | 0 | 1.15 | 0.15 | 0.805 | 0.075 | 0.326 | 0.0028176 | 5 | 0 | 0 | 1.0292 | 0
Melbourne AP | 26 | Melbourne NWSO | 43.45 | No | 1234 | 40 | IR9-11 | North IRL | 6184 | 509.9966 | 15608.3609 | 4.98 | 0.46 | 71826 | 69561 | 71826 | 8110 | B/D | 8110 B/D | 48.29 | 0 | 1.15 | 0.15 | 0.805 | 0.075 | 0.399 | 3.8569 | 7639 | 14 | 1.3 | 1.0292 | 1.3
Melbourne AP | 26 | Melbourne NWSO | 43.45 | No | 1234 | 40 | IR9-11 | North IRL | 331 | 203.4194 | 1021.427 | 0.27 | 0.02 | 71831 | 69566 | 71831 | 8110 | A | 8110 A | 48.29 | 0 | 1.15 | 0.15 | 0.805 | 0.075 | 0.326 | 0.2524 | 408 | 1 | 0.1 | 1.0292 | 0.1
Melbourne AP | 26 | Melbourne NWSO | 43.45 | No | 1234 | 40 | IR9-11 | North IRL | 1405 | 258.9745 | 2991.7934 | 1.13 | 0.11 | 71832 | 69567 | 71832 | 8110 | C | 8110 C | 48.29 | 0 | 1.15 | 0.15 | 0.805 | 0.075 | 0.473 | 0.73929 | 1736 | 3 | 0.3 | 1.0292 | 0.3
Melbourne AP | 26 | Melbourne NWSO | 43.45 | No | 1234 | 98 | IR9-11 | North IRL | 105 | 56.3476 | 152.3082 | 0.13 | 0.03 | 71838 | 69573 | 71838 | 1700 | A | 1700 A | 48.29 | 0 | 1.8 | 0.478 | 1.26 | 0.239 | 0.696 | 0.037636 | 130 | 0 | 0.1 | 1.0292 | 0.1
Melbourne AP | 26 | Melbourne NWSO | 43.45 | No | 1234 | 45 | IR9-11 | North IRL | 98 | 54.4144 | 126.3123 | 0.08 | 0.02 | 71843 | 69578 | 71843 | 8140 | C | 8140 C | 48.29 | 0 | 1.2 | 0.48 | 0.84 | 0.24 | 0.777 | 0.031212 | 120 | 0 | 0.1 | 1.0292 | 0.1
Melbourne AP | 26 | Melbourne NWSO | 43.45 | No | 1234 | 98 | IR9-11 | North IRL | 5 | 12.7056 | 6.8613 | 0.01 | 0 | 71844 | 69579 | 71844 | 1700 | C | 1700 C | 48.29 | 0 | 1.8 | 0.478 | 1.26 | 0.239 | 0.786 | 0.0016955 | 7 | 0 | 0 | 1.0292 | 0
Melbourne AP | 26 | Melbourne NWSO | 43.45 | No | 1234 | 105 | IR9-11 | North IRL | 3263 | 239.963 | 3692.1146 | 4.41 | 0.81 | 71845 | 69580 | 71845 | 1400 | U | 1400 U | 48.29 | 0 | 1.93 | 0.497 | 1.351 | 0.2485 | 0.89 | 0.91234 | 4030 | 12 | 2.2 | 1.0292 | 2.3
Melbourne AP | 26 | Melbourne NWSO | 43.45 | No | 1234 | 105 | IR9-11 | North IRL | 162 | 65.495 | 184.3158 | 0.22 | 0.04 | 71857 | 69592 | 71857 | 1400 | C | 1400 C | 48.29 | 0 | 1.93 | 0.497 | 1.351 | 0.2485 | 0.888 | 0.045545 | 201 | 1 | 0.1 | 1.0292 | 0.1
Melbourne AP | 26 | Melbourne NWSO | 43.45 | No | 1234 | 45 | IR9-11 | North IRL | 186 | 79.0505 | 266.5895 | 0.16 | 0.04 | 71872 | 69604 | 71872 | 8140 | B/D | 8140 B/D | 48.29 | 0 | 1.2 | 0.48 | 0.84 | 0.24 | 0.703 | 0.065875 | 230 | 0 | 0.1 | 1.0292 | 0.1
Melbourne AP | 26 | Melbourne NWSO | 43.45 | No | 1234 | 98 | IR9-11 | North IRL | 3 | 8.5723 | 3.2774 | 0 | 0 | 71875 | 69607 | 71875 | 1700 | C | 1700 C | 48.29 | 0 | 1.8 | 0.478 | 1.26 | 0.239 | 0.786 | 0.00080987 | 3 | 0 | 0 | 1.0292 | 0
Melbourne AP | 26 | Melbourne NWSO | 43.45 | No | 1234 | 40 | IR9-11 | North IRL | 110 | 84.3868 | 341.1124 | 0.09 | 0.01 | 71877 | 69609 | 71877 | 8110 | A | 8110 A | 48.29 | 0 | 1.15 | 0.15 | 0.805 | 0.075 | 0.326 | 0.08429 | 136 | 0 | 0 | 1.0292 | 0
Melbourne AP | 26 | Melbourne NWSO | 43.45 | No | 1234 | 40 | IR9-11 | North IRL | 30 | 53.1255 | 75.3574 | 0.02 | 0 | 71879 | 69611 | 71879 | 8110 | B/D | 8110 B/D | 48.29 | 0 | 1.15 | 0.15 | 0.805 | 0.075 | 0.399 | 0.018621 | 37 | 0 | 0 | 1.0292 | 0
Melbourne AP | 26 | Melbourne NWSO | 43.45 | No | 1234 | 45 | IR9-11 | North IRL | 6 | 13.7736 | 8.093 | 0.01 | 0 | 71890 | 69622 | 71890 | 8140 | B/D | 8140 B/D | 48.29 | 0 | 1.2 | 0.48 | 0.84 | 0.24 | 0.703 | 0.0019998 | 7 | 0 | 0 | 1.0292 | 0
Melbourne AP | 26 | Melbourne NWSO | 43.45 | No | 1234 | 98 | IR9-11 | North IRL | 202 | 78.1204 | 259.3776 | 0.25 | 0.05 | 71895 | 69627 | 71895 | 1700 | C | 1700 C | 48.29 | 0 | 1.8 | 0.478 | 1.26 | 0.239 | 0.786 | 0.064093 | 250 | 1 | 0.1 | 1.0292 | 0.1
Melbourne AP | 26 | Melbourne NWSO | 43.45 | No | 1234 | 40 | IR9-11 | North IRL | 193 | 87.2743 | 486.7663 | 0.16 | 0.01 | 71903 | 69632 | 71903 | 8110 | B/D | 8110 B/D | 48.29 | 0 | 1.15 | 0.15 | 0.805 | 0.075 | 0.399 | 0.12028 | 238 | 0 | 0 | 1.0292 | 0
Melbourne AP | 26 | Melbourne NWSO | 43.45 | No | 1234 | 45 | IR9-11 | North IRL | 128 | 65.5464 | 183.287 | 0.11 | 0.03 | 71905 | 69634 | 71905 | 8140 | B/D | 8140 B/D | 48.29 | 0 | 1.2 | 0.48 | 0.84 | 0.24 | 0.703 | 0.045291 | 158 | 0 | 0.1 | 1.0292 | 0.1
Melbourne AP | 26 | Melbourne NWSO | 43.45 | No | 1234 | 40 | IR9-11 | North IRL | 4403 | 538.1088 | 11112.8426 | 3.54 | 0.33 | 71906 | 69635 | 71906 | 8110 | B/D | 8110 B/D | 48.29 | 0 | 1.15 | 0.15 | 0.805 | 0.075 | 0.399 | 2.746 | 5439 | 10 | 0.9 | 1.0292 | 0.9
Melbourne AP | 26 | Melbourne NWSO | 43.45 | No | 1234 | 40 | IR9-11 | North IRL | 54 | 56.2051 | 135.7794 | 0.04 | 0 | 71907 | 69636 | 71907 | 8110 | B/D | 8110 B/D | 48.29 | 0 | 1.15 | 0.15 | 0.805 | 0.075 | 0.399 | 0.033552 | 66 | 0 | 0 | 1.0292 | 0
Melbourne AP | 26 | Melbourne NWSO | 43.45 | No | 1234 | 40 | IR9-11 | North IRL | 15 | 34.6345 | 47.6685 | 0.01 | 0 | 71909 | 69638 | 71909 | 8110 | A | 8110 A | 48.29 | 0 | 1.15 | 0.15 | 0.805 | 0.075 | 0.326 | 0.011779 | 19 | 0 | 0 | 1.0292 | 0
Melbourne AP | 26 | Melbourne NWSO | 43.45 | No | 1234 | 40 | IR9-11 | North IRL | 5 | 19.3126 | 14.1503 | 0 | 0 | 71913 | 69641 | 71913 | 8110 | A | 8110 A | 48.29 | 0 | 1.15 | 0.15 | 0.805 | 0.075 | 0.326 | 0.0034966 | 6 | 0 | 0 | 1.0292 | 0
Melbourne AP | 26 | Melbourne NWSO | 43.45 | No | 1234 | 40 | IR9-11 | North IRL | 3 | 29.7885 | 6.8514 | 0 | 0 | 71914 | 69642 | 71914 | 8110 | B/D | 8110 B/D | 48.29 | 0 | 1.15 | 0.15 | 0.805 | 0.075 | 0.399 | 0.001693 | 3 | 0 | 0 | 1.0292 | 0
Melbourne AP | 26 | Melbourne NWSO | 43.45 | No | 1234 | 98 | IR9-11 | North IRL | 304 | 95.7346 | 389.5299 | 0.38 | 0.07 | 71940 | 69668 | 71940 | 1700 | C | 1700 C | 48.29 | 0 | 1.8 | 0.478 | 1.26 | 0.239 | 0.786 | 0.096255 | 376 | 1 | 0.2 | 1.0292 | 0.2
Melbourne AP | 26 | Melbourne NWSO | 43.45 | No | 1234 | 40 | IR9-11 | North IRL | 202 | 94.3463 | 510.7291 | 0.16 | 0.02 | 71948 | 69674 | 71948 | 8110 | B/D | 8110 B/D | 48.29 | 0 | 1.15 | 0.15 | 0.805 | 0.075 | 0.399 | 0.1262 | 250 | 0 | 0 | 1.0292 | 0
Melbourne AP | 26 | Melbourne NWSO | 43.45 | No | 1234 | 40 | IR9-11 | North IRL | 483 | 143.7493 | 1219.7593 | 0.39 | 0.04 | 71951 | 69677 | 71951 | 8110 | B/D | 8110 B/D | 48.29 | 0 | 1.15 | 0.15 | 0.805 | 0.075 | 0.399 | 0.30141 | 597 | 1 | 0.1 | 1.0292 | 0.1
Melbourne AP | 26 | Melbourne NWSO | 43.45 | No | 1234 | 40 | IR9-11 | North IRL | 66 | 61.4596 | 166.4586 | 0.05 | 0 | 71954 | 69680 | 71954 | 8110 | B/D | 8110 B/D | 48.29 | 0 | 1.15 | 0.15 | 0.805 | 0.075 | 0.399 | 0.041133 | 81 | 0 | 0 | 1.0292 | 0
Melbourne AP | 26 | Melbourne NWSO | 43.45 | No | 1234 | 40 | IR9-11 | North IRL | 83 | 59.9501 | 209.4117 | 0.07 | 0.01 | 71956 | 69682 | 71956 | 8110 | B/D | 8110 B/D | 48.29 | 0 | 1.15 | 0.15 | 0.805 | 0.075 | 0.399 | 0.051747 | 102 | 0 | 0 | 1.0292 | 0
Melbourne AP | 26 | Melbourne NWSO | 43.45 | No | 1234 | 45 | IR9-11 | North IRL | 51 | 44.998 | 66.0956 | 0.04 | 0.01 | 71957 | 69683 | 71957 | 8140 | C | 8140 C | 48.29 | 0 | 1.2 | 0.48 | 0.84 | 0.24 | 0.777 | 0.016333 | 63 | 0 | 0 | 1.0292 | 0
Melbourne AP | 26 | Melbourne NWSO | 43.45 | No | 1234 | 40 | IR9-11 | North IRL | 472 | 285.3086 | 1191.2428 | 0.38 | 0.04 | 71959 | 69685 | 71959 | 8110 | B/D | 8110 B/D | 48.29 | 0 | 1.15 | 0.15 | 0.805 | 0.075 | 0.399 | 0.29436 | 583 | 1 | 0.1 | 1.0292 | 0.1
Melbourne AP | 26 | Melbourne NWSO | 43.45 | No | 1234 | 40 | IR9-11 | North IRL | 11 | 32.4238 | 33.308 | 0.01 | 0 | 71961 | 69687 | 71961 | 8110 | A | 8110 A | 48.29 | 0 | 1.15 | 0.15 | 0.805 | 0.075 | 0.326 | 0.0082306 | 13 | 0 | 0 | 1.0292 | 0
Melbourne AP | 26 | Melbourne NWSO | 43.45 | No | 1234 | 105 | IR9-11 | North IRL | 12 | 20.8384 | 14.1716 | 0.02 | 0 | 71962 | 69688 | 71962 | 1400 | U | 1400 U | 48.29 | 0 | 1.93 | 0.497 | 1.351 | 0.2485 | 0.89 | 0.0032268 | 14 | 0 | 0 | 1.0292 | 0
Melbourne AP | 26 | Melbourne NWSO | 43.45 | No | 1234 | 40 | IR9-11 | North IRL | 123 | 130.5032 | 311.4064 | 0.1 | 0.01 | 71963 | 69689 | 71963 | 8110 | B/D | 8110 B/D | 48.29 | 0 | 1.15 | 0.15 | 0.805 | 0.075 | 0.399 | 0.07695 | 152 | 0 | 0 | 1.0292 | 0
Melbourne AP | 26 | Melbourne NWSO | 43.45 | No | 1234 | 45 | IR9-11 | North IRL | 38 | 36.3199 | 49.4613 | 0.03 | 0.01 | 71964 | 69690 | 71964 | 8140 | C | 8140 C | 48.29 | 0 | 1.2 | 0.48 | 0.84 | 0.24 | 0.777 | 0.012222 | 47 | 0 | 0 | 1.0292 | 0
Melbourne AP | 26 | Melbourne NWSO | 43.45 | No | 1234 | 40 | IR9-11 | North IRL | 16 | 27.6605 | 30.3053 | 0.01 | 0 | 71965 | 69691 | 71965 | 8110 | D | 8110 D | 48.29 | 0 | 1.15 | 0.15 | 0.805 | 0.075 | 0.546 | 0.0074886 | 20 | 0 | 0 | 1.0292 | 0
Melbourne AP | 26 | Melbourne NWSO | 43.45 | No | 1234 | 40 | IR9-11 | North IRL | 41 | 66.6141 | 104.3401 | 0.03 | 0 | 71966 | 69692 | 71966 | 8110 | B/D | 8110 B/D | 48.29 | 0 | 1.15 | 0.15 | 0.805 | 0.075 | 0.399 | 0.025783 | 51 | 0 | 0 | 1.0292 | 0
Melbourne AP | 26 | Melbourne NWSO | 43.45 | No | 1234 | 40 | IR9-11 | North IRL | 1 | 10.2438 | 4.1611 | 0 | 0 | 71969 | 69695 | 71969 | 8110 | A | 8110 A | 48.29 | 0 | 1.15 | 0.15 | 0.805 | 0.075 | 0.326 | 0.0010282 | 2 | 0 | 0 | 1.0292 | 0
Melbourne AP | 26 | Melbourne NWSO | 43.45 | No | 1234 | 40 | IR9-11 | North IRL | 223 | 125.631 | 562.3937 | 0.18 | 0.02 | 71974 | 69700 | 71974 | 8110 | B/D | 8110 B/D | 48.29 | 0 | 1.15 | 0.15 | 0.805 | 0.075 | 0.399 | 0.13897 | 275 | 0 | 0 | 1.0292 | 0
Melbourne AP | 26 | Melbourne NWSO | 43.45 | No | 1234 | 40 | IR9-11 | North IRL | 0 | 2.5601 | 0.20617 | 0 | 0 | 71994 | 69718 | 71994 | 8110 | B/D | 8110 B/D | 48.29 | 0 | 1.15 | 0.15 | 0.805 | 0.075 | 0.399 | 5.0947e-05 | 0 | 0 | 0 | 1.0292 | 0
Melbourne AP | 26 | Melbourne NWSO | 43.45 | No | 1234 | 40 | IR9-11 | North IRL | 62 | 66.2777 | 192.4604 | 0.05 | 0 | 71995 | 69719 | 71995 | 8110 | A | 8110 A | 48.29 | 0 | 1.15 | 0.15 | 0.805 | 0.075 | 0.326 | 0.047558 | 77 | 0 | 0 | 1.0292 | 0
Melbourne AP | 26 | Melbourne NWSO | 43.45 | No | 1234 | 40 | IR9-11 | North IRL | 48 | 60.5936 | 146.6772 | 0.04 | 0 | 71999 | 69721 | 71999 | 8110 | A | 8110 A | 48.29 | 0 | 1.15 | 0.15 | 0.805 | 0.075 | 0.326 | 0.036245 | 59 | 0 | 0 | 1.0292 | 0
Melbourne AP | 26 | Melbourne NWSO | 43.45 | No | 1234 | 40 | IR9-11 | North IRL | 43 | 62.3179 | 133.8913 | 0.03 | 0 | 72010 | 69732 | 72010 | 8110 | A | 8110 A | 48.29 | 0 | 1.15 | 0.15 | 0.805 | 0.075 | 0.326 | 0.033085 | 54 | 0 | 0 | 1.0292 | 0
Melbourne AP | 26 | Melbourne NWSO | 43.45 | No | 1234 | 40 | IR9-11 | North IRL | 300 | 240.264 | 925.0894 | 0.24 | 0.02 | 72014 | 69736 | 72014 | 8110 | A | 8110 A | 48.29 | 0 | 1.15 | 0.15 | 0.805 | 0.075 | 0.326 | 0.22859 | 370 | 1 | 0.1 | 1.0292 | 0.1
Melbourne AP | 26 | Melbourne NWSO | 43.45 | No | 1234 | 105 | IR9-11 | North IRL | 1 | 9.6451 | 1.3301 | 0 | 0 | 72025 | 69747 | 72025 | 1400 | A | 1400 A | 48.29 | 0 | 1.93 | 0.497 | 1.351 | 0.2485 | 0.886 | 0.00032868 | 1 | 0 | 0 | 1.0292 | 0
Melbourne AP | 26 | Melbourne NWSO | 43.45 | No | 1234 | 29 | IR9-11 | North IRL | 46 | 88.5981 | 212.2481 | 0.07 | 0.01 | 72027 | 69749 | 72027 | 1200 | A | 1200 A | 48.29 | 0 | 2.23 | 0.316 | 1.561 | 0.158 | 0.22 | 0.052447 | 57 | 0 | 0 | 1.0292 | 0
Melbourne AP | 26 | Melbourne NWSO | 43.45 | No | 1234 | 29 | IR9-11 | North IRL | 48 | 83.3826 | 140.7382 | 0.07 | 0.01 | 72028 | 69750 | 72028 | 1200 | U | 1200 U | 48.29 | 0 | 2.23 | 0.316 | 1.561 | 0.158 | 0.347 | 0.034777 | 60 | 0 | 0 | 1.0292 | 0
Melbourne AP | 26 | Melbourne NWSO | 43.45 | No | 1234 | 45 | IR9-11 | North IRL | 152 | 67.963 | 197.045 | 0.13 | 0.04 | 72032 | 69753 | 72032 | 8140 | C | 8140 C | 48.29 | 0 | 1.2 | 0.48 | 0.84 | 0.24 | 0.777 | 0.048691 | 188 | 0 | 0.1 | 1.0292 | 0.1
Melbourne AP | 26 | Melbourne NWSO | 43.45 | No | 1234 | 98 | IR9-11 | North IRL | 8 | 15.448 | 10.236 | 0.01 | 0 | 72033 | 69754 | 72033 | 1700 | C | 1700 C | 48.29 | 0 | 1.8 | 0.478 | 1.26 | 0.239 | 0.786 | 0.0025294 | 10 | 0 | 0 | 1.0292 | 0
Melbourne AP | 26 | Melbourne NWSO | 43.45 | No | 1234 | 45 | IR9-11 | North IRL | 219 | 81.5091 | 283.4204 | 0.18 | 0.05 | 72051 | 69772 | 72051 | 8140 | C | 8140 C | 48.29 | 0 | 1.2 | 0.48 | 0.84 | 0.24 | 0.777 | 0.070034 | 270 | 1 | 0.1 | 1.0292 | 0.1
Melbourne AP | 26 | Melbourne NWSO | 43.45 | No | 1234 | 98 | IR9-11 | North IRL | 8 | 15.448 | 10.236 | 0.01 | 0 | 72052 | 69773 | 72052 | 1700 | C | 1700 C | 48.29 | 0 | 1.8 | 0.478 | 1.26 | 0.239 | 0.786 | 0.0025294 | 10 | 0 | 0 | 1.0292 | 0
Melbourne AP | 26 | Melbourne NWSO | 43.45 | No | 1234 | 40 | IR9-11 | North IRL | 176 | 125.62 | 542.0282 | 0.14 | 0.01 | 72068 | 69787 | 72068 | 8110 | A | 8110 A | 48.29 | 0 | 1.15 | 0.15 | 0.805 | 0.075 | 0.326 | 0.13394 | 217 | 0 | 0 | 1.0292 | 0
Melbourne AP | 26 | Melbourne NWSO | 43.45 | No | 1234 | 98 | IR9-11 | North IRL | 8 | 15.4454 | 10.2326 | 0.01 | 0 | 72072 | 69791 | 72072 | 1700 | C | 1700 C | 48.29 | 0 | 1.8 | 0.478 | 1.26 | 0.239 | 0.786 | 0.0025285 | 10 | 0 | 0 | 1.0292 | 0
Melbourne AP | 26 | Melbourne NWSO | 43.45 | No | 1234 | 45 | IR9-11 | North IRL | 332 | 100.3737 | 429.8078 | 0.28 | 0.08 | 72076 | 69794 | 72076 | 8140 | C | 8140 C | 48.29 | 0 | 1.2 | 0.48 | 0.84 | 0.24 | 0.777 | 0.10621 | 410 | 1 | 0.2 | 1.0292 | 0.2
Melbourne AP | 26 | Melbourne NWSO | 43.45 | No | 1234 | 40 | IR9-11 | North IRL | 471 | 124.8935 | 1002.2937 | 0.38 | 0.04 | 72086 | 69802 | 72086 | 8110 | C | 8110 C | 48.29 | 0 | 1.15 | 0.15 | 0.805 | 0.075 | 0.473 | 0.24767 | 581 | 1 | 0.1 | 1.0292 | 0.1
Melbourne AP | 26 | Melbourne NWSO | 43.45 | No | 1234 | 98 | IR9-11 | North IRL | 8 | 15.448 | 10.236 | 0.01 | 0 | 72090 | 69806 | 72090 | 1700 | C | 1700 C | 48.29 | 0 | 1.8 | 0.478 | 1.26 | 0.239 | 0.786 | 0.0025294 | 10 | 0 | 0 | 1.0292 | 0
Melbourne AP | 26 | Melbourne NWSO | 43.45 | No | 1234 | 45 | IR9-11 | North IRL | 248 | 86.8669 | 321.9159 | 0.21 | 0.06 | 72093 | 69808 | 72093 | 8140 | C | 8140 C | 48.29 | 0 | 1.2 | 0.48 | 0.84 | 0.24 | 0.777 | 0.079547 | 307 | 1 | 0.2 | 1.0292 | 0.2
Melbourne AP | 26 | Melbourne NWSO | 43.45 | No | 1234 | 40 | IR9-11 | North IRL | 25 | 71.7143 | 53.1539 | 0.02 | 0 | 72097 | 69812 | 72097 | 8110 | C | 8110 C | 48.29 | 0 | 1.15 | 0.15 | 0.805 | 0.075 | 0.473 | 0.013135 | 31 | 0 | 0 | 1.0292 | 0
Melbourne AP | 26 | Melbourne NWSO | 43.45 | No | 1234 | 40 | IR9-11 | North IRL | 70 | 80.4883 | 215.58 | 0.06 | 0.01 | 72099 | 69814 | 72099 | 8110 | A | 8110 A | 48.29 | 0 | 1.15 | 0.15 | 0.805 | 0.075 | 0.326 | 0.053271 | 86 | 0 | 0 | 1.0292 | 0
Melbourne AP | 26 | Melbourne NWSO | 43.45 | No | 1234 | 98 | IR9-11 | North IRL | 8 | 15.4454 | 10.2326 | 0.01 | 0 | 72103 | 69818 | 72103 | 1700 | C | 1700 C | 48.29 | 0 | 1.8 | 0.478 | 1.26 | 0.239 | 0.786 | 0.0025285 | 10 | 0 | 0 | 1.0292 | 0
Melbourne AP | 26 | Melbourne NWSO | 43.45 | No | 1234 | 105 | IR9-11 | North IRL | 7967 | 451.1874 | 9014.9281 | 10.76 | 1.98 | 72104 | 69819 | 72104 | 1400 | U | 1400 U | 48.29 | 0 | 1.93 | 0.497 | 1.351 | 0.2485 | 0.89 | 2.2021 | 9728 | 29 | 5.3 | 1.0292 | 5.5
Melbourne AP | 26 | Melbourne NWSO | 43.45 | No | 1234 | 45 | IR9-11 | North IRL | 177 | 73.3654 | 229.6228 | 0.15 | 0.04 | 72123 | 69835 | 72123 | 8140 | C | 8140 C | 48.29 | 0 | 1.2 | 0.48 | 0.84 | 0.24 | 0.777 | 0.056741 | 219 | 0 | 0.1 | 1.0292 | 0.1
Melbourne AP | 26 | Melbourne NWSO | 43.45 | No | 1234 | 40 | IR9-11 | North IRL | 37 | 46.3256 | 92.4009 | 0.03 | 0 | 72127 | 69839 | 72127 | 8110 | B/D | 8110 B/D | 48.29 | 0 | 1.15 | 0.15 | 0.805 | 0.075 | 0.399 | 0.022833 | 45 | 0 | 0 | 1.0292 | 0
Melbourne AP | 26 | Melbourne NWSO | 43.45 | No | 1234 | 40 | IR9-11 | North IRL | 2812 | 543.0427 | 7097.8577 | 2.26 | 0.21 | 72128 | 69840 | 72128 | 8110 | B/D | 8110 B/D | 48.29 | 0 | 1.15 | 0.15 | 0.805 | 0.075 | 0.399 | 1.7539 | 3474 | 6 | 0.6 | 1.0292 | 0.6
Melbourne AP | 26 | Melbourne NWSO | 43.45 | No | 1234 | 40 | IR9-11 | North IRL | 437 | 169.5807 | 1101.9024 | 0.35 | 0.03 | 72129 | 69841 | 72129 | 8110 | B/D | 8110 B/D | 48.29 | 0 | 1.15 | 0.15 | 0.805 | 0.075 | 0.399 | 0.27228 | 539 | 1 | 0.1 | 1.0292 | 0.1
Melbourne AP | 26 | Melbourne NWSO | 43.45 | No | 1234 | 40 | IR9-11 | North IRL | 245 | 109.8741 | 619.0468 | 0.2 | 0.02 | 72130 | 69842 | 72130 | 8110 | B/D | 8110 B/D | 48.29 | 0 | 1.15 | 0.15 | 0.805 | 0.075 | 0.399 | 0.15297 | 303 | 1 | 0.1 | 1.0292 | 0.1
Melbourne AP | 26 | Melbourne NWSO | 43.45 | No | 1234 | 40 | IR9-11 | North IRL | 9209 | 722.6018 | 23242.1363 | 7.41 | 0.69 | 72131 | 69843 | 72131 | 8110 | B/D | 8110 B/D | 48.29 | 0 | 1.15 | 0.15 | 0.805 | 0.075 | 0.399 | 5.7432 | 11375 | 20 | 1.9 | 1.0292 | 2
Melbourne AP | 26 | Melbourne NWSO | 43.45 | No | 1234 | 40 | IR9-11 | North IRL | 5454 | 530.9032 | 13765.7379 | 4.39 | 0.41 | 72132 | 69844 | 72132 | 8110 | B/D | 8110 B/D | 48.29 | 0 | 1.15 | 0.15 | 0.805 | 0.075 | 0.399 | 3.4016 | 6737 | 12 | 1.1 | 1.0292 | 1.1
Melbourne AP | 26 | Melbourne NWSO | 43.45 | No | 1234 | 40 | IR9-11 | North IRL | 24335 | 1667.5532 | 61417.9281 | 19.59 | 1.83 | 72133 | 69845 | 72133 | 8110 | B/D | 8110 B/D | 48.29 | 0 | 1.15 | 0.15 | 0.805 | 0.075 | 0.399 | 15.1766 | 30058 | 53 | 5 | 1.0292 | 5.1
Melbourne AP | 26 | Melbourne NWSO | 43.45 | No | 1234 | 29 | IR9-11 | North IRL | 7 | 20.5076 | 17.767 | 0.01 | 0 | 72142 | 69854 | 72142 | 1200 | C | 1200 C | 48.29 | 0 | 2.23 | 0.316 | 1.561 | 0.158 | 0.389 | 0.0043903 | 8 | 0 | 0 | 1.0292 | 0
Melbourne AP | 26 | Melbourne NWSO | 43.45 | No | 1234 | 40 | IR9-11 | North IRL | 101 | 78.4208 | 214.6103 | 0.08 | 0.01 | 72153 | 69865 | 72153 | 8110 | C | 8110 C | 48.29 | 0 | 1.15 | 0.15 | 0.805 | 0.075 | 0.473 | 0.053031 | 125 | 0 | 0 | 1.0292 | 0
Melbourne AP | 26 | Melbourne NWSO | 43.45 | No | 1234 | 45 | IR9-11 | North IRL | 118 | 59.7901 | 152.6511 | 0.1 | 0.03 | 72157 | 69869 | 72157 | 8140 | C | 8140 C | 48.29 | 0 | 1.2 | 0.48 | 0.84 | 0.24 | 0.777 | 0.037721 | 145 | 0 | 0.1 | 1.0292 | 0.1
Melbourne AP | 26 | Melbourne NWSO | 43.45 | No | 1234 | 105 | IR9-11 | North IRL | 2032 | 239.926 | 2309.9918 | 2.75 | 0.5 | 72158 | 69870 | 72158 | 1400 | A | 1400 A | 48.29 | 0 | 1.93 | 0.497 | 1.351 | 0.2485 | 0.886 | 0.57081 | 2510 | 7 | 1.4 | 1.0292 | 1.4
Melbourne AP | 26 | Melbourne NWSO | 43.45 | No | 1234 | 29 | IR9-11 | North IRL | 77 | 98.3733 | 352.9881 | 0.12 | 0.01 | 72161 | 69873 | 72161 | 1200 | A | 1200 A | 48.29 | 0 | 2.23 | 0.316 | 1.561 | 0.158 | 0.22 | 0.087225 | 95 | 0 | 0 | 1.0292 | 0
Melbourne AP | 26 | Melbourne NWSO | 43.45 | No | 1234 | 40 | IR9-11 | North IRL | 4 | 17.6317 | 13.1223 | 0 | 0 | 72163 | 69875 | 72163 | 8110 | A | 8110 A | 48.29 | 0 | 1.15 | 0.15 | 0.805 | 0.075 | 0.326 | 0.0032426 | 5 | 0 | 0 | 1.0292 | 0
Melbourne AP | 26 | Melbourne NWSO | 43.45 | No | 1234 | 40 | IR9-11 | North IRL | 1 | 7.1302 | 2.1548 | 0 | 0 | 72165 | 69877 | 72165 | 8110 | A | 8110 A | 48.29 | 0 | 1.15 | 0.15 | 0.805 | 0.075 | 0.326 | 0.00053246 | 1 | 0 | 0 | 1.0292 | 0
Melbourne AP | 26 | Melbourne NWSO | 43.45 | No | 1234 | 40 | IR9-11 | North IRL | 26063 | 961.8946 | 55489.5536 | 20.98 | 1.95 | 72166 | 69878 | 72166 | 8110 | C | 8110 C | 48.29 | 0 | 1.15 | 0.15 | 0.805 | 0.075 | 0.473 | 13.7117 | 32193 | 57 | 5.3 | 1.0292 | 5.5
Melbourne AP | 26 | Melbourne NWSO | 43.45 | No | 1234 | 40 | IR9-11 | North IRL | 6397 | 863.8574 | 16144.506 | 5.15 | 0.48 | 72167 | 69879 | 72167 | 8110 | B/D | 8110 B/D | 48.29 | 0 | 1.15 | 0.15 | 0.805 | 0.075 | 0.399 | 3.9894 | 7901 | 14 | 1.3 | 1.0292 | 1.3
Melbourne AP | 26 | Melbourne NWSO | 43.45 | No | 1234 | 40 | IR9-11 | North IRL | 2663 | 376.2665 | 6721.4627 | 2.14 | 0.2 | 72168 | 69880 | 72168 | 8110 | B/D | 8110 B/D | 48.29 | 0 | 1.15 | 0.15 | 0.805 | 0.075 | 0.399 | 1.6609 | 3289 | 6 | 0.5 | 1.0292 | 0.5
Melbourne AP | 26 | Melbourne NWSO | 43.45 | No | 1234 | 40 | IR9-11 | North IRL | 179 | 103.3847 | 450.6512 | 0.14 | 0.01 | 72169 | 69881 | 72169 | 8110 | B/D | 8110 B/D | 48.29 | 0 | 1.15 | 0.15 | 0.805 | 0.075 | 0.399 | 0.11136 | 221 | 0 | 0 | 1.0292 | 0
Melbourne AP | 26 | Melbourne NWSO | 43.45 | No | 1234 | 105 | IR9-11 | North IRL | 351 | 116.2601 | 398.0475 | 0.47 | 0.09 | 72180 | 69892 | 72180 | 1400 | C | 1400 C | 48.29 | 0 | 1.93 | 0.497 | 1.351 | 0.2485 | 0.888 | 0.098359 | 434 | 1 | 0.2 | 1.0292 | 0.2
Melbourne AP | 26 | Melbourne NWSO | 43.45 | No | 1234 | 40 | IR9-11 | North IRL | 60 | 57.1832 | 128.2249 | 0.05 | 0 | 72189 | 69899 | 72189 | 8110 | C | 8110 C | 48.29 | 0 | 1.15 | 0.15 | 0.805 | 0.075 | 0.473 | 0.031685 | 74 | 0 | 0 | 1.0292 | 0
Melbourne AP | 26 | Melbourne NWSO | 43.45 | No | 1234 | 40 | IR9-11 | North IRL | 220 | 168.7238 | 556.3637 | 0.18 | 0.02 | 72193 | 69903 | 72193 | 8110 | B/D | 8110 B/D | 48.29 | 0 | 1.15 | 0.15 | 0.805 | 0.075 | 0.399 | 0.13748 | 272 | 0 | 0 | 1.0292 | 0
Melbourne AP | 26 | Melbourne NWSO | 43.45 | No | 1234 | 40 | IR9-11 | North IRL | 16 | 36.1635 | 50.5094 | 0.01 | 0 | 72194 | 69904 | 72194 | 8110 | A | 8110 A | 48.29 | 0 | 1.15 | 0.15 | 0.805 | 0.075 | 0.326 | 0.012481 | 20 | 0 | 0 | 1.0292 | 0
Melbourne AP | 26 | Melbourne NWSO | 43.45 | No | 1234 | 40 | IR9-11 | North IRL | 14 | 32.1158 | 42.2538 | 0.01 | 0 | 72195 | 69905 | 72195 | 8110 | A | 8110 A | 48.29 | 0 | 1.15 | 0.15 | 0.805 | 0.075 | 0.326 | 0.010441 | 17 | 0 | 0 | 1.0292 | 0
Melbourne AP | 26 | Melbourne NWSO | 43.45 | No | 1234 | 40 | IR9-11 | North IRL | 11148 | 790.4887 | 28135.3573 | 8.97 | 0.84 | 72198 | 69908 | 72198 | 8110 | B/D | 8110 B/D | 48.29 | 0 | 1.15 | 0.15 | 0.805 | 0.075 | 0.399 | 6.9524 | 13769 | 24 | 2.3 | 1.0292 | 2.4
Melbourne AP | 26 | Melbourne NWSO | 43.45 | No | 1234 | 40 | IR9-11 | North IRL | 519 | 208.1065 | 1310.7776 | 0.42 | 0.04 | 72212 | 69921 | 72212 | 8110 | B/D | 8110 B/D | 48.29 | 0 | 1.15 | 0.15 | 0.805 | 0.075 | 0.399 | 0.3239 | 641 | 1 | 0.1 | 1.0292 | 0.1
Melbourne AP | 26 | Melbourne NWSO | 43.45 | No | 1234 | 29 | IR9-11 | North IRL | 2 | 15.1024 | 8.3182 | 0 | 0 | 72217 | 69926 | 72217 | 1200 | A | 1200 A | 48.29 | 0 | 2.23 | 0.316 | 1.561 | 0.158 | 0.22 | 0.0020555 | 2 | 0 | 0 | 1.0292 | 0
Melbourne AP | 26 | Melbourne NWSO | 43.45 | No | 1234 | 40 | IR9-11 | North IRL | 1255 | 362.7047 | 3168.229 | 1.01 | 0.09 | 72230 | 69938 | 72230 | 8110 | B/D | 8110 B/D | 48.29 | 0 | 1.15 | 0.15 | 0.805 | 0.075 | 0.399 | 0.78288 | 1551 | 3 | 0.3 | 1.0292 | 0.3
Melbourne AP | 26 | Melbourne NWSO | 43.45 | No | 1234 | 105 | IR9-11 | North IRL | 217 | 75.8501 | 246.0122 | 0.29 | 0.05 | 72233 | 69941 | 72233 | 1400 | C | 1400 C | 48.29 | 0 | 1.93 | 0.497 | 1.351 | 0.2485 | 0.888 | 0.060791 | 268 | 1 | 0.1 | 1.0292 | 0.1
Melbourne AP | 26 | Melbourne NWSO | 43.45 | No | 1234 | 40 | IR9-11 | North IRL | 9205 | 1028.5816 | 23231.479 | 7.41 | 0.69 | 72240 | 69947 | 72240 | 8110 | B/D | 8110 B/D | 48.29 | 0 | 1.15 | 0.15 | 0.805 | 0.075 | 0.399 | 5.7406 | 11369 | 20 | 1.9 | 1.0292 | 2
Melbourne AP | 26 | Melbourne NWSO | 43.45 | No | 1234 | 40 | IR9-11 | North IRL | 4 | 192.1555 | 10.3652 | 0 | 0 | 72241 | 69948 | 72241 | 8110 | B/D | 8110 B/D | 48.29 | 0 | 1.15 | 0.15 | 0.805 | 0.075 | 0.399 | 0.0025613 | 5 | 0 | 0 | 1.0292 | 0
Melbourne AP | 26 | Melbourne NWSO | 43.45 | No | 1234 | 40 | IR9-11 | North IRL | 821 | 304.1309 | 1748.8092 | 0.66 | 0.06 | 72242 | 69949 | 72242 | 8110 | C | 8110 C | 48.29 | 0 | 1.15 | 0.15 | 0.805 | 0.075 | 0.473 | 0.43214 | 1015 | 2 | 0.2 | 1.0292 | 0.2
Melbourne AP | 26 | Melbourne NWSO | 43.45 | No | 1234 | 45 | IR9-11 | North IRL | 369 | 104.2262 | 478.1398 | 0.31 | 0.09 | 72249 | 69956 | 72249 | 8140 | C | 8140 C | 48.29 | 0 | 1.2 | 0.48 | 0.84 | 0.24 | 0.777 | 0.11815 | 456 | 1 | 0.2 | 1.0292 | 0.2
Melbourne AP | 26 | Melbourne NWSO | 43.45 | No | 1234 | 105 | IR9-11 | North IRL | 287 | 92.1749 | 325.7522 | 0.39 | 0.07 | 72253 | 69960 | 72253 | 1400 | C | 1400 C | 48.29 | 0 | 1.93 | 0.497 | 1.351 | 0.2485 | 0.888 | 0.080495 | 355 | 1 | 0.2 | 1.0292 | 0.2
Melbourne AP | 26 | Melbourne NWSO | 43.45 | No | 1234 | 29 | IR9-11 | North IRL | 305 | 127.2216 | 1011.5834 | 0.48 | 0.05 | 72254 | 69961 | 72254 | 1200 | B/D | 1200 B/D | 48.29 | 0 | 2.23 | 0.316 | 1.561 | 0.158 | 0.304 | 0.24997 | 377 | 1 | 0.1 | 1.0292 | 0.1
Melbourne AP | 26 | Melbourne NWSO | 43.45 | No | 1234 | 40 | IR9-11 | North IRL | 3 | 23.953 | 6.5675 | 0 | 0 | 72255 | 69962 | 72255 | 8110 | B/D | 8110 B/D | 48.29 | 0 | 1.15 | 0.15 | 0.805 | 0.075 | 0.399 | 0.0016229 | 3 | 0 | 0 | 1.0292 | 0
Melbourne AP | 26 | Melbourne NWSO | 43.45 | No | 1234 | 29 | IR9-11 | North IRL | 611 | 190.8385 | 2023.3129 | 0.95 | 0.1 | 72269 | 69976 | 72269 | 1200 | B/D | 1200 B/D | 48.29 | 0 | 2.23 | 0.316 | 1.561 | 0.158 | 0.304 | 0.49997 | 754 | 3 | 0.3 | 1.0292 | 0.3
Melbourne AP | 26 | Melbourne NWSO | 43.45 | No | 1234 | 45 | IR9-11 | North IRL | 278 | 91.9483 | 360.5306 | 0.23 | 0.07 | 72272 | 69979 | 72272 | 8140 | C | 8140 C | 48.29 | 0 | 1.2 | 0.48 | 0.84 | 0.24 | 0.777 | 0.089089 | 344 | 1 | 0.2 | 1.0292 | 0.2
Melbourne AP | 26 | Melbourne NWSO | 43.45 | No | 1234 | 40 | IR9-11 | North IRL | 9 | 29.4542 | 21.856 | 0.01 | 0 | 72282 | 69989 | 72282 | 8110 | B/D | 8110 B/D | 48.29 | 0 | 1.15 | 0.15 | 0.805 | 0.075 | 0.399 | 0.0054007 | 11 | 0 | 0 | 1.0292 | 0
Melbourne AP | 26 | Melbourne NWSO | 43.45 | No | 1234 | 11.1 | IR9-11 | North IRL | 176 | 98.5841 | 590.8762 | 0.15 | 0 | 72289 | 69996 | 72289 | 8120 | C | 8120 C | 48.29 | 0 | 1.25 | 0.053 | 0.875 | 0.0265 | 0.3 | 0.14601 | 217 | 0 | 0 | 1.0292 | 0
Melbourne AP | 26 | Melbourne NWSO | 43.45 | No | 1234 | 105 | IR9-11 | North IRL | 11 | 16.9018 | 12.2223 | 0.01 | 0 | 72290 | 69997 | 72290 | 1400 | C | 1400 C | 48.29 | 0 | 1.93 | 0.497 | 1.351 | 0.2485 | 0.888 | 0.0030202 | 13 | 0 | 0 | 1.0292 | 0
Melbourne AP | 26 | Melbourne NWSO | 43.45 | No | 1234 | 29 | IR9-11 | North IRL | 884 | 318.0571 | 4046.4311 | 1.38 | 0.14 | 72291 | 69998 | 72291 | 1200 | A | 1200 A | 48.29 | 0 | 2.23 | 0.316 | 1.561 | 0.158 | 0.22 | 0.99989 | 1092 | 4 | 0.4 | 1.0292 | 0.4
Melbourne AP | 26 | Melbourne NWSO | 43.45 | No | 1234 | 40 | IR9-11 | North IRL | 135 | 108.5019 | 340.1967 | 0.11 | 0.01 | 72302 | 70009 | 72302 | 8110 | B/D | 8110 B/D | 48.29 | 0 | 1.15 | 0.15 | 0.805 | 0.075 | 0.399 | 0.084064 | 166 | 0 | 0 | 1.0292 | 0
Melbourne AP | 26 | Melbourne NWSO | 43.45 | No | 1234 | 11.1 | IR9-11 | North IRL | 215 | 109.3748 | 720.7603 | 0.19 | 0.01 | 72305 | 70012 | 72305 | 8120 | C | 8120 C | 48.29 | 0 | 1.25 | 0.053 | 0.875 | 0.0265 | 0.3 | 0.1781 | 265 | 1 | 0 | 1.0292 | 0
Melbourne AP | 26 | Melbourne NWSO | 43.45 | No | 1234 | 105 | IR9-11 | North IRL | 26 | 26.1606 | 29.2799 | 0.04 | 0.01 | 72306 | 70013 | 72306 | 1400 | C | 1400 C | 48.29 | 0 | 1.93 | 0.497 | 1.351 | 0.2485 | 0.888 | 0.0072352 | 32 | 0 | 0 | 1.0292 | 0
Melbourne AP | 26 | Melbourne NWSO | 43.45 | No | 1234 | 40 | IR9-11 | North IRL | 9 | 30.2401 | 22.07 | 0.01 | 0 | 72313 | 70019 | 72313 | 8110 | B/D | 8110 B/D | 48.29 | 0 | 1.15 | 0.15 | 0.805 | 0.075 | 0.399 | 0.0054536 | 11 | 0 | 0 | 1.0292 | 0
Melbourne AP | 26 | Melbourne NWSO | 43.45 | No | 1234 | 40 | IR9-11 | North IRL | 121 | 87.1925 | 373.4471 | 0.1 | 0.01 | 72314 | 70020 | 72314 | 8110 | A | 8110 A | 48.29 | 0 | 1.15 | 0.15 | 0.805 | 0.075 | 0.326 | 0.09228 | 149 | 0 | 0 | 1.0292 | 0
Melbourne AP | 26 | Melbourne NWSO | 43.45 | No | 1234 | 40 | IR9-11 | North IRL | 106 | 146.4611 | 327.8518 | 0.09 | 0.01 | 72316 | 70022 | 72316 | 8110 | A | 8110 A | 48.29 | 0 | 1.15 | 0.15 | 0.805 | 0.075 | 0.326 | 0.081014 | 131 | 0 | 0 | 1.0292 | 0
Melbourne AP | 26 | Melbourne NWSO | 43.45 | No | 1234 | 40 | IR9-11 | North IRL | 58 | 57.7043 | 145.8759 | 0.05 | 0 | 72320 | 70026 | 72320 | 8110 | B/D | 8110 B/D | 48.29 | 0 | 1.15 | 0.15 | 0.805 | 0.075 | 0.399 | 0.036047 | 71 | 0 | 0 | 1.0292 | 0
Melbourne AP | 26 | Melbourne NWSO | 43.45 | No | 1234 | 45 | IR9-11 | North IRL | 1388 | 251.8804 | 1798.447 | 1.17 | 0.33 | 72322 | 70028 | 72322 | 8140 | C | 8140 C | 48.29 | 0 | 1.2 | 0.48 | 0.84 | 0.24 | 0.777 | 0.4444 | 1714 | 3 | 0.9 | 1.0292 | 0.9
Melbourne AP | 26 | Melbourne NWSO | 43.45 | No | 1234 | 11.1 | IR9-11 | North IRL | 224 | 108.917 | 752.026 | 0.2 | 0.01 | 72324 | 70030 | 72324 | 8120 | C | 8120 C | 48.29 | 0 | 1.25 | 0.053 | 0.875 | 0.0265 | 0.3 | 0.18583 | 277 | 1 | 0 | 1.0292 | 0
Melbourne AP | 26 | Melbourne NWSO | 43.45 | No | 1234 | 105 | IR9-11 | North IRL | 62 | 40.8212 | 70.9312 | 0.08 | 0.02 | 72325 | 70031 | 72325 | 1400 | C | 1400 C | 48.29 | 0 | 1.93 | 0.497 | 1.351 | 0.2485 | 0.888 | 0.017527 | 77 | 0 | 0 | 1.0292 | 0
Melbourne AP | 26 | Melbourne NWSO | 43.45 | No | 1234 | 45 | IR9-11 | North IRL | 44 | 50.215 | 71.1613 | 0.04 | 0.01 | 72327 | 70033 | 72327 | 8140 | A | 8140 A | 48.29 | 0 | 1.2 | 0.48 | 0.84 | 0.24 | 0.63 | 0.017584 | 55 | 0 | 0 | 1.0292 | 0
Melbourne AP | 26 | Melbourne NWSO | 43.45 | No | 1234 | 40 | IR9-11 | North IRL | 328 | 185.0404 | 1012.6622 | 0.26 | 0.02 | 72328 | 70034 | 72328 | 8110 | A | 8110 A | 48.29 | 0 | 1.15 | 0.15 | 0.805 | 0.075 | 0.326 | 0.25023 | 405 | 1 | 0.1 | 1.0292 | 0.1
Melbourne AP | 26 | Melbourne NWSO | 43.45 | No | 1234 | 40 | IR9-11 | North IRL | 39 | 73.8303 | 99.1811 | 0.03 | 0 | 72329 | 70035 | 72329 | 8110 | B/D | 8110 B/D | 48.29 | 0 | 1.15 | 0.15 | 0.805 | 0.075 | 0.399 | 0.024508 | 49 | 0 | 0 | 1.0292 | 0
Melbourne AP | 26 | Melbourne NWSO | 43.45 | No | 1234 | 40 | IR9-11 | North IRL | 181 | 209.0363 | 559.8242 | 0.15 | 0.01 | 72334 | 70040 | 72334 | 8110 | A | 8110 A | 48.29 | 0 | 1.15 | 0.15 | 0.805 | 0.075 | 0.326 | 0.13834 | 224 | 0 | 0 | 1.0292 | 0
Melbourne AP | 26 | Melbourne NWSO | 43.45 | No | 1234 | 40 | IR9-11 | North IRL | 7212 | 652.3312 | 15354.2941 | 5.81 | 0.54 | 72335 | 70041 | 72335 | 8110 | C | 8110 C | 48.29 | 0 | 1.15 | 0.15 | 0.805 | 0.075 | 0.473 | 3.7941 | 8908 | 16 | 1.5 | 1.0292 | 1.5
Melbourne AP | 26 | Melbourne NWSO | 43.45 | No | 1234 | 40 | IR9-11 | North IRL | 2 | 27.3706 | 7.6806 | 0 | 0 | 72337 | 70043 | 72337 | 8110 | A | 8110 A | 48.29 | 0 | 1.15 | 0.15 | 0.805 | 0.075 | 0.326 | 0.0018979 | 3 | 0 | 0 | 1.0292 | 0
Melbourne AP | 26 | Melbourne NWSO | 43.45 | No | 1234 | 105 | IR9-11 | North IRL | 2816 | 338.5973 | 3192.9848 | 3.8 | 0.7 | 72349 | 70055 | 72349 | 1400 | C | 1400 C | 48.29 | 0 | 1.93 | 0.497 | 1.351 | 0.2485 | 0.888 | 0.789 | 3478 | 10 | 1.9 | 1.0292 | 2
Melbourne AP | 26 | Melbourne NWSO | 43.45 | No | 1234 | 11.1 | IR9-11 | North IRL | 46 | 60.2214 | 154.9133 | 0.04 | 0 | 72350 | 70056 | 72350 | 8120 | C | 8120 C | 48.29 | 0 | 1.25 | 0.053 | 0.875 | 0.0265 | 0.3 | 0.03828 | 57 | 0 | 0 | 1.0292 | 0
Melbourne AP | 26 | Melbourne NWSO | 43.45 | No | 1234 | 45 | IR9-11 | North IRL | 336 | 103.2659 | 435.5762 | 0.28 | 0.08 | 72356 | 70062 | 72356 | 8140 | C | 8140 C | 48.29 | 0 | 1.2 | 0.48 | 0.84 | 0.24 | 0.777 | 0.10763 | 415 | 1 | 0.2 | 1.0292 | 0.2
Melbourne AP | 26 | Melbourne NWSO | 43.45 | No | 1234 | 40 | IR9-11 | North IRL | 336 | 230.1489 | 1038.8894 | 0.27 | 0.03 | 72357 | 70063 | 72357 | 8110 | A | 8110 A | 48.29 | 0 | 1.15 | 0.15 | 0.805 | 0.075 | 0.326 | 0.25671 | 415 | 1 | 0.1 | 1.0292 | 0.1
Melbourne AP | 26 | Melbourne NWSO | 43.45 | No | 1234 | 45 | IR9-11 | North IRL | 203 | 78.7519 | 263.3254 | 0.17 | 0.05 | 72358 | 70064 | 72358 | 8140 | C | 8140 C | 48.29 | 0 | 1.2 | 0.48 | 0.84 | 0.24 | 0.777 | 0.065069 | 251 | 0 | 0.1 | 1.0292 | 0.1
Melbourne AP | 26 | Melbourne NWSO | 43.45 | No | 1234 | 11.1 | IR9-11 | North IRL | 66 | 72.0183 | 221.551 | 0.06 | 0 | 72359 | 70065 | 72359 | 8120 | C | 8120 C | 48.29 | 0 | 1.25 | 0.053 | 0.875 | 0.0265 | 0.3 | 0.054746 | 82 | 0 | 0 | 1.0292 | 0
Melbourne AP | 26 | Melbourne NWSO | 43.45 | No | 1234 | 105 | IR9-11 | North IRL | 491 | 134.085 | 555.6046 | 0.66 | 0.12 | 72363 | 70069 | 72363 | 1400 | U | 1400 U | 48.29 | 0 | 1.93 | 0.497 | 1.351 | 0.2485 | 0.89 | 0.13729 | 607 | 2 | 0.3 | 1.0292 | 0.3
Melbourne AP | 26 | Melbourne NWSO | 43.45 | No | 1234 | 105 | IR9-11 | North IRL | 291 | 93.9532 | 330.18 | 0.39 | 0.07 | 72364 | 70070 | 72364 | 1400 | B/D | 1400 B/D | 48.29 | 0 | 1.93 | 0.497 | 1.351 | 0.2485 | 0.887 | 0.081589 | 359 | 1 | 0.2 | 1.0292 | 0.2
Melbourne AP | 26 | Melbourne NWSO | 43.45 | No | 1234 | 105 | IR9-11 | North IRL | 583 | 105.1726 | 662.1213 | 0.79 | 0.14 | 72367 | 70073 | 72367 | 1400 | B/D | 1400 B/D | 48.29 | 0 | 1.93 | 0.497 | 1.351 | 0.2485 | 0.887 | 0.16361 | 720 | 2 | 0.4 | 1.0292 | 0.4
Melbourne AP | 26 | Melbourne NWSO | 43.45 | No | 1234 | 105 | IR9-11 | North IRL | 423 | 98.9964 | 480.5781 | 0.57 | 0.11 | 72371 | 70077 | 72371 | 1400 | B/D | 1400 B/D | 48.29 | 0 | 1.93 | 0.497 | 1.351 | 0.2485 | 0.887 | 0.11875 | 523 | 2 | 0.3 | 1.0292 | 0.3
Melbourne AP | 21 | Crane Creek | 40.09 | No | 1234 | 29 | IR9-11 | North IRL | 42 | 75.753 | 226.7446 | 0.07 | 0.01 | 72383 | 70087 | 72383 | 1200 | A | 1200 A | 48.29 | 0 | 2.23 | 0.316 | 1.561 | 0.158 | 0.22 | 0.05603 | 61 | 0 | 0 | 1.0292 | 0
Melbourne AP | 21 | Crane Creek | 40.09 | No | 1234 | 98 | IR9-11 | North IRL | 577 | 209.048 | 868.6653 | 0.73 | 0.14 | 72389 | 70090 | 72389 | 1700 | C | 1700 C | 48.29 | 0 | 1.8 | 0.478 | 1.26 | 0.239 | 0.786 | 0.21465 | 837 | 2 | 0.4 | 1.0292 | 0.4
Melbourne AP | 21 | Crane Creek | 40.09 | No | 1234 | 29 | IR9-11 | North IRL | 95 | 110.4177 | 509.7411 | 0.15 | 0.02 | 72407 | 70098 | 72407 | 1200 | A | 1200 A | 48.29 | 0 | 2.23 | 0.316 | 1.561 | 0.158 | 0.22 | 0.12596 | 138 | 0 | 0 | 1.0292 | 0
Melbourne AP | 26 | Melbourne NWSO | 43.45 | No | 1234 | 45 | IR9-11 | North IRL | 457 | 125.6711 | 592.8349 | 0.38 | 0.11 | 72408 | 70099 | 72408 | 8140 | C | 8140 C | 48.29 | 0 | 1.2 | 0.48 | 0.84 | 0.24 | 0.777 | 0.14649 | 565 | 1 | 0.3 | 1.0292 | 0.3
Melbourne AP | 26 | Melbourne NWSO | 43.45 | No | 1234 | 11.1 | IR9-11 | North IRL | 4 | 17.1948 | 11.9189 | 0 | 0 | 72411 | 70102 | 72411 | 8120 | C | 8120 C | 48.29 | 0 | 1.25 | 0.053 | 0.875 | 0.0265 | 0.3 | 0.0029452 | 4 | 0 | 0 | 1.0292 | 0
Melbourne AP | 26 | Melbourne NWSO | 43.45 | No | 1234 | 11.1 | IR9-11 | North IRL | 72 | 77.6052 | 288.1812 | 0.06 | 0 | 72412 | 70103 | 72412 | 8120 | B/D | 8120 B/D | 48.29 | 0 | 1.25 | 0.053 | 0.875 | 0.0265 | 0.25 | 0.071211 | 88 | 0 | 0 | 1.0292 | 0
Melbourne AP | 26 | Melbourne NWSO | 43.45 | No | 1234 | 105 | IR9-11 | North IRL | 8227 | 511.7718 | 9340.3815 | 11.11 | 2.04 | 72414 | 70105 | 72414 | 1400 | B/D | 1400 B/D | 48.29 | 0 | 1.93 | 0.497 | 1.351 | 0.2485 | 0.887 | 2.308 | 10162 | 30 | 5.6 | 1.0292 | 5.8
Melbourne AP | 26 | Melbourne NWSO | 43.45 | No | 1234 | 45 | IR9-11 | North IRL | 117 | 60.4013 | 152.1987 | 0.1 | 0.03 | 72416 | 70107 | 72416 | 8140 | C | 8140 C | 48.29 | 0 | 1.2 | 0.48 | 0.84 | 0.24 | 0.777 | 0.037609 | 145 | 0 | 0.1 | 1.0292 | 0.1
Melbourne AP | 26 | Melbourne NWSO | 43.45 | No | 1234 | 11.1 | IR9-11 | North IRL | 97 | 94.9708 | 389.8904 | 0.08 | 0 | 72421 | 70112 | 72421 | 8120 | B/D | 8120 B/D | 48.29 | 0 | 1.25 | 0.053 | 0.875 | 0.0265 | 0.25 | 0.096344 | 120 | 0 | 0 | 1.0292 | 0
Melbourne AP | 26 | Melbourne NWSO | 43.45 | No | 1234 | 105 | IR9-11 | North IRL | 0 | 3.7669 | 0.60399 | 0 | 0 | 72422 | 70113 | 72422 | 1400 | B/D | 1400 B/D | 48.29 | 0 | 1.93 | 0.497 | 1.351 | 0.2485 | 0.887 | 0.00014925 | 1 | 0 | 0 | 1.0292 | 0
Melbourne AP | 26 | Melbourne NWSO | 43.45 | No | 1234 | 40 | IR9-11 | North IRL | 1063 | 404.9644 | 3282.9741 | 0.86 | 0.08 | 72426 | 70117 | 72426 | 8110 | A | 8110 A | 48.29 | 0 | 1.15 | 0.15 | 0.805 | 0.075 | 0.326 | 0.81124 | 1313 | 2 | 0.2 | 1.0292 | 0.2
Melbourne AP | 26 | Melbourne NWSO | 43.45 | No | 1234 | 45 | IR9-11 | North IRL | 349 | 109.867 | 452.7663 | 0.29 | 0.08 | 72431 | 70122 | 72431 | 8140 | C | 8140 C | 48.29 | 0 | 1.2 | 0.48 | 0.84 | 0.24 | 0.777 | 0.11188 | 432 | 1 | 0.2 | 1.0292 | 0.2
Melbourne AP | 26 | Melbourne NWSO | 43.45 | No | 1234 | 11.1 | IR9-11 | North IRL | 117 | 103.3581 | 470.805 | 0.1 | 0 | 72432 | 70123 | 72432 | 8120 | B/D | 8120 B/D | 48.29 | 0 | 1.25 | 0.053 | 0.875 | 0.0265 | 0.25 | 0.11634 | 144 | 0 | 0 | 1.0292 | 0
Melbourne AP | 26 | Melbourne NWSO | 43.45 | No | 1234 | 105 | IR9-11 | North IRL | 15 | 19.8285 | 16.7362 | 0.02 | 0 | 72433 | 70124 | 72433 | 1400 | B/D | 1400 B/D | 48.29 | 0 | 1.93 | 0.497 | 1.351 | 0.2485 | 0.887 | 0.0041356 | 18 | 0 | 0 | 1.0292 | 0
Melbourne AP | 26 | Melbourne NWSO | 43.45 | No | 1234 | 45 | IR9-11 | North IRL | 10 | 20.396 | 12.4982 | 0.01 | 0 | 72438 | 70129 | 72438 | 8140 | C | 8140 C | 48.29 | 0 | 1.2 | 0.48 | 0.84 | 0.24 | 0.777 | 0.0030884 | 12 | 0 | 0 | 1.0292 | 0
Melbourne AP | 26 | Melbourne NWSO | 43.45 | No | 1234 | 45 | IR9-11 | North IRL | 185 | 75.4713 | 264.5468 | 0.16 | 0.04 | 72440 | 70131 | 72440 | 8140 | B/D | 8140 B/D | 48.29 | 0 | 1.2 | 0.48 | 0.84 | 0.24 | 0.703 | 0.065371 | 228 | 0 | 0.1 | 1.0292 | 0.1
Melbourne AP | 26 | Melbourne NWSO | 43.45 | No | 1234 | 45 | IR9-11 | North IRL | 1130 | 275.8321 | 1618.0747 | 0.95 | 0.27 | 72449 | 70139 | 72449 | 8140 | B/D | 8140 B/D | 48.29 | 0 | 1.2 | 0.48 | 0.84 | 0.24 | 0.703 | 0.39983 | 1395 | 3 | 0.7 | 1.0292 | 0.7
Melbourne AP | 26 | Melbourne NWSO | 43.45 | No | 1234 | 40 | IR9-11 | North IRL | 10 | 31.3202 | 25.7707 | 0.01 | 0 | 72451 | 70141 | 72451 | 8110 | B/D | 8110 B/D | 48.29 | 0 | 1.15 | 0.15 | 0.805 | 0.075 | 0.399 | 0.0063681 | 13 | 0 | 0 | 1.0292 | 0
Melbourne AP | 26 | Melbourne NWSO | 43.45 | No | 1234 | 45 | IR9-11 | North IRL | 209 | 80.3867 | 299.4579 | 0.18 | 0.05 | 72452 | 70142 | 72452 | 8140 | B/D | 8140 B/D | 48.29 | 0 | 1.2 | 0.48 | 0.84 | 0.24 | 0.703 | 0.073997 | 258 | 0 | 0.1 | 1.0292 | 0.1
Melbourne AP | 26 | Melbourne NWSO | 43.45 | No | 1234 | 45 | IR9-11 | North IRL | 54 | 55.1916 | 86.1977 | 0.05 | 0.01 | 72456 | 70146 | 72456 | 8140 | A | 8140 A | 48.29 | 0 | 1.2 | 0.48 | 0.84 | 0.24 | 0.63 | 0.0213 | 67 | 0 | 0 | 1.0292 | 0
Melbourne AP | 26 | Melbourne NWSO | 43.45 | No | 1234 | 40 | IR9-11 | North IRL | 508 | 282.5177 | 1567.573 | 0.41 | 0.04 | 72460 | 70150 | 72460 | 8110 | A | 8110 A | 48.29 | 0 | 1.15 | 0.15 | 0.805 | 0.075 | 0.326 | 0.38735 | 627 | 1 | 0.1 | 1.0292 | 0.1
Melbourne AP | 26 | Melbourne NWSO | 43.45 | No | 1234 | 45 | IR9-11 | North IRL | 0 | 1.1591 | 0.03728 | 0 | 0 | 72461 | 70151 | 72461 | 8140 | A | 8140 A | 48.29 | 0 | 1.2 | 0.48 | 0.84 | 0.24 | 0.63 | 9.2121e-06 | 0 | 0 | 0 | 1.0292 | 0
Melbourne AP | 26 | Melbourne NWSO | 43.45 | No | 1234 | 45 | IR9-11 | North IRL | 1563 | 306.0942 | 2238.9166 | 1.31 | 0.38 | 72462 | 70152 | 72462 | 8140 | B/D | 8140 B/D | 48.29 | 0 | 1.2 | 0.48 | 0.84 | 0.24 | 0.703 | 0.55325 | 1931 | 4 | 1 | 1.0292 | 1
Melbourne AP | 26 | Melbourne NWSO | 43.45 | No | 1234 | 40 | IR9-11 | North IRL | 947 | 253.4368 | 2390.5555 | 0.76 | 0.07 | 72465 | 70155 | 72465 | 8110 | B/D | 8110 B/D | 48.29 | 0 | 1.15 | 0.15 | 0.805 | 0.075 | 0.399 | 0.59072 | 1170 | 2 | 0.2 | 1.0292 | 0.2
Melbourne AP | 26 | Melbourne NWSO | 43.45 | No | 1234 | 45 | IR9-11 | North IRL | 684 | 122.6217 | 979.7731 | 0.57 | 0.16 | 72474 | 70164 | 72474 | 8140 | B/D | 8140 B/D | 48.29 | 0 | 1.2 | 0.48 | 0.84 | 0.24 | 0.703 | 0.24211 | 845 | 2 | 0.4 | 1.0292 | 0.4
Melbourne AP | 26 | Melbourne NWSO | 43.45 | No | 1234 | 40 | IR9-11 | North IRL | 5030 | 624.2883 | 10708.7251 | 4.05 | 0.38 | 72475 | 70165 | 72475 | 8110 | C | 8110 C | 48.29 | 0 | 1.15 | 0.15 | 0.805 | 0.075 | 0.473 | 2.6462 | 6213 | 11 | 1 | 1.0292 | 1
Melbourne AP | 26 | Melbourne NWSO | 43.45 | No | 1234 | 45 | IR9-11 | North IRL | 2113 | 326.9161 | 2875.946 | 1.77 | 0.51 | 72477 | 70167 | 72477 | 8140 | U | 8140 U | 48.29 | 0 | 1.2 | 0.48 | 0.84 | 0.24 | 0.74 | 0.71066 | 2610 | 5 | 1.4 | 1.0292 | 1.4
Melbourne AP | 26 | Melbourne NWSO | 43.45 | No | 1234 | 40 | IR9-11 | North IRL | 940 | 250.1697 | 2170.3276 | 0.76 | 0.07 | 72478 | 70168 | 72478 | 8110 | U | 8110 U | 48.29 | 0 | 1.15 | 0.15 | 0.805 | 0.075 | 0.436 | 0.5363 | 1161 | 2 | 0.2 | 1.0292 | 0.2
Melbourne AP | 26 | Melbourne NWSO | 43.45 | No | 1234 | 29 | IR9-11 | North IRL | 916 | 254.4463 | 3034.799 | 1.43 | 0.14 | 72489 | 70178 | 72489 | 1200 | B/D | 1200 B/D | 48.29 | 0 | 2.23 | 0.316 | 1.561 | 0.158 | 0.304 | 0.74991 | 1132 | 4 | 0.4 | 1.0292 | 0.4
Melbourne AP | 26 | Melbourne NWSO | 43.45 | No | 1234 | 40 | IR9-11 | North IRL | 9602 | 884.411 | 24235.7191 | 7.73 | 0.72 | 72505 | 70192 | 72505 | 8110 | B/D | 8110 B/D | 48.29 | 0 | 1.15 | 0.15 | 0.805 | 0.075 | 0.399 | 5.9888 | 11861 | 21 | 2 | 1.0292 | 2.1
Melbourne AP | 26 | Melbourne NWSO | 43.45 | No | 1234 | 45 | IR9-11 | North IRL | 5020 | 709.3595 | 7191.5916 | 4.22 | 1.2 | 72506 | 70193 | 72506 | 8140 | B/D | 8140 B/D | 48.29 | 0 | 1.2 | 0.48 | 0.84 | 0.24 | 0.703 | 1.7771 | 6201 | 11 | 3.3 | 1.0292 | 3.4
Melbourne AP | 26 | Melbourne NWSO | 43.45 | No | 1234 | 81 | IR9-11 | North IRL | 206 | 116.7183 | 570.3207 | 0.23 | 0.02 | 72517 | 70203 | 72517 | 1840 | U | 1840 U | 48.29 | 0 | 1.58 | 0.15 | 1.106 | 0.075 | 0.363 | 0.14093 | 254 | 1 | 0 | 1.0292 | 0
Melbourne AP | 26 | Melbourne NWSO | 43.45 | No | 1234 | 81 | IR9-11 | North IRL | 287 | 166.9017 | 795.0815 | 0.32 | 0.02 | 72518 | 70204 | 72518 | 1840 | W | 1840 W | 48.29 | 0 | 1.58 | 0.15 | 1.106 | 0.075 | 0.363 | 0.19647 | 354 | 1 | 0.1 | 1.0292 | 0.1
Melbourne AP | 26 | Melbourne NWSO | 43.45 | No | 1234 | 105 | IR9-11 | North IRL | 2682 | 254.4493 | 3034.945 | 3.62 | 0.67 | 72530 | 70214 | 72530 | 1400 | U | 1400 U | 48.29 | 0 | 1.93 | 0.497 | 1.351 | 0.2485 | 0.89 | 0.74995 | 3313 | 10 | 1.8 | 1.0292 | 1.9
Melbourne AP | 26 | Melbourne NWSO | 43.45 | No | 1234 | 40 | IR9-11 | North IRL | 63 | 60.2417 | 134.7526 | 0.05 | 0 | 72548 | 70230 | 72548 | 8110 | C | 8110 C | 48.29 | 0 | 1.15 | 0.15 | 0.805 | 0.075 | 0.473 | 0.033298 | 78 | 0 | 0 | 1.0292 | 0
Melbourne AP | 26 | Melbourne NWSO | 43.45 | No | 1234 | 105 | IR9-11 | North IRL | 1539 | 460.9234 | 1740.9026 | 2.08 | 0.38 | 72550 | 70232 | 72550 | 1400 | U | 1400 U | 48.29 | 0 | 1.93 | 0.497 | 1.351 | 0.2485 | 0.89 | 0.43018 | 1900 | 6 | 1 | 1.0292 | 1
Melbourne AP | 26 | Melbourne NWSO | 43.45 | No | 1234 | 81 | IR9-11 | North IRL | 116 | 86.2579 | 323.0998 | 0.13 | 0.01 | 72552 | 70234 | 72552 | 1840 | U | 1840 U | 48.29 | 0 | 1.58 | 0.15 | 1.106 | 0.075 | 0.363 | 0.037784 | 68 | 0 | 0 | 1.0292 | 0
Melbourne AP | 26 | Melbourne NWSO | 43.45 | No | 1234 | 81 | IR9-11 | North IRL | 32 | 40.0467 | 87.7983 | 0.04 | 0 | 72554 | 70236 | 72554 | 1840 | W | 1840 W | 48.29 | 0 | 1.58 | 0.15 | 1.106 | 0.075 | 0.363 | 0.021695 | 39 | 0 | 0 | 1.0292 | 0
Melbourne AP | 26 | Melbourne NWSO | 43.45 | No | 1234 | 40 | IR9-11 | North IRL | 1630 | 324.7975 | 4113.3121 | 1.31 | 0.12 | 72594 | 70272 | 72594 | 8110 | B/D | 8110 B/D | 48.29 | 0 | 1.15 | 0.15 | 0.805 | 0.075 | 0.399 | 1.0164 | 2013 | 4 | 0.3 | 1.0292 | 0.3
Melbourne AP | 26 | Melbourne NWSO | 43.45 | No | 1234 | 40 | IR9-11 | North IRL | 1649 | 314.4758 | 4162.4423 | 1.33 | 0.12 | 72595 | 70273 | 72595 | 8110 | B/D | 8110 B/D | 48.29 | 0 | 1.15 | 0.15 | 0.805 | 0.075 | 0.399 | 1.0286 | 2037 | 4 | 0.3 | 1.0292 | 0.3
Melbourne AP | 26 | Melbourne NWSO | 43.45 | No | 1234 | 45 | IR9-11 | North IRL | 838 | 200.3157 | 1200.7901 | 0.7 | 0.2 | 72608 | 70285 | 72608 | 8140 | B/D | 8140 B/D | 48.29 | 0 | 1.2 | 0.48 | 0.84 | 0.24 | 0.703 | 0.29672 | 1035 | 2 | 0.5 | 1.0292 | 0.5
Melbourne AP | 26 | Melbourne NWSO | 43.45 | No | 1234 | 105 | IR9-11 | North IRL | 360 | 81.5653 | 407.2325 | 0.49 | 0.09 | 72614 | 70291 | 72614 | 1400 | U | 1400 U | 48.29 | 0 | 1.93 | 0.497 | 1.351 | 0.2485 | 0.89 | 0.10063 | 445 | 1 | 0.2 | 1.0292 | 0.2
Melbourne AP | 26 | Melbourne NWSO | 43.45 | No | 1234 | 45 | IR9-11 | North IRL | 556 | 122.5322 | 796.862 | 0.47 | 0.13 | 72621 | 70298 | 72621 | 8140 | B/D | 8140 B/D | 48.29 | 0 | 1.2 | 0.48 | 0.84 | 0.24 | 0.703 | 0.19691 | 687 | 1 | 0.4 | 1.0292 | 0.4
Melbourne AP | 26 | Melbourne NWSO | 43.45 | No | 1234 | 45 | IR9-11 | North IRL | 10 | 48.2896 | 15.0813 | 0.01 | 0 | 72629 | 70305 | 72629 | 8140 | B/D | 8140 B/D | 48.29 | 0 | 1.2 | 0.48 | 0.84 | 0.24 | 0.703 | 0.0037266 | 13 | 0 | 0 | 1.0292 | 0
Melbourne AP | 21 | Crane Creek | 40.09 | No | 1234 | 105 | IR9-11 | North IRL | 2273 | 254.4463 | 3034.799 | 3.07 | 0.56 | 72649 | 70324 | 72649 | 1400 | A | 1400 A | 48.29 | 0 | 1.93 | 0.497 | 1.351 | 0.2485 | 0.886 | 0.74991 | 3298 | 10 | 1.8 | 1.0292 | 1.9
Melbourne AP | 26 | Melbourne NWSO | 43.45 | No | 1234 | 105 | IR9-11 | North IRL | 430 | 117.745 | 481.0411 | 0.58 | 0.11 | 72655 | 70329 | 72655 | 1400 | D | 1400 D | 48.29 | 0 | 1.93 | 0.497 | 1.351 | 0.2485 | 0.9 | 0.11887 | 531 | 2 | 0.3 | 1.0292 | 0.3
Melbourne AP | 26 | Melbourne NWSO | 43.45 | No | 1234 | 105 | IR9-11 | North IRL | 2 | 9.8946 | 1.8642 | 0 | 0 | 72656 | 70330 | 72656 | 1400 | A | 1400 A | 48.29 | 0 | 1.93 | 0.497 | 1.351 | 0.2485 | 0.886 | 0.00046065 | 2 | 0 | 0 | 1.0292 | 0
Melbourne AP | 26 | Melbourne NWSO | 43.45 | No | 1234 | 105 | IR9-11 | North IRL | 347 | 88.9188 | 394.4638 | 0.47 | 0.09 | 72657 | 70331 | 72657 | 1400 | B/D | 1400 B/D | 48.29 | 0 | 1.93 | 0.497 | 1.351 | 0.2485 | 0.887 | 0.097474 | 429 | 1 | 0.2 | 1.0292 | 0.2
Melbourne AP | 26 | Melbourne NWSO | 43.45 | No | 1234 | 105 | IR9-11 | North IRL | 1427 | 236.9505 | 1620.364 | 1.93 | 0.35 | 72669 | 70343 | 72669 | 1400 | B/D | 1400 B/D | 48.29 | 0 | 1.93 | 0.497 | 1.351 | 0.2485 | 0.887 | 0.4004 | 1763 | 5 | 1 | 1.0292 | 1
Melbourne AP | 21 | Crane Creek | 40.09 | No | 1234 | 105 | IR9-11 | North IRL | 1238 | 173.692 | 1653.3386 | 1.67 | 0.31 | 72670 | 70344 | 72670 | 1400 | A | 1400 A | 48.29 | 0 | 1.93 | 0.497 | 1.351 | 0.2485 | 0.886 | 0.40855 | 1797 | 5 | 1 | 1.0292 | 1
Melbourne AP | 21 | Crane Creek | 40.09 | No | 1234 | 105 | IR9-11 | North IRL | 109 | 56.5676 | 145.3245 | 0.15 | 0.03 | 72675 | 70349 | 72675 | 1400 | C | 1400 C | 48.29 | 0 | 1.93 | 0.497 | 1.351 | 0.2485 | 0.888 | 0.03591 | 158 | 0 | 0.1 | 1.0292 | 0.1
Melbourne AP | 21 | Crane Creek | 40.09 | No | 1234 | 105 | IR9-11 | North IRL | 375 | 99.7213 | 501.0636 | 0.51 | 0.09 | 72676 | 70350 | 72676 | 1400 | A | 1400 A | 48.29 | 0 | 1.93 | 0.497 | 1.351 | 0.2485 | 0.886 | 0.12382 | 545 | 2 | 0.3 | 1.0292 | 0.3
Melbourne AP | 26 | Melbourne NWSO | 43.45 | No | 1234 | 105 | IR9-11 | North IRL | 2833 | 304.0272 | 3216.0582 | 3.83 | 0.7 | 72682 | 70356 | 72682 | 1400 | B/D | 1400 B/D | 48.29 | 0 | 1.93 | 0.497 | 1.351 | 0.2485 | 0.887 | 0.7947 | 3499 | 10 | 1.9 | 1.0292 | 2
Melbourne AP | 26 | Melbourne NWSO | 43.45 | No | 1234 | 98 | IR9-11 | North IRL | 2231 | 299.3742 | 2857.9194 | 2.81 | 0.53 | 72690 | 70364 | 72690 | 1700 | C | 1700 C | 48.29 | 0 | 1.8 | 0.478 | 1.26 | 0.239 | 0.786 | 0.7062 | 2755 | 8 | 1.5 | 1.0292 | 1.5
Melbourne AP | 26 | Melbourne NWSO | 43.45 | No | 1234 | 105 | IR9-11 | North IRL | 11752 | 463.9652 | 13327.8048 | 15.88 | 2.92 | 72691 | 70365 | 72691 | 1400 | C | 1400 C | 48.29 | 0 | 1.93 | 0.497 | 1.351 | 0.2485 | 0.888 | 3.2934 | 14516 | 43 | 8 | 1.0292 | 8.2
Melbourne AP | 26 | Melbourne NWSO | 43.45 | No | 1234 | 105 | IR9-11 | North IRL | 362 | 102.4866 | 405.5202 | 0.49 | 0.09 | 72692 | 70366 | 72692 | 1400 | D | 1400 D | 48.29 | 0 | 1.93 | 0.497 | 1.351 | 0.2485 | 0.9 | 0.10021 | 448 | 1 | 0.2 | 1.0292 | 0.2
Melbourne AP | 21 | Crane Creek | 40.09 | No | 1234 | 105 | IR9-11 | North IRL | 491 | 108.698 | 655.0684 | 0.66 | 0.12 | 72694 | 70368 | 72694 | 1400 | A | 1400 A | 48.29 | 0 | 1.93 | 0.497 | 1.351 | 0.2485 | 0.886 | 0.16187 | 712 | 2 | 0.4 | 1.0292 | 0.4
Melbourne AP | 26 | Melbourne NWSO | 43.45 | No | 1234 | 105 | IR9-11 | North IRL | 39 | 29.1307 | 44.7261 | 0.05 | 0.01 | 72703 | 70377 | 72703 | 1400 | C | 1400 C | 48.29 | 0 | 1.93 | 0.497 | 1.351 | 0.2485 | 0.888 | 0.011052 | 49 | 0 | 0 | 1.0292 | 0
Melbourne AP | 26 | Melbourne NWSO | 43.45 | No | 1234 | 105 | IR9-11 | North IRL | 30 | 24.7405 | 33.8223 | 0.04 | 0.01 | 72726 | 70398 | 72726 | 1400 | D | 1400 D | 48.29 | 0 | 1.93 | 0.497 | 1.351 | 0.2485 | 0.9 | 0.0083576 | 37 | 0 | 0 | 1.0292 | 0
Melbourne AP | 26 | Melbourne NWSO | 43.45 | No | 1234 | 105 | IR9-11 | North IRL | 819 | 134.2074 | 929.8532 | 1.11 | 0.2 | 72727 | 70399 | 72727 | 1400 | B/D | 1400 B/D | 48.29 | 0 | 1.93 | 0.497 | 1.351 | 0.2485 | 0.887 | 0.22977 | 1012 | 3 | 0.6 | 1.0292 | 0.6
Melbourne AP | 26 | Melbourne NWSO | 43.45 | No | 1234 | 98 | IR9-11 | North IRL | 0 | 3.0644 | 0.38444 | 0 | 0 | 72732 | 70404 | 72732 | 1700 | D | 1700 D | 48.29 | 0 | 1.8 | 0.478 | 1.26 | 0.239 | 0.856 | 9.4997e-05 | 0 | 0 | 0 | 1.0292 | 0
Melbourne AP | 26 | Melbourne NWSO | 43.45 | No | 1234 | 98 | IR9-11 | North IRL | 35 | 32.2456 | 47.6208 | 0.04 | 0.01 | 72734 | 70406 | 72734 | 1700 | B/D | 1700 B/D | 48.29 | 0 | 1.8 | 0.478 | 1.26 | 0.239 | 0.741 | 0.011767 | 43 | 0 | 0 | 1.0292 | 0
Melbourne AP | 21 | Crane Creek | 40.09 | No | 1234 | 105 | IR9-11 | North IRL | 2051 | 451.8032 | 2725.9778 | 2.77 | 0.51 | 72736 | 70408 | 72736 | 1400 | U | 1400 U | 48.29 | 0 | 1.93 | 0.497 | 1.351 | 0.2485 | 0.89 | 0.6736 | 2976 | 9 | 1.6 | 1.0292 | 1.6
Melbourne AP | 21 | Crane Creek | 40.09 | No | 1234 | 105 | IR9-11 | North IRL | 25554 | 764.8116 | 34040.183 | 34.52 | 6.35 | 72737 | 70409 | 72737 | 1400 | C | 1400 C | 48.29 | 0 | 1.93 | 0.497 | 1.351 | 0.2485 | 0.888 | 8.4115 | 37076 | 110 | 20.3 | 1.0292 | 20.9
Melbourne AP | 26 | Melbourne NWSO | 43.45 | No | 1234 | 105 | IR9-11 | North IRL | 489 | 97.6739 | 555.5818 | 0.66 | 0.12 | 72751 | 70419 | 72751 | 1400 | B/D | 1400 B/D | 48.29 | 0 | 1.93 | 0.497 | 1.351 | 0.2485 | 0.887 | 0.13729 | 604 | 2 | 0.3 | 1.0292 | 0.3
Melbourne AP | 21 | Crane Creek | 40.09 | No | 1234 | 105 | IR9-11 | North IRL | 55 | 37.871 | 73.2587 | 0.07 | 0.01 | 72761 | 70429 | 72761 | 1400 | B/D | 1400 B/D | 48.29 | 0 | 1.93 | 0.497 | 1.351 | 0.2485 | 0.887 | 0.018103 | 80 | 0 | 0 | 1.0292 | 0
Melbourne AP | 21 | Crane Creek | 40.09 | No | 1234 | 98 | IR9-11 | North IRL | 23 | 25.8733 | 34.9374 | 0.03 | 0.01 | 72763 | 70431 | 72763 | 1700 | C | 1700 C | 48.29 | 0 | 1.8 | 0.478 | 1.26 | 0.239 | 0.786 | 0.0086332 | 34 | 0 | 0 | 1.0292 | 0
Melbourne AP | 21 | Crane Creek | 40.09 | No | 1234 | 105 | IR9-11 | North IRL | 824 | 131.8866 | 1100.7542 | 1.11 | 0.2 | 72774 | 70442 | 72774 | 1400 | A | 1400 A | 48.29 | 0 | 1.93 | 0.497 | 1.351 | 0.2485 | 0.886 | 0.272 | 1196 | 4 | 0.7 | 1.0292 | 0.7
Melbourne AP | 21 | Crane Creek | 40.09 | No | 1234 | 105 | IR9-11 | North IRL | 671 | 119.2882 | 891.717 | 0.91 | 0.17 | 72775 | 70443 | 72775 | 1400 | U | 1400 U | 48.29 | 0 | 1.93 | 0.497 | 1.351 | 0.2485 | 0.89 | 0.22035 | 973 | 3 | 0.5 | 1.0292 | 0.5
Melbourne AP | 21 | Crane Creek | 40.09 | No | 1234 | 98 | IR9-11 | North IRL | 8 | 17.1418 | 12.4693 | 0.01 | 0 | 72786 | 70453 | 72786 | 1700 | C | 1700 C | 48.29 | 0 | 1.8 | 0.478 | 1.26 | 0.239 | 0.786 | 0.0030812 | 12 | 0 | 0 | 1.0292 | 0
Melbourne AP | 21 | Crane Creek | 40.09 | No | 1234 | 105 | IR9-11 | North IRL | 547 | 114.2591 | 730.4861 | 0.74 | 0.14 | 72789 | 70456 | 72789 | 1400 | A | 1400 A | 48.29 | 0 | 1.93 | 0.497 | 1.351 | 0.2485 | 0.886 | 0.18051 | 794 | 2 | 0.4 | 1.0292 | 0.4
Melbourne AP | 21 | Crane Creek | 40.09 | No | 1234 | 98 | IR9-11 | North IRL | 276 | 98.8307 | 414.9 | 0.35 | 0.07 | 72798 | 70464 | 72798 | 1700 | C | 1700 C | 48.29 | 0 | 1.8 | 0.478 | 1.26 | 0.239 | 0.786 | 0.10252 | 400 | 1 | 0.2 | 1.0292 | 0.2
Melbourne AP | 21 | Crane Creek | 40.09 | No | 1234 | 105 | IR9-11 | North IRL | 364 | 97.1129 | 485.6986 | 0.49 | 0.09 | 72800 | 70466 | 72800 | 1400 | A | 1400 A | 48.29 | 0 | 1.93 | 0.497 | 1.351 | 0.2485 | 0.886 | 0.12002 | 528 | 2 | 0.3 | 1.0292 | 0.3
Melbourne AP | 21 | Crane Creek | 40.09 | No | 1234 | 105 | IR9-11 | North IRL | 14 | 18.6011 | 17.9865 | 0.02 | 0 | 72806 | 70471 | 72806 | 1400 | C | 1400 C | 48.29 | 0 | 1.93 | 0.497 | 1.351 | 0.2485 | 0.888 | 0.0044446 | 20 | 0 | 0 | 1.0292 | 0
Melbourne AP | 21 | Crane Creek | 40.09 | No | 1234 | 98 | IR9-11 | North IRL | 71 | 46.7109 | 108.9617 | 0.09 | 0.02 | 72811 | 70476 | 72811 | 1700 | U | 1700 U | 48.29 | 0 | 1.8 | 0.478 | 1.26 | 0.239 | 0.77 | 0.026925 | 103 | 0 | 0.1 | 1.0292 | 0.1
Melbourne AP | 21 | Crane Creek | 40.09 | No | 1234 | 98 | IR9-11 | North IRL | 608 | 297.1162 | 915.5812 | 0.77 | 0.15 | 72812 | 70477 | 72812 | 1700 | C | 1700 C | 48.29 | 0 | 1.8 | 0.478 | 1.26 | 0.239 | 0.786 | 0.22624 | 883 | 2 | 0.5 | 1.0292 | 0.5
Melbourne AP | 21 | Crane Creek | 40.09 | No | 1234 | 105 | IR9-11 | North IRL | 0 | 1.9628 | 0.12164 | 0 | 0 | 72822 | 70487 | 72822 | 1400 | W | 1400 W | 48.29 | 0 | 1.93 | 0.497 | 1.351 | 0.2485 | 0.89 | 3.0057e-05 | 0 | 0 | 0 | 1.0292 | 0
Melbourne AP | 21 | Crane Creek | 40.09 | No | 1234 | 105 | IR9-11 | North IRL | 1652 | 211.4481 | 2196.2658 | 2.23 | 0.41 | 72823 | 70488 | 72823 | 1400 | U | 1400 U | 48.29 | 0 | 1.93 | 0.497 | 1.351 | 0.2485 | 0.89 | 0.29636 | 1309 | 4 | 0.7 | 1.0292 | 0.7
Melbourne AP | 21 | Crane Creek | 40.09 | No | 1234 | 105 | IR9-11 | North IRL | 1245 | 295.761 | 1661.9261 | 1.68 | 0.31 | 72827 | 70492 | 72827 | 1400 | A | 1400 A | 48.29 | 0 | 1.93 | 0.497 | 1.351 | 0.2485 | 0.886 | 0.41067 | 1806 | 5 | 1 | 1.0292 | 1
Melbourne AP | 21 | Crane Creek | 40.09 | No | 1234 | 105 | IR9-11 | North IRL | 285 | 87.6853 | 379.3251 | 0.39 | 0.07 | 72828 | 70493 | 72828 | 1400 | W | 1400 W | 48.29 | 0 | 1.93 | 0.497 | 1.351 | 0.2485 | 0.89 | 0.093733 | 414 | 1 | 0.2 | 1.0292 | 0.2
Melbourne AP | 26 | Melbourne NWSO | 43.45 | No | 1234 | 105 | IR9-11 | North IRL | 767 | 187.1862 | 868.1298 | 1.04 | 0.19 | 72840 | 70503 | 72840 | 1400 | U | 1400 U | 48.29 | 0 | 1.93 | 0.497 | 1.351 | 0.2485 | 0.89 | 0.21452 | 948 | 3 | 0.5 | 1.0292 | 0.5
Melbourne AP | 26 | Melbourne NWSO | 43.45 | No | 1234 | 105 | IR9-11 | North IRL | 10414 | 533.3757 | 11823.5917 | 14.07 | 2.59 | 72841 | 70504 | 72841 | 1400 | B/D | 1400 B/D | 48.29 | 0 | 1.93 | 0.497 | 1.351 | 0.2485 | 0.887 | 2.9217 | 12864 | 38 | 7 | 1.0292 | 7.2
Melbourne AP | 26 | Melbourne NWSO | 43.45 | No | 1234 | 105 | IR9-11 | North IRL | 654 | 147.7953 | 740.3403 | 0.88 | 0.16 | 72842 | 70505 | 72842 | 1400 | U | 1400 U | 48.29 | 0 | 1.93 | 0.497 | 1.351 | 0.2485 | 0.89 | 0.18294 | 808 | 2 | 0.4 | 1.0292 | 0.4
Melbourne AP | 26 | Melbourne NWSO | 43.45 | No | 1234 | 105 | IR9-11 | North IRL | 1953 | 245.5119 | 2214.5574 | 2.64 | 0.49 | 72843 | 70506 | 72843 | 1400 | C | 1400 C | 48.29 | 0 | 1.93 | 0.497 | 1.351 | 0.2485 | 0.888 | 0.54723 | 2412 | 7 | 1.3 | 1.0292 | 1.3
Melbourne AP | 21 | Crane Creek | 40.09 | No | 1234 | 105 | IR9-11 | North IRL | 269 | 89.0104 | 357.7273 | 0.36 | 0.07 | 72846 | 70509 | 72846 | 1400 | W | 1400 W | 48.29 | 0 | 1.93 | 0.497 | 1.351 | 0.2485 | 0.89 | 0.088396 | 391 | 1 | 0.2 | 1.0292 | 0.2
Melbourne AP | 21 | Crane Creek | 40.09 | No | 1234 | 105 | IR9-11 | North IRL | 106 | 58.0318 | 140.5429 | 0.14 | 0.03 | 72855 | 70516 | 72855 | 1400 | U | 1400 U | 48.29 | 0 | 1.93 | 0.497 | 1.351 | 0.2485 | 0.89 | 0.034729 | 153 | 0 | 0.1 | 1.0292 | 0.1
Melbourne AP | 26 | Melbourne NWSO | 43.45 | No | 1234 | 105 | IR9-11 | North IRL | 1636 | 211.9748 | 1854.7079 | 2.21 | 0.41 | 72873 | 70532 | 72873 | 1400 | C | 1400 C | 48.29 | 0 | 1.93 | 0.497 | 1.351 | 0.2485 | 0.888 | 0.45831 | 2020 | 6 | 1.1 | 1.0292 | 1.1
Melbourne AP | 21 | Crane Creek | 40.09 | No | 1234 | 105 | IR9-11 | North IRL | 207 | 87.1759 | 275.3582 | 0.28 | 0.05 | 72880 | 70537 | 72880 | 1400 | W | 1400 W | 48.29 | 0 | 1.93 | 0.497 | 1.351 | 0.2485 | 0.89 | 0.068042 | 301 | 1 | 0.2 | 1.0292 | 0.2
Melbourne AP | 21 | Crane Creek | 40.09 | No | 1234 | 105 | IR9-11 | North IRL | 170 | 80.8723 | 226.419 | 0.23 | 0.04 | 72887 | 70540 | 72887 | 1400 | U | 1400 U | 48.29 | 0 | 1.93 | 0.497 | 1.351 | 0.2485 | 0.89 | 0.055949 | 247 | 1 | 0.1 | 1.0292 | 0.1
Melbourne AP | 21 | Crane Creek | 40.09 | No | 1234 | 105 | IR9-11 | North IRL | 130 | 60.0363 | 172.4754 | 0.18 | 0.03 | 72904 | 70556 | 72904 | 1400 | U | 1400 U | 48.29 | 0 | 1.93 | 0.497 | 1.351 | 0.2485 | 0.89 | 0.042619 | 188 | 1 | 0.1 | 1.0292 | 0.1
Melbourne AP | 21 | Crane Creek | 40.09 | No | 1234 | 105 | IR9-11 | North IRL | 78 | 55.9665 | 104.3339 | 0.11 | 0.02 | 72905 | 70557 | 72905 | 1400 | W | 1400 W | 48.29 | 0 | 1.93 | 0.497 | 1.351 | 0.2485 | 0.89 | 0.025781 | 114 | 0 | 0.1 | 1.0292 | 0.1
Melbourne AP | 21 | Crane Creek | 40.09 | No | 1234 | 102.5 | IR9-11 | North IRL | 118 | 63.5919 | 221.833 | 0.17 | 0.03 | 72916 | 70566 | 72916 | 1300 | A | 1300 A | 48.29 | 0 | 2.1 | 0.516 | 1.47 | 0.258 | 0.631 | 0.054816 | 172 | 1 | 0.1 | 1.0292 | 0.1
Melbourne AP | 21 | Crane Creek | 40.09 | No | 1234 | 102.5 | IR9-11 | North IRL | 19 | 33.7344 | 33.0135 | 0.03 | 0 | 72917 | 70567 | 72917 | 1300 | W | 1300 W | 48.29 | 0 | 2.1 | 0.516 | 1.47 | 0.258 | 0.677 | 0.0081578 | 27 | 0 | 0 | 1.0292 | 0
Melbourne AP | 21 | Crane Creek | 40.09 | No | 1234 | 102.5 | IR9-11 | North IRL | 0 | 0.42295 | 0.0014022 | 0 | 0 | 72918 | 70568 | 72918 | 1300 | U | 1300 U | 48.29 | 0 | 2.1 | 0.516 | 1.47 | 0.258 | 0.677 | 3.465e-07 | 0 | 0 | 0 | 1.0292 | 0
Melbourne AP | 21 | Crane Creek | 40.09 | No | 1234 | 81 | IR9-11 | North IRL | 0 | 34.9969 | 0.93457 | 0 | 0 | 72942 | 70585 | 72942 | 1480 | C | 1480 C | 48.29 | 0 | 1.58 | 0.18 | 1.106 | 0.09 | 0.674 | 0.00023094 | 1 | 0 | 0 | 1.0292 | 0
Melbourne AP | 21 | Crane Creek | 40.09 | No | 1234 | 45 | IR9-11 | North IRL | 4106 | 661.827 | 6251.755 | 3.45 | 0.99 | 72945 | 70588 | 72945 | 8140 | C | 8140 C | 48.29 | 0 | 1.2 | 0.48 | 0.84 | 0.24 | 0.777 | 1.5448 | 5958 | 11 | 3.2 | 1.0292 | 3.3
Melbourne AP | 21 | Crane Creek | 40.09 | No | 1234 | 45 | IR9-11 | North IRL | 673 | 212.3197 | 1025.1173 | 0.57 | 0.16 | 72955 | 70594 | 72955 | 8140 | C | 8140 C | 48.29 | 0 | 1.2 | 0.48 | 0.84 | 0.24 | 0.777 | 0.25331 | 977 | 2 | 0.5 | 1.0292 | 0.5
Melbourne AP | 21 | Crane Creek | 40.09 | No | 1234 | 45 | IR9-11 | North IRL | 913 | 276.3594 | 1389.5681 | 0.77 | 0.22 | 72956 | 70595 | 72956 | 8140 | C | 8140 C | 48.29 | 0 | 1.2 | 0.48 | 0.84 | 0.24 | 0.777 | 0.34337 | 1324 | 2 | 0.7 | 1.0292 | 0.7
Melbourne AP | 21 | Crane Creek | 40.09 | No | 1234 | 45 | IR9-11 | North IRL | 142 | 69.4837 | 267.0679 | 0.12 | 0.03 | 72958 | 70597 | 72958 | 8140 | A | 8140 A | 48.29 | 0 | 1.2 | 0.48 | 0.84 | 0.24 | 0.63 | 0.065994 | 206 | 0 | 0.1 | 1.0292 | 0.1
Melbourne AP | 21 | Crane Creek | 40.09 | No | 1234 | 102.5 | IR9-11 | North IRL | 179 | 87.6712 | 336.0767 | 0.26 | 0.05 | 72959 | 70598 | 72959 | 1300 | A | 1300 A | 48.29 | 0 | 2.1 | 0.516 | 1.47 | 0.258 | 0.631 | 0.083046 | 260 | 1 | 0.1 | 1.0292 | 0.1
Melbourne AP | 21 | Crane Creek | 40.09 | No | 1234 | 102.5 | IR9-11 | North IRL | 34 | 77.3637 | 59.4184 | 0.05 | 0.01 | 72960 | 70599 | 72960 | 1300 | W | 1300 W | 48.29 | 0 | 2.1 | 0.516 | 1.47 | 0.258 | 0.677 | 0.014683 | 49 | 0 | 0 | 1.0292 | 0
Melbourne AP | 21 | Crane Creek | 40.09 | No | 1234 | 45 | IR9-11 | North IRL | 5 | 190.9885 | 7.4485 | 0 | 0 | 72974 | 70609 | 72974 | 8140 | C | 8140 C | 48.29 | 0 | 1.2 | 0.48 | 0.84 | 0.24 | 0.777 | 0.0018406 | 7 | 0 | 0 | 1.0292 | 0
Melbourne AP | 21 | Crane Creek | 40.09 | No | 1234 | 45 | IR9-11 | North IRL | 1 | 40.0878 | 1.546 | 0 | 0 | 72976 | 70611 | 72976 | 8140 | C | 8140 C | 48.29 | 0 | 1.2 | 0.48 | 0.84 | 0.24 | 0.777 | 0.00038203 | 1 | 0 | 0 | 1.0292 | 0
Melbourne AP | 21 | Crane Creek | 40.09 | No | 1234 | 19.1 | IR9-11 | North IRL | 2010 | 384.0346 | 8312.3218 | 2.49 | 0.18 | 72979 | 70614 | 72979 | 8330 | C | 8330 C | 48.29 | 0 | 1.77 | 0.177 | 1.239 | 0.0885 | 0.286 | 2.054 | 2916 | 8 | 0.6 | 1.0292 | 0.6
Melbourne AP | 21 | Crane Creek | 40.09 | No | 1234 | 29 | IR9-11 | North IRL | 20 | 39.9171 | 68.3012 | 0.03 | 0 | 73010 | 70641 | 73010 | 1200 | W | 1200 W | 48.29 | 0 | 2.23 | 0.316 | 1.561 | 0.158 | 0.347 | 0.016878 | 29 | 0 | 0 | 1.0292 | 0
Melbourne AP | 21 | Crane Creek | 40.09 | No | 1234 | 105 | IR9-11 | North IRL | 3788 | 381.6709 | 5058.0145 | 5.12 | 0.94 | 73014 | 70645 | 73014 | 1400 | A | 1400 A | 48.29 | 0 | 1.93 | 0.497 | 1.351 | 0.2485 | 0.886 | 1.2499 | 5497 | 16 | 3 | 1.0292 | 3.1
Melbourne AP | 21 | Crane Creek | 40.09 | No | 1234 | 19.1 | IR9-11 | North IRL | 1691 | 347.1588 | 6995.1808 | 2.1 | 0.15 | 73022 | 70653 | 73022 | 8330 | C | 8330 C | 48.29 | 0 | 1.77 | 0.177 | 1.239 | 0.0885 | 0.286 | 1.7285 | 2454 | 7 | 0.5 | 1.0292 | 0.5
Melbourne AP | 21 | Crane Creek | 40.09 | No | 1234 | 45 | IR9-11 | North IRL | 3362 | 442.0856 | 5374.2297 | 2.82 | 0.81 | 73024 | 70654 | 73024 | 8140 | W | 8140 W | 48.29 | 0 | 1.2 | 0.48 | 0.84 | 0.24 | 0.74 | 0.64094 | 2354 | 4 | 1.2 | 1.0292 | 1.2
Melbourne AP | 21 | Crane Creek | 40.09 | No | 1234 | 19.1 | IR9-11 | North IRL | 49 | 81.4644 | 201.8214 | 0.06 | 0 | 73036 | 70665 | 73036 | 8330 | C | 8330 C | 48.29 | 0 | 1.77 | 0.177 | 1.239 | 0.0885 | 0.286 | 0.049871 | 71 | 0 | 0 | 1.0292 | 0
Melbourne AP | 21 | Crane Creek | 40.09 | No | 1234 | 45 | IR9-11 | North IRL | 1828 | 280.609 | 2922.008 | 1.54 | 0.44 | 73050 | 70678 | 73050 | 8140 | W | 8140 W | 48.29 | 0 | 1.2 | 0.48 | 0.84 | 0.24 | 0.74 | 0.35397 | 1300 | 2 | 0.7 | 1.0292 | 0.7
Melbourne AP | 21 | Crane Creek | 40.09 | No | 1234 | 98 | IR9-11 | North IRL | 1242 | 186.0149 | 1869.8118 | 1.56 | 0.3 | 73053 | 70681 | 73053 | 1700 | C | 1700 C | 48.29 | 0 | 1.8 | 0.478 | 1.26 | 0.239 | 0.786 | 0.46204 | 1803 | 5 | 1 | 1.0292 | 1
Melbourne AP | 21 | Crane Creek | 40.09 | No | 1234 | 98 | IR9-11 | North IRL | 152 | 73.5196 | 229.3933 | 0.19 | 0.04 | 73054 | 70682 | 73054 | 1700 | C | 1700 C | 48.29 | 0 | 1.8 | 0.478 | 1.26 | 0.239 | 0.786 | 0.056684 | 221 | 1 | 0.1 | 1.0292 | 0.1
Melbourne AP | 21 | Crane Creek | 40.09 | No | 1234 | 45 | IR9-11 | North IRL | 191 | 83.7997 | 305.0263 | 0.16 | 0.05 | 73057 | 70685 | 73057 | 8140 | W | 8140 W | 48.29 | 0 | 1.2 | 0.48 | 0.84 | 0.24 | 0.74 | 0.016348 | 60 | 0 | 0 | 1.0292 | 0
Melbourne AP | 21 | Crane Creek | 40.09 | No | 1234 | 45 | IR9-11 | North IRL | 1529 | 216.469 | 2327.595 | 1.28 | 0.37 | 73060 | 70687 | 73060 | 8140 | C | 8140 C | 48.29 | 0 | 1.2 | 0.48 | 0.84 | 0.24 | 0.777 | 0.27848 | 1074 | 2 | 0.6 | 1.0292 | 0.6
Melbourne AP | 21 | Crane Creek | 40.09 | No | 1234 | 105 | IR9-11 | North IRL | 110 | 268.5846 | 146.0672 | 0.15 | 0.03 | 73063 | 70690 | 73063 | 1400 | C | 1400 C | 48.29 | 0 | 1.93 | 0.497 | 1.351 | 0.2485 | 0.888 | 0.036094 | 159 | 0 | 0.1 | 1.0292 | 0.1
Melbourne AP | 21 | Crane Creek | 40.09 | No | 1234 | 45 | IR9-11 | North IRL | 291 | 113.0915 | 443.4662 | 0.24 | 0.07 | 73070 | 70695 | 73070 | 8140 | C | 8140 C | 48.29 | 0 | 1.2 | 0.48 | 0.84 | 0.24 | 0.777 | 0.00017303 | 1 | 0 | 0 | 1.0292 | 0
Melbourne AP | 21 | Crane Creek | 40.09 | No | 1234 | 29 | IR9-11 | North IRL | 25 | 62.1148 | 135.9918 | 0.04 | 0 | 73082 | 70699 | 73082 | 1200 | A | 1200 A | 48.29 | 0 | 2.23 | 0.316 | 1.561 | 0.158 | 0.22 | 0.033604 | 37 | 0 | 0 | 1.0292 | 0
Melbourne AP | 21 | Crane Creek | 40.09 | No | 1234 | 45 | IR9-11 | North IRL | 63 | 54.8259 | 95.3671 | 0.05 | 0.02 | 73084 | 70701 | 73084 | 8140 | C | 8140 C | 48.29 | 0 | 1.2 | 0.48 | 0.84 | 0.24 | 0.777 | 0.0070382 | 27 | 0 | 0 | 1.0292 | 0
Melbourne AP | 21 | Crane Creek | 40.09 | No | 1234 | 29 | IR9-11 | North IRL | 0 | 4.6039 | 0.51228 | 0 | 0 | 73087 | 70703 | 73087 | 1200 | W | 1200 W | 48.29 | 0 | 2.23 | 0.316 | 1.561 | 0.158 | 0.347 | 0.00012659 | 0 | 0 | 0 | 1.0292 | 0
Melbourne AP | 21 | Crane Creek | 40.09 | No | 1234 | 29 | IR9-11 | North IRL | 53 | 64.9923 | 181.74 | 0.08 | 0.01 | 73095 | 70707 | 73095 | 1200 | W | 1200 W | 48.29 | 0 | 2.23 | 0.316 | 1.561 | 0.158 | 0.347 | 0.044909 | 77 | 0 | 0 | 1.0292 | 0
Melbourne AP | 21 | Crane Creek | 40.09 | No | 1234 | 45 | IR9-11 | North IRL | 211 | 100.2812 | 321.52 | 0.18 | 0.05 | 73096 | 70708 | 73096 | 8140 | C | 8140 C | 48.29 | 0 | 1.2 | 0.48 | 0.84 | 0.24 | 0.777 | 0.040153 | 155 | 0 | 0.1 | 1.0292 | 0.1
Melbourne AP | 21 | Crane Creek | 40.09 | No | 1234 | 29 | IR9-11 | North IRL | 2 | 15.5011 | 9.7924 | 0 | 0 | 73099 | 70710 | 73099 | 1200 | A | 1200 A | 48.29 | 0 | 2.23 | 0.316 | 1.561 | 0.158 | 0.22 | 0.0024198 | 3 | 0 | 0 | 1.0292 | 0
Melbourne AP | 21 | Crane Creek | 40.09 | No | 1234 | 105 | IR9-11 | North IRL | 191 | 76.7022 | 254.1578 | 0.26 | 0.05 | 73108 | 70714 | 73108 | 1400 | W | 1400 W | 48.29 | 0 | 1.93 | 0.497 | 1.351 | 0.2485 | 0.89 | 0.062804 | 277 | 1 | 0.2 | 1.0292 | 0.2
Melbourne AP | 21 | Crane Creek | 40.09 | No | 1234 | 45 | IR9-11 | North IRL | 97 | 68.0098 | 147.8751 | 0.08 | 0.02 | 73111 | 70717 | 73111 | 8140 | C | 8140 C | 48.29 | 0 | 1.2 | 0.48 | 0.84 | 0.24 | 0.777 | 0.029564 | 114 | 0 | 0.1 | 1.0292 | 0.1
Melbourne AP | 21 | Crane Creek | 40.09 | No | 1234 | 105 | IR9-11 | North IRL | 76 | 49.7601 | 101.5564 | 0.1 | 0.02 | 73114 | 70719 | 73114 | 1400 | W | 1400 W | 48.29 | 0 | 1.93 | 0.497 | 1.351 | 0.2485 | 0.89 | 0.025095 | 111 | 0 | 0.1 | 1.0292 | 0.1
Melbourne AP | 21 | Crane Creek | 40.09 | No | 1234 | 45 | IR9-11 | North IRL | 289 | 121.3576 | 439.9253 | 0.24 | 0.07 | 73115 | 70720 | 73115 | 8140 | C | 8140 C | 48.29 | 0 | 1.2 | 0.48 | 0.84 | 0.24 | 0.777 | 0.014962 | 58 | 0 | 0 | 1.0292 | 0
Melbourne AP | 21 | Crane Creek | 40.09 | No | 1234 | 105 | IR9-11 | North IRL | 23 | 31.8865 | 30.2888 | 0.03 | 0.01 | 73117 | 70721 | 73117 | 1400 | A | 1400 A | 48.29 | 0 | 1.93 | 0.497 | 1.351 | 0.2485 | 0.886 | 0.0074845 | 33 | 0 | 0 | 1.0292 | 0
[27 empty] | 8001.615 |  | 86106 | 19035.5 |  | 19572.8

## Melbourne Natural
STATION | RAINZ98_99 | SITE_NAME | RAIN98_99 | Impounded | GROUP_LC | TSS_MG_L | Segment | SUB_BASIN | RO_VOL_M3 | Shape_Leng | Shape_Area | TN_KG | TP_KG | Join | OID_ | Unique_ID | LCCODE | HYDRO_G | LC_HYDRO | MEAN_ANNUA | GRD_CODE_1 | EMC_TN | EMC_TP | TN EMC | TP EMC | ROC | Acres | Annual Runoff (m3) | TN Load (lbs/yr) | TP Load (lbs/yr) | TP Factor | Adjusted TP (lbs/yr)
Melbourne AP | 10 | Melbourne FS | 37.82 | No | 3456 | 0 | IR9-11 | North IRL | 4080 | 659.7984 | 17898.4662 | 0 | 0 | 59856 | 58253 | 59856 | 6460 | B/D | 6460 B/D | 48.29 | 1 | 0 | 0 | 0 | 0 | 0.303 | 4.4228 | 6652 | 0 | 0 | 1.0292 | 0
Melbourne AP | 10 | Melbourne FS | 37.82 | No | 1234 | 0 | IR9-11 | North IRL | 33 | 56.4213 | 87.1018 | 0.02 | 0 | 59867 | 58264 | 59867 | 5300 | B/D | 5300 B/D | 48.29 | 1 | 0.6 | 0.135 | 0.6 | 0.135 | 0.5 | 0.021523 | 53 | 0 | 0 | 1.0292 | 0
Melbourne AP | 10 | Melbourne FS | 37.82 | No | 1234 | 0 | IR9-11 | North IRL | 10 | 26.3796 | 26.5551 | 0.01 | 0 | 59868 | 58265 | 59868 | 5300 | C | 5300 C | 48.29 | 1 | 0.6 | 0.135 | 0.6 | 0.135 | 0.5 | 0.0065619 | 16 | 0 | 0 | 1.0292 | 0
Melbourne AP | 10 | Melbourne FS | 37.82 | No | 3456 | 0 | IR9-11 | North IRL | 4820 | 856.4579 | 21145.7457 | 0 | 0 | 60636 | 59007 | 60636 | 6410 | D | 6410 D | 48.29 | 1 | 0 | 0 | 0 | 0 | 0.303 | 0.45471 | 684 | 0 | 0 | 1.0292 | 0
Melbourne AP | 10 | Melbourne FS | 37.82 | No | 3456 | 0 | IR9-11 | North IRL | 3 | 37.8422 | 18.1781 | 0 | 0 | 60659 | 59029 | 60659 | 6460 | A | 6460 A | 48.29 | 1 | 0 | 0 | 0 | 0 | 0.191 | 0.0044919 | 4 | 0 | 0 | 1.0292 | 0
Melbourne AP | 10 | Melbourne FS | 37.82 | No | 3456 | 0 | IR9-11 | North IRL | 66 | 160.287 | 456.6223 | 0 | 0 | 60660 | 59030 | 60660 | 6460 | A | 6460 A | 48.29 | 1 | 0 | 0 | 0 | 0 | 0.191 | 0.1028 | 97 | 0 | 0 | 1.0292 | 0
Melbourne AP | 10 | Melbourne FS | 37.82 | No | 3456 | 0 | IR9-11 | North IRL | 121 | 116.9278 | 843.6346 | 0 | 0 | 60901 | 59259 | 60901 | 6460 | A | 6460 A | 48.29 | 1 | 0 | 0 | 0 | 0 | 0.191 | 0.17481 | 166 | 0 | 0 | 1.0292 | 0
Melbourne AP | 10 | Melbourne FS | 37.82 | No | 3456 | 0 | IR9-11 | North IRL | 266 | 197.8579 | 1854.5998 | 0 | 0 | 60902 | 59260 | 60902 | 6460 | A | 6460 A | 48.29 | 1 | 0 | 0 | 0 | 0 | 0.191 | 0.10329 | 98 | 0 | 0 | 1.0292 | 0
Melbourne AP | 10 | Melbourne FS | 37.82 | No | 3456 | 3 | IR9-11 | North IRL | 9 | 29.5126 | 39.7222 | 0.01 | 0 | 60937 | 59293 | 60937 | 3200 | C | 3200 C | 48.29 | 1 | 1.2 | 0.064 | 1.2 | 0.064 | 0.287 | 0.0098155 | 14 | 0 | 0 | 1.0292 | 0
Melbourne AP | 10 | Melbourne FS | 37.82 | No | 3456 | 3 | IR9-11 | North IRL | 2403 | 543.831 | 10336.5958 | 1.68 | 0.22 | 60939 | 59295 | 60939 | 4340 | C | 4340 C | 48.29 | 1 | 0.7 | 0.09 | 0.7 | 0.09 | 0.309 | 1.032 | 1583 | 2 | 0.3 | 1.0292 | 0.3
Melbourne AP | 10 | Melbourne FS | 37.82 | No | 3456 | 3 | IR9-11 | North IRL | 824 | 276.4374 | 2653.2526 | 0.58 | 0.07 | 60941 | 59297 | 60941 | 4340 | B/D | 4340 B/D | 48.29 | 1 | 0.7 | 0.09 | 0.7 | 0.09 | 0.413 | 0.5182 | 1062 | 2 | 0.2 | 1.0292 | 0.2
Melbourne AP | 10 | Melbourne FS | 37.82 | No | 3456 | 3 | IR9-11 | North IRL | 60 | 69.7022 | 191.7402 | 0.04 | 0.01 | 60958 | 59314 | 60958 | 4110 | B/D | 4110 B/D | 48.29 | 1 | 0.7 | 0.09 | 0.7 | 0.09 | 0.413 | 0.04738 | 97 | 0 | 0 | 1.0292 | 0
Melbourne AP | 10 | Melbourne FS | 37.82 | No | 3456 | 3 | IR9-11 | North IRL | 479 | 181.482 | 1592.7555 | 0.57 | 0.03 | 60965 | 59321 | 60965 | 3200 | B/D | 3200 B/D | 48.29 | 1 | 1.2 | 0.064 | 1.2 | 0.064 | 0.4 | 0.39358 | 781 | 2 | 0.1 | 1.0292 | 0.1
Melbourne AP | 10 | Melbourne FS | 37.82 | No | 3456 | 3 | IR9-11 | North IRL | 11 | 35.417 | 50.252 | 0.01 | 0 | 60966 | 59322 | 60966 | 3200 | C | 3200 C | 48.29 | 1 | 1.2 | 0.064 | 1.2 | 0.064 | 0.287 | 0.012417 | 18 | 0 | 0 | 1.0292 | 0
Melbourne AP | 10 | Melbourne FS | 37.82 | No | 3456 | 3 | IR9-11 | North IRL | 856 | 361.8321 | 3962.5899 | 1.03 | 0.05 | 60967 | 59323 | 60967 | 3200 | C | 3200 C | 48.29 | 1 | 1.2 | 0.064 | 1.2 | 0.064 | 0.287 | 0.97917 | 1395 | 4 | 0.2 | 1.0292 | 0.2
Melbourne AP | 10 | Melbourne FS | 37.82 | No | 3456 | 3 | IR9-11 | North IRL | 90 | 109.3553 | 299.8984 | 0.11 | 0.01 | 60972 | 59327 | 60972 | 3200 | D | 3200 D | 48.29 | 1 | 1.2 | 0.064 | 1.2 | 0.064 | 0.4 | 0.074106 | 147 | 0 | 0 | 1.0292 | 0
Melbourne AP | 10 | Melbourne FS | 37.82 | No | 3456 | 0 | IR9-11 | North IRL | 51 | 92.2916 | 222.0538 | 0 | 0 | 61041 | 59391 | 61041 | 6410 | B/D | 6410 B/D | 48.29 | 1 | 0 | 0 | 0 | 0 | 0.303 | 0.05487 | 83 | 0 | 0 | 1.0292 | 0
Melbourne AP | 10 | Melbourne FS | 37.82 | No | 3456 | 3 | IR9-11 | North IRL | 5902 | 679.1112 | 18994.7943 | 4.13 | 0.53 | 61099 | 59444 | 61099 | 4110 | B/D | 4110 B/D | 48.29 | 1 | 0.7 | 0.09 | 0.7 | 0.09 | 0.413 | 2.4421 | 5006 | 8 | 1 | 1.0292 | 1
Melbourne AP | 10 | Melbourne FS | 37.82 | No | 3456 | 3 | IR9-11 | North IRL | 1047 | 395.4323 | 3368.7554 | 0.73 | 0.09 | 61119 | 59463 | 61119 | 4110 | B/D | 4110 B/D | 48.29 | 1 | 0.7 | 0.09 | 0.7 | 0.09 | 0.413 | 0.82207 | 1685 | 3 | 0.3 | 1.0292 | 0.3
Melbourne AP | 10 | Melbourne FS | 37.82 | No | 3456 | 3 | IR9-11 | North IRL | 3828 | 507.0121 | 16465.9423 | 2.68 | 0.34 | 61120 | 59464 | 61120 | 4110 | C | 4110 C | 48.29 | 1 | 0.7 | 0.09 | 0.7 | 0.09 | 0.309 | 1.9108 | 2931 | 5 | 0.6 | 1.0292 | 0.6
Melbourne AP | 10 | Melbourne FS | 37.82 | No | 3456 | 3 | IR9-11 | North IRL | 2517 | 541.9217 | 8100.1732 | 1.76 | 0.23 | 61123 | 59467 | 61123 | 4110 | B/D | 4110 B/D | 48.29 | 1 | 0.7 | 0.09 | 0.7 | 0.09 | 0.413 | 0.068018 | 139 | 0 | 0 | 1.0292 | 0
Melbourne AP | 10 | Melbourne FS | 37.82 | No | 3456 | 3 | IR9-11 | North IRL | 4149 | 1361.9201 | 13352.3563 | 2.9 | 0.37 | 61139 | 59482 | 61139 | 4110 | D | 4110 D | 48.29 | 1 | 0.7 | 0.09 | 0.7 | 0.09 | 0.413 | 1.4592 | 2991 | 5 | 0.6 | 1.0292 | 0.6
Melbourne AP | 10 | Melbourne FS | 37.82 | No | 3456 | 0 | IR9-11 | North IRL | 1537 | 521.1609 | 6742.8094 | 0 | 0 | 61161 | 59503 | 61161 | 6460 | D | 6460 D | 48.29 | 1 | 0 | 0 | 0 | 0 | 0.303 | 0.067409 | 101 | 0 | 0 | 1.0292 | 0
Melbourne AP | 10 | Melbourne FS | 37.82 | No | 3456 | 0 | IR9-11 | North IRL | 6406 | 664.1614 | 28102.6459 | 0 | 0 | 61162 | 59504 | 61162 | 6410 | D | 6410 D | 48.29 | 1 | 0 | 0 | 0 | 0 | 0.303 | 6.1329 | 9224 | 0 | 0 | 1.0292 | 0
Melbourne AP | 10 | Melbourne FS | 37.82 | No | 3456 | 3 | IR9-11 | North IRL | 4172 | 545.1214 | 13428.0204 | 2.92 | 0.38 | 61180 | 59521 | 61180 | 4110 | B/D | 4110 B/D | 48.29 | 1 | 0.7 | 0.09 | 0.7 | 0.09 | 0.413 | 3.3181 | 6802 | 10 | 1.3 | 1.0292 | 1.3
Melbourne AP | 10 | Melbourne FS | 37.82 | No | 3456 | 0 | IR9-11 | North IRL | 20 | 46.158 | 89.1256 | 0 | 0 | 61284 | 59616 | 61284 | 6460 | B/D | 6460 B/D | 48.29 | 1 | 0 | 0 | 0 | 0 | 0.303 | 0.022023 | 33 | 0 | 0 | 1.0292 | 0
Melbourne AP | 10 | Melbourne FS | 37.82 | No | 3456 | 3 | IR9-11 | North IRL | 4455 | 675.9889 | 14337.602 | 3.12 | 0.4 | 61286 | 59618 | 61286 | 4110 | B/D | 4110 B/D | 48.29 | 1 | 0.7 | 0.09 | 0.7 | 0.09 | 0.413 | 3.3427 | 6853 | 11 | 1.4 | 1.0292 | 1.4
Melbourne AP | 10 | Melbourne FS | 37.82 | No | 3456 | 3 | IR9-11 | North IRL | 63 | 64.8996 | 202.0857 | 0.04 | 0.01 | 61295 | 59627 | 61295 | 4110 | B/D | 4110 B/D | 48.29 | 1 | 0.7 | 0.09 | 0.7 | 0.09 | 0.413 | 0.036135 | 74 | 0 | 0 | 1.0292 | 0
Melbourne AP | 10 | Melbourne FS | 37.82 | No | 3456 | 3 | IR9-11 | North IRL | 1576 | 345.5871 | 7301.0851 | 1.89 | 0.1 | 61296 | 59628 | 61296 | 3200 | C | 3200 C | 48.29 | 1 | 1.2 | 0.064 | 1.2 | 0.064 | 0.287 | 1.8041 | 2570 | 7 | 0.4 | 1.0292 | 0.4
Melbourne AP | 10 | Melbourne FS | 37.82 | No | 3456 | 3 | IR9-11 | North IRL | 23 | 42.3107 | 98.4127 | 0.02 | 0 | 61308 | 59638 | 61308 | 4110 | C | 4110 C | 48.29 | 1 | 0.7 | 0.09 | 0.7 | 0.09 | 0.309 | 0.024318 | 37 | 0 | 0 | 1.0292 | 0
Melbourne AP | 10 | Melbourne FS | 37.82 | No | 3456 | 3 | IR9-11 | North IRL | 50819 | 2772.8674 | 218598.6022 | 35.57 | 4.57 | 61310 | 59640 | 61310 | 4110 | C | 4110 C | 48.29 | 1 | 0.7 | 0.09 | 0.7 | 0.09 | 0.309 | 52.635 | 80731 | 125 | 16 | 1.0292 | 16.5
Melbourne AP | 10 | Melbourne FS | 37.82 | No | 3456 | 3 | IR9-11 | North IRL | 42 | 71.3512 | 140.0785 | 0.05 | 0 | 61369 | 59698 | 61369 | 3200 | B/D | 3200 B/D | 48.29 | 1 | 1.2 | 0.064 | 1.2 | 0.064 | 0.4 | 0.034614 | 69 | 0 | 0 | 1.0292 | 0
Melbourne AP | 10 | Melbourne FS | 37.82 | No | 3456 | 3 | IR9-11 | North IRL | 1505 | 348.1779 | 4999.4968 | 1.81 | 0.1 | 61380 | 59709 | 61380 | 3200 | B/D | 3200 B/D | 48.29 | 1 | 1.2 | 0.064 | 1.2 | 0.064 | 0.4 | 1.2354 | 2453 | 6 | 0.3 | 1.0292 | 0.3
Melbourne AP | 10 | Melbourne FS | 37.82 | No | 3456 | 3 | IR9-11 | North IRL | 1 | 21.0827 | 3.9835 | 0 | 0 | 61399 | 59728 | 61399 | 3200 | B/D | 3200 B/D | 48.29 | 1 | 1.2 | 0.064 | 1.2 | 0.064 | 0.4 | 0.00098434 | 2 | 0 | 0 | 1.0292 | 0
Melbourne AP | 10 | Melbourne FS | 37.82 | No | 3456 | 3 | IR9-11 | North IRL | 8 | 27.0818 | 24.8351 | 0.01 | 0 | 61401 | 59730 | 61401 | 3200 | B/D | 3200 B/D | 48.29 | 1 | 1.2 | 0.064 | 1.2 | 0.064 | 0.4 | 0.0061369 | 12 | 0 | 0 | 1.0292 | 0
Melbourne AP | 10 | Melbourne FS | 37.82 | No | 3456 | 3 | IR9-11 | North IRL | 4018 | 880.07 | 12931.0597 | 2.81 | 0.36 | 61407 | 59734 | 61407 | 4110 | B/D | 4110 B/D | 48.29 | 1 | 0.7 | 0.09 | 0.7 | 0.09 | 0.413 | 0.6813 | 1397 | 2 | 0.3 | 1.0292 | 0.3
Melbourne AP | 10 | Melbourne FS | 37.82 | No | 3456 | 3 | IR9-11 | North IRL | 343 | 220.5061 | 1139.9202 | 0.41 | 0.02 | 61490 | 59812 | 61490 | 3200 | B/D | 3200 B/D | 48.29 | 1 | 1.2 | 0.064 | 1.2 | 0.064 | 0.4 | 0.28168 | 559 | 1 | 0.1 | 1.0292 | 0.1
Melbourne AP | 10 | Melbourne FS | 37.82 | No | 3456 | 3 | IR9-11 | North IRL | 1 | 11.9285 | 4.0783 | 0 | 0 | 61501 | 59822 | 61501 | 3200 | B/D | 3200 B/D | 48.29 | 1 | 1.2 | 0.064 | 1.2 | 0.064 | 0.4 | 0.0010078 | 2 | 0 | 0 | 1.0292 | 0
Melbourne AP | 10 | Melbourne FS | 37.82 | No | 3456 | 3 | IR9-11 | North IRL | 16 | 118.7861 | 75.0955 | 0.02 | 0 | 61506 | 59827 | 61506 | 3200 | C | 3200 C | 48.29 | 1 | 1.2 | 0.064 | 1.2 | 0.064 | 0.287 | 0.018556 | 26 | 0 | 0 | 1.0292 | 0
Melbourne AP | 10 | Melbourne FS | 37.82 | No | 3456 | 3 | IR9-11 | North IRL | 24419 | 1843.5687 | 81140.7807 | 29.3 | 1.56 | 61536 | 59854 | 61536 | 3200 | B/D | 3200 B/D | 48.29 | 1 | 1.2 | 0.064 | 1.2 | 0.064 | 0.4 | 20.0502 | 39810 | 105 | 5.6 | 1.0292 | 5.8
Melbourne AP | 10 | Melbourne FS | 37.82 | No | 3456 | 3 | IR9-11 | North IRL | 4 | 45.2885 | 18.033 | 0 | 0 | 61542 | 59860 | 61542 | 3200 | C | 3200 C | 48.29 | 1 | 1.2 | 0.064 | 1.2 | 0.064 | 0.287 | 0.004456 | 6 | 0 | 0 | 1.0292 | 0
Melbourne AP | 10 | Melbourne FS | 37.82 | No | 3456 | 3 | IR9-11 | North IRL | 348 | 252.4655 | 1157.6952 | 0.42 | 0.02 | 61543 | 59861 | 61543 | 3200 | B/D | 3200 B/D | 48.29 | 1 | 1.2 | 0.064 | 1.2 | 0.064 | 0.4 | 0.28607 | 568 | 2 | 0.1 | 1.0292 | 0.1
Melbourne AP | 10 | Melbourne FS | 37.82 | No | 3456 | 3 | IR9-11 | North IRL | 18992 | 1879.6542 | 63109.2429 | 22.79 | 1.22 | 61546 | 59864 | 61546 | 3200 | B/D | 3200 B/D | 48.29 | 1 | 1.2 | 0.064 | 1.2 | 0.064 | 0.4 | 15.5946 | 30963 | 82 | 4.4 | 1.0292 | 4.5
Melbourne AP | 10 | Melbourne FS | 37.82 | No | 3456 | 3 | IR9-11 | North IRL | 316 | 234.0244 | 1051.1297 | 0.38 | 0.02 | 61550 | 59868 | 61550 | 3200 | B/D | 3200 B/D | 48.29 | 1 | 1.2 | 0.064 | 1.2 | 0.064 | 0.4 | 0.25974 | 516 | 1 | 0.1 | 1.0292 | 0.1
Melbourne AP | 10 | Melbourne FS | 37.82 | No | 1234 | 0 | IR9-11 | North IRL | 15 | 32.6514 | 41.068 | 0.01 | 0 | 61554 | 59872 | 61554 | 5300 | B/D | 5300 B/D | 48.29 | 1 | 0.6 | 0.135 | 0.6 | 0.135 | 0.5 | 0.010148 | 25 | 0 | 0 | 1.0292 | 0
Melbourne AP | 10 | Melbourne FS | 37.82 | No | 3456 | 0 | IR9-11 | North IRL | 3 | 17.7809 | 13.8483 | 0 | 0 | 61562 | 59880 | 61562 | 6430 | D | 6430 D | 48.29 | 1 | 0 | 0 | 0 | 0 | 0.303 | 0.003422 | 5 | 0 | 0 | 1.0292 | 0
Melbourne AP | 10 | Melbourne FS | 37.82 | No | 3456 | 3 | IR9-11 | North IRL | 11 | 31.2048 | 35.7588 | 0.01 | 0 | 61571 | 59888 | 61571 | 4110 | B/D | 4110 B/D | 48.29 | 1 | 0.7 | 0.09 | 0.7 | 0.09 | 0.413 | 0.0088362 | 18 | 0 | 0 | 1.0292 | 0
Melbourne AP | 10 | Melbourne FS | 37.82 | No | 3456 | 3 | IR9-11 | North IRL | 38 | 81.8334 | 177.4567 | 0.05 | 0 | 61576 | 59893 | 61576 | 3200 | C | 3200 C | 48.29 | 1 | 1.2 | 0.064 | 1.2 | 0.064 | 0.287 | 0.04385 | 62 | 0 | 0 | 1.0292 | 0
Melbourne AP | 10 | Melbourne FS | 37.82 | No | 3456 | 3 | IR9-11 | North IRL | 2022 | 562.0338 | 6717.1454 | 2.43 | 0.13 | 61577 | 59894 | 61577 | 3200 | D | 3200 D | 48.29 | 1 | 1.2 | 0.064 | 1.2 | 0.064 | 0.4 | 0.057706 | 115 | 0 | 0 | 1.0292 | 0
Melbourne AP | 10 | Melbourne FS | 37.82 | No | 3456 | 0 | IR9-11 | North IRL | 479 | 212.7391 | 2100.0845 | 0 | 0 | 61579 | 59896 | 61579 | 6430 | B/D | 6430 B/D | 48.29 | 1 | 0 | 0 | 0 | 0 | 0.303 | 0.51894 | 780 | 0 | 0 | 1.0292 | 0
Melbourne AP | 10 | Melbourne FS | 37.82 | No | 3456 | 0 | IR9-11 | North IRL | 0 | 2.4159 | 0.23448 | 0 | 0 | 61580 | 59897 | 61580 | 6430 | B/D | 6430 B/D | 48.29 | 1 | 0 | 0 | 0 | 0 | 0.303 | 5.794e-05 | 0 | 0 | 0 | 1.0292 | 0
Melbourne AP | 10 | Melbourne FS | 37.82 | No | 3456 | 0 | IR9-11 | North IRL | 143 | 163.746 | 629.0152 | 0 | 0 | 61582 | 59899 | 61582 | 6430 | B/D | 6430 B/D | 48.29 | 1 | 0 | 0 | 0 | 0 | 0.303 | 0.13645 | 205 | 0 | 0 | 1.0292 | 0
Melbourne AP | 10 | Melbourne FS | 37.82 | No | 3456 | 3 | IR9-11 | North IRL | 2554 | 491.4407 | 10984.811 | 1.79 | 0.23 | 61583 | 59900 | 61583 | 4110 | C | 4110 C | 48.29 | 1 | 0.7 | 0.09 | 0.7 | 0.09 | 0.309 | 1.2246 | 1878 | 3 | 0.4 | 1.0292 | 0.4
Melbourne AP | 10 | Melbourne FS | 37.82 | No | 3456 | 0 | IR9-11 | North IRL | 18 | 50.719 | 79.3726 | 0 | 0 | 61585 | 59902 | 61585 | 6430 | D | 6430 D | 48.29 | 1 | 0 | 0 | 0 | 0 | 0.303 | 0.019613 | 29 | 0 | 0 | 1.0292 | 0
Melbourne AP | 10 | Melbourne FS | 37.82 | No | 3456 | 0 | IR9-11 | North IRL | 15 | 41.0083 | 66.3016 | 0 | 0 | 61587 | 59904 | 61587 | 6430 | B/D | 6430 B/D | 48.29 | 1 | 0 | 0 | 0 | 0 | 0.303 | 0.016383 | 25 | 0 | 0 | 1.0292 | 0
Melbourne AP | 10 | Melbourne FS | 37.82 | No | 3456 | 3 | IR9-11 | North IRL | 720 | 401.6411 | 3095.3385 | 0.5 | 0.06 | 61595 | 59911 | 61595 | 4110 | C | 4110 C | 48.29 | 1 | 0.7 | 0.09 | 0.7 | 0.09 | 0.309 | 0.26715 | 410 | 1 | 0.1 | 1.0292 | 0.1
Melbourne AP | 10 | Melbourne FS | 37.82 | No | 3456 | 0 | IR9-11 | North IRL | 139 | 128.9814 | 609.2208 | 0 | 0 | 61602 | 59918 | 61602 | 6430 | B/D | 6430 B/D | 48.29 | 1 | 0 | 0 | 0 | 0 | 0.303 | 0.15054 | 226 | 0 | 0 | 1.0292 | 0
Melbourne AP | 10 | Melbourne FS | 37.82 | No | 3456 | 3 | IR9-11 | North IRL | 2142 | 345.0163 | 6892.0492 | 1.5 | 0.19 | 61610 | 59926 | 61610 | 4110 | B/D | 4110 B/D | 48.29 | 1 | 0.7 | 0.09 | 0.7 | 0.09 | 0.413 | 0.61242 | 1255 | 2 | 0.2 | 1.0292 | 0.2
Melbourne AP | 10 | Melbourne FS | 37.82 | No | 3456 | 3 | IR9-11 | North IRL | 14 | 59.3744 | 46.1657 | 0.01 | 0 | 61616 | 59932 | 61616 | 4110 | B/D | 4110 B/D | 48.29 | 1 | 0.7 | 0.09 | 0.7 | 0.09 | 0.413 | 0.011408 | 23 | 0 | 0 | 1.0292 | 0
Melbourne AP | 10 | Melbourne FS | 37.82 | No | 1234 | 0 | IR9-11 | North IRL | 212 | 109.183 | 563.6304 | 0.13 | 0.03 | 61619 | 59935 | 61619 | 5300 | C | 5300 C | 48.29 | 1 | 0.6 | 0.135 | 0.6 | 0.135 | 0.5 | 0.13928 | 346 | 0 | 0.1 | 1.0292 | 0.1
Melbourne AP | 10 | Melbourne FS | 37.82 | No | 3456 | 3 | IR9-11 | North IRL | 945 | 348.6957 | 3041.6425 | 0.66 | 0.09 | 61621 | 59937 | 61621 | 4110 | B/D | 4110 B/D | 48.29 | 1 | 0.7 | 0.09 | 0.7 | 0.09 | 0.413 | 0.61397 | 1259 | 2 | 0.2 | 1.0292 | 0.2
Melbourne AP | 10 | Melbourne FS | 37.82 | No | 3456 | 0 | IR9-11 | North IRL | 166 | 175.1925 | 727.3217 | 0 | 0 | 61622 | 59938 | 61622 | 6410 | B/D | 6410 B/D | 48.29 | 1 | 0 | 0 | 0 | 0 | 0.303 | 0.026009 | 39 | 0 | 0 | 1.0292 | 0
Melbourne AP | 10 | Melbourne FS | 37.82 | No | 3456 | 3 | IR9-11 | North IRL | 179 | 157.0325 | 771.1232 | 0.13 | 0.02 | 61623 | 59939 | 61623 | 4110 | C | 4110 C | 48.29 | 1 | 0.7 | 0.09 | 0.7 | 0.09 | 0.309 | 0.16857 | 259 | 0 | 0.1 | 1.0292 | 0.1
Melbourne AP | 10 | Melbourne FS | 37.82 | No | 1234 | 0 | IR9-11 | North IRL | 2489 | 612.6648 | 6617.2057 | 1.49 | 0.34 | 61631 | 59947 | 61631 | 5300 | B/D | 5300 B/D | 48.29 | 1 | 0.6 | 0.135 | 0.6 | 0.135 | 0.5 | 1.6351 | 4058 | 5 | 1.2 | 1.0292 | 1.2
Melbourne AP | 10 | Melbourne FS | 37.82 | No | 3456 | 0 | IR9-11 | North IRL | 10 | 37.3965 | 42.2212 | 0 | 0 | 61632 | 59948 | 61632 | 6170 | B/D | 6170 B/D | 48.29 | 1 | 0 | 0 | 0 | 0 | 0.303 | 0.010433 | 16 | 0 | 0 | 1.0292 | 0
Melbourne AP | 10 | Melbourne FS | 37.82 | No | 3456 | 0 | IR9-11 | North IRL | 10 | 32.7458 | 42.9687 | 0 | 0 | 61635 | 59951 | 61635 | 6170 | B/D | 6170 B/D | 48.29 | 1 | 0 | 0 | 0 | 0 | 0.303 | 0.010618 | 16 | 0 | 0 | 1.0292 | 0
Melbourne AP | 10 | Melbourne FS | 37.82 | No | 3456 | 0 | IR9-11 | North IRL | 5 | 34.4895 | 20.1894 | 0 | 0 | 61638 | 59954 | 61638 | 6170 | D | 6170 D | 48.29 | 1 | 0 | 0 | 0 | 0 | 0.303 | 0.0049889 | 8 | 0 | 0 | 1.0292 | 0
Melbourne AP | 10 | Melbourne FS | 37.82 | No | 3456 | 0 | IR9-11 | North IRL | 708 | 322.3568 | 3107.7954 | 0 | 0 | 61639 | 59955 | 61639 | 6170 | B/D | 6170 B/D | 48.29 | 1 | 0 | 0 | 0 | 0 | 0.303 | 0.76795 | 1155 | 0 | 0 | 1.0292 | 0
Melbourne AP | 10 | Melbourne FS | 37.82 | No | 3456 | 0 | IR9-11 | North IRL | 214 | 214.3276 | 938.2851 | 0 | 0 | 61642 | 59957 | 61642 | 6170 | D | 6170 D | 48.29 | 1 | 0 | 0 | 0 | 0 | 0.303 | 0.23185 | 349 | 0 | 0 | 1.0292 | 0
Melbourne AP | 10 | Melbourne FS | 37.82 | No | 3456 | 0 | IR9-11 | North IRL | 2 | 14.1279 | 8.463 | 0 | 0 | 61643 | 59958 | 61643 | 6170 | B/D | 6170 B/D | 48.29 | 1 | 0 | 0 | 0 | 0 | 0.303 | 0.0020913 | 3 | 0 | 0 | 1.0292 | 0
Melbourne AP | 10 | Melbourne FS | 37.82 | No | 3456 | 0 | IR9-11 | North IRL | 320 | 174.9969 | 1402.0656 | 0 | 0 | 61645 | 59960 | 61645 | 6170 | D | 6170 D | 48.29 | 1 | 0 | 0 | 0 | 0 | 0.303 | 0.34646 | 521 | 0 | 0 | 1.0292 | 0
Melbourne AP | 10 | Melbourne FS | 37.82 | No | 3456 | 0 | IR9-11 | North IRL | 193 | 164.2779 | 844.687 | 0 | 0 | 61646 | 59961 | 61646 | 6170 | B/D | 6170 B/D | 48.29 | 1 | 0 | 0 | 0 | 0 | 0.303 | 0.20873 | 314 | 0 | 0 | 1.0292 | 0
Melbourne AP | 10 | Melbourne FS | 37.82 | No | 3456 | 0 | IR9-11 | North IRL | 260 | 202.8553 | 1138.8084 | 0 | 0 | 61656 | 59971 | 61656 | 6170 | B/D | 6170 B/D | 48.29 | 1 | 0 | 0 | 0 | 0 | 0.303 | 0.2814 | 423 | 0 | 0 | 1.0292 | 0
Melbourne AP | 10 | Melbourne FS | 37.82 | No | 3456 | 0 | IR9-11 | North IRL | 2 | 20.9686 | 7.9782 | 0 | 0 | 61663 | 59978 | 61663 | 6170 | B/D | 6170 B/D | 48.29 | 1 | 0 | 0 | 0 | 0 | 0.303 | 0.0019714 | 3 | 0 | 0 | 1.0292 | 0
Melbourne AP | 10 | Melbourne FS | 37.82 | No | 3456 | 0 | IR9-11 | North IRL | 124 | 151.4881 | 543.2367 | 0 | 0 | 61668 | 59983 | 61668 | 6460 | B/D | 6460 B/D | 48.29 | 1 | 0 | 0 | 0 | 0 | 0.303 | 0.13424 | 202 | 0 | 0 | 1.0292 | 0
Melbourne AP | 10 | Melbourne FS | 37.82 | No | 3456 | 0 | IR9-11 | North IRL | 437 | 207.6463 | 1915.851 | 0 | 0 | 61683 | 59998 | 61683 | 6460 | B/D | 6460 B/D | 48.29 | 1 | 0 | 0 | 0 | 0 | 0.303 | 0.10226 | 154 | 0 | 0 | 1.0292 | 0
Melbourne AP | 10 | Melbourne FS | 37.82 | No | 3456 | 0 | IR9-11 | North IRL | 18 | 51.0975 | 78.034 | 0 | 0 | 61685 | 60000 | 61685 | 6440 | B/D | 6440 B/D | 48.29 | 1 | 0 | 0 | 0 | 0 | 0.303 | 0.019283 | 29 | 0 | 0 | 1.0292 | 0
Melbourne AP | 10 | Melbourne FS | 37.82 | No | 3456 | 0 | IR9-11 | North IRL | 291 | 142.9654 | 1276.4779 | 0 | 0 | 61686 | 60001 | 61686 | 6440 | B/D | 6440 B/D | 48.29 | 1 | 0 | 0 | 0 | 0 | 0.303 | 0.31542 | 474 | 0 | 0 | 1.0292 | 0
Melbourne AP | 10 | Melbourne FS | 37.82 | No | 3456 | 0 | IR9-11 | North IRL | 19 | 89.5965 | 85.0813 | 0 | 0 | 61687 | 60002 | 61687 | 6440 | B/D | 6440 B/D | 48.29 | 1 | 0 | 0 | 0 | 0 | 0.303 | 0.021024 | 32 | 0 | 0 | 1.0292 | 0
Melbourne AP | 10 | Melbourne FS | 37.82 | No | 3456 | 3 | IR9-11 | North IRL | 302 | 164.5598 | 1300.3357 | 0.21 | 0.03 | 61712 | 60026 | 61712 | 4340 | C | 4340 C | 48.29 | 1 | 0.7 | 0.09 | 0.7 | 0.09 | 0.309 | 0.049876 | 77 | 0 | 0 | 1.0292 | 0
Melbourne AP | 10 | Melbourne FS | 37.82 | No | 3456 | 3 | IR9-11 | North IRL | 51 | 135.5888 | 660.7363 | 0.04 | 0 | 61747 | 60057 | 61747 | 4340 | A | 4340 A | 48.29 | 1 | 0.7 | 0.09 | 0.7 | 0.09 | 0.102 | 0.017977 | 9 | 0 | 0 | 1.0292 | 0
Melbourne AP | 10 | Melbourne FS | 37.82 | No | 3456 | 3 | IR9-11 | North IRL | 66 | 83.9904 | 282.822 | 0.05 | 0.01 | 61755 | 60065 | 61755 | 4340 | C | 4340 C | 48.29 | 1 | 0.7 | 0.09 | 0.7 | 0.09 | 0.309 | 0.019307 | 30 | 0 | 0 | 1.0292 | 0
Melbourne AP | 10 | Melbourne FS | 37.82 | No | 3456 | 3 | IR9-11 | North IRL | 2 | 13.5084 | 7.0325 | 0 | 0 | 61773 | 60079 | 61773 | 4340 | C | 4340 C | 48.29 | 1 | 0.7 | 0.09 | 0.7 | 0.09 | 0.309 | 0.0017366 | 3 | 0 | 0 | 1.0292 | 0
Melbourne AP | 10 | Melbourne FS | 37.82 | No | 3456 | 3 | IR9-11 | North IRL | 224 | 416.3654 | 961.2401 | 0.16 | 0.02 | 61774 | 60080 | 61774 | 4340 | C | 4340 C | 48.29 | 1 | 0.7 | 0.09 | 0.7 | 0.09 | 0.309 | 0.068559 | 105 | 0 | 0 | 1.0292 | 0
Melbourne AP | 10 | Melbourne FS | 37.82 | No | 3456 | 0 | IR9-11 | North IRL | 4 | 30.466 | 26.5107 | 0 | 0 | 61798 | 60101 | 61798 | 6460 | A | 6460 A | 48.29 | 1 | 0 | 0 | 0 | 0 | 0.191 | 0.0065509 | 6 | 0 | 0 | 1.0292 | 0
Melbourne AP | 10 | Melbourne FS | 37.82 | No | 3456 | 3 | IR9-11 | North IRL | 48 | 155.0001 | 627.6029 | 0.03 | 0 | 61801 | 60104 | 61801 | 4340 | A | 4340 A | 48.29 | 1 | 0.7 | 0.09 | 0.7 | 0.09 | 0.102 | 0.069307 | 35 | 0 | 0 | 1.0292 | 0
Melbourne AP | 10 | Melbourne FS | 37.82 | No | 3456 | 3 | IR9-11 | North IRL | 6 | 69.2385 | 77.9881 | 0 | 0 | 61802 | 60105 | 61802 | 4340 | A | 4340 A | 48.29 | 1 | 0.7 | 0.09 | 0.7 | 0.09 | 0.102 | 0.012261 | 6 | 0 | 0 | 1.0292 | 0
Melbourne AP | 10 | Melbourne FS | 37.82 | No | 3456 | 3 | IR9-11 | North IRL | 350 | 336.872 | 4562.6151 | 0.24 | 0.03 | 61806 | 60109 | 61806 | 4340 | A | 4340 A | 48.29 | 1 | 0.7 | 0.09 | 0.7 | 0.09 | 0.102 | 0.14915 | 76 | 0 | 0 | 1.0292 | 0
Melbourne AP | 10 | Melbourne FS | 37.82 | No | 3456 | 3 | IR9-11 | North IRL | 185 | 158.5322 | 595.5868 | 0.13 | 0.02 | 61838 | 60140 | 61838 | 4110 | B/D | 4110 B/D | 48.29 | 1 | 0.7 | 0.09 | 0.7 | 0.09 | 0.413 | 0.14717 | 302 | 0 | 0.1 | 1.0292 | 0.1
Melbourne AP | 10 | Melbourne FS | 37.82 | No | 3456 | 3 | IR9-11 | North IRL | 4010 | 888.4417 | 12905.0077 | 2.81 | 0.36 | 61841 | 60143 | 61841 | 4110 | B/D | 4110 B/D | 48.29 | 1 | 0.7 | 0.09 | 0.7 | 0.09 | 0.413 | 3.1889 | 6537 | 10 | 1.3 | 1.0292 | 1.3
Melbourne AP | 10 | Melbourne FS | 37.82 | No | 3456 | 3 | IR9-11 | North IRL | 526 | 332.2876 | 2262.2315 | 0.37 | 0.05 | 61849 | 60151 | 61849 | 4110 | C | 4110 C | 48.29 | 1 | 0.7 | 0.09 | 0.7 | 0.09 | 0.309 | 0.55901 | 857 | 1 | 0.2 | 1.0292 | 0.2
Melbourne AP | 10 | Melbourne FS | 37.82 | No | 3456 | 3 | IR9-11 | North IRL | 1445 | 372.4907 | 4800.4003 | 1.73 | 0.09 | 61850 | 60152 | 61850 | 3200 | D | 3200 D | 48.29 | 1 | 1.2 | 0.064 | 1.2 | 0.064 | 0.4 | 1.1862 | 2355 | 6 | 0.3 | 1.0292 | 0.3
Melbourne AP | 10 | Melbourne FS | 37.82 | No | 3456 | 3 | IR9-11 | North IRL | 284 | 154.8425 | 943.1899 | 0.34 | 0.02 | 61851 | 60153 | 61851 | 3200 | D | 3200 D | 48.29 | 1 | 1.2 | 0.064 | 1.2 | 0.064 | 0.4 | 0.23307 | 463 | 1 | 0.1 | 1.0292 | 0.1
Melbourne AP | 10 | Melbourne FS | 37.82 | No | 3456 | 3 | IR9-11 | North IRL | 81 | 109.3116 | 376.9437 | 0.1 | 0.01 | 61852 | 60154 | 61852 | 3200 | C | 3200 C | 48.29 | 1 | 1.2 | 0.064 | 1.2 | 0.064 | 0.287 | 0.093144 | 133 | 0 | 0 | 1.0292 | 0
Melbourne AP | 10 | Melbourne FS | 37.82 | No | 3456 | 3 | IR9-11 | North IRL | 236 | 193.8924 | 1092.2562 | 0.28 | 0.02 | 61854 | 60156 | 61854 | 3200 | C | 3200 C | 48.29 | 1 | 1.2 | 0.064 | 1.2 | 0.064 | 0.287 | 0.2699 | 384 | 1 | 0.1 | 1.0292 | 0.1
Melbourne AP | 10 | Melbourne FS | 37.82 | No | 3456 | 3 | IR9-11 | North IRL | 612 | 303.4279 | 2033.2136 | 0.73 | 0.04 | 61855 | 60157 | 61855 | 3200 | B/D | 3200 B/D | 48.29 | 1 | 1.2 | 0.064 | 1.2 | 0.064 | 0.4 | 0.50242 | 998 | 3 | 0.1 | 1.0292 | 0.1
Melbourne AP | 10 | Melbourne FS | 37.82 | No | 3456 | 3 | IR9-11 | North IRL | 1168 | 597.5146 | 3759.0001 | 0.82 | 0.11 | 61859 | 60161 | 61859 | 4110 | B/D | 4110 B/D | 48.29 | 1 | 0.7 | 0.09 | 0.7 | 0.09 | 0.413 | 0.92887 | 1904 | 3 | 0.4 | 1.0292 | 0.4
Melbourne AP | 10 | Melbourne FS | 37.82 | No | 3456 | 3 | IR9-11 | North IRL | 81 | 64.9995 | 260.2838 | 0.06 | 0.01 | 61860 | 60162 | 61860 | 4110 | B/D | 4110 B/D | 48.29 | 1 | 0.7 | 0.09 | 0.7 | 0.09 | 0.413 | 0.064317 | 132 | 0 | 0 | 1.0292 | 0
Melbourne AP | 10 | Melbourne FS | 37.82 | No | 3456 | 3 | IR9-11 | North IRL | 43 | 71.2254 | 137.3702 | 0.03 | 0 | 61861 | 60163 | 61861 | 4110 | B/D | 4110 B/D | 48.29 | 1 | 0.7 | 0.09 | 0.7 | 0.09 | 0.413 | 0.033945 | 70 | 0 | 0 | 1.0292 | 0
Melbourne AP | 10 | Melbourne FS | 37.82 | No | 3456 | 3 | IR9-11 | North IRL | 17329 | 1330.4206 | 74542.2389 | 12.13 | 1.56 | 61864 | 60166 | 61864 | 4110 | C | 4110 C | 48.29 | 1 | 0.7 | 0.09 | 0.7 | 0.09 | 0.309 | 18.4197 | 28252 | 44 | 5.6 | 1.0292 | 5.8
Melbourne AP | 10 | Melbourne FS | 37.82 | No | 3456 | 3 | IR9-11 | North IRL | 1856 | 424.6355 | 5972.4638 | 1.3 | 0.17 | 61865 | 60167 | 61865 | 4110 | B/D | 4110 B/D | 48.29 | 1 | 0.7 | 0.09 | 0.7 | 0.09 | 0.413 | 1.4758 | 3025 | 5 | 0.6 | 1.0292 | 0.6
Melbourne AP | 10 | Melbourne FS | 37.82 | No | 3456 | 3 | IR9-11 | North IRL | 7392 | 719.0363 | 23790.3353 | 5.17 | 0.67 | 61866 | 60168 | 61866 | 4110 | B/D | 4110 B/D | 48.29 | 1 | 0.7 | 0.09 | 0.7 | 0.09 | 0.413 | 5.8787 | 12051 | 19 | 2.4 | 1.0292 | 2.5
Melbourne AP | 10 | Melbourne FS | 37.82 | No | 3456 | 3 | IR9-11 | North IRL | 257 | 161.1374 | 827.2017 | 0.18 | 0.02 | 61867 | 60169 | 61867 | 4110 | B/D | 4110 B/D | 48.29 | 1 | 0.7 | 0.09 | 0.7 | 0.09 | 0.413 | 0.20441 | 419 | 1 | 0.1 | 1.0292 | 0.1
Melbourne AP | 10 | Melbourne FS | 37.82 | No | 3456 | 3 | IR9-11 | North IRL | 65 | 59.7076 | 210.331 | 0.05 | 0.01 | 61868 | 60170 | 61868 | 4110 | B/D | 4110 B/D | 48.29 | 1 | 0.7 | 0.09 | 0.7 | 0.09 | 0.413 | 0.051974 | 107 | 0 | 0 | 1.0292 | 0
Melbourne AP | 10 | Melbourne FS | 37.82 | No | 3456 | 3 | IR9-11 | North IRL | 902 | 246.0631 | 2997.3101 | 1.08 | 0.06 | 61870 | 60172 | 61870 | 3200 | B/D | 3200 B/D | 48.29 | 1 | 1.2 | 0.064 | 1.2 | 0.064 | 0.4 | 0.74065 | 1471 | 4 | 0.2 | 1.0292 | 0.2
Melbourne AP | 10 | Melbourne FS | 37.82 | No | 3456 | 3 | IR9-11 | North IRL | 4634 | 609.4586 | 21462.8479 | 5.56 | 0.3 | 61871 | 60173 | 61871 | 3200 | C | 3200 C | 48.29 | 1 | 1.2 | 0.064 | 1.2 | 0.064 | 0.287 | 5.3036 | 7555 | 20 | 1.1 | 1.0292 | 1.1
Melbourne AP | 10 | Melbourne FS | 37.82 | No | 3456 | 3 | IR9-11 | North IRL | 3 | 17.7676 | 12.1643 | 0 | 0 | 61872 | 60174 | 61872 | 3200 | C | 3200 C | 48.29 | 1 | 1.2 | 0.064 | 1.2 | 0.064 | 0.287 | 0.0030059 | 4 | 0 | 0 | 1.0292 | 0
Melbourne AP | 10 | Melbourne FS | 37.82 | No | 3456 | 3 | IR9-11 | North IRL | 138 | 96.0733 | 457.943 | 0.17 | 0.01 | 61873 | 60175 | 61873 | 3200 | D | 3200 D | 48.29 | 1 | 1.2 | 0.064 | 1.2 | 0.064 | 0.4 | 0.11316 | 225 | 1 | 0 | 1.0292 | 0
Melbourne AP | 10 | Melbourne FS | 37.82 | No | 3456 | 3 | IR9-11 | North IRL | 13 | 86.8054 | 281.6369 | 0.02 | 0 | 61889 | 60188 | 61889 | 3200 | A | 3200 A | 48.29 | 1 | 1.2 | 0.064 | 1.2 | 0.064 | 0.06 | 0.069594 | 21 | 0 | 0 | 1.0292 | 0
Melbourne AP | 10 | Melbourne FS | 37.82 | No | 3456 | 3 | IR9-11 | North IRL | 348 | 167.5787 | 1120.8649 | 0.24 | 0.03 | 61898 | 60197 | 61898 | 4110 | B/D | 4110 B/D | 48.29 | 1 | 0.7 | 0.09 | 0.7 | 0.09 | 0.413 | 0.27697 | 568 | 1 | 0.1 | 1.0292 | 0.1
Melbourne AP | 10 | Melbourne FS | 37.82 | No | 3456 | 3 | IR9-11 | North IRL | 1072 | 285.5647 | 3563.1515 | 1.29 | 0.07 | 61901 | 60200 | 61901 | 3200 | D | 3200 D | 48.29 | 1 | 1.2 | 0.064 | 1.2 | 0.064 | 0.4 | 0.88047 | 1748 | 5 | 0.2 | 1.0292 | 0.2
Melbourne AP | 10 | Melbourne FS | 37.82 | No | 3456 | 3 | IR9-11 | North IRL | 159 | 302.7689 | 3525.8963 | 0.19 | 0.01 | 61902 | 60201 | 61902 | 3200 | A | 3200 A | 48.29 | 1 | 1.2 | 0.064 | 1.2 | 0.064 | 0.06 | 0.87126 | 259 | 1 | 0 | 1.0292 | 0
Melbourne AP | 10 | Melbourne FS | 37.82 | No | 3456 | 3 | IR9-11 | North IRL | 169 | 107.6274 | 561.0385 | 0.2 | 0.01 | 61903 | 60202 | 61903 | 3200 | D | 3200 D | 48.29 | 1 | 1.2 | 0.064 | 1.2 | 0.064 | 0.4 | 0.13864 | 275 | 1 | 0 | 1.0292 | 0
Melbourne AP | 10 | Melbourne FS | 37.82 | No | 3456 | 3 | IR9-11 | North IRL | 432 | 317.824 | 1435.3938 | 0.52 | 0.03 | 61949 | 60242 | 61949 | 3200 | D | 3200 D | 48.29 | 1 | 1.2 | 0.064 | 1.2 | 0.064 | 0.4 | 0.35469 | 704 | 2 | 0.1 | 1.0292 | 0.1
Melbourne AP | 10 | Melbourne FS | 37.82 | No | 3456 | 0 | IR9-11 | North IRL | 170 | 115.8146 | 746.4223 | 0 | 0 | 61950 | 60243 | 61950 | 6430 | D | 6430 D | 48.29 | 1 | 0 | 0 | 0 | 0 | 0.303 | 0.18444 | 277 | 0 | 0 | 1.0292 | 0
Melbourne AP | 10 | Melbourne FS | 37.82 | No | 3456 | 0 | IR9-11 | North IRL | 122 | 116.4148 | 532.8615 | 0 | 0 | 61951 | 60244 | 61951 | 6430 | B/D | 6430 B/D | 48.29 | 1 | 0 | 0 | 0 | 0 | 0.303 | 0.13167 | 198 | 0 | 0 | 1.0292 | 0
Melbourne AP | 10 | Melbourne FS | 37.82 | No | 3456 | 3 | IR9-11 | North IRL | 40962 | 3964.7973 | 131827.6845 | 28.67 | 3.69 | 61952 | 60245 | 61952 | 4110 | B/D | 4110 B/D | 48.29 | 1 | 0.7 | 0.09 | 0.7 | 0.09 | 0.413 | 32.5752 | 66780 | 103 | 13.3 | 1.0292 | 13.7
Melbourne AP | 10 | Melbourne FS | 37.82 | No | 3456 | 0 | IR9-11 | North IRL | 4092 | 681.1019 | 17948.6809 | 0 | 0 | 61954 | 60247 | 61954 | 6430 | D | 6430 D | 48.29 | 1 | 0 | 0 | 0 | 0 | 0.303 | 4.4352 | 6671 | 0 | 0 | 1.0292 | 0
Melbourne AP | 10 | Melbourne FS | 37.82 | No | 3456 | 0 | IR9-11 | North IRL | 0 | 5.1096 | 0.83261 | 0 | 0 | 61956 | 60249 | 61956 | 6430 | D | 6430 D | 48.29 | 1 | 0 | 0 | 0 | 0 | 0.303 | 0.00020574 | 0 | 0 | 0 | 1.0292 | 0
Melbourne AP | 10 | Melbourne FS | 37.82 | No | 3456 | 3 | IR9-11 | North IRL | 431 | 163.942 | 1431.3756 | 0.52 | 0.03 | 61957 | 60250 | 61957 | 3200 | D | 3200 D | 48.29 | 1 | 1.2 | 0.064 | 1.2 | 0.064 | 0.4 | 0.3537 | 702 | 2 | 0.1 | 1.0292 | 0.1
Melbourne AP | 10 | Melbourne FS | 37.82 | No | 3456 | 3 | IR9-11 | North IRL | 829 | 293.8664 | 2753.1856 | 0.99 | 0.05 | 61963 | 60255 | 61963 | 3200 | B/D | 3200 B/D | 48.29 | 1 | 1.2 | 0.064 | 1.2 | 0.064 | 0.4 | 0.68032 | 1351 | 4 | 0.2 | 1.0292 | 0.2
Melbourne AP | 10 | Melbourne FS | 37.82 | No | 3456 | 0 | IR9-11 | North IRL | 22 | 62.6417 | 94.147 | 0 | 0 | 61964 | 60256 | 61964 | 6430 | B/D | 6430 B/D | 48.29 | 1 | 0 | 0 | 0 | 0 | 0.303 | 0.023264 | 35 | 0 | 0 | 1.0292 | 0
Melbourne AP | 10 | Melbourne FS | 37.82 | No | 3456 | 0 | IR9-11 | North IRL | 2003 | 397.6925 | 8787.5935 | 0 | 0 | 61965 | 60257 | 61965 | 6430 | D | 6430 D | 48.29 | 1 | 0 | 0 | 0 | 0 | 0.303 | 2.1715 | 3266 | 0 | 0 | 1.0292 | 0
Melbourne AP | 10 | Melbourne FS | 37.82 | No | 3456 | 3 | IR9-11 | North IRL | 67 | 59.8387 | 215.4761 | 0.05 | 0.01 | 61973 | 60265 | 61973 | 4110 | D | 4110 D | 48.29 | 1 | 0.7 | 0.09 | 0.7 | 0.09 | 0.413 | 0.053245 | 109 | 0 | 0 | 1.0292 | 0
Melbourne AP | 10 | Melbourne FS | 37.82 | No | 3456 | 3 | IR9-11 | North IRL | 20 | 37.2029 | 63.8431 | 0.01 | 0 | 61974 | 60266 | 61974 | 4110 | B/D | 4110 B/D | 48.29 | 1 | 0.7 | 0.09 | 0.7 | 0.09 | 0.413 | 0.015776 | 32 | 0 | 0 | 1.0292 | 0
Melbourne AP | 10 | Melbourne FS | 37.82 | No | 3456 | 3 | IR9-11 | North IRL | 2085 | 415.6405 | 6708.9519 | 1.46 | 0.19 | 61975 | 60267 | 61975 | 4110 | B/D | 4110 B/D | 48.29 | 1 | 0.7 | 0.09 | 0.7 | 0.09 | 0.413 | 1.6578 | 3399 | 5 | 0.7 | 1.0292 | 0.7
Melbourne AP | 10 | Melbourne FS | 37.82 | No | 3456 | 3 | IR9-11 | North IRL | 16 | 71.1166 | 52.3723 | 0.01 | 0 | 61976 | 60268 | 61976 | 4110 | B/D | 4110 B/D | 48.29 | 1 | 0.7 | 0.09 | 0.7 | 0.09 | 0.413 | 0.012941 | 27 | 0 | 0 | 1.0292 | 0
Melbourne AP | 10 | Melbourne FS | 37.82 | No | 3456 | 0 | IR9-11 | North IRL | 128 | 268.9621 | 559.7438 | 0 | 0 | 61977 | 60269 | 61977 | 6430 | B/D | 6430 B/D | 48.29 | 1 | 0 | 0 | 0 | 0 | 0.303 | 0.13832 | 208 | 0 | 0 | 1.0292 | 0
Melbourne AP | 10 | Melbourne FS | 37.82 | No | 1234 | 0 | IR9-11 | North IRL | 391 | 155.8518 | 1039.2584 | 0.23 | 0.05 | 61978 | 60270 | 61978 | 5300 | A | 5300 A | 48.29 | 1 | 0.6 | 0.135 | 0.6 | 0.135 | 0.5 | 0.08044 | 200 | 0 | 0.1 | 1.0292 | 0.1
Melbourne AP | 10 | Melbourne FS | 37.82 | No | 1234 | 0 | IR9-11 | North IRL | 363 | 143.0477 | 966.0067 | 0.22 | 0.05 | 61979 | 60271 | 61979 | 5300 | A | 5300 A | 48.29 | 1 | 0.6 | 0.135 | 0.6 | 0.135 | 0.5 | 0.2387 | 592 | 1 | 0.2 | 1.0292 | 0.2
Melbourne AP | 10 | Melbourne FS | 37.82 | No | 3456 | 3 | IR9-11 | North IRL | 275 | 191.357 | 883.7677 | 0.19 | 0.02 | 61980 | 60272 | 61980 | 4110 | B/D | 4110 B/D | 48.29 | 1 | 0.7 | 0.09 | 0.7 | 0.09 | 0.413 | 0.21838 | 448 | 1 | 0.1 | 1.0292 | 0.1
Melbourne AP | 10 | Melbourne FS | 37.82 | No | 3456 | 3 | IR9-11 | North IRL | 505 | 194.8849 | 1625.7824 | 0.35 | 0.05 | 61982 | 60274 | 61982 | 4110 | D | 4110 D | 48.29 | 1 | 0.7 | 0.09 | 0.7 | 0.09 | 0.413 | 0.40174 | 824 | 1 | 0.2 | 1.0292 | 0.2
Melbourne AP | 10 | Melbourne FS | 37.82 | No | 3456 | 3 | IR9-11 | North IRL | 182 | 100.1886 | 605.6963 | 0.22 | 0.01 | 61986 | 60276 | 61986 | 3200 | D | 3200 D | 48.29 | 1 | 1.2 | 0.064 | 1.2 | 0.064 | 0.4 | 0.14967 | 297 | 1 | 0 | 1.0292 | 0
Melbourne AP | 10 | Melbourne FS | 37.82 | No | 3456 | 3 | IR9-11 | North IRL | 585 | 374.7102 | 1884.0149 | 0.41 | 0.05 | 61987 | 60277 | 61987 | 4110 | D | 4110 D | 48.29 | 1 | 0.7 | 0.09 | 0.7 | 0.09 | 0.413 | 0.46555 | 954 | 1 | 0.2 | 1.0292 | 0.2
Melbourne AP | 10 | Melbourne FS | 37.82 | No | 3456 | 0 | IR9-11 | North IRL | 35 | 50.5979 | 152.1967 | 0 | 0 | 61989 | 60279 | 61989 | 6430 | D | 6430 D | 48.29 | 1 | 0 | 0 | 0 | 0 | 0.303 | 0.037608 | 57 | 0 | 0 | 1.0292 | 0
Melbourne AP | 10 | Melbourne FS | 37.82 | No | 3456 | 0 | IR9-11 | North IRL | 45 | 91.0423 | 310.4738 | 0 | 0 | 61990 | 60280 | 61990 | 6430 | A | 6430 A | 48.29 | 1 | 0 | 0 | 0 | 0 | 0.191 | 0.076719 | 73 | 0 | 0 | 1.0292 | 0
Melbourne AP | 10 | Melbourne FS | 37.82 | No | 1234 | 0 | IR9-11 | North IRL | 171 | 84.4395 | 454.8605 | 0.1 | 0.02 | 61992 | 60282 | 61992 | 5300 | C | 5300 C | 48.29 | 1 | 0.6 | 0.135 | 0.6 | 0.135 | 0.5 | 0.1124 | 279 | 0 | 0.1 | 1.0292 | 0.1
Melbourne AP | 10 | Melbourne FS | 37.82 | No | 3456 | 3 | IR9-11 | North IRL | 2238 | 469.3203 | 10366.4445 | 2.69 | 0.14 | 61995 | 60284 | 61995 | 3200 | C | 3200 C | 48.29 | 1 | 1.2 | 0.064 | 1.2 | 0.064 | 0.287 | 2.5616 | 3649 | 10 | 0.5 | 1.0292 | 0.5
Melbourne AP | 10 | Melbourne FS | 37.82 | No | 3456 | 0 | IR9-11 | North IRL | 4041 | 804.4323 | 17725.9033 | 0 | 0 | 61996 | 60285 | 61996 | 6460 | B/D | 6460 B/D | 48.29 | 1 | 0 | 0 | 0 | 0 | 0.303 | 4.3801 | 6588 | 0 | 0 | 1.0292 | 0
Melbourne AP | 10 | Melbourne FS | 37.82 | No | 3456 | 3 | IR9-11 | North IRL | 77 | 102.5627 | 355.5809 | 0.09 | 0 | 62145 | 60427 | 62145 | 3200 | C | 3200 C | 48.29 | 1 | 1.2 | 0.064 | 1.2 | 0.064 | 0.287 | 0.087866 | 125 | 0 | 0 | 1.0292 | 0
Melbourne AP | 10 | Melbourne FS | 37.82 | No | 3456 | 0 | IR9-11 | North IRL | 118 | 250.1585 | 518.1974 | 0 | 0 | 62150 | 60432 | 62150 | 6430 | D | 6430 D | 48.29 | 1 | 0 | 0 | 0 | 0 | 0.303 | 0.12805 | 193 | 0 | 0 | 1.0292 | 0
Melbourne AP | 10 | Melbourne FS | 37.82 | No | 1234 | 0 | IR9-11 | North IRL | 1088 | 243.0148 | 2891.2977 | 0.65 | 0.15 | 62157 | 60438 | 62157 | 5300 | B/D | 5300 B/D | 48.29 | 1 | 0.6 | 0.135 | 0.6 | 0.135 | 0.5 | 0.71445 | 1773 | 2 | 0.5 | 1.0292 | 0.5
Melbourne AP | 10 | Melbourne FS | 37.82 | No | 1234 | 0 | IR9-11 | North IRL | 394 | 129.542 | 1047.4463 | 0.24 | 0.05 | 62158 | 60439 | 62158 | 5300 | B/D | 5300 B/D | 48.29 | 1 | 0.6 | 0.135 | 0.6 | 0.135 | 0.5 | 0.25883 | 642 | 1 | 0.2 | 1.0292 | 0.2
Melbourne AP | 10 | Melbourne FS | 37.82 | No | 3456 | 3 | IR9-11 | North IRL | 854 | 729.1881 | 11129.7149 | 0.6 | 0.08 | 62161 | 60442 | 62161 | 4340 | A | 4340 A | 48.29 | 1 | 0.7 | 0.09 | 0.7 | 0.09 | 0.102 | 2.6159 | 1324 | 2 | 0.3 | 1.0292 | 0.3
Melbourne AP | 10 | Melbourne FS | 37.82 | No | 3456 | 3 | IR9-11 | North IRL | 258 | 149.4102 | 1109.0703 | 0.18 | 0.02 | 62172 | 60453 | 62172 | 4340 | C | 4340 C | 48.29 | 1 | 0.7 | 0.09 | 0.7 | 0.09 | 0.309 | 0.27406 | 420 | 1 | 0.1 | 1.0292 | 0.1
Melbourne AP | 10 | Melbourne FS | 37.82 | No | 3456 | 3 | IR9-11 | North IRL | 76182 | 3542.3157 | 245178.6677 | 53.33 | 6.86 | 62304 | 60580 | 62304 | 4110 | B/D | 4110 B/D | 48.29 | 1 | 0.7 | 0.09 | 0.7 | 0.09 | 0.413 | 0.10837 | 222 | 0 | 0 | 1.0292 | 0
Melbourne AP | 10 | Melbourne FS | 37.82 | No | 3456 | 0 | IR9-11 | North IRL | 309 | 180.8136 | 1541.9282 | 0 | 0 | 62309 | 60585 | 62309 | 6410 | C | 6410 C | 48.29 | 1 | 0 | 0 | 0 | 0 | 0.266 | 0.38102 | 503 | 0 | 0 | 1.0292 | 0
Melbourne AP | 10 | Melbourne FS | 37.82 | No | 3456 | 0 | IR9-11 | North IRL | 44 | 60.2764 | 219.0615 | 0 | 0 | 62318 | 60594 | 62318 | 6410 | C | 6410 C | 48.29 | 1 | 0 | 0 | 0 | 0 | 0.266 | 0.054131 | 71 | 0 | 0 | 1.0292 | 0
Melbourne AP | 10 | Melbourne FS | 37.82 | No | 3456 | 0 | IR9-11 | North IRL | 585 | 328.5848 | 2566.1682 | 0 | 0 | 62319 | 60595 | 62319 | 6410 | B/D | 6410 B/D | 48.29 | 1 | 0 | 0 | 0 | 0 | 0.303 | 0.63411 | 954 | 0 | 0 | 1.0292 | 0
Melbourne AP | 10 | Melbourne FS | 37.82 | No | 3456 | 3 | IR9-11 | North IRL | 309 | 128.2694 | 1025.6198 | 0.37 | 0.02 | 62335 | 60611 | 62335 | 3200 | B/D | 3200 B/D | 48.29 | 1 | 1.2 | 0.064 | 1.2 | 0.064 | 0.4 | 0.25344 | 503 | 1 | 0.1 | 1.0292 | 0.1
Melbourne AP | 10 | Melbourne FS | 37.82 | No | 3456 | 3 | IR9-11 | North IRL | 2706 | 584.5594 | 8991.3761 | 3.25 | 0.17 | 62336 | 60612 | 62336 | 3200 | B/D | 3200 B/D | 48.29 | 1 | 1.2 | 0.064 | 1.2 | 0.064 | 0.4 | 2.2218 | 4411 | 12 | 0.6 | 1.0292 | 0.6
Melbourne AP | 10 | Melbourne FS | 37.82 | No | 3456 | 3 | IR9-11 | North IRL | 843 | 320.0804 | 3904.1188 | 1.01 | 0.05 | 62337 | 60613 | 62337 | 3200 | C | 3200 C | 48.29 | 1 | 1.2 | 0.064 | 1.2 | 0.064 | 0.287 | 0.96472 | 1374 | 4 | 0.2 | 1.0292 | 0.2
Melbourne AP | 10 | Melbourne FS | 37.82 | No | 3456 | 3 | IR9-11 | North IRL | 80 | 75.3639 | 264.4613 | 0.1 | 0.01 | 62338 | 60614 | 62338 | 3200 | B/D | 3200 B/D | 48.29 | 1 | 1.2 | 0.064 | 1.2 | 0.064 | 0.4 | 0.06535 | 130 | 0 | 0 | 1.0292 | 0
Melbourne AP | 10 | Melbourne FS | 37.82 | No | 3456 | 3 | IR9-11 | North IRL | 0 | 2.3589 | 0.23729 | 0 | 0 | 62348 | 60624 | 62348 | 3200 | B/D | 3200 B/D | 48.29 | 1 | 1.2 | 0.064 | 1.2 | 0.064 | 0.4 | 5.8635e-05 | 0 | 0 | 0 | 1.0292 | 0
Melbourne AP | 10 | Melbourne FS | 37.82 | No | 3456 | 0 | IR9-11 | North IRL | 294 | 166.4645 | 1289.6553 | 0 | 0 | 62352 | 60628 | 62352 | 6410 | B/D | 6410 B/D | 48.29 | 1 | 0 | 0 | 0 | 0 | 0.303 | 0.31868 | 479 | 0 | 0 | 1.0292 | 0
Melbourne AP | 10 | Melbourne FS | 37.82 | No | 1234 | 0 | IR9-11 | North IRL | 21 | 50.3353 | 55.6798 | 0.01 | 0 | 62355 | 60631 | 62355 | 5300 | B/D | 5300 B/D | 48.29 | 1 | 0.6 | 0.135 | 0.6 | 0.135 | 0.5 | 0.013759 | 34 | 0 | 0 | 1.0292 | 0
Melbourne AP | 10 | Melbourne FS | 37.82 | No | 1234 | 0 | IR9-11 | North IRL | 89 | 76.809 | 235.815 | 0.05 | 0.01 | 62362 | 60638 | 62362 | 5300 | B/D | 5300 B/D | 48.29 | 1 | 0.6 | 0.135 | 0.6 | 0.135 | 0.5 | 0.058271 | 145 | 0 | 0 | 1.0292 | 0
Melbourne AP | 10 | Melbourne FS | 37.82 | No | 3456 | 0 | IR9-11 | North IRL | 256 | 250.2224 | 1121.8618 | 0 | 0 | 62363 | 60639 | 62363 | 6410 | B/D | 6410 B/D | 48.29 | 1 | 0 | 0 | 0 | 0 | 0.303 | 0.27722 | 417 | 0 | 0 | 1.0292 | 0
Melbourne AP | 10 | Melbourne FS | 37.82 | No | 3456 | 0 | IR9-11 | North IRL | 18 | 69.8241 | 88.7373 | 0 | 0 | 62370 | 60646 | 62370 | 6460 | C | 6460 C | 48.29 | 1 | 0 | 0 | 0 | 0 | 0.266 | 0.021927 | 29 | 0 | 0 | 1.0292 | 0
Melbourne AP | 10 | Melbourne FS | 37.82 | No | 3456 | 3 | IR9-11 | North IRL | 0 | 11.837 | 0.82447 | 0 | 0 | 62371 | 60647 | 62371 | 4110 | A | 4110 A | 48.29 | 1 | 0.7 | 0.09 | 0.7 | 0.09 | 0.102 | 0.00020373 | 0 | 0 | 0 | 1.0292 | 0
Melbourne AP | 10 | Melbourne FS | 37.82 | No | 3456 | 3 | IR9-11 | North IRL | 0 | 12.4151 | 4.3762 | 0 | 0 | 62372 | 60648 | 62372 | 4110 | A | 4110 A | 48.29 | 1 | 0.7 | 0.09 | 0.7 | 0.09 | 0.102 | 0.0010814 | 1 | 0 | 0 | 1.0292 | 0
Melbourne AP | 10 | Melbourne FS | 37.82 | No | 3456 | 3 | IR9-11 | North IRL | 0 | 0.92374 | 0.005835 | 0 | 0 | 62378 | 60654 | 62378 | 4110 | C | 4110 C | 48.29 | 1 | 0.7 | 0.09 | 0.7 | 0.09 | 0.309 | 1.4418e-06 | 0 | 0 | 0 | 1.0292 | 0
Melbourne AP | 10 | Melbourne FS | 37.82 | No | 3456 | 3 | IR9-11 | North IRL | 5 | 20.306 | 17.3413 | 0.01 | 0 | 62379 | 60655 | 62379 | 3200 | B/D | 3200 B/D | 48.29 | 1 | 1.2 | 0.064 | 1.2 | 0.064 | 0.4 | 0.0042851 | 9 | 0 | 0 | 1.0292 | 0
Melbourne AP | 10 | Melbourne FS | 37.82 | No | 3456 | 0 | IR9-11 | North IRL | 193 | 272.8751 | 1343.4441 | 0 | 0 | 62387 | 60663 | 62387 | 6170 | A | 6170 A | 48.29 | 1 | 0 | 0 | 0 | 0 | 0.191 | 0.33197 | 315 | 0 | 0 | 1.0292 | 0
Melbourne AP | 10 | Melbourne FS | 37.82 | No | 3456 | 3 | IR9-11 | North IRL | 44 | 71.8209 | 144.8555 | 0.05 | 0 | 62388 | 60664 | 62388 | 3200 | D | 3200 D | 48.29 | 1 | 1.2 | 0.064 | 1.2 | 0.064 | 0.4 | 0.035794 | 71 | 0 | 0 | 1.0292 | 0
Melbourne AP | 10 | Melbourne FS | 37.82 | No | 3456 | 0 | IR9-11 | North IRL | 52 | 79.697 | 257.1893 | 0 | 0 | 62391 | 60667 | 62391 | 6170 | C | 6170 C | 48.29 | 1 | 0 | 0 | 0 | 0 | 0.266 | 0.063553 | 84 | 0 | 0 | 1.0292 | 0
Melbourne AP | 10 | Melbourne FS | 37.82 | No | 3456 | 0 | IR9-11 | North IRL | 46 | 64.8682 | 201.5376 | 0 | 0 | 62395 | 60671 | 62395 | 6410 | D | 6410 D | 48.29 | 1 | 0 | 0 | 0 | 0 | 0.303 | 0.049801 | 75 | 0 | 0 | 1.0292 | 0
Melbourne AP | 10 | Melbourne FS | 37.82 | No | 3456 | 0 | IR9-11 | North IRL | 36 | 59.6849 | 155.7598 | 0 | 0 | 62396 | 60672 | 62396 | 6410 | D | 6410 D | 48.29 | 1 | 0 | 0 | 0 | 0 | 0.303 | 0.038489 | 58 | 0 | 0 | 1.0292 | 0
Melbourne AP | 10 | Melbourne FS | 37.82 | No | 3456 | 3 | IR9-11 | North IRL | 625 | 197.6306 | 2077.9215 | 0.75 | 0.04 | 62569 | 60838 | 62569 | 3200 | B/D | 3200 B/D | 48.29 | 1 | 1.2 | 0.064 | 1.2 | 0.064 | 0.4 | 0.11034 | 219 | 1 | 0 | 1.0292 | 0
Melbourne AP | 20 | Eau Gallie | 40.58 | No | 3456 | 3 | IR9-11 | North IRL | 92 | 169.3012 | 1043.4419 | 0.06 | 0.01 | 62585 | 60852 | 62585 | 4130 | A | 4130 A | 48.29 | 1 | 0.7 | 0.09 | 0.7 | 0.09 | 0.102 | 0.11593 | 59 | 0 | 0 | 1.0292 | 0
Melbourne AP | 10 | Melbourne FS | 37.82 | No | 3456 | 3 | IR9-11 | North IRL | 110 | 238.9888 | 473.085 | 0.08 | 0.01 | 62592 | 60859 | 62592 | 4340 | C | 4340 C | 48.29 | 1 | 0.7 | 0.09 | 0.7 | 0.09 | 0.309 | 0.1169 | 179 | 0 | 0 | 1.0292 | 0
Melbourne AP | 20 | Eau Gallie | 40.58 | No | 3456 | 3 | IR9-11 | North IRL | 8266 | 1019.5357 | 33250.9181 | 9.92 | 0.53 | 62594 | 60861 | 62594 | 3200 | C | 3200 C | 48.29 | 1 | 1.2 | 0.064 | 1.2 | 0.064 | 0.287 | 8.2164 | 11705 | 31 | 1.7 | 1.0292 | 1.7
Melbourne AP | 20 | Eau Gallie | 40.58 | No | 3456 | 3 | IR9-11 | North IRL | 36 | 44.8493 | 103.5231 | 0.04 | 0 | 62597 | 60863 | 62597 | 3200 | B/D | 3200 B/D | 48.29 | 1 | 1.2 | 0.064 | 1.2 | 0.064 | 0.4 | 0.025581 | 51 | 0 | 0 | 1.0292 | 0
Melbourne AP | 20 | Eau Gallie | 40.58 | No | 3456 | 3 | IR9-11 | North IRL | 22 | 39.6049 | 62.4033 | 0.03 | 0 | 62599 | 60865 | 62599 | 3200 | D | 3200 D | 48.29 | 1 | 1.2 | 0.064 | 1.2 | 0.064 | 0.4 | 0.01542 | 31 | 0 | 0 | 1.0292 | 0
Melbourne AP | 10 | Melbourne FS | 37.82 | No | 3456 | 3 | IR9-11 | North IRL | 8 | 28.75 | 26.9441 | 0.01 | 0 | 62655 | 60916 | 62655 | 4110 | B/D | 4110 B/D | 48.29 | 1 | 0.7 | 0.09 | 0.7 | 0.09 | 0.413 | 0.006658 | 14 | 0 | 0 | 1.0292 | 0
Melbourne AP | 10 | Melbourne FS | 37.82 | No | 3456 | 3 | IR9-11 | North IRL | 7046 | 928.1205 | 30307.6775 | 4.93 | 0.63 | 62656 | 60917 | 62656 | 4110 | C | 4110 C | 48.29 | 1 | 0.7 | 0.09 | 0.7 | 0.09 | 0.309 | 7.4892 | 11487 | 18 | 2.3 | 1.0292 | 2.4
Melbourne AP | 10 | Melbourne FS | 37.82 | No | 3456 | 3 | IR9-11 | North IRL | 149 | 122.6373 | 692.0846 | 0.18 | 0.01 | 62657 | 60918 | 62657 | 3200 | C | 3200 C | 48.29 | 1 | 1.2 | 0.064 | 1.2 | 0.064 | 0.287 | 0.17102 | 244 | 1 | 0 | 1.0292 | 0
Melbourne AP | 10 | Melbourne FS | 37.82 | No | 3456 | 3 | IR9-11 | North IRL | 18 | 49.5104 | 82.9244 | 0.02 | 0 | 63258 | 61479 | 63258 | 3200 | C | 3200 C | 48.29 | 1 | 1.2 | 0.064 | 1.2 | 0.064 | 0.287 | 0.020491 | 29 | 0 | 0 | 1.0292 | 0
Melbourne AP | 10 | Melbourne FS | 37.82 | No | 3456 | 3 | IR9-11 | North IRL | 10151 | 1376.1498 | 33730.7141 | 12.18 | 0.65 | 63259 | 61480 | 63259 | 3200 | B/D | 3200 B/D | 48.29 | 1 | 1.2 | 0.064 | 1.2 | 0.064 | 0.4 | 8.335 | 16549 | 44 | 2.3 | 1.0292 | 2.4
Melbourne AP | 10 | Melbourne FS | 37.82 | No | 3456 | 3 | IR9-11 | North IRL | 30 | 156.8458 | 384.7962 | 0.02 | 0 | 63263 | 61484 | 63263 | 4340 | A | 4340 A | 48.29 | 1 | 0.7 | 0.09 | 0.7 | 0.09 | 0.102 | 0.095085 | 48 | 0 | 0 | 1.0292 | 0
Melbourne AP | 10 | Melbourne FS | 37.82 | No | 3456 | 3 | IR9-11 | North IRL | 0 | 5.1478 | 1.0134 | 0 | 0 | 63265 | 61486 | 63265 | 4340 | A | 4340 A | 48.29 | 1 | 0.7 | 0.09 | 0.7 | 0.09 | 0.102 | 0.00025043 | 0 | 0 | 0 | 1.0292 | 0
Melbourne AP | 10 | Melbourne FS | 37.82 | No | 3456 | 0 | IR9-11 | North IRL | 2 | 17.8071 | 10.3776 | 0 | 0 | 63267 | 61488 | 63267 | 6430 | C | 6430 C | 48.29 | 1 | 0 | 0 | 0 | 0 | 0.266 | 0.0025643 | 3 | 0 | 0 | 1.0292 | 0
Melbourne AP | 10 | Melbourne FS | 37.82 | No | 3456 | 3 | IR9-11 | North IRL | 8 | 45.7919 | 97.4339 | 0.01 | 0 | 63274 | 61495 | 63274 | 4340 | A | 4340 A | 48.29 | 1 | 0.7 | 0.09 | 0.7 | 0.09 | 0.102 | 0.0036564 | 2 | 0 | 0 | 1.0292 | 0
Melbourne AP | 10 | Melbourne FS | 37.82 | No | 3456 | 3 | IR9-11 | North IRL | 563 | 365.182 | 7335.5183 | 0.39 | 0.05 | 63275 | 61496 | 63275 | 4340 | A | 4340 A | 48.29 | 1 | 0.7 | 0.09 | 0.7 | 0.09 | 0.102 | 0.82908 | 420 | 1 | 0.1 | 1.0292 | 0.1
Melbourne AP | 10 | Melbourne FS | 37.82 | No | 3456 | 0 | IR9-11 | North IRL | 104 | 200.9585 | 453.8689 | 0 | 0 | 63278 | 61499 | 63278 | 6430 | D | 6430 D | 48.29 | 1 | 0 | 0 | 0 | 0 | 0.303 | 0.11215 | 169 | 0 | 0 | 1.0292 | 0
Melbourne AP | 10 | Melbourne FS | 37.82 | No | 3456 | 0 | IR9-11 | North IRL | 27 | 66.9365 | 134.1305 | 0 | 0 | 63280 | 61501 | 63280 | 6430 | C | 6430 C | 48.29 | 1 | 0 | 0 | 0 | 0 | 0.266 | 0.033144 | 44 | 0 | 0 | 1.0292 | 0
Melbourne AP | 10 | Melbourne FS | 37.82 | No | 1234 | 0 | IR9-11 | North IRL | 21 | 43.451 | 55.3107 | 0.01 | 0 | 63286 | 61507 | 63286 | 5300 | C | 5300 C | 48.29 | 1 | 0.6 | 0.135 | 0.6 | 0.135 | 0.5 | 0.013668 | 34 | 0 | 0 | 1.0292 | 0
Melbourne AP | 10 | Melbourne FS | 37.82 | No | 1234 | 0 | IR9-11 | North IRL | 89 | 85.4368 | 235.4174 | 0.05 | 0.01 | 63287 | 61508 | 63287 | 5300 | B/D | 5300 B/D | 48.29 | 1 | 0.6 | 0.135 | 0.6 | 0.135 | 0.5 | 0.058173 | 144 | 0 | 0 | 1.0292 | 0
Melbourne AP | 10 | Melbourne FS | 37.82 | No | 1234 | 0 | IR9-11 | North IRL | 788 | 275.323 | 2093.4623 | 0.47 | 0.11 | 63288 | 61509 | 63288 | 5300 | B/D | 5300 B/D | 48.29 | 1 | 0.6 | 0.135 | 0.6 | 0.135 | 0.5 | 0.5173 | 1284 | 2 | 0.4 | 1.0292 | 0.4
Melbourne AP | 10 | Melbourne FS | 37.82 | No | 1234 | 0 | IR9-11 | North IRL | 699 | 207.7142 | 1857.9266 | 0.42 | 0.09 | 63289 | 61510 | 63289 | 5300 | B/D | 5300 B/D | 48.29 | 1 | 0.6 | 0.135 | 0.6 | 0.135 | 0.5 | 0.4591 | 1139 | 2 | 0.3 | 1.0292 | 0.3
Melbourne AP | 10 | Melbourne FS | 37.82 | No | 1234 | 0 | IR9-11 | North IRL | 290 | 159.3261 | 770.2565 | 0.17 | 0.04 | 63290 | 61511 | 63290 | 5300 | B/D | 5300 B/D | 48.29 | 1 | 0.6 | 0.135 | 0.6 | 0.135 | 0.5 | 0.19033 | 472 | 1 | 0.1 | 1.0292 | 0.1
Melbourne AP | 10 | Melbourne FS | 37.82 | No | 3456 | 0 | IR9-11 | North IRL | 1 | 19.7599 | 7.127 | 0 | 0 | 63299 | 61520 | 63299 | 6430 | C | 6430 C | 48.29 | 1 | 0 | 0 | 0 | 0 | 0.266 | 0.0017611 | 2 | 0 | 0 | 1.0292 | 0
Melbourne AP | 10 | Melbourne FS | 37.82 | No | 3456 | 0 | IR9-11 | North IRL | 276 | 197.2978 | 1376.6345 | 0 | 0 | 63301 | 61522 | 63301 | 6460 | C | 6460 C | 48.29 | 1 | 0 | 0 | 0 | 0 | 0.266 | 0.34017 | 449 | 0 | 0 | 1.0292 | 0
Melbourne AP | 10 | Melbourne FS | 37.82 | No | 3456 | 3 | IR9-11 | North IRL | 1404 | 429.0357 | 4518.0376 | 0.98 | 0.13 | 63302 | 61523 | 63302 | 4110 | B/D | 4110 B/D | 48.29 | 1 | 0.7 | 0.09 | 0.7 | 0.09 | 0.413 | 1.1164 | 2289 | 4 | 0.5 | 1.0292 | 0.5
Melbourne AP | 10 | Melbourne FS | 37.82 | No | 3456 | 0 | IR9-11 | North IRL | 8821 | 834.3041 | 38694.767 | 0 | 0 | 63581 | 61786 | 63581 | 6410 | D | 6410 D | 48.29 | 1 | 0 | 0 | 0 | 0 | 0.303 | 3.8118 | 5733 | 0 | 0 | 1.0292 | 0
Melbourne AP | 10 | Melbourne FS | 37.82 | No | 3456 | 3 | IR9-11 | North IRL | 32939 | 4123.0751 | 109455.1978 | 39.53 | 2.11 | 63605 | 61809 | 63605 | 3200 | B/D | 3200 B/D | 48.29 | 1 | 1.2 | 0.064 | 1.2 | 0.064 | 0.4 | 6.4718 | 12850 | 34 | 1.8 | 1.0292 | 1.9
Melbourne AP | 10 | Melbourne FS | 37.82 | No | 3456 | 0 | IR9-11 | North IRL | 765 | 290.3324 | 3355.1853 | 0 | 0 | 63611 | 61814 | 63611 | 6460 | B/D | 6460 B/D | 48.29 | 1 | 0 | 0 | 0 | 0 | 0.303 | 0.66433 | 999 | 0 | 0 | 1.0292 | 0
Melbourne AP | 10 | Melbourne FS | 37.82 | No | 3456 | 0 | IR9-11 | North IRL | 610 | 258.3204 | 2674.0484 | 0 | 0 | 63620 | 61823 | 63620 | 6410 | B/D | 6410 B/D | 48.29 | 1 | 0 | 0 | 0 | 0 | 0.303 | 0.040883 | 61 | 0 | 0 | 1.0292 | 0
Melbourne AP | 10 | Melbourne FS | 37.82 | No | 3456 | 0 | IR9-11 | North IRL | 49 | 85.2535 | 213.2146 | 0 | 0 | 63627 | 61829 | 63627 | 6460 | D | 6460 D | 48.29 | 1 | 0 | 0 | 0 | 0 | 0.303 | 0.038057 | 57 | 0 | 0 | 1.0292 | 0
Melbourne AP | 10 | Melbourne FS | 37.82 | No | 3456 | 0 | IR9-11 | North IRL | 16 | 66.1597 | 71.5732 | 0 | 0 | 63635 | 61837 | 63635 | 6410 | B/D | 6410 B/D | 48.29 | 1 | 0 | 0 | 0 | 0 | 0.303 | 0.017686 | 27 | 0 | 0 | 1.0292 | 0
Melbourne AP | 10 | Melbourne FS | 37.82 | No | 3456 | 3 | IR9-11 | North IRL | 230 | 187.0928 | 764.2034 | 0.28 | 0.01 | 63639 | 61841 | 63639 | 3200 | D | 3200 D | 48.29 | 1 | 1.2 | 0.064 | 1.2 | 0.064 | 0.4 | 0.18884 | 375 | 1 | 0.1 | 1.0292 | 0.1
Melbourne AP | 10 | Melbourne FS | 37.82 | No | 3456 | 3 | IR9-11 | North IRL | 361 | 305.6813 | 1199.7607 | 0.43 | 0.02 | 63646 | 61846 | 63646 | 3200 | D | 3200 D | 48.29 | 1 | 1.2 | 0.064 | 1.2 | 0.064 | 0.4 | 0.0049915 | 10 | 0 | 0 | 1.0292 | 0
Melbourne AP | 10 | Melbourne FS | 37.82 | No | 3456 | 0 | IR9-11 | North IRL | 2 | 20.063 | 10.2852 | 0 | 0 | 63650 | 61850 | 63650 | 6460 | D | 6460 D | 48.29 | 1 | 0 | 0 | 0 | 0 | 0.303 | 0.0025415 | 4 | 0 | 0 | 1.0292 | 0
Melbourne AP | 10 | Melbourne FS | 37.82 | No | 3456 | 0 | IR9-11 | North IRL | 405 | 352.2993 | 1776.3717 | 0 | 0 | 63653 | 61853 | 63653 | 6410 | B/D | 6410 B/D | 48.29 | 1 | 0 | 0 | 0 | 0 | 0.303 | 0.43895 | 660 | 0 | 0 | 1.0292 | 0
Melbourne AP | 10 | Melbourne FS | 37.82 | No | 3456 | 0 | IR9-11 | North IRL | 11 | 43.8777 | 46.9448 | 0 | 0 | 63673 | 61871 | 63673 | 6410 | B/D | 6410 B/D | 48.29 | 1 | 0 | 0 | 0 | 0 | 0.303 | 0.0116 | 17 | 0 | 0 | 1.0292 | 0
Melbourne AP | 10 | Melbourne FS | 37.82 | No | 3456 | 0 | IR9-11 | North IRL | 61 | 77.7201 | 266.3271 | 0 | 0 | 63678 | 61876 | 63678 | 6410 | B/D | 6410 B/D | 48.29 | 1 | 0 | 0 | 0 | 0 | 0.303 | 0.065811 | 99 | 0 | 0 | 1.0292 | 0
Melbourne AP | 10 | Melbourne FS | 37.82 | No | 3456 | 0 | IR9-11 | North IRL | 1036 | 343.8507 | 4545.0728 | 0 | 0 | 63685 | 61882 | 63685 | 6410 | D | 6410 D | 48.29 | 1 | 0 | 0 | 0 | 0 | 0.303 | 1.1231 | 1689 | 0 | 0 | 1.0292 | 0
Melbourne AP | 10 | Melbourne FS | 37.82 | No | 3456 | 3 | IR9-11 | North IRL | 310 | 184.702 | 1030.689 | 0.37 | 0.02 | 63686 | 61883 | 63686 | 3200 | D | 3200 D | 48.29 | 1 | 1.2 | 0.064 | 1.2 | 0.064 | 0.4 | 0.25469 | 506 | 1 | 0.1 | 1.0292 | 0.1
Melbourne AP | 10 | Melbourne FS | 37.82 | No | 3456 | 3 | IR9-11 | North IRL | 1060 | 467.2583 | 3523.2892 | 1.27 | 0.07 | 63687 | 61884 | 63687 | 3200 | D | 3200 D | 48.29 | 1 | 1.2 | 0.064 | 1.2 | 0.064 | 0.4 | 0.87062 | 1729 | 5 | 0.2 | 1.0292 | 0.2
Melbourne AP | 10 | Melbourne FS | 37.82 | No | 3456 | 3 | IR9-11 | North IRL | 36 | 89.3808 | 118.3679 | 0.04 | 0 | 63690 | 61887 | 63690 | 3200 | B/D | 3200 B/D | 48.29 | 1 | 1.2 | 0.064 | 1.2 | 0.064 | 0.4 | 0.029249 | 58 | 0 | 0 | 1.0292 | 0
Melbourne AP | 10 | Melbourne FS | 37.82 | No | 3456 | 3 | IR9-11 | North IRL | 38 | 51.4255 | 122.1593 | 0.03 | 0 | 63721 | 61913 | 63721 | 4340 | B/D | 4340 B/D | 48.29 | 1 | 0.7 | 0.09 | 0.7 | 0.09 | 0.413 | 0.030186 | 62 | 0 | 0 | 1.0292 | 0
Melbourne AP | 10 | Melbourne FS | 37.82 | No | 3456 | 3 | IR9-11 | North IRL | 771 | 265.9746 | 3571.5816 | 0.93 | 0.05 | 63728 | 61920 | 63728 | 3200 | C | 3200 C | 48.29 | 1 | 1.2 | 0.064 | 1.2 | 0.064 | 0.287 | 0.067913 | 97 | 0 | 0 | 1.0292 | 0
Melbourne AP | 10 | Melbourne FS | 37.82 | No | 3456 | 3 | IR9-11 | North IRL | 347 | 270.1938 | 1605.6052 | 0.42 | 0.02 | 63744 | 61933 | 63744 | 3200 | C | 3200 C | 48.29 | 1 | 1.2 | 0.064 | 1.2 | 0.064 | 0.287 | 0.22453 | 320 | 1 | 0 | 1.0292 | 0
Melbourne AP | 10 | Melbourne FS | 37.82 | No | 3456 | 0 | IR9-11 | North IRL | 234 | 141.8871 | 1025.4388 | 0 | 0 | 63777 | 61966 | 63777 | 6410 | B/D | 6410 B/D | 48.29 | 1 | 0 | 0 | 0 | 0 | 0.303 | 0.24798 | 373 | 0 | 0 | 1.0292 | 0
Melbourne AP | 10 | Melbourne FS | 37.82 | No | 3456 | 3 | IR9-11 | North IRL | 408 | 153.8351 | 1356.5502 | 0.49 | 0.03 | 63807 | 61996 | 63807 | 3200 | B/D | 3200 B/D | 48.29 | 1 | 1.2 | 0.064 | 1.2 | 0.064 | 0.4 | 0.055889 | 111 | 0 | 0 | 1.0292 | 0
Melbourne AP | 10 | Melbourne FS | 37.82 | No | 3456 | 3 | IR9-11 | North IRL | 576 | 595.631 | 1853.143 | 0.4 | 0.05 | 63842 | 62030 | 63842 | 4110 | B/D | 4110 B/D | 48.29 | 1 | 0.7 | 0.09 | 0.7 | 0.09 | 0.413 | 0.0036313 | 7 | 0 | 0 | 1.0292 | 0
Melbourne AP | 10 | Melbourne FS | 37.82 | No | 3456 | 3 | IR9-11 | North IRL | 62 | 94.1328 | 199.4759 | 0.04 | 0.01 | 63843 | 62031 | 63843 | 4110 | D | 4110 D | 48.29 | 1 | 0.7 | 0.09 | 0.7 | 0.09 | 0.413 | 0.049291 | 101 | 0 | 0 | 1.0292 | 0
Melbourne AP | 10 | Melbourne FS | 37.82 | No | 3456 | 3 | IR9-11 | North IRL | 157 | 210.5742 | 505.8094 | 0.11 | 0.01 | 63844 | 62032 | 63844 | 4110 | B/D | 4110 B/D | 48.29 | 1 | 0.7 | 0.09 | 0.7 | 0.09 | 0.413 | 0.12376 | 254 | 0 | 0.1 | 1.0292 | 0.1
Melbourne AP | 10 | Melbourne FS | 37.82 | No | 3456 | 3 | IR9-11 | North IRL | 158 | 149.5543 | 525.5237 | 0.19 | 0.01 | 63855 | 62043 | 63855 | 3200 | B/D | 3200 B/D | 48.29 | 1 | 1.2 | 0.064 | 1.2 | 0.064 | 0.4 | 0.054223 | 108 | 0 | 0 | 1.0292 | 0
Melbourne AP | 10 | Melbourne FS | 37.82 | No | 3456 | 3 | IR9-11 | North IRL | 13157 | 1262.8465 | 42342.9098 | 9.21 | 1.18 | 63856 | 62044 | 63856 | 4110 | B/D | 4110 B/D | 48.29 | 1 | 0.7 | 0.09 | 0.7 | 0.09 | 0.413 | 10.1653 | 20839 | 32 | 4.1 | 1.0292 | 4.2
Melbourne AP | 10 | Melbourne FS | 37.82 | No | 3456 | 3 | IR9-11 | North IRL | 120 | 111.4404 | 515.0011 | 0.08 | 0.01 | 63857 | 62045 | 63857 | 4110 | C | 4110 C | 48.29 | 1 | 0.7 | 0.09 | 0.7 | 0.09 | 0.309 | 0.019699 | 30 | 0 | 0 | 1.0292 | 0
Melbourne AP | 10 | Melbourne FS | 37.82 | No | 3456 | 3 | IR9-11 | North IRL | 21 | 53.9542 | 70.2143 | 0.03 | 0 | 63858 | 62046 | 63858 | 3200 | B/D | 3200 B/D | 48.29 | 1 | 1.2 | 0.064 | 1.2 | 0.064 | 0.4 | 0.0041502 | 8 | 0 | 0 | 1.0292 | 0
Melbourne AP | 10 | Melbourne FS | 37.82 | No | 3456 | 3 | IR9-11 | North IRL | 26 | 71.0152 | 87.9371 | 0.03 | 0 | 63859 | 62047 | 63859 | 3200 | B/D | 3200 B/D | 48.29 | 1 | 1.2 | 0.064 | 1.2 | 0.064 | 0.4 | 0.0015652 | 3 | 0 | 0 | 1.0292 | 0
Melbourne AP | 10 | Melbourne FS | 37.82 | No | 3456 | 0 | IR9-11 | North IRL | 2034 | 470.3075 | 8924.295 | 0 | 0 | 63871 | 62058 | 63871 | 6410 | D | 6410 D | 48.29 | 1 | 0 | 0 | 0 | 0 | 0.303 | 2.2052 | 3317 | 0 | 0 | 1.0292 | 0
Melbourne AP | 10 | Melbourne FS | 37.82 | No | 3456 | 0 | IR9-11 | North IRL | 402 | 320.7313 | 1763.1883 | 0 | 0 | 63872 | 62059 | 63872 | 6410 | B/D | 6410 B/D | 48.29 | 1 | 0 | 0 | 0 | 0 | 0.303 | 0.43569 | 655 | 0 | 0 | 1.0292 | 0
Melbourne AP | 10 | Melbourne FS | 37.82 | No | 3456 | 0 | IR9-11 | North IRL | 67 | 85.3735 | 295.2661 | 0 | 0 | 63876 | 62063 | 63876 | 6410 | B/D | 6410 B/D | 48.29 | 1 | 0 | 0 | 0 | 0 | 0.303 | 0.072962 | 110 | 0 | 0 | 1.0292 | 0
Melbourne AP | 10 | Melbourne FS | 37.82 | No | 3456 | 0 | IR9-11 | North IRL | 145 | 133.2829 | 635.8996 | 0 | 0 | 63882 | 62068 | 63882 | 6410 | B/D | 6410 B/D | 48.29 | 1 | 0 | 0 | 0 | 0 | 0.303 | 0.15633 | 235 | 0 | 0 | 1.0292 | 0
Melbourne AP | 10 | Melbourne FS | 37.82 | No | 3456 | 0 | IR9-11 | North IRL | 6 | 25.858 | 24.3864 | 0 | 0 | 63885 | 62071 | 63885 | 6410 | B/D | 6410 B/D | 48.29 | 1 | 0 | 0 | 0 | 0 | 0.303 | 0.006026 | 9 | 0 | 0 | 1.0292 | 0
Melbourne AP | 10 | Melbourne FS | 37.82 | No | 3456 | 3 | IR9-11 | North IRL | 38 | 73.9083 | 121.2645 | 0.03 | 0 | 63887 | 62073 | 63887 | 4110 | B/D | 4110 B/D | 48.29 | 1 | 0.7 | 0.09 | 0.7 | 0.09 | 0.413 | 0.0030131 | 6 | 0 | 0 | 1.0292 | 0
Melbourne AP | 10 | Melbourne FS | 37.82 | No | 3456 | 3 | IR9-11 | North IRL | 263 | 144.4797 | 846.9895 | 0.18 | 0.02 | 63903 | 62088 | 63903 | 4110 | B/D | 4110 B/D | 48.29 | 1 | 0.7 | 0.09 | 0.7 | 0.09 | 0.413 | 0.021151 | 43 | 0 | 0 | 1.0292 | 0
Melbourne AP | 10 | Melbourne FS | 37.82 | No | 3456 | 3 | IR9-11 | North IRL | 358 | 418.2664 | 1190.8527 | 0.43 | 0.02 | 63915 | 62100 | 63915 | 3200 | B/D | 3200 B/D | 48.29 | 1 | 1.2 | 0.064 | 1.2 | 0.064 | 0.4 | 0.0011393 | 2 | 0 | 0 | 1.0292 | 0
Melbourne AP | 10 | Melbourne FS | 37.82 | No | 3456 | 3 | IR9-11 | North IRL | 78 | 111.5545 | 250.7142 | 0.05 | 0.01 | 63916 | 62101 | 63916 | 4110 | B/D | 4110 B/D | 48.29 | 1 | 0.7 | 0.09 | 0.7 | 0.09 | 0.413 | 0.061953 | 127 | 0 | 0 | 1.0292 | 0
Melbourne AP | 10 | Melbourne FS | 37.82 | No | 3456 | 3 | IR9-11 | North IRL | 2067 | 723.1309 | 6869.1505 | 2.48 | 0.13 | 63918 | 62103 | 63918 | 3200 | B/D | 3200 B/D | 48.29 | 1 | 1.2 | 0.064 | 1.2 | 0.064 | 0.4 | 1.6767 | 3329 | 9 | 0.5 | 1.0292 | 0.5
Melbourne AP | 10 | Melbourne FS | 37.82 | No | 3456 | 0 | IR9-11 | North IRL | 995 | 274.1305 | 4363.9903 | 0 | 0 | 63938 | 62122 | 63938 | 6460 | D | 6460 D | 48.29 | 1 | 0 | 0 | 0 | 0 | 0.303 | 1.0784 | 1622 | 0 | 0 | 1.0292 | 0
Melbourne AP | 10 | Melbourne FS | 37.82 | No | 3456 | 0 | IR9-11 | North IRL | 818 | 232.7963 | 3588.5021 | 0 | 0 | 63941 | 62125 | 63941 | 6410 | B/D | 6410 B/D | 48.29 | 1 | 0 | 0 | 0 | 0 | 0.303 | 0.88673 | 1334 | 0 | 0 | 1.0292 | 0
Melbourne AP | 10 | Melbourne FS | 37.82 | No | 3456 | 3 | IR9-11 | North IRL | 1117 | 386.52 | 3595.4836 | 0.78 | 0.1 | 63943 | 62127 | 63943 | 4110 | D | 4110 D | 48.29 | 1 | 0.7 | 0.09 | 0.7 | 0.09 | 0.413 | 0.85199 | 1747 | 3 | 0.3 | 1.0292 | 0.3
Melbourne AP | 10 | Melbourne FS | 37.82 | No | 3456 | 3 | IR9-11 | North IRL | 75 | 68.2386 | 241.0894 | 0.05 | 0.01 | 63955 | 62139 | 63955 | 4110 | D | 4110 D | 48.29 | 1 | 0.7 | 0.09 | 0.7 | 0.09 | 0.413 | 0.0054682 | 11 | 0 | 0 | 1.0292 | 0
Melbourne AP | 10 | Melbourne FS | 37.82 | No | 3456 | 3 | IR9-11 | North IRL | 46 | 103.0099 | 199.9976 | 0.03 | 0 | 63969 | 62153 | 63969 | 4110 | C | 4110 C | 48.29 | 1 | 0.7 | 0.09 | 0.7 | 0.09 | 0.309 | 0.04942 | 76 | 0 | 0 | 1.0292 | 0
Melbourne AP | 10 | Melbourne FS | 37.82 | No | 3456 | 0 | IR9-11 | North IRL | 51 | 89.8429 | 253.3384 | 0 | 0 | 63977 | 62161 | 63977 | 6410 | C | 6410 C | 48.29 | 1 | 0 | 0 | 0 | 0 | 0.266 | 0.062601 | 83 | 0 | 0 | 1.0292 | 0
Melbourne AP | 10 | Melbourne FS | 37.82 | No | 3456 | 0 | IR9-11 | North IRL | 1190 | 455.7372 | 5219.8097 | 0 | 0 | 63978 | 62162 | 63978 | 6410 | B/D | 6410 B/D | 48.29 | 1 | 0 | 0 | 0 | 0 | 0.303 | 1.2898 | 1940 | 0 | 0 | 1.0292 | 0
Melbourne AP | 10 | Melbourne FS | 37.82 | No | 3456 | 3 | IR9-11 | North IRL | 87 | 182.3056 | 401.5359 | 0.1 | 0.01 | 64006 | 62190 | 64006 | 3200 | C | 3200 C | 48.29 | 1 | 1.2 | 0.064 | 1.2 | 0.064 | 0.287 | 0.099221 | 141 | 0 | 0 | 1.0292 | 0
Melbourne AP | 10 | Melbourne FS | 37.82 | No | 3456 | 3 | IR9-11 | North IRL | 9 | 30.3502 | 28.4221 | 0.01 | 0 | 64027 | 62211 | 64027 | 3200 | B/D | 3200 B/D | 48.29 | 1 | 1.2 | 0.064 | 1.2 | 0.064 | 0.4 | 0.0070232 | 14 | 0 | 0 | 1.0292 | 0
Melbourne AP | 10 | Melbourne FS | 37.82 | No | 3456 | 3 | IR9-11 | North IRL | 5211 | 1390.5338 | 24135.0888 | 6.25 | 0.33 | 64037 | 62221 | 64037 | 3200 | C | 3200 C | 48.29 | 1 | 1.2 | 0.064 | 1.2 | 0.064 | 0.287 | 5.9639 | 8496 | 22 | 1.2 | 1.0292 | 1.2
Melbourne AP | 10 | Melbourne FS | 37.82 | No | 3456 | 3 | IR9-11 | North IRL | 6689 | 1194.2764 | 22226.92 | 8.03 | 0.43 | 64039 | 62223 | 64039 | 3200 | B/D | 3200 B/D | 48.29 | 1 | 1.2 | 0.064 | 1.2 | 0.064 | 0.4 | 5.4924 | 10905 | 29 | 1.5 | 1.0292 | 1.5
Melbourne AP | 10 | Melbourne FS | 37.82 | No | 3456 | 0 | IR9-11 | North IRL | 1574 | 478.5012 | 6906.9271 | 0 | 0 | 64040 | 62224 | 64040 | 6460 | B/D | 6460 B/D | 48.29 | 1 | 0 | 0 | 0 | 0 | 0.303 | 1.7067 | 2567 | 0 | 0 | 1.0292 | 0
Melbourne AP | 10 | Melbourne FS | 37.82 | No | 3456 | 0 | IR9-11 | North IRL | 7351 | 904.4796 | 32246.0559 | 0 | 0 | 64042 | 62226 | 64042 | 6460 | B/D | 6460 B/D | 48.29 | 1 | 0 | 0 | 0 | 0 | 0.303 | 7.9681 | 11984 | 0 | 0 | 1.0292 | 0
Melbourne AP | 10 | Melbourne FS | 37.82 | No | 3456 | 3 | IR9-11 | North IRL | 311 | 247.98 | 1337.6749 | 0.22 | 0.03 | 64043 | 62227 | 64043 | 4110 | C | 4110 C | 48.29 | 1 | 0.7 | 0.09 | 0.7 | 0.09 | 0.309 | 0.33055 | 507 | 1 | 0.1 | 1.0292 | 0.1
Melbourne AP | 10 | Melbourne FS | 37.82 | No | 3456 | 3 | IR9-11 | North IRL | 1204 | 886.8613 | 3874.181 | 0.84 | 0.11 | 64050 | 62234 | 64050 | 4110 | B/D | 4110 B/D | 48.29 | 1 | 0.7 | 0.09 | 0.7 | 0.09 | 0.413 | 0.072959 | 150 | 0 | 0 | 1.0292 | 0
Melbourne AP | 10 | Melbourne FS | 37.82 | No | 3456 | 3 | IR9-11 | North IRL | 353 | 283.9508 | 1632.7724 | 0.42 | 0.02 | 64058 | 62242 | 64058 | 3200 | C | 3200 C | 48.29 | 1 | 1.2 | 0.064 | 1.2 | 0.064 | 0.287 | 0.40347 | 575 | 2 | 0.1 | 1.0292 | 0.1
Melbourne AP | 10 | Melbourne FS | 37.82 | No | 3456 | 3 | IR9-11 | North IRL | 21 | 207.4583 | 70.0504 | 0.03 | 0 | 64059 | 62243 | 64059 | 3200 | B/D | 3200 B/D | 48.29 | 1 | 1.2 | 0.064 | 1.2 | 0.064 | 0.4 | 0.01731 | 34 | 0 | 0 | 1.0292 | 0
Melbourne AP | 10 | Melbourne FS | 37.82 | No | 3456 | 3 | IR9-11 | North IRL | 462 | 200.3849 | 2138.6321 | 0.55 | 0.03 | 64062 | 62246 | 64062 | 3200 | C | 3200 C | 48.29 | 1 | 1.2 | 0.064 | 1.2 | 0.064 | 0.287 | 0.52847 | 753 | 2 | 0.1 | 1.0292 | 0.1
Melbourne AP | 10 | Melbourne FS | 37.82 | No | 3456 | 3 | IR9-11 | North IRL | 1959 | 566.1256 | 6509.588 | 2.35 | 0.13 | 64063 | 62247 | 64063 | 3200 | B/D | 3200 B/D | 48.29 | 1 | 1.2 | 0.064 | 1.2 | 0.064 | 0.4 | 1.6085 | 3194 | 8 | 0.5 | 1.0292 | 0.5
Melbourne AP | 10 | Melbourne FS | 37.82 | No | 3456 | 3 | IR9-11 | North IRL | 1350 | 327.5569 | 4484.9646 | 1.62 | 0.09 | 64096 | 62279 | 64096 | 3200 | B/D | 3200 B/D | 48.29 | 1 | 1.2 | 0.064 | 1.2 | 0.064 | 0.4 | 1.1083 | 2200 | 6 | 0.3 | 1.0292 | 0.3
Melbourne AP | 10 | Melbourne FS | 37.82 | No | 3456 | 0 | IR9-11 | North IRL | 29 | 91.027 | 126.4899 | 0 | 0 | 64099 | 62282 | 64099 | 6460 | B/D | 6460 B/D | 48.29 | 1 | 0 | 0 | 0 | 0 | 0.303 | 0.031256 | 47 | 0 | 0 | 1.0292 | 0
Melbourne AP | 10 | Melbourne FS | 37.82 | No | 3456 | 0 | IR9-11 | North IRL | 289 | 346.1998 | 1269.3558 | 0 | 0 | 64153 | 62333 | 64153 | 6460 | B/D | 6460 B/D | 48.29 | 1 | 0 | 0 | 0 | 0 | 0.303 | 0.31366 | 472 | 0 | 0 | 1.0292 | 0
Melbourne AP | 10 | Melbourne FS | 37.82 | No | 3456 | 3 | IR9-11 | North IRL | 1081 | 246.4515 | 3592.5546 | 1.3 | 0.07 | 64173 | 62352 | 64173 | 3200 | B/D | 3200 B/D | 48.29 | 1 | 1.2 | 0.064 | 1.2 | 0.064 | 0.4 | 0.88774 | 1763 | 5 | 0.2 | 1.0292 | 0.2
Melbourne AP | 10 | Melbourne FS | 37.82 | No | 3456 | 0 | IR9-11 | North IRL | 459 | 198.4917 | 2013.4837 | 0 | 0 | 64177 | 62355 | 64177 | 6460 | D | 6460 D | 48.29 | 1 | 0 | 0 | 0 | 0 | 0.303 | 0.011662 | 18 | 0 | 0 | 1.0292 | 0
Melbourne AP | 10 | Melbourne FS | 37.82 | No | 3456 | 0 | IR9-11 | North IRL | 97 | 95.5999 | 483.7459 | 0 | 0 | 64178 | 62356 | 64178 | 6460 | C | 6460 C | 48.29 | 1 | 0 | 0 | 0 | 0 | 0.266 | 0.025294 | 33 | 0 | 0 | 1.0292 | 0
Melbourne AP | 10 | Melbourne FS | 37.82 | No | 3456 | 3 | IR9-11 | North IRL | 468 | 502.2081 | 2012.6959 | 0.33 | 0.04 | 64183 | 62361 | 64183 | 4110 | C | 4110 C | 48.29 | 1 | 0.7 | 0.09 | 0.7 | 0.09 | 0.309 | 0.49735 | 763 | 1 | 0.2 | 1.0292 | 0.2
Melbourne AP | 10 | Melbourne FS | 37.82 | No | 3456 | 3 | IR9-11 | North IRL | 3276 | 420.8303 | 10543.3396 | 2.29 | 0.29 | 64196 | 62373 | 64196 | 4110 | B/D | 4110 B/D | 48.29 | 1 | 0.7 | 0.09 | 0.7 | 0.09 | 0.413 | 2.1986 | 4507 | 7 | 0.9 | 1.0292 | 0.9
Melbourne AP | 10 | Melbourne FS | 37.82 | No | 3456 | 3 | IR9-11 | North IRL | 113 | 85.8644 | 364.4697 | 0.08 | 0.01 | 64197 | 62374 | 64197 | 4110 | D | 4110 D | 48.29 | 1 | 0.7 | 0.09 | 0.7 | 0.09 | 0.413 | 0.090062 | 185 | 0 | 0 | 1.0292 | 0
Melbourne AP | 10 | Melbourne FS | 37.82 | No | 3456 | 0 | IR9-11 | North IRL | 16 | 96.2684 | 67.9323 | 0 | 0 | 64203 | 62379 | 64203 | 6460 | D | 6460 D | 48.29 | 1 | 0 | 0 | 0 | 0 | 0.303 | 0.00014045 | 0 | 0 | 0 | 1.0292 | 0
Melbourne AP | 10 | Melbourne FS | 37.82 | No | 3456 | 3 | IR9-11 | North IRL | 0 | 2.5081 | 0.058928 | 0 | 0 | 64204 | 62380 | 64204 | 4110 | D | 4110 D | 48.29 | 1 | 0.7 | 0.09 | 0.7 | 0.09 | 0.413 | 1.4561e-05 | 0 | 0 | 0 | 1.0292 | 0
Melbourne AP | 10 | Melbourne FS | 37.82 | No | 3456 | 3 | IR9-11 | North IRL | 10 | 33.4402 | 44.4152 | 0.01 | 0 | 64216 | 62390 | 64216 | 4110 | C | 4110 C | 48.29 | 1 | 0.7 | 0.09 | 0.7 | 0.09 | 0.309 | 0.010975 | 17 | 0 | 0 | 1.0292 | 0
Melbourne AP | 10 | Melbourne FS | 37.82 | No | 3456 | 0 | IR9-11 | North IRL | 411 | 192.9303 | 1801.4851 | 0 | 0 | 64224 | 62397 | 64224 | 6460 | B/D | 6460 B/D | 48.29 | 1 | 0 | 0 | 0 | 0 | 0.303 | 0.44515 | 670 | 0 | 0 | 1.0292 | 0
Melbourne AP | 10 | Melbourne FS | 37.82 | No | 3456 | 3 | IR9-11 | North IRL | 87 | 84.5501 | 372.3119 | 0.06 | 0.01 | 64228 | 62400 | 64228 | 4110 | C | 4110 C | 48.29 | 1 | 0.7 | 0.09 | 0.7 | 0.09 | 0.309 | 0.061618 | 95 | 0 | 0 | 1.0292 | 0
Melbourne AP | 10 | Melbourne FS | 37.82 | No | 3456 | 3 | IR9-11 | North IRL | 65 | 85.4286 | 209.244 | 0.05 | 0.01 | 64240 | 62411 | 64240 | 4110 | B/D | 4110 B/D | 48.29 | 1 | 0.7 | 0.09 | 0.7 | 0.09 | 0.413 | 0.051705 | 106 | 0 | 0 | 1.0292 | 0
Melbourne AP | 10 | Melbourne FS | 37.82 | No | 3456 | 0 | IR9-11 | North IRL | 59 | 96.5016 | 293.7666 | 0 | 0 | 64241 | 62412 | 64241 | 6430 | C | 6430 C | 48.29 | 1 | 0 | 0 | 0 | 0 | 0.266 | 0.072591 | 96 | 0 | 0 | 1.0292 | 0
Melbourne AP | 10 | Melbourne FS | 37.82 | No | 3456 | 0 | IR9-11 | North IRL | 52 | 123.177 | 261.3112 | 0 | 0 | 64242 | 62413 | 64242 | 6430 | C | 6430 C | 48.29 | 1 | 0 | 0 | 0 | 0 | 0.266 | 0.064571 | 85 | 0 | 0 | 1.0292 | 0
Melbourne AP | 10 | Melbourne FS | 37.82 | No | 3456 | 3 | IR9-11 | North IRL | 96 | 93.562 | 443.4314 | 0.12 | 0.01 | 64243 | 62414 | 64243 | 3200 | C | 3200 C | 48.29 | 1 | 1.2 | 0.064 | 1.2 | 0.064 | 0.287 | 0.10957 | 156 | 0 | 0 | 1.0292 | 0
Melbourne AP | 10 | Melbourne FS | 37.82 | No | 3456 | 0 | IR9-11 | North IRL | 66 | 116.9873 | 288.1483 | 0 | 0 | 64254 | 62425 | 64254 | 6460 | B/D | 6460 B/D | 48.29 | 1 | 0 | 0 | 0 | 0 | 0.303 | 0.071203 | 107 | 0 | 0 | 1.0292 | 0
Melbourne AP | 10 | Melbourne FS | 37.82 | No | 3456 | 0 | IR9-11 | North IRL | 158 | 124.7508 | 694.6707 | 0 | 0 | 64255 | 62426 | 64255 | 6460 | B/D | 6460 B/D | 48.29 | 1 | 0 | 0 | 0 | 0 | 0.303 | 0.17166 | 258 | 0 | 0 | 1.0292 | 0
Melbourne AP | 10 | Melbourne FS | 37.82 | No | 3456 | 0 | IR9-11 | North IRL | 87 | 86.7651 | 380.968 | 0 | 0 | 64262 | 62431 | 64262 | 6410 | B/D | 6410 B/D | 48.29 | 1 | 0 | 0 | 0 | 0 | 0.303 | 0.094139 | 142 | 0 | 0 | 1.0292 | 0
Melbourne AP | 10 | Melbourne FS | 37.82 | No | 3456 | 0 | IR9-11 | North IRL | 5337 | 1475.6032 | 23413.7188 | 0 | 0 | 64263 | 62432 | 64263 | 6170 | B/D | 6170 B/D | 48.29 | 1 | 0 | 0 | 0 | 0 | 0.303 | 5.7856 | 8702 | 0 | 0 | 1.0292 | 0
Melbourne AP | 10 | Melbourne FS | 37.82 | No | 1234 | 0 | IR9-11 | North IRL | 47 | 62.7726 | 125.6195 | 0.03 | 0.01 | 64264 | 62433 | 64264 | 5300 | B/D | 5300 B/D | 48.29 | 1 | 0.6 | 0.135 | 0.6 | 0.135 | 0.5 | 0.031041 | 77 | 0 | 0 | 1.0292 | 0
Melbourne AP | 10 | Melbourne FS | 37.82 | No | 3456 | 0 | IR9-11 | North IRL | 73 | 113.2234 | 393.3172 | 0 | 0 | 64265 | 62434 | 64265 | 6410 | W | 6410 W | 48.29 | 1 | 0 | 0 | 0 | 0 | 0.247 | 0.09719 | 119 | 0 | 0 | 1.0292 | 0
Melbourne AP | 10 | Melbourne FS | 37.82 | No | 3456 | 0 | IR9-11 | North IRL | 3068 | 936.4045 | 13460.3152 | 0 | 0 | 64269 | 62438 | 64269 | 6170 | B/D | 6170 B/D | 48.29 | 1 | 0 | 0 | 0 | 0 | 0.303 | 3.3261 | 5002 | 0 | 0 | 1.0292 | 0
Melbourne AP | 10 | Melbourne FS | 37.82 | No | 3456 | 0 | IR9-11 | North IRL | 1 | 13.4858 | 6.9126 | 0 | 0 | 64270 | 62439 | 64270 | 6170 | A | 6170 A | 48.29 | 1 | 0 | 0 | 0 | 0 | 0.191 | 0.0017081 | 2 | 0 | 0 | 1.0292 | 0
Melbourne AP | 10 | Melbourne FS | 37.82 | No | 3456 | 3 | IR9-11 | North IRL | 63 | 122.8056 | 817.248 | 0.04 | 0.01 | 64273 | 62442 | 64273 | 4340 | A | 4340 A | 48.29 | 1 | 0.7 | 0.09 | 0.7 | 0.09 | 0.102 | 0.20195 | 102 | 0 | 0 | 1.0292 | 0
Melbourne AP | 10 | Melbourne FS | 37.82 | No | 3456 | 3 | IR9-11 | North IRL | 1118 | 286.3478 | 3714.2842 | 1.34 | 0.07 | 64279 | 62446 | 64279 | 3200 | B/D | 3200 B/D | 48.29 | 1 | 1.2 | 0.064 | 1.2 | 0.064 | 0.4 | 0.91782 | 1822 | 5 | 0.3 | 1.0292 | 0.3
Melbourne AP | 10 | Melbourne FS | 37.82 | No | 3456 | 0 | IR9-11 | North IRL | 3 | 24.6994 | 14.2587 | 0 | 0 | 64280 | 62447 | 64280 | 6460 | B/D | 6460 B/D | 48.29 | 1 | 0 | 0 | 0 | 0 | 0.303 | 0.0035234 | 5 | 0 | 0 | 1.0292 | 0
Melbourne AP | 10 | Melbourne FS | 37.82 | No | 3456 | 3 | IR9-11 | North IRL | 479 | 470.6101 | 2466.0044 | 0.34 | 0.04 | 64282 | 62449 | 64282 | 4340 | W | 4340 W | 48.29 | 1 | 0.7 | 0.09 | 0.7 | 0.09 | 0.258 | 0.60936 | 780 | 1 | 0.2 | 1.0292 | 0.2
Melbourne AP | 10 | Melbourne FS | 37.82 | No | 3456 | 3 | IR9-11 | North IRL | 665 | 1019.7214 | 8668.3622 | 0.47 | 0.06 | 64283 | 62450 | 64283 | 4340 | A | 4340 A | 48.29 | 1 | 0.7 | 0.09 | 0.7 | 0.09 | 0.102 | 2.14 | 1083 | 2 | 0.2 | 1.0292 | 0.2
Melbourne AP | 20 | Eau Gallie | 40.58 | No | 3456 | 0 | IR9-11 | North IRL | 34 | 76.4465 | 129.954 | 0 | 0 | 64286 | 62453 | 64286 | 6460 | D | 6460 D | 48.29 | 1 | 0 | 0 | 0 | 0 | 0.303 | 0.032112 | 48 | 0 | 0 | 1.0292 | 0
Melbourne AP | 20 | Eau Gallie | 40.58 | No | 3456 | 3 | IR9-11 | North IRL | 25 | 36.3541 | 73.1288 | 0.03 | 0 | 64291 | 62457 | 64291 | 3200 | D | 3200 D | 48.29 | 1 | 1.2 | 0.064 | 1.2 | 0.064 | 0.4 | 0.01807 | 36 | 0 | 0 | 1.0292 | 0
Melbourne AP | 20 | Eau Gallie | 40.58 | No | 3456 | 3 | IR9-11 | North IRL | 6 | 22.0794 | 17.5838 | 0.01 | 0 | 64292 | 62458 | 64292 | 3200 | B/D | 3200 B/D | 48.29 | 1 | 1.2 | 0.064 | 1.2 | 0.064 | 0.4 | 0.004345 | 9 | 0 | 0 | 1.0292 | 0
Melbourne AP | 20 | Eau Gallie | 40.58 | No | 3456 | 3 | IR9-11 | North IRL | 170 | 105.0225 | 635.4101 | 0.12 | 0.02 | 64295 | 62461 | 64295 | 4340 | C | 4340 C | 48.29 | 1 | 0.7 | 0.09 | 0.7 | 0.09 | 0.309 | 0.15701 | 241 | 0 | 0 | 1.0292 | 0
Melbourne AP | 20 | Eau Gallie | 40.58 | No | 3456 | 3 | IR9-11 | North IRL | 100 | 116.1604 | 373.2248 | 0.07 | 0.01 | 64296 | 62462 | 64296 | 4340 | C | 4340 C | 48.29 | 1 | 0.7 | 0.09 | 0.7 | 0.09 | 0.309 | 0.092225 | 141 | 0 | 0 | 1.0292 | 0
Melbourne AP | 10 | Melbourne FS | 37.82 | No | 3456 | 0 | IR9-11 | North IRL | 1204 | 335.758 | 5279.772 | 0 | 0 | 64299 | 62464 | 64299 | 6430 | D | 6430 D | 48.29 | 1 | 0 | 0 | 0 | 0 | 0.303 | 1.3047 | 1962 | 0 | 0 | 1.0292 | 0
Melbourne AP | 10 | Melbourne FS | 37.82 | No | 3456 | 0 | IR9-11 | North IRL | 89 | 128.1436 | 388.6665 | 0 | 0 | 64301 | 62466 | 64301 | 6430 | D | 6430 D | 48.29 | 1 | 0 | 0 | 0 | 0 | 0.303 | 0.096041 | 144 | 0 | 0 | 1.0292 | 0
Melbourne AP | 10 | Melbourne FS | 37.82 | No | 3456 | 0 | IR9-11 | North IRL | 1496 | 506.3497 | 6561.5252 | 0 | 0 | 64303 | 62468 | 64303 | 6430 | D | 6430 D | 48.29 | 1 | 0 | 0 | 0 | 0 | 0.303 | 1.6214 | 2439 | 0 | 0 | 1.0292 | 0
Melbourne AP | 10 | Melbourne FS | 37.82 | No | 3456 | 0 | IR9-11 | North IRL | 363 | 221.8324 | 1593.331 | 0 | 0 | 64304 | 62469 | 64304 | 6430 | B/D | 6430 B/D | 48.29 | 1 | 0 | 0 | 0 | 0 | 0.303 | 0.39372 | 592 | 0 | 0 | 1.0292 | 0
Melbourne AP | 10 | Melbourne FS | 37.82 | No | 3456 | 0 | IR9-11 | North IRL | 438 | 159.2134 | 1922.91 | 0 | 0 | 64305 | 62470 | 64305 | 6430 | B/D | 6430 B/D | 48.29 | 1 | 0 | 0 | 0 | 0 | 0.303 | 0.47516 | 715 | 0 | 0 | 1.0292 | 0
Melbourne AP | 10 | Melbourne FS | 37.82 | No | 3456 | 0 | IR9-11 | North IRL | 317 | 336.1784 | 1389.5228 | 0 | 0 | 64306 | 62471 | 64306 | 6410 | B/D | 6410 B/D | 48.29 | 1 | 0 | 0 | 0 | 0 | 0.303 | 0.34336 | 516 | 0 | 0 | 1.0292 | 0
Melbourne AP | 10 | Melbourne FS | 37.82 | No | 3456 | 0 | IR9-11 | North IRL | 185 | 188.127 | 812.6704 | 0 | 0 | 64307 | 62472 | 64307 | 6410 | B/D | 6410 B/D | 48.29 | 1 | 0 | 0 | 0 | 0 | 0.303 | 0.20081 | 302 | 0 | 0 | 1.0292 | 0
Melbourne AP | 10 | Melbourne FS | 37.82 | No | 3456 | 3 | IR9-11 | North IRL | 2138 | 351.2083 | 7102.791 | 2.57 | 0.14 | 64316 | 62480 | 64316 | 3200 | D | 3200 D | 48.29 | 1 | 1.2 | 0.064 | 1.2 | 0.064 | 0.4 | 1.7551 | 3485 | 9 | 0.5 | 1.0292 | 0.5
Melbourne AP | 10 | Melbourne FS | 37.82 | No | 3456 | 3 | IR9-11 | North IRL | 13 | 111.071 | 59.2007 | 0.02 | 0 | 64321 | 62485 | 64321 | 3200 | C | 3200 C | 48.29 | 1 | 1.2 | 0.064 | 1.2 | 0.064 | 0.287 | 0.014629 | 21 | 0 | 0 | 1.0292 | 0
Melbourne AP | 10 | Melbourne FS | 37.82 | No | 3456 | 3 | IR9-11 | North IRL | 21 | 150.3969 | 95.7171 | 0.03 | 0 | 64322 | 62486 | 64322 | 3200 | C | 3200 C | 48.29 | 1 | 1.2 | 0.064 | 1.2 | 0.064 | 0.287 | 0.023652 | 34 | 0 | 0 | 1.0292 | 0
Melbourne AP | 10 | Melbourne FS | 37.82 | No | 3456 | 3 | IR9-11 | North IRL | 107 | 266.9981 | 355.3128 | 0.13 | 0.01 | 64323 | 62487 | 64323 | 3200 | B/D | 3200 B/D | 48.29 | 1 | 1.2 | 0.064 | 1.2 | 0.064 | 0.4 | 0.087799 | 174 | 0 | 0 | 1.0292 | 0
Melbourne AP | 10 | Melbourne FS | 37.82 | No | 3456 | 3 | IR9-11 | North IRL | 146 | 132.2813 | 484.6054 | 0.18 | 0.01 | 64330 | 62494 | 64330 | 3200 | D | 3200 D | 48.29 | 1 | 1.2 | 0.064 | 1.2 | 0.064 | 0.4 | 0.11975 | 238 | 1 | 0 | 1.0292 | 0
Melbourne AP | 10 | Melbourne FS | 37.82 | No | 3456 | 3 | IR9-11 | North IRL | 6645 | 755.6445 | 30773.3231 | 7.97 | 0.43 | 64331 | 62495 | 64331 | 3200 | C | 3200 C | 48.29 | 1 | 1.2 | 0.064 | 1.2 | 0.064 | 0.287 | 7.6042 | 10833 | 29 | 1.5 | 1.0292 | 1.5
Melbourne AP | 10 | Melbourne FS | 37.82 | No | 3456 | 3 | IR9-11 | North IRL | 1659 | 380.9711 | 5514.0943 | 1.99 | 0.11 | 64332 | 62496 | 64332 | 3200 | D | 3200 D | 48.29 | 1 | 1.2 | 0.064 | 1.2 | 0.064 | 0.4 | 1.3626 | 2705 | 7 | 0.4 | 1.0292 | 0.4
Melbourne AP | 10 | Melbourne FS | 37.82 | No | 3456 | 3 | IR9-11 | North IRL | 43 | 225.1991 | 199.2301 | 0.05 | 0 | 64333 | 62497 | 64333 | 3200 | C | 3200 C | 48.29 | 1 | 1.2 | 0.064 | 1.2 | 0.064 | 0.287 | 0.049231 | 70 | 0 | 0 | 1.0292 | 0
Melbourne AP | 10 | Melbourne FS | 37.82 | No | 3456 | 3 | IR9-11 | North IRL | 1184 | 507.9106 | 3933.5922 | 1.42 | 0.08 | 64334 | 62498 | 64334 | 3200 | D | 3200 D | 48.29 | 1 | 1.2 | 0.064 | 1.2 | 0.064 | 0.4 | 0.017619 | 35 | 0 | 0 | 1.0292 | 0
Melbourne AP | 10 | Melbourne FS | 37.82 | No | 3456 | 0 | IR9-11 | North IRL | 112 | 135.3295 | 490.8997 | 0 | 0 | 64336 | 62500 | 64336 | 6430 | B/D | 6430 B/D | 48.29 | 1 | 0 | 0 | 0 | 0 | 0.303 | 0.1213 | 182 | 0 | 0 | 1.0292 | 0
Melbourne AP | 10 | Melbourne FS | 37.82 | No | 3456 | 3 | IR9-11 | North IRL | 5746 | 1146.0867 | 19092.656 | 6.9 | 0.37 | 64337 | 62501 | 64337 | 3200 | B/D | 3200 B/D | 48.29 | 1 | 1.2 | 0.064 | 1.2 | 0.064 | 0.4 | 0.32782 | 651 | 2 | 0.1 | 1.0292 | 0.1
Melbourne AP | 10 | Melbourne FS | 37.82 | No | 3456 | 3 | IR9-11 | North IRL | 1270 | 312.2004 | 5464.2474 | 0.89 | 0.11 | 64340 | 62504 | 64340 | 4110 | C | 4110 C | 48.29 | 1 | 0.7 | 0.09 | 0.7 | 0.09 | 0.309 | 0.78303 | 1201 | 2 | 0.2 | 1.0292 | 0.2
Melbourne AP | 10 | Melbourne FS | 37.82 | No | 3456 | 0 | IR9-11 | North IRL | 2 | 16.1517 | 7.4512 | 0 | 0 | 64345 | 62509 | 64345 | 6430 | B/D | 6430 B/D | 48.29 | 1 | 0 | 0 | 0 | 0 | 0.303 | 0.0018412 | 3 | 0 | 0 | 1.0292 | 0
Melbourne AP | 10 | Melbourne FS | 37.82 | No | 3456 | 0 | IR9-11 | North IRL | 5657 | 692.1979 | 24815.1482 | 0 | 0 | 64346 | 62510 | 64346 | 6460 | D | 6460 D | 48.29 | 1 | 0 | 0 | 0 | 0 | 0.303 | 0.073875 | 111 | 0 | 0 | 1.0292 | 0
Melbourne AP | 10 | Melbourne FS | 37.82 | No | 3456 | 3 | IR9-11 | North IRL | 4845 | 1143.2221 | 15592.3756 | 3.39 | 0.44 | 64347 | 62511 | 64347 | 4110 | B/D | 4110 B/D | 48.29 | 1 | 0.7 | 0.09 | 0.7 | 0.09 | 0.413 | 1.3363 | 2739 | 4 | 0.5 | 1.0292 | 0.5
Melbourne AP | 10 | Melbourne FS | 37.82 | No | 3456 | 3 | IR9-11 | North IRL | 373 | 381.335 | 1240.4645 | 0.45 | 0.02 | 64348 | 62512 | 64348 | 3200 | B/D | 3200 B/D | 48.29 | 1 | 1.2 | 0.064 | 1.2 | 0.064 | 0.4 | 0.30652 | 609 | 2 | 0.1 | 1.0292 | 0.1
Melbourne AP | 10 | Melbourne FS | 37.82 | No | 3456 | 3 | IR9-11 | North IRL | 3817 | 977.1988 | 17675.4236 | 4.58 | 0.24 | 64349 | 62513 | 64349 | 3200 | C | 3200 C | 48.29 | 1 | 1.2 | 0.064 | 1.2 | 0.064 | 0.287 | 4.3677 | 6222 | 16 | 0.9 | 1.0292 | 0.9
Melbourne AP | 10 | Melbourne FS | 37.82 | No | 3456 | 0 | IR9-11 | North IRL | 26 | 57.4819 | 114.5107 | 0 | 0 | 64350 | 62514 | 64350 | 6430 | B/D | 6430 B/D | 48.29 | 1 | 0 | 0 | 0 | 0 | 0.303 | 0.028296 | 43 | 0 | 0 | 1.0292 | 0
Melbourne AP | 10 | Melbourne FS | 37.82 | No | 3456 | 0 | IR9-11 | North IRL | 1285 | 322.8971 | 5636.4262 | 0 | 0 | 64351 | 62515 | 64351 | 6430 | B/D | 6430 B/D | 48.29 | 1 | 0 | 0 | 0 | 0 | 0.303 | 1.315 | 1978 | 0 | 0 | 1.0292 | 0
Melbourne AP | 10 | Melbourne FS | 37.82 | No | 3456 | 3 | IR9-11 | North IRL | 49 | 66.4802 | 163.4581 | 0.06 | 0 | 64353 | 62517 | 64353 | 3200 | B/D | 3200 B/D | 48.29 | 1 | 1.2 | 0.064 | 1.2 | 0.064 | 0.4 | 0.040391 | 80 | 0 | 0 | 1.0292 | 0
Melbourne AP | 10 | Melbourne FS | 37.82 | No | 3456 | 0 | IR9-11 | North IRL | 62 | 104.2055 | 272.478 | 0 | 0 | 64356 | 62520 | 64356 | 6430 | B/D | 6430 B/D | 48.29 | 1 | 0 | 0 | 0 | 0 | 0.303 | 0.067331 | 101 | 0 | 0 | 1.0292 | 0
Melbourne AP | 10 | Melbourne FS | 37.82 | No | 3456 | 3 | IR9-11 | North IRL | 19 | 49.2886 | 86.5057 | 0.02 | 0 | 64358 | 62522 | 64358 | 3200 | C | 3200 C | 48.29 | 1 | 1.2 | 0.064 | 1.2 | 0.064 | 0.287 | 0.00022659 | 0 | 0 | 0 | 1.0292 | 0
Melbourne AP | 10 | Melbourne FS | 37.82 | No | 3456 | 0 | IR9-11 | North IRL | 12 | 65.7047 | 54.7852 | 0 | 0 | 64362 | 62526 | 64362 | 6430 | B/D | 6430 B/D | 48.29 | 1 | 0 | 0 | 0 | 0 | 0.303 | 0.013538 | 20 | 0 | 0 | 1.0292 | 0
Melbourne AP | 10 | Melbourne FS | 37.82 | No | 3456 | 0 | IR9-11 | North IRL | 159 | 108.9231 | 697.9228 | 0 | 0 | 64367 | 62531 | 64367 | 6430 | B/D | 6430 B/D | 48.29 | 1 | 0 | 0 | 0 | 0 | 0.303 | 0.17246 | 259 | 0 | 0 | 1.0292 | 0
Melbourne AP | 10 | Melbourne FS | 37.82 | No | 3456 | 3 | IR9-11 | North IRL | 29 | 74.3955 | 93.8003 | 0.02 | 0 | 64370 | 62533 | 64370 | 4110 | D | 4110 D | 48.29 | 1 | 0.7 | 0.09 | 0.7 | 0.09 | 0.413 | 0.0043835 | 9 | 0 | 0 | 1.0292 | 0
Melbourne AP | 10 | Melbourne FS | 37.82 | No | 3456 | 3 | IR9-11 | North IRL | 2631 | 593.9273 | 8468.0785 | 1.84 | 0.24 | 64371 | 62534 | 64371 | 4110 | B/D | 4110 B/D | 48.29 | 1 | 0.7 | 0.09 | 0.7 | 0.09 | 0.413 | 0.16215 | 332 | 1 | 0.1 | 1.0292 | 0.1
Melbourne AP | 10 | Melbourne FS | 37.82 | No | 3456 | 0 | IR9-11 | North IRL | 206 | 181.4797 | 903.2339 | 0 | 0 | 64373 | 62536 | 64373 | 6430 | B/D | 6430 B/D | 48.29 | 1 | 0 | 0 | 0 | 0 | 0.303 | 0.22319 | 336 | 0 | 0 | 1.0292 | 0
Melbourne AP | 10 | Melbourne FS | 37.82 | No | 3456 | 3 | IR9-11 | North IRL | 54 | 93.9021 | 250.6149 | 0.06 | 0 | 64374 | 62537 | 64374 | 3200 | C | 3200 C | 48.29 | 1 | 1.2 | 0.064 | 1.2 | 0.064 | 0.287 | 0.061928 | 88 | 0 | 0 | 1.0292 | 0
Melbourne AP | 10 | Melbourne FS | 37.82 | No | 3456 | 3 | IR9-11 | North IRL | 20 | 39.0666 | 62.6846 | 0.01 | 0 | 64375 | 62538 | 64375 | 4110 | B/D | 4110 B/D | 48.29 | 1 | 0.7 | 0.09 | 0.7 | 0.09 | 0.413 | 0.01549 | 32 | 0 | 0 | 1.0292 | 0
Melbourne AP | 10 | Melbourne FS | 37.82 | No | 3456 | 0 | IR9-11 | North IRL | 51 | 72.9414 | 225.028 | 0 | 0 | 64376 | 62539 | 64376 | 6430 | B/D | 6430 B/D | 48.29 | 1 | 0 | 0 | 0 | 0 | 0.303 | 0.055605 | 84 | 0 | 0 | 1.0292 | 0
Melbourne AP | 10 | Melbourne FS | 37.82 | No | 3456 | 0 | IR9-11 | North IRL | 49 | 68.2019 | 215.2828 | 0 | 0 | 64377 | 62540 | 64377 | 6430 | B/D | 6430 B/D | 48.29 | 1 | 0 | 0 | 0 | 0 | 0.303 | 0.053197 | 80 | 0 | 0 | 1.0292 | 0
Melbourne AP | 10 | Melbourne FS | 37.82 | No | 1234 | 0 | IR9-11 | North IRL | 2197 | 359.0376 | 5840.0002 | 1.32 | 0.3 | 64379 | 62542 | 64379 | 5300 | B/D | 5300 B/D | 48.29 | 1 | 0.6 | 0.135 | 0.6 | 0.135 | 0.5 | 1.4431 | 3582 | 5 | 1.1 | 1.0292 | 1.1
Melbourne AP | 10 | Melbourne FS | 37.82 | No | 3456 | 0 | IR9-11 | North IRL | 1999 | 529.3712 | 8768.9652 | 0 | 0 | 64384 | 62547 | 64384 | 6430 | B/D | 6430 B/D | 48.29 | 1 | 0 | 0 | 0 | 0 | 0.303 | 2.1668 | 3259 | 0 | 0 | 1.0292 | 0
Melbourne AP | 10 | Melbourne FS | 37.82 | No | 3456 | 0 | IR9-11 | North IRL | 138 | 185.2058 | 604.6513 | 0 | 0 | 64385 | 62548 | 64385 | 6430 | B/D | 6430 B/D | 48.29 | 1 | 0 | 0 | 0 | 0 | 0.303 | 0.14941 | 225 | 0 | 0 | 1.0292 | 0
Melbourne AP | 10 | Melbourne FS | 37.82 | No | 3456 | 0 | IR9-11 | North IRL | 2185 | 457.1364 | 9584.2799 | 0 | 0 | 64389 | 62552 | 64389 | 6430 | D | 6430 D | 48.29 | 1 | 0 | 0 | 0 | 0 | 0.303 | 2.3683 | 3562 | 0 | 0 | 1.0292 | 0
Melbourne AP | 10 | Melbourne FS | 37.82 | No | 3456 | 3 | IR9-11 | North IRL | 959 | 239.6776 | 3185.6372 | 1.15 | 0.06 | 64390 | 62553 | 64390 | 3200 | D | 3200 D | 48.29 | 1 | 1.2 | 0.064 | 1.2 | 0.064 | 0.4 | 0.78718 | 1563 | 4 | 0.2 | 1.0292 | 0.2
Melbourne AP | 10 | Melbourne FS | 37.82 | No | 3456 | 3 | IR9-11 | North IRL | 184 | 161.9117 | 612.974 | 0.22 | 0.01 | 64391 | 62554 | 64391 | 3200 | B/D | 3200 B/D | 48.29 | 1 | 1.2 | 0.064 | 1.2 | 0.064 | 0.4 | 0.15147 | 301 | 1 | 0 | 1.0292 | 0
Melbourne AP | 10 | Melbourne FS | 37.82 | No | 1234 | 0 | IR9-11 | North IRL | 0 | 0.50809 | 0.0097324 | 0 | 0 | 64396 | 62559 | 64396 | 5300 | B/D | 5300 B/D | 48.29 | 1 | 0.6 | 0.135 | 0.6 | 0.135 | 0.5 | 2.4049e-06 | 0 | 0 | 0 | 1.0292 | 0
Melbourne AP | 10 | Melbourne FS | 37.82 | No | 3456 | 3 | IR9-11 | North IRL | 840 | 302.4688 | 3887.9922 | 1.01 | 0.05 | 64397 | 62560 | 64397 | 3200 | C | 3200 C | 48.29 | 1 | 1.2 | 0.064 | 1.2 | 0.064 | 0.287 | 0.96074 | 1369 | 4 | 0.2 | 1.0292 | 0.2
Melbourne AP | 10 | Melbourne FS | 37.82 | No | 3456 | 3 | IR9-11 | North IRL | 210 | 186.0152 | 676.08 | 0.15 | 0.02 | 64398 | 62561 | 64398 | 4110 | B/D | 4110 B/D | 48.29 | 1 | 0.7 | 0.09 | 0.7 | 0.09 | 0.413 | 0.10672 | 219 | 0 | 0 | 1.0292 | 0
Melbourne AP | 10 | Melbourne FS | 37.82 | No | 3456 | 3 | IR9-11 | North IRL | 74 | 76.4246 | 245.8753 | 0.09 | 0 | 64406 | 62569 | 64406 | 3200 | B/D | 3200 B/D | 48.29 | 1 | 1.2 | 0.064 | 1.2 | 0.064 | 0.4 | 0.060757 | 121 | 0 | 0 | 1.0292 | 0
Melbourne AP | 10 | Melbourne FS | 37.82 | No | 3456 | 3 | IR9-11 | North IRL | 229 | 274.8039 | 1059.8143 | 0.27 | 0.01 | 64407 | 62570 | 64407 | 3200 | C | 3200 C | 48.29 | 1 | 1.2 | 0.064 | 1.2 | 0.064 | 0.287 | 0.26188 | 373 | 1 | 0.1 | 1.0292 | 0.1
Melbourne AP | 10 | Melbourne FS | 37.82 | No | 3456 | 3 | IR9-11 | North IRL | 2 | 14.4918 | 6.3236 | 0 | 0 | 64408 | 62571 | 64408 | 3200 | B/D | 3200 B/D | 48.29 | 1 | 1.2 | 0.064 | 1.2 | 0.064 | 0.4 | 0.0015626 | 3 | 0 | 0 | 1.0292 | 0
Melbourne AP | 10 | Melbourne FS | 37.82 | No | 3456 | 3 | IR9-11 | North IRL | 58 | 64.7992 | 191.424 | 0.07 | 0 | 64409 | 62572 | 64409 | 3200 | D | 3200 D | 48.29 | 1 | 1.2 | 0.064 | 1.2 | 0.064 | 0.4 | 0.047302 | 94 | 0 | 0 | 1.0292 | 0
Melbourne AP | 10 | Melbourne FS | 37.82 | No | 3456 | 3 | IR9-11 | North IRL | 203 | 141.9496 | 675.9535 | 0.24 | 0.01 | 64410 | 62573 | 64410 | 3200 | B/D | 3200 B/D | 48.29 | 1 | 1.2 | 0.064 | 1.2 | 0.064 | 0.4 | 0.16703 | 332 | 1 | 0 | 1.0292 | 0
Melbourne AP | 10 | Melbourne FS | 37.82 | No | 3456 | 3 | IR9-11 | North IRL | 313 | 315.8773 | 1448.2588 | 0.38 | 0.02 | 64411 | 62574 | 64411 | 3200 | C | 3200 C | 48.29 | 1 | 1.2 | 0.064 | 1.2 | 0.064 | 0.287 | 0.35787 | 510 | 1 | 0.1 | 1.0292 | 0.1
Melbourne AP | 10 | Melbourne FS | 37.82 | No | 3456 | 3 | IR9-11 | North IRL | 55 | 55.9165 | 181.2989 | 0.07 | 0 | 64412 | 62575 | 64412 | 3200 | B/D | 3200 B/D | 48.29 | 1 | 1.2 | 0.064 | 1.2 | 0.064 | 0.4 | 0.0448 | 89 | 0 | 0 | 1.0292 | 0
Melbourne AP | 10 | Melbourne FS | 37.82 | No | 3456 | 3 | IR9-11 | North IRL | 123 | 113.7527 | 407.3164 | 0.15 | 0.01 | 64413 | 62576 | 64413 | 3200 | B/D | 3200 B/D | 48.29 | 1 | 1.2 | 0.064 | 1.2 | 0.064 | 0.4 | 0.10065 | 200 | 1 | 0 | 1.0292 | 0
Melbourne AP | 10 | Melbourne FS | 37.82 | No | 1234 | 0 | IR9-11 | North IRL | 617 | 224.586 | 1639.8989 | 0.37 | 0.08 | 64439 | 62598 | 64439 | 5300 | B/D | 5300 B/D | 48.29 | 1 | 0.6 | 0.135 | 0.6 | 0.135 | 0.5 | 0.40523 | 1006 | 1 | 0.3 | 1.0292 | 0.3
Melbourne AP | 10 | Melbourne FS | 37.82 | No | 1234 | 0 | IR9-11 | North IRL | 8 | 23.7798 | 21.7869 | 0 | 0 | 64443 | 62602 | 64443 | 5300 | B/D | 5300 B/D | 48.29 | 1 | 0.6 | 0.135 | 0.6 | 0.135 | 0.5 | 0.0053836 | 13 | 0 | 0 | 1.0292 | 0
Melbourne AP | 10 | Melbourne FS | 37.82 | No | 3456 | 0 | IR9-11 | North IRL | 153 | 211.9297 | 669.7738 | 0 | 0 | 64445 | 62604 | 64445 | 6170 | B/D | 6170 B/D | 48.29 | 1 | 0 | 0 | 0 | 0 | 0.303 | 0.1655 | 249 | 0 | 0 | 1.0292 | 0
Melbourne AP | 10 | Melbourne FS | 37.82 | No | 1234 | 0 | IR9-11 | North IRL | 1045 | 211.0024 | 2778.0146 | 0.63 | 0.14 | 64447 | 62606 | 64447 | 5300 | D | 5300 D | 48.29 | 1 | 0.6 | 0.135 | 0.6 | 0.135 | 0.5 | 0.68646 | 1704 | 2 | 0.5 | 1.0292 | 0.5
Melbourne AP | 10 | Melbourne FS | 37.82 | No | 3456 | 3 | IR9-11 | North IRL | 2258 | 527.7796 | 7268.6853 | 1.58 | 0.2 | 64455 | 62612 | 64455 | 4110 | B/D | 4110 B/D | 48.29 | 1 | 0.7 | 0.09 | 0.7 | 0.09 | 0.413 | 1.7961 | 3682 | 6 | 0.7 | 1.0292 | 0.7
Melbourne AP | 10 | Melbourne FS | 37.82 | No | 3456 | 3 | IR9-11 | North IRL | 155 | 180.9084 | 718.1479 | 0.19 | 0.01 | 64462 | 62618 | 64462 | 3200 | C | 3200 C | 48.29 | 1 | 1.2 | 0.064 | 1.2 | 0.064 | 0.287 | 0.17746 | 253 | 1 | 0 | 1.0292 | 0
Melbourne AP | 10 | Melbourne FS | 37.82 | No | 3456 | 0 | IR9-11 | North IRL | 18 | 47.3476 | 78.092 | 0 | 0 | 64471 | 62627 | 64471 | 6430 | B/D | 6430 B/D | 48.29 | 1 | 0 | 0 | 0 | 0 | 0.303 | 0.019297 | 29 | 0 | 0 | 1.0292 | 0
Melbourne AP | 10 | Melbourne FS | 37.82 | No | 3456 | 0 | IR9-11 | North IRL | 5 | 21.324 | 21.5141 | 0 | 0 | 64487 | 62643 | 64487 | 6430 | B/D | 6430 B/D | 48.29 | 1 | 0 | 0 | 0 | 0 | 0.303 | 0.0053162 | 8 | 0 | 0 | 1.0292 | 0
Melbourne AP | 10 | Melbourne FS | 37.82 | No | 3456 | 3 | IR9-11 | North IRL | 207 | 245.4545 | 890.0884 | 0.14 | 0.02 | 64488 | 62644 | 64488 | 4110 | C | 4110 C | 48.29 | 1 | 0.7 | 0.09 | 0.7 | 0.09 | 0.309 | 0.090809 | 139 | 0 | 0 | 1.0292 | 0
Melbourne AP | 10 | Melbourne FS | 37.82 | No | 3456 | 3 | IR9-11 | North IRL | 56 | 117.0248 | 180.589 | 0.04 | 0.01 | 64497 | 62652 | 64497 | 4110 | B/D | 4110 B/D | 48.29 | 1 | 0.7 | 0.09 | 0.7 | 0.09 | 0.413 | 0.024441 | 50 | 0 | 0 | 1.0292 | 0
Melbourne AP | 10 | Melbourne FS | 37.82 | No | 1234 | 0 | IR9-11 | North IRL | 1446 | 331.8358 | 3843.4629 | 0.87 | 0.2 | 64514 | 62669 | 64514 | 5300 | B/D | 5300 B/D | 48.29 | 1 | 0.6 | 0.135 | 0.6 | 0.135 | 0.5 | 0.94974 | 2357 | 3 | 0.7 | 1.0292 | 0.7
Melbourne AP | 10 | Melbourne FS | 37.82 | No | 3456 | 3 | IR9-11 | North IRL | 170 | 129.7472 | 545.6452 | 0.12 | 0.02 | 64520 | 62675 | 64520 | 4110 | B/D | 4110 B/D | 48.29 | 1 | 0.7 | 0.09 | 0.7 | 0.09 | 0.413 | 0.13483 | 276 | 0 | 0.1 | 1.0292 | 0.1
Melbourne AP | 10 | Melbourne FS | 37.82 | No | 3456 | 3 | IR9-11 | North IRL | 14 | 51.8441 | 67.0582 | 0.02 | 0 | 64533 | 62688 | 64533 | 3200 | C | 3200 C | 48.29 | 1 | 1.2 | 0.064 | 1.2 | 0.064 | 0.287 | 0.01657 | 24 | 0 | 0 | 1.0292 | 0
Melbourne AP | 10 | Melbourne FS | 37.82 | No | 3456 | 3 | IR9-11 | North IRL | 383 | 190.0876 | 1772.7493 | 0.46 | 0.02 | 64534 | 62689 | 64534 | 3200 | C | 3200 C | 48.29 | 1 | 1.2 | 0.064 | 1.2 | 0.064 | 0.287 | 0.43805 | 624 | 2 | 0.1 | 1.0292 | 0.1
Melbourne AP | 10 | Melbourne FS | 37.82 | No | 3456 | 3 | IR9-11 | North IRL | 663 | 276.6225 | 2132.9192 | 0.46 | 0.06 | 64538 | 62693 | 64538 | 4110 | B/D | 4110 B/D | 48.29 | 1 | 0.7 | 0.09 | 0.7 | 0.09 | 0.413 | 0.52705 | 1080 | 2 | 0.2 | 1.0292 | 0.2
Melbourne AP | 10 | Melbourne FS | 37.82 | No | 1234 | 0 | IR9-11 | North IRL | 274 | 138.1639 | 728.4882 | 0.16 | 0.04 | 64542 | 62697 | 64542 | 5300 | B/D | 5300 B/D | 48.29 | 1 | 0.6 | 0.135 | 0.6 | 0.135 | 0.5 | 0.18001 | 447 | 1 | 0.1 | 1.0292 | 0.1
Melbourne AP | 10 | Melbourne FS | 37.82 | No | 3456 | 0 | IR9-11 | North IRL | 1179 | 399.6655 | 5170.3246 | 0 | 0 | 64545 | 62700 | 64545 | 6170 | B/D | 6170 B/D | 48.29 | 1 | 0 | 0 | 0 | 0 | 0.303 | 1.2776 | 1922 | 0 | 0 | 1.0292 | 0
Melbourne AP | 10 | Melbourne FS | 37.82 | No | 3456 | 0 | IR9-11 | North IRL | 1556 | 454.3293 | 6824.9423 | 0 | 0 | 64546 | 62701 | 64546 | 6170 | B/D | 6170 B/D | 48.29 | 1 | 0 | 0 | 0 | 0 | 0.303 | 1.6865 | 2536 | 0 | 0 | 1.0292 | 0
Melbourne AP | 10 | Melbourne FS | 37.82 | No | 1234 | 0 | IR9-11 | North IRL | 12 | 27.2905 | 32.6871 | 0.01 | 0 | 64553 | 62708 | 64553 | 5300 | B/D | 5300 B/D | 48.29 | 1 | 0.6 | 0.135 | 0.6 | 0.135 | 0.5 | 0.0080771 | 20 | 0 | 0 | 1.0292 | 0
Melbourne AP | 10 | Melbourne FS | 37.82 | No | 3456 | 0 | IR9-11 | North IRL | 1530 | 456.5236 | 6713.7589 | 0 | 0 | 64555 | 62710 | 64555 | 6170 | D | 6170 D | 48.29 | 1 | 0 | 0 | 0 | 0 | 0.303 | 1.659 | 2495 | 0 | 0 | 1.0292 | 0
Melbourne AP | 10 | Melbourne FS | 37.82 | No | 3456 | 0 | IR9-11 | North IRL | 54 | 76.1913 | 236.1764 | 0 | 0 | 64561 | 62716 | 64561 | 6170 | B/D | 6170 B/D | 48.29 | 1 | 0 | 0 | 0 | 0 | 0.303 | 0.05836 | 88 | 0 | 0 | 1.0292 | 0
Melbourne AP | 10 | Melbourne FS | 37.82 | No | 3456 | 0 | IR9-11 | North IRL | 602 | 305.8693 | 2639.7441 | 0 | 0 | 64563 | 62718 | 64563 | 6170 | B/D | 6170 B/D | 48.29 | 1 | 0 | 0 | 0 | 0 | 0.303 | 0.65229 | 981 | 0 | 0 | 1.0292 | 0
Melbourne AP | 10 | Melbourne FS | 37.82 | No | 3456 | 0 | IR9-11 | North IRL | 5786 | 730.378 | 25380.0887 | 0 | 0 | 64565 | 62720 | 64565 | 6170 | D | 6170 D | 48.29 | 1 | 0 | 0 | 0 | 0 | 0.303 | 6.2715 | 9432 | 0 | 0 | 1.0292 | 0
Melbourne AP | 10 | Melbourne FS | 37.82 | No | 3456 | 0 | IR9-11 | North IRL | 2426 | 841.9454 | 10640.4139 | 0 | 0 | 64566 | 62721 | 64566 | 6170 | D | 6170 D | 48.29 | 1 | 0 | 0 | 0 | 0 | 0.303 | 2.6293 | 3954 | 0 | 0 | 1.0292 | 0
Melbourne AP | 10 | Melbourne FS | 37.82 | No | 1234 | 0 | IR9-11 | North IRL | 256 | 157.5443 | 679.864 | 0.15 | 0.03 | 64567 | 62722 | 64567 | 5300 | B/D | 5300 B/D | 48.29 | 1 | 0.6 | 0.135 | 0.6 | 0.135 | 0.5 | 0.168 | 417 | 1 | 0.1 | 1.0292 | 0.1
Melbourne AP | 10 | Melbourne FS | 37.82 | No | 1234 | 0 | IR9-11 | North IRL | 1760 | 523.7117 | 4679.5731 | 1.06 | 0.24 | 64569 | 62724 | 64569 | 5300 | A | 5300 A | 48.29 | 1 | 0.6 | 0.135 | 0.6 | 0.135 | 0.5 | 1.1563 | 2870 | 4 | 0.9 | 1.0292 | 0.9
Melbourne AP | 10 | Melbourne FS | 37.82 | No | 1234 | 0 | IR9-11 | North IRL | 1627 | 515.8902 | 4325.5115 | 0.98 | 0.22 | 64578 | 62733 | 64578 | 5300 | B/D | 5300 B/D | 48.29 | 1 | 0.6 | 0.135 | 0.6 | 0.135 | 0.5 | 1.0689 | 2653 | 4 | 0.8 | 1.0292 | 0.8
Melbourne AP | 10 | Melbourne FS | 37.82 | No | 3456 | 3 | IR9-11 | North IRL | 224 | 139.3575 | 719.3875 | 0.16 | 0.02 | 64592 | 62746 | 64592 | 4110 | B/D | 4110 B/D | 48.29 | 1 | 0.7 | 0.09 | 0.7 | 0.09 | 0.413 | 0.0019045 | 4 | 0 | 0 | 1.0292 | 0
Melbourne AP | 10 | Melbourne FS | 37.82 | No | 3456 | 3 | IR9-11 | North IRL | 2533 | 489.5816 | 8152.3492 | 1.77 | 0.23 | 64601 | 62754 | 64601 | 4110 | B/D | 4110 B/D | 48.29 | 1 | 0.7 | 0.09 | 0.7 | 0.09 | 0.413 | 0.051932 | 106 | 0 | 0 | 1.0292 | 0
Melbourne AP | 10 | Melbourne FS | 37.82 | No | 3456 | 0 | IR9-11 | North IRL | 1406 | 426.2973 | 6166.6531 | 0 | 0 | 64621 | 62773 | 64621 | 6410 | B/D | 6410 B/D | 48.29 | 1 | 0 | 0 | 0 | 0 | 0.303 | 1.5238 | 2292 | 0 | 0 | 1.0292 | 0
Melbourne AP | 10 | Melbourne FS | 37.82 | No | 3456 | 0 | IR9-11 | North IRL | 1095 | 510.7172 | 4803.8822 | 0 | 0 | 64622 | 62774 | 64622 | 6170 | B/D | 6170 B/D | 48.29 | 1 | 0 | 0 | 0 | 0 | 0.303 | 1.1871 | 1785 | 0 | 0 | 1.0292 | 0
Melbourne AP | 10 | Melbourne FS | 37.82 | No | 3456 | 0 | IR9-11 | North IRL | 962 | 286.1509 | 4220.5962 | 0 | 0 | 64635 | 62786 | 64635 | 6460 | D | 6460 D | 48.29 | 1 | 0 | 0 | 0 | 0 | 0.303 | 1.0429 | 1569 | 0 | 0 | 1.0292 | 0
Melbourne AP | 10 | Melbourne FS | 37.82 | No | 3456 | 3 | IR9-11 | North IRL | 52 | 84.8519 | 166.8156 | 0.04 | 0 | 64666 | 62817 | 64666 | 4110 | B/D | 4110 B/D | 48.29 | 1 | 0.7 | 0.09 | 0.7 | 0.09 | 0.413 | 0.033668 | 69 | 0 | 0 | 1.0292 | 0
Melbourne AP | 10 | Melbourne FS | 37.82 | No | 3456 | 0 | IR9-11 | North IRL | 723 | 330.0017 | 3611.9506 | 0 | 0 | 64671 | 62822 | 64671 | 6410 | C | 6410 C | 48.29 | 1 | 0 | 0 | 0 | 0 | 0.266 | 0.89253 | 1178 | 0 | 0 | 1.0292 | 0
Melbourne AP | 10 | Melbourne FS | 37.82 | No | 3456 | 0 | IR9-11 | North IRL | 150 | 104.2482 | 657.8933 | 0 | 0 | 64689 | 62840 | 64689 | 6170 | B/D | 6170 B/D | 48.29 | 1 | 0 | 0 | 0 | 0 | 0.303 | 0.16257 | 245 | 0 | 0 | 1.0292 | 0
Melbourne AP | 10 | Melbourne FS | 37.82 | No | 3456 | 0 | IR9-11 | North IRL | 1 | 9.5979 | 5.6543 | 0 | 0 | 64690 | 62841 | 64690 | 6170 | D | 6170 D | 48.29 | 1 | 0 | 0 | 0 | 0 | 0.303 | 0.0013972 | 2 | 0 | 0 | 1.0292 | 0
Melbourne AP | 10 | Melbourne FS | 37.82 | No | 3456 | 0 | IR9-11 | North IRL | 5 | 41.4859 | 23.4944 | 0 | 0 | 64691 | 62842 | 64691 | 6460 | D | 6460 D | 48.29 | 1 | 0 | 0 | 0 | 0 | 0.303 | 0.0058056 | 9 | 0 | 0 | 1.0292 | 0
Melbourne AP | 10 | Melbourne FS | 37.82 | No | 3456 | 0 | IR9-11 | North IRL | 1183 | 404.0165 | 5188.4922 | 0 | 0 | 64692 | 62843 | 64692 | 6460 | B/D | 6460 B/D | 48.29 | 1 | 0 | 0 | 0 | 0 | 0.303 | 1.2821 | 1928 | 0 | 0 | 1.0292 | 0
Melbourne AP | 10 | Melbourne FS | 37.82 | No | 3456 | 0 | IR9-11 | North IRL | 4 | 37.9288 | 18.3259 | 0 | 0 | 64704 | 62854 | 64704 | 6170 | B/D | 6170 B/D | 48.29 | 1 | 0 | 0 | 0 | 0 | 0.303 | 0.0045284 | 7 | 0 | 0 | 1.0292 | 0
Melbourne AP | 10 | Melbourne FS | 37.82 | No | 3456 | 3 | IR9-11 | North IRL | 84 | 69.7244 | 269.3021 | 0.06 | 0.01 | 64708 | 62858 | 64708 | 4110 | B/D | 4110 B/D | 48.29 | 1 | 0.7 | 0.09 | 0.7 | 0.09 | 0.413 | 0.039593 | 81 | 0 | 0 | 1.0292 | 0
Melbourne AP | 10 | Melbourne FS | 37.82 | No | 3456 | 3 | IR9-11 | North IRL | 292 | 337.4269 | 938.3406 | 0.2 | 0.03 | 64710 | 62860 | 64710 | 4110 | B/D | 4110 B/D | 48.29 | 1 | 0.7 | 0.09 | 0.7 | 0.09 | 0.413 | 0.013212 | 27 | 0 | 0 | 1.0292 | 0
Melbourne AP | 10 | Melbourne FS | 37.82 | No | 3456 | 0 | IR9-11 | North IRL | 2 | 24.2329 | 7.4995 | 0 | 0 | 64711 | 62861 | 64711 | 6460 | B/D | 6460 B/D | 48.29 | 1 | 0 | 0 | 0 | 0 | 0.303 | 0.0018531 | 3 | 0 | 0 | 1.0292 | 0
Melbourne AP | 10 | Melbourne FS | 37.82 | No | 3456 | 3 | IR9-11 | North IRL | 101 | 94.3269 | 324.2626 | 0.07 | 0.01 | 64713 | 62863 | 64713 | 4110 | D | 4110 D | 48.29 | 1 | 0.7 | 0.09 | 0.7 | 0.09 | 0.413 | 0.00069516 | 1 | 0 | 0 | 1.0292 | 0
Melbourne AP | 10 | Melbourne FS | 37.82 | No | 3456 | 0 | IR9-11 | North IRL | 37 | 76.7519 | 162.8443 | 0 | 0 | 64722 | 62869 | 64722 | 6460 | B/D | 6460 B/D | 48.29 | 1 | 0 | 0 | 0 | 0 | 0.303 | 0.04024 | 61 | 0 | 0 | 1.0292 | 0
Melbourne AP | 10 | Melbourne FS | 37.82 | No | 3456 | 0 | IR9-11 | North IRL | 856 | 328.2144 | 3757.0293 | 0 | 0 | 64723 | 62870 | 64723 | 6460 | B/D | 6460 B/D | 48.29 | 1 | 0 | 0 | 0 | 0 | 0.303 | 0.92838 | 1396 | 0 | 0 | 1.0292 | 0
Melbourne AP | 10 | Melbourne FS | 37.82 | No | 1234 | 0 | IR9-11 | North IRL | 154 | 115.098 | 409.8485 | 0.09 | 0.02 | 64735 | 62880 | 64735 | 5300 | B/D | 5300 B/D | 48.29 | 1 | 0.6 | 0.135 | 0.6 | 0.135 | 0.5 | 0.10128 | 251 | 0 | 0.1 | 1.0292 | 0.1
Melbourne AP | 10 | Melbourne FS | 37.82 | No | 1234 | 0 | IR9-11 | North IRL | 153 | 127.2913 | 405.8011 | 0.09 | 0.02 | 64736 | 62881 | 64736 | 5300 | C | 5300 C | 48.29 | 1 | 0.6 | 0.135 | 0.6 | 0.135 | 0.5 | 0.10028 | 249 | 0 | 0.1 | 1.0292 | 0.1
Melbourne AP | 10 | Melbourne FS | 37.82 | No | 3456 | 3 | IR9-11 | North IRL | 316 | 134.4527 | 1018.1047 | 0.22 | 0.03 | 64737 | 62882 | 64737 | 4340 | B/D | 4340 B/D | 48.29 | 1 | 0.7 | 0.09 | 0.7 | 0.09 | 0.413 | 0.041572 | 85 | 0 | 0 | 1.0292 | 0
Melbourne AP | 10 | Melbourne FS | 37.82 | No | 1234 | 0 | IR9-11 | North IRL | 222 | 176.2035 | 588.8586 | 0.13 | 0.03 | 64738 | 62883 | 64738 | 5300 | B/D | 5300 B/D | 48.29 | 1 | 0.6 | 0.135 | 0.6 | 0.135 | 0.5 | 0.14551 | 361 | 0 | 0.1 | 1.0292 | 0.1
Melbourne AP | 10 | Melbourne FS | 37.82 | No | 3456 | 0 | IR9-11 | North IRL | 1 | 11.2261 | 2.684 | 0 | 0 | 64743 | 62888 | 64743 | 6460 | B/D | 6460 B/D | 48.29 | 1 | 0 | 0 | 0 | 0 | 0.303 | 0.00066322 | 1 | 0 | 0 | 1.0292 | 0
Melbourne AP | 10 | Melbourne FS | 37.82 | No | 3456 | 0 | IR9-11 | North IRL | 30 | 102.3536 | 129.7267 | 0 | 0 | 64744 | 62889 | 64744 | 6460 | B/D | 6460 B/D | 48.29 | 1 | 0 | 0 | 0 | 0 | 0.303 | 0.032056 | 48 | 0 | 0 | 1.0292 | 0
Melbourne AP | 10 | Melbourne FS | 37.82 | No | 3456 | 0 | IR9-11 | North IRL | 510 | 348.2255 | 3546.5252 | 0 | 0 | 64759 | 62902 | 64759 | 6460 | A | 6460 A | 48.29 | 1 | 0 | 0 | 0 | 0 | 0.191 | 0.14846 | 141 | 0 | 0 | 1.0292 | 0
Melbourne AP | 10 | Melbourne FS | 37.82 | No | 3456 | 0 | IR9-11 | North IRL | 108 | 109.6939 | 750.1564 | 0 | 0 | 64760 | 62903 | 64760 | 6460 | A | 6460 A | 48.29 | 1 | 0 | 0 | 0 | 0 | 0.191 | 0.17022 | 161 | 0 | 0 | 1.0292 | 0
Melbourne AP | 10 | Melbourne FS | 37.82 | No | 3456 | 0 | IR9-11 | North IRL | 2 | 19.7791 | 15.2559 | 0 | 0 | 64761 | 62904 | 64761 | 6460 | A | 6460 A | 48.29 | 1 | 0 | 0 | 0 | 0 | 0.191 | 0.0037698 | 4 | 0 | 0 | 1.0292 | 0
Melbourne AP | 10 | Melbourne FS | 37.82 | No | 3456 | 0 | IR9-11 | North IRL | 553 | 344.0878 | 3849.7105 | 0 | 0 | 64765 | 62908 | 64765 | 6460 | A | 6460 A | 48.29 | 1 | 0 | 0 | 0 | 0 | 0.191 | 0.048711 | 46 | 0 | 0 | 1.0292 | 0
Melbourne AP | 10 | Melbourne FS | 37.82 | No | 3456 | 0 | IR9-11 | North IRL | 20 | 59.7701 | 136.2501 | 0 | 0 | 64777 | 62918 | 64777 | 6460 | A | 6460 A | 48.29 | 1 | 0 | 0 | 0 | 0 | 0.191 | 0.033668 | 32 | 0 | 0 | 1.0292 | 0
Melbourne AP | 10 | Melbourne FS | 37.82 | No | 3456 | 0 | IR9-11 | North IRL | 52 | 94.676 | 365.3627 | 0 | 0 | 64786 | 62927 | 64786 | 6460 | A | 6460 A | 48.29 | 1 | 0 | 0 | 0 | 0 | 0.191 | 0.090283 | 86 | 0 | 0 | 1.0292 | 0
Melbourne AP | 10 | Melbourne FS | 37.82 | No | 3456 | 0 | IR9-11 | North IRL | 41 | 73.1044 | 283.7987 | 0 | 0 | 64787 | 62928 | 64787 | 6460 | A | 6460 A | 48.29 | 1 | 0 | 0 | 0 | 0 | 0.191 | 0.064208 | 61 | 0 | 0 | 1.0292 | 0
Melbourne AP | 10 | Melbourne FS | 37.82 | No | 3456 | 0 | IR9-11 | North IRL | 469 | 294.136 | 3262.0786 | 0 | 0 | 64799 | 62938 | 64799 | 6430 | A | 6430 A | 48.29 | 1 | 0 | 0 | 0 | 0 | 0.191 | 0.11455 | 109 | 0 | 0 | 1.0292 | 0
Melbourne AP | 10 | Melbourne FS | 37.82 | No | 3456 | 0 | IR9-11 | North IRL | 10 | 56.1208 | 72.3368 | 0 | 0 | 64806 | 62945 | 64806 | 6460 | A | 6460 A | 48.29 | 1 | 0 | 0 | 0 | 0 | 0.191 | 0.0063113 | 6 | 0 | 0 | 1.0292 | 0
Melbourne AP | 10 | Melbourne FS | 37.82 | No | 3456 | 0 | IR9-11 | North IRL | 5 | 32.6883 | 33.4993 | 0 | 0 | 64808 | 62947 | 64808 | 6460 | A | 6460 A | 48.29 | 1 | 0 | 0 | 0 | 0 | 0.191 | 0.0082778 | 8 | 0 | 0 | 1.0292 | 0
Melbourne AP | 10 | Melbourne FS | 37.82 | No | 3456 | 0 | IR9-11 | North IRL | 2 | 17.1713 | 12.2475 | 0 | 0 | 64810 | 62949 | 64810 | 6430 | A | 6430 A | 48.29 | 1 | 0 | 0 | 0 | 0 | 0.191 | 0.0030264 | 3 | 0 | 0 | 1.0292 | 0
Melbourne AP | 10 | Melbourne FS | 37.82 | No | 3456 | 0 | IR9-11 | North IRL | 15 | 52.765 | 107.3485 | 0 | 0 | 64816 | 62954 | 64816 | 6460 | A | 6460 A | 48.29 | 1 | 0 | 0 | 0 | 0 | 0.191 | 0.026526 | 25 | 0 | 0 | 1.0292 | 0
Melbourne AP | 10 | Melbourne FS | 37.82 | No | 3456 | 0 | IR9-11 | North IRL | 2 | 20.9215 | 12.7495 | 0 | 0 | 64817 | 62955 | 64817 | 6460 | A | 6460 A | 48.29 | 1 | 0 | 0 | 0 | 0 | 0.191 | 0.0031505 | 3 | 0 | 0 | 1.0292 | 0
Melbourne AP | 10 | Melbourne FS | 37.82 | No | 3456 | 0 | IR9-11 | North IRL | 0 | 0.79985 | 0.024928 | 0 | 0 | 64818 | 62956 | 64818 | 6430 | A | 6430 A | 48.29 | 1 | 0 | 0 | 0 | 0 | 0.191 | 6.1599e-06 | 0 | 0 | 0 | 1.0292 | 0
Melbourne AP | 10 | Melbourne FS | 37.82 | No | 3456 | 0 | IR9-11 | North IRL | 103 | 113.5614 | 715.2492 | 0 | 0 | 64819 | 62957 | 64819 | 6430 | A | 6430 A | 48.29 | 1 | 0 | 0 | 0 | 0 | 0.191 | 0.10602 | 101 | 0 | 0 | 1.0292 | 0
Melbourne AP | 10 | Melbourne FS | 37.82 | No | 3456 | 0 | IR9-11 | North IRL | 28 | 79.4958 | 193.4716 | 0 | 0 | 64823 | 62960 | 64823 | 6460 | A | 6460 A | 48.29 | 1 | 0 | 0 | 0 | 0 | 0.191 | 0.047808 | 45 | 0 | 0 | 1.0292 | 0
Melbourne AP | 10 | Melbourne FS | 37.82 | No | 3456 | 0 | IR9-11 | North IRL | 8 | 52.2631 | 59.2223 | 0 | 0 | 64825 | 62962 | 64825 | 6460 | A | 6460 A | 48.29 | 1 | 0 | 0 | 0 | 0 | 0.191 | 0.014634 | 14 | 0 | 0 | 1.0292 | 0
Melbourne AP | 10 | Melbourne FS | 37.82 | No | 3456 | 3 | IR9-11 | North IRL | 10 | 60.0423 | 136.442 | 0.01 | 0 | 64833 | 62969 | 64833 | 4340 | A | 4340 A | 48.29 | 1 | 0.7 | 0.09 | 0.7 | 0.09 | 0.102 | 0.032728 | 17 | 0 | 0 | 1.0292 | 0
Melbourne AP | 10 | Melbourne FS | 37.82 | No | 3456 | 3 | IR9-11 | North IRL | 1921 | 924.3145 | 25033.4394 | 1.34 | 0.17 | 64864 | 62998 | 64864 | 4340 | A | 4340 A | 48.29 | 1 | 0.7 | 0.09 | 0.7 | 0.09 | 0.102 | 5.8427 | 2958 | 5 | 0.6 | 1.0292 | 0.6
Melbourne AP | 10 | Melbourne FS | 37.82 | No | 3456 | 3 | IR9-11 | North IRL | 291 | 590.5619 | 3788.5483 | 0.2 | 0.03 | 64865 | 62999 | 64865 | 4340 | A | 4340 A | 48.29 | 1 | 0.7 | 0.09 | 0.7 | 0.09 | 0.102 | 0.93617 | 474 | 1 | 0.1 | 1.0292 | 0.1
Melbourne AP | 10 | Melbourne FS | 37.82 | No | 3456 | 3 | IR9-11 | North IRL | 37 | 59.2024 | 123.8895 | 0.04 | 0 | 64866 | 63000 | 64866 | 3200 | D | 3200 D | 48.29 | 1 | 1.2 | 0.064 | 1.2 | 0.064 | 0.4 | 0.030614 | 61 | 0 | 0 | 1.0292 | 0
Melbourne AP | 10 | Melbourne FS | 37.82 | No | 3456 | 3 | IR9-11 | North IRL | 474 | 213.9159 | 2041.0467 | 0.33 | 0.04 | 64867 | 63001 | 64867 | 4340 | C | 4340 C | 48.29 | 1 | 0.7 | 0.09 | 0.7 | 0.09 | 0.309 | 0.50435 | 774 | 1 | 0.2 | 1.0292 | 0.2
Melbourne AP | 10 | Melbourne FS | 37.82 | No | 3456 | 3 | IR9-11 | North IRL | 50 | 80.0546 | 217.0687 | 0.04 | 0 | 64868 | 63002 | 64868 | 4340 | C | 4340 C | 48.29 | 1 | 0.7 | 0.09 | 0.7 | 0.09 | 0.309 | 0.053639 | 82 | 0 | 0 | 1.0292 | 0
Melbourne AP | 10 | Melbourne FS | 37.82 | No | 3456 | 3 | IR9-11 | North IRL | 832 | 284.8922 | 3580.1993 | 0.58 | 0.07 | 64872 | 63005 | 64872 | 4340 | C | 4340 C | 48.29 | 1 | 0.7 | 0.09 | 0.7 | 0.09 | 0.309 | 0.88468 | 1357 | 2 | 0.3 | 1.0292 | 0.3
Melbourne AP | 10 | Melbourne FS | 37.82 | No | 3456 | 3 | IR9-11 | North IRL | 12646 | 996.1968 | 42020.4419 | 15.18 | 0.81 | 64874 | 63007 | 64874 | 3200 | B/D | 3200 B/D | 48.29 | 1 | 1.2 | 0.064 | 1.2 | 0.064 | 0.4 | 10.3834 | 20616 | 55 | 2.9 | 1.0292 | 3
Melbourne AP | 10 | Melbourne FS | 37.82 | No | 3456 | 0 | IR9-11 | North IRL | 211 | 251.1332 | 1052.8528 | 0 | 0 | 64875 | 63008 | 64875 | 6430 | C | 6430 C | 48.29 | 1 | 0 | 0 | 0 | 0 | 0.266 | 0.26016 | 344 | 0 | 0 | 1.0292 | 0
Melbourne AP | 10 | Melbourne FS | 37.82 | No | 3456 | 0 | IR9-11 | North IRL | 13 | 32.4283 | 65.4155 | 0 | 0 | 64879 | 63012 | 64879 | 6430 | C | 6430 C | 48.29 | 1 | 0 | 0 | 0 | 0 | 0.266 | 0.016164 | 21 | 0 | 0 | 1.0292 | 0
Melbourne AP | 10 | Melbourne FS | 37.82 | No | 3456 | 0 | IR9-11 | North IRL | 3 | 19.5185 | 13.409 | 0 | 0 | 64880 | 63013 | 64880 | 6430 | C | 6430 C | 48.29 | 1 | 0 | 0 | 0 | 0 | 0.266 | 0.0033134 | 4 | 0 | 0 | 1.0292 | 0
Melbourne AP | 10 | Melbourne FS | 37.82 | No | 3456 | 3 | IR9-11 | North IRL | 3 | 35.947 | 63.3351 | 0 | 0 | 64895 | 63027 | 64895 | 3200 | A | 3200 A | 48.29 | 1 | 1.2 | 0.064 | 1.2 | 0.064 | 0.06 | 0.01565 | 5 | 0 | 0 | 1.0292 | 0
Melbourne AP | 10 | Melbourne FS | 37.82 | No | 3456 | 3 | IR9-11 | North IRL | 3 | 36.6489 | 67.7801 | 0 | 0 | 64896 | 63028 | 64896 | 3200 | A | 3200 A | 48.29 | 1 | 1.2 | 0.064 | 1.2 | 0.064 | 0.06 | 0.016749 | 5 | 0 | 0 | 1.0292 | 0
Melbourne AP | 10 | Melbourne FS | 37.82 | No | 3456 | 3 | IR9-11 | North IRL | 27 | 57.2981 | 123.3154 | 0.03 | 0 | 64899 | 63031 | 64899 | 3200 | C | 3200 C | 48.29 | 1 | 1.2 | 0.064 | 1.2 | 0.064 | 0.287 | 0.030472 | 43 | 0 | 0 | 1.0292 | 0
Melbourne AP | 10 | Melbourne FS | 37.82 | No | 3456 | 3 | IR9-11 | North IRL | 368 | 243.3806 | 1221.1267 | 0.44 | 0.02 | 64900 | 63032 | 64900 | 3200 | B/D | 3200 B/D | 48.29 | 1 | 1.2 | 0.064 | 1.2 | 0.064 | 0.4 | 0.30175 | 599 | 2 | 0.1 | 1.0292 | 0.1
Melbourne AP | 10 | Melbourne FS | 37.82 | No | 1234 | 0 | IR9-11 | North IRL | 617 | 164.9735 | 1640.731 | 0.37 | 0.08 | 64901 | 63033 | 64901 | 5300 | D | 5300 D | 48.29 | 1 | 0.6 | 0.135 | 0.6 | 0.135 | 0.5 | 0.40543 | 1006 | 1 | 0.3 | 1.0292 | 0.3
Melbourne AP | 10 | Melbourne FS | 37.82 | No | 1234 | 0 | IR9-11 | North IRL | 285 | 147.5752 | 757.9633 | 0.17 | 0.04 | 64903 | 63035 | 64903 | 5300 | B/D | 5300 B/D | 48.29 | 1 | 0.6 | 0.135 | 0.6 | 0.135 | 0.5 | 0.1873 | 465 | 1 | 0.1 | 1.0292 | 0.1
Melbourne AP | 10 | Melbourne FS | 37.82 | No | 1234 | 0 | IR9-11 | North IRL | 2180 | 461.7154 | 5796.4338 | 1.31 | 0.29 | 64904 | 63036 | 64904 | 5300 | B/D | 5300 B/D | 48.29 | 1 | 0.6 | 0.135 | 0.6 | 0.135 | 0.5 | 1.4323 | 3555 | 5 | 1.1 | 1.0292 | 1.1
Melbourne AP | 10 | Melbourne FS | 37.82 | No | 3456 | 3 | IR9-11 | North IRL | 143 | 105.6188 | 662.9885 | 0.17 | 0.01 | 64908 | 63040 | 64908 | 3200 | C | 3200 C | 48.29 | 1 | 1.2 | 0.064 | 1.2 | 0.064 | 0.287 | 0.16383 | 233 | 1 | 0 | 1.0292 | 0
Melbourne AP | 10 | Melbourne FS | 37.82 | No | 3456 | 3 | IR9-11 | North IRL | 3116 | 489.2137 | 13404.6497 | 2.18 | 0.28 | 64932 | 63063 | 64932 | 4110 | C | 4110 C | 48.29 | 1 | 0.7 | 0.09 | 0.7 | 0.09 | 0.309 | 3.3123 | 5080 | 8 | 1 | 1.0292 | 1
Melbourne AP | 10 | Melbourne FS | 37.82 | No | 3456 | 0 | IR9-11 | North IRL | 41 | 59.1183 | 202.8012 | 0 | 0 | 64934 | 63065 | 64934 | 6430 | C | 6430 C | 48.29 | 1 | 0 | 0 | 0 | 0 | 0.266 | 0.050113 | 66 | 0 | 0 | 1.0292 | 0
Melbourne AP | 10 | Melbourne FS | 37.82 | No | 3456 | 0 | IR9-11 | North IRL | 850 | 501.2522 | 4246.0728 | 0 | 0 | 64935 | 63066 | 64935 | 6430 | C | 6430 C | 48.29 | 1 | 0 | 0 | 0 | 0 | 0.266 | 1.0492 | 1385 | 0 | 0 | 1.0292 | 0
Melbourne AP | 10 | Melbourne FS | 37.82 | No | 3456 | 0 | IR9-11 | North IRL | 190 | 144.4773 | 948.1621 | 0 | 0 | 64942 | 63072 | 64942 | 6300 | C | 6300 C | 48.29 | 1 | 0 | 0 | 0 | 0 | 0.266 | 0.2343 | 309 | 0 | 0 | 1.0292 | 0
Melbourne AP | 10 | Melbourne FS | 37.82 | No | 3456 | 3 | IR9-11 | North IRL | 120 | 88.6902 | 384.9533 | 0.08 | 0.01 | 64943 | 63073 | 64943 | 4340 | B/D | 4340 B/D | 48.29 | 1 | 0.7 | 0.09 | 0.7 | 0.09 | 0.413 | 0.095124 | 195 | 0 | 0 | 1.0292 | 0
Melbourne AP | 10 | Melbourne FS | 37.82 | No | 3456 | 3 | IR9-11 | North IRL | 89 | 137.4134 | 1163.7699 | 0.06 | 0.01 | 64944 | 63074 | 64944 | 4340 | A | 4340 A | 48.29 | 1 | 0.7 | 0.09 | 0.7 | 0.09 | 0.102 | 0.28757 | 146 | 0 | 0 | 1.0292 | 0
Melbourne AP | 10 | Melbourne FS | 37.82 | No | 1234 | 0 | IR9-11 | North IRL | 8 | 41.5122 | 20.1673 | 0 | 0 | 64949 | 63079 | 64949 | 5300 | B/D | 5300 B/D | 48.29 | 1 | 0.6 | 0.135 | 0.6 | 0.135 | 0.5 | 0.0049834 | 12 | 0 | 0 | 1.0292 | 0
Melbourne AP | 10 | Melbourne FS | 37.82 | No | 1234 | 0 | IR9-11 | North IRL | 453 | 146.7435 | 1203.4448 | 0.27 | 0.06 | 64950 | 63080 | 64950 | 5300 | W | 5300 W | 48.29 | 1 | 0.6 | 0.135 | 0.6 | 0.135 | 0.5 | 0.29738 | 738 | 1 | 0.2 | 1.0292 | 0.2
Melbourne AP | 10 | Melbourne FS | 37.82 | No | 3456 | 3 | IR9-11 | North IRL | 16 | 77.6643 | 203.2716 | 0.01 | 0 | 64956 | 63086 | 64956 | 4200 | A | 4200 A | 48.29 | 1 | 0.7 | 0.09 | 0.7 | 0.09 | 0.102 | 0.049367 | 25 | 0 | 0 | 1.0292 | 0
Melbourne AP | 10 | Melbourne FS | 37.82 | No | 1234 | 0 | IR9-11 | North IRL | 60 | 61.6646 | 160.8703 | 0.04 | 0.01 | 64957 | 63087 | 64957 | 5300 | B/D | 5300 B/D | 48.29 | 1 | 0.6 | 0.135 | 0.6 | 0.135 | 0.5 | 0.039752 | 99 | 0 | 0 | 1.0292 | 0
Melbourne AP | 10 | Melbourne FS | 37.82 | No | 3456 | 0 | IR9-11 | North IRL | 23 | 103.2942 | 113.4812 | 0 | 0 | 64962 | 63092 | 64962 | 6410 | C | 6410 C | 48.29 | 1 | 0 | 0 | 0 | 0 | 0.266 | 0.028042 | 37 | 0 | 0 | 1.0292 | 0
Melbourne AP | 10 | Melbourne FS | 37.82 | No | 3456 | 3 | IR9-11 | North IRL | 1036 | 384.8941 | 3443.0739 | 1.24 | 0.07 | 64963 | 63093 | 64963 | 3200 | D | 3200 D | 48.29 | 1 | 1.2 | 0.064 | 1.2 | 0.064 | 0.4 | 0.8508 | 1689 | 4 | 0.2 | 1.0292 | 0.2
Melbourne AP | 10 | Melbourne FS | 37.82 | No | 1234 | 0 | IR9-11 | North IRL | 142 | 90.2406 | 378.7917 | 0.09 | 0.02 | 64967 | 63097 | 64967 | 5300 | D | 5300 D | 48.29 | 1 | 0.6 | 0.135 | 0.6 | 0.135 | 0.5 | 0.093601 | 232 | 0 | 0.1 | 1.0292 | 0.1
Melbourne AP | 10 | Melbourne FS | 37.82 | No | 3456 | 3 | IR9-11 | North IRL | 13 | 35.2956 | 44.1755 | 0.02 | 0 | 64969 | 63099 | 64969 | 3200 | B/D | 3200 B/D | 48.29 | 1 | 1.2 | 0.064 | 1.2 | 0.064 | 0.4 | 0.010916 | 22 | 0 | 0 | 1.0292 | 0
Melbourne AP | 10 | Melbourne FS | 37.82 | No | 1234 | 0 | IR9-11 | North IRL | 72 | 62.7397 | 192.2242 | 0.04 | 0.01 | 64978 | 63108 | 64978 | 5300 | B/D | 5300 B/D | 48.29 | 1 | 0.6 | 0.135 | 0.6 | 0.135 | 0.5 | 0.047499 | 118 | 0 | 0 | 1.0292 | 0
Melbourne AP | 10 | Melbourne FS | 37.82 | No | 1234 | 0 | IR9-11 | North IRL | 2498 | 729.6292 | 6641.0489 | 1.5 | 0.34 | 64982 | 63112 | 64982 | 5300 | A | 5300 A | 48.29 | 1 | 0.6 | 0.135 | 0.6 | 0.135 | 0.5 | 1.641 | 4073 | 5 | 1.2 | 1.0292 | 1.2
Melbourne AP | 20 | Eau Gallie | 40.58 | No | 3456 | 3 | IR9-11 | North IRL | 95 | 93.3966 | 356.1992 | 0.07 | 0.01 | 64983 | 63113 | 64983 | 4340 | C | 4340 C | 48.29 | 1 | 0.7 | 0.09 | 0.7 | 0.09 | 0.309 | 0.088018 | 135 | 0 | 0 | 1.0292 | 0
Melbourne AP | 10 | Melbourne FS | 37.82 | No | 3456 | 0 | IR9-11 | North IRL | 23 | 45.1009 | 102.0457 | 0 | 0 | 64986 | 63116 | 64986 | 6300 | D | 6300 D | 48.29 | 1 | 0 | 0 | 0 | 0 | 0.303 | 0.025216 | 38 | 0 | 0 | 1.0292 | 0
Melbourne AP | 20 | Eau Gallie | 40.58 | No | 3456 | 3 | IR9-11 | North IRL | 98 | 125.4535 | 366.4387 | 0.07 | 0.01 | 64987 | 63117 | 64987 | 4340 | C | 4340 C | 48.29 | 1 | 0.7 | 0.09 | 0.7 | 0.09 | 0.309 | 0.090549 | 139 | 0 | 0 | 1.0292 | 0
Melbourne AP | 10 | Melbourne FS | 37.82 | No | 3456 | 0 | IR9-11 | North IRL | 723 | 282.6936 | 3172.6351 | 0 | 0 | 64990 | 63120 | 64990 | 6250 | B/D | 6250 B/D | 48.29 | 1 | 0 | 0 | 0 | 0 | 0.303 | 0.78397 | 1179 | 0 | 0 | 1.0292 | 0
Melbourne AP | 10 | Melbourne FS | 37.82 | No | 3456 | 0 | IR9-11 | North IRL | 892 | 297.2146 | 3911.4273 | 0 | 0 | 64991 | 63121 | 64991 | 6250 | D | 6250 D | 48.29 | 1 | 0 | 0 | 0 | 0 | 0.303 | 0.96653 | 1454 | 0 | 0 | 1.0292 | 0
Melbourne AP | 10 | Melbourne FS | 37.82 | No | 3456 | 0 | IR9-11 | North IRL | 221 | 189.8649 | 967.9327 | 0 | 0 | 64992 | 63122 | 64992 | 6250 | B/D | 6250 B/D | 48.29 | 1 | 0 | 0 | 0 | 0 | 0.303 | 0.23918 | 360 | 0 | 0 | 1.0292 | 0
Melbourne AP | 10 | Melbourne FS | 37.82 | No | 1234 | 0 | IR9-11 | North IRL | 1893 | 371.7803 | 5032.5665 | 1.14 | 0.26 | 65003 | 63131 | 65003 | 5300 | B/D | 5300 B/D | 48.29 | 1 | 0.6 | 0.135 | 0.6 | 0.135 | 0.5 | 1.2436 | 3086 | 4 | 0.9 | 1.0292 | 0.9
Melbourne AP | 10 | Melbourne FS | 37.82 | No | 1234 | 0 | IR9-11 | North IRL | 168 | 113.5358 | 445.5787 | 0.1 | 0.02 | 65012 | 63140 | 65012 | 5300 | B/D | 5300 B/D | 48.29 | 1 | 0.6 | 0.135 | 0.6 | 0.135 | 0.5 | 0.1101 | 273 | 0 | 0.1 | 1.0292 | 0.1
Melbourne AP | 10 | Melbourne FS | 37.82 | No | 3456 | 0 | IR9-11 | North IRL | 344 | 211.8032 | 1511.2402 | 0 | 0 | 65022 | 63150 | 65022 | 6460 | B/D | 6460 B/D | 48.29 | 1 | 0 | 0 | 0 | 0 | 0.303 | 0.37343 | 562 | 0 | 0 | 1.0292 | 0
Melbourne AP | 20 | Eau Gallie | 40.58 | No | 3456 | 3 | IR9-11 | North IRL | 223 | 109.7469 | 624.4754 | 0.16 | 0.02 | 65027 | 63155 | 65027 | 4340 | B/D | 4340 B/D | 48.29 | 1 | 0.7 | 0.09 | 0.7 | 0.09 | 0.413 | 0.15431 | 316 | 0 | 0.1 | 1.0292 | 0.1
Melbourne AP | 20 | Eau Gallie | 40.58 | No | 3456 | 3 | IR9-11 | North IRL | 736 | 252.4236 | 2057.4761 | 0.52 | 0.07 | 65030 | 63158 | 65030 | 4130 | B/D | 4130 B/D | 48.29 | 1 | 0.7 | 0.09 | 0.7 | 0.09 | 0.413 | 0.31302 | 642 | 1 | 0.1 | 1.0292 | 0.1
Melbourne AP | 20 | Eau Gallie | 40.58 | No | 3456 | 3 | IR9-11 | North IRL | 984 | 463.3734 | 2751.5418 | 0.69 | 0.09 | 65042 | 63167 | 65042 | 4340 | B/D | 4340 B/D | 48.29 | 1 | 0.7 | 0.09 | 0.7 | 0.09 | 0.413 | 0.67992 | 1394 | 2 | 0.3 | 1.0292 | 0.3
Melbourne AP | 20 | Eau Gallie | 40.58 | No | 3456 | 3 | IR9-11 | North IRL | 8 | 60.998 | 88.7745 | 0.01 | 0 | 65045 | 63170 | 65045 | 4340 | A | 4340 A | 48.29 | 1 | 0.7 | 0.09 | 0.7 | 0.09 | 0.102 | 0.021937 | 11 | 0 | 0 | 1.0292 | 0
Melbourne AP | 10 | Melbourne FS | 37.82 | No | 3456 | 0 | IR9-11 | North IRL | 841 | 359.1439 | 3690.1191 | 0 | 0 | 65056 | 63181 | 65056 | 6410 | B/D | 6410 B/D | 48.29 | 1 | 0 | 0 | 0 | 0 | 0.303 | 0.91184 | 1371 | 0 | 0 | 1.0292 | 0
Melbourne AP | 10 | Melbourne FS | 37.82 | No | 3456 | 0 | IR9-11 | North IRL | 467 | 236.586 | 2334.6239 | 0 | 0 | 65057 | 63182 | 65057 | 6410 | C | 6410 C | 48.29 | 1 | 0 | 0 | 0 | 0 | 0.266 | 0.5769 | 762 | 0 | 0 | 1.0292 | 0
Melbourne AP | 10 | Melbourne FS | 37.82 | No | 3456 | 0 | IR9-11 | North IRL | 102 | 84.2546 | 446.6307 | 0 | 0 | 65058 | 63183 | 65058 | 6410 | D | 6410 D | 48.29 | 1 | 0 | 0 | 0 | 0 | 0.303 | 0.11036 | 166 | 0 | 0 | 1.0292 | 0
Melbourne AP | 10 | Melbourne FS | 37.82 | No | 3456 | 0 | IR9-11 | North IRL | 13 | 55.0972 | 63.1636 | 0 | 0 | 65061 | 63186 | 65061 | 6430 | C | 6430 C | 48.29 | 1 | 0 | 0 | 0 | 0 | 0.266 | 0.015608 | 21 | 0 | 0 | 1.0292 | 0
Melbourne AP | 10 | Melbourne FS | 37.82 | No | 3456 | 0 | IR9-11 | North IRL | 200 | 142.5537 | 1001.023 | 0 | 0 | 65063 | 63188 | 65063 | 6410 | C | 6410 C | 48.29 | 1 | 0 | 0 | 0 | 0 | 0.266 | 0.24736 | 327 | 0 | 0 | 1.0292 | 0
Melbourne AP | 10 | Melbourne FS | 37.82 | No | 3456 | 3 | IR9-11 | North IRL | 303 | 148.6661 | 974.0317 | 0.21 | 0.03 | 65066 | 63191 | 65066 | 4110 | B/D | 4110 B/D | 48.29 | 1 | 0.7 | 0.09 | 0.7 | 0.09 | 0.413 | 0.24069 | 493 | 1 | 0.1 | 1.0292 | 0.1
Melbourne AP | 10 | Melbourne FS | 37.82 | No | 3456 | 3 | IR9-11 | North IRL | 4616 | 686.6303 | 14856.181 | 3.23 | 0.42 | 65068 | 63193 | 65068 | 4110 | B/D | 4110 B/D | 48.29 | 1 | 0.7 | 0.09 | 0.7 | 0.09 | 0.413 | 3.671 | 7526 | 12 | 1.5 | 1.0292 | 1.5
Melbourne AP | 10 | Melbourne FS | 37.82 | No | 3456 | 3 | IR9-11 | North IRL | 288 | 159.6949 | 1240.5298 | 0.2 | 0.03 | 65070 | 63194 | 65070 | 4110 | C | 4110 C | 48.29 | 1 | 0.7 | 0.09 | 0.7 | 0.09 | 0.309 | 0.30654 | 470 | 1 | 0.1 | 1.0292 | 0.1
Melbourne AP | 10 | Melbourne FS | 37.82 | No | 3456 | 3 | IR9-11 | North IRL | 93 | 84.7405 | 400.4436 | 0.07 | 0.01 | 65071 | 63195 | 65071 | 4110 | C | 4110 C | 48.29 | 1 | 0.7 | 0.09 | 0.7 | 0.09 | 0.309 | 0.098951 | 152 | 0 | 0 | 1.0292 | 0
Melbourne AP | 10 | Melbourne FS | 37.82 | No | 3456 | 3 | IR9-11 | North IRL | 180 | 110.1109 | 579.7752 | 0.13 | 0.02 | 65072 | 63196 | 65072 | 4110 | B/D | 4110 B/D | 48.29 | 1 | 0.7 | 0.09 | 0.7 | 0.09 | 0.413 | 0.14326 | 294 | 0 | 0.1 | 1.0292 | 0.1
Melbourne AP | 10 | Melbourne FS | 37.82 | No | 3456 | 0 | IR9-11 | North IRL | 30 | 59.4789 | 211.3492 | 0 | 0 | 65074 | 63198 | 65074 | 6120 | A | 6120 A | 48.29 | 1 | 0 | 0 | 0 | 0 | 0.191 | 0.045329 | 43 | 0 | 0 | 1.0292 | 0
Melbourne AP | 10 | Melbourne FS | 37.82 | No | 3456 | 0 | IR9-11 | North IRL | 1 | 25.7143 | 5.977 | 0 | 0 | 65081 | 63205 | 65081 | 6410 | C | 6410 C | 48.29 | 1 | 0 | 0 | 0 | 0 | 0.266 | 0.0014769 | 2 | 0 | 0 | 1.0292 | 0
Melbourne AP | 10 | Melbourne FS | 37.82 | No | 3456 | 0 | IR9-11 | North IRL | 0 | 4.7333 | 0.23279 | 0 | 0 | 65083 | 63206 | 65083 | 6120 | B/D | 6120 B/D | 48.29 | 1 | 0 | 0 | 0 | 0 | 0.303 | 5.7523e-05 | 0 | 0 | 0 | 1.0292 | 0
Melbourne AP | 10 | Melbourne FS | 37.82 | No | 3456 | 0 | IR9-11 | North IRL | 196 | 249.7988 | 859.5055 | 0 | 0 | 65085 | 63208 | 65085 | 6410 | B/D | 6410 B/D | 48.29 | 1 | 0 | 0 | 0 | 0 | 0.303 | 0.21239 | 319 | 0 | 0 | 1.0292 | 0
Melbourne AP | 10 | Melbourne FS | 37.82 | No | 3456 | 0 | IR9-11 | North IRL | 33 | 54.2465 | 145.6306 | 0 | 0 | 65086 | 63209 | 65086 | 6410 | D | 6410 D | 48.29 | 1 | 0 | 0 | 0 | 0 | 0.303 | 0.035986 | 54 | 0 | 0 | 1.0292 | 0
Melbourne AP | 10 | Melbourne FS | 37.82 | No | 3456 | 3 | IR9-11 | North IRL | 712 | 411.537 | 3299.1499 | 0.85 | 0.05 | 65089 | 63212 | 65089 | 3200 | C | 3200 C | 48.29 | 1 | 1.2 | 0.064 | 1.2 | 0.064 | 0.287 | 0.81523 | 1161 | 3 | 0.2 | 1.0292 | 0.2
Melbourne AP | 10 | Melbourne FS | 37.82 | No | 3456 | 0 | IR9-11 | North IRL | 1 | 23.7835 | 5.8304 | 0 | 0 | 65092 | 63215 | 65092 | 6120 | A | 6120 A | 48.29 | 1 | 0 | 0 | 0 | 0 | 0.191 | 0.00094617 | 1 | 0 | 0 | 1.0292 | 0
Melbourne AP | 10 | Melbourne FS | 37.82 | No | 3456 | 0 | IR9-11 | North IRL | 170 | 153.1726 | 747.3472 | 0 | 0 | 65093 | 63216 | 65093 | 6120 | B/D | 6120 B/D | 48.29 | 1 | 0 | 0 | 0 | 0 | 0.303 | 0.17123 | 258 | 0 | 0 | 1.0292 | 0
Melbourne AP | 10 | Melbourne FS | 37.82 | No | 3456 | 3 | IR9-11 | North IRL | 97 | 186.1098 | 416.1586 | 0.07 | 0.01 | 65096 | 63218 | 65096 | 4110 | C | 4110 C | 48.29 | 1 | 0.7 | 0.09 | 0.7 | 0.09 | 0.309 | 0.10283 | 158 | 0 | 0 | 1.0292 | 0
Melbourne AP | 10 | Melbourne FS | 37.82 | No | 3456 | 3 | IR9-11 | North IRL | 29 | 114.2014 | 133.9922 | 0.03 | 0 | 65099 | 63221 | 65099 | 3200 | C | 3200 C | 48.29 | 1 | 1.2 | 0.064 | 1.2 | 0.064 | 0.287 | 0.03311 | 47 | 0 | 0 | 1.0292 | 0
Melbourne AP | 10 | Melbourne FS | 37.82 | No | 3456 | 0 | IR9-11 | North IRL | 1368 | 388.735 | 6001.6826 | 0 | 0 | 65111 | 63232 | 65111 | 6120 | B/D | 6120 B/D | 48.29 | 1 | 0 | 0 | 0 | 0 | 0.303 | 0.98625 | 1483 | 0 | 0 | 1.0292 | 0
Melbourne AP | 10 | Melbourne FS | 37.82 | No | 3456 | 0 | IR9-11 | North IRL | 34 | 111.5047 | 238.5804 | 0 | 0 | 65112 | 63233 | 65112 | 6120 | A | 6120 A | 48.29 | 1 | 0 | 0 | 0 | 0 | 0.191 | 0.048327 | 46 | 0 | 0 | 1.0292 | 0
Melbourne AP | 10 | Melbourne FS | 37.82 | No | 3456 | 0 | IR9-11 | North IRL | 18 | 64.8423 | 124.1636 | 0 | 0 | 65113 | 63234 | 65113 | 6120 | A | 6120 A | 48.29 | 1 | 0 | 0 | 0 | 0 | 0.191 | 0.030301 | 29 | 0 | 0 | 1.0292 | 0
Melbourne AP | 10 | Melbourne FS | 37.82 | No | 3456 | 3 | IR9-11 | North IRL | 230 | 115.9945 | 740.0231 | 0.16 | 0.02 | 65116 | 63236 | 65116 | 4110 | B/D | 4110 B/D | 48.29 | 1 | 0.7 | 0.09 | 0.7 | 0.09 | 0.413 | 0.18286 | 375 | 1 | 0.1 | 1.0292 | 0.1
Melbourne AP | 10 | Melbourne FS | 37.82 | No | 3456 | 0 | IR9-11 | North IRL | 404 | 242.4406 | 2018.0554 | 0 | 0 | 65117 | 63237 | 65117 | 6430 | C | 6430 C | 48.29 | 1 | 0 | 0 | 0 | 0 | 0.266 | 0.49867 | 658 | 0 | 0 | 1.0292 | 0
Melbourne AP | 10 | Melbourne FS | 37.82 | No | 3456 | 0 | IR9-11 | North IRL | 1 | 13.4739 | 4.7749 | 0 | 0 | 65124 | 63243 | 65124 | 6120 | A | 6120 A | 48.29 | 1 | 0 | 0 | 0 | 0 | 0.191 | 0.0011799 | 1 | 0 | 0 | 1.0292 | 0
Melbourne AP | 10 | Melbourne FS | 37.82 | No | 3456 | 0 | IR9-11 | North IRL | 43 | 81.6635 | 188.7606 | 0 | 0 | 65126 | 63245 | 65126 | 6120 | B/D | 6120 B/D | 48.29 | 1 | 0 | 0 | 0 | 0 | 0.303 | 0.046644 | 70 | 0 | 0 | 1.0292 | 0
Melbourne AP | 10 | Melbourne FS | 37.82 | No | 3456 | 3 | IR9-11 | North IRL | 4 | 32.0274 | 11.3889 | 0 | 0 | 65132 | 63251 | 65132 | 4110 | B/D | 4110 B/D | 48.29 | 1 | 0.7 | 0.09 | 0.7 | 0.09 | 0.413 | 0.0028142 | 6 | 0 | 0 | 1.0292 | 0
Melbourne AP | 10 | Melbourne FS | 37.82 | No | 3456 | 0 | IR9-11 | North IRL | 62 | 84.6411 | 308.6013 | 0 | 0 | 65134 | 63253 | 65134 | 6430 | C | 6430 C | 48.29 | 1 | 0 | 0 | 0 | 0 | 0.266 | 0.076257 | 101 | 0 | 0 | 1.0292 | 0
Melbourne AP | 10 | Melbourne FS | 37.82 | No | 3456 | 3 | IR9-11 | North IRL | 168 | 115.1952 | 776.3473 | 0.2 | 0.01 | 65135 | 63254 | 65135 | 3200 | C | 3200 C | 48.29 | 1 | 1.2 | 0.064 | 1.2 | 0.064 | 0.287 | 0.19184 | 273 | 1 | 0 | 1.0292 | 0
Melbourne AP | 10 | Melbourne FS | 37.82 | No | 3456 | 3 | IR9-11 | North IRL | 148 | 162.8684 | 683.2164 | 0.18 | 0.01 | 65140 | 63258 | 65140 | 3200 | C | 3200 C | 48.29 | 1 | 1.2 | 0.064 | 1.2 | 0.064 | 0.287 | 0.16883 | 241 | 1 | 0 | 1.0292 | 0
Melbourne AP | 10 | Melbourne FS | 37.82 | No | 3456 | 3 | IR9-11 | North IRL | 145 | 57.6971 | 192.8104 | 0.09 | 0.01 | 65141 | 63259 | 65141 | 5100 | B/D | 5100 B/D | 48.29 | 1 | 0.6 | 0.05 | 0.6 | 0.05 | 1 | 0.047644 | 236 | 0 | 0 | 1.0292 | 0
Melbourne AP | 10 | Melbourne FS | 37.82 | No | 3456 | 3 | IR9-11 | North IRL | 1144 | 252.9999 | 1520.52 | 0.69 | 0.06 | 65142 | 63260 | 65142 | 5100 | B/D | 5100 B/D | 48.29 | 1 | 0.6 | 0.05 | 0.6 | 0.05 | 1 | 0.37573 | 1865 | 2 | 0.2 | 1.0292 | 0.2
Melbourne AP | 10 | Melbourne FS | 37.82 | No | 3456 | 3 | IR9-11 | North IRL | 16487 | 1916.8238 | 76356.2149 | 19.78 | 1.06 | 65148 | 63266 | 65148 | 3200 | C | 3200 C | 48.29 | 1 | 1.2 | 0.064 | 1.2 | 0.064 | 0.287 | 18.868 | 26879 | 71 | 3.8 | 1.0292 | 3.9
Melbourne AP | 10 | Melbourne FS | 37.82 | No | 3456 | 3 | IR9-11 | North IRL | 54 | 196.1193 | 252.2265 | 0.06 | 0 | 65149 | 63267 | 65149 | 3200 | C | 3200 C | 48.29 | 1 | 1.2 | 0.064 | 1.2 | 0.064 | 0.287 | 0.062326 | 89 | 0 | 0 | 1.0292 | 0
Melbourne AP | 10 | Melbourne FS | 37.82 | No | 3456 | 0 | IR9-11 | North IRL | 984 | 313.0106 | 4315.4566 | 0 | 0 | 65150 | 63268 | 65150 | 6460 | B/D | 6460 B/D | 48.29 | 1 | 0 | 0 | 0 | 0 | 0.303 | 1.0664 | 1604 | 0 | 0 | 1.0292 | 0
Melbourne AP | 10 | Melbourne FS | 37.82 | No | 3456 | 3 | IR9-11 | North IRL | 54 | 78.5061 | 250.8326 | 0.06 | 0 | 65151 | 63269 | 65151 | 3200 | C | 3200 C | 48.29 | 1 | 1.2 | 0.064 | 1.2 | 0.064 | 0.287 | 0.061982 | 88 | 0 | 0 | 1.0292 | 0
Melbourne AP | 10 | Melbourne FS | 37.82 | No | 3456 | 0 | IR9-11 | North IRL | 6 | 33.4227 | 32.0558 | 0 | 0 | 65156 | 63274 | 65156 | 6430 | C | 6430 C | 48.29 | 1 | 0 | 0 | 0 | 0 | 0.266 | 0.0079211 | 10 | 0 | 0 | 1.0292 | 0
Melbourne AP | 10 | Melbourne FS | 37.82 | No | 1234 | 0 | IR9-11 | North IRL | 66 | 78.8016 | 176.4427 | 0.04 | 0.01 | 65162 | 63278 | 65162 | 5300 | B/D | 5300 B/D | 48.29 | 1 | 0.6 | 0.135 | 0.6 | 0.135 | 0.5 | 0.0436 | 108 | 0 | 0 | 1.0292 | 0
Melbourne AP | 10 | Melbourne FS | 37.82 | No | 3456 | 0 | IR9-11 | North IRL | 35 | 76.4404 | 245.6476 | 0 | 0 | 65171 | 63286 | 65171 | 6120 | A | 6120 A | 48.29 | 1 | 0 | 0 | 0 | 0 | 0.191 | 0.0078755 | 7 | 0 | 0 | 1.0292 | 0
Melbourne AP | 10 | Melbourne FS | 37.82 | No | 3456 | 0 | IR9-11 | North IRL | 974 | 236.5768 | 4275.011 | 0 | 0 | 65179 | 63293 | 65179 | 6460 | B/D | 6460 B/D | 48.29 | 1 | 0 | 0 | 0 | 0 | 0.303 | 1.0564 | 1589 | 0 | 0 | 1.0292 | 0
Melbourne AP | 10 | Melbourne FS | 37.82 | No | 3456 | 3 | IR9-11 | North IRL | 61 | 115.8946 | 797.712 | 0.04 | 0.01 | 65181 | 63295 | 65181 | 4340 | A | 4340 A | 48.29 | 1 | 0.7 | 0.09 | 0.7 | 0.09 | 0.102 | 0.076193 | 39 | 0 | 0 | 1.0292 | 0
Melbourne AP | 10 | Melbourne FS | 37.82 | No | 3456 | 3 | IR9-11 | North IRL | 6375 | 861.7563 | 27422.053 | 4.46 | 0.57 | 65183 | 63297 | 65183 | 4110 | C | 4110 C | 48.29 | 1 | 0.7 | 0.09 | 0.7 | 0.09 | 0.309 | 6.7761 | 10393 | 16 | 2.1 | 1.0292 | 2.2
Melbourne AP | 10 | Melbourne FS | 37.82 | No | 3456 | 3 | IR9-11 | North IRL | 220 | 220.8589 | 1016.5242 | 0.26 | 0.01 | 65186 | 63300 | 65186 | 3200 | C | 3200 C | 48.29 | 1 | 1.2 | 0.064 | 1.2 | 0.064 | 0.287 | 0.25119 | 358 | 1 | 0.1 | 1.0292 | 0.1
Melbourne AP | 10 | Melbourne FS | 37.82 | No | 3456 | 3 | IR9-11 | North IRL | 248 | 90.4183 | 329.0643 | 0.15 | 0.01 | 65195 | 63305 | 65195 | 5100 | B/D | 5100 B/D | 48.29 | 1 | 0.6 | 0.05 | 0.6 | 0.05 | 1 | 0.081313 | 404 | 1 | 0 | 1.0292 | 0
Melbourne AP | 10 | Melbourne FS | 37.82 | No | 3456 | 3 | IR9-11 | North IRL | 3013 | 846.6888 | 9697.4629 | 2.11 | 0.27 | 65199 | 63309 | 65199 | 4340 | B/D | 4340 B/D | 48.29 | 1 | 0.7 | 0.09 | 0.7 | 0.09 | 0.413 | 2.3963 | 4912 | 8 | 1 | 1.0292 | 1
Melbourne AP | 10 | Melbourne FS | 37.82 | No | 3456 | 3 | IR9-11 | North IRL | 19196 | 1242.7757 | 63785.0203 | 23.04 | 1.23 | 65201 | 63311 | 65201 | 3200 | B/D | 3200 B/D | 48.29 | 1 | 1.2 | 0.064 | 1.2 | 0.064 | 0.4 | 15.7616 | 31294 | 83 | 4.4 | 1.0292 | 4.5
Melbourne AP | 10 | Melbourne FS | 37.82 | No | 1234 | 0 | IR9-11 | North IRL | 332 | 134.8978 | 882.1105 | 0.2 | 0.04 | 65202 | 63312 | 65202 | 5300 | B/D | 5300 B/D | 48.29 | 1 | 0.6 | 0.135 | 0.6 | 0.135 | 0.5 | 0.21797 | 541 | 1 | 0.2 | 1.0292 | 0.2
Melbourne AP | 10 | Melbourne FS | 37.82 | No | 3456 | 3 | IR9-11 | North IRL | 790 | 601.2984 | 10300.5403 | 0.55 | 0.07 | 65204 | 63314 | 65204 | 4340 | A | 4340 A | 48.29 | 1 | 0.7 | 0.09 | 0.7 | 0.09 | 0.102 | 0.79448 | 402 | 1 | 0.1 | 1.0292 | 0.1
Melbourne AP | 10 | Melbourne FS | 37.82 | No | 3456 | 0 | IR9-11 | North IRL | 0 | 0.2367 | 0.001387 | 0 | 0 | 65205 | 63315 | 65205 | 6460 | B/D | 6460 B/D | 48.29 | 1 | 0 | 0 | 0 | 0 | 0.303 | 3.4273e-07 | 0 | 0 | 0 | 1.0292 | 0
Melbourne AP | 10 | Melbourne FS | 37.82 | No | 3456 | 0 | IR9-11 | North IRL | 2 | 13.4425 | 7.2054 | 0 | 0 | 65206 | 63316 | 65206 | 6410 | B/D | 6410 B/D | 48.29 | 1 | 0 | 0 | 0 | 0 | 0.303 | 0.0017805 | 3 | 0 | 0 | 1.0292 | 0
Melbourne AP | 10 | Melbourne FS | 37.82 | No | 3456 | 0 | IR9-11 | North IRL | 1067 | 311.2235 | 4680.7535 | 0 | 0 | 65208 | 63318 | 65208 | 6410 | B/D | 6410 B/D | 48.29 | 1 | 0 | 0 | 0 | 0 | 0.303 | 1.1566 | 1740 | 0 | 0 | 1.0292 | 0
Melbourne AP | 10 | Melbourne FS | 37.82 | No | 1234 | 0 | IR9-11 | North IRL | 260 | 148.561 | 690.5997 | 0.16 | 0.04 | 65213 | 63323 | 65213 | 5300 | C | 5300 C | 48.29 | 1 | 0.6 | 0.135 | 0.6 | 0.135 | 0.5 | 0.17065 | 424 | 1 | 0.1 | 1.0292 | 0.1
Melbourne AP | 10 | Melbourne FS | 37.82 | No | 3456 | 3 | IR9-11 | North IRL | 676 | 263.5277 | 3129.5547 | 0.81 | 0.04 | 65214 | 63324 | 65214 | 3200 | C | 3200 C | 48.29 | 1 | 1.2 | 0.064 | 1.2 | 0.064 | 0.287 | 0.77333 | 1102 | 3 | 0.2 | 1.0292 | 0.2
Melbourne AP | 10 | Melbourne FS | 37.82 | No | 3456 | 3 | IR9-11 | North IRL | 1106 | 237.5758 | 1469.8468 | 0.66 | 0.06 | 65216 | 63326 | 65216 | 5100 | B/D | 5100 B/D | 48.29 | 1 | 0.6 | 0.05 | 0.6 | 0.05 | 1 | 0.36321 | 1803 | 2 | 0.2 | 1.0292 | 0.2
Melbourne AP | 10 | Melbourne FS | 37.82 | No | 3456 | 3 | IR9-11 | North IRL | 35 | 34.0642 | 46.0306 | 0.02 | 0 | 65221 | 63329 | 65221 | 5100 | B/D | 5100 B/D | 48.29 | 1 | 0.6 | 0.05 | 0.6 | 0.05 | 1 | 0.011374 | 56 | 0 | 0 | 1.0292 | 0
Melbourne AP | 10 | Melbourne FS | 37.82 | No | 3456 | 3 | IR9-11 | North IRL | 10 | 29.6227 | 34.7899 | 0.01 | 0 | 65223 | 63331 | 65223 | 3200 | B/D | 3200 B/D | 48.29 | 1 | 1.2 | 0.064 | 1.2 | 0.064 | 0.4 | 0.0085967 | 17 | 0 | 0 | 1.0292 | 0
Melbourne AP | 10 | Melbourne FS | 37.82 | No | 3456 | 3 | IR9-11 | North IRL | 251 | 152.5942 | 806.4434 | 0.18 | 0.02 | 65225 | 63332 | 65225 | 4110 | B/D | 4110 B/D | 48.29 | 1 | 0.7 | 0.09 | 0.7 | 0.09 | 0.413 | 0.19928 | 409 | 1 | 0.1 | 1.0292 | 0.1
Melbourne AP | 10 | Melbourne FS | 37.82 | No | 3456 | 3 | IR9-11 | North IRL | 249 | 238.4193 | 3242.4034 | 0.17 | 0.02 | 65238 | 63343 | 65238 | 4110 | A | 4110 A | 48.29 | 1 | 0.7 | 0.09 | 0.7 | 0.09 | 0.102 | 0.80121 | 406 | 1 | 0.1 | 1.0292 | 0.1
Melbourne AP | 10 | Melbourne FS | 37.82 | No | 3456 | 0 | IR9-11 | North IRL | 1113 | 368.9287 | 4883.4347 | 0 | 0 | 65242 | 63347 | 65242 | 6460 | B/D | 6460 B/D | 48.29 | 1 | 0 | 0 | 0 | 0 | 0.303 | 1.2067 | 1815 | 0 | 0 | 1.0292 | 0
Melbourne AP | 10 | Melbourne FS | 37.82 | No | 3456 | 0 | IR9-11 | North IRL | 9 | 34.2026 | 38.5506 | 0 | 0 | 65244 | 63349 | 65244 | 6460 | B/D | 6460 B/D | 48.29 | 1 | 0 | 0 | 0 | 0 | 0.303 | 0.009526 | 14 | 0 | 0 | 1.0292 | 0
Melbourne AP | 10 | Melbourne FS | 37.82 | No | 3456 | 0 | IR9-11 | North IRL | 0 | 4.9017 | 0.58246 | 0 | 0 | 65248 | 63353 | 65248 | 6460 | A | 6460 A | 48.29 | 1 | 0 | 0 | 0 | 0 | 0.191 | 0.00014393 | 0 | 0 | 0 | 1.0292 | 0
Melbourne AP | 10 | Melbourne FS | 37.82 | No | 3456 | 3 | IR9-11 | North IRL | 82 | 245.0813 | 1063.9009 | 0.06 | 0.01 | 65250 | 63355 | 65250 | 4110 | A | 4110 A | 48.29 | 1 | 0.7 | 0.09 | 0.7 | 0.09 | 0.102 | 0.26289 | 133 | 0 | 0 | 1.0292 | 0
Melbourne AP | 10 | Melbourne FS | 37.82 | No | 3456 | 0 | IR9-11 | North IRL | 82 | 123.2351 | 567.5612 | 0 | 0 | 65253 | 63358 | 65253 | 6460 | A | 6460 A | 48.29 | 1 | 0 | 0 | 0 | 0 | 0.191 | 0.14025 | 133 | 0 | 0 | 1.0292 | 0
Melbourne AP | 10 | Melbourne FS | 37.82 | No | 3456 | 3 | IR9-11 | North IRL | 276 | 310.8725 | 3596.0899 | 0.19 | 0.02 | 65254 | 63359 | 65254 | 4340 | A | 4340 A | 48.29 | 1 | 0.7 | 0.09 | 0.7 | 0.09 | 0.102 | 0.21337 | 108 | 0 | 0 | 1.0292 | 0
Melbourne AP | 10 | Melbourne FS | 37.82 | No | 3456 | 3 | IR9-11 | North IRL | 939 | 341.2899 | 3021.3114 | 0.66 | 0.08 | 65257 | 63362 | 65257 | 4110 | B/D | 4110 B/D | 48.29 | 1 | 0.7 | 0.09 | 0.7 | 0.09 | 0.413 | 0.74658 | 1531 | 2 | 0.3 | 1.0292 | 0.3
Melbourne AP | 10 | Melbourne FS | 37.82 | No | 1234 | 0 | IR9-11 | North IRL | 4 | 21.4044 | 12.045 | 0 | 0 | 65259 | 63364 | 65259 | 5300 | B/D | 5300 B/D | 48.29 | 1 | 0.6 | 0.135 | 0.6 | 0.135 | 0.5 | 0.0029764 | 7 | 0 | 0 | 1.0292 | 0
Melbourne AP | 10 | Melbourne FS | 37.82 | No | 3456 | 3 | IR9-11 | North IRL | 999 | 309.8699 | 3318.5889 | 1.2 | 0.06 | 65260 | 63365 | 65260 | 3200 | B/D | 3200 B/D | 48.29 | 1 | 1.2 | 0.064 | 1.2 | 0.064 | 0.4 | 0.82004 | 1628 | 4 | 0.2 | 1.0292 | 0.2
Melbourne AP | 10 | Melbourne FS | 37.82 | No | 3456 | 3 | IR9-11 | North IRL | 74 | 92.2898 | 247.0895 | 0.09 | 0 | 65262 | 63367 | 65262 | 3200 | B/D | 3200 B/D | 48.29 | 1 | 1.2 | 0.064 | 1.2 | 0.064 | 0.4 | 0.061057 | 121 | 0 | 0 | 1.0292 | 0
Melbourne AP | 10 | Melbourne FS | 37.82 | No | 3456 | 0 | IR9-11 | North IRL | 470 | 336.3008 | 2348.3742 | 0 | 0 | 65263 | 63368 | 65263 | 6460 | C | 6460 C | 48.29 | 1 | 0 | 0 | 0 | 0 | 0.266 | 0.58029 | 766 | 0 | 0 | 1.0292 | 0
Melbourne AP | 10 | Melbourne FS | 37.82 | No | 3456 | 0 | IR9-11 | North IRL | 44 | 83.2441 | 306.4732 | 0 | 0 | 65264 | 63369 | 65264 | 6460 | A | 6460 A | 48.29 | 1 | 0 | 0 | 0 | 0 | 0.191 | 0.075731 | 72 | 0 | 0 | 1.0292 | 0
Melbourne AP | 10 | Melbourne FS | 37.82 | No | 3456 | 0 | IR9-11 | North IRL | 2294 | 574.6985 | 10063.1532 | 0 | 0 | 65266 | 63370 | 65266 | 6460 | B/D | 6460 B/D | 48.29 | 1 | 0 | 0 | 0 | 0 | 0.303 | 2.4866 | 3740 | 0 | 0 | 1.0292 | 0
Melbourne AP | 10 | Melbourne FS | 37.82 | No | 3456 | 0 | IR9-11 | North IRL | 4 | 24.5247 | 25.6446 | 0 | 0 | 65269 | 63373 | 65269 | 6460 | A | 6460 A | 48.29 | 1 | 0 | 0 | 0 | 0 | 0.191 | 0.0063369 | 6 | 0 | 0 | 1.0292 | 0
Melbourne AP | 10 | Melbourne FS | 37.82 | No | 3456 | 0 | IR9-11 | North IRL | 193 | 197.8413 | 845.8808 | 0 | 0 | 65271 | 63375 | 65271 | 6460 | B/D | 6460 B/D | 48.29 | 1 | 0 | 0 | 0 | 0 | 0.303 | 0.20902 | 314 | 0 | 0 | 1.0292 | 0
Melbourne AP | 10 | Melbourne FS | 37.82 | No | 3456 | 0 | IR9-11 | North IRL | 29 | 72.358 | 127.3164 | 0 | 0 | 65272 | 63376 | 65272 | 6460 | B/D | 6460 B/D | 48.29 | 1 | 0 | 0 | 0 | 0 | 0.303 | 0.03146 | 47 | 0 | 0 | 1.0292 | 0
Melbourne AP | 10 | Melbourne FS | 37.82 | No | 3456 | 3 | IR9-11 | North IRL | 100 | 92.7399 | 463.1921 | 0.12 | 0.01 | 65277 | 63381 | 65277 | 3200 | C | 3200 C | 48.29 | 1 | 1.2 | 0.064 | 1.2 | 0.064 | 0.287 | 0.11446 | 163 | 0 | 0 | 1.0292 | 0
Melbourne AP | 10 | Melbourne FS | 37.82 | No | 3456 | 3 | IR9-11 | North IRL | 157 | 90.7623 | 503.9383 | 0.11 | 0.01 | 65280 | 63384 | 65280 | 4110 | B/D | 4110 B/D | 48.29 | 1 | 0.7 | 0.09 | 0.7 | 0.09 | 0.413 | 0.12453 | 255 | 0 | 0.1 | 1.0292 | 0.1
Melbourne AP | 10 | Melbourne FS | 37.82 | No | 3456 | 0 | IR9-11 | North IRL | 1388 | 393.0164 | 6086.409 | 0 | 0 | 65282 | 63386 | 65282 | 6460 | B/D | 6460 B/D | 48.29 | 1 | 0 | 0 | 0 | 0 | 0.303 | 1.504 | 2262 | 0 | 0 | 1.0292 | 0
Melbourne AP | 10 | Melbourne FS | 37.82 | No | 3456 | 3 | IR9-11 | North IRL | 213 | 131.6529 | 708.115 | 0.26 | 0.01 | 65284 | 63388 | 65284 | 3200 | B/D | 3200 B/D | 48.29 | 1 | 1.2 | 0.064 | 1.2 | 0.064 | 0.4 | 0.17498 | 347 | 1 | 0 | 1.0292 | 0
Melbourne AP | 10 | Melbourne FS | 37.82 | No | 3456 | 3 | IR9-11 | North IRL | 286 | 157.0055 | 1230.7383 | 0.2 | 0.03 | 65287 | 63391 | 65287 | 4110 | C | 4110 C | 48.29 | 1 | 0.7 | 0.09 | 0.7 | 0.09 | 0.309 | 0.30412 | 466 | 1 | 0.1 | 1.0292 | 0.1
Melbourne AP | 10 | Melbourne FS | 37.82 | No | 3456 | 3 | IR9-11 | North IRL | 52002 | 4258.185 | 172799.0027 | 62.4 | 3.33 | 65292 | 63396 | 65292 | 3200 | B/D | 3200 B/D | 48.29 | 1 | 1.2 | 0.064 | 1.2 | 0.064 | 0.4 | 42.6853 | 84751 | 224 | 12 | 1.0292 | 12.4
Melbourne AP | 10 | Melbourne FS | 37.82 | No | 3456 | 3 | IR9-11 | North IRL | 67 | 90.195 | 223.982 | 0.08 | 0 | 65293 | 63397 | 65293 | 3200 | B/D | 3200 B/D | 48.29 | 1 | 1.2 | 0.064 | 1.2 | 0.064 | 0.4 | 0.055347 | 110 | 0 | 0 | 1.0292 | 0
Melbourne AP | 10 | Melbourne FS | 37.82 | No | 3456 | 3 | IR9-11 | North IRL | 8 | 30.0289 | 34.5615 | 0.01 | 0 | 65294 | 63398 | 65294 | 3200 | C | 3200 C | 48.29 | 1 | 1.2 | 0.064 | 1.2 | 0.064 | 0.287 | 0.0085403 | 12 | 0 | 0 | 1.0292 | 0
Melbourne AP | 10 | Melbourne FS | 37.82 | No | 1234 | 0 | IR9-11 | North IRL | 178 | 153.2205 | 472.6105 | 0.11 | 0.02 | 65299 | 63403 | 65299 | 5300 | B/D | 5300 B/D | 48.29 | 1 | 0.6 | 0.135 | 0.6 | 0.135 | 0.5 | 0.11678 | 290 | 0 | 0.1 | 1.0292 | 0.1
Melbourne AP | 10 | Melbourne FS | 37.82 | No | 3456 | 3 | IR9-11 | North IRL | 29 | 52.3305 | 97.5095 | 0.03 | 0 | 65300 | 63404 | 65300 | 3200 | B/D | 3200 B/D | 48.29 | 1 | 1.2 | 0.064 | 1.2 | 0.064 | 0.4 | 0.024095 | 48 | 0 | 0 | 1.0292 | 0
Melbourne AP | 10 | Melbourne FS | 37.82 | No | 3456 | 3 | IR9-11 | North IRL | 21477 | 2683.8433 | 71365.6848 | 25.77 | 1.37 | 65308 | 63408 | 65308 | 3200 | B/D | 3200 B/D | 48.29 | 1 | 1.2 | 0.064 | 1.2 | 0.064 | 0.4 | 17.6348 | 35014 | 93 | 4.9 | 1.0292 | 5
Melbourne AP | 10 | Melbourne FS | 37.82 | No | 3456 | 0 | IR9-11 | North IRL | 39 | 79.7723 | 169.6403 | 0 | 0 | 65309 | 63409 | 65309 | 6410 | B/D | 6410 B/D | 48.29 | 1 | 0 | 0 | 0 | 0 | 0.303 | 0.041919 | 63 | 0 | 0 | 1.0292 | 0
Melbourne AP | 10 | Melbourne FS | 37.82 | No | 3456 | 3 | IR9-11 | North IRL | 927 | 626.5136 | 3080.9683 | 1.11 | 0.06 | 65310 | 63410 | 65310 | 3200 | D | 3200 D | 48.29 | 1 | 1.2 | 0.064 | 1.2 | 0.064 | 0.4 | 0.76132 | 1512 | 4 | 0.2 | 1.0292 | 0.2
Melbourne AP | 10 | Melbourne FS | 37.82 | No | 1234 | 0 | IR9-11 | North IRL | 1510 | 252.3488 | 4013.9557 | 0.91 | 0.2 | 65312 | 63412 | 65312 | 5300 | W | 5300 W | 48.29 | 1 | 0.6 | 0.135 | 0.6 | 0.135 | 0.5 | 0.99187 | 2462 | 3 | 0.7 | 1.0292 | 0.7
Melbourne AP | 10 | Melbourne FS | 37.82 | No | 1234 | 0 | IR9-11 | North IRL | 114 | 74.0157 | 303.5826 | 0.07 | 0.02 | 65316 | 63416 | 65316 | 5300 | C | 5300 C | 48.29 | 1 | 0.6 | 0.135 | 0.6 | 0.135 | 0.5 | 0.075017 | 186 | 0 | 0.1 | 1.0292 | 0.1
Melbourne AP | 10 | Melbourne FS | 37.82 | No | 3456 | 0 | IR9-11 | North IRL | 2105 | 364.3615 | 9232.7711 | 0 | 0 | 65317 | 63417 | 65317 | 6410 | D | 6410 D | 48.29 | 1 | 0 | 0 | 0 | 0 | 0.303 | 2.2815 | 3431 | 0 | 0 | 1.0292 | 0
Melbourne AP | 10 | Melbourne FS | 37.82 | No | 3456 | 0 | IR9-11 | North IRL | 2100 | 598.6465 | 9212.1169 | 0 | 0 | 65318 | 63418 | 65318 | 6460 | B/D | 6460 B/D | 48.29 | 1 | 0 | 0 | 0 | 0 | 0.303 | 2.2764 | 3424 | 0 | 0 | 1.0292 | 0
Melbourne AP | 10 | Melbourne FS | 37.82 | No | 3456 | 3 | IR9-11 | North IRL | 8 | 58.3813 | 28.2671 | 0.01 | 0 | 65319 | 63419 | 65319 | 3200 | D | 3200 D | 48.29 | 1 | 1.2 | 0.064 | 1.2 | 0.064 | 0.4 | 0.0069849 | 14 | 0 | 0 | 1.0292 | 0
Melbourne AP | 10 | Melbourne FS | 37.82 | No | 3456 | 3 | IR9-11 | North IRL | 50 | 68.6156 | 160.0451 | 0.04 | 0 | 65320 | 63420 | 65320 | 4340 | B/D | 4340 B/D | 48.29 | 1 | 0.7 | 0.09 | 0.7 | 0.09 | 0.413 | 0.039548 | 81 | 0 | 0 | 1.0292 | 0
Melbourne AP | 10 | Melbourne FS | 37.82 | No | 1234 | 0 | IR9-11 | North IRL | 39 | 52.3376 | 103.0817 | 0.02 | 0.01 | 65321 | 63421 | 65321 | 5300 | A | 5300 A | 48.29 | 1 | 0.6 | 0.135 | 0.6 | 0.135 | 0.5 | 0.025472 | 63 | 0 | 0 | 1.0292 | 0
Melbourne AP | 10 | Melbourne FS | 37.82 | No | 3456 | 3 | IR9-11 | North IRL | 80 | 66.8691 | 264.8754 | 0.1 | 0.01 | 65322 | 63422 | 65322 | 3200 | B/D | 3200 B/D | 48.29 | 1 | 1.2 | 0.064 | 1.2 | 0.064 | 0.4 | 0.065452 | 130 | 0 | 0 | 1.0292 | 0
Melbourne AP | 10 | Melbourne FS | 37.82 | No | 1234 | 0 | IR9-11 | North IRL | 97 | 71.3169 | 257.9544 | 0.06 | 0.01 | 65323 | 63423 | 65323 | 5300 | A | 5300 A | 48.29 | 1 | 0.6 | 0.135 | 0.6 | 0.135 | 0.5 | 0.063742 | 158 | 0 | 0 | 1.0292 | 0
Melbourne AP | 10 | Melbourne FS | 37.82 | No | 3456 | 0 | IR9-11 | North IRL | 194 | 216.1117 | 851.4964 | 0 | 0 | 65327 | 63426 | 65327 | 6410 | B/D | 6410 B/D | 48.29 | 1 | 0 | 0 | 0 | 0 | 0.303 | 0.21041 | 316 | 0 | 0 | 1.0292 | 0
Melbourne AP | 10 | Melbourne FS | 37.82 | No | 3456 | 0 | IR9-11 | North IRL | 31 | 47.3378 | 134.1069 | 0 | 0 | 65329 | 63427 | 65329 | 6460 | B/D | 6460 B/D | 48.29 | 1 | 0 | 0 | 0 | 0 | 0.303 | 0.033138 | 50 | 0 | 0 | 1.0292 | 0
Melbourne AP | 10 | Melbourne FS | 37.82 | No | 3456 | 3 | IR9-11 | North IRL | 118 | 213.0275 | 1540.899 | 0.08 | 0.01 | 65333 | 63431 | 65333 | 4340 | A | 4340 A | 48.29 | 1 | 0.7 | 0.09 | 0.7 | 0.09 | 0.102 | 0.38076 | 193 | 0 | 0 | 1.0292 | 0
Melbourne AP | 10 | Melbourne FS | 37.82 | No | 3456 | 0 | IR9-11 | North IRL | 697 | 210.1026 | 3059.1268 | 0 | 0 | 65334 | 63432 | 65334 | 6410 | B/D | 6410 B/D | 48.29 | 1 | 0 | 0 | 0 | 0 | 0.303 | 0.75592 | 1137 | 0 | 0 | 1.0292 | 0
Melbourne AP | 10 | Melbourne FS | 37.82 | No | 1234 | 0 | IR9-11 | North IRL | 109 | 78.2743 | 290.8722 | 0.07 | 0.01 | 65342 | 63440 | 65342 | 5300 | C | 5300 C | 48.29 | 1 | 0.6 | 0.135 | 0.6 | 0.135 | 0.5 | 0.071876 | 178 | 0 | 0.1 | 1.0292 | 0.1
Melbourne AP | 10 | Melbourne FS | 37.82 | No | 1234 | 0 | IR9-11 | North IRL | 49 | 57.9868 | 131.3203 | 0.03 | 0.01 | 65343 | 63441 | 65343 | 5300 | B/D | 5300 B/D | 48.29 | 1 | 0.6 | 0.135 | 0.6 | 0.135 | 0.5 | 0.03245 | 81 | 0 | 0 | 1.0292 | 0
Melbourne AP | 10 | Melbourne FS | 37.82 | No | 3456 | 3 | IR9-11 | North IRL | 0 | 3.9854 | 0.60742 | 0 | 0 | 65344 | 63442 | 65344 | 4340 | B/D | 4340 B/D | 48.29 | 1 | 0.7 | 0.09 | 0.7 | 0.09 | 0.413 | 0.0001501 | 0 | 0 | 0 | 1.0292 | 0
Melbourne AP | 10 | Melbourne FS | 37.82 | No | 3456 | 3 | IR9-11 | North IRL | 10 | 61.4121 | 125.9468 | 0.01 | 0 | 65347 | 63445 | 65347 | 4340 | A | 4340 A | 48.29 | 1 | 0.7 | 0.09 | 0.7 | 0.09 | 0.102 | 0.031122 | 16 | 0 | 0 | 1.0292 | 0
Melbourne AP | 10 | Melbourne FS | 37.82 | No | 3456 | 3 | IR9-11 | North IRL | 88 | 97.2428 | 284.6899 | 0.06 | 0.01 | 65348 | 63446 | 65348 | 4340 | B/D | 4340 B/D | 48.29 | 1 | 0.7 | 0.09 | 0.7 | 0.09 | 0.413 | 0.070348 | 144 | 0 | 0 | 1.0292 | 0
Melbourne AP | 10 | Melbourne FS | 37.82 | No | 3456 | 3 | IR9-11 | North IRL | 13 | 71.9514 | 169.6881 | 0.01 | 0 | 65349 | 63447 | 65349 | 4340 | A | 4340 A | 48.29 | 1 | 0.7 | 0.09 | 0.7 | 0.09 | 0.102 | 0.041931 | 21 | 0 | 0 | 1.0292 | 0
Melbourne AP | 10 | Melbourne FS | 37.82 | No | 3456 | 0 | IR9-11 | North IRL | 356 | 149.5079 | 1560.4013 | 0 | 0 | 65352 | 63450 | 65352 | 6430 | B/D | 6430 B/D | 48.29 | 1 | 0 | 0 | 0 | 0 | 0.303 | 0.38558 | 580 | 0 | 0 | 1.0292 | 0
Melbourne AP | 10 | Melbourne FS | 37.82 | No | 3456 | 0 | IR9-11 | North IRL | 695 | 214.9811 | 3472.8494 | 0 | 0 | 65353 | 63451 | 65353 | 6410 | C | 6410 C | 48.29 | 1 | 0 | 0 | 0 | 0 | 0.266 | 0.85816 | 1133 | 0 | 0 | 1.0292 | 0
Melbourne AP | 10 | Melbourne FS | 37.82 | No | 3456 | 3 | IR9-11 | North IRL | 52 | 147.2683 | 678.327 | 0.04 | 0 | 65363 | 63461 | 65363 | 4110 | A | 4110 A | 48.29 | 1 | 0.7 | 0.09 | 0.7 | 0.09 | 0.102 | 0.16762 | 85 | 0 | 0 | 1.0292 | 0
Melbourne AP | 10 | Melbourne FS | 37.82 | No | 1234 | 0 | IR9-11 | North IRL | 2098 | 774.0722 | 5577.4116 | 1.26 | 0.28 | 65368 | 63464 | 65368 | 5300 | B/D | 5300 B/D | 48.29 | 1 | 0.6 | 0.135 | 0.6 | 0.135 | 0.5 | 1.3782 | 3421 | 5 | 1 | 1.0292 | 1
Melbourne AP | 10 | Melbourne FS | 37.82 | No | 3456 | 3 | IR9-11 | North IRL | 165 | 128.2204 | 546.9078 | 0.2 | 0.01 | 65374 | 63470 | 65374 | 3200 | B/D | 3200 B/D | 48.29 | 1 | 1.2 | 0.064 | 1.2 | 0.064 | 0.4 | 0.13514 | 268 | 1 | 0 | 1.0292 | 0
Melbourne AP | 10 | Melbourne FS | 37.82 | No | 3456 | 3 | IR9-11 | North IRL | 20 | 81.2525 | 254.2264 | 0.01 | 0 | 65376 | 63472 | 65376 | 4340 | A | 4340 A | 48.29 | 1 | 0.7 | 0.09 | 0.7 | 0.09 | 0.102 | 0.06282 | 32 | 0 | 0 | 1.0292 | 0
Melbourne AP | 10 | Melbourne FS | 37.82 | No | 1234 | 0 | IR9-11 | North IRL | 3559 | 482.414 | 9460.0909 | 2.14 | 0.48 | 65379 | 63475 | 65379 | 5300 | W | 5300 W | 48.29 | 1 | 0.6 | 0.135 | 0.6 | 0.135 | 0.5 | 2.3376 | 5802 | 8 | 1.7 | 1.0292 | 1.7
Melbourne AP | 10 | Melbourne FS | 37.82 | No | 3456 | 3 | IR9-11 | North IRL | 338 | 174.1915 | 1088.3028 | 0.24 | 0.03 | 65380 | 63476 | 65380 | 4110 | B/D | 4110 B/D | 48.29 | 1 | 0.7 | 0.09 | 0.7 | 0.09 | 0.413 | 0.26892 | 551 | 1 | 0.1 | 1.0292 | 0.1
Melbourne AP | 10 | Melbourne FS | 37.82 | No | 3456 | 0 | IR9-11 | North IRL | 19 | 56.4692 | 84.8758 | 0 | 0 | 65387 | 63483 | 65387 | 6410 | B/D | 6410 B/D | 48.29 | 1 | 0 | 0 | 0 | 0 | 0.303 | 0.020973 | 32 | 0 | 0 | 1.0292 | 0
Melbourne AP | 10 | Melbourne FS | 37.82 | No | 3456 | 0 | IR9-11 | North IRL | 34 | 62.3574 | 149.205 | 0 | 0 | 65390 | 63486 | 65390 | 6460 | B/D | 6460 B/D | 48.29 | 1 | 0 | 0 | 0 | 0 | 0.303 | 0.036869 | 55 | 0 | 0 | 1.0292 | 0
Melbourne AP | 10 | Melbourne FS | 37.82 | No | 3456 | 3 | IR9-11 | North IRL | 215 | 230.9924 | 2800.4072 | 0.15 | 0.02 | 65397 | 63493 | 65397 | 4340 | A | 4340 A | 48.29 | 1 | 0.7 | 0.09 | 0.7 | 0.09 | 0.102 | 0.69199 | 350 | 1 | 0.1 | 1.0292 | 0.1
Melbourne AP | 10 | Melbourne FS | 37.82 | No | 3456 | 3 | IR9-11 | North IRL | 702 | 266.2872 | 2260.7981 | 0.49 | 0.06 | 65400 | 63496 | 65400 | 4340 | B/D | 4340 B/D | 48.29 | 1 | 0.7 | 0.09 | 0.7 | 0.09 | 0.413 | 0.55865 | 1145 | 2 | 0.2 | 1.0292 | 0.2
Melbourne AP | 10 | Melbourne FS | 37.82 | No | 3456 | 3 | IR9-11 | North IRL | 311 | 179.1036 | 999.544 | 0.22 | 0.03 | 65401 | 63497 | 65401 | 4110 | B/D | 4110 B/D | 48.29 | 1 | 0.7 | 0.09 | 0.7 | 0.09 | 0.413 | 0.24699 | 506 | 1 | 0.1 | 1.0292 | 0.1
Melbourne AP | 10 | Melbourne FS | 37.82 | No | 3456 | 0 | IR9-11 | North IRL | 102 | 255.2678 | 706.527 | 0 | 0 | 65403 | 63499 | 65403 | 6300 | A | 6300 A | 48.29 | 1 | 0 | 0 | 0 | 0 | 0.191 | 0.17459 | 166 | 0 | 0 | 1.0292 | 0
Melbourne AP | 10 | Melbourne FS | 37.82 | No | 3456 | 0 | IR9-11 | North IRL | 2935 | 982.4427 | 12874.6455 | 0 | 0 | 65404 | 63500 | 65404 | 6300 | B/D | 6300 B/D | 48.29 | 1 | 0 | 0 | 0 | 0 | 0.303 | 3.1814 | 4785 | 0 | 0 | 1.0292 | 0
Melbourne AP | 10 | Melbourne FS | 37.82 | No | 3456 | 3 | IR9-11 | North IRL | 14 | 64.1723 | 175.8446 | 0.01 | 0 | 65405 | 63501 | 65405 | 4340 | A | 4340 A | 48.29 | 1 | 0.7 | 0.09 | 0.7 | 0.09 | 0.102 | 0.043452 | 22 | 0 | 0 | 1.0292 | 0
Melbourne AP | 10 | Melbourne FS | 37.82 | No | 3456 | 3 | IR9-11 | North IRL | 38 | 74.4753 | 123.078 | 0.03 | 0 | 65407 | 63503 | 65407 | 4340 | B/D | 4340 B/D | 48.29 | 1 | 0.7 | 0.09 | 0.7 | 0.09 | 0.413 | 0.030413 | 62 | 0 | 0 | 1.0292 | 0
Melbourne AP | 10 | Melbourne FS | 37.82 | No | 3456 | 3 | IR9-11 | North IRL | 19 | 96.2269 | 250.8091 | 0.01 | 0 | 65410 | 63506 | 65410 | 4340 | A | 4340 A | 48.29 | 1 | 0.7 | 0.09 | 0.7 | 0.09 | 0.102 | 0.061976 | 31 | 0 | 0 | 1.0292 | 0
Melbourne AP | 10 | Melbourne FS | 37.82 | No | 3456 | 0 | IR9-11 | North IRL | 34 | 74.83 | 239.4321 | 0 | 0 | 65415 | 63511 | 65415 | 6300 | A | 6300 A | 48.29 | 1 | 0 | 0 | 0 | 0 | 0.191 | 0.059165 | 56 | 0 | 0 | 1.0292 | 0
Melbourne AP | 10 | Melbourne FS | 37.82 | No | 3456 | 3 | IR9-11 | North IRL | 1670 | 712.5233 | 7735.2825 | 2 | 0.11 | 65416 | 63512 | 65416 | 3200 | C | 3200 C | 48.29 | 1 | 1.2 | 0.064 | 1.2 | 0.064 | 0.287 | 1.9114 | 2723 | 7 | 0.4 | 1.0292 | 0.4
Melbourne AP | 10 | Melbourne FS | 37.82 | No | 3456 | 0 | IR9-11 | North IRL | 364 | 177.753 | 1597.4735 | 0 | 0 | 65420 | 63516 | 65420 | 6460 | B/D | 6460 B/D | 48.29 | 1 | 0 | 0 | 0 | 0 | 0.303 | 0.39474 | 594 | 0 | 0 | 1.0292 | 0
Melbourne AP | 10 | Melbourne FS | 37.82 | No | 3456 | 0 | IR9-11 | North IRL | 240 | 215.5942 | 1052.8741 | 0 | 0 | 65428 | 63522 | 65428 | 6300 | B/D | 6300 B/D | 48.29 | 1 | 0 | 0 | 0 | 0 | 0.303 | 0.26017 | 391 | 0 | 0 | 1.0292 | 0
Melbourne AP | 10 | Melbourne FS | 37.82 | No | 3456 | 0 | IR9-11 | North IRL | 230 | 198.9211 | 1147.7541 | 0 | 0 | 65429 | 63523 | 65429 | 6300 | C | 6300 C | 48.29 | 1 | 0 | 0 | 0 | 0 | 0.266 | 0.28362 | 374 | 0 | 0 | 1.0292 | 0
Melbourne AP | 10 | Melbourne FS | 37.82 | No | 3456 | 3 | IR9-11 | North IRL | 1586 | 747.0191 | 5104.4554 | 1.11 | 0.14 | 65433 | 63527 | 65433 | 4340 | B/D | 4340 B/D | 48.29 | 1 | 0.7 | 0.09 | 0.7 | 0.09 | 0.413 | 1.2613 | 2586 | 4 | 0.5 | 1.0292 | 0.5
Melbourne AP | 10 | Melbourne FS | 37.82 | No | 3456 | 3 | IR9-11 | North IRL | 714 | 436.545 | 9304.9402 | 0.5 | 0.06 | 65435 | 63528 | 65435 | 4200 | A | 4200 A | 48.29 | 1 | 0.7 | 0.09 | 0.7 | 0.09 | 0.102 | 2.0968 | 1062 | 2 | 0.2 | 1.0292 | 0.2
Melbourne AP | 10 | Melbourne FS | 37.82 | No | 3456 | 3 | IR9-11 | North IRL | 2 | 38.3079 | 26.192 | 0 | 0 | 65437 | 63530 | 65437 | 4340 | A | 4340 A | 48.29 | 1 | 0.7 | 0.09 | 0.7 | 0.09 | 0.102 | 0.0064722 | 3 | 0 | 0 | 1.0292 | 0
Melbourne AP | 10 | Melbourne FS | 37.82 | No | 3456 | 0 | IR9-11 | North IRL | 372 | 286.096 | 1856.6228 | 0 | 0 | 65438 | 63531 | 65438 | 6300 | C | 6300 C | 48.29 | 1 | 0 | 0 | 0 | 0 | 0.266 | 0.45878 | 606 | 0 | 0 | 1.0292 | 0
Melbourne AP | 10 | Melbourne FS | 37.82 | No | 3456 | 3 | IR9-11 | North IRL | 5171 | 786.9919 | 22244.9534 | 3.62 | 0.47 | 65439 | 63532 | 65439 | 4340 | C | 4340 C | 48.29 | 1 | 0.7 | 0.09 | 0.7 | 0.09 | 0.309 | 5.4968 | 8431 | 13 | 1.7 | 1.0292 | 1.7
Melbourne AP | 10 | Melbourne FS | 37.82 | No | 1234 | 0 | IR9-11 | North IRL | 122 | 124.8102 | 323.1068 | 0.07 | 0.02 | 65443 | 63536 | 65443 | 5300 | C | 5300 C | 48.29 | 1 | 0.6 | 0.135 | 0.6 | 0.135 | 0.5 | 0.079841 | 198 | 0 | 0.1 | 1.0292 | 0.1
Melbourne AP | 10 | Melbourne FS | 37.82 | No | 3456 | 0 | IR9-11 | North IRL | 110 | 153.2459 | 480.424 | 0 | 0 | 65446 | 63539 | 65446 | 6460 | B/D | 6460 B/D | 48.29 | 1 | 0 | 0 | 0 | 0 | 0.303 | 0.11871 | 179 | 0 | 0 | 1.0292 | 0
Melbourne AP | 10 | Melbourne FS | 37.82 | No | 3456 | 0 | IR9-11 | North IRL | 40 | 79.1836 | 174.5153 | 0 | 0 | 65455 | 63547 | 65455 | 6300 | B/D | 6300 B/D | 48.29 | 1 | 0 | 0 | 0 | 0 | 0.303 | 0.043124 | 65 | 0 | 0 | 1.0292 | 0
Melbourne AP | 10 | Melbourne FS | 37.82 | No | 3456 | 3 | IR9-11 | North IRL | 43 | 127.1475 | 566.0678 | 0.03 | 0 | 65456 | 63548 | 65456 | 4200 | A | 4200 A | 48.29 | 1 | 0.7 | 0.09 | 0.7 | 0.09 | 0.102 | 0.13988 | 71 | 0 | 0 | 1.0292 | 0
Melbourne AP | 10 | Melbourne FS | 37.82 | No | 3456 | 0 | IR9-11 | North IRL | 303 | 153.643 | 1512.4026 | 0 | 0 | 65459 | 63551 | 65459 | 6460 | C | 6460 C | 48.29 | 1 | 0 | 0 | 0 | 0 | 0.266 | 0.37372 | 493 | 0 | 0 | 1.0292 | 0
Melbourne AP | 10 | Melbourne FS | 37.82 | No | 3456 | 0 | IR9-11 | North IRL | 20 | 50.9426 | 100.1663 | 0 | 0 | 65465 | 63557 | 65465 | 6460 | C | 6460 C | 48.29 | 1 | 0 | 0 | 0 | 0 | 0.266 | 0.024752 | 33 | 0 | 0 | 1.0292 | 0
Melbourne AP | 10 | Melbourne FS | 37.82 | No | 3456 | 0 | IR9-11 | North IRL | 754 | 436.3923 | 3306.3384 | 0 | 0 | 65466 | 63558 | 65466 | 6460 | B/D | 6460 B/D | 48.29 | 1 | 0 | 0 | 0 | 0 | 0.303 | 0.81701 | 1229 | 0 | 0 | 1.0292 | 0
Melbourne AP | 10 | Melbourne FS | 37.82 | No | 3456 | 3 | IR9-11 | North IRL | 1 | 30.2735 | 2.384 | 0 | 0 | 65472 | 63564 | 65472 | 3200 | B/D | 3200 B/D | 48.29 | 1 | 1.2 | 0.064 | 1.2 | 0.064 | 0.4 | 0.00058909 | 1 | 0 | 0 | 1.0292 | 0
Melbourne AP | 10 | Melbourne FS | 37.82 | No | 1234 | 0 | IR9-11 | North IRL | 1121 | 272.6602 | 2979.8074 | 0.67 | 0.15 | 65473 | 63565 | 65473 | 5300 | W | 5300 W | 48.29 | 1 | 0.6 | 0.135 | 0.6 | 0.135 | 0.5 | 0.73632 | 1827 | 2 | 0.5 | 1.0292 | 0.5
Melbourne AP | 10 | Melbourne FS | 37.82 | No | 3456 | 3 | IR9-11 | North IRL | 113 | 138.8568 | 484.6015 | 0.08 | 0.01 | 65476 | 63568 | 65476 | 4340 | C | 4340 C | 48.29 | 1 | 0.7 | 0.09 | 0.7 | 0.09 | 0.309 | 0.11975 | 184 | 0 | 0 | 1.0292 | 0
Melbourne AP | 10 | Melbourne FS | 37.82 | No | 3456 | 3 | IR9-11 | North IRL | 13 | 60.1068 | 174.0423 | 0.01 | 0 | 65479 | 63571 | 65479 | 4340 | A | 4340 A | 48.29 | 1 | 0.7 | 0.09 | 0.7 | 0.09 | 0.102 | 0.043007 | 22 | 0 | 0 | 1.0292 | 0
Melbourne AP | 10 | Melbourne FS | 37.82 | No | 3456 | 0 | IR9-11 | North IRL | 29 | 57.5565 | 156.7611 | 0 | 0 | 65500 | 63589 | 65500 | 6410 | W | 6410 W | 48.29 | 1 | 0 | 0 | 0 | 0 | 0.247 | 0.038736 | 47 | 0 | 0 | 1.0292 | 0
Melbourne AP | 10 | Melbourne FS | 37.82 | No | 3456 | 0 | IR9-11 | North IRL | 18 | 38.5983 | 79.2019 | 0 | 0 | 65501 | 63590 | 65501 | 6410 | B/D | 6410 B/D | 48.29 | 1 | 0 | 0 | 0 | 0 | 0.303 | 0.019571 | 29 | 0 | 0 | 1.0292 | 0
Melbourne AP | 10 | Melbourne FS | 37.82 | No | 3456 | 3 | IR9-11 | North IRL | 99 | 86.8489 | 329.2526 | 0.12 | 0.01 | 65505 | 63594 | 65505 | 3200 | B/D | 3200 B/D | 48.29 | 1 | 1.2 | 0.064 | 1.2 | 0.064 | 0.4 | 0.012943 | 26 | 0 | 0 | 1.0292 | 0
Melbourne AP | 10 | Melbourne FS | 37.82 | No | 3456 | 3 | IR9-11 | North IRL | 535 | 340.2637 | 1778.1935 | 0.64 | 0.03 | 65507 | 63596 | 65507 | 3200 | B/D | 3200 B/D | 48.29 | 1 | 1.2 | 0.064 | 1.2 | 0.064 | 0.4 | 0.4394 | 872 | 2 | 0.1 | 1.0292 | 0.1
Melbourne AP | 10 | Melbourne FS | 37.82 | No | 3456 | 0 | IR9-11 | North IRL | 210 | 236.9884 | 921.4453 | 0 | 0 | 65508 | 63597 | 65508 | 6410 | B/D | 6410 B/D | 48.29 | 1 | 0 | 0 | 0 | 0 | 0.303 | 0.22769 | 342 | 0 | 0 | 1.0292 | 0
Melbourne AP | 10 | Melbourne FS | 37.82 | No | 3456 | 0 | IR9-11 | North IRL | 346 | 167.7551 | 1859.409 | 0 | 0 | 65516 | 63604 | 65516 | 6410 | W | 6410 W | 48.29 | 1 | 0 | 0 | 0 | 0 | 0.247 | 0.45947 | 563 | 0 | 0 | 1.0292 | 0
Melbourne AP | 10 | Melbourne FS | 37.82 | No | 3456 | 3 | IR9-11 | North IRL | 36 | 66.0652 | 154.277 | 0.03 | 0 | 65518 | 63606 | 65518 | 4340 | C | 4340 C | 48.29 | 1 | 0.7 | 0.09 | 0.7 | 0.09 | 0.309 | 0.038123 | 58 | 0 | 0 | 1.0292 | 0
Melbourne AP | 10 | Melbourne FS | 37.82 | No | 3456 | 0 | IR9-11 | North IRL | 2599 | 421.8811 | 11402.9613 | 0 | 0 | 65520 | 63608 | 65520 | 6460 | D | 6460 D | 48.29 | 1 | 0 | 0 | 0 | 0 | 0.303 | 2.8177 | 4238 | 0 | 0 | 1.0292 | 0
Melbourne AP | 10 | Melbourne FS | 37.82 | No | 3456 | 0 | IR9-11 | North IRL | 40 | 73.3316 | 173.5056 | 0 | 0 | 65522 | 63610 | 65522 | 6410 | B/D | 6410 B/D | 48.29 | 1 | 0 | 0 | 0 | 0 | 0.303 | 0.042874 | 64 | 0 | 0 | 1.0292 | 0
Melbourne AP | 10 | Melbourne FS | 37.82 | No | 3456 | 0 | IR9-11 | North IRL | 233 | 140.9287 | 1023.6728 | 0 | 0 | 65523 | 63611 | 65523 | 6170 | B/D | 6170 B/D | 48.29 | 1 | 0 | 0 | 0 | 0 | 0.303 | 0.25295 | 380 | 0 | 0 | 1.0292 | 0
Melbourne AP | 10 | Melbourne FS | 37.82 | No | 3456 | 0 | IR9-11 | North IRL | 9 | 33.7256 | 38.5258 | 0 | 0 | 65525 | 63612 | 65525 | 6170 | B/D | 6170 B/D | 48.29 | 1 | 0 | 0 | 0 | 0 | 0.303 | 0.0095199 | 14 | 0 | 0 | 1.0292 | 0
Melbourne AP | 10 | Melbourne FS | 37.82 | No | 3456 | 0 | IR9-11 | North IRL | 21 | 47.8527 | 93.1108 | 0 | 0 | 65527 | 63613 | 65527 | 6410 | B/D | 6410 B/D | 48.29 | 1 | 0 | 0 | 0 | 0 | 0.303 | 0.023008 | 35 | 0 | 0 | 1.0292 | 0
Melbourne AP | 10 | Melbourne FS | 37.82 | No | 3456 | 0 | IR9-11 | North IRL | 2 | 33.7663 | 10.9978 | 0 | 0 | 65528 | 63614 | 65528 | 6170 | A | 6170 A | 48.29 | 1 | 0 | 0 | 0 | 0 | 0.191 | 0.0027176 | 3 | 0 | 0 | 1.0292 | 0
Melbourne AP | 10 | Melbourne FS | 37.82 | No | 3456 | 0 | IR9-11 | North IRL | 3519 | 851.7231 | 15435.7293 | 0 | 0 | 65529 | 63615 | 65529 | 6410 | D | 6410 D | 48.29 | 1 | 0 | 0 | 0 | 0 | 0.303 | 3.8142 | 5737 | 0 | 0 | 1.0292 | 0
Melbourne AP | 10 | Melbourne FS | 37.82 | No | 3456 | 0 | IR9-11 | North IRL | 45 | 64.718 | 197.7365 | 0 | 0 | 65530 | 63616 | 65530 | 6410 | D | 6410 D | 48.29 | 1 | 0 | 0 | 0 | 0 | 0.303 | 0.048862 | 73 | 0 | 0 | 1.0292 | 0
Melbourne AP | 10 | Melbourne FS | 37.82 | No | 3456 | 3 | IR9-11 | North IRL | 1194 | 414.3109 | 3967.7783 | 1.43 | 0.08 | 65531 | 63617 | 65531 | 3200 | D | 3200 D | 48.29 | 1 | 1.2 | 0.064 | 1.2 | 0.064 | 0.4 | 0.98046 | 1947 | 5 | 0.3 | 1.0292 | 0.3
Melbourne AP | 10 | Melbourne FS | 37.82 | No | 3456 | 0 | IR9-11 | North IRL | 52 | 102.0644 | 227.0882 | 0 | 0 | 65532 | 63618 | 65532 | 6410 | B/D | 6410 B/D | 48.29 | 1 | 0 | 0 | 0 | 0 | 0.303 | 0.056114 | 84 | 0 | 0 | 1.0292 | 0
Melbourne AP | 10 | Melbourne FS | 37.82 | No | 3456 | 3 | IR9-11 | North IRL | 214 | 149.5759 | 710.1556 | 0.26 | 0.01 | 65534 | 63620 | 65534 | 3200 | B/D | 3200 B/D | 48.29 | 1 | 1.2 | 0.064 | 1.2 | 0.064 | 0.4 | 0.17548 | 348 | 1 | 0 | 1.0292 | 0
Melbourne AP | 10 | Melbourne FS | 37.82 | No | 3456 | 0 | IR9-11 | North IRL | 19 | 41.9436 | 83.4352 | 0 | 0 | 65535 | 63621 | 65535 | 6410 | D | 6410 D | 48.29 | 1 | 0 | 0 | 0 | 0 | 0.303 | 0.020617 | 31 | 0 | 0 | 1.0292 | 0
Melbourne AP | 10 | Melbourne FS | 37.82 | No | 3456 | 0 | IR9-11 | North IRL | 8 | 84.5404 | 56.3566 | 0 | 0 | 65537 | 63623 | 65537 | 6170 | A | 6170 A | 48.29 | 1 | 0 | 0 | 0 | 0 | 0.191 | 0.013926 | 13 | 0 | 0 | 1.0292 | 0
Melbourne AP | 10 | Melbourne FS | 37.82 | No | 3456 | 0 | IR9-11 | North IRL | 100 | 162.1217 | 440.647 | 0 | 0 | 65539 | 63625 | 65539 | 6410 | D | 6410 D | 48.29 | 1 | 0 | 0 | 0 | 0 | 0.303 | 0.10889 | 164 | 0 | 0 | 1.0292 | 0
Melbourne AP | 10 | Melbourne FS | 37.82 | No | 3456 | 0 | IR9-11 | North IRL | 6 | 34.1796 | 27.0857 | 0 | 0 | 65546 | 63632 | 65546 | 6410 | B/D | 6410 B/D | 48.29 | 1 | 0 | 0 | 0 | 0 | 0.303 | 0.006693 | 10 | 0 | 0 | 1.0292 | 0
Melbourne AP | 10 | Melbourne FS | 37.82 | No | 3456 | 0 | IR9-11 | North IRL | 4 | 38.8626 | 16.6848 | 0 | 0 | 65549 | 63635 | 65549 | 6410 | B/D | 6410 B/D | 48.29 | 1 | 0 | 0 | 0 | 0 | 0.303 | 0.0041229 | 6 | 0 | 0 | 1.0292 | 0
Melbourne AP | 10 | Melbourne FS | 37.82 | No | 3456 | 3 | IR9-11 | North IRL | 288 | 159.4201 | 958.1194 | 0.35 | 0.02 | 65550 | 63636 | 65550 | 3200 | B/D | 3200 B/D | 48.29 | 1 | 1.2 | 0.064 | 1.2 | 0.064 | 0.4 | 0.23676 | 470 | 1 | 0.1 | 1.0292 | 0.1
Melbourne AP | 10 | Melbourne FS | 37.82 | No | 3456 | 3 | IR9-11 | North IRL | 68 | 83.5785 | 313.886 | 0.08 | 0 | 65551 | 63637 | 65551 | 3200 | C | 3200 C | 48.29 | 1 | 1.2 | 0.064 | 1.2 | 0.064 | 0.287 | 0.077563 | 110 | 0 | 0 | 1.0292 | 0
Melbourne AP | 10 | Melbourne FS | 37.82 | No | 3456 | 0 | IR9-11 | North IRL | 18 | 56.3991 | 78.9818 | 0 | 0 | 65561 | 63646 | 65561 | 6170 | B/D | 6170 B/D | 48.29 | 1 | 0 | 0 | 0 | 0 | 0.303 | 0.019517 | 29 | 0 | 0 | 1.0292 | 0
Melbourne AP | 10 | Melbourne FS | 37.82 | No | 3456 | 0 | IR9-11 | North IRL | 0 | 13.0854 | 2.363 | 0 | 0 | 65562 | 63647 | 65562 | 6410 | B/D | 6410 B/D | 48.29 | 1 | 0 | 0 | 0 | 0 | 0.303 | 0.00058392 | 1 | 0 | 0 | 1.0292 | 0
Melbourne AP | 10 | Melbourne FS | 37.82 | No | 3456 | 0 | IR9-11 | North IRL | 23 | 50.5626 | 102.7331 | 0 | 0 | 65563 | 63648 | 65563 | 6410 | D | 6410 D | 48.29 | 1 | 0 | 0 | 0 | 0 | 0.303 | 0.025386 | 38 | 0 | 0 | 1.0292 | 0
Melbourne AP | 10 | Melbourne FS | 37.82 | No | 3456 | 0 | IR9-11 | North IRL | 7 | 26.3472 | 28.9865 | 0 | 0 | 65564 | 63649 | 65564 | 6410 | B/D | 6410 B/D | 48.29 | 1 | 0 | 0 | 0 | 0 | 0.303 | 0.0071627 | 11 | 0 | 0 | 1.0292 | 0
Melbourne AP | 10 | Melbourne FS | 37.82 | No | 3456 | 3 | IR9-11 | North IRL | 6 | 35.1997 | 31.5845 | 0 | 0 | 65566 | 63651 | 65566 | 4200 | W | 4200 W | 48.29 | 1 | 0.7 | 0.09 | 0.7 | 0.09 | 0.258 | 0.0078047 | 10 | 0 | 0 | 1.0292 | 0
Melbourne AP | 10 | Melbourne FS | 37.82 | No | 3456 | 3 | IR9-11 | North IRL | 13904 | 1323.5312 | 44746.9752 | 9.73 | 1.25 | 65568 | 63653 | 65568 | 4110 | B/D | 4110 B/D | 48.29 | 1 | 0.7 | 0.09 | 0.7 | 0.09 | 0.413 | 11.0572 | 22667 | 35 | 4.5 | 1.0292 | 4.6
Melbourne AP | 10 | Melbourne FS | 37.82 | No | 3456 | 3 | IR9-11 | North IRL | 33 | 90.5977 | 109.2124 | 0.04 | 0 | 65569 | 63654 | 65569 | 3200 | B/D | 3200 B/D | 48.29 | 1 | 1.2 | 0.064 | 1.2 | 0.064 | 0.4 | 0.026987 | 54 | 0 | 0 | 1.0292 | 0
Melbourne AP | 10 | Melbourne FS | 37.82 | No | 3456 | 0 | IR9-11 | North IRL | 2 | 15.9452 | 8.3667 | 0 | 0 | 65572 | 63657 | 65572 | 6410 | B/D | 6410 B/D | 48.29 | 1 | 0 | 0 | 0 | 0 | 0.303 | 0.0020675 | 3 | 0 | 0 | 1.0292 | 0
Melbourne AP | 10 | Melbourne FS | 37.82 | No | 3456 | 0 | IR9-11 | North IRL | 245 | 232.3086 | 1076.111 | 0 | 0 | 65578 | 63663 | 65578 | 6410 | D | 6410 D | 48.29 | 1 | 0 | 0 | 0 | 0 | 0.303 | 0.26591 | 400 | 0 | 0 | 1.0292 | 0
Melbourne AP | 10 | Melbourne FS | 37.82 | No | 3456 | 0 | IR9-11 | North IRL | 15 | 56.8387 | 63.8682 | 0 | 0 | 65579 | 63664 | 65579 | 6410 | B/D | 6410 B/D | 48.29 | 1 | 0 | 0 | 0 | 0 | 0.303 | 0.015782 | 24 | 0 | 0 | 1.0292 | 0
Melbourne AP | 10 | Melbourne FS | 37.82 | No | 3456 | 3 | IR9-11 | North IRL | 224 | 294.6899 | 742.9532 | 0.27 | 0.01 | 65581 | 63666 | 65581 | 3200 | B/D | 3200 B/D | 48.29 | 1 | 1.2 | 0.064 | 1.2 | 0.064 | 0.4 | 0.18359 | 365 | 1 | 0.1 | 1.0292 | 0.1
Melbourne AP | 10 | Melbourne FS | 37.82 | No | 3456 | 3 | IR9-11 | North IRL | 261 | 119.715 | 866.7766 | 0.31 | 0.02 | 65583 | 63668 | 65583 | 3200 | B/D | 3200 B/D | 48.29 | 1 | 1.2 | 0.064 | 1.2 | 0.064 | 0.4 | 0.21418 | 425 | 1 | 0.1 | 1.0292 | 0.1
Melbourne AP | 10 | Melbourne FS | 37.82 | No | 3456 | 0 | IR9-11 | North IRL | 138 | 108.882 | 603.0194 | 0 | 0 | 65590 | 63675 | 65590 | 6460 | B/D | 6460 B/D | 48.29 | 1 | 0 | 0 | 0 | 0 | 0.303 | 0.14901 | 224 | 0 | 0 | 1.0292 | 0
Melbourne AP | 10 | Melbourne FS | 37.82 | No | 3456 | 0 | IR9-11 | North IRL | 110 | 101.4397 | 481.5413 | 0 | 0 | 65591 | 63676 | 65591 | 6460 | D | 6460 D | 48.29 | 1 | 0 | 0 | 0 | 0 | 0.303 | 0.11899 | 179 | 0 | 0 | 1.0292 | 0
Melbourne AP | 10 | Melbourne FS | 37.82 | No | 3456 | 3 | IR9-11 | North IRL | 1923 | 541.4045 | 6388.5297 | 2.31 | 0.12 | 65592 | 63677 | 65592 | 3200 | B/D | 3200 B/D | 48.29 | 1 | 1.2 | 0.064 | 1.2 | 0.064 | 0.4 | 1.5786 | 3134 | 8 | 0.4 | 1.0292 | 0.4
Melbourne AP | 10 | Melbourne FS | 37.82 | No | 3456 | 0 | IR9-11 | North IRL | 18 | 134.4199 | 79.1436 | 0 | 0 | 65593 | 63678 | 65593 | 6300 | B/D | 6300 B/D | 48.29 | 1 | 0 | 0 | 0 | 0 | 0.303 | 0.019557 | 29 | 0 | 0 | 1.0292 | 0
Melbourne AP | 10 | Melbourne FS | 37.82 | No | 3456 | 3 | IR9-11 | North IRL | 40 | 98.6122 | 514.8224 | 0.03 | 0 | 65605 | 63688 | 65605 | 4340 | A | 4340 A | 48.29 | 1 | 0.7 | 0.09 | 0.7 | 0.09 | 0.102 | 0.12721 | 64 | 0 | 0 | 1.0292 | 0
Melbourne AP | 10 | Melbourne FS | 37.82 | No | 1234 | 0 | IR9-11 | North IRL | 2 | 17.3379 | 4.6685 | 0 | 0 | 65610 | 63692 | 65610 | 5300 | B/D | 5300 B/D | 48.29 | 1 | 0.6 | 0.135 | 0.6 | 0.135 | 0.5 | 0.0011536 | 3 | 0 | 0 | 1.0292 | 0
Melbourne AP | 10 | Melbourne FS | 37.82 | No | 3456 | 0 | IR9-11 | North IRL | 1409 | 532.8136 | 6179.8626 | 0 | 0 | 65616 | 63698 | 65616 | 6430 | B/D | 6430 B/D | 48.29 | 1 | 0 | 0 | 0 | 0 | 0.303 | 1.5271 | 2297 | 0 | 0 | 1.0292 | 0
Melbourne AP | 10 | Melbourne FS | 37.82 | No | 3456 | 3 | IR9-11 | North IRL | 92 | 94.9497 | 304.7668 | 0.11 | 0.01 | 65618 | 63700 | 65618 | 3200 | B/D | 3200 B/D | 48.29 | 1 | 1.2 | 0.064 | 1.2 | 0.064 | 0.4 | 0.075309 | 150 | 0 | 0 | 1.0292 | 0
Melbourne AP | 10 | Melbourne FS | 37.82 | No | 3456 | 3 | IR9-11 | North IRL | 222 | 138.052 | 738.6053 | 0.27 | 0.01 | 65619 | 63701 | 65619 | 3200 | B/D | 3200 B/D | 48.29 | 1 | 1.2 | 0.064 | 1.2 | 0.064 | 0.4 | 0.18251 | 362 | 1 | 0.1 | 1.0292 | 0.1
Melbourne AP | 10 | Melbourne FS | 37.82 | No | 3456 | 3 | IR9-11 | North IRL | 133 | 133.387 | 441.4011 | 0.16 | 0.01 | 65623 | 63705 | 65623 | 3200 | B/D | 3200 B/D | 48.29 | 1 | 1.2 | 0.064 | 1.2 | 0.064 | 0.4 | 0.10907 | 217 | 1 | 0 | 1.0292 | 0
Melbourne AP | 10 | Melbourne FS | 37.82 | No | 3456 | 3 | IR9-11 | North IRL | 327 | 177.6097 | 1406.0834 | 0.23 | 0.03 | 65632 | 63714 | 65632 | 4340 | C | 4340 C | 48.29 | 1 | 0.7 | 0.09 | 0.7 | 0.09 | 0.309 | 0.28654 | 439 | 1 | 0.1 | 1.0292 | 0.1
Melbourne AP | 10 | Melbourne FS | 37.82 | No | 1234 | 0 | IR9-11 | North IRL | 61 | 51.5215 | 162.6692 | 0.04 | 0.01 | 65634 | 63716 | 65634 | 5300 | B/D | 5300 B/D | 48.29 | 1 | 0.6 | 0.135 | 0.6 | 0.135 | 0.5 | 0.040196 | 100 | 0 | 0 | 1.0292 | 0
Melbourne AP | 10 | Melbourne FS | 37.82 | No | 1234 | 0 | IR9-11 | North IRL | 464 | 157.4376 | 1232.9578 | 0.28 | 0.06 | 65635 | 63717 | 65635 | 5300 | B/D | 5300 B/D | 48.29 | 1 | 0.6 | 0.135 | 0.6 | 0.135 | 0.5 | 0.30467 | 756 | 1 | 0.2 | 1.0292 | 0.2
Melbourne AP | 10 | Melbourne FS | 37.82 | No | 3456 | 0 | IR9-11 | North IRL | 2 | 210.9421 | 10.6448 | 0 | 0 | 65644 | 63726 | 65644 | 6430 | B/D | 6430 B/D | 48.29 | 1 | 0 | 0 | 0 | 0 | 0.303 | 0.0026304 | 4 | 0 | 0 | 1.0292 | 0
Melbourne AP | 10 | Melbourne FS | 37.82 | No | 3456 | 0 | IR9-11 | North IRL | 341 | 284.844 | 1496.5577 | 0 | 0 | 65645 | 63727 | 65645 | 6430 | B/D | 6430 B/D | 48.29 | 1 | 0 | 0 | 0 | 0 | 0.303 | 0.36981 | 556 | 0 | 0 | 1.0292 | 0
Melbourne AP | 10 | Melbourne FS | 37.82 | No | 1234 | 0 | IR9-11 | North IRL | 1386 | 310.2809 | 3683.2158 | 0.83 | 0.19 | 65650 | 63732 | 65650 | 5300 | C | 5300 C | 48.29 | 1 | 0.6 | 0.135 | 0.6 | 0.135 | 0.5 | 0.91014 | 2259 | 3 | 0.7 | 1.0292 | 0.7
Melbourne AP | 20 | Eau Gallie | 40.58 | No | 3456 | 3 | IR9-11 | North IRL | 1 | 14.7134 | 8.5079 | 0 | 0 | 65651 | 63733 | 65651 | 4340 | A | 4340 A | 48.29 | 1 | 0.7 | 0.09 | 0.7 | 0.09 | 0.102 | 0.0021023 | 1 | 0 | 0 | 1.0292 | 0
Melbourne AP | 10 | Melbourne FS | 37.82 | No | 3456 | 3 | IR9-11 | North IRL | 172 | 113.5319 | 570.6621 | 0.21 | 0.01 | 65660 | 63742 | 65660 | 3200 | B/D | 3200 B/D | 48.29 | 1 | 1.2 | 0.064 | 1.2 | 0.064 | 0.4 | 0.14101 | 280 | 1 | 0 | 1.0292 | 0
Melbourne AP | 10 | Melbourne FS | 37.82 | No | 3456 | 0 | IR9-11 | North IRL | 149 | 153.59 | 655.1894 | 0 | 0 | 65705 | 63783 | 65705 | 6410 | B/D | 6410 B/D | 48.29 | 1 | 0 | 0 | 0 | 0 | 0.303 | 0.1619 | 243 | 0 | 0 | 1.0292 | 0
Melbourne AP | 10 | Melbourne FS | 37.82 | No | 3456 | 0 | IR9-11 | North IRL | 45 | 73.8194 | 198.0226 | 0 | 0 | 65712 | 63790 | 65712 | 6410 | B/D | 6410 B/D | 48.29 | 1 | 0 | 0 | 0 | 0 | 0.303 | 0.048932 | 74 | 0 | 0 | 1.0292 | 0
Melbourne AP | 10 | Melbourne FS | 37.82 | No | 1234 | 0 | IR9-11 | North IRL | 158 | 80.247 | 418.6131 | 0.09 | 0.02 | 65716 | 63794 | 65716 | 5300 | B/D | 5300 B/D | 48.29 | 1 | 0.6 | 0.135 | 0.6 | 0.135 | 0.5 | 0.10344 | 257 | 0 | 0.1 | 1.0292 | 0.1
Melbourne AP | 10 | Melbourne FS | 37.82 | No | 3456 | 0 | IR9-11 | North IRL | 41 | 77.2006 | 180.5802 | 0 | 0 | 65717 | 63795 | 65717 | 6170 | B/D | 6170 B/D | 48.29 | 1 | 0 | 0 | 0 | 0 | 0.303 | 0.044622 | 67 | 0 | 0 | 1.0292 | 0
Melbourne AP | 10 | Melbourne FS | 37.82 | No | 3456 | 0 | IR9-11 | North IRL | 693 | 311.2144 | 3038.1143 | 0 | 0 | 65722 | 63800 | 65722 | 6170 | B/D | 6170 B/D | 48.29 | 1 | 0 | 0 | 0 | 0 | 0.303 | 0.75073 | 1129 | 0 | 0 | 1.0292 | 0
Melbourne AP | 10 | Melbourne FS | 37.82 | No | 3456 | 3 | IR9-11 | North IRL | 4267 | 1868.2045 | 55607.5233 | 2.99 | 0.38 | 65724 | 63802 | 65724 | 4340 | A | 4340 A | 48.29 | 1 | 0.7 | 0.09 | 0.7 | 0.09 | 0.102 | 13.7409 | 6957 | 11 | 1.4 | 1.0292 | 1.4
Melbourne AP | 10 | Melbourne FS | 37.82 | No | 3456 | 0 | IR9-11 | North IRL | 2 | 31.353 | 12.396 | 0 | 0 | 65726 | 63804 | 65726 | 6170 | C | 6170 C | 48.29 | 1 | 0 | 0 | 0 | 0 | 0.266 | 0.0030631 | 4 | 0 | 0 | 1.0292 | 0
Melbourne AP | 10 | Melbourne FS | 37.82 | No | 3456 | 0 | IR9-11 | North IRL | 24 | 86.7634 | 119.9151 | 0 | 0 | 65727 | 63805 | 65727 | 6170 | C | 6170 C | 48.29 | 1 | 0 | 0 | 0 | 0 | 0.266 | 0.029632 | 39 | 0 | 0 | 1.0292 | 0
Melbourne AP | 10 | Melbourne FS | 37.82 | No | 3456 | 3 | IR9-11 | North IRL | 0 | 1.967 | 0.12521 | 0 | 0 | 65730 | 63808 | 65730 | 3200 | B/D | 3200 B/D | 48.29 | 1 | 1.2 | 0.064 | 1.2 | 0.064 | 0.4 | 3.0941e-05 | 0 | 0 | 0 | 1.0292 | 0
Melbourne AP | 10 | Melbourne FS | 37.82 | No | 3456 | 0 | IR9-11 | North IRL | 18 | 59.3097 | 76.9618 | 0 | 0 | 65732 | 63810 | 65732 | 6410 | D | 6410 D | 48.29 | 1 | 0 | 0 | 0 | 0 | 0.303 | 0.019018 | 29 | 0 | 0 | 1.0292 | 0
Melbourne AP | 10 | Melbourne FS | 37.82 | No | 3456 | 0 | IR9-11 | North IRL | 13 | 50.015 | 58.0287 | 0 | 0 | 65737 | 63815 | 65737 | 6460 | B/D | 6460 B/D | 48.29 | 1 | 0 | 0 | 0 | 0 | 0.303 | 0.014339 | 22 | 0 | 0 | 1.0292 | 0
Melbourne AP | 10 | Melbourne FS | 37.82 | No | 1234 | 0 | IR9-11 | North IRL | 435 | 164.9618 | 1156.8497 | 0.26 | 0.06 | 65738 | 63816 | 65738 | 5300 | B/D | 5300 B/D | 48.29 | 1 | 0.6 | 0.135 | 0.6 | 0.135 | 0.5 | 0.28586 | 709 | 1 | 0.2 | 1.0292 | 0.2
Melbourne AP | 10 | Melbourne FS | 37.82 | No | 1234 | 0 | IR9-11 | North IRL | 71 | 61.2223 | 189.1692 | 0.04 | 0.01 | 65742 | 63820 | 65742 | 5300 | B/D | 5300 B/D | 48.29 | 1 | 0.6 | 0.135 | 0.6 | 0.135 | 0.5 | 0.046745 | 116 | 0 | 0 | 1.0292 | 0
Melbourne AP | 10 | Melbourne FS | 37.82 | No | 3456 | 0 | IR9-11 | North IRL | 162 | 292.514 | 810.4178 | 0 | 0 | 65745 | 63823 | 65745 | 6170 | C | 6170 C | 48.29 | 1 | 0 | 0 | 0 | 0 | 0.266 | 0.20026 | 264 | 0 | 0 | 1.0292 | 0
Melbourne AP | 10 | Melbourne FS | 37.82 | No | 3456 | 0 | IR9-11 | North IRL | 593 | 238.775 | 2961.5305 | 0 | 0 | 65757 | 63834 | 65757 | 6460 | C | 6460 C | 48.29 | 1 | 0 | 0 | 0 | 0 | 0.266 | 0.73181 | 966 | 0 | 0 | 1.0292 | 0
Melbourne AP | 10 | Melbourne FS | 37.82 | No | 3456 | 3 | IR9-11 | North IRL | 108 | 108.1537 | 463.2694 | 0.08 | 0.01 | 65760 | 63837 | 65760 | 4110 | C | 4110 C | 48.29 | 1 | 0.7 | 0.09 | 0.7 | 0.09 | 0.309 | 0.11448 | 176 | 0 | 0 | 1.0292 | 0
Melbourne AP | 10 | Melbourne FS | 37.82 | No | 3456 | 3 | IR9-11 | North IRL | 893 | 313.7871 | 3842.6551 | 0.63 | 0.08 | 65761 | 63838 | 65761 | 4110 | C | 4110 C | 48.29 | 1 | 0.7 | 0.09 | 0.7 | 0.09 | 0.309 | 0.94954 | 1456 | 2 | 0.3 | 1.0292 | 0.3
Melbourne AP | 10 | Melbourne FS | 37.82 | No | 3456 | 0 | IR9-11 | North IRL | 169 | 151.7646 | 741.6543 | 0 | 0 | 65762 | 63839 | 65762 | 6170 | B/D | 6170 B/D | 48.29 | 1 | 0 | 0 | 0 | 0 | 0.303 | 0.18327 | 276 | 0 | 0 | 1.0292 | 0
Melbourne AP | 10 | Melbourne FS | 37.82 | No | 3456 | 0 | IR9-11 | North IRL | 325 | 145.8154 | 1424.3698 | 0 | 0 | 65763 | 63840 | 65763 | 6410 | B/D | 6410 B/D | 48.29 | 1 | 0 | 0 | 0 | 0 | 0.303 | 0.35197 | 529 | 0 | 0 | 1.0292 | 0
Melbourne AP | 10 | Melbourne FS | 37.82 | No | 3456 | 0 | IR9-11 | North IRL | 234 | 248.018 | 1028.0866 | 0 | 0 | 65764 | 63841 | 65764 | 6410 | B/D | 6410 B/D | 48.29 | 1 | 0 | 0 | 0 | 0 | 0.303 | 0.25404 | 382 | 0 | 0 | 1.0292 | 0
Melbourne AP | 10 | Melbourne FS | 37.82 | No | 3456 | 3 | IR9-11 | North IRL | 38 | 45.4861 | 127.2862 | 0.05 | 0 | 65765 | 63842 | 65765 | 3200 | B/D | 3200 B/D | 48.29 | 1 | 1.2 | 0.064 | 1.2 | 0.064 | 0.4 | 0.031453 | 62 | 0 | 0 | 1.0292 | 0
Melbourne AP | 10 | Melbourne FS | 37.82 | No | 3456 | 0 | IR9-11 | North IRL | 6 | 33.3031 | 27.907 | 0 | 0 | 65766 | 63843 | 65766 | 6410 | B/D | 6410 B/D | 48.29 | 1 | 0 | 0 | 0 | 0 | 0.303 | 0.0068959 | 10 | 0 | 0 | 1.0292 | 0
Melbourne AP | 10 | Melbourne FS | 37.82 | No | 3456 | 0 | IR9-11 | North IRL | 70 | 153.3239 | 308.6125 | 0 | 0 | 65767 | 63844 | 65767 | 6410 | B/D | 6410 B/D | 48.29 | 1 | 0 | 0 | 0 | 0 | 0.303 | 0.07626 | 115 | 0 | 0 | 1.0292 | 0
Melbourne AP | 10 | Melbourne FS | 37.82 | No | 3456 | 3 | IR9-11 | North IRL | 5 | 38.4422 | 63.3878 | 0 | 0 | 65768 | 63845 | 65768 | 4340 | A | 4340 A | 48.29 | 1 | 0.7 | 0.09 | 0.7 | 0.09 | 0.102 | 0.015663 | 8 | 0 | 0 | 1.0292 | 0
Melbourne AP | 10 | Melbourne FS | 37.82 | No | 3456 | 0 | IR9-11 | North IRL | 1460 | 350.4694 | 6405.1915 | 0 | 0 | 65769 | 63846 | 65769 | 6410 | B/D | 6410 B/D | 48.29 | 1 | 0 | 0 | 0 | 0 | 0.303 | 1.5828 | 2380 | 0 | 0 | 1.0292 | 0
Melbourne AP | 10 | Melbourne FS | 37.82 | No | 3456 | 0 | IR9-11 | North IRL | 18 | 74.4626 | 81.3706 | 0 | 0 | 65770 | 63847 | 65770 | 6170 | B/D | 6170 B/D | 48.29 | 1 | 0 | 0 | 0 | 0 | 0.303 | 0.020107 | 30 | 0 | 0 | 1.0292 | 0
Melbourne AP | 10 | Melbourne FS | 37.82 | No | 3456 | 0 | IR9-11 | North IRL | 1 | 12.8728 | 6.1771 | 0 | 0 | 65771 | 63848 | 65771 | 6410 | B/D | 6410 B/D | 48.29 | 1 | 0 | 0 | 0 | 0 | 0.303 | 0.0015264 | 2 | 0 | 0 | 1.0292 | 0
Melbourne AP | 10 | Melbourne FS | 37.82 | No | 3456 | 0 | IR9-11 | North IRL | 1246 | 497.6069 | 5463.726 | 0 | 0 | 65772 | 63849 | 65772 | 6460 | B/D | 6460 B/D | 48.29 | 1 | 0 | 0 | 0 | 0 | 0.303 | 1.3501 | 2031 | 0 | 0 | 1.0292 | 0
Melbourne AP | 10 | Melbourne FS | 37.82 | No | 3456 | 0 | IR9-11 | North IRL | 80 | 93.6812 | 351.8586 | 0 | 0 | 65773 | 63850 | 65773 | 6410 | D | 6410 D | 48.29 | 1 | 0 | 0 | 0 | 0 | 0.303 | 0.086946 | 131 | 0 | 0 | 1.0292 | 0
Melbourne AP | 10 | Melbourne FS | 37.82 | No | 3456 | 0 | IR9-11 | North IRL | 2049 | 718.9354 | 8986.785 | 0 | 0 | 65774 | 63851 | 65774 | 6410 | B/D | 6410 B/D | 48.29 | 1 | 0 | 0 | 0 | 0 | 0.303 | 2.2207 | 3340 | 0 | 0 | 1.0292 | 0
Melbourne AP | 10 | Melbourne FS | 37.82 | No | 3456 | 3 | IR9-11 | North IRL | 1204 | 435.7315 | 4001.8748 | 1.44 | 0.08 | 65776 | 63853 | 65776 | 3200 | B/D | 3200 B/D | 48.29 | 1 | 1.2 | 0.064 | 1.2 | 0.064 | 0.4 | 0.98888 | 1963 | 5 | 0.3 | 1.0292 | 0.3
Melbourne AP | 10 | Melbourne FS | 37.82 | No | 3456 | 3 | IR9-11 | North IRL | 131 | 171.8141 | 1702.5464 | 0.09 | 0.01 | 65777 | 63854 | 65777 | 4340 | A | 4340 A | 48.29 | 1 | 0.7 | 0.09 | 0.7 | 0.09 | 0.102 | 0.27585 | 140 | 0 | 0 | 1.0292 | 0
Melbourne AP | 10 | Melbourne FS | 37.82 | No | 3456 | 3 | IR9-11 | North IRL | 45 | 116.7118 | 193.7929 | 0.03 | 0 | 65778 | 63855 | 65778 | 4110 | C | 4110 C | 48.29 | 1 | 0.7 | 0.09 | 0.7 | 0.09 | 0.309 | 0.047887 | 73 | 0 | 0 | 1.0292 | 0
Melbourne AP | 10 | Melbourne FS | 37.82 | No | 3456 | 0 | IR9-11 | North IRL | 68 | 147.6969 | 340.4961 | 0 | 0 | 65779 | 63856 | 65779 | 6170 | C | 6170 C | 48.29 | 1 | 0 | 0 | 0 | 0 | 0.266 | 0.084138 | 111 | 0 | 0 | 1.0292 | 0
Melbourne AP | 10 | Melbourne FS | 37.82 | No | 3456 | 3 | IR9-11 | North IRL | 233 | 109.7918 | 750.478 | 0.16 | 0.02 | 65780 | 63857 | 65780 | 4340 | B/D | 4340 B/D | 48.29 | 1 | 0.7 | 0.09 | 0.7 | 0.09 | 0.413 | 0.18545 | 380 | 1 | 0.1 | 1.0292 | 0.1
Melbourne AP | 10 | Melbourne FS | 37.82 | No | 3456 | 0 | IR9-11 | North IRL | 2 | 15.677 | 8.5474 | 0 | 0 | 65781 | 63858 | 65781 | 6460 | C | 6460 C | 48.29 | 1 | 0 | 0 | 0 | 0 | 0.266 | 0.0021121 | 3 | 0 | 0 | 1.0292 | 0
Melbourne AP | 10 | Melbourne FS | 37.82 | No | 3456 | 0 | IR9-11 | North IRL | 2696 | 924.4376 | 13472.4657 | 0 | 0 | 65782 | 63859 | 65782 | 6460 | C | 6460 C | 48.29 | 1 | 0 | 0 | 0 | 0 | 0.266 | 3.3291 | 4396 | 0 | 0 | 1.0292 | 0
Melbourne AP | 10 | Melbourne FS | 37.82 | No | 3456 | 3 | IR9-11 | North IRL | 53 | 227.6099 | 696.4637 | 0.04 | 0 | 65784 | 63861 | 65784 | 4340 | A | 4340 A | 48.29 | 1 | 0.7 | 0.09 | 0.7 | 0.09 | 0.102 | 0.1721 | 87 | 0 | 0 | 1.0292 | 0
Melbourne AP | 10 | Melbourne FS | 37.82 | No | 3456 | 3 | IR9-11 | North IRL | 4 | 26.3337 | 15.7562 | 0 | 0 | 65785 | 63862 | 65785 | 4340 | C | 4340 C | 48.29 | 1 | 0.7 | 0.09 | 0.7 | 0.09 | 0.309 | 0.0038934 | 6 | 0 | 0 | 1.0292 | 0
Melbourne AP | 10 | Melbourne FS | 37.82 | No | 3456 | 3 | IR9-11 | North IRL | 922 | 418.7088 | 3964.295 | 0.65 | 0.08 | 65787 | 63864 | 65787 | 4340 | C | 4340 C | 48.29 | 1 | 0.7 | 0.09 | 0.7 | 0.09 | 0.309 | 0.97959 | 1502 | 2 | 0.3 | 1.0292 | 0.3
Melbourne AP | 10 | Melbourne FS | 37.82 | No | 3456 | 3 | IR9-11 | North IRL | 66 | 108.5272 | 211.9687 | 0.05 | 0.01 | 65793 | 63870 | 65793 | 4110 | B/D | 4110 B/D | 48.29 | 1 | 0.7 | 0.09 | 0.7 | 0.09 | 0.413 | 0.052378 | 107 | 0 | 0 | 1.0292 | 0
Melbourne AP | 10 | Melbourne FS | 37.82 | No | 3456 | 3 | IR9-11 | North IRL | 13357 | 1033.9888 | 42988.537 | 9.35 | 1.2 | 65794 | 63871 | 65794 | 4110 | B/D | 4110 B/D | 48.29 | 1 | 0.7 | 0.09 | 0.7 | 0.09 | 0.413 | 10.6227 | 21777 | 34 | 4.3 | 1.0292 | 4.4
Melbourne AP | 10 | Melbourne FS | 37.82 | No | 3456 | 0 | IR9-11 | North IRL | 11 | 52.8647 | 54.6523 | 0 | 0 | 65799 | 63876 | 65799 | 6170 | C | 6170 C | 48.29 | 1 | 0 | 0 | 0 | 0 | 0.266 | 0.013505 | 18 | 0 | 0 | 1.0292 | 0
Melbourne AP | 10 | Melbourne FS | 37.82 | No | 3456 | 0 | IR9-11 | North IRL | 96 | 221.1764 | 419.1827 | 0 | 0 | 65809 | 63886 | 65809 | 6170 | B/D | 6170 B/D | 48.29 | 1 | 0 | 0 | 0 | 0 | 0.303 | 0.10358 | 156 | 0 | 0 | 1.0292 | 0
Melbourne AP | 10 | Melbourne FS | 37.82 | No | 3456 | 0 | IR9-11 | North IRL | 0 | 9.6856 | 1.9357 | 0 | 0 | 65810 | 63887 | 65810 | 6170 | B/D | 6170 B/D | 48.29 | 1 | 0 | 0 | 0 | 0 | 0.303 | 0.00047831 | 1 | 0 | 0 | 1.0292 | 0
Melbourne AP | 10 | Melbourne FS | 37.82 | No | 3456 | 0 | IR9-11 | North IRL | 62 | 90.3258 | 272.7499 | 0 | 0 | 65814 | 63891 | 65814 | 6170 | B/D | 6170 B/D | 48.29 | 1 | 0 | 0 | 0 | 0 | 0.303 | 0.067398 | 101 | 0 | 0 | 1.0292 | 0
Melbourne AP | 10 | Melbourne FS | 37.82 | No | 3456 | 0 | IR9-11 | North IRL | 133 | 166.7924 | 582.846 | 0 | 0 | 65815 | 63892 | 65815 | 6170 | B/D | 6170 B/D | 48.29 | 1 | 0 | 0 | 0 | 0 | 0.303 | 0.14402 | 217 | 0 | 0 | 1.0292 | 0
Melbourne AP | 10 | Melbourne FS | 37.82 | No | 3456 | 0 | IR9-11 | North IRL | 86 | 126.3601 | 430.217 | 0 | 0 | 65817 | 63894 | 65817 | 6170 | C | 6170 C | 48.29 | 1 | 0 | 0 | 0 | 0 | 0.266 | 0.10631 | 140 | 0 | 0 | 1.0292 | 0
Melbourne AP | 10 | Melbourne FS | 37.82 | No | 3456 | 0 | IR9-11 | North IRL | 204 | 193.1619 | 893.1857 | 0 | 0 | 65818 | 63895 | 65818 | 6170 | B/D | 6170 B/D | 48.29 | 1 | 0 | 0 | 0 | 0 | 0.303 | 0.22071 | 332 | 0 | 0 | 1.0292 | 0
Melbourne AP | 10 | Melbourne FS | 37.82 | No | 3456 | 0 | IR9-11 | North IRL | 0 | 2.6855 | 0.24473 | 0 | 0 | 65819 | 63896 | 65819 | 6170 | A | 6170 A | 48.29 | 1 | 0 | 0 | 0 | 0 | 0.191 | 6.0475e-05 | 0 | 0 | 0 | 1.0292 | 0
Melbourne AP | 10 | Melbourne FS | 37.82 | No | 3456 | 3 | IR9-11 | North IRL | 437 | 181.7425 | 2022.2859 | 0.52 | 0.03 | 65825 | 63901 | 65825 | 3200 | C | 3200 C | 48.29 | 1 | 1.2 | 0.064 | 1.2 | 0.064 | 0.287 | 0.49972 | 712 | 2 | 0.1 | 1.0292 | 0.1
Melbourne AP | 10 | Melbourne FS | 37.82 | No | 3456 | 0 | IR9-11 | North IRL | 10 | 48.3151 | 49.3433 | 0 | 0 | 65826 | 63902 | 65826 | 6170 | C | 6170 C | 48.29 | 1 | 0 | 0 | 0 | 0 | 0.266 | 0.012193 | 16 | 0 | 0 | 1.0292 | 0
Melbourne AP | 10 | Melbourne FS | 37.82 | No | 3456 | 3 | IR9-11 | North IRL | 484 | 447.8688 | 2081.6394 | 0.34 | 0.04 | 65827 | 63903 | 65827 | 4110 | C | 4110 C | 48.29 | 1 | 0.7 | 0.09 | 0.7 | 0.09 | 0.309 | 0.51438 | 789 | 1 | 0.2 | 1.0292 | 0.2
Melbourne AP | 10 | Melbourne FS | 37.82 | No | 3456 | 3 | IR9-11 | North IRL | 1297 | 285.7396 | 4175.0694 | 0.91 | 0.12 | 65828 | 63904 | 65828 | 4110 | B/D | 4110 B/D | 48.29 | 1 | 0.7 | 0.09 | 0.7 | 0.09 | 0.413 | 1.0317 | 2115 | 3 | 0.4 | 1.0292 | 0.4
Melbourne AP | 10 | Melbourne FS | 37.82 | No | 3456 | 0 | IR9-11 | North IRL | 65 | 127.5951 | 326.2848 | 0 | 0 | 65829 | 63905 | 65829 | 6170 | C | 6170 C | 48.29 | 1 | 0 | 0 | 0 | 0 | 0.266 | 0.080626 | 106 | 0 | 0 | 1.0292 | 0
Melbourne AP | 10 | Melbourne FS | 37.82 | No | 3456 | 3 | IR9-11 | North IRL | 1635 | 740.2325 | 21302.7188 | 1.14 | 0.15 | 65833 | 63909 | 65833 | 4340 | A | 4340 A | 48.29 | 1 | 0.7 | 0.09 | 0.7 | 0.09 | 0.102 | 5.264 | 2665 | 4 | 0.5 | 1.0292 | 0.5
Melbourne AP | 10 | Melbourne FS | 37.82 | No | 1234 | 0 | IR9-11 | North IRL | 139 | 97.5808 | 369.8451 | 0.08 | 0.02 | 65837 | 63913 | 65837 | 5300 | B/D | 5300 B/D | 48.29 | 1 | 0.6 | 0.135 | 0.6 | 0.135 | 0.5 | 0.09139 | 227 | 0 | 0.1 | 1.0292 | 0.1
Melbourne AP | 10 | Melbourne FS | 37.82 | No | 1234 | 0 | IR9-11 | North IRL | 81 | 76.1247 | 214.4461 | 0.05 | 0.01 | 65840 | 63916 | 65840 | 5300 | B/D | 5300 B/D | 48.29 | 1 | 0.6 | 0.135 | 0.6 | 0.135 | 0.5 | 0.052991 | 132 | 0 | 0 | 1.0292 | 0
Melbourne AP | 10 | Melbourne FS | 37.82 | No | 3456 | 3 | IR9-11 | North IRL | 403 | 432.3183 | 5254.1284 | 0.28 | 0.04 | 65841 | 63917 | 65841 | 4340 | A | 4340 A | 48.29 | 1 | 0.7 | 0.09 | 0.7 | 0.09 | 0.102 | 1.2983 | 657 | 1 | 0.1 | 1.0292 | 0.1
Melbourne AP | 10 | Melbourne FS | 37.82 | No | 3456 | 3 | IR9-11 | North IRL | 488 | 542.184 | 6359.4213 | 0.34 | 0.04 | 65842 | 63918 | 65842 | 4340 | A | 4340 A | 48.29 | 1 | 0.7 | 0.09 | 0.7 | 0.09 | 0.102 | 1.5714 | 796 | 1 | 0.2 | 1.0292 | 0.2
Melbourne AP | 10 | Melbourne FS | 37.82 | No | 3456 | 3 | IR9-11 | North IRL | 152 | 186.8171 | 1987.6611 | 0.11 | 0.01 | 65843 | 63919 | 65843 | 4340 | A | 4340 A | 48.29 | 1 | 0.7 | 0.09 | 0.7 | 0.09 | 0.102 | 0.33143 | 168 | 0 | 0 | 1.0292 | 0
Melbourne AP | 10 | Melbourne FS | 37.82 | No | 3456 | 0 | IR9-11 | North IRL | 3 | 17.3971 | 12.6993 | 0 | 0 | 65852 | 63926 | 65852 | 6410 | B/D | 6410 B/D | 48.29 | 1 | 0 | 0 | 0 | 0 | 0.303 | 0.0031381 | 5 | 0 | 0 | 1.0292 | 0
Melbourne AP | 10 | Melbourne FS | 37.82 | No | 3456 | 0 | IR9-11 | North IRL | 77 | 95.5529 | 336.3448 | 0 | 0 | 65853 | 63927 | 65853 | 6410 | D | 6410 D | 48.29 | 1 | 0 | 0 | 0 | 0 | 0.303 | 0.083112 | 125 | 0 | 0 | 1.0292 | 0
Melbourne AP | 10 | Melbourne FS | 37.82 | No | 3456 | 0 | IR9-11 | North IRL | 1152 | 393.197 | 5053.9649 | 0 | 0 | 65854 | 63928 | 65854 | 6410 | D | 6410 D | 48.29 | 1 | 0 | 0 | 0 | 0 | 0.303 | 1.2489 | 1878 | 0 | 0 | 1.0292 | 0
Melbourne AP | 10 | Melbourne FS | 37.82 | No | 3456 | 0 | IR9-11 | North IRL | 1132 | 367.7755 | 4965.991 | 0 | 0 | 65856 | 63930 | 65856 | 6410 | B/D | 6410 B/D | 48.29 | 1 | 0 | 0 | 0 | 0 | 0.303 | 1.2271 | 1846 | 0 | 0 | 1.0292 | 0
Melbourne AP | 10 | Melbourne FS | 37.82 | No | 3456 | 3 | IR9-11 | North IRL | 0 | 1.3216 | 0.063005 | 0 | 0 | 65857 | 63931 | 65857 | 4110 | C | 4110 C | 48.29 | 1 | 0.7 | 0.09 | 0.7 | 0.09 | 0.309 | 1.5569e-05 | 0 | 0 | 0 | 1.0292 | 0
Melbourne AP | 10 | Melbourne FS | 37.82 | No | 3456 | 0 | IR9-11 | North IRL | 51 | 67.5254 | 224.4192 | 0 | 0 | 65861 | 63935 | 65861 | 6170 | B/D | 6170 B/D | 48.29 | 1 | 0 | 0 | 0 | 0 | 0.303 | 0.055455 | 83 | 0 | 0 | 1.0292 | 0
Melbourne AP | 10 | Melbourne FS | 37.82 | No | 3456 | 3 | IR9-11 | North IRL | 4 | 40.8082 | 48.8387 | 0 | 0 | 65863 | 63937 | 65863 | 4340 | A | 4340 A | 48.29 | 1 | 0.7 | 0.09 | 0.7 | 0.09 | 0.102 | 0.012068 | 6 | 0 | 0 | 1.0292 | 0
Melbourne AP | 10 | Melbourne FS | 37.82 | No | 3456 | 3 | IR9-11 | North IRL | 36 | 57.5837 | 156.2174 | 0.03 | 0 | 65868 | 63942 | 65868 | 4340 | C | 4340 C | 48.29 | 1 | 0.7 | 0.09 | 0.7 | 0.09 | 0.309 | 0.038602 | 59 | 0 | 0 | 1.0292 | 0
Melbourne AP | 10 | Melbourne FS | 37.82 | No | 3456 | 3 | IR9-11 | North IRL | 6 | 75.604 | 75.6111 | 0 | 0 | 65872 | 63945 | 65872 | 4340 | A | 4340 A | 48.29 | 1 | 0.7 | 0.09 | 0.7 | 0.09 | 0.102 | 0.018684 | 9 | 0 | 0 | 1.0292 | 0
Melbourne AP | 10 | Melbourne FS | 37.82 | No | 1234 | 0 | IR9-11 | North IRL | 135 | 92.2429 | 358.0369 | 0.08 | 0.02 | 65879 | 63952 | 65879 | 5300 | B/D | 5300 B/D | 48.29 | 1 | 0.6 | 0.135 | 0.6 | 0.135 | 0.5 | 0.088472 | 220 | 0 | 0.1 | 1.0292 | 0.1
Melbourne AP | 10 | Melbourne FS | 37.82 | No | 3456 | 3 | IR9-11 | North IRL | 51 | 107.7821 | 659.2556 | 0.04 | 0 | 65884 | 63957 | 65884 | 4340 | A | 4340 A | 48.29 | 1 | 0.7 | 0.09 | 0.7 | 0.09 | 0.102 | 0.1629 | 82 | 0 | 0 | 1.0292 | 0
Melbourne AP | 10 | Melbourne FS | 37.82 | No | 3456 | 3 | IR9-11 | North IRL | 270 | 191.6734 | 897.7288 | 0.32 | 0.02 | 65889 | 63962 | 65889 | 3200 | D | 3200 D | 48.29 | 1 | 1.2 | 0.064 | 1.2 | 0.064 | 0.4 | 0.22183 | 440 | 1 | 0.1 | 1.0292 | 0.1
Melbourne AP | 10 | Melbourne FS | 37.82 | No | 3456 | 3 | IR9-11 | North IRL | 19 | 47.6262 | 80.0898 | 0.01 | 0 | 65893 | 63966 | 65893 | 4110 | C | 4110 C | 48.29 | 1 | 0.7 | 0.09 | 0.7 | 0.09 | 0.309 | 0.019791 | 30 | 0 | 0 | 1.0292 | 0
Melbourne AP | 10 | Melbourne FS | 37.82 | No | 1234 | 0 | IR9-11 | North IRL | 6246 | 607.9005 | 16604.8783 | 3.75 | 0.84 | 65909 | 63980 | 65909 | 5300 | W | 5300 W | 48.29 | 1 | 0.6 | 0.135 | 0.6 | 0.135 | 0.5 | 4.1031 | 10183 | 13 | 3 | 1.0292 | 3.1
Melbourne AP | 10 | Melbourne FS | 37.82 | No | 3456 | 0 | IR9-11 | North IRL | 89 | 121.817 | 388.625 | 0 | 0 | 65911 | 63982 | 65911 | 6460 | B/D | 6460 B/D | 48.29 | 1 | 0 | 0 | 0 | 0 | 0.303 | 0.096031 | 144 | 0 | 0 | 1.0292 | 0
Melbourne AP | 10 | Melbourne FS | 37.82 | No | 3456 | 3 | IR9-11 | North IRL | 3519 | 985.4683 | 15137.22 | 2.46 | 0.32 | 65917 | 63988 | 65917 | 4340 | C | 4340 C | 48.29 | 1 | 0.7 | 0.09 | 0.7 | 0.09 | 0.309 | 3.7405 | 5737 | 9 | 1.1 | 1.0292 | 1.1
Melbourne AP | 10 | Melbourne FS | 37.82 | No | 3456 | 0 | IR9-11 | North IRL | 9 | 29.8628 | 37.6435 | 0 | 0 | 65919 | 63990 | 65919 | 6410 | D | 6410 D | 48.29 | 1 | 0 | 0 | 0 | 0 | 0.303 | 0.0093019 | 14 | 0 | 0 | 1.0292 | 0
Melbourne AP | 10 | Melbourne FS | 37.82 | No | 3456 | 3 | IR9-11 | North IRL | 574 | 414.0323 | 2470.7873 | 0.4 | 0.05 | 65927 | 63998 | 65927 | 4410 | C | 4410 C | 48.29 | 1 | 0.7 | 0.09 | 0.7 | 0.09 | 0.309 | 0.61054 | 936 | 1 | 0.2 | 1.0292 | 0.2
Melbourne AP | 10 | Melbourne FS | 37.82 | No | 3456 | 0 | IR9-11 | North IRL | 62 | 67.0653 | 273.69 | 0 | 0 | 65929 | 64000 | 65929 | 6410 | D | 6410 D | 48.29 | 1 | 0 | 0 | 0 | 0 | 0.303 | 0.06763 | 102 | 0 | 0 | 1.0292 | 0
Melbourne AP | 10 | Melbourne FS | 37.82 | No | 3456 | 3 | IR9-11 | North IRL | 72 | 78.272 | 231.1711 | 0.05 | 0.01 | 65933 | 64004 | 65933 | 4110 | B/D | 4110 B/D | 48.29 | 1 | 0.7 | 0.09 | 0.7 | 0.09 | 0.413 | 0.057123 | 117 | 0 | 0 | 1.0292 | 0
Melbourne AP | 10 | Melbourne FS | 37.82 | No | 3456 | 0 | IR9-11 | North IRL | 416 | 266.6733 | 1824.9611 | 0 | 0 | 65934 | 64005 | 65934 | 6430 | D | 6430 D | 48.29 | 1 | 0 | 0 | 0 | 0 | 0.303 | 0.45096 | 678 | 0 | 0 | 1.0292 | 0
Melbourne AP | 10 | Melbourne FS | 37.82 | No | 3456 | 3 | IR9-11 | North IRL | 4096 | 862.2789 | 13181.9415 | 2.87 | 0.37 | 65935 | 64006 | 65935 | 4410 | B/D | 4410 B/D | 48.29 | 1 | 0.7 | 0.09 | 0.7 | 0.09 | 0.413 | 3.2573 | 6678 | 10 | 1.3 | 1.0292 | 1.3
Melbourne AP | 10 | Melbourne FS | 37.82 | No | 3456 | 0 | IR9-11 | North IRL | 1374 | 407.0538 | 6026.559 | 0 | 0 | 65936 | 64007 | 65936 | 6430 | B/D | 6430 B/D | 48.29 | 1 | 0 | 0 | 0 | 0 | 0.303 | 1.4892 | 2240 | 0 | 0 | 1.0292 | 0
Melbourne AP | 10 | Melbourne FS | 37.82 | No | 3456 | 3 | IR9-11 | North IRL | 1500 | 367.2589 | 4826.8434 | 1.05 | 0.14 | 65937 | 64008 | 65937 | 4410 | B/D | 4410 B/D | 48.29 | 1 | 0.7 | 0.09 | 0.7 | 0.09 | 0.413 | 1.1927 | 2445 | 4 | 0.5 | 1.0292 | 0.5
Melbourne AP | 10 | Melbourne FS | 37.82 | No | 3456 | 3 | IR9-11 | North IRL | 18 | 115.7067 | 76.7769 | 0.01 | 0 | 65938 | 64009 | 65938 | 4110 | C | 4110 C | 48.29 | 1 | 0.7 | 0.09 | 0.7 | 0.09 | 0.309 | 0.018972 | 29 | 0 | 0 | 1.0292 | 0
Melbourne AP | 10 | Melbourne FS | 37.82 | No | 1234 | 0 | IR9-11 | North IRL | 2 | 17.9596 | 4.5915 | 0 | 0 | 65941 | 64010 | 65941 | 5300 | B/D | 5300 B/D | 48.29 | 1 | 0.6 | 0.135 | 0.6 | 0.135 | 0.5 | 0.0011346 | 3 | 0 | 0 | 1.0292 | 0
Melbourne AP | 10 | Melbourne FS | 37.82 | No | 3456 | 3 | IR9-11 | North IRL | 55 | 58.6161 | 183.9768 | 0.07 | 0 | 65942 | 64011 | 65942 | 3200 | D | 3200 D | 48.29 | 1 | 1.2 | 0.064 | 1.2 | 0.064 | 0.4 | 0.045461 | 90 | 0 | 0 | 1.0292 | 0
Melbourne AP | 10 | Melbourne FS | 37.82 | No | 3456 | 0 | IR9-11 | North IRL | 3 | 17.7251 | 13.0245 | 0 | 0 | 65946 | 64015 | 65946 | 6430 | D | 6430 D | 48.29 | 1 | 0 | 0 | 0 | 0 | 0.303 | 0.0032184 | 5 | 0 | 0 | 1.0292 | 0
Melbourne AP | 10 | Melbourne FS | 37.82 | No | 3456 | 3 | IR9-11 | North IRL | 4 | 17.8675 | 11.692 | 0 | 0 | 65947 | 64016 | 65947 | 3200 | B/D | 3200 B/D | 48.29 | 1 | 1.2 | 0.064 | 1.2 | 0.064 | 0.4 | 0.0028892 | 6 | 0 | 0 | 1.0292 | 0
Melbourne AP | 10 | Melbourne FS | 37.82 | No | 3456 | 3 | IR9-11 | North IRL | 384 | 196.2116 | 1277.3313 | 0.46 | 0.02 | 65949 | 64018 | 65949 | 3200 | D | 3200 D | 48.29 | 1 | 1.2 | 0.064 | 1.2 | 0.064 | 0.4 | 0.31563 | 627 | 2 | 0.1 | 1.0292 | 0.1
Melbourne AP | 10 | Melbourne FS | 37.82 | No | 3456 | 3 | IR9-11 | North IRL | 1541 | 414.7 | 5120.7126 | 1.85 | 0.1 | 65951 | 64020 | 65951 | 3200 | B/D | 3200 B/D | 48.29 | 1 | 1.2 | 0.064 | 1.2 | 0.064 | 0.4 | 1.2654 | 2512 | 7 | 0.4 | 1.0292 | 0.4
Melbourne AP | 10 | Melbourne FS | 37.82 | No | 1234 | 0 | IR9-11 | North IRL | 87 | 94.8503 | 230.3258 | 0.05 | 0.01 | 65963 | 64030 | 65963 | 5300 | B/D | 5300 B/D | 48.29 | 1 | 0.6 | 0.135 | 0.6 | 0.135 | 0.5 | 0.056915 | 141 | 0 | 0 | 1.0292 | 0
Melbourne AP | 10 | Melbourne FS | 37.82 | No | 3456 | 3 | IR9-11 | North IRL | 426 | 146.4079 | 1369.9018 | 0.3 | 0.04 | 65965 | 64032 | 65965 | 4340 | B/D | 4340 B/D | 48.29 | 1 | 0.7 | 0.09 | 0.7 | 0.09 | 0.413 | 0.33851 | 694 | 1 | 0.1 | 1.0292 | 0.1
Melbourne AP | 10 | Melbourne FS | 37.82 | No | 3456 | 0 | IR9-11 | North IRL | 77 | 182.42 | 337.4446 | 0 | 0 | 65968 | 64034 | 65968 | 6460 | B/D | 6460 B/D | 48.29 | 1 | 0 | 0 | 0 | 0 | 0.303 | 0.083384 | 125 | 0 | 0 | 1.0292 | 0
Melbourne AP | 10 | Melbourne FS | 37.82 | No | 3456 | 3 | IR9-11 | North IRL | 44 | 102.5571 | 574.7268 | 0.03 | 0 | 65973 | 64039 | 65973 | 4340 | A | 4340 A | 48.29 | 1 | 0.7 | 0.09 | 0.7 | 0.09 | 0.102 | 0.14202 | 72 | 0 | 0 | 1.0292 | 0
Melbourne AP | 10 | Melbourne FS | 37.82 | No | 3456 | 3 | IR9-11 | North IRL | 399 | 375.7891 | 5201.5631 | 0.28 | 0.04 | 65974 | 64040 | 65974 | 4340 | A | 4340 A | 48.29 | 1 | 0.7 | 0.09 | 0.7 | 0.09 | 0.102 | 1.2853 | 651 | 1 | 0.1 | 1.0292 | 0.1
Melbourne AP | 10 | Melbourne FS | 37.82 | No | 3456 | 3 | IR9-11 | North IRL | 11 | 65.9465 | 147.2736 | 0.01 | 0 | 65985 | 64050 | 65985 | 4340 | A | 4340 A | 48.29 | 1 | 0.7 | 0.09 | 0.7 | 0.09 | 0.102 | 0.036392 | 18 | 0 | 0 | 1.0292 | 0
Melbourne AP | 10 | Melbourne FS | 37.82 | No | 3456 | 3 | IR9-11 | North IRL | 13 | 71.8335 | 171.3825 | 0.01 | 0 | 65986 | 64051 | 65986 | 4340 | A | 4340 A | 48.29 | 1 | 0.7 | 0.09 | 0.7 | 0.09 | 0.102 | 0.042349 | 21 | 0 | 0 | 1.0292 | 0
Melbourne AP | 10 | Melbourne FS | 37.82 | No | 3456 | 3 | IR9-11 | North IRL | 204 | 104.6316 | 656.5002 | 0.14 | 0.02 | 65987 | 64052 | 65987 | 4340 | D | 4340 D | 48.29 | 1 | 0.7 | 0.09 | 0.7 | 0.09 | 0.413 | 0.16222 | 333 | 1 | 0.1 | 1.0292 | 0.1
Melbourne AP | 10 | Melbourne FS | 37.82 | No | 3456 | 0 | IR9-11 | North IRL | 703 | 240.491 | 3083.394 | 0 | 0 | 65988 | 64053 | 65988 | 6430 | D | 6430 D | 48.29 | 1 | 0 | 0 | 0 | 0 | 0.303 | 0.76192 | 1146 | 0 | 0 | 1.0292 | 0
Melbourne AP | 10 | Melbourne FS | 37.82 | No | 3456 | 3 | IR9-11 | North IRL | 2399 | 559.2406 | 7972.7057 | 2.88 | 0.15 | 65990 | 64054 | 65990 | 3200 | D | 3200 D | 48.29 | 1 | 1.2 | 0.064 | 1.2 | 0.064 | 0.4 | 1.9701 | 3912 | 10 | 0.6 | 1.0292 | 0.6
Melbourne AP | 10 | Melbourne FS | 37.82 | No | 3456 | 3 | IR9-11 | North IRL | 503 | 170.1065 | 1618.6516 | 0.35 | 0.05 | 66001 | 64064 | 66001 | 4110 | D | 4110 D | 48.29 | 1 | 0.7 | 0.09 | 0.7 | 0.09 | 0.413 | 0.39998 | 820 | 1 | 0.2 | 1.0292 | 0.2
Melbourne AP | 10 | Melbourne FS | 37.82 | No | 3456 | 3 | IR9-11 | North IRL | 237 | 157.0382 | 764.0027 | 0.17 | 0.02 | 66002 | 64065 | 66002 | 4340 | B/D | 4340 B/D | 48.29 | 1 | 0.7 | 0.09 | 0.7 | 0.09 | 0.413 | 0.18879 | 387 | 1 | 0.1 | 1.0292 | 0.1
Melbourne AP | 10 | Melbourne FS | 37.82 | No | 3456 | 3 | IR9-11 | North IRL | 1409 | 276.8661 | 4681.7403 | 1.69 | 0.09 | 66007 | 64070 | 66007 | 3200 | D | 3200 D | 48.29 | 1 | 1.2 | 0.064 | 1.2 | 0.064 | 0.4 | 1.1569 | 2297 | 6 | 0.3 | 1.0292 | 0.3
Melbourne AP | 20 | Eau Gallie | 40.58 | No | 3456 | 3 | IR9-11 | North IRL | 95 | 212.7518 | 1073.8163 | 0.07 | 0.01 | 66008 | 64071 | 66008 | 4340 | A | 4340 A | 48.29 | 1 | 0.7 | 0.09 | 0.7 | 0.09 | 0.102 | 0.040779 | 21 | 0 | 0 | 1.0292 | 0
Melbourne AP | 10 | Melbourne FS | 37.82 | No | 3456 | 3 | IR9-11 | North IRL | 534 | 236.4555 | 1774.8719 | 0.64 | 0.03 | 66009 | 64072 | 66009 | 3200 | B/D | 3200 B/D | 48.29 | 1 | 1.2 | 0.064 | 1.2 | 0.064 | 0.4 | 0.43858 | 871 | 2 | 0.1 | 1.0292 | 0.1
Melbourne AP | 10 | Melbourne FS | 37.82 | No | 3456 | 3 | IR9-11 | North IRL | 272 | 172.7344 | 1259.927 | 0.33 | 0.02 | 66010 | 64073 | 66010 | 3200 | C | 3200 C | 48.29 | 1 | 1.2 | 0.064 | 1.2 | 0.064 | 0.287 | 0.31133 | 444 | 1 | 0.1 | 1.0292 | 0.1
Melbourne AP | 10 | Melbourne FS | 37.82 | No | 1234 | 0 | IR9-11 | North IRL | 831 | 213.5216 | 2208.2773 | 0.5 | 0.11 | 66015 | 64077 | 66015 | 5300 | C | 5300 C | 48.29 | 1 | 0.6 | 0.135 | 0.6 | 0.135 | 0.5 | 0.54568 | 1354 | 2 | 0.4 | 1.0292 | 0.4
Melbourne AP | 10 | Melbourne FS | 37.82 | No | 3456 | 3 | IR9-11 | North IRL | 232 | 144.1716 | 1073.6929 | 0.28 | 0.01 | 66021 | 64083 | 66021 | 3200 | C | 3200 C | 48.29 | 1 | 1.2 | 0.064 | 1.2 | 0.064 | 0.287 | 0.26531 | 378 | 1 | 0.1 | 1.0292 | 0.1
Melbourne AP | 10 | Melbourne FS | 37.82 | No | 3456 | 3 | IR9-11 | North IRL | 34 | 60.34 | 156.305 | 0.04 | 0 | 66032 | 64093 | 66032 | 3200 | C | 3200 C | 48.29 | 1 | 1.2 | 0.064 | 1.2 | 0.064 | 0.287 | 0.038624 | 55 | 0 | 0 | 1.0292 | 0
Melbourne AP | 10 | Melbourne FS | 37.82 | No | 3456 | 3 | IR9-11 | North IRL | 210 | 113.1814 | 698.5303 | 0.25 | 0.01 | 66038 | 64098 | 66038 | 3200 | D | 3200 D | 48.29 | 1 | 1.2 | 0.064 | 1.2 | 0.064 | 0.4 | 0.17261 | 343 | 1 | 0 | 1.0292 | 0
Melbourne AP | 10 | Melbourne FS | 37.82 | No | 3456 | 3 | IR9-11 | North IRL | 9395 | 988.2613 | 43510.1105 | 11.27 | 0.6 | 66055 | 64113 | 66055 | 3200 | C | 3200 C | 48.29 | 1 | 1.2 | 0.064 | 1.2 | 0.064 | 0.287 | 10.7515 | 15317 | 41 | 2.2 | 1.0292 | 2.3
Melbourne AP | 10 | Melbourne FS | 37.82 | No | 3456 | 3 | IR9-11 | North IRL | 1287 | 320.7538 | 4276.7173 | 1.54 | 0.08 | 66056 | 64114 | 66056 | 3200 | B/D | 3200 B/D | 48.29 | 1 | 1.2 | 0.064 | 1.2 | 0.064 | 0.4 | 1.0568 | 2098 | 6 | 0.3 | 1.0292 | 0.3
Melbourne AP | 10 | Melbourne FS | 37.82 | No | 3456 | 0 | IR9-11 | North IRL | 516 | 253.9923 | 2262.1671 | 0 | 0 | 66057 | 64115 | 66057 | 6460 | B/D | 6460 B/D | 48.29 | 1 | 0 | 0 | 0 | 0 | 0.303 | 0.55899 | 841 | 0 | 0 | 1.0292 | 0
Melbourne AP | 20 | Eau Gallie | 40.58 | No | 3456 | 0 | IR9-11 | North IRL | 1955 | 564.0288 | 7448.9262 | 0 | 0 | 66058 | 64116 | 66058 | 6460 | B/D | 6460 B/D | 48.29 | 1 | 0 | 0 | 0 | 0 | 0.303 | 1.8407 | 2768 | 0 | 0 | 1.0292 | 0
Melbourne AP | 20 | Eau Gallie | 40.58 | No | 3456 | 0 | IR9-11 | North IRL | 268 | 142.1562 | 1022.3825 | 0 | 0 | 66059 | 64117 | 66059 | 6460 | D | 6460 D | 48.29 | 1 | 0 | 0 | 0 | 0 | 0.303 | 0.25264 | 380 | 0 | 0 | 1.0292 | 0
Melbourne AP | 20 | Eau Gallie | 40.58 | No | 3456 | 3 | IR9-11 | North IRL | 253 | 116.3521 | 729.1167 | 0.3 | 0.02 | 66060 | 64118 | 66060 | 3200 | D | 3200 D | 48.29 | 1 | 1.2 | 0.064 | 1.2 | 0.064 | 0.4 | 0.18017 | 358 | 1 | 0.1 | 1.0292 | 0.1
Melbourne AP | 20 | Eau Gallie | 40.58 | No | 3456 | 3 | IR9-11 | North IRL | 459 | 170.6858 | 1323.7949 | 0.55 | 0.03 | 66061 | 64119 | 66061 | 3200 | B/D | 3200 B/D | 48.29 | 1 | 1.2 | 0.064 | 1.2 | 0.064 | 0.4 | 0.32712 | 649 | 2 | 0.1 | 1.0292 | 0.1
Melbourne AP | 10 | Melbourne FS | 37.82 | No | 3456 | 0 | IR9-11 | North IRL | 113 | 94.6806 | 493.8151 | 0 | 0 | 66068 | 64126 | 66068 | 6460 | B/D | 6460 B/D | 48.29 | 1 | 0 | 0 | 0 | 0 | 0.303 | 0.12202 | 184 | 0 | 0 | 1.0292 | 0
Melbourne AP | 10 | Melbourne FS | 37.82 | No | 3456 | 0 | IR9-11 | North IRL | 60 | 65.0333 | 261.9658 | 0 | 0 | 66069 | 64127 | 66069 | 6460 | B/D | 6460 B/D | 48.29 | 1 | 0 | 0 | 0 | 0 | 0.303 | 0.064733 | 97 | 0 | 0 | 1.0292 | 0
Melbourne AP | 10 | Melbourne FS | 37.82 | No | 1234 | 0 | IR9-11 | North IRL | 13 | 27.2988 | 35.4109 | 0.01 | 0 | 66074 | 64132 | 66074 | 5300 | D | 5300 D | 48.29 | 1 | 0.6 | 0.135 | 0.6 | 0.135 | 0.5 | 0.0087502 | 22 | 0 | 0 | 1.0292 | 0
Melbourne AP | 10 | Melbourne FS | 37.82 | No | 3456 | 3 | IR9-11 | North IRL | 1063 | 363.8344 | 3533.6869 | 1.28 | 0.07 | 66075 | 64133 | 66075 | 3200 | B/D | 3200 B/D | 48.29 | 1 | 1.2 | 0.064 | 1.2 | 0.064 | 0.4 | 0.87319 | 1734 | 5 | 0.2 | 1.0292 | 0.2
Melbourne AP | 10 | Melbourne FS | 37.82 | No | 3456 | 3 | IR9-11 | North IRL | 398 | 162.5692 | 1320.6918 | 0.48 | 0.03 | 66081 | 64139 | 66081 | 3200 | B/D | 3200 B/D | 48.29 | 1 | 1.2 | 0.064 | 1.2 | 0.064 | 0.4 | 0.32635 | 648 | 2 | 0.1 | 1.0292 | 0.1
Melbourne AP | 10 | Melbourne FS | 37.82 | No | 3456 | 0 | IR9-11 | North IRL | 2500 | 599.2439 | 10965.619 | 0 | 0 | 66085 | 64143 | 66085 | 6460 | B/D | 6460 B/D | 48.29 | 1 | 0 | 0 | 0 | 0 | 0.303 | 2.7097 | 4075 | 0 | 0 | 1.0292 | 0
Melbourne AP | 10 | Melbourne FS | 37.82 | No | 3456 | 0 | IR9-11 | North IRL | 0 | 11.9513 | 2.3324 | 0 | 0 | 66086 | 64144 | 66086 | 6460 | B/D | 6460 B/D | 48.29 | 1 | 0 | 0 | 0 | 0 | 0.303 | 0.00057635 | 1 | 0 | 0 | 1.0292 | 0
Melbourne AP | 10 | Melbourne FS | 37.82 | No | 3456 | 0 | IR9-11 | North IRL | 24 | 48.9362 | 105.3641 | 0 | 0 | 66087 | 64145 | 66087 | 6460 | D | 6460 D | 48.29 | 1 | 0 | 0 | 0 | 0 | 0.303 | 0.026036 | 39 | 0 | 0 | 1.0292 | 0
Melbourne AP | 10 | Melbourne FS | 37.82 | No | 3456 | 0 | IR9-11 | North IRL | 106 | 96.9728 | 463.0961 | 0 | 0 | 66089 | 64147 | 66089 | 6460 | D | 6460 D | 48.29 | 1 | 0 | 0 | 0 | 0 | 0.303 | 0.11443 | 172 | 0 | 0 | 1.0292 | 0
Melbourne AP | 20 | Eau Gallie | 40.58 | No | 3456 | 3 | IR9-11 | North IRL | 0 | 6.4077 | 1.4313 | 0 | 0 | 66092 | 64150 | 66092 | 3200 | C | 3200 C | 48.29 | 1 | 1.2 | 0.064 | 1.2 | 0.064 | 0.287 | 0.00035367 | 1 | 0 | 0 | 1.0292 | 0
Melbourne AP | 20 | Eau Gallie | 40.58 | No | 3456 | 3 | IR9-11 | North IRL | 450 | 193.9497 | 1258.43 | 0.31 | 0.04 | 66094 | 64152 | 66094 | 4130 | B/D | 4130 B/D | 48.29 | 1 | 0.7 | 0.09 | 0.7 | 0.09 | 0.413 | 0.24228 | 497 | 1 | 0.1 | 1.0292 | 0.1
Melbourne AP | 10 | Melbourne FS | 37.82 | No | 3456 | 0 | IR9-11 | North IRL | 48 | 71.7973 | 211.216 | 0 | 0 | 66096 | 64154 | 66096 | 6460 | B/D | 6460 B/D | 48.29 | 1 | 0 | 0 | 0 | 0 | 0.303 | 0.052192 | 78 | 0 | 0 | 1.0292 | 0
Melbourne AP | 10 | Melbourne FS | 37.82 | No | 3456 | 3 | IR9-11 | North IRL | 822 | 199.8757 | 2644.6842 | 0.58 | 0.07 | 66116 | 64173 | 66116 | 4340 | B/D | 4340 B/D | 48.29 | 1 | 0.7 | 0.09 | 0.7 | 0.09 | 0.413 | 0.65351 | 1340 | 2 | 0.3 | 1.0292 | 0.3
Melbourne AP | 20 | Eau Gallie | 40.58 | No | 3456 | 3 | IR9-11 | North IRL | 1301 | 456.5667 | 3637.1125 | 0.91 | 0.12 | 66120 | 64177 | 66120 | 4340 | B/D | 4340 B/D | 48.29 | 1 | 0.7 | 0.09 | 0.7 | 0.09 | 0.413 | 0.89875 | 1842 | 3 | 0.4 | 1.0292 | 0.4
Melbourne AP | 20 | Eau Gallie | 40.58 | No | 3456 | 3 | IR9-11 | North IRL | 3699 | 508.3046 | 10341.5058 | 2.59 | 0.33 | 66122 | 64179 | 66122 | 4340 | B/D | 4340 B/D | 48.29 | 1 | 0.7 | 0.09 | 0.7 | 0.09 | 0.413 | 2.5554 | 5239 | 8 | 1 | 1.0292 | 1
Melbourne AP | 10 | Melbourne FS | 37.82 | No | 3456 | 3 | IR9-11 | North IRL | 618 | 217.1554 | 1990.387 | 0.43 | 0.06 | 66123 | 64180 | 66123 | 4340 | B/D | 4340 B/D | 48.29 | 1 | 0.7 | 0.09 | 0.7 | 0.09 | 0.413 | 0.49183 | 1008 | 2 | 0.2 | 1.0292 | 0.2
Melbourne AP | 10 | Melbourne FS | 37.82 | No | 3456 | 3 | IR9-11 | North IRL | 37 | 79.2203 | 117.6367 | 0.03 | 0 | 66125 | 64182 | 66125 | 4340 | B/D | 4340 B/D | 48.29 | 1 | 0.7 | 0.09 | 0.7 | 0.09 | 0.413 | 0.029069 | 60 | 0 | 0 | 1.0292 | 0
Melbourne AP | 10 | Melbourne FS | 37.82 | No | 3456 | 3 | IR9-11 | North IRL | 13 | 26.0761 | 42.1128 | 0.01 | 0 | 66126 | 64183 | 66126 | 4340 | B/D | 4340 B/D | 48.29 | 1 | 0.7 | 0.09 | 0.7 | 0.09 | 0.413 | 0.010406 | 21 | 0 | 0 | 1.0292 | 0
Melbourne AP | 10 | Melbourne FS | 37.82 | No | 3456 | 3 | IR9-11 | North IRL | 2 | 17.9372 | 7.3178 | 0 | 0 | 66128 | 64185 | 66128 | 4110 | C | 4110 C | 48.29 | 1 | 0.7 | 0.09 | 0.7 | 0.09 | 0.309 | 0.0018083 | 3 | 0 | 0 | 1.0292 | 0
Melbourne AP | 10 | Melbourne FS | 37.82 | No | 3456 | 3 | IR9-11 | North IRL | 54 | 63.9393 | 172.9138 | 0.04 | 0 | 66132 | 64188 | 66132 | 4110 | B/D | 4110 B/D | 48.29 | 1 | 0.7 | 0.09 | 0.7 | 0.09 | 0.413 | 0.042728 | 88 | 0 | 0 | 1.0292 | 0
Melbourne AP | 10 | Melbourne FS | 37.82 | No | 3456 | 3 | IR9-11 | North IRL | 38 | 69.3216 | 163.8919 | 0.03 | 0 | 66133 | 64189 | 66133 | 4110 | C | 4110 C | 48.29 | 1 | 0.7 | 0.09 | 0.7 | 0.09 | 0.309 | 0.040498 | 62 | 0 | 0 | 1.0292 | 0
Melbourne AP | 10 | Melbourne FS | 37.82 | No | 3456 | 0 | IR9-11 | North IRL | 229 | 140.1193 | 1146.2236 | 0 | 0 | 66134 | 64190 | 66134 | 6460 | C | 6460 C | 48.29 | 1 | 0 | 0 | 0 | 0 | 0.266 | 0.28324 | 374 | 0 | 0 | 1.0292 | 0
Melbourne AP | 10 | Melbourne FS | 37.82 | No | 3456 | 3 | IR9-11 | North IRL | 46 | 68.5745 | 199.9964 | 0.03 | 0 | 66135 | 64191 | 66135 | 4340 | C | 4340 C | 48.29 | 1 | 0.7 | 0.09 | 0.7 | 0.09 | 0.309 | 0.04942 | 76 | 0 | 0 | 1.0292 | 0
Melbourne AP | 10 | Melbourne FS | 37.82 | No | 3456 | 3 | IR9-11 | North IRL | 10 | 34.1955 | 43.8035 | 0.01 | 0 | 66136 | 64192 | 66136 | 4340 | C | 4340 C | 48.29 | 1 | 0.7 | 0.09 | 0.7 | 0.09 | 0.309 | 0.010824 | 17 | 0 | 0 | 1.0292 | 0
Melbourne AP | 10 | Melbourne FS | 37.82 | No | 3456 | 3 | IR9-11 | North IRL | 253 | 112.4915 | 815.0054 | 0.18 | 0.02 | 66137 | 64193 | 66137 | 4340 | B/D | 4340 B/D | 48.29 | 1 | 0.7 | 0.09 | 0.7 | 0.09 | 0.413 | 0.20139 | 413 | 1 | 0.1 | 1.0292 | 0.1
Melbourne AP | 10 | Melbourne FS | 37.82 | No | 3456 | 3 | IR9-11 | North IRL | 36 | 98.8526 | 463.4076 | 0.03 | 0 | 66143 | 64199 | 66143 | 4340 | A | 4340 A | 48.29 | 1 | 0.7 | 0.09 | 0.7 | 0.09 | 0.102 | 0.11451 | 58 | 0 | 0 | 1.0292 | 0
Melbourne AP | 10 | Melbourne FS | 37.82 | No | 3456 | 3 | IR9-11 | North IRL | 2 | 35.6671 | 32.9482 | 0 | 0 | 66145 | 64201 | 66145 | 4340 | A | 4340 A | 48.29 | 1 | 0.7 | 0.09 | 0.7 | 0.09 | 0.102 | 0.0081416 | 4 | 0 | 0 | 1.0292 | 0
Melbourne AP | 10 | Melbourne FS | 37.82 | No | 3456 | 3 | IR9-11 | North IRL | 1771 | 400.7251 | 5886.2639 | 2.13 | 0.11 | 66149 | 64204 | 66149 | 3200 | D | 3200 D | 48.29 | 1 | 1.2 | 0.064 | 1.2 | 0.064 | 0.4 | 1.4545 | 2888 | 8 | 0.4 | 1.0292 | 0.4
Melbourne AP | 10 | Melbourne FS | 37.82 | No | 3456 | 3 | IR9-11 | North IRL | 16 | 37.5688 | 52.8927 | 0.01 | 0 | 66152 | 64207 | 66152 | 4340 | B/D | 4340 B/D | 48.29 | 1 | 0.7 | 0.09 | 0.7 | 0.09 | 0.413 | 0.01307 | 27 | 0 | 0 | 1.0292 | 0
Melbourne AP | 10 | Melbourne FS | 37.82 | No | 3456 | 3 | IR9-11 | North IRL | 24364 | 1709.9139 | 80960.7843 | 29.24 | 1.56 | 66157 | 64212 | 66157 | 3200 | B/D | 3200 B/D | 48.29 | 1 | 1.2 | 0.064 | 1.2 | 0.064 | 0.4 | 20.0058 | 39721 | 105 | 5.6 | 1.0292 | 5.8
Melbourne AP | 10 | Melbourne FS | 37.82 | No | 3456 | 3 | IR9-11 | North IRL | 0 | 5.7173 | 1.2478 | 0 | 0 | 66158 | 64213 | 66158 | 4110 | C | 4110 C | 48.29 | 1 | 0.7 | 0.09 | 0.7 | 0.09 | 0.309 | 0.00030835 | 0 | 0 | 0 | 1.0292 | 0
Melbourne AP | 10 | Melbourne FS | 37.82 | No | 3456 | 3 | IR9-11 | North IRL | 644 | 265.7492 | 2980.9139 | 0.77 | 0.04 | 66162 | 64217 | 66162 | 3200 | C | 3200 C | 48.29 | 1 | 1.2 | 0.064 | 1.2 | 0.064 | 0.287 | 0.7366 | 1049 | 3 | 0.1 | 1.0292 | 0.1
Melbourne AP | 10 | Melbourne FS | 37.82 | No | 3456 | 3 | IR9-11 | North IRL | 25 | 47.8425 | 113.7565 | 0.03 | 0 | 66165 | 64220 | 66165 | 3200 | C | 3200 C | 48.29 | 1 | 1.2 | 0.064 | 1.2 | 0.064 | 0.287 | 0.02811 | 40 | 0 | 0 | 1.0292 | 0
Melbourne AP | 10 | Melbourne FS | 37.82 | No | 3456 | 3 | IR9-11 | North IRL | 251 | 291.171 | 834.9407 | 0.3 | 0.02 | 66166 | 64221 | 66166 | 3200 | B/D | 3200 B/D | 48.29 | 1 | 1.2 | 0.064 | 1.2 | 0.064 | 0.4 | 0.20632 | 410 | 1 | 0.1 | 1.0292 | 0.1
Melbourne AP | 10 | Melbourne FS | 37.82 | No | 3456 | 3 | IR9-11 | North IRL | 3 | 17.0764 | 14.6864 | 0 | 0 | 66170 | 64225 | 66170 | 3200 | C | 3200 C | 48.29 | 1 | 1.2 | 0.064 | 1.2 | 0.064 | 0.287 | 0.0036291 | 5 | 0 | 0 | 1.0292 | 0
Melbourne AP | 10 | Melbourne FS | 37.82 | No | 3456 | 3 | IR9-11 | North IRL | 1304 | 439.9915 | 6037.9502 | 1.56 | 0.08 | 66171 | 64226 | 66171 | 3200 | C | 3200 C | 48.29 | 1 | 1.2 | 0.064 | 1.2 | 0.064 | 0.287 | 1.492 | 2125 | 6 | 0.3 | 1.0292 | 0.3
Melbourne AP | 10 | Melbourne FS | 37.82 | No | 3456 | 3 | IR9-11 | North IRL | 130 | 247.6489 | 599.938 | 0.16 | 0.01 | 66172 | 64227 | 66172 | 3200 | C | 3200 C | 48.29 | 1 | 1.2 | 0.064 | 1.2 | 0.064 | 0.287 | 0.14825 | 211 | 1 | 0 | 1.0292 | 0
Melbourne AP | 10 | Melbourne FS | 37.82 | No | 3456 | 3 | IR9-11 | North IRL | 13 | 27.9478 | 42.764 | 0.02 | 0 | 66173 | 64228 | 66173 | 3200 | B/D | 3200 B/D | 48.29 | 1 | 1.2 | 0.064 | 1.2 | 0.064 | 0.4 | 0.010567 | 21 | 0 | 0 | 1.0292 | 0
Melbourne AP | 10 | Melbourne FS | 37.82 | No | 3456 | 3 | IR9-11 | North IRL | 2158 | 541.5144 | 7171.6974 | 2.59 | 0.14 | 66174 | 64229 | 66174 | 3200 | B/D | 3200 B/D | 48.29 | 1 | 1.2 | 0.064 | 1.2 | 0.064 | 0.4 | 1.7722 | 3519 | 9 | 0.5 | 1.0292 | 0.5
Melbourne AP | 10 | Melbourne FS | 37.82 | No | 3456 | 3 | IR9-11 | North IRL | 1181 | 634.5356 | 3924.3313 | 1.42 | 0.08 | 66175 | 64230 | 66175 | 3200 | B/D | 3200 B/D | 48.29 | 1 | 1.2 | 0.064 | 1.2 | 0.064 | 0.4 | 0.96972 | 1925 | 5 | 0.3 | 1.0292 | 0.3
Melbourne AP | 10 | Melbourne FS | 37.82 | No | 3456 | 3 | IR9-11 | North IRL | 4134 | 587.4349 | 13737.6723 | 4.96 | 0.26 | 66180 | 64235 | 66180 | 3200 | B/D | 3200 B/D | 48.29 | 1 | 1.2 | 0.064 | 1.2 | 0.064 | 0.4 | 3.3946 | 6740 | 18 | 1 | 1.0292 | 1
Melbourne AP | 10 | Melbourne FS | 37.82 | No | 3456 | 3 | IR9-11 | North IRL | 0 | 25.5686 | 3.2305 | 0 | 0 | 66182 | 64237 | 66182 | 4340 | A | 4340 A | 48.29 | 1 | 0.7 | 0.09 | 0.7 | 0.09 | 0.102 | 0.00079826 | 0 | 0 | 0 | 1.0292 | 0
Melbourne AP | 10 | Melbourne FS | 37.82 | No | 3456 | 3 | IR9-11 | North IRL | 230 | 178.1686 | 762.6201 | 0.28 | 0.01 | 66188 | 64242 | 66188 | 3200 | D | 3200 D | 48.29 | 1 | 1.2 | 0.064 | 1.2 | 0.064 | 0.4 | 0.18845 | 374 | 1 | 0.1 | 1.0292 | 0.1
Melbourne AP | 10 | Melbourne FS | 37.82 | No | 3456 | 3 | IR9-11 | North IRL | 4662 | 549.1354 | 15005.4525 | 3.26 | 0.42 | 66190 | 64244 | 66190 | 4110 | B/D | 4110 B/D | 48.29 | 1 | 0.7 | 0.09 | 0.7 | 0.09 | 0.413 | 3.7079 | 7601 | 12 | 1.5 | 1.0292 | 1.5
Melbourne AP | 10 | Melbourne FS | 37.82 | No | 3456 | 3 | IR9-11 | North IRL | 904 | 208.9112 | 3002.2324 | 1.08 | 0.06 | 66203 | 64257 | 66203 | 3200 | D | 3200 D | 48.29 | 1 | 1.2 | 0.064 | 1.2 | 0.064 | 0.4 | 0.74186 | 1473 | 4 | 0.2 | 1.0292 | 0.2
Melbourne AP | 10 | Melbourne FS | 37.82 | No | 3456 | 3 | IR9-11 | North IRL | 9 | 71.2138 | 41.071 | 0.01 | 0 | 66212 | 64265 | 66212 | 3200 | C | 3200 C | 48.29 | 1 | 1.2 | 0.064 | 1.2 | 0.064 | 0.287 | 0.010149 | 14 | 0 | 0 | 1.0292 | 0
Melbourne AP | 10 | Melbourne FS | 37.82 | No | 3456 | 3 | IR9-11 | North IRL | 42 | 58.6707 | 136.3936 | 0.03 | 0 | 66213 | 64266 | 66213 | 4110 | D | 4110 D | 48.29 | 1 | 0.7 | 0.09 | 0.7 | 0.09 | 0.413 | 0.033703 | 69 | 0 | 0 | 1.0292 | 0
Melbourne AP | 10 | Melbourne FS | 37.82 | No | 3456 | 3 | IR9-11 | North IRL | 132 | 103.2301 | 439.8634 | 0.16 | 0.01 | 66214 | 64267 | 66214 | 3200 | B/D | 3200 B/D | 48.29 | 1 | 1.2 | 0.064 | 1.2 | 0.064 | 0.4 | 0.10869 | 216 | 1 | 0 | 1.0292 | 0
Melbourne AP | 10 | Melbourne FS | 37.82 | No | 3456 | 3 | IR9-11 | North IRL | 286 | 336.4672 | 1322.7833 | 0.34 | 0.02 | 66215 | 64268 | 66215 | 3200 | C | 3200 C | 48.29 | 1 | 1.2 | 0.064 | 1.2 | 0.064 | 0.287 | 0.32687 | 466 | 1 | 0.1 | 1.0292 | 0.1
Melbourne AP | 10 | Melbourne FS | 37.82 | No | 3456 | 3 | IR9-11 | North IRL | 5 | 19.3337 | 16.4715 | 0.01 | 0 | 66222 | 64275 | 66222 | 3200 | B/D | 3200 B/D | 48.29 | 1 | 1.2 | 0.064 | 1.2 | 0.064 | 0.4 | 0.0040702 | 8 | 0 | 0 | 1.0292 | 0
Melbourne AP | 20 | Eau Gallie | 40.58 | No | 3456 | 3 | IR9-11 | North IRL | 100 | 176.6389 | 1137.852 | 0.07 | 0.01 | 66230 | 64282 | 66230 | 4340 | A | 4340 A | 48.29 | 1 | 0.7 | 0.09 | 0.7 | 0.09 | 0.102 | 0.28117 | 142 | 0 | 0 | 1.0292 | 0
Melbourne AP | 10 | Melbourne FS | 37.82 | No | 3456 | 3 | IR9-11 | North IRL | 124 | 104.6515 | 412.1584 | 0.15 | 0.01 | 66231 | 64283 | 66231 | 3200 | B/D | 3200 B/D | 48.29 | 1 | 1.2 | 0.064 | 1.2 | 0.064 | 0.4 | 0.10185 | 202 | 1 | 0 | 1.0292 | 0
Melbourne AP | 10 | Melbourne FS | 37.82 | No | 3456 | 3 | IR9-11 | North IRL | 91 | 84.9417 | 302.813 | 0.11 | 0.01 | 66240 | 64291 | 66240 | 3200 | B/D | 3200 B/D | 48.29 | 1 | 1.2 | 0.064 | 1.2 | 0.064 | 0.4 | 0.074826 | 149 | 0 | 0 | 1.0292 | 0
Melbourne AP | 10 | Melbourne FS | 37.82 | No | 3456 | 3 | IR9-11 | North IRL | 4 | 17.0028 | 12.3605 | 0 | 0 | 66241 | 64292 | 66241 | 3200 | B/D | 3200 B/D | 48.29 | 1 | 1.2 | 0.064 | 1.2 | 0.064 | 0.4 | 0.0030543 | 6 | 0 | 0 | 1.0292 | 0
Melbourne AP | 10 | Melbourne FS | 37.82 | No | 3456 | 3 | IR9-11 | North IRL | 22 | 84.562 | 289.8984 | 0.02 | 0 | 66244 | 64295 | 66244 | 4340 | A | 4340 A | 48.29 | 1 | 0.7 | 0.09 | 0.7 | 0.09 | 0.102 | 0.071635 | 36 | 0 | 0 | 1.0292 | 0
Melbourne AP | 20 | Eau Gallie | 40.58 | No | 3456 | 3 | IR9-11 | North IRL | 19 | 73.8304 | 213.1695 | 0.01 | 0 | 66251 | 64301 | 66251 | 4340 | A | 4340 A | 48.29 | 1 | 0.7 | 0.09 | 0.7 | 0.09 | 0.102 | 0.052675 | 27 | 0 | 0 | 1.0292 | 0
Melbourne AP | 10 | Melbourne FS | 37.82 | No | 3456 | 3 | IR9-11 | North IRL | 21 | 40.6782 | 70.2981 | 0.03 | 0 | 66253 | 64303 | 66253 | 3200 | B/D | 3200 B/D | 48.29 | 1 | 1.2 | 0.064 | 1.2 | 0.064 | 0.4 | 0.017371 | 34 | 0 | 0 | 1.0292 | 0
Melbourne AP | 10 | Melbourne FS | 37.82 | No | 1234 | 0 | IR9-11 | North IRL | 1298 | 265.8633 | 3450.4706 | 0.78 | 0.18 | 66255 | 64305 | 66255 | 5300 | B/D | 5300 B/D | 48.29 | 1 | 0.6 | 0.135 | 0.6 | 0.135 | 0.5 | 0.85263 | 2116 | 3 | 0.6 | 1.0292 | 0.6
Melbourne AP | 10 | Melbourne FS | 37.82 | No | 3456 | 3 | IR9-11 | North IRL | 4115 | 547.503 | 13243.9038 | 2.88 | 0.37 | 66256 | 64306 | 66256 | 4110 | B/D | 4110 B/D | 48.29 | 1 | 0.7 | 0.09 | 0.7 | 0.09 | 0.413 | 3.2726 | 6709 | 10 | 1.3 | 1.0292 | 1.3
Melbourne AP | 20 | Eau Gallie | 40.58 | No | 3456 | 3 | IR9-11 | North IRL | 515 | 552.6842 | 2305.0136 | 0.36 | 0.05 | 66260 | 64310 | 66260 | 4340 | W | 4340 W | 48.29 | 1 | 0.7 | 0.09 | 0.7 | 0.09 | 0.258 | 0.56958 | 729 | 1 | 0.1 | 1.0292 | 0.1
Melbourne AP | 10 | Melbourne FS | 37.82 | No | 3456 | 3 | IR9-11 | North IRL | 15 | 47.4271 | 68.0212 | 0.02 | 0 | 66263 | 64313 | 66263 | 3200 | C | 3200 C | 48.29 | 1 | 1.2 | 0.064 | 1.2 | 0.064 | 0.287 | 0.016808 | 24 | 0 | 0 | 1.0292 | 0
Melbourne AP | 20 | Eau Gallie | 40.58 | No | 3456 | 3 | IR9-11 | North IRL | 7812 | 1263.5103 | 29188.7307 | 5.47 | 0.7 | 66265 | 64315 | 66265 | 4340 | C | 4340 C | 48.29 | 1 | 0.7 | 0.09 | 0.7 | 0.09 | 0.309 | 6.894 | 10574 | 16 | 2.1 | 1.0292 | 2.2
Melbourne AP | 10 | Melbourne FS | 37.82 | No | 1234 | 0 | IR9-11 | North IRL | 6350 | 1010.7286 | 16880.6548 | 3.81 | 0.86 | 66266 | 64316 | 66266 | 5300 | B/D | 5300 B/D | 48.29 | 1 | 0.6 | 0.135 | 0.6 | 0.135 | 0.5 | 4.1713 | 10353 | 14 | 3.1 | 1.0292 | 3.2
Melbourne AP | 10 | Melbourne FS | 37.82 | No | 3456 | 3 | IR9-11 | North IRL | 114 | 86.4 | 378.1168 | 0.14 | 0.01 | 66267 | 64317 | 66267 | 3200 | B/D | 3200 B/D | 48.29 | 1 | 1.2 | 0.064 | 1.2 | 0.064 | 0.4 | 0.093434 | 186 | 0 | 0 | 1.0292 | 0
Melbourne AP | 10 | Melbourne FS | 37.82 | No | 1234 | 0 | IR9-11 | North IRL | 1666 | 379.7383 | 4429.8589 | 1 | 0.22 | 66275 | 64324 | 66275 | 5300 | B/D | 5300 B/D | 48.29 | 1 | 0.6 | 0.135 | 0.6 | 0.135 | 0.5 | 1.0946 | 2717 | 4 | 0.8 | 1.0292 | 0.8
Melbourne AP | 10 | Melbourne FS | 37.82 | No | 3456 | 3 | IR9-11 | North IRL | 357 | 283.7934 | 1652.2361 | 0.43 | 0.02 | 66279 | 64328 | 66279 | 3200 | C | 3200 C | 48.29 | 1 | 1.2 | 0.064 | 1.2 | 0.064 | 0.287 | 0.40827 | 582 | 2 | 0.1 | 1.0292 | 0.1
Melbourne AP | 10 | Melbourne FS | 37.82 | No | 3456 | 0 | IR9-11 | North IRL | 1066 | 304.2755 | 4675.7263 | 0 | 0 | 66282 | 64331 | 66282 | 6460 | D | 6460 D | 48.29 | 1 | 0 | 0 | 0 | 0 | 0.303 | 1.1554 | 1738 | 0 | 0 | 1.0292 | 0
Melbourne AP | 10 | Melbourne FS | 37.82 | No | 3456 | 3 | IR9-11 | North IRL | 376 | 144.1829 | 1250.2816 | 0.45 | 0.02 | 66284 | 64333 | 66284 | 3200 | B/D | 3200 B/D | 48.29 | 1 | 1.2 | 0.064 | 1.2 | 0.064 | 0.4 | 0.30895 | 613 | 2 | 0.1 | 1.0292 | 0.1
Melbourne AP | 10 | Melbourne FS | 37.82 | No | 3456 | 3 | IR9-11 | North IRL | 18 | 37.4336 | 58.3864 | 0.02 | 0 | 66285 | 64334 | 66285 | 3200 | B/D | 3200 B/D | 48.29 | 1 | 1.2 | 0.064 | 1.2 | 0.064 | 0.4 | 0.014428 | 29 | 0 | 0 | 1.0292 | 0
Melbourne AP | 10 | Melbourne FS | 37.82 | No | 3456 | 3 | IR9-11 | North IRL | 5 | 23.1197 | 15.7496 | 0.01 | 0 | 66287 | 64336 | 66287 | 3200 | B/D | 3200 B/D | 48.29 | 1 | 1.2 | 0.064 | 1.2 | 0.064 | 0.4 | 0.0038918 | 8 | 0 | 0 | 1.0292 | 0
Melbourne AP | 10 | Melbourne FS | 37.82 | No | 3456 | 0 | IR9-11 | North IRL | 274 | 167.5998 | 1204.3402 | 0 | 0 | 66291 | 64340 | 66291 | 6460 | B/D | 6460 B/D | 48.29 | 1 | 0 | 0 | 0 | 0 | 0.303 | 0.2976 | 448 | 0 | 0 | 1.0292 | 0
Melbourne AP | 10 | Melbourne FS | 37.82 | No | 1234 | 0 | IR9-11 | North IRL | 957 | 234.5737 | 2544.7528 | 0.57 | 0.13 | 66292 | 64341 | 66292 | 5300 | D | 5300 D | 48.29 | 1 | 0.6 | 0.135 | 0.6 | 0.135 | 0.5 | 0.62882 | 1561 | 2 | 0.5 | 1.0292 | 0.5
Melbourne AP | 10 | Melbourne FS | 37.82 | No | 3456 | 0 | IR9-11 | North IRL | 2950 | 619.3517 | 12942.3091 | 0 | 0 | 66293 | 64342 | 66293 | 6460 | B/D | 6460 B/D | 48.29 | 1 | 0 | 0 | 0 | 0 | 0.303 | 3.1981 | 4810 | 0 | 0 | 1.0292 | 0
Melbourne AP | 10 | Melbourne FS | 37.82 | No | 3456 | 3 | IR9-11 | North IRL | 61 | 85.4796 | 203.6112 | 0.07 | 0 | 66298 | 64347 | 66298 | 3200 | B/D | 3200 B/D | 48.29 | 1 | 1.2 | 0.064 | 1.2 | 0.064 | 0.4 | 0.050313 | 100 | 0 | 0 | 1.0292 | 0
Melbourne AP | 10 | Melbourne FS | 37.82 | No | 1234 | 0 | IR9-11 | North IRL | 44 | 52.1679 | 117.8525 | 0.03 | 0.01 | 66304 | 64353 | 66304 | 5300 | C | 5300 C | 48.29 | 1 | 0.6 | 0.135 | 0.6 | 0.135 | 0.5 | 0.029122 | 72 | 0 | 0 | 1.0292 | 0
Melbourne AP | 10 | Melbourne FS | 37.82 | No | 3456 | 3 | IR9-11 | North IRL | 74 | 84.7676 | 246.2894 | 0.09 | 0 | 66305 | 64354 | 66305 | 3200 | B/D | 3200 B/D | 48.29 | 1 | 1.2 | 0.064 | 1.2 | 0.064 | 0.4 | 0.060859 | 121 | 0 | 0 | 1.0292 | 0
Melbourne AP | 10 | Melbourne FS | 37.82 | No | 3456 | 3 | IR9-11 | North IRL | 0 | 2.9446 | 0.36741 | 0 | 0 | 66308 | 64357 | 66308 | 4110 | B/D | 4110 B/D | 48.29 | 1 | 0.7 | 0.09 | 0.7 | 0.09 | 0.413 | 9.079e-05 | 0 | 0 | 0 | 1.0292 | 0
Melbourne AP | 10 | Melbourne FS | 37.82 | No | 3456 | 0 | IR9-11 | North IRL | 450 | 188.5698 | 1972.4697 | 0 | 0 | 66309 | 64358 | 66309 | 6460 | B/D | 6460 B/D | 48.29 | 1 | 0 | 0 | 0 | 0 | 0.303 | 0.015936 | 24 | 0 | 0 | 1.0292 | 0
Melbourne AP | 10 | Melbourne FS | 37.82 | No | 3456 | 0 | IR9-11 | North IRL | 368 | 262.8652 | 1613.9185 | 0 | 0 | 66311 | 64359 | 66311 | 6460 | B/D | 6460 B/D | 48.29 | 1 | 0 | 0 | 0 | 0 | 0.303 | 0.062727 | 94 | 0 | 0 | 1.0292 | 0
Melbourne AP | 10 | Melbourne FS | 37.82 | No | 3456 | 0 | IR9-11 | North IRL | 248 | 142.2068 | 1088.9996 | 0 | 0 | 66312 | 64360 | 66312 | 6460 | D | 6460 D | 48.29 | 1 | 0 | 0 | 0 | 0 | 0.303 | 0.2691 | 405 | 0 | 0 | 1.0292 | 0
Melbourne AP | 10 | Melbourne FS | 37.82 | No | 1234 | 0 | IR9-11 | North IRL | 111 | 101.9979 | 294.0754 | 0.07 | 0.01 | 66313 | 64361 | 66313 | 5300 | D | 5300 D | 48.29 | 1 | 0.6 | 0.135 | 0.6 | 0.135 | 0.5 | 0.072667 | 180 | 0 | 0.1 | 1.0292 | 0.1
Melbourne AP | 10 | Melbourne FS | 37.82 | No | 3456 | 0 | IR9-11 | North IRL | 123 | 98.2939 | 538.3725 | 0 | 0 | 66320 | 64368 | 66320 | 6460 | B/D | 6460 B/D | 48.29 | 1 | 0 | 0 | 0 | 0 | 0.303 | 0.13303 | 200 | 0 | 0 | 1.0292 | 0
Melbourne AP | 10 | Melbourne FS | 37.82 | No | 3456 | 0 | IR9-11 | North IRL | 475 | 190.9189 | 2084.6694 | 0 | 0 | 66321 | 64369 | 66321 | 6460 | D | 6460 D | 48.29 | 1 | 0 | 0 | 0 | 0 | 0.303 | 0.51513 | 775 | 0 | 0 | 1.0292 | 0
Melbourne AP | 10 | Melbourne FS | 37.82 | No | 3456 | 0 | IR9-11 | North IRL | 237 | 133.8482 | 1038.4184 | 0 | 0 | 66322 | 64370 | 66322 | 6460 | B/D | 6460 B/D | 48.29 | 1 | 0 | 0 | 0 | 0 | 0.303 | 0.2566 | 386 | 0 | 0 | 1.0292 | 0
Melbourne AP | 10 | Melbourne FS | 37.82 | No | 3456 | 3 | IR9-11 | North IRL | 7 | 26.7601 | 31.3337 | 0.01 | 0 | 66323 | 64371 | 66323 | 3200 | C | 3200 C | 48.29 | 1 | 1.2 | 0.064 | 1.2 | 0.064 | 0.287 | 0.0077427 | 11 | 0 | 0 | 1.0292 | 0
Melbourne AP | 20 | Eau Gallie | 40.58 | No | 3456 | 3 | IR9-11 | North IRL | 0 | 4.8188 | 0.91051 | 0 | 0 | 66325 | 64373 | 66325 | 4340 | C | 4340 C | 48.29 | 1 | 0.7 | 0.09 | 0.7 | 0.09 | 0.309 | 0.00022499 | 0 | 0 | 0 | 1.0292 | 0
Melbourne AP | 20 | Eau Gallie | 40.58 | No | 3456 | 3 | IR9-11 | North IRL | 82 | 87.332 | 305.4421 | 0.06 | 0.01 | 66327 | 64375 | 66327 | 4340 | C | 4340 C | 48.29 | 1 | 0.7 | 0.09 | 0.7 | 0.09 | 0.309 | 0.075476 | 116 | 0 | 0 | 1.0292 | 0
Melbourne AP | 20 | Eau Gallie | 40.58 | No | 3456 | 3 | IR9-11 | North IRL | 0 | 5.0985 | 0.73953 | 0 | 0 | 66328 | 64376 | 66328 | 4340 | W | 4340 W | 48.29 | 1 | 0.7 | 0.09 | 0.7 | 0.09 | 0.258 | 0.00018274 | 0 | 0 | 0 | 1.0292 | 0
Melbourne AP | 10 | Melbourne FS | 37.82 | No | 3456 | 3 | IR9-11 | North IRL | 1206 | 322.5055 | 4005.9969 | 1.45 | 0.08 | 66333 | 64379 | 66333 | 3200 | B/D | 3200 B/D | 48.29 | 1 | 1.2 | 0.064 | 1.2 | 0.064 | 0.4 | 0.9899 | 1965 | 5 | 0.3 | 1.0292 | 0.3
Melbourne AP | 10 | Melbourne FS | 37.82 | No | 3456 | 0 | IR9-11 | North IRL | 46 | 61.0583 | 202.7295 | 0 | 0 | 66340 | 64386 | 66340 | 6460 | D | 6460 D | 48.29 | 1 | 0 | 0 | 0 | 0 | 0.303 | 0.050095 | 75 | 0 | 0 | 1.0292 | 0
Melbourne AP | 10 | Melbourne FS | 37.82 | No | 3456 | 0 | IR9-11 | North IRL | 236 | 181.7012 | 1035.377 | 0 | 0 | 66342 | 64388 | 66342 | 6460 | B/D | 6460 B/D | 48.29 | 1 | 0 | 0 | 0 | 0 | 0.303 | 0.25585 | 385 | 0 | 0 | 1.0292 | 0
Melbourne AP | 10 | Melbourne FS | 37.82 | No | 3456 | 0 | IR9-11 | North IRL | 2467 | 655.3405 | 10822.728 | 0 | 0 | 66343 | 64389 | 66343 | 6460 | B/D | 6460 B/D | 48.29 | 1 | 0 | 0 | 0 | 0 | 0.303 | 2.6743 | 4022 | 0 | 0 | 1.0292 | 0
Melbourne AP | 10 | Melbourne FS | 37.82 | No | 3456 | 0 | IR9-11 | North IRL | 0 | 5.4812 | 1.3388 | 0 | 0 | 66347 | 64393 | 66347 | 6460 | B/D | 6460 B/D | 48.29 | 1 | 0 | 0 | 0 | 0 | 0.303 | 0.00033083 | 0 | 0 | 0 | 1.0292 | 0
Melbourne AP | 10 | Melbourne FS | 37.82 | No | 3456 | 0 | IR9-11 | North IRL | 7 | 27.3244 | 31.4791 | 0 | 0 | 66348 | 64394 | 66348 | 6460 | B/D | 6460 B/D | 48.29 | 1 | 0 | 0 | 0 | 0 | 0.303 | 0.0077786 | 12 | 0 | 0 | 1.0292 | 0
Melbourne AP | 10 | Melbourne FS | 37.82 | No | 1234 | 0 | IR9-11 | North IRL | 154 | 103.686 | 410.3085 | 0.09 | 0.02 | 66349 | 64395 | 66349 | 5300 | B/D | 5300 B/D | 48.29 | 1 | 0.6 | 0.135 | 0.6 | 0.135 | 0.5 | 0.10139 | 252 | 0 | 0.1 | 1.0292 | 0.1
Melbourne AP | 10 | Melbourne FS | 37.82 | No | 1234 | 0 | IR9-11 | North IRL | 6 | 18.5253 | 14.5688 | 0 | 0 | 66355 | 64401 | 66355 | 5300 | D | 5300 D | 48.29 | 1 | 0.6 | 0.135 | 0.6 | 0.135 | 0.5 | 0.0036 | 9 | 0 | 0 | 1.0292 | 0
Melbourne AP | 20 | Eau Gallie | 40.58 | No | 3456 | 3 | IR9-11 | North IRL | 201 | 158.0259 | 752.3354 | 0.14 | 0.02 | 66356 | 64402 | 66356 | 4340 | C | 4340 C | 48.29 | 1 | 0.7 | 0.09 | 0.7 | 0.09 | 0.309 | 0.18591 | 285 | 0 | 0.1 | 1.0292 | 0.1
Melbourne AP | 10 | Melbourne FS | 37.82 | No | 3456 | 0 | IR9-11 | North IRL | 883 | 424.0493 | 3873.6614 | 0 | 0 | 66361 | 64407 | 66361 | 6460 | D | 6460 D | 48.29 | 1 | 0 | 0 | 0 | 0 | 0.303 | 0.9572 | 1440 | 0 | 0 | 1.0292 | 0
Melbourne AP | 10 | Melbourne FS | 37.82 | No | 3456 | 0 | IR9-11 | North IRL | 0 | 3.9098 | 0.56802 | 0 | 0 | 66362 | 64408 | 66362 | 6460 | B/D | 6460 B/D | 48.29 | 1 | 0 | 0 | 0 | 0 | 0.303 | 0.00014036 | 0 | 0 | 0 | 1.0292 | 0
Melbourne AP | 10 | Melbourne FS | 37.82 | No | 3456 | 0 | IR9-11 | North IRL | 179 | 141.9652 | 785.7521 | 0 | 0 | 66364 | 64410 | 66364 | 6460 | D | 6460 D | 48.29 | 1 | 0 | 0 | 0 | 0 | 0.303 | 0.19416 | 292 | 0 | 0 | 1.0292 | 0
Melbourne AP | 10 | Melbourne FS | 37.82 | No | 3456 | 0 | IR9-11 | North IRL | 5 | 23.99 | 20.9654 | 0 | 0 | 66365 | 64411 | 66365 | 6460 | B/D | 6460 B/D | 48.29 | 1 | 0 | 0 | 0 | 0 | 0.303 | 0.0051806 | 8 | 0 | 0 | 1.0292 | 0
Melbourne AP | 20 | Eau Gallie | 40.58 | No | 3456 | 3 | IR9-11 | North IRL | 49 | 144.2099 | 556.2206 | 0.03 | 0 | 66367 | 64413 | 66367 | 4340 | A | 4340 A | 48.29 | 1 | 0.7 | 0.09 | 0.7 | 0.09 | 0.102 | 0.007241 | 4 | 0 | 0 | 1.0292 | 0
Melbourne AP | 20 | Eau Gallie | 40.58 | No | 3456 | 3 | IR9-11 | North IRL | 3 | 24.6371 | 9.976 | 0 | 0 | 66368 | 64414 | 66368 | 4340 | C | 4340 C | 48.29 | 1 | 0.7 | 0.09 | 0.7 | 0.09 | 0.309 | 0.0024651 | 4 | 0 | 0 | 1.0292 | 0
Melbourne AP | 10 | Melbourne FS | 37.82 | No | 3456 | 0 | IR9-11 | North IRL | 605 | 415.7824 | 2653.1221 | 0 | 0 | 66371 | 64416 | 66371 | 6460 | D | 6460 D | 48.29 | 1 | 0 | 0 | 0 | 0 | 0.303 | 0.6556 | 986 | 0 | 0 | 1.0292 | 0
Melbourne AP | 10 | Melbourne FS | 37.82 | No | 1234 | 0 | IR9-11 | North IRL | 869 | 357.5477 | 2310.5044 | 0.52 | 0.12 | 66372 | 64417 | 66372 | 5300 | D | 5300 D | 48.29 | 1 | 0.6 | 0.135 | 0.6 | 0.135 | 0.5 | 0.57094 | 1417 | 2 | 0.4 | 1.0292 | 0.4
Melbourne AP | 10 | Melbourne FS | 37.82 | No | 3456 | 0 | IR9-11 | North IRL | 486 | 245.2916 | 2129.6163 | 0 | 0 | 66373 | 64418 | 66373 | 6410 | B/D | 6410 B/D | 48.29 | 1 | 0 | 0 | 0 | 0 | 0.303 | 0.52624 | 791 | 0 | 0 | 1.0292 | 0
Melbourne AP | 20 | Eau Gallie | 40.58 | No | 3456 | 3 | IR9-11 | North IRL | 72 | 234.9086 | 813.7661 | 0.05 | 0.01 | 66374 | 64419 | 66374 | 4340 | A | 4340 A | 48.29 | 1 | 0.7 | 0.09 | 0.7 | 0.09 | 0.102 | 0.013991 | 7 | 0 | 0 | 1.0292 | 0
Melbourne AP | 10 | Melbourne FS | 37.82 | No | 1234 | 0 | IR9-11 | North IRL | 2201 | 315.3415 | 5849.9954 | 1.32 | 0.3 | 66375 | 64420 | 66375 | 5300 | C | 5300 C | 48.29 | 1 | 0.6 | 0.135 | 0.6 | 0.135 | 0.5 | 1.4456 | 3588 | 5 | 1.1 | 1.0292 | 1.1
Melbourne AP | 10 | Melbourne FS | 37.82 | No | 1234 | 0 | IR9-11 | North IRL | 58 | 69.6292 | 153.8769 | 0.03 | 0.01 | 66378 | 64423 | 66378 | 5300 | D | 5300 D | 48.29 | 1 | 0.6 | 0.135 | 0.6 | 0.135 | 0.5 | 0.038024 | 94 | 0 | 0 | 1.0292 | 0
Melbourne AP | 20 | Eau Gallie | 40.58 | No | 3456 | 3 | IR9-11 | North IRL | 0 | 9.1067 | 1.6986 | 0 | 0 | 66381 | 64426 | 66381 | 4340 | C | 4340 C | 48.29 | 1 | 0.7 | 0.09 | 0.7 | 0.09 | 0.309 | 0.00041972 | 1 | 0 | 0 | 1.0292 | 0
Melbourne AP | 10 | Melbourne FS | 37.82 | No | 3456 | 3 | IR9-11 | North IRL | 732 | 205.7271 | 2433.8648 | 0.88 | 0.05 | 66391 | 64436 | 66391 | 3200 | B/D | 3200 B/D | 48.29 | 1 | 1.2 | 0.064 | 1.2 | 0.064 | 0.4 | 0.60142 | 1194 | 3 | 0.2 | 1.0292 | 0.2
Melbourne AP | 10 | Melbourne FS | 37.82 | No | 3456 | 0 | IR9-11 | North IRL | 447 | 170.57 | 1960.4251 | 0 | 0 | 66398 | 64441 | 66398 | 6410 | D | 6410 D | 48.29 | 1 | 0 | 0 | 0 | 0 | 0.303 | 0.48443 | 729 | 0 | 0 | 1.0292 | 0
Melbourne AP | 10 | Melbourne FS | 37.82 | No | 3456 | 3 | IR9-11 | North IRL | 1293 | 288.339 | 4297.7824 | 1.55 | 0.08 | 66400 | 64443 | 66400 | 3200 | D | 3200 D | 48.29 | 1 | 1.2 | 0.064 | 1.2 | 0.064 | 0.4 | 1.062 | 2109 | 6 | 0.3 | 1.0292 | 0.3
Melbourne AP | 10 | Melbourne FS | 37.82 | No | 1234 | 0 | IR9-11 | North IRL | 3858 | 446.2709 | 10257.0058 | 2.31 | 0.52 | 66402 | 64445 | 66402 | 5300 | B/D | 5300 B/D | 48.29 | 1 | 0.6 | 0.135 | 0.6 | 0.135 | 0.5 | 2.5346 | 6290 | 8 | 1.9 | 1.0292 | 2
Melbourne AP | 10 | Melbourne FS | 37.82 | No | 1234 | 0 | IR9-11 | North IRL | 1347 | 315.3488 | 3580.3865 | 0.81 | 0.18 | 66407 | 64450 | 66407 | 5300 | D | 5300 D | 48.29 | 1 | 0.6 | 0.135 | 0.6 | 0.135 | 0.5 | 0.88473 | 2196 | 3 | 0.7 | 1.0292 | 0.7
Melbourne AP | 10 | Melbourne FS | 37.82 | No | 1234 | 0 | IR9-11 | North IRL | 36 | 68.1097 | 96.9599 | 0.02 | 0 | 66410 | 64453 | 66410 | 5300 | D | 5300 D | 48.29 | 1 | 0.6 | 0.135 | 0.6 | 0.135 | 0.5 | 0.023959 | 59 | 0 | 0 | 1.0292 | 0
Melbourne AP | 10 | Melbourne FS | 37.82 | No | 3456 | 0 | IR9-11 | North IRL | 514 | 225.8116 | 2253.4578 | 0 | 0 | 66421 | 64462 | 66421 | 6410 | B/D | 6410 B/D | 48.29 | 1 | 0 | 0 | 0 | 0 | 0.303 | 0.55684 | 837 | 0 | 0 | 1.0292 | 0
Melbourne AP | 10 | Melbourne FS | 37.82 | No | 3456 | 3 | IR9-11 | North IRL | 1301 | 300.8494 | 4321.7569 | 1.56 | 0.08 | 66426 | 64467 | 66426 | 3200 | B/D | 3200 B/D | 48.29 | 1 | 1.2 | 0.064 | 1.2 | 0.064 | 0.4 | 1.0679 | 2120 | 6 | 0.3 | 1.0292 | 0.3
Melbourne AP | 10 | Melbourne FS | 37.82 | No | 3456 | 3 | IR9-11 | North IRL | 1075 | 278.96 | 3573.3226 | 1.29 | 0.07 | 66427 | 64468 | 66427 | 3200 | D | 3200 D | 48.29 | 1 | 1.2 | 0.064 | 1.2 | 0.064 | 0.4 | 0.88298 | 1753 | 5 | 0.2 | 1.0292 | 0.2
Melbourne AP | 10 | Melbourne FS | 37.82 | No | 1234 | 0 | IR9-11 | North IRL | 153 | 100.9527 | 406.0546 | 0.09 | 0.02 | 66438 | 64477 | 66438 | 5300 | B/D | 5300 B/D | 48.29 | 1 | 0.6 | 0.135 | 0.6 | 0.135 | 0.5 | 0.10034 | 249 | 0 | 0.1 | 1.0292 | 0.1
Melbourne AP | 10 | Melbourne FS | 37.82 | No | 1234 | 0 | IR9-11 | North IRL | 367 | 151.8998 | 975.6492 | 0.22 | 0.05 | 66441 | 64480 | 66441 | 5300 | D | 5300 D | 48.29 | 1 | 0.6 | 0.135 | 0.6 | 0.135 | 0.5 | 0.24109 | 598 | 1 | 0.2 | 1.0292 | 0.2
Melbourne AP | 20 | Eau Gallie | 40.58 | No | 3456 | 3 | IR9-11 | North IRL | 46 | 60.961 | 171.5449 | 0.03 | 0 | 66446 | 64485 | 66446 | 4340 | C | 4340 C | 48.29 | 1 | 0.7 | 0.09 | 0.7 | 0.09 | 0.309 | 0.012882 | 20 | 0 | 0 | 1.0292 | 0
Melbourne AP | 10 | Melbourne FS | 37.82 | No | 3456 | 0 | IR9-11 | North IRL | 57 | 85.9329 | 250.7362 | 0 | 0 | 66456 | 64494 | 66456 | 6460 | B/D | 6460 B/D | 48.29 | 1 | 0 | 0 | 0 | 0 | 0.303 | 0.061958 | 93 | 0 | 0 | 1.0292 | 0
Melbourne AP | 10 | Melbourne FS | 37.82 | No | 3456 | 0 | IR9-11 | North IRL | 59 | 69.456 | 258.326 | 0 | 0 | 66458 | 64496 | 66458 | 6410 | B/D | 6410 B/D | 48.29 | 1 | 0 | 0 | 0 | 0 | 0.303 | 0.063833 | 96 | 0 | 0 | 1.0292 | 0
Melbourne AP | 20 | Eau Gallie | 40.58 | No | 3456 | 3 | IR9-11 | North IRL | 503 | 303.2377 | 1880.9807 | 0.35 | 0.05 | 66469 | 64506 | 66469 | 4340 | C | 4340 C | 48.29 | 1 | 0.7 | 0.09 | 0.7 | 0.09 | 0.309 | 0.36754 | 564 | 1 | 0.1 | 1.0292 | 0.1
Melbourne AP | 10 | Melbourne FS | 37.82 | No | 1234 | 0 | IR9-11 | North IRL | 614 | 175.1064 | 1631.4254 | 0.37 | 0.08 | 66479 | 64516 | 66479 | 5300 | D | 5300 D | 48.29 | 1 | 0.6 | 0.135 | 0.6 | 0.135 | 0.5 | 0.40313 | 1001 | 1 | 0.3 | 1.0292 | 0.3
Melbourne AP | 10 | Melbourne FS | 37.82 | No | 1234 | 0 | IR9-11 | North IRL | 39 | 51.0259 | 103.3788 | 0.02 | 0.01 | 66481 | 64518 | 66481 | 5300 | B/D | 5300 B/D | 48.29 | 1 | 0.6 | 0.135 | 0.6 | 0.135 | 0.5 | 0.025545 | 63 | 0 | 0 | 1.0292 | 0
Melbourne AP | 10 | Melbourne FS | 37.82 | No | 3456 | 3 | IR9-11 | North IRL | 2199 | 565.912 | 7308.3563 | 2.64 | 0.14 | 66484 | 64521 | 66484 | 3200 | B/D | 3200 B/D | 48.29 | 1 | 1.2 | 0.064 | 1.2 | 0.064 | 0.4 | 1.8059 | 3586 | 9 | 0.5 | 1.0292 | 0.5
Melbourne AP | 20 | Eau Gallie | 40.58 | No | 3456 | 3 | IR9-11 | North IRL | 62 | 70.2859 | 233.4894 | 0.04 | 0.01 | 66487 | 64524 | 66487 | 4340 | C | 4340 C | 48.29 | 1 | 0.7 | 0.09 | 0.7 | 0.09 | 0.309 | 0.057696 | 88 | 0 | 0 | 1.0292 | 0
Melbourne AP | 10 | Melbourne FS | 37.82 | No | 1234 | 0 | IR9-11 | North IRL | 786 | 278.3904 | 2090.8705 | 0.47 | 0.11 | 66495 | 64530 | 66495 | 5300 | B/D | 5300 B/D | 48.29 | 1 | 0.6 | 0.135 | 0.6 | 0.135 | 0.5 | 0.51666 | 1282 | 2 | 0.4 | 1.0292 | 0.4
Melbourne AP | 10 | Melbourne FS | 37.82 | No | 3456 | 0 | IR9-11 | North IRL | 452 | 240.3279 | 1984.9021 | 0 | 0 | 66501 | 64535 | 66501 | 6460 | B/D | 6460 B/D | 48.29 | 1 | 0 | 0 | 0 | 0 | 0.303 | 0.49048 | 738 | 0 | 0 | 1.0292 | 0
Melbourne AP | 10 | Melbourne FS | 37.82 | No | 3456 | 0 | IR9-11 | North IRL | 108 | 89.8461 | 474.1184 | 0 | 0 | 66502 | 64536 | 66502 | 6460 | B/D | 6460 B/D | 48.29 | 1 | 0 | 0 | 0 | 0 | 0.303 | 0.11716 | 176 | 0 | 0 | 1.0292 | 0
Melbourne AP | 10 | Melbourne FS | 37.82 | No | 3456 | 3 | IR9-11 | North IRL | 17 | 40.8949 | 55.3321 | 0.02 | 0 | 66517 | 64551 | 66517 | 3200 | B/D | 3200 B/D | 48.29 | 1 | 1.2 | 0.064 | 1.2 | 0.064 | 0.4 | 0.013673 | 27 | 0 | 0 | 1.0292 | 0
Melbourne AP | 20 | Eau Gallie | 40.58 | No | 3456 | 3 | IR9-11 | North IRL | 13 | 76.8693 | 257.1228 | 0.02 | 0 | 66522 | 64555 | 66522 | 3200 | A | 3200 A | 48.29 | 1 | 1.2 | 0.064 | 1.2 | 0.064 | 0.06 | 0.063536 | 19 | 0 | 0 | 1.0292 | 0
Melbourne AP | 20 | Eau Gallie | 40.58 | No | 3456 | 3 | IR9-11 | North IRL | 17 | 120.3399 | 332.7494 | 0.02 | 0 | 66527 | 64560 | 66527 | 3200 | A | 3200 A | 48.29 | 1 | 1.2 | 0.064 | 1.2 | 0.064 | 0.06 | 0.082224 | 24 | 0 | 0 | 1.0292 | 0
Melbourne AP | 20 | Eau Gallie | 40.58 | No | 3456 | 3 | IR9-11 | North IRL | 53 | 144.9333 | 1011.5036 | 0.06 | 0 | 66543 | 64576 | 66543 | 3200 | A | 3200 A | 48.29 | 1 | 1.2 | 0.064 | 1.2 | 0.064 | 0.06 | 0.24995 | 74 | 0 | 0 | 1.0292 | 0
Melbourne AP | 20 | Eau Gallie | 40.58 | No | 3456 | 3 | IR9-11 | North IRL | 23 | 95.4025 | 441.6915 | 0.03 | 0 | 66544 | 64577 | 66544 | 3200 | A | 3200 A | 48.29 | 1 | 1.2 | 0.064 | 1.2 | 0.064 | 0.06 | 0.10914 | 33 | 0 | 0 | 1.0292 | 0
Melbourne AP | 10 | Melbourne FS | 37.82 | No | 3456 | 0 | IR9-11 | North IRL | 598 | 247.6246 | 2621.8406 | 0 | 0 | 66552 | 64583 | 66552 | 6460 | D | 6460 D | 48.29 | 1 | 0 | 0 | 0 | 0 | 0.303 | 0.64787 | 974 | 0 | 0 | 1.0292 | 0
Melbourne AP | 20 | Eau Gallie | 40.58 | No | 3456 | 3 | IR9-11 | North IRL | 0 | 11.3835 | 4.8046 | 0 | 0 | 66553 | 64584 | 66553 | 3200 | A | 3200 A | 48.29 | 1 | 1.2 | 0.064 | 1.2 | 0.064 | 0.06 | 0.0011872 | 0 | 0 | 0 | 1.0292 | 0
Melbourne AP | 10 | Melbourne FS | 37.82 | No | 3456 | 0 | IR9-11 | North IRL | 94 | 88.6382 | 410.063 | 0 | 0 | 66554 | 64585 | 66554 | 6460 | D | 6460 D | 48.29 | 1 | 0 | 0 | 0 | 0 | 0.303 | 0.10133 | 152 | 0 | 0 | 1.0292 | 0
Melbourne AP | 10 | Melbourne FS | 37.82 | No | 3456 | 0 | IR9-11 | North IRL | 98 | 101.7009 | 430.172 | 0 | 0 | 66555 | 64586 | 66555 | 6460 | B/D | 6460 B/D | 48.29 | 1 | 0 | 0 | 0 | 0 | 0.303 | 0.1063 | 160 | 0 | 0 | 1.0292 | 0
Melbourne AP | 10 | Melbourne FS | 37.82 | No | 3456 | 0 | IR9-11 | North IRL | 356 | 195.5838 | 1559.4851 | 0 | 0 | 66556 | 64587 | 66556 | 6430 | B/D | 6430 B/D | 48.29 | 1 | 0 | 0 | 0 | 0 | 0.303 | 0.38536 | 580 | 0 | 0 | 1.0292 | 0
Melbourne AP | 10 | Melbourne FS | 37.82 | No | 3456 | 0 | IR9-11 | North IRL | 67 | 80.9133 | 292.692 | 0 | 0 | 66558 | 64589 | 66558 | 6460 | B/D | 6460 B/D | 48.29 | 1 | 0 | 0 | 0 | 0 | 0.303 | 0.072325 | 109 | 0 | 0 | 1.0292 | 0
Melbourne AP | 10 | Melbourne FS | 37.82 | No | 3456 | 0 | IR9-11 | North IRL | 167 | 163.5558 | 733.7326 | 0 | 0 | 66559 | 64590 | 66559 | 6430 | B/D | 6430 B/D | 48.29 | 1 | 0 | 0 | 0 | 0 | 0.303 | 0.18131 | 273 | 0 | 0 | 1.0292 | 0
Melbourne AP | 20 | Eau Gallie | 40.58 | No | 3456 | 3 | IR9-11 | North IRL | 62 | 75.83 | 249.2561 | 0.07 | 0 | 66561 | 64592 | 66561 | 3200 | C | 3200 C | 48.29 | 1 | 1.2 | 0.064 | 1.2 | 0.064 | 0.287 | 0.061592 | 88 | 0 | 0 | 1.0292 | 0
Melbourne AP | 10 | Melbourne FS | 37.82 | No | 1234 | 0 | IR9-11 | North IRL | 335 | 140.4824 | 890.5455 | 0.2 | 0.05 | 66563 | 64594 | 66563 | 5300 | B/D | 5300 B/D | 48.29 | 1 | 0.6 | 0.135 | 0.6 | 0.135 | 0.5 | 0.22006 | 546 | 1 | 0.2 | 1.0292 | 0.2
Melbourne AP | 20 | Eau Gallie | 40.58 | No | 3456 | 3 | IR9-11 | North IRL | 142 | 103.6745 | 569.8098 | 0.17 | 0.01 | 66564 | 64595 | 66564 | 3200 | C | 3200 C | 48.29 | 1 | 1.2 | 0.064 | 1.2 | 0.064 | 0.287 | 0.1408 | 201 | 1 | 0 | 1.0292 | 0
Melbourne AP | 10 | Melbourne FS | 37.82 | No | 3456 | 0 | IR9-11 | North IRL | 121 | 102.8499 | 532.4817 | 0 | 0 | 66572 | 64603 | 66572 | 6430 | B/D | 6430 B/D | 48.29 | 1 | 0 | 0 | 0 | 0 | 0.303 | 0.13158 | 198 | 0 | 0 | 1.0292 | 0
Melbourne AP | 20 | Eau Gallie | 40.58 | No | 3456 | 3 | IR9-11 | North IRL | 4614 | 689.7746 | 18559.0374 | 5.54 | 0.3 | 66574 | 64605 | 66574 | 3200 | C | 3200 C | 48.29 | 1 | 1.2 | 0.064 | 1.2 | 0.064 | 0.287 | 4.586 | 6533 | 17 | 0.9 | 1.0292 | 0.9
Melbourne AP | 10 | Melbourne FS | 37.82 | No | 3456 | 0 | IR9-11 | North IRL | 125 | 112.7087 | 549.1173 | 0 | 0 | 66577 | 64607 | 66577 | 6300 | D | 6300 D | 48.29 | 1 | 0 | 0 | 0 | 0 | 0.303 | 0.13569 | 204 | 0 | 0 | 1.0292 | 0
Melbourne AP | 10 | Melbourne FS | 37.82 | No | 1234 | 0 | IR9-11 | North IRL | 8 | 23.116 | 21.9577 | 0 | 0 | 66578 | 64608 | 66578 | 5300 | B/D | 5300 B/D | 48.29 | 1 | 0.6 | 0.135 | 0.6 | 0.135 | 0.5 | 0.0054258 | 13 | 0 | 0 | 1.0292 | 0
Melbourne AP | 10 | Melbourne FS | 37.82 | No | 3456 | 0 | IR9-11 | North IRL | 632 | 246.7289 | 2773.6746 | 0 | 0 | 66587 | 64617 | 66587 | 6300 | D | 6300 D | 48.29 | 1 | 0 | 0 | 0 | 0 | 0.303 | 0.68539 | 1031 | 0 | 0 | 1.0292 | 0
Melbourne AP | 10 | Melbourne FS | 37.82 | No | 3456 | 0 | IR9-11 | North IRL | 25 | 52.9636 | 110.9614 | 0 | 0 | 66591 | 64621 | 66591 | 6430 | B/D | 6430 B/D | 48.29 | 1 | 0 | 0 | 0 | 0 | 0.303 | 0.027419 | 41 | 0 | 0 | 1.0292 | 0
Melbourne AP | 10 | Melbourne FS | 37.82 | No | 3456 | 0 | IR9-11 | North IRL | 9 | 28.3167 | 40.7855 | 0 | 0 | 66592 | 64622 | 66592 | 6460 | B/D | 6460 B/D | 48.29 | 1 | 0 | 0 | 0 | 0 | 0.303 | 0.010078 | 15 | 0 | 0 | 1.0292 | 0
Melbourne AP | 20 | Eau Gallie | 40.58 | No | 3456 | 3 | IR9-11 | North IRL | 447 | 179.1935 | 1796.972 | 0.54 | 0.03 | 66593 | 64623 | 66593 | 3200 | C | 3200 C | 48.29 | 1 | 1.2 | 0.064 | 1.2 | 0.064 | 0.287 | 0.44404 | 633 | 2 | 0.1 | 1.0292 | 0.1
Melbourne AP | 10 | Melbourne FS | 37.82 | No | 1234 | 0 | IR9-11 | North IRL | 57 | 53.6041 | 150.6195 | 0.03 | 0.01 | 66595 | 64625 | 66595 | 5300 | B/D | 5300 B/D | 48.29 | 1 | 0.6 | 0.135 | 0.6 | 0.135 | 0.5 | 0.037219 | 92 | 0 | 0 | 1.0292 | 0
Melbourne AP | 10 | Melbourne FS | 37.82 | No | 1234 | 0 | IR9-11 | North IRL | 316 | 143.2617 | 840.7136 | 0.19 | 0.04 | 66611 | 64641 | 66611 | 5300 | B/D | 5300 B/D | 48.29 | 1 | 0.6 | 0.135 | 0.6 | 0.135 | 0.5 | 0.20774 | 516 | 1 | 0.2 | 1.0292 | 0.2
Melbourne AP | 10 | Melbourne FS | 37.82 | No | 1234 | 0 | IR9-11 | North IRL | 168 | 92.5415 | 446.0307 | 0.1 | 0.02 | 66612 | 64642 | 66612 | 5300 | B/D | 5300 B/D | 48.29 | 1 | 0.6 | 0.135 | 0.6 | 0.135 | 0.5 | 0.11022 | 274 | 0 | 0.1 | 1.0292 | 0.1
Melbourne AP | 10 | Melbourne FS | 37.82 | No | 1234 | 0 | IR9-11 | North IRL | 452 | 220.8007 | 1201.7101 | 0.27 | 0.06 | 66613 | 64643 | 66613 | 5300 | C | 5300 C | 48.29 | 1 | 0.6 | 0.135 | 0.6 | 0.135 | 0.5 | 0.29695 | 737 | 1 | 0.2 | 1.0292 | 0.2
Melbourne AP | 20 | Eau Gallie | 40.58 | No | 3456 | 3 | IR9-11 | North IRL | 80 | 92.4967 | 321.6524 | 0.1 | 0.01 | 66614 | 64644 | 66614 | 3200 | C | 3200 C | 48.29 | 1 | 1.2 | 0.064 | 1.2 | 0.064 | 0.287 | 0.079482 | 113 | 0 | 0 | 1.0292 | 0
Melbourne AP | 10 | Melbourne FS | 37.82 | No | 1234 | 0 | IR9-11 | North IRL | 672 | 330.8913 | 1787.2245 | 0.4 | 0.09 | 66624 | 64654 | 66624 | 5300 | B/D | 5300 B/D | 48.29 | 1 | 0.6 | 0.135 | 0.6 | 0.135 | 0.5 | 0.44163 | 1096 | 1 | 0.3 | 1.0292 | 0.3
Melbourne AP | 10 | Melbourne FS | 37.82 | No | 1234 | 0 | IR9-11 | North IRL | 2 | 12.026 | 6.157 | 0 | 0 | 66626 | 64656 | 66626 | 5300 | B/D | 5300 B/D | 48.29 | 1 | 0.6 | 0.135 | 0.6 | 0.135 | 0.5 | 0.0015214 | 4 | 0 | 0 | 1.0292 | 0
Melbourne AP | 10 | Melbourne FS | 37.82 | No | 1234 | 0 | IR9-11 | North IRL | 302 | 203.8832 | 801.7717 | 0.18 | 0.04 | 66627 | 64657 | 66627 | 5300 | B/D | 5300 B/D | 48.29 | 1 | 0.6 | 0.135 | 0.6 | 0.135 | 0.5 | 0.19812 | 492 | 1 | 0.1 | 1.0292 | 0.1
Melbourne AP | 10 | Melbourne FS | 37.82 | No | 1234 | 0 | IR9-11 | North IRL | 259 | 112.4669 | 687.7485 | 0.16 | 0.03 | 66629 | 64659 | 66629 | 5300 | D | 5300 D | 48.29 | 1 | 0.6 | 0.135 | 0.6 | 0.135 | 0.5 | 0.16995 | 422 | 1 | 0.1 | 1.0292 | 0.1
Melbourne AP | 10 | Melbourne FS | 37.82 | No | 1234 | 0 | IR9-11 | North IRL | 58 | 96.9942 | 154.9629 | 0.03 | 0.01 | 66631 | 64661 | 66631 | 5300 | B/D | 5300 B/D | 48.29 | 1 | 0.6 | 0.135 | 0.6 | 0.135 | 0.5 | 0.038292 | 95 | 0 | 0 | 1.0292 | 0
Melbourne AP | 20 | Eau Gallie | 40.58 | No | 3456 | 3 | IR9-11 | North IRL | 463 | 181.0019 | 1863.3781 | 0.56 | 0.03 | 66632 | 64662 | 66632 | 3200 | C | 3200 C | 48.29 | 1 | 1.2 | 0.064 | 1.2 | 0.064 | 0.287 | 0.46045 | 656 | 2 | 0.1 | 1.0292 | 0.1
Melbourne AP | 20 | Eau Gallie | 40.58 | No | 3456 | 3 | IR9-11 | North IRL | 4955 | 962.2054 | 18512.8916 | 3.47 | 0.45 | 66635 | 64665 | 66635 | 4340 | C | 4340 C | 48.29 | 1 | 0.7 | 0.09 | 0.7 | 0.09 | 0.309 | 4.3847 | 6725 | 10 | 1.3 | 1.0292 | 1.3
Melbourne AP | 20 | Eau Gallie | 40.58 | No | 3456 | 3 | IR9-11 | North IRL | 26 | 94.7967 | 96.791 | 0.02 | 0 | 66636 | 64666 | 66636 | 4340 | C | 4340 C | 48.29 | 1 | 0.7 | 0.09 | 0.7 | 0.09 | 0.309 | 0.023917 | 37 | 0 | 0 | 1.0292 | 0
Melbourne AP | 20 | Eau Gallie | 40.58 | No | 3456 | 3 | IR9-11 | North IRL | 91 | 122.1774 | 340.5661 | 0.06 | 0.01 | 66638 | 64668 | 66638 | 4340 | C | 4340 C | 48.29 | 1 | 0.7 | 0.09 | 0.7 | 0.09 | 0.309 | 0.084155 | 129 | 0 | 0 | 1.0292 | 0
Melbourne AP | 10 | Melbourne FS | 37.82 | No | 1234 | 0 | IR9-11 | North IRL | 629 | 218.5473 | 1672.8855 | 0.38 | 0.08 | 66639 | 64669 | 66639 | 5300 | A | 5300 A | 48.29 | 1 | 0.6 | 0.135 | 0.6 | 0.135 | 0.5 | 0.41338 | 1026 | 1 | 0.3 | 1.0292 | 0.3
Melbourne AP | 10 | Melbourne FS | 37.82 | No | 1234 | 0 | IR9-11 | North IRL | 863 | 223.4833 | 2293.5389 | 0.52 | 0.12 | 66642 | 64672 | 66642 | 5300 | B/D | 5300 B/D | 48.29 | 1 | 0.6 | 0.135 | 0.6 | 0.135 | 0.5 | 0.56674 | 1407 | 2 | 0.4 | 1.0292 | 0.4
Melbourne AP | 10 | Melbourne FS | 37.82 | No | 1234 | 0 | IR9-11 | North IRL | 744 | 333.0596 | 1976.8108 | 0.45 | 0.1 | 66643 | 64673 | 66643 | 5300 | B/D | 5300 B/D | 48.29 | 1 | 0.6 | 0.135 | 0.6 | 0.135 | 0.5 | 0.48848 | 1212 | 2 | 0.4 | 1.0292 | 0.4
Melbourne AP | 10 | Melbourne FS | 37.82 | No | 1234 | 0 | IR9-11 | North IRL | 52 | 69.7089 | 138.4741 | 0.03 | 0.01 | 66644 | 64674 | 66644 | 5300 | A | 5300 A | 48.29 | 1 | 0.6 | 0.135 | 0.6 | 0.135 | 0.5 | 0.034218 | 85 | 0 | 0 | 1.0292 | 0
Melbourne AP | 10 | Melbourne FS | 37.82 | No | 1234 | 0 | IR9-11 | North IRL | 400 | 153.6653 | 1062.9822 | 0.24 | 0.05 | 66646 | 64676 | 66646 | 5300 | B/D | 5300 B/D | 48.29 | 1 | 0.6 | 0.135 | 0.6 | 0.135 | 0.5 | 0.26267 | 652 | 1 | 0.2 | 1.0292 | 0.2
Melbourne AP | 10 | Melbourne FS | 37.82 | No | 1234 | 0 | IR9-11 | North IRL | 4108 | 1250.689 | 10921.5768 | 2.46 | 0.55 | 66648 | 64678 | 66648 | 5300 | A | 5300 A | 48.29 | 1 | 0.6 | 0.135 | 0.6 | 0.135 | 0.5 | 2.6988 | 6698 | 9 | 2 | 1.0292 | 2.1
Melbourne AP | 20 | Eau Gallie | 40.58 | No | 3456 | 3 | IR9-11 | North IRL | 105 | 105.5799 | 421.3435 | 0.13 | 0.01 | 66649 | 64679 | 66649 | 3200 | C | 3200 C | 48.29 | 1 | 1.2 | 0.064 | 1.2 | 0.064 | 0.287 | 0.10412 | 148 | 0 | 0 | 1.0292 | 0
Melbourne AP | 20 | Eau Gallie | 40.58 | No | 3456 | 3 | IR9-11 | North IRL | 1401 | 300.5611 | 5233.3084 | 0.98 | 0.13 | 66658 | 64688 | 66658 | 4340 | C | 4340 C | 48.29 | 1 | 0.7 | 0.09 | 0.7 | 0.09 | 0.309 | 1.1931 | 1830 | 3 | 0.4 | 1.0292 | 0.4
Melbourne AP | 10 | Melbourne FS | 37.82 | No | 1234 | 0 | IR9-11 | North IRL | 568 | 277.296 | 1509.8113 | 0.34 | 0.08 | 66664 | 64693 | 66664 | 5300 | B/D | 5300 B/D | 48.29 | 1 | 0.6 | 0.135 | 0.6 | 0.135 | 0.5 | 0.37308 | 926 | 1 | 0.3 | 1.0292 | 0.3
Melbourne AP | 10 | Melbourne FS | 37.82 | No | 1234 | 0 | IR9-11 | North IRL | 148 | 99.2779 | 392.5847 | 0.09 | 0.02 | 66666 | 64695 | 66666 | 5300 | B/D | 5300 B/D | 48.29 | 1 | 0.6 | 0.135 | 0.6 | 0.135 | 0.5 | 0.097009 | 241 | 0 | 0.1 | 1.0292 | 0.1
Melbourne AP | 10 | Melbourne FS | 37.82 | No | 1234 | 0 | IR9-11 | North IRL | 365 | 138.9766 | 971.2425 | 0.22 | 0.05 | 66670 | 64698 | 66670 | 5300 | B/D | 5300 B/D | 48.29 | 1 | 0.6 | 0.135 | 0.6 | 0.135 | 0.5 | 0.24 | 596 | 1 | 0.2 | 1.0292 | 0.2
Melbourne AP | 10 | Melbourne FS | 37.82 | No | 1234 | 0 | IR9-11 | North IRL | 345 | 133.4243 | 916.1409 | 0.21 | 0.05 | 66674 | 64702 | 66674 | 5300 | B/D | 5300 B/D | 48.29 | 1 | 0.6 | 0.135 | 0.6 | 0.135 | 0.5 | 0.22638 | 562 | 1 | 0.2 | 1.0292 | 0.2
Melbourne AP | 10 | Melbourne FS | 37.82 | No | 1234 | 0 | IR9-11 | North IRL | 282 | 136.6997 | 750.5464 | 0.17 | 0.04 | 66676 | 64704 | 66676 | 5300 | B/D | 5300 B/D | 48.29 | 1 | 0.6 | 0.135 | 0.6 | 0.135 | 0.5 | 0.18546 | 460 | 1 | 0.1 | 1.0292 | 0.1
Melbourne AP | 20 | Eau Gallie | 40.58 | No | 3456 | 3 | IR9-11 | North IRL | 204 | 141.2141 | 761.2119 | 0.14 | 0.02 | 66679 | 64707 | 66679 | 4340 | C | 4340 C | 48.29 | 1 | 0.7 | 0.09 | 0.7 | 0.09 | 0.309 | 0.1881 | 289 | 0 | 0.1 | 1.0292 | 0.1
Melbourne AP | 20 | Eau Gallie | 40.58 | No | 3456 | 3 | IR9-11 | North IRL | 2070 | 579.5038 | 8325.5702 | 2.48 | 0.13 | 66684 | 64712 | 66684 | 3200 | C | 3200 C | 48.29 | 1 | 1.2 | 0.064 | 1.2 | 0.064 | 0.287 | 2.0573 | 2931 | 8 | 0.4 | 1.0292 | 0.4
Melbourne AP | 20 | Eau Gallie | 40.58 | No | 3456 | 3 | IR9-11 | North IRL | 354 | 161.9625 | 1022.2378 | 0.42 | 0.02 | 66696 | 64723 | 66696 | 3200 | B/D | 3200 B/D | 48.29 | 1 | 1.2 | 0.064 | 1.2 | 0.064 | 0.4 | 0.2526 | 502 | 1 | 0.1 | 1.0292 | 0.1
Melbourne AP | 20 | Eau Gallie | 40.58 | No | 3456 | 3 | IR9-11 | North IRL | 12 | 34.6596 | 45.868 | 0.01 | 0 | 66698 | 64725 | 66698 | 4340 | C | 4340 C | 48.29 | 1 | 0.7 | 0.09 | 0.7 | 0.09 | 0.309 | 0.011334 | 17 | 0 | 0 | 1.0292 | 0
Melbourne AP | 20 | Eau Gallie | 40.58 | No | 3456 | 3 | IR9-11 | North IRL | 166 | 128.8217 | 665.615 | 0.2 | 0.01 | 66706 | 64733 | 66706 | 3200 | C | 3200 C | 48.29 | 1 | 1.2 | 0.064 | 1.2 | 0.064 | 0.287 | 0.16448 | 234 | 1 | 0 | 1.0292 | 0
Melbourne AP | 20 | Eau Gallie | 40.58 | No | 3456 | 3 | IR9-11 | North IRL | 59 | 54.6422 | 169.8223 | 0.07 | 0 | 66707 | 64734 | 66707 | 3200 | B/D | 3200 B/D | 48.29 | 1 | 1.2 | 0.064 | 1.2 | 0.064 | 0.4 | 0.041964 | 83 | 0 | 0 | 1.0292 | 0
Melbourne AP | 20 | Eau Gallie | 40.58 | No | 3456 | 0 | IR9-11 | North IRL | 236 | 224.7228 | 897.7124 | 0 | 0 | 66710 | 64737 | 66710 | 6460 | B/D | 6460 B/D | 48.29 | 1 | 0 | 0 | 0 | 0 | 0.303 | 0.22183 | 334 | 0 | 0 | 1.0292 | 0
Melbourne AP | 10 | Melbourne FS | 37.82 | No | 3456 | 0 | IR9-11 | North IRL | 65 | 96.2178 | 285.0086 | 0 | 0 | 66711 | 64738 | 66711 | 6460 | B/D | 6460 B/D | 48.29 | 1 | 0 | 0 | 0 | 0 | 0.303 | 0.070427 | 106 | 0 | 0 | 1.0292 | 0
Melbourne AP | 10 | Melbourne FS | 37.82 | No | 1234 | 0 | IR9-11 | North IRL | 6 | 26.1111 | 16.4785 | 0 | 0 | 66712 | 64739 | 66712 | 5300 | B/D | 5300 B/D | 48.29 | 1 | 0.6 | 0.135 | 0.6 | 0.135 | 0.5 | 0.0040719 | 10 | 0 | 0 | 1.0292 | 0
Melbourne AP | 20 | Eau Gallie | 40.58 | No | 3456 | 3 | IR9-11 | North IRL | 18 | 32.8817 | 66.505 | 0.01 | 0 | 66716 | 64743 | 66716 | 4340 | C | 4340 C | 48.29 | 1 | 0.7 | 0.09 | 0.7 | 0.09 | 0.309 | 0.016434 | 25 | 0 | 0 | 1.0292 | 0
Melbourne AP | 10 | Melbourne FS | 37.82 | No | 3456 | 3 | IR9-11 | North IRL | 92 | 95.6195 | 306.7212 | 0.11 | 0.01 | 66718 | 64745 | 66718 | 3200 | B/D | 3200 B/D | 48.29 | 1 | 1.2 | 0.064 | 1.2 | 0.064 | 0.4 | 0.075792 | 150 | 0 | 0 | 1.0292 | 0
Melbourne AP | 10 | Melbourne FS | 37.82 | No | 3456 | 3 | IR9-11 | North IRL | 782 | 948.8859 | 3619.4953 | 0.94 | 0.05 | 66719 | 64746 | 66719 | 3200 | C | 3200 C | 48.29 | 1 | 1.2 | 0.064 | 1.2 | 0.064 | 0.287 | 0.89439 | 1274 | 3 | 0.2 | 1.0292 | 0.2
Melbourne AP | 20 | Eau Gallie | 40.58 | No | 3456 | 0 | IR9-11 | North IRL | 10 | 30.0926 | 39.1056 | 0 | 0 | 66722 | 64749 | 66722 | 6460 | D | 6460 D | 48.29 | 1 | 0 | 0 | 0 | 0 | 0.303 | 0.0096632 | 15 | 0 | 0 | 1.0292 | 0
Melbourne AP | 20 | Eau Gallie | 40.58 | No | 3456 | 3 | IR9-11 | North IRL | 9 | 28.8709 | 25.1715 | 0.01 | 0 | 66723 | 64750 | 66723 | 3200 | D | 3200 D | 48.29 | 1 | 1.2 | 0.064 | 1.2 | 0.064 | 0.4 | 0.00622 | 12 | 0 | 0 | 1.0292 | 0
Melbourne AP | 10 | Melbourne FS | 37.82 | No | 1234 | 0 | IR9-11 | North IRL | 36 | 78.1199 | 94.8956 | 0.02 | 0 | 66727 | 64754 | 66727 | 5300 | B/D | 5300 B/D | 48.29 | 1 | 0.6 | 0.135 | 0.6 | 0.135 | 0.5 | 0.023449 | 58 | 0 | 0 | 1.0292 | 0
Melbourne AP | 10 | Melbourne FS | 37.82 | No | 1234 | 0 | IR9-11 | North IRL | 130 | 82.3339 | 345.0095 | 0.08 | 0.02 | 66728 | 64755 | 66728 | 5300 | D | 5300 D | 48.29 | 1 | 0.6 | 0.135 | 0.6 | 0.135 | 0.5 | 0.085253 | 212 | 0 | 0.1 | 1.0292 | 0.1
Melbourne AP | 10 | Melbourne FS | 37.82 | No | 1234 | 0 | IR9-11 | North IRL | 49 | 58.0662 | 131.2502 | 0.03 | 0.01 | 66731 | 64758 | 66731 | 5300 | B/D | 5300 B/D | 48.29 | 1 | 0.6 | 0.135 | 0.6 | 0.135 | 0.5 | 0.032432 | 80 | 0 | 0 | 1.0292 | 0
Melbourne AP | 10 | Melbourne FS | 37.82 | No | 1234 | 0 | IR9-11 | North IRL | 790 | 222.9192 | 2098.8764 | 0.47 | 0.11 | 66733 | 64760 | 66733 | 5300 | B/D | 5300 B/D | 48.29 | 1 | 0.6 | 0.135 | 0.6 | 0.135 | 0.5 | 0.51864 | 1287 | 2 | 0.4 | 1.0292 | 0.4
Melbourne AP | 20 | Eau Gallie | 40.58 | No | 3456 | 3 | IR9-11 | North IRL | 8142 | 900.8611 | 23501.7721 | 9.77 | 0.52 | 66736 | 64763 | 66736 | 3200 | B/D | 3200 B/D | 48.29 | 1 | 1.2 | 0.064 | 1.2 | 0.064 | 0.4 | 5.8074 | 11531 | 31 | 1.6 | 1.0292 | 1.6
Melbourne AP | 20 | Eau Gallie | 40.58 | No | 3456 | 3 | IR9-11 | North IRL | 388 | 217.882 | 1118.7418 | 0.47 | 0.02 | 66738 | 64765 | 66738 | 3200 | D | 3200 D | 48.29 | 1 | 1.2 | 0.064 | 1.2 | 0.064 | 0.4 | 0.27645 | 549 | 1 | 0.1 | 1.0292 | 0.1
Melbourne AP | 10 | Melbourne FS | 37.82 | No | 1234 | 0 | IR9-11 | North IRL | 2865 | 934.7642 | 7616.9517 | 1.72 | 0.39 | 66740 | 64767 | 66740 | 5300 | A | 5300 A | 48.29 | 1 | 0.6 | 0.135 | 0.6 | 0.135 | 0.5 | 1.8822 | 4671 | 6 | 1.4 | 1.0292 | 1.4
Melbourne AP | 20 | Eau Gallie | 40.58 | No | 3456 | 3 | IR9-11 | North IRL | 20 | 45.1767 | 74.0725 | 0.01 | 0 | 66741 | 64768 | 66741 | 4110 | C | 4110 C | 48.29 | 1 | 0.7 | 0.09 | 0.7 | 0.09 | 0.309 | 0.0090715 | 14 | 0 | 0 | 1.0292 | 0
Melbourne AP | 20 | Eau Gallie | 40.58 | No | 3456 | 3 | IR9-11 | North IRL | 2 | 18.388 | 7.774 | 0 | 0 | 66742 | 64769 | 66742 | 4110 | C | 4110 C | 48.29 | 1 | 0.7 | 0.09 | 0.7 | 0.09 | 0.309 | 0.001921 | 3 | 0 | 0 | 1.0292 | 0
Melbourne AP | 20 | Eau Gallie | 40.58 | No | 3456 | 0 | IR9-11 | North IRL | 797 | 260.5967 | 3035.1663 | 0 | 0 | 66754 | 64781 | 66754 | 6460 | D | 6460 D | 48.29 | 1 | 0 | 0 | 0 | 0 | 0.303 | 0.75 | 1128 | 0 | 0 | 1.0292 | 0
Melbourne AP | 20 | Eau Gallie | 40.58 | No | 3456 | 3 | IR9-11 | North IRL | 481 | 153.2683 | 1387.4964 | 0.58 | 0.03 | 66755 | 64782 | 66755 | 3200 | D | 3200 D | 48.29 | 1 | 1.2 | 0.064 | 1.2 | 0.064 | 0.4 | 0.34286 | 681 | 2 | 0.1 | 1.0292 | 0.1
Melbourne AP | 20 | Eau Gallie | 40.58 | No | 3456 | 3 | IR9-11 | North IRL | 471 | 236.9673 | 1760.747 | 0.33 | 0.04 | 66758 | 64785 | 66758 | 4110 | C | 4110 C | 48.29 | 1 | 0.7 | 0.09 | 0.7 | 0.09 | 0.309 | 0.376 | 577 | 1 | 0.1 | 1.0292 | 0.1
Melbourne AP | 20 | Eau Gallie | 40.58 | No | 3456 | 3 | IR9-11 | North IRL | 206 | 114.8148 | 770.7062 | 0.14 | 0.02 | 66759 | 64786 | 66759 | 4110 | C | 4110 C | 48.29 | 1 | 0.7 | 0.09 | 0.7 | 0.09 | 0.309 | 0.13774 | 211 | 0 | 0 | 1.0292 | 0
Melbourne AP | 20 | Eau Gallie | 40.58 | No | 3456 | 3 | IR9-11 | North IRL | 450 | 168.1995 | 1682.4073 | 0.31 | 0.04 | 66761 | 64788 | 66761 | 4340 | C | 4340 C | 48.29 | 1 | 0.7 | 0.09 | 0.7 | 0.09 | 0.309 | 0.41573 | 638 | 1 | 0.1 | 1.0292 | 0.1
Melbourne AP | 20 | Eau Gallie | 40.58 | No | 3456 | 3 | IR9-11 | North IRL | 18 | 46.2886 | 73.4969 | 0.02 | 0 | 66770 | 64795 | 66770 | 3200 | C | 3200 C | 48.29 | 1 | 1.2 | 0.064 | 1.2 | 0.064 | 0.287 | 0.018161 | 26 | 0 | 0 | 1.0292 | 0
Melbourne AP | 10 | Melbourne FS | 37.82 | No | 3456 | 0 | IR9-11 | North IRL | 401 | 317.5177 | 2791.6156 | 0 | 0 | 66776 | 64801 | 66776 | 6430 | A | 6430 A | 48.29 | 1 | 0 | 0 | 0 | 0 | 0.191 | 0.68982 | 654 | 0 | 0 | 1.0292 | 0
Melbourne AP | 10 | Melbourne FS | 37.82 | No | 3456 | 0 | IR9-11 | North IRL | 40 | 70.5908 | 276.1327 | 0 | 0 | 66777 | 64802 | 66777 | 6430 | A | 6430 A | 48.29 | 1 | 0 | 0 | 0 | 0 | 0.191 | 0.068234 | 65 | 0 | 0 | 1.0292 | 0
Melbourne AP | 10 | Melbourne FS | 37.82 | No | 3456 | 0 | IR9-11 | North IRL | 428 | 212.9413 | 1878.3808 | 0 | 0 | 66778 | 64803 | 66778 | 6430 | B/D | 6430 B/D | 48.29 | 1 | 0 | 0 | 0 | 0 | 0.303 | 0.46416 | 698 | 0 | 0 | 1.0292 | 0
Melbourne AP | 10 | Melbourne FS | 37.82 | No | 3456 | 0 | IR9-11 | North IRL | 642 | 390.4914 | 2816.7943 | 0 | 0 | 66779 | 64804 | 66779 | 6430 | B/D | 6430 B/D | 48.29 | 1 | 0 | 0 | 0 | 0 | 0.303 | 0.69604 | 1047 | 0 | 0 | 1.0292 | 0
Melbourne AP | 20 | Eau Gallie | 40.58 | No | 3456 | 3 | IR9-11 | North IRL | 115 | 81.6876 | 331.7818 | 0.14 | 0.01 | 66780 | 64805 | 66780 | 3200 | B/D | 3200 B/D | 48.29 | 1 | 1.2 | 0.064 | 1.2 | 0.064 | 0.4 | 0.081985 | 163 | 0 | 0 | 1.0292 | 0
Melbourne AP | 20 | Eau Gallie | 40.58 | No | 3456 | 3 | IR9-11 | North IRL | 8 | 40.7243 | 24.6524 | 0.01 | 0 | 66781 | 64806 | 66781 | 3200 | D | 3200 D | 48.29 | 1 | 1.2 | 0.064 | 1.2 | 0.064 | 0.4 | 0.0060917 | 12 | 0 | 0 | 1.0292 | 0
Melbourne AP | 10 | Melbourne FS | 37.82 | No | 1234 | 0 | IR9-11 | North IRL | 4652 | 915.8128 | 12365.7343 | 2.79 | 0.63 | 66784 | 64808 | 66784 | 5300 | B/D | 5300 B/D | 48.29 | 1 | 0.6 | 0.135 | 0.6 | 0.135 | 0.5 | 3.0556 | 7584 | 10 | 2.3 | 1.0292 | 2.4
Melbourne AP | 20 | Eau Gallie | 40.58 | No | 3456 | 3 | IR9-11 | North IRL | 20 | 35.5829 | 58.0887 | 0.02 | 0 | 66786 | 64810 | 66786 | 3200 | B/D | 3200 B/D | 48.29 | 1 | 1.2 | 0.064 | 1.2 | 0.064 | 0.4 | 0.014354 | 28 | 0 | 0 | 1.0292 | 0
Melbourne AP | 20 | Eau Gallie | 40.58 | No | 3456 | 3 | IR9-11 | North IRL | 317 | 136.0566 | 1183.3937 | 0.22 | 0.03 | 66788 | 64812 | 66788 | 4340 | C | 4340 C | 48.29 | 1 | 0.7 | 0.09 | 0.7 | 0.09 | 0.309 | 0.29242 | 449 | 1 | 0.1 | 1.0292 | 0.1
Melbourne AP | 20 | Eau Gallie | 40.58 | No | 3456 | 3 | IR9-11 | North IRL | 99 | 82.3765 | 371.0692 | 0.07 | 0.01 | 66789 | 64813 | 66789 | 4340 | C | 4340 C | 48.29 | 1 | 0.7 | 0.09 | 0.7 | 0.09 | 0.309 | 0.091693 | 141 | 0 | 0 | 1.0292 | 0
Melbourne AP | 20 | Eau Gallie | 40.58 | No | 3456 | 3 | IR9-11 | North IRL | 79 | 101.7993 | 221.7735 | 0.06 | 0.01 | 66790 | 64814 | 66790 | 4110 | B/D | 4110 B/D | 48.29 | 1 | 0.7 | 0.09 | 0.7 | 0.09 | 0.413 | 0.054801 | 112 | 0 | 0 | 1.0292 | 0
Melbourne AP | 10 | Melbourne FS | 37.82 | No | 1234 | 0 | IR9-11 | North IRL | 585 | 183.0873 | 1553.9457 | 0.35 | 0.08 | 66791 | 64815 | 66791 | 5300 | D | 5300 D | 48.29 | 1 | 0.6 | 0.135 | 0.6 | 0.135 | 0.5 | 0.38399 | 953 | 1 | 0.3 | 1.0292 | 0.3
Melbourne AP | 10 | Melbourne FS | 37.82 | No | 1234 | 0 | IR9-11 | North IRL | 38 | 120.9451 | 100.9619 | 0.02 | 0.01 | 66800 | 64824 | 66800 | 5300 | B/D | 5300 B/D | 48.29 | 1 | 0.6 | 0.135 | 0.6 | 0.135 | 0.5 | 0.024948 | 62 | 0 | 0 | 1.0292 | 0
Melbourne AP | 10 | Melbourne FS | 37.82 | No | 3456 | 0 | IR9-11 | North IRL | 39 | 70.3421 | 170.7154 | 0 | 0 | 66805 | 64829 | 66805 | 6430 | D | 6430 D | 48.29 | 1 | 0 | 0 | 0 | 0 | 0.303 | 0.042185 | 63 | 0 | 0 | 1.0292 | 0
Melbourne AP | 20 | Eau Gallie | 40.58 | No | 3456 | 0 | IR9-11 | North IRL | 27 | 73.863 | 101.8299 | 0 | 0 | 66808 | 64832 | 66808 | 6460 | D | 6460 D | 48.29 | 1 | 0 | 0 | 0 | 0 | 0.303 | 0.025163 | 38 | 0 | 0 | 1.0292 | 0
Melbourne AP | 20 | Eau Gallie | 40.58 | No | 3456 | 3 | IR9-11 | North IRL | 285 | 140.4291 | 1065.0028 | 0.2 | 0.03 | 66811 | 64835 | 66811 | 4110 | C | 4110 C | 48.29 | 1 | 0.7 | 0.09 | 0.7 | 0.09 | 0.309 | 0.20038 | 307 | 0 | 0.1 | 1.0292 | 0.1
Melbourne AP | 20 | Eau Gallie | 40.58 | No | 3456 | 3 | IR9-11 | North IRL | 21 | 41.7784 | 78.8522 | 0.01 | 0 | 66814 | 64838 | 66814 | 4340 | C | 4340 C | 48.29 | 1 | 0.7 | 0.09 | 0.7 | 0.09 | 0.309 | 0.019485 | 30 | 0 | 0 | 1.0292 | 0
Melbourne AP | 20 | Eau Gallie | 40.58 | No | 3456 | 3 | IR9-11 | North IRL | 133 | 100.2508 | 384.7291 | 0.16 | 0.01 | 66820 | 64842 | 66820 | 3200 | B/D | 3200 B/D | 48.29 | 1 | 1.2 | 0.064 | 1.2 | 0.064 | 0.4 | 0.095068 | 189 | 1 | 0 | 1.0292 | 0
Melbourne AP | 10 | Melbourne FS | 37.82 | No | 1234 | 0 | IR9-11 | North IRL | 1213 | 302.5887 | 3225.3112 | 0.73 | 0.16 | 66821 | 64843 | 66821 | 5300 | B/D | 5300 B/D | 48.29 | 1 | 0.6 | 0.135 | 0.6 | 0.135 | 0.5 | 0.79699 | 1978 | 3 | 0.6 | 1.0292 | 0.6
Melbourne AP | 20 | Eau Gallie | 40.58 | No | 3456 | 3 | IR9-11 | North IRL | 126 | 91.5379 | 364.5514 | 0.15 | 0.01 | 66822 | 64844 | 66822 | 3200 | D | 3200 D | 48.29 | 1 | 1.2 | 0.064 | 1.2 | 0.064 | 0.4 | 0.090082 | 179 | 0 | 0 | 1.0292 | 0
Melbourne AP | 10 | Melbourne FS | 37.82 | No | 1234 | 0 | IR9-11 | North IRL | 878 | 221.0102 | 2334.1285 | 0.53 | 0.12 | 66824 | 64846 | 66824 | 5300 | B/D | 5300 B/D | 48.29 | 1 | 0.6 | 0.135 | 0.6 | 0.135 | 0.5 | 0.57677 | 1431 | 2 | 0.4 | 1.0292 | 0.4
Melbourne AP | 10 | Melbourne FS | 37.82 | No | 1234 | 0 | IR9-11 | North IRL | 108 | 79.5788 | 287.4291 | 0.06 | 0.01 | 66828 | 64850 | 66828 | 5300 | B/D | 5300 B/D | 48.29 | 1 | 0.6 | 0.135 | 0.6 | 0.135 | 0.5 | 0.071025 | 176 | 0 | 0.1 | 1.0292 | 0.1
Melbourne AP | 20 | Eau Gallie | 40.58 | No | 3456 | 3 | IR9-11 | North IRL | 1 | 9.4341 | 3.5687 | 0 | 0 | 66834 | 64855 | 66834 | 3200 | B/D | 3200 B/D | 48.29 | 1 | 1.2 | 0.064 | 1.2 | 0.064 | 0.4 | 0.00088184 | 2 | 0 | 0 | 1.0292 | 0
Melbourne AP | 10 | Melbourne FS | 37.82 | No | 3456 | 0 | IR9-11 | North IRL | 14 | 38.768 | 63.1898 | 0 | 0 | 66837 | 64858 | 66837 | 6430 | D | 6430 D | 48.29 | 1 | 0 | 0 | 0 | 0 | 0.303 | 0.015614 | 23 | 0 | 0 | 1.0292 | 0
Melbourne AP | 20 | Eau Gallie | 40.58 | No | 3456 | 3 | IR9-11 | North IRL | 39 | 59.4578 | 111.4909 | 0.05 | 0 | 66838 | 64859 | 66838 | 3200 | D | 3200 D | 48.29 | 1 | 1.2 | 0.064 | 1.2 | 0.064 | 0.4 | 0.02755 | 55 | 0 | 0 | 1.0292 | 0
Melbourne AP | 20 | Eau Gallie | 40.58 | No | 3456 | 0 | IR9-11 | North IRL | 4 | 17.9129 | 14.9749 | 0 | 0 | 66839 | 64860 | 66839 | 6460 | D | 6460 D | 48.29 | 1 | 0 | 0 | 0 | 0 | 0.303 | 0.0037004 | 6 | 0 | 0 | 1.0292 | 0
Melbourne AP | 20 | Eau Gallie | 40.58 | No | 3456 | 0 | IR9-11 | North IRL | 0 | 10.7534 | 1.7144 | 0 | 0 | 66840 | 64861 | 66840 | 6460 | D | 6460 D | 48.29 | 1 | 0 | 0 | 0 | 0 | 0.303 | 0.00042363 | 1 | 0 | 0 | 1.0292 | 0
Melbourne AP | 10 | Melbourne FS | 37.82 | No | 1234 | 0 | IR9-11 | North IRL | 346 | 195.4516 | 920.6331 | 0.21 | 0.05 | 66844 | 64865 | 66844 | 5300 | A | 5300 A | 48.29 | 1 | 0.6 | 0.135 | 0.6 | 0.135 | 0.5 | 0.22749 | 565 | 1 | 0.2 | 1.0292 | 0.2
Melbourne AP | 20 | Eau Gallie | 40.58 | No | 3456 | 3 | IR9-11 | North IRL | 501 | 272.178 | 1871.0797 | 0.35 | 0.05 | 66846 | 64867 | 66846 | 4340 | C | 4340 C | 48.29 | 1 | 0.7 | 0.09 | 0.7 | 0.09 | 0.309 | 0.46235 | 709 | 1 | 0.1 | 1.0292 | 0.1
Melbourne AP | 10 | Melbourne FS | 37.82 | No | 3456 | 3 | IR9-11 | North IRL | 248 | 186.9164 | 823.49 | 0.3 | 0.02 | 66848 | 64869 | 66848 | 3200 | B/D | 3200 B/D | 48.29 | 1 | 1.2 | 0.064 | 1.2 | 0.064 | 0.4 | 0.20349 | 404 | 1 | 0.1 | 1.0292 | 0.1
Melbourne AP | 10 | Melbourne FS | 37.82 | No | 1234 | 0 | IR9-11 | North IRL | 58 | 59.5408 | 153.4067 | 0.03 | 0.01 | 66850 | 64871 | 66850 | 5300 | B/D | 5300 B/D | 48.29 | 1 | 0.6 | 0.135 | 0.6 | 0.135 | 0.5 | 0.037907 | 94 | 0 | 0 | 1.0292 | 0
Melbourne AP | 20 | Eau Gallie | 40.58 | No | 3456 | 3 | IR9-11 | North IRL | 34 | 56.3858 | 95.7888 | 0.02 | 0 | 66856 | 64877 | 66856 | 4340 | B/D | 4340 B/D | 48.29 | 1 | 0.7 | 0.09 | 0.7 | 0.09 | 0.413 | 0.02367 | 49 | 0 | 0 | 1.0292 | 0
Melbourne AP | 10 | Melbourne FS | 37.82 | No | 1234 | 0 | IR9-11 | North IRL | 2652 | 528.1273 | 7048.6801 | 1.59 | 0.36 | 66857 | 64878 | 66857 | 5300 | B/D | 5300 B/D | 48.29 | 1 | 0.6 | 0.135 | 0.6 | 0.135 | 0.5 | 1.7418 | 4323 | 6 | 1.3 | 1.0292 | 1.3
Melbourne AP | 20 | Eau Gallie | 40.58 | No | 3456 | 3 | IR9-11 | North IRL | 1 | 8.1738 | 2.0767 | 0 | 0 | 66858 | 64879 | 66858 | 4340 | C | 4340 C | 48.29 | 1 | 0.7 | 0.09 | 0.7 | 0.09 | 0.309 | 0.00051316 | 1 | 0 | 0 | 1.0292 | 0
Melbourne AP | 20 | Eau Gallie | 40.58 | No | 3456 | 3 | IR9-11 | North IRL | 136 | 95.5915 | 508.5424 | 0.1 | 0.01 | 66861 | 64882 | 66861 | 4340 | C | 4340 C | 48.29 | 1 | 0.7 | 0.09 | 0.7 | 0.09 | 0.309 | 0.12566 | 193 | 0 | 0 | 1.0292 | 0
Melbourne AP | 20 | Eau Gallie | 40.58 | No | 3456 | 3 | IR9-11 | North IRL | 145 | 104.0434 | 541.4751 | 0.1 | 0.01 | 66862 | 64883 | 66862 | 4340 | C | 4340 C | 48.29 | 1 | 0.7 | 0.09 | 0.7 | 0.09 | 0.309 | 0.1338 | 205 | 0 | 0 | 1.0292 | 0
Melbourne AP | 10 | Melbourne FS | 37.82 | No | 1234 | 0 | IR9-11 | North IRL | 352 | 132.6166 | 935.5751 | 0.21 | 0.05 | 66870 | 64890 | 66870 | 5300 | B/D | 5300 B/D | 48.29 | 1 | 0.6 | 0.135 | 0.6 | 0.135 | 0.5 | 0.23118 | 574 | 1 | 0.2 | 1.0292 | 0.2
Melbourne AP | 10 | Melbourne FS | 37.82 | No | 1234 | 0 | IR9-11 | North IRL | 216 | 181.9605 | 572.9723 | 0.13 | 0.03 | 66872 | 64891 | 66872 | 5300 | B/D | 5300 B/D | 48.29 | 1 | 0.6 | 0.135 | 0.6 | 0.135 | 0.5 | 0.14158 | 351 | 0 | 0.1 | 1.0292 | 0.1
Melbourne AP | 10 | Melbourne FS | 37.82 | No | 1234 | 0 | IR9-11 | North IRL | 463 | 166.0396 | 1230.9771 | 0.28 | 0.06 | 66873 | 64892 | 66873 | 5300 | D | 5300 D | 48.29 | 1 | 0.6 | 0.135 | 0.6 | 0.135 | 0.5 | 0.30418 | 755 | 1 | 0.2 | 1.0292 | 0.2
Melbourne AP | 20 | Eau Gallie | 40.58 | No | 3456 | 3 | IR9-11 | North IRL | 110 | 96.9555 | 413.0383 | 0.08 | 0.01 | 66875 | 64893 | 66875 | 4340 | C | 4340 C | 48.29 | 1 | 0.7 | 0.09 | 0.7 | 0.09 | 0.309 | 0.10206 | 157 | 0 | 0 | 1.0292 | 0
Melbourne AP | 10 | Melbourne FS | 37.82 | No | 1234 | 0 | IR9-11 | North IRL | 1014 | 407.6985 | 2694.7797 | 0.61 | 0.14 | 66877 | 64895 | 66877 | 5300 | D | 5300 D | 48.29 | 1 | 0.6 | 0.135 | 0.6 | 0.135 | 0.5 | 0.66589 | 1653 | 2 | 0.5 | 1.0292 | 0.5
Melbourne AP | 10 | Melbourne FS | 37.82 | No | 1234 | 0 | IR9-11 | North IRL | 430 | 162.0633 | 1143.1647 | 0.26 | 0.06 | 66878 | 64896 | 66878 | 5300 | A | 5300 A | 48.29 | 1 | 0.6 | 0.135 | 0.6 | 0.135 | 0.5 | 0.28248 | 701 | 1 | 0.2 | 1.0292 | 0.2
Melbourne AP | 10 | Melbourne FS | 37.82 | No | 1234 | 0 | IR9-11 | North IRL | 271 | 177.6167 | 719.42 | 0.16 | 0.04 | 66888 | 64906 | 66888 | 5300 | B/D | 5300 B/D | 48.29 | 1 | 0.6 | 0.135 | 0.6 | 0.135 | 0.5 | 0.17777 | 441 | 1 | 0.1 | 1.0292 | 0.1
Melbourne AP | 20 | Eau Gallie | 40.58 | No | 3456 | 3 | IR9-11 | North IRL | 248 | 132.2587 | 926.656 | 0.17 | 0.02 | 66891 | 64909 | 66891 | 4110 | C | 4110 C | 48.29 | 1 | 0.7 | 0.09 | 0.7 | 0.09 | 0.309 | 0.15179 | 233 | 0 | 0 | 1.0292 | 0
Melbourne AP | 20 | Eau Gallie | 40.58 | No | 3456 | 3 | IR9-11 | North IRL | 9495 | 915.6211 | 38196.5772 | 11.39 | 0.61 | 66895 | 64912 | 66895 | 3200 | C | 3200 C | 48.29 | 1 | 1.2 | 0.064 | 1.2 | 0.064 | 0.287 | 9.4385 | 13446 | 36 | 1.9 | 1.0292 | 2
Melbourne AP | 20 | Eau Gallie | 40.58 | No | 3456 | 3 | IR9-11 | North IRL | 12 | 40.9163 | 35.3297 | 0.01 | 0 | 66899 | 64916 | 66899 | 3200 | B/D | 3200 B/D | 48.29 | 1 | 1.2 | 0.064 | 1.2 | 0.064 | 0.4 | 0.0087301 | 17 | 0 | 0 | 1.0292 | 0
Melbourne AP | 10 | Melbourne FS | 37.82 | No | 1234 | 0 | IR9-11 | North IRL | 649 | 432.1998 | 1725.3574 | 0.39 | 0.09 | 66905 | 64922 | 66905 | 5300 | D | 5300 D | 48.29 | 1 | 0.6 | 0.135 | 0.6 | 0.135 | 0.5 | 0.42634 | 1058 | 1 | 0.3 | 1.0292 | 0.3
Melbourne AP | 20 | Eau Gallie | 40.58 | No | 3456 | 3 | IR9-11 | North IRL | 71 | 84.1764 | 197.3239 | 0.05 | 0.01 | 66906 | 64923 | 66906 | 4340 | B/D | 4340 B/D | 48.29 | 1 | 0.7 | 0.09 | 0.7 | 0.09 | 0.413 | 0.04876 | 100 | 0 | 0 | 1.0292 | 0
Melbourne AP | 20 | Eau Gallie | 40.58 | No | 3456 | 3 | IR9-11 | North IRL | 7975 | 866.5248 | 22294.4774 | 5.58 | 0.72 | 66907 | 64924 | 66907 | 4340 | B/D | 4340 B/D | 48.29 | 1 | 0.7 | 0.09 | 0.7 | 0.09 | 0.413 | 5.5091 | 11294 | 17 | 2.2 | 1.0292 | 2.3
Melbourne AP | 10 | Melbourne FS | 37.82 | No | 3456 | 0 | IR9-11 | North IRL | 2 | 16.5006 | 11.5163 | 0 | 0 | 66911 | 64928 | 66911 | 6430 | A | 6430 A | 48.29 | 1 | 0 | 0 | 0 | 0 | 0.191 | 0.0028457 | 3 | 0 | 0 | 1.0292 | 0
Melbourne AP | 20 | Eau Gallie | 40.58 | No | 3456 | 3 | IR9-11 | North IRL | 220 | 125.716 | 822.5961 | 0.15 | 0.02 | 66915 | 64932 | 66915 | 4110 | C | 4110 C | 48.29 | 1 | 0.7 | 0.09 | 0.7 | 0.09 | 0.309 | 0.11353 | 174 | 0 | 0 | 1.0292 | 0
Melbourne AP | 10 | Melbourne FS | 37.82 | No | 1234 | 0 | IR9-11 | North IRL | 1419 | 345.2624 | 3772.4179 | 0.85 | 0.19 | 66918 | 64935 | 66918 | 5300 | B/D | 5300 B/D | 48.29 | 1 | 0.6 | 0.135 | 0.6 | 0.135 | 0.5 | 0.93218 | 2314 | 3 | 0.7 | 1.0292 | 0.7
Melbourne AP | 20 | Eau Gallie | 40.58 | No | 3456 | 3 | IR9-11 | North IRL | 648 | 251.1071 | 1812.3777 | 0.45 | 0.06 | 66922 | 64939 | 66922 | 4340 | B/D | 4340 B/D | 48.29 | 1 | 0.7 | 0.09 | 0.7 | 0.09 | 0.413 | 0.44785 | 918 | 1 | 0.2 | 1.0292 | 0.2
Melbourne AP | 20 | Eau Gallie | 40.58 | No | 3456 | 3 | IR9-11 | North IRL | 34 | 56.7594 | 125.356 | 0.02 | 0 | 66923 | 64940 | 66923 | 4340 | C | 4340 C | 48.29 | 1 | 0.7 | 0.09 | 0.7 | 0.09 | 0.309 | 0.030976 | 48 | 0 | 0 | 1.0292 | 0
Melbourne AP | 20 | Eau Gallie | 40.58 | No | 3456 | 3 | IR9-11 | North IRL | 831 | 311.3373 | 3104.6967 | 0.58 | 0.07 | 66925 | 64942 | 66925 | 4340 | C | 4340 C | 48.29 | 1 | 0.7 | 0.09 | 0.7 | 0.09 | 0.309 | 0.76718 | 1177 | 2 | 0.2 | 1.0292 | 0.2
Melbourne AP | 20 | Eau Gallie | 40.58 | No | 3456 | 3 | IR9-11 | North IRL | 1044 | 488.6125 | 3902.7213 | 0.73 | 0.09 | 66926 | 64943 | 66926 | 4340 | C | 4340 C | 48.29 | 1 | 0.7 | 0.09 | 0.7 | 0.09 | 0.309 | 0.96438 | 1479 | 2 | 0.3 | 1.0292 | 0.3
Melbourne AP | 10 | Melbourne FS | 37.82 | No | 1234 | 0 | IR9-11 | North IRL | 533 | 159.4238 | 1416.7033 | 0.32 | 0.07 | 66928 | 64945 | 66928 | 5300 | D | 5300 D | 48.29 | 1 | 0.6 | 0.135 | 0.6 | 0.135 | 0.5 | 0.35007 | 869 | 1 | 0.3 | 1.0292 | 0.3
Melbourne AP | 20 | Eau Gallie | 40.58 | No | 3456 | 3 | IR9-11 | North IRL | 154 | 118.1808 | 575.4111 | 0.11 | 0.01 | 66929 | 64946 | 66929 | 4340 | C | 4340 C | 48.29 | 1 | 0.7 | 0.09 | 0.7 | 0.09 | 0.309 | 0.14219 | 218 | 0 | 0 | 1.0292 | 0
Melbourne AP | 20 | Eau Gallie | 40.58 | No | 3456 | 3 | IR9-11 | North IRL | 97 | 73.2826 | 269.9802 | 0.07 | 0.01 | 66937 | 64954 | 66937 | 4340 | B/D | 4340 B/D | 48.29 | 1 | 0.7 | 0.09 | 0.7 | 0.09 | 0.413 | 0.066713 | 137 | 0 | 0 | 1.0292 | 0
Melbourne AP | 20 | Eau Gallie | 40.58 | No | 3456 | 3 | IR9-11 | North IRL | 207 | 138.7399 | 772.7475 | 0.14 | 0.02 | 66939 | 64956 | 66939 | 4110 | C | 4110 C | 48.29 | 1 | 0.7 | 0.09 | 0.7 | 0.09 | 0.309 | 0.094923 | 146 | 0 | 0 | 1.0292 | 0
Melbourne AP | 10 | Melbourne FS | 37.82 | No | 3456 | 0 | IR9-11 | North IRL | 75 | 77.9002 | 329.1804 | 0 | 0 | 66947 | 64963 | 66947 | 6430 | B/D | 6430 B/D | 48.29 | 1 | 0 | 0 | 0 | 0 | 0.303 | 0.081342 | 122 | 0 | 0 | 1.0292 | 0
Melbourne AP | 10 | Melbourne FS | 37.82 | No | 1234 | 0 | IR9-11 | North IRL | 283 | 127.6646 | 753.0062 | 0.17 | 0.04 | 66953 | 64969 | 66953 | 5300 | B/D | 5300 B/D | 48.29 | 1 | 0.6 | 0.135 | 0.6 | 0.135 | 0.5 | 0.18607 | 462 | 1 | 0.1 | 1.0292 | 0.1
Melbourne AP | 10 | Melbourne FS | 37.82 | No | 1234 | 0 | IR9-11 | North IRL | 443 | 153.8018 | 1177.8036 | 0.27 | 0.06 | 66954 | 64970 | 66954 | 5300 | B/D | 5300 B/D | 48.29 | 1 | 0.6 | 0.135 | 0.6 | 0.135 | 0.5 | 0.29104 | 722 | 1 | 0.2 | 1.0292 | 0.2
Melbourne AP | 10 | Melbourne FS | 37.82 | No | 1234 | 0 | IR9-11 | North IRL | 133 | 101.0913 | 354.5005 | 0.08 | 0.02 | 66962 | 64978 | 66962 | 5300 | A | 5300 A | 48.29 | 1 | 0.6 | 0.135 | 0.6 | 0.135 | 0.5 | 0.087599 | 217 | 0 | 0.1 | 1.0292 | 0.1
Melbourne AP | 20 | Eau Gallie | 40.58 | No | 3456 | 3 | IR9-11 | North IRL | 58 | 59.7438 | 216.7952 | 0.04 | 0.01 | 66970 | 64986 | 66970 | 4110 | C | 4110 C | 48.29 | 1 | 0.7 | 0.09 | 0.7 | 0.09 | 0.309 | 0.021807 | 33 | 0 | 0 | 1.0292 | 0
Melbourne AP | 20 | Eau Gallie | 40.58 | No | 3456 | 0 | IR9-11 | North IRL | 528 | 170.7168 | 2012.4652 | 0 | 0 | 66975 | 64991 | 66975 | 6430 | B/D | 6430 B/D | 48.29 | 1 | 0 | 0 | 0 | 0 | 0.303 | 0.49729 | 748 | 0 | 0 | 1.0292 | 0
Melbourne AP | 10 | Melbourne FS | 37.82 | No | 1234 | 0 | IR9-11 | North IRL | 620 | 175.6429 | 1647.8958 | 0.37 | 0.08 | 66978 | 64994 | 66978 | 5300 | B/D | 5300 B/D | 48.29 | 1 | 0.6 | 0.135 | 0.6 | 0.135 | 0.5 | 0.4072 | 1011 | 1 | 0.3 | 1.0292 | 0.3
Melbourne AP | 20 | Eau Gallie | 40.58 | No | 3456 | 3 | IR9-11 | North IRL | 193 | 130.8887 | 721.2141 | 0.14 | 0.02 | 66980 | 64996 | 66980 | 4110 | C | 4110 C | 48.29 | 1 | 0.7 | 0.09 | 0.7 | 0.09 | 0.309 | 0.093159 | 143 | 0 | 0 | 1.0292 | 0
Melbourne AP | 20 | Eau Gallie | 40.58 | No | 3456 | 3 | IR9-11 | North IRL | 935 | 309.1303 | 3493.4087 | 0.65 | 0.08 | 66987 | 65003 | 66987 | 4340 | C | 4340 C | 48.29 | 1 | 0.7 | 0.09 | 0.7 | 0.09 | 0.309 | 0.86324 | 1324 | 2 | 0.3 | 1.0292 | 0.3
Melbourne AP | 10 | Melbourne FS | 37.82 | No | 1234 | 0 | IR9-11 | North IRL | 586 | 202.598 | 1557.1522 | 0.35 | 0.08 | 66991 | 65007 | 66991 | 5300 | B/D | 5300 B/D | 48.29 | 1 | 0.6 | 0.135 | 0.6 | 0.135 | 0.5 | 0.38478 | 955 | 1 | 0.3 | 1.0292 | 0.3
Melbourne AP | 20 | Eau Gallie | 40.58 | No | 3456 | 3 | IR9-11 | North IRL | 358 | 208.2863 | 1336.0901 | 0.25 | 0.03 | 66995 | 65011 | 66995 | 4110 | C | 4110 C | 48.29 | 1 | 0.7 | 0.09 | 0.7 | 0.09 | 0.309 | 0.10574 | 162 | 0 | 0 | 1.0292 | 0
Melbourne AP | 20 | Eau Gallie | 40.58 | No | 3456 | 3 | IR9-11 | North IRL | 8 | 30.2953 | 28.537 | 0.01 | 0 | 66996 | 65012 | 66996 | 4340 | C | 4340 C | 48.29 | 1 | 0.7 | 0.09 | 0.7 | 0.09 | 0.309 | 0.0070516 | 11 | 0 | 0 | 1.0292 | 0
Melbourne AP | 20 | Eau Gallie | 40.58 | No | 3456 | 3 | IR9-11 | North IRL | 0 | 5.469 | 0.85683 | 0 | 0 | 66997 | 65013 | 66997 | 4340 | B/D | 4340 B/D | 48.29 | 1 | 0.7 | 0.09 | 0.7 | 0.09 | 0.413 | 0.00021173 | 0 | 0 | 0 | 1.0292 | 0
Melbourne AP | 20 | Eau Gallie | 40.58 | No | 3456 | 3 | IR9-11 | North IRL | 152 | 105.3867 | 567.5337 | 0.11 | 0.01 | 67002 | 65018 | 67002 | 4340 | C | 4340 C | 48.29 | 1 | 0.7 | 0.09 | 0.7 | 0.09 | 0.309 | 0.14024 | 215 | 0 | 0 | 1.0292 | 0
Melbourne AP | 20 | Eau Gallie | 40.58 | No | 3456 | 3 | IR9-11 | North IRL | 56 | 79.3713 | 156.6357 | 0.04 | 0.01 | 67003 | 65019 | 67003 | 4340 | B/D | 4340 B/D | 48.29 | 1 | 0.7 | 0.09 | 0.7 | 0.09 | 0.413 | 0.038705 | 79 | 0 | 0 | 1.0292 | 0
Melbourne AP | 10 | Melbourne FS | 37.82 | No | 1234 | 0 | IR9-11 | North IRL | 160 | 83.2184 | 426.4983 | 0.1 | 0.02 | 67010 | 65025 | 67010 | 5300 | B/D | 5300 B/D | 48.29 | 1 | 0.6 | 0.135 | 0.6 | 0.135 | 0.5 | 0.10539 | 262 | 0 | 0.1 | 1.0292 | 0.1
Melbourne AP | 10 | Melbourne FS | 37.82 | No | 1234 | 0 | IR9-11 | North IRL | 368 | 145.6974 | 976.9799 | 0.22 | 0.05 | 67011 | 65026 | 67011 | 5300 | B/D | 5300 B/D | 48.29 | 1 | 0.6 | 0.135 | 0.6 | 0.135 | 0.5 | 0.24142 | 599 | 1 | 0.2 | 1.0292 | 0.2
Melbourne AP | 10 | Melbourne FS | 37.82 | No | 1234 | 0 | IR9-11 | North IRL | 23 | 39.0021 | 62.2436 | 0.01 | 0 | 67013 | 65028 | 67013 | 5300 | C | 5300 C | 48.29 | 1 | 0.6 | 0.135 | 0.6 | 0.135 | 0.5 | 0.015381 | 38 | 0 | 0 | 1.0292 | 0
Melbourne AP | 10 | Melbourne FS | 37.82 | No | 3456 | 3 | IR9-11 | North IRL | 2652 | 456.787 | 8811.6572 | 3.18 | 0.17 | 67015 | 65030 | 67015 | 3200 | B/D | 3200 B/D | 48.29 | 1 | 1.2 | 0.064 | 1.2 | 0.064 | 0.4 | 2.1774 | 4323 | 11 | 0.6 | 1.0292 | 0.6
Melbourne AP | 10 | Melbourne FS | 37.82 | No | 1234 | 0 | IR9-11 | North IRL | 133 | 178.6495 | 353.3396 | 0.08 | 0.02 | 67018 | 65033 | 67018 | 5300 | B/D | 5300 B/D | 48.29 | 1 | 0.6 | 0.135 | 0.6 | 0.135 | 0.5 | 0.087312 | 217 | 0 | 0.1 | 1.0292 | 0.1
Melbourne AP | 20 | Eau Gallie | 40.58 | No | 3456 | 3 | IR9-11 | North IRL | 254 | 144.7483 | 947.084 | 0.18 | 0.02 | 67021 | 65036 | 67021 | 4110 | C | 4110 C | 48.29 | 1 | 0.7 | 0.09 | 0.7 | 0.09 | 0.309 | 0.094666 | 145 | 0 | 0 | 1.0292 | 0
Melbourne AP | 20 | Eau Gallie | 40.58 | No | 3456 | 3 | IR9-11 | North IRL | 638 | 220.9944 | 1840.9119 | 0.77 | 0.04 | 67032 | 65046 | 67032 | 3200 | B/D | 3200 B/D | 48.29 | 1 | 1.2 | 0.064 | 1.2 | 0.064 | 0.4 | 0.4549 | 903 | 2 | 0.1 | 1.0292 | 0.1
Melbourne AP | 10 | Melbourne FS | 37.82 | No | 3456 | 0 | IR9-11 | North IRL | 39 | 61.949 | 169.5553 | 0 | 0 | 67037 | 65051 | 67037 | 6250 | B/D | 6250 B/D | 48.29 | 1 | 0 | 0 | 0 | 0 | 0.303 | 0.041898 | 63 | 0 | 0 | 1.0292 | 0
Melbourne AP | 10 | Melbourne FS | 37.82 | No | 3456 | 0 | IR9-11 | North IRL | 65 | 103.4821 | 285.8015 | 0 | 0 | 67038 | 65052 | 67038 | 6250 | D | 6250 D | 48.29 | 1 | 0 | 0 | 0 | 0 | 0.303 | 0.070623 | 106 | 0 | 0 | 1.0292 | 0
Melbourne AP | 10 | Melbourne FS | 37.82 | No | 3456 | 0 | IR9-11 | North IRL | 40 | 84.9753 | 175.9705 | 0 | 0 | 67039 | 65053 | 67039 | 6250 | B/D | 6250 B/D | 48.29 | 1 | 0 | 0 | 0 | 0 | 0.303 | 0.043483 | 65 | 0 | 0 | 1.0292 | 0
Melbourne AP | 20 | Eau Gallie | 40.58 | No | 3456 | 3 | IR9-11 | North IRL | 770 | 260.9565 | 2222.2216 | 0.92 | 0.05 | 67040 | 65054 | 67040 | 3200 | B/D | 3200 B/D | 48.29 | 1 | 1.2 | 0.064 | 1.2 | 0.064 | 0.4 | 0.54912 | 1090 | 3 | 0.2 | 1.0292 | 0.2
Melbourne AP | 10 | Melbourne FS | 37.82 | No | 3456 | 0 | IR9-11 | North IRL | 20 | 159.9301 | 86.0842 | 0 | 0 | 67044 | 65058 | 67044 | 6250 | C | 6250 C | 48.29 | 1 | 0 | 0 | 0 | 0 | 0.303 | 0.021272 | 32 | 0 | 0 | 1.0292 | 0
Melbourne AP | 20 | Eau Gallie | 40.58 | No | 3456 | 3 | IR9-11 | North IRL | 18 | 53.3167 | 68.0396 | 0.01 | 0 | 67045 | 65059 | 67045 | 4110 | C | 4110 C | 48.29 | 1 | 0.7 | 0.09 | 0.7 | 0.09 | 0.309 | 0.0010892 | 2 | 0 | 0 | 1.0292 | 0
Melbourne AP | 10 | Melbourne FS | 37.82 | No | 3456 | 0 | IR9-11 | North IRL | 518 | 229.5905 | 2273.0609 | 0 | 0 | 67050 | 65064 | 67050 | 6250 | C | 6250 C | 48.29 | 1 | 0 | 0 | 0 | 0 | 0.303 | 0.56168 | 845 | 0 | 0 | 1.0292 | 0
Melbourne AP | 20 | Eau Gallie | 40.58 | No | 3456 | 3 | IR9-11 | North IRL | 108 | 85.5712 | 404.6653 | 0.08 | 0.01 | 67053 | 65067 | 67053 | 4130 | C | 4130 C | 48.29 | 1 | 0.7 | 0.09 | 0.7 | 0.09 | 0.309 | 0.031858 | 49 | 0 | 0 | 1.0292 | 0
Melbourne AP | 10 | Melbourne FS | 37.82 | No | 1234 | 0 | IR9-11 | North IRL | 218 | 127.5027 | 578.4231 | 0.13 | 0.03 | 67055 | 65069 | 67055 | 5300 | B/D | 5300 B/D | 48.29 | 1 | 0.6 | 0.135 | 0.6 | 0.135 | 0.5 | 0.14293 | 355 | 0 | 0.1 | 1.0292 | 0.1
Melbourne AP | 20 | Eau Gallie | 40.58 | No | 3456 | 3 | IR9-11 | North IRL | 1053 | 220.9342 | 2942.7115 | 0.74 | 0.09 | 67060 | 65074 | 67060 | 4340 | D | 4340 D | 48.29 | 1 | 0.7 | 0.09 | 0.7 | 0.09 | 0.413 | 0.72716 | 1491 | 2 | 0.3 | 1.0292 | 0.3
Melbourne AP | 10 | Melbourne FS | 37.82 | No | 1234 | 0 | IR9-11 | North IRL | 150 | 206.6912 | 398.8682 | 0.09 | 0.02 | 67063 | 65077 | 67063 | 5300 | B/D | 5300 B/D | 48.29 | 1 | 0.6 | 0.135 | 0.6 | 0.135 | 0.5 | 0.098562 | 245 | 0 | 0.1 | 1.0292 | 0.1
Melbourne AP | 20 | Eau Gallie | 40.58 | No | 3456 | 3 | IR9-11 | North IRL | 25 | 65.769 | 94.0298 | 0.02 | 0 | 67066 | 65080 | 67066 | 4130 | C | 4130 C | 48.29 | 1 | 0.7 | 0.09 | 0.7 | 0.09 | 0.309 | 0.012547 | 19 | 0 | 0 | 1.0292 | 0
Melbourne AP | 20 | Eau Gallie | 40.58 | No | 3456 | 3 | IR9-11 | North IRL | 688 | 257.0531 | 2766.3475 | 0.83 | 0.04 | 67071 | 65085 | 67071 | 3200 | C | 3200 C | 48.29 | 1 | 1.2 | 0.064 | 1.2 | 0.064 | 0.287 | 0.68358 | 974 | 3 | 0.1 | 1.0292 | 0.1
Melbourne AP | 20 | Eau Gallie | 40.58 | No | 3456 | 3 | IR9-11 | North IRL | 184 | 113.294 | 531.6103 | 0.22 | 0.01 | 67072 | 65086 | 67072 | 3200 | B/D | 3200 B/D | 48.29 | 1 | 1.2 | 0.064 | 1.2 | 0.064 | 0.4 | 0.13136 | 261 | 1 | 0 | 1.0292 | 0
Melbourne AP | 20 | Eau Gallie | 40.58 | No | 3456 | 3 | IR9-11 | North IRL | 111 | 77.9906 | 310.3953 | 0.08 | 0.01 | 67073 | 65087 | 67073 | 4340 | B/D | 4340 B/D | 48.29 | 1 | 0.7 | 0.09 | 0.7 | 0.09 | 0.413 | 0.0767 | 157 | 0 | 0 | 1.0292 | 0
Melbourne AP | 20 | Eau Gallie | 40.58 | No | 3456 | 3 | IR9-11 | North IRL | 283 | 155.8783 | 1056.4726 | 0.2 | 0.03 | 67074 | 65088 | 67074 | 4130 | C | 4130 C | 48.29 | 1 | 0.7 | 0.09 | 0.7 | 0.09 | 0.309 | 0.13603 | 209 | 0 | 0 | 1.0292 | 0
Melbourne AP | 20 | Eau Gallie | 40.58 | No | 3456 | 3 | IR9-11 | North IRL | 60 | 75.0686 | 222.2768 | 0.04 | 0.01 | 67089 | 65103 | 67089 | 4340 | C | 4340 C | 48.29 | 1 | 0.7 | 0.09 | 0.7 | 0.09 | 0.309 | 0.054926 | 84 | 0 | 0 | 1.0292 | 0
Melbourne AP | 10 | Melbourne FS | 37.82 | No | 3456 | 3 | IR9-11 | North IRL | 8 | 30.7721 | 26.1125 | 0.01 | 0 | 67090 | 65104 | 67090 | 3200 | D | 3200 D | 48.29 | 1 | 1.2 | 0.064 | 1.2 | 0.064 | 0.4 | 0.0064525 | 13 | 0 | 0 | 1.0292 | 0
Melbourne AP | 20 | Eau Gallie | 40.58 | No | 3456 | 3 | IR9-11 | North IRL | 974 | 553.706 | 11026.7381 | 0.68 | 0.09 | 67092 | 65106 | 67092 | 4340 | A | 4340 A | 48.29 | 1 | 0.7 | 0.09 | 0.7 | 0.09 | 0.102 | 2.6238 | 1328 | 2 | 0.3 | 1.0292 | 0.3
Melbourne AP | 20 | Eau Gallie | 40.58 | No | 3456 | 3 | IR9-11 | North IRL | 56 | 69.4725 | 156.6932 | 0.04 | 0.01 | 67094 | 65108 | 67094 | 4340 | B/D | 4340 B/D | 48.29 | 1 | 0.7 | 0.09 | 0.7 | 0.09 | 0.413 | 0.03872 | 79 | 0 | 0 | 1.0292 | 0
Melbourne AP | 20 | Eau Gallie | 40.58 | No | 3456 | 3 | IR9-11 | North IRL | 9 | 21.5703 | 25.6688 | 0.01 | 0 | 67096 | 65110 | 67096 | 4340 | B/D | 4340 B/D | 48.29 | 1 | 0.7 | 0.09 | 0.7 | 0.09 | 0.413 | 0.0063429 | 13 | 0 | 0 | 1.0292 | 0
Melbourne AP | 20 | Eau Gallie | 40.58 | No | 3456 | 3 | IR9-11 | North IRL | 11 | 27.7111 | 30.9422 | 0.01 | 0 | 67097 | 65111 | 67097 | 3200 | B/D | 3200 B/D | 48.29 | 1 | 1.2 | 0.064 | 1.2 | 0.064 | 0.4 | 0.0076459 | 15 | 0 | 0 | 1.0292 | 0
Melbourne AP | 20 | Eau Gallie | 40.58 | No | 3456 | 3 | IR9-11 | North IRL | 127 | 142.1204 | 353.8293 | 0.09 | 0.01 | 67098 | 65112 | 67098 | 4340 | D | 4340 D | 48.29 | 1 | 0.7 | 0.09 | 0.7 | 0.09 | 0.413 | 0.087433 | 179 | 0 | 0 | 1.0292 | 0
Melbourne AP | 20 | Eau Gallie | 40.58 | No | 3456 | 3 | IR9-11 | North IRL | 12 | 75.0813 | 46.5527 | 0.01 | 0 | 67099 | 65113 | 67099 | 3200 | C | 3200 C | 48.29 | 1 | 1.2 | 0.064 | 1.2 | 0.064 | 0.287 | 0.011503 | 16 | 0 | 0 | 1.0292 | 0
Melbourne AP | 20 | Eau Gallie | 40.58 | No | 3456 | 3 | IR9-11 | North IRL | 327 | 201.3513 | 1221.094 | 0.23 | 0.03 | 67107 | 65121 | 67107 | 4130 | C | 4130 C | 48.29 | 1 | 0.7 | 0.09 | 0.7 | 0.09 | 0.309 | 0.13931 | 214 | 0 | 0 | 1.0292 | 0
Melbourne AP | 10 | Melbourne FS | 37.82 | No | 3456 | 0 | IR9-11 | North IRL | 4 | 21.9283 | 16.2861 | 0 | 0 | 67108 | 65122 | 67108 | 6250 | D | 6250 D | 48.29 | 1 | 0 | 0 | 0 | 0 | 0.303 | 0.0040244 | 6 | 0 | 0 | 1.0292 | 0
Melbourne AP | 10 | Melbourne FS | 37.82 | No | 3456 | 3 | IR9-11 | North IRL | 2 | 10.8622 | 6.2291 | 0 | 0 | 67109 | 65123 | 67109 | 3200 | D | 3200 D | 48.29 | 1 | 1.2 | 0.064 | 1.2 | 0.064 | 0.4 | 0.0015392 | 3 | 0 | 0 | 1.0292 | 0
Melbourne AP | 10 | Melbourne FS | 37.82 | No | 3456 | 3 | IR9-11 | North IRL | 6 | 30.1707 | 20.1863 | 0.01 | 0 | 67110 | 65124 | 67110 | 3200 | B/D | 3200 B/D | 48.29 | 1 | 1.2 | 0.064 | 1.2 | 0.064 | 0.4 | 0.0049881 | 10 | 0 | 0 | 1.0292 | 0
Melbourne AP | 20 | Eau Gallie | 40.58 | No | 3456 | 3 | IR9-11 | North IRL | 14 | 84.5409 | 41.8628 | 0.02 | 0 | 67111 | 65125 | 67111 | 3200 | B/D | 3200 B/D | 48.29 | 1 | 1.2 | 0.064 | 1.2 | 0.064 | 0.4 | 0.010344 | 21 | 0 | 0 | 1.0292 | 0
Melbourne AP | 20 | Eau Gallie | 40.58 | No | 3456 | 3 | IR9-11 | North IRL | 3 | 56.6309 | 11.4629 | 0 | 0 | 67112 | 65126 | 67112 | 3200 | C | 3200 C | 48.29 | 1 | 1.2 | 0.064 | 1.2 | 0.064 | 0.287 | 0.0028325 | 4 | 0 | 0 | 1.0292 | 0
Melbourne AP | 20 | Eau Gallie | 40.58 | No | 3456 | 3 | IR9-11 | North IRL | 30 | 37.5548 | 83.9032 | 0.02 | 0 | 67114 | 65128 | 67114 | 4340 | D | 4340 D | 48.29 | 1 | 0.7 | 0.09 | 0.7 | 0.09 | 0.413 | 0.020733 | 43 | 0 | 0 | 1.0292 | 0
Melbourne AP | 20 | Eau Gallie | 40.58 | No | 3456 | 3 | IR9-11 | North IRL | 40 | 84.4656 | 147.6975 | 0.03 | 0 | 67121 | 65135 | 67121 | 4340 | C | 4340 C | 48.29 | 1 | 0.7 | 0.09 | 0.7 | 0.09 | 0.309 | 0.036497 | 56 | 0 | 0 | 1.0292 | 0
Melbourne AP | 20 | Eau Gallie | 40.58 | No | 3456 | 3 | IR9-11 | North IRL | 6 | 25.3656 | 16.0809 | 0 | 0 | 67133 | 65147 | 67133 | 4340 | D | 4340 D | 48.29 | 1 | 0.7 | 0.09 | 0.7 | 0.09 | 0.413 | 0.0039737 | 8 | 0 | 0 | 1.0292 | 0
Melbourne AP | 20 | Eau Gallie | 40.58 | No | 3456 | 3 | IR9-11 | North IRL | 49 | 100.9784 | 555.8783 | 0.03 | 0 | 67135 | 65149 | 67135 | 4340 | A | 4340 A | 48.29 | 1 | 0.7 | 0.09 | 0.7 | 0.09 | 0.102 | 0.13715 | 69 | 0 | 0 | 1.0292 | 0
Melbourne AP | 20 | Eau Gallie | 40.58 | No | 3456 | 3 | IR9-11 | North IRL | 14 | 32.292 | 51.1083 | 0.01 | 0 | 67151 | 65165 | 67151 | 4340 | C | 4340 C | 48.29 | 1 | 0.7 | 0.09 | 0.7 | 0.09 | 0.309 | 0.0046872 | 7 | 0 | 0 | 1.0292 | 0
Melbourne AP | 20 | Eau Gallie | 40.58 | No | 3456 | 3 | IR9-11 | North IRL | 29 | 37.7648 | 82.4146 | 0.03 | 0 | 67155 | 65169 | 67155 | 3200 | B/D | 3200 B/D | 48.29 | 1 | 1.2 | 0.064 | 1.2 | 0.064 | 0.4 | 0.020365 | 40 | 0 | 0 | 1.0292 | 0
Melbourne AP | 20 | Eau Gallie | 40.58 | No | 3456 | 3 | IR9-11 | North IRL | 5 | 24.1666 | 18.7104 | 0.01 | 0 | 67157 | 65171 | 67157 | 3200 | C | 3200 C | 48.29 | 1 | 1.2 | 0.064 | 1.2 | 0.064 | 0.287 | 0.0046234 | 7 | 0 | 0 | 1.0292 | 0
Melbourne AP | 20 | Eau Gallie | 40.58 | No | 3456 | 3 | IR9-11 | North IRL | 36 | 54.0815 | 144.3176 | 0.04 | 0 | 67158 | 65172 | 67158 | 3200 | C | 3200 C | 48.29 | 1 | 1.2 | 0.064 | 1.2 | 0.064 | 0.287 | 0.035662 | 51 | 0 | 0 | 1.0292 | 0
Melbourne AP | 20 | Eau Gallie | 40.58 | No | 3456 | 3 | IR9-11 | North IRL | 61 | 87.4243 | 246.471 | 0.07 | 0 | 67159 | 65173 | 67159 | 3200 | C | 3200 C | 48.29 | 1 | 1.2 | 0.064 | 1.2 | 0.064 | 0.287 | 0.060904 | 87 | 0 | 0 | 1.0292 | 0
Melbourne AP | 20 | Eau Gallie | 40.58 | No | 3456 | 3 | IR9-11 | North IRL | 19 | 32.3803 | 54.336 | 0.02 | 0 | 67160 | 65174 | 67160 | 3200 | B/D | 3200 B/D | 48.29 | 1 | 1.2 | 0.064 | 1.2 | 0.064 | 0.4 | 0.013427 | 27 | 0 | 0 | 1.0292 | 0
Melbourne AP | 20 | Eau Gallie | 40.58 | No | 3456 | 3 | IR9-11 | North IRL | 24 | 41.6052 | 68.4868 | 0.03 | 0 | 67161 | 65175 | 67161 | 3200 | B/D | 3200 B/D | 48.29 | 1 | 1.2 | 0.064 | 1.2 | 0.064 | 0.4 | 0.016923 | 34 | 0 | 0 | 1.0292 | 0
Melbourne AP | 20 | Eau Gallie | 40.58 | No | 3456 | 3 | IR9-11 | North IRL | 60 | 77.9272 | 174.3045 | 0.07 | 0 | 67162 | 65176 | 67162 | 3200 | B/D | 3200 B/D | 48.29 | 1 | 1.2 | 0.064 | 1.2 | 0.064 | 0.4 | 0.043071 | 86 | 0 | 0 | 1.0292 | 0
Melbourne AP | 20 | Eau Gallie | 40.58 | No | 3456 | 3 | IR9-11 | North IRL | 41 | 175.5185 | 119.2921 | 0.05 | 0 | 67168 | 65182 | 67168 | 3200 | B/D | 3200 B/D | 48.29 | 1 | 1.2 | 0.064 | 1.2 | 0.064 | 0.4 | 0.029478 | 59 | 0 | 0 | 1.0292 | 0
Melbourne AP | 10 | Melbourne FS | 37.82 | No | 1234 | 0 | IR9-11 | North IRL | 304 | 136.4283 | 808.7847 | 0.18 | 0.04 | 67170 | 65184 | 67170 | 5300 | D | 5300 D | 48.29 | 1 | 0.6 | 0.135 | 0.6 | 0.135 | 0.5 | 0.19985 | 496 | 1 | 0.1 | 1.0292 | 0.1
Melbourne AP | 20 | Eau Gallie | 40.58 | No | 3456 | 3 | IR9-11 | North IRL | 1 | 55.8137 | 5.3875 | 0 | 0 | 67177 | 65190 | 67177 | 3200 | C | 3200 C | 48.29 | 1 | 1.2 | 0.064 | 1.2 | 0.064 | 0.287 | 0.0013313 | 2 | 0 | 0 | 1.0292 | 0
Melbourne AP | 20 | Eau Gallie | 40.58 | No | 3456 | 3 | IR9-11 | North IRL | 10 | 27.0485 | 27.6848 | 0.01 | 0 | 67185 | 65198 | 67185 | 3200 | B/D | 3200 B/D | 48.29 | 1 | 1.2 | 0.064 | 1.2 | 0.064 | 0.4 | 0.006841 | 14 | 0 | 0 | 1.0292 | 0
Melbourne AP | 20 | Eau Gallie | 40.58 | No | 3456 | 3 | IR9-11 | North IRL | 251 | 107.7628 | 723.2508 | 0.3 | 0.02 | 67186 | 65199 | 67186 | 3200 | B/D | 3200 B/D | 48.29 | 1 | 1.2 | 0.064 | 1.2 | 0.064 | 0.4 | 0.17872 | 355 | 1 | 0.1 | 1.0292 | 0.1
Melbourne AP | 20 | Eau Gallie | 40.58 | No | 3456 | 3 | IR9-11 | North IRL | 316 | 143.1434 | 1272.2313 | 0.38 | 0.02 | 67187 | 65200 | 67187 | 3200 | C | 3200 C | 48.29 | 1 | 1.2 | 0.064 | 1.2 | 0.064 | 0.287 | 0.31437 | 448 | 1 | 0.1 | 1.0292 | 0.1
Melbourne AP | 20 | Eau Gallie | 40.58 | No | 3456 | 3 | IR9-11 | North IRL | 915 | 288.9226 | 3679.872 | 1.1 | 0.06 | 67188 | 65201 | 67188 | 3200 | C | 3200 C | 48.29 | 1 | 1.2 | 0.064 | 1.2 | 0.064 | 0.287 | 0.90931 | 1295 | 3 | 0.2 | 1.0292 | 0.2
Melbourne AP | 20 | Eau Gallie | 40.58 | No | 3456 | 3 | IR9-11 | North IRL | 1 | 20.5651 | 5.7647 | 0 | 0 | 67189 | 65202 | 67189 | 3200 | C | 3200 C | 48.29 | 1 | 1.2 | 0.064 | 1.2 | 0.064 | 0.287 | 0.0014245 | 2 | 0 | 0 | 1.0292 | 0
Melbourne AP | 20 | Eau Gallie | 40.58 | No | 3456 | 3 | IR9-11 | North IRL | 15299 | 1597.2746 | 61543.5724 | 18.36 | 0.98 | 67192 | 65205 | 67192 | 3200 | C | 3200 C | 48.29 | 1 | 1.2 | 0.064 | 1.2 | 0.064 | 0.287 | 15.2077 | 21665 | 57 | 3.1 | 1.0292 | 3.2
Melbourne AP | 20 | Eau Gallie | 40.58 | No | 3456 | 3 | IR9-11 | North IRL | 8850 | 1066.7634 | 25543.8391 | 10.62 | 0.57 | 67193 | 65206 | 67193 | 3200 | B/D | 3200 B/D | 48.29 | 1 | 1.2 | 0.064 | 1.2 | 0.064 | 0.4 | 6.312 | 12532 | 33 | 1.8 | 1.0292 | 1.9
Melbourne AP | 20 | Eau Gallie | 40.58 | No | 3456 | 3 | IR9-11 | North IRL | 11 | 27.333 | 31.8475 | 0.01 | 0 | 67194 | 65207 | 67194 | 3200 | B/D | 3200 B/D | 48.29 | 1 | 1.2 | 0.064 | 1.2 | 0.064 | 0.4 | 0.0078697 | 16 | 0 | 0 | 1.0292 | 0
Melbourne AP | 20 | Eau Gallie | 40.58 | No | 3456 | 3 | IR9-11 | North IRL | 105 | 69.4334 | 303.1018 | 0.13 | 0.01 | 67195 | 65208 | 67195 | 3200 | B/D | 3200 B/D | 48.29 | 1 | 1.2 | 0.064 | 1.2 | 0.064 | 0.4 | 0.074898 | 149 | 0 | 0 | 1.0292 | 0
Melbourne AP | 20 | Eau Gallie | 40.58 | No | 3456 | 3 | IR9-11 | North IRL | 382 | 155.0585 | 1426.124 | 0.27 | 0.03 | 67203 | 65215 | 67203 | 4340 | C | 4340 C | 48.29 | 1 | 0.7 | 0.09 | 0.7 | 0.09 | 0.309 | 0.3524 | 541 | 1 | 0.1 | 1.0292 | 0.1
Melbourne AP | 20 | Eau Gallie | 40.58 | No | 3456 | 4 | IR9-11 | North IRL | 2309 | 619.3779 | 6485.3649 | 2.77 | 0.15 | 67204 | 65216 | 67204 | 3100 | D | 3100 D | 48.29 | 1 | 1.2 | 0.064 | 1.2 | 0.064 | 0.411 | 1.6026 | 3269 | 9 | 0.5 | 1.0292 | 0.5
Melbourne AP | 20 | Eau Gallie | 40.58 | No | 3456 | 3 | IR9-11 | North IRL | 145 | 123.7265 | 541.6169 | 0.1 | 0.01 | 67205 | 65217 | 67205 | 4340 | C | 4340 C | 48.29 | 1 | 0.7 | 0.09 | 0.7 | 0.09 | 0.309 | 0.13384 | 205 | 0 | 0 | 1.0292 | 0
Melbourne AP | 20 | Eau Gallie | 40.58 | No | 3456 | 3 | IR9-11 | North IRL | 638 | 363.2075 | 1839.9391 | 0.77 | 0.04 | 67206 | 65218 | 67206 | 3200 | D | 3200 D | 48.29 | 1 | 1.2 | 0.064 | 1.2 | 0.064 | 0.4 | 0.45466 | 903 | 2 | 0.1 | 1.0292 | 0.1
Melbourne AP | 20 | Eau Gallie | 40.58 | No | 3456 | 3 | IR9-11 | North IRL | 51 | 62.1066 | 147.9886 | 0.06 | 0 | 67210 | 65222 | 67210 | 3200 | B/D | 3200 B/D | 48.29 | 1 | 1.2 | 0.064 | 1.2 | 0.064 | 0.4 | 0.036569 | 73 | 0 | 0 | 1.0292 | 0
Melbourne AP | 20 | Eau Gallie | 40.58 | No | 3456 | 3 | IR9-11 | North IRL | 56 | 58.9409 | 162.632 | 0.07 | 0 | 67214 | 65226 | 67214 | 3200 | B/D | 3200 B/D | 48.29 | 1 | 1.2 | 0.064 | 1.2 | 0.064 | 0.4 | 0.040187 | 80 | 0 | 0 | 1.0292 | 0
Melbourne AP | 20 | Eau Gallie | 40.58 | No | 3456 | 3 | IR9-11 | North IRL | 61 | 57.2388 | 177.3321 | 0.07 | 0 | 67220 | 65232 | 67220 | 3200 | D | 3200 D | 48.29 | 1 | 1.2 | 0.064 | 1.2 | 0.064 | 0.4 | 0.04382 | 87 | 0 | 0 | 1.0292 | 0
Melbourne AP | 20 | Eau Gallie | 40.58 | No | 3456 | 3 | IR9-11 | North IRL | 89 | 144.4289 | 356.8725 | 0.11 | 0.01 | 67224 | 65236 | 67224 | 3200 | C | 3200 C | 48.29 | 1 | 1.2 | 0.064 | 1.2 | 0.064 | 0.287 | 0.088185 | 126 | 0 | 0 | 1.0292 | 0
Melbourne AP | 10 | Melbourne FS | 37.82 | No | 1234 | 0 | IR9-11 | North IRL | 17 | 39.2225 | 44.5315 | 0.01 | 0 | 67225 | 65237 | 67225 | 5300 | D | 5300 D | 48.29 | 1 | 0.6 | 0.135 | 0.6 | 0.135 | 0.5 | 0.011004 | 27 | 0 | 0 | 1.0292 | 0
Melbourne AP | 20 | Eau Gallie | 40.58 | No | 3456 | 3 | IR9-11 | North IRL | 26 | 42.0498 | 74.7307 | 0.03 | 0 | 67228 | 65240 | 67228 | 3200 | D | 3200 D | 48.29 | 1 | 1.2 | 0.064 | 1.2 | 0.064 | 0.4 | 0.018466 | 37 | 0 | 0 | 1.0292 | 0
Melbourne AP | 10 | Melbourne FS | 37.82 | No | 3456 | 3 | IR9-11 | North IRL | 62 | 150.7664 | 207.4108 | 0.07 | 0 | 67230 | 65242 | 67230 | 3200 | B/D | 3200 B/D | 48.29 | 1 | 1.2 | 0.064 | 1.2 | 0.064 | 0.4 | 0.051252 | 102 | 0 | 0 | 1.0292 | 0
Melbourne AP | 10 | Melbourne FS | 37.82 | No | 3456 | 3 | IR9-11 | North IRL | 153 | 193.7559 | 507.0631 | 0.18 | 0.01 | 67239 | 65251 | 67239 | 3200 | B/D | 3200 B/D | 48.29 | 1 | 1.2 | 0.064 | 1.2 | 0.064 | 0.4 | 0.1253 | 249 | 1 | 0 | 1.0292 | 0
Melbourne AP | 20 | Eau Gallie | 40.58 | No | 3456 | 3 | IR9-11 | North IRL | 91 | 98.1108 | 261.5332 | 0.11 | 0.01 | 67243 | 65255 | 67243 | 3200 | D | 3200 D | 48.29 | 1 | 1.2 | 0.064 | 1.2 | 0.064 | 0.4 | 0.064626 | 128 | 0 | 0 | 1.0292 | 0
Melbourne AP | 10 | Melbourne FS | 37.82 | No | 3456 | 3 | IR9-11 | North IRL | 932 | 224.1062 | 3095.3511 | 1.12 | 0.06 | 67247 | 65259 | 67247 | 3200 | B/D | 3200 B/D | 48.29 | 1 | 1.2 | 0.064 | 1.2 | 0.064 | 0.4 | 0.76487 | 1519 | 4 | 0.2 | 1.0292 | 0.2
Melbourne AP | 20 | Eau Gallie | 40.58 | No | 3456 | 3 | IR9-11 | North IRL | 97 | 114.6297 | 280.1583 | 0.12 | 0.01 | 67250 | 65262 | 67250 | 3200 | B/D | 3200 B/D | 48.29 | 1 | 1.2 | 0.064 | 1.2 | 0.064 | 0.4 | 0.069228 | 137 | 0 | 0 | 1.0292 | 0
Melbourne AP | 20 | Eau Gallie | 40.58 | No | 3456 | 3 | IR9-11 | North IRL | 360 | 143.9372 | 1039.0301 | 0.43 | 0.02 | 67251 | 65263 | 67251 | 3200 | B/D | 3200 B/D | 48.29 | 1 | 1.2 | 0.064 | 1.2 | 0.064 | 0.4 | 0.25675 | 510 | 1 | 0.1 | 1.0292 | 0.1
Melbourne AP | 20 | Eau Gallie | 40.58 | No | 3456 | 3 | IR9-11 | North IRL | 441 | 159.8424 | 1273.7561 | 0.53 | 0.03 | 67252 | 65264 | 67252 | 3200 | D | 3200 D | 48.29 | 1 | 1.2 | 0.064 | 1.2 | 0.064 | 0.4 | 0.31475 | 625 | 2 | 0.1 | 1.0292 | 0.1
Melbourne AP | 20 | Eau Gallie | 40.58 | No | 3456 | 3 | IR9-11 | North IRL | 38 | 65.1465 | 143.719 | 0.03 | 0 | 67253 | 65265 | 67253 | 4130 | C | 4130 C | 48.29 | 1 | 0.7 | 0.09 | 0.7 | 0.09 | 0.309 | 0.02428 | 37 | 0 | 0 | 1.0292 | 0
Melbourne AP | 20 | Eau Gallie | 40.58 | No | 3456 | 3 | IR9-11 | North IRL | 79 | 146.5842 | 897.1955 | 0.06 | 0.01 | 67254 | 65266 | 67254 | 4130 | A | 4130 A | 48.29 | 1 | 0.7 | 0.09 | 0.7 | 0.09 | 0.102 | 0.11667 | 59 | 0 | 0 | 1.0292 | 0
Melbourne AP | 20 | Eau Gallie | 40.58 | No | 3456 | 3 | IR9-11 | North IRL | 20 | 75.4735 | 229.6008 | 0.01 | 0 | 67256 | 65268 | 67256 | 4340 | A | 4340 A | 48.29 | 1 | 0.7 | 0.09 | 0.7 | 0.09 | 0.102 | 0.020733 | 10 | 0 | 0 | 1.0292 | 0
Melbourne AP | 20 | Eau Gallie | 40.58 | No | 3456 | 3 | IR9-11 | North IRL | 31 | 56.1928 | 116.1875 | 0.02 | 0 | 67259 | 65271 | 67259 | 4340 | C | 4340 C | 48.29 | 1 | 0.7 | 0.09 | 0.7 | 0.09 | 0.309 | 0.02871 | 44 | 0 | 0 | 1.0292 | 0
Melbourne AP | 10 | Melbourne FS | 37.82 | No | 3456 | 3 | IR9-11 | North IRL | 346 | 139.4504 | 1113.3879 | 0.24 | 0.03 | 67267 | 65279 | 67267 | 4340 | B/D | 4340 B/D | 48.29 | 1 | 0.7 | 0.09 | 0.7 | 0.09 | 0.413 | 0.27512 | 564 | 1 | 0.1 | 1.0292 | 0.1
Melbourne AP | 10 | Melbourne FS | 37.82 | No | 3456 | 3 | IR9-11 | North IRL | 218 | 131.2333 | 939.5084 | 0.15 | 0.02 | 67268 | 65280 | 67268 | 4340 | C | 4340 C | 48.29 | 1 | 0.7 | 0.09 | 0.7 | 0.09 | 0.309 | 0.23216 | 356 | 1 | 0.1 | 1.0292 | 0.1
Melbourne AP | 10 | Melbourne FS | 37.82 | No | 3456 | 3 | IR9-11 | North IRL | 359 | 212.6365 | 1194.2767 | 0.43 | 0.02 | 67271 | 65283 | 67271 | 3200 | B/D | 3200 B/D | 48.29 | 1 | 1.2 | 0.064 | 1.2 | 0.064 | 0.4 | 0.29511 | 586 | 2 | 0.1 | 1.0292 | 0.1
Melbourne AP | 10 | Melbourne FS | 37.82 | No | 3456 | 3 | IR9-11 | North IRL | 807 | 258.9273 | 3473.0964 | 0.56 | 0.07 | 67281 | 65293 | 67281 | 4340 | C | 4340 C | 48.29 | 1 | 0.7 | 0.09 | 0.7 | 0.09 | 0.309 | 0.85822 | 1316 | 2 | 0.3 | 1.0292 | 0.3
Melbourne AP | 10 | Melbourne FS | 37.82 | No | 3456 | 3 | IR9-11 | North IRL | 1183 | 389.1839 | 3808.5221 | 0.83 | 0.11 | 67282 | 65294 | 67282 | 4340 | B/D | 4340 B/D | 48.29 | 1 | 0.7 | 0.09 | 0.7 | 0.09 | 0.413 | 0.9411 | 1929 | 3 | 0.4 | 1.0292 | 0.4
Melbourne AP | 20 | Eau Gallie | 40.58 | No | 3456 | 3 | IR9-11 | North IRL | 268 | 111.0816 | 773.5288 | 0.32 | 0.02 | 67283 | 65295 | 67283 | 3200 | D | 3200 D | 48.29 | 1 | 1.2 | 0.064 | 1.2 | 0.064 | 0.4 | 0.19114 | 380 | 1 | 0.1 | 1.0292 | 0.1
Melbourne AP | 20 | Eau Gallie | 40.58 | No | 3456 | 3 | IR9-11 | North IRL | 13 | 47.1631 | 36.3503 | 0.02 | 0 | 67284 | 65296 | 67284 | 3200 | D | 3200 D | 48.29 | 1 | 1.2 | 0.064 | 1.2 | 0.064 | 0.4 | 0.0089823 | 18 | 0 | 0 | 1.0292 | 0
Melbourne AP | 10 | Melbourne FS | 37.82 | No | 3456 | 3 | IR9-11 | North IRL | 87 | 77.951 | 290.1146 | 0.1 | 0.01 | 67299 | 65309 | 67299 | 3200 | B/D | 3200 B/D | 48.29 | 1 | 1.2 | 0.064 | 1.2 | 0.064 | 0.4 | 0.071689 | 142 | 0 | 0 | 1.0292 | 0
Melbourne AP | 20 | Eau Gallie | 40.58 | No | 3456 | 3 | IR9-11 | North IRL | 1035 | 364.6734 | 2986.2301 | 1.24 | 0.07 | 67301 | 65311 | 67301 | 3200 | D | 3200 D | 48.29 | 1 | 1.2 | 0.064 | 1.2 | 0.064 | 0.4 | 0.73791 | 1465 | 4 | 0.2 | 1.0292 | 0.2
Melbourne AP | 20 | Eau Gallie | 40.58 | No | 3456 | 3 | IR9-11 | North IRL | 207 | 106.9973 | 598.6788 | 0.25 | 0.01 | 67302 | 65312 | 67302 | 3200 | D | 3200 D | 48.29 | 1 | 1.2 | 0.064 | 1.2 | 0.064 | 0.4 | 0.14794 | 294 | 1 | 0 | 1.0292 | 0
Melbourne AP | 10 | Melbourne FS | 37.82 | No | 1234 | 0 | IR9-11 | North IRL | 728 | 169.7978 | 1934.5049 | 0.44 | 0.1 | 67311 | 65320 | 67311 | 5300 | B/D | 5300 B/D | 48.29 | 1 | 0.6 | 0.135 | 0.6 | 0.135 | 0.5 | 0.47802 | 1186 | 2 | 0.4 | 1.0292 | 0.4
Melbourne AP | 10 | Melbourne FS | 37.82 | No | 1234 | 0 | IR9-11 | North IRL | 656 | 184.8402 | 1745.2886 | 0.39 | 0.09 | 67315 | 65324 | 67315 | 5300 | B/D | 5300 B/D | 48.29 | 1 | 0.6 | 0.135 | 0.6 | 0.135 | 0.5 | 0.43127 | 1070 | 1 | 0.3 | 1.0292 | 0.3
Melbourne AP | 20 | Eau Gallie | 40.58 | No | 3456 | 3 | IR9-11 | North IRL | 107 | 174.6978 | 1215.7985 | 0.07 | 0.01 | 67317 | 65326 | 67317 | 4130 | A | 4130 A | 48.29 | 1 | 0.7 | 0.09 | 0.7 | 0.09 | 0.102 | 0.19306 | 98 | 0 | 0 | 1.0292 | 0
Melbourne AP | 20 | Eau Gallie | 40.58 | No | 3456 | 0 | IR9-11 | North IRL | 4 | 24.1825 | 16.9551 | 0 | 0 | 67324 | 65331 | 67324 | 6250 | B/D | 6250 B/D | 48.29 | 1 | 0 | 0 | 0 | 0 | 0.303 | 0.0041897 | 6 | 0 | 0 | 1.0292 | 0
Melbourne AP | 20 | Eau Gallie | 40.58 | No | 3456 | 0 | IR9-11 | North IRL | 1442 | 275.0996 | 5493.7504 | 0 | 0 | 67325 | 65332 | 67325 | 6250 | D | 6250 D | 48.29 | 1 | 0 | 0 | 0 | 0 | 0.303 | 1.3575 | 2042 | 0 | 0 | 1.0292 | 0
Melbourne AP | 20 | Eau Gallie | 40.58 | No | 3456 | 3 | IR9-11 | North IRL | 76 | 125.2101 | 218.9954 | 0.09 | 0 | 67326 | 65333 | 67326 | 3200 | D | 3200 D | 48.29 | 1 | 1.2 | 0.064 | 1.2 | 0.064 | 0.4 | 0.054115 | 107 | 0 | 0 | 1.0292 | 0
Melbourne AP | 10 | Melbourne FS | 37.82 | No | 3456 | 3 | IR9-11 | North IRL | 184 | 144.3126 | 591.3416 | 0.13 | 0.02 | 67335 | 65342 | 67335 | 4340 | B/D | 4340 B/D | 48.29 | 1 | 0.7 | 0.09 | 0.7 | 0.09 | 0.413 | 0.14612 | 300 | 0 | 0.1 | 1.0292 | 0.1
Melbourne AP | 20 | Eau Gallie | 40.58 | No | 3456 | 3 | IR9-11 | North IRL | 86 | 164.5869 | 978.2001 | 0.06 | 0.01 | 67350 | 65354 | 67350 | 4130 | A | 4130 A | 48.29 | 1 | 0.7 | 0.09 | 0.7 | 0.09 | 0.102 | 0.11983 | 61 | 0 | 0 | 1.0292 | 0
Melbourne AP | 20 | Eau Gallie | 40.58 | No | 3456 | 4 | IR9-11 | North IRL | 298 | 162.4436 | 1147.3212 | 0.36 | 0.02 | 67356 | 65360 | 67356 | 3100 | C | 3100 C | 48.29 | 1 | 1.2 | 0.064 | 1.2 | 0.064 | 0.3 | 0.28351 | 422 | 1 | 0.1 | 1.0292 | 0.1
Melbourne AP | 20 | Eau Gallie | 40.58 | No | 3456 | 0 | IR9-11 | North IRL | 162 | 202.2912 | 616.7491 | 0 | 0 | 67364 | 65368 | 67364 | 6250 | B/D | 6250 B/D | 48.29 | 1 | 0 | 0 | 0 | 0 | 0.303 | 0.1524 | 229 | 0 | 0 | 1.0292 | 0
Melbourne AP | 20 | Eau Gallie | 40.58 | No | 3456 | 3 | IR9-11 | North IRL | 198 | 200.7083 | 570.8224 | 0.24 | 0.01 | 67365 | 65369 | 67365 | 3200 | B/D | 3200 B/D | 48.29 | 1 | 1.2 | 0.064 | 1.2 | 0.064 | 0.4 | 0.14105 | 280 | 1 | 0 | 1.0292 | 0
Melbourne AP | 10 | Melbourne FS | 37.82 | No | 3456 | 0 | IR9-11 | North IRL | 2 | 23.1743 | 10.0299 | 0 | 0 | 67378 | 65380 | 67378 | 6410 | C | 6410 C | 48.29 | 1 | 0 | 0 | 0 | 0 | 0.266 | 0.0024784 | 3 | 0 | 0 | 1.0292 | 0
Melbourne AP | 10 | Melbourne FS | 37.82 | No | 3456 | 0 | IR9-11 | North IRL | 964 | 303.5772 | 4817.2079 | 0 | 0 | 67383 | 65385 | 67383 | 6410 | C | 6410 C | 48.29 | 1 | 0 | 0 | 0 | 0 | 0.266 | 1.1904 | 1572 | 0 | 0 | 1.0292 | 0
Melbourne AP | 10 | Melbourne FS | 37.82 | No | 1234 | 0 | IR9-11 | North IRL | 0 | 0.32987 | 0.0024483 | 0 | 0 | 67384 | 65386 | 67384 | 5300 | C | 5300 C | 48.29 | 1 | 0.6 | 0.135 | 0.6 | 0.135 | 0.5 | 6.0499e-07 | 0 | 0 | 0 | 1.0292 | 0
Melbourne AP | 10 | Melbourne FS | 37.82 | No | 1234 | 0 | IR9-11 | North IRL | 76 | 95.2393 | 203.1248 | 0.05 | 0.01 | 67385 | 65387 | 67385 | 5300 | B/D | 5300 B/D | 48.29 | 1 | 0.6 | 0.135 | 0.6 | 0.135 | 0.5 | 0.050193 | 125 | 0 | 0 | 1.0292 | 0
Melbourne AP | 10 | Melbourne FS | 37.82 | No | 3456 | 0 | IR9-11 | North IRL | 21 | 44.4744 | 91.2084 | 0 | 0 | 67387 | 65389 | 67387 | 6460 | B/D | 6460 B/D | 48.29 | 1 | 0 | 0 | 0 | 0 | 0.303 | 0.022538 | 34 | 0 | 0 | 1.0292 | 0
Melbourne AP | 10 | Melbourne FS | 37.82 | No | 3456 | 0 | IR9-11 | North IRL | 3578 | 602.5294 | 15695.1663 | 0 | 0 | 67388 | 65390 | 67388 | 6460 | D | 6460 D | 48.29 | 1 | 0 | 0 | 0 | 0 | 0.303 | 3.2309 | 4859 | 0 | 0 | 1.0292 | 0
Melbourne AP | 10 | Melbourne FS | 37.82 | No | 3456 | 0 | IR9-11 | North IRL | 382 | 179.717 | 1677.6631 | 0 | 0 | 67390 | 65392 | 67390 | 6460 | D | 6460 D | 48.29 | 1 | 0 | 0 | 0 | 0 | 0.303 | 0.098313 | 148 | 0 | 0 | 1.0292 | 0
Melbourne AP | 10 | Melbourne FS | 37.82 | No | 3456 | 0 | IR9-11 | North IRL | 0 | 9.8319 | 1.5486 | 0 | 0 | 67392 | 65394 | 67392 | 6460 | D | 6460 D | 48.29 | 1 | 0 | 0 | 0 | 0 | 0.303 | 0.00038268 | 1 | 0 | 0 | 1.0292 | 0
Melbourne AP | 10 | Melbourne FS | 37.82 | No | 1234 | 0 | IR9-11 | North IRL | 325 | 312.7215 | 865.1039 | 0.2 | 0.04 | 67398 | 65400 | 67398 | 5300 | D | 5300 D | 48.29 | 1 | 0.6 | 0.135 | 0.6 | 0.135 | 0.5 | 0.21377 | 531 | 1 | 0.2 | 1.0292 | 0.2
Melbourne AP | 10 | Melbourne FS | 37.82 | No | 1234 | 0 | IR9-11 | North IRL | 35 | 54.0013 | 93.4538 | 0.02 | 0 | 67399 | 65401 | 67399 | 5300 | B/D | 5300 B/D | 48.29 | 1 | 0.6 | 0.135 | 0.6 | 0.135 | 0.5 | 0.023093 | 57 | 0 | 0 | 1.0292 | 0
Melbourne AP | 10 | Melbourne FS | 37.82 | No | 3456 | 3 | IR9-11 | North IRL | 2524 | 442.6531 | 11687.5706 | 3.03 | 0.16 | 67405 | 65407 | 67405 | 3200 | C | 3200 C | 48.29 | 1 | 1.2 | 0.064 | 1.2 | 0.064 | 0.287 | 2.8881 | 4114 | 11 | 0.6 | 1.0292 | 0.6
Melbourne AP | 10 | Melbourne FS | 37.82 | No | 3456 | 3 | IR9-11 | North IRL | 45 | 94.6437 | 145.2788 | 0.03 | 0 | 67406 | 65408 | 67406 | 4110 | B/D | 4110 B/D | 48.29 | 1 | 0.7 | 0.09 | 0.7 | 0.09 | 0.413 | 0.0005844 | 1 | 0 | 0 | 1.0292 | 0
Melbourne AP | 10 | Melbourne FS | 37.82 | No | 3456 | 0 | IR9-11 | North IRL | 86 | 159.5528 | 377.0483 | 0 | 0 | 67408 | 65410 | 67408 | 6430 | B/D | 6430 B/D | 48.29 | 1 | 0 | 0 | 0 | 0 | 0.303 | 0.09317 | 140 | 0 | 0 | 1.0292 | 0
Melbourne AP | 10 | Melbourne FS | 37.82 | No | 3456 | 0 | IR9-11 | North IRL | 93 | 227.412 | 407.7229 | 0 | 0 | 67429 | 65430 | 67429 | 6430 | D | 6430 D | 48.29 | 1 | 0 | 0 | 0 | 0 | 0.303 | 0.10075 | 152 | 0 | 0 | 1.0292 | 0
Melbourne AP | 10 | Melbourne FS | 37.82 | No | 1234 | 0 | IR9-11 | North IRL | 39 | 54.2992 | 103.9452 | 0.02 | 0.01 | 67431 | 65432 | 67431 | 5300 | D | 5300 D | 48.29 | 1 | 0.6 | 0.135 | 0.6 | 0.135 | 0.5 | 0.025685 | 64 | 0 | 0 | 1.0292 | 0
Melbourne AP | 20 | Eau Gallie | 40.58 | No | 3456 | 3 | IR9-11 | North IRL | 47 | 98.3446 | 529.3455 | 0.03 | 0 | 67435 | 65436 | 67435 | 4130 | A | 4130 A | 48.29 | 1 | 0.7 | 0.09 | 0.7 | 0.09 | 0.102 | 0.082818 | 42 | 0 | 0 | 1.0292 | 0
Melbourne AP | 10 | Melbourne FS | 37.82 | No | 3456 | 0 | IR9-11 | North IRL | 1150 | 330.21 | 5044.5635 | 0 | 0 | 67443 | 65443 | 67443 | 6410 | B/D | 6410 B/D | 48.29 | 1 | 0 | 0 | 0 | 0 | 0.303 | 1.2465 | 1875 | 0 | 0 | 1.0292 | 0
Melbourne AP | 10 | Melbourne FS | 37.82 | No | 3456 | 0 | IR9-11 | North IRL | 4745 | 758.9886 | 20815.2524 | 0 | 0 | 67444 | 65444 | 67444 | 6410 | D | 6410 D | 48.29 | 1 | 0 | 0 | 0 | 0 | 0.303 | 5.1435 | 7736 | 0 | 0 | 1.0292 | 0
Melbourne AP | 10 | Melbourne FS | 37.82 | No | 3456 | 0 | IR9-11 | North IRL | 876 | 439.5282 | 3842.2905 | 0 | 0 | 67445 | 65445 | 67445 | 6300 | D | 6300 D | 48.29 | 1 | 0 | 0 | 0 | 0 | 0.303 | 0.94945 | 1428 | 0 | 0 | 1.0292 | 0
Melbourne AP | 10 | Melbourne FS | 37.82 | No | 3456 | 0 | IR9-11 | North IRL | 521 | 215.0647 | 2286.1301 | 0 | 0 | 67446 | 65446 | 67446 | 6300 | D | 6300 D | 48.29 | 1 | 0 | 0 | 0 | 0 | 0.303 | 0.56491 | 850 | 0 | 0 | 1.0292 | 0
Melbourne AP | 10 | Melbourne FS | 37.82 | No | 1234 | 0 | IR9-11 | North IRL | 214 | 96.2937 | 569.1821 | 0.13 | 0.03 | 67451 | 65450 | 67451 | 5300 | B/D | 5300 B/D | 48.29 | 1 | 0.6 | 0.135 | 0.6 | 0.135 | 0.5 | 0.14065 | 349 | 0 | 0.1 | 1.0292 | 0.1
Melbourne AP | 10 | Melbourne FS | 37.82 | No | 3456 | 3 | IR9-11 | North IRL | 1036 | 435.1128 | 4456.6299 | 0.73 | 0.09 | 67452 | 65451 | 67452 | 4200 | C | 4200 C | 48.29 | 1 | 0.7 | 0.09 | 0.7 | 0.09 | 0.309 | 1.1013 | 1689 | 3 | 0.3 | 1.0292 | 0.3
Melbourne AP | 10 | Melbourne FS | 37.82 | No | 3456 | 3 | IR9-11 | North IRL | 1200 | 460.8543 | 5161.7381 | 0.84 | 0.11 | 67453 | 65452 | 67453 | 4200 | C | 4200 C | 48.29 | 1 | 0.7 | 0.09 | 0.7 | 0.09 | 0.309 | 1.2755 | 1956 | 3 | 0.4 | 1.0292 | 0.4
Melbourne AP | 10 | Melbourne FS | 37.82 | No | 3456 | 3 | IR9-11 | North IRL | 819 | 330.3549 | 3792.3003 | 0.98 | 0.05 | 67455 | 65454 | 67455 | 3200 | C | 3200 C | 48.29 | 1 | 1.2 | 0.064 | 1.2 | 0.064 | 0.287 | 0.93709 | 1335 | 4 | 0.2 | 1.0292 | 0.2
Melbourne AP | 10 | Melbourne FS | 37.82 | No | 3456 | 3 | IR9-11 | North IRL | 4159 | 551.0221 | 13819.7799 | 4.99 | 0.27 | 67456 | 65455 | 67456 | 3200 | B/D | 3200 B/D | 48.29 | 1 | 1.2 | 0.064 | 1.2 | 0.064 | 0.4 | 3.4149 | 6780 | 18 | 1 | 1.0292 | 1
Melbourne AP | 10 | Melbourne FS | 37.82 | No | 3456 | 0 | IR9-11 | North IRL | 20 | 44.8317 | 89.9513 | 0 | 0 | 67459 | 65457 | 67459 | 6300 | B/D | 6300 B/D | 48.29 | 1 | 0 | 0 | 0 | 0 | 0.303 | 0.022227 | 33 | 0 | 0 | 1.0292 | 0
Melbourne AP | 10 | Melbourne FS | 37.82 | No | 1234 | 0 | IR9-11 | North IRL | 319 | 124.0912 | 849.0057 | 0.19 | 0.04 | 67460 | 65458 | 67460 | 5300 | B/D | 5300 B/D | 48.29 | 1 | 0.6 | 0.135 | 0.6 | 0.135 | 0.5 | 0.20979 | 521 | 1 | 0.2 | 1.0292 | 0.2
Melbourne AP | 10 | Melbourne FS | 37.82 | No | 1234 | 0 | IR9-11 | North IRL | 835 | 194.6076 | 2220.8101 | 0.5 | 0.11 | 67461 | 65459 | 67461 | 5300 | B/D | 5300 B/D | 48.29 | 1 | 0.6 | 0.135 | 0.6 | 0.135 | 0.5 | 0.54877 | 1362 | 2 | 0.4 | 1.0292 | 0.4
Melbourne AP | 10 | Melbourne FS | 37.82 | No | 1234 | 0 | IR9-11 | North IRL | 638 | 257.52 | 1695.5912 | 0.38 | 0.09 | 67463 | 65461 | 67463 | 5300 | C | 5300 C | 48.29 | 1 | 0.6 | 0.135 | 0.6 | 0.135 | 0.5 | 0.41899 | 1040 | 1 | 0.3 | 1.0292 | 0.3
Melbourne AP | 10 | Melbourne FS | 37.82 | No | 1234 | 0 | IR9-11 | North IRL | 418 | 131.4252 | 1110.78 | 0.25 | 0.06 | 67465 | 65463 | 67465 | 5300 | B/D | 5300 B/D | 48.29 | 1 | 0.6 | 0.135 | 0.6 | 0.135 | 0.5 | 0.27448 | 681 | 1 | 0.2 | 1.0292 | 0.2
Melbourne AP | 20 | Eau Gallie | 40.58 | No | 3456 | 3 | IR9-11 | North IRL | 133 | 98.5958 | 385.1027 | 0.16 | 0.01 | 67467 | 65465 | 67467 | 3200 | D | 3200 D | 48.29 | 1 | 1.2 | 0.064 | 1.2 | 0.064 | 0.4 | 0.095161 | 189 | 1 | 0 | 1.0292 | 0
Melbourne AP | 10 | Melbourne FS | 37.82 | No | 1234 | 0 | IR9-11 | North IRL | 24 | 40.0982 | 64.4381 | 0.01 | 0 | 67468 | 65466 | 67468 | 5300 | B/D | 5300 B/D | 48.29 | 1 | 0.6 | 0.135 | 0.6 | 0.135 | 0.5 | 0.015923 | 40 | 0 | 0 | 1.0292 | 0
Melbourne AP | 20 | Eau Gallie | 40.58 | No | 3456 | 3 | IR9-11 | North IRL | 52 | 63.549 | 196.3325 | 0.04 | 0 | 67469 | 65467 | 67469 | 4130 | C | 4130 C | 48.29 | 1 | 0.7 | 0.09 | 0.7 | 0.09 | 0.309 | 0.026593 | 41 | 0 | 0 | 1.0292 | 0
Melbourne AP | 20 | Eau Gallie | 40.58 | No | 3456 | 4 | IR9-11 | North IRL | 986 | 309.8216 | 3795.8331 | 1.18 | 0.06 | 67474 | 65472 | 67474 | 3100 | C | 3100 C | 48.29 | 1 | 1.2 | 0.064 | 1.2 | 0.064 | 0.3 | 0.93797 | 1397 | 4 | 0.2 | 1.0292 | 0.2
Melbourne AP | 20 | Eau Gallie | 40.58 | No | 1234 | 0 | IR9-11 | North IRL | 2842 | 436.9524 | 6561.7814 | 1.71 | 0.38 | 67475 | 65473 | 67475 | 5300 | C | 5300 C | 48.29 | 1 | 0.6 | 0.135 | 0.6 | 0.135 | 0.5 | 1.6214 | 4024 | 5 | 1.2 | 1.0292 | 1.2
Melbourne AP | 10 | Melbourne FS | 37.82 | No | 3456 | 0 | IR9-11 | North IRL | 677 | 373.6162 | 2967.8817 | 0 | 0 | 67480 | 65478 | 67480 | 6300 | B/D | 6300 B/D | 48.29 | 1 | 0 | 0 | 0 | 0 | 0.303 | 0.73338 | 1103 | 0 | 0 | 1.0292 | 0
Melbourne AP | 10 | Melbourne FS | 37.82 | No | 1234 | 0 | IR9-11 | North IRL | 112 | 155.5945 | 296.757 | 0.07 | 0.02 | 67481 | 65479 | 67481 | 5300 | B/D | 5300 B/D | 48.29 | 1 | 0.6 | 0.135 | 0.6 | 0.135 | 0.5 | 0.07333 | 182 | 0 | 0.1 | 1.0292 | 0.1
Melbourne AP | 20 | Eau Gallie | 40.58 | No | 3456 | 3 | IR9-11 | North IRL | 206 | 139.6372 | 771.0712 | 0.14 | 0.02 | 67493 | 65491 | 67493 | 4130 | C | 4130 C | 48.29 | 1 | 0.7 | 0.09 | 0.7 | 0.09 | 0.309 | 0.12403 | 190 | 0 | 0 | 1.0292 | 0
Melbourne AP | 20 | Eau Gallie | 40.58 | No | 3456 | 0 | IR9-11 | North IRL | 990 | 255.3934 | 3774.2638 | 0 | 0 | 67499 | 65496 | 67499 | 6250 | C | 6250 C | 48.29 | 1 | 0 | 0 | 0 | 0 | 0.303 | 0.93264 | 1403 | 0 | 0 | 1.0292 | 0
Melbourne AP | 20 | Eau Gallie | 40.58 | No | 1234 | 0 | IR9-11 | North IRL | 328 | 114.2297 | 758.0669 | 0.2 | 0.04 | 67501 | 65498 | 67501 | 5300 | B/D | 5300 B/D | 48.29 | 1 | 0.6 | 0.135 | 0.6 | 0.135 | 0.5 | 0.18732 | 465 | 1 | 0.1 | 1.0292 | 0.1
Melbourne AP | 10 | Melbourne FS | 37.82 | No | 3456 | 3 | IR9-11 | North IRL | 3227 | 555.7708 | 14943.9455 | 3.87 | 0.21 | 67503 | 65500 | 67503 | 3200 | C | 3200 C | 48.29 | 1 | 1.2 | 0.064 | 1.2 | 0.064 | 0.287 | 3.6927 | 5261 | 14 | 0.7 | 1.0292 | 0.7
Melbourne AP | 20 | Eau Gallie | 40.58 | No | 3456 | 3 | IR9-11 | North IRL | 1 | 9.3737 | 3.7982 | 0 | 0 | 67507 | 65503 | 67507 | 3200 | C | 3200 C | 48.29 | 1 | 1.2 | 0.064 | 1.2 | 0.064 | 0.287 | 0.00093855 | 1 | 0 | 0 | 1.0292 | 0
Melbourne AP | 20 | Eau Gallie | 40.58 | No | 3456 | 0 | IR9-11 | North IRL | 143 | 118.1648 | 546.257 | 0 | 0 | 67508 | 65504 | 67508 | 6250 | C | 6250 C | 48.29 | 1 | 0 | 0 | 0 | 0 | 0.303 | 0.13498 | 203 | 0 | 0 | 1.0292 | 0
Melbourne AP | 20 | Eau Gallie | 40.58 | No | 3456 | 3 | IR9-11 | North IRL | 0 | 7.7945 | 1.3175 | 0 | 0 | 67509 | 65505 | 67509 | 3200 | C | 3200 C | 48.29 | 1 | 1.2 | 0.064 | 1.2 | 0.064 | 0.287 | 0.00032555 | 0 | 0 | 0 | 1.0292 | 0
Melbourne AP | 10 | Melbourne FS | 37.82 | No | 3456 | 0 | IR9-11 | North IRL | 580 | 278.2804 | 2545.0236 | 0 | 0 | 67512 | 65508 | 67512 | 6460 | D | 6460 D | 48.29 | 1 | 0 | 0 | 0 | 0 | 0.303 | 0.62889 | 946 | 0 | 0 | 1.0292 | 0
Melbourne AP | 10 | Melbourne FS | 37.82 | No | 3456 | 0 | IR9-11 | North IRL | 354 | 397.8208 | 1554.8067 | 0 | 0 | 67524 | 65518 | 67524 | 6430 | B/D | 6430 B/D | 48.29 | 1 | 0 | 0 | 0 | 0 | 0.303 | 0.3842 | 578 | 0 | 0 | 1.0292 | 0
Melbourne AP | 10 | Melbourne FS | 37.82 | No | 3456 | 3 | IR9-11 | North IRL | 354 | 189.4672 | 1640.8975 | 0.42 | 0.02 | 67525 | 65519 | 67525 | 3200 | C | 3200 C | 48.29 | 1 | 1.2 | 0.064 | 1.2 | 0.064 | 0.287 | 0.40547 | 578 | 2 | 0.1 | 1.0292 | 0.1
Melbourne AP | 20 | Eau Gallie | 40.58 | No | 3456 | 3 | IR9-11 | North IRL | 92 | 64.678 | 256.1869 | 0.06 | 0.01 | 67530 | 65524 | 67530 | 4340 | B/D | 4340 B/D | 48.29 | 1 | 0.7 | 0.09 | 0.7 | 0.09 | 0.413 | 0.063305 | 130 | 0 | 0 | 1.0292 | 0
Melbourne AP | 20 | Eau Gallie | 40.58 | No | 3456 | 3 | IR9-11 | North IRL | 61 | 58.5591 | 171.1947 | 0.04 | 0.01 | 67535 | 65528 | 67535 | 4340 | B/D | 4340 B/D | 48.29 | 1 | 0.7 | 0.09 | 0.7 | 0.09 | 0.413 | 0.042303 | 87 | 0 | 0 | 1.0292 | 0
Melbourne AP | 10 | Melbourne FS | 37.82 | No | 3456 | 0 | IR9-11 | North IRL | 302 | 215.8885 | 1326.3671 | 0 | 0 | 67541 | 65534 | 67541 | 6460 | B/D | 6460 B/D | 48.29 | 1 | 0 | 0 | 0 | 0 | 0.303 | 0.32775 | 493 | 0 | 0 | 1.0292 | 0
Melbourne AP | 10 | Melbourne FS | 37.82 | No | 3456 | 0 | IR9-11 | North IRL | 300 | 221.8564 | 1318.245 | 0 | 0 | 67543 | 65536 | 67543 | 6460 | D | 6460 D | 48.29 | 1 | 0 | 0 | 0 | 0 | 0.303 | 0.32574 | 490 | 0 | 0 | 1.0292 | 0
Melbourne AP | 20 | Eau Gallie | 40.58 | No | 3456 | 3 | IR9-11 | North IRL | 2546 | 710.4129 | 10240.6574 | 3.06 | 0.16 | 67544 | 65537 | 67544 | 3200 | C | 3200 C | 48.29 | 1 | 1.2 | 0.064 | 1.2 | 0.064 | 0.287 | 2.5305 | 3605 | 10 | 0.5 | 1.0292 | 0.5
Melbourne AP | 20 | Eau Gallie | 40.58 | No | 3456 | 3 | IR9-11 | North IRL | 10 | 52.1599 | 29.9337 | 0.01 | 0 | 67545 | 65538 | 67545 | 3200 | B/D | 3200 B/D | 48.29 | 1 | 1.2 | 0.064 | 1.2 | 0.064 | 0.4 | 0.0073968 | 15 | 0 | 0 | 1.0292 | 0
Melbourne AP | 20 | Eau Gallie | 40.58 | No | 3456 | 3 | IR9-11 | North IRL | 24 | 178.3331 | 96.18 | 0.03 | 0 | 67546 | 65539 | 67546 | 3200 | C | 3200 C | 48.29 | 1 | 1.2 | 0.064 | 1.2 | 0.064 | 0.287 | 0.023766 | 34 | 0 | 0 | 1.0292 | 0
Melbourne AP | 20 | Eau Gallie | 40.58 | No | 3456 | 3 | IR9-11 | North IRL | 71 | 65.1488 | 263.8122 | 0.05 | 0.01 | 67547 | 65540 | 67547 | 4130 | C | 4130 C | 48.29 | 1 | 0.7 | 0.09 | 0.7 | 0.09 | 0.309 | 0.045357 | 70 | 0 | 0 | 1.0292 | 0
Melbourne AP | 20 | Eau Gallie | 40.58 | No | 3456 | 3 | IR9-11 | North IRL | 208 | 133.5102 | 778.5178 | 0.15 | 0.02 | 67560 | 65551 | 67560 | 4130 | C | 4130 C | 48.29 | 1 | 0.7 | 0.09 | 0.7 | 0.09 | 0.309 | 0.15468 | 237 | 0 | 0 | 1.0292 | 0
Melbourne AP | 20 | Eau Gallie | 40.58 | No | 3456 | 3 | IR9-11 | North IRL | 301 | 166.9582 | 1125.9259 | 0.21 | 0.03 | 67566 | 65557 | 67566 | 4130 | C | 4130 C | 48.29 | 1 | 0.7 | 0.09 | 0.7 | 0.09 | 0.309 | 0.20509 | 315 | 0 | 0.1 | 1.0292 | 0.1
Melbourne AP | 10 | Melbourne FS | 37.82 | No | 3456 | 3 | IR9-11 | North IRL | 85 | 155.6388 | 395.1118 | 0.1 | 0.01 | 67568 | 65559 | 67568 | 3200 | C | 3200 C | 48.29 | 1 | 1.2 | 0.064 | 1.2 | 0.064 | 0.287 | 0.097634 | 139 | 0 | 0 | 1.0292 | 0
Melbourne AP | 10 | Melbourne FS | 37.82 | No | 3456 | 0 | IR9-11 | North IRL | 82 | 83.7125 | 409.9132 | 0 | 0 | 67569 | 65560 | 67569 | 6410 | C | 6410 C | 48.29 | 1 | 0 | 0 | 0 | 0 | 0.266 | 0.10129 | 134 | 0 | 0 | 1.0292 | 0
Melbourne AP | 10 | Melbourne FS | 37.82 | No | 3456 | 0 | IR9-11 | North IRL | 24 | 58.2574 | 107.5127 | 0 | 0 | 67579 | 65567 | 67579 | 6300 | B/D | 6300 B/D | 48.29 | 1 | 0 | 0 | 0 | 0 | 0.303 | 0.026567 | 40 | 0 | 0 | 1.0292 | 0
Melbourne AP | 10 | Melbourne FS | 37.82 | No | 3456 | 0 | IR9-11 | North IRL | 836 | 313.2601 | 3669.1431 | 0 | 0 | 67595 | 65582 | 67595 | 6410 | B/D | 6410 B/D | 48.29 | 1 | 0 | 0 | 0 | 0 | 0.303 | 0.90666 | 1364 | 0 | 0 | 1.0292 | 0
Melbourne AP | 10 | Melbourne FS | 37.82 | No | 3456 | 0 | IR9-11 | North IRL | 66 | 94.667 | 287.2701 | 0 | 0 | 67608 | 65595 | 67608 | 6410 | D | 6410 D | 48.29 | 1 | 0 | 0 | 0 | 0 | 0.303 | 0.070986 | 107 | 0 | 0 | 1.0292 | 0
Melbourne AP | 10 | Melbourne FS | 37.82 | No | 1234 | 0 | IR9-11 | North IRL | 51 | 63.3053 | 135.8748 | 0.03 | 0.01 | 67609 | 65596 | 67609 | 5300 | B/D | 5300 B/D | 48.29 | 1 | 0.6 | 0.135 | 0.6 | 0.135 | 0.5 | 0.033575 | 83 | 0 | 0 | 1.0292 | 0
Melbourne AP | 10 | Melbourne FS | 37.82 | No | 3456 | 3 | IR9-11 | North IRL | 610 | 211.5909 | 2028.8203 | 0.73 | 0.04 | 67616 | 65602 | 67616 | 3200 | B/D | 3200 B/D | 48.29 | 1 | 1.2 | 0.064 | 1.2 | 0.064 | 0.4 | 0.50133 | 995 | 3 | 0.1 | 1.0292 | 0.1
Melbourne AP | 10 | Melbourne FS | 37.82 | No | 3456 | 0 | IR9-11 | North IRL | 107 | 161.598 | 469.6352 | 0 | 0 | 67620 | 65605 | 67620 | 6410 | B/D | 6410 B/D | 48.29 | 1 | 0 | 0 | 0 | 0 | 0.303 | 0.11605 | 175 | 0 | 0 | 1.0292 | 0
Melbourne AP | 20 | Eau Gallie | 40.58 | No | 3456 | 3 | IR9-11 | North IRL | 62 | 60.4649 | 172.533 | 0.04 | 0.01 | 67626 | 65610 | 67626 | 4130 | B/D | 4130 B/D | 48.29 | 1 | 0.7 | 0.09 | 0.7 | 0.09 | 0.413 | 0.032586 | 67 | 0 | 0 | 1.0292 | 0
Melbourne AP | 20 | Eau Gallie | 40.58 | No | 3456 | 4 | IR9-11 | North IRL | 88 | 89.6346 | 339.5703 | 0.11 | 0.01 | 67634 | 65618 | 67634 | 3100 | C | 3100 C | 48.29 | 1 | 1.2 | 0.064 | 1.2 | 0.064 | 0.3 | 0.083909 | 125 | 0 | 0 | 1.0292 | 0
Melbourne AP | 20 | Eau Gallie | 40.58 | No | 3456 | 3 | IR9-11 | North IRL | 376 | 332.3845 | 1514.7045 | 0.45 | 0.02 | 67635 | 65619 | 67635 | 3200 | C | 3200 C | 48.29 | 1 | 1.2 | 0.064 | 1.2 | 0.064 | 0.287 | 0.37429 | 533 | 1 | 0.1 | 1.0292 | 0.1
Melbourne AP | 20 | Eau Gallie | 40.58 | No | 3456 | 3 | IR9-11 | North IRL | 241 | 292.2788 | 970.1954 | 0.29 | 0.02 | 67636 | 65620 | 67636 | 3200 | C | 3200 C | 48.29 | 1 | 1.2 | 0.064 | 1.2 | 0.064 | 0.287 | 0.23974 | 342 | 1 | 0 | 1.0292 | 0
Melbourne AP | 20 | Eau Gallie | 40.58 | No | 3456 | 3 | IR9-11 | North IRL | 1 | 8.5516 | 3.4504 | 0 | 0 | 67638 | 65622 | 67638 | 4130 | C | 4130 C | 48.29 | 1 | 0.7 | 0.09 | 0.7 | 0.09 | 0.309 | 0.0008526 | 1 | 0 | 0 | 1.0292 | 0
Melbourne AP | 20 | Eau Gallie | 40.58 | No | 3456 | 3 | IR9-11 | North IRL | 281 | 117.9815 | 784.8665 | 0.2 | 0.03 | 67639 | 65623 | 67639 | 4130 | B/D | 4130 B/D | 48.29 | 1 | 0.7 | 0.09 | 0.7 | 0.09 | 0.413 | 0.10852 | 222 | 0 | 0 | 1.0292 | 0
Melbourne AP | 10 | Melbourne FS | 37.82 | No | 3456 | 0 | IR9-11 | North IRL | 22 | 57.0762 | 95.1946 | 0 | 0 | 67650 | 65630 | 67650 | 6410 | B/D | 6410 B/D | 48.29 | 1 | 0 | 0 | 0 | 0 | 0.303 | 0.023523 | 35 | 0 | 0 | 1.0292 | 0
Melbourne AP | 10 | Melbourne FS | 37.82 | No | 3456 | 3 | IR9-11 | North IRL | 353 | 271.3417 | 1172.7767 | 0.42 | 0.02 | 67651 | 65631 | 67651 | 3200 | B/D | 3200 B/D | 48.29 | 1 | 1.2 | 0.064 | 1.2 | 0.064 | 0.4 | 0.2898 | 575 | 2 | 0.1 | 1.0292 | 0.1
Melbourne AP | 10 | Melbourne FS | 37.82 | No | 3456 | 3 | IR9-11 | North IRL | 388 | 244.1278 | 1289.1092 | 0.47 | 0.02 | 67655 | 65635 | 67655 | 3200 | B/D | 3200 B/D | 48.29 | 1 | 1.2 | 0.064 | 1.2 | 0.064 | 0.4 | 0.31854 | 632 | 2 | 0.1 | 1.0292 | 0.1
Melbourne AP | 10 | Melbourne FS | 37.82 | No | 3456 | 3 | IR9-11 | North IRL | 44 | 72.6048 | 145.3982 | 0.05 | 0 | 67662 | 65641 | 67662 | 3200 | B/D | 3200 B/D | 48.29 | 1 | 1.2 | 0.064 | 1.2 | 0.064 | 0.4 | 0.035929 | 71 | 0 | 0 | 1.0292 | 0
Melbourne AP | 10 | Melbourne FS | 37.82 | No | 3456 | 3 | IR9-11 | North IRL | 12 | 29.2927 | 39.6554 | 0.01 | 0 | 67663 | 65642 | 67663 | 3200 | D | 3200 D | 48.29 | 1 | 1.2 | 0.064 | 1.2 | 0.064 | 0.4 | 0.009799 | 19 | 0 | 0 | 1.0292 | 0
Melbourne AP | 10 | Melbourne FS | 37.82 | No | 3456 | 3 | IR9-11 | North IRL | 18 | 40.0666 | 61.1304 | 0.02 | 0 | 67675 | 65654 | 67675 | 3200 | B/D | 3200 B/D | 48.29 | 1 | 1.2 | 0.064 | 1.2 | 0.064 | 0.4 | 0.015106 | 30 | 0 | 0 | 1.0292 | 0
Melbourne AP | 10 | Melbourne FS | 37.82 | No | 3456 | 3 | IR9-11 | North IRL | 186 | 187.8753 | 616.8907 | 0.22 | 0.01 | 67684 | 65663 | 67684 | 3200 | B/D | 3200 B/D | 48.29 | 1 | 1.2 | 0.064 | 1.2 | 0.064 | 0.4 | 0.15244 | 303 | 1 | 0 | 1.0292 | 0
Melbourne AP | 10 | Melbourne FS | 37.82 | No | 3456 | 3 | IR9-11 | North IRL | 79 | 137.1778 | 263.8331 | 0.09 | 0.01 | 67685 | 65664 | 67685 | 3200 | B/D | 3200 B/D | 48.29 | 1 | 1.2 | 0.064 | 1.2 | 0.064 | 0.4 | 0.065194 | 129 | 0 | 0 | 1.0292 | 0
Melbourne AP | 10 | Melbourne FS | 37.82 | No | 3456 | 3 | IR9-11 | North IRL | 14 | 66.9882 | 45.4711 | 0.02 | 0 | 67686 | 65665 | 67686 | 3200 | B/D | 3200 B/D | 48.29 | 1 | 1.2 | 0.064 | 1.2 | 0.064 | 0.4 | 0.011236 | 22 | 0 | 0 | 1.0292 | 0
Melbourne AP | 10 | Melbourne FS | 37.82 | No | 3456 | 3 | IR9-11 | North IRL | 170 | 141.1196 | 563.1674 | 0.2 | 0.01 | 67687 | 65666 | 67687 | 3200 | B/D | 3200 B/D | 48.29 | 1 | 1.2 | 0.064 | 1.2 | 0.064 | 0.4 | 0.13916 | 276 | 1 | 0 | 1.0292 | 0
Melbourne AP | 10 | Melbourne FS | 37.82 | No | 3456 | 0 | IR9-11 | North IRL | 53 | 65.9349 | 231.8858 | 0 | 0 | 67688 | 65667 | 67688 | 6410 | D | 6410 D | 48.29 | 1 | 0 | 0 | 0 | 0 | 0.303 | 0.0573 | 86 | 0 | 0 | 1.0292 | 0
Melbourne AP | 10 | Melbourne FS | 37.82 | No | 3456 | 0 | IR9-11 | North IRL | 22 | 40.3598 | 98.6136 | 0 | 0 | 67689 | 65668 | 67689 | 6410 | D | 6410 D | 48.29 | 1 | 0 | 0 | 0 | 0 | 0.303 | 0.024368 | 37 | 0 | 0 | 1.0292 | 0
Melbourne AP | 10 | Melbourne FS | 37.82 | No | 3456 | 0 | IR9-11 | North IRL | 197 | 185.7801 | 863.7335 | 0 | 0 | 67690 | 65669 | 67690 | 6410 | B/D | 6410 B/D | 48.29 | 1 | 0 | 0 | 0 | 0 | 0.303 | 0.21343 | 321 | 0 | 0 | 1.0292 | 0
Melbourne AP | 10 | Melbourne FS | 37.82 | No | 3456 | 0 | IR9-11 | North IRL | 64 | 75.2578 | 280.006 | 0 | 0 | 67691 | 65670 | 67691 | 6300 | B/D | 6300 B/D | 48.29 | 1 | 0 | 0 | 0 | 0 | 0.303 | 0.069191 | 104 | 0 | 0 | 1.0292 | 0
Melbourne AP | 20 | Eau Gallie | 40.58 | No | 3456 | 3 | IR9-11 | North IRL | 416 | 196.1512 | 1163.4674 | 0.29 | 0.04 | 67702 | 65681 | 67702 | 4130 | B/D | 4130 B/D | 48.29 | 1 | 0.7 | 0.09 | 0.7 | 0.09 | 0.413 | 0.12338 | 253 | 0 | 0.1 | 1.0292 | 0.1
Melbourne AP | 10 | Melbourne FS | 37.82 | No | 3456 | 0 | IR9-11 | North IRL | 1349 | 447.2367 | 5917.1519 | 0 | 0 | 67717 | 65693 | 67717 | 6430 | D | 6430 D | 48.29 | 1 | 0 | 0 | 0 | 0 | 0.303 | 1.4622 | 2199 | 0 | 0 | 1.0292 | 0
Melbourne AP | 10 | Melbourne FS | 37.82 | No | 3456 | 0 | IR9-11 | North IRL | 1424 | 425.9743 | 6248.7157 | 0 | 0 | 67723 | 65699 | 67723 | 6460 | B/D | 6460 B/D | 48.29 | 1 | 0 | 0 | 0 | 0 | 0.303 | 1.5441 | 2322 | 0 | 0 | 1.0292 | 0
Melbourne AP | 10 | Melbourne FS | 37.82 | No | 3456 | 0 | IR9-11 | North IRL | 41 | 132.473 | 179.0847 | 0 | 0 | 67725 | 65701 | 67725 | 6430 | D | 6430 D | 48.29 | 1 | 0 | 0 | 0 | 0 | 0.303 | 0.044253 | 67 | 0 | 0 | 1.0292 | 0
Melbourne AP | 10 | Melbourne FS | 37.82 | No | 3456 | 0 | IR9-11 | North IRL | 1584 | 545.0017 | 6950.7925 | 0 | 0 | 67727 | 65703 | 67727 | 6460 | D | 6460 D | 48.29 | 1 | 0 | 0 | 0 | 0 | 0.303 | 1.7176 | 2583 | 0 | 0 | 1.0292 | 0
Melbourne AP | 10 | Melbourne FS | 37.82 | No | 3456 | 0 | IR9-11 | North IRL | 15 | 46.5416 | 66.5875 | 0 | 0 | 67728 | 65704 | 67728 | 6460 | B/D | 6460 B/D | 48.29 | 1 | 0 | 0 | 0 | 0 | 0.303 | 0.016454 | 25 | 0 | 0 | 1.0292 | 0
Melbourne AP | 10 | Melbourne FS | 37.82 | No | 3456 | 0 | IR9-11 | North IRL | 708 | 288.5489 | 3106.8498 | 0 | 0 | 67729 | 65705 | 67729 | 6460 | B/D | 6460 B/D | 48.29 | 1 | 0 | 0 | 0 | 0 | 0.303 | 0.76772 | 1155 | 0 | 0 | 1.0292 | 0
Melbourne AP | 10 | Melbourne FS | 37.82 | No | 3456 | 3 | IR9-11 | North IRL | 1372 | 315.3391 | 4558.917 | 1.65 | 0.09 | 67736 | 65711 | 67736 | 3200 | B/D | 3200 B/D | 48.29 | 1 | 1.2 | 0.064 | 1.2 | 0.064 | 0.4 | 1.1265 | 2237 | 6 | 0.3 | 1.0292 | 0.3
Melbourne AP | 20 | Eau Gallie | 40.58 | No | 3456 | 3 | IR9-11 | North IRL | 0 | 1.4615 | 0.074481 | 0 | 0 | 67738 | 65713 | 67738 | 4340 | B/D | 4340 B/D | 48.29 | 1 | 0.7 | 0.09 | 0.7 | 0.09 | 0.413 | 1.8404e-05 | 0 | 0 | 0 | 1.0292 | 0
Melbourne AP | 10 | Melbourne FS | 37.82 | No | 3456 | 0 | IR9-11 | North IRL | 324 | 179.4619 | 1423.5547 | 0 | 0 | 67739 | 65714 | 67739 | 6460 | B/D | 6460 B/D | 48.29 | 1 | 0 | 0 | 0 | 0 | 0.303 | 0.35177 | 529 | 0 | 0 | 1.0292 | 0
Melbourne AP | 20 | Eau Gallie | 40.58 | No | 3456 | 3 | IR9-11 | North IRL | 515 | 217.61 | 1440.1233 | 0.36 | 0.05 | 67742 | 65717 | 67742 | 4340 | B/D | 4340 B/D | 48.29 | 1 | 0.7 | 0.09 | 0.7 | 0.09 | 0.413 | 0.35586 | 730 | 1 | 0.1 | 1.0292 | 0.1
Melbourne AP | 20 | Eau Gallie | 40.58 | No | 3456 | 3 | IR9-11 | North IRL | 1948 | 573.2518 | 5446.9037 | 1.36 | 0.18 | 67743 | 65718 | 67743 | 4340 | B/D | 4340 B/D | 48.29 | 1 | 0.7 | 0.09 | 0.7 | 0.09 | 0.413 | 1.346 | 2759 | 4 | 0.5 | 1.0292 | 0.5
Melbourne AP | 20 | Eau Gallie | 40.58 | No | 3456 | 3 | IR9-11 | North IRL | 721 | 254.8755 | 2014.3785 | 0.5 | 0.06 | 67756 | 65731 | 67756 | 4130 | B/D | 4130 B/D | 48.29 | 1 | 0.7 | 0.09 | 0.7 | 0.09 | 0.413 | 0.43097 | 883 | 1 | 0.2 | 1.0292 | 0.2
Melbourne AP | 10 | Melbourne FS | 37.82 | No | 3456 | 3 | IR9-11 | North IRL | 746 | 222.0016 | 2479.2257 | 0.9 | 0.05 | 67761 | 65736 | 67761 | 3200 | B/D | 3200 B/D | 48.29 | 1 | 1.2 | 0.064 | 1.2 | 0.064 | 0.4 | 0.61263 | 1216 | 3 | 0.2 | 1.0292 | 0.2
Melbourne AP | 10 | Melbourne FS | 37.82 | No | 3456 | 0 | IR9-11 | North IRL | 11 | 33.2457 | 47.7726 | 0 | 0 | 67767 | 65741 | 67767 | 6460 | D | 6460 D | 48.29 | 1 | 0 | 0 | 0 | 0 | 0.303 | 0.011805 | 18 | 0 | 0 | 1.0292 | 0
Melbourne AP | 20 | Eau Gallie | 40.58 | No | 3456 | 3 | IR9-11 | North IRL | 6 | 19.7507 | 16.4652 | 0 | 0 | 67773 | 65747 | 67773 | 4340 | B/D | 4340 B/D | 48.29 | 1 | 0.7 | 0.09 | 0.7 | 0.09 | 0.413 | 0.0040686 | 8 | 0 | 0 | 1.0292 | 0
Melbourne AP | 10 | Melbourne FS | 37.82 | No | 3456 | 0 | IR9-11 | North IRL | 11 | 31.1465 | 48.5942 | 0 | 0 | 67778 | 65752 | 67778 | 6460 | D | 6460 D | 48.29 | 1 | 0 | 0 | 0 | 0 | 0.303 | 0.012008 | 18 | 0 | 0 | 1.0292 | 0
Melbourne AP | 10 | Melbourne FS | 37.82 | No | 3456 | 0 | IR9-11 | North IRL | 93 | 89.5465 | 407.8063 | 0 | 0 | 67779 | 65753 | 67779 | 6460 | B/D | 6460 B/D | 48.29 | 1 | 0 | 0 | 0 | 0 | 0.303 | 0.10077 | 152 | 0 | 0 | 1.0292 | 0
Melbourne AP | 10 | Melbourne FS | 37.82 | No | 3456 | 3 | IR9-11 | North IRL | 167 | 99.6205 | 555.2803 | 0.2 | 0.01 | 67780 | 65754 | 67780 | 3200 | B/D | 3200 B/D | 48.29 | 1 | 1.2 | 0.064 | 1.2 | 0.064 | 0.4 | 0.13721 | 272 | 1 | 0 | 1.0292 | 0
Melbourne AP | 10 | Melbourne FS | 37.82 | No | 3456 | 3 | IR9-11 | North IRL | 76 | 85.7508 | 353.1789 | 0.09 | 0 | 67795 | 65768 | 67795 | 3200 | C | 3200 C | 48.29 | 1 | 1.2 | 0.064 | 1.2 | 0.064 | 0.287 | 0.087272 | 124 | 0 | 0 | 1.0292 | 0
Melbourne AP | 10 | Melbourne FS | 37.82 | No | 3456 | 0 | IR9-11 | North IRL | 199 | 150.8098 | 874.4706 | 0 | 0 | 67796 | 65769 | 67796 | 6460 | B/D | 6460 B/D | 48.29 | 1 | 0 | 0 | 0 | 0 | 0.303 | 0.21609 | 325 | 0 | 0 | 1.0292 | 0
Melbourne AP | 10 | Melbourne FS | 37.82 | No | 3456 | 0 | IR9-11 | North IRL | 106 | 101.737 | 464.6073 | 0 | 0 | 67799 | 65772 | 67799 | 6430 | B/D | 6430 B/D | 48.29 | 1 | 0 | 0 | 0 | 0 | 0.303 | 0.11481 | 173 | 0 | 0 | 1.0292 | 0
Melbourne AP | 10 | Melbourne FS | 37.82 | No | 3456 | 0 | IR9-11 | North IRL | 13 | 56.8263 | 57.1285 | 0 | 0 | 67808 | 65781 | 67808 | 6460 | B/D | 6460 B/D | 48.29 | 1 | 0 | 0 | 0 | 0 | 0.303 | 0.0018834 | 3 | 0 | 0 | 1.0292 | 0
Melbourne AP | 20 | Eau Gallie | 40.58 | No | 3456 | 3 | IR9-11 | North IRL | 23 | 38.8792 | 64.384 | 0.02 | 0 | 67809 | 65782 | 67809 | 4340 | B/D | 4340 B/D | 48.29 | 1 | 0.7 | 0.09 | 0.7 | 0.09 | 0.413 | 0.01591 | 33 | 0 | 0 | 1.0292 | 0
Melbourne AP | 10 | Melbourne FS | 37.82 | No | 3456 | 0 | IR9-11 | North IRL | 830 | 292.6056 | 3640.6119 | 0 | 0 | 67815 | 65788 | 67815 | 6460 | B/D | 6460 B/D | 48.29 | 1 | 0 | 0 | 0 | 0 | 0.303 | 0.847 | 1274 | 0 | 0 | 1.0292 | 0
Melbourne AP | 10 | Melbourne FS | 37.82 | No | 3456 | 0 | IR9-11 | North IRL | 0 | 7.3737 | 0.31436 | 0 | 0 | 67816 | 65789 | 67816 | 6460 | D | 6460 D | 48.29 | 1 | 0 | 0 | 0 | 0 | 0.303 | 7.768e-05 | 0 | 0 | 0 | 1.0292 | 0
Melbourne AP | 10 | Melbourne FS | 37.82 | No | 3456 | 0 | IR9-11 | North IRL | 1748 | 544.9981 | 7668.7856 | 0 | 0 | 67817 | 65790 | 67817 | 6460 | B/D | 6460 B/D | 48.29 | 1 | 0 | 0 | 0 | 0 | 0.303 | 1.757 | 2643 | 0 | 0 | 1.0292 | 0
Melbourne AP | 10 | Melbourne FS | 37.82 | No | 3456 | 3 | IR9-11 | North IRL | 15 | 36.7384 | 49.0977 | 0.02 | 0 | 67818 | 65791 | 67818 | 3200 | B/D | 3200 B/D | 48.29 | 1 | 1.2 | 0.064 | 1.2 | 0.064 | 0.4 | 0.012132 | 24 | 0 | 0 | 1.0292 | 0
Melbourne AP | 10 | Melbourne FS | 37.82 | No | 3456 | 3 | IR9-11 | North IRL | 77 | 147.454 | 254.307 | 0.09 | 0 | 67819 | 65792 | 67819 | 3200 | B/D | 3200 B/D | 48.29 | 1 | 1.2 | 0.064 | 1.2 | 0.064 | 0.4 | 0.06284 | 125 | 0 | 0 | 1.0292 | 0
Melbourne AP | 10 | Melbourne FS | 37.82 | No | 3456 | 3 | IR9-11 | North IRL | 12 | 38.0132 | 53.7403 | 0.01 | 0 | 67820 | 65793 | 67820 | 3200 | C | 3200 C | 48.29 | 1 | 1.2 | 0.064 | 1.2 | 0.064 | 0.287 | 0.013279 | 19 | 0 | 0 | 1.0292 | 0
Melbourne AP | 20 | Eau Gallie | 40.58 | No | 3456 | 3 | IR9-11 | North IRL | 91 | 79.6403 | 253.5896 | 0.06 | 0.01 | 67826 | 65799 | 67826 | 4130 | B/D | 4130 B/D | 48.29 | 1 | 0.7 | 0.09 | 0.7 | 0.09 | 0.413 | 0.062663 | 128 | 0 | 0 | 1.0292 | 0
Melbourne AP | 20 | Eau Gallie | 40.58 | No | 1234 | 0 | IR9-11 | North IRL | 3453 | 558.0979 | 7972.6806 | 2.07 | 0.47 | 67835 | 65808 | 67835 | 5300 | B/D | 5300 B/D | 48.29 | 1 | 0.6 | 0.135 | 0.6 | 0.135 | 0.5 | 1.9163 | 4756 | 6 | 1.4 | 1.0292 | 1.4
Melbourne AP | 20 | Eau Gallie | 40.58 | No | 3456 | 3 | IR9-11 | North IRL | 92 | 80.7271 | 256.7825 | 0.06 | 0.01 | 67842 | 65814 | 67842 | 4340 | B/D | 4340 B/D | 48.29 | 1 | 0.7 | 0.09 | 0.7 | 0.09 | 0.413 | 0.063452 | 130 | 0 | 0 | 1.0292 | 0
Melbourne AP | 20 | Eau Gallie | 40.58 | No | 3456 | 3 | IR9-11 | North IRL | 8 | 25.9974 | 22.5256 | 0.01 | 0 | 67853 | 65825 | 67853 | 4340 | B/D | 4340 B/D | 48.29 | 1 | 0.7 | 0.09 | 0.7 | 0.09 | 0.413 | 0.0055662 | 11 | 0 | 0 | 1.0292 | 0
Melbourne AP | 20 | Eau Gallie | 40.58 | No | 3456 | 3 | IR9-11 | North IRL | 113 | 130.7912 | 316.0489 | 0.08 | 0.01 | 67871 | 65843 | 67871 | 4130 | B/D | 4130 B/D | 48.29 | 1 | 0.7 | 0.09 | 0.7 | 0.09 | 0.413 | 0.078097 | 160 | 0 | 0 | 1.0292 | 0
Melbourne AP | 20 | Eau Gallie | 40.58 | No | 3456 | 3 | IR9-11 | North IRL | 504 | 166.2699 | 1408.7595 | 0.35 | 0.05 | 67872 | 65844 | 67872 | 4130 | B/D | 4130 B/D | 48.29 | 1 | 0.7 | 0.09 | 0.7 | 0.09 | 0.413 | 0.27235 | 558 | 1 | 0.1 | 1.0292 | 0.1
Melbourne AP | 10 | Melbourne FS | 37.82 | No | 1234 | 0 | IR9-11 | North IRL | 13 | 29.9651 | 34.7743 | 0.01 | 0 | 67915 | 65886 | 67915 | 5300 | B/D | 5300 B/D | 48.29 | 1 | 0.6 | 0.135 | 0.6 | 0.135 | 0.5 | 0.0085929 | 21 | 0 | 0 | 1.0292 | 0
Melbourne AP | 10 | Melbourne FS | 37.82 | No | 3456 | 3 | IR9-11 | North IRL | 3017 | 419.3913 | 10026.4433 | 3.62 | 0.19 | 67924 | 65894 | 67924 | 3200 | B/D | 3200 B/D | 48.29 | 1 | 1.2 | 0.064 | 1.2 | 0.064 | 0.4 | 2.0857 | 4141 | 11 | 0.6 | 1.0292 | 0.6
Melbourne AP | 10 | Melbourne FS | 37.82 | No | 3456 | 3 | IR9-11 | North IRL | 3871 | 630.768 | 12862.9924 | 4.65 | 0.25 | 67925 | 65895 | 67925 | 3200 | B/D | 3200 B/D | 48.29 | 1 | 1.2 | 0.064 | 1.2 | 0.064 | 0.4 | 2.6034 | 5169 | 14 | 0.7 | 1.0292 | 0.7
Melbourne AP | 20 | Eau Gallie | 40.58 | No | 3456 | 3 | IR9-11 | North IRL | 174 | 150.6129 | 487.1973 | 0.12 | 0.02 | 67938 | 65908 | 67938 | 4340 | B/D | 4340 B/D | 48.29 | 1 | 0.7 | 0.09 | 0.7 | 0.09 | 0.413 | 0.040464 | 83 | 0 | 0 | 1.0292 | 0
Melbourne AP | 10 | Melbourne FS | 37.82 | No | 3456 | 0 | IR9-11 | North IRL | 138 | 135.0269 | 606.4592 | 0 | 0 | 67953 | 65923 | 67953 | 6460 | B/D | 6460 B/D | 48.29 | 1 | 0 | 0 | 0 | 0 | 0.303 | 0.13667 | 206 | 0 | 0 | 1.0292 | 0
Melbourne AP | 20 | Eau Gallie | 40.58 | No | 3456 | 3 | IR9-11 | North IRL | 403 | 140.5195 | 1125.8815 | 0.28 | 0.04 | 67954 | 65924 | 67954 | 4340 | B/D | 4340 B/D | 48.29 | 1 | 0.7 | 0.09 | 0.7 | 0.09 | 0.413 | 0.027591 | 57 | 0 | 0 | 1.0292 | 0
Melbourne AP | 10 | Melbourne FS | 37.82 | No | 3456 | 3 | IR9-11 | North IRL | 282 | 120.6058 | 935.6985 | 0.34 | 0.02 | 68002 | 65971 | 68002 | 3200 | B/D | 3200 B/D | 48.29 | 1 | 1.2 | 0.064 | 1.2 | 0.064 | 0.4 | 0.0021888 | 4 | 0 | 0 | 1.0292 | 0
Melbourne AP | 10 | Melbourne FS | 37.82 | No | 3456 | 3 | IR9-11 | North IRL | 75 | 103.0996 | 249.1611 | 0.09 | 0 | 68012 | 65980 | 68012 | 3200 | B/D | 3200 B/D | 48.29 | 1 | 1.2 | 0.064 | 1.2 | 0.064 | 0.4 | 0.028266 | 56 | 0 | 0 | 1.0292 | 0
Melbourne AP | 10 | Melbourne FS | 37.82 | No | 3456 | 0 | IR9-11 | North IRL | 171 | 137.0661 | 856.3896 | 0 | 0 | 68016 | 65984 | 68016 | 6410 | C | 6410 C | 48.29 | 1 | 0 | 0 | 0 | 0 | 0.266 | 0.21162 | 279 | 0 | 0 | 1.0292 | 0
Melbourne AP | 20 | Eau Gallie | 40.58 | No | 3456 | 3 | IR9-11 | North IRL | 5 | 47.494 | 60.4429 | 0 | 0 | 68020 | 65988 | 68020 | 4110 | A | 4110 A | 48.29 | 1 | 0.7 | 0.09 | 0.7 | 0.09 | 0.102 | 0.014936 | 8 | 0 | 0 | 1.0292 | 0
Melbourne AP | 20 | Eau Gallie | 40.58 | No | 3456 | 3 | IR9-11 | North IRL | 835 | 460.1183 | 9453.7375 | 0.58 | 0.08 | 68021 | 65989 | 68021 | 4110 | A | 4110 A | 48.29 | 1 | 0.7 | 0.09 | 0.7 | 0.09 | 0.102 | 2.3361 | 1183 | 2 | 0.2 | 1.0292 | 0.2
Melbourne AP | 10 | Melbourne FS | 37.82 | No | 3456 | 0 | IR9-11 | North IRL | 32 | 57.7747 | 157.775 | 0 | 0 | 68024 | 65992 | 68024 | 6410 | C | 6410 C | 48.29 | 1 | 0 | 0 | 0 | 0 | 0.266 | 0.038987 | 51 | 0 | 0 | 1.0292 | 0
Melbourne AP | 20 | Eau Gallie | 40.58 | No | 1234 | 0 | IR9-11 | North IRL | 44 | 48.41 | 100.7629 | 0.03 | 0.01 | 68039 | 66007 | 68039 | 5300 | B/D | 5300 B/D | 48.29 | 1 | 0.6 | 0.135 | 0.6 | 0.135 | 0.5 | 0.012012 | 30 | 0 | 0 | 1.0292 | 0
Melbourne AP | 10 | Melbourne FS | 37.82 | No | 3456 | 3 | IR9-11 | North IRL | 54 | 102.6541 | 175.0186 | 0.04 | 0 | 68065 | 66033 | 68065 | 4340 | B/D | 4340 B/D | 48.29 | 1 | 0.7 | 0.09 | 0.7 | 0.09 | 0.413 | 0.043248 | 89 | 0 | 0 | 1.0292 | 0
Melbourne AP | 10 | Melbourne FS | 37.82 | No | 3456 | 3 | IR9-11 | North IRL | 8845 | 684.2348 | 28466.3424 | 6.19 | 0.8 | 68071 | 66039 | 68071 | 4340 | B/D | 4340 B/D | 48.29 | 1 | 0.7 | 0.09 | 0.7 | 0.09 | 0.413 | 2.7472 | 5632 | 9 | 1.1 | 1.0292 | 1.1
Melbourne AP | 20 | Eau Gallie | 40.58 | No | 3456 | 3 | IR9-11 | North IRL | 34 | 53.7532 | 127.1216 | 0.02 | 0 | 68073 | 66041 | 68073 | 4340 | C | 4340 C | 48.29 | 1 | 0.7 | 0.09 | 0.7 | 0.09 | 0.309 | 0.031412 | 48 | 0 | 0 | 1.0292 | 0
Melbourne AP | 10 | Melbourne FS | 37.82 | No | 3456 | 3 | IR9-11 | North IRL | 118 | 170.991 | 380.9929 | 0.08 | 0.01 | 68074 | 66042 | 68074 | 4340 | B/D | 4340 B/D | 48.29 | 1 | 0.7 | 0.09 | 0.7 | 0.09 | 0.413 | 0.094145 | 193 | 0 | 0 | 1.0292 | 0
Melbourne AP | 20 | Eau Gallie | 40.58 | No | 3456 | 3 | IR9-11 | North IRL | 527 | 181.371 | 1968.9309 | 0.37 | 0.05 | 68096 | 66063 | 68096 | 4340 | C | 4340 C | 48.29 | 1 | 0.7 | 0.09 | 0.7 | 0.09 | 0.309 | 0.48652 | 746 | 1 | 0.1 | 1.0292 | 0.1
Melbourne AP | 20 | Eau Gallie | 40.58 | No | 3456 | 3 | IR9-11 | North IRL | 0 | 5.1899 | 0.51647 | 0 | 0 | 68103 | 66068 | 68103 | 4340 | A | 4340 A | 48.29 | 1 | 0.7 | 0.09 | 0.7 | 0.09 | 0.102 | 0.00012762 | 0 | 0 | 0 | 1.0292 | 0
Melbourne AP | 20 | Eau Gallie | 40.58 | No | 3456 | 3 | IR9-11 | North IRL | 5 | 47.5597 | 53.0188 | 0 | 0 | 68104 | 66069 | 68104 | 4340 | A | 4340 A | 48.29 | 1 | 0.7 | 0.09 | 0.7 | 0.09 | 0.102 | 0.0020709 | 1 | 0 | 0 | 1.0292 | 0
Melbourne AP | 20 | Eau Gallie | 40.58 | No | 3456 | 3 | IR9-11 | North IRL | 41 | 110.5117 | 152.9289 | 0.03 | 0 | 68107 | 66072 | 68107 | 4340 | C | 4340 C | 48.29 | 1 | 0.7 | 0.09 | 0.7 | 0.09 | 0.309 | 0.0099604 | 15 | 0 | 0 | 1.0292 | 0
Melbourne AP | 20 | Eau Gallie | 40.58 | No | 3456 | 3 | IR9-11 | North IRL | 262 | 211.5261 | 978.5267 | 0.18 | 0.02 | 68110 | 66075 | 68110 | 4340 | C | 4340 C | 48.29 | 1 | 0.7 | 0.09 | 0.7 | 0.09 | 0.309 | 0.2418 | 371 | 1 | 0.1 | 1.0292 | 0.1
Melbourne AP | 10 | Melbourne FS | 37.82 | No | 3456 | 3 | IR9-11 | North IRL | 18 | 63.2898 | 56.6937 | 0.01 | 0 | 68123 | 66088 | 68123 | 4340 | B/D | 4340 B/D | 48.29 | 1 | 0.7 | 0.09 | 0.7 | 0.09 | 0.413 | 0.014009 | 29 | 0 | 0 | 1.0292 | 0
Melbourne AP | 10 | Melbourne FS | 37.82 | No | 1234 | 0 | IR9-11 | North IRL | 0 | 3.2091 | 0.44124 | 0 | 0 | 68125 | 66090 | 68125 | 5300 | C | 5300 C | 48.29 | 1 | 0.6 | 0.135 | 0.6 | 0.135 | 0.5 | 0.00010903 | 0 | 0 | 0 | 1.0292 | 0
Melbourne AP | 10 | Melbourne FS | 37.82 | No | 1234 | 0 | IR9-11 | North IRL | 181 | 96.9016 | 481.7911 | 0.11 | 0.02 | 68126 | 66091 | 68126 | 5300 | A | 5300 A | 48.29 | 1 | 0.6 | 0.135 | 0.6 | 0.135 | 0.5 | 0.11905 | 295 | 0 | 0.1 | 1.0292 | 0.1
Melbourne AP | 10 | Melbourne FS | 37.82 | No | 1234 | 0 | IR9-11 | North IRL | 100 | 135.556 | 264.8417 | 0.06 | 0.01 | 68128 | 66093 | 68128 | 5300 | D | 5300 D | 48.29 | 1 | 0.6 | 0.135 | 0.6 | 0.135 | 0.5 | 0.065444 | 162 | 0 | 0 | 1.0292 | 0
Melbourne AP | 10 | Melbourne FS | 37.82 | No | 3456 | 0 | IR9-11 | North IRL | 129 | 97.9411 | 564.8749 | 0 | 0 | 68135 | 66100 | 68135 | 6410 | B/D | 6410 B/D | 48.29 | 1 | 0 | 0 | 0 | 0 | 0.303 | 0.13958 | 210 | 0 | 0 | 1.0292 | 0
Melbourne AP | 20 | Eau Gallie | 40.58 | No | 3456 | 3 | IR9-11 | North IRL | 65 | 74.7625 | 182.3492 | 0.05 | 0.01 | 68167 | 66129 | 68167 | 4340 | B/D | 4340 B/D | 48.29 | 1 | 0.7 | 0.09 | 0.7 | 0.09 | 0.413 | 0.045059 | 92 | 0 | 0 | 1.0292 | 0
Melbourne AP | 10 | Melbourne FS | 37.82 | No | 3456 | 0 | IR9-11 | North IRL | 3145 | 567.5447 | 13797.4503 | 0 | 0 | 68175 | 66137 | 68175 | 6410 | B/D | 6410 B/D | 48.29 | 1 | 0 | 0 | 0 | 0 | 0.303 | 3.4094 | 5128 | 0 | 0 | 1.0292 | 0
Melbourne AP | 10 | Melbourne FS | 37.82 | No | 3456 | 0 | IR9-11 | North IRL | 18 | 42.9787 | 77.2534 | 0 | 0 | 68200 | 66162 | 68200 | 6410 | B/D | 6410 B/D | 48.29 | 1 | 0 | 0 | 0 | 0 | 0.303 | 0.01909 | 29 | 0 | 0 | 1.0292 | 0
Melbourne AP | 10 | Melbourne FS | 37.82 | No | 1234 | 0 | IR9-11 | North IRL | 4 | 17.1422 | 11.2923 | 0 | 0 | 68206 | 66168 | 68206 | 5300 | A | 5300 A | 48.29 | 1 | 0.6 | 0.135 | 0.6 | 0.135 | 0.5 | 0.0027904 | 7 | 0 | 0 | 1.0292 | 0
Melbourne AP | 10 | Melbourne FS | 37.82 | No | 3456 | 0 | IR9-11 | North IRL | 47 | 66.6303 | 205.881 | 0 | 0 | 68239 | 66199 | 68239 | 6410 | B/D | 6410 B/D | 48.29 | 1 | 0 | 0 | 0 | 0 | 0.303 | 0.050874 | 77 | 0 | 0 | 1.0292 | 0
Patrick AFB | 25 | Patrick AFB | 27.62 | No | 1234 | 0 | IR9-11 | North IRL | 223 | 134.6679 | 1073.4908 | 0.13 | 0.03 | 68256 | 66216 | 68256 | 5300 | A | 5300 A | 46.66 | 1 | 0.6 | 0.135 | 0.6 | 0.135 | 0.5 | 0.26526 | 636 | 1 | 0.2 | 1.0292 | 0.2
Melbourne AP | 10 | Melbourne FS | 37.82 | No | 3456 | 0 | IR9-11 | North IRL | 90 | 87.3915 | 394.0903 | 0 | 0 | 68283 | 66243 | 68283 | 6410 | B/D | 6410 B/D | 48.29 | 1 | 0 | 0 | 0 | 0 | 0.303 | 0.097381 | 146 | 0 | 0 | 1.0292 | 0
Melbourne AP | 20 | Eau Gallie | 40.58 | No | 3456 | 3 | IR9-11 | North IRL | 259 | 105.6122 | 724.1729 | 0.18 | 0.02 | 68284 | 66244 | 68284 | 4110 | B/D | 4110 B/D | 48.29 | 1 | 0.7 | 0.09 | 0.7 | 0.09 | 0.413 | 0.17895 | 367 | 1 | 0.1 | 1.0292 | 0.1
Patrick AFB | 25 | Patrick AFB | 27.62 | No | 1234 | 0 | IR9-11 | North IRL | 544 | 227.5552 | 2619.5905 | 0.33 | 0.07 | 68290 | 66249 | 68290 | 5300 | A | 5300 A | 46.66 | 1 | 0.6 | 0.135 | 0.6 | 0.135 | 0.5 | 0.64731 | 1552 | 2 | 0.5 | 1.0292 | 0.5
Melbourne AP | 10 | Melbourne FS | 37.82 | No | 3456 | 3 | IR9-11 | North IRL | 1596 | 584.4265 | 5136.8368 | 1.12 | 0.14 | 68299 | 66257 | 68299 | 4340 | D | 4340 D | 48.29 | 1 | 0.7 | 0.09 | 0.7 | 0.09 | 0.413 | 0.20649 | 423 | 1 | 0.1 | 1.0292 | 0.1
Melbourne AP | 20 | Eau Gallie | 40.58 | No | 3456 | 3 | IR9-11 | North IRL | 12 | 31.3596 | 34.1555 | 0.01 | 0 | 68306 | 66264 | 68306 | 4110 | B/D | 4110 B/D | 48.29 | 1 | 0.7 | 0.09 | 0.7 | 0.09 | 0.413 | 0.00844 | 17 | 0 | 0 | 1.0292 | 0
Melbourne AP | 10 | Melbourne FS | 37.82 | No | 3456 | 0 | IR9-11 | North IRL | 0 | 5.6315 | 0.48599 | 0 | 0 | 68321 | 66278 | 68321 | 6410 | B/D | 6410 B/D | 48.29 | 1 | 0 | 0 | 0 | 0 | 0.303 | 0.00012009 | 0 | 0 | 0 | 1.0292 | 0
Melbourne AP | 10 | Melbourne FS | 37.82 | No | 3456 | 3 | IR9-11 | North IRL | 430 | 191.1045 | 1385.3009 | 0.3 | 0.04 | 68328 | 66285 | 68328 | 4340 | D | 4340 D | 48.29 | 1 | 0.7 | 0.09 | 0.7 | 0.09 | 0.413 | 0.13729 | 281 | 0 | 0.1 | 1.0292 | 0.1
Melbourne AP | 10 | Melbourne FS | 37.82 | No | 1234 | 0 | IR9-11 | North IRL | 376 | 314.984 | 998.5918 | 0.23 | 0.05 | 68332 | 66289 | 68332 | 5300 | A | 5300 A | 48.29 | 1 | 0.6 | 0.135 | 0.6 | 0.135 | 0.5 | 0.24676 | 612 | 1 | 0.2 | 1.0292 | 0.2
Melbourne AP | 10 | Melbourne FS | 37.82 | No | 1234 | 0 | IR9-11 | North IRL | 135 | 114.7484 | 359.2288 | 0.08 | 0.02 | 68333 | 66290 | 68333 | 5300 | C | 5300 C | 48.29 | 1 | 0.6 | 0.135 | 0.6 | 0.135 | 0.5 | 0.088767 | 220 | 0 | 0.1 | 1.0292 | 0.1
Melbourne AP | 10 | Melbourne FS | 37.82 | No | 3456 | 0 | IR9-11 | North IRL | 25 | 75.8363 | 108.0913 | 0 | 0 | 68334 | 66291 | 68334 | 6410 | B/D | 6410 B/D | 48.29 | 1 | 0 | 0 | 0 | 0 | 0.303 | 0.02671 | 40 | 0 | 0 | 1.0292 | 0
Melbourne AP | 20 | Eau Gallie | 40.58 | No | 3456 | 3 | IR9-11 | North IRL | 1282 | 419.5848 | 3582.9833 | 0.9 | 0.12 | 68335 | 66292 | 68335 | 4110 | B/D | 4110 B/D | 48.29 | 1 | 0.7 | 0.09 | 0.7 | 0.09 | 0.413 | 0.88537 | 1815 | 3 | 0.4 | 1.0292 | 0.4
Melbourne AP | 20 | Eau Gallie | 40.58 | No | 3456 | 3 | IR9-11 | North IRL | 145 | 92.1375 | 404.6042 | 0.1 | 0.01 | 68336 | 66293 | 68336 | 4110 | B/D | 4110 B/D | 48.29 | 1 | 0.7 | 0.09 | 0.7 | 0.09 | 0.413 | 0.099979 | 205 | 0 | 0 | 1.0292 | 0
Melbourne AP | 10 | Melbourne FS | 37.82 | No | 3456 | 0 | IR9-11 | North IRL | 88 | 128.1312 | 611.6163 | 0 | 0 | 68375 | 66326 | 68375 | 6170 | A | 6170 A | 48.29 | 1 | 0 | 0 | 0 | 0 | 0.191 | 0.15113 | 143 | 0 | 0 | 1.0292 | 0
Melbourne AP | 10 | Melbourne FS | 37.82 | No | 3456 | 0 | IR9-11 | North IRL | 20 | 53.1692 | 86.2852 | 0 | 0 | 68396 | 66344 | 68396 | 6170 | B/D | 6170 B/D | 48.29 | 1 | 0 | 0 | 0 | 0 | 0.303 | 0.021321 | 32 | 0 | 0 | 1.0292 | 0
Melbourne AP | 10 | Melbourne FS | 37.82 | No | 3456 | 0 | IR9-11 | North IRL | 267 | 177.2218 | 1170.6592 | 0 | 0 | 68399 | 66347 | 68399 | 6170 | B/D | 6170 B/D | 48.29 | 1 | 0 | 0 | 0 | 0 | 0.303 | 0.28928 | 435 | 0 | 0 | 1.0292 | 0
Melbourne AP | 10 | Melbourne FS | 37.82 | No | 3456 | 3 | IR9-11 | North IRL | 184 | 128.6258 | 611.2895 | 0.22 | 0.01 | 68413 | 66359 | 68413 | 3200 | D | 3200 D | 48.29 | 1 | 1.2 | 0.064 | 1.2 | 0.064 | 0.4 | 0.15105 | 300 | 1 | 0 | 1.0292 | 0
Melbourne AP | 10 | Melbourne FS | 37.82 | No | 3456 | 3 | IR9-11 | North IRL | 15 | 35.2167 | 49.3715 | 0.02 | 0 | 68426 | 66371 | 68426 | 3200 | B/D | 3200 B/D | 48.29 | 1 | 1.2 | 0.064 | 1.2 | 0.064 | 0.4 | 0.0122 | 24 | 0 | 0 | 1.0292 | 0
Melbourne AP | 10 | Melbourne FS | 37.82 | No | 3456 | 3 | IR9-11 | North IRL | 0 | 5.563 | 0.63091 | 0 | 0 | 68427 | 66372 | 68427 | 3200 | D | 3200 D | 48.29 | 1 | 1.2 | 0.064 | 1.2 | 0.064 | 0.4 | 0.0001559 | 0 | 0 | 0 | 1.0292 | 0
Melbourne AP | 10 | Melbourne FS | 37.82 | No | 3456 | 3 | IR9-11 | North IRL | 106 | 110.913 | 352.0344 | 0.13 | 0.01 | 68428 | 66373 | 68428 | 3200 | B/D | 3200 B/D | 48.29 | 1 | 1.2 | 0.064 | 1.2 | 0.064 | 0.4 | 0.086989 | 173 | 0 | 0 | 1.0292 | 0
Melbourne AP | 10 | Melbourne FS | 37.82 | No | 3456 | 3 | IR9-11 | North IRL | 163 | 123.9833 | 542.624 | 0.2 | 0.01 | 68429 | 66374 | 68429 | 3200 | B/D | 3200 B/D | 48.29 | 1 | 1.2 | 0.064 | 1.2 | 0.064 | 0.4 | 0.13408 | 266 | 1 | 0 | 1.0292 | 0
Melbourne AP | 20 | Eau Gallie | 40.58 | No | 3456 | 0 | IR9-11 | North IRL | 7 | 26.102 | 40.0562 | 0 | 0 | 68430 | 66375 | 68430 | 6170 | A | 6170 A | 48.29 | 1 | 0 | 0 | 0 | 0 | 0.191 | 0.0098981 | 9 | 0 | 0 | 1.0292 | 0
Melbourne AP | 10 | Melbourne FS | 37.82 | No | 3456 | 3 | IR9-11 | North IRL | 92 | 97.9236 | 306.0045 | 0.11 | 0.01 | 68433 | 66378 | 68433 | 3200 | B/D | 3200 B/D | 48.29 | 1 | 1.2 | 0.064 | 1.2 | 0.064 | 0.4 | 0.020611 | 41 | 0 | 0 | 1.0292 | 0
Melbourne AP | 20 | Eau Gallie | 40.58 | No | 3456 | 0 | IR9-11 | North IRL | 246 | 159.2327 | 1485.2962 | 0 | 0 | 68436 | 66381 | 68436 | 6410 | A | 6410 A | 48.29 | 1 | 0 | 0 | 0 | 0 | 0.191 | 0.36702 | 348 | 0 | 0 | 1.0292 | 0
Melbourne AP | 10 | Melbourne FS | 37.82 | No | 3456 | 3 | IR9-11 | North IRL | 17 | 35.1286 | 55.219 | 0.01 | 0 | 68438 | 66383 | 68438 | 4110 | D | 4110 D | 48.29 | 1 | 0.7 | 0.09 | 0.7 | 0.09 | 0.413 | 0.013645 | 28 | 0 | 0 | 1.0292 | 0
Melbourne AP | 10 | Melbourne FS | 37.82 | No | 3456 | 3 | IR9-11 | North IRL | 1502 | 614.4377 | 4990.4166 | 1.8 | 0.1 | 68439 | 66384 | 68439 | 3200 | D | 3200 D | 48.29 | 1 | 1.2 | 0.064 | 1.2 | 0.064 | 0.4 | 1.2332 | 2448 | 6 | 0.3 | 1.0292 | 0.3
Melbourne AP | 20 | Eau Gallie | 40.58 | No | 3456 | 0 | IR9-11 | North IRL | 290 | 336.3545 | 1357.5207 | 0 | 0 | 68447 | 66392 | 68447 | 6460 | W | 6460 W | 48.29 | 1 | 0 | 0 | 0 | 0 | 0.247 | 0.33545 | 411 | 0 | 0 | 1.0292 | 0
Melbourne AP | 20 | Eau Gallie | 40.58 | No | 3456 | 3 | IR9-11 | North IRL | 20 | 41.0099 | 55.1672 | 0.01 | 0 | 68504 | 66440 | 68504 | 4340 | B/D | 4340 B/D | 48.29 | 1 | 0.7 | 0.09 | 0.7 | 0.09 | 0.413 | 0.013632 | 28 | 0 | 0 | 1.0292 | 0
Melbourne AP | 10 | Melbourne FS | 37.82 | No | 3456 | 0 | IR9-11 | North IRL | 939 | 410.2922 | 4118.4419 | 0 | 0 | 68531 | 66462 | 68531 | 6170 | B/D | 6170 B/D | 48.29 | 1 | 0 | 0 | 0 | 0 | 0.303 | 0.9661 | 1453 | 0 | 0 | 1.0292 | 0
Melbourne AP | 10 | Melbourne FS | 37.82 | No | 3456 | 0 | IR9-11 | North IRL | 4981 | 635.2981 | 21850.7107 | 0 | 0 | 68534 | 66464 | 68534 | 6170 | B/D | 6170 B/D | 48.29 | 1 | 0 | 0 | 0 | 0 | 0.303 | 5.0801 | 7640 | 0 | 0 | 1.0292 | 0
Melbourne AP | 10 | Melbourne FS | 37.82 | No | 3456 | 0 | IR9-11 | North IRL | 111 | 101.7859 | 485.897 | 0 | 0 | 68556 | 66485 | 68556 | 6170 | B/D | 6170 B/D | 48.29 | 1 | 0 | 0 | 0 | 0 | 0.303 | 0.12007 | 181 | 0 | 0 | 1.0292 | 0
Melbourne AP | 10 | Melbourne FS | 37.82 | No | 3456 | 0 | IR9-11 | North IRL | 78 | 86.3982 | 341.7209 | 0 | 0 | 68557 | 66486 | 68557 | 6170 | D | 6170 D | 48.29 | 1 | 0 | 0 | 0 | 0 | 0.303 | 0.084441 | 127 | 0 | 0 | 1.0292 | 0
Melbourne AP | 10 | Melbourne FS | 37.82 | No | 3456 | 0 | IR9-11 | North IRL | 0 | 8.3113 | 2.5632 | 0 | 0 | 68558 | 66487 | 68558 | 6170 | A | 6170 A | 48.29 | 1 | 0 | 0 | 0 | 0 | 0.191 | 0.00063337 | 1 | 0 | 0 | 1.0292 | 0
Melbourne AP | 20 | Eau Gallie | 40.58 | No | 3456 | 3 | IR9-11 | North IRL | 0 | 16.9581 | 10.2844 | 0 | 0 | 68585 | 66510 | 68585 | 3200 | A | 3200 A | 48.29 | 1 | 1.2 | 0.064 | 1.2 | 0.064 | 0.06 | 0.00065165 | 0 | 0 | 0 | 1.0292 | 0
Melbourne AP | 10 | Melbourne FS | 37.82 | No | 3456 | 3 | IR9-11 | North IRL | 130 | 171.7612 | 418.0447 | 0.09 | 0.01 | 68586 | 66511 | 68586 | 4200 | B/D | 4200 B/D | 48.29 | 1 | 0.7 | 0.09 | 0.7 | 0.09 | 0.413 | 0.00012681 | 0 | 0 | 0 | 1.0292 | 0
Melbourne AP | 10 | Melbourne FS | 37.82 | No | 3456 | 3 | IR9-11 | North IRL | 134 | 111.4069 | 430.4434 | 0.09 | 0.01 | 68605 | 66530 | 68605 | 4200 | D | 4200 D | 48.29 | 1 | 0.7 | 0.09 | 0.7 | 0.09 | 0.413 | 0.00028572 | 1 | 0 | 0 | 1.0292 | 0
Melbourne AP | 20 | Eau Gallie | 40.58 | No | 3456 | 0 | IR9-11 | North IRL | 17 | 56.8508 | 101.9517 | 0 | 0 | 68607 | 66532 | 68607 | 6170 | A | 6170 A | 48.29 | 1 | 0 | 0 | 0 | 0 | 0.191 | 0.025193 | 24 | 0 | 0 | 1.0292 | 0
Melbourne AP | 20 | Eau Gallie | 40.58 | No | 3456 | 0 | IR9-11 | North IRL | 479 | 303.5146 | 2897.8887 | 0 | 0 | 68608 | 66533 | 68608 | 6170 | A | 6170 A | 48.29 | 1 | 0 | 0 | 0 | 0 | 0.191 | 0.71608 | 679 | 0 | 0 | 1.0292 | 0
Melbourne AP | 20 | Eau Gallie | 40.58 | No | 3456 | 3 | IR9-11 | North IRL | 453 | 96.6332 | 523.3906 | 0.27 | 0.02 | 68615 | 66538 | 68615 | 5100 | B/D | 5100 B/D | 48.29 | 1 | 0.6 | 0.05 | 0.6 | 0.05 | 1 | 0.12933 | 642 | 1 | 0.1 | 1.0292 | 0.1
Melbourne AP | 20 | Eau Gallie | 40.58 | No | 3456 | 3 | IR9-11 | North IRL | 3 | 32.2186 | 52.2535 | 0 | 0 | 68619 | 66542 | 68619 | 3200 | A | 3200 A | 48.29 | 1 | 1.2 | 0.064 | 1.2 | 0.064 | 0.06 | 0.012912 | 4 | 0 | 0 | 1.0292 | 0
Melbourne AP | 26 | Melbourne NWSO | 43.45 | No | 3456 | 3 | IR9-11 | North IRL | 23 | 85.1477 | 386.5314 | 0.03 | 0 | 68622 | 66545 | 68622 | 3200 | A | 3200 A | 48.29 | 1 | 1.2 | 0.064 | 1.2 | 0.064 | 0.06 | 0.095514 | 28 | 0 | 0 | 1.0292 | 0
Melbourne AP | 20 | Eau Gallie | 40.58 | No | 3456 | 0 | IR9-11 | North IRL | 317 | 244.4943 | 1917.9723 | 0 | 0 | 68628 | 66551 | 68628 | 6170 | A | 6170 A | 48.29 | 1 | 0 | 0 | 0 | 0 | 0.191 | 0.47394 | 449 | 0 | 0 | 1.0292 | 0
Melbourne AP | 21 | Crane Creek | 40.09 | No | 3456 | 0 | IR9-11 | North IRL | 228 | 127.2216 | 1011.5834 | 0 | 0 | 68641 | 66564 | 68641 | 6460 | C | 6460 C | 48.29 | 1 | 0 | 0 | 0 | 0 | 0.266 | 0.24997 | 330 | 0 | 0 | 1.0292 | 0
Melbourne AP | 20 | Eau Gallie | 40.58 | No | 3456 | 3 | IR9-11 | North IRL | 1810 | 279.3848 | 5059.5579 | 1.27 | 0.16 | 68655 | 66577 | 68655 | 4340 | B/D | 4340 B/D | 48.29 | 1 | 0.7 | 0.09 | 0.7 | 0.09 | 0.413 | 0.05372 | 110 | 0 | 0 | 1.0292 | 0
Melbourne AP | 20 | Eau Gallie | 40.58 | No | 3456 | 3 | IR9-11 | North IRL | 8 | 50.0559 | 23.6309 | 0.01 | 0 | 68697 | 66615 | 68697 | 4340 | B/D | 4340 B/D | 48.29 | 1 | 0.7 | 0.09 | 0.7 | 0.09 | 0.413 | 0.0058393 | 12 | 0 | 0 | 1.0292 | 0
Patrick AFB | 25 | Patrick AFB | 27.62 | No | 1234 | 0 | IR9-11 | North IRL | 59 | 72.2834 | 282.543 | 0.04 | 0.01 | 68702 | 66619 | 68702 | 5300 | A | 5300 A | 46.66 | 1 | 0.6 | 0.135 | 0.6 | 0.135 | 0.5 | 0.069818 | 167 | 0 | 0 | 1.0292 | 0
Melbourne AP | 20 | Eau Gallie | 40.58 | No | 3456 | 3 | IR9-11 | North IRL | 272 | 114.5685 | 761.3286 | 0.19 | 0.02 | 68714 | 66629 | 68714 | 4110 | B/D | 4110 B/D | 48.29 | 1 | 0.7 | 0.09 | 0.7 | 0.09 | 0.413 | 0.18813 | 386 | 1 | 0.1 | 1.0292 | 0.1
Patrick AFB | 25 | Patrick AFB | 27.62 | No | 1234 | 0 | IR9-11 | North IRL | 314 | 190.665 | 1513.2191 | 0.19 | 0.04 | 68723 | 66637 | 68723 | 5300 | A | 5300 A | 46.66 | 1 | 0.6 | 0.135 | 0.6 | 0.135 | 0.5 | 0.37392 | 897 | 1 | 0.3 | 1.0292 | 0.3
Melbourne AP | 10 | Melbourne FS | 37.82 | No | 3456 | 0 | IR9-11 | North IRL | 400 | 241.1285 | 1997.7927 | 0 | 0 | 68727 | 66641 | 68727 | 6170 | C | 6170 C | 48.29 | 1 | 0 | 0 | 0 | 0 | 0.266 | 0.489 | 646 | 0 | 0 | 1.0292 | 0
Melbourne AP | 10 | Melbourne FS | 37.82 | No | 3456 | 3 | IR9-11 | North IRL | 1729 | 384.6516 | 5564.527 | 1.21 | 0.16 | 68778 | 66692 | 68778 | 4340 | B/D | 4340 B/D | 48.29 | 1 | 0.7 | 0.09 | 0.7 | 0.09 | 0.413 | 0.91326 | 1872 | 3 | 0.4 | 1.0292 | 0.4
Melbourne AP | 20 | Eau Gallie | 40.58 | No | 3456 | 3 | IR9-11 | North IRL | 8 | 46.6463 | 85.3075 | 0.01 | 0 | 68783 | 66697 | 68783 | 4110 | A | 4110 A | 48.29 | 1 | 0.7 | 0.09 | 0.7 | 0.09 | 0.102 | 0.02108 | 11 | 0 | 0 | 1.0292 | 0
Patrick AFB | 25 | Patrick AFB | 27.62 | No | 1234 | 0 | IR9-11 | North IRL | 235 | 145.6332 | 1132.2057 | 0.14 | 0.03 | 68803 | 66717 | 68803 | 5300 | A | 5300 A | 46.66 | 1 | 0.6 | 0.135 | 0.6 | 0.135 | 0.5 | 0.27977 | 671 | 1 | 0.2 | 1.0292 | 0.2
Melbourne AP | 10 | Melbourne FS | 37.82 | No | 3456 | 3 | IR9-11 | North IRL | 249 | 117.8668 | 800.1486 | 0.17 | 0.02 | 68834 | 66747 | 68834 | 4340 | B/D | 4340 B/D | 48.29 | 1 | 0.7 | 0.09 | 0.7 | 0.09 | 0.413 | 0.19772 | 405 | 1 | 0.1 | 1.0292 | 0.1
Melbourne AP | 10 | Melbourne FS | 37.82 | No | 3456 | 0 | IR9-11 | North IRL | 146 | 172.0619 | 639.3057 | 0 | 0 | 68866 | 66778 | 68866 | 6170 | D | 6170 D | 48.29 | 1 | 0 | 0 | 0 | 0 | 0.303 | 0.00021104 | 0 | 0 | 0 | 1.0292 | 0
Melbourne AP | 10 | Melbourne FS | 37.82 | No | 3456 | 0 | IR9-11 | North IRL | 398 | 220.2267 | 1744.1196 | 0 | 0 | 68919 | 66831 | 68919 | 6460 | B/D | 6460 B/D | 48.29 | 1 | 0 | 0 | 0 | 0 | 0.303 | 0.34729 | 522 | 0 | 0 | 1.0292 | 0
Melbourne AP | 10 | Melbourne FS | 37.82 | No | 3456 | 0 | IR9-11 | North IRL | 631 | 330.1457 | 2767.8385 | 0 | 0 | 68923 | 66835 | 68923 | 6460 | B/D | 6460 B/D | 48.29 | 1 | 0 | 0 | 0 | 0 | 0.303 | 0.68395 | 1029 | 0 | 0 | 1.0292 | 0
Melbourne AP | 10 | Melbourne FS | 37.82 | No | 3456 | 0 | IR9-11 | North IRL | 10 | 54.9711 | 42.1217 | 0 | 0 | 68924 | 66836 | 68924 | 6460 | B/D | 6460 B/D | 48.29 | 1 | 0 | 0 | 0 | 0 | 0.303 | 0.010408 | 16 | 0 | 0 | 1.0292 | 0
Melbourne AP | 10 | Melbourne FS | 37.82 | No | 3456 | 0 | IR9-11 | North IRL | 15730 | 3525.5867 | 69002.7822 | 0 | 0 | 68937 | 66847 | 68937 | 6170 | D | 6170 D | 48.29 | 1 | 0 | 0 | 0 | 0 | 0.303 | 4.3282 | 6510 | 0 | 0 | 1.0292 | 0
Melbourne AP | 10 | Melbourne FS | 37.82 | No | 3456 | 0 | IR9-11 | North IRL | 1184 | 273.7686 | 5195.4807 | 0 | 0 | 68940 | 66850 | 68940 | 6460 | B/D | 6460 B/D | 48.29 | 1 | 0 | 0 | 0 | 0 | 0.303 | 1.0052 | 1512 | 0 | 0 | 1.0292 | 0
Melbourne AP | 10 | Melbourne FS | 37.82 | No | 3456 | 0 | IR9-11 | North IRL | 2250 | 562.3668 | 15657.5993 | 0 | 0 | 68945 | 66855 | 68945 | 6460 | A | 6460 A | 48.29 | 1 | 0 | 0 | 0 | 0 | 0.191 | 3.8691 | 3668 | 0 | 0 | 1.0292 | 0
Melbourne AP | 10 | Melbourne FS | 37.82 | No | 3456 | 0 | IR9-11 | North IRL | 1 | 8.283 | 4.0855 | 0 | 0 | 68959 | 66867 | 68959 | 6460 | A | 6460 A | 48.29 | 1 | 0 | 0 | 0 | 0 | 0.191 | 0.0010095 | 1 | 0 | 0 | 1.0292 | 0
Melbourne AP | 10 | Melbourne FS | 37.82 | No | 3456 | 3 | IR9-11 | North IRL | 989 | 470.5824 | 3182.1084 | 0.69 | 0.09 | 68971 | 66879 | 68971 | 4340 | B/D | 4340 B/D | 48.29 | 1 | 0.7 | 0.09 | 0.7 | 0.09 | 0.413 | 0.27435 | 562 | 1 | 0.1 | 1.0292 | 0.1
Melbourne AP | 10 | Melbourne FS | 37.82 | No | 3456 | 0 | IR9-11 | North IRL | 58 | 74.3049 | 252.6689 | 0 | 0 | 68987 | 66895 | 68987 | 6460 | B/D | 6460 B/D | 48.29 | 1 | 0 | 0 | 0 | 0 | 0.303 | 0.062436 | 94 | 0 | 0 | 1.0292 | 0
Melbourne AP | 10 | Melbourne FS | 37.82 | No | 3456 | 3 | IR9-11 | North IRL | 246 | 255.3185 | 791.7327 | 0.17 | 0.02 | 69057 | 66962 | 69057 | 4110 | B/D | 4110 B/D | 48.29 | 1 | 0.7 | 0.09 | 0.7 | 0.09 | 0.413 | 0.1921 | 394 | 1 | 0.1 | 1.0292 | 0.1
Melbourne AP | 10 | Melbourne FS | 37.82 | No | 3456 | 3 | IR9-11 | North IRL | 300 | 409.8854 | 967.1586 | 0.21 | 0.03 | 69062 | 66967 | 69062 | 4110 | B/D | 4110 B/D | 48.29 | 1 | 0.7 | 0.09 | 0.7 | 0.09 | 0.413 | 0.23763 | 487 | 1 | 0.1 | 1.0292 | 0.1
Melbourne AP | 10 | Melbourne FS | 37.82 | No | 3456 | 3 | IR9-11 | North IRL | 2411 | 523.3156 | 3204.1689 | 1.45 | 0.12 | 69065 | 66970 | 69065 | 5100 | D | 5100 D | 48.29 | 1 | 0.6 | 0.05 | 0.6 | 0.05 | 1 | 0.13301 | 660 | 1 | 0.1 | 1.0292 | 0.1
Melbourne AP | 10 | Melbourne FS | 37.82 | No | 3456 | 3 | IR9-11 | North IRL | 185 | 115.2885 | 596.2887 | 0.13 | 0.02 | 69066 | 66971 | 69066 | 4110 | B/D | 4110 B/D | 48.29 | 1 | 0.7 | 0.09 | 0.7 | 0.09 | 0.413 | 0.023094 | 47 | 0 | 0 | 1.0292 | 0
Melbourne AP | 20 | Eau Gallie | 40.58 | No | 3456 | 0 | IR9-11 | North IRL | 92 | 112.2713 | 559.0076 | 0 | 0 | 69078 | 66982 | 69078 | 6170 | A | 6170 A | 48.29 | 1 | 0 | 0 | 0 | 0 | 0.191 | 0.10801 | 102 | 0 | 0 | 1.0292 | 0
Melbourne AP | 20 | Eau Gallie | 40.58 | No | 3456 | 3 | IR9-11 | North IRL | 9 | 29.1525 | 25.1296 | 0.01 | 0 | 69084 | 66988 | 69084 | 4340 | B/D | 4340 B/D | 48.29 | 1 | 0.7 | 0.09 | 0.7 | 0.09 | 0.413 | 0.0062096 | 13 | 0 | 0 | 1.0292 | 0
Melbourne AP | 20 | Eau Gallie | 40.58 | No | 3456 | 0 | IR9-11 | North IRL | 39 | 74.9047 | 149.0157 | 0 | 0 | 69085 | 66989 | 69085 | 6170 | D | 6170 D | 48.29 | 1 | 0 | 0 | 0 | 0 | 0.303 | 0.019209 | 29 | 0 | 0 | 1.0292 | 0
Melbourne AP | 20 | Eau Gallie | 40.58 | No | 3456 | 3 | IR9-11 | North IRL | 1 | 26.3389 | 13.4237 | 0 | 0 | 69086 | 66990 | 69086 | 4340 | A | 4340 A | 48.29 | 1 | 0.7 | 0.09 | 0.7 | 0.09 | 0.102 | 0.0027662 | 1 | 0 | 0 | 1.0292 | 0
Melbourne AP | 20 | Eau Gallie | 40.58 | No | 3456 | 0 | IR9-11 | North IRL | 37 | 59.7455 | 222.0857 | 0 | 0 | 69087 | 66991 | 69087 | 6170 | A | 6170 A | 48.29 | 1 | 0 | 0 | 0 | 0 | 0.191 | 0.052537 | 50 | 0 | 0 | 1.0292 | 0
Melbourne AP | 20 | Eau Gallie | 40.58 | No | 3456 | 3 | IR9-11 | North IRL | 394 | 93.9699 | 454.6559 | 0.24 | 0.02 | 69092 | 66996 | 69092 | 5100 | B/D | 5100 B/D | 48.29 | 1 | 0.6 | 0.05 | 0.6 | 0.05 | 1 | 0.11235 | 558 | 1 | 0.1 | 1.0292 | 0.1
Melbourne AP | 20 | Eau Gallie | 40.58 | No | 3456 | 0 | IR9-11 | North IRL | 2181 | 602.1622 | 8308.7905 | 0 | 0 | 69093 | 66997 | 69093 | 6170 | B/D | 6170 B/D | 48.29 | 1 | 0 | 0 | 0 | 0 | 0.303 | 2.0531 | 3088 | 0 | 0 | 1.0292 | 0
Melbourne AP | 10 | Melbourne FS | 37.82 | No | 3456 | 3 | IR9-11 | North IRL | 2521 | 411.5046 | 8112.9394 | 1.76 | 0.23 | 69114 | 67017 | 69114 | 4110 | B/D | 4110 B/D | 48.29 | 1 | 0.7 | 0.09 | 0.7 | 0.09 | 0.413 | 2.0047 | 4110 | 6 | 0.8 | 1.0292 | 0.8
Melbourne AP | 20 | Eau Gallie | 40.58 | No | 3456 | 3 | IR9-11 | North IRL | 714 | 195.2198 | 824.1563 | 0.43 | 0.04 | 69115 | 67018 | 69115 | 5100 | A | 5100 A | 48.29 | 1 | 0.6 | 0.05 | 0.6 | 0.05 | 1 | 0.20365 | 1011 | 1 | 0.1 | 1.0292 | 0.1
Melbourne AP | 20 | Eau Gallie | 40.58 | No | 3456 | 3 | IR9-11 | North IRL | 2233 | 632.8985 | 2578.208 | 1.34 | 0.11 | 69118 | 67021 | 69118 | 5100 | B/D | 5100 B/D | 48.29 | 1 | 0.6 | 0.05 | 0.6 | 0.05 | 1 | 0.63709 | 3162 | 4 | 0.3 | 1.0292 | 0.3
Melbourne AP | 10 | Melbourne FS | 37.82 | No | 3456 | 0 | IR9-11 | North IRL | 888 | 261.5968 | 3896.7399 | 0 | 0 | 69124 | 67027 | 69124 | 6430 | B/D | 6430 B/D | 48.29 | 1 | 0 | 0 | 0 | 0 | 0.303 | 0.9629 | 1448 | 0 | 0 | 1.0292 | 0
Melbourne AP | 10 | Melbourne FS | 37.82 | No | 3456 | 0 | IR9-11 | North IRL | 870 | 248.7878 | 3817.4314 | 0 | 0 | 69125 | 67028 | 69125 | 6460 | B/D | 6460 B/D | 48.29 | 1 | 0 | 0 | 0 | 0 | 0.303 | 0.9433 | 1419 | 0 | 0 | 1.0292 | 0
Melbourne AP | 10 | Melbourne FS | 37.82 | No | 3456 | 0 | IR9-11 | North IRL | 443 | 223.0829 | 1942.689 | 0 | 0 | 69126 | 67029 | 69126 | 6460 | D | 6460 D | 48.29 | 1 | 0 | 0 | 0 | 0 | 0.303 | 0.48005 | 722 | 0 | 0 | 1.0292 | 0
Melbourne AP | 20 | Eau Gallie | 40.58 | No | 3456 | 3 | IR9-11 | North IRL | 112 | 56.0615 | 129.4355 | 0.07 | 0.01 | 69134 | 67037 | 69134 | 5100 | A | 5100 A | 48.29 | 1 | 0.6 | 0.05 | 0.6 | 0.05 | 1 | 0.031984 | 159 | 0 | 0 | 1.0292 | 0
Melbourne AP | 20 | Eau Gallie | 40.58 | No | 3456 | 0 | IR9-11 | North IRL | 201 | 176.6938 | 765.0089 | 0 | 0 | 69136 | 67039 | 69136 | 6170 | B/D | 6170 B/D | 48.29 | 1 | 0 | 0 | 0 | 0 | 0.303 | 0.18904 | 284 | 0 | 0 | 1.0292 | 0
Melbourne AP | 20 | Eau Gallie | 40.58 | No | 3456 | 3 | IR9-11 | North IRL | 9 | 15.4716 | 10.0419 | 0.01 | 0 | 69137 | 67040 | 69137 | 5100 | B/D | 5100 B/D | 48.29 | 1 | 0.6 | 0.05 | 0.6 | 0.05 | 1 | 0.0024814 | 12 | 0 | 0 | 1.0292 | 0
Melbourne AP | 20 | Eau Gallie | 40.58 | No | 3456 | 0 | IR9-11 | North IRL | 396 | 193.5869 | 1510.8389 | 0 | 0 | 69138 | 67041 | 69138 | 6460 | B/D | 6460 B/D | 48.29 | 1 | 0 | 0 | 0 | 0 | 0.303 | 0.3708 | 558 | 0 | 0 | 1.0292 | 0
Melbourne AP | 20 | Eau Gallie | 40.58 | No | 3456 | 3 | IR9-11 | North IRL | 2914 | 425.8833 | 11723.4444 | 3.5 | 0.19 | 69148 | 67049 | 69148 | 3200 | C | 3200 C | 48.29 | 1 | 1.2 | 0.064 | 1.2 | 0.064 | 0.287 | 2.8969 | 4127 | 11 | 0.6 | 1.0292 | 0.6
Melbourne AP | 20 | Eau Gallie | 40.58 | No | 3456 | 0 | IR9-11 | North IRL | 151 | 111.655 | 574.7182 | 0 | 0 | 69151 | 67052 | 69151 | 6460 | D | 6460 D | 48.29 | 1 | 0 | 0 | 0 | 0 | 0.303 | 0.14202 | 214 | 0 | 0 | 1.0292 | 0
Melbourne AP | 26 | Melbourne NWSO | 43.45 | No | 3456 | 3 | IR9-11 | North IRL | 804 | 190.8324 | 2023.1668 | 0.96 | 0.05 | 69152 | 67053 | 69152 | 3200 | B/D | 3200 B/D | 48.29 | 1 | 1.2 | 0.064 | 1.2 | 0.064 | 0.4 | 0.49993 | 993 | 3 | 0.1 | 1.0292 | 0.1
Melbourne AP | 26 | Melbourne NWSO | 43.45 | No | 3456 | 3 | IR9-11 | North IRL | 326 | 113.1868 | 819.7448 | 0.39 | 0.02 | 69153 | 67054 | 69153 | 3200 | B/D | 3200 B/D | 48.29 | 1 | 1.2 | 0.064 | 1.2 | 0.064 | 0.4 | 0.20256 | 402 | 1 | 0.1 | 1.0292 | 0.1
Melbourne AP | 26 | Melbourne NWSO | 43.45 | No | 3456 | 3 | IR9-11 | North IRL | 55 | 79.0379 | 191.8873 | 0.07 | 0 | 69154 | 67055 | 69154 | 3200 | C | 3200 C | 48.29 | 1 | 1.2 | 0.064 | 1.2 | 0.064 | 0.287 | 0.047416 | 68 | 0 | 0 | 1.0292 | 0
Melbourne AP | 26 | Melbourne NWSO | 43.45 | No | 3456 | 3 | IR9-11 | North IRL | 2009 | 318.0601 | 5058.1119 | 2.41 | 0.13 | 69155 | 67056 | 69155 | 3200 | B/D | 3200 B/D | 48.29 | 1 | 1.2 | 0.064 | 1.2 | 0.064 | 0.4 | 1.2499 | 2482 | 7 | 0.4 | 1.0292 | 0.4
Melbourne AP | 26 | Melbourne NWSO | 43.45 | No | 3456 | 3 | IR9-11 | North IRL | 330 | 115.3488 | 805.9621 | 0.23 | 0.03 | 69158 | 67059 | 69158 | 4110 | B/D | 4110 B/D | 48.29 | 1 | 0.7 | 0.09 | 0.7 | 0.09 | 0.413 | 0.19916 | 408 | 1 | 0.1 | 1.0292 | 0.1
Melbourne AP | 26 | Melbourne NWSO | 43.45 | No | 3456 | 3 | IR9-11 | North IRL | 10 | 64.8776 | 42.0053 | 0.01 | 0 | 69163 | 67064 | 69163 | 3200 | W | 3200 W | 48.29 | 1 | 1.2 | 0.064 | 1.2 | 0.064 | 0.231 | 0.01038 | 12 | 0 | 0 | 1.0292 | 0
Melbourne AP | 10 | Melbourne FS | 37.82 | No | 3456 | 0 | IR9-11 | North IRL | 30 | 55.3992 | 130.7739 | 0 | 0 | 69180 | 67080 | 69180 | 6170 | D | 6170 D | 48.29 | 1 | 0 | 0 | 0 | 0 | 0.303 | 7.7417e-06 | 0 | 0 | 0 | 1.0292 | 0
Melbourne AP | 20 | Eau Gallie | 40.58 | No | 3456 | 0 | IR9-11 | North IRL | 187 | 211.7357 | 1130.5448 | 0 | 0 | 69187 | 67086 | 69187 | 6170 | A | 6170 A | 48.29 | 1 | 0 | 0 | 0 | 0 | 0.191 | 0.27936 | 265 | 0 | 0 | 1.0292 | 0
Melbourne AP | 20 | Eau Gallie | 40.58 | No | 3456 | 3 | IR9-11 | North IRL | 15 | 47.535 | 43.1952 | 0.01 | 0 | 69190 | 67089 | 69190 | 4130 | D | 4130 D | 48.29 | 1 | 0.7 | 0.09 | 0.7 | 0.09 | 0.413 | 0.010674 | 22 | 0 | 0 | 1.0292 | 0
Melbourne AP | 20 | Eau Gallie | 40.58 | No | 3456 | 3 | IR9-11 | North IRL | 2342 | 276.9172 | 2703.7133 | 1.41 | 0.12 | 69196 | 67095 | 69196 | 5100 | B/D | 5100 B/D | 48.29 | 1 | 0.6 | 0.05 | 0.6 | 0.05 | 1 | 0.65022 | 3228 | 4 | 0.4 | 1.0292 | 0.4
Melbourne AP | 10 | Melbourne FS | 37.82 | No | 3456 | 3 | IR9-11 | North IRL | 163 | 127.5918 | 542.9137 | 0.2 | 0.01 | 69198 | 67097 | 69198 | 3200 | D | 3200 D | 48.29 | 1 | 1.2 | 0.064 | 1.2 | 0.064 | 0.4 | 0.13416 | 266 | 1 | 0 | 1.0292 | 0
Melbourne AP | 20 | Eau Gallie | 40.58 | No | 3456 | 3 | IR9-11 | North IRL | 16 | 32.8255 | 18.9603 | 0.01 | 0 | 69201 | 67100 | 69201 | 5100 | A | 5100 A | 48.29 | 1 | 0.6 | 0.05 | 0.6 | 0.05 | 1 | 0.0046852 | 23 | 0 | 0 | 1.0292 | 0
Melbourne AP | 20 | Eau Gallie | 40.58 | No | 3456 | 3 | IR9-11 | North IRL | 168 | 68.6641 | 193.3839 | 0.1 | 0.01 | 69202 | 67101 | 69202 | 5100 | W | 5100 W | 48.29 | 1 | 0.6 | 0.05 | 0.6 | 0.05 | 1 | 0.047786 | 237 | 0 | 0 | 1.0292 | 0
Melbourne AP | 20 | Eau Gallie | 40.58 | No | 3456 | 3 | IR9-11 | North IRL | 9 | 31.8877 | 10.6315 | 0.01 | 0 | 69207 | 67105 | 69207 | 5100 | A | 5100 A | 48.29 | 1 | 0.6 | 0.05 | 0.6 | 0.05 | 1 | 0.0026271 | 13 | 0 | 0 | 1.0292 | 0
Melbourne AP | 10 | Melbourne FS | 37.82 | No | 3456 | 0 | IR9-11 | North IRL | 52 | 122.1379 | 230.3317 | 0 | 0 | 69209 | 67107 | 69209 | 6430 | D | 6430 D | 48.29 | 1 | 0 | 0 | 0 | 0 | 0.303 | 0.056916 | 86 | 0 | 0 | 1.0292 | 0
Melbourne AP | 20 | Eau Gallie | 40.58 | No | 3456 | 3 | IR9-11 | North IRL | 0 | 1.2559 | 0.063352 | 0 | 0 | 69213 | 67111 | 69213 | 5100 | B/D | 5100 B/D | 48.29 | 1 | 0.6 | 0.05 | 0.6 | 0.05 | 1 | 1.5655e-05 | 0 | 0 | 0 | 1.0292 | 0
Melbourne AP | 20 | Eau Gallie | 40.58 | No | 3456 | 3 | IR9-11 | North IRL | 131 | 60.1041 | 150.8952 | 0.08 | 0.01 | 69218 | 67116 | 69218 | 5100 | B/D | 5100 B/D | 48.29 | 1 | 0.6 | 0.05 | 0.6 | 0.05 | 1 | 0.037287 | 185 | 0 | 0 | 1.0292 | 0
Melbourne AP | 10 | Melbourne FS | 37.82 | No | 3456 | 3 | IR9-11 | North IRL | 38 | 169.9559 | 126.2922 | 0.05 | 0 | 69228 | 67123 | 69228 | 3200 | B/D | 3200 B/D | 48.29 | 1 | 1.2 | 0.064 | 1.2 | 0.064 | 0.4 | 0.031207 | 62 | 0 | 0 | 1.0292 | 0
Melbourne AP | 20 | Eau Gallie | 40.58 | No | 3456 | 3 | IR9-11 | North IRL | 1071 | 439.871 | 3090.7419 | 1.29 | 0.07 | 69230 | 67125 | 69230 | 3200 | B/D | 3200 B/D | 48.29 | 1 | 1.2 | 0.064 | 1.2 | 0.064 | 0.4 | 0.76374 | 1516 | 4 | 0.2 | 1.0292 | 0.2
Melbourne AP | 20 | Eau Gallie | 40.58 | No | 3456 | 3 | IR9-11 | North IRL | 7721 | 806.4798 | 22284.1701 | 9.27 | 0.49 | 69236 | 67131 | 69236 | 3200 | B/D | 3200 B/D | 48.29 | 1 | 1.2 | 0.064 | 1.2 | 0.064 | 0.4 | 5.5065 | 10933 | 29 | 1.5 | 1.0292 | 1.5
Melbourne AP | 20 | Eau Gallie | 40.58 | No | 3456 | 0 | IR9-11 | North IRL | 5147 | 652.9068 | 19612.7683 | 0 | 0 | 69239 | 67134 | 69239 | 6460 | B/D | 6460 B/D | 48.29 | 1 | 0 | 0 | 0 | 0 | 0.303 | 4.8464 | 7289 | 0 | 0 | 1.0292 | 0
Melbourne AP | 26 | Melbourne NWSO | 43.45 | No | 3456 | 3 | IR9-11 | North IRL | 5101 | 600.2533 | 12841.5227 | 6.12 | 0.33 | 69243 | 67138 | 69243 | 3200 | B/D | 3200 B/D | 48.29 | 1 | 1.2 | 0.064 | 1.2 | 0.064 | 0.4 | 3.1732 | 6300 | 17 | 0.9 | 1.0292 | 0.9
Melbourne AP | 26 | Melbourne NWSO | 43.45 | No | 3456 | 3 | IR9-11 | North IRL | 1497 | 311.234 | 3768.8761 | 1.8 | 0.1 | 69244 | 67139 | 69244 | 3200 | B/D | 3200 B/D | 48.29 | 1 | 1.2 | 0.064 | 1.2 | 0.064 | 0.4 | 0.93131 | 1849 | 5 | 0.3 | 1.0292 | 0.3
Melbourne AP | 20 | Eau Gallie | 40.58 | No | 3456 | 3 | IR9-11 | North IRL | 124 | 76.6912 | 356.9467 | 0.15 | 0.01 | 69246 | 67141 | 69246 | 3200 | B/D | 3200 B/D | 48.29 | 1 | 1.2 | 0.064 | 1.2 | 0.064 | 0.4 | 0.088203 | 175 | 0 | 0 | 1.0292 | 0
Melbourne AP | 26 | Melbourne NWSO | 43.45 | No | 3456 | 3 | IR9-11 | North IRL | 87 | 67.6006 | 219.4114 | 0.1 | 0.01 | 69247 | 67142 | 69247 | 3200 | D | 3200 D | 48.29 | 1 | 1.2 | 0.064 | 1.2 | 0.064 | 0.4 | 0.054218 | 108 | 0 | 0 | 1.0292 | 0
Melbourne AP | 26 | Melbourne NWSO | 43.45 | No | 3456 | 3 | IR9-11 | North IRL | 29826 | 2384.8662 | 75088.8017 | 35.79 | 1.91 | 69248 | 67143 | 69248 | 3200 | B/D | 3200 B/D | 48.29 | 1 | 1.2 | 0.064 | 1.2 | 0.064 | 0.4 | 18.5548 | 36840 | 97 | 5.2 | 1.0292 | 5.4
Melbourne AP | 26 | Melbourne NWSO | 43.45 | No | 3456 | 3 | IR9-11 | North IRL | 3482 | 528.5336 | 12215.8021 | 4.18 | 0.22 | 69249 | 67144 | 69249 | 3200 | C | 3200 C | 48.29 | 1 | 1.2 | 0.064 | 1.2 | 0.064 | 0.287 | 3.0186 | 4300 | 11 | 0.6 | 1.0292 | 0.6
Melbourne AP | 26 | Melbourne NWSO | 43.45 | No | 3456 | 3 | IR9-11 | North IRL | 5078 | 443.6495 | 12784.2711 | 6.09 | 0.32 | 69250 | 67145 | 69250 | 3200 | B/D | 3200 B/D | 48.29 | 1 | 1.2 | 0.064 | 1.2 | 0.064 | 0.4 | 3.159 | 6272 | 17 | 0.9 | 1.0292 | 0.9
Melbourne AP | 26 | Melbourne NWSO | 43.45 | No | 3456 | 3 | IR9-11 | North IRL | 8057 | 892.0614 | 20284.8969 | 9.67 | 0.52 | 69251 | 67146 | 69251 | 3200 | B/D | 3200 B/D | 48.29 | 1 | 1.2 | 0.064 | 1.2 | 0.064 | 0.4 | 5.0125 | 9952 | 26 | 1.4 | 1.0292 | 1.4
Melbourne AP | 26 | Melbourne NWSO | 43.45 | No | 3456 | 3 | IR9-11 | North IRL | 3 | 16.6051 | 11.4222 | 0 | 0 | 69252 | 67147 | 69252 | 3200 | C | 3200 C | 48.29 | 1 | 1.2 | 0.064 | 1.2 | 0.064 | 0.287 | 0.0028225 | 4 | 0 | 0 | 1.0292 | 0
Melbourne AP | 26 | Melbourne NWSO | 43.45 | No | 3456 | 3 | IR9-11 | North IRL | 151 | 94.5585 | 379.6428 | 0.18 | 0.01 | 69253 | 67148 | 69253 | 3200 | B/D | 3200 B/D | 48.29 | 1 | 1.2 | 0.064 | 1.2 | 0.064 | 0.4 | 0.093811 | 186 | 0 | 0 | 1.0292 | 0
Melbourne AP | 26 | Melbourne NWSO | 43.45 | No | 3456 | 3 | IR9-11 | North IRL | 1179 | 383.4181 | 4138.2741 | 1.41 | 0.08 | 69254 | 67149 | 69254 | 3200 | C | 3200 C | 48.29 | 1 | 1.2 | 0.064 | 1.2 | 0.064 | 0.287 | 1.0226 | 1457 | 4 | 0.2 | 1.0292 | 0.2
Melbourne AP | 26 | Melbourne NWSO | 43.45 | No | 3456 | 3 | IR9-11 | North IRL | 374 | 122.8689 | 941.2331 | 0.45 | 0.02 | 69255 | 67150 | 69255 | 3200 | B/D | 3200 B/D | 48.29 | 1 | 1.2 | 0.064 | 1.2 | 0.064 | 0.4 | 0.23258 | 462 | 1 | 0.1 | 1.0292 | 0.1
Melbourne AP | 26 | Melbourne NWSO | 43.45 | No | 3456 | 3 | IR9-11 | North IRL | 410 | 190.8133 | 1335.7974 | 0.29 | 0.04 | 69258 | 67153 | 69258 | 4110 | C | 4110 C | 48.29 | 1 | 0.7 | 0.09 | 0.7 | 0.09 | 0.309 | 0.33008 | 506 | 1 | 0.1 | 1.0292 | 0.1
Melbourne AP | 10 | Melbourne FS | 37.82 | No | 3456 | 0 | IR9-11 | North IRL | 3846 | 644.5928 | 16871.0698 | 0 | 0 | 69262 | 67157 | 69262 | 6170 | B/D | 6170 B/D | 48.29 | 1 | 0 | 0 | 0 | 0 | 0.303 | 0.54648 | 822 | 0 | 0 | 1.0292 | 0
Melbourne AP | 10 | Melbourne FS | 37.82 | No | 3456 | 3 | IR9-11 | North IRL | 1008 | 700.3105 | 13133.4164 | 0.71 | 0.09 | 69266 | 67161 | 69266 | 4110 | A | 4110 A | 48.29 | 1 | 0.7 | 0.09 | 0.7 | 0.09 | 0.102 | 2.808 | 1422 | 2 | 0.3 | 1.0292 | 0.3
Melbourne AP | 10 | Melbourne FS | 37.82 | No | 3456 | 0 | IR9-11 | North IRL | 236 | 143.6586 | 1180.0608 | 0 | 0 | 69270 | 67165 | 69270 | 6170 | C | 6170 C | 48.29 | 1 | 0 | 0 | 0 | 0 | 0.266 | 0.24033 | 317 | 0 | 0 | 1.0292 | 0
Melbourne AP | 10 | Melbourne FS | 37.82 | No | 3456 | 0 | IR9-11 | North IRL | 104 | 98.011 | 454.4859 | 0 | 0 | 69278 | 67173 | 69278 | 6460 | D | 6460 D | 48.29 | 1 | 0 | 0 | 0 | 0 | 0.303 | 0.11231 | 169 | 0 | 0 | 1.0292 | 0
Melbourne AP | 10 | Melbourne FS | 37.82 | No | 3456 | 3 | IR9-11 | North IRL | 300 | 120.3034 | 398.8132 | 0.18 | 0.02 | 69282 | 67177 | 69282 | 5100 | D | 5100 D | 48.29 | 1 | 0.6 | 0.05 | 0.6 | 0.05 | 1 | 0.089836 | 446 | 1 | 0 | 1.0292 | 0
Melbourne AP | 10 | Melbourne FS | 37.82 | No | 3456 | 0 | IR9-11 | North IRL | 42 | 63.6665 | 182.3453 | 0 | 0 | 69284 | 67179 | 69284 | 6170 | B/D | 6170 B/D | 48.29 | 1 | 0 | 0 | 0 | 0 | 0.303 | 0.0076764 | 12 | 0 | 0 | 1.0292 | 0
Melbourne AP | 10 | Melbourne FS | 37.82 | No | 3456 | 3 | IR9-11 | North IRL | 391 | 140.0037 | 519.1855 | 0.23 | 0.02 | 69286 | 67181 | 69286 | 5100 | D | 5100 D | 48.29 | 1 | 0.6 | 0.05 | 0.6 | 0.05 | 1 | 0.018237 | 91 | 0 | 0 | 1.0292 | 0
Melbourne AP | 10 | Melbourne FS | 37.82 | No | 3456 | 3 | IR9-11 | North IRL | 71 | 58.8726 | 93.9675 | 0.04 | 0 | 69289 | 67184 | 69289 | 5100 | B/D | 5100 B/D | 48.29 | 1 | 0.6 | 0.05 | 0.6 | 0.05 | 1 | 0.02322 | 115 | 0 | 0 | 1.0292 | 0
Melbourne AP | 10 | Melbourne FS | 37.82 | No | 3456 | 3 | IR9-11 | North IRL | 6 | 45.9904 | 77.0117 | 0 | 0 | 69291 | 67185 | 69291 | 4110 | A | 4110 A | 48.29 | 1 | 0.7 | 0.09 | 0.7 | 0.09 | 0.102 | 0.01903 | 10 | 0 | 0 | 1.0292 | 0
Melbourne AP | 10 | Melbourne FS | 37.82 | No | 3456 | 3 | IR9-11 | North IRL | 1941 | 608.8744 | 6246.5111 | 1.36 | 0.17 | 69292 | 67186 | 69292 | 4340 | B/D | 4340 B/D | 48.29 | 1 | 0.7 | 0.09 | 0.7 | 0.09 | 0.413 | 0.57139 | 1171 | 2 | 0.2 | 1.0292 | 0.2
Melbourne AP | 10 | Melbourne FS | 37.82 | No | 3456 | 0 | IR9-11 | North IRL | 349 | 193.0983 | 1531.589 | 0 | 0 | 69297 | 67189 | 69297 | 6170 | D | 6170 D | 48.29 | 1 | 0 | 0 | 0 | 0 | 0.303 | 0.010943 | 16 | 0 | 0 | 1.0292 | 0
Melbourne AP | 10 | Melbourne FS | 37.82 | No | 3456 | 3 | IR9-11 | North IRL | 1764 | 468.3672 | 5676.7843 | 1.23 | 0.16 | 69299 | 67191 | 69299 | 4110 | D | 4110 D | 48.29 | 1 | 0.7 | 0.09 | 0.7 | 0.09 | 0.413 | 1.4028 | 2876 | 4 | 0.6 | 1.0292 | 0.6
Melbourne AP | 10 | Melbourne FS | 37.82 | No | 3456 | 0 | IR9-11 | North IRL | 141 | 218.2537 | 983.4176 | 0 | 0 | 69303 | 67195 | 69303 | 6430 | A | 6430 A | 48.29 | 1 | 0 | 0 | 0 | 0 | 0.191 | 0.24301 | 230 | 0 | 0 | 1.0292 | 0
Melbourne AP | 10 | Melbourne FS | 37.82 | No | 3456 | 3 | IR9-11 | North IRL | 83 | 57.5795 | 110.0331 | 0.05 | 0 | 69309 | 67201 | 69309 | 5100 | B/D | 5100 B/D | 48.29 | 1 | 0.6 | 0.05 | 0.6 | 0.05 | 1 | 0.02719 | 135 | 0 | 0 | 1.0292 | 0
Melbourne AP | 10 | Melbourne FS | 37.82 | No | 3456 | 0 | IR9-11 | North IRL | 1606 | 408.3871 | 7043.4602 | 0 | 0 | 69334 | 67225 | 69334 | 6430 | D | 6430 D | 48.29 | 1 | 0 | 0 | 0 | 0 | 0.303 | 1.7405 | 2618 | 0 | 0 | 1.0292 | 0
Melbourne AP | 10 | Melbourne FS | 37.82 | No | 3456 | 0 | IR9-11 | North IRL | 0 | 1.5451 | 0.036097 | 0 | 0 | 69341 | 67232 | 69341 | 6170 | C | 6170 C | 48.29 | 1 | 0 | 0 | 0 | 0 | 0.266 | 8.9197e-06 | 0 | 0 | 0 | 1.0292 | 0
Melbourne AP | 10 | Melbourne FS | 37.82 | No | 3456 | 0 | IR9-11 | North IRL | 98 | 124.0219 | 489.5883 | 0 | 0 | 69343 | 67234 | 69343 | 6170 | C | 6170 C | 48.29 | 1 | 0 | 0 | 0 | 0 | 0.266 | 0.12098 | 160 | 0 | 0 | 1.0292 | 0
Melbourne AP | 10 | Melbourne FS | 37.82 | No | 3456 | 3 | IR9-11 | North IRL | 190 | 95.648 | 611.7667 | 0.13 | 0.02 | 69344 | 67235 | 69344 | 4110 | D | 4110 D | 48.29 | 1 | 0.7 | 0.09 | 0.7 | 0.09 | 0.413 | 0.15117 | 310 | 0 | 0.1 | 1.0292 | 0.1
Melbourne AP | 10 | Melbourne FS | 37.82 | No | 3456 | 3 | IR9-11 | North IRL | 17278 | 1458.6627 | 55607.4591 | 12.09 | 1.56 | 69346 | 67237 | 69346 | 4110 | B/D | 4110 B/D | 48.29 | 1 | 0.7 | 0.09 | 0.7 | 0.09 | 0.413 | 13.7397 | 28167 | 43 | 5.6 | 1.0292 | 5.8
Melbourne AP | 10 | Melbourne FS | 37.82 | No | 3456 | 3 | IR9-11 | North IRL | 64 | 57.9453 | 206.6174 | 0.04 | 0.01 | 69352 | 67243 | 69352 | 4340 | B/D | 4340 B/D | 48.29 | 1 | 0.7 | 0.09 | 0.7 | 0.09 | 0.413 | 0.051056 | 105 | 0 | 0 | 1.0292 | 0
Melbourne AP | 10 | Melbourne FS | 37.82 | No | 3456 | 0 | IR9-11 | North IRL | 237 | 176.7322 | 1184.5994 | 0 | 0 | 69354 | 67245 | 69354 | 6170 | C | 6170 C | 48.29 | 1 | 0 | 0 | 0 | 0 | 0.266 | 0.0072745 | 10 | 0 | 0 | 1.0292 | 0
Melbourne AP | 10 | Melbourne FS | 37.82 | No | 3456 | 3 | IR9-11 | North IRL | 120 | 88.6513 | 384.7493 | 0.08 | 0.01 | 69356 | 67247 | 69356 | 4340 | B/D | 4340 B/D | 48.29 | 1 | 0.7 | 0.09 | 0.7 | 0.09 | 0.413 | 0.035619 | 73 | 0 | 0 | 1.0292 | 0
Melbourne AP | 10 | Melbourne FS | 37.82 | No | 3456 | 3 | IR9-11 | North IRL | 393 | 166.4237 | 1263.3586 | 0.28 | 0.04 | 69358 | 67249 | 69358 | 4340 | B/D | 4340 B/D | 48.29 | 1 | 0.7 | 0.09 | 0.7 | 0.09 | 0.413 | 0.086629 | 178 | 0 | 0 | 1.0292 | 0
Melbourne AP | 10 | Melbourne FS | 37.82 | No | 3456 | 0 | IR9-11 | North IRL | 9 | 43.8516 | 65.6324 | 0 | 0 | 69360 | 67251 | 69360 | 6170 | A | 6170 A | 48.29 | 1 | 0 | 0 | 0 | 0 | 0.191 | 0.016218 | 15 | 0 | 0 | 1.0292 | 0
Melbourne AP | 10 | Melbourne FS | 37.82 | No | 3456 | 3 | IR9-11 | North IRL | 1475 | 491.8863 | 4746.0233 | 1.03 | 0.13 | 69374 | 67263 | 69374 | 4340 | B/D | 4340 B/D | 48.29 | 1 | 0.7 | 0.09 | 0.7 | 0.09 | 0.413 | 0.4343 | 890 | 1 | 0.2 | 1.0292 | 0.2
Melbourne AP | 10 | Melbourne FS | 37.82 | No | 3456 | 0 | IR9-11 | North IRL | 7 | 36.2825 | 35.0389 | 0 | 0 | 69384 | 67273 | 69384 | 6170 | C | 6170 C | 48.29 | 1 | 0 | 0 | 0 | 0 | 0.266 | 0.0086583 | 11 | 0 | 0 | 1.0292 | 0
Melbourne AP | 10 | Melbourne FS | 37.82 | No | 3456 | 0 | IR9-11 | North IRL | 231 | 231.0036 | 1604.4079 | 0 | 0 | 69386 | 67275 | 69386 | 6170 | A | 6170 A | 48.29 | 1 | 0 | 0 | 0 | 0 | 0.191 | 0.39646 | 376 | 0 | 0 | 1.0292 | 0
Melbourne AP | 10 | Melbourne FS | 37.82 | No | 3456 | 0 | IR9-11 | North IRL | 2386 | 466.3631 | 10465.9604 | 0 | 0 | 69405 | 67291 | 69405 | 6410 | D | 6410 D | 48.29 | 1 | 0 | 0 | 0 | 0 | 0.303 | 2.5862 | 3890 | 0 | 0 | 1.0292 | 0
Melbourne AP | 10 | Melbourne FS | 37.82 | No | 3456 | 0 | IR9-11 | North IRL | 29 | 68.7098 | 199.522 | 0 | 0 | 69406 | 67292 | 69406 | 6410 | A | 6410 A | 48.29 | 1 | 0 | 0 | 0 | 0 | 0.191 | 0.049303 | 47 | 0 | 0 | 1.0292 | 0
Melbourne AP | 10 | Melbourne FS | 37.82 | No | 1234 | 0 | IR9-11 | North IRL | 843 | 242.892 | 2241.5152 | 0.51 | 0.11 | 69407 | 67293 | 69407 | 5300 | B/D | 5300 B/D | 48.29 | 1 | 0.6 | 0.135 | 0.6 | 0.135 | 0.5 | 0.55389 | 1375 | 2 | 0.4 | 1.0292 | 0.4
Melbourne AP | 10 | Melbourne FS | 37.82 | No | 3456 | 3 | IR9-11 | North IRL | 311 | 159.7871 | 999.8084 | 0.22 | 0.03 | 69408 | 67294 | 69408 | 4340 | B/D | 4340 B/D | 48.29 | 1 | 0.7 | 0.09 | 0.7 | 0.09 | 0.413 | 0.24405 | 500 | 1 | 0.1 | 1.0292 | 0.1
Patrick AFB | 25 | Patrick AFB | 27.62 | No | 1234 | 0 | IR9-11 | North IRL | 41 | 188.7471 | 196.2339 | 0.02 | 0.01 | 69414 | 67299 | 69414 | 5300 | A | 5300 A | 46.66 | 1 | 0.6 | 0.135 | 0.6 | 0.135 | 0.5 | 0.04849 | 116 | 0 | 0 | 1.0292 | 0
Patrick AFB | 25 | Patrick AFB | 27.62 | No | 1234 | 0 | IR9-11 | North IRL | 644 | 264.1201 | 3099.1487 | 0.39 | 0.09 | 69416 | 67301 | 69416 | 5300 | W | 5300 W | 46.66 | 1 | 0.6 | 0.135 | 0.6 | 0.135 | 0.5 | 0.76581 | 1836 | 2 | 0.5 | 1.0292 | 0.5
Melbourne AP | 10 | Melbourne FS | 37.82 | No | 3456 | 0 | IR9-11 | North IRL | 95 | 101.3588 | 416.0931 | 0 | 0 | 69425 | 67310 | 69425 | 6170 | D | 6170 D | 48.29 | 1 | 0 | 0 | 0 | 0 | 0.303 | 0.10282 | 155 | 0 | 0 | 1.0292 | 0
Melbourne AP | 10 | Melbourne FS | 37.82 | No | 3456 | 0 | IR9-11 | North IRL | 531 | 680.1125 | 2328.8395 | 0 | 0 | 69431 | 67316 | 69431 | 6170 | B/D | 6170 B/D | 48.29 | 1 | 0 | 0 | 0 | 0 | 0.303 | 0.11881 | 179 | 0 | 0 | 1.0292 | 0
Melbourne AP | 10 | Melbourne FS | 37.82 | No | 3456 | 3 | IR9-11 | North IRL | 8649 | 1854.2468 | 27835.1258 | 6.05 | 0.78 | 69455 | 67339 | 69455 | 4110 | D | 4110 D | 48.29 | 1 | 0.7 | 0.09 | 0.7 | 0.09 | 0.413 | 6.8733 | 14090 | 22 | 2.8 | 1.0292 | 2.9
Melbourne AP | 10 | Melbourne FS | 37.82 | No | 3456 | 3 | IR9-11 | North IRL | 21 | 46.9643 | 67.4117 | 0.01 | 0 | 69457 | 67341 | 69457 | 4340 | B/D | 4340 B/D | 48.29 | 1 | 0.7 | 0.09 | 0.7 | 0.09 | 0.413 | 0.00088762 | 2 | 0 | 0 | 1.0292 | 0
Melbourne AP | 10 | Melbourne FS | 37.82 | No | 3456 | 3 | IR9-11 | North IRL | 215 | 105.7128 | 691.6099 | 0.15 | 0.02 | 69459 | 67343 | 69459 | 4110 | B/D | 4110 B/D | 48.29 | 1 | 0.7 | 0.09 | 0.7 | 0.09 | 0.413 | 0.1709 | 350 | 1 | 0.1 | 1.0292 | 0.1
Melbourne AP | 10 | Melbourne FS | 37.82 | No | 3456 | 0 | IR9-11 | North IRL | 28 | 69.6503 | 120.9393 | 0 | 0 | 69464 | 67348 | 69464 | 6170 | D | 6170 D | 48.29 | 1 | 0 | 0 | 0 | 0 | 0.303 | 0.029885 | 45 | 0 | 0 | 1.0292 | 0
Melbourne AP | 10 | Melbourne FS | 37.82 | No | 3456 | 3 | IR9-11 | North IRL | 218 | 104.9926 | 289.0715 | 0.13 | 0.01 | 69465 | 67349 | 69465 | 5100 | D | 5100 D | 48.29 | 1 | 0.6 | 0.05 | 0.6 | 0.05 | 1 | 0.071431 | 355 | 0 | 0 | 1.0292 | 0
Melbourne AP | 10 | Melbourne FS | 37.82 | No | 3456 | 0 | IR9-11 | North IRL | 7 | 28.9401 | 32.6581 | 0 | 0 | 69473 | 67356 | 69473 | 6170 | D | 6170 D | 48.29 | 1 | 0 | 0 | 0 | 0 | 0.303 | 0.00807 | 12 | 0 | 0 | 1.0292 | 0
Melbourne AP | 10 | Melbourne FS | 37.82 | No | 3456 | 3 | IR9-11 | North IRL | 14250 | 1716.607 | 45860.0678 | 9.97 | 1.28 | 69480 | 67361 | 69480 | 4110 | B/D | 4110 B/D | 48.29 | 1 | 0.7 | 0.09 | 0.7 | 0.09 | 0.413 | 11.3322 | 23231 | 36 | 4.6 | 1.0292 | 4.7
Melbourne AP | 10 | Melbourne FS | 37.82 | No | 3456 | 3 | IR9-11 | North IRL | 618 | 185.1211 | 821.2672 | 0.37 | 0.03 | 69490 | 67371 | 69490 | 5100 | D | 5100 D | 48.29 | 1 | 0.6 | 0.05 | 0.6 | 0.05 | 1 | 0.16111 | 800 | 1 | 0.1 | 1.0292 | 0.1
Melbourne AP | 10 | Melbourne FS | 37.82 | No | 3456 | 0 | IR9-11 | North IRL | 20 | 54.3553 | 86.6666 | 0 | 0 | 69491 | 67372 | 69491 | 6170 | B/D | 6170 B/D | 48.29 | 1 | 0 | 0 | 0 | 0 | 0.303 | 0.021416 | 32 | 0 | 0 | 1.0292 | 0
Melbourne AP | 20 | Eau Gallie | 40.58 | No | 3456 | 3 | IR9-11 | North IRL | 5671 | 636.4172 | 21188.9172 | 3.97 | 0.51 | 69502 | 67383 | 69502 | 4130 | C | 4130 C | 48.29 | 1 | 0.7 | 0.09 | 0.7 | 0.09 | 0.309 | 5.2359 | 8031 | 12 | 1.6 | 1.0292 | 1.6
Melbourne AP | 20 | Eau Gallie | 40.58 | No | 3456 | 3 | IR9-11 | North IRL | 1 | 5.0402 | 0.88554 | 0 | 0 | 69506 | 67386 | 69506 | 5100 | D | 5100 D | 48.29 | 1 | 0.6 | 0.05 | 0.6 | 0.05 | 1 | 0.00021882 | 1 | 0 | 0 | 1.0292 | 0
Melbourne AP | 10 | Melbourne FS | 37.82 | No | 3456 | 3 | IR9-11 | North IRL | 4 | 18.9665 | 13.1773 | 0 | 0 | 69508 | 67388 | 69508 | 4110 | B/D | 4110 B/D | 48.29 | 1 | 0.7 | 0.09 | 0.7 | 0.09 | 0.413 | 0.0032562 | 7 | 0 | 0 | 1.0292 | 0
Melbourne AP | 20 | Eau Gallie | 40.58 | No | 3456 | 3 | IR9-11 | North IRL | 143 | 61.4023 | 164.9665 | 0.09 | 0.01 | 69516 | 67396 | 69516 | 5100 | D | 5100 D | 48.29 | 1 | 0.6 | 0.05 | 0.6 | 0.05 | 1 | 0.0064743 | 32 | 0 | 0 | 1.0292 | 0
Melbourne AP | 20 | Eau Gallie | 40.58 | No | 3456 | 3 | IR9-11 | North IRL | 1126 | 218.7712 | 1300.0066 | 0.68 | 0.06 | 69517 | 67397 | 69517 | 5100 | D | 5100 D | 48.29 | 1 | 0.6 | 0.05 | 0.6 | 0.05 | 1 | 0.18165 | 902 | 1 | 0.1 | 1.0292 | 0.1
Melbourne AP | 20 | Eau Gallie | 40.58 | No | 3456 | 3 | IR9-11 | North IRL | 778 | 154.5866 | 898.8572 | 0.47 | 0.04 | 69540 | 67417 | 69540 | 5100 | D | 5100 D | 48.29 | 1 | 0.6 | 0.05 | 0.6 | 0.05 | 1 | 0.0047607 | 24 | 0 | 0 | 1.0292 | 0
Melbourne AP | 10 | Melbourne FS | 37.82 | No | 3456 | 0 | IR9-11 | North IRL | 1407 | 403.4418 | 6170.2976 | 0 | 0 | 69541 | 67418 | 69541 | 6430 | D | 6430 D | 48.29 | 1 | 0 | 0 | 0 | 0 | 0.303 | 1.5247 | 2293 | 0 | 0 | 1.0292 | 0
Melbourne AP | 20 | Eau Gallie | 40.58 | No | 3456 | 3 | IR9-11 | North IRL | 10833 | 1300.1241 | 12507.1104 | 6.5 | 0.54 | 69543 | 67420 | 69543 | 5100 | D | 5100 D | 48.29 | 1 | 0.6 | 0.05 | 0.6 | 0.05 | 1 | 2.0174 | 10014 | 13 | 1.1 | 1.0292 | 1.1
Melbourne AP | 10 | Melbourne FS | 37.82 | No | 3456 | 0 | IR9-11 | North IRL | 487 | 171.2585 | 2137.0292 | 0 | 0 | 69549 | 67426 | 69549 | 6430 | B/D | 6430 B/D | 48.29 | 1 | 0 | 0 | 0 | 0 | 0.303 | 0.52807 | 794 | 0 | 0 | 1.0292 | 0
Melbourne AP | 10 | Melbourne FS | 37.82 | No | 3456 | 3 | IR9-11 | North IRL | 64 | 71.7142 | 206.3235 | 0.04 | 0.01 | 69555 | 67432 | 69555 | 4110 | B/D | 4110 B/D | 48.29 | 1 | 0.7 | 0.09 | 0.7 | 0.09 | 0.413 | 0.050983 | 105 | 0 | 0 | 1.0292 | 0
Melbourne AP | 10 | Melbourne FS | 37.82 | No | 3456 | 0 | IR9-11 | North IRL | 6 | 25.2641 | 25.8566 | 0 | 0 | 69556 | 67433 | 69556 | 6170 | B/D | 6170 B/D | 48.29 | 1 | 0 | 0 | 0 | 0 | 0.303 | 0.0063893 | 10 | 0 | 0 | 1.0292 | 0
Melbourne AP | 10 | Melbourne FS | 37.82 | No | 3456 | 0 | IR9-11 | North IRL | 118 | 103.7269 | 518.7281 | 0 | 0 | 69557 | 67434 | 69557 | 6170 | B/D | 6170 B/D | 48.29 | 1 | 0 | 0 | 0 | 0 | 0.303 | 0.12818 | 193 | 0 | 0 | 1.0292 | 0
Melbourne AP | 10 | Melbourne FS | 37.82 | No | 3456 | 0 | IR9-11 | North IRL | 4 | 25.0033 | 19.2401 | 0 | 0 | 69558 | 67435 | 69558 | 6170 | D | 6170 D | 48.29 | 1 | 0 | 0 | 0 | 0 | 0.303 | 0.0047543 | 7 | 0 | 0 | 1.0292 | 0
Melbourne AP | 10 | Melbourne FS | 37.82 | No | 3456 | 0 | IR9-11 | North IRL | 98 | 92.7221 | 430.2343 | 0 | 0 | 69559 | 67436 | 69559 | 6170 | D | 6170 D | 48.29 | 1 | 0 | 0 | 0 | 0 | 0.303 | 0.10631 | 160 | 0 | 0 | 1.0292 | 0
Melbourne AP | 10 | Melbourne FS | 37.82 | No | 3456 | 3 | IR9-11 | North IRL | 2731 | 423.3557 | 8789.4648 | 1.91 | 0.25 | 69574 | 67449 | 69574 | 4110 | B/D | 4110 B/D | 48.29 | 1 | 0.7 | 0.09 | 0.7 | 0.09 | 0.413 | 2.1719 | 4452 | 7 | 0.9 | 1.0292 | 0.9
Melbourne AP | 10 | Melbourne FS | 37.82 | No | 3456 | 0 | IR9-11 | North IRL | 1211 | 364.5621 | 5311.8323 | 0 | 0 | 69575 | 67450 | 69575 | 6170 | B/D | 6170 B/D | 48.29 | 1 | 0 | 0 | 0 | 0 | 0.303 | 1.2592 | 1894 | 0 | 0 | 1.0292 | 0
Melbourne AP | 20 | Eau Gallie | 40.58 | No | 3456 | 0 | IR9-11 | North IRL | 3956 | 1107.3446 | 15072.6526 | 0 | 0 | 69589 | 67462 | 69589 | 6460 | D | 6460 D | 48.29 | 1 | 0 | 0 | 0 | 0 | 0.303 | 1.0237 | 1540 | 0 | 0 | 1.0292 | 0
Melbourne AP | 20 | Eau Gallie | 40.58 | No | 3456 | 0 | IR9-11 | North IRL | 418 | 415.6627 | 2526.8271 | 0 | 0 | 69611 | 67484 | 69611 | 6170 | A | 6170 A | 48.29 | 1 | 0 | 0 | 0 | 0 | 0.191 | 0.10505 | 100 | 0 | 0 | 1.0292 | 0
Melbourne AP | 20 | Eau Gallie | 40.58 | No | 3456 | 0 | IR9-11 | North IRL | 87 | 77.3413 | 333.1471 | 0 | 0 | 69623 | 67492 | 69623 | 6170 | D | 6170 D | 48.29 | 1 | 0 | 0 | 0 | 0 | 0.303 | 0.082322 | 124 | 0 | 0 | 1.0292 | 0
Melbourne AP | 20 | Eau Gallie | 40.58 | No | 3456 | 0 | IR9-11 | North IRL | 3804 | 946.0685 | 22995.6525 | 0 | 0 | 69629 | 67497 | 69629 | 6170 | A | 6170 A | 48.29 | 1 | 0 | 0 | 0 | 0 | 0.191 | 2.1577 | 2046 | 0 | 0 | 1.0292 | 0
Melbourne AP | 20 | Eau Gallie | 40.58 | No | 3456 | 0 | IR9-11 | North IRL | 524 | 368.2639 | 3166.1687 | 0 | 0 | 69638 | 67505 | 69638 | 6170 | A | 6170 A | 48.29 | 1 | 0 | 0 | 0 | 0 | 0.191 | 0.076645 | 73 | 0 | 0 | 1.0292 | 0
Melbourne AP | 20 | Eau Gallie | 40.58 | No | 3456 | 3 | IR9-11 | North IRL | 170 | 66.0589 | 196.2485 | 0.1 | 0.01 | 69640 | 67507 | 69640 | 5100 | D | 5100 D | 48.29 | 1 | 0.6 | 0.05 | 0.6 | 0.05 | 1 | 0.034736 | 172 | 0 | 0 | 1.0292 | 0
Melbourne AP | 10 | Melbourne FS | 37.82 | No | 3456 | 0 | IR9-11 | North IRL | 7 | 42.6504 | 32.5099 | 0 | 0 | 69642 | 67509 | 69642 | 6410 | B/D | 6410 B/D | 48.29 | 1 | 0 | 0 | 0 | 0 | 0.303 | 0.0080333 | 12 | 0 | 0 | 1.0292 | 0
Melbourne AP | 10 | Melbourne FS | 37.82 | No | 3456 | 3 | IR9-11 | North IRL | 89 | 86.6218 | 285.8344 | 0.06 | 0.01 | 69660 | 67527 | 69660 | 4110 | B/D | 4110 B/D | 48.29 | 1 | 0.7 | 0.09 | 0.7 | 0.09 | 0.413 | 0.070631 | 145 | 0 | 0 | 1.0292 | 0
Melbourne AP | 20 | Eau Gallie | 40.58 | No | 3456 | 3 | IR9-11 | North IRL | 231 | 83.5729 | 266.4068 | 0.14 | 0.01 | 69666 | 67533 | 69666 | 5100 | D | 5100 D | 48.29 | 1 | 0.6 | 0.05 | 0.6 | 0.05 | 1 | 0.016978 | 84 | 0 | 0 | 1.0292 | 0
Melbourne AP | 10 | Melbourne FS | 37.82 | No | 3456 | 3 | IR9-11 | North IRL | 214 | 171.0478 | 690.4729 | 0.15 | 0.02 | 69684 | 67548 | 69684 | 4340 | B/D | 4340 B/D | 48.29 | 1 | 0.7 | 0.09 | 0.7 | 0.09 | 0.413 | 0.019893 | 41 | 0 | 0 | 1.0292 | 0
Melbourne AP | 10 | Melbourne FS | 37.82 | No | 3456 | 3 | IR9-11 | North IRL | 1947 | 467.1468 | 6266.6535 | 1.36 | 0.18 | 69685 | 67549 | 69685 | 4340 | B/D | 4340 B/D | 48.29 | 1 | 0.7 | 0.09 | 0.7 | 0.09 | 0.413 | 0.0046468 | 10 | 0 | 0 | 1.0292 | 0
Melbourne AP | 20 | Eau Gallie | 40.58 | No | 3456 | 3 | IR9-11 | North IRL | 1927 | 422.9176 | 7199.4161 | 1.35 | 0.17 | 69693 | 67557 | 69693 | 4130 | C | 4130 C | 48.29 | 1 | 0.7 | 0.09 | 0.7 | 0.09 | 0.309 | 1.779 | 2729 | 4 | 0.5 | 1.0292 | 0.5
Melbourne AP | 20 | Eau Gallie | 40.58 | No | 3456 | 3 | IR9-11 | North IRL | 77 | 80.1973 | 286.6107 | 0.05 | 0.01 | 69695 | 67559 | 69695 | 4130 | C | 4130 C | 48.29 | 1 | 0.7 | 0.09 | 0.7 | 0.09 | 0.309 | 0.070823 | 109 | 0 | 0 | 1.0292 | 0
Melbourne AP | 10 | Melbourne FS | 37.82 | No | 3456 | 0 | IR9-11 | North IRL | 98 | 151.2045 | 430.2106 | 0 | 0 | 69699 | 67562 | 69699 | 6430 | B/D | 6430 B/D | 48.29 | 1 | 0 | 0 | 0 | 0 | 0.303 | 0.10631 | 160 | 0 | 0 | 1.0292 | 0
Melbourne AP | 10 | Melbourne FS | 37.82 | No | 3456 | 3 | IR9-11 | North IRL | 81 | 96.6136 | 261.5474 | 0.06 | 0.01 | 69700 | 67563 | 69700 | 4110 | B/D | 4110 B/D | 48.29 | 1 | 0.7 | 0.09 | 0.7 | 0.09 | 0.413 | 0.06463 | 132 | 0 | 0 | 1.0292 | 0
Melbourne AP | 10 | Melbourne FS | 37.82 | No | 3456 | 3 | IR9-11 | North IRL | 534 | 216.2041 | 1719.3323 | 0.37 | 0.05 | 69703 | 67566 | 69703 | 4340 | B/D | 4340 B/D | 48.29 | 1 | 0.7 | 0.09 | 0.7 | 0.09 | 0.413 | 0.0024432 | 5 | 0 | 0 | 1.0292 | 0
Melbourne AP | 20 | Eau Gallie | 40.58 | No | 3456 | 3 | IR9-11 | North IRL | 333 | 101.0544 | 384.8835 | 0.2 | 0.02 | 69706 | 67569 | 69706 | 5100 | D | 5100 D | 48.29 | 1 | 0.6 | 0.05 | 0.6 | 0.05 | 1 | 0.000987 | 5 | 0 | 0 | 1.0292 | 0
Melbourne AP | 10 | Melbourne FS | 37.82 | No | 3456 | 3 | IR9-11 | North IRL | 0 | 21.5669 | 0.64817 | 0 | 0 | 69713 | 67576 | 69713 | 4110 | B/D | 4110 B/D | 48.29 | 1 | 0.7 | 0.09 | 0.7 | 0.09 | 0.413 | 0.00016017 | 0 | 0 | 0 | 1.0292 | 0
Melbourne AP | 10 | Melbourne FS | 37.82 | No | 3456 | 3 | IR9-11 | North IRL | 20 | 51.6986 | 64.6288 | 0.01 | 0 | 69717 | 67579 | 69717 | 4110 | B/D | 4110 B/D | 48.29 | 1 | 0.7 | 0.09 | 0.7 | 0.09 | 0.413 | 0.01597 | 33 | 0 | 0 | 1.0292 | 0
Melbourne AP | 10 | Melbourne FS | 37.82 | No | 3456 | 3 | IR9-11 | North IRL | 10 | 27.6427 | 31.0895 | 0.01 | 0 | 69718 | 67580 | 69718 | 4110 | B/D | 4110 B/D | 48.29 | 1 | 0.7 | 0.09 | 0.7 | 0.09 | 0.413 | 0.0076824 | 16 | 0 | 0 | 1.0292 | 0
Melbourne AP | 20 | Eau Gallie | 40.58 | No | 3456 | 3 | IR9-11 | North IRL | 331 | 94.4778 | 381.8727 | 0.2 | 0.02 | 69721 | 67583 | 69721 | 5100 | D | 5100 D | 48.29 | 1 | 0.6 | 0.05 | 0.6 | 0.05 | 1 | 0.031329 | 156 | 0 | 0 | 1.0292 | 0
Melbourne AP | 20 | Eau Gallie | 40.58 | No | 3456 | 0 | IR9-11 | North IRL | 891 | 587.2103 | 3393.357 | 0 | 0 | 69731 | 67589 | 69731 | 6170 | D | 6170 D | 48.29 | 1 | 0 | 0 | 0 | 0 | 0.303 | 0.80541 | 1211 | 0 | 0 | 1.0292 | 0
Melbourne AP | 10 | Melbourne FS | 37.82 | No | 3456 | 3 | IR9-11 | North IRL | 24 | 35.8504 | 76.6793 | 0.02 | 0 | 69734 | 67590 | 69734 | 4110 | B/D | 4110 B/D | 48.29 | 1 | 0.7 | 0.09 | 0.7 | 0.09 | 0.413 | 0.0053256 | 11 | 0 | 0 | 1.0292 | 0
Melbourne AP | 10 | Melbourne FS | 37.82 | No | 3456 | 3 | IR9-11 | North IRL | 194 | 165.9805 | 625.6703 | 0.14 | 0.02 | 69735 | 67591 | 69735 | 4110 | B/D | 4110 B/D | 48.29 | 1 | 0.7 | 0.09 | 0.7 | 0.09 | 0.413 | 0.12219 | 251 | 0 | 0 | 1.0292 | 0
Melbourne AP | 20 | Eau Gallie | 40.58 | No | 3456 | 3 | IR9-11 | North IRL | 186 | 342.7278 | 3577.5233 | 0.22 | 0.01 | 69753 | 67607 | 69753 | 3200 | A | 3200 A | 48.29 | 1 | 1.2 | 0.064 | 1.2 | 0.064 | 0.06 | 0.88402 | 263 | 1 | 0 | 1.0292 | 0
Melbourne AP | 20 | Eau Gallie | 40.58 | No | 3456 | 3 | IR9-11 | North IRL | 10 | 89.7777 | 201.5887 | 0.01 | 0 | 69754 | 67608 | 69754 | 3200 | A | 3200 A | 48.29 | 1 | 1.2 | 0.064 | 1.2 | 0.064 | 0.06 | 0.049813 | 15 | 0 | 0 | 1.0292 | 0
Melbourne AP | 10 | Melbourne FS | 37.82 | No | 3456 | 3 | IR9-11 | North IRL | 32 | 41.5143 | 101.2387 | 0.02 | 0 | 69758 | 67611 | 69758 | 4110 | D | 4110 D | 48.29 | 1 | 0.7 | 0.09 | 0.7 | 0.09 | 0.413 | 0.025017 | 51 | 0 | 0 | 1.0292 | 0
Melbourne AP | 20 | Eau Gallie | 40.58 | No | 3456 | 3 | IR9-11 | North IRL | 342 | 90.12 | 395.2387 | 0.21 | 0.02 | 69763 | 67616 | 69763 | 5100 | D | 5100 D | 48.29 | 1 | 0.6 | 0.05 | 0.6 | 0.05 | 1 | 0.097665 | 485 | 1 | 0.1 | 1.0292 | 0.1
Melbourne AP | 10 | Melbourne FS | 37.82 | No | 3456 | 3 | IR9-11 | North IRL | 468 | 242.608 | 1555.1388 | 0.56 | 0.03 | 69772 | 67622 | 69772 | 3200 | B/D | 3200 B/D | 48.29 | 1 | 1.2 | 0.064 | 1.2 | 0.064 | 0.4 | 0.38428 | 763 | 2 | 0.1 | 1.0292 | 0.1
Melbourne AP | 10 | Melbourne FS | 37.82 | No | 3456 | 0 | IR9-11 | North IRL | 376 | 151.2012 | 1000.0171 | 0.23 | 0.04 | 69773 | 67623 | 69773 | 5200 | B/D | 5200 B/D | 48.29 | 1 | 0.6 | 0.11 | 0.6 | 0.11 | 0.5 | 0.24711 | 613 | 1 | 0.1 | 1.0292 | 0.1
Melbourne AP | 10 | Melbourne FS | 37.82 | No | 3456 | 0 | IR9-11 | North IRL | 19 | 66.028 | 83.1131 | 0 | 0 | 69774 | 67624 | 69774 | 6170 | B/D | 6170 B/D | 48.29 | 1 | 0 | 0 | 0 | 0 | 0.303 | 0.020538 | 31 | 0 | 0 | 1.0292 | 0
Melbourne AP | 10 | Melbourne FS | 37.82 | No | 3456 | 0 | IR9-11 | North IRL | 378 | 200.7071 | 1657.8316 | 0 | 0 | 69775 | 67625 | 69775 | 6170 | B/D | 6170 B/D | 48.29 | 1 | 0 | 0 | 0 | 0 | 0.303 | 0.40966 | 616 | 0 | 0 | 1.0292 | 0
Melbourne AP | 10 | Melbourne FS | 37.82 | No | 3456 | 0 | IR9-11 | North IRL | 5405 | 704.6641 | 23711.7958 | 0 | 0 | 69776 | 67626 | 69776 | 6170 | B/D | 6170 B/D | 48.29 | 1 | 0 | 0 | 0 | 0 | 0.303 | 5.7076 | 8584 | 0 | 0 | 1.0292 | 0
Melbourne AP | 10 | Melbourne FS | 37.82 | No | 3456 | 0 | IR9-11 | North IRL | 132 | 194.1857 | 579.9094 | 0 | 0 | 69777 | 67627 | 69777 | 6170 | B/D | 6170 B/D | 48.29 | 1 | 0 | 0 | 0 | 0 | 0.303 | 0.1433 | 216 | 0 | 0 | 1.0292 | 0
Melbourne AP | 10 | Melbourne FS | 37.82 | No | 3456 | 0 | IR9-11 | North IRL | 88 | 84.8411 | 384.9587 | 0 | 0 | 69778 | 67628 | 69778 | 6170 | B/D | 6170 B/D | 48.29 | 1 | 0 | 0 | 0 | 0 | 0.303 | 0.095125 | 143 | 0 | 0 | 1.0292 | 0
Melbourne AP | 10 | Melbourne FS | 37.82 | No | 3456 | 0 | IR9-11 | North IRL | 4 | 18.93 | 16.4169 | 0 | 0 | 69779 | 67629 | 69779 | 6170 | B/D | 6170 B/D | 48.29 | 1 | 0 | 0 | 0 | 0 | 0.303 | 0.0040567 | 6 | 0 | 0 | 1.0292 | 0
Melbourne AP | 20 | Eau Gallie | 40.58 | No | 3456 | 3 | IR9-11 | North IRL | 220 | 241.0215 | 2491.9139 | 0.15 | 0.02 | 69784 | 67634 | 69784 | 4340 | A | 4340 A | 48.29 | 1 | 0.7 | 0.09 | 0.7 | 0.09 | 0.102 | 0.44806 | 227 | 0 | 0 | 1.0292 | 0
Melbourne AP | 10 | Melbourne FS | 37.82 | No | 3456 | 0 | IR9-11 | North IRL | 111 | 86.255 | 294.5029 | 0.07 | 0.01 | 69785 | 67635 | 69785 | 5200 | D | 5200 D | 48.29 | 1 | 0.6 | 0.11 | 0.6 | 0.11 | 0.5 | 0.072773 | 181 | 0 | 0 | 1.0292 | 0
Melbourne AP | 20 | Eau Gallie | 40.58 | No | 3456 | 3 | IR9-11 | North IRL | 10 | 26.2311 | 26.973 | 0.01 | 0 | 69789 | 67639 | 69789 | 4340 | B/D | 4340 B/D | 48.29 | 1 | 0.7 | 0.09 | 0.7 | 0.09 | 0.413 | 0.0066651 | 14 | 0 | 0 | 1.0292 | 0
Melbourne AP | 20 | Eau Gallie | 40.58 | No | 3456 | 3 | IR9-11 | North IRL | 0 | 1.7585 | 0.13265 | 0 | 0 | 69790 | 67640 | 69790 | 5100 | B/D | 5100 B/D | 48.29 | 1 | 0.6 | 0.05 | 0.6 | 0.05 | 1 | 3.2777e-05 | 0 | 0 | 0 | 1.0292 | 0
Melbourne AP | 20 | Eau Gallie | 40.58 | No | 3456 | 0 | IR9-11 | North IRL | 14 | 48.5373 | 82.5689 | 0 | 0 | 69791 | 67641 | 69791 | 6170 | A | 6170 A | 48.29 | 1 | 0 | 0 | 0 | 0 | 0.191 | 0.015632 | 15 | 0 | 0 | 1.0292 | 0
Melbourne AP | 20 | Eau Gallie | 40.58 | No | 3456 | 0 | IR9-11 | North IRL | 52 | 99.4078 | 312.993 | 0 | 0 | 69794 | 67644 | 69794 | 6170 | A | 6170 A | 48.29 | 1 | 0 | 0 | 0 | 0 | 0.191 | 0.077342 | 73 | 0 | 0 | 1.0292 | 0
Melbourne AP | 20 | Eau Gallie | 40.58 | No | 3456 | 3 | IR9-11 | North IRL | 268 | 927.9856 | 3032.9446 | 0.19 | 0.02 | 69797 | 67647 | 69797 | 4130 | A | 4130 A | 48.29 | 1 | 0.7 | 0.09 | 0.7 | 0.09 | 0.102 | 0.73092 | 370 | 1 | 0.1 | 1.0292 | 0.1
Melbourne AP | 10 | Melbourne FS | 37.82 | No | 3456 | 3 | IR9-11 | North IRL | 60 | 67.3857 | 193.2844 | 0.04 | 0.01 | 69802 | 67651 | 69802 | 4110 | B/D | 4110 B/D | 48.29 | 1 | 0.7 | 0.09 | 0.7 | 0.09 | 0.413 | 0.047761 | 98 | 0 | 0 | 1.0292 | 0
Melbourne AP | 20 | Eau Gallie | 40.58 | No | 3456 | 3 | IR9-11 | North IRL | 341 | 97.2347 | 393.4198 | 0.2 | 0.02 | 69805 | 67654 | 69805 | 5100 | D | 5100 D | 48.29 | 1 | 0.6 | 0.05 | 0.6 | 0.05 | 1 | 0.096908 | 481 | 1 | 0.1 | 1.0292 | 0.1
Melbourne AP | 20 | Eau Gallie | 40.58 | No | 3456 | 3 | IR9-11 | North IRL | 440 | 694.0955 | 4982.2195 | 0.31 | 0.04 | 69806 | 67655 | 69806 | 4130 | A | 4130 A | 48.29 | 1 | 0.7 | 0.09 | 0.7 | 0.09 | 0.102 | 1.1888 | 602 | 1 | 0.1 | 1.0292 | 0.1
Melbourne AP | 20 | Eau Gallie | 40.58 | No | 3456 | 3 | IR9-11 | North IRL | 392 | 643.1561 | 4433.5239 | 0.27 | 0.04 | 69813 | 67660 | 69813 | 4130 | A | 4130 A | 48.29 | 1 | 0.7 | 0.09 | 0.7 | 0.09 | 0.102 | 1.0952 | 554 | 1 | 0.1 | 1.0292 | 0.1
Melbourne AP | 20 | Eau Gallie | 40.58 | No | 3456 | 3 | IR9-11 | North IRL | 3314 | 771.3404 | 37509.7675 | 2.32 | 0.3 | 69814 | 67661 | 69814 | 4130 | A | 4130 A | 48.29 | 1 | 0.7 | 0.09 | 0.7 | 0.09 | 0.102 | 9.2688 | 4693 | 7 | 0.9 | 1.0292 | 0.9
Melbourne AP | 10 | Melbourne FS | 37.82 | No | 3456 | 3 | IR9-11 | North IRL | 84 | 79.5578 | 270.9412 | 0.06 | 0.01 | 69828 | 67674 | 69828 | 4110 | B/D | 4110 B/D | 48.29 | 1 | 0.7 | 0.09 | 0.7 | 0.09 | 0.413 | 0.066951 | 137 | 0 | 0 | 1.0292 | 0
Melbourne AP | 10 | Melbourne FS | 37.82 | No | 3456 | 3 | IR9-11 | North IRL | 304 | 190.7526 | 977.6781 | 0.21 | 0.03 | 69829 | 67675 | 69829 | 4110 | B/D | 4110 B/D | 48.29 | 1 | 0.7 | 0.09 | 0.7 | 0.09 | 0.413 | 0.24159 | 495 | 1 | 0.1 | 1.0292 | 0.1
Melbourne AP | 10 | Melbourne FS | 37.82 | No | 3456 | 3 | IR9-11 | North IRL | 61 | 63.5786 | 195.0924 | 0.04 | 0.01 | 69847 | 67691 | 69847 | 4110 | B/D | 4110 B/D | 48.29 | 1 | 0.7 | 0.09 | 0.7 | 0.09 | 0.413 | 0.048208 | 99 | 0 | 0 | 1.0292 | 0
Melbourne AP | 20 | Eau Gallie | 40.58 | No | 3456 | 3 | IR9-11 | North IRL | 204 | 96.1767 | 235.1272 | 0.12 | 0.01 | 69850 | 67694 | 69850 | 5100 | D | 5100 D | 48.29 | 1 | 0.6 | 0.05 | 0.6 | 0.05 | 1 | 0.058101 | 288 | 0 | 0 | 1.0292 | 0
Melbourne AP | 10 | Melbourne FS | 37.82 | No | 3456 | 3 | IR9-11 | North IRL | 6 | 21.1423 | 19.1701 | 0 | 0 | 69856 | 67700 | 69856 | 4110 | D | 4110 D | 48.29 | 1 | 0.7 | 0.09 | 0.7 | 0.09 | 0.413 | 0.004737 | 10 | 0 | 0 | 1.0292 | 0
Melbourne AP | 10 | Melbourne FS | 37.82 | No | 3456 | 0 | IR9-11 | North IRL | 14047 | 862.8292 | 37342.0266 | 8.43 | 1.55 | 69865 | 67709 | 69865 | 5200 | D | 5200 D | 48.29 | 1 | 0.6 | 0.11 | 0.6 | 0.11 | 0.5 | 9.2274 | 22901 | 30 | 5.6 | 1.0292 | 5.8
Melbourne AP | 20 | Eau Gallie | 40.58 | No | 3456 | 3 | IR9-11 | North IRL | 261 | 289.2968 | 2952.0355 | 0.18 | 0.02 | 69896 | 67738 | 69896 | 4130 | A | 4130 A | 48.29 | 1 | 0.7 | 0.09 | 0.7 | 0.09 | 0.102 | 0.47197 | 239 | 0 | 0 | 1.0292 | 0
Melbourne AP | 20 | Eau Gallie | 40.58 | No | 3456 | 0 | IR9-11 | North IRL | 2 | 18.6961 | 13.9773 | 0 | 0 | 69898 | 67740 | 69898 | 6170 | A | 6170 A | 48.29 | 1 | 0 | 0 | 0 | 0 | 0.191 | 0.0034539 | 3 | 0 | 0 | 1.0292 | 0
Melbourne AP | 20 | Eau Gallie | 40.58 | No | 3456 | 0 | IR9-11 | North IRL | 202 | 152.8796 | 1220.8912 | 0 | 0 | 69899 | 67741 | 69899 | 6170 | A | 6170 A | 48.29 | 1 | 0 | 0 | 0 | 0 | 0.191 | 0.27505 | 261 | 0 | 0 | 1.0292 | 0
Melbourne AP | 20 | Eau Gallie | 40.58 | No | 3456 | 3 | IR9-11 | North IRL | 34 | 105.5124 | 644.531 | 0.04 | 0 | 69900 | 67742 | 69900 | 3200 | A | 3200 A | 48.29 | 1 | 1.2 | 0.064 | 1.2 | 0.064 | 0.06 | 0.13632 | 41 | 0 | 0 | 1.0292 | 0
Melbourne AP | 20 | Eau Gallie | 40.58 | No | 3456 | 3 | IR9-11 | North IRL | 32 | 101.0329 | 615.1233 | 0.04 | 0 | 69901 | 67743 | 69901 | 3200 | A | 3200 A | 48.29 | 1 | 1.2 | 0.064 | 1.2 | 0.064 | 0.06 | 0.13008 | 39 | 0 | 0 | 1.0292 | 0
Melbourne AP | 20 | Eau Gallie | 40.58 | No | 3456 | 3 | IR9-11 | North IRL | 114 | 92.0416 | 319.4166 | 0.08 | 0.01 | 69903 | 67745 | 69903 | 4340 | B/D | 4340 B/D | 48.29 | 1 | 0.7 | 0.09 | 0.7 | 0.09 | 0.413 | 0.065111 | 133 | 0 | 0 | 1.0292 | 0
Melbourne AP | 10 | Melbourne FS | 37.82 | No | 3456 | 3 | IR9-11 | North IRL | 534 | 207.349 | 1719.5202 | 0.37 | 0.05 | 69907 | 67749 | 69907 | 4200 | D | 4200 D | 48.29 | 1 | 0.7 | 0.09 | 0.7 | 0.09 | 0.413 | 6.6238e-05 | 0 | 0 | 0 | 1.0292 | 0
Melbourne AP | 20 | Eau Gallie | 40.58 | No | 3456 | 3 | IR9-11 | North IRL | 8 | 48.4001 | 89.0298 | 0.01 | 0 | 69913 | 67755 | 69913 | 4340 | A | 4340 A | 48.29 | 1 | 0.7 | 0.09 | 0.7 | 0.09 | 0.102 | 0.0030418 | 2 | 0 | 0 | 1.0292 | 0
Melbourne AP | 10 | Melbourne FS | 37.82 | No | 3456 | 0 | IR9-11 | North IRL | 52 | 201.3621 | 228.3565 | 0 | 0 | 69935 | 67777 | 69935 | 6170 | B/D | 6170 B/D | 48.29 | 1 | 0 | 0 | 0 | 0 | 0.303 | 0.056428 | 85 | 0 | 0 | 1.0292 | 0
Melbourne AP | 10 | Melbourne FS | 37.82 | No | 3456 | 0 | IR9-11 | North IRL | 746 | 326.3723 | 3272.3767 | 0 | 0 | 69937 | 67778 | 69937 | 6170 | B/D | 6170 B/D | 48.29 | 1 | 0 | 0 | 0 | 0 | 0.303 | 0.80862 | 1216 | 0 | 0 | 1.0292 | 0
Melbourne AP | 20 | Eau Gallie | 40.58 | No | 3456 | 0 | IR9-11 | North IRL | 748 | 328.3111 | 4519.2816 | 0 | 0 | 69938 | 67779 | 69938 | 6170 | A | 6170 A | 48.29 | 1 | 0 | 0 | 0 | 0 | 0.191 | 1.1167 | 1059 | 0 | 0 | 1.0292 | 0
Melbourne AP | 10 | Melbourne FS | 37.82 | No | 3456 | 0 | IR9-11 | North IRL | 49 | 53.1734 | 129.3113 | 0.03 | 0.01 | 69940 | 67781 | 69940 | 5200 | D | 5200 D | 48.29 | 1 | 0.6 | 0.11 | 0.6 | 0.11 | 0.5 | 0.031953 | 79 | 0 | 0 | 1.0292 | 0
Melbourne AP | 20 | Eau Gallie | 40.58 | No | 3456 | 0 | IR9-11 | North IRL | 4 | 75.0599 | 24.8862 | 0 | 0 | 69941 | 67782 | 69941 | 6170 | A | 6170 A | 48.29 | 1 | 0 | 0 | 0 | 0 | 0.191 | 0.0061495 | 6 | 0 | 0 | 1.0292 | 0
Melbourne AP | 10 | Melbourne FS | 37.82 | No | 3456 | 3 | IR9-11 | North IRL | 85 | 65.2183 | 274.1258 | 0.06 | 0.01 | 69942 | 67783 | 69942 | 4110 | D | 4110 D | 48.29 | 1 | 0.7 | 0.09 | 0.7 | 0.09 | 0.413 | 0.067738 | 139 | 0 | 0 | 1.0292 | 0
Melbourne AP | 10 | Melbourne FS | 37.82 | No | 3456 | 3 | IR9-11 | North IRL | 317 | 151.9386 | 1053.7353 | 0.38 | 0.02 | 69943 | 67784 | 69943 | 3200 | D | 3200 D | 48.29 | 1 | 1.2 | 0.064 | 1.2 | 0.064 | 0.4 | 0.26038 | 517 | 1 | 0.1 | 1.0292 | 0.1
Melbourne AP | 10 | Melbourne FS | 37.82 | No | 3456 | 3 | IR9-11 | North IRL | 49 | 55.0369 | 163.6968 | 0.06 | 0 | 69944 | 67785 | 69944 | 3200 | B/D | 3200 B/D | 48.29 | 1 | 1.2 | 0.064 | 1.2 | 0.064 | 0.4 | 0.04045 | 80 | 0 | 0 | 1.0292 | 0
Melbourne AP | 20 | Eau Gallie | 40.58 | No | 3456 | 0 | IR9-11 | North IRL | 146 | 157.3194 | 880.2015 | 0 | 0 | 69946 | 67787 | 69946 | 6170 | A | 6170 A | 48.29 | 1 | 0 | 0 | 0 | 0 | 0.191 | 0.2175 | 206 | 0 | 0 | 1.0292 | 0
Melbourne AP | 20 | Eau Gallie | 40.58 | No | 3456 | 0 | IR9-11 | North IRL | 2 | 19.746 | 12.9029 | 0 | 0 | 69947 | 67788 | 69947 | 6170 | A | 6170 A | 48.29 | 1 | 0 | 0 | 0 | 0 | 0.191 | 0.0031884 | 3 | 0 | 0 | 1.0292 | 0
Melbourne AP | 20 | Eau Gallie | 40.58 | No | 3456 | 3 | IR9-11 | North IRL | 10 | 76.2674 | 183.6808 | 0.01 | 0 | 69948 | 67789 | 69948 | 3200 | A | 3200 A | 48.29 | 1 | 1.2 | 0.064 | 1.2 | 0.064 | 0.06 | 0.045388 | 14 | 0 | 0 | 1.0292 | 0
Melbourne AP | 20 | Eau Gallie | 40.58 | No | 3456 | 3 | IR9-11 | North IRL | 22 | 95.2849 | 431.5015 | 0.03 | 0 | 69949 | 67790 | 69949 | 3200 | A | 3200 A | 48.29 | 1 | 1.2 | 0.064 | 1.2 | 0.064 | 0.06 | 0.10663 | 32 | 0 | 0 | 1.0292 | 0
Melbourne AP | 10 | Melbourne FS | 37.82 | No | 3456 | 3 | IR9-11 | North IRL | 989 | 322.4253 | 3286.2777 | 1.19 | 0.06 | 69952 | 67793 | 69952 | 3200 | B/D | 3200 B/D | 48.29 | 1 | 1.2 | 0.064 | 1.2 | 0.064 | 0.4 | 0.81205 | 1612 | 4 | 0.2 | 1.0292 | 0.2
Melbourne AP | 10 | Melbourne FS | 37.82 | No | 3456 | 3 | IR9-11 | North IRL | 309 | 143.1033 | 1026.295 | 0.37 | 0.02 | 69953 | 67794 | 69953 | 3200 | B/D | 3200 B/D | 48.29 | 1 | 1.2 | 0.064 | 1.2 | 0.064 | 0.4 | 0.024323 | 48 | 0 | 0 | 1.0292 | 0
Melbourne AP | 20 | Eau Gallie | 40.58 | No | 3456 | 3 | IR9-11 | North IRL | 103 | 53.612 | 119.0974 | 0.06 | 0.01 | 69961 | 67802 | 69961 | 5100 | D | 5100 D | 48.29 | 1 | 0.6 | 0.05 | 0.6 | 0.05 | 1 | 0.029429 | 146 | 0 | 0 | 1.0292 | 0
Melbourne AP | 20 | Eau Gallie | 40.58 | No | 3456 | 3 | IR9-11 | North IRL | 75 | 182.1244 | 1449.1124 | 0.09 | 0 | 69964 | 67805 | 69964 | 3200 | A | 3200 A | 48.29 | 1 | 1.2 | 0.064 | 1.2 | 0.064 | 0.06 | 0.35808 | 107 | 0 | 0 | 1.0292 | 0
Melbourne AP | 20 | Eau Gallie | 40.58 | No | 3456 | 0 | IR9-11 | North IRL | 683 | 257.1981 | 2602.9964 | 0 | 0 | 69966 | 67807 | 69966 | 6170 | B/D | 6170 B/D | 48.29 | 1 | 0 | 0 | 0 | 0 | 0.303 | 0.5872 | 883 | 0 | 0 | 1.0292 | 0
Melbourne AP | 20 | Eau Gallie | 40.58 | No | 3456 | 3 | IR9-11 | North IRL | 116 | 110.7304 | 323.8433 | 0.08 | 0.01 | 69967 | 67808 | 69967 | 4130 | B/D | 4130 B/D | 48.29 | 1 | 0.7 | 0.09 | 0.7 | 0.09 | 0.413 | 0.080023 | 164 | 0 | 0 | 1.0292 | 0
Melbourne AP | 20 | Eau Gallie | 40.58 | No | 3456 | 3 | IR9-11 | North IRL | 645 | 408.923 | 7296.6189 | 0.45 | 0.06 | 69968 | 67809 | 69968 | 4130 | A | 4130 A | 48.29 | 1 | 0.7 | 0.09 | 0.7 | 0.09 | 0.102 | 1.8001 | 911 | 1 | 0.2 | 1.0292 | 0.2
Melbourne AP | 20 | Eau Gallie | 40.58 | No | 3456 | 0 | IR9-11 | North IRL | 251 | 185.9176 | 1515.5406 | 0 | 0 | 69970 | 67811 | 69970 | 6170 | A | 6170 A | 48.29 | 1 | 0 | 0 | 0 | 0 | 0.191 | 0.36912 | 350 | 0 | 0 | 1.0292 | 0
Melbourne AP | 20 | Eau Gallie | 40.58 | No | 3456 | 3 | IR9-11 | North IRL | 781 | 221.9119 | 2183.3272 | 0.55 | 0.07 | 69972 | 67813 | 69972 | 4340 | D | 4340 D | 48.29 | 1 | 0.7 | 0.09 | 0.7 | 0.09 | 0.413 | 0.53947 | 1106 | 2 | 0.2 | 1.0292 | 0.2
Melbourne AP | 20 | Eau Gallie | 40.58 | No | 3456 | 3 | IR9-11 | North IRL | 240 | 125.3546 | 670.8436 | 0.17 | 0.02 | 69973 | 67814 | 69973 | 4340 | D | 4340 D | 48.29 | 1 | 0.7 | 0.09 | 0.7 | 0.09 | 0.413 | 0.15861 | 325 | 1 | 0.1 | 1.0292 | 0.1
Melbourne AP | 20 | Eau Gallie | 40.58 | No | 3456 | 3 | IR9-11 | North IRL | 72 | 63.83 | 202.3196 | 0.05 | 0.01 | 69977 | 67818 | 69977 | 4340 | D | 4340 D | 48.29 | 1 | 0.7 | 0.09 | 0.7 | 0.09 | 0.413 | 0.049994 | 102 | 0 | 0 | 1.0292 | 0
Melbourne AP | 20 | Eau Gallie | 40.58 | No | 3456 | 3 | IR9-11 | North IRL | 6 | 33.9515 | 70.2158 | 0 | 0 | 69985 | 67826 | 69985 | 4340 | A | 4340 A | 48.29 | 1 | 0.7 | 0.09 | 0.7 | 0.09 | 0.102 | 0.017351 | 9 | 0 | 0 | 1.0292 | 0
Melbourne AP | 20 | Eau Gallie | 40.58 | No | 3456 | 3 | IR9-11 | North IRL | 52 | 279.1005 | 584.0129 | 0.04 | 0 | 69988 | 67829 | 69988 | 4340 | A | 4340 A | 48.29 | 1 | 0.7 | 0.09 | 0.7 | 0.09 | 0.102 | 0.14431 | 73 | 0 | 0 | 1.0292 | 0
Melbourne AP | 20 | Eau Gallie | 40.58 | No | 3456 | 3 | IR9-11 | North IRL | 2 | 18.7881 | 18.8115 | 0 | 0 | 69993 | 67834 | 69993 | 4340 | A | 4340 A | 48.29 | 1 | 0.7 | 0.09 | 0.7 | 0.09 | 0.102 | 0.0046484 | 2 | 0 | 0 | 1.0292 | 0
Melbourne AP | 20 | Eau Gallie | 40.58 | No | 3456 | 3 | IR9-11 | North IRL | 6 | 54.782 | 70.9021 | 0 | 0 | 69994 | 67835 | 69994 | 4340 | A | 4340 A | 48.29 | 1 | 0.7 | 0.09 | 0.7 | 0.09 | 0.102 | 0.01752 | 9 | 0 | 0 | 1.0292 | 0
Melbourne AP | 20 | Eau Gallie | 40.58 | No | 3456 | 3 | IR9-11 | North IRL | 37 | 129.7867 | 416.3663 | 0.03 | 0 | 70001 | 67842 | 70001 | 4340 | A | 4340 A | 48.29 | 1 | 0.7 | 0.09 | 0.7 | 0.09 | 0.102 | 0.097563 | 49 | 0 | 0 | 1.0292 | 0
Melbourne AP | 20 | Eau Gallie | 40.58 | No | 3456 | 3 | IR9-11 | North IRL | 331 | 438.4193 | 3743.1975 | 0.23 | 0.03 | 70002 | 67843 | 70002 | 4340 | A | 4340 A | 48.29 | 1 | 0.7 | 0.09 | 0.7 | 0.09 | 0.102 | 0.79743 | 404 | 1 | 0.1 | 1.0292 | 0.1
Melbourne AP | 20 | Eau Gallie | 40.58 | No | 3456 | 3 | IR9-11 | North IRL | 492 | 339.1031 | 5574.1228 | 0.34 | 0.04 | 70003 | 67844 | 70003 | 4340 | A | 4340 A | 48.29 | 1 | 0.7 | 0.09 | 0.7 | 0.09 | 0.102 | 1.3774 | 697 | 1 | 0.1 | 1.0292 | 0.1
Melbourne AP | 20 | Eau Gallie | 40.58 | No | 3456 | 3 | IR9-11 | North IRL | 36 | 90.053 | 412.9514 | 0.03 | 0 | 70004 | 67845 | 70004 | 4340 | A | 4340 A | 48.29 | 1 | 0.7 | 0.09 | 0.7 | 0.09 | 0.102 | 0.10204 | 52 | 0 | 0 | 1.0292 | 0
Melbourne AP | 20 | Eau Gallie | 40.58 | No | 3456 | 3 | IR9-11 | North IRL | 12 | 42.015 | 13.6157 | 0.01 | 0 | 70005 | 67846 | 70005 | 5100 | D | 5100 D | 48.29 | 1 | 0.6 | 0.05 | 0.6 | 0.05 | 1 | 0.0033645 | 17 | 0 | 0 | 1.0292 | 0
Melbourne AP | 10 | Melbourne FS | 37.82 | No | 3456 | 0 | IR9-11 | North IRL | 176 | 130.466 | 770.0708 | 0 | 0 | 70010 | 67851 | 70010 | 6170 | B/D | 6170 B/D | 48.29 | 1 | 0 | 0 | 0 | 0 | 0.303 | 0.17006 | 256 | 0 | 0 | 1.0292 | 0
Melbourne AP | 20 | Eau Gallie | 40.58 | No | 3456 | 0 | IR9-11 | North IRL | 629 | 288.3514 | 3803.2277 | 0 | 0 | 70015 | 67856 | 70015 | 6170 | A | 6170 A | 48.29 | 1 | 0 | 0 | 0 | 0 | 0.191 | 0.75282 | 714 | 0 | 0 | 1.0292 | 0
Melbourne AP | 10 | Melbourne FS | 37.82 | No | 3456 | 3 | IR9-11 | North IRL | 215 | 178.5193 | 714.8919 | 0.26 | 0.01 | 70034 | 67874 | 70034 | 3200 | B/D | 3200 B/D | 48.29 | 1 | 1.2 | 0.064 | 1.2 | 0.064 | 0.4 | 0.17665 | 351 | 1 | 0 | 1.0292 | 0
Melbourne AP | 10 | Melbourne FS | 37.82 | No | 3456 | 0 | IR9-11 | North IRL | 9 | 22.2981 | 23.4757 | 0.01 | 0 | 70035 | 67875 | 70035 | 5200 | B/D | 5200 B/D | 48.29 | 1 | 0.6 | 0.11 | 0.6 | 0.11 | 0.5 | 0.0058009 | 14 | 0 | 0 | 1.0292 | 0
Melbourne AP | 10 | Melbourne FS | 37.82 | No | 3456 | 0 | IR9-11 | North IRL | 66 | 80.8928 | 174.2794 | 0.04 | 0.01 | 70038 | 67877 | 70038 | 5200 | B/D | 5200 B/D | 48.29 | 1 | 0.6 | 0.11 | 0.6 | 0.11 | 0.5 | 0.043065 | 107 | 0 | 0 | 1.0292 | 0
Melbourne AP | 10 | Melbourne FS | 37.82 | No | 3456 | 3 | IR9-11 | North IRL | 2 | 16.3292 | 8.2669 | 0 | 0 | 70045 | 67884 | 70045 | 3200 | B/D | 3200 B/D | 48.29 | 1 | 1.2 | 0.064 | 1.2 | 0.064 | 0.4 | 0.0020428 | 4 | 0 | 0 | 1.0292 | 0
Melbourne AP | 20 | Eau Gallie | 40.58 | No | 3456 | 0 | IR9-11 | North IRL | 4743 | 782.6615 | 18073.0469 | 0 | 0 | 70048 | 67887 | 70048 | 6170 | D | 6170 D | 48.29 | 1 | 0 | 0 | 0 | 0 | 0.303 | 4.4643 | 6714 | 0 | 0 | 1.0292 | 0
Melbourne AP | 20 | Eau Gallie | 40.58 | No | 3456 | 0 | IR9-11 | North IRL | 324 | 246.6578 | 1960.008 | 0 | 0 | 70049 | 67888 | 70049 | 6170 | A | 6170 A | 48.29 | 1 | 0 | 0 | 0 | 0 | 0.191 | 0.48403 | 459 | 0 | 0 | 1.0292 | 0
Melbourne AP | 20 | Eau Gallie | 40.58 | No | 3456 | 3 | IR9-11 | North IRL | 212 | 97.6244 | 244.1392 | 0.13 | 0.01 | 70053 | 67892 | 70053 | 5100 | B/D | 5100 B/D | 48.29 | 1 | 0.6 | 0.05 | 0.6 | 0.05 | 1 | 0.060328 | 299 | 0 | 0 | 1.0292 | 0
Melbourne AP | 20 | Eau Gallie | 40.58 | No | 3456 | 3 | IR9-11 | North IRL | 586 | 171.3865 | 676.6783 | 0.35 | 0.03 | 70059 | 67898 | 70059 | 5100 | B/D | 5100 B/D | 48.29 | 1 | 0.6 | 0.05 | 0.6 | 0.05 | 1 | 0.16721 | 830 | 1 | 0.1 | 1.0292 | 0.1
Melbourne AP | 20 | Eau Gallie | 40.58 | No | 3456 | 3 | IR9-11 | North IRL | 780 | 399.5351 | 8827.5907 | 0.55 | 0.07 | 70068 | 67906 | 70068 | 4130 | A | 4130 A | 48.29 | 1 | 0.7 | 0.09 | 0.7 | 0.09 | 0.102 | 2.1813 | 1104 | 2 | 0.2 | 1.0292 | 0.2
Melbourne AP | 20 | Eau Gallie | 40.58 | No | 3456 | 3 | IR9-11 | North IRL | 461 | 188.9085 | 1724.0064 | 0.32 | 0.04 | 70069 | 67907 | 70069 | 4130 | C | 4130 C | 48.29 | 1 | 0.7 | 0.09 | 0.7 | 0.09 | 0.309 | 0.42601 | 653 | 1 | 0.1 | 1.0292 | 0.1
Melbourne AP | 20 | Eau Gallie | 40.58 | No | 3456 | 3 | IR9-11 | North IRL | 380 | 189.1167 | 1061.8114 | 0.27 | 0.03 | 70072 | 67910 | 70072 | 4130 | D | 4130 D | 48.29 | 1 | 0.7 | 0.09 | 0.7 | 0.09 | 0.413 | 0.26163 | 536 | 1 | 0.1 | 1.0292 | 0.1
Melbourne AP | 20 | Eau Gallie | 40.58 | No | 3456 | 3 | IR9-11 | North IRL | 1838 | 662.3135 | 20808.1814 | 1.29 | 0.17 | 70073 | 67911 | 70073 | 4130 | A | 4130 A | 48.29 | 1 | 0.7 | 0.09 | 0.7 | 0.09 | 0.102 | 5.1418 | 2603 | 4 | 0.5 | 1.0292 | 0.5
Melbourne AP | 20 | Eau Gallie | 40.58 | No | 3456 | 0 | IR9-11 | North IRL | 2412 | 772.1638 | 10469.3488 | 0 | 0 | 70074 | 67912 | 70074 | 6300 | C | 6300 C | 48.29 | 1 | 0 | 0 | 0 | 0 | 0.266 | 2.587 | 3416 | 0 | 0 | 1.0292 | 0
Melbourne AP | 20 | Eau Gallie | 40.58 | No | 3456 | 0 | IR9-11 | North IRL | 83 | 174.2457 | 500.696 | 0 | 0 | 70075 | 67913 | 70075 | 6300 | A | 6300 A | 48.29 | 1 | 0 | 0 | 0 | 0 | 0.191 | 0.12372 | 117 | 0 | 0 | 1.0292 | 0
Melbourne AP | 20 | Eau Gallie | 40.58 | No | 3456 | 0 | IR9-11 | North IRL | 262 | 188.3844 | 999.1068 | 0 | 0 | 70076 | 67914 | 70076 | 6170 | B/D | 6170 B/D | 48.29 | 1 | 0 | 0 | 0 | 0 | 0.303 | 0.23669 | 356 | 0 | 0 | 1.0292 | 0
Melbourne AP | 20 | Eau Gallie | 40.58 | No | 3456 | 3 | IR9-11 | North IRL | 145 | 264.0096 | 1643.3857 | 0.1 | 0.01 | 70077 | 67915 | 70077 | 4130 | A | 4130 A | 48.29 | 1 | 0.7 | 0.09 | 0.7 | 0.09 | 0.102 | 0.40609 | 206 | 0 | 0 | 1.0292 | 0
Melbourne AP | 20 | Eau Gallie | 40.58 | No | 3456 | 0 | IR9-11 | North IRL | 96 | 143.9237 | 580.9263 | 0 | 0 | 70078 | 67916 | 70078 | 6170 | A | 6170 A | 48.29 | 1 | 0 | 0 | 0 | 0 | 0.191 | 0.12918 | 122 | 0 | 0 | 1.0292 | 0
Melbourne AP | 20 | Eau Gallie | 40.58 | No | 3456 | 0 | IR9-11 | North IRL | 155 | 176.5354 | 937.8459 | 0 | 0 | 70079 | 67917 | 70079 | 6300 | A | 6300 A | 48.29 | 1 | 0 | 0 | 0 | 0 | 0.191 | 0.23175 | 220 | 0 | 0 | 1.0292 | 0
Patrick AFB | 25 | Patrick AFB | 27.62 | No | 1234 | 0 | IR9-11 | North IRL | 1100 | 755.5279 | 5298.2702 | 0.66 | 0.15 | 70093 | 67931 | 70093 | 5300 | A | 5300 A | 46.66 | 1 | 0.6 | 0.135 | 0.6 | 0.135 | 0.5 | 1.302 | 3122 | 4 | 0.9 | 1.0292 | 0.9
Melbourne AP | 20 | Eau Gallie | 40.58 | No | 3456 | 3 | IR9-11 | North IRL | 125 | 61.1684 | 144.3393 | 0.08 | 0.01 | 70096 | 67934 | 70096 | 5100 | A | 5100 A | 48.29 | 1 | 0.6 | 0.05 | 0.6 | 0.05 | 1 | 0.035667 | 177 | 0 | 0 | 1.0292 | 0
Melbourne AP | 20 | Eau Gallie | 40.58 | No | 3456 | 0 | IR9-11 | North IRL | 124 | 138.3891 | 581.7807 | 0 | 0 | 70097 | 67935 | 70097 | 6170 | W | 6170 W | 48.29 | 1 | 0 | 0 | 0 | 0 | 0.247 | 0.14376 | 176 | 0 | 0 | 1.0292 | 0
Melbourne AP | 20 | Eau Gallie | 40.58 | No | 3456 | 3 | IR9-11 | North IRL | 1856 | 244.0882 | 2142.2744 | 1.11 | 0.09 | 70101 | 67938 | 70101 | 5100 | W | 5100 W | 48.29 | 1 | 0.6 | 0.05 | 0.6 | 0.05 | 1 | 0.52937 | 2628 | 3 | 0.3 | 1.0292 | 0.3
Melbourne AP | 20 | Eau Gallie | 40.58 | No | 3456 | 0 | IR9-11 | North IRL | 3 | 23.8533 | 17.0893 | 0 | 0 | 70123 | 67960 | 70123 | 6170 | A | 6170 A | 48.29 | 1 | 0 | 0 | 0 | 0 | 0.191 | 0.0042228 | 4 | 0 | 0 | 1.0292 | 0
Melbourne AP | 20 | Eau Gallie | 40.58 | No | 3456 | 0 | IR9-11 | North IRL | 0 | 3.8641 | 0.38377 | 0 | 0 | 70127 | 67964 | 70127 | 6300 | C | 6300 C | 48.29 | 1 | 0 | 0 | 0 | 0 | 0.266 | 9.483e-05 | 0 | 0 | 0 | 1.0292 | 0
Melbourne AP | 20 | Eau Gallie | 40.58 | No | 3456 | 0 | IR9-11 | North IRL | 0 | 17.9814 | 1.5345 | 0 | 0 | 70128 | 67965 | 70128 | 6170 | A | 6170 A | 48.29 | 1 | 0 | 0 | 0 | 0 | 0.191 | 0.00037919 | 0 | 0 | 0 | 1.0292 | 0
Melbourne AP | 20 | Eau Gallie | 40.58 | No | 3456 | 0 | IR9-11 | North IRL | 140 | 211.113 | 848.5856 | 0 | 0 | 70137 | 67974 | 70137 | 6300 | A | 6300 A | 48.29 | 1 | 0 | 0 | 0 | 0 | 0.191 | 0.20969 | 199 | 0 | 0 | 1.0292 | 0
Melbourne AP | 10 | Melbourne FS | 37.82 | No | 1234 | 0 | IR9-11 | North IRL | 449 | 183.6171 | 1193.3265 | 0.27 | 0.06 | 70147 | 67984 | 70147 | 5300 | B/D | 5300 B/D | 48.29 | 1 | 0.6 | 0.135 | 0.6 | 0.135 | 0.5 | 0.29488 | 732 | 1 | 0.2 | 1.0292 | 0.2
Melbourne AP | 20 | Eau Gallie | 40.58 | No | 3456 | 0 | IR9-11 | North IRL | 1657 | 440.2152 | 10013.5165 | 0 | 0 | 70153 | 67990 | 70153 | 6300 | A | 6300 A | 48.29 | 1 | 0 | 0 | 0 | 0 | 0.191 | 2.4744 | 2346 | 0 | 0 | 1.0292 | 0
Melbourne AP | 10 | Melbourne FS | 37.82 | No | 3456 | 4 | IR9-11 | North IRL | 217 | 115.5751 | 700.8046 | 0.26 | 0.01 | 70154 | 67991 | 70154 | 3100 | B/D | 3100 B/D | 48.29 | 1 | 1.2 | 0.064 | 1.2 | 0.064 | 0.411 | 0.17317 | 353 | 1 | 0 | 1.0292 | 0
Melbourne AP | 10 | Melbourne FS | 37.82 | No | 3456 | 0 | IR9-11 | North IRL | 50 | 61.1612 | 220.9259 | 0 | 0 | 70155 | 67992 | 70155 | 6170 | B/D | 6170 B/D | 48.29 | 1 | 0 | 0 | 0 | 0 | 0.303 | 0.054592 | 82 | 0 | 0 | 1.0292 | 0
Melbourne AP | 10 | Melbourne FS | 37.82 | No | 3456 | 0 | IR9-11 | North IRL | 350 | 215.5503 | 1534.6356 | 0 | 0 | 70156 | 67993 | 70156 | 6170 | D | 6170 D | 48.29 | 1 | 0 | 0 | 0 | 0 | 0.303 | 0.37922 | 570 | 0 | 0 | 1.0292 | 0
Melbourne AP | 10 | Melbourne FS | 37.82 | No | 3456 | 0 | IR9-11 | North IRL | 60 | 68.9531 | 264.9704 | 0 | 0 | 70158 | 67995 | 70158 | 6170 | B/D | 6170 B/D | 48.29 | 1 | 0 | 0 | 0 | 0 | 0.303 | 0.065475 | 98 | 0 | 0 | 1.0292 | 0
Melbourne AP | 10 | Melbourne FS | 37.82 | No | 3456 | 4 | IR9-11 | North IRL | 2587 | 394.0013 | 8366.5831 | 3.1 | 0.17 | 70159 | 67996 | 70159 | 3100 | B/D | 3100 B/D | 48.29 | 1 | 1.2 | 0.064 | 1.2 | 0.064 | 0.411 | 2.0674 | 4218 | 11 | 0.6 | 1.0292 | 0.6
Melbourne AP | 20 | Eau Gallie | 40.58 | No | 3456 | 0 | IR9-11 | North IRL | 139 | 209.7672 | 649.0755 | 0 | 0 | 70160 | 67997 | 70160 | 6170 | W | 6170 W | 48.29 | 1 | 0 | 0 | 0 | 0 | 0.247 | 0.16039 | 197 | 0 | 0 | 1.0292 | 0
Melbourne AP | 10 | Melbourne FS | 37.82 | No | 3456 | 4 | IR9-11 | North IRL | 421 | 169.6827 | 1360.4438 | 0.51 | 0.03 | 70161 | 67998 | 70161 | 3100 | B/D | 3100 B/D | 48.29 | 1 | 1.2 | 0.064 | 1.2 | 0.064 | 0.411 | 0.33617 | 686 | 2 | 0.1 | 1.0292 | 0.1
Melbourne AP | 10 | Melbourne FS | 37.82 | No | 3456 | 0 | IR9-11 | North IRL | 4542 | 576.4016 | 19923.6494 | 0 | 0 | 70163 | 68000 | 70163 | 6430 | D | 6430 D | 48.29 | 1 | 0 | 0 | 0 | 0 | 0.303 | 4.9232 | 7405 | 0 | 0 | 1.0292 | 0
Melbourne AP | 20 | Eau Gallie | 40.58 | No | 3456 | 0 | IR9-11 | North IRL | 1503 | 536.2496 | 9083.4618 | 0 | 0 | 70165 | 68002 | 70165 | 6170 | A | 6170 A | 48.29 | 1 | 0 | 0 | 0 | 0 | 0.191 | 2.2446 | 2128 | 0 | 0 | 1.0292 | 0
Melbourne AP | 10 | Melbourne FS | 37.82 | No | 3456 | 0 | IR9-11 | North IRL | 2 | 25.0534 | 11.0037 | 0 | 0 | 70170 | 68006 | 70170 | 6430 | B/D | 6430 B/D | 48.29 | 1 | 0 | 0 | 0 | 0 | 0.303 | 0.0027191 | 4 | 0 | 0 | 1.0292 | 0
Melbourne AP | 10 | Melbourne FS | 37.82 | No | 3456 | 3 | IR9-11 | North IRL | 2 | 31.9692 | 6.3041 | 0 | 0 | 70172 | 68008 | 70172 | 3200 | B/D | 3200 B/D | 48.29 | 1 | 1.2 | 0.064 | 1.2 | 0.064 | 0.4 | 0.0015578 | 3 | 0 | 0 | 1.0292 | 0
Melbourne AP | 10 | Melbourne FS | 37.82 | No | 3456 | 3 | IR9-11 | North IRL | 1320 | 363.6098 | 4384.6188 | 1.58 | 0.08 | 70175 | 68011 | 70175 | 3200 | B/D | 3200 B/D | 48.29 | 1 | 1.2 | 0.064 | 1.2 | 0.064 | 0.4 | 1.0835 | 2151 | 6 | 0.3 | 1.0292 | 0.3
Melbourne AP | 10 | Melbourne FS | 37.82 | No | 3456 | 0 | IR9-11 | North IRL | 7 | 26.0368 | 32.4945 | 0 | 0 | 70176 | 68012 | 70176 | 6430 | B/D | 6430 B/D | 48.29 | 1 | 0 | 0 | 0 | 0 | 0.303 | 0.0080295 | 12 | 0 | 0 | 1.0292 | 0
Melbourne AP | 10 | Melbourne FS | 37.82 | No | 3456 | 0 | IR9-11 | North IRL | 132 | 97.5982 | 579.8908 | 0 | 0 | 70177 | 68013 | 70177 | 6430 | D | 6430 D | 48.29 | 1 | 0 | 0 | 0 | 0 | 0.303 | 0.14329 | 216 | 0 | 0 | 1.0292 | 0
Melbourne AP | 10 | Melbourne FS | 37.82 | No | 3456 | 0 | IR9-11 | North IRL | 232 | 175.3877 | 1016.0089 | 0 | 0 | 70178 | 68014 | 70178 | 6170 | B/D | 6170 B/D | 48.29 | 1 | 0 | 0 | 0 | 0 | 0.303 | 0.25106 | 378 | 0 | 0 | 1.0292 | 0
Melbourne AP | 10 | Melbourne FS | 37.82 | No | 3456 | 0 | IR9-11 | North IRL | 2879 | 524.0494 | 12629.7438 | 0 | 0 | 70179 | 68015 | 70179 | 6170 | D | 6170 D | 48.29 | 1 | 0 | 0 | 0 | 0 | 0.303 | 3.1209 | 4694 | 0 | 0 | 1.0292 | 0
Melbourne AP | 10 | Melbourne FS | 37.82 | No | 3456 | 0 | IR9-11 | North IRL | 258 | 146.2815 | 1130.3612 | 0 | 0 | 70180 | 68016 | 70180 | 6170 | B/D | 6170 B/D | 48.29 | 1 | 0 | 0 | 0 | 0 | 0.303 | 0.27932 | 420 | 0 | 0 | 1.0292 | 0
Melbourne AP | 20 | Eau Gallie | 40.58 | No | 3456 | 3 | IR9-11 | North IRL | 751 | 116.5883 | 866.7079 | 0.45 | 0.04 | 70183 | 68019 | 70183 | 5100 | W | 5100 W | 48.29 | 1 | 0.6 | 0.05 | 0.6 | 0.05 | 1 | 0.21417 | 1063 | 1 | 0.1 | 1.0292 | 0.1
Melbourne AP | 20 | Eau Gallie | 40.58 | No | 3456 | 0 | IR9-11 | North IRL | 1 | 10.1668 | 4.3567 | 0 | 0 | 70184 | 68020 | 70184 | 6170 | W | 6170 W | 48.29 | 1 | 0 | 0 | 0 | 0 | 0.247 | 0.0010766 | 1 | 0 | 0 | 1.0292 | 0
Melbourne AP | 20 | Eau Gallie | 40.58 | No | 3456 | 3 | IR9-11 | North IRL | 90824 | 4307.6265 | 104856.8046 | 54.49 | 4.54 | 70190 | 68026 | 70190 | 5100 | W | 5100 W | 48.29 | 1 | 0.6 | 0.05 | 0.6 | 0.05 | 1 | 25.9106 | 128613 | 170 | 14.2 | 1.0292 | 14.6
Melbourne AP | 10 | Melbourne FS | 37.82 | No | 3456 | 4 | IR9-11 | North IRL | 7 | 32.0984 | 22.1272 | 0.01 | 0 | 70191 | 68027 | 70191 | 3100 | D | 3100 D | 48.29 | 1 | 1.2 | 0.064 | 1.2 | 0.064 | 0.411 | 0.0054677 | 11 | 0 | 0 | 1.0292 | 0
Melbourne AP | 10 | Melbourne FS | 37.82 | No | 3456 | 3 | IR9-11 | North IRL | 61 | 66.5054 | 203.3405 | 0.07 | 0 | 70192 | 68028 | 70192 | 3200 | D | 3200 D | 48.29 | 1 | 1.2 | 0.064 | 1.2 | 0.064 | 0.4 | 0.050246 | 100 | 0 | 0 | 1.0292 | 0
Melbourne AP | 20 | Eau Gallie | 40.58 | No | 3456 | 0 | IR9-11 | North IRL | 2290 | 433.1871 | 8727.2585 | 0 | 0 | 70204 | 68040 | 70204 | 6460 | B/D | 6460 B/D | 48.29 | 1 | 0 | 0 | 0 | 0 | 0.303 | 2.1565 | 3243 | 0 | 0 | 1.0292 | 0
Melbourne AP | 10 | Melbourne FS | 37.82 | No | 3456 | 3 | IR9-11 | North IRL | 870 | 390.3982 | 2800.5437 | 0.61 | 0.08 | 70206 | 68042 | 70206 | 4110 | D | 4110 D | 48.29 | 1 | 0.7 | 0.09 | 0.7 | 0.09 | 0.413 | 0.69203 | 1419 | 2 | 0.3 | 1.0292 | 0.3
Melbourne AP | 20 | Eau Gallie | 40.58 | No | 3456 | 3 | IR9-11 | North IRL | 405 | 151.9384 | 467.4012 | 0.24 | 0.02 | 70207 | 68043 | 70207 | 5100 | B/D | 5100 B/D | 48.29 | 1 | 0.6 | 0.05 | 0.6 | 0.05 | 1 | 0.1155 | 573 | 1 | 0.1 | 1.0292 | 0.1
Melbourne AP | 10 | Melbourne FS | 37.82 | No | 3456 | 3 | IR9-11 | North IRL | 5812 | 777.4667 | 18704.5341 | 4.07 | 0.52 | 70208 | 68044 | 70208 | 4110 | B/D | 4110 B/D | 48.29 | 1 | 0.7 | 0.09 | 0.7 | 0.09 | 0.413 | 4.622 | 9475 | 15 | 1.9 | 1.0292 | 2
Melbourne AP | 20 | Eau Gallie | 40.58 | No | 3456 | 0 | IR9-11 | North IRL | 258 | 382.1127 | 1205.875 | 0 | 0 | 70211 | 68047 | 70211 | 6460 | W | 6460 W | 48.29 | 1 | 0 | 0 | 0 | 0 | 0.247 | 0.29798 | 365 | 0 | 0 | 1.0292 | 0
Melbourne AP | 20 | Eau Gallie | 40.58 | No | 3456 | 0 | IR9-11 | North IRL | 10 | 39.1263 | 40.0074 | 0 | 0 | 70214 | 68050 | 70214 | 6460 | B/D | 6460 B/D | 48.29 | 1 | 0 | 0 | 0 | 0 | 0.303 | 0.009886 | 15 | 0 | 0 | 1.0292 | 0
Melbourne AP | 10 | Melbourne FS | 37.82 | No | 3456 | 3 | IR9-11 | North IRL | 6071 | 587.1612 | 20172.7061 | 7.29 | 0.39 | 70216 | 68052 | 70216 | 3200 | B/D | 3200 B/D | 48.29 | 1 | 1.2 | 0.064 | 1.2 | 0.064 | 0.4 | 4.9848 | 9897 | 26 | 1.4 | 1.0292 | 1.4
Melbourne AP | 10 | Melbourne FS | 37.82 | No | 3456 | 3 | IR9-11 | North IRL | 2528 | 728.9036 | 8400.7965 | 3.03 | 0.16 | 70217 | 68053 | 70217 | 3200 | D | 3200 D | 48.29 | 1 | 1.2 | 0.064 | 1.2 | 0.064 | 0.4 | 2.0759 | 4122 | 11 | 0.6 | 1.0292 | 0.6
Melbourne AP | 20 | Eau Gallie | 40.58 | No | 3456 | 0 | IR9-11 | North IRL | 124 | 122.0419 | 471.8852 | 0 | 0 | 70222 | 68058 | 70222 | 6170 | D | 6170 D | 48.29 | 1 | 0 | 0 | 0 | 0 | 0.303 | 0.1166 | 175 | 0 | 0 | 1.0292 | 0
Melbourne AP | 20 | Eau Gallie | 40.58 | No | 3456 | 0 | IR9-11 | North IRL | 35 | 63.4402 | 134.5608 | 0 | 0 | 70223 | 68059 | 70223 | 6460 | B/D | 6460 B/D | 48.29 | 1 | 0 | 0 | 0 | 0 | 0.303 | 0.033251 | 50 | 0 | 0 | 1.0292 | 0
Melbourne AP | 10 | Melbourne FS | 37.82 | No | 1234 | 0 | IR9-11 | North IRL | 358 | 144.6449 | 951.1289 | 0.21 | 0.05 | 70224 | 68060 | 70224 | 5300 | B/D | 5300 B/D | 48.29 | 1 | 0.6 | 0.135 | 0.6 | 0.135 | 0.5 | 0.23503 | 583 | 1 | 0.2 | 1.0292 | 0.2
Melbourne AP | 10 | Melbourne FS | 37.82 | No | 1234 | 0 | IR9-11 | North IRL | 8 | 42.161 | 22.5231 | 0 | 0 | 70228 | 68064 | 70228 | 5300 | D | 5300 D | 48.29 | 1 | 0.6 | 0.135 | 0.6 | 0.135 | 0.5 | 0.0055656 | 14 | 0 | 0 | 1.0292 | 0
Melbourne AP | 20 | Eau Gallie | 40.58 | No | 3456 | 3 | IR9-11 | North IRL | 1102 | 414.1116 | 1271.8634 | 0.66 | 0.06 | 70234 | 68070 | 70234 | 5100 | B/D | 5100 B/D | 48.29 | 1 | 0.6 | 0.05 | 0.6 | 0.05 | 1 | 0.31428 | 1560 | 2 | 0.2 | 1.0292 | 0.2
Melbourne AP | 20 | Eau Gallie | 40.58 | No | 3456 | 3 | IR9-11 | North IRL | 357 | 93.2877 | 412.2488 | 0.21 | 0.02 | 70235 | 68071 | 70235 | 5100 | W | 5100 W | 48.29 | 1 | 0.6 | 0.05 | 0.6 | 0.05 | 1 | 0.10187 | 506 | 1 | 0.1 | 1.0292 | 0.1
Melbourne AP | 20 | Eau Gallie | 40.58 | No | 3456 | 3 | IR9-11 | North IRL | 437 | 106.7608 | 504.0193 | 0.26 | 0.02 | 70237 | 68073 | 70237 | 5100 | W | 5100 W | 48.29 | 1 | 0.6 | 0.05 | 0.6 | 0.05 | 1 | 0.12455 | 618 | 1 | 0.1 | 1.0292 | 0.1
Melbourne AP | 20 | Eau Gallie | 40.58 | No | 3456 | 0 | IR9-11 | North IRL | 148 | 150.5727 | 642.2527 | 0 | 0 | 70240 | 68076 | 70240 | 6300 | C | 6300 C | 48.29 | 1 | 0 | 0 | 0 | 0 | 0.266 | 0.1587 | 210 | 0 | 0 | 1.0292 | 0
Melbourne AP | 20 | Eau Gallie | 40.58 | No | 3456 | 0 | IR9-11 | North IRL | 73 | 139.2207 | 438.9347 | 0 | 0 | 70241 | 68077 | 70241 | 6300 | A | 6300 A | 48.29 | 1 | 0 | 0 | 0 | 0 | 0.191 | 0.10846 | 103 | 0 | 0 | 1.0292 | 0
Melbourne AP | 20 | Eau Gallie | 40.58 | No | 3456 | 3 | IR9-11 | North IRL | 206 | 133.1911 | 237.9672 | 0.12 | 0.01 | 70244 | 68080 | 70244 | 5100 | A | 5100 A | 48.29 | 1 | 0.6 | 0.05 | 0.6 | 0.05 | 1 | 0.058803 | 292 | 0 | 0 | 1.0292 | 0
Melbourne AP | 10 | Melbourne FS | 37.82 | No | 3456 | 3 | IR9-11 | North IRL | 29975 | 2678.283 | 99605.3346 | 35.97 | 1.92 | 70247 | 68083 | 70247 | 3200 | B/D | 3200 B/D | 48.29 | 1 | 1.2 | 0.064 | 1.2 | 0.064 | 0.4 | 24.6129 | 48869 | 129 | 6.9 | 1.0292 | 7.1
Melbourne AP | 20 | Eau Gallie | 40.58 | No | 3456 | 0 | IR9-11 | North IRL | 59 | 66.1958 | 223.6723 | 0 | 0 | 70249 | 68085 | 70249 | 6460 | B/D | 6460 B/D | 48.29 | 1 | 0 | 0 | 0 | 0 | 0.303 | 0.05527 | 83 | 0 | 0 | 1.0292 | 0
Melbourne AP | 20 | Eau Gallie | 40.58 | No | 3456 | 0 | IR9-11 | North IRL | 553 | 465.1392 | 2106.3197 | 0 | 0 | 70251 | 68087 | 70251 | 6170 | B/D | 6170 B/D | 48.29 | 1 | 0 | 0 | 0 | 0 | 0.303 | 0.52048 | 783 | 0 | 0 | 1.0292 | 0
Melbourne AP | 10 | Melbourne FS | 37.82 | No | 3456 | 0 | IR9-11 | North IRL | 40 | 120.8763 | 175.4395 | 0 | 0 | 70252 | 68088 | 70252 | 6170 | B/D | 6170 B/D | 48.29 | 1 | 0 | 0 | 0 | 0 | 0.303 | 0.043352 | 65 | 0 | 0 | 1.0292 | 0
Melbourne AP | 20 | Eau Gallie | 40.58 | No | 3456 | 3 | IR9-11 | North IRL | 5 | 19.6016 | 15.1296 | 0 | 0 | 70253 | 68089 | 70253 | 4130 | B/D | 4130 B/D | 48.29 | 1 | 0.7 | 0.09 | 0.7 | 0.09 | 0.413 | 0.0037386 | 8 | 0 | 0 | 1.0292 | 0
Melbourne AP | 10 | Melbourne FS | 37.82 | No | 1234 | 0 | IR9-11 | North IRL | 546 | 195.2622 | 1451.6304 | 0.33 | 0.07 | 70256 | 68092 | 70256 | 5300 | D | 5300 D | 48.29 | 1 | 0.6 | 0.135 | 0.6 | 0.135 | 0.5 | 0.3587 | 890 | 1 | 0.3 | 1.0292 | 0.3
Patrick AFB | 25 | Patrick AFB | 27.62 | No | 1234 | 0 | IR9-11 | North IRL | 215 | 200.0741 | 1034.5732 | 0.13 | 0.03 | 70258 | 68094 | 70258 | 5300 | C | 5300 C | 46.66 | 1 | 0.6 | 0.135 | 0.6 | 0.135 | 0.5 | 0.25565 | 613 | 1 | 0.2 | 1.0292 | 0.2
Melbourne AP | 20 | Eau Gallie | 40.58 | No | 3456 | 0 | IR9-11 | North IRL | 3747 | 802.8468 | 14278.3721 | 0 | 0 | 70259 | 68095 | 70259 | 6460 | B/D | 6460 B/D | 48.29 | 1 | 0 | 0 | 0 | 0 | 0.303 | 3.5282 | 5307 | 0 | 0 | 1.0292 | 0
Melbourne AP | 20 | Eau Gallie | 40.58 | No | 3456 | 0 | IR9-11 | North IRL | 800 | 284.4835 | 3047.7687 | 0 | 0 | 70261 | 68097 | 70261 | 6460 | D | 6460 D | 48.29 | 1 | 0 | 0 | 0 | 0 | 0.303 | 0.75312 | 1133 | 0 | 0 | 1.0292 | 0
Patrick AFB | 25 | Patrick AFB | 27.62 | No | 1234 | 0 | IR9-11 | North IRL | 668 | 453.5766 | 3215.6243 | 0.4 | 0.09 | 70262 | 68098 | 70262 | 5300 | A | 5300 A | 46.66 | 1 | 0.6 | 0.135 | 0.6 | 0.135 | 0.5 | 0.79459 | 1906 | 3 | 0.6 | 1.0292 | 0.6
Melbourne AP | 20 | Eau Gallie | 40.58 | No | 3456 | 3 | IR9-11 | North IRL | 190 | 138.2818 | 219.3906 | 0.11 | 0.01 | 70266 | 68102 | 70266 | 5100 | B/D | 5100 B/D | 48.29 | 1 | 0.6 | 0.05 | 0.6 | 0.05 | 1 | 0.054212 | 269 | 0 | 0 | 1.0292 | 0
Melbourne AP | 20 | Eau Gallie | 40.58 | No | 3456 | 0 | IR9-11 | North IRL | 565 | 304.798 | 2453.8389 | 0 | 0 | 70267 | 68103 | 70267 | 6460 | C | 6460 C | 48.29 | 1 | 0 | 0 | 0 | 0 | 0.266 | 0.60635 | 801 | 0 | 0 | 1.0292 | 0
Melbourne AP | 20 | Eau Gallie | 40.58 | No | 3456 | 3 | IR9-11 | North IRL | 86 | 71.3693 | 99.2875 | 0.05 | 0 | 70272 | 68108 | 70272 | 5100 | C | 5100 C | 48.29 | 1 | 0.6 | 0.05 | 0.6 | 0.05 | 1 | 0.024534 | 122 | 0 | 0 | 1.0292 | 0
Melbourne AP | 20 | Eau Gallie | 40.58 | No | 3456 | 0 | IR9-11 | North IRL | 22 | 49.9332 | 83.2467 | 0 | 0 | 70273 | 68109 | 70273 | 6170 | B/D | 6170 B/D | 48.29 | 1 | 0 | 0 | 0 | 0 | 0.303 | 0.020571 | 31 | 0 | 0 | 1.0292 | 0
Melbourne AP | 20 | Eau Gallie | 40.58 | No | 3456 | 0 | IR9-11 | North IRL | 291 | 224.8668 | 1359.2293 | 0 | 0 | 70274 | 68110 | 70274 | 6460 | W | 6460 W | 48.29 | 1 | 0 | 0 | 0 | 0 | 0.247 | 0.33587 | 412 | 0 | 0 | 1.0292 | 0
Melbourne AP | 20 | Eau Gallie | 40.58 | No | 3456 | 3 | IR9-11 | North IRL | 373 | 125.6948 | 430.9849 | 0.22 | 0.02 | 70275 | 68111 | 70275 | 5100 | C | 5100 C | 48.29 | 1 | 0.6 | 0.05 | 0.6 | 0.05 | 1 | 0.1065 | 529 | 1 | 0.1 | 1.0292 | 0.1
Melbourne AP | 20 | Eau Gallie | 40.58 | No | 3456 | 3 | IR9-11 | North IRL | 270 | 115.8478 | 311.4808 | 0.16 | 0.01 | 70276 | 68112 | 70276 | 5100 | A | 5100 A | 48.29 | 1 | 0.6 | 0.05 | 0.6 | 0.05 | 1 | 0.076968 | 382 | 1 | 0 | 1.0292 | 0
Melbourne AP | 20 | Eau Gallie | 40.58 | No | 3456 | 3 | IR9-11 | North IRL | 0 | 3.8901 | 0.52181 | 0 | 0 | 70278 | 68113 | 70278 | 5100 | A | 5100 A | 48.29 | 1 | 0.6 | 0.05 | 0.6 | 0.05 | 1 | 0.00012894 | 1 | 0 | 0 | 1.0292 | 0
Melbourne AP | 20 | Eau Gallie | 40.58 | No | 3456 | 0 | IR9-11 | North IRL | 1672 | 381.5789 | 6371.3841 | 0 | 0 | 70279 | 68114 | 70279 | 6460 | B/D | 6460 B/D | 48.29 | 1 | 0 | 0 | 0 | 0 | 0.303 | 1.5744 | 2368 | 0 | 0 | 1.0292 | 0
Melbourne AP | 20 | Eau Gallie | 40.58 | No | 3456 | 3 | IR9-11 | North IRL | 434 | 89.8535 | 501.0858 | 0.26 | 0.02 | 70280 | 68115 | 70280 | 5100 | C | 5100 C | 48.29 | 1 | 0.6 | 0.05 | 0.6 | 0.05 | 1 | 0.12382 | 615 | 1 | 0.1 | 1.0292 | 0.1
Melbourne AP | 20 | Eau Gallie | 40.58 | No | 3456 | 3 | IR9-11 | North IRL | 11 | 21.7644 | 12.4006 | 0.01 | 0 | 70281 | 68116 | 70281 | 5100 | W | 5100 W | 48.29 | 1 | 0.6 | 0.05 | 0.6 | 0.05 | 1 | 0.0030642 | 15 | 0 | 0 | 1.0292 | 0
Melbourne AP | 20 | Eau Gallie | 40.58 | No | 3456 | 0 | IR9-11 | North IRL | 2 | 21.0803 | 10.8355 | 0 | 0 | 70282 | 68117 | 70282 | 6300 | A | 6300 A | 48.29 | 1 | 0 | 0 | 0 | 0 | 0.191 | 0.0026775 | 3 | 0 | 0 | 1.0292 | 0
Melbourne AP | 20 | Eau Gallie | 40.58 | No | 3456 | 3 | IR9-11 | North IRL | 0 | 2.1969 | 0.1082 | 0 | 0 | 70283 | 68118 | 70283 | 5100 | A | 5100 A | 48.29 | 1 | 0.6 | 0.05 | 0.6 | 0.05 | 1 | 2.6737e-05 | 0 | 0 | 0 | 1.0292 | 0
Melbourne AP | 20 | Eau Gallie | 40.58 | No | 3456 | 3 | IR9-11 | North IRL | 968 | 215.4755 | 1117.2039 | 0.58 | 0.05 | 70284 | 68119 | 70284 | 5100 | A | 5100 A | 48.29 | 1 | 0.6 | 0.05 | 0.6 | 0.05 | 1 | 0.27607 | 1370 | 2 | 0.2 | 1.0292 | 0.2
Melbourne AP | 20 | Eau Gallie | 40.58 | No | 3456 | 3 | IR9-11 | North IRL | 215 | 72.8181 | 248.0453 | 0.13 | 0.01 | 70289 | 68123 | 70289 | 5100 | B/D | 5100 B/D | 48.29 | 1 | 0.6 | 0.05 | 0.6 | 0.05 | 1 | 0.061293 | 304 | 0 | 0 | 1.0292 | 0
Melbourne AP | 20 | Eau Gallie | 40.58 | No | 3456 | 0 | IR9-11 | North IRL | 4 | 23.4401 | 18.1801 | 0 | 0 | 70292 | 68126 | 70292 | 6460 | W | 6460 W | 48.29 | 1 | 0 | 0 | 0 | 0 | 0.247 | 0.0044924 | 6 | 0 | 0 | 1.0292 | 0
Melbourne AP | 20 | Eau Gallie | 40.58 | No | 3456 | 3 | IR9-11 | North IRL | 107 | 75.7119 | 123.0733 | 0.06 | 0.01 | 70293 | 68127 | 70293 | 5100 | A | 5100 A | 48.29 | 1 | 0.6 | 0.05 | 0.6 | 0.05 | 1 | 0.030412 | 151 | 0 | 0 | 1.0292 | 0
Melbourne AP | 20 | Eau Gallie | 40.58 | No | 3456 | 3 | IR9-11 | North IRL | 178 | 84.4659 | 205.2692 | 0.11 | 0.01 | 70295 | 68129 | 70295 | 5100 | C | 5100 C | 48.29 | 1 | 0.6 | 0.05 | 0.6 | 0.05 | 1 | 0.050723 | 252 | 0 | 0 | 1.0292 | 0
Melbourne AP | 20 | Eau Gallie | 40.58 | No | 3456 | 3 | IR9-11 | North IRL | 935 | 198.229 | 1079.5913 | 0.56 | 0.05 | 70296 | 68130 | 70296 | 5100 | B/D | 5100 B/D | 48.29 | 1 | 0.6 | 0.05 | 0.6 | 0.05 | 1 | 0.26677 | 1324 | 2 | 0.1 | 1.0292 | 0.1
Melbourne AP | 10 | Melbourne FS | 37.82 | No | 3456 | 3 | IR9-11 | North IRL | 5 | 31.1683 | 16.4025 | 0 | 0 | 70298 | 68132 | 70298 | 4110 | D | 4110 D | 48.29 | 1 | 0.7 | 0.09 | 0.7 | 0.09 | 0.413 | 0.0040531 | 8 | 0 | 0 | 1.0292 | 0
Melbourne AP | 20 | Eau Gallie | 40.58 | No | 3456 | 0 | IR9-11 | North IRL | 1833 | 610.7383 | 6984.5934 | 0 | 0 | 70299 | 68133 | 70299 | 6460 | B/D | 6460 B/D | 48.29 | 1 | 0 | 0 | 0 | 0 | 0.303 | 1.7259 | 2596 | 0 | 0 | 1.0292 | 0
Melbourne AP | 20 | Eau Gallie | 40.58 | No | 3456 | 3 | IR9-11 | North IRL | 223 | 155.4963 | 257.2396 | 0.13 | 0.01 | 70300 | 68134 | 70300 | 5100 | B/D | 5100 B/D | 48.29 | 1 | 0.6 | 0.05 | 0.6 | 0.05 | 1 | 0.063565 | 316 | 0 | 0 | 1.0292 | 0
Melbourne AP | 20 | Eau Gallie | 40.58 | No | 3456 | 0 | IR9-11 | North IRL | 151 | 234.3146 | 705.2642 | 0 | 0 | 70301 | 68135 | 70301 | 6460 | W | 6460 W | 48.29 | 1 | 0 | 0 | 0 | 0 | 0.247 | 0.17427 | 214 | 0 | 0 | 1.0292 | 0
Melbourne AP | 20 | Eau Gallie | 40.58 | No | 3456 | 3 | IR9-11 | North IRL | 430 | 132.9806 | 496.5738 | 0.26 | 0.02 | 70303 | 68137 | 70303 | 5100 | B/D | 5100 B/D | 48.29 | 1 | 0.6 | 0.05 | 0.6 | 0.05 | 1 | 0.12271 | 609 | 1 | 0.1 | 1.0292 | 0.1
Melbourne AP | 20 | Eau Gallie | 40.58 | No | 3456 | 0 | IR9-11 | North IRL | 11 | 30.814 | 43.2062 | 0 | 0 | 70304 | 68138 | 70304 | 6300 | B/D | 6300 B/D | 48.29 | 1 | 0 | 0 | 0 | 0 | 0.303 | 0.010676 | 16 | 0 | 0 | 1.0292 | 0
Melbourne AP | 20 | Eau Gallie | 40.58 | No | 3456 | 0 | IR9-11 | North IRL | 20 | 41.6891 | 94.2092 | 0 | 0 | 70305 | 68139 | 70305 | 6460 | W | 6460 W | 48.29 | 1 | 0 | 0 | 0 | 0 | 0.247 | 0.02328 | 29 | 0 | 0 | 1.0292 | 0
Melbourne AP | 10 | Melbourne FS | 37.82 | No | 3456 | 0 | IR9-11 | North IRL | 144 | 140.5002 | 630.9999 | 0 | 0 | 70307 | 68141 | 70307 | 6170 | B/D | 6170 B/D | 48.29 | 1 | 0 | 0 | 0 | 0 | 0.303 | 0.15592 | 235 | 0 | 0 | 1.0292 | 0
Melbourne AP | 20 | Eau Gallie | 40.58 | No | 3456 | 3 | IR9-11 | North IRL | 64 | 60.7994 | 74.4451 | 0.04 | 0 | 70308 | 68142 | 70308 | 5100 | C | 5100 C | 48.29 | 1 | 0.6 | 0.05 | 0.6 | 0.05 | 1 | 0.018396 | 91 | 0 | 0 | 1.0292 | 0
Melbourne AP | 20 | Eau Gallie | 40.58 | No | 3456 | 3 | IR9-11 | North IRL | 174 | 153.7416 | 201.3999 | 0.1 | 0.01 | 70310 | 68144 | 70310 | 5100 | B/D | 5100 B/D | 48.29 | 1 | 0.6 | 0.05 | 0.6 | 0.05 | 1 | 0.049767 | 247 | 0 | 0 | 1.0292 | 0
Melbourne AP | 20 | Eau Gallie | 40.58 | No | 3456 | 3 | IR9-11 | North IRL | 12 | 21.0448 | 13.8013 | 0.01 | 0 | 70312 | 68146 | 70312 | 5100 | C | 5100 C | 48.29 | 1 | 0.6 | 0.05 | 0.6 | 0.05 | 1 | 0.0034104 | 17 | 0 | 0 | 1.0292 | 0
Melbourne AP | 20 | Eau Gallie | 40.58 | No | 3456 | 0 | IR9-11 | North IRL | 1 | 11.2139 | 2.6684 | 0 | 0 | 70316 | 68150 | 70316 | 6460 | C | 6460 C | 48.29 | 1 | 0 | 0 | 0 | 0 | 0.266 | 0.00065936 | 1 | 0 | 0 | 1.0292 | 0
Melbourne AP | 10 | Melbourne FS | 37.82 | No | 3456 | 0 | IR9-11 | North IRL | 121 | 92.584 | 531.2572 | 0 | 0 | 70317 | 68151 | 70317 | 6170 | D | 6170 D | 48.29 | 1 | 0 | 0 | 0 | 0 | 0.303 | 0.13128 | 197 | 0 | 0 | 1.0292 | 0
Melbourne AP | 20 | Eau Gallie | 40.58 | No | 3456 | 0 | IR9-11 | North IRL | 0 | 0.27712 | 0.0017501 | 0 | 0 | 70327 | 68161 | 70327 | 6460 | W | 6460 W | 48.29 | 1 | 0 | 0 | 0 | 0 | 0.247 | 4.3247e-07 | 0 | 0 | 0 | 1.0292 | 0
Melbourne AP | 20 | Eau Gallie | 40.58 | No | 3456 | 0 | IR9-11 | North IRL | 3 | 16.6657 | 13.0123 | 0 | 0 | 70328 | 68162 | 70328 | 6460 | C | 6460 C | 48.29 | 1 | 0 | 0 | 0 | 0 | 0.266 | 0.0032154 | 4 | 0 | 0 | 1.0292 | 0
Melbourne AP | 20 | Eau Gallie | 40.58 | No | 3456 | 0 | IR9-11 | North IRL | 100 | 82.1583 | 382.9661 | 0 | 0 | 70329 | 68163 | 70329 | 6460 | B/D | 6460 B/D | 48.29 | 1 | 0 | 0 | 0 | 0 | 0.303 | 0.094633 | 142 | 0 | 0 | 1.0292 | 0
Melbourne AP | 20 | Eau Gallie | 40.58 | No | 3456 | 0 | IR9-11 | North IRL | 2593 | 510.4282 | 9881.1333 | 0 | 0 | 70338 | 68172 | 70338 | 6460 | B/D | 6460 B/D | 48.29 | 1 | 0 | 0 | 0 | 0 | 0.303 | 2.4417 | 3672 | 0 | 0 | 1.0292 | 0
Melbourne AP | 20 | Eau Gallie | 40.58 | No | 1234 | 0 | IR9-11 | North IRL | 72 | 151.4808 | 166.2639 | 0.04 | 0.01 | 70340 | 68174 | 70340 | 5300 | A | 5300 A | 48.29 | 1 | 0.6 | 0.135 | 0.6 | 0.135 | 0.5 | 0.041085 | 102 | 0 | 0 | 1.0292 | 0
Melbourne AP | 20 | Eau Gallie | 40.58 | No | 1234 | 0 | IR9-11 | North IRL | 8073 | 555.1901 | 18641.4347 | 4.84 | 1.09 | 70342 | 68176 | 70342 | 5300 | W | 5300 W | 48.29 | 1 | 0.6 | 0.135 | 0.6 | 0.135 | 0.5 | 4.6064 | 11432 | 15 | 3.4 | 1.0292 | 3.5
Melbourne AP | 20 | Eau Gallie | 40.58 | No | 3456 | 3 | IR9-11 | North IRL | 346 | 106.7168 | 399.727 | 0.21 | 0.02 | 70344 | 68178 | 70344 | 5100 | A | 5100 A | 48.29 | 1 | 0.6 | 0.05 | 0.6 | 0.05 | 1 | 0.098774 | 490 | 1 | 0.1 | 1.0292 | 0.1
Melbourne AP | 20 | Eau Gallie | 40.58 | No | 3456 | 0 | IR9-11 | North IRL | 22 | 75.598 | 101.1829 | 0 | 0 | 70347 | 68181 | 70347 | 6460 | W | 6460 W | 48.29 | 1 | 0 | 0 | 0 | 0 | 0.247 | 0.025003 | 31 | 0 | 0 | 1.0292 | 0
Melbourne AP | 10 | Melbourne FS | 37.82 | No | 1234 | 0 | IR9-11 | North IRL | 3 | 13.7544 | 8.4993 | 0 | 0 | 70350 | 68184 | 70350 | 5300 | D | 5300 D | 48.29 | 1 | 0.6 | 0.135 | 0.6 | 0.135 | 0.5 | 0.0021002 | 5 | 0 | 0 | 1.0292 | 0
Melbourne AP | 20 | Eau Gallie | 40.58 | No | 3456 | 0 | IR9-11 | North IRL | 24 | 55.3621 | 91.7557 | 0 | 0 | 70351 | 68185 | 70351 | 6170 | B/D | 6170 B/D | 48.29 | 1 | 0 | 0 | 0 | 0 | 0.303 | 0.022673 | 34 | 0 | 0 | 1.0292 | 0
Melbourne AP | 10 | Melbourne FS | 37.82 | No | 1234 | 0 | IR9-11 | North IRL | 2822 | 439.9417 | 7501.5175 | 1.69 | 0.38 | 70352 | 68186 | 70352 | 5300 | B/D | 5300 B/D | 48.29 | 1 | 0.6 | 0.135 | 0.6 | 0.135 | 0.5 | 1.8537 | 4601 | 6 | 1.4 | 1.0292 | 1.4
Melbourne AP | 20 | Eau Gallie | 40.58 | No | 3456 | 3 | IR9-11 | North IRL | 92 | 110.8862 | 105.7834 | 0.06 | 0 | 70358 | 68192 | 70358 | 5100 | B/D | 5100 B/D | 48.29 | 1 | 0.6 | 0.05 | 0.6 | 0.05 | 1 | 0.02614 | 130 | 0 | 0 | 1.0292 | 0
Melbourne AP | 10 | Melbourne FS | 37.82 | No | 3456 | 3 | IR9-11 | North IRL | 87 | 83.0324 | 288.6752 | 0.1 | 0.01 | 70360 | 68194 | 70360 | 3200 | D | 3200 D | 48.29 | 1 | 1.2 | 0.064 | 1.2 | 0.064 | 0.4 | 0.071333 | 142 | 0 | 0 | 1.0292 | 0
Melbourne AP | 10 | Melbourne FS | 37.82 | No | 1234 | 0 | IR9-11 | North IRL | 34 | 55.1417 | 91.7592 | 0.02 | 0 | 70361 | 68195 | 70361 | 5300 | D | 5300 D | 48.29 | 1 | 0.6 | 0.135 | 0.6 | 0.135 | 0.5 | 0.022674 | 56 | 0 | 0 | 1.0292 | 0
Melbourne AP | 20 | Eau Gallie | 40.58 | No | 3456 | 0 | IR9-11 | North IRL | 200 | 114.9186 | 761.843 | 0 | 0 | 70363 | 68197 | 70363 | 6170 | B/D | 6170 B/D | 48.29 | 1 | 0 | 0 | 0 | 0 | 0.303 | 0.18825 | 283 | 0 | 0 | 1.0292 | 0
Melbourne AP | 20 | Eau Gallie | 40.58 | No | 3456 | 0 | IR9-11 | North IRL | 7 | 29.8588 | 27.5571 | 0 | 0 | 70364 | 68198 | 70364 | 6460 | B/D | 6460 B/D | 48.29 | 1 | 0 | 0 | 0 | 0 | 0.303 | 0.0068095 | 10 | 0 | 0 | 1.0292 | 0
Melbourne AP | 20 | Eau Gallie | 40.58 | No | 3456 | 0 | IR9-11 | North IRL | 88 | 142.0754 | 413.2874 | 0 | 0 | 70375 | 68209 | 70375 | 6460 | W | 6460 W | 48.29 | 1 | 0 | 0 | 0 | 0 | 0.247 | 0.10213 | 125 | 0 | 0 | 1.0292 | 0
Melbourne AP | 20 | Eau Gallie | 40.58 | No | 3456 | 0 | IR9-11 | North IRL | 211 | 170.1382 | 984.4959 | 0 | 0 | 70379 | 68213 | 70379 | 6460 | W | 6460 W | 48.29 | 1 | 0 | 0 | 0 | 0 | 0.247 | 0.24327 | 298 | 0 | 0 | 1.0292 | 0
Melbourne AP | 20 | Eau Gallie | 40.58 | No | 3456 | 0 | IR9-11 | North IRL | 19 | 76.992 | 89.0381 | 0 | 0 | 70381 | 68215 | 70381 | 6460 | W | 6460 W | 48.29 | 1 | 0 | 0 | 0 | 0 | 0.247 | 0.022002 | 27 | 0 | 0 | 1.0292 | 0
Melbourne AP | 20 | Eau Gallie | 40.58 | No | 3456 | 0 | IR9-11 | North IRL | 353 | 424.9896 | 1343.3039 | 0 | 0 | 70382 | 68216 | 70382 | 6170 | B/D | 6170 B/D | 48.29 | 1 | 0 | 0 | 0 | 0 | 0.303 | 0.33194 | 499 | 0 | 0 | 1.0292 | 0
Melbourne AP | 20 | Eau Gallie | 40.58 | No | 3456 | 3 | IR9-11 | North IRL | 75 | 79.5941 | 86.1337 | 0.05 | 0 | 70384 | 68218 | 70384 | 5100 | B/D | 5100 B/D | 48.29 | 1 | 0.6 | 0.05 | 0.6 | 0.05 | 1 | 0.021284 | 106 | 0 | 0 | 1.0292 | 0
Melbourne AP | 20 | Eau Gallie | 40.58 | No | 3456 | 3 | IR9-11 | North IRL | 220 | 159.1649 | 254.2193 | 0.13 | 0.01 | 70385 | 68219 | 70385 | 5100 | A | 5100 A | 48.29 | 1 | 0.6 | 0.05 | 0.6 | 0.05 | 1 | 0.062819 | 312 | 0 | 0 | 1.0292 | 0
Melbourne AP | 10 | Melbourne FS | 37.82 | No | 3456 | 3 | IR9-11 | North IRL | 405 | 311.0139 | 1345.5727 | 0.49 | 0.03 | 70387 | 68221 | 70387 | 3200 | D | 3200 D | 48.29 | 1 | 1.2 | 0.064 | 1.2 | 0.064 | 0.4 | 0.3325 | 660 | 2 | 0.1 | 1.0292 | 0.1
Melbourne AP | 10 | Melbourne FS | 37.82 | No | 1234 | 0 | IR9-11 | North IRL | 1125 | 261.1069 | 2990.8724 | 0.68 | 0.15 | 70388 | 68222 | 70388 | 5300 | B/D | 5300 B/D | 48.29 | 1 | 0.6 | 0.135 | 0.6 | 0.135 | 0.5 | 0.73906 | 1834 | 2 | 0.5 | 1.0292 | 0.5
Melbourne AP | 20 | Eau Gallie | 40.58 | No | 3456 | 0 | IR9-11 | North IRL | 53 | 115.9032 | 248.6282 | 0 | 0 | 70390 | 68224 | 70390 | 6460 | W | 6460 W | 48.29 | 1 | 0 | 0 | 0 | 0 | 0.247 | 0.061437 | 75 | 0 | 0 | 1.0292 | 0
Melbourne AP | 20 | Eau Gallie | 40.58 | No | 3456 | 3 | IR9-11 | North IRL | 105 | 73.0634 | 121.4085 | 0.06 | 0.01 | 70393 | 68227 | 70393 | 5100 | B/D | 5100 B/D | 48.29 | 1 | 0.6 | 0.05 | 0.6 | 0.05 | 1 | 0.030001 | 149 | 0 | 0 | 1.0292 | 0
Melbourne AP | 20 | Eau Gallie | 40.58 | No | 3456 | 0 | IR9-11 | North IRL | 534 | 246.3267 | 2315.4847 | 0 | 0 | 70395 | 68228 | 70395 | 6170 | C | 6170 C | 48.29 | 1 | 0 | 0 | 0 | 0 | 0.266 | 0.57217 | 755 | 0 | 0 | 1.0292 | 0
Melbourne AP | 10 | Melbourne FS | 37.82 | No | 3456 | 0 | IR9-11 | North IRL | 4230 | 523.1751 | 18553.8705 | 0 | 0 | 70398 | 68231 | 70398 | 6430 | D | 6430 D | 48.29 | 1 | 0 | 0 | 0 | 0 | 0.303 | 4.5847 | 6895 | 0 | 0 | 1.0292 | 0
Melbourne AP | 20 | Eau Gallie | 40.58 | No | 3456 | 3 | IR9-11 | North IRL | 148 | 102.2532 | 170.8953 | 0.09 | 0.01 | 70401 | 68234 | 70401 | 5100 | A | 5100 A | 48.29 | 1 | 0.6 | 0.05 | 0.6 | 0.05 | 1 | 0.042229 | 210 | 0 | 0 | 1.0292 | 0
Melbourne AP | 20 | Eau Gallie | 40.58 | No | 3456 | 3 | IR9-11 | North IRL | 416 | 136.4161 | 480.6529 | 0.25 | 0.02 | 70402 | 68235 | 70402 | 5100 | B/D | 5100 B/D | 48.29 | 1 | 0.6 | 0.05 | 0.6 | 0.05 | 1 | 0.11877 | 590 | 1 | 0.1 | 1.0292 | 0.1
Melbourne AP | 20 | Eau Gallie | 40.58 | No | 3456 | 3 | IR9-11 | North IRL | 111473 | 3396.0897 | 128697.0671 | 66.88 | 5.57 | 70403 | 68236 | 70403 | 5100 | W | 5100 W | 48.29 | 1 | 0.6 | 0.05 | 0.6 | 0.05 | 1 | 31.8016 | 157855 | 209 | 17.4 | 1.0292 | 17.9
Melbourne AP | 20 | Eau Gallie | 40.58 | No | 3456 | 0 | IR9-11 | North IRL | 2396 | 620.4015 | 9131.223 | 0 | 0 | 70404 | 68237 | 70404 | 6170 | B/D | 6170 B/D | 48.29 | 1 | 0 | 0 | 0 | 0 | 0.303 | 2.2564 | 3394 | 0 | 0 | 1.0292 | 0
Melbourne AP | 10 | Melbourne FS | 37.82 | No | 3456 | 3 | IR9-11 | North IRL | 89 | 83.0024 | 296.0647 | 0.11 | 0.01 | 70405 | 68238 | 70405 | 3200 | B/D | 3200 B/D | 48.29 | 1 | 1.2 | 0.064 | 1.2 | 0.064 | 0.4 | 0.073159 | 145 | 0 | 0 | 1.0292 | 0
Melbourne AP | 10 | Melbourne FS | 37.82 | No | 3456 | 3 | IR9-11 | North IRL | 42 | 73.7623 | 137.9825 | 0.05 | 0 | 70406 | 68239 | 70406 | 3200 | D | 3200 D | 48.29 | 1 | 1.2 | 0.064 | 1.2 | 0.064 | 0.4 | 0.034096 | 68 | 0 | 0 | 1.0292 | 0
Melbourne AP | 20 | Eau Gallie | 40.58 | No | 3456 | 0 | IR9-11 | North IRL | 62 | 81.7648 | 237.4042 | 0 | 0 | 70409 | 68242 | 70409 | 6460 | B/D | 6460 B/D | 48.29 | 1 | 0 | 0 | 0 | 0 | 0.303 | 0.058664 | 88 | 0 | 0 | 1.0292 | 0
Melbourne AP | 20 | Eau Gallie | 40.58 | No | 3456 | 3 | IR9-11 | North IRL | 174 | 63.216 | 200.2783 | 0.1 | 0.01 | 70413 | 68246 | 70413 | 5100 | A | 5100 A | 48.29 | 1 | 0.6 | 0.05 | 0.6 | 0.05 | 1 | 0.04949 | 246 | 0 | 0 | 1.0292 | 0
Melbourne AP | 20 | Eau Gallie | 40.58 | No | 3456 | 3 | IR9-11 | North IRL | 1 | 4.9004 | 0.7022 | 0 | 0 | 70414 | 68247 | 70414 | 5100 | A | 5100 A | 48.29 | 1 | 0.6 | 0.05 | 0.6 | 0.05 | 1 | 0.00017352 | 1 | 0 | 0 | 1.0292 | 0
Melbourne AP | 20 | Eau Gallie | 40.58 | No | 3456 | 3 | IR9-11 | North IRL | 1726 | 269.125 | 1992.5444 | 1.04 | 0.09 | 70415 | 68248 | 70415 | 5100 | A | 5100 A | 48.29 | 1 | 0.6 | 0.05 | 0.6 | 0.05 | 1 | 0.49237 | 2444 | 3 | 0.3 | 1.0292 | 0.3
Melbourne AP | 20 | Eau Gallie | 40.58 | No | 3456 | 0 | IR9-11 | North IRL | 2 | 15.9481 | 8.8005 | 0 | 0 | 70424 | 68257 | 70424 | 6170 | B/D | 6170 B/D | 48.29 | 1 | 0 | 0 | 0 | 0 | 0.303 | 0.0021746 | 3 | 0 | 0 | 1.0292 | 0
Melbourne AP | 10 | Melbourne FS | 37.82 | No | 3456 | 0 | IR9-11 | North IRL | 370 | 196.2262 | 1623.3569 | 0 | 0 | 70426 | 68259 | 70426 | 6430 | B/D | 6430 B/D | 48.29 | 1 | 0 | 0 | 0 | 0 | 0.303 | 0.40114 | 603 | 0 | 0 | 1.0292 | 0
Melbourne AP | 20 | Eau Gallie | 40.58 | No | 3456 | 0 | IR9-11 | North IRL | 32 | 95.7425 | 149.953 | 0 | 0 | 70427 | 68260 | 70427 | 6460 | W | 6460 W | 48.29 | 1 | 0 | 0 | 0 | 0 | 0.247 | 0.037054 | 45 | 0 | 0 | 1.0292 | 0
Melbourne AP | 20 | Eau Gallie | 40.58 | No | 3456 | 0 | IR9-11 | North IRL | 519 | 302.2783 | 2251.5174 | 0 | 0 | 70431 | 68264 | 70431 | 6170 | C | 6170 C | 48.29 | 1 | 0 | 0 | 0 | 0 | 0.266 | 0.55636 | 735 | 0 | 0 | 1.0292 | 0
Melbourne AP | 20 | Eau Gallie | 40.58 | No | 3456 | 3 | IR9-11 | North IRL | 280 | 104.9982 | 323.2775 | 0.17 | 0.01 | 70434 | 68267 | 70434 | 5100 | B/D | 5100 B/D | 48.29 | 1 | 0.6 | 0.05 | 0.6 | 0.05 | 1 | 0.079883 | 397 | 1 | 0 | 1.0292 | 0
Melbourne AP | 20 | Eau Gallie | 40.58 | No | 3456 | 3 | IR9-11 | North IRL | 481 | 116.06 | 555.2937 | 0.29 | 0.02 | 70435 | 68268 | 70435 | 5100 | W | 5100 W | 48.29 | 1 | 0.6 | 0.05 | 0.6 | 0.05 | 1 | 0.13722 | 681 | 1 | 0.1 | 1.0292 | 0.1
Melbourne AP | 20 | Eau Gallie | 40.58 | No | 3456 | 0 | IR9-11 | North IRL | 4 | 40.0511 | 21.0523 | 0 | 0 | 70436 | 68269 | 70436 | 6460 | A | 6460 A | 48.29 | 1 | 0 | 0 | 0 | 0 | 0.191 | 0.0052021 | 5 | 0 | 0 | 1.0292 | 0
Melbourne AP | 10 | Melbourne FS | 37.82 | No | 3456 | 0 | IR9-11 | North IRL | 14 | 60.8342 | 62.6382 | 0 | 0 | 70437 | 68270 | 70437 | 6430 | B/D | 6430 B/D | 48.29 | 1 | 0 | 0 | 0 | 0 | 0.303 | 0.015478 | 23 | 0 | 0 | 1.0292 | 0
Melbourne AP | 20 | Eau Gallie | 40.58 | No | 3456 | 3 | IR9-11 | North IRL | 85 | 39.7386 | 97.7401 | 0.05 | 0 | 70440 | 68273 | 70440 | 5100 | W | 5100 W | 48.29 | 1 | 0.6 | 0.05 | 0.6 | 0.05 | 1 | 0.024152 | 120 | 0 | 0 | 1.0292 | 0
Melbourne AP | 20 | Eau Gallie | 40.58 | No | 3456 | 0 | IR9-11 | North IRL | 19 | 58.3129 | 113.187 | 0 | 0 | 70442 | 68275 | 70442 | 6460 | A | 6460 A | 48.29 | 1 | 0 | 0 | 0 | 0 | 0.191 | 0.027969 | 27 | 0 | 0 | 1.0292 | 0
Melbourne AP | 20 | Eau Gallie | 40.58 | No | 3456 | 3 | IR9-11 | North IRL | 236 | 70.4673 | 272.9965 | 0.14 | 0.01 | 70445 | 68278 | 70445 | 5100 | A | 5100 A | 48.29 | 1 | 0.6 | 0.05 | 0.6 | 0.05 | 1 | 0.067459 | 335 | 0 | 0 | 1.0292 | 0
Melbourne AP | 20 | Eau Gallie | 40.58 | No | 3456 | 0 | IR9-11 | North IRL | 58 | 105.3941 | 350.9159 | 0 | 0 | 70449 | 68282 | 70449 | 6460 | A | 6460 A | 48.29 | 1 | 0 | 0 | 0 | 0 | 0.191 | 0.086713 | 82 | 0 | 0 | 1.0292 | 0
Melbourne AP | 20 | Eau Gallie | 40.58 | No | 3456 | 3 | IR9-11 | North IRL | 63 | 41.2173 | 73.1499 | 0.04 | 0 | 70450 | 68283 | 70450 | 5100 | W | 5100 W | 48.29 | 1 | 0.6 | 0.05 | 0.6 | 0.05 | 1 | 0.018076 | 90 | 0 | 0 | 1.0292 | 0
Melbourne AP | 20 | Eau Gallie | 40.58 | No | 3456 | 0 | IR9-11 | North IRL | 1 | 12.5891 | 2.7387 | 0 | 0 | 70451 | 68284 | 70451 | 6460 | W | 6460 W | 48.29 | 1 | 0 | 0 | 0 | 0 | 0.247 | 0.00067674 | 1 | 0 | 0 | 1.0292 | 0
Melbourne AP | 20 | Eau Gallie | 40.58 | No | 3456 | 0 | IR9-11 | North IRL | 69 | 107.701 | 416.9018 | 0 | 0 | 70452 | 68285 | 70452 | 6460 | A | 6460 A | 48.29 | 1 | 0 | 0 | 0 | 0 | 0.191 | 0.10302 | 98 | 0 | 0 | 1.0292 | 0
Melbourne AP | 20 | Eau Gallie | 40.58 | No | 3456 | 0 | IR9-11 | North IRL | 89 | 83.9501 | 340.173 | 0 | 0 | 70455 | 68288 | 70455 | 6460 | B/D | 6460 B/D | 48.29 | 1 | 0 | 0 | 0 | 0 | 0.303 | 0.084058 | 126 | 0 | 0 | 1.0292 | 0
Melbourne AP | 20 | Eau Gallie | 40.58 | No | 3456 | 3 | IR9-11 | North IRL | 48 | 36.2139 | 56.0526 | 0.03 | 0 | 70458 | 68291 | 70458 | 5100 | W | 5100 W | 48.29 | 1 | 0.6 | 0.05 | 0.6 | 0.05 | 1 | 0.013851 | 69 | 0 | 0 | 1.0292 | 0
Melbourne AP | 20 | Eau Gallie | 40.58 | No | 3456 | 3 | IR9-11 | North IRL | 790 | 159.1694 | 912.0501 | 0.47 | 0.04 | 70463 | 68296 | 70463 | 5100 | W | 5100 W | 48.29 | 1 | 0.6 | 0.05 | 0.6 | 0.05 | 1 | 0.22537 | 1119 | 1 | 0.1 | 1.0292 | 0.1
Melbourne AP | 10 | Melbourne FS | 37.82 | No | 1234 | 0 | IR9-11 | North IRL | 2028 | 327.3914 | 5390.237 | 1.22 | 0.27 | 70466 | 68299 | 70466 | 5300 | B/D | 5300 B/D | 48.29 | 1 | 0.6 | 0.135 | 0.6 | 0.135 | 0.5 | 1.332 | 3306 | 4 | 1 | 1.0292 | 1
Melbourne AP | 20 | Eau Gallie | 40.58 | No | 3456 | 3 | IR9-11 | North IRL | 10 | 27.949 | 11.8435 | 0.01 | 0 | 70470 | 68303 | 70470 | 5100 | A | 5100 A | 48.29 | 1 | 0.6 | 0.05 | 0.6 | 0.05 | 1 | 0.0029266 | 15 | 0 | 0 | 1.0292 | 0
Melbourne AP | 10 | Melbourne FS | 37.82 | No | 1234 | 0 | IR9-11 | North IRL | 294 | 116.6223 | 780.2691 | 0.18 | 0.04 | 70471 | 68304 | 70471 | 5300 | D | 5300 D | 48.29 | 1 | 0.6 | 0.135 | 0.6 | 0.135 | 0.5 | 0.19281 | 479 | 1 | 0.1 | 1.0292 | 0.1
Melbourne AP | 20 | Eau Gallie | 40.58 | No | 3456 | 3 | IR9-11 | North IRL | 516 | 103.003 | 596.0871 | 0.31 | 0.03 | 70473 | 68306 | 70473 | 5100 | W | 5100 W | 48.29 | 1 | 0.6 | 0.05 | 0.6 | 0.05 | 1 | 0.1473 | 731 | 1 | 0.1 | 1.0292 | 0.1
Melbourne AP | 20 | Eau Gallie | 40.58 | No | 3456 | 3 | IR9-11 | North IRL | 652 | 129.037 | 752.5125 | 0.39 | 0.03 | 70476 | 68309 | 70476 | 5100 | A | 5100 A | 48.29 | 1 | 0.6 | 0.05 | 0.6 | 0.05 | 1 | 0.18595 | 923 | 1 | 0.1 | 1.0292 | 0.1
Melbourne AP | 20 | Eau Gallie | 40.58 | No | 3456 | 3 | IR9-11 | North IRL | 39 | 68.6576 | 45.4328 | 0.02 | 0 | 70479 | 68312 | 70479 | 5100 | A | 5100 A | 48.29 | 1 | 0.6 | 0.05 | 0.6 | 0.05 | 1 | 0.011227 | 56 | 0 | 0 | 1.0292 | 0
Melbourne AP | 20 | Eau Gallie | 40.58 | No | 3456 | 3 | IR9-11 | North IRL | 47 | 34.8992 | 54.5909 | 0.03 | 0 | 70480 | 68313 | 70480 | 5100 | A | 5100 A | 48.29 | 1 | 0.6 | 0.05 | 0.6 | 0.05 | 1 | 0.01349 | 67 | 0 | 0 | 1.0292 | 0
Melbourne AP | 20 | Eau Gallie | 40.58 | No | 3456 | 0 | IR9-11 | North IRL | 21 | 62.6932 | 128.1215 | 0 | 0 | 70484 | 68317 | 70484 | 6460 | A | 6460 A | 48.29 | 1 | 0 | 0 | 0 | 0 | 0.191 | 0.031659 | 30 | 0 | 0 | 1.0292 | 0
Melbourne AP | 20 | Eau Gallie | 40.58 | No | 3456 | 0 | IR9-11 | North IRL | 59 | 85.894 | 355.9779 | 0 | 0 | 70485 | 68318 | 70485 | 6460 | A | 6460 A | 48.29 | 1 | 0 | 0 | 0 | 0 | 0.191 | 0.087964 | 83 | 0 | 0 | 1.0292 | 0
Melbourne AP | 20 | Eau Gallie | 40.58 | No | 3456 | 3 | IR9-11 | North IRL | 426 | 96.9869 | 492.4319 | 0.26 | 0.02 | 70486 | 68319 | 70486 | 5100 | W | 5100 W | 48.29 | 1 | 0.6 | 0.05 | 0.6 | 0.05 | 1 | 0.12168 | 604 | 1 | 0.1 | 1.0292 | 0.1
Melbourne AP | 10 | Melbourne FS | 37.82 | No | 3456 | 0 | IR9-11 | North IRL | 7 | 57.3865 | 29.4208 | 0 | 0 | 70488 | 68321 | 70488 | 6430 | B/D | 6430 B/D | 48.29 | 1 | 0 | 0 | 0 | 0 | 0.303 | 0.00727 | 11 | 0 | 0 | 1.0292 | 0
Melbourne AP | 20 | Eau Gallie | 40.58 | No | 3456 | 3 | IR9-11 | North IRL | 716 | 163.5382 | 826.4973 | 0.43 | 0.04 | 70489 | 68322 | 70489 | 5100 | A | 5100 A | 48.29 | 1 | 0.6 | 0.05 | 0.6 | 0.05 | 1 | 0.20423 | 1014 | 1 | 0.1 | 1.0292 | 0.1
Melbourne AP | 20 | Eau Gallie | 40.58 | No | 1234 | 0 | IR9-11 | North IRL | 1624 | 394.3089 | 3750.3572 | 0.97 | 0.22 | 70494 | 68327 | 70494 | 5300 | A | 5300 A | 48.29 | 1 | 0.6 | 0.135 | 0.6 | 0.135 | 0.5 | 0.92673 | 2300 | 3 | 0.7 | 1.0292 | 0.7
Melbourne AP | 20 | Eau Gallie | 40.58 | No | 3456 | 3 | IR9-11 | North IRL | 76 | 71.008 | 88.2399 | 0.05 | 0 | 70495 | 68328 | 70495 | 5100 | B/D | 5100 B/D | 48.29 | 1 | 0.6 | 0.05 | 0.6 | 0.05 | 1 | 0.021804 | 108 | 0 | 0 | 1.0292 | 0
Melbourne AP | 20 | Eau Gallie | 40.58 | No | 3456 | 3 | IR9-11 | North IRL | 186 | 65.348 | 215.2112 | 0.11 | 0.01 | 70497 | 68330 | 70497 | 5100 | A | 5100 A | 48.29 | 1 | 0.6 | 0.05 | 0.6 | 0.05 | 1 | 0.05318 | 264 | 0 | 0 | 1.0292 | 0
Melbourne AP | 20 | Eau Gallie | 40.58 | No | 3456 | 3 | IR9-11 | North IRL | 142 | 88.7011 | 163.5598 | 0.09 | 0.01 | 70499 | 68332 | 70499 | 5100 | A | 5100 A | 48.29 | 1 | 0.6 | 0.05 | 0.6 | 0.05 | 1 | 0.040416 | 201 | 0 | 0 | 1.0292 | 0
Melbourne AP | 20 | Eau Gallie | 40.58 | No | 3456 | 3 | IR9-11 | North IRL | 0 | 1.4955 | 0.049259 | 0 | 0 | 70501 | 68334 | 70501 | 5100 | A | 5100 A | 48.29 | 1 | 0.6 | 0.05 | 0.6 | 0.05 | 1 | 1.2172e-05 | 0 | 0 | 0 | 1.0292 | 0
Melbourne AP | 20 | Eau Gallie | 40.58 | No | 3456 | 3 | IR9-11 | North IRL | 15 | 22.284 | 17.1571 | 0.01 | 0 | 70502 | 68335 | 70502 | 5100 | A | 5100 A | 48.29 | 1 | 0.6 | 0.05 | 0.6 | 0.05 | 1 | 0.0042396 | 21 | 0 | 0 | 1.0292 | 0
Melbourne AP | 20 | Eau Gallie | 40.58 | No | 3456 | 3 | IR9-11 | North IRL | 7 | 16.5464 | 7.8385 | 0 | 0 | 70504 | 68337 | 70504 | 5100 | W | 5100 W | 48.29 | 1 | 0.6 | 0.05 | 0.6 | 0.05 | 1 | 0.0019369 | 10 | 0 | 0 | 1.0292 | 0
Melbourne AP | 20 | Eau Gallie | 40.58 | No | 3456 | 0 | IR9-11 | North IRL | 10 | 46.9456 | 59.8182 | 0 | 0 | 70506 | 68339 | 70506 | 6170 | A | 6170 A | 48.29 | 1 | 0 | 0 | 0 | 0 | 0.191 | 0.014781 | 14 | 0 | 0 | 1.0292 | 0
Melbourne AP | 20 | Eau Gallie | 40.58 | No | 1234 | 0 | IR9-11 | North IRL | 55 | 58.5957 | 127.863 | 0.03 | 0.01 | 70507 | 68340 | 70507 | 5300 | B/D | 5300 B/D | 48.29 | 1 | 0.6 | 0.135 | 0.6 | 0.135 | 0.5 | 0.031596 | 78 | 0 | 0 | 1.0292 | 0
Melbourne AP | 10 | Melbourne FS | 37.82 | No | 3456 | 0 | IR9-11 | North IRL | 82 | 107.1204 | 359.3845 | 0 | 0 | 70509 | 68342 | 70509 | 6430 | D | 6430 D | 48.29 | 1 | 0 | 0 | 0 | 0 | 0.303 | 0.088805 | 134 | 0 | 0 | 1.0292 | 0
Melbourne AP | 10 | Melbourne FS | 37.82 | No | 3456 | 0 | IR9-11 | North IRL | 19 | 42.4547 | 84.5221 | 0 | 0 | 70510 | 68343 | 70510 | 6430 | B/D | 6430 B/D | 48.29 | 1 | 0 | 0 | 0 | 0 | 0.303 | 0.020886 | 31 | 0 | 0 | 1.0292 | 0
Melbourne AP | 20 | Eau Gallie | 40.58 | No | 3456 | 0 | IR9-11 | North IRL | 364 | 237.0299 | 1388.7983 | 0 | 0 | 70512 | 68345 | 70512 | 6170 | B/D | 6170 B/D | 48.29 | 1 | 0 | 0 | 0 | 0 | 0.303 | 0.34318 | 516 | 0 | 0 | 1.0292 | 0
Melbourne AP | 20 | Eau Gallie | 40.58 | No | 3456 | 0 | IR9-11 | North IRL | 224 | 206.5916 | 853.9927 | 0 | 0 | 70514 | 68347 | 70514 | 6170 | B/D | 6170 B/D | 48.29 | 1 | 0 | 0 | 0 | 0 | 0.303 | 0.21103 | 317 | 0 | 0 | 1.0292 | 0
Melbourne AP | 20 | Eau Gallie | 40.58 | No | 3456 | 0 | IR9-11 | North IRL | 47 | 82.1851 | 282.1374 | 0 | 0 | 70515 | 68348 | 70515 | 6170 | A | 6170 A | 48.29 | 1 | 0 | 0 | 0 | 0 | 0.191 | 0.069717 | 66 | 0 | 0 | 1.0292 | 0
Melbourne AP | 20 | Eau Gallie | 40.58 | No | 3456 | 0 | IR9-11 | North IRL | 1 | 12.6498 | 4.0063 | 0 | 0 | 70516 | 68349 | 70516 | 6460 | A | 6460 A | 48.29 | 1 | 0 | 0 | 0 | 0 | 0.191 | 0.00098998 | 1 | 0 | 0 | 1.0292 | 0
Melbourne AP | 20 | Eau Gallie | 40.58 | No | 3456 | 0 | IR9-11 | North IRL | 2 | 15.5383 | 11.288 | 0 | 0 | 70518 | 68351 | 70518 | 6460 | A | 6460 A | 48.29 | 1 | 0 | 0 | 0 | 0 | 0.191 | 0.0027893 | 3 | 0 | 0 | 1.0292 | 0
Melbourne AP | 20 | Eau Gallie | 40.58 | No | 3456 | 3 | IR9-11 | North IRL | 187 | 71.4513 | 216.1782 | 0.11 | 0.01 | 70520 | 68353 | 70520 | 5100 | W | 5100 W | 48.29 | 1 | 0.6 | 0.05 | 0.6 | 0.05 | 1 | 0.053419 | 265 | 0 | 0 | 1.0292 | 0
Melbourne AP | 20 | Eau Gallie | 40.58 | No | 3456 | 3 | IR9-11 | North IRL | 194 | 88.9549 | 224.3077 | 0.12 | 0.01 | 70522 | 68355 | 70522 | 5100 | W | 5100 W | 48.29 | 1 | 0.6 | 0.05 | 0.6 | 0.05 | 1 | 0.055427 | 275 | 0 | 0 | 1.0292 | 0
Melbourne AP | 20 | Eau Gallie | 40.58 | No | 3456 | 3 | IR9-11 | North IRL | 10 | 14.3088 | 11.4935 | 0.01 | 0 | 70523 | 68356 | 70523 | 5100 | W | 5100 W | 48.29 | 1 | 0.6 | 0.05 | 0.6 | 0.05 | 1 | 0.0028401 | 14 | 0 | 0 | 1.0292 | 0
Melbourne AP | 20 | Eau Gallie | 40.58 | No | 3456 | 3 | IR9-11 | North IRL | 7 | 12.7636 | 7.8016 | 0 | 0 | 70524 | 68357 | 70524 | 5100 | A | 5100 A | 48.29 | 1 | 0.6 | 0.05 | 0.6 | 0.05 | 1 | 0.0019278 | 10 | 0 | 0 | 1.0292 | 0
Melbourne AP | 10 | Melbourne FS | 37.82 | No | 3456 | 0 | IR9-11 | North IRL | 22 | 59.1318 | 98.2153 | 0 | 0 | 70529 | 68361 | 70529 | 6430 | B/D | 6430 B/D | 48.29 | 1 | 0 | 0 | 0 | 0 | 0.303 | 0.024269 | 37 | 0 | 0 | 1.0292 | 0
Melbourne AP | 20 | Eau Gallie | 40.58 | No | 3456 | 3 | IR9-11 | North IRL | 3264 | 545.2103 | 3768.21 | 1.96 | 0.16 | 70531 | 68362 | 70531 | 5100 | A | 5100 A | 48.29 | 1 | 0.6 | 0.05 | 0.6 | 0.05 | 1 | 0.93114 | 4622 | 6 | 0.5 | 1.0292 | 0.5
Melbourne AP | 20 | Eau Gallie | 40.58 | No | 3456 | 3 | IR9-11 | North IRL | 109 | 56.5851 | 126.0191 | 0.07 | 0.01 | 70533 | 68364 | 70533 | 5100 | A | 5100 A | 48.29 | 1 | 0.6 | 0.05 | 0.6 | 0.05 | 1 | 0.03114 | 155 | 0 | 0 | 1.0292 | 0
Melbourne AP | 20 | Eau Gallie | 40.58 | No | 3456 | 3 | IR9-11 | North IRL | 216 | 66.0535 | 249.7883 | 0.13 | 0.01 | 70534 | 68365 | 70534 | 5100 | A | 5100 A | 48.29 | 1 | 0.6 | 0.05 | 0.6 | 0.05 | 1 | 0.061724 | 306 | 0 | 0 | 1.0292 | 0
Melbourne AP | 10 | Melbourne FS | 37.82 | No | 3456 | 3 | IR9-11 | North IRL | 1126 | 348.6979 | 3741.9289 | 1.35 | 0.07 | 70535 | 68366 | 70535 | 3200 | D | 3200 D | 48.29 | 1 | 1.2 | 0.064 | 1.2 | 0.064 | 0.4 | 0.92465 | 1836 | 5 | 0.3 | 1.0292 | 0.3
Melbourne AP | 20 | Eau Gallie | 40.58 | No | 3456 | 3 | IR9-11 | North IRL | 210 | 69.372 | 242.3848 | 0.13 | 0.01 | 70536 | 68367 | 70536 | 5100 | A | 5100 A | 48.29 | 1 | 0.6 | 0.05 | 0.6 | 0.05 | 1 | 0.059894 | 297 | 0 | 0 | 1.0292 | 0
Melbourne AP | 20 | Eau Gallie | 40.58 | No | 3456 | 3 | IR9-11 | North IRL | 256 | 122.7407 | 295.2469 | 0.15 | 0.01 | 70539 | 68369 | 70539 | 5100 | A | 5100 A | 48.29 | 1 | 0.6 | 0.05 | 0.6 | 0.05 | 1 | 0.072957 | 362 | 0 | 0 | 1.0292 | 0
Melbourne AP | 20 | Eau Gallie | 40.58 | No | 3456 | 3 | IR9-11 | North IRL | 155 | 76.5642 | 178.6632 | 0.09 | 0.01 | 70543 | 68373 | 70543 | 5100 | A | 5100 A | 48.29 | 1 | 0.6 | 0.05 | 0.6 | 0.05 | 1 | 0.044148 | 219 | 0 | 0 | 1.0292 | 0
Melbourne AP | 20 | Eau Gallie | 40.58 | No | 3456 | 3 | IR9-11 | North IRL | 144 | 84.0823 | 165.9015 | 0.09 | 0.01 | 70550 | 68380 | 70550 | 5100 | W | 5100 W | 48.29 | 1 | 0.6 | 0.05 | 0.6 | 0.05 | 1 | 0.040995 | 203 | 0 | 0 | 1.0292 | 0
Melbourne AP | 20 | Eau Gallie | 40.58 | No | 3456 | 3 | IR9-11 | North IRL | 348 | 98.8646 | 402.0383 | 0.21 | 0.02 | 70551 | 68381 | 70551 | 5100 | A | 5100 A | 48.29 | 1 | 0.6 | 0.05 | 0.6 | 0.05 | 1 | 0.099345 | 493 | 1 | 0.1 | 1.0292 | 0.1
Melbourne AP | 20 | Eau Gallie | 40.58 | No | 3456 | 3 | IR9-11 | North IRL | 1069 | 221.0567 | 1233.8891 | 0.64 | 0.05 | 70554 | 68384 | 70554 | 5100 | A | 5100 A | 48.29 | 1 | 0.6 | 0.05 | 0.6 | 0.05 | 1 | 0.3049 | 1513 | 2 | 0.2 | 1.0292 | 0.2
Melbourne AP | 20 | Eau Gallie | 40.58 | No | 3456 | 3 | IR9-11 | North IRL | 34525 | 855.9353 | 39859.6157 | 20.72 | 1.73 | 70561 | 68389 | 70561 | 5100 | W | 5100 W | 48.29 | 1 | 0.6 | 0.05 | 0.6 | 0.05 | 1 | 9.8005 | 48647 | 64 | 5.4 | 1.0292 | 5.6
Melbourne AP | 20 | Eau Gallie | 40.58 | No | 3456 | 3 | IR9-11 | North IRL | 16 | 23.6735 | 18.5586 | 0.01 | 0 | 70566 | 68393 | 70566 | 5100 | A | 5100 A | 48.29 | 1 | 0.6 | 0.05 | 0.6 | 0.05 | 1 | 0.0045859 | 23 | 0 | 0 | 1.0292 | 0
Melbourne AP | 20 | Eau Gallie | 40.58 | No | 3456 | 3 | IR9-11 | North IRL | 68 | 49.0402 | 78.2222 | 0.04 | 0 | 70567 | 68394 | 70567 | 5100 | A | 5100 A | 48.29 | 1 | 0.6 | 0.05 | 0.6 | 0.05 | 1 | 0.019329 | 96 | 0 | 0 | 1.0292 | 0
Melbourne AP | 20 | Eau Gallie | 40.58 | No | 3456 | 0 | IR9-11 | North IRL | 22 | 44.9589 | 95.6083 | 0 | 0 | 70569 | 68396 | 70569 | 6170 | C | 6170 C | 48.29 | 1 | 0 | 0 | 0 | 0 | 0.266 | 0.023625 | 31 | 0 | 0 | 1.0292 | 0
Melbourne AP | 20 | Eau Gallie | 40.58 | No | 3456 | 3 | IR9-11 | North IRL | 60 | 44.0873 | 69.19 | 0.04 | 0 | 70570 | 68397 | 70570 | 5100 | A | 5100 A | 48.29 | 1 | 0.6 | 0.05 | 0.6 | 0.05 | 1 | 0.017097 | 85 | 0 | 0 | 1.0292 | 0
Melbourne AP | 20 | Eau Gallie | 40.58 | No | 3456 | 3 | IR9-11 | North IRL | 402 | 101.4865 | 463.6257 | 0.24 | 0.02 | 70571 | 68398 | 70571 | 5100 | W | 5100 W | 48.29 | 1 | 0.6 | 0.05 | 0.6 | 0.05 | 1 | 0.11456 | 569 | 1 | 0.1 | 1.0292 | 0.1
Melbourne AP | 20 | Eau Gallie | 40.58 | No | 3456 | 3 | IR9-11 | North IRL | 602 | 185.3542 | 694.6505 | 0.36 | 0.03 | 70572 | 68399 | 70572 | 5100 | A | 5100 A | 48.29 | 1 | 0.6 | 0.05 | 0.6 | 0.05 | 1 | 0.17165 | 852 | 1 | 0.1 | 1.0292 | 0.1
Melbourne AP | 20 | Eau Gallie | 40.58 | No | 3456 | 3 | IR9-11 | North IRL | 704 | 117.0604 | 813.0847 | 0.42 | 0.04 | 70576 | 68403 | 70576 | 5100 | W | 5100 W | 48.29 | 1 | 0.6 | 0.05 | 0.6 | 0.05 | 1 | 0.20092 | 997 | 1 | 0.1 | 1.0292 | 0.1
Melbourne AP | 10 | Melbourne FS | 37.82 | No | 3456 | 3 | IR9-11 | North IRL | 100 | 104.327 | 331.6073 | 0.12 | 0.01 | 70583 | 68409 | 70583 | 3200 | D | 3200 D | 48.29 | 1 | 1.2 | 0.064 | 1.2 | 0.064 | 0.4 | 0.081942 | 163 | 0 | 0 | 1.0292 | 0
Melbourne AP | 20 | Eau Gallie | 40.58 | No | 3456 | 3 | IR9-11 | North IRL | 76 | 60.2604 | 87.168 | 0.05 | 0 | 70584 | 68410 | 70584 | 5100 | A | 5100 A | 48.29 | 1 | 0.6 | 0.05 | 0.6 | 0.05 | 1 | 0.02154 | 107 | 0 | 0 | 1.0292 | 0
Melbourne AP | 20 | Eau Gallie | 40.58 | No | 3456 | 3 | IR9-11 | North IRL | 216 | 65.0038 | 249.3433 | 0.13 | 0.01 | 70586 | 68412 | 70586 | 5100 | A | 5100 A | 48.29 | 1 | 0.6 | 0.05 | 0.6 | 0.05 | 1 | 0.061614 | 306 | 0 | 0 | 1.0292 | 0
Melbourne AP | 20 | Eau Gallie | 40.58 | No | 3456 | 3 | IR9-11 | North IRL | 100 | 58.8249 | 115.8678 | 0.06 | 0 | 70587 | 68413 | 70587 | 5100 | A | 5100 A | 48.29 | 1 | 0.6 | 0.05 | 0.6 | 0.05 | 1 | 0.028631 | 142 | 0 | 0 | 1.0292 | 0
Melbourne AP | 10 | Melbourne FS | 37.82 | No | 1234 | 0 | IR9-11 | North IRL | 203 | 129.457 | 539.8533 | 0.12 | 0.03 | 70590 | 68416 | 70590 | 5300 | B/D | 5300 B/D | 48.29 | 1 | 0.6 | 0.135 | 0.6 | 0.135 | 0.5 | 0.1334 | 331 | 0 | 0.1 | 1.0292 | 0.1
Melbourne AP | 20 | Eau Gallie | 40.58 | No | 3456 | 3 | IR9-11 | North IRL | 70 | 58.3684 | 80.3518 | 0.04 | 0 | 70592 | 68418 | 70592 | 5100 | A | 5100 A | 48.29 | 1 | 0.6 | 0.05 | 0.6 | 0.05 | 1 | 0.019855 | 99 | 0 | 0 | 1.0292 | 0
Melbourne AP | 20 | Eau Gallie | 40.58 | No | 3456 | 3 | IR9-11 | North IRL | 204 | 104.989 | 236.0018 | 0.12 | 0.01 | 70593 | 68419 | 70593 | 5100 | A | 5100 A | 48.29 | 1 | 0.6 | 0.05 | 0.6 | 0.05 | 1 | 0.058317 | 289 | 0 | 0 | 1.0292 | 0
Melbourne AP | 10 | Melbourne FS | 37.82 | No | 1234 | 0 | IR9-11 | North IRL | 1015 | 259.656 | 2698.6858 | 0.61 | 0.14 | 70594 | 68420 | 70594 | 5300 | B/D | 5300 B/D | 48.29 | 1 | 0.6 | 0.135 | 0.6 | 0.135 | 0.5 | 0.66686 | 1655 | 2 | 0.5 | 1.0292 | 0.5
Melbourne AP | 20 | Eau Gallie | 40.58 | No | 3456 | 3 | IR9-11 | North IRL | 30 | 30.132 | 34.3405 | 0.02 | 0 | 70597 | 68422 | 70597 | 5100 | W | 5100 W | 48.29 | 1 | 0.6 | 0.05 | 0.6 | 0.05 | 1 | 0.0084857 | 42 | 0 | 0 | 1.0292 | 0
Melbourne AP | 20 | Eau Gallie | 40.58 | No | 3456 | 3 | IR9-11 | North IRL | 64 | 71.683 | 73.3296 | 0.04 | 0 | 70599 | 68424 | 70599 | 5100 | A | 5100 A | 48.29 | 1 | 0.6 | 0.05 | 0.6 | 0.05 | 1 | 0.01812 | 90 | 0 | 0 | 1.0292 | 0
Melbourne AP | 20 | Eau Gallie | 40.58 | No | 3456 | 3 | IR9-11 | North IRL | 52 | 49.8461 | 60.4412 | 0.03 | 0 | 70601 | 68425 | 70601 | 5100 | W | 5100 W | 48.29 | 1 | 0.6 | 0.05 | 0.6 | 0.05 | 1 | 0.014935 | 74 | 0 | 0 | 1.0292 | 0
Melbourne AP | 20 | Eau Gallie | 40.58 | No | 3456 | 3 | IR9-11 | North IRL | 4 | 13.6664 | 5.1676 | 0 | 0 | 70603 | 68427 | 70603 | 5100 | A | 5100 A | 48.29 | 1 | 0.6 | 0.05 | 0.6 | 0.05 | 1 | 0.0012769 | 6 | 0 | 0 | 1.0292 | 0
Melbourne AP | 20 | Eau Gallie | 40.58 | No | 3456 | 3 | IR9-11 | North IRL | 11 | 22.2775 | 12.2929 | 0.01 | 0 | 70607 | 68431 | 70607 | 5100 | A | 5100 A | 48.29 | 1 | 0.6 | 0.05 | 0.6 | 0.05 | 1 | 0.0030376 | 15 | 0 | 0 | 1.0292 | 0
Melbourne AP | 20 | Eau Gallie | 40.58 | No | 3456 | 3 | IR9-11 | North IRL | 20 | 47.0507 | 22.487 | 0.01 | 0 | 70608 | 68432 | 70608 | 5100 | A | 5100 A | 48.29 | 1 | 0.6 | 0.05 | 0.6 | 0.05 | 1 | 0.0055566 | 28 | 0 | 0 | 1.0292 | 0
Melbourne AP | 20 | Eau Gallie | 40.58 | No | 3456 | 3 | IR9-11 | North IRL | 3957 | 373.7557 | 4568.0779 | 2.37 | 0.2 | 70609 | 68433 | 70609 | 5100 | W | 5100 W | 48.29 | 1 | 0.6 | 0.05 | 0.6 | 0.05 | 1 | 1.1288 | 5603 | 7 | 0.6 | 1.0292 | 0.6
Melbourne AP | 20 | Eau Gallie | 40.58 | No | 3456 | 3 | IR9-11 | North IRL | 84 | 57.0072 | 97.1833 | 0.05 | 0 | 70610 | 68434 | 70610 | 5100 | A | 5100 A | 48.29 | 1 | 0.6 | 0.05 | 0.6 | 0.05 | 1 | 0.024014 | 119 | 0 | 0 | 1.0292 | 0
Melbourne AP | 20 | Eau Gallie | 40.58 | No | 3456 | 3 | IR9-11 | North IRL | 60 | 73.2531 | 69.2157 | 0.04 | 0 | 70612 | 68436 | 70612 | 5100 | A | 5100 A | 48.29 | 1 | 0.6 | 0.05 | 0.6 | 0.05 | 1 | 0.017103 | 85 | 0 | 0 | 1.0292 | 0
Melbourne AP | 10 | Melbourne FS | 37.82 | No | 3456 | 3 | IR9-11 | North IRL | 378 | 219.1925 | 1255.6086 | 0.45 | 0.02 | 70623 | 68447 | 70623 | 3200 | D | 3200 D | 48.29 | 1 | 1.2 | 0.064 | 1.2 | 0.064 | 0.4 | 0.31027 | 616 | 2 | 0.1 | 1.0292 | 0.1
Melbourne AP | 10 | Melbourne FS | 37.82 | No | 3456 | 3 | IR9-11 | North IRL | 66 | 86.4101 | 220.6602 | 0.08 | 0 | 70624 | 68448 | 70624 | 3200 | B/D | 3200 B/D | 48.29 | 1 | 1.2 | 0.064 | 1.2 | 0.064 | 0.4 | 0.054526 | 108 | 0 | 0 | 1.0292 | 0
Melbourne AP | 20 | Eau Gallie | 40.58 | No | 3456 | 3 | IR9-11 | North IRL | 420 | 94.4178 | 485.3692 | 0.25 | 0.02 | 70627 | 68451 | 70627 | 5100 | W | 5100 W | 48.29 | 1 | 0.6 | 0.05 | 0.6 | 0.05 | 1 | 0.11994 | 595 | 1 | 0.1 | 1.0292 | 0.1
Melbourne AP | 20 | Eau Gallie | 40.58 | No | 3456 | 3 | IR9-11 | North IRL | 103 | 81.3813 | 119.0686 | 0.06 | 0.01 | 70629 | 68453 | 70629 | 5100 | A | 5100 A | 48.29 | 1 | 0.6 | 0.05 | 0.6 | 0.05 | 1 | 0.029422 | 146 | 0 | 0 | 1.0292 | 0
Melbourne AP | 10 | Melbourne FS | 37.82 | No | 3456 | 3 | IR9-11 | North IRL | 5 | 35.1515 | 16.1047 | 0.01 | 0 | 70636 | 68459 | 70636 | 3200 | D | 3200 D | 48.29 | 1 | 1.2 | 0.064 | 1.2 | 0.064 | 0.4 | 0.0039796 | 8 | 0 | 0 | 1.0292 | 0
Melbourne AP | 20 | Eau Gallie | 40.58 | No | 3456 | 3 | IR9-11 | North IRL | 455 | 122.024 | 525.4431 | 0.27 | 0.02 | 70640 | 68463 | 70640 | 5100 | W | 5100 W | 48.29 | 1 | 0.6 | 0.05 | 0.6 | 0.05 | 1 | 0.12984 | 644 | 1 | 0.1 | 1.0292 | 0.1
Melbourne AP | 20 | Eau Gallie | 40.58 | No | 3456 | 3 | IR9-11 | North IRL | 2180 | 247.9652 | 2516.2994 | 1.31 | 0.11 | 70641 | 68464 | 70641 | 5100 | W | 5100 W | 48.29 | 1 | 0.6 | 0.05 | 0.6 | 0.05 | 1 | 0.62179 | 3086 | 4 | 0.3 | 1.0292 | 0.3
Melbourne AP | 20 | Eau Gallie | 40.58 | No | 3456 | 3 | IR9-11 | North IRL | 575 | 121.0429 | 663.4452 | 0.35 | 0.03 | 70642 | 68465 | 70642 | 5100 | W | 5100 W | 48.29 | 1 | 0.6 | 0.05 | 0.6 | 0.05 | 1 | 0.16394 | 814 | 1 | 0.1 | 1.0292 | 0.1
Melbourne AP | 20 | Eau Gallie | 40.58 | No | 3456 | 3 | IR9-11 | North IRL | 10 | 40.3114 | 11.064 | 0.01 | 0 | 70645 | 68468 | 70645 | 5100 | A | 5100 A | 48.29 | 1 | 0.6 | 0.05 | 0.6 | 0.05 | 1 | 0.002734 | 14 | 0 | 0 | 1.0292 | 0
Melbourne AP | 10 | Melbourne FS | 37.82 | No | 3456 | 3 | IR9-11 | North IRL | 11851 | 1618.0642 | 39379.8031 | 14.22 | 0.76 | 70651 | 68474 | 70651 | 3200 | D | 3200 D | 48.29 | 1 | 1.2 | 0.064 | 1.2 | 0.064 | 0.4 | 9.7309 | 19321 | 51 | 2.7 | 1.0292 | 2.8
Melbourne AP | 10 | Melbourne FS | 37.82 | No | 3456 | 3 | IR9-11 | North IRL | 168 | 120.7195 | 557.6953 | 0.2 | 0.01 | 70652 | 68475 | 70652 | 3200 | D | 3200 D | 48.29 | 1 | 1.2 | 0.064 | 1.2 | 0.064 | 0.4 | 0.13781 | 274 | 1 | 0 | 1.0292 | 0
Melbourne AP | 20 | Eau Gallie | 40.58 | No | 3456 | 3 | IR9-11 | North IRL | 1 | 3.9425 | 0.70278 | 0 | 0 | 70653 | 68476 | 70653 | 5100 | A | 5100 A | 48.29 | 1 | 0.6 | 0.05 | 0.6 | 0.05 | 1 | 0.00017366 | 1 | 0 | 0 | 1.0292 | 0
Melbourne AP | 20 | Eau Gallie | 40.58 | No | 3456 | 3 | IR9-11 | North IRL | 44 | 49.9794 | 50.3452 | 0.03 | 0 | 70655 | 68478 | 70655 | 5100 | A | 5100 A | 48.29 | 1 | 0.6 | 0.05 | 0.6 | 0.05 | 1 | 0.012441 | 62 | 0 | 0 | 1.0292 | 0
Melbourne AP | 20 | Eau Gallie | 40.58 | No | 3456 | 3 | IR9-11 | North IRL | 848 | 163.5672 | 978.9395 | 0.51 | 0.04 | 70664 | 68487 | 70664 | 5100 | W | 5100 W | 48.29 | 1 | 0.6 | 0.05 | 0.6 | 0.05 | 1 | 0.2419 | 1201 | 2 | 0.1 | 1.0292 | 0.1
Melbourne AP | 20 | Eau Gallie | 40.58 | No | 3456 | 3 | IR9-11 | North IRL | 600 | 110.0409 | 692.3202 | 0.36 | 0.03 | 70667 | 68490 | 70667 | 5100 | W | 5100 W | 48.29 | 1 | 0.6 | 0.05 | 0.6 | 0.05 | 1 | 0.17108 | 849 | 1 | 0.1 | 1.0292 | 0.1
Melbourne AP | 20 | Eau Gallie | 40.58 | No | 3456 | 3 | IR9-11 | North IRL | 239 | 85.245 | 275.782 | 0.14 | 0.01 | 70668 | 68491 | 70668 | 5100 | W | 5100 W | 48.29 | 1 | 0.6 | 0.05 | 0.6 | 0.05 | 1 | 0.068147 | 338 | 0 | 0 | 1.0292 | 0
Melbourne AP | 20 | Eau Gallie | 40.58 | No | 3456 | 3 | IR9-11 | North IRL | 1 | 7.8765 | 0.87144 | 0 | 0 | 70669 | 68492 | 70669 | 5100 | A | 5100 A | 48.29 | 1 | 0.6 | 0.05 | 0.6 | 0.05 | 1 | 0.00021534 | 1 | 0 | 0 | 1.0292 | 0
Melbourne AP | 10 | Melbourne FS | 37.82 | No | 3456 | 3 | IR9-11 | North IRL | 22 | 89.3885 | 71.4118 | 0.03 | 0 | 70676 | 68499 | 70676 | 3200 | B/D | 3200 B/D | 48.29 | 1 | 1.2 | 0.064 | 1.2 | 0.064 | 0.4 | 0.017646 | 35 | 0 | 0 | 1.0292 | 0
Melbourne AP | 20 | Eau Gallie | 40.58 | No | 3456 | 3 | IR9-11 | North IRL | 591 | 126.056 | 682.4665 | 0.35 | 0.03 | 70678 | 68501 | 70678 | 5100 | A | 5100 A | 48.29 | 1 | 0.6 | 0.05 | 0.6 | 0.05 | 1 | 0.16864 | 837 | 1 | 0.1 | 1.0292 | 0.1
Melbourne AP | 20 | Eau Gallie | 40.58 | No | 3456 | 3 | IR9-11 | North IRL | 237 | 91.0551 | 274.136 | 0.14 | 0.01 | 70680 | 68503 | 70680 | 5100 | A | 5100 A | 48.29 | 1 | 0.6 | 0.05 | 0.6 | 0.05 | 1 | 0.06774 | 336 | 0 | 0 | 1.0292 | 0
Melbourne AP | 20 | Eau Gallie | 40.58 | No | 3456 | 3 | IR9-11 | North IRL | 257 | 142.7807 | 297.1683 | 0.15 | 0.01 | 70686 | 68509 | 70686 | 5100 | A | 5100 A | 48.29 | 1 | 0.6 | 0.05 | 0.6 | 0.05 | 1 | 0.073432 | 364 | 0 | 0 | 1.0292 | 0
Melbourne AP | 20 | Eau Gallie | 40.58 | No | 3456 | 3 | IR9-11 | North IRL | 28 | 29.5909 | 32.8676 | 0.02 | 0 | 70687 | 68510 | 70687 | 5100 | A | 5100 A | 48.29 | 1 | 0.6 | 0.05 | 0.6 | 0.05 | 1 | 0.0081217 | 40 | 0 | 0 | 1.0292 | 0
Melbourne AP | 20 | Eau Gallie | 40.58 | No | 3456 | 3 | IR9-11 | North IRL | 113 | 74.0065 | 130.8504 | 0.07 | 0.01 | 70689 | 68512 | 70689 | 5100 | A | 5100 A | 48.29 | 1 | 0.6 | 0.05 | 0.6 | 0.05 | 1 | 0.032334 | 160 | 0 | 0 | 1.0292 | 0
Melbourne AP | 10 | Melbourne FS | 37.82 | No | 1234 | 0 | IR9-11 | North IRL | 1104 | 238.3695 | 2935.2922 | 0.66 | 0.15 | 70694 | 68517 | 70694 | 5300 | B/D | 5300 B/D | 48.29 | 1 | 0.6 | 0.135 | 0.6 | 0.135 | 0.5 | 0.72532 | 1800 | 2 | 0.5 | 1.0292 | 0.5
Melbourne AP | 20 | Eau Gallie | 40.58 | No | 3456 | 3 | IR9-11 | North IRL | 11 | 27.2134 | 12.8128 | 0.01 | 0 | 70707 | 68530 | 70707 | 5100 | A | 5100 A | 48.29 | 1 | 0.6 | 0.05 | 0.6 | 0.05 | 1 | 0.0031661 | 16 | 0 | 0 | 1.0292 | 0
Melbourne AP | 20 | Eau Gallie | 40.58 | No | 3456 | 3 | IR9-11 | North IRL | 19 | 32.3021 | 21.5204 | 0.01 | 0 | 70709 | 68532 | 70709 | 5100 | W | 5100 W | 48.29 | 1 | 0.6 | 0.05 | 0.6 | 0.05 | 1 | 0.0053178 | 26 | 0 | 0 | 1.0292 | 0
Melbourne AP | 20 | Eau Gallie | 40.58 | No | 3456 | 3 | IR9-11 | North IRL | 208 | 118.2288 | 240.2567 | 0.12 | 0.01 | 70711 | 68534 | 70711 | 5100 | A | 5100 A | 48.29 | 1 | 0.6 | 0.05 | 0.6 | 0.05 | 1 | 0.059368 | 295 | 0 | 0 | 1.0292 | 0
Melbourne AP | 10 | Melbourne FS | 37.82 | No | 1234 | 0 | IR9-11 | North IRL | 442 | 151.8341 | 1176.2937 | 0.27 | 0.06 | 70713 | 68535 | 70713 | 5300 | B/D | 5300 B/D | 48.29 | 1 | 0.6 | 0.135 | 0.6 | 0.135 | 0.5 | 0.29067 | 721 | 1 | 0.2 | 1.0292 | 0.2
Melbourne AP | 10 | Melbourne FS | 37.82 | No | 3456 | 3 | IR9-11 | North IRL | 5686 | 710.7342 | 18894.0609 | 6.82 | 0.36 | 70715 | 68537 | 70715 | 3200 | B/D | 3200 B/D | 48.29 | 1 | 1.2 | 0.064 | 1.2 | 0.064 | 0.4 | 4.6688 | 9270 | 25 | 1.3 | 1.0292 | 1.3
Melbourne AP | 10 | Melbourne FS | 37.82 | No | 3456 | 3 | IR9-11 | North IRL | 238 | 144.8336 | 790.9277 | 0.29 | 0.02 | 70716 | 68538 | 70716 | 3200 | B/D | 3200 B/D | 48.29 | 1 | 1.2 | 0.064 | 1.2 | 0.064 | 0.4 | 0.19544 | 388 | 1 | 0.1 | 1.0292 | 0.1
Melbourne AP | 10 | Melbourne FS | 37.82 | No | 3456 | 0 | IR9-11 | North IRL | 807 | 216.6084 | 3541.8022 | 0 | 0 | 70724 | 68545 | 70724 | 6410 | D | 6410 D | 48.29 | 1 | 0 | 0 | 0 | 0 | 0.303 | 0.87519 | 1316 | 0 | 0 | 1.0292 | 0
Melbourne AP | 10 | Melbourne FS | 37.82 | No | 3456 | 0 | IR9-11 | North IRL | 126 | 110.6287 | 550.8496 | 0 | 0 | 70725 | 68546 | 70725 | 6460 | D | 6460 D | 48.29 | 1 | 0 | 0 | 0 | 0 | 0.303 | 0.13612 | 205 | 0 | 0 | 1.0292 | 0
Melbourne AP | 10 | Melbourne FS | 37.82 | No | 3456 | 0 | IR9-11 | North IRL | 161 | 139.8059 | 705.1253 | 0 | 0 | 70726 | 68547 | 70726 | 6460 | B/D | 6460 B/D | 48.29 | 1 | 0 | 0 | 0 | 0 | 0.303 | 0.17424 | 262 | 0 | 0 | 1.0292 | 0
Melbourne AP | 10 | Melbourne FS | 37.82 | No | 3456 | 0 | IR9-11 | North IRL | 113 | 109.2516 | 496.2869 | 0 | 0 | 70727 | 68548 | 70727 | 6430 | B/D | 6430 B/D | 48.29 | 1 | 0 | 0 | 0 | 0 | 0.303 | 0.12263 | 184 | 0 | 0 | 1.0292 | 0
Melbourne AP | 10 | Melbourne FS | 37.82 | No | 3456 | 3 | IR9-11 | North IRL | 12 | 80.9592 | 40.9938 | 0.01 | 0 | 70728 | 68549 | 70728 | 3200 | B/D | 3200 B/D | 48.29 | 1 | 1.2 | 0.064 | 1.2 | 0.064 | 0.4 | 0.01013 | 20 | 0 | 0 | 1.0292 | 0
Melbourne AP | 20 | Eau Gallie | 40.58 | No | 3456 | 3 | IR9-11 | North IRL | 8 | 16.8466 | 9.2814 | 0 | 0 | 70735 | 68555 | 70735 | 5100 | A | 5100 A | 48.29 | 1 | 0.6 | 0.05 | 0.6 | 0.05 | 1 | 0.0022935 | 11 | 0 | 0 | 1.0292 | 0
Melbourne AP | 20 | Eau Gallie | 40.58 | No | 3456 | 3 | IR9-11 | North IRL | 214 | 67.9866 | 247.6732 | 0.13 | 0.01 | 70739 | 68559 | 70739 | 5100 | W | 5100 W | 48.29 | 1 | 0.6 | 0.05 | 0.6 | 0.05 | 1 | 0.061201 | 304 | 0 | 0 | 1.0292 | 0
Melbourne AP | 20 | Eau Gallie | 40.58 | No | 3456 | 3 | IR9-11 | North IRL | 270 | 117.5894 | 311.8902 | 0.16 | 0.01 | 70740 | 68560 | 70740 | 5100 | W | 5100 W | 48.29 | 1 | 0.6 | 0.05 | 0.6 | 0.05 | 1 | 0.077069 | 383 | 1 | 0 | 1.0292 | 0
Melbourne AP | 10 | Melbourne FS | 37.82 | No | 3456 | 0 | IR9-11 | North IRL | 314 | 181.0837 | 1376.0604 | 0 | 0 | 70760 | 68576 | 70760 | 6430 | B/D | 6430 B/D | 48.29 | 1 | 0 | 0 | 0 | 0 | 0.303 | 0.34003 | 511 | 0 | 0 | 1.0292 | 0
Melbourne AP | 20 | Eau Gallie | 40.58 | No | 3456 | 3 | IR9-11 | North IRL | 4 | 15.6803 | 4.7539 | 0 | 0 | 70776 | 68590 | 70776 | 5100 | A | 5100 A | 48.29 | 1 | 0.6 | 0.05 | 0.6 | 0.05 | 1 | 0.0011747 | 6 | 0 | 0 | 1.0292 | 0
Melbourne AP | 10 | Melbourne FS | 37.82 | No | 3456 | 0 | IR9-11 | North IRL | 16 | 47.0893 | 67.8363 | 0 | 0 | 70778 | 68592 | 70778 | 6430 | B/D | 6430 B/D | 48.29 | 1 | 0 | 0 | 0 | 0 | 0.303 | 0.016763 | 25 | 0 | 0 | 1.0292 | 0
Melbourne AP | 10 | Melbourne FS | 37.82 | No | 3456 | 0 | IR9-11 | North IRL | 18 | 36.6888 | 78.6904 | 0 | 0 | 70781 | 68594 | 70781 | 6430 | B/D | 6430 B/D | 48.29 | 1 | 0 | 0 | 0 | 0 | 0.303 | 0.019445 | 29 | 0 | 0 | 1.0292 | 0
Melbourne AP | 20 | Eau Gallie | 40.58 | No | 3456 | 3 | IR9-11 | North IRL | 11 | 22.7569 | 12.4401 | 0.01 | 0 | 70789 | 68602 | 70789 | 5100 | W | 5100 W | 48.29 | 1 | 0.6 | 0.05 | 0.6 | 0.05 | 1 | 0.003074 | 15 | 0 | 0 | 1.0292 | 0
Melbourne AP | 20 | Eau Gallie | 40.58 | No | 3456 | 3 | IR9-11 | North IRL | 455 | 105.2003 | 525.3093 | 0.27 | 0.02 | 70790 | 68603 | 70790 | 5100 | W | 5100 W | 48.29 | 1 | 0.6 | 0.05 | 0.6 | 0.05 | 1 | 0.12981 | 644 | 1 | 0.1 | 1.0292 | 0.1
Melbourne AP | 20 | Eau Gallie | 40.58 | No | 3456 | 3 | IR9-11 | North IRL | 121 | 69.998 | 139.3896 | 0.07 | 0.01 | 70791 | 68604 | 70791 | 5100 | A | 5100 A | 48.29 | 1 | 0.6 | 0.05 | 0.6 | 0.05 | 1 | 0.034444 | 171 | 0 | 0 | 1.0292 | 0
Melbourne AP | 10 | Melbourne FS | 37.82 | No | 3456 | 0 | IR9-11 | North IRL | 1744 | 460.2195 | 7649.6898 | 0 | 0 | 70797 | 68610 | 70797 | 6430 | D | 6430 D | 48.29 | 1 | 0 | 0 | 0 | 0 | 0.303 | 1.8903 | 2843 | 0 | 0 | 1.0292 | 0
Melbourne AP | 10 | Melbourne FS | 37.82 | No | 3456 | 0 | IR9-11 | North IRL | 179 | 168.9454 | 785.4175 | 0 | 0 | 70803 | 68616 | 70803 | 6430 | D | 6430 D | 48.29 | 1 | 0 | 0 | 0 | 0 | 0.303 | 0.19408 | 292 | 0 | 0 | 1.0292 | 0
Melbourne AP | 10 | Melbourne FS | 37.82 | No | 3456 | 0 | IR9-11 | North IRL | 107 | 86.7997 | 468.0091 | 0 | 0 | 70804 | 68617 | 70804 | 6430 | B/D | 6430 B/D | 48.29 | 1 | 0 | 0 | 0 | 0 | 0.303 | 0.11565 | 174 | 0 | 0 | 1.0292 | 0
Melbourne AP | 10 | Melbourne FS | 37.82 | No | 3456 | 0 | IR9-11 | North IRL | 780 | 333.2042 | 3421.4825 | 0 | 0 | 70806 | 68619 | 70806 | 6430 | B/D | 6430 B/D | 48.29 | 1 | 0 | 0 | 0 | 0 | 0.303 | 0.84546 | 1272 | 0 | 0 | 1.0292 | 0
Melbourne AP | 10 | Melbourne FS | 37.82 | No | 3456 | 0 | IR9-11 | North IRL | 73 | 162.9645 | 320.8472 | 0 | 0 | 70808 | 68621 | 70808 | 6430 | D | 6430 D | 48.29 | 1 | 0 | 0 | 0 | 0 | 0.303 | 0.079283 | 119 | 0 | 0 | 1.0292 | 0
Patrick AFB | 25 | Patrick AFB | 27.62 | No | 3456 | 3 | IR9-11 | North IRL | 49 | 300.4232 | 1952.7604 | 0.06 | 0 | 70833 | 68641 | 70833 | 3200 | A | 3200 A | 46.66 | 1 | 1.2 | 0.064 | 1.2 | 0.064 | 0.06 | 0.48254 | 139 | 0 | 0 | 1.0292 | 0
Patrick AFB | 25 | Patrick AFB | 27.62 | No | 3456 | 3 | IR9-11 | North IRL | 8 | 94.1676 | 338.792 | 0.01 | 0 | 70838 | 68646 | 70838 | 3200 | A | 3200 A | 46.66 | 1 | 1.2 | 0.064 | 1.2 | 0.064 | 0.06 | 0.083717 | 24 | 0 | 0 | 1.0292 | 0
Melbourne AP | 10 | Melbourne FS | 37.82 | No | 3456 | 0 | IR9-11 | North IRL | 809 | 232.8174 | 3549.3249 | 0 | 0 | 70841 | 68649 | 70841 | 6430 | D | 6430 D | 48.29 | 1 | 0 | 0 | 0 | 0 | 0.303 | 0.87705 | 1319 | 0 | 0 | 1.0292 | 0
Melbourne AP | 10 | Melbourne FS | 37.82 | No | 3456 | 0 | IR9-11 | North IRL | 427 | 164.8657 | 1871.3232 | 0 | 0 | 70842 | 68650 | 70842 | 6410 | D | 6410 D | 48.29 | 1 | 0 | 0 | 0 | 0 | 0.303 | 0.46241 | 695 | 0 | 0 | 1.0292 | 0
Patrick AFB | 25 | Patrick AFB | 27.62 | No | 1234 | 0 | IR9-11 | North IRL | 1 | 9.0252 | 3.0312 | 0 | 0 | 70845 | 68653 | 70845 | 5300 | A | 5300 A | 46.66 | 1 | 0.6 | 0.135 | 0.6 | 0.135 | 0.5 | 0.00074902 | 2 | 0 | 0 | 1.0292 | 0
Melbourne AP | 10 | Melbourne FS | 37.82 | No | 3456 | 0 | IR9-11 | North IRL | 60 | 88.0448 | 265.2969 | 0 | 0 | 70846 | 68654 | 70846 | 6430 | B/D | 6430 B/D | 48.29 | 1 | 0 | 0 | 0 | 0 | 0.303 | 0.065556 | 99 | 0 | 0 | 1.0292 | 0
Patrick AFB | 25 | Patrick AFB | 27.62 | No | 3456 | 3 | IR9-11 | North IRL | 14 | 130.6218 | 547.5896 | 0.02 | 0 | 70849 | 68657 | 70849 | 3200 | A | 3200 A | 46.66 | 1 | 1.2 | 0.064 | 1.2 | 0.064 | 0.06 | 0.13531 | 39 | 0 | 0 | 1.0292 | 0
Patrick AFB | 25 | Patrick AFB | 27.62 | No | 3456 | 3 | IR9-11 | North IRL | 1 | 91.8905 | 27.6192 | 0 | 0 | 70856 | 68664 | 70856 | 3200 | A | 3200 A | 46.66 | 1 | 1.2 | 0.064 | 1.2 | 0.064 | 0.06 | 0.0068248 | 2 | 0 | 0 | 1.0292 | 0
Melbourne AP | 10 | Melbourne FS | 37.82 | No | 3456 | 3 | IR9-11 | North IRL | 377 | 252.9579 | 1252.1156 | 0.45 | 0.02 | 70857 | 68665 | 70857 | 3200 | D | 3200 D | 48.29 | 1 | 1.2 | 0.064 | 1.2 | 0.064 | 0.4 | 0.3094 | 614 | 2 | 0.1 | 1.0292 | 0.1
Melbourne AP | 10 | Melbourne FS | 37.82 | No | 3456 | 3 | IR9-11 | North IRL | 17 | 75.0314 | 57.706 | 0.02 | 0 | 70863 | 68671 | 70863 | 3200 | B/D | 3200 B/D | 48.29 | 1 | 1.2 | 0.064 | 1.2 | 0.064 | 0.4 | 0.014259 | 28 | 0 | 0 | 1.0292 | 0
Melbourne AP | 10 | Melbourne FS | 37.82 | No | 1234 | 0 | IR9-11 | North IRL | 12 | 25.7009 | 32.4957 | 0.01 | 0 | 70866 | 68674 | 70866 | 5300 | B/D | 5300 B/D | 48.29 | 1 | 0.6 | 0.135 | 0.6 | 0.135 | 0.5 | 0.0080298 | 20 | 0 | 0 | 1.0292 | 0
Melbourne AP | 10 | Melbourne FS | 37.82 | No | 1234 | 0 | IR9-11 | North IRL | 484 | 187.8873 | 1287.6924 | 0.29 | 0.07 | 70867 | 68675 | 70867 | 5300 | U | 5300 U | 48.29 | 1 | 0.6 | 0.135 | 0.6 | 0.135 | 0.5 | 0.31819 | 790 | 1 | 0.2 | 1.0292 | 0.2
Melbourne AP | 10 | Melbourne FS | 37.82 | No | 3456 | 3 | IR9-11 | North IRL | 248 | 228.4124 | 823.0371 | 0.3 | 0.02 | 70868 | 68676 | 70868 | 3200 | B/D | 3200 B/D | 48.29 | 1 | 1.2 | 0.064 | 1.2 | 0.064 | 0.4 | 0.20338 | 404 | 1 | 0.1 | 1.0292 | 0.1
Melbourne AP | 10 | Melbourne FS | 37.82 | No | 1234 | 0 | IR9-11 | North IRL | 3565 | 374.324 | 9477.4464 | 2.14 | 0.48 | 70877 | 68685 | 70877 | 5300 | W | 5300 W | 48.29 | 1 | 0.6 | 0.135 | 0.6 | 0.135 | 0.5 | 2.3419 | 5812 | 8 | 1.7 | 1.0292 | 1.7
Melbourne AP | 10 | Melbourne FS | 37.82 | No | 3456 | 3 | IR9-11 | North IRL | 145 | 122.9108 | 481.8799 | 0.17 | 0.01 | 70879 | 68687 | 70879 | 3200 | B/D | 3200 B/D | 48.29 | 1 | 1.2 | 0.064 | 1.2 | 0.064 | 0.4 | 0.11907 | 236 | 1 | 0 | 1.0292 | 0
Melbourne AP | 20 | Eau Gallie | 40.58 | No | 3456 | 3 | IR9-11 | North IRL | 148 | 87.3119 | 171.4937 | 0.09 | 0.01 | 70891 | 68696 | 70891 | 5100 | A | 5100 A | 48.29 | 1 | 0.6 | 0.05 | 0.6 | 0.05 | 1 | 0.042377 | 210 | 0 | 0 | 1.0292 | 0
Melbourne AP | 20 | Eau Gallie | 40.58 | No | 3456 | 3 | IR9-11 | North IRL | 96 | 140.6594 | 111.2271 | 0.06 | 0 | 70893 | 68698 | 70893 | 5100 | A | 5100 A | 48.29 | 1 | 0.6 | 0.05 | 0.6 | 0.05 | 1 | 0.027485 | 136 | 0 | 0 | 1.0292 | 0
Melbourne AP | 20 | Eau Gallie | 40.58 | No | 3456 | 3 | IR9-11 | North IRL | 409 | 97.0458 | 471.8423 | 0.25 | 0.02 | 70923 | 68717 | 70923 | 5100 | W | 5100 W | 48.29 | 1 | 0.6 | 0.05 | 0.6 | 0.05 | 1 | 0.11659 | 579 | 1 | 0.1 | 1.0292 | 0.1
Melbourne AP | 20 | Eau Gallie | 40.58 | No | 3456 | 3 | IR9-11 | North IRL | 400 | 92.7411 | 462.2579 | 0.24 | 0.02 | 70924 | 68718 | 70924 | 5100 | W | 5100 W | 48.29 | 1 | 0.6 | 0.05 | 0.6 | 0.05 | 1 | 0.11423 | 567 | 1 | 0.1 | 1.0292 | 0.1
Patrick AFB | 25 | Patrick AFB | 27.62 | No | 1234 | 0 | IR9-11 | North IRL | 458 | 238.6125 | 2206.4008 | 0.27 | 0.06 | 70930 | 68723 | 70930 | 5300 | A | 5300 A | 46.66 | 1 | 0.6 | 0.135 | 0.6 | 0.135 | 0.5 | 0.54521 | 1307 | 2 | 0.4 | 1.0292 | 0.4
Melbourne AP | 20 | Eau Gallie | 40.58 | No | 3456 | 3 | IR9-11 | North IRL | 52 | 38.3757 | 60.4274 | 0.03 | 0 | 70937 | 68730 | 70937 | 5100 | A | 5100 A | 48.29 | 1 | 0.6 | 0.05 | 0.6 | 0.05 | 1 | 0.014932 | 74 | 0 | 0 | 1.0292 | 0
Melbourne AP | 20 | Eau Gallie | 40.58 | No | 3456 | 3 | IR9-11 | North IRL | 724 | 116.5531 | 835.8515 | 0.43 | 0.04 | 70956 | 68747 | 70956 | 5100 | W | 5100 W | 48.29 | 1 | 0.6 | 0.05 | 0.6 | 0.05 | 1 | 0.20654 | 1025 | 1 | 0.1 | 1.0292 | 0.1
Melbourne AP | 20 | Eau Gallie | 40.58 | No | 3456 | 3 | IR9-11 | North IRL | 43 | 36.1989 | 49.4218 | 0.03 | 0 | 70957 | 68748 | 70957 | 5100 | W | 5100 W | 48.29 | 1 | 0.6 | 0.05 | 0.6 | 0.05 | 1 | 0.012212 | 61 | 0 | 0 | 1.0292 | 0
Melbourne AP | 20 | Eau Gallie | 40.58 | No | 3456 | 3 | IR9-11 | North IRL | 30 | 37.474 | 34.1761 | 0.02 | 0 | 70958 | 68749 | 70958 | 5100 | A | 5100 A | 48.29 | 1 | 0.6 | 0.05 | 0.6 | 0.05 | 1 | 0.0084451 | 42 | 0 | 0 | 1.0292 | 0
Melbourne AP | 10 | Melbourne FS | 37.82 | No | 3456 | 3 | IR9-11 | North IRL | 8 | 87.4447 | 27.3508 | 0.01 | 0 | 70972 | 68760 | 70972 | 3200 | B/D | 3200 B/D | 48.29 | 1 | 1.2 | 0.064 | 1.2 | 0.064 | 0.4 | 0.0067585 | 13 | 0 | 0 | 1.0292 | 0
Melbourne AP | 20 | Eau Gallie | 40.58 | No | 3456 | 3 | IR9-11 | North IRL | 141 | 439.9084 | 1599.8143 | 0.1 | 0.01 | 70998 | 68786 | 70998 | 4110 | A | 4110 A | 48.29 | 1 | 0.7 | 0.09 | 0.7 | 0.09 | 0.102 | 0.39532 | 200 | 0 | 0 | 1.0292 | 0
Melbourne AP | 20 | Eau Gallie | 40.58 | No | 3456 | 3 | IR9-11 | North IRL | 1622 | 694.3113 | 18359.6221 | 1.14 | 0.15 | 71000 | 68788 | 71000 | 4110 | A | 4110 A | 48.29 | 1 | 0.7 | 0.09 | 0.7 | 0.09 | 0.102 | 4.5367 | 2297 | 4 | 0.5 | 1.0292 | 0.5
Melbourne AP | 10 | Melbourne FS | 37.82 | No | 3456 | 3 | IR9-11 | North IRL | 12 | 50.1814 | 39.6671 | 0.01 | 0 | 71003 | 68791 | 71003 | 3200 | B/D | 3200 B/D | 48.29 | 1 | 1.2 | 0.064 | 1.2 | 0.064 | 0.4 | 0.0098019 | 19 | 0 | 0 | 1.0292 | 0
Melbourne AP | 20 | Eau Gallie | 40.58 | No | 3456 | 3 | IR9-11 | North IRL | 126 | 191.1926 | 1423.8336 | 0.09 | 0.01 | 71016 | 68804 | 71016 | 4110 | A | 4110 A | 48.29 | 1 | 0.7 | 0.09 | 0.7 | 0.09 | 0.102 | 0.35184 | 178 | 0 | 0 | 1.0292 | 0
Melbourne AP | 10 | Melbourne FS | 37.82 | No | 1234 | 0 | IR9-11 | North IRL | 5 | 33.4344 | 12.9333 | 0 | 0 | 71029 | 68815 | 71029 | 5300 | B/D | 5300 B/D | 48.29 | 1 | 0.6 | 0.135 | 0.6 | 0.135 | 0.5 | 0.0031959 | 8 | 0 | 0 | 1.0292 | 0
Melbourne AP | 10 | Melbourne FS | 37.82 | No | 1234 | 0 | IR9-11 | North IRL | 60 | 92.4344 | 159.511 | 0.04 | 0.01 | 71034 | 68818 | 71034 | 5300 | U | 5300 U | 48.29 | 1 | 0.6 | 0.135 | 0.6 | 0.135 | 0.5 | 0.039416 | 98 | 0 | 0 | 1.0292 | 0
Melbourne AP | 10 | Melbourne FS | 37.82 | No | 1234 | 0 | IR9-11 | North IRL | 109 | 118.897 | 290.0213 | 0.07 | 0.01 | 71038 | 68821 | 71038 | 5300 | A | 5300 A | 48.29 | 1 | 0.6 | 0.135 | 0.6 | 0.135 | 0.5 | 0.071666 | 178 | 0 | 0.1 | 1.0292 | 0.1
Melbourne AP | 10 | Melbourne FS | 37.82 | No | 1234 | 0 | IR9-11 | North IRL | 359 | 127.2557 | 954.6911 | 0.22 | 0.05 | 71039 | 68822 | 71039 | 5300 | B/D | 5300 B/D | 48.29 | 1 | 0.6 | 0.135 | 0.6 | 0.135 | 0.5 | 0.23591 | 585 | 1 | 0.2 | 1.0292 | 0.2
Melbourne AP | 20 | Eau Gallie | 40.58 | No | 3456 | 3 | IR9-11 | North IRL | 1119 | 231.5919 | 1292.3861 | 0.67 | 0.06 | 71040 | 68823 | 71040 | 5100 | B/D | 5100 B/D | 48.29 | 1 | 0.6 | 0.05 | 0.6 | 0.05 | 1 | 0.31935 | 1585 | 2 | 0.2 | 1.0292 | 0.2
Melbourne AP | 20 | Eau Gallie | 40.58 | No | 3456 | 3 | IR9-11 | North IRL | 87 | 108.5635 | 100.6375 | 0.05 | 0 | 71045 | 68827 | 71045 | 5100 | A | 5100 A | 48.29 | 1 | 0.6 | 0.05 | 0.6 | 0.05 | 1 | 0.024868 | 123 | 0 | 0 | 1.0292 | 0
Melbourne AP | 20 | Eau Gallie | 40.58 | No | 3456 | 3 | IR9-11 | North IRL | 1547 | 179.7481 | 1786.2578 | 0.93 | 0.08 | 71046 | 68828 | 71046 | 5100 | W | 5100 W | 48.29 | 1 | 0.6 | 0.05 | 0.6 | 0.05 | 1 | 0.44139 | 2191 | 3 | 0.2 | 1.0292 | 0.2
Melbourne AP | 20 | Eau Gallie | 40.58 | No | 3456 | 3 | IR9-11 | North IRL | 131 | 253.247 | 1487.6123 | 0.09 | 0.01 | 71067 | 68845 | 71067 | 4110 | A | 4110 A | 48.29 | 1 | 0.7 | 0.09 | 0.7 | 0.09 | 0.102 | 0.3676 | 186 | 0 | 0 | 1.0292 | 0
Melbourne AP | 10 | Melbourne FS | 37.82 | No | 1234 | 0 | IR9-11 | North IRL | 34 | 42.6902 | 90.2788 | 0.02 | 0 | 71075 | 68851 | 71075 | 5300 | U | 5300 U | 48.29 | 1 | 0.6 | 0.135 | 0.6 | 0.135 | 0.5 | 0.022308 | 55 | 0 | 0 | 1.0292 | 0
Melbourne AP | 20 | Eau Gallie | 40.58 | No | 3456 | 3 | IR9-11 | North IRL | 25 | 24.4143 | 28.6382 | 0.02 | 0 | 71080 | 68855 | 71080 | 5100 | B/D | 5100 B/D | 48.29 | 1 | 0.6 | 0.05 | 0.6 | 0.05 | 1 | 0.0070766 | 35 | 0 | 0 | 1.0292 | 0
Melbourne AP | 10 | Melbourne FS | 37.82 | No | 3456 | 3 | IR9-11 | North IRL | 344 | 252.6266 | 1144.9205 | 0.41 | 0.02 | 71082 | 68857 | 71082 | 3200 | B/D | 3200 B/D | 48.29 | 1 | 1.2 | 0.064 | 1.2 | 0.064 | 0.4 | 0.28291 | 562 | 1 | 0.1 | 1.0292 | 0.1
Melbourne AP | 20 | Eau Gallie | 40.58 | No | 3456 | 3 | IR9-11 | North IRL | 14 | 66.9431 | 271.4494 | 0.02 | 0 | 71084 | 68859 | 71084 | 3200 | A | 3200 A | 48.29 | 1 | 1.2 | 0.064 | 1.2 | 0.064 | 0.06 | 0.067076 | 20 | 0 | 0 | 1.0292 | 0
Melbourne AP | 20 | Eau Gallie | 40.58 | No | 3456 | 3 | IR9-11 | North IRL | 406 | 382.9043 | 7802.7683 | 0.49 | 0.03 | 71085 | 68860 | 71085 | 3200 | A | 3200 A | 48.29 | 1 | 1.2 | 0.064 | 1.2 | 0.064 | 0.06 | 1.9281 | 574 | 2 | 0.1 | 1.0292 | 0.1
Melbourne AP | 20 | Eau Gallie | 40.58 | No | 3456 | 4 | IR9-11 | North IRL | 84 | 64.4397 | 234.9131 | 0.1 | 0.01 | 71086 | 68861 | 71086 | 3100 | B/D | 3100 B/D | 48.29 | 1 | 1.2 | 0.064 | 1.2 | 0.064 | 0.411 | 0.058048 | 118 | 0 | 0 | 1.0292 | 0
Melbourne AP | 20 | Eau Gallie | 40.58 | No | 3456 | 4 | IR9-11 | North IRL | 717 | 207.1577 | 2013.9653 | 0.86 | 0.05 | 71089 | 68862 | 71089 | 3100 | B/D | 3100 B/D | 48.29 | 1 | 1.2 | 0.064 | 1.2 | 0.064 | 0.411 | 0.49766 | 1015 | 3 | 0.1 | 1.0292 | 0.1
Melbourne AP | 20 | Eau Gallie | 40.58 | No | 3456 | 3 | IR9-11 | North IRL | 6 | 47.5645 | 25.2705 | 0.01 | 0 | 71094 | 68867 | 71094 | 3200 | C | 3200 C | 48.29 | 1 | 1.2 | 0.064 | 1.2 | 0.064 | 0.287 | 0.0062445 | 9 | 0 | 0 | 1.0292 | 0
Melbourne AP | 20 | Eau Gallie | 40.58 | No | 3456 | 3 | IR9-11 | North IRL | 3569 | 982.035 | 40398.9858 | 2.5 | 0.32 | 71095 | 68868 | 71095 | 4110 | A | 4110 A | 48.29 | 1 | 0.7 | 0.09 | 0.7 | 0.09 | 0.102 | 9.9828 | 5054 | 8 | 1 | 1.0292 | 1
Melbourne AP | 26 | Melbourne NWSO | 43.45 | No | 3456 | 3 | IR9-11 | North IRL | 458 | 503.9414 | 7692.0587 | 0.55 | 0.03 | 71098 | 68870 | 71098 | 3200 | A | 3200 A | 48.29 | 1 | 1.2 | 0.064 | 1.2 | 0.064 | 0.06 | 1.9007 | 566 | 1 | 0.1 | 1.0292 | 0.1
Melbourne AP | 20 | Eau Gallie | 40.58 | No | 3456 | 3 | IR9-11 | North IRL | 11828 | 1404.5687 | 44191.3743 | 8.28 | 1.06 | 71101 | 68873 | 71101 | 4340 | C | 4340 C | 48.29 | 1 | 0.7 | 0.09 | 0.7 | 0.09 | 0.309 | 10.9199 | 16749 | 26 | 3.3 | 1.0292 | 3.4
Melbourne AP | 20 | Eau Gallie | 40.58 | No | 3456 | 3 | IR9-11 | North IRL | 251 | 164.1024 | 702.7409 | 0.18 | 0.02 | 71102 | 68874 | 71102 | 4110 | B/D | 4110 B/D | 48.29 | 1 | 0.7 | 0.09 | 0.7 | 0.09 | 0.413 | 0.17365 | 356 | 1 | 0.1 | 1.0292 | 0.1
Melbourne AP | 20 | Eau Gallie | 40.58 | No | 3456 | 3 | IR9-11 | North IRL | 82 | 92.8984 | 330.3753 | 0.1 | 0.01 | 71104 | 68876 | 71104 | 3200 | C | 3200 C | 48.29 | 1 | 1.2 | 0.064 | 1.2 | 0.064 | 0.287 | 0.081637 | 116 | 0 | 0 | 1.0292 | 0
Melbourne AP | 26 | Melbourne NWSO | 43.45 | No | 3456 | 3 | IR9-11 | North IRL | 28 | 138.4677 | 469.1513 | 0.03 | 0 | 71116 | 68887 | 71116 | 3200 | A | 3200 A | 48.29 | 1 | 1.2 | 0.064 | 1.2 | 0.064 | 0.06 | 0.11593 | 35 | 0 | 0 | 1.0292 | 0
Melbourne AP | 20 | Eau Gallie | 40.58 | No | 3456 | 3 | IR9-11 | North IRL | 4192 | 627.4368 | 12098.5537 | 5.03 | 0.27 | 71118 | 68889 | 71118 | 3200 | B/D | 3200 B/D | 48.29 | 1 | 1.2 | 0.064 | 1.2 | 0.064 | 0.4 | 2.9896 | 5936 | 16 | 0.8 | 1.0292 | 0.8
Melbourne AP | 20 | Eau Gallie | 40.58 | No | 3456 | 4 | IR9-11 | North IRL | 16 | 47.7464 | 73.514 | 0.02 | 0 | 71123 | 68894 | 71123 | 3100 | W | 3100 W | 48.29 | 1 | 1.2 | 0.064 | 1.2 | 0.064 | 0.252 | 0.018166 | 23 | 0 | 0 | 1.0292 | 0
Melbourne AP | 20 | Eau Gallie | 40.58 | No | 3456 | 0 | IR9-11 | North IRL | 611 | 270.6694 | 2327.9996 | 0 | 0 | 71131 | 68902 | 71131 | 6460 | B/D | 6460 B/D | 48.29 | 1 | 0 | 0 | 0 | 0 | 0.303 | 0.57526 | 865 | 0 | 0 | 1.0292 | 0
Melbourne AP | 20 | Eau Gallie | 40.58 | No | 3456 | 0 | IR9-11 | North IRL | 200 | 127.9444 | 933.5337 | 0 | 0 | 71132 | 68903 | 71132 | 6460 | W | 6460 W | 48.29 | 1 | 0 | 0 | 0 | 0 | 0.247 | 0.23068 | 283 | 0 | 0 | 1.0292 | 0
Melbourne AP | 20 | Eau Gallie | 40.58 | No | 3456 | 4 | IR9-11 | North IRL | 24 | 48.7418 | 110.8962 | 0.03 | 0 | 71133 | 68904 | 71133 | 3100 | W | 3100 W | 48.29 | 1 | 1.2 | 0.064 | 1.2 | 0.064 | 0.252 | 0.027403 | 34 | 0 | 0 | 1.0292 | 0
Melbourne AP | 20 | Eau Gallie | 40.58 | No | 3456 | 3 | IR9-11 | North IRL | 441 | 98.2269 | 508.8474 | 0.26 | 0.02 | 71147 | 68918 | 71147 | 5100 | W | 5100 W | 48.29 | 1 | 0.6 | 0.05 | 0.6 | 0.05 | 1 | 0.12574 | 624 | 1 | 0.1 | 1.0292 | 0.1
Melbourne AP | 20 | Eau Gallie | 40.58 | No | 3456 | 0 | IR9-11 | North IRL | 94 | 112.3419 | 568.043 | 0 | 0 | 71153 | 68921 | 71153 | 6170 | A | 6170 A | 48.29 | 1 | 0 | 0 | 0 | 0 | 0.191 | 0.14037 | 133 | 0 | 0 | 1.0292 | 0
Melbourne AP | 20 | Eau Gallie | 40.58 | No | 3456 | 0 | IR9-11 | North IRL | 452 | 301.1729 | 2735.4402 | 0 | 0 | 71154 | 68922 | 71154 | 6170 | A | 6170 A | 48.29 | 1 | 0 | 0 | 0 | 0 | 0.191 | 0.67594 | 641 | 0 | 0 | 1.0292 | 0
Melbourne AP | 20 | Eau Gallie | 40.58 | No | 3456 | 0 | IR9-11 | North IRL | 208 | 179.9219 | 1255.0377 | 0 | 0 | 71156 | 68923 | 71156 | 6170 | A | 6170 A | 48.29 | 1 | 0 | 0 | 0 | 0 | 0.191 | 0.31013 | 294 | 0 | 0 | 1.0292 | 0
Melbourne AP | 20 | Eau Gallie | 40.58 | No | 3456 | 0 | IR9-11 | North IRL | 1996 | 458.6144 | 7605.4455 | 0 | 0 | 71160 | 68926 | 71160 | 6170 | D | 6170 D | 48.29 | 1 | 0 | 0 | 0 | 0 | 0.303 | 1.8793 | 2827 | 0 | 0 | 1.0292 | 0
Melbourne AP | 20 | Eau Gallie | 40.58 | No | 3456 | 3 | IR9-11 | North IRL | 620 | 206.515 | 1732.2079 | 0.43 | 0.06 | 71161 | 68927 | 71161 | 4110 | D | 4110 D | 48.29 | 1 | 0.7 | 0.09 | 0.7 | 0.09 | 0.413 | 0.42804 | 877 | 1 | 0.2 | 1.0292 | 0.2
Melbourne AP | 20 | Eau Gallie | 40.58 | No | 3456 | 0 | IR9-11 | North IRL | 12 | 56.3677 | 70.4485 | 0 | 0 | 71164 | 68930 | 71164 | 6170 | A | 6170 A | 48.29 | 1 | 0 | 0 | 0 | 0 | 0.191 | 0.017408 | 17 | 0 | 0 | 1.0292 | 0
Melbourne AP | 20 | Eau Gallie | 40.58 | No | 3456 | 3 | IR9-11 | North IRL | 237 | 456.6768 | 2685.1318 | 0.17 | 0.02 | 71179 | 68944 | 71179 | 4110 | A | 4110 A | 48.29 | 1 | 0.7 | 0.09 | 0.7 | 0.09 | 0.102 | 0.66351 | 336 | 1 | 0.1 | 1.0292 | 0.1
Melbourne AP | 10 | Melbourne FS | 37.82 | No | 3456 | 3 | IR9-11 | North IRL | 0 | 12.5603 | 0.68986 | 0 | 0 | 71181 | 68946 | 71181 | 3200 | B/D | 3200 B/D | 48.29 | 1 | 1.2 | 0.064 | 1.2 | 0.064 | 0.4 | 0.00017047 | 0 | 0 | 0 | 1.0292 | 0
Melbourne AP | 10 | Melbourne FS | 37.82 | No | 3456 | 3 | IR9-11 | North IRL | 1 | 13.7972 | 3.2718 | 0 | 0 | 71182 | 68947 | 71182 | 3200 | B/D | 3200 B/D | 48.29 | 1 | 1.2 | 0.064 | 1.2 | 0.064 | 0.4 | 0.00080847 | 2 | 0 | 0 | 1.0292 | 0
Melbourne AP | 20 | Eau Gallie | 40.58 | No | 3456 | 3 | IR9-11 | North IRL | 138 | 96.0222 | 397.3069 | 0.17 | 0.01 | 71184 | 68949 | 71184 | 3200 | B/D | 3200 B/D | 48.29 | 1 | 1.2 | 0.064 | 1.2 | 0.064 | 0.4 | 0.098176 | 195 | 1 | 0 | 1.0292 | 0
Melbourne AP | 20 | Eau Gallie | 40.58 | No | 3456 | 3 | IR9-11 | North IRL | 1049 | 229.679 | 1210.8395 | 0.63 | 0.05 | 71197 | 68960 | 71197 | 5100 | B/D | 5100 B/D | 48.29 | 1 | 0.6 | 0.05 | 0.6 | 0.05 | 1 | 0.2992 | 1485 | 2 | 0.2 | 1.0292 | 0.2
Melbourne AP | 20 | Eau Gallie | 40.58 | No | 3456 | 3 | IR9-11 | North IRL | 1028 | 380.0321 | 2965.8874 | 1.23 | 0.07 | 71198 | 68961 | 71198 | 3200 | B/D | 3200 B/D | 48.29 | 1 | 1.2 | 0.064 | 1.2 | 0.064 | 0.4 | 0.73288 | 1455 | 4 | 0.2 | 1.0292 | 0.2
Melbourne AP | 20 | Eau Gallie | 40.58 | No | 3456 | 0 | IR9-11 | North IRL | 153 | 120.8426 | 924.5865 | 0 | 0 | 71199 | 68962 | 71199 | 6460 | A | 6460 A | 48.29 | 1 | 0 | 0 | 0 | 0 | 0.191 | 0.22847 | 217 | 0 | 0 | 1.0292 | 0
Melbourne AP | 20 | Eau Gallie | 40.58 | No | 3456 | 0 | IR9-11 | North IRL | 474 | 233.7426 | 2866.0015 | 0 | 0 | 71200 | 68963 | 71200 | 6170 | A | 6170 A | 48.29 | 1 | 0 | 0 | 0 | 0 | 0.191 | 0.7082 | 671 | 0 | 0 | 1.0292 | 0
Melbourne AP | 20 | Eau Gallie | 40.58 | No | 3456 | 3 | IR9-11 | North IRL | 99 | 218.8219 | 1896.72 | 0.12 | 0.01 | 71203 | 68966 | 71203 | 3200 | A | 3200 A | 48.29 | 1 | 1.2 | 0.064 | 1.2 | 0.064 | 0.06 | 0.46869 | 140 | 0 | 0 | 1.0292 | 0
Melbourne AP | 20 | Eau Gallie | 40.58 | No | 3456 | 3 | IR9-11 | North IRL | 23492 | 2330.015 | 67805.7801 | 28.19 | 1.5 | 71205 | 68968 | 71205 | 3200 | B/D | 3200 B/D | 48.29 | 1 | 1.2 | 0.064 | 1.2 | 0.064 | 0.4 | 16.7551 | 33267 | 88 | 4.7 | 1.0292 | 4.8
Melbourne AP | 20 | Eau Gallie | 40.58 | No | 3456 | 3 | IR9-11 | North IRL | 17 | 137.4836 | 320.5976 | 0.02 | 0 | 71206 | 68969 | 71206 | 3200 | A | 3200 A | 48.29 | 1 | 1.2 | 0.064 | 1.2 | 0.064 | 0.06 | 0.079221 | 24 | 0 | 0 | 1.0292 | 0
Melbourne AP | 20 | Eau Gallie | 40.58 | No | 3456 | 0 | IR9-11 | North IRL | 127 | 95.1416 | 483.9574 | 0 | 0 | 71207 | 68970 | 71207 | 6460 | B/D | 6460 B/D | 48.29 | 1 | 0 | 0 | 0 | 0 | 0.303 | 0.11959 | 180 | 0 | 0 | 1.0292 | 0
Melbourne AP | 20 | Eau Gallie | 40.58 | No | 3456 | 0 | IR9-11 | North IRL | 1194 | 407.6432 | 4550.1893 | 0 | 0 | 71219 | 68978 | 71219 | 6170 | D | 6170 D | 48.29 | 1 | 0 | 0 | 0 | 0 | 0.303 | 1.1244 | 1691 | 0 | 0 | 1.0292 | 0
Melbourne AP | 20 | Eau Gallie | 40.58 | No | 3456 | 3 | IR9-11 | North IRL | 132 | 55.7606 | 152.8627 | 0.08 | 0.01 | 71223 | 68982 | 71223 | 5100 | B/D | 5100 B/D | 48.29 | 1 | 0.6 | 0.05 | 0.6 | 0.05 | 1 | 0.037773 | 187 | 0 | 0 | 1.0292 | 0
Melbourne AP | 20 | Eau Gallie | 40.58 | No | 3456 | 3 | IR9-11 | North IRL | 250 | 346.7665 | 1005.2284 | 0.3 | 0.02 | 71228 | 68986 | 71228 | 3200 | C | 3200 C | 48.29 | 1 | 1.2 | 0.064 | 1.2 | 0.064 | 0.287 | 0.2484 | 354 | 1 | 0 | 1.0292 | 0
Melbourne AP | 20 | Eau Gallie | 40.58 | No | 3456 | 0 | IR9-11 | North IRL | 110 | 121.3617 | 664.4043 | 0 | 0 | 71229 | 68987 | 71229 | 6170 | A | 6170 A | 48.29 | 1 | 0 | 0 | 0 | 0 | 0.191 | 0.16418 | 156 | 0 | 0 | 1.0292 | 0
Melbourne AP | 20 | Eau Gallie | 40.58 | No | 3456 | 0 | IR9-11 | North IRL | 9433 | 1154.0811 | 35942.5983 | 0 | 0 | 71239 | 68995 | 71239 | 6170 | D | 6170 D | 48.29 | 1 | 0 | 0 | 0 | 0 | 0.303 | 8.8816 | 13358 | 0 | 0 | 1.0292 | 0
Melbourne AP | 20 | Eau Gallie | 40.58 | No | 3456 | 3 | IR9-11 | North IRL | 13259 | 1365.3308 | 37064.0479 | 9.28 | 1.19 | 71240 | 68996 | 71240 | 4340 | B/D | 4340 B/D | 48.29 | 1 | 0.7 | 0.09 | 0.7 | 0.09 | 0.413 | 9.1587 | 18775 | 29 | 3.7 | 1.0292 | 3.8
Melbourne AP | 20 | Eau Gallie | 40.58 | No | 3456 | 3 | IR9-11 | North IRL | 2 | 18.1753 | 4.4546 | 0 | 0 | 71250 | 69004 | 71250 | 3200 | B/D | 3200 B/D | 48.29 | 1 | 1.2 | 0.064 | 1.2 | 0.064 | 0.4 | 0.0011008 | 2 | 0 | 0 | 1.0292 | 0
Melbourne AP | 20 | Eau Gallie | 40.58 | No | 3456 | 3 | IR9-11 | North IRL | 31 | 51.3018 | 90.4418 | 0.04 | 0 | 71252 | 69006 | 71252 | 3200 | B/D | 3200 B/D | 48.29 | 1 | 1.2 | 0.064 | 1.2 | 0.064 | 0.4 | 0.022349 | 44 | 0 | 0 | 1.0292 | 0
Melbourne AP | 20 | Eau Gallie | 40.58 | No | 3456 | 0 | IR9-11 | North IRL | 606 | 191.445 | 2310.7868 | 0 | 0 | 71256 | 69010 | 71256 | 6170 | B/D | 6170 B/D | 48.29 | 1 | 0 | 0 | 0 | 0 | 0.303 | 0.57101 | 859 | 0 | 0 | 1.0292 | 0
Melbourne AP | 20 | Eau Gallie | 40.58 | No | 3456 | 3 | IR9-11 | North IRL | 4171 | 1053.9336 | 16778.1529 | 5.01 | 0.27 | 71257 | 69011 | 71257 | 3200 | C | 3200 C | 48.29 | 1 | 1.2 | 0.064 | 1.2 | 0.064 | 0.287 | 4.146 | 5906 | 16 | 0.8 | 1.0292 | 0.8
Melbourne AP | 20 | Eau Gallie | 40.58 | No | 3456 | 3 | IR9-11 | North IRL | 7987 | 1498.3486 | 22328.0782 | 5.59 | 0.72 | 71262 | 69016 | 71262 | 4110 | B/D | 4110 B/D | 48.29 | 1 | 0.7 | 0.09 | 0.7 | 0.09 | 0.413 | 5.5174 | 11311 | 17 | 2.2 | 1.0292 | 2.3
Melbourne AP | 20 | Eau Gallie | 40.58 | No | 3456 | 0 | IR9-11 | North IRL | 91 | 119.1923 | 347.3159 | 0 | 0 | 71263 | 69017 | 71263 | 6170 | B/D | 6170 B/D | 48.29 | 1 | 0 | 0 | 0 | 0 | 0.303 | 0.085823 | 129 | 0 | 0 | 1.0292 | 0
Melbourne AP | 20 | Eau Gallie | 40.58 | No | 3456 | 0 | IR9-11 | North IRL | 103 | 81.4629 | 392.2701 | 0 | 0 | 71264 | 69018 | 71264 | 6170 | D | 6170 D | 48.29 | 1 | 0 | 0 | 0 | 0 | 0.303 | 0.096932 | 146 | 0 | 0 | 1.0292 | 0
Melbourne AP | 20 | Eau Gallie | 40.58 | No | 3456 | 0 | IR9-11 | North IRL | 422 | 283.0739 | 2552.3361 | 0 | 0 | 71266 | 69020 | 71266 | 6170 | A | 6170 A | 48.29 | 1 | 0 | 0 | 0 | 0 | 0.191 | 0.63069 | 598 | 0 | 0 | 1.0292 | 0
Melbourne AP | 20 | Eau Gallie | 40.58 | No | 3456 | 3 | IR9-11 | North IRL | 749 | 143.8564 | 865.0353 | 0.45 | 0.04 | 71268 | 69022 | 71268 | 5100 | B/D | 5100 B/D | 48.29 | 1 | 0.6 | 0.05 | 0.6 | 0.05 | 1 | 0.21234 | 1054 | 1 | 0.1 | 1.0292 | 0.1
Melbourne AP | 20 | Eau Gallie | 40.58 | No | 3456 | 0 | IR9-11 | North IRL | 10 | 35.2461 | 39.1555 | 0 | 0 | 71271 | 69025 | 71271 | 6460 | B/D | 6460 B/D | 48.29 | 1 | 0 | 0 | 0 | 0 | 0.303 | 0.0080937 | 12 | 0 | 0 | 1.0292 | 0
Melbourne AP | 20 | Eau Gallie | 40.58 | No | 3456 | 0 | IR9-11 | North IRL | 20 | 55.1858 | 74.2119 | 0 | 0 | 71273 | 69027 | 71273 | 6460 | B/D | 6460 B/D | 48.29 | 1 | 0 | 0 | 0 | 0 | 0.303 | 0.018338 | 28 | 0 | 0 | 1.0292 | 0
Melbourne AP | 20 | Eau Gallie | 40.58 | No | 3456 | 0 | IR9-11 | North IRL | 169 | 146.7496 | 1021.2707 | 0 | 0 | 71274 | 69028 | 71274 | 6460 | A | 6460 A | 48.29 | 1 | 0 | 0 | 0 | 0 | 0.191 | 0.24776 | 235 | 0 | 0 | 1.0292 | 0
Melbourne AP | 20 | Eau Gallie | 40.58 | No | 3456 | 3 | IR9-11 | North IRL | 1984 | 349.2056 | 2290.3785 | 1.19 | 0.1 | 71276 | 69030 | 71276 | 5100 | B/D | 5100 B/D | 48.29 | 1 | 0.6 | 0.05 | 0.6 | 0.05 | 1 | 0.56596 | 2809 | 4 | 0.3 | 1.0292 | 0.3
Melbourne AP | 20 | Eau Gallie | 40.58 | No | 3456 | 0 | IR9-11 | North IRL | 93 | 106.313 | 561.7268 | 0 | 0 | 71278 | 69032 | 71278 | 6460 | A | 6460 A | 48.29 | 1 | 0 | 0 | 0 | 0 | 0.191 | 0.13602 | 129 | 0 | 0 | 1.0292 | 0
Melbourne AP | 20 | Eau Gallie | 40.58 | No | 3456 | 3 | IR9-11 | North IRL | 2107 | 376.3131 | 8474.4309 | 2.53 | 0.13 | 71280 | 69034 | 71280 | 3200 | C | 3200 C | 48.29 | 1 | 1.2 | 0.064 | 1.2 | 0.064 | 0.287 | 2.0941 | 2983 | 8 | 0.4 | 1.0292 | 0.4
Melbourne AP | 20 | Eau Gallie | 40.58 | No | 3456 | 3 | IR9-11 | North IRL | 0 | 2.126 | 0.18633 | 0 | 0 | 71282 | 69036 | 71282 | 5100 | B/D | 5100 B/D | 48.29 | 1 | 0.6 | 0.05 | 0.6 | 0.05 | 1 | 4.6044e-05 | 0 | 0 | 0 | 1.0292 | 0
Melbourne AP | 20 | Eau Gallie | 40.58 | No | 3456 | 3 | IR9-11 | North IRL | 1236 | 178.141 | 1427.0584 | 0.74 | 0.06 | 71285 | 69039 | 71285 | 5100 | B/D | 5100 B/D | 48.29 | 1 | 0.6 | 0.05 | 0.6 | 0.05 | 1 | 0.35263 | 1750 | 2 | 0.2 | 1.0292 | 0.2
Melbourne AP | 20 | Eau Gallie | 40.58 | No | 3456 | 0 | IR9-11 | North IRL | 108 | 95.2561 | 412.157 | 0 | 0 | 71286 | 69040 | 71286 | 6460 | B/D | 6460 B/D | 48.29 | 1 | 0 | 0 | 0 | 0 | 0.303 | 0.10185 | 153 | 0 | 0 | 1.0292 | 0
Melbourne AP | 20 | Eau Gallie | 40.58 | No | 3456 | 0 | IR9-11 | North IRL | 257 | 141.7174 | 1115.385 | 0 | 0 | 71287 | 69041 | 71287 | 6170 | C | 6170 C | 48.29 | 1 | 0 | 0 | 0 | 0 | 0.266 | 0.27562 | 364 | 0 | 0 | 1.0292 | 0
Melbourne AP | 20 | Eau Gallie | 40.58 | No | 3456 | 0 | IR9-11 | North IRL | 877 | 313.4653 | 3342.6117 | 0 | 0 | 71288 | 69042 | 71288 | 6460 | B/D | 6460 B/D | 48.29 | 1 | 0 | 0 | 0 | 0 | 0.303 | 0.82597 | 1242 | 0 | 0 | 1.0292 | 0
Melbourne AP | 20 | Eau Gallie | 40.58 | No | 3456 | 0 | IR9-11 | North IRL | 565 | 217.8922 | 2453.9919 | 0 | 0 | 71290 | 69043 | 71290 | 6170 | C | 6170 C | 48.29 | 1 | 0 | 0 | 0 | 0 | 0.266 | 0.60639 | 801 | 0 | 0 | 1.0292 | 0
Melbourne AP | 20 | Eau Gallie | 40.58 | No | 3456 | 3 | IR9-11 | North IRL | 5630 | 1321.2693 | 21036.7767 | 3.94 | 0.51 | 71291 | 69044 | 71291 | 4110 | C | 4110 C | 48.29 | 1 | 0.7 | 0.09 | 0.7 | 0.09 | 0.309 | 5.1983 | 7973 | 12 | 1.6 | 1.0292 | 1.6
Melbourne AP | 20 | Eau Gallie | 40.58 | No | 3456 | 3 | IR9-11 | North IRL | 344 | 157.5223 | 962.1934 | 0.24 | 0.03 | 71292 | 69045 | 71292 | 4340 | B/D | 4340 B/D | 48.29 | 1 | 0.7 | 0.09 | 0.7 | 0.09 | 0.413 | 0.23776 | 487 | 1 | 0.1 | 1.0292 | 0.1
Melbourne AP | 20 | Eau Gallie | 40.58 | No | 3456 | 3 | IR9-11 | North IRL | 40 | 31.2316 | 46.2409 | 0.02 | 0 | 71293 | 69046 | 71293 | 5100 | B/D | 5100 B/D | 48.29 | 1 | 0.6 | 0.05 | 0.6 | 0.05 | 1 | 0.011426 | 57 | 0 | 0 | 1.0292 | 0
Melbourne AP | 20 | Eau Gallie | 40.58 | No | 3456 | 0 | IR9-11 | North IRL | 82 | 125.8983 | 496.4757 | 0 | 0 | 71297 | 69050 | 71297 | 6170 | A | 6170 A | 48.29 | 1 | 0 | 0 | 0 | 0 | 0.191 | 0.12268 | 116 | 0 | 0 | 1.0292 | 0
Melbourne AP | 20 | Eau Gallie | 40.58 | No | 3456 | 0 | IR9-11 | North IRL | 48 | 72.789 | 182.9003 | 0 | 0 | 71298 | 69051 | 71298 | 6460 | B/D | 6460 B/D | 48.29 | 1 | 0 | 0 | 0 | 0 | 0.303 | 0.045195 | 68 | 0 | 0 | 1.0292 | 0
Melbourne AP | 20 | Eau Gallie | 40.58 | No | 3456 | 3 | IR9-11 | North IRL | 62 | 90.0927 | 250.3895 | 0.07 | 0 | 71299 | 69052 | 71299 | 3200 | C | 3200 C | 48.29 | 1 | 1.2 | 0.064 | 1.2 | 0.064 | 0.287 | 0.061872 | 88 | 0 | 0 | 1.0292 | 0
Melbourne AP | 20 | Eau Gallie | 40.58 | No | 3456 | 3 | IR9-11 | North IRL | 110 | 110.9354 | 306.1574 | 0.08 | 0.01 | 71300 | 69053 | 71300 | 4110 | B/D | 4110 B/D | 48.29 | 1 | 0.7 | 0.09 | 0.7 | 0.09 | 0.413 | 0.075653 | 155 | 0 | 0 | 1.0292 | 0
Melbourne AP | 20 | Eau Gallie | 40.58 | No | 3456 | 3 | IR9-11 | North IRL | 70 | 40.9585 | 80.1837 | 0.04 | 0 | 71301 | 69054 | 71301 | 5100 | B/D | 5100 B/D | 48.29 | 1 | 0.6 | 0.05 | 0.6 | 0.05 | 1 | 0.019814 | 98 | 0 | 0 | 1.0292 | 0
Melbourne AP | 20 | Eau Gallie | 40.58 | No | 3456 | 0 | IR9-11 | North IRL | 3 | 16.3618 | 10.4969 | 0 | 0 | 71302 | 69055 | 71302 | 6460 | B/D | 6460 B/D | 48.29 | 1 | 0 | 0 | 0 | 0 | 0.303 | 0.0025938 | 4 | 0 | 0 | 1.0292 | 0
Melbourne AP | 20 | Eau Gallie | 40.58 | No | 3456 | 0 | IR9-11 | North IRL | 207 | 115.8886 | 787.98 | 0 | 0 | 71303 | 69056 | 71303 | 6460 | B/D | 6460 B/D | 48.29 | 1 | 0 | 0 | 0 | 0 | 0.303 | 0.19471 | 293 | 0 | 0 | 1.0292 | 0
Melbourne AP | 20 | Eau Gallie | 40.58 | No | 3456 | 3 | IR9-11 | North IRL | 131 | 276.0146 | 2524.8293 | 0.16 | 0.01 | 71309 | 69060 | 71309 | 3200 | A | 3200 A | 48.29 | 1 | 1.2 | 0.064 | 1.2 | 0.064 | 0.06 | 0.6239 | 186 | 0 | 0 | 1.0292 | 0
Melbourne AP | 20 | Eau Gallie | 40.58 | No | 3456 | 3 | IR9-11 | North IRL | 2 | 8.2735 | 2.4327 | 0 | 0 | 71310 | 69061 | 71310 | 5100 | B/D | 5100 B/D | 48.29 | 1 | 0.6 | 0.05 | 0.6 | 0.05 | 1 | 0.00060113 | 3 | 0 | 0 | 1.0292 | 0
Melbourne AP | 20 | Eau Gallie | 40.58 | No | 3456 | 3 | IR9-11 | North IRL | 465 | 91.7944 | 536.5222 | 0.28 | 0.02 | 71311 | 69062 | 71311 | 5100 | B/D | 5100 B/D | 48.29 | 1 | 0.6 | 0.05 | 0.6 | 0.05 | 1 | 0.13258 | 658 | 1 | 0.1 | 1.0292 | 0.1
Melbourne AP | 20 | Eau Gallie | 40.58 | No | 3456 | 3 | IR9-11 | North IRL | 1777 | 866.1533 | 20112.9627 | 1.24 | 0.16 | 71312 | 69063 | 71312 | 4110 | A | 4110 A | 48.29 | 1 | 0.7 | 0.09 | 0.7 | 0.09 | 0.102 | 4.97 | 2516 | 4 | 0.5 | 1.0292 | 0.5
Melbourne AP | 20 | Eau Gallie | 40.58 | No | 3456 | 3 | IR9-11 | North IRL | 283 | 191.5963 | 1056.4323 | 0.2 | 0.03 | 71315 | 69066 | 71315 | 4110 | C | 4110 C | 48.29 | 1 | 0.7 | 0.09 | 0.7 | 0.09 | 0.309 | 0.26105 | 400 | 1 | 0.1 | 1.0292 | 0.1
Melbourne AP | 20 | Eau Gallie | 40.58 | No | 3456 | 0 | IR9-11 | North IRL | 2224 | 561.3529 | 9653.3788 | 0 | 0 | 71316 | 69067 | 71316 | 6170 | C | 6170 C | 48.29 | 1 | 0 | 0 | 0 | 0 | 0.266 | 2.3854 | 3150 | 0 | 0 | 1.0292 | 0
Melbourne AP | 20 | Eau Gallie | 40.58 | No | 3456 | 3 | IR9-11 | North IRL | 194 | 68.3129 | 223.6521 | 0.12 | 0.01 | 71317 | 69068 | 71317 | 5100 | B/D | 5100 B/D | 48.29 | 1 | 0.6 | 0.05 | 0.6 | 0.05 | 1 | 0.055265 | 274 | 0 | 0 | 1.0292 | 0
Melbourne AP | 20 | Eau Gallie | 40.58 | No | 3456 | 3 | IR9-11 | North IRL | 1568 | 935.1708 | 17745.5756 | 1.1 | 0.14 | 71320 | 69071 | 71320 | 4110 | A | 4110 A | 48.29 | 1 | 0.7 | 0.09 | 0.7 | 0.09 | 0.102 | 4.385 | 2220 | 3 | 0.4 | 1.0292 | 0.4
Melbourne AP | 20 | Eau Gallie | 40.58 | No | 3456 | 0 | IR9-11 | North IRL | 274 | 244.5783 | 1045.6212 | 0 | 0 | 71322 | 69073 | 71322 | 6170 | D | 6170 D | 48.29 | 1 | 0 | 0 | 0 | 0 | 0.303 | 0.25838 | 389 | 0 | 0 | 1.0292 | 0
Melbourne AP | 20 | Eau Gallie | 40.58 | No | 3456 | 0 | IR9-11 | North IRL | 30 | 90.0094 | 184.1675 | 0 | 0 | 71323 | 69074 | 71323 | 6170 | A | 6170 A | 48.29 | 1 | 0 | 0 | 0 | 0 | 0.191 | 0.045509 | 43 | 0 | 0 | 1.0292 | 0
Melbourne AP | 20 | Eau Gallie | 40.58 | No | 3456 | 3 | IR9-11 | North IRL | 17 | 23.4036 | 19.1083 | 0.01 | 0 | 71326 | 69077 | 71326 | 5100 | B/D | 5100 B/D | 48.29 | 1 | 0.6 | 0.05 | 0.6 | 0.05 | 1 | 0.0047218 | 23 | 0 | 0 | 1.0292 | 0
Melbourne AP | 20 | Eau Gallie | 40.58 | No | 3456 | 3 | IR9-11 | North IRL | 437 | 101.7427 | 504.1865 | 0.26 | 0.02 | 71327 | 69078 | 71327 | 5100 | B/D | 5100 B/D | 48.29 | 1 | 0.6 | 0.05 | 0.6 | 0.05 | 1 | 0.12459 | 618 | 1 | 0.1 | 1.0292 | 0.1
Melbourne AP | 20 | Eau Gallie | 40.58 | No | 3456 | 0 | IR9-11 | North IRL | 12 | 31.4082 | 47.4383 | 0 | 0 | 71328 | 69079 | 71328 | 6460 | B/D | 6460 B/D | 48.29 | 1 | 0 | 0 | 0 | 0 | 0.303 | 0.011722 | 18 | 0 | 0 | 1.0292 | 0
Melbourne AP | 20 | Eau Gallie | 40.58 | No | 3456 | 0 | IR9-11 | North IRL | 99 | 83.5985 | 376.21 | 0 | 0 | 71329 | 69080 | 71329 | 6460 | B/D | 6460 B/D | 48.29 | 1 | 0 | 0 | 0 | 0 | 0.303 | 0.092963 | 140 | 0 | 0 | 1.0292 | 0
Melbourne AP | 20 | Eau Gallie | 40.58 | No | 3456 | 0 | IR9-11 | North IRL | 12 | 29.7824 | 46.6923 | 0 | 0 | 71330 | 69081 | 71330 | 6460 | B/D | 6460 B/D | 48.29 | 1 | 0 | 0 | 0 | 0 | 0.303 | 0.011538 | 17 | 0 | 0 | 1.0292 | 0
Melbourne AP | 20 | Eau Gallie | 40.58 | No | 3456 | 3 | IR9-11 | North IRL | 449 | 100.8217 | 518.6138 | 0.27 | 0.02 | 71331 | 69082 | 71331 | 5100 | B/D | 5100 B/D | 48.29 | 1 | 0.6 | 0.05 | 0.6 | 0.05 | 1 | 0.12815 | 636 | 1 | 0.1 | 1.0292 | 0.1
Melbourne AP | 26 | Melbourne NWSO | 43.45 | No | 3456 | 3 | IR9-11 | North IRL | 5 | 47.0313 | 76.4233 | 0.01 | 0 | 71334 | 69085 | 71334 | 3200 | A | 3200 A | 48.29 | 1 | 1.2 | 0.064 | 1.2 | 0.064 | 0.06 | 0.018885 | 6 | 0 | 0 | 1.0292 | 0
Melbourne AP | 20 | Eau Gallie | 40.58 | No | 3456 | 3 | IR9-11 | North IRL | 163 | 66.1068 | 188.0566 | 0.1 | 0.01 | 71342 | 69093 | 71342 | 5100 | C | 5100 C | 48.29 | 1 | 0.6 | 0.05 | 0.6 | 0.05 | 1 | 0.04647 | 231 | 0 | 0 | 1.0292 | 0
Melbourne AP | 20 | Eau Gallie | 40.58 | No | 3456 | 3 | IR9-11 | North IRL | 515 | 234.6243 | 1439.0958 | 0.36 | 0.05 | 71343 | 69094 | 71343 | 4110 | D | 4110 D | 48.29 | 1 | 0.7 | 0.09 | 0.7 | 0.09 | 0.413 | 0.35561 | 729 | 1 | 0.1 | 1.0292 | 0.1
Melbourne AP | 20 | Eau Gallie | 40.58 | No | 3456 | 3 | IR9-11 | North IRL | 170 | 67.6005 | 195.9629 | 0.1 | 0.01 | 71349 | 69100 | 71349 | 5100 | C | 5100 C | 48.29 | 1 | 0.6 | 0.05 | 0.6 | 0.05 | 1 | 0.048423 | 240 | 0 | 0 | 1.0292 | 0
Melbourne AP | 20 | Eau Gallie | 40.58 | No | 3456 | 3 | IR9-11 | North IRL | 354 | 112.3794 | 409.3247 | 0.21 | 0.02 | 71353 | 69104 | 71353 | 5100 | B/D | 5100 B/D | 48.29 | 1 | 0.6 | 0.05 | 0.6 | 0.05 | 1 | 0.10115 | 502 | 1 | 0.1 | 1.0292 | 0.1
Melbourne AP | 20 | Eau Gallie | 40.58 | No | 3456 | 3 | IR9-11 | North IRL | 651 | 234.478 | 2431.5379 | 0.46 | 0.06 | 71354 | 69105 | 71354 | 4340 | C | 4340 C | 48.29 | 1 | 0.7 | 0.09 | 0.7 | 0.09 | 0.309 | 0.60084 | 922 | 1 | 0.2 | 1.0292 | 0.2
Melbourne AP | 20 | Eau Gallie | 40.58 | No | 3456 | 3 | IR9-11 | North IRL | 1858 | 427.3735 | 7474.8598 | 2.23 | 0.12 | 71356 | 69107 | 71356 | 3200 | C | 3200 C | 48.29 | 1 | 1.2 | 0.064 | 1.2 | 0.064 | 0.287 | 1.8471 | 2631 | 7 | 0.4 | 1.0292 | 0.4
Melbourne AP | 20 | Eau Gallie | 40.58 | No | 3456 | 3 | IR9-11 | North IRL | 12 | 18.3936 | 14.287 | 0.01 | 0 | 71357 | 69108 | 71357 | 5100 | C | 5100 C | 48.29 | 1 | 0.6 | 0.05 | 0.6 | 0.05 | 1 | 0.0035304 | 18 | 0 | 0 | 1.0292 | 0
Melbourne AP | 20 | Eau Gallie | 40.58 | No | 3456 | 3 | IR9-11 | North IRL | 363 | 89.527 | 418.6887 | 0.22 | 0.02 | 71358 | 69109 | 71358 | 5100 | C | 5100 C | 48.29 | 1 | 0.6 | 0.05 | 0.6 | 0.05 | 1 | 0.10346 | 514 | 1 | 0.1 | 1.0292 | 0.1
Melbourne AP | 20 | Eau Gallie | 40.58 | No | 3456 | 3 | IR9-11 | North IRL | 96706 | 6486.6381 | 279120.0635 | 116.05 | 6.19 | 71361 | 69111 | 71361 | 3200 | B/D | 3200 B/D | 48.29 | 1 | 1.2 | 0.064 | 1.2 | 0.064 | 0.4 | 68.9718 | 136943 | 362 | 19.3 | 1.0292 | 19.9
Melbourne AP | 20 | Eau Gallie | 40.58 | No | 3456 | 3 | IR9-11 | North IRL | 434 | 312.0071 | 1213.1485 | 0.3 | 0.04 | 71365 | 69115 | 71365 | 4110 | D | 4110 D | 48.29 | 1 | 0.7 | 0.09 | 0.7 | 0.09 | 0.413 | 0.29977 | 615 | 1 | 0.1 | 1.0292 | 0.1
Melbourne AP | 26 | Melbourne NWSO | 43.45 | No | 3456 | 3 | IR9-11 | North IRL | 5696 | 2350.7658 | 24832.0955 | 6.84 | 0.36 | 71367 | 69117 | 71367 | 3200 | U | 3200 U | 48.29 | 1 | 1.2 | 0.064 | 1.2 | 0.064 | 0.231 | 4.912 | 5632 | 15 | 0.8 | 1.0292 | 0.8
Melbourne AP | 20 | Eau Gallie | 40.58 | No | 3456 | 3 | IR9-11 | North IRL | 66 | 121.665 | 263.3263 | 0.08 | 0 | 71369 | 69119 | 71369 | 3200 | C | 3200 C | 48.29 | 1 | 1.2 | 0.064 | 1.2 | 0.064 | 0.287 | 0.065069 | 93 | 0 | 0 | 1.0292 | 0
Melbourne AP | 26 | Melbourne NWSO | 43.45 | No | 3456 | 3 | IR9-11 | North IRL | 77 | 82.4034 | 336.9319 | 0.09 | 0 | 71377 | 69125 | 71377 | 3200 | U | 3200 U | 48.29 | 1 | 1.2 | 0.064 | 1.2 | 0.064 | 0.231 | 0.073377 | 84 | 0 | 0 | 1.0292 | 0
Melbourne AP | 20 | Eau Gallie | 40.58 | No | 3456 | 3 | IR9-11 | North IRL | 35 | 34.2594 | 40.4638 | 0.02 | 0 | 71378 | 69126 | 71378 | 5100 | C | 5100 C | 48.29 | 1 | 0.6 | 0.05 | 0.6 | 0.05 | 1 | 0.0099988 | 50 | 0 | 0 | 1.0292 | 0
Melbourne AP | 20 | Eau Gallie | 40.58 | No | 3456 | 3 | IR9-11 | North IRL | 6095 | 564.6969 | 7036.9025 | 3.66 | 0.3 | 71387 | 69135 | 71387 | 5100 | B/D | 5100 B/D | 48.29 | 1 | 0.6 | 0.05 | 0.6 | 0.05 | 1 | 1.7388 | 8631 | 11 | 1 | 1.0292 | 1
Melbourne AP | 20 | Eau Gallie | 40.58 | No | 3456 | 3 | IR9-11 | North IRL | 215 | 162.3889 | 803.8131 | 0.15 | 0.02 | 71388 | 69136 | 71388 | 4110 | C | 4110 C | 48.29 | 1 | 0.7 | 0.09 | 0.7 | 0.09 | 0.309 | 0.19863 | 305 | 0 | 0.1 | 1.0292 | 0.1
Melbourne AP | 20 | Eau Gallie | 40.58 | No | 3456 | 3 | IR9-11 | North IRL | 148 | 126.7817 | 415.1874 | 0.1 | 0.01 | 71394 | 69142 | 71394 | 4340 | B/D | 4340 B/D | 48.29 | 1 | 0.7 | 0.09 | 0.7 | 0.09 | 0.413 | 0.10259 | 210 | 0 | 0 | 1.0292 | 0
Melbourne AP | 20 | Eau Gallie | 40.58 | No | 3456 | 3 | IR9-11 | North IRL | 118 | 110.2304 | 473.7745 | 0.14 | 0.01 | 71396 | 69144 | 71396 | 3200 | C | 3200 C | 48.29 | 1 | 1.2 | 0.064 | 1.2 | 0.064 | 0.287 | 0.11707 | 167 | 0 | 0 | 1.0292 | 0
Melbourne AP | 20 | Eau Gallie | 40.58 | No | 3456 | 3 | IR9-11 | North IRL | 135 | 99.7902 | 503.1141 | 0.09 | 0.01 | 71400 | 69148 | 71400 | 4340 | C | 4340 C | 48.29 | 1 | 0.7 | 0.09 | 0.7 | 0.09 | 0.309 | 0.12432 | 191 | 0 | 0 | 1.0292 | 0
Melbourne AP | 20 | Eau Gallie | 40.58 | No | 3456 | 0 | IR9-11 | North IRL | 129 | 140.606 | 491.1661 | 0 | 0 | 71402 | 69150 | 71402 | 6170 | D | 6170 D | 48.29 | 1 | 0 | 0 | 0 | 0 | 0.303 | 0.12137 | 183 | 0 | 0 | 1.0292 | 0
Melbourne AP | 20 | Eau Gallie | 40.58 | No | 3456 | 3 | IR9-11 | North IRL | 25 | 49.7655 | 101.0323 | 0.03 | 0 | 71407 | 69155 | 71407 | 3200 | C | 3200 C | 48.29 | 1 | 1.2 | 0.064 | 1.2 | 0.064 | 0.287 | 0.024966 | 36 | 0 | 0 | 1.0292 | 0
Melbourne AP | 20 | Eau Gallie | 40.58 | No | 3456 | 3 | IR9-11 | North IRL | 1929 | 251.8925 | 2226.7972 | 1.16 | 0.1 | 71408 | 69156 | 71408 | 5100 | B/D | 5100 B/D | 48.29 | 1 | 0.6 | 0.05 | 0.6 | 0.05 | 1 | 0.55025 | 2731 | 4 | 0.3 | 1.0292 | 0.3
Melbourne AP | 20 | Eau Gallie | 40.58 | No | 3456 | 3 | IR9-11 | North IRL | 2423 | 550.5835 | 9745.6561 | 2.91 | 0.16 | 71418 | 69165 | 71418 | 3200 | C | 3200 C | 48.29 | 1 | 1.2 | 0.064 | 1.2 | 0.064 | 0.287 | 2.4082 | 3431 | 9 | 0.5 | 1.0292 | 0.5
Melbourne AP | 20 | Eau Gallie | 40.58 | No | 3456 | 3 | IR9-11 | North IRL | 2671 | 555.8656 | 9978.4442 | 1.87 | 0.24 | 71420 | 69167 | 71420 | 4110 | C | 4110 C | 48.29 | 1 | 0.7 | 0.09 | 0.7 | 0.09 | 0.309 | 2.4657 | 3782 | 6 | 0.8 | 1.0292 | 0.8
Melbourne AP | 20 | Eau Gallie | 40.58 | No | 3456 | 3 | IR9-11 | North IRL | 229 | 114.827 | 659.913 | 0.27 | 0.01 | 71421 | 69168 | 71421 | 3200 | B/D | 3200 B/D | 48.29 | 1 | 1.2 | 0.064 | 1.2 | 0.064 | 0.4 | 0.16307 | 324 | 1 | 0 | 1.0292 | 0
Melbourne AP | 20 | Eau Gallie | 40.58 | No | 3456 | 3 | IR9-11 | North IRL | 86 | 92.2726 | 347.3298 | 0.1 | 0.01 | 71424 | 69171 | 71424 | 3200 | C | 3200 C | 48.29 | 1 | 1.2 | 0.064 | 1.2 | 0.064 | 0.287 | 0.085827 | 122 | 0 | 0 | 1.0292 | 0
Melbourne AP | 20 | Eau Gallie | 40.58 | No | 3456 | 3 | IR9-11 | North IRL | 52 | 33.616 | 59.6583 | 0.03 | 0 | 71427 | 69174 | 71427 | 5100 | B/D | 5100 B/D | 48.29 | 1 | 0.6 | 0.05 | 0.6 | 0.05 | 1 | 0.014742 | 73 | 0 | 0 | 1.0292 | 0
Melbourne AP | 26 | Melbourne NWSO | 43.45 | No | 3456 | 3 | IR9-11 | North IRL | 260 | 261.1121 | 632.9262 | 0.18 | 0.02 | 71429 | 69176 | 71429 | 4110 | D | 4110 D | 48.29 | 1 | 0.7 | 0.09 | 0.7 | 0.09 | 0.413 | 0.1564 | 321 | 0 | 0.1 | 1.0292 | 0.1
Melbourne AP | 26 | Melbourne NWSO | 43.45 | No | 3456 | 3 | IR9-11 | North IRL | 6439 | 1412.359 | 20983.807 | 4.51 | 0.58 | 71430 | 69177 | 71430 | 4110 | C | 4110 C | 48.29 | 1 | 0.7 | 0.09 | 0.7 | 0.09 | 0.309 | 5.1852 | 7953 | 12 | 1.6 | 1.0292 | 1.6
Melbourne AP | 26 | Melbourne NWSO | 43.45 | No | 3456 | 3 | IR9-11 | North IRL | 1568 | 697.0554 | 15477.3675 | 1.1 | 0.14 | 71433 | 69179 | 71433 | 4110 | A | 4110 A | 48.29 | 1 | 0.7 | 0.09 | 0.7 | 0.09 | 0.102 | 3.8245 | 1936 | 3 | 0.4 | 1.0292 | 0.4
Melbourne AP | 20 | Eau Gallie | 40.58 | No | 3456 | 3 | IR9-11 | North IRL | 122 | 94.4455 | 489.702 | 0.15 | 0.01 | 71437 | 69183 | 71437 | 3200 | C | 3200 C | 48.29 | 1 | 1.2 | 0.064 | 1.2 | 0.064 | 0.287 | 0.12101 | 172 | 0 | 0 | 1.0292 | 0
Melbourne AP | 20 | Eau Gallie | 40.58 | No | 3456 | 3 | IR9-11 | North IRL | 50 | 110.3744 | 569.9204 | 0.04 | 0 | 71438 | 69184 | 71438 | 4110 | A | 4110 A | 48.29 | 1 | 0.7 | 0.09 | 0.7 | 0.09 | 0.102 | 0.14083 | 71 | 0 | 0 | 1.0292 | 0
Melbourne AP | 20 | Eau Gallie | 40.58 | No | 3456 | 3 | IR9-11 | North IRL | 106 | 140.316 | 1195.8971 | 0.07 | 0.01 | 71439 | 69185 | 71439 | 4110 | A | 4110 A | 48.29 | 1 | 0.7 | 0.09 | 0.7 | 0.09 | 0.102 | 0.29551 | 150 | 0 | 0 | 1.0292 | 0
Melbourne AP | 26 | Melbourne NWSO | 43.45 | No | 3456 | 3 | IR9-11 | North IRL | 68 | 106.916 | 676.2124 | 0.05 | 0.01 | 71444 | 69190 | 71444 | 4110 | A | 4110 A | 48.29 | 1 | 0.7 | 0.09 | 0.7 | 0.09 | 0.102 | 0.1671 | 85 | 0 | 0 | 1.0292 | 0
Melbourne AP | 26 | Melbourne NWSO | 43.45 | No | 3456 | 3 | IR9-11 | North IRL | 2 | 28.3188 | 33.9279 | 0 | 0 | 71445 | 69191 | 71445 | 3200 | A | 3200 A | 48.29 | 1 | 1.2 | 0.064 | 1.2 | 0.064 | 0.06 | 0.0083837 | 2 | 0 | 0 | 1.0292 | 0
Melbourne AP | 26 | Melbourne NWSO | 43.45 | No | 3456 | 3 | IR9-11 | North IRL | 35 | 67.268 | 87.2981 | 0.04 | 0 | 71446 | 69192 | 71446 | 3200 | B/D | 3200 B/D | 48.29 | 1 | 1.2 | 0.064 | 1.2 | 0.064 | 0.4 | 0.021572 | 43 | 0 | 0 | 1.0292 | 0
Melbourne AP | 26 | Melbourne NWSO | 43.45 | No | 3456 | 3 | IR9-11 | North IRL | 485 | 217.481 | 1182.6108 | 0.34 | 0.04 | 71449 | 69195 | 71449 | 4110 | B/D | 4110 B/D | 48.29 | 1 | 0.7 | 0.09 | 0.7 | 0.09 | 0.413 | 0.29223 | 599 | 1 | 0.1 | 1.0292 | 0.1
Melbourne AP | 26 | Melbourne NWSO | 43.45 | No | 3456 | 3 | IR9-11 | North IRL | 415 | 127.2247 | 1011.6321 | 0.29 | 0.04 | 71450 | 69196 | 71450 | 4110 | B/D | 4110 B/D | 48.29 | 1 | 0.7 | 0.09 | 0.7 | 0.09 | 0.413 | 0.24998 | 512 | 1 | 0.1 | 1.0292 | 0.1
Melbourne AP | 26 | Melbourne NWSO | 43.45 | No | 3456 | 3 | IR9-11 | North IRL | 598 | 216.7256 | 1458.2686 | 0.42 | 0.05 | 71451 | 69197 | 71451 | 4110 | B/D | 4110 B/D | 48.29 | 1 | 0.7 | 0.09 | 0.7 | 0.09 | 0.413 | 0.36034 | 739 | 1 | 0.1 | 1.0292 | 0.1
Melbourne AP | 26 | Melbourne NWSO | 43.45 | No | 3456 | 3 | IR9-11 | North IRL | 74 | 77.0215 | 187.5861 | 0.09 | 0 | 71452 | 69198 | 71452 | 3200 | B/D | 3200 B/D | 48.29 | 1 | 1.2 | 0.064 | 1.2 | 0.064 | 0.4 | 0.046353 | 92 | 0 | 0 | 1.0292 | 0
Melbourne AP | 26 | Melbourne NWSO | 43.45 | No | 3456 | 0 | IR9-11 | North IRL | 214 | 108.8794 | 710.1719 | 0 | 0 | 71455 | 69201 | 71455 | 6460 | D | 6460 D | 48.29 | 1 | 0 | 0 | 0 | 0 | 0.303 | 0.17549 | 264 | 0 | 0 | 1.0292 | 0
Melbourne AP | 26 | Melbourne NWSO | 43.45 | No | 3456 | 3 | IR9-11 | North IRL | 14 | 75.3573 | 241.3558 | 0.02 | 0 | 71457 | 69203 | 71457 | 3200 | A | 3200 A | 48.29 | 1 | 1.2 | 0.064 | 1.2 | 0.064 | 0.06 | 0.05964 | 18 | 0 | 0 | 1.0292 | 0
Melbourne AP | 26 | Melbourne NWSO | 43.45 | No | 3456 | 0 | IR9-11 | North IRL | 23 | 42.0659 | 75.3745 | 0 | 0 | 71458 | 69204 | 71458 | 6460 | D | 6460 D | 48.29 | 1 | 0 | 0 | 0 | 0 | 0.303 | 0.018625 | 28 | 0 | 0 | 1.0292 | 0
Melbourne AP | 26 | Melbourne NWSO | 43.45 | No | 3456 | 0 | IR9-11 | North IRL | 26 | 41.0564 | 86.904 | 0 | 0 | 71459 | 69205 | 71459 | 6460 | B/D | 6460 B/D | 48.29 | 1 | 0 | 0 | 0 | 0 | 0.303 | 0.021474 | 32 | 0 | 0 | 1.0292 | 0
Melbourne AP | 26 | Melbourne NWSO | 43.45 | No | 3456 | 3 | IR9-11 | North IRL | 2 | 13.7847 | 3.9288 | 0 | 0 | 71460 | 69206 | 71460 | 3200 | B/D | 3200 B/D | 48.29 | 1 | 1.2 | 0.064 | 1.2 | 0.064 | 0.4 | 0.00097081 | 2 | 0 | 0 | 1.0292 | 0
Melbourne AP | 26 | Melbourne NWSO | 43.45 | No | 3456 | 3 | IR9-11 | North IRL | 5 | 66.3363 | 22.0277 | 0.01 | 0 | 71480 | 69226 | 71480 | 3200 | W | 3200 W | 48.29 | 1 | 1.2 | 0.064 | 1.2 | 0.064 | 0.231 | 0.0054431 | 6 | 0 | 0 | 1.0292 | 0
Melbourne AP | 20 | Eau Gallie | 40.58 | No | 3456 | 3 | IR9-11 | North IRL | 166 | 178.0448 | 619.1014 | 0.12 | 0.01 | 71482 | 69228 | 71482 | 4110 | C | 4110 C | 48.29 | 1 | 0.7 | 0.09 | 0.7 | 0.09 | 0.309 | 0.15298 | 235 | 0 | 0 | 1.0292 | 0
Melbourne AP | 20 | Eau Gallie | 40.58 | No | 3456 | 3 | IR9-11 | North IRL | 29 | 50.0528 | 107.0222 | 0.02 | 0 | 71483 | 69229 | 71483 | 4340 | C | 4340 C | 48.29 | 1 | 0.7 | 0.09 | 0.7 | 0.09 | 0.309 | 0.026446 | 41 | 0 | 0 | 1.0292 | 0
Melbourne AP | 20 | Eau Gallie | 40.58 | No | 3456 | 3 | IR9-11 | North IRL | 391 | 278.9745 | 1127.7068 | 0.47 | 0.03 | 71490 | 69236 | 71490 | 3200 | B/D | 3200 B/D | 48.29 | 1 | 1.2 | 0.064 | 1.2 | 0.064 | 0.4 | 0.27866 | 553 | 1 | 0.1 | 1.0292 | 0.1
Melbourne AP | 20 | Eau Gallie | 40.58 | No | 3456 | 3 | IR9-11 | North IRL | 5 | 32.2175 | 14.9202 | 0.01 | 0 | 71493 | 69239 | 71493 | 3200 | B/D | 3200 B/D | 48.29 | 1 | 1.2 | 0.064 | 1.2 | 0.064 | 0.4 | 0.0036868 | 7 | 0 | 0 | 1.0292 | 0
Melbourne AP | 26 | Melbourne NWSO | 43.45 | No | 3456 | 3 | IR9-11 | North IRL | 105 | 95.1749 | 458.7883 | 0.13 | 0.01 | 71495 | 69241 | 71495 | 3200 | U | 3200 U | 48.29 | 1 | 1.2 | 0.064 | 1.2 | 0.064 | 0.231 | 0.073238 | 84 | 0 | 0 | 1.0292 | 0
Melbourne AP | 20 | Eau Gallie | 40.58 | No | 3456 | 3 | IR9-11 | North IRL | 280 | 140.0624 | 809.2798 | 0.34 | 0.02 | 71497 | 69243 | 71497 | 3200 | B/D | 3200 B/D | 48.29 | 1 | 1.2 | 0.064 | 1.2 | 0.064 | 0.4 | 0.19998 | 397 | 1 | 0.1 | 1.0292 | 0.1
Melbourne AP | 20 | Eau Gallie | 40.58 | No | 3456 | 3 | IR9-11 | North IRL | 6626 | 687.8994 | 26654.7389 | 7.95 | 0.42 | 71500 | 69245 | 71500 | 3200 | C | 3200 C | 48.29 | 1 | 1.2 | 0.064 | 1.2 | 0.064 | 0.287 | 6.5865 | 9383 | 25 | 1.3 | 1.0292 | 1.3
Melbourne AP | 20 | Eau Gallie | 40.58 | No | 3456 | 3 | IR9-11 | North IRL | 1277 | 261.6865 | 3686.3348 | 1.53 | 0.08 | 71501 | 69246 | 71501 | 3200 | B/D | 3200 B/D | 48.29 | 1 | 1.2 | 0.064 | 1.2 | 0.064 | 0.4 | 0.91091 | 1809 | 5 | 0.3 | 1.0292 | 0.3
Melbourne AP | 20 | Eau Gallie | 40.58 | No | 3456 | 3 | IR9-11 | North IRL | 6612 | 863.027 | 26598.5774 | 7.93 | 0.42 | 71502 | 69247 | 71502 | 3200 | C | 3200 C | 48.29 | 1 | 1.2 | 0.064 | 1.2 | 0.064 | 0.287 | 6.5726 | 9363 | 25 | 1.3 | 1.0292 | 1.3
Melbourne AP | 20 | Eau Gallie | 40.58 | No | 3456 | 3 | IR9-11 | North IRL | 1576 | 531.9392 | 4404.209 | 1.1 | 0.14 | 71505 | 69250 | 71505 | 4340 | B/D | 4340 B/D | 48.29 | 1 | 0.7 | 0.09 | 0.7 | 0.09 | 0.413 | 1.0883 | 2231 | 3 | 0.4 | 1.0292 | 0.4
Melbourne AP | 20 | Eau Gallie | 40.58 | No | 3456 | 0 | IR9-11 | North IRL | 12 | 40.7906 | 46.0857 | 0 | 0 | 71506 | 69251 | 71506 | 6460 | B/D | 6460 B/D | 48.29 | 1 | 0 | 0 | 0 | 0 | 0.303 | 0.011388 | 17 | 0 | 0 | 1.0292 | 0
Melbourne AP | 20 | Eau Gallie | 40.58 | No | 3456 | 0 | IR9-11 | North IRL | 1397 | 349.0691 | 5323.2388 | 0 | 0 | 71507 | 69252 | 71507 | 6430 | B/D | 6430 B/D | 48.29 | 1 | 0 | 0 | 0 | 0 | 0.303 | 1.3154 | 1978 | 0 | 0 | 1.0292 | 0
Melbourne AP | 20 | Eau Gallie | 40.58 | No | 3456 | 3 | IR9-11 | North IRL | 14412 | 2340.9987 | 41598.1147 | 17.29 | 0.92 | 71508 | 69253 | 71508 | 3200 | B/D | 3200 B/D | 48.29 | 1 | 1.2 | 0.064 | 1.2 | 0.064 | 0.4 | 10.2791 | 20409 | 54 | 2.9 | 1.0292 | 3
Melbourne AP | 20 | Eau Gallie | 40.58 | No | 3456 | 0 | IR9-11 | North IRL | 1719 | 388.9262 | 6549.6949 | 0 | 0 | 71509 | 69254 | 71509 | 6460 | B/D | 6460 B/D | 48.29 | 1 | 0 | 0 | 0 | 0 | 0.303 | 1.6185 | 2434 | 0 | 0 | 1.0292 | 0
Melbourne AP | 20 | Eau Gallie | 40.58 | No | 3456 | 3 | IR9-11 | North IRL | 165 | 138.2065 | 617.5102 | 0.12 | 0.01 | 71511 | 69256 | 71511 | 4110 | C | 4110 C | 48.29 | 1 | 0.7 | 0.09 | 0.7 | 0.09 | 0.309 | 0.15259 | 234 | 0 | 0 | 1.0292 | 0
Melbourne AP | 20 | Eau Gallie | 40.58 | No | 3456 | 0 | IR9-11 | North IRL | 6 | 39.8025 | 25.3906 | 0 | 0 | 71512 | 69257 | 71512 | 6430 | C | 6430 C | 48.29 | 1 | 0 | 0 | 0 | 0 | 0.266 | 0.0062741 | 8 | 0 | 0 | 1.0292 | 0
Melbourne AP | 20 | Eau Gallie | 40.58 | No | 3456 | 3 | IR9-11 | North IRL | 13 | 27.9687 | 37.2078 | 0.01 | 0 | 71522 | 69267 | 71522 | 4110 | D | 4110 D | 48.29 | 1 | 0.7 | 0.09 | 0.7 | 0.09 | 0.413 | 0.0091942 | 19 | 0 | 0 | 1.0292 | 0
Melbourne AP | 20 | Eau Gallie | 40.58 | No | 3456 | 3 | IR9-11 | North IRL | 24284 | 1379.0414 | 70088.8561 | 29.14 | 1.55 | 71527 | 69272 | 71527 | 3200 | B/D | 3200 B/D | 48.29 | 1 | 1.2 | 0.064 | 1.2 | 0.064 | 0.4 | 17.3193 | 34387 | 91 | 4.9 | 1.0292 | 5
Melbourne AP | 20 | Eau Gallie | 40.58 | No | 3456 | 3 | IR9-11 | North IRL | 10 | 32.6911 | 29.6013 | 0.01 | 0 | 71528 | 69273 | 71528 | 3200 | B/D | 3200 B/D | 48.29 | 1 | 1.2 | 0.064 | 1.2 | 0.064 | 0.4 | 0.0073146 | 15 | 0 | 0 | 1.0292 | 0
Melbourne AP | 26 | Melbourne NWSO | 43.45 | No | 3456 | 3 | IR9-11 | North IRL | 1 | 14.0917 | 8.1066 | 0 | 0 | 71529 | 69274 | 71529 | 4110 | A | 4110 A | 48.29 | 1 | 0.7 | 0.09 | 0.7 | 0.09 | 0.102 | 0.0020032 | 1 | 0 | 0 | 1.0292 | 0
Melbourne AP | 26 | Melbourne NWSO | 43.45 | No | 3456 | 3 | IR9-11 | North IRL | 772 | 224.5001 | 2517.0741 | 0.54 | 0.07 | 71530 | 69275 | 71530 | 4110 | C | 4110 C | 48.29 | 1 | 0.7 | 0.09 | 0.7 | 0.09 | 0.309 | 0.62198 | 954 | 1 | 0.2 | 1.0292 | 0.2
Melbourne AP | 26 | Melbourne NWSO | 43.45 | No | 3456 | 3 | IR9-11 | North IRL | 46 | 62.9269 | 151.0573 | 0.03 | 0 | 71531 | 69276 | 71531 | 4110 | C | 4110 C | 48.29 | 1 | 0.7 | 0.09 | 0.7 | 0.09 | 0.309 | 0.037327 | 57 | 0 | 0 | 1.0292 | 0
Melbourne AP | 26 | Melbourne NWSO | 43.45 | No | 3456 | 3 | IR9-11 | North IRL | 7094 | 1302.7991 | 17297.7664 | 4.97 | 0.64 | 71532 | 69277 | 71532 | 4110 | B/D | 4110 B/D | 48.29 | 1 | 0.7 | 0.09 | 0.7 | 0.09 | 0.413 | 4.2744 | 8763 | 14 | 1.7 | 1.0292 | 1.7
Melbourne AP | 26 | Melbourne NWSO | 43.45 | No | 3456 | 3 | IR9-11 | North IRL | 1414 | 345.2698 | 3560.1639 | 1.7 | 0.09 | 71533 | 69278 | 71533 | 3200 | B/D | 3200 B/D | 48.29 | 1 | 1.2 | 0.064 | 1.2 | 0.064 | 0.4 | 0.87973 | 1747 | 5 | 0.2 | 1.0292 | 0.2
Melbourne AP | 26 | Melbourne NWSO | 43.45 | No | 3456 | 3 | IR9-11 | North IRL | 3 | 27.8521 | 32.0727 | 0 | 0 | 71536 | 69281 | 71536 | 4110 | A | 4110 A | 48.29 | 1 | 0.7 | 0.09 | 0.7 | 0.09 | 0.102 | 0.0079253 | 4 | 0 | 0 | 1.0292 | 0
Melbourne AP | 26 | Melbourne NWSO | 43.45 | No | 3456 | 3 | IR9-11 | North IRL | 33 | 84.8642 | 325.0064 | 0.02 | 0 | 71537 | 69282 | 71537 | 4110 | A | 4110 A | 48.29 | 1 | 0.7 | 0.09 | 0.7 | 0.09 | 0.102 | 0.080311 | 41 | 0 | 0 | 1.0292 | 0
Melbourne AP | 26 | Melbourne NWSO | 43.45 | No | 3456 | 3 | IR9-11 | North IRL | 225 | 143.688 | 548.2793 | 0.16 | 0.02 | 71538 | 69283 | 71538 | 4110 | D | 4110 D | 48.29 | 1 | 0.7 | 0.09 | 0.7 | 0.09 | 0.413 | 0.13548 | 278 | 0 | 0.1 | 1.0292 | 0.1
Melbourne AP | 20 | Eau Gallie | 40.58 | No | 3456 | 0 | IR9-11 | North IRL | 3662 | 535.3114 | 13954.9978 | 0 | 0 | 71542 | 69287 | 71542 | 6170 | B/D | 6170 B/D | 48.29 | 1 | 0 | 0 | 0 | 0 | 0.303 | 3.4483 | 5186 | 0 | 0 | 1.0292 | 0
Melbourne AP | 26 | Melbourne NWSO | 43.45 | No | 3456 | 3 | IR9-11 | North IRL | 420 | 150.3936 | 1368.3183 | 0.29 | 0.04 | 71544 | 69289 | 71544 | 4110 | C | 4110 C | 48.29 | 1 | 0.7 | 0.09 | 0.7 | 0.09 | 0.309 | 0.33812 | 519 | 1 | 0.1 | 1.0292 | 0.1
Melbourne AP | 20 | Eau Gallie | 40.58 | No | 3456 | 3 | IR9-11 | North IRL | 8024 | 751.4114 | 23161.0851 | 9.63 | 0.51 | 71549 | 69294 | 71549 | 3200 | D | 3200 D | 48.29 | 1 | 1.2 | 0.064 | 1.2 | 0.064 | 0.4 | 5.7232 | 11363 | 30 | 1.6 | 1.0292 | 1.6
Melbourne AP | 26 | Melbourne NWSO | 43.45 | No | 3456 | 3 | IR9-11 | North IRL | 456 | 163.5016 | 1111.2637 | 0.32 | 0.04 | 71560 | 69305 | 71560 | 4110 | B/D | 4110 B/D | 48.29 | 1 | 0.7 | 0.09 | 0.7 | 0.09 | 0.413 | 0.2746 | 563 | 1 | 0.1 | 1.0292 | 0.1
Melbourne AP | 26 | Melbourne NWSO | 43.45 | No | 3456 | 3 | IR9-11 | North IRL | 49 | 53.9619 | 124.2208 | 0.06 | 0 | 71565 | 69310 | 71565 | 3200 | B/D | 3200 B/D | 48.29 | 1 | 1.2 | 0.064 | 1.2 | 0.064 | 0.4 | 0.030696 | 61 | 0 | 0 | 1.0292 | 0
Melbourne AP | 26 | Melbourne NWSO | 43.45 | No | 3456 | 3 | IR9-11 | North IRL | 9 | 34.5731 | 22.1904 | 0.01 | 0 | 71572 | 69317 | 71572 | 3200 | B/D | 3200 B/D | 48.29 | 1 | 1.2 | 0.064 | 1.2 | 0.064 | 0.4 | 0.0054834 | 11 | 0 | 0 | 1.0292 | 0
Melbourne AP | 26 | Melbourne NWSO | 43.45 | No | 3456 | 3 | IR9-11 | North IRL | 5 | 17.3631 | 12.9403 | 0.01 | 0 | 71574 | 69319 | 71574 | 3200 | B/D | 3200 B/D | 48.29 | 1 | 1.2 | 0.064 | 1.2 | 0.064 | 0.4 | 0.0031976 | 6 | 0 | 0 | 1.0292 | 0
Melbourne AP | 26 | Melbourne NWSO | 43.45 | No | 3456 | 3 | IR9-11 | North IRL | 6 | 25.6024 | 16.4585 | 0.01 | 0 | 71575 | 69320 | 71575 | 3200 | B/D | 3200 B/D | 48.29 | 1 | 1.2 | 0.064 | 1.2 | 0.064 | 0.4 | 0.004067 | 8 | 0 | 0 | 1.0292 | 0
Melbourne AP | 20 | Eau Gallie | 40.58 | No | 3456 | 0 | IR9-11 | North IRL | 257 | 130.9082 | 980.0819 | 0 | 0 | 71580 | 69325 | 71580 | 6460 | B/D | 6460 B/D | 48.29 | 1 | 0 | 0 | 0 | 0 | 0.303 | 0.24218 | 364 | 0 | 0 | 1.0292 | 0
Melbourne AP | 20 | Eau Gallie | 40.58 | No | 3456 | 3 | IR9-11 | North IRL | 1 | 15.728 | 2.1103 | 0 | 0 | 71581 | 69326 | 71581 | 3200 | B/D | 3200 B/D | 48.29 | 1 | 1.2 | 0.064 | 1.2 | 0.064 | 0.4 | 0.00052146 | 1 | 0 | 0 | 1.0292 | 0
Melbourne AP | 20 | Eau Gallie | 40.58 | No | 3456 | 3 | IR9-11 | North IRL | 1000 | 227.708 | 2884.6784 | 1.2 | 0.06 | 71585 | 69330 | 71585 | 3200 | B/D | 3200 B/D | 48.29 | 1 | 1.2 | 0.064 | 1.2 | 0.064 | 0.4 | 0.71282 | 1415 | 4 | 0.2 | 1.0292 | 0.2
Melbourne AP | 20 | Eau Gallie | 40.58 | No | 3456 | 3 | IR9-11 | North IRL | 428 | 208.5548 | 1235.1365 | 0.51 | 0.03 | 71586 | 69331 | 71586 | 3200 | B/D | 3200 B/D | 48.29 | 1 | 1.2 | 0.064 | 1.2 | 0.064 | 0.4 | 0.30521 | 606 | 2 | 0.1 | 1.0292 | 0.1
Melbourne AP | 26 | Melbourne NWSO | 43.45 | No | 3456 | 3 | IR9-11 | North IRL | 1663 | 322.798 | 4186.5621 | 2 | 0.11 | 71587 | 69332 | 71587 | 3200 | B/D | 3200 B/D | 48.29 | 1 | 1.2 | 0.064 | 1.2 | 0.064 | 0.4 | 1.0345 | 2054 | 5 | 0.3 | 1.0292 | 0.3
Melbourne AP | 26 | Melbourne NWSO | 43.45 | No | 3456 | 3 | IR9-11 | North IRL | 3487 | 560.1297 | 8779.3901 | 4.18 | 0.22 | 71588 | 69333 | 71588 | 3200 | B/D | 3200 B/D | 48.29 | 1 | 1.2 | 0.064 | 1.2 | 0.064 | 0.4 | 2.1694 | 4307 | 11 | 0.6 | 1.0292 | 0.6
Melbourne AP | 26 | Melbourne NWSO | 43.45 | No | 3456 | 3 | IR9-11 | North IRL | 1 | 15.3709 | 2.8819 | 0 | 0 | 71589 | 69334 | 71589 | 3200 | D | 3200 D | 48.29 | 1 | 1.2 | 0.064 | 1.2 | 0.064 | 0.4 | 0.00071214 | 1 | 0 | 0 | 1.0292 | 0
Melbourne AP | 26 | Melbourne NWSO | 43.45 | No | 3456 | 3 | IR9-11 | North IRL | 38 | 60.8492 | 123.3211 | 0.03 | 0 | 71593 | 69338 | 71593 | 4110 | C | 4110 C | 48.29 | 1 | 0.7 | 0.09 | 0.7 | 0.09 | 0.309 | 0.030473 | 47 | 0 | 0 | 1.0292 | 0
Melbourne AP | 20 | Eau Gallie | 40.58 | No | 3456 | 0 | IR9-11 | North IRL | 1286 | 259.4775 | 4899.742 | 0 | 0 | 71598 | 69342 | 71598 | 6460 | B/D | 6460 B/D | 48.29 | 1 | 0 | 0 | 0 | 0 | 0.303 | 1.2107 | 1821 | 0 | 0 | 1.0292 | 0
Melbourne AP | 26 | Melbourne NWSO | 43.45 | No | 3456 | 3 | IR9-11 | North IRL | 4284 | 723.339 | 10446.1145 | 3 | 0.39 | 71599 | 69343 | 71599 | 4110 | B/D | 4110 B/D | 48.29 | 1 | 0.7 | 0.09 | 0.7 | 0.09 | 0.413 | 2.5813 | 5292 | 8 | 1.1 | 1.0292 | 1.1
Melbourne AP | 26 | Melbourne NWSO | 43.45 | No | 3456 | 3 | IR9-11 | North IRL | 3388 | 699.9502 | 8261.1276 | 2.37 | 0.3 | 71600 | 69344 | 71600 | 4110 | B/D | 4110 B/D | 48.29 | 1 | 0.7 | 0.09 | 0.7 | 0.09 | 0.413 | 2.0414 | 4185 | 6 | 0.8 | 1.0292 | 0.8
Melbourne AP | 26 | Melbourne NWSO | 43.45 | No | 3456 | 3 | IR9-11 | North IRL | 244 | 151.0419 | 593.9026 | 0.17 | 0.02 | 71601 | 69345 | 71601 | 4110 | D | 4110 D | 48.29 | 1 | 0.7 | 0.09 | 0.7 | 0.09 | 0.413 | 0.14676 | 301 | 0 | 0.1 | 1.0292 | 0.1
Melbourne AP | 26 | Melbourne NWSO | 43.45 | No | 3456 | 3 | IR9-11 | North IRL | 87 | 90.5211 | 378.6893 | 0.1 | 0.01 | 71603 | 69347 | 71603 | 3200 | U | 3200 U | 48.29 | 1 | 1.2 | 0.064 | 1.2 | 0.064 | 0.231 | 0.044149 | 51 | 0 | 0 | 1.0292 | 0
Melbourne AP | 26 | Melbourne NWSO | 43.45 | No | 3456 | 3 | IR9-11 | North IRL | 35 | 46.0605 | 88.4856 | 0.04 | 0 | 71605 | 69349 | 71605 | 3200 | B/D | 3200 B/D | 48.29 | 1 | 1.2 | 0.064 | 1.2 | 0.064 | 0.4 | 0.021865 | 43 | 0 | 0 | 1.0292 | 0
Melbourne AP | 26 | Melbourne NWSO | 43.45 | No | 3456 | 3 | IR9-11 | North IRL | 2065 | 441.3474 | 5199.3576 | 2.48 | 0.13 | 71608 | 69352 | 71608 | 3200 | B/D | 3200 B/D | 48.29 | 1 | 1.2 | 0.064 | 1.2 | 0.064 | 0.4 | 1.2848 | 2551 | 7 | 0.4 | 1.0292 | 0.4
Melbourne AP | 26 | Melbourne NWSO | 43.45 | No | 3456 | 3 | IR9-11 | North IRL | 279 | 149.0075 | 680.152 | 0.2 | 0.03 | 71612 | 69356 | 71612 | 4110 | D | 4110 D | 48.29 | 1 | 0.7 | 0.09 | 0.7 | 0.09 | 0.413 | 0.16807 | 345 | 1 | 0.1 | 1.0292 | 0.1
Melbourne AP | 26 | Melbourne NWSO | 43.45 | No | 3456 | 3 | IR9-11 | North IRL | 32 | 43.7172 | 80.5803 | 0.04 | 0 | 71614 | 69358 | 71614 | 3200 | B/D | 3200 B/D | 48.29 | 1 | 1.2 | 0.064 | 1.2 | 0.064 | 0.4 | 0.019912 | 40 | 0 | 0 | 1.0292 | 0
Melbourne AP | 26 | Melbourne NWSO | 43.45 | No | 3456 | 3 | IR9-11 | North IRL | 18 | 32.9158 | 46.2202 | 0.02 | 0 | 71615 | 69359 | 71615 | 3200 | B/D | 3200 B/D | 48.29 | 1 | 1.2 | 0.064 | 1.2 | 0.064 | 0.4 | 0.011421 | 23 | 0 | 0 | 1.0292 | 0
Melbourne AP | 26 | Melbourne NWSO | 43.45 | No | 3456 | 3 | IR9-11 | North IRL | 4 | 55.6217 | 11.8354 | 0 | 0 | 71619 | 69362 | 71619 | 4110 | C | 4110 C | 48.29 | 1 | 0.7 | 0.09 | 0.7 | 0.09 | 0.309 | 0.0029246 | 4 | 0 | 0 | 1.0292 | 0
Melbourne AP | 26 | Melbourne NWSO | 43.45 | No | 3456 | 3 | IR9-11 | North IRL | 1967 | 605.5071 | 6903.3423 | 2.36 | 0.13 | 71620 | 69363 | 71620 | 3200 | C | 3200 C | 48.29 | 1 | 1.2 | 0.064 | 1.2 | 0.064 | 0.287 | 1.7058 | 2430 | 6 | 0.3 | 1.0292 | 0.3
Melbourne AP | 26 | Melbourne NWSO | 43.45 | No | 3456 | 3 | IR9-11 | North IRL | 56 | 67.9607 | 194.7371 | 0.07 | 0 | 71621 | 69364 | 71621 | 3200 | C | 3200 C | 48.29 | 1 | 1.2 | 0.064 | 1.2 | 0.064 | 0.287 | 0.04812 | 69 | 0 | 0 | 1.0292 | 0
Melbourne AP | 20 | Eau Gallie | 40.58 | No | 3456 | 3 | IR9-11 | North IRL | 4140 | 483.9737 | 11949.691 | 4.97 | 0.26 | 71622 | 69365 | 71622 | 3200 | D | 3200 D | 48.29 | 1 | 1.2 | 0.064 | 1.2 | 0.064 | 0.4 | 2.9528 | 5863 | 16 | 0.8 | 1.0292 | 0.8
Melbourne AP | 26 | Melbourne NWSO | 43.45 | No | 3456 | 3 | IR9-11 | North IRL | 30120 | 2006.2275 | 75830.2973 | 36.14 | 1.93 | 71626 | 69369 | 71626 | 3200 | B/D | 3200 B/D | 48.29 | 1 | 1.2 | 0.064 | 1.2 | 0.064 | 0.4 | 18.738 | 37204 | 98 | 5.3 | 1.0292 | 5.5
Melbourne AP | 26 | Melbourne NWSO | 43.45 | No | 3456 | 3 | IR9-11 | North IRL | 812 | 247.5291 | 1978.7592 | 0.57 | 0.07 | 71629 | 69372 | 71629 | 4110 | D | 4110 D | 48.29 | 1 | 0.7 | 0.09 | 0.7 | 0.09 | 0.413 | 0.48896 | 1002 | 2 | 0.2 | 1.0292 | 0.2
Melbourne AP | 26 | Melbourne NWSO | 43.45 | No | 3456 | 3 | IR9-11 | North IRL | 102 | 92.2041 | 358.4582 | 0.12 | 0.01 | 71633 | 69374 | 71633 | 3200 | C | 3200 C | 48.29 | 1 | 1.2 | 0.064 | 1.2 | 0.064 | 0.287 | 0.088577 | 126 | 0 | 0 | 1.0292 | 0
Melbourne AP | 26 | Melbourne NWSO | 43.45 | No | 3456 | 3 | IR9-11 | North IRL | 198 | 108.1461 | 498.9327 | 0.24 | 0.01 | 71636 | 69377 | 71636 | 3200 | B/D | 3200 B/D | 48.29 | 1 | 1.2 | 0.064 | 1.2 | 0.064 | 0.4 | 0.12329 | 245 | 1 | 0 | 1.0292 | 0
Melbourne AP | 26 | Melbourne NWSO | 43.45 | No | 3456 | 3 | IR9-11 | North IRL | 191 | 172.3641 | 465.5926 | 0.13 | 0.02 | 71642 | 69383 | 71642 | 4110 | D | 4110 D | 48.29 | 1 | 0.7 | 0.09 | 0.7 | 0.09 | 0.413 | 0.11505 | 236 | 0 | 0 | 1.0292 | 0
Melbourne AP | 26 | Melbourne NWSO | 43.45 | No | 3456 | 3 | IR9-11 | North IRL | 10 | 29.821 | 34.8666 | 0.01 | 0 | 71644 | 69385 | 71644 | 3200 | C | 3200 C | 48.29 | 1 | 1.2 | 0.064 | 1.2 | 0.064 | 0.287 | 0.0086157 | 12 | 0 | 0 | 1.0292 | 0
Melbourne AP | 26 | Melbourne NWSO | 43.45 | No | 3456 | 3 | IR9-11 | North IRL | 13206 | 1304.2762 | 46336.5764 | 15.85 | 0.85 | 71647 | 69388 | 71647 | 3200 | C | 3200 C | 48.29 | 1 | 1.2 | 0.064 | 1.2 | 0.064 | 0.287 | 11.45 | 16312 | 43 | 2.3 | 1.0292 | 2.4
Melbourne AP | 26 | Melbourne NWSO | 43.45 | No | 3456 | 3 | IR9-11 | North IRL | 152 | 94.6027 | 381.7915 | 0.18 | 0.01 | 71650 | 69391 | 71650 | 3200 | B/D | 3200 B/D | 48.29 | 1 | 1.2 | 0.064 | 1.2 | 0.064 | 0.4 | 0.094342 | 187 | 0 | 0 | 1.0292 | 0
Melbourne AP | 20 | Eau Gallie | 40.58 | No | 3456 | 0 | IR9-11 | North IRL | 291 | 144.7799 | 1109.0944 | 0 | 0 | 71652 | 69393 | 71652 | 6460 | B/D | 6460 B/D | 48.29 | 1 | 0 | 0 | 0 | 0 | 0.303 | 0.27406 | 412 | 0 | 0 | 1.0292 | 0
Melbourne AP | 26 | Melbourne NWSO | 43.45 | No | 3456 | 3 | IR9-11 | North IRL | 1206 | 254.4432 | 3034.7503 | 1.45 | 0.08 | 71660 | 69401 | 71660 | 3200 | B/D | 3200 B/D | 48.29 | 1 | 1.2 | 0.064 | 1.2 | 0.064 | 0.4 | 0.7499 | 1489 | 4 | 0.2 | 1.0292 | 0.2
Melbourne AP | 26 | Melbourne NWSO | 43.45 | No | 3456 | 3 | IR9-11 | North IRL | 776 | 187.5667 | 1892.8551 | 0.54 | 0.07 | 71663 | 69404 | 71663 | 4110 | B/D | 4110 B/D | 48.29 | 1 | 0.7 | 0.09 | 0.7 | 0.09 | 0.413 | 0.46773 | 959 | 1 | 0.2 | 1.0292 | 0.2
Melbourne AP | 20 | Eau Gallie | 40.58 | No | 3456 | 3 | IR9-11 | North IRL | 1322 | 489.1044 | 3814.6291 | 1.59 | 0.08 | 71666 | 69407 | 71666 | 3200 | B/D | 3200 B/D | 48.29 | 1 | 1.2 | 0.064 | 1.2 | 0.064 | 0.4 | 0.94261 | 1872 | 5 | 0.3 | 1.0292 | 0.3
Melbourne AP | 20 | Eau Gallie | 40.58 | No | 3456 | 0 | IR9-11 | North IRL | 572 | 198.0882 | 2180.6378 | 0 | 0 | 71667 | 69408 | 71667 | 6460 | B/D | 6460 B/D | 48.29 | 1 | 0 | 0 | 0 | 0 | 0.303 | 0.53885 | 810 | 0 | 0 | 1.0292 | 0
Melbourne AP | 26 | Melbourne NWSO | 43.45 | No | 3456 | 3 | IR9-11 | North IRL | 408 | 141.3015 | 1026.2157 | 0.49 | 0.03 | 71670 | 69411 | 71670 | 3200 | B/D | 3200 B/D | 48.29 | 1 | 1.2 | 0.064 | 1.2 | 0.064 | 0.4 | 0.25358 | 503 | 1 | 0.1 | 1.0292 | 0.1
Melbourne AP | 26 | Melbourne NWSO | 43.45 | No | 3456 | 3 | IR9-11 | North IRL | 111 | 81.0566 | 280.2833 | 0.13 | 0.01 | 71672 | 69413 | 71672 | 3200 | B/D | 3200 B/D | 48.29 | 1 | 1.2 | 0.064 | 1.2 | 0.064 | 0.4 | 0.069259 | 138 | 0 | 0 | 1.0292 | 0
Melbourne AP | 26 | Melbourne NWSO | 43.45 | No | 3456 | 3 | IR9-11 | North IRL | 430 | 191.7887 | 1507.1271 | 0.52 | 0.03 | 71673 | 69414 | 71673 | 3200 | C | 3200 C | 48.29 | 1 | 1.2 | 0.064 | 1.2 | 0.064 | 0.287 | 0.37242 | 531 | 1 | 0.1 | 1.0292 | 0.1
Melbourne AP | 26 | Melbourne NWSO | 43.45 | No | 3456 | 3 | IR9-11 | North IRL | 356 | 296.2186 | 895.7321 | 0.43 | 0.02 | 71674 | 69415 | 71674 | 3200 | B/D | 3200 B/D | 48.29 | 1 | 1.2 | 0.064 | 1.2 | 0.064 | 0.4 | 0.22134 | 439 | 1 | 0.1 | 1.0292 | 0.1
Melbourne AP | 26 | Melbourne NWSO | 43.45 | No | 3456 | 3 | IR9-11 | North IRL | 419 | 153.2391 | 1055.5633 | 0.5 | 0.03 | 71676 | 69417 | 71676 | 3200 | B/D | 3200 B/D | 48.29 | 1 | 1.2 | 0.064 | 1.2 | 0.064 | 0.4 | 0.26083 | 518 | 1 | 0.1 | 1.0292 | 0.1
Melbourne AP | 26 | Melbourne NWSO | 43.45 | No | 3456 | 3 | IR9-11 | North IRL | 1148 | 322.8313 | 4028.1999 | 1.38 | 0.07 | 71679 | 69420 | 71679 | 3200 | C | 3200 C | 48.29 | 1 | 1.2 | 0.064 | 1.2 | 0.064 | 0.287 | 0.99539 | 1418 | 4 | 0.2 | 1.0292 | 0.2
Melbourne AP | 26 | Melbourne NWSO | 43.45 | No | 3456 | 3 | IR9-11 | North IRL | 1098 | 398.0136 | 3578.3381 | 0.77 | 0.1 | 71680 | 69421 | 71680 | 4110 | C | 4110 C | 48.29 | 1 | 0.7 | 0.09 | 0.7 | 0.09 | 0.309 | 0.88422 | 1356 | 2 | 0.3 | 1.0292 | 0.3
Melbourne AP | 26 | Melbourne NWSO | 43.45 | No | 3456 | 3 | IR9-11 | North IRL | 381 | 147.1974 | 958.5437 | 0.46 | 0.02 | 71681 | 69422 | 71681 | 3200 | B/D | 3200 B/D | 48.29 | 1 | 1.2 | 0.064 | 1.2 | 0.064 | 0.4 | 0.23686 | 470 | 1 | 0.1 | 1.0292 | 0.1
Melbourne AP | 26 | Melbourne NWSO | 43.45 | No | 3456 | 3 | IR9-11 | North IRL | 1660 | 279.7275 | 4178.5487 | 1.99 | 0.11 | 71682 | 69423 | 71682 | 3200 | B/D | 3200 B/D | 48.29 | 1 | 1.2 | 0.064 | 1.2 | 0.064 | 0.4 | 1.0325 | 2050 | 5 | 0.3 | 1.0292 | 0.3
Melbourne AP | 26 | Melbourne NWSO | 43.45 | No | 3456 | 3 | IR9-11 | North IRL | 3380 | 561.9946 | 8508.207 | 4.06 | 0.22 | 71683 | 69424 | 71683 | 3200 | B/D | 3200 B/D | 48.29 | 1 | 1.2 | 0.064 | 1.2 | 0.064 | 0.4 | 2.1024 | 4174 | 11 | 0.6 | 1.0292 | 0.6
Melbourne AP | 26 | Melbourne NWSO | 43.45 | No | 3456 | 3 | IR9-11 | North IRL | 63 | 78.6457 | 158.1983 | 0.08 | 0 | 71684 | 69425 | 71684 | 3200 | D | 3200 D | 48.29 | 1 | 1.2 | 0.064 | 1.2 | 0.064 | 0.4 | 0.039091 | 78 | 0 | 0 | 1.0292 | 0
Melbourne AP | 20 | Eau Gallie | 40.58 | No | 3456 | 3 | IR9-11 | North IRL | 785 | 201.8732 | 2265.2791 | 0.94 | 0.05 | 71689 | 69430 | 71689 | 3200 | D | 3200 D | 48.29 | 1 | 1.2 | 0.064 | 1.2 | 0.064 | 0.4 | 0.55976 | 1111 | 3 | 0.2 | 1.0292 | 0.2
Melbourne AP | 20 | Eau Gallie | 40.58 | No | 3456 | 3 | IR9-11 | North IRL | 2501 | 421.9751 | 7219.0625 | 3 | 0.16 | 71690 | 69431 | 71690 | 3200 | B/D | 3200 B/D | 48.29 | 1 | 1.2 | 0.064 | 1.2 | 0.064 | 0.4 | 1.7839 | 3542 | 9 | 0.5 | 1.0292 | 0.5
Melbourne AP | 20 | Eau Gallie | 40.58 | No | 3456 | 3 | IR9-11 | North IRL | 1561 | 334.3643 | 4505.9989 | 1.87 | 0.1 | 71691 | 69432 | 71691 | 3200 | B/D | 3200 B/D | 48.29 | 1 | 1.2 | 0.064 | 1.2 | 0.064 | 0.4 | 1.1135 | 2211 | 6 | 0.3 | 1.0292 | 0.3
Melbourne AP | 20 | Eau Gallie | 40.58 | No | 3456 | 3 | IR9-11 | North IRL | 182 | 140.0037 | 525.0632 | 0.22 | 0.01 | 71692 | 69433 | 71692 | 3200 | D | 3200 D | 48.29 | 1 | 1.2 | 0.064 | 1.2 | 0.064 | 0.4 | 0.12975 | 258 | 1 | 0 | 1.0292 | 0
Melbourne AP | 26 | Melbourne NWSO | 43.45 | No | 3456 | 3 | IR9-11 | North IRL | 1581 | 267.7475 | 3979.8222 | 1.9 | 0.1 | 71693 | 69434 | 71693 | 3200 | D | 3200 D | 48.29 | 1 | 1.2 | 0.064 | 1.2 | 0.064 | 0.4 | 0.98343 | 1953 | 5 | 0.3 | 1.0292 | 0.3
Melbourne AP | 26 | Melbourne NWSO | 43.45 | No | 3456 | 3 | IR9-11 | North IRL | 210 | 108.7061 | 735.757 | 0.25 | 0.01 | 71694 | 69435 | 71694 | 3200 | C | 3200 C | 48.29 | 1 | 1.2 | 0.064 | 1.2 | 0.064 | 0.287 | 0.18181 | 259 | 1 | 0 | 1.0292 | 0
Melbourne AP | 26 | Melbourne NWSO | 43.45 | No | 3456 | 3 | IR9-11 | North IRL | 1571 | 314.6957 | 3955.9554 | 1.89 | 0.1 | 71695 | 69436 | 71695 | 3200 | B/D | 3200 B/D | 48.29 | 1 | 1.2 | 0.064 | 1.2 | 0.064 | 0.4 | 0.97753 | 1941 | 5 | 0.3 | 1.0292 | 0.3
Melbourne AP | 26 | Melbourne NWSO | 43.45 | No | 3456 | 3 | IR9-11 | North IRL | 179 | 95.5698 | 450.7469 | 0.21 | 0.01 | 71696 | 69437 | 71696 | 3200 | B/D | 3200 B/D | 48.29 | 1 | 1.2 | 0.064 | 1.2 | 0.064 | 0.4 | 0.11138 | 221 | 1 | 0 | 1.0292 | 0
Melbourne AP | 26 | Melbourne NWSO | 43.45 | No | 3456 | 3 | IR9-11 | North IRL | 102 | 94.2426 | 444.6216 | 0.12 | 0.01 | 71700 | 69441 | 71700 | 3200 | U | 3200 U | 48.29 | 1 | 1.2 | 0.064 | 1.2 | 0.064 | 0.231 | 0.048762 | 56 | 0 | 0 | 1.0292 | 0
Melbourne AP | 26 | Melbourne NWSO | 43.45 | No | 3456 | 3 | IR9-11 | North IRL | 77 | 67.508 | 194.4146 | 0.09 | 0 | 71702 | 69443 | 71702 | 3200 | B/D | 3200 B/D | 48.29 | 1 | 1.2 | 0.064 | 1.2 | 0.064 | 0.4 | 0.048041 | 95 | 0 | 0 | 1.0292 | 0
Melbourne AP | 20 | Eau Gallie | 40.58 | No | 3456 | 3 | IR9-11 | North IRL | 1022 | 242.4312 | 2951.1245 | 1.23 | 0.07 | 71707 | 69448 | 71707 | 3200 | B/D | 3200 B/D | 48.29 | 1 | 1.2 | 0.064 | 1.2 | 0.064 | 0.4 | 0.72924 | 1448 | 4 | 0.2 | 1.0292 | 0.2
Melbourne AP | 26 | Melbourne NWSO | 43.45 | No | 3456 | 3 | IR9-11 | North IRL | 2355 | 500.3963 | 5929.0482 | 2.83 | 0.15 | 71708 | 69449 | 71708 | 3200 | B/D | 3200 B/D | 48.29 | 1 | 1.2 | 0.064 | 1.2 | 0.064 | 0.4 | 1.4651 | 2909 | 8 | 0.4 | 1.0292 | 0.4
Melbourne AP | 20 | Eau Gallie | 40.58 | No | 3456 | 3 | IR9-11 | North IRL | 0 | 5.4382 | 0.9741 | 0 | 0 | 71711 | 69452 | 71711 | 3200 | B/D | 3200 B/D | 48.29 | 1 | 1.2 | 0.064 | 1.2 | 0.064 | 0.4 | 0.0002407 | 0 | 0 | 0 | 1.0292 | 0
Melbourne AP | 26 | Melbourne NWSO | 43.45 | No | 3456 | 3 | IR9-11 | North IRL | 0 | 11.7961 | 1.2281 | 0 | 0 | 71712 | 69453 | 71712 | 3200 | C | 3200 C | 48.29 | 1 | 1.2 | 0.064 | 1.2 | 0.064 | 0.287 | 0.00030346 | 0 | 0 | 0 | 1.0292 | 0
Melbourne AP | 20 | Eau Gallie | 40.58 | No | 3456 | 3 | IR9-11 | North IRL | 592 | 178.2633 | 1709.4836 | 0.71 | 0.04 | 71714 | 69455 | 71714 | 3200 | B/D | 3200 B/D | 48.29 | 1 | 1.2 | 0.064 | 1.2 | 0.064 | 0.4 | 0.42242 | 839 | 2 | 0.1 | 1.0292 | 0.1
Melbourne AP | 20 | Eau Gallie | 40.58 | No | 3456 | 3 | IR9-11 | North IRL | 804 | 266.3569 | 2321.8029 | 0.96 | 0.05 | 71715 | 69456 | 71715 | 3200 | B/D | 3200 B/D | 48.29 | 1 | 1.2 | 0.064 | 1.2 | 0.064 | 0.4 | 0.57373 | 1139 | 3 | 0.2 | 1.0292 | 0.2
Melbourne AP | 26 | Melbourne NWSO | 43.45 | No | 3456 | 3 | IR9-11 | North IRL | 67 | 67.7759 | 167.8403 | 0.08 | 0 | 71717 | 69458 | 71717 | 3200 | B/D | 3200 B/D | 48.29 | 1 | 1.2 | 0.064 | 1.2 | 0.064 | 0.4 | 0.041474 | 82 | 0 | 0 | 1.0292 | 0
Melbourne AP | 26 | Melbourne NWSO | 43.45 | No | 3456 | 3 | IR9-11 | North IRL | 55 | 71.0985 | 191.5264 | 0.07 | 0 | 71718 | 69459 | 71718 | 3200 | C | 3200 C | 48.29 | 1 | 1.2 | 0.064 | 1.2 | 0.064 | 0.287 | 0.047327 | 67 | 0 | 0 | 1.0292 | 0
Melbourne AP | 26 | Melbourne NWSO | 43.45 | No | 3456 | 3 | IR9-11 | North IRL | 402 | 127.2216 | 1011.5834 | 0.48 | 0.03 | 71719 | 69460 | 71719 | 3200 | B/D | 3200 B/D | 48.29 | 1 | 1.2 | 0.064 | 1.2 | 0.064 | 0.4 | 0.24997 | 496 | 1 | 0.1 | 1.0292 | 0.1
Melbourne AP | 26 | Melbourne NWSO | 43.45 | No | 3456 | 3 | IR9-11 | North IRL | 348 | 192.9713 | 1219.8174 | 0.42 | 0.02 | 71720 | 69461 | 71720 | 3200 | C | 3200 C | 48.29 | 1 | 1.2 | 0.064 | 1.2 | 0.064 | 0.287 | 0.30142 | 429 | 1 | 0.1 | 1.0292 | 0.1
Melbourne AP | 26 | Melbourne NWSO | 43.45 | No | 3456 | 3 | IR9-11 | North IRL | 91 | 88.6667 | 220.9147 | 0.06 | 0.01 | 71723 | 69464 | 71723 | 4110 | B/D | 4110 B/D | 48.29 | 1 | 0.7 | 0.09 | 0.7 | 0.09 | 0.413 | 0.054589 | 112 | 0 | 0 | 1.0292 | 0
Melbourne AP | 20 | Eau Gallie | 40.58 | No | 3456 | 0 | IR9-11 | North IRL | 46 | 95.1644 | 177.1008 | 0 | 0 | 71729 | 69469 | 71729 | 6460 | B/D | 6460 B/D | 48.29 | 1 | 0 | 0 | 0 | 0 | 0.303 | 0.043762 | 66 | 0 | 0 | 1.0292 | 0
Melbourne AP | 20 | Eau Gallie | 40.58 | No | 3456 | 0 | IR9-11 | North IRL | 590 | 214.9889 | 2248.4039 | 0 | 0 | 71730 | 69470 | 71730 | 6460 | D | 6460 D | 48.29 | 1 | 0 | 0 | 0 | 0 | 0.303 | 0.55559 | 836 | 0 | 0 | 1.0292 | 0
Melbourne AP | 26 | Melbourne NWSO | 43.45 | No | 3456 | 0 | IR9-11 | North IRL | 106 | 109.3299 | 352.9383 | 0 | 0 | 71731 | 69471 | 71731 | 6460 | B/D | 6460 B/D | 48.29 | 1 | 0 | 0 | 0 | 0 | 0.303 | 0.087213 | 131 | 0 | 0 | 1.0292 | 0
Melbourne AP | 26 | Melbourne NWSO | 43.45 | No | 3456 | 0 | IR9-11 | North IRL | 4636 | 609.3859 | 15408.954 | 0 | 0 | 71732 | 69472 | 71732 | 6460 | B/D | 6460 B/D | 48.29 | 1 | 0 | 0 | 0 | 0 | 0.303 | 3.8076 | 5727 | 0 | 0 | 1.0292 | 0
Melbourne AP | 20 | Eau Gallie | 40.58 | No | 3456 | 3 | IR9-11 | North IRL | 177 | 101.8666 | 510.7327 | 0.21 | 0.01 | 71734 | 69474 | 71734 | 3200 | D | 3200 D | 48.29 | 1 | 1.2 | 0.064 | 1.2 | 0.064 | 0.4 | 0.1262 | 251 | 1 | 0 | 1.0292 | 0
Melbourne AP | 26 | Melbourne NWSO | 43.45 | No | 3456 | 3 | IR9-11 | North IRL | 28 | 40.4159 | 69.6827 | 0.03 | 0 | 71735 | 69475 | 71735 | 3200 | B/D | 3200 B/D | 48.29 | 1 | 1.2 | 0.064 | 1.2 | 0.064 | 0.4 | 0.017219 | 34 | 0 | 0 | 1.0292 | 0
Melbourne AP | 26 | Melbourne NWSO | 43.45 | No | 3456 | 3 | IR9-11 | North IRL | 1616 | 270.4335 | 4067.0613 | 1.94 | 0.1 | 71738 | 69478 | 71738 | 3200 | B/D | 3200 B/D | 48.29 | 1 | 1.2 | 0.064 | 1.2 | 0.064 | 0.4 | 1.005 | 1995 | 5 | 0.3 | 1.0292 | 0.3
Melbourne AP | 26 | Melbourne NWSO | 43.45 | No | 3456 | 3 | IR9-11 | North IRL | 3439 | 424.1117 | 8657.7061 | 4.13 | 0.22 | 71740 | 69480 | 71740 | 3200 | B/D | 3200 B/D | 48.29 | 1 | 1.2 | 0.064 | 1.2 | 0.064 | 0.4 | 2.1394 | 4248 | 11 | 0.6 | 1.0292 | 0.6
Melbourne AP | 26 | Melbourne NWSO | 43.45 | No | 3456 | 3 | IR9-11 | North IRL | 167 | 320.6644 | 2804.1465 | 0.2 | 0.01 | 71742 | 69482 | 71742 | 3200 | A | 3200 A | 48.29 | 1 | 1.2 | 0.064 | 1.2 | 0.064 | 0.06 | 0.69292 | 206 | 1 | 0 | 1.0292 | 0
Melbourne AP | 26 | Melbourne NWSO | 43.45 | No | 3456 | 3 | IR9-11 | North IRL | 72 | 151.7214 | 1209.1871 | 0.09 | 0 | 71743 | 69483 | 71743 | 3200 | A | 3200 A | 48.29 | 1 | 1.2 | 0.064 | 1.2 | 0.064 | 0.06 | 0.2988 | 89 | 0 | 0 | 1.0292 | 0
Melbourne AP | 26 | Melbourne NWSO | 43.45 | No | 3456 | 3 | IR9-11 | North IRL | 188 | 117.9212 | 472.5967 | 0.23 | 0.01 | 71744 | 69484 | 71744 | 3200 | D | 3200 D | 48.29 | 1 | 1.2 | 0.064 | 1.2 | 0.064 | 0.4 | 0.11678 | 232 | 1 | 0 | 1.0292 | 0
Melbourne AP | 26 | Melbourne NWSO | 43.45 | No | 3456 | 3 | IR9-11 | North IRL | 30 | 87.3804 | 76.7814 | 0.04 | 0 | 71747 | 69487 | 71747 | 3200 | B/D | 3200 B/D | 48.29 | 1 | 1.2 | 0.064 | 1.2 | 0.064 | 0.4 | 0.018973 | 38 | 0 | 0 | 1.0292 | 0
Melbourne AP | 26 | Melbourne NWSO | 43.45 | No | 3456 | 3 | IR9-11 | North IRL | 24 | 36.8056 | 58.0618 | 0.02 | 0 | 71749 | 69489 | 71749 | 4110 | B/D | 4110 B/D | 48.29 | 1 | 0.7 | 0.09 | 0.7 | 0.09 | 0.413 | 0.014347 | 29 | 0 | 0 | 1.0292 | 0
Melbourne AP | 26 | Melbourne NWSO | 43.45 | No | 3456 | 3 | IR9-11 | North IRL | 2 | 28.1285 | 42.3632 | 0 | 0 | 71750 | 69490 | 71750 | 3200 | A | 3200 A | 48.29 | 1 | 1.2 | 0.064 | 1.2 | 0.064 | 0.06 | 0.010468 | 3 | 0 | 0 | 1.0292 | 0
Melbourne AP | 26 | Melbourne NWSO | 43.45 | No | 3456 | 3 | IR9-11 | North IRL | 12 | 26.8672 | 30.7938 | 0.01 | 0 | 71753 | 69493 | 71753 | 3200 | B/D | 3200 B/D | 48.29 | 1 | 1.2 | 0.064 | 1.2 | 0.064 | 0.4 | 0.0076093 | 15 | 0 | 0 | 1.0292 | 0
Melbourne AP | 26 | Melbourne NWSO | 43.45 | No | 3456 | 3 | IR9-11 | North IRL | 33 | 45.5588 | 82.4793 | 0.04 | 0 | 71754 | 69494 | 71754 | 3200 | B/D | 3200 B/D | 48.29 | 1 | 1.2 | 0.064 | 1.2 | 0.064 | 0.4 | 0.020381 | 40 | 0 | 0 | 1.0292 | 0
Melbourne AP | 20 | Eau Gallie | 40.58 | No | 3456 | 0 | IR9-11 | North IRL | 26 | 49.1364 | 99.8783 | 0 | 0 | 71755 | 69495 | 71755 | 6460 | B/D | 6460 B/D | 48.29 | 1 | 0 | 0 | 0 | 0 | 0.303 | 0.02468 | 37 | 0 | 0 | 1.0292 | 0
Melbourne AP | 26 | Melbourne NWSO | 43.45 | No | 3456 | 3 | IR9-11 | North IRL | 0 | 1.3266 | 0.030227 | 0 | 0 | 71760 | 69500 | 71760 | 3200 | A | 3200 A | 48.29 | 1 | 1.2 | 0.064 | 1.2 | 0.064 | 0.06 | 7.4692e-06 | 0 | 0 | 0 | 1.0292 | 0
Melbourne AP | 26 | Melbourne NWSO | 43.45 | No | 3456 | 3 | IR9-11 | North IRL | 326 | 137.6647 | 1143.6598 | 0.39 | 0.02 | 71762 | 69501 | 71762 | 3200 | C | 3200 C | 48.29 | 1 | 1.2 | 0.064 | 1.2 | 0.064 | 0.287 | 0.2826 | 403 | 1 | 0.1 | 1.0292 | 0.1
Melbourne AP | 26 | Melbourne NWSO | 43.45 | No | 3456 | 3 | IR9-11 | North IRL | 137 | 88.4982 | 345.595 | 0.16 | 0.01 | 71764 | 69503 | 71764 | 3200 | D | 3200 D | 48.29 | 1 | 1.2 | 0.064 | 1.2 | 0.064 | 0.4 | 0.085398 | 170 | 0 | 0 | 1.0292 | 0
Melbourne AP | 26 | Melbourne NWSO | 43.45 | No | 3456 | 3 | IR9-11 | North IRL | 288 | 127.2216 | 1011.5834 | 0.35 | 0.02 | 71765 | 69504 | 71765 | 3200 | C | 3200 C | 48.29 | 1 | 1.2 | 0.064 | 1.2 | 0.064 | 0.287 | 0.24997 | 356 | 1 | 0.1 | 1.0292 | 0.1
Melbourne AP | 26 | Melbourne NWSO | 43.45 | No | 3456 | 3 | IR9-11 | North IRL | 8 | 91.4275 | 77.0057 | 0.01 | 0 | 71773 | 69511 | 71773 | 4110 | A | 4110 A | 48.29 | 1 | 0.7 | 0.09 | 0.7 | 0.09 | 0.102 | 0.019028 | 10 | 0 | 0 | 1.0292 | 0
Melbourne AP | 26 | Melbourne NWSO | 43.45 | No | 3456 | 3 | IR9-11 | North IRL | 3 | 13.3211 | 7.5702 | 0 | 0 | 71776 | 69514 | 71776 | 3200 | B/D | 3200 B/D | 48.29 | 1 | 1.2 | 0.064 | 1.2 | 0.064 | 0.4 | 0.0018706 | 4 | 0 | 0 | 1.0292 | 0
Melbourne AP | 26 | Melbourne NWSO | 43.45 | No | 3456 | 3 | IR9-11 | North IRL | 1839 | 336.4068 | 4630.9303 | 2.21 | 0.12 | 71777 | 69515 | 71777 | 3200 | B/D | 3200 B/D | 48.29 | 1 | 1.2 | 0.064 | 1.2 | 0.064 | 0.4 | 1.1443 | 2272 | 6 | 0.3 | 1.0292 | 0.3
Melbourne AP | 26 | Melbourne NWSO | 43.45 | No | 3456 | 0 | IR9-11 | North IRL | 0 | 7.0547 | 1.0634 | 0 | 0 | 71778 | 69516 | 71778 | 6460 | B/D | 6460 B/D | 48.29 | 1 | 0 | 0 | 0 | 0 | 0.303 | 0.00026278 | 0 | 0 | 0 | 1.0292 | 0
Melbourne AP | 26 | Melbourne NWSO | 43.45 | No | 3456 | 3 | IR9-11 | North IRL | 3 | 82.5975 | 55.8971 | 0 | 0 | 71781 | 69519 | 71781 | 3200 | A | 3200 A | 48.29 | 1 | 1.2 | 0.064 | 1.2 | 0.064 | 0.06 | 0.013812 | 4 | 0 | 0 | 1.0292 | 0
Melbourne AP | 26 | Melbourne NWSO | 43.45 | No | 3456 | 0 | IR9-11 | North IRL | 6 | 28.2245 | 20.6504 | 0 | 0 | 71784 | 69522 | 71784 | 6460 | B/D | 6460 B/D | 48.29 | 1 | 0 | 0 | 0 | 0 | 0.303 | 0.0051028 | 8 | 0 | 0 | 1.0292 | 0
Melbourne AP | 26 | Melbourne NWSO | 43.45 | No | 3456 | 0 | IR9-11 | North IRL | 243 | 207.7649 | 807.7483 | 0 | 0 | 71785 | 69523 | 71785 | 6460 | B/D | 6460 B/D | 48.29 | 1 | 0 | 0 | 0 | 0 | 0.303 | 0.1996 | 300 | 0 | 0 | 1.0292 | 0
Melbourne AP | 26 | Melbourne NWSO | 43.45 | No | 3456 | 3 | IR9-11 | North IRL | 227 | 115.6686 | 797.2374 | 0.27 | 0.01 | 71786 | 69524 | 71786 | 3200 | C | 3200 C | 48.29 | 1 | 1.2 | 0.064 | 1.2 | 0.064 | 0.287 | 0.197 | 281 | 1 | 0 | 1.0292 | 0
Melbourne AP | 26 | Melbourne NWSO | 43.45 | No | 3456 | 3 | IR9-11 | North IRL | 103 | 91.9394 | 360.5704 | 0.12 | 0.01 | 71788 | 69526 | 71788 | 3200 | C | 3200 C | 48.29 | 1 | 1.2 | 0.064 | 1.2 | 0.064 | 0.287 | 0.089099 | 127 | 0 | 0 | 1.0292 | 0
Melbourne AP | 26 | Melbourne NWSO | 43.45 | No | 3456 | 3 | IR9-11 | North IRL | 1 | 12.4879 | 2.3772 | 0 | 0 | 71789 | 69527 | 71789 | 3200 | B/D | 3200 B/D | 48.29 | 1 | 1.2 | 0.064 | 1.2 | 0.064 | 0.4 | 0.00058741 | 1 | 0 | 0 | 1.0292 | 0
Melbourne AP | 26 | Melbourne NWSO | 43.45 | No | 3456 | 3 | IR9-11 | North IRL | 272 | 106.8597 | 685.3239 | 0.33 | 0.02 | 71790 | 69528 | 71790 | 3200 | B/D | 3200 B/D | 48.29 | 1 | 1.2 | 0.064 | 1.2 | 0.064 | 0.4 | 0.16935 | 336 | 1 | 0 | 1.0292 | 0
Melbourne AP | 26 | Melbourne NWSO | 43.45 | No | 3456 | 3 | IR9-11 | North IRL | 415 | 127.2247 | 1011.6321 | 0.29 | 0.04 | 71792 | 69530 | 71792 | 4110 | B/D | 4110 B/D | 48.29 | 1 | 0.7 | 0.09 | 0.7 | 0.09 | 0.413 | 0.24998 | 512 | 1 | 0.1 | 1.0292 | 0.1
Melbourne AP | 26 | Melbourne NWSO | 43.45 | No | 3456 | 3 | IR9-11 | North IRL | 100 | 93.1056 | 435.0276 | 0.12 | 0.01 | 71795 | 69533 | 71795 | 3200 | U | 3200 U | 48.29 | 1 | 1.2 | 0.064 | 1.2 | 0.064 | 0.231 | 0.071329 | 82 | 0 | 0 | 1.0292 | 0
Melbourne AP | 26 | Melbourne NWSO | 43.45 | No | 3456 | 3 | IR9-11 | North IRL | 4 | 29.8194 | 13.2357 | 0 | 0 | 71803 | 69540 | 71803 | 3200 | C | 3200 C | 48.29 | 1 | 1.2 | 0.064 | 1.2 | 0.064 | 0.287 | 0.0032706 | 5 | 0 | 0 | 1.0292 | 0
Melbourne AP | 26 | Melbourne NWSO | 43.45 | No | 3456 | 3 | IR9-11 | North IRL | 1327 | 414.1994 | 3340.57 | 1.59 | 0.08 | 71804 | 69541 | 71804 | 3200 | D | 3200 D | 48.29 | 1 | 1.2 | 0.064 | 1.2 | 0.064 | 0.4 | 0.82547 | 1639 | 4 | 0.2 | 1.0292 | 0.2
Melbourne AP | 26 | Melbourne NWSO | 43.45 | No | 3456 | 3 | IR9-11 | North IRL | 8 | 57.7458 | 141.7247 | 0.01 | 0 | 71812 | 69549 | 71812 | 3200 | A | 3200 A | 48.29 | 1 | 1.2 | 0.064 | 1.2 | 0.064 | 0.06 | 0.035021 | 10 | 0 | 0 | 1.0292 | 0
Melbourne AP | 26 | Melbourne NWSO | 43.45 | No | 3456 | 3 | IR9-11 | North IRL | 12 | 67.3299 | 202.9922 | 0.01 | 0 | 71813 | 69550 | 71813 | 3200 | A | 3200 A | 48.29 | 1 | 1.2 | 0.064 | 1.2 | 0.064 | 0.06 | 0.05016 | 15 | 0 | 0 | 1.0292 | 0
Melbourne AP | 26 | Melbourne NWSO | 43.45 | No | 3456 | 3 | IR9-11 | North IRL | 15 | 76.0128 | 244.3073 | 0.02 | 0 | 71815 | 69552 | 71815 | 3200 | A | 3200 A | 48.29 | 1 | 1.2 | 0.064 | 1.2 | 0.064 | 0.06 | 0.060369 | 18 | 0 | 0 | 1.0292 | 0
Melbourne AP | 26 | Melbourne NWSO | 43.45 | No | 3456 | 3 | IR9-11 | North IRL | 0 | 5.5102 | 1.4397 | 0 | 0 | 71817 | 69553 | 71817 | 3200 | A | 3200 A | 48.29 | 1 | 1.2 | 0.064 | 1.2 | 0.064 | 0.06 | 0.00035575 | 0 | 0 | 0 | 1.0292 | 0
Melbourne AP | 26 | Melbourne NWSO | 43.45 | No | 3456 | 3 | IR9-11 | North IRL | 4128 | 1249.8967 | 14483.5116 | 4.95 | 0.26 | 71821 | 69556 | 71821 | 3200 | C | 3200 C | 48.29 | 1 | 1.2 | 0.064 | 1.2 | 0.064 | 0.287 | 3.5789 | 5099 | 13 | 0.7 | 1.0292 | 0.7
Melbourne AP | 26 | Melbourne NWSO | 43.45 | No | 3456 | 3 | IR9-11 | North IRL | 391 | 234.3315 | 1273.699 | 0.27 | 0.04 | 71822 | 69557 | 71822 | 4110 | C | 4110 C | 48.29 | 1 | 0.7 | 0.09 | 0.7 | 0.09 | 0.309 | 0.31474 | 483 | 1 | 0.1 | 1.0292 | 0.1
Melbourne AP | 26 | Melbourne NWSO | 43.45 | No | 3456 | 3 | IR9-11 | North IRL | 32 | 124.6663 | 528.3537 | 0.04 | 0 | 71823 | 69558 | 71823 | 3200 | A | 3200 A | 48.29 | 1 | 1.2 | 0.064 | 1.2 | 0.064 | 0.06 | 0.13056 | 39 | 0 | 0 | 1.0292 | 0
Melbourne AP | 26 | Melbourne NWSO | 43.45 | No | 3456 | 0 | IR9-11 | North IRL | 723 | 199.8866 | 2402.0524 | 0 | 0 | 71828 | 69563 | 71828 | 6430 | D | 6430 D | 48.29 | 1 | 0 | 0 | 0 | 0 | 0.303 | 0.59356 | 893 | 0 | 0 | 1.0292 | 0
Melbourne AP | 26 | Melbourne NWSO | 43.45 | No | 3456 | 3 | IR9-11 | North IRL | 81 | 159.6367 | 1359.9937 | 0.1 | 0.01 | 71830 | 69565 | 71830 | 3200 | A | 3200 A | 48.29 | 1 | 1.2 | 0.064 | 1.2 | 0.064 | 0.06 | 0.33606 | 100 | 0 | 0 | 1.0292 | 0
Melbourne AP | 26 | Melbourne NWSO | 43.45 | No | 3456 | 3 | IR9-11 | North IRL | 556 | 170.5523 | 1401.0058 | 0.67 | 0.04 | 71833 | 69568 | 71833 | 3200 | B/D | 3200 B/D | 48.29 | 1 | 1.2 | 0.064 | 1.2 | 0.064 | 0.4 | 0.34619 | 687 | 2 | 0.1 | 1.0292 | 0.1
Melbourne AP | 26 | Melbourne NWSO | 43.45 | No | 3456 | 3 | IR9-11 | North IRL | 10 | 23.2923 | 23.1452 | 0.01 | 0 | 71834 | 69569 | 71834 | 4110 | B/D | 4110 B/D | 48.29 | 1 | 0.7 | 0.09 | 0.7 | 0.09 | 0.413 | 0.0057193 | 12 | 0 | 0 | 1.0292 | 0
Melbourne AP | 26 | Melbourne NWSO | 43.45 | No | 3456 | 3 | IR9-11 | North IRL | 306 | 113.732 | 744.9939 | 0.21 | 0.03 | 71835 | 69570 | 71835 | 4110 | B/D | 4110 B/D | 48.29 | 1 | 0.7 | 0.09 | 0.7 | 0.09 | 0.413 | 0.18409 | 377 | 1 | 0.1 | 1.0292 | 0.1
Melbourne AP | 26 | Melbourne NWSO | 43.45 | No | 3456 | 3 | IR9-11 | North IRL | 303 | 111.9932 | 739.7896 | 0.21 | 0.03 | 71836 | 69571 | 71836 | 4110 | B/D | 4110 B/D | 48.29 | 1 | 0.7 | 0.09 | 0.7 | 0.09 | 0.413 | 0.18281 | 375 | 1 | 0.1 | 1.0292 | 0.1
Melbourne AP | 26 | Melbourne NWSO | 43.45 | No | 3456 | 3 | IR9-11 | North IRL | 83 | 80.8322 | 271.7939 | 0.06 | 0.01 | 71837 | 69572 | 71837 | 4110 | C | 4110 C | 48.29 | 1 | 0.7 | 0.09 | 0.7 | 0.09 | 0.309 | 0.067161 | 103 | 0 | 0 | 1.0292 | 0
Melbourne AP | 26 | Melbourne NWSO | 43.45 | No | 3456 | 3 | IR9-11 | North IRL | 33 | 98.9294 | 550.8078 | 0.04 | 0 | 71840 | 69575 | 71840 | 3200 | A | 3200 A | 48.29 | 1 | 1.2 | 0.064 | 1.2 | 0.064 | 0.06 | 0.13611 | 41 | 0 | 0 | 1.0292 | 0
Melbourne AP | 26 | Melbourne NWSO | 43.45 | No | 3456 | 3 | IR9-11 | North IRL | 93 | 83.4616 | 326.8843 | 0.11 | 0.01 | 71841 | 69576 | 71841 | 3200 | C | 3200 C | 48.29 | 1 | 1.2 | 0.064 | 1.2 | 0.064 | 0.287 | 0.080775 | 115 | 0 | 0 | 1.0292 | 0
Melbourne AP | 26 | Melbourne NWSO | 43.45 | No | 3456 | 3 | IR9-11 | North IRL | 252 | 117.9364 | 885.2712 | 0.3 | 0.02 | 71842 | 69577 | 71842 | 3200 | C | 3200 C | 48.29 | 1 | 1.2 | 0.064 | 1.2 | 0.064 | 0.287 | 0.21875 | 312 | 1 | 0 | 1.0292 | 0
Melbourne AP | 26 | Melbourne NWSO | 43.45 | No | 3456 | 3 | IR9-11 | North IRL | 106 | 94.0271 | 372.8621 | 0.13 | 0.01 | 71848 | 69583 | 71848 | 3200 | C | 3200 C | 48.29 | 1 | 1.2 | 0.064 | 1.2 | 0.064 | 0.287 | 0.092136 | 131 | 0 | 0 | 1.0292 | 0
Melbourne AP | 26 | Melbourne NWSO | 43.45 | No | 3456 | 0 | IR9-11 | North IRL | 575 | 187.5744 | 1911.8047 | 0 | 0 | 71851 | 69586 | 71851 | 6430 | B/D | 6430 B/D | 48.29 | 1 | 0 | 0 | 0 | 0 | 0.303 | 0.47242 | 711 | 0 | 0 | 1.0292 | 0
Melbourne AP | 26 | Melbourne NWSO | 43.45 | No | 3456 | 0 | IR9-11 | North IRL | 44 | 51.5037 | 145.8809 | 0 | 0 | 71852 | 69587 | 71852 | 6430 | B/D | 6430 B/D | 48.29 | 1 | 0 | 0 | 0 | 0 | 0.303 | 0.036048 | 54 | 0 | 0 | 1.0292 | 0
Melbourne AP | 26 | Melbourne NWSO | 43.45 | No | 3456 | 0 | IR9-11 | North IRL | 123 | 85.6592 | 409.0834 | 0 | 0 | 71853 | 69588 | 71853 | 6430 | B/D | 6430 B/D | 48.29 | 1 | 0 | 0 | 0 | 0 | 0.303 | 0.10109 | 152 | 0 | 0 | 1.0292 | 0
Melbourne AP | 26 | Melbourne NWSO | 43.45 | No | 3456 | 0 | IR9-11 | North IRL | 468 | 154.3075 | 1554.267 | 0 | 0 | 71854 | 69589 | 71854 | 6430 | B/D | 6430 B/D | 48.29 | 1 | 0 | 0 | 0 | 0 | 0.303 | 0.38407 | 578 | 0 | 0 | 1.0292 | 0
Melbourne AP | 26 | Melbourne NWSO | 43.45 | No | 3456 | 3 | IR9-11 | North IRL | 254 | 116.031 | 827.365 | 0.18 | 0.02 | 71856 | 69591 | 71856 | 4110 | C | 4110 C | 48.29 | 1 | 0.7 | 0.09 | 0.7 | 0.09 | 0.309 | 0.20445 | 314 | 0 | 0.1 | 1.0292 | 0.1
Melbourne AP | 26 | Melbourne NWSO | 43.45 | No | 3456 | 3 | IR9-11 | North IRL | 12 | 69.3052 | 205.6913 | 0.01 | 0 | 71870 | 69603 | 71870 | 3200 | A | 3200 A | 48.29 | 1 | 1.2 | 0.064 | 1.2 | 0.064 | 0.06 | 0.050827 | 15 | 0 | 0 | 1.0292 | 0
Melbourne AP | 26 | Melbourne NWSO | 43.45 | No | 3456 | 3 | IR9-11 | North IRL | 3 | 35.5537 | 14.6208 | 0 | 0 | 71876 | 69608 | 71876 | 3200 | W | 3200 W | 48.29 | 1 | 1.2 | 0.064 | 1.2 | 0.064 | 0.231 | 0.0036129 | 4 | 0 | 0 | 1.0292 | 0
Melbourne AP | 26 | Melbourne NWSO | 43.45 | No | 3456 | 3 | IR9-11 | North IRL | 20 | 40.1316 | 68.451 | 0.02 | 0 | 71878 | 69610 | 71878 | 3200 | C | 3200 C | 48.29 | 1 | 1.2 | 0.064 | 1.2 | 0.064 | 0.287 | 0.016915 | 24 | 0 | 0 | 1.0292 | 0
Melbourne AP | 26 | Melbourne NWSO | 43.45 | No | 3456 | 3 | IR9-11 | North IRL | 697 | 521.9877 | 11694.7982 | 0.84 | 0.04 | 71880 | 69612 | 71880 | 3200 | A | 3200 A | 48.29 | 1 | 1.2 | 0.064 | 1.2 | 0.064 | 0.06 | 2.8898 | 861 | 2 | 0.1 | 1.0292 | 0.1
Melbourne AP | 26 | Melbourne NWSO | 43.45 | No | 3456 | 0 | IR9-11 | North IRL | 121 | 122.8321 | 403.4782 | 0 | 0 | 71881 | 69613 | 71881 | 6430 | B/D | 6430 B/D | 48.29 | 1 | 0 | 0 | 0 | 0 | 0.303 | 0.099701 | 150 | 0 | 0 | 1.0292 | 0
Melbourne AP | 26 | Melbourne NWSO | 43.45 | No | 3456 | 3 | IR9-11 | North IRL | 207 | 103.4609 | 522.2855 | 0.25 | 0.01 | 71883 | 69615 | 71883 | 3200 | B/D | 3200 B/D | 48.29 | 1 | 1.2 | 0.064 | 1.2 | 0.064 | 0.4 | 0.12906 | 256 | 1 | 0 | 1.0292 | 0
Melbourne AP | 26 | Melbourne NWSO | 43.45 | No | 3456 | 0 | IR9-11 | North IRL | 145 | 91.6237 | 482.4952 | 0 | 0 | 71884 | 69616 | 71884 | 6430 | B/D | 6430 B/D | 48.29 | 1 | 0 | 0 | 0 | 0 | 0.303 | 0.11923 | 179 | 0 | 0 | 1.0292 | 0
Melbourne AP | 26 | Melbourne NWSO | 43.45 | No | 3456 | 3 | IR9-11 | North IRL | 190 | 121.6232 | 477.1487 | 0.23 | 0.01 | 71885 | 69617 | 71885 | 3200 | B/D | 3200 B/D | 48.29 | 1 | 1.2 | 0.064 | 1.2 | 0.064 | 0.4 | 0.11791 | 234 | 1 | 0 | 1.0292 | 0
Melbourne AP | 26 | Melbourne NWSO | 43.45 | No | 3456 | 3 | IR9-11 | North IRL | 46 | 55.7194 | 116.7461 | 0.06 | 0 | 71887 | 69619 | 71887 | 3200 | B/D | 3200 B/D | 48.29 | 1 | 1.2 | 0.064 | 1.2 | 0.064 | 0.4 | 0.028848 | 57 | 0 | 0 | 1.0292 | 0
Melbourne AP | 26 | Melbourne NWSO | 43.45 | No | 3456 | 3 | IR9-11 | North IRL | 342 | 117.0833 | 861.7024 | 0.41 | 0.02 | 71888 | 69620 | 71888 | 3200 | B/D | 3200 B/D | 48.29 | 1 | 1.2 | 0.064 | 1.2 | 0.064 | 0.4 | 0.21293 | 423 | 1 | 0.1 | 1.0292 | 0.1
Melbourne AP | 26 | Melbourne NWSO | 43.45 | No | 3456 | 3 | IR9-11 | North IRL | 399 | 124.8713 | 1003.4904 | 0.48 | 0.03 | 71889 | 69621 | 71889 | 3200 | B/D | 3200 B/D | 48.29 | 1 | 1.2 | 0.064 | 1.2 | 0.064 | 0.4 | 0.24797 | 492 | 1 | 0.1 | 1.0292 | 0.1
Melbourne AP | 26 | Melbourne NWSO | 43.45 | No | 3456 | 3 | IR9-11 | North IRL | 24 | 36.7965 | 57.7624 | 0.02 | 0 | 71891 | 69623 | 71891 | 4110 | B/D | 4110 B/D | 48.29 | 1 | 0.7 | 0.09 | 0.7 | 0.09 | 0.413 | 0.014273 | 29 | 0 | 0 | 1.0292 | 0
Melbourne AP | 26 | Melbourne NWSO | 43.45 | No | 3456 | 3 | IR9-11 | North IRL | 187 | 92.6611 | 456.5289 | 0.13 | 0.02 | 71892 | 69624 | 71892 | 4110 | B/D | 4110 B/D | 48.29 | 1 | 0.7 | 0.09 | 0.7 | 0.09 | 0.413 | 0.11281 | 231 | 0 | 0 | 1.0292 | 0
Melbourne AP | 26 | Melbourne NWSO | 43.45 | No | 3456 | 3 | IR9-11 | North IRL | 114 | 86.9908 | 371.7675 | 0.08 | 0.01 | 71893 | 69625 | 71893 | 4110 | C | 4110 C | 48.29 | 1 | 0.7 | 0.09 | 0.7 | 0.09 | 0.309 | 0.091865 | 141 | 0 | 0 | 1.0292 | 0
Melbourne AP | 26 | Melbourne NWSO | 43.45 | No | 3456 | 3 | IR9-11 | North IRL | 310 | 127.2247 | 1011.6321 | 0.22 | 0.03 | 71894 | 69626 | 71894 | 4110 | C | 4110 C | 48.29 | 1 | 0.7 | 0.09 | 0.7 | 0.09 | 0.309 | 0.24998 | 383 | 1 | 0.1 | 1.0292 | 0.1
Melbourne AP | 26 | Melbourne NWSO | 43.45 | No | 3456 | 3 | IR9-11 | North IRL | 1364 | 293.5524 | 3433.4381 | 1.64 | 0.09 | 71902 | 69631 | 71902 | 3200 | B/D | 3200 B/D | 48.29 | 1 | 1.2 | 0.064 | 1.2 | 0.064 | 0.4 | 0.84842 | 1685 | 4 | 0.2 | 1.0292 | 0.2
Melbourne AP | 26 | Melbourne NWSO | 43.45 | No | 3456 | 3 | IR9-11 | North IRL | 6 | 22.5174 | 21.55 | 0.01 | 0 | 71912 | 69640 | 71912 | 3200 | C | 3200 C | 48.29 | 1 | 1.2 | 0.064 | 1.2 | 0.064 | 0.287 | 0.0053251 | 8 | 0 | 0 | 1.0292 | 0
Melbourne AP | 26 | Melbourne NWSO | 43.45 | No | 3456 | 0 | IR9-11 | North IRL | 14 | 28.5642 | 47.5041 | 0 | 0 | 71916 | 69644 | 71916 | 6460 | B/D | 6460 B/D | 48.29 | 1 | 0 | 0 | 0 | 0 | 0.303 | 0.011738 | 18 | 0 | 0 | 1.0292 | 0
Melbourne AP | 26 | Melbourne NWSO | 43.45 | No | 3456 | 3 | IR9-11 | North IRL | 79 | 93.0188 | 199.838 | 0.09 | 0.01 | 71917 | 69645 | 71917 | 3200 | B/D | 3200 B/D | 48.29 | 1 | 1.2 | 0.064 | 1.2 | 0.064 | 0.4 | 0.049381 | 98 | 0 | 0 | 1.0292 | 0
Melbourne AP | 26 | Melbourne NWSO | 43.45 | No | 3456 | 3 | IR9-11 | North IRL | 18 | 37.2579 | 45.4336 | 0.02 | 0 | 71918 | 69646 | 71918 | 3200 | B/D | 3200 B/D | 48.29 | 1 | 1.2 | 0.064 | 1.2 | 0.064 | 0.4 | 0.011227 | 22 | 0 | 0 | 1.0292 | 0
Melbourne AP | 26 | Melbourne NWSO | 43.45 | No | 3456 | 0 | IR9-11 | North IRL | 40 | 50.0984 | 133.3233 | 0 | 0 | 71920 | 69648 | 71920 | 6430 | B/D | 6430 B/D | 48.29 | 1 | 0 | 0 | 0 | 0 | 0.303 | 0.032945 | 50 | 0 | 0 | 1.0292 | 0
Melbourne AP | 26 | Melbourne NWSO | 43.45 | No | 3456 | 0 | IR9-11 | North IRL | 152 | 89.6144 | 504.6578 | 0 | 0 | 71921 | 69649 | 71921 | 6430 | B/D | 6430 B/D | 48.29 | 1 | 0 | 0 | 0 | 0 | 0.303 | 0.1247 | 188 | 0 | 0 | 1.0292 | 0
Melbourne AP | 26 | Melbourne NWSO | 43.45 | No | 3456 | 0 | IR9-11 | North IRL | 346 | 139.8881 | 1148.3221 | 0 | 0 | 71922 | 69650 | 71922 | 6430 | D | 6430 D | 48.29 | 1 | 0 | 0 | 0 | 0 | 0.303 | 0.28376 | 427 | 0 | 0 | 1.0292 | 0
Melbourne AP | 26 | Melbourne NWSO | 43.45 | No | 3456 | 3 | IR9-11 | North IRL | 52 | 72.7458 | 130.5672 | 0.06 | 0 | 71923 | 69651 | 71923 | 3200 | D | 3200 D | 48.29 | 1 | 1.2 | 0.064 | 1.2 | 0.064 | 0.4 | 0.032264 | 64 | 0 | 0 | 1.0292 | 0
Melbourne AP | 26 | Melbourne NWSO | 43.45 | No | 3456 | 3 | IR9-11 | North IRL | 305 | 112.9657 | 767.7852 | 0.37 | 0.02 | 71924 | 69652 | 71924 | 3200 | B/D | 3200 B/D | 48.29 | 1 | 1.2 | 0.064 | 1.2 | 0.064 | 0.4 | 0.18972 | 377 | 1 | 0.1 | 1.0292 | 0.1
Melbourne AP | 26 | Melbourne NWSO | 43.45 | No | 3456 | 3 | IR9-11 | North IRL | 704 | 183.0827 | 1773.0462 | 0.84 | 0.05 | 71925 | 69653 | 71925 | 3200 | B/D | 3200 B/D | 48.29 | 1 | 1.2 | 0.064 | 1.2 | 0.064 | 0.4 | 0.43813 | 870 | 2 | 0.1 | 1.0292 | 0.1
Melbourne AP | 26 | Melbourne NWSO | 43.45 | No | 3456 | 3 | IR9-11 | North IRL | 1165 | 307.5134 | 2933.7014 | 1.4 | 0.07 | 71926 | 69654 | 71926 | 3200 | B/D | 3200 B/D | 48.29 | 1 | 1.2 | 0.064 | 1.2 | 0.064 | 0.4 | 0.72493 | 1439 | 4 | 0.2 | 1.0292 | 0.2
Melbourne AP | 26 | Melbourne NWSO | 43.45 | No | 3456 | 3 | IR9-11 | North IRL | 21 | 46.2412 | 53.8607 | 0.03 | 0 | 71927 | 69655 | 71927 | 3200 | B/D | 3200 B/D | 48.29 | 1 | 1.2 | 0.064 | 1.2 | 0.064 | 0.4 | 0.013309 | 26 | 0 | 0 | 1.0292 | 0
Melbourne AP | 26 | Melbourne NWSO | 43.45 | No | 3456 | 3 | IR9-11 | North IRL | 38 | 47.5282 | 96.8477 | 0.05 | 0 | 71931 | 69659 | 71931 | 3200 | B/D | 3200 B/D | 48.29 | 1 | 1.2 | 0.064 | 1.2 | 0.064 | 0.4 | 0.023931 | 48 | 0 | 0 | 1.0292 | 0
Melbourne AP | 26 | Melbourne NWSO | 43.45 | No | 3456 | 3 | IR9-11 | North IRL | 334 | 116.4061 | 841.0124 | 0.4 | 0.02 | 71932 | 69660 | 71932 | 3200 | B/D | 3200 B/D | 48.29 | 1 | 1.2 | 0.064 | 1.2 | 0.064 | 0.4 | 0.20782 | 413 | 1 | 0.1 | 1.0292 | 0.1
Melbourne AP | 26 | Melbourne NWSO | 43.45 | No | 3456 | 3 | IR9-11 | North IRL | 54 | 120.9388 | 898.5717 | 0.06 | 0 | 71933 | 69661 | 71933 | 3200 | A | 3200 A | 48.29 | 1 | 1.2 | 0.064 | 1.2 | 0.064 | 0.06 | 0.22204 | 66 | 0 | 0 | 1.0292 | 0
Melbourne AP | 26 | Melbourne NWSO | 43.45 | No | 3456 | 3 | IR9-11 | North IRL | 45 | 70.5375 | 113.0605 | 0.05 | 0 | 71934 | 69662 | 71934 | 3200 | B/D | 3200 B/D | 48.29 | 1 | 1.2 | 0.064 | 1.2 | 0.064 | 0.4 | 0.027938 | 55 | 0 | 0 | 1.0292 | 0
Melbourne AP | 26 | Melbourne NWSO | 43.45 | No | 3456 | 3 | IR9-11 | North IRL | 1 | 8.5115 | 3.071 | 0 | 0 | 71935 | 69663 | 71935 | 4110 | B/D | 4110 B/D | 48.29 | 1 | 0.7 | 0.09 | 0.7 | 0.09 | 0.413 | 0.00075887 | 2 | 0 | 0 | 1.0292 | 0
Melbourne AP | 26 | Melbourne NWSO | 43.45 | No | 3456 | 3 | IR9-11 | North IRL | 32 | 47.1009 | 104.876 | 0.02 | 0 | 71936 | 69664 | 71936 | 4110 | C | 4110 C | 48.29 | 1 | 0.7 | 0.09 | 0.7 | 0.09 | 0.309 | 0.025915 | 40 | 0 | 0 | 1.0292 | 0
Melbourne AP | 26 | Melbourne NWSO | 43.45 | No | 3456 | 3 | IR9-11 | North IRL | 275 | 118.2387 | 895.9477 | 0.19 | 0.02 | 71937 | 69665 | 71937 | 4110 | C | 4110 C | 48.29 | 1 | 0.7 | 0.09 | 0.7 | 0.09 | 0.309 | 0.22139 | 340 | 1 | 0.1 | 1.0292 | 0.1
Melbourne AP | 26 | Melbourne NWSO | 43.45 | No | 3456 | 3 | IR9-11 | North IRL | 1889 | 537.2463 | 6157.6437 | 1.32 | 0.17 | 71938 | 69666 | 71938 | 4110 | C | 4110 C | 48.29 | 1 | 0.7 | 0.09 | 0.7 | 0.09 | 0.309 | 1.5216 | 2334 | 4 | 0.5 | 1.0292 | 0.5
Melbourne AP | 26 | Melbourne NWSO | 43.45 | No | 3456 | 3 | IR9-11 | North IRL | 0 | 3.6962 | 0.58161 | 0 | 0 | 71939 | 69667 | 71939 | 3200 | C | 3200 C | 48.29 | 1 | 1.2 | 0.064 | 1.2 | 0.064 | 0.287 | 0.00014372 | 0 | 0 | 0 | 1.0292 | 0
Melbourne AP | 26 | Melbourne NWSO | 43.45 | No | 3456 | 3 | IR9-11 | North IRL | 72 | 85.4921 | 314.4541 | 0.09 | 0 | 71942 | 69670 | 71942 | 3200 | U | 3200 U | 48.29 | 1 | 1.2 | 0.064 | 1.2 | 0.064 | 0.231 | 0.035433 | 41 | 0 | 0 | 1.0292 | 0
Melbourne AP | 26 | Melbourne NWSO | 43.45 | No | 3456 | 3 | IR9-11 | North IRL | 124 | 97.6443 | 405.907 | 0.09 | 0.01 | 71947 | 69673 | 71947 | 4110 | C | 4110 C | 48.29 | 1 | 0.7 | 0.09 | 0.7 | 0.09 | 0.309 | 0.1003 | 154 | 0 | 0 | 1.0292 | 0
Melbourne AP | 26 | Melbourne NWSO | 43.45 | No | 3456 | 3 | IR9-11 | North IRL | 135 | 105.5462 | 473.4708 | 0.16 | 0.01 | 71970 | 69696 | 71970 | 3200 | C | 3200 C | 48.29 | 1 | 1.2 | 0.064 | 1.2 | 0.064 | 0.287 | 0.117 | 167 | 0 | 0 | 1.0292 | 0
Melbourne AP | 26 | Melbourne NWSO | 43.45 | No | 3456 | 3 | IR9-11 | North IRL | 0 | 2.9477 | 0.17616 | 0 | 0 | 71971 | 69697 | 71971 | 4110 | C | 4110 C | 48.29 | 1 | 0.7 | 0.09 | 0.7 | 0.09 | 0.309 | 4.3531e-05 | 0 | 0 | 0 | 1.0292 | 0
Melbourne AP | 26 | Melbourne NWSO | 43.45 | No | 3456 | 0 | IR9-11 | North IRL | 135 | 86.4953 | 449.1898 | 0 | 0 | 71973 | 69699 | 71973 | 6460 | B/D | 6460 B/D | 48.29 | 1 | 0 | 0 | 0 | 0 | 0.303 | 0.111 | 167 | 0 | 0 | 1.0292 | 0
Melbourne AP | 26 | Melbourne NWSO | 43.45 | No | 3456 | 0 | IR9-11 | North IRL | 83 | 83.9858 | 276.7003 | 0 | 0 | 71976 | 69702 | 71976 | 6430 | D | 6430 D | 48.29 | 1 | 0 | 0 | 0 | 0 | 0.303 | 0.068374 | 103 | 0 | 0 | 1.0292 | 0
Melbourne AP | 26 | Melbourne NWSO | 43.45 | No | 3456 | 3 | IR9-11 | North IRL | 32 | 43.5745 | 81.4049 | 0.04 | 0 | 71979 | 69705 | 71979 | 3200 | B/D | 3200 B/D | 48.29 | 1 | 1.2 | 0.064 | 1.2 | 0.064 | 0.4 | 0.020116 | 40 | 0 | 0 | 1.0292 | 0
Melbourne AP | 26 | Melbourne NWSO | 43.45 | No | 3456 | 3 | IR9-11 | North IRL | 257 | 108.1187 | 646.7294 | 0.31 | 0.02 | 71980 | 69706 | 71980 | 3200 | B/D | 3200 B/D | 48.29 | 1 | 1.2 | 0.064 | 1.2 | 0.064 | 0.4 | 0.15981 | 317 | 1 | 0 | 1.0292 | 0
Melbourne AP | 26 | Melbourne NWSO | 43.45 | No | 3456 | 3 | IR9-11 | North IRL | 52 | 129.5862 | 864.9062 | 0.06 | 0 | 71981 | 69707 | 71981 | 3200 | A | 3200 A | 48.29 | 1 | 1.2 | 0.064 | 1.2 | 0.064 | 0.06 | 0.21372 | 64 | 0 | 0 | 1.0292 | 0
Melbourne AP | 26 | Melbourne NWSO | 43.45 | No | 3456 | 3 | IR9-11 | North IRL | 46 | 112.7986 | 778.8402 | 0.06 | 0 | 71982 | 69708 | 71982 | 3200 | A | 3200 A | 48.29 | 1 | 1.2 | 0.064 | 1.2 | 0.064 | 0.06 | 0.19245 | 57 | 0 | 0 | 1.0292 | 0
Melbourne AP | 26 | Melbourne NWSO | 43.45 | No | 3456 | 3 | IR9-11 | North IRL | 320 | 261.9847 | 1044.0683 | 0.22 | 0.03 | 71983 | 69709 | 71983 | 4110 | C | 4110 C | 48.29 | 1 | 0.7 | 0.09 | 0.7 | 0.09 | 0.309 | 0.25799 | 396 | 1 | 0.1 | 1.0292 | 0.1
Melbourne AP | 26 | Melbourne NWSO | 43.45 | No | 3456 | 3 | IR9-11 | North IRL | 5 | 19.5926 | 16.3429 | 0.01 | 0 | 71984 | 69710 | 71984 | 3200 | C | 3200 C | 48.29 | 1 | 1.2 | 0.064 | 1.2 | 0.064 | 0.287 | 0.0040384 | 6 | 0 | 0 | 1.0292 | 0
Melbourne AP | 26 | Melbourne NWSO | 43.45 | No | 3456 | 3 | IR9-11 | North IRL | 8090 | 972.5225 | 28385.6195 | 9.71 | 0.52 | 71990 | 69715 | 71990 | 3200 | C | 3200 C | 48.29 | 1 | 1.2 | 0.064 | 1.2 | 0.064 | 0.287 | 7.0142 | 9992 | 26 | 1.4 | 1.0292 | 1.4
Melbourne AP | 26 | Melbourne NWSO | 43.45 | No | 3456 | 3 | IR9-11 | North IRL | 1553 | 688.7055 | 5060.3195 | 1.09 | 0.14 | 71992 | 69716 | 71992 | 4110 | C | 4110 C | 48.29 | 1 | 0.7 | 0.09 | 0.7 | 0.09 | 0.309 | 1.2504 | 1918 | 3 | 0.4 | 1.0292 | 0.4
Melbourne AP | 26 | Melbourne NWSO | 43.45 | No | 3456 | 3 | IR9-11 | North IRL | 10 | 76.5197 | 172.1875 | 0.01 | 0 | 71996 | 69720 | 71996 | 3200 | A | 3200 A | 48.29 | 1 | 1.2 | 0.064 | 1.2 | 0.064 | 0.06 | 0.042548 | 13 | 0 | 0 | 1.0292 | 0
Melbourne AP | 26 | Melbourne NWSO | 43.45 | No | 3456 | 3 | IR9-11 | North IRL | 1 | 23.7931 | 17.7683 | 0 | 0 | 72001 | 69723 | 72001 | 3200 | A | 3200 A | 48.29 | 1 | 1.2 | 0.064 | 1.2 | 0.064 | 0.06 | 0.0043906 | 1 | 0 | 0 | 1.0292 | 0
Melbourne AP | 26 | Melbourne NWSO | 43.45 | No | 3456 | 3 | IR9-11 | North IRL | 4 | 39.6234 | 67.3116 | 0 | 0 | 72005 | 69727 | 72005 | 3200 | A | 3200 A | 48.29 | 1 | 1.2 | 0.064 | 1.2 | 0.064 | 0.06 | 0.016633 | 5 | 0 | 0 | 1.0292 | 0
Melbourne AP | 26 | Melbourne NWSO | 43.45 | No | 3456 | 3 | IR9-11 | North IRL | 126 | 221.4594 | 2109.2483 | 0.15 | 0.01 | 72006 | 69728 | 72006 | 3200 | A | 3200 A | 48.29 | 1 | 1.2 | 0.064 | 1.2 | 0.064 | 0.06 | 0.5212 | 155 | 0 | 0 | 1.0292 | 0
Melbourne AP | 26 | Melbourne NWSO | 43.45 | No | 3456 | 3 | IR9-11 | North IRL | 0 | 5.297 | 0.4612 | 0 | 0 | 72007 | 69729 | 72007 | 3200 | B/D | 3200 B/D | 48.29 | 1 | 1.2 | 0.064 | 1.2 | 0.064 | 0.4 | 0.00011397 | 0 | 0 | 0 | 1.0292 | 0
Melbourne AP | 26 | Melbourne NWSO | 43.45 | No | 3456 | 3 | IR9-11 | North IRL | 1 | 21.8512 | 15.1401 | 0 | 0 | 72008 | 69730 | 72008 | 3200 | A | 3200 A | 48.29 | 1 | 1.2 | 0.064 | 1.2 | 0.064 | 0.06 | 0.0037412 | 1 | 0 | 0 | 1.0292 | 0
Melbourne AP | 26 | Melbourne NWSO | 43.45 | No | 3456 | 3 | IR9-11 | North IRL | 28 | 47.9106 | 97.923 | 0.03 | 0 | 72020 | 69742 | 72020 | 3200 | C | 3200 C | 48.29 | 1 | 1.2 | 0.064 | 1.2 | 0.064 | 0.287 | 0.024197 | 34 | 0 | 0 | 1.0292 | 0
Melbourne AP | 26 | Melbourne NWSO | 43.45 | No | 3456 | 3 | IR9-11 | North IRL | 14 | 111.1488 | 225.9673 | 0.02 | 0 | 72030 | 69751 | 72030 | 3200 | A | 3200 A | 48.29 | 1 | 1.2 | 0.064 | 1.2 | 0.064 | 0.06 | 0.055838 | 17 | 0 | 0 | 1.0292 | 0
Melbourne AP | 26 | Melbourne NWSO | 43.45 | No | 3456 | 3 | IR9-11 | North IRL | 728 | 228.9435 | 2554.4796 | 0.87 | 0.05 | 72031 | 69752 | 72031 | 3200 | C | 3200 C | 48.29 | 1 | 1.2 | 0.064 | 1.2 | 0.064 | 0.287 | 0.63122 | 899 | 2 | 0.1 | 1.0292 | 0.1
Melbourne AP | 26 | Melbourne NWSO | 43.45 | No | 3456 | 3 | IR9-11 | North IRL | 106 | 93.1425 | 372.1209 | 0.13 | 0.01 | 72039 | 69760 | 72039 | 3200 | C | 3200 C | 48.29 | 1 | 1.2 | 0.064 | 1.2 | 0.064 | 0.287 | 0.091953 | 131 | 0 | 0 | 1.0292 | 0
Melbourne AP | 26 | Melbourne NWSO | 43.45 | No | 3456 | 3 | IR9-11 | North IRL | 14 | 34.362 | 50.3704 | 0.02 | 0 | 72044 | 69765 | 72044 | 3200 | C | 3200 C | 48.29 | 1 | 1.2 | 0.064 | 1.2 | 0.064 | 0.287 | 0.012447 | 18 | 0 | 0 | 1.0292 | 0
Melbourne AP | 26 | Melbourne NWSO | 43.45 | No | 3456 | 3 | IR9-11 | North IRL | 335 | 169.9571 | 1175.1259 | 0.4 | 0.02 | 72050 | 69771 | 72050 | 3200 | C | 3200 C | 48.29 | 1 | 1.2 | 0.064 | 1.2 | 0.064 | 0.287 | 0.29038 | 414 | 1 | 0.1 | 1.0292 | 0.1
Melbourne AP | 26 | Melbourne NWSO | 43.45 | No | 3456 | 3 | IR9-11 | North IRL | 18 | 135.1801 | 306.0614 | 0.02 | 0 | 72063 | 69782 | 72063 | 3200 | A | 3200 A | 48.29 | 1 | 1.2 | 0.064 | 1.2 | 0.064 | 0.06 | 0.075629 | 23 | 0 | 0 | 1.0292 | 0
Melbourne AP | 26 | Melbourne NWSO | 43.45 | No | 3456 | 3 | IR9-11 | North IRL | 106 | 93.1477 | 372.1626 | 0.13 | 0.01 | 72064 | 69783 | 72064 | 3200 | C | 3200 C | 48.29 | 1 | 1.2 | 0.064 | 1.2 | 0.064 | 0.287 | 0.091963 | 131 | 0 | 0 | 1.0292 | 0
Melbourne AP | 26 | Melbourne NWSO | 43.45 | No | 3456 | 3 | IR9-11 | North IRL | 178 | 110.0963 | 581.8243 | 0.12 | 0.02 | 72070 | 69789 | 72070 | 4110 | C | 4110 C | 48.29 | 1 | 0.7 | 0.09 | 0.7 | 0.09 | 0.309 | 0.14377 | 221 | 0 | 0 | 1.0292 | 0
Melbourne AP | 26 | Melbourne NWSO | 43.45 | No | 3456 | 3 | IR9-11 | North IRL | 310 | 127.2216 | 1011.5834 | 0.22 | 0.03 | 72071 | 69790 | 72071 | 4110 | C | 4110 C | 48.29 | 1 | 0.7 | 0.09 | 0.7 | 0.09 | 0.309 | 0.24997 | 383 | 1 | 0.1 | 1.0292 | 0.1
Melbourne AP | 26 | Melbourne NWSO | 43.45 | No | 3456 | 3 | IR9-11 | North IRL | 106 | 93.1451 | 372.1418 | 0.13 | 0.01 | 72077 | 69795 | 72077 | 3200 | C | 3200 C | 48.29 | 1 | 1.2 | 0.064 | 1.2 | 0.064 | 0.287 | 0.091958 | 131 | 0 | 0 | 1.0292 | 0
Melbourne AP | 26 | Melbourne NWSO | 43.45 | No | 3456 | 3 | IR9-11 | North IRL | 2 | 42.4045 | 33.2859 | 0 | 0 | 72082 | 69798 | 72082 | 3200 | A | 3200 A | 48.29 | 1 | 1.2 | 0.064 | 1.2 | 0.064 | 0.06 | 0.0082251 | 2 | 0 | 0 | 1.0292 | 0
Melbourne AP | 26 | Melbourne NWSO | 43.45 | No | 3456 | 3 | IR9-11 | North IRL | 18 | 53.5521 | 65.0397 | 0.02 | 0 | 72083 | 69799 | 72083 | 3200 | C | 3200 C | 48.29 | 1 | 1.2 | 0.064 | 1.2 | 0.064 | 0.287 | 0.016072 | 23 | 0 | 0 | 1.0292 | 0
Melbourne AP | 26 | Melbourne NWSO | 43.45 | No | 3456 | 3 | IR9-11 | North IRL | 499 | 178.3765 | 1749.4419 | 0.6 | 0.03 | 72084 | 69800 | 72084 | 3200 | C | 3200 C | 48.29 | 1 | 1.2 | 0.064 | 1.2 | 0.064 | 0.287 | 0.43229 | 616 | 2 | 0.1 | 1.0292 | 0.1
Melbourne AP | 26 | Melbourne NWSO | 43.45 | No | 3456 | 3 | IR9-11 | North IRL | 2 | 17.8754 | 5.867 | 0 | 0 | 72085 | 69801 | 72085 | 3200 | C | 3200 C | 48.29 | 1 | 1.2 | 0.064 | 1.2 | 0.064 | 0.287 | 0.0014498 | 2 | 0 | 0 | 1.0292 | 0
Melbourne AP | 26 | Melbourne NWSO | 43.45 | No | 3456 | 3 | IR9-11 | North IRL | 3 | 15.4759 | 10.2176 | 0 | 0 | 72087 | 69803 | 72087 | 4110 | C | 4110 C | 48.29 | 1 | 0.7 | 0.09 | 0.7 | 0.09 | 0.309 | 0.0025248 | 4 | 0 | 0 | 1.0292 | 0
Melbourne AP | 26 | Melbourne NWSO | 43.45 | No | 3456 | 3 | IR9-11 | North IRL | 212 | 112.3982 | 689.6675 | 0.15 | 0.02 | 72088 | 69804 | 72088 | 4110 | C | 4110 C | 48.29 | 1 | 0.7 | 0.09 | 0.7 | 0.09 | 0.309 | 0.17042 | 261 | 0 | 0.1 | 1.0292 | 0.1
Melbourne AP | 26 | Melbourne NWSO | 43.45 | No | 3456 | 3 | IR9-11 | North IRL | 310 | 127.2216 | 1011.5834 | 0.22 | 0.03 | 72089 | 69805 | 72089 | 4110 | C | 4110 C | 48.29 | 1 | 0.7 | 0.09 | 0.7 | 0.09 | 0.309 | 0.24997 | 383 | 1 | 0.1 | 1.0292 | 0.1
Melbourne AP | 26 | Melbourne NWSO | 43.45 | No | 3456 | 3 | IR9-11 | North IRL | 106 | 93.1451 | 372.1418 | 0.13 | 0.01 | 72092 | 69807 | 72092 | 3200 | C | 3200 C | 48.29 | 1 | 1.2 | 0.064 | 1.2 | 0.064 | 0.287 | 0.091958 | 131 | 0 | 0 | 1.0292 | 0
Melbourne AP | 26 | Melbourne NWSO | 43.45 | No | 3456 | 3 | IR9-11 | North IRL | 1 | 13.4862 | 3.4228 | 0 | 0 | 72098 | 69813 | 72098 | 3200 | C | 3200 C | 48.29 | 1 | 1.2 | 0.064 | 1.2 | 0.064 | 0.287 | 0.00084578 | 1 | 0 | 0 | 1.0292 | 0
Melbourne AP | 26 | Melbourne NWSO | 43.45 | No | 3456 | 3 | IR9-11 | North IRL | 11 | 28.9801 | 35.8287 | 0.01 | 0 | 72100 | 69815 | 72100 | 4110 | C | 4110 C | 48.29 | 1 | 0.7 | 0.09 | 0.7 | 0.09 | 0.309 | 0.0088534 | 14 | 0 | 0 | 1.0292 | 0
Melbourne AP | 26 | Melbourne NWSO | 43.45 | No | 3456 | 3 | IR9-11 | North IRL | 240 | 114.7053 | 782.0093 | 0.17 | 0.02 | 72101 | 69816 | 72101 | 4110 | C | 4110 C | 48.29 | 1 | 0.7 | 0.09 | 0.7 | 0.09 | 0.309 | 0.19324 | 296 | 0 | 0.1 | 1.0292 | 0.1
Melbourne AP | 26 | Melbourne NWSO | 43.45 | No | 3456 | 3 | IR9-11 | North IRL | 310 | 127.2277 | 1011.6808 | 0.22 | 0.03 | 72102 | 69817 | 72102 | 4110 | C | 4110 C | 48.29 | 1 | 0.7 | 0.09 | 0.7 | 0.09 | 0.309 | 0.24999 | 383 | 1 | 0.1 | 1.0292 | 0.1
Melbourne AP | 26 | Melbourne NWSO | 43.45 | No | 3456 | 3 | IR9-11 | North IRL | 87 | 90.8426 | 380.4576 | 0.1 | 0.01 | 72106 | 69821 | 72106 | 3200 | U | 3200 U | 48.29 | 1 | 1.2 | 0.064 | 1.2 | 0.064 | 0.231 | 0.06635 | 76 | 0 | 0 | 1.0292 | 0
Melbourne AP | 26 | Melbourne NWSO | 43.45 | No | 3456 | 3 | IR9-11 | North IRL | 2573 | 1152.856 | 11216.3785 | 3.09 | 0.16 | 72111 | 69825 | 72111 | 3200 | U | 3200 U | 48.29 | 1 | 1.2 | 0.064 | 1.2 | 0.064 | 0.231 | 2.5489 | 2923 | 8 | 0.4 | 1.0292 | 0.4
Melbourne AP | 26 | Melbourne NWSO | 43.45 | No | 3456 | 3 | IR9-11 | North IRL | 106 | 91.7285 | 370.2571 | 0.13 | 0.01 | 72112 | 69826 | 72112 | 3200 | C | 3200 C | 48.29 | 1 | 1.2 | 0.064 | 1.2 | 0.064 | 0.287 | 0.091492 | 130 | 0 | 0 | 1.0292 | 0
Melbourne AP | 26 | Melbourne NWSO | 43.45 | No | 3456 | 0 | IR9-11 | North IRL | 4 | 19.9077 | 11.928 | 0 | 0 | 72114 | 69828 | 72114 | 6460 | B/D | 6460 B/D | 48.29 | 1 | 0 | 0 | 0 | 0 | 0.303 | 0.0029475 | 4 | 0 | 0 | 1.0292 | 0
Melbourne AP | 21 | Crane Creek | 40.09 | No | 3456 | 3 | IR9-11 | North IRL | 81 | 91.3073 | 415.6022 | 0.1 | 0.01 | 72118 | 69831 | 72118 | 3200 | U | 3200 U | 48.29 | 1 | 1.2 | 0.064 | 1.2 | 0.064 | 0.231 | 0.026702 | 31 | 0 | 0 | 1.0292 | 0
Melbourne AP | 26 | Melbourne NWSO | 43.45 | No | 3456 | 3 | IR9-11 | North IRL | 0 | 14.9278 | 5.137 | 0 | 0 | 72126 | 69838 | 72126 | 3200 | A | 3200 A | 48.29 | 1 | 1.2 | 0.064 | 1.2 | 0.064 | 0.06 | 0.0012694 | 0 | 0 | 0 | 1.0292 | 0
Melbourne AP | 26 | Melbourne NWSO | 43.45 | No | 3456 | 3 | IR9-11 | North IRL | 6 | 65.7014 | 103.1119 | 0.01 | 0 | 72134 | 69846 | 72134 | 3200 | A | 3200 A | 48.29 | 1 | 1.2 | 0.064 | 1.2 | 0.064 | 0.06 | 0.025479 | 8 | 0 | 0 | 1.0292 | 0
Melbourne AP | 26 | Melbourne NWSO | 43.45 | No | 3456 | 3 | IR9-11 | North IRL | 46 | 61.3502 | 161.038 | 0.06 | 0 | 72135 | 69847 | 72135 | 3200 | C | 3200 C | 48.29 | 1 | 1.2 | 0.064 | 1.2 | 0.064 | 0.287 | 0.039793 | 57 | 0 | 0 | 1.0292 | 0
Melbourne AP | 26 | Melbourne NWSO | 43.45 | No | 3456 | 3 | IR9-11 | North IRL | 272 | 121.1078 | 955.6557 | 0.33 | 0.02 | 72136 | 69848 | 72136 | 3200 | C | 3200 C | 48.29 | 1 | 1.2 | 0.064 | 1.2 | 0.064 | 0.287 | 0.23615 | 336 | 1 | 0 | 1.0292 | 0
Melbourne AP | 26 | Melbourne NWSO | 43.45 | No | 3456 | 3 | IR9-11 | North IRL | 226 | 114.5622 | 794.8183 | 0.27 | 0.01 | 72137 | 69849 | 72137 | 3200 | C | 3200 C | 48.29 | 1 | 1.2 | 0.064 | 1.2 | 0.064 | 0.287 | 0.1964 | 280 | 1 | 0 | 1.0292 | 0
Melbourne AP | 26 | Melbourne NWSO | 43.45 | No | 3456 | 3 | IR9-11 | North IRL | 24 | 42.4816 | 76.9904 | 0.02 | 0 | 72138 | 69850 | 72138 | 4110 | C | 4110 C | 48.29 | 1 | 0.7 | 0.09 | 0.7 | 0.09 | 0.309 | 0.019025 | 29 | 0 | 0 | 1.0292 | 0
Melbourne AP | 26 | Melbourne NWSO | 43.45 | No | 3456 | 3 | IR9-11 | North IRL | 264 | 117.0242 | 858.981 | 0.18 | 0.02 | 72139 | 69851 | 72139 | 4110 | C | 4110 C | 48.29 | 1 | 0.7 | 0.09 | 0.7 | 0.09 | 0.309 | 0.21226 | 326 | 1 | 0.1 | 1.0292 | 0.1
Melbourne AP | 26 | Melbourne NWSO | 43.45 | No | 3456 | 3 | IR9-11 | North IRL | 2435 | 535.2616 | 7936.6944 | 1.7 | 0.22 | 72140 | 69852 | 72140 | 4110 | C | 4110 C | 48.29 | 1 | 0.7 | 0.09 | 0.7 | 0.09 | 0.309 | 1.9612 | 3008 | 5 | 0.6 | 1.0292 | 0.6
Melbourne AP | 26 | Melbourne NWSO | 43.45 | No | 3456 | 3 | IR9-11 | North IRL | 3 | 16.1556 | 11.0987 | 0 | 0 | 72141 | 69853 | 72141 | 3200 | C | 3200 C | 48.29 | 1 | 1.2 | 0.064 | 1.2 | 0.064 | 0.287 | 0.0027425 | 4 | 0 | 0 | 1.0292 | 0
Melbourne AP | 26 | Melbourne NWSO | 43.45 | No | 3456 | 3 | IR9-11 | North IRL | 94 | 84.6765 | 304.8885 | 0.07 | 0.01 | 72152 | 69864 | 72152 | 4110 | C | 4110 C | 48.29 | 1 | 0.7 | 0.09 | 0.7 | 0.09 | 0.309 | 0.075339 | 116 | 0 | 0 | 1.0292 | 0
Melbourne AP | 26 | Melbourne NWSO | 43.45 | No | 3456 | 3 | IR9-11 | North IRL | 74 | 78.1176 | 257.8158 | 0.09 | 0 | 72154 | 69866 | 72154 | 3200 | C | 3200 C | 48.29 | 1 | 1.2 | 0.064 | 1.2 | 0.064 | 0.287 | 0.063707 | 91 | 0 | 0 | 1.0292 | 0
Melbourne AP | 26 | Melbourne NWSO | 43.45 | No | 3456 | 3 | IR9-11 | North IRL | 3 | 33.6144 | 42.8054 | 0 | 0 | 72159 | 69871 | 72159 | 3200 | A | 3200 A | 48.29 | 1 | 1.2 | 0.064 | 1.2 | 0.064 | 0.06 | 0.010577 | 3 | 0 | 0 | 1.0292 | 0
Melbourne AP | 26 | Melbourne NWSO | 43.45 | No | 3456 | 0 | IR9-11 | North IRL | 91 | 95.0891 | 302.2176 | 0 | 0 | 72160 | 69872 | 72160 | 6430 | B/D | 6430 B/D | 48.29 | 1 | 0 | 0 | 0 | 0 | 0.303 | 0.074679 | 112 | 0 | 0 | 1.0292 | 0
Melbourne AP | 26 | Melbourne NWSO | 43.45 | No | 3456 | 3 | IR9-11 | North IRL | 40 | 157.0283 | 176.0359 | 0.05 | 0 | 72162 | 69874 | 72162 | 3200 | W | 3200 W | 48.29 | 1 | 1.2 | 0.064 | 1.2 | 0.064 | 0.231 | 0.043499 | 50 | 0 | 0 | 1.0292 | 0
Melbourne AP | 26 | Melbourne NWSO | 43.45 | No | 3456 | 0 | IR9-11 | North IRL | 986 | 270.2688 | 3275.1337 | 0 | 0 | 72171 | 69883 | 72171 | 6430 | B/D | 6430 B/D | 48.29 | 1 | 0 | 0 | 0 | 0 | 0.303 | 0.8093 | 1217 | 0 | 0 | 1.0292 | 0
Melbourne AP | 26 | Melbourne NWSO | 43.45 | No | 3456 | 3 | IR9-11 | North IRL | 12 | 79.2038 | 201.9921 | 0.01 | 0 | 72174 | 69886 | 72174 | 3200 | A | 3200 A | 48.29 | 1 | 1.2 | 0.064 | 1.2 | 0.064 | 0.06 | 0.049913 | 15 | 0 | 0 | 1.0292 | 0
Melbourne AP | 26 | Melbourne NWSO | 43.45 | No | 3456 | 3 | IR9-11 | North IRL | 49 | 62.2773 | 172.1707 | 0.06 | 0 | 72175 | 69887 | 72175 | 3200 | C | 3200 C | 48.29 | 1 | 1.2 | 0.064 | 1.2 | 0.064 | 0.287 | 0.042544 | 61 | 0 | 0 | 1.0292 | 0
Melbourne AP | 26 | Melbourne NWSO | 43.45 | No | 3456 | 3 | IR9-11 | North IRL | 462 | 167.9148 | 1621.6423 | 0.55 | 0.03 | 72176 | 69888 | 72176 | 3200 | C | 3200 C | 48.29 | 1 | 1.2 | 0.064 | 1.2 | 0.064 | 0.287 | 0.40071 | 571 | 2 | 0.1 | 1.0292 | 0.1
Melbourne AP | 26 | Melbourne NWSO | 43.45 | No | 3456 | 3 | IR9-11 | North IRL | 20 | 40.7286 | 71.1209 | 0.02 | 0 | 72177 | 69889 | 72177 | 3200 | C | 3200 C | 48.29 | 1 | 1.2 | 0.064 | 1.2 | 0.064 | 0.287 | 0.017574 | 25 | 0 | 0 | 1.0292 | 0
Melbourne AP | 26 | Melbourne NWSO | 43.45 | No | 3456 | 3 | IR9-11 | North IRL | 13 | 33.2951 | 47.1376 | 0.02 | 0 | 72179 | 69891 | 72179 | 3200 | C | 3200 C | 48.29 | 1 | 1.2 | 0.064 | 1.2 | 0.064 | 0.287 | 0.011648 | 17 | 0 | 0 | 1.0292 | 0
Melbourne AP | 26 | Melbourne NWSO | 43.45 | No | 3456 | 0 | IR9-11 | North IRL | 105 | 85.1766 | 349.828 | 0 | 0 | 72186 | 69896 | 72186 | 6430 | B/D | 6430 B/D | 48.29 | 1 | 0 | 0 | 0 | 0 | 0.303 | 0.086444 | 130 | 0 | 0 | 1.0292 | 0
Melbourne AP | 26 | Melbourne NWSO | 43.45 | No | 3456 | 3 | IR9-11 | North IRL | 60 | 67.5345 | 193.9407 | 0.04 | 0.01 | 72188 | 69898 | 72188 | 4110 | C | 4110 C | 48.29 | 1 | 0.7 | 0.09 | 0.7 | 0.09 | 0.309 | 0.047924 | 74 | 0 | 0 | 1.0292 | 0
Melbourne AP | 26 | Melbourne NWSO | 43.45 | No | 3456 | 3 | IR9-11 | North IRL | 11 | 67.4847 | 180.5851 | 0.01 | 0 | 72190 | 69900 | 72190 | 3200 | A | 3200 A | 48.29 | 1 | 1.2 | 0.064 | 1.2 | 0.064 | 0.06 | 0.044623 | 13 | 0 | 0 | 1.0292 | 0
Melbourne AP | 26 | Melbourne NWSO | 43.45 | No | 3456 | 0 | IR9-11 | North IRL | 0 | 1.3794 | 0.049201 | 0 | 0 | 72197 | 69907 | 72197 | 6430 | B/D | 6430 B/D | 48.29 | 1 | 0 | 0 | 0 | 0 | 0.303 | 1.2158e-05 | 0 | 0 | 0 | 1.0292 | 0
Melbourne AP | 26 | Melbourne NWSO | 43.45 | No | 3456 | 0 | IR9-11 | North IRL | 169 | 96.8588 | 561.6259 | 0 | 0 | 72202 | 69912 | 72202 | 6430 | B/D | 6430 B/D | 48.29 | 1 | 0 | 0 | 0 | 0 | 0.303 | 0.13878 | 209 | 0 | 0 | 1.0292 | 0
Melbourne AP | 26 | Melbourne NWSO | 43.45 | No | 3456 | 3 | IR9-11 | North IRL | 8 | 75.1564 | 141.851 | 0.01 | 0 | 72204 | 69914 | 72204 | 3200 | A | 3200 A | 48.29 | 1 | 1.2 | 0.064 | 1.2 | 0.064 | 0.06 | 0.035052 | 10 | 0 | 0 | 1.0292 | 0
Melbourne AP | 26 | Melbourne NWSO | 43.45 | No | 3456 | 3 | IR9-11 | North IRL | 8 | 46.6491 | 28.5293 | 0.01 | 0 | 72205 | 69915 | 72205 | 3200 | C | 3200 C | 48.29 | 1 | 1.2 | 0.064 | 1.2 | 0.064 | 0.287 | 0.0070497 | 10 | 0 | 0 | 1.0292 | 0
Melbourne AP | 26 | Melbourne NWSO | 43.45 | No | 3456 | 3 | IR9-11 | North IRL | 24 | 43.8237 | 82.2899 | 0.03 | 0 | 72207 | 69917 | 72207 | 3200 | C | 3200 C | 48.29 | 1 | 1.2 | 0.064 | 1.2 | 0.064 | 0.287 | 0.020334 | 29 | 0 | 0 | 1.0292 | 0
Melbourne AP | 26 | Melbourne NWSO | 43.45 | No | 3456 | 0 | IR9-11 | North IRL | 173 | 126.1 | 576.008 | 0 | 0 | 72214 | 69923 | 72214 | 6430 | B/D | 6430 B/D | 48.29 | 1 | 0 | 0 | 0 | 0 | 0.303 | 0.14233 | 214 | 0 | 0 | 1.0292 | 0
Melbourne AP | 26 | Melbourne NWSO | 43.45 | No | 3456 | 0 | IR9-11 | North IRL | 934 | 237.5333 | 3104.2932 | 0 | 0 | 72215 | 69924 | 72215 | 6460 | B/D | 6460 B/D | 48.29 | 1 | 0 | 0 | 0 | 0 | 0.303 | 0.76708 | 1154 | 0 | 0 | 1.0292 | 0
Melbourne AP | 26 | Melbourne NWSO | 43.45 | No | 3456 | 0 | IR9-11 | North IRL | 30 | 108.726 | 98.8201 | 0 | 0 | 72220 | 69928 | 72220 | 6430 | B/D | 6430 B/D | 48.29 | 1 | 0 | 0 | 0 | 0 | 0.303 | 0.024419 | 37 | 0 | 0 | 1.0292 | 0
Melbourne AP | 26 | Melbourne NWSO | 43.45 | No | 3456 | 0 | IR9-11 | North IRL | 5494 | 632.0381 | 18261.3763 | 0 | 0 | 72221 | 69929 | 72221 | 6430 | B/D | 6430 B/D | 48.29 | 1 | 0 | 0 | 0 | 0 | 0.303 | 4.5125 | 6787 | 0 | 0 | 1.0292 | 0
Melbourne AP | 26 | Melbourne NWSO | 43.45 | No | 3456 | 0 | IR9-11 | North IRL | 2 | 33.6368 | 7.4191 | 0 | 0 | 72222 | 69930 | 72222 | 6430 | B/D | 6430 B/D | 48.29 | 1 | 0 | 0 | 0 | 0 | 0.303 | 0.0018333 | 3 | 0 | 0 | 1.0292 | 0
Melbourne AP | 26 | Melbourne NWSO | 43.45 | No | 3456 | 0 | IR9-11 | North IRL | 158 | 107.07 | 525.5759 | 0 | 0 | 72223 | 69931 | 72223 | 6460 | B/D | 6460 B/D | 48.29 | 1 | 0 | 0 | 0 | 0 | 0.303 | 0.12987 | 195 | 0 | 0 | 1.0292 | 0
Melbourne AP | 26 | Melbourne NWSO | 43.45 | No | 3456 | 3 | IR9-11 | North IRL | 19 | 38.1198 | 62.1363 | 0.01 | 0 | 72226 | 69934 | 72226 | 4110 | C | 4110 C | 48.29 | 1 | 0.7 | 0.09 | 0.7 | 0.09 | 0.309 | 0.015354 | 24 | 0 | 0 | 1.0292 | 0
Melbourne AP | 26 | Melbourne NWSO | 43.45 | No | 3456 | 0 | IR9-11 | North IRL | 106 | 98.464 | 353.6575 | 0 | 0 | 72228 | 69936 | 72228 | 6430 | B/D | 6430 B/D | 48.29 | 1 | 0 | 0 | 0 | 0 | 0.303 | 0.08739 | 131 | 0 | 0 | 1.0292 | 0
Melbourne AP | 26 | Melbourne NWSO | 43.45 | No | 3456 | 0 | IR9-11 | North IRL | 42 | 52.9441 | 140.9275 | 0 | 0 | 72229 | 69937 | 72229 | 6430 | B/D | 6430 B/D | 48.29 | 1 | 0 | 0 | 0 | 0 | 0.303 | 0.034824 | 52 | 0 | 0 | 1.0292 | 0
Melbourne AP | 26 | Melbourne NWSO | 43.45 | No | 3456 | 0 | IR9-11 | North IRL | 379 | 194.0518 | 1259.4129 | 0 | 0 | 72231 | 69939 | 72231 | 6430 | B/D | 6430 B/D | 48.29 | 1 | 0 | 0 | 0 | 0 | 0.303 | 0.31121 | 468 | 0 | 0 | 1.0292 | 0
Melbourne AP | 26 | Melbourne NWSO | 43.45 | No | 3456 | 3 | IR9-11 | North IRL | 235 | 114.248 | 765.5713 | 0.16 | 0.02 | 72232 | 69940 | 72232 | 4110 | C | 4110 C | 48.29 | 1 | 0.7 | 0.09 | 0.7 | 0.09 | 0.309 | 0.18918 | 290 | 0 | 0.1 | 1.0292 | 0.1
Melbourne AP | 26 | Melbourne NWSO | 43.45 | No | 3456 | 0 | IR9-11 | North IRL | 120 | 131.619 | 400.3582 | 0 | 0 | 72239 | 69946 | 72239 | 6430 | B/D | 6430 B/D | 48.29 | 1 | 0 | 0 | 0 | 0 | 0.303 | 0.09893 | 149 | 0 | 0 | 1.0292 | 0
Melbourne AP | 26 | Melbourne NWSO | 43.45 | No | 3456 | 0 | IR9-11 | North IRL | 1882 | 418.6995 | 6253.2919 | 0 | 0 | 72244 | 69951 | 72244 | 6460 | B/D | 6460 B/D | 48.29 | 1 | 0 | 0 | 0 | 0 | 0.303 | 1.5452 | 2324 | 0 | 0 | 1.0292 | 0
Melbourne AP | 26 | Melbourne NWSO | 43.45 | No | 3456 | 0 | IR9-11 | North IRL | 5 | 19.12 | 15.8345 | 0 | 0 | 72245 | 69952 | 72245 | 6460 | B/D | 6460 B/D | 48.29 | 1 | 0 | 0 | 0 | 0 | 0.303 | 0.0039128 | 6 | 0 | 0 | 1.0292 | 0
Melbourne AP | 26 | Melbourne NWSO | 43.45 | No | 3456 | 3 | IR9-11 | North IRL | 10 | 27.9376 | 33.3754 | 0.01 | 0 | 72246 | 69953 | 72246 | 4110 | C | 4110 C | 48.29 | 1 | 0.7 | 0.09 | 0.7 | 0.09 | 0.309 | 0.0082472 | 13 | 0 | 0 | 1.0292 | 0
Melbourne AP | 26 | Melbourne NWSO | 43.45 | No | 3456 | 3 | IR9-11 | North IRL | 164 | 107.7069 | 533.4923 | 0.11 | 0.01 | 72250 | 69957 | 72250 | 4110 | C | 4110 C | 48.29 | 1 | 0.7 | 0.09 | 0.7 | 0.09 | 0.309 | 0.13183 | 202 | 0 | 0 | 1.0292 | 0
Melbourne AP | 26 | Melbourne NWSO | 43.45 | No | 3456 | 3 | IR9-11 | North IRL | 310 | 127.2216 | 1011.5834 | 0.22 | 0.03 | 72251 | 69958 | 72251 | 4110 | C | 4110 C | 48.29 | 1 | 0.7 | 0.09 | 0.7 | 0.09 | 0.309 | 0.24997 | 383 | 1 | 0.1 | 1.0292 | 0.1
Melbourne AP | 26 | Melbourne NWSO | 43.45 | No | 3456 | 3 | IR9-11 | North IRL | 210 | 111.8652 | 685.8312 | 0.15 | 0.02 | 72252 | 69959 | 72252 | 4110 | C | 4110 C | 48.29 | 1 | 0.7 | 0.09 | 0.7 | 0.09 | 0.309 | 0.16947 | 260 | 0 | 0.1 | 1.0292 | 0.1
Melbourne AP | 26 | Melbourne NWSO | 43.45 | No | 3456 | 0 | IR9-11 | North IRL | 65 | 65.4178 | 214.6129 | 0 | 0 | 72256 | 69963 | 72256 | 6460 | B/D | 6460 B/D | 48.29 | 1 | 0 | 0 | 0 | 0 | 0.303 | 0.053032 | 80 | 0 | 0 | 1.0292 | 0
Melbourne AP | 26 | Melbourne NWSO | 43.45 | No | 3456 | 0 | IR9-11 | North IRL | 19 | 50.9145 | 61.9375 | 0 | 0 | 72257 | 69964 | 72257 | 6430 | B/D | 6430 B/D | 48.29 | 1 | 0 | 0 | 0 | 0 | 0.303 | 0.015305 | 23 | 0 | 0 | 1.0292 | 0
Melbourne AP | 26 | Melbourne NWSO | 43.45 | No | 3456 | 0 | IR9-11 | North IRL | 30 | 56.5637 | 100.957 | 0 | 0 | 72258 | 69965 | 72258 | 6460 | B/D | 6460 B/D | 48.29 | 1 | 0 | 0 | 0 | 0 | 0.303 | 0.024947 | 38 | 0 | 0 | 1.0292 | 0
Melbourne AP | 26 | Melbourne NWSO | 43.45 | No | 3456 | 3 | IR9-11 | North IRL | 270 | 718.2351 | 1177.2844 | 0.32 | 0.02 | 72259 | 69966 | 72259 | 3200 | W | 3200 W | 48.29 | 1 | 1.2 | 0.064 | 1.2 | 0.064 | 0.231 | 0.29091 | 334 | 1 | 0 | 1.0292 | 0
Melbourne AP | 26 | Melbourne NWSO | 43.45 | No | 3456 | 3 | IR9-11 | North IRL | 1646 | 567.3793 | 5362.7183 | 1.15 | 0.15 | 72260 | 69967 | 72260 | 4110 | C | 4110 C | 48.29 | 1 | 0.7 | 0.09 | 0.7 | 0.09 | 0.309 | 1.3252 | 2033 | 3 | 0.4 | 1.0292 | 0.4
Melbourne AP | 26 | Melbourne NWSO | 43.45 | No | 3456 | 0 | IR9-11 | North IRL | 1 | 12.0688 | 3.1023 | 0 | 0 | 72262 | 69969 | 72262 | 6430 | B/D | 6430 B/D | 48.29 | 1 | 0 | 0 | 0 | 0 | 0.303 | 0.0007666 | 1 | 0 | 0 | 1.0292 | 0
Melbourne AP | 26 | Melbourne NWSO | 43.45 | No | 3456 | 0 | IR9-11 | North IRL | 114 | 84.1787 | 377.7021 | 0 | 0 | 72263 | 69970 | 72263 | 6460 | B/D | 6460 B/D | 48.29 | 1 | 0 | 0 | 0 | 0 | 0.303 | 0.093332 | 140 | 0 | 0 | 1.0292 | 0
Melbourne AP | 26 | Melbourne NWSO | 43.45 | No | 3456 | 0 | IR9-11 | North IRL | 497 | 172.989 | 1652.835 | 0 | 0 | 72265 | 69972 | 72265 | 6430 | B/D | 6430 B/D | 48.29 | 1 | 0 | 0 | 0 | 0 | 0.303 | 0.40842 | 614 | 0 | 0 | 1.0292 | 0
Melbourne AP | 26 | Melbourne NWSO | 43.45 | No | 3456 | 3 | IR9-11 | North IRL | 1 | 10.1836 | 4.4224 | 0 | 0 | 72267 | 69974 | 72267 | 4110 | C | 4110 C | 48.29 | 1 | 0.7 | 0.09 | 0.7 | 0.09 | 0.309 | 0.0010928 | 2 | 0 | 0 | 1.0292 | 0
Melbourne AP | 26 | Melbourne NWSO | 43.45 | No | 3456 | 3 | IR9-11 | North IRL | 200 | 111.5406 | 651.1015 | 0.14 | 0.02 | 72268 | 69975 | 72268 | 4110 | C | 4110 C | 48.29 | 1 | 0.7 | 0.09 | 0.7 | 0.09 | 0.309 | 0.16089 | 247 | 0 | 0 | 1.0292 | 0
Melbourne AP | 26 | Melbourne NWSO | 43.45 | No | 3456 | 0 | IR9-11 | North IRL | 38 | 58.9757 | 127.9352 | 0 | 0 | 72275 | 69982 | 72275 | 6460 | B/D | 6460 B/D | 48.29 | 1 | 0 | 0 | 0 | 0 | 0.303 | 0.031613 | 48 | 0 | 0 | 1.0292 | 0
Melbourne AP | 26 | Melbourne NWSO | 43.45 | No | 3456 | 0 | IR9-11 | North IRL | 126 | 107.4549 | 419.0324 | 0 | 0 | 72280 | 69987 | 72280 | 6430 | B/D | 6430 B/D | 48.29 | 1 | 0 | 0 | 0 | 0 | 0.303 | 0.10354 | 156 | 0 | 0 | 1.0292 | 0
Melbourne AP | 26 | Melbourne NWSO | 43.45 | No | 3456 | 0 | IR9-11 | North IRL | 4 | 20.2968 | 13.111 | 0 | 0 | 72281 | 69988 | 72281 | 6430 | B/D | 6430 B/D | 48.29 | 1 | 0 | 0 | 0 | 0 | 0.303 | 0.0032398 | 5 | 0 | 0 | 1.0292 | 0
Melbourne AP | 26 | Melbourne NWSO | 43.45 | No | 3456 | 0 | IR9-11 | North IRL | 0 | 4.4192 | 0.83684 | 0 | 0 | 72283 | 69990 | 72283 | 6460 | B/D | 6460 B/D | 48.29 | 1 | 0 | 0 | 0 | 0 | 0.303 | 0.00020679 | 0 | 0 | 0 | 1.0292 | 0
Melbourne AP | 26 | Melbourne NWSO | 43.45 | No | 3456 | 0 | IR9-11 | North IRL | 131 | 128.8327 | 435.3868 | 0 | 0 | 72285 | 69992 | 72285 | 6460 | B/D | 6460 B/D | 48.29 | 1 | 0 | 0 | 0 | 0 | 0.303 | 0.10759 | 162 | 0 | 0 | 1.0292 | 0
Melbourne AP | 26 | Melbourne NWSO | 43.45 | No | 3456 | 0 | IR9-11 | North IRL | 39 | 88.8925 | 130.5925 | 0 | 0 | 72286 | 69993 | 72286 | 6460 | B/D | 6460 B/D | 48.29 | 1 | 0 | 0 | 0 | 0 | 0.303 | 0.03227 | 49 | 0 | 0 | 1.0292 | 0
Melbourne AP | 26 | Melbourne NWSO | 43.45 | No | 3456 | 3 | IR9-11 | North IRL | 125 | 102.5726 | 408.5336 | 0.09 | 0.01 | 72288 | 69995 | 72288 | 4110 | C | 4110 C | 48.29 | 1 | 0.7 | 0.09 | 0.7 | 0.09 | 0.309 | 0.10095 | 155 | 0 | 0 | 1.0292 | 0
Melbourne AP | 26 | Melbourne NWSO | 43.45 | No | 3456 | 0 | IR9-11 | North IRL | 54 | 101.2651 | 180.7503 | 0 | 0 | 72293 | 70000 | 72293 | 6430 | B/D | 6430 B/D | 48.29 | 1 | 0 | 0 | 0 | 0 | 0.303 | 0.044664 | 67 | 0 | 0 | 1.0292 | 0
Melbourne AP | 26 | Melbourne NWSO | 43.45 | No | 3456 | 0 | IR9-11 | North IRL | 86 | 91.061 | 286.1116 | 0 | 0 | 72296 | 70003 | 72296 | 6430 | B/D | 6430 B/D | 48.29 | 1 | 0 | 0 | 0 | 0 | 0.303 | 0.070699 | 106 | 0 | 0 | 1.0292 | 0
Melbourne AP | 26 | Melbourne NWSO | 43.45 | No | 3456 | 0 | IR9-11 | North IRL | 15 | 29.8891 | 48.7798 | 0 | 0 | 72297 | 70004 | 72297 | 6460 | B/D | 6460 B/D | 48.29 | 1 | 0 | 0 | 0 | 0 | 0.303 | 0.012054 | 18 | 0 | 0 | 1.0292 | 0
Melbourne AP | 26 | Melbourne NWSO | 43.45 | No | 3456 | 0 | IR9-11 | North IRL | 124 | 128.5564 | 410.3759 | 0 | 0 | 72298 | 70005 | 72298 | 6460 | B/D | 6460 B/D | 48.29 | 1 | 0 | 0 | 0 | 0 | 0.303 | 0.10141 | 153 | 0 | 0 | 1.0292 | 0
Melbourne AP | 26 | Melbourne NWSO | 43.45 | No | 3456 | 0 | IR9-11 | North IRL | 27 | 42.7895 | 89.4935 | 0 | 0 | 72300 | 70007 | 72300 | 6430 | B/D | 6430 B/D | 48.29 | 1 | 0 | 0 | 0 | 0 | 0.303 | 0.022114 | 33 | 0 | 0 | 1.0292 | 0
Melbourne AP | 26 | Melbourne NWSO | 43.45 | No | 3456 | 0 | IR9-11 | North IRL | 90 | 69.7209 | 297.9397 | 0 | 0 | 72301 | 70008 | 72301 | 6430 | B/D | 6430 B/D | 48.29 | 1 | 0 | 0 | 0 | 0 | 0.303 | 0.073622 | 111 | 0 | 0 | 1.0292 | 0
Melbourne AP | 26 | Melbourne NWSO | 43.45 | No | 3456 | 3 | IR9-11 | North IRL | 80 | 78.2488 | 261.5432 | 0.06 | 0.01 | 72310 | 70016 | 72310 | 4110 | C | 4110 C | 48.29 | 1 | 0.7 | 0.09 | 0.7 | 0.09 | 0.309 | 0.064628 | 99 | 0 | 0 | 1.0292 | 0
Melbourne AP | 26 | Melbourne NWSO | 43.45 | No | 3456 | 0 | IR9-11 | North IRL | 582 | 220.3411 | 1935.6388 | 0 | 0 | 72319 | 70025 | 72319 | 6430 | B/D | 6430 B/D | 48.29 | 1 | 0 | 0 | 0 | 0 | 0.303 | 0.4783 | 719 | 0 | 0 | 1.0292 | 0
Melbourne AP | 26 | Melbourne NWSO | 43.45 | No | 3456 | 3 | IR9-11 | North IRL | 58 | 66.4519 | 188.6262 | 0.04 | 0.01 | 72330 | 70036 | 72330 | 4110 | C | 4110 C | 48.29 | 1 | 0.7 | 0.09 | 0.7 | 0.09 | 0.309 | 0.04661 | 71 | 0 | 0 | 1.0292 | 0
Melbourne AP | 26 | Melbourne NWSO | 43.45 | No | 3456 | 0 | IR9-11 | North IRL | 56 | 141.7898 | 294.279 | 0 | 0 | 72333 | 70039 | 72333 | 6430 | A | 6430 A | 48.29 | 1 | 0 | 0 | 0 | 0 | 0.191 | 0.072718 | 69 | 0 | 0 | 1.0292 | 0
Melbourne AP | 26 | Melbourne NWSO | 43.45 | No | 3456 | 3 | IR9-11 | North IRL | 192 | 136.7647 | 626.5928 | 0.13 | 0.02 | 72348 | 70054 | 72348 | 4110 | C | 4110 C | 48.29 | 1 | 0.7 | 0.09 | 0.7 | 0.09 | 0.309 | 0.15483 | 237 | 0 | 0 | 1.0292 | 0
Melbourne AP | 21 | Crane Creek | 40.09 | No | 3456 | 3 | IR9-11 | North IRL | 486 | 413.4393 | 2488.6821 | 0.58 | 0.03 | 72373 | 70079 | 72373 | 3200 | W | 3200 W | 48.29 | 1 | 1.2 | 0.064 | 1.2 | 0.064 | 0.231 | 0.45128 | 517 | 1 | 0.1 | 1.0292 | 0.1
Melbourne AP | 21 | Crane Creek | 40.09 | No | 1234 | 0 | IR9-11 | North IRL | 424 | 221.2845 | 1003.8201 | 0.25 | 0.06 | 72402 | 70095 | 72402 | 5300 | C | 5300 C | 48.29 | 1 | 0.6 | 0.135 | 0.6 | 0.135 | 0.5 | 0.24805 | 616 | 1 | 0.2 | 1.0292 | 0.2
Melbourne AP | 26 | Melbourne NWSO | 43.45 | No | 3456 | 3 | IR9-11 | North IRL | 97 | 93.3061 | 423.3172 | 0.12 | 0.01 | 72435 | 70126 | 72435 | 3200 | U | 3200 U | 48.29 | 1 | 1.2 | 0.064 | 1.2 | 0.064 | 0.231 | 0.1039 | 119 | 0 | 0 | 1.0292 | 0
Melbourne AP | 26 | Melbourne NWSO | 43.45 | No | 3456 | 3 | IR9-11 | North IRL | 0 | 5.352 | 1.0352 | 0 | 0 | 72436 | 70127 | 72436 | 3200 | W | 3200 W | 48.29 | 1 | 1.2 | 0.064 | 1.2 | 0.064 | 0.231 | 0.0002558 | 0 | 0 | 0 | 1.0292 | 0
Melbourne AP | 26 | Melbourne NWSO | 43.45 | No | 3456 | 3 | IR9-11 | North IRL | 551 | 336.3058 | 2400.7822 | 0.66 | 0.04 | 72439 | 70130 | 72439 | 3200 | U | 3200 U | 48.29 | 1 | 1.2 | 0.064 | 1.2 | 0.064 | 0.231 | 0.58424 | 670 | 2 | 0.1 | 1.0292 | 0.1
Melbourne AP | 26 | Melbourne NWSO | 43.45 | No | 3456 | 3 | IR9-11 | North IRL | 140 | 192.7379 | 611.7214 | 0.17 | 0.01 | 72454 | 70144 | 72454 | 3200 | W | 3200 W | 48.29 | 1 | 1.2 | 0.064 | 1.2 | 0.064 | 0.231 | 0.15116 | 173 | 0 | 0 | 1.0292 | 0
Melbourne AP | 26 | Melbourne NWSO | 43.45 | No | 3456 | 3 | IR9-11 | North IRL | 1434 | 798.9957 | 6252.4235 | 1.72 | 0.09 | 72556 | 70238 | 72556 | 3200 | W | 3200 W | 48.29 | 1 | 1.2 | 0.064 | 1.2 | 0.064 | 0.231 | 0.91869 | 1053 | 3 | 0.1 | 1.0292 | 0.1
Melbourne AP | 26 | Melbourne NWSO | 43.45 | No | 3456 | 3 | IR9-11 | North IRL | 45 | 59.6763 | 195.69 | 0.05 | 0 | 72560 | 70242 | 72560 | 3200 | W | 3200 W | 48.29 | 1 | 1.2 | 0.064 | 1.2 | 0.064 | 0.231 | 0.046796 | 54 | 0 | 0 | 1.0292 | 0
Melbourne AP | 26 | Melbourne NWSO | 43.45 | No | 3456 | 3 | IR9-11 | North IRL | 33 | 49.5752 | 142.6559 | 0.04 | 0 | 72561 | 70243 | 72561 | 3200 | U | 3200 U | 48.29 | 1 | 1.2 | 0.064 | 1.2 | 0.064 | 0.231 | 0.0039411 | 5 | 0 | 0 | 1.0292 | 0
Melbourne AP | 21 | Crane Creek | 40.09 | No | 3456 | 3 | IR9-11 | North IRL | 12 | 42.6665 | 63.4015 | 0.01 | 0 | 72633 | 70309 | 72633 | 3200 | W | 3200 W | 48.29 | 1 | 1.2 | 0.064 | 1.2 | 0.064 | 0.231 | 0.00055043 | 1 | 0 | 0 | 1.0292 | 0
Melbourne AP | 21 | Crane Creek | 40.09 | No | 3456 | 3 | IR9-11 | North IRL | 18 | 87.272 | 347.6689 | 0.02 | 0 | 72641 | 70317 | 72641 | 3200 | A | 3200 A | 48.29 | 1 | 1.2 | 0.064 | 1.2 | 0.064 | 0.06 | 0.0007149 | 0 | 0 | 0 | 1.0292 | 0
Melbourne AP | 21 | Crane Creek | 40.09 | No | 3456 | 3 | IR9-11 | North IRL | 8 | 31.9676 | 42.4115 | 0.01 | 0 | 72642 | 70318 | 72642 | 3200 | W | 3200 W | 48.29 | 1 | 1.2 | 0.064 | 1.2 | 0.064 | 0.231 | 0.008478 | 10 | 0 | 0 | 1.0292 | 0
Melbourne AP | 21 | Crane Creek | 40.09 | No | 3456 | 3 | IR9-11 | North IRL | 167 | 469.9378 | 3290.9424 | 0.2 | 0.01 | 72648 | 70323 | 72648 | 3200 | A | 3200 A | 48.29 | 1 | 1.2 | 0.064 | 1.2 | 0.064 | 0.06 | 0.54758 | 163 | 0 | 0 | 1.0292 | 0
Melbourne AP | 21 | Crane Creek | 40.09 | No | 3456 | 3 | IR9-11 | North IRL | 21 | 92.9248 | 411.4685 | 0.03 | 0 | 72659 | 70333 | 72659 | 3200 | A | 3200 A | 48.29 | 1 | 1.2 | 0.064 | 1.2 | 0.064 | 0.06 | 0.025719 | 8 | 0 | 0 | 1.0292 | 0
Melbourne AP | 26 | Melbourne NWSO | 43.45 | No | 3456 | 0 | IR9-11 | North IRL | 40 | 52.1372 | 134.2143 | 0 | 0 | 72664 | 70338 | 72664 | 6460 | D | 6460 D | 48.29 | 1 | 0 | 0 | 0 | 0 | 0.303 | 0.033165 | 50 | 0 | 0 | 1.0292 | 0
Melbourne AP | 26 | Melbourne NWSO | 43.45 | No | 3456 | 0 | IR9-11 | North IRL | 112 | 96.012 | 371.8813 | 0 | 0 | 72666 | 70340 | 72666 | 6460 | D | 6460 D | 48.29 | 1 | 0 | 0 | 0 | 0 | 0.303 | 0.091893 | 138 | 0 | 0 | 1.0292 | 0
Melbourne AP | 26 | Melbourne NWSO | 43.45 | No | 3456 | 0 | IR9-11 | North IRL | 24 | 69.8924 | 78.5448 | 0 | 0 | 72672 | 70346 | 72672 | 6460 | B/D | 6460 B/D | 48.29 | 1 | 0 | 0 | 0 | 0 | 0.303 | 0.019409 | 29 | 0 | 0 | 1.0292 | 0
Melbourne AP | 26 | Melbourne NWSO | 43.45 | No | 3456 | 0 | IR9-11 | North IRL | 1072 | 313.8965 | 3564.1598 | 0 | 0 | 72674 | 70348 | 72674 | 6460 | B/D | 6460 B/D | 48.29 | 1 | 0 | 0 | 0 | 0 | 0.303 | 0.88072 | 1325 | 0 | 0 | 1.0292 | 0
Melbourne AP | 21 | Crane Creek | 40.09 | No | 3456 | 3 | IR9-11 | North IRL | 23 | 95.7909 | 457.0334 | 0.03 | 0 | 72678 | 70352 | 72678 | 3200 | A | 3200 A | 48.29 | 1 | 1.2 | 0.064 | 1.2 | 0.064 | 0.06 | 0.039453 | 12 | 0 | 0 | 1.0292 | 0
Melbourne AP | 21 | Crane Creek | 40.09 | No | 3456 | 3 | IR9-11 | North IRL | 3692 | 950.1503 | 42811.877 | 2.58 | 0.33 | 72681 | 70355 | 72681 | 4340 | A | 4340 A | 48.29 | 1 | 0.7 | 0.09 | 0.7 | 0.09 | 0.102 | 10.579 | 5356 | 8 | 1.1 | 1.0292 | 1.1
Melbourne AP | 21 | Crane Creek | 40.09 | No | 3456 | 0 | IR9-11 | North IRL | 1453 | 516.5859 | 9000.1126 | 0 | 0 | 72684 | 70358 | 72684 | 6460 | A | 6460 A | 48.29 | 1 | 0 | 0 | 0 | 0 | 0.191 | 2.224 | 2108 | 0 | 0 | 1.0292 | 0
Melbourne AP | 21 | Crane Creek | 40.09 | No | 3456 | 0 | IR9-11 | North IRL | 59 | 88.7243 | 365.244 | 0 | 0 | 72685 | 70359 | 72685 | 6460 | A | 6460 A | 48.29 | 1 | 0 | 0 | 0 | 0 | 0.191 | 0.090253 | 86 | 0 | 0 | 1.0292 | 0
Melbourne AP | 21 | Crane Creek | 40.09 | No | 3456 | 3 | IR9-11 | North IRL | 32 | 84.3724 | 369.8769 | 0.02 | 0 | 72686 | 70360 | 72686 | 4340 | A | 4340 A | 48.29 | 1 | 0.7 | 0.09 | 0.7 | 0.09 | 0.102 | 0.091398 | 46 | 0 | 0 | 1.0292 | 0
Melbourne AP | 21 | Crane Creek | 40.09 | No | 3456 | 3 | IR9-11 | North IRL | 1 | 17.9357 | 14.8428 | 0 | 0 | 72688 | 70362 | 72688 | 4340 | A | 4340 A | 48.29 | 1 | 0.7 | 0.09 | 0.7 | 0.09 | 0.102 | 0.0036677 | 2 | 0 | 0 | 1.0292 | 0
Melbourne AP | 21 | Crane Creek | 40.09 | No | 3456 | 0 | IR9-11 | North IRL | 1332 | 482.531 | 5921.8389 | 0 | 0 | 72689 | 70363 | 72689 | 6460 | C | 6460 C | 48.29 | 1 | 0 | 0 | 0 | 0 | 0.266 | 1.4633 | 1932 | 0 | 0 | 1.0292 | 0
Melbourne AP | 21 | Crane Creek | 40.09 | No | 3456 | 3 | IR9-11 | North IRL | 31 | 87.6118 | 356.515 | 0.02 | 0 | 72693 | 70367 | 72693 | 4340 | A | 4340 A | 48.29 | 1 | 0.7 | 0.09 | 0.7 | 0.09 | 0.102 | 0.088096 | 45 | 0 | 0 | 1.0292 | 0
Melbourne AP | 21 | Crane Creek | 40.09 | No | 3456 | 3 | IR9-11 | North IRL | 9 | 57.3188 | 47.8623 | 0.01 | 0 | 72696 | 70370 | 72696 | 3200 | W | 3200 W | 48.29 | 1 | 1.2 | 0.064 | 1.2 | 0.064 | 0.231 | 0.011827 | 14 | 0 | 0 | 1.0292 | 0
Melbourne AP | 26 | Melbourne NWSO | 43.45 | No | 3456 | 0 | IR9-11 | North IRL | 16 | 39.7531 | 51.3823 | 0 | 0 | 72697 | 70371 | 72697 | 6460 | B/D | 6460 B/D | 48.29 | 1 | 0 | 0 | 0 | 0 | 0.303 | 0.012697 | 19 | 0 | 0 | 1.0292 | 0
Melbourne AP | 26 | Melbourne NWSO | 43.45 | No | 3456 | 0 | IR9-11 | North IRL | 48 | 61.1327 | 182.8354 | 0 | 0 | 72699 | 70373 | 72699 | 6460 | C | 6460 C | 48.29 | 1 | 0 | 0 | 0 | 0 | 0.266 | 0.045179 | 60 | 0 | 0 | 1.0292 | 0
Melbourne AP | 26 | Melbourne NWSO | 43.45 | No | 3456 | 0 | IR9-11 | North IRL | 273 | 158.6485 | 1032.7571 | 0 | 0 | 72700 | 70374 | 72700 | 6460 | C | 6460 C | 48.29 | 1 | 0 | 0 | 0 | 0 | 0.266 | 0.2552 | 337 | 0 | 0 | 1.0292 | 0
Melbourne AP | 26 | Melbourne NWSO | 43.45 | No | 3456 | 0 | IR9-11 | North IRL | 1809 | 381.0237 | 6012.3963 | 0 | 0 | 72702 | 70376 | 72702 | 6460 | B/D | 6460 B/D | 48.29 | 1 | 0 | 0 | 0 | 0 | 0.303 | 1.4857 | 2234 | 0 | 0 | 1.0292 | 0
Melbourne AP | 21 | Crane Creek | 40.09 | No | 3456 | 3 | IR9-11 | North IRL | 23 | 94.0781 | 458.7721 | 0.03 | 0 | 72705 | 70379 | 72705 | 3200 | A | 3200 A | 48.29 | 1 | 1.2 | 0.064 | 1.2 | 0.064 | 0.06 | 0.046088 | 14 | 0 | 0 | 1.0292 | 0
Melbourne AP | 21 | Crane Creek | 40.09 | No | 3456 | 3 | IR9-11 | North IRL | 7 | 34.5026 | 34.3659 | 0.01 | 0 | 72706 | 70380 | 72706 | 3200 | W | 3200 W | 48.29 | 1 | 1.2 | 0.064 | 1.2 | 0.064 | 0.231 | 0.008492 | 10 | 0 | 0 | 1.0292 | 0
Melbourne AP | 26 | Melbourne NWSO | 43.45 | No | 3456 | 0 | IR9-11 | North IRL | 0 | 4.2848 | 0.68963 | 0 | 0 | 72708 | 70381 | 72708 | 6460 | C | 6460 C | 48.29 | 1 | 0 | 0 | 0 | 0 | 0.266 | 0.00017041 | 0 | 0 | 0 | 1.0292 | 0
Melbourne AP | 21 | Crane Creek | 40.09 | No | 3456 | 3 | IR9-11 | North IRL | 127 | 302.4126 | 650.1495 | 0.15 | 0.01 | 72711 | 70384 | 72711 | 3200 | W | 3200 W | 48.29 | 1 | 1.2 | 0.064 | 1.2 | 0.064 | 0.231 | 0.16065 | 184 | 0 | 0 | 1.0292 | 0
Melbourne AP | 21 | Crane Creek | 40.09 | No | 3456 | 0 | IR9-11 | North IRL | 249 | 155.6281 | 1106.5928 | 0 | 0 | 72712 | 70385 | 72712 | 6460 | C | 6460 C | 48.29 | 1 | 0 | 0 | 0 | 0 | 0.266 | 0.27344 | 361 | 0 | 0 | 1.0292 | 0
Melbourne AP | 21 | Crane Creek | 40.09 | No | 3456 | 3 | IR9-11 | North IRL | 72 | 291.6216 | 1413.9791 | 0.09 | 0 | 72713 | 70386 | 72713 | 3200 | A | 3200 A | 48.29 | 1 | 1.2 | 0.064 | 1.2 | 0.064 | 0.06 | 0.15396 | 46 | 0 | 0 | 1.0292 | 0
Melbourne AP | 26 | Melbourne NWSO | 43.45 | No | 3456 | 0 | IR9-11 | North IRL | 68 | 80.4077 | 257.4334 | 0 | 0 | 72716 | 70389 | 72716 | 6460 | C | 6460 C | 48.29 | 1 | 0 | 0 | 0 | 0 | 0.266 | 0.063613 | 84 | 0 | 0 | 1.0292 | 0
Melbourne AP | 26 | Melbourne NWSO | 43.45 | No | 3456 | 0 | IR9-11 | North IRL | 41 | 57.9557 | 137.4343 | 0 | 0 | 72720 | 70392 | 72720 | 6460 | B/D | 6460 B/D | 48.29 | 1 | 0 | 0 | 0 | 0 | 0.303 | 0.033961 | 51 | 0 | 0 | 1.0292 | 0
Melbourne AP | 21 | Crane Creek | 40.09 | No | 3456 | 0 | IR9-11 | North IRL | 1595 | 425.8729 | 7091.7454 | 0 | 0 | 72725 | 70397 | 72725 | 6460 | C | 6460 C | 48.29 | 1 | 0 | 0 | 0 | 0 | 0.266 | 1.7524 | 2314 | 0 | 0 | 1.0292 | 0
Melbourne AP | 21 | Crane Creek | 40.09 | No | 3456 | 0 | IR9-11 | North IRL | 228 | 127.2247 | 1011.6321 | 0 | 0 | 72729 | 70401 | 72729 | 6460 | C | 6460 C | 48.29 | 1 | 0 | 0 | 0 | 0 | 0.266 | 0.24998 | 330 | 0 | 0 | 1.0292 | 0
Melbourne AP | 21 | Crane Creek | 40.09 | No | 3456 | 0 | IR9-11 | North IRL | 730 | 249.0068 | 2847.8697 | 0 | 0 | 72731 | 70403 | 72731 | 6460 | B/D | 6460 B/D | 48.29 | 1 | 0 | 0 | 0 | 0 | 0.303 | 0.70372 | 1058 | 0 | 0 | 1.0292 | 0
Melbourne AP | 26 | Melbourne NWSO | 43.45 | No | 3456 | 0 | IR9-11 | North IRL | 92 | 74.2938 | 305.7862 | 0 | 0 | 72752 | 70420 | 72752 | 6460 | B/D | 6460 B/D | 48.29 | 1 | 0 | 0 | 0 | 0 | 0.303 | 0.075561 | 114 | 0 | 0 | 1.0292 | 0
Melbourne AP | 21 | Crane Creek | 40.09 | No | 3456 | 0 | IR9-11 | North IRL | 123 | 106.8287 | 546.4702 | 0 | 0 | 72753 | 70421 | 72753 | 6460 | C | 6460 C | 48.29 | 1 | 0 | 0 | 0 | 0 | 0.266 | 0.13504 | 178 | 0 | 0 | 1.0292 | 0
Melbourne AP | 21 | Crane Creek | 40.09 | No | 3456 | 0 | IR9-11 | North IRL | 68 | 98.051 | 418.94 | 0 | 0 | 72754 | 70422 | 72754 | 6460 | A | 6460 A | 48.29 | 1 | 0 | 0 | 0 | 0 | 0.191 | 0.10352 | 98 | 0 | 0 | 1.0292 | 0
Melbourne AP | 21 | Crane Creek | 40.09 | No | 3456 | 3 | IR9-11 | North IRL | 672 | 539.9558 | 3440.0817 | 0.81 | 0.04 | 72757 | 70425 | 72757 | 3200 | U | 3200 U | 48.29 | 1 | 1.2 | 0.064 | 1.2 | 0.064 | 0.231 | 0.49819 | 571 | 2 | 0.1 | 1.0292 | 0.1
Melbourne AP | 21 | Crane Creek | 40.09 | No | 3456 | 0 | IR9-11 | North IRL | 20 | 42.4222 | 76.9568 | 0 | 0 | 72759 | 70427 | 72759 | 6460 | B/D | 6460 B/D | 48.29 | 1 | 0 | 0 | 0 | 0 | 0.303 | 0.019016 | 29 | 0 | 0 | 1.0292 | 0
Melbourne AP | 21 | Crane Creek | 40.09 | No | 3456 | 3 | IR9-11 | North IRL | 0 | 3.194 | 0.38367 | 0 | 0 | 72762 | 70430 | 72762 | 4340 | A | 4340 A | 48.29 | 1 | 0.7 | 0.09 | 0.7 | 0.09 | 0.102 | 9.4807e-05 | 0 | 0 | 0 | 1.0292 | 0
Melbourne AP | 21 | Crane Creek | 40.09 | No | 3456 | 3 | IR9-11 | North IRL | 3 | 15.0064 | 10.9008 | 0 | 0 | 72766 | 70434 | 72766 | 4340 | C | 4340 C | 48.29 | 1 | 0.7 | 0.09 | 0.7 | 0.09 | 0.309 | 0.0026936 | 4 | 0 | 0 | 1.0292 | 0
Melbourne AP | 21 | Crane Creek | 40.09 | No | 3456 | 3 | IR9-11 | North IRL | 1 | 10.1972 | 4.2143 | 0 | 0 | 72767 | 70435 | 72767 | 4340 | C | 4340 C | 48.29 | 1 | 0.7 | 0.09 | 0.7 | 0.09 | 0.309 | 0.0010414 | 2 | 0 | 0 | 1.0292 | 0
Melbourne AP | 21 | Crane Creek | 40.09 | No | 3456 | 3 | IR9-11 | North IRL | 7 | 78.2249 | 34.8967 | 0.01 | 0 | 72768 | 70436 | 72768 | 3200 | W | 3200 W | 48.29 | 1 | 1.2 | 0.064 | 1.2 | 0.064 | 0.231 | 0.0086231 | 10 | 0 | 0 | 1.0292 | 0
Melbourne AP | 21 | Crane Creek | 40.09 | No | 3456 | 0 | IR9-11 | North IRL | 20 | 44.2565 | 88.0912 | 0 | 0 | 72769 | 70437 | 72769 | 6460 | C | 6460 C | 48.29 | 1 | 0 | 0 | 0 | 0 | 0.266 | 0.021768 | 29 | 0 | 0 | 1.0292 | 0
Melbourne AP | 21 | Crane Creek | 40.09 | No | 3456 | 3 | IR9-11 | North IRL | 53 | 65.836 | 203.7051 | 0.04 | 0 | 72770 | 70438 | 72770 | 4340 | C | 4340 C | 48.29 | 1 | 0.7 | 0.09 | 0.7 | 0.09 | 0.309 | 0.050336 | 77 | 0 | 0 | 1.0292 | 0
Melbourne AP | 21 | Crane Creek | 40.09 | No | 3456 | 3 | IR9-11 | North IRL | 98 | 100.6981 | 376.5808 | 0.07 | 0.01 | 72771 | 70439 | 72771 | 4340 | C | 4340 C | 48.29 | 1 | 0.7 | 0.09 | 0.7 | 0.09 | 0.309 | 0.093055 | 143 | 0 | 0 | 1.0292 | 0
Melbourne AP | 21 | Crane Creek | 40.09 | No | 3456 | 3 | IR9-11 | North IRL | 54 | 107.9579 | 622.5819 | 0.04 | 0 | 72772 | 70440 | 72772 | 4340 | A | 4340 A | 48.29 | 1 | 0.7 | 0.09 | 0.7 | 0.09 | 0.102 | 0.15384 | 78 | 0 | 0 | 1.0292 | 0
Melbourne AP | 21 | Crane Creek | 40.09 | No | 3456 | 3 | IR9-11 | North IRL | 3 | 29.8152 | 30.8417 | 0 | 0 | 72773 | 70441 | 72773 | 4340 | A | 4340 A | 48.29 | 1 | 0.7 | 0.09 | 0.7 | 0.09 | 0.102 | 0.0076211 | 4 | 0 | 0 | 1.0292 | 0
Melbourne AP | 21 | Crane Creek | 40.09 | No | 3456 | 3 | IR9-11 | North IRL | 260 | 141.9281 | 994.1421 | 0.18 | 0.02 | 72787 | 70454 | 72787 | 4340 | C | 4340 C | 48.29 | 1 | 0.7 | 0.09 | 0.7 | 0.09 | 0.309 | 0.24566 | 377 | 1 | 0.1 | 1.0292 | 0.1
Melbourne AP | 21 | Crane Creek | 40.09 | No | 3456 | 3 | IR9-11 | North IRL | 24 | 77.3674 | 281.0973 | 0.02 | 0 | 72788 | 70455 | 72788 | 4340 | A | 4340 A | 48.29 | 1 | 0.7 | 0.09 | 0.7 | 0.09 | 0.102 | 0.06946 | 35 | 0 | 0 | 1.0292 | 0
Melbourne AP | 21 | Crane Creek | 40.09 | No | 3456 | 3 | IR9-11 | North IRL | 148 | 103.191 | 566.1326 | 0.1 | 0.01 | 72794 | 70460 | 72794 | 4340 | C | 4340 C | 48.29 | 1 | 0.7 | 0.09 | 0.7 | 0.09 | 0.309 | 0.13989 | 215 | 0 | 0 | 1.0292 | 0
Melbourne AP | 21 | Crane Creek | 40.09 | No | 3456 | 3 | IR9-11 | North IRL | 1 | 18.0655 | 12.5642 | 0 | 0 | 72795 | 70461 | 72795 | 4340 | A | 4340 A | 48.29 | 1 | 0.7 | 0.09 | 0.7 | 0.09 | 0.102 | 0.0031047 | 2 | 0 | 0 | 1.0292 | 0
Melbourne AP | 21 | Crane Creek | 40.09 | No | 3456 | 3 | IR9-11 | North IRL | 45 | 96.1394 | 525.9335 | 0.03 | 0 | 72796 | 70462 | 72796 | 4340 | A | 4340 A | 48.29 | 1 | 0.7 | 0.09 | 0.7 | 0.09 | 0.102 | 0.12996 | 66 | 0 | 0 | 1.0292 | 0
Melbourne AP | 21 | Crane Creek | 40.09 | No | 3456 | 3 | IR9-11 | North IRL | 29 | 53.629 | 112.0877 | 0.02 | 0 | 72799 | 70465 | 72799 | 4340 | C | 4340 C | 48.29 | 1 | 0.7 | 0.09 | 0.7 | 0.09 | 0.309 | 0.027697 | 42 | 0 | 0 | 1.0292 | 0
Melbourne AP | 21 | Crane Creek | 40.09 | No | 3456 | 3 | IR9-11 | North IRL | 30 | 245.4671 | 153.2792 | 0.04 | 0 | 72803 | 70468 | 72803 | 3200 | W | 3200 W | 48.29 | 1 | 1.2 | 0.064 | 1.2 | 0.064 | 0.231 | 0.037876 | 43 | 0 | 0 | 1.0292 | 0
Melbourne AP | 21 | Crane Creek | 40.09 | No | 3456 | 3 | IR9-11 | North IRL | 34 | 73.0641 | 176.9099 | 0.04 | 0 | 72817 | 70482 | 72817 | 3200 | U | 3200 U | 48.29 | 1 | 1.2 | 0.064 | 1.2 | 0.064 | 0.231 | 0.018931 | 22 | 0 | 0 | 1.0292 | 0
Melbourne AP | 21 | Crane Creek | 40.09 | No | 3456 | 3 | IR9-11 | North IRL | 1 | 9.9398 | 3.8893 | 0 | 0 | 72818 | 70483 | 72818 | 3200 | W | 3200 W | 48.29 | 1 | 1.2 | 0.064 | 1.2 | 0.064 | 0.231 | 0.00096108 | 1 | 0 | 0 | 1.0292 | 0
Melbourne AP | 21 | Crane Creek | 40.09 | No | 1234 | 0 | IR9-11 | North IRL | 236 | 148.6331 | 558.452 | 0.14 | 0.03 | 72968 | 70603 | 72968 | 5300 | C | 5300 C | 48.29 | 1 | 0.6 | 0.135 | 0.6 | 0.135 | 0.5 | 0.138 | 342 | 0 | 0.1 | 1.0292 | 0.1
Melbourne AP | 21 | Crane Creek | 40.09 | No | 1234 | 0 | IR9-11 | North IRL | 10835 | 771.6157 | 25633.2351 | 6.5 | 1.46 | 72986 | 70620 | 72986 | 5300 | W | 5300 W | 48.29 | 1 | 0.6 | 0.135 | 0.6 | 0.135 | 0.5 | 6.3341 | 15720 | 21 | 4.7 | 1.0292 | 4.8
Melbourne AP | 21 | Crane Creek | 40.09 | No | 1234 | 0 | IR9-11 | North IRL | 91 | 82.3545 | 215.9676 | 0.05 | 0.01 | 72992 | 70626 | 72992 | 5300 | C | 5300 C | 48.29 | 1 | 0.6 | 0.135 | 0.6 | 0.135 | 0.5 | 0.053367 | 132 | 0 | 0 | 1.0292 | 0
Melbourne AP | 21 | Crane Creek | 40.09 | No | 1234 | 0 | IR9-11 | North IRL | 31 | 74.923 | 74.2227 | 0.02 | 0 | 72993 | 70627 | 72993 | 5300 | C | 5300 C | 48.29 | 1 | 0.6 | 0.135 | 0.6 | 0.135 | 0.5 | 0.018341 | 46 | 0 | 0 | 1.0292 | 0
Melbourne AP | 21 | Crane Creek | 40.09 | No | 1234 | 0 | IR9-11 | North IRL | 1535 | 516.8156 | 3630.5191 | 0.92 | 0.21 | 73000 | 70633 | 73000 | 5300 | C | 5300 C | 48.29 | 1 | 0.6 | 0.135 | 0.6 | 0.135 | 0.5 | 0.89712 | 2227 | 3 | 0.7 | 1.0292 | 0.7
Melbourne AP | 21 | Crane Creek | 40.09 | No | 1234 | 0 | IR9-11 | North IRL | 66 | 108.3509 | 156.1651 | 0.04 | 0.01 | 73044 | 70673 | 73044 | 5300 | C | 5300 C | 48.29 | 1 | 0.6 | 0.135 | 0.6 | 0.135 | 0.5 | 0.038589 | 96 | 0 | 0 | 1.0292 | 0
Melbourne AP | 10 | Melbourne FS | 37.82 | No | 1234 | 0 | IR9-11 | North IRL | 34 | 46.4751 | 89.3057 | 0.01 | 0 | 59864 | 58261 | 59864 | 5300 | B/D | 5300 B/D | 48.29 | 0 | 0.6 | 0.135 | 0.42 | 0.0675 | 0.5 | 0.022068 | 55 | 0 | 0 | 1.0292 | 0
Melbourne AP | 10 | Melbourne FS | 37.82 | No | 1234 | 0 | IR9-11 | North IRL | 524 | 186.3396 | 1394.2598 | 0.22 | 0.04 | 61381 | 59710 | 61381 | 5300 | B/D | 5300 B/D | 48.29 | 0 | 0.6 | 0.135 | 0.42 | 0.0675 | 0.5 | 0.34453 | 855 | 1 | 0.1 | 1.0292 | 0.1
Melbourne AP | 10 | Melbourne FS | 37.82 | No | 1234 | 0 | IR9-11 | North IRL | 729 | 174.0064 | 1939.0668 | 0.31 | 0.05 | 61383 | 59712 | 61383 | 5300 | C | 5300 C | 48.29 | 0 | 0.6 | 0.135 | 0.42 | 0.0675 | 0.5 | 0.47915 | 1189 | 1 | 0.2 | 1.0292 | 0.2
Melbourne AP | 10 | Melbourne FS | 37.82 | No | 1234 | 0 | IR9-11 | North IRL | 3197 | 470.1638 | 8499.5411 | 1.34 | 0.22 | 61387 | 59716 | 61387 | 5300 | C | 5300 C | 48.29 | 0 | 0.6 | 0.135 | 0.42 | 0.0675 | 0.5 | 2.1003 | 5213 | 5 | 0.8 | 1.0292 | 0.8
Melbourne AP | 10 | Melbourne FS | 37.82 | No | 1234 | 0 | IR9-11 | North IRL | 1569 | 245.7944 | 4171.9758 | 0.66 | 0.11 | 61389 | 59718 | 61389 | 5300 | B/D | 5300 B/D | 48.29 | 0 | 0.6 | 0.135 | 0.42 | 0.0675 | 0.5 | 1.0309 | 2559 | 2 | 0.4 | 1.0292 | 0.4
Melbourne AP | 10 | Melbourne FS | 37.82 | No | 1234 | 0 | IR9-11 | North IRL | 606 | 157.9846 | 1612.3398 | 0.25 | 0.04 | 61446 | 59769 | 61446 | 5300 | B/D | 5300 B/D | 48.29 | 0 | 0.6 | 0.135 | 0.42 | 0.0675 | 0.5 | 0.39842 | 989 | 1 | 0.1 | 1.0292 | 0.1
Melbourne AP | 10 | Melbourne FS | 37.82 | No | 1234 | 0 | IR9-11 | North IRL | 240 | 118.3954 | 637.1889 | 0.1 | 0.02 | 61477 | 59799 | 61477 | 5300 | C | 5300 C | 48.29 | 0 | 0.6 | 0.135 | 0.42 | 0.0675 | 0.5 | 0.15745 | 391 | 0 | 0.1 | 1.0292 | 0.1
Melbourne AP | 10 | Melbourne FS | 37.82 | No | 1234 | 0 | IR9-11 | North IRL | 207 | 99.6508 | 549.6819 | 0.09 | 0.01 | 61483 | 59805 | 61483 | 5300 | B/D | 5300 B/D | 48.29 | 0 | 0.6 | 0.135 | 0.42 | 0.0675 | 0.5 | 0.13583 | 337 | 0 | 0.1 | 1.0292 | 0.1
Melbourne AP | 10 | Melbourne FS | 37.82 | No | 1234 | 0 | IR9-11 | North IRL | 898 | 343.4404 | 2388.3738 | 0.38 | 0.06 | 61491 | 59813 | 61491 | 5300 | C | 5300 C | 48.29 | 0 | 0.6 | 0.135 | 0.42 | 0.0675 | 0.5 | 0.59018 | 1465 | 1 | 0.2 | 1.0292 | 0.2
Melbourne AP | 10 | Melbourne FS | 37.82 | No | 1234 | 0 | IR9-11 | North IRL | 1022 | 225.803 | 2716.1504 | 0.43 | 0.07 | 61617 | 59933 | 61617 | 5300 | C | 5300 C | 48.29 | 0 | 0.6 | 0.135 | 0.42 | 0.0675 | 0.5 | 0.67117 | 1666 | 2 | 0.2 | 1.0292 | 0.2
Melbourne AP | 10 | Melbourne FS | 37.82 | No | 1234 | 0 | IR9-11 | North IRL | 63 | 78.7929 | 167.1284 | 0.03 | 0 | 61618 | 59934 | 61618 | 5300 | C | 5300 C | 48.29 | 0 | 0.6 | 0.135 | 0.42 | 0.0675 | 0.5 | 0.041298 | 102 | 0 | 0 | 1.0292 | 0
Melbourne AP | 10 | Melbourne FS | 37.82 | No | 1234 | 0 | IR9-11 | North IRL | 133 | 84.2907 | 354.524 | 0.06 | 0.01 | 61620 | 59936 | 61620 | 5300 | B/D | 5300 B/D | 48.29 | 0 | 0.6 | 0.135 | 0.42 | 0.0675 | 0.5 | 0.087604 | 217 | 0 | 0 | 1.0292 | 0
Melbourne AP | 10 | Melbourne FS | 37.82 | No | 1234 | 0 | IR9-11 | North IRL | 53 | 95.3845 | 141.2913 | 0.02 | 0 | 61636 | 59952 | 61636 | 5300 | B/D | 5300 B/D | 48.29 | 0 | 0.6 | 0.135 | 0.42 | 0.0675 | 0.5 | 0.034914 | 87 | 0 | 0 | 1.0292 | 0
Melbourne AP | 10 | Melbourne FS | 37.82 | No | 1234 | 0 | IR9-11 | North IRL | 1983 | 444.0759 | 5270.8302 | 0.83 | 0.13 | 61640 | 59956 | 61640 | 5300 | B/D | 5300 B/D | 48.29 | 0 | 0.6 | 0.135 | 0.42 | 0.0675 | 0.5 | 1.3024 | 3232 | 3 | 0.5 | 1.0292 | 0.5
Melbourne AP | 10 | Melbourne FS | 37.82 | No | 1234 | 0 | IR9-11 | North IRL | 31 | 46.9804 | 82.9494 | 0.01 | 0 | 61679 | 59994 | 61679 | 5300 | C | 5300 C | 48.29 | 0 | 0.6 | 0.135 | 0.42 | 0.0675 | 0.5 | 0.020497 | 51 | 0 | 0 | 1.0292 | 0
Melbourne AP | 10 | Melbourne FS | 37.82 | No | 1234 | 0 | IR9-11 | North IRL | 632 | 378.6104 | 1678.9093 | 0.27 | 0.04 | 61971 | 60263 | 61971 | 5300 | A | 5300 A | 48.29 | 0 | 0.6 | 0.135 | 0.42 | 0.0675 | 0.5 | 0.41487 | 1030 | 1 | 0.2 | 1.0292 | 0.2
Melbourne AP | 10 | Melbourne FS | 37.82 | No | 1234 | 0 | IR9-11 | North IRL | 6936 | 817.8281 | 18438.5676 | 2.91 | 0.47 | 61972 | 60264 | 61972 | 5300 | A | 5300 A | 48.29 | 0 | 0.6 | 0.135 | 0.42 | 0.0675 | 0.5 | 4.5389 | 11265 | 10 | 1.7 | 1.0292 | 1.7
Melbourne AP | 10 | Melbourne FS | 37.82 | No | 1234 | 0 | IR9-11 | North IRL | 190 | 98.1746 | 504.5264 | 0.08 | 0.01 | 61993 | 60283 | 61993 | 5300 | C | 5300 C | 48.29 | 0 | 0.6 | 0.135 | 0.42 | 0.0675 | 0.5 | 0.12467 | 309 | 0 | 0 | 1.0292 | 0
Melbourne AP | 10 | Melbourne FS | 37.82 | No | 1234 | 0 | IR9-11 | North IRL | 210 | 143.0273 | 557.4397 | 0.09 | 0.01 | 62350 | 60626 | 62350 | 5300 | B/D | 5300 B/D | 48.29 | 0 | 0.6 | 0.135 | 0.42 | 0.0675 | 0.5 | 0.0014019 | 3 | 0 | 0 | 1.0292 | 0
Melbourne AP | 10 | Melbourne FS | 37.82 | No | 1234 | 0 | IR9-11 | North IRL | 624 | 185.53 | 1660.1722 | 0.26 | 0.04 | 62360 | 60636 | 62360 | 5300 | B/D | 5300 B/D | 48.29 | 0 | 0.6 | 0.135 | 0.42 | 0.0675 | 0.5 | 0.41024 | 1018 | 1 | 0.2 | 1.0292 | 0.2
Melbourne AP | 10 | Melbourne FS | 37.82 | No | 1234 | 0 | IR9-11 | North IRL | 44 | 53.6837 | 116.1854 | 0.02 | 0 | 62382 | 60658 | 62382 | 5300 | B/D | 5300 B/D | 48.29 | 0 | 0.6 | 0.135 | 0.42 | 0.0675 | 0.5 | 0.02871 | 71 | 0 | 0 | 1.0292 | 0
Melbourne AP | 10 | Melbourne FS | 37.82 | No | 1234 | 0 | IR9-11 | North IRL | 144 | 84.825 | 382.5881 | 0.06 | 0.01 | 62654 | 60915 | 62654 | 5300 | B/D | 5300 B/D | 48.29 | 0 | 0.6 | 0.135 | 0.42 | 0.0675 | 0.5 | 0.094539 | 235 | 0 | 0 | 1.0292 | 0
Melbourne AP | 10 | Melbourne FS | 37.82 | No | 1234 | 0 | IR9-11 | North IRL | 569 | 164.9058 | 1513.4191 | 0.24 | 0.04 | 63281 | 61502 | 63281 | 5300 | C | 5300 C | 48.29 | 0 | 0.6 | 0.135 | 0.42 | 0.0675 | 0.5 | 0.37397 | 928 | 1 | 0.1 | 1.0292 | 0.1
Melbourne AP | 10 | Melbourne FS | 37.82 | No | 1234 | 0 | IR9-11 | North IRL | 1126 | 284.5101 | 2993.6797 | 0.47 | 0.08 | 63282 | 61503 | 63282 | 5300 | A | 5300 A | 48.29 | 0 | 0.6 | 0.135 | 0.42 | 0.0675 | 0.5 | 0.73975 | 1836 | 2 | 0.3 | 1.0292 | 0.3
Melbourne AP | 10 | Melbourne FS | 37.82 | No | 1234 | 0 | IR9-11 | North IRL | 126 | 133.7216 | 336.343 | 0.05 | 0.01 | 63283 | 61504 | 63283 | 5300 | C | 5300 C | 48.29 | 0 | 0.6 | 0.135 | 0.42 | 0.0675 | 0.5 | 0.083112 | 206 | 0 | 0 | 1.0292 | 0
Melbourne AP | 10 | Melbourne FS | 37.82 | No | 1234 | 0 | IR9-11 | North IRL | 25 | 41.9665 | 66.6929 | 0.01 | 0 | 63296 | 61517 | 63296 | 5300 | D | 5300 D | 48.29 | 0 | 0.6 | 0.135 | 0.42 | 0.0675 | 0.5 | 0.01648 | 41 | 0 | 0 | 1.0292 | 0
Melbourne AP | 10 | Melbourne FS | 37.82 | No | 1234 | 0 | IR9-11 | North IRL | 1438 | 367.6772 | 3822.1464 | 0.6 | 0.1 | 63997 | 62181 | 63997 | 5300 | D | 5300 D | 48.29 | 0 | 0.6 | 0.135 | 0.42 | 0.0675 | 0.5 | 0.94447 | 2344 | 2 | 0.3 | 1.0292 | 0.3
Melbourne AP | 10 | Melbourne FS | 37.82 | No | 1234 | 0 | IR9-11 | North IRL | 295 | 139.3737 | 784.4809 | 0.12 | 0.02 | 64016 | 62200 | 64016 | 5300 | B/D | 5300 B/D | 48.29 | 0 | 0.6 | 0.135 | 0.42 | 0.0675 | 0.5 | 0.19385 | 481 | 0 | 0.1 | 1.0292 | 0.1
Melbourne AP | 10 | Melbourne FS | 37.82 | No | 1234 | 0 | IR9-11 | North IRL | 259 | 104.5794 | 688.6152 | 0.11 | 0.02 | 64044 | 62228 | 64044 | 5300 | B/D | 5300 B/D | 48.29 | 0 | 0.6 | 0.135 | 0.42 | 0.0675 | 0.5 | 0.17016 | 422 | 0 | 0.1 | 1.0292 | 0.1
Melbourne AP | 10 | Melbourne FS | 37.82 | No | 1234 | 0 | IR9-11 | North IRL | 196 | 100.8306 | 521.416 | 0.08 | 0.01 | 64078 | 62262 | 64078 | 5300 | B/D | 5300 B/D | 48.29 | 0 | 0.6 | 0.135 | 0.42 | 0.0675 | 0.5 | 0.12884 | 320 | 0 | 0 | 1.0292 | 0
Melbourne AP | 10 | Melbourne FS | 37.82 | No | 1234 | 0 | IR9-11 | North IRL | 1707 | 355.0588 | 4537.7021 | 0.72 | 0.12 | 64141 | 62321 | 64141 | 5300 | B/D | 5300 B/D | 48.29 | 0 | 0.6 | 0.135 | 0.42 | 0.0675 | 0.5 | 1.1213 | 2783 | 3 | 0.4 | 1.0292 | 0.4
Melbourne AP | 10 | Melbourne FS | 37.82 | No | 1234 | 0 | IR9-11 | North IRL | 733 | 235.1466 | 1948.5438 | 0.31 | 0.05 | 64156 | 62336 | 64156 | 5300 | B/D | 5300 B/D | 48.29 | 0 | 0.6 | 0.135 | 0.42 | 0.0675 | 0.5 | 0.48149 | 1195 | 1 | 0.2 | 1.0292 | 0.2
Melbourne AP | 10 | Melbourne FS | 37.82 | No | 1234 | 0 | IR9-11 | North IRL | 86 | 66.6236 | 228.7923 | 0.04 | 0.01 | 64161 | 62340 | 64161 | 5300 | B/D | 5300 B/D | 48.29 | 0 | 0.6 | 0.135 | 0.42 | 0.0675 | 0.5 | 0.056536 | 140 | 0 | 0 | 1.0292 | 0
Melbourne AP | 10 | Melbourne FS | 37.82 | No | 1234 | 0 | IR9-11 | North IRL | 50 | 53.4214 | 133.471 | 0.02 | 0 | 64163 | 62342 | 64163 | 5300 | B/D | 5300 B/D | 48.29 | 0 | 0.6 | 0.135 | 0.42 | 0.0675 | 0.5 | 0.032981 | 82 | 0 | 0 | 1.0292 | 0
Melbourne AP | 10 | Melbourne FS | 37.82 | No | 1234 | 0 | IR9-11 | North IRL | 669 | 174.1193 | 1778.8494 | 0.28 | 0.05 | 64179 | 62357 | 64179 | 5300 | C | 5300 C | 48.29 | 0 | 0.6 | 0.135 | 0.42 | 0.0675 | 0.5 | 0.43956 | 1091 | 1 | 0.2 | 1.0292 | 0.2
Melbourne AP | 10 | Melbourne FS | 37.82 | No | 1234 | 0 | IR9-11 | North IRL | 313 | 129.2677 | 832.502 | 0.13 | 0.02 | 64198 | 62375 | 64198 | 5300 | C | 5300 C | 48.29 | 0 | 0.6 | 0.135 | 0.42 | 0.0675 | 0.5 | 0.20571 | 511 | 0 | 0.1 | 1.0292 | 0.1
Melbourne AP | 10 | Melbourne FS | 37.82 | No | 1234 | 0 | IR9-11 | North IRL | 1505 | 250.1966 | 4000.4829 | 0.63 | 0.1 | 64209 | 62384 | 64209 | 5300 | C | 5300 C | 48.29 | 0 | 0.6 | 0.135 | 0.42 | 0.0675 | 0.5 | 0.98854 | 2453 | 2 | 0.4 | 1.0292 | 0.4
Melbourne AP | 10 | Melbourne FS | 37.82 | No | 1234 | 0 | IR9-11 | North IRL | 329 | 127.3807 | 873.8442 | 0.14 | 0.02 | 64211 | 62386 | 64211 | 5300 | B/D | 5300 B/D | 48.29 | 0 | 0.6 | 0.135 | 0.42 | 0.0675 | 0.5 | 0.21593 | 536 | 0 | 0.1 | 1.0292 | 0.1
Melbourne AP | 10 | Melbourne FS | 37.82 | No | 1234 | 0 | IR9-11 | North IRL | 36 | 56.1489 | 95.612 | 0.02 | 0 | 64290 | 62456 | 64290 | 5300 | A | 5300 A | 48.29 | 0 | 0.6 | 0.135 | 0.42 | 0.0675 | 0.5 | 0.023626 | 59 | 0 | 0 | 1.0292 | 0
Melbourne AP | 10 | Melbourne FS | 37.82 | No | 1234 | 0 | IR9-11 | North IRL | 389 | 134.9853 | 1035.2648 | 0.16 | 0.03 | 64302 | 62467 | 64302 | 5300 | B/D | 5300 B/D | 48.29 | 0 | 0.6 | 0.135 | 0.42 | 0.0675 | 0.5 | 0.25582 | 635 | 1 | 0.1 | 1.0292 | 0.1
Melbourne AP | 10 | Melbourne FS | 37.82 | No | 1234 | 0 | IR9-11 | North IRL | 543 | 170.4096 | 1444.32 | 0.23 | 0.04 | 64309 | 62474 | 64309 | 5300 | B/D | 5300 B/D | 48.29 | 0 | 0.6 | 0.135 | 0.42 | 0.0675 | 0.5 | 0.3569 | 886 | 1 | 0.1 | 1.0292 | 0.1
Melbourne AP | 10 | Melbourne FS | 37.82 | No | 1234 | 0 | IR9-11 | North IRL | 773 | 187.5817 | 2054.9219 | 0.32 | 0.05 | 64369 | 62532 | 64369 | 5300 | B/D | 5300 B/D | 48.29 | 0 | 0.6 | 0.135 | 0.42 | 0.0675 | 0.5 | 0.50778 | 1260 | 1 | 0.2 | 1.0292 | 0.2
Melbourne AP | 10 | Melbourne FS | 37.82 | No | 1234 | 0 | IR9-11 | North IRL | 4222 | 470.6736 | 11223.6814 | 1.77 | 0.28 | 64382 | 62545 | 64382 | 5300 | B/D | 5300 B/D | 48.29 | 0 | 0.6 | 0.135 | 0.42 | 0.0675 | 0.5 | 2.7734 | 6883 | 6 | 1 | 1.0292 | 1
Melbourne AP | 10 | Melbourne FS | 37.82 | No | 1234 | 0 | IR9-11 | North IRL | 392 | 145.4892 | 1042.2165 | 0.16 | 0.03 | 64429 | 62590 | 64429 | 5300 | B/D | 5300 B/D | 48.29 | 0 | 0.6 | 0.135 | 0.42 | 0.0675 | 0.5 | 0.25754 | 639 | 1 | 0.1 | 1.0292 | 0.1
Melbourne AP | 10 | Melbourne FS | 37.82 | No | 1234 | 0 | IR9-11 | North IRL | 24 | 36.3917 | 62.5576 | 0.01 | 0 | 64510 | 62665 | 64510 | 5300 | B/D | 5300 B/D | 48.29 | 0 | 0.6 | 0.135 | 0.42 | 0.0675 | 0.5 | 0.015458 | 38 | 0 | 0 | 1.0292 | 0
Melbourne AP | 10 | Melbourne FS | 37.82 | No | 1234 | 0 | IR9-11 | North IRL | 287 | 189.2986 | 763.4828 | 0.12 | 0.02 | 64554 | 62709 | 64554 | 5300 | A | 5300 A | 48.29 | 0 | 0.6 | 0.135 | 0.42 | 0.0675 | 0.5 | 0.18866 | 468 | 0 | 0.1 | 1.0292 | 0.1
Melbourne AP | 10 | Melbourne FS | 37.82 | No | 1234 | 0 | IR9-11 | North IRL | 622 | 186.4543 | 1652.4688 | 0.26 | 0.04 | 64559 | 62714 | 64559 | 5300 | B/D | 5300 B/D | 48.29 | 0 | 0.6 | 0.135 | 0.42 | 0.0675 | 0.5 | 0.40833 | 1013 | 1 | 0.2 | 1.0292 | 0.2
Melbourne AP | 10 | Melbourne FS | 37.82 | No | 1234 | 0 | IR9-11 | North IRL | 1201 | 247.4722 | 3191.6551 | 0.5 | 0.08 | 64574 | 62729 | 64574 | 5300 | B/D | 5300 B/D | 48.29 | 0 | 0.6 | 0.135 | 0.42 | 0.0675 | 0.5 | 0.78867 | 1957 | 2 | 0.3 | 1.0292 | 0.3
Melbourne AP | 10 | Melbourne FS | 37.82 | No | 1234 | 0 | IR9-11 | North IRL | 280 | 183.2139 | 743.1673 | 0.12 | 0.02 | 64598 | 62751 | 64598 | 5300 | D | 5300 D | 48.29 | 0 | 0.6 | 0.135 | 0.42 | 0.0675 | 0.5 | 0.18364 | 456 | 0 | 0.1 | 1.0292 | 0.1
Melbourne AP | 10 | Melbourne FS | 37.82 | No | 1234 | 0 | IR9-11 | North IRL | 671 | 170.3604 | 1783.597 | 0.28 | 0.05 | 64675 | 62826 | 64675 | 5300 | B/D | 5300 B/D | 48.29 | 0 | 0.6 | 0.135 | 0.42 | 0.0675 | 0.5 | 0.44073 | 1094 | 1 | 0.2 | 1.0292 | 0.2
Melbourne AP | 10 | Melbourne FS | 37.82 | No | 1234 | 0 | IR9-11 | North IRL | 145 | 105.1335 | 384.9212 | 0.06 | 0.01 | 64676 | 62827 | 64676 | 5300 | D | 5300 D | 48.29 | 0 | 0.6 | 0.135 | 0.42 | 0.0675 | 0.5 | 0.095116 | 236 | 0 | 0 | 1.0292 | 0
Melbourne AP | 10 | Melbourne FS | 37.82 | No | 1234 | 0 | IR9-11 | North IRL | 1225 | 464.9625 | 3256.4267 | 0.51 | 0.08 | 64693 | 62844 | 64693 | 5300 | B/D | 5300 B/D | 48.29 | 0 | 0.6 | 0.135 | 0.42 | 0.0675 | 0.5 | 0.80468 | 1997 | 2 | 0.3 | 1.0292 | 0.3
Melbourne AP | 10 | Melbourne FS | 37.82 | No | 1234 | 0 | IR9-11 | North IRL | 119 | 93.5425 | 315.8048 | 0.05 | 0.01 | 64741 | 62886 | 64741 | 5300 | C | 5300 C | 48.29 | 0 | 0.6 | 0.135 | 0.42 | 0.0675 | 0.5 | 0.078037 | 194 | 0 | 0 | 1.0292 | 0
Melbourne AP | 10 | Melbourne FS | 37.82 | No | 1234 | 0 | IR9-11 | North IRL | 295 | 270.3364 | 785.1645 | 0.12 | 0.02 | 64742 | 62887 | 64742 | 5300 | B/D | 5300 B/D | 48.29 | 0 | 0.6 | 0.135 | 0.42 | 0.0675 | 0.5 | 0.19402 | 482 | 0 | 0.1 | 1.0292 | 0.1
Melbourne AP | 10 | Melbourne FS | 37.82 | No | 1234 | 0 | IR9-11 | North IRL | 22 | 41.1058 | 58.4101 | 0.01 | 0 | 64893 | 63025 | 64893 | 5300 | D | 5300 D | 48.29 | 0 | 0.6 | 0.135 | 0.42 | 0.0675 | 0.5 | 0.014433 | 36 | 0 | 0 | 1.0292 | 0
Melbourne AP | 10 | Melbourne FS | 37.82 | No | 1234 | 0 | IR9-11 | North IRL | 292 | 141.7783 | 776.3039 | 0.12 | 0.02 | 64952 | 63082 | 64952 | 5300 | W | 5300 W | 48.29 | 0 | 0.6 | 0.135 | 0.42 | 0.0675 | 0.5 | 0.19183 | 476 | 0 | 0.1 | 1.0292 | 0.1
Melbourne AP | 10 | Melbourne FS | 37.82 | No | 1234 | 0 | IR9-11 | North IRL | 6 | 28.5307 | 15.9142 | 0 | 0 | 64953 | 63083 | 64953 | 5300 | B/D | 5300 B/D | 48.29 | 0 | 0.6 | 0.135 | 0.42 | 0.0675 | 0.5 | 0.0039325 | 10 | 0 | 0 | 1.0292 | 0
Melbourne AP | 10 | Melbourne FS | 37.82 | No | 1234 | 0 | IR9-11 | North IRL | 162 | 104.3001 | 430.1702 | 0.07 | 0.01 | 65100 | 63222 | 65100 | 5300 | D | 5300 D | 48.29 | 0 | 0.6 | 0.135 | 0.42 | 0.0675 | 0.5 | 0.1063 | 264 | 0 | 0 | 1.0292 | 0
Melbourne AP | 10 | Melbourne FS | 37.82 | No | 1234 | 0 | IR9-11 | North IRL | 4194 | 741.4903 | 11148.9911 | 1.76 | 0.28 | 65101 | 63223 | 65101 | 5300 | B/D | 5300 B/D | 48.29 | 0 | 0.6 | 0.135 | 0.42 | 0.0675 | 0.5 | 2.755 | 6837 | 6 | 1 | 1.0292 | 1
Melbourne AP | 10 | Melbourne FS | 37.82 | No | 1234 | 0 | IR9-11 | North IRL | 128 | 102.9449 | 339.7584 | 0.05 | 0.01 | 65146 | 63264 | 65146 | 5300 | B/D | 5300 B/D | 48.29 | 0 | 0.6 | 0.135 | 0.42 | 0.0675 | 0.5 | 0.083956 | 208 | 0 | 0 | 1.0292 | 0
Melbourne AP | 10 | Melbourne FS | 37.82 | No | 1234 | 0 | IR9-11 | North IRL | 427 | 212.2359 | 1135.541 | 0.18 | 0.03 | 65196 | 63306 | 65196 | 5300 | C | 5300 C | 48.29 | 0 | 0.6 | 0.135 | 0.42 | 0.0675 | 0.5 | 0.2806 | 696 | 1 | 0.1 | 1.0292 | 0.1
Melbourne AP | 10 | Melbourne FS | 37.82 | No | 1234 | 0 | IR9-11 | North IRL | 156 | 81.2677 | 414.4776 | 0.07 | 0.01 | 65200 | 63310 | 65200 | 5300 | B/D | 5300 B/D | 48.29 | 0 | 0.6 | 0.135 | 0.42 | 0.0675 | 0.5 | 0.10242 | 254 | 0 | 0 | 1.0292 | 0
Melbourne AP | 10 | Melbourne FS | 37.82 | No | 1234 | 0 | IR9-11 | North IRL | 132 | 77.1265 | 352.0415 | 0.06 | 0.01 | 65245 | 63350 | 65245 | 5300 | B/D | 5300 B/D | 48.29 | 0 | 0.6 | 0.135 | 0.42 | 0.0675 | 0.5 | 0.086991 | 216 | 0 | 0 | 1.0292 | 0
Melbourne AP | 10 | Melbourne FS | 37.82 | No | 1234 | 0 | IR9-11 | North IRL | 63 | 73.4741 | 167 | 0.03 | 0 | 65290 | 63394 | 65290 | 5300 | B/D | 5300 B/D | 48.29 | 0 | 0.6 | 0.135 | 0.42 | 0.0675 | 0.5 | 0.041266 | 102 | 0 | 0 | 1.0292 | 0
Melbourne AP | 10 | Melbourne FS | 37.82 | No | 1234 | 0 | IR9-11 | North IRL | 930 | 231.1222 | 2470.955 | 0.39 | 0.06 | 65295 | 63399 | 65295 | 5300 | A | 5300 A | 48.29 | 0 | 0.6 | 0.135 | 0.42 | 0.0675 | 0.5 | 0.61058 | 1515 | 1 | 0.2 | 1.0292 | 0.2
Melbourne AP | 10 | Melbourne FS | 37.82 | No | 1234 | 0 | IR9-11 | North IRL | 45 | 76.8121 | 120.2498 | 0.02 | 0 | 65311 | 63411 | 65311 | 5300 | W | 5300 W | 48.29 | 0 | 0.6 | 0.135 | 0.42 | 0.0675 | 0.5 | 0.029714 | 74 | 0 | 0 | 1.0292 | 0
Melbourne AP | 10 | Melbourne FS | 37.82 | No | 1234 | 0 | IR9-11 | North IRL | 83 | 68.2155 | 219.537 | 0.03 | 0.01 | 65314 | 63414 | 65314 | 5300 | B/D | 5300 B/D | 48.29 | 0 | 0.6 | 0.135 | 0.42 | 0.0675 | 0.5 | 0.054249 | 135 | 0 | 0 | 1.0292 | 0
Melbourne AP | 10 | Melbourne FS | 37.82 | No | 1234 | 0 | IR9-11 | North IRL | 103 | 72.6418 | 273.6219 | 0.04 | 0.01 | 65315 | 63415 | 65315 | 5300 | C | 5300 C | 48.29 | 0 | 0.6 | 0.135 | 0.42 | 0.0675 | 0.5 | 0.067613 | 168 | 0 | 0 | 1.0292 | 0
Melbourne AP | 10 | Melbourne FS | 37.82 | No | 1234 | 0 | IR9-11 | North IRL | 84 | 73.5367 | 223.6404 | 0.04 | 0.01 | 65341 | 63439 | 65341 | 5300 | C | 5300 C | 48.29 | 0 | 0.6 | 0.135 | 0.42 | 0.0675 | 0.5 | 0.055263 | 137 | 0 | 0 | 1.0292 | 0
Melbourne AP | 10 | Melbourne FS | 37.82 | No | 1234 | 0 | IR9-11 | North IRL | 104 | 151.2512 | 276.2032 | 0.04 | 0.01 | 65378 | 63474 | 65378 | 5300 | B/D | 5300 B/D | 48.29 | 0 | 0.6 | 0.135 | 0.42 | 0.0675 | 0.5 | 0.068251 | 169 | 0 | 0 | 1.0292 | 0
Melbourne AP | 10 | Melbourne FS | 37.82 | No | 1234 | 0 | IR9-11 | North IRL | 19 | 48.5078 | 50.8698 | 0.01 | 0 | 65388 | 63484 | 65388 | 5300 | W | 5300 W | 48.29 | 0 | 0.6 | 0.135 | 0.42 | 0.0675 | 0.5 | 0.01257 | 31 | 0 | 0 | 1.0292 | 0
Melbourne AP | 10 | Melbourne FS | 37.82 | No | 1234 | 0 | IR9-11 | North IRL | 19 | 44.142 | 49.4636 | 0.01 | 0 | 65408 | 63504 | 65408 | 5300 | B/D | 5300 B/D | 48.29 | 0 | 0.6 | 0.135 | 0.42 | 0.0675 | 0.5 | 0.012223 | 30 | 0 | 0 | 1.0292 | 0
Melbourne AP | 10 | Melbourne FS | 37.82 | No | 1234 | 0 | IR9-11 | North IRL | 2709 | 494.2598 | 7200.7116 | 1.14 | 0.18 | 65409 | 63505 | 65409 | 5300 | B/D | 5300 B/D | 48.29 | 0 | 0.6 | 0.135 | 0.42 | 0.0675 | 0.5 | 1.7793 | 4416 | 4 | 0.7 | 1.0292 | 0.7
Melbourne AP | 10 | Melbourne FS | 37.82 | No | 1234 | 0 | IR9-11 | North IRL | 10 | 31.2607 | 27.9697 | 0 | 0 | 65462 | 63554 | 65462 | 5300 | B/D | 5300 B/D | 48.29 | 0 | 0.6 | 0.135 | 0.42 | 0.0675 | 0.5 | 0.0069114 | 17 | 0 | 0 | 1.0292 | 0
Melbourne AP | 10 | Melbourne FS | 37.82 | No | 1234 | 0 | IR9-11 | North IRL | 43 | 52.9655 | 113.7356 | 0.02 | 0 | 65463 | 63555 | 65463 | 5300 | W | 5300 W | 48.29 | 0 | 0.6 | 0.135 | 0.42 | 0.0675 | 0.5 | 0.028105 | 70 | 0 | 0 | 1.0292 | 0
Melbourne AP | 10 | Melbourne FS | 37.82 | No | 1234 | 0 | IR9-11 | North IRL | 86 | 89.1363 | 227.9744 | 0.04 | 0.01 | 65509 | 63598 | 65509 | 5300 | B/D | 5300 B/D | 48.29 | 0 | 0.6 | 0.135 | 0.42 | 0.0675 | 0.5 | 0.056333 | 140 | 0 | 0 | 1.0292 | 0
Melbourne AP | 10 | Melbourne FS | 37.82 | No | 1234 | 0 | IR9-11 | North IRL | 160 | 104.5733 | 426.1115 | 0.07 | 0.01 | 65515 | 63603 | 65515 | 5300 | W | 5300 W | 48.29 | 0 | 0.6 | 0.135 | 0.42 | 0.0675 | 0.5 | 0.10529 | 261 | 0 | 0 | 1.0292 | 0
Melbourne AP | 10 | Melbourne FS | 37.82 | No | 1234 | 0 | IR9-11 | North IRL | 5 | 18.3072 | 13.714 | 0 | 0 | 65517 | 63605 | 65517 | 5300 | W | 5300 W | 48.29 | 0 | 0.6 | 0.135 | 0.42 | 0.0675 | 0.5 | 0.0033888 | 8 | 0 | 0 | 1.0292 | 0
Melbourne AP | 10 | Melbourne FS | 37.82 | No | 1234 | 0 | IR9-11 | North IRL | 42 | 83.4174 | 112.1711 | 0.02 | 0 | 65533 | 63619 | 65533 | 5300 | W | 5300 W | 48.29 | 0 | 0.6 | 0.135 | 0.42 | 0.0675 | 0.5 | 0.027718 | 69 | 0 | 0 | 1.0292 | 0
Melbourne AP | 10 | Melbourne FS | 37.82 | No | 1234 | 0 | IR9-11 | North IRL | 1 | 9.3931 | 3.8302 | 0 | 0 | 65584 | 63669 | 65584 | 5300 | W | 5300 W | 48.29 | 0 | 0.6 | 0.135 | 0.42 | 0.0675 | 0.5 | 0.00094647 | 2 | 0 | 0 | 1.0292 | 0
Melbourne AP | 10 | Melbourne FS | 37.82 | No | 1234 | 0 | IR9-11 | North IRL | 38 | 63.3155 | 101.7112 | 0.02 | 0 | 65586 | 63671 | 65586 | 5300 | W | 5300 W | 48.29 | 0 | 0.6 | 0.135 | 0.42 | 0.0675 | 0.5 | 0.025133 | 62 | 0 | 0 | 1.0292 | 0
Melbourne AP | 10 | Melbourne FS | 37.82 | No | 1234 | 0 | IR9-11 | North IRL | 128 | 82.4853 | 339.2444 | 0.05 | 0.01 | 65611 | 63693 | 65611 | 5300 | W | 5300 W | 48.29 | 0 | 0.6 | 0.135 | 0.42 | 0.0675 | 0.5 | 0.083829 | 208 | 0 | 0 | 1.0292 | 0
Melbourne AP | 10 | Melbourne FS | 37.82 | No | 1234 | 0 | IR9-11 | North IRL | 88 | 82.9197 | 235.265 | 0.04 | 0.01 | 65613 | 63695 | 65613 | 5300 | B/D | 5300 B/D | 48.29 | 0 | 0.6 | 0.135 | 0.42 | 0.0675 | 0.5 | 0.058135 | 144 | 0 | 0 | 1.0292 | 0
Melbourne AP | 10 | Melbourne FS | 37.82 | No | 1234 | 0 | IR9-11 | North IRL | 17 | 57.2037 | 46.2332 | 0.01 | 0 | 65615 | 63697 | 65615 | 5300 | W | 5300 W | 48.29 | 0 | 0.6 | 0.135 | 0.42 | 0.0675 | 0.5 | 0.011424 | 28 | 0 | 0 | 1.0292 | 0
Melbourne AP | 20 | Eau Gallie | 40.58 | No | 1234 | 0 | IR9-11 | North IRL | 787 | 184.3489 | 1816.8748 | 0.33 | 0.05 | 65692 | 63771 | 65692 | 5300 | B/D | 5300 B/D | 48.29 | 0 | 0.6 | 0.135 | 0.42 | 0.0675 | 0.5 | 0.44896 | 1114 | 1 | 0.2 | 1.0292 | 0.2
Melbourne AP | 10 | Melbourne FS | 37.82 | No | 1234 | 0 | IR9-11 | North IRL | 110 | 135.5203 | 292.8022 | 0.05 | 0.01 | 65723 | 63801 | 65723 | 5300 | B/D | 5300 B/D | 48.29 | 0 | 0.6 | 0.135 | 0.42 | 0.0675 | 0.5 | 0.072353 | 180 | 0 | 0 | 1.0292 | 0
Melbourne AP | 10 | Melbourne FS | 37.82 | No | 1234 | 0 | IR9-11 | North IRL | 5 | 18.0395 | 13.064 | 0 | 0 | 65725 | 63803 | 65725 | 5300 | B/D | 5300 B/D | 48.29 | 0 | 0.6 | 0.135 | 0.42 | 0.0675 | 0.5 | 0.0032282 | 8 | 0 | 0 | 1.0292 | 0
Melbourne AP | 10 | Melbourne FS | 37.82 | No | 1234 | 0 | IR9-11 | North IRL | 301 | 125.2328 | 801.1625 | 0.13 | 0.02 | 65741 | 63819 | 65741 | 5300 | B/D | 5300 B/D | 48.29 | 0 | 0.6 | 0.135 | 0.42 | 0.0675 | 0.5 | 0.19797 | 491 | 0 | 0.1 | 1.0292 | 0.1
Melbourne AP | 10 | Melbourne FS | 37.82 | No | 1234 | 0 | IR9-11 | North IRL | 86 | 73.4325 | 229.5014 | 0.04 | 0.01 | 65824 | 63900 | 65824 | 5300 | B/D | 5300 B/D | 48.29 | 0 | 0.6 | 0.135 | 0.42 | 0.0675 | 0.5 | 0.056711 | 141 | 0 | 0 | 1.0292 | 0
Melbourne AP | 10 | Melbourne FS | 37.82 | No | 1234 | 0 | IR9-11 | North IRL | 197 | 170.9059 | 522.738 | 0.08 | 0.01 | 65832 | 63908 | 65832 | 5300 | B/D | 5300 B/D | 48.29 | 0 | 0.6 | 0.135 | 0.42 | 0.0675 | 0.5 | 0.12917 | 321 | 0 | 0 | 1.0292 | 0
Melbourne AP | 10 | Melbourne FS | 37.82 | No | 1234 | 0 | IR9-11 | North IRL | 210 | 143.7844 | 559.3378 | 0.09 | 0.01 | 65835 | 63911 | 65835 | 5300 | A | 5300 A | 48.29 | 0 | 0.6 | 0.135 | 0.42 | 0.0675 | 0.5 | 0.13821 | 343 | 0 | 0.1 | 1.0292 | 0.1
Melbourne AP | 10 | Melbourne FS | 37.82 | No | 1234 | 0 | IR9-11 | North IRL | 413 | 206.9813 | 1098.3114 | 0.17 | 0.03 | 65848 | 63922 | 65848 | 5300 | B/D | 5300 B/D | 48.29 | 0 | 0.6 | 0.135 | 0.42 | 0.0675 | 0.5 | 0.2714 | 674 | 1 | 0.1 | 1.0292 | 0.1
Melbourne AP | 10 | Melbourne FS | 37.82 | No | 1234 | 0 | IR9-11 | North IRL | 264 | 188.3985 | 700.4036 | 0.11 | 0.02 | 65910 | 63981 | 65910 | 5300 | W | 5300 W | 48.29 | 0 | 0.6 | 0.135 | 0.42 | 0.0675 | 0.5 | 0.17307 | 430 | 0 | 0.1 | 1.0292 | 0.1
Melbourne AP | 10 | Melbourne FS | 37.82 | No | 1234 | 0 | IR9-11 | North IRL | 179 | 116.6009 | 476.023 | 0.08 | 0.01 | 65912 | 63983 | 65912 | 5300 | W | 5300 W | 48.29 | 0 | 0.6 | 0.135 | 0.42 | 0.0675 | 0.5 | 0.11763 | 292 | 0 | 0 | 1.0292 | 0
Melbourne AP | 10 | Melbourne FS | 37.82 | No | 1234 | 0 | IR9-11 | North IRL | 146 | 98.7257 | 386.6413 | 0.06 | 0.01 | 65952 | 64021 | 65952 | 5300 | W | 5300 W | 48.29 | 0 | 0.6 | 0.135 | 0.42 | 0.0675 | 0.5 | 0.095541 | 237 | 0 | 0 | 1.0292 | 0
Melbourne AP | 10 | Melbourne FS | 37.82 | No | 1234 | 0 | IR9-11 | North IRL | 6 | 20.1834 | 14.717 | 0 | 0 | 65962 | 64029 | 65962 | 5300 | B/D | 5300 B/D | 48.29 | 0 | 0.6 | 0.135 | 0.42 | 0.0675 | 0.5 | 0.0036366 | 9 | 0 | 0 | 1.0292 | 0
Melbourne AP | 10 | Melbourne FS | 37.82 | No | 1234 | 0 | IR9-11 | North IRL | 9 | 27.4856 | 23.1846 | 0 | 0 | 66052 | 64110 | 66052 | 5300 | B/D | 5300 B/D | 48.29 | 0 | 0.6 | 0.135 | 0.42 | 0.0675 | 0.5 | 0.005729 | 14 | 0 | 0 | 1.0292 | 0
Melbourne AP | 10 | Melbourne FS | 37.82 | No | 1234 | 0 | IR9-11 | North IRL | 1 | 8.6895 | 2.4308 | 0 | 0 | 66053 | 64111 | 66053 | 5300 | A | 5300 A | 48.29 | 0 | 0.6 | 0.135 | 0.42 | 0.0675 | 0.5 | 0.00060065 | 1 | 0 | 0 | 1.0292 | 0
Melbourne AP | 10 | Melbourne FS | 37.82 | No | 1234 | 0 | IR9-11 | North IRL | 13 | 30.2666 | 35.465 | 0.01 | 0 | 66088 | 64146 | 66088 | 5300 | D | 5300 D | 48.29 | 0 | 0.6 | 0.135 | 0.42 | 0.0675 | 0.5 | 0.0087636 | 22 | 0 | 0 | 1.0292 | 0
Melbourne AP | 10 | Melbourne FS | 37.82 | No | 1234 | 0 | IR9-11 | North IRL | 10 | 24.9839 | 26.4974 | 0 | 0 | 66359 | 64405 | 66359 | 5300 | B/D | 5300 B/D | 48.29 | 0 | 0.6 | 0.135 | 0.42 | 0.0675 | 0.5 | 0.0065476 | 16 | 0 | 0 | 1.0292 | 0
Melbourne AP | 10 | Melbourne FS | 37.82 | No | 1234 | 0 | IR9-11 | North IRL | 797 | 389.9138 | 2118.2992 | 0.33 | 0.05 | 66360 | 64406 | 66360 | 5300 | D | 5300 D | 48.29 | 0 | 0.6 | 0.135 | 0.42 | 0.0675 | 0.5 | 0.52344 | 1299 | 1 | 0.2 | 1.0292 | 0.2
Melbourne AP | 10 | Melbourne FS | 37.82 | No | 1234 | 0 | IR9-11 | North IRL | 632 | 189.6933 | 1680.0768 | 0.27 | 0.04 | 66413 | 64455 | 66413 | 5300 | D | 5300 D | 48.29 | 0 | 0.6 | 0.135 | 0.42 | 0.0675 | 0.5 | 0.41515 | 1030 | 1 | 0.2 | 1.0292 | 0.2
Melbourne AP | 10 | Melbourne FS | 37.82 | No | 1234 | 0 | IR9-11 | North IRL | 319 | 144.0272 | 846.9871 | 0.13 | 0.02 | 66423 | 64464 | 66423 | 5300 | B/D | 5300 B/D | 48.29 | 0 | 0.6 | 0.135 | 0.42 | 0.0675 | 0.5 | 0.20929 | 519 | 0 | 0.1 | 1.0292 | 0.1
Melbourne AP | 10 | Melbourne FS | 37.82 | No | 1234 | 0 | IR9-11 | North IRL | 1237 | 242.3226 | 3288.1322 | 0.52 | 0.08 | 66425 | 64466 | 66425 | 5300 | C | 5300 C | 48.29 | 0 | 0.6 | 0.135 | 0.42 | 0.0675 | 0.5 | 0.81251 | 2017 | 2 | 0.3 | 1.0292 | 0.3
Melbourne AP | 10 | Melbourne FS | 37.82 | No | 1234 | 0 | IR9-11 | North IRL | 168 | 102.1416 | 445.8545 | 0.07 | 0.01 | 66497 | 64531 | 66497 | 5300 | B/D | 5300 B/D | 48.29 | 0 | 0.6 | 0.135 | 0.42 | 0.0675 | 0.5 | 0.11017 | 273 | 0 | 0 | 1.0292 | 0
Melbourne AP | 10 | Melbourne FS | 37.82 | No | 1234 | 0 | IR9-11 | North IRL | 73 | 67.1989 | 195.1225 | 0.03 | 0 | 66562 | 64593 | 66562 | 5300 | B/D | 5300 B/D | 48.29 | 0 | 0.6 | 0.135 | 0.42 | 0.0675 | 0.5 | 0.048216 | 120 | 0 | 0 | 1.0292 | 0
Melbourne AP | 10 | Melbourne FS | 37.82 | No | 1234 | 0 | IR9-11 | North IRL | 240 | 101.2563 | 637.5357 | 0.1 | 0.02 | 66567 | 64598 | 66567 | 5300 | B/D | 5300 B/D | 48.29 | 0 | 0.6 | 0.135 | 0.42 | 0.0675 | 0.5 | 0.15754 | 391 | 0 | 0.1 | 1.0292 | 0.1
Melbourne AP | 10 | Melbourne FS | 37.82 | No | 1234 | 0 | IR9-11 | North IRL | 2550 | 537.6867 | 6779.6542 | 1.07 | 0.17 | 66599 | 64629 | 66599 | 5300 | C | 5300 C | 48.29 | 0 | 0.6 | 0.135 | 0.42 | 0.0675 | 0.5 | 1.6753 | 4158 | 4 | 0.6 | 1.0292 | 0.6
Melbourne AP | 10 | Melbourne FS | 37.82 | No | 1234 | 0 | IR9-11 | North IRL | 82 | 74.4372 | 218.3157 | 0.03 | 0.01 | 66604 | 64634 | 66604 | 5300 | C | 5300 C | 48.29 | 0 | 0.6 | 0.135 | 0.42 | 0.0675 | 0.5 | 0.053947 | 134 | 0 | 0 | 1.0292 | 0
Melbourne AP | 10 | Melbourne FS | 37.82 | No | 1234 | 0 | IR9-11 | North IRL | 523 | 175.9241 | 1391.1613 | 0.22 | 0.04 | 66605 | 64635 | 66605 | 5300 | B/D | 5300 B/D | 48.29 | 0 | 0.6 | 0.135 | 0.42 | 0.0675 | 0.5 | 0.34376 | 853 | 1 | 0.1 | 1.0292 | 0.1
Melbourne AP | 10 | Melbourne FS | 37.82 | No | 1234 | 0 | IR9-11 | North IRL | 506 | 176.6958 | 1344.3538 | 0.21 | 0.03 | 66831 | 64852 | 66831 | 5300 | C | 5300 C | 48.29 | 0 | 0.6 | 0.135 | 0.42 | 0.0675 | 0.5 | 0.3322 | 824 | 1 | 0.1 | 1.0292 | 0.1
Melbourne AP | 10 | Melbourne FS | 37.82 | No | 1234 | 0 | IR9-11 | North IRL | 304 | 119.6548 | 808.1173 | 0.13 | 0.02 | 66904 | 64921 | 66904 | 5300 | C | 5300 C | 48.29 | 0 | 0.6 | 0.135 | 0.42 | 0.0675 | 0.5 | 0.19969 | 496 | 0 | 0.1 | 1.0292 | 0.1
Melbourne AP | 10 | Melbourne FS | 37.82 | No | 1234 | 0 | IR9-11 | North IRL | 0 | 6.5437 | 1.2958 | 0 | 0 | 66921 | 64938 | 66921 | 5300 | A | 5300 A | 48.29 | 0 | 0.6 | 0.135 | 0.42 | 0.0675 | 0.5 | 0.00032019 | 1 | 0 | 0 | 1.0292 | 0
Melbourne AP | 10 | Melbourne FS | 37.82 | No | 1234 | 0 | IR9-11 | North IRL | 150 | 93.3522 | 398.7438 | 0.06 | 0.01 | 66930 | 64947 | 66930 | 5300 | A | 5300 A | 48.29 | 0 | 0.6 | 0.135 | 0.42 | 0.0675 | 0.5 | 0.098531 | 245 | 0 | 0 | 1.0292 | 0
Melbourne AP | 10 | Melbourne FS | 37.82 | No | 1234 | 0 | IR9-11 | North IRL | 1099 | 220.9624 | 2921.7886 | 0.46 | 0.07 | 67354 | 65358 | 67354 | 5300 | B/D | 5300 B/D | 48.29 | 0 | 0.6 | 0.135 | 0.42 | 0.0675 | 0.5 | 0.72199 | 1792 | 2 | 0.3 | 1.0292 | 0.3
Melbourne AP | 10 | Melbourne FS | 37.82 | No | 1234 | 0 | IR9-11 | North IRL | 254 | 132.796 | 675.1397 | 0.11 | 0.02 | 67355 | 65359 | 67355 | 5300 | C | 5300 C | 48.29 | 0 | 0.6 | 0.135 | 0.42 | 0.0675 | 0.5 | 0.16683 | 414 | 0 | 0.1 | 1.0292 | 0.1
Melbourne AP | 10 | Melbourne FS | 37.82 | No | 1234 | 0 | IR9-11 | North IRL | 223 | 110.7883 | 592.7987 | 0.09 | 0.02 | 67360 | 65364 | 67360 | 5300 | D | 5300 D | 48.29 | 0 | 0.6 | 0.135 | 0.42 | 0.0675 | 0.5 | 0.14648 | 364 | 0 | 0.1 | 1.0292 | 0.1
Melbourne AP | 10 | Melbourne FS | 37.82 | No | 1234 | 0 | IR9-11 | North IRL | 152 | 84.0284 | 405.3259 | 0.06 | 0.01 | 67389 | 65391 | 67389 | 5300 | D | 5300 D | 48.29 | 0 | 0.6 | 0.135 | 0.42 | 0.0675 | 0.5 | 0.10016 | 249 | 0 | 0 | 1.0292 | 0
Melbourne AP | 10 | Melbourne FS | 37.82 | No | 1234 | 0 | IR9-11 | North IRL | 17 | 32.3176 | 45.5405 | 0.01 | 0 | 67448 | 65447 | 67448 | 5300 | D | 5300 D | 48.29 | 0 | 0.6 | 0.135 | 0.42 | 0.0675 | 0.5 | 0.011253 | 28 | 0 | 0 | 1.0292 | 0
Melbourne AP | 10 | Melbourne FS | 37.82 | No | 1234 | 0 | IR9-11 | North IRL | 105 | 75.6191 | 278.1941 | 0.04 | 0.01 | 67449 | 65448 | 67449 | 5300 | B/D | 5300 B/D | 48.29 | 0 | 0.6 | 0.135 | 0.42 | 0.0675 | 0.5 | 0.068743 | 171 | 0 | 0 | 1.0292 | 0
Melbourne AP | 10 | Melbourne FS | 37.82 | No | 1234 | 0 | IR9-11 | North IRL | 698 | 224.328 | 1854.978 | 0.29 | 0.05 | 67482 | 65480 | 67482 | 5300 | B/D | 5300 B/D | 48.29 | 0 | 0.6 | 0.135 | 0.42 | 0.0675 | 0.5 | 0.45837 | 1138 | 1 | 0.2 | 1.0292 | 0.2
Melbourne AP | 10 | Melbourne FS | 37.82 | No | 1234 | 0 | IR9-11 | North IRL | 34 | 120.9577 | 91.5857 | 0.01 | 0 | 67487 | 65485 | 67487 | 5300 | C | 5300 C | 48.29 | 0 | 0.6 | 0.135 | 0.42 | 0.0675 | 0.5 | 0.022631 | 56 | 0 | 0 | 1.0292 | 0
Melbourne AP | 10 | Melbourne FS | 37.82 | No | 1234 | 0 | IR9-11 | North IRL | 0 | 6.5811 | 0.6032 | 0 | 0 | 67488 | 65486 | 67488 | 5300 | C | 5300 C | 48.29 | 0 | 0.6 | 0.135 | 0.42 | 0.0675 | 0.5 | 0.00014905 | 0 | 0 | 0 | 1.0292 | 0
Melbourne AP | 10 | Melbourne FS | 37.82 | No | 1234 | 0 | IR9-11 | North IRL | 582 | 206.5168 | 1546.914 | 0.24 | 0.04 | 67542 | 65535 | 67542 | 5300 | D | 5300 D | 48.29 | 0 | 0.6 | 0.135 | 0.42 | 0.0675 | 0.5 | 0.38225 | 949 | 1 | 0.1 | 1.0292 | 0.1
Melbourne AP | 10 | Melbourne FS | 37.82 | No | 1234 | 0 | IR9-11 | North IRL | 297 | 147.0698 | 788.9712 | 0.12 | 0.02 | 67584 | 65571 | 67584 | 5300 | C | 5300 C | 48.29 | 0 | 0.6 | 0.135 | 0.42 | 0.0675 | 0.5 | 0.19496 | 484 | 0 | 0.1 | 1.0292 | 0.1
Melbourne AP | 10 | Melbourne FS | 37.82 | No | 1234 | 0 | IR9-11 | North IRL | 961 | 213.3191 | 2553.4959 | 0.4 | 0.06 | 67621 | 65606 | 67621 | 5300 | B/D | 5300 B/D | 48.29 | 0 | 0.6 | 0.135 | 0.42 | 0.0675 | 0.5 | 0.63098 | 1566 | 1 | 0.2 | 1.0292 | 0.2
Melbourne AP | 10 | Melbourne FS | 37.82 | No | 1234 | 0 | IR9-11 | North IRL | 2310 | 333.767 | 6139.717 | 0.97 | 0.16 | 67990 | 65959 | 67990 | 5300 | A | 5300 A | 48.29 | 0 | 0.6 | 0.135 | 0.42 | 0.0675 | 0.5 | 1.5172 | 3765 | 3 | 0.6 | 1.0292 | 0.6
Melbourne AP | 10 | Melbourne FS | 37.82 | No | 1234 | 0 | IR9-11 | North IRL | 656 | 339.8321 | 1743.4204 | 0.28 | 0.04 | 68019 | 65987 | 68019 | 5300 | A | 5300 A | 48.29 | 0 | 0.6 | 0.135 | 0.42 | 0.0675 | 0.5 | 0.43081 | 1069 | 1 | 0.2 | 1.0292 | 0.2
Melbourne AP | 10 | Melbourne FS | 37.82 | No | 1234 | 0 | IR9-11 | North IRL | 6583 | 764.0602 | 17500.2606 | 2.76 | 0.44 | 68040 | 66008 | 68040 | 5300 | D | 5300 D | 48.29 | 0 | 0.6 | 0.135 | 0.42 | 0.0675 | 0.5 | 4.3244 | 10733 | 10 | 1.6 | 1.0292 | 1.6
Melbourne AP | 10 | Melbourne FS | 37.82 | No | 1234 | 0 | IR9-11 | North IRL | 132 | 116.4567 | 350.9649 | 0.06 | 0.01 | 68070 | 66038 | 68070 | 5300 | C | 5300 C | 48.29 | 0 | 0.6 | 0.135 | 0.42 | 0.0675 | 0.5 | 0.086725 | 215 | 0 | 0 | 1.0292 | 0
Melbourne AP | 10 | Melbourne FS | 37.82 | No | 1234 | 0 | IR9-11 | North IRL | 175 | 97.2512 | 465.2588 | 0.07 | 0.01 | 68080 | 66048 | 68080 | 5300 | C | 5300 C | 48.29 | 0 | 0.6 | 0.135 | 0.42 | 0.0675 | 0.5 | 0.11497 | 285 | 0 | 0 | 1.0292 | 0
Melbourne AP | 10 | Melbourne FS | 37.82 | No | 1234 | 0 | IR9-11 | North IRL | 170 | 117.9359 | 453.0444 | 0.07 | 0.01 | 68117 | 66082 | 68117 | 5300 | A | 5300 A | 48.29 | 0 | 0.6 | 0.135 | 0.42 | 0.0675 | 0.5 | 0.11195 | 278 | 0 | 0 | 1.0292 | 0
Melbourne AP | 10 | Melbourne FS | 37.82 | No | 1234 | 0 | IR9-11 | North IRL | 577 | 320.1395 | 1533.6221 | 0.24 | 0.04 | 68218 | 66180 | 68218 | 5300 | A | 5300 A | 48.29 | 0 | 0.6 | 0.135 | 0.42 | 0.0675 | 0.5 | 0.37896 | 941 | 1 | 0.1 | 1.0292 | 0.1
Melbourne AP | 10 | Melbourne FS | 37.82 | No | 1234 | 0 | IR9-11 | North IRL | 100 | 99.8598 | 265.5853 | 0.04 | 0.01 | 68315 | 66273 | 68315 | 5300 | C | 5300 C | 48.29 | 0 | 0.6 | 0.135 | 0.42 | 0.0675 | 0.5 | 0.065627 | 163 | 0 | 0 | 1.0292 | 0
Patrick AFB | 25 | Patrick AFB | 27.62 | No | 1234 | 0 | IR9-11 | North IRL | 41 | 78.8979 | 198.6062 | 0.02 | 0 | 68390 | 66339 | 68390 | 5300 | A | 5300 A | 46.66 | 0 | 0.6 | 0.135 | 0.42 | 0.0675 | 0.5 | 0.049076 | 118 | 0 | 0 | 1.0292 | 0
Patrick AFB | 25 | Patrick AFB | 27.62 | No | 1234 | 0 | IR9-11 | North IRL | 14 | 69.2961 | 68.4193 | 0.01 | 0 | 68407 | 66354 | 68407 | 5300 | W | 5300 W | 46.66 | 0 | 0.6 | 0.135 | 0.42 | 0.0675 | 0.5 | 0.016907 | 41 | 0 | 0 | 1.0292 | 0
Patrick AFB | 25 | Patrick AFB | 27.62 | No | 1234 | 0 | IR9-11 | North IRL | 312 | 279.7967 | 1502.739 | 0.13 | 0.02 | 69443 | 67327 | 69443 | 5300 | W | 5300 W | 46.66 | 0 | 0.6 | 0.135 | 0.42 | 0.0675 | 0.5 | 0.37133 | 890 | 1 | 0.1 | 1.0292 | 0.1
Patrick AFB | 25 | Patrick AFB | 27.62 | No | 1234 | 0 | IR9-11 | North IRL | 38 | 77.7495 | 183.4978 | 0.02 | 0 | 69453 | 67337 | 69453 | 5300 | A | 5300 A | 46.66 | 0 | 0.6 | 0.135 | 0.42 | 0.0675 | 0.5 | 0.045343 | 109 | 0 | 0 | 1.0292 | 0
Melbourne AP | 10 | Melbourne FS | 37.82 | No | 1234 | 0 | IR9-11 | North IRL | 377 | 182.1691 | 1001.5132 | 0.16 | 0.03 | 69462 | 67346 | 69462 | 5300 | B/D | 5300 B/D | 48.29 | 0 | 0.6 | 0.135 | 0.42 | 0.0675 | 0.5 | 0.24748 | 614 | 1 | 0.1 | 1.0292 | 0.1
Patrick AFB | 25 | Patrick AFB | 27.62 | No | 1234 | 0 | IR9-11 | North IRL | 26 | 51.9701 | 126.8785 | 0.01 | 0 | 69470 | 67353 | 69470 | 5300 | W | 5300 W | 46.66 | 0 | 0.6 | 0.135 | 0.42 | 0.0675 | 0.5 | 0.031352 | 75 | 0 | 0 | 1.0292 | 0
Patrick AFB | 25 | Patrick AFB | 27.62 | No | 1234 | 0 | IR9-11 | North IRL | 157 | 188.3451 | 755.3564 | 0.07 | 0.01 | 69482 | 67363 | 69482 | 5300 | A | 5300 A | 46.66 | 0 | 0.6 | 0.135 | 0.42 | 0.0675 | 0.5 | 0.18665 | 448 | 0 | 0.1 | 1.0292 | 0.1
Patrick AFB | 25 | Patrick AFB | 27.62 | No | 1234 | 0 | IR9-11 | North IRL | 48 | 61.5866 | 231.1212 | 0.02 | 0 | 70089 | 67927 | 70089 | 5300 | A | 5300 A | 46.66 | 0 | 0.6 | 0.135 | 0.42 | 0.0675 | 0.5 | 0.047353 | 114 | 0 | 0 | 1.0292 | 0
Melbourne AP | 10 | Melbourne FS | 37.82 | No | 1234 | 0 | IR9-11 | North IRL | 14 | 39.3903 | 37.3956 | 0.01 | 0 | 70157 | 67994 | 70157 | 5300 | B/D | 5300 B/D | 48.29 | 0 | 0.6 | 0.135 | 0.42 | 0.0675 | 0.5 | 0.0092406 | 23 | 0 | 0 | 1.0292 | 0
Melbourne AP | 10 | Melbourne FS | 37.82 | No | 1234 | 0 | IR9-11 | North IRL | 8 | 20.7647 | 21.1236 | 0 | 0 | 70318 | 68152 | 70318 | 5300 | D | 5300 D | 48.29 | 0 | 0.6 | 0.135 | 0.42 | 0.0675 | 0.5 | 0.0052197 | 13 | 0 | 0 | 1.0292 | 0
Melbourne AP | 10 | Melbourne FS | 37.82 | No | 1234 | 0 | IR9-11 | North IRL | 96 | 71.4084 | 254.7222 | 0.04 | 0.01 | 70345 | 68179 | 70345 | 5300 | D | 5300 D | 48.29 | 0 | 0.6 | 0.135 | 0.42 | 0.0675 | 0.5 | 0.062943 | 156 | 0 | 0 | 1.0292 | 0
Melbourne AP | 10 | Melbourne FS | 37.82 | No | 1234 | 0 | IR9-11 | North IRL | 4 | 16.6634 | 10.9629 | 0 | 0 | 70355 | 68189 | 70355 | 5300 | B/D | 5300 B/D | 48.29 | 0 | 0.6 | 0.135 | 0.42 | 0.0675 | 0.5 | 0.002709 | 7 | 0 | 0 | 1.0292 | 0
Melbourne AP | 10 | Melbourne FS | 37.82 | No | 1234 | 0 | IR9-11 | North IRL | 1628 | 405.9587 | 4327.7587 | 0.68 | 0.11 | 70579 | 68405 | 70579 | 5300 | D | 5300 D | 48.29 | 0 | 0.6 | 0.135 | 0.42 | 0.0675 | 0.5 | 1.0694 | 2654 | 2 | 0.4 | 1.0292 | 0.4
Melbourne AP | 10 | Melbourne FS | 37.82 | No | 1234 | 0 | IR9-11 | North IRL | 1100 | 321.322 | 2923.8959 | 0.46 | 0.07 | 70580 | 68406 | 70580 | 5300 | B/D | 5300 B/D | 48.29 | 0 | 0.6 | 0.135 | 0.42 | 0.0675 | 0.5 | 0.72251 | 1793 | 2 | 0.3 | 1.0292 | 0.3
Melbourne AP | 10 | Melbourne FS | 37.82 | No | 1234 | 0 | IR9-11 | North IRL | 737 | 192.9192 | 1959.4884 | 0.31 | 0.05 | 70591 | 68417 | 70591 | 5300 | B/D | 5300 B/D | 48.29 | 0 | 0.6 | 0.135 | 0.42 | 0.0675 | 0.5 | 0.4842 | 1202 | 1 | 0.2 | 1.0292 | 0.2
Melbourne AP | 10 | Melbourne FS | 37.82 | No | 1234 | 0 | IR9-11 | North IRL | 172 | 115.2283 | 457.4332 | 0.07 | 0.01 | 70701 | 68524 | 70701 | 5300 | B/D | 5300 B/D | 48.29 | 0 | 0.6 | 0.135 | 0.42 | 0.0675 | 0.5 | 0.11303 | 281 | 0 | 0 | 1.0292 | 0
Melbourne AP | 10 | Melbourne FS | 37.82 | No | 1234 | 0 | IR9-11 | North IRL | 57 | 51.1498 | 152.2806 | 0.02 | 0 | 70782 | 68595 | 70782 | 5300 | B/D | 5300 B/D | 48.29 | 0 | 0.6 | 0.135 | 0.42 | 0.0675 | 0.5 | 0.037629 | 93 | 0 | 0 | 1.0292 | 0
Patrick AFB | 25 | Patrick AFB | 27.62 | No | 1234 | 0 | IR9-11 | North IRL | 1036 | 485.7156 | 4989.4092 | 0.44 | 0.07 | 70840 | 68648 | 70840 | 5300 | A | 5300 A | 46.66 | 0 | 0.6 | 0.135 | 0.42 | 0.0675 | 0.5 | 1.2329 | 2957 | 3 | 0.4 | 1.0292 | 0.4
Melbourne AP | 10 | Melbourne FS | 37.82 | No | 1234 | 0 | IR9-11 | North IRL | 46 | 50.163 | 121.4629 | 0.02 | 0 | 70865 | 68673 | 70865 | 5300 | B/D | 5300 B/D | 48.29 | 0 | 0.6 | 0.135 | 0.42 | 0.0675 | 0.5 | 0.030014 | 74 | 0 | 0 | 1.0292 | 0
Melbourne AP | 10 | Melbourne FS | 37.82 | No | 1234 | 0 | IR9-11 | North IRL | 57 | 49.9382 | 151.4748 | 0.02 | 0 | 70870 | 68678 | 70870 | 5300 | U | 5300 U | 48.29 | 0 | 0.6 | 0.135 | 0.42 | 0.0675 | 0.5 | 0.03743 | 93 | 0 | 0 | 1.0292 | 0
Melbourne AP | 10 | Melbourne FS | 37.82 | No | 1234 | 0 | IR9-11 | North IRL | 39 | 60.34 | 102.7915 | 0.02 | 0 | 70886 | 68693 | 70886 | 5300 | U | 5300 U | 48.29 | 0 | 0.6 | 0.135 | 0.42 | 0.0675 | 0.5 | 0.0254 | 63 | 0 | 0 | 1.0292 | 0
Melbourne AP | 10 | Melbourne FS | 37.82 | No | 1234 | 0 | IR9-11 | North IRL | 524 | 216.7585 | 1394.0324 | 0.22 | 0.04 | 70889 | 68695 | 70889 | 5300 | B/D | 5300 B/D | 48.29 | 0 | 0.6 | 0.135 | 0.42 | 0.0675 | 0.5 | 0.34447 | 855 | 1 | 0.1 | 1.0292 | 0.1
Melbourne AP | 10 | Melbourne FS | 37.82 | No | 1234 | 0 | IR9-11 | North IRL | 121 | 87.2599 | 322.0472 | 0.05 | 0.01 | 71062 | 68840 | 71062 | 5300 | U | 5300 U | 48.29 | 0 | 0.6 | 0.135 | 0.42 | 0.0675 | 0.5 | 0.079579 | 198 | 0 | 0 | 1.0292 | 0
Melbourne AP | 21 | Crane Creek | 40.09 | No | 1234 | 0 | IR9-11 | North IRL | 2 | 22.1367 | 5.2426 | 0 | 0 | 72384 | 70088 | 72384 | 5300 | W | 5300 W | 48.29 | 0 | 0.6 | 0.135 | 0.42 | 0.0675 | 0.5 | 0.0012955 | 3 | 0 | 0 | 1.0292 | 0
Melbourne AP | 21 | Crane Creek | 40.09 | No | 1234 | 0 | IR9-11 | North IRL | 155 | 78.9166 | 366.9266 | 0.07 | 0.01 | 72390 | 70091 | 72390 | 5300 | C | 5300 C | 48.29 | 0 | 0.6 | 0.135 | 0.42 | 0.0675 | 0.5 | 0.090669 | 225 | 0 | 0 | 1.0292 | 0
Melbourne AP | 21 | Crane Creek | 40.09 | No | 1234 | 0 | IR9-11 | North IRL | 3 | 17.525 | 6.5092 | 0 | 0 | 72391 | 70092 | 72391 | 5300 | W | 5300 W | 48.29 | 0 | 0.6 | 0.135 | 0.42 | 0.0675 | 0.5 | 0.0016085 | 4 | 0 | 0 | 1.0292 | 0
Melbourne AP | 21 | Crane Creek | 40.09 | No | 1234 | 0 | IR9-11 | North IRL | 88 | 70.0321 | 208.4631 | 0.04 | 0.01 | 72985 | 70619 | 72985 | 5300 | C | 5300 C | 48.29 | 0 | 0.6 | 0.135 | 0.42 | 0.0675 | 0.5 | 0.051512 | 128 | 0 | 0 | 1.0292 | 0
Melbourne AP | 21 | Crane Creek | 40.09 | No | 1234 | 0 | IR9-11 | North IRL | 25 | 50.0206 | 59.5864 | 0.01 | 0 | 72987 | 70621 | 72987 | 5300 | C | 5300 C | 48.29 | 0 | 0.6 | 0.135 | 0.42 | 0.0675 | 0.5 | 0.014724 | 37 | 0 | 0 | 1.0292 | 0
Melbourne AP | 21 | Crane Creek | 40.09 | No | 1234 | 0 | IR9-11 | North IRL | 17 | 31.2857 | 39.2979 | 0.01 | 0 | 72989 | 70623 | 72989 | 5300 | W | 5300 W | 48.29 | 0 | 0.6 | 0.135 | 0.42 | 0.0675 | 0.5 | 0.0097107 | 24 | 0 | 0 | 1.0292 | 0
Melbourne AP | 21 | Crane Creek | 40.09 | No | 1234 | 0 | IR9-11 | North IRL | 21 | 40.3844 | 50.7048 | 0.01 | 0 | 72990 | 70624 | 72990 | 5300 | W | 5300 W | 48.29 | 0 | 0.6 | 0.135 | 0.42 | 0.0675 | 0.5 | 0.012529 | 31 | 0 | 0 | 1.0292 | 0
Melbourne AP | 21 | Crane Creek | 40.09 | No | 1234 | 0 | IR9-11 | North IRL | 108 | 74.3884 | 255.5358 | 0.05 | 0.01 | 72997 | 70630 | 72997 | 5300 | C | 5300 C | 48.29 | 0 | 0.6 | 0.135 | 0.42 | 0.0675 | 0.5 | 0.063144 | 157 | 0 | 0 | 1.0292 | 0
Melbourne AP | 21 | Crane Creek | 40.09 | No | 1234 | 0 | IR9-11 | North IRL | 17 | 57.8953 | 40.9695 | 0.01 | 0 | 72998 | 70631 | 72998 | 5300 | C | 5300 C | 48.29 | 0 | 0.6 | 0.135 | 0.42 | 0.0675 | 0.5 | 0.010124 | 25 | 0 | 0 | 1.0292 | 0
Melbourne AP | 21 | Crane Creek | 40.09 | No | 1234 | 0 | IR9-11 | North IRL | 1 | 7.5675 | 1.5639 | 0 | 0 | 72999 | 70632 | 72999 | 5300 | W | 5300 W | 48.29 | 0 | 0.6 | 0.135 | 0.42 | 0.0675 | 0.5 | 0.00038644 | 1 | 0 | 0 | 1.0292 | 0
Melbourne AP | 21 | Crane Creek | 40.09 | No | 1234 | 0 | IR9-11 | North IRL | 37 | 86.96 | 87.8113 | 0.02 | 0 | 73005 | 70636 | 73005 | 5300 | W | 5300 W | 48.29 | 0 | 0.6 | 0.135 | 0.42 | 0.0675 | 0.5 | 0.021699 | 54 | 0 | 0 | 1.0292 | 0
Melbourne AP | 21 | Crane Creek | 40.09 | No | 1234 | 0 | IR9-11 | North IRL | 31 | 41.026 | 72.5848 | 0.01 | 0 | 73038 | 70667 | 73038 | 5300 | C | 5300 C | 48.29 | 0 | 0.6 | 0.135 | 0.42 | 0.0675 | 0.5 | 0.017936 | 45 | 0 | 0 | 1.0292 | 0
Melbourne AP | 21 | Crane Creek | 40.09 | No | 1234 | 0 | IR9-11 | North IRL | 33 | 41.0382 | 78.9478 | 0.01 | 0 | 73039 | 70668 | 73039 | 5300 | W | 5300 W | 48.29 | 0 | 0.6 | 0.135 | 0.42 | 0.0675 | 0.5 | 0.019508 | 48 | 0 | 0 | 1.0292 | 0
Melbourne AP | 21 | Crane Creek | 40.09 | No | 1234 | 0 | IR9-11 | North IRL | 16 | 35.026 | 36.9008 | 0.01 | 0 | 73043 | 70672 | 73043 | 5300 | C | 5300 C | 48.29 | 0 | 0.6 | 0.135 | 0.42 | 0.0675 | 0.5 | 0.0091183 | 23 | 0 | 0 | 1.0292 | 0
Melbourne AP | 21 | Crane Creek | 40.09 | No | 1234 | 0 | IR9-11 | North IRL | 136 | 78.0865 | 321.2195 | 0.06 | 0.01 | 73055 | 70683 | 73055 | 5300 | C | 5300 C | 48.29 | 0 | 0.6 | 0.135 | 0.42 | 0.0675 | 0.5 | 0.079375 | 197 | 0 | 0 | 1.0292 | 0
Melbourne AP | 21 | Crane Creek | 40.09 | No | 1234 | 0 | IR9-11 | North IRL | 26 | 71.7051 | 62.7886 | 0.01 | 0 | 73067 | 70693 | 73067 | 5300 | C | 5300 C | 48.29 | 0 | 0.6 | 0.135 | 0.42 | 0.0675 | 0.5 | 0.015515 | 39 | 0 | 0 | 1.0292 | 0
[27 empty] | 1918.1843 |  | 5782 | 492.9 |  | 501.2

## Palm Shores Anthro
STATION | RAINZ98_99 | SITE_NAME | RAIN98_99 | Impounded | GROUP_LC | TSS_MG_L | Segment | SUB_BASIN | RO_VOL_M3 | Shape_Leng | Shape_Area | TN_KG | TP_KG | Join | OID_ | Unique_ID | LCCODE | HYDRO_G | LC_HYDRO | MEAN_ANNUA | GRD_CODE_1 | EMC_TN | EMC_TP | TN EMC | TP EMC | ROC | Acres | Annual Runoff (m3) | TN Load (lbs/yr) | TP Load (lbs/yr) | TP Factor | Adjusted TP (lbs/yr)
Melbourne AP | 10 | Melbourne FS | 37.82 | No | 1234 | 13 | IR9-11 | North IRL | 17045 | 1569.5332 | 79214.1078 | 31.53 | 3.75 | 60479 | 58855 | 60479 | 1100 | C | 1100 C | 48.29 | 1 | 1.85 | 0.22 | 1.85 | 0.22 | 0.286 | 0.088573 | 126 | 1 | 0.1 | 1.0292 | 0.1
Melbourne AP | 10 | Melbourne FS | 37.82 | No | 1234 | 13 | IR9-11 | North IRL | 1881 | 759.5666 | 14368.3145 | 3.48 | 0.41 | 60617 | 58989 | 60617 | 1100 | A | 1100 A | 48.29 | 1 | 1.85 | 0.22 | 1.85 | 0.22 | 0.174 | 0.074833 | 65 | 0 | 0 | 1.0292 | 0
Melbourne AP | 10 | Melbourne FS | 37.82 | No | 3456 | 34 | IR9-11 | North IRL | 21 | 52.262 | 126.8584 | 0.03 | 0 | 60640 | 59011 | 60640 | 7400 | B/D | 7400 B/D | 48.29 | 1 | 1.38 | 0.109 | 1.38 | 0.109 | 0.223 | 0.031347 | 35 | 0 | 0 | 1.0292 | 0
Melbourne AP | 10 | Melbourne FS | 37.82 | No | 3456 | 34 | IR9-11 | North IRL | 42 | 70.5052 | 247.5544 | 0.06 | 0 | 60846 | 59204 | 60846 | 7400 | B/D | 7400 B/D | 48.29 | 1 | 1.38 | 0.109 | 1.38 | 0.109 | 0.223 | 0.061172 | 68 | 0 | 0 | 1.0292 | 0
Melbourne AP | 10 | Melbourne FS | 37.82 | No | 3456 | 34 | IR9-11 | North IRL | 1 | 18.1762 | 5.7811 | 0 | 0 | 60853 | 59211 | 60853 | 7400 | C | 7400 C | 48.29 | 1 | 1.38 | 0.109 | 1.38 | 0.109 | 0.202 | 0.0014285 | 1 | 0 | 0 | 1.0292 | 0
Melbourne AP | 10 | Melbourne FS | 37.82 | No | 1234 | 11.1 | IR9-11 | North IRL | 23 | 53.5379 | 120.5449 | 0.03 | 0 | 60873 | 59231 | 60873 | 8120 | B/D | 8120 B/D | 48.29 | 1 | 1.25 | 0.053 | 1.25 | 0.053 | 0.25 | 2.2104e-07 | 0 | 0 | 0 | 1.0292 | 0
Melbourne AP | 10 | Melbourne FS | 37.82 | No | 3456 | 34 | IR9-11 | North IRL | 39 | 120.5057 | 254.1581 | 0.05 | 0 | 60874 | 59232 | 60874 | 7400 | C | 7400 C | 48.29 | 1 | 1.38 | 0.109 | 1.38 | 0.109 | 0.202 | 0.062804 | 63 | 0 | 0 | 1.0292 | 0
Melbourne AP | 10 | Melbourne FS | 37.82 | No | 3456 | 34 | IR9-11 | North IRL | 0 | 0.17728 | 0.0014303 | 0 | 0 | 60886 | 59244 | 60886 | 7400 | C | 7400 C | 48.29 | 1 | 1.38 | 0.109 | 1.38 | 0.109 | 0.202 | 3.5344e-07 | 0 | 0 | 0 | 1.0292 | 0
Melbourne AP | 10 | Melbourne FS | 37.82 | No | 3456 | 34 | IR9-11 | North IRL | 382 | 236.7444 | 2274.9429 | 0.53 | 0.04 | 60887 | 59245 | 60887 | 7400 | B/D | 7400 B/D | 48.29 | 1 | 1.38 | 0.109 | 1.38 | 0.109 | 0.223 | 0.56215 | 622 | 2 | 0.1 | 1.0292 | 0.1
Melbourne AP | 10 | Melbourne FS | 37.82 | No | 3456 | 34 | IR9-11 | North IRL | 44 | 77.1093 | 259.6351 | 0.06 | 0 | 60888 | 59246 | 60888 | 7400 | B/D | 7400 B/D | 48.29 | 1 | 1.38 | 0.109 | 1.38 | 0.109 | 0.223 | 0.064157 | 71 | 0 | 0 | 1.0292 | 0
Melbourne AP | 10 | Melbourne FS | 37.82 | No | 1234 | 102.5 | IR9-11 | North IRL | 259 | 99.3207 | 519.2783 | 0.54 | 0.13 | 60938 | 59294 | 60938 | 1300 | B/D | 1300 B/D | 48.29 | 1 | 2.1 | 0.516 | 2.1 | 0.516 | 0.662 | 0.12832 | 422 | 2 | 0.5 | 1.0292 | 0.5
Melbourne AP | 10 | Melbourne FS | 37.82 | No | 1234 | 102.5 | IR9-11 | North IRL | 7 | 30.5902 | 14.3894 | 0.01 | 0 | 60957 | 59313 | 60957 | 1300 | A | 1300 A | 48.29 | 1 | 2.1 | 0.516 | 2.1 | 0.516 | 0.631 | 0.0035557 | 11 | 0 | 0 | 1.0292 | 0
Melbourne AP | 10 | Melbourne FS | 37.82 | No | 1234 | 13 | IR9-11 | North IRL | 528 | 270.2457 | 2455.2465 | 0.98 | 0.12 | 60960 | 59316 | 60960 | 1100 | C | 1100 C | 48.29 | 1 | 1.85 | 0.22 | 1.85 | 0.22 | 0.286 | 0.6067 | 861 | 4 | 0.4 | 1.0292 | 0.4
Melbourne AP | 10 | Melbourne FS | 37.82 | No | 1234 | 105 | IR9-11 | North IRL | 0 | 3.6288 | 0.55503 | 0 | 0 | 61040 | 59390 | 61040 | 1400 | C | 1400 C | 48.29 | 1 | 1.93 | 0.497 | 1.93 | 0.497 | 0.888 | 0.00013715 | 1 | 0 | 0 | 1.0292 | 0
Melbourne AP | 10 | Melbourne FS | 37.82 | No | 1234 | 102.5 | IR9-11 | North IRL | 13761 | 964.7893 | 26431.5647 | 28.9 | 7.1 | 61042 | 59392 | 61042 | 1300 | C | 1300 C | 48.29 | 1 | 2.1 | 0.516 | 2.1 | 0.516 | 0.692 | 5.7507 | 19753 | 91 | 22.5 | 1.0292 | 23.2
Melbourne AP | 10 | Melbourne FS | 37.82 | No | 1234 | 102.5 | IR9-11 | North IRL | 812 | 171.503 | 1631.1163 | 1.71 | 0.42 | 61045 | 59395 | 61045 | 1300 | B/D | 1300 B/D | 48.29 | 1 | 2.1 | 0.516 | 2.1 | 0.516 | 0.662 | 0.15911 | 523 | 2 | 0.6 | 1.0292 | 0.6
Melbourne AP | 10 | Melbourne FS | 37.82 | No | 1234 | 105 | IR9-11 | North IRL | 1772 | 398.7196 | 2652.0228 | 3.42 | 0.88 | 61057 | 59406 | 61057 | 1400 | C | 1400 C | 48.29 | 1 | 1.93 | 0.497 | 1.93 | 0.497 | 0.888 | 0.09425 | 415 | 2 | 0.5 | 1.0292 | 0.5
Melbourne AP | 10 | Melbourne FS | 37.82 | No | 1234 | 105 | IR9-11 | North IRL | 1933 | 318.3065 | 2899.56 | 3.73 | 0.96 | 61059 | 59407 | 61059 | 1400 | A | 1400 A | 48.29 | 1 | 1.93 | 0.497 | 1.93 | 0.497 | 0.886 | 0.2978 | 1310 | 6 | 1.4 | 1.0292 | 1.4
Melbourne AP | 10 | Melbourne FS | 37.82 | No | 1234 | 105 | IR9-11 | North IRL | 2350 | 258.7231 | 3526.0532 | 4.54 | 1.17 | 61063 | 59410 | 61063 | 1400 | A | 1400 A | 48.29 | 1 | 1.93 | 0.497 | 1.93 | 0.497 | 0.886 | 0.45915 | 2019 | 9 | 2.2 | 1.0292 | 2.3
Melbourne AP | 10 | Melbourne FS | 37.82 | No | 1234 | 11.1 | IR9-11 | North IRL | 0 | 1.7667 | 0.14226 | 0 | 0 | 61065 | 59412 | 61065 | 8120 | C | 8120 C | 48.29 | 1 | 1.25 | 0.053 | 1.25 | 0.053 | 0.3 | 3.5152e-05 | 0 | 0 | 0 | 1.0292 | 0
Melbourne AP | 10 | Melbourne FS | 37.82 | No | 1234 | 105 | IR9-11 | North IRL | 97 | 64.7878 | 144.832 | 0.19 | 0.05 | 61077 | 59423 | 61077 | 1400 | C | 1400 C | 48.29 | 1 | 1.93 | 0.497 | 1.93 | 0.497 | 0.888 | 0.035789 | 158 | 1 | 0.2 | 1.0292 | 0.2
Melbourne AP | 10 | Melbourne FS | 37.82 | No | 1234 | 11.1 | IR9-11 | North IRL | 232 | 183.8789 | 1026.4106 | 0.29 | 0.01 | 61085 | 59431 | 61085 | 8120 | C | 8120 C | 48.29 | 1 | 1.25 | 0.053 | 1.25 | 0.053 | 0.3 | 0.13789 | 205 | 1 | 0 | 1.0292 | 0
Melbourne AP | 10 | Melbourne FS | 37.82 | No | 1234 | 105 | IR9-11 | North IRL | 15510 | 861.07 | 23215.2542 | 29.93 | 7.71 | 61094 | 59440 | 61094 | 1400 | C | 1400 C | 48.29 | 1 | 1.93 | 0.497 | 1.93 | 0.497 | 0.888 | 4.2039 | 18530 | 79 | 20.3 | 1.0292 | 20.9
Melbourne AP | 10 | Melbourne FS | 37.82 | No | 1234 | 102.5 | IR9-11 | North IRL | 10374 | 1007.2605 | 20829.6059 | 21.79 | 5.35 | 61104 | 59449 | 61104 | 1300 | B/D | 1300 B/D | 48.29 | 1 | 2.1 | 0.516 | 2.1 | 0.516 | 0.662 | 5.1471 | 16913 | 78 | 19.2 | 1.0292 | 19.8
Melbourne AP | 10 | Melbourne FS | 37.82 | No | 1234 | 11.1 | IR9-11 | North IRL | 0 | 2.7139 | 0.24544 | 0 | 0 | 61107 | 59452 | 61107 | 8120 | B/D | 8120 B/D | 48.29 | 1 | 1.25 | 0.053 | 1.25 | 0.053 | 0.25 | 6.065e-05 | 0 | 0 | 0 | 1.0292 | 0
Melbourne AP | 10 | Melbourne FS | 37.82 | No | 1234 | 105 | IR9-11 | North IRL | 176 | 70.6064 | 264.0996 | 0.34 | 0.09 | 61118 | 59462 | 61118 | 1400 | B/D | 1400 B/D | 48.29 | 1 | 1.93 | 0.497 | 1.93 | 0.497 | 0.887 | 0.00049302 | 2 | 0 | 0 | 1.0292 | 0
Melbourne AP | 10 | Melbourne FS | 37.82 | No | 1234 | 11.1 | IR9-11 | North IRL | 736 | 490.0835 | 3915.0226 | 0.92 | 0.04 | 61127 | 59471 | 61127 | 8120 | B/D | 8120 B/D | 48.29 | 1 | 1.25 | 0.053 | 1.25 | 0.053 | 0.25 | 0.65703 | 815 | 2 | 0.1 | 1.0292 | 0.1
Melbourne AP | 10 | Melbourne FS | 37.82 | No | 1234 | 102.5 | IR9-11 | North IRL | 1126 | 181.7785 | 2163.3884 | 2.36 | 0.58 | 61135 | 59478 | 61135 | 1300 | C | 1300 C | 48.29 | 1 | 2.1 | 0.516 | 2.1 | 0.516 | 0.692 | 0.53458 | 1836 | 9 | 2.1 | 1.0292 | 2.2
Melbourne AP | 10 | Melbourne FS | 37.82 | No | 1234 | 11.1 | IR9-11 | North IRL | 106 | 99.6845 | 565.557 | 0.13 | 0.01 | 61179 | 59520 | 61179 | 8120 | B/D | 8120 B/D | 48.29 | 1 | 1.25 | 0.053 | 1.25 | 0.053 | 0.25 | 0.10611 | 132 | 0 | 0 | 1.0292 | 0
Melbourne AP | 10 | Melbourne FS | 37.82 | No | 1234 | 11.1 | IR9-11 | North IRL | 19 | 58.3359 | 100.0949 | 0.02 | 0 | 61200 | 59537 | 61200 | 8120 | B/D | 8120 B/D | 48.29 | 1 | 1.25 | 0.053 | 1.25 | 0.053 | 0.25 | 0.024734 | 31 | 0 | 0 | 1.0292 | 0
Melbourne AP | 10 | Melbourne FS | 37.82 | No | 1234 | 93.9 | IR9-11 | North IRL | 18 | 58.9905 | 27.8075 | 0.04 | 0.01 | 61214 | 59551 | 61214 | 8130 | B/D | 8130 B/D | 48.29 | 1 | 2 | 0.43 | 2 | 0.43 | 0.887 | 0.0023282 | 10 | 0 | 0 | 1.0292 | 0
Melbourne AP | 10 | Melbourne FS | 37.82 | No | 1234 | 93.9 | IR9-11 | North IRL | 3660 | 729.2783 | 5490.76 | 7.32 | 1.57 | 61216 | 59553 | 61216 | 8130 | A | 8130 A | 48.29 | 1 | 2 | 0.43 | 2 | 0.43 | 0.886 | 0.68341 | 3006 | 13 | 2.9 | 1.0292 | 3
Melbourne AP | 10 | Melbourne FS | 37.82 | No | 1234 | 11.1 | IR9-11 | North IRL | 178 | 186.484 | 945.1312 | 0.22 | 0.01 | 61223 | 59560 | 61223 | 8120 | B/D | 8120 B/D | 48.29 | 1 | 1.25 | 0.053 | 1.25 | 0.053 | 0.25 | 0.14853 | 184 | 1 | 0 | 1.0292 | 0
Melbourne AP | 10 | Melbourne FS | 37.82 | No | 1234 | 29 | IR9-11 | North IRL | 13153 | 1514.0838 | 44940.8216 | 29.33 | 4.16 | 61239 | 59574 | 61239 | 1200 | C | 1200 C | 48.29 | 1 | 2.23 | 0.316 | 2.23 | 0.316 | 0.389 | 11.1051 | 21443 | 105 | 14.9 | 1.0292 | 15.3
Melbourne AP | 10 | Melbourne FS | 37.82 | No | 1234 | 29 | IR9-11 | North IRL | 17 | 48.7779 | 100.243 | 0.04 | 0.01 | 61240 | 59575 | 61240 | 1200 | A | 1200 A | 48.29 | 1 | 2.23 | 0.316 | 2.23 | 0.316 | 0.22 | 0.02477 | 27 | 0 | 0 | 1.0292 | 0
Melbourne AP | 10 | Melbourne FS | 37.82 | No | 1234 | 105 | IR9-11 | North IRL | 2731 | 298.824 | 4087.2184 | 5.27 | 1.36 | 61260 | 59593 | 61260 | 1400 | C | 1400 C | 48.29 | 1 | 1.93 | 0.497 | 1.93 | 0.497 | 0.888 | 1.01 | 4452 | 19 | 4.9 | 1.0292 | 5
Melbourne AP | 10 | Melbourne FS | 37.82 | No | 1234 | 105 | IR9-11 | North IRL | 2014 | 265.1521 | 3021.2006 | 3.89 | 1 | 61294 | 59626 | 61294 | 1400 | A | 1400 A | 48.29 | 1 | 1.93 | 0.497 | 1.93 | 0.497 | 0.886 | 0.65373 | 2875 | 12 | 3.2 | 1.0292 | 3.3
Melbourne AP | 10 | Melbourne FS | 37.82 | No | 1234 | 29 | IR9-11 | North IRL | 724 | 223.9108 | 2034.585 | 1.61 | 0.23 | 61306 | 59636 | 61306 | 1200 | D | 1200 D | 48.29 | 1 | 2.23 | 0.316 | 2.23 | 0.316 | 0.473 | 0.50275 | 1180 | 6 | 0.8 | 1.0292 | 0.8
Melbourne AP | 10 | Melbourne FS | 37.82 | No | 1234 | 29 | IR9-11 | North IRL | 32 | 59.7733 | 138.3763 | 0.07 | 0.01 | 61309 | 59639 | 61309 | 1200 | B/D | 1200 B/D | 48.29 | 1 | 2.23 | 0.316 | 2.23 | 0.316 | 0.304 | 0.034193 | 52 | 0 | 0 | 1.0292 | 0
Melbourne AP | 10 | Melbourne FS | 37.82 | No | 1234 | 125 | IR9-11 | North IRL | 2902 | 795.3753 | 19097.2246 | 4 | 0.23 | 61327 | 59656 | 61327 | 1290 | C | 1290 C | 48.29 | 1 | 1.38 | 0.08 | 1.38 | 0.08 | 0.202 | 4.7189 | 4732 | 14 | 0.8 | 1.0292 | 0.8
Melbourne AP | 10 | Melbourne FS | 37.82 | No | 1234 | 125 | IR9-11 | North IRL | 533 | 368.5775 | 3175.4161 | 0.74 | 0.04 | 61329 | 59658 | 61329 | 1290 | B/D | 1290 B/D | 48.29 | 1 | 1.38 | 0.08 | 1.38 | 0.08 | 0.223 | 0.7607 | 842 | 3 | 0.1 | 1.0292 | 0.1
Melbourne AP | 10 | Melbourne FS | 37.82 | No | 1234 | 125 | IR9-11 | North IRL | 29 | 87.3332 | 171.7457 | 0.04 | 0 | 61348 | 59677 | 61348 | 1290 | D | 1290 D | 48.29 | 1 | 1.38 | 0.08 | 1.38 | 0.08 | 0.223 | 0.010078 | 11 | 0 | 0 | 1.0292 | 0
Melbourne AP | 10 | Melbourne FS | 37.82 | No | 1234 | 102.5 | IR9-11 | North IRL | 22 | 110.8729 | 42.5501 | 0.05 | 0.01 | 61359 | 59688 | 61359 | 1300 | C | 1300 C | 48.29 | 1 | 2.1 | 0.516 | 2.1 | 0.516 | 0.692 | 0.010514 | 36 | 0 | 0 | 1.0292 | 0
Melbourne AP | 10 | Melbourne FS | 37.82 | No | 1234 | 102.5 | IR9-11 | North IRL | 126 | 65.0944 | 240.9666 | 0.26 | 0.07 | 61394 | 59723 | 61394 | 1300 | C | 1300 C | 48.29 | 1 | 2.1 | 0.516 | 2.1 | 0.516 | 0.692 | 0.059544 | 205 | 1 | 0.2 | 1.0292 | 0.2
Melbourne AP | 10 | Melbourne FS | 37.82 | No | 1234 | 102.5 | IR9-11 | North IRL | 36 | 46.2608 | 75.6017 | 0.08 | 0.02 | 61404 | 59732 | 61404 | 1300 | A | 1300 A | 48.29 | 1 | 2.1 | 0.516 | 2.1 | 0.516 | 0.631 | 0.018681 | 59 | 0 | 0.1 | 1.0292 | 0.1
Melbourne AP | 10 | Melbourne FS | 37.82 | No | 1234 | 102.5 | IR9-11 | North IRL | 260 | 136.9486 | 499.2723 | 0.55 | 0.13 | 61411 | 59738 | 61411 | 1300 | C | 1300 C | 48.29 | 1 | 2.1 | 0.516 | 2.1 | 0.516 | 0.692 | 0.12337 | 424 | 2 | 0.5 | 1.0292 | 0.5
Melbourne AP | 10 | Melbourne FS | 37.82 | No | 1234 | 102.5 | IR9-11 | North IRL | 120 | 74.339 | 229.4254 | 0.25 | 0.06 | 61438 | 59762 | 61438 | 1300 | C | 1300 C | 48.29 | 1 | 2.1 | 0.516 | 2.1 | 0.516 | 0.692 | 0.056692 | 195 | 1 | 0.2 | 1.0292 | 0.2
Melbourne AP | 10 | Melbourne FS | 37.82 | No | 1234 | 102.5 | IR9-11 | North IRL | 296 | 141.0254 | 624.3933 | 0.62 | 0.15 | 61448 | 59771 | 61448 | 1300 | A | 1300 A | 48.29 | 1 | 2.1 | 0.516 | 2.1 | 0.516 | 0.631 | 0.15429 | 483 | 2 | 0.5 | 1.0292 | 0.5
Melbourne AP | 10 | Melbourne FS | 37.82 | No | 1234 | 102.5 | IR9-11 | North IRL | 528 | 181.131 | 1059.7893 | 1.11 | 0.27 | 61527 | 59846 | 61527 | 1300 | B/D | 1300 B/D | 48.29 | 1 | 2.1 | 0.516 | 2.1 | 0.516 | 0.662 | 0.0035827 | 12 | 0 | 0 | 1.0292 | 0
Melbourne AP | 10 | Melbourne FS | 37.82 | No | 1234 | 13 | IR9-11 | North IRL | 3947 | 1260.9927 | 30150.1252 | 7.3 | 0.87 | 61560 | 59878 | 61560 | 1100 | A | 1100 A | 48.29 | 1 | 1.85 | 0.22 | 1.85 | 0.22 | 0.174 | 5.6495 | 4879 | 20 | 2.4 | 1.0292 | 2.5
Melbourne AP | 10 | Melbourne FS | 37.82 | No | 1234 | 13 | IR9-11 | North IRL | 57 | 83.3625 | 265.884 | 0.11 | 0.01 | 61572 | 59889 | 61572 | 1100 | C | 1100 C | 48.29 | 1 | 1.85 | 0.22 | 1.85 | 0.22 | 0.286 | 0.065701 | 93 | 0 | 0 | 1.0292 | 0
Melbourne AP | 10 | Melbourne FS | 37.82 | No | 1234 | 13 | IR9-11 | North IRL | 106 | 95.0742 | 493.6672 | 0.2 | 0.02 | 61574 | 59891 | 61574 | 1100 | C | 1100 C | 48.29 | 1 | 1.85 | 0.22 | 1.85 | 0.22 | 0.286 | 0.12199 | 173 | 1 | 0.1 | 1.0292 | 0.1
Melbourne AP | 10 | Melbourne FS | 37.82 | No | 1234 | 13 | IR9-11 | North IRL | 2 | 18.3958 | 13.2408 | 0 | 0 | 61575 | 59892 | 61575 | 1100 | A | 1100 A | 48.29 | 1 | 1.85 | 0.22 | 1.85 | 0.22 | 0.174 | 0.0032719 | 3 | 0 | 0 | 1.0292 | 0
Melbourne AP | 10 | Melbourne FS | 37.82 | No | 1234 | 11.1 | IR9-11 | North IRL | 614 | 407.0781 | 3261.918 | 0.77 | 0.03 | 61589 | 59906 | 61589 | 8120 | B/D | 8120 B/D | 48.29 | 1 | 1.25 | 0.053 | 1.25 | 0.053 | 0.25 | 0.005937 | 7 | 0 | 0 | 1.0292 | 0
Melbourne AP | 10 | Melbourne FS | 37.82 | No | 1234 | 13 | IR9-11 | North IRL | 54 | 76.7679 | 248.4244 | 0.1 | 0.01 | 61590 | 59907 | 61590 | 1100 | C | 1100 C | 48.29 | 1 | 1.85 | 0.22 | 1.85 | 0.22 | 0.286 | 0.061387 | 87 | 0 | 0 | 1.0292 | 0
Melbourne AP | 10 | Melbourne FS | 37.82 | No | 1234 | 13 | IR9-11 | North IRL | 11 | 34.8803 | 51.8158 | 0.02 | 0 | 61601 | 59917 | 61601 | 1100 | C | 1100 C | 48.29 | 1 | 1.85 | 0.22 | 1.85 | 0.22 | 0.286 | 0.012804 | 18 | 0 | 0 | 1.0292 | 0
Melbourne AP | 10 | Melbourne FS | 37.82 | No | 1234 | 13 | IR9-11 | North IRL | 127 | 227.6281 | 588.8688 | 0.23 | 0.03 | 61604 | 59920 | 61604 | 1100 | C | 1100 C | 48.29 | 1 | 1.85 | 0.22 | 1.85 | 0.22 | 0.286 | 0.14551 | 207 | 1 | 0.1 | 1.0292 | 0.1
Melbourne AP | 10 | Melbourne FS | 37.82 | No | 1234 | 102.5 | IR9-11 | North IRL | 2850 | 423.1255 | 5474.0766 | 5.98 | 1.47 | 62323 | 60599 | 62323 | 1300 | C | 1300 C | 48.29 | 1 | 2.1 | 0.516 | 2.1 | 0.516 | 0.692 | 1.3527 | 4646 | 22 | 5.3 | 1.0292 | 5.5
Melbourne AP | 10 | Melbourne FS | 37.82 | No | 1234 | 102.5 | IR9-11 | North IRL | 2221 | 402.8844 | 4678.1916 | 4.66 | 1.15 | 62324 | 60600 | 62324 | 1300 | A | 1300 A | 48.29 | 1 | 2.1 | 0.516 | 2.1 | 0.516 | 0.631 | 1.0922 | 3421 | 16 | 3.9 | 1.0292 | 4
Melbourne AP | 10 | Melbourne FS | 37.82 | No | 1234 | 93.9 | IR9-11 | North IRL | 222 | 340.1828 | 332.684 | 0.44 | 0.1 | 62572 | 60841 | 62572 | 8130 | C | 8130 C | 48.29 | 1 | 2 | 0.43 | 2 | 0.43 | 0.888 | 0.082208 | 362 | 2 | 0.3 | 1.0292 | 0.3
Melbourne AP | 10 | Melbourne FS | 37.82 | No | 1234 | 13 | IR9-11 | North IRL | 204 | 177.3543 | 793.0283 | 0.38 | 0.04 | 62625 | 60890 | 62625 | 1100 | B/D | 1100 B/D | 48.29 | 1 | 1.85 | 0.22 | 1.85 | 0.22 | 0.342 | 0.19596 | 333 | 1 | 0.2 | 1.0292 | 0.2
Melbourne AP | 10 | Melbourne FS | 37.82 | No | 1234 | 11.1 | IR9-11 | North IRL | 477 | 414.9777 | 3168.0885 | 0.6 | 0.03 | 63309 | 61529 | 63309 | 8120 | A | 8120 A | 48.29 | 1 | 1.25 | 0.053 | 1.25 | 0.053 | 0.2 | 0.042801 | 42 | 0 | 0 | 1.0292 | 0
Melbourne AP | 10 | Melbourne FS | 37.82 | No | 3456 | 34 | IR9-11 | North IRL | 880 | 460.2277 | 5790.1141 | 1.21 | 0.1 | 63387 | 61602 | 63387 | 7400 | C | 7400 C | 48.29 | 1 | 1.38 | 0.109 | 1.38 | 0.109 | 0.202 | 1.1932 | 1196 | 4 | 0.3 | 1.0292 | 0.3
Melbourne AP | 10 | Melbourne FS | 37.82 | No | 3456 | 34 | IR9-11 | North IRL | 96 | 117.7452 | 630.7391 | 0.13 | 0.01 | 63398 | 61612 | 63398 | 7400 | C | 7400 C | 48.29 | 1 | 1.38 | 0.109 | 1.38 | 0.109 | 0.202 | 0.15586 | 156 | 0 | 0 | 1.0292 | 0
Melbourne AP | 10 | Melbourne FS | 37.82 | No | 3456 | 34 | IR9-11 | North IRL | 392 | 305.1228 | 2577.4177 | 0.54 | 0.04 | 63399 | 61613 | 63399 | 7400 | C | 7400 C | 48.29 | 1 | 1.38 | 0.109 | 1.38 | 0.109 | 0.202 | 0.40488 | 406 | 1 | 0.1 | 1.0292 | 0.1
Melbourne AP | 10 | Melbourne FS | 37.82 | No | 3456 | 34 | IR9-11 | North IRL | 20 | 59.1798 | 168.2644 | 0.03 | 0 | 63401 | 61615 | 63401 | 7400 | A | 7400 A | 48.29 | 1 | 1.38 | 0.109 | 1.38 | 0.109 | 0.16 | 0.041579 | 33 | 0 | 0 | 1.0292 | 0
Melbourne AP | 10 | Melbourne FS | 37.82 | No | 3456 | 34 | IR9-11 | North IRL | 39 | 77.3557 | 325.5715 | 0.05 | 0 | 63426 | 61640 | 63426 | 7400 | A | 7400 A | 48.29 | 1 | 1.38 | 0.109 | 1.38 | 0.109 | 0.16 | 0.08045 | 64 | 0 | 0 | 1.0292 | 0
Melbourne AP | 10 | Melbourne FS | 37.82 | No | 3456 | 34 | IR9-11 | North IRL | 3335 | 747.4767 | 21944.8976 | 4.6 | 0.36 | 63437 | 61651 | 63437 | 7400 | C | 7400 C | 48.29 | 1 | 1.38 | 0.109 | 1.38 | 0.109 | 0.202 | 4.4957 | 4508 | 14 | 1.1 | 1.0292 | 1.1
Melbourne AP | 10 | Melbourne FS | 37.82 | No | 3456 | 34 | IR9-11 | North IRL | 7 | 31.8642 | 43.537 | 0.01 | 0 | 63452 | 61666 | 63452 | 7400 | C | 7400 C | 48.29 | 1 | 1.38 | 0.109 | 1.38 | 0.109 | 0.202 | 0.010758 | 11 | 0 | 0 | 1.0292 | 0
Melbourne AP | 10 | Melbourne FS | 37.82 | No | 3456 | 34 | IR9-11 | North IRL | 433 | 287.1441 | 2582.7727 | 0.6 | 0.05 | 63462 | 61676 | 63462 | 7400 | B/D | 7400 B/D | 48.29 | 1 | 1.38 | 0.109 | 1.38 | 0.109 | 0.223 | 0.63821 | 706 | 2 | 0.2 | 1.0292 | 0.2
Melbourne AP | 10 | Melbourne FS | 37.82 | No | 1234 | 11.1 | IR9-11 | North IRL | 199 | 182.1629 | 1059.9068 | 0.25 | 0.01 | 63478 | 61692 | 63478 | 8120 | B/D | 8120 B/D | 48.29 | 1 | 1.25 | 0.053 | 1.25 | 0.053 | 0.25 | 0.1245 | 155 | 0 | 0 | 1.0292 | 0
Melbourne AP | 10 | Melbourne FS | 37.82 | No | 3456 | 34 | IR9-11 | North IRL | 0 | 0.79635 | 0.018811 | 0 | 0 | 63479 | 61693 | 63479 | 7400 | B/D | 7400 B/D | 48.29 | 1 | 1.38 | 0.109 | 1.38 | 0.109 | 0.223 | 4.6483e-06 | 0 | 0 | 0 | 1.0292 | 0
Melbourne AP | 10 | Melbourne FS | 37.82 | No | 3456 | 34 | IR9-11 | North IRL | 310 | 190.5435 | 1848.2823 | 0.43 | 0.03 | 63516 | 61728 | 63516 | 7400 | B/D | 7400 B/D | 48.29 | 1 | 1.38 | 0.109 | 1.38 | 0.109 | 0.223 | 0.45672 | 506 | 2 | 0.1 | 1.0292 | 0.1
Melbourne AP | 10 | Melbourne FS | 37.82 | No | 3456 | 34 | IR9-11 | North IRL | 18 | 89.5858 | 117.0889 | 0.02 | 0 | 63527 | 61736 | 63527 | 7400 | C | 7400 C | 48.29 | 1 | 1.38 | 0.109 | 1.38 | 0.109 | 0.202 | 0.028933 | 29 | 0 | 0 | 1.0292 | 0
Melbourne AP | 10 | Melbourne FS | 37.82 | No | 1234 | 11.1 | IR9-11 | North IRL | 196 | 182.4764 | 1040.1803 | 0.25 | 0.01 | 63549 | 61757 | 63549 | 8120 | B/D | 8120 B/D | 48.29 | 1 | 1.25 | 0.053 | 1.25 | 0.053 | 0.25 | 0.13064 | 162 | 0 | 0 | 1.0292 | 0
Melbourne AP | 10 | Melbourne FS | 37.82 | No | 1234 | 105 | IR9-11 | North IRL | 203 | 78.5421 | 304.6554 | 0.39 | 0.1 | 63588 | 61793 | 63588 | 1400 | B/D | 1400 B/D | 48.29 | 1 | 1.93 | 0.497 | 1.93 | 0.497 | 0.887 | 0.075282 | 331 | 1 | 0.4 | 1.0292 | 0.4
Melbourne AP | 10 | Melbourne FS | 37.82 | No | 1234 | 105 | IR9-11 | North IRL | 2750 | 339.5102 | 4120.8356 | 5.31 | 1.37 | 63595 | 61800 | 63595 | 1400 | B/D | 1400 B/D | 48.29 | 1 | 1.93 | 0.497 | 1.93 | 0.497 | 0.887 | 1.0183 | 4483 | 19 | 4.9 | 1.0292 | 5
Melbourne AP | 10 | Melbourne FS | 37.82 | No | 1234 | 11.1 | IR9-11 | North IRL | 848 | 542.6576 | 3757.1196 | 1.06 | 0.04 | 63621 | 61824 | 63621 | 8120 | C | 8120 C | 48.29 | 1 | 1.25 | 0.053 | 1.25 | 0.053 | 0.3 | 0.55026 | 819 | 2 | 0.1 | 1.0292 | 0.1
Melbourne AP | 10 | Melbourne FS | 37.82 | No | 1234 | 105 | IR9-11 | North IRL | 3124 | 319.7242 | 4676.1033 | 6.03 | 1.55 | 63662 | 61861 | 63662 | 1400 | C | 1400 C | 48.29 | 1 | 1.93 | 0.497 | 1.93 | 0.497 | 0.888 | 0.21715 | 957 | 4 | 1 | 1.0292 | 1
Melbourne AP | 10 | Melbourne FS | 37.82 | No | 1234 | 105 | IR9-11 | North IRL | 2603 | 376.2197 | 3896.4839 | 5.02 | 1.29 | 63666 | 61865 | 63666 | 1400 | C | 1400 C | 48.29 | 1 | 1.93 | 0.497 | 1.93 | 0.497 | 0.888 | 0.85741 | 3779 | 16 | 4.1 | 1.0292 | 4.2
Melbourne AP | 10 | Melbourne FS | 37.82 | No | 1234 | 102.5 | IR9-11 | North IRL | 2952 | 416.601 | 5670.8042 | 6.2 | 1.52 | 63688 | 61885 | 63688 | 1300 | C | 1300 C | 48.29 | 1 | 2.1 | 0.516 | 2.1 | 0.516 | 0.692 | 1.4013 | 4813 | 22 | 5.5 | 1.0292 | 5.7
Melbourne AP | 10 | Melbourne FS | 37.82 | No | 1234 | 105 | IR9-11 | North IRL | 427 | 166.4002 | 639.7963 | 0.82 | 0.21 | 63689 | 61886 | 63689 | 1400 | C | 1400 C | 48.29 | 1 | 1.93 | 0.497 | 1.93 | 0.497 | 0.888 | 0.0013419 | 6 | 0 | 0 | 1.0292 | 0
Melbourne AP | 10 | Melbourne FS | 37.82 | No | 1234 | 105 | IR9-11 | North IRL | 230 | 81.4063 | 345.3199 | 0.44 | 0.11 | 63692 | 61889 | 63692 | 1400 | B/D | 1400 B/D | 48.29 | 1 | 1.93 | 0.497 | 1.93 | 0.497 | 0.887 | 0.08533 | 376 | 2 | 0.4 | 1.0292 | 0.4
Melbourne AP | 10 | Melbourne FS | 37.82 | No | 1234 | 11.1 | IR9-11 | North IRL | 338 | 265.6369 | 1496.4246 | 0.42 | 0.02 | 63726 | 61918 | 63726 | 8120 | C | 8120 C | 48.29 | 1 | 1.25 | 0.053 | 1.25 | 0.053 | 0.3 | 0.27111 | 404 | 1 | 0 | 1.0292 | 0
Melbourne AP | 10 | Melbourne FS | 37.82 | No | 1234 | 11.1 | IR9-11 | North IRL | 216 | 200.1141 | 1147.8783 | 0.27 | 0.01 | 63780 | 61969 | 63780 | 8120 | B/D | 8120 B/D | 48.29 | 1 | 1.25 | 0.053 | 1.25 | 0.053 | 0.25 | 0.001541 | 2 | 0 | 0 | 1.0292 | 0
Melbourne AP | 10 | Melbourne FS | 37.82 | No | 1234 | 29 | IR9-11 | North IRL | 1223 | 540.5258 | 7389.4912 | 2.73 | 0.39 | 63782 | 61971 | 63782 | 1200 | A | 1200 A | 48.29 | 1 | 2.23 | 0.316 | 2.23 | 0.316 | 0.22 | 1.7232 | 1882 | 9 | 1.3 | 1.0292 | 1.3
Melbourne AP | 10 | Melbourne FS | 37.82 | No | 1234 | 29 | IR9-11 | North IRL | 284 | 158.5437 | 797.1827 | 0.63 | 0.09 | 63783 | 61972 | 63783 | 1200 | D | 1200 D | 48.29 | 1 | 2.23 | 0.316 | 2.23 | 0.316 | 0.473 | 0.0032414 | 8 | 0 | 0 | 1.0292 | 0
Melbourne AP | 10 | Melbourne FS | 37.82 | No | 1234 | 11.1 | IR9-11 | North IRL | 1031 | 505.5032 | 5483.2846 | 1.29 | 0.05 | 63816 | 62004 | 63816 | 8120 | B/D | 8120 B/D | 48.29 | 1 | 1.25 | 0.053 | 1.25 | 0.053 | 0.25 | 0.43613 | 541 | 1 | 0.1 | 1.0292 | 0.1
Melbourne AP | 10 | Melbourne FS | 37.82 | No | 1234 | 105 | IR9-11 | North IRL | 12724 | 589.7126 | 19089.0491 | 24.56 | 6.32 | 63824 | 62012 | 63824 | 1400 | A | 1400 A | 48.29 | 1 | 1.93 | 0.497 | 1.93 | 0.497 | 0.886 | 3.8708 | 17023 | 72 | 18.7 | 1.0292 | 19.2
Melbourne AP | 10 | Melbourne FS | 37.82 | No | 1234 | 29 | IR9-11 | North IRL | 124 | 95.7079 | 543.5662 | 0.28 | 0.04 | 63832 | 62020 | 63832 | 1200 | B/D | 1200 B/D | 48.29 | 1 | 2.23 | 0.316 | 2.23 | 0.316 | 0.304 | 0.13432 | 203 | 1 | 0.1 | 1.0292 | 0.1
Melbourne AP | 10 | Melbourne FS | 37.82 | No | 1234 | 29 | IR9-11 | North IRL | 1674 | 431.6193 | 7317.6712 | 3.73 | 0.53 | 63834 | 62022 | 63834 | 1200 | B/D | 1200 B/D | 48.29 | 1 | 2.23 | 0.316 | 2.23 | 0.316 | 0.304 | 1.8082 | 2729 | 13 | 1.9 | 1.0292 | 2
Melbourne AP | 10 | Melbourne FS | 37.82 | No | 1234 | 29 | IR9-11 | North IRL | 8 | 24.4264 | 26.8085 | 0.02 | 0 | 63840 | 62028 | 63840 | 1200 | C | 1200 C | 48.29 | 1 | 2.23 | 0.316 | 2.23 | 0.316 | 0.389 | 0.0066245 | 13 | 0 | 0 | 1.0292 | 0
Melbourne AP | 10 | Melbourne FS | 37.82 | No | 1234 | 11.1 | IR9-11 | North IRL | 360 | 249.9826 | 1596.9193 | 0.45 | 0.02 | 63905 | 62090 | 63905 | 8120 | C | 8120 C | 48.29 | 1 | 1.25 | 0.053 | 1.25 | 0.053 | 0.3 | 0.18688 | 278 | 1 | 0 | 1.0292 | 0
Melbourne AP | 10 | Melbourne FS | 37.82 | No | 1234 | 13 | IR9-11 | North IRL | 1614 | 508.4746 | 12330.6928 | 2.99 | 0.36 | 63934 | 62118 | 63934 | 1100 | A | 1100 A | 48.29 | 1 | 1.85 | 0.22 | 1.85 | 0.22 | 0.174 | 2.9602 | 2557 | 10 | 1.2 | 1.0292 | 1.2
Melbourne AP | 10 | Melbourne FS | 37.82 | No | 1234 | 13 | IR9-11 | North IRL | 1001 | 509.6153 | 4650.236 | 1.85 | 0.22 | 63935 | 62119 | 63935 | 1100 | C | 1100 C | 48.29 | 1 | 1.85 | 0.22 | 1.85 | 0.22 | 0.286 | 1.1491 | 1631 | 7 | 0.8 | 1.0292 | 0.8
Melbourne AP | 10 | Melbourne FS | 37.82 | No | 1234 | 11.1 | IR9-11 | North IRL | 474 | 386.4805 | 2521.2014 | 0.59 | 0.03 | 63946 | 62130 | 63946 | 8120 | B/D | 8120 B/D | 48.29 | 1 | 1.25 | 0.053 | 1.25 | 0.053 | 0.25 | 0.086403 | 107 | 0 | 0 | 1.0292 | 0
Melbourne AP | 10 | Melbourne FS | 37.82 | No | 1234 | 13 | IR9-11 | North IRL | 492 | 192.1288 | 1910.0752 | 0.91 | 0.11 | 63964 | 62148 | 63964 | 1100 | D | 1100 D | 48.29 | 1 | 1.85 | 0.22 | 1.85 | 0.22 | 0.342 | 0.47199 | 801 | 3 | 0.4 | 1.0292 | 0.4
Melbourne AP | 10 | Melbourne FS | 37.82 | No | 1234 | 125 | IR9-11 | North IRL | 42 | 92.2471 | 247.81 | 0.06 | 0 | 63979 | 62163 | 63979 | 1290 | D | 1290 D | 48.29 | 1 | 1.38 | 0.08 | 1.38 | 0.08 | 0.223 | 0.061235 | 68 | 0 | 0 | 1.0292 | 0
Melbourne AP | 10 | Melbourne FS | 37.82 | No | 1234 | 102.5 | IR9-11 | North IRL | 2317 | 246.8143 | 4200.844 | 4.87 | 1.2 | 63981 | 62165 | 63981 | 1300 | D | 1300 D | 48.29 | 1 | 2.1 | 0.516 | 2.1 | 0.516 | 0.733 | 1.038 | 3777 | 17 | 4.3 | 1.0292 | 4.4
Melbourne AP | 10 | Melbourne FS | 37.82 | No | 1234 | 29 | IR9-11 | North IRL | 2012 | 439.5928 | 6873.6416 | 4.49 | 0.64 | 64001 | 62185 | 64001 | 1200 | C | 1200 C | 48.29 | 1 | 2.23 | 0.316 | 2.23 | 0.316 | 0.389 | 1.6985 | 3280 | 16 | 2.3 | 1.0292 | 2.4
Melbourne AP | 10 | Melbourne FS | 37.82 | No | 1234 | 102.5 | IR9-11 | North IRL | 81 | 72.8772 | 156.4381 | 0.17 | 0.04 | 64041 | 62225 | 64041 | 1300 | C | 1300 C | 48.29 | 1 | 2.1 | 0.516 | 2.1 | 0.516 | 0.692 | 0.038657 | 133 | 1 | 0.2 | 1.0292 | 0.2
Melbourne AP | 10 | Melbourne FS | 37.82 | No | 1234 | 102.5 | IR9-11 | North IRL | 201 | 288.3652 | 403.8452 | 0.42 | 0.1 | 64065 | 62249 | 64065 | 1300 | B/D | 1300 B/D | 48.29 | 1 | 2.1 | 0.516 | 2.1 | 0.516 | 0.662 | 0.099013 | 325 | 2 | 0.4 | 1.0292 | 0.4
Melbourne AP | 10 | Melbourne FS | 37.82 | No | 1234 | 102.5 | IR9-11 | North IRL | 223 | 211.3117 | 447.4665 | 0.47 | 0.12 | 64066 | 62250 | 64066 | 1300 | B/D | 1300 B/D | 48.29 | 1 | 2.1 | 0.516 | 2.1 | 0.516 | 0.662 | 0.11057 | 363 | 2 | 0.4 | 1.0292 | 0.4
Melbourne AP | 10 | Melbourne FS | 37.82 | No | 1234 | 102.5 | IR9-11 | North IRL | 174 | 156.682 | 367.2261 | 0.37 | 0.09 | 64067 | 62251 | 64067 | 1300 | A | 1300 A | 48.29 | 1 | 2.1 | 0.516 | 2.1 | 0.516 | 0.631 | 0.090743 | 284 | 1 | 0.3 | 1.0292 | 0.3
Melbourne AP | 10 | Melbourne FS | 37.82 | No | 1234 | 105 | IR9-11 | North IRL | 43 | 137.6993 | 64.5152 | 0.08 | 0.02 | 64069 | 62253 | 64069 | 1400 | A | 1400 A | 48.29 | 1 | 1.93 | 0.497 | 1.93 | 0.497 | 0.886 | 0.015942 | 70 | 0 | 0.1 | 1.0292 | 0.1
Melbourne AP | 10 | Melbourne FS | 37.82 | No | 1234 | 102.5 | IR9-11 | North IRL | 183 | 95.5258 | 384.6123 | 0.38 | 0.09 | 64080 | 62264 | 64080 | 1300 | A | 1300 A | 48.29 | 1 | 2.1 | 0.516 | 2.1 | 0.516 | 0.631 | 0.095039 | 298 | 1 | 0.3 | 1.0292 | 0.3
Melbourne AP | 10 | Melbourne FS | 37.82 | No | 1234 | 102.5 | IR9-11 | North IRL | 12 | 24.2051 | 23.7338 | 0.03 | 0.01 | 64086 | 62270 | 64086 | 1300 | C | 1300 C | 48.29 | 1 | 2.1 | 0.516 | 2.1 | 0.516 | 0.692 | 0.0058647 | 20 | 0 | 0 | 1.0292 | 0
Melbourne AP | 10 | Melbourne FS | 37.82 | No | 1234 | 102.5 | IR9-11 | North IRL | 0 | 4.1899 | 0.6739 | 0 | 0 | 64132 | 62312 | 64132 | 1300 | A | 1300 A | 48.29 | 1 | 2.1 | 0.516 | 2.1 | 0.516 | 0.631 | 0.00016652 | 1 | 0 | 0 | 1.0292 | 0
Melbourne AP | 10 | Melbourne FS | 37.82 | No | 1234 | 102.5 | IR9-11 | North IRL | 59 | 54.3454 | 124.1778 | 0.12 | 0.03 | 64134 | 62314 | 64134 | 1300 | A | 1300 A | 48.29 | 1 | 2.1 | 0.516 | 2.1 | 0.516 | 0.631 | 0.030685 | 96 | 0 | 0.1 | 1.0292 | 0.1
Melbourne AP | 10 | Melbourne FS | 37.82 | No | 1234 | 102.5 | IR9-11 | North IRL | 137 | 75.6627 | 263.0593 | 0.29 | 0.07 | 64145 | 62325 | 64145 | 1300 | C | 1300 C | 48.29 | 1 | 2.1 | 0.516 | 2.1 | 0.516 | 0.692 | 0.065003 | 223 | 1 | 0.3 | 1.0292 | 0.3
Melbourne AP | 10 | Melbourne FS | 37.82 | No | 1234 | 102.5 | IR9-11 | North IRL | 39 | 45.2531 | 81.3778 | 0.08 | 0.02 | 64155 | 62335 | 64155 | 1300 | A | 1300 A | 48.29 | 1 | 2.1 | 0.516 | 2.1 | 0.516 | 0.631 | 0.020109 | 63 | 0 | 0.1 | 1.0292 | 0.1
Melbourne AP | 10 | Melbourne FS | 37.82 | No | 1234 | 102.5 | IR9-11 | North IRL | 129 | 76.6218 | 248.2751 | 0.27 | 0.07 | 64168 | 62347 | 64168 | 1300 | C | 1300 C | 48.29 | 1 | 2.1 | 0.516 | 2.1 | 0.516 | 0.692 | 0.06135 | 211 | 1 | 0.2 | 1.0292 | 0.2
Melbourne AP | 10 | Melbourne FS | 37.82 | No | 1234 | 102.5 | IR9-11 | North IRL | 78 | 66.3709 | 163.9865 | 0.16 | 0.04 | 64176 | 62354 | 64176 | 1300 | A | 1300 A | 48.29 | 1 | 2.1 | 0.516 | 2.1 | 0.516 | 0.631 | 0.040522 | 127 | 1 | 0.1 | 1.0292 | 0.1
Melbourne AP | 10 | Melbourne FS | 37.82 | No | 1234 | 102.5 | IR9-11 | North IRL | 844 | 228.6624 | 1620.8803 | 1.77 | 0.44 | 64186 | 62364 | 64186 | 1300 | C | 1300 C | 48.29 | 1 | 2.1 | 0.516 | 2.1 | 0.516 | 0.692 | 0.058809 | 202 | 1 | 0.2 | 1.0292 | 0.2
Melbourne AP | 10 | Melbourne FS | 37.82 | No | 1234 | 102.5 | IR9-11 | North IRL | 24 | 38.4414 | 45.4157 | 0.05 | 0.01 | 64187 | 62365 | 64187 | 1300 | C | 1300 C | 48.29 | 1 | 2.1 | 0.516 | 2.1 | 0.516 | 0.692 | 0.011222 | 39 | 0 | 0 | 1.0292 | 0
Melbourne AP | 10 | Melbourne FS | 37.82 | No | 1234 | 102.5 | IR9-11 | North IRL | 236 | 110.8513 | 453.1985 | 0.5 | 0.12 | 64194 | 62371 | 64194 | 1300 | C | 1300 C | 48.29 | 1 | 2.1 | 0.516 | 2.1 | 0.516 | 0.692 | 0.11199 | 385 | 2 | 0.4 | 1.0292 | 0.4
Melbourne AP | 10 | Melbourne FS | 37.82 | No | 1234 | 102.5 | IR9-11 | North IRL | 286 | 125.9387 | 549.651 | 0.6 | 0.15 | 64200 | 62376 | 64200 | 1300 | C | 1300 C | 48.29 | 1 | 2.1 | 0.516 | 2.1 | 0.516 | 0.692 | 0.13582 | 467 | 2 | 0.5 | 1.0292 | 0.5
Melbourne AP | 10 | Melbourne FS | 37.82 | No | 1234 | 102.5 | IR9-11 | North IRL | 98 | 74.9067 | 205.9352 | 0.21 | 0.05 | 64212 | 62387 | 64212 | 1300 | A | 1300 A | 48.29 | 1 | 2.1 | 0.516 | 2.1 | 0.516 | 0.631 | 0.050888 | 159 | 1 | 0.2 | 1.0292 | 0.2
Melbourne AP | 10 | Melbourne FS | 37.82 | No | 1234 | 102.5 | IR9-11 | North IRL | 664 | 338.6326 | 1399.9489 | 1.39 | 0.34 | 64226 | 62399 | 64226 | 1300 | A | 1300 A | 48.29 | 1 | 2.1 | 0.516 | 2.1 | 0.516 | 0.631 | 0.34593 | 1084 | 5 | 1.2 | 1.0292 | 1.2
Melbourne AP | 10 | Melbourne FS | 37.82 | No | 1234 | 102.5 | IR9-11 | North IRL | 734 | 184.3054 | 1408.9618 | 1.54 | 0.38 | 64231 | 62403 | 64231 | 1300 | C | 1300 C | 48.29 | 1 | 2.1 | 0.516 | 2.1 | 0.516 | 0.692 | 0.022856 | 79 | 0 | 0.1 | 1.0292 | 0.1
Melbourne AP | 10 | Melbourne FS | 37.82 | No | 1234 | 13 | IR9-11 | North IRL | 267 | 208.6643 | 1242.2785 | 0.49 | 0.06 | 64386 | 62549 | 64386 | 1100 | C | 1100 C | 48.29 | 1 | 1.85 | 0.22 | 1.85 | 0.22 | 0.286 | 0.30697 | 436 | 2 | 0.2 | 1.0292 | 0.2
Melbourne AP | 10 | Melbourne FS | 37.82 | No | 1234 | 13 | IR9-11 | North IRL | 21 | 66.9511 | 162.5674 | 0.04 | 0 | 64402 | 62565 | 64402 | 1100 | A | 1100 A | 48.29 | 1 | 1.85 | 0.22 | 1.85 | 0.22 | 0.174 | 0.040171 | 35 | 0 | 0 | 1.0292 | 0
Melbourne AP | 10 | Melbourne FS | 37.82 | No | 1234 | 13 | IR9-11 | North IRL | 451 | 352.8822 | 3445.7519 | 0.83 | 0.1 | 64470 | 62626 | 64470 | 1100 | A | 1100 A | 48.29 | 1 | 1.85 | 0.22 | 1.85 | 0.22 | 0.174 | 0.85146 | 735 | 3 | 0.4 | 1.0292 | 0.4
Melbourne AP | 10 | Melbourne FS | 37.82 | No | 1234 | 13 | IR9-11 | North IRL | 156 | 331.4009 | 1195.322 | 0.29 | 0.03 | 64500 | 62655 | 64500 | 1100 | A | 1100 A | 48.29 | 1 | 1.85 | 0.22 | 1.85 | 0.22 | 0.174 | 0.27069 | 234 | 1 | 0.1 | 1.0292 | 0.1
Melbourne AP | 10 | Melbourne FS | 37.82 | No | 1234 | 11.1 | IR9-11 | North IRL | 430 | 290.1002 | 2283.7281 | 0.54 | 0.02 | 64521 | 62676 | 64521 | 8120 | B/D | 8120 B/D | 48.29 | 1 | 1.25 | 0.053 | 1.25 | 0.053 | 0.25 | 0.20109 | 250 | 1 | 0 | 1.0292 | 0
Melbourne AP | 10 | Melbourne FS | 37.82 | No | 1234 | 11.1 | IR9-11 | North IRL | 98 | 96.6868 | 518.5314 | 0.12 | 0.01 | 64558 | 62713 | 64558 | 8120 | B/D | 8120 B/D | 48.29 | 1 | 1.25 | 0.053 | 1.25 | 0.053 | 0.25 | 0.068008 | 84 | 0 | 0 | 1.0292 | 0
Melbourne AP | 10 | Melbourne FS | 37.82 | No | 1234 | 11.1 | IR9-11 | North IRL | 51 | 79.8988 | 271.6346 | 0.04 | 0 | 60850 | 59208 | 60850 | 8120 | B/D | 8120 B/D | 48.29 | 0 | 1.25 | 0.053 | 0.875 | 0.0265 | 0.25 | 0.050509 | 63 | 0 | 0 | 1.0292 | 0
Melbourne AP | 10 | Melbourne FS | 37.82 | No | 1234 | 11.1 | IR9-11 | North IRL | 165 | 132.5748 | 878.0121 | 0.14 | 0 | 60891 | 59249 | 60891 | 8120 | B/D | 8120 B/D | 48.29 | 0 | 1.25 | 0.053 | 0.875 | 0.0265 | 0.25 | 0.11914 | 148 | 0 | 0 | 1.0292 | 0
Melbourne AP | 10 | Melbourne FS | 37.82 | No | 1234 | 102.5 | IR9-11 | North IRL | 230 | 84.2982 | 462.6655 | 0.34 | 0.06 | 60929 | 59285 | 60929 | 1300 | B/D | 1300 B/D | 48.29 | 0 | 2.1 | 0.516 | 1.47 | 0.258 | 0.662 | 0.11433 | 376 | 1 | 0.2 | 1.0292 | 0.2
Melbourne AP | 10 | Melbourne FS | 37.82 | No | 1234 | 102.5 | IR9-11 | North IRL | 574 | 137.9953 | 1103.4575 | 0.84 | 0.15 | 60930 | 59286 | 60930 | 1300 | C | 1300 C | 48.29 | 0 | 2.1 | 0.516 | 1.47 | 0.258 | 0.692 | 0.27267 | 937 | 3 | 0.5 | 1.0292 | 0.5
Melbourne AP | 10 | Melbourne FS | 37.82 | No | 1234 | 102.5 | IR9-11 | North IRL | 14 | 29.2648 | 27.8487 | 0.02 | 0 | 60931 | 59287 | 60931 | 1300 | B/D | 1300 B/D | 48.29 | 0 | 2.1 | 0.516 | 1.47 | 0.258 | 0.662 | 0.0068815 | 23 | 0 | 0 | 1.0292 | 0
Melbourne AP | 10 | Melbourne FS | 37.82 | No | 1234 | 102.5 | IR9-11 | North IRL | 25 | 47.5758 | 47.7335 | 0.04 | 0.01 | 60932 | 59288 | 60932 | 1300 | C | 1300 C | 48.29 | 0 | 2.1 | 0.516 | 1.47 | 0.258 | 0.692 | 0.0093986 | 32 | 0 | 0 | 1.0292 | 0
Melbourne AP | 10 | Melbourne FS | 37.82 | No | 1234 | 102.5 | IR9-11 | North IRL | 760 | 158.3136 | 1526.0541 | 1.12 | 0.2 | 60933 | 59289 | 60933 | 1300 | B/D | 1300 B/D | 48.29 | 0 | 2.1 | 0.516 | 1.47 | 0.258 | 0.662 | 0.12854 | 422 | 1 | 0.2 | 1.0292 | 0.2
Melbourne AP | 10 | Melbourne FS | 37.82 | No | 1234 | 11.1 | IR9-11 | North IRL | 32 | 75.5443 | 169.9117 | 0.03 | 0 | 61027 | 59378 | 61027 | 8120 | B/D | 8120 B/D | 48.29 | 0 | 1.25 | 0.053 | 0.875 | 0.0265 | 0.25 | 0.04197 | 52 | 0 | 0 | 1.0292 | 0
Melbourne AP | 10 | Melbourne FS | 37.82 | No | 1234 | 105 | IR9-11 | North IRL | 52 | 55.8662 | 78.4362 | 0.07 | 0.01 | 61039 | 59389 | 61039 | 1400 | C | 1400 C | 48.29 | 0 | 1.93 | 0.497 | 1.351 | 0.2485 | 0.888 | 0.0059621 | 26 | 0 | 0 | 1.0292 | 0
Melbourne AP | 10 | Melbourne FS | 37.82 | No | 1234 | 102.5 | IR9-11 | North IRL | 446 | 128.0323 | 857.6494 | 0.66 | 0.12 | 61043 | 59393 | 61043 | 1300 | C | 1300 C | 48.29 | 0 | 2.1 | 0.516 | 1.47 | 0.258 | 0.692 | 0.053569 | 184 | 1 | 0.1 | 1.0292 | 0.1
Melbourne AP | 10 | Melbourne FS | 37.82 | No | 1234 | 11.1 | IR9-11 | North IRL | 48 | 81.5019 | 257.8402 | 0.04 | 0 | 61067 | 59414 | 61067 | 8120 | B/D | 8120 B/D | 48.29 | 0 | 1.25 | 0.053 | 0.875 | 0.0265 | 0.25 | 0.020905 | 26 | 0 | 0 | 1.0292 | 0
Melbourne AP | 10 | Melbourne FS | 37.82 | No | 1234 | 11.1 | IR9-11 | North IRL | 140 | 164.0488 | 619.703 | 0.12 | 0 | 61068 | 59415 | 61068 | 8120 | C | 8120 C | 48.29 | 0 | 1.25 | 0.053 | 0.875 | 0.0265 | 0.3 | 0.13528 | 201 | 0 | 0 | 1.0292 | 0
Melbourne AP | 10 | Melbourne FS | 37.82 | No | 1234 | 105 | IR9-11 | North IRL | 880 | 167.238 | 1316.5214 | 1.19 | 0.22 | 61070 | 59417 | 61070 | 1400 | C | 1400 C | 48.29 | 0 | 1.93 | 0.497 | 1.351 | 0.2485 | 0.888 | 0.24046 | 1060 | 3 | 0.6 | 1.0292 | 0.6
Melbourne AP | 10 | Melbourne FS | 37.82 | No | 1234 | 105 | IR9-11 | North IRL | 300 | 106.4938 | 450.6436 | 0.41 | 0.07 | 61071 | 59418 | 61071 | 1400 | A | 1400 A | 48.29 | 0 | 1.93 | 0.497 | 1.351 | 0.2485 | 0.886 | 0.019471 | 86 | 0 | 0 | 1.0292 | 0
Melbourne AP | 10 | Melbourne FS | 37.82 | No | 1234 | 102.5 | IR9-11 | North IRL | 661 | 215.6771 | 1269.667 | 0.97 | 0.17 | 61103 | 59448 | 61103 | 1300 | C | 1300 C | 48.29 | 0 | 2.1 | 0.516 | 1.47 | 0.258 | 0.692 | 0.31374 | 1078 | 3 | 0.6 | 1.0292 | 0.6
Melbourne AP | 10 | Melbourne FS | 37.82 | No | 1234 | 102.5 | IR9-11 | North IRL | 9 | 29.4524 | 18.0683 | 0.01 | 0 | 61105 | 59450 | 61105 | 1300 | B/D | 1300 B/D | 48.29 | 0 | 2.1 | 0.516 | 1.47 | 0.258 | 0.662 | 0.0044648 | 15 | 0 | 0 | 1.0292 | 0
Melbourne AP | 10 | Melbourne FS | 37.82 | No | 1234 | 11.1 | IR9-11 | North IRL | 30 | 70.975 | 130.7039 | 0.03 | 0 | 61108 | 59453 | 61108 | 8120 | C | 8120 C | 48.29 | 0 | 1.25 | 0.053 | 0.875 | 0.0265 | 0.3 | 0.031622 | 47 | 0 | 0 | 1.0292 | 0
Melbourne AP | 10 | Melbourne FS | 37.82 | No | 1234 | 11.1 | IR9-11 | North IRL | 42 | 81.0578 | 225.5581 | 0.04 | 0 | 61109 | 59454 | 61109 | 8120 | B/D | 8120 B/D | 48.29 | 0 | 1.25 | 0.053 | 0.875 | 0.0265 | 0.25 | 0.055736 | 69 | 0 | 0 | 1.0292 | 0
Melbourne AP | 10 | Melbourne FS | 37.82 | No | 1234 | 105 | IR9-11 | North IRL | 2302 | 268.409 | 3449.4832 | 3.11 | 0.57 | 61117 | 59461 | 61117 | 1400 | B/D | 1400 B/D | 48.29 | 0 | 1.93 | 0.497 | 1.351 | 0.2485 | 0.887 | 0.082791 | 365 | 1 | 0.2 | 1.0292 | 0.2
Melbourne AP | 10 | Melbourne FS | 37.82 | No | 1234 | 105 | IR9-11 | North IRL | 30 | 31.7188 | 45.5754 | 0.04 | 0.01 | 61128 | 59472 | 61128 | 1400 | C | 1400 C | 48.29 | 0 | 1.93 | 0.497 | 1.351 | 0.2485 | 0.888 | 0.011262 | 50 | 0 | 0 | 1.0292 | 0
Melbourne AP | 10 | Melbourne FS | 37.82 | No | 1234 | 105 | IR9-11 | North IRL | 1003 | 165.089 | 1500.8097 | 1.36 | 0.25 | 61129 | 59473 | 61129 | 1400 | C | 1400 C | 48.29 | 0 | 1.93 | 0.497 | 1.351 | 0.2485 | 0.888 | 0.0041576 | 18 | 0 | 0 | 1.0292 | 0
Melbourne AP | 10 | Melbourne FS | 37.82 | No | 1234 | 11.1 | IR9-11 | North IRL | 68 | 117.912 | 362.9246 | 0.06 | 0 | 61152 | 59494 | 61152 | 8120 | B/D | 8120 B/D | 48.29 | 0 | 1.25 | 0.053 | 0.875 | 0.0265 | 0.25 | 0.088467 | 110 | 0 | 0 | 1.0292 | 0
Melbourne AP | 10 | Melbourne FS | 37.82 | No | 1234 | 11.1 | IR9-11 | North IRL | 111 | 101.1365 | 592.5358 | 0.1 | 0 | 61195 | 59533 | 61195 | 8120 | B/D | 8120 B/D | 48.29 | 0 | 1.25 | 0.053 | 0.875 | 0.0265 | 0.25 | 0.10502 | 130 | 0 | 0 | 1.0292 | 0
Melbourne AP | 10 | Melbourne FS | 37.82 | No | 1234 | 11.1 | IR9-11 | North IRL | 81 | 92.4548 | 430.893 | 0.07 | 0 | 61224 | 59561 | 61224 | 8120 | B/D | 8120 B/D | 48.29 | 0 | 1.25 | 0.053 | 0.875 | 0.0265 | 0.25 | 0.10357 | 129 | 0 | 0 | 1.0292 | 0
Melbourne AP | 10 | Melbourne FS | 37.82 | No | 1234 | 93.9 | IR9-11 | North IRL | 63 | 44.8137 | 94.2792 | 0.09 | 0.01 | 61226 | 59563 | 61226 | 8130 | B/D | 8130 B/D | 48.29 | 0 | 2 | 0.43 | 1.4 | 0.215 | 0.887 | 0.02294 | 101 | 0 | 0 | 1.0292 | 0
Melbourne AP | 10 | Melbourne FS | 37.82 | No | 1234 | 93.9 | IR9-11 | North IRL | 4995 | 354.1688 | 7476.576 | 6.99 | 1.07 | 61227 | 59564 | 61227 | 8130 | C | 8130 C | 48.29 | 0 | 2 | 0.43 | 1.4 | 0.215 | 0.888 | 1.8413 | 8116 | 25 | 3.8 | 1.0292 | 3.9
Melbourne AP | 10 | Melbourne FS | 37.82 | No | 1234 | 93.9 | IR9-11 | North IRL | 7091 | 405.4158 | 10638.2306 | 9.93 | 1.52 | 61228 | 59565 | 61228 | 8130 | A | 8130 A | 48.29 | 0 | 2 | 0.43 | 1.4 | 0.215 | 0.886 | 2.6072 | 11466 | 35 | 5.4 | 1.0292 | 5.6
Melbourne AP | 10 | Melbourne FS | 37.82 | No | 1234 | 29 | IR9-11 | North IRL | 419 | 143.3728 | 1176.3572 | 0.65 | 0.07 | 61303 | 59633 | 61303 | 1200 | D | 1200 D | 48.29 | 0 | 2.23 | 0.316 | 1.561 | 0.158 | 0.473 | 0.29068 | 682 | 2 | 0.2 | 1.0292 | 0.2
Melbourne AP | 10 | Melbourne FS | 37.82 | No | 1234 | 13 | IR9-11 | North IRL | 416 | 175.203 | 1618.8432 | 0.54 | 0.05 | 61305 | 59635 | 61305 | 1100 | D | 1100 D | 48.29 | 0 | 1.85 | 0.22 | 1.295 | 0.11 | 0.342 | 0.40002 | 679 | 2 | 0.2 | 1.0292 | 0.2
Melbourne AP | 10 | Melbourne FS | 37.82 | No | 1234 | 102.5 | IR9-11 | North IRL | 29464 | 1622.3429 | 56593.9633 | 43.31 | 7.6 | 61373 | 59702 | 61373 | 1300 | C | 1300 C | 48.29 | 0 | 2.1 | 0.516 | 1.47 | 0.258 | 0.692 | 13.6149 | 46766 | 152 | 26.6 | 1.0292 | 27.4
Melbourne AP | 10 | Melbourne FS | 37.82 | No | 1234 | 102.5 | IR9-11 | North IRL | 625 | 153.2909 | 1316.9931 | 0.92 | 0.16 | 61374 | 59703 | 61374 | 1300 | A | 1300 A | 48.29 | 0 | 2.1 | 0.516 | 1.47 | 0.258 | 0.631 | 0.32543 | 1019 | 3 | 0.6 | 1.0292 | 0.6
Melbourne AP | 10 | Melbourne FS | 37.82 | No | 1234 | 102.5 | IR9-11 | North IRL | 6578 | 606.6355 | 13855.4277 | 9.67 | 1.7 | 61462 | 59785 | 61462 | 1300 | A | 1300 A | 48.29 | 0 | 2.1 | 0.516 | 1.47 | 0.258 | 0.631 | 3.4237 | 10724 | 35 | 6.1 | 1.0292 | 6.3
Melbourne AP | 10 | Melbourne FS | 37.82 | No | 1234 | 105 | IR9-11 | North IRL | 8377 | 563.8883 | 12567.1189 | 11.32 | 2.08 | 61534 | 59852 | 61534 | 1400 | A | 1400 A | 48.29 | 0 | 1.93 | 0.497 | 1.351 | 0.2485 | 0.886 | 2.2045 | 9695 | 29 | 5.3 | 1.0292 | 5.5
Melbourne AP | 10 | Melbourne FS | 37.82 | No | 1234 | 102.5 | IR9-11 | North IRL | 4975 | 400.3226 | 9989.173 | 7.31 | 1.28 | 61538 | 59856 | 61538 | 1300 | B/D | 1300 B/D | 48.29 | 0 | 2.1 | 0.516 | 1.47 | 0.258 | 0.662 | 2.4658 | 8102 | 26 | 4.6 | 1.0292 | 4.7
Melbourne AP | 10 | Melbourne FS | 37.82 | No | 1234 | 13 | IR9-11 | North IRL | 40 | 93.4521 | 305.0771 | 0.05 | 0 | 61558 | 59876 | 61558 | 1100 | A | 1100 A | 48.29 | 0 | 1.85 | 0.22 | 1.295 | 0.11 | 0.174 | 0.0066137 | 6 | 0 | 0 | 1.0292 | 0
Melbourne AP | 10 | Melbourne FS | 37.82 | No | 1234 | 13 | IR9-11 | North IRL | 2146 | 488.9778 | 9975.7237 | 2.78 | 0.24 | 61573 | 59890 | 61573 | 1100 | C | 1100 C | 48.29 | 0 | 1.85 | 0.22 | 1.295 | 0.11 | 0.286 | 2.465 | 3499 | 10 | 0.8 | 1.0292 | 0.8
Melbourne AP | 10 | Melbourne FS | 37.82 | No | 1234 | 13 | IR9-11 | North IRL | 381 | 178.6579 | 1770.7987 | 0.49 | 0.04 | 61605 | 59921 | 61605 | 1100 | C | 1100 C | 48.29 | 0 | 1.85 | 0.22 | 1.295 | 0.11 | 0.286 | 0.43757 | 621 | 2 | 0.2 | 1.0292 | 0.2
Melbourne AP | 10 | Melbourne FS | 37.82 | No | 1234 | 13 | IR9-11 | North IRL | 655 | 446.7261 | 5005.8571 | 0.85 | 0.07 | 61606 | 59922 | 61606 | 1100 | A | 1100 A | 48.29 | 0 | 1.85 | 0.22 | 1.295 | 0.11 | 0.174 | 1.2297 | 1062 | 3 | 0.3 | 1.0292 | 0.3
Melbourne AP | 10 | Melbourne FS | 37.82 | No | 1234 | 13 | IR9-11 | North IRL | 170 | 181.3841 | 1299.7801 | 0.22 | 0.02 | 61612 | 59928 | 61612 | 1100 | A | 1100 A | 48.29 | 0 | 1.85 | 0.22 | 1.295 | 0.11 | 0.174 | 0.17952 | 155 | 0 | 0 | 1.0292 | 0
Melbourne AP | 10 | Melbourne FS | 37.82 | No | 1234 | 11.1 | IR9-11 | North IRL | 81 | 95.2895 | 430.9484 | 0.07 | 0 | 61624 | 59940 | 61624 | 8120 | B/D | 8120 B/D | 48.29 | 0 | 1.25 | 0.053 | 0.875 | 0.0265 | 0.25 | 0.023328 | 29 | 0 | 0 | 1.0292 | 0
Melbourne AP | 10 | Melbourne FS | 37.82 | No | 1234 | 105 | IR9-11 | North IRL | 354 | 177.6802 | 529.4559 | 0.48 | 0.09 | 62295 | 60573 | 62295 | 1400 | C | 1400 C | 48.29 | 0 | 1.93 | 0.497 | 1.351 | 0.2485 | 0.888 | 0.13083 | 577 | 2 | 0.3 | 1.0292 | 0.3
Melbourne AP | 10 | Melbourne FS | 37.82 | No | 1234 | 13 | IR9-11 | North IRL | 1230 | 434.7204 | 9398.4454 | 1.59 | 0.14 | 62621 | 60886 | 62621 | 1100 | A | 1100 A | 48.29 | 0 | 1.85 | 0.22 | 1.295 | 0.11 | 0.174 | 2.3224 | 2006 | 6 | 0.5 | 1.0292 | 0.5
Melbourne AP | 10 | Melbourne FS | 37.82 | No | 1234 | 13 | IR9-11 | North IRL | 138 | 123.1821 | 535.6563 | 0.18 | 0.02 | 62629 | 60894 | 62629 | 1100 | B/D | 1100 B/D | 48.29 | 0 | 1.85 | 0.22 | 1.295 | 0.11 | 0.342 | 0.13236 | 225 | 1 | 0.1 | 1.0292 | 0.1
Melbourne AP | 10 | Melbourne FS | 37.82 | No | 1234 | 13 | IR9-11 | North IRL | 90 | 143.2486 | 419.3026 | 0.12 | 0.01 | 63386 | 61601 | 63386 | 1100 | C | 1100 C | 48.29 | 0 | 1.85 | 0.22 | 1.295 | 0.11 | 0.286 | 0.032248 | 46 | 0 | 0 | 1.0292 | 0
Melbourne AP | 10 | Melbourne FS | 37.82 | No | 1234 | 11.1 | IR9-11 | North IRL | 85 | 98.5826 | 564.5032 | 0.07 | 0 | 63425 | 61639 | 63425 | 8120 | A | 8120 A | 48.29 | 0 | 1.25 | 0.053 | 0.875 | 0.0265 | 0.2 | 0.066374 | 66 | 0 | 0 | 1.0292 | 0
Melbourne AP | 10 | Melbourne FS | 37.82 | No | 1234 | 11.1 | IR9-11 | North IRL | 154 | 182.579 | 820.5483 | 0.13 | 0 | 63515 | 61727 | 63515 | 8120 | B/D | 8120 B/D | 48.29 | 0 | 1.25 | 0.053 | 0.875 | 0.0265 | 0.25 | 0.13671 | 170 | 0 | 0 | 1.0292 | 0
Melbourne AP | 10 | Melbourne FS | 37.82 | No | 1234 | 105 | IR9-11 | North IRL | 1165 | 411.3228 | 1746.239 | 1.57 | 0.29 | 63586 | 61791 | 63586 | 1400 | B/D | 1400 B/D | 48.29 | 0 | 1.93 | 0.497 | 1.351 | 0.2485 | 0.887 | 0.4315 | 1900 | 6 | 1 | 1.0292 | 1
Melbourne AP | 10 | Melbourne FS | 37.82 | No | 1234 | 11.1 | IR9-11 | North IRL | 212 | 184.5943 | 940.2684 | 0.19 | 0.01 | 63593 | 61798 | 63593 | 8120 | C | 8120 C | 48.29 | 0 | 1.25 | 0.053 | 0.875 | 0.0265 | 0.3 | 0.1757 | 262 | 1 | 0 | 1.0292 | 0
Melbourne AP | 10 | Melbourne FS | 37.82 | No | 1234 | 105 | IR9-11 | North IRL | 4 | 31.1275 | 6.6055 | 0.01 | 0 | 63614 | 61817 | 63614 | 1400 | C | 1400 C | 48.29 | 0 | 1.93 | 0.497 | 1.351 | 0.2485 | 0.888 | 0.0016323 | 7 | 0 | 0 | 1.0292 | 0
Melbourne AP | 10 | Melbourne FS | 37.82 | No | 1234 | 105 | IR9-11 | North IRL | 263 | 79.9356 | 393.682 | 0.36 | 0.07 | 63630 | 61832 | 63630 | 1400 | C | 1400 C | 48.29 | 0 | 1.93 | 0.497 | 1.351 | 0.2485 | 0.888 | 0.097281 | 429 | 1 | 0.2 | 1.0292 | 0.2
Melbourne AP | 10 | Melbourne FS | 37.82 | No | 1234 | 11.1 | IR9-11 | North IRL | 84 | 111.0513 | 370.5057 | 0.07 | 0 | 63652 | 61852 | 63652 | 8120 | C | 8120 C | 48.29 | 0 | 1.25 | 0.053 | 0.875 | 0.0265 | 0.3 | 0.091087 | 136 | 0 | 0 | 1.0292 | 0
Melbourne AP | 10 | Melbourne FS | 37.82 | No | 1234 | 105 | IR9-11 | North IRL | 5676 | 479.1779 | 8495.5031 | 7.67 | 1.41 | 63655 | 61855 | 63655 | 1400 | C | 1400 C | 48.29 | 0 | 1.93 | 0.497 | 1.351 | 0.2485 | 0.888 | 1.5647 | 6897 | 21 | 3.8 | 1.0292 | 3.9
Melbourne AP | 10 | Melbourne FS | 37.82 | No | 1234 | 11.1 | IR9-11 | North IRL | 24 | 52.0222 | 106.0023 | 0.02 | 0 | 63716 | 61908 | 63716 | 8120 | C | 8120 C | 48.29 | 0 | 1.25 | 0.053 | 0.875 | 0.0265 | 0.3 | 0.026194 | 39 | 0 | 0 | 1.0292 | 0
Melbourne AP | 10 | Melbourne FS | 37.82 | No | 1234 | 11.1 | IR9-11 | North IRL | 94 | 91.5441 | 415.8012 | 0.08 | 0 | 63765 | 61954 | 63765 | 8120 | C | 8120 C | 48.29 | 0 | 1.25 | 0.053 | 0.875 | 0.0265 | 0.3 | 0.1012 | 151 | 0 | 0 | 1.0292 | 0
Melbourne AP | 10 | Melbourne FS | 37.82 | No | 1234 | 11.1 | IR9-11 | North IRL | 122 | 146.1546 | 649.839 | 0.11 | 0 | 63774 | 61963 | 63774 | 8120 | B/D | 8120 B/D | 48.29 | 0 | 1.25 | 0.053 | 0.875 | 0.0265 | 0.25 | 0.0010447 | 1 | 0 | 0 | 1.0292 | 0
Melbourne AP | 10 | Melbourne FS | 37.82 | No | 1234 | 125 | IR9-11 | North IRL | 0 | 8.338 | 2.0441 | 0 | 0 | 63775 | 61964 | 63775 | 1290 | B/D | 1290 B/D | 48.29 | 0 | 1.38 | 0.08 | 0.966 | 0.04 | 0.223 | 0.00050511 | 1 | 0 | 0 | 1.0292 | 0
Melbourne AP | 10 | Melbourne FS | 37.82 | No | 1234 | 11.1 | IR9-11 | North IRL | 155 | 165.8738 | 824.4577 | 0.14 | 0 | 63810 | 61999 | 63810 | 8120 | B/D | 8120 B/D | 48.29 | 0 | 1.25 | 0.053 | 0.875 | 0.0265 | 0.25 | 0.10517 | 131 | 0 | 0 | 1.0292 | 0
Melbourne AP | 10 | Melbourne FS | 37.82 | No | 1234 | 29 | IR9-11 | North IRL | 539 | 217.6947 | 2356.6083 | 0.84 | 0.09 | 63833 | 62021 | 63833 | 1200 | B/D | 1200 B/D | 48.29 | 0 | 2.23 | 0.316 | 1.561 | 0.158 | 0.304 | 0.58233 | 879 | 3 | 0.3 | 1.0292 | 0.3
Melbourne AP | 10 | Melbourne FS | 37.82 | No | 1234 | 29 | IR9-11 | North IRL | 686 | 346.7885 | 2345.3068 | 1.07 | 0.11 | 63846 | 62034 | 63846 | 1200 | C | 1200 C | 48.29 | 0 | 2.23 | 0.316 | 1.561 | 0.158 | 0.389 | 0.57954 | 1119 | 4 | 0.4 | 1.0292 | 0.4
Melbourne AP | 10 | Melbourne FS | 37.82 | No | 1234 | 29 | IR9-11 | North IRL | 362 | 149.2298 | 1238.4918 | 0.57 | 0.06 | 63956 | 62140 | 63956 | 1200 | C | 1200 C | 48.29 | 0 | 2.23 | 0.316 | 1.561 | 0.158 | 0.389 | 0.30604 | 591 | 2 | 0.2 | 1.0292 | 0.2
Melbourne AP | 10 | Melbourne FS | 37.82 | No | 1234 | 13 | IR9-11 | North IRL | 1091 | 303.3805 | 5070.8507 | 1.41 | 0.12 | 63957 | 62141 | 63957 | 1100 | C | 1100 C | 48.29 | 0 | 1.85 | 0.22 | 1.295 | 0.11 | 0.286 | 1.253 | 1779 | 5 | 0.4 | 1.0292 | 0.4
Melbourne AP | 10 | Melbourne FS | 37.82 | No | 1234 | 29 | IR9-11 | North IRL | 611 | 240.1101 | 3692.3998 | 0.95 | 0.1 | 63982 | 62166 | 63982 | 1200 | A | 1200 A | 48.29 | 0 | 2.23 | 0.316 | 1.561 | 0.158 | 0.22 | 0.90393 | 987 | 3 | 0.3 | 1.0292 | 0.3
Melbourne AP | 10 | Melbourne FS | 37.82 | No | 1234 | 102.5 | IR9-11 | North IRL | 21132 | 1179.7875 | 44512.5394 | 31.06 | 5.45 | 64133 | 62313 | 64133 | 1300 | A | 1300 A | 48.29 | 0 | 2.1 | 0.516 | 1.47 | 0.258 | 0.631 | 10.9992 | 34451 | 112 | 19.6 | 1.0292 | 20.2
Melbourne AP | 10 | Melbourne FS | 37.82 | No | 1234 | 102.5 | IR9-11 | North IRL | 23923 | 1157.9956 | 48031.933 | 35.17 | 6.17 | 64215 | 62389 | 64215 | 1300 | B/D | 1300 B/D | 48.29 | 0 | 2.1 | 0.516 | 1.47 | 0.258 | 0.662 | 11.2738 | 37045 | 120 | 21.1 | 1.0292 | 21.7
Melbourne AP | 10 | Melbourne FS | 37.82 | No | 1234 | 13 | IR9-11 | North IRL | 376 | 223.7785 | 1745.6791 | 0.49 | 0.04 | 64465 | 62621 | 64465 | 1100 | C | 1100 C | 48.29 | 0 | 1.85 | 0.22 | 1.295 | 0.11 | 0.286 | 0.43136 | 612 | 2 | 0.1 | 1.0292 | 0.1
Melbourne AP | 10 | Melbourne FS | 37.82 | No | 1234 | 13 | IR9-11 | North IRL | 142 | 145.2819 | 1082.462 | 0.18 | 0.02 | 64466 | 62622 | 64466 | 1100 | A | 1100 A | 48.29 | 0 | 1.85 | 0.22 | 1.295 | 0.11 | 0.174 | 0.26748 | 231 | 1 | 0.1 | 1.0292 | 0.1
Melbourne AP | 10 | Melbourne FS | 37.82 | No | 1234 | 13 | IR9-11 | North IRL | 2 | 20.3509 | 15.3219 | 0 | 0 | 64467 | 62623 | 64467 | 1100 | A | 1100 A | 48.29 | 0 | 1.85 | 0.22 | 1.295 | 0.11 | 0.174 | 0.0037861 | 3 | 0 | 0 | 1.0292 | 0
Melbourne AP | 10 | Melbourne FS | 37.82 | No | 1234 | 13 | IR9-11 | North IRL | 236 | 179.7787 | 1801.5326 | 0.31 | 0.03 | 64468 | 62624 | 64468 | 1100 | A | 1100 A | 48.29 | 0 | 1.85 | 0.22 | 1.295 | 0.11 | 0.174 | 0.15231 | 132 | 0 | 0 | 1.0292 | 0
Melbourne AP | 10 | Melbourne FS | 37.82 | No | 1234 | 11.1 | IR9-11 | North IRL | 135 | 123.5084 | 719.2038 | 0.12 | 0 | 64570 | 62725 | 64570 | 8120 | B/D | 8120 B/D | 48.29 | 0 | 1.25 | 0.053 | 0.875 | 0.0265 | 0.25 | 0.047369 | 59 | 0 | 0 | 1.0292 | 0
[27 empty] | 145.0073 |  | 1426 | 271.6 |  | 278.9

## Palm Shores Natural
STATION | RAINZ98_99 | SITE_NAME | RAIN98_99 | Impounded | GROUP_LC | TSS_MG_L | Segment | SUB_BASIN | RO_VOL_M3 | Shape_Leng | Shape_Area | TN_KG | TP_KG | Join | OID_ | Unique_ID | LCCODE | HYDRO_G | LC_HYDRO | MEAN_ANNUA | GRD_CODE_1 | EMC_TN | EMC_TP | TN EMC | TP EMC | ROC | Acres | Annual Runoff (m3) | TN Load (lbs/yr) | TP Load (lbs/yr) | TP Factor | Adjusted TP (lbs/yr)
Melbourne AP | 10 | Melbourne FS | 37.82 | No | 3456 | 3 | IR9-11 | North IRL | 62 | 69.9568 | 207.5651 | 0.07 | 0 | 60648 | 59019 | 60648 | 3200 | B/D | 3200 B/D | 48.29 | 1 | 1.2 | 0.064 | 1.2 | 0.064 | 0.4 | 0.05129 | 102 | 0 | 0 | 1.0292 | 0
Melbourne AP | 10 | Melbourne FS | 37.82 | No | 3456 | 3 | IR9-11 | North IRL | 6978 | 1354.7095 | 32319.2272 | 8.37 | 0.45 | 60883 | 59241 | 60883 | 3200 | C | 3200 C | 48.29 | 1 | 1.2 | 0.064 | 1.2 | 0.064 | 0.287 | 6.1924 | 8822 | 23 | 1.2 | 1.0292 | 1.2
Melbourne AP | 10 | Melbourne FS | 37.82 | No | 3456 | 3 | IR9-11 | North IRL | 103 | 210.3564 | 1343.7692 | 0.07 | 0.01 | 60950 | 59306 | 60950 | 4340 | A | 4340 A | 48.29 | 1 | 0.7 | 0.09 | 0.7 | 0.09 | 0.102 | 0.22769 | 115 | 0 | 0 | 1.0292 | 0
Melbourne AP | 10 | Melbourne FS | 37.82 | No | 3456 | 3 | IR9-11 | North IRL | 23 | 40.3484 | 73.8672 | 0.02 | 0 | 60953 | 59309 | 60953 | 4340 | D | 4340 D | 48.29 | 1 | 0.7 | 0.09 | 0.7 | 0.09 | 0.413 | 0.0019512 | 4 | 0 | 0 | 1.0292 | 0
Melbourne AP | 10 | Melbourne FS | 37.82 | No | 3456 | 3 | IR9-11 | North IRL | 19 | 45.9 | 83.1971 | 0.01 | 0 | 60968 | 59324 | 60968 | 4340 | C | 4340 C | 48.29 | 1 | 0.7 | 0.09 | 0.7 | 0.09 | 0.309 | 0.020558 | 32 | 0 | 0 | 1.0292 | 0
Melbourne AP | 10 | Melbourne FS | 37.82 | No | 3456 | 3 | IR9-11 | North IRL | 406 | 190.03 | 1878.8184 | 0.49 | 0.03 | 61069 | 59416 | 61069 | 3200 | C | 3200 C | 48.29 | 1 | 1.2 | 0.064 | 1.2 | 0.064 | 0.287 | 0.46426 | 661 | 2 | 0.1 | 1.0292 | 0.1
Melbourne AP | 10 | Melbourne FS | 37.82 | No | 3456 | 3 | IR9-11 | North IRL | 1483 | 614.2078 | 6377.9127 | 1.04 | 0.13 | 61074 | 59420 | 61074 | 4340 | C | 4340 C | 48.29 | 1 | 0.7 | 0.09 | 0.7 | 0.09 | 0.309 | 1.4389 | 2207 | 3 | 0.4 | 1.0292 | 0.4
Melbourne AP | 10 | Melbourne FS | 37.82 | No | 3456 | 3 | IR9-11 | North IRL | 60 | 176.3757 | 256.1479 | 0.04 | 0.01 | 61075 | 59421 | 61075 | 4340 | C | 4340 C | 48.29 | 1 | 0.7 | 0.09 | 0.7 | 0.09 | 0.309 | 0.062885 | 96 | 0 | 0 | 1.0292 | 0
Melbourne AP | 10 | Melbourne FS | 37.82 | No | 3456 | 3 | IR9-11 | North IRL | 4247 | 1027.7351 | 13668.8919 | 2.97 | 0.38 | 61076 | 59422 | 61076 | 4340 | B/D | 4340 B/D | 48.29 | 1 | 0.7 | 0.09 | 0.7 | 0.09 | 0.413 | 3.3776 | 6924 | 11 | 1.4 | 1.0292 | 1.4
Melbourne AP | 10 | Melbourne FS | 37.82 | No | 3456 | 3 | IR9-11 | North IRL | 52 | 132.1974 | 682.8606 | 0.04 | 0 | 61081 | 59427 | 61081 | 4340 | A | 4340 A | 48.29 | 1 | 0.7 | 0.09 | 0.7 | 0.09 | 0.102 | 0.16874 | 85 | 0 | 0 | 1.0292 | 0
Melbourne AP | 10 | Melbourne FS | 37.82 | No | 3456 | 3 | IR9-11 | North IRL | 17 | 70.4566 | 226.2744 | 0.01 | 0 | 61082 | 59428 | 61082 | 4340 | A | 4340 A | 48.29 | 1 | 0.7 | 0.09 | 0.7 | 0.09 | 0.102 | 0.055913 | 28 | 0 | 0 | 1.0292 | 0
Melbourne AP | 10 | Melbourne FS | 37.82 | No | 3456 | 3 | IR9-11 | North IRL | 5072 | 968.3496 | 16854.6952 | 6.09 | 0.32 | 61088 | 59434 | 61088 | 3200 | B/D | 3200 B/D | 48.29 | 1 | 1.2 | 0.064 | 1.2 | 0.064 | 0.4 | 4.1649 | 8269 | 22 | 1.2 | 1.0292 | 1.2
Melbourne AP | 10 | Melbourne FS | 37.82 | No | 3456 | 0 | IR9-11 | North IRL | 149 | 106.6057 | 655.3215 | 0 | 0 | 61110 | 59455 | 61110 | 6460 | B/D | 6460 B/D | 48.29 | 1 | 0 | 0 | 0 | 0 | 0.303 | 0.16193 | 244 | 0 | 0 | 1.0292 | 0
Melbourne AP | 10 | Melbourne FS | 37.82 | No | 3456 | 3 | IR9-11 | North IRL | 39 | 52.1512 | 126.6106 | 0.03 | 0 | 61157 | 59499 | 61157 | 4340 | B/D | 4340 B/D | 48.29 | 1 | 0.7 | 0.09 | 0.7 | 0.09 | 0.413 | 0.031286 | 64 | 0 | 0 | 1.0292 | 0
Melbourne AP | 10 | Melbourne FS | 37.82 | No | 3456 | 3 | IR9-11 | North IRL | 196 | 168.946 | 845.2898 | 0.14 | 0.02 | 61158 | 59500 | 61158 | 4340 | C | 4340 C | 48.29 | 1 | 0.7 | 0.09 | 0.7 | 0.09 | 0.309 | 0.20887 | 320 | 0 | 0.1 | 1.0292 | 0.1
Melbourne AP | 10 | Melbourne FS | 37.82 | No | 3456 | 3 | IR9-11 | North IRL | 7661 | 964.4809 | 32955.3466 | 5.36 | 0.69 | 61160 | 59502 | 61160 | 4340 | C | 4340 C | 48.29 | 1 | 0.7 | 0.09 | 0.7 | 0.09 | 0.309 | 7.3806 | 11320 | 17 | 2.2 | 1.0292 | 2.3
Melbourne AP | 10 | Melbourne FS | 37.82 | No | 3456 | 0 | IR9-11 | North IRL | 1848 | 390.7068 | 9234.1639 | 0 | 0 | 61164 | 59506 | 61164 | 6460 | C | 6460 C | 48.29 | 1 | 0 | 0 | 0 | 0 | 0.266 | 2.163 | 2856 | 0 | 0 | 1.0292 | 0
Melbourne AP | 10 | Melbourne FS | 37.82 | No | 3456 | 0 | IR9-11 | North IRL | 1575 | 447.3231 | 6909.9345 | 0 | 0 | 61165 | 59507 | 61165 | 6460 | B/D | 6460 B/D | 48.29 | 1 | 0 | 0 | 0 | 0 | 0.303 | 1.3711 | 2062 | 0 | 0 | 1.0292 | 0
Melbourne AP | 10 | Melbourne FS | 37.82 | No | 3456 | 0 | IR9-11 | North IRL | 2 | 74.7863 | 11.0712 | 0 | 0 | 61166 | 59508 | 61166 | 6460 | B/D | 6460 B/D | 48.29 | 1 | 0 | 0 | 0 | 0 | 0.303 | 0.0026461 | 4 | 0 | 0 | 1.0292 | 0
Melbourne AP | 10 | Melbourne FS | 37.82 | No | 3456 | 3 | IR9-11 | North IRL | 8722 | 836.1297 | 28071.5624 | 6.11 | 0.78 | 61176 | 59517 | 61176 | 4340 | B/D | 4340 B/D | 48.29 | 1 | 0.7 | 0.09 | 0.7 | 0.09 | 0.413 | 6.15 | 12608 | 19 | 2.5 | 1.0292 | 2.6
Melbourne AP | 10 | Melbourne FS | 37.82 | No | 3456 | 3 | IR9-11 | North IRL | 3 | 17.7588 | 9.3363 | 0 | 0 | 61196 | 59534 | 61196 | 4340 | B/D | 4340 B/D | 48.29 | 1 | 0.7 | 0.09 | 0.7 | 0.09 | 0.413 | 0.0023071 | 5 | 0 | 0 | 1.0292 | 0
Melbourne AP | 10 | Melbourne FS | 37.82 | No | 3456 | 3 | IR9-11 | North IRL | 180 | 101.8745 | 580.6905 | 0.13 | 0.02 | 61225 | 59562 | 61225 | 4340 | B/D | 4340 B/D | 48.29 | 1 | 0.7 | 0.09 | 0.7 | 0.09 | 0.413 | 0.14349 | 294 | 0 | 0.1 | 1.0292 | 0.1
Melbourne AP | 10 | Melbourne FS | 37.82 | No | 3456 | 3 | IR9-11 | North IRL | 589 | 471.2112 | 7670.8374 | 0.41 | 0.05 | 61343 | 59672 | 61343 | 4340 | A | 4340 A | 48.29 | 1 | 0.7 | 0.09 | 0.7 | 0.09 | 0.102 | 1.8902 | 957 | 1 | 0.2 | 1.0292 | 0.2
Melbourne AP | 10 | Melbourne FS | 37.82 | No | 3456 | 3 | IR9-11 | North IRL | 27 | 148.1058 | 354.1287 | 0.02 | 0 | 61350 | 59679 | 61350 | 4340 | A | 4340 A | 48.29 | 1 | 0.7 | 0.09 | 0.7 | 0.09 | 0.102 | 0.087507 | 44 | 0 | 0 | 1.0292 | 0
Melbourne AP | 10 | Melbourne FS | 37.82 | No | 3456 | 3 | IR9-11 | North IRL | 1738 | 630.1684 | 7475.6462 | 1.22 | 0.16 | 61352 | 59681 | 61352 | 4340 | C | 4340 C | 48.29 | 1 | 0.7 | 0.09 | 0.7 | 0.09 | 0.309 | 1.8473 | 2833 | 4 | 0.6 | 1.0292 | 0.6
Melbourne AP | 10 | Melbourne FS | 37.82 | No | 3456 | 3 | IR9-11 | North IRL | 487 | 253.5351 | 1568.2031 | 0.34 | 0.04 | 61357 | 59686 | 61357 | 4340 | D | 4340 D | 48.29 | 1 | 0.7 | 0.09 | 0.7 | 0.09 | 0.413 | 0.00082201 | 2 | 0 | 0 | 1.0292 | 0
Melbourne AP | 10 | Melbourne FS | 37.82 | No | 3456 | 3 | IR9-11 | North IRL | 124 | 89.4068 | 397.6999 | 0.09 | 0.01 | 61370 | 59699 | 61370 | 4340 | D | 4340 D | 48.29 | 1 | 0.7 | 0.09 | 0.7 | 0.09 | 0.413 | 0.048017 | 98 | 0 | 0 | 1.0292 | 0
Melbourne AP | 10 | Melbourne FS | 37.82 | No | 3456 | 3 | IR9-11 | North IRL | 32 | 57.3568 | 137.7884 | 0.02 | 0 | 61371 | 59700 | 61371 | 4340 | C | 4340 C | 48.29 | 1 | 0.7 | 0.09 | 0.7 | 0.09 | 0.309 | 0.034048 | 52 | 0 | 0 | 1.0292 | 0
Melbourne AP | 10 | Melbourne FS | 37.82 | No | 3456 | 3 | IR9-11 | North IRL | 116 | 249.4237 | 498.4002 | 0.08 | 0.01 | 61372 | 59701 | 61372 | 4340 | C | 4340 C | 48.29 | 1 | 0.7 | 0.09 | 0.7 | 0.09 | 0.309 | 0.12316 | 189 | 0 | 0 | 1.0292 | 0
Melbourne AP | 10 | Melbourne FS | 37.82 | No | 3456 | 3 | IR9-11 | North IRL | 15 | 110.8031 | 200.1342 | 0.01 | 0 | 61375 | 59704 | 61375 | 4340 | A | 4340 A | 48.29 | 1 | 0.7 | 0.09 | 0.7 | 0.09 | 0.102 | 0.049454 | 25 | 0 | 0 | 1.0292 | 0
Melbourne AP | 10 | Melbourne FS | 37.82 | No | 3456 | 3 | IR9-11 | North IRL | 1460 | 435.3627 | 4699.4997 | 1.02 | 0.13 | 61398 | 59727 | 61398 | 4340 | D | 4340 D | 48.29 | 1 | 0.7 | 0.09 | 0.7 | 0.09 | 0.413 | 0.80342 | 1647 | 3 | 0.3 | 1.0292 | 0.3
Melbourne AP | 10 | Melbourne FS | 37.82 | No | 3456 | 3 | IR9-11 | North IRL | 518 | 187.586 | 2226.6789 | 0.36 | 0.05 | 61400 | 59729 | 61400 | 4340 | C | 4340 C | 48.29 | 1 | 0.7 | 0.09 | 0.7 | 0.09 | 0.309 | 0.51947 | 797 | 1 | 0.2 | 1.0292 | 0.2
Melbourne AP | 10 | Melbourne FS | 37.82 | No | 3456 | 3 | IR9-11 | North IRL | 1257 | 470.3544 | 5405.9076 | 0.88 | 0.11 | 61405 | 59733 | 61405 | 4340 | C | 4340 C | 48.29 | 1 | 0.7 | 0.09 | 0.7 | 0.09 | 0.309 | 1.3358 | 2049 | 3 | 0.4 | 1.0292 | 0.4
Melbourne AP | 10 | Melbourne FS | 37.82 | No | 3456 | 3 | IR9-11 | North IRL | 198 | 208.7757 | 849.6735 | 0.14 | 0.02 | 61410 | 59737 | 61410 | 4340 | C | 4340 C | 48.29 | 1 | 0.7 | 0.09 | 0.7 | 0.09 | 0.309 | 0.20996 | 322 | 0 | 0.1 | 1.0292 | 0.1
Melbourne AP | 10 | Melbourne FS | 37.82 | No | 3456 | 3 | IR9-11 | North IRL | 303 | 135.0761 | 976.426 | 0.21 | 0.03 | 61412 | 59739 | 61412 | 4340 | D | 4340 D | 48.29 | 1 | 0.7 | 0.09 | 0.7 | 0.09 | 0.413 | 0.022999 | 47 | 0 | 0 | 1.0292 | 0
Melbourne AP | 10 | Melbourne FS | 37.82 | No | 3456 | 3 | IR9-11 | North IRL | 780 | 758.5495 | 10157.347 | 0.55 | 0.07 | 61422 | 59748 | 61422 | 4340 | A | 4340 A | 48.29 | 1 | 0.7 | 0.09 | 0.7 | 0.09 | 0.102 | 2.3375 | 1183 | 2 | 0.2 | 1.0292 | 0.2
Melbourne AP | 10 | Melbourne FS | 37.82 | No | 3456 | 3 | IR9-11 | North IRL | 29 | 56.6901 | 123.9051 | 0.02 | 0 | 61424 | 59750 | 61424 | 4340 | C | 4340 C | 48.29 | 1 | 0.7 | 0.09 | 0.7 | 0.09 | 0.309 | 0.030618 | 47 | 0 | 0 | 1.0292 | 0
Melbourne AP | 10 | Melbourne FS | 37.82 | No | 3456 | 3 | IR9-11 | North IRL | 165 | 98.7894 | 531.8858 | 0.12 | 0.01 | 61437 | 59761 | 61437 | 4340 | D | 4340 D | 48.29 | 1 | 0.7 | 0.09 | 0.7 | 0.09 | 0.413 | 0.042116 | 86 | 0 | 0 | 1.0292 | 0
Melbourne AP | 10 | Melbourne FS | 37.82 | No | 3456 | 3 | IR9-11 | North IRL | 19 | 75.8767 | 242.1902 | 0.01 | 0 | 61447 | 59770 | 61447 | 4340 | A | 4340 A | 48.29 | 1 | 0.7 | 0.09 | 0.7 | 0.09 | 0.102 | 0.0017879 | 1 | 0 | 0 | 1.0292 | 0
Melbourne AP | 10 | Melbourne FS | 37.82 | No | 3456 | 3 | IR9-11 | North IRL | 108 | 107.0261 | 464.2408 | 0.08 | 0.01 | 61450 | 59773 | 61450 | 4340 | C | 4340 C | 48.29 | 1 | 0.7 | 0.09 | 0.7 | 0.09 | 0.309 | 0.11472 | 176 | 0 | 0 | 1.0292 | 0
Melbourne AP | 10 | Melbourne FS | 37.82 | No | 3456 | 3 | IR9-11 | North IRL | 260 | 221.9436 | 1119.1007 | 0.18 | 0.02 | 61452 | 59775 | 61452 | 4340 | C | 4340 C | 48.29 | 1 | 0.7 | 0.09 | 0.7 | 0.09 | 0.309 | 0.21925 | 336 | 1 | 0.1 | 1.0292 | 0.1
Melbourne AP | 10 | Melbourne FS | 37.82 | No | 3456 | 3 | IR9-11 | North IRL | 36 | 116.2277 | 467.29 | 0.03 | 0 | 61461 | 59784 | 61461 | 4340 | A | 4340 A | 48.29 | 1 | 0.7 | 0.09 | 0.7 | 0.09 | 0.102 | 0.11547 | 58 | 0 | 0 | 1.0292 | 0
Melbourne AP | 10 | Melbourne FS | 37.82 | No | 3456 | 3 | IR9-11 | North IRL | 40 | 115.5627 | 515.3457 | 0.03 | 0 | 61463 | 59786 | 61463 | 4340 | A | 4340 A | 48.29 | 1 | 0.7 | 0.09 | 0.7 | 0.09 | 0.102 | 0.12734 | 64 | 0 | 0 | 1.0292 | 0
Melbourne AP | 10 | Melbourne FS | 37.82 | No | 3456 | 3 | IR9-11 | North IRL | 4 | 36.5836 | 48.4849 | 0 | 0 | 61484 | 59806 | 61484 | 4340 | A | 4340 A | 48.29 | 1 | 0.7 | 0.09 | 0.7 | 0.09 | 0.102 | 0.011981 | 6 | 0 | 0 | 1.0292 | 0
Melbourne AP | 10 | Melbourne FS | 37.82 | No | 3456 | 3 | IR9-11 | North IRL | 66 | 131.288 | 858.5381 | 0.05 | 0.01 | 61485 | 59807 | 61485 | 4340 | A | 4340 A | 48.29 | 1 | 0.7 | 0.09 | 0.7 | 0.09 | 0.102 | 0.0089096 | 5 | 0 | 0 | 1.0292 | 0
Melbourne AP | 10 | Melbourne FS | 37.82 | No | 3456 | 3 | IR9-11 | North IRL | 41 | 165.9026 | 528.9736 | 0.03 | 0 | 61548 | 59866 | 61548 | 4340 | A | 4340 A | 48.29 | 1 | 0.7 | 0.09 | 0.7 | 0.09 | 0.102 | 0.11255 | 57 | 0 | 0 | 1.0292 | 0
Melbourne AP | 10 | Melbourne FS | 37.82 | No | 3456 | 3 | IR9-11 | North IRL | 7886 | 694.282 | 25378.671 | 5.52 | 0.71 | 61551 | 59869 | 61551 | 4340 | B/D | 4340 B/D | 48.29 | 1 | 0.7 | 0.09 | 0.7 | 0.09 | 0.413 | 6.2712 | 12856 | 20 | 2.6 | 1.0292 | 2.7
Melbourne AP | 10 | Melbourne FS | 37.82 | No | 3456 | 3 | IR9-11 | North IRL | 10 | 32.0233 | 40.7022 | 0.01 | 0 | 61578 | 59895 | 61578 | 4340 | C | 4340 C | 48.29 | 1 | 0.7 | 0.09 | 0.7 | 0.09 | 0.309 | 0.010058 | 15 | 0 | 0 | 1.0292 | 0
Melbourne AP | 10 | Melbourne FS | 37.82 | No | 3456 | 3 | IR9-11 | North IRL | 43 | 58.8815 | 186.8703 | 0.03 | 0 | 61598 | 59914 | 61598 | 4340 | C | 4340 C | 48.29 | 1 | 0.7 | 0.09 | 0.7 | 0.09 | 0.309 | 0.046176 | 71 | 0 | 0 | 1.0292 | 0
Melbourne AP | 10 | Melbourne FS | 37.82 | No | 3456 | 3 | IR9-11 | North IRL | 32 | 83.262 | 410.2432 | 0.02 | 0 | 61615 | 59931 | 61615 | 4340 | A | 4340 A | 48.29 | 1 | 0.7 | 0.09 | 0.7 | 0.09 | 0.102 | 0.00044241 | 0 | 0 | 0 | 1.0292 | 0
Melbourne AP | 10 | Melbourne FS | 37.82 | No | 3456 | 3 | IR9-11 | North IRL | 180 | 105.2026 | 580.1306 | 0.13 | 0.02 | 61625 | 59941 | 61625 | 4340 | B/D | 4340 B/D | 48.29 | 1 | 0.7 | 0.09 | 0.7 | 0.09 | 0.413 | 0.14335 | 294 | 0 | 0.1 | 1.0292 | 0.1
Melbourne AP | 10 | Melbourne FS | 37.82 | No | 3456 | 3 | IR9-11 | North IRL | 94 | 101.5828 | 312.915 | 0.11 | 0.01 | 61634 | 59950 | 61634 | 3200 | B/D | 3200 B/D | 48.29 | 1 | 1.2 | 0.064 | 1.2 | 0.064 | 0.4 | 0.077323 | 154 | 0 | 0 | 1.0292 | 0
Melbourne AP | 10 | Melbourne FS | 37.82 | No | 3456 | 3 | IR9-11 | North IRL | 1065 | 357.4321 | 3427.9827 | 0.75 | 0.1 | 62293 | 60571 | 62293 | 4340 | B/D | 4340 B/D | 48.29 | 1 | 0.7 | 0.09 | 0.7 | 0.09 | 0.413 | 0.84707 | 1737 | 3 | 0.3 | 1.0292 | 0.3
Melbourne AP | 10 | Melbourne FS | 37.82 | No | 3456 | 3 | IR9-11 | North IRL | 510 | 271.25 | 2194.9215 | 0.36 | 0.05 | 62294 | 60572 | 62294 | 4340 | C | 4340 C | 48.29 | 1 | 0.7 | 0.09 | 0.7 | 0.09 | 0.309 | 0.54237 | 832 | 1 | 0.2 | 1.0292 | 0.2
Melbourne AP | 10 | Melbourne FS | 37.82 | No | 3456 | 3 | IR9-11 | North IRL | 18 | 91.9556 | 238.5002 | 0.01 | 0 | 62361 | 60637 | 62361 | 4340 | A | 4340 A | 48.29 | 1 | 0.7 | 0.09 | 0.7 | 0.09 | 0.102 | 0.058934 | 30 | 0 | 0 | 1.0292 | 0
Melbourne AP | 10 | Melbourne FS | 37.82 | No | 3456 | 3 | IR9-11 | North IRL | 1899 | 569.7604 | 8168.1589 | 1.33 | 0.17 | 62573 | 60842 | 62573 | 4340 | C | 4340 C | 48.29 | 1 | 0.7 | 0.09 | 0.7 | 0.09 | 0.309 | 2.0184 | 3096 | 5 | 0.6 | 1.0292 | 0.6
Melbourne AP | 10 | Melbourne FS | 37.82 | No | 3456 | 3 | IR9-11 | North IRL | 36 | 50.4064 | 152.5745 | 0.03 | 0 | 62619 | 60884 | 62619 | 4340 | C | 4340 C | 48.29 | 1 | 0.7 | 0.09 | 0.7 | 0.09 | 0.309 | 0.037702 | 58 | 0 | 0 | 1.0292 | 0
Melbourne AP | 10 | Melbourne FS | 37.82 | No | 3456 | 3 | IR9-11 | North IRL | 46 | 155.1473 | 598.8735 | 0.03 | 0 | 62620 | 60885 | 62620 | 4340 | A | 4340 A | 48.29 | 1 | 0.7 | 0.09 | 0.7 | 0.09 | 0.102 | 0.14798 | 75 | 0 | 0 | 1.0292 | 0
Melbourne AP | 10 | Melbourne FS | 37.82 | No | 3456 | 0 | IR9-11 | North IRL | 661 | 218.7802 | 2900.7939 | 0 | 0 | 62633 | 60898 | 62633 | 6460 | B/D | 6460 B/D | 48.29 | 1 | 0 | 0 | 0 | 0 | 0.303 | 0.13853 | 208 | 0 | 0 | 1.0292 | 0
Melbourne AP | 10 | Melbourne FS | 37.82 | No | 3456 | 3 | IR9-11 | North IRL | 140 | 104.4738 | 465.115 | 0.17 | 0.01 | 62634 | 60899 | 62634 | 3200 | B/D | 3200 B/D | 48.29 | 1 | 1.2 | 0.064 | 1.2 | 0.064 | 0.4 | 0.056022 | 111 | 0 | 0 | 1.0292 | 0
Melbourne AP | 10 | Melbourne FS | 37.82 | No | 3456 | 3 | IR9-11 | North IRL | 387 | 187.2994 | 1791.9659 | 0.46 | 0.02 | 63594 | 61799 | 63594 | 3200 | C | 3200 C | 48.29 | 1 | 1.2 | 0.064 | 1.2 | 0.064 | 0.287 | 0.4428 | 631 | 2 | 0.1 | 1.0292 | 0.1
Melbourne AP | 10 | Melbourne FS | 37.82 | No | 3456 | 3 | IR9-11 | North IRL | 28 | 42.9118 | 91.5299 | 0.02 | 0 | 63613 | 61816 | 63613 | 4340 | B/D | 4340 B/D | 48.29 | 1 | 0.7 | 0.09 | 0.7 | 0.09 | 0.413 | 0.022617 | 46 | 0 | 0 | 1.0292 | 0
Melbourne AP | 10 | Melbourne FS | 37.82 | No | 3456 | 3 | IR9-11 | North IRL | 22 | 47.2799 | 96.1276 | 0.02 | 0 | 63615 | 61818 | 63615 | 4340 | C | 4340 C | 48.29 | 1 | 0.7 | 0.09 | 0.7 | 0.09 | 0.309 | 0.023754 | 36 | 0 | 0 | 1.0292 | 0
Melbourne AP | 10 | Melbourne FS | 37.82 | No | 3456 | 3 | IR9-11 | North IRL | 283 | 177.1206 | 1219.1803 | 0.2 | 0.03 | 63616 | 61819 | 63616 | 4340 | C | 4340 C | 48.29 | 1 | 0.7 | 0.09 | 0.7 | 0.09 | 0.309 | 0.30126 | 462 | 1 | 0.1 | 1.0292 | 0.1
Melbourne AP | 10 | Melbourne FS | 37.82 | No | 3456 | 3 | IR9-11 | North IRL | 143 | 126.5372 | 615.5673 | 0.1 | 0.01 | 63629 | 61831 | 63629 | 4340 | C | 4340 C | 48.29 | 1 | 0.7 | 0.09 | 0.7 | 0.09 | 0.309 | 0.15211 | 233 | 0 | 0 | 1.0292 | 0
Melbourne AP | 10 | Melbourne FS | 37.82 | No | 3456 | 3 | IR9-11 | North IRL | 3537 | 575.8899 | 15216.172 | 2.48 | 0.32 | 63634 | 61836 | 63634 | 4340 | C | 4340 C | 48.29 | 1 | 0.7 | 0.09 | 0.7 | 0.09 | 0.309 | 3.76 | 5767 | 9 | 1.1 | 1.0292 | 1.1
Melbourne AP | 10 | Melbourne FS | 37.82 | No | 3456 | 3 | IR9-11 | North IRL | 1 | 9.3211 | 2.3341 | 0 | 0 | 63638 | 61840 | 63638 | 4340 | B/D | 4340 B/D | 48.29 | 1 | 0.7 | 0.09 | 0.7 | 0.09 | 0.413 | 0.00057677 | 1 | 0 | 0 | 1.0292 | 0
Melbourne AP | 10 | Melbourne FS | 37.82 | No | 3456 | 3 | IR9-11 | North IRL | 294 | 152.1653 | 1363.0099 | 0.35 | 0.02 | 63640 | 61842 | 63640 | 3200 | C | 3200 C | 48.29 | 1 | 1.2 | 0.064 | 1.2 | 0.064 | 0.287 | 0.33681 | 480 | 1 | 0.1 | 1.0292 | 0.1
Melbourne AP | 10 | Melbourne FS | 37.82 | No | 3456 | 0 | IR9-11 | North IRL | 1548 | 436.9747 | 6789.6584 | 0 | 0 | 63648 | 61848 | 63648 | 6460 | B/D | 6460 B/D | 48.29 | 1 | 0 | 0 | 0 | 0 | 0.303 | 1.6778 | 2523 | 0 | 0 | 1.0292 | 0
Melbourne AP | 10 | Melbourne FS | 37.82 | No | 3456 | 0 | IR9-11 | North IRL | 902 | 297.887 | 3957.1306 | 0 | 0 | 63651 | 61851 | 63651 | 6430 | B/D | 6430 B/D | 48.29 | 1 | 0 | 0 | 0 | 0 | 0.303 | 0.97782 | 1471 | 0 | 0 | 1.0292 | 0
Melbourne AP | 10 | Melbourne FS | 37.82 | No | 3456 | 3 | IR9-11 | North IRL | 36 | 73.2408 | 153.0179 | 0.03 | 0 | 63654 | 61854 | 63654 | 4340 | C | 4340 C | 48.29 | 1 | 0.7 | 0.09 | 0.7 | 0.09 | 0.309 | 0.037811 | 58 | 0 | 0 | 1.0292 | 0
Melbourne AP | 10 | Melbourne FS | 37.82 | No | 3456 | 0 | IR9-11 | North IRL | 166 | 198.2822 | 828.1297 | 0 | 0 | 63659 | 61858 | 63659 | 6460 | C | 6460 C | 48.29 | 1 | 0 | 0 | 0 | 0 | 0.266 | 0.20463 | 270 | 0 | 0 | 1.0292 | 0
Melbourne AP | 10 | Melbourne FS | 37.82 | No | 3456 | 0 | IR9-11 | North IRL | 58 | 71.3684 | 289.7973 | 0 | 0 | 63661 | 61860 | 63661 | 6460 | C | 6460 C | 48.29 | 1 | 0 | 0 | 0 | 0 | 0.266 | 0.07161 | 95 | 0 | 0 | 1.0292 | 0
Melbourne AP | 10 | Melbourne FS | 37.82 | No | 3456 | 3 | IR9-11 | North IRL | 405 | 226.2437 | 1743.846 | 0.28 | 0.04 | 63681 | 61879 | 63681 | 4340 | C | 4340 C | 48.29 | 1 | 0.7 | 0.09 | 0.7 | 0.09 | 0.309 | 0.43091 | 661 | 1 | 0.1 | 1.0292 | 0.1
Melbourne AP | 10 | Melbourne FS | 37.82 | No | 3456 | 3 | IR9-11 | North IRL | 1 | 17.7786 | 3.2177 | 0 | 0 | 63684 | 61881 | 63684 | 4340 | B/D | 4340 B/D | 48.29 | 1 | 0.7 | 0.09 | 0.7 | 0.09 | 0.413 | 0.0007951 | 2 | 0 | 0 | 1.0292 | 0
Melbourne AP | 10 | Melbourne FS | 37.82 | No | 3456 | 0 | IR9-11 | North IRL | 1637 | 497.5668 | 8181.1129 | 0 | 0 | 63712 | 61905 | 63712 | 6460 | C | 6460 C | 48.29 | 1 | 0 | 0 | 0 | 0 | 0.266 | 0.80599 | 1064 | 0 | 0 | 1.0292 | 0
Melbourne AP | 10 | Melbourne FS | 37.82 | No | 3456 | 0 | IR9-11 | North IRL | 1998 | 539.721 | 13902.192 | 0 | 0 | 63725 | 61917 | 63725 | 6460 | A | 6460 A | 48.29 | 1 | 0 | 0 | 0 | 0 | 0.191 | 0.53646 | 509 | 0 | 0 | 1.0292 | 0
Melbourne AP | 10 | Melbourne FS | 37.82 | No | 3456 | 3 | IR9-11 | North IRL | 138 | 102.8648 | 595.8309 | 0.1 | 0.01 | 63766 | 61955 | 63766 | 4340 | C | 4340 C | 48.29 | 1 | 0.7 | 0.09 | 0.7 | 0.09 | 0.309 | 0.14723 | 226 | 0 | 0 | 1.0292 | 0
Melbourne AP | 10 | Melbourne FS | 37.82 | No | 3456 | 3 | IR9-11 | North IRL | 2 | 15.8168 | 7.3515 | 0 | 0 | 63811 | 62000 | 63811 | 4340 | B/D | 4340 B/D | 48.29 | 1 | 0.7 | 0.09 | 0.7 | 0.09 | 0.413 | 0.0018166 | 4 | 0 | 0 | 1.0292 | 0
Melbourne AP | 10 | Melbourne FS | 37.82 | No | 3456 | 3 | IR9-11 | North IRL | 11 | 65.8484 | 35.5386 | 0.01 | 0 | 63830 | 62018 | 63830 | 4340 | B/D | 4340 B/D | 48.29 | 1 | 0.7 | 0.09 | 0.7 | 0.09 | 0.413 | 0.0087817 | 18 | 0 | 0 | 1.0292 | 0
Melbourne AP | 10 | Melbourne FS | 37.82 | No | 3456 | 3 | IR9-11 | North IRL | 341 | 282.3305 | 4438.5558 | 0.24 | 0.03 | 63831 | 62019 | 63831 | 4340 | A | 4340 A | 48.29 | 1 | 0.7 | 0.09 | 0.7 | 0.09 | 0.102 | 1.0968 | 555 | 1 | 0.1 | 1.0292 | 0.1
Melbourne AP | 10 | Melbourne FS | 37.82 | No | 3456 | 3 | IR9-11 | North IRL | 545 | 295.3132 | 2343.679 | 0.38 | 0.05 | 63847 | 62035 | 63847 | 4340 | C | 4340 C | 48.29 | 1 | 0.7 | 0.09 | 0.7 | 0.09 | 0.309 | 0.57913 | 888 | 1 | 0.2 | 1.0292 | 0.2
Melbourne AP | 10 | Melbourne FS | 37.82 | No | 1234 | 0 | IR9-11 | North IRL | 2487 | 395.8757 | 6611.1038 | 1.49 | 0.34 | 63910 | 62095 | 63910 | 5300 | C | 5300 C | 48.29 | 1 | 0.6 | 0.135 | 0.6 | 0.135 | 0.5 | 1.6336 | 4054 | 5 | 1.2 | 1.0292 | 1.2
Melbourne AP | 10 | Melbourne FS | 37.82 | No | 3456 | 3 | IR9-11 | North IRL | 126 | 102.0467 | 406.6284 | 0.09 | 0.01 | 64009 | 62193 | 64009 | 4340 | D | 4340 D | 48.29 | 1 | 0.7 | 0.09 | 0.7 | 0.09 | 0.413 | 0.013469 | 28 | 0 | 0 | 1.0292 | 0
Melbourne AP | 10 | Melbourne FS | 37.82 | No | 3456 | 3 | IR9-11 | North IRL | 79 | 89.3316 | 341.2317 | 0.06 | 0.01 | 64030 | 62214 | 64030 | 4340 | C | 4340 C | 48.29 | 1 | 0.7 | 0.09 | 0.7 | 0.09 | 0.309 | 0.08432 | 129 | 0 | 0 | 1.0292 | 0
Melbourne AP | 10 | Melbourne FS | 37.82 | No | 3456 | 3 | IR9-11 | North IRL | 2 | 14.3778 | 7.0358 | 0 | 0 | 64052 | 62236 | 64052 | 4340 | D | 4340 D | 48.29 | 1 | 0.7 | 0.09 | 0.7 | 0.09 | 0.413 | 0.0017386 | 4 | 0 | 0 | 1.0292 | 0
Melbourne AP | 10 | Melbourne FS | 37.82 | No | 3456 | 3 | IR9-11 | North IRL | 131 | 259.1549 | 1710.9725 | 0.09 | 0.01 | 64057 | 62241 | 64057 | 4340 | A | 4340 A | 48.29 | 1 | 0.7 | 0.09 | 0.7 | 0.09 | 0.102 | 0.26767 | 136 | 0 | 0 | 1.0292 | 0
Melbourne AP | 10 | Melbourne FS | 37.82 | No | 3456 | 3 | IR9-11 | North IRL | 1523 | 704.0518 | 19846.892 | 1.07 | 0.14 | 64068 | 62252 | 64068 | 4340 | A | 4340 A | 48.29 | 1 | 0.7 | 0.09 | 0.7 | 0.09 | 0.102 | 4.9043 | 2483 | 4 | 0.5 | 1.0292 | 0.5
Melbourne AP | 10 | Melbourne FS | 37.82 | No | 3456 | 3 | IR9-11 | North IRL | 1846 | 1213.5913 | 24056.9034 | 1.29 | 0.17 | 64079 | 62263 | 64079 | 4340 | A | 4340 A | 48.29 | 1 | 0.7 | 0.09 | 0.7 | 0.09 | 0.102 | 1.5371 | 778 | 1 | 0.2 | 1.0292 | 0.2
Melbourne AP | 10 | Melbourne FS | 37.82 | No | 3456 | 3 | IR9-11 | North IRL | 11 | 57.145 | 34.0317 | 0.01 | 0 | 64081 | 62265 | 64081 | 4340 | D | 4340 D | 48.29 | 1 | 0.7 | 0.09 | 0.7 | 0.09 | 0.413 | 0.0084094 | 17 | 0 | 0 | 1.0292 | 0
Melbourne AP | 10 | Melbourne FS | 37.82 | No | 3456 | 3 | IR9-11 | North IRL | 1614 | 467.4859 | 6940.7718 | 1.13 | 0.15 | 64087 | 62271 | 64087 | 4340 | C | 4340 C | 48.29 | 1 | 0.7 | 0.09 | 0.7 | 0.09 | 0.309 | 1.7151 | 2631 | 4 | 0.5 | 1.0292 | 0.5
Melbourne AP | 10 | Melbourne FS | 37.82 | No | 3456 | 3 | IR9-11 | North IRL | 39 | 64.5289 | 167.244 | 0.03 | 0 | 64131 | 62311 | 64131 | 4340 | C | 4340 C | 48.29 | 1 | 0.7 | 0.09 | 0.7 | 0.09 | 0.309 | 0.041327 | 63 | 0 | 0 | 1.0292 | 0
Melbourne AP | 10 | Melbourne FS | 37.82 | No | 3456 | 3 | IR9-11 | North IRL | 2 | 14.8551 | 9.4643 | 0 | 0 | 64140 | 62320 | 64140 | 4340 | C | 4340 C | 48.29 | 1 | 0.7 | 0.09 | 0.7 | 0.09 | 0.309 | 0.0023387 | 4 | 0 | 0 | 1.0292 | 0
Melbourne AP | 10 | Melbourne FS | 37.82 | No | 3456 | 3 | IR9-11 | North IRL | 35 | 48.0969 | 112.3245 | 0.02 | 0 | 64144 | 62324 | 64144 | 4340 | D | 4340 D | 48.29 | 1 | 0.7 | 0.09 | 0.7 | 0.09 | 0.413 | 0.00034589 | 1 | 0 | 0 | 1.0292 | 0
Melbourne AP | 10 | Melbourne FS | 37.82 | No | 3456 | 3 | IR9-11 | North IRL | 6 | 43.9374 | 76.7179 | 0 | 0 | 64146 | 62326 | 64146 | 4340 | A | 4340 A | 48.29 | 1 | 0.7 | 0.09 | 0.7 | 0.09 | 0.102 | 0.018957 | 10 | 0 | 0 | 1.0292 | 0
Melbourne AP | 10 | Melbourne FS | 37.82 | No | 3456 | 3 | IR9-11 | North IRL | 30 | 102.3903 | 390.2704 | 0.02 | 0 | 64147 | 62327 | 64147 | 4340 | A | 4340 A | 48.29 | 1 | 0.7 | 0.09 | 0.7 | 0.09 | 0.102 | 0.096438 | 49 | 0 | 0 | 1.0292 | 0
Melbourne AP | 10 | Melbourne FS | 37.82 | No | 3456 | 3 | IR9-11 | North IRL | 5 | 22.3034 | 21.0364 | 0 | 0 | 64160 | 62339 | 64160 | 4340 | C | 4340 C | 48.29 | 1 | 0.7 | 0.09 | 0.7 | 0.09 | 0.309 | 0.0051982 | 8 | 0 | 0 | 1.0292 | 0
Melbourne AP | 10 | Melbourne FS | 37.82 | No | 3456 | 3 | IR9-11 | North IRL | 91 | 99.2792 | 391.5187 | 0.06 | 0.01 | 64169 | 62348 | 64169 | 4340 | C | 4340 C | 48.29 | 1 | 0.7 | 0.09 | 0.7 | 0.09 | 0.309 | 0.096746 | 148 | 0 | 0 | 1.0292 | 0
Melbourne AP | 10 | Melbourne FS | 37.82 | No | 3456 | 3 | IR9-11 | North IRL | 0 | 4.5164 | 0.78297 | 0 | 0 | 64170 | 62349 | 64170 | 4340 | A | 4340 A | 48.29 | 1 | 0.7 | 0.09 | 0.7 | 0.09 | 0.102 | 0.00019348 | 0 | 0 | 0 | 1.0292 | 0
Melbourne AP | 10 | Melbourne FS | 37.82 | No | 3456 | 3 | IR9-11 | North IRL | 20 | 45.666 | 86.7847 | 0.01 | 0 | 64180 | 62358 | 64180 | 4340 | C | 4340 C | 48.29 | 1 | 0.7 | 0.09 | 0.7 | 0.09 | 0.309 | 0.021445 | 33 | 0 | 0 | 1.0292 | 0
Melbourne AP | 10 | Melbourne FS | 37.82 | No | 3456 | 3 | IR9-11 | North IRL | 26 | 94.6499 | 333.4919 | 0.02 | 0 | 64188 | 62366 | 64188 | 4340 | A | 4340 A | 48.29 | 1 | 0.7 | 0.09 | 0.7 | 0.09 | 0.102 | 0.081632 | 41 | 0 | 0 | 1.0292 | 0
Melbourne AP | 10 | Melbourne FS | 37.82 | No | 3456 | 3 | IR9-11 | North IRL | 34 | 65.6898 | 147.1752 | 0.02 | 0 | 64193 | 62370 | 64193 | 4340 | C | 4340 C | 48.29 | 1 | 0.7 | 0.09 | 0.7 | 0.09 | 0.309 | 0.036368 | 56 | 0 | 0 | 1.0292 | 0
Melbourne AP | 10 | Melbourne FS | 37.82 | No | 3456 | 3 | IR9-11 | North IRL | 45 | 70.1785 | 194.0814 | 0.03 | 0 | 64205 | 62381 | 64205 | 4340 | C | 4340 C | 48.29 | 1 | 0.7 | 0.09 | 0.7 | 0.09 | 0.309 | 0.047958 | 74 | 0 | 0 | 1.0292 | 0
Melbourne AP | 10 | Melbourne FS | 37.82 | No | 3456 | 3 | IR9-11 | North IRL | 17 | 75.046 | 223.2253 | 0.01 | 0 | 64217 | 62391 | 64217 | 4340 | A | 4340 A | 48.29 | 1 | 0.7 | 0.09 | 0.7 | 0.09 | 0.102 | 0.032815 | 17 | 0 | 0 | 1.0292 | 0
Melbourne AP | 10 | Melbourne FS | 37.82 | No | 3456 | 3 | IR9-11 | North IRL | 48 | 107.3754 | 619.9533 | 0.03 | 0 | 64218 | 62392 | 64218 | 4340 | A | 4340 A | 48.29 | 1 | 0.7 | 0.09 | 0.7 | 0.09 | 0.102 | 0.0024944 | 1 | 0 | 0 | 1.0292 | 0
Melbourne AP | 10 | Melbourne FS | 37.82 | No | 3456 | 3 | IR9-11 | North IRL | 18996 | 2425.7084 | 61136.6433 | 13.3 | 1.71 | 64313 | 62477 | 64313 | 4340 | B/D | 4340 B/D | 48.29 | 1 | 0.7 | 0.09 | 0.7 | 0.09 | 0.413 | 13.6612 | 28006 | 43 | 5.6 | 1.0292 | 5.8
Melbourne AP | 10 | Melbourne FS | 37.82 | No | 3456 | 3 | IR9-11 | North IRL | 8842 | 841.2802 | 28455.5413 | 6.19 | 0.8 | 64314 | 62478 | 64314 | 4340 | B/D | 4340 B/D | 48.29 | 1 | 0.7 | 0.09 | 0.7 | 0.09 | 0.413 | 6.9885 | 14327 | 22 | 2.8 | 1.0292 | 2.9
Melbourne AP | 10 | Melbourne FS | 37.82 | No | 3456 | 3 | IR9-11 | North IRL | 418 | 273.5941 | 1796.5945 | 0.29 | 0.04 | 64354 | 62518 | 64354 | 4340 | C | 4340 C | 48.29 | 1 | 0.7 | 0.09 | 0.7 | 0.09 | 0.309 | 0.44395 | 681 | 1 | 0.1 | 1.0292 | 0.1
Melbourne AP | 10 | Melbourne FS | 37.82 | No | 3456 | 3 | IR9-11 | North IRL | 116 | 95.0228 | 499.3169 | 0.08 | 0.01 | 64365 | 62529 | 64365 | 4340 | C | 4340 C | 48.29 | 1 | 0.7 | 0.09 | 0.7 | 0.09 | 0.309 | 0.12338 | 189 | 0 | 0 | 1.0292 | 0
Melbourne AP | 10 | Melbourne FS | 37.82 | No | 3456 | 3 | IR9-11 | North IRL | 688 | 387.9408 | 8962.7679 | 0.48 | 0.06 | 64392 | 62555 | 64392 | 4340 | A | 4340 A | 48.29 | 1 | 0.7 | 0.09 | 0.7 | 0.09 | 0.102 | 2.2147 | 1121 | 2 | 0.2 | 1.0292 | 0.2
Melbourne AP | 10 | Melbourne FS | 37.82 | No | 3456 | 3 | IR9-11 | North IRL | 5892 | 1501.7314 | 25342.7662 | 4.12 | 0.53 | 64393 | 62556 | 64393 | 4340 | C | 4340 C | 48.29 | 1 | 0.7 | 0.09 | 0.7 | 0.09 | 0.309 | 6.2623 | 9605 | 15 | 1.9 | 1.0292 | 2
Melbourne AP | 10 | Melbourne FS | 37.82 | No | 3456 | 0 | IR9-11 | North IRL | 885 | 342.6494 | 3881.6914 | 0 | 0 | 64404 | 62567 | 64404 | 6430 | B/D | 6430 B/D | 48.29 | 1 | 0 | 0 | 0 | 0 | 0.303 | 0.95918 | 1443 | 0 | 0 | 1.0292 | 0
Melbourne AP | 10 | Melbourne FS | 37.82 | No | 3456 | 3 | IR9-11 | North IRL | 62 | 116.7649 | 808.9491 | 0.04 | 0.01 | 64417 | 62580 | 64417 | 4340 | A | 4340 A | 48.29 | 1 | 0.7 | 0.09 | 0.7 | 0.09 | 0.102 | 0.032616 | 17 | 0 | 0 | 1.0292 | 0
Melbourne AP | 10 | Melbourne FS | 37.82 | No | 3456 | 3 | IR9-11 | North IRL | 461 | 166.4236 | 1483.2862 | 0.32 | 0.04 | 64423 | 62584 | 64423 | 4340 | B/D | 4340 B/D | 48.29 | 1 | 0.7 | 0.09 | 0.7 | 0.09 | 0.413 | 0.36653 | 751 | 1 | 0.1 | 1.0292 | 0.1
Melbourne AP | 10 | Melbourne FS | 37.82 | No | 3456 | 0 | IR9-11 | North IRL | 627 | 222.6586 | 3134.8416 | 0 | 0 | 64425 | 62586 | 64425 | 6460 | C | 6460 C | 48.29 | 1 | 0 | 0 | 0 | 0 | 0.266 | 0.77463 | 1023 | 0 | 0 | 1.0292 | 0
Melbourne AP | 10 | Melbourne FS | 37.82 | No | 3456 | 0 | IR9-11 | North IRL | 552 | 220.0945 | 2422.9951 | 0 | 0 | 64426 | 62587 | 64426 | 6460 | B/D | 6460 B/D | 48.29 | 1 | 0 | 0 | 0 | 0 | 0.303 | 0.59873 | 900 | 0 | 0 | 1.0292 | 0
Melbourne AP | 10 | Melbourne FS | 37.82 | No | 3456 | 3 | IR9-11 | North IRL | 329 | 563.6497 | 7292.6866 | 0.39 | 0.02 | 64440 | 62599 | 64440 | 3200 | A | 3200 A | 48.29 | 1 | 1.2 | 0.064 | 1.2 | 0.064 | 0.06 | 1.7499 | 521 | 1 | 0.1 | 1.0292 | 0.1
Melbourne AP | 10 | Melbourne FS | 37.82 | No | 3456 | 3 | IR9-11 | North IRL | 182 | 129.3898 | 842.6726 | 0.22 | 0.01 | 64441 | 62600 | 64441 | 3200 | C | 3200 C | 48.29 | 1 | 1.2 | 0.064 | 1.2 | 0.064 | 0.287 | 0.20823 | 297 | 1 | 0 | 1.0292 | 0
Melbourne AP | 10 | Melbourne FS | 37.82 | No | 3456 | 3 | IR9-11 | North IRL | 348 | 137.9638 | 1156.3911 | 0.42 | 0.02 | 64442 | 62601 | 64442 | 3200 | B/D | 3200 B/D | 48.29 | 1 | 1.2 | 0.064 | 1.2 | 0.064 | 0.4 | 0.28575 | 567 | 2 | 0.1 | 1.0292 | 0.1
Melbourne AP | 10 | Melbourne FS | 37.82 | No | 3456 | 3 | IR9-11 | North IRL | 856 | 248.3327 | 2844.8606 | 1.03 | 0.05 | 64444 | 62603 | 64444 | 3200 | B/D | 3200 B/D | 48.29 | 1 | 1.2 | 0.064 | 1.2 | 0.064 | 0.4 | 0.70298 | 1396 | 4 | 0.2 | 1.0292 | 0.2
Melbourne AP | 10 | Melbourne FS | 37.82 | No | 3456 | 3 | IR9-11 | North IRL | 176 | 104.6129 | 564.7224 | 0.12 | 0.02 | 64464 | 62620 | 64464 | 4340 | B/D | 4340 B/D | 48.29 | 1 | 0.7 | 0.09 | 0.7 | 0.09 | 0.413 | 0.0649 | 133 | 0 | 0 | 1.0292 | 0
Melbourne AP | 10 | Melbourne FS | 37.82 | No | 3456 | 3 | IR9-11 | North IRL | 1 | 10.1825 | 4.4169 | 0 | 0 | 64492 | 62648 | 64492 | 4340 | C | 4340 C | 48.29 | 1 | 0.7 | 0.09 | 0.7 | 0.09 | 0.309 | 0.0010914 | 2 | 0 | 0 | 1.0292 | 0
Melbourne AP | 10 | Melbourne FS | 37.82 | No | 3456 | 3 | IR9-11 | North IRL | 2422 | 776.0921 | 31558.1579 | 1.7 | 0.22 | 64509 | 62664 | 64509 | 4340 | A | 4340 A | 48.29 | 1 | 0.7 | 0.09 | 0.7 | 0.09 | 0.102 | 7.2993 | 3696 | 6 | 0.7 | 1.0292 | 0.7
Melbourne AP | 10 | Melbourne FS | 37.82 | No | 3456 | 3 | IR9-11 | North IRL | 1306 | 266.8673 | 4202.4526 | 0.91 | 0.12 | 64523 | 62678 | 64523 | 4340 | B/D | 4340 B/D | 48.29 | 1 | 0.7 | 0.09 | 0.7 | 0.09 | 0.413 | 1.0384 | 2129 | 3 | 0.4 | 1.0292 | 0.4
Melbourne AP | 10 | Melbourne FS | 37.82 | No | 3456 | 3 | IR9-11 | North IRL | 449 | 678.3484 | 9951.7646 | 0.54 | 0.03 | 64549 | 62704 | 64549 | 3200 | A | 3200 A | 48.29 | 1 | 1.2 | 0.064 | 1.2 | 0.064 | 0.06 | 0.49446 | 147 | 0 | 0 | 1.0292 | 0
Melbourne AP | 10 | Melbourne FS | 37.82 | No | 3456 | 3 | IR9-11 | North IRL | 720 | 222.206 | 2394.0212 | 0.86 | 0.05 | 64571 | 62726 | 64571 | 3200 | B/D | 3200 B/D | 48.29 | 1 | 1.2 | 0.064 | 1.2 | 0.064 | 0.4 | 0.23176 | 460 | 1 | 0.1 | 1.0292 | 0.1
Melbourne AP | 10 | Melbourne FS | 37.82 | No | 3456 | 3 | IR9-11 | North IRL | 620 | 223.5543 | 2873.678 | 0.74 | 0.04 | 64572 | 62727 | 64572 | 3200 | C | 3200 C | 48.29 | 1 | 1.2 | 0.064 | 1.2 | 0.064 | 0.287 | 0.12168 | 173 | 0 | 0 | 1.0292 | 0
Melbourne AP | 10 | Melbourne FS | 37.82 | No | 3456 | 0 | IR9-11 | North IRL | 312 | 170.9174 | 1556.6334 | 0 | 0 | 64573 | 62728 | 64573 | 6460 | C | 6460 C | 48.29 | 1 | 0 | 0 | 0 | 0 | 0.266 | 0.1321 | 174 | 0 | 0 | 1.0292 | 0
Melbourne AP | 10 | Melbourne FS | 37.82 | No | 1234 | 0 | IR9-11 | North IRL | 76 | 64.9943 | 202.4702 | 0.03 | 0.01 | 61496 | 59817 | 61496 | 5300 | B/D | 5300 B/D | 48.29 | 0 | 0.6 | 0.135 | 0.42 | 0.0675 | 0.5 | 0.050031 | 124 | 0 | 0 | 1.0292 | 0
Melbourne AP | 10 | Melbourne FS | 37.82 | No | 1234 | 0 | IR9-11 | North IRL | 605 | 157.2469 | 1607.5668 | 0.25 | 0.04 | 64234 | 62406 | 64234 | 5300 | A | 5300 A | 48.29 | 0 | 0.6 | 0.135 | 0.42 | 0.0675 | 0.5 | 0.39724 | 986 | 1 | 0.1 | 1.0292 | 0.1
[27 empty] | 121.8031 |  | 274 | 31.7 |  | 32.4

## Rockledge Anthro
STATION | RAINZ98_99 | SITE_NAME | RAIN98_99 | Impounded | GROUP_LC | TSS_MG_L | Segment | SUB_BASIN | RO_VOL_M3 | Shape_Leng | Shape_Area | TN_KG | TP_KG | Join | OID_ | Unique_ID | LCCODE | HYDRO_G | LC_HYDRO | MEAN_ANNUA | GRD_CODE_1 | EMC_TN | EMC_TP | TN EMC | TP EMC | ROC | Acres | Annual Runoff (m3) | TN Load (lbs/yr) | TP Load (lbs/yr) | TP Factor | Adjusted TP (lbs/yr)
Melbourne AP | 17 | Kiwanis Park | 32.37 | No | 1234 | 11 | IR8 | IRL North | 548 | 376.1688 | 7893.3679 | 0.69 | 0.05 | 50006 | 48872 | 50006 | 1850 | A | 1850 A | 48.29 | 1 | 1.25 | 0.095 | 1.25 | 0.095 | 0.126 | 1.9505 | 1220 | 3 | 0.3 | 1.0586 | 0.3
Melbourne AP | 17 | Kiwanis Park | 32.37 | No | 1234 | 13 | IR8 | IRL North | 27 | 90.4778 | 283.05 | 0.05 | 0.01 | 50013 | 48879 | 50013 | 1100 | A | 1100 A | 48.29 | 1 | 1.85 | 0.22 | 1.85 | 0.22 | 0.174 | 0.013022 | 11 | 0 | 0 | 1.0586 | 0
Melbourne AP | 17 | Kiwanis Park | 32.37 | No | 1234 | 73.5 | IR8 | IRL North | 8 | 54.8547 | 27.124 | 0.01 | 0 | 50016 | 48882 | 50016 | 1550 | A | 1550 A | 48.29 | 1 | 1.79 | 0.15 | 1.79 | 0.15 | 0.76 | 0.0067025 | 25 | 0 | 0 | 1.0586 | 0
Melbourne AP | 17 | Kiwanis Park | 32.37 | No | 1234 | 13 | IR8 | IRL North | 25 | 68.4716 | 257.0948 | 0.05 | 0.01 | 50026 | 48890 | 50026 | 1100 | A | 1100 A | 48.29 | 1 | 1.85 | 0.22 | 1.85 | 0.22 | 0.174 | 0.022501 | 19 | 0 | 0 | 1.0586 | 0
Melbourne AP | 17 | Kiwanis Park | 32.37 | No | 1234 | 13 | IR8 | IRL North | 3011 | 628.4354 | 15974.85 | 5.57 | 0.66 | 50027 | 48891 | 50027 | 1100 | B/D | 1100 B/D | 48.29 | 1 | 1.85 | 0.22 | 1.85 | 0.22 | 0.342 | 3.9475 | 6701 | 27 | 3.3 | 1.0586 | 3.5
Melbourne AP | 17 | Kiwanis Park | 32.37 | No | 3456 | 12 | IR8 | IRL North | 0 | 18.5246 | 0.4227 | 0 | 0 | 50030 | 48894 | 50030 | 7410 | A | 7410 A | 48.29 | 1 | 1.51 | 0.115 | 1.51 | 0.115 | 0.151 | 0.00010425 | 0 | 0 | 0 | 1.0586 | 0
Melbourne AP | 17 | Kiwanis Park | 32.37 | No | 3456 | 12 | IR8 | IRL North | 29 | 115.6066 | 352.8631 | 0.04 | 0 | 50038 | 48902 | 50038 | 7410 | A | 7410 A | 48.29 | 1 | 1.51 | 0.115 | 1.51 | 0.115 | 0.151 | 0.087193 | 65 | 0 | 0 | 1.0586 | 0
Melbourne AP | 17 | Kiwanis Park | 32.37 | No | 3456 | 12 | IR8 | IRL North | 51 | 125.132 | 609.4024 | 0.08 | 0.01 | 50043 | 48907 | 50043 | 7410 | A | 7410 A | 48.29 | 1 | 1.51 | 0.115 | 1.51 | 0.115 | 0.151 | 0.15059 | 113 | 0 | 0 | 1.0586 | 0
Melbourne AP | 17 | Kiwanis Park | 32.37 | No | 3456 | 12 | IR8 | IRL North | 92 | 149.0824 | 1103.9154 | 0.14 | 0.01 | 50044 | 48908 | 50044 | 7410 | A | 7410 A | 48.29 | 1 | 1.51 | 0.115 | 1.51 | 0.115 | 0.151 | 0.27278 | 204 | 1 | 0.1 | 1.0586 | 0.1
Melbourne AP | 17 | Kiwanis Park | 32.37 | No | 1234 | 29 | IR8 | IRL North | 86686 | 7631.2604 | 714933.5536 | 193.31 | 27.39 | 51779 | 50598 | 51779 | 1200 | A | 1200 A | 48.29 | 1 | 2.39 | 0.316 | 2.39 | 0.316 | 0.22 | 160.8307 | 175630 | 926 | 122.4 | 1.0586 | 129.6
Melbourne AP | 17 | Kiwanis Park | 32.37 | No | 1234 | 105 | IR8 | IRL North | 163541 | 4731.815 | 333406.9771 | 315.63 | 81.28 | 51875 | 50679 | 51875 | 1400 | U | 1400 U | 48.29 | 1 | 2.83 | 0.497 | 2.83 | 0.497 | 0.89 | 18.3539 | 81082 | 506 | 88.9 | 1.0586 | 94.1
Melbourne AP | 17 | Kiwanis Park | 32.37 | No | 1234 | 105 | IR8 | IRL North | 68230 | 2678.3773 | 139726.8641 | 131.68 | 33.91 | 51880 | 50684 | 51880 | 1400 | A | 1400 A | 48.29 | 1 | 2.83 | 0.497 | 2.83 | 0.497 | 0.886 | 0.45028 | 1980 | 12 | 2.2 | 1.0586 | 2.3
Melbourne AP | 17 | Kiwanis Park | 32.37 | No | 1234 | 105 | IR8 | IRL North | 540 | 140.4651 | 1105.3918 | 1.04 | 0.27 | 51956 | 50757 | 51956 | 1400 | A | 1400 A | 48.29 | 1 | 2.83 | 0.497 | 2.83 | 0.497 | 0.886 | 0.27315 | 1201 | 7 | 1.3 | 1.0586 | 1.4
Melbourne AP | 17 | Kiwanis Park | 32.37 | No | 1234 | 13 | IR8 | IRL North | 4 | 24.9571 | 25.7806 | 0.01 | 0 | 51961 | 50762 | 51961 | 1100 | U | 1100 U | 48.29 | 1 | 1.85 | 0.22 | 1.85 | 0.22 | 0.286 | 0.0063705 | 9 | 0 | 0 | 1.0586 | 0
Melbourne AP | 17 | Kiwanis Park | 32.37 | No | 1234 | 13 | IR8 | IRL North | 1 | 26.2169 | 15.3248 | 0 | 0 | 51962 | 50763 | 51962 | 1100 | A | 1100 A | 48.29 | 1 | 1.85 | 0.22 | 1.85 | 0.22 | 0.174 | 0.0037864 | 3 | 0 | 0 | 1.0586 | 0
Melbourne AP | 17 | Kiwanis Park | 32.37 | No | 1234 | 105 | IR8 | IRL North | 7106 | 673.8024 | 14552.6473 | 13.71 | 3.53 | 51963 | 50764 | 51963 | 1400 | A | 1400 A | 48.29 | 1 | 2.83 | 0.497 | 2.83 | 0.497 | 0.886 | 3.596 | 15815 | 99 | 17.3 | 1.0586 | 18.3
Melbourne AP | 17 | Kiwanis Park | 32.37 | No | 1234 | 29 | IR8 | IRL North | 5 | 44.3762 | 27.2959 | 0.01 | 0 | 51966 | 50767 | 51966 | 1200 | W | 1200 W | 48.29 | 1 | 2.39 | 0.316 | 2.39 | 0.316 | 0.347 | 0.0004976 | 1 | 0 | 0 | 1.0586 | 0
Melbourne AP | 17 | Kiwanis Park | 32.37 | No | 1234 | 29 | IR8 | IRL North | 39 | 220.3441 | 202.5968 | 0.09 | 0.01 | 51975 | 50776 | 51975 | 1200 | W | 1200 W | 48.29 | 1 | 2.39 | 0.316 | 2.39 | 0.316 | 0.347 | 0.0014043 | 2 | 0 | 0 | 1.0586 | 0
Melbourne AP | 17 | Kiwanis Park | 32.37 | No | 1234 | 29 | IR8 | IRL North | 18 | 162.7491 | 94.497 | 0.04 | 0.01 | 52077 | 50871 | 52077 | 1200 | W | 1200 W | 48.29 | 1 | 2.39 | 0.316 | 2.39 | 0.316 | 0.347 | 0.015734 | 27 | 0 | 0 | 1.0586 | 0
Melbourne AP | 17 | Kiwanis Park | 32.37 | No | 1234 | 29 | IR8 | IRL North | 658 | 488.333 | 3440.4035 | 1.47 | 0.21 | 52085 | 50878 | 52085 | 1200 | U | 1200 U | 48.29 | 1 | 2.39 | 0.316 | 2.39 | 0.316 | 0.347 | 0.85014 | 1464 | 8 | 1 | 1.0586 | 1.1
Melbourne AP | 17 | Kiwanis Park | 32.37 | No | 1234 | 105 | IR8 | IRL North | 4733 | 454.0397 | 9650.0451 | 9.13 | 2.35 | 52089 | 50882 | 52089 | 1400 | U | 1400 U | 48.29 | 1 | 2.83 | 0.497 | 2.83 | 0.497 | 0.89 | 2.3846 | 10534 | 66 | 11.5 | 1.0586 | 12.2
Melbourne AP | 17 | Kiwanis Park | 32.37 | No | 1234 | 102.5 | IR8 | IRL North | 9419 | 771.5152 | 27084.7094 | 19.78 | 4.86 | 52090 | 50883 | 52090 | 1300 | A | 1300 A | 48.29 | 1 | 2.42 | 0.516 | 2.42 | 0.516 | 0.631 | 6.5919 | 20647 | 110 | 23.5 | 1.0586 | 24.9
Melbourne AP | 17 | Kiwanis Park | 32.37 | No | 1234 | 102.5 | IR8 | IRL North | 188 | 308.9441 | 504.8407 | 0.39 | 0.1 | 52094 | 50886 | 52094 | 1300 | W | 1300 W | 48.29 | 1 | 2.42 | 0.516 | 2.42 | 0.516 | 0.677 | 0.010067 | 34 | 0 | 0 | 1.0586 | 0
Melbourne AP | 17 | Kiwanis Park | 32.37 | No | 1234 | 105 | IR8 | IRL North | 6456 | 651.5488 | 13220.6418 | 12.46 | 3.21 | 52100 | 50890 | 52100 | 1400 | A | 1400 A | 48.29 | 1 | 2.83 | 0.497 | 2.83 | 0.497 | 0.886 | 3.2669 | 14367 | 90 | 15.7 | 1.0586 | 16.6
Melbourne AP | 17 | Kiwanis Park | 32.37 | No | 1234 | 29 | IR8 | IRL North | 1240 | 786.5029 | 6481.7264 | 2.77 | 0.39 | 52125 | 50914 | 52125 | 1200 | U | 1200 U | 48.29 | 1 | 2.39 | 0.316 | 2.39 | 0.316 | 0.347 | 1.6017 | 2759 | 15 | 1.9 | 1.0586 | 2
Melbourne AP | 17 | Kiwanis Park | 32.37 | No | 1234 | 105 | IR8 | IRL North | 19494 | 947.2181 | 39742.6034 | 37.62 | 9.69 | 52126 | 50915 | 52126 | 1400 | U | 1400 U | 48.29 | 1 | 2.83 | 0.497 | 2.83 | 0.497 | 0.89 | 9.8206 | 43385 | 271 | 47.5 | 1.0586 | 50.3
Melbourne AP | 17 | Kiwanis Park | 32.37 | No | 1234 | 98 | IR8 | IRL North | 54240 | 1657.3328 | 127810.0664 | 97.63 | 25.93 | 52133 | 50921 | 52133 | 1700 | U | 1700 U | 48.29 | 1 | 1.8 | 0.478 | 1.8 | 0.478 | 0.752 | 31.5824 | 117888 | 468 | 124.3 | 1.0586 | 131.6
Melbourne AP | 17 | Kiwanis Park | 32.37 | No | 1234 | 29 | IR8 | IRL North | 82 | 148.5202 | 429.9653 | 0.18 | 0.03 | 52144 | 50931 | 52144 | 1200 | W | 1200 W | 48.29 | 1 | 2.39 | 0.316 | 2.39 | 0.316 | 0.347 | 0.072862 | 125 | 1 | 0.1 | 1.0586 | 0.1
Melbourne AP | 17 | Kiwanis Park | 32.37 | No | 1234 | 105 | IR8 | IRL North | 441 | 128.8888 | 903.3375 | 0.85 | 0.22 | 52145 | 50932 | 52145 | 1400 | A | 1400 A | 48.29 | 1 | 2.83 | 0.497 | 2.83 | 0.497 | 0.886 | 0.22322 | 982 | 6 | 1.1 | 1.0586 | 1.2
Melbourne AP | 17 | Kiwanis Park | 32.37 | No | 1234 | 29 | IR8 | IRL North | 568 | 483.0565 | 2972.55 | 1.27 | 0.18 | 52170 | 50954 | 52170 | 1200 | U | 1200 U | 48.29 | 1 | 2.39 | 0.316 | 2.39 | 0.316 | 0.347 | 0.72873 | 1255 | 7 | 0.9 | 1.0586 | 1
Melbourne AP | 17 | Kiwanis Park | 32.37 | No | 1234 | 29 | IR8 | IRL North | 1 | 18.0695 | 6.4296 | 0 | 0 | 52171 | 50955 | 52171 | 1200 | W | 1200 W | 48.29 | 1 | 2.39 | 0.316 | 2.39 | 0.316 | 0.347 | 0.0015888 | 3 | 0 | 0 | 1.0586 | 0
Melbourne AP | 17 | Kiwanis Park | 32.37 | No | 1234 | 29 | IR8 | IRL North | 31 | 97.4922 | 162.7892 | 0.07 | 0.01 | 52175 | 50959 | 52175 | 1200 | W | 1200 W | 48.29 | 1 | 2.39 | 0.316 | 2.39 | 0.316 | 0.347 | 0.021331 | 37 | 0 | 0 | 1.0586 | 0
Melbourne AP | 17 | Kiwanis Park | 32.37 | No | 1234 | 29 | IR8 | IRL North | 135 | 268.1758 | 706.1407 | 0.3 | 0.04 | 52185 | 50967 | 52185 | 1200 | W | 1200 W | 48.29 | 1 | 2.39 | 0.316 | 2.39 | 0.316 | 0.347 | 0.0040731 | 7 | 0 | 0 | 1.0586 | 0
Melbourne AP | 17 | Kiwanis Park | 32.37 | No | 1234 | 105 | IR8 | IRL North | 93 | 57.2205 | 191.3074 | 0.18 | 0.05 | 52197 | 50979 | 52197 | 1400 | A | 1400 A | 48.29 | 1 | 2.83 | 0.497 | 2.83 | 0.497 | 0.886 | 0.047273 | 208 | 1 | 0.2 | 1.0586 | 0.2
Melbourne AP | 17 | Kiwanis Park | 32.37 | No | 1234 | 29 | IR8 | IRL North | 95 | 117.6657 | 497.0339 | 0.21 | 0.03 | 52198 | 50980 | 52198 | 1200 | U | 1200 U | 48.29 | 1 | 2.39 | 0.316 | 2.39 | 0.316 | 0.347 | 0.12282 | 212 | 1 | 0.1 | 1.0586 | 0.1
Melbourne AP | 17 | Kiwanis Park | 32.37 | No | 1234 | 105 | IR8 | IRL North | 14282 | 937.8259 | 29247.9658 | 27.56 | 7.1 | 52212 | 50992 | 52212 | 1400 | A | 1400 A | 48.29 | 1 | 2.83 | 0.497 | 2.83 | 0.497 | 0.886 | 7.2273 | 31785 | 198 | 34.8 | 1.0586 | 36.8
Melbourne AP | 17 | Kiwanis Park | 32.37 | No | 1234 | 13 | IR8 | IRL North | 505 | 299.5579 | 3201.3059 | 0.93 | 0.11 | 52214 | 50994 | 52214 | 1100 | U | 1100 U | 48.29 | 1 | 1.85 | 0.22 | 1.85 | 0.22 | 0.286 | 0.79106 | 1123 | 5 | 0.5 | 1.0586 | 0.5
Melbourne AP | 17 | Kiwanis Park | 32.37 | No | 1234 | 13 | IR8 | IRL North | 276 | 284.3713 | 2876.1827 | 0.51 | 0.06 | 52217 | 50997 | 52217 | 1100 | A | 1100 A | 48.29 | 1 | 1.85 | 0.22 | 1.85 | 0.22 | 0.174 | 0.71072 | 614 | 3 | 0.3 | 1.0586 | 0.3
Melbourne AP | 17 | Kiwanis Park | 32.37 | No | 1234 | 29 | IR8 | IRL North | 1056 | 550.9939 | 5521.4643 | 2.35 | 0.33 | 52252 | 51031 | 52252 | 1200 | U | 1200 U | 48.29 | 1 | 2.39 | 0.316 | 2.39 | 0.316 | 0.347 | 1.3644 | 2350 | 12 | 1.6 | 1.0586 | 1.7
Melbourne AP | 17 | Kiwanis Park | 32.37 | No | 1234 | 29 | IR8 | IRL North | 1 | 16.43 | 3.0892 | 0 | 0 | 52258 | 51037 | 52258 | 1200 | W | 1200 W | 48.29 | 1 | 2.39 | 0.316 | 2.39 | 0.316 | 0.347 | 0.00022177 | 0 | 0 | 0 | 1.0586 | 0
Melbourne AP | 17 | Kiwanis Park | 32.37 | No | 1234 | 29 | IR8 | IRL North | 33 | 78.5484 | 172.7294 | 0.07 | 0.01 | 52262 | 51041 | 52262 | 1200 | W | 1200 W | 48.29 | 1 | 2.39 | 0.316 | 2.39 | 0.316 | 0.347 | 0.042682 | 74 | 0 | 0.1 | 1.0586 | 0.1
Melbourne AP | 17 | Kiwanis Park | 32.37 | No | 1234 | 29 | IR8 | IRL North | 85 | 168.6223 | 443.6309 | 0.19 | 0.03 | 52267 | 51046 | 52267 | 1200 | W | 1200 W | 48.29 | 1 | 2.39 | 0.316 | 2.39 | 0.316 | 0.347 | 0.092023 | 159 | 1 | 0.1 | 1.0586 | 0.1
Melbourne AP | 17 | Kiwanis Park | 32.37 | No | 1234 | 98 | IR8 | IRL North | 455 | 390.4681 | 1185.4778 | 0.82 | 0.22 | 52291 | 51069 | 52291 | 1700 | A | 1700 A | 48.29 | 1 | 1.8 | 0.478 | 1.8 | 0.478 | 0.68 | 0.29294 | 989 | 4 | 1 | 1.0586 | 1.1
Melbourne AP | 17 | Kiwanis Park | 32.37 | No | 1234 | 29 | IR8 | IRL North | 97 | 152.3853 | 506.7375 | 0.22 | 0.03 | 52292 | 51070 | 52292 | 1200 | W | 1200 W | 48.29 | 1 | 2.39 | 0.316 | 2.39 | 0.316 | 0.347 | 0.067052 | 115 | 1 | 0.1 | 1.0586 | 0.1
Melbourne AP | 17 | Kiwanis Park | 32.37 | No | 1234 | 98 | IR8 | IRL North | 6 | 46.6677 | 16.0706 | 0.01 | 0 | 52298 | 51076 | 52298 | 1700 | A | 1700 A | 48.29 | 1 | 1.8 | 0.478 | 1.8 | 0.478 | 0.68 | 0.0039711 | 13 | 0 | 0 | 1.0586 | 0
Melbourne AP | 17 | Kiwanis Park | 32.37 | No | 1234 | 29 | IR8 | IRL North | 12 | 180.8692 | 64.9033 | 0.03 | 0 | 52299 | 51077 | 52299 | 1200 | U | 1200 U | 48.29 | 1 | 2.39 | 0.316 | 2.39 | 0.316 | 0.347 | 0.016038 | 28 | 0 | 0 | 1.0586 | 0
Melbourne AP | 17 | Kiwanis Park | 32.37 | No | 1234 | 13 | IR8 | IRL North | 5643 | 1526.039 | 58847.5548 | 10.44 | 1.24 | 52310 | 51086 | 52310 | 1100 | A | 1100 A | 48.29 | 1 | 1.85 | 0.22 | 1.85 | 0.22 | 0.174 | 14.4628 | 12491 | 51 | 6.1 | 1.0586 | 6.5
Melbourne AP | 17 | Kiwanis Park | 32.37 | No | 1234 | 13 | IR8 | IRL North | 36 | 108.0737 | 374.7256 | 0.07 | 0.01 | 52315 | 51091 | 52315 | 1100 | A | 1100 A | 48.29 | 1 | 1.85 | 0.22 | 1.85 | 0.22 | 0.174 | 0.092596 | 80 | 0 | 0 | 1.0586 | 0
Melbourne AP | 17 | Kiwanis Park | 32.37 | No | 1234 | 13 | IR8 | IRL North | 1106 | 659.8481 | 11531.6556 | 2.05 | 0.24 | 52321 | 51097 | 52321 | 1100 | A | 1100 A | 48.29 | 1 | 1.85 | 0.22 | 1.85 | 0.22 | 0.174 | 2.8495 | 2461 | 10 | 1.2 | 1.0586 | 1.3
Melbourne AP | 17 | Kiwanis Park | 32.37 | No | 1234 | 98 | IR8 | IRL North | 206 | 134.4633 | 536.6898 | 0.37 | 0.1 | 52323 | 51099 | 52323 | 1700 | A | 1700 A | 48.29 | 1 | 1.8 | 0.478 | 1.8 | 0.478 | 0.68 | 0.13262 | 448 | 2 | 0.5 | 1.0586 | 0.5
Melbourne AP | 17 | Kiwanis Park | 32.37 | No | 1234 | 13 | IR8 | IRL North | 2043 | 954.9387 | 21305.6215 | 3.78 | 0.45 | 52325 | 51101 | 52325 | 1100 | A | 1100 A | 48.29 | 1 | 1.85 | 0.22 | 1.85 | 0.22 | 0.174 | 5.2004 | 4491 | 18 | 2.2 | 1.0586 | 2.3
Melbourne AP | 17 | Kiwanis Park | 32.37 | No | 1234 | 98 | IR8 | IRL North | 7080 | 577.5894 | 18456.0943 | 12.74 | 3.38 | 52327 | 51103 | 52327 | 1700 | A | 1700 A | 48.29 | 1 | 1.8 | 0.478 | 1.8 | 0.478 | 0.68 | 4.5606 | 15393 | 61 | 16.2 | 1.0586 | 17.1
Melbourne AP | 17 | Kiwanis Park | 32.37 | No | 1234 | 98 | IR8 | IRL North | 6034 | 676.298 | 15729.6727 | 10.86 | 2.88 | 52328 | 51104 | 52328 | 1700 | A | 1700 A | 48.29 | 1 | 1.8 | 0.478 | 1.8 | 0.478 | 0.68 | 3.8869 | 13119 | 52 | 13.8 | 1.0586 | 14.6
Melbourne AP | 17 | Kiwanis Park | 32.37 | No | 1234 | 98 | IR8 | IRL North | 199 | 196.0701 | 518.0892 | 0.36 | 0.1 | 52329 | 51105 | 52329 | 1700 | A | 1700 A | 48.29 | 1 | 1.8 | 0.478 | 1.8 | 0.478 | 0.68 | 0.12802 | 432 | 2 | 0.5 | 1.0586 | 0.5
Melbourne AP | 17 | Kiwanis Park | 32.37 | No | 1234 | 98 | IR8 | IRL North | 116 | 97.5351 | 302.7208 | 0.21 | 0.06 | 52337 | 51111 | 52337 | 1700 | A | 1700 A | 48.29 | 1 | 1.8 | 0.478 | 1.8 | 0.478 | 0.68 | 0.074804 | 252 | 1 | 0.3 | 1.0586 | 0.3
Melbourne AP | 17 | Kiwanis Park | 32.37 | No | 1234 | 13 | IR8 | IRL North | 4305 | 1786.765 | 44892.9325 | 7.96 | 0.95 | 52344 | 51118 | 52344 | 1100 | A | 1100 A | 48.29 | 1 | 1.85 | 0.22 | 1.85 | 0.22 | 0.174 | 11.0932 | 9581 | 39 | 4.6 | 1.0586 | 4.9
Melbourne AP | 17 | Kiwanis Park | 32.37 | No | 1234 | 98 | IR8 | IRL North | 5 | 16.4829 | 11.9032 | 0.01 | 0 | 52382 | 51156 | 52382 | 1700 | A | 1700 A | 48.29 | 1 | 1.8 | 0.478 | 1.8 | 0.478 | 0.68 | 0.0029413 | 10 | 0 | 0 | 1.0586 | 0
Melbourne AP | 17 | Kiwanis Park | 32.37 | No | 1234 | 98 | IR8 | IRL North | 45 | 70.0258 | 116.4833 | 0.08 | 0.02 | 52390 | 51164 | 52390 | 1700 | A | 1700 A | 48.29 | 1 | 1.8 | 0.478 | 1.8 | 0.478 | 0.68 | 0.028784 | 97 | 0 | 0.1 | 1.0586 | 0.1
Melbourne AP | 17 | Kiwanis Park | 32.37 | No | 1234 | 98 | IR8 | IRL North | 340 | 150.1957 | 885.237 | 0.61 | 0.16 | 52400 | 51173 | 52400 | 1700 | A | 1700 A | 48.29 | 1 | 1.8 | 0.478 | 1.8 | 0.478 | 0.68 | 0.21875 | 738 | 3 | 0.8 | 1.0586 | 0.8
Melbourne AP | 17 | Kiwanis Park | 32.37 | No | 1234 | 98 | IR8 | IRL North | 109 | 73.1417 | 284.9462 | 0.2 | 0.05 | 52401 | 51174 | 52401 | 1700 | A | 1700 A | 48.29 | 1 | 1.8 | 0.478 | 1.8 | 0.478 | 0.68 | 0.070411 | 238 | 1 | 0.3 | 1.0586 | 0.3
Melbourne AP | 17 | Kiwanis Park | 32.37 | No | 1234 | 98 | IR8 | IRL North | 335 | 150.7604 | 874.1542 | 0.6 | 0.16 | 52402 | 51175 | 52402 | 1700 | A | 1700 A | 48.29 | 1 | 1.8 | 0.478 | 1.8 | 0.478 | 0.68 | 0.21601 | 729 | 3 | 0.8 | 1.0586 | 0.8
Melbourne AP | 17 | Kiwanis Park | 32.37 | No | 1234 | 105 | IR8 | IRL North | 32759 | 1148.1275 | 67086.0441 | 63.22 | 16.28 | 52405 | 51177 | 52405 | 1400 | A | 1400 A | 48.29 | 1 | 2.83 | 0.497 | 2.83 | 0.497 | 0.886 | 16.4755 | 72457 | 452 | 79.4 | 1.0586 | 84.1
Melbourne AP | 17 | Kiwanis Park | 32.37 | No | 1234 | 13 | IR8 | IRL North | 3738 | 1881.2495 | 38977.9412 | 6.92 | 0.82 | 52410 | 51182 | 52410 | 1100 | A | 1100 A | 48.29 | 1 | 1.85 | 0.22 | 1.85 | 0.22 | 0.174 | 9.6316 | 8319 | 34 | 4 | 1.0586 | 4.2
Melbourne AP | 17 | Kiwanis Park | 32.37 | No | 1234 | 13 | IR8 | IRL North | 38928 | 10429.2364 | 405926.2975 | 72.02 | 8.56 | 52412 | 51184 | 52412 | 1100 | A | 1100 A | 48.29 | 1 | 1.85 | 0.22 | 1.85 | 0.22 | 0.174 | 88.3044 | 76267 | 311 | 37 | 1.0586 | 39.2
Melbourne AP | 17 | Kiwanis Park | 32.37 | No | 1234 | 13 | IR8 | IRL North | 42 | 111.8645 | 297.6447 | 0.08 | 0.01 | 52428 | 51200 | 52428 | 1100 | W | 1100 W | 48.29 | 1 | 1.85 | 0.22 | 1.85 | 0.22 | 0.258 | 0.011993 | 15 | 0 | 0 | 1.0586 | 0
Melbourne AP | 17 | Kiwanis Park | 32.37 | No | 1234 | 13 | IR8 | IRL North | 213 | 254.4104 | 1498.3804 | 0.39 | 0.05 | 52438 | 51209 | 52438 | 1100 | W | 1100 W | 48.29 | 1 | 1.85 | 0.22 | 1.85 | 0.22 | 0.258 | 0.22269 | 285 | 1 | 0.1 | 1.0586 | 0.1
Melbourne AP | 17 | Kiwanis Park | 32.37 | No | 1234 | 29 | IR8 | IRL North | 1426 | 599.3304 | 11762.0638 | 3.18 | 0.45 | 52453 | 51221 | 52453 | 1200 | A | 1200 A | 48.29 | 1 | 2.39 | 0.316 | 2.39 | 0.316 | 0.22 | 2.9039 | 3171 | 17 | 2.2 | 1.0586 | 2.3
Melbourne AP | 17 | Kiwanis Park | 32.37 | No | 1234 | 29 | IR8 | IRL North | 14622 | 2080.2561 | 120595.8801 | 32.61 | 4.62 | 52468 | 51236 | 52468 | 1200 | A | 1200 A | 48.29 | 1 | 2.39 | 0.316 | 2.39 | 0.316 | 0.22 | 29.7998 | 32542 | 171 | 22.7 | 1.0586 | 24
Melbourne AP | 17 | Kiwanis Park | 32.37 | No | 1234 | 13 | IR8 | IRL North | 37 | 86.0168 | 381.9375 | 0.07 | 0.01 | 52477 | 51245 | 52477 | 1100 | A | 1100 A | 48.29 | 1 | 1.85 | 0.22 | 1.85 | 0.22 | 0.174 | 0.094378 | 82 | 0 | 0 | 1.0586 | 0
Melbourne AP | 17 | Kiwanis Park | 32.37 | No | 1234 | 13 | IR8 | IRL North | 72 | 141.2538 | 508.0191 | 0.13 | 0.02 | 52480 | 51248 | 52480 | 1100 | W | 1100 W | 48.29 | 1 | 1.85 | 0.22 | 1.85 | 0.22 | 0.258 | 0.096027 | 123 | 1 | 0.1 | 1.0586 | 0.1
Melbourne AP | 17 | Kiwanis Park | 32.37 | No | 1234 | 29 | IR8 | IRL North | 1236 | 443.8059 | 10195.0925 | 2.76 | 0.39 | 52482 | 51250 | 52482 | 1200 | A | 1200 A | 48.29 | 1 | 2.39 | 0.316 | 2.39 | 0.316 | 0.22 | 2.5193 | 2751 | 14 | 1.9 | 1.0586 | 2
Melbourne AP | 17 | Kiwanis Park | 32.37 | No | 1234 | 29 | IR8 | IRL North | 1238 | 410.6305 | 10210.7493 | 2.76 | 0.39 | 52483 | 51251 | 52483 | 1200 | A | 1200 A | 48.29 | 1 | 2.39 | 0.316 | 2.39 | 0.316 | 0.22 | 2.5231 | 2755 | 15 | 1.9 | 1.0586 | 2
Melbourne AP | 17 | Kiwanis Park | 32.37 | No | 1234 | 45 | IR8 | IRL North | 1568 | 529.3075 | 4515.7689 | 1.88 | 0.75 | 52489 | 51257 | 52489 | 8140 | A | 8140 A | 48.29 | 1 | 1.18 | 0.48 | 1.18 | 0.48 | 0.63 | 0.099109 | 310 | 1 | 0.3 | 1.0586 | 0.3
Melbourne AP | 17 | Kiwanis Park | 32.37 | No | 1234 | 13 | IR8 | IRL North | 9 | 49.2301 | 66.1466 | 0.02 | 0 | 52498 | 51265 | 52498 | 1100 | W | 1100 W | 48.29 | 1 | 1.85 | 0.22 | 1.85 | 0.22 | 0.258 | 0.016089 | 21 | 0 | 0 | 1.0586 | 0
Melbourne AP | 17 | Kiwanis Park | 32.37 | No | 1234 | 13 | IR8 | IRL North | 320 | 279.4006 | 3340.4161 | 0.59 | 0.07 | 52500 | 51267 | 52500 | 1100 | A | 1100 A | 48.29 | 1 | 1.85 | 0.22 | 1.85 | 0.22 | 0.174 | 0.82543 | 713 | 3 | 0.3 | 1.0586 | 0.3
Melbourne AP | 17 | Kiwanis Park | 32.37 | No | 1234 | 45 | IR8 | IRL North | 202 | 185.7576 | 582.5503 | 0.24 | 0.1 | 52503 | 51270 | 52503 | 8140 | A | 8140 A | 48.29 | 1 | 1.18 | 0.48 | 1.18 | 0.48 | 0.63 | 0.072654 | 227 | 1 | 0.2 | 1.0586 | 0.2
Melbourne AP | 17 | Kiwanis Park | 32.37 | No | 1234 | 13 | IR8 | IRL North | 78 | 291.4401 | 809.887 | 0.14 | 0.02 | 52504 | 51271 | 52504 | 1100 | A | 1100 A | 48.29 | 1 | 1.85 | 0.22 | 1.85 | 0.22 | 0.174 | 0.20013 | 173 | 1 | 0.1 | 1.0586 | 0.1
Melbourne AP | 17 | Kiwanis Park | 32.37 | No | 1234 | 13 | IR8 | IRL North | 14 | 52.0828 | 98.8521 | 0.03 | 0 | 52506 | 51273 | 52506 | 1100 | W | 1100 W | 48.29 | 1 | 1.85 | 0.22 | 1.85 | 0.22 | 0.258 | 0.021881 | 28 | 0 | 0 | 1.0586 | 0
Melbourne AP | 17 | Kiwanis Park | 32.37 | No | 1234 | 29 | IR8 | IRL North | 149 | 256.3164 | 1225.5831 | 0.33 | 0.05 | 52508 | 51275 | 52508 | 1200 | A | 1200 A | 48.29 | 1 | 2.39 | 0.316 | 2.39 | 0.316 | 0.22 | 0.30285 | 331 | 2 | 0.2 | 1.0586 | 0.2
Melbourne AP | 17 | Kiwanis Park | 32.37 | No | 1234 | 13 | IR8 | IRL North | 111 | 253.5966 | 1162.1111 | 0.21 | 0.02 | 52509 | 51276 | 52509 | 1100 | A | 1100 A | 48.29 | 1 | 1.85 | 0.22 | 1.85 | 0.22 | 0.174 | 0.28716 | 248 | 1 | 0.1 | 1.0586 | 0.1
Melbourne AP | 17 | Kiwanis Park | 32.37 | No | 1234 | 13 | IR8 | IRL North | 119 | 245.3663 | 840.0569 | 0.22 | 0.03 | 52531 | 51295 | 52531 | 1100 | W | 1100 W | 48.29 | 1 | 1.85 | 0.22 | 1.85 | 0.22 | 0.258 | 0.20758 | 266 | 1 | 0.1 | 1.0586 | 0.1
Melbourne AP | 17 | Kiwanis Park | 32.37 | No | 1234 | 29 | IR8 | IRL North | 14 | 76.9838 | 119.3013 | 0.03 | 0 | 52532 | 51296 | 52532 | 1200 | A | 1200 A | 48.29 | 1 | 2.39 | 0.316 | 2.39 | 0.316 | 0.22 | 0.02948 | 32 | 0 | 0 | 1.0586 | 0
Melbourne AP | 17 | Kiwanis Park | 32.37 | No | 1234 | 29 | IR8 | IRL North | 250 | 511.0761 | 2062.9554 | 0.56 | 0.08 | 52535 | 51298 | 52535 | 1200 | A | 1200 A | 48.29 | 1 | 2.39 | 0.316 | 2.39 | 0.316 | 0.22 | 0.50977 | 557 | 3 | 0.4 | 1.0586 | 0.4
Melbourne AP | 17 | Kiwanis Park | 32.37 | No | 1234 | 45 | IR8 | IRL North | 415 | 218.0743 | 1194.6944 | 0.5 | 0.2 | 52544 | 51307 | 52544 | 8140 | A | 8140 A | 48.29 | 1 | 1.18 | 0.48 | 1.18 | 0.48 | 0.63 | 0.080954 | 253 | 1 | 0.3 | 1.0586 | 0.3
Melbourne AP | 17 | Kiwanis Park | 32.37 | No | 1234 | 29 | IR8 | IRL North | 6 | 79.7244 | 45.5481 | 0.01 | 0 | 52554 | 51317 | 52554 | 1200 | A | 1200 A | 48.29 | 1 | 2.39 | 0.316 | 2.39 | 0.316 | 0.22 | 0.011255 | 12 | 0 | 0 | 1.0586 | 0
Melbourne AP | 17 | Kiwanis Park | 32.37 | No | 1234 | 45 | IR8 | IRL North | 37 | 73.5892 | 105.3772 | 0.04 | 0.02 | 52569 | 51330 | 52569 | 8140 | A | 8140 A | 48.29 | 1 | 1.18 | 0.48 | 1.18 | 0.48 | 0.63 | 0.021866 | 68 | 0 | 0.1 | 1.0586 | 0.1
Melbourne AP | 17 | Kiwanis Park | 32.37 | No | 1234 | 45 | IR8 | IRL North | 88 | 78.0421 | 253.7766 | 0.11 | 0.04 | 52575 | 51336 | 52575 | 8140 | A | 8140 A | 48.29 | 1 | 1.18 | 0.48 | 1.18 | 0.48 | 0.63 | 0.031177 | 97 | 0 | 0.1 | 1.0586 | 0.1
Melbourne AP | 17 | Kiwanis Park | 32.37 | No | 1234 | 45 | IR8 | IRL North | 251 | 118.542 | 722.8091 | 0.3 | 0.12 | 52581 | 51342 | 52581 | 8140 | A | 8140 A | 48.29 | 1 | 1.18 | 0.48 | 1.18 | 0.48 | 0.63 | 0.064427 | 201 | 1 | 0.2 | 1.0586 | 0.2
Melbourne AP | 17 | Kiwanis Park | 32.37 | No | 1234 | 45 | IR8 | IRL North | 4809 | 702.5198 | 11230.4784 | 5.77 | 2.31 | 52588 | 51349 | 52588 | 8140 | C | 8140 C | 48.29 | 1 | 1.18 | 0.48 | 1.18 | 0.48 | 0.777 | 0.63999 | 2468 | 6 | 2.6 | 1.0586 | 2.8
Melbourne AP | 17 | Kiwanis Park | 32.37 | No | 1234 | 45 | IR8 | IRL North | 115 | 95.7511 | 331.315 | 0.14 | 0.06 | 52591 | 51352 | 52591 | 8140 | A | 8140 A | 48.29 | 1 | 1.18 | 0.48 | 1.18 | 0.48 | 0.63 | 0.037224 | 116 | 0 | 0.1 | 1.0586 | 0.1
Melbourne AP | 17 | Kiwanis Park | 32.37 | No | 1234 | 13 | IR8 | IRL North | 304 | 558.3646 | 2140.8971 | 0.56 | 0.07 | 52608 | 51368 | 52608 | 1100 | W | 1100 W | 48.29 | 1 | 1.85 | 0.22 | 1.85 | 0.22 | 0.258 | 0.45801 | 587 | 2 | 0.3 | 1.0586 | 0.3
Melbourne AP | 17 | Kiwanis Park | 32.37 | No | 1234 | 13 | IR8 | IRL North | 386 | 452.5886 | 4029.973 | 0.71 | 0.08 | 52630 | 51390 | 52630 | 1100 | A | 1100 A | 48.29 | 1 | 1.85 | 0.22 | 1.85 | 0.22 | 0.174 | 0.99582 | 860 | 4 | 0.4 | 1.0586 | 0.4
Melbourne AP | 17 | Kiwanis Park | 32.37 | No | 1234 | 13 | IR8 | IRL North | 379 | 269.7878 | 2402.1954 | 0.7 | 0.08 | 52631 | 51391 | 52631 | 1100 | C | 1100 C | 48.29 | 1 | 1.85 | 0.22 | 1.85 | 0.22 | 0.286 | 0.58416 | 829 | 3 | 0.4 | 1.0586 | 0.4
Melbourne AP | 17 | Kiwanis Park | 32.37 | No | 1234 | 13 | IR8 | IRL North | 813 | 416.7127 | 8482.3947 | 1.5 | 0.18 | 52632 | 51392 | 52632 | 1100 | A | 1100 A | 48.29 | 1 | 1.85 | 0.22 | 1.85 | 0.22 | 0.174 | 2.0919 | 1807 | 7 | 0.9 | 1.0586 | 1
Melbourne AP | 17 | Kiwanis Park | 32.37 | No | 1234 | 13 | IR8 | IRL North | 2960 | 722.6383 | 30864.6324 | 5.48 | 0.65 | 52633 | 51393 | 52633 | 1100 | A | 1100 A | 48.29 | 1 | 1.85 | 0.22 | 1.85 | 0.22 | 0.174 | 7.6268 | 6587 | 27 | 3.2 | 1.0586 | 3.4
Melbourne AP | 17 | Kiwanis Park | 32.37 | No | 1234 | 45 | IR8 | IRL North | 2664 | 418.1585 | 7673.4475 | 3.2 | 1.28 | 52635 | 51395 | 52635 | 8140 | A | 8140 A | 48.29 | 1 | 1.18 | 0.48 | 1.18 | 0.48 | 0.63 | 0.37626 | 1177 | 3 | 1.2 | 1.0586 | 1.3
Melbourne AP | 17 | Kiwanis Park | 32.37 | No | 1234 | 45 | IR8 | IRL North | 27 | 86.5921 | 77.6076 | 0.03 | 0.01 | 52636 | 51396 | 52636 | 8140 | A | 8140 A | 48.29 | 1 | 1.18 | 0.48 | 1.18 | 0.48 | 0.63 | 9.4094e-05 | 0 | 0 | 0 | 1.0586 | 0
Melbourne AP | 17 | Kiwanis Park | 32.37 | No | 1234 | 13 | IR8 | IRL North | 5 | 83.2109 | 52.5329 | 0.01 | 0 | 52640 | 51400 | 52640 | 1100 | A | 1100 A | 48.29 | 1 | 1.85 | 0.22 | 1.85 | 0.22 | 0.174 | 0.012981 | 11 | 0 | 0 | 1.0586 | 0
Melbourne AP | 17 | Kiwanis Park | 32.37 | No | 1234 | 45 | IR8 | IRL North | 12 | 51.0916 | 35.086 | 0.01 | 0.01 | 52646 | 51406 | 52646 | 8140 | A | 8140 A | 48.29 | 1 | 1.18 | 0.48 | 1.18 | 0.48 | 0.63 | 0.0063001 | 20 | 0 | 0 | 1.0586 | 0
Melbourne AP | 17 | Kiwanis Park | 32.37 | No | 1234 | 45 | IR8 | IRL North | 2983 | 424.3343 | 7698.1083 | 3.58 | 1.43 | 52651 | 51410 | 52651 | 8140 | B/D | 8140 B/D | 48.29 | 1 | 1.18 | 0.48 | 1.18 | 0.48 | 0.703 | 0.22773 | 795 | 2 | 0.8 | 1.0586 | 0.8
Melbourne AP | 17 | Kiwanis Park | 32.37 | No | 1234 | 13 | IR8 | IRL North | 1313 | 409.7838 | 6968.3892 | 2.43 | 0.29 | 52652 | 51411 | 52652 | 1100 | B/D | 1100 B/D | 48.29 | 1 | 1.85 | 0.22 | 1.85 | 0.22 | 0.342 | 1.523 | 2585 | 11 | 1.3 | 1.0586 | 1.4
Melbourne AP | 17 | Kiwanis Park | 32.37 | No | 1234 | 13 | IR8 | IRL North | 4915 | 1311.1074 | 51247.2847 | 9.09 | 1.08 | 52653 | 51412 | 52653 | 1100 | A | 1100 A | 48.29 | 1 | 1.85 | 0.22 | 1.85 | 0.22 | 0.174 | 12.4522 | 10755 | 44 | 5.2 | 1.0586 | 5.5
Melbourne AP | 17 | Kiwanis Park | 32.37 | No | 1234 | 105 | IR8 | IRL North | 204 | 107.4787 | 417.5345 | 0.39 | 0.1 | 52664 | 51423 | 52664 | 1400 | B/D | 1400 B/D | 48.29 | 1 | 2.83 | 0.497 | 2.83 | 0.497 | 0.887 | 0.10317 | 454 | 3 | 0.5 | 1.0586 | 0.5
Melbourne AP | 17 | Kiwanis Park | 32.37 | No | 1234 | 45 | IR8 | IRL North | 3200 | 594.601 | 9215.8052 | 3.84 | 1.54 | 52665 | 51424 | 52665 | 8140 | A | 8140 A | 48.29 | 1 | 1.18 | 0.48 | 1.18 | 0.48 | 0.63 | 0.033269 | 104 | 0 | 0.1 | 1.0586 | 0.1
Melbourne AP | 17 | Kiwanis Park | 32.37 | No | 1234 | 105 | IR8 | IRL North | 4243 | 605.4731 | 8689.5417 | 8.19 | 2.11 | 52666 | 51425 | 52666 | 1400 | A | 1400 A | 48.29 | 1 | 2.83 | 0.497 | 2.83 | 0.497 | 0.886 | 2.1254 | 9347 | 58 | 10.2 | 1.0586 | 10.8
Melbourne AP | 17 | Kiwanis Park | 32.37 | No | 1234 | 13 | IR8 | IRL North | 297 | 354.2058 | 2088.8102 | 0.55 | 0.07 | 52667 | 51426 | 52667 | 1100 | W | 1100 W | 48.29 | 1 | 1.85 | 0.22 | 1.85 | 0.22 | 0.258 | 0.31673 | 406 | 2 | 0.2 | 1.0586 | 0.2
Melbourne AP | 17 | Kiwanis Park | 32.37 | No | 1234 | 105 | IR8 | IRL North | 5 | 18.9194 | 10.8899 | 0.01 | 0 | 52675 | 51434 | 52675 | 1400 | C | 1400 C | 48.29 | 1 | 2.83 | 0.497 | 2.83 | 0.497 | 0.888 | 0.002691 | 12 | 0 | 0 | 1.0586 | 0
Melbourne AP | 17 | Kiwanis Park | 32.37 | No | 1234 | 105 | IR8 | IRL North | 1768 | 365.8186 | 3612.4332 | 3.41 | 0.88 | 52677 | 51436 | 52677 | 1400 | C | 1400 C | 48.29 | 1 | 2.83 | 0.497 | 2.83 | 0.497 | 0.888 | 0.89265 | 3935 | 25 | 4.3 | 1.0586 | 4.6
Melbourne AP | 17 | Kiwanis Park | 32.37 | No | 1234 | 45 | IR8 | IRL North | 7284 | 1111.6916 | 17860.279 | 8.74 | 3.5 | 52686 | 51443 | 52686 | 8140 | U | 8140 U | 48.29 | 1 | 1.18 | 0.48 | 1.18 | 0.48 | 0.74 | 0.76664 | 2816 | 7 | 3 | 1.0586 | 3.2
Melbourne AP | 17 | Kiwanis Park | 32.37 | No | 1234 | 105 | IR8 | IRL North | 4965 | 447.1754 | 10121.0733 | 9.58 | 2.47 | 52687 | 51444 | 52687 | 1400 | U | 1400 U | 48.29 | 1 | 2.83 | 0.497 | 2.83 | 0.497 | 0.89 | 2.501 | 11049 | 69 | 12.1 | 1.0586 | 12.8
Melbourne AP | 17 | Kiwanis Park | 32.37 | No | 1234 | 13 | IR8 | IRL North | 15 | 79.3799 | 95.9853 | 0.03 | 0 | 52692 | 51448 | 52692 | 1100 | U | 1100 U | 48.29 | 1 | 1.85 | 0.22 | 1.85 | 0.22 | 0.286 | 0.023718 | 34 | 0 | 0 | 1.0586 | 0
Melbourne AP | 17 | Kiwanis Park | 32.37 | No | 1234 | 13 | IR8 | IRL North | 224 | 156.843 | 1188.162 | 0.41 | 0.05 | 52695 | 51451 | 52695 | 1100 | D | 1100 D | 48.29 | 1 | 1.85 | 0.22 | 1.85 | 0.22 | 0.342 | 0.2936 | 498 | 2 | 0.2 | 1.0586 | 0.2
Melbourne AP | 17 | Kiwanis Park | 32.37 | No | 1234 | 13 | IR8 | IRL North | 142 | 346.6682 | 995.6349 | 0.26 | 0.03 | 52703 | 51459 | 52703 | 1100 | W | 1100 W | 48.29 | 1 | 1.85 | 0.22 | 1.85 | 0.22 | 0.258 | 0.14857 | 190 | 1 | 0.1 | 1.0586 | 0.1
Melbourne AP | 17 | Kiwanis Park | 32.37 | No | 1234 | 13 | IR8 | IRL North | 3 | 28.0809 | 26.6088 | 0.01 | 0 | 52710 | 51466 | 52710 | 1100 | A | 1100 A | 48.29 | 1 | 1.85 | 0.22 | 1.85 | 0.22 | 0.174 | 0.0011481 | 1 | 0 | 0 | 1.0586 | 0
Melbourne AP | 17 | Kiwanis Park | 32.37 | No | 1234 | 73.5 | IR8 | IRL North | 10383 | 818.2498 | 31769.2828 | 16.09 | 1.56 | 52713 | 51469 | 52713 | 1550 | U | 1550 U | 48.29 | 1 | 1.79 | 0.15 | 1.79 | 0.15 | 0.809 | 7.8503 | 31524 | 124 | 10.4 | 1.0586 | 11
Melbourne AP | 17 | Kiwanis Park | 32.37 | No | 1234 | 13 | IR8 | IRL North | 9 | 47.4863 | 98.1535 | 0.02 | 0 | 52717 | 51473 | 52717 | 1100 | A | 1100 A | 48.29 | 1 | 1.85 | 0.22 | 1.85 | 0.22 | 0.174 | 0.024254 | 21 | 0 | 0 | 1.0586 | 0
Melbourne AP | 17 | Kiwanis Park | 32.37 | No | 1234 | 13 | IR8 | IRL North | 9 | 52.103 | 93.8717 | 0.02 | 0 | 52719 | 51475 | 52719 | 1100 | A | 1100 A | 48.29 | 1 | 1.85 | 0.22 | 1.85 | 0.22 | 0.174 | 0.0016933 | 1 | 0 | 0 | 1.0586 | 0
Melbourne AP | 17 | Kiwanis Park | 32.37 | No | 1234 | 13 | IR8 | IRL North | 2 | 24.9486 | 23.9153 | 0 | 0 | 52722 | 51478 | 52722 | 1100 | A | 1100 A | 48.29 | 1 | 1.85 | 0.22 | 1.85 | 0.22 | 0.174 | 0.0059096 | 5 | 0 | 0 | 1.0586 | 0
Melbourne AP | 17 | Kiwanis Park | 32.37 | No | 1234 | 13 | IR8 | IRL North | 2 | 20.5867 | 17.9541 | 0 | 0 | 52727 | 51482 | 52727 | 1100 | A | 1100 A | 48.29 | 1 | 1.85 | 0.22 | 1.85 | 0.22 | 0.174 | 0.0044365 | 4 | 0 | 0 | 1.0586 | 0
Melbourne AP | 17 | Kiwanis Park | 32.37 | No | 1234 | 13 | IR8 | IRL North | 17 | 71.2894 | 175.7218 | 0.03 | 0 | 52730 | 51485 | 52730 | 1100 | A | 1100 A | 48.29 | 1 | 1.85 | 0.22 | 1.85 | 0.22 | 0.174 | 0.0060257 | 5 | 0 | 0 | 1.0586 | 0
Melbourne AP | 17 | Kiwanis Park | 32.37 | No | 1234 | 13 | IR8 | IRL North | 156 | 239.4138 | 1093.6674 | 0.29 | 0.03 | 52741 | 51496 | 52741 | 1100 | W | 1100 W | 48.29 | 1 | 1.85 | 0.22 | 1.85 | 0.22 | 0.258 | 0.1679 | 215 | 1 | 0.1 | 1.0586 | 0.1
Melbourne AP | 17 | Kiwanis Park | 32.37 | No | 1234 | 45 | IR8 | IRL North | 4132 | 656.1057 | 11901.5084 | 4.96 | 1.98 | 52747 | 51502 | 52747 | 8140 | A | 8140 A | 48.29 | 1 | 1.18 | 0.48 | 1.18 | 0.48 | 0.63 | 0.12444 | 389 | 1 | 0.4 | 1.0586 | 0.4
Melbourne AP | 17 | Kiwanis Park | 32.37 | No | 1234 | 13 | IR8 | IRL North | 23 | 57.129 | 162.5907 | 0.04 | 0.01 | 52754 | 51509 | 52754 | 1100 | W | 1100 W | 48.29 | 1 | 1.85 | 0.22 | 1.85 | 0.22 | 0.258 | 0.0090869 | 12 | 0 | 0 | 1.0586 | 0
Melbourne AP | 17 | Kiwanis Park | 32.37 | No | 1234 | 13 | IR8 | IRL North | 1 | 15.6207 | 8.7794 | 0 | 0 | 52757 | 51512 | 52757 | 1100 | W | 1100 W | 48.29 | 1 | 1.85 | 0.22 | 1.85 | 0.22 | 0.258 | 0.0021694 | 3 | 0 | 0 | 1.0586 | 0
Melbourne AP | 17 | Kiwanis Park | 32.37 | No | 1234 | 45 | IR8 | IRL North | 114 | 206.3646 | 294.3635 | 0.14 | 0.05 | 52761 | 51516 | 52761 | 8140 | B/D | 8140 B/D | 48.29 | 1 | 1.18 | 0.48 | 1.18 | 0.48 | 0.703 | 0.044813 | 156 | 0 | 0.2 | 1.0586 | 0.2
Melbourne AP | 17 | Kiwanis Park | 32.37 | No | 1234 | 13 | IR8 | IRL North | 161 | 349.7695 | 1128.8134 | 0.3 | 0.04 | 52762 | 51517 | 52762 | 1100 | W | 1100 W | 48.29 | 1 | 1.85 | 0.22 | 1.85 | 0.22 | 0.258 | 0.16329 | 209 | 1 | 0.1 | 1.0586 | 0.1
Melbourne AP | 17 | Kiwanis Park | 32.37 | No | 1234 | 106.9 | IR8 | IRL North | 4210 | 618.677 | 10051.8999 | 7.54 | 1.31 | 52764 | 51519 | 52764 | 1510 | A | 1510 A | 48.29 | 1 | 1.79 | 0.31 | 1.79 | 0.31 | 0.76 | 2.4776 | 9346 | 37 | 6.4 | 1.0586 | 6.8
Melbourne AP | 17 | Kiwanis Park | 32.37 | No | 1234 | 11.1 | IR8 | IRL North | 0 | 9.1708 | 2.9116 | 0 | 0 | 52768 | 51523 | 52768 | 8120 | A | 8120 A | 48.29 | 1 | 1.25 | 0.053 | 1.25 | 0.053 | 0.2 | 0.00071947 | 1 | 0 | 0 | 1.0586 | 0
Melbourne AP | 17 | Kiwanis Park | 32.37 | No | 1234 | 106.9 | IR8 | IRL North | 1976 | 444.5224 | 4716.4412 | 3.54 | 0.61 | 52769 | 51524 | 52769 | 1510 | A | 1510 A | 48.29 | 1 | 1.79 | 0.31 | 1.79 | 0.31 | 0.76 | 1.1655 | 4397 | 17 | 3 | 1.0586 | 3.2
Melbourne AP | 17 | Kiwanis Park | 32.37 | No | 1234 | 11.1 | IR8 | IRL North | 379 | 423.7393 | 3439.4346 | 0.47 | 0.02 | 52770 | 51525 | 52770 | 8120 | A | 8120 A | 48.29 | 1 | 1.25 | 0.053 | 1.25 | 0.053 | 0.2 | 0.8499 | 844 | 2 | 0.1 | 1.0586 | 0.1
Melbourne AP | 17 | Kiwanis Park | 32.37 | No | 1234 | 105 | IR8 | IRL North | 2089 | 367.0998 | 4273.8484 | 4.03 | 1.04 | 52780 | 51535 | 52780 | 1400 | B/D | 1400 B/D | 48.29 | 1 | 2.83 | 0.497 | 2.83 | 0.497 | 0.887 | 1.0561 | 4650 | 29 | 5.1 | 1.0586 | 5.4
Melbourne AP | 17 | Kiwanis Park | 32.37 | No | 1234 | 13 | IR8 | IRL North | 35 | 78.449 | 184.41 | 0.06 | 0.01 | 52783 | 51538 | 52783 | 1100 | B/D | 1100 B/D | 48.29 | 1 | 1.85 | 0.22 | 1.85 | 0.22 | 0.342 | 0.045569 | 77 | 0 | 0 | 1.0586 | 0
Melbourne AP | 17 | Kiwanis Park | 32.37 | No | 1234 | 105 | IR8 | IRL North | 109 | 69.4728 | 224.0595 | 0.21 | 0.05 | 52785 | 51540 | 52785 | 1400 | A | 1400 A | 48.29 | 1 | 2.83 | 0.497 | 2.83 | 0.497 | 0.886 | 0.045402 | 200 | 1 | 0.2 | 1.0586 | 0.2
Melbourne AP | 17 | Kiwanis Park | 32.37 | No | 1234 | 106.9 | IR8 | IRL North | 602 | 214.742 | 1350.7244 | 1.08 | 0.19 | 52789 | 51544 | 52789 | 1510 | U | 1510 U | 48.29 | 1 | 1.79 | 0.31 | 1.79 | 0.31 | 0.809 | 0.22591 | 907 | 4 | 0.6 | 1.0586 | 0.6
Melbourne AP | 17 | Kiwanis Park | 32.37 | No | 1234 | 105 | IR8 | IRL North | 2878 | 333.2154 | 5867.7436 | 5.55 | 1.43 | 52791 | 51545 | 52791 | 1400 | U | 1400 U | 48.29 | 1 | 2.83 | 0.497 | 2.83 | 0.497 | 0.89 | 1.3119 | 5796 | 36 | 6.4 | 1.0586 | 6.8
Melbourne AP | 17 | Kiwanis Park | 32.37 | No | 1234 | 106.9 | IR8 | IRL North | 83 | 57.9568 | 197.0953 | 0.15 | 0.03 | 52800 | 51554 | 52800 | 1510 | A | 1510 A | 48.29 | 1 | 1.79 | 0.31 | 1.79 | 0.31 | 0.76 | 0.048703 | 184 | 1 | 0.1 | 1.0586 | 0.1
Melbourne AP | 17 | Kiwanis Park | 32.37 | No | 1234 | 13 | IR8 | IRL North | 137 | 270.0684 | 964.1378 | 0.25 | 0.03 | 52803 | 51557 | 52803 | 1100 | W | 1100 W | 48.29 | 1 | 1.85 | 0.22 | 1.85 | 0.22 | 0.258 | 0.2367 | 303 | 1 | 0.1 | 1.0586 | 0.1
Melbourne AP | 17 | Kiwanis Park | 32.37 | No | 1234 | 106.9 | IR8 | IRL North | 56 | 73.0604 | 125.2854 | 0.1 | 0.02 | 52805 | 51559 | 52805 | 1510 | U | 1510 U | 48.29 | 1 | 1.79 | 0.31 | 1.79 | 0.31 | 0.809 | 0.00053303 | 2 | 0 | 0 | 1.0586 | 0
Melbourne AP | 17 | Kiwanis Park | 32.37 | No | 1234 | 11.1 | IR8 | IRL North | 9 | 51.6628 | 80.3242 | 0.01 | 0 | 52812 | 51566 | 52812 | 8120 | A | 8120 A | 48.29 | 1 | 1.25 | 0.053 | 1.25 | 0.053 | 0.2 | 0.019848 | 20 | 0 | 0 | 1.0586 | 0
Melbourne AP | 17 | Kiwanis Park | 32.37 | No | 1234 | 11.1 | IR8 | IRL North | 3 | 25.9467 | 25.3017 | 0 | 0 | 52818 | 51572 | 52818 | 8120 | A | 8120 A | 48.29 | 1 | 1.25 | 0.053 | 1.25 | 0.053 | 0.2 | 0.0062522 | 6 | 0 | 0 | 1.0586 | 0
Melbourne AP | 17 | Kiwanis Park | 32.37 | No | 1234 | 13 | IR8 | IRL North | 87 | 159.0558 | 609.3868 | 0.16 | 0.02 | 52834 | 51587 | 52834 | 1100 | W | 1100 W | 48.29 | 1 | 1.85 | 0.22 | 1.85 | 0.22 | 0.258 | 0.076677 | 98 | 0 | 0 | 1.0586 | 0
Melbourne AP | 17 | Kiwanis Park | 32.37 | No | 1234 | 45 | IR8 | IRL North | 132 | 87.2154 | 281.1354 | 0.16 | 0.06 | 52838 | 51590 | 52838 | 8140 | D | 8140 D | 48.29 | 1 | 1.18 | 0.48 | 1.18 | 0.48 | 0.85 | 0.0026267 | 11 | 0 | 0 | 1.0586 | 0
Melbourne AP | 17 | Kiwanis Park | 32.37 | No | 1234 | 45 | IR8 | IRL North | 161 | 95.9991 | 344.446 | 0.19 | 0.08 | 52848 | 51599 | 52848 | 8140 | D | 8140 D | 48.29 | 1 | 1.18 | 0.48 | 1.18 | 0.48 | 0.85 | 0.066862 | 282 | 1 | 0.3 | 1.0586 | 0.3
Melbourne AP | 17 | Kiwanis Park | 32.37 | No | 1234 | 45 | IR8 | IRL North | 42 | 68.521 | 122.0931 | 0.05 | 0.02 | 52854 | 51604 | 52854 | 8140 | A | 8140 A | 48.29 | 1 | 1.18 | 0.48 | 1.18 | 0.48 | 0.63 | 0.03017 | 94 | 0 | 0.1 | 1.0586 | 0.1
Melbourne AP | 17 | Kiwanis Park | 32.37 | No | 1234 | 45 | IR8 | IRL North | 655 | 290.5634 | 1887.8225 | 0.79 | 0.31 | 52858 | 51608 | 52858 | 8140 | A | 8140 A | 48.29 | 1 | 1.18 | 0.48 | 1.18 | 0.48 | 0.63 | 0.25466 | 796 | 2 | 0.8 | 1.0586 | 0.8
Melbourne AP | 17 | Kiwanis Park | 32.37 | No | 1234 | 13 | IR8 | IRL North | 122 | 169.6203 | 860.9249 | 0.23 | 0.03 | 52870 | 51620 | 52870 | 1100 | W | 1100 W | 48.29 | 1 | 1.85 | 0.22 | 1.85 | 0.22 | 0.258 | 0.033151 | 42 | 0 | 0 | 1.0586 | 0
Melbourne AP | 17 | Kiwanis Park | 32.37 | No | 1234 | 45 | IR8 | IRL North | 529 | 244.58 | 1524.4218 | 0.63 | 0.25 | 52876 | 51625 | 52876 | 8140 | A | 8140 A | 48.29 | 1 | 1.18 | 0.48 | 1.18 | 0.48 | 0.63 | 0.19613 | 613 | 2 | 0.6 | 1.0586 | 0.6
Melbourne AP | 17 | Kiwanis Park | 32.37 | No | 1234 | 105 | IR8 | IRL North | 7334 | 505.7697 | 15018.1755 | 14.15 | 3.64 | 52916 | 51664 | 52916 | 1400 | A | 1400 A | 48.29 | 1 | 2.83 | 0.497 | 2.83 | 0.497 | 0.886 | 3.6947 | 16249 | 101 | 17.8 | 1.0586 | 18.8
Melbourne AP | 17 | Kiwanis Park | 32.37 | No | 1234 | 105 | IR8 | IRL North | 14049 | 1157.848 | 28770.1775 | 27.11 | 6.98 | 52917 | 51665 | 52917 | 1400 | A | 1400 A | 48.29 | 1 | 2.83 | 0.497 | 2.83 | 0.497 | 0.886 | 3.4083 | 14989 | 94 | 16.4 | 1.0586 | 17.4
Melbourne AP | 17 | Kiwanis Park | 32.37 | No | 1234 | 13 | IR8 | IRL North | 76 | 151.1658 | 532.6692 | 0.14 | 0.02 | 52925 | 51673 | 52925 | 1100 | W | 1100 W | 48.29 | 1 | 1.85 | 0.22 | 1.85 | 0.22 | 0.258 | 0.0001679 | 0 | 0 | 0 | 1.0586 | 0
Melbourne AP | 17 | Kiwanis Park | 32.37 | No | 1234 | 45 | IR8 | IRL North | 202 | 126.9387 | 580.9257 | 0.24 | 0.1 | 52931 | 51678 | 52931 | 8140 | A | 8140 A | 48.29 | 1 | 1.18 | 0.48 | 1.18 | 0.48 | 0.63 | 0.075265 | 235 | 1 | 0.2 | 1.0586 | 0.2
Melbourne AP | 17 | Kiwanis Park | 32.37 | No | 1234 | 105 | IR8 | IRL North | 5098 | 431.4692 | 10439.8865 | 9.84 | 2.53 | 52934 | 51680 | 52934 | 1400 | A | 1400 A | 48.29 | 1 | 2.83 | 0.497 | 2.83 | 0.497 | 0.886 | 2.5797 | 11345 | 71 | 12.4 | 1.0586 | 13.1
Melbourne AP | 17 | Kiwanis Park | 32.37 | No | 1234 | 105 | IR8 | IRL North | 106 | 64.5929 | 216.9343 | 0.2 | 0.05 | 52936 | 51682 | 52936 | 1400 | A | 1400 A | 48.29 | 1 | 2.83 | 0.497 | 2.83 | 0.497 | 0.886 | 0.053605 | 236 | 1 | 0.3 | 1.0586 | 0.3
Melbourne AP | 17 | Kiwanis Park | 32.37 | No | 1234 | 105 | IR8 | IRL North | 808 | 271.0672 | 1655.591 | 1.56 | 0.4 | 52942 | 51688 | 52942 | 1400 | A | 1400 A | 48.29 | 1 | 2.83 | 0.497 | 2.83 | 0.497 | 0.886 | 0.4091 | 1799 | 11 | 2 | 1.0586 | 2.1
Melbourne AP | 17 | Kiwanis Park | 32.37 | No | 1234 | 45 | IR8 | IRL North | 211 | 131.5999 | 606.7367 | 0.25 | 0.1 | 52947 | 51692 | 52947 | 8140 | A | 8140 A | 48.29 | 1 | 1.18 | 0.48 | 1.18 | 0.48 | 0.63 | 0.070406 | 220 | 1 | 0.2 | 1.0586 | 0.2
Melbourne AP | 17 | Kiwanis Park | 32.37 | No | 1234 | 45 | IR8 | IRL North | 218 | 136.264 | 629.1566 | 0.26 | 0.1 | 52951 | 51695 | 52951 | 8140 | A | 8140 A | 48.29 | 1 | 1.18 | 0.48 | 1.18 | 0.48 | 0.63 | 0.064971 | 203 | 1 | 0.2 | 1.0586 | 0.2
Melbourne AP | 17 | Kiwanis Park | 32.37 | No | 1234 | 13 | IR8 | IRL North | 135 | 241.0225 | 1405.0205 | 0.25 | 0.03 | 52952 | 51696 | 52952 | 1100 | A | 1100 A | 48.29 | 1 | 1.85 | 0.22 | 1.85 | 0.22 | 0.174 | 0.34719 | 300 | 1 | 0.1 | 1.0586 | 0.1
Melbourne AP | 17 | Kiwanis Park | 32.37 | No | 1234 | 45 | IR8 | IRL North | 225 | 140.9236 | 648.1596 | 0.27 | 0.11 | 52955 | 51699 | 52955 | 8140 | A | 8140 A | 48.29 | 1 | 1.18 | 0.48 | 1.18 | 0.48 | 0.63 | 0.057461 | 180 | 0 | 0.2 | 1.0586 | 0.2
Melbourne AP | 17 | Kiwanis Park | 32.37 | No | 1234 | 45 | IR8 | IRL North | 230 | 145.5825 | 663.6963 | 0.28 | 0.11 | 52963 | 51707 | 52963 | 8140 | A | 8140 A | 48.29 | 1 | 1.18 | 0.48 | 1.18 | 0.48 | 0.63 | 0.046441 | 145 | 0 | 0.2 | 1.0586 | 0.2
Melbourne AP | 17 | Kiwanis Park | 32.37 | No | 1234 | 45 | IR8 | IRL North | 153 | 99.095 | 441.2764 | 0.18 | 0.07 | 52972 | 51716 | 52972 | 8140 | A | 8140 A | 48.29 | 1 | 1.18 | 0.48 | 1.18 | 0.48 | 0.63 | 0.01728 | 54 | 0 | 0.1 | 1.0586 | 0.1
Melbourne AP | 17 | Kiwanis Park | 32.37 | No | 1234 | 13 | IR8 | IRL North | 26 | 74.2517 | 185.2014 | 0.05 | 0.01 | 52974 | 51718 | 52974 | 1100 | W | 1100 W | 48.29 | 1 | 1.85 | 0.22 | 1.85 | 0.22 | 0.258 | 0.045597 | 58 | 0 | 0 | 1.0586 | 0
Melbourne AP | 17 | Kiwanis Park | 32.37 | No | 1234 | 13 | IR8 | IRL North | 1298 | 1110.0609 | 9129.6511 | 2.4 | 0.29 | 52979 | 51723 | 52979 | 1100 | W | 1100 W | 48.29 | 1 | 1.85 | 0.22 | 1.85 | 0.22 | 0.258 | 0.24433 | 313 | 1 | 0.2 | 1.0586 | 0.2
Melbourne AP | 17 | Kiwanis Park | 32.37 | No | 1234 | 45 | IR8 | IRL North | 146 | 96.4006 | 419.5586 | 0.18 | 0.07 | 52981 | 51725 | 52981 | 8140 | A | 8140 A | 48.29 | 1 | 1.18 | 0.48 | 1.18 | 0.48 | 0.63 | 0.0047105 | 15 | 0 | 0 | 1.0586 | 0
Melbourne AP | 17 | Kiwanis Park | 32.37 | No | 3456 | 12 | IR8 | IRL North | 27 | 89.6792 | 329.6119 | 0.04 | 0 | 52994 | 51737 | 52994 | 7410 | A | 7410 A | 48.29 | 1 | 1.51 | 0.115 | 1.51 | 0.115 | 0.151 | 0.081449 | 61 | 0 | 0 | 1.0586 | 0
Melbourne AP | 17 | Kiwanis Park | 32.37 | No | 3456 | 12 | IR8 | IRL North | 138 | 153.6441 | 1067.907 | 0.21 | 0.02 | 53001 | 51744 | 53001 | 7410 | C | 7410 C | 48.29 | 1 | 1.51 | 0.115 | 1.51 | 0.115 | 0.234 | 0.26389 | 307 | 1 | 0.1 | 1.0586 | 0.1
Melbourne AP | 17 | Kiwanis Park | 32.37 | No | 3456 | 12 | IR8 | IRL North | 218 | 194.916 | 1688.1333 | 0.33 | 0.03 | 53037 | 51779 | 53037 | 7410 | C | 7410 C | 48.29 | 1 | 1.51 | 0.115 | 1.51 | 0.115 | 0.234 | 0.41714 | 485 | 2 | 0.1 | 1.0586 | 0.1
Melbourne AP | 17 | Kiwanis Park | 32.37 | No | 3456 | 12 | IR8 | IRL North | 54 | 142.6582 | 415.0709 | 0.08 | 0.01 | 53039 | 51781 | 53039 | 7410 | B/D | 7410 B/D | 48.29 | 1 | 1.51 | 0.115 | 1.51 | 0.115 | 0.234 | 0.10257 | 119 | 0 | 0 | 1.0586 | 0
Melbourne AP | 17 | Kiwanis Park | 32.37 | No | 1234 | 105 | IR8 | IRL North | 298 | 117.6199 | 609.8945 | 0.58 | 0.15 | 53222 | 51962 | 53222 | 1400 | B/D | 1400 B/D | 48.29 | 1 | 2.83 | 0.497 | 2.83 | 0.497 | 0.887 | 0.15071 | 664 | 4 | 0.7 | 1.0586 | 0.7
Melbourne AP | 17 | Kiwanis Park | 32.37 | No | 1234 | 105 | IR8 | IRL North | 4413 | 507.1147 | 9028.0183 | 8.52 | 2.19 | 53223 | 51963 | 53223 | 1400 | B/D | 1400 B/D | 48.29 | 1 | 2.83 | 0.497 | 2.83 | 0.497 | 0.887 | 0.51051 | 2248 | 14 | 2.5 | 1.0586 | 2.6
Melbourne AP | 0 |  | 0 | No | 0 | 13 | IR8 | IRL North | 0 | 125.0959 | 87.7809 | 0 | 0 | 0 | 0 | 73271 | 1100 |  | 1100 A | 48.29 | 1 | 1.85 | 0.22 | 1.85 | 0.22 | 0.174 | 0.021676 | 19 | 0 | 0 | 1.0586 | 0
Melbourne AP | 0 |  | 0 | No | 0 | 13 | IR8 | IRL North | 0 | 360.1507 | 7497.3026 | 0 | 0 | 0 | 0 | 73272 | 1100 |  | 1100 A | 48.29 | 1 | 1.85 | 0.22 | 1.85 | 0.22 | 0.174 | 1.8512 | 1599 | 7 | 0.8 | 1.0586 | 0.8
Melbourne AP | 0 |  | 0 | No | 0 | 13 | IR8 | IRL North | 0 | 208.7036 | 2162.4839 | 0 | 0 | 0 | 0 | 73273 | 1100 |  | 1100 U | 48.29 | 1 | 1.85 | 0.22 | 1.85 | 0.22 | 0.286 | 0.53394 | 758 | 3 | 0.4 | 1.0586 | 0.4
Melbourne AP | 0 |  | 0 | No | 0 | 98 | IR8 | IRL North | 0 | 105.6273 | 396.6163 | 0 | 0 | 0 | 0 | 73274 | 1700 |  | 1700 B/D | 48.29 | 1 | 1.8 | 0.478 | 1.8 | 0.478 | 0.741 | 0.097929 | 360 | 1 | 0.4 | 1.0586 | 0.4
Melbourne AP | 0 |  | 0 | No | 0 | 98 | IR8 | IRL North | 0 | 1459.2954 | 132506.6108 | 0 | 0 | 0 | 0 | 73275 | 1700 |  | 1700 B/D | 48.29 | 1 | 1.8 | 0.478 | 1.8 | 0.478 | 0.741 | 32.7173 | 120338 | 478 | 126.8 | 1.0586 | 134.2
Melbourne AP | 0 |  | 0 | No | 0 | 98 | IR8 | IRL North | 0 | 38.5708 | 5.7244 | 0 | 0 | 0 | 0 | 73200 | 1700 |  | 1700 B/D | 48.29 | 1 | 1.8 | 0.478 | 1.8 | 0.478 | 0.741 | 0.0014134 | 5 | 0 | 0 | 1.0586 | 0
Melbourne AP | 0 |  | 0 | No | 0 | 13 | IR8 | IRL North | 0 | 717.6961 | 12831.2061 | 0 | 0 | 0 | 0 | 73201 | 1100 |  | 1100 B/D | 48.29 | 1 | 1.85 | 0.22 | 1.85 | 0.22 | 0.342 | 0.94628 | 1606 | 7 | 0.8 | 1.0586 | 0.8
Melbourne AP | 0 |  | 0 | No | 0 | 105 | IR8 | IRL North | 0 | 1055.5647 | 40808.4791 | 0 | 0 | 0 | 0 | 73218 | 1400 |  | 1400 A | 48.29 | 1 | 1.93 | 0.497 | 1.93 | 0.497 | 0.886 | 10.0761 | 44313 | 189 | 48.6 | 1.0586 | 51.4
Melbourne AP | 0 |  | 0 | No | 0 | 105 | IR8 | IRL North | 0 | 254.55 | 2954.8733 | 0 | 0 | 0 | 0 | 73219 | 1400 |  | 1400 A | 48.29 | 1 | 1.93 | 0.497 | 1.93 | 0.497 | 0.886 | 0.70998 | 3122 | 13 | 3.4 | 1.0586 | 3.6
Melbourne AP | 0 |  | 0 | No | 0 | 105 | IR8 | IRL North | 0 | 2668.3796 | 50628.5725 | 0 | 0 | 0 | 0 | 73220 | 1400 |  | 1400 A | 48.29 | 1 | 1.93 | 0.497 | 1.93 | 0.497 | 0.886 | 12.5008 | 54977 | 234 | 60.2 | 1.0586 | 63.7
Melbourne AP | 0 |  | 0 | No | 0 | 105 | IR8 | IRL North | 0 | 1036.8135 | 45011.9508 | 0 | 0 | 0 | 0 | 73221 | 1400 |  | 1400 U | 48.29 | 1 | 1.93 | 0.497 | 1.93 | 0.497 | 0.89 | 11.1138 | 49098 | 209 | 53.8 | 1.0586 | 57
Melbourne AP | 0 |  | 0 | No | 0 | 105 | IR8 | IRL North | 0 | 898.6278 | 24881.3737 | 0 | 0 | 0 | 0 | 73222 | 1400 |  | 1400 U | 48.29 | 1 | 1.93 | 0.497 | 1.93 | 0.497 | 0.89 | 6.1435 | 27140 | 115 | 29.7 | 1.0586 | 31.4
Melbourne AP | 0 |  | 0 | No | 0 | 105 | IR8 | IRL North | 0 | 1084.5386 | 24441.9601 | 0 | 0 | 0 | 0 | 73231 | 1400 |  | 1400 B/D | 48.29 | 1 | 1.93 | 0.497 | 1.93 | 0.497 | 0.887 | 6.035 | 26571 | 113 | 29.1 | 1.0586 | 30.8
Melbourne AP | 0 |  | 0 | No | 0 | 105 | IR8 | IRL North | 0 | 367.1723 | 5670.9687 | 0 | 0 | 0 | 0 | 73232 | 1400 |  | 1400 D | 48.29 | 1 | 1.93 | 0.497 | 1.93 | 0.497 | 0.9 | 1.4002 | 6255 | 27 | 6.9 | 1.0586 | 7.3
Melbourne AP | 0 |  | 0 | No | 0 | 29 | IR8 | IRL North | 0 | 1734.1929 | 14032.7364 | 0 | 0 | 0 | 0 | 73233 | 1200 |  | 1200 B/D | 48.29 | 1 | 2.23 | 0.316 | 2.23 | 0.316 | 0.304 | 3.4233 | 5166 | 25 | 3.6 | 1.0586 | 3.8
Melbourne AP | 0 |  | 0 | No | 0 | 29 | IR8 | IRL North | 0 | 34.7496 | 5.626 | 0 | 0 | 0 | 0 | 73234 | 1200 |  | 1200 D | 48.29 | 1 | 2.23 | 0.316 | 2.23 | 0.316 | 0.473 | 0.0013891 | 3 | 0 | 0 | 1.0586 | 0
Melbourne AP | 0 |  | 0 | No | 0 | 29 | IR8 | IRL North | 0 | 941.8149 | 3164.1677 | 0 | 0 | 0 | 0 | 73235 | 1200 |  | 1200 B/D | 48.29 | 1 | 2.23 | 0.316 | 2.23 | 0.316 | 0.304 | 0.78127 | 1179 | 6 | 0.8 | 1.0586 | 0.8
Melbourne AP | 0 |  | 0 | No | 0 | 105 | IR8 | IRL North | 0 | 211.8066 | 1399.1578 | 0 | 0 | 0 | 0 | 73241 | 1400 |  | 1400 B/D | 48.29 | 1 | 1.93 | 0.497 | 1.93 | 0.497 | 0.887 | 0.34547 | 1521 | 6 | 1.7 | 1.0586 | 1.8
Melbourne AP | 0 |  | 0 | No | 0 | 29 | IR8 | IRL North | 0 | 395.3593 | 2682.066 | 0 | 0 | 0 | 0 | 73247 | 1200 |  | 1200 U | 48.29 | 1 | 2.23 | 0.316 | 2.23 | 0.316 | 0.347 | 0.66223 | 1141 | 6 | 0.8 | 1.0586 | 0.8
Melbourne AP | 0 |  | 0 | No | 0 | 29 | IR8 | IRL North | 0 | 1126.526 | 25105.9736 | 0 | 0 | 0 | 0 | 73248 | 1200 |  | 1200 A | 48.29 | 1 | 2.23 | 0.316 | 2.23 | 0.316 | 0.22 | 6.1989 | 6769 | 33 | 4.7 | 1.0586 | 5
Melbourne AP | 0 |  | 0 | No | 0 | 3 | IR8 | IRL North | 0 | 140.9637 | 1069.7458 | 0 | 0 | 0 | 0 | 73253 | 1660 |  | 1660 D | 48.29 | 1 | 0.6 | 0.11 | 0.6 | 0.11 | 0.21 | 0.26413 | 275 | 0 | 0.1 | 1.0586 | 0.1
Melbourne AP | 0 |  | 0 | No | 0 | 3 | IR8 | IRL North | 0 | 104.9657 | 563.6179 | 0 | 0 | 0 | 0 | 73254 | 1660 |  | 1660 B/D | 48.29 | 1 | 0.6 | 0.11 | 0.6 | 0.11 | 0.183 | 0.13916 | 126 | 0 | 0 | 1.0586 | 0
Melbourne AP | 0 |  | 0 | No | 0 | 102.5 | IR8 | IRL North | 0 | 2180.892 | 124619.6662 | 0 | 0 | 0 | 0 | 73278 | 1300 |  | 1300 B/D | 48.29 | 1 | 2.1 | 0.516 | 2.1 | 0.516 | 0.662 | 30.7699 | 101110 | 468 | 115 | 1.0586 | 121.7
Melbourne AP | 0 |  | 0 | No | 0 | 102.5 | IR8 | IRL North | 0 | 185.4458 | 1861.8316 | 0 | 0 | 0 | 0 | 73279 | 1300 |  | 1300 B/D | 48.29 | 1 | 2.1 | 0.516 | 2.1 | 0.516 | 0.662 | 0.45971 | 1511 | 7 | 1.7 | 1.0586 | 1.8
Melbourne AP | 0 |  | 0 | No | 0 | 102.5 | IR8 | IRL North | 0 | 633.5782 | 7414.864 | 0 | 0 | 0 | 0 | 73280 | 1300 |  | 1300 B/D | 48.29 | 1 | 2.1 | 0.516 | 2.1 | 0.516 | 0.662 | 1.8308 | 6016 | 28 | 6.8 | 1.0586 | 7.2
Melbourne AP | 0 |  | 0 | No | 0 | 102.5 | IR8 | IRL North | 0 | 883.9261 | 32566.3383 | 0 | 0 | 0 | 0 | 73281 | 1300 |  | 1300 A | 48.29 | 1 | 2.1 | 0.516 | 2.1 | 0.516 | 0.631 | 8.041 | 25185 | 117 | 28.7 | 1.0586 | 30.4
Melbourne AP | 0 |  | 0 | No | 0 | 13 | IR8 | IRL North | 0 | 109.2247 | 497.3163 | 0 | 0 | 0 | 0 | 73282 | 1100 |  | 1100 B/D | 48.29 | 1 | 1.85 | 0.22 | 1.85 | 0.22 | 0.342 | 0.12279 | 208 | 1 | 0.1 | 1.0586 | 0.1
Melbourne AP | 0 |  | 0 | No | 0 | 13 | IR8 | IRL North | 0 | 1346.9649 | 5900.951 | 0 | 0 | 0 | 0 | 73283 | 1100 |  | 1100 B/D | 48.29 | 1 | 1.85 | 0.22 | 1.85 | 0.22 | 0.342 | 1.457 | 2473 | 10 | 1.2 | 1.0586 | 1.3
Melbourne AP | 0 |  | 0 | No | 0 | 13 | IR8 | IRL North | 0 | 15.9821 | 8.7052 | 0 | 0 | 0 | 0 | 73284 | 1100 |  | 1100 D | 48.29 | 1 | 1.85 | 0.22 | 1.85 | 0.22 | 0.342 | 0.0021494 | 4 | 0 | 0 | 1.0586 | 0
Melbourne AP | 0 |  | 0 | No | 0 | 13 | IR8 | IRL North | 0 | 1228.1653 | 5557.2974 | 0 | 0 | 0 | 0 | 73285 | 1100 |  | 1100 B/D | 48.29 | 1 | 1.85 | 0.22 | 1.85 | 0.22 | 0.342 | 1.3722 | 2329 | 10 | 1.1 | 1.0586 | 1.2
Melbourne AP | 0 |  | 0 | No | 0 | 13 | IR8 | IRL North | 0 | 241.4745 | 326.1129 | 0 | 0 | 0 | 0 | 73286 | 1100 |  | 1100 B/D | 48.29 | 1 | 1.85 | 0.22 | 1.85 | 0.22 | 0.342 | 0.080521 | 137 | 1 | 0.1 | 1.0586 | 0.1
Melbourne AP | 0 |  | 0 | No | 0 | 102.5 | IR8 | IRL North | 0 | 13040.9745 | 713044.184 | 0 | 0 | 0 | 0 | 73293 | 1300 |  | 1300 B/D | 48.29 | 1 | 2.1 | 0.516 | 2.1 | 0.516 | 0.662 | 176.0585 | 578526 | 2679 | 658.2 | 1.0586 | 696.8
Melbourne AP | 0 |  | 0 | No | 0 | 102.5 | IR8 | IRL North | 0 | 1000.4361 | 25005.4853 | 0 | 0 | 0 | 0 | 73294 | 1300 |  | 1300 D | 48.29 | 1 | 2.1 | 0.516 | 2.1 | 0.516 | 0.733 | 6.1741 | 22464 | 104 | 25.6 | 1.0586 | 27.1
Melbourne AP | 0 |  | 0 | No | 0 | 102.5 | IR8 | IRL North | 0 | 795.3605 | 13432.5713 | 0 | 0 | 0 | 0 | 73295 | 1300 |  | 1300 D | 48.29 | 1 | 2.1 | 0.516 | 2.1 | 0.516 | 0.733 | 3.3167 | 12067 | 56 | 13.7 | 1.0586 | 14.5
Melbourne AP | 0 |  | 0 | No | 0 | 102.5 | IR8 | IRL North | 0 | 1314.5914 | 36896.4572 | 0 | 0 | 0 | 0 | 73296 | 1300 |  | 1300 D | 48.29 | 1 | 2.1 | 0.516 | 2.1 | 0.516 | 0.733 | 9.1101 | 33146 | 153 | 37.7 | 1.0586 | 39.9
Melbourne AP | 0 |  | 0 | No | 0 | 102.5 | IR8 | IRL North | 0 | 2746.3674 | 37114.2012 | 0 | 0 | 0 | 0 | 73297 | 1300 |  | 1300 D | 48.29 | 1 | 2.1 | 0.516 | 2.1 | 0.516 | 0.733 | 9.1639 | 33342 | 154 | 37.9 | 1.0586 | 40.1
Melbourne AP | 0 |  | 0 | No | 0 | 102.5 | IR8 | IRL North | 0 | 1514.8644 | 39769.872 | 0 | 0 | 0 | 0 | 73298 | 1300 |  | 1300 B/D | 48.29 | 1 | 2.1 | 0.516 | 2.1 | 0.516 | 0.662 | 9.8196 | 32267 | 149 | 36.7 | 1.0586 | 38.9
Melbourne AP | 0 |  | 0 | No | 0 | 102.5 | IR8 | IRL North | 0 | 474.9518 | 10308.6029 | 0 | 0 | 0 | 0 | 73299 | 1300 |  | 1300 D | 48.29 | 1 | 2.1 | 0.516 | 2.1 | 0.516 | 0.733 | 2.5453 | 9261 | 43 | 10.5 | 1.0586 | 11.1
Melbourne AP | 0 |  | 0 | No | 0 | 29 | IR8 | IRL North | 0 | 1922.159 | 80897.3536 | 0 | 0 | 0 | 0 | 73300 | 1200 |  | 1200 B/D | 48.29 | 1 | 2.23 | 0.316 | 2.23 | 0.316 | 0.304 | 19.9315 | 30076 | 148 | 21 | 1.0586 | 22.2
Melbourne AP | 0 |  | 0 | No | 0 | 11.1 | IR8 | IRL North | 0 | 969.6558 | 13009.2118 | 0 | 0 | 0 | 0 | 73301 | 8120 |  | 8120 A | 48.29 | 1 | 1.25 | 0.053 | 1.25 | 0.053 | 0.2 | 3.2121 | 3189 | 9 | 0.4 | 1.0586 | 0.4
Melbourne AP | 0 |  | 0 | No | 0 | 11.1 | IR8 | IRL North | 0 | 126.0285 | 52.4276 | 0 | 0 | 0 | 0 | 73302 | 8120 |  | 8120 D | 48.29 | 1 | 1.25 | 0.053 | 1.25 | 0.053 | 0.35 | 0.012945 | 22 | 0 | 0 | 1.0586 | 0
Melbourne AP | 0 |  | 0 | No | 0 | 11.1 | IR8 | IRL North | 0 | 208.6715 | 559.3398 | 0 | 0 | 0 | 0 | 73303 | 8120 |  | 8120 A | 48.29 | 1 | 1.25 | 0.053 | 1.25 | 0.053 | 0.2 | 0.13811 | 137 | 0 | 0 | 1.0586 | 0
Melbourne AP | 0 |  | 0 | No | 0 | 11.1 | IR8 | IRL North | 0 | 884.726 | 26205.8307 | 0 | 0 | 0 | 0 | 73304 | 8120 |  | 8120 U | 48.29 | 1 | 1.25 | 0.053 | 1.25 | 0.053 | 0.275 | 6.4656 | 8826 | 24 | 1 | 1.0586 | 1.1
Melbourne AP | 0 |  | 0 | No | 0 | 11 | IR8 | IRL North | 0 | 407.9892 | 9854.1563 | 0 | 0 | 0 | 0 | 73307 | 1850 |  | 1850 A | 48.29 | 1 | 1.25 | 0.095 | 1.25 | 0.095 | 0.126 | 2.4331 | 1522 | 4 | 0.3 | 1.0586 | 0.3
Melbourne AP | 0 |  | 0 | No | 0 | 105 | IR8 | IRL North | 0 | 3035.5706 | 130838.6895 | 0 | 0 | 0 | 0 | 73334 | 1400 |  | 1400 B/D | 48.29 | 1 | 1.93 | 0.497 | 1.93 | 0.497 | 0.887 | 32.3055 | 142235 | 605 | 155.9 | 1.0586 | 165
Melbourne AP | 0 |  | 0 | No | 0 | 29 | IR8 | IRL North | 0 | 1089.664 | 48826.77 | 0 | 0 | 0 | 0 | 73339 | 1200 |  | 1200 B/D | 48.29 | 1 | 2.23 | 0.316 | 2.23 | 0.316 | 0.304 | 12.0559 | 18192 | 89 | 12.7 | 1.0586 | 13.4
Melbourne AP | 0 |  | 0 | No | 0 | 105 | IR8 | IRL North | 0 | 1375.7967 | 58350.5412 | 0 | 0 | 0 | 0 | 73344 | 1400 |  | 1400 B/D | 48.29 | 1 | 1.93 | 0.497 | 1.93 | 0.497 | 0.887 | 14.4074 | 63433 | 270 | 69.5 | 1.0586 | 73.6
Melbourne AP | 0 |  | 0 | No | 0 | 105 | IR8 | IRL North | 0 | 708.9818 | 25267.1339 | 0 | 0 | 0 | 0 | 73345 | 1400 |  | 1400 D | 48.29 | 1 | 1.93 | 0.497 | 1.93 | 0.497 | 0.9 | 6.2387 | 27871 | 119 | 30.5 | 1.0586 | 32.3
Melbourne AP | 0 |  | 0 | No | 0 | 105 | IR8 | IRL North | 0 | 535.369 | 9755.7809 | 0 | 0 | 0 | 0 | 73346 | 1400 |  | 1400 A | 48.29 | 1 | 1.93 | 0.497 | 1.93 | 0.497 | 0.886 | 2.4088 | 10594 | 45 | 11.6 | 1.0586 | 12.3
Melbourne AP | 0 |  | 0 | No | 0 | 105 | IR8 | IRL North | 0 | 549.0224 | 14459.4664 | 0 | 0 | 0 | 0 | 73347 | 1400 |  | 1400 A | 48.29 | 1 | 1.93 | 0.497 | 1.93 | 0.497 | 0.886 | 3.5702 | 15701 | 67 | 17.2 | 1.0586 | 18.2
Melbourne AP | 0 |  | 0 | No | 0 | 11.1 | IR8 | IRL North | 0 | 235.7804 | 2821.1646 | 0 | 0 | 0 | 0 | 73348 | 1820 |  | 1820 B/D | 48.29 | 1 | 1.78 | 0.38 | 1.78 | 0.38 | 0.222 | 0.69658 | 768 | 3 | 0.6 | 1.0586 | 0.6
Melbourne AP | 0 |  | 0 | No | 0 | 98 | IR8 | IRL North | 0 | 335.8364 | 6234.1101 | 0 | 0 | 0 | 0 | 73349 | 1750 |  | 1750 B/D | 48.29 | 1 | 1.8 | 0.478 | 1.8 | 0.478 | 0.724 | 1.5295 | 5497 | 22 | 5.8 | 1.0586 | 6.1
Melbourne AP | 0 |  | 0 | No | 0 | 98 | IR8 | IRL North | 0 | 278.4931 | 4477.2913 | 0 | 0 | 0 | 0 | 73350 | 1750 |  | 1750 A | 48.29 | 1 | 1.8 | 0.478 | 1.8 | 0.478 | 0.68 | 1.1055 | 3731 | 15 | 3.9 | 1.0586 | 4.1
Melbourne AP | 0 |  | 0 | No | 0 | 102.5 | IR8 | IRL North | 0 | 144.9633 | 943.4511 | 0 | 0 | 0 | 0 | 73353 | 1300 |  | 1300 B/D | 48.29 | 1 | 2.1 | 0.516 | 2.1 | 0.516 | 0.662 | 0.23295 | 765 | 4 | 0.9 | 1.0586 | 1
Melbourne AP | 0 |  | 0 | No | 0 | 102.5 | IR8 | IRL North | 0 | 447.9827 | 6888.4481 | 0 | 0 | 0 | 0 | 73354 | 1300 |  | 1300 A | 48.29 | 1 | 2.1 | 0.516 | 2.1 | 0.516 | 0.631 | 1.7008 | 5327 | 25 | 6.1 | 1.0586 | 6.5
Melbourne AP | 0 |  | 0 | No | 0 | 102.5 | IR8 | IRL North | 0 | 97.7221 | 443.0712 | 0 | 0 | 0 | 0 | 73355 | 1300 |  | 1300 B/D | 48.29 | 1 | 2.1 | 0.516 | 2.1 | 0.516 | 0.662 | 0.1094 | 359 | 2 | 0.4 | 1.0586 | 0.4
Melbourne AP | 0 |  | 0 | No | 0 | 105 | IR8 | IRL North | 0 | 181.3942 | 911.8695 | 0 | 0 | 0 | 0 | 73366 | 1400 |  | 1400 B/D | 48.29 | 1 | 1.93 | 0.497 | 1.93 | 0.497 | 0.887 | 0.22515 | 991 | 4 | 1.1 | 1.0586 | 1.2
Melbourne AP | 0 |  | 0 | No | 0 | 105 | IR8 | IRL North | 0 | 219.4281 | 1127.1071 | 0 | 0 | 0 | 0 | 73367 | 1400 |  | 1400 D | 48.29 | 1 | 1.93 | 0.497 | 1.93 | 0.497 | 0.9 | 0.2783 | 1243 | 5 | 1.4 | 1.0586 | 1.5
Melbourne AP | 0 |  | 0 | No | 0 | 105 | IR8 | IRL North | 0 | 218.9545 | 566.8349 | 0 | 0 | 0 | 0 | 73368 | 1400 |  | 1400 D | 48.29 | 1 | 1.93 | 0.497 | 1.93 | 0.497 | 0.9 | 0.13996 | 625 | 3 | 0.7 | 1.0586 | 0.7
Melbourne AP | 0 |  | 0 | No | 0 | 3 | IR8 | IRL North | 0 | 352.1289 | 5209.7427 | 0 | 0 | 0 | 0 | 73386 | 1660 |  | 1660 A | 48.29 | 1 | 0.6 | 0.11 | 0.6 | 0.11 | 0.127 | 1.2863 | 811 | 1 | 0.2 | 1.0586 | 0.2
Melbourne AP | 0 |  | 0 | No | 0 | 3 | IR8 | IRL North | 0 | 750.4109 | 16952.8905 | 0 | 0 | 0 | 0 | 73387 | 1660 |  | 1660 A | 48.29 | 1 | 0.6 | 0.11 | 0.6 | 0.11 | 0.127 | 4.1859 | 2639 | 3 | 0.6 | 1.0586 | 0.6
Melbourne AP | 0 |  | 0 | No | 0 | 3 | IR8 | IRL North | 0 | 547.2772 | 8781.4084 | 0 | 0 | 0 | 0 | 73388 | 1660 |  | 1660 C | 48.29 | 1 | 0.6 | 0.11 | 0.6 | 0.11 | 0.182 | 2.1682 | 1959 | 3 | 0.5 | 1.0586 | 0.5
Melbourne AP | 0 |  | 0 | No | 0 | 3 | IR8 | IRL North | 0 | 97.0492 | 549.8674 | 0 | 0 | 0 | 0 | 73389 | 1660 |  | 1660 A | 48.29 | 1 | 0.6 | 0.11 | 0.6 | 0.11 | 0.127 | 0.13577 | 86 | 0 | 0 | 1.0586 | 0
Melbourne AP | 0 |  | 0 | No | 0 | 3 | IR8 | IRL North | 0 | 252.3651 | 1275.0022 | 0 | 0 | 0 | 0 | 73390 | 1660 |  | 1660 C | 48.29 | 1 | 0.6 | 0.11 | 0.6 | 0.11 | 0.182 | 0.31481 | 284 | 0 | 0.1 | 1.0586 | 0.1
Melbourne AP | 0 |  | 0 | No | 0 | 105 | IR8 | IRL North | 0 | 1504.5091 | 15737.2258 | 0 | 0 | 0 | 0 | 73409 | 1400 |  | 1400 B/D | 48.29 | 1 | 1.93 | 0.497 | 1.93 | 0.497 | 0.887 | 3.8857 | 17108 | 73 | 18.7 | 1.0586 | 19.8
Melbourne AP | 0 |  | 0 | No | 0 | 105 | IR8 | IRL North | 0 | 780.7854 | 36548.8278 | 0 | 0 | 0 | 0 | 73410 | 1400 |  | 1400 U | 48.29 | 1 | 1.93 | 0.497 | 1.93 | 0.497 | 0.89 | 9.0243 | 39867 | 170 | 43.7 | 1.0586 | 46.3
Melbourne AP | 0 |  | 0 | No | 0 | 93.9 | IR8 | IRL North | 0 | 117.6273 | 66.5356 | 0 | 0 | 0 | 0 | 73414 | 8310 |  | 8310 B/D | 48.29 | 1 | 1.79 | 0.31 | 1.79 | 0.31 | 0.793 | 0.016428 | 65 | 0 | 0 | 1.0586 | 0
Melbourne AP | 0 |  | 0 | No | 0 | 11.1 | IR8 | IRL North | 0 | 400.632 | 8703.645 | 0 | 0 | 0 | 0 | 73426 | 1800 |  | 1800 B/D | 48.29 | 1 | 1.25 | 0.076 | 1.25 | 0.076 | 0.183 | 2.149 | 1952 | 5 | 0.3 | 1.0586 | 0.3
Melbourne AP | 0 |  | 0 | No | 0 | 11.1 | IR8 | IRL North | 0 | 591.173 | 16251.9548 | 0 | 0 | 0 | 0 | 73427 | 1800 |  | 1800 B/D | 48.29 | 1 | 1.25 | 0.076 | 1.25 | 0.076 | 0.183 | 4.0128 | 3645 | 10 | 0.6 | 1.0586 | 0.6
Melbourne AP | 0 |  | 0 | No | 0 | 11.1 | IR8 | IRL North | 0 | 1032.873 | 13746.5765 | 0 | 0 | 0 | 0 | 73428 | 1800 |  | 1800 B/D | 48.29 | 1 | 1.25 | 0.076 | 1.25 | 0.076 | 0.183 | 3.3942 | 3083 | 8 | 0.5 | 1.0586 | 0.5
Melbourne AP | 0 |  | 0 | No | 0 | 11.1 | IR8 | IRL North | 0 | 2223.0338 | 49221.4139 | 0 | 0 | 0 | 0 | 73429 | 1800 |  | 1800 A | 48.29 | 1 | 1.25 | 0.076 | 1.25 | 0.076 | 0.127 | 12.1533 | 7661 | 21 | 1.3 | 1.0586 | 1.4
Melbourne AP | 0 |  | 0 | No | 0 | 11.1 | IR8 | IRL North | 0 | 604.701 | 7254.8116 | 0 | 0 | 0 | 0 | 73430 | 1800 |  | 1800 B/D | 48.29 | 1 | 1.25 | 0.076 | 1.25 | 0.076 | 0.183 | 1.7913 | 1627 | 4 | 0.3 | 1.0586 | 0.3
Melbourne AP | 0 |  | 0 | No | 0 | 73.5 | IR8 | IRL North | 0 | 3506.7107 | 305650.7492 | 0 | 0 | 0 | 0 | 73444 | 1550 |  | 1550 B/D | 48.29 | 1 | 1.55 | 0.15 | 1.55 | 0.15 | 0.577 | 75.4685 | 216147 | 739 | 71.5 | 1.0586 | 75.7
Melbourne AP | 0 |  | 0 | No | 0 | 73.5 | IR8 | IRL North | 0 | 201.7458 | 1249.9999 | 0 | 0 | 0 | 0 | 73445 | 1550 |  | 1550 A | 48.29 | 1 | 1.55 | 0.15 | 1.55 | 0.15 | 0.544 | 0.30864 | 833 | 3 | 0.3 | 1.0586 | 0.3
Melbourne AP | 0 |  | 0 | No | 0 | 105 | IR8 | IRL North | 0 | 211.4339 | 2812.6019 | 0 | 0 | 0 | 0 | 73446 | 1400 |  | 1400 B/D | 48.29 | 1 | 1.93 | 0.497 | 1.93 | 0.497 | 0.887 | 0.69446 | 3058 | 13 | 3.4 | 1.0586 | 3.6
Melbourne AP | 0 |  | 0 | No | 0 | 105 | IR8 | IRL North | 0 | 407.3253 | 6566.3381 | 0 | 0 | 0 | 0 | 73447 | 1400 |  | 1400 B/D | 48.29 | 1 | 1.93 | 0.497 | 1.93 | 0.497 | 0.887 | 1.6213 | 7138 | 30 | 7.8 | 1.0586 | 8.3
Melbourne AP | 0 |  | 0 | No | 0 | 105 | IR8 | IRL North | 0 | 991.7513 | 33431.9802 | 0 | 0 | 0 | 0 | 73448 | 1400 |  | 1400 B/D | 48.29 | 1 | 1.93 | 0.497 | 1.93 | 0.497 | 0.887 | 8.2547 | 36344 | 155 | 39.8 | 1.0586 | 42.1
Melbourne AP | 0 |  | 0 | No | 0 | 105 | IR8 | IRL North | 0 | 770.5412 | 13372.1627 | 0 | 0 | 0 | 0 | 73449 | 1400 |  | 1400 D | 48.29 | 1 | 1.93 | 0.497 | 1.93 | 0.497 | 0.9 | 3.3017 | 14750 | 63 | 16.2 | 1.0586 | 17.1
Melbourne AP | 0 |  | 0 | No | 0 | 105 | IR8 | IRL North | 0 | 1913.9474 | 43721.1126 | 0 | 0 | 0 | 0 | 73450 | 1400 |  | 1400 A | 48.29 | 1 | 1.93 | 0.497 | 1.93 | 0.497 | 0.886 | 10.7952 | 47476 | 202 | 52 | 1.0586 | 55
Melbourne AP | 0 |  | 0 | No | 0 | 105 | IR8 | IRL North | 0 | 1266.6434 | 4534.4787 | 0 | 0 | 0 | 0 | 73451 | 1400 |  | 1400 B/D | 48.29 | 1 | 1.93 | 0.497 | 1.93 | 0.497 | 0.887 | 1.1196 | 4929 | 21 | 5.4 | 1.0586 | 5.7
Melbourne AP | 0 |  | 0 | No | 0 | 105 | IR8 | IRL North | 0 | 3457.3953 | 78511.2341 | 0 | 0 | 0 | 0 | 73452 | 1400 |  | 1400 A | 48.29 | 1 | 1.93 | 0.497 | 1.93 | 0.497 | 0.886 | 19.3853 | 85254 | 363 | 93.4 | 1.0586 | 98.9
Melbourne AP | 0 |  | 0 | No | 0 | 105 | IR8 | IRL North | 0 | 505.5763 | 1324.7733 | 0 | 0 | 0 | 0 | 73453 | 1400 |  | 1400 D | 48.29 | 1 | 1.93 | 0.497 | 1.93 | 0.497 | 0.9 | 0.3271 | 1461 | 6 | 1.6 | 1.0586 | 1.7
Melbourne AP | 0 |  | 0 | No | 0 | 105 | IR8 | IRL North | 0 | 79.243 | 148.4825 | 0 | 0 | 0 | 0 | 73458 | 1400 |  | 1400 D | 48.29 | 1 | 1.93 | 0.497 | 1.93 | 0.497 | 0.9 | 0.036662 | 164 | 1 | 0.2 | 1.0586 | 0.2
Melbourne AP | 0 |  | 0 | No | 0 | 105 | IR8 | IRL North | 0 | 96.7749 | 200.1483 | 0 | 0 | 0 | 0 | 73459 | 1400 |  | 1400 B/D | 48.29 | 1 | 1.93 | 0.497 | 1.93 | 0.497 | 0.887 | 0.049419 | 218 | 1 | 0.2 | 1.0586 | 0.2
Melbourne AP | 0 |  | 0 | No | 0 | 105 | IR8 | IRL North | 0 | 402.3193 | 7040.7981 | 0 | 0 | 0 | 0 | 73460 | 1400 |  | 1400 B/D | 48.29 | 1 | 1.93 | 0.497 | 1.93 | 0.497 | 0.887 | 1.7385 | 7654 | 33 | 8.4 | 1.0586 | 8.9
Melbourne AP | 0 |  | 0 | No | 0 | 105 | IR8 | IRL North | 0 | 839.8599 | 5471.3861 | 0 | 0 | 0 | 0 | 73464 | 1400 |  | 1400 B/D | 48.29 | 1 | 1.93 | 0.497 | 1.93 | 0.497 | 0.887 | 1.3509 | 5948 | 25 | 6.5 | 1.0586 | 6.9
Melbourne AP | 0 |  | 0 | No | 0 | 105 | IR8 | IRL North | 0 | 708.9293 | 26668.1214 | 0 | 0 | 0 | 0 | 73466 | 1400 |  | 1400 U | 48.29 | 1 | 1.93 | 0.497 | 1.93 | 0.497 | 0.89 | 6.5847 | 29089 | 124 | 31.9 | 1.0586 | 33.8
Melbourne AP | 0 |  | 0 | No | 0 | 105 | IR8 | IRL North | 0 | 2026.1668 | 92806.5869 | 0 | 0 | 0 | 0 | 73467 | 1400 |  | 1400 A | 48.29 | 1 | 1.93 | 0.497 | 1.93 | 0.497 | 0.886 | 22.915 | 100777 | 429 | 110.4 | 1.0586 | 116.9
Melbourne AP | 0 |  | 0 | No | 0 | 105 | IR8 | IRL North | 0 | 658.2949 | 12552.5975 | 0 | 0 | 0 | 0 | 73468 | 1400 |  | 1400 A | 48.29 | 1 | 1.93 | 0.497 | 1.93 | 0.497 | 0.886 | 3.0994 | 13631 | 58 | 14.9 | 1.0586 | 15.8
Melbourne AP | 0 |  | 0 | No | 0 | 73.5 | IR8 | IRL North | 0 | 548.9646 | 1302.3918 | 0 | 0 | 0 | 0 | 73471 | 1550 |  | 1550 B/D | 48.29 | 1 | 1.55 | 0.15 | 1.55 | 0.15 | 0.577 | 0.32158 | 921 | 3 | 0.3 | 1.0586 | 0.3
Melbourne AP | 0 |  | 0 | No | 0 | 73.5 | IR8 | IRL North | 0 | 284.6617 | 1185.2657 | 0 | 0 | 0 | 0 | 73472 | 1550 |  | 1550 D | 48.29 | 1 | 1.55 | 0.15 | 1.55 | 0.15 | 0.642 | 0.29266 | 933 | 3 | 0.3 | 1.0586 | 0.3
Melbourne AP | 0 |  | 0 | No | 0 | 105 | IR8 | IRL North | 0 | 2457.1995 | 94082.2148 | 0 | 0 | 0 | 0 | 73473 | 1400 |  | 1400 B/D | 48.29 | 1 | 1.93 | 0.497 | 1.93 | 0.497 | 0.887 | 23.23 | 102278 | 435 | 112.1 | 1.0586 | 118.7
Melbourne AP | 0 |  | 0 | No | 0 | 105 | IR8 | IRL North | 0 | 228.6562 | 1034.4327 | 0 | 0 | 0 | 0 | 73474 | 1400 |  | 1400 U | 48.29 | 1 | 1.93 | 0.497 | 1.93 | 0.497 | 0.89 | 0.20974 | 927 | 4 | 1 | 1.0586 | 1.1
Melbourne AP | 0 |  | 0 | No | 0 | 105 | IR8 | IRL North | 0 | 22.4195 | 3.2731 | 0 | 0 | 0 | 0 | 73475 | 1400 |  | 1400 D | 48.29 | 1 | 1.93 | 0.497 | 1.93 | 0.497 | 0.9 | 0.00080815 | 4 | 0 | 0 | 1.0586 | 0
Melbourne AP | 0 |  | 0 | No | 0 | 105 | IR8 | IRL North | 0 | 698.3648 | 24713.1282 | 0 | 0 | 0 | 0 | 73476 | 1400 |  | 1400 D | 48.29 | 1 | 1.93 | 0.497 | 1.93 | 0.497 | 0.9 | 6.0101 | 26849 | 114 | 29.4 | 1.0586 | 31.1
Melbourne AP | 0 |  | 0 | No | 0 | 73.5 | IR8 | IRL North | 0 | 1517.4528 | 31408.8649 | 0 | 0 | 0 | 0 | 73480 | 1550 |  | 1550 A | 48.29 | 1 | 1.55 | 0.15 | 1.55 | 0.15 | 0.544 | 7.7552 | 20941 | 72 | 6.9 | 1.0586 | 7.3
Melbourne AP | 0 |  | 0 | No | 0 | 73.5 | IR8 | IRL North | 0 | 915.0641 | 12069.8749 | 0 | 0 | 0 | 0 | 73481 | 1550 |  | 1550 A | 48.29 | 1 | 1.55 | 0.15 | 1.55 | 0.15 | 0.544 | 2.9802 | 8047 | 28 | 2.7 | 1.0586 | 2.9
Melbourne AP | 0 |  | 0 | No | 0 | 73.5 | IR8 | IRL North | 0 | 1521.5417 | 32807.4105 | 0 | 0 | 0 | 0 | 73482 | 1550 |  | 1550 C | 48.29 | 1 | 1.55 | 0.15 | 1.55 | 0.15 | 0.609 | 8.082 | 24431 | 83 | 8.1 | 1.0586 | 8.6
Melbourne AP | 0 |  | 0 | No | 0 | 73.5 | IR8 | IRL North | 0 | 776.9094 | 13151.5297 | 0 | 0 | 0 | 0 | 73483 | 1550 |  | 1550 B/D | 48.29 | 1 | 1.55 | 0.15 | 1.55 | 0.15 | 0.577 | 3.2175 | 9215 | 31 | 3 | 1.0586 | 3.2
Melbourne AP | 0 |  | 0 | No | 0 | 73.5 | IR8 | IRL North | 0 | 424.829 | 11191.3297 | 0 | 0 | 0 | 0 | 73484 | 1550 |  | 1550 D | 48.29 | 1 | 1.55 | 0.15 | 1.55 | 0.15 | 0.642 | 2.7633 | 8806 | 30 | 2.9 | 1.0586 | 3.1
Melbourne AP | 0 |  | 0 | No | 0 | 73.5 | IR8 | IRL North | 0 | 1767.7339 | 68584.1388 | 0 | 0 | 0 | 0 | 73485 | 1550 |  | 1550 A | 48.29 | 1 | 1.55 | 0.15 | 1.55 | 0.15 | 0.544 | 16.9342 | 45727 | 156 | 15.1 | 1.0586 | 16
Melbourne AP | 0 |  | 0 | No | 0 | 11.1 | IR8 | IRL North | 0 | 463.4033 | 6720.8269 | 0 | 0 | 0 | 0 | 73486 | 1820 |  | 1820 B/D | 48.29 | 1 | 1.78 | 0.38 | 1.78 | 0.38 | 0.222 | 1.6594 | 1829 | 7 | 1.5 | 1.0586 | 1.6
Melbourne AP | 0 |  | 0 | No | 0 | 98 | IR8 | IRL North | 0 | 535.9418 | 17445.7453 | 0 | 0 | 0 | 0 | 73487 | 1700 |  | 1700 B/D | 48.29 | 1 | 1.8 | 0.478 | 1.8 | 0.478 | 0.741 | 4.3075 | 15844 | 63 | 16.7 | 1.0586 | 17.7
Melbourne AP | 0 |  | 0 | No | 0 | 11.1 | IR8 | IRL North | 0 | 1188.6288 | 78846.6614 | 0 | 0 | 0 | 0 | 73490 | 1800 |  | 1800 B/D | 48.29 | 1 | 1.25 | 0.076 | 1.25 | 0.076 | 0.183 | 19.4681 | 17684 | 49 | 3 | 1.0586 | 3.2
Melbourne AP | 0 |  | 0 | No | 0 | 102.5 | IR8 | IRL North | 0 | 8676.5535 | 526670.8172 | 0 | 0 | 0 | 0 | 73491 | 1300 |  | 1300 B/D | 48.29 | 1 | 2.1 | 0.516 | 2.1 | 0.516 | 0.662 | 130.0407 | 427312 | 1979 | 486.2 | 1.0586 | 514.7
Melbourne AP | 0 |  | 0 | No | 0 | 102.5 | IR8 | IRL North | 0 | 650.8241 | 4178.9805 | 0 | 0 | 0 | 0 | 73492 | 1300 |  | 1300 W | 48.29 | 1 | 2.1 | 0.516 | 2.1 | 0.516 | 0.677 | 1.0318 | 3467 | 16 | 3.9 | 1.0586 | 4.1
Melbourne AP | 0 |  | 0 | No | 0 | 102.5 | IR8 | IRL North | 0 | 546.9402 | 16710.0595 | 0 | 0 | 0 | 0 | 73493 | 1300 |  | 1300 B/D | 48.29 | 1 | 2.1 | 0.516 | 2.1 | 0.516 | 0.662 | 4.1259 | 13558 | 63 | 15.4 | 1.0586 | 16.3
Melbourne AP | 0 |  | 0 | No | 0 | 102.5 | IR8 | IRL North | 0 | 1009.5494 | 54507.691 | 0 | 0 | 0 | 0 | 73494 | 1300 |  | 1300 D | 48.29 | 1 | 2.1 | 0.516 | 2.1 | 0.516 | 0.733 | 13.4585 | 48968 | 227 | 55.7 | 1.0586 | 59
Melbourne AP | 0 |  | 0 | No | 0 | 102.5 | IR8 | IRL North | 0 | 605.1327 | 2790.1007 | 0 | 0 | 0 | 0 | 73495 | 1300 |  | 1300 W | 48.29 | 1 | 2.1 | 0.516 | 2.1 | 0.516 | 0.677 | 0.68891 | 2315 | 11 | 2.6 | 1.0586 | 2.8
Melbourne AP | 0 |  | 0 | No | 0 | 102.5 | IR8 | IRL North | 0 | 309.0372 | 663.8266 | 0 | 0 | 0 | 0 | 73496 | 1300 |  | 1300 W | 48.29 | 1 | 2.1 | 0.516 | 2.1 | 0.516 | 0.677 | 0.16391 | 551 | 3 | 0.6 | 1.0586 | 0.6
Melbourne AP | 0 |  | 0 | No | 0 | 102.5 | IR8 | IRL North | 0 | 292.7448 | 1968.7527 | 0 | 0 | 0 | 0 | 73497 | 1300 |  | 1300 D | 48.29 | 1 | 2.1 | 0.516 | 2.1 | 0.516 | 0.733 | 0.48611 | 1769 | 8 | 2 | 1.0586 | 2.1
Melbourne AP | 0 |  | 0 | No | 0 | 102.5 | IR8 | IRL North | 0 | 204.2292 | 474.4281 | 0 | 0 | 0 | 0 | 73498 | 1300 |  | 1300 U | 48.29 | 1 | 2.1 | 0.516 | 2.1 | 0.516 | 0.677 | 0.11714 | 394 | 2 | 0.4 | 1.0586 | 0.4
Melbourne AP | 0 |  | 0 | No | 0 | 102.5 | IR8 | IRL North | 0 | 387.1043 | 3093.0736 | 0 | 0 | 0 | 0 | 73499 | 1300 |  | 1300 B/D | 48.29 | 1 | 2.1 | 0.516 | 2.1 | 0.516 | 0.662 | 0.76371 | 2510 | 12 | 2.9 | 1.0586 | 3.1
Melbourne AP | 0 |  | 0 | No | 0 | 105 | IR8 | IRL North | 0 | 7.8031 | 1.4649 | 0 | 0 | 0 | 0 | 73502 | 1400 |  | 1400 B/D | 48.29 | 1 | 1.93 | 0.497 | 1.93 | 0.497 | 0.887 | 0.00036169 | 2 | 0 | 0 | 1.0586 | 0
Melbourne AP | 0 |  | 0 | No | 0 | 105 | IR8 | IRL North | 0 | 1663.4188 | 39561.7724 | 0 | 0 | 0 | 0 | 73503 | 1400 |  | 1400 B/D | 48.29 | 1 | 1.93 | 0.497 | 1.93 | 0.497 | 0.887 | 9.7682 | 43008 | 183 | 47.1 | 1.0586 | 49.9
Melbourne AP | 0 |  | 0 | No | 0 | 105 | IR8 | IRL North | 0 | 1025.7258 | 15561.1464 | 0 | 0 | 0 | 0 | 73504 | 1400 |  | 1400 A | 48.29 | 1 | 1.93 | 0.497 | 1.93 | 0.497 | 0.886 | 3.8422 | 16898 | 72 | 18.5 | 1.0586 | 19.6
Melbourne AP | 0 |  | 0 | No | 0 | 11.1 | IR8 | IRL North | 0 | 999.6764 | 59915.9361 | 0 | 0 | 0 | 0 | 73507 | 1800 |  | 1800 B/D | 48.29 | 1 | 1.25 | 0.076 | 1.25 | 0.076 | 0.183 | 14.7939 | 13438 | 37 | 2.3 | 1.0586 | 2.4
Melbourne AP | 0 |  | 0 | No | 0 | 102.5 | IR8 | IRL North | 0 | 823.6442 | 13653.7897 | 0 | 0 | 0 | 0 | 73508 | 1300 |  | 1300 B/D | 48.29 | 1 | 2.1 | 0.516 | 2.1 | 0.516 | 0.662 | 3.3713 | 11078 | 51 | 12.6 | 1.0586 | 13.3
Melbourne AP | 0 |  | 0 | No | 0 | 102.5 | IR8 | IRL North | 0 | 343.1253 | 5761.4599 | 0 | 0 | 0 | 0 | 73509 | 1300 |  | 1300 D | 48.29 | 1 | 2.1 | 0.516 | 2.1 | 0.516 | 0.733 | 1.4226 | 5176 | 24 | 5.9 | 1.0586 | 6.2
Melbourne AP | 0 |  | 0 | No | 0 | 102.5 | IR8 | IRL North | 0 | 3290.1815 | 72508.7985 | 0 | 0 | 0 | 0 | 73510 | 1300 |  | 1300 B/D | 48.29 | 1 | 2.1 | 0.516 | 2.1 | 0.516 | 0.662 | 17.9032 | 58830 | 272 | 66.9 | 1.0586 | 70.8
Melbourne AP | 0 |  | 0 | No | 0 | 102.5 | IR8 | IRL North | 0 | 626.6492 | 11997.1838 | 0 | 0 | 0 | 0 | 73511 | 1300 |  | 1300 D | 48.29 | 1 | 2.1 | 0.516 | 2.1 | 0.516 | 0.733 | 2.9622 | 10778 | 50 | 12.3 | 1.0586 | 13
Melbourne AP | 0 |  | 0 | No | 0 | 102.5 | IR8 | IRL North | 0 | 836.9822 | 22638.7218 | 0 | 0 | 0 | 0 | 73512 | 1300 |  | 1300 B/D | 48.29 | 1 | 2.1 | 0.516 | 2.1 | 0.516 | 0.662 | 5.5897 | 18368 | 85 | 20.9 | 1.0586 | 22.1
Melbourne AP | 0 |  | 0 | No | 0 | 102.5 | IR8 | IRL North | 0 | 1040.877 | 33760.2263 | 0 | 0 | 0 | 0 | 73513 | 1300 |  | 1300 D | 48.29 | 1 | 2.1 | 0.516 | 2.1 | 0.516 | 0.733 | 8.3358 | 30329 | 140 | 34.5 | 1.0586 | 36.5
Melbourne AP | 0 |  | 0 | No | 0 | 102.5 | IR8 | IRL North | 0 | 3061.6833 | 78507.1112 | 0 | 0 | 0 | 0 | 73514 | 1300 |  | 1300 B/D | 48.29 | 1 | 2.1 | 0.516 | 2.1 | 0.516 | 0.662 | 19.3843 | 63696 | 295 | 72.5 | 1.0586 | 76.7
Melbourne AP | 0 |  | 0 | No | 0 | 102.5 | IR8 | IRL North | 0 | 986.4032 | 15446.9212 | 0 | 0 | 0 | 0 | 73515 | 1300 |  | 1300 B/D | 48.29 | 1 | 2.1 | 0.516 | 2.1 | 0.516 | 0.662 | 3.814 | 12533 | 58 | 14.3 | 1.0586 | 15.1
Melbourne AP | 0 |  | 0 | No | 0 | 102.5 | IR8 | IRL North | 0 | 1511.7833 | 34255.3385 | 0 | 0 | 0 | 0 | 73516 | 1300 |  | 1300 B/D | 48.29 | 1 | 2.1 | 0.516 | 2.1 | 0.516 | 0.662 | 8.458 | 27793 | 129 | 31.6 | 1.0586 | 33.5
Melbourne AP | 0 |  | 0 | No | 0 | 102.5 | IR8 | IRL North | 0 | 468.6382 | 8709.5799 | 0 | 0 | 0 | 0 | 73517 | 1300 |  | 1300 B/D | 48.29 | 1 | 2.1 | 0.516 | 2.1 | 0.516 | 0.662 | 2.1505 | 7066 | 33 | 8 | 1.0586 | 8.5
Melbourne AP | 0 |  | 0 | No | 0 | 102.5 | IR8 | IRL North | 0 | 536.8534 | 16243.0479 | 0 | 0 | 0 | 0 | 73518 | 1300 |  | 1300 B/D | 48.29 | 1 | 2.1 | 0.516 | 2.1 | 0.516 | 0.662 | 4.0106 | 13179 | 61 | 15 | 1.0586 | 15.9
Melbourne AP | 0 |  | 0 | No | 0 | 102.5 | IR8 | IRL North | 0 | 658.0166 | 10452.2758 | 0 | 0 | 0 | 0 | 73519 | 1300 |  | 1300 B/D | 48.29 | 1 | 2.1 | 0.516 | 2.1 | 0.516 | 0.662 | 2.5808 | 8480 | 39 | 9.6 | 1.0586 | 10.2
Melbourne AP | 0 |  | 0 | No | 0 | 102.5 | IR8 | IRL North | 0 | 252.7384 | 2733.5114 | 0 | 0 | 0 | 0 | 73520 | 1300 |  | 1300 B/D | 48.29 | 1 | 2.1 | 0.516 | 2.1 | 0.516 | 0.662 | 0.67493 | 2218 | 10 | 2.5 | 1.0586 | 2.6
Melbourne AP | 0 |  | 0 | No | 0 | 102.5 | IR8 | IRL North | 0 | 98.4646 | 175.0766 | 0 | 0 | 0 | 0 | 73521 | 1300 |  | 1300 B/D | 48.29 | 1 | 2.1 | 0.516 | 2.1 | 0.516 | 0.662 | 0.043228 | 142 | 1 | 0.2 | 1.0586 | 0.2
Melbourne AP | 0 |  | 0 | No | 0 | 73.5 | IR8 | IRL North | 0 | 695.1653 | 7500.2436 | 0 | 0 | 0 | 0 | 73522 | 1550 |  | 1550 B/D | 48.29 | 1 | 1.55 | 0.15 | 1.55 | 0.15 | 0.577 | 1.8517 | 5303 | 18 | 1.8 | 1.0586 | 1.9
Melbourne AP | 0 |  | 0 | No | 0 | 73.5 | IR8 | IRL North | 0 | 291.5507 | 5284.5384 | 0 | 0 | 0 | 0 | 73523 | 1550 |  | 1550 U | 48.29 | 1 | 1.55 | 0.15 | 1.55 | 0.15 | 0.593 | 1.3048 | 3841 | 13 | 1.3 | 1.0586 | 1.4
Melbourne AP | 0 |  | 0 | No | 0 | 73.5 | IR8 | IRL North | 0 | 467.4073 | 14814.1779 | 0 | 0 | 0 | 0 | 73524 | 1550 |  | 1550 A | 48.29 | 1 | 1.55 | 0.15 | 1.55 | 0.15 | 0.544 | 3.6578 | 9877 | 34 | 3.3 | 1.0586 | 3.5
Melbourne AP | 0 |  | 0 | No | 0 | 73.5 | IR8 | IRL North | 0 | 65.2087 | 125.61 | 0 | 0 | 0 | 0 | 73525 | 1550 |  | 1550 B/D | 48.29 | 1 | 1.55 | 0.15 | 1.55 | 0.15 | 0.577 | 0.031014 | 89 | 0 | 0 | 1.0586 | 0
Melbourne AP | 0 |  | 0 | No | 0 | 102.5 | IR8 | IRL North | 0 | 378.9804 | 249.1584 | 0 | 0 | 0 | 0 | 73526 | 1300 |  | 1300 B/D | 48.29 | 1 | 2.1 | 0.516 | 2.1 | 0.516 | 0.662 | 0.06152 | 202 | 1 | 0.2 | 1.0586 | 0.2
Melbourne AP | 0 |  | 0 | No | 0 | 102.5 | IR8 | IRL North | 0 | 34.5691 | 4.9806 | 0 | 0 | 0 | 0 | 73527 | 1300 |  | 1300 U | 48.29 | 1 | 2.1 | 0.516 | 2.1 | 0.516 | 0.677 | 0.0012298 | 4 | 0 | 0 | 1.0586 | 0
Melbourne AP | 0 |  | 0 | No | 0 | 102.5 | IR8 | IRL North | 0 | 1543.3944 | 90176.6235 | 0 | 0 | 0 | 0 | 73531 | 1300 |  | 1300 B/D | 48.29 | 1 | 2.1 | 0.516 | 2.1 | 0.516 | 0.662 | 22.2656 | 73165 | 339 | 83.2 | 1.0586 | 88.1
Melbourne AP | 0 |  | 0 | No | 0 | 102.5 | IR8 | IRL North | 0 | 1249.1753 | 24514.6807 | 0 | 0 | 0 | 0 | 73532 | 1300 |  | 1300 D | 48.29 | 1 | 2.1 | 0.516 | 2.1 | 0.516 | 0.733 | 6.0529 | 22023 | 102 | 25.1 | 1.0586 | 26.6
Melbourne AP | 0 |  | 0 | No | 0 | 102.5 | IR8 | IRL North | 0 | 756.4971 | 21073.6668 | 0 | 0 | 0 | 0 | 73533 | 1300 |  | 1300 A | 48.29 | 1 | 2.1 | 0.516 | 2.1 | 0.516 | 0.631 | 5.2033 | 16297 | 75 | 18.5 | 1.0586 | 19.6
Melbourne AP | 0 |  | 0 | No | 0 | 105 | IR8 | IRL North | 0 | 487.2593 | 1873.0014 | 0 | 0 | 0 | 0 | 73536 | 1400 |  | 1400 B/D | 48.29 | 1 | 1.93 | 0.497 | 1.93 | 0.497 | 0.887 | 0.46247 | 2036 | 9 | 2.2 | 1.0586 | 2.3
Melbourne AP | 0 |  | 0 | No | 0 | 105 | IR8 | IRL North | 0 | 147.7278 | 233.7804 | 0 | 0 | 0 | 0 | 73537 | 1400 |  | 1400 B/D | 48.29 | 1 | 1.93 | 0.497 | 1.93 | 0.497 | 0.887 | 0.057723 | 254 | 1 | 0.3 | 1.0586 | 0.3
Melbourne AP | 0 |  | 0 | No | 0 | 105 | IR8 | IRL North | 0 | 1551.4957 | 40019.2336 | 0 | 0 | 0 | 0 | 73542 | 1400 |  | 1400 B/D | 48.29 | 1 | 1.93 | 0.497 | 1.93 | 0.497 | 0.887 | 9.8812 | 43505 | 185 | 47.7 | 1.0586 | 50.5
Melbourne AP | 0 |  | 0 | No | 0 | 105 | IR8 | IRL North | 0 | 128.222 | 857.6667 | 0 | 0 | 0 | 0 | 73543 | 1400 |  | 1400 B/D | 48.29 | 1 | 1.93 | 0.497 | 1.93 | 0.497 | 0.887 | 0.21177 | 932 | 4 | 1 | 1.0586 | 1.1
Melbourne AP | 0 |  | 0 | No | 0 | 40 | IR8 | IRL North | 0 | 2075.6278 | 50540.3062 | 0 | 0 | 0 | 0 | 73544 | 8110 |  | 8110 B/D | 48.29 | 1 | 1.15 | 0.15 | 1.15 | 0.15 | 0.399 | 2.0784 | 4116 | 10 | 1.4 | 1.0586 | 1.5
Melbourne AP | 0 |  | 0 | No | 0 | 40 | IR8 | IRL North | 0 | 1556.4874 | 29711.8195 | 0 | 0 | 0 | 0 | 73545 | 8110 |  | 8110 U | 48.29 | 1 | 1.15 | 0.15 | 1.15 | 0.15 | 0.436 | 0.055406 | 120 | 0 | 0 | 1.0586 | 0
Melbourne AP | 0 |  | 0 | No | 0 | 73.5 | IR8 | IRL North | 0 | 1674.9466 | 28808.1982 | 0 | 0 | 0 | 0 | 73562 | 1550 |  | 1550 B/D | 48.29 | 1 | 1.55 | 0.15 | 1.55 | 0.15 | 0.577 | 7.1131 | 20372 | 70 | 6.7 | 1.0586 | 7.1
Melbourne AP | 0 |  | 0 | No | 0 | 73.5 | IR8 | IRL North | 0 | 953.9664 | 11167.5884 | 0 | 0 | 0 | 0 | 73563 | 1550 |  | 1550 D | 48.29 | 1 | 1.55 | 0.15 | 1.55 | 0.15 | 0.642 | 2.7574 | 8787 | 30 | 2.9 | 1.0586 | 3.1
Melbourne AP | 0 |  | 0 | No | 0 | 73.5 | IR8 | IRL North | 0 | 238.4297 | 2221.9361 | 0 | 0 | 0 | 0 | 73564 | 1550 |  | 1550 D | 48.29 | 1 | 1.55 | 0.15 | 1.55 | 0.15 | 0.642 | 0.54862 | 1748 | 6 | 0.6 | 1.0586 | 0.6
Melbourne AP | 0 |  | 0 | No | 0 | 73.5 | IR8 | IRL North | 0 | 165.5834 | 399.803 | 0 | 0 | 0 | 0 | 73565 | 1550 |  | 1550 B/D | 48.29 | 1 | 1.55 | 0.15 | 1.55 | 0.15 | 0.577 | 0.098716 | 283 | 1 | 0.1 | 1.0586 | 0.1
Melbourne AP | 0 |  | 0 | No | 0 | 93.9 | IR8 | IRL North | 0 | 1654.4544 | 25758.4739 | 0 | 0 | 0 | 0 | 73569 | 1620 |  | 1620 D | 48.29 | 1 | 1.18 | 0.15 | 1.18 | 0.15 | 0.473 | 6.3601 | 14932 | 39 | 4.9 | 1.0586 | 5.2
Melbourne AP | 0 |  | 0 | No | 0 | 93.9 | IR8 | IRL North | 0 | 3209.8434 | 61166.156 | 0 | 0 | 0 | 0 | 73570 | 1620 |  | 1620 A | 48.29 | 1 | 1.18 | 0.15 | 1.18 | 0.15 | 0.22 | 15.1026 | 16492 | 43 | 5.5 | 1.0586 | 5.8
Melbourne AP | 0 |  | 0 | No | 0 | 93.9 | IR8 | IRL North | 0 | 1039.769 | 15885.1306 | 0 | 0 | 0 | 0 | 73571 | 1620 |  | 1620 A | 48.29 | 1 | 1.18 | 0.15 | 1.18 | 0.15 | 0.22 | 3.9222 | 4283 | 11 | 1.4 | 1.0586 | 1.5
Melbourne AP | 0 |  | 0 | No | 0 | 93.9 | IR8 | IRL North | 0 | 320.7081 | 6172.7951 | 0 | 0 | 0 | 0 | 73572 | 1620 |  | 1620 B/D | 48.29 | 1 | 1.18 | 0.15 | 1.18 | 0.15 | 0.304 | 1.5241 | 2300 | 6 | 0.8 | 1.0586 | 0.8
Melbourne AP | 0 |  | 0 | No | 0 | 93.9 | IR8 | IRL North | 0 | 108.2767 | 538.4371 | 0 | 0 | 0 | 0 | 73573 | 1620 |  | 1620 D | 48.29 | 1 | 1.18 | 0.15 | 1.18 | 0.15 | 0.473 | 0.13295 | 312 | 1 | 0.1 | 1.0586 | 0.1
Melbourne AP | 0 |  | 0 | No | 0 | 93.9 | IR8 | IRL North | 0 | 704.2554 | 11626.8826 | 0 | 0 | 0 | 0 | 73574 | 1620 |  | 1620 A | 48.29 | 1 | 1.18 | 0.15 | 1.18 | 0.15 | 0.22 | 2.8708 | 3135 | 8 | 1 | 1.0586 | 1.1
Melbourne AP | 0 |  | 0 | No | 0 | 93.9 | IR8 | IRL North | 0 | 847.5088 | 10301.0896 | 0 | 0 | 0 | 0 | 73575 | 1620 |  | 1620 C | 48.29 | 1 | 1.18 | 0.15 | 1.18 | 0.15 | 0.389 | 2.5435 | 4911 | 13 | 1.6 | 1.0586 | 1.7
Melbourne AP | 0 |  | 0 | No | 0 | 93.9 | IR8 | IRL North | 0 | 494.2749 | 13617.7591 | 0 | 0 | 0 | 0 | 73576 | 1620 |  | 1620 A | 48.29 | 1 | 1.18 | 0.15 | 1.18 | 0.15 | 0.22 | 3.3624 | 3672 | 10 | 1.2 | 1.0586 | 1.3
Melbourne AP | 0 |  | 0 | No | 0 | 93.9 | IR8 | IRL North | 0 | 945.7633 | 44250.0766 | 0 | 0 | 0 | 0 | 73577 | 1620 |  | 1620 A | 48.29 | 1 | 1.18 | 0.15 | 1.18 | 0.15 | 0.22 | 10.9259 | 11931 | 31 | 3.9 | 1.0586 | 4.1
Melbourne AP | 0 |  | 0 | No | 0 | 93.9 | IR8 | IRL North | 0 | 1174.4197 | 21852.232 | 0 | 0 | 0 | 0 | 73578 | 1620 |  | 1620 B/D | 48.29 | 1 | 1.18 | 0.15 | 1.18 | 0.15 | 0.304 | 5.3956 | 8142 | 21 | 2.7 | 1.0586 | 2.9
Melbourne AP | 0 |  | 0 | No | 0 | 93.9 | IR8 | IRL North | 0 | 1259.6964 | 19619.1373 | 0 | 0 | 0 | 0 | 73579 | 1620 |  | 1620 C | 48.29 | 1 | 1.18 | 0.15 | 1.18 | 0.15 | 0.389 | 4.8442 | 9354 | 24 | 3.1 | 1.0586 | 3.3
Melbourne AP | 0 |  | 0 | No | 0 | 93.9 | IR8 | IRL North | 0 | 203.8127 | 631.3844 | 0 | 0 | 0 | 0 | 73580 | 1620 |  | 1620 B/D | 48.29 | 1 | 1.18 | 0.15 | 1.18 | 0.15 | 0.304 | 0.1559 | 235 | 1 | 0.1 | 1.0586 | 0.1
Melbourne AP | 0 |  | 0 | No | 0 | 93.9 | IR8 | IRL North | 0 | 450.2295 | 9139.9048 | 0 | 0 | 0 | 0 | 73581 | 1620 |  | 1620 A | 48.29 | 1 | 1.18 | 0.15 | 1.18 | 0.15 | 0.22 | 2.2567 | 2464 | 6 | 0.8 | 1.0586 | 0.8
Melbourne AP | 0 |  | 0 | No | 0 | 93.9 | IR8 | IRL North | 0 | 317.2327 | 5462.8425 | 0 | 0 | 0 | 0 | 73582 | 1620 |  | 1620 A | 48.29 | 1 | 1.18 | 0.15 | 1.18 | 0.15 | 0.22 | 1.3488 | 1473 | 4 | 0.5 | 1.0586 | 0.5
Melbourne AP | 0 |  | 0 | No | 0 | 98 | IR8 | IRL North | 0 | 1063.2699 | 45312.5843 | 0 | 0 | 0 | 0 | 73584 | 1700 |  | 1700 B/D | 48.29 | 1 | 1.8 | 0.478 | 1.8 | 0.478 | 0.741 | 11.1882 | 41151 | 163 | 43.4 | 1.0586 | 45.9
Melbourne AP | 0 |  | 0 | No | 0 | 98 | IR8 | IRL North | 0 | 676.3288 | 2913.66 | 0 | 0 | 0 | 0 | 73585 | 1700 |  | 1700 W | 48.29 | 1 | 1.8 | 0.478 | 1.8 | 0.478 | 0.77 | 0.71941 | 2750 | 11 | 2.9 | 1.0586 | 3.1
Melbourne AP | 0 |  | 0 | No | 0 | 13 | IR8 | IRL North | 0 | 290.3153 | 939.9699 | 0 | 0 | 0 | 0 | 73586 | 1100 |  | 1100 B/D | 48.29 | 1 | 1.85 | 0.22 | 1.85 | 0.22 | 0.342 | 0.23209 | 394 | 2 | 0.2 | 1.0586 | 0.2
Melbourne AP | 0 |  | 0 | No | 0 | 98 | IR8 | IRL North | 0 | 593.3303 | 9813.8104 | 0 | 0 | 0 | 0 | 73605 | 1700 |  | 1700 B/D | 48.29 | 1 | 1.8 | 0.478 | 1.8 | 0.478 | 0.741 | 0.53732 | 1976 | 8 | 2.1 | 1.0586 | 2.2
Melbourne AP | 0 |  | 0 | No | 0 | 13 | IR8 | IRL North | 0 | 2452.763 | 98702.722 | 0 | 0 | 0 | 0 | 73607 | 1100 |  | 1100 B/D | 48.29 | 1 | 1.85 | 0.22 | 1.85 | 0.22 | 0.342 | 11.7249 | 19904 | 81 | 9.7 | 1.0586 | 10.3
Melbourne AP | 0 |  | 0 | No | 0 | 13 | IR8 | IRL North | 0 | 954.2272 | 4527.8946 | 0 | 0 | 0 | 0 | 73609 | 1100 |  | 1100 U | 48.29 | 1 | 1.85 | 0.22 | 1.85 | 0.22 | 0.286 | 0.15099 | 214 | 1 | 0.1 | 1.0586 | 0.1
Melbourne AP | 0 |  | 0 | No | 0 | 29 | IR8 | IRL North | 0 | 2140.3988 | 9899.4844 | 0 | 0 | 0 | 0 | 73610 | 1200 |  | 1200 B/D | 48.29 | 1 | 2.23 | 0.316 | 2.23 | 0.316 | 0.304 | 2.4309 | 3668 | 18 | 2.6 | 1.0586 | 2.8
Melbourne AP | 0 |  | 0 | No | 0 | 29 | IR8 | IRL North | 0 | 80.242 | 266.1235 | 0 | 0 | 0 | 0 | 73611 | 1200 |  | 1200 U | 48.29 | 1 | 2.23 | 0.316 | 2.23 | 0.316 | 0.347 | 0.065709 | 113 | 1 | 0.1 | 1.0586 | 0.1
Melbourne AP | 0 |  | 0 | No | 0 | 29 | IR8 | IRL North | 0 | 100.8759 | 106.1776 | 0 | 0 | 0 | 0 | 73612 | 1200 |  | 1200 D | 48.29 | 1 | 2.23 | 0.316 | 2.23 | 0.316 | 0.473 | 0.026216 | 62 | 0 | 0 | 1.0586 | 0
Melbourne AP | 0 |  | 0 | No | 0 | 29 | IR8 | IRL North | 0 | 185.1216 | 519.4863 | 0 | 0 | 0 | 0 | 73613 | 1200 |  | 1200 U | 48.29 | 1 | 2.23 | 0.316 | 2.23 | 0.316 | 0.347 | 0.12827 | 221 | 1 | 0.2 | 1.0586 | 0.2
Melbourne AP | 0 |  | 0 | No | 0 | 73.5 | IR8 | IRL North | 0 | 256.9877 | 3595.2574 | 0 | 0 | 0 | 0 | 73633 | 1550 |  | 1550 B/D | 48.29 | 1 | 1.55 | 0.15 | 1.55 | 0.15 | 0.577 | 0.49665 | 1422 | 5 | 0.5 | 1.0586 | 0.5
Melbourne AP | 0 |  | 0 | No | 0 | 45 | IR8 | IRL North | 0 | 181.4956 | 1369.7297 | 0 | 0 | 0 | 0 | 73635 | 8140 |  | 8140 B/D | 48.29 | 1 | 1.2 | 0.48 | 1.2 | 0.48 | 0.703 | 0.3382 | 1180 | 3 | 1.2 | 1.0586 | 1.3
Melbourne AP | 0 |  | 0 | No | 0 | 11.1 | IR8 | IRL North | 0 | 1878.4133 | 12625.5496 | 0 | 0 | 0 | 0 | 73636 | 8120 |  | 8120 A | 48.29 | 1 | 1.25 | 0.053 | 1.25 | 0.053 | 0.2 | 2.6308 | 2612 | 7 | 0.3 | 1.0586 | 0.3
Melbourne AP | 0 |  | 0 | No | 0 | 11.1 | IR8 | IRL North | 0 | 476.5862 | 3033.2735 | 0 | 0 | 0 | 0 | 73637 | 8120 |  | 8120 A | 48.29 | 1 | 1.25 | 0.053 | 1.25 | 0.053 | 0.2 | 0.74895 | 744 | 2 | 0.1 | 1.0586 | 0.1
Melbourne AP | 0 |  | 0 | No | 0 | 11.1 | IR8 | IRL North | 0 | 179.5517 | 964.6058 | 0 | 0 | 0 | 0 | 73638 | 8120 |  | 8120 D | 48.29 | 1 | 1.25 | 0.053 | 1.25 | 0.053 | 0.35 | 0.23817 | 414 | 1 | 0 | 1.0586 | 0
Melbourne AP | 0 |  | 0 | No | 0 | 11.1 | IR8 | IRL North | 0 | 326.7828 | 2355.0711 | 0 | 0 | 0 | 0 | 73639 | 8120 |  | 8120 C | 48.29 | 1 | 1.25 | 0.053 | 1.25 | 0.053 | 0.3 | 0.58149 | 866 | 2 | 0.1 | 1.0586 | 0.1
Melbourne AP | 0 |  | 0 | No | 0 | 11.1 | IR8 | IRL North | 0 | 66.6563 | 176.7008 | 0 | 0 | 0 | 0 | 73640 | 8120 |  | 8120 A | 48.29 | 1 | 1.25 | 0.053 | 1.25 | 0.053 | 0.2 | 0.043629 | 43 | 0 | 0 | 1.0586 | 0
Melbourne AP | 0 |  | 0 | No | 0 | 45 | IR8 | IRL North | 0 | 5662.0297 | 77892.4341 | 0 | 0 | 0 | 0 | 73642 | 8140 |  | 8140 B/D | 48.29 | 1 | 1.2 | 0.48 | 1.2 | 0.48 | 0.703 | 19.2325 | 67112 | 178 | 71 | 1.0586 | 75.2
Melbourne AP | 0 |  | 0 | No | 0 | 45 | IR8 | IRL North | 0 | 524.8076 | 6032.6833 | 0 | 0 | 0 | 0 | 73643 | 8140 |  | 8140 D | 48.29 | 1 | 1.2 | 0.48 | 1.2 | 0.48 | 0.85 | 1.4895 | 6285 | 17 | 6.7 | 1.0586 | 7.1
Melbourne AP | 0 |  | 0 | No | 0 | 45 | IR8 | IRL North | 0 | 1847.4254 | 24491.2931 | 0 | 0 | 0 | 0 | 73644 | 8140 |  | 8140 A | 48.29 | 1 | 1.2 | 0.48 | 1.2 | 0.48 | 0.63 | 4.9915 | 15609 | 41 | 16.5 | 1.0586 | 17.5
Melbourne AP | 0 |  | 0 | No | 0 | 45 | IR8 | IRL North | 0 | 218.8993 | 1984.476 | 0 | 0 | 0 | 0 | 73645 | 8140 |  | 8140 A | 48.29 | 1 | 1.2 | 0.48 | 1.2 | 0.48 | 0.63 | 0.48999 | 1532 | 4 | 1.6 | 1.0586 | 1.7
Melbourne AP | 0 |  | 0 | No | 0 | 45 | IR8 | IRL North | 0 | 410.7726 | 4268.6549 | 0 | 0 | 0 | 0 | 73646 | 8140 |  | 8140 D | 48.29 | 1 | 1.2 | 0.48 | 1.2 | 0.48 | 0.85 | 1.054 | 4447 | 12 | 4.7 | 1.0586 | 5
Melbourne AP | 0 |  | 0 | No | 0 | 45 | IR8 | IRL North | 0 | 16.1465 | 6.9082 | 0 | 0 | 0 | 0 | 73647 | 8140 |  | 8140 W | 48.29 | 1 | 1.2 | 0.48 | 1.2 | 0.48 | 0.74 | 0.0017057 | 6 | 0 | 0 | 1.0586 | 0
Melbourne AP | 0 |  | 0 | No | 0 | 45 | IR8 | IRL North | 0 | 4481.7382 | 93766.0294 | 0 | 0 | 0 | 0 | 73648 | 8140 |  | 8140 A | 48.29 | 1 | 1.2 | 0.48 | 1.2 | 0.48 | 0.63 | 23.1519 | 72399 | 192 | 76.6 | 1.0586 | 81.1
Melbourne AP | 0 |  | 0 | No | 0 | 45 | IR8 | IRL North | 0 | 1688.7479 | 29543.5249 | 0 | 0 | 0 | 0 | 73649 | 8140 |  | 8140 A | 48.29 | 1 | 1.2 | 0.48 | 1.2 | 0.48 | 0.63 | 7.2946 | 22811 | 60 | 24.1 | 1.0586 | 25.5
Melbourne AP | 0 |  | 0 | No | 0 | 45 | IR8 | IRL North | 0 | 821.3073 | 16248.5366 | 0 | 0 | 0 | 0 | 73650 | 8140 |  | 8140 U | 48.29 | 1 | 1.2 | 0.48 | 1.2 | 0.48 | 0.74 | 4.0023 | 14701 | 39 | 15.6 | 1.0586 | 16.5
Melbourne AP | 0 |  | 0 | No | 0 | 45 | IR8 | IRL North | 0 | 159.3097 | 878.0129 | 0 | 0 | 0 | 0 | 73651 | 8140 |  | 8140 A | 48.29 | 1 | 1.2 | 0.48 | 1.2 | 0.48 | 0.63 | 0.21679 | 678 | 2 | 0.7 | 1.0586 | 0.7
Melbourne AP | 0 |  | 0 | No | 0 | 45 | IR8 | IRL North | 0 | 29.8797 | 14.4102 | 0 | 0 | 0 | 0 | 73652 | 8140 |  | 8140 U | 48.29 | 1 | 1.2 | 0.48 | 1.2 | 0.48 | 0.74 | 0.003558 | 13 | 0 | 0 | 1.0586 | 0
Melbourne AP | 0 |  | 0 | No | 0 | 105 | IR8 | IRL North | 0 | 227.7859 | 564.7878 | 0 | 0 | 0 | 0 | 73653 | 1400 |  | 1400 B/D | 48.29 | 1 | 1.93 | 0.497 | 1.93 | 0.497 | 0.887 | 0.13945 | 614 | 3 | 0.7 | 1.0586 | 0.7
Melbourne AP | 0 |  | 0 | No | 0 | 105 | IR8 | IRL North | 0 | 233.3763 | 1268.0745 | 0 | 0 | 0 | 0 | 73654 | 1400 |  | 1400 B/D | 48.29 | 1 | 1.93 | 0.497 | 1.93 | 0.497 | 0.887 | 0.3131 | 1379 | 6 | 1.5 | 1.0586 | 1.6
Melbourne AP | 0 |  | 0 | No | 0 | 98 | IR8 | IRL North | 0 | 564.993 | 19941.6912 | 0 | 0 | 0 | 0 | 73655 | 1700 |  | 1700 B/D | 48.29 | 1 | 1.8 | 0.478 | 1.8 | 0.478 | 0.741 | 4.9238 | 18110 | 72 | 19.1 | 1.0586 | 20.2
Melbourne AP | 0 |  | 0 | No | 0 | 98 | IR8 | IRL North | 0 | 1330.4286 | 74000.3423 | 0 | 0 | 0 | 0 | 73662 | 1700 |  | 1700 B/D | 48.29 | 1 | 1.8 | 0.478 | 1.8 | 0.478 | 0.741 | 18.2715 | 67205 | 267 | 70.8 | 1.0586 | 74.9
Melbourne AP | 0 |  | 0 | No | 0 | 98 | IR8 | IRL North | 0 | 317.809 | 3864.805 | 0 | 0 | 0 | 0 | 73663 | 1700 |  | 1700 D | 48.29 | 1 | 1.8 | 0.478 | 1.8 | 0.478 | 0.856 | 0.95426 | 4055 | 16 | 4.3 | 1.0586 | 4.6
Melbourne AP | 0 |  | 0 | No | 0 | 19.1 | IR8 | IRL North | 0 | 865.354 | 8902.3324 | 0 | 0 | 0 | 0 | 73670 | 8340 |  | 8340 D | 48.29 | 1 | 1.77 | 0.177 | 1.77 | 0.177 | 0.342 | 2.1981 | 3731 | 15 | 1.5 | 1.0586 | 1.6
Melbourne AP | 0 |  | 0 | No | 0 | 19.1 | IR8 | IRL North | 0 | 308.2449 | 4483.279 | 0 | 0 | 0 | 0 | 73671 | 8340 |  | 8340 A | 48.29 | 1 | 1.77 | 0.177 | 1.77 | 0.177 | 0.174 | 1.107 | 956 | 4 | 0.4 | 1.0586 | 0.4
Melbourne AP | 0 |  | 0 | No | 0 | 19.1 | IR8 | IRL North | 0 | 634.8329 | 25803.8717 | 0 | 0 | 0 | 0 | 73672 | 8340 |  | 8340 A | 48.29 | 1 | 1.77 | 0.177 | 1.77 | 0.177 | 0.174 | 6.3713 | 5503 | 21 | 2.1 | 1.0586 | 2.2
Melbourne AP | 0 |  | 0 | No | 0 | 19.1 | IR8 | IRL North | 0 | 545.293 | 5826.5125 | 0 | 0 | 0 | 0 | 73673 | 8340 |  | 8340 A | 48.29 | 1 | 1.77 | 0.177 | 1.77 | 0.177 | 0.174 | 1.4386 | 1243 | 5 | 0.5 | 1.0586 | 0.5
Melbourne AP | 0 |  | 0 | No | 0 | 19.1 | IR8 | IRL North | 0 | 232.1558 | 1470.7038 | 0 | 0 | 0 | 0 | 73674 | 8340 |  | 8340 B/D | 48.29 | 1 | 1.77 | 0.177 | 1.77 | 0.177 | 0.23 | 0.36313 | 415 | 2 | 0.2 | 1.0586 | 0.2
Melbourne AP | 0 |  | 0 | No | 0 | 19.1 | IR8 | IRL North | 0 | 652.0639 | 4382.5815 | 0 | 0 | 0 | 0 | 73675 | 8340 |  | 8340 D | 48.29 | 1 | 1.77 | 0.177 | 1.77 | 0.177 | 0.342 | 1.0821 | 1837 | 7 | 0.7 | 1.0586 | 0.7
Melbourne AP | 0 |  | 0 | No | 0 | 73.5 | IR8 | IRL North | 0 | 764.692 | 6619.4011 | 0 | 0 | 0 | 0 | 73676 | 1550 |  | 1550 D | 48.29 | 1 | 1.55 | 0.15 | 1.55 | 0.15 | 0.642 | 1.6344 | 5208 | 18 | 1.7 | 1.0586 | 1.8
Melbourne AP | 0 |  | 0 | No | 0 | 73.5 | IR8 | IRL North | 0 | 522.3762 | 1777.0414 | 0 | 0 | 0 | 0 | 73677 | 1550 |  | 1550 B/D | 48.29 | 1 | 1.55 | 0.15 | 1.55 | 0.15 | 0.577 | 0.43877 | 1257 | 4 | 0.4 | 1.0586 | 0.4
Melbourne AP | 0 |  | 0 | No | 0 | 105 | IR8 | IRL North | 0 | 558.4924 | 12689.3775 | 0 | 0 | 0 | 0 | 73678 | 1400 |  | 1400 D | 48.29 | 1 | 1.93 | 0.497 | 1.93 | 0.497 | 0.9 | 3.1332 | 13997 | 60 | 15.3 | 1.0586 | 16.2
Melbourne AP | 0 |  | 0 | No | 0 | 105 | IR8 | IRL North | 0 | 946.9589 | 40438.5598 | 0 | 0 | 0 | 0 | 73679 | 1400 |  | 1400 A | 48.29 | 1 | 1.93 | 0.497 | 1.93 | 0.497 | 0.886 | 9.9847 | 43912 | 187 | 48.1 | 1.0586 | 50.9
Melbourne AP | 0 |  | 0 | No | 0 | 105 | IR8 | IRL North | 0 | 826.5059 | 19513.6028 | 0 | 0 | 0 | 0 | 73680 | 1400 |  | 1400 B/D | 48.29 | 1 | 1.93 | 0.497 | 1.93 | 0.497 | 0.887 | 4.8181 | 21213 | 90 | 23.2 | 1.0586 | 24.6
Melbourne AP | 0 |  | 0 | No | 0 | 102.5 | IR8 | IRL North | 0 | 469.0589 | 6947.1901 | 0 | 0 | 0 | 0 | 73695 | 1300 |  | 1300 B/D | 48.29 | 1 | 2.1 | 0.516 | 2.1 | 0.516 | 0.662 | 1.7153 | 5637 | 26 | 6.4 | 1.0586 | 6.8
Melbourne AP | 0 |  | 0 | No | 0 | 102.5 | IR8 | IRL North | 0 | 1570.8966 | 12915.6259 | 0 | 0 | 0 | 0 | 73696 | 1300 |  | 1300 B/D | 48.29 | 1 | 2.1 | 0.516 | 2.1 | 0.516 | 0.662 | 3.1744 | 10431 | 48 | 11.9 | 1.0586 | 12.6
Melbourne AP | 0 |  | 0 | No | 0 | 102.5 | IR8 | IRL North | 0 | 3638.7897 | 380773.5275 | 0 | 0 | 0 | 0 | 73712 | 1300 |  | 1300 B/D | 48.29 | 1 | 2.1 | 0.516 | 2.1 | 0.516 | 0.662 | 94.0172 | 308939 | 1431 | 351.5 | 1.0586 | 372.1
Melbourne AP | 0 |  | 0 | No | 0 | 102.5 | IR8 | IRL North | 0 | 266.2172 | 2936.3496 | 0 | 0 | 0 | 0 | 73713 | 1300 |  | 1300 D | 48.29 | 1 | 2.1 | 0.516 | 2.1 | 0.516 | 0.733 | 0.72502 | 2638 | 12 | 3 | 1.0586 | 3.2
Melbourne AP | 0 |  | 0 | No | 0 | 105 | IR8 | IRL North | 0 | 262.8064 | 1791.4217 | 0 | 0 | 0 | 0 | 73716 | 1400 |  | 1400 B/D | 48.29 | 1 | 1.93 | 0.497 | 1.93 | 0.497 | 0.887 | 0.44232 | 1947 | 8 | 2.1 | 1.0586 | 2.2
Melbourne AP | 0 |  | 0 | No | 0 | 105 | IR8 | IRL North | 0 | 180.9442 | 668.1938 | 0 | 0 | 0 | 0 | 73717 | 1400 |  | 1400 U | 48.29 | 1 | 1.93 | 0.497 | 1.93 | 0.497 | 0.89 | 0.16498 | 729 | 3 | 0.8 | 1.0586 | 0.8
Melbourne AP | 0 |  | 0 | No | 0 | 98 | IR8 | IRL North | 0 | 78.8061 | 205.0277 | 0 | 0 | 0 | 0 | 73719 | 1700 |  | 1700 A | 48.29 | 1 | 1.8 | 0.478 | 1.8 | 0.478 | 0.696 | 0.050623 | 175 | 1 | 0.2 | 1.0586 | 0.2
Melbourne AP | 0 |  | 0 | No | 0 | 98 | IR8 | IRL North | 0 | 81.6604 | 152.2872 | 0 | 0 | 0 | 0 | 73720 | 1700 |  | 1700 A | 48.29 | 1 | 1.8 | 0.478 | 1.8 | 0.478 | 0.696 | 0.037601 | 130 | 1 | 0.1 | 1.0586 | 0.1
Melbourne AP | 0 |  | 0 | No | 0 | 98 | IR8 | IRL North | 0 | 193.2666 | 992.4381 | 0 | 0 | 0 | 0 | 73721 | 1700 |  | 1700 A | 48.29 | 1 | 1.8 | 0.478 | 1.8 | 0.478 | 0.696 | 0.24504 | 847 | 3 | 0.9 | 1.0586 | 1
Melbourne AP | 0 |  | 0 | No | 0 | 105 | IR8 | IRL North | 0 | 1808.6056 | 37735.4146 | 0 | 0 | 0 | 0 | 73728 | 1400 |  | 1400 B/D | 48.29 | 1 | 1.93 | 0.497 | 1.93 | 0.497 | 0.887 | 9.3173 | 41022 | 175 | 45 | 1.0586 | 47.6
Melbourne AP | 0 |  | 0 | No | 0 | 105 | IR8 | IRL North | 0 | 601.9291 | 6389.231 | 0 | 0 | 0 | 0 | 73729 | 1400 |  | 1400 D | 48.29 | 1 | 1.93 | 0.497 | 1.93 | 0.497 | 0.9 | 1.5776 | 7048 | 30 | 7.7 | 1.0586 | 8.2
Melbourne AP | 0 |  | 0 | No | 0 | 105 | IR8 | IRL North | 0 | 433.2656 | 7171.8352 | 0 | 0 | 0 | 0 | 73730 | 1400 |  | 1400 C | 48.29 | 1 | 1.93 | 0.497 | 1.93 | 0.497 | 0.888 | 1.7708 | 7805 | 33 | 8.6 | 1.0586 | 9.1
Melbourne AP | 0 |  | 0 | No | 0 | 105 | IR8 | IRL North | 0 | 1394.2804 | 38585.6887 | 0 | 0 | 0 | 0 | 73735 | 1400 |  | 1400 B/D | 48.29 | 1 | 1.93 | 0.497 | 1.93 | 0.497 | 0.887 | 9.5273 | 41947 | 179 | 46 | 1.0586 | 48.7
Melbourne AP | 0 |  | 0 | No | 0 | 105 | IR8 | IRL North | 0 | 474.8538 | 8849.4779 | 0 | 0 | 0 | 0 | 73736 | 1400 |  | 1400 D | 48.29 | 1 | 1.93 | 0.497 | 1.93 | 0.497 | 0.9 | 2.185 | 9761 | 42 | 10.7 | 1.0586 | 11.3
Melbourne AP | 0 |  | 0 | No | 0 | 34 | IR8 | IRL North | 0 | 2348.1064 | 72231.4243 | 0 | 0 | 0 | 0 | 73737 | 7400 |  | 7400 B/D | 48.29 | 1 | 1.38 | 0.109 | 1.38 | 0.109 | 0.223 | 16.899 | 18706 | 57 | 4.5 | 1.0586 | 4.8
Melbourne AP | 0 |  | 0 | No | 0 | 34 | IR8 | IRL North | 0 | 582.1825 | 9093.9773 | 0 | 0 | 0 | 0 | 73738 | 7400 |  | 7400 D | 48.29 | 1 | 1.38 | 0.109 | 1.38 | 0.109 | 0.223 | 1.9633 | 2173 | 7 | 0.5 | 1.0586 | 0.5
Melbourne AP | 0 |  | 0 | No | 0 | 34 | IR8 | IRL North | 0 | 70.7387 | 124.3548 | 0 | 0 | 0 | 0 | 73739 | 7400 |  | 7400 D | 48.29 | 1 | 1.38 | 0.109 | 1.38 | 0.109 | 0.223 | 0.030705 | 34 | 0 | 0 | 1.0586 | 0
Melbourne AP | 0 |  | 0 | No | 0 | 34 | IR8 | IRL North | 0 | 107.1153 | 422.3141 | 0 | 0 | 0 | 0 | 73740 | 7400 |  | 7400 D | 48.29 | 1 | 1.38 | 0.109 | 1.38 | 0.109 | 0.223 | 0.10427 | 115 | 0 | 0 | 1.0586 | 0
Melbourne AP | 0 |  | 0 | No | 0 | 12 | IR8 | IRL North | 0 | 88.4395 | 306.075 | 0 | 0 | 0 | 0 | 73757 | 7410 |  | 7410 B/D | 48.29 | 1 | 1.51 | 0.115 | 1.51 | 0.115 | 0.234 | 0.075573 | 88 | 0 | 0 | 1.0586 | 0
Melbourne AP | 0 |  | 0 | No | 0 | 12 | IR8 | IRL North | 0 | 522.0599 | 8316.4026 | 0 | 0 | 0 | 0 | 73758 | 7410 |  | 7410 A | 48.29 | 1 | 1.51 | 0.115 | 1.51 | 0.115 | 0.151 | 1.6732 | 1254 | 4 | 0.3 | 1.0586 | 0.3
Melbourne AP | 0 |  | 0 | No | 0 | 12 | IR8 | IRL North | 0 | 468.0844 | 8261.54 | 0 | 0 | 0 | 0 | 73759 | 7410 |  | 7410 C | 48.29 | 1 | 1.51 | 0.115 | 1.51 | 0.115 | 0.234 | 2.0399 | 2369 | 8 | 0.6 | 1.0586 | 0.6
Melbourne AP | 0 |  | 0 | No | 0 | 12 | IR8 | IRL North | 0 | 727.1898 | 7285.071 | 0 | 0 | 0 | 0 | 73760 | 7410 |  | 7410 C | 48.29 | 1 | 1.51 | 0.115 | 1.51 | 0.115 | 0.234 | 1.7988 | 2089 | 7 | 0.5 | 1.0586 | 0.5
Melbourne AP | 0 |  | 0 | No | 0 | 12 | IR8 | IRL North | 0 | 69.6299 | 160.7798 | 0 | 0 | 0 | 0 | 73761 | 7410 |  | 7410 D | 48.29 | 1 | 1.51 | 0.115 | 1.51 | 0.115 | 0.276 | 0.039698 | 54 | 0 | 0 | 1.0586 | 0
Melbourne AP | 0 |  | 0 | No | 0 | 12 | IR8 | IRL North | 0 | 102.8129 | 458.8816 | 0 | 0 | 0 | 0 | 73762 | 7410 |  | 7410 D | 48.29 | 1 | 1.51 | 0.115 | 1.51 | 0.115 | 0.276 | 0.1133 | 155 | 1 | 0 | 1.0586 | 0
Melbourne AP | 0 |  | 0 | No | 0 | 12 | IR8 | IRL North | 0 | 641.8405 | 11255.9316 | 0 | 0 | 0 | 0 | 73763 | 7410 |  | 7410 A | 48.29 | 1 | 1.51 | 0.115 | 1.51 | 0.115 | 0.151 | 2.2892 | 1716 | 6 | 0.4 | 1.0586 | 0.4
Melbourne AP | 0 |  | 0 | No | 0 | 12 | IR8 | IRL North | 0 | 1046.0764 | 32208.0179 | 0 | 0 | 0 | 0 | 73764 | 7410 |  | 7410 A | 48.29 | 1 | 1.51 | 0.115 | 1.51 | 0.115 | 0.151 | 7.9525 | 5961 | 20 | 1.5 | 1.0586 | 1.6
Melbourne AP | 0 |  | 0 | No | 0 | 34 | IR8 | IRL North | 0 | 306.4938 | 858.1309 | 0 | 0 | 0 | 0 | 74092 | 7400 |  | 7400 B/D | 48.29 | 1 | 1.38 | 0.109 | 1.38 | 0.109 | 0.223 | 0.21188 | 235 | 1 | 0.1 | 1.0586 | 0.1
Melbourne AP | 0 |  | 0 | No | 0 | 34 | IR8 | IRL North | 0 | 308.4744 | 663.7677 | 0 | 0 | 0 | 0 | 74093 | 7400 |  | 7400 B/D | 48.29 | 1 | 1.38 | 0.109 | 1.38 | 0.109 | 0.223 | 0.16389 | 181 | 1 | 0 | 1.0586 | 0
Melbourne AP | 0 |  | 0 | No | 0 | 12 | IR8 | IRL North | 0 | 132.4735 | 328.6778 | 0 | 0 | 0 | 0 | 74103 | 7410 |  | 7410 A | 48.29 | 1 | 1.51 | 0.115 | 1.51 | 0.115 | 0.151 | 0.034079 | 26 | 0 | 0 | 1.0586 | 0
Melbourne AP | 0 |  | 0 | No | 0 | 12 | IR8 | IRL North | 0 | 37.4149 | 78.6537 | 0 | 0 | 0 | 0 | 74104 | 7410 |  | 7410 A | 48.29 | 1 | 1.51 | 0.115 | 1.51 | 0.115 | 0.151 | 0.009376 | 7 | 0 | 0 | 1.0586 | 0
Melbourne AP | 0 |  | 0 | No | 0 | 105 | IR8 | IRL North | 0 | 837.0364 | 1619.7633 | 0 | 0 | 0 | 0 | 74113 | 1400 |  | 1400 A | 48.29 | 1 | 1.93 | 0.497 | 1.93 | 0.497 | 0.886 | 0.021476 | 94 | 0 | 0.1 | 1.0586 | 0.1
Melbourne AP | 0 |  | 0 | No | 0 | 73.5 | IR8 | IRL North | 0 | 234.5199 | 138.5124 | 0 | 0 | 0 | 0 | 74149 | 1550 |  | 1550 B/D | 48.29 | 1 | 1.55 | 0.15 | 1.55 | 0.15 | 0.577 | 0.018957 | 54 | 0 | 0 | 1.0586 | 0
Melbourne AP | 0 |  | 0 | No | 0 | 105 | IR8 | IRL North | 0 | 898.3181 | 32060.3378 | 0 | 0 | 0 | 0 | 74272 | 1400 |  | 1400 A | 48.29 | 1 | 1.93 | 0.497 | 1.93 | 0.497 | 0.886 | 7.2465e-07 | 0 | 0 | 0 | 1.0586 | 0
Melbourne AP | 0 |  | 0 | No | 0 | 105 | IR8 | IRL North | 0 | 957.7111 | 10088.872 | 0 | 0 | 0 | 0 | 74274 | 1400 |  | 1400 U | 48.29 | 1 | 1.93 | 0.497 | 1.93 | 0.497 | 0.89 | 4.798e-05 | 0 | 0 | 0 | 1.0586 | 0
Melbourne AP | 0 |  | 0 | No | 0 | 29 | IR8 | IRL North | 0 | 685.8246 | 11264.6287 | 0 | 0 | 0 | 0 | 74357 | 1200 |  | 1200 B/D | 48.29 | 1 | 2.23 | 0.316 | 2.23 | 0.316 | 0.304 | 0.08252 | 125 | 1 | 0.1 | 1.0586 | 0.1
Melbourne AP | 0 |  | 0 | No | 0 | 11.1 | IR8 | IRL North | 0 | 70.892 | 184.2387 | 0 | 0 | 0 | 0 | 74375 | 8120 |  | 8120 A | 48.29 | 1 | 1.25 | 0.053 | 1.25 | 0.053 | 0.2 | 0.00011819 | 0 | 0 | 0 | 1.0586 | 0
Melbourne AP | 0 |  | 0 | No | 0 | 11.1 | IR8 | IRL North | 0 | 393.1085 | 9107.7829 | 0 | 0 | 0 | 0 | 74376 | 8120 |  | 8120 U | 48.29 | 1 | 1.25 | 0.053 | 1.25 | 0.053 | 0.275 | 0.0099401 | 14 | 0 | 0 | 1.0586 | 0
Melbourne AP | 0 |  | 0 | No | 0 | 98 | IR8 | IRL North | 0 | 344.536 | 6728.8683 | 0 | 0 | 0 | 0 | 74450 | 1750 |  | 1750 B/D | 48.29 | 1 | 1.8 | 0.478 | 1.8 | 0.478 | 0.724 | 0.015317 | 55 | 0 | 0.1 | 1.0586 | 0.1
Melbourne AP | 0 |  | 0 | No | 0 | 98 | IR8 | IRL North | 0 | 93.8991 | 447.198 | 0 | 0 | 0 | 0 | 74451 | 1750 |  | 1750 A | 48.29 | 1 | 1.8 | 0.478 | 1.8 | 0.478 | 0.68 | 0.0024093 | 8 | 0 | 0 | 1.0586 | 0
Melbourne AP | 0 |  | 0 | No | 0 | 73.5 | IR8 | IRL North | 0 | 257.3156 | 339.6729 | 0 | 0 | 0 | 0 | 74669 | 1550 |  | 1550 B/D | 48.29 | 1 | 1.55 | 0.15 | 1.55 | 0.15 | 0.577 | 0.059233 | 170 | 1 | 0.1 | 1.0586 | 0.1
Melbourne AP | 0 |  | 0 | No | 0 | 73.5 | IR8 | IRL North | 0 | 93.9151 | 86.8693 | 0 | 0 | 0 | 0 | 74670 | 1550 |  | 1550 U | 48.29 | 1 | 1.55 | 0.15 | 1.55 | 0.15 | 0.593 | 0.021433 | 63 | 0 | 0 | 1.0586 | 0
Melbourne AP | 0 |  | 0 | No | 0 | 102.5 | IR8 | IRL North | 0 | 2136.54 | 204595.2147 | 0 | 0 | 0 | 0 | 74675 | 1300 |  | 1300 B/D | 48.29 | 1 | 2.1 | 0.516 | 2.1 | 0.516 | 0.662 | 0.48872 | 1606 | 7 | 1.8 | 1.0586 | 1.9
Melbourne AP | 0 |  | 0 | No | 0 | 102.5 | IR8 | IRL North | 0 | 328.9193 | 4645.748 | 0 | 0 | 0 | 0 | 74677 | 1300 |  | 1300 U | 48.29 | 1 | 2.1 | 0.516 | 2.1 | 0.516 | 0.677 | 0.088213 | 296 | 1 | 0.3 | 1.0586 | 0.3
Melbourne AP | 0 |  | 0 | No | 0 | 98 | IR8 | IRL North | 0 | 232.2846 | 55.7532 | 0 | 0 | 0 | 0 | 74915 | 1700 |  | 1700 B/D | 48.29 | 1 | 1.8 | 0.478 | 1.8 | 0.478 | 0.741 | 0.013766 | 51 | 0 | 0.1 | 1.0586 | 0.1
Melbourne AP | 0 |  | 0 | No | 0 | 105 | IR8 | IRL North | 0 | 57.2678 | 31.1661 | 0 | 0 | 0 | 0 | 75063 | 1400 |  | 1400 U | 48.29 | 1 | 1.93 | 0.497 | 1.93 | 0.497 | 0.89 | 0.0076952 | 34 | 0 | 0 | 1.0586 | 0
Melbourne AP | 17 | Kiwanis Park | 32.37 | No | 1234 | 29 | IR8 | IRL North | 9 | 44.7069 | 74.9698 | 0.01 | 0 | 50002 | 48869 | 50002 | 1200 | A | 1200 A | 48.29 | 0 | 2.39 | 0.316 | 1.673 | 0.158 | 0.22 | 0.018525 | 20 | 0 | 0 | 1.0586 | 0
Melbourne AP | 17 | Kiwanis Park | 32.37 | No | 1234 | 29 | IR8 | IRL North | 188 | 176.7244 | 1549.1117 | 0.29 | 0.03 | 50007 | 48873 | 50007 | 1200 | A | 1200 A | 48.29 | 0 | 2.39 | 0.316 | 1.673 | 0.158 | 0.22 | 0.38279 | 418 | 2 | 0.1 | 1.0586 | 0.1
Melbourne AP | 17 | Kiwanis Park | 32.37 | No | 1234 | 13 | IR8 | IRL North | 481 | 287.4633 | 2550.0978 | 0.62 | 0.05 | 50020 | 48886 | 50020 | 1100 | B/D | 1100 B/D | 48.29 | 0 | 1.85 | 0.22 | 1.295 | 0.11 | 0.342 | 0.63014 | 1070 | 3 | 0.3 | 1.0586 | 0.3
Melbourne AP | 17 | Kiwanis Park | 32.37 | No | 1234 | 29 | IR8 | IRL North | 100 | 116.5325 | 823.7999 | 0.16 | 0.02 | 51957 | 50758 | 51957 | 1200 | A | 1200 A | 48.29 | 0 | 2.39 | 0.316 | 1.673 | 0.158 | 0.22 | 0.18996 | 207 | 1 | 0.1 | 1.0586 | 0.1
Melbourne AP | 17 | Kiwanis Park | 32.37 | No | 1234 | 29 | IR8 | IRL North | 100 | 116.991 | 823.5498 | 0.16 | 0.02 | 51969 | 50770 | 51969 | 1200 | A | 1200 A | 48.29 | 0 | 2.39 | 0.316 | 1.673 | 0.158 | 0.22 | 0.19573 | 214 | 1 | 0.1 | 1.0586 | 0.1
Melbourne AP | 17 | Kiwanis Park | 32.37 | No | 1234 | 29 | IR8 | IRL North | 14 | 60.2159 | 73.9972 | 0.02 | 0 | 51970 | 50771 | 51970 | 1200 | W | 1200 W | 48.29 | 0 | 2.39 | 0.316 | 1.673 | 0.158 | 0.347 | 0.00013934 | 0 | 0 | 0 | 1.0586 | 0
Melbourne AP | 17 | Kiwanis Park | 32.37 | No | 1234 | 105 | IR8 | IRL North | 200 | 125.5406 | 409.5457 | 0.27 | 0.05 | 52064 | 50860 | 52064 | 1400 | A | 1400 A | 48.29 | 0 | 2.83 | 0.497 | 1.981 | 0.2485 | 0.886 | 0.1012 | 445 | 2 | 0.2 | 1.0586 | 0.2
Melbourne AP | 17 | Kiwanis Park | 32.37 | No | 1234 | 29 | IR8 | IRL North | 50 | 115.6474 | 262.0573 | 0.08 | 0.01 | 52073 | 50867 | 52073 | 1200 | W | 1200 W | 48.29 | 0 | 2.39 | 0.316 | 1.673 | 0.158 | 0.347 | 0.0499 | 86 | 0 | 0 | 1.0586 | 0
Melbourne AP | 17 | Kiwanis Park | 32.37 | No | 1234 | 11 | IR8 | IRL North | 10 | 63.4768 | 138.9657 | 0.01 | 0 | 52075 | 50869 | 52075 | 1850 | A | 1850 A | 48.29 | 0 | 1.25 | 0.095 | 0.875 | 0.0475 | 0.126 | 0.034339 | 21 | 0 | 0 | 1.0586 | 0
Melbourne AP | 17 | Kiwanis Park | 32.37 | No | 1234 | 29 | IR8 | IRL North | 17 | 61.2649 | 142.2243 | 0.03 | 0 | 52078 | 50872 | 52078 | 1200 | A | 1200 A | 48.29 | 0 | 2.39 | 0.316 | 1.673 | 0.158 | 0.22 | 0.035144 | 38 | 0 | 0 | 1.0586 | 0
Melbourne AP | 17 | Kiwanis Park | 32.37 | No | 1234 | 29 | IR8 | IRL North | 28 | 74.8133 | 233.5849 | 0.04 | 0 | 52080 | 50873 | 52080 | 1200 | A | 1200 A | 48.29 | 0 | 2.39 | 0.316 | 1.673 | 0.158 | 0.22 | 0.05772 | 63 | 0 | 0 | 1.0586 | 0
Melbourne AP | 17 | Kiwanis Park | 32.37 | No | 1234 | 29 | IR8 | IRL North | 31 | 101.2124 | 256.8608 | 0.05 | 0 | 52083 | 50876 | 52083 | 1200 | A | 1200 A | 48.29 | 0 | 2.39 | 0.316 | 1.673 | 0.158 | 0.22 | 0.063472 | 69 | 0 | 0 | 1.0586 | 0
Melbourne AP | 17 | Kiwanis Park | 32.37 | No | 1234 | 29 | IR8 | IRL North | 41 | 83.1023 | 334.4679 | 0.06 | 0.01 | 52084 | 50877 | 52084 | 1200 | A | 1200 A | 48.29 | 0 | 2.39 | 0.316 | 1.673 | 0.158 | 0.22 | 0.082649 | 90 | 0 | 0 | 1.0586 | 0
Melbourne AP | 17 | Kiwanis Park | 32.37 | No | 1234 | 29 | IR8 | IRL North | 9 | 29.5184 | 48.1004 | 0.01 | 0 | 52086 | 50879 | 52086 | 1200 | U | 1200 U | 48.29 | 0 | 2.39 | 0.316 | 1.673 | 0.158 | 0.347 | 0.011886 | 20 | 0 | 0 | 1.0586 | 0
Melbourne AP | 17 | Kiwanis Park | 32.37 | No | 1234 | 105 | IR8 | IRL North | 402 | 359.6289 | 820.0086 | 0.54 | 0.1 | 52088 | 50881 | 52088 | 1400 | U | 1400 U | 48.29 | 0 | 2.83 | 0.497 | 1.981 | 0.2485 | 0.89 | 0.20263 | 895 | 4 | 0.5 | 1.0586 | 0.5
Melbourne AP | 17 | Kiwanis Park | 32.37 | No | 1234 | 105 | IR8 | IRL North | 145 | 183.6239 | 296.171 | 0.2 | 0.04 | 52101 | 50891 | 52101 | 1400 | A | 1400 A | 48.29 | 0 | 2.83 | 0.497 | 1.981 | 0.2485 | 0.886 | 0.073185 | 322 | 1 | 0.2 | 1.0586 | 0.2
Melbourne AP | 17 | Kiwanis Park | 32.37 | No | 1234 | 102.5 | IR8 | IRL North | 190 | 99.3344 | 545.3186 | 0.28 | 0.05 | 52106 | 50895 | 52106 | 1300 | A | 1300 A | 48.29 | 0 | 2.42 | 0.516 | 1.694 | 0.258 | 0.631 | 0.10902 | 341 | 1 | 0.2 | 1.0586 | 0.2
Melbourne AP | 17 | Kiwanis Park | 32.37 | No | 1234 | 105 | IR8 | IRL North | 940 | 372.886 | 1925.2576 | 1.27 | 0.23 | 52121 | 50910 | 52121 | 1400 | A | 1400 A | 48.29 | 0 | 2.83 | 0.497 | 1.981 | 0.2485 | 0.886 | 0.47574 | 2092 | 9 | 1.1 | 1.0586 | 1.2
Melbourne AP | 17 | Kiwanis Park | 32.37 | No | 1234 | 105 | IR8 | IRL North | 172 | 126.9027 | 350.2989 | 0.23 | 0.04 | 52134 | 50922 | 52134 | 1400 | U | 1400 U | 48.29 | 0 | 2.83 | 0.497 | 1.981 | 0.2485 | 0.89 | 0.08656 | 382 | 2 | 0.2 | 1.0586 | 0.2
Melbourne AP | 17 | Kiwanis Park | 32.37 | No | 1234 | 29 | IR8 | IRL North | 167 | 224.3227 | 1380.56 | 0.26 | 0.03 | 52141 | 50928 | 52141 | 1200 | A | 1200 A | 48.29 | 0 | 2.39 | 0.316 | 1.673 | 0.158 | 0.22 | 0.34114 | 373 | 1 | 0.1 | 1.0586 | 0.1
Melbourne AP | 17 | Kiwanis Park | 32.37 | No | 1234 | 29 | IR8 | IRL North | 82 | 111.1223 | 679.6946 | 0.13 | 0.01 | 52142 | 50929 | 52142 | 1200 | A | 1200 A | 48.29 | 0 | 2.39 | 0.316 | 1.673 | 0.158 | 0.22 | 0.1554 | 170 | 1 | 0.1 | 1.0586 | 0.1
Melbourne AP | 17 | Kiwanis Park | 32.37 | No | 1234 | 29 | IR8 | IRL North | 11 | 46.3947 | 56.9125 | 0.02 | 0 | 52143 | 50930 | 52143 | 1200 | W | 1200 W | 48.29 | 0 | 2.39 | 0.316 | 1.673 | 0.158 | 0.347 | 0.0016126 | 3 | 0 | 0 | 1.0586 | 0
Melbourne AP | 17 | Kiwanis Park | 32.37 | No | 1234 | 105 | IR8 | IRL North | 3970 | 381.6709 | 8092.8621 | 5.36 | 0.99 | 52166 | 50951 | 52166 | 1400 | U | 1400 U | 48.29 | 0 | 2.83 | 0.497 | 1.981 | 0.2485 | 0.89 | 1.7509 | 7735 | 34 | 4.2 | 1.0586 | 4.4
Melbourne AP | 17 | Kiwanis Park | 32.37 | No | 1234 | 29 | IR8 | IRL North | 64 | 99.7378 | 526.8404 | 0.1 | 0.01 | 52172 | 50956 | 52172 | 1200 | A | 1200 A | 48.29 | 0 | 2.39 | 0.316 | 1.673 | 0.158 | 0.22 | 0.13018 | 142 | 1 | 0 | 1.0586 | 0
Melbourne AP | 17 | Kiwanis Park | 32.37 | No | 1234 | 29 | IR8 | IRL North | 61 | 87.2742 | 317.9453 | 0.1 | 0.01 | 52173 | 50957 | 52173 | 1200 | W | 1200 W | 48.29 | 0 | 2.39 | 0.316 | 1.673 | 0.158 | 0.347 | 0.06174 | 106 | 0 | 0 | 1.0586 | 0
Melbourne AP | 17 | Kiwanis Park | 32.37 | No | 1234 | 105 | IR8 | IRL North | 106 | 78.0032 | 216.0072 | 0.14 | 0.03 | 52176 | 50960 | 52176 | 1400 | U | 1400 U | 48.29 | 0 | 2.83 | 0.497 | 1.981 | 0.2485 | 0.89 | 0.053376 | 236 | 1 | 0.1 | 1.0586 | 0.1
Melbourne AP | 17 | Kiwanis Park | 32.37 | No | 1234 | 105 | IR8 | IRL North | 19 | 30.0789 | 38.6616 | 0.03 | 0 | 52184 | 50966 | 52184 | 1400 | U | 1400 U | 48.29 | 0 | 2.83 | 0.497 | 1.981 | 0.2485 | 0.89 | 0.0095535 | 42 | 0 | 0 | 1.0586 | 0
Melbourne AP | 17 | Kiwanis Park | 32.37 | No | 1234 | 105 | IR8 | IRL North | 71 | 60.6035 | 143.745 | 0.1 | 0.02 | 52186 | 50968 | 52186 | 1400 | U | 1400 U | 48.29 | 0 | 2.83 | 0.497 | 1.981 | 0.2485 | 0.89 | 0.03552 | 157 | 1 | 0.1 | 1.0586 | 0.1
Melbourne AP | 17 | Kiwanis Park | 32.37 | No | 1234 | 105 | IR8 | IRL North | 226 | 108.5706 | 461.1658 | 0.31 | 0.06 | 52188 | 50970 | 52188 | 1400 | U | 1400 U | 48.29 | 0 | 2.83 | 0.497 | 1.981 | 0.2485 | 0.89 | 0.11396 | 503 | 2 | 0.3 | 1.0586 | 0.3
Melbourne AP | 17 | Kiwanis Park | 32.37 | No | 1234 | 29 | IR8 | IRL North | 1227 | 631.8549 | 10123.18 | 1.92 | 0.19 | 52189 | 50971 | 52189 | 1200 | A | 1200 A | 48.29 | 0 | 2.39 | 0.316 | 1.673 | 0.158 | 0.22 | 2.5015 | 2732 | 10 | 1 | 1.0586 | 1.1
Melbourne AP | 17 | Kiwanis Park | 32.37 | No | 1234 | 29 | IR8 | IRL North | 0 | 9.326 | 2.28 | 0 | 0 | 52190 | 50972 | 52190 | 1200 | U | 1200 U | 48.29 | 0 | 2.39 | 0.316 | 1.673 | 0.158 | 0.347 | 0.00056339 | 1 | 0 | 0 | 1.0586 | 0
Melbourne AP | 17 | Kiwanis Park | 32.37 | No | 1234 | 105 | IR8 | IRL North | 110 | 89.3735 | 225.2675 | 0.15 | 0.03 | 52191 | 50973 | 52191 | 1400 | U | 1400 U | 48.29 | 0 | 2.83 | 0.497 | 1.981 | 0.2485 | 0.89 | 0.055665 | 246 | 1 | 0.1 | 1.0586 | 0.1
Melbourne AP | 17 | Kiwanis Park | 32.37 | No | 1234 | 105 | IR8 | IRL North | 379 | 120.2598 | 776.8362 | 0.51 | 0.09 | 52192 | 50974 | 52192 | 1400 | A | 1400 A | 48.29 | 0 | 2.83 | 0.497 | 1.981 | 0.2485 | 0.886 | 0.19196 | 844 | 4 | 0.5 | 1.0586 | 0.5
Melbourne AP | 17 | Kiwanis Park | 32.37 | No | 1234 | 105 | IR8 | IRL North | 191 | 107.7 | 388.5934 | 0.26 | 0.05 | 52196 | 50978 | 52196 | 1400 | U | 1400 U | 48.29 | 0 | 2.83 | 0.497 | 1.981 | 0.2485 | 0.89 | 0.096023 | 424 | 2 | 0.2 | 1.0586 | 0.2
Melbourne AP | 17 | Kiwanis Park | 32.37 | No | 1234 | 29 | IR8 | IRL North | 82 | 110.1827 | 679.0869 | 0.13 | 0.01 | 52213 | 50993 | 52213 | 1200 | A | 1200 A | 48.29 | 0 | 2.39 | 0.316 | 1.673 | 0.158 | 0.22 | 0.13544 | 148 | 1 | 0.1 | 1.0586 | 0.1
Melbourne AP | 17 | Kiwanis Park | 32.37 | No | 1234 | 13 | IR8 | IRL North | 10 | 32.4307 | 61.4763 | 0.01 | 0 | 52215 | 50995 | 52215 | 1100 | U | 1100 U | 48.29 | 0 | 1.85 | 0.22 | 1.295 | 0.11 | 0.286 | 0.015191 | 22 | 0 | 0 | 1.0586 | 0
Melbourne AP | 17 | Kiwanis Park | 32.37 | No | 1234 | 13 | IR8 | IRL North | 12 | 69.4794 | 125.6752 | 0.02 | 0 | 52216 | 50996 | 52216 | 1100 | A | 1100 A | 48.29 | 0 | 1.85 | 0.22 | 1.295 | 0.11 | 0.174 | 0.031055 | 27 | 0 | 0 | 1.0586 | 0
Melbourne AP | 17 | Kiwanis Park | 32.37 | No | 1234 | 98 | IR8 | IRL North | 217 | 94.9608 | 510.9841 | 0.27 | 0.05 | 52220 | 51000 | 52220 | 1700 | U | 1700 U | 48.29 | 0 | 1.8 | 0.478 | 1.26 | 0.239 | 0.752 | 0.12627 | 471 | 1 | 0.2 | 1.0586 | 0.2
Melbourne AP | 17 | Kiwanis Park | 32.37 | No | 1234 | 29 | IR8 | IRL North | 327 | 431.6323 | 2700.9959 | 0.51 | 0.05 | 52228 | 51007 | 52228 | 1200 | A | 1200 A | 48.29 | 0 | 2.39 | 0.316 | 1.673 | 0.158 | 0.22 | 0.66743 | 729 | 3 | 0.3 | 1.0586 | 0.3
Melbourne AP | 17 | Kiwanis Park | 32.37 | No | 1234 | 29 | IR8 | IRL North | 234 | 242.795 | 1928.7519 | 0.37 | 0.04 | 52229 | 51008 | 52229 | 1200 | A | 1200 A | 48.29 | 0 | 2.39 | 0.316 | 1.673 | 0.158 | 0.22 | 0.47339 | 517 | 2 | 0.2 | 1.0586 | 0.2
Melbourne AP | 17 | Kiwanis Park | 32.37 | No | 1234 | 105 | IR8 | IRL North | 260 | 153.28 | 530.9101 | 0.35 | 0.06 | 52234 | 51013 | 52234 | 1400 | U | 1400 U | 48.29 | 0 | 2.83 | 0.497 | 1.981 | 0.2485 | 0.89 | 0.13119 | 580 | 3 | 0.3 | 1.0586 | 0.3
Melbourne AP | 17 | Kiwanis Park | 32.37 | No | 1234 | 98 | IR8 | IRL North | 417 | 158.2936 | 982.951 | 0.53 | 0.1 | 52235 | 51014 | 52235 | 1700 | U | 1700 U | 48.29 | 0 | 1.8 | 0.478 | 1.26 | 0.239 | 0.752 | 0.24289 | 907 | 3 | 0.5 | 1.0586 | 0.5
Melbourne AP | 17 | Kiwanis Park | 32.37 | No | 1234 | 29 | IR8 | IRL North | 46 | 64.7977 | 237.983 | 0.07 | 0.01 | 52248 | 51027 | 52248 | 1200 | U | 1200 U | 48.29 | 0 | 2.39 | 0.316 | 1.673 | 0.158 | 0.347 | 0.058807 | 101 | 0 | 0 | 1.0586 | 0
Melbourne AP | 17 | Kiwanis Park | 32.37 | No | 1234 | 29 | IR8 | IRL North | 89 | 110.833 | 730.7801 | 0.14 | 0.01 | 52259 | 51038 | 52259 | 1200 | A | 1200 A | 48.29 | 0 | 2.39 | 0.316 | 1.673 | 0.158 | 0.22 | 0.18058 | 197 | 1 | 0.1 | 1.0586 | 0.1
Melbourne AP | 17 | Kiwanis Park | 32.37 | No | 1234 | 29 | IR8 | IRL North | 14 | 71.4334 | 73.3613 | 0.02 | 0 | 52260 | 51039 | 52260 | 1200 | W | 1200 W | 48.29 | 0 | 2.39 | 0.316 | 1.673 | 0.158 | 0.347 | 0.016864 | 29 | 0 | 0 | 1.0586 | 0
Melbourne AP | 17 | Kiwanis Park | 32.37 | No | 1234 | 29 | IR8 | IRL North | 58 | 97.7851 | 477.7016 | 0.09 | 0.01 | 52264 | 51043 | 52264 | 1200 | A | 1200 A | 48.29 | 0 | 2.39 | 0.316 | 1.673 | 0.158 | 0.22 | 0.11804 | 129 | 0 | 0 | 1.0586 | 0
Melbourne AP | 17 | Kiwanis Park | 32.37 | No | 1234 | 29 | IR8 | IRL North | 36 | 84.5339 | 189.8738 | 0.06 | 0.01 | 52265 | 51044 | 52265 | 1200 | W | 1200 W | 48.29 | 0 | 2.39 | 0.316 | 1.673 | 0.158 | 0.347 | 0.046849 | 81 | 0 | 0 | 1.0586 | 0
Melbourne AP | 17 | Kiwanis Park | 32.37 | No | 1234 | 29 | IR8 | IRL North | 39 | 87.6019 | 324.7598 | 0.06 | 0.01 | 52280 | 51058 | 52280 | 1200 | A | 1200 A | 48.29 | 0 | 2.39 | 0.316 | 1.673 | 0.158 | 0.22 | 0.08025 | 88 | 0 | 0 | 1.0586 | 0
Melbourne AP | 17 | Kiwanis Park | 32.37 | No | 1234 | 29 | IR8 | IRL North | 59 | 93.2694 | 308.6947 | 0.09 | 0.01 | 52281 | 51059 | 52281 | 1200 | W | 1200 W | 48.29 | 0 | 2.39 | 0.316 | 1.673 | 0.158 | 0.347 | 0.039606 | 68 | 0 | 0 | 1.0586 | 0
Melbourne AP | 17 | Kiwanis Park | 32.37 | No | 1234 | 29 | IR8 | IRL North | 71 | 98.42 | 588.2732 | 0.11 | 0.01 | 52300 | 51078 | 52300 | 1200 | A | 1200 A | 48.29 | 0 | 2.39 | 0.316 | 1.673 | 0.158 | 0.22 | 0.14537 | 159 | 1 | 0.1 | 1.0586 | 0.1
Melbourne AP | 17 | Kiwanis Park | 32.37 | No | 1234 | 13 | IR8 | IRL North | 16 | 76.1162 | 163.4109 | 0.02 | 0 | 52316 | 51092 | 52316 | 1100 | A | 1100 A | 48.29 | 0 | 1.85 | 0.22 | 1.295 | 0.11 | 0.174 | 0.04038 | 35 | 0 | 0 | 1.0586 | 0
Melbourne AP | 17 | Kiwanis Park | 32.37 | No | 1234 | 13 | IR8 | IRL North | 65 | 107.0202 | 677.2613 | 0.08 | 0.01 | 52317 | 51093 | 52317 | 1100 | A | 1100 A | 48.29 | 0 | 1.85 | 0.22 | 1.295 | 0.11 | 0.174 | 0.15673 | 135 | 0 | 0 | 1.0586 | 0
Melbourne AP | 17 | Kiwanis Park | 32.37 | No | 1234 | 98 | IR8 | IRL North | 981 | 246.502 | 2556.7502 | 1.24 | 0.23 | 52319 | 51095 | 52319 | 1700 | A | 1700 A | 48.29 | 0 | 1.8 | 0.478 | 1.26 | 0.239 | 0.68 | 0.63178 | 2132 | 6 | 1.1 | 1.0586 | 1.2
Melbourne AP | 17 | Kiwanis Park | 32.37 | No | 1234 | 13 | IR8 | IRL North | 1 | 23.9684 | 6.8387 | 0 | 0 | 52326 | 51102 | 52326 | 1100 | W | 1100 W | 48.29 | 0 | 1.85 | 0.22 | 1.295 | 0.11 | 0.258 | 1.2212e-05 | 0 | 0 | 0 | 1.0586 | 0
Melbourne AP | 17 | Kiwanis Park | 32.37 | No | 1234 | 13 | IR8 | IRL North | 49 | 92.5003 | 506.4453 | 0.06 | 0.01 | 52331 | 51106 | 52331 | 1100 | A | 1100 A | 48.29 | 0 | 1.85 | 0.22 | 1.295 | 0.11 | 0.174 | 0.12514 | 108 | 0 | 0 | 1.0586 | 0
Melbourne AP | 17 | Kiwanis Park | 32.37 | No | 1234 | 98 | IR8 | IRL North | 3672 | 517.2589 | 9571.6512 | 4.63 | 0.88 | 52334 | 51109 | 52334 | 1700 | A | 1700 A | 48.29 | 0 | 1.8 | 0.478 | 1.26 | 0.239 | 0.68 | 2.3652 | 7983 | 22 | 4.2 | 1.0586 | 4.4
Melbourne AP | 17 | Kiwanis Park | 32.37 | No | 1234 | 105 | IR8 | IRL North | 48 | 48.9365 | 98.6673 | 0.06 | 0.01 | 52339 | 51113 | 52339 | 1400 | A | 1400 A | 48.29 | 0 | 2.83 | 0.497 | 1.981 | 0.2485 | 0.886 | 0.024381 | 107 | 0 | 0.1 | 1.0586 | 0.1
Melbourne AP | 17 | Kiwanis Park | 32.37 | No | 1234 | 105 | IR8 | IRL North | 86 | 65.8429 | 176.8744 | 0.12 | 0.02 | 52347 | 51121 | 52347 | 1400 | A | 1400 A | 48.29 | 0 | 2.83 | 0.497 | 1.981 | 0.2485 | 0.886 | 0.043706 | 192 | 1 | 0.1 | 1.0586 | 0.1
Melbourne AP | 17 | Kiwanis Park | 32.37 | No | 1234 | 98 | IR8 | IRL North | 49 | 63.3647 | 126.8383 | 0.06 | 0.01 | 52348 | 51122 | 52348 | 1700 | A | 1700 A | 48.29 | 0 | 1.8 | 0.478 | 1.26 | 0.239 | 0.68 | 0.031342 | 106 | 0 | 0.1 | 1.0586 | 0.1
Melbourne AP | 17 | Kiwanis Park | 32.37 | No | 1234 | 98 | IR8 | IRL North | 1812 | 486.8404 | 4722.8158 | 2.28 | 0.43 | 52349 | 51123 | 52349 | 1700 | A | 1700 A | 48.29 | 0 | 1.8 | 0.478 | 1.26 | 0.239 | 0.68 | 1.167 | 3939 | 11 | 2.1 | 1.0586 | 2.2
Melbourne AP | 17 | Kiwanis Park | 32.37 | No | 1234 | 98 | IR8 | IRL North | 191 | 111.3546 | 498.9557 | 0.24 | 0.05 | 52366 | 51140 | 52366 | 1700 | A | 1700 A | 48.29 | 0 | 1.8 | 0.478 | 1.26 | 0.239 | 0.68 | 0.12329 | 416 | 1 | 0.2 | 1.0586 | 0.2
Melbourne AP | 17 | Kiwanis Park | 32.37 | No | 1234 | 13 | IR8 | IRL North | 45 | 167.8663 | 466.8152 | 0.06 | 0 | 52367 | 51141 | 52367 | 1100 | A | 1100 A | 48.29 | 0 | 1.85 | 0.22 | 1.295 | 0.11 | 0.174 | 0.11535 | 100 | 0 | 0 | 1.0586 | 0
Melbourne AP | 17 | Kiwanis Park | 32.37 | No | 1234 | 13 | IR8 | IRL North | 14 | 76.6387 | 143.4492 | 0.02 | 0 | 52368 | 51142 | 52368 | 1100 | A | 1100 A | 48.29 | 0 | 1.85 | 0.22 | 1.295 | 0.11 | 0.174 | 0.035447 | 31 | 0 | 0 | 1.0586 | 0
Melbourne AP | 17 | Kiwanis Park | 32.37 | No | 1234 | 13 | IR8 | IRL North | 271 | 298.769 | 2821.1751 | 0.35 | 0.03 | 52369 | 51143 | 52369 | 1100 | A | 1100 A | 48.29 | 0 | 1.85 | 0.22 | 1.295 | 0.11 | 0.174 | 0.62137 | 537 | 2 | 0.1 | 1.0586 | 0.1
Melbourne AP | 17 | Kiwanis Park | 32.37 | No | 1234 | 13 | IR8 | IRL North | 91 | 230.5756 | 947.8698 | 0.12 | 0.01 | 52377 | 51151 | 52377 | 1100 | A | 1100 A | 48.29 | 0 | 1.85 | 0.22 | 1.295 | 0.11 | 0.174 | 0.23422 | 202 | 1 | 0 | 1.0586 | 0
Melbourne AP | 17 | Kiwanis Park | 32.37 | No | 1234 | 13 | IR8 | IRL North | 134 | 311.735 | 1402.0818 | 0.17 | 0.01 | 52378 | 51152 | 52378 | 1100 | A | 1100 A | 48.29 | 0 | 1.85 | 0.22 | 1.295 | 0.11 | 0.174 | 0.34646 | 299 | 1 | 0.1 | 1.0586 | 0.1
Melbourne AP | 17 | Kiwanis Park | 32.37 | No | 1234 | 98 | IR8 | IRL North | 0 | 2.4064 | 0.2323 | 0 | 0 | 52384 | 51158 | 52384 | 1700 | A | 1700 A | 48.29 | 0 | 1.8 | 0.478 | 1.26 | 0.239 | 0.68 | 5.739e-05 | 0 | 0 | 0 | 1.0586 | 0
Melbourne AP | 17 | Kiwanis Park | 32.37 | No | 1234 | 13 | IR8 | IRL North | 18 | 77.9269 | 191.2863 | 0.02 | 0 | 52391 | 51165 | 52391 | 1100 | A | 1100 A | 48.29 | 0 | 1.85 | 0.22 | 1.295 | 0.11 | 0.174 | 0.047268 | 41 | 0 | 0 | 1.0586 | 0
Melbourne AP | 17 | Kiwanis Park | 32.37 | No | 1234 | 98 | IR8 | IRL North | 267 | 191.3957 | 695.0969 | 0.34 | 0.06 | 52397 | 51170 | 52397 | 1700 | A | 1700 A | 48.29 | 0 | 1.8 | 0.478 | 1.26 | 0.239 | 0.68 | 0.17176 | 580 | 2 | 0.3 | 1.0586 | 0.3
Melbourne AP | 17 | Kiwanis Park | 32.37 | No | 1234 | 13 | IR8 | IRL North | 2 | 29.8879 | 13.95 | 0 | 0 | 52399 | 51172 | 52399 | 1100 | W | 1100 W | 48.29 | 0 | 1.85 | 0.22 | 1.295 | 0.11 | 0.258 | 0.0019601 | 3 | 0 | 0 | 1.0586 | 0
Melbourne AP | 17 | Kiwanis Park | 32.37 | No | 1234 | 105 | IR8 | IRL North | 63 | 72.0219 | 128.9009 | 0.09 | 0.02 | 52404 | 51176 | 52404 | 1400 | A | 1400 A | 48.29 | 0 | 2.83 | 0.497 | 1.981 | 0.2485 | 0.886 | 0.031852 | 140 | 1 | 0.1 | 1.0586 | 0.1
Melbourne AP | 17 | Kiwanis Park | 32.37 | No | 1234 | 13 | IR8 | IRL North | 62 | 135.7177 | 644.9432 | 0.08 | 0.01 | 52406 | 51178 | 52406 | 1100 | A | 1100 A | 48.29 | 0 | 1.85 | 0.22 | 1.295 | 0.11 | 0.174 | 0.15937 | 138 | 0 | 0 | 1.0586 | 0
Melbourne AP | 17 | Kiwanis Park | 32.37 | No | 1234 | 105 | IR8 | IRL North | 73 | 52.7369 | 149.6432 | 0.1 | 0.02 | 52407 | 51179 | 52407 | 1400 | A | 1400 A | 48.29 | 0 | 2.83 | 0.497 | 1.981 | 0.2485 | 0.886 | 0.036977 | 163 | 1 | 0.1 | 1.0586 | 0.1
Melbourne AP | 17 | Kiwanis Park | 32.37 | No | 1234 | 13 | IR8 | IRL North | 42 | 93.8452 | 438.3315 | 0.05 | 0 | 52411 | 51183 | 52411 | 1100 | A | 1100 A | 48.29 | 0 | 1.85 | 0.22 | 1.295 | 0.11 | 0.174 | 0.10831 | 94 | 0 | 0 | 1.0586 | 0
Melbourne AP | 17 | Kiwanis Park | 32.37 | No | 1234 | 13 | IR8 | IRL North | 35 | 123.3861 | 366.9747 | 0.05 | 0 | 52418 | 51190 | 52418 | 1100 | A | 1100 A | 48.29 | 0 | 1.85 | 0.22 | 1.295 | 0.11 | 0.174 | 0.090681 | 78 | 0 | 0 | 1.0586 | 0
Melbourne AP | 17 | Kiwanis Park | 32.37 | No | 1234 | 13 | IR8 | IRL North | 50 | 92.8114 | 521.4613 | 0.06 | 0.01 | 52419 | 51191 | 52419 | 1100 | A | 1100 A | 48.29 | 0 | 1.85 | 0.22 | 1.295 | 0.11 | 0.174 | 0.12886 | 111 | 0 | 0 | 1.0586 | 0
Melbourne AP | 17 | Kiwanis Park | 32.37 | No | 1234 | 13 | IR8 | IRL North | 151 | 252.8988 | 1577.6452 | 0.2 | 0.02 | 52420 | 51192 | 52420 | 1100 | A | 1100 A | 48.29 | 0 | 1.85 | 0.22 | 1.295 | 0.11 | 0.174 | 0.38984 | 337 | 1 | 0.1 | 1.0586 | 0.1
Melbourne AP | 17 | Kiwanis Park | 32.37 | No | 1234 | 13 | IR8 | IRL North | 3 | 39.91 | 27.4335 | 0 | 0 | 52421 | 51193 | 52421 | 1100 | A | 1100 A | 48.29 | 0 | 1.85 | 0.22 | 1.295 | 0.11 | 0.174 | 0.0067789 | 6 | 0 | 0 | 1.0586 | 0
Melbourne AP | 17 | Kiwanis Park | 32.37 | No | 1234 | 105 | IR8 | IRL North | 161 | 103.7072 | 330.6502 | 0.22 | 0.04 | 52424 | 51196 | 52424 | 1400 | A | 1400 A | 48.29 | 0 | 2.83 | 0.497 | 1.981 | 0.2485 | 0.886 | 0.081705 | 359 | 2 | 0.2 | 1.0586 | 0.2
Melbourne AP | 17 | Kiwanis Park | 32.37 | No | 1234 | 13 | IR8 | IRL North | 53 | 116.4915 | 554.2956 | 0.07 | 0.01 | 52431 | 51202 | 52431 | 1100 | A | 1100 A | 48.29 | 0 | 1.85 | 0.22 | 1.295 | 0.11 | 0.174 | 0.13697 | 118 | 0 | 0 | 1.0586 | 0
Melbourne AP | 17 | Kiwanis Park | 32.37 | No | 1234 | 13 | IR8 | IRL North | 26 | 81.3389 | 268.9441 | 0.03 | 0 | 52436 | 51207 | 52436 | 1100 | A | 1100 A | 48.29 | 0 | 1.85 | 0.22 | 1.295 | 0.11 | 0.174 | 0.066457 | 57 | 0 | 0 | 1.0586 | 0
Melbourne AP | 17 | Kiwanis Park | 32.37 | No | 1234 | 13 | IR8 | IRL North | 57 | 91.2452 | 402.9643 | 0.07 | 0.01 | 52437 | 51208 | 52437 | 1100 | W | 1100 W | 48.29 | 0 | 1.85 | 0.22 | 1.295 | 0.11 | 0.258 | 0.061627 | 79 | 0 | 0 | 1.0586 | 0
Melbourne AP | 17 | Kiwanis Park | 32.37 | No | 1234 | 105 | IR8 | IRL North | 84 | 67.323 | 172.2914 | 0.11 | 0.02 | 52441 | 51211 | 52441 | 1400 | A | 1400 A | 48.29 | 0 | 2.83 | 0.497 | 1.981 | 0.2485 | 0.886 | 0.0402 | 177 | 1 | 0.1 | 1.0586 | 0.1
Melbourne AP | 17 | Kiwanis Park | 32.37 | No | 1234 | 105 | IR8 | IRL North | 8 | 20.2818 | 17.2262 | 0.01 | 0 | 52446 | 51215 | 52446 | 1400 | A | 1400 A | 48.29 | 0 | 2.83 | 0.497 | 1.981 | 0.2485 | 0.886 | 0.00023776 | 1 | 0 | 0 | 1.0586 | 0
Melbourne AP | 17 | Kiwanis Park | 32.37 | No | 1234 | 105 | IR8 | IRL North | 75 | 53.9033 | 153.073 | 0.1 | 0.02 | 52447 | 51216 | 52447 | 1400 | A | 1400 A | 48.29 | 0 | 2.83 | 0.497 | 1.981 | 0.2485 | 0.886 | 0.037825 | 166 | 1 | 0.1 | 1.0586 | 0.1
Melbourne AP | 17 | Kiwanis Park | 32.37 | No | 1234 | 13 | IR8 | IRL North | 12 | 51.5337 | 121.3298 | 0.02 | 0 | 52448 | 51217 | 52448 | 1100 | A | 1100 A | 48.29 | 0 | 1.85 | 0.22 | 1.295 | 0.11 | 0.174 | 0.029981 | 26 | 0 | 0 | 1.0586 | 0
Melbourne AP | 17 | Kiwanis Park | 32.37 | No | 1234 | 29 | IR8 | IRL North | 54 | 121.0636 | 444.7352 | 0.08 | 0.01 | 52451 | 51219 | 52451 | 1200 | A | 1200 A | 48.29 | 0 | 2.39 | 0.316 | 1.673 | 0.158 | 0.22 | 0.1099 | 120 | 0 | 0 | 1.0586 | 0
Melbourne AP | 17 | Kiwanis Park | 32.37 | No | 1234 | 105 | IR8 | IRL North | 49 | 49.0774 | 100.8663 | 0.07 | 0.01 | 52457 | 51225 | 52457 | 1400 | A | 1400 A | 48.29 | 0 | 2.83 | 0.497 | 1.981 | 0.2485 | 0.886 | 0.014021 | 62 | 0 | 0 | 1.0586 | 0
Melbourne AP | 17 | Kiwanis Park | 32.37 | No | 1234 | 13 | IR8 | IRL North | 75 | 113.15 | 776.9428 | 0.1 | 0.01 | 52458 | 51226 | 52458 | 1100 | A | 1100 A | 48.29 | 0 | 1.85 | 0.22 | 1.295 | 0.11 | 0.174 | 0.19199 | 166 | 0 | 0 | 1.0586 | 0
Melbourne AP | 17 | Kiwanis Park | 32.37 | No | 1234 | 13 | IR8 | IRL North | 60 | 138.9629 | 625.5177 | 0.08 | 0.01 | 52463 | 51231 | 52463 | 1100 | A | 1100 A | 48.29 | 0 | 1.85 | 0.22 | 1.295 | 0.11 | 0.174 | 0.15457 | 133 | 0 | 0 | 1.0586 | 0
Melbourne AP | 17 | Kiwanis Park | 32.37 | No | 1234 | 29 | IR8 | IRL North | 4 | 32.7037 | 34.6622 | 0.01 | 0 | 52465 | 51233 | 52465 | 1200 | A | 1200 A | 48.29 | 0 | 2.39 | 0.316 | 1.673 | 0.158 | 0.22 | 0.0085652 | 9 | 0 | 0 | 1.0586 | 0
Melbourne AP | 17 | Kiwanis Park | 32.37 | No | 1234 | 29 | IR8 | IRL North | 134 | 206.3879 | 1107.6563 | 0.21 | 0.02 | 52467 | 51235 | 52467 | 1200 | A | 1200 A | 48.29 | 0 | 2.39 | 0.316 | 1.673 | 0.158 | 0.22 | 0.27371 | 299 | 1 | 0.1 | 1.0586 | 0.1
Melbourne AP | 17 | Kiwanis Park | 32.37 | No | 1234 | 13 | IR8 | IRL North | 7 | 47.279 | 72.863 | 0.01 | 0 | 52475 | 51243 | 52475 | 1100 | A | 1100 A | 48.29 | 0 | 1.85 | 0.22 | 1.295 | 0.11 | 0.174 | 0.016365 | 14 | 0 | 0 | 1.0586 | 0
Melbourne AP | 17 | Kiwanis Park | 32.37 | No | 1234 | 13 | IR8 | IRL North | 5 | 35.815 | 54.6755 | 0.01 | 0 | 52479 | 51247 | 52479 | 1100 | A | 1100 A | 48.29 | 0 | 1.85 | 0.22 | 1.295 | 0.11 | 0.174 | 0.013511 | 12 | 0 | 0 | 1.0586 | 0
Melbourne AP | 17 | Kiwanis Park | 32.37 | No | 1234 | 29 | IR8 | IRL North | 138 | 170.9501 | 1137.2975 | 0.22 | 0.02 | 52481 | 51249 | 52481 | 1200 | A | 1200 A | 48.29 | 0 | 2.39 | 0.316 | 1.673 | 0.158 | 0.22 | 0.28103 | 307 | 1 | 0.1 | 1.0586 | 0.1
Melbourne AP | 17 | Kiwanis Park | 32.37 | No | 1234 | 29 | IR8 | IRL North | 0 | 7.6053 | 2.4543 | 0 | 0 | 52487 | 51255 | 52487 | 1200 | A | 1200 A | 48.29 | 0 | 2.39 | 0.316 | 1.673 | 0.158 | 0.22 | 0.00029734 | 0 | 0 | 0 | 1.0586 | 0
Melbourne AP | 17 | Kiwanis Park | 32.37 | No | 1234 | 13 | IR8 | IRL North | 7 | 49.6824 | 47.5821 | 0.01 | 0 | 52491 | 51259 | 52491 | 1100 | W | 1100 W | 48.29 | 0 | 1.85 | 0.22 | 1.295 | 0.11 | 0.258 | 0.011758 | 15 | 0 | 0 | 1.0586 | 0
Melbourne AP | 17 | Kiwanis Park | 32.37 | No | 1234 | 13 | IR8 | IRL North | 25 | 81.9273 | 259.2251 | 0.03 | 0 | 52493 | 51261 | 52493 | 1100 | A | 1100 A | 48.29 | 0 | 1.85 | 0.22 | 1.295 | 0.11 | 0.174 | 0.064056 | 55 | 0 | 0 | 1.0586 | 0
Melbourne AP | 17 | Kiwanis Park | 32.37 | No | 1234 | 13 | IR8 | IRL North | 2 | 21.8215 | 10.768 | 0 | 0 | 52494 | 51262 | 52494 | 1100 | W | 1100 W | 48.29 | 0 | 1.85 | 0.22 | 1.295 | 0.11 | 0.258 | 0.0026584 | 3 | 0 | 0 | 1.0586 | 0
Melbourne AP | 17 | Kiwanis Park | 32.37 | No | 1234 | 13 | IR8 | IRL North | 41 | 76.5639 | 285.4592 | 0.05 | 0 | 52501 | 51268 | 52501 | 1100 | W | 1100 W | 48.29 | 0 | 1.85 | 0.22 | 1.295 | 0.11 | 0.258 | 0.065084 | 83 | 0 | 0 | 1.0586 | 0
Melbourne AP | 17 | Kiwanis Park | 32.37 | No | 1234 | 13 | IR8 | IRL North | 7 | 46.6054 | 77.1537 | 0.01 | 0 | 52502 | 51269 | 52502 | 1100 | A | 1100 A | 48.29 | 0 | 1.85 | 0.22 | 1.295 | 0.11 | 0.174 | 0.019065 | 16 | 0 | 0 | 1.0586 | 0
Melbourne AP | 17 | Kiwanis Park | 32.37 | No | 1234 | 13 | IR8 | IRL North | 57 | 107.4245 | 594.6672 | 0.07 | 0.01 | 52513 | 51279 | 52513 | 1100 | A | 1100 A | 48.29 | 0 | 1.85 | 0.22 | 1.295 | 0.11 | 0.174 | 0.14694 | 127 | 0 | 0 | 1.0586 | 0
Melbourne AP | 17 | Kiwanis Park | 32.37 | No | 1234 | 29 | IR8 | IRL North | 123 | 127.2216 | 1011.5834 | 0.19 | 0.02 | 52530 | 51294 | 52530 | 1200 | A | 1200 A | 48.29 | 0 | 2.39 | 0.316 | 1.673 | 0.158 | 0.22 | 0.24997 | 273 | 1 | 0.1 | 1.0586 | 0.1
Melbourne AP | 17 | Kiwanis Park | 32.37 | No | 1234 | 45 | IR8 | IRL North | 390 | 162.0052 | 1123.8911 | 0.33 | 0.09 | 52538 | 51301 | 52538 | 8140 | A | 8140 A | 48.29 | 0 | 1.18 | 0.48 | 0.826 | 0.24 | 0.63 | 0.025591 | 80 | 0 | 0 | 1.0586 | 0
Melbourne AP | 17 | Kiwanis Park | 32.37 | No | 1234 | 29 | IR8 | IRL North | 7 | 36.6695 | 62.1129 | 0.01 | 0 | 52539 | 51302 | 52539 | 1200 | A | 1200 A | 48.29 | 0 | 2.39 | 0.316 | 1.673 | 0.158 | 0.22 | 0.015348 | 17 | 0 | 0 | 1.0586 | 0
Melbourne AP | 17 | Kiwanis Park | 32.37 | No | 1234 | 29 | IR8 | IRL North | 3 | 24.8413 | 25.6922 | 0 | 0 | 52540 | 51303 | 52540 | 1200 | A | 1200 A | 48.29 | 0 | 2.39 | 0.316 | 1.673 | 0.158 | 0.22 | 0.0063487 | 7 | 0 | 0 | 1.0586 | 0
Melbourne AP | 17 | Kiwanis Park | 32.37 | No | 1234 | 29 | IR8 | IRL North | 50 | 96.503 | 409.2219 | 0.08 | 0.01 | 52541 | 51304 | 52541 | 1200 | A | 1200 A | 48.29 | 0 | 2.39 | 0.316 | 1.673 | 0.158 | 0.22 | 0.10112 | 110 | 0 | 0 | 1.0586 | 0
Melbourne AP | 17 | Kiwanis Park | 32.37 | No | 1234 | 45 | IR8 | IRL North | 462 | 236.3719 | 1330.0548 | 0.39 | 0.11 | 52563 | 51324 | 52563 | 8140 | A | 8140 A | 48.29 | 0 | 1.18 | 0.48 | 0.826 | 0.24 | 0.63 | 0.0026629 | 8 | 0 | 0 | 1.0586 | 0
Melbourne AP | 17 | Kiwanis Park | 32.37 | No | 1234 | 29 | IR8 | IRL North | 9 | 63.3508 | 76.6284 | 0.01 | 0 | 52564 | 51325 | 52564 | 1200 | A | 1200 A | 48.29 | 0 | 2.39 | 0.316 | 1.673 | 0.158 | 0.22 | 0.018935 | 21 | 0 | 0 | 1.0586 | 0
Melbourne AP | 17 | Kiwanis Park | 32.37 | No | 1234 | 29 | IR8 | IRL North | 22 | 74.388 | 179.124 | 0.03 | 0 | 52565 | 51326 | 52565 | 1200 | A | 1200 A | 48.29 | 0 | 2.39 | 0.316 | 1.673 | 0.158 | 0.22 | 0.044262 | 48 | 0 | 0 | 1.0586 | 0
Melbourne AP | 17 | Kiwanis Park | 32.37 | No | 1234 | 45 | IR8 | IRL North | 123 | 84.7771 | 355.4954 | 0.1 | 0.03 | 52573 | 51334 | 52573 | 8140 | A | 8140 A | 48.29 | 0 | 1.18 | 0.48 | 0.826 | 0.24 | 0.63 | 0.013323 | 42 | 0 | 0 | 1.0586 | 0
Melbourne AP | 17 | Kiwanis Park | 32.37 | No | 1234 | 13 | IR8 | IRL North | 50 | 113.8202 | 517.2095 | 0.06 | 0.01 | 52574 | 51335 | 52574 | 1100 | A | 1100 A | 48.29 | 0 | 1.85 | 0.22 | 1.295 | 0.11 | 0.174 | 0.12227 | 106 | 0 | 0 | 1.0586 | 0
Melbourne AP | 17 | Kiwanis Park | 32.37 | No | 1234 | 45 | IR8 | IRL North | 199 | 105.5154 | 571.7833 | 0.17 | 0.05 | 52583 | 51344 | 52583 | 8140 | A | 8140 A | 48.29 | 0 | 1.18 | 0.48 | 0.826 | 0.24 | 0.63 | 0.02835 | 89 | 0 | 0 | 1.0586 | 0
Melbourne AP | 17 | Kiwanis Park | 32.37 | No | 1234 | 45 | IR8 | IRL North | 13 | 26.9635 | 30.3999 | 0.01 | 0 | 52601 | 51361 | 52601 | 8140 | C | 8140 C | 48.29 | 0 | 1.18 | 0.48 | 0.826 | 0.24 | 0.777 | 0.0075119 | 29 | 0 | 0 | 1.0586 | 0
Melbourne AP | 17 | Kiwanis Park | 32.37 | No | 1234 | 29 | IR8 | IRL North | 44 | 80.8546 | 363.1944 | 0.07 | 0.01 | 52602 | 51362 | 52602 | 1200 | A | 1200 A | 48.29 | 0 | 2.39 | 0.316 | 1.673 | 0.158 | 0.22 | 0.089747 | 98 | 0 | 0 | 1.0586 | 0
Melbourne AP | 17 | Kiwanis Park | 32.37 | No | 1234 | 29 | IR8 | IRL North | 24 | 65.9776 | 196.4201 | 0.04 | 0 | 52603 | 51363 | 52603 | 1200 | A | 1200 A | 48.29 | 0 | 2.39 | 0.316 | 1.673 | 0.158 | 0.22 | 0.048536 | 53 | 0 | 0 | 1.0586 | 0
Melbourne AP | 17 | Kiwanis Park | 32.37 | No | 1234 | 13 | IR8 | IRL North | 24 | 74.6158 | 245.6134 | 0.03 | 0 | 52604 | 51364 | 52604 | 1100 | A | 1100 A | 48.29 | 0 | 1.85 | 0.22 | 1.295 | 0.11 | 0.174 | 0.060692 | 52 | 0 | 0 | 1.0586 | 0
Melbourne AP | 17 | Kiwanis Park | 32.37 | No | 1234 | 45 | IR8 | IRL North | 58 | 56.6993 | 134.4201 | 0.05 | 0.01 | 52612 | 51372 | 52612 | 8140 | C | 8140 C | 48.29 | 0 | 1.18 | 0.48 | 0.826 | 0.24 | 0.777 | 0.033216 | 128 | 0 | 0.1 | 1.0586 | 0.1
Melbourne AP | 17 | Kiwanis Park | 32.37 | No | 1234 | 29 | IR8 | IRL North | 428 | 466.3748 | 3526.2477 | 0.67 | 0.07 | 52613 | 51373 | 52613 | 1200 | A | 1200 A | 48.29 | 0 | 2.39 | 0.316 | 1.673 | 0.158 | 0.22 | 0.87135 | 952 | 4 | 0.3 | 1.0586 | 0.3
Melbourne AP | 17 | Kiwanis Park | 32.37 | No | 1234 | 29 | IR8 | IRL North | 14 | 69.4443 | 65.9858 | 0.02 | 0 | 52619 | 51379 | 52619 | 1200 | C | 1200 C | 48.29 | 0 | 2.39 | 0.316 | 1.673 | 0.158 | 0.389 | 0.016305 | 31 | 0 | 0 | 1.0586 | 0
Melbourne AP | 17 | Kiwanis Park | 32.37 | No | 1234 | 29 | IR8 | IRL North | 0 | 22.7679 | 3.1459 | 0 | 0 | 52622 | 51382 | 52622 | 1200 | A | 1200 A | 48.29 | 0 | 2.39 | 0.316 | 1.673 | 0.158 | 0.22 | 0.00077737 | 1 | 0 | 0 | 1.0586 | 0
Melbourne AP | 17 | Kiwanis Park | 32.37 | No | 1234 | 45 | IR8 | IRL North | 378 | 117.9967 | 883.5173 | 0.32 | 0.09 | 52623 | 51383 | 52623 | 8140 | C | 8140 C | 48.29 | 0 | 1.18 | 0.48 | 0.826 | 0.24 | 0.777 | 0.0054443 | 21 | 0 | 0 | 1.0586 | 0
Melbourne AP | 17 | Kiwanis Park | 32.37 | No | 1234 | 13 | IR8 | IRL North | 27 | 81.231 | 283.052 | 0.03 | 0 | 52624 | 51384 | 52624 | 1100 | A | 1100 A | 48.29 | 0 | 1.85 | 0.22 | 1.295 | 0.11 | 0.174 | 0.069943 | 60 | 0 | 0 | 1.0586 | 0
Melbourne AP | 17 | Kiwanis Park | 32.37 | No | 1234 | 45 | IR8 | IRL North | 7 | 20.0476 | 16.805 | 0.01 | 0 | 52634 | 51394 | 52634 | 8140 | C | 8140 C | 48.29 | 0 | 1.18 | 0.48 | 0.826 | 0.24 | 0.777 | 0.0041526 | 16 | 0 | 0 | 1.0586 | 0
Melbourne AP | 17 | Kiwanis Park | 32.37 | No | 1234 | 45 | IR8 | IRL North | 36 | 49.7779 | 103.6082 | 0.03 | 0.01 | 52639 | 51399 | 52639 | 8140 | A | 8140 A | 48.29 | 0 | 1.18 | 0.48 | 0.826 | 0.24 | 0.63 | 0.025597 | 80 | 0 | 0 | 1.0586 | 0
Melbourne AP | 17 | Kiwanis Park | 32.37 | No | 1234 | 45 | IR8 | IRL North | 4 | 16.6587 | 11.5547 | 0 | 0 | 52654 | 51413 | 52654 | 8140 | A | 8140 A | 48.29 | 0 | 1.18 | 0.48 | 0.826 | 0.24 | 0.63 | 0.0028552 | 9 | 0 | 0 | 1.0586 | 0
Melbourne AP | 17 | Kiwanis Park | 32.37 | No | 1234 | 45 | IR8 | IRL North | 5 | 19.1559 | 15.6877 | 0 | 0 | 52657 | 51416 | 52657 | 8140 | A | 8140 A | 48.29 | 0 | 1.18 | 0.48 | 0.826 | 0.24 | 0.63 | 0.0038765 | 12 | 0 | 0 | 1.0586 | 0
Melbourne AP | 17 | Kiwanis Park | 32.37 | No | 1234 | 45 | IR8 | IRL North | 32 | 42.3462 | 83.8029 | 0.03 | 0.01 | 52658 | 51417 | 52658 | 8140 | B/D | 8140 B/D | 48.29 | 0 | 1.18 | 0.48 | 0.826 | 0.24 | 0.703 | 0.020678 | 72 | 0 | 0 | 1.0586 | 0
Melbourne AP | 17 | Kiwanis Park | 32.37 | No | 1234 | 13 | IR8 | IRL North | 82 | 215.1803 | 859.8321 | 0.11 | 0.01 | 52659 | 51418 | 52659 | 1100 | A | 1100 A | 48.29 | 0 | 1.85 | 0.22 | 1.295 | 0.11 | 0.174 | 0.21247 | 184 | 1 | 0 | 1.0586 | 0
Melbourne AP | 17 | Kiwanis Park | 32.37 | No | 1234 | 13 | IR8 | IRL North | 120 | 223.294 | 841.2904 | 0.16 | 0.01 | 52660 | 51419 | 52660 | 1100 | W | 1100 W | 48.29 | 0 | 1.85 | 0.22 | 1.295 | 0.11 | 0.258 | 0.18497 | 237 | 1 | 0.1 | 1.0586 | 0.1
Melbourne AP | 17 | Kiwanis Park | 32.37 | No | 1234 | 105 | IR8 | IRL North | 50 | 56.3384 | 102.3423 | 0.07 | 0.01 | 52676 | 51435 | 52676 | 1400 | C | 1400 C | 48.29 | 0 | 2.83 | 0.497 | 1.981 | 0.2485 | 0.888 | 0.025289 | 111 | 0 | 0.1 | 1.0586 | 0.1
Melbourne AP | 17 | Kiwanis Park | 32.37 | No | 1234 | 105 | IR8 | IRL North | 165 | 102.73 | 337.2393 | 0.22 | 0.04 | 52679 | 51437 | 52679 | 1400 | C | 1400 C | 48.29 | 0 | 2.83 | 0.497 | 1.981 | 0.2485 | 0.888 | 0.083333 | 367 | 2 | 0.2 | 1.0586 | 0.2
Melbourne AP | 17 | Kiwanis Park | 32.37 | No | 1234 | 13 | IR8 | IRL North | 56 | 110.1244 | 581.557 | 0.07 | 0.01 | 52682 | 51440 | 52682 | 1100 | A | 1100 A | 48.29 | 0 | 1.85 | 0.22 | 1.295 | 0.11 | 0.174 | 0.031449 | 27 | 0 | 0 | 1.0586 | 0
Melbourne AP | 17 | Kiwanis Park | 32.37 | No | 1234 | 105 | IR8 | IRL North | 30 | 44.678 | 61.9774 | 0.04 | 0.01 | 52696 | 51452 | 52696 | 1400 | U | 1400 U | 48.29 | 0 | 2.83 | 0.497 | 1.981 | 0.2485 | 0.89 | 0.015315 | 68 | 0 | 0 | 1.0586 | 0
Melbourne AP | 17 | Kiwanis Park | 32.37 | No | 1234 | 13 | IR8 | IRL North | 0 | 13.3157 | 3.0984 | 0 | 0 | 52697 | 51453 | 52697 | 1100 | U | 1100 U | 48.29 | 0 | 1.85 | 0.22 | 1.295 | 0.11 | 0.286 | 0.00070292 | 1 | 0 | 0 | 1.0586 | 0
Melbourne AP | 17 | Kiwanis Park | 32.37 | No | 1234 | 13 | IR8 | IRL North | 3223 | 1495.5113 | 33611.9917 | 4.17 | 0.35 | 52698 | 51454 | 52698 | 1100 | A | 1100 A | 48.29 | 0 | 1.85 | 0.22 | 1.295 | 0.11 | 0.174 | 7.9455 | 6862 | 20 | 1.7 | 1.0586 | 1.8
Melbourne AP | 17 | Kiwanis Park | 32.37 | No | 1234 | 13 | IR8 | IRL North | 1972 | 553.8759 | 10462.5147 | 2.55 | 0.22 | 52699 | 51455 | 52699 | 1100 | D | 1100 D | 48.29 | 0 | 1.85 | 0.22 | 1.295 | 0.11 | 0.342 | 2.5853 | 4389 | 13 | 1.1 | 1.0586 | 1.2
Melbourne AP | 17 | Kiwanis Park | 32.37 | No | 1234 | 45 | IR8 | IRL North | 299 | 151.4706 | 731.992 | 0.25 | 0.07 | 52700 | 51456 | 52700 | 8140 | U | 8140 U | 48.29 | 0 | 1.18 | 0.48 | 0.826 | 0.24 | 0.74 | 8.0335e-06 | 0 | 0 | 0 | 1.0586 | 0
Melbourne AP | 17 | Kiwanis Park | 32.37 | No | 1234 | 13 | IR8 | IRL North | 1 | 23.1469 | 5.3255 | 0 | 0 | 52702 | 51458 | 52702 | 1100 | U | 1100 U | 48.29 | 0 | 1.85 | 0.22 | 1.295 | 0.11 | 0.286 | 0.00053822 | 1 | 0 | 0 | 1.0586 | 0
Melbourne AP | 17 | Kiwanis Park | 32.37 | No | 1234 | 105 | IR8 | IRL North | 160 | 76.7165 | 325.6498 | 0.22 | 0.04 | 52708 | 51464 | 52708 | 1400 | U | 1400 U | 48.29 | 0 | 2.83 | 0.497 | 1.981 | 0.2485 | 0.89 | 0.08047 | 355 | 2 | 0.2 | 1.0586 | 0.2
Melbourne AP | 17 | Kiwanis Park | 32.37 | No | 1234 | 13 | IR8 | IRL North | 76 | 130.737 | 797.1664 | 0.1 | 0.01 | 52711 | 51467 | 52711 | 1100 | A | 1100 A | 48.29 | 0 | 1.85 | 0.22 | 1.295 | 0.11 | 0.174 | 0.19698 | 170 | 0 | 0 | 1.0586 | 0
Melbourne AP | 17 | Kiwanis Park | 32.37 | No | 1234 | 73.5 | IR8 | IRL North | 62 | 87.914 | 189.7295 | 0.07 | 0 | 52714 | 51470 | 52714 | 1550 | U | 1550 U | 48.29 | 0 | 1.79 | 0.15 | 1.253 | 0.075 | 0.809 | 0.046883 | 188 | 1 | 0 | 1.0586 | 0
Melbourne AP | 17 | Kiwanis Park | 32.37 | No | 1234 | 13 | IR8 | IRL North | 21 | 72.6182 | 220.4537 | 0.03 | 0 | 52720 | 51476 | 52720 | 1100 | A | 1100 A | 48.29 | 0 | 1.85 | 0.22 | 1.295 | 0.11 | 0.174 | 0.054475 | 47 | 0 | 0 | 1.0586 | 0
Melbourne AP | 17 | Kiwanis Park | 32.37 | No | 1234 | 13 | IR8 | IRL North | 28 | 85.3745 | 296.7317 | 0.04 | 0 | 52723 | 51479 | 52723 | 1100 | A | 1100 A | 48.29 | 0 | 1.85 | 0.22 | 1.295 | 0.11 | 0.174 | 0.073324 | 63 | 0 | 0 | 1.0586 | 0
Melbourne AP | 17 | Kiwanis Park | 32.37 | No | 1234 | 73.5 | IR8 | IRL North | 132 | 123.7289 | 404.8037 | 0.14 | 0.01 | 52728 | 51483 | 52728 | 1550 | U | 1550 U | 48.29 | 0 | 1.79 | 0.15 | 1.253 | 0.075 | 0.809 | 0.10003 | 402 | 1 | 0.1 | 1.0586 | 0.1
Melbourne AP | 17 | Kiwanis Park | 32.37 | No | 1234 | 13 | IR8 | IRL North | 279 | 412.5641 | 2912.6735 | 0.36 | 0.03 | 52731 | 51486 | 52731 | 1100 | A | 1100 A | 48.29 | 0 | 1.85 | 0.22 | 1.295 | 0.11 | 0.174 | 0.71973 | 622 | 2 | 0.2 | 1.0586 | 0.2
Melbourne AP | 17 | Kiwanis Park | 32.37 | No | 1234 | 13 | IR8 | IRL North | 50 | 101.4912 | 523.6514 | 0.06 | 0.01 | 52732 | 51487 | 52732 | 1100 | A | 1100 A | 48.29 | 0 | 1.85 | 0.22 | 1.295 | 0.11 | 0.174 | 0.010626 | 9 | 0 | 0 | 1.0586 | 0
Melbourne AP | 17 | Kiwanis Park | 32.37 | No | 1234 | 13 | IR8 | IRL North | 64 | 109.6211 | 668.3899 | 0.08 | 0.01 | 52735 | 51490 | 52735 | 1100 | A | 1100 A | 48.29 | 0 | 1.85 | 0.22 | 1.295 | 0.11 | 0.174 | 0.066906 | 58 | 0 | 0 | 1.0586 | 0
Melbourne AP | 17 | Kiwanis Park | 32.37 | No | 1234 | 73.5 | IR8 | IRL North | 3 | 19.5523 | 8.1117 | 0 | 0 | 52745 | 51500 | 52745 | 1550 | U | 1550 U | 48.29 | 0 | 1.79 | 0.15 | 1.253 | 0.075 | 0.809 | 0.0020044 | 8 | 0 | 0 | 1.0586 | 0
Melbourne AP | 17 | Kiwanis Park | 32.37 | No | 1234 | 45 | IR8 | IRL North | 126 | 91.4758 | 308.3659 | 0.11 | 0.03 | 52746 | 51501 | 52746 | 8140 | U | 8140 U | 48.29 | 0 | 1.18 | 0.48 | 0.826 | 0.24 | 0.74 | 0.057631 | 212 | 0 | 0.1 | 1.0586 | 0.1
Melbourne AP | 17 | Kiwanis Park | 32.37 | No | 1234 | 45 | IR8 | IRL North | 98 | 87.6094 | 282.8589 | 0.08 | 0.02 | 52750 | 51505 | 52750 | 8140 | A | 8140 A | 48.29 | 0 | 1.18 | 0.48 | 0.826 | 0.24 | 0.63 | 0.015328 | 48 | 0 | 0 | 1.0586 | 0
Melbourne AP | 17 | Kiwanis Park | 32.37 | No | 1234 | 13 | IR8 | IRL North | 73 | 105.0275 | 516.366 | 0.09 | 0.01 | 52751 | 51506 | 52751 | 1100 | W | 1100 W | 48.29 | 0 | 1.85 | 0.22 | 1.295 | 0.11 | 0.258 | 0.11835 | 152 | 0 | 0 | 1.0586 | 0
Melbourne AP | 17 | Kiwanis Park | 32.37 | No | 1234 | 13 | IR8 | IRL North | 19 | 77.0787 | 196.6017 | 0.02 | 0 | 52752 | 51507 | 52752 | 1100 | A | 1100 A | 48.29 | 0 | 1.85 | 0.22 | 1.295 | 0.11 | 0.174 | 0.048581 | 42 | 0 | 0 | 1.0586 | 0
Melbourne AP | 17 | Kiwanis Park | 32.37 | No | 1234 | 13 | IR8 | IRL North | 41 | 98.8658 | 285.9714 | 0.05 | 0 | 52758 | 51513 | 52758 | 1100 | W | 1100 W | 48.29 | 0 | 1.85 | 0.22 | 1.295 | 0.11 | 0.258 | 0.040921 | 52 | 0 | 0 | 1.0586 | 0
Melbourne AP | 17 | Kiwanis Park | 32.37 | No | 1234 | 13 | IR8 | IRL North | 45 | 92.6187 | 469.6626 | 0.06 | 0 | 52760 | 51515 | 52760 | 1100 | A | 1100 A | 48.29 | 0 | 1.85 | 0.22 | 1.295 | 0.11 | 0.174 | 0.11606 | 100 | 0 | 0 | 1.0586 | 0
Melbourne AP | 17 | Kiwanis Park | 32.37 | No | 1234 | 106.9 | IR8 | IRL North | 52 | 129.6649 | 123.7555 | 0.07 | 0.01 | 52765 | 51520 | 52765 | 1510 | A | 1510 A | 48.29 | 0 | 1.79 | 0.31 | 1.253 | 0.155 | 0.76 | 0.030581 | 115 | 0 | 0 | 1.0586 | 0
Melbourne AP | 17 | Kiwanis Park | 32.37 | No | 1234 | 106.9 | IR8 | IRL North | 702 | 185.879 | 1675.0406 | 0.88 | 0.11 | 52766 | 51521 | 52766 | 1510 | A | 1510 A | 48.29 | 0 | 1.79 | 0.31 | 1.253 | 0.155 | 0.76 | 0.41391 | 1561 | 4 | 0.5 | 1.0586 | 0.5
Melbourne AP | 17 | Kiwanis Park | 32.37 | No | 1234 | 11.1 | IR8 | IRL North | 59 | 95.4052 | 530.8004 | 0.05 | 0 | 52767 | 51522 | 52767 | 8120 | A | 8120 A | 48.29 | 0 | 1.25 | 0.053 | 0.875 | 0.0265 | 0.2 | 0.13116 | 130 | 0 | 0 | 1.0586 | 0
Melbourne AP | 17 | Kiwanis Park | 32.37 | No | 1234 | 13 | IR8 | IRL North | 194 | 129.9945 | 1027.8207 | 0.25 | 0.02 | 52771 | 51526 | 52771 | 1100 | B/D | 1100 B/D | 48.29 | 0 | 1.85 | 0.22 | 1.295 | 0.11 | 0.342 | 0.25398 | 431 | 1 | 0.1 | 1.0586 | 0.1
Melbourne AP | 17 | Kiwanis Park | 32.37 | No | 1234 | 13 | IR8 | IRL North | 386 | 337.762 | 4025.48 | 0.5 | 0.04 | 52772 | 51527 | 52772 | 1100 | A | 1100 A | 48.29 | 0 | 1.85 | 0.22 | 1.295 | 0.11 | 0.174 | 0.99471 | 859 | 2 | 0.2 | 1.0586 | 0.2
Melbourne AP | 17 | Kiwanis Park | 32.37 | No | 1234 | 13 | IR8 | IRL North | 128 | 168.1703 | 1333.2206 | 0.17 | 0.01 | 52776 | 51531 | 52776 | 1100 | A | 1100 A | 48.29 | 0 | 1.85 | 0.22 | 1.295 | 0.11 | 0.174 | 0.32944 | 285 | 1 | 0.1 | 1.0586 | 0.1
Melbourne AP | 17 | Kiwanis Park | 32.37 | No | 1234 | 13 | IR8 | IRL North | 247 | 153.0564 | 1310.3566 | 0.32 | 0.03 | 52777 | 51532 | 52777 | 1100 | B/D | 1100 B/D | 48.29 | 0 | 1.85 | 0.22 | 1.295 | 0.11 | 0.342 | 0.32379 | 550 | 2 | 0.1 | 1.0586 | 0.1
Melbourne AP | 17 | Kiwanis Park | 32.37 | No | 1234 | 105 | IR8 | IRL North | 32 | 59.136 | 65.8635 | 0.04 | 0.01 | 52779 | 51534 | 52779 | 1400 | B/D | 1400 B/D | 48.29 | 0 | 2.83 | 0.497 | 1.981 | 0.2485 | 0.887 | 0.016275 | 72 | 0 | 0 | 1.0586 | 0
Melbourne AP | 17 | Kiwanis Park | 32.37 | No | 1234 | 11.1 | IR8 | IRL North | 35 | 87.7934 | 319.1252 | 0.03 | 0 | 52781 | 51536 | 52781 | 8120 | A | 8120 A | 48.29 | 0 | 1.25 | 0.053 | 0.875 | 0.0265 | 0.2 | 0.078857 | 78 | 0 | 0 | 1.0586 | 0
Melbourne AP | 17 | Kiwanis Park | 32.37 | No | 1234 | 106.9 | IR8 | IRL North | 424 | 127.2247 | 1011.6321 | 0.53 | 0.07 | 52782 | 51537 | 52782 | 1510 | A | 1510 A | 48.29 | 0 | 1.79 | 0.31 | 1.253 | 0.155 | 0.76 | 0.24998 | 943 | 3 | 0.3 | 1.0586 | 0.3
Melbourne AP | 17 | Kiwanis Park | 32.37 | No | 1234 | 106.9 | IR8 | IRL North | 423 | 160.2027 | 1009.0025 | 0.53 | 0.07 | 52792 | 51546 | 52792 | 1510 | A | 1510 A | 48.29 | 0 | 1.79 | 0.31 | 1.253 | 0.155 | 0.76 | 0.24933 | 941 | 3 | 0.3 | 1.0586 | 0.3
Melbourne AP | 17 | Kiwanis Park | 32.37 | No | 1234 | 106.9 | IR8 | IRL North | 914 | 242.5905 | 2050.8855 | 1.15 | 0.14 | 52793 | 51547 | 52793 | 1510 | U | 1510 U | 48.29 | 0 | 1.79 | 0.31 | 1.253 | 0.155 | 0.809 | 0.41414 | 1663 | 5 | 0.6 | 1.0586 | 0.6
Melbourne AP | 17 | Kiwanis Park | 32.37 | No | 1234 | 13 | IR8 | IRL North | 50 | 98.1969 | 517.7921 | 0.06 | 0.01 | 52794 | 51548 | 52794 | 1100 | A | 1100 A | 48.29 | 0 | 1.85 | 0.22 | 1.295 | 0.11 | 0.174 | 0.12795 | 111 | 0 | 0 | 1.0586 | 0
Melbourne AP | 17 | Kiwanis Park | 32.37 | No | 1234 | 13 | IR8 | IRL North | 18 | 76.2479 | 129.5421 | 0.02 | 0 | 52795 | 51549 | 52795 | 1100 | W | 1100 W | 48.29 | 0 | 1.85 | 0.22 | 1.295 | 0.11 | 0.258 | 0.03201 | 41 | 0 | 0 | 1.0586 | 0
Melbourne AP | 17 | Kiwanis Park | 32.37 | No | 1234 | 105 | IR8 | IRL North | 22 | 45.0251 | 45.7811 | 0.03 | 0.01 | 52797 | 51551 | 52797 | 1400 | B/D | 1400 B/D | 48.29 | 0 | 2.83 | 0.497 | 1.981 | 0.2485 | 0.887 | 0.011313 | 50 | 0 | 0 | 1.0586 | 0
Melbourne AP | 17 | Kiwanis Park | 32.37 | No | 1234 | 13 | IR8 | IRL North | 10 | 48.5345 | 106.7437 | 0.01 | 0 | 52802 | 51556 | 52802 | 1100 | A | 1100 A | 48.29 | 0 | 1.85 | 0.22 | 1.295 | 0.11 | 0.174 | 0.026377 | 23 | 0 | 0 | 1.0586 | 0
Melbourne AP | 17 | Kiwanis Park | 32.37 | No | 1234 | 105 | IR8 | IRL North | 212 | 86.8242 | 431.5395 | 0.29 | 0.05 | 52806 | 51560 | 52806 | 1400 | U | 1400 U | 48.29 | 0 | 2.83 | 0.497 | 1.981 | 0.2485 | 0.89 | 0.10664 | 471 | 2 | 0.3 | 1.0586 | 0.3
Melbourne AP | 17 | Kiwanis Park | 32.37 | No | 1234 | 105 | IR8 | IRL North | 34 | 39.0212 | 70.1999 | 0.05 | 0.01 | 52807 | 51561 | 52807 | 1400 | B/D | 1400 B/D | 48.29 | 0 | 2.83 | 0.497 | 1.981 | 0.2485 | 0.887 | 0.017347 | 76 | 0 | 0 | 1.0586 | 0
Melbourne AP | 17 | Kiwanis Park | 32.37 | No | 1234 | 13 | IR8 | IRL North | 148 | 492.7806 | 1541.5275 | 0.19 | 0.02 | 52808 | 51562 | 52808 | 1100 | A | 1100 A | 48.29 | 0 | 1.85 | 0.22 | 1.295 | 0.11 | 0.174 | 0.38092 | 329 | 1 | 0.1 | 1.0586 | 0.1
Melbourne AP | 17 | Kiwanis Park | 32.37 | No | 1234 | 11.1 | IR8 | IRL North | 2 | 31.3951 | 15.2805 | 0 | 0 | 52811 | 51565 | 52811 | 8120 | A | 8120 A | 48.29 | 0 | 1.25 | 0.053 | 0.875 | 0.0265 | 0.2 | 0.0037759 | 4 | 0 | 0 | 1.0586 | 0
Melbourne AP | 17 | Kiwanis Park | 32.37 | No | 1234 | 11.1 | IR8 | IRL North | 27 | 77.1522 | 243.1583 | 0.02 | 0 | 52815 | 51569 | 52815 | 8120 | A | 8120 A | 48.29 | 0 | 1.25 | 0.053 | 0.875 | 0.0265 | 0.2 | 0.060085 | 60 | 0 | 0 | 1.0586 | 0
Melbourne AP | 17 | Kiwanis Park | 32.37 | No | 1234 | 13 | IR8 | IRL North | 101 | 176.8175 | 1051.355 | 0.13 | 0.01 | 52821 | 51575 | 52821 | 1100 | A | 1100 A | 48.29 | 0 | 1.85 | 0.22 | 1.295 | 0.11 | 0.174 | 0.25979 | 224 | 1 | 0.1 | 1.0586 | 0.1
Melbourne AP | 17 | Kiwanis Park | 32.37 | No | 1234 | 13 | IR8 | IRL North | 5 | 28.7872 | 38.1109 | 0.01 | 0 | 52822 | 51576 | 52822 | 1100 | W | 1100 W | 48.29 | 0 | 1.85 | 0.22 | 1.295 | 0.11 | 0.258 | 0.0094174 | 12 | 0 | 0 | 1.0586 | 0
Melbourne AP | 17 | Kiwanis Park | 32.37 | No | 1234 | 13 | IR8 | IRL North | 13 | 44.8703 | 88.3633 | 0.02 | 0 | 52830 | 51583 | 52830 | 1100 | W | 1100 W | 48.29 | 0 | 1.85 | 0.22 | 1.295 | 0.11 | 0.258 | 0.021514 | 28 | 0 | 0 | 1.0586 | 0
Melbourne AP | 17 | Kiwanis Park | 32.37 | No | 1234 | 45 | IR8 | IRL North | 948 | 374.6583 | 2023.0709 | 0.8 | 0.23 | 52835 | 51588 | 52835 | 8140 | D | 8140 D | 48.29 | 0 | 1.18 | 0.48 | 0.826 | 0.24 | 0.85 | 0.092978 | 392 | 1 | 0.2 | 1.0586 | 0.2
Melbourne AP | 17 | Kiwanis Park | 32.37 | No | 1234 | 13 | IR8 | IRL North | 64 | 107.2968 | 665.5343 | 0.08 | 0.01 | 52841 | 51593 | 52841 | 1100 | A | 1100 A | 48.29 | 0 | 1.85 | 0.22 | 1.295 | 0.11 | 0.174 | 0.098472 | 85 | 0 | 0 | 1.0586 | 0
Melbourne AP | 17 | Kiwanis Park | 32.37 | No | 1234 | 45 | IR8 | IRL North | 137 | 86.7826 | 395.5311 | 0.12 | 0.03 | 52853 | 51603 | 52853 | 8140 | A | 8140 A | 48.29 | 0 | 1.18 | 0.48 | 0.826 | 0.24 | 0.63 | 0.058492 | 183 | 0 | 0.1 | 1.0586 | 0.1
Melbourne AP | 17 | Kiwanis Park | 32.37 | No | 1234 | 45 | IR8 | IRL North | 58 | 72.9349 | 168.3943 | 0.05 | 0.01 | 52855 | 51605 | 52855 | 8140 | A | 8140 A | 48.29 | 0 | 1.18 | 0.48 | 0.826 | 0.24 | 0.63 | 0.00075465 | 2 | 0 | 0 | 1.0586 | 0
Melbourne AP | 17 | Kiwanis Park | 32.37 | No | 1234 | 13 | IR8 | IRL North | 3 | 23.3242 | 30.4237 | 0 | 0 | 52862 | 51612 | 52862 | 1100 | A | 1100 A | 48.29 | 0 | 1.85 | 0.22 | 1.295 | 0.11 | 0.174 | 0.0075178 | 6 | 0 | 0 | 1.0586 | 0
Melbourne AP | 17 | Kiwanis Park | 32.37 | No | 1234 | 13 | IR8 | IRL North | 36 | 87.1859 | 370.3846 | 0.05 | 0 | 52864 | 51614 | 52864 | 1100 | A | 1100 A | 48.29 | 0 | 1.85 | 0.22 | 1.295 | 0.11 | 0.174 | 0.091524 | 79 | 0 | 0 | 1.0586 | 0
Melbourne AP | 17 | Kiwanis Park | 32.37 | No | 1234 | 45 | IR8 | IRL North | 57 | 66.0245 | 163.1389 | 0.05 | 0.01 | 52865 | 51615 | 52865 | 8140 | A | 8140 A | 48.29 | 0 | 1.18 | 0.48 | 0.826 | 0.24 | 0.63 | 0.0033709 | 11 | 0 | 0 | 1.0586 | 0
Melbourne AP | 17 | Kiwanis Park | 32.37 | No | 1234 | 13 | IR8 | IRL North | 15 | 71.9833 | 158.2155 | 0.02 | 0 | 52868 | 51618 | 52868 | 1100 | A | 1100 A | 48.29 | 0 | 1.85 | 0.22 | 1.295 | 0.11 | 0.174 | 0.0031496 | 3 | 0 | 0 | 1.0586 | 0
Melbourne AP | 17 | Kiwanis Park | 32.37 | No | 1234 | 45 | IR8 | IRL North | 19 | 37.9356 | 53.3346 | 0.02 | 0 | 52873 | 51623 | 52873 | 8140 | A | 8140 A | 48.29 | 0 | 1.18 | 0.48 | 0.826 | 0.24 | 0.63 | 0.013179 | 41 | 0 | 0 | 1.0586 | 0
Melbourne AP | 17 | Kiwanis Park | 32.37 | No | 1234 | 45 | IR8 | IRL North | 41 | 56.2258 | 118.3081 | 0.03 | 0.01 | 52875 | 51624 | 52875 | 8140 | A | 8140 A | 48.29 | 0 | 1.18 | 0.48 | 0.826 | 0.24 | 0.63 | 0.0006365 | 2 | 0 | 0 | 1.0586 | 0
Melbourne AP | 17 | Kiwanis Park | 32.37 | No | 1234 | 105 | IR8 | IRL North | 130 | 166.1546 | 266.4804 | 0.18 | 0.03 | 52913 | 51661 | 52913 | 1400 | A | 1400 A | 48.29 | 0 | 2.83 | 0.497 | 1.981 | 0.2485 | 0.886 | 0.064548 | 284 | 1 | 0.2 | 1.0586 | 0.2
Melbourne AP | 17 | Kiwanis Park | 32.37 | No | 1234 | 105 | IR8 | IRL North | 597 | 481.9011 | 1221.9808 | 0.81 | 0.15 | 52915 | 51663 | 52915 | 1400 | A | 1400 A | 48.29 | 0 | 2.83 | 0.497 | 1.981 | 0.2485 | 0.886 | 0.30196 | 1328 | 6 | 0.7 | 1.0586 | 0.7
Melbourne AP | 17 | Kiwanis Park | 32.37 | No | 1234 | 13 | IR8 | IRL North | 64 | 91.1526 | 449.8947 | 0.08 | 0.01 | 52919 | 51667 | 52919 | 1100 | W | 1100 W | 48.29 | 0 | 1.85 | 0.22 | 1.295 | 0.11 | 0.258 | 0.037809 | 48 | 0 | 0 | 1.0586 | 0
Melbourne AP | 17 | Kiwanis Park | 32.37 | No | 1234 | 13 | IR8 | IRL North | 18 | 72.9232 | 183.1501 | 0.02 | 0 | 52922 | 51670 | 52922 | 1100 | A | 1100 A | 48.29 | 0 | 1.85 | 0.22 | 1.295 | 0.11 | 0.174 | 0.045257 | 39 | 0 | 0 | 1.0586 | 0
Melbourne AP | 17 | Kiwanis Park | 32.37 | No | 1234 | 13 | IR8 | IRL North | 19 | 81.2158 | 202.6452 | 0.02 | 0 | 52923 | 51671 | 52923 | 1100 | A | 1100 A | 48.29 | 0 | 1.85 | 0.22 | 1.295 | 0.11 | 0.174 | 0.050075 | 43 | 0 | 0 | 1.0586 | 0
Melbourne AP | 17 | Kiwanis Park | 32.37 | No | 1234 | 13 | IR8 | IRL North | 1 | 58.4973 | 15.2473 | 0 | 0 | 52926 | 51674 | 52926 | 1100 | A | 1100 A | 48.29 | 0 | 1.85 | 0.22 | 1.295 | 0.11 | 0.174 | 0.0037677 | 3 | 0 | 0 | 1.0586 | 0
Melbourne AP | 17 | Kiwanis Park | 32.37 | No | 1234 | 45 | IR8 | IRL North | 176 | 116.4028 | 507.863 | 0.15 | 0.04 | 52927 | 51675 | 52927 | 8140 | A | 8140 A | 48.29 | 0 | 1.18 | 0.48 | 0.826 | 0.24 | 0.63 | 0.036503 | 114 | 0 | 0.1 | 1.0586 | 0.1
Melbourne AP | 17 | Kiwanis Park | 32.37 | No | 1234 | 13 | IR8 | IRL North | 74 | 118.4649 | 773.9613 | 0.1 | 0.01 | 52933 | 51679 | 52933 | 1100 | A | 1100 A | 48.29 | 0 | 1.85 | 0.22 | 1.295 | 0.11 | 0.174 | 0.14843 | 128 | 0 | 0 | 1.0586 | 0
Melbourne AP | 17 | Kiwanis Park | 32.37 | No | 1234 | 105 | IR8 | IRL North | 160 | 79.8375 | 328.0255 | 0.22 | 0.04 | 52935 | 51681 | 52935 | 1400 | A | 1400 A | 48.29 | 0 | 2.83 | 0.497 | 1.981 | 0.2485 | 0.886 | 0.081057 | 356 | 2 | 0.2 | 1.0586 | 0.2
Melbourne AP | 17 | Kiwanis Park | 32.37 | No | 1234 | 105 | IR8 | IRL North | 145 | 73.3886 | 297.1801 | 0.2 | 0.04 | 52937 | 51683 | 52937 | 1400 | A | 1400 A | 48.29 | 0 | 2.83 | 0.497 | 1.981 | 0.2485 | 0.886 | 0.073435 | 323 | 1 | 0.2 | 1.0586 | 0.2
Melbourne AP | 17 | Kiwanis Park | 32.37 | No | 1234 | 45 | IR8 | IRL North | 153 | 108.1648 | 441.9599 | 0.13 | 0.04 | 52940 | 51686 | 52940 | 8140 | A | 8140 A | 48.29 | 0 | 1.18 | 0.48 | 0.826 | 0.24 | 0.63 | 0.026921 | 84 | 0 | 0 | 1.0586 | 0
Melbourne AP | 17 | Kiwanis Park | 32.37 | No | 1234 | 105 | IR8 | IRL North | 14 | 28.1618 | 29.3919 | 0.02 | 0 | 52941 | 51687 | 52941 | 1400 | A | 1400 A | 48.29 | 0 | 2.83 | 0.497 | 1.981 | 0.2485 | 0.886 | 0.0072629 | 32 | 0 | 0 | 1.0586 | 0
Melbourne AP | 17 | Kiwanis Park | 32.37 | No | 1234 | 45 | IR8 | IRL North | 132 | 100.0381 | 380.5163 | 0.11 | 0.03 | 52949 | 51693 | 52949 | 8140 | A | 8140 A | 48.29 | 0 | 1.18 | 0.48 | 0.826 | 0.24 | 0.63 | 0.019433 | 61 | 0 | 0 | 1.0586 | 0
Melbourne AP | 17 | Kiwanis Park | 32.37 | No | 1234 | 105 | IR8 | IRL North | 9 | 22.1527 | 18.1856 | 0.01 | 0 | 52950 | 51694 | 52950 | 1400 | A | 1400 A | 48.29 | 0 | 2.83 | 0.497 | 1.981 | 0.2485 | 0.886 | 0.0044937 | 20 | 0 | 0 | 1.0586 | 0
Melbourne AP | 17 | Kiwanis Park | 32.37 | No | 1234 | 45 | IR8 | IRL North | 112 | 91.9069 | 322.4662 | 0.09 | 0.03 | 52953 | 51697 | 52953 | 8140 | A | 8140 A | 48.29 | 0 | 1.18 | 0.48 | 0.826 | 0.24 | 0.63 | 0.012817 | 40 | 0 | 0 | 1.0586 | 0
Melbourne AP | 17 | Kiwanis Park | 32.37 | No | 1234 | 13 | IR8 | IRL North | 1 | 16.1458 | 9.6611 | 0 | 0 | 52954 | 51698 | 52954 | 1100 | A | 1100 A | 48.29 | 0 | 1.85 | 0.22 | 1.295 | 0.11 | 0.174 | 0.0023873 | 2 | 0 | 0 | 1.0586 | 0
Melbourne AP | 17 | Kiwanis Park | 32.37 | No | 1234 | 45 | IR8 | IRL North | 93 | 83.7746 | 267.7996 | 0.08 | 0.02 | 52959 | 51703 | 52959 | 8140 | A | 8140 A | 48.29 | 0 | 1.18 | 0.48 | 0.826 | 0.24 | 0.63 | 0.0070706 | 22 | 0 | 0 | 1.0586 | 0
Melbourne AP | 17 | Kiwanis Park | 32.37 | No | 1234 | 13 | IR8 | IRL North | 0 | 10.1337 | 3.8059 | 0 | 0 | 52960 | 51704 | 52960 | 1100 | A | 1100 A | 48.29 | 0 | 1.85 | 0.22 | 1.295 | 0.11 | 0.174 | 0.00094046 | 1 | 0 | 0 | 1.0586 | 0
Melbourne AP | 17 | Kiwanis Park | 32.37 | No | 1234 | 13 | IR8 | IRL North | 64 | 106.9201 | 668.6156 | 0.08 | 0.01 | 52961 | 51705 | 52961 | 1100 | A | 1100 A | 48.29 | 0 | 1.85 | 0.22 | 1.295 | 0.11 | 0.174 | 0.06369 | 55 | 0 | 0 | 1.0586 | 0
Melbourne AP | 17 | Kiwanis Park | 32.37 | No | 1234 | 13 | IR8 | IRL North | 59 | 218.8601 | 615.9653 | 0.08 | 0.01 | 52966 | 51710 | 52966 | 1100 | A | 1100 A | 48.29 | 0 | 1.85 | 0.22 | 1.295 | 0.11 | 0.174 | 0.15221 | 131 | 0 | 0 | 1.0586 | 0
Melbourne AP | 17 | Kiwanis Park | 32.37 | No | 1234 | 45 | IR8 | IRL North | 157 | 100.1634 | 451.1234 | 0.13 | 0.04 | 52968 | 51712 | 52968 | 8140 | A | 8140 A | 48.29 | 0 | 1.18 | 0.48 | 0.826 | 0.24 | 0.63 | 0.021484 | 67 | 0 | 0 | 1.0586 | 0
Melbourne AP | 17 | Kiwanis Park | 32.37 | No | 1234 | 13 | IR8 | IRL North | 40 | 92.3852 | 413.6553 | 0.05 | 0 | 52969 | 51713 | 52969 | 1100 | A | 1100 A | 48.29 | 0 | 1.85 | 0.22 | 1.295 | 0.11 | 0.174 | 0.047259 | 41 | 0 | 0 | 1.0586 | 0
Melbourne AP | 17 | Kiwanis Park | 32.37 | No | 1234 | 13 | IR8 | IRL North | 53 | 91.7551 | 371.2181 | 0.07 | 0.01 | 52970 | 51714 | 52970 | 1100 | W | 1100 W | 48.29 | 0 | 1.85 | 0.22 | 1.295 | 0.11 | 0.258 | 0.015658 | 20 | 0 | 0 | 1.0586 | 0
Melbourne AP | 17 | Kiwanis Park | 32.37 | No | 1234 | 13 | IR8 | IRL North | 7 | 42.8773 | 74.6143 | 0.01 | 0 | 52973 | 51717 | 52973 | 1100 | A | 1100 A | 48.29 | 0 | 1.85 | 0.22 | 1.295 | 0.11 | 0.174 | 0.018438 | 16 | 0 | 0 | 1.0586 | 0
Melbourne AP | 17 | Kiwanis Park | 32.37 | No | 1234 | 13 | IR8 | IRL North | 92 | 107.4477 | 647.8051 | 0.12 | 0.01 | 52975 | 51719 | 52975 | 1100 | W | 1100 W | 48.29 | 0 | 1.85 | 0.22 | 1.295 | 0.11 | 0.258 | 0.070263 | 90 | 0 | 0 | 1.0586 | 0
Melbourne AP | 17 | Kiwanis Park | 32.37 | No | 1234 | 45 | IR8 | IRL North | 150 | 100.0826 | 431.7567 | 0.13 | 0.04 | 52978 | 51722 | 52978 | 8140 | A | 8140 A | 48.29 | 0 | 1.18 | 0.48 | 0.826 | 0.24 | 0.63 | 0.012505 | 39 | 0 | 0 | 1.0586 | 0
Melbourne AP | 17 | Kiwanis Park | 32.37 | No | 1234 | 105 | IR8 | IRL North | 74 | 83.9729 | 151.182 | 0.1 | 0.02 | 53160 | 51901 | 53160 | 1400 | A | 1400 A | 48.29 | 0 | 2.83 | 0.497 | 1.981 | 0.2485 | 0.886 | 0.0023198 | 10 | 0 | 0 | 1.0586 | 0
Melbourne AP | 17 | Kiwanis Park | 32.37 | No | 1234 | 105 | IR8 | IRL North | 579 | 148.0299 | 1186.6733 | 0.78 | 0.14 | 53171 | 51912 | 53171 | 1400 | A | 1400 A | 48.29 | 0 | 2.83 | 0.497 | 1.981 | 0.2485 | 0.886 | 0.041066 | 181 | 1 | 0.1 | 1.0586 | 0.1
Melbourne AP | 17 | Kiwanis Park | 32.37 | No | 1234 | 105 | IR8 | IRL North | 834 | 198.7744 | 1705.2936 | 1.13 | 0.21 | 53221 | 51961 | 53221 | 1400 | B/D | 1400 B/D | 48.29 | 0 | 2.83 | 0.497 | 1.981 | 0.2485 | 0.887 | 0.074685 | 329 | 1 | 0.2 | 1.0586 | 0.2
Melbourne AP | 17 | Kiwanis Park | 32.37 | No | 1234 | 105 | IR8 | IRL North | 2300 | 510.6789 | 4704.7015 | 3.11 | 0.57 | 53231 | 51971 | 53231 | 1400 | B/D | 1400 B/D | 48.29 | 0 | 2.83 | 0.497 | 1.981 | 0.2485 | 0.887 | 0.056685 | 250 | 1 | 0.1 | 1.0586 | 0.1
Melbourne AP | 0 |  | 0 | No | 0 | 105 | IR8 | IRL North | 0 | 225.3702 | 3073.2997 | 0 | 0 | 0 | 0 | 73769 | 1400 |  | 1400 A | 48.29 | 0 | 1.93 | 0.497 | 1.351 | 0.2485 | 0.886 | 0.75883 | 3337 | 10 | 1.8 | 1.0586 | 1.9
Melbourne AP | 0 |  | 0 | No | 0 | 105 | IR8 | IRL North | 0 | 6.798 | 0.83628 | 0 | 0 | 0 | 0 | 73770 | 1400 |  | 1400 U | 48.29 | 0 | 1.93 | 0.497 | 1.351 | 0.2485 | 0.89 | 0.00020649 | 1 | 0 | 0 | 1.0586 | 0
Melbourne AP | 0 |  | 0 | No | 0 | 105 | IR8 | IRL North | 0 | 306.556 | 5716.1385 | 0 | 0 | 0 | 0 | 73776 | 1400 |  | 1400 B/D | 48.29 | 0 | 1.93 | 0.497 | 1.351 | 0.2485 | 0.887 | 1.4114 | 6214 | 19 | 3.4 | 1.0586 | 3.6
Melbourne AP | 0 |  | 0 | No | 0 | 29 | IR8 | IRL North | 0 | 4571.8965 | 146648.3644 | 0 | 0 | 0 | 0 | 73777 | 1200 |  | 1200 B/D | 48.29 | 0 | 2.23 | 0.316 | 1.561 | 0.158 | 0.304 | 36.1326 | 54523 | 188 | 19 | 1.0586 | 20.1
Melbourne AP | 0 |  | 0 | No | 0 | 29 | IR8 | IRL North | 0 | 704.3447 | 14603.545 | 0 | 0 | 0 | 0 | 73778 | 1200 |  | 1200 D | 48.29 | 0 | 2.23 | 0.316 | 1.561 | 0.158 | 0.473 | 3.6058 | 8466 | 29 | 2.9 | 1.0586 | 3.1
Melbourne AP | 0 |  | 0 | No | 0 | 29 | IR8 | IRL North | 0 | 2709.9737 | 59275.8459 | 0 | 0 | 0 | 0 | 73779 | 1200 |  | 1200 B/D | 48.29 | 0 | 2.23 | 0.316 | 1.561 | 0.158 | 0.304 | 14.6359 | 22085 | 76 | 7.7 | 1.0586 | 8.2
Melbourne AP | 0 |  | 0 | No | 0 | 105 | IR8 | IRL North | 0 | 140.9685 | 686.8606 | 0 | 0 | 0 | 0 | 73783 | 1400 |  | 1400 B/D | 48.29 | 0 | 1.93 | 0.497 | 1.351 | 0.2485 | 0.887 | 0.15741 | 693 | 2 | 0.4 | 1.0586 | 0.4
Melbourne AP | 0 |  | 0 | No | 0 | 3 | IR8 | IRL North | 0 | 73.8072 | 233.5236 | 0 | 0 | 0 | 0 | 73802 | 1660 |  | 1660 D | 48.29 | 0 | 0.6 | 0.11 | 0.42 | 0.055 | 0.21 | 0.05766 | 60 | 0 | 0 | 1.0586 | 0
Melbourne AP | 0 |  | 0 | No | 0 | 3 | IR8 | IRL North | 0 | 135.8107 | 1049.6637 | 0 | 0 | 0 | 0 | 73803 | 1660 |  | 1660 B/D | 48.29 | 0 | 0.6 | 0.11 | 0.42 | 0.055 | 0.183 | 0.25917 | 235 | 0 | 0 | 1.0586 | 0
Melbourne AP | 0 |  | 0 | No | 0 | 102.5 | IR8 | IRL North | 0 | 128.218 | 459.2991 | 0 | 0 | 0 | 0 | 73810 | 1300 |  | 1300 B/D | 48.29 | 0 | 2.1 | 0.516 | 1.47 | 0.258 | 0.662 | 0.11341 | 373 | 1 | 0.2 | 1.0586 | 0.2
Melbourne AP | 0 |  | 0 | No | 0 | 102.5 | IR8 | IRL North | 0 | 89.7392 | 460.4708 | 0 | 0 | 0 | 0 | 73811 | 1300 |  | 1300 A | 48.29 | 0 | 2.1 | 0.516 | 1.47 | 0.258 | 0.631 | 0.1137 | 356 | 1 | 0.2 | 1.0586 | 0.2
Melbourne AP | 0 |  | 0 | No | 0 | 13 | IR8 | IRL North | 0 | 182.106 | 1699.5132 | 0 | 0 | 0 | 0 | 73812 | 1100 |  | 1100 B/D | 48.29 | 0 | 1.85 | 0.22 | 1.295 | 0.11 | 0.342 | 0.41963 | 712 | 2 | 0.2 | 1.0586 | 0.2
Melbourne AP | 0 |  | 0 | No | 0 | 13 | IR8 | IRL North | 0 | 538.705 | 7117.0611 | 0 | 0 | 0 | 0 | 73813 | 1100 |  | 1100 B/D | 48.29 | 0 | 1.85 | 0.22 | 1.295 | 0.11 | 0.342 | 1.7573 | 2983 | 9 | 0.7 | 1.0586 | 0.7
Melbourne AP | 0 |  | 0 | No | 0 | 13 | IR8 | IRL North | 0 | 3957.7231 | 205058.9054 | 0 | 0 | 0 | 0 | 73814 | 1100 |  | 1100 B/D | 48.29 | 0 | 1.85 | 0.22 | 1.295 | 0.11 | 0.342 | 50.6313 | 85951 | 245 | 20.8 | 1.0586 | 22
Melbourne AP | 0 |  | 0 | No | 0 | 13 | IR8 | IRL North | 0 | 145.7462 | 886.2416 | 0 | 0 | 0 | 0 | 73815 | 1100 |  | 1100 D | 48.29 | 0 | 1.85 | 0.22 | 1.295 | 0.11 | 0.342 | 0.21882 | 371 | 1 | 0.1 | 1.0586 | 0.1
Melbourne AP | 0 |  | 0 | No | 0 | 13 | IR8 | IRL North | 0 | 3016.0754 | 108723.8574 | 0 | 0 | 0 | 0 | 73816 | 1100 |  | 1100 B/D | 48.29 | 0 | 1.85 | 0.22 | 1.295 | 0.11 | 0.342 | 26.8451 | 45572 | 130 | 11.1 | 1.0586 | 11.8
Melbourne AP | 0 |  | 0 | No | 0 | 13 | IR8 | IRL North | 0 | 147.0122 | 575.5665 | 0 | 0 | 0 | 0 | 73817 | 1100 |  | 1100 D | 48.29 | 0 | 1.85 | 0.22 | 1.295 | 0.11 | 0.342 | 0.14211 | 241 | 1 | 0.1 | 1.0586 | 0.1
Melbourne AP | 0 |  | 0 | No | 0 | 13 | IR8 | IRL North | 0 | 1437.5438 | 31135.4126 | 0 | 0 | 0 | 0 | 73818 | 1100 |  | 1100 B/D | 48.29 | 0 | 1.85 | 0.22 | 1.295 | 0.11 | 0.342 | 7.6877 | 13051 | 37 | 3.2 | 1.0586 | 3.4
Melbourne AP | 0 |  | 0 | No | 0 | 102.5 | IR8 | IRL North | 0 | 148.0483 | 814.4284 | 0 | 0 | 0 | 0 | 73823 | 1300 |  | 1300 B/D | 48.29 | 0 | 2.1 | 0.516 | 1.47 | 0.258 | 0.662 | 0.20109 | 661 | 2 | 0.4 | 1.0586 | 0.4
Melbourne AP | 0 |  | 0 | No | 0 | 102.5 | IR8 | IRL North | 0 | 223.7468 | 2058.8966 | 0 | 0 | 0 | 0 | 73824 | 1300 |  | 1300 B/D | 48.29 | 0 | 2.1 | 0.516 | 1.47 | 0.258 | 0.662 | 0.50836 | 1670 | 5 | 1 | 1.0586 | 1.1
Melbourne AP | 0 |  | 0 | No | 0 | 102.5 | IR8 | IRL North | 0 | 112.6661 | 641.5601 | 0 | 0 | 0 | 0 | 73825 | 1300 |  | 1300 D | 48.29 | 0 | 2.1 | 0.516 | 1.47 | 0.258 | 0.733 | 0.15841 | 576 | 2 | 0.3 | 1.0586 | 0.3
Melbourne AP | 0 |  | 0 | No | 0 | 102.5 | IR8 | IRL North | 0 | 114.1552 | 663.7308 | 0 | 0 | 0 | 0 | 73826 | 1300 |  | 1300 D | 48.29 | 0 | 2.1 | 0.516 | 1.47 | 0.258 | 0.733 | 0.16388 | 596 | 2 | 0.3 | 1.0586 | 0.3
Melbourne AP | 0 |  | 0 | No | 0 | 102.5 | IR8 | IRL North | 0 | 92.3214 | 369.5841 | 0 | 0 | 0 | 0 | 73827 | 1300 |  | 1300 B/D | 48.29 | 0 | 2.1 | 0.516 | 1.47 | 0.258 | 0.662 | 0.091254 | 300 | 1 | 0.2 | 1.0586 | 0.2
Melbourne AP | 0 |  | 0 | No | 0 | 102.5 | IR8 | IRL North | 0 | 69.323 | 169.4987 | 0 | 0 | 0 | 0 | 73828 | 1300 |  | 1300 B/D | 48.29 | 0 | 2.1 | 0.516 | 1.47 | 0.258 | 0.662 | 0.041851 | 138 | 0 | 0.1 | 1.0586 | 0.1
Melbourne AP | 0 |  | 0 | No | 0 | 102.5 | IR8 | IRL North | 0 | 163.2958 | 1372.3888 | 0 | 0 | 0 | 0 | 73829 | 1300 |  | 1300 D | 48.29 | 0 | 2.1 | 0.516 | 1.47 | 0.258 | 0.733 | 0.33886 | 1233 | 4 | 0.7 | 1.0586 | 0.7
Melbourne AP | 0 |  | 0 | No | 0 | 102.5 | IR8 | IRL North | 0 | 270.5615 | 3505.3569 | 0 | 0 | 0 | 0 | 73830 | 1300 |  | 1300 B/D | 48.29 | 0 | 2.1 | 0.516 | 1.47 | 0.258 | 0.662 | 0.86551 | 2844 | 9 | 1.6 | 1.0586 | 1.7
Melbourne AP | 0 |  | 0 | No | 0 | 102.5 | IR8 | IRL North | 0 | 1742.4651 | 82964.4669 | 0 | 0 | 0 | 0 | 73831 | 1300 |  | 1300 B/D | 48.29 | 0 | 2.1 | 0.516 | 1.47 | 0.258 | 0.662 | 20.4848 | 67313 | 218 | 38.3 | 1.0586 | 40.5
Melbourne AP | 0 |  | 0 | No | 0 | 102.5 | IR8 | IRL North | 0 | 96.6719 | 376.5024 | 0 | 0 | 0 | 0 | 73832 | 1300 |  | 1300 B/D | 48.29 | 0 | 2.1 | 0.516 | 1.47 | 0.258 | 0.662 | 0.092963 | 305 | 1 | 0.2 | 1.0586 | 0.2
Melbourne AP | 0 |  | 0 | No | 0 | 102.5 | IR8 | IRL North | 0 | 574.4615 | 19445.4621 | 0 | 0 | 0 | 0 | 73833 | 1300 |  | 1300 B/D | 48.29 | 0 | 2.1 | 0.516 | 1.47 | 0.258 | 0.662 | 4.8013 | 15777 | 51 | 9 | 1.0586 | 9.5
Melbourne AP | 0 |  | 0 | No | 0 | 102.5 | IR8 | IRL North | 0 | 397.1837 | 9187.2488 | 0 | 0 | 0 | 0 | 73834 | 1300 |  | 1300 D | 48.29 | 0 | 2.1 | 0.516 | 1.47 | 0.258 | 0.733 | 2.2684 | 8254 | 27 | 4.7 | 1.0586 | 5
Melbourne AP | 0 |  | 0 | No | 0 | 102.5 | IR8 | IRL North | 0 | 6231.3306 | 250483.6885 | 0 | 0 | 0 | 0 | 73835 | 1300 |  | 1300 B/D | 48.29 | 0 | 2.1 | 0.516 | 1.47 | 0.258 | 0.662 | 61.8472 | 203229 | 659 | 115.6 | 1.0586 | 122.4
Melbourne AP | 0 |  | 0 | No | 0 | 102.5 | IR8 | IRL North | 0 | 635.9492 | 14878.7119 | 0 | 0 | 0 | 0 | 73836 | 1300 |  | 1300 D | 48.29 | 0 | 2.1 | 0.516 | 1.47 | 0.258 | 0.733 | 3.6737 | 13367 | 43 | 7.6 | 1.0586 | 8
Melbourne AP | 0 |  | 0 | No | 0 | 102.5 | IR8 | IRL North | 0 | 3579.6691 | 82370.9925 | 0 | 0 | 0 | 0 | 73837 | 1300 |  | 1300 D | 48.29 | 0 | 2.1 | 0.516 | 1.47 | 0.258 | 0.733 | 20.3383 | 73999 | 240 | 42.1 | 1.0586 | 44.6
Melbourne AP | 0 |  | 0 | No | 0 | 11.1 | IR8 | IRL North | 0 | 491.8969 | 7512.6674 | 0 | 0 | 0 | 0 | 73838 | 8120 |  | 8120 A | 48.29 | 0 | 1.25 | 0.053 | 0.875 | 0.0265 | 0.2 | 1.855 | 1842 | 4 | 0.1 | 1.0586 | 0.1
Melbourne AP | 0 |  | 0 | No | 0 | 11.1 | IR8 | IRL North | 0 | 121.3386 | 934.7719 | 0 | 0 | 0 | 0 | 73839 | 8120 |  | 8120 A | 48.29 | 0 | 1.25 | 0.053 | 0.875 | 0.0265 | 0.2 | 0.23081 | 229 | 0 | 0 | 1.0586 | 0
Melbourne AP | 0 |  | 0 | No | 0 | 105 | IR8 | IRL North | 0 | 117.3429 | 700.3167 | 0 | 0 | 0 | 0 | 73854 | 1400 |  | 1400 D | 48.29 | 0 | 1.93 | 0.497 | 1.351 | 0.2485 | 0.9 | 0.17292 | 772 | 2 | 0.4 | 1.0586 | 0.4
Melbourne AP | 0 |  | 0 | No | 0 | 105 | IR8 | IRL North | 0 | 77.3702 | 183.9409 | 0 | 0 | 0 | 0 | 73855 | 1400 |  | 1400 A | 48.29 | 0 | 1.93 | 0.497 | 1.351 | 0.2485 | 0.886 | 0.045417 | 200 | 1 | 0.1 | 1.0586 | 0.1
Melbourne AP | 0 |  | 0 | No | 0 | 105 | IR8 | IRL North | 0 | 377.6253 | 6820.6732 | 0 | 0 | 0 | 0 | 73864 | 1400 |  | 1400 B/D | 48.29 | 0 | 1.93 | 0.497 | 1.351 | 0.2485 | 0.887 | 1.6841 | 7415 | 22 | 4.1 | 1.0586 | 4.3
Melbourne AP | 0 |  | 0 | No | 0 | 105 | IR8 | IRL North | 0 | 603.8347 | 12699.4478 | 0 | 0 | 0 | 0 | 73865 | 1400 |  | 1400 D | 48.29 | 0 | 1.93 | 0.497 | 1.351 | 0.2485 | 0.9 | 3.1356 | 14008 | 42 | 7.7 | 1.0586 | 8.2
Melbourne AP | 0 |  | 0 | No | 0 | 105 | IR8 | IRL North | 0 | 397.98 | 3858.3144 | 0 | 0 | 0 | 0 | 73866 | 1400 |  | 1400 D | 48.29 | 0 | 1.93 | 0.497 | 1.351 | 0.2485 | 0.9 | 0.95266 | 4256 | 13 | 2.3 | 1.0586 | 2.4
Melbourne AP | 0 |  | 0 | No | 0 | 3 | IR8 | IRL North | 0 | 5.5358 | 1.2817 | 0 | 0 | 0 | 0 | 73871 | 1660 |  | 1660 A | 48.29 | 0 | 0.6 | 0.11 | 0.42 | 0.055 | 0.127 | 0.00031647 | 0 | 0 | 0 | 1.0586 | 0
Melbourne AP | 0 |  | 0 | No | 0 | 3 | IR8 | IRL North | 0 | 4.6081 | 0.84131 | 0 | 0 | 0 | 0 | 73872 | 1660 |  | 1660 A | 48.29 | 0 | 0.6 | 0.11 | 0.42 | 0.055 | 0.127 | 0.00020773 | 0 | 0 | 0 | 1.0586 | 0
Melbourne AP | 0 |  | 0 | No | 0 | 3 | IR8 | IRL North | 0 | 290.2765 | 4661.1176 | 0 | 0 | 0 | 0 | 73873 | 1660 |  | 1660 B/D | 48.29 | 0 | 0.6 | 0.11 | 0.42 | 0.055 | 0.183 | 1.1509 | 1045 | 1 | 0.1 | 1.0586 | 0.1
Melbourne AP | 0 |  | 0 | No | 0 | 3 | IR8 | IRL North | 0 | 230.9984 | 2491.3155 | 0 | 0 | 0 | 0 | 73874 | 1660 |  | 1660 C | 48.29 | 0 | 0.6 | 0.11 | 0.42 | 0.055 | 0.182 | 0.61513 | 556 | 1 | 0.1 | 1.0586 | 0.1
Melbourne AP | 0 |  | 0 | No | 0 | 11.1 | IR8 | IRL North | 0 | 282.5016 | 1961.9328 | 0 | 0 | 0 | 0 | 73886 | 1800 |  | 1800 A | 48.29 | 0 | 1.25 | 0.076 | 0.875 | 0.038 | 0.127 | 0.48442 | 305 | 1 | 0 | 1.0586 | 0
Melbourne AP | 0 |  | 0 | No | 0 | 11.1 | IR8 | IRL North | 0 | 60.9176 | 99.8354 | 0 | 0 | 0 | 0 | 73887 | 1800 |  | 1800 B/D | 48.29 | 0 | 1.25 | 0.076 | 0.875 | 0.038 | 0.183 | 0.02465 | 22 | 0 | 0 | 1.0586 | 0
Melbourne AP | 0 |  | 0 | No | 0 | 11.1 | IR8 | IRL North | 0 | 69.931 | 205.9771 | 0 | 0 | 0 | 0 | 73888 | 1800 |  | 1800 A | 48.29 | 0 | 1.25 | 0.076 | 0.875 | 0.038 | 0.127 | 0.050858 | 32 | 0 | 0 | 1.0586 | 0
Melbourne AP | 0 |  | 0 | No | 0 | 11.1 | IR8 | IRL North | 0 | 189.8291 | 1802.9094 | 0 | 0 | 0 | 0 | 73889 | 1800 |  | 1800 B/D | 48.29 | 0 | 1.25 | 0.076 | 0.875 | 0.038 | 0.183 | 0.44516 | 404 | 1 | 0 | 1.0586 | 0
Melbourne AP | 0 |  | 0 | No | 0 | 11.1 | IR8 | IRL North | 0 | 95.1939 | 458.0446 | 0 | 0 | 0 | 0 | 73890 | 1800 |  | 1800 B/D | 48.29 | 0 | 1.25 | 0.076 | 0.875 | 0.038 | 0.183 | 0.1131 | 103 | 0 | 0 | 1.0586 | 0
Melbourne AP | 0 |  | 0 | No | 0 | 11.1 | IR8 | IRL North | 0 | 519.6077 | 8133.8729 | 0 | 0 | 0 | 0 | 73891 | 1800 |  | 1800 B/D | 48.29 | 0 | 1.25 | 0.076 | 0.875 | 0.038 | 0.183 | 2.0083 | 1824 | 4 | 0.2 | 1.0586 | 0.2
Melbourne AP | 0 |  | 0 | No | 0 | 11.1 | IR8 | IRL North | 0 | 643.5559 | 8664.928 | 0 | 0 | 0 | 0 | 73892 | 1800 |  | 1800 A | 48.29 | 0 | 1.25 | 0.076 | 0.875 | 0.038 | 0.127 | 2.1395 | 1349 | 3 | 0.1 | 1.0586 | 0.1
Melbourne AP | 0 |  | 0 | No | 0 | 11.1 | IR8 | IRL North | 0 | 402.2515 | 7815.1999 | 0 | 0 | 0 | 0 | 73893 | 1800 |  | 1800 B/D | 48.29 | 0 | 1.25 | 0.076 | 0.875 | 0.038 | 0.183 | 1.9297 | 1753 | 3 | 0.1 | 1.0586 | 0.1
Melbourne AP | 0 |  | 0 | No | 0 | 11.1 | IR8 | IRL North | 0 | 719.2834 | 18807.5708 | 0 | 0 | 0 | 0 | 73894 | 1800 |  | 1800 B/D | 48.29 | 0 | 1.25 | 0.076 | 0.875 | 0.038 | 0.183 | 4.6438 | 4218 | 8 | 0.4 | 1.0586 | 0.4
Melbourne AP | 0 |  | 0 | No | 0 | 11.1 | IR8 | IRL North | 0 | 619.8208 | 13976.1152 | 0 | 0 | 0 | 0 | 73895 | 1800 |  | 1800 A | 48.29 | 0 | 1.25 | 0.076 | 0.875 | 0.038 | 0.127 | 3.4509 | 2175 | 4 | 0.2 | 1.0586 | 0.2
Melbourne AP | 0 |  | 0 | No | 0 | 73.5 | IR8 | IRL North | 0 | 5.8858 | 1.3657 | 0 | 0 | 0 | 0 | 73904 | 1550 |  | 1550 B/D | 48.29 | 0 | 1.55 | 0.15 | 1.085 | 0.075 | 0.577 | 0.0003372 | 1 | 0 | 0 | 1.0586 | 0
Melbourne AP | 0 |  | 0 | No | 0 | 73.5 | IR8 | IRL North | 0 | 13.8258 | 8.9132 | 0 | 0 | 0 | 0 | 73905 | 1550 |  | 1550 B/D | 48.29 | 0 | 1.55 | 0.15 | 1.085 | 0.075 | 0.577 | 0.0022008 | 6 | 0 | 0 | 1.0586 | 0
Melbourne AP | 0 |  | 0 | No | 0 | 105 | IR8 | IRL North | 0 | 4.0604 | 0.44609 | 0 | 0 | 0 | 0 | 73906 | 1400 |  | 1400 B/D | 48.29 | 0 | 1.93 | 0.497 | 1.351 | 0.2485 | 0.887 | 0.00011014 | 0 | 0 | 0 | 1.0586 | 0
Melbourne AP | 0 |  | 0 | No | 0 | 105 | IR8 | IRL North | 0 | 6.1064 | 1.3192 | 0 | 0 | 0 | 0 | 73907 | 1400 |  | 1400 A | 48.29 | 0 | 1.93 | 0.497 | 1.351 | 0.2485 | 0.886 | 0.00032571 | 1 | 0 | 0 | 1.0586 | 0
Melbourne AP | 0 |  | 0 | No | 0 | 105 | IR8 | IRL North | 0 | 99.7297 | 267.6484 | 0 | 0 | 0 | 0 | 73908 | 1400 |  | 1400 B/D | 48.29 | 0 | 1.93 | 0.497 | 1.351 | 0.2485 | 0.887 | 0.066085 | 291 | 1 | 0.2 | 1.0586 | 0.2
Melbourne AP | 0 |  | 0 | No | 0 | 105 | IR8 | IRL North | 0 | 532.7854 | 6190.454 | 0 | 0 | 0 | 0 | 73909 | 1400 |  | 1400 A | 48.29 | 0 | 1.93 | 0.497 | 1.351 | 0.2485 | 0.886 | 1.5285 | 6722 | 20 | 3.7 | 1.0586 | 3.9
Melbourne AP | 0 |  | 0 | No | 0 | 105 | IR8 | IRL North | 0 | 120.0461 | 693.1495 | 0 | 0 | 0 | 0 | 73910 | 1400 |  | 1400 A | 48.29 | 0 | 1.93 | 0.497 | 1.351 | 0.2485 | 0.886 | 0.17115 | 753 | 2 | 0.4 | 1.0586 | 0.4
Melbourne AP | 0 |  | 0 | No | 0 | 105 | IR8 | IRL North | 0 | 177.8888 | 1356.3449 | 0 | 0 | 0 | 0 | 73911 | 1400 |  | 1400 D | 48.29 | 0 | 1.93 | 0.497 | 1.351 | 0.2485 | 0.9 | 0.3349 | 1496 | 4 | 0.8 | 1.0586 | 0.8
Melbourne AP | 0 |  | 0 | No | 0 | 105 | IR8 | IRL North | 0 | 167.5408 | 834.8434 | 0 | 0 | 0 | 0 | 73912 | 1400 |  | 1400 A | 48.29 | 0 | 1.93 | 0.497 | 1.351 | 0.2485 | 0.886 | 0.20613 | 907 | 3 | 0.5 | 1.0586 | 0.5
Melbourne AP | 0 |  | 0 | No | 0 | 105 | IR8 | IRL North | 0 | 237.0996 | 2977.2872 | 0 | 0 | 0 | 0 | 73917 | 1400 |  | 1400 D | 48.29 | 0 | 1.93 | 0.497 | 1.351 | 0.2485 | 0.9 | 0.73513 | 3284 | 10 | 1.8 | 1.0586 | 1.9
Melbourne AP | 0 |  | 0 | No | 0 | 105 | IR8 | IRL North | 0 | 271.7481 | 3738.917 | 0 | 0 | 0 | 0 | 73918 | 1400 |  | 1400 B/D | 48.29 | 0 | 1.93 | 0.497 | 1.351 | 0.2485 | 0.887 | 0.92318 | 4065 | 12 | 2.2 | 1.0586 | 2.3
Melbourne AP | 0 |  | 0 | No | 0 | 105 | IR8 | IRL North | 0 | 369.1363 | 3529.6592 | 0 | 0 | 0 | 0 | 73919 | 1400 |  | 1400 B/D | 48.29 | 0 | 1.93 | 0.497 | 1.351 | 0.2485 | 0.887 | 0.87151 | 3837 | 11 | 2.1 | 1.0586 | 2.2
Melbourne AP | 0 |  | 0 | No | 0 | 105 | IR8 | IRL North | 0 | 1301.2653 | 50276.2116 | 0 | 0 | 0 | 0 | 73926 | 1400 |  | 1400 B/D | 48.29 | 0 | 1.93 | 0.497 | 1.351 | 0.2485 | 0.887 | 12.4138 | 54656 | 163 | 29.9 | 1.0586 | 31.7
Melbourne AP | 0 |  | 0 | No | 0 | 105 | IR8 | IRL North | 0 | 230.0612 | 2240.723 | 0 | 0 | 0 | 0 | 73928 | 1400 |  | 1400 A | 48.29 | 0 | 1.93 | 0.497 | 1.351 | 0.2485 | 0.886 | 0.55326 | 2433 | 7 | 1.3 | 1.0586 | 1.4
Melbourne AP | 0 |  | 0 | No | 0 | 105 | IR8 | IRL North | 0 | 25.7974 | 31.3676 | 0 | 0 | 0 | 0 | 73929 | 1400 |  | 1400 A | 48.29 | 0 | 1.93 | 0.497 | 1.351 | 0.2485 | 0.886 | 0.007745 | 34 | 0 | 0 | 1.0586 | 0
Melbourne AP | 0 |  | 0 | No | 0 | 73.5 | IR8 | IRL North | 0 | 762.482 | 26659.2437 | 0 | 0 | 0 | 0 | 73932 | 1550 |  | 1550 B/D | 48.29 | 0 | 1.55 | 0.15 | 1.085 | 0.075 | 0.577 | 6.5825 | 18853 | 45 | 3.1 | 1.0586 | 3.3
Melbourne AP | 0 |  | 0 | No | 0 | 73.5 | IR8 | IRL North | 0 | 295.5736 | 4074.3777 | 0 | 0 | 0 | 0 | 73933 | 1550 |  | 1550 D | 48.29 | 0 | 1.55 | 0.15 | 1.085 | 0.075 | 0.642 | 1.006 | 3206 | 8 | 0.5 | 1.0586 | 0.5
Melbourne AP | 0 |  | 0 | No | 0 | 105 | IR8 | IRL North | 0 | 292.5928 | 2666.9115 | 0 | 0 | 0 | 0 | 73934 | 1400 |  | 1400 B/D | 48.29 | 0 | 1.93 | 0.497 | 1.351 | 0.2485 | 0.887 | 0.65849 | 2899 | 9 | 1.6 | 1.0586 | 1.7
Melbourne AP | 0 |  | 0 | No | 0 | 105 | IR8 | IRL North | 0 | 41.0322 | 32.0957 | 0 | 0 | 0 | 0 | 73935 | 1400 |  | 1400 B/D | 48.29 | 0 | 1.93 | 0.497 | 1.351 | 0.2485 | 0.887 | 0.0079248 | 35 | 0 | 0 | 1.0586 | 0
Melbourne AP | 0 |  | 0 | No | 0 | 105 | IR8 | IRL North | 0 | 213.8696 | 1225.7267 | 0 | 0 | 0 | 0 | 73936 | 1400 |  | 1400 D | 48.29 | 0 | 1.93 | 0.497 | 1.351 | 0.2485 | 0.9 | 0.26155 | 1168 | 3 | 0.6 | 1.0586 | 0.6
Melbourne AP | 0 |  | 0 | No | 0 | 73.5 | IR8 | IRL North | 0 | 52.1621 | 124.1685 | 0 | 0 | 0 | 0 | 73937 | 1550 |  | 1550 A | 48.29 | 0 | 1.55 | 0.15 | 1.085 | 0.075 | 0.544 | 0.030659 | 83 | 0 | 0 | 1.0586 | 0
Melbourne AP | 0 |  | 0 | No | 0 | 73.5 | IR8 | IRL North | 0 | 170.4266 | 1223.5134 | 0 | 0 | 0 | 0 | 73938 | 1550 |  | 1550 A | 48.29 | 0 | 1.55 | 0.15 | 1.085 | 0.075 | 0.544 | 0.3021 | 816 | 2 | 0.1 | 1.0586 | 0.1
Melbourne AP | 0 |  | 0 | No | 0 | 73.5 | IR8 | IRL North | 0 | 314.2354 | 4086.6809 | 0 | 0 | 0 | 0 | 73939 | 1550 |  | 1550 A | 48.29 | 0 | 1.55 | 0.15 | 1.085 | 0.075 | 0.544 | 1.009 | 2725 | 7 | 0.5 | 1.0586 | 0.5
Melbourne AP | 0 |  | 0 | No | 0 | 73.5 | IR8 | IRL North | 0 | 233.8238 | 1662.8506 | 0 | 0 | 0 | 0 | 73940 | 1550 |  | 1550 A | 48.29 | 0 | 1.55 | 0.15 | 1.085 | 0.075 | 0.544 | 0.41058 | 1109 | 3 | 0.2 | 1.0586 | 0.2
Melbourne AP | 0 |  | 0 | No | 0 | 73.5 | IR8 | IRL North | 0 | 353.02 | 6460.7953 | 0 | 0 | 0 | 0 | 73941 | 1550 |  | 1550 A | 48.29 | 0 | 1.55 | 0.15 | 1.085 | 0.075 | 0.544 | 1.5952 | 4308 | 10 | 0.7 | 1.0586 | 0.7
Melbourne AP | 0 |  | 0 | No | 0 | 73.5 | IR8 | IRL North | 0 | 379.1764 | 3285.3437 | 0 | 0 | 0 | 0 | 73942 | 1550 |  | 1550 C | 48.29 | 0 | 1.55 | 0.15 | 1.085 | 0.075 | 0.609 | 0.81119 | 2452 | 6 | 0.4 | 1.0586 | 0.4
Melbourne AP | 0 |  | 0 | No | 0 | 73.5 | IR8 | IRL North | 0 | 95.2046 | 429.7563 | 0 | 0 | 0 | 0 | 73943 | 1550 |  | 1550 A | 48.29 | 0 | 1.55 | 0.15 | 1.085 | 0.075 | 0.544 | 0.10611 | 287 | 1 | 0 | 1.0586 | 0
Melbourne AP | 0 |  | 0 | No | 0 | 73.5 | IR8 | IRL North | 0 | 384.3998 | 3523.1248 | 0 | 0 | 0 | 0 | 73944 | 1550 |  | 1550 A | 48.29 | 0 | 1.55 | 0.15 | 1.085 | 0.075 | 0.544 | 0.8699 | 2349 | 6 | 0.4 | 1.0586 | 0.4
Melbourne AP | 0 |  | 0 | No | 0 | 102.5 | IR8 | IRL North | 0 | 114.8215 | 712.4337 | 0 | 0 | 0 | 0 | 73947 | 1300 |  | 1300 B/D | 48.29 | 0 | 2.1 | 0.516 | 1.47 | 0.258 | 0.662 | 0.17591 | 578 | 2 | 0.3 | 1.0586 | 0.3
Melbourne AP | 0 |  | 0 | No | 0 | 102.5 | IR8 | IRL North | 0 | 73.4119 | 242.6029 | 0 | 0 | 0 | 0 | 73948 | 1300 |  | 1300 B/D | 48.29 | 0 | 2.1 | 0.516 | 1.47 | 0.258 | 0.662 | 0.059901 | 197 | 1 | 0.1 | 1.0586 | 0.1
Melbourne AP | 0 |  | 0 | No | 0 | 102.5 | IR8 | IRL North | 0 | 101.2738 | 159.0148 | 0 | 0 | 0 | 0 | 73949 | 1300 |  | 1300 B/D | 48.29 | 0 | 2.1 | 0.516 | 1.47 | 0.258 | 0.662 | 0.039262 | 129 | 0 | 0.1 | 1.0586 | 0.1
Melbourne AP | 0 |  | 0 | No | 0 | 105 | IR8 | IRL North | 0 | 623.448 | 9768.3599 | 0 | 0 | 0 | 0 | 73952 | 1400 |  | 1400 B/D | 48.29 | 0 | 1.93 | 0.497 | 1.351 | 0.2485 | 0.887 | 2.4119 | 10619 | 32 | 5.8 | 1.0586 | 6.1
Melbourne AP | 0 |  | 0 | No | 0 | 105 | IR8 | IRL North | 0 | 479.7792 | 6023.8081 | 0 | 0 | 0 | 0 | 73953 | 1400 |  | 1400 B/D | 48.29 | 0 | 1.93 | 0.497 | 1.351 | 0.2485 | 0.887 | 1.4873 | 6549 | 20 | 3.6 | 1.0586 | 3.8
Melbourne AP | 0 |  | 0 | No | 0 | 105 | IR8 | IRL North | 0 | 509.0832 | 7927.815 | 0 | 0 | 0 | 0 | 73954 | 1400 |  | 1400 A | 48.29 | 0 | 1.93 | 0.497 | 1.351 | 0.2485 | 0.886 | 1.9575 | 8609 | 26 | 4.7 | 1.0586 | 5
Melbourne AP | 0 |  | 0 | No | 0 | 105 | IR8 | IRL North | 0 | 87.0993 | 406.6506 | 0 | 0 | 0 | 0 | 73955 | 1400 |  | 1400 B/D | 48.29 | 0 | 1.93 | 0.497 | 1.351 | 0.2485 | 0.887 | 0.10041 | 442 | 1 | 0.2 | 1.0586 | 0.2
Melbourne AP | 0 |  | 0 | No | 0 | 105 | IR8 | IRL North | 0 | 92.8367 | 286.499 | 0 | 0 | 0 | 0 | 73956 | 1400 |  | 1400 A | 48.29 | 0 | 1.93 | 0.497 | 1.351 | 0.2485 | 0.886 | 0.07074 | 311 | 1 | 0.2 | 1.0586 | 0.2
Melbourne AP | 0 |  | 0 | No | 0 | 11.1 | IR8 | IRL North | 0 | 49.2135 | 121.674 | 0 | 0 | 0 | 0 | 73959 | 1800 |  | 1800 B/D | 48.29 | 0 | 1.25 | 0.076 | 0.875 | 0.038 | 0.183 | 0.030043 | 27 | 0 | 0 | 1.0586 | 0
Melbourne AP | 0 |  | 0 | No | 0 | 102.5 | IR8 | IRL North | 0 | 47.8124 | 86.8019 | 0 | 0 | 0 | 0 | 73960 | 1300 |  | 1300 B/D | 48.29 | 0 | 2.1 | 0.516 | 1.47 | 0.258 | 0.662 | 0.021432 | 70 | 0 | 0 | 1.0586 | 0
Melbourne AP | 0 |  | 0 | No | 0 | 102.5 | IR8 | IRL North | 0 | 1252.9934 | 18974.7096 | 0 | 0 | 0 | 0 | 73961 | 1300 |  | 1300 B/D | 48.29 | 0 | 2.1 | 0.516 | 1.47 | 0.258 | 0.662 | 4.6851 | 15395 | 50 | 8.8 | 1.0586 | 9.3
Melbourne AP | 0 |  | 0 | No | 0 | 102.5 | IR8 | IRL North | 0 | 236.4483 | 3124.3531 | 0 | 0 | 0 | 0 | 73962 | 1300 |  | 1300 D | 48.29 | 0 | 2.1 | 0.516 | 1.47 | 0.258 | 0.733 | 0.77144 | 2807 | 9 | 1.6 | 1.0586 | 1.7
Melbourne AP | 0 |  | 0 | No | 0 | 102.5 | IR8 | IRL North | 0 | 289.3359 | 3653.5806 | 0 | 0 | 0 | 0 | 73963 | 1300 |  | 1300 D | 48.29 | 0 | 2.1 | 0.516 | 1.47 | 0.258 | 0.733 | 0.90211 | 3282 | 11 | 1.9 | 1.0586 | 2
Melbourne AP | 0 |  | 0 | No | 0 | 102.5 | IR8 | IRL North | 0 | 1280.4261 | 52166.7043 | 0 | 0 | 0 | 0 | 73964 | 1300 |  | 1300 B/D | 48.29 | 0 | 2.1 | 0.516 | 1.47 | 0.258 | 0.662 | 12.8805 | 42325 | 137 | 24.1 | 1.0586 | 25.5
Melbourne AP | 0 |  | 0 | No | 0 | 102.5 | IR8 | IRL North | 0 | 1906.8609 | 38823.9509 | 0 | 0 | 0 | 0 | 73965 | 1300 |  | 1300 B/D | 48.29 | 0 | 2.1 | 0.516 | 1.47 | 0.258 | 0.662 | 9.5861 | 31500 | 102 | 17.9 | 1.0586 | 18.9
Melbourne AP | 0 |  | 0 | No | 0 | 102.5 | IR8 | IRL North | 0 | 240.9248 | 2683.5146 | 0 | 0 | 0 | 0 | 73966 | 1300 |  | 1300 B/D | 48.29 | 0 | 2.1 | 0.516 | 1.47 | 0.258 | 0.662 | 0.66259 | 2177 | 7 | 1.2 | 1.0586 | 1.3
Melbourne AP | 0 |  | 0 | No | 0 | 102.5 | IR8 | IRL North | 0 | 151.1717 | 318.7771 | 0 | 0 | 0 | 0 | 73967 | 1300 |  | 1300 B/D | 48.29 | 0 | 2.1 | 0.516 | 1.47 | 0.258 | 0.662 | 0.07871 | 259 | 1 | 0.1 | 1.0586 | 0.1
Melbourne AP | 0 |  | 0 | No | 0 | 73.5 | IR8 | IRL North | 0 | 57.7527 | 116.5007 | 0 | 0 | 0 | 0 | 73968 | 1550 |  | 1550 U | 48.29 | 0 | 1.55 | 0.15 | 1.085 | 0.075 | 0.593 | 0.028765 | 85 | 0 | 0 | 1.0586 | 0
Melbourne AP | 0 |  | 0 | No | 0 | 102.5 | IR8 | IRL North | 0 | 106.8287 | 587.9116 | 0 | 0 | 0 | 0 | 73969 | 1300 |  | 1300 B/D | 48.29 | 0 | 2.1 | 0.516 | 1.47 | 0.258 | 0.662 | 0.14516 | 477 | 2 | 0.3 | 1.0586 | 0.3
Melbourne AP | 0 |  | 0 | No | 0 | 102.5 | IR8 | IRL North | 0 | 216.0506 | 2348.0252 | 0 | 0 | 0 | 0 | 73970 | 1300 |  | 1300 D | 48.29 | 0 | 2.1 | 0.516 | 1.47 | 0.258 | 0.733 | 0.57975 | 2109 | 7 | 1.2 | 1.0586 | 1.3
Melbourne AP | 0 |  | 0 | No | 0 | 102.5 | IR8 | IRL North | 0 | 5.65 | 0.95211 | 0 | 0 | 0 | 0 | 73971 | 1300 |  | 1300 A | 48.29 | 0 | 2.1 | 0.516 | 1.47 | 0.258 | 0.631 | 0.00023509 | 1 | 0 | 0 | 1.0586 | 0
Melbourne AP | 0 |  | 0 | No | 0 | 102.5 | IR8 | IRL North | 0 | 226.7664 | 1243.0663 | 0 | 0 | 0 | 0 | 73972 | 1300 |  | 1300 B/D | 48.29 | 0 | 2.1 | 0.516 | 1.47 | 0.258 | 0.662 | 0.30693 | 1009 | 3 | 0.6 | 1.0586 | 0.6
Melbourne AP | 0 |  | 0 | No | 0 | 102.5 | IR8 | IRL North | 0 | 158.8661 | 336.9654 | 0 | 0 | 0 | 0 | 73973 | 1300 |  | 1300 A | 48.29 | 0 | 2.1 | 0.516 | 1.47 | 0.258 | 0.631 | 0.0832 | 261 | 1 | 0.1 | 1.0586 | 0.1
Melbourne AP | 0 |  | 0 | No | 0 | 102.5 | IR8 | IRL North | 0 | 159.5516 | 1120.4765 | 0 | 0 | 0 | 0 | 73974 | 1300 |  | 1300 B/D | 48.29 | 0 | 2.1 | 0.516 | 1.47 | 0.258 | 0.662 | 0.27666 | 909 | 3 | 0.5 | 1.0586 | 0.5
Melbourne AP | 0 |  | 0 | No | 0 | 102.5 | IR8 | IRL North | 0 | 97.595 | 246.1183 | 0 | 0 | 0 | 0 | 73975 | 1300 |  | 1300 D | 48.29 | 0 | 2.1 | 0.516 | 1.47 | 0.258 | 0.733 | 0.060769 | 221 | 1 | 0.1 | 1.0586 | 0.1
Melbourne AP | 0 |  | 0 | No | 0 | 102.5 | IR8 | IRL North | 0 | 112.7836 | 443.2327 | 0 | 0 | 0 | 0 | 73976 | 1300 |  | 1300 D | 48.29 | 0 | 2.1 | 0.516 | 1.47 | 0.258 | 0.733 | 0.10944 | 398 | 1 | 0.2 | 1.0586 | 0.2
Melbourne AP | 0 |  | 0 | No | 0 | 102.5 | IR8 | IRL North | 0 | 105.0325 | 562.5604 | 0 | 0 | 0 | 0 | 73977 | 1300 |  | 1300 B/D | 48.29 | 0 | 2.1 | 0.516 | 1.47 | 0.258 | 0.662 | 0.1389 | 456 | 1 | 0.3 | 1.0586 | 0.3
Melbourne AP | 0 |  | 0 | No | 0 | 105 | IR8 | IRL North | 0 | 302.0212 | 2993.9942 | 0 | 0 | 0 | 0 | 73979 | 1400 |  | 1400 B/D | 48.29 | 0 | 1.93 | 0.497 | 1.351 | 0.2485 | 0.887 | 0.73925 | 3255 | 10 | 1.8 | 1.0586 | 1.9
Melbourne AP | 0 |  | 0 | No | 0 | 105 | IR8 | IRL North | 0 | 72.6429 | 132.4064 | 0 | 0 | 0 | 0 | 73980 | 1400 |  | 1400 B/D | 48.29 | 0 | 1.93 | 0.497 | 1.351 | 0.2485 | 0.887 | 0.032693 | 144 | 0 | 0.1 | 1.0586 | 0.1
Melbourne AP | 0 |  | 0 | No | 0 | 105 | IR8 | IRL North | 0 | 1475.7805 | 46994.6288 | 0 | 0 | 0 | 0 | 73984 | 1400 |  | 1400 B/D | 48.29 | 0 | 1.93 | 0.497 | 1.351 | 0.2485 | 0.887 | 11.6035 | 51088 | 152 | 28 | 1.0586 | 29.6
Melbourne AP | 0 |  | 0 | No | 0 | 40 | IR8 | IRL North | 0 | 321.8948 | 2822.9445 | 0 | 0 | 0 | 0 | 73985 | 8110 |  | 8110 B/D | 48.29 | 0 | 1.15 | 0.15 | 0.805 | 0.075 | 0.399 | 0.16809 | 333 | 1 | 0.1 | 1.0586 | 0.1
Melbourne AP | 0 |  | 0 | No | 0 | 73.5 | IR8 | IRL North | 0 | 277.7022 | 3125.8574 | 0 | 0 | 0 | 0 | 73992 | 1550 |  | 1550 B/D | 48.29 | 0 | 1.55 | 0.15 | 1.085 | 0.075 | 0.577 | 0.77181 | 2211 | 5 | 0.4 | 1.0586 | 0.4
Melbourne AP | 0 |  | 0 | No | 0 | 73.5 | IR8 | IRL North | 0 | 261.3003 | 3254.1219 | 0 | 0 | 0 | 0 | 73993 | 1550 |  | 1550 D | 48.29 | 0 | 1.55 | 0.15 | 1.085 | 0.075 | 0.642 | 0.80348 | 2560 | 6 | 0.4 | 1.0586 | 0.4
Melbourne AP | 0 |  | 0 | No | 0 | 73.5 | IR8 | IRL North | 0 | 97.1326 | 540.9391 | 0 | 0 | 0 | 0 | 73994 | 1550 |  | 1550 D | 48.29 | 0 | 1.55 | 0.15 | 1.085 | 0.075 | 0.642 | 0.13356 | 426 | 1 | 0.1 | 1.0586 | 0.1
Melbourne AP | 0 |  | 0 | No | 0 | 73.5 | IR8 | IRL North | 0 | 304.4882 | 2971.3695 | 0 | 0 | 0 | 0 | 73995 | 1550 |  | 1550 B/D | 48.29 | 0 | 1.55 | 0.15 | 1.085 | 0.075 | 0.577 | 0.73367 | 2101 | 5 | 0.3 | 1.0586 | 0.3
Melbourne AP | 0 |  | 0 | No | 0 | 93.9 | IR8 | IRL North | 0 | 280.0384 | 2575.3066 | 0 | 0 | 0 | 0 | 73996 | 1620 |  | 1620 D | 48.29 | 0 | 1.18 | 0.15 | 0.826 | 0.075 | 0.473 | 0.63587 | 1493 | 3 | 0.2 | 1.0586 | 0.2
Melbourne AP | 0 |  | 0 | No | 0 | 93.9 | IR8 | IRL North | 0 | 176.698 | 926.7798 | 0 | 0 | 0 | 0 | 73997 | 1620 |  | 1620 B/D | 48.29 | 0 | 1.18 | 0.15 | 0.826 | 0.075 | 0.304 | 0.22883 | 345 | 1 | 0.1 | 1.0586 | 0.1
Melbourne AP | 0 |  | 0 | No | 0 | 93.9 | IR8 | IRL North | 0 | 495.9092 | 6153.9337 | 0 | 0 | 0 | 0 | 73998 | 1620 |  | 1620 A | 48.29 | 0 | 1.18 | 0.15 | 0.826 | 0.075 | 0.22 | 1.5195 | 1659 | 3 | 0.3 | 1.0586 | 0.3
Melbourne AP | 0 |  | 0 | No | 0 | 93.9 | IR8 | IRL North | 0 | 64.0031 | 193.7856 | 0 | 0 | 0 | 0 | 73999 | 1620 |  | 1620 A | 48.29 | 0 | 1.18 | 0.15 | 0.826 | 0.075 | 0.22 | 0.047848 | 52 | 0 | 0 | 1.0586 | 0
Melbourne AP | 0 |  | 0 | No | 0 | 93.9 | IR8 | IRL North | 0 | 100.0931 | 447.5828 | 0 | 0 | 0 | 0 | 74000 | 1620 |  | 1620 C | 48.29 | 0 | 1.18 | 0.15 | 0.826 | 0.075 | 0.389 | 0.11051 | 213 | 0 | 0 | 1.0586 | 0
Melbourne AP | 0 |  | 0 | No | 0 | 93.9 | IR8 | IRL North | 0 | 297.3871 | 1607.7991 | 0 | 0 | 0 | 0 | 74001 | 1620 |  | 1620 D | 48.29 | 0 | 1.18 | 0.15 | 0.826 | 0.075 | 0.473 | 0.39698 | 932 | 2 | 0.2 | 1.0586 | 0.2
Melbourne AP | 0 |  | 0 | No | 0 | 93.9 | IR8 | IRL North | 0 | 582.5161 | 7973.2553 | 0 | 0 | 0 | 0 | 74002 | 1620 |  | 1620 B/D | 48.29 | 0 | 1.18 | 0.15 | 0.826 | 0.075 | 0.304 | 1.9687 | 2971 | 5 | 0.5 | 1.0586 | 0.5
Melbourne AP | 0 |  | 0 | No | 0 | 93.9 | IR8 | IRL North | 0 | 116.7958 | 317.6385 | 0 | 0 | 0 | 0 | 74003 | 1620 |  | 1620 C | 48.29 | 0 | 1.18 | 0.15 | 0.826 | 0.075 | 0.389 | 0.078429 | 151 | 0 | 0 | 1.0586 | 0
Melbourne AP | 0 |  | 0 | No | 0 | 93.9 | IR8 | IRL North | 0 | 241.8661 | 2028.4896 | 0 | 0 | 0 | 0 | 74004 | 1620 |  | 1620 A | 48.29 | 0 | 1.18 | 0.15 | 0.826 | 0.075 | 0.22 | 0.50086 | 547 | 1 | 0.1 | 1.0586 | 0.1
Melbourne AP | 0 |  | 0 | No | 0 | 93.9 | IR8 | IRL North | 0 | 4.6238 | 0.69437 | 0 | 0 | 0 | 0 | 74005 | 1620 |  | 1620 A | 48.29 | 0 | 1.18 | 0.15 | 0.826 | 0.075 | 0.22 | 0.00017145 | 0 | 0 | 0 | 1.0586 | 0
Melbourne AP | 0 |  | 0 | No | 0 | 93.9 | IR8 | IRL North | 0 | 93.3697 | 491.806 | 0 | 0 | 0 | 0 | 74006 | 1620 |  | 1620 D | 48.29 | 0 | 1.18 | 0.15 | 0.826 | 0.075 | 0.473 | 0.12143 | 285 | 1 | 0 | 1.0586 | 0
Melbourne AP | 0 |  | 0 | No | 0 | 93.9 | IR8 | IRL North | 0 | 103.7195 | 568.9795 | 0 | 0 | 0 | 0 | 74007 | 1620 |  | 1620 A | 48.29 | 0 | 1.18 | 0.15 | 0.826 | 0.075 | 0.22 | 0.14049 | 153 | 0 | 0 | 1.0586 | 0
Melbourne AP | 0 |  | 0 | No | 0 | 98 | IR8 | IRL North | 0 | 215.3219 | 1271.3865 | 0 | 0 | 0 | 0 | 74017 | 1700 |  | 1700 B/D | 48.29 | 0 | 1.8 | 0.478 | 1.26 | 0.239 | 0.741 | 0.14857 | 546 | 2 | 0.3 | 1.0586 | 0.3
Melbourne AP | 0 |  | 0 | No | 0 | 13 | IR8 | IRL North | 0 | 201.4935 | 2057.4862 | 0 | 0 | 0 | 0 | 74019 | 1100 |  | 1100 B/D | 48.29 | 0 | 1.85 | 0.22 | 1.295 | 0.11 | 0.342 | 0.50802 | 862 | 2 | 0.2 | 1.0586 | 0.2
Melbourne AP | 0 |  | 0 | No | 0 | 13 | IR8 | IRL North | 0 | 399.5151 | 2462.3482 | 0 | 0 | 0 | 0 | 74020 | 1100 |  | 1100 B/D | 48.29 | 0 | 1.85 | 0.22 | 1.295 | 0.11 | 0.342 | 0.60549 | 1028 | 3 | 0.2 | 1.0586 | 0.2
Melbourne AP | 0 |  | 0 | No | 0 | 29 | IR8 | IRL North | 0 | 2676.1563 | 116449.6323 | 0 | 0 | 0 | 0 | 74021 | 1200 |  | 1200 B/D | 48.29 | 0 | 2.23 | 0.316 | 1.561 | 0.158 | 0.304 | 28.7517 | 43386 | 149 | 15.1 | 1.0586 | 16
Melbourne AP | 0 |  | 0 | No | 0 | 29 | IR8 | IRL North | 0 | 621.2537 | 10834.7153 | 0 | 0 | 0 | 0 | 74022 | 1200 |  | 1200 U | 48.29 | 0 | 2.23 | 0.316 | 1.561 | 0.158 | 0.347 | 2.6752 | 4608 | 16 | 1.6 | 1.0586 | 1.7
Melbourne AP | 0 |  | 0 | No | 0 | 29 | IR8 | IRL North | 0 | 384.3199 | 7402.3791 | 0 | 0 | 0 | 0 | 74023 | 1200 |  | 1200 D | 48.29 | 0 | 2.23 | 0.316 | 1.561 | 0.158 | 0.473 | 1.8277 | 4291 | 15 | 1.5 | 1.0586 | 1.6
Melbourne AP | 0 |  | 0 | No | 0 | 29 | IR8 | IRL North | 0 | 156.7021 | 1538.3014 | 0 | 0 | 0 | 0 | 74024 | 1200 |  | 1200 U | 48.29 | 0 | 2.23 | 0.316 | 1.561 | 0.158 | 0.347 | 0.37982 | 654 | 2 | 0.2 | 1.0586 | 0.2
Melbourne AP | 0 |  | 0 | No | 0 | 45 | IR8 | IRL North | 0 | 71.1022 | 274.0757 | 0 | 0 | 0 | 0 | 74032 | 8140 |  | 8140 B/D | 48.29 | 0 | 1.2 | 0.48 | 0.84 | 0.24 | 0.703 | 0.067672 | 236 | 0 | 0.1 | 1.0586 | 0.1
Melbourne AP | 0 |  | 0 | No | 0 | 11.1 | IR8 | IRL North | 0 | 96.9918 | 470.4798 | 0 | 0 | 0 | 0 | 74033 | 8120 |  | 8120 A | 48.29 | 0 | 1.25 | 0.053 | 0.875 | 0.0265 | 0.2 | 0.00022597 | 0 | 0 | 0 | 1.0586 | 0
Melbourne AP | 0 |  | 0 | No | 0 | 45 | IR8 | IRL North | 0 | 421.7989 | 1048.4319 | 0 | 0 | 0 | 0 | 74034 | 8140 |  | 8140 A | 48.29 | 0 | 1.2 | 0.48 | 0.84 | 0.24 | 0.63 | 0.25887 | 810 | 2 | 0.4 | 1.0586 | 0.4
Melbourne AP | 0 |  | 0 | No | 0 | 45 | IR8 | IRL North | 0 | 112.6254 | 792.7793 | 0 | 0 | 0 | 0 | 74035 | 8140 |  | 8140 B/D | 48.29 | 0 | 1.2 | 0.48 | 0.84 | 0.24 | 0.703 | 0.19575 | 683 | 1 | 0.4 | 1.0586 | 0.4
Melbourne AP | 0 |  | 0 | No | 0 | 45 | IR8 | IRL North | 0 | 165.6071 | 1083.8745 | 0 | 0 | 0 | 0 | 74036 | 8140 |  | 8140 A | 48.29 | 0 | 1.2 | 0.48 | 0.84 | 0.24 | 0.63 | 0.26762 | 837 | 2 | 0.4 | 1.0586 | 0.4
Melbourne AP | 0 |  | 0 | No | 0 | 45 | IR8 | IRL North | 0 | 383.3465 | 1938.6025 | 0 | 0 | 0 | 0 | 74037 | 8140 |  | 8140 A | 48.29 | 0 | 1.2 | 0.48 | 0.84 | 0.24 | 0.63 | 0.47866 | 1497 | 3 | 0.8 | 1.0586 | 0.8
Melbourne AP | 0 |  | 0 | No | 0 | 45 | IR8 | IRL North | 0 | 34.1801 | 32.7191 | 0 | 0 | 0 | 0 | 74038 | 8140 |  | 8140 D | 48.29 | 0 | 1.2 | 0.48 | 0.84 | 0.24 | 0.85 | 0.0080787 | 34 | 0 | 0 | 1.0586 | 0
Melbourne AP | 0 |  | 0 | No | 0 | 45 | IR8 | IRL North | 0 | 27.7349 | 32.3569 | 0 | 0 | 0 | 0 | 74039 | 8140 |  | 8140 A | 48.29 | 0 | 1.2 | 0.48 | 0.84 | 0.24 | 0.63 | 0.0079893 | 25 | 0 | 0 | 1.0586 | 0
Melbourne AP | 0 |  | 0 | No | 0 | 105 | IR8 | IRL North | 0 | 416.7383 | 8393.7735 | 0 | 0 | 0 | 0 | 74041 | 1400 |  | 1400 B/D | 48.29 | 0 | 1.93 | 0.497 | 1.351 | 0.2485 | 0.887 | 2.0725 | 9125 | 27 | 5 | 1.0586 | 5.3
Melbourne AP | 0 |  | 0 | No | 0 | 105 | IR8 | IRL North | 0 | 379.3039 | 7206.9123 | 0 | 0 | 0 | 0 | 74042 | 1400 |  | 1400 B/D | 48.29 | 0 | 1.93 | 0.497 | 1.351 | 0.2485 | 0.887 | 1.7795 | 7835 | 23 | 4.3 | 1.0586 | 4.6
Melbourne AP | 0 |  | 0 | No | 0 | 19.1 | IR8 | IRL North | 0 | 537.515 | 5658.226 | 0 | 0 | 0 | 0 | 74051 | 8340 |  | 8340 D | 48.29 | 0 | 1.77 | 0.177 | 1.239 | 0.0885 | 0.342 | 1.3971 | 2372 | 6 | 0.5 | 1.0586 | 0.5
Melbourne AP | 0 |  | 0 | No | 0 | 19.1 | IR8 | IRL North | 0 | 310.1997 | 4847.7314 | 0 | 0 | 0 | 0 | 74052 | 8340 |  | 8340 A | 48.29 | 0 | 1.77 | 0.177 | 1.239 | 0.0885 | 0.174 | 1.197 | 1034 | 3 | 0.2 | 1.0586 | 0.2
Melbourne AP | 0 |  | 0 | No | 0 | 19.1 | IR8 | IRL North | 0 | 74.076 | 90.2534 | 0 | 0 | 0 | 0 | 74053 | 8340 |  | 8340 A | 48.29 | 0 | 1.77 | 0.177 | 1.239 | 0.0885 | 0.174 | 0.022285 | 19 | 0 | 0 | 1.0586 | 0
Melbourne AP | 0 |  | 0 | No | 0 | 19.1 | IR8 | IRL North | 0 | 554.0917 | 11177.3889 | 0 | 0 | 0 | 0 | 74054 | 8340 |  | 8340 B/D | 48.29 | 0 | 1.77 | 0.177 | 1.239 | 0.0885 | 0.23 | 2.7598 | 3151 | 9 | 0.6 | 1.0586 | 0.6
Melbourne AP | 0 |  | 0 | No | 0 | 19.1 | IR8 | IRL North | 0 | 975.3574 | 16468.6806 | 0 | 0 | 0 | 0 | 74055 | 8340 |  | 8340 D | 48.29 | 0 | 1.77 | 0.177 | 1.239 | 0.0885 | 0.342 | 4.0663 | 6903 | 19 | 1.3 | 1.0586 | 1.4
Melbourne AP | 0 |  | 0 | No | 0 | 73.5 | IR8 | IRL North | 0 | 954.4831 | 25743.6165 | 0 | 0 | 0 | 0 | 74058 | 1550 |  | 1550 D | 48.29 | 0 | 1.55 | 0.15 | 1.085 | 0.075 | 0.642 | 6.3564 | 20256 | 48 | 3.3 | 1.0586 | 3.5
Melbourne AP | 0 |  | 0 | No | 0 | 73.5 | IR8 | IRL North | 0 | 1570.7905 | 32811.1247 | 0 | 0 | 0 | 0 | 74059 | 1550 |  | 1550 B/D | 48.29 | 0 | 1.55 | 0.15 | 1.085 | 0.075 | 0.577 | 8.1014 | 23203 | 56 | 3.8 | 1.0586 | 4
Melbourne AP | 0 |  | 0 | No | 0 | 105 | IR8 | IRL North | 0 | 139.9129 | 962.8277 | 0 | 0 | 0 | 0 | 74060 | 1400 |  | 1400 B/D | 48.29 | 0 | 1.93 | 0.497 | 1.351 | 0.2485 | 0.887 | 0.23773 | 1047 | 3 | 0.6 | 1.0586 | 0.6
Melbourne AP | 0 |  | 0 | No | 0 | 102.5 | IR8 | IRL North | 0 | 103.3648 | 580.9459 | 0 | 0 | 0 | 0 | 74061 | 1300 |  | 1300 B/D | 48.29 | 0 | 2.1 | 0.516 | 1.47 | 0.258 | 0.662 | 0.14344 | 471 | 2 | 0.3 | 1.0586 | 0.3
Melbourne AP | 0 |  | 0 | No | 0 | 105 | IR8 | IRL North | 0 | 108.8617 | 502.9142 | 0 | 0 | 0 | 0 | 74068 | 1400 |  | 1400 B/D | 48.29 | 0 | 1.93 | 0.497 | 1.351 | 0.2485 | 0.887 | 0.12417 | 547 | 2 | 0.3 | 1.0586 | 0.3
Melbourne AP | 0 |  | 0 | No | 0 | 105 | IR8 | IRL North | 0 | 107.3343 | 741.7174 | 0 | 0 | 0 | 0 | 74069 | 1400 |  | 1400 U | 48.29 | 0 | 1.93 | 0.497 | 1.351 | 0.2485 | 0.89 | 0.18314 | 809 | 2 | 0.4 | 1.0586 | 0.4
Melbourne AP | 0 |  | 0 | No | 0 | 98 | IR8 | IRL North | 0 | 32.6898 | 10.146 | 0 | 0 | 0 | 0 | 74075 | 1700 |  | 1700 A | 48.29 | 0 | 1.8 | 0.478 | 1.26 | 0.239 | 0.696 | 0.0025051 | 9 | 0 | 0 | 1.0586 | 0
Melbourne AP | 0 |  | 0 | No | 0 | 98 | IR8 | IRL North | 0 | 167.4711 | 1180.4023 | 0 | 0 | 0 | 0 | 74076 | 1700 |  | 1700 A | 48.29 | 0 | 1.8 | 0.478 | 1.26 | 0.239 | 0.696 | 0.29145 | 1007 | 3 | 0.5 | 1.0586 | 0.5
Melbourne AP | 0 |  | 0 | No | 0 | 98 | IR8 | IRL North | 0 | 116.8722 | 746.2107 | 0 | 0 | 0 | 0 | 74077 | 1700 |  | 1700 A | 48.29 | 0 | 1.8 | 0.478 | 1.26 | 0.239 | 0.696 | 0.18425 | 637 | 2 | 0.3 | 1.0586 | 0.3
Melbourne AP | 0 |  | 0 | No | 0 | 105 | IR8 | IRL North | 0 | 92.9687 | 479.6811 | 0 | 0 | 0 | 0 | 74085 | 1400 |  | 1400 B/D | 48.29 | 0 | 1.93 | 0.497 | 1.351 | 0.2485 | 0.887 | 0.11844 | 521 | 2 | 0.3 | 1.0586 | 0.3
Melbourne AP | 0 |  | 0 | No | 0 | 105 | IR8 | IRL North | 0 | 403.6837 | 10107.4225 | 0 | 0 | 0 | 0 | 74086 | 1400 |  | 1400 B/D | 48.29 | 0 | 1.93 | 0.497 | 1.351 | 0.2485 | 0.887 | 2.4956 | 10988 | 33 | 6 | 1.0586 | 6.4
Melbourne AP | 0 |  | 0 | No | 0 | 105 | IR8 | IRL North | 0 | 204.6777 | 1722.5126 | 0 | 0 | 0 | 0 | 74087 | 1400 |  | 1400 D | 48.29 | 0 | 1.93 | 0.497 | 1.351 | 0.2485 | 0.9 | 0.42531 | 1900 | 6 | 1 | 1.0586 | 1.1
Melbourne AP | 0 |  | 0 | No | 0 | 105 | IR8 | IRL North | 0 | 477.1561 | 4417.1716 | 0 | 0 | 0 | 0 | 74088 | 1400 |  | 1400 B/D | 48.29 | 0 | 1.93 | 0.497 | 1.351 | 0.2485 | 0.887 | 1.0906 | 4802 | 14 | 2.6 | 1.0586 | 2.8
Melbourne AP | 0 |  | 0 | No | 0 | 105 | IR8 | IRL North | 0 | 73.8758 | 97.1038 | 0 | 0 | 0 | 0 | 74089 | 1400 |  | 1400 C | 48.29 | 0 | 1.93 | 0.497 | 1.351 | 0.2485 | 0.888 | 0.023976 | 106 | 0 | 0.1 | 1.0586 | 0.1
[27 empty] | 2467.0908 |  | 28011 | 5954.8 |  | 6300.6

## Rockledge Natural
STATION | RAINZ98_99 | SITE_NAME | RAIN98_99 | Impounded | GROUP_LC | TSS_MG_L | Segment | SUB_BASIN | RO_VOL_M3 | Shape_Leng | Shape_Area | TN_KG | TP_KG | Join | OID_ | Unique_ID | LCCODE | HYDRO_G | LC_HYDRO | MEAN_ANNUA | GRD_CODE_1 | EMC_TN | EMC_TP | TN EMC | TP EMC | ROC | Acres | Annual Runoff (m3) | TN Load (lbs/yr) | TP Load (lbs/yr) | TP Factor | Adjusted TP (lbs/yr)
Melbourne AP | 17 | Kiwanis Park | 32.37 | No | 3456 | 3 | IR8 | IRL North | 90 | 229.4401 | 1596.7817 | 0.06 | 0.01 | 50010 | 48876 | 50010 | 4200 | A | 4200 A | 48.29 | 1 | 0.7 | 0.09 | 0.7 | 0.09 | 0.102 | 0.39457 | 200 | 0 | 0 | 1.0586 | 0
Melbourne AP | 17 | Kiwanis Park | 32.37 | No | 3456 | 3 | IR8 | IRL North | 2325 | 1143.8236 | 41365.7534 | 1.63 | 0.21 | 50011 | 48877 | 50011 | 4200 | A | 4200 A | 48.29 | 1 | 0.7 | 0.09 | 0.7 | 0.09 | 0.102 | 10.2217 | 5175 | 8 | 1 | 1.0586 | 1.1
Melbourne AP | 17 | Kiwanis Park | 32.37 | No | 3456 | 4 | IR8 | IRL North | 9 | 41.0599 | 61.4109 | 0.01 | 0 | 50017 | 48883 | 50017 | 3100 | U | 3100 U | 48.29 | 1 | 1.25 | 0.064 | 1.25 | 0.064 | 0.252 | 0.015175 | 19 | 0 | 0 | 1.0586 | 0
Melbourne AP | 17 | Kiwanis Park | 32.37 | No | 3456 | 3 | IR8 | IRL North | 231 | 373.9175 | 1625.5987 | 0.16 | 0.02 | 50019 | 48885 | 50019 | 4200 | U | 4200 U | 48.29 | 1 | 0.7 | 0.09 | 0.7 | 0.09 | 0.258 | 0.40169 | 514 | 1 | 0.1 | 1.0586 | 0.1
Melbourne AP | 17 | Kiwanis Park | 32.37 | No | 3456 | 0 | IR8 | IRL North | 215 | 237.7314 | 1287.3126 | 0 | 0 | 50028 | 48892 | 50028 | 6300 | D | 6300 D | 48.29 | 1 | 0 | 0 | 0 | 0 | 0.303 | 0.3181 | 478 | 0 | 0 | 1.0586 | 0
Melbourne AP | 17 | Kiwanis Park | 32.37 | No | 3456 | 3 | IR8 | IRL North | 786 | 322.5761 | 4613.4197 | 0.55 | 0.07 | 50031 | 48895 | 50031 | 4110 | C | 4110 C | 48.29 | 1 | 0.7 | 0.09 | 0.7 | 0.09 | 0.309 | 1.14 | 1749 | 3 | 0.3 | 1.0586 | 0.3
Melbourne AP | 17 | Kiwanis Park | 32.37 | No | 3456 | 0 | IR8 | IRL North | 8 | 50.5488 | 78.3032 | 0 | 0 | 50033 | 48897 | 50033 | 6300 | A | 6300 A | 48.29 | 1 | 0 | 0 | 0 | 0 | 0.191 | 0.019349 | 18 | 0 | 0 | 1.0586 | 0
Melbourne AP | 17 | Kiwanis Park | 32.37 | No | 3456 | 3 | IR8 | IRL North | 0 | 0.75147 | 0.015446 | 0 | 0 | 50034 | 48898 | 50034 | 4110 | A | 4110 A | 48.29 | 1 | 0.7 | 0.09 | 0.7 | 0.09 | 0.102 | 3.8092e-06 | 0 | 0 | 0 | 1.0586 | 0
Melbourne AP | 17 | Kiwanis Park | 32.37 | No | 3456 | 3 | IR8 | IRL North | 351 | 759.1132 | 10605.0884 | 0.42 | 0.02 | 50041 | 48905 | 50041 | 3300 | A | 3300 A | 48.29 | 1 | 0.7 | 0.064 | 0.7 | 0.064 | 0.06 | 2.3027 | 686 | 1 | 0.1 | 1.0586 | 0.1
Melbourne AP | 17 | Kiwanis Park | 32.37 | No | 3456 | 3 | IR8 | IRL North | 28 | 155.9826 | 489.1819 | 0.02 | 0 | 50042 | 48906 | 50042 | 4110 | A | 4110 A | 48.29 | 1 | 0.7 | 0.09 | 0.7 | 0.09 | 0.102 | 0.12088 | 61 | 0 | 0 | 1.0586 | 0
Melbourne AP | 17 | Kiwanis Park | 32.37 | No | 3456 | 0 | IR8 | IRL North | 477 | 298.0453 | 4531.694 | 0 | 0 | 50045 | 48909 | 50045 | 6300 | A | 6300 A | 48.29 | 1 | 0 | 0 | 0 | 0 | 0.191 | 1.1198 | 1062 | 0 | 0 | 1.0586 | 0
Melbourne AP | 17 | Kiwanis Park | 32.37 | No | 3456 | 3 | IR8 | IRL North | 57 | 303.1167 | 1716.8497 | 0.07 | 0 | 50046 | 48910 | 50046 | 3300 | A | 3300 A | 48.29 | 1 | 0.7 | 0.064 | 0.7 | 0.064 | 0.06 | 0.42424 | 126 | 0 | 0 | 1.0586 | 0
Melbourne AP | 17 | Kiwanis Park | 32.37 | No | 3456 | 4 | IR8 | IRL North | 305 | 320.8102 | 5528.9014 | 0.37 | 0.02 | 51977 | 50778 | 51977 | 3100 | A | 3100 A | 48.29 | 1 | 1.25 | 0.064 | 1.25 | 0.064 | 0.1 | 1.3662 | 678 | 2 | 0.1 | 1.0586 | 0.1
Melbourne AP | 17 | Kiwanis Park | 32.37 | No | 3456 | 4 | IR8 | IRL North | 203 | 213.4318 | 1458.9591 | 0.24 | 0.01 | 52138 | 50926 | 52138 | 3100 | U | 3100 U | 48.29 | 1 | 1.25 | 0.064 | 1.25 | 0.064 | 0.252 | 0.36052 | 451 | 1 | 0.1 | 1.0586 | 0.1
Melbourne AP | 17 | Kiwanis Park | 32.37 | No | 3456 | 4 | IR8 | IRL North | 504 | 400.2059 | 9140.2583 | 0.6 | 0.03 | 52139 | 50927 | 52139 | 3100 | A | 3100 A | 48.29 | 1 | 1.25 | 0.064 | 1.25 | 0.064 | 0.1 | 2.2586 | 1121 | 3 | 0.2 | 1.0586 | 0.2
Melbourne AP | 17 | Kiwanis Park | 32.37 | No | 3456 | 4 | IR8 | IRL North | 1978 | 571.4174 | 14240.9692 | 2.37 | 0.13 | 52254 | 51033 | 52254 | 3100 | U | 3100 U | 48.29 | 1 | 1.25 | 0.064 | 1.25 | 0.064 | 0.252 | 3.519 | 4402 | 12 | 0.6 | 1.0586 | 0.6
Melbourne AP | 17 | Kiwanis Park | 32.37 | No | 3456 | 4 | IR8 | IRL North | 30 | 101.3234 | 541.8322 | 0.04 | 0 | 52289 | 51067 | 52289 | 3100 | A | 3100 A | 48.29 | 1 | 1.25 | 0.064 | 1.25 | 0.064 | 0.1 | 0.13389 | 66 | 0 | 0 | 1.0586 | 0
Melbourne AP | 17 | Kiwanis Park | 32.37 | No | 3456 | 3 | IR8 | IRL North | 97 | 263.558 | 1720.4032 | 0.07 | 0.01 | 52320 | 51096 | 52320 | 4200 | A | 4200 A | 48.29 | 1 | 0.7 | 0.09 | 0.7 | 0.09 | 0.102 | 0.42512 | 215 | 0 | 0 | 1.0586 | 0
Melbourne AP | 17 | Kiwanis Park | 32.37 | No | 3456 | 3 | IR8 | IRL North | 303 | 360.7065 | 5385.5393 | 0.21 | 0.03 | 52322 | 51098 | 52322 | 4200 | A | 4200 A | 48.29 | 1 | 0.7 | 0.09 | 0.7 | 0.09 | 0.102 | 1.3308 | 674 | 1 | 0.1 | 1.0586 | 0.1
Melbourne AP | 17 | Kiwanis Park | 32.37 | No | 3456 | 3 | IR8 | IRL North | 1494 | 715.2041 | 26579.8668 | 1.05 | 0.13 | 52335 | 51110 | 52335 | 4200 | A | 4200 A | 48.29 | 1 | 0.7 | 0.09 | 0.7 | 0.09 | 0.102 | 6.568 | 3325 | 5 | 0.7 | 1.0586 | 0.7
Melbourne AP | 17 | Kiwanis Park | 32.37 | No | 3456 | 3 | IR8 | IRL North | 783 | 616.9688 | 13929.844 | 0.55 | 0.07 | 52360 | 51134 | 52360 | 4200 | A | 4200 A | 48.29 | 1 | 0.7 | 0.09 | 0.7 | 0.09 | 0.102 | 3.4421 | 1743 | 3 | 0.3 | 1.0586 | 0.3
Melbourne AP | 17 | Kiwanis Park | 32.37 | No | 3456 | 3 | IR8 | IRL North | 365 | 409.6117 | 6492.0083 | 0.26 | 0.03 | 52365 | 51139 | 52365 | 4200 | A | 4200 A | 48.29 | 1 | 0.7 | 0.09 | 0.7 | 0.09 | 0.102 | 1.6042 | 812 | 1 | 0.2 | 1.0586 | 0.2
Melbourne AP | 17 | Kiwanis Park | 32.37 | No | 3456 | 3 | IR8 | IRL North | 51 | 218.9474 | 913.6345 | 0.04 | 0 | 52398 | 51171 | 52398 | 4200 | A | 4200 A | 48.29 | 1 | 0.7 | 0.09 | 0.7 | 0.09 | 0.102 | 0.22576 | 114 | 0 | 0 | 1.0586 | 0
Melbourne AP | 17 | Kiwanis Park | 32.37 | No | 3456 | 3 | IR8 | IRL North | 30 | 102.9281 | 539.7825 | 0.02 | 0 | 52426 | 51198 | 52426 | 4200 | A | 4200 A | 48.29 | 1 | 0.7 | 0.09 | 0.7 | 0.09 | 0.102 | 0.13338 | 68 | 0 | 0 | 1.0586 | 0
Melbourne AP | 17 | Kiwanis Park | 32.37 | No | 3456 | 3 | IR8 | IRL North | 494 | 472.1117 | 8778.8141 | 0.35 | 0.04 | 52450 | 51218 | 52450 | 4200 | A | 4200 A | 48.29 | 1 | 0.7 | 0.09 | 0.7 | 0.09 | 0.102 | 2.1693 | 1098 | 2 | 0.2 | 1.0586 | 0.2
Melbourne AP | 17 | Kiwanis Park | 32.37 | No | 3456 | 3 | IR8 | IRL North | 288 | 290.8062 | 5126.979 | 0.2 | 0.03 | 52454 | 51222 | 52454 | 4200 | A | 4200 A | 48.29 | 1 | 0.7 | 0.09 | 0.7 | 0.09 | 0.102 | 1.2669 | 641 | 1 | 0.1 | 1.0586 | 0.1
Melbourne AP | 17 | Kiwanis Park | 32.37 | No | 3456 | 3 | IR8 | IRL North | 51 | 133.2912 | 912.902 | 0.04 | 0 | 52466 | 51234 | 52466 | 4200 | A | 4200 A | 48.29 | 1 | 0.7 | 0.09 | 0.7 | 0.09 | 0.102 | 0.22558 | 114 | 0 | 0 | 1.0586 | 0
Melbourne AP | 17 | Kiwanis Park | 32.37 | No | 3456 | 3 | IR8 | IRL North | 67 | 247.1372 | 2022.1801 | 0.08 | 0 | 52542 | 51305 | 52542 | 3200 | A | 3200 A | 48.29 | 1 | 1.25 | 0.064 | 1.25 | 0.064 | 0.06 | 0.49969 | 149 | 0 | 0 | 1.0586 | 0
Melbourne AP | 17 | Kiwanis Park | 32.37 | No | 3456 | 3 | IR8 | IRL North | 13 | 147.9227 | 380.7199 | 0.02 | 0 | 52543 | 51306 | 52543 | 3200 | A | 3200 A | 48.29 | 1 | 1.25 | 0.064 | 1.25 | 0.064 | 0.06 | 0.094078 | 28 | 0 | 0 | 1.0586 | 0
Melbourne AP | 17 | Kiwanis Park | 32.37 | No | 3456 | 3 | IR8 | IRL North | 485 | 538.5295 | 14672.569 | 0.58 | 0.03 | 52545 | 51308 | 52545 | 3200 | A | 3200 A | 48.29 | 1 | 1.25 | 0.064 | 1.25 | 0.064 | 0.06 | 3.6257 | 1080 | 3 | 0.2 | 1.0586 | 0.2
Melbourne AP | 17 | Kiwanis Park | 32.37 | No | 3456 | 3 | IR8 | IRL North | 27 | 307.4695 | 808.0479 | 0.03 | 0 | 52571 | 51332 | 52571 | 3200 | A | 3200 A | 48.29 | 1 | 1.25 | 0.064 | 1.25 | 0.064 | 0.06 | 0.19967 | 59 | 0 | 0 | 1.0586 | 0
Melbourne AP | 17 | Kiwanis Park | 32.37 | No | 3456 | 3 | IR8 | IRL North | 3 | 52.6576 | 85.9769 | 0 | 0 | 52597 | 51358 | 52597 | 3200 | A | 3200 A | 48.29 | 1 | 1.25 | 0.064 | 1.25 | 0.064 | 0.06 | 0.021245 | 6 | 0 | 0 | 1.0586 | 0
Melbourne AP | 17 | Kiwanis Park | 32.37 | No | 3456 | 3 | IR8 | IRL North | 917 | 391.2463 | 5795.0097 | 1.1 | 0.06 | 52599 | 51359 | 52599 | 3200 | C | 3200 C | 48.29 | 1 | 1.25 | 0.064 | 1.25 | 0.064 | 0.287 | 1.4306 | 2038 | 6 | 0.3 | 1.0586 | 0.3
Melbourne AP | 17 | Kiwanis Park | 32.37 | No | 3456 | 3 | IR8 | IRL North | 1566 | 486.8802 | 9900.1678 | 1.88 | 0.1 | 52600 | 51360 | 52600 | 3200 | C | 3200 C | 48.29 | 1 | 1.25 | 0.064 | 1.25 | 0.064 | 0.287 | 2.4464 | 3485 | 10 | 0.5 | 1.0586 | 0.5
Melbourne AP | 17 | Kiwanis Park | 32.37 | No | 3456 | 3 | IR8 | IRL North | 1875 | 429.7521 | 11010.7631 | 1.31 | 0.17 | 52606 | 51366 | 52606 | 4200 | C | 4200 C | 48.29 | 1 | 0.7 | 0.09 | 0.7 | 0.09 | 0.309 | 2.7123 | 4160 | 6 | 0.8 | 1.0586 | 0.8
Melbourne AP | 17 | Kiwanis Park | 32.37 | No | 3456 | 3 | IR8 | IRL North | 18 | 122.0106 | 318.1949 | 0.01 | 0 | 52607 | 51367 | 52607 | 4200 | A | 4200 A | 48.29 | 1 | 0.7 | 0.09 | 0.7 | 0.09 | 0.102 | 0.078627 | 40 | 0 | 0 | 1.0586 | 0
Melbourne AP | 17 | Kiwanis Park | 32.37 | No | 3456 | 3 | IR8 | IRL North | 198 | 277.366 | 3524.329 | 0.14 | 0.02 | 52609 | 51369 | 52609 | 4200 | A | 4200 A | 48.29 | 1 | 0.7 | 0.09 | 0.7 | 0.09 | 0.102 | 0.87088 | 441 | 1 | 0.1 | 1.0586 | 0.1
Melbourne AP | 17 | Kiwanis Park | 32.37 | No | 3456 | 3 | IR8 | IRL North | 112 | 414.7806 | 1989.2463 | 0.08 | 0.01 | 52610 | 51370 | 52610 | 4200 | A | 4200 A | 48.29 | 1 | 0.7 | 0.09 | 0.7 | 0.09 | 0.102 | 0.49155 | 249 | 0 | 0 | 1.0586 | 0
Melbourne AP | 17 | Kiwanis Park | 32.37 | No | 3456 | 3 | IR8 | IRL North | 682 | 589.4573 | 12140.4826 | 0.48 | 0.06 | 52620 | 51380 | 52620 | 4200 | A | 4200 A | 48.29 | 1 | 0.7 | 0.09 | 0.7 | 0.09 | 0.102 | 3 | 1519 | 2 | 0.3 | 1.0586 | 0.3
Melbourne AP | 17 | Kiwanis Park | 32.37 | No | 3456 | 3 | IR8 | IRL North | 1 | 49.9068 | 20.1928 | 0 | 0 | 52621 | 51381 | 52621 | 4200 | A | 4200 A | 48.29 | 1 | 0.7 | 0.09 | 0.7 | 0.09 | 0.102 | 0.0049897 | 3 | 0 | 0 | 1.0586 | 0
Melbourne AP | 17 | Kiwanis Park | 32.37 | No | 3456 | 3 | IR8 | IRL North | 91 | 281.3736 | 2743.4663 | 0.11 | 0.01 | 52637 | 51397 | 52637 | 3200 | A | 3200 A | 48.29 | 1 | 1.25 | 0.064 | 1.25 | 0.064 | 0.06 | 0.67792 | 202 | 1 | 0 | 1.0586 | 0
Melbourne AP | 17 | Kiwanis Park | 32.37 | No | 3456 | 3 | IR8 | IRL North | 1761 | 1570.521 | 31331.9212 | 1.23 | 0.16 | 52641 | 51401 | 52641 | 4210 | A | 4210 A | 48.29 | 1 | 0.7 | 0.09 | 0.7 | 0.09 | 0.102 | 7.7423 | 3920 | 6 | 0.8 | 1.0586 | 0.8
Melbourne AP | 17 | Kiwanis Park | 32.37 | No | 3456 | 3 | IR8 | IRL North | 2866 | 585.4222 | 12591.3695 | 2.01 | 0.26 | 52647 | 51407 | 52647 | 4210 | D | 4210 D | 48.29 | 1 | 0.7 | 0.09 | 0.7 | 0.09 | 0.413 | 3.1114 | 6378 | 10 | 1.3 | 1.0586 | 1.4
Melbourne AP | 17 | Kiwanis Park | 32.37 | No | 3456 | 3 | IR8 | IRL North | 232 | 196.6408 | 1019.85 | 0.16 | 0.02 | 52661 | 51420 | 52661 | 4210 | B/D | 4210 B/D | 48.29 | 1 | 0.7 | 0.09 | 0.7 | 0.09 | 0.413 | 0.25201 | 517 | 1 | 0.1 | 1.0586 | 0.1
Melbourne AP | 17 | Kiwanis Park | 32.37 | No | 3456 | 3 | IR8 | IRL North | 2715 | 544.8934 | 15944.7777 | 1.9 | 0.24 | 52674 | 51433 | 52674 | 4210 | C | 4210 C | 48.29 | 1 | 0.7 | 0.09 | 0.7 | 0.09 | 0.309 | 3.94 | 6043 | 9 | 1.2 | 1.0586 | 1.3
Melbourne AP | 17 | Kiwanis Park | 32.37 | No | 3456 | 4 | IR8 | IRL North | 168 | 220.0859 | 1017.2964 | 0.2 | 0.01 | 52690 | 51447 | 52690 | 3100 | C | 3100 C | 48.29 | 1 | 1.25 | 0.064 | 1.25 | 0.064 | 0.3 | 0.25138 | 374 | 1 | 0.1 | 1.0586 | 0.1
Melbourne AP | 17 | Kiwanis Park | 32.37 | No | 3456 | 4 | IR8 | IRL North | 4 | 38.0684 | 63.6228 | 0 | 0 | 52693 | 51449 | 52693 | 3100 | A | 3100 A | 48.29 | 1 | 1.25 | 0.064 | 1.25 | 0.064 | 0.1 | 0.015721 | 8 | 0 | 0 | 1.0586 | 0
Melbourne AP | 17 | Kiwanis Park | 32.37 | No | 3456 | 4 | IR8 | IRL North | 704 | 586.3604 | 5068.3501 | 0.84 | 0.05 | 52694 | 51450 | 52694 | 3100 | U | 3100 U | 48.29 | 1 | 1.25 | 0.064 | 1.25 | 0.064 | 0.252 | 1.2524 | 1567 | 4 | 0.2 | 1.0586 | 0.2
Melbourne AP | 17 | Kiwanis Park | 32.37 | No | 3456 | 4 | IR8 | IRL North | 494 | 550.9772 | 8972.1251 | 0.59 | 0.03 | 52706 | 51462 | 52706 | 3100 | A | 3100 A | 48.29 | 1 | 1.25 | 0.064 | 1.25 | 0.064 | 0.1 | 2.2171 | 1100 | 3 | 0.2 | 1.0586 | 0.2
Melbourne AP | 17 | Kiwanis Park | 32.37 | No | 3456 | 3 | IR8 | IRL North | 456 | 293.6741 | 2004.2415 | 0.32 | 0.04 | 52786 | 51541 | 52786 | 4200 | B/D | 4200 B/D | 48.29 | 1 | 0.7 | 0.09 | 0.7 | 0.09 | 0.413 | 0.49526 | 1015 | 2 | 0.2 | 1.0586 | 0.2
Melbourne AP | 17 | Kiwanis Park | 32.37 | No | 3456 | 3 | IR8 | IRL North | 1508 | 903.6264 | 26824.9586 | 1.06 | 0.14 | 52787 | 51542 | 52787 | 4200 | A | 4200 A | 48.29 | 1 | 0.7 | 0.09 | 0.7 | 0.09 | 0.102 | 6.5513 | 3317 | 5 | 0.7 | 1.0586 | 0.7
Melbourne AP | 17 | Kiwanis Park | 32.37 | No | 3456 | 3 | IR8 | IRL North | 62 | 178.8558 | 1095.619 | 0.04 | 0.01 | 52798 | 51552 | 52798 | 4340 | A | 4340 A | 48.29 | 1 | 0.7 | 0.09 | 0.7 | 0.09 | 0.102 | 0.27073 | 137 | 0 | 0 | 1.0586 | 0
Melbourne AP | 17 | Kiwanis Park | 32.37 | No | 3456 | 3 | IR8 | IRL North | 283 | 415.4197 | 5036.1725 | 0.2 | 0.03 | 52799 | 51553 | 52799 | 4340 | A | 4340 A | 48.29 | 1 | 0.7 | 0.09 | 0.7 | 0.09 | 0.102 | 1.2445 | 630 | 1 | 0.1 | 1.0586 | 0.1
Melbourne AP | 17 | Kiwanis Park | 32.37 | No | 3456 | 3 | IR8 | IRL North | 402 | 229.3646 | 2829.3282 | 0.28 | 0.04 | 52804 | 51558 | 52804 | 4340 | U | 4340 U | 48.29 | 1 | 0.7 | 0.09 | 0.7 | 0.09 | 0.258 | 0.58772 | 753 | 1 | 0.1 | 1.0586 | 0.1
Melbourne AP | 17 | Kiwanis Park | 32.37 | No | 3456 | 3 | IR8 | IRL North | 247 | 188.9726 | 1734.9231 | 0.17 | 0.02 | 52810 | 51564 | 52810 | 4200 | U | 4200 U | 48.29 | 1 | 0.7 | 0.09 | 0.7 | 0.09 | 0.258 | 0.41517 | 532 | 1 | 0.1 | 1.0586 | 0.1
Melbourne AP | 17 | Kiwanis Park | 32.37 | No | 3456 | 3 | IR8 | IRL North | 94 | 175.1172 | 1676.0444 | 0.07 | 0.01 | 52814 | 51568 | 52814 | 4340 | A | 4340 A | 48.29 | 1 | 0.7 | 0.09 | 0.7 | 0.09 | 0.102 | 0.28997 | 147 | 0 | 0 | 1.0586 | 0
Melbourne AP | 17 | Kiwanis Park | 32.37 | No | 3456 | 3 | IR8 | IRL North | 372 | 168.8761 | 1633.6454 | 0.26 | 0.03 | 52827 | 51580 | 52827 | 4200 | D | 4200 D | 48.29 | 1 | 0.7 | 0.09 | 0.7 | 0.09 | 0.413 | 0.37611 | 771 | 1 | 0.2 | 1.0586 | 0.2
Melbourne AP | 17 | Kiwanis Park | 32.37 | No | 3456 | 3 | IR8 | IRL North | 1149 | 969.468 | 34739.2642 | 1.38 | 0.07 | 52851 | 51601 | 52851 | 3300 | A | 3300 A | 48.29 | 1 | 0.7 | 0.064 | 0.7 | 0.064 | 0.06 | 8.5842 | 2557 | 4 | 0.4 | 1.0586 | 0.4
Melbourne AP | 17 | Kiwanis Park | 32.37 | No | 3456 | 3 | IR8 | IRL North | 16 | 36.6485 | 70.7489 | 0.02 | 0 | 52852 | 51602 | 52852 | 3300 | D | 3300 D | 48.29 | 1 | 0.7 | 0.064 | 0.7 | 0.064 | 0.4 | 0.017482 | 35 | 0 | 0 | 1.0586 | 0
Melbourne AP | 17 | Kiwanis Park | 32.37 | No | 3456 | 3 | IR8 | IRL North | 145 | 602.3068 | 4386.4429 | 0.17 | 0.01 | 52861 | 51611 | 52861 | 3300 | A | 3300 A | 48.29 | 1 | 0.7 | 0.064 | 0.7 | 0.064 | 0.06 | 1.0839 | 323 | 0 | 0 | 1.0586 | 0
Melbourne AP | 17 | Kiwanis Park | 32.37 | No | 3456 | 4 | IR8 | IRL North | 15 | 59.4242 | 106.841 | 0.02 | 0 | 52881 | 51630 | 52881 | 3100 | U | 3100 U | 48.29 | 1 | 1.25 | 0.064 | 1.25 | 0.064 | 0.252 | 0.015271 | 19 | 0 | 0 | 1.0586 | 0
Melbourne AP | 17 | Kiwanis Park | 32.37 | No | 3456 | 4 | IR8 | IRL North | 8820 | 1318.8789 | 38935.1783 | 10.58 | 0.56 | 52882 | 51631 | 52882 | 3100 | B/D | 3100 B/D | 48.29 | 1 | 1.25 | 0.064 | 1.25 | 0.064 | 0.411 | 9.5897 | 19564 | 54 | 2.8 | 1.0586 | 3
Melbourne AP | 17 | Kiwanis Park | 32.37 | No | 3456 | 4 | IR8 | IRL North | 474 | 379.5545 | 8608.1629 | 0.57 | 0.03 | 52899 | 51647 | 52899 | 3100 | A | 3100 A | 48.29 | 1 | 1.25 | 0.064 | 1.25 | 0.064 | 0.1 | 2.0921 | 1038 | 3 | 0.1 | 1.0586 | 0.1
Melbourne AP | 17 | Kiwanis Park | 32.37 | No | 3456 | 4 | IR8 | IRL North | 405 | 536.6671 | 7348.1191 | 0.49 | 0.03 | 52910 | 51658 | 52910 | 3100 | A | 3100 A | 48.29 | 1 | 1.25 | 0.064 | 1.25 | 0.064 | 0.1 | 1.8158 | 901 | 2 | 0.1 | 1.0586 | 0.1
Melbourne AP | 17 | Kiwanis Park | 32.37 | No | 3456 | 3 | IR8 | IRL North | 1217 | 907.0524 | 36797.9519 | 1.46 | 0.08 | 52964 | 51708 | 52964 | 3300 | A | 3300 A | 48.29 | 1 | 0.7 | 0.064 | 0.7 | 0.064 | 0.06 | 5.497 | 1637 | 3 | 0.2 | 1.0586 | 0.2
Melbourne AP | 17 | Kiwanis Park | 32.37 | No | 3456 | 3 | IR8 | IRL North | 68 | 444.1896 | 2057.8319 | 0.08 | 0 | 52965 | 51709 | 52965 | 3300 | A | 3300 A | 48.29 | 1 | 0.7 | 0.064 | 0.7 | 0.064 | 0.06 | 0.49377 | 147 | 0 | 0 | 1.0586 | 0
Melbourne AP | 17 | Kiwanis Park | 32.37 | No | 3456 | 0 | IR8 | IRL North | 113 | 131.4485 | 1074.6771 | 0 | 0 | 52987 | 51731 | 52987 | 6460 | A | 6460 A | 48.29 | 1 | 0 | 0 | 0 | 0 | 0.191 | 0.26556 | 252 | 0 | 0 | 1.0586 | 0
Melbourne AP | 17 | Kiwanis Park | 32.37 | No | 3456 | 0 | IR8 | IRL North | 240 | 208.0784 | 1637.5453 | 0 | 0 | 52991 | 51734 | 52991 | 6460 | C | 6460 C | 48.29 | 1 | 0 | 0 | 0 | 0 | 0.266 | 0.40465 | 534 | 0 | 0 | 1.0586 | 0
Melbourne AP | 17 | Kiwanis Park | 32.37 | No | 3456 | 0 | IR8 | IRL North | 43 | 67.519 | 257.0064 | 0 | 0 | 52995 | 51738 | 52995 | 6460 | D | 6460 D | 48.29 | 1 | 0 | 0 | 0 | 0 | 0.303 | 0.063507 | 96 | 0 | 0 | 1.0586 | 0
Melbourne AP | 17 | Kiwanis Park | 32.37 | No | 3456 | 0 | IR8 | IRL North | 183 | 228.3696 | 1250.7635 | 0 | 0 | 52996 | 51739 | 52996 | 6300 | C | 6300 C | 48.29 | 1 | 0 | 0 | 0 | 0 | 0.266 | 0.30907 | 408 | 0 | 0 | 1.0586 | 0
Melbourne AP | 17 | Kiwanis Park | 32.37 | No | 3456 | 0 | IR8 | IRL North | 285 | 207.4618 | 1708.5031 | 0 | 0 | 52997 | 51740 | 52997 | 6300 | D | 6300 D | 48.29 | 1 | 0 | 0 | 0 | 0 | 0.303 | 0.42218 | 635 | 0 | 0 | 1.0586 | 0
Melbourne AP | 17 | Kiwanis Park | 32.37 | No | 3456 | 0 | IR8 | IRL North | 25 | 86.3623 | 237.2624 | 0 | 0 | 52999 | 51742 | 52999 | 6430 | A | 6430 A | 48.29 | 1 | 0 | 0 | 0 | 0 | 0.191 | 0.058629 | 56 | 0 | 0 | 1.0586 | 0
Melbourne AP | 17 | Kiwanis Park | 32.37 | No | 3456 | 0 | IR8 | IRL North | 1096 | 414.8322 | 6562.6276 | 0 | 0 | 53000 | 51743 | 53000 | 6430 | D | 6430 D | 48.29 | 1 | 0 | 0 | 0 | 0 | 0.303 | 1.6217 | 2439 | 0 | 0 | 1.0586 | 0
Melbourne AP | 17 | Kiwanis Park | 32.37 | No | 3456 | 3 | IR8 | IRL North | 3140 | 779.0762 | 13795.8576 | 2.2 | 0.28 | 53005 | 51748 | 53005 | 4110 | D | 4110 D | 48.29 | 1 | 0.7 | 0.09 | 0.7 | 0.09 | 0.413 | 3.409 | 6989 | 11 | 1.4 | 1.0586 | 1.5
Melbourne AP | 17 | Kiwanis Park | 32.37 | No | 3456 | 0 | IR8 | IRL North | 437 | 394.6709 | 4151.0857 | 0 | 0 | 53015 | 51758 | 53015 | 6460 | A | 6460 A | 48.29 | 1 | 0 | 0 | 0 | 0 | 0.191 | 1.0258 | 972 | 0 | 0 | 1.0586 | 0
Melbourne AP | 17 | Kiwanis Park | 32.37 | No | 3456 | 3 | IR8 | IRL North | 4415 | 789.0047 | 19395.8995 | 3.09 | 0.4 | 53016 | 51759 | 53016 | 4110 | B/D | 4110 B/D | 48.29 | 1 | 0.7 | 0.09 | 0.7 | 0.09 | 0.413 | 4.7928 | 9825 | 15 | 1.9 | 1.0586 | 2
Melbourne AP | 17 | Kiwanis Park | 32.37 | No | 3456 | 0 | IR8 | IRL North | 0 | 10.5237 | 2.7338 | 0 | 0 | 53026 | 51769 | 53026 | 6430 | A | 6430 A | 48.29 | 1 | 0 | 0 | 0 | 0 | 0.191 | 0.00067552 | 1 | 0 | 0 | 1.0586 | 0
Melbourne AP | 17 | Kiwanis Park | 32.37 | No | 3456 | 3 | IR8 | IRL North | 124 | 214.8941 | 2210.7315 | 0.09 | 0.01 | 53027 | 51770 | 53027 | 4110 | A | 4110 A | 48.29 | 1 | 0.7 | 0.09 | 0.7 | 0.09 | 0.102 | 0.54628 | 277 | 0 | 0.1 | 1.0586 | 0.1
Melbourne AP | 17 | Kiwanis Park | 32.37 | No | 3456 | 0 | IR8 | IRL North | 159 | 295.8982 | 1506.5907 | 0 | 0 | 53029 | 51772 | 53029 | 6430 | A | 6430 A | 48.29 | 1 | 0 | 0 | 0 | 0 | 0.191 | 0.37229 | 353 | 0 | 0 | 1.0586 | 0
Melbourne AP | 17 | Kiwanis Park | 32.37 | No | 3456 | 0 | IR8 | IRL North | 2 | 35.4055 | 16.9171 | 0 | 0 | 53031 | 51774 | 53031 | 6460 | A | 6460 A | 48.29 | 1 | 0 | 0 | 0 | 0 | 0.191 | 0.0041803 | 4 | 0 | 0 | 1.0586 | 0
Melbourne AP | 17 | Kiwanis Park | 32.37 | No | 3456 | 0 | IR8 | IRL North | 37 | 78.298 | 352.872 | 0 | 0 | 53033 | 51775 | 53033 | 6430 | A | 6430 A | 48.29 | 1 | 0 | 0 | 0 | 0 | 0.191 | 0.087196 | 83 | 0 | 0 | 1.0586 | 0
Melbourne AP | 17 | Kiwanis Park | 32.37 | No | 3456 | 0 | IR8 | IRL North | 353 | 291.1542 | 3356.8933 | 0 | 0 | 53038 | 51780 | 53038 | 6460 | A | 6460 A | 48.29 | 1 | 0 | 0 | 0 | 0 | 0.191 | 0.8295 | 786 | 0 | 0 | 1.0586 | 0
Melbourne AP | 17 | Kiwanis Park | 32.37 | No | 3456 | 0 | IR8 | IRL North | 105 | 198.3501 | 997.899 | 0 | 0 | 53041 | 51783 | 53041 | 6430 | A | 6430 A | 48.29 | 1 | 0 | 0 | 0 | 0 | 0.191 | 0.24659 | 234 | 0 | 0 | 1.0586 | 0
Melbourne AP | 17 | Kiwanis Park | 32.37 | No | 3456 | 0 | IR8 | IRL North | 890 | 340.5938 | 5331.5124 | 0 | 0 | 53043 | 51785 | 53043 | 6460 | D | 6460 D | 48.29 | 1 | 0 | 0 | 0 | 0 | 0.303 | 1.3174 | 1981 | 0 | 0 | 1.0586 | 0
Melbourne AP | 17 | Kiwanis Park | 32.37 | No | 3456 | 3 | IR8 | IRL North | 2 | 33.8882 | 46.6541 | 0 | 0 | 53044 | 51786 | 53044 | 3300 | A | 3300 A | 48.29 | 1 | 0.7 | 0.064 | 0.7 | 0.064 | 0.06 | 0.011528 | 3 | 0 | 0 | 1.0586 | 0
Melbourne AP | 17 | Kiwanis Park | 32.37 | No | 3456 | 3 | IR8 | IRL North | 92 | 268.6525 | 2771.8876 | 0.11 | 0.01 | 53046 | 51788 | 53046 | 3300 | A | 3300 A | 48.29 | 1 | 0.7 | 0.064 | 0.7 | 0.064 | 0.06 | 0.68495 | 204 | 0 | 0 | 1.0586 | 0
Melbourne AP | 17 | Kiwanis Park | 32.37 | No | 3456 | 0 | IR8 | IRL North | 148 | 194.1225 | 1408.2036 | 0 | 0 | 53049 | 51791 | 53049 | 6460 | A | 6460 A | 48.29 | 1 | 0 | 0 | 0 | 0 | 0.191 | 0.34797 | 330 | 0 | 0 | 1.0586 | 0
Melbourne AP | 17 | Kiwanis Park | 32.37 | No | 3456 | 3 | IR8 | IRL North | 122 | 146.1248 | 717.921 | 0.09 | 0.01 | 53059 | 51801 | 53059 | 4110 | C | 4110 C | 48.29 | 1 | 0.7 | 0.09 | 0.7 | 0.09 | 0.309 | 0.1774 | 272 | 0 | 0.1 | 1.0586 | 0.1
Melbourne AP | 17 | Kiwanis Park | 32.37 | No | 3456 | 3 | IR8 | IRL North | 86 | 93.9272 | 388.0352 | 0.1 | 0.01 | 53068 | 51810 | 53068 | 3300 | B/D | 3300 B/D | 48.29 | 1 | 0.7 | 0.064 | 0.7 | 0.064 | 0.4 | 0.053092 | 105 | 0 | 0 | 1.0586 | 0
Melbourne AP | 17 | Kiwanis Park | 32.37 | No | 1234 | 0 | IR8 | IRL North | 100 | 118.4655 | 362.5555 | 0.06 | 0.01 | 53069 | 51811 | 53069 | 5300 | A | 5300 A | 48.29 | 1 | 0.6 | 0.135 | 0.6 | 0.135 | 0.5 | 0.089589 | 222 | 0 | 0.1 | 1.0586 | 0.1
Melbourne AP | 17 | Kiwanis Park | 32.37 | No | 1234 | 0 | IR8 | IRL North | 31 | 72.4036 | 113.0965 | 0.02 | 0 | 53070 | 51812 | 53070 | 5300 | A | 5300 A | 48.29 | 1 | 0.6 | 0.135 | 0.6 | 0.135 | 0.5 | 0.027947 | 69 | 0 | 0 | 1.0586 | 0
Melbourne AP | 17 | Kiwanis Park | 32.37 | No | 1234 | 0 | IR8 | IRL North | 31 | 73.7945 | 110.8176 | 0.02 | 0 | 53071 | 51813 | 53071 | 5300 | A | 5300 A | 48.29 | 1 | 0.6 | 0.135 | 0.6 | 0.135 | 0.5 | 0.027384 | 68 | 0 | 0 | 1.0586 | 0
Melbourne AP | 17 | Kiwanis Park | 32.37 | No | 1234 | 0 | IR8 | IRL North | 48 | 192.4095 | 173.7787 | 0.03 | 0.01 | 53073 | 51815 | 53073 | 5300 | D | 5300 D | 48.29 | 1 | 0.6 | 0.135 | 0.6 | 0.135 | 0.5 | 0.042941 | 107 | 0 | 0 | 1.0586 | 0
Melbourne AP | 17 | Kiwanis Park | 32.37 | No | 3456 | 4 | IR8 | IRL North | 1387 | 389.0277 | 6123.9637 | 1.66 | 0.09 | 53078 | 51820 | 53078 | 3100 | B/D | 3100 B/D | 48.29 | 1 | 1.25 | 0.064 | 1.25 | 0.064 | 0.411 | 1.5133 | 3087 | 9 | 0.4 | 1.0586 | 0.4
Melbourne AP | 17 | Kiwanis Park | 32.37 | No | 3456 | 4 | IR8 | IRL North | 2164 | 415.2816 | 9552.3735 | 2.6 | 0.14 | 53079 | 51821 | 53079 | 3100 | D | 3100 D | 48.29 | 1 | 1.25 | 0.064 | 1.25 | 0.064 | 0.411 | 2.3604 | 4816 | 13 | 0.7 | 1.0586 | 0.7
Melbourne AP | 17 | Kiwanis Park | 32.37 | No | 3456 | 4 | IR8 | IRL North | 160 | 269.0951 | 2898.7223 | 0.19 | 0.01 | 53080 | 51822 | 53080 | 3100 | A | 3100 A | 48.29 | 1 | 1.25 | 0.064 | 1.25 | 0.064 | 0.1 | 0.71629 | 356 | 1 | 0.1 | 1.0586 | 0.1
Melbourne AP | 17 | Kiwanis Park | 32.37 | No | 3456 | 4 | IR8 | IRL North | 6160 | 1260.0269 | 27192.7601 | 7.39 | 0.39 | 53081 | 51823 | 53081 | 3100 | B/D | 3100 B/D | 48.29 | 1 | 1.25 | 0.064 | 1.25 | 0.064 | 0.411 | 6.6087 | 13482 | 37 | 1.9 | 1.0586 | 2
Melbourne AP | 17 | Kiwanis Park | 32.37 | No | 3456 | 4 | IR8 | IRL North | 1290 | 686.1777 | 23397.7261 | 1.55 | 0.08 | 53093 | 51835 | 53093 | 3100 | A | 3100 A | 48.29 | 1 | 1.25 | 0.064 | 1.25 | 0.064 | 0.1 | 5.628 | 2794 | 8 | 0.4 | 1.0586 | 0.4
Melbourne AP | 17 | Kiwanis Park | 32.37 | No | 3456 | 4 | IR8 | IRL North | 6223 | 989.2221 | 27472.4705 | 7.47 | 0.4 | 53109 | 51850 | 53109 | 3100 | D | 3100 D | 48.29 | 1 | 1.25 | 0.064 | 1.25 | 0.064 | 0.411 | 6.7886 | 13849 | 38 | 2 | 1.0586 | 2.1
Melbourne AP | 17 | Kiwanis Park | 32.37 | No | 3456 | 4 | IR8 | IRL North | 31 | 183.0163 | 564.6813 | 0.04 | 0 | 53110 | 51851 | 53110 | 3100 | A | 3100 A | 48.29 | 1 | 1.25 | 0.064 | 1.25 | 0.064 | 0.1 | 0.13953 | 69 | 0 | 0 | 1.0586 | 0
Melbourne AP | 17 | Kiwanis Park | 32.37 | No | 3456 | 4 | IR8 | IRL North | 177 | 200.0057 | 1070.2777 | 0.21 | 0.01 | 53121 | 51862 | 53121 | 3100 | C | 3100 C | 48.29 | 1 | 1.25 | 0.064 | 1.25 | 0.064 | 0.3 | 0.26447 | 394 | 1 | 0.1 | 1.0586 | 0.1
Melbourne AP | 17 | Kiwanis Park | 32.37 | No | 3456 | 3 | IR8 | IRL North | 182 | 157.0101 | 1070.2168 | 0.13 | 0.02 | 53126 | 51867 | 53126 | 4110 | C | 4110 C | 48.29 | 1 | 0.7 | 0.09 | 0.7 | 0.09 | 0.309 | 0.032117 | 49 | 0 | 0 | 1.0586 | 0
Melbourne AP | 17 | Kiwanis Park | 32.37 | No | 3456 | 3 | IR8 | IRL North | 68 | 209.3066 | 1215.2802 | 0.05 | 0.01 | 53137 | 51878 | 53137 | 4110 | A | 4110 A | 48.29 | 1 | 0.7 | 0.09 | 0.7 | 0.09 | 0.102 | 0.031004 | 16 | 0 | 0 | 1.0586 | 0
Melbourne AP | 17 | Kiwanis Park | 32.37 | No | 3456 | 4 | IR8 | IRL North | 154 | 293.04 | 2789.4503 | 0.18 | 0.01 | 53144 | 51885 | 53144 | 3100 | A | 3100 A | 48.29 | 1 | 1.25 | 0.064 | 1.25 | 0.064 | 0.1 | 0.57598 | 286 | 1 | 0 | 1.0586 | 0
Melbourne AP | 17 | Kiwanis Park | 32.37 | No | 3456 | 3 | IR8 | IRL North | 72 | 146.7954 | 1272.9249 | 0.05 | 0.01 | 53149 | 51890 | 53149 | 4110 | A | 4110 A | 48.29 | 1 | 0.7 | 0.09 | 0.7 | 0.09 | 0.102 | 0.014248 | 7 | 0 | 0 | 1.0586 | 0
Melbourne AP | 17 | Kiwanis Park | 32.37 | No | 3456 | 4 | IR8 | IRL North | 6 | 53.996 | 110.5076 | 0.01 | 0 | 53158 | 51899 | 53158 | 3100 | A | 3100 A | 48.29 | 1 | 1.25 | 0.064 | 1.25 | 0.064 | 0.1 | 0.014053 | 7 | 0 | 0 | 1.0586 | 0
Melbourne AP | 17 | Kiwanis Park | 32.37 | No | 3456 | 3 | IR8 | IRL North | 807 | 621.6967 | 5103.3368 | 0.97 | 0.05 | 53313 | 52051 | 53313 | 3200 | C | 3200 C | 48.29 | 1 | 1.25 | 0.064 | 1.25 | 0.064 | 0.287 | 0.028255 | 40 | 0 | 0 | 1.0586 | 0
Melbourne AP | 17 | Kiwanis Park | 32.37 | No | 3456 | 3 | IR8 | IRL North | 13210 | 1331.0032 | 77568.0165 | 9.25 | 1.19 | 53395 | 52132 | 53395 | 4110 | C | 4110 C | 48.29 | 1 | 0.7 | 0.09 | 0.7 | 0.09 | 0.309 | 0.016927 | 26 | 0 | 0 | 1.0586 | 0
Melbourne AP | 0 |  | 0 | No | 0 | 3 | IR8 | IRL North | 0 | 716.0664 | 7860.8985 | 0 | 0 | 0 | 0 | 73258 | 3200 |  | 3200 C | 48.29 | 1 | 1.2 | 0.064 | 1.2 | 0.064 | 0.287 | 1.9409 | 2765 | 7 | 0.4 | 1.0586 | 0.4
Melbourne AP | 0 |  | 0 | No | 0 | 3 | IR8 | IRL North | 0 | 480.0267 | 8416.4568 | 0 | 0 | 0 | 0 | 73259 | 3200 |  | 3200 A | 48.29 | 1 | 1.2 | 0.064 | 1.2 | 0.064 | 0.06 | 2.0781 | 619 | 2 | 0.1 | 1.0586 | 0.1
Melbourne AP | 0 |  | 0 | No | 0 | 3 | IR8 | IRL North | 0 | 74.2783 | 145.01 | 0 | 0 | 0 | 0 | 73260 | 3200 |  | 3200 A | 48.29 | 1 | 1.2 | 0.064 | 1.2 | 0.064 | 0.06 | 0.035805 | 11 | 0 | 0 | 1.0586 | 0
Melbourne AP | 0 |  | 0 | No | 0 | 3 | IR8 | IRL North | 0 | 348.0038 | 4171.6724 | 0 | 0 | 0 | 0 | 73261 | 3200 |  | 3200 D | 48.29 | 1 | 1.2 | 0.064 | 1.2 | 0.064 | 0.4 | 1.03 | 2045 | 5 | 0.3 | 1.0586 | 0.3
Melbourne AP | 0 |  | 0 | No | 0 | 3 | IR8 | IRL North | 0 | 1138.4575 | 12048.206 | 0 | 0 | 0 | 0 | 73262 | 3200 |  | 3200 B/D | 48.29 | 1 | 1.2 | 0.064 | 1.2 | 0.064 | 0.4 | 2.9748 | 5907 | 16 | 0.8 | 1.0586 | 0.8
Melbourne AP | 0 |  | 0 | No | 0 | 3 | IR8 | IRL North | 0 | 482.4155 | 5419.7019 | 0 | 0 | 0 | 0 | 73263 | 3200 |  | 3200 B/D | 48.29 | 1 | 1.2 | 0.064 | 1.2 | 0.064 | 0.4 | 1.3382 | 2657 | 7 | 0.4 | 1.0586 | 0.4
Melbourne AP | 0 |  | 0 | No | 0 | 3 | IR8 | IRL North | 0 | 761.4388 | 16436.5845 | 0 | 0 | 0 | 0 | 73264 | 3200 |  | 3200 B/D | 48.29 | 1 | 1.2 | 0.064 | 1.2 | 0.064 | 0.4 | 4.0584 | 8058 | 21 | 1.1 | 1.0586 | 1.2
Melbourne AP | 0 |  | 0 | No | 0 | 4 | IR8 | IRL North | 0 | 71.8363 | 199.3421 | 0 | 0 | 0 | 0 | 73265 | 3100 |  | 3100 D | 48.29 | 1 | 1.2 | 0.064 | 1.2 | 0.064 | 0.411 | 0.04922 | 100 | 0 | 0 | 1.0586 | 0
Melbourne AP | 0 |  | 0 | No | 0 | 4 | IR8 | IRL North | 0 | 216.6279 | 974.5624 | 0 | 0 | 0 | 0 | 73266 | 3100 |  | 3100 A | 48.29 | 1 | 1.2 | 0.064 | 1.2 | 0.064 | 0.1 | 0.24063 | 119 | 0 | 0 | 1.0586 | 0
Melbourne AP | 0 |  | 0 | No | 0 | 4 | IR8 | IRL North | 0 | 629.5908 | 15837.4534 | 0 | 0 | 0 | 0 | 73267 | 3100 |  | 3100 A | 48.29 | 1 | 1.2 | 0.064 | 1.2 | 0.064 | 0.1 | 3.9104 | 1941 | 5 | 0.3 | 1.0586 | 0.3
Melbourne AP | 0 |  | 0 | No | 0 | 4 | IR8 | IRL North | 0 | 218.6149 | 1233.5639 | 0 | 0 | 0 | 0 | 73268 | 3100 |  | 3100 A | 48.29 | 1 | 1.2 | 0.064 | 1.2 | 0.064 | 0.1 | 0.30458 | 151 | 0 | 0 | 1.0586 | 0
Melbourne AP | 0 |  | 0 | No | 0 | 4 | IR8 | IRL North | 0 | 134.0287 | 945.2089 | 0 | 0 | 0 | 0 | 73269 | 3100 |  | 3100 B/D | 48.29 | 1 | 1.2 | 0.064 | 1.2 | 0.064 | 0.411 | 0.23338 | 476 | 1 | 0.1 | 1.0586 | 0.1
Melbourne AP | 0 |  | 0 | No | 0 | 4 | IR8 | IRL North | 0 | 126.3437 | 729.6844 | 0 | 0 | 0 | 0 | 73270 | 3100 |  | 3100 C | 48.29 | 1 | 1.2 | 0.064 | 1.2 | 0.064 | 0.3 | 0.18017 | 268 | 1 | 0 | 1.0586 | 0
Melbourne AP | 0 |  | 0 | No | 0 | 4 | IR8 | IRL North | 0 | 377.7852 | 6759.5961 | 0 | 0 | 0 | 0 | 73276 | 3100 |  | 3100 B/D | 48.29 | 1 | 1.2 | 0.064 | 1.2 | 0.064 | 0.411 | 1.6317 | 3329 | 9 | 0.5 | 1.0586 | 0.5
Melbourne AP | 0 |  | 0 | No | 0 | 3 | IR8 | IRL North | 0 | 598.0824 | 18549.6068 | 0 | 0 | 0 | 0 | 73202 | 4340 |  | 4340 B/D | 48.29 | 1 | 0.7 | 0.09 | 0.7 | 0.09 | 0.413 | 4.5801 | 9389 | 14 | 1.9 | 1.0586 | 2
Melbourne AP | 0 |  | 0 | No | 0 | 3 | IR8 | IRL North | 0 | 584.8361 | 3846.774 | 0 | 0 | 0 | 0 | 73203 | 4340 |  | 4340 D | 48.29 | 1 | 0.7 | 0.09 | 0.7 | 0.09 | 0.413 | 0.94981 | 1947 | 3 | 0.4 | 1.0586 | 0.4
Melbourne AP | 0 |  | 0 | No | 0 | 0 | IR8 | IRL North | 0 | 355.8809 | 6706.2341 | 0 | 0 | 0 | 0 | 73204 | 6300 |  | 6300 B/D | 48.29 | 1 | 0 | 0 | 0 | 0 | 0.303 | 1.6558 | 2490 | 0 | 0 | 1.0586 | 0
Melbourne AP | 0 |  | 0 | No | 0 | 0 | IR8 | IRL North | 0 | 1883.7289 | 40380.3619 | 0 | 0 | 0 | 0 | 73205 | 6300 |  | 6300 B/D | 48.29 | 1 | 0 | 0 | 0 | 0 | 0.303 | 9.9703 | 14996 | 0 | 0 | 1.0586 | 0
Melbourne AP | 0 |  | 0 | No | 0 | 0 | IR8 | IRL North | 0 | 171.1166 | 1203.6275 | 0 | 0 | 0 | 0 | 73206 | 6300 |  | 6300 B/D | 48.29 | 1 | 0 | 0 | 0 | 0 | 0.303 | 0.29719 | 447 | 0 | 0 | 1.0586 | 0
Melbourne AP | 0 |  | 0 | No | 0 | 0 | IR8 | IRL North | 0 | 387.5273 | 2597.9321 | 0 | 0 | 0 | 0 | 73207 | 6300 |  | 6300 A | 48.29 | 1 | 0 | 0 | 0 | 0 | 0.191 | 0.64146 | 608 | 0 | 0 | 1.0586 | 0
Melbourne AP | 0 |  | 0 | No | 0 | 0 | IR8 | IRL North | 0 | 767.3459 | 6858.4494 | 0 | 0 | 0 | 0 | 73208 | 6300 |  | 6300 B/D | 48.29 | 1 | 0 | 0 | 0 | 0 | 0.303 | 1.6934 | 2547 | 0 | 0 | 1.0586 | 0
Melbourne AP | 0 |  | 0 | No | 0 | 0 | IR8 | IRL North | 0 | 3354.6003 | 128499.0051 | 0 | 0 | 0 | 0 | 73209 | 6300 |  | 6300 D | 48.29 | 1 | 0 | 0 | 0 | 0 | 0.303 | 31.7278 | 47719 | 0 | 0 | 1.0586 | 0
Melbourne AP | 0 |  | 0 | No | 0 | 0 | IR8 | IRL North | 0 | 1047.7614 | 27568.5131 | 0 | 0 | 0 | 0 | 73210 | 6300 |  | 6300 B/D | 48.29 | 1 | 0 | 0 | 0 | 0 | 0.303 | 6.807 | 10238 | 0 | 0 | 1.0586 | 0
Melbourne AP | 0 |  | 0 | No | 0 | 0 | IR8 | IRL North | 0 | 45.7227 | 25.4705 | 0 | 0 | 0 | 0 | 73211 | 6430 |  | 6430 B/D | 48.29 | 1 | 0 | 0 | 0 | 0 | 0.303 | 0.0062889 | 9 | 0 | 0 | 1.0586 | 0
Melbourne AP | 0 |  | 0 | No | 0 | 0 | IR8 | IRL North | 0 | 434.8426 | 4569.6299 | 0 | 0 | 0 | 0 | 73212 | 6430 |  | 6430 D | 48.29 | 1 | 0 | 0 | 0 | 0 | 0.303 | 1.1283 | 1697 | 0 | 0 | 1.0586 | 0
Melbourne AP | 0 |  | 0 | No | 0 | 0 | IR8 | IRL North | 0 | 444.0431 | 2917.2946 | 0 | 0 | 0 | 0 | 73213 | 6430 |  | 6430 A | 48.29 | 1 | 0 | 0 | 0 | 0 | 0.191 | 0.72031 | 683 | 0 | 0 | 1.0586 | 0
Melbourne AP | 0 |  | 0 | No | 0 | 0 | IR8 | IRL North | 0 | 238.2551 | 1868.2704 | 0 | 0 | 0 | 0 | 73214 | 6430 |  | 6430 B/D | 48.29 | 1 | 0 | 0 | 0 | 0 | 0.303 | 0.4613 | 694 | 0 | 0 | 1.0586 | 0
Melbourne AP | 0 |  | 0 | No | 0 | 0 | IR8 | IRL North | 0 | 292.6959 | 3235.3682 | 0 | 0 | 0 | 0 | 73215 | 6430 |  | 6430 B/D | 48.29 | 1 | 0 | 0 | 0 | 0 | 0.303 | 0.79885 | 1201 | 0 | 0 | 1.0586 | 0
Melbourne AP | 0 |  | 0 | No | 0 | 0 | IR8 | IRL North | 0 | 1732.4534 | 51430.4181 | 0 | 0 | 0 | 0 | 73216 | 6430 |  | 6430 D | 48.29 | 1 | 0 | 0 | 0 | 0 | 0.303 | 12.6987 | 19099 | 0 | 0 | 1.0586 | 0
Melbourne AP | 0 |  | 0 | No | 0 | 0 | IR8 | IRL North | 0 | 384.9088 | 5498.9591 | 0 | 0 | 0 | 0 | 73217 | 6430 |  | 6430 B/D | 48.29 | 1 | 0 | 0 | 0 | 0 | 0.303 | 1.3578 | 2042 | 0 | 0 | 1.0586 | 0
Melbourne AP | 0 |  | 0 | No | 0 | 0 | IR8 | IRL North | 0 | 109.1934 | 231.0623 | 0 | 0 | 0 | 0 | 73223 | 5300 |  | 5300 B/D | 48.29 | 1 | 0.6 | 0.135 | 0.6 | 0.135 | 0.5 | 0.057052 | 142 | 0 | 0 | 1.0586 | 0
Melbourne AP | 0 |  | 0 | No | 0 | 0 | IR8 | IRL North | 0 | 51.8524 | 98.8925 | 0 | 0 | 0 | 0 | 73224 | 5300 |  | 5300 B/D | 48.29 | 1 | 0.6 | 0.135 | 0.6 | 0.135 | 0.5 | 0.024418 | 61 | 0 | 0 | 1.0586 | 0
Melbourne AP | 0 |  | 0 | No | 0 | 0 | IR8 | IRL North | 0 | 289.4187 | 455.1952 | 0 | 0 | 0 | 0 | 73225 | 5300 |  | 5300 D | 48.29 | 1 | 0.6 | 0.135 | 0.6 | 0.135 | 0.5 | 0.11239 | 279 | 0 | 0.1 | 1.0586 | 0.1
Melbourne AP | 0 |  | 0 | No | 0 | 0 | IR8 | IRL North | 0 | 200.9298 | 1198.8974 | 0 | 0 | 0 | 0 | 73227 | 6410 |  | 6410 B/D | 48.29 | 1 | 0 | 0 | 0 | 0 | 0.303 | 0.29602 | 445 | 0 | 0 | 1.0586 | 0
Melbourne AP | 0 |  | 0 | No | 0 | 0 | IR8 | IRL North | 0 | 172.2906 | 1525.8225 | 0 | 0 | 0 | 0 | 73228 | 6410 |  | 6410 B/D | 48.29 | 1 | 0 | 0 | 0 | 0 | 0.303 | 0.37674 | 567 | 0 | 0 | 1.0586 | 0
Melbourne AP | 0 |  | 0 | No | 0 | 3 | IR8 | IRL North | 0 | 352.0459 | 6973.8226 | 0 | 0 | 0 | 0 | 73229 | 4340 |  | 4340 B/D | 48.29 | 1 | 0.7 | 0.09 | 0.7 | 0.09 | 0.413 | 1.7219 | 3530 | 5 | 0.7 | 1.0586 | 0.7
Melbourne AP | 0 |  | 0 | No | 0 | 3 | IR8 | IRL North | 0 | 215.7564 | 1446.2075 | 0 | 0 | 0 | 0 | 73230 | 4340 |  | 4340 D | 48.29 | 1 | 0.7 | 0.09 | 0.7 | 0.09 | 0.413 | 0.35708 | 732 | 1 | 0.1 | 1.0586 | 0.1
Melbourne AP | 0 |  | 0 | No | 0 | 0 | IR8 | IRL North | 0 | 358.1844 | 2702.6586 | 0 | 0 | 0 | 0 | 73239 | 5300 |  | 5300 B/D | 48.29 | 1 | 0.6 | 0.135 | 0.6 | 0.135 | 0.5 | 0.66732 | 1656 | 2 | 0.5 | 1.0586 | 0.5
Melbourne AP | 0 |  | 0 | No | 0 | 0 | IR8 | IRL North | 0 | 164.657 | 1439.742 | 0 | 0 | 0 | 0 | 73240 | 5300 |  | 5300 D | 48.29 | 1 | 0.6 | 0.135 | 0.6 | 0.135 | 0.5 | 0.35549 | 882 | 1 | 0.3 | 1.0586 | 0.3
Melbourne AP | 0 |  | 0 | No | 0 | 0 | IR8 | IRL North | 0 | 126.9806 | 293.0006 | 0 | 0 | 0 | 0 | 73242 | 5300 |  | 5300 B/D | 48.29 | 1 | 0.6 | 0.135 | 0.6 | 0.135 | 0.5 | 0.072345 | 180 | 0 | 0.1 | 1.0586 | 0.1
Melbourne AP | 0 |  | 0 | No | 0 | 4 | IR8 | IRL North | 0 | 929.5261 | 13115.4286 | 0 | 0 | 0 | 0 | 73243 | 3100 |  | 3100 B/D | 48.29 | 1 | 1.2 | 0.064 | 1.2 | 0.064 | 0.411 | 3.2383 | 6607 | 17 | 0.9 | 1.0586 | 1
Melbourne AP | 0 |  | 0 | No | 0 | 4 | IR8 | IRL North | 0 | 581.902 | 9492.7944 | 0 | 0 | 0 | 0 | 73244 | 3100 |  | 3100 D | 48.29 | 1 | 1.2 | 0.064 | 1.2 | 0.064 | 0.411 | 2.3439 | 4782 | 13 | 0.7 | 1.0586 | 0.7
Melbourne AP | 0 |  | 0 | No | 0 | 4 | IR8 | IRL North | 0 | 2623.9491 | 82329.4999 | 0 | 0 | 0 | 0 | 73245 | 3100 |  | 3100 D | 48.29 | 1 | 1.2 | 0.064 | 1.2 | 0.064 | 0.411 | 20.3281 | 41471 | 110 | 5.9 | 1.0586 | 6.2
Melbourne AP | 0 |  | 0 | No | 0 | 4 | IR8 | IRL North | 0 | 1624.1235 | 28028.9177 | 0 | 0 | 0 | 0 | 73246 | 3100 |  | 3100 B/D | 48.29 | 1 | 1.2 | 0.064 | 1.2 | 0.064 | 0.411 | 6.9207 | 14119 | 37 | 2 | 1.0586 | 2.1
Melbourne AP | 0 |  | 0 | No | 0 | 0 | IR8 | IRL North | 0 | 477.576 | 3139.6195 | 0 | 0 | 0 | 0 | 73249 | 5300 |  | 5300 B/D | 48.29 | 1 | 0.6 | 0.135 | 0.6 | 0.135 | 0.5 | 0.77521 | 1924 | 3 | 0.6 | 1.0586 | 0.6
Melbourne AP | 0 |  | 0 | No | 0 | 3 | IR8 | IRL North | 0 | 2502.1731 | 103477.7836 | 0 | 0 | 0 | 0 | 73250 | 4340 |  | 4340 B/D | 48.29 | 1 | 0.7 | 0.09 | 0.7 | 0.09 | 0.413 | 22.9957 | 47142 | 73 | 9.4 | 1.0586 | 10
Melbourne AP | 0 |  | 0 | No | 0 | 3 | IR8 | IRL North | 0 | 379.2764 | 4060.9267 | 0 | 0 | 0 | 0 | 73251 | 4340 |  | 4340 U | 48.29 | 1 | 0.7 | 0.09 | 0.7 | 0.09 | 0.258 | 1.0027 | 1284 | 2 | 0.3 | 1.0586 | 0.3
Melbourne AP | 0 |  | 0 | No | 0 | 3 | IR8 | IRL North | 0 | 410.7078 | 7369.7586 | 0 | 0 | 0 | 0 | 73252 | 4340 |  | 4340 D | 48.29 | 1 | 0.7 | 0.09 | 0.7 | 0.09 | 0.413 | 0.79579 | 1631 | 3 | 0.3 | 1.0586 | 0.3
Melbourne AP | 0 |  | 0 | No | 0 | 3 | IR8 | IRL North | 0 | 2842.7144 | 73551.6743 | 0 | 0 | 0 | 0 | 73255 | 3200 |  | 3200 B/D | 48.29 | 1 | 1.2 | 0.064 | 1.2 | 0.064 | 0.4 | 18.1607 | 36058 | 95 | 5.1 | 1.0586 | 5.4
Melbourne AP | 0 |  | 0 | No | 0 | 3 | IR8 | IRL North | 0 | 4028.114 | 70344.0176 | 0 | 0 | 0 | 0 | 73256 | 3200 |  | 3200 D | 48.29 | 1 | 1.2 | 0.064 | 1.2 | 0.064 | 0.4 | 17.3687 | 34485 | 91 | 4.9 | 1.0586 | 5.2
Melbourne AP | 0 |  | 0 | No | 0 | 3 | IR8 | IRL North | 0 | 32.5957 | 33.5699 | 0 | 0 | 0 | 0 | 73257 | 3200 |  | 3200 A | 48.29 | 1 | 1.2 | 0.064 | 1.2 | 0.064 | 0.06 | 0.0082888 | 2 | 0 | 0 | 1.0586 | 0
Melbourne AP | 0 |  | 0 | No | 0 | 0 | IR8 | IRL North | 0 | 477.9385 | 14055.5457 | 0 | 0 | 0 | 0 | 73277 | 6430 |  | 6430 D | 48.29 | 1 | 0 | 0 | 0 | 0 | 0.303 | 3.4705 | 5220 | 0 | 0 | 1.0586 | 0
Melbourne AP | 0 |  | 0 | No | 0 | 0 | IR8 | IRL North | 0 | 119.2637 | 284.1356 | 0 | 0 | 0 | 0 | 73287 | 5300 |  | 5300 B/D | 48.29 | 1 | 0.6 | 0.135 | 0.6 | 0.135 | 0.5 | 0.070156 | 174 | 0 | 0.1 | 1.0586 | 0.1
Melbourne AP | 0 |  | 0 | No | 0 | 0 | IR8 | IRL North | 0 | 438.6329 | 2151.5267 | 0 | 0 | 0 | 0 | 73288 | 5300 |  | 5300 A | 48.29 | 1 | 0.6 | 0.135 | 0.6 | 0.135 | 0.5 | 0.53124 | 1318 | 2 | 0.4 | 1.0586 | 0.4
Melbourne AP | 0 |  | 0 | No | 0 | 0 | IR8 | IRL North | 0 | 658.4467 | 12771.3537 | 0 | 0 | 0 | 0 | 73289 | 5300 |  | 5300 B/D | 48.29 | 1 | 0.6 | 0.135 | 0.6 | 0.135 | 0.5 | 3.1534 | 7826 | 10 | 2.3 | 1.0586 | 2.4
Melbourne AP | 0 |  | 0 | No | 0 | 3 | IR8 | IRL North | 0 | 248.7967 | 2249.7015 | 0 | 0 | 0 | 0 | 73290 | 4110 |  | 4110 B/D | 48.29 | 1 | 0.7 | 0.09 | 0.7 | 0.09 | 0.413 | 0.55548 | 1139 | 2 | 0.2 | 1.0586 | 0.2
Melbourne AP | 0 |  | 0 | No | 0 | 3 | IR8 | IRL North | 0 | 166.2099 | 1154.2621 | 0 | 0 | 0 | 0 | 73291 | 4110 |  | 4110 B/D | 48.29 | 1 | 0.7 | 0.09 | 0.7 | 0.09 | 0.413 | 0.285 | 584 | 1 | 0.1 | 1.0586 | 0.1
Melbourne AP | 0 |  | 0 | No | 0 | 3 | IR8 | IRL North | 0 | 372.5675 | 4375.0014 | 0 | 0 | 0 | 0 | 73292 | 4110 |  | 4110 B/D | 48.29 | 1 | 0.7 | 0.09 | 0.7 | 0.09 | 0.413 | 1.0802 | 2215 | 3 | 0.4 | 1.0586 | 0.4
Melbourne AP | 0 |  | 0 | No | 0 | 4 | IR8 | IRL North | 0 | 179.2929 | 1237.6221 | 0 | 0 | 0 | 0 | 73305 | 3100 |  | 3100 A | 48.29 | 1 | 1.2 | 0.064 | 1.2 | 0.064 | 0.1 | 0.30558 | 152 | 0 | 0 | 1.0586 | 0
Melbourne AP | 0 |  | 0 | No | 0 | 4 | IR8 | IRL North | 0 | 518.8025 | 8615.7801 | 0 | 0 | 0 | 0 | 73306 | 3100 |  | 3100 U | 48.29 | 1 | 1.2 | 0.064 | 1.2 | 0.064 | 0.252 | 2.1273 | 2661 | 7 | 0.4 | 1.0586 | 0.4
Melbourne AP | 0 |  | 0 | No | 0 | 4 | IR8 | IRL North | 0 | 550.8548 | 11959.02 | 0 | 0 | 0 | 0 | 73308 | 3100 |  | 3100 B/D | 48.29 | 1 | 1.2 | 0.064 | 1.2 | 0.064 | 0.411 | 2.9228 | 5963 | 16 | 0.8 | 1.0586 | 0.8
Melbourne AP | 0 |  | 0 | No | 0 | 0 | IR8 | IRL North | 0 | 327.5613 | 2773.3954 | 0 | 0 | 0 | 0 | 73309 | 6410 |  | 6410 B/D | 48.29 | 1 | 0 | 0 | 0 | 0 | 0.303 | 0.68478 | 1030 | 0 | 0 | 1.0586 | 0
Melbourne AP | 0 |  | 0 | No | 0 | 0 | IR8 | IRL North | 0 | 70.9365 | 180.9713 | 0 | 0 | 0 | 0 | 73310 | 5300 |  | 5300 D | 48.29 | 1 | 0.6 | 0.135 | 0.6 | 0.135 | 0.5 | 0.044684 | 111 | 0 | 0 | 1.0586 | 0
Melbourne AP | 0 |  | 0 | No | 0 | 0 | IR8 | IRL North | 0 | 186.8773 | 802.8269 | 0 | 0 | 0 | 0 | 73311 | 5300 |  | 5300 B/D | 48.29 | 1 | 0.6 | 0.135 | 0.6 | 0.135 | 0.5 | 0.19823 | 492 | 1 | 0.1 | 1.0586 | 0.1
Melbourne AP | 0 |  | 0 | No | 0 | 3 | IR8 | IRL North | 0 | 1068.4973 | 19626.3419 | 0 | 0 | 0 | 0 | 73312 | 4110 |  | 4110 B/D | 48.29 | 1 | 0.7 | 0.09 | 0.7 | 0.09 | 0.413 | 4.846 | 9934 | 15 | 2 | 1.0586 | 2.1
Melbourne AP | 0 |  | 0 | No | 0 | 3 | IR8 | IRL North | 0 | 410.6851 | 3977.0012 | 0 | 0 | 0 | 0 | 73313 | 4110 |  | 4110 D | 48.29 | 1 | 0.7 | 0.09 | 0.7 | 0.09 | 0.413 | 0.98197 | 2013 | 3 | 0.4 | 1.0586 | 0.4
Melbourne AP | 0 |  | 0 | No | 0 | 3 | IR8 | IRL North | 0 | 732.5642 | 16642.1406 | 0 | 0 | 0 | 0 | 73314 | 4200 |  | 4200 B/D | 48.29 | 1 | 0.7 | 0.09 | 0.7 | 0.09 | 0.413 | 4.1091 | 8424 | 13 | 1.7 | 1.0586 | 1.8
Melbourne AP | 0 |  | 0 | No | 0 | 3 | IR8 | IRL North | 0 | 72.6742 | 116.5918 | 0 | 0 | 0 | 0 | 73315 | 4200 |  | 4200 C | 48.29 | 1 | 0.7 | 0.09 | 0.7 | 0.09 | 0.309 | 0.028788 | 44 | 0 | 0 | 1.0586 | 0
Melbourne AP | 0 |  | 0 | No | 0 | 3 | IR8 | IRL North | 0 | 1072.5439 | 31770.1032 | 0 | 0 | 0 | 0 | 73316 | 4200 |  | 4200 B/D | 48.29 | 1 | 0.7 | 0.09 | 0.7 | 0.09 | 0.413 | 7.8444 | 16081 | 25 | 3.2 | 1.0586 | 3.4
Melbourne AP | 0 |  | 0 | No | 0 | 3 | IR8 | IRL North | 0 | 895.7357 | 14769.7594 | 0 | 0 | 0 | 0 | 73317 | 4200 |  | 4200 D | 48.29 | 1 | 0.7 | 0.09 | 0.7 | 0.09 | 0.413 | 3.6468 | 7476 | 12 | 1.5 | 1.0586 | 1.6
Melbourne AP | 0 |  | 0 | No | 0 | 3 | IR8 | IRL North | 0 | 1745.7815 | 67116.6999 | 0 | 0 | 0 | 0 | 73318 | 3200 |  | 3200 B/D | 48.29 | 1 | 1.2 | 0.064 | 1.2 | 0.064 | 0.4 | 16.5719 | 32903 | 87 | 4.6 | 1.0586 | 4.9
Melbourne AP | 0 |  | 0 | No | 0 | 3 | IR8 | IRL North | 0 | 487.1896 | 8147.5921 | 0 | 0 | 0 | 0 | 73319 | 3200 |  | 3200 D | 48.29 | 1 | 1.2 | 0.064 | 1.2 | 0.064 | 0.4 | 2.0117 | 3994 | 11 | 0.6 | 1.0586 | 0.6
Melbourne AP | 0 |  | 0 | No | 0 | 3 | IR8 | IRL North | 0 | 1515.0919 | 41400.0429 | 0 | 0 | 0 | 0 | 73320 | 3200 |  | 3200 D | 48.29 | 1 | 1.2 | 0.064 | 1.2 | 0.064 | 0.4 | 9.0474 | 17964 | 48 | 2.5 | 1.0586 | 2.6
Melbourne AP | 0 |  | 0 | No | 0 | 3 | IR8 | IRL North | 0 | 1044.9916 | 30178.7792 | 0 | 0 | 0 | 0 | 73321 | 3200 |  | 3200 C | 48.29 | 1 | 1.2 | 0.064 | 1.2 | 0.064 | 0.287 | 6.4676 | 9214 | 24 | 1.3 | 1.0586 | 1.4
Melbourne AP | 0 |  | 0 | No | 0 | 3 | IR8 | IRL North | 0 | 396.5132 | 7619.8792 | 0 | 0 | 0 | 0 | 73322 | 3200 |  | 3200 C | 48.29 | 1 | 1.2 | 0.064 | 1.2 | 0.064 | 0.287 | 1.8814 | 2680 | 7 | 0.4 | 1.0586 | 0.4
Melbourne AP | 0 |  | 0 | No | 0 | 3 | IR8 | IRL North | 0 | 3872.0635 | 150716.3982 | 0 | 0 | 0 | 0 | 73323 | 3200 |  | 3200 B/D | 48.29 | 1 | 1.2 | 0.064 | 1.2 | 0.064 | 0.4 | 36.6554 | 72779 | 193 | 10.3 | 1.0586 | 10.9
Melbourne AP | 0 |  | 0 | No | 0 | 3 | IR8 | IRL North | 0 | 74.5091 | 84.9716 | 0 | 0 | 0 | 0 | 73324 | 3200 |  | 3200 U | 48.29 | 1 | 1.2 | 0.064 | 1.2 | 0.064 | 0.231 | 0.02098 | 24 | 0 | 0 | 1.0586 | 0
Melbourne AP | 0 |  | 0 | No | 0 | 3 | IR8 | IRL North | 0 | 420.3088 | 3489.2434 | 0 | 0 | 0 | 0 | 73325 | 3200 |  | 3200 D | 48.29 | 1 | 1.2 | 0.064 | 1.2 | 0.064 | 0.4 | 0.86154 | 1711 | 5 | 0.2 | 1.0586 | 0.2
Melbourne AP | 0 |  | 0 | No | 0 | 3 | IR8 | IRL North | 0 | 190.7221 | 1146.4483 | 0 | 0 | 0 | 0 | 73326 | 3200 |  | 3200 A | 48.29 | 1 | 1.2 | 0.064 | 1.2 | 0.064 | 0.06 | 0.28307 | 84 | 0 | 0 | 1.0586 | 0
Melbourne AP | 0 |  | 0 | No | 0 | 0 | IR8 | IRL North | 0 | 282.5159 | 4057.2874 | 0 | 0 | 0 | 0 | 73327 | 5300 |  | 5300 W | 48.29 | 1 | 0.6 | 0.135 | 0.6 | 0.135 | 0.5 | 1.0018 | 2486 | 3 | 0.7 | 1.0586 | 0.7
Melbourne AP | 0 |  | 0 | No | 0 | 0 | IR8 | IRL North | 0 | 371.539 | 649.5654 | 0 | 0 | 0 | 0 | 73328 | 5300 |  | 5300 B/D | 48.29 | 1 | 0.6 | 0.135 | 0.6 | 0.135 | 0.5 | 0.16038 | 398 | 1 | 0.1 | 1.0586 | 0.1
Melbourne AP | 0 |  | 0 | No | 0 | 0 | IR8 | IRL North | 0 | 655.2003 | 13429.1452 | 0 | 0 | 0 | 0 | 73329 | 5300 |  | 5300 W | 48.29 | 1 | 0.6 | 0.135 | 0.6 | 0.135 | 0.5 | 3.3158 | 8229 | 11 | 2.4 | 1.0586 | 2.5
Melbourne AP | 0 |  | 0 | No | 0 | 3 | IR8 | IRL North | 0 | 328.2386 | 4101.1062 | 0 | 0 | 0 | 0 | 73330 | 4340 |  | 4340 B/D | 48.29 | 1 | 0.7 | 0.09 | 0.7 | 0.09 | 0.413 | 0.2552 | 523 | 1 | 0.1 | 1.0586 | 0.1
Melbourne AP | 0 |  | 0 | No | 0 | 4 | IR8 | IRL North | 0 | 501.7 | 15680.0821 | 0 | 0 | 0 | 0 | 73331 | 3100 |  | 3100 B/D | 48.29 | 1 | 1.2 | 0.064 | 1.2 | 0.064 | 0.411 | 3.8716 | 7898 | 21 | 1.1 | 1.0586 | 1.2
Melbourne AP | 0 |  | 0 | No | 0 | 4 | IR8 | IRL North | 0 | 11.9044 | 5.8058 | 0 | 0 | 0 | 0 | 73332 | 3100 |  | 3100 B/D | 48.29 | 1 | 1.2 | 0.064 | 1.2 | 0.064 | 0.411 | 0.0014335 | 3 | 0 | 0 | 1.0586 | 0
Melbourne AP | 0 |  | 0 | No | 0 | 3 | IR8 | IRL North | 0 | 784.2612 | 37162.9493 | 0 | 0 | 0 | 0 | 73333 | 4340 |  | 4340 B/D | 48.29 | 1 | 0.7 | 0.09 | 0.7 | 0.09 | 0.413 | 9.1759 | 18811 | 29 | 3.7 | 1.0586 | 3.9
Melbourne AP | 0 |  | 0 | No | 0 | 3 | IR8 | IRL North | 0 | 438.1399 | 9232.6366 | 0 | 0 | 0 | 0 | 73335 | 3200 |  | 3200 B/D | 48.29 | 1 | 1.2 | 0.064 | 1.2 | 0.064 | 0.4 | 2.2796 | 4526 | 12 | 0.6 | 1.0586 | 0.6
Melbourne AP | 0 |  | 0 | No | 0 | 3 | IR8 | IRL North | 0 | 298.0546 | 4539.1 | 0 | 0 | 0 | 0 | 73336 | 3200 |  | 3200 D | 48.29 | 1 | 1.2 | 0.064 | 1.2 | 0.064 | 0.4 | 1.1208 | 2225 | 6 | 0.3 | 1.0586 | 0.3
Melbourne AP | 0 |  | 0 | No | 0 | 3 | IR8 | IRL North | 0 | 1550.9032 | 85158.5065 | 0 | 0 | 0 | 0 | 73337 | 3200 |  | 3200 B/D | 48.29 | 1 | 1.2 | 0.064 | 1.2 | 0.064 | 0.4 | 21.0266 | 41748 | 110 | 5.9 | 1.0586 | 6.2
Melbourne AP | 0 |  | 0 | No | 0 | 3 | IR8 | IRL North | 0 | 457.4651 | 4477.7371 | 0 | 0 | 0 | 0 | 73338 | 3200 |  | 3200 B/D | 48.29 | 1 | 1.2 | 0.064 | 1.2 | 0.064 | 0.4 | 1.1056 | 2195 | 6 | 0.3 | 1.0586 | 0.3
Melbourne AP | 0 |  | 0 | No | 0 | 4 | IR8 | IRL North | 0 | 909.1204 | 24033.3674 | 0 | 0 | 0 | 0 | 73340 | 3100 |  | 3100 B/D | 48.29 | 1 | 1.2 | 0.064 | 1.2 | 0.064 | 0.411 | 5.9341 | 12106 | 32 | 1.7 | 1.0586 | 1.8
Melbourne AP | 0 |  | 0 | No | 0 | 4 | IR8 | IRL North | 0 | 121.0183 | 201.0281 | 0 | 0 | 0 | 0 | 73341 | 3100 |  | 3100 B/D | 48.29 | 1 | 1.2 | 0.064 | 1.2 | 0.064 | 0.411 | 0.049636 | 101 | 0 | 0 | 1.0586 | 0
Melbourne AP | 0 |  | 0 | No | 0 | 4 | IR8 | IRL North | 0 | 1523.0642 | 39600.8929 | 0 | 0 | 0 | 0 | 73342 | 3100 |  | 3100 A | 48.29 | 1 | 1.2 | 0.064 | 1.2 | 0.064 | 0.1 | 9.7779 | 4853 | 13 | 0.7 | 1.0586 | 0.7
Melbourne AP | 0 |  | 0 | No | 0 | 4 | IR8 | IRL North | 0 | 483.5676 | 4996.0801 | 0 | 0 | 0 | 0 | 73343 | 3100 |  | 3100 B/D | 48.29 | 1 | 1.2 | 0.064 | 1.2 | 0.064 | 0.411 | 1.2336 | 2517 | 7 | 0.4 | 1.0586 | 0.4
Melbourne AP | 0 |  | 0 | No | 0 | 0 | IR8 | IRL North | 0 | 213.0463 | 2172.709 | 0 | 0 | 0 | 0 | 73351 | 6460 |  | 6460 B/D | 48.29 | 1 | 0 | 0 | 0 | 0 | 0.303 | 0.53647 | 807 | 0 | 0 | 1.0586 | 0
Melbourne AP | 0 |  | 0 | No | 0 | 0 | IR8 | IRL North | 0 | 211.5905 | 2004.8127 | 0 | 0 | 0 | 0 | 73352 | 6460 |  | 6460 B/D | 48.29 | 1 | 0 | 0 | 0 | 0 | 0.303 | 0.49501 | 745 | 0 | 0 | 1.0586 | 0
Melbourne AP | 0 |  | 0 | No | 0 | 0 | IR8 | IRL North | 0 | 706.0424 | 26615.7708 | 0 | 0 | 0 | 0 | 73356 | 6460 |  | 6460 B/D | 48.29 | 1 | 0 | 0 | 0 | 0 | 0.303 | 6.5717 | 9884 | 0 | 0 | 1.0586 | 0
Melbourne AP | 0 |  | 0 | No | 0 | 3 | IR8 | IRL North | 0 | 190.4476 | 1315.8214 | 0 | 0 | 0 | 0 | 73357 | 4340 |  | 4340 B/D | 48.29 | 1 | 0.7 | 0.09 | 0.7 | 0.09 | 0.413 | 0.32489 | 666 | 1 | 0.1 | 1.0586 | 0.1
Melbourne AP | 0 |  | 0 | No | 0 | 3 | IR8 | IRL North | 0 | 458.8326 | 12455.7073 | 0 | 0 | 0 | 0 | 73358 | 4340 |  | 4340 D | 48.29 | 1 | 0.7 | 0.09 | 0.7 | 0.09 | 0.413 | 3.0755 | 6305 | 10 | 1.3 | 1.0586 | 1.4
Melbourne AP | 0 |  | 0 | No | 0 | 0 | IR8 | IRL North | 0 | 395.9455 | 2043.8506 | 0 | 0 | 0 | 0 | 73359 | 5300 |  | 5300 B/D | 48.29 | 1 | 0.6 | 0.135 | 0.6 | 0.135 | 0.5 | 0.50465 | 1252 | 2 | 0.4 | 1.0586 | 0.4
Melbourne AP | 0 |  | 0 | No | 0 | 0 | IR8 | IRL North | 0 | 469.5526 | 2120.3376 | 0 | 0 | 0 | 0 | 73360 | 5300 |  | 5300 D | 48.29 | 1 | 0.6 | 0.135 | 0.6 | 0.135 | 0.5 | 0.52354 | 1299 | 2 | 0.4 | 1.0586 | 0.4
Melbourne AP | 0 |  | 0 | No | 0 | 0 | IR8 | IRL North | 0 | 728.4457 | 5782.0262 | 0 | 0 | 0 | 0 | 73361 | 6460 |  | 6460 B/D | 48.29 | 1 | 0 | 0 | 0 | 0 | 0.303 | 1.4276 | 2147 | 0 | 0 | 1.0586 | 0
Melbourne AP | 0 |  | 0 | No | 0 | 0 | IR8 | IRL North | 0 | 108.1402 | 357.4418 | 0 | 0 | 0 | 0 | 73362 | 6460 |  | 6460 B/D | 48.29 | 1 | 0 | 0 | 0 | 0 | 0.303 | 0.088256 | 133 | 0 | 0 | 1.0586 | 0
Melbourne AP | 0 |  | 0 | No | 0 | 4 | IR8 | IRL North | 0 | 447.2289 | 5624.1756 | 0 | 0 | 0 | 0 | 73363 | 3100 |  | 3100 B/D | 48.29 | 1 | 1.2 | 0.064 | 1.2 | 0.064 | 0.411 | 1.3887 | 2833 | 7 | 0.4 | 1.0586 | 0.4
Melbourne AP | 0 |  | 0 | No | 0 | 4 | IR8 | IRL North | 0 | 897.22 | 32977.5819 | 0 | 0 | 0 | 0 | 73364 | 3100 |  | 3100 D | 48.29 | 1 | 1.2 | 0.064 | 1.2 | 0.064 | 0.411 | 8.1425 | 16612 | 44 | 2.3 | 1.0586 | 2.4
Melbourne AP | 0 |  | 0 | No | 0 | 4 | IR8 | IRL North | 0 | 189.7072 | 667.9731 | 0 | 0 | 0 | 0 | 73365 | 3100 |  | 3100 B/D | 48.29 | 1 | 1.2 | 0.064 | 1.2 | 0.064 | 0.411 | 0.16493 | 336 | 1 | 0 | 1.0586 | 0
Melbourne AP | 0 |  | 0 | No | 0 | 4 | IR8 | IRL North | 0 | 744.4647 | 13451.7179 | 0 | 0 | 0 | 0 | 73369 | 3100 |  | 3100 B/D | 48.29 | 1 | 1.2 | 0.064 | 1.2 | 0.064 | 0.411 | 3.3214 | 6776 | 18 | 1 | 1.0586 | 1.1
Melbourne AP | 0 |  | 0 | No | 0 | 4 | IR8 | IRL North | 0 | 289.85 | 4170.1466 | 0 | 0 | 0 | 0 | 73370 | 3100 |  | 3100 D | 48.29 | 1 | 1.2 | 0.064 | 1.2 | 0.064 | 0.411 | 1.0297 | 2101 | 6 | 0.3 | 1.0586 | 0.3
Melbourne AP | 0 |  | 0 | No | 0 | 4 | IR8 | IRL North | 0 | 297.9544 | 4471.0538 | 0 | 0 | 0 | 0 | 73371 | 3100 |  | 3100 C | 48.29 | 1 | 1.2 | 0.064 | 1.2 | 0.064 | 0.3 | 1.104 | 1644 | 4 | 0.2 | 1.0586 | 0.2
Melbourne AP | 0 |  | 0 | No | 0 | 3 | IR8 | IRL North | 0 | 403.162 | 6445.7054 | 0 | 0 | 0 | 0 | 73372 | 3200 |  | 3200 B/D | 48.29 | 1 | 1.2 | 0.064 | 1.2 | 0.064 | 0.4 | 1.5689 | 3115 | 8 | 0.4 | 1.0586 | 0.4
Melbourne AP | 0 |  | 0 | No | 0 | 0 | IR8 | IRL North | 0 | 117.572 | 314.9548 | 0 | 0 | 0 | 0 | 73373 | 6410 |  | 6410 B/D | 48.29 | 1 | 0 | 0 | 0 | 0 | 0.303 | 0.077766 | 117 | 0 | 0 | 1.0586 | 0
Melbourne AP | 0 |  | 0 | No | 0 | 0 | IR8 | IRL North | 0 | 265.1294 | 2842.2471 | 0 | 0 | 0 | 0 | 73374 | 6410 |  | 6410 D | 48.29 | 1 | 0 | 0 | 0 | 0 | 0.303 | 0.70178 | 1055 | 0 | 0 | 1.0586 | 0
Melbourne AP | 0 |  | 0 | No | 0 | 3 | IR8 | IRL North | 0 | 336.0074 | 2073.3557 | 0 | 0 | 0 | 0 | 73375 | 3200 |  | 3200 C | 48.29 | 1 | 1.2 | 0.064 | 1.2 | 0.064 | 0.287 | 0.51194 | 729 | 2 | 0.1 | 1.0586 | 0.1
Melbourne AP | 0 |  | 0 | No | 0 | 3 | IR8 | IRL North | 0 | 487.2566 | 6249.0214 | 0 | 0 | 0 | 0 | 73376 | 3200 |  | 3200 A | 48.29 | 1 | 1.2 | 0.064 | 1.2 | 0.064 | 0.06 | 1.543 | 460 | 1 | 0.1 | 1.0586 | 0.1
Melbourne AP | 0 |  | 0 | No | 0 | 0 | IR8 | IRL North | 0 | 503.1305 | 1934.1093 | 0 | 0 | 0 | 0 | 73377 | 5300 |  | 5300 B/D | 48.29 | 1 | 0.6 | 0.135 | 0.6 | 0.135 | 0.5 | 0.47755 | 1185 | 2 | 0.4 | 1.0586 | 0.4
Melbourne AP | 0 |  | 0 | No | 0 | 0 | IR8 | IRL North | 0 | 102.2967 | 478.5581 | 0 | 0 | 0 | 0 | 73378 | 5300 |  | 5300 D | 48.29 | 1 | 0.6 | 0.135 | 0.6 | 0.135 | 0.5 | 0.11816 | 293 | 0 | 0.1 | 1.0586 | 0.1
Melbourne AP | 0 |  | 0 | No | 0 | 3 | IR8 | IRL North | 0 | 147.8788 | 415.4495 | 0 | 0 | 0 | 0 | 73379 | 4210 |  | 4210 B/D | 48.29 | 1 | 0.7 | 0.09 | 0.7 | 0.09 | 0.413 | 0.10258 | 210 | 0 | 0 | 1.0586 | 0
Melbourne AP | 0 |  | 0 | No | 0 | 3 | IR8 | IRL North | 0 | 351.2597 | 3969.3025 | 0 | 0 | 0 | 0 | 73380 | 4210 |  | 4210 D | 48.29 | 1 | 0.7 | 0.09 | 0.7 | 0.09 | 0.413 | 0.98007 | 2009 | 3 | 0.4 | 1.0586 | 0.4
Melbourne AP | 0 |  | 0 | No | 0 | 3 | IR8 | IRL North | 0 | 180.5098 | 900.8919 | 0 | 0 | 0 | 0 | 73381 | 4210 |  | 4210 C | 48.29 | 1 | 0.7 | 0.09 | 0.7 | 0.09 | 0.309 | 0.22244 | 341 | 1 | 0.1 | 1.0586 | 0.1
Melbourne AP | 0 |  | 0 | No | 0 | 3 | IR8 | IRL North | 0 | 15.3714 | 8.2537 | 0 | 0 | 0 | 0 | 73382 | 4210 |  | 4210 A | 48.29 | 1 | 0.7 | 0.09 | 0.7 | 0.09 | 0.102 | 0.0020379 | 1 | 0 | 0 | 1.0586 | 0
Melbourne AP | 0 |  | 0 | No | 0 | 3 | IR8 | IRL North | 0 | 1965.0938 | 57152.9695 | 0 | 0 | 0 | 0 | 73383 | 4210 |  | 4210 A | 48.29 | 1 | 0.7 | 0.09 | 0.7 | 0.09 | 0.102 | 14.1117 | 7145 | 11 | 1.4 | 1.0586 | 1.5
Melbourne AP | 0 |  | 0 | No | 0 | 3 | IR8 | IRL North | 0 | 1084.6243 | 13301.5121 | 0 | 0 | 0 | 0 | 73384 | 4210 |  | 4210 B/D | 48.29 | 1 | 0.7 | 0.09 | 0.7 | 0.09 | 0.413 | 3.2843 | 6733 | 10 | 1.3 | 1.0586 | 1.4
Melbourne AP | 0 |  | 0 | No | 0 | 3 | IR8 | IRL North | 0 | 360.4571 | 4523.5942 | 0 | 0 | 0 | 0 | 73385 | 4210 |  | 4210 C | 48.29 | 1 | 0.7 | 0.09 | 0.7 | 0.09 | 0.309 | 1.1169 | 1713 | 3 | 0.3 | 1.0586 | 0.3
Melbourne AP | 0 |  | 0 | No | 0 | 3 | IR8 | IRL North | 0 | 738.9153 | 6179.4813 | 0 | 0 | 0 | 0 | 73391 | 4340 |  | 4340 A | 48.29 | 1 | 0.7 | 0.09 | 0.7 | 0.09 | 0.102 | 1.5258 | 773 | 1 | 0.2 | 1.0586 | 0.2
Melbourne AP | 0 |  | 0 | No | 0 | 3 | IR8 | IRL North | 0 | 101.5616 | 468.4611 | 0 | 0 | 0 | 0 | 73392 | 4340 |  | 4340 A | 48.29 | 1 | 0.7 | 0.09 | 0.7 | 0.09 | 0.102 | 0.11567 | 59 | 0 | 0 | 1.0586 | 0
Melbourne AP | 0 |  | 0 | No | 0 | 3 | IR8 | IRL North | 0 | 384.1413 | 3747.0908 | 0 | 0 | 0 | 0 | 73393 | 4340 |  | 4340 D | 48.29 | 1 | 0.7 | 0.09 | 0.7 | 0.09 | 0.413 | 0.9252 | 1897 | 3 | 0.4 | 1.0586 | 0.4
Melbourne AP | 0 |  | 0 | No | 0 | 3 | IR8 | IRL North | 0 | 207.9798 | 935.9969 | 0 | 0 | 0 | 0 | 73394 | 4340 |  | 4340 C | 48.29 | 1 | 0.7 | 0.09 | 0.7 | 0.09 | 0.309 | 0.23111 | 354 | 1 | 0.1 | 1.0586 | 0.1
Melbourne AP | 0 |  | 0 | No | 0 | 3 | IR8 | IRL North | 0 | 202.4907 | 2599.1528 | 0 | 0 | 0 | 0 | 73395 | 4340 |  | 4340 A | 48.29 | 1 | 0.7 | 0.09 | 0.7 | 0.09 | 0.102 | 0.64176 | 325 | 1 | 0.1 | 1.0586 | 0.1
Melbourne AP | 0 |  | 0 | No | 0 | 0 | IR8 | IRL North | 0 | 16.8918 | 1.0507 | 0 | 0 | 0 | 0 | 73396 | 6300 |  | 6300 A | 48.29 | 1 | 0 | 0 | 0 | 0 | 0.191 | 0.00025915 | 0 | 0 | 0 | 1.0586 | 0
Melbourne AP | 0 |  | 0 | No | 0 | 0 | IR8 | IRL North | 0 | 38.8399 | 10.747 | 0 | 0 | 0 | 0 | 73397 | 6300 |  | 6300 D | 48.29 | 1 | 0 | 0 | 0 | 0 | 0.303 | 0.0026531 | 4 | 0 | 0 | 1.0586 | 0
Melbourne AP | 0 |  | 0 | No | 0 | 3 | IR8 | IRL North | 0 | 426.9674 | 3524.9863 | 0 | 0 | 0 | 0 | 73398 | 4110 |  | 4110 B/D | 48.29 | 1 | 0.7 | 0.09 | 0.7 | 0.09 | 0.413 | 0.87036 | 1784 | 3 | 0.4 | 1.0586 | 0.4
Melbourne AP | 0 |  | 0 | No | 0 | 3 | IR8 | IRL North | 0 | 137.5351 | 736.1499 | 0 | 0 | 0 | 0 | 73399 | 4110 |  | 4110 B/D | 48.29 | 1 | 0.7 | 0.09 | 0.7 | 0.09 | 0.413 | 0.011412 | 23 | 0 | 0 | 1.0586 | 0
Melbourne AP | 0 |  | 0 | No | 0 | 3 | IR8 | IRL North | 0 | 1221.621 | 22746.3901 | 0 | 0 | 0 | 0 | 73400 | 4110 |  | 4110 D | 48.29 | 1 | 0.7 | 0.09 | 0.7 | 0.09 | 0.413 | 5.4417 | 11156 | 17 | 2.2 | 1.0586 | 2.3
Melbourne AP | 0 |  | 0 | No | 0 | 3 | IR8 | IRL North | 0 | 478.1745 | 8162.012 | 0 | 0 | 0 | 0 | 73401 | 4110 |  | 4110 C | 48.29 | 1 | 0.7 | 0.09 | 0.7 | 0.09 | 0.309 | 0.028422 | 44 | 0 | 0 | 1.0586 | 0
Melbourne AP | 0 |  | 0 | No | 0 | 3 | IR8 | IRL North | 0 | 730.0621 | 12030.7077 | 0 | 0 | 0 | 0 | 73402 | 4110 |  | 4110 C | 48.29 | 1 | 0.7 | 0.09 | 0.7 | 0.09 | 0.309 | 2.9568 | 4535 | 7 | 0.9 | 1.0586 | 1
Melbourne AP | 0 |  | 0 | No | 0 | 3 | IR8 | IRL North | 0 | 185.7781 | 1917.6801 | 0 | 0 | 0 | 0 | 73404 | 4110 |  | 4110 C | 48.29 | 1 | 0.7 | 0.09 | 0.7 | 0.09 | 0.309 | 0.4735 | 726 | 1 | 0.1 | 1.0586 | 0.1
Melbourne AP | 0 |  | 0 | No | 0 | 3 | IR8 | IRL North | 0 | 177.1345 | 22.9832 | 0 | 0 | 0 | 0 | 73405 | 4110 |  | 4110 C | 48.29 | 1 | 0.7 | 0.09 | 0.7 | 0.09 | 0.309 | 0.0056747 | 9 | 0 | 0 | 1.0586 | 0
Melbourne AP | 0 |  | 0 | No | 0 | 3 | IR8 | IRL North | 0 | 2726.0252 | 69014.8608 | 0 | 0 | 0 | 0 | 73406 | 4110 |  | 4110 B/D | 48.29 | 1 | 0.7 | 0.09 | 0.7 | 0.09 | 0.413 | 14.1816 | 29072 | 45 | 5.8 | 1.0586 | 6.1
Melbourne AP | 0 |  | 0 | No | 0 | 3 | IR8 | IRL North | 0 | 1336.5858 | 23843.6173 | 0 | 0 | 0 | 0 | 73408 | 4110 |  | 4110 A | 48.29 | 1 | 0.7 | 0.09 | 0.7 | 0.09 | 0.102 | 5.8873 | 2981 | 5 | 0.6 | 1.0586 | 0.6
Melbourne AP | 0 |  | 0 | No | 0 | 3 | IR8 | IRL North | 0 | 543.8552 | 5520.5934 | 0 | 0 | 0 | 0 | 73411 | 4200 |  | 4200 B/D | 48.29 | 1 | 0.7 | 0.09 | 0.7 | 0.09 | 0.413 | 1.3631 | 2794 | 4 | 0.6 | 1.0586 | 0.6
Melbourne AP | 0 |  | 0 | No | 0 | 0 | IR8 | IRL North | 0 | 82.8248 | 360.5341 | 0 | 0 | 0 | 0 | 73412 | 5300 |  | 5300 B/D | 48.29 | 1 | 0.6 | 0.135 | 0.6 | 0.135 | 0.5 | 0.08902 | 221 | 0 | 0.1 | 1.0586 | 0.1
Melbourne AP | 0 |  | 0 | No | 0 | 0 | IR8 | IRL North | 0 | 109.588 | 446.6639 | 0 | 0 | 0 | 0 | 73413 | 5300 |  | 5300 B/D | 48.29 | 1 | 0.6 | 0.135 | 0.6 | 0.135 | 0.5 | 0.11029 | 274 | 0 | 0.1 | 1.0586 | 0.1
Melbourne AP | 0 |  | 0 | No | 0 | 3 | IR8 | IRL North | 0 | 28.7636 | 28.3678 | 0 | 0 | 0 | 0 | 73415 | 4110 |  | 4110 B/D | 48.29 | 1 | 0.7 | 0.09 | 0.7 | 0.09 | 0.413 | 0.0070043 | 14 | 0 | 0 | 1.0586 | 0
Melbourne AP | 0 |  | 0 | No | 0 | 3 | IR8 | IRL North | 0 | 481.0955 | 8642.7658 | 0 | 0 | 0 | 0 | 73416 | 3200 |  | 3200 B/D | 48.29 | 1 | 1.2 | 0.064 | 1.2 | 0.064 | 0.4 | 2.134 | 4237 | 11 | 0.6 | 1.0586 | 0.6
Melbourne AP | 0 |  | 0 | No | 0 | 3 | IR8 | IRL North | 0 | 3747.2466 | 136985.5399 | 0 | 0 | 0 | 0 | 73417 | 3200 |  | 3200 B/D | 48.29 | 1 | 1.2 | 0.064 | 1.2 | 0.064 | 0.4 | 33.8232 | 67156 | 178 | 9.5 | 1.0586 | 10.1
Melbourne AP | 0 |  | 0 | No | 0 | 3 | IR8 | IRL North | 0 | 608.4139 | 11782.3996 | 0 | 0 | 0 | 0 | 73418 | 3200 |  | 3200 D | 48.29 | 1 | 1.2 | 0.064 | 1.2 | 0.064 | 0.4 | 2.9092 | 5776 | 15 | 0.8 | 1.0586 | 0.8
Melbourne AP | 0 |  | 0 | No | 0 | 3 | IR8 | IRL North | 0 | 849.0934 | 9355.2768 | 0 | 0 | 0 | 0 | 73419 | 3200 |  | 3200 D | 48.29 | 1 | 1.2 | 0.064 | 1.2 | 0.064 | 0.4 | 2.3099 | 4586 | 12 | 0.6 | 1.0586 | 0.6
Melbourne AP | 0 |  | 0 | No | 0 | 3 | IR8 | IRL North | 0 | 1550.8063 | 40986.3064 | 0 | 0 | 0 | 0 | 73420 | 3200 |  | 3200 D | 48.29 | 1 | 1.2 | 0.064 | 1.2 | 0.064 | 0.4 | 10.12 | 20093 | 53 | 2.8 | 1.0586 | 3
Melbourne AP | 0 |  | 0 | No | 0 | 3 | IR8 | IRL North | 0 | 3.8626 | 0.59616 | 0 | 0 | 0 | 0 | 73421 | 3200 |  | 3200 U | 48.29 | 1 | 1.2 | 0.064 | 1.2 | 0.064 | 0.231 | 0.0001472 | 0 | 0 | 0 | 1.0586 | 0
Melbourne AP | 0 |  | 0 | No | 0 | 3 | IR8 | IRL North | 0 | 58.1957 | 144.9475 | 0 | 0 | 0 | 0 | 73422 | 3200 |  | 3200 A | 48.29 | 1 | 1.2 | 0.064 | 1.2 | 0.064 | 0.06 | 0.035789 | 11 | 0 | 0 | 1.0586 | 0
Melbourne AP | 0 |  | 0 | No | 0 | 3 | IR8 | IRL North | 0 | 47.8209 | 116.8335 | 0 | 0 | 0 | 0 | 73423 | 3200 |  | 3200 B/D | 48.29 | 1 | 1.2 | 0.064 | 1.2 | 0.064 | 0.4 | 0.028847 | 57 | 0 | 0 | 1.0586 | 0
Melbourne AP | 0 |  | 0 | No | 0 | 3 | IR8 | IRL North | 0 | 892.9811 | 19053.5583 | 0 | 0 | 0 | 0 | 73424 | 3200 |  | 3200 B/D | 48.29 | 1 | 1.2 | 0.064 | 1.2 | 0.064 | 0.4 | 4.7045 | 9341 | 25 | 1.3 | 1.0586 | 1.4
Melbourne AP | 0 |  | 0 | No | 0 | 3 | IR8 | IRL North | 0 | 344.1707 | 7343.912 | 0 | 0 | 0 | 0 | 73425 | 4340 |  | 4340 A | 48.29 | 1 | 0.7 | 0.09 | 0.7 | 0.09 | 0.102 | 1.8133 | 918 | 1 | 0.2 | 1.0586 | 0.2
Melbourne AP | 0 |  | 0 | No | 0 | 3 | IR8 | IRL North | 0 | 893.6421 | 31094.7296 | 0 | 0 | 0 | 0 | 73431 | 4340 |  | 4340 B/D | 48.29 | 1 | 0.7 | 0.09 | 0.7 | 0.09 | 0.413 | 7.6776 | 15739 | 24 | 3.1 | 1.0586 | 3.3
Melbourne AP | 0 |  | 0 | No | 0 | 3 | IR8 | IRL North | 0 | 444.258 | 2803.2566 | 0 | 0 | 0 | 0 | 73432 | 4340 |  | 4340 D | 48.29 | 1 | 0.7 | 0.09 | 0.7 | 0.09 | 0.413 | 0.69215 | 1419 | 2 | 0.3 | 1.0586 | 0.3
Melbourne AP | 0 |  | 0 | No | 0 | 0 | IR8 | IRL North | 0 | 237.158 | 872.1328 | 0 | 0 | 0 | 0 | 73433 | 6460 |  | 6460 B/D | 48.29 | 1 | 0 | 0 | 0 | 0 | 0.303 | 0.21534 | 324 | 0 | 0 | 1.0586 | 0
Melbourne AP | 0 |  | 0 | No | 0 | 0 | IR8 | IRL North | 0 | 757.7206 | 25994.8136 | 0 | 0 | 0 | 0 | 73434 | 6460 |  | 6460 D | 48.29 | 1 | 0 | 0 | 0 | 0 | 0.303 | 6.4184 | 9653 | 0 | 0 | 1.0586 | 0
Melbourne AP | 0 |  | 0 | No | 0 | 0 | IR8 | IRL North | 0 | 322.2837 | 1696.7995 | 0 | 0 | 0 | 0 | 73435 | 6460 |  | 6460 A | 48.29 | 1 | 0 | 0 | 0 | 0 | 0.191 | 0.41896 | 397 | 0 | 0 | 1.0586 | 0
Melbourne AP | 0 |  | 0 | No | 0 | 0 | IR8 | IRL North | 0 | 928.7545 | 25910.0381 | 0 | 0 | 0 | 0 | 73436 | 6460 |  | 6460 B/D | 48.29 | 1 | 0 | 0 | 0 | 0 | 0.303 | 6.3975 | 9622 | 0 | 0 | 1.0586 | 0
Melbourne AP | 0 |  | 0 | No | 0 | 0 | IR8 | IRL North | 0 | 165.8261 | 995.0356 | 0 | 0 | 0 | 0 | 73437 | 6460 |  | 6460 B/D | 48.29 | 1 | 0 | 0 | 0 | 0 | 0.303 | 0.24569 | 370 | 0 | 0 | 1.0586 | 0
Melbourne AP | 0 |  | 0 | No | 0 | 0 | IR8 | IRL North | 0 | 572.9569 | 2111.1368 | 0 | 0 | 0 | 0 | 73438 | 6460 |  | 6460 A | 48.29 | 1 | 0 | 0 | 0 | 0 | 0.191 | 0.52126 | 494 | 0 | 0 | 1.0586 | 0
Melbourne AP | 0 |  | 0 | No | 0 | 0 | IR8 | IRL North | 0 | 156.0544 | 733.6346 | 0 | 0 | 0 | 0 | 73439 | 6460 |  | 6460 D | 48.29 | 1 | 0 | 0 | 0 | 0 | 0.303 | 0.18114 | 272 | 0 | 0 | 1.0586 | 0
Melbourne AP | 0 |  | 0 | No | 0 | 0 | IR8 | IRL North | 0 | 4220.8666 | 107194.6205 | 0 | 0 | 0 | 0 | 73440 | 6460 |  | 6460 D | 48.29 | 1 | 0 | 0 | 0 | 0 | 0.303 | 26.4675 | 39807 | 0 | 0 | 1.0586 | 0
Melbourne AP | 0 |  | 0 | No | 0 | 0 | IR8 | IRL North | 0 | 658.6727 | 9513.7673 | 0 | 0 | 0 | 0 | 73441 | 6460 |  | 6460 A | 48.29 | 1 | 0 | 0 | 0 | 0 | 0.191 | 2.3491 | 2227 | 0 | 0 | 1.0586 | 0
Melbourne AP | 0 |  | 0 | No | 0 | 0 | IR8 | IRL North | 0 | 2073.5385 | 78425.3693 | 0 | 0 | 0 | 0 | 73442 | 6460 |  | 6460 B/D | 48.29 | 1 | 0 | 0 | 0 | 0 | 0.303 | 19.3641 | 29124 | 0 | 0 | 1.0586 | 0
Melbourne AP | 0 |  | 0 | No | 0 | 0 | IR8 | IRL North | 0 | 564.6353 | 2859.5279 | 0 | 0 | 0 | 0 | 73443 | 6460 |  | 6460 U | 48.29 | 1 | 0 | 0 | 0 | 0 | 0.247 | 0.70605 | 866 | 0 | 0 | 1.0586 | 0
Melbourne AP | 0 |  | 0 | No | 0 | 4 | IR8 | IRL North | 0 | 628.2028 | 19340.5464 | 0 | 0 | 0 | 0 | 73454 | 3100 |  | 3100 B/D | 48.29 | 1 | 1.2 | 0.064 | 1.2 | 0.064 | 0.411 | 4.7754 | 9742 | 26 | 1.4 | 1.0586 | 1.5
Melbourne AP | 0 |  | 0 | No | 0 | 0 | IR8 | IRL North | 0 | 169.0057 | 394.3041 | 0 | 0 | 0 | 0 | 73455 | 6410 |  | 6410 B/D | 48.29 | 1 | 0 | 0 | 0 | 0 | 0.303 | 0.097358 | 146 | 0 | 0 | 1.0586 | 0
Melbourne AP | 0 |  | 0 | No | 0 | 0 | IR8 | IRL North | 0 | 581.9647 | 16715.4638 | 0 | 0 | 0 | 0 | 73456 | 6410 |  | 6410 D | 48.29 | 1 | 0 | 0 | 0 | 0 | 0.303 | 4.1272 | 6207 | 0 | 0 | 1.0586 | 0
Melbourne AP | 0 |  | 0 | No | 0 | 3 | IR8 | IRL North | 0 | 448.0649 | 12178.9639 | 0 | 0 | 0 | 0 | 73457 | 4340 |  | 4340 B/D | 48.29 | 1 | 0.7 | 0.09 | 0.7 | 0.09 | 0.413 | 3.0071 | 6165 | 10 | 1.2 | 1.0586 | 1.3
Melbourne AP | 0 |  | 0 | No | 0 | 3 | IR8 | IRL North | 0 | 1948.1452 | 74313.2676 | 0 | 0 | 0 | 0 | 73461 | 4110 |  | 4110 B/D | 48.29 | 1 | 0.7 | 0.09 | 0.7 | 0.09 | 0.413 | 18.3488 | 37615 | 58 | 7.5 | 1.0586 | 7.9
Melbourne AP | 0 |  | 0 | No | 0 | 3 | IR8 | IRL North | 0 | 1161.571 | 36642.2323 | 0 | 0 | 0 | 0 | 73462 | 4110 |  | 4110 D | 48.29 | 1 | 0.7 | 0.09 | 0.7 | 0.09 | 0.413 | 9.0474 | 18547 | 29 | 3.7 | 1.0586 | 3.9
Melbourne AP | 0 |  | 0 | No | 0 | 0 | IR8 | IRL North | 0 | 96.07 | 390.5736 | 0 | 0 | 0 | 0 | 73463 | 5300 |  | 5300 B/D | 48.29 | 1 | 0.6 | 0.135 | 0.6 | 0.135 | 0.5 | 0.096437 | 239 | 0 | 0.1 | 1.0586 | 0.1
Melbourne AP | 0 |  | 0 | No | 0 | 0 | IR8 | IRL North | 0 | 162.9839 | 704.6984 | 0 | 0 | 0 | 0 | 73465 | 5300 |  | 5300 B/D | 48.29 | 1 | 0.6 | 0.135 | 0.6 | 0.135 | 0.5 | 0.174 | 432 | 1 | 0.1 | 1.0586 | 0.1
Melbourne AP | 0 |  | 0 | No | 0 | 0 | IR8 | IRL North | 0 | 208.4454 | 1002.5018 | 0 | 0 | 0 | 0 | 73469 | 5300 |  | 5300 D | 48.29 | 1 | 0.6 | 0.135 | 0.6 | 0.135 | 0.5 | 0.24753 | 614 | 1 | 0.2 | 1.0586 | 0.2
Melbourne AP | 0 |  | 0 | No | 0 | 0 | IR8 | IRL North | 0 | 280.0896 | 1264.4808 | 0 | 0 | 0 | 0 | 73470 | 5300 |  | 5300 B/D | 48.29 | 1 | 0.6 | 0.135 | 0.6 | 0.135 | 0.5 | 0.31221 | 775 | 1 | 0.2 | 1.0586 | 0.2
Melbourne AP | 0 |  | 0 | No | 0 | 4 | IR8 | IRL North | 0 | 683.2136 | 6616.2676 | 0 | 0 | 0 | 0 | 73477 | 3100 |  | 3100 B/D | 48.29 | 1 | 1.2 | 0.064 | 1.2 | 0.064 | 0.411 | 1.6201 | 3305 | 9 | 0.5 | 1.0586 | 0.5
Melbourne AP | 0 |  | 0 | No | 0 | 4 | IR8 | IRL North | 0 | 700.191 | 28512.7721 | 0 | 0 | 0 | 0 | 73478 | 3100 |  | 3100 U | 48.29 | 1 | 1.2 | 0.064 | 1.2 | 0.064 | 0.252 | 6.8943 | 8624 | 23 | 1.2 | 1.0586 | 1.3
Melbourne AP | 0 |  | 0 | No | 0 | 0 | IR8 | IRL North | 0 | 78.659 | 282.5191 | 0 | 0 | 0 | 0 | 73479 | 6410 |  | 6410 B/D | 48.29 | 1 | 0 | 0 | 0 | 0 | 0.303 | 0.069239 | 104 | 0 | 0 | 1.0586 | 0
Melbourne AP | 0 |  | 0 | No | 0 | 0 | IR8 | IRL North | 0 | 14.7883 | 8.4054 | 0 | 0 | 0 | 0 | 73488 | 5300 |  | 5300 B/D | 48.29 | 1 | 0.6 | 0.135 | 0.6 | 0.135 | 0.5 | 0.0020754 | 5 | 0 | 0 | 1.0586 | 0
Melbourne AP | 0 |  | 0 | No | 0 | 0 | IR8 | IRL North | 0 | 49.9486 | 52.9222 | 0 | 0 | 0 | 0 | 73489 | 5300 |  | 5300 B/D | 48.29 | 1 | 0.6 | 0.135 | 0.6 | 0.135 | 0.5 | 0.013067 | 32 | 0 | 0 | 1.0586 | 0
Melbourne AP | 0 |  | 0 | No | 0 | 3 | IR8 | IRL North | 0 | 461.033 | 11276.9522 | 0 | 0 | 0 | 0 | 73500 | 4340 |  | 4340 B/D | 48.29 | 1 | 0.7 | 0.09 | 0.7 | 0.09 | 0.413 | 2.7844 | 5708 | 9 | 1.1 | 1.0586 | 1.2
Melbourne AP | 0 |  | 0 | No | 0 | 3 | IR8 | IRL North | 0 | 165.4077 | 963.8692 | 0 | 0 | 0 | 0 | 73501 | 4340 |  | 4340 A | 48.29 | 1 | 0.7 | 0.09 | 0.7 | 0.09 | 0.102 | 0.23799 | 120 | 0 | 0 | 1.0586 | 0
Melbourne AP | 0 |  | 0 | No | 0 | 0 | IR8 | IRL North | 0 | 951.5911 | 18545.1431 | 0 | 0 | 0 | 0 | 73505 | 6170 |  | 6170 B/D | 48.29 | 1 | 0 | 0 | 0 | 0 | 0.303 | 4.579 | 6887 | 0 | 0 | 1.0586 | 0
Melbourne AP | 0 |  | 0 | No | 0 | 0 | IR8 | IRL North | 0 | 743.2195 | 21623.5073 | 0 | 0 | 0 | 0 | 73506 | 6170 |  | 6170 A | 48.29 | 1 | 0 | 0 | 0 | 0 | 0.191 | 5.3391 | 5062 | 0 | 0 | 1.0586 | 0
Melbourne AP | 0 |  | 0 | No | 0 | 0 | IR8 | IRL North | 0 | 614.202 | 6108.8129 | 0 | 0 | 0 | 0 | 73528 | 6430 |  | 6430 A | 48.29 | 1 | 0 | 0 | 0 | 0 | 0.191 | 1.5083 | 1430 | 0 | 0 | 1.0586 | 0
Melbourne AP | 0 |  | 0 | No | 0 | 0 | IR8 | IRL North | 0 | 65.6662 | 72.6953 | 0 | 0 | 0 | 0 | 73529 | 6430 |  | 6430 B/D | 48.29 | 1 | 0 | 0 | 0 | 0 | 0.303 | 0.017949 | 27 | 0 | 0 | 1.0586 | 0
Melbourne AP | 0 |  | 0 | No | 0 | 0 | IR8 | IRL North | 0 | 421.8526 | 10105.3791 | 0 | 0 | 0 | 0 | 73530 | 6430 |  | 6430 B/D | 48.29 | 1 | 0 | 0 | 0 | 0 | 0.303 | 2.4951 | 3753 | 0 | 0 | 1.0586 | 0
Melbourne AP | 0 |  | 0 | No | 0 | 3 | IR8 | IRL North | 0 | 261.5221 | 1189.0793 | 0 | 0 | 0 | 0 | 73534 | 3200 |  | 3200 B/D | 48.29 | 1 | 1.2 | 0.064 | 1.2 | 0.064 | 0.4 | 0.2936 | 583 | 2 | 0.1 | 1.0586 | 0.1
Melbourne AP | 0 |  | 0 | No | 0 | 3 | IR8 | IRL North | 0 | 645.24 | 24365.6545 | 0 | 0 | 0 | 0 | 73535 | 3200 |  | 3200 B/D | 48.29 | 1 | 1.2 | 0.064 | 1.2 | 0.064 | 0.4 | 6.0162 | 11945 | 32 | 1.7 | 1.0586 | 1.8
Melbourne AP | 0 |  | 0 | No | 0 | 3 | IR8 | IRL North | 0 | 1167.2135 | 44800.2109 | 0 | 0 | 0 | 0 | 73538 | 3200 |  | 3200 D | 48.29 | 1 | 1.2 | 0.064 | 1.2 | 0.064 | 0.4 | 11.0617 | 21963 | 58 | 3.1 | 1.0586 | 3.3
Melbourne AP | 0 |  | 0 | No | 0 | 3 | IR8 | IRL North | 0 | 246.126 | 2493.2302 | 0 | 0 | 0 | 0 | 73539 | 3200 |  | 3200 A | 48.29 | 1 | 1.2 | 0.064 | 1.2 | 0.064 | 0.06 | 0.61561 | 183 | 0 | 0 | 1.0586 | 0
Melbourne AP | 0 |  | 0 | No | 0 | 3 | IR8 | IRL North | 0 | 544.5065 | 7757.1704 | 0 | 0 | 0 | 0 | 73540 | 3200 |  | 3200 B/D | 48.29 | 1 | 1.2 | 0.064 | 1.2 | 0.064 | 0.4 | 1.9153 | 3803 | 10 | 0.5 | 1.0586 | 0.5
Melbourne AP | 0 |  | 0 | No | 0 | 3 | IR8 | IRL North | 0 | 393.6185 | 8454.0279 | 0 | 0 | 0 | 0 | 73541 | 3200 |  | 3200 D | 48.29 | 1 | 1.2 | 0.064 | 1.2 | 0.064 | 0.4 | 2.0874 | 4145 | 11 | 0.6 | 1.0586 | 0.6
Melbourne AP | 0 |  | 0 | No | 0 | 0 | IR8 | IRL North | 0 | 469.5583 | 1836.6288 | 0 | 0 | 0 | 0 | 73547 | 6410 |  | 6410 B/D | 48.29 | 1 | 0 | 0 | 0 | 0 | 0.303 | 0.45348 | 682 | 0 | 0 | 1.0586 | 0
Melbourne AP | 0 |  | 0 | No | 0 | 0 | IR8 | IRL North | 0 | 281.3383 | 2998.3781 | 0 | 0 | 0 | 0 | 73548 | 6410 |  | 6410 D | 48.29 | 1 | 0 | 0 | 0 | 0 | 0.303 | 0.74033 | 1113 | 0 | 0 | 1.0586 | 0
Melbourne AP | 0 |  | 0 | No | 0 | 0 | IR8 | IRL North | 0 | 518.1737 | 11110.0299 | 0 | 0 | 0 | 0 | 73549 | 6410 |  | 6410 B/D | 48.29 | 1 | 0 | 0 | 0 | 0 | 0.303 | 2.7432 | 4126 | 0 | 0 | 1.0586 | 0
Melbourne AP | 0 |  | 0 | No | 0 | 3 | IR8 | IRL North | 0 | 141.3119 | 388.692 | 0 | 0 | 0 | 0 | 73550 | 4340 |  | 4340 B/D | 48.29 | 1 | 0.7 | 0.09 | 0.7 | 0.09 | 0.413 | 0.095972 | 197 | 0 | 0 | 1.0586 | 0
Melbourne AP | 0 |  | 0 | No | 0 | 3 | IR8 | IRL North | 0 | 450.2938 | 4737.0328 | 0 | 0 | 0 | 0 | 73551 | 4340 |  | 4340 D | 48.29 | 1 | 0.7 | 0.09 | 0.7 | 0.09 | 0.413 | 1.1696 | 2398 | 4 | 0.5 | 1.0586 | 0.5
Melbourne AP | 0 |  | 0 | No | 0 | 3 | IR8 | IRL North | 0 | 740.8053 | 18754.0351 | 0 | 0 | 0 | 0 | 73552 | 4340 |  | 4340 A | 48.29 | 1 | 0.7 | 0.09 | 0.7 | 0.09 | 0.102 | 4.6306 | 2344 | 4 | 0.5 | 1.0586 | 0.5
Melbourne AP | 0 |  | 0 | No | 0 | 3 | IR8 | IRL North | 0 | 906.5216 | 20735.3242 | 0 | 0 | 0 | 0 | 73553 | 4340 |  | 4340 B/D | 48.29 | 1 | 0.7 | 0.09 | 0.7 | 0.09 | 0.413 | 5.1198 | 10496 | 16 | 2.1 | 1.0586 | 2.2
Melbourne AP | 0 |  | 0 | No | 0 | 3 | IR8 | IRL North | 0 | 1671.657 | 22981.3028 | 0 | 0 | 0 | 0 | 73554 | 4110 |  | 4110 B/D | 48.29 | 1 | 0.7 | 0.09 | 0.7 | 0.09 | 0.413 | 5.6743 | 11633 | 18 | 2.3 | 1.0586 | 2.4
Melbourne AP | 0 |  | 0 | No | 0 | 3 | IR8 | IRL North | 0 | 509.3329 | 3703.1147 | 0 | 0 | 0 | 0 | 73555 | 4110 |  | 4110 D | 48.29 | 1 | 0.7 | 0.09 | 0.7 | 0.09 | 0.413 | 0.91434 | 1874 | 3 | 0.4 | 1.0586 | 0.4
Melbourne AP | 0 |  | 0 | No | 0 | 3 | IR8 | IRL North | 0 | 1084.0646 | 13739.4986 | 0 | 0 | 0 | 0 | 73556 | 4110 |  | 4110 D | 48.29 | 1 | 0.7 | 0.09 | 0.7 | 0.09 | 0.413 | 3.3924 | 6955 | 11 | 1.4 | 1.0586 | 1.5
Melbourne AP | 0 |  | 0 | No | 0 | 3 | IR8 | IRL North | 0 | 6948.1926 | 231324.5185 | 0 | 0 | 0 | 0 | 73557 | 3200 |  | 3200 B/D | 48.29 | 1 | 1.2 | 0.064 | 1.2 | 0.064 | 0.4 | 57.1167 | 113405 | 300 | 16 | 1.0586 | 16.9
Melbourne AP | 0 |  | 0 | No | 0 | 3 | IR8 | IRL North | 0 | 2589.972 | 67901.5535 | 0 | 0 | 0 | 0 | 73558 | 3200 |  | 3200 D | 48.29 | 1 | 1.2 | 0.064 | 1.2 | 0.064 | 0.4 | 16.7657 | 33288 | 88 | 4.7 | 1.0586 | 5
Melbourne AP | 0 |  | 0 | No | 0 | 3 | IR8 | IRL North | 0 | 242.5942 | 2014.2378 | 0 | 0 | 0 | 0 | 73559 | 3200 |  | 3200 B/D | 48.29 | 1 | 1.2 | 0.064 | 1.2 | 0.064 | 0.4 | 0.49734 | 987 | 3 | 0.1 | 1.0586 | 0.1
Melbourne AP | 0 |  | 0 | No | 0 | 3 | IR8 | IRL North | 0 | 347.3689 | 2529.7483 | 0 | 0 | 0 | 0 | 73560 | 3200 |  | 3200 D | 48.29 | 1 | 1.2 | 0.064 | 1.2 | 0.064 | 0.4 | 0.62462 | 1240 | 3 | 0.2 | 1.0586 | 0.2
Melbourne AP | 0 |  | 0 | No | 0 | 3 | IR8 | IRL North | 0 | 873.9783 | 5421.4694 | 0 | 0 | 0 | 0 | 73561 | 3200 |  | 3200 B/D | 48.29 | 1 | 1.2 | 0.064 | 1.2 | 0.064 | 0.4 | 1.3386 | 2658 | 7 | 0.4 | 1.0586 | 0.4
Melbourne AP | 0 |  | 0 | No | 0 | 0 | IR8 | IRL North | 0 | 394.4226 | 3599.5539 | 0 | 0 | 0 | 0 | 73566 | 6410 |  | 6410 B/D | 48.29 | 1 | 0 | 0 | 0 | 0 | 0.303 | 0.88877 | 1337 | 0 | 0 | 1.0586 | 0
Melbourne AP | 0 |  | 0 | No | 0 | 0 | IR8 | IRL North | 0 | 565.5904 | 13956.6057 | 0 | 0 | 0 | 0 | 73567 | 6410 |  | 6410 D | 48.29 | 1 | 0 | 0 | 0 | 0 | 0.303 | 3.0908 | 4649 | 0 | 0 | 1.0586 | 0
Melbourne AP | 0 |  | 0 | No | 0 | 0 | IR8 | IRL North | 0 | 366.5899 | 3133.2667 | 0 | 0 | 0 | 0 | 73568 | 6410 |  | 6410 B/D | 48.29 | 1 | 0 | 0 | 0 | 0 | 0.303 | 0.41906 | 630 | 0 | 0 | 1.0586 | 0
Melbourne AP | 0 |  | 0 | No | 0 | 0 | IR8 | IRL North | 0 | 1167.9961 | 10154.2553 | 0 | 0 | 0 | 0 | 73583 | 6460 |  | 6460 A | 48.29 | 1 | 0 | 0 | 0 | 0 | 0.191 | 1.9935 | 1890 | 0 | 0 | 1.0586 | 0
Melbourne AP | 0 |  | 0 | No | 0 | 3 | IR8 | IRL North | 0 | 2723.4116 | 78637.1769 | 0 | 0 | 0 | 0 | 73587 | 4340 |  | 4340 B/D | 48.29 | 1 | 0.7 | 0.09 | 0.7 | 0.09 | 0.413 | 19.4164 | 39804 | 61 | 7.9 | 1.0586 | 8.4
Melbourne AP | 0 |  | 0 | No | 0 | 0 | IR8 | IRL North | 0 | 304.4128 | 6544.4308 | 0 | 0 | 0 | 0 | 73588 | 5300 |  | 5300 B/D | 48.29 | 1 | 0.6 | 0.135 | 0.6 | 0.135 | 0.5 | 1.6159 | 4010 | 5 | 1.2 | 1.0586 | 1.3
Melbourne AP | 0 |  | 0 | No | 0 | 3 | IR8 | IRL North | 0 | 765.1078 | 14958.2546 | 0 | 0 | 0 | 0 | 73589 | 3200 |  | 3200 B/D | 48.29 | 1 | 1.2 | 0.064 | 1.2 | 0.064 | 0.4 | 3.6934 | 7333 | 19 | 1 | 1.0586 | 1.1
Melbourne AP | 0 |  | 0 | No | 0 | 3 | IR8 | IRL North | 0 | 1154.9031 | 22782.8218 | 0 | 0 | 0 | 0 | 73590 | 3200 |  | 3200 B/D | 48.29 | 1 | 1.2 | 0.064 | 1.2 | 0.064 | 0.4 | 5.6253 | 11169 | 30 | 1.6 | 1.0586 | 1.7
Melbourne AP | 0 |  | 0 | No | 0 | 3 | IR8 | IRL North | 0 | 514.1957 | 11832.1037 | 0 | 0 | 0 | 0 | 73591 | 3200 |  | 3200 B/D | 48.29 | 1 | 1.2 | 0.064 | 1.2 | 0.064 | 0.4 | 2.9215 | 5801 | 15 | 0.8 | 1.0586 | 0.8
Melbourne AP | 0 |  | 0 | No | 0 | 3 | IR8 | IRL North | 0 | 1335.8743 | 29564.854 | 0 | 0 | 0 | 0 | 73592 | 3200 |  | 3200 B/D | 48.29 | 1 | 1.2 | 0.064 | 1.2 | 0.064 | 0.4 | 7.2999 | 14494 | 38 | 2 | 1.0586 | 2.1
Melbourne AP | 0 |  | 0 | No | 0 | 4 | IR8 | IRL North | 0 | 1897.3355 | 27677.0896 | 0 | 0 | 0 | 0 | 73593 | 3100 |  | 3100 B/D | 48.29 | 1 | 1.2 | 0.064 | 1.2 | 0.064 | 0.411 | 6.8338 | 13942 | 37 | 2 | 1.0586 | 2.1
Melbourne AP | 0 |  | 0 | No | 0 | 4 | IR8 | IRL North | 0 | 339.3304 | 3556.0575 | 0 | 0 | 0 | 0 | 73594 | 3100 |  | 3100 D | 48.29 | 1 | 1.2 | 0.064 | 1.2 | 0.064 | 0.411 | 0.87803 | 1791 | 5 | 0.3 | 1.0586 | 0.3
Melbourne AP | 0 |  | 0 | No | 0 | 0 | IR8 | IRL North | 0 | 1007.5636 | 23676.1811 | 0 | 0 | 0 | 0 | 73595 | 6300 |  | 6300 B/D | 48.29 | 1 | 0 | 0 | 0 | 0 | 0.303 | 5.8459 | 8792 | 0 | 0 | 1.0586 | 0
Melbourne AP | 0 |  | 0 | No | 0 | 0 | IR8 | IRL North | 0 | 246.683 | 2833.5196 | 0 | 0 | 0 | 0 | 73596 | 6300 |  | 6300 D | 48.29 | 1 | 0 | 0 | 0 | 0 | 0.303 | 0.69963 | 1052 | 0 | 0 | 1.0586 | 0
Melbourne AP | 0 |  | 0 | No | 0 | 0 | IR8 | IRL North | 0 | 687.4103 | 24812.3447 | 0 | 0 | 0 | 0 | 73597 | 6300 |  | 6300 B/D | 48.29 | 1 | 0 | 0 | 0 | 0 | 0.303 | 6.1264 | 9214 | 0 | 0 | 1.0586 | 0
Melbourne AP | 0 |  | 0 | No | 0 | 0 | IR8 | IRL North | 0 | 179.9222 | 1895.5163 | 0 | 0 | 0 | 0 | 73598 | 5300 |  | 5300 B/D | 48.29 | 1 | 0.6 | 0.135 | 0.6 | 0.135 | 0.5 | 0.46802 | 1162 | 2 | 0.3 | 1.0586 | 0.3
Melbourne AP | 0 |  | 0 | No | 0 | 0 | IR8 | IRL North | 0 | 131.4 | 853.5127 | 0 | 0 | 0 | 0 | 73599 | 5300 |  | 5300 D | 48.29 | 1 | 0.6 | 0.135 | 0.6 | 0.135 | 0.5 | 0.21074 | 523 | 1 | 0.2 | 1.0586 | 0.2
Melbourne AP | 0 |  | 0 | No | 0 | 4 | IR8 | IRL North | 0 | 771.5923 | 26374.8277 | 0 | 0 | 0 | 0 | 73600 | 3100 |  | 3100 B/D | 48.29 | 1 | 1.2 | 0.064 | 1.2 | 0.064 | 0.411 | 6.5122 | 13286 | 35 | 1.9 | 1.0586 | 2
Melbourne AP | 0 |  | 0 | No | 0 | 4 | IR8 | IRL North | 0 | 209.0988 | 2199.2112 | 0 | 0 | 0 | 0 | 73601 | 3100 |  | 3100 D | 48.29 | 1 | 1.2 | 0.064 | 1.2 | 0.064 | 0.411 | 0.54301 | 1108 | 3 | 0.2 | 1.0586 | 0.2
Melbourne AP | 0 |  | 0 | No | 0 | 3 | IR8 | IRL North | 0 | 875.5215 | 46651.0903 | 0 | 0 | 0 | 0 | 73602 | 3200 |  | 3200 B/D | 48.29 | 1 | 1.2 | 0.064 | 1.2 | 0.064 | 0.4 | 11.5187 | 22870 | 61 | 3.2 | 1.0586 | 3.4
Melbourne AP | 0 |  | 0 | No | 0 | 3 | IR8 | IRL North | 0 | 63.5249 | 193.4858 | 0 | 0 | 0 | 0 | 73603 | 3200 |  | 3200 D | 48.29 | 1 | 1.2 | 0.064 | 1.2 | 0.064 | 0.4 | 0.047774 | 95 | 0 | 0 | 1.0586 | 0
Melbourne AP | 0 |  | 0 | No | 0 | 0 | IR8 | IRL North | 0 | 260.7704 | 4213.1795 | 0 | 0 | 0 | 0 | 73604 | 6410 |  | 6410 D | 48.29 | 1 | 0 | 0 | 0 | 0 | 0.303 | 1.0403 | 1565 | 0 | 0 | 1.0586 | 0
Melbourne AP | 0 |  | 0 | No | 0 | 3 | IR8 | IRL North | 0 | 349.9992 | 2087.9189 | 0 | 0 | 0 | 0 | 73606 | 3200 |  | 3200 B/D | 48.29 | 1 | 1.2 | 0.064 | 1.2 | 0.064 | 0.4 | 0.51553 | 1024 | 3 | 0.1 | 1.0586 | 0.1
Melbourne AP | 0 |  | 0 | No | 0 | 0 | IR8 | IRL North | 0 | 308.4735 | 5111.8432 | 0 | 0 | 0 | 0 | 73616 | 6410 |  | 6410 D | 48.29 | 1 | 0 | 0 | 0 | 0 | 0.303 | 1.2622 | 1898 | 0 | 0 | 1.0586 | 0
Melbourne AP | 0 |  | 0 | No | 0 | 0 | IR8 | IRL North | 0 | 166.0763 | 1270.656 | 0 | 0 | 0 | 0 | 73617 | 6410 |  | 6410 B/D | 48.29 | 1 | 0 | 0 | 0 | 0 | 0.303 | 0.31374 | 472 | 0 | 0 | 1.0586 | 0
Melbourne AP | 0 |  | 0 | No | 0 | 3 | IR8 | IRL North | 0 | 1989.5239 | 81480.6214 | 0 | 0 | 0 | 0 | 73618 | 4200 |  | 4200 A | 48.29 | 1 | 0.7 | 0.09 | 0.7 | 0.09 | 0.102 | 20.1185 | 10186 | 16 | 2 | 1.0586 | 2.1
Melbourne AP | 0 |  | 0 | No | 0 | 3 | IR8 | IRL North | 0 | 135.0231 | 640.3424 | 0 | 0 | 0 | 0 | 73619 | 4200 |  | 4200 C | 48.29 | 1 | 0.7 | 0.09 | 0.7 | 0.09 | 0.309 | 0.15811 | 243 | 0 | 0 | 1.0586 | 0
Melbourne AP | 0 |  | 0 | No | 0 | 3 | IR8 | IRL North | 0 | 422.0192 | 3880.1451 | 0 | 0 | 0 | 0 | 73620 | 4200 |  | 4200 A | 48.29 | 1 | 0.7 | 0.09 | 0.7 | 0.09 | 0.102 | 0.95805 | 485 | 1 | 0.1 | 1.0586 | 0.1
Melbourne AP | 0 |  | 0 | No | 0 | 3 | IR8 | IRL North | 0 | 736.5787 | 5771.9224 | 0 | 0 | 0 | 0 | 73621 | 4200 |  | 4200 B/D | 48.29 | 1 | 0.7 | 0.09 | 0.7 | 0.09 | 0.413 | 1.4252 | 2922 | 5 | 0.6 | 1.0586 | 0.6
Melbourne AP | 0 |  | 0 | No | 0 | 3 | IR8 | IRL North | 0 | 2955.6528 | 86081.3738 | 0 | 0 | 0 | 0 | 73622 | 4110 |  | 4110 B/D | 48.29 | 1 | 0.7 | 0.09 | 0.7 | 0.09 | 0.413 | 21.1561 | 43370 | 67 | 8.6 | 1.0586 | 9.1
Melbourne AP | 0 |  | 0 | No | 0 | 3 | IR8 | IRL North | 0 | 926.8559 | 10026.0935 | 0 | 0 | 0 | 0 | 73623 | 4110 |  | 4110 D | 48.29 | 1 | 0.7 | 0.09 | 0.7 | 0.09 | 0.413 | 2.4756 | 5075 | 8 | 1 | 1.0586 | 1.1
Melbourne AP | 0 |  | 0 | No | 0 | 3 | IR8 | IRL North | 0 | 945.706 | 21634.9451 | 0 | 0 | 0 | 0 | 73624 | 4110 |  | 4110 D | 48.29 | 1 | 0.7 | 0.09 | 0.7 | 0.09 | 0.413 | 5.3419 | 10951 | 17 | 2.2 | 1.0586 | 2.3
Melbourne AP | 0 |  | 0 | No | 0 | 3 | IR8 | IRL North | 0 | 583.4918 | 9727.9796 | 0 | 0 | 0 | 0 | 73625 | 4110 |  | 4110 A | 48.29 | 1 | 0.7 | 0.09 | 0.7 | 0.09 | 0.102 | 2.402 | 1216 | 2 | 0.2 | 1.0586 | 0.2
Melbourne AP | 0 |  | 0 | No | 0 | 3 | IR8 | IRL North | 0 | 263.3408 | 3066.9202 | 0 | 0 | 0 | 0 | 73626 | 4110 |  | 4110 A | 48.29 | 1 | 0.7 | 0.09 | 0.7 | 0.09 | 0.102 | 0.75726 | 383 | 1 | 0.1 | 1.0586 | 0.1
Melbourne AP | 0 |  | 0 | No | 0 | 3 | IR8 | IRL North | 0 | 438.9323 | 4899.4211 | 0 | 0 | 0 | 0 | 73627 | 4110 |  | 4110 D | 48.29 | 1 | 0.7 | 0.09 | 0.7 | 0.09 | 0.413 | 1.0895 | 2233 | 3 | 0.4 | 1.0586 | 0.4
Melbourne AP | 0 |  | 0 | No | 0 | 3 | IR8 | IRL North | 0 | 110.2379 | 549.9321 | 0 | 0 | 0 | 0 | 73628 | 4110 |  | 4110 A | 48.29 | 1 | 0.7 | 0.09 | 0.7 | 0.09 | 0.102 | 0.13578 | 69 | 0 | 0 | 1.0586 | 0
Melbourne AP | 0 |  | 0 | No | 0 | 3 | IR8 | IRL North | 0 | 1081.1897 | 14001.698 | 0 | 0 | 0 | 0 | 73629 | 4110 |  | 4110 C | 48.29 | 1 | 0.7 | 0.09 | 0.7 | 0.09 | 0.309 | 3.3627 | 5158 | 8 | 1 | 1.0586 | 1.1
Melbourne AP | 0 |  | 0 | No | 0 | 3 | IR8 | IRL North | 0 | 2330.1581 | 118052.5087 | 0 | 0 | 0 | 0 | 73630 | 4110 |  | 4110 B/D | 48.29 | 1 | 0.7 | 0.09 | 0.7 | 0.09 | 0.413 | 28.1762 | 57762 | 89 | 11.5 | 1.0586 | 12.2
Melbourne AP | 0 |  | 0 | No | 0 | 3 | IR8 | IRL North | 0 | 38.9265 | 35.4323 | 0 | 0 | 0 | 0 | 73631 | 4110 |  | 4110 A | 48.29 | 1 | 0.7 | 0.09 | 0.7 | 0.09 | 0.102 | 0.0087486 | 4 | 0 | 0 | 1.0586 | 0
Melbourne AP | 0 |  | 0 | No | 0 | 3 | IR8 | IRL North | 0 | 138.145 | 737.2903 | 0 | 0 | 0 | 0 | 73634 | 3300 |  | 3300 A | 48.29 | 1 | 1.2 | 0.064 | 1.2 | 0.064 | 0.06 | 0.13238 | 39 | 0 | 0 | 1.0586 | 0
Melbourne AP | 0 |  | 0 | No | 0 | 4 | IR8 | IRL North | 0 | 287.8535 | 3944.9939 | 0 | 0 | 0 | 0 | 73641 | 3100 |  | 3100 A | 48.29 | 1 | 1.2 | 0.064 | 1.2 | 0.064 | 0.1 | 0.97406 | 483 | 1 | 0.1 | 1.0586 | 0.1
Melbourne AP | 0 |  | 0 | No | 0 | 0 | IR8 | IRL North | 0 | 192.0584 | 2454.8016 | 0 | 0 | 0 | 0 | 73656 | 5300 |  | 5300 B/D | 48.29 | 1 | 0.6 | 0.135 | 0.6 | 0.135 | 0.5 | 0.60612 | 1504 | 2 | 0.4 | 1.0586 | 0.4
Melbourne AP | 0 |  | 0 | No | 0 | 3 | IR8 | IRL North | 0 | 1488.3946 | 36763.3542 | 0 | 0 | 0 | 0 | 73657 | 3200 |  | 3200 B/D | 48.29 | 1 | 1.2 | 0.064 | 1.2 | 0.064 | 0.4 | 9.0773 | 18023 | 48 | 2.5 | 1.0586 | 2.6
Melbourne AP | 0 |  | 0 | No | 0 | 0 | IR8 | IRL North | 0 | 345.6803 | 7393.5507 | 0 | 0 | 0 | 0 | 73658 | 6430 |  | 6430 A | 48.29 | 1 | 0 | 0 | 0 | 0 | 0.191 | 1.8255 | 1731 | 0 | 0 | 1.0586 | 0
Melbourne AP | 0 |  | 0 | No | 0 | 3 | IR8 | IRL North | 0 | 272.1583 | 3139.4435 | 0 | 0 | 0 | 0 | 73659 | 4200 |  | 4200 D | 48.29 | 1 | 0.7 | 0.09 | 0.7 | 0.09 | 0.413 | 0.77516 | 1589 | 2 | 0.3 | 1.0586 | 0.3
Melbourne AP | 0 |  | 0 | No | 0 | 3 | IR8 | IRL North | 0 | 885.1418 | 11191.3205 | 0 | 0 | 0 | 0 | 73660 | 4200 |  | 4200 B/D | 48.29 | 1 | 0.7 | 0.09 | 0.7 | 0.09 | 0.413 | 2.7633 | 5665 | 9 | 1.1 | 1.0586 | 1.2
Melbourne AP | 0 |  | 0 | No | 0 | 3 | IR8 | IRL North | 0 | 836.7642 | 12224.7697 | 0 | 0 | 0 | 0 | 73661 | 4200 |  | 4200 B/D | 48.29 | 1 | 0.7 | 0.09 | 0.7 | 0.09 | 0.413 | 3.0184 | 6188 | 10 | 1.2 | 1.0586 | 1.3
Melbourne AP | 0 |  | 0 | No | 0 | 0 | IR8 | IRL North | 0 | 439.7576 | 11284.7805 | 0 | 0 | 0 | 0 | 73664 | 5300 |  | 5300 B/D | 48.29 | 1 | 0.6 | 0.135 | 0.6 | 0.135 | 0.5 | 2.7863 | 6915 | 9 | 2.1 | 1.0586 | 2.2
Melbourne AP | 0 |  | 0 | No | 0 | 3 | IR8 | IRL North | 0 | 709.6248 | 13436.2716 | 0 | 0 | 0 | 0 | 73665 | 4110 |  | 4110 B/D | 48.29 | 1 | 0.7 | 0.09 | 0.7 | 0.09 | 0.413 | 3.3176 | 6801 | 10 | 1.3 | 1.0586 | 1.4
Melbourne AP | 0 |  | 0 | No | 0 | 3 | IR8 | IRL North | 0 | 373.675 | 4015.5774 | 0 | 0 | 0 | 0 | 73666 | 4110 |  | 4110 D | 48.29 | 1 | 0.7 | 0.09 | 0.7 | 0.09 | 0.413 | 0.99149 | 2033 | 3 | 0.4 | 1.0586 | 0.4
Melbourne AP | 0 |  | 0 | No | 0 | 3 | IR8 | IRL North | 0 | 2030.7677 | 42448.182 | 0 | 0 | 0 | 0 | 73667 | 3300 |  | 3300 B/D | 48.29 | 1 | 1.2 | 0.064 | 1.2 | 0.064 | 0.4 | 10.4809 | 20810 | 55 | 2.9 | 1.0586 | 3.1
Melbourne AP | 0 |  | 0 | No | 0 | 3 | IR8 | IRL North | 0 | 254.2217 | 3294.1498 | 0 | 0 | 0 | 0 | 73668 | 3300 |  | 3300 D | 48.29 | 1 | 1.2 | 0.064 | 1.2 | 0.064 | 0.4 | 0.81336 | 1615 | 4 | 0.2 | 1.0586 | 0.2
Melbourne AP | 0 |  | 0 | No | 0 | 3 | IR8 | IRL North | 0 | 1490.9304 | 24483.6334 | 0 | 0 | 0 | 0 | 73669 | 3300 |  | 3300 D | 48.29 | 1 | 1.2 | 0.064 | 1.2 | 0.064 | 0.4 | 6.0453 | 12003 | 32 | 1.7 | 1.0586 | 1.8
Melbourne AP | 0 |  | 0 | No | 0 | 0 | IR8 | IRL North | 0 | 100.3193 | 229.3695 | 0 | 0 | 0 | 0 | 73681 | 6410 |  | 6410 B/D | 48.29 | 1 | 0 | 0 | 0 | 0 | 0.303 | 0.056634 | 85 | 0 | 0 | 1.0586 | 0
Melbourne AP | 0 |  | 0 | No | 0 | 0 | IR8 | IRL North | 0 | 212.1377 | 2899.0058 | 0 | 0 | 0 | 0 | 73682 | 6410 |  | 6410 D | 48.29 | 1 | 0 | 0 | 0 | 0 | 0.303 | 0.7158 | 1077 | 0 | 0 | 1.0586 | 0
Melbourne AP | 0 |  | 0 | No | 0 | 0 | IR8 | IRL North | 0 | 484.9117 | 7284.7223 | 0 | 0 | 0 | 0 | 73683 | 6410 |  | 6410 D | 48.29 | 1 | 0 | 0 | 0 | 0 | 0.303 | 1.7987 | 2705 | 0 | 0 | 1.0586 | 0
Melbourne AP | 0 |  | 0 | No | 0 | 0 | IR8 | IRL North | 0 | 85.7115 | 285.0861 | 0 | 0 | 0 | 0 | 73684 | 6410 |  | 6410 A | 48.29 | 1 | 0 | 0 | 0 | 0 | 0.191 | 0.070391 | 67 | 0 | 0 | 1.0586 | 0
Melbourne AP | 0 |  | 0 | No | 0 | 0 | IR8 | IRL North | 0 | 116.0762 | 794.8634 | 0 | 0 | 0 | 0 | 73685 | 6410 |  | 6410 A | 48.29 | 1 | 0 | 0 | 0 | 0 | 0.191 | 0.19626 | 186 | 0 | 0 | 1.0586 | 0
Melbourne AP | 0 |  | 0 | No | 0 | 0 | IR8 | IRL North | 0 | 475.8376 | 5427.0833 | 0 | 0 | 0 | 0 | 73686 | 6410 |  | 6410 B/D | 48.29 | 1 | 0 | 0 | 0 | 0 | 0.303 | 1.34 | 2015 | 0 | 0 | 1.0586 | 0
Melbourne AP | 0 |  | 0 | No | 0 | 0 | IR8 | IRL North | 0 | 343.4351 | 3924.7433 | 0 | 0 | 0 | 0 | 73687 | 6410 |  | 6410 D | 48.29 | 1 | 0 | 0 | 0 | 0 | 0.303 | 0.96907 | 1457 | 0 | 0 | 1.0586 | 0
Melbourne AP | 0 |  | 0 | No | 0 | 0 | IR8 | IRL North | 0 | 333.6832 | 1218.6517 | 0 | 0 | 0 | 0 | 73688 | 6410 |  | 6410 B/D | 48.29 | 1 | 0 | 0 | 0 | 0 | 0.303 | 0.3009 | 453 | 0 | 0 | 1.0586 | 0
Melbourne AP | 0 |  | 0 | No | 0 | 4 | IR8 | IRL North | 0 | 32.5856 | 22.5017 | 0 | 0 | 0 | 0 | 73689 | 3100 |  | 3100 B/D | 48.29 | 1 | 1.2 | 0.064 | 1.2 | 0.064 | 0.411 | 0.005556 | 11 | 0 | 0 | 1.0586 | 0
Melbourne AP | 0 |  | 0 | No | 0 | 4 | IR8 | IRL North | 0 | 510.8202 | 3313.5779 | 0 | 0 | 0 | 0 | 73690 | 3100 |  | 3100 B/D | 48.29 | 1 | 1.2 | 0.064 | 1.2 | 0.064 | 0.411 | 0.81456 | 1662 | 4 | 0.2 | 1.0586 | 0.2
Melbourne AP | 0 |  | 0 | No | 0 | 4 | IR8 | IRL North | 0 | 281.4492 | 3832.3383 | 0 | 0 | 0 | 0 | 73691 | 3100 |  | 3100 C | 48.29 | 1 | 1.2 | 0.064 | 1.2 | 0.064 | 0.3 | 0.94625 | 1409 | 4 | 0.2 | 1.0586 | 0.2
Melbourne AP | 0 |  | 0 | No | 0 | 4 | IR8 | IRL North | 0 | 253.981 | 943.0157 | 0 | 0 | 0 | 0 | 73692 | 3100 |  | 3100 B/D | 48.29 | 1 | 1.2 | 0.064 | 1.2 | 0.064 | 0.411 | 0.23284 | 475 | 1 | 0.1 | 1.0586 | 0.1
Melbourne AP | 0 |  | 0 | No | 0 | 4 | IR8 | IRL North | 0 | 96.0575 | 244.8211 | 0 | 0 | 0 | 0 | 73693 | 3100 |  | 3100 D | 48.29 | 1 | 1.2 | 0.064 | 1.2 | 0.064 | 0.411 | 0.060449 | 123 | 0 | 0 | 1.0586 | 0
Melbourne AP | 0 |  | 0 | No | 0 | 4 | IR8 | IRL North | 0 | 501.8824 | 8797.0204 | 0 | 0 | 0 | 0 | 73694 | 3100 |  | 3100 A | 48.29 | 1 | 1.2 | 0.064 | 1.2 | 0.064 | 0.1 | 2.1721 | 1078 | 3 | 0.2 | 1.0586 | 0.2
Melbourne AP | 0 |  | 0 | No | 0 | 3 | IR8 | IRL North | 0 | 268.0686 | 3596.2474 | 0 | 0 | 0 | 0 | 73697 | 3200 |  | 3200 B/D | 48.29 | 1 | 1.2 | 0.064 | 1.2 | 0.064 | 0.4 | 0.88795 | 1763 | 5 | 0.2 | 1.0586 | 0.2
Melbourne AP | 0 |  | 0 | No | 0 | 3 | IR8 | IRL North | 0 | 378.6657 | 6414.6933 | 0 | 0 | 0 | 0 | 73698 | 3200 |  | 3200 A | 48.29 | 1 | 1.2 | 0.064 | 1.2 | 0.064 | 0.06 | 1.5839 | 472 | 1 | 0.1 | 1.0586 | 0.1
Melbourne AP | 0 |  | 0 | No | 0 | 0 | IR8 | IRL North | 0 | 130.6739 | 627.1486 | 0 | 0 | 0 | 0 | 73699 | 5300 |  | 5300 B/D | 48.29 | 1 | 0.6 | 0.135 | 0.6 | 0.135 | 0.5 | 0.15485 | 384 | 1 | 0.1 | 1.0586 | 0.1
Melbourne AP | 0 |  | 0 | No | 0 | 0 | IR8 | IRL North | 0 | 671.8028 | 19279.298 | 0 | 0 | 0 | 0 | 73700 | 6300 |  | 6300 B/D | 48.29 | 1 | 0 | 0 | 0 | 0 | 0.303 | 4.7603 | 7159 | 0 | 0 | 1.0586 | 0
Melbourne AP | 0 |  | 0 | No | 0 | 0 | IR8 | IRL North | 0 | 330.561 | 2667.4884 | 0 | 0 | 0 | 0 | 73701 | 6300 |  | 6300 B/D | 48.29 | 1 | 0 | 0 | 0 | 0 | 0.303 | 0.65863 | 991 | 0 | 0 | 1.0586 | 0
Melbourne AP | 0 |  | 0 | No | 0 | 0 | IR8 | IRL North | 0 | 400.2205 | 2222.7713 | 0 | 0 | 0 | 0 | 73702 | 6300 |  | 6300 B/D | 48.29 | 1 | 0 | 0 | 0 | 0 | 0.303 | 0.54883 | 825 | 0 | 0 | 1.0586 | 0
Melbourne AP | 0 |  | 0 | No | 0 | 0 | IR8 | IRL North | 0 | 1090.4626 | 23314.88 | 0 | 0 | 0 | 0 | 73703 | 6300 |  | 6300 A | 48.29 | 1 | 0 | 0 | 0 | 0 | 0.191 | 5.7567 | 5458 | 0 | 0 | 1.0586 | 0
Melbourne AP | 0 |  | 0 | No | 0 | 0 | IR8 | IRL North | 0 | 529.6771 | 7702.5828 | 0 | 0 | 0 | 0 | 73704 | 5300 |  | 5300 B/D | 48.29 | 1 | 0.6 | 0.135 | 0.6 | 0.135 | 0.5 | 1.9019 | 4720 | 6 | 1.4 | 1.0586 | 1.5
Melbourne AP | 0 |  | 0 | No | 0 | 0 | IR8 | IRL North | 0 | 616.0467 | 7850.208 | 0 | 0 | 0 | 0 | 73705 | 5300 |  | 5300 B/D | 48.29 | 1 | 0.6 | 0.135 | 0.6 | 0.135 | 0.5 | 1.9383 | 4811 | 6 | 1.4 | 1.0586 | 1.5
Melbourne AP | 0 |  | 0 | No | 0 | 0 | IR8 | IRL North | 0 | 300.9743 | 4501.0909 | 0 | 0 | 0 | 0 | 73706 | 5300 |  | 5300 B/D | 48.29 | 1 | 0.6 | 0.135 | 0.6 | 0.135 | 0.5 | 1.1114 | 2758 | 4 | 0.8 | 1.0586 | 0.8
Melbourne AP | 0 |  | 0 | No | 0 | 3 | IR8 | IRL North | 0 | 2111.4539 | 85017.7865 | 0 | 0 | 0 | 0 | 73707 | 4340 |  | 4340 A | 48.29 | 1 | 0.7 | 0.09 | 0.7 | 0.09 | 0.102 | 20.9918 | 10628 | 16 | 2.1 | 1.0586 | 2.2
Melbourne AP | 0 |  | 0 | No | 0 | 3 | IR8 | IRL North | 0 | 196.5092 | 1615.5367 | 0 | 0 | 0 | 0 | 73708 | 4340 |  | 4340 B/D | 48.29 | 1 | 0.7 | 0.09 | 0.7 | 0.09 | 0.413 | 0.39889 | 818 | 1 | 0.2 | 1.0586 | 0.2
Melbourne AP | 0 |  | 0 | No | 0 | 3 | IR8 | IRL North | 0 | 2101.2999 | 67965.5454 | 0 | 0 | 0 | 0 | 73709 | 4340 |  | 4340 B/D | 48.29 | 1 | 0.7 | 0.09 | 0.7 | 0.09 | 0.413 | 16.7814 | 34402 | 53 | 6.8 | 1.0586 | 7.2
Melbourne AP | 0 |  | 0 | No | 0 | 3 | IR8 | IRL North | 0 | 298.1384 | 639.2603 | 0 | 0 | 0 | 0 | 73710 | 4340 |  | 4340 A | 48.29 | 1 | 0.7 | 0.09 | 0.7 | 0.09 | 0.102 | 0.15784 | 80 | 0 | 0 | 1.0586 | 0
Melbourne AP | 0 |  | 0 | No | 0 | 3 | IR8 | IRL North | 0 | 354.173 | 2874.9659 | 0 | 0 | 0 | 0 | 73711 | 4340 |  | 4340 B/D | 48.29 | 1 | 0.7 | 0.09 | 0.7 | 0.09 | 0.413 | 0.70986 | 1455 | 2 | 0.3 | 1.0586 | 0.3
Melbourne AP | 0 |  | 0 | No | 0 | 0 | IR8 | IRL North | 0 | 163.1742 | 733.3663 | 0 | 0 | 0 | 0 | 73714 | 5300 |  | 5300 B/D | 48.29 | 1 | 0.6 | 0.135 | 0.6 | 0.135 | 0.5 | 0.18108 | 449 | 1 | 0.1 | 1.0586 | 0.1
Melbourne AP | 0 |  | 0 | No | 0 | 0 | IR8 | IRL North | 0 | 370.8338 | 5858.9556 | 0 | 0 | 0 | 0 | 73715 | 5300 |  | 5300 W | 48.29 | 1 | 0.6 | 0.135 | 0.6 | 0.135 | 0.5 | 1.4466 | 3590 | 5 | 1.1 | 1.0586 | 1.2
Melbourne AP | 0 |  | 0 | No | 0 | 3 | IR8 | IRL North | 0 | 821.9071 | 36610.1664 | 0 | 0 | 0 | 0 | 73718 | 4340 |  | 4340 B/D | 48.29 | 1 | 0.7 | 0.09 | 0.7 | 0.09 | 0.413 | 9.0395 | 18531 | 29 | 3.7 | 1.0586 | 3.9
Melbourne AP | 0 |  | 0 | No | 0 | 3 | IR8 | IRL North | 0 | 2692.3247 | 90285.7321 | 0 | 0 | 0 | 0 | 73722 | 3200 |  | 3200 B/D | 48.29 | 1 | 1.2 | 0.064 | 1.2 | 0.064 | 0.4 | 22.2926 | 44262 | 117 | 6.2 | 1.0586 | 6.6
Melbourne AP | 0 |  | 0 | No | 0 | 3 | IR8 | IRL North | 0 | 912.722 | 19693.2138 | 0 | 0 | 0 | 0 | 73723 | 3200 |  | 3200 D | 48.29 | 1 | 1.2 | 0.064 | 1.2 | 0.064 | 0.4 | 4.8625 | 9654 | 26 | 1.4 | 1.0586 | 1.5
Melbourne AP | 0 |  | 0 | No | 0 | 3 | IR8 | IRL North | 0 | 287.0939 | 2033.6543 | 0 | 0 | 0 | 0 | 73724 | 3200 |  | 3200 B/D | 48.29 | 1 | 1.2 | 0.064 | 1.2 | 0.064 | 0.4 | 0.50213 | 997 | 3 | 0.1 | 1.0586 | 0.1
Melbourne AP | 0 |  | 0 | No | 0 | 3 | IR8 | IRL North | 0 | 518.1974 | 4604.2555 | 0 | 0 | 0 | 0 | 73725 | 3200 |  | 3200 D | 48.29 | 1 | 1.2 | 0.064 | 1.2 | 0.064 | 0.4 | 1.1368 | 2257 | 6 | 0.3 | 1.0586 | 0.3
Melbourne AP | 0 |  | 0 | No | 0 | 3 | IR8 | IRL North | 0 | 1116.7062 | 13092.1253 | 0 | 0 | 0 | 0 | 73726 | 3200 |  | 3200 D | 48.29 | 1 | 1.2 | 0.064 | 1.2 | 0.064 | 0.4 | 3.2326 | 6418 | 17 | 0.9 | 1.0586 | 1
Melbourne AP | 0 |  | 0 | No | 0 | 3 | IR8 | IRL North | 0 | 282.887 | 3161.1126 | 0 | 0 | 0 | 0 | 73727 | 3200 |  | 3200 B/D | 48.29 | 1 | 1.2 | 0.064 | 1.2 | 0.064 | 0.4 | 0.78051 | 1550 | 4 | 0.2 | 1.0586 | 0.2
Melbourne AP | 0 |  | 0 | No | 0 | 0 | IR8 | IRL North | 0 | 91.9343 | 230.2043 | 0 | 0 | 0 | 0 | 73731 | 6410 |  | 6410 D | 48.29 | 1 | 0 | 0 | 0 | 0 | 0.303 | 0.05684 | 85 | 0 | 0 | 1.0586 | 0
Melbourne AP | 0 |  | 0 | No | 0 | 0 | IR8 | IRL North | 0 | 593.6338 | 16439.1727 | 0 | 0 | 0 | 0 | 73732 | 6410 |  | 6410 B/D | 48.29 | 1 | 0 | 0 | 0 | 0 | 0.303 | 4.059 | 6105 | 0 | 0 | 1.0586 | 0
Melbourne AP | 0 |  | 0 | No | 0 | 0 | IR8 | IRL North | 0 | 240.3985 | 3551.4364 | 0 | 0 | 0 | 0 | 73733 | 6300 |  | 6300 D | 48.29 | 1 | 0 | 0 | 0 | 0 | 0.303 | 0.87689 | 1319 | 0 | 0 | 1.0586 | 0
Melbourne AP | 0 |  | 0 | No | 0 | 0 | IR8 | IRL North | 0 | 498.8451 | 12287.537 | 0 | 0 | 0 | 0 | 73734 | 6300 |  | 6300 B/D | 48.29 | 1 | 0 | 0 | 0 | 0 | 0.303 | 3.0339 | 4563 | 0 | 0 | 1.0586 | 0
Melbourne AP | 0 |  | 0 | No | 0 | 0 | IR8 | IRL North | 0 | 558.2937 | 2955.2064 | 0 | 0 | 0 | 0 | 73741 | 6460 |  | 6460 B/D | 48.29 | 1 | 0 | 0 | 0 | 0 | 0.303 | 0.72967 | 1097 | 0 | 0 | 1.0586 | 0
Melbourne AP | 0 |  | 0 | No | 0 | 0 | IR8 | IRL North | 0 | 4844.6008 | 88063.0124 | 0 | 0 | 0 | 0 | 73742 | 6460 |  | 6460 D | 48.29 | 1 | 0 | 0 | 0 | 0 | 0.303 | 21.7438 | 32703 | 0 | 0 | 1.0586 | 0
Melbourne AP | 0 |  | 0 | No | 0 | 0 | IR8 | IRL North | 0 | 134.4513 | 876.4396 | 0 | 0 | 0 | 0 | 73743 | 6460 |  | 6460 A | 48.29 | 1 | 0 | 0 | 0 | 0 | 0.191 | 0.2164 | 205 | 0 | 0 | 1.0586 | 0
Melbourne AP | 0 |  | 0 | No | 0 | 0 | IR8 | IRL North | 0 | 60.4447 | 156.2516 | 0 | 0 | 0 | 0 | 73744 | 6460 |  | 6460 A | 48.29 | 1 | 0 | 0 | 0 | 0 | 0.191 | 0.03858 | 37 | 0 | 0 | 1.0586 | 0
Melbourne AP | 0 |  | 0 | No | 0 | 0 | IR8 | IRL North | 0 | 649.1656 | 14300.7327 | 0 | 0 | 0 | 0 | 73745 | 6460 |  | 6460 D | 48.29 | 1 | 0 | 0 | 0 | 0 | 0.303 | 3.531 | 5311 | 0 | 0 | 1.0586 | 0
Melbourne AP | 0 |  | 0 | No | 0 | 0 | IR8 | IRL North | 0 | 270.6501 | 3503.0667 | 0 | 0 | 0 | 0 | 73746 | 6460 |  | 6460 B/D | 48.29 | 1 | 0 | 0 | 0 | 0 | 0.303 | 0.86495 | 1301 | 0 | 0 | 1.0586 | 0
Melbourne AP | 0 |  | 0 | No | 0 | 0 | IR8 | IRL North | 0 | 430.4701 | 4347.9295 | 0 | 0 | 0 | 0 | 73747 | 6460 |  | 6460 C | 48.29 | 1 | 0 | 0 | 0 | 0 | 0.266 | 1.0736 | 1417 | 0 | 0 | 1.0586 | 0
Melbourne AP | 0 |  | 0 | No | 0 | 0 | IR8 | IRL North | 0 | 27.7802 | 25.5508 | 0 | 0 | 0 | 0 | 73748 | 6460 |  | 6460 B/D | 48.29 | 1 | 0 | 0 | 0 | 0 | 0.303 | 0.0063088 | 9 | 0 | 0 | 1.0586 | 0
Melbourne AP | 0 |  | 0 | No | 0 | 0 | IR8 | IRL North | 0 | 4429.564 | 145100.4292 | 0 | 0 | 0 | 0 | 73749 | 6460 |  | 6460 B/D | 48.29 | 1 | 0 | 0 | 0 | 0 | 0.303 | 35.827 | 53884 | 0 | 0 | 1.0586 | 0
Melbourne AP | 0 |  | 0 | No | 0 | 3 | IR8 | IRL North | 0 | 2786.4261 | 92122.1593 | 0 | 0 | 0 | 0 | 73750 | 4110 |  | 4110 B/D | 48.29 | 1 | 0.7 | 0.09 | 0.7 | 0.09 | 0.413 | 20.7875 | 42615 | 66 | 8.5 | 1.0586 | 9
Melbourne AP | 0 |  | 0 | No | 0 | 3 | IR8 | IRL North | 0 | 291.7998 | 4511.4703 | 0 | 0 | 0 | 0 | 73751 | 4110 |  | 4110 D | 48.29 | 1 | 0.7 | 0.09 | 0.7 | 0.09 | 0.413 | 1.1139 | 2284 | 4 | 0.5 | 1.0586 | 0.5
Melbourne AP | 0 |  | 0 | No | 0 | 3 | IR8 | IRL North | 0 | 338.3483 | 1215.1023 | 0 | 0 | 0 | 0 | 73752 | 4110 |  | 4110 B/D | 48.29 | 1 | 0.7 | 0.09 | 0.7 | 0.09 | 0.413 | 0.30002 | 615 | 1 | 0.1 | 1.0586 | 0.1
Melbourne AP | 0 |  | 0 | No | 0 | 3 | IR8 | IRL North | 0 | 582.4313 | 5604.4776 | 0 | 0 | 0 | 0 | 73753 | 4110 |  | 4110 U | 48.29 | 1 | 0.7 | 0.09 | 0.7 | 0.09 | 0.258 | 1.0078 | 1291 | 2 | 0.3 | 1.0586 | 0.3
Melbourne AP | 0 |  | 0 | No | 0 | 3 | IR8 | IRL North | 0 | 856.6071 | 21412.0275 | 0 | 0 | 0 | 0 | 73754 | 4110 |  | 4110 D | 48.29 | 1 | 0.7 | 0.09 | 0.7 | 0.09 | 0.413 | 5.2869 | 10838 | 17 | 2.2 | 1.0586 | 2.3
Melbourne AP | 0 |  | 0 | No | 0 | 0 | IR8 | IRL North | 0 | 150.1379 | 81.1651 | 0 | 0 | 0 | 0 | 73755 | 6460 |  | 6460 C | 48.29 | 1 | 0 | 0 | 0 | 0 | 0.266 | 0.020041 | 26 | 0 | 0 | 1.0586 | 0
Melbourne AP | 0 |  | 0 | No | 0 | 0 | IR8 | IRL North | 0 | 91.2298 | 143.6247 | 0 | 0 | 0 | 0 | 73756 | 6460 |  | 6460 A | 48.29 | 1 | 0 | 0 | 0 | 0 | 0.191 | 0.035463 | 34 | 0 | 0 | 1.0586 | 0
Melbourne AP | 0 |  | 0 | No | 0 | 0 | IR8 | IRL North | 0 | 107.5921 | 201.8984 | 0 | 0 | 0 | 0 | 73765 | 6300 |  | 6300 B/D | 48.29 | 1 | 0 | 0 | 0 | 0 | 0.303 | 0.049851 | 75 | 0 | 0 | 1.0586 | 0
Melbourne AP | 0 |  | 0 | No | 0 | 0 | IR8 | IRL North | 0 | 432.2173 | 1419.428 | 0 | 0 | 0 | 0 | 73766 | 6300 |  | 6300 D | 48.29 | 1 | 0 | 0 | 0 | 0 | 0.303 | 0.35047 | 527 | 0 | 0 | 1.0586 | 0
Melbourne AP | 0 |  | 0 | No | 0 | 0 | IR8 | IRL North | 0 | 20.1393 | 9.5931 | 0 | 0 | 0 | 0 | 73767 | 6300 |  | 6300 A | 48.29 | 1 | 0 | 0 | 0 | 0 | 0.191 | 0.0023686 | 2 | 0 | 0 | 1.0586 | 0
Melbourne AP | 0 |  | 0 | No | 0 | 0 | IR8 | IRL North | 0 | 164.8183 | 521.2967 | 0 | 0 | 0 | 0 | 73768 | 6300 |  | 6300 B/D | 48.29 | 1 | 0 | 0 | 0 | 0 | 0.303 | 0.12871 | 194 | 0 | 0 | 1.0586 | 0
Melbourne AP | 0 |  | 0 | No | 0 | 0 | IR8 | IRL North | 0 | 94.1752 | 84.9227 | 0 | 0 | 0 | 0 | 73773 | 6410 |  | 6410 B/D | 48.29 | 1 | 0 | 0 | 0 | 0 | 0.303 | 0.020968 | 32 | 0 | 0 | 1.0586 | 0
Melbourne AP | 0 |  | 0 | No | 0 | 4 | IR8 | IRL North | 0 | 61.5804 | 100.6141 | 0 | 0 | 0 | 0 | 73785 | 3100 |  | 3100 B/D | 48.29 | 1 | 1.2 | 0.064 | 1.2 | 0.064 | 0.411 | 0.024843 | 51 | 0 | 0 | 1.0586 | 0
Melbourne AP | 0 |  | 0 | No | 0 | 4 | IR8 | IRL North | 0 | 220.432 | 1388.6433 | 0 | 0 | 0 | 0 | 73786 | 3100 |  | 3100 D | 48.29 | 1 | 1.2 | 0.064 | 1.2 | 0.064 | 0.411 | 0.34287 | 699 | 2 | 0.1 | 1.0586 | 0.1
Melbourne AP | 0 |  | 0 | No | 0 | 4 | IR8 | IRL North | 0 | 90.2488 | 111.3575 | 0 | 0 | 0 | 0 | 73787 | 3100 |  | 3100 D | 48.29 | 1 | 1.2 | 0.064 | 1.2 | 0.064 | 0.411 | 0.027495 | 56 | 0 | 0 | 1.0586 | 0
Melbourne AP | 0 |  | 0 | No | 0 | 4 | IR8 | IRL North | 0 | 300.7844 | 1090.0068 | 0 | 0 | 0 | 0 | 73788 | 3100 |  | 3100 B/D | 48.29 | 1 | 1.2 | 0.064 | 1.2 | 0.064 | 0.411 | 0.26914 | 549 | 1 | 0.1 | 1.0586 | 0.1
Melbourne AP | 0 |  | 0 | No | 0 | 4 | IR8 | IRL North | 0 | 109.1801 | 260.6253 | 0 | 0 | 0 | 0 | 73789 | 3100 |  | 3100 D | 48.29 | 1 | 1.2 | 0.064 | 1.2 | 0.064 | 0.411 | 0.064351 | 131 | 0 | 0 | 1.0586 | 0
Melbourne AP | 0 |  | 0 | No | 0 | 4 | IR8 | IRL North | 0 | 64.6466 | 212.8295 | 0 | 0 | 0 | 0 | 73790 | 3100 |  | 3100 B/D | 48.29 | 1 | 1.2 | 0.064 | 1.2 | 0.064 | 0.411 | 0.05255 | 107 | 0 | 0 | 1.0586 | 0
Melbourne AP | 0 |  | 0 | No | 0 | 4 | IR8 | IRL North | 0 | 45.1014 | 91.6593 | 0 | 0 | 0 | 0 | 73791 | 3100 |  | 3100 D | 48.29 | 1 | 1.2 | 0.064 | 1.2 | 0.064 | 0.411 | 0.022632 | 46 | 0 | 0 | 1.0586 | 0
Melbourne AP | 0 |  | 0 | No | 0 | 4 | IR8 | IRL North | 0 | 121.0439 | 326.7588 | 0 | 0 | 0 | 0 | 73792 | 3100 |  | 3100 B/D | 48.29 | 1 | 1.2 | 0.064 | 1.2 | 0.064 | 0.411 | 0.08068 | 165 | 0 | 0 | 1.0586 | 0
Melbourne AP | 0 |  | 0 | No | 0 | 4 | IR8 | IRL North | 0 | 110.6865 | 496.8141 | 0 | 0 | 0 | 0 | 73793 | 3100 |  | 3100 B/D | 48.29 | 1 | 1.2 | 0.064 | 1.2 | 0.064 | 0.411 | 0.12267 | 250 | 1 | 0 | 1.0586 | 0
Melbourne AP | 0 |  | 0 | No | 0 | 4 | IR8 | IRL North | 0 | 119.6003 | 330.498 | 0 | 0 | 0 | 0 | 73794 | 3100 |  | 3100 D | 48.29 | 1 | 1.2 | 0.064 | 1.2 | 0.064 | 0.411 | 0.081604 | 166 | 0 | 0 | 1.0586 | 0
Melbourne AP | 0 |  | 0 | No | 0 | 4 | IR8 | IRL North | 0 | 252.2472 | 681.3453 | 0 | 0 | 0 | 0 | 73795 | 3100 |  | 3100 D | 48.29 | 1 | 1.2 | 0.064 | 1.2 | 0.064 | 0.411 | 0.16823 | 343 | 1 | 0 | 1.0586 | 0
Melbourne AP | 0 |  | 0 | No | 0 | 4 | IR8 | IRL North | 0 | 124.5641 | 592.0793 | 0 | 0 | 0 | 0 | 73796 | 3100 |  | 3100 D | 48.29 | 1 | 1.2 | 0.064 | 1.2 | 0.064 | 0.411 | 0.14619 | 298 | 1 | 0 | 1.0586 | 0
Melbourne AP | 0 |  | 0 | No | 0 | 3 | IR8 | IRL North | 0 | 217.1165 | 771.353 | 0 | 0 | 0 | 0 | 73799 | 4340 |  | 4340 D | 48.29 | 1 | 0.7 | 0.09 | 0.7 | 0.09 | 0.413 | 0.022139 | 45 | 0 | 0 | 1.0586 | 0
Melbourne AP | 0 |  | 0 | No | 0 | 3 | IR8 | IRL North | 0 | 208.5683 | 589.3845 | 0 | 0 | 0 | 0 | 73800 | 4340 |  | 4340 B/D | 48.29 | 1 | 0.7 | 0.09 | 0.7 | 0.09 | 0.413 | 0.14553 | 298 | 0 | 0.1 | 1.0586 | 0.1
Melbourne AP | 0 |  | 0 | No | 0 | 3 | IR8 | IRL North | 0 | 377.7295 | 1721.6928 | 0 | 0 | 0 | 0 | 73801 | 4340 |  | 4340 B/D | 48.29 | 1 | 0.7 | 0.09 | 0.7 | 0.09 | 0.413 | 0.42511 | 871 | 1 | 0.2 | 1.0586 | 0.2
Melbourne AP | 0 |  | 0 | No | 0 | 3 | IR8 | IRL North | 0 | 106.7091 | 213.4682 | 0 | 0 | 0 | 0 | 73804 | 3200 |  | 3200 B/D | 48.29 | 1 | 1.2 | 0.064 | 1.2 | 0.064 | 0.4 | 0.052708 | 105 | 0 | 0 | 1.0586 | 0
Melbourne AP | 0 |  | 0 | No | 0 | 3 | IR8 | IRL North | 0 | 478.2343 | 1267.493 | 0 | 0 | 0 | 0 | 73805 | 3200 |  | 3200 B/D | 48.29 | 1 | 1.2 | 0.064 | 1.2 | 0.064 | 0.4 | 0.31296 | 621 | 2 | 0.1 | 1.0586 | 0.1
Melbourne AP | 0 |  | 0 | No | 0 | 3 | IR8 | IRL North | 0 | 10.1251 | 0.54447 | 0 | 0 | 0 | 0 | 73806 | 3200 |  | 3200 C | 48.29 | 1 | 1.2 | 0.064 | 1.2 | 0.064 | 0.287 | 0.00013444 | 0 | 0 | 0 | 1.0586 | 0
Melbourne AP | 0 |  | 0 | No | 0 | 3 | IR8 | IRL North | 0 | 111.9235 | 245.6846 | 0 | 0 | 0 | 0 | 73807 | 3200 |  | 3200 B/D | 48.29 | 1 | 1.2 | 0.064 | 1.2 | 0.064 | 0.4 | 0.060662 | 120 | 0 | 0 | 1.0586 | 0
Melbourne AP | 0 |  | 0 | No | 0 | 3 | IR8 | IRL North | 0 | 109.1708 | 540.7588 | 0 | 0 | 0 | 0 | 73808 | 3200 |  | 3200 D | 48.29 | 1 | 1.2 | 0.064 | 1.2 | 0.064 | 0.4 | 0.13352 | 265 | 1 | 0 | 1.0586 | 0
Melbourne AP | 0 |  | 0 | No | 0 | 3 | IR8 | IRL North | 0 | 51.874 | 95.2773 | 0 | 0 | 0 | 0 | 73809 | 3200 |  | 3200 B/D | 48.29 | 1 | 1.2 | 0.064 | 1.2 | 0.064 | 0.4 | 0.023525 | 47 | 0 | 0 | 1.0586 | 0
Melbourne AP | 0 |  | 0 | No | 0 | 4 | IR8 | IRL North | 0 | 53.175 | 127.6374 | 0 | 0 | 0 | 0 | 73843 | 3100 |  | 3100 B/D | 48.29 | 1 | 1.2 | 0.064 | 1.2 | 0.064 | 0.411 | 0.031515 | 64 | 0 | 0 | 1.0586 | 0
Melbourne AP | 0 |  | 0 | No | 0 | 3 | IR8 | IRL North | 0 | 190.039 | 509.2195 | 0 | 0 | 0 | 0 | 73846 | 3200 |  | 3200 B/D | 48.29 | 1 | 1.2 | 0.064 | 1.2 | 0.064 | 0.4 | 0.12573 | 250 | 1 | 0 | 1.0586 | 0
Melbourne AP | 0 |  | 0 | No | 0 | 3 | IR8 | IRL North | 0 | 188.7451 | 582.713 | 0 | 0 | 0 | 0 | 73847 | 3200 |  | 3200 B/D | 48.29 | 1 | 1.2 | 0.064 | 1.2 | 0.064 | 0.4 | 0.14388 | 286 | 1 | 0 | 1.0586 | 0
Melbourne AP | 0 |  | 0 | No | 0 | 3 | IR8 | IRL North | 0 | 159.6881 | 384.886 | 0 | 0 | 0 | 0 | 73848 | 3200 |  | 3200 D | 48.29 | 1 | 1.2 | 0.064 | 1.2 | 0.064 | 0.4 | 0.095033 | 189 | 1 | 0 | 1.0586 | 0
Melbourne AP | 0 |  | 0 | No | 0 | 3 | IR8 | IRL North | 0 | 1160.4513 | 6059.3731 | 0 | 0 | 0 | 0 | 73849 | 3200 |  | 3200 B/D | 48.29 | 1 | 1.2 | 0.064 | 1.2 | 0.064 | 0.4 | 1.4961 | 2971 | 8 | 0.4 | 1.0586 | 0.4
Melbourne AP | 0 |  | 0 | No | 0 | 3 | IR8 | IRL North | 0 | 408.8384 | 743.422 | 0 | 0 | 0 | 0 | 73850 | 3200 |  | 3200 B/D | 48.29 | 1 | 1.2 | 0.064 | 1.2 | 0.064 | 0.4 | 0.18356 | 364 | 1 | 0.1 | 1.0586 | 0.1
Melbourne AP | 0 |  | 0 | No | 0 | 4 | IR8 | IRL North | 0 | 89.1763 | 430.4621 | 0 | 0 | 0 | 0 | 73852 | 3100 |  | 3100 B/D | 48.29 | 1 | 1.2 | 0.064 | 1.2 | 0.064 | 0.411 | 0.10629 | 217 | 1 | 0 | 1.0586 | 0
Melbourne AP | 0 |  | 0 | No | 0 | 4 | IR8 | IRL North | 0 | 86.2333 | 157.5993 | 0 | 0 | 0 | 0 | 73853 | 3100 |  | 3100 B/D | 48.29 | 1 | 1.2 | 0.064 | 1.2 | 0.064 | 0.411 | 0.038913 | 79 | 0 | 0 | 1.0586 | 0
Melbourne AP | 0 |  | 0 | No | 0 | 0 | IR8 | IRL North | 0 | 320.0946 | 1400.5972 | 0 | 0 | 0 | 0 | 73859 | 6460 |  | 6460 B/D | 48.29 | 1 | 0 | 0 | 0 | 0 | 0.303 | 0.34582 | 520 | 0 | 0 | 1.0586 | 0
Melbourne AP | 0 |  | 0 | No | 0 | 0 | IR8 | IRL North | 0 | 44.146 | 78.1739 | 0 | 0 | 0 | 0 | 73860 | 6460 |  | 6460 B/D | 48.29 | 1 | 0 | 0 | 0 | 0 | 0.303 | 0.019302 | 29 | 0 | 0 | 1.0586 | 0
Melbourne AP | 0 |  | 0 | No | 0 | 4 | IR8 | IRL North | 0 | 4.1008 | 0.59862 | 0 | 0 | 0 | 0 | 73861 | 3100 |  | 3100 D | 48.29 | 1 | 1.2 | 0.064 | 1.2 | 0.064 | 0.411 | 0.00014781 | 0 | 0 | 0 | 1.0586 | 0
Melbourne AP | 0 |  | 0 | No | 0 | 4 | IR8 | IRL North | 0 | 88.5899 | 216.1625 | 0 | 0 | 0 | 0 | 73862 | 3100 |  | 3100 B/D | 48.29 | 1 | 1.2 | 0.064 | 1.2 | 0.064 | 0.411 | 0.053373 | 109 | 0 | 0 | 1.0586 | 0
Melbourne AP | 0 |  | 0 | No | 0 | 4 | IR8 | IRL North | 0 | 139.0697 | 358.2819 | 0 | 0 | 0 | 0 | 73863 | 3100 |  | 3100 B/D | 48.29 | 1 | 1.2 | 0.064 | 1.2 | 0.064 | 0.411 | 0.088464 | 180 | 0 | 0 | 1.0586 | 0
Melbourne AP | 0 |  | 0 | No | 0 | 4 | IR8 | IRL North | 0 | 124.0932 | 289.5969 | 0 | 0 | 0 | 0 | 73867 | 3100 |  | 3100 B/D | 48.29 | 1 | 1.2 | 0.064 | 1.2 | 0.064 | 0.411 | 0.071505 | 146 | 0 | 0 | 1.0586 | 0
Melbourne AP | 0 |  | 0 | No | 0 | 4 | IR8 | IRL North | 0 | 35.1369 | 29.295 | 0 | 0 | 0 | 0 | 73868 | 3100 |  | 3100 D | 48.29 | 1 | 1.2 | 0.064 | 1.2 | 0.064 | 0.411 | 0.0072333 | 15 | 0 | 0 | 1.0586 | 0
Melbourne AP | 0 |  | 0 | No | 0 | 3 | IR8 | IRL North | 0 | 249.2292 | 546.6349 | 0 | 0 | 0 | 0 | 73869 | 3200 |  | 3200 B/D | 48.29 | 1 | 1.2 | 0.064 | 1.2 | 0.064 | 0.4 | 0.13497 | 268 | 1 | 0 | 1.0586 | 0
Melbourne AP | 0 |  | 0 | No | 0 | 3 | IR8 | IRL North | 0 | 91.5394 | 369.5664 | 0 | 0 | 0 | 0 | 73875 | 4340 |  | 4340 B/D | 48.29 | 1 | 0.7 | 0.09 | 0.7 | 0.09 | 0.413 | 0.09125 | 187 | 0 | 0 | 1.0586 | 0
Melbourne AP | 0 |  | 0 | No | 0 | 3 | IR8 | IRL North | 0 | 497.395 | 2425.5913 | 0 | 0 | 0 | 0 | 73876 | 4200 |  | 4200 B/D | 48.29 | 1 | 0.7 | 0.09 | 0.7 | 0.09 | 0.413 | 0.5989 | 1228 | 2 | 0.2 | 1.0586 | 0.2
Melbourne AP | 0 |  | 0 | No | 0 | 3 | IR8 | IRL North | 0 | 11.3056 | 5.4628 | 0 | 0 | 0 | 0 | 73883 | 3200 |  | 3200 B/D | 48.29 | 1 | 1.2 | 0.064 | 1.2 | 0.064 | 0.4 | 0.0013488 | 3 | 0 | 0 | 1.0586 | 0
Melbourne AP | 0 |  | 0 | No | 0 | 3 | IR8 | IRL North | 0 | 15.5831 | 11.1901 | 0 | 0 | 0 | 0 | 73884 | 3200 |  | 3200 B/D | 48.29 | 1 | 1.2 | 0.064 | 1.2 | 0.064 | 0.4 | 0.002763 | 5 | 0 | 0 | 1.0586 | 0
Melbourne AP | 0 |  | 0 | No | 0 | 3 | IR8 | IRL North | 0 | 227.0553 | 1518.8479 | 0 | 0 | 0 | 0 | 73885 | 3200 |  | 3200 D | 48.29 | 1 | 1.2 | 0.064 | 1.2 | 0.064 | 0.4 | 0.37502 | 745 | 2 | 0.1 | 1.0586 | 0.1
Melbourne AP | 0 |  | 0 | No | 0 | 3 | IR8 | IRL North | 0 | 52.4973 | 51.5897 | 0 | 0 | 0 | 0 | 73896 | 4340 |  | 4340 D | 48.29 | 1 | 0.7 | 0.09 | 0.7 | 0.09 | 0.413 | 0.012738 | 26 | 0 | 0 | 1.0586 | 0
Melbourne AP | 0 |  | 0 | No | 0 | 3 | IR8 | IRL North | 0 | 34.2495 | 29.418 | 0 | 0 | 0 | 0 | 73897 | 4340 |  | 4340 D | 48.29 | 1 | 0.7 | 0.09 | 0.7 | 0.09 | 0.413 | 0.0072636 | 15 | 0 | 0 | 1.0586 | 0
Melbourne AP | 0 |  | 0 | No | 0 | 3 | IR8 | IRL North | 0 | 88.6915 | 181.9835 | 0 | 0 | 0 | 0 | 73898 | 4340 |  | 4340 B/D | 48.29 | 1 | 0.7 | 0.09 | 0.7 | 0.09 | 0.413 | 0.044934 | 92 | 0 | 0 | 1.0586 | 0
Melbourne AP | 0 |  | 0 | No | 0 | 3 | IR8 | IRL North | 0 | 93.0841 | 300.9363 | 0 | 0 | 0 | 0 | 73899 | 4340 |  | 4340 D | 48.29 | 1 | 0.7 | 0.09 | 0.7 | 0.09 | 0.413 | 0.074304 | 152 | 0 | 0 | 1.0586 | 0
Melbourne AP | 0 |  | 0 | No | 0 | 3 | IR8 | IRL North | 0 | 105.0065 | 457.4729 | 0 | 0 | 0 | 0 | 73900 | 4340 |  | 4340 B/D | 48.29 | 1 | 0.7 | 0.09 | 0.7 | 0.09 | 0.413 | 0.11296 | 232 | 0 | 0 | 1.0586 | 0
Melbourne AP | 0 |  | 0 | No | 0 | 3 | IR8 | IRL North | 0 | 413.6344 | 1101.9007 | 0 | 0 | 0 | 0 | 73901 | 4340 |  | 4340 B/D | 48.29 | 1 | 0.7 | 0.09 | 0.7 | 0.09 | 0.413 | 0.27207 | 558 | 1 | 0.1 | 1.0586 | 0.1
Melbourne AP | 0 |  | 0 | No | 0 | 0 | IR8 | IRL North | 0 | 49.593 | 62.0793 | 0 | 0 | 0 | 0 | 73902 | 6460 |  | 6460 A | 48.29 | 1 | 0 | 0 | 0 | 0 | 0.191 | 0.015328 | 15 | 0 | 0 | 1.0586 | 0
Melbourne AP | 0 |  | 0 | No | 0 | 0 | IR8 | IRL North | 0 | 26.0667 | 15.5524 | 0 | 0 | 0 | 0 | 73903 | 6460 |  | 6460 D | 48.29 | 1 | 0 | 0 | 0 | 0 | 0.303 | 0.0038401 | 6 | 0 | 0 | 1.0586 | 0
Melbourne AP | 0 |  | 0 | No | 0 | 4 | IR8 | IRL North | 0 | 709.002 | 4730.5874 | 0 | 0 | 0 | 0 | 73915 | 3100 |  | 3100 B/D | 48.29 | 1 | 1.2 | 0.064 | 1.2 | 0.064 | 0.411 | 1.168 | 2383 | 6 | 0.3 | 1.0586 | 0.3
Melbourne AP | 0 |  | 0 | No | 0 | 0 | IR8 | IRL North | 0 | 85.0916 | 253.7215 | 0 | 0 | 0 | 0 | 73916 | 6410 |  | 6410 D | 48.29 | 1 | 0 | 0 | 0 | 0 | 0.303 | 0.062647 | 94 | 0 | 0 | 1.0586 | 0
Melbourne AP | 0 |  | 0 | No | 0 | 3 | IR8 | IRL North | 0 | 41.6524 | 19.353 | 0 | 0 | 0 | 0 | 73920 | 4110 |  | 4110 B/D | 48.29 | 1 | 0.7 | 0.09 | 0.7 | 0.09 | 0.413 | 0.0047785 | 10 | 0 | 0 | 1.0586 | 0
Melbourne AP | 0 |  | 0 | No | 0 | 3 | IR8 | IRL North | 0 | 273.6976 | 793.6876 | 0 | 0 | 0 | 0 | 73921 | 4110 |  | 4110 D | 48.29 | 1 | 0.7 | 0.09 | 0.7 | 0.09 | 0.413 | 0.19597 | 402 | 1 | 0.1 | 1.0586 | 0.1
Melbourne AP | 0 |  | 0 | No | 0 | 3 | IR8 | IRL North | 0 | 104.1888 | 235.2593 | 0 | 0 | 0 | 0 | 73922 | 4110 |  | 4110 B/D | 48.29 | 1 | 0.7 | 0.09 | 0.7 | 0.09 | 0.413 | 0.058088 | 119 | 0 | 0 | 1.0586 | 0
Melbourne AP | 0 |  | 0 | No | 0 | 3 | IR8 | IRL North | 0 | 301.8464 | 1276.5894 | 0 | 0 | 0 | 0 | 73923 | 4110 |  | 4110 B/D | 48.29 | 1 | 0.7 | 0.09 | 0.7 | 0.09 | 0.413 | 0.3152 | 646 | 1 | 0.1 | 1.0586 | 0.1
Melbourne AP | 0 |  | 0 | No | 0 | 3 | IR8 | IRL North | 0 | 144.5855 | 374.559 | 0 | 0 | 0 | 0 | 73924 | 4110 |  | 4110 D | 48.29 | 1 | 0.7 | 0.09 | 0.7 | 0.09 | 0.413 | 0.092483 | 190 | 0 | 0 | 1.0586 | 0
Melbourne AP | 0 |  | 0 | No | 0 | 0 | IR8 | IRL North | 0 | 242.2118 | 1755.1465 | 0 | 0 | 0 | 0 | 73957 | 6170 |  | 6170 B/D | 48.29 | 1 | 0 | 0 | 0 | 0 | 0.303 | 0.43337 | 652 | 0 | 0 | 1.0586 | 0
Melbourne AP | 0 |  | 0 | No | 0 | 0 | IR8 | IRL North | 0 | 120.0816 | 227.5661 | 0 | 0 | 0 | 0 | 73958 | 6170 |  | 6170 A | 48.29 | 1 | 0 | 0 | 0 | 0 | 0.191 | 0.056189 | 53 | 0 | 0 | 1.0586 | 0
Melbourne AP | 0 |  | 0 | No | 0 | 0 | IR8 | IRL North | 0 | 128.9543 | 73.7055 | 0 | 0 | 0 | 0 | 73986 | 6410 |  | 6410 B/D | 48.29 | 1 | 0 | 0 | 0 | 0 | 0.303 | 0.018199 | 27 | 0 | 0 | 1.0586 | 0
Melbourne AP | 0 |  | 0 | No | 0 | 3 | IR8 | IRL North | 0 | 67.2486 | 187.0113 | 0 | 0 | 0 | 0 | 73987 | 4340 |  | 4340 B/D | 48.29 | 1 | 0.7 | 0.09 | 0.7 | 0.09 | 0.413 | 0.046175 | 95 | 0 | 0 | 1.0586 | 0
Melbourne AP | 0 |  | 0 | No | 0 | 3 | IR8 | IRL North | 0 | 356.5951 | 621.8049 | 0 | 0 | 0 | 0 | 73988 | 3200 |  | 3200 B/D | 48.29 | 1 | 1.2 | 0.064 | 1.2 | 0.064 | 0.4 | 0.15353 | 305 | 1 | 0 | 1.0586 | 0
Melbourne AP | 0 |  | 0 | No | 0 | 3 | IR8 | IRL North | 0 | 504.4879 | 2975.4767 | 0 | 0 | 0 | 0 | 73989 | 3200 |  | 3200 B/D | 48.29 | 1 | 1.2 | 0.064 | 1.2 | 0.064 | 0.4 | 0.73468 | 1459 | 4 | 0.2 | 1.0586 | 0.2
Melbourne AP | 0 |  | 0 | No | 0 | 3 | IR8 | IRL North | 0 | 105.4225 | 153.9975 | 0 | 0 | 0 | 0 | 73990 | 3200 |  | 3200 B/D | 48.29 | 1 | 1.2 | 0.064 | 1.2 | 0.064 | 0.4 | 0.038024 | 75 | 0 | 0 | 1.0586 | 0
Melbourne AP | 0 |  | 0 | No | 0 | 3 | IR8 | IRL North | 0 | 575.9257 | 2320.0981 | 0 | 0 | 0 | 0 | 73991 | 3200 |  | 3200 B/D | 48.29 | 1 | 1.2 | 0.064 | 1.2 | 0.064 | 0.4 | 0.57286 | 1137 | 3 | 0.2 | 1.0586 | 0.2
Melbourne AP | 0 |  | 0 | No | 0 | 0 | IR8 | IRL North | 0 | 57.6536 | 160.7003 | 0 | 0 | 0 | 0 | 74016 | 6410 |  | 6410 D | 48.29 | 1 | 0 | 0 | 0 | 0 | 0.303 | 0.039679 | 60 | 0 | 0 | 1.0586 | 0
Melbourne AP | 0 |  | 0 | No | 0 | 3 | IR8 | IRL North | 0 | 293.7284 | 1495.3113 | 0 | 0 | 0 | 0 | 74018 | 3200 |  | 3200 B/D | 48.29 | 1 | 1.2 | 0.064 | 1.2 | 0.064 | 0.4 | 0.36921 | 733 | 2 | 0.1 | 1.0586 | 0.1
Melbourne AP | 0 |  | 0 | No | 0 | 0 | IR8 | IRL North | 0 | 45.7048 | 80.6726 | 0 | 0 | 0 | 0 | 74026 | 6410 |  | 6410 B/D | 48.29 | 1 | 0 | 0 | 0 | 0 | 0.303 | 0.019919 | 30 | 0 | 0 | 1.0586 | 0
Melbourne AP | 0 |  | 0 | No | 0 | 3 | IR8 | IRL North | 0 | 421.1177 | 1934.2351 | 0 | 0 | 0 | 0 | 74027 | 4200 |  | 4200 A | 48.29 | 1 | 0.7 | 0.09 | 0.7 | 0.09 | 0.102 | 0.47759 | 242 | 0 | 0 | 1.0586 | 0
Melbourne AP | 0 |  | 0 | No | 0 | 3 | IR8 | IRL North | 0 | 34.1141 | 51.7781 | 0 | 0 | 0 | 0 | 74028 | 4200 |  | 4200 A | 48.29 | 1 | 0.7 | 0.09 | 0.7 | 0.09 | 0.102 | 0.012785 | 6 | 0 | 0 | 1.0586 | 0
Melbourne AP | 0 |  | 0 | No | 0 | 3 | IR8 | IRL North | 0 | 124.7983 | 604.3093 | 0 | 0 | 0 | 0 | 74029 | 4110 |  | 4110 A | 48.29 | 1 | 0.7 | 0.09 | 0.7 | 0.09 | 0.102 | 0.14921 | 76 | 0 | 0 | 1.0586 | 0
Melbourne AP | 0 |  | 0 | No | 0 | 3 | IR8 | IRL North | 0 | 29.708 | 23.8294 | 0 | 0 | 0 | 0 | 74030 | 4110 |  | 4110 A | 48.29 | 1 | 0.7 | 0.09 | 0.7 | 0.09 | 0.102 | 0.0058838 | 3 | 0 | 0 | 1.0586 | 0
Melbourne AP | 0 |  | 0 | No | 0 | 3 | IR8 | IRL North | 0 | 276.4672 | 1332.7772 | 0 | 0 | 0 | 0 | 74031 | 4110 |  | 4110 B/D | 48.29 | 1 | 0.7 | 0.09 | 0.7 | 0.09 | 0.413 | 0.32908 | 675 | 1 | 0.1 | 1.0586 | 0.1
Melbourne AP | 0 |  | 0 | No | 0 | 0 | IR8 | IRL North | 0 | 320.9831 | 2433.2058 | 0 | 0 | 0 | 0 | 74043 | 6430 |  | 6430 A | 48.29 | 1 | 0 | 0 | 0 | 0 | 0.191 | 0.60079 | 570 | 0 | 0 | 1.0586 | 0
Melbourne AP | 0 |  | 0 | No | 0 | 3 | IR8 | IRL North | 0 | 115.6543 | 253.3305 | 0 | 0 | 0 | 0 | 74045 | 4110 |  | 4110 B/D | 48.29 | 1 | 0.7 | 0.09 | 0.7 | 0.09 | 0.413 | 0.06255 | 128 | 0 | 0 | 1.0586 | 0
Melbourne AP | 0 |  | 0 | No | 0 | 3 | IR8 | IRL North | 0 | 141.0144 | 117.8844 | 0 | 0 | 0 | 0 | 74046 | 4110 |  | 4110 B/D | 48.29 | 1 | 0.7 | 0.09 | 0.7 | 0.09 | 0.413 | 0.029107 | 60 | 0 | 0 | 1.0586 | 0
Melbourne AP | 0 |  | 0 | No | 0 | 3 | IR8 | IRL North | 0 | 26.1144 | 4.6058 | 0 | 0 | 0 | 0 | 74047 | 4110 |  | 4110 D | 48.29 | 1 | 0.7 | 0.09 | 0.7 | 0.09 | 0.413 | 0.0011372 | 2 | 0 | 0 | 1.0586 | 0
Melbourne AP | 0 |  | 0 | No | 0 | 3 | IR8 | IRL North | 0 | 68.3019 | 121.942 | 0 | 0 | 0 | 0 | 74048 | 3300 |  | 3300 B/D | 48.29 | 1 | 1.2 | 0.064 | 1.2 | 0.064 | 0.4 | 0.030109 | 60 | 0 | 0 | 1.0586 | 0
Melbourne AP | 0 |  | 0 | No | 0 | 3 | IR8 | IRL North | 0 | 50.3349 | 101.341 | 0 | 0 | 0 | 0 | 74049 | 3300 |  | 3300 D | 48.29 | 1 | 1.2 | 0.064 | 1.2 | 0.064 | 0.4 | 0.025022 | 50 | 0 | 0 | 1.0586 | 0
Melbourne AP | 0 |  | 0 | No | 0 | 3 | IR8 | IRL North | 0 | 28.9482 | 40.0716 | 0 | 0 | 0 | 0 | 74050 | 3300 |  | 3300 D | 48.29 | 1 | 1.2 | 0.064 | 1.2 | 0.064 | 0.4 | 0.0098941 | 20 | 0 | 0 | 1.0586 | 0
Melbourne AP | 0 |  | 0 | No | 0 | 3 | IR8 | IRL North | 0 | 245.8655 | 1346.5142 | 0 | 0 | 0 | 0 | 74062 | 3200 |  | 3200 B/D | 48.29 | 1 | 1.2 | 0.064 | 1.2 | 0.064 | 0.4 | 0.33247 | 660 | 2 | 0.1 | 1.0586 | 0.1
Melbourne AP | 0 |  | 0 | No | 0 | 3 | IR8 | IRL North | 0 | 183.9307 | 759.4892 | 0 | 0 | 0 | 0 | 74064 | 4340 |  | 4340 A | 48.29 | 1 | 0.7 | 0.09 | 0.7 | 0.09 | 0.102 | 0.18753 | 95 | 0 | 0 | 1.0586 | 0
Melbourne AP | 0 |  | 0 | No | 0 | 3 | IR8 | IRL North | 0 | 138.2176 | 487.6829 | 0 | 0 | 0 | 0 | 74065 | 4340 |  | 4340 B/D | 48.29 | 1 | 0.7 | 0.09 | 0.7 | 0.09 | 0.413 | 0.12041 | 247 | 0 | 0 | 1.0586 | 0
Melbourne AP | 0 |  | 0 | No | 0 | 3 | IR8 | IRL North | 0 | 77.4317 | 208.4397 | 0 | 0 | 0 | 0 | 74066 | 4340 |  | 4340 A | 48.29 | 1 | 0.7 | 0.09 | 0.7 | 0.09 | 0.102 | 0.051466 | 26 | 0 | 0 | 1.0586 | 0
Melbourne AP | 0 |  | 0 | No | 0 | 3 | IR8 | IRL North | 0 | 103.7366 | 547.9246 | 0 | 0 | 0 | 0 | 74067 | 4340 |  | 4340 B/D | 48.29 | 1 | 0.7 | 0.09 | 0.7 | 0.09 | 0.413 | 0.13529 | 277 | 0 | 0.1 | 1.0586 | 0.1
Melbourne AP | 0 |  | 0 | No | 0 | 3 | IR8 | IRL North | 0 | 156.4896 | 567.9035 | 0 | 0 | 0 | 0 | 74073 | 4340 |  | 4340 B/D | 48.29 | 1 | 0.7 | 0.09 | 0.7 | 0.09 | 0.413 | 0.14022 | 287 | 0 | 0.1 | 1.0586 | 0.1
Melbourne AP | 0 |  | 0 | No | 0 | 3 | IR8 | IRL North | 0 | 28.8651 | 30.8921 | 0 | 0 | 0 | 0 | 74074 | 4340 |  | 4340 B/D | 48.29 | 1 | 0.7 | 0.09 | 0.7 | 0.09 | 0.413 | 0.0076276 | 16 | 0 | 0 | 1.0586 | 0
Melbourne AP | 0 |  | 0 | No | 0 | 3 | IR8 | IRL North | 0 | 64.4217 | 213.84 | 0 | 0 | 0 | 0 | 74078 | 3200 |  | 3200 D | 48.29 | 1 | 1.2 | 0.064 | 1.2 | 0.064 | 0.4 | 0.0528 | 105 | 0 | 0 | 1.0586 | 0
Melbourne AP | 0 |  | 0 | No | 0 | 3 | IR8 | IRL North | 0 | 66.1614 | 226.2196 | 0 | 0 | 0 | 0 | 74079 | 3200 |  | 3200 B/D | 48.29 | 1 | 1.2 | 0.064 | 1.2 | 0.064 | 0.4 | 0.055856 | 111 | 0 | 0 | 1.0586 | 0
Melbourne AP | 0 |  | 0 | No | 0 | 3 | IR8 | IRL North | 0 | 165.9349 | 553.0475 | 0 | 0 | 0 | 0 | 74080 | 3200 |  | 3200 B/D | 48.29 | 1 | 1.2 | 0.064 | 1.2 | 0.064 | 0.4 | 0.13655 | 271 | 1 | 0 | 1.0586 | 0
Melbourne AP | 0 |  | 0 | No | 0 | 3 | IR8 | IRL North | 0 | 319.0777 | 1984.9337 | 0 | 0 | 0 | 0 | 74081 | 3200 |  | 3200 D | 48.29 | 1 | 1.2 | 0.064 | 1.2 | 0.064 | 0.4 | 0.4901 | 973 | 3 | 0.1 | 1.0586 | 0.1
Melbourne AP | 0 |  | 0 | No | 0 | 3 | IR8 | IRL North | 0 | 225.3866 | 901.5812 | 0 | 0 | 0 | 0 | 74082 | 3200 |  | 3200 B/D | 48.29 | 1 | 1.2 | 0.064 | 1.2 | 0.064 | 0.4 | 0.22261 | 442 | 1 | 0.1 | 1.0586 | 0.1
Melbourne AP | 0 |  | 0 | No | 0 | 3 | IR8 | IRL North | 0 | 513.2321 | 3324.9744 | 0 | 0 | 0 | 0 | 74083 | 3200 |  | 3200 B/D | 48.29 | 1 | 1.2 | 0.064 | 1.2 | 0.064 | 0.4 | 0.82097 | 1630 | 4 | 0.2 | 1.0586 | 0.2
Melbourne AP | 0 |  | 0 | No | 0 | 3 | IR8 | IRL North | 0 | 348.7755 | 560.1627 | 0 | 0 | 0 | 0 | 74084 | 3200 |  | 3200 D | 48.29 | 1 | 1.2 | 0.064 | 1.2 | 0.064 | 0.4 | 0.13831 | 275 | 1 | 0 | 1.0586 | 0
Melbourne AP | 0 |  | 0 | No | 0 | 0 | IR8 | IRL North | 0 | 31.9835 | 57.9803 | 0 | 0 | 0 | 0 | 74090 | 6300 |  | 6300 D | 48.29 | 1 | 0 | 0 | 0 | 0 | 0.303 | 0.014316 | 22 | 0 | 0 | 1.0586 | 0
Melbourne AP | 0 |  | 0 | No | 0 | 0 | IR8 | IRL North | 0 | 33.8877 | 45.7194 | 0 | 0 | 0 | 0 | 74091 | 6300 |  | 6300 B/D | 48.29 | 1 | 0 | 0 | 0 | 0 | 0.303 | 0.011289 | 17 | 0 | 0 | 1.0586 | 0
Melbourne AP | 0 |  | 0 | No | 0 | 0 | IR8 | IRL North | 0 | 730.4039 | 3890.9664 | 0 | 0 | 0 | 0 | 74094 | 6460 |  | 6460 B/D | 48.29 | 1 | 0 | 0 | 0 | 0 | 0.303 | 0.96072 | 1445 | 0 | 0 | 1.0586 | 0
Melbourne AP | 0 |  | 0 | No | 0 | 0 | IR8 | IRL North | 0 | 85.6409 | 184.9171 | 0 | 0 | 0 | 0 | 74095 | 6460 |  | 6460 D | 48.29 | 1 | 0 | 0 | 0 | 0 | 0.303 | 0.045658 | 69 | 0 | 0 | 1.0586 | 0
Melbourne AP | 0 |  | 0 | No | 0 | 0 | IR8 | IRL North | 0 | 73.44 | 201.2735 | 0 | 0 | 0 | 0 | 74096 | 6460 |  | 6460 B/D | 48.29 | 1 | 0 | 0 | 0 | 0 | 0.303 | 0.049697 | 75 | 0 | 0 | 1.0586 | 0
Melbourne AP | 0 |  | 0 | No | 0 | 0 | IR8 | IRL North | 0 | 64.943 | 34.8411 | 0 | 0 | 0 | 0 | 74097 | 6460 |  | 6460 B/D | 48.29 | 1 | 0 | 0 | 0 | 0 | 0.303 | 0.0086027 | 13 | 0 | 0 | 1.0586 | 0
Melbourne AP | 0 |  | 0 | No | 0 | 0 | IR8 | IRL North | 0 | 23.4697 | 8.6934 | 0 | 0 | 0 | 0 | 74098 | 6460 |  | 6460 D | 48.29 | 1 | 0 | 0 | 0 | 0 | 0.303 | 0.0021465 | 3 | 0 | 0 | 1.0586 | 0
Melbourne AP | 0 |  | 0 | No | 0 | 0 | IR8 | IRL North | 0 | 261.8238 | 432.2003 | 0 | 0 | 0 | 0 | 74099 | 6460 |  | 6460 D | 48.29 | 1 | 0 | 0 | 0 | 0 | 0.303 | 0.10672 | 161 | 0 | 0 | 1.0586 | 0
Melbourne AP | 0 |  | 0 | No | 0 | 0 | IR8 | IRL North | 0 | 92.0717 | 201.3414 | 0 | 0 | 0 | 0 | 74100 | 6460 |  | 6460 D | 48.29 | 1 | 0 | 0 | 0 | 0 | 0.303 | 0.049714 | 75 | 0 | 0 | 1.0586 | 0
Melbourne AP | 0 |  | 0 | No | 0 | 3 | IR8 | IRL North | 0 | 263.6195 | 1424.5709 | 0 | 0 | 0 | 0 | 74102 | 4110 |  | 4110 B/D | 48.29 | 1 | 0.7 | 0.09 | 0.7 | 0.09 | 0.413 | 0.21777 | 446 | 1 | 0.1 | 1.0586 | 0.1
Melbourne AP | 17 | Kiwanis Park | 32.37 | No | 1234 | 0 | IR8 | IRL North | 453 | 296.1965 | 1644.6331 | 0.19 | 0.03 | 53072 | 51814 | 53072 | 5300 | A | 5300 A | 48.29 | 0 | 0.6 | 0.135 | 0.42 | 0.0675 | 0.5 | 0.4064 | 1009 | 1 | 0.2 | 1.0586 | 0.2
Melbourne AP | 17 | Kiwanis Park | 32.37 | No | 1234 | 0 | IR8 | IRL North | 373 | 195.3663 | 1354.1719 | 0.16 | 0.03 | 53074 | 51816 | 53074 | 5300 | D | 5300 D | 48.29 | 0 | 0.6 | 0.135 | 0.42 | 0.0675 | 0.5 | 0.33462 | 830 | 1 | 0.1 | 1.0586 | 0.1
Melbourne AP | 17 | Kiwanis Park | 32.37 | No | 1234 | 0 | IR8 | IRL North | 161 | 119.9944 | 582.8079 | 0.07 | 0.01 | 53075 | 51817 | 53075 | 5300 | A | 5300 A | 48.29 | 0 | 0.6 | 0.135 | 0.42 | 0.0675 | 0.5 | 0.14401 | 357 | 0 | 0.1 | 1.0586 | 0.1
Melbourne AP | 0 |  | 0 | No | 0 | 0 | IR8 | IRL North | 0 | 229.5639 | 3117.7828 | 0 | 0 | 0 | 0 | 73771 | 5300 |  | 5300 B/D | 48.29 | 0 | 0.6 | 0.135 | 0.42 | 0.0675 | 0.5 | 0.76981 | 1911 | 2 | 0.3 | 1.0586 | 0.3
Melbourne AP | 0 |  | 0 | No | 0 | 0 | IR8 | IRL North | 0 | 546.849 | 9957.0306 | 0 | 0 | 0 | 0 | 73772 | 5300 |  | 5300 D | 48.29 | 0 | 0.6 | 0.135 | 0.42 | 0.0675 | 0.5 | 2.4585 | 6102 | 6 | 0.9 | 1.0586 | 1
Melbourne AP | 0 |  | 0 | No | 0 | 0 | IR8 | IRL North | 0 | 226.4029 | 2984.2401 | 0 | 0 | 0 | 0 | 73774 | 5300 |  | 5300 B/D | 48.29 | 0 | 0.6 | 0.135 | 0.42 | 0.0675 | 0.5 | 0.73684 | 1829 | 2 | 0.3 | 1.0586 | 0.3
Melbourne AP | 0 |  | 0 | No | 0 | 0 | IR8 | IRL North | 0 | 142.3164 | 1133.628 | 0 | 0 | 0 | 0 | 73775 | 5300 |  | 5300 B/D | 48.29 | 0 | 0.6 | 0.135 | 0.42 | 0.0675 | 0.5 | 0.27991 | 695 | 1 | 0.1 | 1.0586 | 0.1
Melbourne AP | 0 |  | 0 | No | 0 | 0 | IR8 | IRL North | 0 | 198.0775 | 1948.5133 | 0 | 0 | 0 | 0 | 73782 | 5300 |  | 5300 D | 48.29 | 0 | 0.6 | 0.135 | 0.42 | 0.0675 | 0.5 | 0.48111 | 1194 | 1 | 0.2 | 1.0586 | 0.2
Melbourne AP | 0 |  | 0 | No | 0 | 0 | IR8 | IRL North | 0 | 420.3953 | 2683.5159 | 0 | 0 | 0 | 0 | 73784 | 5300 |  | 5300 B/D | 48.29 | 0 | 0.6 | 0.135 | 0.42 | 0.0675 | 0.5 | 0.66259 | 1644 | 2 | 0.2 | 1.0586 | 0.2
Melbourne AP | 0 |  | 0 | No | 0 | 0 | IR8 | IRL North | 0 | 278.8498 | 3512.3079 | 0 | 0 | 0 | 0 | 73797 | 5300 |  | 5300 B/D | 48.29 | 0 | 0.6 | 0.135 | 0.42 | 0.0675 | 0.5 | 0.86723 | 2152 | 2 | 0.3 | 1.0586 | 0.3
Melbourne AP | 0 |  | 0 | No | 0 | 0 | IR8 | IRL North | 0 | 141.5349 | 1106.2131 | 0 | 0 | 0 | 0 | 73819 | 5300 |  | 5300 B/D | 48.29 | 0 | 0.6 | 0.135 | 0.42 | 0.0675 | 0.5 | 0.27314 | 678 | 1 | 0.1 | 1.0586 | 0.1
Melbourne AP | 0 |  | 0 | No | 0 | 0 | IR8 | IRL North | 0 | 271.4474 | 4162.1507 | 0 | 0 | 0 | 0 | 73820 | 5300 |  | 5300 B/D | 48.29 | 0 | 0.6 | 0.135 | 0.42 | 0.0675 | 0.5 | 1.0277 | 2551 | 2 | 0.4 | 1.0586 | 0.4
Melbourne AP | 0 |  | 0 | No | 0 | 0 | IR8 | IRL North | 0 | 479.3426 | 5824.3045 | 0 | 0 | 0 | 0 | 73821 | 5300 |  | 5300 A | 48.29 | 0 | 0.6 | 0.135 | 0.42 | 0.0675 | 0.5 | 1.4381 | 3569 | 3 | 0.5 | 1.0586 | 0.5
Melbourne AP | 0 |  | 0 | No | 0 | 0 | IR8 | IRL North | 0 | 196.6937 | 1148.1035 | 0 | 0 | 0 | 0 | 73822 | 5300 |  | 5300 B/D | 48.29 | 0 | 0.6 | 0.135 | 0.42 | 0.0675 | 0.5 | 0.28348 | 704 | 1 | 0.1 | 1.0586 | 0.1
Melbourne AP | 0 |  | 0 | No | 0 | 0 | IR8 | IRL North | 0 | 670.3001 | 4304.1867 | 0 | 0 | 0 | 0 | 73840 | 5300 |  | 5300 B/D | 48.29 | 0 | 0.6 | 0.135 | 0.42 | 0.0675 | 0.5 | 1.0628 | 2638 | 2 | 0.4 | 1.0586 | 0.4
Melbourne AP | 0 |  | 0 | No | 0 | 0 | IR8 | IRL North | 0 | 1092.9368 | 26705.9197 | 0 | 0 | 0 | 0 | 73841 | 5300 |  | 5300 B/D | 48.29 | 0 | 0.6 | 0.135 | 0.42 | 0.0675 | 0.5 | 6.594 | 16365 | 15 | 2.4 | 1.0586 | 2.5
Melbourne AP | 0 |  | 0 | No | 0 | 0 | IR8 | IRL North | 0 | 233.5725 | 2623.3106 | 0 | 0 | 0 | 0 | 73842 | 5300 |  | 5300 B/D | 48.29 | 0 | 0.6 | 0.135 | 0.42 | 0.0675 | 0.5 | 0.64772 | 1608 | 1 | 0.2 | 1.0586 | 0.2
Melbourne AP | 0 |  | 0 | No | 0 | 0 | IR8 | IRL North | 0 | 65.8155 | 249.9625 | 0 | 0 | 0 | 0 | 73844 | 5300 |  | 5300 D | 48.29 | 0 | 0.6 | 0.135 | 0.42 | 0.0675 | 0.5 | 0.061719 | 153 | 0 | 0 | 1.0586 | 0
Melbourne AP | 0 |  | 0 | No | 0 | 0 | IR8 | IRL North | 0 | 107.3294 | 539.4787 | 0 | 0 | 0 | 0 | 73845 | 5300 |  | 5300 B/D | 48.29 | 0 | 0.6 | 0.135 | 0.42 | 0.0675 | 0.5 | 0.1332 | 331 | 0 | 0 | 1.0586 | 0
Melbourne AP | 0 |  | 0 | No | 0 | 0 | IR8 | IRL North | 0 | 322.8369 | 6122.5834 | 0 | 0 | 0 | 0 | 73851 | 5300 |  | 5300 B/D | 48.29 | 0 | 0.6 | 0.135 | 0.42 | 0.0675 | 0.5 | 1.5117 | 3752 | 3 | 0.6 | 1.0586 | 0.6
Melbourne AP | 0 |  | 0 | No | 0 | 0 | IR8 | IRL North | 0 | 221.8138 | 2516.0848 | 0 | 0 | 0 | 0 | 73856 | 5300 |  | 5300 B/D | 48.29 | 0 | 0.6 | 0.135 | 0.42 | 0.0675 | 0.5 | 0.62125 | 1542 | 1 | 0.2 | 1.0586 | 0.2
Melbourne AP | 0 |  | 0 | No | 0 | 0 | IR8 | IRL North | 0 | 182.7068 | 859.4941 | 0 | 0 | 0 | 0 | 73857 | 5300 |  | 5300 D | 48.29 | 0 | 0.6 | 0.135 | 0.42 | 0.0675 | 0.5 | 0.21222 | 527 | 0 | 0.1 | 1.0586 | 0.1
Melbourne AP | 0 |  | 0 | No | 0 | 0 | IR8 | IRL North | 0 | 99.2825 | 492.3764 | 0 | 0 | 0 | 0 | 73858 | 5300 |  | 5300 D | 48.29 | 0 | 0.6 | 0.135 | 0.42 | 0.0675 | 0.5 | 0.12157 | 302 | 0 | 0 | 1.0586 | 0
Melbourne AP | 0 |  | 0 | No | 0 | 0 | IR8 | IRL North | 0 | 361.6508 | 7296.9777 | 0 | 0 | 0 | 0 | 73870 | 5300 |  | 5300 B/D | 48.29 | 0 | 0.6 | 0.135 | 0.42 | 0.0675 | 0.5 | 1.8017 | 4472 | 4 | 0.7 | 1.0586 | 0.7
Melbourne AP | 0 |  | 0 | No | 0 | 0 | IR8 | IRL North | 0 | 83.2344 | 403.5441 | 0 | 0 | 0 | 0 | 73877 | 5300 |  | 5300 B/D | 48.29 | 0 | 0.6 | 0.135 | 0.42 | 0.0675 | 0.5 | 0.099639 | 247 | 0 | 0 | 1.0586 | 0
Melbourne AP | 0 |  | 0 | No | 0 | 0 | IR8 | IRL North | 0 | 138.7173 | 1118.786 | 0 | 0 | 0 | 0 | 73878 | 5300 |  | 5300 B/D | 48.29 | 0 | 0.6 | 0.135 | 0.42 | 0.0675 | 0.5 | 0.27624 | 686 | 1 | 0.1 | 1.0586 | 0.1
Melbourne AP | 0 |  | 0 | No | 0 | 0 | IR8 | IRL North | 0 | 500.0043 | 5212.3877 | 0 | 0 | 0 | 0 | 73879 | 5300 |  | 5300 B/D | 48.29 | 0 | 0.6 | 0.135 | 0.42 | 0.0675 | 0.5 | 1.287 | 3194 | 3 | 0.5 | 1.0586 | 0.5
Melbourne AP | 0 |  | 0 | No | 0 | 0 | IR8 | IRL North | 0 | 81.5233 | 434.0096 | 0 | 0 | 0 | 0 | 73880 | 5300 |  | 5300 B/D | 48.29 | 0 | 0.6 | 0.135 | 0.42 | 0.0675 | 0.5 | 0.10716 | 266 | 0 | 0 | 1.0586 | 0
Melbourne AP | 0 |  | 0 | No | 0 | 0 | IR8 | IRL North | 0 | 207.611 | 2858.3237 | 0 | 0 | 0 | 0 | 73881 | 5300 |  | 5300 B/D | 48.29 | 0 | 0.6 | 0.135 | 0.42 | 0.0675 | 0.5 | 0.70575 | 1752 | 2 | 0.3 | 1.0586 | 0.3
Melbourne AP | 0 |  | 0 | No | 0 | 0 | IR8 | IRL North | 0 | 28.001 | 13.7739 | 0 | 0 | 0 | 0 | 73882 | 5300 |  | 5300 B/D | 48.29 | 0 | 0.6 | 0.135 | 0.42 | 0.0675 | 0.5 | 0.0034009 | 8 | 0 | 0 | 1.0586 | 0
Melbourne AP | 0 |  | 0 | No | 0 | 0 | IR8 | IRL North | 0 | 254.1525 | 1755.2654 | 0 | 0 | 0 | 0 | 73913 | 5300 |  | 5300 B/D | 48.29 | 0 | 0.6 | 0.135 | 0.42 | 0.0675 | 0.5 | 0.43339 | 1076 | 1 | 0.2 | 1.0586 | 0.2
Melbourne AP | 0 |  | 0 | No | 0 | 0 | IR8 | IRL North | 0 | 556.94 | 7033.7089 | 0 | 0 | 0 | 0 | 73914 | 5300 |  | 5300 D | 48.29 | 0 | 0.6 | 0.135 | 0.42 | 0.0675 | 0.5 | 1.7367 | 4310 | 4 | 0.6 | 1.0586 | 0.6
Melbourne AP | 0 |  | 0 | No | 0 | 0 | IR8 | IRL North | 0 | 727.1443 | 9281.7293 | 0 | 0 | 0 | 0 | 73925 | 5300 |  | 5300 B/D | 48.29 | 0 | 0.6 | 0.135 | 0.42 | 0.0675 | 0.5 | 2.2918 | 5688 | 5 | 0.8 | 1.0586 | 0.8
Melbourne AP | 0 |  | 0 | No | 0 | 0 | IR8 | IRL North | 0 | 191.8953 | 1753.2191 | 0 | 0 | 0 | 0 | 73927 | 5300 |  | 5300 B/D | 48.29 | 0 | 0.6 | 0.135 | 0.42 | 0.0675 | 0.5 | 0.43289 | 1074 | 1 | 0.2 | 1.0586 | 0.2
Melbourne AP | 0 |  | 0 | No | 0 | 0 | IR8 | IRL North | 0 | 53.0667 | 134.9986 | 0 | 0 | 0 | 0 | 73930 | 5300 |  | 5300 D | 48.29 | 0 | 0.6 | 0.135 | 0.42 | 0.0675 | 0.5 | 0.033333 | 83 | 0 | 0 | 1.0586 | 0
Melbourne AP | 0 |  | 0 | No | 0 | 0 | IR8 | IRL North | 0 | 177.4304 | 2166.8073 | 0 | 0 | 0 | 0 | 73931 | 5300 |  | 5300 B/D | 48.29 | 0 | 0.6 | 0.135 | 0.42 | 0.0675 | 0.5 | 0.53501 | 1328 | 1 | 0.2 | 1.0586 | 0.2
Melbourne AP | 0 |  | 0 | No | 0 | 0 | IR8 | IRL North | 0 | 234.3707 | 2594.7242 | 0 | 0 | 0 | 0 | 73945 | 5300 |  | 5300 B/D | 48.29 | 0 | 0.6 | 0.135 | 0.42 | 0.0675 | 0.5 | 0.64067 | 1590 | 1 | 0.2 | 1.0586 | 0.2
Melbourne AP | 0 |  | 0 | No | 0 | 0 | IR8 | IRL North | 0 | 234.1251 | 3051.7311 | 0 | 0 | 0 | 0 | 73946 | 5300 |  | 5300 B/D | 48.29 | 0 | 0.6 | 0.135 | 0.42 | 0.0675 | 0.5 | 0.75351 | 1870 | 2 | 0.3 | 1.0586 | 0.3
Melbourne AP | 0 |  | 0 | No | 0 | 0 | IR8 | IRL North | 0 | 236.5744 | 2439.3671 | 0 | 0 | 0 | 0 | 73950 | 5300 |  | 5300 B/D | 48.29 | 0 | 0.6 | 0.135 | 0.42 | 0.0675 | 0.5 | 0.60231 | 1495 | 1 | 0.2 | 1.0586 | 0.2
Melbourne AP | 0 |  | 0 | No | 0 | 0 | IR8 | IRL North | 0 | 129.0445 | 898.5978 | 0 | 0 | 0 | 0 | 73951 | 5300 |  | 5300 B/D | 48.29 | 0 | 0.6 | 0.135 | 0.42 | 0.0675 | 0.5 | 0.22187 | 551 | 1 | 0.1 | 1.0586 | 0.1
Melbourne AP | 0 |  | 0 | No | 0 | 3 | IR8 | IRL North | 0 | 174.8751 | 197.1378 | 0 | 0 | 0 | 0 | 73978 | 3200 |  | 3200 B/D | 48.29 | 0 | 1.2 | 0.064 | 0.84 | 0.032 | 0.4 | 0.048676 | 97 | 0 | 0 | 1.0586 | 0
Melbourne AP | 0 |  | 0 | No | 0 | 3 | IR8 | IRL North | 0 | 139.2255 | 367.157 | 0 | 0 | 0 | 0 | 73982 | 3200 |  | 3200 B/D | 48.29 | 0 | 1.2 | 0.064 | 0.84 | 0.032 | 0.4 | 0.090655 | 180 | 0 | 0 | 1.0586 | 0
Melbourne AP | 0 |  | 0 | No | 0 | 3 | IR8 | IRL North | 0 | 98.8281 | 113.8848 | 0 | 0 | 0 | 0 | 73983 | 3200 |  | 3200 D | 48.29 | 0 | 1.2 | 0.064 | 0.84 | 0.032 | 0.4 | 0.028119 | 56 | 0 | 0 | 1.0586 | 0
Melbourne AP | 0 |  | 0 | No | 0 | 0 | IR8 | IRL North | 0 | 415.3163 | 3547.1041 | 0 | 0 | 0 | 0 | 74009 | 5300 |  | 5300 B/D | 48.29 | 0 | 0.6 | 0.135 | 0.42 | 0.0675 | 0.5 | 0.87582 | 2174 | 2 | 0.3 | 1.0586 | 0.3
Melbourne AP | 0 |  | 0 | No | 0 | 0 | IR8 | IRL North | 0 | 278.1862 | 3078.0223 | 0 | 0 | 0 | 0 | 74010 | 5300 |  | 5300 B/D | 48.29 | 0 | 0.6 | 0.135 | 0.42 | 0.0675 | 0.5 | 0.76 | 1886 | 2 | 0.3 | 1.0586 | 0.3
Melbourne AP | 0 |  | 0 | No | 0 | 3 | IR8 | IRL North | 0 | 147.7194 | 411.6987 | 0 | 0 | 0 | 0 | 74011 | 3200 |  | 3200 B/D | 48.29 | 0 | 1.2 | 0.064 | 0.84 | 0.032 | 0.4 | 0.10165 | 202 | 0 | 0 | 1.0586 | 0
Melbourne AP | 0 |  | 0 | No | 0 | 0 | IR8 | IRL North | 0 | 551.4341 | 7619.0391 | 0 | 0 | 0 | 0 | 74012 | 5300 |  | 5300 B/D | 48.29 | 0 | 0.6 | 0.135 | 0.42 | 0.0675 | 0.5 | 1.8812 | 4669 | 4 | 0.7 | 1.0586 | 0.7
Melbourne AP | 0 |  | 0 | No | 0 | 0 | IR8 | IRL North | 0 | 327.6704 | 3834.9393 | 0 | 0 | 0 | 0 | 74013 | 5300 |  | 5300 B/D | 48.29 | 0 | 0.6 | 0.135 | 0.42 | 0.0675 | 0.5 | 0.94689 | 2350 | 2 | 0.3 | 1.0586 | 0.3
Melbourne AP | 0 |  | 0 | No | 0 | 0 | IR8 | IRL North | 0 | 88.9531 | 414.9471 | 0 | 0 | 0 | 0 | 74014 | 5300 |  | 5300 D | 48.29 | 0 | 0.6 | 0.135 | 0.42 | 0.0675 | 0.5 | 0.10246 | 254 | 0 | 0 | 1.0586 | 0
Melbourne AP | 0 |  | 0 | No | 0 | 4 | IR8 | IRL North | 0 | 712.6411 | 4186.6773 | 0 | 0 | 0 | 0 | 74015 | 3100 |  | 3100 B/D | 48.29 | 0 | 1.2 | 0.064 | 0.84 | 0.032 | 0.411 | 1.0337 | 2109 | 4 | 0.1 | 1.0586 | 0.1
Melbourne AP | 0 |  | 0 | No | 0 | 0 | IR8 | IRL North | 0 | 332.6269 | 4110.1018 | 0 | 0 | 0 | 0 | 74044 | 5300 |  | 5300 B/D | 48.29 | 0 | 0.6 | 0.135 | 0.42 | 0.0675 | 0.5 | 1.0148 | 2519 | 2 | 0.4 | 1.0586 | 0.4
Melbourne AP | 0 |  | 0 | No | 0 | 0 | IR8 | IRL North | 0 | 104.0449 | 369.126 | 0 | 0 | 0 | 0 | 74056 | 5300 |  | 5300 D | 48.29 | 0 | 0.6 | 0.135 | 0.42 | 0.0675 | 0.5 | 0.091141 | 226 | 0 | 0 | 1.0586 | 0
Melbourne AP | 0 |  | 0 | No | 0 | 0 | IR8 | IRL North | 0 | 382.8205 | 8771.3381 | 0 | 0 | 0 | 0 | 74057 | 5300 |  | 5300 B/D | 48.29 | 0 | 0.6 | 0.135 | 0.42 | 0.0675 | 0.5 | 2.1657 | 5375 | 5 | 0.8 | 1.0586 | 0.8
Melbourne AP | 0 |  | 0 | No | 0 | 0 | IR8 | IRL North | 0 | 225.938 | 2231.9069 | 0 | 0 | 0 | 0 | 74063 | 5300 |  | 5300 B/D | 48.29 | 0 | 0.6 | 0.135 | 0.42 | 0.0675 | 0.5 | 0.55108 | 1368 | 1 | 0.2 | 1.0586 | 0.2
Melbourne AP | 0 |  | 0 | No | 0 | 0 | IR8 | IRL North | 0 | 343.0415 | 2322.8757 | 0 | 0 | 0 | 0 | 74070 | 5300 |  | 5300 B/D | 48.29 | 0 | 0.6 | 0.135 | 0.42 | 0.0675 | 0.5 | 0.57354 | 1423 | 1 | 0.2 | 1.0586 | 0.2
Melbourne AP | 0 |  | 0 | No | 0 | 0 | IR8 | IRL North | 0 | 286.008 | 2182.9868 | 0 | 0 | 0 | 0 | 74071 | 5300 |  | 5300 D | 48.29 | 0 | 0.6 | 0.135 | 0.42 | 0.0675 | 0.5 | 0.539 | 1338 | 1 | 0.2 | 1.0586 | 0.2
Melbourne AP | 0 |  | 0 | No | 0 | 0 | IR8 | IRL North | 0 | 293.4979 | 4028.9701 | 0 | 0 | 0 | 0 | 74072 | 5300 |  | 5300 B/D | 48.29 | 0 | 0.6 | 0.135 | 0.42 | 0.0675 | 0.5 | 0.9948 | 2469 | 2 | 0.4 | 1.0586 | 0.4
[27 empty] | 1425.4007 |  | 4164 | 331.4 |  | 347.7

## Titusville Anthro
STATION | RAINZ98_99 | SITE_NAME | RAIN98_99 | Impounded | GROUP_LC | TSS_MG_L | Segment | SUB_BASIN | RO_VOL_M3 | Shape_Leng | Shape_Area | TN_KG | TP_KG | Join | OID_ | Unique_ID | LCCODE | HYDRO_G | LC_HYDRO | MEAN_ANNUA | GRD_CODE_1 | EMC_TN | EMC_TP | TN EMC | TP EMC | ROC | Acres | Annual Runoff (m3) | TN Load (lbs/yr) | TP Load (lbs/yr) | TP Factor | Adjusted TP (lbs/yr)
Titusville | 14 | Addison Creek | 33.47 | No | 1234 | 40 | IR6-7 | IRL North | 32341 | 4739.5163 | 190538.7362 | 37.19 | 4.85 | 37669 | 36721 | 37669 | 8110 | A | 8110 A | 54.65 | 1 | 1.58 | 0.15 | 1.58 | 0.15 | 0.63 | 47.064 | 166560 | 580 | 55.1 | 0.8821 | 48.6
Titusville | 14 | Addison Creek | 33.47 | No | 1234 | 105 | IR6-7 | IRL North | 8375 | 812.8021 | 18114.951 | 16.16 | 4.16 | 37677 | 36729 | 37677 | 1400 | C | 1400 C | 54.65 | 1 | 2.83 | 0.497 | 2.83 | 0.497 | 0.888 | 4.4763 | 22329 | 139 | 24.5 | 0.8821 | 21.6
Titusville | 14 | Addison Creek | 33.47 | No | 1234 | 40 | IR6-7 | IRL North | 36 | 75.9275 | 213.4152 | 0.04 | 0.01 | 37728 | 36780 | 37728 | 8110 | A | 8110 A | 54.65 | 1 | 1.58 | 0.15 | 1.58 | 0.15 | 0.63 | 0.052736 | 187 | 1 | 0.1 | 0.8821 | 0.1
Titusville | 14 | Addison Creek | 33.47 | No | 1234 | 45 | IR6-7 | IRL North | 24343 | 3428.6217 | 74211.8666 | 29.21 | 11.68 | 38534 | 37579 | 38534 | 8140 | A | 8140 A | 54.65 | 1 | 1.18 | 0.48 | 1.18 | 0.48 | 0.63 | 1.1288 | 3995 | 10 | 4.2 | 0.8821 | 3.7
Titusville | 14 | Addison Creek | 33.47 | No | 1234 | 45 | IR6-7 | IRL North | 3019 | 798.6265 | 7461.6892 | 3.62 | 1.45 | 38538 | 37583 | 38538 | 8140 | C | 8140 C | 54.65 | 1 | 1.18 | 0.48 | 1.18 | 0.48 | 0.777 | 1.8073 | 7889 | 21 | 8.3 | 0.8821 | 7.3
Titusville | 14 | Addison Creek | 33.47 | No | 1234 | 40 | IR6-7 | IRL North | 241 | 179.5736 | 1159.4745 | 0.28 | 0.04 | 38681 | 37726 | 38681 | 8110 | B/D | 8110 B/D | 54.65 | 1 | 1.58 | 0.15 | 1.58 | 0.15 | 0.703 | 0.28651 | 1131 | 4 | 0.4 | 0.8821 | 0.4
Titusville | 14 | Addison Creek | 33.47 | No | 1234 | 105 | IR6-7 | IRL North | 9291 | 684.6751 | 20141.241 | 17.93 | 4.62 | 38708 | 37751 | 38708 | 1400 | A | 1400 A | 54.65 | 1 | 2.83 | 0.497 | 2.83 | 0.497 | 0.886 | 4.977 | 24771 | 155 | 27.1 | 0.8821 | 23.9
Titusville | 14 | Addison Creek | 33.47 | No | 1234 | 45 | IR6-7 | IRL North | 339 | 907.6278 | 1034.3633 | 0.41 | 0.16 | 38721 | 37762 | 38721 | 8140 | A | 8140 A | 54.65 | 1 | 1.18 | 0.48 | 1.18 | 0.48 | 0.63 | 0.2556 | 905 | 2 | 1 | 0.8821 | 0.9
Titusville | 14 | Addison Creek | 33.47 | No | 1234 | 45 | IR6-7 | IRL North | 24 | 82.1329 | 64.8905 | 0.03 | 0.01 | 38736 | 37777 | 38736 | 8140 | B/D | 8140 B/D | 54.65 | 1 | 1.18 | 0.48 | 1.18 | 0.48 | 0.703 | 0.016035 | 63 | 0 | 0.1 | 0.8821 | 0.1
Titusville | 14 | Addison Creek | 33.47 | No | 1234 | 45 | IR6-7 | IRL North | 19 | 63.2447 | 51.4169 | 0.02 | 0.01 | 38739 | 37780 | 38739 | 8140 | B/D | 8140 B/D | 54.65 | 1 | 1.18 | 0.48 | 1.18 | 0.48 | 0.703 | 0.012705 | 50 | 0 | 0.1 | 0.8821 | 0.1
Titusville | 14 | Addison Creek | 33.47 | No | 1234 | 45 | IR6-7 | IRL North | 730 | 268.0527 | 1993.3722 | 0.88 | 0.35 | 38822 | 37856 | 38822 | 8140 | B/D | 8140 B/D | 54.65 | 1 | 1.18 | 0.48 | 1.18 | 0.48 | 0.703 | 0.1593 | 629 | 2 | 0.7 | 0.8821 | 0.6
Titusville | 14 | Addison Creek | 33.47 | No | 1234 | 40 | IR6-7 | IRL North | 226 | 310.0333 | 1333.6525 | 0.26 | 0.03 | 39034 | 38066 | 39034 | 8110 | A | 8110 A | 54.65 | 1 | 1.58 | 0.15 | 1.58 | 0.15 | 0.63 | 0.32955 | 1166 | 4 | 0.4 | 0.8821 | 0.4
Titusville | 14 | Addison Creek | 33.47 | No | 1234 | 40 | IR6-7 | IRL North | 55 | 168.2592 | 265.6445 | 0.06 | 0.01 | 39063 | 38095 | 39063 | 8110 | B/D | 8110 B/D | 54.65 | 1 | 1.58 | 0.15 | 1.58 | 0.15 | 0.703 | 0.065642 | 259 | 1 | 0.1 | 0.8821 | 0.1
Titusville | 14 | Addison Creek | 33.47 | No | 1234 | 40 | IR6-7 | IRL North | 43 | 93.5332 | 250.8233 | 0.05 | 0.01 | 39068 | 38100 | 39068 | 8110 | A | 8110 A | 54.65 | 1 | 1.58 | 0.15 | 1.58 | 0.15 | 0.63 | 0.06198 | 219 | 1 | 0.1 | 0.8821 | 0.1
Titusville | 14 | Addison Creek | 33.47 | No | 1234 | 40 | IR6-7 | IRL North | 58 | 79.6109 | 342.4787 | 0.07 | 0.01 | 39179 | 38211 | 39179 | 8110 | A | 8110 A | 54.65 | 1 | 1.58 | 0.15 | 1.58 | 0.15 | 0.63 | 0.084628 | 299 | 1 | 0.1 | 0.8821 | 0.1
Titusville | 14 | Addison Creek | 33.47 | No | 1234 | 40 | IR6-7 | IRL North | 89 | 97.7871 | 523.561 | 0.1 | 0.01 | 39180 | 38212 | 39180 | 8110 | A | 8110 A | 54.65 | 1 | 1.58 | 0.15 | 1.58 | 0.15 | 0.63 | 0.12937 | 458 | 2 | 0.2 | 0.8821 | 0.2
Titusville | 14 | Addison Creek | 33.47 | No | 1234 | 40 | IR6-7 | IRL North | 63 | 88.2847 | 372.4183 | 0.07 | 0.01 | 39294 | 38326 | 39294 | 8110 | A | 8110 A | 54.65 | 1 | 1.58 | 0.15 | 1.58 | 0.15 | 0.63 | 0.092026 | 326 | 1 | 0.1 | 0.8821 | 0.1
Titusville | 14 | Addison Creek | 33.47 | No | 1234 | 45 | IR6-7 | IRL North | 7968 | 1579.5803 | 24290.4132 | 9.56 | 3.82 | 39334 | 38364 | 39334 | 8140 | A | 8140 A | 54.65 | 1 | 1.18 | 0.48 | 1.18 | 0.48 | 0.63 | 0.050124 | 177 | 0 | 0.2 | 0.8821 | 0.2
Titusville | 14 | Addison Creek | 33.47 | No | 1234 | 40 | IR6-7 | IRL North | 51 | 81.5544 | 246.1128 | 0.06 | 0.01 | 39351 | 38381 | 39351 | 8110 | B/D | 8110 B/D | 54.65 | 1 | 1.58 | 0.15 | 1.58 | 0.15 | 0.703 | 0.060816 | 240 | 1 | 0.1 | 0.8821 | 0.1
Titusville | 14 | Addison Creek | 33.47 | No | 1234 | 40 | IR6-7 | IRL North | 29 | 115.0288 | 141.154 | 0.03 | 0 | 39374 | 38404 | 39374 | 8110 | B/D | 8110 B/D | 54.65 | 1 | 1.58 | 0.15 | 1.58 | 0.15 | 0.703 | 0.03488 | 138 | 0 | 0 | 0.8821 | 0
Titusville | 14 | Addison Creek | 33.47 | No | 1234 | 40 | IR6-7 | IRL North | 62 | 89.5603 | 300.1151 | 0.07 | 0.01 | 39391 | 38421 | 39391 | 8110 | B/D | 8110 B/D | 54.65 | 1 | 1.58 | 0.15 | 1.58 | 0.15 | 0.703 | 0.07416 | 293 | 1 | 0.1 | 0.8821 | 0.1
Titusville | 14 | Addison Creek | 33.47 | No | 1234 | 40 | IR6-7 | IRL North | 79 | 91.4416 | 465.375 | 0.09 | 0.01 | 39393 | 38423 | 39393 | 8110 | A | 8110 A | 54.65 | 1 | 1.58 | 0.15 | 1.58 | 0.15 | 0.63 | 0.115 | 407 | 1 | 0.1 | 0.8821 | 0.1
Titusville | 14 | Addison Creek | 33.47 | No | 1234 | 40 | IR6-7 | IRL North | 73 | 88.7151 | 353.0038 | 0.08 | 0.01 | 39411 | 38441 | 39411 | 8110 | B/D | 8110 B/D | 54.65 | 1 | 1.58 | 0.15 | 1.58 | 0.15 | 0.703 | 0.087229 | 344 | 1 | 0.1 | 0.8821 | 0.1
Titusville | 14 | Addison Creek | 33.47 | No | 1234 | 40 | IR6-7 | IRL North | 9 | 31.78 | 42.6562 | 0.01 | 0 | 39438 | 38468 | 39438 | 8110 | B/D | 8110 B/D | 54.65 | 1 | 1.58 | 0.15 | 1.58 | 0.15 | 0.703 | 0.010541 | 42 | 0 | 0 | 0.8821 | 0
Titusville | 14 | Addison Creek | 33.47 | No | 1234 | 40 | IR6-7 | IRL North | 61 | 105.0828 | 293.0068 | 0.07 | 0.01 | 39468 | 38498 | 39468 | 8110 | B/D | 8110 B/D | 54.65 | 1 | 1.58 | 0.15 | 1.58 | 0.15 | 0.703 | 0.072403 | 286 | 1 | 0.1 | 0.8821 | 0.1
Titusville | 14 | Addison Creek | 33.47 | No | 1234 | 40 | IR6-7 | IRL North | 2671 | 1112.5451 | 11766.9576 | 3.07 | 0.4 | 39472 | 38502 | 39472 | 8110 | U | 8110 U | 54.65 | 1 | 1.58 | 0.15 | 1.58 | 0.15 | 0.74 | 2.9003 | 12056 | 42 | 4 | 0.8821 | 3.5
Titusville | 14 | Addison Creek | 33.47 | No | 1234 | 40 | IR6-7 | IRL North | 1 | 9.8019 | 2.6208 | 0 | 0 | 39486 | 38516 | 39486 | 8110 | B/D | 8110 B/D | 54.65 | 1 | 1.58 | 0.15 | 1.58 | 0.15 | 0.703 | 0.00064761 | 3 | 0 | 0 | 0.8821 | 0
Titusville | 14 | Addison Creek | 33.47 | No | 1234 | 40 | IR6-7 | IRL North | 3 | 18.6811 | 14.9212 | 0 | 0 | 39493 | 38523 | 39493 | 8110 | B/D | 8110 B/D | 54.65 | 1 | 1.58 | 0.15 | 1.58 | 0.15 | 0.703 | 0.0036871 | 15 | 0 | 0 | 0.8821 | 0
Titusville | 14 | Addison Creek | 33.47 | No | 1234 | 40 | IR6-7 | IRL North | 33 | 60.7091 | 160.1208 | 0.04 | 0 | 39524 | 38554 | 39524 | 8110 | B/D | 8110 B/D | 54.65 | 1 | 1.58 | 0.15 | 1.58 | 0.15 | 0.703 | 0.039567 | 156 | 1 | 0.1 | 0.8821 | 0.1
Titusville | 14 | Addison Creek | 33.47 | No | 1234 | 40 | IR6-7 | IRL North | 3 | 18.9034 | 15.2781 | 0 | 0 | 39525 | 38555 | 39525 | 8110 | B/D | 8110 B/D | 54.65 | 1 | 1.58 | 0.15 | 1.58 | 0.15 | 0.703 | 0.0037753 | 15 | 0 | 0 | 0.8821 | 0
Titusville | 14 | Addison Creek | 33.47 | No | 1234 | 40 | IR6-7 | IRL North | 74 | 87.3101 | 356.912 | 0.09 | 0.01 | 39526 | 38556 | 39526 | 8110 | B/D | 8110 B/D | 54.65 | 1 | 1.58 | 0.15 | 1.58 | 0.15 | 0.703 | 0.088195 | 348 | 1 | 0.1 | 0.8821 | 0.1
Titusville | 14 | Addison Creek | 33.47 | No | 1234 | 105 | IR6-7 | IRL North | 15161 | 1004.8643 | 32865.6742 | 29.26 | 7.54 | 39528 | 38558 | 39528 | 1400 | A | 1400 A | 54.65 | 1 | 2.83 | 0.497 | 2.83 | 0.497 | 0.886 | 7.5275 | 37465 | 234 | 41.1 | 0.8821 | 36.3
Titusville | 14 | Addison Creek | 33.47 | No | 1234 | 40 | IR6-7 | IRL North | 2754 | 657.6912 | 16223.0811 | 3.17 | 0.41 | 39535 | 38565 | 39535 | 8110 | A | 8110 A | 54.65 | 1 | 1.58 | 0.15 | 1.58 | 0.15 | 0.63 | 4.0082 | 14185 | 49 | 4.7 | 0.8821 | 4.1
Titusville | 14 | Addison Creek | 33.47 | No | 1234 | 40 | IR6-7 | IRL North | 49 | 89.0131 | 234.4238 | 0.06 | 0.01 | 39571 | 38601 | 39571 | 8110 | B/D | 8110 B/D | 54.65 | 1 | 1.58 | 0.15 | 1.58 | 0.15 | 0.703 | 0.057927 | 229 | 1 | 0.1 | 0.8821 | 0.1
Titusville | 14 | Addison Creek | 33.47 | No | 1234 | 40 | IR5 | IRL North | 3151 | 681.9965 | 18566.2191 | 3.62 | 0.47 | 39591 | 38621 | 39591 | 8110 | A | 8110 A | 54.65 | 1 | 1.58 | 0.15 | 1.58 | 0.15 | 0.63 | 0.0024703 | 9 | 0 | 0 | 0.98097 | 0
Titusville | 14 | Addison Creek | 33.47 | No | 1234 | 40 | IR6-7 | IRL North | 99 | 87.9671 | 474.2281 | 0.11 | 0.01 | 39613 | 38643 | 39613 | 8110 | B/D | 8110 B/D | 54.65 | 1 | 1.58 | 0.15 | 1.58 | 0.15 | 0.703 | 0.11718 | 463 | 2 | 0.2 | 0.8821 | 0.2
Titusville | 14 | Addison Creek | 33.47 | No | 1234 | 40 | IR6-7 | IRL North | 2 | 17.8639 | 8.9361 | 0 | 0 | 39621 | 38651 | 39621 | 8110 | A | 8110 A | 54.65 | 1 | 1.58 | 0.15 | 1.58 | 0.15 | 0.63 | 0.0022082 | 8 | 0 | 0 | 0.8821 | 0
Titusville | 14 | Addison Creek | 33.47 | No | 1234 | 40 | IR6-7 | IRL North | 4294 | 807.0951 | 20670.7067 | 4.94 | 0.64 | 39623 | 38653 | 39623 | 8110 | B/D | 8110 B/D | 54.65 | 1 | 1.58 | 0.15 | 1.58 | 0.15 | 0.703 | 5.1078 | 20171 | 70 | 6.7 | 0.8821 | 5.9
Titusville | 14 | Addison Creek | 33.47 | No | 1234 | 40 | IR6-7 | IRL North | 71 | 91.0192 | 419.8419 | 0.08 | 0.01 | 39632 | 38662 | 39632 | 8110 | A | 8110 A | 54.65 | 1 | 1.58 | 0.15 | 1.58 | 0.15 | 0.63 | 0.10374 | 367 | 1 | 0.1 | 0.8821 | 0.1
Titusville | 14 | Addison Creek | 33.47 | No | 1234 | 40 | IR6-7 | IRL North | 48 | 89.0821 | 230.2734 | 0.06 | 0.01 | 39664 | 38694 | 39664 | 8110 | B/D | 8110 B/D | 54.65 | 1 | 1.58 | 0.15 | 1.58 | 0.15 | 0.703 | 0.056902 | 225 | 1 | 0.1 | 0.8821 | 0.1
Titusville | 14 | Addison Creek | 33.47 | No | 1234 | 40 | IR5 | IRL North | 17400 | 2513.9382 | 102511.0777 | 20.01 | 2.61 | 39679 | 38709 | 39679 | 8110 | A | 8110 A | 54.65 | 1 | 1.58 | 0.15 | 1.58 | 0.15 | 0.63 | 0.0043487 | 15 | 0 | 0 | 0.98097 | 0
Titusville | 14 | Addison Creek | 33.47 | No | 1234 | 40 | IR6-7 | IRL North | 54 | 94.157 | 259.6495 | 0.06 | 0.01 | 39689 | 38719 | 39689 | 8110 | B/D | 8110 B/D | 54.65 | 1 | 1.58 | 0.15 | 1.58 | 0.15 | 0.703 | 0.064161 | 253 | 1 | 0.1 | 0.8821 | 0.1
Titusville | 14 | Addison Creek | 33.47 | No | 1234 | 40 | IR6-7 | IRL North | 109 | 149.4662 | 643.3941 | 0.13 | 0.02 | 39690 | 38720 | 39690 | 8110 | A | 8110 A | 54.65 | 1 | 1.58 | 0.15 | 1.58 | 0.15 | 0.63 | 0.15899 | 563 | 2 | 0.2 | 0.8821 | 0.2
Titusville | 14 | Addison Creek | 33.47 | No | 3456 | 34 | IR6-7 | IRL North | 1795 | 568.882 | 21547.9968 | 2.48 | 0.2 | 39699 | 38729 | 39699 | 7400 | A | 7400 A | 54.65 | 1 | 1.38 | 0.109 | 1.38 | 0.109 | 0.16 | 5.3246 | 4786 | 15 | 1.2 | 0.8821 | 1.1
Titusville | 14 | Addison Creek | 33.47 | No | 1234 | 40 | IR6-7 | IRL North | 104 | 148.519 | 613.1768 | 0.12 | 0.02 | 39822 | 38849 | 39822 | 8110 | A | 8110 A | 54.65 | 1 | 1.58 | 0.15 | 1.58 | 0.15 | 0.63 | 0.15152 | 536 | 2 | 0.2 | 0.8821 | 0.2
Titusville | 14 | Addison Creek | 33.47 | No | 1234 | 40 | IR6-7 | IRL North | 51 | 91.8357 | 244.7361 | 0.06 | 0.01 | 39847 | 38874 | 39847 | 8110 | B/D | 8110 B/D | 54.65 | 1 | 1.58 | 0.15 | 1.58 | 0.15 | 0.703 | 0.060475 | 239 | 1 | 0.1 | 0.8821 | 0.1
Titusville | 14 | Addison Creek | 33.47 | No | 1234 | 40 | IR6-7 | IRL North | 9 | 44.335 | 51.731 | 0.01 | 0 | 40004 | 39031 | 40004 | 8110 | A | 8110 A | 54.65 | 1 | 1.58 | 0.15 | 1.58 | 0.15 | 0.63 | 0.012783 | 45 | 0 | 0 | 0.8821 | 0
Titusville | 14 | Addison Creek | 33.47 | No | 1234 | 45 | IR6-7 | IRL North | 4867 | 889.5218 | 14837.3945 | 5.84 | 2.34 | 40006 | 39033 | 40006 | 8140 | A | 8140 A | 54.65 | 1 | 1.18 | 0.48 | 1.18 | 0.48 | 0.63 | 0.014918 | 53 | 0 | 0.1 | 0.8821 | 0.1
Titusville | 14 | Addison Creek | 33.47 | No | 1234 | 40 | IR6-7 | IRL North | 289 | 245.9179 | 1704.3176 | 0.33 | 0.04 | 40008 | 39035 | 40008 | 8110 | A | 8110 A | 54.65 | 1 | 1.58 | 0.15 | 1.58 | 0.15 | 0.63 | 0.42114 | 1490 | 5 | 0.5 | 0.8821 | 0.4
Titusville | 14 | Addison Creek | 33.47 | No | 1234 | 40 | IR6-7 | IRL North | 49 | 140.5524 | 289.0486 | 0.06 | 0.01 | 40047 | 39074 | 40047 | 8110 | A | 8110 A | 54.65 | 1 | 1.58 | 0.15 | 1.58 | 0.15 | 0.63 | 0.071425 | 253 | 1 | 0.1 | 0.8821 | 0.1
Titusville | 14 | Addison Creek | 33.47 | No | 1234 | 40 | IR6-7 | IRL North | 25 | 68.7175 | 150.0341 | 0.03 | 0 | 40048 | 39075 | 40048 | 8110 | A | 8110 A | 54.65 | 1 | 1.58 | 0.15 | 1.58 | 0.15 | 0.63 | 0.037074 | 131 | 0 | 0 | 0.8821 | 0
Titusville | 14 | Addison Creek | 33.47 | No | 1234 | 40 | IR6-7 | IRL North | 18953 | 2565.2367 | 111662.7299 | 21.8 | 2.84 | 40057 | 39084 | 40057 | 8110 | A | 8110 A | 54.65 | 1 | 1.58 | 0.15 | 1.58 | 0.15 | 0.63 | 24.1364 | 85419 | 298 | 28.3 | 0.8821 | 25
Titusville | 14 | Addison Creek | 33.47 | No | 1600 | 93.9 | IR6-7 | IRL North | 62 | 108.0372 | 544.0889 | 0.07 | 0.01 | 40063 | 39090 | 40063 | 1600 | A | 1600 A | 54.65 | 1 | 1.18 | 0.15 | 1.18 | 0.15 | 0.22 | 0.058183 | 72 | 0 | 0 | 0.8821 | 0
Titusville | 14 | Addison Creek | 33.47 | No | 1600 | 93.9 | IR6-7 | IRL North | 0 | 13.4131 | 3.9306 | 0 | 0 | 40119 | 39146 | 40119 | 1600 | A | 1600 A | 54.65 | 1 | 1.18 | 0.15 | 1.18 | 0.15 | 0.22 | 0.00097127 | 1 | 0 | 0 | 0.8821 | 0
Titusville | 14 | Addison Creek | 33.47 | No | 1600 | 93.9 | IR6-7 | IRL North | 8 | 35.7206 | 71.1854 | 0.01 | 0 | 40127 | 39154 | 40127 | 1600 | A | 1600 A | 54.65 | 1 | 1.18 | 0.15 | 1.18 | 0.15 | 0.22 | 0.01759 | 22 | 0 | 0 | 0.8821 | 0
Titusville | 14 | Addison Creek | 33.47 | No | 1600 | 93.9 | IR6-7 | IRL North | 4 | 29.9931 | 36.8117 | 0 | 0 | 40128 | 39155 | 40128 | 1600 | A | 1600 A | 54.65 | 1 | 1.18 | 0.15 | 1.18 | 0.15 | 0.22 | 0.0030256 | 4 | 0 | 0 | 0.8821 | 0
Titusville | 14 | Addison Creek | 33.47 | No | 1234 | 73.5 | IR6-7 | IRL North | 3435 | 577.5599 | 12127.9075 | 5.32 | 0.52 | 40130 | 39157 | 40130 | 1550 | A | 1550 A | 54.65 | 1 | 1.79 | 0.15 | 1.79 | 0.15 | 0.76 | 2.9134 | 12438 | 49 | 4.1 | 0.8821 | 3.6
Titusville | 14 | Addison Creek | 33.47 | No | 1234 | 29 | IR6-7 | IRL North | 12360 | 2148.6505 | 61025.8739 | 27.56 | 3.91 | 40132 | 39159 | 40132 | 1200 | C | 1200 C | 54.65 | 1 | 2.39 | 0.316 | 2.39 | 0.316 | 0.389 | 0.55787 | 1219 | 6 | 0.8 | 0.8821 | 0.7
Titusville | 14 | Addison Creek | 33.47 | No | 1234 | 40 | IR6-7 | IRL North | 49 | 135.5411 | 288.1465 | 0.06 | 0.01 | 40167 | 39194 | 40167 | 8110 | A | 8110 A | 54.65 | 1 | 1.58 | 0.15 | 1.58 | 0.15 | 0.63 | 0.071202 | 252 | 1 | 0.1 | 0.8821 | 0.1
Titusville | 14 | Addison Creek | 33.47 | No | 1234 | 73.5 | IR6-7 | IRL North | 2 | 15.6474 | 6.6033 | 0 | 0 | 40290 | 39317 | 40290 | 1550 | A | 1550 A | 54.65 | 1 | 1.79 | 0.15 | 1.79 | 0.15 | 0.76 | 0.00031961 | 1 | 0 | 0 | 0.8821 | 0
Titusville | 14 | Addison Creek | 33.47 | No | 1234 | 29 | IR6-7 | IRL North | 29 | 56.9234 | 145.5194 | 0.06 | 0.01 | 40350 | 39376 | 40350 | 1200 | C | 1200 C | 54.65 | 1 | 2.39 | 0.316 | 2.39 | 0.316 | 0.389 | 0.035958 | 79 | 0 | 0.1 | 0.8821 | 0.1
Titusville | 14 | Addison Creek | 33.47 | No | 1234 | 29 | IR6-7 | IRL North | 40 | 88.5915 | 349.9722 | 0.09 | 0.01 | 40394 | 39420 | 40394 | 1200 | A | 1200 A | 54.65 | 1 | 2.39 | 0.316 | 2.39 | 0.316 | 0.22 | 0.032957 | 41 | 0 | 0 | 0.8821 | 0
Titusville | 14 | Addison Creek | 33.47 | No | 1234 | 29 | IR6-7 | IRL North | 28 | 64.1042 | 243.0341 | 0.06 | 0.01 | 40427 | 39452 | 40427 | 1200 | A | 1200 A | 54.65 | 1 | 2.39 | 0.316 | 2.39 | 0.316 | 0.22 | 0.0059431 | 7 | 0 | 0 | 0.8821 | 0
Titusville | 14 | Addison Creek | 33.47 | No | 1234 | 40 | IR6-7 | IRL North | 10 | 39.3057 | 59.6099 | 0.01 | 0 | 40519 | 39543 | 40519 | 8110 | A | 8110 A | 54.65 | 1 | 1.58 | 0.15 | 1.58 | 0.15 | 0.63 | 0.010107 | 36 | 0 | 0 | 0.8821 | 0
Titusville | 14 | Addison Creek | 33.47 | No | 1234 | 93.9 | IR6-7 | IRL North | 2116 | 455.8298 | 5124.8081 | 3.79 | 0.66 | 42009 | 41016 | 42009 | 8310 | B/D | 8310 B/D | 54.65 | 1 | 1.79 | 0.31 | 1.79 | 0.31 | 0.793 | 0.011199 | 50 | 0 | 0 | 0.8821 | 0
Titusville | 14 | Addison Creek | 33.47 | No | 1234 | 93.9 | IR6-7 | IRL North | 74451 | 1944.8837 | 173323.8509 | 133.27 | 23.08 | 42010 | 41017 | 42010 | 8310 | C | 8310 C | 54.65 | 1 | 1.79 | 0.31 | 1.79 | 0.31 | 0.825 | 0.0089021 | 41 | 0 | 0 | 0.8821 | 0
Titusville | 14 | Addison Creek | 33.47 | No | 1234 | 93.9 | IR6-7 | IRL North | 48769 | 1867.9096 | 118116.929 | 87.3 | 15.12 | 42012 | 41019 | 42012 | 8310 | B/D | 8310 B/D | 54.65 | 1 | 1.79 | 0.31 | 1.79 | 0.31 | 0.793 | 0.19731 | 879 | 3 | 0.6 | 0.8821 | 0.5
Titusville | 14 | Addison Creek | 33.47 | No | 1234 | 11.1 | IR6-7 | IRL North | 84 | 164.1406 | 644.5605 | 0.1 | 0 | 42017 | 41024 | 42017 | 8120 | B/D | 8120 B/D | 54.65 | 1 | 1.25 | 0.053 | 1.25 | 0.053 | 0.25 | 0.0022939 | 3 | 0 | 0 | 0.8821 | 0
Titusville | 14 | Addison Creek | 33.47 | No | 1234 | 40 | IR6-7 | IRL North | 302 | 194.3491 | 1777.0924 | 0.24 | 0.02 | 37667 | 36719 | 37667 | 8110 | A | 8110 A | 54.65 | 0 | 1.58 | 0.15 | 1.106 | 0.075 | 0.63 | 0.39972 | 1415 | 3 | 0.2 | 0.8821 | 0.2
Titusville | 14 | Addison Creek | 33.47 | No | 1234 | 40 | IR6-7 | IRL North | 163 | 201.8641 | 958.7872 | 0.13 | 0.01 | 37671 | 36723 | 37671 | 8110 | A | 8110 A | 54.65 | 0 | 1.58 | 0.15 | 1.106 | 0.075 | 0.63 | 0.23692 | 838 | 2 | 0.1 | 0.8821 | 0.1
Titusville | 14 | Addison Creek | 33.47 | No | 1234 | 40 | IR6-7 | IRL North | 140 | 117.8648 | 825.4071 | 0.11 | 0.01 | 37707 | 36759 | 37707 | 8110 | A | 8110 A | 54.65 | 0 | 1.58 | 0.15 | 1.106 | 0.075 | 0.63 | 0.20396 | 722 | 2 | 0.1 | 0.8821 | 0.1
Titusville | 14 | Addison Creek | 33.47 | No | 1234 | 45 | IR6-7 | IRL North | 7201 | 1531.33 | 21953.1 | 6.05 | 1.73 | 38553 | 37598 | 38553 | 8140 | A | 8140 A | 54.65 | 0 | 1.18 | 0.48 | 0.826 | 0.24 | 0.63 | 2.8955 | 10247 | 19 | 5.4 | 0.8821 | 4.8
Titusville | 14 | Addison Creek | 33.47 | No | 1234 | 40 | IR6-7 | IRL North | 3422 | 1004.7643 | 20162.9541 | 2.75 | 0.26 | 38600 | 37645 | 38600 | 8110 | A | 8110 A | 54.65 | 0 | 1.58 | 0.15 | 1.106 | 0.075 | 0.63 | 4.9824 | 17633 | 43 | 2.9 | 0.8821 | 2.6
Titusville | 14 | Addison Creek | 33.47 | No | 1234 | 40 | IR6-7 | IRL North | 3 | 22.5617 | 14.8845 | 0 | 0 | 38626 | 37671 | 38626 | 8110 | A | 8110 A | 54.65 | 0 | 1.58 | 0.15 | 1.106 | 0.075 | 0.63 | 0.003678 | 13 | 0 | 0 | 0.8821 | 0
Titusville | 14 | Addison Creek | 33.47 | No | 1234 | 73.5 | IR6-7 | IRL North | 1194 | 268.4069 | 4216.93 | 1.3 | 0.09 | 38635 | 37680 | 38635 | 1550 | A | 1550 A | 54.65 | 0 | 1.79 | 0.15 | 1.253 | 0.075 | 0.76 | 0.94274 | 4025 | 11 | 0.7 | 0.8821 | 0.6
Titusville | 14 | Addison Creek | 33.47 | No | 1234 | 105 | IR6-7 | IRL North | 535 | 162.4616 | 1159.452 | 0.72 | 0.13 | 38724 | 37765 | 38724 | 1400 | A | 1400 A | 54.65 | 0 | 2.83 | 0.497 | 1.981 | 0.2485 | 0.886 | 0.28651 | 1426 | 6 | 0.8 | 0.8821 | 0.7
Titusville | 14 | Addison Creek | 33.47 | No | 1234 | 45 | IR6-7 | IRL North | 49 | 114.8827 | 135.1854 | 0.04 | 0.01 | 38741 | 37782 | 38741 | 8140 | B/D | 8140 B/D | 54.65 | 0 | 1.18 | 0.48 | 0.826 | 0.24 | 0.703 | 0.023773 | 94 | 0 | 0 | 0.8821 | 0
Titusville | 14 | Addison Creek | 33.47 | No | 1234 | 40 | IR6-7 | IRL North | 183 | 214.6416 | 1078.817 | 0.15 | 0.01 | 38800 | 37836 | 38800 | 8110 | A | 8110 A | 54.65 | 0 | 1.58 | 0.15 | 1.106 | 0.075 | 0.63 | 0.26658 | 943 | 2 | 0.2 | 0.8821 | 0.2
Titusville | 14 | Addison Creek | 33.47 | No | 1234 | 45 | IR6-7 | IRL North | 81 | 68.3862 | 220.1058 | 0.07 | 0.02 | 38810 | 37845 | 38810 | 8140 | B/D | 8140 B/D | 54.65 | 0 | 1.18 | 0.48 | 0.826 | 0.24 | 0.703 | 0.04463 | 176 | 0 | 0.1 | 0.8821 | 0.1
Titusville | 14 | Addison Creek | 33.47 | No | 1234 | 45 | IR6-7 | IRL North | 4 | 16.9297 | 12.1506 | 0 | 0 | 38850 | 37883 | 38850 | 8140 | B/D | 8140 B/D | 54.65 | 0 | 1.18 | 0.48 | 0.826 | 0.24 | 0.703 | 0.002769 | 11 | 0 | 0 | 0.8821 | 0
Titusville | 14 | Addison Creek | 33.47 | No | 1234 | 40 | IR6-7 | IRL North | 95 | 146.0253 | 557.9071 | 0.08 | 0.01 | 39015 | 38048 | 39015 | 8110 | A | 8110 A | 54.65 | 0 | 1.58 | 0.15 | 1.106 | 0.075 | 0.63 | 0.13786 | 488 | 1 | 0.1 | 0.8821 | 0.1
Titusville | 14 | Addison Creek | 33.47 | No | 1234 | 40 | IR6-7 | IRL North | 90 | 97.6524 | 532.8037 | 0.07 | 0.01 | 39045 | 38077 | 39045 | 8110 | A | 8110 A | 54.65 | 0 | 1.58 | 0.15 | 1.106 | 0.075 | 0.63 | 0.13166 | 466 | 1 | 0.1 | 0.8821 | 0.1
Titusville | 14 | Addison Creek | 33.47 | No | 1234 | 40 | IR6-7 | IRL North | 49 | 99.0687 | 237.5453 | 0.04 | 0 | 39082 | 38114 | 39082 | 8110 | B/D | 8110 B/D | 54.65 | 0 | 1.58 | 0.15 | 1.106 | 0.075 | 0.703 | 0.058698 | 232 | 1 | 0 | 0.8821 | 0
Titusville | 14 | Addison Creek | 33.47 | No | 1234 | 40 | IR6-7 | IRL North | 94 | 104.1845 | 551.2118 | 0.08 | 0.01 | 39137 | 38169 | 39137 | 8110 | A | 8110 A | 54.65 | 0 | 1.58 | 0.15 | 1.106 | 0.075 | 0.63 | 0.13621 | 482 | 1 | 0.1 | 0.8821 | 0.1
Titusville | 14 | Addison Creek | 33.47 | No | 1234 | 40 | IR6-7 | IRL North | 46 | 81.6362 | 270.4548 | 0.04 | 0 | 39138 | 38170 | 39138 | 8110 | A | 8110 A | 54.65 | 0 | 1.58 | 0.15 | 1.106 | 0.075 | 0.63 | 0.066831 | 237 | 1 | 0 | 0.8821 | 0
Titusville | 14 | Addison Creek | 33.47 | No | 1234 | 40 | IR6-7 | IRL North | 12 | 43.9149 | 70.3388 | 0.01 | 0 | 39163 | 38195 | 39163 | 8110 | A | 8110 A | 54.65 | 0 | 1.58 | 0.15 | 1.106 | 0.075 | 0.63 | 0.017381 | 62 | 0 | 0 | 0.8821 | 0
Titusville | 14 | Addison Creek | 33.47 | No | 1234 | 40 | IR6-7 | IRL North | 22 | 58.8872 | 129.7446 | 0.02 | 0 | 39178 | 38210 | 39178 | 8110 | A | 8110 A | 54.65 | 0 | 1.58 | 0.15 | 1.106 | 0.075 | 0.63 | 0.03206 | 113 | 0 | 0 | 0.8821 | 0
Titusville | 14 | Addison Creek | 33.47 | No | 1234 | 40 | IR6-7 | IRL North | 40 | 76.0194 | 236.0281 | 0.03 | 0 | 39194 | 38226 | 39194 | 8110 | A | 8110 A | 54.65 | 0 | 1.58 | 0.15 | 1.106 | 0.075 | 0.63 | 0.058324 | 206 | 1 | 0 | 0.8821 | 0
Titusville | 14 | Addison Creek | 33.47 | No | 1234 | 40 | IR6-7 | IRL North | 4707 | 1226.3735 | 22658.6339 | 3.79 | 0.35 | 39323 | 38354 | 39323 | 8110 | B/D | 8110 B/D | 54.65 | 0 | 1.58 | 0.15 | 1.106 | 0.075 | 0.703 | 5.599 | 22111 | 54 | 3.7 | 0.8821 | 3.3
Titusville | 14 | Addison Creek | 33.47 | No | 1234 | 45 | IR6-7 | IRL North | 404 | 168.4992 | 1230.5594 | 0.34 | 0.1 | 39394 | 38424 | 39394 | 8140 | A | 8140 A | 54.65 | 0 | 1.18 | 0.48 | 0.826 | 0.24 | 0.63 | 0.0002604 | 1 | 0 | 0 | 0.8821 | 0
Titusville | 14 | Addison Creek | 33.47 | No | 1234 | 40 | IR6-7 | IRL North | 229 | 210.997 | 1102.0591 | 0.18 | 0.02 | 39402 | 38432 | 39402 | 8110 | B/D | 8110 B/D | 54.65 | 0 | 1.58 | 0.15 | 1.106 | 0.075 | 0.703 | 0.27232 | 1075 | 3 | 0.2 | 0.8821 | 0.2
Titusville | 14 | Addison Creek | 33.47 | No | 1234 | 40 | IR6-7 | IRL North | 13661 | 1523.1019 | 65761.0435 | 11 | 1.02 | 39416 | 38446 | 39416 | 8110 | B/D | 8110 B/D | 54.65 | 0 | 1.58 | 0.15 | 1.106 | 0.075 | 0.703 | 16.2498 | 64172 | 156 | 10.6 | 0.8821 | 9.4
Titusville | 14 | Addison Creek | 33.47 | No | 1234 | 40 | IR6-7 | IRL North | 3 | 23.5963 | 17.5044 | 0 | 0 | 39448 | 38478 | 39448 | 8110 | A | 8110 A | 54.65 | 0 | 1.58 | 0.15 | 1.106 | 0.075 | 0.63 | 0.0043254 | 15 | 0 | 0 | 0.8821 | 0
Titusville | 14 | Addison Creek | 33.47 | No | 1234 | 40 | IR6-7 | IRL North | 95 | 99.5215 | 560.8736 | 0.08 | 0.01 | 39491 | 38521 | 39491 | 8110 | A | 8110 A | 54.65 | 0 | 1.58 | 0.15 | 1.106 | 0.075 | 0.63 | 0.13859 | 490 | 1 | 0.1 | 0.8821 | 0.1
Titusville | 14 | Addison Creek | 33.47 | No | 1234 | 40 | IR6-7 | IRL North | 40 | 76.5988 | 190.2074 | 0.03 | 0 | 39492 | 38522 | 39492 | 8110 | B/D | 8110 B/D | 54.65 | 0 | 1.58 | 0.15 | 1.106 | 0.075 | 0.703 | 0.047001 | 186 | 0 | 0 | 0.8821 | 0
Titusville | 14 | Addison Creek | 33.47 | No | 1234 | 105 | IR6-7 | IRL North | 353 | 205.6615 | 764.9482 | 0.48 | 0.09 | 39514 | 38544 | 39514 | 1400 | A | 1400 A | 54.65 | 0 | 2.83 | 0.497 | 1.981 | 0.2485 | 0.886 | 0.18902 | 941 | 4 | 0.5 | 0.8821 | 0.4
Titusville | 14 | Addison Creek | 33.47 | No | 1234 | 45 | IR6-7 | IRL North | 493 | 175.9748 | 1503.465 | 0.41 | 0.12 | 39527 | 38557 | 39527 | 8140 | A | 8140 A | 54.65 | 0 | 1.18 | 0.48 | 0.826 | 0.24 | 0.63 | 0.010481 | 37 | 0 | 0 | 0.8821 | 0
Titusville | 14 | Addison Creek | 33.47 | No | 1234 | 105 | IR6-7 | IRL North | 732 | 226.7907 | 1586.8468 | 0.99 | 0.18 | 39531 | 38561 | 39531 | 1400 | A | 1400 A | 54.65 | 0 | 2.83 | 0.497 | 1.981 | 0.2485 | 0.886 | 0.38308 | 1907 | 8 | 1 | 0.8821 | 0.9
Titusville | 14 | Addison Creek | 33.47 | No | 1234 | 105 | IR6-7 | IRL North | 132 | 82.4635 | 285.3655 | 0.18 | 0.03 | 39555 | 38585 | 39555 | 1400 | A | 1400 A | 54.65 | 0 | 2.83 | 0.497 | 1.981 | 0.2485 | 0.886 | 0.070515 | 351 | 2 | 0.2 | 0.8821 | 0.2
Titusville | 14 | Addison Creek | 33.47 | No | 1234 | 105 | IR6-7 | IRL North | 59 | 54.987 | 126.8819 | 0.08 | 0.01 | 39586 | 38616 | 39586 | 1400 | A | 1400 A | 54.65 | 0 | 2.83 | 0.497 | 1.981 | 0.2485 | 0.886 | 0.031353 | 156 | 1 | 0.1 | 0.8821 | 0.1
Titusville | 14 | Addison Creek | 33.47 | No | 1234 | 40 | IR6-7 | IRL North | 9578 | 1736.0594 | 56430.6932 | 7.71 | 0.72 | 39594 | 38624 | 39594 | 8110 | A | 8110 A | 54.65 | 0 | 1.58 | 0.15 | 1.106 | 0.075 | 0.63 | 13.9443 | 49349 | 120 | 8.2 | 0.8821 | 7.2
Titusville | 14 | Addison Creek | 33.47 | No | 1234 | 40 | IR6-7 | IRL North | 124 | 120.8637 | 728.239 | 0.1 | 0.01 | 39598 | 38628 | 39598 | 8110 | A | 8110 A | 54.65 | 0 | 1.58 | 0.15 | 1.106 | 0.075 | 0.63 | 0.17995 | 637 | 2 | 0.1 | 0.8821 | 0.1
Titusville | 14 | Addison Creek | 33.47 | No | 1234 | 40 | IR6-7 | IRL North | 1 | 10.8526 | 2.9356 | 0 | 0 | 39617 | 38647 | 39617 | 8110 | B/D | 8110 B/D | 54.65 | 0 | 1.58 | 0.15 | 1.106 | 0.075 | 0.703 | 0.00072541 | 3 | 0 | 0 | 0.8821 | 0
Titusville | 14 | Addison Creek | 33.47 | No | 1234 | 40 | IR6-7 | IRL North | 3 | 19.2512 | 12.3529 | 0 | 0 | 39620 | 38650 | 39620 | 8110 | B/D | 8110 B/D | 54.65 | 0 | 1.58 | 0.15 | 1.106 | 0.075 | 0.703 | 0.0030524 | 12 | 0 | 0 | 0.8821 | 0
Titusville | 14 | Addison Creek | 33.47 | No | 1234 | 40 | IR6-7 | IRL North | 38 | 77.9057 | 226.4152 | 0.03 | 0 | 39630 | 38660 | 39630 | 8110 | A | 8110 A | 54.65 | 0 | 1.58 | 0.15 | 1.106 | 0.075 | 0.63 | 0.055948 | 198 | 0 | 0 | 0.8821 | 0
Titusville | 14 | Addison Creek | 33.47 | No | 1234 | 40 | IR6-7 | IRL North | 163 | 115.2934 | 785.1682 | 0.13 | 0.01 | 39631 | 38661 | 39631 | 8110 | B/D | 8110 B/D | 54.65 | 0 | 1.58 | 0.15 | 1.106 | 0.075 | 0.703 | 0.19402 | 766 | 2 | 0.1 | 0.8821 | 0.1
Titusville | 14 | Addison Creek | 33.47 | No | 1234 | 45 | IR6-7 | IRL North | 393 | 167.44 | 1196.8708 | 0.33 | 0.09 | 39633 | 38663 | 39633 | 8140 | A | 8140 A | 54.65 | 0 | 1.18 | 0.48 | 0.826 | 0.24 | 0.63 | 0.02805 | 99 | 0 | 0.1 | 0.8821 | 0.1
Titusville | 14 | Addison Creek | 33.47 | No | 1234 | 105 | IR6-7 | IRL North | 199 | 93.988 | 430.8415 | 0.27 | 0.05 | 39634 | 38664 | 39634 | 1400 | A | 1400 A | 54.65 | 0 | 2.83 | 0.497 | 1.981 | 0.2485 | 0.886 | 0.10646 | 530 | 2 | 0.3 | 0.8821 | 0.3
Titusville | 14 | Addison Creek | 33.47 | No | 1234 | 105 | IR6-7 | IRL North | 197 | 87.8857 | 426.0134 | 0.27 | 0.05 | 39665 | 38695 | 39665 | 1400 | A | 1400 A | 54.65 | 0 | 2.83 | 0.497 | 1.981 | 0.2485 | 0.886 | 0.10527 | 524 | 2 | 0.3 | 0.8821 | 0.3
Titusville | 14 | Addison Creek | 33.47 | No | 1234 | 45 | IR6-7 | IRL North | 361 | 164.4762 | 1099.5049 | 0.3 | 0.09 | 39691 | 38721 | 39691 | 8140 | A | 8140 A | 54.65 | 0 | 1.18 | 0.48 | 0.826 | 0.24 | 0.63 | 0.020421 | 72 | 0 | 0 | 0.8821 | 0
Titusville | 14 | Addison Creek | 33.47 | No | 1234 | 105 | IR6-7 | IRL North | 1084 | 230.4735 | 2348.8584 | 1.46 | 0.27 | 39804 | 38832 | 39804 | 1400 | A | 1400 A | 54.65 | 0 | 2.83 | 0.497 | 1.981 | 0.2485 | 0.886 | 0.56006 | 2787 | 12 | 1.5 | 0.8821 | 1.3
Titusville | 14 | Addison Creek | 33.47 | No | 1234 | 40 | IR6-7 | IRL North | 1526 | 554.442 | 7345.9755 | 1.23 | 0.11 | 39821 | 38848 | 39821 | 8110 | B/D | 8110 B/D | 54.65 | 0 | 1.58 | 0.15 | 1.106 | 0.075 | 0.703 | 1.8152 | 7168 | 17 | 1.2 | 0.8821 | 1.1
Titusville | 14 | Addison Creek | 33.47 | No | 1234 | 40 | IR6-7 | IRL North | 243 | 193.5661 | 1431.6208 | 0.2 | 0.02 | 39882 | 38909 | 39882 | 8110 | A | 8110 A | 54.65 | 0 | 1.58 | 0.15 | 1.106 | 0.075 | 0.63 | 0.35376 | 1252 | 3 | 0.2 | 0.8821 | 0.2
Titusville | 14 | Addison Creek | 33.47 | No | 1234 | 40 | IR6-7 | IRL North | 95 | 124.7125 | 558.4091 | 0.08 | 0.01 | 39943 | 38970 | 39943 | 8110 | A | 8110 A | 54.65 | 0 | 1.58 | 0.15 | 1.106 | 0.075 | 0.63 | 0.13799 | 488 | 1 | 0.1 | 0.8821 | 0.1
Titusville | 14 | Addison Creek | 33.47 | No | 1234 | 40 | IR6-7 | IRL North | 139 | 134.1604 | 820.4661 | 0.11 | 0.01 | 39983 | 39010 | 39983 | 8110 | A | 8110 A | 54.65 | 0 | 1.58 | 0.15 | 1.106 | 0.075 | 0.63 | 0.20274 | 718 | 2 | 0.1 | 0.8821 | 0.1
Titusville | 14 | Addison Creek | 33.47 | No | 1234 | 40 | IR6-7 | IRL North | 1 | 10.3294 | 3.1054 | 0 | 0 | 40002 | 39029 | 40002 | 8110 | A | 8110 A | 54.65 | 0 | 1.58 | 0.15 | 1.106 | 0.075 | 0.63 | 0.00076736 | 3 | 0 | 0 | 0.8821 | 0
Titusville | 14 | Addison Creek | 33.47 | No | 1234 | 45 | IR6-7 | IRL North | 514 | 227.677 | 1565.6257 | 0.43 | 0.12 | 40005 | 39032 | 40005 | 8140 | A | 8140 A | 54.65 | 0 | 1.18 | 0.48 | 0.826 | 0.24 | 0.63 | 0.023795 | 84 | 0 | 0 | 0.8821 | 0
Titusville | 14 | Addison Creek | 33.47 | No | 1234 | 40 | IR6-7 | IRL North | 1 | 14.3851 | 6.6262 | 0 | 0 | 40052 | 39079 | 40052 | 8110 | A | 8110 A | 54.65 | 0 | 1.58 | 0.15 | 1.106 | 0.075 | 0.63 | 0.0016374 | 6 | 0 | 0 | 0.8821 | 0
Titusville | 14 | Addison Creek | 33.47 | No | 1234 | 40 | IR6-7 | IRL North | 375 | 244.3652 | 2209.1531 | 0.3 | 0.03 | 40056 | 39083 | 40056 | 8110 | A | 8110 A | 54.65 | 0 | 1.58 | 0.15 | 1.106 | 0.075 | 0.63 | 0.54589 | 1932 | 5 | 0.3 | 0.8821 | 0.3
Titusville | 14 | Addison Creek | 33.47 | No | 1234 | 29 | IR6-7 | IRL North | 194 | 134.2338 | 958.2205 | 0.3 | 0.03 | 40061 | 39088 | 40061 | 1200 | C | 1200 C | 54.65 | 0 | 2.39 | 0.316 | 1.673 | 0.158 | 0.389 | 0.092773 | 203 | 1 | 0.1 | 0.8821 | 0.1
Titusville | 14 | Addison Creek | 33.47 | No | 1234 | 73.5 | IR6-7 | IRL North | 61 | 68.886 | 215.8021 | 0.07 | 0 | 40062 | 39089 | 40062 | 1550 | A | 1550 A | 54.65 | 0 | 1.79 | 0.15 | 1.253 | 0.075 | 0.76 | 0.049971 | 213 | 1 | 0 | 0.8821 | 0
Titusville | 14 | Addison Creek | 33.47 | No | 1234 | 40 | IR5 | IRL North | 15 | 43.4385 | 87.7834 | 0.01 | 0 | 40078 | 39105 | 40078 | 8110 | A | 8110 A | 54.65 | 0 | 1.58 | 0.15 | 1.106 | 0.075 | 0.63 | 4.3596e-06 | 0 | 0 | 0 | 0.98097 | 0
Titusville | 14 | Addison Creek | 33.47 | No | 1234 | 40 | IR6-7 | IRL North | 35 | 61.5648 | 203.5128 | 0.03 | 0 | 40079 | 39106 | 40079 | 8110 | A | 8110 A | 54.65 | 0 | 1.58 | 0.15 | 1.106 | 0.075 | 0.63 | 0.049862 | 176 | 0 | 0 | 0.8821 | 0
Titusville | 14 | Addison Creek | 33.47 | No | 1234 | 40 | IR6-7 | IRL North | 164 | 237.7894 | 967.9397 | 0.13 | 0.01 | 40080 | 39107 | 40080 | 8110 | A | 8110 A | 54.65 | 0 | 1.58 | 0.15 | 1.106 | 0.075 | 0.63 | 0.23549 | 833 | 2 | 0.1 | 0.8821 | 0.1
Titusville | 14 | Addison Creek | 33.47 | No | 1234 | 73.5 | IR6-7 | IRL North | 30 | 65.0851 | 106.915 | 0.03 | 0 | 40081 | 39108 | 40081 | 1550 | A | 1550 A | 54.65 | 0 | 1.79 | 0.15 | 1.253 | 0.075 | 0.76 | 0.002803 | 12 | 0 | 0 | 0.8821 | 0
Titusville | 14 | Addison Creek | 33.47 | No | 1600 | 93.9 | IR6-7 | IRL North | 275 | 308.1979 | 2398.1682 | 0.23 | 0.02 | 40110 | 39137 | 40110 | 1600 | A | 1600 A | 54.65 | 0 | 1.18 | 0.15 | 0.826 | 0.075 | 0.22 | 0.58688 | 725 | 1 | 0.1 | 0.8821 | 0.1
Titusville | 14 | Addison Creek | 33.47 | No | 1234 | 40 | IR6-7 | IRL North | 11 | 67.3663 | 63.7549 | 0.01 | 0 | 40124 | 39151 | 40124 | 8110 | A | 8110 A | 54.65 | 0 | 1.58 | 0.15 | 1.106 | 0.075 | 0.63 | 0.015754 | 56 | 0 | 0 | 0.8821 | 0
Titusville | 14 | Addison Creek | 33.47 | No | 1234 | 40 | IR6-7 | IRL North | 5 | 47.4149 | 26.8358 | 0 | 0 | 40144 | 39171 | 40144 | 8110 | A | 8110 A | 54.65 | 0 | 1.58 | 0.15 | 1.106 | 0.075 | 0.63 | 0.0066313 | 23 | 0 | 0 | 0.8821 | 0
Titusville | 14 | Addison Creek | 33.47 | No | 1234 | 73.5 | IR6-7 | IRL North | 227 | 139.2319 | 800.7735 | 0.25 | 0.02 | 40156 | 39183 | 40156 | 1550 | A | 1550 A | 54.65 | 0 | 1.79 | 0.15 | 1.253 | 0.075 | 0.76 | 0.19488 | 832 | 2 | 0.1 | 0.8821 | 0.1
Titusville | 14 | Addison Creek | 33.47 | No | 1234 | 40 | IR6-7 | IRL North | 267 | 280.5287 | 1573.6558 | 0.21 | 0.02 | 40166 | 39193 | 40166 | 8110 | A | 8110 A | 54.65 | 0 | 1.58 | 0.15 | 1.106 | 0.075 | 0.63 | 0.38886 | 1376 | 3 | 0.2 | 0.8821 | 0.2
Titusville | 14 | Addison Creek | 33.47 | No | 1234 | 40 | IR6-7 | IRL North | 23 | 125.7231 | 135.8935 | 0.02 | 0 | 40192 | 39219 | 40192 | 8110 | A | 8110 A | 54.65 | 0 | 1.58 | 0.15 | 1.106 | 0.075 | 0.63 | 0.03358 | 119 | 0 | 0 | 0.8821 | 0
Titusville | 14 | Addison Creek | 33.47 | No | 1234 | 73.5 | IR6-7 | IRL North | 183 | 105.411 | 646.9061 | 0.2 | 0.01 | 40206 | 39233 | 40206 | 1550 | A | 1550 A | 54.65 | 0 | 1.79 | 0.15 | 1.253 | 0.075 | 0.76 | 0.12887 | 550 | 2 | 0.1 | 0.8821 | 0.1
Titusville | 14 | Addison Creek | 33.47 | No | 1234 | 40 | IR6-7 | IRL North | 172 | 127.2216 | 1011.5834 | 0.14 | 0.01 | 40237 | 39264 | 40237 | 8110 | A | 8110 A | 54.65 | 0 | 1.58 | 0.15 | 1.106 | 0.075 | 0.63 | 0.24997 | 885 | 2 | 0.1 | 0.8821 | 0.1
Titusville | 14 | Addison Creek | 33.47 | No | 1234 | 29 | IR6-7 | IRL North | 191 | 194.171 | 942.2842 | 0.3 | 0.03 | 40318 | 39344 | 40318 | 1200 | C | 1200 C | 54.65 | 0 | 2.39 | 0.316 | 1.673 | 0.158 | 0.389 | 0.11996 | 262 | 1 | 0.1 | 0.8821 | 0.1
Titusville | 14 | Addison Creek | 33.47 | No | 1234 | 29 | IR6-7 | IRL North | 99 | 93.0087 | 488.0902 | 0.15 | 0.02 | 40369 | 39395 | 40369 | 1200 | C | 1200 C | 54.65 | 0 | 2.39 | 0.316 | 1.673 | 0.158 | 0.389 | 0.12061 | 264 | 1 | 0.1 | 0.8821 | 0.1
Titusville | 14 | Addison Creek | 33.47 | No | 1234 | 29 | IR6-7 | IRL North | 6 | 45.8968 | 55.593 | 0.01 | 0 | 40378 | 39404 | 40378 | 1200 | A | 1200 A | 54.65 | 0 | 2.39 | 0.316 | 1.673 | 0.158 | 0.22 | 0.013737 | 17 | 0 | 0 | 0.8821 | 0
Titusville | 14 | Addison Creek | 33.47 | No | 1234 | 40 | IR6-7 | IRL North | 2416 | 702.9246 | 14234.4095 | 1.94 | 0.18 | 40392 | 39418 | 40392 | 8110 | A | 8110 A | 54.65 | 0 | 1.58 | 0.15 | 1.106 | 0.075 | 0.63 | 2.8007 | 9912 | 24 | 1.6 | 0.8821 | 1.4
Titusville | 14 | Addison Creek | 33.47 | No | 1234 | 29 | IR6-7 | IRL North | 37 | 76.4652 | 319.5773 | 0.06 | 0.01 | 40402 | 39428 | 40402 | 1200 | A | 1200 A | 54.65 | 0 | 2.39 | 0.316 | 1.673 | 0.158 | 0.22 | 0.02121 | 26 | 0 | 0 | 0.8821 | 0
Titusville | 14 | Addison Creek | 33.47 | No | 1234 | 29 | IR6-7 | IRL North | 22 | 60.9011 | 190.8713 | 0.03 | 0 | 40428 | 39453 | 40428 | 1200 | A | 1200 A | 54.65 | 0 | 2.39 | 0.316 | 1.673 | 0.158 | 0.22 | 0.011861 | 15 | 0 | 0 | 0.8821 | 0
Titusville | 14 | Addison Creek | 33.47 | No | 1234 | 29 | IR6-7 | IRL North | 136 | 103.1831 | 669.6694 | 0.21 | 0.02 | 40429 | 39454 | 40429 | 1200 | C | 1200 C | 54.65 | 0 | 2.39 | 0.316 | 1.673 | 0.158 | 0.389 | 0.088999 | 194 | 1 | 0.1 | 0.8821 | 0.1
Titusville | 14 | Addison Creek | 33.47 | No | 1234 | 40 | IR6-7 | IRL North | 70 | 88.8204 | 414.0418 | 0.06 | 0.01 | 40557 | 39579 | 40557 | 8110 | A | 8110 A | 54.65 | 0 | 1.58 | 0.15 | 1.106 | 0.075 | 0.63 | 0.099427 | 352 | 1 | 0.1 | 0.8821 | 0.1
Titusville | 14 | Addison Creek | 33.47 | No | 1234 | 40 | IR6-7 | IRL North | 17 | 44.6817 | 100.8065 | 0.01 | 0 | 40562 | 39584 | 40562 | 8110 | A | 8110 A | 54.65 | 0 | 1.58 | 0.15 | 1.106 | 0.075 | 0.63 | 0.0082444 | 29 | 0 | 0 | 0.8821 | 0
Titusville | 14 | Addison Creek | 33.47 | No | 1234 | 40 | IR6-7 | IRL North | 315 | 201.0763 | 1853.0156 | 0.25 | 0.02 | 41043 | 40061 | 41043 | 8110 | A | 8110 A | 54.65 | 0 | 1.58 | 0.15 | 1.106 | 0.075 | 0.63 | 0.45789 | 1620 | 4 | 0.3 | 0.8821 | 0.3
Titusville | 14 | Addison Creek | 33.47 | No | 1234 | 40 | IR6-7 | IRL North | 176 | 176.8667 | 619.3651 | 0.14 | 0.01 | 41053 | 40071 | 41053 | 8110 | D | 8110 D | 54.65 | 0 | 1.58 | 0.15 | 1.106 | 0.075 | 0.85 | 0.15305 | 731 | 2 | 0.1 | 0.8821 | 0.1
Titusville | 14 | Addison Creek | 33.47 | No | 1234 | 40 | IR6-7 | IRL North | 0 | 8.9095 | 1.0893 | 0 | 0 | 41085 | 40101 | 41085 | 8110 | D | 8110 D | 54.65 | 0 | 1.58 | 0.15 | 1.106 | 0.075 | 0.85 | 0.00026916 | 1 | 0 | 0 | 0.8821 | 0
Titusville | 14 | Addison Creek | 33.47 | No | 1234 | 93.9 | IR6-7 | IRL North | 243 | 99.8333 | 589.4625 | 0.3 | 0.04 | 42015 | 41022 | 42015 | 8310 | B/D | 8310 B/D | 54.65 | 0 | 1.79 | 0.31 | 1.253 | 0.155 | 0.793 | 0.022456 | 100 | 0 | 0 | 0.8821 | 0
Titusville | 14 | Addison Creek | 33.47 | No | 1234 | 11.1 | IR6-7 | IRL North | 3 | 40.5358 | 21.9732 | 0 | 0 | 42016 | 41023 | 42016 | 8120 | B/D | 8120 B/D | 54.65 | 0 | 1.25 | 0.053 | 0.875 | 0.0265 | 0.25 | 0.00018129 | 0 | 0 | 0 | 0.8821 | 0
[27 empty] | 174.0687 |  | 2254 | 259.9 |  | 230.3

## Titusville Natural
STATION | RAINZ98_99 | SITE_NAME | RAIN98_99 | Impounded | GROUP_LC | TSS_MG_L | Segment | SUB_BASIN | RO_VOL_M3 | Shape_Leng | Shape_Area | TN_KG | TP_KG | Join | OID_ | Unique_ID | LCCODE | HYDRO_G | LC_HYDRO | MEAN_ANNUA | GRD_CODE_1 | EMC_TN | EMC_TP | TN EMC | TP EMC | ROC | Acres | Annual Runoff (m3) | TN Load (lbs/yr) | TP Load (lbs/yr) | TP Factor | Adjusted TP (lbs/yr)
Titusville | 14 | Addison Creek | 33.47 | No | 3456 | 3 | IR6-7 | IRL North | 319 | 1159.5784 | 10206.2494 | 0.38 | 0.02 | 37673 | 36725 | 37673 | 3200 | A | 3200 A | 54.65 | 1 | 1.25 | 0.064 | 1.25 | 0.064 | 0.06 | 1.821 | 614 | 2 | 0.1 | 0.8821 | 0.1
Titusville | 14 | Addison Creek | 33.47 | No | 3456 | 3 | IR6-7 | IRL North | 25400 | 2582.61 | 169981.9479 | 30.48 | 1.63 | 37674 | 36726 | 37674 | 3200 | C | 3200 C | 54.65 | 1 | 1.25 | 0.064 | 1.25 | 0.064 | 0.287 | 41.6452 | 67141 | 185 | 9.5 | 0.8821 | 8.4
Titusville | 14 | Addison Creek | 33.47 | No | 3456 | 3 | IR6-7 | IRL North | 406 | 372.6925 | 2526.0237 | 0.28 | 0.04 | 37675 | 36727 | 37675 | 4110 | C | 4110 C | 54.65 | 1 | 0.7 | 0.09 | 0.7 | 0.09 | 0.309 | 0.031394 | 54 | 0 | 0 | 0.8821 | 0
Titusville | 14 | Addison Creek | 33.47 | No | 3456 | 3 | IR6-7 | IRL North | 15 | 39.9391 | 96.182 | 0.01 | 0 | 37676 | 36728 | 37676 | 4110 | C | 4110 C | 54.65 | 1 | 0.7 | 0.09 | 0.7 | 0.09 | 0.309 | 0.0099087 | 17 | 0 | 0 | 0.8821 | 0
Titusville | 14 | Addison Creek | 33.47 | No | 3456 | 3 | IR6-7 | IRL North | 18847 | 6558.281 | 354893.0215 | 13.19 | 1.7 | 38573 | 37618 | 38573 | 4340 | A | 4340 A | 54.65 | 1 | 0.7 | 0.09 | 0.7 | 0.09 | 0.102 | 36.7327 | 21047 | 32 | 4.2 | 0.8821 | 3.7
Titusville | 14 | Addison Creek | 33.47 | No | 3456 | 3 | IR6-7 | IRL North | 693 | 400.5593 | 4308.0272 | 0.49 | 0.06 | 38636 | 37681 | 38636 | 4110 | C | 4110 C | 54.65 | 1 | 0.7 | 0.09 | 0.7 | 0.09 | 0.309 | 0.7004 | 1216 | 2 | 0.2 | 0.8821 | 0.2
Titusville | 14 | Addison Creek | 33.47 | No | 3456 | 4 | IR6-7 | IRL North | 1084 | 1051.6634 | 20823.493 | 1.3 | 0.07 | 38649 | 37694 | 38649 | 3100 | A | 3100 A | 54.65 | 1 | 1.25 | 0.064 | 1.25 | 0.064 | 0.1 | 0.10864 | 61 | 0 | 0 | 0.8821 | 0
Titusville | 14 | Addison Creek | 33.47 | No | 3456 | 3 | IR6-7 | IRL North | 765 | 1117.532 | 14401.6864 | 0.54 | 0.07 | 38704 | 37747 | 38704 | 4110 | A | 4110 A | 54.65 | 1 | 0.7 | 0.09 | 0.7 | 0.09 | 0.102 | 2.7793 | 1592 | 2 | 0.3 | 0.8821 | 0.3
Titusville | 14 | Addison Creek | 33.47 | No | 3456 | 3 | IR6-7 | IRL North | 10664 | 976.8181 | 51202.3994 | 12.8 | 0.68 | 38717 | 37758 | 38717 | 3200 | B/D | 3200 B/D | 54.65 | 1 | 1.25 | 0.064 | 1.25 | 0.064 | 0.4 | 12.6523 | 28430 | 78 | 4 | 0.8821 | 3.5
Titusville | 14 | Addison Creek | 33.47 | No | 3456 | 0 | IR6-7 | IRL North | 173 | 281.8961 | 1743.9789 | 0 | 0 | 38740 | 37781 | 38740 | 6170 | A | 6170 A | 54.65 | 1 | 0 | 0 | 0 | 0 | 0.191 | 0.43094 | 462 | 0 | 0 | 0.8821 | 0
Titusville | 14 | Addison Creek | 33.47 | No | 3456 | 0 | IR6-7 | IRL North | 11847 | 1199.4045 | 75097.1965 | 0 | 0 | 38743 | 37784 | 38743 | 6170 | B/D | 6170 B/D | 54.65 | 1 | 0 | 0 | 0 | 0 | 0.303 | 11.053 | 18813 | 0 | 0 | 0.8821 | 0
Titusville | 14 | Addison Creek | 33.47 | No | 3456 | 0 | IR6-7 | IRL North | 50 | 278.5536 | 505.0432 | 0 | 0 | 38745 | 37786 | 38745 | 6170 | A | 6170 A | 54.65 | 1 | 0 | 0 | 0 | 0 | 0.191 | 0.088015 | 94 | 0 | 0 | 0.8821 | 0
Titusville | 14 | Addison Creek | 33.47 | No | 3456 | 0 | IR6-7 | IRL North | 29205 | 2895.5187 | 185122.2345 | 0 | 0 | 38751 | 37791 | 38751 | 6170 | B/D | 6170 B/D | 54.65 | 1 | 0 | 0 | 0 | 0 | 0.303 | 34.7122 | 59083 | 0 | 0 | 0.8821 | 0
Titusville | 14 | Addison Creek | 33.47 | No | 3456 | 3 | IR6-7 | IRL North | 8559 | 1257.7271 | 41097.7387 | 10.27 | 0.55 | 38758 | 37797 | 38758 | 3200 | B/D | 3200 B/D | 54.65 | 1 | 1.25 | 0.064 | 1.25 | 0.064 | 0.4 | 9.6477 | 21678 | 60 | 3.1 | 0.8821 | 2.7
Titusville | 14 | Addison Creek | 33.47 | No | 3456 | 0 | IR6-7 | IRL North | 465 | 632.8562 | 2949.1433 | 0 | 0 | 38759 | 37798 | 38759 | 6170 | B/D | 6170 B/D | 54.65 | 1 | 0 | 0 | 0 | 0 | 0.303 | 0.43829 | 746 | 0 | 0 | 0.8821 | 0
Titusville | 14 | Addison Creek | 33.47 | No | 3456 | 3 | IR6-7 | IRL North | 1368 | 1078.6645 | 43793.3172 | 1.64 | 0.09 | 38818 | 37852 | 38818 | 3200 | A | 3200 A | 54.65 | 1 | 1.25 | 0.064 | 1.25 | 0.064 | 0.06 | 10.3269 | 3481 | 10 | 0.5 | 0.8821 | 0.4
Titusville | 14 | Addison Creek | 33.47 | No | 3456 | 3 | IR6-7 | IRL North | 871 | 645.3468 | 4050.7902 | 0.61 | 0.08 | 38829 | 37862 | 38829 | 4340 | B/D | 4340 B/D | 54.65 | 1 | 0.7 | 0.09 | 0.7 | 0.09 | 0.413 | 0.74607 | 1731 | 3 | 0.3 | 0.8821 | 0.3
Titusville | 14 | Addison Creek | 33.47 | No | 3456 | 0 | IR6-7 | IRL North | 2004 | 1986.3 | 20152.3109 | 0 | 0 | 38849 | 37882 | 38849 | 6170 | A | 6170 A | 54.65 | 1 | 0 | 0 | 0 | 0 | 0.191 | 4.9797 | 5343 | 0 | 0 | 0.8821 | 0
Titusville | 14 | Addison Creek | 33.47 | No | 3456 | 3 | IR6-7 | IRL North | 1953 | 2246.943 | 14537.3978 | 1.37 | 0.18 | 38978 | 38011 | 38978 | 4110 | W | 4110 W | 54.65 | 1 | 0.7 | 0.09 | 0.7 | 0.09 | 0.258 | 3.4314 | 4973 | 8 | 1 | 0.8821 | 0.9
Titusville | 14 | Addison Creek | 33.47 | No | 3456 | 0 | IR6-7 | IRL North | 341 | 217.4094 | 2158.9672 | 0 | 0 | 38980 | 38013 | 38980 | 6430 | B/D | 6430 B/D | 54.65 | 1 | 0 | 0 | 0 | 0 | 0.303 | 0.53349 | 908 | 0 | 0 | 0.8821 | 0
Titusville | 14 | Addison Creek | 33.47 | No | 3456 | 3 | IR6-7 | IRL North | 16 | 148.5207 | 513.0914 | 0.02 | 0 | 38981 | 38014 | 38981 | 3200 | A | 3200 A | 54.65 | 1 | 1.25 | 0.064 | 1.25 | 0.064 | 0.06 | 0.12679 | 43 | 0 | 0 | 0.8821 | 0
Titusville | 14 | Addison Creek | 33.47 | No | 3456 | 0 | IR6-7 | IRL North | 53 | 149.1132 | 380.4681 | 0 | 0 | 39009 | 38042 | 39009 | 6430 | C | 6430 C | 54.65 | 1 | 0 | 0 | 0 | 0 | 0.266 | 0.094015 | 140 | 0 | 0 | 0.8821 | 0
Titusville | 14 | Addison Creek | 33.47 | No | 3456 | 3 | IR6-7 | IRL North | 391 | 450.0889 | 12507.2337 | 0.47 | 0.03 | 39027 | 38059 | 39027 | 3200 | A | 3200 A | 54.65 | 1 | 1.25 | 0.064 | 1.25 | 0.064 | 0.06 | 3.0906 | 1042 | 3 | 0.1 | 0.8821 | 0.1
Titusville | 14 | Addison Creek | 33.47 | No | 3456 | 3 | IR6-7 | IRL North | 863 | 442.5793 | 4141.7867 | 1.04 | 0.06 | 39028 | 38060 | 39028 | 3200 | B/D | 3200 B/D | 54.65 | 1 | 1.25 | 0.064 | 1.25 | 0.064 | 0.4 | 1.0234 | 2300 | 6 | 0.3 | 0.8821 | 0.3
Titusville | 14 | Addison Creek | 33.47 | No | 3456 | 3 | IR6-7 | IRL North | 21 | 156.7059 | 389.8651 | 0.01 | 0 | 39040 | 38072 | 39040 | 4340 | A | 4340 A | 54.65 | 1 | 0.7 | 0.09 | 0.7 | 0.09 | 0.102 | 0.040655 | 23 | 0 | 0 | 0.8821 | 0
Titusville | 14 | Addison Creek | 33.47 | No | 3456 | 3 | IR6-7 | IRL North | 12 | 35.003 | 57.7167 | 0.01 | 0 | 39053 | 38085 | 39053 | 4340 | B/D | 4340 B/D | 54.65 | 1 | 0.7 | 0.09 | 0.7 | 0.09 | 0.413 | 0.014262 | 33 | 0 | 0 | 0.8821 | 0
Titusville | 14 | Addison Creek | 33.47 | No | 3456 | 3 | IR6-7 | IRL North | 5065 | 1120.735 | 23555.6006 | 3.55 | 0.46 | 39062 | 38094 | 39062 | 4340 | B/D | 4340 B/D | 54.65 | 1 | 0.7 | 0.09 | 0.7 | 0.09 | 0.413 | 5.8207 | 13504 | 21 | 2.7 | 0.8821 | 2.4
Titusville | 14 | Addison Creek | 33.47 | No | 3456 | 0 | IR6-7 | IRL North | 0 | 10.6573 | 2.2246 | 0 | 0 | 39089 | 38121 | 39089 | 6170 | B/D | 6170 B/D | 54.65 | 1 | 0 | 0 | 0 | 0 | 0.303 | 0.00054972 | 1 | 0 | 0 | 0.8821 | 0
Titusville | 14 | Addison Creek | 33.47 | No | 3456 | 3 | IR6-7 | IRL North | 335 | 291.7449 | 1609.1958 | 0.4 | 0.02 | 39102 | 38134 | 39102 | 3200 | B/D | 3200 B/D | 54.65 | 1 | 1.25 | 0.064 | 1.25 | 0.064 | 0.4 | 0.39764 | 893 | 2 | 0.1 | 0.8821 | 0.1
Titusville | 14 | Addison Creek | 33.47 | No | 3456 | 3 | IR6-7 | IRL North | 245 | 366.7779 | 4618.1155 | 0.17 | 0.02 | 39136 | 38168 | 39136 | 4340 | A | 4340 A | 54.65 | 1 | 0.7 | 0.09 | 0.7 | 0.09 | 0.102 | 1.1412 | 654 | 1 | 0.1 | 0.8821 | 0.1
Titusville | 14 | Addison Creek | 33.47 | No | 3456 | 3 | IR6-7 | IRL North | 76 | 276.2067 | 472.6417 | 0.05 | 0.01 | 39192 | 38224 | 39192 | 4110 | C | 4110 C | 54.65 | 1 | 0.7 | 0.09 | 0.7 | 0.09 | 0.309 | 0.11679 | 203 | 0 | 0 | 0.8821 | 0
Titusville | 14 | Addison Creek | 33.47 | No | 3456 | 3 | IR6-7 | IRL North | 1829 | 635.2085 | 8506.4941 | 1.28 | 0.16 | 39251 | 38283 | 39251 | 4340 | B/D | 4340 B/D | 54.65 | 1 | 0.7 | 0.09 | 0.7 | 0.09 | 0.413 | 2.102 | 4877 | 8 | 1 | 0.8821 | 0.9
Titusville | 14 | Addison Creek | 33.47 | No | 3456 | 3 | IR6-7 | IRL North | 137 | 177.6268 | 851.7813 | 0.1 | 0.01 | 39253 | 38285 | 39253 | 4340 | C | 4340 C | 54.65 | 1 | 0.7 | 0.09 | 0.7 | 0.09 | 0.309 | 0.1941 | 337 | 1 | 0.1 | 0.8821 | 0.1
Titusville | 14 | Addison Creek | 33.47 | No | 3456 | 3 | IR6-7 | IRL North | 5320 | 2463.3885 | 170308.1239 | 6.38 | 0.34 | 39261 | 38293 | 39261 | 3200 | A | 3200 A | 54.65 | 1 | 1.25 | 0.064 | 1.25 | 0.064 | 0.06 | 41.2798 | 13913 | 38 | 2 | 0.8821 | 1.8
Titusville | 14 | Addison Creek | 33.47 | No | 3456 | 3 | IR6-7 | IRL North | 2 | 32.9671 | 10.4183 | 0 | 0 | 39344 | 38374 | 39344 | 4110 | C | 4110 C | 54.65 | 1 | 0.7 | 0.09 | 0.7 | 0.09 | 0.309 | 0.0025744 | 4 | 0 | 0 | 0.8821 | 0
Titusville | 14 | Addison Creek | 33.47 | No | 3456 | 3 | IR6-7 | IRL North | 8933 | 2988.9012 | 168213.2463 | 6.25 | 0.8 | 39355 | 38385 | 39355 | 4110 | A | 4110 A | 54.65 | 1 | 0.7 | 0.09 | 0.7 | 0.09 | 0.102 | 40.6893 | 23314 | 36 | 4.6 | 0.8821 | 4.1
Titusville | 14 | Addison Creek | 33.47 | No | 3456 | 0 | IR6-7 | IRL North | 6 | 68.1161 | 62.903 | 0 | 0 | 39441 | 38471 | 39441 | 6170 | A | 6170 A | 54.65 | 1 | 0 | 0 | 0 | 0 | 0.191 | 0.015544 | 17 | 0 | 0 | 0.8821 | 0
Titusville | 14 | Addison Creek | 33.47 | No | 3456 | 3 | IR6-7 | IRL North | 1565 | 377.0841 | 7279.6388 | 1.1 | 0.14 | 39445 | 38475 | 39445 | 4340 | B/D | 4340 B/D | 54.65 | 1 | 0.7 | 0.09 | 0.7 | 0.09 | 0.413 | 1.7988 | 4173 | 6 | 0.8 | 0.8821 | 0.7
Titusville | 14 | Addison Creek | 33.47 | No | 3456 | 3 | IR6-7 | IRL North | 98 | 101.3976 | 469.8486 | 0.12 | 0.01 | 39479 | 38509 | 39479 | 3300 | B/D | 3300 B/D | 54.65 | 1 | 0.7 | 0.064 | 0.7 | 0.064 | 0.4 | 0.1161 | 261 | 0 | 0 | 0.8821 | 0
Titusville | 14 | Addison Creek | 33.47 | No | 3456 | 3 | IR6-7 | IRL North | 1810 | 612.7001 | 8688.8372 | 2.17 | 0.12 | 39505 | 38535 | 39505 | 3300 | B/D | 3300 B/D | 54.65 | 1 | 0.7 | 0.064 | 0.7 | 0.064 | 0.4 | 2.147 | 4824 | 7 | 0.7 | 0.8821 | 0.6
Titusville | 14 | Addison Creek | 33.47 | No | 3456 | 0 | IR6-7 | IRL North | 68 | 126.8388 | 429.6441 | 0 | 0 | 39519 | 38549 | 39519 | 6170 | B/D | 6170 B/D | 54.65 | 1 | 0 | 0 | 0 | 0 | 0.303 | 0.10617 | 181 | 0 | 0 | 0.8821 | 0
Titusville | 14 | Addison Creek | 33.47 | No | 3456 | 0 | IR6-7 | IRL North | 115 | 204.4993 | 1156.3738 | 0 | 0 | 39548 | 38578 | 39548 | 6170 | A | 6170 A | 54.65 | 1 | 0 | 0 | 0 | 0 | 0.191 | 0.28575 | 307 | 0 | 0 | 0.8821 | 0
Titusville | 14 | Addison Creek | 33.47 | No | 3456 | 3 | IR6-7 | IRL North | 38 | 110.6225 | 181.2087 | 0.05 | 0 | 39565 | 38595 | 39565 | 3300 | B/D | 3300 B/D | 54.65 | 1 | 0.7 | 0.064 | 0.7 | 0.064 | 0.4 | 0.044777 | 101 | 0 | 0 | 0.8821 | 0
Titusville | 14 | Addison Creek | 33.47 | No | 3456 | 0 | IR6-7 | IRL North | 46 | 136.2426 | 291.5159 | 0 | 0 | 39609 | 38639 | 39609 | 6170 | B/D | 6170 B/D | 54.65 | 1 | 0 | 0 | 0 | 0 | 0.303 | 0.072035 | 123 | 0 | 0 | 0.8821 | 0
Titusville | 14 | Addison Creek | 33.47 | No | 3456 | 3 | IR6-7 | IRL North | 8435 | 1339.1513 | 40500.594 | 10.12 | 0.54 | 39677 | 38707 | 39677 | 3300 | B/D | 3300 B/D | 54.65 | 1 | 0.7 | 0.064 | 0.7 | 0.064 | 0.4 | 10.0079 | 22488 | 35 | 3.2 | 0.8821 | 2.8
Titusville | 14 | Addison Creek | 33.47 | No | 3456 | 3 | IR6-7 | IRL North | 1152 | 382.357 | 5529.7558 | 1.38 | 0.07 | 39735 | 38765 | 39735 | 3300 | D | 3300 D | 54.65 | 1 | 0.7 | 0.064 | 0.7 | 0.064 | 0.4 | 1.3664 | 3070 | 5 | 0.4 | 0.8821 | 0.4
Titusville | 14 | Addison Creek | 33.47 | No | 3456 | 0 | IR6-7 | IRL North | 54 | 90.7878 | 339.3086 | 0 | 0 | 39768 | 38797 | 39768 | 6300 | B/D | 6300 B/D | 54.65 | 1 | 0 | 0 | 0 | 0 | 0.303 | 0.068482 | 117 | 0 | 0 | 0.8821 | 0
Titusville | 14 | Addison Creek | 33.47 | No | 3456 | 3 | IR6-7 | IRL North | 1260 | 830.5588 | 40323.3288 | 1.51 | 0.08 | 39903 | 38930 | 39903 | 3300 | A | 3300 A | 54.65 | 1 | 0.7 | 0.064 | 0.7 | 0.064 | 0.06 | 9.9641 | 3358 | 5 | 0.5 | 0.8821 | 0.4
Titusville | 14 | Addison Creek | 33.47 | No | 3456 | 3 | IR6-7 | IRL North | 439 | 1149.3313 | 14061.2008 | 0.53 | 0.03 | 39905 | 38932 | 39905 | 3300 | A | 3300 A | 54.65 | 1 | 0.7 | 0.064 | 0.7 | 0.064 | 0.06 | 3.4742 | 1171 | 2 | 0.2 | 0.8821 | 0.2
Titusville | 14 | Addison Creek | 33.47 | No | 3456 | 3 | IR6-7 | IRL North | 3010 | 1153.8564 | 18710.6949 | 2.11 | 0.27 | 39933 | 38960 | 39933 | 4110 | C | 4110 C | 54.65 | 1 | 0.7 | 0.09 | 0.7 | 0.09 | 0.309 | 4.4786 | 7774 | 12 | 1.5 | 0.8821 | 1.3
Titusville | 14 | Addison Creek | 33.47 | No | 3456 | 3 | IR6-7 | IRL North | 9 | 181.5598 | 279.389 | 0.01 | 0 | 40058 | 39085 | 40058 | 3300 | A | 3300 A | 54.65 | 1 | 0.7 | 0.064 | 0.7 | 0.064 | 0.06 | 0.069038 | 23 | 0 | 0 | 0.8821 | 0
Titusville | 14 | Addison Creek | 33.47 | No | 3456 | 3 | IR6-7 | IRL North | 346 | 358.9008 | 6524.2288 | 0.24 | 0.03 | 40209 | 39236 | 40209 | 4340 | A | 4340 A | 54.65 | 1 | 0.7 | 0.09 | 0.7 | 0.09 | 0.102 | 1.5739 | 902 | 1 | 0.2 | 0.8821 | 0.2
Titusville | 14 | Addison Creek | 33.47 | No | 3456 | 3 | IR6-7 | IRL North | 522 | 525.3927 | 9825.2489 | 0.37 | 0.05 | 40422 | 39447 | 40422 | 4340 | A | 4340 A | 54.65 | 1 | 0.7 | 0.09 | 0.7 | 0.09 | 0.102 | 2.1112 | 1210 | 2 | 0.2 | 0.8821 | 0.2
Titusville | 14 | Addison Creek | 33.47 | No | 3456 | 3 | IR6-7 | IRL North | 32 | 104.7063 | 603.8719 | 0.02 | 0 | 40532 | 39555 | 40532 | 4340 | A | 4340 A | 54.65 | 1 | 0.7 | 0.09 | 0.7 | 0.09 | 0.102 | 0.14922 | 86 | 0 | 0 | 0.8821 | 0
Titusville | 14 | Addison Creek | 33.47 | No | 3456 | 3 | IR6-7 | IRL North | 2646 | 962.1476 | 12305.7303 | 1.85 | 0.24 | 40736 | 39757 | 40736 | 4340 | B/D | 4340 B/D | 54.65 | 1 | 0.7 | 0.09 | 0.7 | 0.09 | 0.413 | 0.94659 | 2196 | 3 | 0.4 | 0.8821 | 0.4
Titusville | 14 | Addison Creek | 33.47 | No | 3456 | 3 | IR6-7 | IRL North | 15220 | 1467.7433 | 73078.1392 | 18.26 | 0.97 | 41042 | 40060 | 41042 | 3300 | B/D | 3300 B/D | 54.65 | 1 | 0.7 | 0.064 | 0.7 | 0.064 | 0.4 | 13.7247 | 30839 | 48 | 4.4 | 0.8821 | 3.9
Titusville | 14 | Addison Creek | 33.47 | No | 3456 | 3 | IR6-7 | IRL North | 4 | 45.3345 | 83.6789 | 0 | 0 | 41044 | 40062 | 41044 | 4340 | A | 4340 A | 54.65 | 1 | 0.7 | 0.09 | 0.7 | 0.09 | 0.102 | 0.020677 | 12 | 0 | 0 | 0.8821 | 0
Titusville | 14 | Addison Creek | 33.47 | No | 3456 | 3 | IR6-7 | IRL North | 1609 | 530.4181 | 7480.8574 | 1.13 | 0.14 | 41046 | 40064 | 41046 | 4340 | D | 4340 D | 54.65 | 1 | 0.7 | 0.09 | 0.7 | 0.09 | 0.413 | 1.8486 | 4289 | 7 | 0.9 | 0.8821 | 0.8
Titusville | 14 | Addison Creek | 33.47 | No | 3456 | 3 | IR6-7 | IRL North | 792 | 304.5075 | 4923.3445 | 0.55 | 0.07 | 41100 | 40116 | 41100 | 4340 | C | 4340 C | 54.65 | 1 | 0.7 | 0.09 | 0.7 | 0.09 | 0.309 | 1.2166 | 2112 | 3 | 0.4 | 0.8821 | 0.4
Titusville | 14 | Addison Creek | 33.47 | No | 3456 | 3 | IR6-7 | IRL North | 5871 | 1194.509 | 39292.5357 | 7.05 | 0.38 | 41111 | 40127 | 41111 | 3300 | C | 3300 C | 54.65 | 1 | 0.7 | 0.064 | 0.7 | 0.064 | 0.287 | 9.7094 | 15654 | 24 | 2.2 | 0.8821 | 1.9
Titusville | 14 | Addison Creek | 33.47 | No | 3456 | 3 | IR6-7 | IRL North | 1252 | 1065.7756 | 40089.0278 | 1.5 | 0.08 | 41113 | 40129 | 41113 | 3300 | A | 3300 A | 54.65 | 1 | 0.7 | 0.064 | 0.7 | 0.064 | 0.06 | 9.9062 | 3339 | 5 | 0.5 | 0.8821 | 0.4
Titusville | 14 | Addison Creek | 33.47 | No | 3456 | 0 | IR6-7 | IRL North | 14740 | 1970.7117 | 93431.3084 | 0 | 0 | 41220 | 40236 | 41220 | 6300 | B/D | 6300 B/D | 54.65 | 1 | 0 | 0 | 0 | 0 | 0.303 | 4.0683 | 6925 | 0 | 0 | 0.8821 | 0
Titusville | 14 | Addison Creek | 33.47 | No | 3456 | 0 | IR6-7 | IRL North | 11932 | 1847.3249 | 86152.2954 | 0 | 0 | 41274 | 40290 | 41274 | 6300 | C | 6300 C | 54.65 | 1 | 0 | 0 | 0 | 0 | 0.266 | 16.5332 | 24705 | 0 | 0 | 0.8821 | 0
Titusville | 14 | Addison Creek | 33.47 | No | 3456 | 3 | IR6-7 | IRL North | 304 | 508.5114 | 9737.0051 | 0.36 | 0.02 | 41331 | 40347 | 41331 | 3300 | A | 3300 A | 54.65 | 1 | 0.7 | 0.064 | 0.7 | 0.064 | 0.06 | 2.4061 | 811 | 1 | 0.1 | 0.8821 | 0.1
Titusville | 14 | Addison Creek | 33.47 | No | 3456 | 3 | IR6-7 | IRL North | 18 | 203.9338 | 588.3493 | 0.02 | 0 | 41363 | 40379 | 41363 | 3300 | A | 3300 A | 54.65 | 1 | 0.7 | 0.064 | 0.7 | 0.064 | 0.06 | 0.14538 | 49 | 0 | 0 | 0.8821 | 0
Titusville | 14 | Addison Creek | 33.47 | No | 3456 | 3 | IR6-7 | IRL North | 1757 | 2289.6153 | 56249.4943 | 2.11 | 0.11 | 41370 | 40386 | 41370 | 3200 | A | 3200 A | 54.65 | 1 | 1.25 | 0.064 | 1.25 | 0.064 | 0.06 | 8.1241 | 2738 | 8 | 0.4 | 0.8821 | 0.4
Titusville | 14 | Addison Creek | 33.47 | No | 3456 | 0 | IR6-7 | IRL North | 970 | 369.5102 | 9757.9748 | 0 | 0 | 41403 | 40419 | 41403 | 6300 | A | 6300 A | 54.65 | 1 | 0 | 0 | 0 | 0 | 0.191 | 2.4112 | 2587 | 0 | 0 | 0.8821 | 0
Titusville | 14 | Addison Creek | 33.47 | No | 3456 | 3 | IR6-7 | IRL North | 9 | 117.7343 | 275.0454 | 0.01 | 0 | 41407 | 40423 | 41407 | 3200 | A | 3200 A | 54.65 | 1 | 1.25 | 0.064 | 1.25 | 0.064 | 0.06 | 0.067965 | 23 | 0 | 0 | 0.8821 | 0
Titusville | 14 | Addison Creek | 33.47 | No | 3456 | 0 | IR6-7 | IRL North | 73 | 333.1632 | 738.5218 | 0 | 0 | 41450 | 40465 | 41450 | 6300 | A | 6300 A | 54.65 | 1 | 0 | 0 | 0 | 0 | 0.191 | 0.18249 | 196 | 0 | 0 | 0.8821 | 0
Titusville | 14 | Addison Creek | 33.47 | No | 3456 | 0 | IR6-7 | IRL North | 9136 | 1292.7244 | 57908.272 | 0 | 0 | 41535 | 40549 | 41535 | 6460 | B/D | 6460 B/D | 54.65 | 1 | 0 | 0 | 0 | 0 | 0.303 | 5.6085 | 9546 | 0 | 0 | 0.8821 | 0
Titusville | 14 | Addison Creek | 33.47 | No | 3456 | 0 | IR6-7 | IRL North | 3692 | 689.2704 | 23401.0485 | 0 | 0 | 41551 | 40565 | 41551 | 6300 | B/D | 6300 B/D | 54.65 | 1 | 0 | 0 | 0 | 0 | 0.303 | 1.3391 | 2279 | 0 | 0 | 0.8821 | 0
Titusville | 14 | Addison Creek | 33.47 | No | 3456 | 3 | IR6-7 | IRL North | 8372 | 1776.5009 | 56028.0296 | 10.05 | 0.54 | 41558 | 40572 | 41558 | 3200 | C | 3200 C | 54.65 | 1 | 1.25 | 0.064 | 1.25 | 0.064 | 0.287 | 7.5736 | 12210 | 34 | 1.7 | 0.8821 | 1.5
Titusville | 14 | Addison Creek | 33.47 | No | 3456 | 0 | IR6-7 | IRL North | 2634 | 636.1283 | 16695.2966 | 0 | 0 | 41687 | 40699 | 41687 | 6460 | B/D | 6460 B/D | 54.65 | 1 | 0 | 0 | 0 | 0 | 0.303 | 4.104 | 6985 | 0 | 0 | 0.8821 | 0
Titusville | 14 | Addison Creek | 33.47 | No | 3456 | 3 | IR6-7 | IRL North | 7021 | 1666.5335 | 33711.2166 | 8.43 | 0.45 | 41702 | 40714 | 41702 | 3200 | B/D | 3200 B/D | 54.65 | 1 | 1.25 | 0.064 | 1.25 | 0.064 | 0.4 | 8.0358 | 18056 | 50 | 2.5 | 0.8821 | 2.2
Titusville | 14 | Addison Creek | 33.47 | No | 3456 | 0 | IR6-7 | IRL North | 3706 | 819.1702 | 23492.19 | 0 | 0 | 41732 | 40744 | 41732 | 6300 | B/D | 6300 B/D | 54.65 | 1 | 0 | 0 | 0 | 0 | 0.303 | 5.805 | 9881 | 0 | 0 | 0.8821 | 0
Titusville | 14 | Addison Creek | 33.47 | No | 3456 | 0 | IR6-7 | IRL North | 16 | 54.7262 | 103.9953 | 0 | 0 | 41736 | 40748 | 41736 | 6300 | B/D | 6300 B/D | 54.65 | 1 | 0 | 0 | 0 | 0 | 0.303 | 0.011431 | 19 | 0 | 0 | 0.8821 | 0
Titusville | 14 | Addison Creek | 33.47 | No | 3456 | 0 | IR6-7 | IRL North | 836 | 268.6866 | 5301.0941 | 0 | 0 | 41771 | 40783 | 41771 | 6300 | B/D | 6300 B/D | 54.65 | 1 | 0 | 0 | 0 | 0 | 0.303 | 1.3099 | 2230 | 0 | 0 | 0.8821 | 0
Titusville | 14 | Addison Creek | 33.47 | No | 3456 | 3 | IR6-7 | IRL North | 47 | 70.6403 | 226.9945 | 0.06 | 0 | 41777 | 40789 | 41777 | 3200 | B/D | 3200 B/D | 54.65 | 1 | 1.25 | 0.064 | 1.25 | 0.064 | 0.4 | 0.052543 | 118 | 0 | 0 | 0.8821 | 0
Titusville | 14 | Addison Creek | 33.47 | No | 3456 | 0 | IR6-7 | IRL North | 766 | 287.9014 | 4854.7696 | 0 | 0 | 41799 | 40811 | 41799 | 6300 | B/D | 6300 B/D | 54.65 | 1 | 0 | 0 | 0 | 0 | 0.303 | 1.1996 | 2042 | 0 | 0 | 0.8821 | 0
Titusville | 14 | Addison Creek | 33.47 | No | 3456 | 3 | IR6-7 | IRL North | 354 | 205.2223 | 1697.8387 | 0.42 | 0.02 | 41818 | 40829 | 41818 | 3200 | B/D | 3200 B/D | 54.65 | 1 | 1.25 | 0.064 | 1.25 | 0.064 | 0.4 | 0.41954 | 943 | 3 | 0.1 | 0.8821 | 0.1
Titusville | 14 | Addison Creek | 33.47 | No | 3456 | 0 | IR6-7 | IRL North | 331 | 220.8603 | 2099.6188 | 0 | 0 | 41824 | 40835 | 41824 | 6300 | B/D | 6300 B/D | 54.65 | 1 | 0 | 0 | 0 | 0 | 0.303 | 0.51883 | 883 | 0 | 0 | 0.8821 | 0
Titusville | 14 | Addison Creek | 33.47 | No | 3456 | 3 | IR6-7 | IRL North | 5 | 55.6232 | 31.8708 | 0.01 | 0 | 42006 | 41013 | 42006 | 3200 | C | 3200 C | 54.65 | 1 | 1.25 | 0.064 | 1.25 | 0.064 | 0.287 | 0.0078754 | 13 | 0 | 0 | 0.8821 | 0
[27 empty] | 414.1492 |  | 759 | 55.5 |  | 49.3

## Baseloads
Anthropogenic |  |  |  |  | Natural Areas
Entity | Area (Acres) | TN Baseline (lbs/yr) | TP Baseline (lbs/yr) | Adjusted TP (lbs/yr) | Entity | Area (Acres) | TN Baseline (lbs/yr) | TP Baseline (lbs/yr) | Adjusted TP (lbs/yr)
Agriculture | 3692.1142 | 24477 | 6157.6 | 5504.2 | Agriculture | 0 | 0 | 0 | 0
Brevard County | 12885.6445 | 126781 | 21566.2 | 20700.3 | Brevard County | 10943.6491 | 17648 | 1919.1 | 1817.1
Cocoa | 1681.5752 | 25665 | 5680.5 | 5165.3 | Cocoa | 429.4178 | 654 | 64.7 | 58.8
FDOT D5 | 856.1444 | 8636 | 2922.6 | 2795.6 | FDOT D5 | 72.7634 | 107 | 8.7 | 8.5
Indialantic | 168.3451 | 1756 | 309.7 | 318.4 | Indialantic | 0 | 0 | 0 | 0
Indian Harbour Beach | 1.4377 | 11 | 1.7 | 1.7 | Indian Harbour Beach | 0 | 0 | 0 | 0
Kennedy Space Center | 318.0936 | 3989 | 951.1 | 842.4 | Kennedy Space Center | 3818.3135 | 1718 | 148.6 | 132.9
Melbourne | 8001.615 | 86106 | 19035.5 | 19572.8 | Melbourne | 1918.1843 | 5782 | 492.9 | 501.2
Palm Shores | 145.0073 | 1426 | 271.6 | 278.9 | Palm Shores | 121.8031 | 274 | 31.7 | 32.4
Rockledge | 2467.0908 | 28011 | 5954.8 | 6300.6 | Rockledge | 1425.4007 | 4164 | 331.4 | 347.7
Titusville | 174.0687 | 2254 | 259.9 | 230.3 | Titusville | 414.1492 | 759 | 55.5 | 49.3
Total | 30391.1366 | 309112 | 63111.2 | 61710.5 | Total | 19143.6811 | 31106 | 3052.6 | 2947.9
Segment | PLSM TP | TMDL TP | TP Factor
IR1-3 | 21083.6 | 13901 | 0.65933
IR4 | 3795.5 | 4435 | 1.1685
IR5 | 20772.4 | 20377 | 0.98097
IR6-7 | 21106.5 | 18618 | 0.8821
IR8 | 4173.5 | 4418 | 1.0586
IR9-11 | 30857.7 | 31758 | 1.0292

## De Minimus
Entity | TN Net Load (lbs/yr) | % of Net
Brevard County | 126781 | 41.01%
Melbourne | 86106 | 27.86%
Rockledge | 28011 | 9.062%
Cocoa | 25665 | 8.303%
Agriculture | 24477 | 7.918%
FDOT D5 | 8636 | 2.794%
Kennedy Space Center | 3989 | 1.29%
Titusville | 2254 | 0.7292%
Indialantic | 1756 | 0.5681%
Palm Shores | 1426 | 0.4613%
Indian Harbour Beach | 11 | 0.003559%
Total | 309112 | 100%
Entity | TP Net Load (lbs/yr) | % of Net
Brevard County | 20700.3 | 33.54%
Melbourne | 19572.8 | 31.72%
Rockledge | 6300.6 | 10.21%
Agriculture | 5504.2 | 8.919%
Cocoa | 5165.3 | 8.37%
FDOT D5 | 2795.6 | 4.53%
Kennedy Space Center | 842.4 | 1.365%
Indialantic | 318.4 | 0.516%
Palm Shores | 278.9 | 0.4519%
Titusville | 230.3 | 0.3732%
Indian Harbour Beach | 1.7 | 0.002755%
Total | 61710.5 | 100%

## Allocations
Entity | TN Baseline Load (lbs/yr) | TN Required Reduction (lbs/yr) | % TN Required Reduction | 15% of TN Required Reduction (lbs/yr)
Agriculture | 24477 | 12026.3637 | 49.13% | 1803.9546
Brevard County | 126781 | 62291.7193 | 49.13% | 9343.7579
Cocoa | 25665 | 12610.0676 | 49.13% | 1891.5101
FDOT D5 | 8636 | 4243.1538 | 49.13% | 636.4731
Indialantic | 1756 | 862.7812 | 49.13% | 129.4172
Kennedy Space Center | 3989 | 1959.9283 | 49.13% | 293.9892
Melbourne | 86106 | 42306.7398 | 49.13% | 6346.011
Palm Shores | 1426 | 700.6412 | 49.13% | 105.0962
Rockledge | 28011 | 13762.7353 | 49.13% | 2064.4103
Titusville | 2254 | 1107.4651 | 49.13% | 166.1198
Indian Harbour Beach - de minimus | 11 | - | - | -
Total | 309112 | 151871.5953 | 49.13% | 22780.7393
TMDL target | 188341
Natural loads | 31106
Anthropogenic target | 157235
Required reduction | 151877
Entity | TP Adjusted Load (lbs/yr) | TP Required Reduction (lbs/yr) | % TP Required Reduction | 15% of TP Required Reduction (lbs/yr)
Agriculture | 5504.2 | 3301.9938 | 59.99% | 495.2991
Brevard County | 20700.3 | 12418.2009 | 59.99% | 1862.7301
Cocoa | 5165.3 | 3098.6862 | 59.99% | 464.8029
FDOT D5 | 2795.6 | 1677.0927 | 59.99% | 251.5639
Indialantic | 318.4 | 191.0096 | 59.99% | 28.6514
Kennedy Space Center | 842.4 | 505.3595 | 59.99% | 75.8039
Melbourne | 19572.8 | 11741.8087 | 59.99% | 1761.2713
Palm Shores | 278.9 | 167.3133 | 59.99% | 25.097
Rockledge | 6300.6 | 3779.7576 | 59.99% | 566.9636
Titusville | 230.3 | 138.158 | 59.99% | 20.7237
Indian Harbour Beach - de minimus | 1.7 | - | - | -
Total | 61710.5 | 37019.3802 | 59.99% | 5552.907
TMDL target | 27638
Natural loads | 2947.9
Anthropogenic target | 24690.1
Required reduction | 37020.4