Patrick AFB | 21 | Crane Creek | 40.09 | No | 1234 | 13 | IR9-11 | North IRL | 21 | 55.4928 | 137.1952 | 0.04 | 0 | 72559 | 70241 | 72559 | 1100 | A | 1100 A | 46.66 | 1 | 1.85 | 0.22 | 1.85 | 0.22 | 0.174 | 0.033902 | 28 | 0 | 0 | 1.0292 | 0
Patrick AFB | 21 | Crane Creek | 40.09 | No | 1234 | 13 | IR9-11 | North IRL | 2 | 25.1257 | 8.6707 | 0 | 0 | 72562 | 70244 | 72562 | 1100 | W | 1100 W | 46.66 | 1 | 1.85 | 0.22 | 1.85 | 0.22 | 0.258 | 0.0021426 | 3 | 0 | 0 | 1.0292 | 0
Patrick AFB | 21 | Crane Creek | 40.09 | No | 1234 | 13 | IR9-11 | North IRL | 1926 | 969.9273 | 7695.6062 | 3.56 | 0.42 | 72563 | 70245 | 72563 | 1100 | C | 1100 C | 46.66 | 1 | 1.85 | 0.22 | 1.85 | 0.22 | 0.286 | 0.53991 | 741 | 3 | 0.4 | 1.0292 | 0.4
Patrick AFB | 21 | Crane Creek | 40.09 | No | 1234 | 13 | IR9-11 | North IRL | 39 | 71.2295 | 171.1966 | 0.07 | 0.01 | 72569 | 70250 | 72569 | 1100 | W | 1100 W | 46.66 | 1 | 1.85 | 0.22 | 1.85 | 0.22 | 0.258 | 0.042303 | 52 | 0 | 0 | 1.0292 | 0
Patrick AFB | 21 | Crane Creek | 40.09 | No | 1234 | 13 | IR9-11 | North IRL | 14 | 48.6627 | 95.1892 | 0.03 | 0 | 72570 | 70251 | 72570 | 1100 | A | 1100 A | 46.66 | 1 | 1.85 | 0.22 | 1.85 | 0.22 | 0.174 | 0.023522 | 20 | 0 | 0 | 1.0292 | 0
Patrick AFB | 21 | Crane Creek | 40.09 | No | 1234 | 13 | IR9-11 | North IRL | 5015 | 1057.3165 | 32944.8063 | 9.28 | 1.1 | 72571 | 70252 | 72571 | 1100 | A | 1100 A | 46.66 | 1 | 1.85 | 0.22 | 1.85 | 0.22 | 0.174 | 3.9948 | 3334 | 14 | 1.6 | 1.0292 | 1.6
Patrick AFB | 21 | Crane Creek | 40.09 | No | 1234 | 13 | IR9-11 | North IRL | 50 | 78.3319 | 219.8743 | 0.09 | 0.01 | 72576 | 70256 | 72576 | 1100 | W | 1100 W | 46.66 | 1 | 1.85 | 0.22 | 1.85 | 0.22 | 0.258 | 0.054332 | 67 | 0 | 0 | 1.0292 | 0
Patrick AFB | 21 | Crane Creek | 40.09 | No | 1234 | 13 | IR9-11 | North IRL | 14 | 44.9769 | 88.5801 | 0.03 | 0 | 72577 | 70257 | 72577 | 1100 | A | 1100 A | 46.66 | 1 | 1.85 | 0.22 | 1.85 | 0.22 | 0.174 | 0.021889 | 18 | 0 | 0 | 1.0292 | 0
Patrick AFB | 25 | Patrick AFB | 27.62 | No | 1234 | 93.9 | IR9-11 | North IRL | 3988 | 533.6008 | 11639.806 | 7.14 | 1.24 | 72580 | 70260 | 72580 | 8310 | C | 8310 C | 46.66 | 1 | 1.79 | 0.31 | 1.79 | 0.31 | 0.825 | 0.19703 | 780 | 3 | 0.5 | 1.0292 | 0.5
Patrick AFB | 21 | Crane Creek | 40.09 | No | 1234 | 13 | IR9-11 | North IRL | 128 | 122.2056 | 566.5711 | 0.24 | 0.03 | 72585 | 70264 | 72585 | 1100 | W | 1100 W | 46.66 | 1 | 1.85 | 0.22 | 1.85 | 0.22 | 0.258 | 0.14 | 173 | 1 | 0.1 | 1.0292 | 0.1
Patrick AFB | 21 | Crane Creek | 40.09 | No | 1234 | 13 | IR9-11 | North IRL | 23 | 49.5865 | 102.338 | 0.04 | 0.01 | 72593 | 70271 | 72593 | 1100 | W | 1100 W | 46.66 | 1 | 1.85 | 0.22 | 1.85 | 0.22 | 0.258 | 0.025288 | 31 | 0 | 0 | 1.0292 | 0
Patrick AFB | 21 | Crane Creek | 40.09 | No | 1234 | 13 | IR9-11 | North IRL | 1 | 10.8988 | 5.0865 | 0 | 0 | 72599 | 70277 | 72599 | 1100 | W | 1100 W | 46.66 | 1 | 1.85 | 0.22 | 1.85 | 0.22 | 0.258 | 0.0012569 | 2 | 0 | 0 | 1.0292 | 0
Patrick AFB | 21 | Crane Creek | 40.09 | No | 3456 | 34 | IR9-11 | North IRL | 124 | 148.4546 | 744.7465 | 0.17 | 0.01 | 72747 | 70415 | 72747 | 7400 | W | 7400 W | 46.66 | 1 | 1.38 | 0.109 | 1.38 | 0.109 | 0.191 | 0.18403 | 169 | 1 | 0 | 1.0292 | 0
Patrick AFB | 21 | Crane Creek | 40.09 | No | 3456 | 34 | IR9-11 | North IRL | 388 | 472.6037 | 2321.2288 | 0.54 | 0.04 | 72749 | 70417 | 72749 | 7400 | W | 7400 W | 46.66 | 1 | 1.38 | 0.109 | 1.38 | 0.109 | 0.191 | 0.57359 | 525 | 2 | 0.1 | 1.0292 | 0.1
Patrick AFB | 21 | Crane Creek | 40.09 | No | 1234 | 45 | IR9-11 | North IRL | 7762 | 1181.8435 | 11988.3016 | 9.31 | 3.73 | 72809 | 70474 | 72809 | 8140 | W | 8140 W | 46.66 | 1 | 1.2 | 0.48 | 1.2 | 0.48 | 0.74 | 0.79374 | 2817 | 7 | 3 | 1.0292 | 3.1
Patrick AFB | 21 | Crane Creek | 40.09 | No | 3456 | 34 | IR9-11 | North IRL | 39 | 186.7867 | 235.1022 | 0.05 | 0 | 72813 | 70478 | 72813 | 7400 | W | 7400 W | 46.66 | 1 | 1.38 | 0.109 | 1.38 | 0.109 | 0.191 | 0.058095 | 53 | 0 | 0 | 1.0292 | 0
Patrick AFB | 21 | Crane Creek | 40.09 | No | 3456 | 34 | IR9-11 | North IRL | 37 | 78.9191 | 222.0337 | 0.05 | 0 | 72814 | 70479 | 72814 | 7400 | W | 7400 W | 46.66 | 1 | 1.38 | 0.109 | 1.38 | 0.109 | 0.191 | 0.054866 | 50 | 0 | 0 | 1.0292 | 0
Patrick AFB | 21 | Crane Creek | 40.09 | No | 3456 | 34 | IR9-11 | North IRL | 313 | 420.9814 | 1873.8775 | 0.43 | 0.03 | 72815 | 70480 | 72815 | 7400 | W | 7400 W | 46.66 | 1 | 1.38 | 0.109 | 1.38 | 0.109 | 0.191 | 0.46304 | 424 | 1 | 0.1 | 1.0292 | 0.1
Patrick AFB | 21 | Crane Creek | 40.09 | No | 3456 | 34 | IR9-11 | North IRL | 0 | 1.8739 | 0.093043 | 0 | 0 | 72816 | 70481 | 72816 | 7400 | W | 7400 W | 46.66 | 1 | 1.38 | 0.109 | 1.38 | 0.109 | 0.191 | 2.2991e-05 | 0 | 0 | 0 | 1.0292 | 0
Patrick AFB | 21 | Crane Creek | 40.09 | No | 3456 | 34 | IR9-11 | North IRL | 50 | 103.4754 | 301.6357 | 0.07 | 0.01 | 72826 | 70491 | 72826 | 7400 | W | 7400 W | 46.66 | 1 | 1.38 | 0.109 | 1.38 | 0.109 | 0.191 | 0.074536 | 68 | 0 | 0 | 1.0292 | 0
Patrick AFB | 21 | Crane Creek | 40.09 | No | 3456 | 34 | IR9-11 | North IRL | 83 | 94.9324 | 495.0995 | 0.11 | 0.01 | 72831 | 70494 | 72831 | 7400 | W | 7400 W | 46.66 | 1 | 1.38 | 0.109 | 1.38 | 0.109 | 0.191 | 0.12234 | 112 | 0 | 0 | 1.0292 | 0
Patrick AFB | 21 | Crane Creek | 40.09 | No | 3456 | 34 | IR9-11 | North IRL | 212 | 199.9616 | 1271.7094 | 0.29 | 0.02 | 72833 | 70496 | 72833 | 7400 | W | 7400 W | 46.66 | 1 | 1.38 | 0.109 | 1.38 | 0.109 | 0.191 | 0.31392 | 288 | 1 | 0.1 | 1.0292 | 0.1
Patrick AFB | 21 | Crane Creek | 40.09 | No | 3456 | 34 | IR9-11 | North IRL | 58 | 112.6884 | 347.7184 | 0.08 | 0.01 | 72835 | 70498 | 72835 | 7400 | W | 7400 W | 46.66 | 1 | 1.38 | 0.109 | 1.38 | 0.109 | 0.191 | 0.085923 | 79 | 0 | 0 | 1.0292 | 0
Patrick AFB | 21 | Crane Creek | 40.09 | No | 1234 | 45 | IR9-11 | North IRL | 88 | 68.9508 | 135.6522 | 0.11 | 0.04 | 72837 | 70500 | 72837 | 8140 | W | 8140 W | 46.66 | 1 | 1.2 | 0.48 | 1.2 | 0.48 | 0.74 | 0.0018567 | 7 | 0 | 0 | 1.0292 | 0
Melbourne AP | 21 | Crane Creek | 40.09 | No | 3456 | 34 | IR9-11 | North IRL | 3 | 21.3016 | 16.7239 | 0 | 0 | 72839 | 70502 | 72839 | 7400 | W | 7400 W | 48.29 | 1 | 1.38 | 0.109 | 1.38 | 0.109 | 0.191 | 0.0041325 | 4 | 0 | 0 | 1.0292 | 0
Melbourne AP | 21 | Crane Creek | 40.09 | No | 3456 | 34 | IR9-11 | North IRL | 38 | 62.376 | 232.9691 | 0.05 | 0 | 72849 | 70510 | 72849 | 7400 | W | 7400 W | 48.29 | 1 | 1.38 | 0.109 | 1.38 | 0.109 | 0.191 | 0.056316 | 53 | 0 | 0 | 1.0292 | 0
Patrick AFB | 21 | Crane Creek | 40.09 | No | 3456 | 34 | IR9-11 | North IRL | 30 | 54.7342 | 181.8061 | 0.04 | 0 | 72850 | 70511 | 72850 | 7400 | W | 7400 W | 46.66 | 1 | 1.38 | 0.109 | 1.38 | 0.109 | 0.191 | 0.044389 | 41 | 0 | 0 | 1.0292 | 0
Patrick AFB | 21 | Crane Creek | 40.09 | No | 3456 | 34 | IR9-11 | North IRL | 0 | 6.4629 | 1.1913 | 0 | 0 | 72851 | 70512 | 72851 | 7400 | W | 7400 W | 46.66 | 1 | 1.38 | 0.109 | 1.38 | 0.109 | 0.191 | 0.00029438 | 0 | 0 | 0 | 1.0292 | 0
Patrick AFB | 21 | Crane Creek | 40.09 | No | 3456 | 34 | IR9-11 | North IRL | 133 | 181.7641 | 793.8257 | 0.18 | 0.01 | 72852 | 70513 | 72852 | 7400 | W | 7400 W | 46.66 | 1 | 1.38 | 0.109 | 1.38 | 0.109 | 0.191 | 0.19616 | 180 | 1 | 0 | 1.0292 | 0
Patrick AFB | 21 | Crane Creek | 40.09 | No | 1234 | 45 | IR9-11 | North IRL | 532 | 116.8668 | 821.5251 | 0.64 | 0.26 | 72853 | 70514 | 72853 | 8140 | W | 8140 W | 46.66 | 1 | 1.2 | 0.48 | 1.2 | 0.48 | 0.74 | 0.00020209 | 1 | 0 | 0 | 1.0292 | 0
Patrick AFB | 21 | Crane Creek | 40.09 | No | 3456 | 34 | IR9-11 | North IRL | 76 | 127.1076 | 456.6563 | 0.1 | 0.01 | 72856 | 70517 | 72856 | 7400 | W | 7400 W | 46.66 | 1 | 1.38 | 0.109 | 1.38 | 0.109 | 0.191 | 0.11284 | 103 | 0 | 0 | 1.0292 | 0
Melbourne AP | 21 | Crane Creek | 40.09 | No | 1234 | 45 | IR9-11 | North IRL | 1462 | 345.0307 | 2337.2892 | 1.75 | 0.7 | 72858 | 70519 | 72858 | 8140 | W | 8140 W | 48.29 | 1 | 1.2 | 0.48 | 1.2 | 0.48 | 0.74 | 0.1606 | 590 | 2 | 0.6 | 1.0292 | 0.6
Melbourne AP | 21 | Crane Creek | 40.09 | No | 3456 | 34 | IR9-11 | North IRL | 101 | 112.0586 | 626.0118 | 0.14 | 0.01 | 72859 | 70520 | 72859 | 7400 | W | 7400 W | 48.29 | 1 | 1.38 | 0.109 | 1.38 | 0.109 | 0.191 | 0.15469 | 147 | 0 | 0 | 1.0292 | 0
Patrick AFB | 21 | Crane Creek | 40.09 | No | 1234 | 45 | IR9-11 | North IRL | 165 | 95.1031 | 254.8039 | 0.2 | 0.08 | 72862 | 70522 | 72862 | 8140 | W | 8140 W | 46.66 | 1 | 1.2 | 0.48 | 1.2 | 0.48 | 0.74 | 0.057616 | 204 | 1 | 0.2 | 1.0292 | 0.2
Patrick AFB | 21 | Crane Creek | 40.09 | No | 3456 | 34 | IR9-11 | North IRL | 135 | 181.861 | 809.9818 | 0.19 | 0.01 | 72863 | 70523 | 72863 | 7400 | W | 7400 W | 46.66 | 1 | 1.38 | 0.109 | 1.38 | 0.109 | 0.191 | 0.20015 | 183 | 1 | 0 | 1.0292 | 0
Melbourne AP | 21 | Crane Creek | 40.09 | No | 3456 | 34 | IR9-11 | North IRL | 53 | 89.7316 | 327.3881 | 0.07 | 0.01 | 72864 | 70524 | 72864 | 7400 | W | 7400 W | 48.29 | 1 | 1.38 | 0.109 | 1.38 | 0.109 | 0.191 | 0.080899 | 77 | 0 | 0 | 1.0292 | 0
Patrick AFB | 21 | Crane Creek | 40.09 | No | 3456 | 34 | IR9-11 | North IRL | 31 | 71.2165 | 182.8866 | 0.04 | 0 | 72865 | 70525 | 72865 | 7400 | W | 7400 W | 46.66 | 1 | 1.38 | 0.109 | 1.38 | 0.109 | 0.191 | 0.045192 | 41 | 0 | 0 | 1.0292 | 0
Patrick AFB | 21 | Crane Creek | 40.09 | No | 3456 | 34 | IR9-11 | North IRL | 16 | 90.3259 | 95.2083 | 0.02 | 0 | 72867 | 70526 | 72867 | 7400 | W | 7400 W | 46.66 | 1 | 1.38 | 0.109 | 1.38 | 0.109 | 0.191 | 0.023526 | 22 | 0 | 0 | 1.0292 | 0
Melbourne AP | 21 | Crane Creek | 40.09 | No | 3456 | 34 | IR9-11 | North IRL | 4 | 30.1226 | 25.4961 | 0.01 | 0 | 72869 | 70528 | 72869 | 7400 | W | 7400 W | 48.29 | 1 | 1.38 | 0.109 | 1.38 | 0.109 | 0.191 | 0.0063002 | 6 | 0 | 0 | 1.0292 | 0
Patrick AFB | 21 | Crane Creek | 40.09 | No | 3456 | 34 | IR9-11 | North IRL | 34 | 67.0388 | 200.8638 | 0.05 | 0 | 72870 | 70529 | 72870 | 7400 | W | 7400 W | 46.66 | 1 | 1.38 | 0.109 | 1.38 | 0.109 | 0.191 | 0.049634 | 45 | 0 | 0 | 1.0292 | 0
Melbourne AP | 21 | Crane Creek | 40.09 | No | 3456 | 34 | IR9-11 | North IRL | 11 | 47.4648 | 68.018 | 0.02 | 0 | 72871 | 70530 | 72871 | 7400 | W | 7400 W | 48.29 | 1 | 1.38 | 0.109 | 1.38 | 0.109 | 0.191 | 0.016808 | 16 | 0 | 0 | 1.0292 | 0
Melbourne AP | 21 | Crane Creek | 40.09 | No | 1234 | 45 | IR9-11 | North IRL | 1141 | 186.776 | 1823.5007 | 1.37 | 0.55 | 72872 | 70531 | 72872 | 8140 | W | 8140 W | 48.29 | 1 | 1.2 | 0.48 | 1.2 | 0.48 | 0.74 | 0.13416 | 493 | 1 | 0.5 | 1.0292 | 0.5
Melbourne AP | 21 | Crane Creek | 40.09 | No | 3456 | 34 | IR9-11 | North IRL | 4 | 23.4022 | 27.7298 | 0.01 | 0 | 72874 | 70533 | 72874 | 7400 | W | 7400 W | 48.29 | 1 | 1.38 | 0.109 | 1.38 | 0.109 | 0.191 | 0.0068522 | 6 | 0 | 0 | 1.0292 | 0
Melbourne AP | 21 | Crane Creek | 40.09 | No | 3456 | 34 | IR9-11 | North IRL | 0 | 4.5428 | 0.69143 | 0 | 0 | 72884 | 70538 | 72884 | 7400 | W | 7400 W | 48.29 | 1 | 1.38 | 0.109 | 1.38 | 0.109 | 0.191 | 0.00017086 | 0 | 0 | 0 | 1.0292 | 0
Patrick AFB | 21 | Crane Creek | 40.09 | No | 3456 | 34 | IR9-11 | North IRL | 5 | 31.6279 | 27.9143 | 0.01 | 0 | 72885 | 70539 | 72885 | 7400 | W | 7400 W | 46.66 | 1 | 1.38 | 0.109 | 1.38 | 0.109 | 0.191 | 0.0068977 | 6 | 0 | 0 | 1.0292 | 0
Melbourne AP | 21 | Crane Creek | 40.09 | No | 3456 | 34 | IR9-11 | North IRL | 257 | 234.8802 | 1591.5486 | 0.35 | 0.03 | 72889 | 70542 | 72889 | 7400 | W | 7400 W | 48.29 | 1 | 1.38 | 0.109 | 1.38 | 0.109 | 0.191 | 0.39328 | 373 | 1 | 0.1 | 1.0292 | 0.1
Melbourne AP | 21 | Crane Creek | 40.09 | No | 3456 | 34 | IR9-11 | North IRL | 32 | 80.6641 | 196.4835 | 0.04 | 0 | 72892 | 70544 | 72892 | 7400 | W | 7400 W | 48.29 | 1 | 1.38 | 0.109 | 1.38 | 0.109 | 0.191 | 0.048552 | 46 | 0 | 0 | 1.0292 | 0
Melbourne AP | 21 | Crane Creek | 40.09 | No | 1234 | 45 | IR9-11 | North IRL | 2378 | 407.8743 | 3801.3376 | 2.85 | 1.14 | 72893 | 70545 | 72893 | 8140 | W | 8140 W | 48.29 | 1 | 1.2 | 0.48 | 1.2 | 0.48 | 0.74 | 0.30946 | 1137 | 3 | 1.2 | 1.0292 | 1.2
Melbourne AP | 21 | Crane Creek | 40.09 | No | 1234 | 45 | IR9-11 | North IRL | 101 | 72.329 | 161.6446 | 0.12 | 0.05 | 72896 | 70548 | 72896 | 8140 | W | 8140 W | 48.29 | 1 | 1.2 | 0.48 | 1.2 | 0.48 | 0.74 | 0.037632 | 138 | 0 | 0.1 | 1.0292 | 0.1
Melbourne AP | 21 | Crane Creek | 40.09 | No | 3456 | 34 | IR9-11 | North IRL | 1 | 190.6019 | 8.0242 | 0 | 0 | 72897 | 70549 | 72897 | 7400 | W | 7400 W | 48.29 | 1 | 1.38 | 0.109 | 1.38 | 0.109 | 0.191 | 0.0019828 | 2 | 0 | 0 | 1.0292 | 0
Melbourne AP | 21 | Crane Creek | 40.09 | No | 3456 | 34 | IR9-11 | North IRL | 96 | 138.0901 | 597.1951 | 0.13 | 0.01 | 72900 | 70552 | 72900 | 7400 | W | 7400 W | 48.29 | 1 | 1.38 | 0.109 | 1.38 | 0.109 | 0.191 | 0.14757 | 140 | 0 | 0 | 1.0292 | 0
Melbourne AP | 21 | Crane Creek | 40.09 | No | 3456 | 34 | IR9-11 | North IRL | 0 | 11.2827 | 0.34456 | 0 | 0 | 72901 | 70553 | 72901 | 7400 | W | 7400 W | 48.29 | 1 | 1.38 | 0.109 | 1.38 | 0.109 | 0.191 | 8.5143e-05 | 0 | 0 | 0 | 1.0292 | 0
Melbourne AP | 21 | Crane Creek | 40.09 | No | 3456 | 34 | IR9-11 | North IRL | 24 | 94.6377 | 148.4949 | 0.03 | 0 | 72902 | 70554 | 72902 | 7400 | W | 7400 W | 48.29 | 1 | 1.38 | 0.109 | 1.38 | 0.109 | 0.191 | 0.036694 | 35 | 0 | 0 | 1.0292 | 0
Melbourne AP | 21 | Crane Creek | 40.09 | No | 1234 | 45 | IR9-11 | North IRL | 164 | 92.2922 | 262.7184 | 0.2 | 0.08 | 72909 | 70559 | 72909 | 8140 | W | 8140 W | 48.29 | 1 | 1.2 | 0.48 | 1.2 | 0.48 | 0.74 | 0.042557 | 156 | 0 | 0.2 | 1.0292 | 0.2
Melbourne AP | 21 | Crane Creek | 40.09 | No | 3456 | 34 | IR9-11 | North IRL | 175 | 203.4145 | 1082.1778 | 0.24 | 0.02 | 72910 | 70560 | 72910 | 7400 | W | 7400 W | 48.29 | 1 | 1.38 | 0.109 | 1.38 | 0.109 | 0.191 | 0.26741 | 254 | 1 | 0.1 | 1.0292 | 0.1
Melbourne AP | 21 | Crane Creek | 40.09 | No | 3456 | 34 | IR9-11 | North IRL | 1 | 190.2214 | 3.8002 | 0 | 0 | 72911 | 70561 | 72911 | 7400 | W | 7400 W | 48.29 | 1 | 1.38 | 0.109 | 1.38 | 0.109 | 0.191 | 0.00093905 | 1 | 0 | 0 | 1.0292 | 0
Melbourne AP | 21 | Crane Creek | 40.09 | No | 3456 | 34 | IR9-11 | North IRL | 51 | 86.651 | 313.9565 | 0.07 | 0.01 | 72912 | 70562 | 72912 | 7400 | W | 7400 W | 48.29 | 1 | 1.38 | 0.109 | 1.38 | 0.109 | 0.191 | 0.07758 | 74 | 0 | 0 | 1.0292 | 0
Melbourne AP | 21 | Crane Creek | 40.09 | No | 3456 | 34 | IR9-11 | North IRL | 65 | 110.5727 | 401.0293 | 0.09 | 0.01 | 72913 | 70563 | 72913 | 7400 | W | 7400 W | 48.29 | 1 | 1.38 | 0.109 | 1.38 | 0.109 | 0.191 | 0.099096 | 94 | 0 | 0 | 1.0292 | 0
Melbourne AP | 21 | Crane Creek | 40.09 | No | 3456 | 34 | IR9-11 | North IRL | 532 | 422.9506 | 3291.5709 | 0.73 | 0.06 | 72915 | 70565 | 72915 | 7400 | W | 7400 W | 48.29 | 1 | 1.38 | 0.109 | 1.38 | 0.109 | 0.191 | 0.77111 | 731 | 2 | 0.2 | 1.0292 | 0.2
Melbourne AP | 21 | Crane Creek | 40.09 | No | 3456 | 34 | IR9-11 | North IRL | 8 | 74.0744 | 46.3099 | 0.01 | 0 | 72922 | 70572 | 72922 | 7400 | W | 7400 W | 48.29 | 1 | 1.38 | 0.109 | 1.38 | 0.109 | 0.191 | 0.011443 | 11 | 0 | 0 | 1.0292 | 0
Melbourne AP | 21 | Crane Creek | 40.09 | No | 3456 | 34 | IR9-11 | North IRL | 70 | 111.9484 | 433.284 | 0.1 | 0.01 | 72923 | 70573 | 72923 | 7400 | W | 7400 W | 48.29 | 1 | 1.38 | 0.109 | 1.38 | 0.109 | 0.191 | 0.10707 | 102 | 0 | 0 | 1.0292 | 0
Melbourne AP | 21 | Crane Creek | 40.09 | No | 3456 | 34 | IR9-11 | North IRL | 4 | 95.7188 | 24.5187 | 0.01 | 0 | 72924 | 70574 | 72924 | 7400 | W | 7400 W | 48.29 | 1 | 1.38 | 0.109 | 1.38 | 0.109 | 0.191 | 0.0060587 | 6 | 0 | 0 | 1.0292 | 0
Melbourne AP | 21 | Crane Creek | 40.09 | No | 1234 | 45 | IR9-11 | North IRL | 2842 | 423.5476 | 4542.1911 | 3.41 | 1.36 | 72939 | 70582 | 72939 | 8140 | W | 8140 W | 48.29 | 1 | 1.2 | 0.48 | 1.2 | 0.48 | 0.74 | 0.59585 | 2189 | 6 | 2.3 | 1.0292 | 2.4
Melbourne AP | 21 | Crane Creek | 40.09 | No | 3456 | 34 | IR9-11 | North IRL | 16 | 53.035 | 96.8724 | 0.02 | 0 | 72940 | 70583 | 72940 | 7400 | W | 7400 W | 48.29 | 1 | 1.38 | 0.109 | 1.38 | 0.109 | 0.191 | 0.023938 | 23 | 0 | 0 | 1.0292 | 0
Melbourne AP | 21 | Crane Creek | 40.09 | No | 1234 | 45 | IR9-11 | North IRL | 253 | 108.3711 | 404.4673 | 0.3 | 0.12 | 72943 | 70586 | 72943 | 8140 | W | 8140 W | 48.29 | 1 | 1.2 | 0.48 | 1.2 | 0.48 | 0.74 | 0.051594 | 190 | 1 | 0.2 | 1.0292 | 0.2
Melbourne AP | 21 | Crane Creek | 40.09 | No | 3456 | 34 | IR9-11 | North IRL | 6 | 68.4072 | 36.2416 | 0.01 | 0 | 72944 | 70587 | 72944 | 7400 | W | 7400 W | 48.29 | 1 | 1.38 | 0.109 | 1.38 | 0.109 | 0.191 | 0.0089555 | 8 | 0 | 0 | 1.0292 | 0
Melbourne AP | 21 | Crane Creek | 40.09 | No | 3456 | 34 | IR9-11 | North IRL | 3 | 20.7165 | 19.8363 | 0 | 0 | 72950 | 70593 | 72950 | 7400 | W | 7400 W | 48.29 | 1 | 1.38 | 0.109 | 1.38 | 0.109 | 0.191 | 0.0049016 | 5 | 0 | 0 | 1.0292 | 0
Melbourne AP | 21 | Crane Creek | 40.09 | No | 1234 | 45 | IR9-11 | North IRL | 147 | 84.4206 | 235.133 | 0.18 | 0.07 | 72964 | 70601 | 72964 | 8140 | W | 8140 W | 48.29 | 1 | 1.2 | 0.48 | 1.2 | 0.48 | 0.74 | 0.049551 | 182 | 0 | 0.2 | 1.0292 | 0.2
Melbourne AP | 21 | Crane Creek | 40.09 | No | 1234 | 45 | IR9-11 | North IRL | 2450 | 357.8158 | 3916.1782 | 2.94 | 1.18 | 72988 | 70622 | 72988 | 8140 | W | 8140 W | 48.29 | 1 | 1.2 | 0.48 | 1.2 | 0.48 | 0.74 | 0.489 | 1796 | 5 | 1.9 | 1.0292 | 2
Melbourne AP | 21 | Crane Creek | 40.09 | No | 1234 | 45 | IR9-11 | North IRL | 162 | 89.2581 | 258.7699 | 0.19 | 0.08 | 73004 | 70635 | 73004 | 8140 | W | 8140 W | 48.29 | 1 | 1.2 | 0.48 | 1.2 | 0.48 | 0.74 | 0.053035 | 195 | 1 | 0.2 | 1.0292 | 0.2
Melbourne AP | 21 | Crane Creek | 40.09 | No | 1234 | 45 | IR9-11 | North IRL | 1767 | 356.66 | 2825.0856 | 2.12 | 0.85 | 73011 | 70642 | 73011 | 8140 | W | 8140 W | 48.29 | 1 | 1.2 | 0.48 | 1.2 | 0.48 | 0.74 | 0.038812 | 143 | 0 | 0.2 | 1.0292 | 0.2
Melbourne AP | 21 | Crane Creek | 40.09 | No | 1234 | 45 | IR9-11 | North IRL | 48 | 48.6723 | 76.9512 | 0.06 | 0.02 | 73015 | 70646 | 73015 | 8140 | W | 8140 W | 48.29 | 1 | 1.2 | 0.48 | 1.2 | 0.48 | 0.74 | 0.019015 | 70 | 0 | 0.1 | 1.0292 | 0.1
Melbourne AP | 21 | Crane Creek | 40.09 | No | 1234 | 45 | IR9-11 | North IRL | 153 | 86.76 | 244.4924 | 0.18 | 0.07 | 73025 | 70655 | 73025 | 8140 | W | 8140 W | 48.29 | 1 | 1.2 | 0.48 | 1.2 | 0.48 | 0.74 | 0.045098 | 166 | 0 | 0.2 | 1.0292 | 0.2
Melbourne AP | 17 | Kiwanis Park | 32.37 | No | 3456 | 0 | IR8 | IRL North | 918 | 104.4321 | 8.8389 | 0 | 0 | 73191 | 70758 | 73191 | 6120 | A | 6120 A | 48.29 | 1 | 0 | 0 | 0 | 0 | 0.191 | 0.0021841 | 2 | 0 | 0 | 1.0586 | 0
Melbourne AP | 17 | Kiwanis Park | 32.37 | No | 1234 | 13 | IR8 | IRL North | 137 | 15.4261 | 9.1427 | 0.25 | 0.03 | 73194 | 70759 | 73194 | 1100 | W | 1100 W | 48.29 | 1 | 1.85 | 0.22 | 1.85 | 0.22 | 0.258 | 0.0022592 | 3 | 0 | 0 | 1.0586 | 0
Melbourne AP | 17 | Kiwanis Park | 32.37 | No | 1234 | 13 | IR8 | IRL North | 137 | 24.1356 | 21.5598 | 0.25 | 0.03 | 73195 | 70760 | 73195 | 1100 | W | 1100 W | 48.29 | 1 | 1.85 | 0.22 | 1.85 | 0.22 | 0.258 | 0.0053275 | 7 | 0 | 0 | 1.0586 | 0
Melbourne AP | 17 | Kiwanis Park | 32.37 | No | 1234 | 13 | IR8 | IRL North | 137 | 12.4472 | 3.5877 | 0.25 | 0.03 | 73196 | 70761 | 73196 | 1100 | W | 1100 W | 48.29 | 1 | 1.85 | 0.22 | 1.85 | 0.22 | 0.258 | 0.00088654 | 1 | 0 | 0 | 1.0586 | 0
Melbourne AP | 17 | Kiwanis Park | 32.37 | No | 1234 | 13 | IR8 | IRL North | 137 | 5.263 | 1.0115 | 0.25 | 0.03 | 73197 | 70762 | 73197 | 1100 | W | 1100 W | 48.29 | 1 | 1.85 | 0.22 | 1.85 | 0.22 | 0.258 | 0.00024995 | 0 | 0 | 0 | 1.0586 | 0
Melbourne AP | 17 | Kiwanis Park | 32.37 | No | 3456 | 3 | IR8 | IRL North | 248 | 47.676 | 12.2038 | 0.17 | 0.02 | 73198 | 70763 | 73198 | 4340 | B/D | 4340 B/D | 48.29 | 1 | 0.7 | 0.09 | 0.7 | 0.09 | 0.413 | 0.0030156 | 6 | 0 | 0 | 1.0586 | 0
Melbourne AP | 0 |  | 0 | No | 0 | 4 | IR8 | IRL North | 0 | 377.7852 | 6759.5961 | 0 | 0 | 0 | 0 | 73276 | 3100 |  | 3100 B/D | 48.29 | 1 | 1.2 | 0.064 | 1.2 | 0.064 | 0.411 | 0.037359 | 76 | 0 | 0 | 1.0586 | 0
Melbourne AP | 0 |  | 0 | No | 0 | 13 | IR8 | IRL North | 0 | 717.6961 | 12831.2061 | 0 | 0 | 0 | 0 | 73201 | 1100 |  | 1100 B/D | 48.29 | 1 | 1.85 | 0.22 | 1.85 | 0.22 | 0.342 | 2.2219 | 3772 | 15 | 1.8 | 1.0586 | 1.9
Melbourne AP | 0 |  | 0 | No | 0 | 105 | IR8 | IRL North | 0 | 254.55 | 2954.8733 | 0 | 0 | 0 | 0 | 73219 | 1400 |  | 1400 A | 48.29 | 1 | 1.93 | 0.497 | 1.93 | 0.497 | 0.886 | 0.019614 | 86 | 0 | 0.1 | 1.0586 | 0.1
Melbourne AP | 0 |  | 0 | No | 0 | 105 | IR8 | IRL North | 0 | 1036.8135 | 45011.9508 | 0 | 0 | 0 | 0 | 73221 | 1400 |  | 1400 U | 48.29 | 1 | 1.93 | 0.497 | 1.93 | 0.497 | 0.89 | 0.00015323 | 1 | 0 | 0 | 1.0586 | 0
Melbourne AP | 0 |  | 0 | No | 0 | 29 | IR8 | IRL North | 0 | 1734.1929 | 14032.7364 | 0 | 0 | 0 | 0 | 73233 | 1200 |  | 1200 B/D | 48.29 | 1 | 2.23 | 0.316 | 2.23 | 0.316 | 0.304 | 0.041555 | 63 | 0 | 0 | 1.0586 | 0
Melbourne AP | 0 |  | 0 | No | 0 | 3 | IR8 | IRL North | 0 | 2502.1731 | 103477.7836 | 0 | 0 | 0 | 0 | 73250 | 4340 |  | 4340 B/D | 48.29 | 1 | 0.7 | 0.09 | 0.7 | 0.09 | 0.413 | 2.5541 | 5236 | 8 | 1 | 1.0586 | 1.1
Melbourne AP | 0 |  | 0 | No | 0 | 3 | IR8 | IRL North | 0 | 379.2764 | 4060.9267 | 0 | 0 | 0 | 0 | 73251 | 4340 |  | 4340 U | 48.29 | 1 | 0.7 | 0.09 | 0.7 | 0.09 | 0.258 | 2.5649e-06 | 0 | 0 | 0 | 1.0586 | 0
Melbourne AP | 0 |  | 0 | No | 0 | 3 | IR8 | IRL North | 0 | 410.7078 | 7369.7586 | 0 | 0 | 0 | 0 | 73252 | 4340 |  | 4340 D | 48.29 | 1 | 0.7 | 0.09 | 0.7 | 0.09 | 0.413 | 1.0239 | 2099 | 3 | 0.4 | 1.0586 | 0.4
Melbourne AP | 0 |  | 0 | No | 0 | 29 | IR8 | IRL North | 0 | 1922.159 | 80897.3536 | 0 | 0 | 0 | 0 | 73300 | 1200 |  | 1200 B/D | 48.29 | 1 | 2.23 | 0.316 | 2.23 | 0.316 | 0.304 | 0.042937 | 65 | 0 | 0 | 1.0586 | 0
Melbourne AP | 0 |  | 0 | No | 0 | 11.1 | IR8 | IRL North | 0 | 884.726 | 26205.8307 | 0 | 0 | 0 | 0 | 73304 | 8120 |  | 8120 U | 48.29 | 1 | 1.25 | 0.053 | 1.25 | 0.053 | 0.275 | 0.0048953 | 7 | 0 | 0 | 1.0586 | 0
Melbourne AP | 0 |  | 0 | No | 0 | 4 | IR8 | IRL North | 0 | 550.8548 | 11959.02 | 0 | 0 | 0 | 0 | 73308 | 3100 |  | 3100 B/D | 48.29 | 1 | 1.2 | 0.064 | 1.2 | 0.064 | 0.411 | 0.030041 | 61 | 0 | 0 | 1.0586 | 0
Melbourne AP | 0 |  | 0 | No | 0 | 3 | IR8 | IRL North | 0 | 1515.0919 | 41400.0429 | 0 | 0 | 0 | 0 | 73320 | 3200 |  | 3200 D | 48.29 | 1 | 1.2 | 0.064 | 1.2 | 0.064 | 0.4 | 1.1748 | 2332 | 6 | 0.3 | 1.0586 | 0.3
Melbourne AP | 0 |  | 0 | No | 0 | 3 | IR8 | IRL North | 0 | 1044.9916 | 30178.7792 | 0 | 0 | 0 | 0 | 73321 | 3200 |  | 3200 C | 48.29 | 1 | 1.2 | 0.064 | 1.2 | 0.064 | 0.287 | 0.98391 | 1402 | 4 | 0.2 | 1.0586 | 0.2
Melbourne AP | 0 |  | 0 | No | 0 | 3 | IR8 | IRL North | 0 | 3872.0635 | 150716.3982 | 0 | 0 | 0 | 0 | 73323 | 3200 |  | 3200 B/D | 48.29 | 1 | 1.2 | 0.064 | 1.2 | 0.064 | 0.4 | 0.55824 | 1108 | 3 | 0.2 | 1.0586 | 0.2
Melbourne AP | 0 |  | 0 | No | 0 | 3 | IR8 | IRL North | 0 | 328.2386 | 4101.1062 | 0 | 0 | 0 | 0 | 73330 | 4340 |  | 4340 B/D | 48.29 | 1 | 0.7 | 0.09 | 0.7 | 0.09 | 0.413 | 0.7574 | 1553 | 2 | 0.3 | 1.0586 | 0.3
Melbourne AP | 0 |  | 0 | No | 0 | 98 | IR8 | IRL North | 0 | 335.8364 | 6234.1101 | 0 | 0 | 0 | 0 | 73349 | 1750 |  | 1750 B/D | 48.29 | 1 | 1.8 | 0.478 | 1.8 | 0.478 | 0.724 | 0.009722 | 35 | 0 | 0 | 1.0586 | 0
Melbourne AP | 0 |  | 0 | No | 0 | 3 | IR8 | IRL North | 0 | 403.162 | 6445.7054 | 0 | 0 | 0 | 0 | 73372 | 3200 |  | 3200 B/D | 48.29 | 1 | 1.2 | 0.064 | 1.2 | 0.064 | 0.4 | 0.02261 | 45 | 0 | 0 | 1.0586 | 0
Melbourne AP | 0 |  | 0 | No | 0 | 3 | IR8 | IRL North | 0 | 137.5351 | 736.1499 | 0 | 0 | 0 | 0 | 73399 | 4110 |  | 4110 B/D | 48.29 | 1 | 0.7 | 0.09 | 0.7 | 0.09 | 0.413 | 0.17035 | 349 | 1 | 0.1 | 1.0586 | 0.1
Melbourne AP | 0 |  | 0 | No | 0 | 3 | IR8 | IRL North | 0 | 1221.621 | 22746.3901 | 0 | 0 | 0 | 0 | 73400 | 4110 |  | 4110 D | 48.29 | 1 | 0.7 | 0.09 | 0.7 | 0.09 | 0.413 | 0.17465 | 358 | 1 | 0.1 | 1.0586 | 0.1
Melbourne AP | 0 |  | 0 | No | 0 | 3 | IR8 | IRL North | 0 | 478.1745 | 8162.012 | 0 | 0 | 0 | 0 | 73401 | 4110 |  | 4110 C | 48.29 | 1 | 0.7 | 0.09 | 0.7 | 0.09 | 0.309 | 1.9869 | 3047 | 5 | 0.6 | 1.0586 | 0.6
Melbourne AP | 0 |  | 0 | No | 0 | 3 | IR8 | IRL North | 0 | 730.0621 | 12030.7077 | 0 | 0 | 0 | 0 | 73402 | 4110 |  | 4110 C | 48.29 | 1 | 0.7 | 0.09 | 0.7 | 0.09 | 0.309 | 0.013758 | 21 | 0 | 0 | 1.0586 | 0
Melbourne AP | 0 |  | 0 | No | 0 | 3 | IR8 | IRL North | 0 | 238.5869 | 3903.1575 | 0 | 0 | 0 | 0 | 73403 | 4110 |  | 4110 A | 48.29 | 1 | 0.7 | 0.09 | 0.7 | 0.09 | 0.102 | 0.96374 | 488 | 1 | 0.1 | 1.0586 | 0.1
Melbourne AP | 0 |  | 0 | No | 0 | 3 | IR8 | IRL North | 0 | 2726.0252 | 69014.8608 | 0 | 0 | 0 | 0 | 73406 | 4110 |  | 4110 B/D | 48.29 | 1 | 0.7 | 0.09 | 0.7 | 0.09 | 0.413 | 2.859 | 5861 | 9 | 1.2 | 1.0586 | 1.3
Melbourne AP | 0 |  | 0 | No | 0 | 3 | IR8 | IRL North | 0 | 15.3737 | 7.6674 | 0 | 0 | 0 | 0 | 73407 | 4110 |  | 4110 A | 48.29 | 1 | 0.7 | 0.09 | 0.7 | 0.09 | 0.102 | 0.0018932 | 1 | 0 | 0 | 1.0586 | 0
Melbourne AP | 0 |  | 0 | No | 0 | 105 | IR8 | IRL North | 0 | 228.6562 | 1034.4327 | 0 | 0 | 0 | 0 | 73474 | 1400 |  | 1400 U | 48.29 | 1 | 1.93 | 0.497 | 1.93 | 0.497 | 0.89 | 0.045676 | 202 | 1 | 0.2 | 1.0586 | 0.2
Melbourne AP | 0 |  | 0 | No | 0 | 105 | IR8 | IRL North | 0 | 698.3648 | 24713.1282 | 0 | 0 | 0 | 0 | 73476 | 1400 |  | 1400 D | 48.29 | 1 | 1.93 | 0.497 | 1.93 | 0.497 | 0.9 | 0.091874 | 410 | 2 | 0.4 | 1.0586 | 0.4
Melbourne AP | 0 |  | 0 | No | 0 | 4 | IR8 | IRL North | 0 | 683.2136 | 6616.2676 | 0 | 0 | 0 | 0 | 73477 | 3100 |  | 3100 B/D | 48.29 | 1 | 1.2 | 0.064 | 1.2 | 0.064 | 0.411 | 0.013537 | 28 | 0 | 0 | 1.0586 | 0
Melbourne AP | 0 |  | 0 | No | 0 | 4 | IR8 | IRL North | 0 | 700.191 | 28512.7721 | 0 | 0 | 0 | 0 | 73478 | 3100 |  | 3100 U | 48.29 | 1 | 1.2 | 0.064 | 1.2 | 0.064 | 0.252 | 0.1458 | 182 | 0 | 0 | 1.0586 | 0
Melbourne AP | 0 |  | 0 | No | 0 | 0 | IR8 | IRL North | 0 | 78.659 | 282.5191 | 0 | 0 | 0 | 0 | 73479 | 6410 |  | 6410 B/D | 48.29 | 1 | 0 | 0 | 0 | 0 | 0.303 | 0.00051831 | 1 | 0 | 0 | 1.0586 | 0
Melbourne AP | 0 |  | 0 | No | 0 | 73.5 | IR8 | IRL North | 0 | 1521.5417 | 32807.4105 | 0 | 0 | 0 | 0 | 73482 | 1550 |  | 1550 C | 48.29 | 1 | 1.55 | 0.15 | 1.55 | 0.15 | 0.609 | 0.018533 | 56 | 0 | 0 | 1.0586 | 0
Melbourne AP | 0 |  | 0 | No | 0 | 73.5 | IR8 | IRL North | 0 | 776.9094 | 13151.5297 | 0 | 0 | 0 | 0 | 73483 | 1550 |  | 1550 B/D | 48.29 | 1 | 1.55 | 0.15 | 1.55 | 0.15 | 0.577 | 0.02976 | 85 | 0 | 0 | 1.0586 | 0
Melbourne AP | 0 |  | 0 | No | 0 | 73.5 | IR8 | IRL North | 0 | 695.1653 | 7500.2436 | 0 | 0 | 0 | 0 | 73522 | 1550 |  | 1550 B/D | 48.29 | 1 | 1.55 | 0.15 | 1.55 | 0.15 | 0.577 | 0.00019594 | 1 | 0 | 0 | 1.0586 | 0
Melbourne AP | 0 |  | 0 | No | 0 | 40 | IR8 | IRL North | 0 | 2075.6278 | 50540.3062 | 0 | 0 | 0 | 0 | 73544 | 8110 |  | 8110 B/D | 48.29 | 1 | 1.15 | 0.15 | 1.15 | 0.15 | 0.399 | 10.4005 | 20599 | 52 | 6.8 | 1.0586 | 7.2
Melbourne AP | 0 |  | 0 | No | 0 | 40 | IR8 | IRL North | 0 | 1556.4874 | 29711.8195 | 0 | 0 | 0 | 0 | 73545 | 8110 |  | 8110 U | 48.29 | 1 | 1.15 | 0.15 | 1.15 | 0.15 | 0.436 | 7.2808 | 15757 | 40 | 5.2 | 1.0586 | 5.5
Melbourne AP | 0 |  | 0 | No | 0 | 40 | IR8 | IRL North | 0 | 293.9817 | 3307.2384 | 0 | 0 | 0 | 0 | 73546 | 8110 |  | 8110 D | 48.29 | 1 | 1.15 | 0.15 | 1.15 | 0.15 | 0.546 | 0.81659 | 2213 | 6 | 0.7 | 1.0586 | 0.7
Melbourne AP | 0 |  | 0 | No | 0 | 0 | IR8 | IRL North | 0 | 565.5904 | 13956.6057 | 0 | 0 | 0 | 0 | 73567 | 6410 |  | 6410 D | 48.29 | 1 | 0 | 0 | 0 | 0 | 0.303 | 0.35522 | 534 | 0 | 0 | 1.0586 | 0
Melbourne AP | 0 |  | 0 | No | 0 | 0 | IR8 | IRL North | 0 | 366.5899 | 3133.2667 | 0 | 0 | 0 | 0 | 73568 | 6410 |  | 6410 B/D | 48.29 | 1 | 0 | 0 | 0 | 0 | 0.303 | 0.35458 | 533 | 0 | 0 | 1.0586 | 0
Melbourne AP | 0 |  | 0 | No | 0 | 0 | IR8 | IRL North | 0 | 1167.9961 | 10154.2553 | 0 | 0 | 0 | 0 | 73583 | 6460 |  | 6460 A | 48.29 | 1 | 0 | 0 | 0 | 0 | 0.191 | 0.51368 | 487 | 0 | 0 | 1.0586 | 0
Melbourne AP | 0 |  | 0 | No | 0 | 98 | IR8 | IRL North | 0 | 593.3303 | 9813.8104 | 0 | 0 | 0 | 0 | 73605 | 1700 |  | 1700 B/D | 48.29 | 1 | 1.8 | 0.478 | 1.8 | 0.478 | 0.741 | 1.8858 | 6936 | 28 | 7.3 | 1.0586 | 7.7
Melbourne AP | 0 |  | 0 | No | 0 | 13 | IR8 | IRL North | 0 | 2452.763 | 98702.722 | 0 | 0 | 0 | 0 | 73607 | 1100 |  | 1100 B/D | 48.29 | 1 | 1.85 | 0.22 | 1.85 | 0.22 | 0.342 | 12.6459 | 21468 | 88 | 10.4 | 1.0586 | 11
Melbourne AP | 0 |  | 0 | No | 0 | 13 | IR8 | IRL North | 0 | 294.6466 | 3626.8336 | 0 | 0 | 0 | 0 | 73608 | 1100 |  | 1100 D | 48.29 | 1 | 1.85 | 0.22 | 1.85 | 0.22 | 0.342 | 0.89551 | 1520 | 6 | 0.7 | 1.0586 | 0.7
Melbourne AP | 0 |  | 0 | No | 0 | 13 | IR8 | IRL North | 0 | 954.2272 | 4527.8946 | 0 | 0 | 0 | 0 | 73609 | 1100 |  | 1100 U | 48.29 | 1 | 1.85 | 0.22 | 1.85 | 0.22 | 0.286 | 0.967 | 1373 | 6 | 0.7 | 1.0586 | 0.7
Melbourne AP | 0 |  | 0 | No | 0 | 29 | IR8 | IRL North | 0 | 2140.3988 | 9899.4844 | 0 | 0 | 0 | 0 | 73610 | 1200 |  | 1200 B/D | 48.29 | 1 | 2.23 | 0.316 | 2.23 | 0.316 | 0.304 | 0.013429 | 20 | 0 | 0 | 1.0586 | 0
Melbourne AP | 0 |  | 0 | No | 0 | 3 | IR8 | IRL North | 0 | 2955.6528 | 86081.3738 | 0 | 0 | 0 | 0 | 73622 | 4110 |  | 4110 B/D | 48.29 | 1 | 0.7 | 0.09 | 0.7 | 0.09 | 0.413 | 0.098363 | 202 | 0 | 0 | 1.0586 | 0
Melbourne AP | 0 |  | 0 | No | 0 | 3 | IR8 | IRL North | 0 | 438.9323 | 4899.4211 | 0 | 0 | 0 | 0 | 73627 | 4110 |  | 4110 D | 48.29 | 1 | 0.7 | 0.09 | 0.7 | 0.09 | 0.413 | 0.12023 | 246 | 0 | 0 | 1.0586 | 0
Melbourne AP | 0 |  | 0 | No | 0 | 3 | IR8 | IRL North | 0 | 1081.1897 | 14001.698 | 0 | 0 | 0 | 0 | 73629 | 4110 |  | 4110 C | 48.29 | 1 | 0.7 | 0.09 | 0.7 | 0.09 | 0.309 | 0.094532 | 145 | 0 | 0 | 1.0586 | 0
Melbourne AP | 0 |  | 0 | No | 0 | 3 | IR8 | IRL North | 0 | 2330.1581 | 118052.5087 | 0 | 0 | 0 | 0 | 73630 | 4110 |  | 4110 B/D | 48.29 | 1 | 0.7 | 0.09 | 0.7 | 0.09 | 0.413 | 0.97236 | 1993 | 3 | 0.4 | 1.0586 | 0.4
Melbourne AP | 0 |  | 0 | No | 0 | 73.5 | IR8 | IRL North | 0 | 103.1233 | 283.736 | 0 | 0 | 0 | 0 | 73632 | 1550 |  | 1550 A | 48.29 | 1 | 1.55 | 0.15 | 1.55 | 0.15 | 0.544 | 0.070058 | 189 | 1 | 0.1 | 1.0586 | 0.1
Melbourne AP | 0 |  | 0 | No | 0 | 73.5 | IR8 | IRL North | 0 | 256.9877 | 3595.2574 | 0 | 0 | 0 | 0 | 73633 | 1550 |  | 1550 B/D | 48.29 | 1 | 1.55 | 0.15 | 1.55 | 0.15 | 0.577 | 0.39106 | 1120 | 4 | 0.4 | 1.0586 | 0.4
Melbourne AP | 0 |  | 0 | No | 0 | 3 | IR8 | IRL North | 0 | 138.145 | 737.2903 | 0 | 0 | 0 | 0 | 73634 | 3300 |  | 3300 A | 48.29 | 1 | 1.2 | 0.064 | 1.2 | 0.064 | 0.06 | 0.049672 | 15 | 0 | 0 | 1.0586 | 0
Melbourne AP | 0 |  | 0 | No | 0 | 11.1 | IR8 | IRL North | 0 | 1878.4133 | 12625.5496 | 0 | 0 | 0 | 0 | 73636 | 8120 |  | 8120 A | 48.29 | 1 | 1.25 | 0.053 | 1.25 | 0.053 | 0.2 | 0.48663 | 483 | 1 | 0.1 | 1.0586 | 0.1
Melbourne AP | 0 |  | 0 | No | 0 | 45 | IR8 | IRL North | 0 | 1847.4254 | 24491.2931 | 0 | 0 | 0 | 0 | 73644 | 8140 |  | 8140 A | 48.29 | 1 | 1.2 | 0.48 | 1.2 | 0.48 | 0.63 | 1.0557 | 3301 | 9 | 3.5 | 1.0586 | 3.7
Melbourne AP | 0 |  | 0 | No | 0 | 45 | IR8 | IRL North | 0 | 821.3073 | 16248.5366 | 0 | 0 | 0 | 0 | 73650 | 8140 |  | 8140 U | 48.29 | 1 | 1.2 | 0.48 | 1.2 | 0.48 | 0.74 | 0.009603 | 35 | 0 | 0 | 1.0586 | 0
Melbourne AP | 0 |  | 0 | No | 0 | 4 | IR8 | IRL North | 0 | 510.8202 | 3313.5779 | 0 | 0 | 0 | 0 | 73690 | 3100 |  | 3100 B/D | 48.29 | 1 | 1.2 | 0.064 | 1.2 | 0.064 | 0.411 | 0.0035973 | 7 | 0 | 0 | 1.0586 | 0
Melbourne AP | 0 |  | 0 | No | 0 | 34 | IR8 | IRL North | 0 | 2348.1064 | 72231.4243 | 0 | 0 | 0 | 0 | 73737 | 7400 |  | 7400 B/D | 48.29 | 1 | 1.38 | 0.109 | 1.38 | 0.109 | 0.223 | 0.93576 | 1036 | 3 | 0.2 | 1.0586 | 0.2
Melbourne AP | 0 |  | 0 | No | 0 | 34 | IR8 | IRL North | 0 | 582.1825 | 9093.9773 | 0 | 0 | 0 | 0 | 73738 | 7400 |  | 7400 D | 48.29 | 1 | 1.38 | 0.109 | 1.38 | 0.109 | 0.223 | 0.28212 | 312 | 1 | 0.1 | 1.0586 | 0.1
Melbourne AP | 0 |  | 0 | No | 0 | 3 | IR8 | IRL North | 0 | 2786.4261 | 92122.1593 | 0 | 0 | 0 | 0 | 73750 | 4110 |  | 4110 B/D | 48.29 | 1 | 0.7 | 0.09 | 0.7 | 0.09 | 0.413 | 1.9585 | 4015 | 6 | 0.8 | 1.0586 | 0.8
Melbourne AP | 0 |  | 0 | No | 0 | 3 | IR8 | IRL North | 0 | 582.4313 | 5604.4776 | 0 | 0 | 0 | 0 | 73753 | 4110 |  | 4110 U | 48.29 | 1 | 0.7 | 0.09 | 0.7 | 0.09 | 0.258 | 0.37606 | 482 | 1 | 0.1 | 1.0586 | 0.1
Melbourne AP | 0 |  | 0 | No | 0 | 12 | IR8 | IRL North | 0 | 522.0599 | 8316.4026 | 0 | 0 | 0 | 0 | 73758 | 7410 |  | 7410 A | 48.29 | 1 | 1.51 | 0.115 | 1.51 | 0.115 | 0.151 | 0.38023 | 285 | 1 | 0.1 | 1.0586 | 0.1
Melbourne AP | 0 |  | 0 | No | 0 | 12 | IR8 | IRL North | 0 | 641.8405 | 11255.9316 | 0 | 0 | 0 | 0 | 73763 | 7410 |  | 7410 A | 48.29 | 1 | 1.51 | 0.115 | 1.51 | 0.115 | 0.151 | 0.49002 | 367 | 1 | 0.1 | 1.0586 | 0.1
Melbourne AP | 0 |  | 0 | No | 0 | 3 | IR8 | IRL North | 0 | 217.1165 | 771.353 | 0 | 0 | 0 | 0 | 73799 | 4340 |  | 4340 D | 48.29 | 1 | 0.7 | 0.09 | 0.7 | 0.09 | 0.413 | 0.16832 | 345 | 1 | 0.1 | 1.0586 | 0.1
Melbourne AP | 0 |  | 0 | No | 0 | 0 | IR8 | IRL North | 0 | 94.1279 | 452.056 | 0 | 0 | 0 | 0 | 74008 | 6460 |  | 6460 A | 48.29 | 1 | 0 | 0 | 0 | 0 | 0.191 | 0.11162 | 106 | 0 | 0 | 1.0586 | 0
Melbourne AP | 0 |  | 0 | No | 0 | 3 | IR8 | IRL North | 0 | 25.0716 | 15.3881 | 0 | 0 | 0 | 0 | 74101 | 4110 |  | 4110 B/D | 48.29 | 1 | 0.7 | 0.09 | 0.7 | 0.09 | 0.413 | 0.0037995 | 8 | 0 | 0 | 1.0586 | 0
Melbourne AP | 0 |  | 0 | No | 0 | 3 | IR8 | IRL North | 0 | 263.6195 | 1424.5709 | 0 | 0 | 0 | 0 | 74102 | 4110 |  | 4110 B/D | 48.29 | 1 | 0.7 | 0.09 | 0.7 | 0.09 | 0.413 | 0.13397 | 275 | 0 | 0.1 | 1.0586 | 0.1
Melbourne AP | 0 |  | 0 | No | 0 | 12 | IR8 | IRL North | 0 | 132.4735 | 328.6778 | 0 | 0 | 0 | 0 | 74103 | 7410 |  | 7410 A | 48.29 | 1 | 1.51 | 0.115 | 1.51 | 0.115 | 0.151 | 0.047075 | 35 | 0 | 0 | 1.0586 | 0
Melbourne AP | 0 |  | 0 | No | 0 | 12 | IR8 | IRL North | 0 | 37.4149 | 78.6537 | 0 | 0 | 0 | 0 | 74104 | 7410 |  | 7410 A | 48.29 | 1 | 1.51 | 0.115 | 1.51 | 0.115 | 0.151 | 0.010045 | 8 | 0 | 0 | 1.0586 | 0
Melbourne AP | 0 |  | 0 | No | 0 | 105 | IR6-7 | IRL North | 0 | 231.0242 | 355.8012 | 0 | 0 | 0 | 0 | 74118 | 1400 |  | 1400 C | 48.29 | 1 | 1.93 | 0.497 | 1.93 | 0.497 | 0.888 | 0.086312 | 380 | 2 | 0.4 | 0.8821 | 0.4
Melbourne AP | 0 |  | 0 | No | 0 | 105 | IR6-7 | IRL North | 0 | 198.1014 | 147.1078 | 0 | 0 | 0 | 0 | 74119 | 1400 |  | 1400 A | 48.29 | 1 | 1.93 | 0.497 | 1.93 | 0.497 | 0.886 | 0.001322 | 6 | 0 | 0 | 0.8821 | 0
Melbourne AP | 0 |  | 0 | No | 0 | 105 | IR6-7 | IRL North | 0 | 617.0879 | 4957.2065 | 0 | 0 | 0 | 0 | 74122 | 1400 |  | 1400 U | 48.29 | 1 | 1.93 | 0.497 | 1.93 | 0.497 | 0.89 | 1.224 | 5407 | 23 | 5.9 | 0.8821 | 5.2
Melbourne AP | 0 |  | 0 | No | 0 | 105 | IR6-7 | IRL North | 0 | 4.102 | 0.29903 | 0 | 0 | 0 | 0 | 74123 | 1400 |  | 1400 C | 48.29 | 1 | 1.93 | 0.497 | 1.93 | 0.497 | 0.888 | 7.3832e-05 | 0 | 0 | 0 | 0.8821 | 0
Melbourne AP | 0 |  | 0 | No | 0 | 3 | IR6-7 | IRL North | 0 | 76.7949 | 241.6604 | 0 | 0 | 0 | 0 | 74125 | 4340 |  | 4340 U | 48.29 | 1 | 0.7 | 0.09 | 0.7 | 0.09 | 0.258 | 0.044242 | 57 | 0 | 0 | 0.8821 | 0
Melbourne AP | 0 |  | 0 | No | 0 | 29 | IR8 | IRL North | 0 | 205.2215 | 995.9171 | 0 | 0 | 0 | 0 | 74128 | 1200 |  | 1200 B/D | 48.29 | 1 | 2.23 | 0.316 | 2.23 | 0.316 | 0.304 | 0.23296 | 352 | 2 | 0.2 | 1.0586 | 0.2
Melbourne AP | 0 |  | 0 | No | 0 | 13 | IR6-7 | IRL North | 0 | 164.0333 | 277.1966 | 0 | 0 | 0 | 0 | 74131 | 1100 |  | 1100 B/D | 48.29 | 1 | 1.85 | 0.22 | 1.85 | 0.22 | 0.342 | 0.0165 | 28 | 0 | 0 | 0.8821 | 0
Melbourne AP | 0 |  | 0 | No | 0 | 73.5 | IR8 | IRL North | 0 | 155.6695 | 373.6968 | 0 | 0 | 0 | 0 | 74146 | 1550 |  | 1550 B/D | 48.29 | 1 | 1.55 | 0.15 | 1.55 | 0.15 | 0.577 | 0.09227 | 264 | 1 | 0.1 | 1.0586 | 0.1
Melbourne AP | 0 |  | 0 | No | 0 | 102.5 | IR6-7 | IRL North | 0 | 174.9579 | 293.9335 | 0 | 0 | 0 | 0 | 74151 | 1300 |  | 1300 C | 48.29 | 1 | 2.1 | 0.516 | 2.1 | 0.516 | 0.692 | 0.072575 | 249 | 1 | 0.3 | 0.8821 | 0.3
Titusville | 0 |  | 0 | No | 0 | 102.5 | IR6-7 | IRL North | 0 | 221.821 | 644.9207 | 0 | 0 | 0 | 0 | 74168 | 1300 |  | 1300 C | 54.65 | 1 | 2.1 | 0.516 | 2.1 | 0.516 | 0.692 | 0.0022008 | 9 | 0 | 0 | 0.8821 | 0
Titusville | 0 |  | 0 | No | 0 | 102.5 | IR6-7 | IRL North | 0 | 205.914 | 782.7364 | 0 | 0 | 0 | 0 | 74171 | 1300 |  | 1300 A | 54.65 | 1 | 2.1 | 0.516 | 2.1 | 0.516 | 0.631 | 0.19063 | 676 | 3 | 0.8 | 0.8821 | 0.7
Titusville | 0 |  | 0 | No | 0 | 102.5 | IR6-7 | IRL North | 0 | 168.2399 | 1105.7378 | 0 | 0 | 0 | 0 | 74172 | 1300 |  | 1300 C | 54.65 | 1 | 2.1 | 0.516 | 2.1 | 0.516 | 0.692 | 0.030409 | 118 | 1 | 0.1 | 0.8821 | 0.1
Melbourne AP | 0 |  | 0 | No | 0 | 98 | IR6-7 | IRL North | 0 | 253.7676 | 977.7679 | 0 | 0 | 0 | 0 | 74174 | 1700 |  | 1700 B/D | 48.29 | 1 | 1.8 | 0.478 | 1.8 | 0.478 | 0.741 | 0.24142 | 888 | 4 | 0.9 | 0.8821 | 0.8
Melbourne AP | 0 |  | 0 | No | 0 | 105 | IR6-7 | IRL North | 0 | 318.4567 | 440.8426 | 0 | 0 | 0 | 0 | 74178 | 1400 |  | 1400 B/D | 48.29 | 1 | 1.93 | 0.497 | 1.93 | 0.497 | 0.887 | 0.10885 | 479 | 2 | 0.5 | 0.8821 | 0.4
Melbourne AP | 0 |  | 0 | No | 0 | 105 | IR6-7 | IRL North | 0 | 542.984 | 994.9359 | 0 | 0 | 0 | 0 | 74181 | 1400 |  | 1400 B/D | 48.29 | 1 | 1.93 | 0.497 | 1.93 | 0.497 | 0.887 | 0.092014 | 405 | 2 | 0.4 | 0.8821 | 0.4
Melbourne AP | 0 |  | 0 | No | 0 | 105 | IR6-7 | IRL North | 0 | 179.5293 | 812.1565 | 0 | 0 | 0 | 0 | 74182 | 1400 |  | 1400 U | 48.29 | 1 | 1.93 | 0.497 | 1.93 | 0.497 | 0.89 | 0.20053 | 886 | 4 | 1 | 0.8821 | 0.9
Titusville | 0 |  | 0 | No | 0 | 98 | IR6-7 | IRL North | 0 | 853.2204 | 573.1449 | 0 | 0 | 0 | 0 | 74185 | 1700 |  | 1700 A | 54.65 | 1 | 1.8 | 0.478 | 1.8 | 0.478 | 0.696 | 0.12217 | 478 | 2 | 0.5 | 0.8821 | 0.4
Titusville | 0 |  | 0 | No | 0 | 102.5 | IR6-7 | IRL North | 0 | 1284.4658 | 4724.1363 | 0 | 0 | 0 | 0 | 74187 | 1300 |  | 1300 A | 54.65 | 1 | 2.1 | 0.516 | 2.1 | 0.516 | 0.631 | 0.31889 | 1130 | 5 | 1.3 | 0.8821 | 1.1
Melbourne AP | 0 |  | 0 | No | 0 | 29 | IR6-7 | IRL North | 0 | 124.7182 | 599.3149 | 0 | 0 | 0 | 0 | 74190 | 1200 |  | 1200 B/D | 48.29 | 1 | 2.23 | 0.316 | 2.23 | 0.316 | 0.304 | 0.14798 | 223 | 1 | 0.2 | 0.8821 | 0.2
Melbourne AP | 0 |  | 0 | No | 0 | 105 | IR6-7 | IRL North | 0 | 223.6422 | 2780.3699 | 0 | 0 | 0 | 0 | 74284 | 1400 |  | 1400 C | 48.29 | 1 | 1.93 | 0.497 | 1.93 | 0.497 | 0.888 | 0.68619 | 3025 | 13 | 3.3 | 0.8821 | 2.9
Melbourne AP | 0 |  | 0 | No | 0 | 105 | IR6-7 | IRL North | 0 | 955.6469 | 30910.2987 | 0 | 0 | 0 | 0 | 74305 | 1400 |  | 1400 U | 48.29 | 1 | 1.93 | 0.497 | 1.93 | 0.497 | 0.89 | 7.6311 | 33712 | 143 | 36.9 | 0.8821 | 32.5
Melbourne AP | 0 |  | 0 | No | 0 | 105 | IR6-7 | IRL North | 0 | 108.6357 | 108.7009 | 0 | 0 | 0 | 0 | 74306 | 1400 |  | 1400 C | 48.29 | 1 | 1.93 | 0.497 | 1.93 | 0.497 | 0.888 | 0.026839 | 118 | 1 | 0.1 | 0.8821 | 0.1
Melbourne AP | 0 |  | 0 | No | 0 | 3 | IR6-7 | IRL North | 0 | 260.0538 | 1911.0188 | 0 | 0 | 0 | 0 | 74330 | 4340 |  | 4340 U | 48.29 | 1 | 0.7 | 0.09 | 0.7 | 0.09 | 0.258 | 0.055812 | 71 | 0 | 0 | 0.8821 | 0
Melbourne AP | 0 |  | 0 | No | 0 | 98 | IR6-7 | IRL North | 0 | 306.4309 | 5791.8333 | 0 | 0 | 0 | 0 | 74356 | 1700 |  | 1700 C | 48.29 | 1 | 1.8 | 0.478 | 1.8 | 0.478 | 0.786 | 1.3414 | 5234 | 21 | 5.5 | 0.8821 | 4.9
Melbourne AP | 0 |  | 0 | No | 0 | 29 | IR8 | IRL North | 0 | 685.8246 | 11264.6287 | 0 | 0 | 0 | 0 | 74357 | 1200 |  | 1200 B/D | 48.29 | 1 | 2.23 | 0.316 | 2.23 | 0.316 | 0.304 | 1.2308 | 1857 | 9 | 1.3 | 1.0586 | 1.4
Titusville | 0 |  | 0 | No | 0 | 102.5 | IR6-7 | IRL North | 0 | 291.9185 | 2322.7843 | 0 | 0 | 0 | 0 | 74417 | 1300 |  | 1300 A | 54.65 | 1 | 2.1 | 0.516 | 2.1 | 0.516 | 0.631 | 0.0069172 | 25 | 0 | 0 | 0.8821 | 0
Melbourne AP | 0 |  | 0 | No | 0 | 13 | IR6-7 | IRL North | 0 | 399.9013 | 1523.1118 | 0 | 0 | 0 | 0 | 74421 | 1100 |  | 1100 B/D | 48.29 | 1 | 1.85 | 0.22 | 1.85 | 0.22 | 0.342 | 0.066401 | 113 | 0 | 0.1 | 0.8821 | 0.1
Melbourne AP | 0 |  | 0 | No | 0 | 3 | IR6-7 | IRL North | 0 | 232.1918 | 1138.183 | 0 | 0 | 0 | 0 | 74464 | 4340 |  | 4340 U | 48.29 | 1 | 0.7 | 0.09 | 0.7 | 0.09 | 0.258 | 0.28103 | 360 | 1 | 0.1 | 0.8821 | 0.1
Melbourne AP | 0 |  | 0 | No | 0 | 3 | IR6-7 | IRL North | 0 | 138.5556 | 526.4062 | 0 | 0 | 0 | 0 | 74465 | 4340 |  | 4340 U | 48.29 | 1 | 0.7 | 0.09 | 0.7 | 0.09 | 0.258 | 0.12998 | 166 | 0 | 0 | 0.8821 | 0
Melbourne AP | 0 |  | 0 | No | 0 | 3 | IR6-7 | IRL North | 0 | 35.4683 | 47.6913 | 0 | 0 | 0 | 0 | 74466 | 4340 |  | 4340 A | 48.29 | 1 | 0.7 | 0.09 | 0.7 | 0.09 | 0.102 | 0.011775 | 6 | 0 | 0 | 0.8821 | 0
Melbourne AP | 0 |  | 0 | No | 0 | 3 | IR6-7 | IRL North | 0 | 524.4683 | 6010.421 | 0 | 0 | 0 | 0 | 74467 | 4340 |  | 4340 U | 48.29 | 1 | 0.7 | 0.09 | 0.7 | 0.09 | 0.258 | 1.484 | 1901 | 3 | 0.4 | 0.8821 | 0.4
Melbourne AP | 0 |  | 0 | No | 0 | 3 | IR6-7 | IRL North | 0 | 40.6628 | 57.6883 | 0 | 0 | 0 | 0 | 74469 | 4340 |  | 4340 C | 48.29 | 1 | 0.7 | 0.09 | 0.7 | 0.09 | 0.309 | 0.014244 | 22 | 0 | 0 | 0.8821 | 0
Melbourne AP | 0 |  | 0 | No | 0 | 3 | IR6-7 | IRL North | 0 | 649.8974 | 4110.8428 | 0 | 0 | 0 | 0 | 74470 | 4340 |  | 4340 A | 48.29 | 1 | 0.7 | 0.09 | 0.7 | 0.09 | 0.102 | 0.85064 | 431 | 1 | 0.1 | 0.8821 | 0.1
Titusville | 0 |  | 0 | No | 0 | 3 | IR6-7 | IRL North | 0 | 275.5162 | 3264.1863 | 0 | 0 | 0 | 0 | 74490 | 4110 |  | 4110 A | 54.65 | 1 | 0.7 | 0.09 | 0.7 | 0.09 | 0.102 | 0.7985 | 458 | 1 | 0.1 | 0.8821 | 0.1
Titusville | 0 |  | 0 | No | 0 | 3 | IR6-7 | IRL North | 0 | 470.1986 | 14139.5243 | 0 | 0 | 0 | 0 | 74491 | 4110 |  | 4110 C | 54.65 | 1 | 0.7 | 0.09 | 0.7 | 0.09 | 0.309 | 0.29004 | 503 | 1 | 0.1 | 0.8821 | 0.1
Melbourne AP | 0 |  | 0 | No | 0 | 105 | IR6-7 | IRL North | 0 | 393.5338 | 4738.9643 | 0 | 0 | 0 | 0 | 74503 | 1400 |  | 1400 A | 48.29 | 1 | 1.93 | 0.497 | 1.93 | 0.497 | 0.886 | 0.063929 | 281 | 1 | 0.3 | 0.8821 | 0.3
Melbourne AP | 0 |  | 0 | No | 0 | 73.5 | IR8 | IRL North | 0 | 320.8997 | 3894.7898 | 0 | 0 | 0 | 0 | 74635 | 1550 |  | 1550 B/D | 48.29 | 1 | 1.55 | 0.15 | 1.55 | 0.15 | 0.577 | 0.96167 | 2754 | 9 | 0.9 | 1.0586 | 1
Melbourne AP | 0 |  | 0 | No | 0 | 102.5 | IR6-7 | IRL North | 0 | 2105.0061 | 76808.2785 | 0 | 0 | 0 | 0 | 74674 | 1300 |  | 1300 B/D | 48.29 | 1 | 2.1 | 0.516 | 2.1 | 0.516 | 0.662 | 0.19963 | 656 | 3 | 0.7 | 0.8821 | 0.6
Melbourne AP | 0 |  | 0 | No | 0 | 102.5 | IR8 | IRL North | 0 | 2136.54 | 204595.2147 | 0 | 0 | 0 | 0 | 74675 | 1300 |  | 1300 B/D | 48.29 | 1 | 2.1 | 0.516 | 2.1 | 0.516 | 0.662 | 0.30982 | 1018 | 5 | 1.2 | 1.0586 | 1.3
Melbourne AP | 0 |  | 0 | No | 0 | 102.5 | IR6-7 | IRL North | 0 | 983.9937 | 21286.0301 | 0 | 0 | 0 | 0 | 74676 | 1300 |  | 1300 C | 48.29 | 1 | 2.1 | 0.516 | 2.1 | 0.516 | 0.692 | 3.4236 | 11760 | 54 | 13.4 | 0.8821 | 11.8
Melbourne AP | 0 |  | 0 | No | 0 | 45 | IR6-7 | IRL North | 0 | 414.2103 | 5523.7436 | 0 | 0 | 0 | 0 | 74784 | 8140 |  | 8140 B/D | 48.29 | 1 | 1.2 | 0.48 | 1.2 | 0.48 | 0.703 | 0.40371 | 1409 | 4 | 1.5 | 0.8821 | 1.3
Melbourne AP | 0 |  | 0 | No | 0 | 102.5 | IR6-7 | IRL North | 0 | 817.2551 | 25681.939 | 0 | 0 | 0 | 0 | 74837 | 1300 |  | 1300 C | 48.29 | 1 | 2.1 | 0.516 | 2.1 | 0.516 | 0.692 | 0.00053787 | 2 | 0 | 0 | 0.8821 | 0
Titusville | 0 |  | 0 | No | 0 | 102.5 | IR6-7 | IRL North | 0 | 514.9785 | 9108.8332 | 0 | 0 | 0 | 0 | 74839 | 1300 |  | 1300 A | 54.65 | 1 | 2.1 | 0.516 | 2.1 | 0.516 | 0.631 | 2.173 | 7702 | 36 | 8.8 | 0.8821 | 7.8
Titusville | 0 |  | 0 | No | 0 | 102.5 | IR6-7 | IRL North | 0 | 654.4514 | 20666.659 | 0 | 0 | 0 | 0 | 74840 | 1300 |  | 1300 C | 54.65 | 1 | 2.1 | 0.516 | 2.1 | 0.516 | 0.692 | 0.074394 | 289 | 1 | 0.3 | 0.8821 | 0.3
Melbourne AP | 0 |  | 0 | No | 0 | 102.5 | IR6-7 | IRL North | 0 | 306.064 | 562.0503 | 0 | 0 | 0 | 0 | 74841 | 1300 |  | 1300 A | 48.29 | 1 | 2.1 | 0.516 | 2.1 | 0.516 | 0.631 | 0.13878 | 435 | 2 | 0.5 | 0.8821 | 0.4
Melbourne AP | 0 |  | 0 | No | 0 | 98 | IR6-7 | IRL North | 0 | 505.3747 | 13372.8356 | 0 | 0 | 0 | 0 | 74864 | 1700 |  | 1700 B/D | 48.29 | 1 | 1.8 | 0.478 | 1.8 | 0.478 | 0.741 | 2.8745 | 10573 | 42 | 11.1 | 0.8821 | 9.8
Melbourne AP | 0 |  | 0 | No | 0 | 98 | IR6-7 | IRL North | 0 | 276.7449 | 3410.0326 | 0 | 0 | 0 | 0 | 74865 | 1700 |  | 1700 C | 48.29 | 1 | 1.8 | 0.478 | 1.8 | 0.478 | 0.786 | 0.45742 | 1785 | 7 | 1.9 | 0.8821 | 1.7
Melbourne AP | 0 |  | 0 | No | 0 | 105 | IR6-7 | IRL North | 0 | 735.6415 | 15525.8717 | 0 | 0 | 0 | 0 | 74912 | 1400 |  | 1400 B/D | 48.29 | 1 | 1.93 | 0.497 | 1.93 | 0.497 | 0.887 | 1.9268 | 8483 | 36 | 9.3 | 0.8821 | 8.2
Melbourne AP | 0 |  | 0 | No | 0 | 105 | IR6-7 | IRL North | 0 | 458.1121 | 8764.0476 | 0 | 0 | 0 | 0 | 74913 | 1400 |  | 1400 C | 48.29 | 1 | 1.93 | 0.497 | 1.93 | 0.497 | 0.888 | 0.48919 | 2156 | 9 | 2.4 | 0.8821 | 2.1
Melbourne AP | 0 |  | 0 | No | 0 | 105 | IR6-7 | IRL North | 0 | 3603.0594 | 167643.5906 | 0 | 0 | 0 | 0 | 74942 | 1400 |  | 1400 B/D | 48.29 | 1 | 1.93 | 0.497 | 1.93 | 0.497 | 0.887 | 2.9441 | 12962 | 55 | 14.2 | 0.8821 | 12.5
Melbourne AP | 0 |  | 0 | No | 0 | 105 | IR6-7 | IRL North | 0 | 151.6867 | 1318.2345 | 0 | 0 | 0 | 0 | 74943 | 1400 |  | 1400 U | 48.29 | 1 | 1.93 | 0.497 | 1.93 | 0.497 | 0.89 | 0.32549 | 1438 | 6 | 1.6 | 0.8821 | 1.4
Titusville | 0 |  | 0 | No | 0 | 98 | IR6-7 | IRL North | 0 | 799.1354 | 1421.0718 | 0 | 0 | 0 | 0 | 74956 | 1700 |  | 1700 A | 54.65 | 1 | 1.8 | 0.478 | 1.8 | 0.478 | 0.696 | 0.29469 | 1152 | 5 | 1.2 | 0.8821 | 1.1
Titusville | 0 |  | 0 | No | 0 | 102.5 | IR6-7 | IRL North | 0 | 2420.1517 | 124095.8545 | 0 | 0 | 0 | 0 | 74978 | 1300 |  | 1300 A | 54.65 | 1 | 2.1 | 0.516 | 2.1 | 0.516 | 0.631 | 0.87824 | 3113 | 14 | 3.5 | 0.8821 | 3.1
Melbourne AP | 0 |  | 0 | No | 0 | 11.1 | IR6-7 | IRL North | 0 | 439.8253 | 8276.2145 | 0 | 0 | 0 | 0 | 74986 | 1800 |  | 1800 U | 48.29 | 1 | 1.25 | 0.076 | 1.25 | 0.076 | 0.169 | 1.9632 | 1647 | 5 | 0.3 | 0.8821 | 0.3
Melbourne AP | 0 |  | 0 | No | 0 | 11.1 | IR6-7 | IRL North | 0 | 288.9202 | 2779.178 | 0 | 0 | 0 | 0 | 74987 | 1800 |  | 1800 A | 48.29 | 1 | 1.25 | 0.076 | 1.25 | 0.076 | 0.127 | 0.54923 | 346 | 1 | 0.1 | 0.8821 | 0.1
Melbourne AP | 0 |  | 0 | No | 0 | 3 | IR6-7 | IRL North | 0 | 70.1152 | 308.6734 | 0 | 0 | 0 | 0 | 74989 | 4340 |  | 4340 C | 48.29 | 1 | 0.7 | 0.09 | 0.7 | 0.09 | 0.309 | 0.076215 | 117 | 0 | 0 | 0.8821 | 0
Melbourne AP | 0 |  | 0 | No | 0 | 3 | IR6-7 | IRL North | 0 | 549.1972 | 4778.5334 | 0 | 0 | 0 | 0 | 74990 | 4340 |  | 4340 A | 48.29 | 1 | 0.7 | 0.09 | 0.7 | 0.09 | 0.102 | 1.0307 | 522 | 1 | 0.1 | 0.8821 | 0.1
Melbourne AP | 0 |  | 0 | No | 0 | 29 | IR6-7 | IRL North | 0 | 141.69 | 1031.3586 | 0 | 0 | 0 | 0 | 74999 | 1200 |  | 1200 B/D | 48.29 | 1 | 2.23 | 0.316 | 2.23 | 0.316 | 0.304 | 0.25465 | 384 | 2 | 0.3 | 0.8821 | 0.3
Titusville | 14 | Addison Creek | 33.47 | No | 1234 | 45 | IR6-7 | IRL North | 7201 | 1531.33 | 21953.1 | 6.05 | 1.73 | 38553 | 37598 | 38553 | 8140 | A | 8140 A | 54.65 | 0 | 1.18 | 0.48 | 0.826 | 0.24 | 0.63 | 0.12714 | 450 | 1 | 0.2 | 0.8821 | 0.2
Titusville | 14 | Addison Creek | 33.47 | No | 1234 | 105 | IR6-7 | IRL North | 216 | 89.8694 | 469.2024 | 0.29 | 0.05 | 38579 | 37624 | 38579 | 1400 | A | 1400 A | 54.65 | 0 | 2.83 | 0.497 | 1.981 | 0.2485 | 0.886 | 0.11594 | 577 | 3 | 0.3 | 0.8821 | 0.3
Titusville | 14 | Addison Creek | 33.47 | No | 1234 | 40 | IR6-7 | IRL North | 1 | 11.774 | 5.9159 | 0 | 0 | 38623 | 37668 | 38623 | 8110 | A | 8110 A | 54.65 | 0 | 1.58 | 0.15 | 1.106 | 0.075 | 0.63 | 0.0014618 | 5 | 0 | 0 | 0.8821 | 0
Titusville | 14 | Addison Creek | 33.47 | No | 1234 | 73.5 | IR6-7 | IRL North | 1194 | 268.4069 | 4216.93 | 1.3 | 0.09 | 38635 | 37680 | 38635 | 1550 | A | 1550 A | 54.65 | 0 | 1.79 | 0.15 | 1.253 | 0.075 | 0.76 | 0.090916 | 388 | 1 | 0.1 | 0.8821 | 0.1
Titusville | 14 | Addison Creek | 33.47 | No | 1234 | 45 | IR6-7 | IRL North | 49 | 114.8827 | 135.1854 | 0.04 | 0.01 | 38741 | 37782 | 38741 | 8140 | B/D | 8140 B/D | 54.65 | 0 | 1.18 | 0.48 | 0.826 | 0.24 | 0.703 | 0.0096317 | 38 | 0 | 0 | 0.8821 | 0
Titusville | 14 | Addison Creek | 33.47 | No | 1234 | 45 | IR6-7 | IRL North | 81 | 68.3862 | 220.1058 | 0.07 | 0.02 | 38810 | 37845 | 38810 | 8140 | B/D | 8140 B/D | 54.65 | 0 | 1.18 | 0.48 | 0.826 | 0.24 | 0.703 | 0.009759 | 39 | 0 | 0 | 0.8821 | 0
Titusville | 14 | Addison Creek | 33.47 | No | 1234 | 45 | IR6-7 | IRL North | 361 | 164.4762 | 1099.5049 | 0.3 | 0.09 | 39691 | 38721 | 39691 | 8140 | A | 8140 A | 54.65 | 0 | 1.18 | 0.48 | 0.826 | 0.24 | 0.63 | 0.0084177 | 30 | 0 | 0 | 0.8821 | 0
Titusville | 14 | Addison Creek | 33.47 | No | 1234 | 29 | IR6-7 | IRL North | 63 | 81.3712 | 399.5465 | 0.1 | 0.01 | 39759 | 38788 | 39759 | 1200 | B/D | 1200 B/D | 54.65 | 0 | 2.39 | 0.316 | 1.673 | 0.158 | 0.304 | 0.09873 | 169 | 1 | 0.1 | 0.8821 | 0.1
Titusville | 14 | Addison Creek | 33.47 | No | 1234 | 0 | IR6-7 | IRL North | 3 | 20.5911 | 10.4311 | 0 | 0 | 39763 | 38792 | 39763 | 5300 | A | 5300 A | 54.65 | 0 | 0.6 | 0.135 | 0.42 | 0.0675 | 0.5 | 0.0025776 | 7 | 0 | 0 | 0.8821 | 0
Titusville | 14 | Addison Creek | 33.47 | No | 1234 | 29 | IR6-7 | IRL North | 4 | 23.8018 | 16.5158 | 0.01 | 0 | 39775 | 38804 | 39775 | 1200 | D | 1200 D | 54.65 | 0 | 2.39 | 0.316 | 1.673 | 0.158 | 0.473 | 0.0040811 | 11 | 0 | 0 | 0.8821 | 0
Titusville | 14 | Addison Creek | 33.47 | No | 1234 | 29 | IR6-7 | IRL North | 3 | 45.907 | 21.046 | 0 | 0 | 39776 | 38805 | 39776 | 1200 | B/D | 1200 B/D | 54.65 | 0 | 2.39 | 0.316 | 1.673 | 0.158 | 0.304 | 0.0052006 | 9 | 0 | 0 | 0.8821 | 0
Titusville | 14 | Addison Creek | 33.47 | No | 1234 | 13 | IR6-7 | IRL North | 44 | 82.8437 | 249.482 | 0.06 | 0 | 39778 | 38807 | 39778 | 1100 | B/D | 1100 B/D | 54.65 | 0 | 1.85 | 0.22 | 1.295 | 0.11 | 0.342 | 0.061648 | 118 | 0 | 0 | 0.8821 | 0
Titusville | 14 | Addison Creek | 33.47 | No | 1234 | 13 | IR6-7 | IRL North | 236 | 156.4378 | 1326.6989 | 0.31 | 0.03 | 39782 | 38811 | 39782 | 1100 | B/D | 1100 B/D | 54.65 | 0 | 1.85 | 0.22 | 1.295 | 0.11 | 0.342 | 0.32783 | 630 | 2 | 0.2 | 0.8821 | 0.2
Titusville | 14 | Addison Creek | 33.47 | No | 1234 | 93.9 | IR6-7 | IRL North | 193 | 94.1202 | 448.5777 | 0.24 | 0.03 | 39792 | 38820 | 39792 | 8310 | C | 8310 C | 54.65 | 0 | 1.79 | 0.31 | 1.253 | 0.155 | 0.825 | 0.11085 | 514 | 1 | 0.2 | 0.8821 | 0.2
Titusville | 14 | Addison Creek | 33.47 | No | 1234 | 45 | IR6-7 | IRL North | 476 | 175.1567 | 1452.1865 | 0.4 | 0.11 | 39823 | 38850 | 39823 | 8140 | A | 8140 A | 54.65 | 0 | 1.18 | 0.48 | 0.826 | 0.24 | 0.63 | 0.033516 | 119 | 0 | 0.1 | 0.8821 | 0.1
Titusville | 14 | Addison Creek | 33.47 | No | 1234 | 45 | IR6-7 | IRL North | 514 | 227.677 | 1565.6257 | 0.43 | 0.12 | 40005 | 39032 | 40005 | 8140 | A | 8140 A | 54.65 | 0 | 1.18 | 0.48 | 0.826 | 0.24 | 0.63 | 0.013191 | 47 | 0 | 0 | 0.8821 | 0
Titusville | 14 | Addison Creek | 33.47 | No | 1234 | 29 | IR6-7 | IRL North | 194 | 134.2338 | 958.2205 | 0.3 | 0.03 | 40061 | 39088 | 40061 | 1200 | C | 1200 C | 54.65 | 0 | 2.39 | 0.316 | 1.673 | 0.158 | 0.389 | 0.14401 | 315 | 1 | 0.1 | 0.8821 | 0.1
Titusville | 14 | Addison Creek | 33.47 | No | 1234 | 73.5 | IR6-7 | IRL North | 61 | 68.886 | 215.8021 | 0.07 | 0 | 40062 | 39089 | 40062 | 1550 | A | 1550 A | 54.65 | 0 | 1.79 | 0.15 | 1.253 | 0.075 | 0.76 | 0.0033551 | 14 | 0 | 0 | 0.8821 | 0
Titusville | 14 | Addison Creek | 33.47 | No | 1234 | 40 | IR6-7 | IRL North | 164 | 237.7894 | 967.9397 | 0.13 | 0.01 | 40080 | 39107 | 40080 | 8110 | A | 8110 A | 54.65 | 0 | 1.58 | 0.15 | 1.106 | 0.075 | 0.63 | 0.0036935 | 13 | 0 | 0 | 0.8821 | 0
Titusville | 14 | Addison Creek | 33.47 | No | 1234 | 73.5 | IR6-7 | IRL North | 30 | 65.0851 | 106.915 | 0.03 | 0 | 40081 | 39108 | 40081 | 1550 | A | 1550 A | 54.65 | 0 | 1.79 | 0.15 | 1.253 | 0.075 | 0.76 | 0.023616 | 101 | 0 | 0 | 0.8821 | 0
Titusville | 14 | Addison Creek | 33.47 | No | 1600 | 93.9 | IR6-7 | IRL North | 275 | 308.1979 | 2398.1682 | 0.23 | 0.02 | 40110 | 39137 | 40110 | 1600 | A | 1600 A | 54.65 | 0 | 1.18 | 0.15 | 0.826 | 0.075 | 0.22 | 0.0057225 | 7 | 0 | 0 | 0.8821 | 0
Titusville | 14 | Addison Creek | 33.47 | No | 1234 | 29 | IR6-7 | IRL North | 26 | 48.7723 | 144.0065 | 0.04 | 0 | 40113 | 39140 | 40113 | 1200 | W | 1200 W | 54.65 | 0 | 2.39 | 0.316 | 1.673 | 0.158 | 0.347 | 0.035585 | 69 | 0 | 0 | 0.8821 | 0
Titusville | 14 | Addison Creek | 33.47 | No | 1600 | 93.9 | IR6-7 | IRL North | 5669 | 1852.4418 | 49491.6944 | 4.68 | 0.43 | 40129 | 39156 | 40129 | 1600 | A | 1600 A | 54.65 | 0 | 1.18 | 0.15 | 0.826 | 0.075 | 0.22 | 12.2296 | 15114 | 28 | 2.5 | 0.8821 | 2.2
Titusville | 14 | Addison Creek | 33.47 | No | 1600 | 93.9 | IR6-7 | IRL North | 5 | 37.0016 | 44.9159 | 0 | 0 | 40154 | 39181 | 40154 | 1600 | A | 1600 A | 54.65 | 0 | 1.18 | 0.15 | 0.826 | 0.075 | 0.22 | 0.011099 | 14 | 0 | 0 | 0.8821 | 0
Titusville | 14 | Addison Creek | 33.47 | No | 1234 | 73.5 | IR6-7 | IRL North | 227 | 139.2319 | 800.7735 | 0.25 | 0.02 | 40156 | 39183 | 40156 | 1550 | A | 1550 A | 54.65 | 0 | 1.79 | 0.15 | 1.253 | 0.075 | 0.76 | 0.0029941 | 13 | 0 | 0 | 0.8821 | 0
Titusville | 14 | Addison Creek | 33.47 | No | 1600 | 3 | IR6-7 | IRL North | 1426 | 919.8598 | 21569.8776 | 0.6 | 0.08 | 40157 | 39184 | 40157 | 1660 | A | 1660 A | 54.65 | 0 | 0.6 | 0.11 | 0.42 | 0.055 | 0.127 | 5.33 | 3803 | 4 | 0.5 | 0.8821 | 0.4
Titusville | 14 | Addison Creek | 33.47 | No | 1234 | 73.5 | IR6-7 | IRL North | 183 | 105.411 | 646.9061 | 0.2 | 0.01 | 40206 | 39233 | 40206 | 1550 | A | 1550 A | 54.65 | 0 | 1.79 | 0.15 | 1.253 | 0.075 | 0.76 | 0.030986 | 132 | 0 | 0 | 0.8821 | 0
Titusville | 14 | Addison Creek | 33.47 | No | 1234 | 29 | IR6-7 | IRL North | 179 | 170.1634 | 884.2825 | 0.28 | 0.03 | 40238 | 39265 | 40238 | 1200 | C | 1200 C | 54.65 | 0 | 2.39 | 0.316 | 1.673 | 0.158 | 0.389 | 0.21851 | 477 | 2 | 0.2 | 0.8821 | 0.2
Titusville | 14 | Addison Creek | 33.47 | No | 1234 | 29 | IR6-7 | IRL North | 205 | 163.4718 | 1132.0633 | 0.32 | 0.03 | 40239 | 39266 | 40239 | 1200 | W | 1200 W | 54.65 | 0 | 2.39 | 0.316 | 1.673 | 0.158 | 0.347 | 0.27974 | 545 | 2 | 0.2 | 0.8821 | 0.2
Titusville | 14 | Addison Creek | 33.47 | No | 1600 | 3 | IR6-7 | IRL North | 104 | 163.3217 | 1565.3191 | 0.04 | 0.01 | 40282 | 39309 | 40282 | 1660 | A | 1660 A | 54.65 | 0 | 0.6 | 0.11 | 0.42 | 0.055 | 0.127 | 0.3868 | 276 | 0 | 0 | 0.8821 | 0
Titusville | 14 | Addison Creek | 33.47 | No | 1234 | 29 | IR6-7 | IRL North | 191 | 194.171 | 942.2842 | 0.3 | 0.03 | 40318 | 39344 | 40318 | 1200 | C | 1200 C | 54.65 | 0 | 2.39 | 0.316 | 1.673 | 0.158 | 0.389 | 0.11289 | 247 | 1 | 0.1 | 0.8821 | 0.1
Titusville | 14 | Addison Creek | 33.47 | No | 1234 | 40 | IR6-7 | IRL North | 2416 | 702.9246 | 14234.4095 | 1.94 | 0.18 | 40392 | 39418 | 40392 | 8110 | A | 8110 A | 54.65 | 0 | 1.58 | 0.15 | 1.106 | 0.075 | 0.63 | 0.71666 | 2536 | 6 | 0.4 | 0.8821 | 0.4
Titusville | 14 | Addison Creek | 33.47 | No | 1234 | 40 | IR6-7 | IRL North | 22 | 58.4364 | 128.1964 | 0.02 | 0 | 40393 | 39419 | 40393 | 8110 | A | 8110 A | 54.65 | 0 | 1.58 | 0.15 | 1.106 | 0.075 | 0.63 | 0.031678 | 112 | 0 | 0 | 0.8821 | 0
Titusville | 14 | Addison Creek | 33.47 | No | 1234 | 29 | IR6-7 | IRL North | 29 | 89.7766 | 145.3227 | 0.05 | 0 | 40395 | 39421 | 40395 | 1200 | C | 1200 C | 54.65 | 0 | 2.39 | 0.316 | 1.673 | 0.158 | 0.389 | 0.03591 | 78 | 0 | 0 | 0.8821 | 0
Titusville | 14 | Addison Creek | 33.47 | No | 1234 | 29 | IR6-7 | IRL North | 625 | 413.6647 | 3457.8594 | 0.98 | 0.1 | 40396 | 39422 | 40396 | 1200 | W | 1200 W | 54.65 | 0 | 2.39 | 0.316 | 1.673 | 0.158 | 0.347 | 0.85445 | 1666 | 6 | 0.6 | 0.8821 | 0.5
Titusville | 14 | Addison Creek | 33.47 | No | 1234 | 29 | IR6-7 | IRL North | 37 | 76.4652 | 319.5773 | 0.06 | 0.01 | 40402 | 39428 | 40402 | 1200 | A | 1200 A | 54.65 | 0 | 2.39 | 0.316 | 1.673 | 0.158 | 0.22 | 0.057759 | 71 | 0 | 0 | 0.8821 | 0
Titusville | 14 | Addison Creek | 33.47 | No | 1234 | 29 | IR6-7 | IRL North | 22 | 60.9011 | 190.8713 | 0.03 | 0 | 40428 | 39453 | 40428 | 1200 | A | 1200 A | 54.65 | 0 | 2.39 | 0.316 | 1.673 | 0.158 | 0.22 | 0.035304 | 44 | 0 | 0 | 0.8821 | 0
Titusville | 14 | Addison Creek | 33.47 | No | 1234 | 29 | IR6-7 | IRL North | 136 | 103.1831 | 669.6694 | 0.21 | 0.02 | 40429 | 39454 | 40429 | 1200 | C | 1200 C | 54.65 | 0 | 2.39 | 0.316 | 1.673 | 0.158 | 0.389 | 0.07648 | 167 | 1 | 0.1 | 0.8821 | 0.1
Titusville | 14 | Addison Creek | 33.47 | No | 1234 | 29 | IR6-7 | IRL North | 192 | 158.3486 | 945.9588 | 0.3 | 0.03 | 40447 | 39472 | 40447 | 1200 | C | 1200 C | 54.65 | 0 | 2.39 | 0.316 | 1.673 | 0.158 | 0.389 | 0.23375 | 511 | 2 | 0.2 | 0.8821 | 0.2
Titusville | 14 | Addison Creek | 33.47 | No | 1234 | 29 | IR6-7 | IRL North | 20 | 122.8254 | 129.3139 | 0.03 | 0 | 40451 | 39476 | 40451 | 1200 | B/D | 1200 B/D | 54.65 | 0 | 2.39 | 0.316 | 1.673 | 0.158 | 0.304 | 0.031954 | 55 | 0 | 0 | 0.8821 | 0
Titusville | 14 | Addison Creek | 33.47 | No | 1234 | 45 | IR6-7 | IRL North | 178 | 158.8944 | 542.297 | 0.15 | 0.04 | 40465 | 39489 | 40465 | 8140 | A | 8140 A | 54.65 | 0 | 1.18 | 0.48 | 0.826 | 0.24 | 0.63 | 0.020521 | 73 | 0 | 0 | 0.8821 | 0
Titusville | 14 | Addison Creek | 33.47 | No | 1234 | 40 | IR6-7 | IRL North | 70 | 88.8204 | 414.0418 | 0.06 | 0.01 | 40557 | 39579 | 40557 | 8110 | A | 8110 A | 54.65 | 0 | 1.58 | 0.15 | 1.106 | 0.075 | 0.63 | 0.0028841 | 10 | 0 | 0 | 0.8821 | 0
Titusville | 14 | Addison Creek | 33.47 | No | 1234 | 29 | IR6-7 | IRL North | 100 | 210.3109 | 631.5419 | 0.16 | 0.02 | 40558 | 39580 | 40558 | 1200 | B/D | 1200 B/D | 54.65 | 0 | 2.39 | 0.316 | 1.673 | 0.158 | 0.304 | 0.15606 | 267 | 1 | 0.1 | 0.8821 | 0.1
Titusville | 14 | Addison Creek | 33.47 | No | 1234 | 29 | IR6-7 | IRL North | 278 | 217.8403 | 1537.9004 | 0.43 | 0.04 | 40559 | 39581 | 40559 | 1200 | W | 1200 W | 54.65 | 0 | 2.39 | 0.316 | 1.673 | 0.158 | 0.347 | 0.38002 | 741 | 3 | 0.3 | 0.8821 | 0.3
Titusville | 14 | Addison Creek | 33.47 | No | 1234 | 40 | IR6-7 | IRL North | 17 | 44.6817 | 100.8065 | 0.01 | 0 | 40562 | 39584 | 40562 | 8110 | A | 8110 A | 54.65 | 0 | 1.58 | 0.15 | 1.106 | 0.075 | 0.63 | 0.016665 | 59 | 0 | 0 | 0.8821 | 0
Titusville | 14 | Addison Creek | 33.47 | No | 1234 | 29 | IR6-7 | IRL North | 7 | 31.3946 | 38.3026 | 0.01 | 0 | 40671 | 39693 | 40671 | 1200 | W | 1200 W | 54.65 | 0 | 2.39 | 0.316 | 1.673 | 0.158 | 0.347 | 0.0094647 | 18 | 0 | 0 | 0.8821 | 0
Titusville | 14 | Addison Creek | 33.47 | No | 1234 | 29 | IR6-7 | IRL North | 65 | 90.3485 | 413.284 | 0.1 | 0.01 | 40674 | 39696 | 40674 | 1200 | B/D | 1200 B/D | 54.65 | 0 | 2.39 | 0.316 | 1.673 | 0.158 | 0.304 | 0.10212 | 174 | 1 | 0.1 | 0.8821 | 0.1
Titusville | 14 | Addison Creek | 33.47 | No | 1234 | 29 | IR6-7 | IRL North | 71 | 100.1389 | 451.0516 | 0.11 | 0.01 | 40710 | 39731 | 40710 | 1200 | B/D | 1200 B/D | 54.65 | 0 | 2.39 | 0.316 | 1.673 | 0.158 | 0.304 | 0.11146 | 190 | 1 | 0.1 | 0.8821 | 0.1
Titusville | 14 | Addison Creek | 33.47 | No | 1234 | 45 | IR6-7 | IRL North | 194 | 101.3483 | 591.4292 | 0.16 | 0.05 | 40714 | 39735 | 40714 | 8140 | A | 8140 A | 54.65 | 0 | 1.18 | 0.48 | 0.826 | 0.24 | 0.63 | 0.12359 | 437 | 1 | 0.2 | 0.8821 | 0.2
Titusville | 14 | Addison Creek | 33.47 | No | 1234 | 102.5 | IR6-7 | IRL North | 163 | 95.8066 | 471.6332 | 0.24 | 0.04 | 40830 | 39850 | 40830 | 1300 | B/D | 1300 B/D | 54.65 | 0 | 2.42 | 0.516 | 1.694 | 0.258 | 0.662 | 0.11654 | 433 | 2 | 0.2 | 0.8821 | 0.2
Titusville | 14 | Addison Creek | 33.47 | No | 1234 | 102.5 | IR6-7 | IRL North | 129 | 89.5522 | 365.686 | 0.19 | 0.03 | 40831 | 39851 | 40831 | 1300 | W | 1300 W | 54.65 | 0 | 2.42 | 0.516 | 1.694 | 0.258 | 0.677 | 0.090363 | 344 | 1 | 0.2 | 0.8821 | 0.2
Titusville | 14 | Addison Creek | 33.47 | No | 1234 | 0 | IR6-7 | IRL North | 16 | 50.6117 | 62.4045 | 0.01 | 0 | 40872 | 39892 | 40872 | 5300 | D | 5300 D | 54.65 | 0 | 0.6 | 0.135 | 0.42 | 0.0675 | 0.5 | 0.01542 | 43 | 0 | 0 | 0.8821 | 0
Titusville | 14 | Addison Creek | 33.47 | No | 1234 | 0 | IR6-7 | IRL North | 922 | 359.4652 | 3540.5375 | 0.39 | 0.06 | 40873 | 39893 | 40873 | 5300 | W | 5300 W | 54.65 | 0 | 0.6 | 0.135 | 0.42 | 0.0675 | 0.5 | 0.87488 | 2457 | 2 | 0.4 | 0.8821 | 0.4
Titusville | 14 | Addison Creek | 33.47 | No | 1234 | 0 | IR6-7 | IRL North | 113 | 88.3993 | 434.9031 | 0.05 | 0.01 | 40874 | 39894 | 40874 | 5300 | D | 5300 D | 54.65 | 0 | 0.6 | 0.135 | 0.42 | 0.0675 | 0.5 | 0.10747 | 302 | 0 | 0 | 0.8821 | 0
Titusville | 14 | Addison Creek | 33.47 | No | 1234 | 0 | IR6-7 | IRL North | 124 | 132.5623 | 478.1928 | 0.05 | 0.01 | 40875 | 39895 | 40875 | 5300 | W | 5300 W | 54.65 | 0 | 0.6 | 0.135 | 0.42 | 0.0675 | 0.5 | 0.11816 | 332 | 0 | 0 | 0.8821 | 0
Titusville | 14 | Addison Creek | 33.47 | No | 1234 | 0 | IR6-7 | IRL North | 5 | 53.3781 | 20.5156 | 0 | 0 | 40898 | 39918 | 40898 | 5300 | A | 5300 A | 54.65 | 0 | 0.6 | 0.135 | 0.42 | 0.0675 | 0.5 | 0.0050695 | 14 | 0 | 0 | 0.8821 | 0
Titusville | 14 | Addison Creek | 33.47 | No | 1234 | 0 | IR6-7 | IRL North | 44 | 101.0466 | 168.3093 | 0.02 | 0 | 40915 | 39935 | 40915 | 5300 | A | 5300 A | 54.65 | 0 | 0.6 | 0.135 | 0.42 | 0.0675 | 0.5 | 0.04159 | 117 | 0 | 0 | 0.8821 | 0
Titusville | 14 | Addison Creek | 33.47 | No | 1234 | 45 | IR6-7 | IRL North | 69 | 75.5009 | 189.0847 | 0.06 | 0.02 | 40924 | 39944 | 40924 | 8140 | B/D | 8140 B/D | 54.65 | 0 | 1.18 | 0.48 | 0.826 | 0.24 | 0.703 | 0.046724 | 185 | 0 | 0.1 | 0.8821 | 0.1
Titusville | 14 | Addison Creek | 33.47 | No | 1234 | 0 | IR6-7 | IRL North | 216 | 153.3519 | 828.9745 | 0.09 | 0.01 | 40933 | 39953 | 40933 | 5300 | W | 5300 W | 54.65 | 0 | 0.6 | 0.135 | 0.42 | 0.0675 | 0.5 | 0.20484 | 575 | 1 | 0.1 | 0.8821 | 0.1
Titusville | 14 | Addison Creek | 33.47 | No | 1234 | 0 | IR6-7 | IRL North | 18 | 98.8751 | 67.7039 | 0.01 | 0 | 40939 | 39959 | 40939 | 5300 | A | 5300 A | 54.65 | 0 | 0.6 | 0.135 | 0.42 | 0.0675 | 0.5 | 0.01673 | 47 | 0 | 0 | 0.8821 | 0
Titusville | 14 | Addison Creek | 33.47 | No | 1234 | 45 | IR6-7 | IRL North | 112 | 97.2775 | 306.841 | 0.09 | 0.03 | 40977 | 39997 | 40977 | 8140 | B/D | 8140 B/D | 54.65 | 0 | 1.18 | 0.48 | 0.826 | 0.24 | 0.703 | 0.045254 | 179 | 0 | 0.1 | 0.8821 | 0.1
Titusville | 14 | Addison Creek | 33.47 | No | 1234 | 105 | IR6-7 | IRL North | 1314 | 221.7109 | 2845.2392 | 1.78 | 0.33 | 40983 | 40003 | 40983 | 1400 | B/D | 1400 B/D | 54.65 | 0 | 2.83 | 0.497 | 1.981 | 0.2485 | 0.887 | 0.70307 | 3503 | 15 | 1.9 | 0.8821 | 1.7
Titusville | 14 | Addison Creek | 33.47 | No | 1234 | 105 | IR6-7 | IRL North | 857 | 242.4219 | 1854.9543 | 1.16 | 0.21 | 41051 | 40069 | 41051 | 1400 | B/D | 1400 B/D | 54.65 | 0 | 2.83 | 0.497 | 1.981 | 0.2485 | 0.887 | 0.45837 | 2284 | 10 | 1.3 | 0.8821 | 1.1
Titusville | 14 | Addison Creek | 33.47 | No | 1234 | 45 | IR6-7 | IRL North | 303 | 154.9403 | 826.4765 | 0.25 | 0.07 | 41061 | 40078 | 41061 | 8140 | B/D | 8140 B/D | 54.65 | 0 | 1.18 | 0.48 | 0.826 | 0.24 | 0.703 | 0.099672 | 394 | 1 | 0.2 | 0.8821 | 0.2
Titusville | 14 | Addison Creek | 33.47 | No | 1234 | 0 | IR6-7 | IRL North | 30 | 70.0496 | 117.1315 | 0.01 | 0 | 41062 | 40079 | 41062 | 5300 | A | 5300 A | 54.65 | 0 | 0.6 | 0.135 | 0.42 | 0.0675 | 0.5 | 0.028944 | 81 | 0 | 0 | 0.8821 | 0
Titusville | 14 | Addison Creek | 33.47 | No | 1234 | 0 | IR6-7 | IRL North | 225 | 117.671 | 866.1159 | 0.09 | 0.02 | 41063 | 40080 | 41063 | 5300 | W | 5300 W | 54.65 | 0 | 0.6 | 0.135 | 0.42 | 0.0675 | 0.5 | 0.21402 | 601 | 1 | 0.1 | 0.8821 | 0.1
Titusville | 14 | Addison Creek | 33.47 | No | 1234 | 29 | IR6-7 | IRL North | 94 | 103.0051 | 594.4501 | 0.15 | 0.01 | 41067 | 40084 | 41067 | 1200 | B/D | 1200 B/D | 54.65 | 0 | 2.39 | 0.316 | 1.673 | 0.158 | 0.304 | 0.14689 | 251 | 1 | 0.1 | 0.8821 | 0.1
Titusville | 14 | Addison Creek | 33.47 | No | 1234 | 29 | IR6-7 | IRL North | 36 | 75.4879 | 198.2591 | 0.06 | 0.01 | 41072 | 40089 | 41072 | 1200 | W | 1200 W | 54.65 | 0 | 2.39 | 0.316 | 1.673 | 0.158 | 0.347 | 0.048991 | 95 | 0 | 0 | 0.8821 | 0
Titusville | 14 | Addison Creek | 33.47 | No | 1234 | 29 | IR6-7 | IRL North | 35 | 97.734 | 220.0245 | 0.05 | 0.01 | 41089 | 40105 | 41089 | 1200 | B/D | 1200 B/D | 54.65 | 0 | 2.39 | 0.316 | 1.673 | 0.158 | 0.304 | 0.054369 | 93 | 0 | 0 | 0.8821 | 0
Titusville | 14 | Addison Creek | 33.47 | No | 1234 | 13 | IR6-7 | IRL North | 3935 | 1050.2754 | 22097.992 | 5.1 | 0.43 | 41093 | 40109 | 41093 | 1100 | B/D | 1100 B/D | 54.65 | 0 | 1.85 | 0.22 | 1.295 | 0.11 | 0.342 | 5.4605 | 10491 | 30 | 2.5 | 0.8821 | 2.2
Titusville | 14 | Addison Creek | 33.47 | No | 1234 | 0 | IR6-7 | IRL North | 216 | 150.6407 | 829.6918 | 0.09 | 0.01 | 41122 | 40138 | 41122 | 5300 | W | 5300 W | 54.65 | 0 | 0.6 | 0.135 | 0.42 | 0.0675 | 0.5 | 0.20502 | 576 | 1 | 0.1 | 0.8821 | 0.1
Titusville | 14 | Addison Creek | 33.47 | No | 1234 | 0 | IR6-7 | IRL North | 13 | 71.5206 | 50.1792 | 0.01 | 0 | 41125 | 40141 | 41125 | 5300 | D | 5300 D | 54.65 | 0 | 0.6 | 0.135 | 0.42 | 0.0675 | 0.5 | 0.012399 | 35 | 0 | 0 | 0.8821 | 0
Titusville | 14 | Addison Creek | 33.47 | No | 1234 | 29 | IR6-7 | IRL North | 189 | 160.3366 | 1048.8233 | 0.3 | 0.03 | 41194 | 40210 | 41194 | 1200 | W | 1200 W | 54.65 | 0 | 2.39 | 0.316 | 1.673 | 0.158 | 0.347 | 0.25917 | 505 | 2 | 0.2 | 0.8821 | 0.2
Titusville | 14 | Addison Creek | 33.47 | No | 1234 | 29 | IR6-7 | IRL North | 70 | 115.1872 | 443.0418 | 0.11 | 0.01 | 41219 | 40235 | 41219 | 1200 | B/D | 1200 B/D | 54.65 | 0 | 2.39 | 0.316 | 1.673 | 0.158 | 0.304 | 0.10948 | 187 | 1 | 0.1 | 0.8821 | 0.1
Titusville | 14 | Addison Creek | 33.47 | No | 1234 | 13 | IR6-7 | IRL North | 26 | 74.2961 | 145.8214 | 0.03 | 0 | 41227 | 40243 | 41227 | 1100 | B/D | 1100 B/D | 54.65 | 0 | 1.85 | 0.22 | 1.295 | 0.11 | 0.342 | 0.036033 | 69 | 0 | 0 | 0.8821 | 0
Titusville | 14 | Addison Creek | 33.47 | No | 1234 | 45 | IR6-7 | IRL North | 253 | 109.5231 | 690.0081 | 0.21 | 0.06 | 41250 | 40266 | 41250 | 8140 | B/D | 8140 B/D | 54.65 | 0 | 1.18 | 0.48 | 0.826 | 0.24 | 0.703 | 0.039695 | 157 | 0 | 0.1 | 0.8821 | 0.1
Titusville | 14 | Addison Creek | 33.47 | No | 1234 | 0 | IR6-7 | IRL North | 313 | 160.0492 | 1202.8435 | 0.13 | 0.02 | 41278 | 40294 | 41278 | 5300 | W | 5300 W | 54.65 | 0 | 0.6 | 0.135 | 0.42 | 0.0675 | 0.5 | 0.29723 | 835 | 1 | 0.1 | 0.8821 | 0.1
Titusville | 14 | Addison Creek | 33.47 | No | 1234 | 73.5 | IR6-7 | IRL North | 799 | 233.9732 | 2660.0209 | 0.87 | 0.06 | 41356 | 40372 | 41356 | 1550 | B/D | 1550 B/D | 54.65 | 0 | 1.79 | 0.15 | 1.253 | 0.075 | 0.793 | 0.6573 | 2928 | 8 | 0.5 | 0.8821 | 0.4
Titusville | 14 | Addison Creek | 33.47 | No | 1234 | 45 | IR6-7 | IRL North | 26 | 45.0453 | 70.4504 | 0.02 | 0.01 | 41357 | 40373 | 41357 | 8140 | B/D | 8140 B/D | 54.65 | 0 | 1.18 | 0.48 | 0.826 | 0.24 | 0.703 | 0.0082163 | 32 | 0 | 0 | 0.8821 | 0
Titusville | 14 | Addison Creek | 33.47 | No | 1234 | 0 | IR6-7 | IRL North | 63 | 74.5638 | 241.9697 | 0.03 | 0 | 41358 | 40374 | 41358 | 5300 | A | 5300 A | 54.65 | 0 | 0.6 | 0.135 | 0.42 | 0.0675 | 0.5 | 0.059792 | 168 | 0 | 0 | 0.8821 | 0
Titusville | 14 | Addison Creek | 33.47 | No | 1234 | 0 | IR6-7 | IRL North | 29 | 65.4303 | 112.9802 | 0.01 | 0 | 41359 | 40375 | 41359 | 5300 | W | 5300 W | 54.65 | 0 | 0.6 | 0.135 | 0.42 | 0.0675 | 0.5 | 0.027918 | 78 | 0 | 0 | 0.8821 | 0
Titusville | 14 | Addison Creek | 33.47 | No | 1234 | 29 | IR6-7 | IRL North | 48 | 80.6861 | 266.5327 | 0.07 | 0.01 | 41391 | 40407 | 41391 | 1200 | W | 1200 W | 54.65 | 0 | 2.39 | 0.316 | 1.673 | 0.158 | 0.347 | 0.065861 | 128 | 0 | 0 | 0.8821 | 0
Titusville | 14 | Addison Creek | 33.47 | No | 1234 | 29 | IR6-7 | IRL North | 5 | 25.0899 | 27.0013 | 0.01 | 0 | 41405 | 40421 | 41405 | 1200 | C | 1200 C | 54.65 | 0 | 2.39 | 0.316 | 1.673 | 0.158 | 0.389 | 0.0066721 | 15 | 0 | 0 | 0.8821 | 0
Titusville | 14 | Addison Creek | 33.47 | No | 1234 | 73.5 | IR6-7 | IRL North | 734 | 236.8138 | 2441.9648 | 0.8 | 0.06 | 41426 | 40441 | 41426 | 1550 | B/D | 1550 B/D | 54.65 | 0 | 1.79 | 0.15 | 1.253 | 0.075 | 0.793 | 0.60342 | 2688 | 7 | 0.4 | 0.8821 | 0.4
Titusville | 14 | Addison Creek | 33.47 | No | 1234 | 0 | IR6-7 | IRL North | 26 | 173.8833 | 99.1789 | 0.01 | 0 | 41427 | 40442 | 41427 | 5300 | D | 5300 D | 54.65 | 0 | 0.6 | 0.135 | 0.42 | 0.0675 | 0.5 | 0.024508 | 69 | 0 | 0 | 0.8821 | 0
Titusville | 14 | Addison Creek | 33.47 | No | 1234 | 13 | IR6-7 | IRL North | 172 | 124.497 | 968.2556 | 0.22 | 0.02 | 41430 | 40445 | 41430 | 1100 | B/D | 1100 B/D | 54.65 | 0 | 1.85 | 0.22 | 1.295 | 0.11 | 0.342 | 0.23926 | 460 | 1 | 0.1 | 0.8821 | 0.1
Titusville | 14 | Addison Creek | 33.47 | No | 1234 | 29 | IR6-7 | IRL North | 17 | 46.138 | 82.0786 | 0.03 | 0 | 41435 | 40450 | 41435 | 1200 | C | 1200 C | 54.65 | 0 | 2.39 | 0.316 | 1.673 | 0.158 | 0.389 | 0.020282 | 44 | 0 | 0 | 0.8821 | 0
Titusville | 14 | Addison Creek | 33.47 | No | 1234 | 0 | IR6-7 | IRL North | 223 | 118.308 | 857.05 | 0.09 | 0.02 | 41440 | 40455 | 41440 | 5300 | B/D | 5300 B/D | 54.65 | 0 | 0.6 | 0.135 | 0.42 | 0.0675 | 0.5 | 0.21178 | 595 | 1 | 0.1 | 0.8821 | 0.1
Titusville | 14 | Addison Creek | 33.47 | No | 1234 | 13 | IR6-7 | IRL North | 368 | 256.8168 | 2066.944 | 0.48 | 0.04 | 41445 | 40460 | 41445 | 1100 | D | 1100 D | 54.65 | 0 | 1.85 | 0.22 | 1.295 | 0.11 | 0.342 | 0.51075 | 981 | 3 | 0.2 | 0.8821 | 0.2
Titusville | 14 | Addison Creek | 33.47 | No | 1234 | 0 | IR6-7 | IRL North | 31 | 59.0552 | 118.5226 | 0.01 | 0 | 41447 | 40462 | 41447 | 5300 | D | 5300 D | 54.65 | 0 | 0.6 | 0.135 | 0.42 | 0.0675 | 0.5 | 0.029287 | 82 | 0 | 0 | 0.8821 | 0
Titusville | 14 | Addison Creek | 33.47 | No | 1234 | 13 | IR6-7 | IRL North | 269 | 218.0083 | 1511.102 | 0.35 | 0.03 | 41451 | 40466 | 41451 | 1100 | B/D | 1100 B/D | 54.65 | 0 | 1.85 | 0.22 | 1.295 | 0.11 | 0.342 | 0.3734 | 717 | 2 | 0.2 | 0.8821 | 0.2
Titusville | 14 | Addison Creek | 33.47 | No | 1234 | 13 | IR6-7 | IRL North | 209 | 241.5819 | 1173.4269 | 0.27 | 0.02 | 41453 | 40467 | 41453 | 1100 | B/D | 1100 B/D | 54.65 | 0 | 1.85 | 0.22 | 1.295 | 0.11 | 0.342 | 0.28996 | 557 | 2 | 0.1 | 0.8821 | 0.1
Titusville | 14 | Addison Creek | 33.47 | No | 1234 | 29 | IR6-7 | IRL North | 38 | 68.4355 | 239.9397 | 0.06 | 0.01 | 41454 | 40468 | 41454 | 1200 | B/D | 1200 B/D | 54.65 | 0 | 2.39 | 0.316 | 1.673 | 0.158 | 0.304 | 0.05929 | 101 | 0 | 0 | 0.8821 | 0
Titusville | 14 | Addison Creek | 33.47 | No | 1234 | 0 | IR6-7 | IRL North | 1 | 68.7787 | 2.4212 | 0 | 0 | 41457 | 40471 | 41457 | 5300 | W | 5300 W | 54.65 | 0 | 0.6 | 0.135 | 0.42 | 0.0675 | 0.5 | 0.0005983 | 2 | 0 | 0 | 0.8821 | 0
Titusville | 14 | Addison Creek | 33.47 | No | 1234 | 13 | IR6-7 | IRL North | 18 | 157.8716 | 100.971 | 0.02 | 0 | 41465 | 40479 | 41465 | 1100 | D | 1100 D | 54.65 | 0 | 1.85 | 0.22 | 1.295 | 0.11 | 0.342 | 0.02495 | 48 | 0 | 0 | 0.8821 | 0
Titusville | 14 | Addison Creek | 33.47 | No | 1234 | 0 | IR6-7 | IRL North | 5 | 86.083 | 19.0092 | 0 | 0 | 41499 | 40513 | 41499 | 5300 | W | 5300 W | 54.65 | 0 | 0.6 | 0.135 | 0.42 | 0.0675 | 0.5 | 0.0046972 | 13 | 0 | 0 | 0.8821 | 0
Titusville | 14 | Addison Creek | 33.47 | No | 1234 | 73.5 | IR6-7 | IRL North | 3421 | 656.8201 | 11387.3047 | 3.71 | 0.26 | 41504 | 40518 | 41504 | 1550 | B/D | 1550 B/D | 54.65 | 0 | 1.79 | 0.15 | 1.253 | 0.075 | 0.793 | 2.8139 | 12535 | 35 | 2.1 | 0.8821 | 1.9
Titusville | 14 | Addison Creek | 33.47 | No | 1234 | 13 | IR6-7 | IRL North | 3 | 27.8432 | 17.3413 | 0 | 0 | 41513 | 40527 | 41513 | 1100 | D | 1100 D | 54.65 | 0 | 1.85 | 0.22 | 1.295 | 0.11 | 0.342 | 0.0042851 | 8 | 0 | 0 | 0.8821 | 0
Titusville | 14 | Addison Creek | 33.47 | No | 1234 | 29 | IR6-7 | IRL North | 94 | 257.8227 | 595.6655 | 0.15 | 0.01 | 41523 | 40537 | 41523 | 1200 | B/D | 1200 B/D | 54.65 | 0 | 2.39 | 0.316 | 1.673 | 0.158 | 0.304 | 0.14719 | 251 | 1 | 0.1 | 0.8821 | 0.1
Titusville | 14 | Addison Creek | 33.47 | No | 1234 | 29 | IR6-7 | IRL North | 352 | 325.0076 | 1429.3395 | 0.55 | 0.06 | 41524 | 40538 | 41524 | 1200 | D | 1200 D | 54.65 | 0 | 2.39 | 0.316 | 1.673 | 0.158 | 0.473 | 0.3532 | 938 | 3 | 0.3 | 0.8821 | 0.3
Titusville | 14 | Addison Creek | 33.47 | No | 1234 | 0 | IR6-7 | IRL North | 108 | 87.5876 | 416.4175 | 0.05 | 0.01 | 41538 | 40552 | 41538 | 5300 | A | 5300 A | 54.65 | 0 | 0.6 | 0.135 | 0.42 | 0.0675 | 0.5 | 0.1029 | 289 | 0 | 0 | 0.8821 | 0
Titusville | 14 | Addison Creek | 33.47 | No | 1234 | 0 | IR6-7 | IRL North | 26 | 71.8535 | 98.7946 | 0.01 | 0 | 41539 | 40553 | 41539 | 5300 | W | 5300 W | 54.65 | 0 | 0.6 | 0.135 | 0.42 | 0.0675 | 0.5 | 0.024413 | 69 | 0 | 0 | 0.8821 | 0
Titusville | 14 | Addison Creek | 33.47 | No | 1234 | 29 | IR6-7 | IRL North | 22 | 139.4056 | 139.6533 | 0.03 | 0 | 41552 | 40566 | 41552 | 1200 | B/D | 1200 B/D | 54.65 | 0 | 2.39 | 0.316 | 1.673 | 0.158 | 0.304 | 0.034509 | 59 | 0 | 0 | 0.8821 | 0
Titusville | 14 | Addison Creek | 33.47 | No | 1234 | 73.5 | IR6-7 | IRL North | 11 | 35.6232 | 36.4344 | 0.01 | 0 | 41560 | 40574 | 41560 | 1550 | B/D | 1550 B/D | 54.65 | 0 | 1.79 | 0.15 | 1.253 | 0.075 | 0.793 | 0.0090031 | 40 | 0 | 0 | 0.8821 | 0
Titusville | 14 | Addison Creek | 33.47 | No | 1234 | 29 | IR6-7 | IRL North | 4 | 17.0697 | 18.105 | 0.01 | 0 | 41579 | 40593 | 41579 | 1200 | C | 1200 C | 54.65 | 0 | 2.39 | 0.316 | 1.673 | 0.158 | 0.389 | 0.0044738 | 10 | 0 | 0 | 0.8821 | 0
Titusville | 14 | Addison Creek | 33.47 | No | 1234 | 73.5 | IR6-7 | IRL North | 7 | 29.0517 | 24.2357 | 0.01 | 0 | 41585 | 40599 | 41585 | 1550 | B/D | 1550 B/D | 54.65 | 0 | 1.79 | 0.15 | 1.253 | 0.075 | 0.793 | 0.0059887 | 27 | 0 | 0 | 0.8821 | 0
Titusville | 14 | Addison Creek | 33.47 | No | 1234 | 29 | IR6-7 | IRL North | 758 | 314.3741 | 3742.0833 | 1.18 | 0.12 | 41587 | 40601 | 41587 | 1200 | C | 1200 C | 54.65 | 0 | 2.39 | 0.316 | 1.673 | 0.158 | 0.389 | 0.92469 | 2021 | 7 | 0.7 | 0.8821 | 0.6
Titusville | 14 | Addison Creek | 33.47 | No | 1234 | 0 | IR6-7 | IRL North | 48 | 157.5399 | 186.2988 | 0.02 | 0 | 41598 | 40612 | 41598 | 5300 | C | 5300 C | 54.65 | 0 | 0.6 | 0.135 | 0.42 | 0.0675 | 0.5 | 0.046035 | 129 | 0 | 0 | 0.8821 | 0
Titusville | 14 | Addison Creek | 33.47 | No | 1234 | 102.5 | IR6-7 | IRL North | 259 | 110.3726 | 750.3952 | 0.38 | 0.07 | 41611 | 40624 | 41611 | 1300 | B/D | 1300 B/D | 54.65 | 0 | 2.42 | 0.516 | 1.694 | 0.258 | 0.662 | 0.18543 | 690 | 3 | 0.4 | 0.8821 | 0.4
Titusville | 14 | Addison Creek | 33.47 | No | 1234 | 29 | IR6-7 | IRL North | 65 | 91.8689 | 265.7098 | 0.1 | 0.01 | 41612 | 40625 | 41612 | 1200 | D | 1200 D | 54.65 | 0 | 2.39 | 0.316 | 1.673 | 0.158 | 0.473 | 0.065658 | 174 | 1 | 0.1 | 0.8821 | 0.1
Titusville | 14 | Addison Creek | 33.47 | No | 1234 | 0 | IR6-7 | IRL North | 14 | 54.6096 | 52.8477 | 0.01 | 0 | 41613 | 40626 | 41613 | 5300 | W | 5300 W | 54.65 | 0 | 0.6 | 0.135 | 0.42 | 0.0675 | 0.5 | 0.013059 | 37 | 0 | 0 | 0.8821 | 0
Titusville | 14 | Addison Creek | 33.47 | No | 1234 | 0 | IR6-7 | IRL North | 15 | 47.4829 | 58.6743 | 0.01 | 0 | 41614 | 40627 | 41614 | 5300 | W | 5300 W | 54.65 | 0 | 0.6 | 0.135 | 0.42 | 0.0675 | 0.5 | 0.014499 | 41 | 0 | 0 | 0.8821 | 0
Titusville | 14 | Addison Creek | 33.47 | No | 1234 | 29 | IR6-7 | IRL North | 20 | 172.4839 | 127.3832 | 0.03 | 0 | 41644 | 40657 | 41644 | 1200 | B/D | 1200 B/D | 54.65 | 0 | 2.39 | 0.316 | 1.673 | 0.158 | 0.304 | 0.031477 | 54 | 0 | 0 | 0.8821 | 0
Titusville | 14 | Addison Creek | 33.47 | No | 1234 | 29 | IR6-7 | IRL North | 3 | 74.2526 | 21.5687 | 0 | 0 | 41645 | 40658 | 41645 | 1200 | B/D | 1200 B/D | 54.65 | 0 | 2.39 | 0.316 | 1.673 | 0.158 | 0.304 | 0.0053297 | 9 | 0 | 0 | 0.8821 | 0
Titusville | 14 | Addison Creek | 33.47 | No | 1234 | 29 | IR6-7 | IRL North | 13 | 84.0269 | 84.308 | 0.02 | 0 | 41659 | 40672 | 41659 | 1200 | B/D | 1200 B/D | 54.65 | 0 | 2.39 | 0.316 | 1.673 | 0.158 | 0.304 | 0.020833 | 36 | 0 | 0 | 0.8821 | 0
Titusville | 14 | Addison Creek | 33.47 | No | 1234 | 0 | IR6-7 | IRL North | 50 | 81.1118 | 192.2227 | 0.02 | 0 | 41665 | 40678 | 41665 | 5300 | W | 5300 W | 54.65 | 0 | 0.6 | 0.135 | 0.42 | 0.0675 | 0.5 | 0.047499 | 133 | 0 | 0 | 0.8821 | 0
Titusville | 14 | Addison Creek | 33.47 | No | 1234 | 29 | IR6-7 | IRL North | 153 | 121.2643 | 757.4632 | 0.24 | 0.02 | 41681 | 40693 | 41681 | 1200 | C | 1200 C | 54.65 | 0 | 2.39 | 0.316 | 1.673 | 0.158 | 0.389 | 0.18717 | 409 | 2 | 0.1 | 0.8821 | 0.1
Titusville | 14 | Addison Creek | 33.47 | No | 1234 | 29 | IR6-7 | IRL North | 93 | 117.7606 | 585.0848 | 0.15 | 0.01 | 41682 | 40694 | 41682 | 1200 | B/D | 1200 B/D | 54.65 | 0 | 2.39 | 0.316 | 1.673 | 0.158 | 0.304 | 0.14458 | 247 | 1 | 0.1 | 0.8821 | 0.1
Titusville | 14 | Addison Creek | 33.47 | No | 1234 | 45 | IR6-7 | IRL North | 438 | 169.583 | 1197.028 | 0.37 | 0.11 | 41704 | 40716 | 41704 | 8140 | B/D | 8140 B/D | 54.65 | 0 | 1.18 | 0.48 | 0.826 | 0.24 | 0.703 | 0.00097813 | 4 | 0 | 0 | 0.8821 | 0
Titusville | 14 | Addison Creek | 33.47 | No | 1234 | 0 | IR6-7 | IRL North | 264 | 303.1319 | 1012.8099 | 0.11 | 0.02 | 41705 | 40717 | 41705 | 5300 | W | 5300 W | 54.65 | 0 | 0.6 | 0.135 | 0.42 | 0.0675 | 0.5 | 0.25027 | 703 | 1 | 0.1 | 0.8821 | 0.1
Titusville | 14 | Addison Creek | 33.47 | No | 1234 | 0 | IR6-7 | IRL North | 80 | 86.2444 | 307.8304 | 0.03 | 0.01 | 41706 | 40718 | 41706 | 5300 | W | 5300 W | 54.65 | 0 | 0.6 | 0.135 | 0.42 | 0.0675 | 0.5 | 0.076066 | 214 | 0 | 0 | 0.8821 | 0
Titusville | 14 | Addison Creek | 33.47 | No | 1234 | 29 | IR6-7 | IRL North | 2 | 31.9251 | 10.7198 | 0 | 0 | 41708 | 40720 | 41708 | 1200 | B/D | 1200 B/D | 54.65 | 0 | 2.39 | 0.316 | 1.673 | 0.158 | 0.304 | 0.0026489 | 5 | 0 | 0 | 0.8821 | 0
Titusville | 14 | Addison Creek | 33.47 | No | 1234 | 0 | IR6-7 | IRL North | 40 | 107.3314 | 154.6721 | 0.02 | 0 | 41726 | 40738 | 41726 | 5300 | B/D | 5300 B/D | 54.65 | 0 | 0.6 | 0.135 | 0.42 | 0.0675 | 0.5 | 0.03822 | 107 | 0 | 0 | 0.8821 | 0
Titusville | 14 | Addison Creek | 33.47 | No | 1234 | 0 | IR6-7 | IRL North | 4 | 46.301 | 16.0177 | 0 | 0 | 41728 | 40740 | 41728 | 5300 | D | 5300 D | 54.65 | 0 | 0.6 | 0.135 | 0.42 | 0.0675 | 0.5 | 0.003958 | 11 | 0 | 0 | 0.8821 | 0
Titusville | 14 | Addison Creek | 33.47 | No | 1234 | 13 | IR6-7 | IRL North | 171 | 153.6662 | 959.4893 | 0.22 | 0.02 | 41729 | 40741 | 41729 | 1100 | B/D | 1100 B/D | 54.65 | 0 | 1.85 | 0.22 | 1.295 | 0.11 | 0.342 | 0.23709 | 455 | 1 | 0.1 | 0.8821 | 0.1
Titusville | 14 | Addison Creek | 33.47 | No | 1234 | 13 | IR6-7 | IRL North | 61 | 109.7591 | 456.9749 | 0.08 | 0.01 | 41730 | 40742 | 41730 | 1100 | W | 1100 W | 54.65 | 0 | 1.85 | 0.22 | 1.295 | 0.11 | 0.258 | 0.11292 | 164 | 0 | 0 | 0.8821 | 0
Titusville | 14 | Addison Creek | 33.47 | No | 1234 | 0 | IR6-7 | IRL North | 10 | 66.2281 | 37.661 | 0 | 0 | 41734 | 40746 | 41734 | 5300 | A | 5300 A | 54.65 | 0 | 0.6 | 0.135 | 0.42 | 0.0675 | 0.5 | 0.0093062 | 26 | 0 | 0 | 0.8821 | 0
Titusville | 14 | Addison Creek | 33.47 | No | 1234 | 0 | IR6-7 | IRL North | 8 | 33.3361 | 29.445 | 0 | 0 | 41737 | 40749 | 41737 | 5300 | D | 5300 D | 54.65 | 0 | 0.6 | 0.135 | 0.42 | 0.0675 | 0.5 | 0.007276 | 20 | 0 | 0 | 0.8821 | 0
Titusville | 14 | Addison Creek | 33.47 | No | 1234 | 0 | IR6-7 | IRL North | 59 | 69.0424 | 225.6227 | 0.02 | 0 | 41738 | 40750 | 41738 | 5300 | B/D | 5300 B/D | 54.65 | 0 | 0.6 | 0.135 | 0.42 | 0.0675 | 0.5 | 0.055752 | 157 | 0 | 0 | 0.8821 | 0
Titusville | 14 | Addison Creek | 33.47 | No | 1234 | 29 | IR6-7 | IRL North | 81 | 399.4694 | 510.8864 | 0.13 | 0.01 | 41776 | 40788 | 41776 | 1200 | B/D | 1200 B/D | 54.65 | 0 | 2.39 | 0.316 | 1.673 | 0.158 | 0.304 | 0.12624 | 216 | 1 | 0.1 | 0.8821 | 0.1
Titusville | 14 | Addison Creek | 33.47 | No | 1234 | 0 | IR6-7 | IRL North | 4 | 112.5815 | 15.2047 | 0 | 0 | 41790 | 40802 | 41790 | 5300 | W | 5300 W | 54.65 | 0 | 0.6 | 0.135 | 0.42 | 0.0675 | 0.5 | 0.0037572 | 11 | 0 | 0 | 0.8821 | 0
Titusville | 14 | Addison Creek | 33.47 | No | 1234 | 0 | IR6-7 | IRL North | 13 | 81.7574 | 51.2618 | 0.01 | 0 | 41791 | 40803 | 41791 | 5300 | W | 5300 W | 54.65 | 0 | 0.6 | 0.135 | 0.42 | 0.0675 | 0.5 | 0.012667 | 36 | 0 | 0 | 0.8821 | 0
Titusville | 14 | Addison Creek | 33.47 | No | 1234 | 13 | IR6-7 | IRL North | 59 | 150.966 | 333.2266 | 0.08 | 0.01 | 41792 | 40804 | 41792 | 1100 | B/D | 1100 B/D | 54.65 | 0 | 1.85 | 0.22 | 1.295 | 0.11 | 0.342 | 0.082342 | 158 | 0 | 0 | 0.8821 | 0
Titusville | 14 | Addison Creek | 33.47 | No | 1234 | 13 | IR6-7 | IRL North | 252 | 696.7162 | 1417.1914 | 0.33 | 0.03 | 41793 | 40805 | 41793 | 1100 | B/D | 1100 B/D | 54.65 | 0 | 1.85 | 0.22 | 1.295 | 0.11 | 0.342 | 0.35019 | 673 | 2 | 0.2 | 0.8821 | 0.2
Titusville | 14 | Addison Creek | 33.47 | No | 1234 | 13 | IR6-7 | IRL North | 334 | 284.0062 | 1878.0168 | 0.43 | 0.04 | 41794 | 40806 | 41794 | 1100 | B/D | 1100 B/D | 54.65 | 0 | 1.85 | 0.22 | 1.295 | 0.11 | 0.342 | 0.46407 | 892 | 3 | 0.2 | 0.8821 | 0.2
Titusville | 14 | Addison Creek | 33.47 | No | 1234 | 13 | IR6-7 | IRL North | 417 | 300.2565 | 2339.0232 | 0.54 | 0.05 | 41795 | 40807 | 41795 | 1100 | B/D | 1100 B/D | 54.65 | 0 | 1.85 | 0.22 | 1.295 | 0.11 | 0.342 | 0.57798 | 1110 | 3 | 0.3 | 0.8821 | 0.3
Titusville | 14 | Addison Creek | 33.47 | No | 1234 | 13 | IR6-7 | IRL North | 2209 | 586.8151 | 12404.8795 | 2.86 | 0.24 | 41796 | 40808 | 41796 | 1100 | B/D | 1100 B/D | 54.65 | 0 | 1.85 | 0.22 | 1.295 | 0.11 | 0.342 | 3.0653 | 5889 | 17 | 1.4 | 0.8821 | 1.2
Titusville | 14 | Addison Creek | 33.47 | No | 1234 | 13 | IR6-7 | IRL North | 617 | 287.4555 | 3465.1831 | 0.8 | 0.07 | 41797 | 40809 | 41797 | 1100 | B/D | 1100 B/D | 54.65 | 0 | 1.85 | 0.22 | 1.295 | 0.11 | 0.342 | 0.85626 | 1645 | 5 | 0.4 | 0.8821 | 0.4
Titusville | 14 | Addison Creek | 33.47 | No | 1234 | 93.9 | IR6-7 | IRL North | 11 | 25.2017 | 25.179 | 0.01 | 0 | 41850 | 40859 | 41850 | 8310 | W | 8310 W | 54.65 | 0 | 1.79 | 0.31 | 1.253 | 0.155 | 0.809 | 0.0062218 | 28 | 0 | 0 | 0.8821 | 0
Titusville | 14 | Addison Creek | 33.47 | No | 1234 | 93.9 | IR6-7 | IRL North | 2956 | 854.3799 | 6881.8263 | 3.7 | 0.46 | 41851 | 40860 | 41851 | 8310 | C | 8310 C | 54.65 | 0 | 1.79 | 0.31 | 1.253 | 0.155 | 0.825 | 1.7005 | 7881 | 22 | 2.7 | 0.8821 | 2.4
Titusville | 14 | Addison Creek | 33.47 | No | 1234 | 93.9 | IR6-7 | IRL North | 7 | 82.3607 | 16.724 | 0.01 | 0 | 41854 | 40862 | 41854 | 8310 | W | 8310 W | 54.65 | 0 | 1.79 | 0.31 | 1.253 | 0.155 | 0.809 | 0.0041326 | 19 | 0 | 0 | 0.8821 | 0
Titusville | 14 | Addison Creek | 33.47 | No | 1234 | 93.9 | IR6-7 | IRL North | 61 | 172.5326 | 145.8489 | 0.08 | 0.01 | 41855 | 40863 | 41855 | 8310 | W | 8310 W | 54.65 | 0 | 1.79 | 0.31 | 1.253 | 0.155 | 0.809 | 0.03604 | 164 | 0 | 0.1 | 0.8821 | 0.1
Titusville | 14 | Addison Creek | 33.47 | No | 1234 | 29 | IR6-7 | IRL North | 19 | 66.7526 | 167.4773 | 0.03 | 0 | 41881 | 40889 | 41881 | 1200 | A | 1200 A | 54.65 | 0 | 2.39 | 0.316 | 1.673 | 0.158 | 0.22 | 0.041384 | 51 | 0 | 0 | 0.8821 | 0
Titusville | 14 | Addison Creek | 33.47 | No | 1234 | 13 | IR6-7 | IRL North | 55 | 72.2607 | 309.3621 | 0.07 | 0.01 | 41883 | 40891 | 41883 | 1100 | B/D | 1100 B/D | 54.65 | 0 | 1.85 | 0.22 | 1.295 | 0.11 | 0.342 | 0.076445 | 147 | 0 | 0 | 0.8821 | 0
Titusville | 14 | Addison Creek | 33.47 | No | 1234 | 102.5 | IR6-7 | IRL North | 656 | 231.8509 | 1819.8648 | 0.96 | 0.17 | 41898 | 40906 | 41898 | 1300 | C | 1300 C | 54.65 | 0 | 2.42 | 0.516 | 1.694 | 0.258 | 0.692 | 0.4497 | 1748 | 7 | 1 | 0.8821 | 0.9
Titusville | 14 | Addison Creek | 33.47 | No | 1234 | 102.5 | IR6-7 | IRL North | 316 | 354.4732 | 917.0304 | 0.46 | 0.08 | 41909 | 40917 | 41909 | 1300 | B/D | 1300 B/D | 54.65 | 0 | 2.42 | 0.516 | 1.694 | 0.258 | 0.662 | 0.2266 | 843 | 3 | 0.5 | 0.8821 | 0.4
Titusville | 14 | Addison Creek | 33.47 | No | 1234 | 45 | IR6-7 | IRL North | 3 | 14.4482 | 6.9484 | 0 | 0 | 41916 | 40924 | 41916 | 8140 | C | 8140 C | 54.65 | 0 | 1.18 | 0.48 | 0.826 | 0.24 | 0.777 | 0.001717 | 7 | 0 | 0 | 0.8821 | 0
Titusville | 14 | Addison Creek | 33.47 | No | 1234 | 102.5 | IR6-7 | IRL North | 98 | 79.3784 | 283.3598 | 0.14 | 0.03 | 41920 | 40928 | 41920 | 1300 | B/D | 1300 B/D | 54.65 | 0 | 2.42 | 0.516 | 1.694 | 0.258 | 0.662 | 0.070019 | 260 | 1 | 0.1 | 0.8821 | 0.1
Titusville | 14 | Addison Creek | 33.47 | No | 1234 | 102.5 | IR6-7 | IRL North | 154 | 99.8352 | 446.9203 | 0.23 | 0.04 | 41921 | 40929 | 41921 | 1300 | B/D | 1300 B/D | 54.65 | 0 | 2.42 | 0.516 | 1.694 | 0.258 | 0.662 | 0.11044 | 411 | 2 | 0.2 | 0.8821 | 0.2
Titusville | 14 | Addison Creek | 33.47 | No | 1234 | 11.1 | IR6-7 | IRL North | 46 | 138.7457 | 445.583 | 0.04 | 0 | 41925 | 40933 | 41925 | 8120 | A | 8120 A | 54.65 | 0 | 1.25 | 0.053 | 0.875 | 0.0265 | 0.2 | 0.11011 | 124 | 0 | 0 | 0.8821 | 0
Titusville | 17 | Kiwanis Park | 32.37 | No | 1234 | 0 | IR6-7 | IRL North | 218 | 173.2531 | 894.7441 | 0.09 | 0.01 | 41927 | 40935 | 41927 | 5300 | C/D | 5300 C/D | 54.65 | 0 | 0.6 | 0.135 | 0.42 | 0.0675 | 0.5 | 0.2211 | 621 | 1 | 0.1 | 0.8821 | 0.1
Titusville | 17 | Kiwanis Park | 32.37 | No | 1234 | 13 | IR6-7 | IRL North | 13 | 43.9677 | 106.6377 | 0.02 | 0 | 41928 | 40936 | 41928 | 1100 | W | 1100 W | 54.65 | 0 | 1.85 | 0.22 | 1.295 | 0.11 | 0.258 | 0.026351 | 38 | 0 | 0 | 0.8821 | 0
Titusville | 14 | Addison Creek | 33.47 | No | 1234 | 29 | IR6-7 | IRL North | 29 | 101.1664 | 250.0349 | 0.05 | 0 | 41933 | 40941 | 41933 | 1200 | A | 1200 A | 54.65 | 0 | 2.39 | 0.316 | 1.673 | 0.158 | 0.22 | 0.061785 | 76 | 0 | 0 | 0.8821 | 0
Titusville | 14 | Addison Creek | 33.47 | No | 1234 | 11.1 | IR6-7 | IRL North | 18 | 88.6189 | 137.5225 | 0.02 | 0 | 41934 | 40942 | 41934 | 8120 | B/D | 8120 B/D | 54.65 | 0 | 1.25 | 0.053 | 0.875 | 0.0265 | 0.25 | 0.033982 | 48 | 0 | 0 | 0.8821 | 0
Titusville | 14 | Addison Creek | 33.47 | No | 1234 | 13 | IR6-7 | IRL North | 51 | 183.2769 | 286.9812 | 0.07 | 0.01 | 41947 | 40954 | 41947 | 1100 | B/D | 1100 B/D | 54.65 | 0 | 1.85 | 0.22 | 1.295 | 0.11 | 0.342 | 0.070914 | 136 | 0 | 0 | 0.8821 | 0
Titusville | 14 | Addison Creek | 33.47 | No | 1234 | 0 | IR6-7 | IRL North | 436 | 198.0093 | 1676.2546 | 0.18 | 0.03 | 41950 | 40957 | 41950 | 5300 | W | 5300 W | 54.65 | 0 | 0.6 | 0.135 | 0.42 | 0.0675 | 0.5 | 0.41421 | 1163 | 1 | 0.2 | 0.8821 | 0.2
Titusville | 14 | Addison Creek | 33.47 | No | 1234 | 0 | IR6-7 | IRL North | 95 | 168.0116 | 365.2513 | 0.04 | 0.01 | 41951 | 40958 | 41951 | 5300 | D | 5300 D | 54.65 | 0 | 0.6 | 0.135 | 0.42 | 0.0675 | 0.5 | 0.090255 | 254 | 0 | 0 | 0.8821 | 0
Titusville | 14 | Addison Creek | 33.47 | No | 1234 | 0 | IR6-7 | IRL North | 154 | 101.6482 | 591.9465 | 0.06 | 0.01 | 41952 | 40959 | 41952 | 5300 | W | 5300 W | 54.65 | 0 | 0.6 | 0.135 | 0.42 | 0.0675 | 0.5 | 0.14627 | 411 | 0 | 0.1 | 0.8821 | 0.1
Titusville | 14 | Addison Creek | 33.47 | No | 1234 | 0 | IR6-7 | IRL North | 4 | 57.1564 | 15.4956 | 0 | 0 | 41953 | 40960 | 41953 | 5300 | D | 5300 D | 54.65 | 0 | 0.6 | 0.135 | 0.42 | 0.0675 | 0.5 | 0.003829 | 11 | 0 | 0 | 0.8821 | 0
Titusville | 14 | Addison Creek | 33.47 | No | 1234 | 13 | IR6-7 | IRL North | 393 | 401.5427 | 2206.0587 | 0.51 | 0.04 | 41954 | 40961 | 41954 | 1100 | B/D | 1100 B/D | 54.65 | 0 | 1.85 | 0.22 | 1.295 | 0.11 | 0.342 | 0.54513 | 1047 | 3 | 0.3 | 0.8821 | 0.3
Titusville | 14 | Addison Creek | 33.47 | No | 1234 | 13 | IR6-7 | IRL North | 102 | 164.5356 | 570.2855 | 0.13 | 0.01 | 41959 | 40966 | 41959 | 1100 | B/D | 1100 B/D | 54.65 | 0 | 1.85 | 0.22 | 1.295 | 0.11 | 0.342 | 0.14092 | 271 | 1 | 0.1 | 0.8821 | 0.1
Titusville | 14 | Addison Creek | 33.47 | No | 1234 | 0 | IR6-7 | IRL North | 356 | 213.3554 | 1368.9038 | 0.15 | 0.02 | 41977 | 40984 | 41977 | 5300 | W | 5300 W | 54.65 | 0 | 0.6 | 0.135 | 0.42 | 0.0675 | 0.5 | 0.33826 | 950 | 1 | 0.1 | 0.8821 | 0.1
Titusville | 14 | Addison Creek | 33.47 | No | 1234 | 29 | IR6-7 | IRL North | 35 | 48.3993 | 143.8922 | 0.05 | 0.01 | 41979 | 40986 | 41979 | 1200 | D | 1200 D | 54.65 | 0 | 2.39 | 0.316 | 1.673 | 0.158 | 0.473 | 0.035556 | 94 | 0 | 0 | 0.8821 | 0
Titusville | 14 | Addison Creek | 33.47 | No | 1234 | 29 | IR6-7 | IRL North | 126 | 153.0981 | 797.4041 | 0.2 | 0.02 | 41981 | 40988 | 41981 | 1200 | B/D | 1200 B/D | 54.65 | 0 | 2.39 | 0.316 | 1.673 | 0.158 | 0.304 | 0.19704 | 336 | 1 | 0.1 | 0.8821 | 0.1
Titusville | 14 | Addison Creek | 33.47 | No | 1234 | 29 | IR6-7 | IRL North | 705 | 272.9727 | 3483.0579 | 1.1 | 0.11 | 41986 | 40993 | 41986 | 1200 | C | 1200 C | 54.65 | 0 | 2.39 | 0.316 | 1.673 | 0.158 | 0.389 | 0.86068 | 1881 | 7 | 0.7 | 0.8821 | 0.6
Titusville | 14 | Addison Creek | 33.47 | No | 1234 | 0 | IR6-7 | IRL North | 1 | 9.4352 | 1.9736 | 0 | 0 | 42005 | 41012 | 42005 | 5300 | A | 5300 A | 54.65 | 0 | 0.6 | 0.135 | 0.42 | 0.0675 | 0.5 | 0.00048768 | 1 | 0 | 0 | 0.8821 | 0
Titusville | 14 | Addison Creek | 33.47 | No | 1234 | 93.9 | IR6-7 | IRL North | 243 | 99.8333 | 589.4625 | 0.3 | 0.04 | 42015 | 41022 | 42015 | 8310 | B/D | 8310 B/D | 54.65 | 0 | 1.79 | 0.31 | 1.253 | 0.155 | 0.793 | 0.1232 | 549 | 2 | 0.2 | 0.8821 | 0.2
Titusville | 14 | Addison Creek | 33.47 | No | 1234 | 11.1 | IR6-7 | IRL North | 3 | 40.5358 | 21.9732 | 0 | 0 | 42016 | 41023 | 42016 | 8120 | B/D | 8120 B/D | 54.65 | 0 | 1.25 | 0.053 | 0.875 | 0.0265 | 0.25 | 0.0052484 | 7 | 0 | 0 | 0.8821 | 0
Titusville | 14 | Addison Creek | 33.47 | No | 1234 | 13 | IR6-7 | IRL North | 88 | 116.4481 | 493.7546 | 0.11 | 0.01 | 42019 | 41026 | 42019 | 1100 | B/D | 1100 B/D | 54.65 | 0 | 1.85 | 0.22 | 1.295 | 0.11 | 0.342 | 0.12201 | 234 | 1 | 0.1 | 0.8821 | 0.1
Titusville | 14 | Addison Creek | 33.47 | No | 1234 | 13 | IR6-7 | IRL North | 84 | 93.8498 | 471.8022 | 0.11 | 0.01 | 42028 | 41035 | 42028 | 1100 | D | 1100 D | 54.65 | 0 | 1.85 | 0.22 | 1.295 | 0.11 | 0.342 | 0.11658 | 224 | 1 | 0.1 | 0.8821 | 0.1
Titusville | 14 | Addison Creek | 33.47 | No | 1234 | 0 | IR6-7 | IRL North | 428 | 282.6486 | 1644.2314 | 0.18 | 0.03 | 42031 | 41038 | 42031 | 5300 | B/D | 5300 B/D | 54.65 | 0 | 0.6 | 0.135 | 0.42 | 0.0675 | 0.5 | 0.4063 | 1141 | 1 | 0.2 | 0.8821 | 0.2
Titusville | 14 | Addison Creek | 33.47 | No | 1234 | 13 | IR6-7 | IRL North | 51 | 94.8343 | 382.9963 | 0.07 | 0.01 | 42035 | 41042 | 42035 | 1100 | W | 1100 W | 54.65 | 0 | 1.85 | 0.22 | 1.295 | 0.11 | 0.258 | 0.09464 | 137 | 0 | 0 | 0.8821 | 0
Titusville | 14 | Addison Creek | 33.47 | No | 1234 | 13 | IR6-7 | IRL North | 83 | 164.4721 | 464.3913 | 0.11 | 0.01 | 42050 | 41057 | 42050 | 1100 | B/D | 1100 B/D | 54.65 | 0 | 1.85 | 0.22 | 1.295 | 0.11 | 0.342 | 0.11475 | 220 | 1 | 0.1 | 0.8821 | 0.1
Titusville | 14 | Addison Creek | 33.47 | No | 1234 | 13 | IR6-7 | IRL North | 4 | 25.4988 | 26.8509 | 0.01 | 0 | 42062 | 41069 | 42062 | 1100 | C | 1100 C | 54.65 | 0 | 1.85 | 0.22 | 1.295 | 0.11 | 0.286 | 0.006635 | 11 | 0 | 0 | 0.8821 | 0
Titusville | 14 | Addison Creek | 33.47 | No | 1234 | 13 | IR6-7 | IRL North | 30 | 102.2631 | 170.9823 | 0.04 | 0 | 42066 | 41073 | 42066 | 1100 | B/D | 1100 B/D | 54.65 | 0 | 1.85 | 0.22 | 1.295 | 0.11 | 0.342 | 0.04225 | 81 | 0 | 0 | 0.8821 | 0
Titusville | 14 | Addison Creek | 33.47 | No | 1234 | 29 | IR6-7 | IRL North | 125 | 120.3635 | 617.4922 | 0.2 | 0.02 | 42068 | 41075 | 42068 | 1200 | C | 1200 C | 54.65 | 0 | 2.39 | 0.316 | 1.673 | 0.158 | 0.389 | 0.15259 | 333 | 1 | 0.1 | 0.8821 | 0.1
Titusville | 14 | Addison Creek | 33.47 | No | 1234 | 29 | IR6-7 | IRL North | 238 | 157.0367 | 1506.4476 | 0.37 | 0.04 | 42069 | 41076 | 42069 | 1200 | B/D | 1200 B/D | 54.65 | 0 | 2.39 | 0.316 | 1.673 | 0.158 | 0.304 | 0.37225 | 636 | 2 | 0.2 | 0.8821 | 0.2
Titusville | 14 | Addison Creek | 33.47 | No | 1234 | 29 | IR6-7 | IRL North | 108 | 109.1076 | 681.1763 | 0.17 | 0.02 | 42070 | 41077 | 42070 | 1200 | B/D | 1200 B/D | 54.65 | 0 | 2.39 | 0.316 | 1.673 | 0.158 | 0.304 | 0.16832 | 287 | 1 | 0.1 | 0.8821 | 0.1
Titusville | 14 | Addison Creek | 33.47 | No | 1234 | 13 | IR6-7 | IRL North | 285 | 176.5205 | 1597.8507 | 0.37 | 0.03 | 42074 | 41081 | 42074 | 1100 | B/D | 1100 B/D | 54.65 | 0 | 1.85 | 0.22 | 1.295 | 0.11 | 0.342 | 0.39484 | 759 | 2 | 0.2 | 0.8821 | 0.2
Titusville | 14 | Addison Creek | 33.47 | No | 1234 | 13 | IR6-7 | IRL North | 4 | 47.7828 | 20.4747 | 0.01 | 0 | 42076 | 41083 | 42076 | 1100 | B/D | 1100 B/D | 54.65 | 0 | 1.85 | 0.22 | 1.295 | 0.11 | 0.342 | 0.0050594 | 10 | 0 | 0 | 0.8821 | 0
Titusville | 14 | Addison Creek | 33.47 | No | 1234 | 93.9 | IR6-7 | IRL North | 4 | 15.2014 | 8.5508 | 0.01 | 0 | 42096 | 41102 | 42096 | 8310 | W | 8310 W | 54.65 | 0 | 1.79 | 0.31 | 1.253 | 0.155 | 0.809 | 0.0021129 | 10 | 0 | 0 | 0.8821 | 0
Titusville | 14 | Addison Creek | 33.47 | No | 1234 | 13 | IR6-7 | IRL North | 60 | 91.2646 | 402.5838 | 0.08 | 0.01 | 42098 | 41104 | 42098 | 1100 | C | 1100 C | 54.65 | 0 | 1.85 | 0.22 | 1.295 | 0.11 | 0.286 | 0.09948 | 160 | 0 | 0 | 0.8821 | 0
Titusville | 14 | Addison Creek | 33.47 | No | 1234 | 93.9 | IR6-7 | IRL North | 94 | 63.4374 | 218.8919 | 0.12 | 0.01 | 42115 | 41121 | 42115 | 8310 | C | 8310 C | 54.65 | 0 | 1.79 | 0.31 | 1.253 | 0.155 | 0.825 | 0.054089 | 251 | 1 | 0.1 | 0.8821 | 0.1
Titusville | 14 | Addison Creek | 33.47 | No | 1234 | 93.9 | IR6-7 | IRL North | 113 | 80.9351 | 267.7862 | 0.14 | 0.02 | 42116 | 41122 | 42116 | 8310 | W | 8310 W | 54.65 | 0 | 1.79 | 0.31 | 1.253 | 0.155 | 0.809 | 0.066171 | 301 | 1 | 0.1 | 0.8821 | 0.1
Titusville | 14 | Addison Creek | 33.47 | No | 1234 | 0 | IR6-7 | IRL North | 75 | 132.4041 | 288.9218 | 0.03 | 0.01 | 42123 | 41129 | 42123 | 5300 | A | 5300 A | 54.65 | 0 | 0.6 | 0.135 | 0.42 | 0.0675 | 0.5 | 0.071394 | 201 | 0 | 0 | 0.8821 | 0
Titusville | 14 | Addison Creek | 33.47 | No | 1234 | 0 | IR6-7 | IRL North | 226 | 194.9811 | 869.2955 | 0.09 | 0.02 | 42127 | 41133 | 42127 | 5300 | D | 5300 D | 54.65 | 0 | 0.6 | 0.135 | 0.42 | 0.0675 | 0.5 | 0.21481 | 603 | 1 | 0.1 | 0.8821 | 0.1
Titusville | 14 | Addison Creek | 33.47 | No | 1234 | 0 | IR6-7 | IRL North | 136 | 111.4484 | 520.7745 | 0.06 | 0.01 | 42134 | 41139 | 42134 | 5300 | W | 5300 W | 54.65 | 0 | 0.6 | 0.135 | 0.42 | 0.0675 | 0.5 | 0.12869 | 361 | 0 | 0.1 | 0.8821 | 0.1
Titusville | 14 | Addison Creek | 33.47 | No | 1234 | 13 | IR6-7 | IRL North | 26 | 72.9265 | 173.1356 | 0.03 | 0 | 42152 | 41156 | 42152 | 1100 | C | 1100 C | 54.65 | 0 | 1.85 | 0.22 | 1.295 | 0.11 | 0.286 | 0.042783 | 69 | 0 | 0 | 0.8821 | 0
Titusville | 14 | Addison Creek | 33.47 | No | 1234 | 93.9 | IR6-7 | IRL North | 304 | 114.1487 | 722.0381 | 0.38 | 0.05 | 42153 | 41157 | 42153 | 8310 | W | 8310 W | 54.65 | 0 | 1.79 | 0.31 | 1.253 | 0.155 | 0.809 | 0.17842 | 811 | 2 | 0.3 | 0.8821 | 0.3
Titusville | 14 | Addison Creek | 33.47 | No | 1234 | 13 | IR6-7 | IRL North | 1856 | 663.6699 | 10421.459 | 2.4 | 0.2 | 42156 | 41160 | 42156 | 1100 | B/D | 1100 B/D | 54.65 | 0 | 1.85 | 0.22 | 1.295 | 0.11 | 0.342 | 2.5752 | 4947 | 14 | 1.2 | 0.8821 | 1.1
Titusville | 14 | Addison Creek | 33.47 | No | 1234 | 93.9 | IR6-7 | IRL North | 50 | 65.582 | 116.4584 | 0.06 | 0.01 | 42157 | 41161 | 42157 | 8310 | C | 8310 C | 54.65 | 0 | 1.79 | 0.31 | 1.253 | 0.155 | 0.825 | 0.028777 | 133 | 0 | 0 | 0.8821 | 0
Titusville | 14 | Addison Creek | 33.47 | No | 1234 | 93.9 | IR6-7 | IRL North | 45 | 76.1136 | 107.5879 | 0.06 | 0.01 | 42159 | 41163 | 42159 | 8310 | W | 8310 W | 54.65 | 0 | 1.79 | 0.31 | 1.253 | 0.155 | 0.809 | 0.026585 | 121 | 0 | 0 | 0.8821 | 0
Titusville | 14 | Addison Creek | 33.47 | No | 1234 | 93.9 | IR6-7 | IRL North | 248 | 103.3138 | 578.3064 | 0.31 | 0.04 | 42162 | 41166 | 42162 | 8310 | C | 8310 C | 54.65 | 0 | 1.79 | 0.31 | 1.253 | 0.155 | 0.825 | 0.1429 | 662 | 2 | 0.2 | 0.8821 | 0.2
Titusville | 14 | Addison Creek | 33.47 | No | 1234 | 0 | IR6-7 | IRL North | 13 | 38.7021 | 49.328 | 0.01 | 0 | 42170 | 41174 | 42170 | 5300 | D | 5300 D | 54.65 | 0 | 0.6 | 0.135 | 0.42 | 0.0675 | 0.5 | 0.012189 | 34 | 0 | 0 | 0.8821 | 0
Titusville | 14 | Addison Creek | 33.47 | No | 1234 | 13 | IR6-7 | IRL North | 172 | 125.6093 | 963.6011 | 0.22 | 0.02 | 42179 | 41183 | 42179 | 1100 | D | 1100 D | 54.65 | 0 | 1.85 | 0.22 | 1.295 | 0.11 | 0.342 | 0.23811 | 457 | 1 | 0.1 | 0.8821 | 0.1
Titusville | 14 | Addison Creek | 33.47 | No | 1234 | 13 | IR6-7 | IRL North | 9 | 57.2305 | 47.9066 | 0.01 | 0 | 42182 | 41186 | 42182 | 1100 | C/D | 1100 C/D | 54.65 | 0 | 1.85 | 0.22 | 1.295 | 0.11 | 0.342 | 0.011838 | 23 | 0 | 0 | 0.8821 | 0
Titusville | 14 | Addison Creek | 33.47 | No | 1234 | 29 | IR6-7 | IRL North | 4 | 24.7036 | 26.5195 | 0.01 | 0 | 42183 | 41187 | 42183 | 1200 | B/D | 1200 B/D | 54.65 | 0 | 2.39 | 0.316 | 1.673 | 0.158 | 0.304 | 0.0065531 | 11 | 0 | 0 | 0.8821 | 0
Titusville | 14 | Addison Creek | 33.47 | No | 1234 | 29 | IR6-7 | IRL North | 126 | 126.0221 | 512.9814 | 0.2 | 0.02 | 42184 | 41188 | 42184 | 1200 | D | 1200 D | 54.65 | 0 | 2.39 | 0.316 | 1.673 | 0.158 | 0.473 | 0.12676 | 337 | 1 | 0.1 | 0.8821 | 0.1
Titusville | 14 | Addison Creek | 33.47 | No | 1234 | 11.1 | IR6-7 | IRL North | 57 | 87.4836 | 365.5765 | 0.05 | 0 | 42196 | 41199 | 42196 | 8120 | C | 8120 C | 54.65 | 0 | 1.25 | 0.053 | 0.875 | 0.0265 | 0.3 | 0.090336 | 152 | 0 | 0 | 0.8821 | 0
Titusville | 14 | Addison Creek | 33.47 | No | 1234 | 93.9 | IR6-7 | IRL North | 42 | 61.8861 | 98.1747 | 0.05 | 0.01 | 42197 | 41200 | 42197 | 8310 | C | 8310 C | 54.65 | 0 | 1.79 | 0.31 | 1.253 | 0.155 | 0.825 | 0.024259 | 112 | 0 | 0 | 0.8821 | 0
Titusville | 14 | Addison Creek | 33.47 | No | 1234 | 0 | IR6-7 | IRL North | 4 | 19.3589 | 17.2237 | 0 | 0 | 42198 | 41201 | 42198 | 5300 | B/D | 5300 B/D | 54.65 | 0 | 0.6 | 0.135 | 0.42 | 0.0675 | 0.5 | 0.0042561 | 12 | 0 | 0 | 0.8821 | 0
Titusville | 14 | Addison Creek | 33.47 | No | 1234 | 0 | IR6-7 | IRL North | 26 | 49.9786 | 100.8653 | 0.01 | 0 | 42199 | 41202 | 42199 | 5300 | B/D | 5300 B/D | 54.65 | 0 | 0.6 | 0.135 | 0.42 | 0.0675 | 0.5 | 0.024924 | 70 | 0 | 0 | 0.8821 | 0
Titusville | 14 | Addison Creek | 33.47 | No | 1234 | 13 | IR6-7 | IRL North | 133 | 157.5831 | 747.025 | 0.17 | 0.01 | 42203 | 41206 | 42203 | 1100 | B/D | 1100 B/D | 54.65 | 0 | 1.85 | 0.22 | 1.295 | 0.11 | 0.342 | 0.18459 | 355 | 1 | 0.1 | 0.8821 | 0.1
Titusville | 14 | Addison Creek | 33.47 | No | 1234 | 93.9 | IR6-7 | IRL North | 1 | 8.6154 | 2.0604 | 0 | 0 | 42204 | 41207 | 42204 | 8310 | W | 8310 W | 54.65 | 0 | 1.79 | 0.31 | 1.253 | 0.155 | 0.809 | 0.00050912 | 2 | 0 | 0 | 0.8821 | 0
Titusville | 14 | Addison Creek | 33.47 | No | 1234 | 93.9 | IR6-7 | IRL North | 2430 | 558.0998 | 5658.0802 | 3.04 | 0.38 | 42205 | 41208 | 42205 | 8310 | C | 8310 C | 54.65 | 0 | 1.79 | 0.31 | 1.253 | 0.155 | 0.825 | 1.3981 | 6480 | 18 | 2.2 | 0.8821 | 1.9
Titusville | 14 | Addison Creek | 33.47 | No | 1234 | 93.9 | IR6-7 | IRL North | 1338 | 299.5839 | 3115.4776 | 1.68 | 0.21 | 42207 | 41209 | 42207 | 8310 | C | 8310 C | 54.65 | 0 | 1.79 | 0.31 | 1.253 | 0.155 | 0.825 | 0.76985 | 3568 | 10 | 1.2 | 0.8821 | 1.1
Titusville | 14 | Addison Creek | 33.47 | No | 1234 | 13 | IR6-7 | IRL North | 103 | 246.1544 | 579.9767 | 0.13 | 0.01 | 42208 | 41210 | 42208 | 1100 | B/D | 1100 B/D | 54.65 | 0 | 1.85 | 0.22 | 1.295 | 0.11 | 0.342 | 0.14331 | 275 | 1 | 0.1 | 0.8821 | 0.1
Titusville | 14 | Addison Creek | 33.47 | No | 1234 | 93.9 | IR6-7 | IRL North | 6 | 18.5553 | 14.3745 | 0.01 | 0 | 42209 | 41211 | 42209 | 8310 | W | 8310 W | 54.65 | 0 | 1.79 | 0.31 | 1.253 | 0.155 | 0.809 | 0.003552 | 16 | 0 | 0 | 0.8821 | 0
Titusville | 14 | Addison Creek | 33.47 | No | 1234 | 93.9 | IR6-7 | IRL North | 2 | 10.4271 | 4.2765 | 0 | 0 | 42223 | 41225 | 42223 | 8310 | C | 8310 C | 54.65 | 0 | 1.79 | 0.31 | 1.253 | 0.155 | 0.825 | 0.0010567 | 5 | 0 | 0 | 0.8821 | 0
Titusville | 14 | Addison Creek | 33.47 | No | 1234 | 93.9 | IR6-7 | IRL North | 116 | 65.6205 | 275.5509 | 0.15 | 0.02 | 42224 | 41226 | 42224 | 8310 | W | 8310 W | 54.65 | 0 | 1.79 | 0.31 | 1.253 | 0.155 | 0.809 | 0.06809 | 309 | 1 | 0.1 | 0.8821 | 0.1
Titusville | 14 | Addison Creek | 33.47 | No | 1234 | 13 | IR6-7 | IRL North | 403 | 224.6858 | 2264.5891 | 0.52 | 0.04 | 42225 | 41227 | 42225 | 1100 | B/D | 1100 B/D | 54.65 | 0 | 1.85 | 0.22 | 1.295 | 0.11 | 0.342 | 0.55959 | 1075 | 3 | 0.3 | 0.8821 | 0.3
Titusville | 14 | Addison Creek | 33.47 | No | 1234 | 13 | IR6-7 | IRL North | 687 | 274.7159 | 3859.1065 | 0.89 | 0.08 | 42226 | 41228 | 42226 | 1100 | C/D | 1100 C/D | 54.65 | 0 | 1.85 | 0.22 | 1.295 | 0.11 | 0.342 | 0.9536 | 1832 | 5 | 0.4 | 0.8821 | 0.4
Titusville | 14 | Addison Creek | 33.47 | No | 1234 | 13 | IR6-7 | IRL North | 1768 | 818.803 | 9927.0641 | 2.29 | 0.19 | 42237 | 41239 | 42237 | 1100 | D | 1100 D | 54.65 | 0 | 1.85 | 0.22 | 1.295 | 0.11 | 0.342 | 2.453 | 4713 | 13 | 1.1 | 0.8821 | 1
Titusville | 14 | Addison Creek | 33.47 | No | 1234 | 93.9 | IR6-7 | IRL North | 239 | 134.1682 | 556.1331 | 0.3 | 0.04 | 42245 | 41246 | 42245 | 8310 | C | 8310 C | 54.65 | 0 | 1.79 | 0.31 | 1.253 | 0.155 | 0.825 | 0.13742 | 637 | 2 | 0.2 | 0.8821 | 0.2
Titusville | 14 | Addison Creek | 33.47 | No | 1234 | 13 | IR6-7 | IRL North | 58 | 124.367 | 327.5059 | 0.08 | 0.01 | 42246 | 41247 | 42246 | 1100 | B/D | 1100 B/D | 54.65 | 0 | 1.85 | 0.22 | 1.295 | 0.11 | 0.342 | 0.080928 | 155 | 0 | 0 | 0.8821 | 0
Titusville | 14 | Addison Creek | 33.47 | No | 1234 | 13 | IR6-7 | IRL North | 91 | 164.3556 | 509.8972 | 0.12 | 0.01 | 42247 | 41248 | 42247 | 1100 | B/D | 1100 B/D | 54.65 | 0 | 1.85 | 0.22 | 1.295 | 0.11 | 0.342 | 0.126 | 242 | 1 | 0.1 | 0.8821 | 0.1
Titusville | 14 | Addison Creek | 33.47 | No | 1234 | 13 | IR6-7 | IRL North | 103 | 105.8554 | 579.5145 | 0.13 | 0.01 | 42248 | 41249 | 42248 | 1100 | B/D | 1100 B/D | 54.65 | 0 | 1.85 | 0.22 | 1.295 | 0.11 | 0.342 | 0.1432 | 275 | 1 | 0.1 | 0.8821 | 0.1
Titusville | 14 | Addison Creek | 33.47 | No | 1234 | 13 | IR6-7 | IRL North | 901 | 394.2906 | 5061.097 | 1.17 | 0.1 | 42249 | 41250 | 42249 | 1100 | B/D | 1100 B/D | 54.65 | 0 | 1.85 | 0.22 | 1.295 | 0.11 | 0.342 | 1.2506 | 2403 | 7 | 0.6 | 0.8821 | 0.5
Titusville | 14 | Addison Creek | 33.47 | No | 1234 | 93.9 | IR6-7 | IRL North | 108 | 93.1015 | 255.838 | 0.14 | 0.02 | 42251 | 41252 | 42251 | 8310 | W | 8310 W | 54.65 | 0 | 1.79 | 0.31 | 1.253 | 0.155 | 0.809 | 0.063219 | 287 | 1 | 0.1 | 0.8821 | 0.1
Titusville | 14 | Addison Creek | 33.47 | No | 1234 | 11.1 | IR6-7 | IRL North | 74 | 95.5556 | 472.2392 | 0.06 | 0 | 42267 | 41266 | 42267 | 8120 | C | 8120 C | 54.65 | 0 | 1.25 | 0.053 | 0.875 | 0.0265 | 0.3 | 0.11669 | 197 | 0 | 0 | 0.8821 | 0
Titusville | 14 | Addison Creek | 33.47 | No | 1234 | 93.9 | IR6-7 | IRL North | 63 | 69.1525 | 146.3753 | 0.08 | 0.01 | 42268 | 41267 | 42268 | 8310 | C | 8310 C | 54.65 | 0 | 1.79 | 0.31 | 1.253 | 0.155 | 0.825 | 0.03617 | 168 | 0 | 0.1 | 0.8821 | 0.1
Titusville | 14 | Addison Creek | 33.47 | No | 1234 | 13 | IR6-7 | IRL North | 67 | 97.8659 | 374.1713 | 0.09 | 0.01 | 42269 | 41268 | 42269 | 1100 | B/D | 1100 B/D | 54.65 | 0 | 1.85 | 0.22 | 1.295 | 0.11 | 0.342 | 0.092459 | 178 | 1 | 0 | 0.8821 | 0
Titusville | 14 | Addison Creek | 33.47 | No | 1234 | 0 | IR6-7 | IRL North | 26 | 48.0555 | 98.3362 | 0.01 | 0 | 42290 | 41289 | 42290 | 5300 | D | 5300 D | 54.65 | 0 | 0.6 | 0.135 | 0.42 | 0.0675 | 0.5 | 0.024299 | 68 | 0 | 0 | 0.8821 | 0
Titusville | 14 | Addison Creek | 33.47 | No | 1234 | 0 | IR6-7 | IRL North | 12 | 29.3672 | 48.0103 | 0.01 | 0 | 42293 | 41292 | 42293 | 5300 | B/D | 5300 B/D | 54.65 | 0 | 0.6 | 0.135 | 0.42 | 0.0675 | 0.5 | 0.011864 | 33 | 0 | 0 | 0.8821 | 0
Titusville | 14 | Addison Creek | 33.47 | No | 1234 | 0 | IR6-7 | IRL North | 3105 | 1580.6772 | 11928.476 | 1.3 | 0.21 | 42300 | 41299 | 42300 | 5300 | W | 5300 W | 54.65 | 0 | 0.6 | 0.135 | 0.42 | 0.0675 | 0.5 | 2.9476 | 8279 | 8 | 1.2 | 0.8821 | 1.1
Titusville | 14 | Addison Creek | 33.47 | No | 1234 | 0 | IR6-7 | IRL North | 3 | 15.0988 | 10.337 | 0 | 0 | 42306 | 41305 | 42306 | 5300 | A | 5300 A | 54.65 | 0 | 0.6 | 0.135 | 0.42 | 0.0675 | 0.5 | 0.0025543 | 7 | 0 | 0 | 0.8821 | 0
Titusville | 14 | Addison Creek | 33.47 | No | 1234 | 11.1 | IR6-7 | IRL North | 88 | 100.0347 | 566.0704 | 0.08 | 0 | 42319 | 41317 | 42319 | 8120 | C | 8120 C | 54.65 | 0 | 1.25 | 0.053 | 0.875 | 0.0265 | 0.3 | 0.13988 | 236 | 0 | 0 | 0.8821 | 0
Titusville | 14 | Addison Creek | 33.47 | No | 1234 | 93.9 | IR6-7 | IRL North | 37 | 53.1157 | 85.3926 | 0.05 | 0.01 | 42320 | 41318 | 42320 | 8310 | C | 8310 C | 54.65 | 0 | 1.79 | 0.31 | 1.253 | 0.155 | 0.825 | 0.021101 | 98 | 0 | 0 | 0.8821 | 0
Titusville | 14 | Addison Creek | 33.47 | No | 1234 | 93.9 | IR6-7 | IRL North | 332 | 153.2568 | 772.5091 | 0.42 | 0.05 | 42321 | 41319 | 42321 | 8310 | C | 8310 C | 54.65 | 0 | 1.79 | 0.31 | 1.253 | 0.155 | 0.825 | 0.19089 | 885 | 2 | 0.3 | 0.8821 | 0.3
Titusville | 14 | Addison Creek | 33.47 | No | 1234 | 13 | IR6-7 | IRL North | 463 | 295.564 | 2600.0328 | 0.6 | 0.05 | 42322 | 41320 | 42322 | 1100 | D | 1100 D | 54.65 | 0 | 1.85 | 0.22 | 1.295 | 0.11 | 0.342 | 0.64248 | 1234 | 4 | 0.3 | 0.8821 | 0.3
Titusville | 14 | Addison Creek | 33.47 | No | 1234 | 93.9 | IR6-7 | IRL North | 112 | 137.1947 | 265.1088 | 0.14 | 0.02 | 42333 | 41331 | 42333 | 8310 | W | 8310 W | 54.65 | 0 | 1.79 | 0.31 | 1.253 | 0.155 | 0.809 | 0.06551 | 298 | 1 | 0.1 | 0.8821 | 0.1
Titusville | 14 | Addison Creek | 33.47 | No | 1234 | 93.9 | IR6-7 | IRL North | 69 | 64.777 | 159.5282 | 0.09 | 0.01 | 42346 | 41343 | 42346 | 8310 | C | 8310 C | 54.65 | 0 | 1.79 | 0.31 | 1.253 | 0.155 | 0.825 | 0.03942 | 183 | 1 | 0.1 | 0.8821 | 0.1
Titusville | 14 | Addison Creek | 33.47 | No | 1234 | 13 | IR6-7 | IRL North | 13 | 41.3189 | 71.9577 | 0.02 | 0 | 42348 | 41345 | 42348 | 1100 | B/D | 1100 B/D | 54.65 | 0 | 1.85 | 0.22 | 1.295 | 0.11 | 0.342 | 0.017781 | 34 | 0 | 0 | 0.8821 | 0
Titusville | 14 | Addison Creek | 33.47 | No | 1234 | 13 | IR6-7 | IRL North | 675 | 249.7995 | 3793.4464 | 0.87 | 0.07 | 42349 | 41346 | 42349 | 1100 | B/D | 1100 B/D | 54.65 | 0 | 1.85 | 0.22 | 1.295 | 0.11 | 0.342 | 0.93738 | 1801 | 5 | 0.4 | 0.8821 | 0.4
Titusville | 14 | Addison Creek | 33.47 | No | 1234 | 13 | IR6-7 | IRL North | 1912 | 547.9131 | 10739.4576 | 2.48 | 0.21 | 42350 | 41347 | 42350 | 1100 | B/D | 1100 B/D | 54.65 | 0 | 1.85 | 0.22 | 1.295 | 0.11 | 0.342 | 2.6538 | 5098 | 15 | 1.2 | 0.8821 | 1.1
Titusville | 14 | Addison Creek | 33.47 | No | 1234 | 13 | IR6-7 | IRL North | 683 | 423.7297 | 3833.152 | 0.88 | 0.08 | 42351 | 41348 | 42351 | 1100 | C/D | 1100 C/D | 54.65 | 0 | 1.85 | 0.22 | 1.295 | 0.11 | 0.342 | 0.94719 | 1820 | 5 | 0.4 | 0.8821 | 0.4
Titusville | 14 | Addison Creek | 33.47 | No | 1234 | 13 | IR6-7 | IRL North | 51 | 93.358 | 288.1698 | 0.07 | 0.01 | 42352 | 41349 | 42352 | 1100 | D | 1100 D | 54.65 | 0 | 1.85 | 0.22 | 1.295 | 0.11 | 0.342 | 0.071208 | 137 | 0 | 0 | 0.8821 | 0
Titusville | 14 | Addison Creek | 33.47 | No | 1234 | 93.9 | IR6-7 | IRL North | 46 | 65.743 | 110.2678 | 0.06 | 0.01 | 42355 | 41352 | 42355 | 8310 | W | 8310 W | 54.65 | 0 | 1.79 | 0.31 | 1.253 | 0.155 | 0.809 | 0.027248 | 124 | 0 | 0 | 0.8821 | 0
Titusville | 14 | Addison Creek | 33.47 | No | 1234 | 0 | IR6-7 | IRL North | 24 | 152.3139 | 90.4175 | 0.01 | 0 | 42363 | 41360 | 42363 | 5300 | A | 5300 A | 54.65 | 0 | 0.6 | 0.135 | 0.42 | 0.0675 | 0.5 | 0.022343 | 63 | 0 | 0 | 0.8821 | 0
Titusville | 14 | Addison Creek | 33.47 | No | 1234 | 0 | IR6-7 | IRL North | 308 | 750.9938 | 1183.8373 | 0.13 | 0.02 | 42364 | 41361 | 42364 | 5300 | A | 5300 A | 54.65 | 0 | 0.6 | 0.135 | 0.42 | 0.0675 | 0.5 | 0.29253 | 822 | 1 | 0.1 | 0.8821 | 0.1
Titusville | 14 | Addison Creek | 33.47 | No | 1234 | 93.9 | IR6-7 | IRL North | 58 | 72.1685 | 135.4161 | 0.07 | 0.01 | 42373 | 41370 | 42373 | 8310 | C | 8310 C | 54.65 | 0 | 1.79 | 0.31 | 1.253 | 0.155 | 0.825 | 0.033462 | 155 | 0 | 0.1 | 0.8821 | 0.1
Titusville | 14 | Addison Creek | 33.47 | No | 1234 | 93.9 | IR6-7 | IRL North | 186 | 97.2586 | 440.7783 | 0.23 | 0.03 | 42374 | 41371 | 42374 | 8310 | W | 8310 W | 54.65 | 0 | 1.79 | 0.31 | 1.253 | 0.155 | 0.809 | 0.10892 | 495 | 1 | 0.2 | 0.8821 | 0.2
Titusville | 14 | Addison Creek | 33.47 | No | 1234 | 13 | IR6-7 | IRL North | 7 | 128.1419 | 36.844 | 0.01 | 0 | 42375 | 41372 | 42375 | 1100 | D | 1100 D | 54.65 | 0 | 1.85 | 0.22 | 1.295 | 0.11 | 0.342 | 0.0091043 | 17 | 0 | 0 | 0.8821 | 0
Titusville | 14 | Addison Creek | 33.47 | No | 1234 | 11.1 | IR6-7 | IRL North | 122 | 161.0167 | 783.8196 | 0.11 | 0 | 42386 | 41383 | 42386 | 8120 | C | 8120 C | 54.65 | 0 | 1.25 | 0.053 | 0.875 | 0.0265 | 0.3 | 0.19369 | 326 | 1 | 0 | 0.8821 | 0
Titusville | 14 | Addison Creek | 33.47 | No | 1234 | 93.9 | IR6-7 | IRL North | 21 | 40.6577 | 50.0299 | 0.03 | 0 | 42387 | 41384 | 42387 | 8310 | C | 8310 C | 54.65 | 0 | 1.79 | 0.31 | 1.253 | 0.155 | 0.825 | 0.012363 | 57 | 0 | 0 | 0.8821 | 0
Titusville | 14 | Addison Creek | 33.47 | No | 1234 | 106.9 | IR6-7 | IRL North | 1958 | 494.8519 | 4557.2226 | 2.45 | 0.3 | 42413 | 41409 | 42413 | 1530 | C | 1530 C | 54.65 | 0 | 1.79 | 0.31 | 1.253 | 0.155 | 0.825 | 1.1261 | 5219 | 14 | 1.8 | 0.8821 | 1.6
Titusville | 14 | Addison Creek | 33.47 | No | 1234 | 13 | IR6-7 | IRL North | 34 | 167.1026 | 192.1795 | 0.04 | 0 | 42414 | 41410 | 42414 | 1100 | B/D | 1100 B/D | 54.65 | 0 | 1.85 | 0.22 | 1.295 | 0.11 | 0.342 | 0.047488 | 91 | 0 | 0 | 0.8821 | 0
Titusville | 14 | Addison Creek | 33.47 | No | 1234 | 106.9 | IR6-7 | IRL North | 6314 | 633.0287 | 15956.6461 | 7.91 | 0.98 | 42417 | 41413 | 42417 | 1530 | A | 1530 A | 54.65 | 0 | 1.79 | 0.31 | 1.253 | 0.155 | 0.76 | 3.943 | 16834 | 47 | 5.8 | 0.8821 | 5.1
Titusville | 14 | Addison Creek | 33.47 | No | 1234 | 13 | IR6-7 | IRL North | 425 | 309.8449 | 2853.2138 | 0.55 | 0.05 | 42418 | 41414 | 42418 | 1100 | C | 1100 C | 54.65 | 0 | 1.85 | 0.22 | 1.295 | 0.11 | 0.286 | 0.70504 | 1133 | 3 | 0.3 | 0.8821 | 0.3
Titusville | 14 | Addison Creek | 33.47 | No | 1234 | 13 | IR6-7 | IRL North | 777 | 353.1744 | 5219.2499 | 1.01 | 0.09 | 42419 | 41415 | 42419 | 1100 | C | 1100 C | 54.65 | 0 | 1.85 | 0.22 | 1.295 | 0.11 | 0.286 | 0.72603 | 1166 | 3 | 0.3 | 0.8821 | 0.3
Titusville | 14 | Addison Creek | 33.47 | No | 1234 | 13 | IR6-7 | IRL North | 109 | 165.8071 | 613.541 | 0.14 | 0.01 | 42421 | 41417 | 42421 | 1100 | B/D | 1100 B/D | 54.65 | 0 | 1.85 | 0.22 | 1.295 | 0.11 | 0.342 | 0.15161 | 291 | 1 | 0.1 | 0.8821 | 0.1
Titusville | 14 | Addison Creek | 33.47 | No | 1234 | 13 | IR6-7 | IRL North | 483 | 265.9758 | 2714.1812 | 0.63 | 0.05 | 42422 | 41418 | 42422 | 1100 | C/D | 1100 C/D | 54.65 | 0 | 1.85 | 0.22 | 1.295 | 0.11 | 0.342 | 0.67069 | 1289 | 4 | 0.3 | 0.8821 | 0.3
Titusville | 14 | Addison Creek | 33.47 | No | 1234 | 13 | IR6-7 | IRL North | 70 | 81.3449 | 391.5548 | 0.09 | 0.01 | 42431 | 41427 | 42431 | 1100 | D | 1100 D | 54.65 | 0 | 1.85 | 0.22 | 1.295 | 0.11 | 0.342 | 0.096755 | 186 | 1 | 0 | 0.8821 | 0
Titusville | 14 | Addison Creek | 33.47 | No | 1234 | 0 | IR6-7 | IRL North | 85 | 108.4341 | 327.1053 | 0.04 | 0.01 | 42444 | 41439 | 42444 | 5300 | C/D | 5300 C/D | 54.65 | 0 | 0.6 | 0.135 | 0.42 | 0.0675 | 0.5 | 0.080829 | 227 | 0 | 0 | 0.8821 | 0
Titusville | 14 | Addison Creek | 33.47 | No | 1234 | 13 | IR6-7 | IRL North | 106 | 166.7105 | 597.1231 | 0.14 | 0.01 | 42453 | 41448 | 42453 | 1100 | D | 1100 D | 54.65 | 0 | 1.85 | 0.22 | 1.295 | 0.11 | 0.342 | 0.14755 | 283 | 1 | 0.1 | 0.8821 | 0.1
Titusville | 14 | Addison Creek | 33.47 | No | 1234 | 11.1 | IR6-7 | IRL North | 115 | 156.7206 | 736.8366 | 0.1 | 0 | 42468 | 41463 | 42468 | 8120 | C | 8120 C | 54.65 | 0 | 1.25 | 0.053 | 0.875 | 0.0265 | 0.3 | 0.18208 | 307 | 1 | 0 | 0.8821 | 0
Titusville | 14 | Addison Creek | 33.47 | No | 1234 | 13 | IR6-7 | IRL North | 199 | 232.9237 | 1118.0617 | 0.26 | 0.02 | 42469 | 41464 | 42469 | 1100 | B/D | 1100 B/D | 54.65 | 0 | 1.85 | 0.22 | 1.295 | 0.11 | 0.342 | 0.27628 | 531 | 2 | 0.1 | 0.8821 | 0.1
Titusville | 14 | Addison Creek | 33.47 | No | 1234 | 0 | IR6-7 | IRL North | 5 | 26.4831 | 17.2998 | 0 | 0 | 42470 | 41465 | 42470 | 5300 | D | 5300 D | 54.65 | 0 | 0.6 | 0.135 | 0.42 | 0.0675 | 0.5 | 0.0042749 | 12 | 0 | 0 | 0.8821 | 0
Titusville | 14 | Addison Creek | 33.47 | No | 1234 | 0 | IR6-7 | IRL North | 139 | 135.0954 | 532.2737 | 0.06 | 0.01 | 42471 | 41466 | 42471 | 5300 | D | 5300 D | 54.65 | 0 | 0.6 | 0.135 | 0.42 | 0.0675 | 0.5 | 0.13153 | 369 | 0 | 0.1 | 0.8821 | 0.1
Titusville | 14 | Addison Creek | 33.47 | No | 1234 | 13 | IR6-7 | IRL North | 294 | 178.9865 | 1651.6023 | 0.38 | 0.03 | 42472 | 41467 | 42472 | 1100 | D | 1100 D | 54.65 | 0 | 1.85 | 0.22 | 1.295 | 0.11 | 0.342 | 0.40812 | 784 | 2 | 0.2 | 0.8821 | 0.2
Titusville | 14 | Addison Creek | 33.47 | No | 1234 | 13 | IR6-7 | IRL North | 79 | 93.117 | 444.3264 | 0.1 | 0.01 | 42484 | 41479 | 42484 | 1100 | C/D | 1100 C/D | 54.65 | 0 | 1.85 | 0.22 | 1.295 | 0.11 | 0.342 | 0.1098 | 211 | 1 | 0.1 | 0.8821 | 0.1
Titusville | 14 | Addison Creek | 33.47 | No | 1234 | 13 | IR6-7 | IRL North | 27 | 60.9928 | 152.3052 | 0.03 | 0 | 42499 | 41494 | 42499 | 1100 | D | 1100 D | 54.65 | 0 | 1.85 | 0.22 | 1.295 | 0.11 | 0.342 | 0.037635 | 72 | 0 | 0 | 0.8821 | 0
Titusville | 14 | Addison Creek | 33.47 | No | 1234 | 13 | IR6-7 | IRL North | 1034 | 437.785 | 6946.2935 | 1.34 | 0.11 | 42507 | 41502 | 42507 | 1100 | C | 1100 C | 54.65 | 0 | 1.85 | 0.22 | 1.295 | 0.11 | 0.286 | 1.7165 | 2758 | 8 | 0.7 | 0.8821 | 0.6
Titusville | 14 | Addison Creek | 33.47 | No | 1234 | 13 | IR6-7 | IRL North | 14 | 45.2397 | 80.909 | 0.02 | 0 | 42520 | 41515 | 42520 | 1100 | D | 1100 D | 54.65 | 0 | 1.85 | 0.22 | 1.295 | 0.11 | 0.342 | 0.019993 | 38 | 0 | 0 | 0.8821 | 0
Titusville | 14 | Addison Creek | 33.47 | No | 1234 | 11.1 | IR6-7 | IRL North | 83 | 100.6487 | 529.5501 | 0.07 | 0 | 42529 | 41524 | 42529 | 8120 | C | 8120 C | 54.65 | 0 | 1.25 | 0.053 | 0.875 | 0.0265 | 0.3 | 0.13085 | 221 | 0 | 0 | 0.8821 | 0
Titusville | 14 | Addison Creek | 33.47 | No | 1234 | 13 | IR6-7 | IRL North | 169 | 157.0402 | 947.4908 | 0.22 | 0.02 | 42530 | 41525 | 42530 | 1100 | B/D | 1100 B/D | 54.65 | 0 | 1.85 | 0.22 | 1.295 | 0.11 | 0.342 | 0.23413 | 450 | 1 | 0.1 | 0.8821 | 0.1
Titusville | 14 | Addison Creek | 33.47 | No | 1234 | 13 | IR6-7 | IRL North | 64 | 157.1556 | 358.751 | 0.08 | 0.01 | 42531 | 41526 | 42531 | 1100 | C/D | 1100 C/D | 54.65 | 0 | 1.85 | 0.22 | 1.295 | 0.11 | 0.342 | 0.088649 | 170 | 0 | 0 | 0.8821 | 0
Titusville | 14 | Addison Creek | 33.47 | No | 1234 | 0 | IR6-7 | IRL North | 44 | 91.8361 | 167.1967 | 0.02 | 0 | 42544 | 41539 | 42544 | 5300 | D | 5300 D | 54.65 | 0 | 0.6 | 0.135 | 0.42 | 0.0675 | 0.5 | 0.041315 | 116 | 0 | 0 | 0.8821 | 0
Titusville | 14 | Addison Creek | 33.47 | No | 1234 | 13 | IR6-7 | IRL North | 2 | 55.6642 | 10.5714 | 0 | 0 | 42546 | 41541 | 42546 | 1100 | B/D | 1100 B/D | 54.65 | 0 | 1.85 | 0.22 | 1.295 | 0.11 | 0.342 | 0.0026122 | 5 | 0 | 0 | 0.8821 | 0
Titusville | 14 | Addison Creek | 33.47 | No | 1234 | 13 | IR6-7 | IRL North | 58 | 121.1104 | 324.8021 | 0.08 | 0.01 | 42560 | 41555 | 42560 | 1100 | D | 1100 D | 54.65 | 0 | 1.85 | 0.22 | 1.295 | 0.11 | 0.342 | 0.08026 | 154 | 0 | 0 | 0.8821 | 0
Titusville | 14 | Addison Creek | 33.47 | No | 1234 | 13 | IR6-7 | IRL North | 57 | 97.0611 | 322.0412 | 0.07 | 0.01 | 42562 | 41557 | 42562 | 1100 | C/D | 1100 C/D | 54.65 | 0 | 1.85 | 0.22 | 1.295 | 0.11 | 0.342 | 0.079578 | 153 | 0 | 0 | 0.8821 | 0
Titusville | 14 | Addison Creek | 33.47 | No | 1600 | 93.9 | IR6-7 | IRL North | 8 | 39.9741 | 40.8289 | 0.01 | 0 | 42566 | 41561 | 42566 | 1620 | C | 1620 C | 54.65 | 0 | 1.18 | 0.15 | 0.826 | 0.075 | 0.389 | 0.010089 | 22 | 0 | 0 | 0.8821 | 0
Titusville | 14 | Addison Creek | 33.47 | No | 1600 | 93.9 | IR6-7 | IRL North | 84 | 146.0752 | 732.7343 | 0.07 | 0.01 | 42569 | 41564 | 42569 | 1620 | A | 1620 A | 54.65 | 0 | 1.18 | 0.15 | 0.826 | 0.075 | 0.22 | 0.18106 | 224 | 0 | 0 | 0.8821 | 0
Titusville | 14 | Addison Creek | 33.47 | No | 1234 | 105 | IR6-7 | IRL North | 22705 | 1231.3722 | 49107.5599 | 30.67 | 5.64 | 42590 | 41585 | 42590 | 1400 | C | 1400 C | 54.65 | 0 | 2.83 | 0.497 | 1.981 | 0.2485 | 0.888 | 11.7253 | 58489 | 255 | 32 | 0.8821 | 28.2
Titusville | 14 | Addison Creek | 33.47 | No | 1600 | 93.9 | IR6-7 | IRL North | 114 | 100.9144 | 564.6766 | 0.09 | 0.01 | 42597 | 41592 | 42597 | 1620 | C | 1620 C | 54.65 | 0 | 1.18 | 0.15 | 0.826 | 0.075 | 0.389 | 0.13953 | 305 | 1 | 0.1 | 0.8821 | 0.1
Titusville | 14 | Addison Creek | 33.47 | No | 1234 | 11.1 | IR6-7 | IRL North | 68 | 91.1346 | 435.0953 | 0.06 | 0 | 42598 | 41593 | 42598 | 8120 | C | 8120 C | 54.65 | 0 | 1.25 | 0.053 | 0.875 | 0.0265 | 0.3 | 0.10751 | 181 | 0 | 0 | 0.8821 | 0
Titusville | 14 | Addison Creek | 33.47 | No | 1234 | 13 | IR6-7 | IRL North | 2 | 20.0097 | 11.9089 | 0 | 0 | 42599 | 41594 | 42599 | 1100 | C | 1100 C | 54.65 | 0 | 1.85 | 0.22 | 1.295 | 0.11 | 0.286 | 0.0029427 | 5 | 0 | 0 | 0.8821 | 0
Titusville | 14 | Addison Creek | 33.47 | No | 1234 | 102.5 | IR6-7 | IRL North | 264 | 157.5778 | 731.9962 | 0.39 | 0.07 | 42600 | 41595 | 42600 | 1300 | C | 1300 C | 54.65 | 0 | 2.42 | 0.516 | 1.694 | 0.258 | 0.692 | 0.18088 | 703 | 3 | 0.4 | 0.8821 | 0.4
Titusville | 14 | Addison Creek | 33.47 | No | 1234 | 105 | IR6-7 | IRL North | 176 | 87.8118 | 382.283 | 0.24 | 0.04 | 42612 | 41607 | 42612 | 1400 | A | 1400 A | 54.65 | 0 | 2.83 | 0.497 | 1.981 | 0.2485 | 0.886 | 0.094464 | 470 | 2 | 0.3 | 0.8821 | 0.3
Titusville | 14 | Addison Creek | 33.47 | No | 1234 | 105 | IR6-7 | IRL North | 1016 | 200.5686 | 2168.2365 | 1.37 | 0.25 | 42623 | 41618 | 42623 | 1400 | D | 1400 D | 54.65 | 0 | 2.83 | 0.497 | 1.981 | 0.2485 | 0.9 | 0.53578 | 2709 | 12 | 1.5 | 0.8821 | 1.3
Titusville | 14 | Addison Creek | 33.47 | No | 1234 | 105 | IR6-7 | IRL North | 400 | 117.644 | 866.5138 | 0.54 | 0.1 | 42624 | 41619 | 42624 | 1400 | A | 1400 A | 54.65 | 0 | 2.83 | 0.497 | 1.981 | 0.2485 | 0.886 | 0.21412 | 1066 | 5 | 0.6 | 0.8821 | 0.5
Titusville | 14 | Addison Creek | 33.47 | No | 1234 | 105 | IR6-7 | IRL North | 361 | 112.8319 | 780.1578 | 0.49 | 0.09 | 42629 | 41624 | 42629 | 1400 | C/D | 1400 C/D | 54.65 | 0 | 2.83 | 0.497 | 1.981 | 0.2485 | 0.888 | 0.19278 | 962 | 4 | 0.5 | 0.8821 | 0.4
Titusville | 14 | Addison Creek | 33.47 | No | 1234 | 0 | IR6-7 | IRL North | 248 | 581.6509 | 951.8358 | 0.1 | 0.02 | 42637 | 41632 | 42637 | 5300 | A | 5300 A | 54.65 | 0 | 0.6 | 0.135 | 0.42 | 0.0675 | 0.5 | 0.2352 | 661 | 1 | 0.1 | 0.8821 | 0.1
Titusville | 14 | Addison Creek | 33.47 | No | 1234 | 102.5 | IR6-7 | IRL North | 116 | 98.9519 | 322.5009 | 0.17 | 0.03 | 42658 | 41652 | 42658 | 1300 | C | 1300 C | 54.65 | 0 | 2.42 | 0.516 | 1.694 | 0.258 | 0.692 | 0.079691 | 310 | 1 | 0.2 | 0.8821 | 0.2
Titusville | 14 | Addison Creek | 33.47 | No | 1600 | 93.9 | IR6-7 | IRL North | 1 | 19.4393 | 8.3897 | 0 | 0 | 42660 | 41654 | 42660 | 1620 | A | 1620 A | 54.65 | 0 | 1.18 | 0.15 | 0.826 | 0.075 | 0.22 | 0.0020731 | 3 | 0 | 0 | 0.8821 | 0
Titusville | 14 | Addison Creek | 33.47 | No | 1234 | 0 | IR6-7 | IRL North | 348 | 251.43 | 1337.2588 | 0.15 | 0.02 | 42661 | 41655 | 42661 | 5300 | A | 5300 A | 54.65 | 0 | 0.6 | 0.135 | 0.42 | 0.0675 | 0.5 | 0.33044 | 928 | 1 | 0.1 | 0.8821 | 0.1
Titusville | 14 | Addison Creek | 33.47 | No | 1234 | 0 | IR6-7 | IRL North | 136 | 97.6158 | 523.707 | 0.06 | 0.01 | 42662 | 41656 | 42662 | 5300 | A | 5300 A | 54.65 | 0 | 0.6 | 0.135 | 0.42 | 0.0675 | 0.5 | 0.12941 | 363 | 0 | 0.1 | 0.8821 | 0.1
Titusville | 14 | Addison Creek | 33.47 | No | 1600 | 93.9 | IR6-7 | IRL North | 56 | 95.3627 | 487.8764 | 0.05 | 0 | 42663 | 41657 | 42663 | 1620 | A | 1620 A | 54.65 | 0 | 1.18 | 0.15 | 0.826 | 0.075 | 0.22 | 0.12056 | 149 | 0 | 0 | 0.8821 | 0
Titusville | 14 | Addison Creek | 33.47 | No | 1600 | 93.9 | IR6-7 | IRL North | 67 | 102.292 | 586.6054 | 0.06 | 0.01 | 42664 | 41658 | 42664 | 1620 | A | 1620 A | 54.65 | 0 | 1.18 | 0.15 | 0.826 | 0.075 | 0.22 | 0.14495 | 179 | 0 | 0 | 0.8821 | 0
Titusville | 14 | Addison Creek | 33.47 | No | 1234 | 11.1 | IR6-7 | IRL North | 17 | 77.9821 | 166.6059 | 0.01 | 0 | 42665 | 41659 | 42665 | 8120 | A | 8120 A | 54.65 | 0 | 1.25 | 0.053 | 0.875 | 0.0265 | 0.2 | 0.041169 | 46 | 0 | 0 | 0.8821 | 0
Titusville | 14 | Addison Creek | 33.47 | No | 1234 | 11.1 | IR6-7 | IRL North | 39 | 81.8514 | 252.6197 | 0.03 | 0 | 42666 | 41660 | 42666 | 8120 | C | 8120 C | 54.65 | 0 | 1.25 | 0.053 | 0.875 | 0.0265 | 0.3 | 0.062423 | 105 | 0 | 0 | 0.8821 | 0
Titusville | 14 | Addison Creek | 33.47 | No | 1234 | 13 | IR6-7 | IRL North | 1 | 13.906 | 5.7523 | 0 | 0 | 42667 | 41661 | 42667 | 1100 | C | 1100 C | 54.65 | 0 | 1.85 | 0.22 | 1.295 | 0.11 | 0.286 | 0.0014214 | 2 | 0 | 0 | 0.8821 | 0
Titusville | 14 | Addison Creek | 33.47 | No | 1234 | 13 | IR6-7 | IRL North | 1 | 9.9235 | 4.0965 | 0 | 0 | 42693 | 41687 | 42693 | 1100 | B/D | 1100 B/D | 54.65 | 0 | 1.85 | 0.22 | 1.295 | 0.11 | 0.342 | 0.0010123 | 2 | 0 | 0 | 0.8821 | 0
Titusville | 14 | Addison Creek | 33.47 | No | 1600 | 93.9 | IR6-7 | IRL North | 225 | 186.0592 | 1965.8611 | 0.19 | 0.02 | 42696 | 41690 | 42696 | 1620 | A | 1620 A | 54.65 | 0 | 1.18 | 0.15 | 0.826 | 0.075 | 0.22 | 0.48577 | 600 | 1 | 0.1 | 0.8821 | 0.1
Titusville | 14 | Addison Creek | 33.47 | No | 1234 | 13 | IR6-7 | IRL North | 12 | 59.3997 | 66.3335 | 0.02 | 0 | 42701 | 41695 | 42701 | 1100 | B/D | 1100 B/D | 54.65 | 0 | 1.85 | 0.22 | 1.295 | 0.11 | 0.342 | 0.016391 | 31 | 0 | 0 | 0.8821 | 0
Titusville | 14 | Addison Creek | 33.47 | No | 1234 | 0 | IR6-7 | IRL North | 27 | 59.8676 | 104.9757 | 0.01 | 0 | 42702 | 41696 | 42702 | 5300 | D | 5300 D | 54.65 | 0 | 0.6 | 0.135 | 0.42 | 0.0675 | 0.5 | 0.02594 | 73 | 0 | 0 | 0.8821 | 0
Titusville | 14 | Addison Creek | 33.47 | No | 1234 | 0 | IR6-7 | IRL North | 26 | 42.3182 | 100.5417 | 0.01 | 0 | 42703 | 41697 | 42703 | 5300 | C/D | 5300 C/D | 54.65 | 0 | 0.6 | 0.135 | 0.42 | 0.0675 | 0.5 | 0.024844 | 70 | 0 | 0 | 0.8821 | 0
Titusville | 14 | Addison Creek | 33.47 | No | 1234 | 13 | IR6-7 | IRL North | 2897 | 1065.0629 | 16271.658 | 3.75 | 0.32 | 42704 | 41698 | 42704 | 1100 | C/D | 1100 C/D | 54.65 | 0 | 1.85 | 0.22 | 1.295 | 0.11 | 0.342 | 4.0208 | 7725 | 22 | 1.9 | 0.8821 | 1.7
Titusville | 14 | Addison Creek | 33.47 | No | 1234 | 13 | IR6-7 | IRL North | 132 | 154.2478 | 738.5511 | 0.17 | 0.01 | 42706 | 41700 | 42706 | 1100 | D | 1100 D | 54.65 | 0 | 1.85 | 0.22 | 1.295 | 0.11 | 0.342 | 0.1825 | 351 | 1 | 0.1 | 0.8821 | 0.1
Titusville | 14 | Addison Creek | 33.47 | No | 1234 | 0 | IR6-7 | IRL North | 73 | 95.6732 | 280.6676 | 0.03 | 0 | 42710 | 41704 | 42710 | 5300 | D | 5300 D | 54.65 | 0 | 0.6 | 0.135 | 0.42 | 0.0675 | 0.5 | 0.069354 | 195 | 0 | 0 | 0.8821 | 0
Titusville | 14 | Addison Creek | 33.47 | No | 1234 | 13 | IR6-7 | IRL North | 10732 | 1452.2454 | 60271.6968 | 13.9 | 1.18 | 42718 | 41712 | 42718 | 1100 | B/D | 1100 B/D | 54.65 | 0 | 1.85 | 0.22 | 1.295 | 0.11 | 0.342 | 14.8543 | 28538 | 81 | 6.9 | 0.8821 | 6.1
Titusville | 14 | Addison Creek | 33.47 | No | 1234 | 13 | IR6-7 | IRL North | 516 | 333.599 | 2896.9239 | 0.67 | 0.06 | 42719 | 41713 | 42719 | 1100 | D | 1100 D | 54.65 | 0 | 1.85 | 0.22 | 1.295 | 0.11 | 0.342 | 0.71538 | 1374 | 4 | 0.3 | 0.8821 | 0.3
Titusville | 14 | Addison Creek | 33.47 | No | 1234 | 13 | IR6-7 | IRL North | 105 | 130.8344 | 589.0863 | 0.14 | 0.01 | 42728 | 41722 | 42728 | 1100 | C/D | 1100 C/D | 54.65 | 0 | 1.85 | 0.22 | 1.295 | 0.11 | 0.342 | 0.14557 | 280 | 1 | 0.1 | 0.8821 | 0.1
Titusville | 14 | Addison Creek | 33.47 | No | 1234 | 13 | IR6-7 | IRL North | 1274 | 606.0448 | 7155.8369 | 1.65 | 0.14 | 42729 | 41723 | 42729 | 1100 | D | 1100 D | 54.65 | 0 | 1.85 | 0.22 | 1.295 | 0.11 | 0.342 | 1.7682 | 3397 | 10 | 0.8 | 0.8821 | 0.7
Titusville | 14 | Addison Creek | 33.47 | No | 1600 | 93.9 | IR6-7 | IRL North | 1577 | 463.8474 | 9965.9377 | 1.3 | 0.12 | 42731 | 41725 | 42731 | 1600 | B/D | 1600 B/D | 54.65 | 0 | 1.18 | 0.15 | 0.826 | 0.075 | 0.304 | 2.4626 | 4205 | 8 | 0.7 | 0.8821 | 0.6
Titusville | 14 | Addison Creek | 33.47 | No | 1234 | 102.5 | IR6-7 | IRL North | 52 | 66.4124 | 143.7845 | 0.08 | 0.01 | 42735 | 41729 | 42735 | 1300 | C | 1300 C | 54.65 | 0 | 2.42 | 0.516 | 1.694 | 0.258 | 0.692 | 0.03553 | 138 | 1 | 0.1 | 0.8821 | 0.1
Titusville | 14 | Addison Creek | 33.47 | No | 1234 | 102.5 | IR6-7 | IRL North | 301 | 228.5688 | 836.2633 | 0.44 | 0.08 | 42742 | 41736 | 42742 | 1300 | C | 1300 C | 54.65 | 0 | 2.42 | 0.516 | 1.694 | 0.258 | 0.692 | 0.20664 | 803 | 3 | 0.5 | 0.8821 | 0.4
Titusville | 14 | Addison Creek | 33.47 | No | 1234 | 102.5 | IR6-7 | IRL North | 28 | 37.6899 | 78.7574 | 0.04 | 0.01 | 42752 | 41746 | 42752 | 1300 | C | 1300 C | 54.65 | 0 | 2.42 | 0.516 | 1.694 | 0.258 | 0.692 | 0.019461 | 76 | 0 | 0 | 0.8821 | 0
Titusville | 14 | Addison Creek | 33.47 | No | 1234 | 0 | IR6-7 | IRL North | 8 | 58.8417 | 28.9424 | 0 | 0 | 42768 | 41762 | 42768 | 5300 | B/D | 5300 B/D | 54.65 | 0 | 0.6 | 0.135 | 0.42 | 0.0675 | 0.5 | 0.0071518 | 20 | 0 | 0 | 0.8821 | 0
Titusville | 14 | Addison Creek | 33.47 | No | 1234 | 102.5 | IR6-7 | IRL North | 34 | 46.5015 | 98.7976 | 0.05 | 0.01 | 42769 | 41763 | 42769 | 1300 | B/D | 1300 B/D | 54.65 | 0 | 2.42 | 0.516 | 1.694 | 0.258 | 0.662 | 0.024413 | 91 | 0 | 0.1 | 0.8821 | 0.1
Titusville | 14 | Addison Creek | 33.47 | No | 1234 | 102.5 | IR6-7 | IRL North | 84 | 62.8171 | 245.145 | 0.12 | 0.02 | 42778 | 41771 | 42778 | 1300 | B/D | 1300 B/D | 54.65 | 0 | 2.42 | 0.516 | 1.694 | 0.258 | 0.662 | 0.060576 | 225 | 1 | 0.1 | 0.8821 | 0.1
Titusville | 14 | Addison Creek | 33.47 | No | 1234 | 102.5 | IR6-7 | IRL North | 198 | 121.7551 | 574.3328 | 0.29 | 0.05 | 42792 | 41785 | 42792 | 1300 | B/D | 1300 B/D | 54.65 | 0 | 2.42 | 0.516 | 1.694 | 0.258 | 0.662 | 0.14192 | 528 | 2 | 0.3 | 0.8821 | 0.3
Titusville | 14 | Addison Creek | 33.47 | No | 1234 | 29 | IR6-7 | IRL North | 168 | 209.1837 | 1061.9407 | 0.26 | 0.03 | 42793 | 41786 | 42793 | 1200 | B/D | 1200 B/D | 54.65 | 0 | 2.39 | 0.316 | 1.673 | 0.158 | 0.304 | 0.26241 | 448 | 2 | 0.2 | 0.8821 | 0.2
Titusville | 14 | Addison Creek | 33.47 | No | 1234 | 0 | IR6-7 | IRL North | 7 | 29.9481 | 25.1354 | 0 | 0 | 42794 | 41787 | 42794 | 5300 | D | 5300 D | 54.65 | 0 | 0.6 | 0.135 | 0.42 | 0.0675 | 0.5 | 0.0062111 | 17 | 0 | 0 | 0.8821 | 0
Titusville | 14 | Addison Creek | 33.47 | No | 1234 | 13 | IR6-7 | IRL North | 26 | 63.995 | 193.3635 | 0.03 | 0 | 42796 | 41789 | 42796 | 1100 | W | 1100 W | 54.65 | 0 | 1.85 | 0.22 | 1.295 | 0.11 | 0.258 | 0.047781 | 69 | 0 | 0 | 0.8821 | 0
Titusville | 14 | Addison Creek | 33.47 | No | 1234 | 13 | IR6-7 | IRL North | 62 | 81.6211 | 346.3932 | 0.08 | 0.01 | 42797 | 41790 | 42797 | 1100 | D | 1100 D | 54.65 | 0 | 1.85 | 0.22 | 1.295 | 0.11 | 0.342 | 0.085595 | 164 | 0 | 0 | 0.8821 | 0
Titusville | 14 | Addison Creek | 33.47 | No | 1234 | 13 | IR6-7 | IRL North | 2 | 26.7862 | 13.7098 | 0 | 0 | 42798 | 41791 | 42798 | 1100 | W | 1100 W | 54.65 | 0 | 1.85 | 0.22 | 1.295 | 0.11 | 0.258 | 0.0033878 | 5 | 0 | 0 | 0.8821 | 0
Titusville | 14 | Addison Creek | 33.47 | No | 1234 | 0 | IR6-7 | IRL North | 9 | 33.9323 | 36.1423 | 0 | 0 | 42802 | 41795 | 42802 | 5300 | D | 5300 D | 54.65 | 0 | 0.6 | 0.135 | 0.42 | 0.0675 | 0.5 | 0.0089309 | 25 | 0 | 0 | 0.8821 | 0
Titusville | 14 | Addison Creek | 33.47 | No | 1234 | 0 | IR6-7 | IRL North | 1 | 12.4196 | 5.5815 | 0 | 0 | 42804 | 41797 | 42804 | 5300 | D | 5300 D | 54.65 | 0 | 0.6 | 0.135 | 0.42 | 0.0675 | 0.5 | 0.0013792 | 4 | 0 | 0 | 0.8821 | 0
Titusville | 14 | Addison Creek | 33.47 | No | 1234 | 11.1 | IR6-7 | IRL North | 37 | 79.1745 | 356.4005 | 0.03 | 0 | 42810 | 41803 | 42810 | 8120 | A | 8120 A | 54.65 | 0 | 1.25 | 0.053 | 0.875 | 0.0265 | 0.2 | 0.088068 | 99 | 0 | 0 | 0.8821 | 0
Titusville | 14 | Addison Creek | 33.47 | No | 1234 | 29 | IR6-7 | IRL North | 3 | 21.183 | 19.858 | 0 | 0 | 42811 | 41804 | 42811 | 1200 | B/D | 1200 B/D | 54.65 | 0 | 2.39 | 0.316 | 1.673 | 0.158 | 0.304 | 0.004907 | 8 | 0 | 0 | 0.8821 | 0
Titusville | 14 | Addison Creek | 33.47 | No | 1234 | 102.5 | IR6-7 | IRL North | 103 | 84.242 | 298.3675 | 0.15 | 0.03 | 42812 | 41805 | 42812 | 1300 | B/D | 1300 B/D | 54.65 | 0 | 2.42 | 0.516 | 1.694 | 0.258 | 0.662 | 0.073728 | 274 | 1 | 0.2 | 0.8821 | 0.2
Titusville | 17 | Kiwanis Park | 32.37 | No | 1234 | 13 | IR6-7 | IRL North | 2 | 14.8507 | 9.4132 | 0 | 0 | 42814 | 41807 | 42814 | 1100 | D | 1100 D | 54.65 | 0 | 1.85 | 0.22 | 1.295 | 0.11 | 0.342 | 0.002326 | 4 | 0 | 0 | 0.8821 | 0
Titusville | 17 | Kiwanis Park | 32.37 | No | 1234 | 13 | IR6-7 | IRL North | 648 | 303.8609 | 3892.7196 | 0.84 | 0.07 | 42816 | 41809 | 42816 | 1100 | C/D | 1100 C/D | 54.65 | 0 | 1.85 | 0.22 | 1.295 | 0.11 | 0.342 | 0.96191 | 1848 | 5 | 0.4 | 0.8821 | 0.4
Titusville | 17 | Kiwanis Park | 32.37 | No | 1600 | 93.9 | IR6-7 | IRL North | 1500 | 424.4671 | 10132.2326 | 1.24 | 0.11 | 42842 | 41834 | 42842 | 1600 | B/D | 1600 B/D | 54.65 | 0 | 1.18 | 0.15 | 0.826 | 0.075 | 0.304 | 2.5037 | 4276 | 8 | 0.7 | 0.8821 | 0.6
Titusville | 14 | Addison Creek | 33.47 | No | 1234 | 102.5 | IR6-7 | IRL North | 8 | 26.3466 | 22.5765 | 0.01 | 0 | 42846 | 41838 | 42846 | 1300 | C | 1300 C | 54.65 | 0 | 2.42 | 0.516 | 1.694 | 0.258 | 0.692 | 0.0055787 | 22 | 0 | 0 | 0.8821 | 0
Titusville | 14 | Addison Creek | 33.47 | No | 1234 | 13 | IR6-7 | IRL North | 107 | 138.2511 | 603.4253 | 0.14 | 0.01 | 42848 | 41840 | 42848 | 1100 | C/D | 1100 C/D | 54.65 | 0 | 1.85 | 0.22 | 1.295 | 0.11 | 0.342 | 0.14911 | 286 | 1 | 0.1 | 0.8821 | 0.1
Titusville | 14 | Addison Creek | 33.47 | No | 1234 | 13 | IR6-7 | IRL North | 4 | 45.3348 | 28.8584 | 0.01 | 0 | 42850 | 41842 | 42850 | 1100 | C | 1100 C | 54.65 | 0 | 1.85 | 0.22 | 1.295 | 0.11 | 0.286 | 0.007131 | 11 | 0 | 0 | 0.8821 | 0
Titusville | 14 | Addison Creek | 33.47 | No | 1234 | 102.5 | IR6-7 | IRL North | 691 | 225.8995 | 2005.2505 | 1.02 | 0.18 | 42852 | 41844 | 42852 | 1300 | B/D | 1300 B/D | 54.65 | 0 | 2.42 | 0.516 | 1.694 | 0.258 | 0.662 | 0.49551 | 1843 | 7 | 1 | 0.8821 | 0.9
Titusville | 14 | Addison Creek | 33.47 | No | 1234 | 13 | IR6-7 | IRL North | 817 | 353.1323 | 4588.0675 | 1.06 | 0.09 | 42861 | 41852 | 42861 | 1100 | B/D | 1100 B/D | 54.65 | 0 | 1.85 | 0.22 | 1.295 | 0.11 | 0.342 | 1.1337 | 2178 | 6 | 0.5 | 0.8821 | 0.4
Titusville | 14 | Addison Creek | 33.47 | No | 1234 | 13 | IR6-7 | IRL North | 176 | 180.9646 | 989.8896 | 0.23 | 0.02 | 42870 | 41861 | 42870 | 1100 | B/D | 1100 B/D | 54.65 | 0 | 1.85 | 0.22 | 1.295 | 0.11 | 0.342 | 0.24461 | 470 | 1 | 0.1 | 0.8821 | 0.1
Titusville | 14 | Addison Creek | 33.47 | No | 1234 | 13 | IR6-7 | IRL North | 336 | 194.439 | 1887.331 | 0.44 | 0.04 | 42872 | 41863 | 42872 | 1100 | B/D | 1100 B/D | 54.65 | 0 | 1.85 | 0.22 | 1.295 | 0.11 | 0.342 | 0.46637 | 896 | 3 | 0.2 | 0.8821 | 0.2
Titusville | 14 | Addison Creek | 33.47 | No | 1234 | 0 | IR6-7 | IRL North | 6 | 53.2016 | 23.4669 | 0 | 0 | 42874 | 41865 | 42874 | 5300 | D | 5300 D | 54.65 | 0 | 0.6 | 0.135 | 0.42 | 0.0675 | 0.5 | 0.0057988 | 16 | 0 | 0 | 0.8821 | 0
Titusville | 14 | Addison Creek | 33.47 | No | 1234 | 105 | IR6-7 | IRL North | 532 | 146.7713 | 1134.6458 | 0.72 | 0.13 | 42884 | 41874 | 42884 | 1400 | D | 1400 D | 54.65 | 0 | 2.83 | 0.497 | 1.981 | 0.2485 | 0.9 | 0.28038 | 1418 | 6 | 0.8 | 0.8821 | 0.7
Titusville | 14 | Addison Creek | 33.47 | No | 1234 | 102.5 | IR6-7 | IRL North | 47 | 63.0637 | 130.9759 | 0.07 | 0.01 | 42889 | 41879 | 42889 | 1300 | C | 1300 C | 54.65 | 0 | 2.42 | 0.516 | 1.694 | 0.258 | 0.692 | 0.032365 | 126 | 0 | 0.1 | 0.8821 | 0.1
Titusville | 14 | Addison Creek | 33.47 | No | 1234 | 0 | IR6-7 | IRL North | 15 | 48.0832 | 57.4518 | 0.01 | 0 | 42894 | 41883 | 42894 | 5300 | A | 5300 A | 54.65 | 0 | 0.6 | 0.135 | 0.42 | 0.0675 | 0.5 | 0.014197 | 40 | 0 | 0 | 0.8821 | 0
Titusville | 14 | Addison Creek | 33.47 | No | 1600 | 93.9 | IR6-7 | IRL North | 70 | 103.6757 | 608.6101 | 0.06 | 0.01 | 42899 | 41888 | 42899 | 1620 | A | 1620 A | 54.65 | 0 | 1.18 | 0.15 | 0.826 | 0.075 | 0.22 | 0.15039 | 186 | 0 | 0 | 0.8821 | 0
Titusville | 14 | Addison Creek | 33.47 | No | 1234 | 11.1 | IR6-7 | IRL North | 30 | 82.5922 | 292.6807 | 0.03 | 0 | 42900 | 41889 | 42900 | 8120 | A | 8120 A | 54.65 | 0 | 1.25 | 0.053 | 0.875 | 0.0265 | 0.2 | 0.072323 | 81 | 0 | 0 | 0.8821 | 0
Titusville | 14 | Addison Creek | 33.47 | No | 1234 | 11.1 | IR6-7 | IRL North | 17 | 53.1867 | 108.4837 | 0.01 | 0 | 42901 | 41890 | 42901 | 8120 | C | 8120 C | 54.65 | 0 | 1.25 | 0.053 | 0.875 | 0.0265 | 0.3 | 0.026807 | 45 | 0 | 0 | 0.8821 | 0
Titusville | 14 | Addison Creek | 33.47 | No | 1234 | 29 | IR6-7 | IRL North | 164 | 109.2545 | 666.2393 | 0.26 | 0.03 | 42903 | 41892 | 42903 | 1200 | D | 1200 D | 54.65 | 0 | 2.39 | 0.316 | 1.673 | 0.158 | 0.473 | 0.16463 | 437 | 2 | 0.2 | 0.8821 | 0.2
Titusville | 14 | Addison Creek | 33.47 | No | 1234 | 13 | IR6-7 | IRL North | 897 | 308.3426 | 5035.9165 | 1.16 | 0.1 | 42925 | 41914 | 42925 | 1100 | B/D | 1100 B/D | 54.65 | 0 | 1.85 | 0.22 | 1.295 | 0.11 | 0.342 | 1.2444 | 2391 | 7 | 0.6 | 0.8821 | 0.5
Titusville | 14 | Addison Creek | 33.47 | No | 1234 | 102.5 | IR6-7 | IRL North | 132 | 105.831 | 365.0797 | 0.19 | 0.03 | 42932 | 41921 | 42932 | 1300 | C | 1300 C | 54.65 | 0 | 2.42 | 0.516 | 1.694 | 0.258 | 0.692 | 0.090213 | 351 | 1 | 0.2 | 0.8821 | 0.2
Titusville | 14 | Addison Creek | 33.47 | No | 1600 | 93.9 | IR6-7 | IRL North | 6 | 35.281 | 49.9031 | 0 | 0 | 42937 | 41926 | 42937 | 1620 | A | 1620 A | 54.65 | 0 | 1.18 | 0.15 | 0.826 | 0.075 | 0.22 | 0.012331 | 15 | 0 | 0 | 0.8821 | 0
Titusville | 14 | Addison Creek | 33.47 | No | 1234 | 13 | IR6-7 | IRL North | 229 | 200.256 | 1286.1221 | 0.3 | 0.03 | 42939 | 41928 | 42939 | 1100 | B/D | 1100 B/D | 54.65 | 0 | 1.85 | 0.22 | 1.295 | 0.11 | 0.342 | 0.31781 | 611 | 2 | 0.1 | 0.8821 | 0.1
Titusville | 14 | Addison Creek | 33.47 | No | 1234 | 13 | IR6-7 | IRL North | 453 | 244.5779 | 2545.7585 | 0.59 | 0.05 | 42940 | 41929 | 42940 | 1100 | B/D | 1100 B/D | 54.65 | 0 | 1.85 | 0.22 | 1.295 | 0.11 | 0.342 | 0.62907 | 1209 | 3 | 0.3 | 0.8821 | 0.3
Titusville | 14 | Addison Creek | 33.47 | No | 1600 | 93.9 | IR6-7 | IRL North | 33 | 85.6909 | 288.1882 | 0.03 | 0 | 42964 | 41952 | 42964 | 1620 | A | 1620 A | 54.65 | 0 | 1.18 | 0.15 | 0.826 | 0.075 | 0.22 | 0.071213 | 88 | 0 | 0 | 0.8821 | 0
Titusville | 14 | Addison Creek | 33.47 | No | 1234 | 13 | IR6-7 | IRL North | 121 | 157.6515 | 680.3773 | 0.16 | 0.01 | 43002 | 41990 | 43002 | 1100 | C/D | 1100 C/D | 54.65 | 0 | 1.85 | 0.22 | 1.295 | 0.11 | 0.342 | 0.16812 | 323 | 1 | 0.1 | 0.8821 | 0.1
Titusville | 14 | Addison Creek | 33.47 | No | 1600 | 93.9 | IR6-7 | IRL North | 23 | 80.7008 | 198.6242 | 0.02 | 0 | 43011 | 41998 | 43011 | 1620 | A | 1620 A | 54.65 | 0 | 1.18 | 0.15 | 0.826 | 0.075 | 0.22 | 0.049081 | 61 | 0 | 0 | 0.8821 | 0
Titusville | 14 | Addison Creek | 33.47 | No | 1234 | 102.5 | IR6-7 | IRL North | 259 | 107.1086 | 678.4458 | 0.38 | 0.07 | 43024 | 42011 | 43024 | 1300 | D | 1300 D | 54.65 | 0 | 2.42 | 0.516 | 1.694 | 0.258 | 0.723 | 0.16765 | 681 | 3 | 0.4 | 0.8821 | 0.4
Titusville | 14 | Addison Creek | 33.47 | No | 1234 | 102.5 | IR6-7 | IRL North | 108 | 129.4721 | 314.6805 | 0.16 | 0.03 | 43025 | 42012 | 43025 | 1300 | B/D | 1300 B/D | 54.65 | 0 | 2.42 | 0.516 | 1.694 | 0.258 | 0.662 | 0.077759 | 289 | 1 | 0.2 | 0.8821 | 0.2
Titusville | 17 | Kiwanis Park | 32.37 | No | 1234 | 0 | IR6-7 | IRL North | 11 | 43.2273 | 44.9056 | 0 | 0 | 43026 | 42013 | 43026 | 5300 | D | 5300 D | 54.65 | 0 | 0.6 | 0.135 | 0.42 | 0.0675 | 0.5 | 0.011096 | 31 | 0 | 0 | 0.8821 | 0
Titusville | 14 | Addison Creek | 33.47 | No | 1234 | 102.5 | IR6-7 | IRL North | 222 | 103.7162 | 644.6892 | 0.33 | 0.06 | 43028 | 42015 | 43028 | 1300 | B/D | 1300 B/D | 54.65 | 0 | 2.42 | 0.516 | 1.694 | 0.258 | 0.662 | 0.15931 | 592 | 2 | 0.3 | 0.8821 | 0.3
Titusville | 17 | Kiwanis Park | 32.37 | No | 1234 | 0 | IR6-7 | IRL North | 10 | 33.0776 | 41.8695 | 0 | 0 | 43036 | 42023 | 43036 | 5300 | B/D | 5300 B/D | 54.65 | 0 | 0.6 | 0.135 | 0.42 | 0.0675 | 0.5 | 0.010346 | 29 | 0 | 0 | 0.8821 | 0
Titusville | 14 | Addison Creek | 33.47 | No | 1234 | 102.5 | IR6-7 | IRL North | 6 | 21.9702 | 17.6759 | 0.01 | 0 | 43041 | 42028 | 43041 | 1300 | C | 1300 C | 54.65 | 0 | 2.42 | 0.516 | 1.694 | 0.258 | 0.692 | 0.0043678 | 17 | 0 | 0 | 0.8821 | 0
Titusville | 14 | Addison Creek | 33.47 | No | 1234 | 102.5 | IR6-7 | IRL North | 763 | 272.3684 | 2213.4404 | 1.12 | 0.2 | 43058 | 42045 | 43058 | 1300 | B/D | 1300 B/D | 54.65 | 0 | 2.42 | 0.516 | 1.694 | 0.258 | 0.662 | 0.54695 | 2034 | 8 | 1.2 | 0.8821 | 1.1
Titusville | 14 | Addison Creek | 33.47 | No | 1234 | 102.5 | IR6-7 | IRL North | 365 | 221.3779 | 1012.6885 | 0.54 | 0.09 | 43059 | 42046 | 43059 | 1300 | C | 1300 C | 54.65 | 0 | 2.42 | 0.516 | 1.694 | 0.258 | 0.692 | 0.25024 | 973 | 4 | 0.6 | 0.8821 | 0.5
Titusville | 14 | Addison Creek | 33.47 | No | 1234 | 105 | IR6-7 | IRL North | 7 | 22.2117 | 15.3732 | 0.01 | 0 | 43060 | 42047 | 43060 | 1400 | C | 1400 C | 54.65 | 0 | 2.83 | 0.497 | 1.981 | 0.2485 | 0.888 | 0.0037988 | 19 | 0 | 0 | 0.8821 | 0
Titusville | 14 | Addison Creek | 33.47 | No | 1234 | 13 | IR6-7 | IRL North | 27 | 83.5692 | 153.9116 | 0.03 | 0 | 43061 | 42048 | 43061 | 1100 | D | 1100 D | 54.65 | 0 | 1.85 | 0.22 | 1.295 | 0.11 | 0.342 | 0.038032 | 73 | 0 | 0 | 0.8821 | 0
Titusville | 14 | Addison Creek | 33.47 | No | 1234 | 105 | IR6-7 | IRL North | 3988 | 457.0097 | 8626.0595 | 5.39 | 0.99 | 43077 | 42064 | 43077 | 1400 | C | 1400 C | 54.65 | 0 | 2.83 | 0.497 | 1.981 | 0.2485 | 0.888 | 2.0508 | 10230 | 45 | 5.6 | 0.8821 | 4.9
Titusville | 14 | Addison Creek | 33.47 | No | 1234 | 13 | IR6-7 | IRL North | 178 | 202.335 | 997.2642 | 0.23 | 0.02 | 43079 | 42066 | 43079 | 1100 | D | 1100 D | 54.65 | 0 | 1.85 | 0.22 | 1.295 | 0.11 | 0.342 | 0.24643 | 473 | 1 | 0.1 | 0.8821 | 0.1
Titusville | 14 | Addison Creek | 33.47 | No | 1234 | 13 | IR6-7 | IRL North | 5 | 45.4776 | 60.307 | 0.01 | 0 | 43090 | 42077 | 43090 | 1100 | A | 1100 A | 54.65 | 0 | 1.85 | 0.22 | 1.295 | 0.11 | 0.174 | 0.014902 | 15 | 0 | 0 | 0.8821 | 0
Titusville | 14 | Addison Creek | 33.47 | No | 1234 | 13 | IR6-7 | IRL North | 186 | 162.3307 | 1245.8337 | 0.24 | 0.02 | 43091 | 42078 | 43091 | 1100 | C | 1100 C | 54.65 | 0 | 1.85 | 0.22 | 1.295 | 0.11 | 0.286 | 0.30785 | 495 | 1 | 0.1 | 0.8821 | 0.1
Titusville | 14 | Addison Creek | 33.47 | No | 1234 | 105 | IR6-7 | IRL North | 4 | 29.1463 | 9.4426 | 0.01 | 0 | 43106 | 42093 | 43106 | 1400 | B/D | 1400 B/D | 54.65 | 0 | 2.83 | 0.497 | 1.981 | 0.2485 | 0.887 | 0.0023333 | 12 | 0 | 0 | 0.8821 | 0
Titusville | 14 | Addison Creek | 33.47 | No | 1234 | 102.5 | IR6-7 | IRL North | 14 | 26.2132 | 37.6551 | 0.02 | 0 | 43112 | 42099 | 43112 | 1300 | C | 1300 C | 54.65 | 0 | 2.42 | 0.516 | 1.694 | 0.258 | 0.692 | 0.0093047 | 36 | 0 | 0 | 0.8821 | 0
Titusville | 14 | Addison Creek | 33.47 | No | 1234 | 11.1 | IR6-7 | IRL North | 3 | 58.1267 | 32.0134 | 0 | 0 | 43115 | 42102 | 43115 | 8120 | A | 8120 A | 54.65 | 0 | 1.25 | 0.053 | 0.875 | 0.0265 | 0.2 | 0.0079107 | 9 | 0 | 0 | 0.8821 | 0
Titusville | 14 | Addison Creek | 33.47 | No | 1234 | 102.5 | IR6-7 | IRL North | 2 | 10.4686 | 5.5325 | 0 | 0 | 43117 | 42104 | 43117 | 1300 | C | 1300 C | 54.65 | 0 | 2.42 | 0.516 | 1.694 | 0.258 | 0.692 | 0.0013671 | 5 | 0 | 0 | 0.8821 | 0
Titusville | 14 | Addison Creek | 33.47 | No | 1234 | 0 | IR6-7 | IRL North | 562 | 292.8412 | 2159.7977 | 0.24 | 0.04 | 43121 | 42108 | 43121 | 5300 | A | 5300 A | 54.65 | 0 | 0.6 | 0.135 | 0.42 | 0.0675 | 0.5 | 0.5337 | 1499 | 1 | 0.2 | 0.8821 | 0.2
Titusville | 14 | Addison Creek | 33.47 | No | 1234 | 105 | IR6-7 | IRL North | 30 | 67.8311 | 64.988 | 0.04 | 0.01 | 43124 | 42111 | 43124 | 1400 | B/D | 1400 B/D | 54.65 | 0 | 2.83 | 0.497 | 1.981 | 0.2485 | 0.887 | 0.016059 | 80 | 0 | 0 | 0.8821 | 0
Titusville | 14 | Addison Creek | 33.47 | No | 1234 | 11.1 | IR6-7 | IRL North | 103 | 143.086 | 657.6625 | 0.09 | 0 | 43126 | 42113 | 43126 | 8120 | C | 8120 C | 54.65 | 0 | 1.25 | 0.053 | 0.875 | 0.0265 | 0.3 | 0.16251 | 274 | 1 | 0 | 0.8821 | 0
Titusville | 14 | Addison Creek | 33.47 | No | 1234 | 102.5 | IR6-7 | IRL North | 49 | 67.1403 | 141.6173 | 0.07 | 0.01 | 43127 | 42114 | 43127 | 1300 | B/D | 1300 B/D | 54.65 | 0 | 2.42 | 0.516 | 1.694 | 0.258 | 0.662 | 0.034994 | 130 | 0 | 0.1 | 0.8821 | 0.1
Titusville | 14 | Addison Creek | 33.47 | No | 1234 | 11.1 | IR6-7 | IRL North | 108 | 156.4757 | 691.4925 | 0.09 | 0 | 43156 | 42143 | 43156 | 8120 | C | 8120 C | 54.65 | 0 | 1.25 | 0.053 | 0.875 | 0.0265 | 0.3 | 0.17087 | 288 | 1 | 0 | 0.8821 | 0
Titusville | 14 | Addison Creek | 33.47 | No | 1234 | 102.5 | IR6-7 | IRL North | 202 | 114.2337 | 559.399 | 0.3 | 0.05 | 43162 | 42149 | 43162 | 1300 | C | 1300 C | 54.65 | 0 | 2.42 | 0.516 | 1.694 | 0.258 | 0.692 | 0.13823 | 537 | 2 | 0.3 | 0.8821 | 0.3
Titusville | 14 | Addison Creek | 33.47 | No | 1234 | 105 | IR6-7 | IRL North | 4465 | 447.3368 | 9657.3967 | 6.03 | 1.11 | 43174 | 42161 | 43174 | 1400 | C | 1400 C | 54.65 | 0 | 2.83 | 0.497 | 1.981 | 0.2485 | 0.888 | 2.353 | 11738 | 51 | 6.4 | 0.8821 | 5.6
Titusville | 14 | Addison Creek | 33.47 | No | 1234 | 102.5 | IR6-7 | IRL North | 112 | 75.1128 | 310.9342 | 0.16 | 0.03 | 43178 | 42165 | 43178 | 1300 | C | 1300 C | 54.65 | 0 | 2.42 | 0.516 | 1.694 | 0.258 | 0.692 | 0.076833 | 299 | 1 | 0.2 | 0.8821 | 0.2
Titusville | 14 | Addison Creek | 33.47 | No | 1234 | 13 | IR6-7 | IRL North | 202 | 227.7792 | 1131.7003 | 0.26 | 0.02 | 43185 | 42172 | 43185 | 1100 | C/D | 1100 C/D | 54.65 | 0 | 1.85 | 0.22 | 1.295 | 0.11 | 0.342 | 0.27965 | 537 | 2 | 0.1 | 0.8821 | 0.1
Titusville | 14 | Addison Creek | 33.47 | No | 1234 | 102.5 | IR6-7 | IRL North | 8 | 27.0313 | 23.314 | 0.01 | 0 | 43186 | 42173 | 43186 | 1300 | B/D | 1300 B/D | 54.65 | 0 | 2.42 | 0.516 | 1.694 | 0.258 | 0.662 | 0.005761 | 21 | 0 | 0 | 0.8821 | 0
Titusville | 14 | Addison Creek | 33.47 | No | 1234 | 102.5 | IR6-7 | IRL North | 276 | 160.3896 | 765.3084 | 0.41 | 0.07 | 43191 | 42178 | 43191 | 1300 | C/D | 1300 C/D | 54.65 | 0 | 2.42 | 0.516 | 1.694 | 0.258 | 0.692 | 0.18911 | 735 | 3 | 0.4 | 0.8821 | 0.4
Titusville | 14 | Addison Creek | 33.47 | No | 1234 | 13 | IR6-7 | IRL North | 98 | 98.3801 | 549.8695 | 0.13 | 0.01 | 43203 | 42190 | 43203 | 1100 | D | 1100 D | 54.65 | 0 | 1.85 | 0.22 | 1.295 | 0.11 | 0.342 | 0.13588 | 261 | 1 | 0.1 | 0.8821 | 0.1
Titusville | 14 | Addison Creek | 33.47 | No | 1234 | 102.5 | IR6-7 | IRL North | 1011 | 384.4232 | 2934.0707 | 1.49 | 0.26 | 43239 | 42226 | 43239 | 1300 | B/D | 1300 B/D | 54.65 | 0 | 2.42 | 0.516 | 1.694 | 0.258 | 0.662 | 0.72502 | 2696 | 10 | 1.5 | 0.8821 | 1.3
Titusville | 14 | Addison Creek | 33.47 | No | 1234 | 105 | IR6-7 | IRL North | 916 | 280.4823 | 1983.1107 | 1.24 | 0.23 | 43240 | 42227 | 43240 | 1400 | B/D | 1400 B/D | 54.65 | 0 | 2.83 | 0.497 | 1.981 | 0.2485 | 0.887 | 0.49004 | 2442 | 11 | 1.3 | 0.8821 | 1.1
Titusville | 14 | Addison Creek | 33.47 | No | 1234 | 102.5 | IR6-7 | IRL North | 207 | 101.2319 | 588.4514 | 0.3 | 0.05 | 43242 | 42229 | 43242 | 1300 | W | 1300 W | 54.65 | 0 | 2.42 | 0.516 | 1.694 | 0.258 | 0.677 | 0.14541 | 553 | 2 | 0.3 | 0.8821 | 0.3
Titusville | 14 | Addison Creek | 33.47 | No | 1234 | 0 | IR6-7 | IRL North | 87 | 84.0815 | 333.1376 | 0.04 | 0.01 | 43243 | 42230 | 43243 | 5300 | D | 5300 D | 54.65 | 0 | 0.6 | 0.135 | 0.42 | 0.0675 | 0.5 | 0.08232 | 231 | 0 | 0 | 0.8821 | 0
Titusville | 14 | Addison Creek | 33.47 | No | 1234 | 0 | IR6-7 | IRL North | 96 | 87.1484 | 366.8942 | 0.04 | 0.01 | 43244 | 42231 | 43244 | 5300 | B/D | 5300 B/D | 54.65 | 0 | 0.6 | 0.135 | 0.42 | 0.0675 | 0.5 | 0.090661 | 255 | 0 | 0 | 0.8821 | 0
Titusville | 14 | Addison Creek | 33.47 | No | 1234 | 13 | IR6-7 | IRL North | 73 | 145.9175 | 412.5618 | 0.09 | 0.01 | 43245 | 42232 | 43245 | 1100 | B/D | 1100 B/D | 54.65 | 0 | 1.85 | 0.22 | 1.295 | 0.11 | 0.342 | 0.10195 | 196 | 1 | 0 | 0.8821 | 0
Titusville | 14 | Addison Creek | 33.47 | No | 1234 | 13 | IR6-7 | IRL North | 614 | 418.7214 | 3447.2788 | 0.8 | 0.07 | 43246 | 42233 | 43246 | 1100 | B/D | 1100 B/D | 54.65 | 0 | 1.85 | 0.22 | 1.295 | 0.11 | 0.342 | 0.85184 | 1637 | 5 | 0.4 | 0.8821 | 0.4
Titusville | 14 | Addison Creek | 33.47 | No | 1234 | 0 | IR6-7 | IRL North | 227 | 212.6992 | 870.2632 | 0.1 | 0.02 | 43247 | 42234 | 43247 | 5300 | D | 5300 D | 54.65 | 0 | 0.6 | 0.135 | 0.42 | 0.0675 | 0.5 | 0.21505 | 604 | 1 | 0.1 | 0.8821 | 0.1
Titusville | 14 | Addison Creek | 33.47 | No | 1234 | 0 | IR6-7 | IRL North | 2334 | 664.1248 | 8965.3493 | 0.98 | 0.16 | 43248 | 42235 | 43248 | 5300 | W | 5300 W | 54.65 | 0 | 0.6 | 0.135 | 0.42 | 0.0675 | 0.5 | 2.2154 | 6222 | 6 | 0.9 | 0.8821 | 0.8
Titusville | 17 | Kiwanis Park | 32.37 | No | 1234 | 106.9 | IR6-7 | IRL North | 524 | 168.4245 | 1356.5882 | 0.66 | 0.08 | 43249 | 42236 | 43249 | 1500 | B/D | 1500 B/D | 54.65 | 0 | 1.79 | 0.31 | 1.253 | 0.155 | 0.793 | 0.33522 | 1493 | 4 | 0.5 | 0.8821 | 0.4
Titusville | 17 | Kiwanis Park | 32.37 | No | 1234 | 0 | IR6-7 | IRL North | 434 | 203.3518 | 1785.8885 | 0.18 | 0.03 | 43252 | 42239 | 43252 | 5300 | W | 5300 W | 54.65 | 0 | 0.6 | 0.135 | 0.42 | 0.0675 | 0.5 | 0.4413 | 1239 | 1 | 0.2 | 0.8821 | 0.2
Titusville | 14 | Addison Creek | 33.47 | No | 1234 | 102.5 | IR6-7 | IRL North | 66 | 81.6463 | 191.7597 | 0.1 | 0.02 | 43257 | 42244 | 43257 | 1300 | B/D | 1300 B/D | 54.65 | 0 | 2.42 | 0.516 | 1.694 | 0.258 | 0.662 | 0.047385 | 176 | 1 | 0.1 | 0.8821 | 0.1
Titusville | 17 | Kiwanis Park | 32.37 | No | 1234 | 106.9 | IR6-7 | IRL North | 1 | 19.0644 | 3.2283 | 0 | 0 | 43263 | 42250 | 43263 | 1500 | B/D | 1500 B/D | 54.65 | 0 | 1.79 | 0.31 | 1.253 | 0.155 | 0.793 | 0.00079773 | 4 | 0 | 0 | 0.8821 | 0
Titusville | 14 | Addison Creek | 33.47 | No | 1234 | 105 | IR6-7 | IRL North | 3869 | 563.7032 | 8368.8118 | 5.23 | 0.96 | 43277 | 42264 | 43277 | 1400 | C | 1400 C | 54.65 | 0 | 2.83 | 0.497 | 1.981 | 0.2485 | 0.888 | 1.9771 | 9862 | 43 | 5.4 | 0.8821 | 4.8
Titusville | 14 | Addison Creek | 33.47 | No | 1234 | 13 | IR6-7 | IRL North | 29 | 74.4577 | 160.7402 | 0.04 | 0 | 43281 | 42268 | 43281 | 1100 | D | 1100 D | 54.65 | 0 | 1.85 | 0.22 | 1.295 | 0.11 | 0.342 | 0.03972 | 76 | 0 | 0 | 0.8821 | 0
Titusville | 14 | Addison Creek | 33.47 | No | 1234 | 0 | IR6-7 | IRL North | 114 | 137.5801 | 438.8804 | 0.05 | 0.01 | 43282 | 42269 | 43282 | 5300 | D | 5300 D | 54.65 | 0 | 0.6 | 0.135 | 0.42 | 0.0675 | 0.5 | 0.10845 | 305 | 0 | 0 | 0.8821 | 0
Titusville | 17 | Kiwanis Park | 32.37 | No | 1234 | 0 | IR6-7 | IRL North | 2 | 17.9418 | 8.7168 | 0 | 0 | 43283 | 42270 | 43283 | 5300 | B/D | 5300 B/D | 54.65 | 0 | 0.6 | 0.135 | 0.42 | 0.0675 | 0.5 | 0.002154 | 6 | 0 | 0 | 0.8821 | 0
Titusville | 17 | Kiwanis Park | 32.37 | No | 1234 | 0 | IR6-7 | IRL North | 45 | 62.3039 | 185.3316 | 0.02 | 0 | 43284 | 42271 | 43284 | 5300 | W | 5300 W | 54.65 | 0 | 0.6 | 0.135 | 0.42 | 0.0675 | 0.5 | 0.045796 | 129 | 0 | 0 | 0.8821 | 0
Titusville | 17 | Kiwanis Park | 32.37 | No | 1234 | 45 | IR6-7 | IRL North | 226 | 104.7974 | 659.551 | 0.19 | 0.05 | 43287 | 42274 | 43287 | 8140 | B/D | 8140 B/D | 54.65 | 0 | 1.18 | 0.48 | 0.826 | 0.24 | 0.703 | 0.090168 | 356 | 1 | 0.2 | 0.8821 | 0.2
Titusville | 17 | Kiwanis Park | 32.37 | No | 1234 | 45 | IR6-7 | IRL North | 35 | 48.053 | 102.9157 | 0.03 | 0.01 | 43292 | 42279 | 43292 | 8140 | B/D | 8140 B/D | 54.65 | 0 | 1.18 | 0.48 | 0.826 | 0.24 | 0.703 | 0.019395 | 77 | 0 | 0 | 0.8821 | 0
Titusville | 14 | Addison Creek | 33.47 | No | 1234 | 13 | IR6-7 | IRL North | 103 | 121.4081 | 580.0203 | 0.13 | 0.01 | 43296 | 42283 | 43296 | 1100 | B/D | 1100 B/D | 54.65 | 0 | 1.85 | 0.22 | 1.295 | 0.11 | 0.342 | 0.14333 | 275 | 1 | 0.1 | 0.8821 | 0.1
Titusville | 14 | Addison Creek | 33.47 | No | 1234 | 102.5 | IR6-7 | IRL North | 16 | 32.7945 | 47.3725 | 0.02 | 0 | 43300 | 42287 | 43300 | 1300 | B/D | 1300 B/D | 54.65 | 0 | 2.42 | 0.516 | 1.694 | 0.258 | 0.662 | 0.011706 | 44 | 0 | 0 | 0.8821 | 0
Titusville | 14 | Addison Creek | 33.47 | No | 1234 | 0 | IR6-7 | IRL North | 59 | 85.5423 | 226.9012 | 0.02 | 0 | 43302 | 42289 | 43302 | 5300 | D | 5300 D | 54.65 | 0 | 0.6 | 0.135 | 0.42 | 0.0675 | 0.5 | 0.056068 | 157 | 0 | 0 | 0.8821 | 0
Titusville | 14 | Addison Creek | 33.47 | No | 1234 | 105 | IR6-7 | IRL North | 715 | 335.6825 | 1548.1521 | 0.97 | 0.18 | 43314 | 42301 | 43314 | 1400 | B/D | 1400 B/D | 54.65 | 0 | 2.83 | 0.497 | 1.981 | 0.2485 | 0.887 | 0.38256 | 1906 | 8 | 1 | 0.8821 | 0.9
Titusville | 14 | Addison Creek | 33.47 | No | 1234 | 0 | IR6-7 | IRL North | 30 | 43.3161 | 113.7655 | 0.01 | 0 | 43316 | 42303 | 43316 | 5300 | C | 5300 C | 54.65 | 0 | 0.6 | 0.135 | 0.42 | 0.0675 | 0.5 | 0.028112 | 79 | 0 | 0 | 0.8821 | 0
Titusville | 14 | Addison Creek | 33.47 | No | 1234 | 0 | IR6-7 | IRL North | 115 | 92.2869 | 441.474 | 0.05 | 0.01 | 43317 | 42304 | 43317 | 5300 | B/D | 5300 B/D | 54.65 | 0 | 0.6 | 0.135 | 0.42 | 0.0675 | 0.5 | 0.10909 | 306 | 0 | 0 | 0.8821 | 0
Titusville | 14 | Addison Creek | 33.47 | No | 1234 | 0 | IR6-7 | IRL North | 410 | 199.0061 | 1573.9102 | 0.17 | 0.03 | 43318 | 42305 | 43318 | 5300 | W | 5300 W | 54.65 | 0 | 0.6 | 0.135 | 0.42 | 0.0675 | 0.5 | 0.38892 | 1092 | 1 | 0.2 | 0.8821 | 0.2
Titusville | 14 | Addison Creek | 33.47 | No | 1234 | 13 | IR6-7 | IRL North | 84 | 91.646 | 471.4132 | 0.11 | 0.01 | 43319 | 42306 | 43319 | 1100 | D | 1100 D | 54.65 | 0 | 1.85 | 0.22 | 1.295 | 0.11 | 0.342 | 0.11649 | 224 | 1 | 0.1 | 0.8821 | 0.1
Titusville | 14 | Addison Creek | 33.47 | No | 1234 | 0 | IR6-7 | IRL North | 196 | 148.6971 | 753.4923 | 0.08 | 0.01 | 43331 | 42318 | 43331 | 5300 | W | 5300 W | 54.65 | 0 | 0.6 | 0.135 | 0.42 | 0.0675 | 0.5 | 0.18619 | 523 | 0 | 0.1 | 0.8821 | 0.1
Titusville | 14 | Addison Creek | 33.47 | No | 1234 | 0 | IR6-7 | IRL North | 324 | 210.7301 | 1245.4785 | 0.14 | 0.02 | 43332 | 42319 | 43332 | 5300 | W | 5300 W | 54.65 | 0 | 0.6 | 0.135 | 0.42 | 0.0675 | 0.5 | 0.30776 | 864 | 1 | 0.1 | 0.8821 | 0.1
Titusville | 14 | Addison Creek | 33.47 | No | 1234 | 11.1 | IR6-7 | IRL North | 109 | 145.8736 | 695.3865 | 0.1 | 0 | 43348 | 42335 | 43348 | 8120 | C | 8120 C | 54.65 | 0 | 1.25 | 0.053 | 0.875 | 0.0265 | 0.3 | 0.17183 | 290 | 1 | 0 | 0.8821 | 0
Titusville | 14 | Addison Creek | 33.47 | No | 1234 | 102.5 | IR6-7 | IRL North | 1556 | 539.4936 | 4514.4133 | 2.29 | 0.4 | 43349 | 42336 | 43349 | 1300 | B/D | 1300 B/D | 54.65 | 0 | 2.42 | 0.516 | 1.694 | 0.258 | 0.662 | 1.1155 | 4148 | 15 | 2.4 | 0.8821 | 2.1
Titusville | 14 | Addison Creek | 33.47 | No | 1234 | 0 | IR6-7 | IRL North | 133 | 124.4449 | 512.2175 | 0.06 | 0.01 | 43359 | 42346 | 43359 | 5300 | C | 5300 C | 54.65 | 0 | 0.6 | 0.135 | 0.42 | 0.0675 | 0.5 | 0.12657 | 356 | 0 | 0.1 | 0.8821 | 0.1
Titusville | 14 | Addison Creek | 33.47 | No | 1234 | 102.5 | IR6-7 | IRL North | 30 | 100.493 | 86.0545 | 0.04 | 0.01 | 43365 | 42352 | 43365 | 1300 | B/D | 1300 B/D | 54.65 | 0 | 2.42 | 0.516 | 1.694 | 0.258 | 0.662 | 0.021264 | 79 | 0 | 0 | 0.8821 | 0
Titusville | 17 | Kiwanis Park | 32.37 | No | 1234 | 45 | IR6-7 | IRL North | 2617 | 455.1575 | 7647.0826 | 2.2 | 0.63 | 43367 | 42354 | 43367 | 8140 | B/D | 8140 B/D | 54.65 | 0 | 1.18 | 0.48 | 0.826 | 0.24 | 0.703 | 0.046819 | 185 | 0 | 0.1 | 0.8821 | 0.1
Titusville | 14 | Addison Creek | 33.47 | No | 1234 | 0 | IR6-7 | IRL North | 6 | 23.0685 | 22.3464 | 0 | 0 | 43376 | 42363 | 43376 | 5300 | W | 5300 W | 54.65 | 0 | 0.6 | 0.135 | 0.42 | 0.0675 | 0.5 | 0.0055219 | 16 | 0 | 0 | 0.8821 | 0
Titusville | 14 | Addison Creek | 33.47 | No | 1234 | 102.5 | IR6-7 | IRL North | 3 | 20.4197 | 8.7434 | 0 | 0 | 43393 | 42380 | 43393 | 1300 | W | 1300 W | 54.65 | 0 | 2.42 | 0.516 | 1.694 | 0.258 | 0.677 | 0.0021605 | 8 | 0 | 0 | 0.8821 | 0
Titusville | 14 | Addison Creek | 33.47 | No | 1234 | 102.5 | IR6-7 | IRL North | 157 | 91.0712 | 455.625 | 0.23 | 0.04 | 43394 | 42381 | 43394 | 1300 | B/D | 1300 B/D | 54.65 | 0 | 2.42 | 0.516 | 1.694 | 0.258 | 0.662 | 0.11259 | 419 | 2 | 0.2 | 0.8821 | 0.2
Titusville | 14 | Addison Creek | 33.47 | No | 1234 | 11.1 | IR6-7 | IRL North | 154 | 392.6643 | 1479.4279 | 0.13 | 0 | 43396 | 42383 | 43396 | 8120 | A | 8120 A | 54.65 | 0 | 1.25 | 0.053 | 0.875 | 0.0265 | 0.2 | 0.36557 | 411 | 1 | 0 | 0.8821 | 0
Titusville | 14 | Addison Creek | 33.47 | No | 1234 | 102.5 | IR6-7 | IRL North | 146 | 90.5727 | 404.429 | 0.21 | 0.04 | 43403 | 42390 | 43403 | 1300 | C | 1300 C | 54.65 | 0 | 2.42 | 0.516 | 1.694 | 0.258 | 0.692 | 0.099936 | 388 | 1 | 0.2 | 0.8821 | 0.2
Titusville | 14 | Addison Creek | 33.47 | No | 1234 | 102.5 | IR6-7 | IRL North | 62 | 79.7145 | 177.0647 | 0.09 | 0.02 | 43404 | 42391 | 43404 | 1300 | W | 1300 W | 54.65 | 0 | 2.42 | 0.516 | 1.694 | 0.258 | 0.677 | 0.043753 | 166 | 1 | 0.1 | 0.8821 | 0.1
Titusville | 17 | Kiwanis Park | 32.37 | No | 1234 | 45 | IR6-7 | IRL North | 5063 | 1086.0688 | 14788.5388 | 4.25 | 1.22 | 43412 | 42399 | 43412 | 8140 | B/D | 8140 B/D | 54.65 | 0 | 1.18 | 0.48 | 0.826 | 0.24 | 0.703 | 0.00052122 | 2 | 0 | 0 | 0.8821 | 0
Titusville | 14 | Addison Creek | 33.47 | No | 1234 | 102.5 | IR6-7 | IRL North | 400 | 234.7148 | 1159.3596 | 0.59 | 0.1 | 43429 | 42416 | 43429 | 1300 | B/D | 1300 B/D | 54.65 | 0 | 2.42 | 0.516 | 1.694 | 0.258 | 0.662 | 0.28648 | 1065 | 4 | 0.6 | 0.8821 | 0.5
Titusville | 14 | Addison Creek | 33.47 | No | 1234 | 102.5 | IR6-7 | IRL North | 135 | 81.7286 | 391.7193 | 0.2 | 0.03 | 43462 | 42448 | 43462 | 1300 | B/D | 1300 B/D | 54.65 | 0 | 2.42 | 0.516 | 1.694 | 0.258 | 0.662 | 0.096796 | 360 | 1 | 0.2 | 0.8821 | 0.2
Titusville | 14 | Addison Creek | 33.47 | No | 1234 | 102.5 | IR6-7 | IRL North | 280 | 166.9099 | 813.4217 | 0.41 | 0.07 | 43463 | 42449 | 43463 | 1300 | B/D | 1300 B/D | 54.65 | 0 | 2.42 | 0.516 | 1.694 | 0.258 | 0.662 | 0.201 | 747 | 3 | 0.4 | 0.8821 | 0.4
Titusville | 14 | Addison Creek | 33.47 | No | 1234 | 11.1 | IR6-7 | IRL North | 82 | 182.4006 | 790.2471 | 0.07 | 0 | 43475 | 42461 | 43475 | 8120 | A | 8120 A | 54.65 | 0 | 1.25 | 0.053 | 0.875 | 0.0265 | 0.2 | 0.19527 | 219 | 0 | 0 | 0.8821 | 0
Titusville | 14 | Addison Creek | 33.47 | No | 1234 | 102.5 | IR6-7 | IRL North | 8 | 26.598 | 22.5757 | 0.01 | 0 | 43490 | 42476 | 43490 | 1300 | C/D | 1300 C/D | 54.65 | 0 | 2.42 | 0.516 | 1.694 | 0.258 | 0.692 | 0.0055786 | 22 | 0 | 0 | 0.8821 | 0
Titusville | 17 | Kiwanis Park | 32.37 | No | 1234 | 13 | IR6-7 | IRL North | 146 | 145.2211 | 874.7264 | 0.19 | 0.02 | 43495 | 42481 | 43495 | 1100 | B/D | 1100 B/D | 54.65 | 0 | 1.85 | 0.22 | 1.295 | 0.11 | 0.342 | 0.21615 | 415 | 1 | 0.1 | 0.8821 | 0.1
Titusville | 17 | Kiwanis Park | 32.37 | No | 1234 | 13 | IR6-7 | IRL North | 12 | 40.6835 | 87.7588 | 0.02 | 0 | 43497 | 42483 | 43497 | 1100 | C | 1100 C | 54.65 | 0 | 1.85 | 0.22 | 1.295 | 0.11 | 0.286 | 0.021686 | 35 | 0 | 0 | 0.8821 | 0
Titusville | 17 | Kiwanis Park | 32.37 | No | 1234 | 13 | IR6-7 | IRL North | 92 | 113.6308 | 555.3717 | 0.12 | 0.01 | 43498 | 42484 | 43498 | 1100 | B/D | 1100 B/D | 54.65 | 0 | 1.85 | 0.22 | 1.295 | 0.11 | 0.342 | 0.13723 | 264 | 1 | 0.1 | 0.8821 | 0.1
Titusville | 17 | Kiwanis Park | 32.37 | No | 1234 | 13 | IR6-7 | IRL North | 95 | 113.8517 | 571.8516 | 0.12 | 0.01 | 43500 | 42486 | 43500 | 1100 | B/D | 1100 B/D | 54.65 | 0 | 1.85 | 0.22 | 1.295 | 0.11 | 0.342 | 0.14131 | 271 | 1 | 0.1 | 0.8821 | 0.1
Titusville | 14 | Addison Creek | 33.47 | No | 1234 | 102.5 | IR6-7 | IRL North | 281 | 115.8862 | 816.2585 | 0.41 | 0.07 | 43510 | 42496 | 43510 | 1300 | B/D | 1300 B/D | 54.65 | 0 | 2.42 | 0.516 | 1.694 | 0.258 | 0.662 | 0.2017 | 750 | 3 | 0.4 | 0.8821 | 0.4
Titusville | 17 | Kiwanis Park | 32.37 | No | 1234 | 13 | IR6-7 | IRL North | 2282 | 584.557 | 13698.7297 | 2.96 | 0.25 | 43514 | 42500 | 43514 | 1100 | B/D | 1100 B/D | 54.65 | 0 | 1.85 | 0.22 | 1.295 | 0.11 | 0.342 | 3.385 | 6503 | 19 | 1.6 | 0.8821 | 1.4
Titusville | 17 | Kiwanis Park | 32.37 | No | 1234 | 13 | IR6-7 | IRL North | 377 | 194.5403 | 2265.8785 | 0.49 | 0.04 | 43523 | 42509 | 43523 | 1100 | B/D | 1100 B/D | 54.65 | 0 | 1.85 | 0.22 | 1.295 | 0.11 | 0.342 | 0.55991 | 1076 | 3 | 0.3 | 0.8821 | 0.3
Titusville | 14 | Addison Creek | 33.47 | No | 1234 | 0 | IR6-7 | IRL North | 122 | 139.426 | 469.3316 | 0.05 | 0.01 | 43536 | 42522 | 43536 | 5300 | D | 5300 D | 54.65 | 0 | 0.6 | 0.135 | 0.42 | 0.0675 | 0.5 | 0.11597 | 326 | 0 | 0 | 0.8821 | 0
Titusville | 14 | Addison Creek | 33.47 | No | 1234 | 102.5 | IR6-7 | IRL North | 42 | 58.7513 | 117.1042 | 0.06 | 0.01 | 43546 | 42532 | 43546 | 1300 | C | 1300 C | 54.65 | 0 | 2.42 | 0.516 | 1.694 | 0.258 | 0.692 | 0.028937 | 112 | 0 | 0.1 | 0.8821 | 0.1
Titusville | 14 | Addison Creek | 33.47 | No | 1234 | 0 | IR6-7 | IRL North | 162 | 140.3924 | 623.2779 | 0.07 | 0.01 | 43547 | 42533 | 43547 | 5300 | C/D | 5300 C/D | 54.65 | 0 | 0.6 | 0.135 | 0.42 | 0.0675 | 0.5 | 0.15401 | 433 | 0 | 0.1 | 0.8821 | 0.1
Titusville | 17 | Kiwanis Park | 32.37 | No | 1234 | 13 | IR6-7 | IRL North | 111 | 105.4511 | 663.6219 | 0.14 | 0.01 | 43549 | 42535 | 43549 | 1100 | B/D | 1100 B/D | 54.65 | 0 | 1.85 | 0.22 | 1.295 | 0.11 | 0.342 | 0.16398 | 315 | 1 | 0.1 | 0.8821 | 0.1
Titusville | 14 | Addison Creek | 33.47 | No | 1234 | 105 | IR6-7 | IRL North | 85 | 60.0233 | 182.2042 | 0.11 | 0.02 | 43564 | 42550 | 43564 | 1400 | D | 1400 D | 54.65 | 0 | 2.83 | 0.497 | 1.981 | 0.2485 | 0.9 | 0.045023 | 228 | 1 | 0.1 | 0.8821 | 0.1
Titusville | 17 | Kiwanis Park | 32.37 | No | 1234 | 13 | IR6-7 | IRL North | 49 | 96.0189 | 295.2 | 0.06 | 0.01 | 43567 | 42553 | 43567 | 1100 | B/D | 1100 B/D | 54.65 | 0 | 1.85 | 0.22 | 1.295 | 0.11 | 0.342 | 0.072945 | 140 | 0 | 0 | 0.8821 | 0
Titusville | 14 | Addison Creek | 33.47 | No | 1234 | 11.1 | IR6-7 | IRL North | 90 | 170.9445 | 862.1493 | 0.08 | 0 | 43570 | 42556 | 43570 | 8120 | A | 8120 A | 54.65 | 0 | 1.25 | 0.053 | 0.875 | 0.0265 | 0.2 | 0.21304 | 239 | 0 | 0 | 0.8821 | 0
Titusville | 14 | Addison Creek | 33.47 | No | 1234 | 29 | IR6-7 | IRL North | 27 | 75.1584 | 172.5426 | 0.04 | 0 | 43571 | 42557 | 43571 | 1200 | B/D | 1200 B/D | 54.65 | 0 | 2.39 | 0.316 | 1.673 | 0.158 | 0.304 | 0.042636 | 73 | 0 | 0 | 0.8821 | 0
Titusville | 14 | Addison Creek | 33.47 | No | 1234 | 45 | IR6-7 | IRL North | 230 | 102.1543 | 568.5387 | 0.19 | 0.06 | 43572 | 42558 | 43572 | 8140 | C | 8140 C | 54.65 | 0 | 1.18 | 0.48 | 0.826 | 0.24 | 0.777 | 0.00036994 | 2 | 0 | 0 | 0.8821 | 0
Titusville | 14 | Addison Creek | 33.47 | No | 1234 | 102.5 | IR6-7 | IRL North | 139 | 89.9115 | 402.3594 | 0.2 | 0.04 | 43573 | 42559 | 43573 | 1300 | B/D | 1300 B/D | 54.65 | 0 | 2.42 | 0.516 | 1.694 | 0.258 | 0.662 | 0.099425 | 370 | 1 | 0.2 | 0.8821 | 0.2
Titusville | 14 | Addison Creek | 33.47 | No | 1234 | 102.5 | IR6-7 | IRL North | 7 | 24.1697 | 21.6066 | 0.01 | 0 | 43574 | 42560 | 43574 | 1300 | B/D | 1300 B/D | 54.65 | 0 | 2.42 | 0.516 | 1.694 | 0.258 | 0.662 | 0.0053391 | 20 | 0 | 0 | 0.8821 | 0
Titusville | 14 | Addison Creek | 33.47 | No | 1234 | 0 | IR6-7 | IRL North | 29 | 59.8278 | 112.0303 | 0.01 | 0 | 43575 | 42561 | 43575 | 5300 | D | 5300 D | 54.65 | 0 | 0.6 | 0.135 | 0.42 | 0.0675 | 0.5 | 0.027683 | 78 | 0 | 0 | 0.8821 | 0
Titusville | 14 | Addison Creek | 33.47 | No | 1234 | 0 | IR6-7 | IRL North | 288 | 226.2308 | 1106.05 | 0.12 | 0.02 | 43576 | 42562 | 43576 | 5300 | W | 5300 W | 54.65 | 0 | 0.6 | 0.135 | 0.42 | 0.0675 | 0.5 | 0.27331 | 768 | 1 | 0.1 | 0.8821 | 0.1
Titusville | 17 | Kiwanis Park | 32.37 | No | 1234 | 13 | IR6-7 | IRL North | 38 | 68.784 | 225.4108 | 0.05 | 0 | 43578 | 42564 | 43578 | 1100 | B/D | 1100 B/D | 54.65 | 0 | 1.85 | 0.22 | 1.295 | 0.11 | 0.342 | 0.0557 | 107 | 0 | 0 | 0.8821 | 0
Titusville | 17 | Kiwanis Park | 32.37 | No | 1234 | 13 | IR6-7 | IRL North | 108 | 219.1778 | 776.1283 | 0.14 | 0.01 | 43579 | 42565 | 43579 | 1100 | C | 1100 C | 54.65 | 0 | 1.85 | 0.22 | 1.295 | 0.11 | 0.286 | 0.19178 | 308 | 1 | 0.1 | 0.8821 | 0.1
Titusville | 14 | Addison Creek | 33.47 | No | 1234 | 0 | IR6-7 | IRL North | 134 | 95.2289 | 514.9801 | 0.06 | 0.01 | 43600 | 42586 | 43600 | 5300 | D | 5300 D | 54.65 | 0 | 0.6 | 0.135 | 0.42 | 0.0675 | 0.5 | 0.12725 | 357 | 0 | 0.1 | 0.8821 | 0.1
Titusville | 14 | Addison Creek | 33.47 | No | 1234 | 102.5 | IR6-7 | IRL North | 248 | 113.3322 | 718.3153 | 0.36 | 0.06 | 43601 | 42587 | 43601 | 1300 | B/D | 1300 B/D | 54.65 | 0 | 2.42 | 0.516 | 1.694 | 0.258 | 0.662 | 0.1775 | 660 | 2 | 0.4 | 0.8821 | 0.4
Titusville | 14 | Addison Creek | 33.47 | No | 1234 | 105 | IR6-7 | IRL North | 331 | 108.0099 | 706.0248 | 0.45 | 0.08 | 43603 | 42589 | 43603 | 1400 | D | 1400 D | 54.65 | 0 | 2.83 | 0.497 | 1.981 | 0.2485 | 0.9 | 0.17446 | 882 | 4 | 0.5 | 0.8821 | 0.4
Titusville | 14 | Addison Creek | 33.47 | No | 1234 | 45 | IR6-7 | IRL North | 194 | 118.6196 | 479.6878 | 0.16 | 0.05 | 43617 | 42603 | 43617 | 8140 | C | 8140 C | 54.65 | 0 | 1.18 | 0.48 | 0.826 | 0.24 | 0.777 | 0.035891 | 157 | 0 | 0.1 | 0.8821 | 0.1
Titusville | 14 | Addison Creek | 33.47 | No | 1234 | 13 | IR6-7 | IRL North | 29 | 76.2073 | 217.3777 | 0.04 | 0 | 43621 | 42607 | 43621 | 1100 | W | 1100 W | 54.65 | 0 | 1.85 | 0.22 | 1.295 | 0.11 | 0.258 | 0.053715 | 78 | 0 | 0 | 0.8821 | 0
Titusville | 14 | Addison Creek | 33.47 | No | 1234 | 13 | IR6-7 | IRL North | 136 | 113.7971 | 766.2161 | 0.18 | 0.01 | 43625 | 42611 | 43625 | 1100 | D | 1100 D | 54.65 | 0 | 1.85 | 0.22 | 1.295 | 0.11 | 0.342 | 0.18934 | 364 | 1 | 0.1 | 0.8821 | 0.1
Titusville | 17 | Kiwanis Park | 32.37 | No | 1234 | 13 | IR6-7 | IRL North | 107 | 159.3878 | 641.1381 | 0.14 | 0.01 | 43629 | 42615 | 43629 | 1100 | B/D | 1100 B/D | 54.65 | 0 | 1.85 | 0.22 | 1.295 | 0.11 | 0.342 | 0.15843 | 304 | 1 | 0.1 | 0.8821 | 0.1
Titusville | 14 | Addison Creek | 33.47 | No | 1234 | 0 | IR6-7 | IRL North | 261 | 177.9195 | 1001.4162 | 0.11 | 0.02 | 43631 | 42617 | 43631 | 5300 | W | 5300 W | 54.65 | 0 | 0.6 | 0.135 | 0.42 | 0.0675 | 0.5 | 0.24745 | 695 | 1 | 0.1 | 0.8821 | 0.1
Titusville | 14 | Addison Creek | 33.47 | No | 1234 | 105 | IR6-7 | IRL North | 1267 | 278.3421 | 2703.0032 | 1.71 | 0.31 | 43645 | 42631 | 43645 | 1400 | D | 1400 D | 54.65 | 0 | 2.83 | 0.497 | 1.981 | 0.2485 | 0.9 | 0.6292 | 3181 | 14 | 1.7 | 0.8821 | 1.5
Titusville | 17 | Kiwanis Park | 32.37 | No | 1234 | 45 | IR6-7 | IRL North | 358 | 177.3671 | 865.3727 | 0.3 | 0.09 | 43647 | 42633 | 43647 | 8140 | D | 8140 D | 54.65 | 0 | 1.18 | 0.48 | 0.826 | 0.24 | 0.85 | 0.00013364 | 1 | 0 | 0 | 0.8821 | 0
Titusville | 14 | Addison Creek | 33.47 | No | 1234 | 45 | IR6-7 | IRL North | 69 | 69.0928 | 189.5883 | 0.06 | 0.02 | 43651 | 42637 | 43651 | 8140 | B/D | 8140 B/D | 54.65 | 0 | 1.18 | 0.48 | 0.826 | 0.24 | 0.703 | 0.046848 | 185 | 0 | 0.1 | 0.8821 | 0.1
Titusville | 17 | Kiwanis Park | 32.37 | No | 1234 | 13 | IR6-7 | IRL North | 32 | 68.8927 | 189.7182 | 0.04 | 0 | 43653 | 42639 | 43653 | 1100 | B/D | 1100 B/D | 54.65 | 0 | 1.85 | 0.22 | 1.295 | 0.11 | 0.342 | 0.044361 | 85 | 0 | 0 | 0.8821 | 0
Titusville | 14 | Addison Creek | 33.47 | No | 1234 | 45 | IR6-7 | IRL North | 382 | 196.2793 | 1165.1013 | 0.32 | 0.09 | 43655 | 42641 | 43655 | 8140 | A | 8140 A | 54.65 | 0 | 1.18 | 0.48 | 0.826 | 0.24 | 0.63 | 0.2879 | 1019 | 2 | 0.5 | 0.8821 | 0.4
Titusville | 17 | Kiwanis Park | 32.37 | No | 1234 | 13 | IR6-7 | IRL North | 1259 | 580.7867 | 7560.6476 | 1.63 | 0.14 | 43656 | 42642 | 43656 | 1100 | D | 1100 D | 54.65 | 0 | 1.85 | 0.22 | 1.295 | 0.11 | 0.342 | 1.8652 | 3583 | 10 | 0.9 | 0.8821 | 0.8
Titusville | 14 | Addison Creek | 33.47 | No | 1234 | 45 | IR6-7 | IRL North | 2 | 13.8236 | 6.1723 | 0 | 0 | 43674 | 42660 | 43674 | 8140 | C | 8140 C | 54.65 | 0 | 1.18 | 0.48 | 0.826 | 0.24 | 0.777 | 0.0015252 | 7 | 0 | 0 | 0.8821 | 0
Titusville | 14 | Addison Creek | 33.47 | No | 1234 | 29 | IR6-7 | IRL North | 1 | 17.1478 | 9.0643 | 0 | 0 | 43676 | 42662 | 43676 | 1200 | A | 1200 A | 54.65 | 0 | 2.39 | 0.316 | 1.673 | 0.158 | 0.22 | 0.0022398 | 3 | 0 | 0 | 0.8821 | 0
Titusville | 14 | Addison Creek | 33.47 | No | 1234 | 13 | IR6-7 | IRL North | 1237 | 529.0687 | 8307.4154 | 1.6 | 0.14 | 43682 | 42668 | 43682 | 1100 | C | 1100 C | 54.65 | 0 | 1.85 | 0.22 | 1.295 | 0.11 | 0.286 | 2.0528 | 3298 | 9 | 0.8 | 0.8821 | 0.7
Titusville | 14 | Addison Creek | 33.47 | No | 1234 | 13 | IR6-7 | IRL North | 720 | 748.3473 | 4043.8011 | 0.93 | 0.08 | 43683 | 42669 | 43683 | 1100 | B/D | 1100 B/D | 54.65 | 0 | 1.85 | 0.22 | 1.295 | 0.11 | 0.342 | 0.99924 | 1920 | 5 | 0.5 | 0.8821 | 0.4
Titusville | 14 | Addison Creek | 33.47 | No | 1234 | 13 | IR6-7 | IRL North | 1222 | 719.0502 | 6865.2718 | 1.58 | 0.13 | 43684 | 42670 | 43684 | 1100 | D | 1100 D | 54.65 | 0 | 1.85 | 0.22 | 1.295 | 0.11 | 0.342 | 1.6964 | 3259 | 9 | 0.8 | 0.8821 | 0.7
Titusville | 14 | Addison Creek | 33.47 | No | 1234 | 102.5 | IR6-7 | IRL North | 162 | 104.2324 | 468.6461 | 0.24 | 0.04 | 43685 | 42671 | 43685 | 1300 | B/D | 1300 B/D | 54.65 | 0 | 2.42 | 0.516 | 1.694 | 0.258 | 0.662 | 0.1158 | 431 | 2 | 0.2 | 0.8821 | 0.2
Titusville | 14 | Addison Creek | 33.47 | No | 1234 | 45 | IR6-7 | IRL North | 236 | 108.8202 | 718.2462 | 0.2 | 0.06 | 43688 | 42674 | 43688 | 8140 | A | 8140 A | 54.65 | 0 | 1.18 | 0.48 | 0.826 | 0.24 | 0.63 | 0.17748 | 628 | 1 | 0.3 | 0.8821 | 0.3
Titusville | 17 | Kiwanis Park | 32.37 | No | 1234 | 13 | IR6-7 | IRL North | 145 | 162.6016 | 1156.6201 | 0.19 | 0.02 | 43693 | 42679 | 43693 | 1100 | W | 1100 W | 54.65 | 0 | 1.85 | 0.22 | 1.295 | 0.11 | 0.258 | 0.28542 | 414 | 1 | 0.1 | 0.8821 | 0.1
Titusville | 14 | Addison Creek | 33.47 | No | 1234 | 13 | IR6-7 | IRL North | 1 | 40.2382 | 4.6801 | 0 | 0 | 43696 | 42682 | 43696 | 1100 | W | 1100 W | 54.65 | 0 | 1.85 | 0.22 | 1.295 | 0.11 | 0.258 | 0.0010333 | 1 | 0 | 0 | 0.8821 | 0
Titusville | 14 | Addison Creek | 33.47 | No | 1234 | 13 | IR6-7 | IRL North | 74 | 149.2098 | 416.6085 | 0.1 | 0.01 | 43697 | 42683 | 43697 | 1100 | D | 1100 D | 54.65 | 0 | 1.85 | 0.22 | 1.295 | 0.11 | 0.342 | 0.094686 | 182 | 1 | 0 | 0.8821 | 0
Titusville | 17 | Kiwanis Park | 32.37 | No | 1234 | 13 | IR6-7 | IRL North | 1 | 34.4779 | 5.488 | 0 | 0 | 43705 | 42690 | 43705 | 1100 | D | 1100 D | 54.65 | 0 | 1.85 | 0.22 | 1.295 | 0.11 | 0.342 | 0.0013561 | 3 | 0 | 0 | 0.8821 | 0
Titusville | 14 | Addison Creek | 33.47 | No | 1234 | 13 | IR6-7 | IRL North | 2 | 28.5272 | 15.0781 | 0 | 0 | 43717 | 42701 | 43717 | 1100 | W | 1100 W | 54.65 | 0 | 1.85 | 0.22 | 1.295 | 0.11 | 0.258 | 0.0037259 | 5 | 0 | 0 | 0.8821 | 0
Titusville | 17 | Kiwanis Park | 32.37 | No | 1234 | 0 | IR6-7 | IRL North | 48 | 85.1637 | 196.3676 | 0.02 | 0 | 43719 | 42703 | 43719 | 5300 | D | 5300 D | 54.65 | 0 | 0.6 | 0.135 | 0.42 | 0.0675 | 0.5 | 0.048523 | 136 | 0 | 0 | 0.8821 | 0
Titusville | 14 | Addison Creek | 33.47 | No | 1234 | 29 | IR6-7 | IRL North | 68 | 161.0693 | 596.3185 | 0.11 | 0.01 | 43721 | 42705 | 43721 | 1200 | A | 1200 A | 54.65 | 0 | 2.39 | 0.316 | 1.673 | 0.158 | 0.22 | 0.14735 | 182 | 1 | 0.1 | 0.8821 | 0.1
Titusville | 14 | Addison Creek | 33.47 | No | 1234 | 102.5 | IR6-7 | IRL North | 193 | 109.6589 | 560.5795 | 0.28 | 0.05 | 43724 | 42708 | 43724 | 1300 | B/D | 1300 B/D | 54.65 | 0 | 2.42 | 0.516 | 1.694 | 0.258 | 0.662 | 0.13852 | 515 | 2 | 0.3 | 0.8821 | 0.3
Titusville | 14 | Addison Creek | 33.47 | No | 1234 | 45 | IR6-7 | IRL North | 4268 | 918.1041 | 9643.8371 | 3.59 | 1.02 | 43725 | 42709 | 43725 | 8140 | D | 8140 D | 54.65 | 0 | 1.18 | 0.48 | 0.826 | 0.24 | 0.85 | 0.017548 | 84 | 0 | 0 | 0.8821 | 0
Titusville | 17 | Kiwanis Park | 32.37 | No | 1234 | 0 | IR6-7 | IRL North | 627 | 344.7662 | 2576.6042 | 0.26 | 0.04 | 43732 | 42716 | 43732 | 5300 | W | 5300 W | 54.65 | 0 | 0.6 | 0.135 | 0.42 | 0.0675 | 0.5 | 0.63669 | 1788 | 2 | 0.3 | 0.8821 | 0.3
Titusville | 17 | Kiwanis Park | 32.37 | No | 1234 | 13 | IR6-7 | IRL North | 385 | 266.8539 | 2312.6319 | 0.5 | 0.04 | 43734 | 42718 | 43734 | 1100 | C/D | 1100 C/D | 54.65 | 0 | 1.85 | 0.22 | 1.295 | 0.11 | 0.342 | 0.57146 | 1098 | 3 | 0.3 | 0.8821 | 0.3
Titusville | 14 | Addison Creek | 33.47 | No | 1234 | 13 | IR6-7 | IRL North | 79 | 155.8925 | 442.8952 | 0.1 | 0.01 | 43738 | 42722 | 43738 | 1100 | D | 1100 D | 54.65 | 0 | 1.85 | 0.22 | 1.295 | 0.11 | 0.342 | 0.10703 | 206 | 1 | 0 | 0.8821 | 0
Titusville | 14 | Addison Creek | 33.47 | No | 1234 | 13 | IR6-7 | IRL North | 71 | 109.1636 | 531.1286 | 0.09 | 0.01 | 43740 | 42724 | 43740 | 1100 | W | 1100 W | 54.65 | 0 | 1.85 | 0.22 | 1.295 | 0.11 | 0.258 | 0.13124 | 190 | 1 | 0 | 0.8821 | 0
Titusville | 17 | Kiwanis Park | 32.37 | No | 1234 | 0 | IR6-7 | IRL North | 4 | 27.9264 | 15.6717 | 0 | 0 | 43742 | 42725 | 43742 | 5300 | C/D | 5300 C/D | 54.65 | 0 | 0.6 | 0.135 | 0.42 | 0.0675 | 0.5 | 0.0038725 | 11 | 0 | 0 | 0.8821 | 0
Titusville | 17 | Kiwanis Park | 32.37 | No | 1234 | 0 | IR6-7 | IRL North | 22 | 49.8943 | 92.2717 | 0.01 | 0 | 43745 | 42728 | 43745 | 5300 | D | 5300 D | 54.65 | 0 | 0.6 | 0.135 | 0.42 | 0.0675 | 0.5 | 0.022801 | 64 | 0 | 0 | 0.8821 | 0
Titusville | 14 | Addison Creek | 33.47 | No | 1234 | 13 | IR6-7 | IRL North | 4 | 34.722 | 25.2623 | 0.01 | 0 | 43748 | 42731 | 43748 | 1100 | B/D | 1100 B/D | 54.65 | 0 | 1.85 | 0.22 | 1.295 | 0.11 | 0.342 | 0.0062424 | 12 | 0 | 0 | 0.8821 | 0
Titusville | 17 | Kiwanis Park | 32.37 | No | 1234 | 13 | IR6-7 | IRL North | 70 | 137.2498 | 558.1963 | 0.09 | 0.01 | 43749 | 42732 | 43749 | 1100 | W | 1100 W | 54.65 | 0 | 1.85 | 0.22 | 1.295 | 0.11 | 0.258 | 0.13793 | 200 | 1 | 0 | 0.8821 | 0
Titusville | 14 | Addison Creek | 33.47 | No | 1234 | 13 | IR6-7 | IRL North | 64 | 86.129 | 357.9902 | 0.08 | 0.01 | 43755 | 42738 | 43755 | 1100 | B/D | 1100 B/D | 54.65 | 0 | 1.85 | 0.22 | 1.295 | 0.11 | 0.342 | 0.088461 | 170 | 0 | 0 | 0.8821 | 0
Titusville | 14 | Addison Creek | 33.47 | No | 1234 | 102.5 | IR6-7 | IRL North | 45 | 72.7445 | 129.6453 | 0.07 | 0.01 | 43756 | 42739 | 43756 | 1300 | B/D | 1300 B/D | 54.65 | 0 | 2.42 | 0.516 | 1.694 | 0.258 | 0.662 | 0.032036 | 119 | 0 | 0.1 | 0.8821 | 0.1
Titusville | 14 | Addison Creek | 33.47 | No | 1234 | 102.5 | IR6-7 | IRL North | 178 | 102.4923 | 517.3798 | 0.26 | 0.05 | 43757 | 42740 | 43757 | 1300 | B/D | 1300 B/D | 54.65 | 0 | 2.42 | 0.516 | 1.694 | 0.258 | 0.662 | 0.12785 | 475 | 2 | 0.3 | 0.8821 | 0.3
Titusville | 17 | Kiwanis Park | 32.37 | No | 1234 | 13 | IR6-7 | IRL North | 16 | 97.878 | 127.5065 | 0.02 | 0 | 43759 | 42742 | 43759 | 1100 | W | 1100 W | 54.65 | 0 | 1.85 | 0.22 | 1.295 | 0.11 | 0.258 | 0.031507 | 46 | 0 | 0 | 0.8821 | 0
Titusville | 17 | Kiwanis Park | 32.37 | No | 1234 | 0 | IR6-7 | IRL North | 1288 | 486.9743 | 5288.0472 | 0.54 | 0.09 | 43763 | 42746 | 43763 | 5300 | D | 5300 D | 54.65 | 0 | 0.6 | 0.135 | 0.42 | 0.0675 | 0.5 | 1.3067 | 3670 | 3 | 0.5 | 0.8821 | 0.4
Titusville | 14 | Addison Creek | 33.47 | No | 1234 | 29 | IR6-7 | IRL North | 30 | 78.9206 | 188.8079 | 0.05 | 0 | 43774 | 42757 | 43774 | 1200 | B/D | 1200 B/D | 54.65 | 0 | 2.39 | 0.316 | 1.673 | 0.158 | 0.304 | 0.046655 | 80 | 0 | 0 | 0.8821 | 0
Titusville | 14 | Addison Creek | 33.47 | No | 1234 | 102.5 | IR6-7 | IRL North | 245 | 112.7483 | 710.7817 | 0.36 | 0.06 | 43775 | 42758 | 43775 | 1300 | B/D | 1300 B/D | 54.65 | 0 | 2.42 | 0.516 | 1.694 | 0.258 | 0.662 | 0.17564 | 653 | 2 | 0.4 | 0.8821 | 0.4
Titusville | 14 | Addison Creek | 33.47 | No | 1234 | 29 | IR6-7 | IRL North | 5 | 43.7452 | 31.355 | 0.01 | 0 | 43779 | 42762 | 43779 | 1200 | B/D | 1200 B/D | 54.65 | 0 | 2.39 | 0.316 | 1.673 | 0.158 | 0.304 | 0.007748 | 13 | 0 | 0 | 0.8821 | 0
Titusville | 17 | Kiwanis Park | 32.37 | No | 1234 | 0 | IR6-7 | IRL North | 117 | 136.362 | 479.4576 | 0.05 | 0.01 | 43782 | 42765 | 43782 | 5300 | W | 5300 W | 54.65 | 0 | 0.6 | 0.135 | 0.42 | 0.0675 | 0.5 | 0.11848 | 333 | 0 | 0 | 0.8821 | 0
Titusville | 14 | Addison Creek | 33.47 | No | 1234 | 13 | IR6-7 | IRL North | 1 | 13.2938 | 4.7561 | 0 | 0 | 43791 | 42774 | 43791 | 1100 | B/D | 1100 B/D | 54.65 | 0 | 1.85 | 0.22 | 1.295 | 0.11 | 0.342 | 0.0011753 | 2 | 0 | 0 | 0.8821 | 0
Titusville | 17 | Kiwanis Park | 32.37 | No | 1234 | 0 | IR6-7 | IRL North | 31 | 60.022 | 125.27 | 0.01 | 0 | 43792 | 42775 | 43792 | 5300 | C/D | 5300 C/D | 54.65 | 0 | 0.6 | 0.135 | 0.42 | 0.0675 | 0.5 | 0.030955 | 87 | 0 | 0 | 0.8821 | 0
Titusville | 14 | Addison Creek | 33.47 | No | 1234 | 13 | IR6-7 | IRL North | 254 | 253.2666 | 1427.0336 | 0.33 | 0.03 | 43797 | 42780 | 43797 | 1100 | B/D | 1100 B/D | 54.65 | 0 | 1.85 | 0.22 | 1.295 | 0.11 | 0.342 | 0.35263 | 677 | 2 | 0.2 | 0.8821 | 0.2
Titusville | 14 | Addison Creek | 33.47 | No | 1234 | 102.5 | IR6-7 | IRL North | 25 | 43.6858 | 72.7547 | 0.04 | 0.01 | 43800 | 42783 | 43800 | 1300 | B/D | 1300 B/D | 54.65 | 0 | 2.42 | 0.516 | 1.694 | 0.258 | 0.662 | 0.017978 | 67 | 0 | 0 | 0.8821 | 0
Titusville | 14 | Addison Creek | 33.47 | No | 1234 | 102.5 | IR6-7 | IRL North | 224 | 108.7754 | 648.6643 | 0.33 | 0.06 | 43801 | 42784 | 43801 | 1300 | B/D | 1300 B/D | 54.65 | 0 | 2.42 | 0.516 | 1.694 | 0.258 | 0.662 | 0.16029 | 596 | 2 | 0.3 | 0.8821 | 0.3
Titusville | 17 | Kiwanis Park | 32.37 | No | 1234 | 0 | IR6-7 | IRL North | 119 | 103.5724 | 487.3565 | 0.05 | 0.01 | 43803 | 42786 | 43803 | 5300 | D | 5300 D | 54.65 | 0 | 0.6 | 0.135 | 0.42 | 0.0675 | 0.5 | 0.12043 | 338 | 0 | 0.1 | 0.8821 | 0.1
Titusville | 14 | Addison Creek | 33.47 | No | 1234 | 13 | IR6-7 | IRL North | 1137 | 338.7102 | 6387.8814 | 1.47 | 0.13 | 43805 | 42788 | 43805 | 1100 | D | 1100 D | 54.65 | 0 | 1.85 | 0.22 | 1.295 | 0.11 | 0.342 | 1.5375 | 2954 | 8 | 0.7 | 0.8821 | 0.6
Titusville | 17 | Kiwanis Park | 32.37 | No | 1234 | 13 | IR6-7 | IRL North | 294 | 274.8543 | 1767.1547 | 0.38 | 0.03 | 43811 | 42794 | 43811 | 1100 | B/D | 1100 B/D | 54.65 | 0 | 1.85 | 0.22 | 1.295 | 0.11 | 0.342 | 0.43667 | 839 | 2 | 0.2 | 0.8821 | 0.2
Titusville | 17 | Kiwanis Park | 32.37 | No | 1234 | 13 | IR6-7 | IRL North | 28 | 124.7483 | 226.043 | 0.04 | 0 | 43815 | 42798 | 43815 | 1100 | W | 1100 W | 54.65 | 0 | 1.85 | 0.22 | 1.295 | 0.11 | 0.258 | 0.055856 | 81 | 0 | 0 | 0.8821 | 0
Titusville | 14 | Addison Creek | 33.47 | No | 1234 | 102.5 | IR6-7 | IRL North | 110 | 87.9676 | 318.2557 | 0.16 | 0.03 | 43822 | 42805 | 43822 | 1300 | B/D | 1300 B/D | 54.65 | 0 | 2.42 | 0.516 | 1.694 | 0.258 | 0.662 | 0.078642 | 292 | 1 | 0.2 | 0.8821 | 0.2
Titusville | 14 | Addison Creek | 33.47 | No | 1234 | 102.5 | IR6-7 | IRL North | 145 | 98.5338 | 420.8262 | 0.21 | 0.04 | 43823 | 42806 | 43823 | 1300 | B/D | 1300 B/D | 54.65 | 0 | 2.42 | 0.516 | 1.694 | 0.258 | 0.662 | 0.10399 | 387 | 1 | 0.2 | 0.8821 | 0.2
Titusville | 14 | Addison Creek | 33.47 | No | 1234 | 0 | IR6-7 | IRL North | 247 | 177.7271 | 948.5782 | 0.1 | 0.02 | 43826 | 42809 | 43826 | 5300 | D | 5300 D | 54.65 | 0 | 0.6 | 0.135 | 0.42 | 0.0675 | 0.5 | 0.2344 | 658 | 1 | 0.1 | 0.8821 | 0.1
Titusville | 14 | Addison Creek | 33.47 | No | 1234 | 13 | IR6-7 | IRL North | 3 | 20.2108 | 16.6724 | 0 | 0 | 43857 | 42839 | 43857 | 1100 | D | 1100 D | 54.65 | 0 | 1.85 | 0.22 | 1.295 | 0.11 | 0.342 | 0.0041198 | 8 | 0 | 0 | 0.8821 | 0
Titusville | 14 | Addison Creek | 33.47 | No | 1234 | 13 | IR6-7 | IRL North | 26 | 57.5091 | 146.5902 | 0.03 | 0 | 43858 | 42840 | 43858 | 1100 | B/D | 1100 B/D | 54.65 | 0 | 1.85 | 0.22 | 1.295 | 0.11 | 0.342 | 0.036223 | 70 | 0 | 0 | 0.8821 | 0
Titusville | 14 | Addison Creek | 33.47 | No | 1234 | 102.5 | IR6-7 | IRL North | 130 | 90.7727 | 375.9817 | 0.19 | 0.03 | 43859 | 42841 | 43859 | 1300 | B/D | 1300 B/D | 54.65 | 0 | 2.42 | 0.516 | 1.694 | 0.258 | 0.662 | 0.092907 | 345 | 1 | 0.2 | 0.8821 | 0.2
Titusville | 14 | Addison Creek | 33.47 | No | 1234 | 102.5 | IR6-7 | IRL North | 1474 | 352.8157 | 4275.3307 | 2.17 | 0.38 | 43860 | 42842 | 43860 | 1300 | B/D | 1300 B/D | 54.65 | 0 | 2.42 | 0.516 | 1.694 | 0.258 | 0.662 | 1.0565 | 3929 | 15 | 2.2 | 0.8821 | 1.9
Titusville | 17 | Kiwanis Park | 32.37 | No | 1234 | 0 | IR6-7 | IRL North | 613 | 236.8773 | 2515.976 | 0.26 | 0.04 | 43874 | 42856 | 43874 | 5300 | C/D | 5300 C/D | 54.65 | 0 | 0.6 | 0.135 | 0.42 | 0.0675 | 0.5 | 0.62171 | 1746 | 2 | 0.3 | 0.8821 | 0.3
Titusville | 17 | Kiwanis Park | 32.37 | No | 1234 | 13 | IR6-7 | IRL North | 1 | 13.1778 | 7.134 | 0 | 0 | 43879 | 42861 | 43879 | 1100 | D | 1100 D | 54.65 | 0 | 1.85 | 0.22 | 1.295 | 0.11 | 0.342 | 0.0017629 | 3 | 0 | 0 | 0.8821 | 0
Titusville | 14 | Addison Creek | 33.47 | No | 1234 | 29 | IR6-7 | IRL North | 38 | 92.8883 | 330.4389 | 0.06 | 0.01 | 43880 | 42862 | 43880 | 1200 | A | 1200 A | 54.65 | 0 | 2.39 | 0.316 | 1.673 | 0.158 | 0.22 | 0.081653 | 101 | 0 | 0 | 0.8821 | 0
Titusville | 14 | Addison Creek | 33.47 | No | 1234 | 13 | IR6-7 | IRL North | 194 | 189.7057 | 1092.256 | 0.25 | 0.02 | 43881 | 42863 | 43881 | 1100 | B/D | 1100 B/D | 54.65 | 0 | 1.85 | 0.22 | 1.295 | 0.11 | 0.342 | 0.2699 | 519 | 1 | 0.1 | 0.8821 | 0.1
Titusville | 14 | Addison Creek | 33.47 | No | 1234 | 102.5 | IR6-7 | IRL North | 102 | 85.8799 | 295.9887 | 0.15 | 0.03 | 43882 | 42864 | 43882 | 1300 | B/D | 1300 B/D | 54.65 | 0 | 2.42 | 0.516 | 1.694 | 0.258 | 0.662 | 0.07314 | 272 | 1 | 0.2 | 0.8821 | 0.2
Titusville | 14 | Addison Creek | 33.47 | No | 1234 | 11.1 | IR6-7 | IRL North | 25 | 91.4995 | 242.1577 | 0.02 | 0 | 43886 | 42868 | 43886 | 8120 | A | 8120 A | 54.65 | 0 | 1.25 | 0.053 | 0.875 | 0.0265 | 0.2 | 0.059838 | 67 | 0 | 0 | 0.8821 | 0
Titusville | 14 | Addison Creek | 33.47 | No | 1234 | 45 | IR6-7 | IRL North | 182 | 99.7326 | 556.1786 | 0.15 | 0.04 | 43897 | 42879 | 43897 | 8140 | A | 8140 A | 54.65 | 0 | 1.18 | 0.48 | 0.826 | 0.24 | 0.63 | 0.098167 | 347 | 1 | 0.2 | 0.8821 | 0.2
Titusville | 14 | Addison Creek | 33.47 | No | 1234 | 102.5 | IR6-7 | IRL North | 145 | 96.8408 | 419.5684 | 0.21 | 0.04 | 43898 | 42880 | 43898 | 1300 | B/D | 1300 B/D | 54.65 | 0 | 2.42 | 0.516 | 1.694 | 0.258 | 0.662 | 0.10368 | 386 | 1 | 0.2 | 0.8821 | 0.2
Titusville | 14 | Addison Creek | 33.47 | No | 1234 | 13 | IR6-7 | IRL North | 76 | 87.0315 | 429.5577 | 0.1 | 0.01 | 43904 | 42886 | 43904 | 1100 | B/D | 1100 B/D | 54.65 | 0 | 1.85 | 0.22 | 1.295 | 0.11 | 0.342 | 0.10615 | 204 | 1 | 0 | 0.8821 | 0
Titusville | 14 | Addison Creek | 33.47 | No | 1234 | 11.1 | IR6-7 | IRL North | 51 | 82.241 | 393.1909 | 0.04 | 0 | 43905 | 42887 | 43905 | 8120 | B/D | 8120 B/D | 54.65 | 0 | 1.25 | 0.053 | 0.875 | 0.0265 | 0.25 | 0.097159 | 136 | 0 | 0 | 0.8821 | 0
Titusville | 14 | Addison Creek | 33.47 | No | 1234 | 29 | IR6-7 | IRL North | 65 | 99.2541 | 563.8733 | 0.1 | 0.01 | 43921 | 42903 | 43921 | 1200 | A | 1200 A | 54.65 | 0 | 2.39 | 0.316 | 1.673 | 0.158 | 0.22 | 0.13934 | 172 | 1 | 0.1 | 0.8821 | 0.1
Titusville | 14 | Addison Creek | 33.47 | No | 1234 | 13 | IR6-7 | IRL North | 9 | 54.2959 | 52.66 | 0.01 | 0 | 43923 | 42905 | 43923 | 1100 | D | 1100 D | 54.65 | 0 | 1.85 | 0.22 | 1.295 | 0.11 | 0.342 | 0.013013 | 25 | 0 | 0 | 0.8821 | 0
Titusville | 14 | Addison Creek | 33.47 | No | 1234 | 13 | IR6-7 | IRL North | 2397 | 1072.6016 | 13458.8181 | 3.1 | 0.26 | 43925 | 42907 | 43925 | 1100 | B/D | 1100 B/D | 54.65 | 0 | 1.85 | 0.22 | 1.295 | 0.11 | 0.342 | 3.3257 | 6389 | 18 | 1.5 | 0.8821 | 1.3
Titusville | 17 | Kiwanis Park | 32.37 | No | 1234 | 13 | IR6-7 | IRL North | 140 | 139.6131 | 838.9878 | 0.18 | 0.02 | 43933 | 42915 | 43933 | 1100 | D | 1100 D | 54.65 | 0 | 1.85 | 0.22 | 1.295 | 0.11 | 0.342 | 0.20732 | 398 | 1 | 0.1 | 0.8821 | 0.1
Titusville | 14 | Addison Creek | 33.47 | No | 1234 | 13 | IR6-7 | IRL North | 182 | 425.4961 | 1021.0192 | 0.24 | 0.02 | 43940 | 42922 | 43940 | 1100 | B/D | 1100 B/D | 54.65 | 0 | 1.85 | 0.22 | 1.295 | 0.11 | 0.342 | 0.2523 | 485 | 1 | 0.1 | 0.8821 | 0.1
Titusville | 14 | Addison Creek | 33.47 | No | 1234 | 13 | IR6-7 | IRL North | 23 | 46.6007 | 128.2849 | 0.03 | 0 | 43942 | 42924 | 43942 | 1100 | B/D | 1100 B/D | 54.65 | 0 | 1.85 | 0.22 | 1.295 | 0.11 | 0.342 | 0.020106 | 39 | 0 | 0 | 0.8821 | 0
Titusville | 14 | Addison Creek | 33.47 | No | 1234 | 29 | IR6-7 | IRL North | 50 | 103.2734 | 435.8446 | 0.08 | 0.01 | 43950 | 42932 | 43950 | 1200 | A | 1200 A | 54.65 | 0 | 2.39 | 0.316 | 1.673 | 0.158 | 0.22 | 0.1077 | 133 | 0 | 0 | 0.8821 | 0
Titusville | 14 | Addison Creek | 33.47 | No | 1234 | 11.1 | IR6-7 | IRL North | 96 | 151.4361 | 738.4999 | 0.08 | 0 | 43951 | 42933 | 43951 | 8120 | B/D | 8120 B/D | 54.65 | 0 | 1.25 | 0.053 | 0.875 | 0.0265 | 0.25 | 0.18249 | 256 | 0 | 0 | 0.8821 | 0
Titusville | 17 | Kiwanis Park | 32.37 | No | 1234 | 13 | IR6-7 | IRL North | 337 | 190.8324 | 2023.1668 | 0.44 | 0.04 | 43952 | 42934 | 43952 | 1100 | D | 1100 D | 54.65 | 0 | 1.85 | 0.22 | 1.295 | 0.11 | 0.342 | 0.49993 | 960 | 3 | 0.2 | 0.8821 | 0.2
Titusville | 14 | Addison Creek | 33.47 | No | 1234 | 13 | IR6-7 | IRL North | 10 | 34.4799 | 56.1301 | 0.01 | 0 | 43964 | 42945 | 43964 | 1100 | B/D | 1100 B/D | 54.65 | 0 | 1.85 | 0.22 | 1.295 | 0.11 | 0.342 | 0.01387 | 27 | 0 | 0 | 0.8821 | 0
Titusville | 14 | Addison Creek | 33.47 | No | 1234 | 102.5 | IR6-7 | IRL North | 42 | 60.8289 | 122.2249 | 0.06 | 0.01 | 43969 | 42950 | 43969 | 1300 | B/D | 1300 B/D | 54.65 | 0 | 2.42 | 0.516 | 1.694 | 0.258 | 0.662 | 0.030202 | 112 | 0 | 0.1 | 0.8821 | 0.1
Titusville | 14 | Addison Creek | 33.47 | No | 1234 | 102.5 | IR6-7 | IRL North | 67 | 61.4774 | 195.0231 | 0.1 | 0.02 | 43972 | 42953 | 43972 | 1300 | B/D | 1300 B/D | 54.65 | 0 | 2.42 | 0.516 | 1.694 | 0.258 | 0.662 | 0.048191 | 179 | 1 | 0.1 | 0.8821 | 0.1
Titusville | 14 | Addison Creek | 33.47 | No | 1234 | 13 | IR6-7 | IRL North | 252 | 218.5862 | 1416.8591 | 0.33 | 0.03 | 43979 | 42960 | 43979 | 1100 | D | 1100 D | 54.65 | 0 | 1.85 | 0.22 | 1.295 | 0.11 | 0.342 | 0.35011 | 673 | 2 | 0.2 | 0.8821 | 0.2
Titusville | 14 | Addison Creek | 33.47 | No | 1234 | 13 | IR6-7 | IRL North | 118 | 141.9409 | 663.4616 | 0.15 | 0.01 | 43980 | 42961 | 43980 | 1100 | B/D | 1100 B/D | 54.65 | 0 | 1.85 | 0.22 | 1.295 | 0.11 | 0.342 | 0.16394 | 315 | 1 | 0.1 | 0.8821 | 0.1
Titusville | 14 | Addison Creek | 33.47 | No | 1234 | 13 | IR6-7 | IRL North | 0 | 6.1443 | 2.0043 | 0 | 0 | 43981 | 42962 | 43981 | 1100 | A | 1100 A | 54.65 | 0 | 1.85 | 0.22 | 1.295 | 0.11 | 0.174 | 0.00049527 | 0 | 0 | 0 | 0.8821 | 0
Titusville | 14 | Addison Creek | 33.47 | No | 1234 | 13 | IR6-7 | IRL North | 0 | 19.4993 | 2.7647 | 0 | 0 | 43983 | 42964 | 43983 | 1100 | B/D | 1100 B/D | 54.65 | 0 | 1.85 | 0.22 | 1.295 | 0.11 | 0.342 | 0.00068316 | 1 | 0 | 0 | 0.8821 | 0
Titusville | 14 | Addison Creek | 33.47 | No | 1234 | 93.9 | IR6-7 | IRL North | 84 | 68.516 | 200.0086 | 0.11 | 0.01 | 43984 | 42965 | 43984 | 8310 | U | 8310 U | 54.65 | 0 | 1.79 | 0.31 | 1.253 | 0.155 | 0.809 | 0.049423 | 225 | 1 | 0.1 | 0.8821 | 0.1
Titusville | 14 | Addison Creek | 33.47 | No | 1234 | 0 | IR6-7 | IRL North | 202 | 183.7347 | 776.9134 | 0.08 | 0.01 | 43985 | 42966 | 43985 | 5300 | B/D | 5300 B/D | 54.65 | 0 | 0.6 | 0.135 | 0.42 | 0.0675 | 0.5 | 0.19198 | 539 | 0 | 0.1 | 0.8821 | 0.1
Titusville | 14 | Addison Creek | 33.47 | No | 1234 | 29 | IR6-7 | IRL North | 41 | 105.1797 | 257.2169 | 0.06 | 0.01 | 43997 | 42978 | 43997 | 1200 | B/D | 1200 B/D | 54.65 | 0 | 2.39 | 0.316 | 1.673 | 0.158 | 0.304 | 0.063559 | 109 | 0 | 0 | 0.8821 | 0
Titusville | 14 | Addison Creek | 33.47 | No | 1234 | 13 | IR6-7 | IRL North | 93 | 143.547 | 1022.03 | 0.12 | 0.01 | 44002 | 42983 | 44002 | 1100 | A | 1100 A | 54.65 | 0 | 1.85 | 0.22 | 1.295 | 0.11 | 0.174 | 0.25255 | 247 | 1 | 0.1 | 0.8821 | 0.1
Titusville | 14 | Addison Creek | 33.47 | No | 1234 | 11.1 | IR6-7 | IRL North | 80 | 160.2068 | 437.6228 | 0.07 | 0 | 44007 | 42988 | 44007 | 8120 | D | 8120 D | 54.65 | 0 | 1.25 | 0.053 | 0.875 | 0.0265 | 0.35 | 0.10814 | 213 | 0 | 0 | 0.8821 | 0
Titusville | 14 | Addison Creek | 33.47 | No | 1234 | 13 | IR6-7 | IRL North | 34 | 77.8047 | 372.1659 | 0.04 | 0 | 44009 | 42990 | 44009 | 1100 | A | 1100 A | 54.65 | 0 | 1.85 | 0.22 | 1.295 | 0.11 | 0.174 | 0.091964 | 90 | 0 | 0 | 0.8821 | 0
Titusville | 14 | Addison Creek | 33.47 | No | 1234 | 11.1 | IR6-7 | IRL North | 89 | 180.2231 | 681.6691 | 0.08 | 0 | 44018 | 42999 | 44018 | 8120 | B/D | 8120 B/D | 54.65 | 0 | 1.25 | 0.053 | 0.875 | 0.0265 | 0.25 | 0.16844 | 237 | 0 | 0 | 0.8821 | 0
Titusville | 14 | Addison Creek | 33.47 | No | 1234 | 29 | IR6-7 | IRL North | 98 | 106.8896 | 616.7889 | 0.15 | 0.02 | 44024 | 43005 | 44024 | 1200 | B/D | 1200 B/D | 54.65 | 0 | 2.39 | 0.316 | 1.673 | 0.158 | 0.304 | 0.15241 | 260 | 1 | 0.1 | 0.8821 | 0.1
Titusville | 14 | Addison Creek | 33.47 | No | 1234 | 73.5 | IR6-7 | IRL North | 28 | 118.1471 | 86.7662 | 0.03 | 0 | 44030 | 43011 | 44030 | 1550 | C | 1550 C | 54.65 | 0 | 1.79 | 0.15 | 1.253 | 0.075 | 0.825 | 0.02144 | 99 | 0 | 0 | 0.8821 | 0
Titusville | 14 | Addison Creek | 33.47 | No | 1234 | 11.1 | IR6-7 | IRL North | 15 | 67.8081 | 148.2001 | 0.01 | 0 | 44036 | 43016 | 44036 | 8120 | A | 8120 A | 54.65 | 0 | 1.25 | 0.053 | 0.875 | 0.0265 | 0.2 | 0.036621 | 41 | 0 | 0 | 0.8821 | 0
Titusville | 14 | Addison Creek | 33.47 | No | 1234 | 93.9 | IR6-7 | IRL North | 2073 | 412.9616 | 4825.4616 | 2.6 | 0.32 | 44037 | 43017 | 44037 | 8310 | C | 8310 C | 54.65 | 0 | 1.79 | 0.31 | 1.253 | 0.155 | 0.825 | 1.1924 | 5526 | 15 | 1.9 | 0.8821 | 1.7
Titusville | 14 | Addison Creek | 33.47 | No | 1234 | 13 | IR6-7 | IRL North | 123 | 252.1375 | 689.0828 | 0.16 | 0.01 | 44038 | 43018 | 44038 | 1100 | B/D | 1100 B/D | 54.65 | 0 | 1.85 | 0.22 | 1.295 | 0.11 | 0.342 | 0.17028 | 327 | 1 | 0.1 | 0.8821 | 0.1
Titusville | 14 | Addison Creek | 33.47 | No | 1234 | 13 | IR6-7 | IRL North | 109 | 157.6008 | 730.278 | 0.14 | 0.01 | 44039 | 43019 | 44039 | 1100 | C | 1100 C | 54.65 | 0 | 1.85 | 0.22 | 1.295 | 0.11 | 0.286 | 0.18045 | 290 | 1 | 0.1 | 0.8821 | 0.1
Titusville | 14 | Addison Creek | 33.47 | No | 1234 | 98 | IR6-7 | IRL North | 237 | 125.0151 | 614.7556 | 0.3 | 0.06 | 44041 | 43021 | 44041 | 1700 | B/D | 1700 B/D | 54.65 | 0 | 1.8 | 0.478 | 1.26 | 0.239 | 0.724 | 0.15191 | 618 | 2 | 0.3 | 0.8821 | 0.3
Titusville | 14 | Addison Creek | 33.47 | No | 1234 | 13 | IR6-7 | IRL North | 128 | 296.9375 | 721.414 | 0.17 | 0.01 | 44042 | 43022 | 44042 | 1100 | B/D | 1100 B/D | 54.65 | 0 | 1.85 | 0.22 | 1.295 | 0.11 | 0.342 | 0.17826 | 342 | 1 | 0.1 | 0.8821 | 0.1
Titusville | 17 | Kiwanis Park | 32.37 | No | 1234 | 13 | IR6-7 | IRL North | 13 | 43.996 | 78.8635 | 0.02 | 0 | 44043 | 43023 | 44043 | 1100 | D | 1100 D | 54.65 | 0 | 1.85 | 0.22 | 1.295 | 0.11 | 0.342 | 0.019488 | 37 | 0 | 0 | 0.8821 | 0
Titusville | 17 | Kiwanis Park | 32.37 | No | 1234 | 0 | IR6-7 | IRL North | 233 | 167.1276 | 955.8758 | 0.1 | 0.02 | 44044 | 43024 | 44044 | 5300 | C/D | 5300 C/D | 54.65 | 0 | 0.6 | 0.135 | 0.42 | 0.0675 | 0.5 | 0.2362 | 663 | 1 | 0.1 | 0.8821 | 0.1
Titusville | 17 | Kiwanis Park | 32.37 | No | 1234 | 13 | IR6-7 | IRL North | 6 | 37.5327 | 37.9888 | 0.01 | 0 | 44048 | 43028 | 44048 | 1100 | B/D | 1100 B/D | 54.65 | 0 | 1.85 | 0.22 | 1.295 | 0.11 | 0.342 | 0.0093872 | 18 | 0 | 0 | 0.8821 | 0
Titusville | 14 | Addison Creek | 33.47 | No | 1234 | 11.1 | IR6-7 | IRL North | 50 | 99.1549 | 479.4498 | 0.04 | 0 | 44055 | 43034 | 44055 | 8120 | A | 8120 A | 54.65 | 0 | 1.25 | 0.053 | 0.875 | 0.0265 | 0.2 | 0.11847 | 133 | 0 | 0 | 0.8821 | 0
Titusville | 14 | Addison Creek | 33.47 | No | 1234 | 13 | IR6-7 | IRL North | 3 | 24.6814 | 33.2375 | 0 | 0 | 44059 | 43038 | 44059 | 1100 | A | 1100 A | 54.65 | 0 | 1.85 | 0.22 | 1.295 | 0.11 | 0.174 | 0.0082131 | 8 | 0 | 0 | 0.8821 | 0
Titusville | 14 | Addison Creek | 33.47 | No | 1234 | 29 | IR6-7 | IRL North | 0 | 16.8096 | 2.6886 | 0 | 0 | 44060 | 43039 | 44060 | 1200 | A | 1200 A | 54.65 | 0 | 2.39 | 0.316 | 1.673 | 0.158 | 0.22 | 0.00066436 | 1 | 0 | 0 | 0.8821 | 0
Titusville | 14 | Addison Creek | 33.47 | No | 1234 | 13 | IR6-7 | IRL North | 1216 | 526.2133 | 6831.5689 | 1.57 | 0.13 | 44062 | 43041 | 44062 | 1100 | B/D | 1100 B/D | 54.65 | 0 | 1.85 | 0.22 | 1.295 | 0.11 | 0.342 | 1.6881 | 3243 | 9 | 0.8 | 0.8821 | 0.7
Titusville | 17 | Kiwanis Park | 32.37 | No | 1234 | 0 | IR6-7 | IRL North | 20 | 44.605 | 81.2382 | 0.01 | 0 | 44064 | 43043 | 44064 | 5300 | B/D | 5300 B/D | 54.65 | 0 | 0.6 | 0.135 | 0.42 | 0.0675 | 0.5 | 0.020074 | 56 | 0 | 0 | 0.8821 | 0
Titusville | 14 | Addison Creek | 33.47 | No | 1234 | 29 | IR6-7 | IRL North | 47 | 132.729 | 410.639 | 0.07 | 0.01 | 44067 | 43046 | 44067 | 1200 | A | 1200 A | 54.65 | 0 | 2.39 | 0.316 | 1.673 | 0.158 | 0.22 | 0.10147 | 125 | 0 | 0 | 0.8821 | 0
Titusville | 14 | Addison Creek | 33.47 | No | 1234 | 29 | IR6-7 | IRL North | 7 | 44.9038 | 65.1699 | 0.01 | 0 | 44068 | 43047 | 44068 | 1200 | A | 1200 A | 54.65 | 0 | 2.39 | 0.316 | 1.673 | 0.158 | 0.22 | 0.016104 | 20 | 0 | 0 | 0.8821 | 0
Titusville | 14 | Addison Creek | 33.47 | No | 1234 | 45 | IR6-7 | IRL North | 79 | 75.9647 | 178.204 | 0.07 | 0.02 | 44069 | 43048 | 44069 | 8140 | D | 8140 D | 54.65 | 0 | 1.18 | 0.48 | 0.826 | 0.24 | 0.85 | 0.044035 | 210 | 0 | 0.1 | 0.8821 | 0.1
Titusville | 14 | Addison Creek | 33.47 | No | 1234 | 93.9 | IR6-7 | IRL North | 155 | 87.4899 | 347.5094 | 0.19 | 0.02 | 44070 | 43049 | 44070 | 8310 | D | 8310 D | 54.65 | 0 | 1.79 | 0.31 | 1.253 | 0.155 | 0.858 | 0.085871 | 414 | 1 | 0.1 | 0.8821 | 0.1
Titusville | 14 | Addison Creek | 33.47 | No | 1234 | 45 | IR6-7 | IRL North | 17 | 33.963 | 45.5317 | 0.01 | 0 | 44072 | 43051 | 44072 | 8140 | B/D | 8140 B/D | 54.65 | 0 | 1.18 | 0.48 | 0.826 | 0.24 | 0.703 | 0.010235 | 40 | 0 | 0 | 0.8821 | 0
Titusville | 14 | Addison Creek | 33.47 | No | 1234 | 13 | IR6-7 | IRL North | 150 | 198.9107 | 1660.9335 | 0.19 | 0.02 | 44074 | 43053 | 44074 | 1100 | A | 1100 A | 54.65 | 0 | 1.85 | 0.22 | 1.295 | 0.11 | 0.174 | 0.41042 | 401 | 1 | 0.1 | 0.8821 | 0.1
Titusville | 14 | Addison Creek | 33.47 | No | 1234 | 29 | IR6-7 | IRL North | 50 | 88.3245 | 438.2673 | 0.08 | 0.01 | 44078 | 43057 | 44078 | 1200 | A | 1200 A | 54.65 | 0 | 2.39 | 0.316 | 1.673 | 0.158 | 0.22 | 0.1083 | 134 | 0 | 0 | 0.8821 | 0
Titusville | 17 | Kiwanis Park | 32.37 | No | 1234 | 0 | IR6-7 | IRL North | 567 | 215.9446 | 2328.7391 | 0.24 | 0.04 | 44085 | 43063 | 44085 | 5300 | W | 5300 W | 54.65 | 0 | 0.6 | 0.135 | 0.42 | 0.0675 | 0.5 | 0.57544 | 1616 | 1 | 0.2 | 0.8821 | 0.2
Titusville | 14 | Addison Creek | 33.47 | No | 1234 | 93.9 | IR6-7 | IRL North | 79 | 67.5821 | 188.2556 | 0.1 | 0.01 | 44086 | 43064 | 44086 | 8310 | U | 8310 U | 54.65 | 0 | 1.79 | 0.31 | 1.253 | 0.155 | 0.809 | 0.046519 | 211 | 1 | 0.1 | 0.8821 | 0.1
Titusville | 14 | Addison Creek | 33.47 | No | 1234 | 13 | IR6-7 | IRL North | 26 | 82.3422 | 284.4893 | 0.03 | 0 | 44090 | 43068 | 44090 | 1100 | A | 1100 A | 54.65 | 0 | 1.85 | 0.22 | 1.295 | 0.11 | 0.174 | 0.070299 | 69 | 0 | 0 | 0.8821 | 0
Titusville | 14 | Addison Creek | 33.47 | No | 1234 | 29 | IR6-7 | IRL North | 49 | 91.5708 | 425.1484 | 0.08 | 0.01 | 44094 | 43072 | 44094 | 1200 | A | 1200 A | 54.65 | 0 | 2.39 | 0.316 | 1.673 | 0.158 | 0.22 | 0.10506 | 130 | 0 | 0 | 0.8821 | 0
Titusville | 14 | Addison Creek | 33.47 | No | 1234 | 105 | IR6-7 | IRL North | 23 | 45.686 | 48.9253 | 0.03 | 0.01 | 44095 | 43073 | 44095 | 1400 | C | 1400 C | 54.65 | 0 | 2.83 | 0.497 | 1.981 | 0.2485 | 0.888 | 0.01209 | 60 | 0 | 0 | 0.8821 | 0
Titusville | 14 | Addison Creek | 33.47 | No | 1234 | 102.5 | IR6-7 | IRL North | 1 | 18.4431 | 2.1244 | 0 | 0 | 44099 | 43077 | 44099 | 1300 | B/D | 1300 B/D | 54.65 | 0 | 2.42 | 0.516 | 1.694 | 0.258 | 0.662 | 0.00052496 | 2 | 0 | 0 | 0.8821 | 0
Titusville | 14 | Addison Creek | 33.47 | No | 1234 | 13 | IR6-7 | IRL North | 37 | 78.884 | 206.9758 | 0.05 | 0 | 44100 | 43078 | 44100 | 1100 | B/D | 1100 B/D | 54.65 | 0 | 1.85 | 0.22 | 1.295 | 0.11 | 0.342 | 0.051145 | 98 | 0 | 0 | 0.8821 | 0
Titusville | 14 | Addison Creek | 33.47 | No | 1234 | 13 | IR6-7 | IRL North | 71 | 80.4198 | 401.0521 | 0.09 | 0.01 | 44108 | 43086 | 44108 | 1100 | D | 1100 D | 54.65 | 0 | 1.85 | 0.22 | 1.295 | 0.11 | 0.342 | 0.099102 | 190 | 1 | 0 | 0.8821 | 0
Titusville | 14 | Addison Creek | 33.47 | No | 1234 | 13 | IR6-7 | IRL North | 139 | 116.2405 | 782.4083 | 0.18 | 0.02 | 44115 | 43093 | 44115 | 1100 | B/D | 1100 B/D | 54.65 | 0 | 1.85 | 0.22 | 1.295 | 0.11 | 0.342 | 0.19334 | 371 | 1 | 0.1 | 0.8821 | 0.1
Titusville | 14 | Addison Creek | 33.47 | No | 1234 | 29 | IR6-7 | IRL North | 93 | 155.2011 | 811.8496 | 0.15 | 0.01 | 44116 | 43094 | 44116 | 1200 | A | 1200 A | 54.65 | 0 | 2.39 | 0.316 | 1.673 | 0.158 | 0.22 | 0.20061 | 248 | 1 | 0.1 | 0.8821 | 0.1
Titusville | 14 | Addison Creek | 33.47 | No | 1234 | 93.9 | IR6-7 | IRL North | 328 | 114.6002 | 778.6551 | 0.41 | 0.05 | 44117 | 43095 | 44117 | 8310 | U | 8310 U | 54.65 | 0 | 1.79 | 0.31 | 1.253 | 0.155 | 0.809 | 0.19241 | 874 | 2 | 0.3 | 0.8821 | 0.3
Titusville | 14 | Addison Creek | 33.47 | No | 1234 | 13 | IR6-7 | IRL North | 1819 | 469.8696 | 10212.903 | 2.36 | 0.2 | 44118 | 43096 | 44118 | 1100 | B/D | 1100 B/D | 54.65 | 0 | 1.85 | 0.22 | 1.295 | 0.11 | 0.342 | 2.5237 | 4848 | 14 | 1.2 | 0.8821 | 1.1
Titusville | 14 | Addison Creek | 33.47 | No | 1234 | 13 | IR6-7 | IRL North | 1998 | 793.855 | 11218.8982 | 2.59 | 0.22 | 44119 | 43097 | 44119 | 1100 | B/D | 1100 B/D | 54.65 | 0 | 1.85 | 0.22 | 1.295 | 0.11 | 0.342 | 2.7722 | 5326 | 15 | 1.3 | 0.8821 | 1.1
Titusville | 14 | Addison Creek | 33.47 | No | 1234 | 13 | IR6-7 | IRL North | 1177 | 755.5798 | 6608.1889 | 1.52 | 0.13 | 44120 | 43098 | 44120 | 1100 | D | 1100 D | 54.65 | 0 | 1.85 | 0.22 | 1.295 | 0.11 | 0.342 | 1.6329 | 3137 | 9 | 0.8 | 0.8821 | 0.7
Titusville | 14 | Addison Creek | 33.47 | No | 1234 | 13 | IR6-7 | IRL North | 1 | 24.1634 | 10.0755 | 0 | 0 | 44123 | 43101 | 44123 | 1100 | A | 1100 A | 54.65 | 0 | 1.85 | 0.22 | 1.295 | 0.11 | 0.174 | 0.0024897 | 2 | 0 | 0 | 0.8821 | 0
Titusville | 17 | Kiwanis Park | 32.37 | No | 1234 | 13 | IR6-7 | IRL North | 271 | 168.4016 | 1629.1509 | 0.35 | 0.03 | 44151 | 43129 | 44151 | 1100 | D | 1100 D | 54.65 | 0 | 1.85 | 0.22 | 1.295 | 0.11 | 0.342 | 0.40257 | 773 | 2 | 0.2 | 0.8821 | 0.2
Titusville | 17 | Kiwanis Park | 32.37 | No | 1234 | 13 | IR6-7 | IRL North | 265 | 182.5929 | 1905.706 | 0.34 | 0.03 | 44152 | 43130 | 44152 | 1100 | C | 1100 C | 54.65 | 0 | 1.85 | 0.22 | 1.295 | 0.11 | 0.286 | 0.47091 | 757 | 2 | 0.2 | 0.8821 | 0.2
Titusville | 17 | Kiwanis Park | 32.37 | No | 1234 | 13 | IR6-7 | IRL North | 16 | 94.406 | 98.7499 | 0.02 | 0 | 44156 | 43134 | 44156 | 1100 | B/D | 1100 B/D | 54.65 | 0 | 1.85 | 0.22 | 1.295 | 0.11 | 0.342 | 0.024402 | 47 | 0 | 0 | 0.8821 | 0
Titusville | 14 | Addison Creek | 33.47 | No | 1234 | 102.5 | IR6-7 | IRL North | 586 | 231.9226 | 1783.8586 | 0.86 | 0.15 | 44158 | 43136 | 44158 | 1300 | A | 1300 A | 54.65 | 0 | 2.42 | 0.516 | 1.694 | 0.258 | 0.631 | 0.4408 | 1562 | 6 | 0.9 | 0.8821 | 0.8
Titusville | 17 | Kiwanis Park | 32.37 | No | 1234 | 13 | IR6-7 | IRL North | 31 | 59.1675 | 186.2098 | 0.04 | 0 | 44161 | 43139 | 44161 | 1100 | C/D | 1100 C/D | 54.65 | 0 | 1.85 | 0.22 | 1.295 | 0.11 | 0.342 | 0.046013 | 88 | 0 | 0 | 0.8821 | 0
Titusville | 17 | Kiwanis Park | 32.37 | No | 1234 | 102.5 | IR6-7 | IRL North | 57 | 59.7044 | 177.3572 | 0.08 | 0.01 | 44162 | 43140 | 44162 | 1300 | B/D | 1300 B/D | 54.65 | 0 | 2.42 | 0.516 | 1.694 | 0.258 | 0.662 | 0.043826 | 163 | 1 | 0.1 | 0.8821 | 0.1
Titusville | 14 | Addison Creek | 33.47 | No | 1234 | 13 | IR6-7 | IRL North | 112 | 100.8142 | 627.7647 | 0.15 | 0.01 | 44168 | 43146 | 44168 | 1100 | B/D | 1100 B/D | 54.65 | 0 | 1.85 | 0.22 | 1.295 | 0.11 | 0.342 | 0.15512 | 298 | 1 | 0.1 | 0.8821 | 0.1
Titusville | 14 | Addison Creek | 33.47 | No | 1234 | 13 | IR6-7 | IRL North | 8 | 30.0617 | 43.8118 | 0.01 | 0 | 44169 | 43147 | 44169 | 1100 | B/D | 1100 B/D | 54.65 | 0 | 1.85 | 0.22 | 1.295 | 0.11 | 0.342 | 0.010826 | 21 | 0 | 0 | 0.8821 | 0
Titusville | 17 | Kiwanis Park | 32.37 | No | 1234 | 13 | IR6-7 | IRL North | 36 | 88.4047 | 419.6573 | 0.05 | 0 | 44171 | 43149 | 44171 | 1100 | A | 1100 A | 54.65 | 0 | 1.85 | 0.22 | 1.295 | 0.11 | 0.174 | 0.1037 | 101 | 0 | 0 | 0.8821 | 0
Titusville | 17 | Kiwanis Park | 32.37 | No | 1234 | 13 | IR6-7 | IRL North | 549 | 291.3682 | 3298.1113 | 0.71 | 0.06 | 44173 | 43151 | 44173 | 1100 | C/D | 1100 C/D | 54.65 | 0 | 1.85 | 0.22 | 1.295 | 0.11 | 0.342 | 0.81498 | 1566 | 4 | 0.4 | 0.8821 | 0.4
Titusville | 17 | Kiwanis Park | 32.37 | No | 1234 | 13 | IR6-7 | IRL North | 2 | 17.4007 | 12.5703 | 0 | 0 | 44174 | 43152 | 44174 | 1100 | B/D | 1100 B/D | 54.65 | 0 | 1.85 | 0.22 | 1.295 | 0.11 | 0.342 | 0.0031062 | 6 | 0 | 0 | 0.8821 | 0
Titusville | 17 | Kiwanis Park | 32.37 | No | 1234 | 13 | IR6-7 | IRL North | 16 | 46.9144 | 94.1432 | 0.02 | 0 | 44184 | 43162 | 44184 | 1100 | B/D | 1100 B/D | 54.65 | 0 | 1.85 | 0.22 | 1.295 | 0.11 | 0.342 | 0.023263 | 45 | 0 | 0 | 0.8821 | 0
Titusville | 14 | Addison Creek | 33.47 | No | 1234 | 13 | IR6-7 | IRL North | 7 | 31.7305 | 48.9561 | 0.01 | 0 | 44186 | 43164 | 44186 | 1100 | C | 1100 C | 54.65 | 0 | 1.85 | 0.22 | 1.295 | 0.11 | 0.286 | 0.012097 | 19 | 0 | 0 | 0.8821 | 0
Titusville | 17 | Kiwanis Park | 32.37 | No | 1234 | 29 | IR6-7 | IRL North | 240 | 296.7924 | 1619.3213 | 0.37 | 0.04 | 44197 | 43175 | 44197 | 1200 | B/D | 1200 B/D | 54.65 | 0 | 2.39 | 0.316 | 1.673 | 0.158 | 0.304 | 0.40014 | 683 | 3 | 0.2 | 0.8821 | 0.2
Titusville | 14 | Addison Creek | 33.47 | No | 1234 | 105 | IR6-7 | IRL North | 305 | 111.1005 | 660.9515 | 0.41 | 0.08 | 44201 | 43179 | 44201 | 1400 | A | 1400 A | 54.65 | 0 | 2.83 | 0.497 | 1.981 | 0.2485 | 0.886 | 0.16332 | 813 | 4 | 0.4 | 0.8821 | 0.4
Titusville | 17 | Kiwanis Park | 32.37 | No | 1234 | 29 | IR6-7 | IRL North | 640 | 293.419 | 4324.8287 | 1 | 0.1 | 44202 | 43180 | 44202 | 1200 | B/D | 1200 B/D | 54.65 | 0 | 2.39 | 0.316 | 1.673 | 0.158 | 0.304 | 1.0687 | 1825 | 7 | 0.6 | 0.8821 | 0.5
Titusville | 17 | Kiwanis Park | 32.37 | No | 1234 | 13 | IR6-7 | IRL North | 421 | 307.2309 | 2529.9974 | 0.55 | 0.05 | 44203 | 43181 | 44203 | 1100 | C/D | 1100 C/D | 54.65 | 0 | 1.85 | 0.22 | 1.295 | 0.11 | 0.342 | 0.62517 | 1201 | 3 | 0.3 | 0.8821 | 0.3
Titusville | 17 | Kiwanis Park | 32.37 | No | 1234 | 13 | IR6-7 | IRL North | 3777 | 931.4288 | 22675.4914 | 4.89 | 0.42 | 44205 | 43183 | 44205 | 1100 | B/D | 1100 B/D | 54.65 | 0 | 1.85 | 0.22 | 1.295 | 0.11 | 0.342 | 5.6032 | 10765 | 31 | 2.6 | 0.8821 | 2.3
Titusville | 17 | Kiwanis Park | 32.37 | No | 1234 | 13 | IR6-7 | IRL North | 16912 | 3192.6866 | 101539.2113 | 21.9 | 1.86 | 44207 | 43185 | 44207 | 1100 | B/D | 1100 B/D | 54.65 | 0 | 1.85 | 0.22 | 1.295 | 0.11 | 0.342 | 25.0908 | 48204 | 138 | 11.7 | 0.8821 | 10.3
Titusville | 14 | Addison Creek | 33.47 | No | 1234 | 29 | IR6-7 | IRL North | 36 | 77.0486 | 316.6367 | 0.06 | 0.01 | 44209 | 43187 | 44209 | 1200 | A | 1200 A | 54.65 | 0 | 2.39 | 0.316 | 1.673 | 0.158 | 0.22 | 0.078242 | 97 | 0 | 0 | 0.8821 | 0
Titusville | 14 | Addison Creek | 33.47 | No | 1234 | 29 | IR6-7 | IRL North | 6 | 28.3599 | 48.4164 | 0.01 | 0 | 44210 | 43188 | 44210 | 1200 | A | 1200 A | 54.65 | 0 | 2.39 | 0.316 | 1.673 | 0.158 | 0.22 | 0.011964 | 15 | 0 | 0 | 0.8821 | 0
Titusville | 14 | Addison Creek | 33.47 | No | 1234 | 93.9 | IR6-7 | IRL North | 227 | 103.6662 | 538.458 | 0.28 | 0.04 | 44211 | 43189 | 44211 | 8310 | U | 8310 U | 54.65 | 0 | 1.79 | 0.31 | 1.253 | 0.155 | 0.809 | 0.13306 | 605 | 2 | 0.2 | 0.8821 | 0.2
Titusville | 14 | Addison Creek | 33.47 | No | 1234 | 13 | IR6-7 | IRL North | 30 | 55.5108 | 169.9585 | 0.04 | 0 | 44212 | 43190 | 44212 | 1100 | B/D | 1100 B/D | 54.65 | 0 | 1.85 | 0.22 | 1.295 | 0.11 | 0.342 | 0.041997 | 81 | 0 | 0 | 0.8821 | 0
Titusville | 14 | Addison Creek | 33.47 | No | 1234 | 98 | IR6-7 | IRL North | 199 | 109.9772 | 515.1305 | 0.25 | 0.05 | 44213 | 43191 | 44213 | 1700 | B/D | 1700 B/D | 54.65 | 0 | 1.8 | 0.478 | 1.26 | 0.239 | 0.724 | 0.12729 | 518 | 1 | 0.3 | 0.8821 | 0.3
Titusville | 17 | Kiwanis Park | 32.37 | No | 1234 | 13 | IR6-7 | IRL North | 30 | 71.9947 | 179.8412 | 0.04 | 0 | 44214 | 43192 | 44214 | 1100 | D | 1100 D | 54.65 | 0 | 1.85 | 0.22 | 1.295 | 0.11 | 0.342 | 0.04444 | 85 | 0 | 0 | 0.8821 | 0
Titusville | 14 | Addison Creek | 33.47 | No | 1234 | 13 | IR6-7 | IRL North | 19 | 54.5089 | 104.8938 | 0.02 | 0 | 44226 | 43203 | 44226 | 1100 | D | 1100 D | 54.65 | 0 | 1.85 | 0.22 | 1.295 | 0.11 | 0.342 | 0.02592 | 50 | 0 | 0 | 0.8821 | 0
Titusville | 14 | Addison Creek | 33.47 | No | 1234 | 29 | IR6-7 | IRL North | 63 | 143.1489 | 553.8483 | 0.1 | 0.01 | 44236 | 43213 | 44236 | 1200 | A | 1200 A | 54.65 | 0 | 2.39 | 0.316 | 1.673 | 0.158 | 0.22 | 0.13686 | 169 | 1 | 0.1 | 0.8821 | 0.1
Titusville | 14 | Addison Creek | 33.47 | No | 1234 | 105 | IR6-7 | IRL North | 177 | 127.8585 | 383.1904 | 0.24 | 0.04 | 44237 | 43214 | 44237 | 1400 | C | 1400 C | 54.65 | 0 | 2.83 | 0.497 | 1.981 | 0.2485 | 0.888 | 0.094688 | 472 | 2 | 0.3 | 0.8821 | 0.3
Titusville | 14 | Addison Creek | 33.47 | No | 1234 | 13 | IR6-7 | IRL North | 450 | 223.07 | 2526.4393 | 0.58 | 0.05 | 44239 | 43216 | 44239 | 1100 | B/D | 1100 B/D | 54.65 | 0 | 1.85 | 0.22 | 1.295 | 0.11 | 0.342 | 0.62429 | 1199 | 3 | 0.3 | 0.8821 | 0.3
Titusville | 14 | Addison Creek | 33.47 | No | 1234 | 13 | IR6-7 | IRL North | 31 | 85.3978 | 342.509 | 0.04 | 0 | 44240 | 43217 | 44240 | 1100 | A | 1100 A | 54.65 | 0 | 1.85 | 0.22 | 1.295 | 0.11 | 0.174 | 0.084635 | 83 | 0 | 0 | 0.8821 | 0
Titusville | 14 | Addison Creek | 33.47 | No | 1234 | 45 | IR6-7 | IRL North | 153 | 90.6632 | 417.8703 | 0.13 | 0.04 | 44243 | 43220 | 44243 | 8140 | B/D | 8140 B/D | 54.65 | 0 | 1.18 | 0.48 | 0.826 | 0.24 | 0.703 | 0.074379 | 294 | 1 | 0.2 | 0.8821 | 0.2
Titusville | 14 | Addison Creek | 33.47 | No | 1234 | 13 | IR6-7 | IRL North | 125 | 124.9224 | 700.6449 | 0.16 | 0.01 | 44244 | 43221 | 44244 | 1100 | D | 1100 D | 54.65 | 0 | 1.85 | 0.22 | 1.295 | 0.11 | 0.342 | 0.17313 | 333 | 1 | 0.1 | 0.8821 | 0.1
Titusville | 14 | Addison Creek | 33.47 | No | 1234 | 29 | IR6-7 | IRL North | 6 | 34.9058 | 38.6385 | 0.01 | 0 | 44246 | 43223 | 44246 | 1200 | B/D | 1200 B/D | 54.65 | 0 | 2.39 | 0.316 | 1.673 | 0.158 | 0.304 | 0.0095477 | 16 | 0 | 0 | 0.8821 | 0
Titusville | 14 | Addison Creek | 33.47 | No | 1234 | 93.9 | IR6-7 | IRL North | 86 | 71.0914 | 203.6172 | 0.11 | 0.01 | 44249 | 43226 | 44249 | 8310 | U | 8310 U | 54.65 | 0 | 1.79 | 0.31 | 1.253 | 0.155 | 0.809 | 0.050315 | 229 | 1 | 0.1 | 0.8821 | 0.1
Titusville | 14 | Addison Creek | 33.47 | No | 1234 | 13 | IR6-7 | IRL North | 13 | 66.3347 | 140.4632 | 0.02 | 0 | 44253 | 43230 | 44253 | 1100 | A | 1100 A | 54.65 | 0 | 1.85 | 0.22 | 1.295 | 0.11 | 0.174 | 0.034709 | 34 | 0 | 0 | 0.8821 | 0
Titusville | 14 | Addison Creek | 33.47 | No | 1234 | 45 | IR6-7 | IRL North | 804 | 204.2198 | 2195.5179 | 0.68 | 0.19 | 44274 | 43251 | 44274 | 8140 | B/D | 8140 B/D | 54.65 | 0 | 1.18 | 0.48 | 0.826 | 0.24 | 0.703 | 0.0038679 | 15 | 0 | 0 | 0.8821 | 0
Titusville | 14 | Addison Creek | 33.47 | No | 1234 | 29 | IR6-7 | IRL North | 118 | 110.538 | 745.4294 | 0.18 | 0.02 | 44276 | 43253 | 44276 | 1200 | B/D | 1200 B/D | 54.65 | 0 | 2.39 | 0.316 | 1.673 | 0.158 | 0.304 | 0.1842 | 315 | 1 | 0.1 | 0.8821 | 0.1
Titusville | 14 | Addison Creek | 33.47 | No | 1234 | 29 | IR6-7 | IRL North | 127 | 146.141 | 800.2643 | 0.2 | 0.02 | 44277 | 43254 | 44277 | 1200 | B/D | 1200 B/D | 54.65 | 0 | 2.39 | 0.316 | 1.673 | 0.158 | 0.304 | 0.19775 | 338 | 1 | 0.1 | 0.8821 | 0.1
Titusville | 14 | Addison Creek | 33.47 | No | 1234 | 29 | IR6-7 | IRL North | 133 | 141.1893 | 840.4897 | 0.21 | 0.02 | 44278 | 43255 | 44278 | 1200 | B/D | 1200 B/D | 54.65 | 0 | 2.39 | 0.316 | 1.673 | 0.158 | 0.304 | 0.20769 | 355 | 1 | 0.1 | 0.8821 | 0.1
Titusville | 14 | Addison Creek | 33.47 | No | 1234 | 93.9 | IR6-7 | IRL North | 209 | 104.5705 | 496.9013 | 0.26 | 0.03 | 44306 | 43282 | 44306 | 8310 | U | 8310 U | 54.65 | 0 | 1.79 | 0.31 | 1.253 | 0.155 | 0.809 | 0.12279 | 558 | 2 | 0.2 | 0.8821 | 0.2
Titusville | 14 | Addison Creek | 33.47 | No | 1234 | 29 | IR6-7 | IRL North | 1 | 12.2985 | 7.1446 | 0 | 0 | 44310 | 43286 | 44310 | 1200 | C | 1200 C | 54.65 | 0 | 2.39 | 0.316 | 1.673 | 0.158 | 0.389 | 0.0017655 | 4 | 0 | 0 | 0.8821 | 0
Titusville | 14 | Addison Creek | 33.47 | No | 1234 | 29 | IR6-7 | IRL North | 126 | 160.7275 | 1103.2844 | 0.2 | 0.02 | 44311 | 43287 | 44311 | 1200 | A | 1200 A | 54.65 | 0 | 2.39 | 0.316 | 1.673 | 0.158 | 0.22 | 0.27263 | 337 | 1 | 0.1 | 0.8821 | 0.1
Titusville | 17 | Kiwanis Park | 32.37 | No | 1234 | 29 | IR6-7 | IRL North | 222 | 174.2603 | 1502.299 | 0.35 | 0.04 | 44312 | 43288 | 44312 | 1200 | B/D | 1200 B/D | 54.65 | 0 | 2.39 | 0.316 | 1.673 | 0.158 | 0.304 | 0.37122 | 634 | 2 | 0.2 | 0.8821 | 0.2
Titusville | 14 | Addison Creek | 33.47 | No | 1234 | 29 | IR6-7 | IRL North | 14 | 77.3509 | 125.6484 | 0.02 | 0 | 44315 | 43291 | 44315 | 1200 | A | 1200 A | 54.65 | 0 | 2.39 | 0.316 | 1.673 | 0.158 | 0.22 | 0.031048 | 38 | 0 | 0 | 0.8821 | 0
Titusville | 17 | Kiwanis Park | 32.37 | No | 1234 | 29 | IR6-7 | IRL North | 92 | 207.7863 | 618.9204 | 0.14 | 0.01 | 44325 | 43301 | 44325 | 1200 | B/D | 1200 B/D | 54.65 | 0 | 2.39 | 0.316 | 1.673 | 0.158 | 0.304 | 0.15294 | 261 | 1 | 0.1 | 0.8821 | 0.1
Titusville | 14 | Addison Creek | 33.47 | No | 1234 | 45 | IR6-7 | IRL North | 1896 | 369.125 | 4687.6423 | 1.59 | 0.46 | 44326 | 43302 | 44326 | 8140 | C | 8140 C | 54.65 | 0 | 1.18 | 0.48 | 0.826 | 0.24 | 0.777 | 0.01223 | 53 | 0 | 0 | 0.8821 | 0
Titusville | 14 | Addison Creek | 33.47 | No | 1234 | 11.1 | IR6-7 | IRL North | 0 | 0.41511 | 0.0019118 | 0 | 0 | 44327 | 43303 | 44327 | 8120 | A | 8120 A | 54.65 | 0 | 1.25 | 0.053 | 0.875 | 0.0265 | 0.2 | 4.7241e-07 | 0 | 0 | 0 | 0.8821 | 0
Titusville | 14 | Addison Creek | 33.47 | No | 1234 | 11.1 | IR6-7 | IRL North | 19 | 152.7304 | 149.3897 | 0.02 | 0 | 44328 | 43304 | 44328 | 8120 | B/D | 8120 B/D | 54.65 | 0 | 1.25 | 0.053 | 0.875 | 0.0265 | 0.25 | 0.036915 | 52 | 0 | 0 | 0.8821 | 0
Titusville | 14 | Addison Creek | 33.47 | No | 1234 | 93.9 | IR6-7 | IRL North | 101 | 68.5385 | 240.6047 | 0.13 | 0.02 | 44333 | 43309 | 44333 | 8310 | U | 8310 U | 54.65 | 0 | 1.79 | 0.31 | 1.253 | 0.155 | 0.809 | 0.059454 | 270 | 1 | 0.1 | 0.8821 | 0.1
Titusville | 14 | Addison Creek | 33.47 | No | 1234 | 93.9 | IR6-7 | IRL North | 121 | 126.3481 | 281.5639 | 0.15 | 0.02 | 44337 | 43312 | 44337 | 8310 | C | 8310 C | 54.65 | 0 | 1.79 | 0.31 | 1.253 | 0.155 | 0.825 | 0.069576 | 322 | 1 | 0.1 | 0.8821 | 0.1
Titusville | 14 | Addison Creek | 33.47 | No | 1234 | 93.9 | IR6-7 | IRL North | 9698 | 1553.484 | 22576.6506 | 12.15 | 1.5 | 44345 | 43320 | 44345 | 8310 | C | 8310 C | 54.65 | 0 | 1.79 | 0.31 | 1.253 | 0.155 | 0.825 | 5.5788 | 25854 | 71 | 8.8 | 0.8821 | 7.8
Titusville | 14 | Addison Creek | 33.47 | No | 1234 | 73.5 | IR6-7 | IRL North | 215 | 204.3575 | 679.0964 | 0.23 | 0.02 | 44347 | 43322 | 44347 | 1550 | C | 1550 C | 54.65 | 0 | 1.79 | 0.15 | 1.253 | 0.075 | 0.825 | 0.16781 | 778 | 2 | 0.1 | 0.8821 | 0.1
Titusville | 14 | Addison Creek | 33.47 | No | 1234 | 73.5 | IR6-7 | IRL North | 10 | 31.4308 | 33.5862 | 0.01 | 0 | 44348 | 43323 | 44348 | 1550 | B/D | 1550 B/D | 54.65 | 0 | 1.79 | 0.15 | 1.253 | 0.075 | 0.793 | 0.0082993 | 37 | 0 | 0 | 0.8821 | 0
Titusville | 14 | Addison Creek | 33.47 | No | 1234 | 93.9 | IR6-7 | IRL North | 298 | 354.3317 | 708.5847 | 0.37 | 0.05 | 44350 | 43324 | 44350 | 8310 | W | 8310 W | 54.65 | 0 | 1.79 | 0.31 | 1.253 | 0.155 | 0.809 | 0.17509 | 796 | 2 | 0.3 | 0.8821 | 0.3
Titusville | 14 | Addison Creek | 33.47 | No | 1234 | 93.9 | IR6-7 | IRL North | 230 | 147.6795 | 545.6041 | 0.29 | 0.04 | 44351 | 43325 | 44351 | 8310 | W | 8310 W | 54.65 | 0 | 1.79 | 0.31 | 1.253 | 0.155 | 0.809 | 0.13482 | 613 | 2 | 0.2 | 0.8821 | 0.2
Titusville | 14 | Addison Creek | 33.47 | No | 1234 | 29 | IR6-7 | IRL North | 27 | 65.6756 | 171.0488 | 0.04 | 0 | 44352 | 43326 | 44352 | 1200 | B/D | 1200 B/D | 54.65 | 0 | 2.39 | 0.316 | 1.673 | 0.158 | 0.304 | 0.042267 | 72 | 0 | 0 | 0.8821 | 0
Titusville | 14 | Addison Creek | 33.47 | No | 1234 | 73.5 | IR6-7 | IRL North | 189 | 182.4207 | 630.475 | 0.21 | 0.01 | 44358 | 43332 | 44358 | 1550 | B/D | 1550 B/D | 54.65 | 0 | 1.79 | 0.15 | 1.253 | 0.075 | 0.793 | 0.15579 | 694 | 2 | 0.1 | 0.8821 | 0.1
Titusville | 14 | Addison Creek | 33.47 | No | 1234 | 29 | IR6-7 | IRL North | 0 | 9.4266 | 2.7633 | 0 | 0 | 44365 | 43339 | 44365 | 1200 | A | 1200 A | 54.65 | 0 | 2.39 | 0.316 | 1.673 | 0.158 | 0.22 | 0.00068282 | 1 | 0 | 0 | 0.8821 | 0
Titusville | 14 | Addison Creek | 33.47 | No | 1234 | 29 | IR6-7 | IRL North | 10 | 37.3773 | 61.3448 | 0.02 | 0 | 44370 | 43344 | 44370 | 1200 | B/D | 1200 B/D | 54.65 | 0 | 2.39 | 0.316 | 1.673 | 0.158 | 0.304 | 0.015159 | 26 | 0 | 0 | 0.8821 | 0
Titusville | 14 | Addison Creek | 33.47 | No | 1234 | 29 | IR6-7 | IRL North | 219 | 429.5311 | 1081.6014 | 0.34 | 0.03 | 44371 | 43345 | 44371 | 1200 | C | 1200 C | 54.65 | 0 | 2.39 | 0.316 | 1.673 | 0.158 | 0.389 | 0.26727 | 584 | 2 | 0.2 | 0.8821 | 0.2
Titusville | 17 | Kiwanis Park | 32.37 | No | 1234 | 45 | IR6-7 | IRL North | 107 | 81.4224 | 282.9834 | 0.09 | 0.03 | 44377 | 43351 | 44377 | 8140 | C | 8140 C | 54.65 | 0 | 1.18 | 0.48 | 0.826 | 0.24 | 0.777 | 0.067017 | 293 | 1 | 0.2 | 0.8821 | 0.2
Titusville | 17 | Kiwanis Park | 32.37 | No | 1234 | 105 | IR6-7 | IRL North | 641 | 155.5255 | 1481.5545 | 0.87 | 0.16 | 44378 | 43352 | 44378 | 1400 | C | 1400 C | 54.65 | 0 | 2.83 | 0.497 | 1.981 | 0.2485 | 0.888 | 0.3661 | 1826 | 8 | 1 | 0.8821 | 0.9
Titusville | 17 | Kiwanis Park | 32.37 | No | 1234 | 105 | IR6-7 | IRL North | 549 | 145.0763 | 1270.4071 | 0.74 | 0.14 | 44379 | 43353 | 44379 | 1400 | B/D | 1400 B/D | 54.65 | 0 | 2.83 | 0.497 | 1.981 | 0.2485 | 0.887 | 0.31392 | 1564 | 7 | 0.9 | 0.8821 | 0.8
Titusville | 17 | Kiwanis Park | 32.37 | No | 1234 | 13 | IR6-7 | IRL North | 897 | 359.0241 | 5386.9443 | 1.16 | 0.1 | 44380 | 43354 | 44380 | 1100 | B/D | 1100 B/D | 54.65 | 0 | 1.85 | 0.22 | 1.295 | 0.11 | 0.342 | 1.3311 | 2557 | 7 | 0.6 | 0.8821 | 0.5
Titusville | 17 | Kiwanis Park | 32.37 | No | 1234 | 13 | IR6-7 | IRL North | 30 | 81.0357 | 356.7686 | 0.04 | 0 | 44381 | 43355 | 44381 | 1100 | A | 1100 A | 54.65 | 0 | 1.85 | 0.22 | 1.295 | 0.11 | 0.174 | 0.088159 | 86 | 0 | 0 | 0.8821 | 0
Titusville | 14 | Addison Creek | 33.47 | No | 1234 | 29 | IR6-7 | IRL North | 90 | 230.8889 | 783.1248 | 0.14 | 0.01 | 44410 | 43382 | 44410 | 1200 | A | 1200 A | 54.65 | 0 | 2.39 | 0.316 | 1.673 | 0.158 | 0.22 | 0.19351 | 239 | 1 | 0.1 | 0.8821 | 0.1
Titusville | 17 | Kiwanis Park | 32.37 | No | 1234 | 13 | IR6-7 | IRL North | 1 | 16.287 | 5.6357 | 0 | 0 | 44414 | 43386 | 44414 | 1100 | B/D | 1100 B/D | 54.65 | 0 | 1.85 | 0.22 | 1.295 | 0.11 | 0.342 | 0.0013926 | 3 | 0 | 0 | 0.8821 | 0
Titusville | 17 | Kiwanis Park | 32.37 | No | 1234 | 0 | IR6-7 | IRL North | 12 | 35.2118 | 50.5523 | 0.01 | 0 | 44415 | 43387 | 44415 | 5300 | W | 5300 W | 54.65 | 0 | 0.6 | 0.135 | 0.42 | 0.0675 | 0.5 | 0.012492 | 35 | 0 | 0 | 0.8821 | 0
Titusville | 17 | Kiwanis Park | 32.37 | No | 1234 | 13 | IR6-7 | IRL North | 2 | 18.3627 | 13.949 | 0 | 0 | 44419 | 43391 | 44419 | 1100 | B/D | 1100 B/D | 54.65 | 0 | 1.85 | 0.22 | 1.295 | 0.11 | 0.342 | 0.0034469 | 7 | 0 | 0 | 0.8821 | 0
Titusville | 14 | Addison Creek | 33.47 | No | 1234 | 0 | IR6-7 | IRL North | 30 | 60.9966 | 113.4431 | 0.01 | 0 | 44424 | 43396 | 44424 | 5300 | B/D | 5300 B/D | 54.65 | 0 | 0.6 | 0.135 | 0.42 | 0.0675 | 0.5 | 0.028032 | 79 | 0 | 0 | 0.8821 | 0
Titusville | 14 | Addison Creek | 33.47 | No | 1234 | 0 | IR6-7 | IRL North | 11 | 55.636 | 42.7626 | 0 | 0 | 44425 | 43397 | 44425 | 5300 | W | 5300 W | 54.65 | 0 | 0.6 | 0.135 | 0.42 | 0.0675 | 0.5 | 0.010567 | 30 | 0 | 0 | 0.8821 | 0
Titusville | 14 | Addison Creek | 33.47 | No | 1234 | 102.5 | IR6-7 | IRL North | 939 | 504.9556 | 2723.7718 | 1.38 | 0.24 | 44426 | 43398 | 44426 | 1300 | B/D | 1300 B/D | 54.65 | 0 | 2.42 | 0.516 | 1.694 | 0.258 | 0.662 | 0.67306 | 2503 | 9 | 1.4 | 0.8821 | 1.2
Titusville | 17 | Kiwanis Park | 32.37 | No | 1234 | 13 | IR6-7 | IRL North | 32 | 57.8444 | 189.4261 | 0.04 | 0 | 44427 | 43399 | 44427 | 1100 | B/D | 1100 B/D | 54.65 | 0 | 1.85 | 0.22 | 1.295 | 0.11 | 0.342 | 0.038908 | 75 | 0 | 0 | 0.8821 | 0
Titusville | 17 | Kiwanis Park | 32.37 | No | 1234 | 13 | IR6-7 | IRL North | 86 | 131.3452 | 516.2434 | 0.11 | 0.01 | 44428 | 43400 | 44428 | 1100 | B/D | 1100 B/D | 54.65 | 0 | 1.85 | 0.22 | 1.295 | 0.11 | 0.342 | 0.12757 | 245 | 1 | 0.1 | 0.8821 | 0.1
Titusville | 17 | Kiwanis Park | 32.37 | No | 1234 | 13 | IR6-7 | IRL North | 190 | 436.3588 | 1139.0196 | 0.25 | 0.02 | 44429 | 43401 | 44429 | 1100 | B/D | 1100 B/D | 54.65 | 0 | 1.85 | 0.22 | 1.295 | 0.11 | 0.342 | 0.28146 | 541 | 2 | 0.1 | 0.8821 | 0.1
Titusville | 17 | Kiwanis Park | 32.37 | No | 1234 | 13 | IR6-7 | IRL North | 56 | 89.305 | 334.4441 | 0.07 | 0.01 | 44430 | 43402 | 44430 | 1100 | B/D | 1100 B/D | 54.65 | 0 | 1.85 | 0.22 | 1.295 | 0.11 | 0.342 | 0.082643 | 159 | 0 | 0 | 0.8821 | 0
Titusville | 17 | Kiwanis Park | 32.37 | No | 1234 | 13 | IR6-7 | IRL North | 9 | 62.8242 | 54.2235 | 0.01 | 0 | 44431 | 43403 | 44431 | 1100 | B/D | 1100 B/D | 54.65 | 0 | 1.85 | 0.22 | 1.295 | 0.11 | 0.342 | 0.013399 | 26 | 0 | 0 | 0.8821 | 0
Titusville | 14 | Addison Creek | 33.47 | No | 1234 | 13 | IR6-7 | IRL North | 1 | 19.0864 | 13.6977 | 0 | 0 | 44432 | 43404 | 44432 | 1100 | A | 1100 A | 54.65 | 0 | 1.85 | 0.22 | 1.295 | 0.11 | 0.174 | 0.0033848 | 3 | 0 | 0 | 0.8821 | 0
Titusville | 14 | Addison Creek | 33.47 | No | 1234 | 93.9 | IR6-7 | IRL North | 309 | 109.7685 | 734.0175 | 0.39 | 0.05 | 44437 | 43409 | 44437 | 8310 | U | 8310 U | 54.65 | 0 | 1.79 | 0.31 | 1.253 | 0.155 | 0.809 | 0.18138 | 824 | 2 | 0.3 | 0.8821 | 0.3
Titusville | 14 | Addison Creek | 33.47 | No | 1234 | 93.9 | IR6-7 | IRL North | 123 | 86.5287 | 286.6519 | 0.15 | 0.02 | 44438 | 43410 | 44438 | 8310 | C | 8310 C | 54.65 | 0 | 1.79 | 0.31 | 1.253 | 0.155 | 0.825 | 0.070833 | 328 | 1 | 0.1 | 0.8821 | 0.1
Titusville | 14 | Addison Creek | 33.47 | No | 1234 | 93.9 | IR6-7 | IRL North | 35 | 42.8602 | 80.9597 | 0.04 | 0.01 | 44440 | 43412 | 44440 | 8310 | C | 8310 C | 54.65 | 0 | 1.79 | 0.31 | 1.253 | 0.155 | 0.825 | 0.020005 | 93 | 0 | 0 | 0.8821 | 0
Titusville | 17 | Kiwanis Park | 32.37 | No | 1234 | 105 | IR6-7 | IRL North | 48 | 92.0991 | 111.2351 | 0.06 | 0.01 | 44444 | 43416 | 44444 | 1400 | B/D | 1400 B/D | 54.65 | 0 | 2.83 | 0.497 | 1.981 | 0.2485 | 0.887 | 0.027487 | 137 | 1 | 0.1 | 0.8821 | 0.1
Titusville | 17 | Kiwanis Park | 32.37 | No | 1234 | 13 | IR6-7 | IRL North | 98 | 118.5226 | 589.7699 | 0.13 | 0.01 | 44445 | 43417 | 44445 | 1100 | B/D | 1100 B/D | 54.65 | 0 | 1.85 | 0.22 | 1.295 | 0.11 | 0.342 | 0.14573 | 280 | 1 | 0.1 | 0.8821 | 0.1
Titusville | 14 | Addison Creek | 33.47 | No | 1234 | 11.1 | IR6-7 | IRL North | 58 | 111.3509 | 447.2792 | 0.05 | 0 | 44460 | 43431 | 44460 | 8120 | B/D | 8120 B/D | 54.65 | 0 | 1.25 | 0.053 | 0.875 | 0.0265 | 0.25 | 0.11052 | 155 | 0 | 0 | 0.8821 | 0
Titusville | 14 | Addison Creek | 33.47 | No | 1234 | 0 | IR6-7 | IRL North | 579 | 185.1943 | 2225.9252 | 0.24 | 0.04 | 44461 | 43432 | 44461 | 5300 | B/D | 5300 B/D | 54.65 | 0 | 0.6 | 0.135 | 0.42 | 0.0675 | 0.5 | 0.55004 | 1545 | 1 | 0.2 | 0.8821 | 0.2
Titusville | 17 | Kiwanis Park | 32.37 | No | 1234 | 45 | IR6-7 | IRL North | 130 | 85.295 | 344.5953 | 0.11 | 0.03 | 44462 | 43433 | 44462 | 8140 | C | 8140 C | 54.65 | 0 | 1.18 | 0.48 | 0.826 | 0.24 | 0.777 | 0.022994 | 100 | 0 | 0.1 | 0.8821 | 0.1
Titusville | 17 | Kiwanis Park | 32.37 | No | 1234 | 105 | IR6-7 | IRL North | 113 | 67.1906 | 262.1194 | 0.15 | 0.03 | 44463 | 43434 | 44463 | 1400 | C | 1400 C | 54.65 | 0 | 2.83 | 0.497 | 1.981 | 0.2485 | 0.888 | 0.063325 | 316 | 1 | 0.2 | 0.8821 | 0.2
Titusville | 17 | Kiwanis Park | 32.37 | No | 1234 | 73.5 | IR6-7 | IRL North | 71 | 146.295 | 238.69 | 0.08 | 0.01 | 44464 | 43435 | 44464 | 1550 | C | 1550 C | 54.65 | 0 | 1.79 | 0.15 | 1.253 | 0.075 | 0.825 | 0.058981 | 273 | 1 | 0 | 0.8821 | 0
Titusville | 17 | Kiwanis Park | 32.37 | No | 1234 | 73.5 | IR6-7 | IRL North | 1557 | 841.4499 | 5541.855 | 1.69 | 0.12 | 44466 | 43437 | 44466 | 1550 | B/D | 1550 B/D | 54.65 | 0 | 1.79 | 0.15 | 1.253 | 0.075 | 0.793 | 1.3694 | 6100 | 17 | 1 | 0.8821 | 0.9
Titusville | 17 | Kiwanis Park | 32.37 | No | 1234 | 13 | IR6-7 | IRL North | 32 | 116.6397 | 381.0997 | 0.04 | 0 | 44480 | 43451 | 44480 | 1100 | A | 1100 A | 54.65 | 0 | 1.85 | 0.22 | 1.295 | 0.11 | 0.174 | 0.094171 | 92 | 0 | 0 | 0.8821 | 0
Titusville | 14 | Addison Creek | 33.47 | No | 1234 | 93.9 | IR6-7 | IRL North | 431 | 268.3021 | 1023.0012 | 0.54 | 0.07 | 44482 | 43453 | 44482 | 8310 | W | 8310 W | 54.65 | 0 | 1.79 | 0.31 | 1.253 | 0.155 | 0.809 | 0.25279 | 1149 | 3 | 0.4 | 0.8821 | 0.4
Titusville | 14 | Addison Creek | 33.47 | No | 1234 | 93.9 | IR6-7 | IRL North | 158 | 137.9927 | 375.0382 | 0.2 | 0.02 | 44484 | 43455 | 44484 | 8310 | W | 8310 W | 54.65 | 0 | 1.79 | 0.31 | 1.253 | 0.155 | 0.809 | 0.092674 | 421 | 1 | 0.1 | 0.8821 | 0.1
Titusville | 14 | Addison Creek | 33.47 | No | 1234 | 93.9 | IR6-7 | IRL North | 166 | 216.8473 | 385.8166 | 0.21 | 0.03 | 44486 | 43457 | 44486 | 8310 | C | 8310 C | 54.65 | 0 | 1.79 | 0.31 | 1.253 | 0.155 | 0.825 | 0.095337 | 442 | 1 | 0.2 | 0.8821 | 0.2
Titusville | 14 | Addison Creek | 33.47 | No | 1234 | 93.9 | IR6-7 | IRL North | 23 | 32.2121 | 53.6984 | 0.03 | 0 | 44488 | 43459 | 44488 | 8310 | C | 8310 C | 54.65 | 0 | 1.79 | 0.31 | 1.253 | 0.155 | 0.825 | 0.013269 | 61 | 0 | 0 | 0.8821 | 0
Titusville | 14 | Addison Creek | 33.47 | No | 1234 | 93.9 | IR6-7 | IRL North | 74 | 108.009 | 178.9858 | 0.09 | 0.01 | 44489 | 43460 | 44489 | 8310 | B/D | 8310 B/D | 54.65 | 0 | 1.79 | 0.31 | 1.253 | 0.155 | 0.793 | 0.044228 | 197 | 1 | 0.1 | 0.8821 | 0.1
Titusville | 14 | Addison Creek | 33.47 | No | 1234 | 93.9 | IR6-7 | IRL North | 27 | 51.9777 | 64.523 | 0.03 | 0 | 44490 | 43461 | 44490 | 8310 | B/D | 8310 B/D | 54.65 | 0 | 1.79 | 0.31 | 1.253 | 0.155 | 0.793 | 0.015944 | 71 | 0 | 0 | 0.8821 | 0
Titusville | 17 | Kiwanis Park | 32.37 | No | 1234 | 13 | IR6-7 | IRL North | 185 | 143.3144 | 1111.9443 | 0.24 | 0.02 | 44504 | 43475 | 44504 | 1100 | C/D | 1100 C/D | 54.65 | 0 | 1.85 | 0.22 | 1.295 | 0.11 | 0.342 | 0.27477 | 528 | 2 | 0.1 | 0.8821 | 0.1
Titusville | 14 | Addison Creek | 33.47 | No | 1234 | 11.1 | IR6-7 | IRL North | 2 | 26.3573 | 18.1332 | 0 | 0 | 44505 | 43476 | 44505 | 8120 | A | 8120 A | 54.65 | 0 | 1.25 | 0.053 | 0.875 | 0.0265 | 0.2 | 0.0044808 | 5 | 0 | 0 | 0.8821 | 0
Titusville | 14 | Addison Creek | 33.47 | No | 1234 | 93.9 | IR6-7 | IRL North | 125 | 97.359 | 290.8828 | 0.16 | 0.02 | 44517 | 43486 | 44517 | 8310 | C | 8310 C | 54.65 | 0 | 1.79 | 0.31 | 1.253 | 0.155 | 0.825 | 0.071878 | 333 | 1 | 0.1 | 0.8821 | 0.1
Titusville | 17 | Kiwanis Park | 32.37 | No | 1234 | 13 | IR6-7 | IRL North | 130 | 112.6146 | 783.1417 | 0.17 | 0.01 | 44521 | 43490 | 44521 | 1100 | B/D | 1100 B/D | 54.65 | 0 | 1.85 | 0.22 | 1.295 | 0.11 | 0.342 | 0.19352 | 372 | 1 | 0.1 | 0.8821 | 0.1
Titusville | 14 | Addison Creek | 33.47 | No | 1234 | 13 | IR6-7 | IRL North | 96 | 95.2792 | 537.6636 | 0.12 | 0.01 | 44527 | 43496 | 44527 | 1100 | B/D | 1100 B/D | 54.65 | 0 | 1.85 | 0.22 | 1.295 | 0.11 | 0.342 | 0.13286 | 255 | 1 | 0.1 | 0.8821 | 0.1
Titusville | 14 | Addison Creek | 33.47 | No | 1234 | 13 | IR6-7 | IRL North | 39 | 59.8238 | 216.4341 | 0.05 | 0 | 44529 | 43498 | 44529 | 1100 | B/D | 1100 B/D | 54.65 | 0 | 1.85 | 0.22 | 1.295 | 0.11 | 0.342 | 0.053482 | 103 | 0 | 0 | 0.8821 | 0
Titusville | 14 | Addison Creek | 33.47 | No | 1234 | 11.1 | IR6-7 | IRL North | 21 | 75.3961 | 199.7233 | 0.02 | 0 | 44532 | 43501 | 44532 | 8120 | A | 8120 A | 54.65 | 0 | 1.25 | 0.053 | 0.875 | 0.0265 | 0.2 | 0.049353 | 55 | 0 | 0 | 0.8821 | 0
Titusville | 14 | Addison Creek | 33.47 | No | 1234 | 11.1 | IR6-7 | IRL North | 25 | 99.2486 | 190.4373 | 0.02 | 0 | 44533 | 43502 | 44533 | 8120 | B/D | 8120 B/D | 54.65 | 0 | 1.25 | 0.053 | 0.875 | 0.0265 | 0.25 | 0.047058 | 66 | 0 | 0 | 0.8821 | 0
Titusville | 14 | Addison Creek | 33.47 | No | 1234 | 93.9 | IR6-7 | IRL North | 85 | 216.2391 | 215.8388 | 0.11 | 0.01 | 44534 | 43503 | 44534 | 8310 | A | 8310 A | 54.65 | 0 | 1.79 | 0.31 | 1.253 | 0.155 | 0.76 | 0.053335 | 228 | 1 | 0.1 | 0.8821 | 0.1
Titusville | 14 | Addison Creek | 33.47 | No | 1234 | 13 | IR6-7 | IRL North | 76 | 162.2077 | 424.9702 | 0.1 | 0.01 | 44535 | 43504 | 44535 | 1100 | B/D | 1100 B/D | 54.65 | 0 | 1.85 | 0.22 | 1.295 | 0.11 | 0.342 | 0.10501 | 202 | 1 | 0 | 0.8821 | 0
Titusville | 14 | Addison Creek | 33.47 | No | 1234 | 105 | IR6-7 | IRL North | 129 | 136.3702 | 279.0533 | 0.17 | 0.03 | 44551 | 43520 | 44551 | 1400 | A | 1400 A | 54.65 | 0 | 2.83 | 0.497 | 1.981 | 0.2485 | 0.886 | 0.068955 | 343 | 1 | 0.2 | 0.8821 | 0.2
Titusville | 14 | Addison Creek | 33.47 | No | 1234 | 13 | IR6-7 | IRL North | 180 | 126.968 | 1010.9414 | 0.23 | 0.02 | 44558 | 43527 | 44558 | 1100 | B/D | 1100 B/D | 54.65 | 0 | 1.85 | 0.22 | 1.295 | 0.11 | 0.342 | 0.24981 | 480 | 1 | 0.1 | 0.8821 | 0.1
Titusville | 17 | Kiwanis Park | 32.37 | No | 1234 | 13 | IR6-7 | IRL North | 25 | 91.2866 | 148.8215 | 0.03 | 0 | 44559 | 43528 | 44559 | 1100 | D | 1100 D | 54.65 | 0 | 1.85 | 0.22 | 1.295 | 0.11 | 0.342 | 0.036774 | 71 | 0 | 0 | 0.8821 | 0
Titusville | 17 | Kiwanis Park | 32.37 | No | 1234 | 13 | IR6-7 | IRL North | 778 | 302.1259 | 4672.5183 | 1.01 | 0.09 | 44560 | 43529 | 44560 | 1100 | C/D | 1100 C/D | 54.65 | 0 | 1.85 | 0.22 | 1.295 | 0.11 | 0.342 | 1.1546 | 2218 | 6 | 0.5 | 0.8821 | 0.4
Titusville | 17 | Kiwanis Park | 32.37 | No | 1234 | 13 | IR6-7 | IRL North | 155 | 128.4647 | 928.0944 | 0.2 | 0.02 | 44561 | 43530 | 44561 | 1100 | C/D | 1100 C/D | 54.65 | 0 | 1.85 | 0.22 | 1.295 | 0.11 | 0.342 | 0.22934 | 441 | 1 | 0.1 | 0.8821 | 0.1
Titusville | 17 | Kiwanis Park | 32.37 | No | 1234 | 13 | IR6-7 | IRL North | 168 | 127.2247 | 1011.6321 | 0.22 | 0.02 | 44562 | 43531 | 44562 | 1100 | B/D | 1100 B/D | 54.65 | 0 | 1.85 | 0.22 | 1.295 | 0.11 | 0.342 | 0.24998 | 480 | 1 | 0.1 | 0.8821 | 0.1
Titusville | 14 | Addison Creek | 33.47 | No | 1234 | 13 | IR6-7 | IRL North | 31 | 56.3742 | 172.6757 | 0.04 | 0 | 44575 | 43544 | 44575 | 1100 | B/D | 1100 B/D | 54.65 | 0 | 1.85 | 0.22 | 1.295 | 0.11 | 0.342 | 0.042669 | 82 | 0 | 0 | 0.8821 | 0
Titusville | 14 | Addison Creek | 33.47 | No | 1234 | 13 | IR6-7 | IRL North | 22 | 54.3739 | 121.6337 | 0.03 | 0 | 44576 | 43545 | 44576 | 1100 | B/D | 1100 B/D | 54.65 | 0 | 1.85 | 0.22 | 1.295 | 0.11 | 0.342 | 0.030056 | 58 | 0 | 0 | 0.8821 | 0
Titusville | 17 | Kiwanis Park | 32.37 | No | 1234 | 13 | IR6-7 | IRL North | 127 | 116.2417 | 760.2573 | 0.16 | 0.01 | 44577 | 43546 | 44577 | 1100 | B/D | 1100 B/D | 54.65 | 0 | 1.85 | 0.22 | 1.295 | 0.11 | 0.342 | 0.18786 | 361 | 1 | 0.1 | 0.8821 | 0.1
Titusville | 17 | Kiwanis Park | 32.37 | No | 1234 | 13 | IR6-7 | IRL North | 1614 | 795.2273 | 9690.879 | 2.09 | 0.18 | 44578 | 43547 | 44578 | 1100 | B/D | 1100 B/D | 54.65 | 0 | 1.85 | 0.22 | 1.295 | 0.11 | 0.342 | 2.3947 | 4601 | 13 | 1.1 | 0.8821 | 1
Titusville | 17 | Kiwanis Park | 32.37 | No | 1234 | 13 | IR6-7 | IRL North | 238 | 178.1353 | 1429.3854 | 0.31 | 0.03 | 44584 | 43553 | 44584 | 1100 | B/D | 1100 B/D | 54.65 | 0 | 1.85 | 0.22 | 1.295 | 0.11 | 0.342 | 0.35321 | 679 | 2 | 0.2 | 0.8821 | 0.2
Titusville | 17 | Kiwanis Park | 32.37 | No | 1234 | 13 | IR6-7 | IRL North | 51 | 69.8933 | 307.3554 | 0.07 | 0.01 | 44587 | 43556 | 44587 | 1100 | B/D | 1100 B/D | 54.65 | 0 | 1.85 | 0.22 | 1.295 | 0.11 | 0.342 | 0.075949 | 146 | 0 | 0 | 0.8821 | 0
Titusville | 17 | Kiwanis Park | 32.37 | No | 1234 | 13 | IR6-7 | IRL North | 42 | 71.3375 | 253.999 | 0.05 | 0 | 44588 | 43557 | 44588 | 1100 | B/D | 1100 B/D | 54.65 | 0 | 1.85 | 0.22 | 1.295 | 0.11 | 0.342 | 0.062764 | 121 | 0 | 0 | 0.8821 | 0
Titusville | 17 | Kiwanis Park | 32.37 | No | 1234 | 13 | IR6-7 | IRL North | 13 | 45.8369 | 79.0006 | 0.02 | 0 | 44589 | 43558 | 44589 | 1100 | B/D | 1100 B/D | 54.65 | 0 | 1.85 | 0.22 | 1.295 | 0.11 | 0.342 | 0.019521 | 38 | 0 | 0 | 0.8821 | 0
Titusville | 17 | Kiwanis Park | 32.37 | No | 1234 | 13 | IR6-7 | IRL North | 42 | 118.8899 | 254.568 | 0.05 | 0 | 44590 | 43559 | 44590 | 1100 | D | 1100 D | 54.65 | 0 | 1.85 | 0.22 | 1.295 | 0.11 | 0.342 | 0.062905 | 121 | 0 | 0 | 0.8821 | 0
Titusville | 17 | Kiwanis Park | 32.37 | No | 1234 | 13 | IR6-7 | IRL North | 0 | 28.993 | 1.9126 | 0 | 0 | 44591 | 43560 | 44591 | 1100 | D | 1100 D | 54.65 | 0 | 1.85 | 0.22 | 1.295 | 0.11 | 0.342 | 0.0004726 | 1 | 0 | 0 | 0.8821 | 0
Titusville | 17 | Kiwanis Park | 32.37 | No | 1234 | 13 | IR6-7 | IRL North | 705 | 292.1003 | 4232.4487 | 0.91 | 0.08 | 44592 | 43561 | 44592 | 1100 | B/D | 1100 B/D | 54.65 | 0 | 1.85 | 0.22 | 1.295 | 0.11 | 0.342 | 1.0459 | 2009 | 6 | 0.5 | 0.8821 | 0.4
Titusville | 17 | Kiwanis Park | 32.37 | No | 1234 | 13 | IR6-7 | IRL North | 133 | 190.6344 | 797.6551 | 0.17 | 0.01 | 44593 | 43562 | 44593 | 1100 | B/D | 1100 B/D | 54.65 | 0 | 1.85 | 0.22 | 1.295 | 0.11 | 0.342 | 0.1971 | 379 | 1 | 0.1 | 0.8821 | 0.1
Titusville | 17 | Kiwanis Park | 32.37 | No | 1234 | 13 | IR6-7 | IRL North | 252 | 175.708 | 1510.4213 | 0.33 | 0.03 | 44594 | 43563 | 44594 | 1100 | B/D | 1100 B/D | 54.65 | 0 | 1.85 | 0.22 | 1.295 | 0.11 | 0.342 | 0.37323 | 717 | 2 | 0.2 | 0.8821 | 0.2
Titusville | 14 | Addison Creek | 33.47 | No | 1234 | 13 | IR6-7 | IRL North | 10 | 35.8637 | 55.1644 | 0.01 | 0 | 44605 | 43574 | 44605 | 1100 | B/D | 1100 B/D | 54.65 | 0 | 1.85 | 0.22 | 1.295 | 0.11 | 0.342 | 0.013631 | 26 | 0 | 0 | 0.8821 | 0
Titusville | 17 | Kiwanis Park | 32.37 | No | 1234 | 13 | IR6-7 | IRL North | 103 | 116.8338 | 619.8604 | 0.13 | 0.01 | 44609 | 43578 | 44609 | 1100 | B/D | 1100 B/D | 54.65 | 0 | 1.85 | 0.22 | 1.295 | 0.11 | 0.342 | 0.15317 | 294 | 1 | 0.1 | 0.8821 | 0.1
Titusville | 17 | Kiwanis Park | 32.37 | No | 1234 | 29 | IR6-7 | IRL North | 39 | 111.0497 | 365.9223 | 0.06 | 0.01 | 44614 | 43583 | 44614 | 1200 | A | 1200 A | 54.65 | 0 | 2.39 | 0.316 | 1.673 | 0.158 | 0.22 | 0.090421 | 112 | 0 | 0 | 0.8821 | 0
Titusville | 17 | Kiwanis Park | 32.37 | No | 1234 | 13 | IR6-7 | IRL North | 4 | 39.3971 | 49.3876 | 0.01 | 0 | 44616 | 43585 | 44616 | 1100 | A | 1100 A | 54.65 | 0 | 1.85 | 0.22 | 1.295 | 0.11 | 0.174 | 0.012204 | 12 | 0 | 0 | 0.8821 | 0
Titusville | 14 | Addison Creek | 33.47 | No | 1234 | 13 | IR6-7 | IRL North | 8 | 43.1247 | 88.4776 | 0.01 | 0 | 44621 | 43590 | 44621 | 1100 | A | 1100 A | 54.65 | 0 | 1.85 | 0.22 | 1.295 | 0.11 | 0.174 | 0.021863 | 21 | 0 | 0 | 0.8821 | 0
Titusville | 17 | Kiwanis Park | 32.37 | No | 1234 | 13 | IR6-7 | IRL North | 351 | 201.629 | 2109.2096 | 0.45 | 0.04 | 44625 | 43594 | 44625 | 1100 | B/D | 1100 B/D | 54.65 | 0 | 1.85 | 0.22 | 1.295 | 0.11 | 0.342 | 0.52119 | 1001 | 3 | 0.2 | 0.8821 | 0.2
Titusville | 17 | Kiwanis Park | 32.37 | No | 1234 | 13 | IR6-7 | IRL North | 15 | 44.3336 | 91.1608 | 0.02 | 0 | 44626 | 43595 | 44626 | 1100 | B/D | 1100 B/D | 54.65 | 0 | 1.85 | 0.22 | 1.295 | 0.11 | 0.342 | 0.022526 | 43 | 0 | 0 | 0.8821 | 0
Titusville | 17 | Kiwanis Park | 32.37 | No | 1234 | 13 | IR6-7 | IRL North | 8 | 66.8123 | 50.7277 | 0.01 | 0 | 44627 | 43596 | 44627 | 1100 | B/D | 1100 B/D | 54.65 | 0 | 1.85 | 0.22 | 1.295 | 0.11 | 0.342 | 0.012535 | 24 | 0 | 0 | 0.8821 | 0
Titusville | 17 | Kiwanis Park | 32.37 | No | 1234 | 29 | IR6-7 | IRL North | 673 | 299.502 | 4543.7531 | 1.05 | 0.11 | 44629 | 43598 | 44629 | 1200 | B/D | 1200 B/D | 54.65 | 0 | 2.39 | 0.316 | 1.673 | 0.158 | 0.304 | 1.1228 | 1917 | 7 | 0.7 | 0.8821 | 0.6
Titusville | 17 | Kiwanis Park | 32.37 | No | 1234 | 13 | IR6-7 | IRL North | 35 | 188.923 | 412.9348 | 0.05 | 0 | 44634 | 43603 | 44634 | 1100 | A | 1100 A | 54.65 | 0 | 1.85 | 0.22 | 1.295 | 0.11 | 0.174 | 0.10204 | 100 | 0 | 0 | 0.8821 | 0
Titusville | 17 | Kiwanis Park | 32.37 | No | 1234 | 73.5 | IR6-7 | IRL North | 231 | 118.7593 | 871.4008 | 0.25 | 0.02 | 44635 | 43604 | 44635 | 1550 | A | 1550 A | 54.65 | 0 | 1.79 | 0.15 | 1.253 | 0.075 | 0.76 | 0.21533 | 919 | 3 | 0.2 | 0.8821 | 0.2
Titusville | 17 | Kiwanis Park | 32.37 | No | 1234 | 29 | IR6-7 | IRL North | 1515 | 567.2487 | 10235.0149 | 2.36 | 0.24 | 44639 | 43608 | 44639 | 1200 | B/D | 1200 B/D | 54.65 | 0 | 2.39 | 0.316 | 1.673 | 0.158 | 0.304 | 2.5291 | 4319 | 16 | 1.5 | 0.8821 | 1.3
Titusville | 17 | Kiwanis Park | 32.37 | No | 1234 | 0 | IR6-7 | IRL North | 86 | 194.4397 | 354.9784 | 0.04 | 0.01 | 44640 | 43609 | 44640 | 5300 | B/D | 5300 B/D | 54.65 | 0 | 0.6 | 0.135 | 0.42 | 0.0675 | 0.5 | 0.087717 | 246 | 0 | 0 | 0.8821 | 0
Titusville | 17 | Kiwanis Park | 32.37 | No | 1234 | 0 | IR6-7 | IRL North | 1333 | 355.0305 | 5474.2358 | 0.56 | 0.09 | 44644 | 43613 | 44644 | 5300 | A | 5300 A | 54.65 | 0 | 0.6 | 0.135 | 0.42 | 0.0675 | 0.5 | 1.3527 | 3799 | 4 | 0.6 | 0.8821 | 0.5
Titusville | 17 | Kiwanis Park | 32.37 | No | 1234 | 13 | IR6-7 | IRL North | 16 | 68.4453 | 93.639 | 0.02 | 0 | 44648 | 43617 | 44648 | 1100 | D | 1100 D | 54.65 | 0 | 1.85 | 0.22 | 1.295 | 0.11 | 0.342 | 0.023139 | 44 | 0 | 0 | 0.8821 | 0
Titusville | 17 | Kiwanis Park | 32.37 | No | 1234 | 29 | IR6-7 | IRL North | 17 | 63.2408 | 162.7315 | 0.03 | 0 | 44650 | 43619 | 44650 | 1200 | A | 1200 A | 54.65 | 0 | 2.39 | 0.316 | 1.673 | 0.158 | 0.22 | 0.040212 | 50 | 0 | 0 | 0.8821 | 0
Titusville | 17 | Kiwanis Park | 32.37 | No | 1234 | 29 | IR6-7 | IRL North | 83 | 98.7165 | 558.0807 | 0.13 | 0.01 | 44657 | 43626 | 44657 | 1200 | B/D | 1200 B/D | 54.65 | 0 | 2.39 | 0.316 | 1.673 | 0.158 | 0.304 | 0.1379 | 236 | 1 | 0.1 | 0.8821 | 0.1
Titusville | 17 | Kiwanis Park | 32.37 | No | 1234 | 29 | IR6-7 | IRL North | 1 | 18.8794 | 8.1582 | 0 | 0 | 44661 | 43630 | 44661 | 1200 | B/D | 1200 B/D | 54.65 | 0 | 2.39 | 0.316 | 1.673 | 0.158 | 0.304 | 0.0020159 | 3 | 0 | 0 | 0.8821 | 0
Titusville | 17 | Kiwanis Park | 32.37 | No | 1234 | 29 | IR6-7 | IRL North | 69 | 93.1054 | 465.3274 | 0.11 | 0.01 | 44662 | 43631 | 44662 | 1200 | B/D | 1200 B/D | 54.65 | 0 | 2.39 | 0.316 | 1.673 | 0.158 | 0.304 | 0.11498 | 196 | 1 | 0.1 | 0.8821 | 0.1
Titusville | 17 | Kiwanis Park | 32.37 | No | 1234 | 29 | IR6-7 | IRL North | 435 | 545.8243 | 4057.8376 | 0.68 | 0.07 | 44663 | 43632 | 44663 | 1200 | A | 1200 A | 54.65 | 0 | 2.39 | 0.316 | 1.673 | 0.158 | 0.22 | 1.0027 | 1239 | 5 | 0.4 | 0.8821 | 0.4
Titusville | 14 | Addison Creek | 33.47 | No | 1234 | 105 | IR6-7 | IRL North | 201 | 362.6598 | 435.2237 | 0.27 | 0.05 | 44671 | 43640 | 44671 | 1400 | C | 1400 C | 54.65 | 0 | 2.83 | 0.497 | 1.981 | 0.2485 | 0.888 | 0.10755 | 536 | 2 | 0.3 | 0.8821 | 0.3
Titusville | 17 | Kiwanis Park | 32.37 | No | 1234 | 13 | IR6-7 | IRL North | 9 | 44.5066 | 54.6882 | 0.01 | 0 | 44675 | 43644 | 44675 | 1100 | D | 1100 D | 54.65 | 0 | 1.85 | 0.22 | 1.295 | 0.11 | 0.342 | 0.013514 | 26 | 0 | 0 | 0.8821 | 0
Titusville | 14 | Addison Creek | 33.47 | No | 1234 | 13 | IR6-7 | IRL North | 46 | 68.7156 | 259.472 | 0.06 | 0.01 | 44677 | 43646 | 44677 | 1100 | B/D | 1100 B/D | 54.65 | 0 | 1.85 | 0.22 | 1.295 | 0.11 | 0.342 | 0.064117 | 123 | 0 | 0 | 0.8821 | 0
Titusville | 14 | Addison Creek | 33.47 | No | 1234 | 13 | IR6-7 | IRL North | 36 | 131.073 | 266.5402 | 0.05 | 0 | 44678 | 43647 | 44678 | 1100 | W | 1100 W | 54.65 | 0 | 1.85 | 0.22 | 1.295 | 0.11 | 0.258 | 0.065863 | 95 | 0 | 0 | 0.8821 | 0
Titusville | 17 | Kiwanis Park | 32.37 | No | 1234 | 45 | IR6-7 | IRL North | 181 | 96.9187 | 529.4516 | 0.15 | 0.04 | 44679 | 43648 | 44679 | 8140 | B/D | 8140 B/D | 54.65 | 0 | 1.18 | 0.48 | 0.826 | 0.24 | 0.703 | 0.022759 | 90 | 0 | 0 | 0.8821 | 0
Titusville | 17 | Kiwanis Park | 32.37 | No | 1234 | 13 | IR6-7 | IRL North | 137 | 114.7864 | 823.1616 | 0.18 | 0.02 | 44682 | 43651 | 44682 | 1100 | D | 1100 D | 54.65 | 0 | 1.85 | 0.22 | 1.295 | 0.11 | 0.342 | 0.20341 | 391 | 1 | 0.1 | 0.8821 | 0.1
Titusville | 17 | Kiwanis Park | 32.37 | No | 1234 | 13 | IR6-7 | IRL North | 17 | 43.4346 | 101.2861 | 0.02 | 0 | 44683 | 43652 | 44683 | 1100 | D | 1100 D | 54.65 | 0 | 1.85 | 0.22 | 1.295 | 0.11 | 0.342 | 0.025028 | 48 | 0 | 0 | 0.8821 | 0
Titusville | 17 | Kiwanis Park | 32.37 | No | 1234 | 13 | IR6-7 | IRL North | 72 | 83.4515 | 434.7435 | 0.09 | 0.01 | 44687 | 43656 | 44687 | 1100 | B/D | 1100 B/D | 54.65 | 0 | 1.85 | 0.22 | 1.295 | 0.11 | 0.342 | 0.10743 | 206 | 1 | 0 | 0.8821 | 0
Titusville | 17 | Kiwanis Park | 32.37 | No | 1234 | 0 | IR6-7 | IRL North | 7 | 49.3075 | 29.1439 | 0 | 0 | 44688 | 43657 | 44688 | 5300 | B/D | 5300 B/D | 54.65 | 0 | 0.6 | 0.135 | 0.42 | 0.0675 | 0.5 | 0.0072016 | 20 | 0 | 0 | 0.8821 | 0
Titusville | 14 | Addison Creek | 33.47 | No | 1234 | 13 | IR6-7 | IRL North | 86 | 100.3918 | 484.5141 | 0.11 | 0.01 | 44710 | 43679 | 44710 | 1100 | B/D | 1100 B/D | 54.65 | 0 | 1.85 | 0.22 | 1.295 | 0.11 | 0.342 | 0.11973 | 230 | 1 | 0.1 | 0.8821 | 0.1
Titusville | 17 | Kiwanis Park | 32.37 | No | 1234 | 13 | IR6-7 | IRL North | 222 | 181.1341 | 1334.5439 | 0.29 | 0.02 | 44711 | 43680 | 44711 | 1100 | B/D | 1100 B/D | 54.65 | 0 | 1.85 | 0.22 | 1.295 | 0.11 | 0.342 | 0.32977 | 634 | 2 | 0.2 | 0.8821 | 0.2
Titusville | 14 | Addison Creek | 33.47 | No | 1234 | 11.1 | IR6-7 | IRL North | 1 | 12.0962 | 4.5516 | 0 | 0 | 44717 | 43686 | 44717 | 8120 | B/D | 8120 B/D | 54.65 | 0 | 1.25 | 0.053 | 0.875 | 0.0265 | 0.25 | 0.0011247 | 2 | 0 | 0 | 0.8821 | 0
Titusville | 14 | Addison Creek | 33.47 | No | 1234 | 13 | IR6-7 | IRL North | 9 | 45.4197 | 48.074 | 0.01 | 0 | 44718 | 43687 | 44718 | 1100 | D | 1100 D | 54.65 | 0 | 1.85 | 0.22 | 1.295 | 0.11 | 0.342 | 0.011879 | 23 | 0 | 0 | 0.8821 | 0
Titusville | 14 | Addison Creek | 33.47 | No | 1234 | 13 | IR6-7 | IRL North | 237 | 217.0953 | 2613.5801 | 0.31 | 0.03 | 44719 | 43688 | 44719 | 1100 | A | 1100 A | 54.65 | 0 | 1.85 | 0.22 | 1.295 | 0.11 | 0.174 | 0.64583 | 631 | 2 | 0.2 | 0.8821 | 0.2
Titusville | 14 | Addison Creek | 33.47 | No | 1234 | 13 | IR6-7 | IRL North | 78 | 125.8764 | 861.6384 | 0.1 | 0.01 | 44720 | 43689 | 44720 | 1100 | A | 1100 A | 54.65 | 0 | 1.85 | 0.22 | 1.295 | 0.11 | 0.174 | 0.21291 | 208 | 1 | 0.1 | 0.8821 | 0.1
Titusville | 17 | Kiwanis Park | 32.37 | No | 1234 | 13 | IR6-7 | IRL North | 102 | 106.0726 | 611.8352 | 0.13 | 0.01 | 44721 | 43690 | 44721 | 1100 | B/D | 1100 B/D | 54.65 | 0 | 1.85 | 0.22 | 1.295 | 0.11 | 0.342 | 0.15119 | 290 | 1 | 0.1 | 0.8821 | 0.1
Titusville | 17 | Kiwanis Park | 32.37 | No | 1234 | 13 | IR6-7 | IRL North | 189 | 230.1654 | 1133.4523 | 0.24 | 0.02 | 44722 | 43691 | 44722 | 1100 | D | 1100 D | 54.65 | 0 | 1.85 | 0.22 | 1.295 | 0.11 | 0.342 | 0.28008 | 538 | 2 | 0.1 | 0.8821 | 0.1
Titusville | 17 | Kiwanis Park | 32.37 | No | 1234 | 13 | IR6-7 | IRL North | 5 | 40.9165 | 29.0683 | 0.01 | 0 | 44723 | 43692 | 44723 | 1100 | C/D | 1100 C/D | 54.65 | 0 | 1.85 | 0.22 | 1.295 | 0.11 | 0.342 | 0.0071829 | 14 | 0 | 0 | 0.8821 | 0
Titusville | 17 | Kiwanis Park | 32.37 | No | 1234 | 13 | IR6-7 | IRL North | 290 | 378.6898 | 1742.5007 | 0.38 | 0.03 | 44724 | 43693 | 44724 | 1100 | C/D | 1100 C/D | 54.65 | 0 | 1.85 | 0.22 | 1.295 | 0.11 | 0.342 | 0.43058 | 827 | 2 | 0.2 | 0.8821 | 0.2
Titusville | 17 | Kiwanis Park | 32.37 | No | 1234 | 105 | IR6-7 | IRL North | 89 | 65.3961 | 205.252 | 0.12 | 0.02 | 44742 | 43711 | 44742 | 1400 | B/D | 1400 B/D | 54.65 | 0 | 2.83 | 0.497 | 1.981 | 0.2485 | 0.887 | 0.050719 | 253 | 1 | 0.1 | 0.8821 | 0.1
Titusville | 14 | Addison Creek | 33.47 | No | 1234 | 0 | IR6-7 | IRL North | 25 | 62.5316 | 95.5824 | 0.01 | 0 | 44750 | 43719 | 44750 | 5300 | B/D | 5300 B/D | 54.65 | 0 | 0.6 | 0.135 | 0.42 | 0.0675 | 0.5 | 0.023619 | 66 | 0 | 0 | 0.8821 | 0
Titusville | 14 | Addison Creek | 33.47 | No | 1234 | 0 | IR6-7 | IRL North | 1 | 7.5625 | 2.6121 | 0 | 0 | 44753 | 43722 | 44753 | 5300 | A | 5300 A | 54.65 | 0 | 0.6 | 0.135 | 0.42 | 0.0675 | 0.5 | 0.00064545 | 2 | 0 | 0 | 0.8821 | 0
Titusville | 17 | Kiwanis Park | 32.37 | No | 1234 | 13 | IR6-7 | IRL North | 168 | 127.2247 | 1011.6321 | 0.22 | 0.02 | 44758 | 43727 | 44758 | 1100 | B/D | 1100 B/D | 54.65 | 0 | 1.85 | 0.22 | 1.295 | 0.11 | 0.342 | 0.24998 | 480 | 1 | 0.1 | 0.8821 | 0.1
Titusville | 17 | Kiwanis Park | 32.37 | No | 1234 | 13 | IR6-7 | IRL North | 66 | 108.5078 | 396.7457 | 0.09 | 0.01 | 44759 | 43728 | 44759 | 1100 | C/D | 1100 C/D | 54.65 | 0 | 1.85 | 0.22 | 1.295 | 0.11 | 0.342 | 0.098038 | 188 | 1 | 0 | 0.8821 | 0
Titusville | 14 | Addison Creek | 33.47 | No | 1234 | 0 | IR6-7 | IRL North | 86 | 111.8988 | 330.7868 | 0.04 | 0.01 | 44760 | 43729 | 44760 | 5300 | B/D | 5300 B/D | 54.65 | 0 | 0.6 | 0.135 | 0.42 | 0.0675 | 0.5 | 0.081739 | 230 | 0 | 0 | 0.8821 | 0
Titusville | 17 | Kiwanis Park | 32.37 | No | 1234 | 13 | IR6-7 | IRL North | 75 | 92.2195 | 451.9081 | 0.1 | 0.01 | 44761 | 43730 | 44761 | 1100 | B/D | 1100 B/D | 54.65 | 0 | 1.85 | 0.22 | 1.295 | 0.11 | 0.342 | 0.11167 | 215 | 1 | 0.1 | 0.8821 | 0.1
Titusville | 17 | Kiwanis Park | 32.37 | No | 1234 | 13 | IR6-7 | IRL North | 28 | 61.3189 | 168.5809 | 0.04 | 0 | 44766 | 43735 | 44766 | 1100 | B/D | 1100 B/D | 54.65 | 0 | 1.85 | 0.22 | 1.295 | 0.11 | 0.342 | 0.041657 | 80 | 0 | 0 | 0.8821 | 0
Titusville | 14 | Addison Creek | 33.47 | No | 1234 | 11.1 | IR6-7 | IRL North | 13 | 57.5228 | 99.128 | 0.01 | 0 | 44768 | 43737 | 44768 | 8120 | B/D | 8120 B/D | 54.65 | 0 | 1.25 | 0.053 | 0.875 | 0.0265 | 0.25 | 0.024495 | 34 | 0 | 0 | 0.8821 | 0
Titusville | 14 | Addison Creek | 33.47 | No | 1234 | 45 | IR6-7 | IRL North | 298 | 198.3337 | 736.3907 | 0.25 | 0.07 | 44770 | 43739 | 44770 | 8140 | C | 8140 C | 54.65 | 0 | 1.18 | 0.48 | 0.826 | 0.24 | 0.777 | 0.087427 | 382 | 1 | 0.2 | 0.8821 | 0.2
Titusville | 14 | Addison Creek | 33.47 | No | 1234 | 0 | IR6-7 | IRL North | 79 | 73.8135 | 302.2948 | 0.03 | 0.01 | 44775 | 43744 | 44775 | 5300 | B/D | 5300 B/D | 54.65 | 0 | 0.6 | 0.135 | 0.42 | 0.0675 | 0.5 | 0.074698 | 210 | 0 | 0 | 0.8821 | 0
Titusville | 14 | Addison Creek | 33.47 | No | 1234 | 0 | IR6-7 | IRL North | 1 | 11.6885 | 4.4707 | 0 | 0 | 44776 | 43745 | 44776 | 5300 | A | 5300 A | 54.65 | 0 | 0.6 | 0.135 | 0.42 | 0.0675 | 0.5 | 0.0011047 | 3 | 0 | 0 | 0.8821 | 0
Titusville | 17 | Kiwanis Park | 32.37 | No | 1234 | 13 | IR6-7 | IRL North | 100 | 110.0731 | 599.9006 | 0.13 | 0.01 | 44778 | 43747 | 44778 | 1100 | B/D | 1100 B/D | 54.65 | 0 | 1.85 | 0.22 | 1.295 | 0.11 | 0.342 | 0.14824 | 285 | 1 | 0.1 | 0.8821 | 0.1
Titusville | 17 | Kiwanis Park | 32.37 | No | 1234 | 13 | IR6-7 | IRL North | 83 | 95.0498 | 497.4426 | 0.11 | 0.01 | 44779 | 43748 | 44779 | 1100 | B/D | 1100 B/D | 54.65 | 0 | 1.85 | 0.22 | 1.295 | 0.11 | 0.342 | 0.12292 | 236 | 1 | 0.1 | 0.8821 | 0.1
Titusville | 17 | Kiwanis Park | 32.37 | No | 1234 | 13 | IR6-7 | IRL North | 964 | 318.1033 | 5785.9456 | 1.25 | 0.11 | 44780 | 43749 | 44780 | 1100 | B/D | 1100 B/D | 54.65 | 0 | 1.85 | 0.22 | 1.295 | 0.11 | 0.342 | 1.4297 | 2747 | 8 | 0.7 | 0.8821 | 0.6
Titusville | 17 | Kiwanis Park | 32.37 | No | 1234 | 13 | IR6-7 | IRL North | 231 | 269.4246 | 1389.3447 | 0.3 | 0.03 | 44782 | 43751 | 44782 | 1100 | B/D | 1100 B/D | 54.65 | 0 | 1.85 | 0.22 | 1.295 | 0.11 | 0.342 | 0.34331 | 660 | 2 | 0.2 | 0.8821 | 0.2
Titusville | 14 | Addison Creek | 33.47 | No | 1234 | 13 | IR6-7 | IRL North | 57 | 106.2256 | 634.4513 | 0.07 | 0.01 | 44788 | 43757 | 44788 | 1100 | A | 1100 A | 54.65 | 0 | 1.85 | 0.22 | 1.295 | 0.11 | 0.174 | 0.15678 | 153 | 0 | 0 | 0.8821 | 0
Titusville | 14 | Addison Creek | 33.47 | No | 1234 | 13 | IR6-7 | IRL North | 65 | 143.0004 | 718.5145 | 0.08 | 0.01 | 44789 | 43758 | 44789 | 1100 | A | 1100 A | 54.65 | 0 | 1.85 | 0.22 | 1.295 | 0.11 | 0.174 | 0.17755 | 174 | 0 | 0 | 0.8821 | 0
Titusville | 17 | Kiwanis Park | 32.37 | No | 1234 | 0 | IR6-7 | IRL North | 73 | 71.6313 | 301.8415 | 0.03 | 0 | 44792 | 43761 | 44792 | 5300 | C | 5300 C | 54.65 | 0 | 0.6 | 0.135 | 0.42 | 0.0675 | 0.5 | 0.074586 | 209 | 0 | 0 | 0.8821 | 0
Titusville | 17 | Kiwanis Park | 32.37 | No | 1234 | 0 | IR6-7 | IRL North | 118 | 120.4802 | 484.1337 | 0.05 | 0.01 | 44793 | 43762 | 44793 | 5300 | B/D | 5300 B/D | 54.65 | 0 | 0.6 | 0.135 | 0.42 | 0.0675 | 0.5 | 0.11963 | 336 | 0 | 0.1 | 0.8821 | 0.1
Titusville | 14 | Addison Creek | 33.47 | No | 1234 | 0 | IR6-7 | IRL North | 3 | 58.1003 | 12.4974 | 0 | 0 | 44795 | 43764 | 44795 | 5300 | B/D | 5300 B/D | 54.65 | 0 | 0.6 | 0.135 | 0.42 | 0.0675 | 0.5 | 0.0030882 | 9 | 0 | 0 | 0.8821 | 0
Titusville | 14 | Addison Creek | 33.47 | No | 1234 | 45 | IR6-7 | IRL North | 92 | 85.5685 | 250.8772 | 0.08 | 0.02 | 44797 | 43765 | 44797 | 8140 | B/D | 8140 B/D | 54.65 | 0 | 1.18 | 0.48 | 0.826 | 0.24 | 0.703 | 0.054759 | 216 | 0 | 0.1 | 0.8821 | 0.1
Titusville | 17 | Kiwanis Park | 32.37 | No | 1234 | 13 | IR6-7 | IRL North | 149 | 175.1728 | 1753.8738 | 0.19 | 0.02 | 44801 | 43769 | 44801 | 1100 | A | 1100 A | 54.65 | 0 | 1.85 | 0.22 | 1.295 | 0.11 | 0.174 | 0.43339 | 424 | 1 | 0.1 | 0.8821 | 0.1
Titusville | 17 | Kiwanis Park | 32.37 | No | 1234 | 13 | IR6-7 | IRL North | 229 | 170.9763 | 1376.0369 | 0.3 | 0.03 | 44802 | 43770 | 44802 | 1100 | B/D | 1100 B/D | 54.65 | 0 | 1.85 | 0.22 | 1.295 | 0.11 | 0.342 | 0.34002 | 653 | 2 | 0.2 | 0.8821 | 0.2
Titusville | 17 | Kiwanis Park | 32.37 | No | 1234 | 13 | IR6-7 | IRL North | 26 | 72.767 | 153.2285 | 0.03 | 0 | 44803 | 43771 | 44803 | 1100 | B/D | 1100 B/D | 54.65 | 0 | 1.85 | 0.22 | 1.295 | 0.11 | 0.342 | 0.037863 | 73 | 0 | 0 | 0.8821 | 0
Titusville | 17 | Kiwanis Park | 32.37 | No | 1234 | 13 | IR6-7 | IRL North | 275 | 349.5344 | 1649.6784 | 0.36 | 0.03 | 44809 | 43777 | 44809 | 1100 | D | 1100 D | 54.65 | 0 | 1.85 | 0.22 | 1.295 | 0.11 | 0.342 | 0.40764 | 783 | 2 | 0.2 | 0.8821 | 0.2
Titusville | 17 | Kiwanis Park | 32.37 | No | 1234 | 13 | IR6-7 | IRL North | 200 | 241.9492 | 1203.1389 | 0.26 | 0.02 | 44810 | 43778 | 44810 | 1100 | D | 1100 D | 54.65 | 0 | 1.85 | 0.22 | 1.295 | 0.11 | 0.342 | 0.2973 | 571 | 2 | 0.1 | 0.8821 | 0.1
Titusville | 14 | Addison Creek | 33.47 | No | 1234 | 105 | IR6-7 | IRL North | 320 | 117.1611 | 692.1008 | 0.43 | 0.08 | 44811 | 43779 | 44811 | 1400 | B/D | 1400 B/D | 54.65 | 0 | 2.83 | 0.497 | 1.981 | 0.2485 | 0.887 | 0.17102 | 852 | 4 | 0.5 | 0.8821 | 0.4
Titusville | 14 | Addison Creek | 33.47 | No | 1234 | 105 | IR6-7 | IRL North | 482 | 191.8915 | 1042.6473 | 0.65 | 0.12 | 44813 | 43781 | 44813 | 1400 | B/D | 1400 B/D | 54.65 | 0 | 2.83 | 0.497 | 1.981 | 0.2485 | 0.887 | 0.25764 | 1284 | 6 | 0.7 | 0.8821 | 0.6
Titusville | 17 | Kiwanis Park | 32.37 | No | 1234 | 13 | IR6-7 | IRL North | 28 | 84.8225 | 169.6913 | 0.04 | 0 | 44816 | 43784 | 44816 | 1100 | B/D | 1100 B/D | 54.65 | 0 | 1.85 | 0.22 | 1.295 | 0.11 | 0.342 | 0.041931 | 81 | 0 | 0 | 0.8821 | 0
Titusville | 14 | Addison Creek | 33.47 | No | 1234 | 13 | IR6-7 | IRL North | 9 | 60.9288 | 95.2761 | 0.01 | 0 | 44817 | 43785 | 44817 | 1100 | A | 1100 A | 54.65 | 0 | 1.85 | 0.22 | 1.295 | 0.11 | 0.174 | 0.023543 | 23 | 0 | 0 | 0.8821 | 0
Titusville | 14 | Addison Creek | 33.47 | No | 1234 | 29 | IR6-7 | IRL North | 39 | 80.6418 | 248.866 | 0.06 | 0.01 | 44820 | 43788 | 44820 | 1200 | B/D | 1200 B/D | 54.65 | 0 | 2.39 | 0.316 | 1.673 | 0.158 | 0.304 | 0.061496 | 105 | 0 | 0 | 0.8821 | 0
Titusville | 17 | Kiwanis Park | 32.37 | No | 1234 | 0 | IR6-7 | IRL North | 2 | 191.0436 | 9.9315 | 0 | 0 | 44825 | 43793 | 44825 | 5300 | A | 5300 A | 54.65 | 0 | 0.6 | 0.135 | 0.42 | 0.0675 | 0.5 | 0.0024541 | 7 | 0 | 0 | 0.8821 | 0
Titusville | 17 | Kiwanis Park | 32.37 | No | 1234 | 13 | IR6-7 | IRL North | 337 | 190.8385 | 2023.3129 | 0.44 | 0.04 | 44826 | 43794 | 44826 | 1100 | D | 1100 D | 54.65 | 0 | 1.85 | 0.22 | 1.295 | 0.11 | 0.342 | 0.49997 | 961 | 3 | 0.2 | 0.8821 | 0.2
Titusville | 17 | Kiwanis Park | 32.37 | No | 1234 | 13 | IR6-7 | IRL North | 307 | 282.5119 | 1841.8202 | 0.4 | 0.03 | 44828 | 43796 | 44828 | 1100 | B/D | 1100 B/D | 54.65 | 0 | 1.85 | 0.22 | 1.295 | 0.11 | 0.342 | 0.45512 | 874 | 2 | 0.2 | 0.8821 | 0.2
Titusville | 17 | Kiwanis Park | 32.37 | No | 1234 | 13 | IR6-7 | IRL North | 134 | 124.5475 | 804.7861 | 0.17 | 0.01 | 44829 | 43797 | 44829 | 1100 | C/D | 1100 C/D | 54.65 | 0 | 1.85 | 0.22 | 1.295 | 0.11 | 0.342 | 0.19887 | 382 | 1 | 0.1 | 0.8821 | 0.1
Titusville | 17 | Kiwanis Park | 32.37 | No | 1234 | 13 | IR6-7 | IRL North | 1011 | 381.6709 | 6069.6953 | 1.31 | 0.11 | 44830 | 43798 | 44830 | 1100 | B/D | 1100 B/D | 54.65 | 0 | 1.85 | 0.22 | 1.295 | 0.11 | 0.342 | 1.4998 | 2881 | 8 | 0.7 | 0.8821 | 0.6
Titusville | 17 | Kiwanis Park | 32.37 | No | 1234 | 0 | IR6-7 | IRL North | 43 | 63.3627 | 176.6533 | 0.02 | 0 | 44831 | 43799 | 44831 | 5300 | C | 5300 C | 54.65 | 0 | 0.6 | 0.135 | 0.42 | 0.0675 | 0.5 | 0.043652 | 123 | 0 | 0 | 0.8821 | 0
Titusville | 14 | Addison Creek | 33.47 | No | 1234 | 29 | IR6-7 | IRL North | 22 | 73.8165 | 190.7658 | 0.03 | 0 | 44833 | 43801 | 44833 | 1200 | A | 1200 A | 54.65 | 0 | 2.39 | 0.316 | 1.673 | 0.158 | 0.22 | 0.047139 | 58 | 0 | 0 | 0.8821 | 0
Titusville | 17 | Kiwanis Park | 32.37 | No | 1234 | 13 | IR6-7 | IRL North | 51 | 91.2415 | 305.9311 | 0.07 | 0.01 | 44834 | 43802 | 44834 | 1100 | B/D | 1100 B/D | 54.65 | 0 | 1.85 | 0.22 | 1.295 | 0.11 | 0.342 | 0.075597 | 145 | 0 | 0 | 0.8821 | 0
Titusville | 14 | Addison Creek | 33.47 | No | 1234 | 13 | IR6-7 | IRL North | 670 | 450.6334 | 3764.2728 | 0.87 | 0.07 | 44836 | 43804 | 44836 | 1100 | B/D | 1100 B/D | 54.65 | 0 | 1.85 | 0.22 | 1.295 | 0.11 | 0.342 | 0.93017 | 1787 | 5 | 0.4 | 0.8821 | 0.4
Titusville | 14 | Addison Creek | 33.47 | No | 1234 | 13 | IR6-7 | IRL North | 69 | 219.1371 | 764.7294 | 0.09 | 0.01 | 44837 | 43805 | 44837 | 1100 | A | 1100 A | 54.65 | 0 | 1.85 | 0.22 | 1.295 | 0.11 | 0.174 | 0.18897 | 185 | 1 | 0 | 0.8821 | 0
Titusville | 14 | Addison Creek | 33.47 | No | 1234 | 13 | IR6-7 | IRL North | 94 | 155.6906 | 1036.8804 | 0.12 | 0.01 | 44838 | 43806 | 44838 | 1100 | A | 1100 A | 54.65 | 0 | 1.85 | 0.22 | 1.295 | 0.11 | 0.174 | 0.25622 | 250 | 1 | 0.1 | 0.8821 | 0.1
Titusville | 14 | Addison Creek | 33.47 | No | 1234 | 13 | IR6-7 | IRL North | 2 | 33.9356 | 18.1274 | 0 | 0 | 44840 | 43808 | 44840 | 1100 | A | 1100 A | 54.65 | 0 | 1.85 | 0.22 | 1.295 | 0.11 | 0.174 | 0.0044794 | 4 | 0 | 0 | 0.8821 | 0
Titusville | 14 | Addison Creek | 33.47 | No | 1234 | 13 | IR6-7 | IRL North | 221 | 295.7062 | 1481.476 | 0.29 | 0.02 | 44849 | 43817 | 44849 | 1100 | C | 1100 C | 54.65 | 0 | 1.85 | 0.22 | 1.295 | 0.11 | 0.286 | 0.36608 | 588 | 2 | 0.1 | 0.8821 | 0.1
Titusville | 14 | Addison Creek | 33.47 | No | 1234 | 13 | IR6-7 | IRL North | 11 | 48.8867 | 75.9256 | 0.01 | 0 | 44851 | 43819 | 44851 | 1100 | C | 1100 C | 54.65 | 0 | 1.85 | 0.22 | 1.295 | 0.11 | 0.286 | 0.018762 | 30 | 0 | 0 | 0.8821 | 0
Titusville | 14 | Addison Creek | 33.47 | No | 1234 | 11.1 | IR6-7 | IRL North | 28 | 85.8305 | 213.0755 | 0.02 | 0 | 44854 | 43822 | 44854 | 8120 | B/D | 8120 B/D | 54.65 | 0 | 1.25 | 0.053 | 0.875 | 0.0265 | 0.25 | 0.052652 | 74 | 0 | 0 | 0.8821 | 0
Titusville | 14 | Addison Creek | 33.47 | No | 1234 | 13 | IR6-7 | IRL North | 13 | 75.0009 | 148.8836 | 0.02 | 0 | 44858 | 43826 | 44858 | 1100 | A | 1100 A | 54.65 | 0 | 1.85 | 0.22 | 1.295 | 0.11 | 0.174 | 0.03679 | 36 | 0 | 0 | 0.8821 | 0
Titusville | 14 | Addison Creek | 33.47 | No | 1234 | 13 | IR6-7 | IRL North | 66 | 115.4483 | 723.8237 | 0.09 | 0.01 | 44859 | 43827 | 44859 | 1100 | A | 1100 A | 54.65 | 0 | 1.85 | 0.22 | 1.295 | 0.11 | 0.174 | 0.17886 | 175 | 0 | 0 | 0.8821 | 0
Titusville | 17 | Kiwanis Park | 32.37 | No | 1234 | 13 | IR6-7 | IRL North | 31 | 106.8154 | 366.1181 | 0.04 | 0 | 44860 | 43828 | 44860 | 1100 | A | 1100 A | 54.65 | 0 | 1.85 | 0.22 | 1.295 | 0.11 | 0.174 | 0.090469 | 88 | 0 | 0 | 0.8821 | 0
Titusville | 17 | Kiwanis Park | 32.37 | No | 1234 | 13 | IR6-7 | IRL North | 67 | 177.6739 | 793.1513 | 0.09 | 0.01 | 44861 | 43829 | 44861 | 1100 | A | 1100 A | 54.65 | 0 | 1.85 | 0.22 | 1.295 | 0.11 | 0.174 | 0.19599 | 192 | 1 | 0 | 0.8821 | 0
Titusville | 17 | Kiwanis Park | 32.37 | No | 1234 | 13 | IR6-7 | IRL North | 41 | 135.0656 | 244.8325 | 0.05 | 0 | 44862 | 43830 | 44862 | 1100 | B/D | 1100 B/D | 54.65 | 0 | 1.85 | 0.22 | 1.295 | 0.11 | 0.342 | 0.060499 | 116 | 0 | 0 | 0.8821 | 0
Titusville | 17 | Kiwanis Park | 32.37 | No | 1234 | 13 | IR6-7 | IRL North | 346 | 203.287 | 2076.8336 | 0.45 | 0.04 | 44864 | 43832 | 44864 | 1100 | B/D | 1100 B/D | 54.65 | 0 | 1.85 | 0.22 | 1.295 | 0.11 | 0.342 | 0.51319 | 986 | 3 | 0.2 | 0.8821 | 0.2
Titusville | 17 | Kiwanis Park | 32.37 | No | 1234 | 73.5 | IR6-7 | IRL North | 1 | 9.8133 | 3.1456 | 0 | 0 | 44865 | 43833 | 44865 | 1550 | A | 1550 A | 54.65 | 0 | 1.79 | 0.15 | 1.253 | 0.075 | 0.76 | 0.0007773 | 3 | 0 | 0 | 0.8821 | 0
Titusville | 17 | Kiwanis Park | 32.37 | No | 1234 | 13 | IR6-7 | IRL North | 821 | 317.7515 | 5891.5273 | 1.06 | 0.09 | 44866 | 43834 | 44866 | 1100 | C | 1100 C | 54.65 | 0 | 1.85 | 0.22 | 1.295 | 0.11 | 0.286 | 1.4558 | 2339 | 7 | 0.6 | 0.8821 | 0.5
Titusville | 17 | Kiwanis Park | 32.37 | No | 1234 | 13 | IR6-7 | IRL North | 23 | 103.0887 | 268.6798 | 0.03 | 0 | 44867 | 43835 | 44867 | 1100 | A | 1100 A | 54.65 | 0 | 1.85 | 0.22 | 1.295 | 0.11 | 0.174 | 0.066392 | 65 | 0 | 0 | 0.8821 | 0
Titusville | 17 | Kiwanis Park | 32.37 | No | 1234 | 13 | IR6-7 | IRL North | 18 | 80.8725 | 105.2409 | 0.02 | 0 | 44868 | 43836 | 44868 | 1100 | B/D | 1100 B/D | 54.65 | 0 | 1.85 | 0.22 | 1.295 | 0.11 | 0.342 | 0.026005 | 50 | 0 | 0 | 0.8821 | 0
Titusville | 17 | Kiwanis Park | 32.37 | No | 1234 | 13 | IR6-7 | IRL North | 398 | 476.2579 | 2387.8712 | 0.52 | 0.04 | 44871 | 43839 | 44871 | 1100 | C/D | 1100 C/D | 54.65 | 0 | 1.85 | 0.22 | 1.295 | 0.11 | 0.342 | 0.59005 | 1134 | 3 | 0.3 | 0.8821 | 0.3
Titusville | 14 | Addison Creek | 33.47 | No | 1234 | 102.5 | IR6-7 | IRL North | 489 | 166.0277 | 1419.9452 | 0.72 | 0.13 | 44872 | 43840 | 44872 | 1300 | B/D | 1300 B/D | 54.65 | 0 | 2.42 | 0.516 | 1.694 | 0.258 | 0.662 | 0.35087 | 1305 | 5 | 0.7 | 0.8821 | 0.6
Titusville | 14 | Addison Creek | 33.47 | No | 1234 | 102.5 | IR6-7 | IRL North | 383 | 170.3722 | 1110.2668 | 0.56 | 0.1 | 44876 | 43844 | 44876 | 1300 | B/D | 1300 B/D | 54.65 | 0 | 2.42 | 0.516 | 1.694 | 0.258 | 0.662 | 0.27435 | 1020 | 4 | 0.6 | 0.8821 | 0.5
Titusville | 17 | Kiwanis Park | 32.37 | No | 1234 | 0 | IR6-7 | IRL North | 338 | 200.6502 | 1386.0975 | 0.14 | 0.02 | 44880 | 43848 | 44880 | 5300 | B/D | 5300 B/D | 54.65 | 0 | 0.6 | 0.135 | 0.42 | 0.0675 | 0.5 | 0.34251 | 962 | 1 | 0.1 | 0.8821 | 0.1
Titusville | 14 | Addison Creek | 33.47 | No | 1234 | 13 | IR6-7 | IRL North | 52 | 99.3071 | 348.029 | 0.07 | 0.01 | 44886 | 43854 | 44886 | 1100 | C | 1100 C | 54.65 | 0 | 1.85 | 0.22 | 1.295 | 0.11 | 0.286 | 0.085999 | 138 | 0 | 0 | 0.8821 | 0
Titusville | 14 | Addison Creek | 33.47 | No | 1234 | 13 | IR6-7 | IRL North | 2 | 22.8125 | 24.3795 | 0 | 0 | 44890 | 43858 | 44890 | 1100 | A | 1100 A | 54.65 | 0 | 1.85 | 0.22 | 1.295 | 0.11 | 0.174 | 0.0060243 | 6 | 0 | 0 | 0.8821 | 0
Titusville | 17 | Kiwanis Park | 32.37 | No | 1234 | 13 | IR6-7 | IRL North | 262 | 173.5806 | 1571.2129 | 0.34 | 0.03 | 44891 | 43859 | 44891 | 1100 | D | 1100 D | 54.65 | 0 | 1.85 | 0.22 | 1.295 | 0.11 | 0.342 | 0.38825 | 746 | 2 | 0.2 | 0.8821 | 0.2
Titusville | 17 | Kiwanis Park | 32.37 | No | 1234 | 13 | IR6-7 | IRL North | 67 | 139.9979 | 403.6305 | 0.09 | 0.01 | 44892 | 43860 | 44892 | 1100 | B/D | 1100 B/D | 54.65 | 0 | 1.85 | 0.22 | 1.295 | 0.11 | 0.342 | 0.099739 | 192 | 1 | 0 | 0.8821 | 0
Titusville | 17 | Kiwanis Park | 32.37 | No | 1234 | 13 | IR6-7 | IRL North | 575 | 233.5015 | 3453.6273 | 0.74 | 0.06 | 44893 | 43861 | 44893 | 1100 | B/D | 1100 B/D | 54.65 | 0 | 1.85 | 0.22 | 1.295 | 0.11 | 0.342 | 0.85341 | 1640 | 5 | 0.4 | 0.8821 | 0.4
Titusville | 17 | Kiwanis Park | 32.37 | No | 1234 | 13 | IR6-7 | IRL North | 179 | 142.1545 | 1074.125 | 0.23 | 0.02 | 44894 | 43862 | 44894 | 1100 | B/D | 1100 B/D | 54.65 | 0 | 1.85 | 0.22 | 1.295 | 0.11 | 0.342 | 0.26542 | 510 | 1 | 0.1 | 0.8821 | 0.1
Titusville | 17 | Kiwanis Park | 32.37 | No | 1234 | 13 | IR6-7 | IRL North | 777 | 284.7803 | 4666.9723 | 1.01 | 0.09 | 44897 | 43865 | 44897 | 1100 | D | 1100 D | 54.65 | 0 | 1.85 | 0.22 | 1.295 | 0.11 | 0.342 | 1.1532 | 2216 | 6 | 0.5 | 0.8821 | 0.4
Titusville | 14 | Addison Creek | 33.47 | No | 1234 | 13 | IR6-7 | IRL North | 2 | 20.8922 | 18.4939 | 0 | 0 | 44915 | 43883 | 44915 | 1100 | A | 1100 A | 54.65 | 0 | 1.85 | 0.22 | 1.295 | 0.11 | 0.174 | 0.0045699 | 4 | 0 | 0 | 0.8821 | 0
Titusville | 17 | Kiwanis Park | 32.37 | No | 1234 | 13 | IR6-7 | IRL North | 70 | 168.6349 | 827.1155 | 0.09 | 0.01 | 44916 | 43884 | 44916 | 1100 | A | 1100 A | 54.65 | 0 | 1.85 | 0.22 | 1.295 | 0.11 | 0.174 | 0.20438 | 200 | 1 | 0 | 0.8821 | 0
Titusville | 17 | Kiwanis Park | 32.37 | No | 1234 | 0 | IR6-7 | IRL North | 9 | 35.9352 | 39.0046 | 0 | 0 | 44917 | 43885 | 44917 | 5300 | B/D | 5300 B/D | 54.65 | 0 | 0.6 | 0.135 | 0.42 | 0.0675 | 0.5 | 0.0096382 | 27 | 0 | 0 | 0.8821 | 0
Titusville | 17 | Kiwanis Park | 32.37 | No | 1234 | 13 | IR6-7 | IRL North | 197 | 180.9626 | 1186.1113 | 0.26 | 0.02 | 44918 | 43886 | 44918 | 1100 | B/D | 1100 B/D | 54.65 | 0 | 1.85 | 0.22 | 1.295 | 0.11 | 0.342 | 0.29309 | 563 | 2 | 0.1 | 0.8821 | 0.1
Titusville | 17 | Kiwanis Park | 32.37 | No | 1234 | 13 | IR6-7 | IRL North | 104 | 120.1896 | 626.5534 | 0.13 | 0.01 | 44919 | 43887 | 44919 | 1100 | B/D | 1100 B/D | 54.65 | 0 | 1.85 | 0.22 | 1.295 | 0.11 | 0.342 | 0.15482 | 297 | 1 | 0.1 | 0.8821 | 0.1
Titusville | 17 | Kiwanis Park | 32.37 | No | 1234 | 13 | IR6-7 | IRL North | 24 | 72.258 | 145.8282 | 0.03 | 0 | 44920 | 43888 | 44920 | 1100 | B/D | 1100 B/D | 54.65 | 0 | 1.85 | 0.22 | 1.295 | 0.11 | 0.342 | 0.036035 | 69 | 0 | 0 | 0.8821 | 0
Titusville | 17 | Kiwanis Park | 32.37 | No | 1234 | 13 | IR6-7 | IRL North | 7 | 51.9191 | 40.4649 | 0.01 | 0 | 44923 | 43891 | 44923 | 1100 | B/D | 1100 B/D | 54.65 | 0 | 1.85 | 0.22 | 1.295 | 0.11 | 0.342 | 0.0099991 | 19 | 0 | 0 | 0.8821 | 0
Titusville | 14 | Addison Creek | 33.47 | No | 1234 | 13 | IR6-7 | IRL North | 65 | 106.1656 | 714.8152 | 0.08 | 0.01 | 44925 | 43893 | 44925 | 1100 | A | 1100 A | 54.65 | 0 | 1.85 | 0.22 | 1.295 | 0.11 | 0.174 | 0.17663 | 173 | 0 | 0 | 0.8821 | 0
Titusville | 14 | Addison Creek | 33.47 | No | 1234 | 13 | IR6-7 | IRL North | 2 | 18.1715 | 16.9862 | 0 | 0 | 44926 | 43894 | 44926 | 1100 | A | 1100 A | 54.65 | 0 | 1.85 | 0.22 | 1.295 | 0.11 | 0.174 | 0.0041974 | 4 | 0 | 0 | 0.8821 | 0
Titusville | 14 | Addison Creek | 33.47 | No | 1234 | 13 | IR6-7 | IRL North | 20 | 56.715 | 131.4124 | 0.03 | 0 | 44931 | 43899 | 44931 | 1100 | C | 1100 C | 54.65 | 0 | 1.85 | 0.22 | 1.295 | 0.11 | 0.286 | 0.032473 | 52 | 0 | 0 | 0.8821 | 0
Titusville | 17 | Kiwanis Park | 32.37 | No | 1234 | 13 | IR6-7 | IRL North | 6 | 32.1801 | 35.418 | 0.01 | 0 | 44943 | 43911 | 44943 | 1100 | B/D | 1100 B/D | 54.65 | 0 | 1.85 | 0.22 | 1.295 | 0.11 | 0.342 | 0.0087519 | 17 | 0 | 0 | 0.8821 | 0
Titusville | 17 | Kiwanis Park | 32.37 | No | 1234 | 13 | IR6-7 | IRL North | 8 | 52.2475 | 48.3234 | 0.01 | 0 | 44944 | 43912 | 44944 | 1100 | B/D | 1100 B/D | 54.65 | 0 | 1.85 | 0.22 | 1.295 | 0.11 | 0.342 | 0.011941 | 23 | 0 | 0 | 0.8821 | 0
Titusville | 14 | Addison Creek | 33.47 | No | 1234 | 11.1 | IR6-7 | IRL North | 27 | 83.1212 | 208.6291 | 0.02 | 0 | 44950 | 43918 | 44950 | 8120 | B/D | 8120 B/D | 54.65 | 0 | 1.25 | 0.053 | 0.875 | 0.0265 | 0.25 | 0.051553 | 72 | 0 | 0 | 0.8821 | 0
Titusville | 17 | Kiwanis Park | 32.37 | No | 1234 | 13 | IR6-7 | IRL North | 809 | 462.4352 | 4854.5958 | 1.05 | 0.09 | 44951 | 43919 | 44951 | 1100 | B/D | 1100 B/D | 54.65 | 0 | 1.85 | 0.22 | 1.295 | 0.11 | 0.342 | 1.1996 | 2305 | 7 | 0.6 | 0.8821 | 0.5
Titusville | 17 | Kiwanis Park | 32.37 | No | 1234 | 0 | IR6-7 | IRL North | 297 | 170.1707 | 1219.1369 | 0.12 | 0.02 | 44952 | 43920 | 44952 | 5300 | B/D | 5300 B/D | 54.65 | 0 | 0.6 | 0.135 | 0.42 | 0.0675 | 0.5 | 0.30125 | 846 | 1 | 0.1 | 0.8821 | 0.1
Titusville | 17 | Kiwanis Park | 32.37 | No | 1234 | 13 | IR6-7 | IRL North | 230 | 210.7251 | 1380.0216 | 0.3 | 0.03 | 44953 | 43921 | 44953 | 1100 | B/D | 1100 B/D | 54.65 | 0 | 1.85 | 0.22 | 1.295 | 0.11 | 0.342 | 0.34101 | 655 | 2 | 0.2 | 0.8821 | 0.2
Titusville | 17 | Kiwanis Park | 32.37 | No | 1234 | 13 | IR6-7 | IRL North | 207 | 184.2963 | 1244.204 | 0.27 | 0.02 | 44954 | 43922 | 44954 | 1100 | C/D | 1100 C/D | 54.65 | 0 | 1.85 | 0.22 | 1.295 | 0.11 | 0.342 | 0.30745 | 591 | 2 | 0.1 | 0.8821 | 0.1
Titusville | 17 | Kiwanis Park | 32.37 | No | 1234 | 13 | IR6-7 | IRL North | 242 | 222.4855 | 1452.4085 | 0.31 | 0.03 | 44955 | 43923 | 44955 | 1100 | B/D | 1100 B/D | 54.65 | 0 | 1.85 | 0.22 | 1.295 | 0.11 | 0.342 | 0.3589 | 690 | 2 | 0.2 | 0.8821 | 0.2
Titusville | 17 | Kiwanis Park | 32.37 | No | 1234 | 13 | IR6-7 | IRL North | 539 | 295.294 | 3233.9453 | 0.7 | 0.06 | 44960 | 43928 | 44960 | 1100 | B/D | 1100 B/D | 54.65 | 0 | 1.85 | 0.22 | 1.295 | 0.11 | 0.342 | 0.79912 | 1535 | 4 | 0.4 | 0.8821 | 0.4
Titusville | 17 | Kiwanis Park | 32.37 | No | 1234 | 0 | IR6-7 | IRL North | 275 | 170.5944 | 1128.5123 | 0.12 | 0.02 | 44963 | 43931 | 44963 | 5300 | D | 5300 D | 54.65 | 0 | 0.6 | 0.135 | 0.42 | 0.0675 | 0.5 | 0.27886 | 783 | 1 | 0.1 | 0.8821 | 0.1
Titusville | 17 | Kiwanis Park | 32.37 | No | 1234 | 0 | IR6-7 | IRL North | 140 | 99.7868 | 573.1091 | 0.06 | 0.01 | 44964 | 43932 | 44964 | 5300 | D | 5300 D | 54.65 | 0 | 0.6 | 0.135 | 0.42 | 0.0675 | 0.5 | 0.14162 | 398 | 0 | 0.1 | 0.8821 | 0.1
Titusville | 17 | Kiwanis Park | 32.37 | No | 1234 | 13 | IR6-7 | IRL North | 523 | 303.8613 | 3139.7971 | 0.68 | 0.06 | 44967 | 43935 | 44967 | 1100 | B/D | 1100 B/D | 54.65 | 0 | 1.85 | 0.22 | 1.295 | 0.11 | 0.342 | 0.77586 | 1491 | 4 | 0.4 | 0.8821 | 0.4
Titusville | 17 | Kiwanis Park | 32.37 | No | 1234 | 13 | IR6-7 | IRL North | 11 | 37.8143 | 63.3915 | 0.01 | 0 | 44982 | 43950 | 44982 | 1100 | B/D | 1100 B/D | 54.65 | 0 | 1.85 | 0.22 | 1.295 | 0.11 | 0.342 | 0.015664 | 30 | 0 | 0 | 0.8821 | 0
Titusville | 17 | Kiwanis Park | 32.37 | No | 1234 | 13 | IR6-7 | IRL North | 4 | 26.6604 | 29.1965 | 0.01 | 0 | 44984 | 43952 | 44984 | 1100 | W | 1100 W | 54.65 | 0 | 1.85 | 0.22 | 1.295 | 0.11 | 0.258 | 0.0072146 | 10 | 0 | 0 | 0.8821 | 0
Titusville | 17 | Kiwanis Park | 32.37 | No | 1234 | 13 | IR6-7 | IRL North | 112 | 131.3715 | 672.7462 | 0.15 | 0.01 | 44985 | 43953 | 44985 | 1100 | D | 1100 D | 54.65 | 0 | 1.85 | 0.22 | 1.295 | 0.11 | 0.342 | 0.16624 | 319 | 1 | 0.1 | 0.8821 | 0.1
Titusville | 17 | Kiwanis Park | 32.37 | No | 1234 | 0 | IR6-7 | IRL North | 5 | 25.0708 | 21.4589 | 0 | 0 | 44995 | 43963 | 44995 | 5300 | W | 5300 W | 54.65 | 0 | 0.6 | 0.135 | 0.42 | 0.0675 | 0.5 | 0.0053026 | 15 | 0 | 0 | 0.8821 | 0
Titusville | 14 | Addison Creek | 33.47 | No | 1234 | 29 | IR6-7 | IRL North | 205 | 170.964 | 1132.898 | 0.32 | 0.03 | 44999 | 43967 | 44999 | 1200 | W | 1200 W | 54.65 | 0 | 2.39 | 0.316 | 1.673 | 0.158 | 0.347 | 0.27994 | 546 | 2 | 0.2 | 0.8821 | 0.2
Titusville | 14 | Addison Creek | 33.47 | No | 1234 | 0 | IR6-7 | IRL North | 174 | 144.7391 | 666.5568 | 0.07 | 0.01 | 45000 | 43968 | 45000 | 5300 | W | 5300 W | 54.65 | 0 | 0.6 | 0.135 | 0.42 | 0.0675 | 0.5 | 0.16471 | 463 | 0 | 0.1 | 0.8821 | 0.1
Titusville | 14 | Addison Creek | 33.47 | No | 1234 | 13 | IR6-7 | IRL North | 95 | 146.8807 | 530.9266 | 0.12 | 0.01 | 45001 | 43969 | 45001 | 1100 | D | 1100 D | 54.65 | 0 | 1.85 | 0.22 | 1.295 | 0.11 | 0.342 | 0.13119 | 252 | 1 | 0.1 | 0.8821 | 0.1
Titusville | 14 | Addison Creek | 33.47 | No | 1234 | 13 | IR6-7 | IRL North | 58 | 143.7054 | 637.4857 | 0.08 | 0.01 | 45002 | 43970 | 45002 | 1100 | A | 1100 A | 54.65 | 0 | 1.85 | 0.22 | 1.295 | 0.11 | 0.174 | 0.15753 | 154 | 0 | 0 | 0.8821 | 0
Titusville | 17 | Kiwanis Park | 32.37 | No | 1234 | 13 | IR6-7 | IRL North | 11 | 49.1723 | 134.7802 | 0.01 | 0 | 45003 | 43971 | 45003 | 1100 | A | 1100 A | 54.65 | 0 | 1.85 | 0.22 | 1.295 | 0.11 | 0.174 | 0.033305 | 33 | 0 | 0 | 0.8821 | 0
Titusville | 17 | Kiwanis Park | 32.37 | No | 1234 | 13 | IR6-7 | IRL North | 2 | 33.4908 | 11.7506 | 0 | 0 | 45004 | 43972 | 45004 | 1100 | B/D | 1100 B/D | 54.65 | 0 | 1.85 | 0.22 | 1.295 | 0.11 | 0.342 | 0.0029036 | 6 | 0 | 0 | 0.8821 | 0
Titusville | 17 | Kiwanis Park | 32.37 | No | 1234 | 13 | IR6-7 | IRL North | 579 | 375.5798 | 3477.2342 | 0.75 | 0.06 | 45005 | 43973 | 45005 | 1100 | B/D | 1100 B/D | 54.65 | 0 | 1.85 | 0.22 | 1.295 | 0.11 | 0.342 | 0.85924 | 1651 | 5 | 0.4 | 0.8821 | 0.4
Titusville | 17 | Kiwanis Park | 32.37 | No | 1234 | 13 | IR6-7 | IRL North | 40 | 76.1043 | 240.5463 | 0.05 | 0 | 45006 | 43974 | 45006 | 1100 | B/D | 1100 B/D | 54.65 | 0 | 1.85 | 0.22 | 1.295 | 0.11 | 0.342 | 0.05944 | 114 | 0 | 0 | 0.8821 | 0
Titusville | 17 | Kiwanis Park | 32.37 | No | 1234 | 13 | IR6-7 | IRL North | 390 | 208.8843 | 2344.43 | 0.51 | 0.04 | 45010 | 43978 | 45010 | 1100 | B/D | 1100 B/D | 54.65 | 0 | 1.85 | 0.22 | 1.295 | 0.11 | 0.342 | 0.57932 | 1113 | 3 | 0.3 | 0.8821 | 0.3
Titusville | 17 | Kiwanis Park | 32.37 | No | 1234 | 13 | IR6-7 | IRL North | 46 | 264.0127 | 277.9238 | 0.06 | 0.01 | 45011 | 43979 | 45011 | 1100 | B/D | 1100 B/D | 54.65 | 0 | 1.85 | 0.22 | 1.295 | 0.11 | 0.342 | 0.068676 | 132 | 0 | 0 | 0.8821 | 0
Titusville | 17 | Kiwanis Park | 32.37 | No | 1234 | 13 | IR6-7 | IRL North | 39 | 74.8735 | 236.4853 | 0.05 | 0 | 45012 | 43980 | 45012 | 1100 | B/D | 1100 B/D | 54.65 | 0 | 1.85 | 0.22 | 1.295 | 0.11 | 0.342 | 0.058437 | 112 | 0 | 0 | 0.8821 | 0
Titusville | 17 | Kiwanis Park | 32.37 | No | 1234 | 13 | IR6-7 | IRL North | 89 | 123.7328 | 533.2692 | 0.12 | 0.01 | 45017 | 43985 | 45017 | 1100 | B/D | 1100 B/D | 54.65 | 0 | 1.85 | 0.22 | 1.295 | 0.11 | 0.342 | 0.13177 | 253 | 1 | 0.1 | 0.8821 | 0.1
Titusville | 17 | Kiwanis Park | 32.37 | No | 1234 | 13 | IR6-7 | IRL North | 144 | 186.2329 | 867.5021 | 0.19 | 0.02 | 45018 | 43986 | 45018 | 1100 | D | 1100 D | 54.65 | 0 | 1.85 | 0.22 | 1.295 | 0.11 | 0.342 | 0.21436 | 412 | 1 | 0.1 | 0.8821 | 0.1
Titusville | 17 | Kiwanis Park | 32.37 | No | 1234 | 13 | IR6-7 | IRL North | 767 | 307.6711 | 4602.6885 | 0.99 | 0.08 | 45019 | 43987 | 45019 | 1100 | D | 1100 D | 54.65 | 0 | 1.85 | 0.22 | 1.295 | 0.11 | 0.342 | 1.1373 | 2185 | 6 | 0.5 | 0.8821 | 0.4
Titusville | 17 | Kiwanis Park | 32.37 | No | 1234 | 13 | IR6-7 | IRL North | 51 | 145.0211 | 598.4467 | 0.07 | 0.01 | 45025 | 43993 | 45025 | 1100 | A | 1100 A | 54.65 | 0 | 1.85 | 0.22 | 1.295 | 0.11 | 0.174 | 0.14788 | 145 | 0 | 0 | 0.8821 | 0
Titusville | 14 | Addison Creek | 33.47 | No | 1234 | 13 | IR6-7 | IRL North | 68 | 102.8076 | 381.7247 | 0.09 | 0.01 | 45029 | 43997 | 45029 | 1100 | B/D | 1100 B/D | 54.65 | 0 | 1.85 | 0.22 | 1.295 | 0.11 | 0.342 | 0.094326 | 181 | 1 | 0 | 0.8821 | 0
Titusville | 14 | Addison Creek | 33.47 | No | 1234 | 11.1 | IR6-7 | IRL North | 32 | 86.254 | 223.8094 | 0.03 | 0 | 45032 | 44000 | 45032 | 8120 | W | 8120 W | 54.65 | 0 | 1.25 | 0.053 | 0.875 | 0.0265 | 0.275 | 0.055304 | 85 | 0 | 0 | 0.8821 | 0
Titusville | 17 | Kiwanis Park | 32.37 | No | 1234 | 13 | IR6-7 | IRL North | 112 | 106.1768 | 671.3997 | 0.15 | 0.01 | 45039 | 44007 | 45039 | 1100 | B/D | 1100 B/D | 54.65 | 0 | 1.85 | 0.22 | 1.295 | 0.11 | 0.342 | 0.16591 | 319 | 1 | 0.1 | 0.8821 | 0.1
Titusville | 17 | Kiwanis Park | 32.37 | No | 1234 | 13 | IR6-7 | IRL North | 42 | 79.4354 | 254.5747 | 0.05 | 0 | 45040 | 44008 | 45040 | 1100 | B/D | 1100 B/D | 54.65 | 0 | 1.85 | 0.22 | 1.295 | 0.11 | 0.342 | 0.062907 | 121 | 0 | 0 | 0.8821 | 0
Titusville | 17 | Kiwanis Park | 32.37 | No | 1234 | 13 | IR6-7 | IRL North | 343 | 269.6474 | 2061.7811 | 0.44 | 0.04 | 45041 | 44009 | 45041 | 1100 | B/D | 1100 B/D | 54.65 | 0 | 1.85 | 0.22 | 1.295 | 0.11 | 0.342 | 0.50948 | 979 | 3 | 0.2 | 0.8821 | 0.2
Titusville | 17 | Kiwanis Park | 32.37 | No | 1234 | 13 | IR6-7 | IRL North | 66 | 92.6918 | 398.7958 | 0.09 | 0.01 | 45042 | 44010 | 45042 | 1100 | B/D | 1100 B/D | 54.65 | 0 | 1.85 | 0.22 | 1.295 | 0.11 | 0.342 | 0.098544 | 189 | 1 | 0 | 0.8821 | 0
Titusville | 17 | Kiwanis Park | 32.37 | No | 1234 | 13 | IR6-7 | IRL North | 4 | 37.6692 | 28.6869 | 0.01 | 0 | 45043 | 44011 | 45043 | 1100 | C | 1100 C | 54.65 | 0 | 1.85 | 0.22 | 1.295 | 0.11 | 0.286 | 0.0070887 | 11 | 0 | 0 | 0.8821 | 0
Titusville | 17 | Kiwanis Park | 32.37 | No | 1234 | 13 | IR6-7 | IRL North | 195 | 331.3009 | 2297.5183 | 0.25 | 0.02 | 45053 | 44020 | 45053 | 1100 | A | 1100 A | 54.65 | 0 | 1.85 | 0.22 | 1.295 | 0.11 | 0.174 | 0.56773 | 555 | 2 | 0.1 | 0.8821 | 0.1
Titusville | 17 | Kiwanis Park | 32.37 | No | 1234 | 13 | IR6-7 | IRL North | 33 | 59.5138 | 201.1261 | 0.04 | 0 | 45059 | 44026 | 45059 | 1100 | D | 1100 D | 54.65 | 0 | 1.85 | 0.22 | 1.295 | 0.11 | 0.342 | 0.049699 | 95 | 0 | 0 | 0.8821 | 0
Titusville | 14 | Addison Creek | 33.47 | No | 1234 | 11.1 | IR6-7 | IRL North | 4 | 48.8836 | 25.4848 | 0 | 0 | 45065 | 44032 | 45065 | 8120 | U | 8120 U | 54.65 | 0 | 1.25 | 0.053 | 0.875 | 0.0265 | 0.275 | 0.0062974 | 10 | 0 | 0 | 0.8821 | 0
Titusville | 14 | Addison Creek | 33.47 | No | 1234 | 11.1 | IR6-7 | IRL North | 18 | 68.5411 | 128.9696 | 0.02 | 0 | 45066 | 44033 | 45066 | 8120 | W | 8120 W | 54.65 | 0 | 1.25 | 0.053 | 0.875 | 0.0265 | 0.275 | 0.031869 | 49 | 0 | 0 | 0.8821 | 0
Titusville | 14 | Addison Creek | 33.47 | No | 1234 | 13 | IR6-7 | IRL North | 12 | 40.4638 | 67.2677 | 0.02 | 0 | 45071 | 44038 | 45071 | 1100 | B/D | 1100 B/D | 54.65 | 0 | 1.85 | 0.22 | 1.295 | 0.11 | 0.342 | 0.016622 | 32 | 0 | 0 | 0.8821 | 0
Titusville | 17 | Kiwanis Park | 32.37 | No | 1234 | 13 | IR6-7 | IRL North | 257 | 172.8769 | 1548.7145 | 0.33 | 0.03 | 45072 | 44039 | 45072 | 1100 | B/D | 1100 B/D | 54.65 | 0 | 1.85 | 0.22 | 1.295 | 0.11 | 0.342 | 0.38269 | 735 | 2 | 0.2 | 0.8821 | 0.2
Titusville | 17 | Kiwanis Park | 32.37 | No | 1234 | 13 | IR6-7 | IRL North | 21 | 71.3838 | 123.533 | 0.03 | 0 | 45076 | 44043 | 45076 | 1100 | B/D | 1100 B/D | 54.65 | 0 | 1.85 | 0.22 | 1.295 | 0.11 | 0.342 | 0.030526 | 59 | 0 | 0 | 0.8821 | 0
Titusville | 17 | Kiwanis Park | 32.37 | No | 1234 | 13 | IR6-7 | IRL North | 5510 | 1276.8974 | 33081.3061 | 7.14 | 0.61 | 45078 | 44045 | 45078 | 1100 | B/D | 1100 B/D | 54.65 | 0 | 1.85 | 0.22 | 1.295 | 0.11 | 0.342 | 8.1745 | 15705 | 45 | 3.8 | 0.8821 | 3.4
Titusville | 17 | Kiwanis Park | 32.37 | No | 1234 | 13 | IR6-7 | IRL North | 13 | 53.1648 | 90.4743 | 0.02 | 0 | 45079 | 44046 | 45079 | 1100 | C | 1100 C | 54.65 | 0 | 1.85 | 0.22 | 1.295 | 0.11 | 0.286 | 0.022357 | 36 | 0 | 0 | 0.8821 | 0
Titusville | 14 | Addison Creek | 33.47 | No | 1234 | 13 | IR6-7 | IRL North | 372 | 218.039 | 2088.8885 | 0.48 | 0.04 | 45094 | 44061 | 45094 | 1100 | B/D | 1100 B/D | 54.65 | 0 | 1.85 | 0.22 | 1.295 | 0.11 | 0.342 | 0.51617 | 992 | 3 | 0.2 | 0.8821 | 0.2
Titusville | 17 | Kiwanis Park | 32.37 | No | 1234 | 13 | IR6-7 | IRL North | 81 | 94.2208 | 486.7558 | 0.1 | 0.01 | 45095 | 44062 | 45095 | 1100 | B/D | 1100 B/D | 54.65 | 0 | 1.85 | 0.22 | 1.295 | 0.11 | 0.342 | 0.12028 | 231 | 1 | 0.1 | 0.8821 | 0.1
Titusville | 17 | Kiwanis Park | 32.37 | No | 1234 | 13 | IR6-7 | IRL North | 38 | 256.5837 | 227.3814 | 0.05 | 0 | 45096 | 44063 | 45096 | 1100 | D | 1100 D | 54.65 | 0 | 1.85 | 0.22 | 1.295 | 0.11 | 0.342 | 0.056187 | 108 | 0 | 0 | 0.8821 | 0
Titusville | 17 | Kiwanis Park | 32.37 | No | 1234 | 13 | IR6-7 | IRL North | 61 | 115.5909 | 366.2965 | 0.08 | 0.01 | 45097 | 44064 | 45097 | 1100 | B/D | 1100 B/D | 54.65 | 0 | 1.85 | 0.22 | 1.295 | 0.11 | 0.342 | 0.090513 | 174 | 0 | 0 | 0.8821 | 0
Titusville | 17 | Kiwanis Park | 32.37 | No | 1234 | 13 | IR6-7 | IRL North | 38 | 95.7644 | 445.6961 | 0.05 | 0 | 45099 | 44066 | 45099 | 1100 | A | 1100 A | 54.65 | 0 | 1.85 | 0.22 | 1.295 | 0.11 | 0.174 | 0.11013 | 108 | 0 | 0 | 0.8821 | 0
Titusville | 17 | Kiwanis Park | 32.37 | No | 1234 | 13 | IR6-7 | IRL North | 49 | 128.5379 | 294.8919 | 0.06 | 0.01 | 45100 | 44067 | 45100 | 1100 | B/D | 1100 B/D | 54.65 | 0 | 1.85 | 0.22 | 1.295 | 0.11 | 0.342 | 0.072869 | 140 | 0 | 0 | 0.8821 | 0
Titusville | 14 | Addison Creek | 33.47 | No | 1234 | 11.1 | IR6-7 | IRL North | 38 | 81.5547 | 264.5892 | 0.03 | 0 | 45111 | 44076 | 45111 | 8120 | W | 8120 W | 54.65 | 0 | 1.25 | 0.053 | 0.875 | 0.0265 | 0.275 | 0.065381 | 101 | 0 | 0 | 0.8821 | 0
Titusville | 14 | Addison Creek | 33.47 | No | 1234 | 29 | IR6-7 | IRL North | 134 | 110.9825 | 742.4727 | 0.21 | 0.02 | 45112 | 44077 | 45112 | 1200 | W | 1200 W | 54.65 | 0 | 2.39 | 0.316 | 1.673 | 0.158 | 0.347 | 0.18347 | 358 | 1 | 0.1 | 0.8821 | 0.1
Titusville | 14 | Addison Creek | 33.47 | No | 1234 | 0 | IR6-7 | IRL North | 1 | 10.7385 | 4.5215 | 0 | 0 | 45113 | 44078 | 45113 | 5300 | W | 5300 W | 54.65 | 0 | 0.6 | 0.135 | 0.42 | 0.0675 | 0.5 | 0.0011173 | 3 | 0 | 0 | 0.8821 | 0
Titusville | 17 | Kiwanis Park | 32.37 | No | 1234 | 13 | IR6-7 | IRL North | 21 | 72.5252 | 127.7441 | 0.03 | 0 | 45114 | 44079 | 45114 | 1100 | B/D | 1100 B/D | 54.65 | 0 | 1.85 | 0.22 | 1.295 | 0.11 | 0.342 | 0.031566 | 61 | 0 | 0 | 0.8821 | 0
Titusville | 17 | Kiwanis Park | 32.37 | No | 1234 | 13 | IR6-7 | IRL North | 75 | 119.7976 | 882.0179 | 0.1 | 0.01 | 45115 | 44080 | 45115 | 1100 | A | 1100 A | 54.65 | 0 | 1.85 | 0.22 | 1.295 | 0.11 | 0.174 | 0.21795 | 213 | 1 | 0.1 | 0.8821 | 0.1
Titusville | 17 | Kiwanis Park | 32.37 | No | 1234 | 13 | IR6-7 | IRL North | 59 | 96.1253 | 355.4355 | 0.08 | 0.01 | 45116 | 44081 | 45116 | 1100 | D | 1100 D | 54.65 | 0 | 1.85 | 0.22 | 1.295 | 0.11 | 0.342 | 0.08783 | 169 | 0 | 0 | 0.8821 | 0
Titusville | 17 | Kiwanis Park | 32.37 | No | 1234 | 13 | IR6-7 | IRL North | 15 | 63.094 | 172.049 | 0.02 | 0 | 45117 | 44082 | 45117 | 1100 | A | 1100 A | 54.65 | 0 | 1.85 | 0.22 | 1.295 | 0.11 | 0.174 | 0.042514 | 42 | 0 | 0 | 0.8821 | 0
Titusville | 17 | Kiwanis Park | 32.37 | No | 1234 | 13 | IR6-7 | IRL North | 6 | 23.0618 | 33.0423 | 0.01 | 0 | 45119 | 44084 | 45119 | 1100 | B/D | 1100 B/D | 54.65 | 0 | 1.85 | 0.22 | 1.295 | 0.11 | 0.342 | 0.0081649 | 16 | 0 | 0 | 0.8821 | 0
Titusville | 17 | Kiwanis Park | 32.37 | No | 1234 | 13 | IR6-7 | IRL North | 579 | 245.0324 | 3476.1454 | 0.75 | 0.06 | 45121 | 44086 | 45121 | 1100 | B/D | 1100 B/D | 54.65 | 0 | 1.85 | 0.22 | 1.295 | 0.11 | 0.342 | 0.85897 | 1650 | 5 | 0.4 | 0.8821 | 0.4
Titusville | 17 | Kiwanis Park | 32.37 | No | 1234 | 13 | IR6-7 | IRL North | 15 | 58.228 | 91.34 | 0.02 | 0 | 45126 | 44090 | 45126 | 1100 | B/D | 1100 B/D | 54.65 | 0 | 1.85 | 0.22 | 1.295 | 0.11 | 0.342 | 0.022571 | 43 | 0 | 0 | 0.8821 | 0
Titusville | 17 | Kiwanis Park | 32.37 | No | 1234 | 13 | IR6-7 | IRL North | 8 | 66.6615 | 48.4396 | 0.01 | 0 | 45131 | 44095 | 45131 | 1100 | B/D | 1100 B/D | 54.65 | 0 | 1.85 | 0.22 | 1.295 | 0.11 | 0.342 | 0.01197 | 23 | 0 | 0 | 0.8821 | 0
Titusville | 17 | Kiwanis Park | 32.37 | No | 1234 | 13 | IR6-7 | IRL North | 1 | 11.9659 | 3.1616 | 0 | 0 | 45132 | 44096 | 45132 | 1100 | B/D | 1100 B/D | 54.65 | 0 | 1.85 | 0.22 | 1.295 | 0.11 | 0.342 | 0.00078126 | 2 | 0 | 0 | 0.8821 | 0
Titusville | 14 | Addison Creek | 33.47 | No | 1234 | 11.1 | IR6-7 | IRL North | 10 | 57.101 | 66.7477 | 0.01 | 0 | 45133 | 44097 | 45133 | 8120 | U | 8120 U | 54.65 | 0 | 1.25 | 0.053 | 0.875 | 0.0265 | 0.275 | 0.016494 | 25 | 0 | 0 | 0.8821 | 0
Titusville | 14 | Addison Creek | 33.47 | No | 1234 | 11.1 | IR6-7 | IRL North | 7 | 34.6385 | 45.6508 | 0.01 | 0 | 45134 | 44098 | 45134 | 8120 | W | 8120 W | 54.65 | 0 | 1.25 | 0.053 | 0.875 | 0.0265 | 0.275 | 0.011281 | 17 | 0 | 0 | 0.8821 | 0
Titusville | 14 | Addison Creek | 33.47 | No | 1234 | 13 | IR6-7 | IRL North | 254 | 161.4054 | 1427.2286 | 0.33 | 0.03 | 45136 | 44100 | 45136 | 1100 | B/D | 1100 B/D | 54.65 | 0 | 1.85 | 0.22 | 1.295 | 0.11 | 0.342 | 0.35267 | 678 | 2 | 0.2 | 0.8821 | 0.2
Titusville | 14 | Addison Creek | 33.47 | No | 1234 | 13 | IR6-7 | IRL North | 5 | 23.5704 | 29.3507 | 0.01 | 0 | 45137 | 44101 | 45137 | 1100 | B/D | 1100 B/D | 54.65 | 0 | 1.85 | 0.22 | 1.295 | 0.11 | 0.342 | 0.0072527 | 14 | 0 | 0 | 0.8821 | 0
Titusville | 17 | Kiwanis Park | 32.37 | No | 1234 | 13 | IR6-7 | IRL North | 168 | 127.2247 | 1011.6321 | 0.22 | 0.02 | 45139 | 44103 | 45139 | 1100 | B/D | 1100 B/D | 54.65 | 0 | 1.85 | 0.22 | 1.295 | 0.11 | 0.342 | 0.24998 | 480 | 1 | 0.1 | 0.8821 | 0.1
Titusville | 17 | Kiwanis Park | 32.37 | No | 1234 | 13 | IR6-7 | IRL North | 342 | 192.422 | 2051.3387 | 0.44 | 0.04 | 45140 | 44104 | 45140 | 1100 | B/D | 1100 B/D | 54.65 | 0 | 1.85 | 0.22 | 1.295 | 0.11 | 0.342 | 0.50689 | 974 | 3 | 0.2 | 0.8821 | 0.2
Titusville | 17 | Kiwanis Park | 32.37 | No | 1234 | 13 | IR6-7 | IRL North | 4 | 30.7022 | 23.5958 | 0.01 | 0 | 45141 | 44105 | 45141 | 1100 | D | 1100 D | 54.65 | 0 | 1.85 | 0.22 | 1.295 | 0.11 | 0.342 | 0.0058306 | 11 | 0 | 0 | 0.8821 | 0
Titusville | 17 | Kiwanis Park | 32.37 | No | 1234 | 13 | IR6-7 | IRL North | 14 | 44.3976 | 110.2713 | 0.02 | 0 | 45142 | 44106 | 45142 | 1100 | W | 1100 W | 54.65 | 0 | 1.85 | 0.22 | 1.295 | 0.11 | 0.258 | 0.027249 | 39 | 0 | 0 | 0.8821 | 0
Titusville | 17 | Kiwanis Park | 32.37 | No | 1234 | 0 | IR6-7 | IRL North | 10 | 37.1089 | 42.5828 | 0 | 0 | 45143 | 44107 | 45143 | 5300 | W | 5300 W | 54.65 | 0 | 0.6 | 0.135 | 0.42 | 0.0675 | 0.5 | 0.010522 | 30 | 0 | 0 | 0.8821 | 0
Titusville | 17 | Kiwanis Park | 32.37 | No | 1234 | 0 | IR6-7 | IRL North | 14 | 30.8316 | 57.072 | 0.01 | 0 | 45144 | 44108 | 45144 | 5300 | D | 5300 D | 54.65 | 0 | 0.6 | 0.135 | 0.42 | 0.0675 | 0.5 | 0.014103 | 40 | 0 | 0 | 0.8821 | 0
Titusville | 17 | Kiwanis Park | 32.37 | No | 1234 | 13 | IR6-7 | IRL North | 1206 | 668.092 | 7241.9891 | 1.56 | 0.13 | 45146 | 44110 | 45146 | 1100 | B/D | 1100 B/D | 54.65 | 0 | 1.85 | 0.22 | 1.295 | 0.11 | 0.342 | 1.7895 | 3438 | 10 | 0.8 | 0.8821 | 0.7
Titusville | 17 | Kiwanis Park | 32.37 | No | 1234 | 13 | IR6-7 | IRL North | 178 | 147.8942 | 1070.1538 | 0.23 | 0.02 | 45148 | 44112 | 45148 | 1100 | B/D | 1100 B/D | 54.65 | 0 | 1.85 | 0.22 | 1.295 | 0.11 | 0.342 | 0.26444 | 508 | 1 | 0.1 | 0.8821 | 0.1
Titusville | 17 | Kiwanis Park | 32.37 | No | 1234 | 13 | IR6-7 | IRL North | 182 | 142.114 | 1090.1396 | 0.24 | 0.02 | 45150 | 44114 | 45150 | 1100 | B/D | 1100 B/D | 54.65 | 0 | 1.85 | 0.22 | 1.295 | 0.11 | 0.342 | 0.26938 | 518 | 1 | 0.1 | 0.8821 | 0.1
Titusville | 17 | Kiwanis Park | 32.37 | No | 1234 | 13 | IR6-7 | IRL North | 3083 | 916.6998 | 18509.2941 | 3.99 | 0.34 | 45159 | 44123 | 45159 | 1100 | B/D | 1100 B/D | 54.65 | 0 | 1.85 | 0.22 | 1.295 | 0.11 | 0.342 | 4.5737 | 8787 | 25 | 2.1 | 0.8821 | 1.9
Titusville | 14 | Addison Creek | 33.47 | No | 1234 | 11.1 | IR6-7 | IRL North | 107 | 145.5563 | 749.1572 | 0.09 | 0 | 45160 | 44124 | 45160 | 8120 | U | 8120 U | 54.65 | 0 | 1.25 | 0.053 | 0.875 | 0.0265 | 0.275 | 0.18512 | 286 | 1 | 0 | 0.8821 | 0
Titusville | 14 | Addison Creek | 33.47 | No | 1234 | 29 | IR6-7 | IRL North | 24 | 74.5783 | 132.9248 | 0.04 | 0 | 45161 | 44125 | 45161 | 1200 | U | 1200 U | 54.65 | 0 | 2.39 | 0.316 | 1.673 | 0.158 | 0.347 | 0.032846 | 64 | 0 | 0 | 0.8821 | 0
Titusville | 14 | Addison Creek | 33.47 | No | 1234 | 29 | IR6-7 | IRL North | 113 | 107.1526 | 711.4636 | 0.18 | 0.02 | 45162 | 44126 | 45162 | 1200 | B/D | 1200 B/D | 54.65 | 0 | 2.39 | 0.316 | 1.673 | 0.158 | 0.304 | 0.17581 | 300 | 1 | 0.1 | 0.8821 | 0.1
Titusville | 14 | Addison Creek | 33.47 | No | 1234 | 0 | IR6-7 | IRL North | 2 | 12.3943 | 5.884 | 0 | 0 | 45163 | 44127 | 45163 | 5300 | B/D | 5300 B/D | 54.65 | 0 | 0.6 | 0.135 | 0.42 | 0.0675 | 0.5 | 0.001454 | 4 | 0 | 0 | 0.8821 | 0
Titusville | 14 | Addison Creek | 33.47 | No | 1234 | 13 | IR6-7 | IRL North | 46 | 82.7024 | 308.5508 | 0.06 | 0.01 | 45164 | 44128 | 45164 | 1100 | C | 1100 C | 54.65 | 0 | 1.85 | 0.22 | 1.295 | 0.11 | 0.286 | 0.076244 | 122 | 0 | 0 | 0.8821 | 0
Titusville | 17 | Kiwanis Park | 32.37 | No | 1234 | 13 | IR6-7 | IRL North | 2 | 22.8605 | 9.5651 | 0 | 0 | 45166 | 44130 | 45166 | 1100 | B/D | 1100 B/D | 54.65 | 0 | 1.85 | 0.22 | 1.295 | 0.11 | 0.342 | 0.0023636 | 5 | 0 | 0 | 0.8821 | 0
Titusville | 17 | Kiwanis Park | 32.37 | No | 1234 | 0 | IR6-7 | IRL North | 128 | 136.9691 | 523.7295 | 0.05 | 0.01 | 45168 | 44132 | 45168 | 5300 | D | 5300 D | 54.65 | 0 | 0.6 | 0.135 | 0.42 | 0.0675 | 0.5 | 0.12942 | 363 | 0 | 0.1 | 0.8821 | 0.1
Titusville | 17 | Kiwanis Park | 32.37 | No | 1234 | 0 | IR6-7 | IRL North | 415 | 323.4047 | 1702.9826 | 0.17 | 0.03 | 45169 | 44133 | 45169 | 5300 | B/D | 5300 B/D | 54.65 | 0 | 0.6 | 0.135 | 0.42 | 0.0675 | 0.5 | 0.42081 | 1182 | 1 | 0.2 | 0.8821 | 0.2
Titusville | 17 | Kiwanis Park | 32.37 | No | 1234 | 13 | IR6-7 | IRL North | 86 | 94.243 | 517.4452 | 0.11 | 0.01 | 45170 | 44134 | 45170 | 1100 | B/D | 1100 B/D | 54.65 | 0 | 1.85 | 0.22 | 1.295 | 0.11 | 0.342 | 0.12786 | 246 | 1 | 0.1 | 0.8821 | 0.1
Titusville | 17 | Kiwanis Park | 32.37 | No | 1234 | 13 | IR6-7 | IRL North | 230 | 184.1945 | 1382.2052 | 0.3 | 0.03 | 45172 | 44136 | 45172 | 1100 | B/D | 1100 B/D | 54.65 | 0 | 1.85 | 0.22 | 1.295 | 0.11 | 0.342 | 0.34155 | 656 | 2 | 0.2 | 0.8821 | 0.2
Titusville | 14 | Addison Creek | 33.47 | No | 1234 | 45 | IR6-7 | IRL North | 21 | 45.7231 | 52.666 | 0.02 | 0.01 | 45174 | 44138 | 45174 | 8140 | C | 8140 C | 54.65 | 0 | 1.18 | 0.48 | 0.826 | 0.24 | 0.777 | 0.01172 | 51 | 0 | 0 | 0.8821 | 0
Titusville | 17 | Kiwanis Park | 32.37 | No | 1234 | 13 | IR6-7 | IRL North | 1429 | 414.5129 | 8577.6514 | 1.85 | 0.16 | 45178 | 44142 | 45178 | 1100 | D | 1100 D | 54.65 | 0 | 1.85 | 0.22 | 1.295 | 0.11 | 0.342 | 2.1196 | 4072 | 12 | 1 | 0.8821 | 0.9
Titusville | 14 | Addison Creek | 33.47 | No | 1234 | 29 | IR6-7 | IRL North | 160 | 127.2216 | 1011.5834 | 0.25 | 0.03 | 45190 | 44154 | 45190 | 1200 | B/D | 1200 B/D | 54.65 | 0 | 2.39 | 0.316 | 1.673 | 0.158 | 0.304 | 0.24997 | 427 | 2 | 0.1 | 0.8821 | 0.1
Titusville | 17 | Kiwanis Park | 32.37 | No | 1234 | 13 | IR6-7 | IRL North | 3 | 29.4985 | 20.409 | 0 | 0 | 45196 | 44160 | 45196 | 1100 | B/D | 1100 B/D | 54.65 | 0 | 1.85 | 0.22 | 1.295 | 0.11 | 0.342 | 0.0050431 | 10 | 0 | 0 | 0.8821 | 0
Titusville | 17 | Kiwanis Park | 32.37 | No | 1234 | 13 | IR6-7 | IRL North | 16 | 48.6309 | 93.1103 | 0.02 | 0 | 45198 | 44162 | 45198 | 1100 | B/D | 1100 B/D | 54.65 | 0 | 1.85 | 0.22 | 1.295 | 0.11 | 0.342 | 0.023008 | 44 | 0 | 0 | 0.8821 | 0
Titusville | 17 | Kiwanis Park | 32.37 | No | 1234 | 13 | IR6-7 | IRL North | 3 | 24.5067 | 15.9145 | 0 | 0 | 45203 | 44167 | 45203 | 1100 | B/D | 1100 B/D | 54.65 | 0 | 1.85 | 0.22 | 1.295 | 0.11 | 0.342 | 0.0039325 | 8 | 0 | 0 | 0.8821 | 0
Titusville | 14 | Addison Creek | 33.47 | No | 1234 | 45 | IR6-7 | IRL North | 233 | 100.9018 | 575.1649 | 0.2 | 0.06 | 45205 | 44169 | 45205 | 8140 | C | 8140 C | 54.65 | 0 | 1.18 | 0.48 | 0.826 | 0.24 | 0.777 | 0.030766 | 134 | 0 | 0.1 | 0.8821 | 0.1
Titusville | 17 | Kiwanis Park | 32.37 | No | 1234 | 13 | IR6-7 | IRL North | 329 | 213.3771 | 1973.8013 | 0.43 | 0.04 | 45206 | 44170 | 45206 | 1100 | D | 1100 D | 54.65 | 0 | 1.85 | 0.22 | 1.295 | 0.11 | 0.342 | 0.48773 | 937 | 3 | 0.2 | 0.8821 | 0.2
Titusville | 17 | Kiwanis Park | 32.37 | No | 1234 | 13 | IR6-7 | IRL North | 557 | 261.0513 | 3343.5438 | 0.72 | 0.06 | 45207 | 44171 | 45207 | 1100 | B/D | 1100 B/D | 54.65 | 0 | 1.85 | 0.22 | 1.295 | 0.11 | 0.342 | 0.8262 | 1587 | 5 | 0.4 | 0.8821 | 0.4
Titusville | 17 | Kiwanis Park | 32.37 | No | 1234 | 13 | IR6-7 | IRL North | 791 | 311.6362 | 4749.2697 | 1.02 | 0.09 | 45208 | 44172 | 45208 | 1100 | B/D | 1100 B/D | 54.65 | 0 | 1.85 | 0.22 | 1.295 | 0.11 | 0.342 | 1.1736 | 2255 | 6 | 0.5 | 0.8821 | 0.4
Titusville | 17 | Kiwanis Park | 32.37 | No | 1234 | 13 | IR6-7 | IRL North | 20 | 43.4328 | 117.2611 | 0.03 | 0 | 45211 | 44175 | 45211 | 1100 | B/D | 1100 B/D | 54.65 | 0 | 1.85 | 0.22 | 1.295 | 0.11 | 0.342 | 0.028976 | 56 | 0 | 0 | 0.8821 | 0
Titusville | 17 | Kiwanis Park | 32.37 | No | 1234 | 13 | IR6-7 | IRL North | 219 | 216.0323 | 1312.5518 | 0.28 | 0.02 | 45219 | 44183 | 45219 | 1100 | B/D | 1100 B/D | 54.65 | 0 | 1.85 | 0.22 | 1.295 | 0.11 | 0.342 | 0.32434 | 623 | 2 | 0.2 | 0.8821 | 0.2
Titusville | 14 | Addison Creek | 33.47 | No | 1234 | 11.1 | IR6-7 | IRL North | 158 | 782.6063 | 1102.6661 | 0.14 | 0 | 45228 | 44192 | 45228 | 8120 | U | 8120 U | 54.65 | 0 | 1.25 | 0.053 | 0.875 | 0.0265 | 0.275 | 0.27247 | 421 | 1 | 0 | 0.8821 | 0
Titusville | 14 | Addison Creek | 33.47 | No | 1234 | 29 | IR6-7 | IRL North | 33 | 78.5367 | 180.9238 | 0.05 | 0.01 | 45229 | 44193 | 45229 | 1200 | U | 1200 U | 54.65 | 0 | 2.39 | 0.316 | 1.673 | 0.158 | 0.347 | 0.044707 | 87 | 0 | 0 | 0.8821 | 0
Titusville | 14 | Addison Creek | 33.47 | No | 1234 | 29 | IR6-7 | IRL North | 17 | 48.6317 | 109.218 | 0.03 | 0 | 45230 | 44194 | 45230 | 1200 | B/D | 1200 B/D | 54.65 | 0 | 2.39 | 0.316 | 1.673 | 0.158 | 0.304 | 0.026988 | 46 | 0 | 0 | 0.8821 | 0
Titusville | 14 | Addison Creek | 33.47 | No | 1234 | 29 | IR6-7 | IRL North | 107 | 102.3668 | 678.1616 | 0.17 | 0.02 | 45231 | 44195 | 45231 | 1200 | B/D | 1200 B/D | 54.65 | 0 | 2.39 | 0.316 | 1.673 | 0.158 | 0.304 | 0.16758 | 286 | 1 | 0.1 | 0.8821 | 0.1
Titusville | 17 | Kiwanis Park | 32.37 | No | 1234 | 13 | IR6-7 | IRL North | 37 | 90.1251 | 438.667 | 0.05 | 0 | 45232 | 44196 | 45232 | 1100 | A | 1100 A | 54.65 | 0 | 1.85 | 0.22 | 1.295 | 0.11 | 0.174 | 0.1084 | 106 | 0 | 0 | 0.8821 | 0
Titusville | 17 | Kiwanis Park | 32.37 | No | 1234 | 13 | IR6-7 | IRL North | 45 | 120.1295 | 530.9402 | 0.06 | 0 | 45233 | 44197 | 45233 | 1100 | A | 1100 A | 54.65 | 0 | 1.85 | 0.22 | 1.295 | 0.11 | 0.174 | 0.1312 | 128 | 0 | 0 | 0.8821 | 0
Titusville | 17 | Kiwanis Park | 32.37 | No | 1234 | 13 | IR6-7 | IRL North | 14 | 59.4158 | 85.828 | 0.02 | 0 | 45234 | 44198 | 45234 | 1100 | B/D | 1100 B/D | 54.65 | 0 | 1.85 | 0.22 | 1.295 | 0.11 | 0.342 | 0.021208 | 41 | 0 | 0 | 0.8821 | 0
Titusville | 17 | Kiwanis Park | 32.37 | No | 1234 | 13 | IR6-7 | IRL North | 48 | 82.7036 | 287.9198 | 0.06 | 0.01 | 45235 | 44199 | 45235 | 1100 | B/D | 1100 B/D | 54.65 | 0 | 1.85 | 0.22 | 1.295 | 0.11 | 0.342 | 0.071146 | 137 | 0 | 0 | 0.8821 | 0
Titusville | 17 | Kiwanis Park | 32.37 | No | 1234 | 13 | IR6-7 | IRL North | 8 | 29.5164 | 46.9378 | 0.01 | 0 | 45236 | 44200 | 45236 | 1100 | B/D | 1100 B/D | 54.65 | 0 | 1.85 | 0.22 | 1.295 | 0.11 | 0.342 | 0.011599 | 22 | 0 | 0 | 0.8821 | 0
Titusville | 17 | Kiwanis Park | 32.37 | No | 1234 | 13 | IR6-7 | IRL North | 82 | 89.8563 | 489.4444 | 0.11 | 0.01 | 45237 | 44201 | 45237 | 1100 | B/D | 1100 B/D | 54.65 | 0 | 1.85 | 0.22 | 1.295 | 0.11 | 0.342 | 0.12094 | 232 | 1 | 0.1 | 0.8821 | 0.1
Titusville | 17 | Kiwanis Park | 32.37 | No | 1234 | 13 | IR6-7 | IRL North | 25 | 62.962 | 150.7484 | 0.03 | 0 | 45238 | 44202 | 45238 | 1100 | B/D | 1100 B/D | 54.65 | 0 | 1.85 | 0.22 | 1.295 | 0.11 | 0.342 | 0.037251 | 72 | 0 | 0 | 0.8821 | 0
Titusville | 17 | Kiwanis Park | 32.37 | No | 1234 | 13 | IR6-7 | IRL North | 2870 | 938.5471 | 17232.1467 | 3.72 | 0.32 | 45246 | 44210 | 45246 | 1100 | B/D | 1100 B/D | 54.65 | 0 | 1.85 | 0.22 | 1.295 | 0.11 | 0.342 | 4.2581 | 8181 | 23 | 2 | 0.8821 | 1.8
Titusville | 17 | Kiwanis Park | 32.37 | No | 1234 | 0 | IR6-7 | IRL North | 39 | 77.9 | 160.3954 | 0.02 | 0 | 45253 | 44217 | 45253 | 5300 | D | 5300 D | 54.65 | 0 | 0.6 | 0.135 | 0.42 | 0.0675 | 0.5 | 0.039634 | 111 | 0 | 0 | 0.8821 | 0
Titusville | 14 | Addison Creek | 33.47 | No | 1234 | 29 | IR6-7 | IRL North | 36 | 87.9002 | 224.8432 | 0.06 | 0.01 | 45261 | 44224 | 45261 | 1200 | B/D | 1200 B/D | 54.65 | 0 | 2.39 | 0.316 | 1.673 | 0.158 | 0.304 | 0.05556 | 95 | 0 | 0 | 0.8821 | 0
Titusville | 14 | Addison Creek | 33.47 | No | 1234 | 29 | IR6-7 | IRL North | 86 | 108.3569 | 423.5793 | 0.13 | 0.01 | 45262 | 44225 | 45262 | 1200 | C | 1200 C | 54.65 | 0 | 2.39 | 0.316 | 1.673 | 0.158 | 0.389 | 0.10366 | 227 | 1 | 0.1 | 0.8821 | 0.1
Titusville | 14 | Addison Creek | 33.47 | No | 1234 | 45 | IR6-7 | IRL North | 55 | 72.9783 | 135.3929 | 0.05 | 0.01 | 45263 | 44226 | 45263 | 8140 | C | 8140 C | 54.65 | 0 | 1.18 | 0.48 | 0.826 | 0.24 | 0.777 | 0.00015895 | 1 | 0 | 0 | 0.8821 | 0
Titusville | 17 | Kiwanis Park | 32.37 | No | 1234 | 13 | IR6-7 | IRL North | 72 | 116.8053 | 845.8666 | 0.09 | 0.01 | 45266 | 44229 | 45266 | 1100 | A | 1100 A | 54.65 | 0 | 1.85 | 0.22 | 1.295 | 0.11 | 0.174 | 0.20902 | 204 | 1 | 0 | 0.8821 | 0
Titusville | 17 | Kiwanis Park | 32.37 | No | 1234 | 13 | IR6-7 | IRL North | 458 | 282.8781 | 2751.6656 | 0.59 | 0.05 | 45267 | 44230 | 45267 | 1100 | B/D | 1100 B/D | 54.65 | 0 | 1.85 | 0.22 | 1.295 | 0.11 | 0.342 | 0.67995 | 1306 | 4 | 0.3 | 0.8821 | 0.3
Titusville | 17 | Kiwanis Park | 32.37 | No | 1234 | 13 | IR6-7 | IRL North | 90 | 229.4192 | 713.6899 | 0.12 | 0.01 | 45273 | 44236 | 45273 | 1100 | W | 1100 W | 54.65 | 0 | 1.85 | 0.22 | 1.295 | 0.11 | 0.258 | 0.17636 | 256 | 1 | 0.1 | 0.8821 | 0.1
Titusville | 17 | Kiwanis Park | 32.37 | No | 1234 | 13 | IR6-7 | IRL North | 3 | 33.2842 | 15.8727 | 0 | 0 | 45282 | 44245 | 45282 | 1100 | D | 1100 D | 54.65 | 0 | 1.85 | 0.22 | 1.295 | 0.11 | 0.342 | 0.0039222 | 8 | 0 | 0 | 0.8821 | 0
Titusville | 14 | Addison Creek | 33.47 | No | 1234 | 29 | IR6-7 | IRL North | 12 | 52.4166 | 75.0414 | 0.02 | 0 | 45284 | 44247 | 45284 | 1200 | B/D | 1200 B/D | 54.65 | 0 | 2.39 | 0.316 | 1.673 | 0.158 | 0.304 | 0.018543 | 32 | 0 | 0 | 0.8821 | 0
Titusville | 17 | Kiwanis Park | 32.37 | No | 1234 | 29 | IR6-7 | IRL North | 34 | 81.037 | 228.9772 | 0.05 | 0.01 | 45285 | 44248 | 45285 | 1200 | B/D | 1200 B/D | 54.65 | 0 | 2.39 | 0.316 | 1.673 | 0.158 | 0.304 | 0.056581 | 97 | 0 | 0 | 0.8821 | 0
Titusville | 17 | Kiwanis Park | 32.37 | No | 1234 | 29 | IR6-7 | IRL North | 339 | 235.4824 | 2288.2468 | 0.53 | 0.05 | 45286 | 44249 | 45286 | 1200 | B/D | 1200 B/D | 54.65 | 0 | 2.39 | 0.316 | 1.673 | 0.158 | 0.304 | 0.56544 | 966 | 4 | 0.3 | 0.8821 | 0.3
Titusville | 17 | Kiwanis Park | 32.37 | No | 1234 | 13 | IR6-7 | IRL North | 81 | 193.7971 | 488.7834 | 0.1 | 0.01 | 45287 | 44250 | 45287 | 1100 | B/D | 1100 B/D | 54.65 | 0 | 1.85 | 0.22 | 1.295 | 0.11 | 0.342 | 0.12078 | 232 | 1 | 0.1 | 0.8821 | 0.1
Titusville | 17 | Kiwanis Park | 32.37 | No | 1234 | 13 | IR6-7 | IRL North | 833 | 316.0552 | 5002.0364 | 1.08 | 0.09 | 45289 | 44252 | 45289 | 1100 | B/D | 1100 B/D | 54.65 | 0 | 1.85 | 0.22 | 1.295 | 0.11 | 0.342 | 1.236 | 2375 | 7 | 0.6 | 0.8821 | 0.5
Titusville | 17 | Kiwanis Park | 32.37 | No | 1234 | 13 | IR6-7 | IRL North | 72 | 91.0176 | 433.7718 | 0.09 | 0.01 | 45290 | 44253 | 45290 | 1100 | C/D | 1100 C/D | 54.65 | 0 | 1.85 | 0.22 | 1.295 | 0.11 | 0.342 | 0.10719 | 206 | 1 | 0 | 0.8821 | 0
Titusville | 17 | Kiwanis Park | 32.37 | No | 1234 | 13 | IR6-7 | IRL North | 15 | 96.7615 | 88.7654 | 0.02 | 0 | 45291 | 44254 | 45291 | 1100 | C/D | 1100 C/D | 54.65 | 0 | 1.85 | 0.22 | 1.295 | 0.11 | 0.342 | 0.021934 | 42 | 0 | 0 | 0.8821 | 0
Titusville | 17 | Kiwanis Park | 32.37 | No | 1234 | 13 | IR6-7 | IRL North | 1 | 41.1395 | 11.4605 | 0 | 0 | 45292 | 44255 | 45292 | 1100 | A | 1100 A | 54.65 | 0 | 1.85 | 0.22 | 1.295 | 0.11 | 0.174 | 0.0028319 | 3 | 0 | 0 | 0.8821 | 0
Titusville | 17 | Kiwanis Park | 32.37 | No | 1234 | 0 | IR6-7 | IRL North | 203 | 116.3453 | 832.0135 | 0.09 | 0.01 | 45293 | 44256 | 45293 | 5300 | D | 5300 D | 54.65 | 0 | 0.6 | 0.135 | 0.42 | 0.0675 | 0.5 | 0.20559 | 577 | 1 | 0.1 | 0.8821 | 0.1
Titusville | 17 | Kiwanis Park | 32.37 | No | 1234 | 0 | IR6-7 | IRL North | 333 | 163.365 | 1366.3958 | 0.14 | 0.02 | 45296 | 44259 | 45296 | 5300 | D | 5300 D | 54.65 | 0 | 0.6 | 0.135 | 0.42 | 0.0675 | 0.5 | 0.33764 | 948 | 1 | 0.1 | 0.8821 | 0.1
Titusville | 17 | Kiwanis Park | 32.37 | No | 1234 | 13 | IR6-7 | IRL North | 75 | 98.5284 | 537.1399 | 0.1 | 0.01 | 45304 | 44267 | 45304 | 1100 | C | 1100 C | 54.65 | 0 | 1.85 | 0.22 | 1.295 | 0.11 | 0.286 | 0.13273 | 213 | 1 | 0.1 | 0.8821 | 0.1
Titusville | 17 | Kiwanis Park | 32.37 | No | 1234 | 0 | IR6-7 | IRL North | 36 | 64.2441 | 148.5782 | 0.02 | 0 | 45313 | 44276 | 45313 | 5300 | B/D | 5300 B/D | 54.65 | 0 | 0.6 | 0.135 | 0.42 | 0.0675 | 0.5 | 0.036714 | 103 | 0 | 0 | 0.8821 | 0
Titusville | 17 | Kiwanis Park | 32.37 | No | 1234 | 0 | IR6-7 | IRL North | 73 | 76.3571 | 301.1651 | 0.03 | 0 | 45316 | 44279 | 45316 | 5300 | B/D | 5300 B/D | 54.65 | 0 | 0.6 | 0.135 | 0.42 | 0.0675 | 0.5 | 0.074419 | 209 | 0 | 0 | 0.8821 | 0
Titusville | 14 | Addison Creek | 33.47 | No | 1234 | 29 | IR6-7 | IRL North | 42 | 101.9572 | 232.4944 | 0.07 | 0.01 | 45323 | 44286 | 45323 | 1200 | U | 1200 U | 54.65 | 0 | 2.39 | 0.316 | 1.673 | 0.158 | 0.347 | 0.05745 | 112 | 0 | 0 | 0.8821 | 0
Titusville | 17 | Kiwanis Park | 32.37 | No | 1234 | 13 | IR6-7 | IRL North | 153 | 144.6683 | 920.5353 | 0.2 | 0.02 | 45324 | 44287 | 45324 | 1100 | B/D | 1100 B/D | 54.65 | 0 | 1.85 | 0.22 | 1.295 | 0.11 | 0.342 | 0.22747 | 437 | 1 | 0.1 | 0.8821 | 0.1
Titusville | 17 | Kiwanis Park | 32.37 | No | 1234 | 0 | IR6-7 | IRL North | 163 | 164.1023 | 669.8024 | 0.07 | 0.01 | 45333 | 44296 | 45333 | 5300 | B/D | 5300 B/D | 54.65 | 0 | 0.6 | 0.135 | 0.42 | 0.0675 | 0.5 | 0.16551 | 465 | 0 | 0.1 | 0.8821 | 0.1
Titusville | 14 | Addison Creek | 33.47 | No | 1234 | 29 | IR6-7 | IRL North | 15 | 77.6686 | 96.0292 | 0.02 | 0 | 45336 | 44299 | 45336 | 1200 | B/D | 1200 B/D | 54.65 | 0 | 2.39 | 0.316 | 1.673 | 0.158 | 0.304 | 0.023729 | 41 | 0 | 0 | 0.8821 | 0
Titusville | 17 | Kiwanis Park | 32.37 | No | 1234 | 0 | IR6-7 | IRL North | 64 | 89.4575 | 262.1577 | 0.03 | 0 | 45341 | 44304 | 45341 | 5300 | B/D | 5300 B/D | 54.65 | 0 | 0.6 | 0.135 | 0.42 | 0.0675 | 0.5 | 0.06478 | 182 | 0 | 0 | 0.8821 | 0
Titusville | 17 | Kiwanis Park | 32.37 | No | 1234 | 0 | IR6-7 | IRL North | 98 | 82.9163 | 400.4842 | 0.04 | 0.01 | 45342 | 44305 | 45342 | 5300 | D | 5300 D | 54.65 | 0 | 0.6 | 0.135 | 0.42 | 0.0675 | 0.5 | 0.098961 | 278 | 0 | 0 | 0.8821 | 0
Titusville | 14 | Addison Creek | 33.47 | No | 1234 | 29 | IR6-7 | IRL North | 13 | 51.0734 | 110.4153 | 0.02 | 0 | 45353 | 44316 | 45353 | 1200 | A | 1200 A | 54.65 | 0 | 2.39 | 0.316 | 1.673 | 0.158 | 0.22 | 0.027284 | 34 | 0 | 0 | 0.8821 | 0
Titusville | 17 | Kiwanis Park | 32.37 | No | 1234 | 0 | IR6-7 | IRL North | 7 | 22.5354 | 28.9376 | 0 | 0 | 45357 | 44320 | 45357 | 5300 | B/D | 5300 B/D | 54.65 | 0 | 0.6 | 0.135 | 0.42 | 0.0675 | 0.5 | 0.0071506 | 20 | 0 | 0 | 0.8821 | 0
Titusville | 17 | Kiwanis Park | 32.37 | No | 1234 | 13 | IR6-7 | IRL North | 311 | 181.0712 | 1867.5517 | 0.4 | 0.03 | 45366 | 44329 | 45366 | 1100 | B/D | 1100 B/D | 54.65 | 0 | 1.85 | 0.22 | 1.295 | 0.11 | 0.342 | 0.46148 | 887 | 3 | 0.2 | 0.8821 | 0.2
Titusville | 17 | Kiwanis Park | 32.37 | No | 1234 | 13 | IR6-7 | IRL North | 26 | 73.4205 | 155.6151 | 0.03 | 0 | 45367 | 44330 | 45367 | 1100 | B/D | 1100 B/D | 54.65 | 0 | 1.85 | 0.22 | 1.295 | 0.11 | 0.342 | 0.038453 | 74 | 0 | 0 | 0.8821 | 0
Titusville | 17 | Kiwanis Park | 32.37 | No | 1234 | 0 | IR6-7 | IRL North | 83 | 92.3025 | 339.9166 | 0.03 | 0.01 | 45369 | 44332 | 45369 | 5300 | B/D | 5300 B/D | 54.65 | 0 | 0.6 | 0.135 | 0.42 | 0.0675 | 0.5 | 0.083995 | 236 | 0 | 0 | 0.8821 | 0
Titusville | 17 | Kiwanis Park | 32.37 | No | 1234 | 0 | IR6-7 | IRL North | 342 | 169.3679 | 1402.7869 | 0.14 | 0.02 | 45377 | 44340 | 45377 | 5300 | D | 5300 D | 54.65 | 0 | 0.6 | 0.135 | 0.42 | 0.0675 | 0.5 | 0.34663 | 974 | 1 | 0.1 | 0.8821 | 0.1
Titusville | 17 | Kiwanis Park | 32.37 | No | 1234 | 13 | IR6-7 | IRL North | 75 | 125.3275 | 448.4502 | 0.1 | 0.01 | 45381 | 44344 | 45381 | 1100 | C/D | 1100 C/D | 54.65 | 0 | 1.85 | 0.22 | 1.295 | 0.11 | 0.342 | 0.11081 | 213 | 1 | 0.1 | 0.8821 | 0.1
Titusville | 14 | Addison Creek | 33.47 | No | 1234 | 29 | IR6-7 | IRL North | 19 | 68.3901 | 162.5732 | 0.03 | 0 | 45385 | 44348 | 45385 | 1200 | A | 1200 A | 54.65 | 0 | 2.39 | 0.316 | 1.673 | 0.158 | 0.22 | 0.040173 | 50 | 0 | 0 | 0.8821 | 0
Titusville | 17 | Kiwanis Park | 32.37 | No | 1234 | 105 | IR6-7 | IRL North | 66 | 74.6212 | 153.3703 | 0.09 | 0.02 | 45388 | 44351 | 45388 | 1400 | A | 1400 A | 54.65 | 0 | 2.83 | 0.497 | 1.981 | 0.2485 | 0.886 | 0.032682 | 163 | 1 | 0.1 | 0.8821 | 0.1
Titusville | 17 | Kiwanis Park | 32.37 | No | 1234 | 105 | IR6-7 | IRL North | 1505 | 246.2558 | 3483.3862 | 2.03 | 0.37 | 45389 | 44352 | 45389 | 1400 | B/D | 1400 B/D | 54.65 | 0 | 2.83 | 0.497 | 1.981 | 0.2485 | 0.887 | 0.85142 | 4242 | 19 | 2.3 | 0.8821 | 2
Titusville | 17 | Kiwanis Park | 32.37 | No | 1234 | 105 | IR6-7 | IRL North | 273 | 139.4816 | 633.4977 | 0.37 | 0.07 | 45390 | 44353 | 45390 | 1400 | A | 1400 A | 54.65 | 0 | 2.83 | 0.497 | 1.981 | 0.2485 | 0.886 | 0.15654 | 779 | 3 | 0.4 | 0.8821 | 0.4
Titusville | 17 | Kiwanis Park | 32.37 | No | 1600 | 93.9 | IR6-7 | IRL North | 1761 | 510.5953 | 11892.3127 | 1.45 | 0.13 | 45391 | 44354 | 45391 | 1600 | B/D | 1600 B/D | 54.65 | 0 | 1.18 | 0.15 | 0.826 | 0.075 | 0.304 | 2.9386 | 5018 | 9 | 0.8 | 0.8821 | 0.7
Titusville | 17 | Kiwanis Park | 32.37 | No | 1234 | 13 | IR6-7 | IRL North | 137 | 300.7054 | 985.2775 | 0.18 | 0.02 | 45392 | 44355 | 45392 | 1100 | C | 1100 C | 54.65 | 0 | 1.85 | 0.22 | 1.295 | 0.11 | 0.286 | 0.24347 | 391 | 1 | 0.1 | 0.8821 | 0.1
Titusville | 14 | Addison Creek | 33.47 | No | 1234 | 29 | IR6-7 | IRL North | 15 | 47.4924 | 132.5271 | 0.02 | 0 | 45404 | 44367 | 45404 | 1200 | A | 1200 A | 54.65 | 0 | 2.39 | 0.316 | 1.673 | 0.158 | 0.22 | 0.032748 | 40 | 0 | 0 | 0.8821 | 0
Titusville | 17 | Kiwanis Park | 32.37 | No | 1234 | 0 | IR6-7 | IRL North | 409 | 182.3396 | 1681.2572 | 0.17 | 0.03 | 45410 | 44373 | 45410 | 5300 | D | 5300 D | 54.65 | 0 | 0.6 | 0.135 | 0.42 | 0.0675 | 0.5 | 0.41545 | 1167 | 1 | 0.2 | 0.8821 | 0.2
Titusville | 17 | Kiwanis Park | 32.37 | No | 1234 | 13 | IR6-7 | IRL North | 171 | 168.4079 | 1023.9574 | 0.22 | 0.02 | 45419 | 44382 | 45419 | 1100 | B/D | 1100 B/D | 54.65 | 0 | 1.85 | 0.22 | 1.295 | 0.11 | 0.342 | 0.25302 | 486 | 1 | 0.1 | 0.8821 | 0.1
Titusville | 17 | Kiwanis Park | 32.37 | No | 1234 | 29 | IR6-7 | IRL North | 163 | 459.4214 | 1523.0428 | 0.25 | 0.03 | 45420 | 44383 | 45420 | 1200 | A | 1200 A | 54.65 | 0 | 2.39 | 0.316 | 1.673 | 0.158 | 0.22 | 0.37635 | 465 | 2 | 0.2 | 0.8821 | 0.2
Titusville | 17 | Kiwanis Park | 32.37 | No | 1234 | 13 | IR6-7 | IRL North | 2673 | 510.4742 | 16050.0522 | 3.46 | 0.29 | 45421 | 44384 | 45421 | 1100 | B/D | 1100 B/D | 54.65 | 0 | 1.85 | 0.22 | 1.295 | 0.11 | 0.342 | 3.966 | 7619 | 22 | 1.8 | 0.8821 | 1.6
Titusville | 17 | Kiwanis Park | 32.37 | No | 1234 | 13 | IR6-7 | IRL North | 2831 | 571.6653 | 16999.0302 | 3.67 | 0.31 | 45422 | 44385 | 45422 | 1100 | B/D | 1100 B/D | 54.65 | 0 | 1.85 | 0.22 | 1.295 | 0.11 | 0.342 | 4.2005 | 8070 | 23 | 2 | 0.8821 | 1.8
Titusville | 17 | Kiwanis Park | 32.37 | No | 1234 | 29 | IR6-7 | IRL North | 78 | 92.1955 | 528.8101 | 0.12 | 0.01 | 45432 | 44395 | 45432 | 1200 | B/D | 1200 B/D | 54.65 | 0 | 2.39 | 0.316 | 1.673 | 0.158 | 0.304 | 0.13067 | 223 | 1 | 0.1 | 0.8821 | 0.1
Titusville | 17 | Kiwanis Park | 32.37 | No | 1234 | 13 | IR6-7 | IRL North | 75 | 92.9693 | 452.1426 | 0.1 | 0.01 | 45442 | 44405 | 45442 | 1100 | B/D | 1100 B/D | 54.65 | 0 | 1.85 | 0.22 | 1.295 | 0.11 | 0.342 | 0.11173 | 215 | 1 | 0.1 | 0.8821 | 0.1
Titusville | 17 | Kiwanis Park | 32.37 | No | 1234 | 29 | IR6-7 | IRL North | 150 | 127.2247 | 1011.6321 | 0.23 | 0.02 | 45443 | 44406 | 45443 | 1200 | B/D | 1200 B/D | 54.65 | 0 | 2.39 | 0.316 | 1.673 | 0.158 | 0.304 | 0.24998 | 427 | 2 | 0.1 | 0.8821 | 0.1
Titusville | 17 | Kiwanis Park | 32.37 | No | 1234 | 13 | IR6-7 | IRL North | 23 | 57.3032 | 137.9547 | 0.03 | 0 | 45444 | 44407 | 45444 | 1100 | B/D | 1100 B/D | 54.65 | 0 | 1.85 | 0.22 | 1.295 | 0.11 | 0.342 | 0.034089 | 65 | 0 | 0 | 0.8821 | 0
Titusville | 17 | Kiwanis Park | 32.37 | No | 1234 | 13 | IR6-7 | IRL North | 402 | 225.6153 | 2415.8686 | 0.52 | 0.04 | 45445 | 44408 | 45445 | 1100 | B/D | 1100 B/D | 54.65 | 0 | 1.85 | 0.22 | 1.295 | 0.11 | 0.342 | 0.59697 | 1147 | 3 | 0.3 | 0.8821 | 0.3
Titusville | 17 | Kiwanis Park | 32.37 | No | 1234 | 0 | IR6-7 | IRL North | 55 | 72.0262 | 226.6602 | 0.02 | 0 | 45446 | 44409 | 45446 | 5300 | W | 5300 W | 54.65 | 0 | 0.6 | 0.135 | 0.42 | 0.0675 | 0.5 | 0.056009 | 157 | 0 | 0 | 0.8821 | 0
Titusville | 17 | Kiwanis Park | 32.37 | No | 1234 | 0 | IR6-7 | IRL North | 120 | 140.7815 | 494.6523 | 0.05 | 0.01 | 45447 | 44410 | 45447 | 5300 | B/D | 5300 B/D | 54.65 | 0 | 0.6 | 0.135 | 0.42 | 0.0675 | 0.5 | 0.12223 | 343 | 0 | 0.1 | 0.8821 | 0.1
Titusville | 17 | Kiwanis Park | 32.37 | No | 1234 | 13 | IR6-7 | IRL North | 1225 | 357.3018 | 7356.4976 | 1.59 | 0.13 | 45448 | 44411 | 45448 | 1100 | B/D | 1100 B/D | 54.65 | 0 | 1.85 | 0.22 | 1.295 | 0.11 | 0.342 | 1.8178 | 3492 | 10 | 0.8 | 0.8821 | 0.7
Titusville | 17 | Kiwanis Park | 32.37 | No | 1234 | 13 | IR6-7 | IRL North | 358 | 299.4198 | 2148.9165 | 0.46 | 0.04 | 45449 | 44412 | 45449 | 1100 | C/D | 1100 C/D | 54.65 | 0 | 1.85 | 0.22 | 1.295 | 0.11 | 0.342 | 0.53101 | 1020 | 3 | 0.2 | 0.8821 | 0.2
Titusville | 17 | Kiwanis Park | 32.37 | No | 1234 | 81 | IR6-7 | IRL North | 33 | 42.0781 | 108.6752 | 0.04 | 0 | 45462 | 44425 | 45462 | 1480 | B/D | 1480 B/D | 54.65 | 0 | 1.58 | 0.18 | 1.106 | 0.09 | 0.786 | 0.026854 | 119 | 0 | 0 | 0.8821 | 0
Titusville | 17 | Kiwanis Park | 32.37 | No | 1234 | 81 | IR6-7 | IRL North | 398 | 281.5517 | 1400.9688 | 0.44 | 0.04 | 45463 | 44426 | 45463 | 1480 | A | 1480 A | 54.65 | 0 | 1.58 | 0.18 | 1.106 | 0.09 | 0.729 | 0.34619 | 1418 | 3 | 0.3 | 0.8821 | 0.3
Titusville | 14 | Addison Creek | 33.47 | No | 1234 | 29 | IR6-7 | IRL North | 105 | 157.7971 | 664.9422 | 0.16 | 0.02 | 45465 | 44428 | 45465 | 1200 | B/D | 1200 B/D | 54.65 | 0 | 2.39 | 0.316 | 1.673 | 0.158 | 0.304 | 0.16431 | 281 | 1 | 0.1 | 0.8821 | 0.1
Titusville | 14 | Addison Creek | 33.47 | No | 1234 | 29 | IR6-7 | IRL North | 16 | 50.6945 | 137.6432 | 0.02 | 0 | 45468 | 44431 | 45468 | 1200 | A | 1200 A | 54.65 | 0 | 2.39 | 0.316 | 1.673 | 0.158 | 0.22 | 0.025785 | 32 | 0 | 0 | 0.8821 | 0
Titusville | 17 | Kiwanis Park | 32.37 | No | 1234 | 13 | IR6-7 | IRL North | 64 | 97.77 | 384.2452 | 0.08 | 0.01 | 45470 | 44433 | 45470 | 1100 | B/D | 1100 B/D | 54.65 | 0 | 1.85 | 0.22 | 1.295 | 0.11 | 0.342 | 0.094949 | 182 | 1 | 0 | 0.8821 | 0
Titusville | 14 | Addison Creek | 33.47 | No | 1234 | 29 | IR6-7 | IRL North | 46 | 144.181 | 402.0236 | 0.07 | 0.01 | 45475 | 44438 | 45475 | 1200 | A | 1200 A | 54.65 | 0 | 2.39 | 0.316 | 1.673 | 0.158 | 0.22 | 0.099342 | 123 | 0 | 0 | 0.8821 | 0
Titusville | 14 | Addison Creek | 33.47 | No | 1234 | 29 | IR6-7 | IRL North | 46 | 126.7804 | 405.3897 | 0.07 | 0.01 | 45476 | 44439 | 45476 | 1200 | A | 1200 A | 54.65 | 0 | 2.39 | 0.316 | 1.673 | 0.158 | 0.22 | 0.10017 | 124 | 0 | 0 | 0.8821 | 0
Titusville | 14 | Addison Creek | 33.47 | No | 1234 | 29 | IR6-7 | IRL North | 236 | 334.6078 | 1489.9853 | 0.37 | 0.04 | 45477 | 44440 | 45477 | 1200 | B/D | 1200 B/D | 54.65 | 0 | 2.39 | 0.316 | 1.673 | 0.158 | 0.304 | 0.36818 | 629 | 2 | 0.2 | 0.8821 | 0.2
Titusville | 14 | Addison Creek | 33.47 | No | 1234 | 29 | IR6-7 | IRL North | 1 | 12.2745 | 4.2227 | 0 | 0 | 45478 | 44441 | 45478 | 1200 | B/D | 1200 B/D | 54.65 | 0 | 2.39 | 0.316 | 1.673 | 0.158 | 0.304 | 0.0010434 | 2 | 0 | 0 | 0.8821 | 0
Titusville | 14 | Addison Creek | 33.47 | No | 1234 | 29 | IR6-7 | IRL North | 253 | 284.1866 | 1600.1527 | 0.39 | 0.04 | 45479 | 44442 | 45479 | 1200 | B/D | 1200 B/D | 54.65 | 0 | 2.39 | 0.316 | 1.673 | 0.158 | 0.304 | 0.3954 | 675 | 2 | 0.2 | 0.8821 | 0.2
Titusville | 14 | Addison Creek | 33.47 | No | 1234 | 29 | IR6-7 | IRL North | 107 | 130.7328 | 526.3367 | 0.17 | 0.02 | 45480 | 44443 | 45480 | 1200 | C | 1200 C | 54.65 | 0 | 2.39 | 0.316 | 1.673 | 0.158 | 0.389 | 0.13006 | 284 | 1 | 0.1 | 0.8821 | 0.1
Titusville | 17 | Kiwanis Park | 32.37 | No | 1234 | 13 | IR6-7 | IRL North | 2 | 22.5625 | 25.4723 | 0 | 0 | 45483 | 44446 | 45483 | 1100 | A | 1100 A | 54.65 | 0 | 1.85 | 0.22 | 1.295 | 0.11 | 0.174 | 0.0062943 | 6 | 0 | 0 | 0.8821 | 0
Titusville | 17 | Kiwanis Park | 32.37 | No | 1234 | 13 | IR6-7 | IRL North | 127 | 166.9117 | 1504.3852 | 0.16 | 0.01 | 45484 | 44447 | 45484 | 1100 | A | 1100 A | 54.65 | 0 | 1.85 | 0.22 | 1.295 | 0.11 | 0.174 | 0.37174 | 363 | 1 | 0.1 | 0.8821 | 0.1
Titusville | 17 | Kiwanis Park | 32.37 | No | 1234 | 13 | IR6-7 | IRL North | 2 | 30.0186 | 13.3602 | 0 | 0 | 45490 | 44453 | 45490 | 1100 | B/D | 1100 B/D | 54.65 | 0 | 1.85 | 0.22 | 1.295 | 0.11 | 0.342 | 0.0033014 | 6 | 0 | 0 | 0.8821 | 0
Titusville | 17 | Kiwanis Park | 32.37 | No | 1234 | 13 | IR6-7 | IRL North | 9 | 44.3578 | 53.5483 | 0.01 | 0 | 45497 | 44460 | 45497 | 1100 | B/D | 1100 B/D | 54.65 | 0 | 1.85 | 0.22 | 1.295 | 0.11 | 0.342 | 0.013232 | 25 | 0 | 0 | 0.8821 | 0
Titusville | 17 | Kiwanis Park | 32.37 | No | 1234 | 0 | IR6-7 | IRL North | 4 | 23.8166 | 15.0033 | 0 | 0 | 45499 | 44462 | 45499 | 5300 | W | 5300 W | 54.65 | 0 | 0.6 | 0.135 | 0.42 | 0.0675 | 0.5 | 0.0037074 | 10 | 0 | 0 | 0.8821 | 0
Titusville | 17 | Kiwanis Park | 32.37 | No | 1234 | 13 | IR6-7 | IRL North | 3 | 81.0188 | 20.9284 | 0 | 0 | 45501 | 44464 | 45501 | 1100 | B/D | 1100 B/D | 54.65 | 0 | 1.85 | 0.22 | 1.295 | 0.11 | 0.342 | 0.0051715 | 10 | 0 | 0 | 0.8821 | 0
Titusville | 14 | Addison Creek | 33.47 | No | 1234 | 29 | IR6-7 | IRL North | 81 | 154.7422 | 448.1516 | 0.13 | 0.01 | 45502 | 44465 | 45502 | 1200 | U | 1200 U | 54.65 | 0 | 2.39 | 0.316 | 1.673 | 0.158 | 0.347 | 0.11074 | 216 | 1 | 0.1 | 0.8821 | 0.1
Titusville | 17 | Kiwanis Park | 32.37 | No | 1234 | 29 | IR6-7 | IRL North | 78 | 261.4206 | 530.1972 | 0.12 | 0.01 | 45505 | 44468 | 45505 | 1200 | B/D | 1200 B/D | 54.65 | 0 | 2.39 | 0.316 | 1.673 | 0.158 | 0.304 | 0.13101 | 224 | 1 | 0.1 | 0.8821 | 0.1
Titusville | 14 | Addison Creek | 33.47 | No | 1234 | 105 | IR6-7 | IRL North | 11160 | 786.3562 | 24083.1138 | 15.08 | 2.77 | 45511 | 44473 | 45511 | 1400 | U | 1400 U | 54.65 | 0 | 2.83 | 0.497 | 1.981 | 0.2485 | 0.89 | 5.951 | 29753 | 130 | 16.3 | 0.8821 | 14.4
Titusville | 17 | Kiwanis Park | 32.37 | No | 1234 | 81 | IR6-7 | IRL North | 2 | 13.457 | 7.4426 | 0 | 0 | 45519 | 44480 | 45519 | 1480 | B/D | 1480 B/D | 54.65 | 0 | 1.58 | 0.18 | 1.106 | 0.09 | 0.786 | 0.0018391 | 8 | 0 | 0 | 0.8821 | 0
Titusville | 14 | Addison Creek | 33.47 | No | 1234 | 29 | IR6-7 | IRL North | 10 | 30.238 | 50.7734 | 0.02 | 0 | 45522 | 44483 | 45522 | 1200 | C | 1200 C | 54.65 | 0 | 2.39 | 0.316 | 1.673 | 0.158 | 0.389 | 0.012546 | 27 | 0 | 0 | 0.8821 | 0
Titusville | 14 | Addison Creek | 33.47 | No | 1234 | 29 | IR6-7 | IRL North | 549 | 725.2576 | 3469.0579 | 0.86 | 0.09 | 45523 | 44484 | 45523 | 1200 | B/D | 1200 B/D | 54.65 | 0 | 2.39 | 0.316 | 1.673 | 0.158 | 0.304 | 0.85722 | 1464 | 5 | 0.5 | 0.8821 | 0.4
Titusville | 14 | Addison Creek | 33.47 | No | 1234 | 29 | IR6-7 | IRL North | 10 | 43.882 | 49.283 | 0.02 | 0 | 45524 | 44485 | 45524 | 1200 | C | 1200 C | 54.65 | 0 | 2.39 | 0.316 | 1.673 | 0.158 | 0.389 | 0.012178 | 27 | 0 | 0 | 0.8821 | 0
Titusville | 14 | Addison Creek | 33.47 | No | 1234 | 29 | IR6-7 | IRL North | 20 | 87.6193 | 175.0276 | 0.03 | 0 | 45525 | 44486 | 45525 | 1200 | A | 1200 A | 54.65 | 0 | 2.39 | 0.316 | 1.673 | 0.158 | 0.22 | 0.030361 | 38 | 0 | 0 | 0.8821 | 0
Titusville | 17 | Kiwanis Park | 32.37 | No | 1234 | 13 | IR6-7 | IRL North | 301 | 183.7894 | 1807.4181 | 0.39 | 0.03 | 45528 | 44489 | 45528 | 1100 | B/D | 1100 B/D | 54.65 | 0 | 1.85 | 0.22 | 1.295 | 0.11 | 0.342 | 0.44662 | 858 | 2 | 0.2 | 0.8821 | 0.2
Titusville | 17 | Kiwanis Park | 32.37 | No | 1234 | 98 | IR6-7 | IRL North | 229 | 138.3535 | 634.4892 | 0.29 | 0.05 | 45530 | 44491 | 45530 | 1700 | B/D | 1700 B/D | 54.65 | 0 | 1.8 | 0.478 | 1.26 | 0.239 | 0.724 | 0.15679 | 638 | 2 | 0.3 | 0.8821 | 0.3
Titusville | 17 | Kiwanis Park | 32.37 | No | 1234 | 98 | IR6-7 | IRL North | 23 | 51.147 | 67.8857 | 0.03 | 0.01 | 45531 | 44492 | 45531 | 1700 | A | 1700 A | 54.65 | 0 | 1.8 | 0.478 | 1.26 | 0.239 | 0.68 | 0.016775 | 64 | 0 | 0 | 0.8821 | 0
Titusville | 17 | Kiwanis Park | 32.37 | No | 1234 | 29 | IR6-7 | IRL North | 48 | 72.5119 | 321.3586 | 0.07 | 0.01 | 45538 | 44499 | 45538 | 1200 | B/D | 1200 B/D | 54.65 | 0 | 2.39 | 0.316 | 1.673 | 0.158 | 0.304 | 0.079409 | 136 | 1 | 0 | 0.8821 | 0
Titusville | 17 | Kiwanis Park | 32.37 | No | 1234 | 13 | IR6-7 | IRL North | 30 | 115.9413 | 178.9079 | 0.04 | 0 | 45547 | 44508 | 45547 | 1100 | B/D | 1100 B/D | 54.65 | 0 | 1.85 | 0.22 | 1.295 | 0.11 | 0.342 | 0.044209 | 85 | 0 | 0 | 0.8821 | 0
Titusville | 17 | Kiwanis Park | 32.37 | No | 1234 | 13 | IR6-7 | IRL North | 92 | 156.8923 | 1088.9945 | 0.12 | 0.01 | 45548 | 44509 | 45548 | 1100 | A | 1100 A | 54.65 | 0 | 1.85 | 0.22 | 1.295 | 0.11 | 0.174 | 0.2691 | 263 | 1 | 0.1 | 0.8821 | 0.1
Titusville | 17 | Kiwanis Park | 32.37 | No | 1234 | 29 | IR6-7 | IRL North | 14 | 69.5295 | 93.3784 | 0.02 | 0 | 45549 | 44510 | 45549 | 1200 | B/D | 1200 B/D | 54.65 | 0 | 2.39 | 0.316 | 1.673 | 0.158 | 0.304 | 0.023074 | 39 | 0 | 0 | 0.8821 | 0
Titusville | 17 | Kiwanis Park | 32.37 | No | 1234 | 29 | IR6-7 | IRL North | 145 | 122.9728 | 976.4997 | 0.23 | 0.02 | 45560 | 44521 | 45560 | 1200 | B/D | 1200 B/D | 54.65 | 0 | 2.39 | 0.316 | 1.673 | 0.158 | 0.304 | 0.2413 | 412 | 2 | 0.1 | 0.8821 | 0.1
Titusville | 17 | Kiwanis Park | 32.37 | No | 1234 | 13 | IR6-7 | IRL North | 28 | 54.6522 | 170.9876 | 0.04 | 0 | 45561 | 44522 | 45561 | 1100 | B/D | 1100 B/D | 54.65 | 0 | 1.85 | 0.22 | 1.295 | 0.11 | 0.342 | 0.042252 | 81 | 0 | 0 | 0.8821 | 0
Titusville | 17 | Kiwanis Park | 32.37 | No | 1234 | 29 | IR6-7 | IRL North | 6 | 59.9217 | 39.7605 | 0.01 | 0 | 45562 | 44523 | 45562 | 1200 | B/D | 1200 B/D | 54.65 | 0 | 2.39 | 0.316 | 1.673 | 0.158 | 0.304 | 0.009825 | 17 | 0 | 0 | 0.8821 | 0
Titusville | 14 | Addison Creek | 33.47 | No | 1234 | 29 | IR6-7 | IRL North | 802 | 666.6874 | 5068.2915 | 1.25 | 0.13 | 45566 | 44527 | 45566 | 1200 | B/D | 1200 B/D | 54.65 | 0 | 2.39 | 0.316 | 1.673 | 0.158 | 0.304 | 1.2524 | 2139 | 8 | 0.7 | 0.8821 | 0.6
Titusville | 14 | Addison Creek | 33.47 | No | 1234 | 29 | IR6-7 | IRL North | 241 | 412.4905 | 2104.8364 | 0.38 | 0.04 | 45571 | 44532 | 45571 | 1200 | A | 1200 A | 54.65 | 0 | 2.39 | 0.316 | 1.673 | 0.158 | 0.22 | 0.50035 | 618 | 2 | 0.2 | 0.8821 | 0.2
Titusville | 14 | Addison Creek | 33.47 | No | 1234 | 29 | IR6-7 | IRL North | 85 | 195.3221 | 743.0384 | 0.13 | 0.01 | 45573 | 44534 | 45573 | 1200 | A | 1200 A | 54.65 | 0 | 2.39 | 0.316 | 1.673 | 0.158 | 0.22 | 0.1756 | 217 | 1 | 0.1 | 0.8821 | 0.1
Titusville | 14 | Addison Creek | 33.47 | No | 1234 | 29 | IR6-7 | IRL North | 288 | 462.2986 | 1819.4439 | 0.45 | 0.05 | 45582 | 44543 | 45582 | 1200 | B/D | 1200 B/D | 54.65 | 0 | 2.39 | 0.316 | 1.673 | 0.158 | 0.304 | 0.44959 | 768 | 3 | 0.3 | 0.8821 | 0.3
Titusville | 14 | Addison Creek | 33.47 | No | 1234 | 13 | IR6-7 | IRL North | 27 | 55.5616 | 181.8049 | 0.03 | 0 | 45597 | 44557 | 45597 | 1100 | C | 1100 C | 54.65 | 0 | 1.85 | 0.22 | 1.295 | 0.11 | 0.286 | 0.044925 | 72 | 0 | 0 | 0.8821 | 0
Titusville | 14 | Addison Creek | 33.47 | No | 1234 | 13 | IR6-7 | IRL North | 15 | 47.3317 | 112.5676 | 0.02 | 0 | 45598 | 44558 | 45598 | 1100 | W | 1100 W | 54.65 | 0 | 1.85 | 0.22 | 1.295 | 0.11 | 0.258 | 0.027816 | 40 | 0 | 0 | 0.8821 | 0
Titusville | 17 | Kiwanis Park | 32.37 | No | 1234 | 13 | IR6-7 | IRL North | 43 | 143.4178 | 510.6357 | 0.06 | 0 | 45599 | 44559 | 45599 | 1100 | A | 1100 A | 54.65 | 0 | 1.85 | 0.22 | 1.295 | 0.11 | 0.174 | 0.12618 | 123 | 0 | 0 | 0.8821 | 0
Titusville | 17 | Kiwanis Park | 32.37 | No | 1234 | 13 | IR6-7 | IRL North | 87 | 97.009 | 524.1452 | 0.11 | 0.01 | 45600 | 44560 | 45600 | 1100 | B/D | 1100 B/D | 54.65 | 0 | 1.85 | 0.22 | 1.295 | 0.11 | 0.342 | 0.12952 | 249 | 1 | 0.1 | 0.8821 | 0.1
Titusville | 17 | Kiwanis Park | 32.37 | No | 1234 | 29 | IR6-7 | IRL North | 5 | 65.9198 | 36.707 | 0.01 | 0 | 45602 | 44562 | 45602 | 1200 | B/D | 1200 B/D | 54.65 | 0 | 2.39 | 0.316 | 1.673 | 0.158 | 0.304 | 0.0090705 | 15 | 0 | 0 | 0.8821 | 0
Titusville | 17 | Kiwanis Park | 32.37 | No | 1234 | 29 | IR6-7 | IRL North | 48 | 125.6687 | 324.3759 | 0.07 | 0.01 | 45605 | 44565 | 45605 | 1200 | B/D | 1200 B/D | 54.65 | 0 | 2.39 | 0.316 | 1.673 | 0.158 | 0.304 | 0.080155 | 137 | 1 | 0 | 0.8821 | 0
Titusville | 17 | Kiwanis Park | 32.37 | No | 1234 | 29 | IR6-7 | IRL North | 1600 | 746.9304 | 8447.7569 | 2.5 | 0.25 | 45606 | 44566 | 45606 | 1200 | C/D | 1200 C/D | 54.65 | 0 | 2.39 | 0.316 | 1.673 | 0.158 | 0.389 | 2.0875 | 4562 | 17 | 1.6 | 0.8821 | 1.4
Titusville | 17 | Kiwanis Park | 32.37 | No | 1234 | 13 | IR6-7 | IRL North | 76 | 89.2046 | 457.2256 | 0.1 | 0.01 | 45610 | 44570 | 45610 | 1100 | B/D | 1100 B/D | 54.65 | 0 | 1.85 | 0.22 | 1.295 | 0.11 | 0.342 | 0.11298 | 217 | 1 | 0.1 | 0.8821 | 0.1
Titusville | 17 | Kiwanis Park | 32.37 | No | 1234 | 0 | IR6-7 | IRL North | 91 | 88.9978 | 375.3917 | 0.04 | 0.01 | 45614 | 44574 | 45614 | 5300 | C/D | 5300 C/D | 54.65 | 0 | 0.6 | 0.135 | 0.42 | 0.0675 | 0.5 | 0.092761 | 261 | 0 | 0 | 0.8821 | 0
Titusville | 17 | Kiwanis Park | 32.37 | No | 1234 | 0 | IR6-7 | IRL North | 23 | 44.7075 | 93.7816 | 0.01 | 0 | 45622 | 44581 | 45622 | 5300 | W | 5300 W | 54.65 | 0 | 0.6 | 0.135 | 0.42 | 0.0675 | 0.5 | 0.023174 | 65 | 0 | 0 | 0.8821 | 0
Titusville | 17 | Kiwanis Park | 32.37 | No | 1234 | 0 | IR6-7 | IRL North | 48 | 73.647 | 198.9088 | 0.02 | 0 | 45630 | 44588 | 45630 | 5300 | C/D | 5300 C/D | 54.65 | 0 | 0.6 | 0.135 | 0.42 | 0.0675 | 0.5 | 0.049151 | 138 | 0 | 0 | 0.8821 | 0
Titusville | 14 | Addison Creek | 33.47 | No | 1234 | 13 | IR6-7 | IRL North | 60 | 199.2961 | 402.5838 | 0.08 | 0.01 | 45645 | 44603 | 45645 | 1100 | C | 1100 C | 54.65 | 0 | 1.85 | 0.22 | 1.295 | 0.11 | 0.286 | 0.09948 | 160 | 0 | 0 | 0.8821 | 0
Titusville | 14 | Addison Creek | 33.47 | No | 1234 | 13 | IR6-7 | IRL North | 398 | 348.9393 | 2675.3634 | 0.52 | 0.04 | 45651 | 44608 | 45651 | 1100 | C | 1100 C | 54.65 | 0 | 1.85 | 0.22 | 1.295 | 0.11 | 0.286 | 0.66109 | 1062 | 3 | 0.3 | 0.8821 | 0.3
Titusville | 14 | Addison Creek | 33.47 | No | 1234 | 13 | IR6-7 | IRL North | 134 | 335.4714 | 995.0249 | 0.17 | 0.01 | 45652 | 44609 | 45652 | 1100 | W | 1100 W | 54.65 | 0 | 1.85 | 0.22 | 1.295 | 0.11 | 0.258 | 0.24588 | 356 | 1 | 0.1 | 0.8821 | 0.1
Titusville | 17 | Kiwanis Park | 32.37 | No | 1234 | 13 | IR6-7 | IRL North | 17 | 42.6445 | 101.8887 | 0.02 | 0 | 45653 | 44610 | 45653 | 1100 | B/D | 1100 B/D | 54.65 | 0 | 1.85 | 0.22 | 1.295 | 0.11 | 0.342 | 0.025177 | 48 | 0 | 0 | 0.8821 | 0
Titusville | 17 | Kiwanis Park | 32.37 | No | 1234 | 29 | IR6-7 | IRL North | 239 | 250.7199 | 1613.527 | 0.37 | 0.04 | 45654 | 44611 | 45654 | 1200 | B/D | 1200 B/D | 54.65 | 0 | 2.39 | 0.316 | 1.673 | 0.158 | 0.304 | 0.33988 | 580 | 2 | 0.2 | 0.8821 | 0.2
Titusville | 14 | Addison Creek | 33.47 | No | 1234 | 29 | IR6-7 | IRL North | 11 | 42.8083 | 67.887 | 0.02 | 0 | 45665 | 44622 | 45665 | 1200 | B/D | 1200 B/D | 54.65 | 0 | 2.39 | 0.316 | 1.673 | 0.158 | 0.304 | 0.016775 | 29 | 0 | 0 | 0.8821 | 0
Titusville | 14 | Addison Creek | 33.47 | No | 1234 | 29 | IR6-7 | IRL North | 87 | 131.1643 | 755.3376 | 0.14 | 0.01 | 45666 | 44623 | 45666 | 1200 | A | 1200 A | 54.65 | 0 | 2.39 | 0.316 | 1.673 | 0.158 | 0.22 | 0.18665 | 231 | 1 | 0.1 | 0.8821 | 0.1
Titusville | 14 | Addison Creek | 33.47 | No | 1234 | 29 | IR6-7 | IRL North | 13 | 102.3314 | 116.2262 | 0.02 | 0 | 45667 | 44624 | 45667 | 1200 | A | 1200 A | 54.65 | 0 | 2.39 | 0.316 | 1.673 | 0.158 | 0.22 | 0.02872 | 35 | 0 | 0 | 0.8821 | 0
Titusville | 17 | Kiwanis Park | 32.37 | No | 1234 | 13 | IR6-7 | IRL North | 627 | 289.0243 | 3763.9364 | 0.81 | 0.07 | 45669 | 44626 | 45669 | 1100 | C/D | 1100 C/D | 54.65 | 0 | 1.85 | 0.22 | 1.295 | 0.11 | 0.342 | 0.93009 | 1787 | 5 | 0.4 | 0.8821 | 0.4
Titusville | 17 | Kiwanis Park | 32.37 | No | 1234 | 13 | IR6-7 | IRL North | 86 | 213.9423 | 514.7042 | 0.11 | 0.01 | 45670 | 44627 | 45670 | 1100 | B/D | 1100 B/D | 54.65 | 0 | 1.85 | 0.22 | 1.295 | 0.11 | 0.342 | 0.12719 | 244 | 1 | 0.1 | 0.8821 | 0.1
Titusville | 17 | Kiwanis Park | 32.37 | No | 1234 | 0 | IR6-7 | IRL North | 426 | 187.4461 | 1749.0699 | 0.18 | 0.03 | 45671 | 44628 | 45671 | 5300 | W | 5300 W | 54.65 | 0 | 0.6 | 0.135 | 0.42 | 0.0675 | 0.5 | 0.4322 | 1214 | 1 | 0.2 | 0.8821 | 0.2
Titusville | 17 | Kiwanis Park | 32.37 | No | 1234 | 0 | IR6-7 | IRL North | 5 | 53.7235 | 20.0569 | 0 | 0 | 45678 | 44635 | 45678 | 5300 | C/D | 5300 C/D | 54.65 | 0 | 0.6 | 0.135 | 0.42 | 0.0675 | 0.5 | 0.0049562 | 14 | 0 | 0 | 0.8821 | 0
Titusville | 17 | Kiwanis Park | 32.37 | No | 1234 | 13 | IR6-7 | IRL North | 14854 | 1737.6894 | 89181.5423 | 19.24 | 1.63 | 45683 | 44640 | 45683 | 1100 | B/D | 1100 B/D | 54.65 | 0 | 1.85 | 0.22 | 1.295 | 0.11 | 0.342 | 22.0372 | 42337 | 121 | 10.3 | 0.8821 | 9.1
Titusville | 17 | Kiwanis Park | 32.37 | No | 1234 | 0 | IR6-7 | IRL North | 104 | 151.9011 | 426.8206 | 0.04 | 0.01 | 45684 | 44641 | 45684 | 5300 | B/D | 5300 B/D | 54.65 | 0 | 0.6 | 0.135 | 0.42 | 0.0675 | 0.5 | 0.10547 | 296 | 0 | 0 | 0.8821 | 0
Titusville | 17 | Kiwanis Park | 32.37 | No | 1234 | 0 | IR6-7 | IRL North | 318 | 145.5812 | 1305.7407 | 0.13 | 0.02 | 45685 | 44642 | 45685 | 5300 | B/D | 5300 B/D | 54.65 | 0 | 0.6 | 0.135 | 0.42 | 0.0675 | 0.5 | 0.32265 | 906 | 1 | 0.1 | 0.8821 | 0.1
Titusville | 14 | Addison Creek | 33.47 | No | 1234 | 29 | IR6-7 | IRL North | 8 | 32.5945 | 52.8749 | 0.01 | 0 | 45689 | 44646 | 45689 | 1200 | B/D | 1200 B/D | 54.65 | 0 | 2.39 | 0.316 | 1.673 | 0.158 | 0.304 | 0.013066 | 22 | 0 | 0 | 0.8821 | 0
Titusville | 17 | Kiwanis Park | 32.37 | No | 1234 | 29 | IR6-7 | IRL North | 82 | 99.8885 | 555.2803 | 0.13 | 0.01 | 45698 | 44655 | 45698 | 1200 | B/D | 1200 B/D | 54.65 | 0 | 2.39 | 0.316 | 1.673 | 0.158 | 0.304 | 0.13721 | 234 | 1 | 0.1 | 0.8821 | 0.1
Titusville | 14 | Addison Creek | 33.47 | No | 1234 | 105 | IR6-7 | IRL North | 68 | 71.4963 | 147.3901 | 0.09 | 0.02 | 45711 | 44668 | 45711 | 1400 | B/D | 1400 B/D | 54.65 | 0 | 2.83 | 0.497 | 1.981 | 0.2485 | 0.887 | 0.036421 | 181 | 1 | 0.1 | 0.8821 | 0.1
Titusville | 17 | Kiwanis Park | 32.37 | No | 1234 | 13 | IR6-7 | IRL North | 5 | 66.9546 | 28.5305 | 0.01 | 0 | 45712 | 44669 | 45712 | 1100 | B/D | 1100 B/D | 54.65 | 0 | 1.85 | 0.22 | 1.295 | 0.11 | 0.342 | 0.00705 | 14 | 0 | 0 | 0.8821 | 0
Titusville | 14 | Addison Creek | 33.47 | No | 1234 | 0 | IR6-7 | IRL North | 65 | 155.6819 | 250.9156 | 0.03 | 0 | 45724 | 44681 | 45724 | 5300 | W | 5300 W | 54.65 | 0 | 0.6 | 0.135 | 0.42 | 0.0675 | 0.5 | 0.062002 | 174 | 0 | 0 | 0.8821 | 0
Titusville | 14 | Addison Creek | 33.47 | No | 1234 | 0 | IR6-7 | IRL North | 27 | 96.1239 | 102.3445 | 0.01 | 0 | 45726 | 44683 | 45726 | 5300 | U | 5300 U | 54.65 | 0 | 0.6 | 0.135 | 0.42 | 0.0675 | 0.5 | 0.02529 | 71 | 0 | 0 | 0.8821 | 0
Titusville | 17 | Kiwanis Park | 32.37 | No | 1234 | 13 | IR6-7 | IRL North | 34 | 73.6152 | 201.2878 | 0.04 | 0 | 45727 | 44684 | 45727 | 1100 | B/D | 1100 B/D | 54.65 | 0 | 1.85 | 0.22 | 1.295 | 0.11 | 0.342 | 0.049739 | 96 | 0 | 0 | 0.8821 | 0
Titusville | 17 | Kiwanis Park | 32.37 | No | 1234 | 13 | IR6-7 | IRL North | 280 | 465.6992 | 2009.917 | 0.36 | 0.03 | 45729 | 44686 | 45729 | 1100 | C | 1100 C | 54.65 | 0 | 1.85 | 0.22 | 1.295 | 0.11 | 0.286 | 0.49666 | 798 | 2 | 0.2 | 0.8821 | 0.2
Titusville | 14 | Addison Creek | 33.47 | No | 1234 | 0 | IR6-7 | IRL North | 142 | 110.5063 | 546.2037 | 0.06 | 0.01 | 45731 | 44688 | 45731 | 5300 | W | 5300 W | 54.65 | 0 | 0.6 | 0.135 | 0.42 | 0.0675 | 0.5 | 0.13497 | 379 | 0 | 0.1 | 0.8821 | 0.1
Titusville | 17 | Kiwanis Park | 32.37 | No | 1234 | 29 | IR6-7 | IRL North | 385 | 224.3767 | 2599.4846 | 0.6 | 0.06 | 45734 | 44691 | 45734 | 1200 | B/D | 1200 B/D | 54.65 | 0 | 2.39 | 0.316 | 1.673 | 0.158 | 0.304 | 0.64234 | 1097 | 4 | 0.4 | 0.8821 | 0.4
Titusville | 17 | Kiwanis Park | 32.37 | No | 1234 | 29 | IR6-7 | IRL North | 832 | 444.638 | 5616.7584 | 1.3 | 0.13 | 45735 | 44692 | 45735 | 1200 | B/D | 1200 B/D | 54.65 | 0 | 2.39 | 0.316 | 1.673 | 0.158 | 0.304 | 1.3879 | 2370 | 9 | 0.8 | 0.8821 | 0.7
Titusville | 17 | Kiwanis Park | 32.37 | No | 1234 | 0 | IR6-7 | IRL North | 8 | 23.7793 | 31.4058 | 0 | 0 | 45736 | 44693 | 45736 | 5300 | C/D | 5300 C/D | 54.65 | 0 | 0.6 | 0.135 | 0.42 | 0.0675 | 0.5 | 0.0077605 | 22 | 0 | 0 | 0.8821 | 0
Titusville | 17 | Kiwanis Park | 32.37 | No | 1234 | 0 | IR6-7 | IRL North | 117 | 108.3323 | 480.0151 | 0.05 | 0.01 | 45737 | 44694 | 45737 | 5300 | D | 5300 D | 54.65 | 0 | 0.6 | 0.135 | 0.42 | 0.0675 | 0.5 | 0.11861 | 333 | 0 | 0 | 0.8821 | 0
Titusville | 17 | Kiwanis Park | 32.37 | No | 1234 | 0 | IR6-7 | IRL North | 158 | 133.6628 | 649.6575 | 0.07 | 0.01 | 45740 | 44697 | 45740 | 5300 | W | 5300 W | 54.65 | 0 | 0.6 | 0.135 | 0.42 | 0.0675 | 0.5 | 0.16053 | 451 | 0 | 0.1 | 0.8821 | 0.1
Titusville | 17 | Kiwanis Park | 32.37 | No | 1234 | 0 | IR6-7 | IRL North | 13649 | 1284.0261 | 56051.9635 | 5.73 | 0.92 | 45745 | 44701 | 45745 | 5300 | B/D | 5300 B/D | 54.65 | 0 | 0.6 | 0.135 | 0.42 | 0.0675 | 0.5 | 13.8507 | 38903 | 36 | 5.8 | 0.8821 | 5.1
Titusville | 14 | Addison Creek | 33.47 | No | 1234 | 105 | IR6-7 | IRL North | 128 | 86.7668 | 278.0077 | 0.17 | 0.03 | 45749 | 44705 | 45749 | 1400 | B/D | 1400 B/D | 54.65 | 0 | 2.83 | 0.497 | 1.981 | 0.2485 | 0.887 | 0.068697 | 342 | 1 | 0.2 | 0.8821 | 0.2
Titusville | 14 | Addison Creek | 33.47 | No | 1234 | 13 | IR6-7 | IRL North | 104 | 107.4783 | 696.5072 | 0.13 | 0.01 | 45750 | 44706 | 45750 | 1100 | C | 1100 C | 54.65 | 0 | 1.85 | 0.22 | 1.295 | 0.11 | 0.286 | 0.17211 | 277 | 1 | 0.1 | 0.8821 | 0.1
Titusville | 14 | Addison Creek | 33.47 | No | 1234 | 13 | IR6-7 | IRL North | 29 | 77.3043 | 216.2011 | 0.04 | 0 | 45751 | 44707 | 45751 | 1100 | W | 1100 W | 54.65 | 0 | 1.85 | 0.22 | 1.295 | 0.11 | 0.258 | 0.053424 | 77 | 0 | 0 | 0.8821 | 0
Titusville | 17 | Kiwanis Park | 32.37 | No | 1234 | 0 | IR6-7 | IRL North | 8 | 34.3898 | 32.9814 | 0 | 0 | 45762 | 44718 | 45762 | 5300 | W | 5300 W | 54.65 | 0 | 0.6 | 0.135 | 0.42 | 0.0675 | 0.5 | 0.0081498 | 23 | 0 | 0 | 0.8821 | 0
Titusville | 14 | Addison Creek | 33.47 | No | 1234 | 11.1 | IR6-7 | IRL North | 507 | 585.8305 | 2782.3004 | 0.44 | 0.01 | 45772 | 44728 | 45772 | 8120 | D | 8120 D | 54.65 | 0 | 1.25 | 0.053 | 0.875 | 0.0265 | 0.35 | 0.68752 | 1352 | 3 | 0.1 | 0.8821 | 0.1
Titusville | 17 | Kiwanis Park | 32.37 | No | 1234 | 0 | IR6-7 | IRL North | 56 | 74.46 | 231.224 | 0.02 | 0 | 45775 | 44731 | 45775 | 5300 | W | 5300 W | 54.65 | 0 | 0.6 | 0.135 | 0.42 | 0.0675 | 0.5 | 0.057136 | 160 | 0 | 0 | 0.8821 | 0
Titusville | 17 | Kiwanis Park | 32.37 | No | 1234 | 29 | IR6-7 | IRL North | 95 | 103.3695 | 641.6776 | 0.15 | 0.02 | 45777 | 44733 | 45777 | 1200 | B/D | 1200 B/D | 54.65 | 0 | 2.39 | 0.316 | 1.673 | 0.158 | 0.304 | 0.15856 | 271 | 1 | 0.1 | 0.8821 | 0.1
Titusville | 17 | Kiwanis Park | 32.37 | No | 1234 | 13 | IR6-7 | IRL North | 2486 | 1254.6023 | 14926.8201 | 3.22 | 0.27 | 45783 | 44739 | 45783 | 1100 | C/D | 1100 C/D | 54.65 | 0 | 1.85 | 0.22 | 1.295 | 0.11 | 0.342 | 3.6885 | 7086 | 20 | 1.7 | 0.8821 | 1.5
Titusville | 17 | Kiwanis Park | 32.37 | No | 1234 | 29 | IR6-7 | IRL North | 47 | 99.8995 | 315.9652 | 0.07 | 0.01 | 45789 | 44745 | 45789 | 1200 | B/D | 1200 B/D | 54.65 | 0 | 2.39 | 0.316 | 1.673 | 0.158 | 0.304 | 0.078076 | 133 | 0 | 0 | 0.8821 | 0
Titusville | 14 | Addison Creek | 33.47 | No | 1234 | 0 | IR6-7 | IRL North | 764 | 427.8358 | 2936.415 | 0.32 | 0.05 | 45792 | 44747 | 45792 | 5300 | W | 5300 W | 54.65 | 0 | 0.6 | 0.135 | 0.42 | 0.0675 | 0.5 | 0.7256 | 2038 | 2 | 0.3 | 0.8821 | 0.3
Titusville | 14 | Addison Creek | 33.47 | No | 1234 | 105 | IR6-7 | IRL North | 60 | 50.2314 | 129.8032 | 0.08 | 0.01 | 45793 | 44748 | 45793 | 1400 | B/D | 1400 B/D | 54.65 | 0 | 2.83 | 0.497 | 1.981 | 0.2485 | 0.887 | 0.032075 | 160 | 1 | 0.1 | 0.8821 | 0.1
Titusville | 14 | Addison Creek | 33.47 | No | 1234 | 105 | IR6-7 | IRL North | 369 | 212.6942 | 797.4494 | 0.5 | 0.09 | 45794 | 44749 | 45794 | 1400 | C | 1400 C | 54.65 | 0 | 2.83 | 0.497 | 1.981 | 0.2485 | 0.888 | 0.19705 | 983 | 4 | 0.5 | 0.8821 | 0.4
Titusville | 14 | Addison Creek | 33.47 | No | 1234 | 105 | IR6-7 | IRL North | 123 | 92.6875 | 266.6914 | 0.17 | 0.03 | 45795 | 44750 | 45795 | 1400 | B/D | 1400 B/D | 54.65 | 0 | 2.83 | 0.497 | 1.981 | 0.2485 | 0.887 | 0.065901 | 328 | 1 | 0.2 | 0.8821 | 0.2
Titusville | 14 | Addison Creek | 33.47 | No | 1234 | 105 | IR6-7 | IRL North | 108 | 87.1914 | 233.9399 | 0.15 | 0.03 | 45796 | 44751 | 45796 | 1400 | C | 1400 C | 54.65 | 0 | 2.83 | 0.497 | 1.981 | 0.2485 | 0.888 | 0.057808 | 288 | 1 | 0.2 | 0.8821 | 0.2
Titusville | 14 | Addison Creek | 33.47 | No | 1234 | 0 | IR6-7 | IRL North | 170 | 105.1574 | 651.933 | 0.07 | 0.01 | 45808 | 44763 | 45808 | 5300 | W | 5300 W | 54.65 | 0 | 0.6 | 0.135 | 0.42 | 0.0675 | 0.5 | 0.1611 | 452 | 0 | 0.1 | 0.8821 | 0.1
Titusville | 17 | Kiwanis Park | 32.37 | No | 1234 | 29 | IR6-7 | IRL North | 59 | 111.005 | 398.4908 | 0.09 | 0.01 | 45810 | 44765 | 45810 | 1200 | B/D | 1200 B/D | 54.65 | 0 | 2.39 | 0.316 | 1.673 | 0.158 | 0.304 | 0.098469 | 168 | 1 | 0.1 | 0.8821 | 0.1
Titusville | 17 | Kiwanis Park | 32.37 | No | 1234 | 29 | IR6-7 | IRL North | 292 | 311.3597 | 1973.7117 | 0.46 | 0.05 | 45812 | 44767 | 45812 | 1200 | B/D | 1200 B/D | 54.65 | 0 | 2.39 | 0.316 | 1.673 | 0.158 | 0.304 | 0.48771 | 833 | 3 | 0.3 | 0.8821 | 0.3
Titusville | 17 | Kiwanis Park | 32.37 | No | 1234 | 29 | IR6-7 | IRL North | 402 | 247.644 | 2717.0626 | 0.63 | 0.06 | 45813 | 44768 | 45813 | 1200 | B/D | 1200 B/D | 54.65 | 0 | 2.39 | 0.316 | 1.673 | 0.158 | 0.304 | 0.6714 | 1147 | 4 | 0.4 | 0.8821 | 0.4
Titusville | 17 | Kiwanis Park | 32.37 | No | 1234 | 29 | IR6-7 | IRL North | 459 | 273.924 | 3098.196 | 0.72 | 0.07 | 45828 | 44782 | 45828 | 1200 | B/D | 1200 B/D | 54.65 | 0 | 2.39 | 0.316 | 1.673 | 0.158 | 0.304 | 0.76558 | 1307 | 5 | 0.5 | 0.8821 | 0.4
Titusville | 17 | Kiwanis Park | 32.37 | No | 1234 | 13 | IR6-7 | IRL North | 200 | 188.9628 | 1200.3755 | 0.26 | 0.02 | 45830 | 44784 | 45830 | 1100 | C/D | 1100 C/D | 54.65 | 0 | 1.85 | 0.22 | 1.295 | 0.11 | 0.342 | 0.29662 | 570 | 2 | 0.1 | 0.8821 | 0.1
Titusville | 17 | Kiwanis Park | 32.37 | No | 1234 | 29 | IR6-7 | IRL North | 33 | 72.752 | 176.7009 | 0.05 | 0.01 | 45831 | 44785 | 45831 | 1200 | C/D | 1200 C/D | 54.65 | 0 | 2.39 | 0.316 | 1.673 | 0.158 | 0.389 | 0.043664 | 95 | 0 | 0 | 0.8821 | 0
Titusville | 17 | Kiwanis Park | 32.37 | No | 1234 | 11.1 | IR6-7 | IRL North | 87 | 247.4599 | 984.0928 | 0.08 | 0 | 45835 | 44789 | 45835 | 8200 | C/D | 8200 C/D | 54.65 | 0 | 1.25 | 0.076 | 0.875 | 0.038 | 0.182 | 0.24317 | 249 | 0 | 0 | 0.8821 | 0
Titusville | 17 | Kiwanis Park | 32.37 | No | 1234 | 13 | IR6-7 | IRL North | 3804 | 881.6046 | 22841.6639 | 4.93 | 0.42 | 45839 | 44793 | 45839 | 1100 | B/D | 1100 B/D | 54.65 | 0 | 1.85 | 0.22 | 1.295 | 0.11 | 0.342 | 5.6443 | 10844 | 31 | 2.6 | 0.8821 | 2.3
Titusville | 17 | Kiwanis Park | 32.37 | No | 1234 | 0 | IR6-7 | IRL North | 185 | 141.8057 | 761.0237 | 0.08 | 0.01 | 45844 | 44798 | 45844 | 5300 | C/D | 5300 C/D | 54.65 | 0 | 0.6 | 0.135 | 0.42 | 0.0675 | 0.5 | 0.18805 | 528 | 0 | 0.1 | 0.8821 | 0.1
Titusville | 14 | Addison Creek | 33.47 | No | 1234 | 0 | IR6-7 | IRL North | 132 | 200.3264 | 507.9787 | 0.06 | 0.01 | 45848 | 44802 | 45848 | 5300 | U | 5300 U | 54.65 | 0 | 0.6 | 0.135 | 0.42 | 0.0675 | 0.5 | 0.12552 | 353 | 0 | 0.1 | 0.8821 | 0.1
Titusville | 14 | Addison Creek | 33.47 | No | 1234 | 13 | IR6-7 | IRL North | 47 | 83.492 | 315.0365 | 0.06 | 0.01 | 45852 | 44805 | 45852 | 1100 | C | 1100 C | 54.65 | 0 | 1.85 | 0.22 | 1.295 | 0.11 | 0.286 | 0.077847 | 125 | 0 | 0 | 0.8821 | 0
Titusville | 14 | Addison Creek | 33.47 | No | 1234 | 13 | IR6-7 | IRL North | 48 | 87.9548 | 353.8432 | 0.06 | 0.01 | 45853 | 44806 | 45853 | 1100 | W | 1100 W | 54.65 | 0 | 1.85 | 0.22 | 1.295 | 0.11 | 0.258 | 0.087436 | 127 | 0 | 0 | 0.8821 | 0
Titusville | 17 | Kiwanis Park | 32.37 | No | 1234 | 29 | IR6-7 | IRL North | 1691 | 820.7837 | 8926.3529 | 2.64 | 0.27 | 45856 | 44809 | 45856 | 1200 | C/D | 1200 C/D | 54.65 | 0 | 2.39 | 0.316 | 1.673 | 0.158 | 0.389 | 2.2057 | 4820 | 18 | 1.7 | 0.8821 | 1.5
Titusville | 17 | Kiwanis Park | 32.37 | No | 1234 | 0 | IR6-7 | IRL North | 47 | 70.655 | 191.9091 | 0.02 | 0 | 45865 | 44818 | 45865 | 5300 | W | 5300 W | 54.65 | 0 | 0.6 | 0.135 | 0.42 | 0.0675 | 0.5 | 0.047422 | 133 | 0 | 0 | 0.8821 | 0
Titusville | 17 | Kiwanis Park | 32.37 | No | 1234 | 0 | IR6-7 | IRL North | 4 | 26.0447 | 15.561 | 0 | 0 | 45870 | 44823 | 45870 | 5300 | C/D | 5300 C/D | 54.65 | 0 | 0.6 | 0.135 | 0.42 | 0.0675 | 0.5 | 0.0038452 | 11 | 0 | 0 | 0.8821 | 0
Titusville | 17 | Kiwanis Park | 32.37 | No | 1234 | 29 | IR6-7 | IRL North | 148 | 197.2334 | 1000.0432 | 0.23 | 0.02 | 45874 | 44827 | 45874 | 1200 | B/D | 1200 B/D | 54.65 | 0 | 2.39 | 0.316 | 1.673 | 0.158 | 0.304 | 0.17275 | 295 | 1 | 0.1 | 0.8821 | 0.1
Titusville | 17 | Kiwanis Park | 32.37 | No | 1234 | 0 | IR6-7 | IRL North | 503 | 294.7024 | 2064.8285 | 0.21 | 0.03 | 45880 | 44833 | 45880 | 5300 | W | 5300 W | 54.65 | 0 | 0.6 | 0.135 | 0.42 | 0.0675 | 0.5 | 0.51023 | 1433 | 1 | 0.2 | 0.8821 | 0.2
Titusville | 14 | Addison Creek | 33.47 | No | 1234 | 0 | IR6-7 | IRL North | 54 | 70.7902 | 207.9288 | 0.02 | 0 | 45881 | 44834 | 45881 | 5300 | U | 5300 U | 54.65 | 0 | 0.6 | 0.135 | 0.42 | 0.0675 | 0.5 | 0.05138 | 144 | 0 | 0 | 0.8821 | 0
Titusville | 14 | Addison Creek | 33.47 | No | 1234 | 0 | IR6-7 | IRL North | 1231 | 608.7407 | 4726.9481 | 0.52 | 0.08 | 45882 | 44835 | 45882 | 5300 | W | 5300 W | 54.65 | 0 | 0.6 | 0.135 | 0.42 | 0.0675 | 0.5 | 1.168 | 3281 | 3 | 0.5 | 0.8821 | 0.4
Titusville | 17 | Kiwanis Park | 32.37 | No | 1234 | 0 | IR6-7 | IRL North | 7 | 32.3186 | 28.2579 | 0 | 0 | 45884 | 44837 | 45884 | 5300 | C/D | 5300 C/D | 54.65 | 0 | 0.6 | 0.135 | 0.42 | 0.0675 | 0.5 | 0.0069827 | 20 | 0 | 0 | 0.8821 | 0
Titusville | 14 | Addison Creek | 33.47 | No | 1234 | 0 | IR6-7 | IRL North | 12 | 56.654 | 45.2235 | 0.01 | 0 | 45886 | 44838 | 45886 | 5300 | U | 5300 U | 54.65 | 0 | 0.6 | 0.135 | 0.42 | 0.0675 | 0.5 | 0.011175 | 31 | 0 | 0 | 0.8821 | 0
Titusville | 17 | Kiwanis Park | 32.37 | No | 1234 | 29 | IR6-7 | IRL North | 120 | 200.021 | 810.2482 | 0.19 | 0.02 | 45891 | 44843 | 45891 | 1200 | B/D | 1200 B/D | 54.65 | 0 | 2.39 | 0.316 | 1.673 | 0.158 | 0.304 | 0.20022 | 342 | 1 | 0.1 | 0.8821 | 0.1
Titusville | 17 | Kiwanis Park | 32.37 | No | 1234 | 11.1 | IR6-7 | IRL North | 17 | 74.0513 | 196.1789 | 0.01 | 0 | 45893 | 44845 | 45893 | 8200 | C/D | 8200 C/D | 54.65 | 0 | 1.25 | 0.076 | 0.875 | 0.038 | 0.182 | 0.048477 | 50 | 0 | 0 | 0.8821 | 0
Titusville | 17 | Kiwanis Park | 32.37 | No | 1234 | 11.1 | IR6-7 | IRL North | 149 | 157.5352 | 1453.2134 | 0.13 | 0.01 | 45894 | 44846 | 45894 | 8200 | D | 8200 D | 54.65 | 0 | 1.25 | 0.076 | 0.875 | 0.038 | 0.21 | 0.3591 | 424 | 1 | 0 | 0.8821 | 0
Titusville | 17 | Kiwanis Park | 32.37 | No | 1234 | 0 | IR6-7 | IRL North | 71 | 109.4585 | 291.7689 | 0.03 | 0 | 45899 | 44851 | 45899 | 5300 | C/D | 5300 C/D | 54.65 | 0 | 0.6 | 0.135 | 0.42 | 0.0675 | 0.5 | 0.072097 | 203 | 0 | 0 | 0.8821 | 0
Titusville | 17 | Kiwanis Park | 32.37 | No | 1234 | 13 | IR6-7 | IRL North | 154 | 122.0319 | 923.2221 | 0.2 | 0.02 | 45908 | 44860 | 45908 | 1100 | B/D | 1100 B/D | 54.65 | 0 | 1.85 | 0.22 | 1.295 | 0.11 | 0.342 | 0.22813 | 438 | 1 | 0.1 | 0.8821 | 0.1
Titusville | 17 | Kiwanis Park | 32.37 | No | 1234 | 0 | IR6-7 | IRL North | 4 | 19.7722 | 15.0925 | 0 | 0 | 45909 | 44861 | 45909 | 5300 | C/D | 5300 C/D | 54.65 | 0 | 0.6 | 0.135 | 0.42 | 0.0675 | 0.5 | 0.0037294 | 10 | 0 | 0 | 0.8821 | 0
Titusville | 17 | Kiwanis Park | 32.37 | No | 1234 | 0 | IR6-7 | IRL North | 101 | 127.8398 | 413.528 | 0.04 | 0.01 | 45910 | 44862 | 45910 | 5300 | B/D | 5300 B/D | 54.65 | 0 | 0.6 | 0.135 | 0.42 | 0.0675 | 0.5 | 0.10218 | 287 | 0 | 0 | 0.8821 | 0
Titusville | 17 | Kiwanis Park | 32.37 | No | 1234 | 0 | IR6-7 | IRL North | 14 | 63.1888 | 59.4313 | 0.01 | 0 | 45911 | 44863 | 45911 | 5300 | C | 5300 C | 54.65 | 0 | 0.6 | 0.135 | 0.42 | 0.0675 | 0.5 | 0.014686 | 41 | 0 | 0 | 0.8821 | 0
Titusville | 17 | Kiwanis Park | 32.37 | No | 1234 | 13 | IR6-7 | IRL North | 4 | 31.63 | 25.9058 | 0.01 | 0 | 45915 | 44867 | 45915 | 1100 | D | 1100 D | 54.65 | 0 | 1.85 | 0.22 | 1.295 | 0.11 | 0.342 | 0.0064014 | 12 | 0 | 0 | 0.8821 | 0
Titusville | 17 | Kiwanis Park | 32.37 | No | 1234 | 0 | IR6-7 | IRL North | 31 | 76.6406 | 126.8261 | 0.01 | 0 | 45916 | 44868 | 45916 | 5300 | W | 5300 W | 54.65 | 0 | 0.6 | 0.135 | 0.42 | 0.0675 | 0.5 | 0.031339 | 88 | 0 | 0 | 0.8821 | 0
Titusville | 17 | Kiwanis Park | 32.37 | No | 1234 | 0 | IR6-7 | IRL North | 29 | 74.4321 | 120.3353 | 0.01 | 0 | 45917 | 44869 | 45917 | 5300 | C/D | 5300 C/D | 54.65 | 0 | 0.6 | 0.135 | 0.42 | 0.0675 | 0.5 | 0.029735 | 84 | 0 | 0 | 0.8821 | 0
Titusville | 14 | Addison Creek | 33.47 | No | 1234 | 102.5 | IR6-7 | IRL North | 33 | 69.4246 | 92.4721 | 0.05 | 0.01 | 45929 | 44880 | 45929 | 1300 | C | 1300 C | 54.65 | 0 | 2.42 | 0.516 | 1.694 | 0.258 | 0.692 | 0.02285 | 89 | 0 | 0.1 | 0.8821 | 0.1
Titusville | 17 | Kiwanis Park | 32.37 | No | 1234 | 0 | IR6-7 | IRL North | 44 | 70.2857 | 181.7971 | 0.02 | 0 | 45931 | 44882 | 45931 | 5300 | B/D | 5300 B/D | 54.65 | 0 | 0.6 | 0.135 | 0.42 | 0.0675 | 0.5 | 0.044923 | 126 | 0 | 0 | 0.8821 | 0
Titusville | 14 | Addison Creek | 33.47 | No | 1234 | 11.1 | IR6-7 | IRL North | 5 | 49.5378 | 40.7538 | 0 | 0 | 45933 | 44884 | 45933 | 8120 | B/D | 8120 B/D | 54.65 | 0 | 1.25 | 0.053 | 0.875 | 0.0265 | 0.25 | 0.01007 | 14 | 0 | 0 | 0.8821 | 0
Titusville | 17 | Kiwanis Park | 32.37 | No | 1234 | 0 | IR6-7 | IRL North | 0 | 1.3226 | 0.018649 | 0 | 0 | 45934 | 44885 | 45934 | 5300 | C | 5300 C | 54.65 | 0 | 0.6 | 0.135 | 0.42 | 0.0675 | 0.5 | 4.6084e-06 | 0 | 0 | 0 | 0.8821 | 0
Titusville | 14 | Addison Creek | 33.47 | No | 1234 | 29 | IR6-7 | IRL North | 224 | 261.943 | 1108.2794 | 0.35 | 0.04 | 45939 | 44890 | 45939 | 1200 | C | 1200 C | 54.65 | 0 | 2.39 | 0.316 | 1.673 | 0.158 | 0.389 | 0.27386 | 598 | 2 | 0.2 | 0.8821 | 0.2
Titusville | 14 | Addison Creek | 33.47 | No | 1234 | 102.5 | IR6-7 | IRL North | 32 | 69.5016 | 87.7079 | 0.05 | 0.01 | 45946 | 44896 | 45946 | 1300 | C | 1300 C | 54.65 | 0 | 2.42 | 0.516 | 1.694 | 0.258 | 0.692 | 0.021673 | 84 | 0 | 0 | 0.8821 | 0
Titusville | 14 | Addison Creek | 33.47 | No | 1234 | 29 | IR6-7 | IRL North | 1 | 11.0002 | 7.1505 | 0 | 0 | 45952 | 44901 | 45952 | 1200 | A | 1200 A | 54.65 | 0 | 2.39 | 0.316 | 1.673 | 0.158 | 0.22 | 0.0017669 | 2 | 0 | 0 | 0.8821 | 0
Titusville | 14 | Addison Creek | 33.47 | No | 1234 | 29 | IR6-7 | IRL North | 182 | 201.3453 | 739.8321 | 0.28 | 0.03 | 45953 | 44902 | 45953 | 1200 | D | 1200 D | 54.65 | 0 | 2.39 | 0.316 | 1.673 | 0.158 | 0.473 | 0.18282 | 486 | 2 | 0.2 | 0.8821 | 0.2
Titusville | 14 | Addison Creek | 33.47 | No | 1234 | 29 | IR6-7 | IRL North | 65 | 92.7941 | 410.6773 | 0.1 | 0.01 | 45955 | 44904 | 45955 | 1200 | B/D | 1200 B/D | 54.65 | 0 | 2.39 | 0.316 | 1.673 | 0.158 | 0.304 | 0.10148 | 173 | 1 | 0.1 | 0.8821 | 0.1
Titusville | 17 | Kiwanis Park | 32.37 | No | 1234 | 29 | IR6-7 | IRL North | 156 | 177.3377 | 1057.0363 | 0.24 | 0.02 | 45959 | 44908 | 45959 | 1200 | B/D | 1200 B/D | 54.65 | 0 | 2.39 | 0.316 | 1.673 | 0.158 | 0.304 | 0.2612 | 446 | 2 | 0.2 | 0.8821 | 0.2
Titusville | 14 | Addison Creek | 33.47 | No | 1234 | 45 | IR6-7 | IRL North | 100 | 103.7018 | 272.8517 | 0.08 | 0.02 | 45962 | 44911 | 45962 | 8140 | B/D | 8140 B/D | 54.65 | 0 | 1.18 | 0.48 | 0.826 | 0.24 | 0.703 | 4.2838e-06 | 0 | 0 | 0 | 0.8821 | 0
Titusville | 14 | Addison Creek | 33.47 | No | 1234 | 102.5 | IR6-7 | IRL North | 99 | 140.6474 | 301.2217 | 0.15 | 0.03 | 45968 | 44917 | 45968 | 1300 | A | 1300 A | 54.65 | 0 | 2.42 | 0.516 | 1.694 | 0.258 | 0.631 | 0.074433 | 264 | 1 | 0.2 | 0.8821 | 0.2
Titusville | 17 | Kiwanis Park | 32.37 | No | 1234 | 29 | IR6-7 | IRL North | 16 | 53.8247 | 107.4886 | 0.02 | 0 | 45970 | 44919 | 45970 | 1200 | B/D | 1200 B/D | 54.65 | 0 | 2.39 | 0.316 | 1.673 | 0.158 | 0.304 | 0.026561 | 45 | 0 | 0 | 0.8821 | 0
Titusville | 17 | Kiwanis Park | 32.37 | No | 1234 | 29 | IR6-7 | IRL North | 4 | 47.6574 | 28.4735 | 0.01 | 0 | 45971 | 44920 | 45971 | 1200 | B/D | 1200 B/D | 54.65 | 0 | 2.39 | 0.316 | 1.673 | 0.158 | 0.304 | 0.0070359 | 12 | 0 | 0 | 0.8821 | 0
Titusville | 17 | Kiwanis Park | 32.37 | No | 1234 | 29 | IR6-7 | IRL North | 5 | 36.8086 | 34.8057 | 0.01 | 0 | 45974 | 44923 | 45974 | 1200 | B/D | 1200 B/D | 54.65 | 0 | 2.39 | 0.316 | 1.673 | 0.158 | 0.304 | 0.0086006 | 15 | 0 | 0 | 0.8821 | 0
Titusville | 17 | Kiwanis Park | 32.37 | No | 1234 | 13 | IR6-7 | IRL North | 40 | 180.4417 | 241.7733 | 0.05 | 0 | 45981 | 44928 | 45981 | 1100 | C/D | 1100 C/D | 54.65 | 0 | 1.85 | 0.22 | 1.295 | 0.11 | 0.342 | 0.059743 | 115 | 0 | 0 | 0.8821 | 0
Titusville | 17 | Kiwanis Park | 32.37 | No | 1234 | 102.5 | IR6-7 | IRL North | 606 | 237.4101 | 1697.2395 | 0.89 | 0.16 | 45986 | 44931 | 45986 | 1300 | D | 1300 D | 54.65 | 0 | 2.42 | 0.516 | 1.694 | 0.258 | 0.723 | 0.4194 | 1703 | 6 | 1 | 0.8821 | 0.9
Titusville | 17 | Kiwanis Park | 32.37 | No | 1234 | 102.5 | IR6-7 | IRL North | 37 | 60.0299 | 110.8003 | 0.05 | 0.01 | 45987 | 44932 | 45987 | 1300 | C/D | 1300 C/D | 54.65 | 0 | 2.42 | 0.516 | 1.694 | 0.258 | 0.692 | 0.027379 | 106 | 0 | 0.1 | 0.8821 | 0.1
Titusville | 14 | Addison Creek | 33.47 | No | 1234 | 0 | IR6-7 | IRL North | 2 | 23.4598 | 6.571 | 0 | 0 | 46011 | 44952 | 46011 | 5300 | A | 5300 A | 54.65 | 0 | 0.6 | 0.135 | 0.42 | 0.0675 | 0.5 | 0.0016237 | 5 | 0 | 0 | 0.8821 | 0
Titusville | 14 | Addison Creek | 33.47 | No | 1234 | 105 | IR6-7 | IRL North | 38 | 44.2604 | 82.5391 | 0.05 | 0.01 | 46014 | 44955 | 46014 | 1400 | B/D | 1400 B/D | 54.65 | 0 | 2.83 | 0.497 | 1.981 | 0.2485 | 0.887 | 0.014074 | 70 | 0 | 0 | 0.8821 | 0
Titusville | 14 | Addison Creek | 33.47 | No | 1234 | 13 | IR6-7 | IRL North | 145 | 123.9 | 975.2384 | 0.19 | 0.02 | 46018 | 44959 | 46018 | 1100 | C | 1100 C | 54.65 | 0 | 1.85 | 0.22 | 1.295 | 0.11 | 0.286 | 0.24099 | 387 | 1 | 0.1 | 0.8821 | 0.1
Titusville | 17 | Kiwanis Park | 32.37 | No | 1234 | 13 | IR6-7 | IRL North | 180 | 173.9834 | 1083.4476 | 0.23 | 0.02 | 46019 | 44960 | 46019 | 1100 | B/D | 1100 B/D | 54.65 | 0 | 1.85 | 0.22 | 1.295 | 0.11 | 0.342 | 0.26772 | 514 | 1 | 0.1 | 0.8821 | 0.1
Titusville | 17 | Kiwanis Park | 32.37 | No | 1234 | 11.1 | IR6-7 | IRL North | 95 | 149.2512 | 1074.6632 | 0.08 | 0 | 46027 | 44967 | 46027 | 8200 | C/D | 8200 C/D | 54.65 | 0 | 1.25 | 0.076 | 0.875 | 0.038 | 0.182 | 0.26555 | 271 | 1 | 0 | 0.8821 | 0
Titusville | 17 | Kiwanis Park | 32.37 | No | 1234 | 29 | IR6-7 | IRL North | 91 | 122.0604 | 613.6701 | 0.14 | 0.01 | 46034 | 44974 | 46034 | 1200 | B/D | 1200 B/D | 54.65 | 0 | 2.39 | 0.316 | 1.673 | 0.158 | 0.304 | 0.081648 | 139 | 1 | 0 | 0.8821 | 0
Titusville | 14 | Addison Creek | 33.47 | No | 1234 | 13 | IR6-7 | IRL North | 5 | 67.3088 | 36.3937 | 0.01 | 0 | 46044 | 44984 | 46044 | 1100 | C | 1100 C | 54.65 | 0 | 1.85 | 0.22 | 1.295 | 0.11 | 0.286 | 0.0089931 | 14 | 0 | 0 | 0.8821 | 0
Titusville | 14 | Addison Creek | 33.47 | No | 1234 | 13 | IR6-7 | IRL North | 17 | 42.8569 | 98.7657 | 0.02 | 0 | 46045 | 44985 | 46045 | 1100 | B/D | 1100 B/D | 54.65 | 0 | 1.85 | 0.22 | 1.295 | 0.11 | 0.342 | 0.024405 | 47 | 0 | 0 | 0.8821 | 0
Titusville | 14 | Addison Creek | 33.47 | No | 1234 | 0 | IR6-7 | IRL North | 165 | 133.4722 | 634.3899 | 0.07 | 0.01 | 46046 | 44986 | 46046 | 5300 | W | 5300 W | 54.65 | 0 | 0.6 | 0.135 | 0.42 | 0.0675 | 0.5 | 0.15676 | 440 | 0 | 0.1 | 0.8821 | 0.1
Titusville | 14 | Addison Creek | 33.47 | No | 1234 | 13 | IR6-7 | IRL North | 97 | 231.1762 | 648.3812 | 0.13 | 0.01 | 46047 | 44987 | 46047 | 1100 | C | 1100 C | 54.65 | 0 | 1.85 | 0.22 | 1.295 | 0.11 | 0.286 | 0.16022 | 257 | 1 | 0.1 | 0.8821 | 0.1
Titusville | 14 | Addison Creek | 33.47 | No | 1234 | 13 | IR6-7 | IRL North | 10 | 74.7964 | 64.1742 | 0.01 | 0 | 46048 | 44988 | 46048 | 1100 | C | 1100 C | 54.65 | 0 | 1.85 | 0.22 | 1.295 | 0.11 | 0.286 | 0.015858 | 25 | 0 | 0 | 0.8821 | 0
Titusville | 14 | Addison Creek | 33.47 | No | 1234 | 13 | IR6-7 | IRL North | 3 | 21.9141 | 20.0342 | 0 | 0 | 46049 | 44989 | 46049 | 1100 | W | 1100 W | 54.65 | 0 | 1.85 | 0.22 | 1.295 | 0.11 | 0.258 | 0.0049506 | 7 | 0 | 0 | 0.8821 | 0
Titusville | 14 | Addison Creek | 33.47 | No | 1234 | 105 | IR6-7 | IRL North | 315 | 114.4921 | 683.0773 | 0.43 | 0.08 | 46054 | 44994 | 46054 | 1400 | A | 1400 A | 54.65 | 0 | 2.83 | 0.497 | 1.981 | 0.2485 | 0.886 | 0.16879 | 840 | 4 | 0.5 | 0.8821 | 0.4
Titusville | 14 | Addison Creek | 33.47 | No | 1234 | 105 | IR6-7 | IRL North | 1495 | 314.5625 | 3236.7687 | 2.02 | 0.37 | 46055 | 44995 | 46055 | 1400 | B/D | 1400 B/D | 54.65 | 0 | 2.83 | 0.497 | 1.981 | 0.2485 | 0.887 | 0.79982 | 3985 | 17 | 2.2 | 0.8821 | 1.9
Titusville | 14 | Addison Creek | 33.47 | No | 1234 | 105 | IR6-7 | IRL North | 30 | 37.0553 | 64.2625 | 0.04 | 0.01 | 46061 | 45001 | 46061 | 1400 | A | 1400 A | 54.65 | 0 | 2.83 | 0.497 | 1.981 | 0.2485 | 0.886 | 0.01588 | 79 | 0 | 0 | 0.8821 | 0
Titusville | 17 | Kiwanis Park | 32.37 | No | 1234 | 13 | IR6-7 | IRL North | 956 | 438.3093 | 5736.868 | 1.24 | 0.11 | 46067 | 45007 | 46067 | 1100 | C/D | 1100 C/D | 54.65 | 0 | 1.85 | 0.22 | 1.295 | 0.11 | 0.342 | 1.4176 | 2723 | 8 | 0.7 | 0.8821 | 0.6
Titusville | 17 | Kiwanis Park | 32.37 | No | 1234 | 29 | IR6-7 | IRL North | 6 | 24.681 | 25.4387 | 0.01 | 0 | 46069 | 45009 | 46069 | 1200 | D | 1200 D | 54.65 | 0 | 2.39 | 0.316 | 1.673 | 0.158 | 0.473 | 0.006286 | 17 | 0 | 0 | 0.8821 | 0
Titusville | 14 | Addison Creek | 33.47 | No | 1234 | 11.1 | IR6-7 | IRL North | 28 | 160.7914 | 215.3968 | 0.02 | 0 | 46076 | 45016 | 46076 | 8120 | B/D | 8120 B/D | 54.65 | 0 | 1.25 | 0.053 | 0.875 | 0.0265 | 0.25 | 0.053225 | 75 | 0 | 0 | 0.8821 | 0
Titusville | 17 | Kiwanis Park | 32.37 | No | 1234 | 13 | IR6-7 | IRL North | 48 | 82.6703 | 290.1057 | 0.06 | 0.01 | 46080 | 45020 | 46080 | 1100 | B/D | 1100 B/D | 54.65 | 0 | 1.85 | 0.22 | 1.295 | 0.11 | 0.342 | 0.071686 | 138 | 0 | 0 | 0.8821 | 0
Titusville | 17 | Kiwanis Park | 32.37 | No | 1234 | 13 | IR6-7 | IRL North | 74 | 94.7994 | 447.2224 | 0.1 | 0.01 | 46081 | 45021 | 46081 | 1100 | B/D | 1100 B/D | 54.65 | 0 | 1.85 | 0.22 | 1.295 | 0.11 | 0.342 | 0.11051 | 212 | 1 | 0.1 | 0.8821 | 0.1
Titusville | 17 | Kiwanis Park | 32.37 | No | 1234 | 13 | IR6-7 | IRL North | 1774 | 632.8232 | 10653.0868 | 2.3 | 0.2 | 46082 | 45022 | 46082 | 1100 | C/D | 1100 C/D | 54.65 | 0 | 1.85 | 0.22 | 1.295 | 0.11 | 0.342 | 2.6324 | 5057 | 14 | 1.2 | 0.8821 | 1.1
Titusville | 17 | Kiwanis Park | 32.37 | No | 1234 | 13 | IR6-7 | IRL North | 1 | 15.6193 | 7.64 | 0 | 0 | 46083 | 45023 | 46083 | 1100 | D | 1100 D | 54.65 | 0 | 1.85 | 0.22 | 1.295 | 0.11 | 0.342 | 0.0018879 | 4 | 0 | 0 | 0.8821 | 0
Titusville | 17 | Kiwanis Park | 32.37 | No | 1234 | 13 | IR6-7 | IRL North | 8 | 50.0034 | 59.7932 | 0.01 | 0 | 46086 | 45026 | 46086 | 1100 | C | 1100 C | 54.65 | 0 | 1.85 | 0.22 | 1.295 | 0.11 | 0.286 | 0.014775 | 24 | 0 | 0 | 0.8821 | 0
Titusville | 14 | Addison Creek | 33.47 | No | 1234 | 0 | IR6-7 | IRL North | 12 | 46.1648 | 44.5867 | 0.01 | 0 | 46089 | 45029 | 46089 | 5300 | U | 5300 U | 54.65 | 0 | 0.6 | 0.135 | 0.42 | 0.0675 | 0.5 | 0.011018 | 31 | 0 | 0 | 0.8821 | 0
Titusville | 17 | Kiwanis Park | 32.37 | No | 1234 | 13 | IR6-7 | IRL North | 719 | 259.0903 | 4315.5971 | 0.93 | 0.08 | 46099 | 45039 | 46099 | 1100 | B/D | 1100 B/D | 54.65 | 0 | 1.85 | 0.22 | 1.295 | 0.11 | 0.342 | 1.0664 | 2049 | 6 | 0.5 | 0.8821 | 0.4
Titusville | 14 | Addison Creek | 33.47 | No | 1234 | 0 | IR6-7 | IRL North | 148 | 208.0992 | 566.8755 | 0.06 | 0.01 | 46109 | 45049 | 46109 | 5300 | U | 5300 U | 54.65 | 0 | 0.6 | 0.135 | 0.42 | 0.0675 | 0.5 | 0.14008 | 393 | 0 | 0.1 | 0.8821 | 0.1
Titusville | 17 | Kiwanis Park | 32.37 | No | 1234 | 0 | IR6-7 | IRL North | 346 | 264.0304 | 1422.4243 | 0.15 | 0.02 | 46116 | 45056 | 46116 | 5300 | A | 5300 A | 54.65 | 0 | 0.6 | 0.135 | 0.42 | 0.0675 | 0.5 | 0.35149 | 987 | 1 | 0.1 | 0.8821 | 0.1
Titusville | 17 | Kiwanis Park | 32.37 | No | 1234 | 13 | IR6-7 | IRL North | 1 | 42.5741 | 7.3566 | 0 | 0 | 46122 | 45062 | 46122 | 1100 | B/D | 1100 B/D | 54.65 | 0 | 1.85 | 0.22 | 1.295 | 0.11 | 0.342 | 0.0018179 | 3 | 0 | 0 | 0.8821 | 0
Titusville | 17 | Kiwanis Park | 32.37 | No | 1234 | 65.5 | IR6-7 | IRL North | 1037 | 419.9491 | 9546.2968 | 1 | 0.04 | 46124 | 45064 | 46124 | 1190 | D | 1190 D | 54.65 | 0 | 1.38 | 0.08 | 0.966 | 0.04 | 0.223 | 2.3589 | 2955 | 6 | 0.3 | 0.8821 | 0.3
Titusville | 17 | Kiwanis Park | 32.37 | No | 1234 | 29 | IR6-7 | IRL North | 95 | 95.013 | 498.9514 | 0.15 | 0.02 | 46127 | 45067 | 46127 | 1200 | C/D | 1200 C/D | 54.65 | 0 | 2.39 | 0.316 | 1.673 | 0.158 | 0.389 | 0.12329 | 269 | 1 | 0.1 | 0.8821 | 0.1
Titusville | 17 | Kiwanis Park | 32.37 | No | 1234 | 13 | IR6-7 | IRL North | 670 | 565.0191 | 4811.2071 | 0.87 | 0.07 | 46138 | 45078 | 46138 | 1100 | C | 1100 C | 54.65 | 0 | 1.85 | 0.22 | 1.295 | 0.11 | 0.286 | 1.1889 | 1910 | 5 | 0.5 | 0.8821 | 0.4
Titusville | 14 | Addison Creek | 33.47 | No | 1234 | 105 | IR6-7 | IRL North | 236 | 113.2978 | 510.6199 | 0.32 | 0.06 | 46145 | 45084 | 46145 | 1400 | A | 1400 A | 54.65 | 0 | 2.83 | 0.497 | 1.981 | 0.2485 | 0.886 | 0.12618 | 628 | 3 | 0.3 | 0.8821 | 0.3
Titusville | 14 | Addison Creek | 33.47 | No | 1234 | 105 | IR6-7 | IRL North | 96 | 60.8423 | 207.2592 | 0.13 | 0.02 | 46146 | 45085 | 46146 | 1400 | C | 1400 C | 54.65 | 0 | 2.83 | 0.497 | 1.981 | 0.2485 | 0.888 | 0.051215 | 255 | 1 | 0.1 | 0.8821 | 0.1
Titusville | 14 | Addison Creek | 33.47 | No | 1234 | 105 | IR6-7 | IRL North | 275 | 140.4033 | 595.6806 | 0.37 | 0.07 | 46148 | 45087 | 46148 | 1400 | A | 1400 A | 54.65 | 0 | 2.83 | 0.497 | 1.981 | 0.2485 | 0.886 | 0.1472 | 733 | 3 | 0.4 | 0.8821 | 0.4
Titusville | 17 | Kiwanis Park | 32.37 | No | 1234 | 0 | IR6-7 | IRL North | 84 | 129.646 | 342.9804 | 0.04 | 0.01 | 46151 | 45090 | 46151 | 5300 | W | 5300 W | 54.65 | 0 | 0.6 | 0.135 | 0.42 | 0.0675 | 0.5 | 0.084752 | 238 | 0 | 0 | 0.8821 | 0
Titusville | 14 | Addison Creek | 33.47 | No | 1234 | 0 | IR6-7 | IRL North | 6 | 23.4105 | 23.0609 | 0 | 0 | 46155 | 45094 | 46155 | 5300 | B/D | 5300 B/D | 54.65 | 0 | 0.6 | 0.135 | 0.42 | 0.0675 | 0.5 | 0.0056985 | 16 | 0 | 0 | 0.8821 | 0
Titusville | 14 | Addison Creek | 33.47 | No | 1234 | 0 | IR6-7 | IRL North | 20 | 47.3096 | 77.5071 | 0.01 | 0 | 46156 | 45095 | 46156 | 5300 | B/D | 5300 B/D | 54.65 | 0 | 0.6 | 0.135 | 0.42 | 0.0675 | 0.5 | 0.019152 | 54 | 0 | 0 | 0.8821 | 0
Titusville | 14 | Addison Creek | 33.47 | No | 1234 | 0 | IR6-7 | IRL North | 6 | 27.1959 | 23.0685 | 0 | 0 | 46157 | 45096 | 46157 | 5300 | W | 5300 W | 54.65 | 0 | 0.6 | 0.135 | 0.42 | 0.0675 | 0.5 | 0.0057003 | 16 | 0 | 0 | 0.8821 | 0
Titusville | 14 | Addison Creek | 33.47 | No | 1234 | 0 | IR6-7 | IRL North | 44 | 130.7251 | 169.1402 | 0.02 | 0 | 46165 | 45104 | 46165 | 5300 | W | 5300 W | 54.65 | 0 | 0.6 | 0.135 | 0.42 | 0.0675 | 0.5 | 0.041795 | 117 | 0 | 0 | 0.8821 | 0
Titusville | 17 | Kiwanis Park | 32.37 | No | 1234 | 0 | IR6-7 | IRL North | 32 | 78.7786 | 131.0173 | 0.01 | 0 | 46168 | 45106 | 46168 | 5300 | C/D | 5300 C/D | 54.65 | 0 | 0.6 | 0.135 | 0.42 | 0.0675 | 0.5 | 0.032375 | 91 | 0 | 0 | 0.8821 | 0
Titusville | 14 | Addison Creek | 33.47 | No | 1234 | 0 | IR6-7 | IRL North | 52 | 137.0282 | 198.142 | 0.02 | 0 | 46170 | 45108 | 46170 | 5300 | B/D | 5300 B/D | 54.65 | 0 | 0.6 | 0.135 | 0.42 | 0.0675 | 0.5 | 0.048962 | 138 | 0 | 0 | 0.8821 | 0
Titusville | 14 | Addison Creek | 33.47 | No | 1234 | 105 | IR6-7 | IRL North | 131 | 69.3095 | 284.6993 | 0.18 | 0.03 | 46171 | 45109 | 46171 | 1400 | A | 1400 A | 54.65 | 0 | 2.83 | 0.497 | 1.981 | 0.2485 | 0.886 | 0.050624 | 252 | 1 | 0.1 | 0.8821 | 0.1
Titusville | 14 | Addison Creek | 33.47 | No | 1234 | 105 | IR6-7 | IRL North | 292 | 142.1223 | 632.2562 | 0.39 | 0.07 | 46172 | 45110 | 46172 | 1400 | B/D | 1400 B/D | 54.65 | 0 | 2.83 | 0.497 | 1.981 | 0.2485 | 0.887 | 0.15623 | 778 | 3 | 0.4 | 0.8821 | 0.4
Titusville | 14 | Addison Creek | 33.47 | No | 1234 | 0 | IR6-7 | IRL North | 85 | 89.7133 | 325.2228 | 0.04 | 0.01 | 46177 | 45115 | 46177 | 5300 | B/D | 5300 B/D | 54.65 | 0 | 0.6 | 0.135 | 0.42 | 0.0675 | 0.5 | 0.080364 | 226 | 0 | 0 | 0.8821 | 0
Titusville | 14 | Addison Creek | 33.47 | No | 1234 | 105 | IR6-7 | IRL North | 176 | 119.9382 | 381.0045 | 0.24 | 0.04 | 46178 | 45116 | 46178 | 1400 | B/D | 1400 B/D | 54.65 | 0 | 2.83 | 0.497 | 1.981 | 0.2485 | 0.887 | 0.094148 | 469 | 2 | 0.3 | 0.8821 | 0.3
Titusville | 14 | Addison Creek | 33.47 | No | 1234 | 0 | IR6-7 | IRL North | 46 | 74.9155 | 175.2471 | 0.02 | 0 | 46180 | 45118 | 46180 | 5300 | W | 5300 W | 54.65 | 0 | 0.6 | 0.135 | 0.42 | 0.0675 | 0.5 | 0.043304 | 122 | 0 | 0 | 0.8821 | 0
Titusville | 14 | Addison Creek | 33.47 | No | 1234 | 105 | IR6-7 | IRL North | 1209 | 302.1053 | 2621.0686 | 1.63 | 0.3 | 46186 | 45123 | 46186 | 1400 | A | 1400 A | 54.65 | 0 | 2.83 | 0.497 | 1.981 | 0.2485 | 0.886 | 0.64768 | 3224 | 14 | 1.8 | 0.8821 | 1.6
Titusville | 17 | Kiwanis Park | 32.37 | No | 1234 | 13 | IR6-7 | IRL North | 44 | 84.0218 | 265.6551 | 0.06 | 0 | 46188 | 45125 | 46188 | 1100 | C/D | 1100 C/D | 54.65 | 0 | 1.85 | 0.22 | 1.295 | 0.11 | 0.342 | 0.065645 | 126 | 0 | 0 | 0.8821 | 0
Titusville | 17 | Kiwanis Park | 32.37 | No | 1234 | 13 | IR6-7 | IRL North | 54 | 108.8221 | 321.6868 | 0.07 | 0.01 | 46190 | 45127 | 46190 | 1100 | B/D | 1100 B/D | 54.65 | 0 | 1.85 | 0.22 | 1.295 | 0.11 | 0.342 | 0.07949 | 153 | 0 | 0 | 0.8821 | 0
Titusville | 14 | Addison Creek | 33.47 | No | 1234 | 105 | IR6-7 | IRL North | 133 | 72.4148 | 287.3443 | 0.18 | 0.03 | 46191 | 45128 | 46191 | 1400 | A | 1400 A | 54.65 | 0 | 2.83 | 0.497 | 1.981 | 0.2485 | 0.886 | 0.071004 | 353 | 2 | 0.2 | 0.8821 | 0.2
Titusville | 17 | Kiwanis Park | 32.37 | No | 1234 | 0 | IR6-7 | IRL North | 10 | 42.9871 | 43.0475 | 0 | 0 | 46195 | 45132 | 46195 | 5300 | W | 5300 W | 54.65 | 0 | 0.6 | 0.135 | 0.42 | 0.0675 | 0.5 | 0.010637 | 30 | 0 | 0 | 0.8821 | 0
Titusville | 14 | Addison Creek | 33.47 | No | 1234 | 105 | IR6-7 | IRL North | 97 | 92.1589 | 211.2456 | 0.13 | 0.02 | 46198 | 45135 | 46198 | 1400 | A | 1400 A | 54.65 | 0 | 2.83 | 0.497 | 1.981 | 0.2485 | 0.886 | 0.0522 | 260 | 1 | 0.1 | 0.8821 | 0.1
Titusville | 17 | Kiwanis Park | 32.37 | No | 1234 | 13 | IR6-7 | IRL North | 38 | 77.1533 | 301.1255 | 0.05 | 0 | 46203 | 45140 | 46203 | 1100 | W | 1100 W | 54.65 | 0 | 1.85 | 0.22 | 1.295 | 0.11 | 0.258 | 0.074409 | 108 | 0 | 0 | 0.8821 | 0
Titusville | 17 | Kiwanis Park | 32.37 | No | 1234 | 13 | IR6-7 | IRL North | 120 | 109.4927 | 721.7944 | 0.16 | 0.01 | 46204 | 45141 | 46204 | 1100 | C/D | 1100 C/D | 54.65 | 0 | 1.85 | 0.22 | 1.295 | 0.11 | 0.342 | 0.17836 | 343 | 1 | 0.1 | 0.8821 | 0.1
Titusville | 14 | Addison Creek | 33.47 | No | 1234 | 0 | IR6-7 | IRL North | 47 | 78.9315 | 179.7897 | 0.02 | 0 | 46206 | 45142 | 46206 | 5300 | B/D | 5300 B/D | 54.65 | 0 | 0.6 | 0.135 | 0.42 | 0.0675 | 0.5 | 0.044427 | 125 | 0 | 0 | 0.8821 | 0
Titusville | 14 | Addison Creek | 33.47 | No | 1234 | 29 | IR6-7 | IRL North | 305 | 245.3397 | 2665.1225 | 0.48 | 0.05 | 46207 | 45143 | 46207 | 1200 | A | 1200 A | 54.65 | 0 | 2.39 | 0.316 | 1.673 | 0.158 | 0.22 | 0.65856 | 814 | 3 | 0.3 | 0.8821 | 0.3
Titusville | 14 | Addison Creek | 33.47 | No | 1234 | 29 | IR6-7 | IRL North | 0 | 8.4455 | 2.7082 | 0 | 0 | 46208 | 45144 | 46208 | 1200 | B/D | 1200 B/D | 54.65 | 0 | 2.39 | 0.316 | 1.673 | 0.158 | 0.304 | 0.00066921 | 1 | 0 | 0 | 0.8821 | 0
Titusville | 14 | Addison Creek | 33.47 | No | 1234 | 29 | IR6-7 | IRL North | 38 | 135.0362 | 211.1401 | 0.06 | 0.01 | 46211 | 45147 | 46211 | 1200 | W | 1200 W | 54.65 | 0 | 2.39 | 0.316 | 1.673 | 0.158 | 0.347 | 0.052174 | 102 | 0 | 0 | 0.8821 | 0
Titusville | 14 | Addison Creek | 33.47 | No | 1234 | 0 | IR6-7 | IRL North | 33 | 64.0677 | 125.6008 | 0.01 | 0 | 46212 | 45148 | 46212 | 5300 | W | 5300 W | 54.65 | 0 | 0.6 | 0.135 | 0.42 | 0.0675 | 0.5 | 0.031037 | 87 | 0 | 0 | 0.8821 | 0
Titusville | 17 | Kiwanis Park | 32.37 | No | 1234 | 0 | IR6-7 | IRL North | 54 | 61.8669 | 219.9475 | 0.02 | 0 | 46215 | 45151 | 46215 | 5300 | C/D | 5300 C/D | 54.65 | 0 | 0.6 | 0.135 | 0.42 | 0.0675 | 0.5 | 0.05435 | 153 | 0 | 0 | 0.8821 | 0
Titusville | 17 | Kiwanis Park | 32.37 | No | 1234 | 13 | IR6-7 | IRL North | 12 | 68.0075 | 69.9087 | 0.02 | 0 | 46219 | 45155 | 46219 | 1100 | C/D | 1100 C/D | 54.65 | 0 | 1.85 | 0.22 | 1.295 | 0.11 | 0.342 | 0.017275 | 33 | 0 | 0 | 0.8821 | 0
Titusville | 17 | Kiwanis Park | 32.37 | No | 1234 | 13 | IR6-7 | IRL North | 3 | 31.6178 | 16.4635 | 0 | 0 | 46220 | 45156 | 46220 | 1100 | C/D | 1100 C/D | 54.65 | 0 | 1.85 | 0.22 | 1.295 | 0.11 | 0.342 | 0.0040682 | 8 | 0 | 0 | 0.8821 | 0
Titusville | 17 | Kiwanis Park | 32.37 | No | 1234 | 13 | IR6-7 | IRL North | 24 | 53.5933 | 145.7758 | 0.03 | 0 | 46223 | 45159 | 46223 | 1100 | D | 1100 D | 54.65 | 0 | 1.85 | 0.22 | 1.295 | 0.11 | 0.342 | 0.036022 | 69 | 0 | 0 | 0.8821 | 0
Titusville | 17 | Kiwanis Park | 32.37 | No | 1234 | 13 | IR6-7 | IRL North | 17 | 50.6056 | 99.5103 | 0.02 | 0 | 46229 | 45165 | 46229 | 1100 | B/D | 1100 B/D | 54.65 | 0 | 1.85 | 0.22 | 1.295 | 0.11 | 0.342 | 0.024589 | 47 | 0 | 0 | 0.8821 | 0
Titusville | 17 | Kiwanis Park | 32.37 | No | 1234 | 13 | IR6-7 | IRL North | 2314 | 1106.6145 | 13891.1004 | 3 | 0.25 | 46230 | 45166 | 46230 | 1100 | C/D | 1100 C/D | 54.65 | 0 | 1.85 | 0.22 | 1.295 | 0.11 | 0.342 | 3.4326 | 6595 | 19 | 1.6 | 0.8821 | 1.4
Titusville | 14 | Addison Creek | 33.47 | No | 1234 | 105 | IR6-7 | IRL North | 566 | 161.8552 | 1226.7176 | 0.76 | 0.14 | 46233 | 45168 | 46233 | 1400 | A | 1400 A | 54.65 | 0 | 2.83 | 0.497 | 1.981 | 0.2485 | 0.886 | 0.30313 | 1509 | 7 | 0.8 | 0.8821 | 0.7
Titusville | 17 | Kiwanis Park | 32.37 | No | 1234 | 0 | IR6-7 | IRL North | 39 | 65.618 | 159.916 | 0.02 | 0 | 46242 | 45177 | 46242 | 5300 | C/D | 5300 C/D | 54.65 | 0 | 0.6 | 0.135 | 0.42 | 0.0675 | 0.5 | 0.039516 | 111 | 0 | 0 | 0.8821 | 0
Titusville | 14 | Addison Creek | 33.47 | No | 1234 | 0 | IR6-7 | IRL North | 149 | 141.8114 | 570.9862 | 0.06 | 0.01 | 46250 | 45185 | 46250 | 5300 | A | 5300 A | 54.65 | 0 | 0.6 | 0.135 | 0.42 | 0.0675 | 0.5 | 0.14109 | 396 | 0 | 0.1 | 0.8821 | 0.1
Titusville | 14 | Addison Creek | 33.47 | No | 1234 | 0 | IR6-7 | IRL North | 22 | 42.4281 | 86.0242 | 0.01 | 0 | 46251 | 45186 | 46251 | 5300 | B/D | 5300 B/D | 54.65 | 0 | 0.6 | 0.135 | 0.42 | 0.0675 | 0.5 | 0.021257 | 60 | 0 | 0 | 0.8821 | 0
Titusville | 14 | Addison Creek | 33.47 | No | 1234 | 105 | IR6-7 | IRL North | 1149 | 837.3988 | 2490.6222 | 1.55 | 0.29 | 46252 | 45187 | 46252 | 1400 | A | 1400 A | 54.65 | 0 | 2.83 | 0.497 | 1.981 | 0.2485 | 0.886 | 0.61544 | 3063 | 13 | 1.7 | 0.8821 | 1.5
Titusville | 14 | Addison Creek | 33.47 | No | 1234 | 105 | IR6-7 | IRL North | 18 | 27.629 | 38.5395 | 0.02 | 0 | 46253 | 45188 | 46253 | 1400 | A | 1400 A | 54.65 | 0 | 2.83 | 0.497 | 1.981 | 0.2485 | 0.886 | 0.0095233 | 47 | 0 | 0 | 0.8821 | 0
Titusville | 14 | Addison Creek | 33.47 | No | 1234 | 105 | IR6-7 | IRL North | 21 | 31.8292 | 45.1016 | 0.03 | 0.01 | 46254 | 45189 | 46254 | 1400 | A | 1400 A | 54.65 | 0 | 2.83 | 0.497 | 1.981 | 0.2485 | 0.886 | 0.0043089 | 21 | 0 | 0 | 0.8821 | 0
Titusville | 17 | Kiwanis Park | 32.37 | No | 1234 | 13 | IR6-7 | IRL North | 2331 | 509.5437 | 13997.3965 | 3.02 | 0.26 | 46256 | 45191 | 46256 | 1100 | B/D | 1100 B/D | 54.65 | 0 | 1.85 | 0.22 | 1.295 | 0.11 | 0.342 | 3.4588 | 6645 | 19 | 1.6 | 0.8821 | 1.4
Titusville | 17 | Kiwanis Park | 32.37 | No | 1234 | 13 | IR6-7 | IRL North | 881 | 298.1266 | 5290.2263 | 1.14 | 0.1 | 46257 | 45192 | 46257 | 1100 | B/D | 1100 B/D | 54.65 | 0 | 1.85 | 0.22 | 1.295 | 0.11 | 0.342 | 1.3072 | 2511 | 7 | 0.6 | 0.8821 | 0.5
Titusville | 17 | Kiwanis Park | 32.37 | No | 1234 | 13 | IR6-7 | IRL North | 4379 | 835.1596 | 26288.9772 | 5.67 | 0.48 | 46258 | 45193 | 46258 | 1100 | C/D | 1100 C/D | 54.65 | 0 | 1.85 | 0.22 | 1.295 | 0.11 | 0.342 | 6.4961 | 12480 | 36 | 3 | 0.8821 | 2.6
Titusville | 17 | Kiwanis Park | 32.37 | No | 1234 | 13 | IR6-7 | IRL North | 427 | 342.9302 | 2562.4908 | 0.55 | 0.05 | 46259 | 45194 | 46259 | 1100 | D | 1100 D | 54.65 | 0 | 1.85 | 0.22 | 1.295 | 0.11 | 0.342 | 0.6332 | 1216 | 3 | 0.3 | 0.8821 | 0.3
Titusville | 17 | Kiwanis Park | 32.37 | No | 1234 | 13 | IR6-7 | IRL North | 12 | 91.0293 | 137.4995 | 0.02 | 0 | 46260 | 45195 | 46260 | 1100 | A | 1100 A | 54.65 | 0 | 1.85 | 0.22 | 1.295 | 0.11 | 0.174 | 0.033977 | 33 | 0 | 0 | 0.8821 | 0
Titusville | 17 | Kiwanis Park | 32.37 | No | 1234 | 13 | IR6-7 | IRL North | 146 | 197.0379 | 1718.8438 | 0.19 | 0.02 | 46261 | 45196 | 46261 | 1100 | A | 1100 A | 54.65 | 0 | 1.85 | 0.22 | 1.295 | 0.11 | 0.174 | 0.42473 | 415 | 1 | 0.1 | 0.8821 | 0.1
Titusville | 17 | Kiwanis Park | 32.37 | No | 1234 | 13 | IR6-7 | IRL North | 48 | 88.3615 | 285.9486 | 0.06 | 0.01 | 46262 | 45197 | 46262 | 1100 | C/D | 1100 C/D | 54.65 | 0 | 1.85 | 0.22 | 1.295 | 0.11 | 0.342 | 0.070659 | 136 | 0 | 0 | 0.8821 | 0
Titusville | 17 | Kiwanis Park | 32.37 | No | 1234 | 13 | IR6-7 | IRL North | 34 | 178.8251 | 201.4976 | 0.04 | 0 | 46263 | 45198 | 46263 | 1100 | C/D | 1100 C/D | 54.65 | 0 | 1.85 | 0.22 | 1.295 | 0.11 | 0.342 | 0.049791 | 96 | 0 | 0 | 0.8821 | 0
Titusville | 17 | Kiwanis Park | 32.37 | No | 1234 | 13 | IR6-7 | IRL North | 3057 | 1041.5253 | 18357.15 | 3.96 | 0.34 | 46264 | 45199 | 46264 | 1100 | C/D | 1100 C/D | 54.65 | 0 | 1.85 | 0.22 | 1.295 | 0.11 | 0.342 | 4.5361 | 8715 | 25 | 2.1 | 0.8821 | 1.9
Titusville | 17 | Kiwanis Park | 32.37 | No | 1234 | 13 | IR6-7 | IRL North | 666 | 274.5262 | 4001.1242 | 0.86 | 0.07 | 46267 | 45202 | 46267 | 1100 | B/D | 1100 B/D | 54.65 | 0 | 1.85 | 0.22 | 1.295 | 0.11 | 0.342 | 0.9887 | 1899 | 5 | 0.5 | 0.8821 | 0.4
Titusville | 17 | Kiwanis Park | 32.37 | No | 1234 | 13 | IR6-7 | IRL North | 79 | 201.6997 | 569.7169 | 0.1 | 0.01 | 46268 | 45203 | 46268 | 1100 | C | 1100 C | 54.65 | 0 | 1.85 | 0.22 | 1.295 | 0.11 | 0.286 | 0.14078 | 226 | 1 | 0.1 | 0.8821 | 0.1
Titusville | 17 | Kiwanis Park | 32.37 | No | 1234 | 13 | IR6-7 | IRL North | 28 | 86.0264 | 226.8187 | 0.04 | 0 | 46269 | 45204 | 46269 | 1100 | W | 1100 W | 54.65 | 0 | 1.85 | 0.22 | 1.295 | 0.11 | 0.258 | 0.056048 | 81 | 0 | 0 | 0.8821 | 0
Titusville | 17 | Kiwanis Park | 32.37 | No | 1234 | 0 | IR6-7 | IRL North | 625 | 426.167 | 2565.9425 | 0.26 | 0.04 | 46270 | 45205 | 46270 | 5300 | W | 5300 W | 54.65 | 0 | 0.6 | 0.135 | 0.42 | 0.0675 | 0.5 | 0.63406 | 1781 | 2 | 0.3 | 0.8821 | 0.3
Titusville | 17 | Kiwanis Park | 32.37 | No | 1234 | 0 | IR6-7 | IRL North | 208 | 357.6002 | 854.0255 | 0.09 | 0.01 | 46278 | 45213 | 46278 | 5300 | C/D | 5300 C/D | 54.65 | 0 | 0.6 | 0.135 | 0.42 | 0.0675 | 0.5 | 0.21103 | 593 | 1 | 0.1 | 0.8821 | 0.1
Titusville | 17 | Kiwanis Park | 32.37 | No | 1234 | 0 | IR6-7 | IRL North | 702 | 382.6063 | 2883.4447 | 0.29 | 0.05 | 46283 | 45218 | 46283 | 5300 | W | 5300 W | 54.65 | 0 | 0.6 | 0.135 | 0.42 | 0.0675 | 0.5 | 0.71251 | 2001 | 2 | 0.3 | 0.8821 | 0.3
Titusville | 14 | Addison Creek | 33.47 | No | 1234 | 0 | IR6-7 | IRL North | 43 | 63.1768 | 165.9884 | 0.02 | 0 | 46290 | 45225 | 46290 | 5300 | W | 5300 W | 54.65 | 0 | 0.6 | 0.135 | 0.42 | 0.0675 | 0.5 | 0.041016 | 115 | 0 | 0 | 0.8821 | 0
Titusville | 14 | Addison Creek | 33.47 | No | 1234 | 0 | IR6-7 | IRL North | 1 | 10.1434 | 4.4179 | 0 | 0 | 46293 | 45228 | 46293 | 5300 | A | 5300 A | 54.65 | 0 | 0.6 | 0.135 | 0.42 | 0.0675 | 0.5 | 0.0010917 | 3 | 0 | 0 | 0.8821 | 0
Titusville | 14 | Addison Creek | 33.47 | No | 1234 | 0 | IR6-7 | IRL North | 122 | 94.1162 | 468.8876 | 0.05 | 0.01 | 46297 | 45232 | 46297 | 5300 | W | 5300 W | 54.65 | 0 | 0.6 | 0.135 | 0.42 | 0.0675 | 0.5 | 0.11586 | 325 | 0 | 0 | 0.8821 | 0
Titusville | 17 | Kiwanis Park | 32.37 | No | 1234 | 13 | IR6-7 | IRL North | 216 | 351.3206 | 1295.7702 | 0.28 | 0.02 | 46298 | 45233 | 46298 | 1100 | C/D | 1100 C/D | 54.65 | 0 | 1.85 | 0.22 | 1.295 | 0.11 | 0.342 | 0.32019 | 615 | 2 | 0.1 | 0.8821 | 0.1
Titusville | 14 | Addison Creek | 33.47 | No | 1234 | 0 | IR6-7 | IRL North | 2 | 15.7112 | 6.4023 | 0 | 0 | 46301 | 45236 | 46301 | 5300 | A | 5300 A | 54.65 | 0 | 0.6 | 0.135 | 0.42 | 0.0675 | 0.5 | 0.001582 | 4 | 0 | 0 | 0.8821 | 0
Titusville | 14 | Addison Creek | 33.47 | No | 1234 | 102.5 | IR6-7 | IRL North | 384 | 144.6469 | 1167.3185 | 0.56 | 0.1 | 46302 | 45237 | 46302 | 1300 | A | 1300 A | 54.65 | 0 | 2.42 | 0.516 | 1.694 | 0.258 | 0.631 | 0.258 | 914 | 3 | 0.5 | 0.8821 | 0.4
Titusville | 17 | Kiwanis Park | 32.37 | No | 1234 | 65.5 | IR6-7 | IRL North | 122 | 176.4183 | 1566.3304 | 0.12 | 0 | 46312 | 45245 | 46312 | 1190 | A | 1190 A | 54.65 | 0 | 1.38 | 0.08 | 0.966 | 0.04 | 0.16 | 0.38705 | 348 | 1 | 0 | 0.8821 | 0
Titusville | 14 | Addison Creek | 33.47 | No | 1234 | 102.5 | IR6-7 | IRL North | 477 | 172.9631 | 1451.9558 | 0.7 | 0.12 | 46313 | 45246 | 46313 | 1300 | A | 1300 A | 54.65 | 0 | 2.42 | 0.516 | 1.694 | 0.258 | 0.631 | 0.35878 | 1272 | 5 | 0.7 | 0.8821 | 0.6
Titusville | 17 | Kiwanis Park | 32.37 | No | 1234 | 0 | IR6-7 | IRL North | 13 | 58.0316 | 54.0561 | 0.01 | 0 | 46316 | 45249 | 46316 | 5300 | W | 5300 W | 54.65 | 0 | 0.6 | 0.135 | 0.42 | 0.0675 | 0.5 | 0.013357 | 38 | 0 | 0 | 0.8821 | 0
Titusville | 14 | Addison Creek | 33.47 | No | 1234 | 0 | IR6-7 | IRL North | 34 | 77.3261 | 131.2025 | 0.01 | 0 | 46328 | 45260 | 46328 | 5300 | B/D | 5300 B/D | 54.65 | 0 | 0.6 | 0.135 | 0.42 | 0.0675 | 0.5 | 0.032421 | 91 | 0 | 0 | 0.8821 | 0
Titusville | 14 | Addison Creek | 33.47 | No | 1234 | 0 | IR6-7 | IRL North | 66 | 75.1185 | 254.1533 | 0.03 | 0 | 46329 | 45261 | 46329 | 5300 | W | 5300 W | 54.65 | 0 | 0.6 | 0.135 | 0.42 | 0.0675 | 0.5 | 0.062802 | 176 | 0 | 0 | 0.8821 | 0
Titusville | 14 | Addison Creek | 33.47 | No | 1234 | 105 | IR6-7 | IRL North | 274 | 145.8894 | 593.7375 | 0.37 | 0.07 | 46330 | 45262 | 46330 | 1400 | A | 1400 A | 54.65 | 0 | 2.83 | 0.497 | 1.981 | 0.2485 | 0.886 | 0.14672 | 730 | 3 | 0.4 | 0.8821 | 0.4
Titusville | 17 | Kiwanis Park | 32.37 | No | 1234 | 13 | IR6-7 | IRL North | 1343 | 379.1716 | 8061.6724 | 1.74 | 0.15 | 46331 | 45263 | 46331 | 1100 | D | 1100 D | 54.65 | 0 | 1.85 | 0.22 | 1.295 | 0.11 | 0.342 | 1.9921 | 3827 | 11 | 0.9 | 0.8821 | 0.8
Titusville | 17 | Kiwanis Park | 32.37 | No | 1234 | 65.5 | IR6-7 | IRL North | 263 | 225.3505 | 2423.0213 | 0.25 | 0.01 | 46332 | 45264 | 46332 | 1190 | B/D | 1190 B/D | 54.65 | 0 | 1.38 | 0.08 | 0.966 | 0.04 | 0.223 | 0.59874 | 750 | 2 | 0.1 | 0.8821 | 0.1
Titusville | 17 | Kiwanis Park | 32.37 | No | 1234 | 65.5 | IR6-7 | IRL North | 923 | 499.2897 | 8502.8513 | 0.89 | 0.04 | 46333 | 45265 | 46333 | 1190 | B/D | 1190 B/D | 54.65 | 0 | 1.38 | 0.08 | 0.966 | 0.04 | 0.223 | 2.1011 | 2632 | 6 | 0.2 | 0.8821 | 0.2
Titusville | 17 | Kiwanis Park | 32.37 | No | 1234 | 65.5 | IR6-7 | IRL North | 668 | 489.8452 | 8573.1066 | 0.65 | 0.03 | 46334 | 45266 | 46334 | 1190 | A | 1190 A | 54.65 | 0 | 1.38 | 0.08 | 0.966 | 0.04 | 0.16 | 2.1185 | 1904 | 4 | 0.2 | 0.8821 | 0.2
Titusville | 17 | Kiwanis Park | 32.37 | No | 1234 | 13 | IR6-7 | IRL North | 54 | 137.5779 | 326.7508 | 0.07 | 0.01 | 46335 | 45267 | 46335 | 1100 | B/D | 1100 B/D | 54.65 | 0 | 1.85 | 0.22 | 1.295 | 0.11 | 0.342 | 0.080742 | 155 | 0 | 0 | 0.8821 | 0
Titusville | 14 | Addison Creek | 33.47 | No | 1234 | 29 | IR6-7 | IRL North | 845 | 460.1046 | 7372.7076 | 1.32 | 0.13 | 46345 | 45277 | 46345 | 1200 | A | 1200 A | 54.65 | 0 | 2.39 | 0.316 | 1.673 | 0.158 | 0.22 | 1.8218 | 2251 | 8 | 0.8 | 0.8821 | 0.7
Titusville | 17 | Kiwanis Park | 32.37 | No | 1234 | 13 | IR6-7 | IRL North | 390 | 220.6275 | 2340.2978 | 0.51 | 0.04 | 46346 | 45278 | 46346 | 1100 | D | 1100 D | 54.65 | 0 | 1.85 | 0.22 | 1.295 | 0.11 | 0.342 | 0.5783 | 1111 | 3 | 0.3 | 0.8821 | 0.3
Titusville | 17 | Kiwanis Park | 32.37 | No | 1234 | 65.5 | IR6-7 | IRL North | 171 | 209.4484 | 2190.1885 | 0.17 | 0.01 | 46357 | 45289 | 46357 | 1190 | A | 1190 A | 54.65 | 0 | 1.38 | 0.08 | 0.966 | 0.04 | 0.16 | 0.54121 | 486 | 1 | 0 | 0.8821 | 0
Titusville | 17 | Kiwanis Park | 32.37 | No | 1234 | 65.5 | IR6-7 | IRL North | 359 | 248.1808 | 3301.0954 | 0.35 | 0.01 | 46359 | 45291 | 46359 | 1190 | D | 1190 D | 54.65 | 0 | 1.38 | 0.08 | 0.966 | 0.04 | 0.223 | 0.81572 | 1022 | 2 | 0.1 | 0.8821 | 0.1
Titusville | 17 | Kiwanis Park | 32.37 | No | 1234 | 65.5 | IR6-7 | IRL North | 85 | 184.9604 | 780.2376 | 0.08 | 0 | 46362 | 45294 | 46362 | 1190 | B/D | 1190 B/D | 54.65 | 0 | 1.38 | 0.08 | 0.966 | 0.04 | 0.223 | 0.1928 | 242 | 1 | 0 | 0.8821 | 0
Titusville | 14 | Addison Creek | 33.47 | No | 1234 | 0 | IR6-7 | IRL North | 478 | 431.1966 | 1834.8988 | 0.2 | 0.03 | 46364 | 45296 | 46364 | 5300 | B/D | 5300 B/D | 54.65 | 0 | 0.6 | 0.135 | 0.42 | 0.0675 | 0.5 | 0.45341 | 1274 | 1 | 0.2 | 0.8821 | 0.2
Titusville | 17 | Kiwanis Park | 32.37 | No | 1234 | 13 | IR6-7 | IRL North | 598 | 551.1711 | 4296.4806 | 0.77 | 0.07 | 46366 | 45298 | 46366 | 1100 | C | 1100 C | 54.65 | 0 | 1.85 | 0.22 | 1.295 | 0.11 | 0.286 | 1.0617 | 1706 | 5 | 0.4 | 0.8821 | 0.4
Titusville | 17 | Kiwanis Park | 32.37 | No | 1234 | 13 | IR6-7 | IRL North | 23 | 65.1888 | 137.2207 | 0.03 | 0 | 46376 | 45308 | 46376 | 1100 | D | 1100 D | 54.65 | 0 | 1.85 | 0.22 | 1.295 | 0.11 | 0.342 | 0.033908 | 65 | 0 | 0 | 0.8821 | 0
Titusville | 17 | Kiwanis Park | 32.37 | No | 1234 | 11 | IR6-7 | IRL North | 103 | 127.565 | 544.7826 | 0.09 | 0 | 46381 | 45313 | 46381 | 1850 | D | 1850 D | 54.65 | 0 | 1.25 | 0.095 | 0.875 | 0.0475 | 0.387 | 0.13462 | 293 | 1 | 0 | 0.8821 | 0
Titusville | 17 | Kiwanis Park | 32.37 | No | 1234 | 0 | IR6-7 | IRL North | 265 | 202.0506 | 1088.6342 | 0.11 | 0.02 | 46383 | 45315 | 46383 | 5300 | D | 5300 D | 54.65 | 0 | 0.6 | 0.135 | 0.42 | 0.0675 | 0.5 | 0.26901 | 756 | 1 | 0.1 | 0.8821 | 0.1
Titusville | 17 | Kiwanis Park | 32.37 | No | 1234 | 11 | IR6-7 | IRL North | 50 | 89.7789 | 484.8244 | 0.04 | 0 | 46386 | 45318 | 46386 | 1850 | B/D | 1850 B/D | 54.65 | 0 | 1.25 | 0.095 | 0.875 | 0.0475 | 0.212 | 0.1198 | 143 | 0 | 0 | 0.8821 | 0
Titusville | 17 | Kiwanis Park | 32.37 | No | 1234 | 11 | IR6-7 | IRL North | 37 | 106.201 | 600.4001 | 0.03 | 0 | 46387 | 45319 | 46387 | 1850 | A | 1850 A | 54.65 | 0 | 1.25 | 0.095 | 0.875 | 0.0475 | 0.126 | 0.14836 | 105 | 0 | 0 | 0.8821 | 0
Titusville | 17 | Kiwanis Park | 32.37 | No | 1234 | 0 | IR6-7 | IRL North | 38 | 64.0446 | 154.2733 | 0.02 | 0 | 46391 | 45323 | 46391 | 5300 | C/D | 5300 C/D | 54.65 | 0 | 0.6 | 0.135 | 0.42 | 0.0675 | 0.5 | 0.038122 | 107 | 0 | 0 | 0.8821 | 0
Titusville | 17 | Kiwanis Park | 32.37 | No | 1234 | 65.5 | IR6-7 | IRL North | 44 | 95.2806 | 564.6656 | 0.04 | 0 | 46397 | 45329 | 46397 | 1190 | A | 1190 A | 54.65 | 0 | 1.38 | 0.08 | 0.966 | 0.04 | 0.16 | 0.13953 | 125 | 0 | 0 | 0.8821 | 0
Titusville | 17 | Kiwanis Park | 32.37 | No | 1234 | 65.5 | IR6-7 | IRL North | 40 | 86.8231 | 365.3087 | 0.04 | 0 | 46398 | 45330 | 46398 | 1190 | B/D | 1190 B/D | 54.65 | 0 | 1.38 | 0.08 | 0.966 | 0.04 | 0.223 | 0.090269 | 113 | 0 | 0 | 0.8821 | 0
Titusville | 14 | Addison Creek | 33.47 | No | 1234 | 29 | IR6-7 | IRL North | 1789 | 749.5169 | 15620.4238 | 2.79 | 0.28 | 46405 | 45336 | 46405 | 1200 | A | 1200 A | 54.65 | 0 | 2.39 | 0.316 | 1.673 | 0.158 | 0.22 | 3.8599 | 4770 | 18 | 1.7 | 0.8821 | 1.5
Titusville | 17 | Kiwanis Park | 32.37 | No | 1234 | 65.5 | IR6-7 | IRL North | 9 | 50.0946 | 81.6578 | 0.01 | 0 | 46421 | 45351 | 46421 | 1190 | D | 1190 D | 54.65 | 0 | 1.38 | 0.08 | 0.966 | 0.04 | 0.223 | 0.020178 | 25 | 0 | 0 | 0.8821 | 0
Titusville | 17 | Kiwanis Park | 32.37 | No | 1234 | 0 | IR6-7 | IRL North | 1 | 10.4255 | 4.6471 | 0 | 0 | 46424 | 45354 | 46424 | 5300 | W | 5300 W | 54.65 | 0 | 0.6 | 0.135 | 0.42 | 0.0675 | 0.5 | 0.0011483 | 3 | 0 | 0 | 0.8821 | 0
Titusville | 17 | Kiwanis Park | 32.37 | No | 1234 | 13 | IR6-7 | IRL North | 2 | 26.4903 | 12.21 | 0 | 0 | 46429 | 45359 | 46429 | 1100 | D | 1100 D | 54.65 | 0 | 1.85 | 0.22 | 1.295 | 0.11 | 0.342 | 0.0030171 | 6 | 0 | 0 | 0.8821 | 0
Titusville | 17 | Kiwanis Park | 32.37 | No | 1234 | 11 | IR6-7 | IRL North | 3 | 20.4985 | 16.6136 | 0 | 0 | 46430 | 45360 | 46430 | 1850 | D | 1850 D | 54.65 | 0 | 1.25 | 0.095 | 0.875 | 0.0475 | 0.387 | 0.0041053 | 9 | 0 | 0 | 0.8821 | 0
Titusville | 17 | Kiwanis Park | 32.37 | No | 1234 | 13 | IR6-7 | IRL North | 38 | 80.7394 | 272.3456 | 0.05 | 0 | 46432 | 45362 | 46432 | 1100 | C | 1100 C | 54.65 | 0 | 1.85 | 0.22 | 1.295 | 0.11 | 0.286 | 0.067298 | 108 | 0 | 0 | 0.8821 | 0
Titusville | 14 | Addison Creek | 33.47 | No | 1234 | 102.5 | IR6-7 | IRL North | 1491 | 396.1168 | 4537.569 | 2.19 | 0.38 | 46435 | 45365 | 46435 | 1300 | A | 1300 A | 54.65 | 0 | 2.42 | 0.516 | 1.694 | 0.258 | 0.631 | 1.1213 | 3974 | 15 | 2.3 | 0.8821 | 2
Titusville | 14 | Addison Creek | 33.47 | No | 1234 | 102.5 | IR6-7 | IRL North | 980 | 319.8264 | 2981.6386 | 1.44 | 0.25 | 46436 | 45366 | 46436 | 1300 | A | 1300 A | 54.65 | 0 | 2.42 | 0.516 | 1.694 | 0.258 | 0.631 | 0.73678 | 2612 | 10 | 1.5 | 0.8821 | 1.3
Titusville | 14 | Addison Creek | 33.47 | No | 1234 | 102.5 | IR6-7 | IRL North | 437 | 157.6736 | 1267.0788 | 0.64 | 0.11 | 46437 | 45367 | 46437 | 1300 | B/D | 1300 B/D | 54.65 | 0 | 2.42 | 0.516 | 1.694 | 0.258 | 0.662 | 0.3131 | 1164 | 4 | 0.7 | 0.8821 | 0.6
Titusville | 14 | Addison Creek | 33.47 | No | 1234 | 102.5 | IR6-7 | IRL North | 144 | 84.3359 | 409.54 | 0.21 | 0.04 | 46442 | 45372 | 46442 | 1300 | W | 1300 W | 54.65 | 0 | 2.42 | 0.516 | 1.694 | 0.258 | 0.677 | 0.1012 | 385 | 1 | 0.2 | 0.8821 | 0.2
Titusville | 17 | Kiwanis Park | 32.37 | No | 1234 | 11 | IR6-7 | IRL North | 201 | 176.8344 | 1067.9113 | 0.18 | 0.01 | 46456 | 45385 | 46456 | 1850 | D | 1850 D | 54.65 | 0 | 1.25 | 0.095 | 0.875 | 0.0475 | 0.387 | 0.26389 | 574 | 1 | 0.1 | 0.8821 | 0.1
Titusville | 17 | Kiwanis Park | 32.37 | No | 1234 | 11 | IR6-7 | IRL North | 13 | 52.8947 | 126.5582 | 0.01 | 0 | 46457 | 45386 | 46457 | 1850 | B/D | 1850 B/D | 54.65 | 0 | 1.25 | 0.095 | 0.875 | 0.0475 | 0.212 | 0.031273 | 37 | 0 | 0 | 0.8821 | 0
Titusville | 17 | Kiwanis Park | 32.37 | No | 1234 | 0 | IR6-7 | IRL North | 16 | 72.0737 | 65.8357 | 0.01 | 0 | 46460 | 45389 | 46460 | 5300 | D | 5300 D | 54.65 | 0 | 0.6 | 0.135 | 0.42 | 0.0675 | 0.5 | 0.016268 | 46 | 0 | 0 | 0.8821 | 0
Titusville | 17 | Kiwanis Park | 32.37 | No | 1234 | 0 | IR6-7 | IRL North | 99 | 87.2764 | 405.7407 | 0.04 | 0.01 | 46461 | 45390 | 46461 | 5300 | W | 5300 W | 54.65 | 0 | 0.6 | 0.135 | 0.42 | 0.0675 | 0.5 | 0.10026 | 282 | 0 | 0 | 0.8821 | 0
Titusville | 14 | Addison Creek | 33.47 | No | 1234 | 105 | IR6-7 | IRL North | 49 | 43.7937 | 106.9924 | 0.07 | 0.01 | 46462 | 45391 | 46462 | 1400 | C | 1400 C | 54.65 | 0 | 2.83 | 0.497 | 1.981 | 0.2485 | 0.888 | 0.026438 | 132 | 1 | 0.1 | 0.8821 | 0.1
Titusville | 14 | Addison Creek | 33.47 | No | 1234 | 105 | IR6-7 | IRL North | 145 | 106.0707 | 314.1722 | 0.2 | 0.04 | 46463 | 45392 | 46463 | 1400 | A | 1400 A | 54.65 | 0 | 2.83 | 0.497 | 1.981 | 0.2485 | 0.886 | 0.077633 | 386 | 2 | 0.2 | 0.8821 | 0.2
Titusville | 17 | Kiwanis Park | 32.37 | No | 1234 | 11 | IR6-7 | IRL North | 15 | 71.5878 | 237.699 | 0.01 | 0 | 46464 | 45393 | 46464 | 1850 | A | 1850 A | 54.65 | 0 | 1.25 | 0.095 | 0.875 | 0.0475 | 0.126 | 0.058736 | 42 | 0 | 0 | 0.8821 | 0
Titusville | 17 | Kiwanis Park | 32.37 | No | 1234 | 11 | IR6-7 | IRL North | 221 | 204.1127 | 2144.0968 | 0.19 | 0.01 | 46465 | 45394 | 46465 | 1850 | B/D | 1850 B/D | 54.65 | 0 | 1.25 | 0.095 | 0.875 | 0.0475 | 0.212 | 0.52982 | 631 | 1 | 0.1 | 0.8821 | 0.1
Titusville | 17 | Kiwanis Park | 32.37 | No | 1234 | 0 | IR6-7 | IRL North | 114 | 92.4823 | 467.7085 | 0.05 | 0.01 | 46466 | 45395 | 46466 | 5300 | D | 5300 D | 54.65 | 0 | 0.6 | 0.135 | 0.42 | 0.0675 | 0.5 | 0.11557 | 325 | 0 | 0 | 0.8821 | 0
Titusville | 17 | Kiwanis Park | 32.37 | No | 1234 | 0 | IR6-7 | IRL North | 34 | 48.7052 | 139.5755 | 0.01 | 0 | 46467 | 45396 | 46467 | 5300 | D | 5300 D | 54.65 | 0 | 0.6 | 0.135 | 0.42 | 0.0675 | 0.5 | 0.03449 | 97 | 0 | 0 | 0.8821 | 0
Titusville | 17 | Kiwanis Park | 32.37 | No | 1234 | 13 | IR6-7 | IRL North | 35 | 61.0622 | 207.9918 | 0.05 | 0 | 46483 | 45412 | 46483 | 1100 | D | 1100 D | 54.65 | 0 | 1.85 | 0.22 | 1.295 | 0.11 | 0.342 | 0.051396 | 99 | 0 | 0 | 0.8821 | 0
Titusville | 17 | Kiwanis Park | 32.37 | No | 1234 | 13 | IR6-7 | IRL North | 50 | 78.6551 | 297.4921 | 0.06 | 0.01 | 46484 | 45413 | 46484 | 1100 | B/D | 1100 B/D | 54.65 | 0 | 1.85 | 0.22 | 1.295 | 0.11 | 0.342 | 0.073512 | 141 | 0 | 0 | 0.8821 | 0
Titusville | 17 | Kiwanis Park | 32.37 | No | 1234 | 11 | IR6-7 | IRL North | 3 | 26.0671 | 28.8189 | 0 | 0 | 46493 | 45421 | 46493 | 1850 | B/D | 1850 B/D | 54.65 | 0 | 1.25 | 0.095 | 0.875 | 0.0475 | 0.212 | 0.0071213 | 8 | 0 | 0 | 0.8821 | 0
Titusville | 17 | Kiwanis Park | 32.37 | No | 1234 | 11 | IR6-7 | IRL North | 37 | 76.0296 | 195.8051 | 0.03 | 0 | 46499 | 45427 | 46499 | 1850 | D | 1850 D | 54.65 | 0 | 1.25 | 0.095 | 0.875 | 0.0475 | 0.387 | 0.048384 | 105 | 0 | 0 | 0.8821 | 0
Titusville | 17 | Kiwanis Park | 32.37 | No | 1234 | 11 | IR6-7 | IRL North | 29 | 146.4992 | 278.3698 | 0.03 | 0 | 46500 | 45428 | 46500 | 1850 | B/D | 1850 B/D | 54.65 | 0 | 1.25 | 0.095 | 0.875 | 0.0475 | 0.212 | 0.068786 | 82 | 0 | 0 | 0.8821 | 0
Titusville | 17 | Kiwanis Park | 32.37 | No | 1234 | 0 | IR6-7 | IRL North | 87 | 84.5221 | 357.7624 | 0.04 | 0.01 | 46503 | 45431 | 46503 | 5300 | W | 5300 W | 54.65 | 0 | 0.6 | 0.135 | 0.42 | 0.0675 | 0.5 | 0.088405 | 248 | 0 | 0 | 0.8821 | 0
Titusville | 17 | Kiwanis Park | 32.37 | No | 1234 | 0 | IR6-7 | IRL North | 120 | 91.9205 | 491.1837 | 0.05 | 0.01 | 46504 | 45432 | 46504 | 5300 | W | 5300 W | 54.65 | 0 | 0.6 | 0.135 | 0.42 | 0.0675 | 0.5 | 0.12137 | 341 | 0 | 0.1 | 0.8821 | 0.1
Titusville | 17 | Kiwanis Park | 32.37 | No | 1234 | 0 | IR6-7 | IRL North | 8 | 43.1242 | 31.6122 | 0 | 0 | 46505 | 45433 | 46505 | 5300 | D | 5300 D | 54.65 | 0 | 0.6 | 0.135 | 0.42 | 0.0675 | 0.5 | 0.0078115 | 22 | 0 | 0 | 0.8821 | 0
Titusville | 17 | Kiwanis Park | 32.37 | No | 1234 | 0 | IR6-7 | IRL North | 470 | 186.4926 | 1928.7906 | 0.2 | 0.03 | 46506 | 45434 | 46506 | 5300 | C/D | 5300 C/D | 54.65 | 0 | 0.6 | 0.135 | 0.42 | 0.0675 | 0.5 | 0.47661 | 1339 | 1 | 0.2 | 0.8821 | 0.2
Titusville | 17 | Kiwanis Park | 32.37 | No | 1234 | 13 | IR6-7 | IRL North | 21 | 82.7317 | 128.3579 | 0.03 | 0 | 46507 | 45435 | 46507 | 1100 | C/D | 1100 C/D | 54.65 | 0 | 1.85 | 0.22 | 1.295 | 0.11 | 0.342 | 0.031718 | 61 | 0 | 0 | 0.8821 | 0
Titusville | 17 | Kiwanis Park | 32.37 | No | 1234 | 0 | IR6-7 | IRL North | 36 | 81.5807 | 148.0206 | 0.02 | 0 | 46513 | 45441 | 46513 | 5300 | D | 5300 D | 54.65 | 0 | 0.6 | 0.135 | 0.42 | 0.0675 | 0.5 | 0.036577 | 103 | 0 | 0 | 0.8821 | 0
Titusville | 17 | Kiwanis Park | 32.37 | No | 1234 | 0 | IR6-7 | IRL North | 23 | 50.6901 | 94.5223 | 0.01 | 0 | 46514 | 45442 | 46514 | 5300 | D | 5300 D | 54.65 | 0 | 0.6 | 0.135 | 0.42 | 0.0675 | 0.5 | 0.023357 | 66 | 0 | 0 | 0.8821 | 0
Titusville | 17 | Kiwanis Park | 32.37 | No | 1234 | 11 | IR6-7 | IRL North | 8 | 48.0758 | 73.3575 | 0.01 | 0 | 46517 | 45445 | 46517 | 1850 | B/D | 1850 B/D | 54.65 | 0 | 1.25 | 0.095 | 0.875 | 0.0475 | 0.212 | 0.018127 | 22 | 0 | 0 | 0.8821 | 0
Titusville | 17 | Kiwanis Park | 32.37 | No | 1234 | 0 | IR6-7 | IRL North | 4 | 20.3514 | 15.7141 | 0 | 0 | 46518 | 45446 | 46518 | 5300 | D | 5300 D | 54.65 | 0 | 0.6 | 0.135 | 0.42 | 0.0675 | 0.5 | 0.003883 | 11 | 0 | 0 | 0.8821 | 0
Titusville | 14 | Addison Creek | 33.47 | No | 1234 | 29 | IR6-7 | IRL North | 109 | 126.8409 | 947.8915 | 0.17 | 0.02 | 46520 | 45448 | 46520 | 1200 | A | 1200 A | 54.65 | 0 | 2.39 | 0.316 | 1.673 | 0.158 | 0.22 | 0.23423 | 289 | 1 | 0.1 | 0.8821 | 0.1
Titusville | 17 | Kiwanis Park | 32.37 | No | 1234 | 11 | IR6-7 | IRL North | 7 | 35.8157 | 66.1011 | 0.01 | 0 | 46521 | 45449 | 46521 | 1850 | B/D | 1850 B/D | 54.65 | 0 | 1.25 | 0.095 | 0.875 | 0.0475 | 0.212 | 0.016334 | 19 | 0 | 0 | 0.8821 | 0
Titusville | 17 | Kiwanis Park | 32.37 | No | 1234 | 0 | IR6-7 | IRL North | 599 | 214.4773 | 2460.2339 | 0.25 | 0.04 | 46522 | 45450 | 46522 | 5300 | D | 5300 D | 54.65 | 0 | 0.6 | 0.135 | 0.42 | 0.0675 | 0.5 | 0.60793 | 1708 | 2 | 0.3 | 0.8821 | 0.3
Titusville | 17 | Kiwanis Park | 32.37 | No | 1234 | 0 | IR6-7 | IRL North | 4 | 22.8541 | 14.4667 | 0 | 0 | 46526 | 45454 | 46526 | 5300 | B/D | 5300 B/D | 54.65 | 0 | 0.6 | 0.135 | 0.42 | 0.0675 | 0.5 | 0.0035748 | 10 | 0 | 0 | 0.8821 | 0
Titusville | 17 | Kiwanis Park | 32.37 | No | 1234 | 29 | IR6-7 | IRL North | 173 | 162.8996 | 1171.6793 | 0.27 | 0.03 | 46530 | 45458 | 46530 | 1200 | B/D | 1200 B/D | 54.65 | 0 | 2.39 | 0.316 | 1.673 | 0.158 | 0.304 | 0.28953 | 494 | 2 | 0.2 | 0.8821 | 0.2
Titusville | 17 | Kiwanis Park | 32.37 | No | 1234 | 29 | IR6-7 | IRL North | 44 | 201.4511 | 299.4065 | 0.07 | 0.01 | 46534 | 45462 | 46534 | 1200 | B/D | 1200 B/D | 54.65 | 0 | 2.39 | 0.316 | 1.673 | 0.158 | 0.304 | 0.073985 | 126 | 0 | 0 | 0.8821 | 0
Titusville | 17 | Kiwanis Park | 32.37 | No | 1234 | 0 | IR6-7 | IRL North | 4 | 23.3324 | 16.2221 | 0 | 0 | 46535 | 45463 | 46535 | 5300 | C/D | 5300 C/D | 54.65 | 0 | 0.6 | 0.135 | 0.42 | 0.0675 | 0.5 | 0.0040086 | 11 | 0 | 0 | 0.8821 | 0
Titusville | 17 | Kiwanis Park | 32.37 | No | 1234 | 29 | IR6-7 | IRL North | 28 | 72.0469 | 191.6553 | 0.04 | 0 | 46549 | 45477 | 46549 | 1200 | B/D | 1200 B/D | 54.65 | 0 | 2.39 | 0.316 | 1.673 | 0.158 | 0.304 | 0.034413 | 59 | 0 | 0 | 0.8821 | 0
Titusville | 17 | Kiwanis Park | 32.37 | No | 1234 | 29 | IR6-7 | IRL North | 0 | 6.1397 | 2.1273 | 0 | 0 | 46552 | 45480 | 46552 | 1200 | C | 1200 C | 54.65 | 0 | 2.39 | 0.316 | 1.673 | 0.158 | 0.389 | 0.00052566 | 1 | 0 | 0 | 0.8821 | 0
Titusville | 17 | Kiwanis Park | 32.37 | No | 1234 | 29 | IR6-7 | IRL North | 1 | 13.9985 | 9.7358 | 0 | 0 | 46557 | 45485 | 46557 | 1200 | B/D | 1200 B/D | 54.65 | 0 | 2.39 | 0.316 | 1.673 | 0.158 | 0.304 | 0.0024058 | 4 | 0 | 0 | 0.8821 | 0
Titusville | 17 | Kiwanis Park | 32.37 | No | 1234 | 29 | IR6-7 | IRL North | 1 | 42.6568 | 5.4807 | 0 | 0 | 46561 | 45489 | 46561 | 1200 | D | 1200 D | 54.65 | 0 | 2.39 | 0.316 | 1.673 | 0.158 | 0.473 | 0.0013543 | 4 | 0 | 0 | 0.8821 | 0
Titusville | 17 | Kiwanis Park | 32.37 | No | 1234 | 29 | IR6-7 | IRL North | 233 | 127.2216 | 1011.5834 | 0.36 | 0.04 | 46564 | 45492 | 46564 | 1200 | D | 1200 D | 54.65 | 0 | 2.39 | 0.316 | 1.673 | 0.158 | 0.473 | 0.24997 | 664 | 2 | 0.2 | 0.8821 | 0.2
Titusville | 17 | Kiwanis Park | 32.37 | No | 1234 | 13 | IR6-7 | IRL North | 83 | 128.1727 | 979.8252 | 0.11 | 0.01 | 46566 | 45494 | 46566 | 1100 | A | 1100 A | 54.65 | 0 | 1.85 | 0.22 | 1.295 | 0.11 | 0.174 | 0.24212 | 237 | 1 | 0.1 | 0.8821 | 0.1
Titusville | 17 | Kiwanis Park | 32.37 | No | 1234 | 29 | IR6-7 | IRL North | 430 | 388.0225 | 4015.8499 | 0.67 | 0.07 | 46567 | 45495 | 46567 | 1200 | A | 1200 A | 54.65 | 0 | 2.39 | 0.316 | 1.673 | 0.158 | 0.22 | 0.99233 | 1226 | 5 | 0.4 | 0.8821 | 0.4
Titusville | 17 | Kiwanis Park | 32.37 | No | 1234 | 29 | IR6-7 | IRL North | 3751 | 1098.962 | 25333.5864 | 5.86 | 0.59 | 46568 | 45496 | 46568 | 1200 | B/D | 1200 B/D | 54.65 | 0 | 2.39 | 0.316 | 1.673 | 0.158 | 0.304 | 6.26 | 10690 | 39 | 3.7 | 0.8821 | 3.3
Titusville | 17 | Kiwanis Park | 32.37 | No | 1234 | 13 | IR6-7 | IRL North | 1007 | 514.2388 | 6044.6495 | 1.3 | 0.11 | 46569 | 45497 | 46569 | 1100 | B/D | 1100 B/D | 54.65 | 0 | 1.85 | 0.22 | 1.295 | 0.11 | 0.342 | 1.4937 | 2870 | 8 | 0.7 | 0.8821 | 0.6
Titusville | 17 | Kiwanis Park | 32.37 | No | 1234 | 13 | IR6-7 | IRL North | 8 | 41.8331 | 47.9286 | 0.01 | 0 | 46571 | 45499 | 46571 | 1100 | C/D | 1100 C/D | 54.65 | 0 | 1.85 | 0.22 | 1.295 | 0.11 | 0.342 | 0.011843 | 23 | 0 | 0 | 0.8821 | 0
Titusville | 17 | Kiwanis Park | 32.37 | No | 1234 | 0 | IR6-7 | IRL North | 149 | 98.5292 | 612.7642 | 0.06 | 0.01 | 46574 | 45502 | 46574 | 5300 | C | 5300 C | 54.65 | 0 | 0.6 | 0.135 | 0.42 | 0.0675 | 0.5 | 0.15142 | 425 | 0 | 0.1 | 0.8821 | 0.1
Titusville | 17 | Kiwanis Park | 32.37 | No | 1234 | 0 | IR6-7 | IRL North | 325 | 153.5247 | 1335.2394 | 0.14 | 0.02 | 46579 | 45507 | 46579 | 5300 | C | 5300 C | 54.65 | 0 | 0.6 | 0.135 | 0.42 | 0.0675 | 0.5 | 0.32994 | 927 | 1 | 0.1 | 0.8821 | 0.1
Titusville | 17 | Kiwanis Park | 32.37 | No | 1234 | 0 | IR6-7 | IRL North | 53 | 87.8154 | 217.9232 | 0.02 | 0 | 46588 | 45516 | 46588 | 5300 | B/D | 5300 B/D | 54.65 | 0 | 0.6 | 0.135 | 0.42 | 0.0675 | 0.5 | 0.05385 | 151 | 0 | 0 | 0.8821 | 0
Titusville | 14 | Addison Creek | 33.47 | No | 1234 | 102.5 | IR6-7 | IRL North | 38 | 68.1767 | 106.291 | 0.06 | 0.01 | 46592 | 45519 | 46592 | 1300 | C | 1300 C | 54.65 | 0 | 2.42 | 0.516 | 1.694 | 0.258 | 0.692 | 0.026265 | 102 | 0 | 0.1 | 0.8821 | 0.1
Titusville | 14 | Addison Creek | 33.47 | No | 1234 | 29 | IR6-7 | IRL North | 424 | 318.5859 | 3701.9501 | 0.66 | 0.07 | 46593 | 45520 | 46593 | 1200 | A | 1200 A | 54.65 | 0 | 2.39 | 0.316 | 1.673 | 0.158 | 0.22 | 0.91477 | 1131 | 4 | 0.4 | 0.8821 | 0.4
Titusville | 14 | Addison Creek | 33.47 | No | 1234 | 29 | IR6-7 | IRL North | 0 | 9.968 | 3.1726 | 0 | 0 | 46594 | 45521 | 46594 | 1200 | A | 1200 A | 54.65 | 0 | 2.39 | 0.316 | 1.673 | 0.158 | 0.22 | 0.00078397 | 1 | 0 | 0 | 0.8821 | 0
Titusville | 14 | Addison Creek | 33.47 | No | 1234 | 29 | IR6-7 | IRL North | 102 | 95.9358 | 503.0104 | 0.16 | 0.02 | 46595 | 45522 | 46595 | 1200 | C | 1200 C | 54.65 | 0 | 2.39 | 0.316 | 1.673 | 0.158 | 0.389 | 0.1243 | 272 | 1 | 0.1 | 0.8821 | 0.1
Titusville | 17 | Kiwanis Park | 32.37 | No | 1234 | 29 | IR6-7 | IRL North | 130 | 96.6014 | 566.2144 | 0.2 | 0.02 | 46596 | 45523 | 46596 | 1200 | D | 1200 D | 54.65 | 0 | 2.39 | 0.316 | 1.673 | 0.158 | 0.473 | 0.13991 | 372 | 1 | 0.1 | 0.8821 | 0.1
Titusville | 17 | Kiwanis Park | 32.37 | No | 1234 | 29 | IR6-7 | IRL North | 447 | 247.1484 | 2359.7359 | 0.7 | 0.07 | 46597 | 45524 | 46597 | 1200 | C | 1200 C | 54.65 | 0 | 2.39 | 0.316 | 1.673 | 0.158 | 0.389 | 0.5831 | 1274 | 5 | 0.4 | 0.8821 | 0.4
Titusville | 17 | Kiwanis Park | 32.37 | No | 1234 | 29 | IR6-7 | IRL North | 19 | 53.0219 | 127.8051 | 0.03 | 0 | 46598 | 45525 | 46598 | 1200 | B/D | 1200 B/D | 54.65 | 0 | 2.39 | 0.316 | 1.673 | 0.158 | 0.304 | 0.031581 | 54 | 0 | 0 | 0.8821 | 0
Titusville | 17 | Kiwanis Park | 32.37 | No | 1234 | 13 | IR6-7 | IRL North | 68 | 113.3327 | 801.3689 | 0.09 | 0.01 | 46599 | 45526 | 46599 | 1100 | A | 1100 A | 54.65 | 0 | 1.85 | 0.22 | 1.295 | 0.11 | 0.174 | 0.19802 | 194 | 1 | 0 | 0.8821 | 0
Titusville | 17 | Kiwanis Park | 32.37 | No | 1234 | 29 | IR6-7 | IRL North | 2966 | 1607.6929 | 20030.98 | 4.63 | 0.47 | 46601 | 45528 | 46601 | 1200 | B/D | 1200 B/D | 54.65 | 0 | 2.39 | 0.316 | 1.673 | 0.158 | 0.304 | 4.9497 | 8453 | 31 | 2.9 | 0.8821 | 2.6
Titusville | 14 | Addison Creek | 33.47 | No | 1234 | 102.5 | IR6-7 | IRL North | 2 | 11.1828 | 5.4919 | 0 | 0 | 46614 | 45541 | 46614 | 1300 | A | 1300 A | 54.65 | 0 | 2.42 | 0.516 | 1.694 | 0.258 | 0.631 | 0.0013571 | 5 | 0 | 0 | 0.8821 | 0
Titusville | 14 | Addison Creek | 33.47 | No | 1234 | 105 | IR6-7 | IRL North | 11 | 27.6053 | 23.4906 | 0.01 | 0 | 46616 | 45543 | 46616 | 1400 | A | 1400 A | 54.65 | 0 | 2.83 | 0.497 | 1.981 | 0.2485 | 0.886 | 0.0058046 | 29 | 0 | 0 | 0.8821 | 0
Titusville | 14 | Addison Creek | 33.47 | No | 1234 | 105 | IR6-7 | IRL North | 44 | 100.3633 | 95.8235 | 0.06 | 0.01 | 46617 | 45544 | 46617 | 1400 | A | 1400 A | 54.65 | 0 | 2.83 | 0.497 | 1.981 | 0.2485 | 0.886 | 0.023678 | 118 | 1 | 0.1 | 0.8821 | 0.1
Titusville | 14 | Addison Creek | 33.47 | No | 1234 | 102.5 | IR6-7 | IRL North | 84 | 89.9504 | 242.5039 | 0.12 | 0.02 | 46620 | 45547 | 46620 | 1300 | B/D | 1300 B/D | 54.65 | 0 | 2.42 | 0.516 | 1.694 | 0.258 | 0.662 | 0.059924 | 223 | 1 | 0.1 | 0.8821 | 0.1
Titusville | 17 | Kiwanis Park | 32.37 | No | 1234 | 29 | IR6-7 | IRL North | 195 | 121.4039 | 844.7306 | 0.3 | 0.03 | 46623 | 45550 | 46623 | 1200 | D | 1200 D | 54.65 | 0 | 2.39 | 0.316 | 1.673 | 0.158 | 0.473 | 0.20874 | 555 | 2 | 0.2 | 0.8821 | 0.2
Titusville | 17 | Kiwanis Park | 32.37 | No | 1234 | 29 | IR6-7 | IRL North | 56 | 136.3327 | 375.0223 | 0.09 | 0.01 | 46624 | 45551 | 46624 | 1200 | B/D | 1200 B/D | 54.65 | 0 | 2.39 | 0.316 | 1.673 | 0.158 | 0.304 | 0.09267 | 158 | 1 | 0.1 | 0.8821 | 0.1
Titusville | 17 | Kiwanis Park | 32.37 | No | 1234 | 0 | IR6-7 | IRL North | 264 | 155.782 | 1083.6036 | 0.11 | 0.02 | 46625 | 45552 | 46625 | 5300 | C | 5300 C | 54.65 | 0 | 0.6 | 0.135 | 0.42 | 0.0675 | 0.5 | 0.26776 | 752 | 1 | 0.1 | 0.8821 | 0.1
Titusville | 14 | Addison Creek | 33.47 | No | 1234 | 11.1 | IR6-7 | IRL North | 6 | 57.6709 | 48.9105 | 0.01 | 0 | 46630 | 45557 | 46630 | 8120 | B/D | 8120 B/D | 54.65 | 0 | 1.25 | 0.053 | 0.875 | 0.0265 | 0.25 | 0.012086 | 17 | 0 | 0 | 0.8821 | 0
Titusville | 17 | Kiwanis Park | 32.37 | No | 1234 | 0 | IR6-7 | IRL North | 1691 | 328.7799 | 6944.3777 | 0.71 | 0.11 | 46633 | 45560 | 46633 | 5300 | B/D | 5300 B/D | 54.65 | 0 | 0.6 | 0.135 | 0.42 | 0.0675 | 0.5 | 1.716 | 4820 | 4 | 0.7 | 0.8821 | 0.6
Titusville | 17 | Kiwanis Park | 32.37 | No | 1234 | 29 | IR6-7 | IRL North | 2880 | 906.4082 | 26882.6421 | 4.5 | 0.46 | 46634 | 45561 | 46634 | 1200 | A | 1200 A | 54.65 | 0 | 2.39 | 0.316 | 1.673 | 0.158 | 0.22 | 6.6428 | 8209 | 30 | 2.9 | 0.8821 | 2.6
Titusville | 14 | Addison Creek | 33.47 | No | 1234 | 29 | IR6-7 | IRL North | 21 | 54.9664 | 186.2105 | 0.03 | 0 | 46637 | 45564 | 46637 | 1200 | A | 1200 A | 54.65 | 0 | 2.39 | 0.316 | 1.673 | 0.158 | 0.22 | 0.046013 | 57 | 0 | 0 | 0.8821 | 0
Titusville | 17 | Kiwanis Park | 32.37 | No | 1234 | 13 | IR6-7 | IRL North | 192 | 140.8236 | 1151.5061 | 0.25 | 0.02 | 46640 | 45567 | 46640 | 1100 | B/D | 1100 B/D | 54.65 | 0 | 1.85 | 0.22 | 1.295 | 0.11 | 0.342 | 0.22783 | 438 | 1 | 0.1 | 0.8821 | 0.1
Titusville | 17 | Kiwanis Park | 32.37 | No | 1234 | 29 | IR6-7 | IRL North | 105 | 125.3868 | 981.7408 | 0.16 | 0.02 | 46642 | 45569 | 46642 | 1200 | A | 1200 A | 54.65 | 0 | 2.39 | 0.316 | 1.673 | 0.158 | 0.22 | 0.24259 | 300 | 1 | 0.1 | 0.8821 | 0.1
Titusville | 17 | Kiwanis Park | 32.37 | No | 1234 | 0 | IR6-7 | IRL North | 151 | 100.5111 | 621.6656 | 0.06 | 0.01 | 46643 | 45570 | 46643 | 5300 | D | 5300 D | 54.65 | 0 | 0.6 | 0.135 | 0.42 | 0.0675 | 0.5 | 0.15362 | 431 | 0 | 0.1 | 0.8821 | 0.1
Titusville | 17 | Kiwanis Park | 32.37 | No | 1234 | 13 | IR6-7 | IRL North | 98 | 120.017 | 588.2796 | 0.13 | 0.01 | 46647 | 45573 | 46647 | 1100 | B/D | 1100 B/D | 54.65 | 0 | 1.85 | 0.22 | 1.295 | 0.11 | 0.342 | 0.14537 | 279 | 1 | 0.1 | 0.8821 | 0.1
Titusville | 14 | Addison Creek | 33.47 | No | 1234 | 29 | IR6-7 | IRL North | 1 | 12.2349 | 6.3239 | 0 | 0 | 46648 | 45574 | 46648 | 1200 | C | 1200 C | 54.65 | 0 | 2.39 | 0.316 | 1.673 | 0.158 | 0.389 | 0.0015627 | 3 | 0 | 0 | 0.8821 | 0
Titusville | 14 | Addison Creek | 33.47 | No | 1234 | 29 | IR6-7 | IRL North | 88 | 96.0751 | 553.3848 | 0.14 | 0.01 | 46649 | 45575 | 46649 | 1200 | B/D | 1200 B/D | 54.65 | 0 | 2.39 | 0.316 | 1.673 | 0.158 | 0.304 | 0.13674 | 234 | 1 | 0.1 | 0.8821 | 0.1
Titusville | 17 | Kiwanis Park | 32.37 | No | 1234 | 13 | IR6-7 | IRL North | 66 | 83.1447 | 394.9463 | 0.09 | 0.01 | 46653 | 45579 | 46653 | 1100 | B/D | 1100 B/D | 54.65 | 0 | 1.85 | 0.22 | 1.295 | 0.11 | 0.342 | 0.097593 | 187 | 1 | 0 | 0.8821 | 0
Titusville | 17 | Kiwanis Park | 32.37 | No | 1234 | 13 | IR6-7 | IRL North | 1826 | 416.2004 | 10966.1778 | 2.36 | 0.2 | 46654 | 45580 | 46654 | 1100 | B/D | 1100 B/D | 54.65 | 0 | 1.85 | 0.22 | 1.295 | 0.11 | 0.342 | 2.7098 | 5206 | 15 | 1.3 | 0.8821 | 1.1
Titusville | 17 | Kiwanis Park | 32.37 | No | 1234 | 13 | IR6-7 | IRL North | 212 | 161.6703 | 1275.4495 | 0.27 | 0.02 | 46655 | 45581 | 46655 | 1100 | D | 1100 D | 54.65 | 0 | 1.85 | 0.22 | 1.295 | 0.11 | 0.342 | 0.31517 | 605 | 2 | 0.1 | 0.8821 | 0.1
Titusville | 17 | Kiwanis Park | 32.37 | No | 1234 | 29 | IR6-7 | IRL North | 914 | 706.3542 | 8528.8283 | 1.43 | 0.14 | 46661 | 45587 | 46661 | 1200 | A | 1200 A | 54.65 | 0 | 2.39 | 0.316 | 1.673 | 0.158 | 0.22 | 2.1075 | 2605 | 10 | 0.9 | 0.8821 | 0.8
Titusville | 17 | Kiwanis Park | 32.37 | No | 1234 | 0 | IR6-7 | IRL North | 10 | 65.1343 | 40.1169 | 0 | 0 | 46662 | 45588 | 46662 | 5300 | A | 5300 A | 54.65 | 0 | 0.6 | 0.135 | 0.42 | 0.0675 | 0.5 | 0.0099131 | 28 | 0 | 0 | 0.8821 | 0
Titusville | 17 | Kiwanis Park | 32.37 | No | 1234 | 0 | IR6-7 | IRL North | 568 | 340.5527 | 2334.1777 | 0.24 | 0.04 | 46663 | 45589 | 46663 | 5300 | A | 5300 A | 54.65 | 0 | 0.6 | 0.135 | 0.42 | 0.0675 | 0.5 | 0.57679 | 1620 | 2 | 0.2 | 0.8821 | 0.2
Titusville | 14 | Addison Creek | 33.47 | No | 1234 | 29 | IR6-7 | IRL North | 106 | 200.9207 | 922.4987 | 0.17 | 0.02 | 46664 | 45590 | 46664 | 1200 | A | 1200 A | 54.65 | 0 | 2.39 | 0.316 | 1.673 | 0.158 | 0.22 | 0.22795 | 282 | 1 | 0.1 | 0.8821 | 0.1
Titusville | 14 | Addison Creek | 33.47 | No | 1234 | 45 | IR6-7 | IRL North | 201 | 95.0351 | 497.0391 | 0.17 | 0.05 | 46668 | 45594 | 46668 | 8140 | C | 8140 C | 54.65 | 0 | 1.18 | 0.48 | 0.826 | 0.24 | 0.777 | 0.018398 | 80 | 0 | 0 | 0.8821 | 0
Titusville | 17 | Kiwanis Park | 32.37 | No | 1234 | 98 | IR6-7 | IRL North | 322 | 205.3415 | 892.9812 | 0.41 | 0.08 | 46670 | 45596 | 46670 | 1700 | B/D | 1700 B/D | 54.65 | 0 | 1.8 | 0.478 | 1.26 | 0.239 | 0.724 | 0.01899 | 77 | 0 | 0 | 0.8821 | 0
Titusville | 17 | Kiwanis Park | 32.37 | No | 1234 | 29 | IR6-7 | IRL North | 1032 | 607.3123 | 6968.7868 | 1.61 | 0.16 | 46672 | 45598 | 46672 | 1200 | B/D | 1200 B/D | 54.65 | 0 | 2.39 | 0.316 | 1.673 | 0.158 | 0.304 | 1.722 | 2941 | 11 | 1 | 0.8821 | 0.9
Titusville | 17 | Kiwanis Park | 32.37 | No | 1234 | 29 | IR6-7 | IRL North | 44 | 96.3786 | 300.1155 | 0.07 | 0.01 | 46678 | 45604 | 46678 | 1200 | B/D | 1200 B/D | 54.65 | 0 | 2.39 | 0.316 | 1.673 | 0.158 | 0.304 | 0.07416 | 127 | 0 | 0 | 0.8821 | 0
Titusville | 17 | Kiwanis Park | 32.37 | No | 1234 | 29 | IR6-7 | IRL North | 853 | 1013.8324 | 7964.9546 | 1.33 | 0.13 | 46680 | 45606 | 46680 | 1200 | A | 1200 A | 54.65 | 0 | 2.39 | 0.316 | 1.673 | 0.158 | 0.22 | 1.9682 | 2432 | 9 | 0.8 | 0.8821 | 0.7
Titusville | 17 | Kiwanis Park | 32.37 | No | 1234 | 0 | IR6-7 | IRL North | 1639 | 359.5333 | 6730.9284 | 0.69 | 0.11 | 46681 | 45607 | 46681 | 5300 | A | 5300 A | 54.65 | 0 | 0.6 | 0.135 | 0.42 | 0.0675 | 0.5 | 1.6632 | 4672 | 4 | 0.7 | 0.8821 | 0.6
Titusville | 17 | Kiwanis Park | 32.37 | No | 1234 | 13 | IR6-7 | IRL North | 206 | 189.1956 | 1238.5758 | 0.27 | 0.02 | 46685 | 45611 | 46685 | 1100 | D | 1100 D | 54.65 | 0 | 1.85 | 0.22 | 1.295 | 0.11 | 0.342 | 0.30606 | 588 | 2 | 0.1 | 0.8821 | 0.1
Titusville | 14 | Addison Creek | 33.47 | No | 1234 | 11.1 | IR6-7 | IRL North | 55 | 118.7278 | 425.2441 | 0.05 | 0 | 46688 | 45614 | 46688 | 8120 | B/D | 8120 B/D | 54.65 | 0 | 1.25 | 0.053 | 0.875 | 0.0265 | 0.25 | 0.10508 | 148 | 0 | 0 | 0.8821 | 0
Titusville | 14 | Addison Creek | 33.47 | No | 1234 | 102.5 | IR6-7 | IRL North | 2 | 33.0334 | 6.0439 | 0 | 0 | 46689 | 45615 | 46689 | 1300 | B/D | 1300 B/D | 54.65 | 0 | 2.42 | 0.516 | 1.694 | 0.258 | 0.662 | 0.0014935 | 6 | 0 | 0 | 0.8821 | 0
Titusville | 14 | Addison Creek | 33.47 | No | 1234 | 102.5 | IR6-7 | IRL North | 11 | 34.726 | 31.5586 | 0.02 | 0 | 46690 | 45616 | 46690 | 1300 | B/D | 1300 B/D | 54.65 | 0 | 2.42 | 0.516 | 1.694 | 0.258 | 0.662 | 0.0077983 | 29 | 0 | 0 | 0.8821 | 0
Titusville | 17 | Kiwanis Park | 32.37 | No | 1234 | 13 | IR6-7 | IRL North | 2667 | 780.9258 | 16014.2784 | 3.45 | 0.29 | 46692 | 45618 | 46692 | 1100 | D | 1100 D | 54.65 | 0 | 1.85 | 0.22 | 1.295 | 0.11 | 0.342 | 3.9572 | 7602 | 22 | 1.8 | 0.8821 | 1.6
Titusville | 17 | Kiwanis Park | 32.37 | No | 1234 | 98 | IR6-7 | IRL North | 190 | 137.2543 | 527.6083 | 0.24 | 0.05 | 46693 | 45619 | 46693 | 1700 | B/D | 1700 B/D | 54.65 | 0 | 1.8 | 0.478 | 1.26 | 0.239 | 0.724 | 0.13037 | 530 | 1 | 0.3 | 0.8821 | 0.3
Titusville | 14 | Addison Creek | 33.47 | No | 1234 | 45 | IR6-7 | IRL North | 263 | 139.231 | 803.0267 | 0.22 | 0.06 | 46707 | 45633 | 46707 | 8140 | A | 8140 A | 54.65 | 0 | 1.18 | 0.48 | 0.826 | 0.24 | 0.63 | 9.4569e-06 | 0 | 0 | 0 | 0.8821 | 0
Titusville | 14 | Addison Creek | 33.47 | No | 1234 | 29 | IR6-7 | IRL North | 432 | 276.1331 | 3769.8418 | 0.67 | 0.07 | 46708 | 45634 | 46708 | 1200 | A | 1200 A | 54.65 | 0 | 2.39 | 0.316 | 1.673 | 0.158 | 0.22 | 0.91505 | 1131 | 4 | 0.4 | 0.8821 | 0.4
Titusville | 17 | Kiwanis Park | 32.37 | No | 1234 | 0 | IR6-7 | IRL North | 594 | 277.7374 | 2439.1604 | 0.25 | 0.04 | 46709 | 45635 | 46709 | 5300 | D | 5300 D | 54.65 | 0 | 0.6 | 0.135 | 0.42 | 0.0675 | 0.5 | 0.60273 | 1693 | 2 | 0.3 | 0.8821 | 0.3
Titusville | 17 | Kiwanis Park | 32.37 | No | 1234 | 29 | IR6-7 | IRL North | 124 | 94.9322 | 536.1478 | 0.19 | 0.02 | 46710 | 45636 | 46710 | 1200 | D | 1200 D | 54.65 | 0 | 2.39 | 0.316 | 1.673 | 0.158 | 0.473 | 0.13248 | 352 | 1 | 0.1 | 0.8821 | 0.1
Titusville | 17 | Kiwanis Park | 32.37 | No | 1234 | 29 | IR6-7 | IRL North | 6 | 38.5073 | 43.8985 | 0.01 | 0 | 46711 | 45637 | 46711 | 1200 | B/D | 1200 B/D | 54.65 | 0 | 2.39 | 0.316 | 1.673 | 0.158 | 0.304 | 0.010848 | 19 | 0 | 0 | 0.8821 | 0
Titusville | 17 | Kiwanis Park | 32.37 | No | 1234 | 98 | IR6-7 | IRL North | 44 | 114.9181 | 121.2814 | 0.06 | 0.01 | 46712 | 45638 | 46712 | 1700 | B/D | 1700 B/D | 54.65 | 0 | 1.8 | 0.478 | 1.26 | 0.239 | 0.724 | 0.029969 | 122 | 0 | 0.1 | 0.8821 | 0.1
Titusville | 17 | Kiwanis Park | 32.37 | No | 1234 | 98 | IR6-7 | IRL North | 85 | 117.1878 | 236.2917 | 0.11 | 0.02 | 46713 | 45639 | 46713 | 1700 | B/D | 1700 B/D | 54.65 | 0 | 1.8 | 0.478 | 1.26 | 0.239 | 0.724 | 0.058389 | 237 | 1 | 0.1 | 0.8821 | 0.1
Titusville | 17 | Kiwanis Park | 32.37 | No | 1234 | 0 | IR6-7 | IRL North | 74 | 97.8391 | 303.67 | 0.03 | 0 | 46727 | 45653 | 46727 | 5300 | D | 5300 D | 54.65 | 0 | 0.6 | 0.135 | 0.42 | 0.0675 | 0.5 | 0.075038 | 211 | 0 | 0 | 0.8821 | 0
Titusville | 17 | Kiwanis Park | 32.37 | No | 1234 | 0 | IR6-7 | IRL North | 1884 | 727.2065 | 7738.9751 | 0.79 | 0.13 | 46738 | 45664 | 46738 | 5300 | W | 5300 W | 54.65 | 0 | 0.6 | 0.135 | 0.42 | 0.0675 | 0.5 | 1.9123 | 5371 | 5 | 0.8 | 0.8821 | 0.7
Titusville | 17 | Kiwanis Park | 32.37 | No | 1234 | 13 | IR6-7 | IRL North | 1 | 20.6939 | 4.5993 | 0 | 0 | 46741 | 45667 | 46741 | 1100 | W | 1100 W | 54.65 | 0 | 1.85 | 0.22 | 1.295 | 0.11 | 0.258 | 0.0011365 | 2 | 0 | 0 | 0.8821 | 0
Titusville | 17 | Kiwanis Park | 32.37 | No | 1234 | 13 | IR6-7 | IRL North | 48 | 70.3805 | 289.8308 | 0.06 | 0.01 | 46742 | 45668 | 46742 | 1100 | B/D | 1100 B/D | 54.65 | 0 | 1.85 | 0.22 | 1.295 | 0.11 | 0.342 | 0.071618 | 138 | 0 | 0 | 0.8821 | 0
Titusville | 17 | Kiwanis Park | 32.37 | No | 1234 | 13 | IR6-7 | IRL North | 354 | 485.1037 | 2818.8116 | 0.46 | 0.04 | 46746 | 45672 | 46746 | 1100 | W | 1100 W | 54.65 | 0 | 1.85 | 0.22 | 1.295 | 0.11 | 0.258 | 0.69654 | 1010 | 3 | 0.2 | 0.8821 | 0.2
Titusville | 17 | Kiwanis Park | 32.37 | No | 1234 | 29 | IR6-7 | IRL North | 668 | 373.7646 | 4513.8692 | 1.04 | 0.11 | 46747 | 45673 | 46747 | 1200 | B/D | 1200 B/D | 54.65 | 0 | 2.39 | 0.316 | 1.673 | 0.158 | 0.304 | 1.1154 | 1905 | 7 | 0.7 | 0.8821 | 0.6
Titusville | 17 | Kiwanis Park | 32.37 | No | 1234 | 29 | IR6-7 | IRL North | 868 | 390.1072 | 5863.9889 | 1.35 | 0.14 | 46748 | 45674 | 46748 | 1200 | B/D | 1200 B/D | 54.65 | 0 | 2.39 | 0.316 | 1.673 | 0.158 | 0.304 | 1.449 | 2475 | 9 | 0.9 | 0.8821 | 0.8
Titusville | 14 | Addison Creek | 33.47 | No | 1234 | 29 | IR6-7 | IRL North | 102 | 123.3933 | 886.352 | 0.16 | 0.02 | 46759 | 45685 | 46759 | 1200 | A | 1200 A | 54.65 | 0 | 2.39 | 0.316 | 1.673 | 0.158 | 0.22 | 0.19583 | 242 | 1 | 0.1 | 0.8821 | 0.1
Titusville | 17 | Kiwanis Park | 32.37 | No | 1234 | 0 | IR6-7 | IRL North | 563 | 288.3884 | 2310.1076 | 0.24 | 0.04 | 46763 | 45689 | 46763 | 5300 | A | 5300 A | 54.65 | 0 | 0.6 | 0.135 | 0.42 | 0.0675 | 0.5 | 0.57084 | 1603 | 1 | 0.2 | 0.8821 | 0.2
Titusville | 14 | Addison Creek | 33.47 | No | 1234 | 11.1 | IR6-7 | IRL North | 38 | 100.4691 | 288.8121 | 0.03 | 0 | 46764 | 45690 | 46764 | 8120 | B/D | 8120 B/D | 54.65 | 0 | 1.25 | 0.053 | 0.875 | 0.0265 | 0.25 | 0.071367 | 100 | 0 | 0 | 0.8821 | 0
Titusville | 14 | Addison Creek | 33.47 | No | 1234 | 11.1 | IR6-7 | IRL North | 2 | 37.3115 | 12.8126 | 0 | 0 | 46765 | 45691 | 46765 | 8120 | B/D | 8120 B/D | 54.65 | 0 | 1.25 | 0.053 | 0.875 | 0.0265 | 0.25 | 0.003166 | 4 | 0 | 0 | 0.8821 | 0
Titusville | 14 | Addison Creek | 33.47 | No | 1234 | 102.5 | IR6-7 | IRL North | 14 | 35.9755 | 40.041 | 0.02 | 0 | 46766 | 45692 | 46766 | 1300 | B/D | 1300 B/D | 54.65 | 0 | 2.42 | 0.516 | 1.694 | 0.258 | 0.662 | 0.0098943 | 37 | 0 | 0 | 0.8821 | 0
Titusville | 14 | Addison Creek | 33.47 | No | 1234 | 29 | IR6-7 | IRL North | 67 | 91.7764 | 422.4913 | 0.1 | 0.01 | 46767 | 45693 | 46767 | 1200 | B/D | 1200 B/D | 54.65 | 0 | 2.39 | 0.316 | 1.673 | 0.158 | 0.304 | 0.1044 | 178 | 1 | 0.1 | 0.8821 | 0.1
Titusville | 17 | Kiwanis Park | 32.37 | No | 1234 | 13 | IR6-7 | IRL North | 2035 | 1016.422 | 24020.6272 | 2.64 | 0.22 | 46769 | 45695 | 46769 | 1100 | A | 1100 A | 54.65 | 0 | 1.85 | 0.22 | 1.295 | 0.11 | 0.174 | 5.9356 | 5802 | 17 | 1.4 | 0.8821 | 1.2
Titusville | 17 | Kiwanis Park | 32.37 | No | 1234 | 0 | IR6-7 | IRL North | 14 | 65.4275 | 55.6887 | 0.01 | 0 | 46770 | 45696 | 46770 | 5300 | A | 5300 A | 54.65 | 0 | 0.6 | 0.135 | 0.42 | 0.0675 | 0.5 | 0.013761 | 39 | 0 | 0 | 0.8821 | 0
Titusville | 17 | Kiwanis Park | 32.37 | No | 1234 | 0 | IR6-7 | IRL North | 22 | 67.1797 | 91.6131 | 0.01 | 0 | 46773 | 45698 | 46773 | 5300 | A | 5300 A | 54.65 | 0 | 0.6 | 0.135 | 0.42 | 0.0675 | 0.5 | 0.022638 | 64 | 0 | 0 | 0.8821 | 0
Titusville | 17 | Kiwanis Park | 32.37 | No | 1234 | 13 | IR6-7 | IRL North | 3 | 51.5053 | 27.0802 | 0 | 0 | 46774 | 45699 | 46774 | 1100 | W | 1100 W | 54.65 | 0 | 1.85 | 0.22 | 1.295 | 0.11 | 0.258 | 0.0066916 | 10 | 0 | 0 | 0.8821 | 0
Titusville | 17 | Kiwanis Park | 32.37 | No | 1234 | 13 | IR6-7 | IRL North | 24 | 74.2142 | 189.5825 | 0.03 | 0 | 46776 | 45701 | 46776 | 1100 | W | 1100 W | 54.65 | 0 | 1.85 | 0.22 | 1.295 | 0.11 | 0.258 | 0.046847 | 68 | 0 | 0 | 0.8821 | 0
Titusville | 17 | Kiwanis Park | 32.37 | No | 1234 | 0 | IR6-7 | IRL North | 5 | 47.1412 | 21.0347 | 0 | 0 | 46778 | 45703 | 46778 | 5300 | A | 5300 A | 54.65 | 0 | 0.6 | 0.135 | 0.42 | 0.0675 | 0.5 | 0.0051978 | 15 | 0 | 0 | 0.8821 | 0
Titusville | 17 | Kiwanis Park | 32.37 | No | 1234 | 13 | IR6-7 | IRL North | 11 | 100.3606 | 86.0888 | 0.01 | 0 | 46780 | 45705 | 46780 | 1100 | W | 1100 W | 54.65 | 0 | 1.85 | 0.22 | 1.295 | 0.11 | 0.258 | 0.021273 | 31 | 0 | 0 | 0.8821 | 0
Titusville | 17 | Kiwanis Park | 32.37 | No | 1234 | 13 | IR6-7 | IRL North | 170 | 534.6712 | 1353.6621 | 0.22 | 0.02 | 46801 | 45725 | 46801 | 1100 | W | 1100 W | 54.65 | 0 | 1.85 | 0.22 | 1.295 | 0.11 | 0.258 | 0.3345 | 485 | 1 | 0.1 | 0.8821 | 0.1
Titusville | 17 | Kiwanis Park | 32.37 | No | 1234 | 0 | IR6-7 | IRL North | 467 | 219.3662 | 1916.609 | 0.2 | 0.03 | 46807 | 45730 | 46807 | 5300 | B/D | 5300 B/D | 54.65 | 0 | 0.6 | 0.135 | 0.42 | 0.0675 | 0.5 | 0.4736 | 1330 | 1 | 0.2 | 0.8821 | 0.2
Titusville | 17 | Kiwanis Park | 32.37 | No | 1234 | 102.5 | IR6-7 | IRL North | 1686 | 350.0302 | 5229.6457 | 2.48 | 0.43 | 46818 | 45740 | 46818 | 1300 | B/D | 1300 B/D | 54.65 | 0 | 2.42 | 0.516 | 1.694 | 0.258 | 0.662 | 1.2923 | 4806 | 18 | 2.7 | 0.8821 | 2.4
Titusville | 17 | Kiwanis Park | 32.37 | No | 1234 | 13 | IR6-7 | IRL North | 0 | 25.4363 | 2.5079 | 0 | 0 | 46825 | 45747 | 46825 | 1100 | W | 1100 W | 54.65 | 0 | 1.85 | 0.22 | 1.295 | 0.11 | 0.258 | 0.00061972 | 1 | 0 | 0 | 0.8821 | 0
Titusville | 14 | Addison Creek | 33.47 | No | 1234 | 11.1 | IR6-7 | IRL North | 0 | 7.0657 | 0.5171 | 0 | 0 | 46827 | 45748 | 46827 | 8120 | D | 8120 D | 54.65 | 0 | 1.25 | 0.053 | 0.875 | 0.0265 | 0.35 | 0.00012778 | 0 | 0 | 0 | 0.8821 | 0
Titusville | 14 | Addison Creek | 33.47 | No | 1234 | 11.1 | IR6-7 | IRL North | 30 | 85.8774 | 230.7404 | 0.03 | 0 | 46828 | 45749 | 46828 | 8120 | B/D | 8120 B/D | 54.65 | 0 | 1.25 | 0.053 | 0.875 | 0.0265 | 0.25 | 0.057017 | 80 | 0 | 0 | 0.8821 | 0
Titusville | 14 | Addison Creek | 33.47 | No | 1234 | 102.5 | IR6-7 | IRL North | 3 | 15.6289 | 7.5559 | 0 | 0 | 46829 | 45750 | 46829 | 1300 | B/D | 1300 B/D | 54.65 | 0 | 2.42 | 0.516 | 1.694 | 0.258 | 0.662 | 0.0018671 | 7 | 0 | 0 | 0.8821 | 0
Titusville | 14 | Addison Creek | 33.47 | No | 1234 | 29 | IR6-7 | IRL North | 369 | 240.2073 | 2328.3662 | 0.58 | 0.06 | 46830 | 45751 | 46830 | 1200 | B/D | 1200 B/D | 54.65 | 0 | 2.39 | 0.316 | 1.673 | 0.158 | 0.304 | 0.57535 | 983 | 4 | 0.3 | 0.8821 | 0.3
Titusville | 14 | Addison Creek | 33.47 | No | 1234 | 29 | IR6-7 | IRL North | 21 | 72.9359 | 116.1642 | 0.03 | 0 | 46831 | 45752 | 46831 | 1200 | W | 1200 W | 54.65 | 0 | 2.39 | 0.316 | 1.673 | 0.158 | 0.347 | 0.028705 | 56 | 0 | 0 | 0.8821 | 0
Titusville | 17 | Kiwanis Park | 32.37 | No | 1234 | 102.5 | IR6-7 | IRL North | 109 | 87.6333 | 338.3159 | 0.16 | 0.03 | 46837 | 45758 | 46837 | 1300 | B/D | 1300 B/D | 54.65 | 0 | 2.42 | 0.516 | 1.694 | 0.258 | 0.662 | 0.049909 | 186 | 1 | 0.1 | 0.8821 | 0.1
Titusville | 17 | Kiwanis Park | 32.37 | No | 1234 | 102.5 | IR6-7 | IRL North | 532 | 184.5786 | 1649.9476 | 0.78 | 0.14 | 46838 | 45759 | 46838 | 1300 | B/D | 1300 B/D | 54.65 | 0 | 2.42 | 0.516 | 1.694 | 0.258 | 0.662 | 0.40771 | 1516 | 6 | 0.9 | 0.8821 | 0.8
Titusville | 17 | Kiwanis Park | 32.37 | No | 1234 | 29 | IR6-7 | IRL North | 69 | 113.3956 | 640.1197 | 0.11 | 0.01 | 46854 | 45772 | 46854 | 1200 | A | 1200 A | 54.65 | 0 | 2.39 | 0.316 | 1.673 | 0.158 | 0.22 | 0.15818 | 195 | 1 | 0.1 | 0.8821 | 0.1
Titusville | 17 | Kiwanis Park | 32.37 | No | 1234 | 98 | IR6-7 | IRL North | 171 | 119.8478 | 475.1535 | 0.22 | 0.04 | 46859 | 45777 | 46859 | 1700 | B/D | 1700 B/D | 54.65 | 0 | 1.8 | 0.478 | 1.26 | 0.239 | 0.724 | 0.098496 | 401 | 1 | 0.2 | 0.8821 | 0.2
Titusville | 17 | Kiwanis Park | 32.37 | No | 1234 | 102.5 | IR6-7 | IRL North | 89 | 99.5592 | 249.2204 | 0.13 | 0.02 | 46861 | 45778 | 46861 | 1300 | D | 1300 D | 54.65 | 0 | 2.42 | 0.516 | 1.694 | 0.258 | 0.723 | 0.061583 | 250 | 1 | 0.1 | 0.8821 | 0.1
Titusville | 14 | Addison Creek | 33.47 | No | 1234 | 45 | IR6-7 | IRL North | 181 | 146.8964 | 551.4919 | 0.15 | 0.04 | 46865 | 45782 | 46865 | 8140 | A | 8140 A | 54.65 | 0 | 1.18 | 0.48 | 0.826 | 0.24 | 0.63 | 0.036977 | 131 | 0 | 0.1 | 0.8821 | 0.1
Titusville | 14 | Addison Creek | 33.47 | No | 1234 | 29 | IR6-7 | IRL North | 152 | 174.7854 | 1325.5889 | 0.24 | 0.02 | 46866 | 45783 | 46866 | 1200 | A | 1200 A | 54.65 | 0 | 2.39 | 0.316 | 1.673 | 0.158 | 0.22 | 0.32756 | 405 | 1 | 0.1 | 0.8821 | 0.1
Titusville | 14 | Addison Creek | 33.47 | No | 1234 | 29 | IR6-7 | IRL North | 1127 | 431.5282 | 7119.0497 | 1.76 | 0.18 | 46867 | 45784 | 46867 | 1200 | B/D | 1200 B/D | 54.65 | 0 | 2.39 | 0.316 | 1.673 | 0.158 | 0.304 | 1.7591 | 3004 | 11 | 1 | 0.8821 | 0.9
Titusville | 14 | Addison Creek | 33.47 | No | 1234 | 29 | IR6-7 | IRL North | 629 | 224.915 | 3105.7566 | 0.98 | 0.1 | 46868 | 45785 | 46868 | 1200 | C | 1200 C | 54.65 | 0 | 2.39 | 0.316 | 1.673 | 0.158 | 0.389 | 0.76745 | 1677 | 6 | 0.6 | 0.8821 | 0.5
Titusville | 17 | Kiwanis Park | 32.37 | No | 1234 | 29 | IR6-7 | IRL North | 183 | 250.4195 | 1706.0209 | 0.29 | 0.03 | 46869 | 45786 | 46869 | 1200 | A | 1200 A | 54.65 | 0 | 2.39 | 0.316 | 1.673 | 0.158 | 0.22 | 0.42157 | 521 | 2 | 0.2 | 0.8821 | 0.2
Titusville | 17 | Kiwanis Park | 32.37 | No | 1234 | 29 | IR6-7 | IRL North | 94 | 87.7526 | 408.5531 | 0.15 | 0.01 | 46870 | 45787 | 46870 | 1200 | D | 1200 D | 54.65 | 0 | 2.39 | 0.316 | 1.673 | 0.158 | 0.473 | 0.10096 | 268 | 1 | 0.1 | 0.8821 | 0.1
Titusville | 17 | Kiwanis Park | 32.37 | No | 1234 | 29 | IR6-7 | IRL North | 89 | 105.2816 | 603.0304 | 0.14 | 0.01 | 46871 | 45788 | 46871 | 1200 | B/D | 1200 B/D | 54.65 | 0 | 2.39 | 0.316 | 1.673 | 0.158 | 0.304 | 0.14901 | 254 | 1 | 0.1 | 0.8821 | 0.1
Titusville | 17 | Kiwanis Park | 32.37 | No | 1234 | 102.5 | IR6-7 | IRL North | 5494 | 926.9383 | 17041.583 | 8.08 | 1.42 | 46877 | 45794 | 46877 | 1300 | B/D | 1300 B/D | 54.65 | 0 | 2.42 | 0.516 | 1.694 | 0.258 | 0.662 | 4.2111 | 15660 | 58 | 8.9 | 0.8821 | 7.9
Titusville | 17 | Kiwanis Park | 32.37 | No | 1234 | 29 | IR6-7 | IRL North | 51 | 100.2242 | 304.7395 | 0.08 | 0.01 | 46889 | 45805 | 46889 | 1200 | W | 1200 W | 54.65 | 0 | 2.39 | 0.316 | 1.673 | 0.158 | 0.347 | 0.075302 | 147 | 1 | 0.1 | 0.8821 | 0.1
Titusville | 17 | Kiwanis Park | 32.37 | No | 1234 | 29 | IR6-7 | IRL North | 106 | 94.8995 | 559.3204 | 0.17 | 0.02 | 46890 | 45806 | 46890 | 1200 | C | 1200 C | 54.65 | 0 | 2.39 | 0.316 | 1.673 | 0.158 | 0.389 | 0.13821 | 302 | 1 | 0.1 | 0.8821 | 0.1
Titusville | 17 | Kiwanis Park | 32.37 | No | 1234 | 29 | IR6-7 | IRL North | 154 | 130.3218 | 1043.2711 | 0.24 | 0.02 | 46903 | 45818 | 46903 | 1200 | B/D | 1200 B/D | 54.65 | 0 | 2.39 | 0.316 | 1.673 | 0.158 | 0.304 | 0.2578 | 440 | 2 | 0.2 | 0.8821 | 0.2
Titusville | 14 | Addison Creek | 33.47 | No | 1234 | 29 | IR6-7 | IRL North | 4 | 45.53 | 37.2114 | 0.01 | 0 | 46910 | 45825 | 46910 | 1200 | A | 1200 A | 54.65 | 0 | 2.39 | 0.316 | 1.673 | 0.158 | 0.22 | 0.0091951 | 11 | 0 | 0 | 0.8821 | 0
Titusville | 14 | Addison Creek | 33.47 | No | 1234 | 11.1 | IR6-7 | IRL North | 19 | 69.2651 | 147.8108 | 0.02 | 0 | 46912 | 45827 | 46912 | 8120 | B/D | 8120 B/D | 54.65 | 0 | 1.25 | 0.053 | 0.875 | 0.0265 | 0.25 | 0.036525 | 51 | 0 | 0 | 0.8821 | 0
Titusville | 14 | Addison Creek | 33.47 | No | 1234 | 102.5 | IR6-7 | IRL North | 2 | 15.683 | 6.5056 | 0 | 0 | 46913 | 45828 | 46913 | 1300 | B/D | 1300 B/D | 54.65 | 0 | 2.42 | 0.516 | 1.694 | 0.258 | 0.662 | 0.0016076 | 6 | 0 | 0 | 0.8821 | 0
Titusville | 17 | Kiwanis Park | 32.37 | No | 1234 | 29 | IR6-7 | IRL North | 224 | 455.8026 | 1325.1166 | 0.35 | 0.04 | 46916 | 45831 | 46916 | 1200 | W | 1200 W | 54.65 | 0 | 2.39 | 0.316 | 1.673 | 0.158 | 0.347 | 0.32744 | 638 | 2 | 0.2 | 0.8821 | 0.2
Titusville | 17 | Kiwanis Park | 32.37 | No | 1234 | 29 | IR6-7 | IRL North | 361 | 302.5774 | 2438.2667 | 0.56 | 0.06 | 46918 | 45833 | 46918 | 1200 | B/D | 1200 B/D | 54.65 | 0 | 2.39 | 0.316 | 1.673 | 0.158 | 0.304 | 0.60251 | 1029 | 4 | 0.4 | 0.8821 | 0.4
Titusville | 17 | Kiwanis Park | 32.37 | No | 1234 | 29 | IR6-7 | IRL North | 45 | 82.157 | 306.3549 | 0.07 | 0.01 | 46919 | 45834 | 46919 | 1200 | B/D | 1200 B/D | 54.65 | 0 | 2.39 | 0.316 | 1.673 | 0.158 | 0.304 | 0.075702 | 129 | 0 | 0 | 0.8821 | 0
Titusville | 17 | Kiwanis Park | 32.37 | No | 1234 | 29 | IR6-7 | IRL North | 9 | 33.9485 | 40.4666 | 0.01 | 0 | 46929 | 45843 | 46929 | 1200 | D | 1200 D | 54.65 | 0 | 2.39 | 0.316 | 1.673 | 0.158 | 0.473 | 0.0099995 | 27 | 0 | 0 | 0.8821 | 0
Titusville | 17 | Kiwanis Park | 32.37 | No | 1234 | 29 | IR6-7 | IRL North | 19 | 67.8945 | 172.9695 | 0.03 | 0 | 46936 | 45849 | 46936 | 1200 | A | 1200 A | 54.65 | 0 | 2.39 | 0.316 | 1.673 | 0.158 | 0.22 | 0.042742 | 53 | 0 | 0 | 0.8821 | 0
Titusville | 17 | Kiwanis Park | 32.37 | No | 1234 | 29 | IR6-7 | IRL North | 455 | 626.3752 | 4249.2136 | 0.71 | 0.07 | 46940 | 45852 | 46940 | 1200 | A | 1200 A | 54.65 | 0 | 2.39 | 0.316 | 1.673 | 0.158 | 0.22 | 1.05 | 1298 | 5 | 0.5 | 0.8821 | 0.4
Titusville | 17 | Kiwanis Park | 32.37 | No | 1234 | 29 | IR6-7 | IRL North | 31 | 77.9236 | 186.3933 | 0.05 | 0 | 46941 | 45853 | 46941 | 1200 | W | 1200 W | 54.65 | 0 | 2.39 | 0.316 | 1.673 | 0.158 | 0.347 | 0.046059 | 90 | 0 | 0 | 0.8821 | 0
Titusville | 14 | Addison Creek | 33.47 | No | 1234 | 29 | IR6-7 | IRL North | 97 | 105.8596 | 615.96 | 0.15 | 0.02 | 46943 | 45855 | 46943 | 1200 | B/D | 1200 B/D | 54.65 | 0 | 2.39 | 0.316 | 1.673 | 0.158 | 0.304 | 0.15221 | 260 | 1 | 0.1 | 0.8821 | 0.1
Titusville | 17 | Kiwanis Park | 32.37 | No | 1234 | 29 | IR6-7 | IRL North | 1 | 15.9838 | 6.8843 | 0 | 0 | 46944 | 45856 | 46944 | 1200 | B/D | 1200 B/D | 54.65 | 0 | 2.39 | 0.316 | 1.673 | 0.158 | 0.304 | 0.0017011 | 3 | 0 | 0 | 0.8821 | 0
Titusville | 17 | Kiwanis Park | 32.37 | No | 1234 | 29 | IR6-7 | IRL North | 46 | 76.3308 | 198.1456 | 0.07 | 0.01 | 46945 | 45857 | 46945 | 1200 | D | 1200 D | 54.65 | 0 | 2.39 | 0.316 | 1.673 | 0.158 | 0.473 | 0.048963 | 130 | 0 | 0 | 0.8821 | 0
Titusville | 17 | Kiwanis Park | 32.37 | No | 1234 | 0 | IR6-7 | IRL North | 20 | 51.2808 | 81.5594 | 0.01 | 0 | 46950 | 45862 | 46950 | 5300 | D | 5300 D | 54.65 | 0 | 0.6 | 0.135 | 0.42 | 0.0675 | 0.5 | 0.020154 | 57 | 0 | 0 | 0.8821 | 0
Titusville | 17 | Kiwanis Park | 32.37 | No | 1234 | 29 | IR6-7 | IRL North | 37 | 69.8534 | 248.6495 | 0.06 | 0.01 | 46951 | 45863 | 46951 | 1200 | B/D | 1200 B/D | 54.65 | 0 | 2.39 | 0.316 | 1.673 | 0.158 | 0.304 | 0.061442 | 105 | 0 | 0 | 0.8821 | 0
Titusville | 17 | Kiwanis Park | 32.37 | No | 1234 | 29 | IR6-7 | IRL North | 37 | 65.6687 | 252.9176 | 0.06 | 0.01 | 46956 | 45866 | 46956 | 1200 | B/D | 1200 B/D | 54.65 | 0 | 2.39 | 0.316 | 1.673 | 0.158 | 0.304 | 0.062497 | 107 | 0 | 0 | 0.8821 | 0
Titusville | 17 | Kiwanis Park | 32.37 | No | 1234 | 29 | IR6-7 | IRL North | 30 | 58.1554 | 202.3402 | 0.05 | 0 | 46958 | 45868 | 46958 | 1200 | B/D | 1200 B/D | 54.65 | 0 | 2.39 | 0.316 | 1.673 | 0.158 | 0.304 | 0.049999 | 85 | 0 | 0 | 0.8821 | 0
Titusville | 14 | Addison Creek | 33.47 | No | 1234 | 11.1 | IR6-7 | IRL North | 7 | 43.2386 | 56.3819 | 0.01 | 0 | 46966 | 45874 | 46966 | 8120 | B/D | 8120 B/D | 54.65 | 0 | 1.25 | 0.053 | 0.875 | 0.0265 | 0.25 | 0.013932 | 20 | 0 | 0 | 0.8821 | 0
Titusville | 14 | Addison Creek | 33.47 | No | 1234 | 102.5 | IR6-7 | IRL North | 52 | 54.3857 | 151.2473 | 0.08 | 0.01 | 46967 | 45875 | 46967 | 1300 | B/D | 1300 B/D | 54.65 | 0 | 2.42 | 0.516 | 1.694 | 0.258 | 0.662 | 0.037374 | 139 | 1 | 0.1 | 0.8821 | 0.1
Titusville | 14 | Addison Creek | 33.47 | No | 1234 | 29 | IR6-7 | IRL North | 480 | 273.9833 | 3032.4976 | 0.75 | 0.08 | 46968 | 45876 | 46968 | 1200 | B/D | 1200 B/D | 54.65 | 0 | 2.39 | 0.316 | 1.673 | 0.158 | 0.304 | 0.74934 | 1280 | 5 | 0.4 | 0.8821 | 0.4
Titusville | 17 | Kiwanis Park | 32.37 | No | 1234 | 29 | IR6-7 | IRL North | 66 | 119.1654 | 620.6812 | 0.1 | 0.01 | 46969 | 45877 | 46969 | 1200 | A | 1200 A | 54.65 | 0 | 2.39 | 0.316 | 1.673 | 0.158 | 0.22 | 0.15337 | 190 | 1 | 0.1 | 0.8821 | 0.1
Titusville | 14 | Addison Creek | 33.47 | No | 1234 | 102.5 | IR6-7 | IRL North | 60 | 71.7874 | 182.401 | 0.09 | 0.02 | 46971 | 45879 | 46971 | 1300 | A | 1300 A | 54.65 | 0 | 2.42 | 0.516 | 1.694 | 0.258 | 0.631 | 0.045072 | 160 | 1 | 0.1 | 0.8821 | 0.1
Titusville | 17 | Kiwanis Park | 32.37 | No | 1234 | 29 | IR6-7 | IRL North | 252 | 227.8566 | 1701.3931 | 0.39 | 0.04 | 46975 | 45883 | 46975 | 1200 | B/D | 1200 B/D | 54.65 | 0 | 2.39 | 0.316 | 1.673 | 0.158 | 0.304 | 0.42042 | 718 | 3 | 0.3 | 0.8821 | 0.3
Titusville | 14 | Addison Creek | 33.47 | No | 1234 | 11.1 | IR6-7 | IRL North | 7 | 79.5576 | 46.0781 | 0.01 | 0 | 46978 | 45886 | 46978 | 8120 | C | 8120 C | 54.65 | 0 | 1.25 | 0.053 | 0.875 | 0.0265 | 0.3 | 0.011386 | 19 | 0 | 0 | 0.8821 | 0
Titusville | 14 | Addison Creek | 33.47 | No | 1234 | 11.1 | IR6-7 | IRL North | 0 | 2.4038 | 0.1772 | 0 | 0 | 46989 | 45897 | 46989 | 1820 | C | 1820 C | 54.65 | 0 | 2.39 | 0.38 | 1.673 | 0.19 | 0.258 | 4.3786e-05 | 0 | 0 | 0 | 0.8821 | 0
Titusville | 14 | Addison Creek | 33.47 | No | 1234 | 11.1 | IR6-7 | IRL North | 278 | 246.0208 | 2066.2049 | 0.35 | 0.05 | 46998 | 45906 | 46998 | 1820 | C | 1820 C | 54.65 | 0 | 2.39 | 0.38 | 1.673 | 0.19 | 0.258 | 0.51057 | 740 | 3 | 0.3 | 0.8821 | 0.3
Titusville | 14 | Addison Creek | 33.47 | No | 1234 | 29 | IR6-7 | IRL North | 54 | 94.7098 | 339.5389 | 0.08 | 0.01 | 46999 | 45907 | 46999 | 1200 | B/D | 1200 B/D | 54.65 | 0 | 2.39 | 0.316 | 1.673 | 0.158 | 0.304 | 0.083902 | 143 | 1 | 0 | 0.8821 | 0
Titusville | 14 | Addison Creek | 33.47 | No | 1234 | 29 | IR6-7 | IRL North | 53 | 85.9041 | 333.2697 | 0.08 | 0.01 | 47000 | 45908 | 47000 | 1200 | B/D | 1200 B/D | 54.65 | 0 | 2.39 | 0.316 | 1.673 | 0.158 | 0.304 | 0.082352 | 141 | 1 | 0 | 0.8821 | 0
Titusville | 17 | Kiwanis Park | 32.37 | No | 1234 | 29 | IR6-7 | IRL North | 196 | 178.9188 | 1830.6641 | 0.31 | 0.03 | 47001 | 45909 | 47001 | 1200 | A | 1200 A | 54.65 | 0 | 2.39 | 0.316 | 1.673 | 0.158 | 0.22 | 0.45237 | 559 | 2 | 0.2 | 0.8821 | 0.2
Titusville | 17 | Kiwanis Park | 32.37 | No | 1234 | 0 | IR6-7 | IRL North | 89 | 86.458 | 366.6209 | 0.04 | 0.01 | 47002 | 45910 | 47002 | 5300 | D | 5300 D | 54.65 | 0 | 0.6 | 0.135 | 0.42 | 0.0675 | 0.5 | 0.090594 | 254 | 0 | 0 | 0.8821 | 0
Titusville | 17 | Kiwanis Park | 32.37 | No | 1234 | 0 | IR6-7 | IRL North | 82 | 73.5374 | 337.9106 | 0.03 | 0.01 | 47003 | 45911 | 47003 | 5300 | D | 5300 D | 54.65 | 0 | 0.6 | 0.135 | 0.42 | 0.0675 | 0.5 | 0.083499 | 235 | 0 | 0 | 0.8821 | 0
Titusville | 14 | Addison Creek | 33.47 | No | 1234 | 29 | IR6-7 | IRL North | 258 | 256.13 | 1049.1082 | 0.4 | 0.04 | 47010 | 45918 | 47010 | 1200 | D | 1200 D | 54.65 | 0 | 2.39 | 0.316 | 1.673 | 0.158 | 0.473 | 0.25924 | 689 | 3 | 0.2 | 0.8821 | 0.2
Titusville | 14 | Addison Creek | 33.47 | No | 1234 | 29 | IR6-7 | IRL North | 5 | 37.8409 | 29.816 | 0.01 | 0 | 47011 | 45919 | 47011 | 1200 | W | 1200 W | 54.65 | 0 | 2.39 | 0.316 | 1.673 | 0.158 | 0.347 | 0.0073677 | 14 | 0 | 0 | 0.8821 | 0
Titusville | 14 | Addison Creek | 33.47 | No | 1234 | 29 | IR6-7 | IRL North | 40 | 101.966 | 254.1037 | 0.06 | 0.01 | 47016 | 45924 | 47016 | 1200 | B/D | 1200 B/D | 54.65 | 0 | 2.39 | 0.316 | 1.673 | 0.158 | 0.304 | 0.06279 | 107 | 0 | 0 | 0.8821 | 0
Titusville | 14 | Addison Creek | 33.47 | No | 1234 | 29 | IR6-7 | IRL North | 18 | 66.5466 | 112.9134 | 0.03 | 0 | 47021 | 45929 | 47021 | 1200 | B/D | 1200 B/D | 54.65 | 0 | 2.39 | 0.316 | 1.673 | 0.158 | 0.304 | 0.027901 | 48 | 0 | 0 | 0.8821 | 0
Titusville | 14 | Addison Creek | 33.47 | No | 1234 | 11.1 | IR6-7 | IRL North | 311 | 388.4786 | 2687.0145 | 0.39 | 0.06 | 47022 | 45930 | 47022 | 1820 | B/D | 1820 B/D | 54.65 | 0 | 2.39 | 0.38 | 1.673 | 0.19 | 0.222 | 0.66397 | 828 | 3 | 0.3 | 0.8821 | 0.3
Titusville | 17 | Kiwanis Park | 32.37 | No | 1234 | 29 | IR6-7 | IRL North | 53 | 99.1094 | 360.0917 | 0.08 | 0.01 | 47026 | 45934 | 47026 | 1200 | B/D | 1200 B/D | 54.65 | 0 | 2.39 | 0.316 | 1.673 | 0.158 | 0.304 | 0.08898 | 152 | 1 | 0.1 | 0.8821 | 0.1
Titusville | 17 | Kiwanis Park | 32.37 | No | 1234 | 29 | IR6-7 | IRL North | 2082 | 459.2079 | 10991.466 | 3.25 | 0.33 | 47027 | 45935 | 47027 | 1200 | C | 1200 C | 54.65 | 0 | 2.39 | 0.316 | 1.673 | 0.158 | 0.389 | 2.716 | 5935 | 22 | 2.1 | 0.8821 | 1.9
Titusville | 17 | Kiwanis Park | 32.37 | No | 1234 | 29 | IR6-7 | IRL North | 1225 | 560.5108 | 8273.3616 | 1.91 | 0.19 | 47028 | 45936 | 47028 | 1200 | B/D | 1200 B/D | 54.65 | 0 | 2.39 | 0.316 | 1.673 | 0.158 | 0.304 | 2.0444 | 3491 | 13 | 1.2 | 0.8821 | 1.1
Titusville | 17 | Kiwanis Park | 32.37 | No | 1234 | 0 | IR6-7 | IRL North | 161 | 123.0019 | 661.8113 | 0.07 | 0.01 | 47030 | 45938 | 47030 | 5300 | B/D | 5300 B/D | 54.65 | 0 | 0.6 | 0.135 | 0.42 | 0.0675 | 0.5 | 0.16354 | 459 | 0 | 0.1 | 0.8821 | 0.1
Titusville | 17 | Kiwanis Park | 32.37 | No | 1234 | 102.5 | IR6-7 | IRL North | 1 | 10.3794 | 4.1737 | 0 | 0 | 47031 | 45939 | 47031 | 1300 | B/D | 1300 B/D | 54.65 | 0 | 2.42 | 0.516 | 1.694 | 0.258 | 0.662 | 0.0010313 | 4 | 0 | 0 | 0.8821 | 0
Titusville | 17 | Kiwanis Park | 32.37 | No | 1234 | 102.5 | IR6-7 | IRL North | 58 | 54.243 | 181.2194 | 0.09 | 0.01 | 47037 | 45944 | 47037 | 1300 | B/D | 1300 B/D | 54.65 | 0 | 2.42 | 0.516 | 1.694 | 0.258 | 0.662 | 0.04478 | 167 | 1 | 0.1 | 0.8821 | 0.1
Titusville | 17 | Kiwanis Park | 32.37 | No | 1234 | 29 | IR6-7 | IRL North | 174 | 147.0825 | 1175.8985 | 0.27 | 0.03 | 47040 | 45947 | 47040 | 1200 | B/D | 1200 B/D | 54.65 | 0 | 2.39 | 0.316 | 1.673 | 0.158 | 0.304 | 0.29057 | 496 | 2 | 0.2 | 0.8821 | 0.2
Titusville | 17 | Kiwanis Park | 32.37 | No | 1234 | 98 | IR6-7 | IRL North | 92 | 69.7383 | 255.3361 | 0.12 | 0.02 | 47062 | 45968 | 47062 | 1700 | B/D | 1700 B/D | 54.65 | 0 | 1.8 | 0.478 | 1.26 | 0.239 | 0.724 | 0.056718 | 231 | 1 | 0.1 | 0.8821 | 0.1
Titusville | 17 | Kiwanis Park | 32.37 | No | 1234 | 29 | IR6-7 | IRL North | 346 | 246.6637 | 2335.1297 | 0.54 | 0.05 | 47064 | 45970 | 47064 | 1200 | B/D | 1200 B/D | 54.65 | 0 | 2.39 | 0.316 | 1.673 | 0.158 | 0.304 | 0.57702 | 985 | 4 | 0.3 | 0.8821 | 0.3
Titusville | 14 | Addison Creek | 33.47 | No | 1234 | 29 | IR6-7 | IRL North | 19 | 51.72 | 78.2639 | 0.03 | 0 | 47066 | 45972 | 47066 | 1200 | D | 1200 D | 54.65 | 0 | 2.39 | 0.316 | 1.673 | 0.158 | 0.473 | 0.019339 | 51 | 0 | 0 | 0.8821 | 0
Titusville | 17 | Kiwanis Park | 32.37 | No | 1234 | 102.5 | IR6-7 | IRL North | 34 | 65.4824 | 105.8036 | 0.05 | 0.01 | 47069 | 45975 | 47069 | 1300 | B/D | 1300 B/D | 54.65 | 0 | 2.42 | 0.516 | 1.694 | 0.258 | 0.662 | 0.026145 | 97 | 0 | 0.1 | 0.8821 | 0.1
Titusville | 17 | Kiwanis Park | 32.37 | No | 1234 | 102.5 | IR6-7 | IRL North | 209 | 104.2376 | 647.3104 | 0.31 | 0.05 | 47070 | 45976 | 47070 | 1300 | B/D | 1300 B/D | 54.65 | 0 | 2.42 | 0.516 | 1.694 | 0.258 | 0.662 | 0.15995 | 595 | 2 | 0.3 | 0.8821 | 0.3
Titusville | 14 | Addison Creek | 33.47 | No | 1234 | 29 | IR6-7 | IRL North | 13 | 42.0857 | 83.7013 | 0.02 | 0 | 47074 | 45980 | 47074 | 1200 | B/D | 1200 B/D | 54.65 | 0 | 2.39 | 0.316 | 1.673 | 0.158 | 0.304 | 0.020683 | 35 | 0 | 0 | 0.8821 | 0
Titusville | 17 | Kiwanis Park | 32.37 | No | 1234 | 29 | IR6-7 | IRL North | 613 | 526.6397 | 2659.1929 | 0.96 | 0.1 | 47076 | 45982 | 47076 | 1200 | D | 1200 D | 54.65 | 0 | 2.39 | 0.316 | 1.673 | 0.158 | 0.473 | 0.6571 | 1746 | 6 | 0.6 | 0.8821 | 0.5
Titusville | 14 | Addison Creek | 33.47 | No | 1234 | 98 | IR6-7 | IRL North | 76 | 76.3177 | 197.0287 | 0.1 | 0.02 | 47081 | 45987 | 47081 | 1700 | B/D | 1700 B/D | 54.65 | 0 | 1.8 | 0.478 | 1.26 | 0.239 | 0.724 | 0.048687 | 198 | 1 | 0.1 | 0.8821 | 0.1
Titusville | 14 | Addison Creek | 33.47 | No | 1234 | 98 | IR6-7 | IRL North | 78 | 76.2591 | 203.4648 | 0.1 | 0.02 | 47083 | 45989 | 47083 | 1700 | B/D | 1700 B/D | 54.65 | 0 | 1.8 | 0.478 | 1.26 | 0.239 | 0.724 | 0.050277 | 204 | 1 | 0.1 | 0.8821 | 0.1
Titusville | 14 | Addison Creek | 33.47 | No | 1234 | 98 | IR6-7 | IRL North | 74 | 71.8812 | 192.6039 | 0.09 | 0.02 | 47090 | 45996 | 47090 | 1700 | B/D | 1700 B/D | 54.65 | 0 | 1.8 | 0.478 | 1.26 | 0.239 | 0.724 | 0.047593 | 194 | 1 | 0.1 | 0.8821 | 0.1
Titusville | 14 | Addison Creek | 33.47 | No | 1234 | 98 | IR6-7 | IRL North | 80 | 76.2224 | 196.5824 | 0.1 | 0.02 | 47091 | 45997 | 47091 | 1700 | C | 1700 C | 54.65 | 0 | 1.8 | 0.478 | 1.26 | 0.239 | 0.768 | 0.048576 | 210 | 1 | 0.1 | 0.8821 | 0.1
Titusville | 14 | Addison Creek | 33.47 | No | 1234 | 98 | IR6-7 | IRL North | 6 | 16.1652 | 13.8029 | 0.01 | 0 | 47092 | 45998 | 47092 | 1700 | C | 1700 C | 54.65 | 0 | 1.8 | 0.478 | 1.26 | 0.239 | 0.768 | 0.0034108 | 15 | 0 | 0 | 0.8821 | 0
Titusville | 17 | Kiwanis Park | 32.37 | No | 1234 | 102.5 | IR6-7 | IRL North | 297 | 156.3472 | 921.2879 | 0.44 | 0.08 | 47098 | 46004 | 47098 | 1300 | B/D | 1300 B/D | 54.65 | 0 | 2.42 | 0.516 | 1.694 | 0.258 | 0.662 | 0.22765 | 847 | 3 | 0.5 | 0.8821 | 0.4
Titusville | 17 | Kiwanis Park | 32.37 | No | 1234 | 102.5 | IR6-7 | IRL North | 120 | 94.3214 | 373.465 | 0.18 | 0.03 | 47100 | 46006 | 47100 | 1300 | B/D | 1300 B/D | 54.65 | 0 | 2.42 | 0.516 | 1.694 | 0.258 | 0.662 | 0.092285 | 343 | 1 | 0.2 | 0.8821 | 0.2
Titusville | 17 | Kiwanis Park | 32.37 | No | 1234 | 29 | IR6-7 | IRL North | 76 | 95.5349 | 510.1953 | 0.12 | 0.01 | 47113 | 46017 | 47113 | 1200 | B/D | 1200 B/D | 54.65 | 0 | 2.39 | 0.316 | 1.673 | 0.158 | 0.304 | 0.12607 | 215 | 1 | 0.1 | 0.8821 | 0.1
Titusville | 17 | Kiwanis Park | 32.37 | No | 1234 | 98 | IR6-7 | IRL North | 142 | 88.4761 | 394.4781 | 0.18 | 0.03 | 47116 | 46020 | 47116 | 1700 | B/D | 1700 B/D | 54.65 | 0 | 1.8 | 0.478 | 1.26 | 0.239 | 0.724 | 0.097477 | 396 | 1 | 0.2 | 0.8821 | 0.2
Titusville | 17 | Kiwanis Park | 32.37 | No | 1234 | 102.5 | IR6-7 | IRL North | 101 | 82.8708 | 313.0005 | 0.15 | 0.03 | 47117 | 46021 | 47117 | 1300 | B/D | 1300 B/D | 54.65 | 0 | 2.42 | 0.516 | 1.694 | 0.258 | 0.662 | 0.077344 | 288 | 1 | 0.2 | 0.8821 | 0.2
Titusville | 17 | Kiwanis Park | 32.37 | No | 1234 | 29 | IR6-7 | IRL North | 56 | 75.4577 | 296.633 | 0.09 | 0.01 | 47125 | 46029 | 47125 | 1200 | C | 1200 C | 54.65 | 0 | 2.39 | 0.316 | 1.673 | 0.158 | 0.389 | 0.073299 | 160 | 1 | 0.1 | 0.8821 | 0.1
Titusville | 14 | Addison Creek | 33.47 | No | 1234 | 11.1 | IR6-7 | IRL North | 5 | 29.619 | 40.7735 | 0.01 | 0 | 47149 | 46053 | 47149 | 1820 | B/D | 1820 B/D | 54.65 | 0 | 2.39 | 0.38 | 1.673 | 0.19 | 0.222 | 0.010075 | 13 | 0 | 0 | 0.8821 | 0
Titusville | 14 | Addison Creek | 33.47 | No | 1234 | 13 | IR6-7 | IRL North | 46 | 95.1943 | 502.2377 | 0.06 | 0.01 | 47150 | 46054 | 47150 | 1100 | A | 1100 A | 54.65 | 0 | 1.85 | 0.22 | 1.295 | 0.11 | 0.174 | 0.12411 | 121 | 0 | 0 | 0.8821 | 0
Titusville | 17 | Kiwanis Park | 32.37 | No | 1234 | 29 | IR6-7 | IRL North | 1 | 34.0721 | 4.5913 | 0 | 0 | 47151 | 46055 | 47151 | 1200 | B/D | 1200 B/D | 54.65 | 0 | 2.39 | 0.316 | 1.673 | 0.158 | 0.304 | 0.0011345 | 2 | 0 | 0 | 0.8821 | 0
Titusville | 17 | Kiwanis Park | 32.37 | No | 1234 | 29 | IR6-7 | IRL North | 367 | 235.9593 | 2477.0673 | 0.57 | 0.06 | 47152 | 46056 | 47152 | 1200 | B/D | 1200 B/D | 54.65 | 0 | 2.39 | 0.316 | 1.673 | 0.158 | 0.304 | 0.61209 | 1045 | 4 | 0.4 | 0.8821 | 0.4
Titusville | 17 | Kiwanis Park | 32.37 | No | 1234 | 98 | IR6-7 | IRL North | 268 | 109.1174 | 741.9521 | 0.34 | 0.06 | 47153 | 46057 | 47153 | 1700 | B/D | 1700 B/D | 54.65 | 0 | 1.8 | 0.478 | 1.26 | 0.239 | 0.724 | 0.18334 | 746 | 2 | 0.4 | 0.8821 | 0.4
Titusville | 17 | Kiwanis Park | 32.37 | No | 1234 | 102.5 | IR6-7 | IRL North | 1284 | 323.6254 | 3981.7695 | 1.89 | 0.33 | 47154 | 46058 | 47154 | 1300 | B/D | 1300 B/D | 54.65 | 0 | 2.42 | 0.516 | 1.694 | 0.258 | 0.662 | 0.98391 | 3659 | 14 | 2.1 | 0.8821 | 1.9
Titusville | 17 | Kiwanis Park | 32.37 | No | 1234 | 102.5 | IR6-7 | IRL North | 3 | 15.7631 | 9.68 | 0 | 0 | 47155 | 46059 | 47155 | 1300 | B/D | 1300 B/D | 54.65 | 0 | 2.42 | 0.516 | 1.694 | 0.258 | 0.662 | 0.002392 | 9 | 0 | 0 | 0.8821 | 0
Titusville | 14 | Addison Creek | 33.47 | No | 1234 | 13 | IR6-7 | IRL North | 26 | 70.0369 | 148.295 | 0.03 | 0 | 47156 | 46060 | 47156 | 1100 | B/D | 1100 B/D | 54.65 | 0 | 1.85 | 0.22 | 1.295 | 0.11 | 0.342 | 0.036644 | 70 | 0 | 0 | 0.8821 | 0
Titusville | 17 | Kiwanis Park | 32.37 | No | 1234 | 102.5 | IR6-7 | IRL North | 260 | 174.4597 | 806.0676 | 0.38 | 0.07 | 47164 | 46068 | 47164 | 1300 | B/D | 1300 B/D | 54.65 | 0 | 2.42 | 0.516 | 1.694 | 0.258 | 0.662 | 0.19918 | 741 | 3 | 0.4 | 0.8821 | 0.4
Titusville | 14 | Addison Creek | 33.47 | No | 1234 | 13 | IR6-7 | IRL North | 5 | 26.917 | 30.0773 | 0.01 | 0 | 47172 | 46076 | 47172 | 1100 | B/D | 1100 B/D | 54.65 | 0 | 1.85 | 0.22 | 1.295 | 0.11 | 0.342 | 0.0074322 | 14 | 0 | 0 | 0.8821 | 0
Titusville | 14 | Addison Creek | 33.47 | No | 1234 | 13 | IR6-7 | IRL North | 48 | 127.5281 | 529.9744 | 0.06 | 0.01 | 47173 | 46077 | 47173 | 1100 | A | 1100 A | 54.65 | 0 | 1.85 | 0.22 | 1.295 | 0.11 | 0.174 | 0.13096 | 128 | 0 | 0 | 0.8821 | 0
Titusville | 17 | Kiwanis Park | 32.37 | No | 1234 | 29 | IR6-7 | IRL North | 77 | 124.2663 | 334.9113 | 0.12 | 0.01 | 47174 | 46078 | 47174 | 1200 | D | 1200 D | 54.65 | 0 | 2.39 | 0.316 | 1.673 | 0.158 | 0.473 | 0.082758 | 220 | 1 | 0.1 | 0.8821 | 0.1
Titusville | 17 | Kiwanis Park | 32.37 | No | 1234 | 29 | IR6-7 | IRL North | 2841 | 771.4367 | 19193.0164 | 4.43 | 0.45 | 47175 | 46079 | 47175 | 1200 | B/D | 1200 B/D | 54.65 | 0 | 2.39 | 0.316 | 1.673 | 0.158 | 0.304 | 4.7427 | 8099 | 30 | 2.8 | 0.8821 | 2.5
Titusville | 17 | Kiwanis Park | 32.37 | No | 1234 | 29 | IR6-7 | IRL North | 1283 | 436.3477 | 8663.7217 | 2 | 0.2 | 47176 | 46080 | 47176 | 1200 | B/D | 1200 B/D | 54.65 | 0 | 2.39 | 0.316 | 1.673 | 0.158 | 0.304 | 2.1408 | 3656 | 13 | 1.3 | 0.8821 | 1.1
Titusville | 17 | Kiwanis Park | 32.37 | No | 1234 | 29 | IR6-7 | IRL North | 589 | 247.8882 | 3979.2482 | 0.92 | 0.09 | 47178 | 46082 | 47178 | 1200 | B/D | 1200 B/D | 54.65 | 0 | 2.39 | 0.316 | 1.673 | 0.158 | 0.304 | 0.98329 | 1679 | 6 | 0.6 | 0.8821 | 0.5
Titusville | 17 | Kiwanis Park | 32.37 | No | 1234 | 29 | IR6-7 | IRL North | 2255 | 1058.3294 | 15234.3658 | 3.52 | 0.36 | 47179 | 46083 | 47179 | 1200 | B/D | 1200 B/D | 54.65 | 0 | 2.39 | 0.316 | 1.673 | 0.158 | 0.304 | 3.7645 | 6429 | 24 | 2.2 | 0.8821 | 1.9
Titusville | 17 | Kiwanis Park | 32.37 | No | 1234 | 29 | IR6-7 | IRL North | 648 | 569.0015 | 4377.3676 | 1.01 | 0.1 | 47180 | 46084 | 47180 | 1200 | B/D | 1200 B/D | 54.65 | 0 | 2.39 | 0.316 | 1.673 | 0.158 | 0.304 | 1.0817 | 1847 | 7 | 0.6 | 0.8821 | 0.5
Titusville | 17 | Kiwanis Park | 32.37 | No | 1234 | 29 | IR6-7 | IRL North | 311 | 321.1082 | 2098.4482 | 0.49 | 0.05 | 47182 | 46086 | 47182 | 1200 | B/D | 1200 B/D | 54.65 | 0 | 2.39 | 0.316 | 1.673 | 0.158 | 0.304 | 0.51854 | 886 | 3 | 0.3 | 0.8821 | 0.3
Titusville | 14 | Addison Creek | 33.47 | No | 1234 | 102.5 | IR6-7 | IRL North | 118 | 179.0479 | 357.7649 | 0.17 | 0.03 | 47187 | 46091 | 47187 | 1300 | A | 1300 A | 54.65 | 0 | 2.42 | 0.516 | 1.694 | 0.258 | 0.631 | 0.088405 | 313 | 1 | 0.2 | 0.8821 | 0.2
Titusville | 14 | Addison Creek | 33.47 | No | 1234 | 13 | IR6-7 | IRL North | 90 | 123.4649 | 991.1749 | 0.12 | 0.01 | 47193 | 46097 | 47193 | 1100 | A | 1100 A | 54.65 | 0 | 1.85 | 0.22 | 1.295 | 0.11 | 0.174 | 0.24492 | 239 | 1 | 0.1 | 0.8821 | 0.1
Titusville | 14 | Addison Creek | 33.47 | No | 1234 | 13 | IR6-7 | IRL North | 103 | 108.6972 | 577.546 | 0.13 | 0.01 | 47194 | 46098 | 47194 | 1100 | B/D | 1100 B/D | 54.65 | 0 | 1.85 | 0.22 | 1.295 | 0.11 | 0.342 | 0.14271 | 274 | 1 | 0.1 | 0.8821 | 0.1
Titusville | 14 | Addison Creek | 33.47 | No | 1234 | 13 | IR6-7 | IRL North | 0 | 17.7934 | 5.1539 | 0 | 0 | 47195 | 46099 | 47195 | 1100 | A | 1100 A | 54.65 | 0 | 1.85 | 0.22 | 1.295 | 0.11 | 0.174 | 0.0012735 | 1 | 0 | 0 | 0.8821 | 0
Titusville | 14 | Addison Creek | 33.47 | No | 1234 | 102.5 | IR6-7 | IRL North | 1 | 14.5754 | 2.5301 | 0 | 0 | 47196 | 46100 | 47196 | 1300 | A | 1300 A | 54.65 | 0 | 2.42 | 0.516 | 1.694 | 0.258 | 0.631 | 0.0006252 | 2 | 0 | 0 | 0.8821 | 0
Titusville | 14 | Addison Creek | 33.47 | No | 1234 | 98 | IR6-7 | IRL North | 39 | 49.703 | 101.4913 | 0.05 | 0.01 | 47197 | 46101 | 47197 | 1700 | B/D | 1700 B/D | 54.65 | 0 | 1.8 | 0.478 | 1.26 | 0.239 | 0.724 | 0.025079 | 102 | 0 | 0.1 | 0.8821 | 0.1
Titusville | 17 | Kiwanis Park | 32.37 | No | 1234 | 98 | IR6-7 | IRL North | 261 | 114.377 | 722.3163 | 0.33 | 0.06 | 47198 | 46102 | 47198 | 1700 | B/D | 1700 B/D | 54.65 | 0 | 1.8 | 0.478 | 1.26 | 0.239 | 0.724 | 0.17849 | 726 | 2 | 0.4 | 0.8821 | 0.4
Titusville | 17 | Kiwanis Park | 32.37 | No | 1234 | 98 | IR6-7 | IRL North | 1162 | 258.6341 | 3036.2764 | 1.46 | 0.28 | 47199 | 46103 | 47199 | 1700 | C | 1700 C | 54.65 | 0 | 1.8 | 0.478 | 1.26 | 0.239 | 0.768 | 0.75028 | 3237 | 9 | 1.7 | 0.8821 | 1.5
Titusville | 17 | Kiwanis Park | 32.37 | No | 1234 | 0 | IR6-7 | IRL North | 441 | 248.9995 | 1809.4951 | 0.19 | 0.03 | 47201 | 46105 | 47201 | 5300 | D | 5300 D | 54.65 | 0 | 0.6 | 0.135 | 0.42 | 0.0675 | 0.5 | 0.44713 | 1256 | 1 | 0.2 | 0.8821 | 0.2
Titusville | 17 | Kiwanis Park | 32.37 | No | 1234 | 29 | IR6-7 | IRL North | 93 | 125.6875 | 628.1484 | 0.15 | 0.01 | 47210 | 46114 | 47210 | 1200 | B/D | 1200 B/D | 54.65 | 0 | 2.39 | 0.316 | 1.673 | 0.158 | 0.304 | 0.15522 | 265 | 1 | 0.1 | 0.8821 | 0.1
Titusville | 17 | Kiwanis Park | 32.37 | No | 1234 | 29 | IR6-7 | IRL North | 821 | 378.86 | 7664.7377 | 1.28 | 0.13 | 47211 | 46115 | 47211 | 1200 | A | 1200 A | 54.65 | 0 | 2.39 | 0.316 | 1.673 | 0.158 | 0.22 | 1.894 | 2341 | 9 | 0.8 | 0.8821 | 0.7
Titusville | 17 | Kiwanis Park | 32.37 | No | 1234 | 29 | IR6-7 | IRL North | 15 | 41.0177 | 67.2802 | 0.02 | 0 | 47214 | 46118 | 47214 | 1200 | D | 1200 D | 54.65 | 0 | 2.39 | 0.316 | 1.673 | 0.158 | 0.473 | 0.016625 | 44 | 0 | 0 | 0.8821 | 0
Titusville | 14 | Addison Creek | 33.47 | No | 1234 | 102.5 | IR6-7 | IRL North | 374 | 165.1596 | 1139.7126 | 0.55 | 0.1 | 47222 | 46126 | 47222 | 1300 | A | 1300 A | 54.65 | 0 | 2.42 | 0.516 | 1.694 | 0.258 | 0.631 | 0.28163 | 998 | 4 | 0.6 | 0.8821 | 0.5
Titusville | 17 | Kiwanis Park | 32.37 | No | 1234 | 29 | IR6-7 | IRL North | 45 | 142.8724 | 307.2942 | 0.07 | 0.01 | 47224 | 46128 | 47224 | 1200 | B/D | 1200 B/D | 54.65 | 0 | 2.39 | 0.316 | 1.673 | 0.158 | 0.304 | 0.075934 | 130 | 0 | 0 | 0.8821 | 0
Titusville | 17 | Kiwanis Park | 32.37 | No | 1234 | 29 | IR6-7 | IRL North | 75 | 96.2789 | 506.0595 | 0.12 | 0.01 | 47225 | 46129 | 47225 | 1200 | B/D | 1200 B/D | 54.65 | 0 | 2.39 | 0.316 | 1.673 | 0.158 | 0.304 | 0.12505 | 214 | 1 | 0.1 | 0.8821 | 0.1
Titusville | 17 | Kiwanis Park | 32.37 | No | 1234 | 102.5 | IR6-7 | IRL North | 326 | 127.2216 | 1011.5834 | 0.48 | 0.08 | 47227 | 46131 | 47227 | 1300 | B/D | 1300 B/D | 54.65 | 0 | 2.42 | 0.516 | 1.694 | 0.258 | 0.662 | 0.24997 | 930 | 3 | 0.5 | 0.8821 | 0.4
Titusville | 14 | Addison Creek | 33.47 | No | 1234 | 105 | IR6-7 | IRL North | 3 | 14.8736 | 7.4862 | 0 | 0 | 47233 | 46137 | 47233 | 1400 | A | 1400 A | 54.65 | 0 | 2.83 | 0.497 | 1.981 | 0.2485 | 0.886 | 0.0018499 | 9 | 0 | 0 | 0.8821 | 0
Titusville | 14 | Addison Creek | 33.47 | No | 1234 | 105 | IR6-7 | IRL North | 253 | 92.3611 | 548.2291 | 0.34 | 0.06 | 47234 | 46138 | 47234 | 1400 | A | 1400 A | 54.65 | 0 | 2.83 | 0.497 | 1.981 | 0.2485 | 0.886 | 0.13547 | 674 | 3 | 0.4 | 0.8821 | 0.4
Titusville | 14 | Addison Creek | 33.47 | No | 1234 | 105 | IR6-7 | IRL North | 25 | 42.7352 | 54.6606 | 0.03 | 0.01 | 47239 | 46143 | 47239 | 1400 | A | 1400 A | 54.65 | 0 | 2.83 | 0.497 | 1.981 | 0.2485 | 0.886 | 0.013507 | 67 | 0 | 0 | 0.8821 | 0
Titusville | 14 | Addison Creek | 33.47 | No | 1234 | 102.5 | IR6-7 | IRL North | 172 | 114.9806 | 498.5959 | 0.25 | 0.04 | 47240 | 46144 | 47240 | 1300 | B/D | 1300 B/D | 54.65 | 0 | 2.42 | 0.516 | 1.694 | 0.258 | 0.662 | 0.12321 | 458 | 2 | 0.3 | 0.8821 | 0.3
Titusville | 17 | Kiwanis Park | 32.37 | No | 1234 | 29 | IR6-7 | IRL North | 160 | 136.9943 | 1078.8564 | 0.25 | 0.03 | 47245 | 46149 | 47245 | 1200 | B/D | 1200 B/D | 54.65 | 0 | 2.39 | 0.316 | 1.673 | 0.158 | 0.304 | 0.26659 | 455 | 2 | 0.2 | 0.8821 | 0.2
Titusville | 17 | Kiwanis Park | 32.37 | No | 1234 | 29 | IR6-7 | IRL North | 158 | 165.7723 | 1065.7867 | 0.25 | 0.02 | 47246 | 46150 | 47246 | 1200 | B/D | 1200 B/D | 54.65 | 0 | 2.39 | 0.316 | 1.673 | 0.158 | 0.304 | 0.26336 | 450 | 2 | 0.2 | 0.8821 | 0.2
Titusville | 14 | Addison Creek | 33.47 | No | 1234 | 13 | IR6-7 | IRL North | 36 | 112.809 | 393.7752 | 0.05 | 0 | 47253 | 46157 | 47253 | 1100 | A | 1100 A | 54.65 | 0 | 1.85 | 0.22 | 1.295 | 0.11 | 0.174 | 0.097304 | 95 | 0 | 0 | 0.8821 | 0
Titusville | 17 | Kiwanis Park | 32.37 | No | 1234 | 29 | IR6-7 | IRL North | 10 | 67.8478 | 69.6727 | 0.02 | 0 | 47258 | 46162 | 47258 | 1200 | B/D | 1200 B/D | 54.65 | 0 | 2.39 | 0.316 | 1.673 | 0.158 | 0.304 | 0.017216 | 29 | 0 | 0 | 0.8821 | 0
Titusville | 17 | Kiwanis Park | 32.37 | No | 1234 | 29 | IR6-7 | IRL North | 74 | 115.4824 | 502.8017 | 0.12 | 0.01 | 47259 | 46163 | 47259 | 1200 | B/D | 1200 B/D | 54.65 | 0 | 2.39 | 0.316 | 1.673 | 0.158 | 0.304 | 0.12424 | 212 | 1 | 0.1 | 0.8821 | 0.1
Titusville | 17 | Kiwanis Park | 32.37 | No | 1234 | 29 | IR6-7 | IRL North | 38 | 79.9056 | 163.4407 | 0.06 | 0.01 | 47260 | 46164 | 47260 | 1200 | D | 1200 D | 54.65 | 0 | 2.39 | 0.316 | 1.673 | 0.158 | 0.473 | 0.040387 | 107 | 0 | 0 | 0.8821 | 0
Titusville | 17 | Kiwanis Park | 32.37 | No | 1234 | 0 | IR6-7 | IRL North | 7 | 22.5251 | 26.8824 | 0 | 0 | 47261 | 46165 | 47261 | 5300 | A | 5300 A | 54.65 | 0 | 0.6 | 0.135 | 0.42 | 0.0675 | 0.5 | 0.0066428 | 19 | 0 | 0 | 0.8821 | 0
Titusville | 17 | Kiwanis Park | 32.37 | No | 1234 | 0 | IR6-7 | IRL North | 413 | 332.662 | 1694.6031 | 0.17 | 0.03 | 47262 | 46166 | 47262 | 5300 | W | 5300 W | 54.65 | 0 | 0.6 | 0.135 | 0.42 | 0.0675 | 0.5 | 0.41874 | 1176 | 1 | 0.2 | 0.8821 | 0.2
Titusville | 17 | Kiwanis Park | 32.37 | No | 1234 | 0 | IR6-7 | IRL North | 85 | 165.4609 | 347.0322 | 0.04 | 0.01 | 47270 | 46173 | 47270 | 5300 | A | 5300 A | 54.65 | 0 | 0.6 | 0.135 | 0.42 | 0.0675 | 0.5 | 0.085753 | 241 | 0 | 0 | 0.8821 | 0
Titusville | 17 | Kiwanis Park | 32.37 | No | 1234 | 29 | IR6-7 | IRL North | 430 | 276.3338 | 2901.8339 | 0.67 | 0.07 | 47271 | 46174 | 47271 | 1200 | B/D | 1200 B/D | 54.65 | 0 | 2.39 | 0.316 | 1.673 | 0.158 | 0.304 | 0.71706 | 1225 | 5 | 0.4 | 0.8821 | 0.4
Titusville | 17 | Kiwanis Park | 32.37 | No | 1234 | 0 | IR6-7 | IRL North | 46 | 73.1217 | 187.2767 | 0.02 | 0 | 47272 | 46175 | 47272 | 5300 | D | 5300 D | 54.65 | 0 | 0.6 | 0.135 | 0.42 | 0.0675 | 0.5 | 0.046277 | 130 | 0 | 0 | 0.8821 | 0
Titusville | 17 | Kiwanis Park | 32.37 | No | 1234 | 102.5 | IR6-7 | IRL North | 383 | 210.6399 | 1188.0309 | 0.56 | 0.1 | 47277 | 46180 | 47277 | 1300 | B/D | 1300 B/D | 54.65 | 0 | 2.42 | 0.516 | 1.694 | 0.258 | 0.662 | 0.29357 | 1092 | 4 | 0.6 | 0.8821 | 0.5
Titusville | 17 | Kiwanis Park | 32.37 | No | 1234 | 0 | IR6-7 | IRL North | 10 | 26.4954 | 40.4269 | 0 | 0 | 47283 | 46186 | 47283 | 5300 | A | 5300 A | 54.65 | 0 | 0.6 | 0.135 | 0.42 | 0.0675 | 0.5 | 0.0099897 | 28 | 0 | 0 | 0.8821 | 0
Titusville | 17 | Kiwanis Park | 32.37 | No | 1234 | 29 | IR6-7 | IRL North | 26 | 155.3695 | 242.2062 | 0.04 | 0 | 47286 | 46189 | 47286 | 1200 | A | 1200 A | 54.65 | 0 | 2.39 | 0.316 | 1.673 | 0.158 | 0.22 | 0.05985 | 74 | 0 | 0 | 0.8821 | 0
Titusville | 17 | Kiwanis Park | 32.37 | No | 1234 | 29 | IR6-7 | IRL North | 7 | 46.6554 | 48.71 | 0.01 | 0 | 47289 | 46192 | 47289 | 1200 | B/D | 1200 B/D | 54.65 | 0 | 2.39 | 0.316 | 1.673 | 0.158 | 0.304 | 0.012036 | 21 | 0 | 0 | 0.8821 | 0
Titusville | 14 | Addison Creek | 33.47 | No | 1234 | 13 | IR6-7 | IRL North | 51 | 127.217 | 562.0527 | 0.07 | 0.01 | 47291 | 46194 | 47291 | 1100 | A | 1100 A | 54.65 | 0 | 1.85 | 0.22 | 1.295 | 0.11 | 0.174 | 0.13889 | 136 | 0 | 0 | 0.8821 | 0
Titusville | 17 | Kiwanis Park | 32.37 | No | 1234 | 102.5 | IR6-7 | IRL North | 90 | 83.4083 | 278.6864 | 0.13 | 0.02 | 47293 | 46196 | 47293 | 1300 | B/D | 1300 B/D | 54.65 | 0 | 2.42 | 0.516 | 1.694 | 0.258 | 0.662 | 0.068865 | 256 | 1 | 0.1 | 0.8821 | 0.1
Titusville | 17 | Kiwanis Park | 32.37 | No | 1234 | 13 | IR6-7 | IRL North | 240 | 621.5336 | 1438.1896 | 0.31 | 0.03 | 47296 | 46199 | 47296 | 1100 | B/D | 1100 B/D | 54.65 | 0 | 1.85 | 0.22 | 1.295 | 0.11 | 0.342 | 0.35538 | 683 | 2 | 0.2 | 0.8821 | 0.2
Titusville | 17 | Kiwanis Park | 32.37 | No | 1234 | 0 | IR6-7 | IRL North | 66 | 76.606 | 271.187 | 0.03 | 0 | 47299 | 46202 | 47299 | 5300 | A | 5300 A | 54.65 | 0 | 0.6 | 0.135 | 0.42 | 0.0675 | 0.5 | 0.067011 | 188 | 0 | 0 | 0.8821 | 0
Titusville | 17 | Kiwanis Park | 32.37 | No | 1234 | 29 | IR6-7 | IRL North | 67 | 98.1364 | 452.7097 | 0.1 | 0.01 | 47314 | 46217 | 47314 | 1200 | B/D | 1200 B/D | 54.65 | 0 | 2.39 | 0.316 | 1.673 | 0.158 | 0.304 | 0.11187 | 191 | 1 | 0.1 | 0.8821 | 0.1
Titusville | 14 | Addison Creek | 33.47 | No | 1234 | 102.5 | IR6-7 | IRL North | 228 | 128.1684 | 694.4835 | 0.34 | 0.06 | 47315 | 46218 | 47315 | 1300 | A | 1300 A | 54.65 | 0 | 2.42 | 0.516 | 1.694 | 0.258 | 0.631 | 0.17161 | 608 | 2 | 0.3 | 0.8821 | 0.3
Titusville | 17 | Kiwanis Park | 32.37 | No | 1234 | 29 | IR6-7 | IRL North | 355 | 458.2425 | 2395.177 | 0.55 | 0.06 | 47317 | 46220 | 47317 | 1200 | B/D | 1200 B/D | 54.65 | 0 | 2.39 | 0.316 | 1.673 | 0.158 | 0.304 | 0.59186 | 1011 | 4 | 0.4 | 0.8821 | 0.4
Titusville | 17 | Kiwanis Park | 32.37 | No | 1234 | 29 | IR6-7 | IRL North | 41 | 96.5231 | 276.8388 | 0.06 | 0.01 | 47323 | 46226 | 47323 | 1200 | B/D | 1200 B/D | 54.65 | 0 | 2.39 | 0.316 | 1.673 | 0.158 | 0.304 | 0.068408 | 117 | 0 | 0 | 0.8821 | 0
Titusville | 14 | Addison Creek | 33.47 | No | 1234 | 13 | IR6-7 | IRL North | 7 | 35.5474 | 74.8901 | 0.01 | 0 | 47324 | 46227 | 47324 | 1100 | A | 1100 A | 54.65 | 0 | 1.85 | 0.22 | 1.295 | 0.11 | 0.174 | 0.018506 | 18 | 0 | 0 | 0.8821 | 0
Titusville | 14 | Addison Creek | 33.47 | No | 1234 | 13 | IR6-7 | IRL North | 5 | 35.1179 | 58.4096 | 0.01 | 0 | 47328 | 46231 | 47328 | 1100 | A | 1100 A | 54.65 | 0 | 1.85 | 0.22 | 1.295 | 0.11 | 0.174 | 0.014433 | 14 | 0 | 0 | 0.8821 | 0
Titusville | 17 | Kiwanis Park | 32.37 | No | 1234 | 29 | IR6-7 | IRL North | 122 | 143.8889 | 529.5247 | 0.19 | 0.02 | 47330 | 46233 | 47330 | 1200 | D | 1200 D | 54.65 | 0 | 2.39 | 0.316 | 1.673 | 0.158 | 0.473 | 0.13085 | 348 | 1 | 0.1 | 0.8821 | 0.1
Titusville | 17 | Kiwanis Park | 32.37 | No | 1234 | 29 | IR6-7 | IRL North | 1 | 9.3997 | 3.6863 | 0 | 0 | 47334 | 46237 | 47334 | 1200 | W | 1200 W | 54.65 | 0 | 2.39 | 0.316 | 1.673 | 0.158 | 0.347 | 0.00091089 | 2 | 0 | 0 | 0.8821 | 0
Titusville | 14 | Addison Creek | 33.47 | No | 1234 | 13 | IR6-7 | IRL North | 24 | 92.3577 | 264.2434 | 0.03 | 0 | 47336 | 46239 | 47336 | 1100 | A | 1100 A | 54.65 | 0 | 1.85 | 0.22 | 1.295 | 0.11 | 0.174 | 0.065296 | 64 | 0 | 0 | 0.8821 | 0
Titusville | 17 | Kiwanis Park | 32.37 | No | 1234 | 29 | IR6-7 | IRL North | 2 | 24.4664 | 16.3436 | 0 | 0 | 47347 | 46249 | 47347 | 1200 | B/D | 1200 B/D | 54.65 | 0 | 2.39 | 0.316 | 1.673 | 0.158 | 0.304 | 0.0040386 | 7 | 0 | 0 | 0.8821 | 0
Titusville | 17 | Kiwanis Park | 32.37 | No | 1234 | 29 | IR6-7 | IRL North | 5 | 28.0165 | 36.0091 | 0.01 | 0 | 47348 | 46250 | 47348 | 1200 | B/D | 1200 B/D | 54.65 | 0 | 2.39 | 0.316 | 1.673 | 0.158 | 0.304 | 0.008898 | 15 | 0 | 0 | 0.8821 | 0
Titusville | 17 | Kiwanis Park | 32.37 | No | 1234 | 102.5 | IR6-7 | IRL North | 1627 | 412.029 | 5047.6249 | 2.39 | 0.42 | 47349 | 46251 | 47349 | 1300 | B/D | 1300 B/D | 54.65 | 0 | 2.42 | 0.516 | 1.694 | 0.258 | 0.662 | 1.2473 | 4638 | 17 | 2.6 | 0.8821 | 2.3
Titusville | 17 | Kiwanis Park | 32.37 | No | 1234 | 13 | IR6-7 | IRL North | 1115 | 334.759 | 6696.2587 | 1.44 | 0.12 | 47350 | 46252 | 47350 | 1100 | C/D | 1100 C/D | 54.65 | 0 | 1.85 | 0.22 | 1.295 | 0.11 | 0.342 | 1.6547 | 3179 | 9 | 0.8 | 0.8821 | 0.7
Titusville | 17 | Kiwanis Park | 32.37 | No | 1234 | 13 | IR6-7 | IRL North | 117 | 197.051 | 702.5212 | 0.15 | 0.01 | 47351 | 46253 | 47351 | 1100 | D | 1100 D | 54.65 | 0 | 1.85 | 0.22 | 1.295 | 0.11 | 0.342 | 0.1736 | 334 | 1 | 0.1 | 0.8821 | 0.1
Titusville | 14 | Addison Creek | 33.47 | No | 1234 | 13 | IR6-7 | IRL North | 53 | 95.5614 | 588.1776 | 0.07 | 0.01 | 47355 | 46257 | 47355 | 1100 | A | 1100 A | 54.65 | 0 | 1.85 | 0.22 | 1.295 | 0.11 | 0.174 | 0.14534 | 142 | 0 | 0 | 0.8821 | 0
Titusville | 17 | Kiwanis Park | 32.37 | No | 1234 | 0 | IR6-7 | IRL North | 220 | 185.0116 | 904.0853 | 0.09 | 0.01 | 47356 | 46258 | 47356 | 5300 | B/D | 5300 B/D | 54.65 | 0 | 0.6 | 0.135 | 0.42 | 0.0675 | 0.5 | 0.2234 | 627 | 1 | 0.1 | 0.8821 | 0.1
Titusville | 17 | Kiwanis Park | 32.37 | No | 1234 | 13 | IR6-7 | IRL North | 3 | 31.415 | 40.0903 | 0 | 0 | 47357 | 46259 | 47357 | 1100 | A | 1100 A | 54.65 | 0 | 1.85 | 0.22 | 1.295 | 0.11 | 0.174 | 0.0099065 | 10 | 0 | 0 | 0.8821 | 0
Titusville | 17 | Kiwanis Park | 32.37 | No | 1234 | 29 | IR6-7 | IRL North | 1662 | 558.7526 | 15514.383 | 2.59 | 0.26 | 47360 | 46262 | 47360 | 1200 | A | 1200 A | 54.65 | 0 | 2.39 | 0.316 | 1.673 | 0.158 | 0.22 | 3.8337 | 4738 | 17 | 1.7 | 0.8821 | 1.5
Titusville | 14 | Addison Creek | 33.47 | No | 1234 | 29 | IR6-7 | IRL North | 12 | 50.0015 | 104.4144 | 0.02 | 0 | 47361 | 46263 | 47361 | 1200 | A | 1200 A | 54.65 | 0 | 2.39 | 0.316 | 1.673 | 0.158 | 0.22 | 0.025801 | 32 | 0 | 0 | 0.8821 | 0
Titusville | 17 | Kiwanis Park | 32.37 | No | 1234 | 29 | IR6-7 | IRL North | 63 | 97.3227 | 427.3803 | 0.1 | 0.01 | 47362 | 46264 | 47362 | 1200 | B/D | 1200 B/D | 54.65 | 0 | 2.39 | 0.316 | 1.673 | 0.158 | 0.304 | 0.10561 | 180 | 1 | 0.1 | 0.8821 | 0.1
Titusville | 14 | Addison Creek | 33.47 | No | 1234 | 13 | IR6-7 | IRL North | 14 | 70.9125 | 156.9988 | 0.02 | 0 | 47367 | 46269 | 47367 | 1100 | A | 1100 A | 54.65 | 0 | 1.85 | 0.22 | 1.295 | 0.11 | 0.174 | 0.038795 | 38 | 0 | 0 | 0.8821 | 0
Titusville | 14 | Addison Creek | 33.47 | No | 1234 | 13 | IR6-7 | IRL North | 0 | 12.6303 | 3.4626 | 0 | 0 | 47368 | 46270 | 47368 | 1100 | A | 1100 A | 54.65 | 0 | 1.85 | 0.22 | 1.295 | 0.11 | 0.174 | 0.00085563 | 1 | 0 | 0 | 0.8821 | 0
Titusville | 14 | Addison Creek | 33.47 | No | 1234 | 13 | IR6-7 | IRL North | 50 | 112.494 | 552.2798 | 0.06 | 0.01 | 47369 | 46271 | 47369 | 1100 | A | 1100 A | 54.65 | 0 | 1.85 | 0.22 | 1.295 | 0.11 | 0.174 | 0.13647 | 133 | 0 | 0 | 0.8821 | 0
Titusville | 17 | Kiwanis Park | 32.37 | No | 1234 | 29 | IR6-7 | IRL North | 44 | 77.2061 | 294.4337 | 0.07 | 0.01 | 47370 | 46272 | 47370 | 1200 | B/D | 1200 B/D | 54.65 | 0 | 2.39 | 0.316 | 1.673 | 0.158 | 0.304 | 0.072756 | 124 | 0 | 0 | 0.8821 | 0
Titusville | 17 | Kiwanis Park | 32.37 | No | 1234 | 29 | IR6-7 | IRL North | 64 | 98.7578 | 597.2054 | 0.1 | 0.01 | 47371 | 46273 | 47371 | 1200 | A | 1200 A | 54.65 | 0 | 2.39 | 0.316 | 1.673 | 0.158 | 0.22 | 0.14757 | 182 | 1 | 0.1 | 0.8821 | 0.1
Titusville | 17 | Kiwanis Park | 32.37 | No | 1234 | 13 | IR6-7 | IRL North | 20 | 193.3156 | 117.9364 | 0.03 | 0 | 47373 | 46275 | 47373 | 1100 | B/D | 1100 B/D | 54.65 | 0 | 1.85 | 0.22 | 1.295 | 0.11 | 0.342 | 0.029143 | 56 | 0 | 0 | 0.8821 | 0
Titusville | 17 | Kiwanis Park | 32.37 | No | 1234 | 13 | IR6-7 | IRL North | 0 | 6.1507 | 2.0796 | 0 | 0 | 47374 | 46276 | 47374 | 1100 | B/D | 1100 B/D | 54.65 | 0 | 1.85 | 0.22 | 1.295 | 0.11 | 0.342 | 0.00051387 | 1 | 0 | 0 | 0.8821 | 0
Titusville | 17 | Kiwanis Park | 32.37 | No | 1234 | 29 | IR6-7 | IRL North | 25 | 79.7386 | 233.8235 | 0.04 | 0 | 47379 | 46281 | 47379 | 1200 | A | 1200 A | 54.65 | 0 | 2.39 | 0.316 | 1.673 | 0.158 | 0.22 | 0.057779 | 71 | 0 | 0 | 0.8821 | 0
Titusville | 17 | Kiwanis Park | 32.37 | No | 1234 | 29 | IR6-7 | IRL North | 1791 | 576.283 | 7774.0669 | 2.8 | 0.28 | 47380 | 46282 | 47380 | 1200 | D | 1200 D | 54.65 | 0 | 2.39 | 0.316 | 1.673 | 0.158 | 0.473 | 1.921 | 5104 | 19 | 1.8 | 0.8821 | 1.6
Titusville | 17 | Kiwanis Park | 32.37 | No | 1234 | 29 | IR6-7 | IRL North | 127 | 160.0435 | 857.6364 | 0.2 | 0.02 | 47381 | 46283 | 47381 | 1200 | B/D | 1200 B/D | 54.65 | 0 | 2.39 | 0.316 | 1.673 | 0.158 | 0.304 | 0.21193 | 362 | 1 | 0.1 | 0.8821 | 0.1
Titusville | 17 | Kiwanis Park | 32.37 | No | 1234 | 29 | IR6-7 | IRL North | 1 | 21.1156 | 2.2896 | 0 | 0 | 47382 | 46284 | 47382 | 1200 | D | 1200 D | 54.65 | 0 | 2.39 | 0.316 | 1.673 | 0.158 | 0.473 | 0.00056576 | 2 | 0 | 0 | 0.8821 | 0
Titusville | 17 | Kiwanis Park | 32.37 | No | 1234 | 29 | IR6-7 | IRL North | 157 | 186.0041 | 1060.9734 | 0.25 | 0.02 | 47383 | 46285 | 47383 | 1200 | B/D | 1200 B/D | 54.65 | 0 | 2.39 | 0.316 | 1.673 | 0.158 | 0.304 | 0.26217 | 448 | 2 | 0.2 | 0.8821 | 0.2
Titusville | 17 | Kiwanis Park | 32.37 | No | 1234 | 29 | IR6-7 | IRL North | 232 | 256.2263 | 1563.8737 | 0.36 | 0.04 | 47384 | 46286 | 47384 | 1200 | B/D | 1200 B/D | 54.65 | 0 | 2.39 | 0.316 | 1.673 | 0.158 | 0.304 | 0.38644 | 660 | 2 | 0.2 | 0.8821 | 0.2
Titusville | 17 | Kiwanis Park | 32.37 | No | 1234 | 29 | IR6-7 | IRL North | 510 | 341.2845 | 2212.1389 | 0.8 | 0.08 | 47385 | 46287 | 47385 | 1200 | D | 1200 D | 54.65 | 0 | 2.39 | 0.316 | 1.673 | 0.158 | 0.473 | 0.54663 | 1452 | 5 | 0.5 | 0.8821 | 0.4
Titusville | 17 | Kiwanis Park | 32.37 | No | 1234 | 29 | IR6-7 | IRL North | 83 | 111.7684 | 557.771 | 0.13 | 0.01 | 47386 | 46288 | 47386 | 1200 | B/D | 1200 B/D | 54.65 | 0 | 2.39 | 0.316 | 1.673 | 0.158 | 0.304 | 0.13783 | 235 | 1 | 0.1 | 0.8821 | 0.1
Titusville | 17 | Kiwanis Park | 32.37 | No | 1234 | 29 | IR6-7 | IRL North | 222 | 305.8791 | 2072.4954 | 0.35 | 0.04 | 47387 | 46289 | 47387 | 1200 | A | 1200 A | 54.65 | 0 | 2.39 | 0.316 | 1.673 | 0.158 | 0.22 | 0.51212 | 633 | 2 | 0.2 | 0.8821 | 0.2
Titusville | 17 | Kiwanis Park | 32.37 | No | 1234 | 29 | IR6-7 | IRL North | 65 | 86.4954 | 437.1952 | 0.1 | 0.01 | 47388 | 46290 | 47388 | 1200 | B/D | 1200 B/D | 54.65 | 0 | 2.39 | 0.316 | 1.673 | 0.158 | 0.304 | 0.10803 | 184 | 1 | 0.1 | 0.8821 | 0.1
Titusville | 17 | Kiwanis Park | 32.37 | No | 1234 | 13 | IR6-7 | IRL North | 337 | 190.8355 | 2023.2155 | 0.44 | 0.04 | 47389 | 46291 | 47389 | 1100 | B/D | 1100 B/D | 54.65 | 0 | 1.85 | 0.22 | 1.295 | 0.11 | 0.342 | 0.49995 | 960 | 3 | 0.2 | 0.8821 | 0.2
Titusville | 17 | Kiwanis Park | 32.37 | No | 1234 | 13 | IR6-7 | IRL North | 396 | 292.2714 | 2378.9946 | 0.51 | 0.04 | 47390 | 46292 | 47390 | 1100 | B/D | 1100 B/D | 54.65 | 0 | 1.85 | 0.22 | 1.295 | 0.11 | 0.342 | 0.58786 | 1129 | 3 | 0.3 | 0.8821 | 0.3
Titusville | 17 | Kiwanis Park | 32.37 | No | 1234 | 105 | IR6-7 | IRL North | 386 | 119.8065 | 893.0891 | 0.52 | 0.1 | 47398 | 46299 | 47398 | 1400 | B/D | 1400 B/D | 54.65 | 0 | 2.83 | 0.497 | 1.981 | 0.2485 | 0.887 | 0.22069 | 1100 | 5 | 0.6 | 0.8821 | 0.5
Titusville | 17 | Kiwanis Park | 32.37 | No | 1234 | 13 | IR6-7 | IRL North | 1983 | 568.3407 | 11906.5741 | 2.57 | 0.22 | 47402 | 46303 | 47402 | 1100 | B/D | 1100 B/D | 54.65 | 0 | 1.85 | 0.22 | 1.295 | 0.11 | 0.342 | 2.9422 | 5652 | 16 | 1.4 | 0.8821 | 1.2
Titusville | 17 | Kiwanis Park | 32.37 | No | 1234 | 11.1 | IR6-7 | IRL North | 333 | 776.4728 | 3080.6499 | 0.41 | 0.06 | 47404 | 46305 | 47404 | 1820 | B/D | 1820 B/D | 54.65 | 0 | 2.39 | 0.38 | 1.673 | 0.19 | 0.222 | 0.76124 | 949 | 4 | 0.4 | 0.8821 | 0.4
Titusville | 17 | Kiwanis Park | 32.37 | No | 1234 | 13 | IR6-7 | IRL North | 212 | 147.9922 | 1270.1105 | 0.27 | 0.02 | 47408 | 46309 | 47408 | 1100 | B/D | 1100 B/D | 54.65 | 0 | 1.85 | 0.22 | 1.295 | 0.11 | 0.342 | 0.31385 | 603 | 2 | 0.1 | 0.8821 | 0.1
Titusville | 17 | Kiwanis Park | 32.37 | No | 1234 | 13 | IR6-7 | IRL North | 272 | 174.1975 | 1630.5378 | 0.35 | 0.03 | 47410 | 46311 | 47410 | 1100 | B/D | 1100 B/D | 54.65 | 0 | 1.85 | 0.22 | 1.295 | 0.11 | 0.342 | 0.40291 | 774 | 2 | 0.2 | 0.8821 | 0.2
Titusville | 17 | Kiwanis Park | 32.37 | No | 1234 | 13 | IR6-7 | IRL North | 2021 | 711.8817 | 12131.4534 | 2.62 | 0.22 | 47411 | 46312 | 47411 | 1100 | C/D | 1100 C/D | 54.65 | 0 | 1.85 | 0.22 | 1.295 | 0.11 | 0.342 | 2.9977 | 5759 | 16 | 1.4 | 0.8821 | 1.2
Titusville | 17 | Kiwanis Park | 32.37 | No | 1234 | 13 | IR6-7 | IRL North | 478 | 411.0345 | 3430.7784 | 0.62 | 0.05 | 47412 | 46313 | 47412 | 1100 | C | 1100 C | 54.65 | 0 | 1.85 | 0.22 | 1.295 | 0.11 | 0.286 | 0.84776 | 1362 | 4 | 0.3 | 0.8821 | 0.3
Titusville | 17 | Kiwanis Park | 32.37 | No | 1234 | 73.5 | IR6-7 | IRL North | 1679 | 499.6761 | 5975.7552 | 1.82 | 0.13 | 47415 | 46316 | 47415 | 1550 | B/D | 1550 B/D | 54.65 | 0 | 1.79 | 0.15 | 1.253 | 0.075 | 0.793 | 1.4766 | 6578 | 18 | 1.1 | 0.8821 | 1
Titusville | 17 | Kiwanis Park | 32.37 | No | 1234 | 73.5 | IR6-7 | IRL North | 93 | 74.7881 | 332.6852 | 0.1 | 0.01 | 47418 | 46318 | 47418 | 1550 | B/D | 1550 B/D | 54.65 | 0 | 1.79 | 0.15 | 1.253 | 0.075 | 0.793 | 0.082208 | 366 | 1 | 0.1 | 0.8821 | 0.1
Titusville | 17 | Kiwanis Park | 32.37 | No | 1234 | 0 | IR6-7 | IRL North | 389 | 303.5098 | 1597.9635 | 0.16 | 0.03 | 47433 | 46333 | 47433 | 5300 | C | 5300 C | 54.65 | 0 | 0.6 | 0.135 | 0.42 | 0.0675 | 0.5 | 0.39486 | 1109 | 1 | 0.2 | 0.8821 | 0.2
Titusville | 17 | Kiwanis Park | 32.37 | No | 1234 | 29 | IR6-7 | IRL North | 96 | 175.1583 | 891.6234 | 0.15 | 0.02 | 47435 | 46335 | 47435 | 1200 | A | 1200 A | 54.65 | 0 | 2.39 | 0.316 | 1.673 | 0.158 | 0.22 | 0.22032 | 272 | 1 | 0.1 | 0.8821 | 0.1
Titusville | 14 | Addison Creek | 33.47 | No | 1234 | 13 | IR6-7 | IRL North | 46 | 128.3074 | 510.5865 | 0.06 | 0.01 | 47443 | 46343 | 47443 | 1100 | A | 1100 A | 54.65 | 0 | 1.85 | 0.22 | 1.295 | 0.11 | 0.174 | 0.12617 | 123 | 0 | 0 | 0.8821 | 0
Titusville | 14 | Addison Creek | 33.47 | No | 1234 | 13 | IR6-7 | IRL North | 38 | 126.3284 | 422.8158 | 0.05 | 0 | 47444 | 46344 | 47444 | 1100 | A | 1100 A | 54.65 | 0 | 1.85 | 0.22 | 1.295 | 0.11 | 0.174 | 0.10448 | 102 | 0 | 0 | 0.8821 | 0
Titusville | 17 | Kiwanis Park | 32.37 | No | 1234 | 29 | IR6-7 | IRL North | 71 | 91.2531 | 477.6706 | 0.11 | 0.01 | 47448 | 46348 | 47448 | 1200 | B/D | 1200 B/D | 54.65 | 0 | 2.39 | 0.316 | 1.673 | 0.158 | 0.304 | 0.11362 | 194 | 1 | 0.1 | 0.8821 | 0.1
Titusville | 17 | Kiwanis Park | 32.37 | No | 1234 | 29 | IR6-7 | IRL North | 7 | 25.664 | 38.7154 | 0.01 | 0 | 47450 | 46350 | 47450 | 1200 | W | 1200 W | 54.65 | 0 | 2.39 | 0.316 | 1.673 | 0.158 | 0.347 | 0.0095667 | 19 | 0 | 0 | 0.8821 | 0
Titusville | 17 | Kiwanis Park | 32.37 | No | 1234 | 105 | IR6-7 | IRL North | 1007 | 709.1651 | 2332.2885 | 1.36 | 0.25 | 47453 | 46353 | 47453 | 1400 | B/D | 1400 B/D | 54.65 | 0 | 2.83 | 0.497 | 1.981 | 0.2485 | 0.887 | 0.57632 | 2872 | 13 | 1.6 | 0.8821 | 1.4
Titusville | 17 | Kiwanis Park | 32.37 | No | 1234 | 13 | IR6-7 | IRL North | 2275 | 538.2593 | 13662.0087 | 2.95 | 0.25 | 47454 | 46354 | 47454 | 1100 | C/D | 1100 C/D | 54.65 | 0 | 1.85 | 0.22 | 1.295 | 0.11 | 0.342 | 3.3759 | 6486 | 19 | 1.6 | 0.8821 | 1.4
Titusville | 17 | Kiwanis Park | 32.37 | No | 1234 | 29 | IR6-7 | IRL North | 0 | 9.6773 | 3.9913 | 0 | 0 | 47467 | 46366 | 47467 | 1200 | A | 1200 A | 54.65 | 0 | 2.39 | 0.316 | 1.673 | 0.158 | 0.22 | 0.00098627 | 1 | 0 | 0 | 0.8821 | 0
Titusville | 14 | Addison Creek | 33.47 | No | 1234 | 13 | IR6-7 | IRL North | 23 | 82.8701 | 249.0113 | 0.03 | 0 | 47468 | 46367 | 47468 | 1100 | A | 1100 A | 54.65 | 0 | 1.85 | 0.22 | 1.295 | 0.11 | 0.174 | 0.061532 | 60 | 0 | 0 | 0.8821 | 0
Titusville | 14 | Addison Creek | 33.47 | No | 1234 | 13 | IR6-7 | IRL North | 0 | 20.0246 | 1.5498 | 0 | 0 | 47472 | 46371 | 47472 | 1100 | A | 1100 A | 54.65 | 0 | 1.85 | 0.22 | 1.295 | 0.11 | 0.174 | 0.00038297 | 0 | 0 | 0 | 0.8821 | 0
Titusville | 17 | Kiwanis Park | 32.37 | No | 1234 | 29 | IR6-7 | IRL North | 201 | 229.4555 | 1878.0007 | 0.31 | 0.03 | 47475 | 46374 | 47475 | 1200 | A | 1200 A | 54.65 | 0 | 2.39 | 0.316 | 1.673 | 0.158 | 0.22 | 0.46406 | 574 | 2 | 0.2 | 0.8821 | 0.2
Titusville | 17 | Kiwanis Park | 32.37 | No | 1234 | 29 | IR6-7 | IRL North | 6 | 35.9889 | 41.1356 | 0.01 | 0 | 47476 | 46375 | 47476 | 1200 | B/D | 1200 B/D | 54.65 | 0 | 2.39 | 0.316 | 1.673 | 0.158 | 0.304 | 0.010165 | 17 | 0 | 0 | 0.8821 | 0
Titusville | 17 | Kiwanis Park | 32.37 | No | 1234 | 29 | IR6-7 | IRL North | 18 | 53.8015 | 124.5264 | 0.03 | 0 | 47477 | 46376 | 47477 | 1200 | B/D | 1200 B/D | 54.65 | 0 | 2.39 | 0.316 | 1.673 | 0.158 | 0.304 | 0.030771 | 53 | 0 | 0 | 0.8821 | 0
Titusville | 17 | Kiwanis Park | 32.37 | No | 1234 | 13 | IR6-7 | IRL North | 47 | 127.469 | 559.787 | 0.06 | 0.01 | 47481 | 46380 | 47481 | 1100 | A | 1100 A | 54.65 | 0 | 1.85 | 0.22 | 1.295 | 0.11 | 0.174 | 0.13833 | 135 | 0 | 0 | 0.8821 | 0
Titusville | 17 | Kiwanis Park | 32.37 | No | 1234 | 73.5 | IR6-7 | IRL North | 695 | 407.3907 | 2622.8086 | 0.75 | 0.05 | 47488 | 46387 | 47488 | 1550 | A | 1550 A | 54.65 | 0 | 1.79 | 0.15 | 1.253 | 0.075 | 0.76 | 0.64811 | 2767 | 8 | 0.5 | 0.8821 | 0.4
Titusville | 17 | Kiwanis Park | 32.37 | No | 1234 | 29 | IR6-7 | IRL North | 65 | 153.2251 | 440.3641 | 0.1 | 0.01 | 47492 | 46391 | 47492 | 1200 | B/D | 1200 B/D | 54.65 | 0 | 2.39 | 0.316 | 1.673 | 0.158 | 0.304 | 0.10882 | 186 | 1 | 0.1 | 0.8821 | 0.1
Titusville | 17 | Kiwanis Park | 32.37 | No | 1234 | 29 | IR6-7 | IRL North | 29 | 86.609 | 274.0185 | 0.05 | 0 | 47496 | 46395 | 47496 | 1200 | A | 1200 A | 54.65 | 0 | 2.39 | 0.316 | 1.673 | 0.158 | 0.22 | 0.067711 | 84 | 0 | 0 | 0.8821 | 0
Titusville | 17 | Kiwanis Park | 32.37 | No | 1234 | 13 | IR6-7 | IRL North | 66 | 86.7855 | 396.0401 | 0.09 | 0.01 | 47497 | 46396 | 47497 | 1100 | B/D | 1100 B/D | 54.65 | 0 | 1.85 | 0.22 | 1.295 | 0.11 | 0.342 | 0.097863 | 188 | 1 | 0 | 0.8821 | 0
Titusville | 17 | Kiwanis Park | 32.37 | No | 1234 | 13 | IR6-7 | IRL North | 2 | 16.3417 | 9.8298 | 0 | 0 | 47498 | 46397 | 47498 | 1100 | B/D | 1100 B/D | 54.65 | 0 | 1.85 | 0.22 | 1.295 | 0.11 | 0.342 | 0.002429 | 5 | 0 | 0 | 0.8821 | 0
Titusville | 17 | Kiwanis Park | 32.37 | No | 1234 | 13 | IR6-7 | IRL North | 5 | 33.9545 | 28.2423 | 0.01 | 0 | 47499 | 46398 | 47499 | 1100 | B/D | 1100 B/D | 54.65 | 0 | 1.85 | 0.22 | 1.295 | 0.11 | 0.342 | 0.0069788 | 13 | 0 | 0 | 0.8821 | 0
Titusville | 17 | Kiwanis Park | 32.37 | No | 1234 | 73.5 | IR6-7 | IRL North | 2922 | 552.4695 | 10398.7377 | 3.17 | 0.22 | 47500 | 46399 | 47500 | 1550 | B/D | 1550 B/D | 54.65 | 0 | 1.79 | 0.15 | 1.253 | 0.075 | 0.793 | 2.5696 | 11447 | 32 | 1.9 | 0.8821 | 1.7
Titusville | 17 | Kiwanis Park | 32.37 | No | 1234 | 29 | IR6-7 | IRL North | 1 | 11.7373 | 5.4073 | 0 | 0 | 47505 | 46404 | 47505 | 1200 | B/D | 1200 B/D | 54.65 | 0 | 2.39 | 0.316 | 1.673 | 0.158 | 0.304 | 0.0013362 | 2 | 0 | 0 | 0.8821 | 0
Titusville | 17 | Kiwanis Park | 32.37 | No | 1234 | 102.5 | IR6-7 | IRL North | 320 | 149.4468 | 992.8158 | 0.47 | 0.08 | 47506 | 46405 | 47506 | 1300 | B/D | 1300 B/D | 54.65 | 0 | 2.42 | 0.516 | 1.694 | 0.258 | 0.662 | 0.24533 | 912 | 3 | 0.5 | 0.8821 | 0.4
Titusville | 17 | Kiwanis Park | 32.37 | No | 1234 | 13 | IR6-7 | IRL North | 22 | 92.8112 | 259.7305 | 0.03 | 0 | 47509 | 46407 | 47509 | 1100 | A | 1100 A | 54.65 | 0 | 1.85 | 0.22 | 1.295 | 0.11 | 0.174 | 0.064181 | 63 | 0 | 0 | 0.8821 | 0
Titusville | 17 | Kiwanis Park | 32.37 | No | 1234 | 13 | IR6-7 | IRL North | 4518 | 1036.5271 | 27125.8581 | 5.85 | 0.5 | 47515 | 46413 | 47515 | 1100 | B/D | 1100 B/D | 54.65 | 0 | 1.85 | 0.22 | 1.295 | 0.11 | 0.342 | 6.7029 | 12877 | 37 | 3.1 | 0.8821 | 2.7
Titusville | 17 | Kiwanis Park | 32.37 | No | 1234 | 29 | IR6-7 | IRL North | 225 | 267.4565 | 2104.3876 | 0.35 | 0.04 | 47520 | 46418 | 47520 | 1200 | A | 1200 A | 54.65 | 0 | 2.39 | 0.316 | 1.673 | 0.158 | 0.22 | 0.52 | 643 | 2 | 0.2 | 0.8821 | 0.2
Titusville | 17 | Kiwanis Park | 32.37 | No | 1234 | 73.5 | IR6-7 | IRL North | 27 | 78.8054 | 91.782 | 0.03 | 0 | 47521 | 46419 | 47521 | 1550 | C/D | 1550 C/D | 54.65 | 0 | 1.79 | 0.15 | 1.253 | 0.075 | 0.825 | 0.02268 | 105 | 0 | 0 | 0.8821 | 0
Titusville | 17 | Kiwanis Park | 32.37 | No | 1234 | 29 | IR6-7 | IRL North | 48 | 96.0498 | 324.307 | 0.07 | 0.01 | 47523 | 46421 | 47523 | 1200 | B/D | 1200 B/D | 54.65 | 0 | 2.39 | 0.316 | 1.673 | 0.158 | 0.304 | 0.080138 | 137 | 1 | 0 | 0.8821 | 0
Titusville | 17 | Kiwanis Park | 32.37 | No | 1234 | 29 | IR6-7 | IRL North | 273 | 290.0563 | 1186.8545 | 0.43 | 0.04 | 47524 | 46422 | 47524 | 1200 | D | 1200 D | 54.65 | 0 | 2.39 | 0.316 | 1.673 | 0.158 | 0.473 | 0.29328 | 779 | 3 | 0.3 | 0.8821 | 0.3
Titusville | 17 | Kiwanis Park | 32.37 | No | 1234 | 29 | IR6-7 | IRL North | 50 | 90.7295 | 340.2572 | 0.08 | 0.01 | 47525 | 46423 | 47525 | 1200 | B/D | 1200 B/D | 54.65 | 0 | 2.39 | 0.316 | 1.673 | 0.158 | 0.304 | 0.084079 | 144 | 1 | 0.1 | 0.8821 | 0.1
Titusville | 17 | Kiwanis Park | 32.37 | No | 1234 | 29 | IR6-7 | IRL North | 183 | 163.3094 | 794.2781 | 0.29 | 0.03 | 47526 | 46424 | 47526 | 1200 | D | 1200 D | 54.65 | 0 | 2.39 | 0.316 | 1.673 | 0.158 | 0.473 | 0.19627 | 522 | 2 | 0.2 | 0.8821 | 0.2
Titusville | 17 | Kiwanis Park | 32.37 | No | 1234 | 29 | IR6-7 | IRL North | 149 | 181.8312 | 1004.9102 | 0.23 | 0.02 | 47527 | 46425 | 47527 | 1200 | B/D | 1200 B/D | 54.65 | 0 | 2.39 | 0.316 | 1.673 | 0.158 | 0.304 | 0.24832 | 424 | 2 | 0.1 | 0.8821 | 0.1
Titusville | 17 | Kiwanis Park | 32.37 | No | 1234 | 29 | IR6-7 | IRL North | 60 | 88.2226 | 404.3279 | 0.09 | 0.01 | 47528 | 46426 | 47528 | 1200 | B/D | 1200 B/D | 54.65 | 0 | 2.39 | 0.316 | 1.673 | 0.158 | 0.304 | 0.099911 | 171 | 1 | 0.1 | 0.8821 | 0.1
Titusville | 17 | Kiwanis Park | 32.37 | No | 1234 | 29 | IR6-7 | IRL North | 30 | 69.0811 | 280.2085 | 0.05 | 0 | 47529 | 46427 | 47529 | 1200 | A | 1200 A | 54.65 | 0 | 2.39 | 0.316 | 1.673 | 0.158 | 0.22 | 0.069241 | 86 | 0 | 0 | 0.8821 | 0
Titusville | 17 | Kiwanis Park | 32.37 | No | 1234 | 13 | IR6-7 | IRL North | 6 | 73.6119 | 35.0029 | 0.01 | 0 | 47530 | 46428 | 47530 | 1100 | B/D | 1100 B/D | 54.65 | 0 | 1.85 | 0.22 | 1.295 | 0.11 | 0.342 | 0.0086494 | 17 | 0 | 0 | 0.8821 | 0
Titusville | 17 | Kiwanis Park | 32.37 | No | 1234 | 13 | IR6-7 | IRL North | 13 | 105.4673 | 80.0085 | 0.02 | 0 | 47531 | 46429 | 47531 | 1100 | B/D | 1100 B/D | 54.65 | 0 | 1.85 | 0.22 | 1.295 | 0.11 | 0.342 | 0.01977 | 38 | 0 | 0 | 0.8821 | 0
Titusville | 17 | Kiwanis Park | 32.37 | No | 1234 | 11.1 | IR6-7 | IRL North | 123 | 157.6277 | 979.3924 | 0.15 | 0.02 | 47533 | 46431 | 47533 | 1820 | C | 1820 C | 54.65 | 0 | 2.39 | 0.38 | 1.673 | 0.19 | 0.258 | 0.24201 | 351 | 1 | 0.1 | 0.8821 | 0.1
Titusville | 17 | Kiwanis Park | 32.37 | No | 1234 | 102.5 | IR6-7 | IRL North | 293 | 118.1644 | 869.1424 | 0.43 | 0.08 | 47537 | 46435 | 47537 | 1300 | C/D | 1300 C/D | 54.65 | 0 | 2.42 | 0.516 | 1.694 | 0.258 | 0.692 | 0.21477 | 835 | 3 | 0.5 | 0.8821 | 0.4
Titusville | 17 | Kiwanis Park | 32.37 | No | 1234 | 102.5 | IR6-7 | IRL North | 4 | 16.6243 | 11.6503 | 0.01 | 0 | 47539 | 46437 | 47539 | 1300 | C/D | 1300 C/D | 54.65 | 0 | 2.42 | 0.516 | 1.694 | 0.258 | 0.692 | 0.0028788 | 11 | 0 | 0 | 0.8821 | 0
Titusville | 17 | Kiwanis Park | 32.37 | No | 1234 | 105 | IR6-7 | IRL North | 13 | 69.6783 | 30.3956 | 0.02 | 0 | 47560 | 46458 | 47560 | 1400 | A | 1400 A | 54.65 | 0 | 2.83 | 0.497 | 1.981 | 0.2485 | 0.886 | 0.0034097 | 17 | 0 | 0 | 0.8821 | 0
Titusville | 17 | Kiwanis Park | 32.37 | No | 1234 | 105 | IR6-7 | IRL North | 1468 | 237.3338 | 3398.6857 | 1.98 | 0.36 | 47561 | 46459 | 47561 | 1400 | B/D | 1400 B/D | 54.65 | 0 | 2.83 | 0.497 | 1.981 | 0.2485 | 0.887 | 0.83921 | 4182 | 18 | 2.3 | 0.8821 | 2
Titusville | 17 | Kiwanis Park | 32.37 | No | 1234 | 29 | IR6-7 | IRL North | 112 | 169.468 | 754.512 | 0.17 | 0.02 | 47562 | 46460 | 47562 | 1200 | B/D | 1200 B/D | 54.65 | 0 | 2.39 | 0.316 | 1.673 | 0.158 | 0.304 | 0.18644 | 318 | 1 | 0.1 | 0.8821 | 0.1
Titusville | 17 | Kiwanis Park | 32.37 | No | 1234 | 29 | IR6-7 | IRL North | 1382 | 426.2295 | 9332.6348 | 2.16 | 0.22 | 47563 | 46461 | 47563 | 1200 | B/D | 1200 B/D | 54.65 | 0 | 2.39 | 0.316 | 1.673 | 0.158 | 0.304 | 2.3061 | 3938 | 15 | 1.4 | 0.8821 | 1.2
Titusville | 17 | Kiwanis Park | 32.37 | No | 1234 | 13 | IR6-7 | IRL North | 252 | 339.5805 | 1515.6128 | 0.33 | 0.03 | 47564 | 46462 | 47564 | 1100 | C/D | 1100 C/D | 54.65 | 0 | 1.85 | 0.22 | 1.295 | 0.11 | 0.342 | 0.37451 | 720 | 2 | 0.2 | 0.8821 | 0.2
Titusville | 17 | Kiwanis Park | 32.37 | No | 1234 | 11.1 | IR6-7 | IRL North | 532 | 423.0465 | 4923.0157 | 0.66 | 0.1 | 47566 | 46464 | 47566 | 1820 | B/D | 1820 B/D | 54.65 | 0 | 2.39 | 0.38 | 1.673 | 0.19 | 0.222 | 1.2165 | 1517 | 6 | 0.6 | 0.8821 | 0.5
Titusville | 17 | Kiwanis Park | 32.37 | No | 1234 | 13 | IR6-7 | IRL North | 191 | 406.8246 | 1146.5335 | 0.25 | 0.02 | 47567 | 46465 | 47567 | 1100 | B/D | 1100 B/D | 54.65 | 0 | 1.85 | 0.22 | 1.295 | 0.11 | 0.342 | 0.28331 | 544 | 2 | 0.1 | 0.8821 | 0.1
Titusville | 17 | Kiwanis Park | 32.37 | No | 1234 | 13 | IR6-7 | IRL North | 67 | 87.3686 | 399.3823 | 0.09 | 0.01 | 47568 | 46466 | 47568 | 1100 | B/D | 1100 B/D | 54.65 | 0 | 1.85 | 0.22 | 1.295 | 0.11 | 0.342 | 0.098689 | 190 | 1 | 0 | 0.8821 | 0
Titusville | 17 | Kiwanis Park | 32.37 | No | 1234 | 73.5 | IR6-7 | IRL North | 56 | 124.7576 | 199.5215 | 0.06 | 0 | 47575 | 46473 | 47575 | 1550 | B/D | 1550 B/D | 54.65 | 0 | 1.79 | 0.15 | 1.253 | 0.075 | 0.793 | 0.049303 | 220 | 1 | 0 | 0.8821 | 0
Titusville | 17 | Kiwanis Park | 32.37 | No | 1234 | 13 | IR6-7 | IRL North | 28 | 74.6149 | 170.5851 | 0.04 | 0 | 47584 | 46482 | 47584 | 1100 | C/D | 1100 C/D | 54.65 | 0 | 1.85 | 0.22 | 1.295 | 0.11 | 0.342 | 0.042152 | 81 | 0 | 0 | 0.8821 | 0
Titusville | 17 | Kiwanis Park | 32.37 | No | 1234 | 13 | IR6-7 | IRL North | 18 | 77.6846 | 213.3843 | 0.02 | 0 | 47587 | 46485 | 47587 | 1100 | A | 1100 A | 54.65 | 0 | 1.85 | 0.22 | 1.295 | 0.11 | 0.174 | 0.052728 | 52 | 0 | 0 | 0.8821 | 0
Titusville | 17 | Kiwanis Park | 32.37 | No | 1234 | 45 | IR6-7 | IRL North | 122 | 89.6651 | 396.264 | 0.1 | 0.03 | 47588 | 46486 | 47588 | 8140 | A | 8140 A | 54.65 | 0 | 1.18 | 0.48 | 0.826 | 0.24 | 0.63 | 0.004163 | 15 | 0 | 0 | 0.8821 | 0
Titusville | 17 | Kiwanis Park | 32.37 | No | 1234 | 102.5 | IR6-7 | IRL North | 341 | 127.2216 | 1011.5834 | 0.5 | 0.09 | 47593 | 46491 | 47593 | 1300 | C/D | 1300 C/D | 54.65 | 0 | 2.42 | 0.516 | 1.694 | 0.258 | 0.692 | 0.24997 | 972 | 4 | 0.6 | 0.8821 | 0.5
Titusville | 17 | Kiwanis Park | 32.37 | No | 1234 | 13 | IR6-7 | IRL North | 22 | 73.64 | 158.9256 | 0.03 | 0 | 47594 | 46492 | 47594 | 1100 | C | 1100 C | 54.65 | 0 | 1.85 | 0.22 | 1.295 | 0.11 | 0.286 | 0.039271 | 63 | 0 | 0 | 0.8821 | 0
Titusville | 17 | Kiwanis Park | 32.37 | No | 1234 | 13 | IR6-7 | IRL North | 129 | 113.2172 | 775.2575 | 0.17 | 0.01 | 47596 | 46494 | 47596 | 1100 | C/D | 1100 C/D | 54.65 | 0 | 1.85 | 0.22 | 1.295 | 0.11 | 0.342 | 0.19157 | 368 | 1 | 0.1 | 0.8821 | 0.1
Titusville | 17 | Kiwanis Park | 32.37 | No | 1234 | 105 | IR6-7 | IRL North | 47 | 58.9571 | 108.7631 | 0.06 | 0.01 | 47599 | 46497 | 47599 | 1400 | A | 1400 A | 54.65 | 0 | 2.83 | 0.497 | 1.981 | 0.2485 | 0.886 | 0.024638 | 123 | 1 | 0.1 | 0.8821 | 0.1
Titusville | 17 | Kiwanis Park | 32.37 | No | 1234 | 105 | IR6-7 | IRL North | 112 | 88.5613 | 260.7252 | 0.15 | 0.03 | 47603 | 46501 | 47603 | 1400 | A | 1400 A | 54.65 | 0 | 2.83 | 0.497 | 1.981 | 0.2485 | 0.886 | 0.064426 | 321 | 1 | 0.2 | 0.8821 | 0.2
Titusville | 17 | Kiwanis Park | 32.37 | No | 1234 | 105 | IR6-7 | IRL North | 247 | 145.6356 | 572.463 | 0.33 | 0.06 | 47606 | 46504 | 47606 | 1400 | A | 1400 A | 54.65 | 0 | 2.83 | 0.497 | 1.981 | 0.2485 | 0.886 | 0.14146 | 704 | 3 | 0.4 | 0.8821 | 0.4
Titusville | 17 | Kiwanis Park | 32.37 | No | 1234 | 29 | IR6-7 | IRL North | 48 | 231.799 | 446.226 | 0.07 | 0.01 | 47608 | 46506 | 47608 | 1200 | A | 1200 A | 54.65 | 0 | 2.39 | 0.316 | 1.673 | 0.158 | 0.22 | 0.11026 | 136 | 1 | 0 | 0.8821 | 0
Titusville | 17 | Kiwanis Park | 32.37 | No | 1234 | 13 | IR6-7 | IRL North | 1405 | 413.9303 | 8437.136 | 1.82 | 0.15 | 47609 | 46507 | 47609 | 1100 | C/D | 1100 C/D | 54.65 | 0 | 1.85 | 0.22 | 1.295 | 0.11 | 0.342 | 2.0849 | 4005 | 11 | 1 | 0.8821 | 0.9
Titusville | 17 | Kiwanis Park | 32.37 | No | 1234 | 105 | IR6-7 | IRL North | 17 | 25.7493 | 38.7387 | 0.02 | 0 | 47611 | 46509 | 47611 | 1400 | A | 1400 A | 54.65 | 0 | 2.83 | 0.497 | 1.981 | 0.2485 | 0.886 | 0.0095725 | 48 | 0 | 0 | 0.8821 | 0
Titusville | 17 | Kiwanis Park | 32.37 | No | 1234 | 11.1 | IR6-7 | IRL North | 6 | 49.1011 | 44.3004 | 0.01 | 0 | 47612 | 46510 | 47612 | 1820 | C | 1820 C | 54.65 | 0 | 2.39 | 0.38 | 1.673 | 0.19 | 0.258 | 0.010947 | 16 | 0 | 0 | 0.8821 | 0
Titusville | 17 | Kiwanis Park | 32.37 | No | 1234 | 105 | IR6-7 | IRL North | 1 | 8.3703 | 2.08 | 0 | 0 | 47615 | 46513 | 47615 | 1400 | A | 1400 A | 54.65 | 0 | 2.83 | 0.497 | 1.981 | 0.2485 | 0.886 | 0.00051398 | 3 | 0 | 0 | 0.8821 | 0
Titusville | 17 | Kiwanis Park | 32.37 | No | 1234 | 13 | IR6-7 | IRL North | 208 | 212.8803 | 1250.9207 | 0.27 | 0.02 | 47616 | 46514 | 47616 | 1100 | C/D | 1100 C/D | 54.65 | 0 | 1.85 | 0.22 | 1.295 | 0.11 | 0.342 | 0.30911 | 594 | 2 | 0.1 | 0.8821 | 0.1
Titusville | 17 | Kiwanis Park | 32.37 | No | 1234 | 29 | IR6-7 | IRL North | 37 | 87.2982 | 345.6413 | 0.06 | 0.01 | 47621 | 46519 | 47621 | 1200 | A | 1200 A | 54.65 | 0 | 2.39 | 0.316 | 1.673 | 0.158 | 0.22 | 0.085409 | 106 | 0 | 0 | 0.8821 | 0
Titusville | 17 | Kiwanis Park | 32.37 | No | 1234 | 13 | IR6-7 | IRL North | 72 | 91.0457 | 431.9165 | 0.09 | 0.01 | 47624 | 46522 | 47624 | 1100 | B/D | 1100 B/D | 54.65 | 0 | 1.85 | 0.22 | 1.295 | 0.11 | 0.342 | 0.10673 | 205 | 1 | 0 | 0.8821 | 0
Titusville | 17 | Kiwanis Park | 32.37 | No | 1234 | 29 | IR6-7 | IRL North | 34 | 83.853 | 232.6296 | 0.05 | 0.01 | 47643 | 46541 | 47643 | 1200 | B/D | 1200 B/D | 54.65 | 0 | 2.39 | 0.316 | 1.673 | 0.158 | 0.304 | 0.057484 | 98 | 0 | 0 | 0.8821 | 0
Titusville | 17 | Kiwanis Park | 32.37 | No | 1234 | 29 | IR6-7 | IRL North | 65 | 105.6062 | 607.4053 | 0.1 | 0.01 | 47644 | 46542 | 47644 | 1200 | A | 1200 A | 54.65 | 0 | 2.39 | 0.316 | 1.673 | 0.158 | 0.22 | 0.15009 | 185 | 1 | 0.1 | 0.8821 | 0.1
Titusville | 17 | Kiwanis Park | 32.37 | No | 1234 | 29 | IR6-7 | IRL North | 42 | 73.1768 | 183.7966 | 0.07 | 0.01 | 47645 | 46543 | 47645 | 1200 | D | 1200 D | 54.65 | 0 | 2.39 | 0.316 | 1.673 | 0.158 | 0.473 | 0.045417 | 121 | 0 | 0 | 0.8821 | 0
Titusville | 17 | Kiwanis Park | 32.37 | No | 1234 | 102.5 | IR6-7 | IRL North | 341 | 127.2216 | 1011.5834 | 0.5 | 0.09 | 47646 | 46544 | 47646 | 1300 | C/D | 1300 C/D | 54.65 | 0 | 2.42 | 0.516 | 1.694 | 0.258 | 0.692 | 0.24997 | 972 | 4 | 0.6 | 0.8821 | 0.5
Titusville | 17 | Kiwanis Park | 32.37 | No | 1234 | 13 | IR6-7 | IRL North | 46 | 85.2045 | 275.9814 | 0.06 | 0.01 | 47647 | 46545 | 47647 | 1100 | C/D | 1100 C/D | 54.65 | 0 | 1.85 | 0.22 | 1.295 | 0.11 | 0.342 | 0.068196 | 131 | 0 | 0 | 0.8821 | 0
Titusville | 17 | Kiwanis Park | 32.37 | No | 1234 | 13 | IR6-7 | IRL North | 216 | 307.5641 | 1295.414 | 0.28 | 0.02 | 47648 | 46546 | 47648 | 1100 | C/D | 1100 C/D | 54.65 | 0 | 1.85 | 0.22 | 1.295 | 0.11 | 0.342 | 0.3201 | 615 | 2 | 0.1 | 0.8821 | 0.1
Titusville | 17 | Kiwanis Park | 32.37 | No | 1234 | 105 | IR6-7 | IRL North | 229 | 131.9038 | 530.9562 | 0.31 | 0.06 | 47657 | 46555 | 47657 | 1400 | B/D | 1400 B/D | 54.65 | 0 | 2.83 | 0.497 | 1.981 | 0.2485 | 0.887 | 0.1312 | 654 | 3 | 0.4 | 0.8821 | 0.4
Titusville | 17 | Kiwanis Park | 32.37 | No | 1234 | 105 | IR6-7 | IRL North | 123 | 86.0166 | 284.3221 | 0.17 | 0.03 | 47659 | 46557 | 47659 | 1400 | B/D | 1400 B/D | 54.65 | 0 | 2.83 | 0.497 | 1.981 | 0.2485 | 0.887 | 0.058793 | 293 | 1 | 0.2 | 0.8821 | 0.2
Titusville | 17 | Kiwanis Park | 32.37 | No | 1234 | 105 | IR6-7 | IRL North | 77 | 77.4196 | 177.7678 | 0.1 | 0.02 | 47661 | 46559 | 47661 | 1400 | A | 1400 A | 54.65 | 0 | 2.83 | 0.497 | 1.981 | 0.2485 | 0.886 | 0.043927 | 219 | 1 | 0.1 | 0.8821 | 0.1
Titusville | 17 | Kiwanis Park | 32.37 | No | 1234 | 105 | IR6-7 | IRL North | 1006 | 261.1572 | 2328.3927 | 1.36 | 0.25 | 47667 | 46565 | 47667 | 1400 | B/D | 1400 B/D | 54.65 | 0 | 2.83 | 0.497 | 1.981 | 0.2485 | 0.887 | 0.57536 | 2867 | 13 | 1.6 | 0.8821 | 1.4
Titusville | 17 | Kiwanis Park | 32.37 | No | 1234 | 0 | IR6-7 | IRL North | 97 | 114.1109 | 398.6066 | 0.04 | 0.01 | 47676 | 46574 | 47676 | 5300 | C/D | 5300 C/D | 54.65 | 0 | 0.6 | 0.135 | 0.42 | 0.0675 | 0.5 | 0.098497 | 277 | 0 | 0 | 0.8821 | 0
Titusville | 17 | Kiwanis Park | 32.37 | No | 1234 | 29 | IR6-7 | IRL North | 105 | 124.1096 | 981.0468 | 0.16 | 0.02 | 47681 | 46579 | 47681 | 1200 | A | 1200 A | 54.65 | 0 | 2.39 | 0.316 | 1.673 | 0.158 | 0.22 | 0.24242 | 300 | 1 | 0.1 | 0.8821 | 0.1
Titusville | 17 | Kiwanis Park | 32.37 | No | 1234 | 29 | IR6-7 | IRL North | 70 | 146.1347 | 651.8457 | 0.11 | 0.01 | 47682 | 46580 | 47682 | 1200 | A | 1200 A | 54.65 | 0 | 2.39 | 0.316 | 1.673 | 0.158 | 0.22 | 0.16107 | 199 | 1 | 0.1 | 0.8821 | 0.1
Titusville | 17 | Kiwanis Park | 32.37 | No | 1234 | 13 | IR6-7 | IRL North | 2 | 19.3436 | 13.801 | 0 | 0 | 47683 | 46581 | 47683 | 1100 | C/D | 1100 C/D | 54.65 | 0 | 1.85 | 0.22 | 1.295 | 0.11 | 0.342 | 0.0034103 | 7 | 0 | 0 | 0.8821 | 0
Titusville | 17 | Kiwanis Park | 32.37 | No | 1234 | 13 | IR6-7 | IRL North | 963 | 333.5658 | 5781.5044 | 1.25 | 0.11 | 47685 | 46583 | 47685 | 1100 | B/D | 1100 B/D | 54.65 | 0 | 1.85 | 0.22 | 1.295 | 0.11 | 0.342 | 1.4286 | 2745 | 8 | 0.7 | 0.8821 | 0.6
Titusville | 17 | Kiwanis Park | 32.37 | No | 1234 | 13 | IR6-7 | IRL North | 6 | 28.9036 | 41.6972 | 0.01 | 0 | 47686 | 46584 | 47686 | 1100 | C | 1100 C | 54.65 | 0 | 1.85 | 0.22 | 1.295 | 0.11 | 0.286 | 0.010304 | 17 | 0 | 0 | 0.8821 | 0
Titusville | 17 | Kiwanis Park | 32.37 | No | 1234 | 0 | IR6-7 | IRL North | 68 | 71.737 | 281.2071 | 0.03 | 0 | 47687 | 46585 | 47687 | 5300 | C | 5300 C | 54.65 | 0 | 0.6 | 0.135 | 0.42 | 0.0675 | 0.5 | 0.069488 | 195 | 0 | 0 | 0.8821 | 0
Titusville | 17 | Kiwanis Park | 32.37 | No | 1234 | 0 | IR6-7 | IRL North | 252 | 158.6486 | 1033.0587 | 0.11 | 0.02 | 47691 | 46589 | 47691 | 5300 | C/D | 5300 C/D | 54.65 | 0 | 0.6 | 0.135 | 0.42 | 0.0675 | 0.5 | 0.25527 | 717 | 1 | 0.1 | 0.8821 | 0.1
Titusville | 17 | Kiwanis Park | 32.37 | No | 1234 | 0 | IR6-7 | IRL North | 231 | 140.2129 | 950.6518 | 0.1 | 0.02 | 47693 | 46591 | 47693 | 5300 | B/D | 5300 B/D | 54.65 | 0 | 0.6 | 0.135 | 0.42 | 0.0675 | 0.5 | 0.23491 | 660 | 1 | 0.1 | 0.8821 | 0.1
Titusville | 17 | Kiwanis Park | 32.37 | No | 1234 | 105 | IR6-7 | IRL North | 230 | 139.045 | 532.1943 | 0.31 | 0.06 | 47702 | 46599 | 47702 | 1400 | A | 1400 A | 54.65 | 0 | 2.83 | 0.497 | 1.981 | 0.2485 | 0.886 | 0.13151 | 655 | 3 | 0.4 | 0.8821 | 0.4
Titusville | 17 | Kiwanis Park | 32.37 | No | 1234 | 105 | IR6-7 | IRL North | 50 | 65.8176 | 116.3146 | 0.07 | 0.01 | 47703 | 46600 | 47703 | 1400 | A | 1400 A | 54.65 | 0 | 2.83 | 0.497 | 1.981 | 0.2485 | 0.886 | 0.028742 | 143 | 1 | 0.1 | 0.8821 | 0.1
Titusville | 17 | Kiwanis Park | 32.37 | No | 1234 | 11.1 | IR6-7 | IRL North | 53 | 149.2902 | 421.2464 | 0.07 | 0.01 | 47705 | 46602 | 47705 | 1820 | C/D | 1820 C/D | 54.65 | 0 | 2.39 | 0.38 | 1.673 | 0.19 | 0.258 | 0.10409 | 151 | 1 | 0.1 | 0.8821 | 0.1
Titusville | 17 | Kiwanis Park | 32.37 | No | 1234 | 0 | IR6-7 | IRL North | 9 | 34.5444 | 36.779 | 0 | 0 | 47713 | 46610 | 47713 | 5300 | B/D | 5300 B/D | 54.65 | 0 | 0.6 | 0.135 | 0.42 | 0.0675 | 0.5 | 0.0090883 | 26 | 0 | 0 | 0.8821 | 0
Titusville | 17 | Kiwanis Park | 32.37 | No | 1234 | 105 | IR6-7 | IRL North | 118 | 68.7788 | 272.8878 | 0.16 | 0.03 | 47714 | 46611 | 47714 | 1400 | W | 1400 W | 54.65 | 0 | 2.83 | 0.497 | 1.981 | 0.2485 | 0.89 | 0.067432 | 337 | 1 | 0.2 | 0.8821 | 0.2
Titusville | 17 | Kiwanis Park | 32.37 | No | 1234 | 0 | IR6-7 | IRL North | 70 | 66.9721 | 289.0427 | 0.03 | 0 | 47717 | 46614 | 47717 | 5300 | W | 5300 W | 54.65 | 0 | 0.6 | 0.135 | 0.42 | 0.0675 | 0.5 | 0.071424 | 201 | 0 | 0 | 0.8821 | 0
Titusville | 17 | Kiwanis Park | 32.37 | No | 1234 | 0 | IR6-7 | IRL North | 27 | 45.3465 | 112.3253 | 0.01 | 0 | 47724 | 46621 | 47724 | 5300 | C/D | 5300 C/D | 54.65 | 0 | 0.6 | 0.135 | 0.42 | 0.0675 | 0.5 | 0.027756 | 78 | 0 | 0 | 0.8821 | 0
Titusville | 17 | Kiwanis Park | 32.37 | No | 1234 | 11.1 | IR6-7 | IRL North | 0 | 20.0028 | 4.2701 | 0 | 0 | 47728 | 46625 | 47728 | 1820 | B/D | 1820 B/D | 54.65 | 0 | 2.39 | 0.38 | 1.673 | 0.19 | 0.222 | 0.0010552 | 1 | 0 | 0 | 0.8821 | 0
Titusville | 17 | Kiwanis Park | 32.37 | No | 1234 | 29 | IR6-7 | IRL North | 93 | 146.6635 | 626.0061 | 0.15 | 0.01 | 47731 | 46628 | 47731 | 1200 | B/D | 1200 B/D | 54.65 | 0 | 2.39 | 0.316 | 1.673 | 0.158 | 0.304 | 0.15469 | 264 | 1 | 0.1 | 0.8821 | 0.1
Titusville | 17 | Kiwanis Park | 32.37 | No | 1234 | 0 | IR6-7 | IRL North | 298 | 185.0303 | 1225.8212 | 0.13 | 0.02 | 47733 | 46630 | 47733 | 5300 | B/D | 5300 B/D | 54.65 | 0 | 0.6 | 0.135 | 0.42 | 0.0675 | 0.5 | 0.30291 | 851 | 1 | 0.1 | 0.8821 | 0.1
Titusville | 17 | Kiwanis Park | 32.37 | No | 1234 | 0 | IR6-7 | IRL North | 502 | 219.142 | 2059.6093 | 0.21 | 0.03 | 47737 | 46634 | 47737 | 5300 | C/D | 5300 C/D | 54.65 | 0 | 0.6 | 0.135 | 0.42 | 0.0675 | 0.5 | 0.50894 | 1429 | 1 | 0.2 | 0.8821 | 0.2
Titusville | 17 | Kiwanis Park | 32.37 | No | 1234 | 0 | IR6-7 | IRL North | 216 | 283.6147 | 888.048 | 0.09 | 0.01 | 47740 | 46637 | 47740 | 5300 | W | 5300 W | 54.65 | 0 | 0.6 | 0.135 | 0.42 | 0.0675 | 0.5 | 0.21944 | 616 | 1 | 0.1 | 0.8821 | 0.1
Titusville | 17 | Kiwanis Park | 32.37 | No | 1234 | 29 | IR6-7 | IRL North | 18 | 52.5219 | 107.6956 | 0.03 | 0 | 47743 | 46640 | 47743 | 1200 | W | 1200 W | 54.65 | 0 | 2.39 | 0.316 | 1.673 | 0.158 | 0.347 | 0.026612 | 52 | 0 | 0 | 0.8821 | 0
Titusville | 17 | Kiwanis Park | 32.37 | No | 1234 | 29 | IR6-7 | IRL North | 1 | 14.1907 | 9.2608 | 0 | 0 | 47744 | 46641 | 47744 | 1200 | B/D | 1200 B/D | 54.65 | 0 | 2.39 | 0.316 | 1.673 | 0.158 | 0.304 | 0.0022884 | 4 | 0 | 0 | 0.8821 | 0
Titusville | 17 | Kiwanis Park | 32.37 | No | 1234 | 105 | IR6-7 | IRL North | 118 | 80.8582 | 274.2799 | 0.16 | 0.03 | 47750 | 46647 | 47750 | 1400 | B/D | 1400 B/D | 54.65 | 0 | 2.83 | 0.497 | 1.981 | 0.2485 | 0.887 | 0.067776 | 338 | 1 | 0.2 | 0.8821 | 0.2
Titusville | 17 | Kiwanis Park | 32.37 | No | 1234 | 29 | IR6-7 | IRL North | 25 | 109.5989 | 149.2298 | 0.04 | 0 | 47751 | 46648 | 47751 | 1200 | W | 1200 W | 54.65 | 0 | 2.39 | 0.316 | 1.673 | 0.158 | 0.347 | 0.036875 | 72 | 0 | 0 | 0.8821 | 0
Titusville | 17 | Kiwanis Park | 32.37 | No | 1234 | 13 | IR6-7 | IRL North | 12 | 67.1371 | 96.0874 | 0.02 | 0 | 47752 | 46649 | 47752 | 1100 | W | 1100 W | 54.65 | 0 | 1.85 | 0.22 | 1.295 | 0.11 | 0.258 | 0.023744 | 34 | 0 | 0 | 0.8821 | 0
Titusville | 17 | Kiwanis Park | 32.37 | No | 1234 | 13 | IR6-7 | IRL North | 5409 | 941.154 | 32473.1824 | 7 | 0.59 | 47753 | 46650 | 47753 | 1100 | B/D | 1100 B/D | 54.65 | 0 | 1.85 | 0.22 | 1.295 | 0.11 | 0.342 | 8.0243 | 15416 | 44 | 3.7 | 0.8821 | 3.3
Titusville | 17 | Kiwanis Park | 32.37 | No | 1234 | 13 | IR6-7 | IRL North | 15 | 133.8502 | 116.7533 | 0.02 | 0 | 47754 | 46651 | 47754 | 1100 | W | 1100 W | 54.65 | 0 | 1.85 | 0.22 | 1.295 | 0.11 | 0.258 | 0.02885 | 42 | 0 | 0 | 0.8821 | 0
Titusville | 17 | Kiwanis Park | 32.37 | No | 1234 | 13 | IR6-7 | IRL North | 1 | 21.4488 | 8.448 | 0 | 0 | 47755 | 46652 | 47755 | 1100 | W | 1100 W | 54.65 | 0 | 1.85 | 0.22 | 1.295 | 0.11 | 0.258 | 0.0020875 | 3 | 0 | 0 | 0.8821 | 0
Titusville | 17 | Kiwanis Park | 32.37 | No | 1234 | 13 | IR6-7 | IRL North | 17 | 46.3084 | 102.1813 | 0.02 | 0 | 47756 | 46653 | 47756 | 1100 | C/D | 1100 C/D | 54.65 | 0 | 1.85 | 0.22 | 1.295 | 0.11 | 0.342 | 0.025249 | 49 | 0 | 0 | 0.8821 | 0
Titusville | 17 | Kiwanis Park | 32.37 | No | 1234 | 0 | IR6-7 | IRL North | 25 | 51.1511 | 100.6662 | 0.01 | 0 | 47757 | 46654 | 47757 | 5300 | C/D | 5300 C/D | 54.65 | 0 | 0.6 | 0.135 | 0.42 | 0.0675 | 0.5 | 0.024875 | 70 | 0 | 0 | 0.8821 | 0
Titusville | 17 | Kiwanis Park | 32.37 | No | 1234 | 29 | IR6-7 | IRL North | 1962 | 763.3489 | 13250.8596 | 3.06 | 0.31 | 47760 | 46657 | 47760 | 1200 | B/D | 1200 B/D | 54.65 | 0 | 2.39 | 0.316 | 1.673 | 0.158 | 0.304 | 3.2743 | 5592 | 21 | 1.9 | 0.8821 | 1.7
Titusville | 17 | Kiwanis Park | 32.37 | No | 1234 | 0 | IR6-7 | IRL North | 8 | 45.1943 | 33.5174 | 0 | 0 | 47761 | 46658 | 47761 | 5300 | W | 5300 W | 54.65 | 0 | 0.6 | 0.135 | 0.42 | 0.0675 | 0.5 | 0.0082823 | 23 | 0 | 0 | 0.8821 | 0
Titusville | 17 | Kiwanis Park | 32.37 | No | 1234 | 0 | IR6-7 | IRL North | 1271 | 567.2903 | 5221.493 | 0.53 | 0.09 | 47763 | 46660 | 47763 | 5300 | B/D | 5300 B/D | 54.65 | 0 | 0.6 | 0.135 | 0.42 | 0.0675 | 0.5 | 1.2903 | 3624 | 3 | 0.5 | 0.8821 | 0.4
Titusville | 17 | Kiwanis Park | 32.37 | No | 1234 | 13 | IR6-7 | IRL North | 5 | 31.4876 | 30.2456 | 0.01 | 0 | 47764 | 46661 | 47764 | 1100 | B/D | 1100 B/D | 54.65 | 0 | 1.85 | 0.22 | 1.295 | 0.11 | 0.342 | 0.0074738 | 14 | 0 | 0 | 0.8821 | 0
Titusville | 17 | Kiwanis Park | 32.37 | No | 1234 | 29 | IR6-7 | IRL North | 65 | 145.3245 | 440.4471 | 0.1 | 0.01 | 47769 | 46666 | 47769 | 1200 | B/D | 1200 B/D | 54.65 | 0 | 2.39 | 0.316 | 1.673 | 0.158 | 0.304 | 0.10884 | 186 | 1 | 0.1 | 0.8821 | 0.1
Titusville | 17 | Kiwanis Park | 32.37 | No | 1234 | 13 | IR6-7 | IRL North | 4 | 23.8549 | 25.7509 | 0.01 | 0 | 47775 | 46672 | 47775 | 1100 | B/D | 1100 B/D | 54.65 | 0 | 1.85 | 0.22 | 1.295 | 0.11 | 0.342 | 0.0063632 | 12 | 0 | 0 | 0.8821 | 0
Titusville | 17 | Kiwanis Park | 32.37 | No | 1234 | 13 | IR6-7 | IRL North | 55 | 162.5262 | 330.3197 | 0.07 | 0.01 | 47779 | 46676 | 47779 | 1100 | C/D | 1100 C/D | 54.65 | 0 | 1.85 | 0.22 | 1.295 | 0.11 | 0.342 | 0.081623 | 157 | 0 | 0 | 0.8821 | 0
Titusville | 17 | Kiwanis Park | 32.37 | No | 1234 | 11.1 | IR6-7 | IRL North | 143 | 560.2011 | 1327.2312 | 0.18 | 0.03 | 47785 | 46682 | 47785 | 1820 | B/D | 1820 B/D | 54.65 | 0 | 2.39 | 0.38 | 1.673 | 0.19 | 0.222 | 0.32796 | 409 | 2 | 0.2 | 0.8821 | 0.2
Titusville | 17 | Kiwanis Park | 32.37 | No | 1234 | 29 | IR6-7 | IRL North | 0 | 11.9756 | 4.3994 | 0 | 0 | 47796 | 46693 | 47796 | 1200 | A | 1200 A | 54.65 | 0 | 2.39 | 0.316 | 1.673 | 0.158 | 0.22 | 0.00038045 | 0 | 0 | 0 | 0.8821 | 0
Titusville | 17 | Kiwanis Park | 32.37 | No | 1234 | 105 | IR6-7 | IRL North | 38 | 51.0481 | 88.86 | 0.05 | 0.01 | 47798 | 46695 | 47798 | 1400 | B/D | 1400 B/D | 54.65 | 0 | 2.83 | 0.497 | 1.981 | 0.2485 | 0.887 | 0.01217 | 61 | 0 | 0 | 0.8821 | 0
Titusville | 17 | Kiwanis Park | 32.37 | No | 1234 | 105 | IR6-7 | IRL North | 109 | 121.1193 | 252.8166 | 0.15 | 0.03 | 47801 | 46698 | 47801 | 1400 | A | 1400 A | 54.65 | 0 | 2.83 | 0.497 | 1.981 | 0.2485 | 0.886 | 0.062472 | 311 | 1 | 0.2 | 0.8821 | 0.2
Titusville | 17 | Kiwanis Park | 32.37 | No | 1234 | 105 | IR6-7 | IRL North | 119 | 91.5311 | 276.1897 | 0.16 | 0.03 | 47802 | 46699 | 47802 | 1400 | A | 1400 A | 54.65 | 0 | 2.83 | 0.497 | 1.981 | 0.2485 | 0.886 | 0.068248 | 340 | 1 | 0.2 | 0.8821 | 0.2
Titusville | 17 | Kiwanis Park | 32.37 | No | 1234 | 29 | IR6-7 | IRL North | 76 | 154.3238 | 712.0845 | 0.12 | 0.01 | 47803 | 46700 | 47803 | 1200 | A | 1200 A | 54.65 | 0 | 2.39 | 0.316 | 1.673 | 0.158 | 0.22 | 0.16591 | 205 | 1 | 0.1 | 0.8821 | 0.1
Titusville | 17 | Kiwanis Park | 32.37 | No | 1234 | 29 | IR6-7 | IRL North | 868 | 417.9978 | 5862.0976 | 1.35 | 0.14 | 47804 | 46701 | 47804 | 1200 | B/D | 1200 B/D | 54.65 | 0 | 2.39 | 0.316 | 1.673 | 0.158 | 0.304 | 1.4486 | 2474 | 9 | 0.9 | 0.8821 | 0.8
Titusville | 17 | Kiwanis Park | 32.37 | No | 1234 | 29 | IR6-7 | IRL North | 43 | 75.517 | 291.5295 | 0.07 | 0.01 | 47805 | 46702 | 47805 | 1200 | B/D | 1200 B/D | 54.65 | 0 | 2.39 | 0.316 | 1.673 | 0.158 | 0.304 | 0.072038 | 123 | 0 | 0 | 0.8821 | 0
Titusville | 17 | Kiwanis Park | 32.37 | No | 1234 | 29 | IR6-7 | IRL North | 486 | 289.9269 | 3283.1421 | 0.76 | 0.08 | 47806 | 46703 | 47806 | 1200 | B/D | 1200 B/D | 54.65 | 0 | 2.39 | 0.316 | 1.673 | 0.158 | 0.304 | 0.81128 | 1385 | 5 | 0.5 | 0.8821 | 0.4
Titusville | 17 | Kiwanis Park | 32.37 | No | 1234 | 45 | IR6-7 | IRL North | 564 | 275.9731 | 1648.6336 | 0.47 | 0.14 | 47809 | 46706 | 47809 | 8140 | B/D | 8140 B/D | 54.65 | 0 | 1.18 | 0.48 | 0.826 | 0.24 | 0.703 | 0.0023912 | 9 | 0 | 0 | 0.8821 | 0
Titusville | 17 | Kiwanis Park | 32.37 | No | 1234 | 0 | IR6-7 | IRL North | 140 | 101.4791 | 574.7643 | 0.06 | 0.01 | 47810 | 46707 | 47810 | 5300 | B/D | 5300 B/D | 54.65 | 0 | 0.6 | 0.135 | 0.42 | 0.0675 | 0.5 | 0.14203 | 399 | 0 | 0.1 | 0.8821 | 0.1
Titusville | 17 | Kiwanis Park | 32.37 | No | 1234 | 0 | IR6-7 | IRL North | 125 | 96.7782 | 514.9682 | 0.05 | 0.01 | 47811 | 46708 | 47811 | 5300 | W | 5300 W | 54.65 | 0 | 0.6 | 0.135 | 0.42 | 0.0675 | 0.5 | 0.12725 | 357 | 0 | 0.1 | 0.8821 | 0.1
Titusville | 17 | Kiwanis Park | 32.37 | No | 1234 | 13 | IR6-7 | IRL North | 148 | 296.5088 | 1749.8693 | 0.19 | 0.02 | 47820 | 46717 | 47820 | 1100 | A | 1100 A | 54.65 | 0 | 1.85 | 0.22 | 1.295 | 0.11 | 0.174 | 0.4324 | 423 | 1 | 0.1 | 0.8821 | 0.1
Titusville | 17 | Kiwanis Park | 32.37 | No | 1234 | 0 | IR6-7 | IRL North | 2 | 23.1025 | 9.9402 | 0 | 0 | 47821 | 46718 | 47821 | 5300 | D | 5300 D | 54.65 | 0 | 0.6 | 0.135 | 0.42 | 0.0675 | 0.5 | 0.0024563 | 7 | 0 | 0 | 0.8821 | 0
Titusville | 17 | Kiwanis Park | 32.37 | No | 1234 | 13 | IR6-7 | IRL North | 42 | 120.6835 | 254.8043 | 0.05 | 0 | 47824 | 46721 | 47824 | 1100 | B/D | 1100 B/D | 54.65 | 0 | 1.85 | 0.22 | 1.295 | 0.11 | 0.342 | 0.062963 | 121 | 0 | 0 | 0.8821 | 0
Titusville | 17 | Kiwanis Park | 32.37 | No | 1234 | 0 | IR6-7 | IRL North | 62 | 125.5673 | 255.5871 | 0.03 | 0 | 47828 | 46725 | 47828 | 5300 | B/D | 5300 B/D | 54.65 | 0 | 0.6 | 0.135 | 0.42 | 0.0675 | 0.5 | 0.063157 | 177 | 0 | 0 | 0.8821 | 0
Titusville | 17 | Kiwanis Park | 32.37 | No | 1234 | 0 | IR6-7 | IRL North | 283 | 162.2908 | 1161.2775 | 0.12 | 0.02 | 47829 | 46726 | 47829 | 5300 | B/D | 5300 B/D | 54.65 | 0 | 0.6 | 0.135 | 0.42 | 0.0675 | 0.5 | 0.28696 | 806 | 1 | 0.1 | 0.8821 | 0.1
Titusville | 17 | Kiwanis Park | 32.37 | No | 1234 | 0 | IR6-7 | IRL North | 704 | 331.8287 | 2891.1103 | 0.3 | 0.05 | 47831 | 46728 | 47831 | 5300 | B/D | 5300 B/D | 54.65 | 0 | 0.6 | 0.135 | 0.42 | 0.0675 | 0.5 | 0.71441 | 2007 | 2 | 0.3 | 0.8821 | 0.3
Titusville | 17 | Kiwanis Park | 32.37 | No | 1234 | 29 | IR6-7 | IRL North | 985 | 563.7635 | 6650.687 | 1.54 | 0.16 | 47848 | 46745 | 47848 | 1200 | B/D | 1200 B/D | 54.65 | 0 | 2.39 | 0.316 | 1.673 | 0.158 | 0.304 | 1.6434 | 2806 | 10 | 1 | 0.8821 | 0.9
Titusville | 17 | Kiwanis Park | 32.37 | No | 1234 | 29 | IR6-7 | IRL North | 78 | 96.6498 | 526.4981 | 0.12 | 0.01 | 47849 | 46746 | 47849 | 1200 | B/D | 1200 B/D | 54.65 | 0 | 2.39 | 0.316 | 1.673 | 0.158 | 0.304 | 0.1301 | 222 | 1 | 0.1 | 0.8821 | 0.1
Titusville | 17 | Kiwanis Park | 32.37 | No | 1234 | 13 | IR6-7 | IRL North | 194 | 200.363 | 1162.424 | 0.25 | 0.02 | 47850 | 46747 | 47850 | 1100 | D | 1100 D | 54.65 | 0 | 1.85 | 0.22 | 1.295 | 0.11 | 0.342 | 0.28724 | 552 | 2 | 0.1 | 0.8821 | 0.1
Titusville | 17 | Kiwanis Park | 32.37 | No | 1234 | 13 | IR6-7 | IRL North | 51 | 102.6257 | 307.0925 | 0.07 | 0.01 | 47851 | 46748 | 47851 | 1100 | B/D | 1100 B/D | 54.65 | 0 | 1.85 | 0.22 | 1.295 | 0.11 | 0.342 | 0.075884 | 146 | 0 | 0 | 0.8821 | 0
Titusville | 17 | Kiwanis Park | 32.37 | No | 1234 | 29 | IR6-7 | IRL North | 110 | 110.5001 | 745.5067 | 0.17 | 0.02 | 47852 | 46749 | 47852 | 1200 | B/D | 1200 B/D | 54.65 | 0 | 2.39 | 0.316 | 1.673 | 0.158 | 0.304 | 0.18422 | 315 | 1 | 0.1 | 0.8821 | 0.1
Titusville | 17 | Kiwanis Park | 32.37 | No | 1234 | 0 | IR6-7 | IRL North | 131 | 98.1375 | 537.1922 | 0.06 | 0.01 | 47853 | 46750 | 47853 | 5300 | B/D | 5300 B/D | 54.65 | 0 | 0.6 | 0.135 | 0.42 | 0.0675 | 0.5 | 0.13274 | 373 | 0 | 0.1 | 0.8821 | 0.1
Titusville | 17 | Kiwanis Park | 32.37 | No | 1234 | 0 | IR6-7 | IRL North | 173 | 125.7369 | 711.4535 | 0.07 | 0.01 | 47854 | 46751 | 47854 | 5300 | D | 5300 D | 54.65 | 0 | 0.6 | 0.135 | 0.42 | 0.0675 | 0.5 | 0.1758 | 494 | 0 | 0.1 | 0.8821 | 0.1
Titusville | 17 | Kiwanis Park | 32.37 | No | 1234 | 0 | IR6-7 | IRL North | 38 | 61.4654 | 154.6448 | 0.02 | 0 | 47855 | 46752 | 47855 | 5300 | W | 5300 W | 54.65 | 0 | 0.6 | 0.135 | 0.42 | 0.0675 | 0.5 | 0.038213 | 107 | 0 | 0 | 0.8821 | 0
Titusville | 17 | Kiwanis Park | 32.37 | No | 1234 | 29 | IR6-7 | IRL North | 1 | 20.5668 | 4.7209 | 0 | 0 | 47861 | 46758 | 47861 | 1200 | B/D | 1200 B/D | 54.65 | 0 | 2.39 | 0.316 | 1.673 | 0.158 | 0.304 | 0.0011666 | 2 | 0 | 0 | 0.8821 | 0
Titusville | 17 | Kiwanis Park | 32.37 | No | 1234 | 13 | IR6-7 | IRL North | 1 | 26.4485 | 6.3377 | 0 | 0 | 47866 | 46763 | 47866 | 1100 | B/D | 1100 B/D | 54.65 | 0 | 1.85 | 0.22 | 1.295 | 0.11 | 0.342 | 0.0015661 | 3 | 0 | 0 | 0.8821 | 0
Titusville | 17 | Kiwanis Park | 32.37 | No | 1234 | 0 | IR6-7 | IRL North | 669 | 246.2428 | 2747.7707 | 0.28 | 0.05 | 47869 | 46766 | 47869 | 5300 | W | 5300 W | 54.65 | 0 | 0.6 | 0.135 | 0.42 | 0.0675 | 0.5 | 0.67899 | 1907 | 2 | 0.3 | 0.8821 | 0.3
Titusville | 17 | Kiwanis Park | 32.37 | No | 1234 | 105 | IR6-7 | IRL North | 8 | 27.7045 | 17.4062 | 0.01 | 0 | 47870 | 46767 | 47870 | 1400 | A | 1400 A | 54.65 | 0 | 2.83 | 0.497 | 1.981 | 0.2485 | 0.886 | 0.0043011 | 21 | 0 | 0 | 0.8821 | 0
Titusville | 17 | Kiwanis Park | 32.37 | No | 1234 | 105 | IR6-7 | IRL North | 11 | 25.075 | 26.1385 | 0.01 | 0 | 47871 | 46768 | 47871 | 1400 | A | 1400 A | 54.65 | 0 | 2.83 | 0.497 | 1.981 | 0.2485 | 0.886 | 0.0064589 | 32 | 0 | 0 | 0.8821 | 0
Titusville | 17 | Kiwanis Park | 32.37 | No | 1234 | 13 | IR6-7 | IRL North | 18 | 70.621 | 206.6246 | 0.02 | 0 | 47872 | 46769 | 47872 | 1100 | A | 1100 A | 54.65 | 0 | 1.85 | 0.22 | 1.295 | 0.11 | 0.174 | 0.051058 | 50 | 0 | 0 | 0.8821 | 0
Titusville | 17 | Kiwanis Park | 32.37 | No | 1234 | 13 | IR6-7 | IRL North | 19 | 65.2282 | 220.3047 | 0.02 | 0 | 47873 | 46770 | 47873 | 1100 | A | 1100 A | 54.65 | 0 | 1.85 | 0.22 | 1.295 | 0.11 | 0.174 | 0.054438 | 53 | 0 | 0 | 0.8821 | 0
Titusville | 17 | Kiwanis Park | 32.37 | No | 1234 | 29 | IR6-7 | IRL North | 569 | 374.4938 | 5310.5618 | 0.89 | 0.09 | 47875 | 46772 | 47875 | 1200 | A | 1200 A | 54.65 | 0 | 2.39 | 0.316 | 1.673 | 0.158 | 0.22 | 1.3123 | 1622 | 6 | 0.6 | 0.8821 | 0.5
Titusville | 17 | Kiwanis Park | 32.37 | No | 1234 | 13 | IR6-7 | IRL North | 73 | 93.5175 | 439.3829 | 0.09 | 0.01 | 47882 | 46779 | 47882 | 1100 | B/D | 1100 B/D | 54.65 | 0 | 1.85 | 0.22 | 1.295 | 0.11 | 0.342 | 0.10857 | 209 | 1 | 0.1 | 0.8821 | 0.1
Titusville | 17 | Kiwanis Park | 32.37 | No | 1234 | 29 | IR6-7 | IRL North | 18 | 196.5995 | 122.2469 | 0.03 | 0 | 47905 | 46802 | 47905 | 1200 | B/D | 1200 B/D | 54.65 | 0 | 2.39 | 0.316 | 1.673 | 0.158 | 0.304 | 0.030208 | 52 | 0 | 0 | 0.8821 | 0
Titusville | 17 | Kiwanis Park | 32.37 | No | 1234 | 105 | IR6-7 | IRL North | 32 | 159.9945 | 74.299 | 0.04 | 0.01 | 47906 | 46803 | 47906 | 1400 | B/D | 1400 B/D | 54.65 | 0 | 2.83 | 0.497 | 1.981 | 0.2485 | 0.887 | 0.01836 | 91 | 0 | 0 | 0.8821 | 0
Titusville | 17 | Kiwanis Park | 32.37 | No | 1234 | 29 | IR6-7 | IRL North | 359 | 269.3553 | 2422.7429 | 0.56 | 0.06 | 47909 | 46806 | 47909 | 1200 | B/D | 1200 B/D | 54.65 | 0 | 2.39 | 0.316 | 1.673 | 0.158 | 0.304 | 0.59867 | 1022 | 4 | 0.4 | 0.8821 | 0.4
Titusville | 17 | Kiwanis Park | 32.37 | No | 1234 | 13 | IR6-7 | IRL North | 0 | 9.6959 | 3.229 | 0 | 0 | 47928 | 46825 | 47928 | 1100 | A | 1100 A | 54.65 | 0 | 1.85 | 0.22 | 1.295 | 0.11 | 0.174 | 0.00079791 | 1 | 0 | 0 | 0.8821 | 0
Titusville | 17 | Kiwanis Park | 32.37 | No | 1234 | 0 | IR6-7 | IRL North | 32 | 58.9713 | 133.4156 | 0.01 | 0 | 47931 | 46828 | 47931 | 5300 | A | 5300 A | 54.65 | 0 | 0.6 | 0.135 | 0.42 | 0.0675 | 0.5 | 0.032968 | 93 | 0 | 0 | 0.8821 | 0
Titusville | 17 | Kiwanis Park | 32.37 | No | 1234 | 13 | IR6-7 | IRL North | 42 | 191.1458 | 495.2001 | 0.05 | 0 | 47933 | 46830 | 47933 | 1100 | A | 1100 A | 54.65 | 0 | 1.85 | 0.22 | 1.295 | 0.11 | 0.174 | 0.12237 | 120 | 0 | 0 | 0.8821 | 0
Titusville | 17 | Kiwanis Park | 32.37 | No | 1234 | 29 | IR6-7 | IRL North | 37 | 74.1827 | 193.4973 | 0.06 | 0.01 | 47935 | 46832 | 47935 | 1200 | C | 1200 C | 54.65 | 0 | 2.39 | 0.316 | 1.673 | 0.158 | 0.389 | 0.047814 | 104 | 0 | 0 | 0.8821 | 0
Titusville | 17 | Kiwanis Park | 32.37 | No | 1234 | 13 | IR6-7 | IRL North | 315 | 237.41 | 1888.721 | 0.41 | 0.03 | 47953 | 46850 | 47953 | 1100 | B/D | 1100 B/D | 54.65 | 0 | 1.85 | 0.22 | 1.295 | 0.11 | 0.342 | 0.46671 | 897 | 3 | 0.2 | 0.8821 | 0.2
Titusville | 17 | Kiwanis Park | 32.37 | No | 1234 | 105 | IR6-7 | IRL North | 601 | 231.2671 | 1392.0564 | 0.81 | 0.15 | 47954 | 46851 | 47954 | 1400 | A | 1400 A | 54.65 | 0 | 2.83 | 0.497 | 1.981 | 0.2485 | 0.886 | 0.3433 | 1709 | 7 | 0.9 | 0.8821 | 0.8
Titusville | 17 | Kiwanis Park | 32.37 | No | 1234 | 105 | IR6-7 | IRL North | 14 | 22.8807 | 32.984 | 0.02 | 0 | 47960 | 46857 | 47960 | 1400 | A | 1400 A | 54.65 | 0 | 2.83 | 0.497 | 1.981 | 0.2485 | 0.886 | 0.0081505 | 41 | 0 | 0 | 0.8821 | 0
Titusville | 17 | Kiwanis Park | 32.37 | No | 1234 | 29 | IR6-7 | IRL North | 0 | 11.5699 | 3.1609 | 0 | 0 | 47962 | 46859 | 47962 | 1200 | B/D | 1200 B/D | 54.65 | 0 | 2.39 | 0.316 | 1.673 | 0.158 | 0.304 | 0.00078106 | 1 | 0 | 0 | 0.8821 | 0
Titusville | 17 | Kiwanis Park | 32.37 | No | 1234 | 105 | IR6-7 | IRL North | 330 | 110.7253 | 762.8991 | 0.45 | 0.08 | 47966 | 46863 | 47966 | 1400 | B/D | 1400 B/D | 54.65 | 0 | 2.83 | 0.497 | 1.981 | 0.2485 | 0.887 | 0.18852 | 939 | 4 | 0.5 | 0.8821 | 0.4
Titusville | 17 | Kiwanis Park | 32.37 | No | 1234 | 13 | IR6-7 | IRL North | 717 | 296.3336 | 4304.1023 | 0.93 | 0.08 | 47968 | 46865 | 47968 | 1100 | B/D | 1100 B/D | 54.65 | 0 | 1.85 | 0.22 | 1.295 | 0.11 | 0.342 | 1.0636 | 2043 | 6 | 0.5 | 0.8821 | 0.4
Titusville | 17 | Kiwanis Park | 32.37 | No | 1234 | 13 | IR6-7 | IRL North | 6 | 53.2403 | 33.418 | 0.01 | 0 | 47971 | 46868 | 47971 | 1100 | B/D | 1100 B/D | 54.65 | 0 | 1.85 | 0.22 | 1.295 | 0.11 | 0.342 | 0.0082577 | 16 | 0 | 0 | 0.8821 | 0
Titusville | 17 | Kiwanis Park | 32.37 | No | 1234 | 13 | IR6-7 | IRL North | 141 | 118.0341 | 849.3781 | 0.18 | 0.02 | 47972 | 46869 | 47972 | 1100 | B/D | 1100 B/D | 54.65 | 0 | 1.85 | 0.22 | 1.295 | 0.11 | 0.342 | 0.20989 | 403 | 1 | 0.1 | 0.8821 | 0.1
Titusville | 17 | Kiwanis Park | 32.37 | No | 1234 | 13 | IR6-7 | IRL North | 291 | 283.3844 | 1749.0861 | 0.38 | 0.03 | 47973 | 46870 | 47973 | 1100 | B/D | 1100 B/D | 54.65 | 0 | 1.85 | 0.22 | 1.295 | 0.11 | 0.342 | 0.43221 | 830 | 2 | 0.2 | 0.8821 | 0.2
Titusville | 17 | Kiwanis Park | 32.37 | No | 1234 | 13 | IR6-7 | IRL North | 118 | 145.0885 | 940.1806 | 0.15 | 0.01 | 47974 | 46871 | 47974 | 1100 | W | 1100 W | 54.65 | 0 | 1.85 | 0.22 | 1.295 | 0.11 | 0.258 | 0.23232 | 337 | 1 | 0.1 | 0.8821 | 0.1
Titusville | 17 | Kiwanis Park | 32.37 | No | 1234 | 0 | IR6-7 | IRL North | 16 | 113.6998 | 64.5098 | 0.01 | 0 | 47975 | 46872 | 47975 | 5300 | B/D | 5300 B/D | 54.65 | 0 | 0.6 | 0.135 | 0.42 | 0.0675 | 0.5 | 0.015941 | 45 | 0 | 0 | 0.8821 | 0
Titusville | 17 | Kiwanis Park | 32.37 | No | 1234 | 29 | IR6-7 | IRL North | 78 | 120.3985 | 459.2595 | 0.12 | 0.01 | 47981 | 46878 | 47981 | 1200 | W | 1200 W | 54.65 | 0 | 2.39 | 0.316 | 1.673 | 0.158 | 0.347 | 0.11349 | 221 | 1 | 0.1 | 0.8821 | 0.1
Titusville | 17 | Kiwanis Park | 32.37 | No | 1234 | 105 | IR6-7 | IRL North | 29 | 50.0733 | 67.2285 | 0.04 | 0.01 | 47982 | 46879 | 47982 | 1400 | B/D | 1400 B/D | 54.65 | 0 | 2.83 | 0.497 | 1.981 | 0.2485 | 0.887 | 0.016612 | 83 | 0 | 0 | 0.8821 | 0
Titusville | 17 | Kiwanis Park | 32.37 | No | 1234 | 29 | IR6-7 | IRL North | 205 | 130.8617 | 891.8504 | 0.32 | 0.03 | 47984 | 46881 | 47984 | 1200 | D | 1200 D | 54.65 | 0 | 2.39 | 0.316 | 1.673 | 0.158 | 0.473 | 0.22038 | 586 | 2 | 0.2 | 0.8821 | 0.2
Titusville | 17 | Kiwanis Park | 32.37 | No | 1234 | 29 | IR6-7 | IRL North | 1180 | 398.2345 | 7968.2576 | 1.84 | 0.19 | 47985 | 46882 | 47985 | 1200 | B/D | 1200 B/D | 54.65 | 0 | 2.39 | 0.316 | 1.673 | 0.158 | 0.304 | 1.969 | 3362 | 12 | 1.2 | 0.8821 | 1.1
Titusville | 17 | Kiwanis Park | 32.37 | No | 1234 | 105 | IR6-7 | IRL North | 13 | 27.3866 | 30.7493 | 0.02 | 0 | 48007 | 46904 | 48007 | 1400 | A | 1400 A | 54.65 | 0 | 2.83 | 0.497 | 1.981 | 0.2485 | 0.886 | 0.0075983 | 38 | 0 | 0 | 0.8821 | 0
Titusville | 17 | Kiwanis Park | 32.37 | No | 1234 | 105 | IR6-7 | IRL North | 7 | 22.352 | 17.1653 | 0.01 | 0 | 48008 | 46905 | 48008 | 1400 | A | 1400 A | 54.65 | 0 | 2.83 | 0.497 | 1.981 | 0.2485 | 0.886 | 0.0042416 | 21 | 0 | 0 | 0.8821 | 0
Titusville | 17 | Kiwanis Park | 32.37 | No | 1234 | 29 | IR6-7 | IRL North | 64 | 105.8631 | 594.2019 | 0.1 | 0.01 | 48011 | 46908 | 48011 | 1200 | A | 1200 A | 54.65 | 0 | 2.39 | 0.316 | 1.673 | 0.158 | 0.22 | 0.14515 | 179 | 1 | 0.1 | 0.8821 | 0.1
Titusville | 17 | Kiwanis Park | 32.37 | No | 1234 | 29 | IR6-7 | IRL North | 26 | 59.2921 | 111.4624 | 0.04 | 0 | 48013 | 46910 | 48013 | 1200 | D | 1200 D | 54.65 | 0 | 2.39 | 0.316 | 1.673 | 0.158 | 0.473 | 0.027543 | 73 | 0 | 0 | 0.8821 | 0
Titusville | 17 | Kiwanis Park | 32.37 | No | 1234 | 29 | IR6-7 | IRL North | 609 | 325.5699 | 5686.6862 | 0.95 | 0.1 | 48014 | 46911 | 48014 | 1200 | A | 1200 A | 54.65 | 0 | 2.39 | 0.316 | 1.673 | 0.158 | 0.22 | 1.4052 | 1737 | 6 | 0.6 | 0.8821 | 0.5
Titusville | 17 | Kiwanis Park | 32.37 | No | 1234 | 29 | IR6-7 | IRL North | 786 | 294.4304 | 5306.6984 | 1.23 | 0.12 | 48015 | 46912 | 48015 | 1200 | B/D | 1200 B/D | 54.65 | 0 | 2.39 | 0.316 | 1.673 | 0.158 | 0.304 | 1.3113 | 2239 | 8 | 0.8 | 0.8821 | 0.7
Titusville | 17 | Kiwanis Park | 32.37 | No | 1234 | 29 | IR6-7 | IRL North | 398 | 270.9369 | 3717.8538 | 0.62 | 0.06 | 48016 | 46913 | 48016 | 1200 | A | 1200 A | 54.65 | 0 | 2.39 | 0.316 | 1.673 | 0.158 | 0.22 | 0.9187 | 1135 | 4 | 0.4 | 0.8821 | 0.4
Titusville | 17 | Kiwanis Park | 32.37 | No | 1234 | 29 | IR6-7 | IRL North | 1558 | 574.0851 | 10521.9813 | 2.43 | 0.25 | 48017 | 46914 | 48017 | 1200 | B/D | 1200 B/D | 54.65 | 0 | 2.39 | 0.316 | 1.673 | 0.158 | 0.304 | 2.6 | 4440 | 16 | 1.5 | 0.8821 | 1.3
Titusville | 17 | Kiwanis Park | 32.37 | No | 1234 | 29 | IR6-7 | IRL North | 1212 | 463.2198 | 11312.4156 | 1.89 | 0.19 | 48018 | 46915 | 48018 | 1200 | A | 1200 A | 54.65 | 0 | 2.39 | 0.316 | 1.673 | 0.158 | 0.22 | 2.7953 | 3455 | 13 | 1.2 | 0.8821 | 1.1
Titusville | 17 | Kiwanis Park | 32.37 | No | 1234 | 29 | IR6-7 | IRL North | 486 | 221.3158 | 2565.9466 | 0.76 | 0.08 | 48019 | 46916 | 48019 | 1200 | C | 1200 C | 54.65 | 0 | 2.39 | 0.316 | 1.673 | 0.158 | 0.389 | 0.63406 | 1386 | 5 | 0.5 | 0.8821 | 0.4
Titusville | 17 | Kiwanis Park | 32.37 | No | 1234 | 29 | IR6-7 | IRL North | 372 | 234.4738 | 2514.8578 | 0.58 | 0.06 | 48020 | 46917 | 48020 | 1200 | B/D | 1200 B/D | 54.65 | 0 | 2.39 | 0.316 | 1.673 | 0.158 | 0.304 | 0.62143 | 1061 | 4 | 0.4 | 0.8821 | 0.4
Titusville | 17 | Kiwanis Park | 32.37 | No | 1234 | 29 | IR6-7 | IRL North | 122 | 181.7939 | 823.7857 | 0.19 | 0.02 | 48021 | 46918 | 48021 | 1200 | B/D | 1200 B/D | 54.65 | 0 | 2.39 | 0.316 | 1.673 | 0.158 | 0.304 | 0.20356 | 348 | 1 | 0.1 | 0.8821 | 0.1
Titusville | 17 | Kiwanis Park | 32.37 | No | 1234 | 0 | IR6-7 | IRL North | 194 | 206.213 | 796.939 | 0.08 | 0.01 | 48022 | 46919 | 48022 | 5300 | B/D | 5300 B/D | 54.65 | 0 | 0.6 | 0.135 | 0.42 | 0.0675 | 0.5 | 0.19693 | 553 | 1 | 0.1 | 0.8821 | 0.1
Titusville | 17 | Kiwanis Park | 32.37 | No | 1234 | 0 | IR6-7 | IRL North | 273 | 168.0756 | 1119.8997 | 0.11 | 0.02 | 48023 | 46920 | 48023 | 5300 | B/D | 5300 B/D | 54.65 | 0 | 0.6 | 0.135 | 0.42 | 0.0675 | 0.5 | 0.27673 | 777 | 1 | 0.1 | 0.8821 | 0.1
Titusville | 17 | Kiwanis Park | 32.37 | No | 1234 | 105 | IR6-7 | IRL North | 428 | 179.2874 | 989.7024 | 0.58 | 0.11 | 48025 | 46922 | 48025 | 1400 | B/D | 1400 B/D | 54.65 | 0 | 2.83 | 0.497 | 1.981 | 0.2485 | 0.887 | 0.24456 | 1219 | 5 | 0.7 | 0.8821 | 0.6
Titusville | 17 | Kiwanis Park | 32.37 | No | 1234 | 105 | IR6-7 | IRL North | 502 | 152.3946 | 1162.9684 | 0.68 | 0.12 | 48026 | 46923 | 48026 | 1400 | B/D | 1400 B/D | 54.65 | 0 | 2.83 | 0.497 | 1.981 | 0.2485 | 0.887 | 0.28737 | 1432 | 6 | 0.8 | 0.8821 | 0.7
Titusville | 17 | Kiwanis Park | 32.37 | No | 1234 | 0 | IR6-7 | IRL North | 21 | 68.3483 | 88.2824 | 0.01 | 0 | 48027 | 46924 | 48027 | 5300 | D | 5300 D | 54.65 | 0 | 0.6 | 0.135 | 0.42 | 0.0675 | 0.5 | 0.021815 | 61 | 0 | 0 | 0.8821 | 0
Titusville | 17 | Kiwanis Park | 32.37 | No | 1234 | 29 | IR6-7 | IRL North | 275 | 196.3123 | 2562.4031 | 0.43 | 0.04 | 48037 | 46934 | 48037 | 1200 | A | 1200 A | 54.65 | 0 | 2.39 | 0.316 | 1.673 | 0.158 | 0.22 | 0.63318 | 783 | 3 | 0.3 | 0.8821 | 0.3
Titusville | 17 | Kiwanis Park | 32.37 | No | 1234 | 29 | IR6-7 | IRL North | 1298 | 436.4965 | 8765.1475 | 2.03 | 0.21 | 48045 | 46942 | 48045 | 1200 | B/D | 1200 B/D | 54.65 | 0 | 2.39 | 0.316 | 1.673 | 0.158 | 0.304 | 2.1659 | 3699 | 14 | 1.3 | 0.8821 | 1.1
Titusville | 17 | Kiwanis Park | 32.37 | No | 1234 | 105 | IR6-7 | IRL North | 185 | 88.3706 | 428.6491 | 0.25 | 0.05 | 48047 | 46944 | 48047 | 1400 | B/D | 1400 B/D | 54.65 | 0 | 2.83 | 0.497 | 1.981 | 0.2485 | 0.887 | 0.083178 | 414 | 2 | 0.2 | 0.8821 | 0.2
Titusville | 17 | Kiwanis Park | 32.37 | No | 1234 | 0 | IR6-7 | IRL North | 205 | 121.2496 | 843.076 | 0.09 | 0.01 | 48051 | 46948 | 48051 | 5300 | B/D | 5300 B/D | 54.65 | 0 | 0.6 | 0.135 | 0.42 | 0.0675 | 0.5 | 0.20833 | 585 | 1 | 0.1 | 0.8821 | 0.1
Titusville | 17 | Kiwanis Park | 32.37 | No | 1234 | 0 | IR6-7 | IRL North | 201 | 127.6377 | 825.455 | 0.08 | 0.01 | 48052 | 46949 | 48052 | 5300 | B/D | 5300 B/D | 54.65 | 0 | 0.6 | 0.135 | 0.42 | 0.0675 | 0.5 | 0.20397 | 573 | 1 | 0.1 | 0.8821 | 0.1
Titusville | 17 | Kiwanis Park | 32.37 | No | 1234 | 29 | IR6-7 | IRL North | 76 | 134.1527 | 514.7783 | 0.12 | 0.01 | 48057 | 46954 | 48057 | 1200 | B/D | 1200 B/D | 54.65 | 0 | 2.39 | 0.316 | 1.673 | 0.158 | 0.304 | 0.1272 | 217 | 1 | 0.1 | 0.8821 | 0.1
Titusville | 17 | Kiwanis Park | 32.37 | No | 1234 | 13 | IR6-7 | IRL North | 194 | 438.77 | 1392.2059 | 0.25 | 0.02 | 48061 | 46958 | 48061 | 1100 | C | 1100 C | 54.65 | 0 | 1.85 | 0.22 | 1.295 | 0.11 | 0.286 | 0.34402 | 553 | 2 | 0.1 | 0.8821 | 0.1
Titusville | 17 | Kiwanis Park | 32.37 | No | 1234 | 0 | IR6-7 | IRL North | 143 | 123.8096 | 587.7935 | 0.06 | 0.01 | 48063 | 46960 | 48063 | 5300 | B/D | 5300 B/D | 54.65 | 0 | 0.6 | 0.135 | 0.42 | 0.0675 | 0.5 | 0.14525 | 408 | 0 | 0.1 | 0.8821 | 0.1
Titusville | 17 | Kiwanis Park | 32.37 | No | 1234 | 0 | IR6-7 | IRL North | 505 | 207.8486 | 2073.656 | 0.21 | 0.03 | 48065 | 46962 | 48065 | 5300 | B/D | 5300 B/D | 54.65 | 0 | 0.6 | 0.135 | 0.42 | 0.0675 | 0.5 | 0.51241 | 1439 | 1 | 0.2 | 0.8821 | 0.2
Titusville | 17 | Kiwanis Park | 32.37 | No | 1234 | 0 | IR6-7 | IRL North | 145 | 166.666 | 593.6297 | 0.06 | 0.01 | 48067 | 46964 | 48067 | 5300 | B/D | 5300 B/D | 54.65 | 0 | 0.6 | 0.135 | 0.42 | 0.0675 | 0.5 | 0.14669 | 412 | 0 | 0.1 | 0.8821 | 0.1
Titusville | 17 | Kiwanis Park | 32.37 | No | 1234 | 29 | IR6-7 | IRL North | 14 | 106.075 | 92.7554 | 0.02 | 0 | 48068 | 46965 | 48068 | 1200 | B/D | 1200 B/D | 54.65 | 0 | 2.39 | 0.316 | 1.673 | 0.158 | 0.304 | 0.02292 | 39 | 0 | 0 | 0.8821 | 0
Titusville | 17 | Kiwanis Park | 32.37 | No | 1234 | 29 | IR6-7 | IRL North | 10 | 59.8397 | 68.5125 | 0.02 | 0 | 48070 | 46967 | 48070 | 1200 | B/D | 1200 B/D | 54.65 | 0 | 2.39 | 0.316 | 1.673 | 0.158 | 0.304 | 0.01693 | 29 | 0 | 0 | 0.8821 | 0
Titusville | 17 | Kiwanis Park | 32.37 | No | 1234 | 0 | IR6-7 | IRL North | 49 | 79.6488 | 202.5161 | 0.02 | 0 | 48071 | 46968 | 48071 | 5300 | B/D | 5300 B/D | 54.65 | 0 | 0.6 | 0.135 | 0.42 | 0.0675 | 0.5 | 0.050043 | 141 | 0 | 0 | 0.8821 | 0
Titusville | 17 | Kiwanis Park | 32.37 | No | 1234 | 0 | IR6-7 | IRL North | 99 | 135.585 | 406.7019 | 0.04 | 0.01 | 48072 | 46969 | 48072 | 5300 | W | 5300 W | 54.65 | 0 | 0.6 | 0.135 | 0.42 | 0.0675 | 0.5 | 0.1005 | 282 | 0 | 0 | 0.8821 | 0
Titusville | 17 | Kiwanis Park | 32.37 | No | 1234 | 29 | IR6-7 | IRL North | 261 | 172.334 | 1764.1742 | 0.41 | 0.04 | 48076 | 46973 | 48076 | 1200 | B/D | 1200 B/D | 54.65 | 0 | 2.39 | 0.316 | 1.673 | 0.158 | 0.304 | 0.43594 | 744 | 3 | 0.3 | 0.8821 | 0.3
Titusville | 17 | Kiwanis Park | 32.37 | No | 1234 | 29 | IR6-7 | IRL North | 6 | 68.413 | 38.1329 | 0.01 | 0 | 48077 | 46974 | 48077 | 1200 | B/D | 1200 B/D | 54.65 | 0 | 2.39 | 0.316 | 1.673 | 0.158 | 0.304 | 0.0094228 | 16 | 0 | 0 | 0.8821 | 0
Titusville | 17 | Kiwanis Park | 32.37 | No | 1234 | 0 | IR6-7 | IRL North | 11 | 52.5664 | 46.2719 | 0 | 0 | 48079 | 46976 | 48079 | 5300 | B/D | 5300 B/D | 54.65 | 0 | 0.6 | 0.135 | 0.42 | 0.0675 | 0.5 | 0.011434 | 32 | 0 | 0 | 0.8821 | 0
Titusville | 17 | Kiwanis Park | 32.37 | No | 1234 | 0 | IR6-7 | IRL North | 513 | 284.6231 | 2106.1724 | 0.22 | 0.03 | 48080 | 46977 | 48080 | 5300 | W | 5300 W | 54.65 | 0 | 0.6 | 0.135 | 0.42 | 0.0675 | 0.5 | 0.52044 | 1462 | 1 | 0.2 | 0.8821 | 0.2
Titusville | 17 | Kiwanis Park | 32.37 | No | 1234 | 0 | IR6-7 | IRL North | 178 | 267.5629 | 732.4117 | 0.07 | 0.01 | 48081 | 46978 | 48081 | 5300 | C/D | 5300 C/D | 54.65 | 0 | 0.6 | 0.135 | 0.42 | 0.0675 | 0.5 | 0.18098 | 508 | 0 | 0.1 | 0.8821 | 0.1
Titusville | 17 | Kiwanis Park | 32.37 | No | 1234 | 0 | IR6-7 | IRL North | 1 | 10.8701 | 4.858 | 0 | 0 | 48083 | 46980 | 48083 | 5300 | B/D | 5300 B/D | 54.65 | 0 | 0.6 | 0.135 | 0.42 | 0.0675 | 0.5 | 0.0012004 | 3 | 0 | 0 | 0.8821 | 0
Titusville | 17 | Kiwanis Park | 32.37 | No | 1234 | 0 | IR6-7 | IRL North | 3 | 16.5459 | 11.3198 | 0 | 0 | 48086 | 46983 | 48086 | 5300 | W | 5300 W | 54.65 | 0 | 0.6 | 0.135 | 0.42 | 0.0675 | 0.5 | 0.0027972 | 8 | 0 | 0 | 0.8821 | 0
Titusville | 17 | Kiwanis Park | 32.37 | No | 1234 | 13 | IR6-7 | IRL North | 22 | 53.4159 | 178.4065 | 0.03 | 0 | 48087 | 46984 | 48087 | 1100 | W | 1100 W | 54.65 | 0 | 1.85 | 0.22 | 1.295 | 0.11 | 0.258 | 0.044085 | 64 | 0 | 0 | 0.8821 | 0
Titusville | 17 | Kiwanis Park | 32.37 | No | 1234 | 13 | IR6-7 | IRL North | 46 | 90.9791 | 367.7238 | 0.06 | 0.01 | 48088 | 46985 | 48088 | 1100 | W | 1100 W | 54.65 | 0 | 1.85 | 0.22 | 1.295 | 0.11 | 0.258 | 0.090866 | 132 | 0 | 0 | 0.8821 | 0
Titusville | 17 | Kiwanis Park | 32.37 | No | 1234 | 105 | IR6-7 | IRL North | 454 | 138.3574 | 1053.1805 | 0.61 | 0.11 | 48093 | 46990 | 48093 | 1400 | A | 1400 A | 54.65 | 0 | 2.83 | 0.497 | 1.981 | 0.2485 | 0.886 | 0.26025 | 1295 | 6 | 0.7 | 0.8821 | 0.6
Titusville | 17 | Kiwanis Park | 32.37 | No | 1234 | 105 | IR6-7 | IRL North | 147 | 75.4719 | 341.1563 | 0.2 | 0.04 | 48094 | 46991 | 48094 | 1400 | B/D | 1400 B/D | 54.65 | 0 | 2.83 | 0.497 | 1.981 | 0.2485 | 0.887 | 0.084301 | 420 | 2 | 0.2 | 0.8821 | 0.2
Titusville | 17 | Kiwanis Park | 32.37 | No | 1234 | 0 | IR6-7 | IRL North | 394 | 157.9603 | 1616.2997 | 0.17 | 0.03 | 48108 | 47005 | 48108 | 5300 | B/D | 5300 B/D | 54.65 | 0 | 0.6 | 0.135 | 0.42 | 0.0675 | 0.5 | 0.39939 | 1122 | 1 | 0.2 | 0.8821 | 0.2
Titusville | 17 | Kiwanis Park | 32.37 | No | 1234 | 0 | IR6-7 | IRL North | 434 | 234.9829 | 1782.2024 | 0.18 | 0.03 | 48109 | 47006 | 48109 | 5300 | A | 5300 A | 54.65 | 0 | 0.6 | 0.135 | 0.42 | 0.0675 | 0.5 | 0.44039 | 1237 | 1 | 0.2 | 0.8821 | 0.2
Titusville | 17 | Kiwanis Park | 32.37 | No | 1234 | 45 | IR6-7 | IRL North | 131 | 433.4479 | 382.311 | 0.11 | 0.03 | 48112 | 47009 | 48112 | 8140 | B/D | 8140 B/D | 54.65 | 0 | 1.18 | 0.48 | 0.826 | 0.24 | 0.703 | 0.023844 | 94 | 0 | 0 | 0.8821 | 0
Titusville | 17 | Kiwanis Park | 32.37 | No | 1234 | 0 | IR6-7 | IRL North | 95 | 87.1173 | 391.4381 | 0.04 | 0.01 | 48117 | 47014 | 48117 | 5300 | A | 5300 A | 54.65 | 0 | 0.6 | 0.135 | 0.42 | 0.0675 | 0.5 | 0.096726 | 272 | 0 | 0 | 0.8821 | 0
Titusville | 17 | Kiwanis Park | 32.37 | No | 1234 | 0 | IR6-7 | IRL North | 616 | 230.8379 | 2530.8642 | 0.26 | 0.04 | 48118 | 47015 | 48118 | 5300 | A | 5300 A | 54.65 | 0 | 0.6 | 0.135 | 0.42 | 0.0675 | 0.5 | 0.62539 | 1757 | 2 | 0.3 | 0.8821 | 0.3
Titusville | 17 | Kiwanis Park | 32.37 | No | 1234 | 0 | IR6-7 | IRL North | 414 | 166.2808 | 1700.2514 | 0.17 | 0.03 | 48119 | 47016 | 48119 | 5300 | B/D | 5300 B/D | 54.65 | 0 | 0.6 | 0.135 | 0.42 | 0.0675 | 0.5 | 0.42014 | 1180 | 1 | 0.2 | 0.8821 | 0.2
Titusville | 17 | Kiwanis Park | 32.37 | No | 1234 | 0 | IR6-7 | IRL North | 23 | 43.5596 | 96.185 | 0.01 | 0 | 48129 | 47026 | 48129 | 5300 | W | 5300 W | 54.65 | 0 | 0.6 | 0.135 | 0.42 | 0.0675 | 0.5 | 0.023768 | 67 | 0 | 0 | 0.8821 | 0
Titusville | 17 | Kiwanis Park | 32.37 | No | 1234 | 11.1 | IR6-7 | IRL North | 626 | 1010.3269 | 5792.9033 | 0.78 | 0.12 | 48132 | 47029 | 48132 | 1820 | B/D | 1820 B/D | 54.65 | 0 | 2.39 | 0.38 | 1.673 | 0.19 | 0.222 | 1.4315 | 1785 | 7 | 0.7 | 0.8821 | 0.6
Titusville | 17 | Kiwanis Park | 32.37 | No | 1234 | 0 | IR6-7 | IRL North | 1 | 10.0888 | 4.5199 | 0 | 0 | 48133 | 47030 | 48133 | 5300 | D | 5300 D | 54.65 | 0 | 0.6 | 0.135 | 0.42 | 0.0675 | 0.5 | 0.0011169 | 3 | 0 | 0 | 0.8821 | 0
Titusville | 17 | Kiwanis Park | 32.37 | No | 1234 | 45 | IR6-7 | IRL North | 265 | 119.0506 | 864.0182 | 0.22 | 0.06 | 48138 | 47035 | 48138 | 8140 | A | 8140 A | 54.65 | 0 | 1.18 | 0.48 | 0.826 | 0.24 | 0.63 | 0.0011539 | 4 | 0 | 0 | 0.8821 | 0
Titusville | 17 | Kiwanis Park | 32.37 | No | 1234 | 29 | IR6-7 | IRL North | 4 | 36.1257 | 39.0733 | 0.01 | 0 | 48139 | 47036 | 48139 | 1200 | A | 1200 A | 54.65 | 0 | 2.39 | 0.316 | 1.673 | 0.158 | 0.22 | 0.0096552 | 12 | 0 | 0 | 0.8821 | 0
Titusville | 17 | Kiwanis Park | 32.37 | No | 1234 | 0 | IR6-7 | IRL North | 97 | 93.9426 | 399.5322 | 0.04 | 0.01 | 48144 | 47041 | 48144 | 5300 | B/D | 5300 B/D | 54.65 | 0 | 0.6 | 0.135 | 0.42 | 0.0675 | 0.5 | 0.098726 | 277 | 0 | 0 | 0.8821 | 0
Titusville | 17 | Kiwanis Park | 32.37 | No | 1234 | 0 | IR6-7 | IRL North | 10 | 66.165 | 40.5286 | 0 | 0 | 48148 | 47045 | 48148 | 5300 | W | 5300 W | 54.65 | 0 | 0.6 | 0.135 | 0.42 | 0.0675 | 0.5 | 0.010015 | 28 | 0 | 0 | 0.8821 | 0
Titusville | 17 | Kiwanis Park | 32.37 | No | 1234 | 0 | IR6-7 | IRL North | 1 | 11.6856 | 3.8772 | 0 | 0 | 48150 | 47047 | 48150 | 5300 | W | 5300 W | 54.65 | 0 | 0.6 | 0.135 | 0.42 | 0.0675 | 0.5 | 0.00095806 | 3 | 0 | 0 | 0.8821 | 0
Titusville | 17 | Kiwanis Park | 32.37 | No | 1234 | 0 | IR6-7 | IRL North | 61 | 80.4002 | 249.5375 | 0.03 | 0 | 48162 | 47059 | 48162 | 5300 | B/D | 5300 B/D | 54.65 | 0 | 0.6 | 0.135 | 0.42 | 0.0675 | 0.5 | 0.061662 | 173 | 0 | 0 | 0.8821 | 0
Titusville | 17 | Kiwanis Park | 32.37 | No | 1234 | 0 | IR6-7 | IRL North | 5 | 26.6254 | 21.1623 | 0 | 0 | 48166 | 47063 | 48166 | 5300 | W | 5300 W | 54.65 | 0 | 0.6 | 0.135 | 0.42 | 0.0675 | 0.5 | 0.0052293 | 15 | 0 | 0 | 0.8821 | 0
Titusville | 17 | Kiwanis Park | 32.37 | No | 1234 | 11.1 | IR6-7 | IRL North | 34 | 144.8339 | 237.3202 | 0.04 | 0.01 | 48172 | 47069 | 48172 | 1820 | D | 1820 D | 54.65 | 0 | 2.39 | 0.38 | 1.673 | 0.19 | 0.298 | 0.058643 | 98 | 0 | 0 | 0.8821 | 0
Titusville | 17 | Kiwanis Park | 32.37 | No | 1234 | 105 | IR6-7 | IRL North | 726 | 182.0886 | 1682.5019 | 0.98 | 0.18 | 48178 | 47075 | 48178 | 1400 | A | 1400 A | 54.65 | 0 | 2.83 | 0.497 | 1.981 | 0.2485 | 0.886 | 0.41575 | 2069 | 9 | 1.1 | 0.8821 | 1
Titusville | 17 | Kiwanis Park | 32.37 | No | 1234 | 29 | IR6-7 | IRL North | 4 | 31.9404 | 28.121 | 0.01 | 0 | 48180 | 47077 | 48180 | 1200 | B/D | 1200 B/D | 54.65 | 0 | 2.39 | 0.316 | 1.673 | 0.158 | 0.304 | 0.0069488 | 12 | 0 | 0 | 0.8821 | 0
Titusville | 17 | Kiwanis Park | 32.37 | No | 1234 | 0 | IR6-7 | IRL North | 2 | 16.884 | 9.2542 | 0 | 0 | 48182 | 47079 | 48182 | 5300 | B/D | 5300 B/D | 54.65 | 0 | 0.6 | 0.135 | 0.42 | 0.0675 | 0.5 | 0.0022867 | 6 | 0 | 0 | 0.8821 | 0
Titusville | 17 | Kiwanis Park | 32.37 | No | 1234 | 0 | IR6-7 | IRL North | 9 | 23.965 | 35.1851 | 0 | 0 | 48184 | 47081 | 48184 | 5300 | B/D | 5300 B/D | 54.65 | 0 | 0.6 | 0.135 | 0.42 | 0.0675 | 0.5 | 0.0086944 | 24 | 0 | 0 | 0.8821 | 0
Titusville | 17 | Kiwanis Park | 32.37 | No | 1234 | 0 | IR6-7 | IRL North | 254 | 232.9834 | 1041.1306 | 0.11 | 0.02 | 48185 | 47082 | 48185 | 5300 | W | 5300 W | 54.65 | 0 | 0.6 | 0.135 | 0.42 | 0.0675 | 0.5 | 0.25727 | 723 | 1 | 0.1 | 0.8821 | 0.1
Titusville | 17 | Kiwanis Park | 32.37 | No | 1234 | 0 | IR6-7 | IRL North | 3 | 39.7268 | 12.3094 | 0 | 0 | 48187 | 47084 | 48187 | 5300 | B/D | 5300 B/D | 54.65 | 0 | 0.6 | 0.135 | 0.42 | 0.0675 | 0.5 | 0.0030417 | 9 | 0 | 0 | 0.8821 | 0
Titusville | 17 | Kiwanis Park | 32.37 | No | 1234 | 29 | IR6-7 | IRL North | 83 | 98.9605 | 559.7519 | 0.13 | 0.01 | 48189 | 47086 | 48189 | 1200 | B/D | 1200 B/D | 54.65 | 0 | 2.39 | 0.316 | 1.673 | 0.158 | 0.304 | 0.13832 | 236 | 1 | 0.1 | 0.8821 | 0.1
Titusville | 17 | Kiwanis Park | 32.37 | No | 1234 | 105 | IR6-7 | IRL North | 122 | 100.344 | 282.0057 | 0.16 | 0.03 | 48198 | 47095 | 48198 | 1400 | B/D | 1400 B/D | 54.65 | 0 | 2.83 | 0.497 | 1.981 | 0.2485 | 0.887 | 0.069685 | 347 | 2 | 0.2 | 0.8821 | 0.2
Titusville | 17 | Kiwanis Park | 32.37 | No | 1234 | 0 | IR6-7 | IRL North | 7 | 25.554 | 27.5352 | 0 | 0 | 48200 | 47097 | 48200 | 5300 | B/D | 5300 B/D | 54.65 | 0 | 0.6 | 0.135 | 0.42 | 0.0675 | 0.5 | 0.0068041 | 19 | 0 | 0 | 0.8821 | 0
Titusville | 17 | Kiwanis Park | 32.37 | No | 1234 | 29 | IR6-7 | IRL North | 9 | 40.5203 | 61.8616 | 0.01 | 0 | 48201 | 47098 | 48201 | 1200 | B/D | 1200 B/D | 54.65 | 0 | 2.39 | 0.316 | 1.673 | 0.158 | 0.304 | 0.015286 | 26 | 0 | 0 | 0.8821 | 0
Titusville | 17 | Kiwanis Park | 32.37 | No | 1234 | 29 | IR6-7 | IRL North | 81 | 100.4944 | 544.5677 | 0.13 | 0.01 | 48203 | 47100 | 48203 | 1200 | B/D | 1200 B/D | 54.65 | 0 | 2.39 | 0.316 | 1.673 | 0.158 | 0.304 | 0.13457 | 230 | 1 | 0.1 | 0.8821 | 0.1
Titusville | 17 | Kiwanis Park | 32.37 | No | 1234 | 0 | IR6-7 | IRL North | 5 | 19.3884 | 21.3668 | 0 | 0 | 48205 | 47102 | 48205 | 5300 | W | 5300 W | 54.65 | 0 | 0.6 | 0.135 | 0.42 | 0.0675 | 0.5 | 0.0052798 | 15 | 0 | 0 | 0.8821 | 0
Titusville | 17 | Kiwanis Park | 32.37 | No | 1234 | 105 | IR6-7 | IRL North | 154 | 80.2897 | 356.5513 | 0.21 | 0.04 | 48243 | 47140 | 48243 | 1400 | A | 1400 A | 54.65 | 0 | 2.83 | 0.497 | 1.981 | 0.2485 | 0.886 | 0.088105 | 439 | 2 | 0.2 | 0.8821 | 0.2
Titusville | 17 | Kiwanis Park | 32.37 | No | 1234 | 29 | IR6-7 | IRL North | 96 | 110.1508 | 651.5786 | 0.15 | 0.02 | 48245 | 47142 | 48245 | 1200 | B/D | 1200 B/D | 54.65 | 0 | 2.39 | 0.316 | 1.673 | 0.158 | 0.304 | 0.16101 | 275 | 1 | 0.1 | 0.8821 | 0.1
Titusville | 17 | Kiwanis Park | 32.37 | No | 1234 | 29 | IR6-7 | IRL North | 53 | 88.7207 | 357.8644 | 0.08 | 0.01 | 48246 | 47143 | 48246 | 1200 | B/D | 1200 B/D | 54.65 | 0 | 2.39 | 0.316 | 1.673 | 0.158 | 0.304 | 0.08843 | 151 | 1 | 0.1 | 0.8821 | 0.1
Titusville | 17 | Kiwanis Park | 32.37 | No | 1234 | 29 | IR6-7 | IRL North | 41 | 128.4432 | 382.4132 | 0.06 | 0.01 | 48247 | 47144 | 48247 | 1200 | A | 1200 A | 54.65 | 0 | 2.39 | 0.316 | 1.673 | 0.158 | 0.22 | 0.094496 | 117 | 0 | 0 | 0.8821 | 0
Titusville | 17 | Kiwanis Park | 32.37 | No | 1234 | 29 | IR6-7 | IRL North | 5107 | 1790.2836 | 34494.36 | 7.97 | 0.81 | 48248 | 47145 | 48248 | 1200 | B/D | 1200 B/D | 54.65 | 0 | 2.39 | 0.316 | 1.673 | 0.158 | 0.304 | 8.5237 | 14556 | 54 | 5.1 | 0.8821 | 4.5
Titusville | 17 | Kiwanis Park | 32.37 | No | 1234 | 29 | IR6-7 | IRL North | 1656 | 628.6712 | 15453.6918 | 2.59 | 0.26 | 48249 | 47146 | 48249 | 1200 | A | 1200 A | 54.65 | 0 | 2.39 | 0.316 | 1.673 | 0.158 | 0.22 | 3.8187 | 4719 | 17 | 1.6 | 0.8821 | 1.4
Titusville | 17 | Kiwanis Park | 32.37 | No | 1234 | 29 | IR6-7 | IRL North | 2501 | 799.963 | 16889.9574 | 3.9 | 0.4 | 48250 | 47147 | 48250 | 1200 | B/D | 1200 B/D | 54.65 | 0 | 2.39 | 0.316 | 1.673 | 0.158 | 0.304 | 4.1736 | 7127 | 26 | 2.5 | 0.8821 | 2.2
Titusville | 17 | Kiwanis Park | 32.37 | No | 1234 | 29 | IR6-7 | IRL North | 7508 | 1804.3388 | 70079.2958 | 11.72 | 1.19 | 48251 | 47148 | 48251 | 1200 | A | 1200 A | 54.65 | 0 | 2.39 | 0.316 | 1.673 | 0.158 | 0.22 | 17.3169 | 21401 | 79 | 7.5 | 0.8821 | 6.6
Titusville | 17 | Kiwanis Park | 32.37 | No | 1234 | 29 | IR6-7 | IRL North | 7388 | 2704.765 | 49905.9886 | 11.53 | 1.17 | 48252 | 47149 | 48252 | 1200 | B/D | 1200 B/D | 54.65 | 0 | 2.39 | 0.316 | 1.673 | 0.158 | 0.304 | 12.332 | 21059 | 78 | 7.3 | 0.8821 | 6.4
Titusville | 17 | Kiwanis Park | 32.37 | No | 1234 | 29 | IR6-7 | IRL North | 4158 | 2044.0268 | 28082.7212 | 6.49 | 0.66 | 48253 | 47150 | 48253 | 1200 | B/D | 1200 B/D | 54.65 | 0 | 2.39 | 0.316 | 1.673 | 0.158 | 0.304 | 6.9394 | 11850 | 44 | 4.1 | 0.8821 | 3.6
Titusville | 17 | Kiwanis Park | 32.37 | No | 1234 | 29 | IR6-7 | IRL North | 421 | 408.2249 | 2844.0465 | 0.66 | 0.07 | 48254 | 47151 | 48254 | 1200 | B/D | 1200 B/D | 54.65 | 0 | 2.39 | 0.316 | 1.673 | 0.158 | 0.304 | 0.70278 | 1200 | 4 | 0.4 | 0.8821 | 0.4
Titusville | 17 | Kiwanis Park | 32.37 | No | 1234 | 0 | IR6-7 | IRL North | 23 | 88.5581 | 94.2011 | 0.01 | 0 | 48255 | 47152 | 48255 | 5300 | W | 5300 W | 54.65 | 0 | 0.6 | 0.135 | 0.42 | 0.0675 | 0.5 | 0.023278 | 65 | 0 | 0 | 0.8821 | 0
Titusville | 17 | Kiwanis Park | 32.37 | No | 1234 | 0 | IR6-7 | IRL North | 62 | 235.895 | 253.6474 | 0.03 | 0 | 48256 | 47153 | 48256 | 5300 | D | 5300 D | 54.65 | 0 | 0.6 | 0.135 | 0.42 | 0.0675 | 0.5 | 0.062677 | 176 | 0 | 0 | 0.8821 | 0
Titusville | 17 | Kiwanis Park | 32.37 | No | 1234 | 0 | IR6-7 | IRL North | 22 | 130.8415 | 89.6739 | 0.01 | 0 | 48257 | 47154 | 48257 | 5300 | W | 5300 W | 54.65 | 0 | 0.6 | 0.135 | 0.42 | 0.0675 | 0.5 | 0.022159 | 62 | 0 | 0 | 0.8821 | 0
Titusville | 17 | Kiwanis Park | 32.37 | No | 1234 | 11.1 | IR6-7 | IRL North | 349 | 239.8911 | 2406.69 | 0.43 | 0.07 | 48263 | 47160 | 48263 | 1820 | D | 1820 D | 54.65 | 0 | 2.39 | 0.38 | 1.673 | 0.19 | 0.298 | 0.5947 | 996 | 4 | 0.4 | 0.8821 | 0.4
Titusville | 17 | Kiwanis Park | 32.37 | No | 1234 | 0 | IR6-7 | IRL North | 53 | 92.5808 | 218.1435 | 0.02 | 0 | 48277 | 47174 | 48277 | 5300 | D | 5300 D | 54.65 | 0 | 0.6 | 0.135 | 0.42 | 0.0675 | 0.5 | 0.053904 | 151 | 0 | 0 | 0.8821 | 0
Titusville | 17 | Kiwanis Park | 32.37 | No | 1234 | 0 | IR6-7 | IRL North | 79 | 87.5716 | 325.7574 | 0.03 | 0.01 | 48278 | 47175 | 48278 | 5300 | W | 5300 W | 54.65 | 0 | 0.6 | 0.135 | 0.42 | 0.0675 | 0.5 | 0.080496 | 226 | 0 | 0 | 0.8821 | 0
Titusville | 17 | Kiwanis Park | 32.37 | No | 1234 | 0 | IR6-7 | IRL North | 83 | 116.5996 | 342.0045 | 0.03 | 0.01 | 48279 | 47176 | 48279 | 5300 | D | 5300 D | 54.65 | 0 | 0.6 | 0.135 | 0.42 | 0.0675 | 0.5 | 0.084511 | 237 | 0 | 0 | 0.8821 | 0
Titusville | 17 | Kiwanis Park | 32.37 | No | 1234 | 11.1 | IR6-7 | IRL North | 30 | 92.3123 | 277.1047 | 0.04 | 0.01 | 48281 | 47178 | 48281 | 1820 | B/D | 1820 B/D | 54.65 | 0 | 2.39 | 0.38 | 1.673 | 0.19 | 0.222 | 0.068474 | 85 | 0 | 0 | 0.8821 | 0
Titusville | 17 | Kiwanis Park | 32.37 | No | 1234 | 0 | IR6-7 | IRL North | 5 | 20.4206 | 21.5098 | 0 | 0 | 48286 | 47183 | 48286 | 5300 | D | 5300 D | 54.65 | 0 | 0.6 | 0.135 | 0.42 | 0.0675 | 0.5 | 0.0053152 | 15 | 0 | 0 | 0.8821 | 0
Titusville | 17 | Kiwanis Park | 32.37 | No | 1234 | 29 | IR6-7 | IRL North | 32 | 66.7794 | 214.0083 | 0.05 | 0.01 | 48290 | 47187 | 48290 | 1200 | B/D | 1200 B/D | 54.65 | 0 | 2.39 | 0.316 | 1.673 | 0.158 | 0.304 | 0.052882 | 90 | 0 | 0 | 0.8821 | 0
Titusville | 17 | Kiwanis Park | 32.37 | No | 1234 | 29 | IR6-7 | IRL North | 47 | 81.418 | 315.7008 | 0.07 | 0.01 | 48291 | 47188 | 48291 | 1200 | B/D | 1200 B/D | 54.65 | 0 | 2.39 | 0.316 | 1.673 | 0.158 | 0.304 | 0.078011 | 133 | 0 | 0 | 0.8821 | 0
Titusville | 17 | Kiwanis Park | 32.37 | No | 1234 | 29 | IR6-7 | IRL North | 34 | 69.7955 | 232.7743 | 0.05 | 0.01 | 48293 | 47190 | 48293 | 1200 | B/D | 1200 B/D | 54.65 | 0 | 2.39 | 0.316 | 1.673 | 0.158 | 0.304 | 0.05752 | 98 | 0 | 0 | 0.8821 | 0
Titusville | 17 | Kiwanis Park | 32.37 | No | 1234 | 45 | IR6-7 | IRL North | 4425 | 1327.3284 | 12926.1922 | 3.72 | 1.06 | 48294 | 47191 | 48294 | 8140 | B/D | 8140 B/D | 54.65 | 0 | 1.18 | 0.48 | 0.826 | 0.24 | 0.703 | 0.0043102 | 17 | 0 | 0 | 0.8821 | 0
Titusville | 17 | Kiwanis Park | 32.37 | No | 1234 | 11.1 | IR6-7 | IRL North | 0 | 7.6348 | 2.4952 | 0 | 0 | 48298 | 47195 | 48298 | 1820 | B/D | 1820 B/D | 54.65 | 0 | 2.39 | 0.38 | 1.673 | 0.19 | 0.222 | 0.00061656 | 1 | 0 | 0 | 0.8821 | 0
Titusville | 17 | Kiwanis Park | 32.37 | No | 1234 | 11.1 | IR6-7 | IRL North | 202 | 215.6353 | 1390.6477 | 0.25 | 0.04 | 48299 | 47196 | 48299 | 1820 | D | 1820 D | 54.65 | 0 | 2.39 | 0.38 | 1.673 | 0.19 | 0.298 | 0.34364 | 575 | 2 | 0.2 | 0.8821 | 0.2
Titusville | 17 | Kiwanis Park | 32.37 | No | 1234 | 29 | IR6-7 | IRL North | 15 | 51.832 | 141.5477 | 0.02 | 0 | 48313 | 47209 | 48313 | 1200 | A | 1200 A | 54.65 | 0 | 2.39 | 0.316 | 1.673 | 0.158 | 0.22 | 0.034977 | 43 | 0 | 0 | 0.8821 | 0
Titusville | 17 | Kiwanis Park | 32.37 | No | 1234 | 29 | IR6-7 | IRL North | 215 | 187.0853 | 2006.9263 | 0.34 | 0.03 | 48332 | 47228 | 48332 | 1200 | A | 1200 A | 54.65 | 0 | 2.39 | 0.316 | 1.673 | 0.158 | 0.22 | 0.49592 | 613 | 2 | 0.2 | 0.8821 | 0.2
Titusville | 17 | Kiwanis Park | 32.37 | No | 1234 | 0 | IR6-7 | IRL North | 126 | 116.635 | 518.1995 | 0.05 | 0.01 | 48339 | 47235 | 48339 | 5300 | C/D | 5300 C/D | 54.65 | 0 | 0.6 | 0.135 | 0.42 | 0.0675 | 0.5 | 0.12805 | 360 | 0 | 0.1 | 0.8821 | 0.1
Titusville | 17 | Kiwanis Park | 32.37 | No | 1234 | 13 | IR6-7 | IRL North | 42 | 128.0052 | 251.0611 | 0.05 | 0 | 48344 | 47240 | 48344 | 1100 | B/D | 1100 B/D | 54.65 | 0 | 1.85 | 0.22 | 1.295 | 0.11 | 0.342 | 0.062038 | 119 | 0 | 0 | 0.8821 | 0
Titusville | 17 | Kiwanis Park | 32.37 | No | 1234 | 13 | IR6-7 | IRL North | 5 | 47.8395 | 60.1224 | 0.01 | 0 | 48346 | 47242 | 48346 | 1100 | A | 1100 A | 54.65 | 0 | 1.85 | 0.22 | 1.295 | 0.11 | 0.174 | 0.014857 | 15 | 0 | 0 | 0.8821 | 0
Titusville | 17 | Kiwanis Park | 32.37 | No | 1234 | 45 | IR6-7 | IRL North | 120 | 89.309 | 391.0674 | 0.1 | 0.03 | 48349 | 47245 | 48349 | 8140 | A | 8140 A | 54.65 | 0 | 1.18 | 0.48 | 0.826 | 0.24 | 0.63 | 0.0020237 | 7 | 0 | 0 | 0.8821 | 0
Titusville | 17 | Kiwanis Park | 32.37 | No | 1234 | 29 | IR6-7 | IRL North | 89 | 106.0743 | 600.1139 | 0.14 | 0.01 | 48352 | 47248 | 48352 | 1200 | B/D | 1200 B/D | 54.65 | 0 | 2.39 | 0.316 | 1.673 | 0.158 | 0.304 | 0.14829 | 253 | 1 | 0.1 | 0.8821 | 0.1
Titusville | 17 | Kiwanis Park | 32.37 | No | 1234 | 29 | IR6-7 | IRL North | 41 | 84.4247 | 383.0477 | 0.06 | 0.01 | 48353 | 47249 | 48353 | 1200 | A | 1200 A | 54.65 | 0 | 2.39 | 0.316 | 1.673 | 0.158 | 0.22 | 0.094653 | 117 | 0 | 0 | 0.8821 | 0
Titusville | 17 | Kiwanis Park | 32.37 | No | 1234 | 13 | IR6-7 | IRL North | 40 | 89.1934 | 468.5216 | 0.05 | 0 | 48358 | 47254 | 48358 | 1100 | A | 1100 A | 54.65 | 0 | 1.85 | 0.22 | 1.295 | 0.11 | 0.174 | 0.11577 | 113 | 0 | 0 | 0.8821 | 0
Titusville | 17 | Kiwanis Park | 32.37 | No | 1234 | 29 | IR6-7 | IRL North | 3448 | 1325.9295 | 32179.8774 | 5.38 | 0.54 | 48360 | 47256 | 48360 | 1200 | A | 1200 A | 54.65 | 0 | 2.39 | 0.316 | 1.673 | 0.158 | 0.22 | 7.9518 | 9827 | 36 | 3.4 | 0.8821 | 3
Titusville | 17 | Kiwanis Park | 32.37 | No | 1234 | 0 | IR6-7 | IRL North | 2275 | 809.7222 | 9341.0442 | 0.96 | 0.15 | 48362 | 47258 | 48362 | 5300 | A | 5300 A | 54.65 | 0 | 0.6 | 0.135 | 0.42 | 0.0675 | 0.5 | 2.3082 | 6483 | 6 | 1 | 0.8821 | 0.9
Titusville | 17 | Kiwanis Park | 32.37 | No | 1234 | 0 | IR6-7 | IRL North | 12 | 51.2827 | 49.373 | 0.01 | 0 | 48363 | 47259 | 48363 | 5300 | D | 5300 D | 54.65 | 0 | 0.6 | 0.135 | 0.42 | 0.0675 | 0.5 | 0.0122 | 34 | 0 | 0 | 0.8821 | 0
Titusville | 17 | Kiwanis Park | 32.37 | No | 1234 | 13 | IR6-7 | IRL North | 37 | 90.8644 | 220.4955 | 0.05 | 0 | 48364 | 47260 | 48364 | 1100 | B/D | 1100 B/D | 54.65 | 0 | 1.85 | 0.22 | 1.295 | 0.11 | 0.342 | 0.054485 | 105 | 0 | 0 | 0.8821 | 0
Titusville | 17 | Kiwanis Park | 32.37 | No | 1234 | 0 | IR6-7 | IRL North | 433 | 261.4964 | 1777.7049 | 0.18 | 0.03 | 48369 | 47265 | 48369 | 5300 | W | 5300 W | 54.65 | 0 | 0.6 | 0.135 | 0.42 | 0.0675 | 0.5 | 0.43928 | 1234 | 1 | 0.2 | 0.8821 | 0.2
Titusville | 17 | Kiwanis Park | 32.37 | No | 1234 | 0 | IR6-7 | IRL North | 638 | 207.0281 | 2618.6886 | 0.27 | 0.04 | 48377 | 47273 | 48377 | 5300 | A | 5300 A | 54.65 | 0 | 0.6 | 0.135 | 0.42 | 0.0675 | 0.5 | 0.64709 | 1818 | 2 | 0.3 | 0.8821 | 0.3
Titusville | 17 | Kiwanis Park | 32.37 | No | 1234 | 0 | IR6-7 | IRL North | 1 | 11.4778 | 3.5911 | 0 | 0 | 48378 | 47274 | 48378 | 5300 | D | 5300 D | 54.65 | 0 | 0.6 | 0.135 | 0.42 | 0.0675 | 0.5 | 0.00088736 | 2 | 0 | 0 | 0.8821 | 0
Titusville | 17 | Kiwanis Park | 32.37 | No | 1234 | 0 | IR6-7 | IRL North | 715 | 372.9302 | 2935.3266 | 0.3 | 0.05 | 48379 | 47275 | 48379 | 5300 | B/D | 5300 B/D | 54.65 | 0 | 0.6 | 0.135 | 0.42 | 0.0675 | 0.5 | 0.72533 | 2037 | 2 | 0.3 | 0.8821 | 0.3
Titusville | 17 | Kiwanis Park | 32.37 | No | 1234 | 0 | IR6-7 | IRL North | 217 | 116.9656 | 890.9387 | 0.09 | 0.01 | 48385 | 47281 | 48385 | 5300 | A | 5300 A | 54.65 | 0 | 0.6 | 0.135 | 0.42 | 0.0675 | 0.5 | 0.22015 | 618 | 1 | 0.1 | 0.8821 | 0.1
Titusville | 17 | Kiwanis Park | 32.37 | No | 1234 | 29 | IR6-7 | IRL North | 33 | 67.5868 | 221.1184 | 0.05 | 0.01 | 48386 | 47282 | 48386 | 1200 | B/D | 1200 B/D | 54.65 | 0 | 2.39 | 0.316 | 1.673 | 0.158 | 0.304 | 0.054639 | 93 | 0 | 0 | 0.8821 | 0
Titusville | 17 | Kiwanis Park | 32.37 | No | 1234 | 13 | IR6-7 | IRL North | 123 | 305.6378 | 885.1331 | 0.16 | 0.01 | 48387 | 47283 | 48387 | 1100 | C | 1100 C | 54.65 | 0 | 1.85 | 0.22 | 1.295 | 0.11 | 0.286 | 0.21872 | 351 | 1 | 0.1 | 0.8821 | 0.1
Titusville | 17 | Kiwanis Park | 32.37 | No | 1234 | 0 | IR6-7 | IRL North | 212 | 114.4332 | 870.0481 | 0.09 | 0.01 | 48392 | 47288 | 48392 | 5300 | B/D | 5300 B/D | 54.65 | 0 | 0.6 | 0.135 | 0.42 | 0.0675 | 0.5 | 0.21499 | 604 | 1 | 0.1 | 0.8821 | 0.1
Titusville | 17 | Kiwanis Park | 32.37 | No | 1234 | 13 | IR6-7 | IRL North | 12 | 47.2143 | 140.8785 | 0.02 | 0 | 48398 | 47294 | 48398 | 1100 | A | 1100 A | 54.65 | 0 | 1.85 | 0.22 | 1.295 | 0.11 | 0.174 | 0.034812 | 34 | 0 | 0 | 0.8821 | 0
Titusville | 17 | Kiwanis Park | 32.37 | No | 1234 | 0 | IR6-7 | IRL North | 1 | 11.6641 | 5.6972 | 0 | 0 | 48400 | 47296 | 48400 | 5300 | B/D | 5300 B/D | 54.65 | 0 | 0.6 | 0.135 | 0.42 | 0.0675 | 0.5 | 0.0014078 | 4 | 0 | 0 | 0.8821 | 0
Titusville | 17 | Kiwanis Park | 32.37 | No | 1234 | 11.1 | IR6-7 | IRL North | 67 | 129.7943 | 756.7072 | 0.07 | 0 | 48401 | 47297 | 48401 | 1860 | B/D | 1860 B/D | 54.65 | 0 | 1.25 | 0.1 | 0.875 | 0.05 | 0.267 | 0.18699 | 280 | 1 | 0 | 0.8821 | 0
Titusville | 17 | Kiwanis Park | 32.37 | No | 1234 | 0 | IR6-7 | IRL North | 15 | 38.7629 | 60.0157 | 0.01 | 0 | 48403 | 47299 | 48403 | 5300 | D | 5300 D | 54.65 | 0 | 0.6 | 0.135 | 0.42 | 0.0675 | 0.5 | 0.01483 | 42 | 0 | 0 | 0.8821 | 0
Titusville | 17 | Kiwanis Park | 32.37 | No | 1234 | 11.1 | IR6-7 | IRL North | 880 | 633.4351 | 9876.7362 | 0.97 | 0.04 | 48407 | 47303 | 48407 | 1860 | B/D | 1860 B/D | 54.65 | 0 | 1.25 | 0.1 | 0.875 | 0.05 | 0.267 | 2.4406 | 3661 | 7 | 0.4 | 0.8821 | 0.4
Titusville | 17 | Kiwanis Park | 32.37 | No | 1234 | 13 | IR6-7 | IRL North | 14 | 66.8081 | 159.3681 | 0.02 | 0 | 48412 | 47308 | 48412 | 1100 | A | 1100 A | 54.65 | 0 | 1.85 | 0.22 | 1.295 | 0.11 | 0.174 | 0.039381 | 38 | 0 | 0 | 0.8821 | 0
Titusville | 17 | Kiwanis Park | 32.37 | No | 1234 | 13 | IR6-7 | IRL North | 57 | 109.2682 | 667.0458 | 0.07 | 0.01 | 48413 | 47309 | 48413 | 1100 | A | 1100 A | 54.65 | 0 | 1.85 | 0.22 | 1.295 | 0.11 | 0.174 | 0.16483 | 161 | 0 | 0 | 0.8821 | 0
Titusville | 17 | Kiwanis Park | 32.37 | No | 1234 | 29 | IR6-7 | IRL North | 2 | 19.3604 | 12.3685 | 0 | 0 | 48415 | 47311 | 48415 | 1200 | B/D | 1200 B/D | 54.65 | 0 | 2.39 | 0.316 | 1.673 | 0.158 | 0.304 | 0.0030563 | 5 | 0 | 0 | 0.8821 | 0
Titusville | 17 | Kiwanis Park | 32.37 | No | 1234 | 29 | IR6-7 | IRL North | 650 | 318.0571 | 6069.5979 | 1.01 | 0.1 | 48416 | 47312 | 48416 | 1200 | A | 1200 A | 54.65 | 0 | 2.39 | 0.316 | 1.673 | 0.158 | 0.22 | 1.4998 | 1854 | 7 | 0.6 | 0.8821 | 0.5
Titusville | 17 | Kiwanis Park | 32.37 | No | 1234 | 11.1 | IR6-7 | IRL North | 941 | 634.4605 | 10557.6772 | 1.04 | 0.05 | 48418 | 47314 | 48418 | 1860 | B/D | 1860 B/D | 54.65 | 0 | 1.25 | 0.1 | 0.875 | 0.05 | 0.267 | 2.6088 | 3913 | 8 | 0.4 | 0.8821 | 0.4
Titusville | 17 | Kiwanis Park | 32.37 | No | 1234 | 0 | IR6-7 | IRL North | 26 | 46.6138 | 107.776 | 0.01 | 0 | 48421 | 47317 | 48421 | 5300 | A | 5300 A | 54.65 | 0 | 0.6 | 0.135 | 0.42 | 0.0675 | 0.5 | 0.026632 | 75 | 0 | 0 | 0.8821 | 0
Titusville | 17 | Kiwanis Park | 32.37 | No | 1234 | 0 | IR6-7 | IRL North | 1087 | 683.4917 | 4464.4214 | 0.46 | 0.07 | 48422 | 47318 | 48422 | 5300 | B/D | 5300 B/D | 54.65 | 0 | 0.6 | 0.135 | 0.42 | 0.0675 | 0.5 | 1.1032 | 3099 | 3 | 0.5 | 0.8821 | 0.4
Titusville | 17 | Kiwanis Park | 32.37 | No | 1234 | 45 | IR6-7 | IRL North | 2 | 14.3449 | 5.1721 | 0 | 0 | 48431 | 47327 | 48431 | 8140 | A | 8140 A | 54.65 | 0 | 1.18 | 0.48 | 0.826 | 0.24 | 0.63 | 0.00053031 | 2 | 0 | 0 | 0.8821 | 0
Titusville | 17 | Kiwanis Park | 32.37 | No | 1234 | 29 | IR6-7 | IRL North | 25 | 81.23 | 167.9997 | 0.04 | 0 | 48432 | 47328 | 48432 | 1200 | B/D | 1200 B/D | 54.65 | 0 | 2.39 | 0.316 | 1.673 | 0.158 | 0.304 | 0.041513 | 71 | 0 | 0 | 0.8821 | 0
Titusville | 17 | Kiwanis Park | 32.37 | No | 1234 | 13 | IR6-7 | IRL North | 8 | 58.1411 | 50.0204 | 0.01 | 0 | 48438 | 47334 | 48438 | 1100 | B/D | 1100 B/D | 54.65 | 0 | 1.85 | 0.22 | 1.295 | 0.11 | 0.342 | 0.01236 | 24 | 0 | 0 | 0.8821 | 0
Titusville | 17 | Kiwanis Park | 32.37 | No | 1234 | 0 | IR6-7 | IRL North | 1561 | 670.3044 | 6410.3659 | 0.66 | 0.11 | 48440 | 47336 | 48440 | 5300 | B/D | 5300 B/D | 54.65 | 0 | 0.6 | 0.135 | 0.42 | 0.0675 | 0.5 | 1.584 | 4449 | 4 | 0.7 | 0.8821 | 0.6
Titusville | 17 | Kiwanis Park | 32.37 | No | 1234 | 29 | IR6-7 | IRL North | 14 | 60.219 | 130.4247 | 0.02 | 0 | 48447 | 47343 | 48447 | 1200 | A | 1200 A | 54.65 | 0 | 2.39 | 0.316 | 1.673 | 0.158 | 0.22 | 0.032229 | 40 | 0 | 0 | 0.8821 | 0
Titusville | 17 | Kiwanis Park | 32.37 | No | 1234 | 29 | IR6-7 | IRL North | 35 | 79.1585 | 330.4598 | 0.05 | 0.01 | 48448 | 47344 | 48448 | 1200 | A | 1200 A | 54.65 | 0 | 2.39 | 0.316 | 1.673 | 0.158 | 0.22 | 0.081658 | 101 | 0 | 0 | 0.8821 | 0
Titusville | 17 | Kiwanis Park | 32.37 | No | 1234 | 29 | IR6-7 | IRL North | 27 | 72.0503 | 254.2778 | 0.04 | 0 | 48455 | 47350 | 48455 | 1200 | A | 1200 A | 54.65 | 0 | 2.39 | 0.316 | 1.673 | 0.158 | 0.22 | 0.062833 | 78 | 0 | 0 | 0.8821 | 0
Titusville | 17 | Kiwanis Park | 32.37 | No | 1234 | 13 | IR6-7 | IRL North | 33 | 77.9301 | 196.4258 | 0.04 | 0 | 48458 | 47353 | 48458 | 1100 | B/D | 1100 B/D | 54.65 | 0 | 1.85 | 0.22 | 1.295 | 0.11 | 0.342 | 0.048538 | 93 | 0 | 0 | 0.8821 | 0
Titusville | 17 | Kiwanis Park | 32.37 | No | 1234 | 45 | IR6-7 | IRL North | 56 | 75.4844 | 181.3355 | 0.05 | 0.01 | 48466 | 47361 | 48466 | 8140 | A | 8140 A | 54.65 | 0 | 1.18 | 0.48 | 0.826 | 0.24 | 0.63 | 0.0041823 | 15 | 0 | 0 | 0.8821 | 0
Titusville | 17 | Kiwanis Park | 32.37 | No | 1234 | 29 | IR6-7 | IRL North | 771 | 666.6985 | 5206.2443 | 1.2 | 0.12 | 48467 | 47362 | 48467 | 1200 | B/D | 1200 B/D | 54.65 | 0 | 2.39 | 0.316 | 1.673 | 0.158 | 0.304 | 1.2865 | 2197 | 8 | 0.8 | 0.8821 | 0.7
Titusville | 17 | Kiwanis Park | 32.37 | No | 1234 | 11.1 | IR6-7 | IRL North | 62 | 316.1239 | 1004.6065 | 0.07 | 0 | 48472 | 47367 | 48472 | 1860 | A | 1860 A | 54.65 | 0 | 1.25 | 0.1 | 0.875 | 0.05 | 0.197 | 0.24824 | 275 | 1 | 0 | 0.8821 | 0
Titusville | 17 | Kiwanis Park | 32.37 | No | 1234 | 29 | IR6-7 | IRL North | 143 | 203.9396 | 1337.5476 | 0.22 | 0.02 | 48473 | 47368 | 48473 | 1200 | A | 1200 A | 54.65 | 0 | 2.39 | 0.316 | 1.673 | 0.158 | 0.22 | 0.33051 | 408 | 2 | 0.1 | 0.8821 | 0.1
Titusville | 17 | Kiwanis Park | 32.37 | No | 1234 | 13 | IR6-7 | IRL North | 15 | 53.7988 | 181.6058 | 0.02 | 0 | 48480 | 47375 | 48480 | 1100 | A | 1100 A | 54.65 | 0 | 1.85 | 0.22 | 1.295 | 0.11 | 0.174 | 0.044876 | 44 | 0 | 0 | 0.8821 | 0
Titusville | 17 | Kiwanis Park | 32.37 | No | 1234 | 29 | IR6-7 | IRL North | 71 | 108.962 | 662.1709 | 0.11 | 0.01 | 48484 | 47379 | 48484 | 1200 | A | 1200 A | 54.65 | 0 | 2.39 | 0.316 | 1.673 | 0.158 | 0.22 | 0.16363 | 202 | 1 | 0.1 | 0.8821 | 0.1
Titusville | 17 | Kiwanis Park | 32.37 | No | 1234 | 29 | IR6-7 | IRL North | 297 | 186.5586 | 2004.5577 | 0.46 | 0.05 | 48485 | 47380 | 48485 | 1200 | B/D | 1200 B/D | 54.65 | 0 | 2.39 | 0.316 | 1.673 | 0.158 | 0.304 | 0.49534 | 846 | 3 | 0.3 | 0.8821 | 0.3
Titusville | 17 | Kiwanis Park | 32.37 | No | 1234 | 105 | IR6-7 | IRL North | 1184 | 308.9059 | 2740.2461 | 1.6 | 0.29 | 48490 | 47385 | 48490 | 1400 | B/D | 1400 B/D | 54.65 | 0 | 2.83 | 0.497 | 1.981 | 0.2485 | 0.887 | 0.49627 | 2473 | 11 | 1.4 | 0.8821 | 1.2
Titusville | 17 | Kiwanis Park | 32.37 | No | 1234 | 29 | IR6-7 | IRL North | 33 | 73.8332 | 224.6489 | 0.05 | 0.01 | 48491 | 47386 | 48491 | 1200 | B/D | 1200 B/D | 54.65 | 0 | 2.39 | 0.316 | 1.673 | 0.158 | 0.304 | 0.055512 | 95 | 0 | 0 | 0.8821 | 0
Titusville | 17 | Kiwanis Park | 32.37 | No | 1234 | 19.1 | IR6-7 | IRL North | 31 | 70.5064 | 276.49 | 0.04 | 0 | 48496 | 47391 | 48496 | 8340 | B/D | 8340 B/D | 54.65 | 0 | 1.77 | 0.177 | 1.239 | 0.0885 | 0.23 | 0.068322 | 88 | 0 | 0 | 0.8821 | 0
Titusville | 17 | Kiwanis Park | 32.37 | No | 1234 | 19.1 | IR6-7 | IRL North | 49 | 83.4614 | 435.5799 | 0.06 | 0 | 48497 | 47392 | 48497 | 8340 | B/D | 8340 B/D | 54.65 | 0 | 1.77 | 0.177 | 1.239 | 0.0885 | 0.23 | 0.10763 | 139 | 0 | 0 | 0.8821 | 0
Titusville | 17 | Kiwanis Park | 32.37 | No | 1234 | 29 | IR6-7 | IRL North | 36 | 98.0881 | 337.8957 | 0.06 | 0.01 | 48504 | 47399 | 48504 | 1200 | A | 1200 A | 54.65 | 0 | 2.39 | 0.316 | 1.673 | 0.158 | 0.22 | 0.083496 | 103 | 0 | 0 | 0.8821 | 0
Titusville | 17 | Kiwanis Park | 32.37 | No | 1234 | 29 | IR6-7 | IRL North | 4 | 30.4421 | 27.2961 | 0.01 | 0 | 48505 | 47400 | 48505 | 1200 | B/D | 1200 B/D | 54.65 | 0 | 2.39 | 0.316 | 1.673 | 0.158 | 0.304 | 0.006745 | 12 | 0 | 0 | 0.8821 | 0
Titusville | 17 | Kiwanis Park | 32.37 | No | 1234 | 105 | IR6-7 | IRL North | 656 | 186.624 | 1521.3388 | 0.89 | 0.16 | 48507 | 47402 | 48507 | 1400 | A | 1400 A | 54.65 | 0 | 2.83 | 0.497 | 1.981 | 0.2485 | 0.886 | 0.37593 | 1871 | 8 | 1 | 0.8821 | 0.9
Titusville | 17 | Kiwanis Park | 32.37 | No | 1234 | 29 | IR6-7 | IRL North | 71 | 113.4042 | 662.1777 | 0.11 | 0.01 | 48513 | 47408 | 48513 | 1200 | A | 1200 A | 54.65 | 0 | 2.39 | 0.316 | 1.673 | 0.158 | 0.22 | 0.16363 | 202 | 1 | 0.1 | 0.8821 | 0.1
Titusville | 17 | Kiwanis Park | 32.37 | No | 1234 | 19.1 | IR6-7 | IRL North | 84 | 110.3531 | 750.4077 | 0.1 | 0.01 | 48517 | 47412 | 48517 | 8340 | B/D | 8340 B/D | 54.65 | 0 | 1.77 | 0.177 | 1.239 | 0.0885 | 0.23 | 0.18543 | 240 | 1 | 0 | 0.8821 | 0
Titusville | 17 | Kiwanis Park | 32.37 | No | 1234 | 13 | IR6-7 | IRL North | 355 | 477.9587 | 4191.2373 | 0.46 | 0.04 | 48520 | 47415 | 48520 | 1100 | A | 1100 A | 54.65 | 0 | 1.85 | 0.22 | 1.295 | 0.11 | 0.174 | 1.0357 | 1012 | 3 | 0.2 | 0.8821 | 0.2
Titusville | 17 | Kiwanis Park | 32.37 | No | 1234 | 105 | IR6-7 | IRL North | 479 | 140.0022 | 1110.6464 | 0.65 | 0.12 | 48521 | 47416 | 48521 | 1400 | A | 1400 A | 54.65 | 0 | 2.83 | 0.497 | 1.981 | 0.2485 | 0.886 | 0.27445 | 1366 | 6 | 0.7 | 0.8821 | 0.6
Titusville | 17 | Kiwanis Park | 32.37 | No | 1234 | 29 | IR6-7 | IRL North | 500 | 346.8231 | 4665.9766 | 0.78 | 0.08 | 48525 | 47420 | 48525 | 1200 | A | 1200 A | 54.65 | 0 | 2.39 | 0.316 | 1.673 | 0.158 | 0.22 | 1.153 | 1425 | 5 | 0.5 | 0.8821 | 0.4
Titusville | 17 | Kiwanis Park | 32.37 | No | 1234 | 45 | IR6-7 | IRL North | 403 | 170.7637 | 1314.3258 | 0.34 | 0.1 | 48532 | 47427 | 48532 | 8140 | A | 8140 A | 54.65 | 0 | 1.18 | 0.48 | 0.826 | 0.24 | 0.63 | 0.011405 | 40 | 0 | 0 | 0.8821 | 0
Titusville | 17 | Kiwanis Park | 32.37 | No | 1234 | 0 | IR6-7 | IRL North | 2833 | 421.7132 | 11632.6756 | 1.19 | 0.19 | 48533 | 47428 | 48533 | 5300 | A | 5300 A | 54.65 | 0 | 0.6 | 0.135 | 0.42 | 0.0675 | 0.5 | 2.8745 | 8074 | 7 | 1.2 | 0.8821 | 1.1
Titusville | 17 | Kiwanis Park | 32.37 | No | 1234 | 105 | IR6-7 | IRL North | 874 | 190.8355 | 2023.2155 | 1.18 | 0.22 | 48535 | 47430 | 48535 | 1400 | B/D | 1400 B/D | 54.65 | 0 | 2.83 | 0.497 | 1.981 | 0.2485 | 0.887 | 0.49995 | 2491 | 11 | 1.4 | 0.8821 | 1.2
Titusville | 17 | Kiwanis Park | 32.37 | No | 1234 | 19.1 | IR6-7 | IRL North | 107 | 148.3257 | 959.5606 | 0.13 | 0.01 | 48538 | 47433 | 48538 | 8340 | B/D | 8340 B/D | 54.65 | 0 | 1.77 | 0.177 | 1.239 | 0.0885 | 0.23 | 0.23711 | 306 | 1 | 0.1 | 0.8821 | 0.1
Titusville | 17 | Kiwanis Park | 32.37 | No | 1234 | 19.1 | IR6-7 | IRL North | 8 | 36.1275 | 75.5408 | 0.01 | 0 | 48539 | 47434 | 48539 | 8340 | B/D | 8340 B/D | 54.65 | 0 | 1.77 | 0.177 | 1.239 | 0.0885 | 0.23 | 0.018666 | 24 | 0 | 0 | 0.8821 | 0
Titusville | 17 | Kiwanis Park | 32.37 | No | 1234 | 0 | IR6-7 | IRL North | 23 | 42.3738 | 95.6787 | 0.01 | 0 | 48548 | 47443 | 48548 | 5300 | A | 5300 A | 54.65 | 0 | 0.6 | 0.135 | 0.42 | 0.0675 | 0.5 | 0.023643 | 66 | 0 | 0 | 0.8821 | 0
Titusville | 17 | Kiwanis Park | 32.37 | No | 1234 | 13 | IR6-7 | IRL North | 22 | 93.529 | 263.8431 | 0.03 | 0 | 48553 | 47448 | 48553 | 1100 | A | 1100 A | 54.65 | 0 | 1.85 | 0.22 | 1.295 | 0.11 | 0.174 | 0.065197 | 64 | 0 | 0 | 0.8821 | 0
Titusville | 17 | Kiwanis Park | 32.37 | No | 1234 | 0 | IR6-7 | IRL North | 454 | 178.9075 | 1864.4501 | 0.19 | 0.03 | 48554 | 47449 | 48554 | 5300 | A | 5300 A | 54.65 | 0 | 0.6 | 0.135 | 0.42 | 0.0675 | 0.5 | 0.46071 | 1294 | 1 | 0.2 | 0.8821 | 0.2
Titusville | 17 | Kiwanis Park | 32.37 | No | 1234 | 19.1 | IR6-7 | IRL North | 44 | 150.0354 | 395.2294 | 0.05 | 0 | 48558 | 47453 | 48558 | 8340 | B/D | 8340 B/D | 54.65 | 0 | 1.77 | 0.177 | 1.239 | 0.0885 | 0.23 | 0.097663 | 126 | 0 | 0 | 0.8821 | 0
Titusville | 17 | Kiwanis Park | 32.37 | No | 1234 | 0 | IR6-7 | IRL North | 56 | 70.4429 | 230.4022 | 0.02 | 0 | 48576 | 47471 | 48576 | 5300 | A | 5300 A | 54.65 | 0 | 0.6 | 0.135 | 0.42 | 0.0675 | 0.5 | 0.056933 | 160 | 0 | 0 | 0.8821 | 0
Titusville | 17 | Kiwanis Park | 32.37 | No | 1234 | 105 | IR6-7 | IRL North | 364 | 301.9799 | 843.5358 | 0.49 | 0.09 | 48577 | 47472 | 48577 | 1400 | B/D | 1400 B/D | 54.65 | 0 | 2.83 | 0.497 | 1.981 | 0.2485 | 0.887 | 0.20844 | 1039 | 5 | 0.6 | 0.8821 | 0.5
Titusville | 17 | Kiwanis Park | 32.37 | No | 1234 | 19.1 | IR6-7 | IRL North | 34 | 89.4035 | 302.3764 | 0.04 | 0 | 48578 | 47473 | 48578 | 8340 | B/D | 8340 B/D | 54.65 | 0 | 1.77 | 0.177 | 1.239 | 0.0885 | 0.23 | 0.074719 | 97 | 0 | 0 | 0.8821 | 0
Titusville | 17 | Kiwanis Park | 32.37 | No | 1234 | 0 | IR6-7 | IRL North | 373 | 209.9938 | 1531.5215 | 0.16 | 0.03 | 48580 | 47475 | 48580 | 5300 | B/D | 5300 B/D | 54.65 | 0 | 0.6 | 0.135 | 0.42 | 0.0675 | 0.5 | 0.37845 | 1063 | 1 | 0.2 | 0.8821 | 0.2
Titusville | 17 | Kiwanis Park | 32.37 | No | 1234 | 13 | IR6-7 | IRL North | 99 | 372.0554 | 1169.7746 | 0.13 | 0.01 | 48585 | 47480 | 48585 | 1100 | A | 1100 A | 54.65 | 0 | 1.85 | 0.22 | 1.295 | 0.11 | 0.174 | 0.28906 | 283 | 1 | 0.1 | 0.8821 | 0.1
Titusville | 17 | Kiwanis Park | 32.37 | No | 1234 | 45 | IR6-7 | IRL North | 117 | 123.2512 | 381.9276 | 0.1 | 0.03 | 48586 | 47481 | 48586 | 8140 | A | 8140 A | 54.65 | 0 | 1.18 | 0.48 | 0.826 | 0.24 | 0.63 | 0.010888 | 39 | 0 | 0 | 0.8821 | 0
Titusville | 17 | Kiwanis Park | 32.37 | No | 1234 | 73.5 | IR6-7 | IRL North | 503 | 179.4596 | 1897.3141 | 0.55 | 0.04 | 48591 | 47486 | 48591 | 1550 | A | 1550 A | 54.65 | 0 | 1.79 | 0.15 | 1.253 | 0.075 | 0.76 | 0.46883 | 2002 | 6 | 0.3 | 0.8821 | 0.3
Titusville | 17 | Kiwanis Park | 32.37 | No | 1234 | 13 | IR6-7 | IRL North | 9 | 80.3586 | 105.8011 | 0.01 | 0 | 48593 | 47488 | 48593 | 1100 | A | 1100 A | 54.65 | 0 | 1.85 | 0.22 | 1.295 | 0.11 | 0.174 | 0.026144 | 26 | 0 | 0 | 0.8821 | 0
Titusville | 17 | Kiwanis Park | 32.37 | No | 1234 | 105 | IR6-7 | IRL North | 12 | 28.9313 | 27.0562 | 0.02 | 0 | 48594 | 47489 | 48594 | 1400 | A | 1400 A | 54.65 | 0 | 2.83 | 0.497 | 1.981 | 0.2485 | 0.886 | 0.0066857 | 33 | 0 | 0 | 0.8821 | 0
Titusville | 17 | Kiwanis Park | 32.37 | No | 1234 | 105 | IR6-7 | IRL North | 40 | 43.6218 | 92.4546 | 0.05 | 0.01 | 48595 | 47490 | 48595 | 1400 | A | 1400 A | 54.65 | 0 | 2.83 | 0.497 | 1.981 | 0.2485 | 0.886 | 0.022846 | 114 | 0 | 0.1 | 0.8821 | 0.1
Titusville | 17 | Kiwanis Park | 32.37 | No | 1234 | 0 | IR6-7 | IRL North | 59 | 62.5341 | 240.5297 | 0.02 | 0 | 48598 | 47493 | 48598 | 5300 | W | 5300 W | 54.65 | 0 | 0.6 | 0.135 | 0.42 | 0.0675 | 0.5 | 0.059436 | 167 | 0 | 0 | 0.8821 | 0
Titusville | 17 | Kiwanis Park | 32.37 | No | 1234 | 0 | IR6-7 | IRL North | 104 | 113.7436 | 426.7051 | 0.04 | 0.01 | 48607 | 47502 | 48607 | 5300 | B/D | 5300 B/D | 54.65 | 0 | 0.6 | 0.135 | 0.42 | 0.0675 | 0.5 | 0.10544 | 296 | 0 | 0 | 0.8821 | 0
Titusville | 17 | Kiwanis Park | 32.37 | No | 1234 | 13 | IR6-7 | IRL North | 181 | 199.488 | 2134.8102 | 0.23 | 0.02 | 48617 | 47512 | 48617 | 1100 | A | 1100 A | 54.65 | 0 | 1.85 | 0.22 | 1.295 | 0.11 | 0.174 | 0.52752 | 516 | 1 | 0.1 | 0.8821 | 0.1
Titusville | 17 | Kiwanis Park | 32.37 | No | 1234 | 13 | IR6-7 | IRL North | 173 | 128.6167 | 1040.1713 | 0.22 | 0.02 | 48623 | 47518 | 48623 | 1100 | B/D | 1100 B/D | 54.65 | 0 | 1.85 | 0.22 | 1.295 | 0.11 | 0.342 | 0.25703 | 494 | 1 | 0.1 | 0.8821 | 0.1
Titusville | 17 | Kiwanis Park | 32.37 | No | 1234 | 13 | IR6-7 | IRL North | 39 | 78.1819 | 234.3288 | 0.05 | 0 | 48624 | 47519 | 48624 | 1100 | B/D | 1100 B/D | 54.65 | 0 | 1.85 | 0.22 | 1.295 | 0.11 | 0.342 | 0.057904 | 111 | 0 | 0 | 0.8821 | 0
Titusville | 17 | Kiwanis Park | 32.37 | No | 1234 | 29 | IR6-7 | IRL North | 57 | 88.641 | 383.7389 | 0.09 | 0.01 | 48625 | 47520 | 48625 | 1200 | B/D | 1200 B/D | 54.65 | 0 | 2.39 | 0.316 | 1.673 | 0.158 | 0.304 | 0.094824 | 162 | 1 | 0.1 | 0.8821 | 0.1
Titusville | 17 | Kiwanis Park | 32.37 | No | 1234 | 29 | IR6-7 | IRL North | 120 | 253.5466 | 1119.7257 | 0.19 | 0.02 | 48626 | 47521 | 48626 | 1200 | A | 1200 A | 54.65 | 0 | 2.39 | 0.316 | 1.673 | 0.158 | 0.22 | 0.27669 | 342 | 1 | 0.1 | 0.8821 | 0.1
Titusville | 17 | Kiwanis Park | 32.37 | No | 1234 | 29 | IR6-7 | IRL North | 104 | 157.3765 | 970.9 | 0.16 | 0.02 | 48627 | 47522 | 48627 | 1200 | A | 1200 A | 54.65 | 0 | 2.39 | 0.316 | 1.673 | 0.158 | 0.22 | 0.23991 | 296 | 1 | 0.1 | 0.8821 | 0.1
Titusville | 17 | Kiwanis Park | 32.37 | No | 1234 | 102.5 | IR6-7 | IRL North | 504 | 347.7234 | 1561.764 | 0.74 | 0.13 | 48628 | 47523 | 48628 | 1300 | B/D | 1300 B/D | 54.65 | 0 | 2.42 | 0.516 | 1.694 | 0.258 | 0.662 | 0.38592 | 1435 | 5 | 0.8 | 0.8821 | 0.7
Titusville | 17 | Kiwanis Park | 32.37 | No | 1234 | 102.5 | IR6-7 | IRL North | 1951 | 446.4563 | 6050.5037 | 2.87 | 0.5 | 48629 | 47524 | 48629 | 1300 | B/D | 1300 B/D | 54.65 | 0 | 2.42 | 0.516 | 1.694 | 0.258 | 0.662 | 1.4951 | 5560 | 21 | 3.2 | 0.8821 | 2.8
Titusville | 17 | Kiwanis Park | 32.37 | No | 1234 | 0 | IR6-7 | IRL North | 225 | 149.7948 | 925.6927 | 0.09 | 0.02 | 48630 | 47525 | 48630 | 5300 | B/D | 5300 B/D | 54.65 | 0 | 0.6 | 0.135 | 0.42 | 0.0675 | 0.5 | 0.22874 | 642 | 1 | 0.1 | 0.8821 | 0.1
Titusville | 17 | Kiwanis Park | 32.37 | No | 1234 | 19.1 | IR6-7 | IRL North | 113 | 142.0832 | 1007.4175 | 0.14 | 0.01 | 48631 | 47526 | 48631 | 8340 | B/D | 8340 B/D | 54.65 | 0 | 1.77 | 0.177 | 1.239 | 0.0885 | 0.23 | 0.24894 | 322 | 1 | 0.1 | 0.8821 | 0.1
Titusville | 17 | Kiwanis Park | 32.37 | No | 1234 | 19.1 | IR6-7 | IRL North | 79 | 107.5651 | 708.1777 | 0.1 | 0.01 | 48632 | 47527 | 48632 | 8340 | B/D | 8340 B/D | 54.65 | 0 | 1.77 | 0.177 | 1.239 | 0.0885 | 0.23 | 0.17499 | 226 | 1 | 0 | 0.8821 | 0
Titusville | 17 | Kiwanis Park | 32.37 | No | 1234 | 11.1 | IR6-7 | IRL North | 294 | 562.6661 | 2343.3347 | 0.37 | 0.06 | 48635 | 47530 | 48635 | 1820 | C/D | 1820 C/D | 54.65 | 0 | 2.39 | 0.38 | 1.673 | 0.19 | 0.258 | 0.57905 | 839 | 3 | 0.4 | 0.8821 | 0.4
Titusville | 17 | Kiwanis Park | 32.37 | No | 1234 | 102.5 | IR6-7 | IRL North | 57 | 163.8074 | 186.2065 | 0.08 | 0.01 | 48651 | 47546 | 48651 | 1300 | A | 1300 A | 54.65 | 0 | 2.42 | 0.516 | 1.694 | 0.258 | 0.631 | 0.046012 | 163 | 1 | 0.1 | 0.8821 | 0.1
Titusville | 17 | Kiwanis Park | 32.37 | No | 1234 | 105 | IR6-7 | IRL North | 139 | 84.0337 | 322.1776 | 0.19 | 0.03 | 48664 | 47559 | 48664 | 1400 | B/D | 1400 B/D | 54.65 | 0 | 2.83 | 0.497 | 1.981 | 0.2485 | 0.887 | 0.079611 | 397 | 2 | 0.2 | 0.8821 | 0.2
Titusville | 17 | Kiwanis Park | 32.37 | No | 1234 | 105 | IR6-7 | IRL North | 104 | 77.8417 | 240.744 | 0.14 | 0.03 | 48668 | 47563 | 48668 | 1400 | B/D | 1400 B/D | 54.65 | 0 | 2.83 | 0.497 | 1.981 | 0.2485 | 0.887 | 0.059489 | 296 | 1 | 0.2 | 0.8821 | 0.2
Titusville | 17 | Kiwanis Park | 32.37 | No | 1234 | 0 | IR6-7 | IRL North | 78 | 94.066 | 320.9584 | 0.03 | 0.01 | 48676 | 47571 | 48676 | 5300 | C/D | 5300 C/D | 54.65 | 0 | 0.6 | 0.135 | 0.42 | 0.0675 | 0.5 | 0.07931 | 223 | 0 | 0 | 0.8821 | 0
Titusville | 17 | Kiwanis Park | 32.37 | No | 1234 | 13 | IR6-7 | IRL North | 54 | 83.2225 | 321.7053 | 0.07 | 0.01 | 48678 | 47573 | 48678 | 1100 | B/D | 1100 B/D | 54.65 | 0 | 1.85 | 0.22 | 1.295 | 0.11 | 0.342 | 0.079495 | 153 | 0 | 0 | 0.8821 | 0
Titusville | 17 | Kiwanis Park | 32.37 | No | 1234 | 13 | IR6-7 | IRL North | 29 | 66.6543 | 176.8982 | 0.04 | 0 | 48679 | 47574 | 48679 | 1100 | B/D | 1100 B/D | 54.65 | 0 | 1.85 | 0.22 | 1.295 | 0.11 | 0.342 | 0.043712 | 84 | 0 | 0 | 0.8821 | 0
Titusville | 17 | Kiwanis Park | 32.37 | No | 1234 | 105 | IR6-7 | IRL North | 336 | 130.8007 | 777.308 | 0.45 | 0.08 | 48680 | 47575 | 48680 | 1400 | B/D | 1400 B/D | 54.65 | 0 | 2.83 | 0.497 | 1.981 | 0.2485 | 0.887 | 0.19208 | 957 | 4 | 0.5 | 0.8821 | 0.4
Titusville | 17 | Kiwanis Park | 32.37 | No | 1234 | 0 | IR6-7 | IRL North | 37 | 49.3335 | 151.7679 | 0.02 | 0 | 48685 | 47579 | 48685 | 5300 | B/D | 5300 B/D | 54.65 | 0 | 0.6 | 0.135 | 0.42 | 0.0675 | 0.5 | 0.037503 | 105 | 0 | 0 | 0.8821 | 0
Titusville | 17 | Kiwanis Park | 32.37 | No | 1234 | 13 | IR6-7 | IRL North | 29 | 66.4662 | 173.124 | 0.04 | 0 | 48686 | 47580 | 48686 | 1100 | B/D | 1100 B/D | 54.65 | 0 | 1.85 | 0.22 | 1.295 | 0.11 | 0.342 | 0.04278 | 82 | 0 | 0 | 0.8821 | 0
Titusville | 17 | Kiwanis Park | 32.37 | No | 1234 | 0 | IR6-7 | IRL North | 99 | 89.7993 | 407.8223 | 0.04 | 0.01 | 48696 | 47590 | 48696 | 5300 | B/D | 5300 B/D | 54.65 | 0 | 0.6 | 0.135 | 0.42 | 0.0675 | 0.5 | 0.10077 | 283 | 0 | 0 | 0.8821 | 0
Titusville | 17 | Kiwanis Park | 32.37 | No | 1234 | 105 | IR6-7 | IRL North | 76 | 65.8236 | 176.6707 | 0.1 | 0.02 | 48698 | 47592 | 48698 | 1400 | B/D | 1400 B/D | 54.65 | 0 | 2.83 | 0.497 | 1.981 | 0.2485 | 0.887 | 0.043656 | 218 | 1 | 0.1 | 0.8821 | 0.1
Titusville | 17 | Kiwanis Park | 32.37 | No | 1234 | 29 | IR6-7 | IRL North | 7753 | 1944.8625 | 72361.7068 | 12.1 | 1.22 | 48699 | 47593 | 48699 | 1200 | A | 1200 A | 54.65 | 0 | 2.39 | 0.316 | 1.673 | 0.158 | 0.22 | 17.8809 | 22098 | 82 | 7.7 | 0.8821 | 6.8
Titusville | 17 | Kiwanis Park | 32.37 | No | 1234 | 0 | IR6-7 | IRL North | 82 | 82.1078 | 338.5555 | 0.03 | 0.01 | 48700 | 47594 | 48700 | 5300 | D | 5300 D | 54.65 | 0 | 0.6 | 0.135 | 0.42 | 0.0675 | 0.5 | 0.083659 | 235 | 0 | 0 | 0.8821 | 0
Titusville | 17 | Kiwanis Park | 32.37 | No | 1234 | 11.1 | IR6-7 | IRL North | 51 | 120.0072 | 572.3727 | 0.06 | 0.01 | 48701 | 47595 | 48701 | 1820 | A | 1820 A | 54.65 | 0 | 2.39 | 0.38 | 1.673 | 0.19 | 0.182 | 0.14144 | 145 | 1 | 0.1 | 0.8821 | 0.1
Titusville | 17 | Kiwanis Park | 32.37 | No | 1234 | 105 | IR6-7 | IRL North | 254 | 108.4802 | 587.3425 | 0.34 | 0.06 | 48703 | 47597 | 48703 | 1400 | B/D | 1400 B/D | 54.65 | 0 | 2.83 | 0.497 | 1.981 | 0.2485 | 0.887 | 0.14513 | 723 | 3 | 0.4 | 0.8821 | 0.4
Titusville | 17 | Kiwanis Park | 32.37 | No | 1234 | 0 | IR6-7 | IRL North | 44 | 53.7563 | 180.6382 | 0.02 | 0 | 48704 | 47598 | 48704 | 5300 | B/D | 5300 B/D | 54.65 | 0 | 0.6 | 0.135 | 0.42 | 0.0675 | 0.5 | 0.044636 | 125 | 0 | 0 | 0.8821 | 0
Titusville | 17 | Kiwanis Park | 32.37 | No | 1234 | 0 | IR6-7 | IRL North | 12 | 32.4549 | 47.3568 | 0.01 | 0 | 48712 | 47606 | 48712 | 5300 | B/D | 5300 B/D | 54.65 | 0 | 0.6 | 0.135 | 0.42 | 0.0675 | 0.5 | 0.011702 | 33 | 0 | 0 | 0.8821 | 0
Titusville | 17 | Kiwanis Park | 32.37 | No | 1234 | 13 | IR6-7 | IRL North | 298 | 179.2041 | 1787.4769 | 0.39 | 0.03 | 48714 | 47608 | 48714 | 1100 | B/D | 1100 B/D | 54.65 | 0 | 1.85 | 0.22 | 1.295 | 0.11 | 0.342 | 0.44169 | 849 | 2 | 0.2 | 0.8821 | 0.2
Titusville | 17 | Kiwanis Park | 32.37 | No | 1234 | 105 | IR6-7 | IRL North | 1 | 11.7209 | 2.6486 | 0 | 0 | 48723 | 47617 | 48723 | 1400 | B/D | 1400 B/D | 54.65 | 0 | 2.83 | 0.497 | 1.981 | 0.2485 | 0.887 | 0.00065447 | 3 | 0 | 0 | 0.8821 | 0
Titusville | 17 | Kiwanis Park | 32.37 | No | 1234 | 105 | IR6-7 | IRL North | 1739 | 250.7929 | 4025.9802 | 2.35 | 0.43 | 48725 | 47619 | 48725 | 1400 | B/D | 1400 B/D | 54.65 | 0 | 2.83 | 0.497 | 1.981 | 0.2485 | 0.887 | 0.99484 | 4957 | 22 | 2.7 | 0.8821 | 2.4
Titusville | 17 | Kiwanis Park | 32.37 | No | 1234 | 102.5 | IR6-7 | IRL North | 7 | 24.1926 | 22.9494 | 0.01 | 0 | 48743 | 47637 | 48743 | 1300 | A | 1300 A | 54.65 | 0 | 2.42 | 0.516 | 1.694 | 0.258 | 0.631 | 0.0056709 | 20 | 0 | 0 | 0.8821 | 0
Titusville | 17 | Kiwanis Park | 32.37 | No | 1234 | 13 | IR6-7 | IRL North | 50 | 101.1256 | 588.4735 | 0.06 | 0.01 | 48757 | 47651 | 48757 | 1100 | A | 1100 A | 54.65 | 0 | 1.85 | 0.22 | 1.295 | 0.11 | 0.174 | 0.14541 | 142 | 0 | 0 | 0.8821 | 0
Titusville | 17 | Kiwanis Park | 32.37 | No | 1234 | 13 | IR6-7 | IRL North | 85 | 158.7169 | 999.3015 | 0.11 | 0.01 | 48759 | 47653 | 48759 | 1100 | A | 1100 A | 54.65 | 0 | 1.85 | 0.22 | 1.295 | 0.11 | 0.174 | 0.24693 | 241 | 1 | 0.1 | 0.8821 | 0.1
Titusville | 17 | Kiwanis Park | 32.37 | No | 1234 | 13 | IR6-7 | IRL North | 138 | 168.9225 | 825.7884 | 0.18 | 0.02 | 48760 | 47654 | 48760 | 1100 | B/D | 1100 B/D | 54.65 | 0 | 1.85 | 0.22 | 1.295 | 0.11 | 0.342 | 0.20406 | 392 | 1 | 0.1 | 0.8821 | 0.1
Titusville | 17 | Kiwanis Park | 32.37 | No | 1234 | 29 | IR6-7 | IRL North | 30 | 83.8218 | 284.023 | 0.05 | 0 | 48761 | 47655 | 48761 | 1200 | A | 1200 A | 54.65 | 0 | 2.39 | 0.316 | 1.673 | 0.158 | 0.22 | 0.070183 | 87 | 0 | 0 | 0.8821 | 0
Titusville | 17 | Kiwanis Park | 32.37 | No | 1234 | 29 | IR6-7 | IRL North | 60 | 100.5149 | 560.8061 | 0.09 | 0.01 | 48762 | 47656 | 48762 | 1200 | A | 1200 A | 54.65 | 0 | 2.39 | 0.316 | 1.673 | 0.158 | 0.22 | 0.13858 | 171 | 1 | 0.1 | 0.8821 | 0.1
Titusville | 17 | Kiwanis Park | 32.37 | No | 1234 | 102.5 | IR6-7 | IRL North | 173 | 98.0763 | 536.0482 | 0.25 | 0.04 | 48763 | 47657 | 48763 | 1300 | B/D | 1300 B/D | 54.65 | 0 | 2.42 | 0.516 | 1.694 | 0.258 | 0.662 | 0.13246 | 493 | 2 | 0.3 | 0.8821 | 0.3
Titusville | 17 | Kiwanis Park | 32.37 | No | 1234 | 65.5 | IR6-7 | IRL North | 2028 | 1165.597 | 26022.078 | 1.96 | 0.08 | 48764 | 47658 | 48764 | 1190 | A | 1190 A | 54.65 | 0 | 1.38 | 0.08 | 0.966 | 0.04 | 0.16 | 6.4302 | 5779 | 12 | 0.5 | 0.8821 | 0.4
Titusville | 17 | Kiwanis Park | 32.37 | No | 1234 | 13 | IR6-7 | IRL North | 871 | 492.6376 | 10279.7187 | 1.13 | 0.1 | 48765 | 47659 | 48765 | 1100 | A | 1100 A | 54.65 | 0 | 1.85 | 0.22 | 1.295 | 0.11 | 0.174 | 2.5402 | 2483 | 7 | 0.6 | 0.8821 | 0.5
Titusville | 17 | Kiwanis Park | 32.37 | No | 1234 | 45 | IR6-7 | IRL North | 655 | 228.2803 | 1913.0624 | 0.55 | 0.16 | 48769 | 47663 | 48769 | 8140 | B/D | 8140 B/D | 54.65 | 0 | 1.18 | 0.48 | 0.826 | 0.24 | 0.703 | 0.0021042 | 8 | 0 | 0 | 0.8821 | 0
Titusville | 17 | Kiwanis Park | 32.37 | No | 1234 | 105 | IR6-7 | IRL North | 15 | 86.0756 | 34.4607 | 0.02 | 0 | 48770 | 47664 | 48770 | 1400 | B/D | 1400 B/D | 54.65 | 0 | 2.83 | 0.497 | 1.981 | 0.2485 | 0.887 | 0.0085154 | 42 | 0 | 0 | 0.8821 | 0
Titusville | 17 | Kiwanis Park | 32.37 | No | 1234 | 13 | IR6-7 | IRL North | 52 | 83.8313 | 310.4665 | 0.07 | 0.01 | 48771 | 47665 | 48771 | 1100 | B/D | 1100 B/D | 54.65 | 0 | 1.85 | 0.22 | 1.295 | 0.11 | 0.342 | 0.076718 | 147 | 0 | 0 | 0.8821 | 0
Titusville | 17 | Kiwanis Park | 32.37 | No | 1234 | 98 | IR6-7 | IRL North | 788 | 237.9354 | 2324.7161 | 0.99 | 0.19 | 48774 | 47668 | 48774 | 1700 | A | 1700 A | 54.65 | 0 | 1.8 | 0.478 | 1.26 | 0.239 | 0.68 | 0.57445 | 2194 | 6 | 1.2 | 0.8821 | 1.1
Titusville | 17 | Kiwanis Park | 32.37 | No | 1234 | 13 | IR6-7 | IRL North | 79 | 94.2742 | 475.5839 | 0.1 | 0.01 | 48779 | 47673 | 48779 | 1100 | B/D | 1100 B/D | 54.65 | 0 | 1.85 | 0.22 | 1.295 | 0.11 | 0.342 | 0.11752 | 226 | 1 | 0.1 | 0.8821 | 0.1
Titusville | 17 | Kiwanis Park | 32.37 | No | 1234 | 11.1 | IR6-7 | IRL North | 0 | 16.7945 | 3.6921 | 0 | 0 | 48786 | 47680 | 48786 | 1820 | C/D | 1820 C/D | 54.65 | 0 | 2.39 | 0.38 | 1.673 | 0.19 | 0.258 | 0.00091234 | 1 | 0 | 0 | 0.8821 | 0
Titusville | 17 | Kiwanis Park | 32.37 | No | 1234 | 0 | IR6-7 | IRL North | 136 | 96.5577 | 558.9883 | 0.06 | 0.01 | 48788 | 47682 | 48788 | 5300 | A | 5300 A | 54.65 | 0 | 0.6 | 0.135 | 0.42 | 0.0675 | 0.5 | 0.13813 | 388 | 0 | 0.1 | 0.8821 | 0.1
Titusville | 17 | Kiwanis Park | 32.37 | No | 1234 | 0 | IR6-7 | IRL North | 59 | 72.394 | 243.0147 | 0.02 | 0 | 48789 | 47683 | 48789 | 5300 | B/D | 5300 B/D | 54.65 | 0 | 0.6 | 0.135 | 0.42 | 0.0675 | 0.5 | 0.06005 | 169 | 0 | 0 | 0.8821 | 0
Titusville | 17 | Kiwanis Park | 32.37 | No | 1234 | 102.5 | IR6-7 | IRL North | 1 | 8.7866 | 1.9015 | 0 | 0 | 48791 | 47685 | 48791 | 1300 | B/D | 1300 B/D | 54.65 | 0 | 2.42 | 0.516 | 1.694 | 0.258 | 0.662 | 0.00046988 | 2 | 0 | 0 | 0.8821 | 0
Titusville | 17 | Kiwanis Park | 32.37 | No | 1234 | 11.1 | IR6-7 | IRL North | 66 | 209.6019 | 739.1502 | 0.08 | 0.01 | 48793 | 47687 | 48793 | 1820 | A | 1820 A | 54.65 | 0 | 2.39 | 0.38 | 1.673 | 0.19 | 0.182 | 0.18265 | 187 | 1 | 0.1 | 0.8821 | 0.1
Titusville | 17 | Kiwanis Park | 32.37 | No | 1234 | 98 | IR6-7 | IRL North | 160 | 91.8012 | 473.3719 | 0.2 | 0.04 | 48795 | 47689 | 48795 | 1700 | A | 1700 A | 54.65 | 0 | 1.8 | 0.478 | 1.26 | 0.239 | 0.68 | 0.11697 | 447 | 1 | 0.2 | 0.8821 | 0.2
Titusville | 17 | Kiwanis Park | 32.37 | No | 1234 | 29 | IR6-7 | IRL North | 36 | 86.2423 | 336.8994 | 0.06 | 0.01 | 48796 | 47690 | 48796 | 1200 | A | 1200 A | 54.65 | 0 | 2.39 | 0.316 | 1.673 | 0.158 | 0.22 | 0.083249 | 103 | 0 | 0 | 0.8821 | 0
Titusville | 17 | Kiwanis Park | 32.37 | No | 1234 | 102.5 | IR6-7 | IRL North | 65 | 76.0505 | 200.0718 | 0.1 | 0.02 | 48798 | 47692 | 48798 | 1300 | B/D | 1300 B/D | 54.65 | 0 | 2.42 | 0.516 | 1.694 | 0.258 | 0.662 | 0.049439 | 184 | 1 | 0.1 | 0.8821 | 0.1
Titusville | 17 | Kiwanis Park | 32.37 | No | 1234 | 13 | IR6-7 | IRL North | 135 | 116.6985 | 811.5116 | 0.17 | 0.01 | 48799 | 47693 | 48799 | 1100 | B/D | 1100 B/D | 54.65 | 0 | 1.85 | 0.22 | 1.295 | 0.11 | 0.342 | 0.20053 | 385 | 1 | 0.1 | 0.8821 | 0.1
Titusville | 17 | Kiwanis Park | 32.37 | No | 1234 | 13 | IR6-7 | IRL North | 131 | 198.4532 | 1546.8846 | 0.17 | 0.01 | 48808 | 47702 | 48808 | 1100 | A | 1100 A | 54.65 | 0 | 1.85 | 0.22 | 1.295 | 0.11 | 0.174 | 0.38224 | 374 | 1 | 0.1 | 0.8821 | 0.1
Titusville | 17 | Kiwanis Park | 32.37 | No | 1234 | 13 | IR6-7 | IRL North | 3492 | 855.059 | 20965.4582 | 4.52 | 0.38 | 48814 | 47708 | 48814 | 1100 | B/D | 1100 B/D | 54.65 | 0 | 1.85 | 0.22 | 1.295 | 0.11 | 0.342 | 5.1807 | 9953 | 28 | 2.4 | 0.8821 | 2.1
Titusville | 17 | Kiwanis Park | 32.37 | No | 1234 | 98 | IR6-7 | IRL North | 14 | 32.3232 | 41.4496 | 0.02 | 0 | 48817 | 47711 | 48817 | 1700 | A | 1700 A | 54.65 | 0 | 1.8 | 0.478 | 1.26 | 0.239 | 0.68 | 0.010242 | 39 | 0 | 0 | 0.8821 | 0
Titusville | 17 | Kiwanis Park | 32.37 | No | 1234 | 98 | IR6-7 | IRL North | 189 | 111.8331 | 559.0634 | 0.24 | 0.05 | 48827 | 47721 | 48827 | 1700 | A | 1700 A | 54.65 | 0 | 1.8 | 0.478 | 1.26 | 0.239 | 0.68 | 0.13815 | 528 | 1 | 0.3 | 0.8821 | 0.3
Titusville | 17 | Kiwanis Park | 32.37 | No | 1234 | 13 | IR6-7 | IRL North | 58 | 76.8087 | 346.1113 | 0.08 | 0.01 | 48829 | 47723 | 48829 | 1100 | B/D | 1100 B/D | 54.65 | 0 | 1.85 | 0.22 | 1.295 | 0.11 | 0.342 | 0.085526 | 164 | 0 | 0 | 0.8821 | 0
Titusville | 17 | Kiwanis Park | 32.37 | No | 1234 | 13 | IR6-7 | IRL North | 10 | 36.7094 | 58.0985 | 0.01 | 0 | 48830 | 47724 | 48830 | 1100 | B/D | 1100 B/D | 54.65 | 0 | 1.85 | 0.22 | 1.295 | 0.11 | 0.342 | 0.014356 | 28 | 0 | 0 | 0.8821 | 0
Titusville | 17 | Kiwanis Park | 32.37 | No | 1234 | 29 | IR6-7 | IRL North | 64 | 118.4416 | 596.9624 | 0.1 | 0.01 | 48832 | 47726 | 48832 | 1200 | A | 1200 A | 54.65 | 0 | 2.39 | 0.316 | 1.673 | 0.158 | 0.22 | 0.14751 | 182 | 1 | 0.1 | 0.8821 | 0.1
Titusville | 17 | Kiwanis Park | 32.37 | No | 1234 | 13 | IR6-7 | IRL North | 1036 | 501.049 | 6221.6814 | 1.34 | 0.11 | 48833 | 47727 | 48833 | 1100 | D | 1100 D | 54.65 | 0 | 1.85 | 0.22 | 1.295 | 0.11 | 0.342 | 1.5374 | 2954 | 8 | 0.7 | 0.8821 | 0.6
Titusville | 17 | Kiwanis Park | 32.37 | No | 1234 | 13 | IR6-7 | IRL North | 571 | 370.2798 | 3429.3169 | 0.74 | 0.06 | 48834 | 47728 | 48834 | 1100 | B/D | 1100 B/D | 54.65 | 0 | 1.85 | 0.22 | 1.295 | 0.11 | 0.342 | 0.8474 | 1628 | 5 | 0.4 | 0.8821 | 0.4
Titusville | 17 | Kiwanis Park | 32.37 | No | 1234 | 13 | IR6-7 | IRL North | 1177 | 415.4667 | 7069.059 | 1.52 | 0.13 | 48835 | 47729 | 48835 | 1100 | B/D | 1100 B/D | 54.65 | 0 | 1.85 | 0.22 | 1.295 | 0.11 | 0.342 | 1.7468 | 3356 | 10 | 0.8 | 0.8821 | 0.7
Titusville | 17 | Kiwanis Park | 32.37 | No | 1234 | 0 | IR6-7 | IRL North | 22 | 62.4715 | 91.645 | 0.01 | 0 | 48837 | 47731 | 48837 | 5300 | B/D | 5300 B/D | 54.65 | 0 | 0.6 | 0.135 | 0.42 | 0.0675 | 0.5 | 0.022646 | 64 | 0 | 0 | 0.8821 | 0
Titusville | 17 | Kiwanis Park | 32.37 | No | 1234 | 105 | IR6-7 | IRL North | 1549 | 352.2335 | 3585.8769 | 2.09 | 0.38 | 48838 | 47732 | 48838 | 1400 | B/D | 1400 B/D | 54.65 | 0 | 2.83 | 0.497 | 1.981 | 0.2485 | 0.887 | 0.88609 | 4415 | 19 | 2.4 | 0.8821 | 2.1
Titusville | 17 | Kiwanis Park | 32.37 | No | 1234 | 105 | IR6-7 | IRL North | 432 | 131.75 | 999.6811 | 0.58 | 0.11 | 48839 | 47733 | 48839 | 1400 | B/D | 1400 B/D | 54.65 | 0 | 2.83 | 0.497 | 1.981 | 0.2485 | 0.887 | 0.24703 | 1231 | 5 | 0.7 | 0.8821 | 0.6
Titusville | 17 | Kiwanis Park | 32.37 | No | 1234 | 105 | IR6-7 | IRL North | 390 | 120.1012 | 903.2646 | 0.53 | 0.1 | 48840 | 47734 | 48840 | 1400 | B/D | 1400 B/D | 54.65 | 0 | 2.83 | 0.497 | 1.981 | 0.2485 | 0.887 | 0.2128 | 1060 | 5 | 0.6 | 0.8821 | 0.5
Titusville | 17 | Kiwanis Park | 32.37 | No | 1234 | 98 | IR6-7 | IRL North | 153 | 94.6102 | 452.52 | 0.19 | 0.04 | 48842 | 47736 | 48842 | 1700 | A | 1700 A | 54.65 | 0 | 1.8 | 0.478 | 1.26 | 0.239 | 0.68 | 0.11182 | 427 | 1 | 0.2 | 0.8821 | 0.2
Titusville | 17 | Kiwanis Park | 32.37 | No | 1234 | 0 | IR6-7 | IRL North | 857 | 285.1623 | 3519.3861 | 0.36 | 0.06 | 48844 | 47738 | 48844 | 5300 | A | 5300 A | 54.65 | 0 | 0.6 | 0.135 | 0.42 | 0.0675 | 0.5 | 0.86966 | 2443 | 2 | 0.4 | 0.8821 | 0.4
Titusville | 17 | Kiwanis Park | 32.37 | No | 1234 | 98 | IR6-7 | IRL North | 33 | 39.5213 | 96.3662 | 0.04 | 0.01 | 48858 | 47751 | 48858 | 1700 | A | 1700 A | 54.65 | 0 | 1.8 | 0.478 | 1.26 | 0.239 | 0.68 | 0.023813 | 91 | 0 | 0 | 0.8821 | 0
Titusville | 17 | Kiwanis Park | 32.37 | No | 1234 | 98 | IR6-7 | IRL North | 75 | 169.4761 | 220.4508 | 0.09 | 0.02 | 48860 | 47753 | 48860 | 1700 | A | 1700 A | 54.65 | 0 | 1.8 | 0.478 | 1.26 | 0.239 | 0.68 | 0.054474 | 208 | 1 | 0.1 | 0.8821 | 0.1
Titusville | 17 | Kiwanis Park | 32.37 | No | 1234 | 13 | IR6-7 | IRL North | 146 | 172.294 | 1717.9586 | 0.19 | 0.02 | 48862 | 47755 | 48862 | 1100 | A | 1100 A | 54.65 | 0 | 1.85 | 0.22 | 1.295 | 0.11 | 0.174 | 0.42452 | 415 | 1 | 0.1 | 0.8821 | 0.1
Titusville | 17 | Kiwanis Park | 32.37 | No | 1234 | 29 | IR6-7 | IRL North | 53 | 117.4244 | 495.8103 | 0.08 | 0.01 | 48863 | 47756 | 48863 | 1200 | A | 1200 A | 54.65 | 0 | 2.39 | 0.316 | 1.673 | 0.158 | 0.22 | 0.12252 | 151 | 1 | 0.1 | 0.8821 | 0.1
Titusville | 17 | Kiwanis Park | 32.37 | No | 1234 | 13 | IR6-7 | IRL North | 877 | 700.384 | 10354.3534 | 1.14 | 0.1 | 48864 | 47757 | 48864 | 1100 | A | 1100 A | 54.65 | 0 | 1.85 | 0.22 | 1.295 | 0.11 | 0.174 | 2.5586 | 2501 | 7 | 0.6 | 0.8821 | 0.5
Titusville | 17 | Kiwanis Park | 32.37 | No | 1234 | 13 | IR6-7 | IRL North | 250 | 183.5411 | 1499.7906 | 0.32 | 0.03 | 48867 | 47760 | 48867 | 1100 | B/D | 1100 B/D | 54.65 | 0 | 1.85 | 0.22 | 1.295 | 0.11 | 0.342 | 0.3706 | 712 | 2 | 0.2 | 0.8821 | 0.2
Titusville | 17 | Kiwanis Park | 32.37 | No | 1234 | 13 | IR6-7 | IRL North | 480 | 372.3911 | 2884.5477 | 0.62 | 0.05 | 48868 | 47761 | 48868 | 1100 | B/D | 1100 B/D | 54.65 | 0 | 1.85 | 0.22 | 1.295 | 0.11 | 0.342 | 0.71278 | 1369 | 4 | 0.3 | 0.8821 | 0.3
Titusville | 17 | Kiwanis Park | 32.37 | No | 1234 | 11.1 | IR6-7 | IRL North | 28 | 80.272 | 225.3443 | 0.03 | 0.01 | 48875 | 47768 | 48875 | 1820 | C/D | 1820 C/D | 54.65 | 0 | 2.39 | 0.38 | 1.673 | 0.19 | 0.258 | 0.055684 | 81 | 0 | 0 | 0.8821 | 0
Titusville | 17 | Kiwanis Park | 32.37 | No | 1234 | 105 | IR6-7 | IRL North | 348 | 121.7014 | 805.1417 | 0.47 | 0.09 | 48880 | 47773 | 48880 | 1400 | C | 1400 C | 54.65 | 0 | 2.83 | 0.497 | 1.981 | 0.2485 | 0.888 | 0.19895 | 992 | 4 | 0.5 | 0.8821 | 0.4
Titusville | 17 | Kiwanis Park | 32.37 | No | 1234 | 0 | IR6-7 | IRL North | 3 | 16.8787 | 13.5514 | 0 | 0 | 48889 | 47782 | 48889 | 5300 | C/D | 5300 C/D | 54.65 | 0 | 0.6 | 0.135 | 0.42 | 0.0675 | 0.5 | 0.0033486 | 9 | 0 | 0 | 0.8821 | 0
Titusville | 17 | Kiwanis Park | 32.37 | No | 1234 | 0 | IR6-7 | IRL North | 331 | 239.0677 | 1358.3232 | 0.14 | 0.02 | 48891 | 47784 | 48891 | 5300 | A | 5300 A | 54.65 | 0 | 0.6 | 0.135 | 0.42 | 0.0675 | 0.5 | 0.33565 | 943 | 1 | 0.1 | 0.8821 | 0.1
Titusville | 17 | Kiwanis Park | 32.37 | No | 1234 | 45 | IR6-7 | IRL North | 399 | 170.3566 | 1301.3723 | 0.34 | 0.1 | 48893 | 47785 | 48893 | 8140 | A | 8140 A | 54.65 | 0 | 1.18 | 0.48 | 0.826 | 0.24 | 0.63 | 0.024972 | 88 | 0 | 0 | 0.8821 | 0
Titusville | 17 | Kiwanis Park | 32.37 | No | 1234 | 13 | IR6-7 | IRL North | 9 | 49.0915 | 103.0773 | 0.01 | 0 | 48894 | 47786 | 48894 | 1100 | A | 1100 A | 54.65 | 0 | 1.85 | 0.22 | 1.295 | 0.11 | 0.174 | 0.025471 | 25 | 0 | 0 | 0.8821 | 0
Titusville | 17 | Kiwanis Park | 32.37 | No | 1234 | 105 | IR6-7 | IRL North | 5378 | 603.4316 | 12464.1086 | 7.27 | 1.34 | 48909 | 47801 | 48909 | 1400 | A | 1400 A | 54.65 | 0 | 2.83 | 0.497 | 1.981 | 0.2485 | 0.886 | 3.0799 | 15329 | 67 | 8.4 | 0.8821 | 7.4
Titusville | 17 | Kiwanis Park | 32.37 | No | 1234 | 29 | IR6-7 | IRL North | 24 | 79.3721 | 228.439 | 0.04 | 0 | 48910 | 47802 | 48910 | 1200 | A | 1200 A | 54.65 | 0 | 2.39 | 0.316 | 1.673 | 0.158 | 0.22 | 0.056448 | 70 | 0 | 0 | 0.8821 | 0
Titusville | 17 | Kiwanis Park | 32.37 | No | 1234 | 13 | IR6-7 | IRL North | 32 | 71.5884 | 194.334 | 0.04 | 0 | 48911 | 47803 | 48911 | 1100 | B/D | 1100 B/D | 54.65 | 0 | 1.85 | 0.22 | 1.295 | 0.11 | 0.342 | 0.048021 | 92 | 0 | 0 | 0.8821 | 0
Titusville | 17 | Kiwanis Park | 32.37 | No | 1234 | 0 | IR6-7 | IRL North | 170 | 118.7747 | 697.4189 | 0.07 | 0.01 | 48912 | 47804 | 48912 | 5300 | B/D | 5300 B/D | 54.65 | 0 | 0.6 | 0.135 | 0.42 | 0.0675 | 0.5 | 0.17234 | 484 | 0 | 0.1 | 0.8821 | 0.1
Titusville | 17 | Kiwanis Park | 32.37 | No | 1234 | 0 | IR6-7 | IRL North | 72 | 71.7917 | 295.0315 | 0.03 | 0 | 48913 | 47805 | 48913 | 5300 | D | 5300 D | 54.65 | 0 | 0.6 | 0.135 | 0.42 | 0.0675 | 0.5 | 0.072904 | 205 | 0 | 0 | 0.8821 | 0
Titusville | 17 | Kiwanis Park | 32.37 | No | 1234 | 11.1 | IR6-7 | IRL North | 34 | 63.5266 | 232.8688 | 0.04 | 0.01 | 48914 | 47806 | 48914 | 1820 | D | 1820 D | 54.65 | 0 | 2.39 | 0.38 | 1.673 | 0.19 | 0.298 | 0.057543 | 96 | 0 | 0 | 0.8821 | 0
Titusville | 17 | Kiwanis Park | 32.37 | No | 1234 | 11.1 | IR6-7 | IRL North | 224 | 309.5222 | 1779.1004 | 0.28 | 0.04 | 48915 | 47807 | 48915 | 1820 | C/D | 1820 C/D | 54.65 | 0 | 2.39 | 0.38 | 1.673 | 0.19 | 0.258 | 0.43962 | 637 | 2 | 0.3 | 0.8821 | 0.3
Titusville | 17 | Kiwanis Park | 32.37 | No | 1234 | 11.1 | IR6-7 | IRL North | 37 | 77.3177 | 339.048 | 0.05 | 0.01 | 48916 | 47808 | 48916 | 1820 | B/D | 1820 B/D | 54.65 | 0 | 2.39 | 0.38 | 1.673 | 0.19 | 0.222 | 0.08378 | 104 | 0 | 0 | 0.8821 | 0
Titusville | 17 | Kiwanis Park | 32.37 | No | 1234 | 29 | IR6-7 | IRL North | 5 | 60.739 | 50.9213 | 0.01 | 0 | 48920 | 47812 | 48920 | 1200 | A | 1200 A | 54.65 | 0 | 2.39 | 0.316 | 1.673 | 0.158 | 0.22 | 0.012583 | 16 | 0 | 0 | 0.8821 | 0
Titusville | 17 | Kiwanis Park | 32.37 | No | 1234 | 13 | IR6-7 | IRL North | 39 | 153.5859 | 455.3336 | 0.05 | 0 | 48924 | 47816 | 48924 | 1100 | A | 1100 A | 54.65 | 0 | 1.85 | 0.22 | 1.295 | 0.11 | 0.174 | 0.11251 | 110 | 0 | 0 | 0.8821 | 0
Titusville | 17 | Kiwanis Park | 32.37 | No | 1234 | 0 | IR6-7 | IRL North | 139 | 113.4481 | 570.0349 | 0.06 | 0.01 | 48926 | 47818 | 48926 | 5300 | B/D | 5300 B/D | 54.65 | 0 | 0.6 | 0.135 | 0.42 | 0.0675 | 0.5 | 0.14086 | 396 | 0 | 0.1 | 0.8821 | 0.1
Titusville | 17 | Kiwanis Park | 32.37 | No | 1234 | 29 | IR6-7 | IRL North | 17 | 104.1655 | 118.1987 | 0.03 | 0 | 48935 | 47827 | 48935 | 1200 | B/D | 1200 B/D | 54.65 | 0 | 2.39 | 0.316 | 1.673 | 0.158 | 0.304 | 0.029207 | 50 | 0 | 0 | 0.8821 | 0
Titusville | 17 | Kiwanis Park | 32.37 | No | 1234 | 13 | IR6-7 | IRL North | 32 | 86.0151 | 377.2435 | 0.04 | 0 | 48941 | 47832 | 48941 | 1100 | A | 1100 A | 54.65 | 0 | 1.85 | 0.22 | 1.295 | 0.11 | 0.174 | 0.093219 | 91 | 0 | 0 | 0.8821 | 0
Titusville | 17 | Kiwanis Park | 32.37 | No | 1234 | 29 | IR6-7 | IRL North | 65 | 103.4113 | 602.6221 | 0.1 | 0.01 | 48942 | 47833 | 48942 | 1200 | A | 1200 A | 54.65 | 0 | 2.39 | 0.316 | 1.673 | 0.158 | 0.22 | 0.14891 | 184 | 1 | 0.1 | 0.8821 | 0.1
Titusville | 17 | Kiwanis Park | 32.37 | No | 1234 | 0 | IR6-7 | IRL North | 520 | 308.5778 | 2133.921 | 0.22 | 0.04 | 48946 | 47837 | 48946 | 5300 | B/D | 5300 B/D | 54.65 | 0 | 0.6 | 0.135 | 0.42 | 0.0675 | 0.5 | 0.5273 | 1481 | 1 | 0.2 | 0.8821 | 0.2
Titusville | 17 | Kiwanis Park | 32.37 | No | 1234 | 0 | IR6-7 | IRL North | 91 | 149.0068 | 375.4383 | 0.04 | 0.01 | 48947 | 47838 | 48947 | 5300 | A | 5300 A | 54.65 | 0 | 0.6 | 0.135 | 0.42 | 0.0675 | 0.5 | 0.092772 | 261 | 0 | 0 | 0.8821 | 0
Titusville | 17 | Kiwanis Park | 32.37 | No | 1234 | 105 | IR6-7 | IRL North | 52 | 71.5667 | 120.6312 | 0.07 | 0.01 | 48948 | 47839 | 48948 | 1400 | B/D | 1400 B/D | 54.65 | 0 | 2.83 | 0.497 | 1.981 | 0.2485 | 0.887 | 0.029809 | 149 | 1 | 0.1 | 0.8821 | 0.1
Titusville | 17 | Kiwanis Park | 32.37 | No | 1234 | 105 | IR6-7 | IRL North | 9 | 38.7209 | 20.9886 | 0.01 | 0 | 48949 | 47840 | 48949 | 1400 | C | 1400 C | 54.65 | 0 | 2.83 | 0.497 | 1.981 | 0.2485 | 0.888 | 0.0051864 | 26 | 0 | 0 | 0.8821 | 0
Titusville | 17 | Kiwanis Park | 32.37 | No | 1234 | 65.5 | IR6-7 | IRL North | 6 | 38.0619 | 55.0484 | 0.01 | 0 | 48966 | 47857 | 48966 | 1190 | B/D | 1190 B/D | 54.65 | 0 | 1.38 | 0.08 | 0.966 | 0.04 | 0.223 | 0.013603 | 17 | 0 | 0 | 0.8821 | 0
Titusville | 17 | Kiwanis Park | 32.37 | No | 1234 | 13 | IR6-7 | IRL North | 0 | 10.0419 | 5.8412 | 0 | 0 | 48980 | 47870 | 48980 | 1100 | A | 1100 A | 54.65 | 0 | 1.85 | 0.22 | 1.295 | 0.11 | 0.174 | 0.0014434 | 1 | 0 | 0 | 0.8821 | 0
Titusville | 17 | Kiwanis Park | 32.37 | No | 1234 | 13 | IR6-7 | IRL North | 25 | 83.7731 | 294.2399 | 0.03 | 0 | 48982 | 47872 | 48982 | 1100 | A | 1100 A | 54.65 | 0 | 1.85 | 0.22 | 1.295 | 0.11 | 0.174 | 0.072708 | 71 | 0 | 0 | 0.8821 | 0
Titusville | 17 | Kiwanis Park | 32.37 | No | 1234 | 29 | IR6-7 | IRL North | 6 | 68.2876 | 60.0748 | 0.01 | 0 | 48983 | 47873 | 48983 | 1200 | A | 1200 A | 54.65 | 0 | 2.39 | 0.316 | 1.673 | 0.158 | 0.22 | 0.014845 | 18 | 0 | 0 | 0.8821 | 0
Titusville | 17 | Kiwanis Park | 32.37 | No | 1234 | 29 | IR6-7 | IRL North | 476 | 302.3125 | 3216.5206 | 0.74 | 0.08 | 48984 | 47874 | 48984 | 1200 | B/D | 1200 B/D | 54.65 | 0 | 2.39 | 0.316 | 1.673 | 0.158 | 0.304 | 0.79482 | 1357 | 5 | 0.5 | 0.8821 | 0.4
Titusville | 17 | Kiwanis Park | 32.37 | No | 1234 | 29 | IR6-7 | IRL North | 457 | 248.1824 | 3087.2296 | 0.71 | 0.07 | 48985 | 47875 | 48985 | 1200 | B/D | 1200 B/D | 54.65 | 0 | 2.39 | 0.316 | 1.673 | 0.158 | 0.304 | 0.76287 | 1303 | 5 | 0.5 | 0.8821 | 0.4
Titusville | 17 | Kiwanis Park | 32.37 | No | 1234 | 98 | IR6-7 | IRL North | 236 | 109.8975 | 652.6922 | 0.3 | 0.06 | 48986 | 47876 | 48986 | 1700 | B/D | 1700 B/D | 54.65 | 0 | 1.8 | 0.478 | 1.26 | 0.239 | 0.724 | 0.16128 | 656 | 2 | 0.3 | 0.8821 | 0.3
Titusville | 17 | Kiwanis Park | 32.37 | No | 1234 | 29 | IR6-7 | IRL North | 24 | 94.7353 | 222.9783 | 0.04 | 0 | 48987 | 47877 | 48987 | 1200 | A | 1200 A | 54.65 | 0 | 2.39 | 0.316 | 1.673 | 0.158 | 0.22 | 0.055099 | 68 | 0 | 0 | 0.8821 | 0
Titusville | 17 | Kiwanis Park | 32.37 | No | 1234 | 29 | IR6-7 | IRL North | 132 | 161.8861 | 1236.365 | 0.21 | 0.02 | 48990 | 47880 | 48990 | 1200 | A | 1200 A | 54.65 | 0 | 2.39 | 0.316 | 1.673 | 0.158 | 0.22 | 0.30551 | 378 | 1 | 0.1 | 0.8821 | 0.1
Titusville | 17 | Kiwanis Park | 32.37 | No | 1234 | 29 | IR6-7 | IRL North | 36 | 80.316 | 335.6422 | 0.06 | 0.01 | 48992 | 47882 | 48992 | 1200 | A | 1200 A | 54.65 | 0 | 2.39 | 0.316 | 1.673 | 0.158 | 0.22 | 0.082939 | 102 | 0 | 0 | 0.8821 | 0
Titusville | 17 | Kiwanis Park | 32.37 | No | 1234 | 105 | IR6-7 | IRL North | 78 | 60.0728 | 179.6399 | 0.11 | 0.02 | 48994 | 47884 | 48994 | 1400 | A | 1400 A | 54.65 | 0 | 2.83 | 0.497 | 1.981 | 0.2485 | 0.886 | 0.04439 | 221 | 1 | 0.1 | 0.8821 | 0.1
Titusville | 17 | Kiwanis Park | 32.37 | No | 1234 | 105 | IR6-7 | IRL North | 15 | 43.8884 | 34.9381 | 0.02 | 0 | 48996 | 47886 | 48996 | 1400 | B/D | 1400 B/D | 54.65 | 0 | 2.83 | 0.497 | 1.981 | 0.2485 | 0.887 | 0.0086333 | 43 | 0 | 0 | 0.8821 | 0
Titusville | 17 | Kiwanis Park | 32.37 | No | 1234 | 105 | IR6-7 | IRL North | 256 | 99.3995 | 591.9787 | 0.35 | 0.06 | 48998 | 47888 | 48998 | 1400 | B/D | 1400 B/D | 54.65 | 0 | 2.83 | 0.497 | 1.981 | 0.2485 | 0.887 | 0.13986 | 697 | 3 | 0.4 | 0.8821 | 0.4
Titusville | 17 | Kiwanis Park | 32.37 | No | 1234 | 98 | IR6-7 | IRL North | 23 | 33.5482 | 67.2562 | 0.03 | 0.01 | 49009 | 47899 | 49009 | 1700 | A | 1700 A | 54.65 | 0 | 1.8 | 0.478 | 1.26 | 0.239 | 0.68 | 0.016619 | 63 | 0 | 0 | 0.8821 | 0
Titusville | 17 | Kiwanis Park | 32.37 | No | 1234 | 98 | IR6-7 | IRL North | 23 | 33.0773 | 64.2569 | 0.03 | 0.01 | 49011 | 47901 | 49011 | 1700 | B/D | 1700 B/D | 54.65 | 0 | 1.8 | 0.478 | 1.26 | 0.239 | 0.724 | 0.015878 | 65 | 0 | 0 | 0.8821 | 0
Titusville | 17 | Kiwanis Park | 32.37 | No | 1234 | 13 | IR6-7 | IRL North | 328 | 191.7592 | 1967.2148 | 0.42 | 0.04 | 49022 | 47912 | 49022 | 1100 | B/D | 1100 B/D | 54.65 | 0 | 1.85 | 0.22 | 1.295 | 0.11 | 0.342 | 0.48611 | 934 | 3 | 0.2 | 0.8821 | 0.2
Titusville | 17 | Kiwanis Park | 32.37 | No | 1234 | 0 | IR6-7 | IRL North | 80 | 183.6372 | 327.731 | 0.03 | 0.01 | 49023 | 47913 | 49023 | 5300 | A | 5300 A | 54.65 | 0 | 0.6 | 0.135 | 0.42 | 0.0675 | 0.5 | 0.080984 | 227 | 0 | 0 | 0.8821 | 0
Titusville | 17 | Kiwanis Park | 32.37 | No | 1234 | 13 | IR6-7 | IRL North | 477 | 388.3579 | 5634.2496 | 0.62 | 0.05 | 49024 | 47914 | 49024 | 1100 | A | 1100 A | 54.65 | 0 | 1.85 | 0.22 | 1.295 | 0.11 | 0.174 | 1.3922 | 1361 | 4 | 0.3 | 0.8821 | 0.3
Titusville | 17 | Kiwanis Park | 32.37 | No | 1234 | 105 | IR6-7 | IRL North | 1883 | 364.9171 | 4354.8985 | 2.54 | 0.47 | 49025 | 47915 | 49025 | 1400 | C | 1400 C | 54.65 | 0 | 2.83 | 0.497 | 1.981 | 0.2485 | 0.888 | 1.0761 | 5368 | 23 | 2.9 | 0.8821 | 2.6
Titusville | 17 | Kiwanis Park | 32.37 | No | 1234 | 29 | IR6-7 | IRL North | 30 | 59.0064 | 204.2288 | 0.05 | 0 | 49031 | 47921 | 49031 | 1200 | B/D | 1200 B/D | 54.65 | 0 | 2.39 | 0.316 | 1.673 | 0.158 | 0.304 | 0.050466 | 86 | 0 | 0 | 0.8821 | 0
Titusville | 17 | Kiwanis Park | 32.37 | No | 1234 | 13 | IR6-7 | IRL North | 13 | 73.4898 | 156.4671 | 0.02 | 0 | 49043 | 47933 | 49043 | 1100 | A | 1100 A | 54.65 | 0 | 1.85 | 0.22 | 1.295 | 0.11 | 0.174 | 0.038664 | 38 | 0 | 0 | 0.8821 | 0
Titusville | 17 | Kiwanis Park | 32.37 | No | 1234 | 0 | IR6-7 | IRL North | 19 | 80.7848 | 78.967 | 0.01 | 0 | 49044 | 47934 | 49044 | 5300 | A | 5300 A | 54.65 | 0 | 0.6 | 0.135 | 0.42 | 0.0675 | 0.5 | 0.019513 | 55 | 0 | 0 | 0.8821 | 0
Titusville | 17 | Kiwanis Park | 32.37 | No | 1234 | 98 | IR6-7 | IRL North | 989 | 331.0016 | 2916.3653 | 1.25 | 0.24 | 49046 | 47936 | 49046 | 1700 | A | 1700 A | 54.65 | 0 | 1.8 | 0.478 | 1.26 | 0.239 | 0.68 | 0.72065 | 2753 | 8 | 1.5 | 0.8821 | 1.3
Titusville | 17 | Kiwanis Park | 32.37 | No | 1234 | 98 | IR6-7 | IRL North | 285 | 130.331 | 790.9047 | 0.36 | 0.07 | 49047 | 47937 | 49047 | 1700 | B/D | 1700 B/D | 54.65 | 0 | 1.8 | 0.478 | 1.26 | 0.239 | 0.724 | 0.19544 | 795 | 2 | 0.4 | 0.8821 | 0.4
Titusville | 17 | Kiwanis Park | 32.37 | No | 1234 | 13 | IR6-7 | IRL North | 426 | 210.195 | 2557.2145 | 0.55 | 0.05 | 49049 | 47939 | 49049 | 1100 | D | 1100 D | 54.65 | 0 | 1.85 | 0.22 | 1.295 | 0.11 | 0.342 | 0.6319 | 1214 | 3 | 0.3 | 0.8821 | 0.3
Titusville | 17 | Kiwanis Park | 32.37 | No | 1234 | 29 | IR6-7 | IRL North | 61 | 225.8589 | 409.4937 | 0.1 | 0.01 | 49051 | 47941 | 49051 | 1200 | B/D | 1200 B/D | 54.65 | 0 | 2.39 | 0.316 | 1.673 | 0.158 | 0.304 | 0.10119 | 173 | 1 | 0.1 | 0.8821 | 0.1
Titusville | 17 | Kiwanis Park | 32.37 | No | 1234 | 11.1 | IR6-7 | IRL North | 110 | 147.3008 | 876.4715 | 0.14 | 0.02 | 49052 | 47942 | 49052 | 1820 | C/D | 1820 C/D | 54.65 | 0 | 2.39 | 0.38 | 1.673 | 0.19 | 0.258 | 0.21658 | 314 | 1 | 0.1 | 0.8821 | 0.1
Titusville | 17 | Kiwanis Park | 32.37 | No | 1234 | 105 | IR6-7 | IRL North | 5 | 19.3666 | 11.3693 | 0.01 | 0 | 49053 | 47943 | 49053 | 1400 | A | 1400 A | 54.65 | 0 | 2.83 | 0.497 | 1.981 | 0.2485 | 0.886 | 0.0028094 | 14 | 0 | 0 | 0.8821 | 0
Titusville | 17 | Kiwanis Park | 32.37 | No | 1234 | 29 | IR6-7 | IRL North | 36 | 291.8729 | 339.1124 | 0.06 | 0.01 | 49057 | 47947 | 49057 | 1200 | A | 1200 A | 54.65 | 0 | 2.39 | 0.316 | 1.673 | 0.158 | 0.22 | 0.083796 | 104 | 0 | 0 | 0.8821 | 0
Titusville | 17 | Kiwanis Park | 32.37 | No | 1234 | 105 | IR6-7 | IRL North | 371 | 151.255 | 857.8623 | 0.5 | 0.09 | 49058 | 47948 | 49058 | 1400 | B/D | 1400 B/D | 54.65 | 0 | 2.83 | 0.497 | 1.981 | 0.2485 | 0.887 | 0.21198 | 1056 | 5 | 0.6 | 0.8821 | 0.5
Titusville | 17 | Kiwanis Park | 32.37 | No | 1234 | 29 | IR6-7 | IRL North | 25 | 79.0097 | 235.8087 | 0.04 | 0 | 49061 | 47951 | 49061 | 1200 | A | 1200 A | 54.65 | 0 | 2.39 | 0.316 | 1.673 | 0.158 | 0.22 | 0.058269 | 72 | 0 | 0 | 0.8821 | 0
Titusville | 17 | Kiwanis Park | 32.37 | No | 1234 | 11.1 | IR6-7 | IRL North | 23 | 64.037 | 159.105 | 0.03 | 0 | 49062 | 47952 | 49062 | 1820 | D | 1820 D | 54.65 | 0 | 2.39 | 0.38 | 1.673 | 0.19 | 0.298 | 0.039316 | 66 | 0 | 0 | 0.8821 | 0
Titusville | 17 | Kiwanis Park | 32.37 | No | 1234 | 105 | IR6-7 | IRL North | 3610 | 575.0762 | 8365.8412 | 4.88 | 0.9 | 49081 | 47970 | 49081 | 1400 | A | 1400 A | 54.65 | 0 | 2.83 | 0.497 | 1.981 | 0.2485 | 0.886 | 2.0672 | 10289 | 45 | 5.6 | 0.8821 | 4.9
Titusville | 17 | Kiwanis Park | 32.37 | No | 1234 | 29 | IR6-7 | IRL North | 94 | 159.004 | 873.6364 | 0.15 | 0.01 | 49082 | 47971 | 49082 | 1200 | A | 1200 A | 54.65 | 0 | 2.39 | 0.316 | 1.673 | 0.158 | 0.22 | 0.21588 | 267 | 1 | 0.1 | 0.8821 | 0.1
Titusville | 17 | Kiwanis Park | 32.37 | No | 1234 | 29 | IR6-7 | IRL North | 47 | 93.5132 | 437.2337 | 0.07 | 0.01 | 49083 | 47972 | 49083 | 1200 | A | 1200 A | 54.65 | 0 | 2.39 | 0.316 | 1.673 | 0.158 | 0.22 | 0.10804 | 134 | 0 | 0 | 0.8821 | 0
Titusville | 17 | Kiwanis Park | 32.37 | No | 1234 | 13 | IR6-7 | IRL North | 4 | 48.1967 | 52.0887 | 0.01 | 0 | 49084 | 47973 | 49084 | 1100 | A | 1100 A | 54.65 | 0 | 1.85 | 0.22 | 1.295 | 0.11 | 0.174 | 0.012871 | 13 | 0 | 0 | 0.8821 | 0
Titusville | 17 | Kiwanis Park | 32.37 | No | 1234 | 29 | IR6-7 | IRL North | 2 | 25.1839 | 14.8501 | 0 | 0 | 49085 | 47974 | 49085 | 1200 | A | 1200 A | 54.65 | 0 | 2.39 | 0.316 | 1.673 | 0.158 | 0.22 | 0.0036695 | 5 | 0 | 0 | 0.8821 | 0
Titusville | 17 | Kiwanis Park | 32.37 | No | 1234 | 29 | IR6-7 | IRL North | 105 | 226.3355 | 707.3389 | 0.16 | 0.02 | 49101 | 47990 | 49101 | 1200 | B/D | 1200 B/D | 54.65 | 0 | 2.39 | 0.316 | 1.673 | 0.158 | 0.304 | 0.17479 | 298 | 1 | 0.1 | 0.8821 | 0.1
Titusville | 17 | Kiwanis Park | 32.37 | No | 1234 | 93.9 | IR6-7 | IRL North | 331 | 117.5585 | 857.0319 | 0.41 | 0.05 | 49108 | 47997 | 49108 | 8310 | B/D | 8310 B/D | 54.65 | 0 | 1.79 | 0.31 | 1.253 | 0.155 | 0.793 | 0.21178 | 943 | 3 | 0.3 | 0.8821 | 0.3
Titusville | 17 | Kiwanis Park | 32.37 | No | 1234 | 45 | IR6-7 | IRL North | 273 | 192.6824 | 888.5588 | 0.23 | 0.07 | 49112 | 48001 | 49112 | 8140 | A | 8140 A | 54.65 | 0 | 1.18 | 0.48 | 0.826 | 0.24 | 0.63 | 0.0013915 | 5 | 0 | 0 | 0.8821 | 0
Titusville | 17 | Kiwanis Park | 32.37 | No | 1234 | 13 | IR6-7 | IRL North | 124 | 126.6811 | 743.1303 | 0.16 | 0.01 | 49122 | 48010 | 49122 | 1100 | D | 1100 D | 54.65 | 0 | 1.85 | 0.22 | 1.295 | 0.11 | 0.342 | 0.18363 | 353 | 1 | 0.1 | 0.8821 | 0.1
Titusville | 17 | Kiwanis Park | 32.37 | No | 1234 | 13 | IR6-7 | IRL North | 519 | 485.772 | 6127.8179 | 0.67 | 0.06 | 49123 | 48011 | 49123 | 1100 | A | 1100 A | 54.65 | 0 | 1.85 | 0.22 | 1.295 | 0.11 | 0.174 | 1.5142 | 1480 | 4 | 0.4 | 0.8821 | 0.4
Titusville | 17 | Kiwanis Park | 32.37 | No | 1234 | 13 | IR6-7 | IRL North | 839 | 529.8679 | 9904.3785 | 1.09 | 0.09 | 49127 | 48015 | 49127 | 1100 | A | 1100 A | 54.65 | 0 | 1.85 | 0.22 | 1.295 | 0.11 | 0.174 | 2.4474 | 2392 | 7 | 0.6 | 0.8821 | 0.5
Titusville | 17 | Kiwanis Park | 32.37 | No | 1234 | 0 | IR6-7 | IRL North | 52 | 68.847 | 213.7421 | 0.02 | 0 | 49142 | 48030 | 49142 | 5300 | B/D | 5300 B/D | 54.65 | 0 | 0.6 | 0.135 | 0.42 | 0.0675 | 0.5 | 0.052817 | 148 | 0 | 0 | 0.8821 | 0
Titusville | 17 | Kiwanis Park | 32.37 | No | 1234 | 105 | IR6-7 | IRL North | 173 | 80.3718 | 402.0741 | 0.23 | 0.04 | 49158 | 48046 | 49158 | 1400 | A | 1400 A | 54.65 | 0 | 2.83 | 0.497 | 1.981 | 0.2485 | 0.886 | 0.089208 | 444 | 2 | 0.2 | 0.8821 | 0.2
Titusville | 17 | Kiwanis Park | 32.37 | No | 1234 | 105 | IR6-7 | IRL North | 32 | 39.0894 | 73.4165 | 0.04 | 0.01 | 49160 | 48048 | 49160 | 1400 | B/D | 1400 B/D | 54.65 | 0 | 2.83 | 0.497 | 1.981 | 0.2485 | 0.887 | 0.018142 | 90 | 0 | 0 | 0.8821 | 0
Titusville | 17 | Kiwanis Park | 32.37 | No | 1234 | 105 | IR6-7 | IRL North | 45 | 47.0054 | 105.2317 | 0.06 | 0.01 | 49161 | 48049 | 49161 | 1400 | B/D | 1400 B/D | 54.65 | 0 | 2.83 | 0.497 | 1.981 | 0.2485 | 0.887 | 0.026003 | 130 | 1 | 0.1 | 0.8821 | 0.1
Titusville | 17 | Kiwanis Park | 32.37 | No | 1234 | 105 | IR6-7 | IRL North | 5 | 21.1492 | 12.6751 | 0.01 | 0 | 49162 | 48050 | 49162 | 1400 | C | 1400 C | 54.65 | 0 | 2.83 | 0.497 | 1.981 | 0.2485 | 0.888 | 0.0031321 | 16 | 0 | 0 | 0.8821 | 0
Titusville | 17 | Kiwanis Park | 32.37 | No | 1234 | 105 | IR6-7 | IRL North | 83 | 66.1183 | 191.5087 | 0.11 | 0.02 | 49163 | 48051 | 49163 | 1400 | B/D | 1400 B/D | 54.65 | 0 | 2.83 | 0.497 | 1.981 | 0.2485 | 0.887 | 0.047323 | 236 | 1 | 0.1 | 0.8821 | 0.1
Titusville | 17 | Kiwanis Park | 32.37 | No | 1234 | 13 | IR6-7 | IRL North | 27 | 54.0056 | 159.9168 | 0.03 | 0 | 49166 | 48054 | 49166 | 1100 | D | 1100 D | 54.65 | 0 | 1.85 | 0.22 | 1.295 | 0.11 | 0.342 | 0.039516 | 76 | 0 | 0 | 0.8821 | 0
Titusville | 17 | Kiwanis Park | 32.37 | No | 1234 | 13 | IR6-7 | IRL North | 34 | 156.4085 | 399.8239 | 0.04 | 0 | 49174 | 48062 | 49174 | 1100 | A | 1100 A | 54.65 | 0 | 1.85 | 0.22 | 1.295 | 0.11 | 0.174 | 0.098798 | 97 | 0 | 0 | 0.8821 | 0
Titusville | 17 | Kiwanis Park | 32.37 | No | 1234 | 105 | IR6-7 | IRL North | 133 | 116.3739 | 308.7593 | 0.18 | 0.03 | 49175 | 48063 | 49175 | 1400 | B/D | 1400 B/D | 54.65 | 0 | 2.83 | 0.497 | 1.981 | 0.2485 | 0.887 | 0.076296 | 380 | 2 | 0.2 | 0.8821 | 0.2
Titusville | 17 | Kiwanis Park | 32.37 | No | 1234 | 13 | IR6-7 | IRL North | 4364 | 1087.6128 | 26201.4302 | 5.65 | 0.48 | 49176 | 48064 | 49176 | 1100 | B/D | 1100 B/D | 54.65 | 0 | 1.85 | 0.22 | 1.295 | 0.11 | 0.342 | 6.4745 | 12439 | 36 | 3 | 0.8821 | 2.6
Titusville | 17 | Kiwanis Park | 32.37 | No | 1234 | 13 | IR6-7 | IRL North | 176 | 318.7011 | 1054.5563 | 0.23 | 0.02 | 49177 | 48065 | 49177 | 1100 | B/D | 1100 B/D | 54.65 | 0 | 1.85 | 0.22 | 1.295 | 0.11 | 0.342 | 0.26059 | 501 | 1 | 0.1 | 0.8821 | 0.1
Titusville | 17 | Kiwanis Park | 32.37 | No | 1234 | 105 | IR6-7 | IRL North | 95 | 86.2335 | 220.1059 | 0.13 | 0.02 | 49189 | 48077 | 49189 | 1400 | A | 1400 A | 54.65 | 0 | 2.83 | 0.497 | 1.981 | 0.2485 | 0.886 | 0.054389 | 271 | 1 | 0.1 | 0.8821 | 0.1
Titusville | 17 | Kiwanis Park | 32.37 | No | 1234 | 13 | IR6-7 | IRL North | 3797 | 1040.7782 | 22798.8923 | 4.92 | 0.42 | 49192 | 48080 | 49192 | 1100 | D | 1100 D | 54.65 | 0 | 1.85 | 0.22 | 1.295 | 0.11 | 0.342 | 5.6337 | 10823 | 31 | 2.6 | 0.8821 | 2.3
Titusville | 17 | Kiwanis Park | 32.37 | No | 1234 | 13 | IR6-7 | IRL North | 5 | 30.4174 | 32.8353 | 0.01 | 0 | 49194 | 48082 | 49194 | 1100 | D | 1100 D | 54.65 | 0 | 1.85 | 0.22 | 1.295 | 0.11 | 0.342 | 0.0081137 | 16 | 0 | 0 | 0.8821 | 0
Titusville | 17 | Kiwanis Park | 32.37 | No | 1234 | 13 | IR6-7 | IRL North | 63 | 111.4936 | 746.5486 | 0.08 | 0.01 | 49195 | 48083 | 49195 | 1100 | A | 1100 A | 54.65 | 0 | 1.85 | 0.22 | 1.295 | 0.11 | 0.174 | 0.18448 | 180 | 1 | 0 | 0.8821 | 0
Titusville | 17 | Kiwanis Park | 32.37 | No | 1234 | 98 | IR6-7 | IRL North | 378 | 150.9046 | 1114.4993 | 0.48 | 0.09 | 49199 | 48087 | 49199 | 1700 | A | 1700 A | 54.65 | 0 | 1.8 | 0.478 | 1.26 | 0.239 | 0.68 | 0.2754 | 1052 | 3 | 0.6 | 0.8821 | 0.5
Titusville | 17 | Kiwanis Park | 32.37 | No | 1234 | 105 | IR6-7 | IRL North | 475 | 143.3976 | 1098.7761 | 0.64 | 0.12 | 49200 | 48088 | 49200 | 1400 | B/D | 1400 B/D | 54.65 | 0 | 2.83 | 0.497 | 1.981 | 0.2485 | 0.887 | 0.2293 | 1143 | 5 | 0.6 | 0.8821 | 0.5
Titusville | 17 | Kiwanis Park | 32.37 | No | 1234 | 13 | IR6-7 | IRL North | 4 | 28.2137 | 26.2041 | 0.01 | 0 | 49210 | 48098 | 49210 | 1100 | D | 1100 D | 54.65 | 0 | 1.85 | 0.22 | 1.295 | 0.11 | 0.342 | 0.0064751 | 12 | 0 | 0 | 0.8821 | 0
Titusville | 17 | Kiwanis Park | 32.37 | No | 1234 | 105 | IR6-7 | IRL North | 23 | 44.6031 | 54.1942 | 0.03 | 0.01 | 49212 | 48100 | 49212 | 1400 | W | 1400 W | 54.65 | 0 | 2.83 | 0.497 | 1.981 | 0.2485 | 0.89 | 0.013392 | 67 | 0 | 0 | 0.8821 | 0
Titusville | 17 | Kiwanis Park | 32.37 | No | 1234 | 13 | IR6-7 | IRL North | 49 | 107.8709 | 584.0349 | 0.06 | 0.01 | 49216 | 48104 | 49216 | 1100 | A | 1100 A | 54.65 | 0 | 1.85 | 0.22 | 1.295 | 0.11 | 0.174 | 0.14432 | 141 | 0 | 0 | 0.8821 | 0
Titusville | 17 | Kiwanis Park | 32.37 | No | 1234 | 105 | IR6-7 | IRL North | 31 | 59.9739 | 72.9314 | 0.04 | 0.01 | 49224 | 48112 | 49224 | 1400 | A | 1400 A | 54.65 | 0 | 2.83 | 0.497 | 1.981 | 0.2485 | 0.886 | 0.018022 | 90 | 0 | 0 | 0.8821 | 0
Titusville | 17 | Kiwanis Park | 32.37 | No | 1234 | 102.5 | IR6-7 | IRL North | 1053 | 402.1421 | 3425.2544 | 1.55 | 0.27 | 49227 | 48115 | 49227 | 1300 | A | 1300 A | 54.65 | 0 | 2.42 | 0.516 | 1.694 | 0.258 | 0.631 | 0.8464 | 3000 | 11 | 1.7 | 0.8821 | 1.5
Titusville | 17 | Kiwanis Park | 32.37 | No | 1234 | 29 | IR6-7 | IRL North | 156 | 356.0653 | 1053.5916 | 0.24 | 0.02 | 49237 | 48125 | 49237 | 1200 | B/D | 1200 B/D | 54.65 | 0 | 2.39 | 0.316 | 1.673 | 0.158 | 0.304 | 0.26035 | 445 | 2 | 0.2 | 0.8821 | 0.2
Titusville | 17 | Kiwanis Park | 32.37 | No | 1234 | 29 | IR6-7 | IRL North | 77 | 90.7851 | 405.4182 | 0.12 | 0.01 | 49241 | 48129 | 49241 | 1200 | C | 1200 C | 54.65 | 0 | 2.39 | 0.316 | 1.673 | 0.158 | 0.389 | 0.10018 | 219 | 1 | 0.1 | 0.8821 | 0.1
Titusville | 17 | Kiwanis Park | 32.37 | No | 1234 | 13 | IR6-7 | IRL North | 2 | 39.7546 | 12.6936 | 0 | 0 | 49242 | 48130 | 49242 | 1100 | D | 1100 D | 54.65 | 0 | 1.85 | 0.22 | 1.295 | 0.11 | 0.342 | 0.0031366 | 6 | 0 | 0 | 0.8821 | 0
Titusville | 17 | Kiwanis Park | 32.37 | No | 1234 | 0 | IR6-7 | IRL North | 8 | 32.6642 | 34.7482 | 0 | 0 | 49243 | 48131 | 49243 | 5300 | B/D | 5300 B/D | 54.65 | 0 | 0.6 | 0.135 | 0.42 | 0.0675 | 0.5 | 0.0085864 | 24 | 0 | 0 | 0.8821 | 0
Titusville | 17 | Kiwanis Park | 32.37 | No | 1234 | 0 | IR6-7 | IRL North | 115 | 126.0199 | 471.5621 | 0.05 | 0.01 | 49246 | 48134 | 49246 | 5300 | W | 5300 W | 54.65 | 0 | 0.6 | 0.135 | 0.42 | 0.0675 | 0.5 | 0.11653 | 327 | 0 | 0 | 0.8821 | 0
Titusville | 17 | Kiwanis Park | 32.37 | No | 1234 | 105 | IR6-7 | IRL North | 86 | 81.8352 | 198.217 | 0.12 | 0.02 | 49256 | 48144 | 49256 | 1400 | A | 1400 A | 54.65 | 0 | 2.83 | 0.497 | 1.981 | 0.2485 | 0.886 | 0.04898 | 244 | 1 | 0.1 | 0.8821 | 0.1
Titusville | 17 | Kiwanis Park | 32.37 | No | 1234 | 0 | IR6-7 | IRL North | 84 | 78.4743 | 343.1029 | 0.04 | 0.01 | 49261 | 48149 | 49261 | 5300 | B/D | 5300 B/D | 54.65 | 0 | 0.6 | 0.135 | 0.42 | 0.0675 | 0.5 | 0.084782 | 238 | 0 | 0 | 0.8821 | 0
Titusville | 17 | Kiwanis Park | 32.37 | No | 1234 | 13 | IR6-7 | IRL North | 6 | 54.4494 | 65.7891 | 0.01 | 0 | 49266 | 48154 | 49266 | 1100 | A | 1100 A | 54.65 | 0 | 1.85 | 0.22 | 1.295 | 0.11 | 0.174 | 0.016257 | 16 | 0 | 0 | 0.8821 | 0
Titusville | 17 | Kiwanis Park | 32.37 | No | 1234 | 105 | IR6-7 | IRL North | 23 | 30.1508 | 53.9415 | 0.03 | 0.01 | 49271 | 48159 | 49271 | 1400 | B/D | 1400 B/D | 54.65 | 0 | 2.83 | 0.497 | 1.981 | 0.2485 | 0.887 | 0.013329 | 66 | 0 | 0 | 0.8821 | 0
Titusville | 17 | Kiwanis Park | 32.37 | No | 1234 | 105 | IR6-7 | IRL North | 4203 | 418.5406 | 9729.051 | 5.68 | 1.04 | 49275 | 48163 | 49275 | 1400 | B/D | 1400 B/D | 54.65 | 0 | 2.83 | 0.497 | 1.981 | 0.2485 | 0.887 | 2.2298 | 11110 | 49 | 6.1 | 0.8821 | 5.4
Titusville | 17 | Kiwanis Park | 32.37 | No | 1234 | 13 | IR6-7 | IRL North | 38 | 74.6822 | 228.5477 | 0.05 | 0 | 49276 | 48164 | 49276 | 1100 | B/D | 1100 B/D | 54.65 | 0 | 1.85 | 0.22 | 1.295 | 0.11 | 0.342 | 0.056475 | 108 | 0 | 0 | 0.8821 | 0
Titusville | 17 | Kiwanis Park | 32.37 | No | 1234 | 102.5 | IR6-7 | IRL North | 24 | 37.4196 | 78.189 | 0.04 | 0.01 | 49278 | 48166 | 49278 | 1300 | A | 1300 A | 54.65 | 0 | 2.42 | 0.516 | 1.694 | 0.258 | 0.631 | 0.019321 | 68 | 0 | 0 | 0.8821 | 0
Titusville | 17 | Kiwanis Park | 32.37 | No | 1234 | 102.5 | IR6-7 | IRL North | 135 | 119.9313 | 440.2306 | 0.2 | 0.03 | 49279 | 48167 | 49279 | 1300 | A | 1300 A | 54.65 | 0 | 2.42 | 0.516 | 1.694 | 0.258 | 0.631 | 0.10878 | 386 | 1 | 0.2 | 0.8821 | 0.2
Titusville | 17 | Kiwanis Park | 32.37 | No | 1234 | 102.5 | IR6-7 | IRL North | 383 | 144.7222 | 1246.4607 | 0.56 | 0.1 | 49280 | 48168 | 49280 | 1300 | A | 1300 A | 54.65 | 0 | 2.42 | 0.516 | 1.694 | 0.258 | 0.631 | 0.30801 | 1092 | 4 | 0.6 | 0.8821 | 0.5
Titusville | 17 | Kiwanis Park | 32.37 | No | 1234 | 98 | IR6-7 | IRL North | 739 | 218.6922 | 2178.7919 | 0.93 | 0.18 | 49281 | 48169 | 49281 | 1700 | A | 1700 A | 54.65 | 0 | 1.8 | 0.478 | 1.26 | 0.239 | 0.68 | 0.53839 | 2057 | 6 | 1.1 | 0.8821 | 1
Titusville | 17 | Kiwanis Park | 32.37 | No | 1234 | 105 | IR6-7 | IRL North | 189 | 92.1071 | 438.1847 | 0.26 | 0.05 | 49285 | 48173 | 49285 | 1400 | B/D | 1400 B/D | 54.65 | 0 | 2.83 | 0.497 | 1.981 | 0.2485 | 0.887 | 0.10828 | 540 | 2 | 0.3 | 0.8821 | 0.3
Titusville | 17 | Kiwanis Park | 32.37 | No | 1234 | 105 | IR6-7 | IRL North | 247 | 101.4165 | 573.4961 | 0.33 | 0.06 | 49286 | 48174 | 49286 | 1400 | A | 1400 A | 54.65 | 0 | 2.83 | 0.497 | 1.981 | 0.2485 | 0.886 | 0.14171 | 705 | 3 | 0.4 | 0.8821 | 0.4
Titusville | 17 | Kiwanis Park | 32.37 | No | 1234 | 0 | IR6-7 | IRL North | 114 | 110.5141 | 469.5106 | 0.05 | 0.01 | 49295 | 48183 | 49295 | 5300 | B/D | 5300 B/D | 54.65 | 0 | 0.6 | 0.135 | 0.42 | 0.0675 | 0.5 | 0.11602 | 326 | 0 | 0 | 0.8821 | 0
Titusville | 17 | Kiwanis Park | 32.37 | No | 1234 | 29 | IR6-7 | IRL North | 45 | 103.1268 | 417.2388 | 0.07 | 0.01 | 49300 | 48188 | 49300 | 1200 | A | 1200 A | 54.65 | 0 | 2.39 | 0.316 | 1.673 | 0.158 | 0.22 | 0.1031 | 127 | 0 | 0 | 0.8821 | 0
Titusville | 17 | Kiwanis Park | 32.37 | No | 1234 | 13 | IR6-7 | IRL North | 69 | 353.1965 | 813.3611 | 0.09 | 0.01 | 49307 | 48195 | 49307 | 1100 | A | 1100 A | 54.65 | 0 | 1.85 | 0.22 | 1.295 | 0.11 | 0.174 | 0.20099 | 196 | 1 | 0 | 0.8821 | 0
Titusville | 17 | Kiwanis Park | 32.37 | No | 1234 | 13 | IR6-7 | IRL North | 0 | 8.488 | 2.2173 | 0 | 0 | 49308 | 48196 | 49308 | 1100 | B/D | 1100 B/D | 54.65 | 0 | 1.85 | 0.22 | 1.295 | 0.11 | 0.342 | 0.00054791 | 1 | 0 | 0 | 0.8821 | 0
Titusville | 17 | Kiwanis Park | 32.37 | No | 1234 | 13 | IR6-7 | IRL North | 914 | 652.256 | 5490.4902 | 1.18 | 0.1 | 49309 | 48197 | 49309 | 1100 | B/D | 1100 B/D | 54.65 | 0 | 1.85 | 0.22 | 1.295 | 0.11 | 0.342 | 1.3567 | 2607 | 7 | 0.6 | 0.8821 | 0.5
Titusville | 17 | Kiwanis Park | 32.37 | No | 1234 | 0 | IR6-7 | IRL North | 36 | 59.9255 | 149.3665 | 0.02 | 0 | 49316 | 48204 | 49316 | 5300 | B/D | 5300 B/D | 54.65 | 0 | 0.6 | 0.135 | 0.42 | 0.0675 | 0.5 | 0.036909 | 104 | 0 | 0 | 0.8821 | 0
Titusville | 17 | Kiwanis Park | 32.37 | No | 1234 | 105 | IR6-7 | IRL North | 213 | 149.9991 | 493.3841 | 0.29 | 0.05 | 49330 | 48218 | 49330 | 1400 | A | 1400 A | 54.65 | 0 | 2.83 | 0.497 | 1.981 | 0.2485 | 0.886 | 0.10203 | 508 | 2 | 0.3 | 0.8821 | 0.3
Titusville | 17 | Kiwanis Park | 32.37 | No | 1234 | 105 | IR6-7 | IRL North | 3204 | 533.1754 | 7424.512 | 4.33 | 0.8 | 49331 | 48219 | 49331 | 1400 | A | 1400 A | 54.65 | 0 | 2.83 | 0.497 | 1.981 | 0.2485 | 0.886 | 1.8346 | 9131 | 40 | 5 | 0.8821 | 4.4
Titusville | 17 | Kiwanis Park | 32.37 | No | 1234 | 105 | IR6-7 | IRL North | 950 | 277.114 | 2201.8497 | 1.28 | 0.24 | 49332 | 48220 | 49332 | 1400 | A | 1400 A | 54.65 | 0 | 2.83 | 0.497 | 1.981 | 0.2485 | 0.886 | 0.54409 | 2708 | 12 | 1.5 | 0.8821 | 1.3
Titusville | 17 | Kiwanis Park | 32.37 | No | 1234 | 29 | IR6-7 | IRL North | 328 | 199.8805 | 1730.2353 | 0.51 | 0.05 | 49333 | 48221 | 49333 | 1200 | C | 1200 C | 54.65 | 0 | 2.39 | 0.316 | 1.673 | 0.158 | 0.389 | 0.42755 | 934 | 3 | 0.3 | 0.8821 | 0.3
Titusville | 17 | Kiwanis Park | 32.37 | No | 1234 | 29 | IR6-7 | IRL North | 508 | 307.238 | 3428.1801 | 0.79 | 0.08 | 49334 | 48222 | 49334 | 1200 | B/D | 1200 B/D | 54.65 | 0 | 2.39 | 0.316 | 1.673 | 0.158 | 0.304 | 0.84712 | 1447 | 5 | 0.5 | 0.8821 | 0.4
Titusville | 17 | Kiwanis Park | 32.37 | No | 1234 | 29 | IR6-7 | IRL North | 18 | 51.6025 | 108.9894 | 0.03 | 0 | 49335 | 48223 | 49335 | 1200 | W | 1200 W | 54.65 | 0 | 2.39 | 0.316 | 1.673 | 0.158 | 0.347 | 0.026932 | 52 | 0 | 0 | 0.8821 | 0
Titusville | 17 | Kiwanis Park | 32.37 | No | 1234 | 29 | IR6-7 | IRL North | 0 | 20.3328 | 2.615 | 0 | 0 | 49340 | 48228 | 49340 | 1200 | A | 1200 A | 54.65 | 0 | 2.39 | 0.316 | 1.673 | 0.158 | 0.22 | 0.00064618 | 1 | 0 | 0 | 0.8821 | 0
Titusville | 17 | Kiwanis Park | 32.37 | No | 1234 | 0 | IR6-7 | IRL North | 7 | 25.8033 | 29.893 | 0 | 0 | 49353 | 48241 | 49353 | 5300 | B/D | 5300 B/D | 54.65 | 0 | 0.6 | 0.135 | 0.42 | 0.0675 | 0.5 | 0.0073867 | 21 | 0 | 0 | 0.8821 | 0
Titusville | 17 | Kiwanis Park | 32.37 | No | 1234 | 29 | IR6-7 | IRL North | 129 | 140.6385 | 1203.1601 | 0.2 | 0.02 | 49356 | 48244 | 49356 | 1200 | A | 1200 A | 54.65 | 0 | 2.39 | 0.316 | 1.673 | 0.158 | 0.22 | 0.29731 | 367 | 1 | 0.1 | 0.8821 | 0.1
Titusville | 17 | Kiwanis Park | 32.37 | No | 1234 | 29 | IR6-7 | IRL North | 46 | 67.5101 | 243.7876 | 0.07 | 0.01 | 49357 | 48245 | 49357 | 1200 | C | 1200 C | 54.65 | 0 | 2.39 | 0.316 | 1.673 | 0.158 | 0.389 | 0.060241 | 132 | 0 | 0 | 0.8821 | 0
Titusville | 17 | Kiwanis Park | 32.37 | No | 1234 | 29 | IR6-7 | IRL North | 13 | 70.8114 | 76.3332 | 0.02 | 0 | 49359 | 48247 | 49359 | 1200 | W | 1200 W | 54.65 | 0 | 2.39 | 0.316 | 1.673 | 0.158 | 0.347 | 0.018862 | 37 | 0 | 0 | 0.8821 | 0
Titusville | 17 | Kiwanis Park | 32.37 | No | 1234 | 105 | IR6-7 | IRL North | 737 | 229.9544 | 1708.6564 | 1 | 0.18 | 49361 | 48249 | 49361 | 1400 | A | 1400 A | 54.65 | 0 | 2.83 | 0.497 | 1.981 | 0.2485 | 0.886 | 0.42222 | 2101 | 9 | 1.2 | 0.8821 | 1.1
Titusville | 17 | Kiwanis Park | 32.37 | No | 1234 | 105 | IR6-7 | IRL North | 3 | 12.1582 | 6.3405 | 0 | 0 | 49372 | 48260 | 49372 | 1400 | A | 1400 A | 54.65 | 0 | 2.83 | 0.497 | 1.981 | 0.2485 | 0.886 | 0.0015668 | 8 | 0 | 0 | 0.8821 | 0
Titusville | 17 | Kiwanis Park | 32.37 | No | 1234 | 29 | IR6-7 | IRL North | 35 | 95.3289 | 327.7823 | 0.05 | 0.01 | 49373 | 48261 | 49373 | 1200 | A | 1200 A | 54.65 | 0 | 2.39 | 0.316 | 1.673 | 0.158 | 0.22 | 0.080996 | 100 | 0 | 0 | 0.8821 | 0
Titusville | 17 | Kiwanis Park | 32.37 | No | 1234 | 13 | IR6-7 | IRL North | 195 | 160.258 | 1168.5966 | 0.25 | 0.02 | 49374 | 48262 | 49374 | 1100 | B/D | 1100 B/D | 54.65 | 0 | 1.85 | 0.22 | 1.295 | 0.11 | 0.342 | 0.28877 | 555 | 2 | 0.1 | 0.8821 | 0.1
Titusville | 17 | Kiwanis Park | 32.37 | No | 1234 | 102.5 | IR6-7 | IRL North | 91 | 169.545 | 295.1742 | 0.13 | 0.02 | 49396 | 48284 | 49396 | 1300 | A | 1300 A | 54.65 | 0 | 2.42 | 0.516 | 1.694 | 0.258 | 0.631 | 0.072939 | 259 | 1 | 0.1 | 0.8821 | 0.1
Titusville | 17 | Kiwanis Park | 32.37 | No | 1234 | 29 | IR6-7 | IRL North | 57 | 132.7713 | 530.0726 | 0.09 | 0.01 | 49397 | 48285 | 49397 | 1200 | A | 1200 A | 54.65 | 0 | 2.39 | 0.316 | 1.673 | 0.158 | 0.22 | 0.13098 | 162 | 1 | 0.1 | 0.8821 | 0.1
Titusville | 17 | Kiwanis Park | 32.37 | No | 1234 | 29 | IR6-7 | IRL North | 958 | 646.5194 | 8945.6535 | 1.5 | 0.15 | 49398 | 48286 | 49398 | 1200 | A | 1200 A | 54.65 | 0 | 2.39 | 0.316 | 1.673 | 0.158 | 0.22 | 2.2024 | 2722 | 10 | 0.9 | 0.8821 | 0.8
Titusville | 17 | Kiwanis Park | 32.37 | No | 1234 | 13 | IR6-7 | IRL North | 15 | 69.2401 | 88.234 | 0.02 | 0 | 49404 | 48291 | 49404 | 1100 | B/D | 1100 B/D | 54.65 | 0 | 1.85 | 0.22 | 1.295 | 0.11 | 0.342 | 0.021803 | 42 | 0 | 0 | 0.8821 | 0
Titusville | 17 | Kiwanis Park | 32.37 | No | 1234 | 29 | IR6-7 | IRL North | 13 | 53.9363 | 122.4167 | 0.02 | 0 | 49411 | 48298 | 49411 | 1200 | A | 1200 A | 54.65 | 0 | 2.39 | 0.316 | 1.673 | 0.158 | 0.22 | 0.03025 | 37 | 0 | 0 | 0.8821 | 0
Titusville | 17 | Kiwanis Park | 32.37 | No | 1234 | 29 | IR6-7 | IRL North | 3428 | 992.0458 | 23153.8186 | 5.35 | 0.54 | 49415 | 48302 | 49415 | 1200 | B/D | 1200 B/D | 54.65 | 0 | 2.39 | 0.316 | 1.673 | 0.158 | 0.304 | 5.7214 | 9771 | 36 | 3.4 | 0.8821 | 3
Titusville | 17 | Kiwanis Park | 32.37 | No | 1234 | 102.5 | IR6-7 | IRL North | 15 | 58.5499 | 49.9263 | 0.02 | 0 | 49417 | 48304 | 49417 | 1300 | A | 1300 A | 54.65 | 0 | 2.42 | 0.516 | 1.694 | 0.258 | 0.631 | 0.012337 | 44 | 0 | 0 | 0.8821 | 0
Titusville | 17 | Kiwanis Park | 32.37 | No | 1234 | 29 | IR6-7 | IRL North | 440 | 234.22 | 2975.3397 | 0.69 | 0.07 | 49430 | 48317 | 49430 | 1200 | B/D | 1200 B/D | 54.65 | 0 | 2.39 | 0.316 | 1.673 | 0.158 | 0.304 | 0.73522 | 1256 | 5 | 0.4 | 0.8821 | 0.4
Titusville | 17 | Kiwanis Park | 32.37 | No | 1234 | 105 | IR6-7 | IRL North | 12 | 34.14 | 27.1463 | 0.02 | 0 | 49444 | 48330 | 49444 | 1400 | A | 1400 A | 54.65 | 0 | 2.83 | 0.497 | 1.981 | 0.2485 | 0.886 | 0.006708 | 33 | 0 | 0 | 0.8821 | 0
Titusville | 17 | Kiwanis Park | 32.37 | No | 1234 | 105 | IR6-7 | IRL North | 164 | 97.7173 | 379.2485 | 0.22 | 0.04 | 49445 | 48331 | 49445 | 1400 | A | 1400 A | 54.65 | 0 | 2.83 | 0.497 | 1.981 | 0.2485 | 0.886 | 0.093714 | 466 | 2 | 0.3 | 0.8821 | 0.3
Titusville | 17 | Kiwanis Park | 32.37 | No | 1234 | 29 | IR6-7 | IRL North | 52 | 96.9974 | 487.2817 | 0.08 | 0.01 | 49446 | 48332 | 49446 | 1200 | A | 1200 A | 54.65 | 0 | 2.39 | 0.316 | 1.673 | 0.158 | 0.22 | 0.12041 | 149 | 1 | 0.1 | 0.8821 | 0.1
Titusville | 17 | Kiwanis Park | 32.37 | No | 1234 | 13 | IR6-7 | IRL North | 161 | 184.1316 | 964.9135 | 0.21 | 0.02 | 49461 | 48347 | 49461 | 1100 | D | 1100 D | 54.65 | 0 | 1.85 | 0.22 | 1.295 | 0.11 | 0.342 | 0.23843 | 458 | 1 | 0.1 | 0.8821 | 0.1
Titusville | 17 | Kiwanis Park | 32.37 | No | 1234 | 13 | IR6-7 | IRL North | 62 | 125.3454 | 734.6066 | 0.08 | 0.01 | 49462 | 48348 | 49462 | 1100 | A | 1100 A | 54.65 | 0 | 1.85 | 0.22 | 1.295 | 0.11 | 0.174 | 0.18152 | 177 | 1 | 0 | 0.8821 | 0
Titusville | 17 | Kiwanis Park | 32.37 | No | 1234 | 13 | IR6-7 | IRL North | 1019 | 757.3468 | 12026.2005 | 1.32 | 0.11 | 49463 | 48349 | 49463 | 1100 | A | 1100 A | 54.65 | 0 | 1.85 | 0.22 | 1.295 | 0.11 | 0.174 | 2.9717 | 2905 | 8 | 0.7 | 0.8821 | 0.6
Titusville | 17 | Kiwanis Park | 32.37 | No | 1234 | 105 | IR6-7 | IRL North | 17 | 36.0935 | 39.4639 | 0.02 | 0 | 49464 | 48350 | 49464 | 1400 | A | 1400 A | 54.65 | 0 | 2.83 | 0.497 | 1.981 | 0.2485 | 0.886 | 0.0097517 | 49 | 0 | 0 | 0.8821 | 0
Titusville | 17 | Kiwanis Park | 32.37 | No | 1234 | 29 | IR6-7 | IRL North | 66 | 132.1627 | 613.5091 | 0.1 | 0.01 | 49472 | 48358 | 49472 | 1200 | A | 1200 A | 54.65 | 0 | 2.39 | 0.316 | 1.673 | 0.158 | 0.22 | 0.1516 | 187 | 1 | 0.1 | 0.8821 | 0.1
Titusville | 17 | Kiwanis Park | 32.37 | No | 1234 | 13 | IR6-7 | IRL North | 274 | 211.6568 | 1642.5067 | 0.35 | 0.03 | 49488 | 48373 | 49488 | 1100 | D | 1100 D | 54.65 | 0 | 1.85 | 0.22 | 1.295 | 0.11 | 0.342 | 0.40587 | 780 | 2 | 0.2 | 0.8821 | 0.2
Titusville | 17 | Kiwanis Park | 32.37 | No | 1234 | 29 | IR6-7 | IRL North | 43 | 129.6765 | 400.3754 | 0.07 | 0.01 | 49489 | 48374 | 49489 | 1200 | A | 1200 A | 54.65 | 0 | 2.39 | 0.316 | 1.673 | 0.158 | 0.22 | 0.098935 | 122 | 0 | 0 | 0.8821 | 0
Titusville | 17 | Kiwanis Park | 32.37 | No | 1234 | 13 | IR6-7 | IRL North | 41 | 63.858 | 249.0901 | 0.05 | 0 | 49493 | 48378 | 49493 | 1100 | B/D | 1100 B/D | 54.65 | 0 | 1.85 | 0.22 | 1.295 | 0.11 | 0.342 | 0.061551 | 118 | 0 | 0 | 0.8821 | 0
Titusville | 17 | Kiwanis Park | 32.37 | No | 1234 | 29 | IR6-7 | IRL North | 215 | 294.004 | 2009.9536 | 0.34 | 0.03 | 49508 | 48393 | 49508 | 1200 | A | 1200 A | 54.65 | 0 | 2.39 | 0.316 | 1.673 | 0.158 | 0.22 | 0.49667 | 614 | 2 | 0.2 | 0.8821 | 0.2
Titusville | 17 | Kiwanis Park | 32.37 | No | 1234 | 0 | IR6-7 | IRL North | 10 | 34.1813 | 40.3844 | 0 | 0 | 49509 | 48394 | 49509 | 5300 | A | 5300 A | 54.65 | 0 | 0.6 | 0.135 | 0.42 | 0.0675 | 0.5 | 0.0099792 | 28 | 0 | 0 | 0.8821 | 0
Titusville | 17 | Kiwanis Park | 32.37 | No | 1234 | 29 | IR6-7 | IRL North | 5 | 28.0929 | 42.6881 | 0.01 | 0 | 49513 | 48398 | 49513 | 1200 | A | 1200 A | 54.65 | 0 | 2.39 | 0.316 | 1.673 | 0.158 | 0.22 | 0.010548 | 13 | 0 | 0 | 0.8821 | 0
Titusville | 17 | Kiwanis Park | 32.37 | No | 1234 | 105 | IR6-7 | IRL North | 2782 | 392.0979 | 6446.535 | 3.76 | 0.69 | 49515 | 48400 | 49515 | 1400 | A | 1400 A | 54.65 | 0 | 2.83 | 0.497 | 1.981 | 0.2485 | 0.886 | 1.5579 | 7754 | 34 | 4.2 | 0.8821 | 3.7
Titusville | 17 | Kiwanis Park | 32.37 | No | 1234 | 29 | IR6-7 | IRL North | 907 | 401.4552 | 4789.0632 | 1.42 | 0.14 | 49520 | 48405 | 49520 | 1200 | C | 1200 C | 54.65 | 0 | 2.39 | 0.316 | 1.673 | 0.158 | 0.389 | 1.1834 | 2586 | 10 | 0.9 | 0.8821 | 0.8
Titusville | 17 | Kiwanis Park | 32.37 | No | 1234 | 29 | IR6-7 | IRL North | 45 | 107.6582 | 416.1751 | 0.07 | 0.01 | 49521 | 48406 | 49521 | 1200 | A | 1200 A | 54.65 | 0 | 2.39 | 0.316 | 1.673 | 0.158 | 0.22 | 0.10284 | 127 | 0 | 0 | 0.8821 | 0
Titusville | 17 | Kiwanis Park | 32.37 | No | 1234 | 105 | IR6-7 | IRL North | 271 | 102.4444 | 628.1644 | 0.37 | 0.07 | 49524 | 48409 | 49524 | 1400 | A | 1400 A | 54.65 | 0 | 2.83 | 0.497 | 1.981 | 0.2485 | 0.886 | 0.15522 | 773 | 3 | 0.4 | 0.8821 | 0.4
Titusville | 17 | Kiwanis Park | 32.37 | No | 1234 | 13 | IR6-7 | IRL North | 265 | 387.9662 | 3122.7965 | 0.34 | 0.03 | 49526 | 48411 | 49526 | 1100 | A | 1100 A | 54.65 | 0 | 1.85 | 0.22 | 1.295 | 0.11 | 0.174 | 0.77166 | 754 | 2 | 0.2 | 0.8821 | 0.2
Titusville | 17 | Kiwanis Park | 32.37 | No | 1234 | 29 | IR6-7 | IRL North | 1 | 33.9359 | 4.9961 | 0 | 0 | 49532 | 48417 | 49532 | 1200 | A | 1200 A | 54.65 | 0 | 2.39 | 0.316 | 1.673 | 0.158 | 0.22 | 0.0012346 | 2 | 0 | 0 | 0.8821 | 0
Titusville | 17 | Kiwanis Park | 32.37 | No | 1234 | 13 | IR6-7 | IRL North | 217 | 175.3841 | 1305.67 | 0.28 | 0.02 | 49541 | 48426 | 49541 | 1100 | D | 1100 D | 54.65 | 0 | 1.85 | 0.22 | 1.295 | 0.11 | 0.342 | 0.32264 | 620 | 2 | 0.2 | 0.8821 | 0.2
Titusville | 17 | Kiwanis Park | 32.37 | No | 1234 | 81 | IR6-7 | IRL North | 239 | 171.3334 | 1206.6085 | 0.26 | 0.02 | 49558 | 48443 | 49558 | 1840 | C | 1840 C | 54.65 | 0 | 1.58 | 0.15 | 1.106 | 0.075 | 0.407 | 0.29816 | 682 | 2 | 0.1 | 0.8821 | 0.1
Titusville | 17 | Kiwanis Park | 32.37 | No | 1234 | 81 | IR6-7 | IRL North | 3949 | 1334.7956 | 22339.6453 | 4.37 | 0.3 | 49559 | 48444 | 49559 | 1840 | W | 1840 W | 54.65 | 0 | 1.58 | 0.15 | 1.106 | 0.075 | 0.363 | 5.5202 | 11257 | 27 | 1.9 | 0.8821 | 1.7
Titusville | 17 | Kiwanis Park | 32.37 | No | 1234 | 73.5 | IR6-7 | IRL North | 172 | 105.3307 | 581.4316 | 0.19 | 0.01 | 49573 | 48457 | 49573 | 1550 | C | 1550 C | 54.65 | 0 | 1.79 | 0.15 | 1.253 | 0.075 | 0.825 | 0.14367 | 666 | 2 | 0.1 | 0.8821 | 0.1
Titusville | 17 | Kiwanis Park | 32.37 | No | 1600 | 93.9 | IR6-7 | IRL North | 373 | 273.2991 | 3477.5783 | 0.31 | 0.03 | 49576 | 48460 | 49576 | 1600 | A | 1600 A | 54.65 | 0 | 1.18 | 0.15 | 0.826 | 0.075 | 0.22 | 0.85932 | 1062 | 2 | 0.2 | 0.8821 | 0.2
Titusville | 17 | Kiwanis Park | 32.37 | No | 1600 | 93.9 | IR6-7 | IRL North | 461 | 276.484 | 2433.5177 | 0.38 | 0.03 | 49579 | 48463 | 49579 | 1600 | C | 1600 C | 54.65 | 0 | 1.18 | 0.15 | 0.826 | 0.075 | 0.389 | 0.60133 | 1314 | 2 | 0.2 | 0.8821 | 0.2
Titusville | 17 | Kiwanis Park | 32.37 | No | 1234 | 81 | IR6-7 | IRL North | 57 | 103.0982 | 287.3126 | 0.06 | 0 | 49580 | 48464 | 49580 | 1840 | C | 1840 C | 54.65 | 0 | 1.58 | 0.15 | 1.106 | 0.075 | 0.407 | 0.070996 | 162 | 0 | 0 | 0.8821 | 0
Titusville | 17 | Kiwanis Park | 32.37 | No | 1234 | 0 | IR6-7 | IRL North | 3 | 16.118 | 12.7103 | 0 | 0 | 49584 | 48468 | 49584 | 5300 | D | 5300 D | 54.65 | 0 | 0.6 | 0.135 | 0.42 | 0.0675 | 0.5 | 0.0031408 | 9 | 0 | 0 | 0.8821 | 0
Titusville | 17 | Kiwanis Park | 32.37 | No | 1234 | 45 | IR6-7 | IRL North | 2 | 18.1459 | 5.2254 | 0 | 0 | 49591 | 48474 | 49591 | 8140 | W | 8140 W | 54.65 | 0 | 1.18 | 0.48 | 0.826 | 0.24 | 0.74 | 0.0012912 | 5 | 0 | 0 | 0.8821 | 0
Titusville | 17 | Kiwanis Park | 32.37 | No | 1234 | 29 | IR6-7 | IRL North | 39 | 87.5391 | 231.1826 | 0.06 | 0.01 | 49597 | 48478 | 49597 | 1200 | W | 1200 W | 54.65 | 0 | 2.39 | 0.316 | 1.673 | 0.158 | 0.347 | 0.031287 | 61 | 0 | 0 | 0.8821 | 0
Titusville | 17 | Kiwanis Park | 32.37 | No | 1234 | 45 | IR6-7 | IRL North | 939 | 255.6694 | 2605.1643 | 0.79 | 0.23 | 49598 | 48479 | 49598 | 8140 | W | 8140 W | 54.65 | 0 | 1.18 | 0.48 | 0.826 | 0.24 | 0.74 | 0.50385 | 2094 | 4 | 1.1 | 0.8821 | 1
Titusville | 17 | Kiwanis Park | 32.37 | No | 1234 | 45 | IR6-7 | IRL North | 63 | 74.4152 | 165.8078 | 0.05 | 0.02 | 49599 | 48480 | 49599 | 8140 | C | 8140 C | 54.65 | 0 | 1.18 | 0.48 | 0.826 | 0.24 | 0.777 | 0.026712 | 117 | 0 | 0.1 | 0.8821 | 0.1
Titusville | 17 | Kiwanis Park | 32.37 | No | 1234 | 105 | IR6-7 | IRL North | 510 | 185.1934 | 1182.7921 | 0.69 | 0.13 | 49601 | 48482 | 49601 | 1400 | A | 1400 A | 54.65 | 0 | 2.83 | 0.497 | 1.981 | 0.2485 | 0.886 | 0.24593 | 1224 | 5 | 0.7 | 0.8821 | 0.6
Titusville | 17 | Kiwanis Park | 32.37 | No | 1234 | 105 | IR6-7 | IRL North | 242 | 227.7156 | 561.9482 | 0.33 | 0.06 | 49606 | 48486 | 49606 | 1400 | A | 1400 A | 54.65 | 0 | 2.83 | 0.497 | 1.981 | 0.2485 | 0.886 | 0.13886 | 691 | 3 | 0.4 | 0.8821 | 0.4
Titusville | 17 | Kiwanis Park | 32.37 | No | 1234 | 45 | IR6-7 | IRL North | 719 | 255.0997 | 1993.8263 | 0.6 | 0.17 | 49609 | 48488 | 49609 | 8140 | W | 8140 W | 54.65 | 0 | 1.18 | 0.48 | 0.826 | 0.24 | 0.74 | 0.36881 | 1533 | 3 | 0.8 | 0.8821 | 0.7
Titusville | 17 | Kiwanis Park | 32.37 | No | 1234 | 13 | IR6-7 | IRL North | 22 | 80.1728 | 256.8082 | 0.03 | 0 | 49614 | 48493 | 49614 | 1100 | A | 1100 A | 54.65 | 0 | 1.85 | 0.22 | 1.295 | 0.11 | 0.174 | 0.063458 | 62 | 0 | 0 | 0.8821 | 0
Titusville | 17 | Kiwanis Park | 32.37 | No | 1234 | 102.5 | IR6-7 | IRL North | 67 | 83.55 | 208.6558 | 0.1 | 0.02 | 49615 | 48494 | 49615 | 1300 | B/D | 1300 B/D | 54.65 | 0 | 2.42 | 0.516 | 1.694 | 0.258 | 0.662 | 0.05156 | 192 | 1 | 0.1 | 0.8821 | 0.1
Titusville | 17 | Kiwanis Park | 32.37 | No | 1234 | 102.5 | IR6-7 | IRL North | 32 | 95.8044 | 100.5358 | 0.05 | 0.01 | 49623 | 48502 | 49623 | 1300 | B/D | 1300 B/D | 54.65 | 0 | 2.42 | 0.516 | 1.694 | 0.258 | 0.662 | 0.024843 | 92 | 0 | 0.1 | 0.8821 | 0.1
Titusville | 17 | Kiwanis Park | 32.37 | No | 1234 | 29 | IR6-7 | IRL North | 117 | 110.5502 | 695.2087 | 0.18 | 0.02 | 49625 | 48504 | 49625 | 1200 | W | 1200 W | 54.65 | 0 | 2.39 | 0.316 | 1.673 | 0.158 | 0.347 | 0.076913 | 150 | 1 | 0.1 | 0.8821 | 0.1
Melbourne AP | 17 | Kiwanis Park | 32.37 | No | 1234 | 102.5 | IR6-7 | IRL North | 2 | 10.8115 | 4.6447 | 0 | 0 | 49626 | 48505 | 49626 | 1300 | B/D | 1300 B/D | 48.29 | 0 | 2.42 | 0.516 | 1.694 | 0.258 | 0.662 | 0.0011477 | 4 | 0 | 0 | 0.8821 | 0
Melbourne AP | 17 | Kiwanis Park | 32.37 | No | 1234 | 102.5 | IR6-7 | IRL North | 54 | 161.8262 | 149.0246 | 0.08 | 0.01 | 49628 | 48507 | 49628 | 1300 | B/D | 1300 B/D | 48.29 | 0 | 2.42 | 0.516 | 1.694 | 0.258 | 0.662 | 0.036825 | 121 | 0 | 0.1 | 0.8821 | 0.1
Melbourne AP | 17 | Kiwanis Park | 32.37 | No | 1234 | 29 | IR6-7 | IRL North | 6 | 55.3598 | 35.6409 | 0.01 | 0 | 49630 | 48509 | 49630 | 1200 | B/D | 1200 B/D | 48.29 | 0 | 2.39 | 0.316 | 1.673 | 0.158 | 0.304 | 0.008807 | 13 | 0 | 0 | 0.8821 | 0
Melbourne AP | 17 | Kiwanis Park | 32.37 | No | 1234 | 102.5 | IR6-7 | IRL North | 982 | 308.2722 | 2430.3375 | 1.44 | 0.25 | 49638 | 48517 | 49638 | 1300 | D | 1300 D | 48.29 | 0 | 2.42 | 0.516 | 1.694 | 0.258 | 0.723 | 0.60055 | 2155 | 8 | 1.2 | 0.8821 | 1.1
Melbourne AP | 17 | Kiwanis Park | 32.37 | No | 1234 | 102.5 | IR6-7 | IRL North | 70 | 74.8258 | 193.065 | 0.1 | 0.02 | 49639 | 48518 | 49639 | 1300 | B/D | 1300 B/D | 48.29 | 0 | 2.42 | 0.516 | 1.694 | 0.258 | 0.662 | 0.047707 | 157 | 1 | 0.1 | 0.8821 | 0.1
Melbourne AP | 17 | Kiwanis Park | 32.37 | No | 1234 | 81 | IR6-7 | IRL North | 110 | 113.8427 | 856.5136 | 0.12 | 0.01 | 49645 | 48524 | 49645 | 1840 | A | 1840 A | 48.29 | 0 | 1.58 | 0.15 | 1.106 | 0.075 | 0.232 | 0.21165 | 244 | 1 | 0 | 0.8821 | 0
Melbourne AP | 17 | Kiwanis Park | 32.37 | No | 1234 | 81 | IR6-7 | IRL North | 10 | 39.4822 | 51.6949 | 0.01 | 0 | 49646 | 48525 | 49646 | 1840 | W | 1840 W | 48.29 | 0 | 1.58 | 0.15 | 1.106 | 0.075 | 0.363 | 0.012774 | 23 | 0 | 0 | 0.8821 | 0
Melbourne AP | 17 | Kiwanis Park | 32.37 | No | 1234 | 81 | IR6-7 | IRL North | 15 | 65.4589 | 115.0393 | 0.02 | 0 | 49651 | 48528 | 49651 | 1840 | A | 1840 A | 48.29 | 0 | 1.58 | 0.15 | 1.106 | 0.075 | 0.232 | 0.028427 | 33 | 0 | 0 | 0.8821 | 0
Melbourne AP | 17 | Kiwanis Park | 32.37 | No | 1234 | 105 | IR6-7 | IRL North | 1396 | 318.6218 | 2855.4707 | 1.89 | 0.35 | 49652 | 48529 | 49652 | 1400 | B/D | 1400 B/D | 48.29 | 0 | 2.83 | 0.497 | 1.981 | 0.2485 | 0.887 | 0.7056 | 3107 | 14 | 1.7 | 0.8821 | 1.5
Melbourne AP | 17 | Kiwanis Park | 32.37 | No | 1234 | 102.5 | IR6-7 | IRL North | 435 | 150.0543 | 1191.009 | 0.64 | 0.11 | 49653 | 48530 | 49653 | 1300 | B/D | 1300 B/D | 48.29 | 0 | 2.42 | 0.516 | 1.694 | 0.258 | 0.662 | 0.2943 | 967 | 4 | 0.6 | 0.8821 | 0.5
Titusville | 17 | Kiwanis Park | 32.37 | No | 1234 | 13 | IR6-7 | IRL North | 36 | 90.7992 | 217.563 | 0.05 | 0 | 49655 | 48532 | 49655 | 1100 | B/D | 1100 B/D | 54.65 | 0 | 1.85 | 0.22 | 1.295 | 0.11 | 0.342 | 0.053761 | 103 | 0 | 0 | 0.8821 | 0
Titusville | 17 | Kiwanis Park | 32.37 | No | 1234 | 105 | IR6-7 | IRL North | 36 | 68.2754 | 84.487 | 0.05 | 0.01 | 49658 | 48535 | 49658 | 1400 | A | 1400 A | 54.65 | 0 | 2.83 | 0.497 | 1.981 | 0.2485 | 0.886 | 0.020877 | 104 | 0 | 0.1 | 0.8821 | 0.1
Titusville | 17 | Kiwanis Park | 32.37 | No | 1234 | 29 | IR6-7 | IRL North | 19 | 74.656 | 175.6482 | 0.03 | 0 | 49659 | 48536 | 49659 | 1200 | A | 1200 A | 54.65 | 0 | 2.39 | 0.316 | 1.673 | 0.158 | 0.22 | 0.043403 | 54 | 0 | 0 | 0.8821 | 0
Titusville | 17 | Kiwanis Park | 32.37 | No | 1234 | 125 | IR6-7 | IRL North | 1509 | 674.5963 | 13898.8999 | 1.46 | 0.06 | 49660 | 48537 | 49660 | 1290 | B/D | 1290 B/D | 54.65 | 0 | 1.38 | 0.08 | 0.966 | 0.04 | 0.223 | 3.4345 | 4302 | 9 | 0.4 | 0.8821 | 0.4
Titusville | 17 | Kiwanis Park | 32.37 | No | 1234 | 13 | IR6-7 | IRL North | 64 | 118.3174 | 756.6187 | 0.08 | 0.01 | 49671 | 48548 | 49671 | 1100 | A | 1100 A | 54.65 | 0 | 1.85 | 0.22 | 1.295 | 0.11 | 0.174 | 0.18696 | 183 | 1 | 0 | 0.8821 | 0
Titusville | 17 | Kiwanis Park | 32.37 | No | 1234 | 125 | IR6-7 | IRL North | 960 | 502.3048 | 9757.3858 | 0.93 | 0.04 | 49681 | 48558 | 49681 | 1290 | C | 1290 C | 54.65 | 0 | 1.38 | 0.08 | 0.966 | 0.04 | 0.202 | 2.4111 | 2736 | 6 | 0.2 | 0.8821 | 0.2
Titusville | 17 | Kiwanis Park | 32.37 | No | 1234 | 125 | IR6-7 | IRL North | 82 | 181.9056 | 1053.8085 | 0.08 | 0 | 49683 | 48560 | 49683 | 1290 | A | 1290 A | 54.65 | 0 | 1.38 | 0.08 | 0.966 | 0.04 | 0.16 | 0.2604 | 234 | 0 | 0 | 0.8821 | 0
Titusville | 17 | Kiwanis Park | 32.37 | No | 1234 | 105 | IR6-7 | IRL North | 124 | 91.5793 | 286.611 | 0.17 | 0.03 | 49685 | 48562 | 49685 | 1400 | A | 1400 A | 54.65 | 0 | 2.83 | 0.497 | 1.981 | 0.2485 | 0.886 | 0.070823 | 352 | 2 | 0.2 | 0.8821 | 0.2
Titusville | 17 | Kiwanis Park | 32.37 | No | 1234 | 13 | IR6-7 | IRL North | 124 | 130.6831 | 742.9456 | 0.16 | 0.01 | 49690 | 48567 | 49690 | 1100 | B/D | 1100 B/D | 54.65 | 0 | 1.85 | 0.22 | 1.295 | 0.11 | 0.342 | 0.18359 | 353 | 1 | 0.1 | 0.8821 | 0.1
Titusville | 17 | Kiwanis Park | 32.37 | No | 1234 | 105 | IR6-7 | IRL North | 117 | 81.4965 | 270.7211 | 0.16 | 0.03 | 49717 | 48594 | 49717 | 1400 | A | 1400 A | 54.65 | 0 | 2.83 | 0.497 | 1.981 | 0.2485 | 0.886 | 0.066896 | 333 | 1 | 0.2 | 0.8821 | 0.2
Titusville | 17 | Kiwanis Park | 32.37 | No | 1234 | 13 | IR6-7 | IRL North | 206 | 298.6269 | 2431.1495 | 0.27 | 0.02 | 49731 | 48608 | 49731 | 1100 | A | 1100 A | 54.65 | 0 | 1.85 | 0.22 | 1.295 | 0.11 | 0.174 | 0.60075 | 587 | 2 | 0.1 | 0.8821 | 0.1
Titusville | 17 | Kiwanis Park | 32.37 | No | 1234 | 13 | IR6-7 | IRL North | 16 | 65.417 | 185.3096 | 0.02 | 0 | 49732 | 48609 | 49732 | 1100 | A | 1100 A | 54.65 | 0 | 1.85 | 0.22 | 1.295 | 0.11 | 0.174 | 0.045791 | 45 | 0 | 0 | 0.8821 | 0
Titusville | 17 | Kiwanis Park | 32.37 | No | 1234 | 105 | IR6-7 | IRL North | 11 | 24.7175 | 25.3451 | 0.01 | 0 | 49745 | 48622 | 49745 | 1400 | A | 1400 A | 54.65 | 0 | 2.83 | 0.497 | 1.981 | 0.2485 | 0.886 | 0.0030445 | 15 | 0 | 0 | 0.8821 | 0
Titusville | 17 | Kiwanis Park | 32.37 | No | 1234 | 13 | IR6-7 | IRL North | 157 | 260.7667 | 1853.5245 | 0.2 | 0.02 | 49746 | 48623 | 49746 | 1100 | A | 1100 A | 54.65 | 0 | 1.85 | 0.22 | 1.295 | 0.11 | 0.174 | 0.45801 | 448 | 1 | 0.1 | 0.8821 | 0.1
Titusville | 17 | Kiwanis Park | 32.37 | No | 1234 | 13 | IR6-7 | IRL North | 19 | 61.7019 | 227.87 | 0.02 | 0 | 49751 | 48628 | 49751 | 1100 | A | 1100 A | 54.65 | 0 | 1.85 | 0.22 | 1.295 | 0.11 | 0.174 | 0.056308 | 55 | 0 | 0 | 0.8821 | 0
Titusville | 17 | Kiwanis Park | 32.37 | No | 1234 | 13 | IR6-7 | IRL North | 6 | 30.08 | 34.3142 | 0.01 | 0 | 49752 | 48629 | 49752 | 1100 | B/D | 1100 B/D | 54.65 | 0 | 1.85 | 0.22 | 1.295 | 0.11 | 0.342 | 0.0084792 | 16 | 0 | 0 | 0.8821 | 0
Titusville | 17 | Kiwanis Park | 32.37 | No | 1234 | 125 | IR6-7 | IRL North | 1 | 13.279 | 6.7728 | 0 | 0 | 49758 | 48635 | 49758 | 1290 | A | 1290 A | 54.65 | 0 | 1.38 | 0.08 | 0.966 | 0.04 | 0.16 | 0.0016736 | 2 | 0 | 0 | 0.8821 | 0
Titusville | 17 | Kiwanis Park | 32.37 | No | 1234 | 81 | IR6-7 | IRL North | 1 | 13.0605 | 7.733 | 0 | 0 | 49774 | 48651 | 49774 | 1840 | W | 1840 W | 54.65 | 0 | 1.58 | 0.15 | 1.106 | 0.075 | 0.363 | 0.0019109 | 4 | 0 | 0 | 0.8821 | 0
Titusville | 17 | Kiwanis Park | 32.37 | No | 1234 | 81 | IR6-7 | IRL North | 701 | 362.5975 | 3537.09 | 0.78 | 0.05 | 49779 | 48656 | 49779 | 1840 | C/D | 1840 C/D | 54.65 | 0 | 1.58 | 0.15 | 1.106 | 0.075 | 0.407 | 0.87403 | 1998 | 5 | 0.3 | 0.8821 | 0.3
Titusville | 17 | Kiwanis Park | 32.37 | No | 1234 | 29 | IR6-7 | IRL North | 7 | 46.9735 | 62.9498 | 0.01 | 0 | 49809 | 48686 | 49809 | 1200 | A | 1200 A | 54.65 | 0 | 2.39 | 0.316 | 1.673 | 0.158 | 0.22 | 0.015555 | 19 | 0 | 0 | 0.8821 | 0
Titusville | 17 | Kiwanis Park | 32.37 | No | 1234 | 29 | IR6-7 | IRL North | 27 | 72.6106 | 142.7871 | 0.04 | 0 | 49810 | 48687 | 49810 | 1200 | C | 1200 C | 54.65 | 0 | 2.39 | 0.316 | 1.673 | 0.158 | 0.389 | 0.035283 | 77 | 0 | 0 | 0.8821 | 0
Titusville | 17 | Kiwanis Park | 32.37 | No | 1234 | 81 | IR6-7 | IRL North | 1548 | 468.5006 | 8755.9942 | 1.71 | 0.12 | 49811 | 48688 | 49811 | 1840 | W | 1840 W | 54.65 | 0 | 1.58 | 0.15 | 1.106 | 0.075 | 0.363 | 2.1636 | 4412 | 11 | 0.7 | 0.8821 | 0.6
Titusville | 17 | Kiwanis Park | 32.37 | No | 1600 | 93.9 | IR6-7 | IRL North | 1656 | 662.887 | 15457.9582 | 1.37 | 0.12 | 49812 | 48689 | 49812 | 1600 | A | 1600 A | 54.65 | 0 | 1.18 | 0.15 | 0.826 | 0.075 | 0.22 | 3.8197 | 4721 | 9 | 0.8 | 0.8821 | 0.7
Titusville | 17 | Kiwanis Park | 32.37 | No | 1600 | 93.9 | IR6-7 | IRL North | 1211 | 556.9338 | 11304.8955 | 1 | 0.09 | 49813 | 48690 | 49813 | 1600 | A | 1600 A | 54.65 | 0 | 1.18 | 0.15 | 0.826 | 0.075 | 0.22 | 2.7935 | 3452 | 6 | 0.6 | 0.8821 | 0.5
Titusville | 17 | Kiwanis Park | 32.37 | No | 1234 | 45 | IR6-7 | IRL North | 839 | 647.8219 | 2735.1458 | 0.7 | 0.2 | 49814 | 48691 | 49814 | 8140 | A | 8140 A | 54.65 | 0 | 1.18 | 0.48 | 0.826 | 0.24 | 0.63 | 0.050975 | 180 | 0 | 0.1 | 0.8821 | 0.1
Titusville | 17 | Kiwanis Park | 32.37 | No | 1234 | 81 | IR6-7 | IRL North | 2132 | 745.4987 | 10755.1734 | 2.36 | 0.16 | 49818 | 48695 | 49818 | 1840 | C/D | 1840 C/D | 54.65 | 0 | 1.58 | 0.15 | 1.106 | 0.075 | 0.407 | 2.6577 | 6076 | 15 | 1 | 0.8821 | 0.9
Titusville | 17 | Kiwanis Park | 32.37 | No | 1234 | 13 | IR6-7 | IRL North | 23 | 119.5924 | 272.397 | 0.03 | 0 | 49833 | 48710 | 49833 | 1100 | A | 1100 A | 54.65 | 0 | 1.85 | 0.22 | 1.295 | 0.11 | 0.174 | 0.06731 | 66 | 0 | 0 | 0.8821 | 0
Titusville | 17 | Kiwanis Park | 32.37 | No | 1234 | 29 | IR6-7 | IRL North | 1300 | 370.8643 | 6859.9966 | 2.03 | 0.21 | 49834 | 48711 | 49834 | 1200 | C | 1200 C | 54.65 | 0 | 2.39 | 0.316 | 1.673 | 0.158 | 0.389 | 1.6951 | 3704 | 14 | 1.3 | 0.8821 | 1.1
Titusville | 17 | Kiwanis Park | 32.37 | No | 1234 | 29 | IR6-7 | IRL North | 428 | 212.2883 | 2893.7078 | 0.67 | 0.07 | 49835 | 48712 | 49835 | 1200 | B/D | 1200 B/D | 54.65 | 0 | 2.39 | 0.316 | 1.673 | 0.158 | 0.304 | 0.71505 | 1221 | 5 | 0.4 | 0.8821 | 0.4
Titusville | 17 | Kiwanis Park | 32.37 | No | 1234 | 29 | IR6-7 | IRL North | 401 | 189.1701 | 2117.2255 | 0.63 | 0.06 | 49836 | 48713 | 49836 | 1200 | C | 1200 C | 54.65 | 0 | 2.39 | 0.316 | 1.673 | 0.158 | 0.389 | 0.52318 | 1143 | 4 | 0.4 | 0.8821 | 0.4
Titusville | 17 | Kiwanis Park | 32.37 | No | 1234 | 81 | IR6-7 | IRL North | 175 | 154.8139 | 882.5028 | 0.19 | 0.01 | 49837 | 48714 | 49837 | 1840 | C/D | 1840 C/D | 54.65 | 0 | 1.58 | 0.15 | 1.106 | 0.075 | 0.407 | 0.21807 | 499 | 1 | 0.1 | 0.8821 | 0.1
Titusville | 17 | Kiwanis Park | 32.37 | No | 1600 | 93.9 | IR6-7 | IRL North | 8939 | 942.0543 | 47185.0028 | 7.38 | 0.67 | 49838 | 48715 | 49838 | 1600 | C/D | 1600 C/D | 54.65 | 0 | 1.18 | 0.15 | 0.826 | 0.075 | 0.389 | 11.6596 | 25479 | 46 | 4.2 | 0.8821 | 3.7
Titusville | 17 | Kiwanis Park | 32.37 | No | 1234 | 73.5 | IR6-7 | IRL North | 321 | 163.9908 | 1143.8826 | 0.35 | 0.02 | 49846 | 48723 | 49846 | 1550 | B/D | 1550 B/D | 54.65 | 0 | 1.79 | 0.15 | 1.253 | 0.075 | 0.793 | 0.28266 | 1259 | 3 | 0.2 | 0.8821 | 0.2
Titusville | 17 | Kiwanis Park | 32.37 | No | 1234 | 13 | IR6-7 | IRL North | 343 | 254.4463 | 4046.4311 | 0.44 | 0.04 | 49860 | 48735 | 49860 | 1100 | A | 1100 A | 54.65 | 0 | 1.85 | 0.22 | 1.295 | 0.11 | 0.174 | 0.99989 | 977 | 3 | 0.2 | 0.8821 | 0.2
Titusville | 17 | Kiwanis Park | 32.37 | No | 1234 | 73.5 | IR6-7 | IRL North | 1180 | 333.9597 | 4201.862 | 1.28 | 0.09 | 49862 | 48737 | 49862 | 1550 | B/D | 1550 B/D | 54.65 | 0 | 1.79 | 0.15 | 1.253 | 0.075 | 0.793 | 1.0383 | 4625 | 13 | 0.8 | 0.8821 | 0.7
Titusville | 17 | Kiwanis Park | 32.37 | No | 1234 | 73.5 | IR6-7 | IRL North | 83 | 81.9372 | 281.2551 | 0.09 | 0.01 | 49863 | 48738 | 49863 | 1550 | C | 1550 C | 54.65 | 0 | 1.79 | 0.15 | 1.253 | 0.075 | 0.825 | 0.069499 | 322 | 1 | 0.1 | 0.8821 | 0.1
Titusville | 17 | Kiwanis Park | 32.37 | No | 1234 | 73.5 | IR6-7 | IRL North | 128 | 87.1339 | 454.4692 | 0.14 | 0.01 | 49868 | 48743 | 49868 | 1550 | B/D | 1550 B/D | 54.65 | 0 | 1.79 | 0.15 | 1.253 | 0.075 | 0.793 | 0.1123 | 500 | 1 | 0.1 | 0.8821 | 0.1
Titusville | 17 | Kiwanis Park | 32.37 | No | 1234 | 73.5 | IR6-7 | IRL North | 331 | 139.7273 | 1057.6432 | 0.36 | 0.02 | 49872 | 48747 | 49872 | 1550 | D | 1550 D | 54.65 | 0 | 1.79 | 0.15 | 1.253 | 0.075 | 0.858 | 0.26135 | 1260 | 3 | 0.2 | 0.8821 | 0.2
Titusville | 17 | Kiwanis Park | 32.37 | No | 1234 | 29 | IR6-7 | IRL North | 9 | 40.6185 | 55.6412 | 0.01 | 0 | 49883 | 48758 | 49883 | 1200 | W | 1200 W | 54.65 | 0 | 2.39 | 0.316 | 1.673 | 0.158 | 0.347 | 0.013749 | 27 | 0 | 0 | 0.8821 | 0
Titusville | 17 | Kiwanis Park | 32.37 | No | 1234 | 73.5 | IR6-7 | IRL North | 14 | 33.0051 | 43.5538 | 0.02 | 0 | 49885 | 48760 | 49885 | 1550 | D | 1550 D | 54.65 | 0 | 1.79 | 0.15 | 1.253 | 0.075 | 0.858 | 0.010762 | 52 | 0 | 0 | 0.8821 | 0
Titusville | 17 | Kiwanis Park | 32.37 | No | 1234 | 73.5 | IR6-7 | IRL North | 247 | 182.1129 | 833.7105 | 0.27 | 0.02 | 49890 | 48765 | 49890 | 1550 | C | 1550 C | 54.65 | 0 | 1.79 | 0.15 | 1.253 | 0.075 | 0.825 | 0.20601 | 955 | 3 | 0.2 | 0.8821 | 0.2
Titusville | 17 | Kiwanis Park | 32.37 | No | 1234 | 73.5 | IR6-7 | IRL North | 199 | 107.5624 | 707.594 | 0.22 | 0.01 | 49896 | 48771 | 49896 | 1550 | B/D | 1550 B/D | 54.65 | 0 | 1.79 | 0.15 | 1.253 | 0.075 | 0.793 | 0.17485 | 779 | 2 | 0.1 | 0.8821 | 0.1
Titusville | 17 | Kiwanis Park | 32.37 | No | 1234 | 13 | IR6-7 | IRL North | 37 | 87.8457 | 439.6408 | 0.05 | 0 | 49901 | 48776 | 49901 | 1100 | A | 1100 A | 54.65 | 0 | 1.85 | 0.22 | 1.295 | 0.11 | 0.174 | 0.10864 | 106 | 0 | 0 | 0.8821 | 0
Titusville | 17 | Kiwanis Park | 32.37 | No | 1234 | 0 | IR6-7 | IRL North | 63 | 98.5709 | 259.4114 | 0.03 | 0 | 49902 | 48777 | 49902 | 5300 | C/D | 5300 C/D | 54.65 | 0 | 0.6 | 0.135 | 0.42 | 0.0675 | 0.5 | 0.064102 | 180 | 0 | 0 | 0.8821 | 0
Titusville | 17 | Kiwanis Park | 32.37 | No | 1234 | 73.5 | IR6-7 | IRL North | 10 | 44.27 | 34.3831 | 0.01 | 0 | 49912 | 48787 | 49912 | 1550 | C | 1550 C | 54.65 | 0 | 1.79 | 0.15 | 1.253 | 0.075 | 0.825 | 0.0084962 | 39 | 0 | 0 | 0.8821 | 0
Titusville | 17 | Kiwanis Park | 32.37 | No | 1234 | 81 | IR6-7 | IRL North | 11 | 55.6622 | 59.9046 | 0.01 | 0 | 49913 | 48788 | 49913 | 1840 | W | 1840 W | 54.65 | 0 | 1.58 | 0.15 | 1.106 | 0.075 | 0.363 | 0.0086705 | 18 | 0 | 0 | 0.8821 | 0
Titusville | 17 | Kiwanis Park | 32.37 | No | 1234 | 105 | IR6-7 | IRL North | 4 | 22.3519 | 9.9458 | 0.01 | 0 | 49917 | 48792 | 49917 | 1400 | B/D | 1400 B/D | 54.65 | 0 | 2.83 | 0.497 | 1.981 | 0.2485 | 0.887 | 0.0024576 | 12 | 0 | 0 | 0.8821 | 0
Titusville | 17 | Kiwanis Park | 32.37 | No | 1234 | 102.5 | IR6-7 | IRL North | 236 | 173.6682 | 731.2075 | 0.35 | 0.06 | 49919 | 48794 | 49919 | 1300 | B/D | 1300 B/D | 54.65 | 0 | 2.42 | 0.516 | 1.694 | 0.258 | 0.662 | 0.18068 | 672 | 3 | 0.4 | 0.8821 | 0.4
Titusville | 17 | Kiwanis Park | 32.37 | No | 1234 | 13 | IR6-7 | IRL North | 2 | 14.062 | 10.0924 | 0 | 0 | 49921 | 48796 | 49921 | 1100 | B/D | 1100 B/D | 54.65 | 0 | 1.85 | 0.22 | 1.295 | 0.11 | 0.342 | 0.0024939 | 5 | 0 | 0 | 0.8821 | 0
Titusville | 17 | Kiwanis Park | 32.37 | No | 1234 | 102.5 | IR6-7 | IRL North | 63 | 69.1641 | 203.6345 | 0.09 | 0.02 | 49925 | 48800 | 49925 | 1300 | A | 1300 A | 54.65 | 0 | 2.42 | 0.516 | 1.694 | 0.258 | 0.631 | 0.050319 | 178 | 1 | 0.1 | 0.8821 | 0.1
Titusville | 17 | Kiwanis Park | 32.37 | No | 1234 | 102.5 | IR6-7 | IRL North | 13 | 26.8674 | 40.8083 | 0.02 | 0 | 49926 | 48801 | 49926 | 1300 | B/D | 1300 B/D | 54.65 | 0 | 2.42 | 0.516 | 1.694 | 0.258 | 0.662 | 0.010084 | 37 | 0 | 0 | 0.8821 | 0
Titusville | 17 | Kiwanis Park | 32.37 | No | 1234 | 29 | IR6-7 | IRL North | 12 | 54.0445 | 108.571 | 0.02 | 0 | 49928 | 48803 | 49928 | 1200 | A | 1200 A | 54.65 | 0 | 2.39 | 0.316 | 1.673 | 0.158 | 0.22 | 0.026828 | 33 | 0 | 0 | 0.8821 | 0
Titusville | 17 | Kiwanis Park | 32.37 | No | 1234 | 13 | IR6-7 | IRL North | 204 | 170.533 | 1461.7149 | 0.26 | 0.02 | 49929 | 48804 | 49929 | 1100 | C | 1100 C | 54.65 | 0 | 1.85 | 0.22 | 1.295 | 0.11 | 0.286 | 0.3612 | 580 | 2 | 0.1 | 0.8821 | 0.1
Titusville | 17 | Kiwanis Park | 32.37 | No | 1234 | 13 | IR6-7 | IRL North | 5 | 24.0235 | 29.4489 | 0.01 | 0 | 49938 | 48812 | 49938 | 1100 | B/D | 1100 B/D | 54.65 | 0 | 1.85 | 0.22 | 1.295 | 0.11 | 0.342 | 0.007277 | 14 | 0 | 0 | 0.8821 | 0
Titusville | 17 | Kiwanis Park | 32.37 | No | 1234 | 29 | IR6-7 | IRL North | 17 | 44.9603 | 102.881 | 0.03 | 0 | 49942 | 48816 | 49942 | 1200 | W | 1200 W | 54.65 | 0 | 2.39 | 0.316 | 1.673 | 0.158 | 0.347 | 0.025422 | 50 | 0 | 0 | 0.8821 | 0
Titusville | 17 | Kiwanis Park | 32.37 | No | 1234 | 29 | IR6-7 | IRL North | 68 | 112.5619 | 457.1488 | 0.11 | 0.01 | 49943 | 48817 | 49943 | 1200 | B/D | 1200 B/D | 54.65 | 0 | 2.39 | 0.316 | 1.673 | 0.158 | 0.304 | 0.11296 | 193 | 1 | 0.1 | 0.8821 | 0.1
Titusville | 17 | Kiwanis Park | 32.37 | No | 1234 | 29 | IR6-7 | IRL North | 801 | 825.0799 | 7475.7572 | 1.25 | 0.13 | 49944 | 48818 | 49944 | 1200 | A | 1200 A | 54.65 | 0 | 2.39 | 0.316 | 1.673 | 0.158 | 0.22 | 1.8473 | 2283 | 8 | 0.8 | 0.8821 | 0.7
Titusville | 17 | Kiwanis Park | 32.37 | No | 1234 | 29 | IR6-7 | IRL North | 34 | 100.9267 | 313.9327 | 0.05 | 0.01 | 49945 | 48819 | 49945 | 1200 | A | 1200 A | 54.65 | 0 | 2.39 | 0.316 | 1.673 | 0.158 | 0.22 | 0.077574 | 96 | 0 | 0 | 0.8821 | 0
Titusville | 17 | Kiwanis Park | 32.37 | No | 1234 | 29 | IR6-7 | IRL North | 164 | 560.2271 | 1111.0765 | 0.26 | 0.03 | 49946 | 48820 | 49946 | 1200 | B/D | 1200 B/D | 54.65 | 0 | 2.39 | 0.316 | 1.673 | 0.158 | 0.304 | 0.27455 | 469 | 2 | 0.2 | 0.8821 | 0.2
Titusville | 17 | Kiwanis Park | 32.37 | No | 1234 | 13 | IR6-7 | IRL North | 0 | 7.0845 | 2.5989 | 0 | 0 | 49947 | 48821 | 49947 | 1100 | A | 1100 A | 54.65 | 0 | 1.85 | 0.22 | 1.295 | 0.11 | 0.174 | 0.00064221 | 1 | 0 | 0 | 0.8821 | 0
Melbourne AP | 17 | Kiwanis Park | 32.37 | No | 1234 | 29 | IR6-7 | IRL North | 8 | 31.9207 | 40.9002 | 0.01 | 0 | 49958 | 48830 | 49958 | 1200 | W | 1200 W | 48.29 | 0 | 2.39 | 0.316 | 1.673 | 0.158 | 0.347 | 0.010107 | 17 | 0 | 0 | 0.8821 | 0
Melbourne AP | 17 | Kiwanis Park | 32.37 | No | 1234 | 29 | IR6-7 | IRL North | 5 | 29.926 | 43.1592 | 0.01 | 0 | 49959 | 48831 | 49959 | 1200 | A | 1200 A | 48.29 | 0 | 2.39 | 0.316 | 1.673 | 0.158 | 0.22 | 0.010665 | 12 | 0 | 0 | 0.8821 | 0
Melbourne AP | 17 | Kiwanis Park | 32.37 | No | 1234 | 13 | IR6-7 | IRL North | 1 | 17.2118 | 8.4912 | 0 | 0 | 49960 | 48832 | 49960 | 1100 | A | 1100 A | 48.29 | 0 | 1.85 | 0.22 | 1.295 | 0.11 | 0.174 | 0.0020982 | 2 | 0 | 0 | 0.8821 | 0
Melbourne AP | 17 | Kiwanis Park | 32.37 | No | 1234 | 13 | IR6-7 | IRL North | 1 | 18.0922 | 8.4856 | 0 | 0 | 49961 | 48833 | 49961 | 1100 | W | 1100 W | 48.29 | 0 | 1.85 | 0.22 | 1.295 | 0.11 | 0.258 | 0.0020968 | 3 | 0 | 0 | 0.8821 | 0
Melbourne AP | 17 | Kiwanis Park | 32.37 | No | 1234 | 102.5 | IR6-7 | IRL North | 188 | 120.9854 | 492.3509 | 0.28 | 0.05 | 49962 | 48834 | 49962 | 1300 | C | 1300 C | 48.29 | 0 | 2.42 | 0.516 | 1.694 | 0.258 | 0.692 | 0.12166 | 418 | 2 | 0.2 | 0.8821 | 0.2
Melbourne AP | 17 | Kiwanis Park | 32.37 | No | 1234 | 102.5 | IR8 | IRL North | 16 | 38.6328 | 42.664 | 0.02 | 0 | 49972 | 48843 | 49972 | 1300 | W | 1300 W | 48.29 | 0 | 2.42 | 0.516 | 1.694 | 0.258 | 0.677 | 0.004147 | 14 | 0 | 0 | 1.0586 | 0
Melbourne AP | 17 | Kiwanis Park | 32.37 | No | 1234 | 102.5 | IR8 | IRL North | 754 | 221.6493 | 2067.4584 | 1.11 | 0.19 | 49973 | 48844 | 49973 | 1300 | B/D | 1300 B/D | 48.29 | 0 | 2.42 | 0.516 | 1.694 | 0.258 | 0.662 | 0.51088 | 1679 | 6 | 1 | 1.0586 | 1.1
Melbourne AP | 17 | Kiwanis Park | 32.37 | No | 1234 | 102.5 | IR8 | IRL North | 214 | 103.0331 | 615.6681 | 0.31 | 0.06 | 49974 | 48845 | 49974 | 1300 | A | 1300 A | 48.29 | 0 | 2.42 | 0.516 | 1.694 | 0.258 | 0.631 | 0.023806 | 75 | 0 | 0 | 1.0586 | 0
Melbourne AP | 17 | Kiwanis Park | 32.37 | No | 1234 | 13 | IR8 | IRL North | 34 | 88.5941 | 352.2629 | 0.04 | 0 | 49979 | 48850 | 49979 | 1100 | A | 1100 A | 48.29 | 0 | 1.85 | 0.22 | 1.295 | 0.11 | 0.174 | 0.087046 | 75 | 0 | 0 | 1.0586 | 0
Melbourne AP | 17 | Kiwanis Park | 32.37 | No | 1234 | 13 | IR8 | IRL North | 1 | 29.1829 | 6.6282 | 0 | 0 | 49983 | 48852 | 49983 | 1100 | B/D | 1100 B/D | 48.29 | 0 | 1.85 | 0.22 | 1.295 | 0.11 | 0.342 | 0.0016379 | 3 | 0 | 0 | 1.0586 | 0
Melbourne AP | 17 | Kiwanis Park | 32.37 | No | 1234 | 102.5 | IR8 | IRL North | 168 | 93.3111 | 482.6896 | 0.25 | 0.04 | 49985 | 48854 | 49985 | 1300 | A | 1300 A | 48.29 | 0 | 2.42 | 0.516 | 1.694 | 0.258 | 0.631 | 0.023594 | 74 | 0 | 0 | 1.0586 | 0
Melbourne AP | 17 | Kiwanis Park | 32.37 | No | 1234 | 29 | IR8 | IRL North | 5 | 33.363 | 44.8036 | 0.01 | 0 | 49992 | 48859 | 49992 | 1200 | A | 1200 A | 48.29 | 0 | 2.39 | 0.316 | 1.673 | 0.158 | 0.22 | 0.011071 | 12 | 0 | 0 | 1.0586 | 0
Melbourne AP | 17 | Kiwanis Park | 32.37 | No | 1234 | 29 | IR8 | IRL North | 39 | 96.215 | 323.4841 | 0.06 | 0.01 | 49994 | 48861 | 49994 | 1200 | A | 1200 A | 48.29 | 0 | 2.39 | 0.316 | 1.673 | 0.158 | 0.22 | 0.079934 | 87 | 0 | 0 | 1.0586 | 0
Melbourne AP | 17 | Kiwanis Park | 32.37 | No | 1234 | 29 | IR8 | IRL North | 163 | 175.3229 | 1340.6184 | 0.25 | 0.03 | 49995 | 48862 | 49995 | 1200 | A | 1200 A | 48.29 | 0 | 2.39 | 0.316 | 1.673 | 0.158 | 0.22 | 0.33127 | 362 | 1 | 0.1 | 1.0586 | 0.1
Melbourne AP | 17 | Kiwanis Park | 32.37 | No | 1234 | 13 | IR8 | IRL North | 163 | 140.2889 | 863.8629 | 0.21 | 0.02 | 49998 | 48865 | 49998 | 1100 | B/D | 1100 B/D | 48.29 | 0 | 1.85 | 0.22 | 1.295 | 0.11 | 0.342 | 0.21346 | 362 | 1 | 0.1 | 1.0586 | 0.1
Melbourne AP | 17 | Kiwanis Park | 32.37 | No | 1234 | 13 | IR8 | IRL North | 205 | 139.8606 | 1087.72 | 0.27 | 0.02 | 50001 | 48868 | 50001 | 1100 | B/D | 1100 B/D | 48.29 | 0 | 1.85 | 0.22 | 1.295 | 0.11 | 0.342 | 0.26878 | 456 | 1 | 0.1 | 1.0586 | 0.1
Melbourne AP | 17 | Kiwanis Park | 32.37 | No | 1234 | 29 | IR8 | IRL North | 12 | 51.7696 | 102.7368 | 0.02 | 0 | 50003 | 48870 | 50003 | 1200 | A | 1200 A | 48.29 | 0 | 2.39 | 0.316 | 1.673 | 0.158 | 0.22 | 0.025387 | 28 | 0 | 0 | 1.0586 | 0
Melbourne AP | 17 | Kiwanis Park | 32.37 | No | 1234 | 29 | IR8 | IRL North | 28 | 75.5173 | 229.5426 | 0.04 | 0 | 50005 | 48871 | 50005 | 1200 | A | 1200 A | 48.29 | 0 | 2.39 | 0.316 | 1.673 | 0.158 | 0.22 | 0.056721 | 62 | 0 | 0 | 1.0586 | 0
Melbourne AP | 17 | Kiwanis Park | 32.37 | No | 1234 | 29 | IR8 | IRL North | 66 | 95.6781 | 347.0539 | 0.1 | 0.01 | 50014 | 48880 | 50014 | 1200 | W | 1200 W | 48.29 | 0 | 2.39 | 0.316 | 1.673 | 0.158 | 0.347 | 0.085759 | 148 | 1 | 0.1 | 1.0586 | 0.1
Melbourne AP | 17 | Kiwanis Park | 32.37 | No | 1234 | 29 | IR8 | IRL North | 22 | 74.6709 | 185.384 | 0.03 | 0 | 50015 | 48881 | 50015 | 1200 | A | 1200 A | 48.29 | 0 | 2.39 | 0.316 | 1.673 | 0.158 | 0.22 | 0.045809 | 50 | 0 | 0 | 1.0586 | 0
Melbourne AP | 17 | Kiwanis Park | 32.37 | No | 1234 | 65.5 | IR8 | IRL North | 257 | 217.1192 | 2913.0938 | 0.25 | 0.01 | 50035 | 48899 | 50035 | 1190 | A | 1190 A | 48.29 | 0 | 1.38 | 0.08 | 0.966 | 0.04 | 0.16 | 0.71984 | 572 | 1 | 0.1 | 1.0586 | 0.1
Melbourne AP | 17 | Kiwanis Park | 32.37 | No | 1234 | 65.5 | IR8 | IRL North | 0 | 34.041 | 4.5964 | 0 | 0 | 50036 | 48900 | 50036 | 1190 | A | 1190 A | 48.29 | 0 | 1.38 | 0.08 | 0.966 | 0.04 | 0.16 | 0.0011358 | 1 | 0 | 0 | 1.0586 | 0
Melbourne AP | 17 | Kiwanis Park | 32.37 | No | 1234 | 11.1 | IR8 | IRL North | 26 | 79.1261 | 231.6162 | 0.02 | 0 | 50037 | 48901 | 50037 | 8120 | A | 8120 A | 48.29 | 0 | 1.25 | 0.053 | 0.875 | 0.0265 | 0.2 | 0.057234 | 57 | 0 | 0 | 1.0586 | 0
Titusville | 17 | Kiwanis Park | 32.37 | No | 1234 | 73.5 | IR6-7 | IRL North | 869 | 255.9329 | 2931.5235 | 0.94 | 0.07 | 50056 | 48920 | 50056 | 1550 | C | 1550 C | 54.65 | 0 | 1.79 | 0.15 | 1.253 | 0.075 | 0.825 | 0.72439 | 3357 | 9 | 0.6 | 0.8821 | 0.5
Titusville | 17 | Kiwanis Park | 32.37 | No | 1234 | 81 | IR6-7 | IRL North | 136 | 172.3277 | 684.3111 | 0.15 | 0.01 | 50057 | 48921 | 50057 | 1840 | C/D | 1840 C/D | 54.65 | 0 | 1.58 | 0.15 | 1.106 | 0.075 | 0.407 | 0.1691 | 387 | 1 | 0.1 | 0.8821 | 0.1
Titusville | 17 | Kiwanis Park | 32.37 | No | 1234 | 81 | IR6-7 | IRL North | 156 | 117.5151 | 785.3812 | 0.17 | 0.01 | 50060 | 48924 | 50060 | 1840 | C | 1840 C | 54.65 | 0 | 1.58 | 0.15 | 1.106 | 0.075 | 0.407 | 0.19407 | 444 | 1 | 0.1 | 0.8821 | 0.1
Titusville | 17 | Kiwanis Park | 32.37 | No | 1234 | 13 | IR6-7 | IRL North | 30 | 82.4716 | 352.2128 | 0.04 | 0 | 50077 | 48940 | 50077 | 1100 | A | 1100 A | 54.65 | 0 | 1.85 | 0.22 | 1.295 | 0.11 | 0.174 | 0.087033 | 85 | 0 | 0 | 0.8821 | 0
Titusville | 17 | Kiwanis Park | 32.37 | No | 1234 | 13 | IR6-7 | IRL North | 34 | 147.1884 | 406.0761 | 0.04 | 0 | 50078 | 48941 | 50078 | 1100 | A | 1100 A | 54.65 | 0 | 1.85 | 0.22 | 1.295 | 0.11 | 0.174 | 0.10034 | 98 | 0 | 0 | 0.8821 | 0
Titusville | 17 | Kiwanis Park | 32.37 | No | 1234 | 81 | IR6-7 | IRL North | 147 | 108.9694 | 739.1363 | 0.16 | 0.01 | 50083 | 48946 | 50083 | 1840 | C | 1840 C | 54.65 | 0 | 1.58 | 0.15 | 1.106 | 0.075 | 0.407 | 0.18264 | 418 | 1 | 0.1 | 0.8821 | 0.1
Titusville | 17 | Kiwanis Park | 32.37 | No | 1234 | 81 | IR6-7 | IRL North | 6 | 32.4166 | 31.4862 | 0.01 | 0 | 50085 | 48948 | 50085 | 1840 | W | 1840 W | 54.65 | 0 | 1.58 | 0.15 | 1.106 | 0.075 | 0.363 | 0.0077804 | 16 | 0 | 0 | 0.8821 | 0
Titusville | 17 | Kiwanis Park | 32.37 | No | 1234 | 45 | IR6-7 | IRL North | 766 | 190.8324 | 2023.1668 | 0.64 | 0.18 | 50088 | 48951 | 50088 | 8140 | C | 8140 C | 54.65 | 0 | 1.18 | 0.48 | 0.826 | 0.24 | 0.777 | 0.40591 | 1772 | 3 | 0.9 | 0.8821 | 0.8
Titusville | 17 | Kiwanis Park | 32.37 | No | 1234 | 45 | IR6-7 | IRL North | 5238 | 1146.0081 | 13842.6414 | 4.4 | 1.26 | 50089 | 48952 | 50089 | 8140 | C | 8140 C | 54.65 | 0 | 1.18 | 0.48 | 0.826 | 0.24 | 0.777 | 1.543 | 6735 | 12 | 3.6 | 0.8821 | 3.2
Titusville | 17 | Kiwanis Park | 32.37 | No | 1234 | 0 | IR6-7 | IRL North | 65 | 80.763 | 265.6445 | 0.03 | 0 | 50092 | 48955 | 50092 | 5300 | D | 5300 D | 54.65 | 0 | 0.6 | 0.135 | 0.42 | 0.0675 | 0.5 | 0.065642 | 184 | 0 | 0 | 0.8821 | 0
Titusville | 17 | Kiwanis Park | 32.37 | No | 1234 | 102.5 | IR6-7 | IRL North | 93 | 77.9617 | 259.8988 | 0.14 | 0.02 | 50093 | 48956 | 50093 | 1300 | D | 1300 D | 54.65 | 0 | 2.42 | 0.516 | 1.694 | 0.258 | 0.723 | 0.064222 | 261 | 1 | 0.1 | 0.8821 | 0.1
Titusville | 17 | Kiwanis Park | 32.37 | No | 1234 | 102.5 | IR6-7 | IRL North | 33 | 45.4284 | 93.7769 | 0.05 | 0.01 | 50097 | 48960 | 50097 | 1300 | D | 1300 D | 54.65 | 0 | 2.42 | 0.516 | 1.694 | 0.258 | 0.723 | 0.023173 | 94 | 0 | 0.1 | 0.8821 | 0.1
Titusville | 17 | Kiwanis Park | 32.37 | No | 1234 | 102.5 | IR6-7 | IRL North | 8 | 24.3569 | 24.4257 | 0.01 | 0 | 50099 | 48962 | 50099 | 1300 | C/D | 1300 C/D | 54.65 | 0 | 2.42 | 0.516 | 1.694 | 0.258 | 0.692 | 0.0060357 | 23 | 0 | 0 | 0.8821 | 0
Titusville | 17 | Kiwanis Park | 32.37 | No | 1234 | 29 | IR6-7 | IRL North | 57 | 101.9965 | 528.0999 | 0.09 | 0.01 | 50113 | 48975 | 50113 | 1200 | A | 1200 A | 54.65 | 0 | 2.39 | 0.316 | 1.673 | 0.158 | 0.22 | 0.1305 | 161 | 1 | 0.1 | 0.8821 | 0.1
Titusville | 17 | Kiwanis Park | 32.37 | No | 1234 | 73.5 | IR6-7 | IRL North | 284 | 127.2216 | 1011.5834 | 0.31 | 0.02 | 50114 | 48976 | 50114 | 1550 | B/D | 1550 B/D | 54.65 | 0 | 1.79 | 0.15 | 1.253 | 0.075 | 0.793 | 0.24997 | 1114 | 3 | 0.2 | 0.8821 | 0.2
Titusville | 17 | Kiwanis Park | 32.37 | No | 1234 | 81 | IR6-7 | IRL North | 422 | 289.0233 | 2131.2561 | 0.47 | 0.03 | 50115 | 48977 | 50115 | 1840 | C/D | 1840 C/D | 54.65 | 0 | 1.58 | 0.15 | 1.106 | 0.075 | 0.407 | 0.52664 | 1204 | 3 | 0.2 | 0.8821 | 0.2
Titusville | 17 | Kiwanis Park | 32.37 | No | 1234 | 81 | IR6-7 | IRL North | 346 | 232.5587 | 1746.9918 | 0.38 | 0.03 | 50116 | 48978 | 50116 | 1840 | C | 1840 C | 54.65 | 0 | 1.58 | 0.15 | 1.106 | 0.075 | 0.407 | 0.43169 | 987 | 2 | 0.2 | 0.8821 | 0.2
Titusville | 17 | Kiwanis Park | 32.37 | No | 1234 | 81 | IR6-7 | IRL North | 50 | 69.8169 | 285.3688 | 0.06 | 0 | 50118 | 48980 | 50118 | 1840 | W | 1840 W | 54.65 | 0 | 1.58 | 0.15 | 1.106 | 0.075 | 0.363 | 0.070516 | 144 | 0 | 0 | 0.8821 | 0
Titusville | 17 | Kiwanis Park | 32.37 | No | 1234 | 81 | IR6-7 | IRL North | 102 | 159.5168 | 659.2447 | 0.11 | 0.01 | 50121 | 48983 | 50121 | 1840 | B/D | 1840 B/D | 54.65 | 0 | 1.58 | 0.15 | 1.106 | 0.075 | 0.319 | 0.1629 | 292 | 1 | 0 | 0.8821 | 0
Titusville | 17 | Kiwanis Park | 32.37 | No | 1234 | 0 | IR6-7 | IRL North | 8 | 79.6797 | 32.3073 | 0 | 0 | 50127 | 48989 | 50127 | 5300 | C/D | 5300 C/D | 54.65 | 0 | 0.6 | 0.135 | 0.42 | 0.0675 | 0.5 | 0.0079833 | 22 | 0 | 0 | 0.8821 | 0
Titusville | 17 | Kiwanis Park | 32.37 | No | 1234 | 0 | IR6-7 | IRL North | 309 | 142.0806 | 1270.5438 | 0.13 | 0.02 | 50128 | 48990 | 50128 | 5300 | W | 5300 W | 54.65 | 0 | 0.6 | 0.135 | 0.42 | 0.0675 | 0.5 | 0.31396 | 882 | 1 | 0.1 | 0.8821 | 0.1
Titusville | 17 | Kiwanis Park | 32.37 | No | 1234 | 29 | IR6-7 | IRL North | 56 | 93.2988 | 521.8917 | 0.09 | 0.01 | 50134 | 48996 | 50134 | 1200 | A | 1200 A | 54.65 | 0 | 2.39 | 0.316 | 1.673 | 0.158 | 0.22 | 0.12896 | 159 | 1 | 0.1 | 0.8821 | 0.1
Titusville | 17 | Kiwanis Park | 32.37 | No | 1234 | 105 | IR6-7 | IRL North | 100 | 78.1912 | 232.5252 | 0.14 | 0.02 | 50135 | 48997 | 50135 | 1400 | A | 1400 A | 54.65 | 0 | 2.83 | 0.497 | 1.981 | 0.2485 | 0.886 | 0.057458 | 286 | 1 | 0.2 | 0.8821 | 0.2
Titusville | 17 | Kiwanis Park | 32.37 | No | 1234 | 105 | IR6-7 | IRL North | 2525 | 349.3876 | 5850.888 | 3.41 | 0.63 | 50137 | 48999 | 50137 | 1400 | A | 1400 A | 54.65 | 0 | 2.83 | 0.497 | 1.981 | 0.2485 | 0.886 | 1.4324 | 7129 | 31 | 3.9 | 0.8821 | 3.4
Titusville | 17 | Kiwanis Park | 32.37 | No | 1234 | 29 | IR6-7 | IRL North | 103 | 149.5413 | 964.4164 | 0.16 | 0.02 | 50141 | 49003 | 50141 | 1200 | A | 1200 A | 54.65 | 0 | 2.39 | 0.316 | 1.673 | 0.158 | 0.22 | 0.23831 | 295 | 1 | 0.1 | 0.8821 | 0.1
Titusville | 17 | Kiwanis Park | 32.37 | No | 1234 | 29 | IR6-7 | IRL North | 100 | 155.1456 | 934.3414 | 0.16 | 0.02 | 50149 | 49011 | 50149 | 1200 | A | 1200 A | 54.65 | 0 | 2.39 | 0.316 | 1.673 | 0.158 | 0.22 | 0.23088 | 285 | 1 | 0.1 | 0.8821 | 0.1
Titusville | 17 | Kiwanis Park | 32.37 | No | 1234 | 105 | IR6-7 | IRL North | 561 | 193.9045 | 1300.3658 | 0.76 | 0.14 | 50155 | 49017 | 50155 | 1400 | A | 1400 A | 54.65 | 0 | 2.83 | 0.497 | 1.981 | 0.2485 | 0.886 | 0.32133 | 1599 | 7 | 0.9 | 0.8821 | 0.8
Titusville | 17 | Kiwanis Park | 32.37 | No | 1234 | 73.5 | IR6-7 | IRL North | 262 | 136.2795 | 931.8112 | 0.28 | 0.02 | 50157 | 49019 | 50157 | 1550 | B/D | 1550 B/D | 54.65 | 0 | 1.79 | 0.15 | 1.253 | 0.075 | 0.793 | 0.23025 | 1026 | 3 | 0.2 | 0.8821 | 0.2
Titusville | 17 | Kiwanis Park | 32.37 | No | 1234 | 0 | IR6-7 | IRL North | 92 | 107.2983 | 378.185 | 0.04 | 0.01 | 50165 | 49027 | 50165 | 5300 | B/D | 5300 B/D | 54.65 | 0 | 0.6 | 0.135 | 0.42 | 0.0675 | 0.5 | 0.093451 | 262 | 0 | 0 | 0.8821 | 0
Titusville | 17 | Kiwanis Park | 32.37 | No | 1234 | 73.5 | IR6-7 | IRL North | 82 | 82.4 | 292.2626 | 0.09 | 0.01 | 50177 | 49039 | 50177 | 1550 | B/D | 1550 B/D | 54.65 | 0 | 1.79 | 0.15 | 1.253 | 0.075 | 0.793 | 0.072207 | 322 | 1 | 0.1 | 0.8821 | 0.1
Titusville | 17 | Kiwanis Park | 32.37 | No | 1234 | 45 | IR6-7 | IRL North | 86 | 151.2052 | 280.5792 | 0.07 | 0.02 | 50182 | 49044 | 50182 | 8140 | A | 8140 A | 54.65 | 0 | 1.18 | 0.48 | 0.826 | 0.24 | 0.63 | 0.025952 | 92 | 0 | 0 | 0.8821 | 0
Titusville | 17 | Kiwanis Park | 32.37 | No | 1234 | 45 | IR6-7 | IRL North | 920 | 623.7013 | 2430.8707 | 0.77 | 0.22 | 50197 | 49059 | 50197 | 8140 | C | 8140 C | 54.65 | 0 | 1.18 | 0.48 | 0.826 | 0.24 | 0.777 | 0.60039 | 2621 | 5 | 1.4 | 0.8821 | 1.2
Titusville | 17 | Kiwanis Park | 32.37 | No | 1234 | 29 | IR6-7 | IRL North | 594 | 367.8078 | 5542.9492 | 0.93 | 0.09 | 50200 | 49062 | 50200 | 1200 | A | 1200 A | 54.65 | 0 | 2.39 | 0.316 | 1.673 | 0.158 | 0.22 | 1.3697 | 1693 | 6 | 0.6 | 0.8821 | 0.5
Titusville | 17 | Kiwanis Park | 32.37 | No | 1234 | 45 | IR6-7 | IRL North | 14079 | 2602.7027 | 37206.271 | 11.83 | 3.38 | 50201 | 49063 | 50201 | 8140 | C | 8140 C | 54.65 | 0 | 1.18 | 0.48 | 0.826 | 0.24 | 0.777 | 5.3154 | 23201 | 42 | 12.3 | 0.8821 | 10.8
Titusville | 17 | Kiwanis Park | 32.37 | No | 1234 | 45 | IR6-7 | IRL North | 298 | 363.1625 | 788.29 | 0.25 | 0.07 | 50202 | 49064 | 50202 | 8140 | C/D | 8140 C/D | 54.65 | 0 | 1.18 | 0.48 | 0.826 | 0.24 | 0.777 | 0.19479 | 850 | 2 | 0.4 | 0.8821 | 0.4
Titusville | 17 | Kiwanis Park | 32.37 | No | 1234 | 45 | IR6-7 | IRL North | 6 | 107.2193 | 16.2713 | 0.01 | 0 | 50203 | 49065 | 50203 | 8140 | C/D | 8140 C/D | 54.65 | 0 | 1.18 | 0.48 | 0.826 | 0.24 | 0.777 | 0.0040207 | 18 | 0 | 0 | 0.8821 | 0
Titusville | 17 | Kiwanis Park | 32.37 | No | 1234 | 45 | IR6-7 | IRL North | 28 | 82.9077 | 74.7273 | 0.02 | 0.01 | 50204 | 49066 | 50204 | 8140 | C/D | 8140 C/D | 54.65 | 0 | 1.18 | 0.48 | 0.826 | 0.24 | 0.777 | 0.018465 | 81 | 0 | 0 | 0.8821 | 0
Titusville | 17 | Kiwanis Park | 32.37 | No | 1234 | 45 | IR6-7 | IRL North | 837 | 406.4064 | 2211.863 | 0.7 | 0.2 | 50205 | 49067 | 50205 | 8140 | C/D | 8140 C/D | 54.65 | 0 | 1.18 | 0.48 | 0.826 | 0.24 | 0.777 | 0.54656 | 2386 | 4 | 1.3 | 0.8821 | 1.1
Titusville | 17 | Kiwanis Park | 32.37 | No | 1234 | 45 | IR6-7 | IRL North | 2734 | 671.5001 | 7226.3486 | 2.3 | 0.66 | 50208 | 49069 | 50208 | 8140 | C | 8140 C | 54.65 | 0 | 1.18 | 0.48 | 0.826 | 0.24 | 0.777 | 0.79955 | 3490 | 6 | 1.8 | 0.8821 | 1.6
Titusville | 17 | Kiwanis Park | 32.37 | No | 1234 | 45 | IR6-7 | IRL North | 34 | 51.5363 | 99.697 | 0.03 | 0.01 | 50210 | 49071 | 50210 | 8140 | B/D | 8140 B/D | 54.65 | 0 | 1.18 | 0.48 | 0.826 | 0.24 | 0.703 | 0.017566 | 69 | 0 | 0 | 0.8821 | 0
Titusville | 17 | Kiwanis Park | 32.37 | No | 1234 | 45 | IR6-7 | IRL North | 887 | 261.7433 | 2891.9022 | 0.75 | 0.21 | 50211 | 49072 | 50211 | 8140 | A | 8140 A | 54.65 | 0 | 1.18 | 0.48 | 0.826 | 0.24 | 0.63 | 0.57127 | 2022 | 4 | 1.1 | 0.8821 | 1
Titusville | 17 | Kiwanis Park | 32.37 | No | 1234 | 45 | IR6-7 | IRL North | 513 | 194.3943 | 1356.7712 | 0.43 | 0.12 | 50212 | 49073 | 50212 | 8140 | C/D | 8140 C/D | 54.65 | 0 | 1.18 | 0.48 | 0.826 | 0.24 | 0.777 | 0.32469 | 1417 | 3 | 0.7 | 0.8821 | 0.6
Titusville | 17 | Kiwanis Park | 32.37 | No | 1234 | 45 | IR6-7 | IRL North | 2216 | 878.3241 | 5855.1966 | 1.86 | 0.53 | 50213 | 49074 | 50213 | 8140 | C | 8140 C | 54.65 | 0 | 1.18 | 0.48 | 0.826 | 0.24 | 0.777 | 0.87947 | 3839 | 7 | 2 | 0.8821 | 1.8
Titusville | 17 | Kiwanis Park | 32.37 | No | 1234 | 45 | IR6-7 | IRL North | 1195 | 381.3722 | 3316.8348 | 1 | 0.29 | 50216 | 49077 | 50216 | 8140 | W | 8140 W | 54.65 | 0 | 1.18 | 0.48 | 0.826 | 0.24 | 0.74 | 0.76469 | 3179 | 6 | 1.7 | 0.8821 | 1.5
Titusville | 17 | Kiwanis Park | 32.37 | No | 1234 | 29 | IR6-7 | IRL North | 54 | 106.4784 | 502.4288 | 0.08 | 0.01 | 50225 | 49085 | 50225 | 1200 | A | 1200 A | 54.65 | 0 | 2.39 | 0.316 | 1.673 | 0.158 | 0.22 | 0.12415 | 153 | 1 | 0.1 | 0.8821 | 0.1
Titusville | 17 | Kiwanis Park | 32.37 | No | 1234 | 45 | IR6-7 | IRL North | 309 | 118.8239 | 815.4072 | 0.26 | 0.07 | 50234 | 49094 | 50234 | 8140 | C | 8140 C | 54.65 | 0 | 1.18 | 0.48 | 0.826 | 0.24 | 0.777 | 0.054742 | 239 | 0 | 0.1 | 0.8821 | 0.1
Titusville | 17 | Kiwanis Park | 32.37 | No | 1234 | 45 | IR6-7 | IRL North | 65 | 58.5658 | 188.8164 | 0.05 | 0.02 | 50235 | 49095 | 50235 | 8140 | B/D | 8140 B/D | 54.65 | 0 | 1.18 | 0.48 | 0.826 | 0.24 | 0.703 | 0.04302 | 170 | 0 | 0.1 | 0.8821 | 0.1
Titusville | 17 | Kiwanis Park | 32.37 | No | 1234 | 45 | IR6-7 | IRL North | 141 | 94.0043 | 459.3879 | 0.12 | 0.03 | 50240 | 49100 | 50240 | 8140 | A | 8140 A | 54.65 | 0 | 1.18 | 0.48 | 0.826 | 0.24 | 0.63 | 0.0081375 | 29 | 0 | 0 | 0.8821 | 0
Titusville | 17 | Kiwanis Park | 32.37 | No | 1234 | 29 | IR6-7 | IRL North | 86 | 101.0805 | 507.7166 | 0.13 | 0.01 | 50242 | 49102 | 50242 | 1200 | W | 1200 W | 54.65 | 0 | 2.39 | 0.316 | 1.673 | 0.158 | 0.347 | 0.12546 | 245 | 1 | 0.1 | 0.8821 | 0.1
Titusville | 17 | Kiwanis Park | 32.37 | No | 1234 | 45 | IR6-7 | IRL North | 177 | 146.4757 | 489.7688 | 0.15 | 0.04 | 50243 | 49103 | 50243 | 8140 | W | 8140 W | 54.65 | 0 | 1.18 | 0.48 | 0.826 | 0.24 | 0.74 | 0.12102 | 503 | 1 | 0.3 | 0.8821 | 0.3
Titusville | 17 | Kiwanis Park | 32.37 | No | 1234 | 45 | IR6-7 | IRL North | 942 | 240.9106 | 2489.1388 | 0.79 | 0.23 | 50244 | 49104 | 50244 | 8140 | C | 8140 C | 54.65 | 0 | 1.18 | 0.48 | 0.826 | 0.24 | 0.777 | 0.51699 | 2257 | 4 | 1.2 | 0.8821 | 1.1
Titusville | 17 | Kiwanis Park | 32.37 | No | 1234 | 29 | IR6-7 | IRL North | 70 | 86.8153 | 303.9625 | 0.11 | 0.01 | 50246 | 49106 | 50246 | 1200 | D | 1200 D | 54.65 | 0 | 2.39 | 0.316 | 1.673 | 0.158 | 0.473 | 0.07511 | 200 | 1 | 0.1 | 0.8821 | 0.1
Titusville | 17 | Kiwanis Park | 32.37 | No | 1234 | 29 | IR6-7 | IRL North | 6 | 22.4131 | 24.366 | 0.01 | 0 | 50253 | 49113 | 50253 | 1200 | D | 1200 D | 54.65 | 0 | 2.39 | 0.316 | 1.673 | 0.158 | 0.473 | 0.0060209 | 16 | 0 | 0 | 0.8821 | 0
Titusville | 17 | Kiwanis Park | 32.37 | No | 1234 | 45 | IR6-7 | IRL North | 129 | 264.4978 | 357.6317 | 0.11 | 0.03 | 50261 | 49121 | 50261 | 8140 | W | 8140 W | 54.65 | 0 | 1.18 | 0.48 | 0.826 | 0.24 | 0.74 | 0.088372 | 367 | 1 | 0.2 | 0.8821 | 0.2
Titusville | 17 | Kiwanis Park | 32.37 | No | 1234 | 45 | IR6-7 | IRL North | 13185 | 2095.9937 | 34843.8172 | 11.08 | 3.16 | 50262 | 49122 | 50262 | 8140 | C | 8140 C | 54.65 | 0 | 1.18 | 0.48 | 0.826 | 0.24 | 0.777 | 6.8585 | 29936 | 55 | 15.8 | 0.8821 | 13.9
Titusville | 17 | Kiwanis Park | 32.37 | No | 1234 | 102.5 | IR6-7 | IRL North | 40 | 70.2882 | 118.1867 | 0.06 | 0.01 | 50263 | 49123 | 50263 | 1300 | C | 1300 C | 54.65 | 0 | 2.42 | 0.516 | 1.694 | 0.258 | 0.692 | 0.024861 | 97 | 0 | 0.1 | 0.8821 | 0.1
Titusville | 17 | Kiwanis Park | 32.37 | No | 1234 | 29 | IR6-7 | IRL North | 319 | 159.4051 | 1384.7977 | 0.5 | 0.05 | 50279 | 49139 | 50279 | 1200 | D | 1200 D | 54.65 | 0 | 2.39 | 0.316 | 1.673 | 0.158 | 0.473 | 0.34219 | 909 | 3 | 0.3 | 0.8821 | 0.3
Titusville | 17 | Kiwanis Park | 32.37 | No | 1234 | 29 | IR6-7 | IRL North | 34 | 93.3778 | 203.3565 | 0.05 | 0.01 | 50280 | 49140 | 50280 | 1200 | W | 1200 W | 54.65 | 0 | 2.39 | 0.316 | 1.673 | 0.158 | 0.347 | 0.05025 | 98 | 0 | 0 | 0.8821 | 0
Titusville | 17 | Kiwanis Park | 32.37 | No | 1234 | 45 | IR6-7 | IRL North | 5 | 58.216 | 15.1084 | 0 | 0 | 50281 | 49141 | 50281 | 8140 | W | 8140 W | 54.65 | 0 | 1.18 | 0.48 | 0.826 | 0.24 | 0.74 | 0.0037334 | 16 | 0 | 0 | 0.8821 | 0
Titusville | 17 | Kiwanis Park | 32.37 | No | 1234 | 45 | IR6-7 | IRL North | 1478 | 312.0037 | 3907.1173 | 1.24 | 0.35 | 50282 | 49142 | 50282 | 8140 | C | 8140 C | 54.65 | 0 | 1.18 | 0.48 | 0.826 | 0.24 | 0.777 | 0.76474 | 3338 | 6 | 1.8 | 0.8821 | 1.6
Titusville | 17 | Kiwanis Park | 32.37 | No | 1234 | 105 | IR6-7 | IRL North | 94 | 61.8276 | 217.3162 | 0.13 | 0.02 | 50290 | 49149 | 50290 | 1400 | C | 1400 C | 54.65 | 0 | 2.83 | 0.497 | 1.981 | 0.2485 | 0.888 | 0.037337 | 186 | 1 | 0.1 | 0.8821 | 0.1
Titusville | 17 | Kiwanis Park | 32.37 | No | 1234 | 105 | IR6-7 | IRL North | 228 | 98.4994 | 527.7459 | 0.31 | 0.06 | 50297 | 49155 | 50297 | 1400 | B/D | 1400 B/D | 54.65 | 0 | 2.83 | 0.497 | 1.981 | 0.2485 | 0.887 | 0.13041 | 650 | 3 | 0.4 | 0.8821 | 0.4
Titusville | 17 | Kiwanis Park | 32.37 | No | 1234 | 45 | IR6-7 | IRL North | 138 | 120.4138 | 450.6279 | 0.12 | 0.03 | 50300 | 49157 | 50300 | 8140 | A | 8140 A | 54.65 | 0 | 1.18 | 0.48 | 0.826 | 0.24 | 0.63 | 0.018844 | 67 | 0 | 0 | 0.8821 | 0
Titusville | 17 | Kiwanis Park | 32.37 | No | 1234 | 45 | IR6-7 | IRL North | 475 | 339.1522 | 1316.709 | 0.4 | 0.11 | 50302 | 49159 | 50302 | 8140 | W | 8140 W | 54.65 | 0 | 1.18 | 0.48 | 0.826 | 0.24 | 0.74 | 0.32536 | 1353 | 2 | 0.7 | 0.8821 | 0.6
Titusville | 17 | Kiwanis Park | 32.37 | No | 1234 | 45 | IR6-7 | IRL North | 208 | 96.0215 | 503.4142 | 0.17 | 0.05 | 50305 | 49162 | 50305 | 8140 | D | 8140 D | 54.65 | 0 | 1.18 | 0.48 | 0.826 | 0.24 | 0.85 | 0.1244 | 594 | 1 | 0.3 | 0.8821 | 0.3
Titusville | 17 | Kiwanis Park | 32.37 | No | 1234 | 102.5 | IR6-7 | IRL North | 77 | 78.0308 | 215.4172 | 0.11 | 0.02 | 50306 | 49163 | 50306 | 1300 | D | 1300 D | 54.65 | 0 | 2.42 | 0.516 | 1.694 | 0.258 | 0.723 | 0.053231 | 216 | 1 | 0.1 | 0.8821 | 0.1
Titusville | 17 | Kiwanis Park | 32.37 | No | 1234 | 45 | IR6-7 | IRL North | 1360 | 358.9168 | 3595.0462 | 1.14 | 0.33 | 50307 | 49164 | 50307 | 8140 | C | 8140 C | 54.65 | 0 | 1.18 | 0.48 | 0.826 | 0.24 | 0.777 | 0.55499 | 2422 | 4 | 1.3 | 0.8821 | 1.1
Titusville | 17 | Kiwanis Park | 32.37 | No | 1234 | 29 | IR6-7 | IRL North | 126 | 198.0159 | 1173.8101 | 0.2 | 0.02 | 50309 | 49166 | 50309 | 1200 | A | 1200 A | 54.65 | 0 | 2.39 | 0.316 | 1.673 | 0.158 | 0.22 | 0.15382 | 190 | 1 | 0.1 | 0.8821 | 0.1
Titusville | 17 | Kiwanis Park | 32.37 | No | 1234 | 45 | IR6-7 | IRL North | 11 | 72.5185 | 29.4193 | 0.01 | 0 | 50310 | 49167 | 50310 | 8140 | W | 8140 W | 54.65 | 0 | 1.18 | 0.48 | 0.826 | 0.24 | 0.74 | 0.0072696 | 30 | 0 | 0 | 0.8821 | 0
Titusville | 17 | Kiwanis Park | 32.37 | No | 1234 | 29 | IR6-7 | IRL North | 42 | 88.8437 | 393.9448 | 0.07 | 0.01 | 50311 | 49168 | 50311 | 1200 | A | 1200 A | 54.65 | 0 | 2.39 | 0.316 | 1.673 | 0.158 | 0.22 | 0.043601 | 54 | 0 | 0 | 0.8821 | 0
Titusville | 17 | Kiwanis Park | 32.37 | No | 1234 | 45 | IR6-7 | IRL North | 107 | 97.0651 | 298.1787 | 0.09 | 0.03 | 50321 | 49175 | 50321 | 8140 | W | 8140 W | 54.65 | 0 | 1.18 | 0.48 | 0.826 | 0.24 | 0.74 | 0.073681 | 306 | 1 | 0.2 | 0.8821 | 0.2
Titusville | 17 | Kiwanis Park | 32.37 | No | 1234 | 45 | IR6-7 | IRL North | 1556 | 372.04 | 4111.3944 | 1.31 | 0.37 | 50322 | 49176 | 50322 | 8140 | C | 8140 C | 54.65 | 0 | 1.18 | 0.48 | 0.826 | 0.24 | 0.777 | 0.91223 | 3982 | 7 | 2.1 | 0.8821 | 1.9
Titusville | 17 | Kiwanis Park | 32.37 | No | 1234 | 45 | IR6-7 | IRL North | 210 | 196.9179 | 582.6043 | 0.18 | 0.05 | 50323 | 49177 | 50323 | 8140 | W | 8140 W | 54.65 | 0 | 1.18 | 0.48 | 0.826 | 0.24 | 0.74 | 0.14396 | 598 | 1 | 0.3 | 0.8821 | 0.3
Titusville | 17 | Kiwanis Park | 32.37 | No | 1234 | 105 | IR6-7 | IRL North | 751 | 286.0765 | 1741.4229 | 1.01 | 0.19 | 50326 | 49180 | 50326 | 1400 | A | 1400 A | 54.65 | 0 | 2.83 | 0.497 | 1.981 | 0.2485 | 0.886 | 0.43031 | 2142 | 9 | 1.2 | 0.8821 | 1.1
Titusville | 17 | Kiwanis Park | 32.37 | No | 1234 | 45 | IR6-7 | IRL North | 100 | 86.3654 | 276.7236 | 0.08 | 0.02 | 50328 | 49182 | 50328 | 8140 | W | 8140 W | 54.65 | 0 | 1.18 | 0.48 | 0.826 | 0.24 | 0.74 | 0.06838 | 284 | 1 | 0.2 | 0.8821 | 0.2
Titusville | 17 | Kiwanis Park | 32.37 | No | 1234 | 29 | IR6-7 | IRL North | 33 | 79.8823 | 195.241 | 0.05 | 0.01 | 50331 | 49185 | 50331 | 1200 | W | 1200 W | 54.65 | 0 | 2.39 | 0.316 | 1.673 | 0.158 | 0.347 | 3.7919e-06 | 0 | 0 | 0 | 0.8821 | 0
Titusville | 17 | Kiwanis Park | 32.37 | No | 1234 | 45 | IR6-7 | IRL North | 540 | 175.1158 | 1499.0334 | 0.45 | 0.13 | 50332 | 49186 | 50332 | 8140 | W | 8140 W | 54.65 | 0 | 1.18 | 0.48 | 0.826 | 0.24 | 0.74 | 0.3693 | 1535 | 3 | 0.8 | 0.8821 | 0.7
Titusville | 17 | Kiwanis Park | 32.37 | No | 1234 | 105 | IR6-7 | IRL North | 371 | 159.8639 | 860.6201 | 0.5 | 0.09 | 50337 | 49191 | 50337 | 1400 | A | 1400 A | 54.65 | 0 | 2.83 | 0.497 | 1.981 | 0.2485 | 0.886 | 0.21266 | 1058 | 5 | 0.6 | 0.8821 | 0.5
Titusville | 17 | Kiwanis Park | 32.37 | No | 1234 | 105 | IR6-7 | IRL North | 36 | 55.9951 | 83.2512 | 0.05 | 0.01 | 50338 | 49192 | 50338 | 1400 | A | 1400 A | 54.65 | 0 | 2.83 | 0.497 | 1.981 | 0.2485 | 0.886 | 0.020572 | 102 | 0 | 0.1 | 0.8821 | 0.1
Titusville | 17 | Kiwanis Park | 32.37 | No | 1234 | 29 | IR6-7 | IRL North | 169 | 177.1822 | 1578.672 | 0.26 | 0.03 | 50339 | 49193 | 50339 | 1200 | A | 1200 A | 54.65 | 0 | 2.39 | 0.316 | 1.673 | 0.158 | 0.22 | 0.37251 | 460 | 2 | 0.2 | 0.8821 | 0.2
Titusville | 17 | Kiwanis Park | 32.37 | No | 1234 | 45 | IR6-7 | IRL North | 224 | 157.1103 | 621.4454 | 0.19 | 0.05 | 50341 | 49195 | 50341 | 8140 | W | 8140 W | 54.65 | 0 | 1.18 | 0.48 | 0.826 | 0.24 | 0.74 | 0.15356 | 638 | 1 | 0.3 | 0.8821 | 0.3
Titusville | 17 | Kiwanis Park | 32.37 | No | 1234 | 45 | IR6-7 | IRL North | 902 | 238.3222 | 2383.7907 | 0.76 | 0.22 | 50342 | 49196 | 50342 | 8140 | C | 8140 C | 54.65 | 0 | 1.18 | 0.48 | 0.826 | 0.24 | 0.777 | 0.3722 | 1625 | 3 | 0.9 | 0.8821 | 0.8
Titusville | 17 | Kiwanis Park | 32.37 | No | 1234 | 29 | IR6-7 | IRL North | 480 | 398.1365 | 4479.5883 | 0.75 | 0.08 | 50345 | 49199 | 50345 | 1200 | A | 1200 A | 54.65 | 0 | 2.39 | 0.316 | 1.673 | 0.158 | 0.22 | 0.79686 | 985 | 4 | 0.3 | 0.8821 | 0.3
Titusville | 17 | Kiwanis Park | 32.37 | No | 1234 | 105 | IR6-7 | IRL North | 384 | 255.4432 | 889.8324 | 0.52 | 0.1 | 50348 | 49202 | 50348 | 1400 | B/D | 1400 B/D | 54.65 | 0 | 2.83 | 0.497 | 1.981 | 0.2485 | 0.887 | 0.21988 | 1096 | 5 | 0.6 | 0.8821 | 0.5
Titusville | 17 | Kiwanis Park | 32.37 | No | 1234 | 29 | IR6-7 | IRL North | 217 | 190.8385 | 2023.3129 | 0.34 | 0.03 | 50354 | 49208 | 50354 | 1200 | A | 1200 A | 54.65 | 0 | 2.39 | 0.316 | 1.673 | 0.158 | 0.22 | 0.49997 | 618 | 2 | 0.2 | 0.8821 | 0.2
Titusville | 17 | Kiwanis Park | 32.37 | No | 1234 | 45 | IR6-7 | IRL North | 225 | 145.8799 | 623.7408 | 0.19 | 0.05 | 50355 | 49209 | 50355 | 8140 | W | 8140 W | 54.65 | 0 | 1.18 | 0.48 | 0.826 | 0.24 | 0.74 | 0.15413 | 641 | 1 | 0.3 | 0.8821 | 0.3
Titusville | 17 | Kiwanis Park | 32.37 | No | 1234 | 45 | IR6-7 | IRL North | 59 | 74.3033 | 163.5504 | 0.05 | 0.01 | 50356 | 49210 | 50356 | 8140 | W | 8140 W | 54.65 | 0 | 1.18 | 0.48 | 0.826 | 0.24 | 0.74 | 0.0086395 | 36 | 0 | 0 | 0.8821 | 0
Titusville | 17 | Kiwanis Park | 32.37 | No | 1234 | 102.5 | IR6-7 | IRL North | 6 | 18.4078 | 18.1984 | 0.01 | 0 | 50357 | 49211 | 50357 | 1300 | B/D | 1300 B/D | 54.65 | 0 | 2.42 | 0.516 | 1.694 | 0.258 | 0.662 | 0.0044969 | 17 | 0 | 0 | 0.8821 | 0
Titusville | 17 | Kiwanis Park | 32.37 | No | 1234 | 102.5 | IR6-7 | IRL North | 260 | 203.9626 | 727.3167 | 0.38 | 0.07 | 50358 | 49212 | 50358 | 1300 | D | 1300 D | 54.65 | 0 | 2.42 | 0.516 | 1.694 | 0.258 | 0.723 | 0.17972 | 730 | 3 | 0.4 | 0.8821 | 0.4
Titusville | 17 | Kiwanis Park | 32.37 | No | 1234 | 102.5 | IR6-7 | IRL North | 24 | 40.3508 | 69.7944 | 0.04 | 0.01 | 50359 | 49213 | 50359 | 1300 | C/D | 1300 C/D | 54.65 | 0 | 2.42 | 0.516 | 1.694 | 0.258 | 0.692 | 0.017247 | 67 | 0 | 0 | 0.8821 | 0
Titusville | 17 | Kiwanis Park | 32.37 | No | 1234 | 102.5 | IR6-7 | IRL North | 566 | 182.1691 | 1755.3267 | 0.83 | 0.15 | 50360 | 49214 | 50360 | 1300 | B/D | 1300 B/D | 54.65 | 0 | 2.42 | 0.516 | 1.694 | 0.258 | 0.662 | 0.43375 | 1613 | 6 | 0.9 | 0.8821 | 0.8
Titusville | 17 | Kiwanis Park | 32.37 | No | 1234 | 105 | IR6-7 | IRL North | 19 | 54.0765 | 44.1713 | 0.03 | 0 | 50361 | 49215 | 50361 | 1400 | C | 1400 C | 54.65 | 0 | 2.83 | 0.497 | 1.981 | 0.2485 | 0.888 | 0.010915 | 54 | 0 | 0 | 0.8821 | 0
Titusville | 17 | Kiwanis Park | 32.37 | No | 1234 | 45 | IR6-7 | IRL North | 494 | 169.5467 | 1304.8729 | 0.41 | 0.12 | 50363 | 49217 | 50363 | 8140 | C | 8140 C | 54.65 | 0 | 1.18 | 0.48 | 0.826 | 0.24 | 0.777 | 0.20462 | 893 | 2 | 0.5 | 0.8821 | 0.4
Titusville | 17 | Kiwanis Park | 32.37 | No | 1234 | 13 | IR6-7 | IRL North | 3 | 20.261 | 17.155 | 0 | 0 | 50364 | 49218 | 50364 | 1100 | B/D | 1100 B/D | 54.65 | 0 | 1.85 | 0.22 | 1.295 | 0.11 | 0.342 | 0.0042391 | 8 | 0 | 0 | 0.8821 | 0
Titusville | 17 | Kiwanis Park | 32.37 | No | 1234 | 13 | IR6-7 | IRL North | 3 | 37.6457 | 16.6867 | 0 | 0 | 50371 | 49224 | 50371 | 1100 | D | 1100 D | 54.65 | 0 | 1.85 | 0.22 | 1.295 | 0.11 | 0.342 | 0.0041234 | 8 | 0 | 0 | 0.8821 | 0
Titusville | 17 | Kiwanis Park | 32.37 | No | 1234 | 105 | IR6-7 | IRL North | 68 | 62.3619 | 157.2941 | 0.09 | 0.02 | 50373 | 49226 | 50373 | 1400 | A | 1400 A | 54.65 | 0 | 2.83 | 0.497 | 1.981 | 0.2485 | 0.886 | 0.038868 | 193 | 1 | 0.1 | 0.8821 | 0.1
Titusville | 17 | Kiwanis Park | 32.37 | No | 1234 | 102.5 | IR6-7 | IRL North | 153 | 141.559 | 454.8829 | 0.22 | 0.04 | 50378 | 49231 | 50378 | 1300 | C | 1300 C | 54.65 | 0 | 2.42 | 0.516 | 1.694 | 0.258 | 0.692 | 0.1124 | 437 | 2 | 0.2 | 0.8821 | 0.2
Titusville | 17 | Kiwanis Park | 32.37 | No | 1234 | 45 | IR6-7 | IRL North | 529 | 338.7724 | 1467.0477 | 0.44 | 0.13 | 50382 | 49235 | 50382 | 8140 | W | 8140 W | 54.65 | 0 | 1.18 | 0.48 | 0.826 | 0.24 | 0.74 | 0.36251 | 1507 | 3 | 0.8 | 0.8821 | 0.7
Titusville | 17 | Kiwanis Park | 32.37 | No | 1234 | 45 | IR6-7 | IRL North | 1783 | 421.0646 | 4711.3257 | 1.5 | 0.43 | 50383 | 49236 | 50383 | 8140 | C | 8140 C | 54.65 | 0 | 1.18 | 0.48 | 0.826 | 0.24 | 0.777 | 0.46723 | 2039 | 4 | 1.1 | 0.8821 | 1
Titusville | 17 | Kiwanis Park | 32.37 | No | 1234 | 45 | IR6-7 | IRL North | 42 | 53.128 | 116.5944 | 0.04 | 0.01 | 50384 | 49237 | 50384 | 8140 | W | 8140 W | 54.65 | 0 | 1.18 | 0.48 | 0.826 | 0.24 | 0.74 | 0.02354 | 98 | 0 | 0.1 | 0.8821 | 0.1
Titusville | 17 | Kiwanis Park | 32.37 | No | 1234 | 13 | IR6-7 | IRL North | 103 | 134.601 | 615.6061 | 0.13 | 0.01 | 50385 | 49238 | 50385 | 1100 | D | 1100 D | 54.65 | 0 | 1.85 | 0.22 | 1.295 | 0.11 | 0.342 | 0.15212 | 292 | 1 | 0.1 | 0.8821 | 0.1
Titusville | 17 | Kiwanis Park | 32.37 | No | 1234 | 102.5 | IR6-7 | IRL North | 29 | 48.94 | 84.7786 | 0.04 | 0.01 | 50386 | 49239 | 50386 | 1300 | C/D | 1300 C/D | 54.65 | 0 | 2.42 | 0.516 | 1.694 | 0.258 | 0.692 | 0.020949 | 81 | 0 | 0 | 0.8821 | 0
Titusville | 17 | Kiwanis Park | 32.37 | No | 1234 | 102.5 | IR6-7 | IRL North | 42 | 49.7949 | 118.7967 | 0.06 | 0.01 | 50387 | 49240 | 50387 | 1300 | D | 1300 D | 54.65 | 0 | 2.42 | 0.516 | 1.694 | 0.258 | 0.723 | 0.029355 | 119 | 0 | 0.1 | 0.8821 | 0.1
Titusville | 17 | Kiwanis Park | 32.37 | No | 1234 | 45 | IR6-7 | IRL North | 1300 | 363.417 | 3435.6096 | 1.09 | 0.31 | 50388 | 49241 | 50388 | 8140 | C | 8140 C | 54.65 | 0 | 1.18 | 0.48 | 0.826 | 0.24 | 0.777 | 0.48612 | 2122 | 4 | 1.1 | 0.8821 | 1
Titusville | 17 | Kiwanis Park | 32.37 | No | 1234 | 13 | IR6-7 | IRL North | 513 | 286.6325 | 3082.5992 | 0.66 | 0.06 | 50389 | 49242 | 50389 | 1100 | B/D | 1100 B/D | 54.65 | 0 | 1.85 | 0.22 | 1.295 | 0.11 | 0.342 | 0.76172 | 1463 | 4 | 0.4 | 0.8821 | 0.4
Titusville | 17 | Kiwanis Park | 32.37 | No | 1234 | 29 | IR6-7 | IRL North | 7 | 39.1392 | 65.3558 | 0.01 | 0 | 50400 | 49250 | 50400 | 1200 | A | 1200 A | 54.65 | 0 | 2.39 | 0.316 | 1.673 | 0.158 | 0.22 | 0.014089 | 17 | 0 | 0 | 0.8821 | 0
Titusville | 17 | Kiwanis Park | 32.37 | No | 1234 | 45 | IR6-7 | IRL North | 137 | 115.9412 | 380.0159 | 0.12 | 0.03 | 50401 | 49251 | 50401 | 8140 | W | 8140 W | 54.65 | 0 | 1.18 | 0.48 | 0.826 | 0.24 | 0.74 | 0.093904 | 390 | 1 | 0.2 | 0.8821 | 0.2
Titusville | 17 | Kiwanis Park | 32.37 | No | 1234 | 45 | IR6-7 | IRL North | 605 | 183.8647 | 1598.2623 | 0.51 | 0.15 | 50402 | 49252 | 50402 | 8140 | C | 8140 C | 54.65 | 0 | 1.18 | 0.48 | 0.826 | 0.24 | 0.777 | 0.26269 | 1147 | 2 | 0.6 | 0.8821 | 0.5
Titusville | 17 | Kiwanis Park | 32.37 | No | 1234 | 45 | IR6-7 | IRL North | 1274 | 359.0183 | 3366.7513 | 1.07 | 0.31 | 50403 | 49253 | 50403 | 8140 | C | 8140 C | 54.65 | 0 | 1.18 | 0.48 | 0.826 | 0.24 | 0.777 | 0.29909 | 1305 | 2 | 0.7 | 0.8821 | 0.6
Titusville | 17 | Kiwanis Park | 32.37 | No | 1234 | 13 | IR6-7 | IRL North | 3 | 34.3859 | 18.4362 | 0 | 0 | 50405 | 49255 | 50405 | 1100 | B/D | 1100 B/D | 54.65 | 0 | 1.85 | 0.22 | 1.295 | 0.11 | 0.342 | 0.0045557 | 9 | 0 | 0 | 0.8821 | 0
Titusville | 17 | Kiwanis Park | 32.37 | No | 1234 | 102.5 | IR6-7 | IRL North | 105 | 151.3381 | 325.6417 | 0.15 | 0.03 | 50407 | 49257 | 50407 | 1300 | B/D | 1300 B/D | 54.65 | 0 | 2.42 | 0.516 | 1.694 | 0.258 | 0.662 | 0.080468 | 299 | 1 | 0.2 | 0.8821 | 0.2
Titusville | 17 | Kiwanis Park | 32.37 | No | 1234 | 13 | IR6-7 | IRL North | 64 | 98.9954 | 512.0901 | 0.08 | 0.01 | 50408 | 49258 | 50408 | 1100 | W | 1100 W | 54.65 | 0 | 1.85 | 0.22 | 1.295 | 0.11 | 0.258 | 0.12654 | 183 | 1 | 0 | 0.8821 | 0
Titusville | 17 | Kiwanis Park | 32.37 | No | 1234 | 45 | IR6-7 | IRL North | 116 | 81.6704 | 322.5377 | 0.1 | 0.03 | 50412 | 49262 | 50412 | 8140 | W | 8140 W | 54.65 | 0 | 1.18 | 0.48 | 0.826 | 0.24 | 0.74 | 0.0797 | 331 | 1 | 0.2 | 0.8821 | 0.2
Titusville | 17 | Kiwanis Park | 32.37 | No | 1234 | 13 | IR6-7 | IRL North | 4 | 34.3792 | 46.9328 | 0.01 | 0 | 50425 | 49274 | 50425 | 1100 | A | 1100 A | 54.65 | 0 | 1.85 | 0.22 | 1.295 | 0.11 | 0.174 | 0.011597 | 11 | 0 | 0 | 0.8821 | 0
Titusville | 17 | Kiwanis Park | 32.37 | No | 1234 | 29 | IR6-7 | IRL North | 15 | 32.2786 | 64.0374 | 0.02 | 0 | 50429 | 49278 | 50429 | 1200 | D | 1200 D | 54.65 | 0 | 2.39 | 0.316 | 1.673 | 0.158 | 0.473 | 0.0090628 | 24 | 0 | 0 | 0.8821 | 0
Titusville | 17 | Kiwanis Park | 32.37 | No | 1234 | 29 | IR6-7 | IRL North | 9 | 29.9409 | 54.885 | 0.01 | 0 | 50430 | 49279 | 50430 | 1200 | W | 1200 W | 54.65 | 0 | 2.39 | 0.316 | 1.673 | 0.158 | 0.347 | 0.013562 | 26 | 0 | 0 | 0.8821 | 0
Titusville | 17 | Kiwanis Park | 32.37 | No | 1234 | 45 | IR6-7 | IRL North | 2841 | 718.7337 | 7508.3318 | 2.39 | 0.68 | 50431 | 49280 | 50431 | 8140 | C | 8140 C | 54.65 | 0 | 1.18 | 0.48 | 0.826 | 0.24 | 0.777 | 1.6748 | 7310 | 13 | 3.9 | 0.8821 | 3.4
Titusville | 17 | Kiwanis Park | 32.37 | No | 1234 | 102.5 | IR6-7 | IRL North | 46 | 191.6299 | 141.1563 | 0.07 | 0.01 | 50434 | 49283 | 50434 | 1300 | B/D | 1300 B/D | 54.65 | 0 | 2.42 | 0.516 | 1.694 | 0.258 | 0.662 | 0.03488 | 130 | 0 | 0.1 | 0.8821 | 0.1
Titusville | 17 | Kiwanis Park | 32.37 | No | 1234 | 13 | IR6-7 | IRL North | 17 | 64.5121 | 133.3952 | 0.02 | 0 | 50435 | 49284 | 50435 | 1100 | W | 1100 W | 54.65 | 0 | 1.85 | 0.22 | 1.295 | 0.11 | 0.258 | 0.032963 | 48 | 0 | 0 | 0.8821 | 0
Titusville | 17 | Kiwanis Park | 32.37 | No | 1234 | 45 | IR6-7 | IRL North | 403 | 185.8171 | 1117.3835 | 0.34 | 0.1 | 50436 | 49285 | 50436 | 8140 | W | 8140 W | 54.65 | 0 | 1.18 | 0.48 | 0.826 | 0.24 | 0.74 | 0.10331 | 429 | 1 | 0.2 | 0.8821 | 0.2
Titusville | 17 | Kiwanis Park | 32.37 | No | 1234 | 45 | IR6-7 | IRL North | 33 | 36.8893 | 80.1725 | 0.03 | 0.01 | 50437 | 49286 | 50437 | 8140 | D | 8140 D | 54.65 | 0 | 1.18 | 0.48 | 0.826 | 0.24 | 0.85 | 0.0093163 | 44 | 0 | 0 | 0.8821 | 0
Titusville | 17 | Kiwanis Park | 32.37 | No | 1234 | 105 | IR6-7 | IRL North | 142 | 73.7917 | 328.3879 | 0.19 | 0.04 | 50439 | 49288 | 50439 | 1400 | B/D | 1400 B/D | 54.65 | 0 | 2.83 | 0.497 | 1.981 | 0.2485 | 0.887 | 0.081146 | 404 | 2 | 0.2 | 0.8821 | 0.2
Titusville | 17 | Kiwanis Park | 32.37 | No | 1234 | 45 | IR6-7 | IRL North | 322 | 157.5968 | 1049.0786 | 0.27 | 0.08 | 50441 | 49290 | 50441 | 8140 | A | 8140 A | 54.65 | 0 | 1.18 | 0.48 | 0.826 | 0.24 | 0.63 | 0.014581 | 52 | 0 | 0 | 0.8821 | 0
Titusville | 17 | Kiwanis Park | 32.37 | No | 1234 | 13 | IR6-7 | IRL North | 22 | 84.8406 | 259.0725 | 0.03 | 0 | 50443 | 49292 | 50443 | 1100 | A | 1100 A | 54.65 | 0 | 1.85 | 0.22 | 1.295 | 0.11 | 0.174 | 0.064018 | 63 | 0 | 0 | 0.8821 | 0
Titusville | 17 | Kiwanis Park | 32.37 | No | 1234 | 13 | IR6-7 | IRL North | 93 | 138.296 | 1098.6696 | 0.12 | 0.01 | 50444 | 49293 | 50444 | 1100 | A | 1100 A | 54.65 | 0 | 1.85 | 0.22 | 1.295 | 0.11 | 0.174 | 0.27149 | 265 | 1 | 0.1 | 0.8821 | 0.1
Titusville | 17 | Kiwanis Park | 32.37 | No | 1234 | 29 | IR6-7 | IRL North | 381 | 421.6068 | 2256.3452 | 0.59 | 0.06 | 50454 | 49302 | 50454 | 1200 | W | 1200 W | 54.65 | 0 | 2.39 | 0.316 | 1.673 | 0.158 | 0.347 | 0.55755 | 1087 | 4 | 0.4 | 0.8821 | 0.4
Titusville | 17 | Kiwanis Park | 32.37 | No | 1234 | 29 | IR6-7 | IRL North | 113 | 135.7383 | 1054.1115 | 0.18 | 0.02 | 50455 | 49303 | 50455 | 1200 | A | 1200 A | 54.65 | 0 | 2.39 | 0.316 | 1.673 | 0.158 | 0.22 | 0.15773 | 195 | 1 | 0.1 | 0.8821 | 0.1
Titusville | 17 | Kiwanis Park | 32.37 | No | 1234 | 13 | IR6-7 | IRL North | 98 | 160.3063 | 590.9919 | 0.13 | 0.01 | 50466 | 49314 | 50466 | 1100 | D | 1100 D | 54.65 | 0 | 1.85 | 0.22 | 1.295 | 0.11 | 0.342 | 0.14604 | 281 | 1 | 0.1 | 0.8821 | 0.1
Titusville | 17 | Kiwanis Park | 32.37 | No | 1234 | 13 | IR6-7 | IRL North | 354 | 270.4481 | 2122.7975 | 0.46 | 0.04 | 50467 | 49315 | 50467 | 1100 | B/D | 1100 B/D | 54.65 | 0 | 1.85 | 0.22 | 1.295 | 0.11 | 0.342 | 0.52455 | 1008 | 3 | 0.2 | 0.8821 | 0.2
Titusville | 17 | Kiwanis Park | 32.37 | No | 1234 | 29 | IR6-7 | IRL North | 1065 | 641.3209 | 9936.4241 | 1.66 | 0.17 | 50470 | 49318 | 50470 | 1200 | A | 1200 A | 54.65 | 0 | 2.39 | 0.316 | 1.673 | 0.158 | 0.22 | 2.4553 | 3034 | 11 | 1.1 | 0.8821 | 1
Titusville | 17 | Kiwanis Park | 32.37 | No | 1234 | 13 | IR6-7 | IRL North | 73 | 158.1259 | 860.2799 | 0.09 | 0.01 | 50474 | 49322 | 50474 | 1100 | A | 1100 A | 54.65 | 0 | 1.85 | 0.22 | 1.295 | 0.11 | 0.174 | 0.21258 | 208 | 1 | 0.1 | 0.8821 | 0.1
Titusville | 17 | Kiwanis Park | 32.37 | No | 1234 | 13 | IR6-7 | IRL North | 70 | 119.9813 | 827.1736 | 0.09 | 0.01 | 50475 | 49323 | 50475 | 1100 | A | 1100 A | 54.65 | 0 | 1.85 | 0.22 | 1.295 | 0.11 | 0.174 | 0.2044 | 200 | 1 | 0 | 0.8821 | 0
Titusville | 17 | Kiwanis Park | 32.37 | No | 1234 | 102.5 | IR6-7 | IRL North | 12 | 60.8668 | 35.5816 | 0.02 | 0 | 50477 | 49325 | 50477 | 1300 | C | 1300 C | 54.65 | 0 | 2.42 | 0.516 | 1.694 | 0.258 | 0.692 | 0.0087924 | 34 | 0 | 0 | 0.8821 | 0
Titusville | 17 | Kiwanis Park | 32.37 | No | 1234 | 13 | IR6-7 | IRL North | 59 | 95.8458 | 353.6891 | 0.08 | 0.01 | 50481 | 49329 | 50481 | 1100 | B/D | 1100 B/D | 54.65 | 0 | 1.85 | 0.22 | 1.295 | 0.11 | 0.342 | 0.087398 | 168 | 0 | 0 | 0.8821 | 0
Titusville | 17 | Kiwanis Park | 32.37 | No | 1234 | 13 | IR6-7 | IRL North | 20 | 70.4192 | 235.1631 | 0.03 | 0 | 50482 | 49330 | 50482 | 1100 | A | 1100 A | 54.65 | 0 | 1.85 | 0.22 | 1.295 | 0.11 | 0.174 | 0.05811 | 57 | 0 | 0 | 0.8821 | 0
Titusville | 17 | Kiwanis Park | 32.37 | No | 1234 | 13 | IR6-7 | IRL North | 19 | 43.8924 | 114.6078 | 0.02 | 0 | 50483 | 49331 | 50483 | 1100 | B/D | 1100 B/D | 54.65 | 0 | 1.85 | 0.22 | 1.295 | 0.11 | 0.342 | 0.02832 | 54 | 0 | 0 | 0.8821 | 0
Titusville | 17 | Kiwanis Park | 32.37 | No | 1234 | 105 | IR6-7 | IRL North | 9 | 28.8795 | 20.8387 | 0.01 | 0 | 50487 | 49335 | 50487 | 1400 | C | 1400 C | 54.65 | 0 | 2.83 | 0.497 | 1.981 | 0.2485 | 0.888 | 0.0051493 | 26 | 0 | 0 | 0.8821 | 0
Titusville | 17 | Kiwanis Park | 32.37 | No | 1234 | 13 | IR6-7 | IRL North | 444 | 235.8467 | 2664.8115 | 0.57 | 0.05 | 50490 | 49338 | 50490 | 1100 | B/D | 1100 B/D | 54.65 | 0 | 1.85 | 0.22 | 1.295 | 0.11 | 0.342 | 0.65849 | 1265 | 4 | 0.3 | 0.8821 | 0.3
Titusville | 17 | Kiwanis Park | 32.37 | No | 1234 | 105 | IR6-7 | IRL North | 533 | 205.6807 | 1233.7219 | 0.72 | 0.13 | 50494 | 49342 | 50494 | 1400 | B/D | 1400 B/D | 54.65 | 0 | 2.83 | 0.497 | 1.981 | 0.2485 | 0.887 | 0.30486 | 1519 | 7 | 0.8 | 0.8821 | 0.7
Titusville | 17 | Kiwanis Park | 32.37 | No | 1234 | 105 | IR6-7 | IRL North | 6 | 29.2699 | 13.519 | 0.01 | 0 | 50495 | 49343 | 50495 | 1400 | B/D | 1400 B/D | 54.65 | 0 | 2.83 | 0.497 | 1.981 | 0.2485 | 0.887 | 0.0033406 | 17 | 0 | 0 | 0.8821 | 0
Titusville | 17 | Kiwanis Park | 32.37 | No | 1234 | 13 | IR6-7 | IRL North | 27 | 53.2303 | 159.1586 | 0.03 | 0 | 50502 | 49350 | 50502 | 1100 | B/D | 1100 B/D | 54.65 | 0 | 1.85 | 0.22 | 1.295 | 0.11 | 0.342 | 0.039329 | 76 | 0 | 0 | 0.8821 | 0
Titusville | 17 | Kiwanis Park | 32.37 | No | 1234 | 13 | IR6-7 | IRL North | 26 | 77.7325 | 311.7235 | 0.03 | 0 | 50503 | 49351 | 50503 | 1100 | A | 1100 A | 54.65 | 0 | 1.85 | 0.22 | 1.295 | 0.11 | 0.174 | 0.077028 | 75 | 0 | 0 | 0.8821 | 0
Titusville | 17 | Kiwanis Park | 32.37 | No | 1234 | 13 | IR6-7 | IRL North | 44 | 66.89 | 261.8983 | 0.06 | 0 | 50504 | 49352 | 50504 | 1100 | B/D | 1100 B/D | 54.65 | 0 | 1.85 | 0.22 | 1.295 | 0.11 | 0.342 | 0.064716 | 124 | 0 | 0 | 0.8821 | 0
Titusville | 17 | Kiwanis Park | 32.37 | No | 1234 | 102.5 | IR6-7 | IRL North | 176 | 124.4066 | 545.8602 | 0.26 | 0.05 | 50508 | 49356 | 50508 | 1300 | B/D | 1300 B/D | 54.65 | 0 | 2.42 | 0.516 | 1.694 | 0.258 | 0.662 | 0.13488 | 502 | 2 | 0.3 | 0.8821 | 0.3
Titusville | 17 | Kiwanis Park | 32.37 | No | 1234 | 102.5 | IR6-7 | IRL North | 81 | 65.9189 | 249.7475 | 0.12 | 0.02 | 50519 | 49367 | 50519 | 1300 | B/D | 1300 B/D | 54.65 | 0 | 2.42 | 0.516 | 1.694 | 0.258 | 0.662 | 0.061714 | 229 | 1 | 0.1 | 0.8821 | 0.1
Titusville | 17 | Kiwanis Park | 32.37 | No | 1234 | 13 | IR6-7 | IRL North | 165 | 184.7884 | 1950.4407 | 0.21 | 0.02 | 50526 | 49374 | 50526 | 1100 | A | 1100 A | 54.65 | 0 | 1.85 | 0.22 | 1.295 | 0.11 | 0.174 | 0.48196 | 471 | 1 | 0.1 | 0.8821 | 0.1
Titusville | 17 | Kiwanis Park | 32.37 | No | 1234 | 29 | IR6-7 | IRL North | 1913 | 1145.9755 | 12922.267 | 2.99 | 0.3 | 50527 | 49375 | 50527 | 1200 | B/D | 1200 B/D | 54.65 | 0 | 2.39 | 0.316 | 1.673 | 0.158 | 0.304 | 3.1931 | 5453 | 20 | 1.9 | 0.8821 | 1.7
Titusville | 17 | Kiwanis Park | 32.37 | No | 1234 | 29 | IR6-7 | IRL North | 1694 | 716.1422 | 15811.7412 | 2.64 | 0.27 | 50528 | 49376 | 50528 | 1200 | A | 1200 A | 54.65 | 0 | 2.39 | 0.316 | 1.673 | 0.158 | 0.22 | 3.9072 | 4829 | 18 | 1.7 | 0.8821 | 1.5
Titusville | 17 | Kiwanis Park | 32.37 | No | 1234 | 29 | IR6-7 | IRL North | 6828 | 1774.9201 | 63730.7158 | 10.66 | 1.08 | 50529 | 49377 | 50529 | 1200 | A | 1200 A | 54.65 | 0 | 2.39 | 0.316 | 1.673 | 0.158 | 0.22 | 15.7481 | 19462 | 72 | 6.8 | 0.8821 | 6
Titusville | 17 | Kiwanis Park | 32.37 | No | 1234 | 102.5 | IR6-7 | IRL North | 120 | 135.8305 | 371.1885 | 0.18 | 0.03 | 50531 | 49379 | 50531 | 1300 | B/D | 1300 B/D | 54.65 | 0 | 2.42 | 0.516 | 1.694 | 0.258 | 0.662 | 0.091722 | 341 | 1 | 0.2 | 0.8821 | 0.2
Titusville | 17 | Kiwanis Park | 32.37 | No | 1234 | 102.5 | IR6-7 | IRL North | 9 | 31.8029 | 28.0135 | 0.01 | 0 | 50532 | 49380 | 50532 | 1300 | B/D | 1300 B/D | 54.65 | 0 | 2.42 | 0.516 | 1.694 | 0.258 | 0.662 | 0.0069223 | 26 | 0 | 0 | 0.8821 | 0
Titusville | 17 | Kiwanis Park | 32.37 | No | 1234 | 0 | IR6-7 | IRL North | 1105 | 353.5638 | 4537.1424 | 0.46 | 0.07 | 50538 | 49386 | 50538 | 5300 | B/D | 5300 B/D | 54.65 | 0 | 0.6 | 0.135 | 0.42 | 0.0675 | 0.5 | 1.1211 | 3149 | 3 | 0.5 | 0.8821 | 0.4
Titusville | 17 | Kiwanis Park | 32.37 | No | 1234 | 29 | IR6-7 | IRL North | 1887 | 887.4909 | 17613.8748 | 2.95 | 0.3 | 50543 | 49391 | 50543 | 1200 | A | 1200 A | 54.65 | 0 | 2.39 | 0.316 | 1.673 | 0.158 | 0.22 | 4.3525 | 5379 | 20 | 1.9 | 0.8821 | 1.7
Titusville | 17 | Kiwanis Park | 32.37 | No | 1234 | 29 | IR6-7 | IRL North | 2939 | 842.7179 | 19853.6067 | 4.59 | 0.46 | 50544 | 49392 | 50544 | 1200 | B/D | 1200 B/D | 54.65 | 0 | 2.39 | 0.316 | 1.673 | 0.158 | 0.304 | 4.9059 | 8378 | 31 | 2.9 | 0.8821 | 2.6
Titusville | 17 | Kiwanis Park | 32.37 | No | 1234 | 29 | IR6-7 | IRL North | 187 | 197.2724 | 1746.1467 | 0.29 | 0.03 | 50545 | 49393 | 50545 | 1200 | A | 1200 A | 54.65 | 0 | 2.39 | 0.316 | 1.673 | 0.158 | 0.22 | 0.43148 | 533 | 2 | 0.2 | 0.8821 | 0.2
Titusville | 17 | Kiwanis Park | 32.37 | No | 1234 | 102.5 | IR6-7 | IRL North | 43 | 81.1815 | 131.9941 | 0.06 | 0.01 | 50548 | 49396 | 50548 | 1300 | B/D | 1300 B/D | 54.65 | 0 | 2.42 | 0.516 | 1.694 | 0.258 | 0.662 | 0.032616 | 121 | 0 | 0.1 | 0.8821 | 0.1
Titusville | 17 | Kiwanis Park | 32.37 | No | 1234 | 102.5 | IR6-7 | IRL North | 67 | 239.7684 | 207.5026 | 0.1 | 0.02 | 50549 | 49397 | 50549 | 1300 | B/D | 1300 B/D | 54.65 | 0 | 2.42 | 0.516 | 1.694 | 0.258 | 0.662 | 0.051275 | 191 | 1 | 0.1 | 0.8821 | 0.1
Titusville | 17 | Kiwanis Park | 32.37 | No | 1234 | 13 | IR6-7 | IRL North | 26 | 64.1361 | 158.3774 | 0.03 | 0 | 50551 | 49399 | 50551 | 1100 | D | 1100 D | 54.65 | 0 | 1.85 | 0.22 | 1.295 | 0.11 | 0.342 | 0.039136 | 75 | 0 | 0 | 0.8821 | 0
Titusville | 17 | Kiwanis Park | 32.37 | No | 1234 | 13 | IR6-7 | IRL North | 56 | 111.7735 | 657.235 | 0.07 | 0.01 | 50559 | 49407 | 50559 | 1100 | A | 1100 A | 54.65 | 0 | 1.85 | 0.22 | 1.295 | 0.11 | 0.174 | 0.16241 | 159 | 0 | 0 | 0.8821 | 0
Titusville | 17 | Kiwanis Park | 32.37 | No | 1234 | 73.5 | IR6-7 | IRL North | 383 | 162.1733 | 1226.2692 | 0.42 | 0.03 | 50560 | 49408 | 50560 | 1550 | D | 1550 D | 54.65 | 0 | 1.79 | 0.15 | 1.253 | 0.075 | 0.858 | 0.30302 | 1460 | 4 | 0.2 | 0.8821 | 0.2
Titusville | 17 | Kiwanis Park | 32.37 | No | 1234 | 13 | IR6-7 | IRL North | 6 | 40.2133 | 74.5202 | 0.01 | 0 | 50568 | 49416 | 50568 | 1100 | A | 1100 A | 54.65 | 0 | 1.85 | 0.22 | 1.295 | 0.11 | 0.174 | 0.018414 | 18 | 0 | 0 | 0.8821 | 0
Titusville | 17 | Kiwanis Park | 32.37 | No | 1234 | 13 | IR6-7 | IRL North | 5 | 27.5698 | 30.7235 | 0.01 | 0 | 50569 | 49417 | 50569 | 1100 | D | 1100 D | 54.65 | 0 | 1.85 | 0.22 | 1.295 | 0.11 | 0.342 | 0.0075919 | 15 | 0 | 0 | 0.8821 | 0
Titusville | 17 | Kiwanis Park | 32.37 | No | 1234 | 13 | IR6-7 | IRL North | 97 | 109.4265 | 583.0403 | 0.13 | 0.01 | 50570 | 49418 | 50570 | 1100 | D | 1100 D | 54.65 | 0 | 1.85 | 0.22 | 1.295 | 0.11 | 0.342 | 0.14407 | 277 | 1 | 0.1 | 0.8821 | 0.1
Titusville | 17 | Kiwanis Park | 32.37 | No | 1234 | 73.5 | IR6-7 | IRL North | 35 | 62.5696 | 118.4592 | 0.04 | 0 | 50571 | 49419 | 50571 | 1550 | C | 1550 C | 54.65 | 0 | 1.79 | 0.15 | 1.253 | 0.075 | 0.825 | 0.029272 | 136 | 0 | 0 | 0.8821 | 0
Titusville | 17 | Kiwanis Park | 32.37 | No | 1234 | 13 | IR6-7 | IRL North | 125 | 108.1829 | 751.0223 | 0.16 | 0.01 | 50572 | 49420 | 50572 | 1100 | B/D | 1100 B/D | 54.65 | 0 | 1.85 | 0.22 | 1.295 | 0.11 | 0.342 | 0.18558 | 357 | 1 | 0.1 | 0.8821 | 0.1
Titusville | 17 | Kiwanis Park | 32.37 | No | 1234 | 73.5 | IR6-7 | IRL North | 58 | 74.7251 | 195.2103 | 0.06 | 0 | 50573 | 49421 | 50573 | 1550 | C | 1550 C | 54.65 | 0 | 1.79 | 0.15 | 1.253 | 0.075 | 0.825 | 0.048237 | 224 | 1 | 0 | 0.8821 | 0
Titusville | 17 | Kiwanis Park | 32.37 | No | 1234 | 73.5 | IR6-7 | IRL North | 183 | 227.1854 | 651.8108 | 0.2 | 0.01 | 50574 | 49422 | 50574 | 1550 | B/D | 1550 B/D | 54.65 | 0 | 1.79 | 0.15 | 1.253 | 0.075 | 0.793 | 0.16107 | 717 | 2 | 0.1 | 0.8821 | 0.1
Titusville | 17 | Kiwanis Park | 32.37 | No | 1234 | 13 | IR6-7 | IRL North | 393 | 246.4767 | 2361.2013 | 0.51 | 0.04 | 50578 | 49426 | 50578 | 1100 | B/D | 1100 B/D | 54.65 | 0 | 1.85 | 0.22 | 1.295 | 0.11 | 0.342 | 0.58346 | 1121 | 3 | 0.3 | 0.8821 | 0.3
Titusville | 17 | Kiwanis Park | 32.37 | No | 1234 | 13 | IR6-7 | IRL North | 127 | 134.5653 | 764.2719 | 0.16 | 0.01 | 50579 | 49427 | 50579 | 1100 | D | 1100 D | 54.65 | 0 | 1.85 | 0.22 | 1.295 | 0.11 | 0.342 | 0.18885 | 363 | 1 | 0.1 | 0.8821 | 0.1
Titusville | 17 | Kiwanis Park | 32.37 | No | 1234 | 13 | IR6-7 | IRL North | 37 | 74.1177 | 222.0658 | 0.05 | 0 | 50584 | 49432 | 50584 | 1100 | D | 1100 D | 54.65 | 0 | 1.85 | 0.22 | 1.295 | 0.11 | 0.342 | 0.054873 | 105 | 0 | 0 | 0.8821 | 0
Titusville | 17 | Kiwanis Park | 32.37 | No | 1234 | 13 | IR6-7 | IRL North | 78 | 189.9688 | 919.3865 | 0.1 | 0.01 | 50589 | 49436 | 50589 | 1100 | A | 1100 A | 54.65 | 0 | 1.85 | 0.22 | 1.295 | 0.11 | 0.174 | 0.22718 | 222 | 1 | 0.1 | 0.8821 | 0.1
Titusville | 17 | Kiwanis Park | 32.37 | No | 1234 | 29 | IR6-7 | IRL North | 0 | 2.1415 | 0.1572 | 0 | 0 | 50590 | 49437 | 50590 | 1200 | A | 1200 A | 54.65 | 0 | 2.39 | 0.316 | 1.673 | 0.158 | 0.22 | 3.8845e-05 | 0 | 0 | 0 | 0.8821 | 0
Titusville | 17 | Kiwanis Park | 32.37 | No | 1234 | 29 | IR6-7 | IRL North | 116 | 413.0233 | 1081.2106 | 0.18 | 0.02 | 50591 | 49438 | 50591 | 1200 | A | 1200 A | 54.65 | 0 | 2.39 | 0.316 | 1.673 | 0.158 | 0.22 | 0.26717 | 330 | 1 | 0.1 | 0.8821 | 0.1
Titusville | 17 | Kiwanis Park | 32.37 | No | 1234 | 105 | IR6-7 | IRL North | 2 | 18.6539 | 4.6047 | 0 | 0 | 50593 | 49440 | 50593 | 1400 | B/D | 1400 B/D | 54.65 | 0 | 2.83 | 0.497 | 1.981 | 0.2485 | 0.887 | 0.0011378 | 6 | 0 | 0 | 0.8821 | 0
Titusville | 17 | Kiwanis Park | 32.37 | No | 1234 | 105 | IR6-7 | IRL North | 123 | 67.5108 | 284.0849 | 0.17 | 0.03 | 50597 | 49444 | 50597 | 1400 | B/D | 1400 B/D | 54.65 | 0 | 2.83 | 0.497 | 1.981 | 0.2485 | 0.887 | 0.070199 | 350 | 2 | 0.2 | 0.8821 | 0.2
Titusville | 17 | Kiwanis Park | 32.37 | No | 1234 | 105 | IR6-7 | IRL North | 389 | 129.4965 | 901.4003 | 0.53 | 0.1 | 50602 | 49449 | 50602 | 1400 | B/D | 1400 B/D | 54.65 | 0 | 2.83 | 0.497 | 1.981 | 0.2485 | 0.887 | 0.22274 | 1110 | 5 | 0.6 | 0.8821 | 0.5
Titusville | 17 | Kiwanis Park | 32.37 | No | 1234 | 73.5 | IR6-7 | IRL North | 58 | 85.0594 | 186.0892 | 0.06 | 0 | 50603 | 49450 | 50603 | 1550 | D | 1550 D | 54.65 | 0 | 1.79 | 0.15 | 1.253 | 0.075 | 0.858 | 0.045983 | 222 | 1 | 0 | 0.8821 | 0
Titusville | 17 | Kiwanis Park | 32.37 | No | 1234 | 73.5 | IR6-7 | IRL North | 14 | 59.5289 | 48.0232 | 0.02 | 0 | 50606 | 49453 | 50606 | 1550 | C | 1550 C | 54.65 | 0 | 1.79 | 0.15 | 1.253 | 0.075 | 0.825 | 0.011867 | 55 | 0 | 0 | 0.8821 | 0
Titusville | 17 | Kiwanis Park | 32.37 | No | 1234 | 73.5 | IR6-7 | IRL North | 22 | 39.3499 | 77.1594 | 0.02 | 0 | 50610 | 49457 | 50610 | 1550 | B/D | 1550 B/D | 54.65 | 0 | 1.79 | 0.15 | 1.253 | 0.075 | 0.793 | 0.019066 | 85 | 0 | 0 | 0.8821 | 0
Titusville | 17 | Kiwanis Park | 32.37 | No | 1234 | 29 | IR6-7 | IRL North | 0 | 15.1511 | 2.2411 | 0 | 0 | 50612 | 49459 | 50612 | 1200 | A | 1200 A | 54.65 | 0 | 2.39 | 0.316 | 1.673 | 0.158 | 0.22 | 0.00055378 | 1 | 0 | 0 | 0.8821 | 0
Titusville | 17 | Kiwanis Park | 32.37 | No | 1234 | 29 | IR6-7 | IRL North | 9 | 52.8066 | 83.0469 | 0.01 | 0 | 50614 | 49461 | 50614 | 1200 | A | 1200 A | 54.65 | 0 | 2.39 | 0.316 | 1.673 | 0.158 | 0.22 | 0.020521 | 25 | 0 | 0 | 0.8821 | 0
Titusville | 17 | Kiwanis Park | 32.37 | No | 1234 | 29 | IR6-7 | IRL North | 44 | 112.1503 | 260.0721 | 0.07 | 0.01 | 50615 | 49462 | 50615 | 1200 | W | 1200 W | 54.65 | 0 | 2.39 | 0.316 | 1.673 | 0.158 | 0.347 | 0.064265 | 125 | 0 | 0 | 0.8821 | 0
Titusville | 17 | Kiwanis Park | 32.37 | No | 1234 | 29 | IR6-7 | IRL North | 179 | 176.0342 | 1670.6771 | 0.28 | 0.03 | 50617 | 49464 | 50617 | 1200 | A | 1200 A | 54.65 | 0 | 2.39 | 0.316 | 1.673 | 0.158 | 0.22 | 0.41283 | 510 | 2 | 0.2 | 0.8821 | 0.2
Titusville | 17 | Kiwanis Park | 32.37 | No | 1234 | 13 | IR6-7 | IRL North | 46 | 77.0837 | 276.2689 | 0.06 | 0.01 | 50618 | 49465 | 50618 | 1100 | D | 1100 D | 54.65 | 0 | 1.85 | 0.22 | 1.295 | 0.11 | 0.342 | 0.068267 | 131 | 0 | 0 | 0.8821 | 0
Titusville | 17 | Kiwanis Park | 32.37 | No | 1234 | 73.5 | IR6-7 | IRL North | 14 | 33.5766 | 52.0354 | 0.02 | 0 | 50621 | 49468 | 50621 | 1550 | A | 1550 A | 54.65 | 0 | 1.79 | 0.15 | 1.253 | 0.075 | 0.76 | 0.012858 | 55 | 0 | 0 | 0.8821 | 0
Titusville | 17 | Kiwanis Park | 32.37 | No | 1234 | 73.5 | IR6-7 | IRL North | 15 | 33.6529 | 54.7233 | 0.02 | 0 | 50622 | 49469 | 50622 | 1550 | B/D | 1550 B/D | 54.65 | 0 | 1.79 | 0.15 | 1.253 | 0.075 | 0.793 | 0.013522 | 60 | 0 | 0 | 0.8821 | 0
Titusville | 17 | Kiwanis Park | 32.37 | No | 1234 | 13 | IR6-7 | IRL North | 48 | 77.0467 | 291.0653 | 0.06 | 0.01 | 50623 | 49470 | 50623 | 1100 | D | 1100 D | 54.65 | 0 | 1.85 | 0.22 | 1.295 | 0.11 | 0.342 | 0.071924 | 138 | 0 | 0 | 0.8821 | 0
Titusville | 17 | Kiwanis Park | 32.37 | No | 1234 | 105 | IR6-7 | IRL North | 13 | 30.4343 | 31.1796 | 0.02 | 0 | 50624 | 49471 | 50624 | 1400 | A | 1400 A | 54.65 | 0 | 2.83 | 0.497 | 1.981 | 0.2485 | 0.886 | 0.0077046 | 38 | 0 | 0 | 0.8821 | 0
Titusville | 17 | Kiwanis Park | 32.37 | No | 1234 | 13 | IR6-7 | IRL North | 46 | 128.6501 | 541.5452 | 0.06 | 0.01 | 50625 | 49472 | 50625 | 1100 | A | 1100 A | 54.65 | 0 | 1.85 | 0.22 | 1.295 | 0.11 | 0.174 | 0.13382 | 131 | 0 | 0 | 0.8821 | 0
Titusville | 17 | Kiwanis Park | 32.37 | No | 1234 | 105 | IR6-7 | IRL North | 83 | 61.5618 | 192.4854 | 0.11 | 0.02 | 50626 | 49473 | 50626 | 1400 | B/D | 1400 B/D | 54.65 | 0 | 2.83 | 0.497 | 1.981 | 0.2485 | 0.887 | 0.047564 | 237 | 1 | 0.1 | 0.8821 | 0.1
Titusville | 17 | Kiwanis Park | 32.37 | No | 1234 | 13 | IR6-7 | IRL North | 139 | 207.6492 | 836.6011 | 0.18 | 0.02 | 50630 | 49477 | 50630 | 1100 | B/D | 1100 B/D | 54.65 | 0 | 1.85 | 0.22 | 1.295 | 0.11 | 0.342 | 0.20673 | 397 | 1 | 0.1 | 0.8821 | 0.1
Titusville | 17 | Kiwanis Park | 32.37 | No | 1234 | 13 | IR6-7 | IRL North | 4 | 34.4803 | 51.9841 | 0.01 | 0 | 50633 | 49480 | 50633 | 1100 | A | 1100 A | 54.65 | 0 | 1.85 | 0.22 | 1.295 | 0.11 | 0.174 | 0.012846 | 13 | 0 | 0 | 0.8821 | 0
Titusville | 17 | Kiwanis Park | 32.37 | No | 1234 | 105 | IR6-7 | IRL North | 115 | 68.1174 | 266.9113 | 0.16 | 0.03 | 50634 | 49481 | 50634 | 1400 | A | 1400 A | 54.65 | 0 | 2.83 | 0.497 | 1.981 | 0.2485 | 0.886 | 0.065955 | 328 | 1 | 0.2 | 0.8821 | 0.2
Titusville | 17 | Kiwanis Park | 32.37 | No | 1234 | 13 | IR6-7 | IRL North | 14 | 38.8823 | 82.8912 | 0.02 | 0 | 50635 | 49482 | 50635 | 1100 | B/D | 1100 B/D | 54.65 | 0 | 1.85 | 0.22 | 1.295 | 0.11 | 0.342 | 0.020483 | 39 | 0 | 0 | 0.8821 | 0
Titusville | 17 | Kiwanis Park | 32.37 | No | 1234 | 13 | IR6-7 | IRL North | 55 | 84.1622 | 327.2879 | 0.07 | 0.01 | 50638 | 49485 | 50638 | 1100 | B/D | 1100 B/D | 54.65 | 0 | 1.85 | 0.22 | 1.295 | 0.11 | 0.342 | 0.080874 | 155 | 0 | 0 | 0.8821 | 0
Titusville | 17 | Kiwanis Park | 32.37 | No | 1234 | 13 | IR6-7 | IRL North | 218 | 186.2577 | 1309.8096 | 0.28 | 0.02 | 50646 | 49493 | 50646 | 1100 | B/D | 1100 B/D | 54.65 | 0 | 1.85 | 0.22 | 1.295 | 0.11 | 0.342 | 0.32366 | 622 | 2 | 0.2 | 0.8821 | 0.2
Titusville | 17 | Kiwanis Park | 32.37 | No | 1234 | 13 | IR6-7 | IRL North | 86 | 100.5258 | 516.7379 | 0.11 | 0.01 | 50648 | 49495 | 50648 | 1100 | B/D | 1100 B/D | 54.65 | 0 | 1.85 | 0.22 | 1.295 | 0.11 | 0.342 | 0.12769 | 245 | 1 | 0.1 | 0.8821 | 0.1
Titusville | 17 | Kiwanis Park | 32.37 | No | 1234 | 13 | IR6-7 | IRL North | 13 | 46.0511 | 78.002 | 0.02 | 0 | 50652 | 49499 | 50652 | 1100 | D | 1100 D | 54.65 | 0 | 1.85 | 0.22 | 1.295 | 0.11 | 0.342 | 0.019275 | 37 | 0 | 0 | 0.8821 | 0
Titusville | 17 | Kiwanis Park | 32.37 | No | 1234 | 13 | IR6-7 | IRL North | 305 | 184.3682 | 1828.521 | 0.39 | 0.03 | 50656 | 49503 | 50656 | 1100 | D | 1100 D | 54.65 | 0 | 1.85 | 0.22 | 1.295 | 0.11 | 0.342 | 0.45184 | 868 | 2 | 0.2 | 0.8821 | 0.2
Titusville | 17 | Kiwanis Park | 32.37 | No | 1234 | 13 | IR6-7 | IRL North | 14 | 110.6683 | 100.941 | 0.02 | 0 | 50658 | 49505 | 50658 | 1100 | C | 1100 C | 54.65 | 0 | 1.85 | 0.22 | 1.295 | 0.11 | 0.286 | 0.024943 | 40 | 0 | 0 | 0.8821 | 0
Titusville | 17 | Kiwanis Park | 32.37 | No | 1234 | 13 | IR6-7 | IRL North | 51 | 148.6619 | 597.1925 | 0.07 | 0.01 | 50661 | 49508 | 50661 | 1100 | A | 1100 A | 54.65 | 0 | 1.85 | 0.22 | 1.295 | 0.11 | 0.174 | 0.14757 | 144 | 0 | 0 | 0.8821 | 0
Titusville | 17 | Kiwanis Park | 32.37 | No | 1234 | 13 | IR6-7 | IRL North | 175 | 153.4977 | 1049.3862 | 0.23 | 0.02 | 50662 | 49509 | 50662 | 1100 | B/D | 1100 B/D | 54.65 | 0 | 1.85 | 0.22 | 1.295 | 0.11 | 0.342 | 0.25931 | 498 | 1 | 0.1 | 0.8821 | 0.1
Titusville | 17 | Kiwanis Park | 32.37 | No | 1234 | 13 | IR6-7 | IRL North | 185 | 283.7881 | 2180.222 | 0.24 | 0.02 | 50663 | 49510 | 50663 | 1100 | A | 1100 A | 54.65 | 0 | 1.85 | 0.22 | 1.295 | 0.11 | 0.174 | 0.53874 | 527 | 2 | 0.1 | 0.8821 | 0.1
Titusville | 17 | Kiwanis Park | 32.37 | No | 1234 | 13 | IR6-7 | IRL North | 49 | 77.3434 | 294.4749 | 0.06 | 0.01 | 50664 | 49511 | 50664 | 1100 | B/D | 1100 B/D | 54.65 | 0 | 1.85 | 0.22 | 1.295 | 0.11 | 0.342 | 0.072766 | 140 | 0 | 0 | 0.8821 | 0
Titusville | 17 | Kiwanis Park | 32.37 | No | 1234 | 102.5 | IR6-7 | IRL North | 171 | 101.4629 | 530.5483 | 0.25 | 0.04 | 50665 | 49512 | 50665 | 1300 | B/D | 1300 B/D | 54.65 | 0 | 2.42 | 0.516 | 1.694 | 0.258 | 0.662 | 0.1311 | 488 | 2 | 0.3 | 0.8821 | 0.3
Titusville | 17 | Kiwanis Park | 32.37 | No | 1234 | 102.5 | IR6-7 | IRL North | 464 | 164.7008 | 1511.2218 | 0.68 | 0.12 | 50666 | 49513 | 50666 | 1300 | A | 1300 A | 54.65 | 0 | 2.42 | 0.516 | 1.694 | 0.258 | 0.631 | 0.37343 | 1324 | 5 | 0.8 | 0.8821 | 0.7
Titusville | 17 | Kiwanis Park | 32.37 | No | 1234 | 13 | IR6-7 | IRL North | 539 | 569.4543 | 6357.9097 | 0.7 | 0.06 | 50667 | 49514 | 50667 | 1100 | A | 1100 A | 54.65 | 0 | 1.85 | 0.22 | 1.295 | 0.11 | 0.174 | 1.5711 | 1536 | 4 | 0.4 | 0.8821 | 0.4
Titusville | 17 | Kiwanis Park | 32.37 | No | 1234 | 105 | IR6-7 | IRL North | 314 | 180.1627 | 726.2287 | 0.42 | 0.08 | 50668 | 49515 | 50668 | 1400 | B/D | 1400 B/D | 54.65 | 0 | 2.83 | 0.497 | 1.981 | 0.2485 | 0.887 | 0.17945 | 894 | 4 | 0.5 | 0.8821 | 0.4
Titusville | 17 | Kiwanis Park | 32.37 | No | 1234 | 13 | IR6-7 | IRL North | 7 | 58.5332 | 39.7908 | 0.01 | 0 | 50670 | 49517 | 50670 | 1100 | B/D | 1100 B/D | 54.65 | 0 | 1.85 | 0.22 | 1.295 | 0.11 | 0.342 | 0.0098325 | 19 | 0 | 0 | 0.8821 | 0
Titusville | 17 | Kiwanis Park | 32.37 | No | 1234 | 29 | IR6-7 | IRL North | 2 | 22.1127 | 21.205 | 0 | 0 | 50675 | 49522 | 50675 | 1200 | A | 1200 A | 54.65 | 0 | 2.39 | 0.316 | 1.673 | 0.158 | 0.22 | 0.0052398 | 6 | 0 | 0 | 0.8821 | 0
Titusville | 17 | Kiwanis Park | 32.37 | No | 1234 | 13 | IR6-7 | IRL North | 174 | 251.4372 | 2057.4316 | 0.23 | 0.02 | 50676 | 49523 | 50676 | 1100 | A | 1100 A | 54.65 | 0 | 1.85 | 0.22 | 1.295 | 0.11 | 0.174 | 0.5084 | 497 | 1 | 0.1 | 0.8821 | 0.1
Titusville | 17 | Kiwanis Park | 32.37 | No | 1234 | 13 | IR6-7 | IRL North | 248 | 340.2282 | 2925.635 | 0.32 | 0.03 | 50677 | 49524 | 50677 | 1100 | A | 1100 A | 54.65 | 0 | 1.85 | 0.22 | 1.295 | 0.11 | 0.174 | 0.72294 | 707 | 2 | 0.2 | 0.8821 | 0.2
Titusville | 17 | Kiwanis Park | 32.37 | No | 1234 | 29 | IR6-7 | IRL North | 16 | 59.3586 | 153.5183 | 0.02 | 0 | 50678 | 49525 | 50678 | 1200 | A | 1200 A | 54.65 | 0 | 2.39 | 0.316 | 1.673 | 0.158 | 0.22 | 0.037935 | 47 | 0 | 0 | 0.8821 | 0
Titusville | 17 | Kiwanis Park | 32.37 | No | 1234 | 29 | IR6-7 | IRL North | 118 | 110.5685 | 695.9523 | 0.18 | 0.02 | 50684 | 49531 | 50684 | 1200 | W | 1200 W | 54.65 | 0 | 2.39 | 0.316 | 1.673 | 0.158 | 0.347 | 0.17197 | 335 | 1 | 0.1 | 0.8821 | 0.1
Titusville | 17 | Kiwanis Park | 32.37 | No | 1234 | 13 | IR6-7 | IRL North | 16 | 91.5347 | 186.8462 | 0.02 | 0 | 50685 | 49532 | 50685 | 1100 | A | 1100 A | 54.65 | 0 | 1.85 | 0.22 | 1.295 | 0.11 | 0.174 | 0.046171 | 45 | 0 | 0 | 0.8821 | 0
Titusville | 17 | Kiwanis Park | 32.37 | No | 1234 | 13 | IR6-7 | IRL North | 193 | 163.6387 | 1156.6865 | 0.25 | 0.02 | 50686 | 49533 | 50686 | 1100 | D | 1100 D | 54.65 | 0 | 1.85 | 0.22 | 1.295 | 0.11 | 0.342 | 0.28582 | 549 | 2 | 0.1 | 0.8821 | 0.1
Titusville | 17 | Kiwanis Park | 32.37 | No | 1234 | 13 | IR6-7 | IRL North | 9 | 58.2457 | 108.9997 | 0.01 | 0 | 50687 | 49534 | 50687 | 1100 | A | 1100 A | 54.65 | 0 | 1.85 | 0.22 | 1.295 | 0.11 | 0.174 | 0.026934 | 26 | 0 | 0 | 0.8821 | 0
Titusville | 17 | Kiwanis Park | 32.37 | No | 1234 | 29 | IR6-7 | IRL North | 7 | 45.24 | 69.6221 | 0.01 | 0 | 50691 | 49538 | 50691 | 1200 | A | 1200 A | 54.65 | 0 | 2.39 | 0.316 | 1.673 | 0.158 | 0.22 | 0.017204 | 21 | 0 | 0 | 0.8821 | 0
Titusville | 17 | Kiwanis Park | 32.37 | No | 1234 | 13 | IR6-7 | IRL North | 164 | 285.3266 | 1932.0223 | 0.21 | 0.02 | 50700 | 49547 | 50700 | 1100 | A | 1100 A | 54.65 | 0 | 1.85 | 0.22 | 1.295 | 0.11 | 0.174 | 0.47741 | 467 | 1 | 0.1 | 0.8821 | 0.1
Titusville | 17 | Kiwanis Park | 32.37 | No | 1234 | 13 | IR6-7 | IRL North | 22 | 81.1756 | 261.5286 | 0.03 | 0 | 50707 | 49554 | 50707 | 1100 | A | 1100 A | 54.65 | 0 | 1.85 | 0.22 | 1.295 | 0.11 | 0.174 | 0.064625 | 63 | 0 | 0 | 0.8821 | 0
Titusville | 17 | Kiwanis Park | 32.37 | No | 1234 | 13 | IR6-7 | IRL North | 436 | 393.6896 | 3127.734 | 0.56 | 0.05 | 50708 | 49555 | 50708 | 1100 | C | 1100 C | 54.65 | 0 | 1.85 | 0.22 | 1.295 | 0.11 | 0.286 | 0.77288 | 1242 | 4 | 0.3 | 0.8821 | 0.3
Titusville | 17 | Kiwanis Park | 32.37 | No | 1234 | 13 | IR6-7 | IRL North | 33 | 84.0868 | 197.5209 | 0.04 | 0 | 50709 | 49556 | 50709 | 1100 | D | 1100 D | 54.65 | 0 | 1.85 | 0.22 | 1.295 | 0.11 | 0.342 | 0.048808 | 94 | 0 | 0 | 0.8821 | 0
Titusville | 17 | Kiwanis Park | 32.37 | No | 1234 | 13 | IR6-7 | IRL North | 84 | 94.6032 | 504.8039 | 0.11 | 0.01 | 50711 | 49558 | 50711 | 1100 | B/D | 1100 B/D | 54.65 | 0 | 1.85 | 0.22 | 1.295 | 0.11 | 0.342 | 0.12474 | 240 | 1 | 0.1 | 0.8821 | 0.1
Titusville | 17 | Kiwanis Park | 32.37 | No | 1234 | 13 | IR6-7 | IRL North | 132 | 197.0497 | 1557.6943 | 0.17 | 0.01 | 50716 | 49563 | 50716 | 1100 | A | 1100 A | 54.65 | 0 | 1.85 | 0.22 | 1.295 | 0.11 | 0.174 | 0.38491 | 376 | 1 | 0.1 | 0.8821 | 0.1
Titusville | 17 | Kiwanis Park | 32.37 | No | 1234 | 13 | IR6-7 | IRL North | 84 | 135.2256 | 991.6495 | 0.11 | 0.01 | 50717 | 49564 | 50717 | 1100 | A | 1100 A | 54.65 | 0 | 1.85 | 0.22 | 1.295 | 0.11 | 0.174 | 0.24504 | 240 | 1 | 0.1 | 0.8821 | 0.1
Titusville | 17 | Kiwanis Park | 32.37 | No | 1234 | 13 | IR6-7 | IRL North | 221 | 163.0292 | 1326.5021 | 0.29 | 0.02 | 50718 | 49565 | 50718 | 1100 | B/D | 1100 B/D | 54.65 | 0 | 1.85 | 0.22 | 1.295 | 0.11 | 0.342 | 0.32778 | 630 | 2 | 0.2 | 0.8821 | 0.2
Titusville | 17 | Kiwanis Park | 32.37 | No | 1234 | 13 | IR6-7 | IRL North | 36 | 82.8337 | 419.8854 | 0.05 | 0 | 50719 | 49566 | 50719 | 1100 | A | 1100 A | 54.65 | 0 | 1.85 | 0.22 | 1.295 | 0.11 | 0.174 | 0.10376 | 101 | 0 | 0 | 0.8821 | 0
Titusville | 17 | Kiwanis Park | 32.37 | No | 1234 | 29 | IR6-7 | IRL North | 3 | 38.8099 | 29.157 | 0 | 0 | 50727 | 49574 | 50727 | 1200 | A | 1200 A | 54.65 | 0 | 2.39 | 0.316 | 1.673 | 0.158 | 0.22 | 0.0072049 | 9 | 0 | 0 | 0.8821 | 0
Titusville | 17 | Kiwanis Park | 32.37 | No | 1234 | 29 | IR6-7 | IRL North | 44 | 112.5225 | 407.3237 | 0.07 | 0.01 | 50728 | 49575 | 50728 | 1200 | A | 1200 A | 54.65 | 0 | 2.39 | 0.316 | 1.673 | 0.158 | 0.22 | 0.10065 | 124 | 0 | 0 | 0.8821 | 0
Titusville | 17 | Kiwanis Park | 32.37 | No | 1234 | 13 | IR6-7 | IRL North | 46 | 111.083 | 542.5618 | 0.06 | 0.01 | 50729 | 49576 | 50729 | 1100 | A | 1100 A | 54.65 | 0 | 1.85 | 0.22 | 1.295 | 0.11 | 0.174 | 0.13407 | 131 | 0 | 0 | 0.8821 | 0
Titusville | 17 | Kiwanis Park | 32.37 | No | 1234 | 13 | IR6-7 | IRL North | 32 | 77.5637 | 228.086 | 0.04 | 0 | 50730 | 49577 | 50730 | 1100 | C | 1100 C | 54.65 | 0 | 1.85 | 0.22 | 1.295 | 0.11 | 0.286 | 0.056361 | 91 | 0 | 0 | 0.8821 | 0
Titusville | 17 | Kiwanis Park | 32.37 | No | 1234 | 13 | IR6-7 | IRL North | 21 | 76.7713 | 125.5273 | 0.03 | 0 | 50731 | 49578 | 50731 | 1100 | D | 1100 D | 54.65 | 0 | 1.85 | 0.22 | 1.295 | 0.11 | 0.342 | 0.031018 | 60 | 0 | 0 | 0.8821 | 0
Titusville | 17 | Kiwanis Park | 32.37 | No | 1234 | 13 | IR6-7 | IRL North | 8 | 42.4052 | 56.2313 | 0.01 | 0 | 50741 | 49588 | 50741 | 1100 | C | 1100 C | 54.65 | 0 | 1.85 | 0.22 | 1.295 | 0.11 | 0.286 | 0.013895 | 22 | 0 | 0 | 0.8821 | 0
Titusville | 17 | Kiwanis Park | 32.37 | No | 1234 | 13 | IR6-7 | IRL North | 41 | 150.3742 | 489.3119 | 0.05 | 0 | 50747 | 49594 | 50747 | 1100 | A | 1100 A | 54.65 | 0 | 1.85 | 0.22 | 1.295 | 0.11 | 0.174 | 0.12091 | 118 | 0 | 0 | 0.8821 | 0
Titusville | 17 | Kiwanis Park | 32.37 | No | 1234 | 102.5 | IR6-7 | IRL North | 155 | 93.1081 | 479.6049 | 0.23 | 0.04 | 50748 | 49595 | 50748 | 1300 | B/D | 1300 B/D | 54.65 | 0 | 2.42 | 0.516 | 1.694 | 0.258 | 0.662 | 0.11851 | 441 | 2 | 0.3 | 0.8821 | 0.3
Titusville | 17 | Kiwanis Park | 32.37 | No | 1234 | 0 | IR6-7 | IRL North | 155 | 116.2016 | 635.0186 | 0.07 | 0.01 | 50750 | 49597 | 50750 | 5300 | B/D | 5300 B/D | 54.65 | 0 | 0.6 | 0.135 | 0.42 | 0.0675 | 0.5 | 0.15692 | 441 | 0 | 0.1 | 0.8821 | 0.1
Titusville | 17 | Kiwanis Park | 32.37 | No | 1234 | 0 | IR6-7 | IRL North | 8 | 31.973 | 33.832 | 0 | 0 | 50751 | 49598 | 50751 | 5300 | A | 5300 A | 54.65 | 0 | 0.6 | 0.135 | 0.42 | 0.0675 | 0.5 | 0.00836 | 23 | 0 | 0 | 0.8821 | 0
Titusville | 17 | Kiwanis Park | 32.37 | No | 1234 | 29 | IR6-7 | IRL North | 84 | 100.6251 | 494.945 | 0.13 | 0.01 | 50752 | 49599 | 50752 | 1200 | W | 1200 W | 54.65 | 0 | 2.39 | 0.316 | 1.673 | 0.158 | 0.347 | 0.0048519 | 9 | 0 | 0 | 0.8821 | 0
Titusville | 17 | Kiwanis Park | 32.37 | No | 1234 | 13 | IR6-7 | IRL North | 471 | 255.9843 | 2829.8272 | 0.61 | 0.05 | 50753 | 49600 | 50753 | 1100 | B/D | 1100 B/D | 54.65 | 0 | 1.85 | 0.22 | 1.295 | 0.11 | 0.342 | 0.69926 | 1343 | 4 | 0.3 | 0.8821 | 0.3
Titusville | 17 | Kiwanis Park | 32.37 | No | 1234 | 29 | IR6-7 | IRL North | 203 | 163.1213 | 881.567 | 0.32 | 0.03 | 50756 | 49603 | 50756 | 1200 | D | 1200 D | 54.65 | 0 | 2.39 | 0.316 | 1.673 | 0.158 | 0.473 | 0.21784 | 579 | 2 | 0.2 | 0.8821 | 0.2
Titusville | 17 | Kiwanis Park | 32.37 | No | 1234 | 29 | IR6-7 | IRL North | 88 | 101.4439 | 522.5844 | 0.14 | 0.01 | 50763 | 49610 | 50763 | 1200 | W | 1200 W | 54.65 | 0 | 2.39 | 0.316 | 1.673 | 0.158 | 0.347 | 0.029573 | 58 | 0 | 0 | 0.8821 | 0
Titusville | 17 | Kiwanis Park | 32.37 | No | 1234 | 13 | IR6-7 | IRL North | 93 | 96.6868 | 555.8892 | 0.12 | 0.01 | 50770 | 49617 | 50770 | 1100 | D | 1100 D | 54.65 | 0 | 1.85 | 0.22 | 1.295 | 0.11 | 0.342 | 0.13736 | 264 | 1 | 0.1 | 0.8821 | 0.1
Titusville | 17 | Kiwanis Park | 32.37 | No | 1234 | 13 | IR6-7 | IRL North | 124 | 120.5077 | 742.9486 | 0.16 | 0.01 | 50771 | 49618 | 50771 | 1100 | B/D | 1100 B/D | 54.65 | 0 | 1.85 | 0.22 | 1.295 | 0.11 | 0.342 | 0.18359 | 353 | 1 | 0.1 | 0.8821 | 0.1
Titusville | 17 | Kiwanis Park | 32.37 | No | 1234 | 29 | IR6-7 | IRL North | 79 | 99.1589 | 469.4746 | 0.12 | 0.01 | 50776 | 49623 | 50776 | 1200 | W | 1200 W | 54.65 | 0 | 2.39 | 0.316 | 1.673 | 0.158 | 0.347 | 0.052445 | 102 | 0 | 0 | 0.8821 | 0
Titusville | 17 | Kiwanis Park | 32.37 | No | 1234 | 13 | IR6-7 | IRL North | 152 | 141.016 | 910.2415 | 0.2 | 0.02 | 50787 | 49634 | 50787 | 1100 | B/D | 1100 B/D | 54.65 | 0 | 1.85 | 0.22 | 1.295 | 0.11 | 0.342 | 0.22492 | 432 | 1 | 0.1 | 0.8821 | 0.1
Titusville | 17 | Kiwanis Park | 32.37 | No | 1234 | 13 | IR6-7 | IRL North | 63 | 85.3275 | 376.5048 | 0.08 | 0.01 | 50788 | 49635 | 50788 | 1100 | D | 1100 D | 54.65 | 0 | 1.85 | 0.22 | 1.295 | 0.11 | 0.342 | 0.093036 | 179 | 1 | 0 | 0.8821 | 0
Titusville | 17 | Kiwanis Park | 32.37 | No | 1234 | 102.5 | IR6-7 | IRL North | 317 | 263.7186 | 983.7638 | 0.47 | 0.08 | 50789 | 49636 | 50789 | 1300 | B/D | 1300 B/D | 54.65 | 0 | 2.42 | 0.516 | 1.694 | 0.258 | 0.662 | 0.24309 | 904 | 3 | 0.5 | 0.8821 | 0.4
Titusville | 17 | Kiwanis Park | 32.37 | No | 1234 | 13 | IR6-7 | IRL North | 130 | 113.1882 | 783.3419 | 0.17 | 0.01 | 50791 | 49638 | 50791 | 1100 | B/D | 1100 B/D | 54.65 | 0 | 1.85 | 0.22 | 1.295 | 0.11 | 0.342 | 0.19357 | 372 | 1 | 0.1 | 0.8821 | 0.1
Titusville | 17 | Kiwanis Park | 32.37 | No | 1234 | 13 | IR6-7 | IRL North | 640 | 423.9895 | 3844.7602 | 0.83 | 0.07 | 50793 | 49640 | 50793 | 1100 | B/D | 1100 B/D | 54.65 | 0 | 1.85 | 0.22 | 1.295 | 0.11 | 0.342 | 0.95006 | 1825 | 5 | 0.4 | 0.8821 | 0.4
Titusville | 17 | Kiwanis Park | 32.37 | No | 1234 | 13 | IR6-7 | IRL North | 9 | 70.4723 | 110.7064 | 0.01 | 0 | 50794 | 49641 | 50794 | 1100 | A | 1100 A | 54.65 | 0 | 1.85 | 0.22 | 1.295 | 0.11 | 0.174 | 0.027356 | 27 | 0 | 0 | 0.8821 | 0
Titusville | 17 | Kiwanis Park | 32.37 | No | 1234 | 13 | IR6-7 | IRL North | 29 | 94.7631 | 345.9791 | 0.04 | 0 | 50798 | 49644 | 50798 | 1100 | A | 1100 A | 54.65 | 0 | 1.85 | 0.22 | 1.295 | 0.11 | 0.174 | 0.085493 | 84 | 0 | 0 | 0.8821 | 0
Titusville | 17 | Kiwanis Park | 32.37 | No | 1234 | 13 | IR6-7 | IRL North | 815 | 563.8591 | 4894.5088 | 1.06 | 0.09 | 50801 | 49647 | 50801 | 1100 | B/D | 1100 B/D | 54.65 | 0 | 1.85 | 0.22 | 1.295 | 0.11 | 0.342 | 1.2095 | 2324 | 7 | 0.6 | 0.8821 | 0.5
Titusville | 17 | Kiwanis Park | 32.37 | No | 1234 | 29 | IR6-7 | IRL North | 2 | 15.7312 | 14.1232 | 0 | 0 | 50802 | 49648 | 50802 | 1200 | A | 1200 A | 54.65 | 0 | 2.39 | 0.316 | 1.673 | 0.158 | 0.22 | 0.0034899 | 4 | 0 | 0 | 0.8821 | 0
Titusville | 17 | Kiwanis Park | 32.37 | No | 1234 | 13 | IR6-7 | IRL North | 61 | 109.0025 | 714.6238 | 0.08 | 0.01 | 50804 | 49650 | 50804 | 1100 | A | 1100 A | 54.65 | 0 | 1.85 | 0.22 | 1.295 | 0.11 | 0.174 | 0.17659 | 173 | 0 | 0 | 0.8821 | 0
Titusville | 17 | Kiwanis Park | 32.37 | No | 1234 | 13 | IR6-7 | IRL North | 2 | 29.4284 | 9.0473 | 0 | 0 | 50807 | 49653 | 50807 | 1100 | D | 1100 D | 54.65 | 0 | 1.85 | 0.22 | 1.295 | 0.11 | 0.342 | 0.0022356 | 4 | 0 | 0 | 0.8821 | 0
Titusville | 17 | Kiwanis Park | 32.37 | No | 1234 | 13 | IR6-7 | IRL North | 15 | 70.6189 | 176.0152 | 0.02 | 0 | 50809 | 49655 | 50809 | 1100 | A | 1100 A | 54.65 | 0 | 1.85 | 0.22 | 1.295 | 0.11 | 0.174 | 0.043494 | 43 | 0 | 0 | 0.8821 | 0
Titusville | 17 | Kiwanis Park | 32.37 | No | 1234 | 29 | IR6-7 | IRL North | 120 | 109.2334 | 712.8083 | 0.19 | 0.02 | 50811 | 49657 | 50811 | 1200 | W | 1200 W | 54.65 | 0 | 2.39 | 0.316 | 1.673 | 0.158 | 0.347 | 0.12875 | 251 | 1 | 0.1 | 0.8821 | 0.1
Titusville | 17 | Kiwanis Park | 32.37 | No | 1234 | 13 | IR6-7 | IRL North | 81 | 93.9088 | 486.9203 | 0.1 | 0.01 | 50816 | 49662 | 50816 | 1100 | D | 1100 D | 54.65 | 0 | 1.85 | 0.22 | 1.295 | 0.11 | 0.342 | 0.12032 | 231 | 1 | 0.1 | 0.8821 | 0.1
Titusville | 17 | Kiwanis Park | 32.37 | No | 1234 | 13 | IR6-7 | IRL North | 235 | 311.9532 | 2773.8944 | 0.3 | 0.03 | 50817 | 49663 | 50817 | 1100 | A | 1100 A | 54.65 | 0 | 1.85 | 0.22 | 1.295 | 0.11 | 0.174 | 0.68544 | 670 | 2 | 0.2 | 0.8821 | 0.2
Titusville | 17 | Kiwanis Park | 32.37 | No | 1234 | 13 | IR6-7 | IRL North | 11 | 39.6434 | 66.935 | 0.01 | 0 | 50819 | 49665 | 50819 | 1100 | B/D | 1100 B/D | 54.65 | 0 | 1.85 | 0.22 | 1.295 | 0.11 | 0.342 | 0.01654 | 32 | 0 | 0 | 0.8821 | 0
Titusville | 17 | Kiwanis Park | 32.37 | No | 1234 | 13 | IR6-7 | IRL North | 44 | 122.8602 | 521.9049 | 0.06 | 0 | 50824 | 49670 | 50824 | 1100 | A | 1100 A | 54.65 | 0 | 1.85 | 0.22 | 1.295 | 0.11 | 0.174 | 0.12897 | 126 | 0 | 0 | 0.8821 | 0
Titusville | 17 | Kiwanis Park | 32.37 | No | 1234 | 13 | IR6-7 | IRL North | 44 | 111.5945 | 515.1499 | 0.06 | 0 | 50827 | 49673 | 50827 | 1100 | A | 1100 A | 54.65 | 0 | 1.85 | 0.22 | 1.295 | 0.11 | 0.174 | 0.1273 | 124 | 0 | 0 | 0.8821 | 0
Titusville | 17 | Kiwanis Park | 32.37 | No | 1234 | 29 | IR6-7 | IRL North | 338 | 225.2643 | 2000.495 | 0.53 | 0.05 | 50835 | 49680 | 50835 | 1200 | W | 1200 W | 54.65 | 0 | 2.39 | 0.316 | 1.673 | 0.158 | 0.347 | 0.18575 | 362 | 1 | 0.1 | 0.8821 | 0.1
Titusville | 17 | Kiwanis Park | 32.37 | No | 1234 | 13 | IR6-7 | IRL North | 23 | 82.0984 | 266.2918 | 0.03 | 0 | 50837 | 49682 | 50837 | 1100 | A | 1100 A | 54.65 | 0 | 1.85 | 0.22 | 1.295 | 0.11 | 0.174 | 0.065802 | 64 | 0 | 0 | 0.8821 | 0
Titusville | 17 | Kiwanis Park | 32.37 | No | 1234 | 13 | IR6-7 | IRL North | 59 | 114.2957 | 701.7654 | 0.08 | 0.01 | 50838 | 49683 | 50838 | 1100 | A | 1100 A | 54.65 | 0 | 1.85 | 0.22 | 1.295 | 0.11 | 0.174 | 0.17341 | 169 | 0 | 0 | 0.8821 | 0
Titusville | 17 | Kiwanis Park | 32.37 | No | 1234 | 13 | IR6-7 | IRL North | 48 | 106.1788 | 567.2607 | 0.06 | 0.01 | 50841 | 49686 | 50841 | 1100 | A | 1100 A | 54.65 | 0 | 1.85 | 0.22 | 1.295 | 0.11 | 0.174 | 0.14017 | 137 | 0 | 0 | 0.8821 | 0
Titusville | 17 | Kiwanis Park | 32.37 | No | 1234 | 13 | IR6-7 | IRL North | 56 | 139.939 | 663.4068 | 0.07 | 0.01 | 50843 | 49688 | 50843 | 1100 | A | 1100 A | 54.65 | 0 | 1.85 | 0.22 | 1.295 | 0.11 | 0.174 | 0.16393 | 160 | 0 | 0 | 0.8821 | 0
Titusville | 17 | Kiwanis Park | 32.37 | No | 1234 | 13 | IR6-7 | IRL North | 2 | 24.1823 | 24.9045 | 0 | 0 | 50846 | 49691 | 50846 | 1100 | A | 1100 A | 54.65 | 0 | 1.85 | 0.22 | 1.295 | 0.11 | 0.174 | 0.006154 | 6 | 0 | 0 | 0.8821 | 0
Titusville | 17 | Kiwanis Park | 32.37 | No | 1234 | 13 | IR6-7 | IRL North | 171 | 190.8355 | 2023.2155 | 0.22 | 0.02 | 50848 | 49693 | 50848 | 1100 | A | 1100 A | 54.65 | 0 | 1.85 | 0.22 | 1.295 | 0.11 | 0.174 | 0.49995 | 489 | 1 | 0.1 | 0.8821 | 0.1
Titusville | 17 | Kiwanis Park | 32.37 | No | 1234 | 29 | IR6-7 | IRL North | 1261 | 608.0589 | 11767.2883 | 1.97 | 0.2 | 50849 | 49694 | 50849 | 1200 | A | 1200 A | 54.65 | 0 | 2.39 | 0.316 | 1.673 | 0.158 | 0.22 | 2.9077 | 3594 | 13 | 1.3 | 0.8821 | 1.1
Titusville | 17 | Kiwanis Park | 32.37 | No | 1234 | 13 | IR6-7 | IRL North | 50 | 128.4731 | 584.807 | 0.06 | 0.01 | 50850 | 49695 | 50850 | 1100 | A | 1100 A | 54.65 | 0 | 1.85 | 0.22 | 1.295 | 0.11 | 0.174 | 0.14451 | 141 | 0 | 0 | 0.8821 | 0
Titusville | 17 | Kiwanis Park | 32.37 | No | 1234 | 98 | IR6-7 | IRL North | 7649 | 942.6939 | 22566.5558 | 9.64 | 1.83 | 50851 | 49696 | 50851 | 1700 | A | 1700 A | 54.65 | 0 | 1.8 | 0.478 | 1.26 | 0.239 | 0.68 | 5.5763 | 21301 | 59 | 11.2 | 0.8821 | 9.9
Titusville | 17 | Kiwanis Park | 32.37 | No | 1234 | 102.5 | IR6-7 | IRL North | 340 | 232.1255 | 1053.7421 | 0.5 | 0.09 | 50857 | 49702 | 50857 | 1300 | B/D | 1300 B/D | 54.65 | 0 | 2.42 | 0.516 | 1.694 | 0.258 | 0.662 | 0.26038 | 968 | 4 | 0.6 | 0.8821 | 0.5
Titusville | 17 | Kiwanis Park | 32.37 | No | 1234 | 13 | IR6-7 | IRL North | 54 | 105.6764 | 633.6599 | 0.07 | 0.01 | 50858 | 49703 | 50858 | 1100 | A | 1100 A | 54.65 | 0 | 1.85 | 0.22 | 1.295 | 0.11 | 0.174 | 0.15658 | 153 | 0 | 0 | 0.8821 | 0
Titusville | 17 | Kiwanis Park | 32.37 | No | 1234 | 13 | IR6-7 | IRL North | 36 | 78.7673 | 213.8406 | 0.05 | 0 | 50859 | 49704 | 50859 | 1100 | D | 1100 D | 54.65 | 0 | 1.85 | 0.22 | 1.295 | 0.11 | 0.342 | 0.052841 | 102 | 0 | 0 | 0.8821 | 0
Titusville | 17 | Kiwanis Park | 32.37 | No | 1234 | 13 | IR6-7 | IRL North | 142 | 115.539 | 855.0516 | 0.18 | 0.02 | 50860 | 49705 | 50860 | 1100 | D | 1100 D | 54.65 | 0 | 1.85 | 0.22 | 1.295 | 0.11 | 0.342 | 0.21129 | 406 | 1 | 0.1 | 0.8821 | 0.1
Titusville | 17 | Kiwanis Park | 32.37 | No | 1234 | 13 | IR6-7 | IRL North | 8 | 51.7468 | 48.2553 | 0.01 | 0 | 50861 | 49706 | 50861 | 1100 | D | 1100 D | 54.65 | 0 | 1.85 | 0.22 | 1.295 | 0.11 | 0.342 | 0.011924 | 23 | 0 | 0 | 0.8821 | 0
Titusville | 17 | Kiwanis Park | 32.37 | No | 1234 | 13 | IR6-7 | IRL North | 8 | 42.5188 | 50.0014 | 0.01 | 0 | 50862 | 49707 | 50862 | 1100 | B/D | 1100 B/D | 54.65 | 0 | 1.85 | 0.22 | 1.295 | 0.11 | 0.342 | 0.012356 | 24 | 0 | 0 | 0.8821 | 0
Titusville | 17 | Kiwanis Park | 32.37 | No | 1234 | 0 | IR6-7 | IRL North | 121 | 107.1027 | 495.9481 | 0.05 | 0.01 | 50863 | 49708 | 50863 | 5300 | B/D | 5300 B/D | 54.65 | 0 | 0.6 | 0.135 | 0.42 | 0.0675 | 0.5 | 0.12255 | 344 | 0 | 0.1 | 0.8821 | 0.1
Titusville | 17 | Kiwanis Park | 32.37 | No | 1234 | 29 | IR6-7 | IRL North | 107 | 174.0109 | 722.063 | 0.17 | 0.02 | 50865 | 49710 | 50865 | 1200 | B/D | 1200 B/D | 54.65 | 0 | 2.39 | 0.316 | 1.673 | 0.158 | 0.304 | 0.17842 | 305 | 1 | 0.1 | 0.8821 | 0.1
Titusville | 17 | Kiwanis Park | 32.37 | No | 1234 | 13 | IR6-7 | IRL North | 13 | 39.3178 | 78.3534 | 0.02 | 0 | 50867 | 49712 | 50867 | 1100 | B/D | 1100 B/D | 54.65 | 0 | 1.85 | 0.22 | 1.295 | 0.11 | 0.342 | 0.019361 | 37 | 0 | 0 | 0.8821 | 0
Titusville | 17 | Kiwanis Park | 32.37 | No | 1234 | 13 | IR6-7 | IRL North | 9 | 34.2273 | 53.6605 | 0.01 | 0 | 50868 | 49713 | 50868 | 1100 | D | 1100 D | 54.65 | 0 | 1.85 | 0.22 | 1.295 | 0.11 | 0.342 | 0.01326 | 25 | 0 | 0 | 0.8821 | 0
Titusville | 17 | Kiwanis Park | 32.37 | No | 1234 | 13 | IR6-7 | IRL North | 1055 | 361.7627 | 6333.7749 | 1.37 | 0.12 | 50873 | 49718 | 50873 | 1100 | B/D | 1100 B/D | 54.65 | 0 | 1.85 | 0.22 | 1.295 | 0.11 | 0.342 | 1.5651 | 3007 | 9 | 0.7 | 0.8821 | 0.6
Titusville | 17 | Kiwanis Park | 32.37 | No | 1234 | 13 | IR6-7 | IRL North | 380 | 240.2863 | 2282.8074 | 0.49 | 0.04 | 50881 | 49726 | 50881 | 1100 | D | 1100 D | 54.65 | 0 | 1.85 | 0.22 | 1.295 | 0.11 | 0.342 | 0.56409 | 1084 | 3 | 0.3 | 0.8821 | 0.3
Titusville | 17 | Kiwanis Park | 32.37 | No | 1234 | 13 | IR6-7 | IRL North | 9 | 63.636 | 110.0869 | 0.01 | 0 | 50885 | 49730 | 50885 | 1100 | A | 1100 A | 54.65 | 0 | 1.85 | 0.22 | 1.295 | 0.11 | 0.174 | 0.027203 | 27 | 0 | 0 | 0.8821 | 0
Titusville | 17 | Kiwanis Park | 32.37 | No | 1234 | 13 | IR6-7 | IRL North | 44 | 106.7884 | 516.0889 | 0.06 | 0 | 50890 | 49735 | 50890 | 1100 | A | 1100 A | 54.65 | 0 | 1.85 | 0.22 | 1.295 | 0.11 | 0.174 | 0.12753 | 125 | 0 | 0 | 0.8821 | 0
Titusville | 17 | Kiwanis Park | 32.37 | No | 1234 | 13 | IR6-7 | IRL North | 101 | 156.2774 | 1192.1768 | 0.13 | 0.01 | 50891 | 49736 | 50891 | 1100 | A | 1100 A | 54.65 | 0 | 1.85 | 0.22 | 1.295 | 0.11 | 0.174 | 0.29459 | 288 | 1 | 0.1 | 0.8821 | 0.1
Titusville | 17 | Kiwanis Park | 32.37 | No | 1234 | 13 | IR6-7 | IRL North | 3 | 44.7405 | 20.8142 | 0 | 0 | 50892 | 49737 | 50892 | 1100 | B/D | 1100 B/D | 54.65 | 0 | 1.85 | 0.22 | 1.295 | 0.11 | 0.342 | 0.0051433 | 10 | 0 | 0 | 0.8821 | 0
Titusville | 17 | Kiwanis Park | 32.37 | No | 1234 | 13 | IR6-7 | IRL North | 151 | 204.7495 | 1776.2652 | 0.2 | 0.02 | 50895 | 49740 | 50895 | 1100 | A | 1100 A | 54.65 | 0 | 1.85 | 0.22 | 1.295 | 0.11 | 0.174 | 0.43892 | 429 | 1 | 0.1 | 0.8821 | 0.1
Titusville | 17 | Kiwanis Park | 32.37 | No | 1234 | 102.5 | IR6-7 | IRL North | 141 | 157.4648 | 460.2488 | 0.21 | 0.04 | 50908 | 49753 | 50908 | 1300 | A | 1300 A | 54.65 | 0 | 2.42 | 0.516 | 1.694 | 0.258 | 0.631 | 0.11373 | 403 | 2 | 0.2 | 0.8821 | 0.2
Titusville | 17 | Kiwanis Park | 32.37 | No | 1234 | 13 | IR6-7 | IRL North | 29 | 98.6427 | 345.0225 | 0.04 | 0 | 50911 | 49756 | 50911 | 1100 | A | 1100 A | 54.65 | 0 | 1.85 | 0.22 | 1.295 | 0.11 | 0.174 | 0.085257 | 83 | 0 | 0 | 0.8821 | 0
Titusville | 17 | Kiwanis Park | 32.37 | No | 1234 | 29 | IR6-7 | IRL North | 61 | 89.562 | 360.4048 | 0.1 | 0.01 | 50916 | 49761 | 50916 | 1200 | W | 1200 W | 54.65 | 0 | 2.39 | 0.316 | 1.673 | 0.158 | 0.347 | 0.019752 | 39 | 0 | 0 | 0.8821 | 0
Titusville | 17 | Kiwanis Park | 32.37 | No | 1234 | 13 | IR6-7 | IRL North | 39 | 208.3614 | 460.5888 | 0.05 | 0 | 50921 | 49766 | 50921 | 1100 | A | 1100 A | 54.65 | 0 | 1.85 | 0.22 | 1.295 | 0.11 | 0.174 | 0.11381 | 111 | 0 | 0 | 0.8821 | 0
Titusville | 17 | Kiwanis Park | 32.37 | No | 1234 | 98 | IR6-7 | IRL North | 1004 | 259.5625 | 2961.5908 | 1.27 | 0.24 | 50928 | 49773 | 50928 | 1700 | A | 1700 A | 54.65 | 0 | 1.8 | 0.478 | 1.26 | 0.239 | 0.68 | 0.73182 | 2795 | 8 | 1.5 | 0.8821 | 1.3
Titusville | 17 | Kiwanis Park | 32.37 | No | 1234 | 13 | IR6-7 | IRL North | 61 | 116.6661 | 719.0873 | 0.08 | 0.01 | 50931 | 49776 | 50931 | 1100 | A | 1100 A | 54.65 | 0 | 1.85 | 0.22 | 1.295 | 0.11 | 0.174 | 0.17769 | 174 | 0 | 0 | 0.8821 | 0
Titusville | 17 | Kiwanis Park | 32.37 | No | 1234 | 98 | IR6-7 | IRL North | 103 | 98.3057 | 286.0018 | 0.13 | 0.02 | 50934 | 49779 | 50934 | 1700 | B/D | 1700 B/D | 54.65 | 0 | 1.8 | 0.478 | 1.26 | 0.239 | 0.724 | 0.070672 | 287 | 1 | 0.2 | 0.8821 | 0.2
Titusville | 17 | Kiwanis Park | 32.37 | No | 1234 | 0 | IR6-7 | IRL North | 309 | 168.7598 | 1270.0392 | 0.13 | 0.02 | 50937 | 49782 | 50937 | 5300 | A | 5300 A | 54.65 | 0 | 0.6 | 0.135 | 0.42 | 0.0675 | 0.5 | 0.31383 | 881 | 1 | 0.1 | 0.8821 | 0.1
Titusville | 17 | Kiwanis Park | 32.37 | No | 1234 | 0 | IR6-7 | IRL North | 93 | 88.6363 | 379.9192 | 0.04 | 0.01 | 50938 | 49783 | 50938 | 5300 | A | 5300 A | 54.65 | 0 | 0.6 | 0.135 | 0.42 | 0.0675 | 0.5 | 0.09388 | 264 | 0 | 0 | 0.8821 | 0
Titusville | 17 | Kiwanis Park | 32.37 | No | 1234 | 0 | IR6-7 | IRL North | 106 | 107.0046 | 435.4083 | 0.04 | 0.01 | 50940 | 49785 | 50940 | 5300 | B/D | 5300 B/D | 54.65 | 0 | 0.6 | 0.135 | 0.42 | 0.0675 | 0.5 | 0.10759 | 302 | 0 | 0 | 0.8821 | 0
Titusville | 17 | Kiwanis Park | 32.37 | No | 1234 | 0 | IR6-7 | IRL North | 336 | 155.5042 | 1379.7792 | 0.14 | 0.02 | 50943 | 49788 | 50943 | 5300 | B/D | 5300 B/D | 54.65 | 0 | 0.6 | 0.135 | 0.42 | 0.0675 | 0.5 | 0.34095 | 958 | 1 | 0.1 | 0.8821 | 0.1
Titusville | 17 | Kiwanis Park | 32.37 | No | 1234 | 102.5 | IR6-7 | IRL North | 2 | 25.7021 | 6.4475 | 0 | 0 | 50946 | 49791 | 50946 | 1300 | A | 1300 A | 54.65 | 0 | 2.42 | 0.516 | 1.694 | 0.258 | 0.631 | 0.0015932 | 6 | 0 | 0 | 0.8821 | 0
Titusville | 17 | Kiwanis Park | 32.37 | No | 1234 | 98 | IR6-7 | IRL North | 23 | 36.2013 | 66.6075 | 0.03 | 0.01 | 50955 | 49800 | 50955 | 1700 | A | 1700 A | 54.65 | 0 | 1.8 | 0.478 | 1.26 | 0.239 | 0.68 | 0.016459 | 63 | 0 | 0 | 0.8821 | 0
Titusville | 17 | Kiwanis Park | 32.37 | No | 1234 | 98 | IR6-7 | IRL North | 105 | 104.9944 | 251.6383 | 0.13 | 0.03 | 50956 | 49801 | 50956 | 1700 | D | 1700 D | 54.65 | 0 | 1.8 | 0.478 | 1.26 | 0.239 | 0.836 | 0.062181 | 292 | 1 | 0.2 | 0.8821 | 0.2
Titusville | 17 | Kiwanis Park | 32.37 | No | 1234 | 102.5 | IR6-7 | IRL North | 287 | 325.6829 | 804.3205 | 0.42 | 0.07 | 50957 | 49802 | 50957 | 1300 | D | 1300 D | 54.65 | 0 | 2.42 | 0.516 | 1.694 | 0.258 | 0.723 | 0.19875 | 807 | 3 | 0.5 | 0.8821 | 0.4
Titusville | 17 | Kiwanis Park | 32.37 | No | 1234 | 102.5 | IR6-7 | IRL North | 8 | 19.6363 | 23.7613 | 0.01 | 0 | 50958 | 49803 | 50958 | 1300 | B/D | 1300 B/D | 54.65 | 0 | 2.42 | 0.516 | 1.694 | 0.258 | 0.662 | 0.0058715 | 22 | 0 | 0 | 0.8821 | 0
Titusville | 17 | Kiwanis Park | 32.37 | No | 1234 | 102.5 | IR6-7 | IRL North | 17 | 33.3002 | 53.0183 | 0.02 | 0 | 50959 | 49804 | 50959 | 1300 | B/D | 1300 B/D | 54.65 | 0 | 2.42 | 0.516 | 1.694 | 0.258 | 0.662 | 0.013101 | 49 | 0 | 0 | 0.8821 | 0
Titusville | 17 | Kiwanis Park | 32.37 | No | 1234 | 102.5 | IR6-7 | IRL North | 19 | 66.5583 | 61.6578 | 0.03 | 0 | 50960 | 49805 | 50960 | 1300 | A | 1300 A | 54.65 | 0 | 2.42 | 0.516 | 1.694 | 0.258 | 0.631 | 0.015236 | 54 | 0 | 0 | 0.8821 | 0
Titusville | 17 | Kiwanis Park | 32.37 | No | 1234 | 29 | IR6-7 | IRL North | 38 | 77.5379 | 354.7679 | 0.06 | 0.01 | 50965 | 49810 | 50965 | 1200 | A | 1200 A | 54.65 | 0 | 2.39 | 0.316 | 1.673 | 0.158 | 0.22 | 0.087665 | 108 | 0 | 0 | 0.8821 | 0
Titusville | 17 | Kiwanis Park | 32.37 | No | 1234 | 29 | IR6-7 | IRL North | 350 | 157.1432 | 1519.0982 | 0.55 | 0.06 | 50966 | 49811 | 50966 | 1200 | D | 1200 D | 54.65 | 0 | 2.39 | 0.316 | 1.673 | 0.158 | 0.473 | 0.37538 | 997 | 4 | 0.3 | 0.8821 | 0.3
Titusville | 17 | Kiwanis Park | 32.37 | No | 1234 | 29 | IR6-7 | IRL North | 38 | 78.7093 | 352.6398 | 0.06 | 0.01 | 50969 | 49814 | 50969 | 1200 | A | 1200 A | 54.65 | 0 | 2.39 | 0.316 | 1.673 | 0.158 | 0.22 | 0.087139 | 108 | 0 | 0 | 0.8821 | 0
Titusville | 17 | Kiwanis Park | 32.37 | No | 1234 | 29 | IR6-7 | IRL North | 51 | 92.225 | 480.0354 | 0.08 | 0.01 | 50970 | 49815 | 50970 | 1200 | A | 1200 A | 54.65 | 0 | 2.39 | 0.316 | 1.673 | 0.158 | 0.22 | 0.11862 | 147 | 1 | 0.1 | 0.8821 | 0.1
Titusville | 17 | Kiwanis Park | 32.37 | No | 1234 | 29 | IR6-7 | IRL North | 300 | 270.7342 | 2026.1959 | 0.47 | 0.05 | 50971 | 49816 | 50971 | 1200 | B/D | 1200 B/D | 54.65 | 0 | 2.39 | 0.316 | 1.673 | 0.158 | 0.304 | 0.50068 | 855 | 3 | 0.3 | 0.8821 | 0.3
Titusville | 17 | Kiwanis Park | 32.37 | No | 1234 | 29 | IR6-7 | IRL North | 401 | 302.0981 | 2710.9332 | 0.63 | 0.06 | 50974 | 49819 | 50974 | 1200 | B/D | 1200 B/D | 54.65 | 0 | 2.39 | 0.316 | 1.673 | 0.158 | 0.304 | 0.66988 | 1144 | 4 | 0.4 | 0.8821 | 0.4
Titusville | 17 | Kiwanis Park | 32.37 | No | 1234 | 29 | IR6-7 | IRL North | 33 | 197.4284 | 222.9247 | 0.05 | 0.01 | 50977 | 49822 | 50977 | 1200 | B/D | 1200 B/D | 54.65 | 0 | 2.39 | 0.316 | 1.673 | 0.158 | 0.304 | 0.055086 | 94 | 0 | 0 | 0.8821 | 0
Titusville | 17 | Kiwanis Park | 32.37 | No | 1234 | 29 | IR6-7 | IRL North | 9 | 86.5073 | 83.0442 | 0.01 | 0 | 50980 | 49825 | 50980 | 1200 | A | 1200 A | 54.65 | 0 | 2.39 | 0.316 | 1.673 | 0.158 | 0.22 | 0.020521 | 25 | 0 | 0 | 0.8821 | 0
Titusville | 17 | Kiwanis Park | 32.37 | No | 1234 | 29 | IR6-7 | IRL North | 105 | 106.3835 | 623.5315 | 0.16 | 0.02 | 50981 | 49826 | 50981 | 1200 | W | 1200 W | 54.65 | 0 | 2.39 | 0.316 | 1.673 | 0.158 | 0.347 | 0.024059 | 47 | 0 | 0 | 0.8821 | 0
Titusville | 17 | Kiwanis Park | 32.37 | No | 1234 | 13 | IR6-7 | IRL North | 119 | 206.5104 | 1404.942 | 0.15 | 0.01 | 50982 | 49827 | 50982 | 1100 | A | 1100 A | 54.65 | 0 | 1.85 | 0.22 | 1.295 | 0.11 | 0.174 | 0.34717 | 339 | 1 | 0.1 | 0.8821 | 0.1
Titusville | 17 | Kiwanis Park | 32.37 | No | 1234 | 29 | IR6-7 | IRL North | 207 | 147.3246 | 1092.5911 | 0.32 | 0.03 | 50985 | 49830 | 50985 | 1200 | C | 1200 C | 54.65 | 0 | 2.39 | 0.316 | 1.673 | 0.158 | 0.389 | 0.26998 | 590 | 2 | 0.2 | 0.8821 | 0.2
Titusville | 17 | Kiwanis Park | 32.37 | No | 1234 | 29 | IR6-7 | IRL North | 282 | 229.8661 | 2635.4005 | 0.44 | 0.04 | 50987 | 49832 | 50987 | 1200 | A | 1200 A | 54.65 | 0 | 2.39 | 0.316 | 1.673 | 0.158 | 0.22 | 0.65122 | 805 | 3 | 0.3 | 0.8821 | 0.3
Titusville | 17 | Kiwanis Park | 32.37 | No | 1234 | 13 | IR6-7 | IRL North | 55 | 149.2336 | 644.8607 | 0.07 | 0.01 | 50994 | 49839 | 50994 | 1100 | A | 1100 A | 54.65 | 0 | 1.85 | 0.22 | 1.295 | 0.11 | 0.174 | 0.15935 | 156 | 0 | 0 | 0.8821 | 0
Titusville | 17 | Kiwanis Park | 32.37 | No | 1234 | 13 | IR6-7 | IRL North | 438 | 308.4673 | 5167.9893 | 0.57 | 0.05 | 50998 | 49843 | 50998 | 1100 | A | 1100 A | 54.65 | 0 | 1.85 | 0.22 | 1.295 | 0.11 | 0.174 | 1.277 | 1248 | 4 | 0.3 | 0.8821 | 0.3
Titusville | 17 | Kiwanis Park | 32.37 | No | 1234 | 105 | IR6-7 | IRL North | 289 | 113.131 | 670.8007 | 0.39 | 0.07 | 51002 | 49847 | 51002 | 1400 | A | 1400 A | 54.65 | 0 | 2.83 | 0.497 | 1.981 | 0.2485 | 0.886 | 0.16576 | 825 | 4 | 0.5 | 0.8821 | 0.4
Titusville | 17 | Kiwanis Park | 32.37 | No | 1234 | 105 | IR6-7 | IRL North | 26 | 32.9436 | 60.5903 | 0.04 | 0.01 | 51007 | 49852 | 51007 | 1400 | B/D | 1400 B/D | 54.65 | 0 | 2.83 | 0.497 | 1.981 | 0.2485 | 0.887 | 0.014972 | 75 | 0 | 0 | 0.8821 | 0
Titusville | 17 | Kiwanis Park | 32.37 | No | 1234 | 105 | IR6-7 | IRL North | 40 | 43.1215 | 93.3577 | 0.05 | 0.01 | 51008 | 49853 | 51008 | 1400 | C | 1400 C | 54.65 | 0 | 2.83 | 0.497 | 1.981 | 0.2485 | 0.888 | 0.023069 | 115 | 1 | 0.1 | 0.8821 | 0.1
Titusville | 17 | Kiwanis Park | 32.37 | No | 1234 | 105 | IR6-7 | IRL North | 416 | 121.5326 | 964.3345 | 0.56 | 0.1 | 51013 | 49858 | 51013 | 1400 | A | 1400 A | 54.65 | 0 | 2.83 | 0.497 | 1.981 | 0.2485 | 0.886 | 0.23829 | 1186 | 5 | 0.6 | 0.8821 | 0.5
Titusville | 17 | Kiwanis Park | 32.37 | No | 1234 | 29 | IR6-7 | IRL North | 109 | 103.6976 | 647.364 | 0.17 | 0.02 | 51025 | 49870 | 51025 | 1200 | W | 1200 W | 54.65 | 0 | 2.39 | 0.316 | 1.673 | 0.158 | 0.347 | 0.058063 | 113 | 0 | 0 | 0.8821 | 0
Titusville | 17 | Kiwanis Park | 32.37 | No | 1234 | 105 | IR6-7 | IRL North | 436 | 126.7348 | 1011.1453 | 0.59 | 0.11 | 51026 | 49871 | 51026 | 1400 | A | 1400 A | 54.65 | 0 | 2.83 | 0.497 | 1.981 | 0.2485 | 0.886 | 0.24986 | 1244 | 5 | 0.7 | 0.8821 | 0.6
Titusville | 17 | Kiwanis Park | 32.37 | No | 1234 | 105 | IR6-7 | IRL North | 280 | 102.2045 | 648.9573 | 0.38 | 0.07 | 51029 | 49874 | 51029 | 1400 | B/D | 1400 B/D | 54.65 | 0 | 2.83 | 0.497 | 1.981 | 0.2485 | 0.887 | 0.16036 | 799 | 3 | 0.4 | 0.8821 | 0.4
Titusville | 17 | Kiwanis Park | 32.37 | No | 1234 | 105 | IR6-7 | IRL North | 529 | 147.1788 | 1207.5077 | 0.71 | 0.13 | 51030 | 49875 | 51030 | 1400 | D | 1400 D | 54.65 | 0 | 2.83 | 0.497 | 1.981 | 0.2485 | 0.9 | 0.29838 | 1509 | 7 | 0.8 | 0.8821 | 0.7
Titusville | 17 | Kiwanis Park | 32.37 | No | 1234 | 105 | IR6-7 | IRL North | 84 | 63.8576 | 192.0927 | 0.11 | 0.02 | 51031 | 49876 | 51031 | 1400 | D | 1400 D | 54.65 | 0 | 2.83 | 0.497 | 1.981 | 0.2485 | 0.9 | 0.047467 | 240 | 1 | 0.1 | 0.8821 | 0.1
Titusville | 17 | Kiwanis Park | 32.37 | No | 1234 | 29 | IR6-7 | IRL North | 7 | 50.5502 | 69.4568 | 0.01 | 0 | 51035 | 49880 | 51035 | 1200 | A | 1200 A | 54.65 | 0 | 2.39 | 0.316 | 1.673 | 0.158 | 0.22 | 0.017163 | 21 | 0 | 0 | 0.8821 | 0
Titusville | 17 | Kiwanis Park | 32.37 | No | 1234 | 13 | IR6-7 | IRL North | 53 | 101.6335 | 630.8654 | 0.07 | 0.01 | 51039 | 49884 | 51039 | 1100 | A | 1100 A | 54.65 | 0 | 1.85 | 0.22 | 1.295 | 0.11 | 0.174 | 0.15589 | 152 | 0 | 0 | 0.8821 | 0
Titusville | 17 | Kiwanis Park | 32.37 | No | 1234 | 29 | IR6-7 | IRL North | 6 | 36.6577 | 55.1378 | 0.01 | 0 | 51042 | 49887 | 51042 | 1200 | A | 1200 A | 54.65 | 0 | 2.39 | 0.316 | 1.673 | 0.158 | 0.22 | 0.013625 | 17 | 0 | 0 | 0.8821 | 0
Titusville | 17 | Kiwanis Park | 32.37 | No | 1234 | 29 | IR6-7 | IRL North | 3 | 23.0226 | 21.4343 | 0 | 0 | 51044 | 49889 | 51044 | 1200 | B/D | 1200 B/D | 54.65 | 0 | 2.39 | 0.316 | 1.673 | 0.158 | 0.304 | 0.0052965 | 9 | 0 | 0 | 0.8821 | 0
Titusville | 17 | Kiwanis Park | 32.37 | No | 1234 | 29 | IR6-7 | IRL North | 2 | 21.9373 | 22.8518 | 0 | 0 | 51046 | 49891 | 51046 | 1200 | A | 1200 A | 54.65 | 0 | 2.39 | 0.316 | 1.673 | 0.158 | 0.22 | 0.0056468 | 7 | 0 | 0 | 0.8821 | 0
Titusville | 17 | Kiwanis Park | 32.37 | No | 1234 | 29 | IR6-7 | IRL North | 52 | 92.3415 | 309.6195 | 0.08 | 0.01 | 51049 | 49894 | 51049 | 1200 | W | 1200 W | 54.65 | 0 | 2.39 | 0.316 | 1.673 | 0.158 | 0.347 | 0.035223 | 69 | 0 | 0 | 0.8821 | 0
Titusville | 17 | Kiwanis Park | 32.37 | No | 1234 | 29 | IR6-7 | IRL North | 86 | 95.0198 | 453.8429 | 0.13 | 0.01 | 51056 | 49901 | 51056 | 1200 | C | 1200 C | 54.65 | 0 | 2.39 | 0.316 | 1.673 | 0.158 | 0.389 | 6.9832e-05 | 0 | 0 | 0 | 0.8821 | 0
Titusville | 17 | Kiwanis Park | 32.37 | No | 1234 | 0 | IR6-7 | IRL North | 449 | 350.8583 | 1843.5672 | 0.19 | 0.03 | 51068 | 49913 | 51068 | 5300 | B/D | 5300 B/D | 54.65 | 0 | 0.6 | 0.135 | 0.42 | 0.0675 | 0.5 | 0.45555 | 1280 | 1 | 0.2 | 0.8821 | 0.2
Titusville | 17 | Kiwanis Park | 32.37 | No | 1234 | 29 | IR6-7 | IRL North | 1 | 15.3429 | 7.0927 | 0 | 0 | 51084 | 49929 | 51084 | 1200 | W | 1200 W | 54.65 | 0 | 2.39 | 0.316 | 1.673 | 0.158 | 0.347 | 0.00061561 | 1 | 0 | 0 | 0.8821 | 0
Titusville | 17 | Kiwanis Park | 32.37 | No | 1234 | 0 | IR6-7 | IRL North | 109 | 198.0306 | 446.9216 | 0.05 | 0.01 | 51085 | 49930 | 51085 | 5300 | A | 5300 A | 54.65 | 0 | 0.6 | 0.135 | 0.42 | 0.0675 | 0.5 | 0.11044 | 310 | 0 | 0 | 0.8821 | 0
Titusville | 17 | Kiwanis Park | 32.37 | No | 1234 | 29 | IR6-7 | IRL North | 74 | 96.2805 | 499.2881 | 0.12 | 0.01 | 51086 | 49931 | 51086 | 1200 | B/D | 1200 B/D | 54.65 | 0 | 2.39 | 0.316 | 1.673 | 0.158 | 0.304 | 0.12338 | 211 | 1 | 0.1 | 0.8821 | 0.1
Titusville | 17 | Kiwanis Park | 32.37 | No | 1234 | 29 | IR6-7 | IRL North | 454 | 346.3726 | 3063.9056 | 0.71 | 0.07 | 51087 | 49932 | 51087 | 1200 | B/D | 1200 B/D | 54.65 | 0 | 2.39 | 0.316 | 1.673 | 0.158 | 0.304 | 0.7571 | 1293 | 5 | 0.5 | 0.8821 | 0.4
Titusville | 17 | Kiwanis Park | 32.37 | No | 1234 | 29 | IR6-7 | IRL North | 80 | 106.7866 | 422.7888 | 0.12 | 0.01 | 51088 | 49933 | 51088 | 1200 | C | 1200 C | 54.65 | 0 | 2.39 | 0.316 | 1.673 | 0.158 | 0.389 | 0.003073 | 7 | 0 | 0 | 0.8821 | 0
Titusville | 17 | Kiwanis Park | 32.37 | No | 1234 | 29 | IR6-7 | IRL North | 1 | 14.3962 | 5.7109 | 0 | 0 | 51092 | 49935 | 51092 | 1200 | W | 1200 W | 54.65 | 0 | 2.39 | 0.316 | 1.673 | 0.158 | 0.347 | 0.0013626 | 3 | 0 | 0 | 0.8821 | 0
Titusville | 17 | Kiwanis Park | 32.37 | No | 1234 | 29 | IR6-7 | IRL North | 44 | 85.4904 | 262.4952 | 0.07 | 0.01 | 51097 | 49940 | 51097 | 1200 | W | 1200 W | 54.65 | 0 | 2.39 | 0.316 | 1.673 | 0.158 | 0.347 | 0.0069623 | 14 | 0 | 0 | 0.8821 | 0
Titusville | 17 | Kiwanis Park | 32.37 | No | 1234 | 98 | IR6-7 | IRL North | 963 | 361.7523 | 2516.8973 | 1.21 | 0.23 | 51118 | 49961 | 51118 | 1700 | C | 1700 C | 54.65 | 0 | 1.8 | 0.478 | 1.26 | 0.239 | 0.768 | 0.62194 | 2683 | 7 | 1.4 | 0.8821 | 1.2
Titusville | 17 | Kiwanis Park | 32.37 | No | 1234 | 98 | IR6-7 | IRL North | 333 | 149.5619 | 923.6954 | 0.42 | 0.08 | 51119 | 49962 | 51119 | 1700 | B/D | 1700 B/D | 54.65 | 0 | 1.8 | 0.478 | 1.26 | 0.239 | 0.724 | 0.22825 | 928 | 3 | 0.5 | 0.8821 | 0.4
Titusville | 17 | Kiwanis Park | 32.37 | No | 1234 | 13 | IR6-7 | IRL North | 357 | 198.6803 | 2144.7287 | 0.46 | 0.04 | 51132 | 49975 | 51132 | 1100 | B/D | 1100 B/D | 54.65 | 0 | 1.85 | 0.22 | 1.295 | 0.11 | 0.342 | 0.52997 | 1018 | 3 | 0.2 | 0.8821 | 0.2
Titusville | 17 | Kiwanis Park | 32.37 | No | 1234 | 102.5 | IR6-7 | IRL North | 62 | 60.2771 | 202.6016 | 0.09 | 0.02 | 51143 | 49986 | 51143 | 1300 | A | 1300 A | 54.65 | 0 | 2.42 | 0.516 | 1.694 | 0.258 | 0.631 | 0.050064 | 177 | 1 | 0.1 | 0.8821 | 0.1
Titusville | 17 | Kiwanis Park | 32.37 | No | 1234 | 98 | IR6-7 | IRL North | 165 | 106.6426 | 485.421 | 0.21 | 0.04 | 51157 | 50000 | 51157 | 1700 | A | 1700 A | 54.65 | 0 | 1.8 | 0.478 | 1.26 | 0.239 | 0.68 | 0.11995 | 458 | 1 | 0.2 | 0.8821 | 0.2
Titusville | 17 | Kiwanis Park | 32.37 | No | 1234 | 98 | IR6-7 | IRL North | 53 | 49.504 | 147.4478 | 0.07 | 0.01 | 51158 | 50001 | 51158 | 1700 | B/D | 1700 B/D | 54.65 | 0 | 1.8 | 0.478 | 1.26 | 0.239 | 0.724 | 0.036435 | 148 | 0 | 0.1 | 0.8821 | 0.1
Titusville | 17 | Kiwanis Park | 32.37 | No | 1234 | 13 | IR6-7 | IRL North | 16 | 68.8012 | 187.5326 | 0.02 | 0 | 51161 | 50004 | 51161 | 1100 | A | 1100 A | 54.65 | 0 | 1.85 | 0.22 | 1.295 | 0.11 | 0.174 | 0.04634 | 45 | 0 | 0 | 0.8821 | 0
Titusville | 17 | Kiwanis Park | 32.37 | No | 1234 | 98 | IR6-7 | IRL North | 1228 | 254.2662 | 3403.3564 | 1.55 | 0.29 | 51163 | 50006 | 51163 | 1700 | B/D | 1700 B/D | 54.65 | 0 | 1.8 | 0.478 | 1.26 | 0.239 | 0.724 | 0.84098 | 3420 | 10 | 1.8 | 0.8821 | 1.6
Titusville | 17 | Kiwanis Park | 32.37 | No | 1234 | 98 | IR6-7 | IRL North | 579 | 210.1072 | 1605.7352 | 0.73 | 0.14 | 51164 | 50007 | 51164 | 1700 | B/D | 1700 B/D | 54.65 | 0 | 1.8 | 0.478 | 1.26 | 0.239 | 0.724 | 0.39678 | 1614 | 4 | 0.9 | 0.8821 | 0.8
Titusville | 17 | Kiwanis Park | 32.37 | No | 1234 | 13 | IR6-7 | IRL North | 16 | 105.6648 | 126.3935 | 0.02 | 0 | 51173 | 50016 | 51173 | 1100 | W | 1100 W | 54.65 | 0 | 1.85 | 0.22 | 1.295 | 0.11 | 0.258 | 0.031232 | 45 | 0 | 0 | 0.8821 | 0
Titusville | 17 | Kiwanis Park | 32.37 | No | 1234 | 13 | IR6-7 | IRL North | 16 | 94.0475 | 192.6696 | 0.02 | 0 | 51174 | 50017 | 51174 | 1100 | A | 1100 A | 54.65 | 0 | 1.85 | 0.22 | 1.295 | 0.11 | 0.174 | 0.04761 | 47 | 0 | 0 | 0.8821 | 0
Titusville | 17 | Kiwanis Park | 32.37 | No | 1234 | 105 | IR6-7 | IRL North | 8 | 95.7261 | 19.0702 | 0.01 | 0 | 51175 | 50018 | 51175 | 1400 | C | 1400 C | 54.65 | 0 | 2.83 | 0.497 | 1.981 | 0.2485 | 0.888 | 0.0047123 | 24 | 0 | 0 | 0.8821 | 0
Titusville | 17 | Kiwanis Park | 32.37 | No | 1234 | 29 | IR6-7 | IRL North | 66 | 255.5502 | 349.5689 | 0.1 | 0.01 | 51181 | 50024 | 51181 | 1200 | C | 1200 C | 54.65 | 0 | 2.39 | 0.316 | 1.673 | 0.158 | 0.389 | 0.08638 | 189 | 1 | 0.1 | 0.8821 | 0.1
Titusville | 17 | Kiwanis Park | 32.37 | No | 1234 | 98 | IR6-7 | IRL North | 124 | 91.7333 | 365.4233 | 0.16 | 0.03 | 51188 | 50031 | 51188 | 1700 | A | 1700 A | 54.65 | 0 | 1.8 | 0.478 | 1.26 | 0.239 | 0.68 | 0.090298 | 345 | 1 | 0.2 | 0.8821 | 0.2
Titusville | 17 | Kiwanis Park | 32.37 | No | 1234 | 13 | IR6-7 | IRL North | 44 | 97.6649 | 519.4216 | 0.06 | 0 | 51199 | 50042 | 51199 | 1100 | A | 1100 A | 54.65 | 0 | 1.85 | 0.22 | 1.295 | 0.11 | 0.174 | 0.12835 | 125 | 0 | 0 | 0.8821 | 0
Titusville | 17 | Kiwanis Park | 32.37 | No | 1234 | 13 | IR6-7 | IRL North | 168 | 127.0953 | 1011.5184 | 0.22 | 0.02 | 51200 | 50043 | 51200 | 1100 | B/D | 1100 B/D | 54.65 | 0 | 1.85 | 0.22 | 1.295 | 0.11 | 0.342 | 0.24995 | 480 | 1 | 0.1 | 0.8821 | 0.1
Titusville | 17 | Kiwanis Park | 32.37 | No | 1234 | 13 | IR6-7 | IRL North | 270 | 190.9996 | 1622.071 | 0.35 | 0.03 | 51207 | 50050 | 51207 | 1100 | B/D | 1100 B/D | 54.65 | 0 | 1.85 | 0.22 | 1.295 | 0.11 | 0.342 | 0.40082 | 770 | 2 | 0.2 | 0.8821 | 0.2
Titusville | 17 | Kiwanis Park | 32.37 | No | 1234 | 13 | IR6-7 | IRL North | 127 | 137.232 | 762.9435 | 0.16 | 0.01 | 51208 | 50051 | 51208 | 1100 | B/D | 1100 B/D | 54.65 | 0 | 1.85 | 0.22 | 1.295 | 0.11 | 0.342 | 0.18853 | 362 | 1 | 0.1 | 0.8821 | 0.1
Titusville | 17 | Kiwanis Park | 32.37 | No | 1234 | 13 | IR6-7 | IRL North | 9 | 44.4859 | 112.0024 | 0.01 | 0 | 51210 | 50053 | 51210 | 1100 | A | 1100 A | 54.65 | 0 | 1.85 | 0.22 | 1.295 | 0.11 | 0.174 | 0.027676 | 27 | 0 | 0 | 0.8821 | 0
Titusville | 17 | Kiwanis Park | 32.37 | No | 1234 | 105 | IR6-7 | IRL North | 90 | 149.7037 | 208.3237 | 0.12 | 0.02 | 51212 | 50055 | 51212 | 1400 | B/D | 1400 B/D | 54.65 | 0 | 2.83 | 0.497 | 1.981 | 0.2485 | 0.887 | 0.051478 | 256 | 1 | 0.1 | 0.8821 | 0.1
Titusville | 17 | Kiwanis Park | 32.37 | No | 1234 | 29 | IR6-7 | IRL North | 4 | 28.6387 | 26.0609 | 0.01 | 0 | 51213 | 50056 | 51213 | 1200 | B/D | 1200 B/D | 54.65 | 0 | 2.39 | 0.316 | 1.673 | 0.158 | 0.304 | 0.0064398 | 11 | 0 | 0 | 0.8821 | 0
Titusville | 17 | Kiwanis Park | 32.37 | No | 1234 | 13 | IR6-7 | IRL North | 2 | 36.4198 | 10.541 | 0 | 0 | 51215 | 50058 | 51215 | 1100 | B/D | 1100 B/D | 54.65 | 0 | 1.85 | 0.22 | 1.295 | 0.11 | 0.342 | 0.0026047 | 5 | 0 | 0 | 0.8821 | 0
Titusville | 17 | Kiwanis Park | 32.37 | No | 1234 | 102.5 | IR6-7 | IRL North | 275 | 185.7579 | 853.6633 | 0.4 | 0.07 | 51216 | 50059 | 51216 | 1300 | B/D | 1300 B/D | 54.65 | 0 | 2.42 | 0.516 | 1.694 | 0.258 | 0.662 | 0.21094 | 784 | 3 | 0.4 | 0.8821 | 0.4
Titusville | 17 | Kiwanis Park | 32.37 | No | 1234 | 13 | IR6-7 | IRL North | 42 | 89.2287 | 496.3231 | 0.05 | 0 | 51220 | 50063 | 51220 | 1100 | A | 1100 A | 54.65 | 0 | 1.85 | 0.22 | 1.295 | 0.11 | 0.174 | 0.12264 | 120 | 0 | 0 | 0.8821 | 0
Titusville | 17 | Kiwanis Park | 32.37 | No | 1234 | 13 | IR6-7 | IRL North | 1 | 15.8539 | 8.8554 | 0 | 0 | 51225 | 50067 | 51225 | 1100 | A | 1100 A | 54.65 | 0 | 1.85 | 0.22 | 1.295 | 0.11 | 0.174 | 0.0021882 | 2 | 0 | 0 | 0.8821 | 0
Titusville | 17 | Kiwanis Park | 32.37 | No | 1234 | 105 | IR6-7 | IRL North | 306 | 451.9764 | 708.688 | 0.41 | 0.08 | 51227 | 50069 | 51227 | 1400 | B/D | 1400 B/D | 54.65 | 0 | 2.83 | 0.497 | 1.981 | 0.2485 | 0.887 | 0.17512 | 873 | 4 | 0.5 | 0.8821 | 0.4
Titusville | 17 | Kiwanis Park | 32.37 | No | 1234 | 13 | IR6-7 | IRL North | 73 | 127.411 | 439.1397 | 0.09 | 0.01 | 51234 | 50076 | 51234 | 1100 | B/D | 1100 B/D | 54.65 | 0 | 1.85 | 0.22 | 1.295 | 0.11 | 0.342 | 0.10851 | 208 | 1 | 0.1 | 0.8821 | 0.1
Titusville | 17 | Kiwanis Park | 32.37 | No | 1234 | 13 | IR6-7 | IRL North | 71 | 119.2992 | 428.7248 | 0.09 | 0.01 | 51245 | 50085 | 51245 | 1100 | B/D | 1100 B/D | 54.65 | 0 | 1.85 | 0.22 | 1.295 | 0.11 | 0.342 | 0.10594 | 204 | 1 | 0 | 0.8821 | 0
Titusville | 17 | Kiwanis Park | 32.37 | No | 1234 | 13 | IR6-7 | IRL North | 1 | 19.4685 | 15.6814 | 0 | 0 | 51246 | 50086 | 51246 | 1100 | A | 1100 A | 54.65 | 0 | 1.85 | 0.22 | 1.295 | 0.11 | 0.174 | 0.0038749 | 4 | 0 | 0 | 0.8821 | 0
Titusville | 17 | Kiwanis Park | 32.37 | No | 1234 | 13 | IR6-7 | IRL North | 39 | 140.8044 | 457.4637 | 0.05 | 0 | 51248 | 50088 | 51248 | 1100 | A | 1100 A | 54.65 | 0 | 1.85 | 0.22 | 1.295 | 0.11 | 0.174 | 0.11304 | 110 | 0 | 0 | 0.8821 | 0
Titusville | 17 | Kiwanis Park | 32.37 | No | 1234 | 0 | IR6-7 | IRL North | 307 | 178.8827 | 1262.3675 | 0.13 | 0.02 | 51253 | 50093 | 51253 | 5300 | D | 5300 D | 54.65 | 0 | 0.6 | 0.135 | 0.42 | 0.0675 | 0.5 | 0.31194 | 876 | 1 | 0.1 | 0.8821 | 0.1
Titusville | 17 | Kiwanis Park | 32.37 | No | 1234 | 13 | IR6-7 | IRL North | 1 | 38.5957 | 14.2525 | 0 | 0 | 51262 | 50102 | 51262 | 1100 | A | 1100 A | 54.65 | 0 | 1.85 | 0.22 | 1.295 | 0.11 | 0.174 | 0.0035218 | 3 | 0 | 0 | 0.8821 | 0
Titusville | 17 | Kiwanis Park | 32.37 | No | 1234 | 105 | IR6-7 | IRL North | 11 | 20.79 | 26.4845 | 0.01 | 0 | 51263 | 50103 | 51263 | 1400 | A | 1400 A | 54.65 | 0 | 2.83 | 0.497 | 1.981 | 0.2485 | 0.886 | 0.0065444 | 33 | 0 | 0 | 0.8821 | 0
Titusville | 17 | Kiwanis Park | 32.37 | No | 1234 | 13 | IR6-7 | IRL North | 1832 | 704.9899 | 10998.0817 | 2.37 | 0.2 | 51264 | 50104 | 51264 | 1100 | B/D | 1100 B/D | 54.65 | 0 | 1.85 | 0.22 | 1.295 | 0.11 | 0.342 | 2.7177 | 5221 | 15 | 1.3 | 0.8821 | 1.1
Titusville | 17 | Kiwanis Park | 32.37 | No | 1234 | 13 | IR6-7 | IRL North | 571 | 396.7626 | 3431.094 | 0.74 | 0.06 | 51265 | 50105 | 51265 | 1100 | B/D | 1100 B/D | 54.65 | 0 | 1.85 | 0.22 | 1.295 | 0.11 | 0.342 | 0.84784 | 1629 | 5 | 0.4 | 0.8821 | 0.4
Titusville | 17 | Kiwanis Park | 32.37 | No | 1234 | 13 | IR6-7 | IRL North | 6 | 27.0089 | 36.1541 | 0.01 | 0 | 51266 | 50106 | 51266 | 1100 | B/D | 1100 B/D | 54.65 | 0 | 1.85 | 0.22 | 1.295 | 0.11 | 0.342 | 0.0089338 | 17 | 0 | 0 | 0.8821 | 0
Titusville | 17 | Kiwanis Park | 32.37 | No | 1234 | 13 | IR6-7 | IRL North | 11 | 65.5348 | 134.5635 | 0.01 | 0 | 51267 | 50107 | 51267 | 1100 | A | 1100 A | 54.65 | 0 | 1.85 | 0.22 | 1.295 | 0.11 | 0.174 | 0.033251 | 33 | 0 | 0 | 0.8821 | 0
Titusville | 17 | Kiwanis Park | 32.37 | No | 1234 | 13 | IR6-7 | IRL North | 4 | 50.135 | 51.5474 | 0.01 | 0 | 51269 | 50109 | 51269 | 1100 | A | 1100 A | 54.65 | 0 | 1.85 | 0.22 | 1.295 | 0.11 | 0.174 | 0.012738 | 12 | 0 | 0 | 0.8821 | 0
Titusville | 17 | Kiwanis Park | 32.37 | No | 1234 | 0 | IR6-7 | IRL North | 44 | 97.9479 | 179.0052 | 0.02 | 0 | 51271 | 50110 | 51271 | 5300 | D | 5300 D | 54.65 | 0 | 0.6 | 0.135 | 0.42 | 0.0675 | 0.5 | 0.044233 | 124 | 0 | 0 | 0.8821 | 0
Titusville | 17 | Kiwanis Park | 32.37 | No | 1234 | 0 | IR6-7 | IRL North | 103 | 118.6458 | 423.4119 | 0.04 | 0.01 | 51272 | 50111 | 51272 | 5300 | C | 5300 C | 54.65 | 0 | 0.6 | 0.135 | 0.42 | 0.0675 | 0.5 | 0.10463 | 294 | 0 | 0 | 0.8821 | 0
Titusville | 17 | Kiwanis Park | 32.37 | No | 1234 | 13 | IR6-7 | IRL North | 18 | 66.2241 | 215.6444 | 0.02 | 0 | 51286 | 50125 | 51286 | 1100 | A | 1100 A | 54.65 | 0 | 1.85 | 0.22 | 1.295 | 0.11 | 0.174 | 0.053287 | 52 | 0 | 0 | 0.8821 | 0
Titusville | 17 | Kiwanis Park | 32.37 | No | 1234 | 13 | IR6-7 | IRL North | 58 | 146.5275 | 684.2983 | 0.08 | 0.01 | 51295 | 50134 | 51295 | 1100 | A | 1100 A | 54.65 | 0 | 1.85 | 0.22 | 1.295 | 0.11 | 0.174 | 0.16909 | 165 | 0 | 0 | 0.8821 | 0
Titusville | 17 | Kiwanis Park | 32.37 | No | 1234 | 29 | IR6-7 | IRL North | 66 | 88.0813 | 447.5877 | 0.1 | 0.01 | 51300 | 50138 | 51300 | 1200 | B/D | 1200 B/D | 54.65 | 0 | 2.39 | 0.316 | 1.673 | 0.158 | 0.304 | 0.1106 | 189 | 1 | 0.1 | 0.8821 | 0.1
Titusville | 17 | Kiwanis Park | 32.37 | No | 1234 | 102.5 | IR6-7 | IRL North | 228 | 203.5604 | 706.479 | 0.34 | 0.06 | 51302 | 50140 | 51302 | 1300 | B/D | 1300 B/D | 54.65 | 0 | 2.42 | 0.516 | 1.694 | 0.258 | 0.662 | 0.17457 | 649 | 2 | 0.4 | 0.8821 | 0.4
Titusville | 17 | Kiwanis Park | 32.37 | No | 1234 | 102.5 | IR6-7 | IRL North | 123 | 98.1382 | 380.4617 | 0.18 | 0.03 | 51305 | 50143 | 51305 | 1300 | B/D | 1300 B/D | 54.65 | 0 | 2.42 | 0.516 | 1.694 | 0.258 | 0.662 | 0.094014 | 350 | 1 | 0.2 | 0.8821 | 0.2
Titusville | 17 | Kiwanis Park | 32.37 | No | 1234 | 29 | IR6-7 | IRL North | 3 | 34.1096 | 20.7164 | 0 | 0 | 51309 | 50147 | 51309 | 1200 | B/D | 1200 B/D | 54.65 | 0 | 2.39 | 0.316 | 1.673 | 0.158 | 0.304 | 0.0051191 | 9 | 0 | 0 | 0.8821 | 0
Titusville | 17 | Kiwanis Park | 32.37 | No | 1234 | 102.5 | IR6-7 | IRL North | 24 | 125.3873 | 73.8122 | 0.04 | 0.01 | 51314 | 50152 | 51314 | 1300 | B/D | 1300 B/D | 54.65 | 0 | 2.42 | 0.516 | 1.694 | 0.258 | 0.662 | 0.018239 | 68 | 0 | 0 | 0.8821 | 0
Titusville | 17 | Kiwanis Park | 32.37 | No | 1234 | 98 | IR6-7 | IRL North | 21 | 67.3455 | 59.3306 | 0.03 | 0.01 | 51315 | 50153 | 51315 | 1700 | B/D | 1700 B/D | 54.65 | 0 | 1.8 | 0.478 | 1.26 | 0.239 | 0.724 | 0.014661 | 60 | 0 | 0 | 0.8821 | 0
Titusville | 17 | Kiwanis Park | 32.37 | No | 1234 | 102.5 | IR6-7 | IRL North | 11 | 69.4345 | 34.8938 | 0.02 | 0 | 51316 | 50154 | 51316 | 1300 | B/D | 1300 B/D | 54.65 | 0 | 2.42 | 0.516 | 1.694 | 0.258 | 0.662 | 0.0086224 | 32 | 0 | 0 | 0.8821 | 0
Titusville | 17 | Kiwanis Park | 32.37 | No | 1234 | 13 | IR6-7 | IRL North | 615 | 497.4382 | 7259.2639 | 0.8 | 0.07 | 51323 | 50161 | 51323 | 1100 | A | 1100 A | 54.65 | 0 | 1.85 | 0.22 | 1.295 | 0.11 | 0.174 | 1.7938 | 1753 | 5 | 0.4 | 0.8821 | 0.4
Titusville | 17 | Kiwanis Park | 32.37 | No | 1234 | 13 | IR6-7 | IRL North | 45 | 105.2892 | 525.3766 | 0.06 | 0 | 51327 | 50165 | 51327 | 1100 | A | 1100 A | 54.65 | 0 | 1.85 | 0.22 | 1.295 | 0.11 | 0.174 | 0.12982 | 127 | 0 | 0 | 0.8821 | 0
Titusville | 17 | Kiwanis Park | 32.37 | No | 1234 | 0 | IR6-7 | IRL North | 44 | 66.8083 | 181.6494 | 0.02 | 0 | 51329 | 50167 | 51329 | 5300 | C | 5300 C | 54.65 | 0 | 0.6 | 0.135 | 0.42 | 0.0675 | 0.5 | 0.044886 | 126 | 0 | 0 | 0.8821 | 0
Titusville | 17 | Kiwanis Park | 32.37 | No | 1234 | 13 | IR6-7 | IRL North | 61 | 79.7141 | 364.0338 | 0.08 | 0.01 | 51330 | 50168 | 51330 | 1100 | B/D | 1100 B/D | 54.65 | 0 | 1.85 | 0.22 | 1.295 | 0.11 | 0.342 | 0.089954 | 173 | 0 | 0 | 0.8821 | 0
Titusville | 17 | Kiwanis Park | 32.37 | No | 1234 | 0 | IR6-7 | IRL North | 0 | 8.3238 | 2.0343 | 0 | 0 | 51335 | 50173 | 51335 | 5300 | D | 5300 D | 54.65 | 0 | 0.6 | 0.135 | 0.42 | 0.0675 | 0.5 | 0.00050269 | 1 | 0 | 0 | 0.8821 | 0
Titusville | 17 | Kiwanis Park | 32.37 | No | 1234 | 0 | IR6-7 | IRL North | 1 | 8.7412 | 2.7655 | 0 | 0 | 51343 | 50180 | 51343 | 5300 | C | 5300 C | 54.65 | 0 | 0.6 | 0.135 | 0.42 | 0.0675 | 0.5 | 0.00068336 | 2 | 0 | 0 | 0.8821 | 0
Titusville | 17 | Kiwanis Park | 32.37 | No | 1234 | 0 | IR6-7 | IRL North | 13 | 32.0719 | 51.8611 | 0.01 | 0 | 51344 | 50181 | 51344 | 5300 | D | 5300 D | 54.65 | 0 | 0.6 | 0.135 | 0.42 | 0.0675 | 0.5 | 0.012815 | 36 | 0 | 0 | 0.8821 | 0
Titusville | 17 | Kiwanis Park | 32.37 | No | 1234 | 13 | IR6-7 | IRL North | 509 | 268.0246 | 3057.6878 | 0.66 | 0.06 | 51347 | 50184 | 51347 | 1100 | B/D | 1100 B/D | 54.65 | 0 | 1.85 | 0.22 | 1.295 | 0.11 | 0.342 | 0.75557 | 1452 | 4 | 0.4 | 0.8821 | 0.4
Titusville | 17 | Kiwanis Park | 32.37 | No | 1234 | 0 | IR6-7 | IRL North | 18 | 47.1381 | 72.9684 | 0.01 | 0 | 51353 | 50190 | 51353 | 5300 | D | 5300 D | 54.65 | 0 | 0.6 | 0.135 | 0.42 | 0.0675 | 0.5 | 0.018031 | 51 | 0 | 0 | 0.8821 | 0
Titusville | 17 | Kiwanis Park | 32.37 | No | 1234 | 102.5 | IR6-7 | IRL North | 101 | 127.41 | 311.9557 | 0.15 | 0.03 | 51354 | 50191 | 51354 | 1300 | B/D | 1300 B/D | 54.65 | 0 | 2.42 | 0.516 | 1.694 | 0.258 | 0.662 | 0.077086 | 287 | 1 | 0.2 | 0.8821 | 0.2
Titusville | 17 | Kiwanis Park | 32.37 | No | 1234 | 105 | IR6-7 | IRL North | 36 | 44.0557 | 83.6943 | 0.05 | 0.01 | 51355 | 50192 | 51355 | 1400 | B/D | 1400 B/D | 54.65 | 0 | 2.83 | 0.497 | 1.981 | 0.2485 | 0.887 | 0.020681 | 103 | 0 | 0.1 | 0.8821 | 0.1
Titusville | 17 | Kiwanis Park | 32.37 | No | 1234 | 29 | IR6-7 | IRL North | 4 | 36.2179 | 24.6434 | 0.01 | 0 | 51362 | 50199 | 51362 | 1200 | B/D | 1200 B/D | 54.65 | 0 | 2.39 | 0.316 | 1.673 | 0.158 | 0.304 | 0.0060895 | 10 | 0 | 0 | 0.8821 | 0
Titusville | 17 | Kiwanis Park | 32.37 | No | 1234 | 29 | IR6-7 | IRL North | 2 | 32.3794 | 13.4419 | 0 | 0 | 51363 | 50200 | 51363 | 1200 | B/D | 1200 B/D | 54.65 | 0 | 2.39 | 0.316 | 1.673 | 0.158 | 0.304 | 0.0033215 | 6 | 0 | 0 | 0.8821 | 0
Titusville | 17 | Kiwanis Park | 32.37 | No | 1234 | 105 | IR6-7 | IRL North | 59 | 55.2653 | 135.9932 | 0.08 | 0.01 | 51364 | 50201 | 51364 | 1400 | B/D | 1400 B/D | 54.65 | 0 | 2.83 | 0.497 | 1.981 | 0.2485 | 0.887 | 0.033605 | 167 | 1 | 0.1 | 0.8821 | 0.1
Titusville | 17 | Kiwanis Park | 32.37 | No | 1234 | 13 | IR6-7 | IRL North | 97 | 108.82 | 582.1608 | 0.13 | 0.01 | 51368 | 50205 | 51368 | 1100 | B/D | 1100 B/D | 54.65 | 0 | 1.85 | 0.22 | 1.295 | 0.11 | 0.342 | 0.14385 | 276 | 1 | 0.1 | 0.8821 | 0.1
Titusville | 17 | Kiwanis Park | 32.37 | No | 1234 | 13 | IR6-7 | IRL North | 98 | 191.8866 | 1152.3597 | 0.13 | 0.01 | 51369 | 50206 | 51369 | 1100 | A | 1100 A | 54.65 | 0 | 1.85 | 0.22 | 1.295 | 0.11 | 0.174 | 0.28475 | 278 | 1 | 0.1 | 0.8821 | 0.1
Titusville | 17 | Kiwanis Park | 32.37 | No | 1234 | 13 | IR6-7 | IRL North | 39 | 61.4866 | 233.5763 | 0.05 | 0 | 51370 | 50207 | 51370 | 1100 | B/D | 1100 B/D | 54.65 | 0 | 1.85 | 0.22 | 1.295 | 0.11 | 0.342 | 0.057718 | 111 | 0 | 0 | 0.8821 | 0
Titusville | 17 | Kiwanis Park | 32.37 | No | 1234 | 0 | IR6-7 | IRL North | 255 | 194.7033 | 1049.136 | 0.11 | 0.02 | 51371 | 50208 | 51371 | 5300 | D | 5300 D | 54.65 | 0 | 0.6 | 0.135 | 0.42 | 0.0675 | 0.5 | 0.25925 | 728 | 1 | 0.1 | 0.8821 | 0.1
Titusville | 17 | Kiwanis Park | 32.37 | No | 1234 | 0 | IR6-7 | IRL North | 1 | 11.4959 | 2.0664 | 0 | 0 | 51373 | 50210 | 51373 | 5300 | B/D | 5300 B/D | 54.65 | 0 | 0.6 | 0.135 | 0.42 | 0.0675 | 0.5 | 0.00051061 | 1 | 0 | 0 | 0.8821 | 0
Titusville | 17 | Kiwanis Park | 32.37 | No | 1234 | 29 | IR6-7 | IRL North | 25 | 54.609 | 167.2178 | 0.04 | 0 | 51382 | 50219 | 51382 | 1200 | B/D | 1200 B/D | 54.65 | 0 | 2.39 | 0.316 | 1.673 | 0.158 | 0.304 | 0.04132 | 71 | 0 | 0 | 0.8821 | 0
Titusville | 17 | Kiwanis Park | 32.37 | No | 1234 | 102.5 | IR6-7 | IRL North | 507 | 432.5995 | 1572.0864 | 0.75 | 0.13 | 51385 | 50222 | 51385 | 1300 | B/D | 1300 B/D | 54.65 | 0 | 2.42 | 0.516 | 1.694 | 0.258 | 0.662 | 0.38847 | 1445 | 5 | 0.8 | 0.8821 | 0.7
Titusville | 17 | Kiwanis Park | 32.37 | No | 1234 | 29 | IR6-7 | IRL North | 16 | 54.9342 | 110.0789 | 0.02 | 0 | 51419 | 50253 | 51419 | 1200 | B/D | 1200 B/D | 54.65 | 0 | 2.39 | 0.316 | 1.673 | 0.158 | 0.304 | 0.027201 | 46 | 0 | 0 | 0.8821 | 0
Titusville | 17 | Kiwanis Park | 32.37 | No | 1234 | 29 | IR6-7 | IRL North | 76 | 145.6753 | 510.5349 | 0.12 | 0.01 | 51428 | 50262 | 51428 | 1200 | B/D | 1200 B/D | 54.65 | 0 | 2.39 | 0.316 | 1.673 | 0.158 | 0.304 | 0.12616 | 215 | 1 | 0.1 | 0.8821 | 0.1
Titusville | 17 | Kiwanis Park | 32.37 | No | 1234 | 29 | IR6-7 | IRL North | 409 | 316.9072 | 2761.6551 | 0.64 | 0.06 | 51440 | 50274 | 51440 | 1200 | B/D | 1200 B/D | 54.65 | 0 | 2.39 | 0.316 | 1.673 | 0.158 | 0.304 | 0.68242 | 1165 | 4 | 0.4 | 0.8821 | 0.4
Titusville | 17 | Kiwanis Park | 32.37 | No | 1234 | 29 | IR6-7 | IRL North | 103 | 222.9333 | 448.1761 | 0.16 | 0.02 | 51442 | 50276 | 51442 | 1200 | D | 1200 D | 54.65 | 0 | 2.39 | 0.316 | 1.673 | 0.158 | 0.473 | 0.11075 | 294 | 1 | 0.1 | 0.8821 | 0.1
Titusville | 17 | Kiwanis Park | 32.37 | No | 1234 | 102.5 | IR6-7 | IRL North | 270 | 293.5081 | 837.3778 | 0.4 | 0.07 | 51448 | 50282 | 51448 | 1300 | B/D | 1300 B/D | 54.65 | 0 | 2.42 | 0.516 | 1.694 | 0.258 | 0.662 | 0.20692 | 769 | 3 | 0.4 | 0.8821 | 0.4
Titusville | 17 | Kiwanis Park | 32.37 | No | 1234 | 29 | IR6-7 | IRL North | 43 | 83.1696 | 291.2289 | 0.07 | 0.01 | 51453 | 50287 | 51453 | 1200 | B/D | 1200 B/D | 54.65 | 0 | 2.39 | 0.316 | 1.673 | 0.158 | 0.304 | 0.071964 | 123 | 0 | 0 | 0.8821 | 0
Titusville | 17 | Kiwanis Park | 32.37 | No | 1234 | 13 | IR6-7 | IRL North | 24 | 60.1822 | 142.5053 | 0.03 | 0 | 51454 | 50288 | 51454 | 1100 | B/D | 1100 B/D | 54.65 | 0 | 1.85 | 0.22 | 1.295 | 0.11 | 0.342 | 0.035214 | 68 | 0 | 0 | 0.8821 | 0
Titusville | 17 | Kiwanis Park | 32.37 | No | 1234 | 29 | IR6-7 | IRL North | 38 | 85.0406 | 256.7364 | 0.06 | 0.01 | 51463 | 50297 | 51463 | 1200 | B/D | 1200 B/D | 54.65 | 0 | 2.39 | 0.316 | 1.673 | 0.158 | 0.304 | 0.063441 | 108 | 0 | 0 | 0.8821 | 0
Melbourne AP | 17 | Kiwanis Park | 32.37 | No | 1234 | 29 | IR6-7 | IRL North | 39 | 81.1313 | 233.1107 | 0.06 | 0.01 | 51477 | 50310 | 51477 | 1200 | B/D | 1200 B/D | 48.29 | 0 | 2.39 | 0.316 | 1.673 | 0.158 | 0.304 | 0.057603 | 87 | 0 | 0 | 0.8821 | 0
Titusville | 17 | Kiwanis Park | 32.37 | No | 1234 | 29 | IR6-7 | IRL North | 3 | 33.3801 | 18.4984 | 0 | 0 | 51478 | 50311 | 51478 | 1200 | B/D | 1200 B/D | 54.65 | 0 | 2.39 | 0.316 | 1.673 | 0.158 | 0.304 | 0.004571 | 8 | 0 | 0 | 0.8821 | 0
Titusville | 17 | Kiwanis Park | 32.37 | No | 1234 | 29 | IR6-7 | IRL North | 12 | 41.0347 | 79.7511 | 0.02 | 0 | 51479 | 50312 | 51479 | 1200 | B/D | 1200 B/D | 54.65 | 0 | 2.39 | 0.316 | 1.673 | 0.158 | 0.304 | 0.019707 | 34 | 0 | 0 | 0.8821 | 0
Titusville | 17 | Kiwanis Park | 32.37 | No | 1234 | 29 | IR6-7 | IRL North | 48 | 67.7765 | 208.0363 | 0.07 | 0.01 | 51483 | 50316 | 51483 | 1200 | D | 1200 D | 54.65 | 0 | 2.39 | 0.316 | 1.673 | 0.158 | 0.473 | 0.051407 | 137 | 1 | 0 | 0.8821 | 0
Titusville | 17 | Kiwanis Park | 32.37 | No | 1234 | 29 | IR6-7 | IRL North | 21 | 49.6759 | 142.0902 | 0.03 | 0 | 51488 | 50321 | 51488 | 1200 | B/D | 1200 B/D | 54.65 | 0 | 2.39 | 0.316 | 1.673 | 0.158 | 0.304 | 0.035111 | 60 | 0 | 0 | 0.8821 | 0
Titusville | 17 | Kiwanis Park | 32.37 | No | 1234 | 102.5 | IR6-7 | IRL North | 38 | 215.106 | 119.4116 | 0.06 | 0.01 | 51493 | 50326 | 51493 | 1300 | B/D | 1300 B/D | 54.65 | 0 | 2.42 | 0.516 | 1.694 | 0.258 | 0.662 | 0.029507 | 110 | 0 | 0.1 | 0.8821 | 0.1
Melbourne AP | 17 | Kiwanis Park | 32.37 | No | 1234 | 29 | IR6-7 | IRL North | 2 | 19.6153 | 9.7503 | 0 | 0 | 51507 | 50339 | 51507 | 1200 | B/D | 1200 B/D | 48.29 | 0 | 2.39 | 0.316 | 1.673 | 0.158 | 0.304 | 0.0024093 | 4 | 0 | 0 | 0.8821 | 0
Melbourne AP | 17 | Kiwanis Park | 32.37 | No | 1234 | 29 | IR6-7 | IRL North | 4083 | 1271.1527 | 19046.268 | 6.37 | 0.65 | 51513 | 50345 | 51513 | 1200 | C | 1200 C | 48.29 | 0 | 2.39 | 0.316 | 1.673 | 0.158 | 0.389 | 4.7064 | 9088 | 34 | 3.2 | 0.8821 | 2.8
Melbourne AP | 17 | Kiwanis Park | 32.37 | No | 1234 | 29 | IR6-7 | IRL North | 36 | 64.912 | 216.4472 | 0.06 | 0.01 | 51514 | 50346 | 51514 | 1200 | B/D | 1200 B/D | 48.29 | 0 | 2.39 | 0.316 | 1.673 | 0.158 | 0.304 | 0.053485 | 81 | 0 | 0 | 0.8821 | 0
Melbourne AP | 17 | Kiwanis Park | 32.37 | No | 1234 | 29 | IR6-7 | IRL North | 303 | 257.64 | 1806.4336 | 0.47 | 0.05 | 51515 | 50347 | 51515 | 1200 | B/D | 1200 B/D | 48.29 | 0 | 2.39 | 0.316 | 1.673 | 0.158 | 0.304 | 0.44638 | 674 | 2 | 0.2 | 0.8821 | 0.2
Titusville | 17 | Kiwanis Park | 32.37 | No | 1234 | 13 | IR6-7 | IRL North | 33 | 60.1857 | 197.1774 | 0.04 | 0 | 51517 | 50349 | 51517 | 1100 | B/D | 1100 B/D | 54.65 | 0 | 1.85 | 0.22 | 1.295 | 0.11 | 0.342 | 0.048723 | 94 | 0 | 0 | 0.8821 | 0
Melbourne AP | 17 | Kiwanis Park | 32.37 | No | 1234 | 13 | IR6-7 | IRL North | 135 | 131.9159 | 717.0403 | 0.17 | 0.01 | 51520 | 50352 | 51520 | 1100 | B/D | 1100 B/D | 48.29 | 0 | 1.85 | 0.22 | 1.295 | 0.11 | 0.342 | 0.17718 | 301 | 1 | 0.1 | 0.8821 | 0.1
Melbourne AP | 17 | Kiwanis Park | 32.37 | No | 1234 | 29 | IR6-7 | IRL North | 16 | 44.1721 | 73.8226 | 0.02 | 0 | 51523 | 50355 | 51523 | 1200 | C | 1200 C | 48.29 | 0 | 2.39 | 0.316 | 1.673 | 0.158 | 0.389 | 0.018242 | 35 | 0 | 0 | 0.8821 | 0
Melbourne AP | 17 | Kiwanis Park | 32.37 | No | 1234 | 29 | IR6-7 | IRL North | 432 | 224.8132 | 2577.7516 | 0.67 | 0.07 | 51524 | 50356 | 51524 | 1200 | B/D | 1200 B/D | 48.29 | 0 | 2.39 | 0.316 | 1.673 | 0.158 | 0.304 | 0.63697 | 961 | 4 | 0.3 | 0.8821 | 0.3
Melbourne AP | 17 | Kiwanis Park | 32.37 | No | 1234 | 102.5 | IR6-7 | IRL North | 0 | 7.1197 | 0.15364 | 0 | 0 | 51529 | 50361 | 51529 | 1300 | B/D | 1300 B/D | 48.29 | 0 | 2.42 | 0.516 | 1.694 | 0.258 | 0.662 | 3.7966e-05 | 0 | 0 | 0 | 0.8821 | 0
Melbourne AP | 17 | Kiwanis Park | 32.37 | No | 1234 | 102.5 | IR6-7 | IRL North | 54 | 72.8697 | 146.9566 | 0.08 | 0.01 | 51532 | 50364 | 51532 | 1300 | B/D | 1300 B/D | 48.29 | 0 | 2.42 | 0.516 | 1.694 | 0.258 | 0.662 | 0.036314 | 119 | 0 | 0.1 | 0.8821 | 0.1
Melbourne AP | 17 | Kiwanis Park | 32.37 | No | 1234 | 102.5 | IR6-7 | IRL North | 738 | 190.424 | 2022.8415 | 1.08 | 0.19 | 51534 | 50366 | 51534 | 1300 | B/D | 1300 B/D | 48.29 | 0 | 2.42 | 0.516 | 1.694 | 0.258 | 0.662 | 0.49985 | 1643 | 6 | 0.9 | 0.8821 | 0.8
Melbourne AP | 17 | Kiwanis Park | 32.37 | No | 1234 | 29 | IR6-7 | IRL North | 27 | 75.0858 | 163.3314 | 0.04 | 0 | 51543 | 50375 | 51543 | 1200 | B/D | 1200 B/D | 48.29 | 0 | 2.39 | 0.316 | 1.673 | 0.158 | 0.304 | 0.04036 | 61 | 0 | 0 | 0.8821 | 0
Melbourne AP | 17 | Kiwanis Park | 32.37 | No | 1234 | 102.5 | IR6-7 | IRL North | 193 | 170.4138 | 506.4387 | 0.28 | 0.05 | 51547 | 50379 | 51547 | 1300 | C | 1300 C | 48.29 | 0 | 2.42 | 0.516 | 1.694 | 0.258 | 0.692 | 0.12514 | 430 | 2 | 0.2 | 0.8821 | 0.2
Melbourne AP | 17 | Kiwanis Park | 32.37 | No | 1234 | 29 | IR6-7 | IRL North | 157 | 175.3117 | 1293.5686 | 0.25 | 0.02 | 51551 | 50383 | 51551 | 1200 | A | 1200 A | 48.29 | 0 | 2.39 | 0.316 | 1.673 | 0.158 | 0.22 | 0.31965 | 349 | 1 | 0.1 | 0.8821 | 0.1
Melbourne AP | 17 | Kiwanis Park | 32.37 | No | 1234 | 29 | IR6-7 | IRL North | 721 | 347.7772 | 3362.8973 | 1.13 | 0.11 | 51553 | 50385 | 51553 | 1200 | C | 1200 C | 48.29 | 0 | 2.39 | 0.316 | 1.673 | 0.158 | 0.389 | 0.83099 | 1605 | 6 | 0.6 | 0.8821 | 0.5
Melbourne AP | 17 | Kiwanis Park | 32.37 | No | 1234 | 102.5 | IR6-7 | IRL North | 650 | 246.7779 | 1782.3255 | 0.96 | 0.17 | 51554 | 50386 | 51554 | 1300 | B/D | 1300 B/D | 48.29 | 0 | 2.42 | 0.516 | 1.694 | 0.258 | 0.662 | 0.44042 | 1447 | 5 | 0.8 | 0.8821 | 0.7
Melbourne AP | 17 | Kiwanis Park | 32.37 | No | 1234 | 29 | IR6-7 | IRL North | 22 | 77.2678 | 183.6597 | 0.03 | 0 | 51561 | 50392 | 51561 | 1200 | A | 1200 A | 48.29 | 0 | 2.39 | 0.316 | 1.673 | 0.158 | 0.22 | 0.045383 | 50 | 0 | 0 | 0.8821 | 0
Melbourne AP | 17 | Kiwanis Park | 32.37 | No | 1234 | 13 | IR6-7 | IRL North | 587 | 271.5005 | 3112.6014 | 0.76 | 0.06 | 51563 | 50394 | 51563 | 1100 | B/D | 1100 B/D | 48.29 | 0 | 1.85 | 0.22 | 1.295 | 0.11 | 0.342 | 0.76914 | 1306 | 4 | 0.3 | 0.8821 | 0.3
Melbourne AP | 17 | Kiwanis Park | 32.37 | No | 1234 | 13 | IR6-7 | IRL North | 326 | 222.9847 | 2068.6177 | 0.42 | 0.04 | 51568 | 50399 | 51568 | 1100 | C | 1100 C | 48.29 | 0 | 1.85 | 0.22 | 1.295 | 0.11 | 0.286 | 0.51116 | 726 | 2 | 0.2 | 0.8821 | 0.2
Melbourne AP | 17 | Kiwanis Park | 32.37 | No | 1234 | 102.5 | IR6-7 | IRL North | 13 | 28.0775 | 36.5206 | 0.02 | 0 | 51569 | 50400 | 51569 | 1300 | B/D | 1300 B/D | 48.29 | 0 | 2.42 | 0.516 | 1.694 | 0.258 | 0.662 | 0.0090244 | 30 | 0 | 0 | 0.8821 | 0
Melbourne AP | 17 | Kiwanis Park | 32.37 | No | 1234 | 13 | IR6-7 | IRL North | 2 | 19.8372 | 9.816 | 0 | 0 | 51571 | 50402 | 51571 | 1100 | B/D | 1100 B/D | 48.29 | 0 | 1.85 | 0.22 | 1.295 | 0.11 | 0.342 | 0.0024256 | 4 | 0 | 0 | 0.8821 | 0
Melbourne AP | 17 | Kiwanis Park | 32.37 | No | 1234 | 13 | IR6-7 | IRL North | 85 | 85.6547 | 452.3565 | 0.11 | 0.01 | 51572 | 50403 | 51572 | 1100 | D | 1100 D | 48.29 | 0 | 1.85 | 0.22 | 1.295 | 0.11 | 0.342 | 0.11178 | 190 | 1 | 0 | 0.8821 | 0
Melbourne AP | 17 | Kiwanis Park | 32.37 | No | 1234 | 102.5 | IR6-7 | IRL North | 134 | 98.0192 | 351.091 | 0.2 | 0.03 | 51574 | 50405 | 51574 | 1300 | C | 1300 C | 48.29 | 0 | 2.42 | 0.516 | 1.694 | 0.258 | 0.692 | 0.086756 | 298 | 1 | 0.2 | 0.8821 | 0.2
Melbourne AP | 17 | Kiwanis Park | 32.37 | No | 1234 | 29 | IR6-7 | IRL North | 13 | 69.0922 | 67.292 | 0.02 | 0 | 51585 | 50415 | 51585 | 1200 | W | 1200 W | 48.29 | 0 | 2.39 | 0.316 | 1.673 | 0.158 | 0.347 | 0.016628 | 29 | 0 | 0 | 0.8821 | 0
Melbourne AP | 17 | Kiwanis Park | 32.37 | No | 1234 | 29 | IR6-7 | IRL North | 14 | 59.9385 | 116.2272 | 0.02 | 0 | 51586 | 50416 | 51586 | 1200 | A | 1200 A | 48.29 | 0 | 2.39 | 0.316 | 1.673 | 0.158 | 0.22 | 0.02872 | 31 | 0 | 0 | 0.8821 | 0
Melbourne AP | 17 | Kiwanis Park | 32.37 | No | 1234 | 102.5 | IR6-7 | IRL North | 318 | 159.5923 | 833.5012 | 0.47 | 0.08 | 51589 | 50419 | 51589 | 1300 | C | 1300 C | 48.29 | 0 | 2.42 | 0.516 | 1.694 | 0.258 | 0.692 | 0.20596 | 707 | 3 | 0.4 | 0.8821 | 0.4
Melbourne AP | 17 | Kiwanis Park | 32.37 | No | 1234 | 13 | IR6-7 | IRL North | 4 | 34.4113 | 45.6203 | 0.01 | 0 | 51593 | 50423 | 51593 | 1100 | A | 1100 A | 48.29 | 0 | 1.85 | 0.22 | 1.295 | 0.11 | 0.174 | 0.011273 | 10 | 0 | 0 | 0.8821 | 0
Melbourne AP | 17 | Kiwanis Park | 32.37 | No | 1234 | 13 | IR6-7 | IRL North | 18 | 58.4472 | 183.0942 | 0.02 | 0 | 51594 | 50424 | 51594 | 1100 | A | 1100 A | 48.29 | 0 | 1.85 | 0.22 | 1.295 | 0.11 | 0.174 | 0.045243 | 39 | 0 | 0 | 0.8821 | 0
Melbourne AP | 17 | Kiwanis Park | 32.37 | No | 1234 | 13 | IR6-7 | IRL North | 23 | 73.5681 | 124.3766 | 0.03 | 0 | 51595 | 50425 | 51595 | 1100 | B/D | 1100 B/D | 48.29 | 0 | 1.85 | 0.22 | 1.295 | 0.11 | 0.342 | 0.030734 | 52 | 0 | 0 | 0.8821 | 0
Melbourne AP | 17 | Kiwanis Park | 32.37 | No | 1234 | 102.5 | IR6-7 | IRL North | 143 | 102.7469 | 375.2159 | 0.21 | 0.04 | 51598 | 50428 | 51598 | 1300 | C | 1300 C | 48.29 | 0 | 2.42 | 0.516 | 1.694 | 0.258 | 0.692 | 0.092718 | 318 | 1 | 0.2 | 0.8821 | 0.2
Melbourne AP | 17 | Kiwanis Park | 32.37 | No | 1234 | 13 | IR6-7 | IRL North | 16 | 53.4804 | 169.8816 | 0.02 | 0 | 51601 | 50431 | 51601 | 1100 | A | 1100 A | 48.29 | 0 | 1.85 | 0.22 | 1.295 | 0.11 | 0.174 | 0.041978 | 36 | 0 | 0 | 0.8821 | 0
Melbourne AP | 17 | Kiwanis Park | 32.37 | No | 1234 | 13 | IR6-7 | IRL North | 153 | 166.4963 | 968.375 | 0.2 | 0.02 | 51606 | 50434 | 51606 | 1100 | C | 1100 C | 48.29 | 0 | 1.85 | 0.22 | 1.295 | 0.11 | 0.286 | 0.23929 | 340 | 1 | 0.1 | 0.8821 | 0.1
Melbourne AP | 17 | Kiwanis Park | 32.37 | No | 1234 | 13 | IR6-7 | IRL North | 21 | 91.957 | 216.8661 | 0.03 | 0 | 51607 | 50435 | 51607 | 1100 | A | 1100 A | 48.29 | 0 | 1.85 | 0.22 | 1.295 | 0.11 | 0.174 | 0.053589 | 46 | 0 | 0 | 0.8821 | 0
Melbourne AP | 17 | Kiwanis Park | 32.37 | No | 1234 | 102.5 | IR6-7 | IRL North | 407 | 270.8911 | 1114.6396 | 0.6 | 0.11 | 51611 | 50439 | 51611 | 1300 | B/D | 1300 B/D | 48.29 | 0 | 2.42 | 0.516 | 1.694 | 0.258 | 0.662 | 0.27543 | 905 | 3 | 0.5 | 0.8821 | 0.4
Melbourne AP | 17 | Kiwanis Park | 32.37 | No | 1234 | 13 | IR6-7 | IRL North | 22 | 55.4182 | 138.9955 | 0.03 | 0 | 51617 | 50445 | 51617 | 1100 | C | 1100 C | 48.29 | 0 | 1.85 | 0.22 | 1.295 | 0.11 | 0.286 | 0.034346 | 49 | 0 | 0 | 0.8821 | 0
Melbourne AP | 17 | Kiwanis Park | 32.37 | No | 1234 | 13 | IR6-7 | IRL North | 18 | 73.8572 | 129.6702 | 0.02 | 0 | 51618 | 50446 | 51618 | 1100 | W | 1100 W | 48.29 | 0 | 1.85 | 0.22 | 1.295 | 0.11 | 0.258 | 0.032042 | 41 | 0 | 0 | 0.8821 | 0
Melbourne AP | 17 | Kiwanis Park | 32.37 | No | 1234 | 102.5 | IR6-7 | IRL North | 26 | 101.8522 | 70.7911 | 0.04 | 0.01 | 51626 | 50453 | 51626 | 1300 | B/D | 1300 B/D | 48.29 | 0 | 2.42 | 0.516 | 1.694 | 0.258 | 0.662 | 0.017493 | 57 | 0 | 0 | 0.8821 | 0
Melbourne AP | 17 | Kiwanis Park | 32.37 | No | 1234 | 13 | IR6-7 | IRL North | 2 | 18.2252 | 12.1153 | 0 | 0 | 51638 | 50464 | 51638 | 1100 | C | 1100 C | 48.29 | 0 | 1.85 | 0.22 | 1.295 | 0.11 | 0.286 | 0.0029937 | 4 | 0 | 0 | 0.8821 | 0
Melbourne AP | 17 | Kiwanis Park | 32.37 | No | 1234 | 29 | IR6-7 | IRL North | 24 | 72.4579 | 145.8687 | 0.04 | 0 | 51643 | 50469 | 51643 | 1200 | B/D | 1200 B/D | 48.29 | 0 | 2.39 | 0.316 | 1.673 | 0.158 | 0.304 | 0.036045 | 54 | 0 | 0 | 0.8821 | 0
Melbourne AP | 17 | Kiwanis Park | 32.37 | No | 1234 | 102.5 | IR6-7 | IRL North | 2005 | 535.844 | 5494.7135 | 2.95 | 0.52 | 51646 | 50471 | 51646 | 1300 | B/D | 1300 B/D | 48.29 | 0 | 2.42 | 0.516 | 1.694 | 0.258 | 0.662 | 1.3578 | 4462 | 17 | 2.5 | 0.8821 | 2.2
Melbourne AP | 17 | Kiwanis Park | 32.37 | No | 1234 | 102.5 | IR6-7 | IRL North | 11 | 42.8982 | 30.918 | 0.02 | 0 | 51651 | 50476 | 51651 | 1300 | B/D | 1300 B/D | 48.29 | 0 | 2.42 | 0.516 | 1.694 | 0.258 | 0.662 | 0.00764 | 25 | 0 | 0 | 0.8821 | 0
Melbourne AP | 17 | Kiwanis Park | 32.37 | No | 1234 | 102.5 | IR6-7 | IRL North | 426 | 225.5129 | 1167.7141 | 0.63 | 0.11 | 51653 | 50478 | 51653 | 1300 | B/D | 1300 B/D | 48.29 | 0 | 2.42 | 0.516 | 1.694 | 0.258 | 0.662 | 0.28855 | 948 | 4 | 0.5 | 0.8821 | 0.4
Melbourne AP | 17 | Kiwanis Park | 32.37 | No | 1234 | 13 | IR6-7 | IRL North | 32 | 118.5588 | 332.1616 | 0.04 | 0 | 51656 | 50481 | 51656 | 1100 | A | 1100 A | 48.29 | 0 | 1.85 | 0.22 | 1.295 | 0.11 | 0.174 | 0.082079 | 71 | 0 | 0 | 0.8821 | 0
Melbourne AP | 17 | Kiwanis Park | 32.37 | No | 1234 | 102.5 | IR6-7 | IRL North | 570 | 398.0397 | 1561.8721 | 0.84 | 0.15 | 51667 | 50491 | 51667 | 1300 | B/D | 1300 B/D | 48.29 | 0 | 2.42 | 0.516 | 1.694 | 0.258 | 0.662 | 0.38595 | 1268 | 5 | 0.7 | 0.8821 | 0.6
Melbourne AP | 17 | Kiwanis Park | 32.37 | No | 1234 | 13 | IR6-7 | IRL North | 5 | 44.9689 | 55.8409 | 0.01 | 0 | 51673 | 50497 | 51673 | 1100 | A | 1100 A | 48.29 | 0 | 1.85 | 0.22 | 1.295 | 0.11 | 0.174 | 0.013799 | 12 | 0 | 0 | 0.8821 | 0
Melbourne AP | 17 | Kiwanis Park | 32.37 | No | 1234 | 98 | IR6-7 | IRL North | 381 | 171.3274 | 934.0708 | 0.48 | 0.09 | 51690 | 50511 | 51690 | 1700 | B/D | 1700 B/D | 48.29 | 0 | 1.8 | 0.478 | 1.26 | 0.239 | 0.724 | 0.23081 | 829 | 2 | 0.4 | 0.8821 | 0.4
Melbourne AP | 17 | Kiwanis Park | 32.37 | No | 1234 | 98 | IR6-7 | IRL North | 1179 | 274.2869 | 2886.8124 | 1.49 | 0.28 | 51704 | 50525 | 51704 | 1700 | B/D | 1700 B/D | 48.29 | 0 | 1.8 | 0.478 | 1.26 | 0.239 | 0.724 | 0.71334 | 2564 | 7 | 1.4 | 0.8821 | 1.2
Melbourne AP | 17 | Kiwanis Park | 32.37 | No | 1234 | 98 | IR6-7 | IRL North | 81 | 65.7631 | 198.6225 | 0.1 | 0.02 | 51706 | 50527 | 51706 | 1700 | B/D | 1700 B/D | 48.29 | 0 | 1.8 | 0.478 | 1.26 | 0.239 | 0.724 | 0.04908 | 176 | 0 | 0.1 | 0.8821 | 0.1
Melbourne AP | 17 | Kiwanis Park | 32.37 | No | 1234 | 13 | IR6-7 | IRL North | 21 | 78.5115 | 221.6955 | 0.03 | 0 | 51708 | 50529 | 51708 | 1100 | A | 1100 A | 48.29 | 0 | 1.85 | 0.22 | 1.295 | 0.11 | 0.174 | 0.054782 | 47 | 0 | 0 | 0.8821 | 0
Melbourne AP | 17 | Kiwanis Park | 32.37 | No | 1234 | 98 | IR6-7 | IRL North | 606 | 282.7484 | 1484.4574 | 0.76 | 0.14 | 51710 | 50531 | 51710 | 1700 | B/D | 1700 B/D | 48.29 | 0 | 1.8 | 0.478 | 1.26 | 0.239 | 0.724 | 0.36682 | 1318 | 4 | 0.7 | 0.8821 | 0.6
Melbourne AP | 17 | Kiwanis Park | 32.37 | No | 1234 | 102.5 | IR6-7 | IRL North | 117 | 106.0284 | 336.7891 | 0.17 | 0.03 | 51713 | 50534 | 51713 | 1300 | A | 1300 A | 48.29 | 0 | 2.42 | 0.516 | 1.694 | 0.258 | 0.631 | 0.083222 | 261 | 1 | 0.1 | 0.8821 | 0.1
Melbourne AP | 17 | Kiwanis Park | 32.37 | No | 1234 | 98 | IR6-7 | IRL North | 32 | 35.5363 | 78.0914 | 0.04 | 0.01 | 51720 | 50540 | 51720 | 1700 | B/D | 1700 B/D | 48.29 | 0 | 1.8 | 0.478 | 1.26 | 0.239 | 0.724 | 0.019297 | 69 | 0 | 0 | 0.8821 | 0
Melbourne AP | 17 | Kiwanis Park | 32.37 | No | 1234 | 102.5 | IR6-7 | IRL North | 636 | 206.2441 | 1743.2893 | 0.93 | 0.16 | 51722 | 50542 | 51722 | 1300 | B/D | 1300 B/D | 48.29 | 0 | 2.42 | 0.516 | 1.694 | 0.258 | 0.662 | 0.43077 | 1416 | 5 | 0.8 | 0.8821 | 0.7
Melbourne AP | 17 | Kiwanis Park | 32.37 | No | 1234 | 105 | IR6-7 | IRL North | 48 | 74.7771 | 98.7847 | 0.06 | 0.01 | 51730 | 50550 | 51730 | 1400 | A | 1400 A | 48.29 | 0 | 2.83 | 0.497 | 1.981 | 0.2485 | 0.886 | 0.02441 | 107 | 0 | 0.1 | 0.8821 | 0.1
Melbourne AP | 17 | Kiwanis Park | 32.37 | No | 1234 | 105 | IR6-7 | IRL North | 1929 | 312.7407 | 3950.7729 | 2.61 | 0.48 | 51731 | 50551 | 51731 | 1400 | A | 1400 A | 48.29 | 0 | 2.83 | 0.497 | 1.981 | 0.2485 | 0.886 | 0.97625 | 4293 | 19 | 2.4 | 0.8821 | 2.1
Melbourne AP | 17 | Kiwanis Park | 32.37 | No | 1234 | 102.5 | IR6-7 | IRL North | 68 | 70.5446 | 186.1032 | 0.1 | 0.02 | 51732 | 50552 | 51732 | 1300 | B/D | 1300 B/D | 48.29 | 0 | 2.42 | 0.516 | 1.694 | 0.258 | 0.662 | 0.045987 | 151 | 1 | 0.1 | 0.8821 | 0.1
Melbourne AP | 17 | Kiwanis Park | 32.37 | No | 1234 | 105 | IR6-7 | IRL North | 10 | 34.4329 | 21.0379 | 0.01 | 0 | 51736 | 50556 | 51736 | 1400 | A | 1400 A | 48.29 | 0 | 2.83 | 0.497 | 1.981 | 0.2485 | 0.886 | 0.0051986 | 23 | 0 | 0 | 0.8821 | 0
Melbourne AP | 17 | Kiwanis Park | 32.37 | No | 1234 | 102.5 | IR6-7 | IRL North | 40 | 47.0305 | 108.8807 | 0.06 | 0.01 | 51739 | 50559 | 51739 | 1300 | B/D | 1300 B/D | 48.29 | 0 | 2.42 | 0.516 | 1.694 | 0.258 | 0.662 | 0.026905 | 88 | 0 | 0.1 | 0.8821 | 0.1
Melbourne AP | 17 | Kiwanis Park | 32.37 | No | 1234 | 102.5 | IR6-7 | IRL North | 11 | 34.929 | 30.3617 | 0.02 | 0 | 51740 | 50560 | 51740 | 1300 | B/D | 1300 B/D | 48.29 | 0 | 2.42 | 0.516 | 1.694 | 0.258 | 0.662 | 0.0075025 | 25 | 0 | 0 | 0.8821 | 0
Melbourne AP | 17 | Kiwanis Park | 32.37 | No | 1234 | 105 | IR6-7 | IRL North | 270 | 96.9654 | 552.2775 | 0.36 | 0.07 | 51744 | 50564 | 51744 | 1400 | B/D | 1400 B/D | 48.29 | 0 | 2.83 | 0.497 | 1.981 | 0.2485 | 0.887 | 0.13647 | 601 | 3 | 0.3 | 0.8821 | 0.3
Melbourne AP | 17 | Kiwanis Park | 32.37 | No | 1234 | 105 | IR6-7 | IRL North | 68 | 65.0899 | 139.7996 | 0.09 | 0.02 | 51746 | 50566 | 51746 | 1400 | B/D | 1400 B/D | 48.29 | 0 | 2.83 | 0.497 | 1.981 | 0.2485 | 0.887 | 0.034545 | 152 | 1 | 0.1 | 0.8821 | 0.1
Melbourne AP | 17 | Kiwanis Park | 32.37 | No | 1234 | 105 | IR6-7 | IRL North | 8 | 35.8848 | 15.976 | 0.01 | 0 | 51747 | 50567 | 51747 | 1400 | A | 1400 A | 48.29 | 0 | 2.83 | 0.497 | 1.981 | 0.2485 | 0.886 | 0.0039477 | 17 | 0 | 0 | 0.8821 | 0
Melbourne AP | 17 | Kiwanis Park | 32.37 | No | 1234 | 102.5 | IR6-7 | IRL North | 822 | 533.6322 | 2252.3321 | 1.21 | 0.21 | 51749 | 50569 | 51749 | 1300 | B/D | 1300 B/D | 48.29 | 0 | 2.42 | 0.516 | 1.694 | 0.258 | 0.662 | 0.55656 | 1829 | 7 | 1 | 0.8821 | 0.9
Melbourne AP | 17 | Kiwanis Park | 32.37 | No | 1234 | 105 | IR6-7 | IRL North | 95 | 87.5146 | 195.3756 | 0.13 | 0.02 | 51751 | 50571 | 51751 | 1400 | A | 1400 A | 48.29 | 0 | 2.83 | 0.497 | 1.981 | 0.2485 | 0.886 | 0.048278 | 212 | 1 | 0.1 | 0.8821 | 0.1
Melbourne AP | 17 | Kiwanis Park | 32.37 | No | 1234 | 102.5 | IR8 | IRL North | 174 | 95.242 | 499.3008 | 0.26 | 0.04 | 51760 | 50580 | 51760 | 1300 | A | 1300 A | 48.29 | 0 | 2.42 | 0.516 | 1.694 | 0.258 | 0.631 | 0.12338 | 386 | 1 | 0.2 | 1.0586 | 0.2
Melbourne AP | 17 | Kiwanis Park | 32.37 | No | 1234 | 102.5 | IR8 | IRL North | 75 | 70.1187 | 215.0798 | 0.11 | 0.02 | 51776 | 50596 | 51776 | 1300 | A | 1300 A | 48.29 | 0 | 2.42 | 0.516 | 1.694 | 0.258 | 0.631 | 0.053147 | 166 | 1 | 0.1 | 1.0586 | 0.1
Melbourne AP | 17 | Kiwanis Park | 32.37 | No | 1234 | 81 | IR6-7 | IRL North | 37 | 76.3321 | 182.9749 | 0.04 | 0 | 51783 | 50601 | 51783 | 1840 | W | 1840 W | 48.29 | 0 | 1.58 | 0.15 | 1.106 | 0.075 | 0.363 | 0.045214 | 81 | 0 | 0 | 0.8821 | 0
Melbourne AP | 17 | Kiwanis Park | 32.37 | No | 1234 | 105 | IR6-7 | IRL North | 28 | 30.2906 | 56.7927 | 0.04 | 0.01 | 51795 | 50611 | 51795 | 1400 | B/D | 1400 B/D | 48.29 | 0 | 2.83 | 0.497 | 1.981 | 0.2485 | 0.887 | 0.014034 | 62 | 0 | 0 | 0.8821 | 0
Melbourne AP | 17 | Kiwanis Park | 32.37 | No | 1234 | 105 | IR6-7 | IRL North | 94 | 67.8407 | 192.2921 | 0.13 | 0.02 | 51796 | 50612 | 51796 | 1400 | A | 1400 A | 48.29 | 0 | 2.83 | 0.497 | 1.981 | 0.2485 | 0.886 | 0.047516 | 209 | 1 | 0.1 | 0.8821 | 0.1
Melbourne AP | 17 | Kiwanis Park | 32.37 | No | 1234 | 105 | IR6-7 | IRL North | 97 | 60.4014 | 197.3059 | 0.13 | 0.02 | 51797 | 50613 | 51797 | 1400 | U | 1400 U | 48.29 | 0 | 2.83 | 0.497 | 1.981 | 0.2485 | 0.89 | 0.048755 | 215 | 1 | 0.1 | 0.8821 | 0.1
Melbourne AP | 17 | Kiwanis Park | 32.37 | No | 1234 | 105 | IR8 | IRL North | 25 | 31.7224 | 51.2774 | 0.03 | 0.01 | 51803 | 50618 | 51803 | 1400 | U | 1400 U | 48.29 | 0 | 2.83 | 0.497 | 1.981 | 0.2485 | 0.89 | 0.012671 | 56 | 0 | 0 | 1.0586 | 0
Melbourne AP | 17 | Kiwanis Park | 32.37 | No | 1234 | 45 | IR8 | IRL North | 138 | 78.8526 | 338.2335 | 0.12 | 0.03 | 51805 | 50620 | 51805 | 8140 | U | 8140 U | 48.29 | 0 | 1.18 | 0.48 | 0.826 | 0.24 | 0.74 | 0.083579 | 307 | 1 | 0.2 | 1.0586 | 0.2
Melbourne AP | 17 | Kiwanis Park | 32.37 | No | 1234 | 105 | IR6-7 | IRL North | 236 | 93.1792 | 481.8782 | 0.32 | 0.06 | 51810 | 50624 | 51810 | 1400 | U | 1400 U | 48.29 | 0 | 2.83 | 0.497 | 1.981 | 0.2485 | 0.89 | 0.11907 | 526 | 2 | 0.3 | 0.8821 | 0.3
Melbourne AP | 17 | Kiwanis Park | 32.37 | No | 1234 | 81 | IR6-7 | IRL North | 28 | 77.3841 | 139.9502 | 0.03 | 0 | 51816 | 50629 | 51816 | 1840 | W | 1840 W | 48.29 | 0 | 1.58 | 0.15 | 1.106 | 0.075 | 0.363 | 0.0027448 | 5 | 0 | 0 | 0.8821 | 0
Melbourne AP | 17 | Kiwanis Park | 32.37 | No | 1234 | 81 | IR6-7 | IRL North | 55 | 86.2716 | 275.8171 | 0.06 | 0 | 51819 | 50631 | 51819 | 1840 | W | 1840 W | 48.29 | 0 | 1.58 | 0.15 | 1.106 | 0.075 | 0.363 | 0.062736 | 113 | 0 | 0 | 0.8821 | 0
Melbourne AP | 17 | Kiwanis Park | 32.37 | No | 1234 | 81 | IR6-7 | IRL North | 119 | 98.9842 | 531.1036 | 0.13 | 0.01 | 51824 | 50636 | 51824 | 1840 | C | 1840 C | 48.29 | 0 | 1.58 | 0.15 | 1.106 | 0.075 | 0.407 | 0.0036921 | 7 | 0 | 0 | 0.8821 | 0
Melbourne AP | 17 | Kiwanis Park | 32.37 | No | 1234 | 45 | IR8 | IRL North | 276 | 106.6786 | 677.0406 | 0.23 | 0.07 | 51826 | 50637 | 51826 | 8140 | U | 8140 U | 48.29 | 0 | 1.18 | 0.48 | 0.826 | 0.24 | 0.74 | 0.050916 | 187 | 0 | 0.1 | 1.0586 | 0.1
Melbourne AP | 17 | Kiwanis Park | 32.37 | No | 1234 | 105 | IR8 | IRL North | 82 | 104.6715 | 167.1983 | 0.11 | 0.02 | 51836 | 50646 | 51836 | 1400 | B/D | 1400 B/D | 48.29 | 0 | 2.83 | 0.497 | 1.981 | 0.2485 | 0.887 | 0.041315 | 182 | 1 | 0.1 | 1.0586 | 0.1
Melbourne AP | 17 | Kiwanis Park | 32.37 | No | 1234 | 105 | IR8 | IRL North | 206 | 91.8112 | 419.1875 | 0.28 | 0.05 | 51838 | 50648 | 51838 | 1400 | U | 1400 U | 48.29 | 0 | 2.83 | 0.497 | 1.981 | 0.2485 | 0.89 | 0.10358 | 458 | 2 | 0.3 | 1.0586 | 0.3
Melbourne AP | 17 | Kiwanis Park | 32.37 | No | 1234 | 81 | IR6-7 | IRL North | 19 | 67.6908 | 96.2822 | 0.02 | 0 | 51844 | 50653 | 51844 | 1840 | W | 1840 W | 48.29 | 0 | 1.58 | 0.15 | 1.106 | 0.075 | 0.363 | 0.0062933 | 11 | 0 | 0 | 0.8821 | 0
Melbourne AP | 17 | Kiwanis Park | 32.37 | No | 1234 | 81 | IR6-7 | IRL North | 429 | 185.7011 | 1912.1086 | 0.47 | 0.03 | 51845 | 50654 | 51845 | 1840 | C | 1840 C | 48.29 | 0 | 1.58 | 0.15 | 1.106 | 0.075 | 0.407 | 0.015172 | 31 | 0 | 0 | 0.8821 | 0
Melbourne AP | 17 | Kiwanis Park | 32.37 | No | 1234 | 45 | IR8 | IRL North | 605 | 174.1808 | 1413.425 | 0.51 | 0.15 | 51848 | 50657 | 51848 | 8140 | C | 8140 C | 48.29 | 0 | 1.18 | 0.48 | 0.826 | 0.24 | 0.777 | 0.04344 | 168 | 0 | 0.1 | 1.0586 | 0.1
Melbourne AP | 17 | Kiwanis Park | 32.37 | No | 1234 | 45 | IR8 | IRL North | 333 | 202.8177 | 815.4928 | 0.28 | 0.08 | 51849 | 50658 | 51849 | 8140 | W | 8140 W | 48.29 | 0 | 1.18 | 0.48 | 0.826 | 0.24 | 0.74 | 0.069701 | 256 | 0 | 0.1 | 1.0586 | 0.1
Melbourne AP | 17 | Kiwanis Park | 32.37 | No | 1234 | 45 | IR8 | IRL North | 797 | 294.3317 | 1954.2261 | 0.67 | 0.19 | 51850 | 50659 | 51850 | 8140 | U | 8140 U | 48.29 | 0 | 1.18 | 0.48 | 0.826 | 0.24 | 0.74 | 0.27068 | 994 | 2 | 0.5 | 1.0586 | 0.5
Melbourne AP | 17 | Kiwanis Park | 32.37 | No | 1234 | 45 | IR8 | IRL North | 180 | 145.4942 | 442.1743 | 0.15 | 0.04 | 51851 | 50660 | 51851 | 8140 | W | 8140 W | 48.29 | 0 | 1.18 | 0.48 | 0.826 | 0.24 | 0.74 | 0.10926 | 401 | 1 | 0.2 | 1.0586 | 0.2
Melbourne AP | 17 | Kiwanis Park | 32.37 | No | 1234 | 45 | IR8 | IRL North | 368 | 118.8442 | 859.7922 | 0.31 | 0.09 | 51856 | 50663 | 51856 | 8140 | C | 8140 C | 48.29 | 0 | 1.18 | 0.48 | 0.826 | 0.24 | 0.777 | 0.030561 | 118 | 0 | 0.1 | 1.0586 | 0.1
Melbourne AP | 17 | Kiwanis Park | 32.37 | No | 1234 | 105 | IR8 | IRL North | 859 | 352.3927 | 1751.6692 | 1.16 | 0.21 | 51857 | 50664 | 51857 | 1400 | U | 1400 U | 48.29 | 0 | 2.83 | 0.497 | 1.981 | 0.2485 | 0.89 | 0.43285 | 1912 | 8 | 1 | 1.0586 | 1.1
Melbourne AP | 17 | Kiwanis Park | 32.37 | No | 1234 | 105 | IR8 | IRL North | 244 | 217.0486 | 496.9183 | 0.33 | 0.06 | 51858 | 50665 | 51858 | 1400 | U | 1400 U | 48.29 | 0 | 2.83 | 0.497 | 1.981 | 0.2485 | 0.89 | 0.12279 | 542 | 2 | 0.3 | 1.0586 | 0.3
Melbourne AP | 17 | Kiwanis Park | 32.37 | No | 1234 | 105 | IR8 | IRL North | 4 | 29.1445 | 9.1319 | 0.01 | 0 | 51860 | 50666 | 51860 | 1400 | W | 1400 W | 48.29 | 0 | 2.83 | 0.497 | 1.981 | 0.2485 | 0.89 | 0.0022565 | 10 | 0 | 0 | 1.0586 | 0
Melbourne AP | 17 | Kiwanis Park | 32.37 | No | 1234 | 105 | IR8 | IRL North | 9 | 36.9815 | 17.4616 | 0.01 | 0 | 51864 | 50670 | 51864 | 1400 | W | 1400 W | 48.29 | 0 | 2.83 | 0.497 | 1.981 | 0.2485 | 0.89 | 0.0043148 | 19 | 0 | 0 | 1.0586 | 0
Melbourne AP | 17 | Kiwanis Park | 32.37 | No | 1234 | 105 | IR8 | IRL North | 166 | 89.4583 | 338.9808 | 0.22 | 0.04 | 51865 | 50671 | 51865 | 1400 | U | 1400 U | 48.29 | 0 | 2.83 | 0.497 | 1.981 | 0.2485 | 0.89 | 0.083764 | 370 | 2 | 0.2 | 1.0586 | 0.2
Melbourne AP | 17 | Kiwanis Park | 32.37 | No | 1234 | 81 | IR6-7 | IRL North | 74 | 120.8446 | 367.5905 | 0.08 | 0.01 | 51866 | 50672 | 51866 | 1840 | W | 1840 W | 48.29 | 0 | 1.58 | 0.15 | 1.106 | 0.075 | 0.363 | 0.031859 | 57 | 0 | 0 | 0.8821 | 0
Melbourne AP | 17 | Kiwanis Park | 32.37 | No | 1234 | 81 | IR8 | IRL North | 212 | 188.0369 | 946.5524 | 0.23 | 0.02 | 51867 | 50673 | 51867 | 1840 | C | 1840 C | 48.29 | 0 | 1.58 | 0.15 | 1.106 | 0.075 | 0.407 | 0.019911 | 40 | 0 | 0 | 1.0586 | 0
Melbourne AP | 17 | Kiwanis Park | 32.37 | No | 1234 | 105 | IR8 | IRL North | 9 | 35.1992 | 17.9949 | 0.01 | 0 | 51868 | 50674 | 51868 | 1400 | W | 1400 W | 48.29 | 0 | 2.83 | 0.497 | 1.981 | 0.2485 | 0.89 | 0.0044466 | 20 | 0 | 0 | 1.0586 | 0
Melbourne AP | 17 | Kiwanis Park | 32.37 | No | 1234 | 81 | IR8 | IRL North | 47 | 103.504 | 234.4457 | 0.05 | 0 | 51869 | 50675 | 51869 | 1840 | W | 1840 W | 48.29 | 0 | 1.58 | 0.15 | 1.106 | 0.075 | 0.363 | 0.034806 | 63 | 0 | 0 | 1.0586 | 0
Melbourne AP | 17 | Kiwanis Park | 32.37 | No | 1234 | 13 | IR8 | IRL North | 193 | 189.4484 | 2008.5176 | 0.25 | 0.02 | 51895 | 50697 | 51895 | 1100 | A | 1100 A | 48.29 | 0 | 1.85 | 0.22 | 1.295 | 0.11 | 0.174 | 0.49631 | 429 | 1 | 0.1 | 1.0586 | 0.1
Melbourne AP | 17 | Kiwanis Park | 32.37 | No | 1234 | 105 | IR8 | IRL North | 16 | 23.7429 | 32.5251 | 0.02 | 0 | 51896 | 50698 | 51896 | 1400 | U | 1400 U | 48.29 | 0 | 2.83 | 0.497 | 1.981 | 0.2485 | 0.89 | 0.0080371 | 36 | 0 | 0 | 1.0586 | 0
Melbourne AP | 17 | Kiwanis Park | 32.37 | No | 1234 | 105 | IR8 | IRL North | 95 | 77.7421 | 194.852 | 0.13 | 0.02 | 51901 | 50703 | 51901 | 1400 | B/D | 1400 B/D | 48.29 | 0 | 2.83 | 0.497 | 1.981 | 0.2485 | 0.887 | 0.048149 | 212 | 1 | 0.1 | 1.0586 | 0.1
Melbourne AP | 17 | Kiwanis Park | 32.37 | No | 1234 | 13 | IR8 | IRL North | 44 | 129.8128 | 461.006 | 0.06 | 0 | 51911 | 50712 | 51911 | 1100 | A | 1100 A | 48.29 | 0 | 1.85 | 0.22 | 1.295 | 0.11 | 0.174 | 0.11392 | 98 | 0 | 0 | 1.0586 | 0
Melbourne AP | 17 | Kiwanis Park | 32.37 | No | 1234 | 102.5 | IR8 | IRL North | 16 | 36.9222 | 44.8475 | 0.02 | 0 | 51916 | 50717 | 51916 | 1300 | A | 1300 A | 48.29 | 0 | 2.42 | 0.516 | 1.694 | 0.258 | 0.631 | 0.011082 | 35 | 0 | 0 | 1.0586 | 0
Melbourne AP | 17 | Kiwanis Park | 32.37 | No | 1234 | 102.5 | IR8 | IRL North | 665 | 244.4072 | 1821.3786 | 0.98 | 0.17 | 51917 | 50718 | 51917 | 1300 | B/D | 1300 B/D | 48.29 | 0 | 2.42 | 0.516 | 1.694 | 0.258 | 0.662 | 0.45007 | 1479 | 6 | 0.8 | 1.0586 | 0.8
Melbourne AP | 17 | Kiwanis Park | 32.37 | No | 1234 | 102.5 | IR8 | IRL North | 269 | 241.962 | 736.4779 | 0.4 | 0.07 | 51923 | 50724 | 51923 | 1300 | B/D | 1300 B/D | 48.29 | 0 | 2.42 | 0.516 | 1.694 | 0.258 | 0.662 | 0.18199 | 598 | 2 | 0.3 | 1.0586 | 0.3
Melbourne AP | 17 | Kiwanis Park | 32.37 | No | 1234 | 102.5 | IR8 | IRL North | 3 | 41.9382 | 7.3162 | 0 | 0 | 51929 | 50730 | 51929 | 1300 | A | 1300 A | 48.29 | 0 | 2.42 | 0.516 | 1.694 | 0.258 | 0.631 | 0.0018079 | 6 | 0 | 0 | 1.0586 | 0
Melbourne AP | 17 | Kiwanis Park | 32.37 | No | 1234 | 102.5 | IR8 | IRL North | 155 | 108.7512 | 444.866 | 0.23 | 0.04 | 51933 | 50734 | 51933 | 1300 | A | 1300 A | 48.29 | 0 | 2.42 | 0.516 | 1.694 | 0.258 | 0.631 | 0.10993 | 344 | 1 | 0.2 | 1.0586 | 0.2
Melbourne AP | 17 | Kiwanis Park | 32.37 | No | 1234 | 13 | IR8 | IRL North | 42 | 153.7927 | 442.9864 | 0.05 | 0 | 51938 | 50739 | 51938 | 1100 | A | 1100 A | 48.29 | 0 | 1.85 | 0.22 | 1.295 | 0.11 | 0.174 | 0.10946 | 95 | 0 | 0 | 1.0586 | 0
Melbourne AP | 17 | Kiwanis Park | 32.37 | No | 1234 | 102.5 | IR8 | IRL North | 2799 | 1616.9279 | 7672.3 | 4.11 | 0.72 | 51941 | 50742 | 51941 | 1300 | B/D | 1300 B/D | 48.29 | 0 | 2.42 | 0.516 | 1.694 | 0.258 | 0.662 | 1.8959 | 6230 | 23 | 3.5 | 1.0586 | 3.7
Melbourne AP | 17 | Kiwanis Park | 32.37 | No | 1234 | 13 | IR8 | IRL North | 32 | 70.627 | 172.1842 | 0.04 | 0 | 51942 | 50743 | 51942 | 1100 | D | 1100 D | 48.29 | 0 | 1.85 | 0.22 | 1.295 | 0.11 | 0.342 | 0.042547 | 72 | 0 | 0 | 1.0586 | 0
Melbourne AP | 17 | Kiwanis Park | 32.37 | No | 1234 | 13 | IR8 | IRL North | 3 | 22.3347 | 14.6181 | 0 | 0 | 51945 | 50746 | 51945 | 1100 | D | 1100 D | 48.29 | 0 | 1.85 | 0.22 | 1.295 | 0.11 | 0.342 | 0.0036122 | 6 | 0 | 0 | 1.0586 | 0
Melbourne AP | 17 | Kiwanis Park | 32.37 | No | 1234 | 105 | IR8 | IRL North | 163 | 93.6348 | 333.9214 | 0.22 | 0.04 | 51948 | 50749 | 51948 | 1400 | B/D | 1400 B/D | 48.29 | 0 | 2.83 | 0.497 | 1.981 | 0.2485 | 0.887 | 0.082513 | 363 | 2 | 0.2 | 1.0586 | 0.2
Melbourne AP | 17 | Kiwanis Park | 32.37 | No | 1234 | 13 | IR8 | IRL North | 307 | 234.3977 | 1630.52 | 0.4 | 0.03 | 51949 | 50750 | 51949 | 1100 | B/D | 1100 B/D | 48.29 | 0 | 1.85 | 0.22 | 1.295 | 0.11 | 0.342 | 0.40291 | 684 | 2 | 0.2 | 1.0586 | 0.2
Melbourne AP | 17 | Kiwanis Park | 32.37 | No | 1234 | 13 | IR8 | IRL North | 40 | 89.9297 | 417.1601 | 0.05 | 0 | 51950 | 50751 | 51950 | 1100 | A | 1100 A | 48.29 | 0 | 1.85 | 0.22 | 1.295 | 0.11 | 0.174 | 0.10308 | 89 | 0 | 0 | 1.0586 | 0
Melbourne AP | 17 | Kiwanis Park | 32.37 | No | 1234 | 98 | IR8 | IRL North | 3251 | 527.834 | 7961.2084 | 4.1 | 0.78 | 51951 | 50752 | 51951 | 1700 | B/D | 1700 B/D | 48.29 | 0 | 1.8 | 0.478 | 1.26 | 0.239 | 0.724 | 1.9672 | 7070 | 20 | 3.7 | 1.0586 | 3.9
Melbourne AP | 17 | Kiwanis Park | 32.37 | No | 1234 | 98 | IR8 | IRL North | 196 | 88.5163 | 414.4277 | 0.25 | 0.05 | 51952 | 50753 | 51952 | 1700 | D | 1700 D | 48.29 | 0 | 1.8 | 0.478 | 1.26 | 0.239 | 0.836 | 0.10241 | 425 | 1 | 0.2 | 1.0586 | 0.2
Melbourne AP | 17 | Kiwanis Park | 32.37 | No | 1234 | 105 | IR8 | IRL North | 409 | 229.3773 | 836.6318 | 0.55 | 0.1 | 51953 | 50754 | 51953 | 1400 | B/D | 1400 B/D | 48.29 | 0 | 2.83 | 0.497 | 1.981 | 0.2485 | 0.887 | 0.20674 | 910 | 4 | 0.5 | 1.0586 | 0.5
Melbourne AP | 17 | Kiwanis Park | 32.37 | No | 1234 | 29 | IR8 | IRL North | 100 | 116.5325 | 823.7999 | 0.16 | 0.02 | 51957 | 50758 | 51957 | 1200 | A | 1200 A | 48.29 | 0 | 2.39 | 0.316 | 1.673 | 0.158 | 0.22 | 0.0136 | 15 | 0 | 0 | 1.0586 | 0
Melbourne AP | 17 | Kiwanis Park | 32.37 | No | 1234 | 13 | IR8 | IRL North | 54 | 145.1141 | 567.6084 | 0.07 | 0.01 | 51959 | 50760 | 51959 | 1100 | A | 1100 A | 48.29 | 0 | 1.85 | 0.22 | 1.295 | 0.11 | 0.174 | 0.14026 | 121 | 0 | 0 | 1.0586 | 0
Melbourne AP | 17 | Kiwanis Park | 32.37 | No | 1234 | 98 | IR8 | IRL North | 1625 | 260.9955 | 4235.8032 | 2.05 | 0.39 | 51960 | 50761 | 51960 | 1700 | A | 1700 A | 48.29 | 0 | 1.8 | 0.478 | 1.26 | 0.239 | 0.68 | 1.0467 | 3533 | 10 | 1.9 | 1.0586 | 2
Melbourne AP | 17 | Kiwanis Park | 32.37 | No | 1234 | 105 | IR8 | IRL North | 94 | 76.3971 | 193.0187 | 0.13 | 0.02 | 51964 | 50765 | 51964 | 1400 | B/D | 1400 B/D | 48.29 | 0 | 2.83 | 0.497 | 1.981 | 0.2485 | 0.887 | 0.047696 | 210 | 1 | 0.1 | 1.0586 | 0.1
Melbourne AP | 17 | Kiwanis Park | 32.37 | No | 1234 | 105 | IR8 | IRL North | 28 | 39.6069 | 58.0201 | 0.04 | 0.01 | 51965 | 50766 | 51965 | 1400 | B/D | 1400 B/D | 48.29 | 0 | 2.83 | 0.497 | 1.981 | 0.2485 | 0.887 | 0.014337 | 63 | 0 | 0 | 1.0586 | 0
Melbourne AP | 17 | Kiwanis Park | 32.37 | No | 1234 | 105 | IR8 | IRL North | 122 | 108.0542 | 249.2946 | 0.16 | 0.03 | 51968 | 50769 | 51968 | 1400 | B/D | 1400 B/D | 48.29 | 0 | 2.83 | 0.497 | 1.981 | 0.2485 | 0.887 | 0.061602 | 271 | 1 | 0.1 | 1.0586 | 0.1
Melbourne AP | 17 | Kiwanis Park | 32.37 | No | 1234 | 29 | IR8 | IRL North | 100 | 116.991 | 823.5498 | 0.16 | 0.02 | 51969 | 50770 | 51969 | 1200 | A | 1200 A | 48.29 | 0 | 2.39 | 0.316 | 1.673 | 0.158 | 0.22 | 0.0077747 | 8 | 0 | 0 | 1.0586 | 0
Melbourne AP | 17 | Kiwanis Park | 32.37 | No | 1234 | 29 | IR8 | IRL North | 14 | 60.2159 | 73.9972 | 0.02 | 0 | 51970 | 50771 | 51970 | 1200 | W | 1200 W | 48.29 | 0 | 2.39 | 0.316 | 1.673 | 0.158 | 0.347 | 0.018146 | 31 | 0 | 0 | 1.0586 | 0
Melbourne AP | 17 | Kiwanis Park | 32.37 | No | 1234 | 105 | IR8 | IRL North | 8 | 55.1597 | 17.2243 | 0.01 | 0 | 51971 | 50772 | 51971 | 1400 | B/D | 1400 B/D | 48.29 | 0 | 2.83 | 0.497 | 1.981 | 0.2485 | 0.887 | 0.0042562 | 19 | 0 | 0 | 1.0586 | 0
Melbourne AP | 17 | Kiwanis Park | 32.37 | No | 1234 | 105 | IR8 | IRL North | 3 | 19.2612 | 5.9046 | 0 | 0 | 51972 | 50773 | 51972 | 1400 | B/D | 1400 B/D | 48.29 | 0 | 2.83 | 0.497 | 1.981 | 0.2485 | 0.887 | 0.0014591 | 6 | 0 | 0 | 1.0586 | 0
Melbourne AP | 17 | Kiwanis Park | 32.37 | No | 1234 | 29 | IR8 | IRL North | 339 | 190.8355 | 2023.2155 | 0.53 | 0.05 | 51976 | 50777 | 51976 | 1200 | B/D | 1200 B/D | 48.29 | 0 | 2.39 | 0.316 | 1.673 | 0.158 | 0.304 | 0.49995 | 754 | 3 | 0.3 | 1.0586 | 0.3
Melbourne AP | 17 | Kiwanis Park | 32.37 | No | 1234 | 74.6 | IR8 | IRL North | 292 | 160.7198 | 1609.4279 | 0.28 | 0.03 | 51978 | 50779 | 51978 | 8350 | B/D | 8350 B/D | 48.29 | 0 | 1.39 | 0.177 | 0.973 | 0.0885 | 0.329 | 0.3977 | 649 | 1 | 0.1 | 1.0586 | 0.1
Melbourne AP | 17 | Kiwanis Park | 32.37 | No | 1234 | 74.6 | IR8 | IRL North | 4 | 19.6049 | 16.4431 | 0 | 0 | 51981 | 50782 | 51981 | 8350 | C | 8350 C | 48.29 | 0 | 1.39 | 0.177 | 0.973 | 0.0885 | 0.407 | 0.0040632 | 8 | 0 | 0 | 1.0586 | 0
Melbourne AP | 17 | Kiwanis Park | 32.37 | No | 1234 | 15.1 | IR8 | IRL North | 178 | 108.4967 | 595.5184 | 0.2 | 0.02 | 51985 | 50786 | 51985 | 1890 | B/D | 1890 B/D | 48.29 | 0 | 1.78 | 0.22 | 1.246 | 0.11 | 0.413 | 0.14716 | 302 | 1 | 0.1 | 1.0586 | 0.1
Melbourne AP | 17 | Kiwanis Park | 32.37 | No | 1234 | 13 | IR8 | IRL North | 18 | 42.3364 | 97.3661 | 0.02 | 0 | 51986 | 50787 | 51986 | 1100 | B/D | 1100 B/D | 48.29 | 0 | 1.85 | 0.22 | 1.295 | 0.11 | 0.342 | 0.02406 | 41 | 0 | 0 | 1.0586 | 0
Melbourne AP | 17 | Kiwanis Park | 32.37 | No | 1234 | 0 | IR8 | IRL North | 9 | 28.6734 | 33.8927 | 0 | 0 | 51990 | 50790 | 51990 | 5300 | B/D | 5300 B/D | 48.29 | 0 | 0.6 | 0.135 | 0.42 | 0.0675 | 0.5 | 0.008375 | 21 | 0 | 0 | 1.0586 | 0
Melbourne AP | 17 | Kiwanis Park | 32.37 | No | 1234 | 13 | IR9-11 | North IRL | 4 | 32.7964 | 47.159 | 0.01 | 0 | 51992 | 50792 | 51992 | 1100 | A | 1100 A | 48.29 | 0 | 1.85 | 0.22 | 1.295 | 0.11 | 0.174 | 0.011653 | 10 | 0 | 0 | 1.0292 | 0
Melbourne AP | 17 | Kiwanis Park | 32.37 | No | 1234 | 13 | IR9-11 | North IRL | 11 | 52.6219 | 110.4126 | 0.01 | 0 | 51993 | 50793 | 51993 | 1100 | A | 1100 A | 48.29 | 0 | 1.85 | 0.22 | 1.295 | 0.11 | 0.174 | 0.027283 | 24 | 0 | 0 | 1.0292 | 0
Melbourne AP | 17 | Kiwanis Park | 32.37 | No | 1234 | 29 | IR9-11 | North IRL | 196 | 225.6139 | 1171.6994 | 0.31 | 0.03 | 52007 | 50805 | 52007 | 1200 | B/D | 1200 B/D | 48.29 | 0 | 2.23 | 0.316 | 1.561 | 0.158 | 0.304 | 0.28953 | 437 | 2 | 0.2 | 1.0292 | 0.2
Melbourne AP | 17 | Kiwanis Park | 32.37 | No | 1234 | 73.5 | IR9-11 | North IRL | 165 | 97.3389 | 550.698 | 0.18 | 0.01 | 52017 | 50815 | 52017 | 1550 | A | 1550 A | 48.29 | 0 | 1.55 | 0.15 | 1.085 | 0.075 | 0.544 | 0.13608 | 367 | 1 | 0.1 | 1.0292 | 0.1
Melbourne AP | 17 | Kiwanis Park | 32.37 | No | 1234 | 73.5 | IR9-11 | North IRL | 1445 | 275.1262 | 4305.0823 | 1.57 | 0.11 | 52018 | 50816 | 52018 | 1550 | C | 1550 C | 48.29 | 0 | 1.55 | 0.15 | 1.085 | 0.075 | 0.609 | 1.0638 | 3216 | 8 | 0.5 | 1.0292 | 0.5
Melbourne AP | 17 | Kiwanis Park | 32.37 | No | 1234 | 73.5 | IR9-11 | North IRL | 3 | 18.1674 | 10.7959 | 0 | 0 | 52019 | 50817 | 52019 | 1550 | B/D | 1550 B/D | 48.29 | 0 | 1.55 | 0.15 | 1.085 | 0.075 | 0.577 | 0.0026677 | 8 | 0 | 0 | 1.0292 | 0
Melbourne AP | 17 | Kiwanis Park | 32.37 | No | 1234 | 105 | IR9-11 | North IRL | 9992 | 826.2475 | 20416.3733 | 13.5 | 2.48 | 52031 | 50827 | 52031 | 1400 | C | 1400 C | 48.29 | 0 | 1.93 | 0.497 | 1.351 | 0.2485 | 0.888 | 5.045 | 22237 | 66 | 12.2 | 1.0292 | 12.6
Melbourne AP | 17 | Kiwanis Park | 32.37 | No | 1234 | 102.5 | IR8 | IRL North | 432 | 138.2799 | 1183.3028 | 0.64 | 0.11 | 52039 | 50835 | 52039 | 1300 | B/D | 1300 B/D | 48.29 | 0 | 2.42 | 0.516 | 1.694 | 0.258 | 0.662 | 0.2924 | 961 | 4 | 0.5 | 1.0586 | 0.5
Melbourne AP | 17 | Kiwanis Park | 32.37 | No | 1234 | 98 | IR8 | IRL North | 3 | 12.8782 | 6.3517 | 0 | 0 | 52045 | 50841 | 52045 | 1700 | B/D | 1700 B/D | 48.29 | 0 | 1.8 | 0.478 | 1.26 | 0.239 | 0.724 | 0.0015695 | 6 | 0 | 0 | 1.0586 | 0
Melbourne AP | 17 | Kiwanis Park | 32.37 | No | 1234 | 98 | IR8 | IRL North | 5 | 22.9884 | 12.2878 | 0.01 | 0 | 52050 | 50846 | 52050 | 1700 | B/D | 1700 B/D | 48.29 | 0 | 1.8 | 0.478 | 1.26 | 0.239 | 0.724 | 0.0030364 | 11 | 0 | 0 | 1.0586 | 0
Melbourne AP | 17 | Kiwanis Park | 32.37 | No | 1234 | 29 | IR8 | IRL North | 94 | 97.0789 | 563.9331 | 0.15 | 0.01 | 52051 | 50847 | 52051 | 1200 | B/D | 1200 B/D | 48.29 | 0 | 2.39 | 0.316 | 1.673 | 0.158 | 0.304 | 0.13935 | 210 | 1 | 0.1 | 1.0586 | 0.1
Melbourne AP | 17 | Kiwanis Park | 32.37 | No | 1234 | 29 | IR8 | IRL North | 204 | 116.0904 | 782.723 | 0.32 | 0.03 | 52052 | 50848 | 52052 | 1200 | D | 1200 D | 48.29 | 0 | 2.39 | 0.316 | 1.673 | 0.158 | 0.473 | 0.19341 | 454 | 2 | 0.2 | 1.0586 | 0.2
Melbourne AP | 17 | Kiwanis Park | 32.37 | No | 1234 | 29 | IR8 | IRL North | 17 | 51.5099 | 101.0488 | 0.03 | 0 | 52053 | 50849 | 52053 | 1200 | B/D | 1200 B/D | 48.29 | 0 | 2.39 | 0.316 | 1.673 | 0.158 | 0.304 | 0.02497 | 38 | 0 | 0 | 1.0586 | 0
Melbourne AP | 17 | Kiwanis Park | 32.37 | No | 1234 | 98 | IR8 | IRL North | 8 | 23.0085 | 20.1846 | 0.01 | 0 | 52055 | 50851 | 52055 | 1700 | B/D | 1700 B/D | 48.29 | 0 | 1.8 | 0.478 | 1.26 | 0.239 | 0.724 | 0.0049877 | 18 | 0 | 0 | 1.0586 | 0
Melbourne AP | 17 | Kiwanis Park | 32.37 | No | 1234 | 29 | IR8 | IRL North | 150 | 155.214 | 896.9028 | 0.23 | 0.02 | 52058 | 50854 | 52058 | 1200 | B/D | 1200 B/D | 48.29 | 0 | 2.39 | 0.316 | 1.673 | 0.158 | 0.304 | 0.22163 | 334 | 1 | 0.1 | 1.0586 | 0.1
Melbourne AP | 17 | Kiwanis Park | 32.37 | No | 1234 | 102.5 | IR8 | IRL North | 543 | 157.1437 | 1487.5909 | 0.8 | 0.14 | 52059 | 50855 | 52059 | 1300 | B/D | 1300 B/D | 48.29 | 0 | 2.42 | 0.516 | 1.694 | 0.258 | 0.662 | 0.36759 | 1208 | 5 | 0.7 | 1.0586 | 0.7
Melbourne AP | 17 | Kiwanis Park | 32.37 | No | 1234 | 29 | IR8 | IRL North | 622 | 277.1281 | 3711.4071 | 0.97 | 0.1 | 52061 | 50857 | 52061 | 1200 | B/D | 1200 B/D | 48.29 | 0 | 2.39 | 0.316 | 1.673 | 0.158 | 0.304 | 0.9171 | 1384 | 5 | 0.5 | 1.0586 | 0.5
Melbourne AP | 17 | Kiwanis Park | 32.37 | No | 1234 | 13 | IR8 | IRL North | 465 | 269.6673 | 2465.4895 | 0.6 | 0.05 | 52065 | 50861 | 52065 | 1100 | D | 1100 D | 48.29 | 0 | 1.85 | 0.22 | 1.295 | 0.11 | 0.342 | 0.60923 | 1034 | 3 | 0.3 | 1.0586 | 0.3
Melbourne AP | 17 | Kiwanis Park | 32.37 | No | 1234 | 29 | IR8 | IRL North | 50 | 115.6474 | 262.0573 | 0.08 | 0.01 | 52073 | 50867 | 52073 | 1200 | W | 1200 W | 48.29 | 0 | 2.39 | 0.316 | 1.673 | 0.158 | 0.347 | 0.014855 | 26 | 0 | 0 | 1.0586 | 0
Melbourne AP | 17 | Kiwanis Park | 32.37 | No | 1234 | 29 | IR8 | IRL North | 137 | 251.8604 | 819.8387 | 0.21 | 0.02 | 52081 | 50874 | 52081 | 1200 | B/D | 1200 B/D | 48.29 | 0 | 2.39 | 0.316 | 1.673 | 0.158 | 0.304 | 0.20259 | 306 | 1 | 0.1 | 1.0586 | 0.1
Melbourne AP | 17 | Kiwanis Park | 32.37 | No | 1234 | 29 | IR8 | IRL North | 192 | 315.283 | 1587.3327 | 0.3 | 0.03 | 52093 | 50885 | 52093 | 1200 | A | 1200 A | 48.29 | 0 | 2.39 | 0.316 | 1.673 | 0.158 | 0.22 | 0.39224 | 428 | 2 | 0.1 | 1.0586 | 0.1
Melbourne AP | 17 | Kiwanis Park | 32.37 | No | 1234 | 29 | IR8 | IRL North | 65 | 124.5152 | 534.5335 | 0.1 | 0.01 | 52096 | 50887 | 52096 | 1200 | A | 1200 A | 48.29 | 0 | 2.39 | 0.316 | 1.673 | 0.158 | 0.22 | 0.13209 | 144 | 1 | 0.1 | 1.0586 | 0.1
Melbourne AP | 17 | Kiwanis Park | 32.37 | No | 1234 | 29 | IR8 | IRL North | 154 | 233.9579 | 1269.4102 | 0.24 | 0.02 | 52097 | 50888 | 52097 | 1200 | A | 1200 A | 48.29 | 0 | 2.39 | 0.316 | 1.673 | 0.158 | 0.22 | 0.31368 | 343 | 1 | 0.1 | 1.0586 | 0.1
Melbourne AP | 17 | Kiwanis Park | 32.37 | No | 1234 | 29 | IR8 | IRL North | 53 | 83.5665 | 315.1164 | 0.08 | 0.01 | 52098 | 50889 | 52098 | 1200 | B/D | 1200 B/D | 48.29 | 0 | 2.39 | 0.316 | 1.673 | 0.158 | 0.304 | 0.077867 | 117 | 0 | 0 | 1.0586 | 0
Melbourne AP | 17 | Kiwanis Park | 32.37 | No | 1234 | 29 | IR8 | IRL North | 4 | 29.0884 | 20.2835 | 0.01 | 0 | 52102 | 50892 | 52102 | 1200 | W | 1200 W | 48.29 | 0 | 2.39 | 0.316 | 1.673 | 0.158 | 0.347 | 0.0050121 | 9 | 0 | 0 | 1.0586 | 0
Melbourne AP | 17 | Kiwanis Park | 32.37 | No | 1234 | 102.5 | IR8 | IRL North | 190 | 99.3344 | 545.3186 | 0.28 | 0.05 | 52106 | 50895 | 52106 | 1300 | A | 1300 A | 48.29 | 0 | 2.42 | 0.516 | 1.694 | 0.258 | 0.631 | 0.025728 | 81 | 0 | 0 | 1.0586 | 0
Melbourne AP | 17 | Kiwanis Park | 32.37 | No | 1234 | 29 | IR8 | IRL North | 50 | 80.2186 | 296.6648 | 0.08 | 0.01 | 52107 | 50896 | 52107 | 1200 | B/D | 1200 B/D | 48.29 | 0 | 2.39 | 0.316 | 1.673 | 0.158 | 0.304 | 0.073307 | 111 | 0 | 0 | 1.0586 | 0
Melbourne AP | 17 | Kiwanis Park | 32.37 | No | 1234 | 29 | IR8 | IRL North | 364 | 419.386 | 2172.1155 | 0.57 | 0.06 | 52108 | 50897 | 52108 | 1200 | B/D | 1200 B/D | 48.29 | 0 | 2.39 | 0.316 | 1.673 | 0.158 | 0.304 | 0.53674 | 810 | 3 | 0.3 | 1.0586 | 0.3
Melbourne AP | 17 | Kiwanis Park | 32.37 | No | 1234 | 29 | IR8 | IRL North | 10 | 36.1004 | 51.4875 | 0.02 | 0 | 52109 | 50898 | 52109 | 1200 | W | 1200 W | 48.29 | 0 | 2.39 | 0.316 | 1.673 | 0.158 | 0.347 | 0.012723 | 22 | 0 | 0 | 1.0586 | 0
Melbourne AP | 17 | Kiwanis Park | 32.37 | No | 1234 | 102.5 | IR8 | IRL North | 123 | 82.9859 | 354.2487 | 0.18 | 0.03 | 52111 | 50900 | 52111 | 1300 | A | 1300 A | 48.29 | 0 | 2.42 | 0.516 | 1.694 | 0.258 | 0.631 | 0.087536 | 274 | 1 | 0.2 | 1.0586 | 0.2
Melbourne AP | 17 | Kiwanis Park | 32.37 | No | 1234 | 102.5 | IR8 | IRL North | 137 | 92.0582 | 392.7961 | 0.2 | 0.04 | 52115 | 50904 | 52115 | 1300 | A | 1300 A | 48.29 | 0 | 2.42 | 0.516 | 1.694 | 0.258 | 0.631 | 0.032567 | 102 | 0 | 0.1 | 1.0586 | 0.1
Melbourne AP | 17 | Kiwanis Park | 32.37 | No | 1234 | 102.5 | IR8 | IRL North | 62 | 366.2136 | 179.0363 | 0.09 | 0.02 | 52116 | 50905 | 52116 | 1300 | A | 1300 A | 48.29 | 0 | 2.42 | 0.516 | 1.694 | 0.258 | 0.631 | 0.044241 | 139 | 1 | 0.1 | 1.0586 | 0.1
Melbourne AP | 17 | Kiwanis Park | 32.37 | No | 1234 | 13 | IR8 | IRL North | 512 | 493.5869 | 5334.4754 | 0.66 | 0.06 | 52117 | 50906 | 52117 | 1100 | A | 1100 A | 48.29 | 0 | 1.85 | 0.22 | 1.295 | 0.11 | 0.174 | 1.3182 | 1138 | 3 | 0.3 | 1.0586 | 0.3
Melbourne AP | 17 | Kiwanis Park | 32.37 | No | 1234 | 102.5 | IR8 | IRL North | 15 | 41.1749 | 42.6639 | 0.02 | 0 | 52118 | 50907 | 52118 | 1300 | A | 1300 A | 48.29 | 0 | 2.42 | 0.516 | 1.694 | 0.258 | 0.631 | 0.010542 | 33 | 0 | 0 | 1.0586 | 0
Melbourne AP | 17 | Kiwanis Park | 32.37 | No | 1234 | 13 | IR8 | IRL North | 69 | 206.3905 | 717.7852 | 0.09 | 0.01 | 52122 | 50911 | 52122 | 1100 | A | 1100 A | 48.29 | 0 | 1.85 | 0.22 | 1.295 | 0.11 | 0.174 | 0.17737 | 153 | 0 | 0 | 1.0586 | 0
Melbourne AP | 17 | Kiwanis Park | 32.37 | No | 1234 | 29 | IR8 | IRL North | 133 | 115.0384 | 795.285 | 0.21 | 0.02 | 52123 | 50912 | 52123 | 1200 | B/D | 1200 B/D | 48.29 | 0 | 2.39 | 0.316 | 1.673 | 0.158 | 0.304 | 0.19652 | 297 | 1 | 0.1 | 1.0586 | 0.1
Melbourne AP | 17 | Kiwanis Park | 32.37 | No | 1234 | 102.5 | IR8 | IRL North | 79 | 78.6304 | 216.2984 | 0.12 | 0.02 | 52124 | 50913 | 52124 | 1300 | B/D | 1300 B/D | 48.29 | 0 | 2.42 | 0.516 | 1.694 | 0.258 | 0.662 | 0.053448 | 176 | 1 | 0.1 | 1.0586 | 0.1
Melbourne AP | 17 | Kiwanis Park | 32.37 | No | 1234 | 102.5 | IR8 | IRL North | 38 | 51.0986 | 104.5752 | 0.06 | 0.01 | 52127 | 50916 | 52127 | 1300 | B/D | 1300 B/D | 48.29 | 0 | 2.42 | 0.516 | 1.694 | 0.258 | 0.662 | 0.025841 | 85 | 0 | 0 | 1.0586 | 0
Melbourne AP | 17 | Kiwanis Park | 32.37 | No | 1234 | 102.5 | IR8 | IRL North | 105 | 93.2339 | 287.4753 | 0.15 | 0.03 | 52128 | 50917 | 52128 | 1300 | B/D | 1300 B/D | 48.29 | 0 | 2.42 | 0.516 | 1.694 | 0.258 | 0.662 | 0.071036 | 233 | 1 | 0.1 | 1.0586 | 0.1
Melbourne AP | 17 | Kiwanis Park | 32.37 | No | 1234 | 102.5 | IR8 | IRL North | 292 | 125.2334 | 799.2607 | 0.43 | 0.08 | 52130 | 50918 | 52130 | 1300 | B/D | 1300 B/D | 48.29 | 0 | 2.42 | 0.516 | 1.694 | 0.258 | 0.662 | 0.1975 | 649 | 2 | 0.4 | 1.0586 | 0.4
Melbourne AP | 17 | Kiwanis Park | 32.37 | No | 1234 | 102.5 | IR8 | IRL North | 2 | 16.4701 | 5.0218 | 0 | 0 | 52131 | 50919 | 52131 | 1300 | B/D | 1300 B/D | 48.29 | 0 | 2.42 | 0.516 | 1.694 | 0.258 | 0.662 | 0.0012409 | 4 | 0 | 0 | 1.0586 | 0
Melbourne AP | 17 | Kiwanis Park | 32.37 | No | 1234 | 102.5 | IR8 | IRL North | 5 | 46.8436 | 14.552 | 0.01 | 0 | 52135 | 50923 | 52135 | 1300 | B/D | 1300 B/D | 48.29 | 0 | 2.42 | 0.516 | 1.694 | 0.258 | 0.662 | 0.0035959 | 12 | 0 | 0 | 1.0586 | 0
Melbourne AP | 17 | Kiwanis Park | 32.37 | No | 1234 | 102.5 | IR8 | IRL North | 47 | 55.021 | 129.6925 | 0.07 | 0.01 | 52136 | 50924 | 52136 | 1300 | B/D | 1300 B/D | 48.29 | 0 | 2.42 | 0.516 | 1.694 | 0.258 | 0.662 | 0.032048 | 105 | 0 | 0.1 | 1.0586 | 0.1
Melbourne AP | 17 | Kiwanis Park | 32.37 | No | 1234 | 29 | IR8 | IRL North | 82 | 111.1223 | 679.6946 | 0.13 | 0.01 | 52142 | 50929 | 52142 | 1200 | A | 1200 A | 48.29 | 0 | 2.39 | 0.316 | 1.673 | 0.158 | 0.22 | 0.012551 | 14 | 0 | 0 | 1.0586 | 0
Melbourne AP | 17 | Kiwanis Park | 32.37 | No | 1234 | 29 | IR8 | IRL North | 11 | 46.3947 | 56.9125 | 0.02 | 0 | 52143 | 50930 | 52143 | 1200 | W | 1200 W | 48.29 | 0 | 2.39 | 0.316 | 1.673 | 0.158 | 0.347 | 0.012451 | 21 | 0 | 0 | 1.0586 | 0
Melbourne AP | 17 | Kiwanis Park | 32.37 | No | 1234 | 13 | IR8 | IRL North | 179 | 277.8994 | 1864.9524 | 0.23 | 0.02 | 52146 | 50933 | 52146 | 1100 | A | 1100 A | 48.29 | 0 | 1.85 | 0.22 | 1.295 | 0.11 | 0.174 | 0.46084 | 398 | 1 | 0.1 | 1.0586 | 0.1
Melbourne AP | 17 | Kiwanis Park | 32.37 | No | 1234 | 13 | IR8 | IRL North | 39 | 57.9041 | 206.7727 | 0.05 | 0 | 52147 | 50934 | 52147 | 1100 | B/D | 1100 B/D | 48.29 | 0 | 1.85 | 0.22 | 1.295 | 0.11 | 0.342 | 0.051094 | 87 | 0 | 0 | 1.0586 | 0
Melbourne AP | 17 | Kiwanis Park | 32.37 | No | 1234 | 13 | IR8 | IRL North | 252 | 235.9272 | 2632.1666 | 0.33 | 0.03 | 52149 | 50936 | 52149 | 1100 | A | 1100 A | 48.29 | 0 | 1.85 | 0.22 | 1.295 | 0.11 | 0.174 | 0.65042 | 562 | 2 | 0.1 | 1.0586 | 0.1
Melbourne AP | 17 | Kiwanis Park | 32.37 | No | 1234 | 105 | IR8 | IRL North | 147 | 93.0555 | 300.2687 | 0.2 | 0.04 | 52151 | 50938 | 52151 | 1400 | B/D | 1400 B/D | 48.29 | 0 | 2.83 | 0.497 | 1.981 | 0.2485 | 0.887 | 0.074198 | 327 | 1 | 0.2 | 1.0586 | 0.2
Melbourne AP | 17 | Kiwanis Park | 32.37 | No | 1234 | 13 | IR8 | IRL North | 409 | 310.8246 | 4267.6298 | 0.53 | 0.04 | 52152 | 50939 | 52152 | 1100 | A | 1100 A | 48.29 | 0 | 1.85 | 0.22 | 1.295 | 0.11 | 0.174 | 1.0546 | 911 | 3 | 0.2 | 1.0586 | 0.2
Melbourne AP | 17 | Kiwanis Park | 32.37 | No | 1234 | 29 | IR8 | IRL North | 101 | 117.9357 | 831.4832 | 0.16 | 0.02 | 52154 | 50940 | 52154 | 1200 | A | 1200 A | 48.29 | 0 | 2.39 | 0.316 | 1.673 | 0.158 | 0.22 | 0.0010772 | 1 | 0 | 0 | 1.0586 | 0
Melbourne AP | 17 | Kiwanis Park | 32.37 | No | 1234 | 13 | IR8 | IRL North | 20 | 72.1606 | 204.4448 | 0.03 | 0 | 52160 | 50946 | 52160 | 1100 | A | 1100 A | 48.29 | 0 | 1.85 | 0.22 | 1.295 | 0.11 | 0.174 | 0.050519 | 44 | 0 | 0 | 1.0586 | 0
Melbourne AP | 17 | Kiwanis Park | 32.37 | No | 1234 | 102.5 | IR8 | IRL North | 110 | 90.5159 | 316.907 | 0.16 | 0.03 | 52163 | 50948 | 52163 | 1300 | A | 1300 A | 48.29 | 0 | 2.42 | 0.516 | 1.694 | 0.258 | 0.631 | 0.078309 | 245 | 1 | 0.1 | 1.0586 | 0.1
Melbourne AP | 17 | Kiwanis Park | 32.37 | No | 1234 | 102.5 | IR8 | IRL North | 123 | 100.0591 | 353.9865 | 0.18 | 0.03 | 52164 | 50949 | 52164 | 1300 | A | 1300 A | 48.29 | 0 | 2.42 | 0.516 | 1.694 | 0.258 | 0.631 | 0.087472 | 274 | 1 | 0.2 | 1.0586 | 0.2
Melbourne AP | 17 | Kiwanis Park | 32.37 | No | 1234 | 105 | IR8 | IRL North | 3970 | 381.6709 | 8092.8621 | 5.36 | 0.99 | 52166 | 50951 | 52166 | 1400 | U | 1400 U | 48.29 | 0 | 2.83 | 0.497 | 1.981 | 0.2485 | 0.89 | 0.013034 | 58 | 0 | 0 | 1.0586 | 0
Melbourne AP | 17 | Kiwanis Park | 32.37 | No | 1234 | 102.5 | IR8 | IRL North | 334 | 567.9612 | 915.4974 | 0.49 | 0.09 | 52167 | 50952 | 52167 | 1300 | B/D | 1300 B/D | 48.29 | 0 | 2.42 | 0.516 | 1.694 | 0.258 | 0.662 | 0.22622 | 743 | 3 | 0.4 | 1.0586 | 0.4
Melbourne AP | 17 | Kiwanis Park | 32.37 | No | 1234 | 105 | IR8 | IRL North | 63 | 51.9493 | 128.0379 | 0.09 | 0.02 | 52168 | 50953 | 52168 | 1400 | B/D | 1400 B/D | 48.29 | 0 | 2.83 | 0.497 | 1.981 | 0.2485 | 0.887 | 0.031639 | 139 | 1 | 0.1 | 1.0586 | 0.1
Melbourne AP | 17 | Kiwanis Park | 32.37 | No | 1234 | 29 | IR8 | IRL North | 61 | 87.2742 | 317.9453 | 0.1 | 0.01 | 52173 | 50957 | 52173 | 1200 | W | 1200 W | 48.29 | 0 | 2.39 | 0.316 | 1.673 | 0.158 | 0.347 | 0.016826 | 29 | 0 | 0 | 1.0586 | 0
Melbourne AP | 17 | Kiwanis Park | 32.37 | No | 1234 | 102.5 | IR8 | IRL North | 99 | 80.0267 | 284.7399 | 0.15 | 0.03 | 52177 | 50961 | 52177 | 1300 | A | 1300 A | 48.29 | 0 | 2.42 | 0.516 | 1.694 | 0.258 | 0.631 | 0.07036 | 220 | 1 | 0.1 | 1.0586 | 0.1
Melbourne AP | 17 | Kiwanis Park | 32.37 | No | 1234 | 13 | IR8 | IRL North | 8 | 68.2704 | 83.906 | 0.01 | 0 | 52182 | 50965 | 52182 | 1100 | A | 1100 A | 48.29 | 0 | 1.85 | 0.22 | 1.295 | 0.11 | 0.174 | 0.020734 | 18 | 0 | 0 | 1.0586 | 0
Melbourne AP | 17 | Kiwanis Park | 32.37 | No | 1234 | 13 | IR8 | IRL North | 16 | 74.6017 | 163.3217 | 0.02 | 0 | 52194 | 50976 | 52194 | 1100 | A | 1100 A | 48.29 | 0 | 1.85 | 0.22 | 1.295 | 0.11 | 0.174 | 0.040358 | 35 | 0 | 0 | 1.0586 | 0
Melbourne AP | 17 | Kiwanis Park | 32.37 | No | 1234 | 105 | IR8 | IRL North | 257 | 259.3886 | 525.1002 | 0.35 | 0.06 | 52201 | 50982 | 52201 | 1400 | B/D | 1400 B/D | 48.29 | 0 | 2.83 | 0.497 | 1.981 | 0.2485 | 0.887 | 0.12975 | 571 | 2 | 0.3 | 1.0586 | 0.3
Melbourne AP | 17 | Kiwanis Park | 32.37 | No | 1234 | 29 | IR8 | IRL North | 82 | 110.1827 | 679.0869 | 0.13 | 0.01 | 52213 | 50993 | 52213 | 1200 | A | 1200 A | 48.29 | 0 | 2.39 | 0.316 | 1.673 | 0.158 | 0.22 | 0.032368 | 35 | 0 | 0 | 1.0586 | 0
Melbourne AP | 17 | Kiwanis Park | 32.37 | No | 1234 | 102.5 | IR8 | IRL North | 214 | 191.4832 | 585.5597 | 0.31 | 0.06 | 52221 | 51001 | 52221 | 1300 | B/D | 1300 B/D | 48.29 | 0 | 2.42 | 0.516 | 1.694 | 0.258 | 0.662 | 0.14469 | 475 | 2 | 0.3 | 1.0586 | 0.3
Melbourne AP | 17 | Kiwanis Park | 32.37 | No | 1234 | 13 | IR8 | IRL North | 49 | 96.0773 | 511.1471 | 0.06 | 0.01 | 52222 | 51002 | 52222 | 1100 | A | 1100 A | 48.29 | 0 | 1.85 | 0.22 | 1.295 | 0.11 | 0.174 | 0.12631 | 109 | 0 | 0 | 1.0586 | 0
Melbourne AP | 17 | Kiwanis Park | 32.37 | No | 1234 | 29 | IR8 | IRL North | 234 | 242.795 | 1928.7519 | 0.37 | 0.04 | 52229 | 51008 | 52229 | 1200 | A | 1200 A | 48.29 | 0 | 2.39 | 0.316 | 1.673 | 0.158 | 0.22 | 0.0032127 | 4 | 0 | 0 | 1.0586 | 0
Melbourne AP | 17 | Kiwanis Park | 32.37 | No | 1234 | 13 | IR8 | IRL North | 148 | 282.8337 | 1544.9514 | 0.19 | 0.02 | 52230 | 51009 | 52230 | 1100 | A | 1100 A | 48.29 | 0 | 1.85 | 0.22 | 1.295 | 0.11 | 0.174 | 0.38176 | 330 | 1 | 0.1 | 1.0586 | 0.1
Melbourne AP | 17 | Kiwanis Park | 32.37 | No | 1234 | 102.5 | IR8 | IRL North | 7 | 22.4689 | 19.059 | 0.01 | 0 | 52231 | 51010 | 52231 | 1300 | B/D | 1300 B/D | 48.29 | 0 | 2.42 | 0.516 | 1.694 | 0.258 | 0.662 | 0.0047096 | 15 | 0 | 0 | 1.0586 | 0
Melbourne AP | 17 | Kiwanis Park | 32.37 | No | 1234 | 13 | IR8 | IRL North | 46 | 64.3815 | 242.4086 | 0.06 | 0.01 | 52233 | 51012 | 52233 | 1100 | B/D | 1100 B/D | 48.29 | 0 | 1.85 | 0.22 | 1.295 | 0.11 | 0.342 | 0.0599 | 102 | 0 | 0 | 1.0586 | 0
Melbourne AP | 17 | Kiwanis Park | 32.37 | No | 1234 | 102.5 | IR8 | IRL North | 1733 | 485.898 | 4748.4858 | 2.55 | 0.45 | 52236 | 51015 | 52236 | 1300 | B/D | 1300 B/D | 48.29 | 0 | 2.42 | 0.516 | 1.694 | 0.258 | 0.662 | 1.1734 | 3856 | 14 | 2.2 | 1.0586 | 2.3
Melbourne AP | 17 | Kiwanis Park | 32.37 | No | 1234 | 13 | IR8 | IRL North | 75 | 154.0906 | 780.0546 | 0.1 | 0.01 | 52237 | 51016 | 52237 | 1100 | A | 1100 A | 48.29 | 0 | 1.85 | 0.22 | 1.295 | 0.11 | 0.174 | 0.19275 | 166 | 0 | 0 | 1.0586 | 0
Melbourne AP | 17 | Kiwanis Park | 32.37 | No | 1234 | 98 | IR8 | IRL North | 305 | 139.9959 | 747.9064 | 0.38 | 0.07 | 52238 | 51017 | 52238 | 1700 | B/D | 1700 B/D | 48.29 | 0 | 1.8 | 0.478 | 1.26 | 0.239 | 0.724 | 0.18481 | 664 | 2 | 0.3 | 1.0586 | 0.3
Melbourne AP | 17 | Kiwanis Park | 32.37 | No | 1234 | 102.5 | IR8 | IRL North | 35 | 80.3277 | 86.1202 | 0.05 | 0.01 | 52240 | 51019 | 52240 | 1300 | D | 1300 D | 48.29 | 0 | 2.42 | 0.516 | 1.694 | 0.258 | 0.723 | 0.021281 | 76 | 0 | 0 | 1.0586 | 0
Melbourne AP | 17 | Kiwanis Park | 32.37 | No | 1234 | 13 | IR8 | IRL North | 262 | 363.3898 | 1387.5176 | 0.34 | 0.03 | 52242 | 51021 | 52242 | 1100 | B/D | 1100 B/D | 48.29 | 0 | 1.85 | 0.22 | 1.295 | 0.11 | 0.342 | 0.34286 | 582 | 2 | 0.1 | 1.0586 | 0.1
Melbourne AP | 17 | Kiwanis Park | 32.37 | No | 1234 | 13 | IR8 | IRL North | 509 | 335.0097 | 2701.7602 | 0.66 | 0.06 | 52245 | 51024 | 52245 | 1100 | D | 1100 D | 48.29 | 0 | 1.85 | 0.22 | 1.295 | 0.11 | 0.342 | 0.66762 | 1133 | 3 | 0.3 | 1.0586 | 0.3
Melbourne AP | 17 | Kiwanis Park | 32.37 | No | 1234 | 13 | IR8 | IRL North | 650 | 349.6434 | 4122.8732 | 0.84 | 0.07 | 52246 | 51025 | 52246 | 1100 | C | 1100 C | 48.29 | 0 | 1.85 | 0.22 | 1.295 | 0.11 | 0.286 | 1.0188 | 1446 | 4 | 0.4 | 1.0586 | 0.4
Melbourne AP | 17 | Kiwanis Park | 32.37 | No | 1234 | 98 | IR8 | IRL North | 1219 | 227.2649 | 2814.409 | 1.54 | 0.29 | 52247 | 51026 | 52247 | 1700 | C | 1700 C | 48.29 | 0 | 1.8 | 0.478 | 1.26 | 0.239 | 0.768 | 0.69545 | 2651 | 7 | 1.4 | 1.0586 | 1.5
Melbourne AP | 17 | Kiwanis Park | 32.37 | No | 1234 | 0 | IR8 | IRL North | 334 | 138.8642 | 1211.9447 | 0.14 | 0.02 | 52250 | 51029 | 52250 | 5300 | C | 5300 C | 48.29 | 0 | 0.6 | 0.135 | 0.42 | 0.0675 | 0.5 | 0.29948 | 743 | 1 | 0.1 | 1.0586 | 0.1
Melbourne AP | 17 | Kiwanis Park | 32.37 | No | 1234 | 0 | IR8 | IRL North | 943 | 263.666 | 3422.8676 | 0.4 | 0.06 | 52251 | 51030 | 52251 | 5300 | D | 5300 D | 48.29 | 0 | 0.6 | 0.135 | 0.42 | 0.0675 | 0.5 | 0.84581 | 2099 | 2 | 0.3 | 1.0586 | 0.3
Melbourne AP | 17 | Kiwanis Park | 32.37 | No | 1234 | 102.5 | IR8 | IRL North | 46 | 158.0586 | 126.6793 | 0.07 | 0.01 | 52253 | 51032 | 52253 | 1300 | B/D | 1300 B/D | 48.29 | 0 | 2.42 | 0.516 | 1.694 | 0.258 | 0.662 | 0.031303 | 103 | 0 | 0.1 | 1.0586 | 0.1
Melbourne AP | 17 | Kiwanis Park | 32.37 | No | 1234 | 29 | IR8 | IRL North | 14 | 71.4334 | 73.3613 | 0.02 | 0 | 52260 | 51039 | 52260 | 1200 | W | 1200 W | 48.29 | 0 | 2.39 | 0.316 | 1.673 | 0.158 | 0.347 | 0.0012639 | 2 | 0 | 0 | 1.0586 | 0
Melbourne AP | 17 | Kiwanis Park | 32.37 | No | 1234 | 13 | IR8 | IRL North | 27 | 85.8883 | 286.6952 | 0.03 | 0 | 52263 | 51042 | 52263 | 1100 | A | 1100 A | 48.29 | 0 | 1.85 | 0.22 | 1.295 | 0.11 | 0.174 | 0.070844 | 61 | 0 | 0 | 1.0586 | 0
Melbourne AP | 17 | Kiwanis Park | 32.37 | No | 1234 | 29 | IR8 | IRL North | 36 | 84.5339 | 189.8738 | 0.06 | 0.01 | 52265 | 51044 | 52265 | 1200 | W | 1200 W | 48.29 | 0 | 2.39 | 0.316 | 1.673 | 0.158 | 0.347 | 6.926e-05 | 0 | 0 | 0 | 1.0586 | 0
Melbourne AP | 17 | Kiwanis Park | 32.37 | No | 1234 | 102.5 | IR8 | IRL North | 10 | 53.1074 | 28.4008 | 0.01 | 0 | 52266 | 51045 | 52266 | 1300 | B/D | 1300 B/D | 48.29 | 0 | 2.42 | 0.516 | 1.694 | 0.258 | 0.662 | 0.007018 | 23 | 0 | 0 | 1.0586 | 0
Melbourne AP | 17 | Kiwanis Park | 32.37 | No | 1234 | 13 | IR8 | IRL North | 2100 | 570.7623 | 11141.3992 | 2.72 | 0.23 | 52268 | 51047 | 52268 | 1100 | D | 1100 D | 48.29 | 0 | 1.85 | 0.22 | 1.295 | 0.11 | 0.342 | 2.7531 | 4674 | 13 | 1.1 | 1.0586 | 1.2
Melbourne AP | 17 | Kiwanis Park | 32.37 | No | 1234 | 13 | IR8 | IRL North | 738 | 294.6619 | 4679.9134 | 0.96 | 0.08 | 52269 | 51048 | 52269 | 1100 | C | 1100 C | 48.29 | 0 | 1.85 | 0.22 | 1.295 | 0.11 | 0.286 | 1.1564 | 1642 | 5 | 0.4 | 1.0586 | 0.4
Melbourne AP | 17 | Kiwanis Park | 32.37 | No | 1234 | 29 | IR8 | IRL North | 258 | 401.7068 | 1539.9741 | 0.4 | 0.04 | 52271 | 51050 | 52271 | 1200 | B/D | 1200 B/D | 48.29 | 0 | 2.39 | 0.316 | 1.673 | 0.158 | 0.304 | 0.38053 | 574 | 2 | 0.2 | 1.0586 | 0.2
Melbourne AP | 17 | Kiwanis Park | 32.37 | No | 1234 | 13 | IR8 | IRL North | 473 | 291.0824 | 4935.1607 | 0.61 | 0.05 | 52277 | 51055 | 52277 | 1100 | A | 1100 A | 48.29 | 0 | 1.85 | 0.22 | 1.295 | 0.11 | 0.174 | 1.2195 | 1053 | 3 | 0.3 | 1.0586 | 0.3
Melbourne AP | 17 | Kiwanis Park | 32.37 | No | 1234 | 29 | IR8 | IRL North | 59 | 93.2694 | 308.6947 | 0.09 | 0.01 | 52281 | 51059 | 52281 | 1200 | W | 1200 W | 48.29 | 0 | 2.39 | 0.316 | 1.673 | 0.158 | 0.347 | 0.036674 | 63 | 0 | 0 | 1.0586 | 0
Melbourne AP | 17 | Kiwanis Park | 32.37 | No | 1234 | 29 | IR8 | IRL North | 10 | 55.557 | 84.015 | 0.02 | 0 | 52285 | 51063 | 52285 | 1200 | A | 1200 A | 48.29 | 0 | 2.39 | 0.316 | 1.673 | 0.158 | 0.22 | 0.02076 | 23 | 0 | 0 | 1.0586 | 0
Melbourne AP | 17 | Kiwanis Park | 32.37 | No | 1234 | 29 | IR8 | IRL North | 22 | 64.019 | 184.7447 | 0.03 | 0 | 52287 | 51065 | 52287 | 1200 | A | 1200 A | 48.29 | 0 | 2.39 | 0.316 | 1.673 | 0.158 | 0.22 | 0.045651 | 50 | 0 | 0 | 1.0586 | 0
Melbourne AP | 17 | Kiwanis Park | 32.37 | No | 1234 | 13 | IR8 | IRL North | 2 | 28.3302 | 19.9382 | 0 | 0 | 52290 | 51068 | 52290 | 1100 | A | 1100 A | 48.29 | 0 | 1.85 | 0.22 | 1.295 | 0.11 | 0.174 | 0.0049268 | 4 | 0 | 0 | 1.0586 | 0
Melbourne AP | 17 | Kiwanis Park | 32.37 | No | 1234 | 29 | IR8 | IRL North | 10 | 48.3046 | 80.2555 | 0.02 | 0 | 52293 | 51071 | 52293 | 1200 | A | 1200 A | 48.29 | 0 | 2.39 | 0.316 | 1.673 | 0.158 | 0.22 | 0.019831 | 22 | 0 | 0 | 1.0586 | 0
Melbourne AP | 17 | Kiwanis Park | 32.37 | No | 1234 | 29 | IR8 | IRL North | 320 | 387.9882 | 2636.5472 | 0.5 | 0.05 | 52294 | 51072 | 52294 | 1200 | A | 1200 A | 48.29 | 0 | 2.39 | 0.316 | 1.673 | 0.158 | 0.22 | 0.6515 | 711 | 3 | 0.2 | 1.0586 | 0.2
Melbourne AP | 17 | Kiwanis Park | 32.37 | No | 1234 | 13 | IR8 | IRL North | 237 | 297.4303 | 2471.2544 | 0.31 | 0.03 | 52297 | 51075 | 52297 | 1100 | A | 1100 A | 48.29 | 0 | 1.85 | 0.22 | 1.295 | 0.11 | 0.174 | 0.61066 | 527 | 2 | 0.1 | 1.0586 | 0.1
Melbourne AP | 17 | Kiwanis Park | 32.37 | No | 1234 | 29 | IR8 | IRL North | 17 | 58.6162 | 104.153 | 0.03 | 0 | 52303 | 51079 | 52303 | 1200 | B/D | 1200 B/D | 48.29 | 0 | 2.39 | 0.316 | 1.673 | 0.158 | 0.304 | 0.025737 | 39 | 0 | 0 | 1.0586 | 0
Melbourne AP | 17 | Kiwanis Park | 32.37 | No | 1234 | 29 | IR8 | IRL North | 12 | 45.8901 | 95.0204 | 0.02 | 0 | 52305 | 51081 | 52305 | 1200 | A | 1200 A | 48.29 | 0 | 2.39 | 0.316 | 1.673 | 0.158 | 0.22 | 0.02348 | 26 | 0 | 0 | 1.0586 | 0
Melbourne AP | 17 | Kiwanis Park | 32.37 | No | 1234 | 29 | IR8 | IRL North | 58 | 101.0315 | 481.7667 | 0.09 | 0.01 | 52308 | 51084 | 52308 | 1200 | A | 1200 A | 48.29 | 0 | 2.39 | 0.316 | 1.673 | 0.158 | 0.22 | 0.11905 | 130 | 0 | 0 | 1.0586 | 0
Melbourne AP | 17 | Kiwanis Park | 32.37 | No | 1234 | 29 | IR8 | IRL North | 14 | 66.9448 | 82.8239 | 0.02 | 0 | 52311 | 51087 | 52311 | 1200 | B/D | 1200 B/D | 48.29 | 0 | 2.39 | 0.316 | 1.673 | 0.158 | 0.304 | 0.020466 | 31 | 0 | 0 | 1.0586 | 0
Melbourne AP | 17 | Kiwanis Park | 32.37 | No | 1234 | 29 | IR8 | IRL North | 147 | 222.7644 | 1208.956 | 0.23 | 0.02 | 52312 | 51088 | 52312 | 1200 | A | 1200 A | 48.29 | 0 | 2.39 | 0.316 | 1.673 | 0.158 | 0.22 | 0.29874 | 326 | 1 | 0.1 | 1.0586 | 0.1
Melbourne AP | 17 | Kiwanis Park | 32.37 | No | 1234 | 29 | IR8 | IRL North | 25 | 70.6402 | 205.1563 | 0.04 | 0 | 52313 | 51089 | 52313 | 1200 | A | 1200 A | 48.29 | 0 | 2.39 | 0.316 | 1.673 | 0.158 | 0.22 | 0.050695 | 55 | 0 | 0 | 1.0586 | 0
Melbourne AP | 17 | Kiwanis Park | 32.37 | No | 1234 | 29 | IR8 | IRL North | 1017 | 318.0601 | 6069.744 | 1.59 | 0.16 | 52314 | 51090 | 52314 | 1200 | B/D | 1200 B/D | 48.29 | 0 | 2.39 | 0.316 | 1.673 | 0.158 | 0.304 | 1.4999 | 2263 | 8 | 0.8 | 1.0586 | 0.8
Melbourne AP | 17 | Kiwanis Park | 32.37 | No | 1234 | 13 | IR8 | IRL North | 65 | 107.0202 | 677.2613 | 0.08 | 0.01 | 52317 | 51093 | 52317 | 1100 | A | 1100 A | 48.29 | 0 | 1.85 | 0.22 | 1.295 | 0.11 | 0.174 | 0.010622 | 9 | 0 | 0 | 1.0586 | 0
Melbourne AP | 17 | Kiwanis Park | 32.37 | No | 1234 | 29 | IR8 | IRL North | 29 | 59.8117 | 170.6979 | 0.05 | 0 | 52318 | 51094 | 52318 | 1200 | B/D | 1200 B/D | 48.29 | 0 | 2.39 | 0.316 | 1.673 | 0.158 | 0.304 | 0.04218 | 64 | 0 | 0 | 1.0586 | 0
Melbourne AP | 17 | Kiwanis Park | 32.37 | No | 1234 | 29 | IR8 | IRL North | 22 | 65.372 | 182.1693 | 0.03 | 0 | 52324 | 51100 | 52324 | 1200 | A | 1200 A | 48.29 | 0 | 2.39 | 0.316 | 1.673 | 0.158 | 0.22 | 0.045015 | 49 | 0 | 0 | 1.0586 | 0
Melbourne AP | 17 | Kiwanis Park | 32.37 | No | 1234 | 13 | IR8 | IRL North | 1 | 23.9684 | 6.8387 | 0 | 0 | 52326 | 51102 | 52326 | 1100 | W | 1100 W | 48.29 | 0 | 1.85 | 0.22 | 1.295 | 0.11 | 0.258 | 0.0016776 | 2 | 0 | 0 | 1.0586 | 0
Melbourne AP | 17 | Kiwanis Park | 32.37 | No | 1234 | 29 | IR8 | IRL North | 27 | 63.566 | 158.462 | 0.04 | 0 | 52332 | 51107 | 52332 | 1200 | B/D | 1200 B/D | 48.29 | 0 | 2.39 | 0.316 | 1.673 | 0.158 | 0.304 | 0.039157 | 59 | 0 | 0 | 1.0586 | 0
Melbourne AP | 17 | Kiwanis Park | 32.37 | No | 1234 | 29 | IR8 | IRL North | 428 | 433.2685 | 3533.8565 | 0.67 | 0.07 | 52333 | 51108 | 52333 | 1200 | A | 1200 A | 48.29 | 0 | 2.39 | 0.316 | 1.673 | 0.158 | 0.22 | 0.87323 | 954 | 4 | 0.3 | 1.0586 | 0.3
Melbourne AP | 17 | Kiwanis Park | 32.37 | No | 1234 | 29 | IR8 | IRL North | 4 | 33.1453 | 25.2685 | 0.01 | 0 | 52338 | 51112 | 52338 | 1200 | B/D | 1200 B/D | 48.29 | 0 | 2.39 | 0.316 | 1.673 | 0.158 | 0.304 | 0.006244 | 9 | 0 | 0 | 1.0586 | 0
Melbourne AP | 17 | Kiwanis Park | 32.37 | No | 1234 | 13 | IR8 | IRL North | 727 | 524.0597 | 7585.6856 | 0.94 | 0.08 | 52340 | 51114 | 52340 | 1100 | A | 1100 A | 48.29 | 0 | 1.85 | 0.22 | 1.295 | 0.11 | 0.174 | 1.8745 | 1619 | 5 | 0.4 | 1.0586 | 0.4
Melbourne AP | 17 | Kiwanis Park | 32.37 | No | 1234 | 13 | IR8 | IRL North | 22 | 54.0072 | 116.7027 | 0.03 | 0 | 52341 | 51115 | 52341 | 1100 | B/D | 1100 B/D | 48.29 | 0 | 1.85 | 0.22 | 1.295 | 0.11 | 0.342 | 0.028838 | 49 | 0 | 0 | 1.0586 | 0
Melbourne AP | 17 | Kiwanis Park | 32.37 | No | 1234 | 13 | IR8 | IRL North | 1184 | 461.9763 | 6280.4406 | 1.53 | 0.13 | 52346 | 51120 | 52346 | 1100 | B/D | 1100 B/D | 48.29 | 0 | 1.85 | 0.22 | 1.295 | 0.11 | 0.342 | 1.5519 | 2635 | 8 | 0.6 | 1.0586 | 0.6
Melbourne AP | 17 | Kiwanis Park | 32.37 | No | 1234 | 29 | IR8 | IRL North | 2 | 17.045 | 13.0148 | 0 | 0 | 52350 | 51124 | 52350 | 1200 | B/D | 1200 B/D | 48.29 | 0 | 2.39 | 0.316 | 1.673 | 0.158 | 0.304 | 0.003216 | 5 | 0 | 0 | 1.0586 | 0
Melbourne AP | 17 | Kiwanis Park | 32.37 | No | 1234 | 29 | IR8 | IRL North | 3 | 28.7176 | 17.2785 | 0 | 0 | 52351 | 51125 | 52351 | 1200 | B/D | 1200 B/D | 48.29 | 0 | 2.39 | 0.316 | 1.673 | 0.158 | 0.304 | 0.0042696 | 6 | 0 | 0 | 1.0586 | 0
Melbourne AP | 17 | Kiwanis Park | 32.37 | No | 1234 | 29 | IR8 | IRL North | 64 | 102.9009 | 382.4304 | 0.1 | 0.01 | 52352 | 51126 | 52352 | 1200 | B/D | 1200 B/D | 48.29 | 0 | 2.39 | 0.316 | 1.673 | 0.158 | 0.304 | 0.0945 | 143 | 1 | 0 | 1.0586 | 0
Melbourne AP | 17 | Kiwanis Park | 32.37 | No | 1234 | 29 | IR8 | IRL North | 8 | 35.3618 | 46.7176 | 0.01 | 0 | 52353 | 51127 | 52353 | 1200 | B/D | 1200 B/D | 48.29 | 0 | 2.39 | 0.316 | 1.673 | 0.158 | 0.304 | 0.011544 | 17 | 0 | 0 | 1.0586 | 0
Melbourne AP | 17 | Kiwanis Park | 32.37 | No | 1234 | 29 | IR8 | IRL North | 3 | 25.9885 | 19.574 | 0 | 0 | 52354 | 51128 | 52354 | 1200 | B/D | 1200 B/D | 48.29 | 0 | 2.39 | 0.316 | 1.673 | 0.158 | 0.304 | 0.0048368 | 7 | 0 | 0 | 1.0586 | 0
Melbourne AP | 17 | Kiwanis Park | 32.37 | No | 1234 | 0 | IR8 | IRL North | 73 | 85.4811 | 266.4782 | 0.03 | 0 | 52361 | 51135 | 52361 | 5300 | B/D | 5300 B/D | 48.29 | 0 | 0.6 | 0.135 | 0.42 | 0.0675 | 0.5 | 0.065848 | 163 | 0 | 0 | 1.0586 | 0
Melbourne AP | 17 | Kiwanis Park | 32.37 | No | 1234 | 13 | IR8 | IRL North | 116 | 126.5509 | 612.8006 | 0.15 | 0.01 | 52362 | 51136 | 52362 | 1100 | B/D | 1100 B/D | 48.29 | 0 | 1.85 | 0.22 | 1.295 | 0.11 | 0.342 | 0.15143 | 257 | 1 | 0.1 | 1.0586 | 0.1
Melbourne AP | 17 | Kiwanis Park | 32.37 | No | 1234 | 13 | IR8 | IRL North | 271 | 298.769 | 2821.1751 | 0.35 | 0.03 | 52369 | 51143 | 52369 | 1100 | A | 1100 A | 48.29 | 0 | 1.85 | 0.22 | 1.295 | 0.11 | 0.174 | 0.075753 | 65 | 0 | 0 | 1.0586 | 0
Melbourne AP | 17 | Kiwanis Park | 32.37 | No | 1234 | 0 | IR8 | IRL North | 61 | 70.775 | 220.7624 | 0.03 | 0 | 52371 | 51145 | 52371 | 5300 | B/D | 5300 B/D | 48.29 | 0 | 0.6 | 0.135 | 0.42 | 0.0675 | 0.5 | 0.054551 | 135 | 0 | 0 | 1.0586 | 0
Melbourne AP | 17 | Kiwanis Park | 32.37 | No | 1234 | 13 | IR8 | IRL North | 16 | 52.6693 | 85.3656 | 0.02 | 0 | 52375 | 51149 | 52375 | 1100 | B/D | 1100 B/D | 48.29 | 0 | 1.85 | 0.22 | 1.295 | 0.11 | 0.342 | 0.021094 | 36 | 0 | 0 | 1.0586 | 0
Melbourne AP | 17 | Kiwanis Park | 32.37 | No | 1234 | 13 | IR8 | IRL North | 89 | 230.4998 | 473.9802 | 0.12 | 0.01 | 52376 | 51150 | 52376 | 1100 | B/D | 1100 B/D | 48.29 | 0 | 1.85 | 0.22 | 1.295 | 0.11 | 0.342 | 0.11712 | 199 | 1 | 0 | 1.0586 | 0
Melbourne AP | 17 | Kiwanis Park | 32.37 | No | 1234 | 13 | IR8 | IRL North | 290 | 205.0692 | 1538.9046 | 0.38 | 0.03 | 52383 | 51157 | 52383 | 1100 | B/D | 1100 B/D | 48.29 | 0 | 1.85 | 0.22 | 1.295 | 0.11 | 0.342 | 0.38027 | 646 | 2 | 0.2 | 1.0586 | 0.2
Melbourne AP | 17 | Kiwanis Park | 32.37 | No | 1234 | 13 | IR8 | IRL North | 26 | 61.7167 | 137.7612 | 0.03 | 0 | 52386 | 51160 | 52386 | 1100 | B/D | 1100 B/D | 48.29 | 0 | 1.85 | 0.22 | 1.295 | 0.11 | 0.342 | 0.034041 | 58 | 0 | 0 | 1.0586 | 0
Melbourne AP | 17 | Kiwanis Park | 32.37 | No | 1234 | 13 | IR8 | IRL North | 0 | 8.7919 | 2.9532 | 0 | 0 | 52394 | 51168 | 52394 | 1100 | W | 1100 W | 48.29 | 0 | 1.85 | 0.22 | 1.295 | 0.11 | 0.258 | 0.00072975 | 1 | 0 | 0 | 1.0586 | 0
Melbourne AP | 17 | Kiwanis Park | 32.37 | No | 1234 | 13 | IR8 | IRL North | 2 | 29.8879 | 13.95 | 0 | 0 | 52399 | 51172 | 52399 | 1100 | W | 1100 W | 48.29 | 0 | 1.85 | 0.22 | 1.295 | 0.11 | 0.258 | 0.001487 | 2 | 0 | 0 | 1.0586 | 0
Melbourne AP | 17 | Kiwanis Park | 32.37 | No | 1234 | 13 | IR8 | IRL North | 304 | 332.8167 | 1612.4935 | 0.39 | 0.03 | 52408 | 51180 | 52408 | 1100 | B/D | 1100 B/D | 48.29 | 0 | 1.85 | 0.22 | 1.295 | 0.11 | 0.342 | 0.39845 | 676 | 2 | 0.2 | 1.0586 | 0.2
Melbourne AP | 17 | Kiwanis Park | 32.37 | No | 1234 | 13 | IR8 | IRL North | 60 | 82.2019 | 317.1266 | 0.08 | 0.01 | 52413 | 51185 | 52413 | 1100 | B/D | 1100 B/D | 48.29 | 0 | 1.85 | 0.22 | 1.295 | 0.11 | 0.342 | 0.078363 | 133 | 0 | 0 | 1.0586 | 0
Melbourne AP | 17 | Kiwanis Park | 32.37 | No | 1234 | 13 | IR8 | IRL North | 43 | 185.4706 | 444.9252 | 0.06 | 0 | 52414 | 51186 | 52414 | 1100 | A | 1100 A | 48.29 | 0 | 1.85 | 0.22 | 1.295 | 0.11 | 0.174 | 0.10994 | 95 | 0 | 0 | 1.0586 | 0
Melbourne AP | 17 | Kiwanis Park | 32.37 | No | 1234 | 13 | IR8 | IRL North | 162 | 169.6986 | 860.2905 | 0.21 | 0.02 | 52417 | 51189 | 52417 | 1100 | B/D | 1100 B/D | 48.29 | 0 | 1.85 | 0.22 | 1.295 | 0.11 | 0.342 | 0.21258 | 361 | 1 | 0.1 | 1.0586 | 0.1
Melbourne AP | 17 | Kiwanis Park | 32.37 | No | 1234 | 13 | IR8 | IRL North | 94 | 306.6632 | 499.9544 | 0.12 | 0.01 | 52423 | 51195 | 52423 | 1100 | D | 1100 D | 48.29 | 0 | 1.85 | 0.22 | 1.295 | 0.11 | 0.342 | 0.12354 | 210 | 1 | 0.1 | 1.0586 | 0.1
Melbourne AP | 17 | Kiwanis Park | 32.37 | No | 1234 | 13 | IR8 | IRL North | 4 | 42.384 | 23.0029 | 0.01 | 0 | 52432 | 51203 | 52432 | 1100 | B/D | 1100 B/D | 48.29 | 0 | 1.85 | 0.22 | 1.295 | 0.11 | 0.342 | 0.0056841 | 10 | 0 | 0 | 1.0586 | 0
Melbourne AP | 17 | Kiwanis Park | 32.37 | No | 1234 | 13 | IR8 | IRL North | 254 | 310.8624 | 2650.0489 | 0.33 | 0.03 | 52434 | 51205 | 52434 | 1100 | A | 1100 A | 48.29 | 0 | 1.85 | 0.22 | 1.295 | 0.11 | 0.174 | 0.65484 | 566 | 2 | 0.1 | 1.0586 | 0.1
Melbourne AP | 17 | Kiwanis Park | 32.37 | No | 1234 | 13 | IR8 | IRL North | 57 | 91.2452 | 402.9643 | 0.07 | 0.01 | 52437 | 51208 | 52437 | 1100 | W | 1100 W | 48.29 | 0 | 1.85 | 0.22 | 1.295 | 0.11 | 0.258 | 0.037947 | 49 | 0 | 0 | 1.0586 | 0
Melbourne AP | 17 | Kiwanis Park | 32.37 | No | 1234 | 13 | IR8 | IRL North | 51 | 175.2737 | 527.0553 | 0.07 | 0.01 | 52439 | 51210 | 52439 | 1100 | A | 1100 A | 48.29 | 0 | 1.85 | 0.22 | 1.295 | 0.11 | 0.174 | 0.13024 | 112 | 0 | 0 | 1.0586 | 0
Melbourne AP | 17 | Kiwanis Park | 32.37 | No | 1234 | 13 | IR8 | IRL North | 14 | 79.8677 | 144.5026 | 0.02 | 0 | 52445 | 51214 | 52445 | 1100 | A | 1100 A | 48.29 | 0 | 1.85 | 0.22 | 1.295 | 0.11 | 0.174 | 0.035707 | 31 | 0 | 0 | 1.0586 | 0
Melbourne AP | 17 | Kiwanis Park | 32.37 | No | 1234 | 13 | IR8 | IRL North | 56 | 85.8581 | 295.6216 | 0.07 | 0.01 | 52452 | 51220 | 52452 | 1100 | B/D | 1100 B/D | 48.29 | 0 | 1.85 | 0.22 | 1.295 | 0.11 | 0.342 | 0.073049 | 124 | 0 | 0 | 1.0586 | 0
Melbourne AP | 17 | Kiwanis Park | 32.37 | No | 1234 | 13 | IR8 | IRL North | 19 | 71.0685 | 201.5712 | 0.02 | 0 | 52459 | 51227 | 52459 | 1100 | A | 1100 A | 48.29 | 0 | 1.85 | 0.22 | 1.295 | 0.11 | 0.174 | 0.049809 | 43 | 0 | 0 | 1.0586 | 0
Melbourne AP | 17 | Kiwanis Park | 32.37 | No | 1234 | 13 | IR8 | IRL North | 700 | 242.5905 | 3713.647 | 0.91 | 0.08 | 52464 | 51232 | 52464 | 1100 | B/D | 1100 B/D | 48.29 | 0 | 1.85 | 0.22 | 1.295 | 0.11 | 0.342 | 0.91766 | 1558 | 4 | 0.4 | 1.0586 | 0.4
Melbourne AP | 17 | Kiwanis Park | 32.37 | No | 1234 | 13 | IR8 | IRL North | 7 | 47.279 | 72.863 | 0.01 | 0 | 52475 | 51243 | 52475 | 1100 | A | 1100 A | 48.29 | 0 | 1.85 | 0.22 | 1.295 | 0.11 | 0.174 | 0.0016401 | 1 | 0 | 0 | 1.0586 | 0
Melbourne AP | 17 | Kiwanis Park | 32.37 | No | 1234 | 29 | IR8 | IRL North | 2 | 23.502 | 11.1766 | 0 | 0 | 52485 | 51253 | 52485 | 1200 | B/D | 1200 B/D | 48.29 | 0 | 2.39 | 0.316 | 1.673 | 0.158 | 0.304 | 0.0027618 | 4 | 0 | 0 | 1.0586 | 0
Melbourne AP | 17 | Kiwanis Park | 32.37 | No | 1234 | 29 | IR8 | IRL North | 48 | 88.9091 | 394.9561 | 0.07 | 0.01 | 52492 | 51260 | 52492 | 1200 | A | 1200 A | 48.29 | 0 | 2.39 | 0.316 | 1.673 | 0.158 | 0.22 | 0.097595 | 107 | 0 | 0 | 1.0586 | 0
Melbourne AP | 17 | Kiwanis Park | 32.37 | No | 1234 | 13 | IR8 | IRL North | 2 | 21.8215 | 10.768 | 0 | 0 | 52494 | 51262 | 52494 | 1100 | W | 1100 W | 48.29 | 0 | 1.85 | 0.22 | 1.295 | 0.11 | 0.258 | 2.4553e-06 | 0 | 0 | 0 | 1.0586 | 0
Melbourne AP | 17 | Kiwanis Park | 32.37 | No | 1234 | 29 | IR8 | IRL North | 111 | 111.2816 | 665.4526 | 0.17 | 0.02 | 52495 | 51263 | 52495 | 1200 | B/D | 1200 B/D | 48.29 | 0 | 2.39 | 0.316 | 1.673 | 0.158 | 0.304 | 0.16444 | 248 | 1 | 0.1 | 1.0586 | 0.1
Melbourne AP | 17 | Kiwanis Park | 32.37 | No | 1234 | 29 | IR8 | IRL North | 195 | 246.7745 | 1162.5115 | 0.3 | 0.03 | 52499 | 51266 | 52499 | 1200 | B/D | 1200 B/D | 48.29 | 0 | 2.39 | 0.316 | 1.673 | 0.158 | 0.304 | 0.28726 | 433 | 2 | 0.2 | 1.0586 | 0.2
Melbourne AP | 17 | Kiwanis Park | 32.37 | No | 1234 | 13 | IR8 | IRL North | 41 | 76.5639 | 285.4592 | 0.05 | 0 | 52501 | 51268 | 52501 | 1100 | W | 1100 W | 48.29 | 0 | 1.85 | 0.22 | 1.295 | 0.11 | 0.258 | 0.0054547 | 7 | 0 | 0 | 1.0586 | 0
Melbourne AP | 17 | Kiwanis Park | 32.37 | No | 1234 | 98 | IR8 | IRL North | 427 | 154.9745 | 1113.6091 | 0.54 | 0.1 | 52507 | 51274 | 52507 | 1700 | A | 1700 A | 48.29 | 0 | 1.8 | 0.478 | 1.26 | 0.239 | 0.68 | 0.27518 | 929 | 3 | 0.5 | 1.0586 | 0.5
Melbourne AP | 17 | Kiwanis Park | 32.37 | No | 1234 | 29 | IR8 | IRL North | 11 | 44.9103 | 67.2855 | 0.02 | 0 | 52511 | 51277 | 52511 | 1200 | B/D | 1200 B/D | 48.29 | 0 | 2.39 | 0.316 | 1.673 | 0.158 | 0.304 | 0.016627 | 25 | 0 | 0 | 1.0586 | 0
Melbourne AP | 17 | Kiwanis Park | 32.37 | No | 1234 | 29 | IR8 | IRL North | 389 | 347.1596 | 2319.4778 | 0.61 | 0.06 | 52515 | 51281 | 52515 | 1200 | B/D | 1200 B/D | 48.29 | 0 | 2.39 | 0.316 | 1.673 | 0.158 | 0.304 | 0.57315 | 865 | 3 | 0.3 | 1.0586 | 0.3
Melbourne AP | 17 | Kiwanis Park | 32.37 | No | 1234 | 29 | IR8 | IRL North | 77 | 92.4554 | 459.7038 | 0.12 | 0.01 | 52516 | 51282 | 52516 | 1200 | B/D | 1200 B/D | 48.29 | 0 | 2.39 | 0.316 | 1.673 | 0.158 | 0.304 | 0.11359 | 171 | 1 | 0.1 | 1.0586 | 0.1
Melbourne AP | 17 | Kiwanis Park | 32.37 | No | 1234 | 29 | IR8 | IRL North | 164 | 305.8813 | 980.0905 | 0.26 | 0.03 | 52523 | 51287 | 52523 | 1200 | B/D | 1200 B/D | 48.29 | 0 | 2.39 | 0.316 | 1.673 | 0.158 | 0.304 | 0.24218 | 365 | 1 | 0.1 | 1.0586 | 0.1
Melbourne AP | 17 | Kiwanis Park | 32.37 | No | 1234 | 29 | IR8 | IRL North | 17 | 53.4756 | 100.6919 | 0.03 | 0 | 52524 | 51288 | 52524 | 1200 | B/D | 1200 B/D | 48.29 | 0 | 2.39 | 0.316 | 1.673 | 0.158 | 0.304 | 0.024881 | 38 | 0 | 0 | 1.0586 | 0
Melbourne AP | 17 | Kiwanis Park | 32.37 | No | 1234 | 29 | IR8 | IRL North | 138 | 218.6549 | 824.6592 | 0.22 | 0.02 | 52527 | 51291 | 52527 | 1200 | B/D | 1200 B/D | 48.29 | 0 | 2.39 | 0.316 | 1.673 | 0.158 | 0.304 | 0.20378 | 307 | 1 | 0.1 | 1.0586 | 0.1
Melbourne AP | 17 | Kiwanis Park | 32.37 | No | 1234 | 29 | IR8 | IRL North | 1 | 25.257 | 4.0752 | 0 | 0 | 52537 | 51300 | 52537 | 1200 | B/D | 1200 B/D | 48.29 | 0 | 2.39 | 0.316 | 1.673 | 0.158 | 0.304 | 0.001007 | 2 | 0 | 0 | 1.0586 | 0
Melbourne AP | 17 | Kiwanis Park | 32.37 | No | 1234 | 29 | IR8 | IRL North | 35 | 83.7049 | 287.4618 | 0.05 | 0.01 | 52547 | 51310 | 52547 | 1200 | A | 1200 A | 48.29 | 0 | 2.39 | 0.316 | 1.673 | 0.158 | 0.22 | 0.071033 | 78 | 0 | 0 | 1.0586 | 0
Melbourne AP | 17 | Kiwanis Park | 32.37 | No | 1234 | 29 | IR8 | IRL North | 7 | 32.3547 | 57.7167 | 0.01 | 0 | 52548 | 51311 | 52548 | 1200 | A | 1200 A | 48.29 | 0 | 2.39 | 0.316 | 1.673 | 0.158 | 0.22 | 0.014262 | 16 | 0 | 0 | 1.0586 | 0
Melbourne AP | 17 | Kiwanis Park | 32.37 | No | 1234 | 29 | IR8 | IRL North | 2 | 19.1509 | 13.3041 | 0 | 0 | 52549 | 51312 | 52549 | 1200 | B/D | 1200 B/D | 48.29 | 0 | 2.39 | 0.316 | 1.673 | 0.158 | 0.304 | 0.0032875 | 5 | 0 | 0 | 1.0586 | 0
Melbourne AP | 17 | Kiwanis Park | 32.37 | No | 1234 | 29 | IR8 | IRL North | 5 | 43.2414 | 30.7035 | 0.01 | 0 | 52550 | 51313 | 52550 | 1200 | B/D | 1200 B/D | 48.29 | 0 | 2.39 | 0.316 | 1.673 | 0.158 | 0.304 | 0.007587 | 11 | 0 | 0 | 1.0586 | 0
Melbourne AP | 17 | Kiwanis Park | 32.37 | No | 1234 | 98 | IR8 | IRL North | 802 | 230.1637 | 1962.9143 | 1.01 | 0.19 | 52552 | 51315 | 52552 | 1700 | B/D | 1700 B/D | 48.29 | 0 | 1.8 | 0.478 | 1.26 | 0.239 | 0.724 | 0.48504 | 1743 | 5 | 0.9 | 1.0586 | 1
Melbourne AP | 17 | Kiwanis Park | 32.37 | No | 1234 | 29 | IR8 | IRL North | 248 | 199.7743 | 1482.0118 | 0.39 | 0.04 | 52559 | 51321 | 52559 | 1200 | B/D | 1200 B/D | 48.29 | 0 | 2.39 | 0.316 | 1.673 | 0.158 | 0.304 | 0.36621 | 553 | 2 | 0.2 | 1.0586 | 0.2
Melbourne AP | 17 | Kiwanis Park | 32.37 | No | 1234 | 29 | IR8 | IRL North | 45 | 79.3682 | 372.7893 | 0.07 | 0.01 | 52560 | 51322 | 52560 | 1200 | A | 1200 A | 48.29 | 0 | 2.39 | 0.316 | 1.673 | 0.158 | 0.22 | 0.092118 | 101 | 0 | 0 | 1.0586 | 0
Melbourne AP | 17 | Kiwanis Park | 32.37 | No | 1234 | 98 | IR8 | IRL North | 138 | 155.2804 | 337.7187 | 0.17 | 0.03 | 52566 | 51327 | 52566 | 1700 | B/D | 1700 B/D | 48.29 | 0 | 1.8 | 0.478 | 1.26 | 0.239 | 0.724 | 0.083452 | 300 | 1 | 0.2 | 1.0586 | 0.2
Melbourne AP | 17 | Kiwanis Park | 32.37 | No | 1234 | 13 | IR8 | IRL North | 50 | 113.8202 | 517.2095 | 0.06 | 0.01 | 52574 | 51335 | 52574 | 1100 | A | 1100 A | 48.29 | 0 | 1.85 | 0.22 | 1.295 | 0.11 | 0.174 | 0.0055363 | 5 | 0 | 0 | 1.0586 | 0
Melbourne AP | 17 | Kiwanis Park | 32.37 | No | 1234 | 29 | IR8 | IRL North | 86 | 122.1331 | 706.5987 | 0.13 | 0.01 | 52576 | 51337 | 52576 | 1200 | A | 1200 A | 48.29 | 0 | 2.39 | 0.316 | 1.673 | 0.158 | 0.22 | 0.1746 | 191 | 1 | 0.1 | 1.0586 | 0.1
Melbourne AP | 17 | Kiwanis Park | 32.37 | No | 1234 | 29 | IR8 | IRL North | 24 | 64.736 | 141.5 | 0.04 | 0 | 52578 | 51339 | 52578 | 1200 | B/D | 1200 B/D | 48.29 | 0 | 2.39 | 0.316 | 1.673 | 0.158 | 0.304 | 0.034965 | 53 | 0 | 0 | 1.0586 | 0
Melbourne AP | 17 | Kiwanis Park | 32.37 | No | 1234 | 29 | IR8 | IRL North | 71 | 169.1221 | 587.4894 | 0.11 | 0.01 | 52579 | 51340 | 52579 | 1200 | A | 1200 A | 48.29 | 0 | 2.39 | 0.316 | 1.673 | 0.158 | 0.22 | 0.14517 | 159 | 1 | 0.1 | 1.0586 | 0.1
Melbourne AP | 17 | Kiwanis Park | 32.37 | No | 1234 | 29 | IR8 | IRL North | 10 | 45.3673 | 81.3311 | 0.02 | 0 | 52584 | 51345 | 52584 | 1200 | A | 1200 A | 48.29 | 0 | 2.39 | 0.316 | 1.673 | 0.158 | 0.22 | 0.020097 | 22 | 0 | 0 | 1.0586 | 0
Melbourne AP | 17 | Kiwanis Park | 32.37 | No | 1234 | 29 | IR8 | IRL North | 75 | 135.8668 | 616.1531 | 0.12 | 0.01 | 52586 | 51347 | 52586 | 1200 | A | 1200 A | 48.29 | 0 | 2.39 | 0.316 | 1.673 | 0.158 | 0.22 | 0.15225 | 166 | 1 | 0.1 | 1.0586 | 0.1
Melbourne AP | 17 | Kiwanis Park | 32.37 | No | 1234 | 29 | IR8 | IRL North | 7 | 45.3949 | 37.3023 | 0.01 | 0 | 52587 | 51348 | 52587 | 1200 | W | 1200 W | 48.29 | 0 | 2.39 | 0.316 | 1.673 | 0.158 | 0.347 | 0.0092176 | 16 | 0 | 0 | 1.0586 | 0
Melbourne AP | 17 | Kiwanis Park | 32.37 | No | 1234 | 29 | IR8 | IRL North | 144 | 236.986 | 862.3225 | 0.22 | 0.02 | 52593 | 51354 | 52593 | 1200 | B/D | 1200 B/D | 48.29 | 0 | 2.39 | 0.316 | 1.673 | 0.158 | 0.304 | 0.21308 | 322 | 1 | 0.1 | 1.0586 | 0.1
Melbourne AP | 17 | Kiwanis Park | 32.37 | No | 1234 | 29 | IR8 | IRL North | 95 | 214.757 | 567.856 | 0.15 | 0.02 | 52594 | 51355 | 52594 | 1200 | B/D | 1200 B/D | 48.29 | 0 | 2.39 | 0.316 | 1.673 | 0.158 | 0.304 | 0.14032 | 212 | 1 | 0.1 | 1.0586 | 0.1
Melbourne AP | 17 | Kiwanis Park | 32.37 | No | 1234 | 29 | IR8 | IRL North | 39 | 131.3596 | 233.9879 | 0.06 | 0.01 | 52595 | 51356 | 52595 | 1200 | B/D | 1200 B/D | 48.29 | 0 | 2.39 | 0.316 | 1.673 | 0.158 | 0.304 | 0.057819 | 87 | 0 | 0 | 1.0586 | 0
Melbourne AP | 17 | Kiwanis Park | 32.37 | No | 1234 | 29 | IR8 | IRL North | 117 | 246.2347 | 700.9327 | 0.18 | 0.02 | 52605 | 51365 | 52605 | 1200 | B/D | 1200 B/D | 48.29 | 0 | 2.39 | 0.316 | 1.673 | 0.158 | 0.304 | 0.1732 | 261 | 1 | 0.1 | 1.0586 | 0.1
Melbourne AP | 17 | Kiwanis Park | 32.37 | No | 1234 | 29 | IR8 | IRL North | 9 | 32.6531 | 54.339 | 0.01 | 0 | 52614 | 51374 | 52614 | 1200 | B/D | 1200 B/D | 48.29 | 0 | 2.39 | 0.316 | 1.673 | 0.158 | 0.304 | 0.013427 | 20 | 0 | 0 | 1.0586 | 0
Melbourne AP | 17 | Kiwanis Park | 32.37 | No | 1234 | 29 | IR8 | IRL North | 5 | 28.0514 | 32.67 | 0.01 | 0 | 52615 | 51375 | 52615 | 1200 | B/D | 1200 B/D | 48.29 | 0 | 2.39 | 0.316 | 1.673 | 0.158 | 0.304 | 0.0080729 | 12 | 0 | 0 | 1.0586 | 0
Melbourne AP | 17 | Kiwanis Park | 32.37 | No | 1234 | 29 | IR8 | IRL North | 1 | 14.1223 | 7.0279 | 0 | 0 | 52616 | 51376 | 52616 | 1200 | A | 1200 A | 48.29 | 0 | 2.39 | 0.316 | 1.673 | 0.158 | 0.22 | 0.0017366 | 2 | 0 | 0 | 1.0586 | 0
Melbourne AP | 17 | Kiwanis Park | 32.37 | No | 1234 | 29 | IR8 | IRL North | 2 | 16.5059 | 9.0758 | 0 | 0 | 52617 | 51377 | 52617 | 1200 | B/D | 1200 B/D | 48.29 | 0 | 2.39 | 0.316 | 1.673 | 0.158 | 0.304 | 0.0022427 | 3 | 0 | 0 | 1.0586 | 0
Melbourne AP | 17 | Kiwanis Park | 32.37 | No | 1234 | 29 | IR8 | IRL North | 98 | 194.0853 | 804.3526 | 0.15 | 0.02 | 52625 | 51385 | 52625 | 1200 | A | 1200 A | 48.29 | 0 | 2.39 | 0.316 | 1.673 | 0.158 | 0.22 | 0.19876 | 217 | 1 | 0.1 | 1.0586 | 0.1
Melbourne AP | 17 | Kiwanis Park | 32.37 | No | 1234 | 29 | IR8 | IRL North | 27 | 65.4722 | 162.2517 | 0.04 | 0 | 52626 | 51386 | 52626 | 1200 | B/D | 1200 B/D | 48.29 | 0 | 2.39 | 0.316 | 1.673 | 0.158 | 0.304 | 0.040093 | 60 | 0 | 0 | 1.0586 | 0
Melbourne AP | 17 | Kiwanis Park | 32.37 | No | 1234 | 29 | IR8 | IRL North | 33 | 99.2111 | 274.8298 | 0.05 | 0.01 | 52627 | 51387 | 52627 | 1200 | A | 1200 A | 48.29 | 0 | 2.39 | 0.316 | 1.673 | 0.158 | 0.22 | 0.067912 | 74 | 0 | 0 | 1.0586 | 0
Melbourne AP | 17 | Kiwanis Park | 32.37 | No | 1234 | 29 | IR8 | IRL North | 1 | 15.3015 | 5.3825 | 0 | 0 | 52643 | 51403 | 52643 | 1200 | W | 1200 W | 48.29 | 0 | 2.39 | 0.316 | 1.673 | 0.158 | 0.347 | 0.00133 | 2 | 0 | 0 | 1.0586 | 0
Melbourne AP | 17 | Kiwanis Park | 32.37 | No | 1234 | 29 | IR8 | IRL North | 111 | 485.7806 | 912.0886 | 0.17 | 0.02 | 52645 | 51405 | 52645 | 1200 | A | 1200 A | 48.29 | 0 | 2.39 | 0.316 | 1.673 | 0.158 | 0.22 | 0.22538 | 246 | 1 | 0.1 | 1.0586 | 0.1
Melbourne AP | 17 | Kiwanis Park | 32.37 | No | 1234 | 29 | IR8 | IRL North | 1 | 13.7329 | 4.6458 | 0 | 0 | 52648 | 51408 | 52648 | 1200 | A | 1200 A | 48.29 | 0 | 2.39 | 0.316 | 1.673 | 0.158 | 0.22 | 0.001148 | 1 | 0 | 0 | 1.0586 | 0
Melbourne AP | 17 | Kiwanis Park | 32.37 | No | 1234 | 29 | IR8 | IRL North | 35 | 84.8604 | 285.0472 | 0.05 | 0.01 | 52655 | 51414 | 52655 | 1200 | A | 1200 A | 48.29 | 0 | 2.39 | 0.316 | 1.673 | 0.158 | 0.22 | 0.070436 | 77 | 0 | 0 | 1.0586 | 0
Melbourne AP | 17 | Kiwanis Park | 32.37 | No | 1234 | 29 | IR8 | IRL North | 45 | 166.2549 | 267.6344 | 0.07 | 0.01 | 52656 | 51415 | 52656 | 1200 | B/D | 1200 B/D | 48.29 | 0 | 2.39 | 0.316 | 1.673 | 0.158 | 0.304 | 0.066134 | 100 | 0 | 0 | 1.0586 | 0
Melbourne AP | 17 | Kiwanis Park | 32.37 | No | 1234 | 13 | IR8 | IRL North | 120 | 223.294 | 841.2904 | 0.16 | 0.01 | 52660 | 51419 | 52660 | 1100 | W | 1100 W | 48.29 | 0 | 1.85 | 0.22 | 1.295 | 0.11 | 0.258 | 0.02292 | 29 | 0 | 0 | 1.0586 | 0
Melbourne AP | 17 | Kiwanis Park | 32.37 | No | 1234 | 29 | IR8 | IRL North | 28 | 81.4118 | 233.792 | 0.04 | 0 | 52662 | 51421 | 52662 | 1200 | A | 1200 A | 48.29 | 0 | 2.39 | 0.316 | 1.673 | 0.158 | 0.22 | 0.057771 | 63 | 0 | 0 | 1.0586 | 0
Melbourne AP | 17 | Kiwanis Park | 32.37 | No | 1234 | 29 | IR8 | IRL North | 147 | 191.6663 | 1212.0977 | 0.23 | 0.02 | 52673 | 51432 | 52673 | 1200 | A | 1200 A | 48.29 | 0 | 2.39 | 0.316 | 1.673 | 0.158 | 0.22 | 0.29951 | 327 | 1 | 0.1 | 1.0586 | 0.1
Melbourne AP | 17 | Kiwanis Park | 32.37 | No | 1234 | 29 | IR8 | IRL North | 47 | 115.1501 | 391.2914 | 0.07 | 0.01 | 52680 | 51438 | 52680 | 1200 | A | 1200 A | 48.29 | 0 | 2.39 | 0.316 | 1.673 | 0.158 | 0.22 | 0.09669 | 106 | 0 | 0 | 1.0586 | 0
Melbourne AP | 17 | Kiwanis Park | 32.37 | No | 1234 | 29 | IR8 | IRL North | 33 | 102.0641 | 174.9416 | 0.05 | 0.01 | 52681 | 51439 | 52681 | 1200 | W | 1200 W | 48.29 | 0 | 2.39 | 0.316 | 1.673 | 0.158 | 0.347 | 0.043229 | 74 | 0 | 0 | 1.0586 | 0
Melbourne AP | 17 | Kiwanis Park | 32.37 | No | 1234 | 13 | IR8 | IRL North | 56 | 110.1244 | 581.557 | 0.07 | 0.01 | 52682 | 51440 | 52682 | 1100 | A | 1100 A | 48.29 | 0 | 1.85 | 0.22 | 1.295 | 0.11 | 0.174 | 0.11226 | 97 | 0 | 0 | 1.0586 | 0
Melbourne AP | 17 | Kiwanis Park | 32.37 | No | 1234 | 29 | IR8 | IRL North | 0 | 8.8664 | 1.0465 | 0 | 0 | 52688 | 51445 | 52688 | 1200 | A | 1200 A | 48.29 | 0 | 2.39 | 0.316 | 1.673 | 0.158 | 0.22 | 0.0002586 | 0 | 0 | 0 | 1.0586 | 0
Melbourne AP | 17 | Kiwanis Park | 32.37 | No | 1234 | 29 | IR8 | IRL North | 79 | 196.5181 | 651.0245 | 0.12 | 0.01 | 52689 | 51446 | 52689 | 1200 | A | 1200 A | 48.29 | 0 | 2.39 | 0.316 | 1.673 | 0.158 | 0.22 | 0.16087 | 176 | 1 | 0.1 | 1.0586 | 0.1
Melbourne AP | 17 | Kiwanis Park | 32.37 | No | 1234 | 29 | IR8 | IRL North | 38 | 109.2192 | 309.3514 | 0.06 | 0.01 | 52705 | 51461 | 52705 | 1200 | A | 1200 A | 48.29 | 0 | 2.39 | 0.316 | 1.673 | 0.158 | 0.22 | 0.076442 | 83 | 0 | 0 | 1.0586 | 0
Melbourne AP | 17 | Kiwanis Park | 32.37 | No | 1234 | 29 | IR8 | IRL North | 40 | 94.0327 | 331.8565 | 0.06 | 0.01 | 52707 | 51463 | 52707 | 1200 | A | 1200 A | 48.29 | 0 | 2.39 | 0.316 | 1.673 | 0.158 | 0.22 | 0.082003 | 90 | 0 | 0 | 1.0586 | 0
Melbourne AP | 17 | Kiwanis Park | 32.37 | No | 1234 | 29 | IR8 | IRL North | 71 | 120.2774 | 584.5022 | 0.11 | 0.01 | 52716 | 51472 | 52716 | 1200 | A | 1200 A | 48.29 | 0 | 2.39 | 0.316 | 1.673 | 0.158 | 0.22 | 0.14443 | 158 | 1 | 0.1 | 1.0586 | 0.1
Melbourne AP | 17 | Kiwanis Park | 32.37 | No | 1234 | 29 | IR8 | IRL North | 87 | 164.0388 | 714.9407 | 0.14 | 0.01 | 52726 | 51481 | 52726 | 1200 | A | 1200 A | 48.29 | 0 | 2.39 | 0.316 | 1.673 | 0.158 | 0.22 | 0.17666 | 193 | 1 | 0.1 | 1.0586 | 0.1
Melbourne AP | 17 | Kiwanis Park | 32.37 | No | 1234 | 13 | IR8 | IRL North | 50 | 101.4912 | 523.6514 | 0.06 | 0.01 | 52732 | 51487 | 52732 | 1100 | A | 1100 A | 48.29 | 0 | 1.85 | 0.22 | 1.295 | 0.11 | 0.174 | 0.11877 | 103 | 0 | 0 | 1.0586 | 0
Melbourne AP | 17 | Kiwanis Park | 32.37 | No | 1234 | 13 | IR8 | IRL North | 64 | 109.6211 | 668.3899 | 0.08 | 0.01 | 52735 | 51490 | 52735 | 1100 | A | 1100 A | 48.29 | 0 | 1.85 | 0.22 | 1.295 | 0.11 | 0.174 | 0.098256 | 85 | 0 | 0 | 1.0586 | 0
Melbourne AP | 17 | Kiwanis Park | 32.37 | No | 1234 | 29 | IR8 | IRL North | 11 | 43.1465 | 87.3082 | 0.02 | 0 | 52736 | 51491 | 52736 | 1200 | A | 1200 A | 48.29 | 0 | 2.39 | 0.316 | 1.673 | 0.158 | 0.22 | 0.021574 | 24 | 0 | 0 | 1.0586 | 0
Melbourne AP | 17 | Kiwanis Park | 32.37 | No | 1234 | 29 | IR8 | IRL North | 21 | 55.6504 | 109.1688 | 0.03 | 0 | 52737 | 51492 | 52737 | 1200 | W | 1200 W | 48.29 | 0 | 2.39 | 0.316 | 1.673 | 0.158 | 0.347 | 0.026976 | 46 | 0 | 0 | 1.0586 | 0
Melbourne AP | 17 | Kiwanis Park | 32.37 | No | 1234 | 29 | IR8 | IRL North | 15 | 73.6207 | 125.5975 | 0.02 | 0 | 52739 | 51494 | 52739 | 1200 | A | 1200 A | 48.29 | 0 | 2.39 | 0.316 | 1.673 | 0.158 | 0.22 | 0.031036 | 34 | 0 | 0 | 1.0586 | 0
Melbourne AP | 17 | Kiwanis Park | 32.37 | No | 1234 | 29 | IR8 | IRL North | 179 | 259.805 | 1478.7068 | 0.28 | 0.03 | 52743 | 51498 | 52743 | 1200 | A | 1200 A | 48.29 | 0 | 2.39 | 0.316 | 1.673 | 0.158 | 0.22 | 0.36539 | 399 | 1 | 0.1 | 1.0586 | 0.1
Melbourne AP | 17 | Kiwanis Park | 32.37 | No | 1234 | 13 | IR8 | IRL North | 73 | 105.0275 | 516.366 | 0.09 | 0.01 | 52751 | 51506 | 52751 | 1100 | W | 1100 W | 48.29 | 0 | 1.85 | 0.22 | 1.295 | 0.11 | 0.258 | 0.0092456 | 12 | 0 | 0 | 1.0586 | 0
Melbourne AP | 17 | Kiwanis Park | 32.37 | No | 1234 | 13 | IR8 | IRL North | 15 | 50.2691 | 156.6389 | 0.02 | 0 | 52756 | 51511 | 52756 | 1100 | A | 1100 A | 48.29 | 0 | 1.85 | 0.22 | 1.295 | 0.11 | 0.174 | 0.038706 | 33 | 0 | 0 | 1.0586 | 0
Melbourne AP | 17 | Kiwanis Park | 32.37 | No | 1234 | 13 | IR8 | IRL North | 41 | 98.8658 | 285.9714 | 0.05 | 0 | 52758 | 51513 | 52758 | 1100 | W | 1100 W | 48.29 | 0 | 1.85 | 0.22 | 1.295 | 0.11 | 0.258 | 0.029744 | 38 | 0 | 0 | 1.0586 | 0
Melbourne AP | 17 | Kiwanis Park | 32.37 | No | 1234 | 13 | IR8 | IRL North | 232 | 327.4835 | 2416.6692 | 0.3 | 0.03 | 52763 | 51518 | 52763 | 1100 | A | 1100 A | 48.29 | 0 | 1.85 | 0.22 | 1.295 | 0.11 | 0.174 | 0.59717 | 516 | 1 | 0.1 | 1.0586 | 0.1
Melbourne AP | 17 | Kiwanis Park | 32.37 | No | 1234 | 13 | IR8 | IRL North | 3 | 21.5008 | 19.4693 | 0 | 0 | 52778 | 51533 | 52778 | 1100 | W | 1100 W | 48.29 | 0 | 1.85 | 0.22 | 1.295 | 0.11 | 0.258 | 0.0048109 | 6 | 0 | 0 | 1.0586 | 0
Melbourne AP | 17 | Kiwanis Park | 32.37 | No | 1234 | 13 | IR8 | IRL North | 12 | 80.5974 | 124.6368 | 0.02 | 0 | 52796 | 51550 | 52796 | 1100 | A | 1100 A | 48.29 | 0 | 1.85 | 0.22 | 1.295 | 0.11 | 0.174 | 0.030798 | 27 | 0 | 0 | 1.0586 | 0
Melbourne AP | 17 | Kiwanis Park | 32.37 | No | 1234 | 13 | IR8 | IRL North | 139 | 176.1423 | 1451.4911 | 0.18 | 0.02 | 52809 | 51563 | 52809 | 1100 | A | 1100 A | 48.29 | 0 | 1.85 | 0.22 | 1.295 | 0.11 | 0.174 | 0.35867 | 310 | 1 | 0.1 | 1.0586 | 0.1
Melbourne AP | 17 | Kiwanis Park | 32.37 | No | 1234 | 81 | IR8 | IRL North | 188 | 145.7081 | 937.7917 | 0.21 | 0.01 | 52825 | 51578 | 52825 | 1840 | W | 1840 W | 48.29 | 0 | 1.58 | 0.15 | 1.106 | 0.075 | 0.363 | 0.23173 | 418 | 1 | 0.1 | 1.0586 | 0.1
Melbourne AP | 17 | Kiwanis Park | 32.37 | No | 1234 | 81 | IR8 | IRL North | 22 | 62.9522 | 171.827 | 0.02 | 0 | 52826 | 51579 | 52826 | 1840 | A | 1840 A | 48.29 | 0 | 1.58 | 0.15 | 1.106 | 0.075 | 0.232 | 0.042459 | 49 | 0 | 0 | 1.0586 | 0
Melbourne AP | 17 | Kiwanis Park | 32.37 | No | 1234 | 13 | IR8 | IRL North | 13 | 44.8703 | 88.3633 | 0.02 | 0 | 52830 | 51583 | 52830 | 1100 | W | 1100 W | 48.29 | 0 | 1.85 | 0.22 | 1.295 | 0.11 | 0.258 | 0.0003207 | 0 | 0 | 0 | 1.0586 | 0
Melbourne AP | 17 | Kiwanis Park | 32.37 | No | 1234 | 81 | IR8 | IRL North | 28 | 64.4889 | 221.4225 | 0.03 | 0 | 52836 | 51589 | 52836 | 1840 | A | 1840 A | 48.29 | 0 | 1.58 | 0.15 | 1.106 | 0.075 | 0.232 | 0.054714 | 63 | 0 | 0 | 1.0586 | 0
Melbourne AP | 17 | Kiwanis Park | 32.37 | No | 1234 | 29 | IR8 | IRL North | 79 | 104.1478 | 651.0281 | 0.12 | 0.01 | 52839 | 51591 | 52839 | 1200 | A | 1200 A | 48.29 | 0 | 2.39 | 0.316 | 1.673 | 0.158 | 0.22 | 0.16087 | 176 | 1 | 0.1 | 1.0586 | 0.1
Melbourne AP | 17 | Kiwanis Park | 32.37 | No | 1234 | 29 | IR8 | IRL North | 4 | 57.3092 | 23.1379 | 0.01 | 0 | 52840 | 51592 | 52840 | 1200 | W | 1200 W | 48.29 | 0 | 2.39 | 0.316 | 1.673 | 0.158 | 0.347 | 0.0057175 | 10 | 0 | 0 | 1.0586 | 0
Melbourne AP | 17 | Kiwanis Park | 32.37 | No | 1234 | 13 | IR8 | IRL North | 64 | 107.2968 | 665.5343 | 0.08 | 0.01 | 52841 | 51593 | 52841 | 1100 | A | 1100 A | 48.29 | 0 | 1.85 | 0.22 | 1.295 | 0.11 | 0.174 | 0.065985 | 57 | 0 | 0 | 1.0586 | 0
Melbourne AP | 17 | Kiwanis Park | 32.37 | No | 1234 | 13 | IR8 | IRL North | 13 | 72.2324 | 93.0728 | 0.02 | 0 | 52842 | 51594 | 52842 | 1100 | W | 1100 W | 48.29 | 0 | 1.85 | 0.22 | 1.295 | 0.11 | 0.258 | 0.022999 | 29 | 0 | 0 | 1.0586 | 0
Melbourne AP | 17 | Kiwanis Park | 32.37 | No | 1234 | 29 | IR8 | IRL North | 81 | 112.0264 | 669.937 | 0.13 | 0.01 | 52845 | 51597 | 52845 | 1200 | A | 1200 A | 48.29 | 0 | 2.39 | 0.316 | 1.673 | 0.158 | 0.22 | 0.16554 | 181 | 1 | 0.1 | 1.0586 | 0.1
Melbourne AP | 17 | Kiwanis Park | 32.37 | No | 1234 | 29 | IR8 | IRL North | 1 | 14.8599 | 6.1485 | 0 | 0 | 52846 | 51598 | 52846 | 1200 | W | 1200 W | 48.29 | 0 | 2.39 | 0.316 | 1.673 | 0.158 | 0.347 | 0.0015193 | 3 | 0 | 0 | 1.0586 | 0
Melbourne AP | 17 | Kiwanis Park | 32.37 | No | 1234 | 29 | IR8 | IRL North | 53 | 95.7454 | 437.459 | 0.08 | 0.01 | 52856 | 51606 | 52856 | 1200 | A | 1200 A | 48.29 | 0 | 2.39 | 0.316 | 1.673 | 0.158 | 0.22 | 0.1081 | 118 | 0 | 0 | 1.0586 | 0
Melbourne AP | 17 | Kiwanis Park | 32.37 | No | 1234 | 13 | IR8 | IRL North | 14 | 75.4974 | 97.0407 | 0.02 | 0 | 52866 | 51616 | 52866 | 1100 | W | 1100 W | 48.29 | 0 | 1.85 | 0.22 | 1.295 | 0.11 | 0.258 | 0.023979 | 31 | 0 | 0 | 1.0586 | 0
Melbourne AP | 17 | Kiwanis Park | 32.37 | No | 1234 | 29 | IR8 | IRL North | 32 | 84.612 | 262.5128 | 0.05 | 0.01 | 52867 | 51617 | 52867 | 1200 | A | 1200 A | 48.29 | 0 | 2.39 | 0.316 | 1.673 | 0.158 | 0.22 | 0.064868 | 71 | 0 | 0 | 1.0586 | 0
Melbourne AP | 17 | Kiwanis Park | 32.37 | No | 1234 | 13 | IR8 | IRL North | 15 | 71.9833 | 158.2155 | 0.02 | 0 | 52868 | 51618 | 52868 | 1100 | A | 1100 A | 48.29 | 0 | 1.85 | 0.22 | 1.295 | 0.11 | 0.174 | 0.035946 | 31 | 0 | 0 | 1.0586 | 0
Melbourne AP | 17 | Kiwanis Park | 32.37 | No | 1234 | 11.1 | IR8 | IRL North | 7 | 42.9849 | 67.2267 | 0.01 | 0 | 52878 | 51627 | 52878 | 8120 | A | 8120 A | 48.29 | 0 | 1.25 | 0.053 | 0.875 | 0.0265 | 0.2 | 0.016612 | 16 | 0 | 0 | 1.0586 | 0
Melbourne AP | 17 | Kiwanis Park | 32.37 | No | 1234 | 13 | IR8 | IRL North | 185 | 166.9792 | 1303.4892 | 0.24 | 0.02 | 52879 | 51628 | 52879 | 1100 | W | 1100 W | 48.29 | 0 | 1.85 | 0.22 | 1.295 | 0.11 | 0.258 | 0.3221 | 412 | 1 | 0.1 | 1.0586 | 0.1
Melbourne AP | 17 | Kiwanis Park | 32.37 | No | 1234 | 11.1 | IR8 | IRL North | 12 | 60.7714 | 79.7641 | 0.01 | 0 | 52880 | 51629 | 52880 | 8120 | U | 8120 U | 48.29 | 0 | 1.25 | 0.053 | 0.875 | 0.0265 | 0.275 | 0.01971 | 27 | 0 | 0 | 1.0586 | 0
Melbourne AP | 17 | Kiwanis Park | 32.37 | No | 1234 | 13 | IR8 | IRL North | 21 | 73.5162 | 223.6662 | 0.03 | 0 | 52883 | 51632 | 52883 | 1100 | A | 1100 A | 48.29 | 0 | 1.85 | 0.22 | 1.295 | 0.11 | 0.174 | 0.055269 | 48 | 0 | 0 | 1.0586 | 0
Melbourne AP | 17 | Kiwanis Park | 32.37 | No | 1234 | 106.9 | IR8 | IRL North | 204 | 98.7595 | 487.5855 | 0.26 | 0.03 | 52887 | 51636 | 52887 | 1510 | A | 1510 A | 48.29 | 0 | 1.79 | 0.31 | 1.253 | 0.155 | 0.76 | 0.12048 | 455 | 1 | 0.2 | 1.0586 | 0.2
Melbourne AP | 17 | Kiwanis Park | 32.37 | No | 1234 | 106.9 | IR8 | IRL North | 8 | 28.9141 | 17.2642 | 0.01 | 0 | 52888 | 51637 | 52888 | 1510 | U | 1510 U | 48.29 | 0 | 1.79 | 0.31 | 1.253 | 0.155 | 0.809 | 0.0042661 | 17 | 0 | 0 | 1.0586 | 0
Melbourne AP | 17 | Kiwanis Park | 32.37 | No | 1234 | 11.1 | IR8 | IRL North | 24 | 76.2683 | 176.2895 | 0.02 | 0 | 52889 | 51638 | 52889 | 8120 | B/D | 8120 B/D | 48.29 | 0 | 1.25 | 0.053 | 0.875 | 0.0265 | 0.25 | 0.043562 | 54 | 0 | 0 | 1.0586 | 0
Melbourne AP | 17 | Kiwanis Park | 32.37 | No | 1234 | 106.9 | IR8 | IRL North | 91 | 74.7607 | 217.0569 | 0.11 | 0.01 | 52896 | 51644 | 52896 | 1510 | A | 1510 A | 48.29 | 0 | 1.79 | 0.31 | 1.253 | 0.155 | 0.76 | 0.033281 | 126 | 0 | 0 | 1.0586 | 0
Melbourne AP | 17 | Kiwanis Park | 32.37 | No | 1234 | 13 | IR8 | IRL North | 36 | 89.4177 | 376.4411 | 0.05 | 0 | 52897 | 51645 | 52897 | 1100 | A | 1100 A | 48.29 | 0 | 1.85 | 0.22 | 1.295 | 0.11 | 0.174 | 0.09302 | 80 | 0 | 0 | 1.0586 | 0
Melbourne AP | 17 | Kiwanis Park | 32.37 | No | 1234 | 29 | IR8 | IRL North | 32 | 91.072 | 261.8583 | 0.05 | 0.01 | 52901 | 51649 | 52901 | 1200 | A | 1200 A | 48.29 | 0 | 2.39 | 0.316 | 1.673 | 0.158 | 0.22 | 0.064706 | 71 | 0 | 0 | 1.0586 | 0
Melbourne AP | 17 | Kiwanis Park | 32.37 | No | 1234 | 13 | IR8 | IRL North | 74 | 110.0038 | 769.3882 | 0.1 | 0.01 | 52903 | 51651 | 52903 | 1100 | A | 1100 A | 48.29 | 0 | 1.85 | 0.22 | 1.295 | 0.11 | 0.174 | 0.19012 | 164 | 0 | 0 | 1.0586 | 0
Melbourne AP | 17 | Kiwanis Park | 32.37 | No | 1234 | 29 | IR8 | IRL North | 3 | 25.3555 | 17.0817 | 0 | 0 | 52905 | 51653 | 52905 | 1200 | B/D | 1200 B/D | 48.29 | 0 | 2.39 | 0.316 | 1.673 | 0.158 | 0.304 | 0.004221 | 6 | 0 | 0 | 1.0586 | 0
Melbourne AP | 17 | Kiwanis Park | 32.37 | No | 1234 | 11.1 | IR8 | IRL North | 20 | 78.4491 | 182.9074 | 0.02 | 0 | 52906 | 51654 | 52906 | 8120 | A | 8120 A | 48.29 | 0 | 1.25 | 0.053 | 0.875 | 0.0265 | 0.2 | 0.045197 | 45 | 0 | 0 | 1.0586 | 0
Melbourne AP | 17 | Kiwanis Park | 32.37 | No | 1234 | 11.1 | IR8 | IRL North | 4 | 49.0122 | 39.9889 | 0 | 0 | 52907 | 51655 | 52907 | 8120 | A | 8120 A | 48.29 | 0 | 1.25 | 0.053 | 0.875 | 0.0265 | 0.2 | 0.0098814 | 10 | 0 | 0 | 1.0586 | 0
Melbourne AP | 17 | Kiwanis Park | 32.37 | No | 1234 | 105 | IR8 | IRL North | 130 | 166.1546 | 266.4804 | 0.18 | 0.03 | 52913 | 51661 | 52913 | 1400 | A | 1400 A | 48.29 | 0 | 2.83 | 0.497 | 1.981 | 0.2485 | 0.886 | 0.0013002 | 6 | 0 | 0 | 1.0586 | 0
Melbourne AP | 17 | Kiwanis Park | 32.37 | No | 1234 | 13 | IR8 | IRL North | 65 | 95.0661 | 460.5951 | 0.08 | 0.01 | 52918 | 51666 | 52918 | 1100 | W | 1100 W | 48.29 | 0 | 1.85 | 0.22 | 1.295 | 0.11 | 0.258 | 0.11382 | 146 | 0 | 0 | 1.0586 | 0
Melbourne AP | 17 | Kiwanis Park | 32.37 | No | 1234 | 13 | IR8 | IRL North | 64 | 91.1526 | 449.8947 | 0.08 | 0.01 | 52919 | 51667 | 52919 | 1100 | W | 1100 W | 48.29 | 0 | 1.85 | 0.22 | 1.295 | 0.11 | 0.258 | 0.073362 | 94 | 0 | 0 | 1.0586 | 0
Melbourne AP | 17 | Kiwanis Park | 32.37 | No | 1234 | 29 | IR8 | IRL North | 81 | 153.4835 | 668.5374 | 0.13 | 0.01 | 52920 | 51668 | 52920 | 1200 | A | 1200 A | 48.29 | 0 | 2.39 | 0.316 | 1.673 | 0.158 | 0.22 | 0.1652 | 180 | 1 | 0.1 | 1.0586 | 0.1
Melbourne AP | 17 | Kiwanis Park | 32.37 | No | 1234 | 29 | IR8 | IRL North | 83 | 110.0176 | 680.4905 | 0.13 | 0.01 | 52921 | 51669 | 52921 | 1200 | A | 1200 A | 48.29 | 0 | 2.39 | 0.316 | 1.673 | 0.158 | 0.22 | 0.16815 | 184 | 1 | 0.1 | 1.0586 | 0.1
Melbourne AP | 17 | Kiwanis Park | 32.37 | No | 1234 | 29 | IR8 | IRL North | 88 | 225.5206 | 727.2853 | 0.14 | 0.01 | 52929 | 51677 | 52929 | 1200 | A | 1200 A | 48.29 | 0 | 2.39 | 0.316 | 1.673 | 0.158 | 0.22 | 0.17972 | 196 | 1 | 0.1 | 1.0586 | 0.1
Melbourne AP | 17 | Kiwanis Park | 32.37 | No | 1234 | 13 | IR8 | IRL North | 74 | 118.4649 | 773.9613 | 0.1 | 0.01 | 52933 | 51679 | 52933 | 1100 | A | 1100 A | 48.29 | 0 | 1.85 | 0.22 | 1.295 | 0.11 | 0.174 | 0.042815 | 37 | 0 | 0 | 1.0586 | 0
Melbourne AP | 17 | Kiwanis Park | 32.37 | No | 1234 | 13 | IR8 | IRL North | 3 | 24.6665 | 22.0814 | 0 | 0 | 52938 | 51684 | 52938 | 1100 | W | 1100 W | 48.29 | 0 | 1.85 | 0.22 | 1.295 | 0.11 | 0.258 | 0.0054564 | 7 | 0 | 0 | 1.0586 | 0
Melbourne AP | 17 | Kiwanis Park | 32.37 | No | 1234 | 29 | IR8 | IRL North | 1 | 15.7489 | 5.0937 | 0 | 0 | 52943 | 51689 | 52943 | 1200 | W | 1200 W | 48.29 | 0 | 2.39 | 0.316 | 1.673 | 0.158 | 0.347 | 0.0012587 | 2 | 0 | 0 | 1.0586 | 0
Melbourne AP | 17 | Kiwanis Park | 32.37 | No | 1234 | 29 | IR8 | IRL North | 18 | 61.9849 | 151.5564 | 0.03 | 0 | 52944 | 51690 | 52944 | 1200 | A | 1200 A | 48.29 | 0 | 2.39 | 0.316 | 1.673 | 0.158 | 0.22 | 0.03745 | 41 | 0 | 0 | 1.0586 | 0
Melbourne AP | 17 | Kiwanis Park | 32.37 | No | 1234 | 29 | IR8 | IRL North | 99 | 114.8435 | 815.4333 | 0.15 | 0.02 | 52946 | 51691 | 52946 | 1200 | A | 1200 A | 48.29 | 0 | 2.39 | 0.316 | 1.673 | 0.158 | 0.22 | 0.2015 | 220 | 1 | 0.1 | 1.0586 | 0.1
Melbourne AP | 17 | Kiwanis Park | 32.37 | No | 1234 | 29 | IR8 | IRL North | 152 | 202.4864 | 1256.4092 | 0.24 | 0.02 | 52956 | 51700 | 52956 | 1200 | A | 1200 A | 48.29 | 0 | 2.39 | 0.316 | 1.673 | 0.158 | 0.22 | 0.31046 | 339 | 1 | 0.1 | 1.0586 | 0.1
Melbourne AP | 17 | Kiwanis Park | 32.37 | No | 1234 | 13 | IR8 | IRL North | 64 | 106.9201 | 668.6156 | 0.08 | 0.01 | 52961 | 51705 | 52961 | 1100 | A | 1100 A | 48.29 | 0 | 1.85 | 0.22 | 1.295 | 0.11 | 0.174 | 0.10153 | 88 | 0 | 0 | 1.0586 | 0
Melbourne AP | 17 | Kiwanis Park | 32.37 | No | 1234 | 13 | IR8 | IRL North | 20 | 75.286 | 139.5637 | 0.03 | 0 | 52962 | 51706 | 52962 | 1100 | W | 1100 W | 48.29 | 0 | 1.85 | 0.22 | 1.295 | 0.11 | 0.258 | 0.034487 | 44 | 0 | 0 | 1.0586 | 0
Melbourne AP | 17 | Kiwanis Park | 32.37 | No | 1234 | 13 | IR8 | IRL North | 40 | 92.3852 | 413.6553 | 0.05 | 0 | 52969 | 51713 | 52969 | 1100 | A | 1100 A | 48.29 | 0 | 1.85 | 0.22 | 1.295 | 0.11 | 0.174 | 0.054957 | 47 | 0 | 0 | 1.0586 | 0
Melbourne AP | 17 | Kiwanis Park | 32.37 | No | 1234 | 13 | IR8 | IRL North | 53 | 91.7551 | 371.2181 | 0.07 | 0.01 | 52970 | 51714 | 52970 | 1100 | W | 1100 W | 48.29 | 0 | 1.85 | 0.22 | 1.295 | 0.11 | 0.258 | 0.076072 | 97 | 0 | 0 | 1.0586 | 0
Melbourne AP | 17 | Kiwanis Park | 32.37 | No | 1234 | 13 | IR8 | IRL North | 92 | 107.4477 | 647.8051 | 0.12 | 0.01 | 52975 | 51719 | 52975 | 1100 | W | 1100 W | 48.29 | 0 | 1.85 | 0.22 | 1.295 | 0.11 | 0.258 | 0.089812 | 115 | 0 | 0 | 1.0586 | 0
Melbourne AP | 17 | Kiwanis Park | 32.37 | No | 1234 | 29 | IR8 | IRL North | 590 | 623.469 | 4866.3063 | 0.92 | 0.09 | 52977 | 51721 | 52977 | 1200 | A | 1200 A | 48.29 | 0 | 2.39 | 0.316 | 1.673 | 0.158 | 0.22 | 1.2025 | 1313 | 5 | 0.5 | 1.0586 | 0.5
Melbourne AP | 17 | Kiwanis Park | 32.37 | No | 1234 | 29 | IR8 | IRL North | 115 | 185.4891 | 947.53 | 0.18 | 0.02 | 52980 | 51724 | 52980 | 1200 | A | 1200 A | 48.29 | 0 | 2.39 | 0.316 | 1.673 | 0.158 | 0.22 | 0.23414 | 256 | 1 | 0.1 | 1.0586 | 0.1
Melbourne AP | 17 | Kiwanis Park | 32.37 | No | 1234 | 45 | IR8 | IRL North | 144 | 102.5076 | 414.4119 | 0.12 | 0.03 | 52982 | 51726 | 52982 | 8140 | A | 8140 A | 48.29 | 0 | 1.18 | 0.48 | 0.826 | 0.24 | 0.63 | 0.0023626 | 7 | 0 | 0 | 1.0586 | 0
Melbourne AP | 17 | Kiwanis Park | 32.37 | No | 1234 | 13 | IR8 | IRL North | 31 | 100.5364 | 327.3119 | 0.04 | 0 | 52983 | 51727 | 52983 | 1100 | A | 1100 A | 48.29 | 0 | 1.85 | 0.22 | 1.295 | 0.11 | 0.174 | 0.08088 | 70 | 0 | 0 | 1.0586 | 0
Melbourne AP | 17 | Kiwanis Park | 32.37 | No | 1234 | 65.5 | IR8 | IRL North | 4295 | 1044.7995 | 48705.3431 | 4.15 | 0.17 | 52986 | 51730 | 52986 | 1190 | A | 1190 A | 48.29 | 0 | 1.38 | 0.08 | 0.966 | 0.04 | 0.16 | 12.0353 | 9558 | 20 | 0.8 | 1.0586 | 0.8
Melbourne AP | 17 | Kiwanis Park | 32.37 | No | 1234 | 29 | IR8 | IRL North | 102 | 228.2714 | 840.7482 | 0.16 | 0.02 | 52990 | 51733 | 52990 | 1200 | A | 1200 A | 48.29 | 0 | 2.39 | 0.316 | 1.673 | 0.158 | 0.22 | 0.20775 | 227 | 1 | 0.1 | 1.0586 | 0.1
Melbourne AP | 17 | Kiwanis Park | 32.37 | No | 1234 | 29 | IR8 | IRL North | 545 | 454.1907 | 4497.3877 | 0.85 | 0.09 | 52993 | 51736 | 52993 | 1200 | A | 1200 A | 48.29 | 0 | 2.39 | 0.316 | 1.673 | 0.158 | 0.22 | 1.1113 | 1214 | 4 | 0.4 | 1.0586 | 0.4
Melbourne AP | 17 | Kiwanis Park | 32.37 | No | 1234 | 105 | IR8 | IRL North | 117 | 74.1669 | 239.2389 | 0.16 | 0.03 | 53002 | 51745 | 53002 | 1400 | A | 1400 A | 48.29 | 0 | 2.83 | 0.497 | 1.981 | 0.2485 | 0.886 | 0.050807 | 223 | 1 | 0.1 | 1.0586 | 0.1
Melbourne AP | 17 | Kiwanis Park | 32.37 | No | 1234 | 105 | IR8 | IRL North | 936 | 230.8814 | 1916.1806 | 1.26 | 0.23 | 53003 | 51746 | 53003 | 1400 | A | 1400 A | 48.29 | 0 | 2.83 | 0.497 | 1.981 | 0.2485 | 0.886 | 0.4735 | 2082 | 9 | 1.1 | 1.0586 | 1.2
Melbourne AP | 17 | Kiwanis Park | 32.37 | No | 1234 | 13 | IR8 | IRL North | 85 | 131.8089 | 883.4503 | 0.11 | 0.01 | 53004 | 51747 | 53004 | 1100 | A | 1100 A | 48.29 | 0 | 1.85 | 0.22 | 1.295 | 0.11 | 0.174 | 0.2183 | 189 | 1 | 0 | 1.0586 | 0
Melbourne AP | 17 | Kiwanis Park | 32.37 | No | 1234 | 29 | IR8 | IRL North | 270 | 288.7627 | 2224.9499 | 0.42 | 0.04 | 53009 | 51752 | 53009 | 1200 | A | 1200 A | 48.29 | 0 | 2.39 | 0.316 | 1.673 | 0.158 | 0.22 | 0.54979 | 600 | 2 | 0.2 | 1.0586 | 0.2
Melbourne AP | 17 | Kiwanis Park | 32.37 | No | 1234 | 29 | IR8 | IRL North | 21 | 128.2796 | 173.5035 | 0.03 | 0 | 53012 | 51755 | 53012 | 1200 | A | 1200 A | 48.29 | 0 | 2.39 | 0.316 | 1.673 | 0.158 | 0.22 | 0.042873 | 47 | 0 | 0 | 1.0586 | 0
Melbourne AP | 17 | Kiwanis Park | 32.37 | No | 1234 | 11.1 | IR8 | IRL North | 2 | 24.3162 | 22.4043 | 0 | 0 | 53021 | 51764 | 53021 | 8120 | A | 8120 A | 48.29 | 0 | 1.25 | 0.053 | 0.875 | 0.0265 | 0.2 | 0.0055362 | 5 | 0 | 0 | 1.0586 | 0
Melbourne AP | 17 | Kiwanis Park | 32.37 | No | 1234 | 11.1 | IR8 | IRL North | 18 | 68.0486 | 165.8393 | 0.02 | 0 | 53022 | 51765 | 53022 | 8120 | A | 8120 A | 48.29 | 0 | 1.25 | 0.053 | 0.875 | 0.0265 | 0.2 | 0.04098 | 41 | 0 | 0 | 1.0586 | 0
Melbourne AP | 17 | Kiwanis Park | 32.37 | No | 1234 | 13 | IR8 | IRL North | 70 | 186.4564 | 729.6334 | 0.09 | 0.01 | 53024 | 51767 | 53024 | 1100 | A | 1100 A | 48.29 | 0 | 1.85 | 0.22 | 1.295 | 0.11 | 0.174 | 0.1803 | 156 | 0 | 0 | 1.0586 | 0
Melbourne AP | 17 | Kiwanis Park | 32.37 | No | 1234 | 29 | IR8 | IRL North | 2 | 25.7805 | 8.555 | 0 | 0 | 53028 | 51771 | 53028 | 1200 | W | 1200 W | 48.29 | 0 | 2.39 | 0.316 | 1.673 | 0.158 | 0.347 | 0.002114 | 4 | 0 | 0 | 1.0586 | 0
Melbourne AP | 17 | Kiwanis Park | 32.37 | No | 1234 | 11.1 | IR8 | IRL North | 80 | 150.1572 | 724.5042 | 0.07 | 0 | 53034 | 51776 | 53034 | 8120 | A | 8120 A | 48.29 | 0 | 1.25 | 0.053 | 0.875 | 0.0265 | 0.2 | 0.17903 | 178 | 0 | 0 | 1.0586 | 0
Melbourne AP | 17 | Kiwanis Park | 32.37 | No | 1234 | 105 | IR8 | IRL North | 46 | 51.6032 | 94.3253 | 0.06 | 0.01 | 53036 | 51778 | 53036 | 1400 | A | 1400 A | 48.29 | 0 | 2.83 | 0.497 | 1.981 | 0.2485 | 0.886 | 0.023308 | 103 | 0 | 0.1 | 1.0586 | 0.1
Melbourne AP | 17 | Kiwanis Park | 32.37 | No | 1234 | 29 | IR8 | IRL North | 2 | 29.3056 | 19.4475 | 0 | 0 | 53042 | 51784 | 53042 | 1200 | A | 1200 A | 48.29 | 0 | 2.39 | 0.316 | 1.673 | 0.158 | 0.22 | 0.0048056 | 5 | 0 | 0 | 1.0586 | 0
Melbourne AP | 17 | Kiwanis Park | 32.37 | No | 1234 | 29 | IR8 | IRL North | 202 | 177.3934 | 1663.0058 | 0.32 | 0.03 | 53048 | 51790 | 53048 | 1200 | A | 1200 A | 48.29 | 0 | 2.39 | 0.316 | 1.673 | 0.158 | 0.22 | 0.41094 | 449 | 2 | 0.2 | 1.0586 | 0.2
Melbourne AP | 17 | Kiwanis Park | 32.37 | No | 1234 | 13 | IR8 | IRL North | 0 | 17.117 | 2.1591 | 0 | 0 | 53052 | 51794 | 53052 | 1100 | A | 1100 A | 48.29 | 0 | 1.85 | 0.22 | 1.295 | 0.11 | 0.174 | 0.00053353 | 0 | 0 | 0 | 1.0586 | 0
Melbourne AP | 17 | Kiwanis Park | 32.37 | No | 1234 | 11.1 | IR8 | IRL North | 64 | 126.0239 | 580.8702 | 0.06 | 0 | 53056 | 51798 | 53056 | 8120 | A | 8120 A | 48.29 | 0 | 1.25 | 0.053 | 0.875 | 0.0265 | 0.2 | 0.14354 | 142 | 0 | 0 | 1.0586 | 0
Melbourne AP | 17 | Kiwanis Park | 32.37 | No | 1234 | 13 | IR8 | IRL North | 32 | 84.9741 | 338.3142 | 0.04 | 0 | 53057 | 51799 | 53057 | 1100 | A | 1100 A | 48.29 | 0 | 1.85 | 0.22 | 1.295 | 0.11 | 0.174 | 0.083599 | 72 | 0 | 0 | 1.0586 | 0
Melbourne AP | 17 | Kiwanis Park | 32.37 | No | 1234 | 11.1 | IR8 | IRL North | 20 | 77.4258 | 147.6032 | 0.02 | 0 | 53061 | 51803 | 53061 | 8120 | B/D | 8120 B/D | 48.29 | 0 | 1.25 | 0.053 | 0.875 | 0.0265 | 0.25 | 0.036473 | 45 | 0 | 0 | 1.0586 | 0
Melbourne AP | 17 | Kiwanis Park | 32.37 | No | 1234 | 13 | IR8 | IRL North | 352 | 388.6759 | 3674.9617 | 0.46 | 0.04 | 53064 | 51806 | 53064 | 1100 | A | 1100 A | 48.29 | 0 | 1.85 | 0.22 | 1.295 | 0.11 | 0.174 | 0.9052 | 782 | 2 | 0.2 | 1.0586 | 0.2
Melbourne AP | 17 | Kiwanis Park | 32.37 | No | 1234 | 13 | IR8 | IRL North | 13 | 50.9961 | 70.8697 | 0.02 | 0 | 53065 | 51807 | 53065 | 1100 | B/D | 1100 B/D | 48.29 | 0 | 1.85 | 0.22 | 1.295 | 0.11 | 0.342 | 0.00019882 | 0 | 0 | 0 | 1.0586 | 0
Melbourne AP | 17 | Kiwanis Park | 32.37 | No | 1234 | 29 | IR8 | IRL North | 11 | 45.0662 | 93.9097 | 0.02 | 0 | 53066 | 51808 | 53066 | 1200 | A | 1200 A | 48.29 | 0 | 2.39 | 0.316 | 1.673 | 0.158 | 0.22 | 0.023206 | 25 | 0 | 0 | 1.0586 | 0
Melbourne AP | 17 | Kiwanis Park | 32.37 | No | 1234 | 29 | IR8 | IRL North | 350 | 397.3224 | 2890.5384 | 0.55 | 0.06 | 53067 | 51809 | 53067 | 1200 | A | 1200 A | 48.29 | 0 | 2.39 | 0.316 | 1.673 | 0.158 | 0.22 | 0.71426 | 780 | 3 | 0.3 | 1.0586 | 0.3
Melbourne AP | 17 | Kiwanis Park | 32.37 | No | 1234 | 11.1 | IR8 | IRL North | 7 | 38.2254 | 48.5153 | 0.01 | 0 | 53086 | 51828 | 53086 | 8120 | B/D | 8120 B/D | 48.29 | 0 | 1.25 | 0.053 | 0.875 | 0.0265 | 0.25 | 0.011988 | 15 | 0 | 0 | 1.0586 | 0
Melbourne AP | 17 | Kiwanis Park | 32.37 | No | 1234 | 13 | IR8 | IRL North | 45 | 89.1476 | 465.8284 | 0.06 | 0 | 53088 | 51830 | 53088 | 1100 | A | 1100 A | 48.29 | 0 | 1.85 | 0.22 | 1.295 | 0.11 | 0.174 | 0.11511 | 99 | 0 | 0 | 1.0586 | 0
Melbourne AP | 17 | Kiwanis Park | 32.37 | No | 1234 | 13 | IR8 | IRL North | 278 | 327.7391 | 2903.4617 | 0.36 | 0.03 | 53089 | 51831 | 53089 | 1100 | A | 1100 A | 48.29 | 0 | 1.85 | 0.22 | 1.295 | 0.11 | 0.174 | 0.71746 | 620 | 2 | 0.2 | 1.0586 | 0.2
Melbourne AP | 17 | Kiwanis Park | 32.37 | No | 1234 | 13 | IR8 | IRL North | 39 | 129.536 | 276.3467 | 0.05 | 0 | 53090 | 51832 | 53090 | 1100 | W | 1100 W | 48.29 | 0 | 1.85 | 0.22 | 1.295 | 0.11 | 0.258 | 0.068286 | 87 | 0 | 0 | 1.0586 | 0
Melbourne AP | 17 | Kiwanis Park | 32.37 | No | 1234 | 11.1 | IR8 | IRL North | 38 | 90.7221 | 348.5607 | 0.03 | 0 | 53098 | 51839 | 53098 | 8120 | A | 8120 A | 48.29 | 0 | 1.25 | 0.053 | 0.875 | 0.0265 | 0.2 | 0.086131 | 86 | 0 | 0 | 1.0586 | 0
Melbourne AP | 17 | Kiwanis Park | 32.37 | No | 1234 | 29 | IR8 | IRL North | 17 | 64.1024 | 137.5983 | 0.03 | 0 | 53100 | 51841 | 53100 | 1200 | A | 1200 A | 48.29 | 0 | 2.39 | 0.316 | 1.673 | 0.158 | 0.22 | 0.034001 | 37 | 0 | 0 | 1.0586 | 0
Melbourne AP | 17 | Kiwanis Park | 32.37 | No | 1234 | 106.9 | IR8 | IRL North | 461 | 228.3444 | 1100.874 | 0.58 | 0.07 | 53102 | 51843 | 53102 | 1510 | A | 1510 A | 48.29 | 0 | 1.79 | 0.31 | 1.253 | 0.155 | 0.76 | 0.27143 | 1024 | 3 | 0.3 | 1.0586 | 0.3
Melbourne AP | 17 | Kiwanis Park | 32.37 | No | 1234 | 106.9 | IR8 | IRL North | 47 | 52.5453 | 112.8327 | 0.06 | 0.01 | 53104 | 51845 | 53104 | 1510 | A | 1510 A | 48.29 | 0 | 1.79 | 0.31 | 1.253 | 0.155 | 0.76 | 0.027881 | 105 | 0 | 0 | 1.0586 | 0
Melbourne AP | 17 | Kiwanis Park | 32.37 | No | 1234 | 29 | IR8 | IRL North | 147 | 324.8577 | 1216.208 | 0.23 | 0.02 | 53106 | 51847 | 53106 | 1200 | A | 1200 A | 48.29 | 0 | 2.39 | 0.316 | 1.673 | 0.158 | 0.22 | 0.30053 | 328 | 1 | 0.1 | 1.0586 | 0.1
Melbourne AP | 17 | Kiwanis Park | 32.37 | No | 1234 | 29 | IR8 | IRL North | 29 | 81.7346 | 237.7983 | 0.05 | 0 | 53111 | 51852 | 53111 | 1200 | A | 1200 A | 48.29 | 0 | 2.39 | 0.316 | 1.673 | 0.158 | 0.22 | 0.058761 | 64 | 0 | 0 | 1.0586 | 0
Melbourne AP | 17 | Kiwanis Park | 32.37 | No | 1234 | 29 | IR8 | IRL North | 34 | 81.6734 | 204.2483 | 0.05 | 0.01 | 53115 | 51856 | 53115 | 1200 | B/D | 1200 B/D | 48.29 | 0 | 2.39 | 0.316 | 1.673 | 0.158 | 0.304 | 0.050471 | 76 | 0 | 0 | 1.0586 | 0
Melbourne AP | 17 | Kiwanis Park | 32.37 | No | 1234 | 29 | IR8 | IRL North | 114 | 183.3172 | 938.4366 | 0.18 | 0.02 | 53117 | 51858 | 53117 | 1200 | A | 1200 A | 48.29 | 0 | 2.39 | 0.316 | 1.673 | 0.158 | 0.22 | 0.23189 | 253 | 1 | 0.1 | 1.0586 | 0.1
Melbourne AP | 17 | Kiwanis Park | 32.37 | No | 1234 | 13 | IR8 | IRL North | 9 | 46.2161 | 91.4015 | 0.01 | 0 | 53118 | 51859 | 53118 | 1100 | A | 1100 A | 48.29 | 0 | 1.85 | 0.22 | 1.295 | 0.11 | 0.174 | 0.022586 | 20 | 0 | 0 | 1.0586 | 0
Melbourne AP | 17 | Kiwanis Park | 32.37 | No | 1234 | 105 | IR8 | IRL North | 169 | 104.6959 | 346.1636 | 0.23 | 0.04 | 53123 | 51864 | 53123 | 1400 | A | 1400 A | 48.29 | 0 | 2.83 | 0.497 | 1.981 | 0.2485 | 0.886 | 0.085539 | 376 | 2 | 0.2 | 1.0586 | 0.2
Melbourne AP | 17 | Kiwanis Park | 32.37 | No | 1234 | 13 | IR8 | IRL North | 30 | 83.2846 | 310.5498 | 0.04 | 0 | 53124 | 51865 | 53124 | 1100 | A | 1100 A | 48.29 | 0 | 1.85 | 0.22 | 1.295 | 0.11 | 0.174 | 0.076738 | 66 | 0 | 0 | 1.0586 | 0
Melbourne AP | 17 | Kiwanis Park | 32.37 | No | 1234 | 13 | IR8 | IRL North | 14 | 84.8044 | 100.8444 | 0.02 | 0 | 53125 | 51866 | 53125 | 1100 | W | 1100 W | 48.29 | 0 | 1.85 | 0.22 | 1.295 | 0.11 | 0.258 | 0.024919 | 32 | 0 | 0 | 1.0586 | 0
Melbourne AP | 17 | Kiwanis Park | 32.37 | No | 1234 | 105 | IR8 | IRL North | 260 | 96.6861 | 533.3442 | 0.35 | 0.06 | 53127 | 51868 | 53127 | 1400 | A | 1400 A | 48.29 | 0 | 2.83 | 0.497 | 1.981 | 0.2485 | 0.886 | 0.12672 | 557 | 2 | 0.3 | 1.0586 | 0.3
Melbourne AP | 17 | Kiwanis Park | 32.37 | No | 1234 | 105 | IR8 | IRL North | 969 | 186.1446 | 1981.3637 | 1.31 | 0.24 | 53131 | 51872 | 53131 | 1400 | B/D | 1400 B/D | 48.29 | 0 | 2.83 | 0.497 | 1.981 | 0.2485 | 0.887 | 0.47234 | 2080 | 9 | 1.1 | 1.0586 | 1.2
Melbourne AP | 17 | Kiwanis Park | 32.37 | No | 1234 | 105 | IR8 | IRL North | 513 | 164.493 | 1051.26 | 0.69 | 0.13 | 53133 | 51874 | 53133 | 1400 | A | 1400 A | 48.29 | 0 | 2.83 | 0.497 | 1.981 | 0.2485 | 0.886 | 0.25977 | 1142 | 5 | 0.6 | 1.0586 | 0.6
Melbourne AP | 17 | Kiwanis Park | 32.37 | No | 1234 | 29 | IR8 | IRL North | 99 | 166.8702 | 819.2423 | 0.15 | 0.02 | 53138 | 51879 | 53138 | 1200 | A | 1200 A | 48.29 | 0 | 2.39 | 0.316 | 1.673 | 0.158 | 0.22 | 0.20244 | 221 | 1 | 0.1 | 1.0586 | 0.1
Melbourne AP | 17 | Kiwanis Park | 32.37 | No | 1234 | 45 | IR8 | IRL North | 126 | 87.3751 | 361.58 | 0.11 | 0.03 | 53140 | 51881 | 53140 | 8140 | A | 8140 A | 48.29 | 0 | 1.18 | 0.48 | 0.826 | 0.24 | 0.63 | 0.00061817 | 2 | 0 | 0 | 1.0586 | 0
Melbourne AP | 17 | Kiwanis Park | 32.37 | No | 1234 | 105 | IR8 | IRL North | 66 | 47.5792 | 135.4664 | 0.09 | 0.02 | 53141 | 51882 | 53141 | 1400 | A | 1400 A | 48.29 | 0 | 2.83 | 0.497 | 1.981 | 0.2485 | 0.886 | 0.01912 | 84 | 0 | 0 | 1.0586 | 0
Melbourne AP | 17 | Kiwanis Park | 32.37 | No | 1234 | 13 | IR8 | IRL North | 12 | 52.6942 | 124.2149 | 0.02 | 0 | 53142 | 51883 | 53142 | 1100 | A | 1100 A | 48.29 | 0 | 1.85 | 0.22 | 1.295 | 0.11 | 0.174 | 0.030694 | 27 | 0 | 0 | 1.0586 | 0
Melbourne AP | 17 | Kiwanis Park | 32.37 | No | 1234 | 13 | IR8 | IRL North | 172 | 162.8765 | 1211.3169 | 0.22 | 0.02 | 53143 | 51884 | 53143 | 1100 | W | 1100 W | 48.29 | 0 | 1.85 | 0.22 | 1.295 | 0.11 | 0.258 | 0.29932 | 383 | 1 | 0.1 | 1.0586 | 0.1
Melbourne AP | 17 | Kiwanis Park | 32.37 | No | 1234 | 13 | IR8 | IRL North | 28 | 92.4357 | 291.6487 | 0.04 | 0 | 53147 | 51888 | 53147 | 1100 | A | 1100 A | 48.29 | 0 | 1.85 | 0.22 | 1.295 | 0.11 | 0.174 | 0.072068 | 62 | 0 | 0 | 1.0586 | 0
Melbourne AP | 17 | Kiwanis Park | 32.37 | No | 1234 | 105 | IR8 | IRL North | 1203 | 237.8896 | 2465.3028 | 1.63 | 0.3 | 53150 | 51891 | 53150 | 1400 | A | 1400 A | 48.29 | 0 | 2.83 | 0.497 | 1.981 | 0.2485 | 0.886 | 0.54313 | 2389 | 10 | 1.3 | 1.0586 | 1.4
Melbourne AP | 17 | Kiwanis Park | 32.37 | No | 1234 | 105 | IR8 | IRL North | 43 | 52.6459 | 87.533 | 0.06 | 0.01 | 53151 | 51892 | 53151 | 1400 | B/D | 1400 B/D | 48.29 | 0 | 2.83 | 0.497 | 1.981 | 0.2485 | 0.887 | 0.020605 | 91 | 0 | 0 | 1.0586 | 0
Melbourne AP | 17 | Kiwanis Park | 32.37 | No | 1234 | 105 | IR8 | IRL North | 74 | 83.9729 | 151.182 | 0.1 | 0.02 | 53160 | 51901 | 53160 | 1400 | A | 1400 A | 48.29 | 0 | 2.83 | 0.497 | 1.981 | 0.2485 | 0.886 | 0.035038 | 154 | 1 | 0.1 | 1.0586 | 0.1
Melbourne AP | 17 | Kiwanis Park | 32.37 | No | 1234 | 73.5 | IR8 | IRL North | 10 | 31.4984 | 33.4602 | 0.01 | 0 | 53164 | 51905 | 53164 | 1550 | A | 1550 A | 48.29 | 0 | 1.79 | 0.15 | 1.253 | 0.075 | 0.76 | 0.0082684 | 31 | 0 | 0 | 1.0586 | 0
Melbourne AP | 17 | Kiwanis Park | 32.37 | No | 1234 | 73.5 | IR8 | IRL North | 4 | 14.9468 | 13.4797 | 0 | 0 | 53165 | 51906 | 53165 | 1550 | A | 1550 A | 48.29 | 0 | 1.79 | 0.15 | 1.253 | 0.075 | 0.76 | 0.003331 | 13 | 0 | 0 | 1.0586 | 0
Melbourne AP | 17 | Kiwanis Park | 32.37 | No | 1234 | 11.1 | IR8 | IRL North | 40 | 83.339 | 289.3612 | 0.04 | 0 | 53169 | 51910 | 53169 | 8120 | B/D | 8120 B/D | 48.29 | 0 | 1.25 | 0.053 | 0.875 | 0.0265 | 0.25 | 0.071502 | 89 | 0 | 0 | 1.0586 | 0
Melbourne AP | 17 | Kiwanis Park | 32.37 | No | 1234 | 105 | IR8 | IRL North | 579 | 148.0299 | 1186.6733 | 0.78 | 0.14 | 53171 | 51912 | 53171 | 1400 | A | 1400 A | 48.29 | 0 | 2.83 | 0.497 | 1.981 | 0.2485 | 0.886 | 0.25217 | 1109 | 5 | 0.6 | 1.0586 | 0.6
Melbourne AP | 17 | Kiwanis Park | 32.37 | No | 1234 | 13 | IR8 | IRL North | 32 | 117.3994 | 335.7131 | 0.04 | 0 | 53172 | 51913 | 53172 | 1100 | A | 1100 A | 48.29 | 0 | 1.85 | 0.22 | 1.295 | 0.11 | 0.174 | 0.082956 | 72 | 0 | 0 | 1.0586 | 0
Melbourne AP | 17 | Kiwanis Park | 32.37 | No | 1234 | 29 | IR8 | IRL North | 75 | 139.636 | 448.3551 | 0.12 | 0.01 | 53174 | 51915 | 53174 | 1200 | B/D | 1200 B/D | 48.29 | 0 | 2.39 | 0.316 | 1.673 | 0.158 | 0.304 | 0.11079 | 167 | 1 | 0.1 | 1.0586 | 0.1
Melbourne AP | 17 | Kiwanis Park | 32.37 | No | 1234 | 73.5 | IR8 | IRL North | 1 | 29.2772 | 4.5971 | 0 | 0 | 53175 | 51916 | 53175 | 1550 | A | 1550 A | 48.29 | 0 | 1.79 | 0.15 | 1.253 | 0.075 | 0.76 | 0.0011357 | 4 | 0 | 0 | 1.0586 | 0
Melbourne AP | 17 | Kiwanis Park | 32.37 | No | 1234 | 105 | IR8 | IRL North | 110 | 62.1877 | 225.5982 | 0.15 | 0.03 | 53176 | 51917 | 53176 | 1400 | C | 1400 C | 48.29 | 0 | 2.83 | 0.497 | 1.981 | 0.2485 | 0.888 | 0.026651 | 117 | 1 | 0.1 | 1.0586 | 0.1
Melbourne AP | 17 | Kiwanis Park | 32.37 | No | 1600 | 93.9 | IR8 | IRL North | 402 | 234.2098 | 2400.4837 | 0.33 | 0.03 | 53180 | 51921 | 53180 | 1620 | B/D | 1620 B/D | 48.29 | 0 | 1.18 | 0.15 | 0.826 | 0.075 | 0.304 | 0.59317 | 895 | 2 | 0.1 | 1.0586 | 0.1
Melbourne AP | 17 | Kiwanis Park | 32.37 | No | 1600 | 93.9 | IR8 | IRL North | 103 | 176.2509 | 850.6474 | 0.09 | 0.01 | 53183 | 51924 | 53183 | 1620 | A | 1620 A | 48.29 | 0 | 1.18 | 0.15 | 0.826 | 0.075 | 0.22 | 0.2102 | 230 | 0 | 0 | 1.0586 | 0
Melbourne AP | 17 | Kiwanis Park | 32.37 | No | 1234 | 11.1 | IR8 | IRL North | 1 | 17.5297 | 9.2419 | 0 | 0 | 53185 | 51926 | 53185 | 8120 | B/D | 8120 B/D | 48.29 | 0 | 1.25 | 0.053 | 0.875 | 0.0265 | 0.25 | 0.0022837 | 3 | 0 | 0 | 1.0586 | 0
Melbourne AP | 17 | Kiwanis Park | 32.37 | No | 1234 | 11.1 | IR8 | IRL North | 28 | 77.6706 | 206.4998 | 0.02 | 0 | 53186 | 51927 | 53186 | 8120 | B/D | 8120 B/D | 48.29 | 0 | 1.25 | 0.053 | 0.875 | 0.0265 | 0.25 | 0.051027 | 63 | 0 | 0 | 1.0586 | 0
Melbourne AP | 17 | Kiwanis Park | 32.37 | No | 1234 | 11.1 | IR8 | IRL North | 47 | 87.2559 | 285.7581 | 0.04 | 0 | 53187 | 51928 | 53187 | 8120 | C | 8120 C | 48.29 | 0 | 1.25 | 0.053 | 0.875 | 0.0265 | 0.3 | 0.070612 | 105 | 0 | 0 | 1.0586 | 0
Melbourne AP | 17 | Kiwanis Park | 32.37 | No | 1234 | 105 | IR8 | IRL North | 1306 | 211.1465 | 2669.0959 | 1.76 | 0.32 | 53188 | 51929 | 53188 | 1400 | C | 1400 C | 48.29 | 0 | 2.83 | 0.497 | 1.981 | 0.2485 | 0.888 | 0.65841 | 2902 | 13 | 1.6 | 1.0586 | 1.7
Melbourne AP | 17 | Kiwanis Park | 32.37 | No | 1234 | 13 | IR8 | IRL North | 31 | 99.546 | 318.1842 | 0.04 | 0 | 53189 | 51930 | 53189 | 1100 | A | 1100 A | 48.29 | 0 | 1.85 | 0.22 | 1.295 | 0.11 | 0.174 | 0.078625 | 68 | 0 | 0 | 1.0586 | 0
Melbourne AP | 17 | Kiwanis Park | 32.37 | No | 1600 | 93.9 | IR8 | IRL North | 153 | 149.2993 | 715.0985 | 0.13 | 0.01 | 53198 | 51939 | 53198 | 1620 | C | 1620 C | 48.29 | 0 | 1.18 | 0.15 | 0.826 | 0.075 | 0.389 | 0.1767 | 341 | 1 | 0.1 | 1.0586 | 0.1
Melbourne AP | 17 | Kiwanis Park | 32.37 | No | 1234 | 11.1 | IR8 | IRL North | 95 | 110.4924 | 689.7673 | 0.08 | 0 | 53199 | 51940 | 53199 | 8120 | B/D | 8120 B/D | 48.29 | 0 | 1.25 | 0.053 | 0.875 | 0.0265 | 0.25 | 0.17044 | 212 | 0 | 0 | 1.0586 | 0
Melbourne AP | 17 | Kiwanis Park | 32.37 | No | 1234 | 45 | IR8 | IRL North | 84 | 79.0087 | 215.7142 | 0.07 | 0.02 | 53200 | 51941 | 53200 | 8140 | B/D | 8140 B/D | 48.29 | 0 | 1.18 | 0.48 | 0.826 | 0.24 | 0.703 | 0.022238 | 78 | 0 | 0 | 1.0586 | 0
Melbourne AP | 17 | Kiwanis Park | 32.37 | No | 1234 | 11.1 | IR8 | IRL North | 8 | 55.1863 | 46.41 | 0.01 | 0 | 53201 | 51942 | 53201 | 8120 | C | 8120 C | 48.29 | 0 | 1.25 | 0.053 | 0.875 | 0.0265 | 0.3 | 0.011468 | 17 | 0 | 0 | 1.0586 | 0
Melbourne AP | 17 | Kiwanis Park | 32.37 | No | 1234 | 106.9 | IR8 | IRL North | 27 | 44.2789 | 59.6918 | 0.02 | 0 | 53207 | 51948 | 53207 | 1520 | C | 1520 C | 48.29 | 0 | 1.79 | 0.35 | 1.253 | 0.175 | 0.825 | 0.01475 | 60 | 0 | 0 | 1.0586 | 0
Melbourne AP | 17 | Kiwanis Park | 32.37 | No | 1234 | 73.5 | IR8 | IRL North | 0 | 6.403 | 0.15239 | 0 | 0 | 53214 | 51954 | 53214 | 1550 | B/D | 1550 B/D | 48.29 | 0 | 1.79 | 0.15 | 1.253 | 0.075 | 0.793 | 3.7589e-05 | 0 | 0 | 0 | 1.0586 | 0
Melbourne AP | 17 | Kiwanis Park | 32.37 | No | 1234 | 29 | IR8 | IRL North | 86 | 160.0669 | 712.2252 | 0.13 | 0.01 | 53216 | 51956 | 53216 | 1200 | A | 1200 A | 48.29 | 0 | 2.39 | 0.316 | 1.673 | 0.158 | 0.22 | 0.17599 | 192 | 1 | 0.1 | 1.0586 | 0.1
Melbourne AP | 17 | Kiwanis Park | 32.37 | No | 1234 | 13 | IR8 | IRL North | 1 | 12.2813 | 8.059 | 0 | 0 | 53217 | 51957 | 53217 | 1100 | A | 1100 A | 48.29 | 0 | 1.85 | 0.22 | 1.295 | 0.11 | 0.174 | 0.0019914 | 2 | 0 | 0 | 1.0586 | 0
Melbourne AP | 17 | Kiwanis Park | 32.37 | No | 1234 | 11.1 | IR8 | IRL North | 79 | 98.9397 | 570.1017 | 0.07 | 0 | 53219 | 51959 | 53219 | 8120 | B/D | 8120 B/D | 48.29 | 0 | 1.25 | 0.053 | 0.875 | 0.0265 | 0.25 | 0.14087 | 175 | 0 | 0 | 1.0586 | 0
Melbourne AP | 17 | Kiwanis Park | 32.37 | No | 1234 | 13 | IR8 | IRL North | 124 | 186.958 | 1289.5677 | 0.16 | 0.01 | 53220 | 51960 | 53220 | 1100 | A | 1100 A | 48.29 | 0 | 1.85 | 0.22 | 1.295 | 0.11 | 0.174 | 0.31866 | 275 | 1 | 0.1 | 1.0586 | 0.1
Melbourne AP | 17 | Kiwanis Park | 32.37 | No | 1234 | 105 | IR8 | IRL North | 834 | 198.7744 | 1705.2936 | 1.13 | 0.21 | 53221 | 51961 | 53221 | 1400 | B/D | 1400 B/D | 48.29 | 0 | 2.83 | 0.497 | 1.981 | 0.2485 | 0.887 | 0.3467 | 1526 | 7 | 0.8 | 1.0586 | 0.8
Melbourne AP | 17 | Kiwanis Park | 32.37 | No | 1234 | 105 | IR8 | IRL North | 78 | 61.7886 | 158.7203 | 0.11 | 0.02 | 53224 | 51964 | 53224 | 1400 | B/D | 1400 B/D | 48.29 | 0 | 2.83 | 0.497 | 1.981 | 0.2485 | 0.887 | 0.03922 | 173 | 1 | 0.1 | 1.0586 | 0.1
Melbourne AP | 17 | Kiwanis Park | 32.37 | No | 1234 | 105 | IR8 | IRL North | 2300 | 510.6789 | 4704.7015 | 3.11 | 0.57 | 53231 | 51971 | 53231 | 1400 | B/D | 1400 B/D | 48.29 | 0 | 2.83 | 0.497 | 1.981 | 0.2485 | 0.887 | 1.1059 | 4869 | 21 | 2.7 | 1.0586 | 2.9
Melbourne AP | 17 | Kiwanis Park | 32.37 | No | 1234 | 29 | IR8 | IRL North | 2 | 16.6134 | 11.8387 | 0 | 0 | 53233 | 51973 | 53233 | 1200 | B/D | 1200 B/D | 48.29 | 0 | 2.39 | 0.316 | 1.673 | 0.158 | 0.304 | 0.0029254 | 4 | 0 | 0 | 1.0586 | 0
Melbourne AP | 17 | Kiwanis Park | 32.37 | No | 1234 | 11.1 | IR8 | IRL North | 48 | 86.9325 | 348.1765 | 0.04 | 0 | 53234 | 51974 | 53234 | 8120 | B/D | 8120 B/D | 48.29 | 0 | 1.25 | 0.053 | 0.875 | 0.0265 | 0.25 | 0.086036 | 107 | 0 | 0 | 1.0586 | 0
Melbourne AP | 17 | Kiwanis Park | 32.37 | No | 1234 | 13 | IR8 | IRL North | 69 | 111.2347 | 720.1925 | 0.09 | 0.01 | 53235 | 51975 | 53235 | 1100 | A | 1100 A | 48.29 | 0 | 1.85 | 0.22 | 1.295 | 0.11 | 0.174 | 0.17796 | 154 | 0 | 0 | 1.0586 | 0
Melbourne AP | 17 | Kiwanis Park | 32.37 | No | 1234 | 13 | IR8 | IRL North | 20 | 75.9768 | 142.309 | 0.03 | 0 | 53236 | 51976 | 53236 | 1100 | W | 1100 W | 48.29 | 0 | 1.85 | 0.22 | 1.295 | 0.11 | 0.258 | 0.035165 | 45 | 0 | 0 | 1.0586 | 0
Melbourne AP | 17 | Kiwanis Park | 32.37 | No | 1234 | 29 | IR8 | IRL North | 13 | 61.005 | 104.1313 | 0.02 | 0 | 53240 | 51980 | 53240 | 1200 | A | 1200 A | 48.29 | 0 | 2.39 | 0.316 | 1.673 | 0.158 | 0.22 | 0.025731 | 28 | 0 | 0 | 1.0586 | 0
Melbourne AP | 17 | Kiwanis Park | 32.37 | No | 1234 | 73.5 | IR8 | IRL North | 93 | 72.7184 | 292.98 | 0.1 | 0.01 | 53241 | 51981 | 53241 | 1550 | B/D | 1550 B/D | 48.29 | 0 | 1.79 | 0.15 | 1.253 | 0.075 | 0.793 | 0.072397 | 285 | 1 | 0 | 1.0586 | 0
Melbourne AP | 17 | Kiwanis Park | 32.37 | No | 1234 | 73.5 | IR8 | IRL North | 110 | 93.023 | 365.3246 | 0.12 | 0.01 | 53242 | 51982 | 53242 | 1550 | A | 1550 A | 48.29 | 0 | 1.79 | 0.15 | 1.253 | 0.075 | 0.76 | 0.090273 | 341 | 1 | 0.1 | 1.0586 | 0.1
Melbourne AP | 17 | Kiwanis Park | 32.37 | No | 1234 | 73.5 | IR8 | IRL North | 73 | 78.3636 | 243.2101 | 0.08 | 0.01 | 53243 | 51983 | 53243 | 1550 | A | 1550 A | 48.29 | 0 | 1.79 | 0.15 | 1.253 | 0.075 | 0.76 | 0.060098 | 227 | 1 | 0 | 1.0586 | 0
Melbourne AP | 17 | Kiwanis Park | 32.37 | No | 1234 | 29 | IR8 | IRL North | 50 | 83.8665 | 300.936 | 0.08 | 0.01 | 53246 | 51986 | 53246 | 1200 | B/D | 1200 B/D | 48.29 | 0 | 2.39 | 0.316 | 1.673 | 0.158 | 0.304 | 0.074363 | 112 | 0 | 0 | 1.0586 | 0
Melbourne AP | 17 | Kiwanis Park | 32.37 | No | 1234 | 105 | IR8 | IRL North | 624 | 166.1874 | 1276.8997 | 0.84 | 0.16 | 53247 | 51987 | 53247 | 1400 | A | 1400 A | 48.29 | 0 | 2.83 | 0.497 | 1.981 | 0.2485 | 0.886 | 0.31553 | 1388 | 6 | 0.8 | 1.0586 | 0.8
Melbourne AP | 17 | Kiwanis Park | 32.37 | No | 1234 | 105 | IR8 | IRL North | 1217 | 210.4048 | 2492.6267 | 1.64 | 0.3 | 53251 | 51991 | 53251 | 1400 | A | 1400 A | 48.29 | 0 | 2.83 | 0.497 | 1.981 | 0.2485 | 0.886 | 0.61594 | 2709 | 12 | 1.5 | 1.0586 | 1.6
Melbourne AP | 17 | Kiwanis Park | 32.37 | No | 1234 | 105 | IR8 | IRL North | 552 | 143.6059 | 1129.1427 | 0.75 | 0.14 | 53252 | 51992 | 53252 | 1400 | B/D | 1400 B/D | 48.29 | 0 | 2.83 | 0.497 | 1.981 | 0.2485 | 0.887 | 0.27902 | 1228 | 5 | 0.7 | 1.0586 | 0.7
Melbourne AP | 17 | Kiwanis Park | 32.37 | No | 1234 | 29 | IR8 | IRL North | 79 | 104.4093 | 648.2137 | 0.12 | 0.01 | 53255 | 51995 | 53255 | 1200 | A | 1200 A | 48.29 | 0 | 2.39 | 0.316 | 1.673 | 0.158 | 0.22 | 0.16018 | 175 | 1 | 0.1 | 1.0586 | 0.1
Melbourne AP | 17 | Kiwanis Park | 32.37 | No | 1234 | 29 | IR8 | IRL North | 86 | 131.1356 | 512.8813 | 0.13 | 0.01 | 53261 | 52000 | 53261 | 1200 | B/D | 1200 B/D | 48.29 | 0 | 2.39 | 0.316 | 1.673 | 0.158 | 0.304 | 0.12674 | 191 | 1 | 0.1 | 1.0586 | 0.1
Melbourne AP | 17 | Kiwanis Park | 32.37 | No | 1234 | 11.1 | IR8 | IRL North | 11 | 56.3208 | 78.8679 | 0.01 | 0 | 53266 | 52004 | 53266 | 8120 | B/D | 8120 B/D | 48.29 | 0 | 1.25 | 0.053 | 0.875 | 0.0265 | 0.25 | 0.019489 | 24 | 0 | 0 | 1.0586 | 0
Melbourne AP | 17 | Kiwanis Park | 32.37 | No | 1234 | 29 | IR8 | IRL North | 93 | 127.513 | 765.6414 | 0.15 | 0.01 | 53268 | 52006 | 53268 | 1200 | A | 1200 A | 48.29 | 0 | 2.39 | 0.316 | 1.673 | 0.158 | 0.22 | 0.18919 | 207 | 1 | 0.1 | 1.0586 | 0.1
Melbourne AP | 17 | Kiwanis Park | 32.37 | No | 1234 | 105 | IR8 | IRL North | 190 | 84.6203 | 390.1023 | 0.26 | 0.05 | 53276 | 52014 | 53276 | 1400 | A | 1400 A | 48.29 | 0 | 2.83 | 0.497 | 1.981 | 0.2485 | 0.886 | 0.096396 | 424 | 2 | 0.2 | 1.0586 | 0.2
Melbourne AP | 17 | Kiwanis Park | 32.37 | No | 1234 | 13 | IR8 | IRL North | 71 | 132.2783 | 737.4563 | 0.09 | 0.01 | 53277 | 52015 | 53277 | 1100 | A | 1100 A | 48.29 | 0 | 1.85 | 0.22 | 1.295 | 0.11 | 0.174 | 0.18223 | 157 | 0 | 0 | 1.0586 | 0
Melbourne AP | 17 | Kiwanis Park | 32.37 | No | 1234 | 13 | IR8 | IRL North | 34 | 95.143 | 350.7521 | 0.04 | 0 | 53278 | 52016 | 53278 | 1100 | A | 1100 A | 48.29 | 0 | 1.85 | 0.22 | 1.295 | 0.11 | 0.174 | 0.086672 | 75 | 0 | 0 | 1.0586 | 0
Melbourne AP | 17 | Kiwanis Park | 32.37 | No | 1234 | 13 | IR8 | IRL North | 17 | 74.984 | 177.9724 | 0.02 | 0 | 53279 | 52017 | 53279 | 1100 | A | 1100 A | 48.29 | 0 | 1.85 | 0.22 | 1.295 | 0.11 | 0.174 | 0.043978 | 38 | 0 | 0 | 1.0586 | 0
Melbourne AP | 17 | Kiwanis Park | 32.37 | No | 1234 | 105 | IR8 | IRL North | 688 | 208.9784 | 1405.5698 | 0.93 | 0.17 | 53282 | 52020 | 53282 | 1400 | C | 1400 C | 48.29 | 0 | 2.83 | 0.497 | 1.981 | 0.2485 | 0.888 | 0.34732 | 1531 | 7 | 0.8 | 1.0586 | 0.8
Melbourne AP | 17 | Kiwanis Park | 32.37 | No | 1234 | 11.1 | IR8 | IRL North | 21 | 132.5622 | 149.157 | 0.02 | 0 | 53286 | 52024 | 53286 | 8120 | B/D | 8120 B/D | 48.29 | 0 | 1.25 | 0.053 | 0.875 | 0.0265 | 0.25 | 0.036857 | 46 | 0 | 0 | 1.0586 | 0
Melbourne AP | 17 | Kiwanis Park | 32.37 | No | 1234 | 29 | IR8 | IRL North | 48 | 124.872 | 398.7745 | 0.07 | 0.01 | 53287 | 52025 | 53287 | 1200 | A | 1200 A | 48.29 | 0 | 2.39 | 0.316 | 1.673 | 0.158 | 0.22 | 0.098539 | 108 | 0 | 0 | 1.0586 | 0
Melbourne AP | 17 | Kiwanis Park | 32.37 | No | 1234 | 13 | IR8 | IRL North | 39 | 91.0757 | 403.2654 | 0.05 | 0 | 53291 | 52029 | 53291 | 1100 | A | 1100 A | 48.29 | 0 | 1.85 | 0.22 | 1.295 | 0.11 | 0.174 | 0.099649 | 86 | 0 | 0 | 1.0586 | 0
Melbourne AP | 17 | Kiwanis Park | 32.37 | No | 1234 | 13 | IR8 | IRL North | 64 | 107.6221 | 666.3968 | 0.08 | 0.01 | 53293 | 52031 | 53293 | 1100 | A | 1100 A | 48.29 | 0 | 1.85 | 0.22 | 1.295 | 0.11 | 0.174 | 0.16467 | 142 | 0 | 0 | 1.0586 | 0
Melbourne AP | 17 | Kiwanis Park | 32.37 | No | 1234 | 29 | IR8 | IRL North | 91 | 138.7126 | 749.4004 | 0.14 | 0.01 | 53294 | 52032 | 53294 | 1200 | A | 1200 A | 48.29 | 0 | 2.39 | 0.316 | 1.673 | 0.158 | 0.22 | 0.18518 | 202 | 1 | 0.1 | 1.0586 | 0.1
Melbourne AP | 17 | Kiwanis Park | 32.37 | No | 1234 | 13 | IR8 | IRL North | 26 | 88.6246 | 272.1762 | 0.03 | 0 | 53297 | 52035 | 53297 | 1100 | A | 1100 A | 48.29 | 0 | 1.85 | 0.22 | 1.295 | 0.11 | 0.174 | 0.067256 | 58 | 0 | 0 | 1.0586 | 0
Melbourne AP | 17 | Kiwanis Park | 32.37 | No | 1234 | 13 | IR8 | IRL North | 55 | 99.1187 | 387.3952 | 0.07 | 0.01 | 53298 | 52036 | 53298 | 1100 | W | 1100 W | 48.29 | 0 | 1.85 | 0.22 | 1.295 | 0.11 | 0.258 | 0.095727 | 123 | 0 | 0 | 1.0586 | 0
Melbourne AP | 17 | Kiwanis Park | 32.37 | No | 1234 | 13 | IR8 | IRL North | 217 | 209.7407 | 1153.5776 | 0.28 | 0.02 | 53300 | 52038 | 53300 | 1100 | B/D | 1100 B/D | 48.29 | 0 | 1.85 | 0.22 | 1.295 | 0.11 | 0.342 | 0.28505 | 484 | 1 | 0.1 | 1.0586 | 0.1
Melbourne AP | 17 | Kiwanis Park | 32.37 | No | 1234 | 13 | IR8 | IRL North | 33 | 91.516 | 175.0086 | 0.04 | 0 | 53301 | 52039 | 53301 | 1100 | B/D | 1100 B/D | 48.29 | 0 | 1.85 | 0.22 | 1.295 | 0.11 | 0.342 | 0.043245 | 73 | 0 | 0 | 1.0586 | 0
Melbourne AP | 17 | Kiwanis Park | 32.37 | No | 1234 | 13 | IR8 | IRL North | 245 | 162.8672 | 1299.638 | 0.32 | 0.03 | 53303 | 52041 | 53303 | 1100 | B/D | 1100 B/D | 48.29 | 0 | 1.85 | 0.22 | 1.295 | 0.11 | 0.342 | 0.32115 | 545 | 2 | 0.1 | 1.0586 | 0.1
Melbourne AP | 17 | Kiwanis Park | 32.37 | No | 1234 | 13 | IR8 | IRL North | 22 | 56.7445 | 142.3905 | 0.03 | 0 | 53305 | 52043 | 53305 | 1100 | C | 1100 C | 48.29 | 0 | 1.85 | 0.22 | 1.295 | 0.11 | 0.286 | 0.035185 | 50 | 0 | 0 | 1.0586 | 0
Melbourne AP | 17 | Kiwanis Park | 32.37 | No | 1234 | 29 | IR8 | IRL North | 36 | 80.5386 | 213.3052 | 0.06 | 0.01 | 53307 | 52045 | 53307 | 1200 | B/D | 1200 B/D | 48.29 | 0 | 2.39 | 0.316 | 1.673 | 0.158 | 0.304 | 0.052709 | 80 | 0 | 0 | 1.0586 | 0
Melbourne AP | 17 | Kiwanis Park | 32.37 | No | 1234 | 29 | IR8 | IRL North | 84 | 150.0311 | 694.6129 | 0.13 | 0.01 | 53308 | 52046 | 53308 | 1200 | A | 1200 A | 48.29 | 0 | 2.39 | 0.316 | 1.673 | 0.158 | 0.22 | 0.17164 | 187 | 1 | 0.1 | 1.0586 | 0.1
Melbourne AP | 17 | Kiwanis Park | 32.37 | No | 1234 | 11.1 | IR8 | IRL North | 26 | 75.4322 | 192.1617 | 0.02 | 0 | 53311 | 52049 | 53311 | 8120 | B/D | 8120 B/D | 48.29 | 0 | 1.25 | 0.053 | 0.875 | 0.0265 | 0.25 | 0.047484 | 59 | 0 | 0 | 1.0586 | 0
Melbourne AP | 17 | Kiwanis Park | 32.37 | No | 1234 | 29 | IR8 | IRL North | 64 | 107.5807 | 529.6089 | 0.1 | 0.01 | 53315 | 52053 | 53315 | 1200 | A | 1200 A | 48.29 | 0 | 2.39 | 0.316 | 1.673 | 0.158 | 0.22 | 0.13087 | 143 | 1 | 0 | 1.0586 | 0
Melbourne AP | 17 | Kiwanis Park | 32.37 | No | 1234 | 106.9 | IR8 | IRL North | 1 | 10.0494 | 2.6422 | 0 | 0 | 53319 | 52057 | 53319 | 1540 | B/D | 1540 B/D | 48.29 | 0 | 1.79 | 0.31 | 1.253 | 0.155 | 0.793 | 0.0002134 | 1 | 0 | 0 | 1.0586 | 0
Melbourne AP | 17 | Kiwanis Park | 32.37 | No | 1234 | 106.9 | IR8 | IRL North | 141 | 78.4233 | 316.8011 | 0.18 | 0.02 | 53322 | 52060 | 53322 | 1540 | U | 1540 U | 48.29 | 0 | 1.79 | 0.31 | 1.253 | 0.155 | 0.809 | 0.077233 | 310 | 1 | 0.1 | 1.0586 | 0.1
Melbourne AP | 17 | Kiwanis Park | 32.37 | No | 1234 | 106.9 | IR8 | IRL North | 19 | 30.0084 | 42.8642 | 0.02 | 0 | 53324 | 52062 | 53324 | 1540 | B/D | 1540 B/D | 48.29 | 0 | 1.79 | 0.31 | 1.253 | 0.155 | 0.793 | 0.010592 | 42 | 0 | 0 | 1.0586 | 0
Melbourne AP | 17 | Kiwanis Park | 32.37 | No | 1234 | 105 | IR8 | IRL North | 225 | 108.187 | 461.0407 | 0.3 | 0.06 | 53328 | 52066 | 53328 | 1400 | A | 1400 A | 48.29 | 0 | 2.83 | 0.497 | 1.981 | 0.2485 | 0.886 | 0.11393 | 501 | 2 | 0.3 | 1.0586 | 0.3
Melbourne AP | 17 | Kiwanis Park | 32.37 | No | 1234 | 105 | IR8 | IRL North | 16 | 85.759 | 32.3138 | 0.02 | 0 | 53329 | 52067 | 53329 | 1400 | A | 1400 A | 48.29 | 0 | 2.83 | 0.497 | 1.981 | 0.2485 | 0.886 | 0.0079849 | 35 | 0 | 0 | 1.0586 | 0
Melbourne AP | 17 | Kiwanis Park | 32.37 | No | 1234 | 105 | IR8 | IRL North | 37 | 82.812 | 74.8479 | 0.05 | 0.01 | 53330 | 52068 | 53330 | 1400 | A | 1400 A | 48.29 | 0 | 2.83 | 0.497 | 1.981 | 0.2485 | 0.886 | 0.018495 | 81 | 0 | 0 | 1.0586 | 0
Melbourne AP | 17 | Kiwanis Park | 32.37 | No | 1234 | 13 | IR8 | IRL North | 75 | 179.1358 | 779.3219 | 0.1 | 0.01 | 53331 | 52069 | 53331 | 1100 | A | 1100 A | 48.29 | 0 | 1.85 | 0.22 | 1.295 | 0.11 | 0.174 | 0.19257 | 166 | 0 | 0 | 1.0586 | 0
Melbourne AP | 17 | Kiwanis Park | 32.37 | No | 1234 | 13 | IR8 | IRL North | 68 | 83.3768 | 361.6505 | 0.09 | 0.01 | 53332 | 52070 | 53332 | 1100 | B/D | 1100 B/D | 48.29 | 0 | 1.85 | 0.22 | 1.295 | 0.11 | 0.342 | 0.089365 | 152 | 0 | 0 | 1.0586 | 0
Melbourne AP | 17 | Kiwanis Park | 32.37 | No | 1234 | 13 | IR8 | IRL North | 5 | 40.1938 | 56.2426 | 0.01 | 0 | 53333 | 52071 | 53333 | 1100 | A | 1100 A | 48.29 | 0 | 1.85 | 0.22 | 1.295 | 0.11 | 0.174 | 0.013898 | 12 | 0 | 0 | 1.0586 | 0
Melbourne AP | 17 | Kiwanis Park | 32.37 | No | 1234 | 13 | IR8 | IRL North | 4 | 29.4289 | 46.0117 | 0.01 | 0 | 53334 | 52072 | 53334 | 1100 | A | 1100 A | 48.29 | 0 | 1.85 | 0.22 | 1.295 | 0.11 | 0.174 | 0.01137 | 10 | 0 | 0 | 1.0586 | 0
Melbourne AP | 17 | Kiwanis Park | 32.37 | No | 1234 | 29 | IR8 | IRL North | 37 | 85.8129 | 309.1121 | 0.06 | 0.01 | 53335 | 52073 | 53335 | 1200 | A | 1200 A | 48.29 | 0 | 2.39 | 0.316 | 1.673 | 0.158 | 0.22 | 0.076383 | 83 | 0 | 0 | 1.0586 | 0
Melbourne AP | 17 | Kiwanis Park | 32.37 | No | 1234 | 13 | IR8 | IRL North | 49 | 71.6839 | 259.4886 | 0.06 | 0.01 | 53338 | 52076 | 53338 | 1100 | B/D | 1100 B/D | 48.29 | 0 | 1.85 | 0.22 | 1.295 | 0.11 | 0.342 | 0.064121 | 109 | 0 | 0 | 1.0586 | 0
Melbourne AP | 17 | Kiwanis Park | 32.37 | No | 1234 | 105 | IR8 | IRL North | 1354 | 431.7872 | 2770.6092 | 1.83 | 0.34 | 53341 | 52079 | 53341 | 1400 | B/D | 1400 B/D | 48.29 | 0 | 2.83 | 0.497 | 1.981 | 0.2485 | 0.887 | 0.68463 | 3014 | 13 | 1.7 | 1.0586 | 1.8
Melbourne AP | 17 | Kiwanis Park | 32.37 | No | 1234 | 11.1 | IR8 | IRL North | 43 | 99.4252 | 281.3348 | 0.04 | 0 | 53346 | 52084 | 53346 | 8120 | U | 8120 U | 48.29 | 0 | 1.25 | 0.053 | 0.875 | 0.0265 | 0.275 | 0.069519 | 95 | 0 | 0 | 1.0586 | 0
Melbourne AP | 17 | Kiwanis Park | 32.37 | No | 1234 | 13 | IR8 | IRL North | 62 | 107.0154 | 649.9456 | 0.08 | 0.01 | 53347 | 52085 | 53347 | 1100 | A | 1100 A | 48.29 | 0 | 1.85 | 0.22 | 1.295 | 0.11 | 0.174 | 0.1606 | 139 | 0 | 0 | 1.0586 | 0
Melbourne AP | 17 | Kiwanis Park | 32.37 | No | 1234 | 13 | IR8 | IRL North | 66 | 97.1766 | 463.5329 | 0.09 | 0.01 | 53348 | 52086 | 53348 | 1100 | W | 1100 W | 48.29 | 0 | 1.85 | 0.22 | 1.295 | 0.11 | 0.258 | 0.11454 | 147 | 0 | 0 | 1.0586 | 0
Melbourne AP | 17 | Kiwanis Park | 32.37 | No | 1234 | 45 | IR8 | IRL North | 101 | 85.6797 | 291.2747 | 0.08 | 0.02 | 53350 | 52087 | 53350 | 8140 | A | 8140 A | 48.29 | 0 | 1.18 | 0.48 | 0.826 | 0.24 | 0.63 | 0.027086 | 85 | 0 | 0 | 1.0586 | 0
Melbourne AP | 17 | Kiwanis Park | 32.37 | No | 1234 | 13 | IR8 | IRL North | 15 | 68.2771 | 154.2293 | 0.02 | 0 | 53352 | 52089 | 53352 | 1100 | A | 1100 A | 48.29 | 0 | 1.85 | 0.22 | 1.295 | 0.11 | 0.174 | 0.038111 | 33 | 0 | 0 | 1.0586 | 0
Melbourne AP | 17 | Kiwanis Park | 32.37 | No | 1234 | 29 | IR8 | IRL North | 433 | 329.0077 | 3568.7245 | 0.68 | 0.07 | 53359 | 52096 | 53359 | 1200 | A | 1200 A | 48.29 | 0 | 2.39 | 0.316 | 1.673 | 0.158 | 0.22 | 0.88185 | 963 | 4 | 0.3 | 1.0586 | 0.3
Melbourne AP | 17 | Kiwanis Park | 32.37 | No | 1234 | 13 | IR8 | IRL North | 100 | 132.9717 | 634.4734 | 0.13 | 0.01 | 53360 | 52097 | 53360 | 1100 | C | 1100 C | 48.29 | 0 | 1.85 | 0.22 | 1.295 | 0.11 | 0.286 | 0.15678 | 223 | 1 | 0.1 | 1.0586 | 0.1
Melbourne AP | 17 | Kiwanis Park | 32.37 | No | 1234 | 29 | IR8 | IRL North | 121 | 247.1311 | 994.2638 | 0.19 | 0.02 | 53361 | 52098 | 53361 | 1200 | A | 1200 A | 48.29 | 0 | 2.39 | 0.316 | 1.673 | 0.158 | 0.22 | 0.24569 | 268 | 1 | 0.1 | 1.0586 | 0.1
Melbourne AP | 17 | Kiwanis Park | 32.37 | No | 1234 | 13 | IR8 | IRL North | 39 | 119.4888 | 402.562 | 0.05 | 0 | 53362 | 52099 | 53362 | 1100 | A | 1100 A | 48.29 | 0 | 1.85 | 0.22 | 1.295 | 0.11 | 0.174 | 0.099475 | 86 | 0 | 0 | 1.0586 | 0
Melbourne AP | 17 | Kiwanis Park | 32.37 | No | 1234 | 45 | IR8 | IRL North | 18 | 45.99 | 52.029 | 0.02 | 0 | 53368 | 52105 | 53368 | 8140 | A | 8140 A | 48.29 | 0 | 1.18 | 0.48 | 0.826 | 0.24 | 0.63 | 0.012857 | 40 | 0 | 0 | 1.0586 | 0
Melbourne AP | 17 | Kiwanis Park | 32.37 | No | 1234 | 29 | IR8 | IRL North | 57 | 87.4687 | 341.1203 | 0.09 | 0.01 | 53369 | 52106 | 53369 | 1200 | B/D | 1200 B/D | 48.29 | 0 | 2.39 | 0.316 | 1.673 | 0.158 | 0.304 | 0.084292 | 127 | 0 | 0 | 1.0586 | 0
Melbourne AP | 17 | Kiwanis Park | 32.37 | No | 1234 | 13 | IR8 | IRL North | 365 | 312.4231 | 2318.5195 | 0.47 | 0.04 | 53372 | 52109 | 53372 | 1100 | C | 1100 C | 48.29 | 0 | 1.85 | 0.22 | 1.295 | 0.11 | 0.286 | 0.57292 | 813 | 2 | 0.2 | 1.0586 | 0.2
Melbourne AP | 17 | Kiwanis Park | 32.37 | No | 1234 | 13 | IR8 | IRL North | 273 | 197.3477 | 1447.1678 | 0.35 | 0.03 | 53373 | 52110 | 53373 | 1100 | B/D | 1100 B/D | 48.29 | 0 | 1.85 | 0.22 | 1.295 | 0.11 | 0.342 | 0.3576 | 607 | 2 | 0.1 | 1.0586 | 0.1
Melbourne AP | 17 | Kiwanis Park | 32.37 | No | 1234 | 45 | IR8 | IRL North | 102 | 103.3024 | 294.8088 | 0.09 | 0.02 | 53376 | 52113 | 53376 | 8140 | A | 8140 A | 48.29 | 0 | 1.18 | 0.48 | 0.826 | 0.24 | 0.63 | 0.022954 | 72 | 0 | 0 | 1.0586 | 0
Melbourne AP | 17 | Kiwanis Park | 32.37 | No | 1234 | 13 | IR8 | IRL North | 57 | 110.6358 | 592.8875 | 0.07 | 0.01 | 53379 | 52116 | 53379 | 1100 | A | 1100 A | 48.29 | 0 | 1.85 | 0.22 | 1.295 | 0.11 | 0.174 | 0.14651 | 127 | 0 | 0 | 1.0586 | 0
Melbourne AP | 17 | Kiwanis Park | 32.37 | No | 1234 | 106.9 | IR8 | IRL North | 490 | 191.0328 | 1099.3355 | 0.61 | 0.08 | 53380 | 52117 | 53380 | 1540 | U | 1540 U | 48.29 | 0 | 1.79 | 0.31 | 1.253 | 0.155 | 0.809 | 0.26701 | 1072 | 3 | 0.4 | 1.0586 | 0.4
Melbourne AP | 17 | Kiwanis Park | 32.37 | No | 1234 | 13 | IR8 | IRL North | 22 | 60.4704 | 228.111 | 0.03 | 0 | 53382 | 52119 | 53382 | 1100 | A | 1100 A | 48.29 | 0 | 1.85 | 0.22 | 1.295 | 0.11 | 0.174 | 0.056367 | 49 | 0 | 0 | 1.0586 | 0
Melbourne AP | 17 | Kiwanis Park | 32.37 | No | 1234 | 11.1 | IR8 | IRL North | 4 | 29.9323 | 26.0202 | 0 | 0 | 53383 | 52120 | 53383 | 8120 | U | 8120 U | 48.29 | 0 | 1.25 | 0.053 | 0.875 | 0.0265 | 0.275 | 0.0064297 | 9 | 0 | 0 | 1.0586 | 0
Melbourne AP | 17 | Kiwanis Park | 32.37 | No | 1234 | 106.9 | IR8 | IRL North | 256 | 101.2573 | 612.2863 | 0.32 | 0.04 | 53384 | 52121 | 53384 | 1540 | A | 1540 A | 48.29 | 0 | 1.79 | 0.31 | 1.253 | 0.155 | 0.76 | 0.10757 | 406 | 1 | 0.1 | 1.0586 | 0.1
Melbourne AP | 17 | Kiwanis Park | 32.37 | No | 1600 | 93.9 | IR8 | IRL North | 1727 | 597.3254 | 10310.0486 | 1.43 | 0.13 | 53386 | 52123 | 53386 | 1620 | B/D | 1620 B/D | 48.29 | 0 | 1.18 | 0.15 | 0.826 | 0.075 | 0.304 | 2.5477 | 3844 | 7 | 0.6 | 1.0586 | 0.6
Melbourne AP | 17 | Kiwanis Park | 32.37 | No | 1234 | 106.9 | IR8 | IRL North | 240 | 139.9242 | 550.1494 | 0.3 | 0.04 | 53387 | 52124 | 53387 | 1540 | B/D | 1540 B/D | 48.29 | 0 | 1.79 | 0.31 | 1.253 | 0.155 | 0.793 | 0.13594 | 535 | 1 | 0.2 | 1.0586 | 0.2
Melbourne AP | 17 | Kiwanis Park | 32.37 | No | 1234 | 11.1 | IR8 | IRL North | 19 | 54.3627 | 140.0826 | 0.02 | 0 | 53388 | 52125 | 53388 | 8120 | B/D | 8120 B/D | 48.29 | 0 | 1.25 | 0.053 | 0.875 | 0.0265 | 0.25 | 0.034615 | 43 | 0 | 0 | 1.0586 | 0
Melbourne AP | 17 | Kiwanis Park | 32.37 | No | 1600 | 93.9 | IR8 | IRL North | 7244 | 843.8655 | 33788.2797 | 5.98 | 0.54 | 53389 | 52126 | 53389 | 1620 | C | 1620 C | 48.29 | 0 | 1.18 | 0.15 | 0.826 | 0.075 | 0.389 | 8.3492 | 16121 | 29 | 2.7 | 1.0586 | 2.9
Melbourne AP | 17 | Kiwanis Park | 32.37 | No | 1234 | 105 | IR8 | IRL North | 107 | 61.8863 | 218.6078 | 0.14 | 0.03 | 53391 | 52128 | 53391 | 1400 | A | 1400 A | 48.29 | 0 | 2.83 | 0.497 | 1.981 | 0.2485 | 0.886 | 0.054019 | 238 | 1 | 0.1 | 1.0586 | 0.1
Melbourne AP | 17 | Kiwanis Park | 32.37 | No | 1600 | 93.9 | IR8 | IRL North | 3051 | 788.4925 | 25162.8585 | 2.52 | 0.23 | 53392 | 52129 | 53392 | 1620 | A | 1620 A | 48.29 | 0 | 1.18 | 0.15 | 0.826 | 0.075 | 0.22 | 6.2179 | 6790 | 12 | 1.1 | 1.0586 | 1.2
Melbourne AP | 17 | Kiwanis Park | 32.37 | No | 1234 | 105 | IR8 | IRL North | 323 | 117.3578 | 662.106 | 0.44 | 0.08 | 53393 | 52130 | 53393 | 1400 | A | 1400 A | 48.29 | 0 | 2.83 | 0.497 | 1.981 | 0.2485 | 0.886 | 0.14618 | 643 | 3 | 0.4 | 1.0586 | 0.4
Melbourne AP | 17 | Kiwanis Park | 32.37 | No | 1234 | 11.1 | IR8 | IRL North | 1 | 16.6445 | 8.2921 | 0 | 0 | 53403 | 52140 | 53403 | 8120 | B/D | 8120 B/D | 48.29 | 0 | 1.25 | 0.053 | 0.875 | 0.0265 | 0.25 | 0.002049 | 3 | 0 | 0 | 1.0586 | 0
Melbourne AP | 17 | Kiwanis Park | 32.37 | No | 1234 | 13 | IR8 | IRL North | 15 | 65.8897 | 153.6807 | 0.02 | 0 | 53411 | 52148 | 53411 | 1100 | A | 1100 A | 48.29 | 0 | 1.85 | 0.22 | 1.295 | 0.11 | 0.174 | 0.037975 | 33 | 0 | 0 | 1.0586 | 0
Melbourne AP | 17 | Kiwanis Park | 32.37 | No | 1234 | 13 | IR8 | IRL North | 9 | 49.5838 | 91.2279 | 0.01 | 0 | 53412 | 52149 | 53412 | 1100 | A | 1100 A | 48.29 | 0 | 1.85 | 0.22 | 1.295 | 0.11 | 0.174 | 0.022543 | 19 | 0 | 0 | 1.0586 | 0
Melbourne AP | 17 | Kiwanis Park | 32.37 | No | 1234 | 29 | IR8 | IRL North | 67 | 90.7751 | 400.637 | 0.1 | 0.01 | 53413 | 52150 | 53413 | 1200 | B/D | 1200 B/D | 48.29 | 0 | 2.39 | 0.316 | 1.673 | 0.158 | 0.304 | 0.098999 | 149 | 1 | 0.1 | 1.0586 | 0.1
Melbourne AP | 17 | Kiwanis Park | 32.37 | No | 1234 | 13 | IR8 | IRL North | 4 | 35.5228 | 42.0627 | 0.01 | 0 | 53416 | 52153 | 53416 | 1100 | A | 1100 A | 48.29 | 0 | 1.85 | 0.22 | 1.295 | 0.11 | 0.174 | 0.010394 | 9 | 0 | 0 | 1.0586 | 0
Melbourne AP | 17 | Kiwanis Park | 32.37 | No | 1234 | 11.1 | IR8 | IRL North | 30 | 84.6646 | 214.5783 | 0.03 | 0 | 53417 | 52154 | 53417 | 8120 | B/D | 8120 B/D | 48.29 | 0 | 1.25 | 0.053 | 0.875 | 0.0265 | 0.25 | 0.053023 | 66 | 0 | 0 | 1.0586 | 0
Melbourne AP | 17 | Kiwanis Park | 32.37 | No | 1234 | 13 | IR8 | IRL North | 14 | 60.6305 | 147.1661 | 0.02 | 0 | 53418 | 52155 | 53418 | 1100 | A | 1100 A | 48.29 | 0 | 1.85 | 0.22 | 1.295 | 0.11 | 0.174 | 0.036365 | 31 | 0 | 0 | 1.0586 | 0
Melbourne AP | 17 | Kiwanis Park | 32.37 | No | 1234 | 13 | IR8 | IRL North | 38 | 92.8825 | 397.1561 | 0.05 | 0 | 53424 | 52161 | 53424 | 1100 | A | 1100 A | 48.29 | 0 | 1.85 | 0.22 | 1.295 | 0.11 | 0.174 | 0.098139 | 85 | 0 | 0 | 1.0586 | 0
Melbourne AP | 17 | Kiwanis Park | 32.37 | No | 1234 | 13 | IR8 | IRL North | 66 | 95.7874 | 461.7734 | 0.09 | 0.01 | 53425 | 52162 | 53425 | 1100 | W | 1100 W | 48.29 | 0 | 1.85 | 0.22 | 1.295 | 0.11 | 0.258 | 0.11411 | 146 | 0 | 0 | 1.0586 | 0
Melbourne AP | 17 | Kiwanis Park | 32.37 | No | 1234 | 29 | IR8 | IRL North | 1071 | 563.7175 | 8835.8305 | 1.67 | 0.17 | 53426 | 52163 | 53426 | 1200 | A | 1200 A | 48.29 | 0 | 2.39 | 0.316 | 1.673 | 0.158 | 0.22 | 2.1834 | 2384 | 9 | 0.8 | 1.0586 | 0.8
Melbourne AP | 17 | Kiwanis Park | 32.37 | No | 1234 | 29 | IR8 | IRL North | 2224 | 673.5646 | 18344.1614 | 3.47 | 0.35 | 53427 | 52164 | 53427 | 1200 | A | 1200 A | 48.29 | 0 | 2.39 | 0.316 | 1.673 | 0.158 | 0.22 | 4.5329 | 4950 | 18 | 1.7 | 1.0586 | 1.8
Melbourne AP | 17 | Kiwanis Park | 32.37 | No | 1234 | 29 | IR8 | IRL North | 82 | 114.1915 | 489.3533 | 0.13 | 0.01 | 53428 | 52165 | 53428 | 1200 | B/D | 1200 B/D | 48.29 | 0 | 2.39 | 0.316 | 1.673 | 0.158 | 0.304 | 0.12092 | 182 | 1 | 0.1 | 1.0586 | 0.1
Melbourne AP | 17 | Kiwanis Park | 32.37 | No | 1234 | 13 | IR8 | IRL North | 9 | 55.0901 | 97.451 | 0.01 | 0 | 53437 | 52174 | 53437 | 1100 | A | 1100 A | 48.29 | 0 | 1.85 | 0.22 | 1.295 | 0.11 | 0.174 | 0.024081 | 21 | 0 | 0 | 1.0586 | 0
Melbourne AP | 17 | Kiwanis Park | 32.37 | No | 1234 | 29 | IR8 | IRL North | 782 | 432.6761 | 4669.9046 | 1.22 | 0.12 | 53439 | 52176 | 53439 | 1200 | B/D | 1200 B/D | 48.29 | 0 | 2.39 | 0.316 | 1.673 | 0.158 | 0.304 | 1.154 | 1741 | 6 | 0.6 | 1.0586 | 0.6
Melbourne AP | 17 | Kiwanis Park | 32.37 | No | 1234 | 11.1 | IR8 | IRL North | 23 | 63.6707 | 164.6292 | 0.02 | 0 | 53440 | 52177 | 53440 | 8120 | B/D | 8120 B/D | 48.29 | 0 | 1.25 | 0.053 | 0.875 | 0.0265 | 0.25 | 0.040681 | 50 | 0 | 0 | 1.0586 | 0
Melbourne AP | 17 | Kiwanis Park | 32.37 | No | 1234 | 13 | IR8 | IRL North | 41 | 91.5682 | 428.2029 | 0.05 | 0 | 53442 | 52179 | 53442 | 1100 | A | 1100 A | 48.29 | 0 | 1.85 | 0.22 | 1.295 | 0.11 | 0.174 | 0.10581 | 91 | 0 | 0 | 1.0586 | 0
Melbourne AP | 17 | Kiwanis Park | 32.37 | No | 1234 | 13 | IR8 | IRL North | 35 | 84.4763 | 246.9735 | 0.05 | 0 | 53443 | 52180 | 53443 | 1100 | W | 1100 W | 48.29 | 0 | 1.85 | 0.22 | 1.295 | 0.11 | 0.258 | 0.061028 | 78 | 0 | 0 | 1.0586 | 0
Melbourne AP | 17 | Kiwanis Park | 32.37 | No | 1234 | 11.1 | IR8 | IRL North | 8 | 40.7813 | 50.1696 | 0.01 | 0 | 53447 | 52184 | 53447 | 8120 | C | 8120 C | 48.29 | 0 | 1.25 | 0.053 | 0.875 | 0.0265 | 0.3 | 0.012397 | 18 | 0 | 0 | 1.0586 | 0
Melbourne AP | 17 | Kiwanis Park | 32.37 | No | 1600 | 93.9 | IR8 | IRL North | 1 | 33.7478 | 8.5745 | 0 | 0 | 53458 | 52194 | 53458 | 1620 | B/D | 1620 B/D | 48.29 | 0 | 1.18 | 0.15 | 0.826 | 0.075 | 0.304 | 0.0021188 | 3 | 0 | 0 | 1.0586 | 0
Melbourne AP | 17 | Kiwanis Park | 32.37 | No | 1234 | 11.1 | IR8 | IRL North | 16 | 41.8708 | 97.4092 | 0.01 | 0 | 53459 | 52195 | 53459 | 8120 | C | 8120 C | 48.29 | 0 | 1.25 | 0.053 | 0.875 | 0.0265 | 0.3 | 0.02407 | 36 | 0 | 0 | 1.0586 | 0
Melbourne AP | 17 | Kiwanis Park | 32.37 | No | 1234 | 29 | IR8 | IRL North | 45 | 83.4148 | 270.977 | 0.07 | 0.01 | 53462 | 52198 | 53462 | 1200 | B/D | 1200 B/D | 48.29 | 0 | 2.39 | 0.316 | 1.673 | 0.158 | 0.304 | 0.06696 | 101 | 0 | 0 | 1.0586 | 0
Melbourne AP | 17 | Kiwanis Park | 32.37 | No | 1600 | 93.9 | IR8 | IRL North | 1 | 15.3346 | 11.2989 | 0 | 0 | 53464 | 52200 | 53464 | 1620 | A | 1620 A | 48.29 | 0 | 1.18 | 0.15 | 0.826 | 0.075 | 0.22 | 0.002792 | 3 | 0 | 0 | 1.0586 | 0
Melbourne AP | 17 | Kiwanis Park | 32.37 | No | 1234 | 11.1 | IR8 | IRL North | 6 | 36.7897 | 40.0413 | 0.01 | 0 | 53470 | 52206 | 53470 | 8120 | B/D | 8120 B/D | 48.29 | 0 | 1.25 | 0.053 | 0.875 | 0.0265 | 0.25 | 0.0098944 | 12 | 0 | 0 | 1.0586 | 0
Melbourne AP | 17 | Kiwanis Park | 32.37 | No | 1234 | 11.1 | IR8 | IRL North | 69 | 98.2823 | 502.5264 | 0.06 | 0 | 53475 | 52211 | 53475 | 8120 | B/D | 8120 B/D | 48.29 | 0 | 1.25 | 0.053 | 0.875 | 0.0265 | 0.25 | 0.12418 | 154 | 0 | 0 | 1.0586 | 0
Melbourne AP | 17 | Kiwanis Park | 32.37 | No | 1234 | 13 | IR8 | IRL North | 13 | 65.6755 | 138.503 | 0.02 | 0 | 53476 | 52212 | 53476 | 1100 | A | 1100 A | 48.29 | 0 | 1.85 | 0.22 | 1.295 | 0.11 | 0.174 | 0.034225 | 30 | 0 | 0 | 1.0586 | 0
Melbourne AP | 17 | Kiwanis Park | 32.37 | No | 1234 | 29 | IR8 | IRL North | 5 | 42.0036 | 32.3448 | 0.01 | 0 | 53478 | 52214 | 53478 | 1200 | B/D | 1200 B/D | 48.29 | 0 | 2.39 | 0.316 | 1.673 | 0.158 | 0.304 | 0.0079925 | 12 | 0 | 0 | 1.0586 | 0
Melbourne AP | 17 | Kiwanis Park | 32.37 | No | 1234 | 11.1 | IR8 | IRL North | 0 | 9.4387 | 2.8289 | 0 | 0 | 53479 | 52215 | 53479 | 8120 | B/D | 8120 B/D | 48.29 | 0 | 1.25 | 0.053 | 0.875 | 0.0265 | 0.25 | 0.00069903 | 1 | 0 | 0 | 1.0586 | 0
Melbourne AP | 17 | Kiwanis Park | 32.37 | No | 1234 | 13 | IR8 | IRL North | 5 | 43.5223 | 56.0323 | 0.01 | 0 | 53490 | 52226 | 53490 | 1100 | A | 1100 A | 48.29 | 0 | 1.85 | 0.22 | 1.295 | 0.11 | 0.174 | 0.013846 | 12 | 0 | 0 | 1.0586 | 0
Melbourne AP | 17 | Kiwanis Park | 32.37 | No | 1234 | 29 | IR8 | IRL North | 118 | 206.7605 | 975.7912 | 0.18 | 0.02 | 53492 | 52228 | 53492 | 1200 | A | 1200 A | 48.29 | 0 | 2.39 | 0.316 | 1.673 | 0.158 | 0.22 | 0.24112 | 263 | 1 | 0.1 | 1.0586 | 0.1
Melbourne AP | 17 | Kiwanis Park | 32.37 | No | 1234 | 13 | IR8 | IRL North | 119 | 254.6042 | 1236.3779 | 0.15 | 0.01 | 53495 | 52231 | 53495 | 1100 | A | 1100 A | 48.29 | 0 | 1.85 | 0.22 | 1.295 | 0.11 | 0.174 | 0.30551 | 264 | 1 | 0.1 | 1.0586 | 0.1
Melbourne AP | 17 | Kiwanis Park | 32.37 | No | 1600 | 93.9 | IR8 | IRL North | 41 | 80.6068 | 243.6826 | 0.03 | 0 | 53498 | 52234 | 53498 | 1620 | B/D | 1620 B/D | 48.29 | 0 | 1.18 | 0.15 | 0.826 | 0.075 | 0.304 | 0.060215 | 91 | 0 | 0 | 1.0586 | 0
Melbourne AP | 17 | Kiwanis Park | 32.37 | No | 1234 | 11.1 | IR8 | IRL North | 11 | 70.1408 | 78.0733 | 0.01 | 0 | 53499 | 52235 | 53499 | 8120 | B/D | 8120 B/D | 48.29 | 0 | 1.25 | 0.053 | 0.875 | 0.0265 | 0.25 | 0.019292 | 24 | 0 | 0 | 1.0586 | 0
Melbourne AP | 17 | Kiwanis Park | 32.37 | No | 1234 | 11.1 | IR8 | IRL North | 62 | 96.327 | 452.1816 | 0.05 | 0 | 53500 | 52236 | 53500 | 8120 | B/D | 8120 B/D | 48.29 | 0 | 1.25 | 0.053 | 0.875 | 0.0265 | 0.25 | 0.11174 | 139 | 0 | 0 | 1.0586 | 0
Melbourne AP | 17 | Kiwanis Park | 32.37 | No | 1234 | 13 | IR8 | IRL North | 13 | 62.4159 | 132.3338 | 0.02 | 0 | 53501 | 52237 | 53501 | 1100 | A | 1100 A | 48.29 | 0 | 1.85 | 0.22 | 1.295 | 0.11 | 0.174 | 0.0327 | 28 | 0 | 0 | 1.0586 | 0
Melbourne AP | 17 | Kiwanis Park | 32.37 | No | 1600 | 93.9 | IR8 | IRL North | 381 | 238.3619 | 2272.1617 | 0.31 | 0.03 | 53502 | 52238 | 53502 | 1620 | B/D | 1620 B/D | 48.29 | 0 | 1.18 | 0.15 | 0.826 | 0.075 | 0.304 | 0.56146 | 847 | 2 | 0.1 | 1.0586 | 0.1
Melbourne AP | 17 | Kiwanis Park | 32.37 | No | 1600 | 93.9 | IR8 | IRL North | 94 | 126.0843 | 778.5346 | 0.08 | 0.01 | 53503 | 52239 | 53503 | 1620 | A | 1620 A | 48.29 | 0 | 1.18 | 0.15 | 0.826 | 0.075 | 0.22 | 0.19238 | 210 | 0 | 0 | 1.0586 | 0
Melbourne AP | 17 | Kiwanis Park | 32.37 | No | 1234 | 0 | IR8 | IRL North | 779 | 212.5877 | 2826.0734 | 0.33 | 0.05 | 53504 | 52240 | 53504 | 5300 | A | 5300 A | 48.29 | 0 | 0.6 | 0.135 | 0.42 | 0.0675 | 0.5 | 0.69834 | 1733 | 2 | 0.3 | 1.0586 | 0.3
Melbourne AP | 17 | Kiwanis Park | 32.37 | No | 1600 | 93.9 | IR8 | IRL North | 22 | 95.0236 | 182.8123 | 0.02 | 0 | 53505 | 52241 | 53505 | 1620 | A | 1620 A | 48.29 | 0 | 1.18 | 0.15 | 0.826 | 0.075 | 0.22 | 0.045174 | 49 | 0 | 0 | 1.0586 | 0
Melbourne AP | 17 | Kiwanis Park | 32.37 | No | 1600 | 93.9 | IR8 | IRL North | 131 | 206.9011 | 1082.4807 | 0.11 | 0.01 | 53506 | 52242 | 53506 | 1620 | A | 1620 A | 48.29 | 0 | 1.18 | 0.15 | 0.826 | 0.075 | 0.22 | 0.26749 | 292 | 1 | 0 | 1.0586 | 0
Melbourne AP | 17 | Kiwanis Park | 32.37 | No | 1600 | 93.9 | IR8 | IRL North | 414 | 305.0032 | 1929.9053 | 0.34 | 0.03 | 53509 | 52245 | 53509 | 1620 | C | 1620 C | 48.29 | 0 | 1.18 | 0.15 | 0.826 | 0.075 | 0.389 | 0.47689 | 921 | 2 | 0.2 | 1.0586 | 0.2
Melbourne AP | 17 | Kiwanis Park | 32.37 | No | 1234 | 29 | IR8 | IRL North | 15 | 58.0322 | 127.6687 | 0.02 | 0 | 53511 | 52247 | 53511 | 1200 | A | 1200 A | 48.29 | 0 | 2.39 | 0.316 | 1.673 | 0.158 | 0.22 | 0.031548 | 34 | 0 | 0 | 1.0586 | 0
Melbourne AP | 17 | Kiwanis Park | 32.37 | No | 1234 | 0 | IR8 | IRL North | 656 | 255.958 | 2381.8133 | 0.28 | 0.04 | 53512 | 52248 | 53512 | 5300 | A | 5300 A | 48.29 | 0 | 0.6 | 0.135 | 0.42 | 0.0675 | 0.5 | 0.58856 | 1461 | 1 | 0.2 | 1.0586 | 0.2
Melbourne AP | 17 | Kiwanis Park | 32.37 | No | 1234 | 0 | IR8 | IRL North | 138 | 102.7291 | 499.3907 | 0.06 | 0.01 | 53514 | 52250 | 53514 | 5300 | C | 5300 C | 48.29 | 0 | 0.6 | 0.135 | 0.42 | 0.0675 | 0.5 | 0.1234 | 306 | 0 | 0 | 1.0586 | 0
Melbourne AP | 17 | Kiwanis Park | 32.37 | No | 1234 | 13 | IR8 | IRL North | 29 | 77.8582 | 299.4368 | 0.04 | 0 | 53520 | 52256 | 53520 | 1100 | A | 1100 A | 48.29 | 0 | 1.85 | 0.22 | 1.295 | 0.11 | 0.174 | 0.073992 | 64 | 0 | 0 | 1.0586 | 0
Melbourne AP | 17 | Kiwanis Park | 32.37 | No | 1234 | 13 | IR8 | IRL North | 18 | 75.7159 | 182.509 | 0.02 | 0 | 53521 | 52257 | 53521 | 1100 | A | 1100 A | 48.29 | 0 | 1.85 | 0.22 | 1.295 | 0.11 | 0.174 | 0.045099 | 39 | 0 | 0 | 1.0586 | 0
Melbourne AP | 17 | Kiwanis Park | 32.37 | No | 1234 | 13 | IR8 | IRL North | 66 | 97.2669 | 463.0469 | 0.09 | 0.01 | 53522 | 52258 | 53522 | 1100 | W | 1100 W | 48.29 | 0 | 1.85 | 0.22 | 1.295 | 0.11 | 0.258 | 0.11442 | 147 | 0 | 0 | 1.0586 | 0
Melbourne AP | 17 | Kiwanis Park | 32.37 | No | 1600 | 93.9 | IR8 | IRL North | 121 | 182.8609 | 999.3164 | 0.1 | 0.01 | 53524 | 52260 | 53524 | 1620 | A | 1620 A | 48.29 | 0 | 1.18 | 0.15 | 0.826 | 0.075 | 0.22 | 0.24694 | 270 | 0 | 0 | 1.0586 | 0
Melbourne AP | 17 | Kiwanis Park | 32.37 | No | 1234 | 29 | IR8 | IRL North | 594 | 332.2969 | 4902.8881 | 0.93 | 0.09 | 53525 | 52261 | 53525 | 1200 | A | 1200 A | 48.29 | 0 | 2.39 | 0.316 | 1.673 | 0.158 | 0.22 | 1.2115 | 1323 | 5 | 0.5 | 1.0586 | 0.5
Melbourne AP | 17 | Kiwanis Park | 32.37 | No | 1600 | 93.9 | IR8 | IRL North | 227 | 252.1589 | 1874.9614 | 0.19 | 0.02 | 53526 | 52262 | 53526 | 1620 | A | 1620 A | 48.29 | 0 | 1.18 | 0.15 | 0.826 | 0.075 | 0.22 | 0.46331 | 506 | 1 | 0.1 | 1.0586 | 0.1
Melbourne AP | 17 | Kiwanis Park | 32.37 | No | 1234 | 0 | IR8 | IRL North | 2509 | 830.3066 | 9104.2297 | 1.05 | 0.17 | 53527 | 52263 | 53527 | 5300 | C | 5300 C | 48.29 | 0 | 0.6 | 0.135 | 0.42 | 0.0675 | 0.5 | 2.2497 | 5583 | 5 | 0.8 | 1.0586 | 0.8
Melbourne AP | 17 | Kiwanis Park | 32.37 | No | 1234 | 0 | IR8 | IRL North | 13006 | 973.6081 | 47195.5937 | 5.46 | 0.88 | 53528 | 52264 | 53528 | 5300 | A | 5300 A | 48.29 | 0 | 0.6 | 0.135 | 0.42 | 0.0675 | 0.5 | 11.6622 | 28944 | 27 | 4.3 | 1.0586 | 4.6
Melbourne AP | 17 | Kiwanis Park | 32.37 | No | 1600 | 93.9 | IR8 | IRL North | 347 | 243.7128 | 2072.6197 | 0.29 | 0.03 | 53530 | 52266 | 53530 | 1620 | B/D | 1620 B/D | 48.29 | 0 | 1.18 | 0.15 | 0.826 | 0.075 | 0.304 | 0.51215 | 773 | 1 | 0.1 | 1.0586 | 0.1
Melbourne AP | 17 | Kiwanis Park | 32.37 | No | 1234 | 11.1 | IR8 | IRL North | 3 | 41.4683 | 24.0961 | 0 | 0 | 53531 | 52267 | 53531 | 8120 | B/D | 8120 B/D | 48.29 | 0 | 1.25 | 0.053 | 0.875 | 0.0265 | 0.25 | 0.0059543 | 7 | 0 | 0 | 1.0586 | 0
Melbourne AP | 17 | Kiwanis Park | 32.37 | No | 1234 | 11.1 | IR8 | IRL North | 12 | 58.1608 | 85.0399 | 0.01 | 0 | 53532 | 52268 | 53532 | 8120 | B/D | 8120 B/D | 48.29 | 0 | 1.25 | 0.053 | 0.875 | 0.0265 | 0.25 | 0.021014 | 26 | 0 | 0 | 1.0586 | 0
Melbourne AP | 17 | Kiwanis Park | 32.37 | No | 1234 | 29 | IR8 | IRL North | 2872 | 1073.1172 | 23688.5437 | 4.48 | 0.45 | 53536 | 52272 | 53536 | 1200 | A | 1200 A | 48.29 | 0 | 2.39 | 0.316 | 1.673 | 0.158 | 0.22 | 5.8535 | 6392 | 24 | 2.2 | 1.0586 | 2.3
Melbourne AP | 17 | Kiwanis Park | 32.37 | No | 1600 | 93.9 | IR8 | IRL North | 1 | 24.4948 | 5.702 | 0 | 0 | 53539 | 52275 | 53539 | 1620 | B/D | 1620 B/D | 48.29 | 0 | 1.18 | 0.15 | 0.826 | 0.075 | 0.304 | 0.001409 | 2 | 0 | 0 | 1.0586 | 0
Melbourne AP | 17 | Kiwanis Park | 32.37 | No | 1600 | 93.9 | IR8 | IRL North | 236 | 185.5784 | 1098.5219 | 0.19 | 0.02 | 53540 | 52276 | 53540 | 1620 | C | 1620 C | 48.29 | 0 | 1.18 | 0.15 | 0.826 | 0.075 | 0.389 | 0.27145 | 524 | 1 | 0.1 | 1.0586 | 0.1
Melbourne AP | 17 | Kiwanis Park | 32.37 | No | 1600 | 93.9 | IR8 | IRL North | 3 | 23.9895 | 14.9697 | 0 | 0 | 53541 | 52277 | 53541 | 1620 | C | 1620 C | 48.29 | 0 | 1.18 | 0.15 | 0.826 | 0.075 | 0.389 | 0.0036991 | 7 | 0 | 0 | 1.0586 | 0
Melbourne AP | 17 | Kiwanis Park | 32.37 | No | 1600 | 93.9 | IR8 | IRL North | 88 | 156.9527 | 723.5007 | 0.07 | 0.01 | 53544 | 52280 | 53544 | 1620 | A | 1620 A | 48.29 | 0 | 1.18 | 0.15 | 0.826 | 0.075 | 0.22 | 0.17878 | 195 | 0 | 0 | 1.0586 | 0
Melbourne AP | 17 | Kiwanis Park | 32.37 | No | 1234 | 0 | IR8 | IRL North | 2004 | 637.1639 | 7273.1773 | 0.84 | 0.14 | 53545 | 52281 | 53545 | 5300 | A | 5300 A | 48.29 | 0 | 0.6 | 0.135 | 0.42 | 0.0675 | 0.5 | 1.7972 | 4460 | 4 | 0.7 | 1.0586 | 0.7
Melbourne AP | 17 | Kiwanis Park | 32.37 | No | 1600 | 93.9 | IR8 | IRL North | 2 | 25.0304 | 12.0872 | 0 | 0 | 53546 | 52282 | 53546 | 1620 | B/D | 1620 B/D | 48.29 | 0 | 1.18 | 0.15 | 0.826 | 0.075 | 0.304 | 0.0029868 | 5 | 0 | 0 | 1.0586 | 0
Melbourne AP | 17 | Kiwanis Park | 32.37 | No | 1234 | 11.1 | IR8 | IRL North | 82 | 105.199 | 597.5577 | 0.07 | 0 | 53547 | 52283 | 53547 | 8120 | B/D | 8120 B/D | 48.29 | 0 | 1.25 | 0.053 | 0.875 | 0.0265 | 0.25 | 0.14766 | 183 | 0 | 0 | 1.0586 | 0
Melbourne AP | 17 | Kiwanis Park | 32.37 | No | 1234 | 13 | IR8 | IRL North | 110 | 173.3061 | 1142.4063 | 0.14 | 0.01 | 53549 | 52285 | 53549 | 1100 | A | 1100 A | 48.29 | 0 | 1.85 | 0.22 | 1.295 | 0.11 | 0.174 | 0.28229 | 244 | 1 | 0.1 | 1.0586 | 0.1
Melbourne AP | 17 | Kiwanis Park | 32.37 | No | 1234 | 13 | IR8 | IRL North | 70 | 94.4269 | 492.3247 | 0.09 | 0.01 | 53550 | 52286 | 53550 | 1100 | W | 1100 W | 48.29 | 0 | 1.85 | 0.22 | 1.295 | 0.11 | 0.258 | 0.12166 | 156 | 0 | 0 | 1.0586 | 0
Melbourne AP | 17 | Kiwanis Park | 32.37 | No | 1234 | 29 | IR8 | IRL North | 81 | 107.0492 | 666.0233 | 0.13 | 0.01 | 53551 | 52287 | 53551 | 1200 | A | 1200 A | 48.29 | 0 | 2.39 | 0.316 | 1.673 | 0.158 | 0.22 | 0.16458 | 180 | 1 | 0.1 | 1.0586 | 0.1
Melbourne AP | 17 | Kiwanis Park | 32.37 | No | 1234 | 11.1 | IR8 | IRL North | 1 | 27.2249 | 5.1172 | 0 | 0 | 53554 | 52290 | 53554 | 8120 | B/D | 8120 B/D | 48.29 | 0 | 1.25 | 0.053 | 0.875 | 0.0265 | 0.25 | 0.0012645 | 2 | 0 | 0 | 1.0586 | 0
Melbourne AP | 17 | Kiwanis Park | 32.37 | No | 1234 | 29 | IR8 | IRL North | 656 | 309.1947 | 3916.0894 | 1.02 | 0.1 | 53555 | 52291 | 53555 | 1200 | B/D | 1200 B/D | 48.29 | 0 | 2.39 | 0.316 | 1.673 | 0.158 | 0.304 | 0.96768 | 1460 | 5 | 0.5 | 1.0586 | 0.5
Melbourne AP | 17 | Kiwanis Park | 32.37 | No | 1600 | 93.9 | IR8 | IRL North | 0 | 17.8348 | 2.9032 | 0 | 0 | 53557 | 52293 | 53557 | 1620 | B/D | 1620 B/D | 48.29 | 0 | 1.18 | 0.15 | 0.826 | 0.075 | 0.304 | 0.0007174 | 1 | 0 | 0 | 1.0586 | 0
Melbourne AP | 17 | Kiwanis Park | 32.37 | No | 1600 | 93.9 | IR8 | IRL North | 340 | 194.6467 | 2029.4621 | 0.28 | 0.03 | 53566 | 52302 | 53566 | 1620 | B/D | 1620 B/D | 48.29 | 0 | 1.18 | 0.15 | 0.826 | 0.075 | 0.304 | 0.50149 | 757 | 1 | 0.1 | 1.0586 | 0.1
Melbourne AP | 17 | Kiwanis Park | 32.37 | No | 1600 | 93.9 | IR8 | IRL North | 9 | 64.5357 | 56.5019 | 0.01 | 0 | 53567 | 52303 | 53567 | 1620 | B/D | 1620 B/D | 48.29 | 0 | 1.18 | 0.15 | 0.826 | 0.075 | 0.304 | 0.013962 | 21 | 0 | 0 | 1.0586 | 0
Melbourne AP | 17 | Kiwanis Park | 32.37 | No | 1234 | 11.1 | IR8 | IRL North | 17 | 64.6639 | 121.1556 | 0.01 | 0 | 53568 | 52304 | 53568 | 8120 | B/D | 8120 B/D | 48.29 | 0 | 1.25 | 0.053 | 0.875 | 0.0265 | 0.25 | 0.029938 | 37 | 0 | 0 | 1.0586 | 0
Melbourne AP | 17 | Kiwanis Park | 32.37 | No | 1234 | 29 | IR8 | IRL North | 56 | 95.1352 | 336.127 | 0.09 | 0.01 | 53569 | 52305 | 53569 | 1200 | B/D | 1200 B/D | 48.29 | 0 | 2.39 | 0.316 | 1.673 | 0.158 | 0.304 | 0.083058 | 125 | 0 | 0 | 1.0586 | 0
Melbourne AP | 17 | Kiwanis Park | 32.37 | No | 1234 | 13 | IR8 | IRL North | 48 | 90.9751 | 500.4206 | 0.06 | 0.01 | 53571 | 52307 | 53571 | 1100 | A | 1100 A | 48.29 | 0 | 1.85 | 0.22 | 1.295 | 0.11 | 0.174 | 0.12366 | 107 | 0 | 0 | 1.0586 | 0
Melbourne AP | 17 | Kiwanis Park | 32.37 | No | 1234 | 29 | IR8 | IRL North | 908 | 493.7741 | 7488.7527 | 1.42 | 0.14 | 53575 | 52311 | 53575 | 1200 | A | 1200 A | 48.29 | 0 | 2.39 | 0.316 | 1.673 | 0.158 | 0.22 | 1.8505 | 2021 | 7 | 0.7 | 1.0586 | 0.7
Melbourne AP | 17 | Kiwanis Park | 32.37 | No | 1600 | 93.9 | IR8 | IRL North | 291 | 288.6255 | 2402.0613 | 0.24 | 0.02 | 53576 | 52312 | 53576 | 1620 | A | 1620 A | 48.29 | 0 | 1.18 | 0.15 | 0.826 | 0.075 | 0.22 | 0.59356 | 648 | 1 | 0.1 | 1.0586 | 0.1
Melbourne AP | 17 | Kiwanis Park | 32.37 | No | 1600 | 93.9 | IR8 | IRL North | 154 | 165.9953 | 717.3102 | 0.13 | 0.01 | 53577 | 52313 | 53577 | 1620 | C | 1620 C | 48.29 | 0 | 1.18 | 0.15 | 0.826 | 0.075 | 0.389 | 0.17725 | 342 | 1 | 0.1 | 1.0586 | 0.1
Melbourne AP | 17 | Kiwanis Park | 32.37 | No | 1234 | 11.1 | IR8 | IRL North | 74 | 103.9575 | 539.7718 | 0.06 | 0 | 53578 | 52314 | 53578 | 8120 | B/D | 8120 B/D | 48.29 | 0 | 1.25 | 0.053 | 0.875 | 0.0265 | 0.25 | 0.13338 | 166 | 0 | 0 | 1.0586 | 0
Melbourne AP | 17 | Kiwanis Park | 32.37 | No | 1234 | 13 | IR8 | IRL North | 29 | 69.8191 | 156.4031 | 0.04 | 0 | 53579 | 52315 | 53579 | 1100 | B/D | 1100 B/D | 48.29 | 0 | 1.85 | 0.22 | 1.295 | 0.11 | 0.342 | 0.038648 | 66 | 0 | 0 | 1.0586 | 0
Melbourne AP | 17 | Kiwanis Park | 32.37 | No | 1234 | 13 | IR8 | IRL North | 1 | 50.5116 | 7.4629 | 0 | 0 | 53580 | 52316 | 53580 | 1100 | B/D | 1100 B/D | 48.29 | 0 | 1.85 | 0.22 | 1.295 | 0.11 | 0.342 | 0.0018441 | 3 | 0 | 0 | 1.0586 | 0
Melbourne AP | 17 | Kiwanis Park | 32.37 | No | 1234 | 11.1 | IR8 | IRL North | 16 | 73.4924 | 117.8616 | 0.01 | 0 | 53583 | 52319 | 53583 | 8120 | B/D | 8120 B/D | 48.29 | 0 | 1.25 | 0.053 | 0.875 | 0.0265 | 0.25 | 0.029124 | 36 | 0 | 0 | 1.0586 | 0
Melbourne AP | 17 | Kiwanis Park | 32.37 | No | 1600 | 93.9 | IR8 | IRL North | 94 | 181.4145 | 778.2468 | 0.08 | 0.01 | 53584 | 52320 | 53584 | 1620 | A | 1620 A | 48.29 | 0 | 1.18 | 0.15 | 0.826 | 0.075 | 0.22 | 0.19231 | 210 | 0 | 0 | 1.0586 | 0
Melbourne AP | 17 | Kiwanis Park | 32.37 | No | 1234 | 13 | IR8 | IRL North | 37 | 73.2621 | 196.0483 | 0.05 | 0 | 53593 | 52329 | 53593 | 1100 | B/D | 1100 B/D | 48.29 | 0 | 1.85 | 0.22 | 1.295 | 0.11 | 0.342 | 0.048444 | 82 | 0 | 0 | 1.0586 | 0
Melbourne AP | 17 | Kiwanis Park | 32.37 | No | 1600 | 93.9 | IR8 | IRL North | 502 | 250.5915 | 2999.3893 | 0.41 | 0.04 | 53594 | 52330 | 53594 | 1620 | B/D | 1620 B/D | 48.29 | 0 | 1.18 | 0.15 | 0.826 | 0.075 | 0.304 | 0.74116 | 1118 | 2 | 0.2 | 1.0586 | 0.2
Melbourne AP | 17 | Kiwanis Park | 32.37 | No | 1234 | 11.1 | IR8 | IRL North | 7 | 61.9266 | 51.6934 | 0.01 | 0 | 53595 | 52331 | 53595 | 8120 | B/D | 8120 B/D | 48.29 | 0 | 1.25 | 0.053 | 0.875 | 0.0265 | 0.25 | 0.012774 | 16 | 0 | 0 | 1.0586 | 0
Melbourne AP | 17 | Kiwanis Park | 32.37 | No | 1234 | 11.1 | IR8 | IRL North | 11 | 54.4744 | 82.1083 | 0.01 | 0 | 53596 | 52332 | 53596 | 8120 | B/D | 8120 B/D | 48.29 | 0 | 1.25 | 0.053 | 0.875 | 0.0265 | 0.25 | 0.020289 | 25 | 0 | 0 | 1.0586 | 0
Melbourne AP | 17 | Kiwanis Park | 32.37 | No | 1234 | 13 | IR8 | IRL North | 60 | 83.6243 | 318.6646 | 0.08 | 0.01 | 53598 | 52334 | 53598 | 1100 | B/D | 1100 B/D | 48.29 | 0 | 1.85 | 0.22 | 1.295 | 0.11 | 0.342 | 0.078743 | 134 | 0 | 0 | 1.0586 | 0
Melbourne AP | 17 | Kiwanis Park | 32.37 | No | 1600 | 93.9 | IR8 | IRL North | 25 | 61.0707 | 208.5602 | 0.02 | 0 | 53604 | 52340 | 53604 | 1620 | A | 1620 A | 48.29 | 0 | 1.18 | 0.15 | 0.826 | 0.075 | 0.22 | 0.051536 | 56 | 0 | 0 | 1.0586 | 0
Melbourne AP | 17 | Kiwanis Park | 32.37 | No | 1600 | 93.9 | IR8 | IRL North | 55 | 86.2814 | 450.7235 | 0.05 | 0 | 53605 | 52341 | 53605 | 1620 | A | 1620 A | 48.29 | 0 | 1.18 | 0.15 | 0.826 | 0.075 | 0.22 | 0.11138 | 122 | 0 | 0 | 1.0586 | 0
Melbourne AP | 17 | Kiwanis Park | 32.37 | No | 1234 | 11.1 | IR8 | IRL North | 1 | 22.3001 | 8.5337 | 0 | 0 | 53607 | 52343 | 53607 | 8120 | B/D | 8120 B/D | 48.29 | 0 | 1.25 | 0.053 | 0.875 | 0.0265 | 0.25 | 0.0021087 | 3 | 0 | 0 | 1.0586 | 0
Melbourne AP | 17 | Kiwanis Park | 32.37 | No | 1234 | 11.1 | IR8 | IRL North | 91 | 106.2972 | 664.0128 | 0.08 | 0 | 53608 | 52344 | 53608 | 8120 | B/D | 8120 B/D | 48.29 | 0 | 1.25 | 0.053 | 0.875 | 0.0265 | 0.25 | 0.16408 | 204 | 0 | 0 | 1.0586 | 0
Melbourne AP | 17 | Kiwanis Park | 32.37 | No | 1234 | 13 | IR8 | IRL North | 1 | 8.0157 | 3.4382 | 0 | 0 | 53609 | 52345 | 53609 | 1100 | B/D | 1100 B/D | 48.29 | 0 | 1.85 | 0.22 | 1.295 | 0.11 | 0.342 | 0.00084958 | 1 | 0 | 0 | 1.0586 | 0
Melbourne AP | 17 | Kiwanis Park | 32.37 | No | 1234 | 13 | IR8 | IRL North | 1 | 15.1015 | 7.0943 | 0 | 0 | 53610 | 52346 | 53610 | 1100 | C | 1100 C | 48.29 | 0 | 1.85 | 0.22 | 1.295 | 0.11 | 0.286 | 0.001753 | 2 | 0 | 0 | 1.0586 | 0
Melbourne AP | 17 | Kiwanis Park | 32.37 | No | 1234 | 13 | IR8 | IRL North | 49 | 116.2038 | 313.9104 | 0.06 | 0.01 | 53611 | 52347 | 53611 | 1100 | C | 1100 C | 48.29 | 0 | 1.85 | 0.22 | 1.295 | 0.11 | 0.286 | 0.077569 | 110 | 0 | 0 | 1.0586 | 0
Melbourne AP | 17 | Kiwanis Park | 32.37 | No | 1234 | 13 | IR8 | IRL North | 4 | 26.393 | 26.4912 | 0.01 | 0 | 53612 | 52348 | 53612 | 1100 | W | 1100 W | 48.29 | 0 | 1.85 | 0.22 | 1.295 | 0.11 | 0.258 | 0.0065461 | 8 | 0 | 0 | 1.0586 | 0
Melbourne AP | 17 | Kiwanis Park | 32.37 | No | 1600 | 93.9 | IR8 | IRL North | 7 | 48.7093 | 40.6269 | 0.01 | 0 | 53614 | 52350 | 53614 | 1620 | B/D | 1620 B/D | 48.29 | 0 | 1.18 | 0.15 | 0.826 | 0.075 | 0.304 | 0.010039 | 15 | 0 | 0 | 1.0586 | 0
Melbourne AP | 17 | Kiwanis Park | 32.37 | No | 1234 | 0 | IR8 | IRL North | 12 | 29.3413 | 42.8484 | 0.01 | 0 | 53617 | 52353 | 53617 | 5300 | A | 5300 A | 48.29 | 0 | 0.6 | 0.135 | 0.42 | 0.0675 | 0.5 | 0.010588 | 26 | 0 | 0 | 1.0586 | 0
Melbourne AP | 17 | Kiwanis Park | 32.37 | No | 1234 | 0 | IR8 | IRL North | 5094 | 655.3587 | 18485.4879 | 2.14 | 0.34 | 53618 | 52354 | 53618 | 5300 | A | 5300 A | 48.29 | 0 | 0.6 | 0.135 | 0.42 | 0.0675 | 0.5 | 4.5678 | 11337 | 10 | 1.7 | 1.0586 | 1.8
Melbourne AP | 17 | Kiwanis Park | 32.37 | No | 1234 | 0 | IR8 | IRL North | 7 | 25.7998 | 26.6811 | 0 | 0 | 53620 | 52356 | 53620 | 5300 | A | 5300 A | 48.29 | 0 | 0.6 | 0.135 | 0.42 | 0.0675 | 0.5 | 0.006593 | 16 | 0 | 0 | 1.0586 | 0
Melbourne AP | 17 | Kiwanis Park | 32.37 | No | 1234 | 0 | IR8 | IRL North | 298 | 196.8842 | 1082.9364 | 0.13 | 0.02 | 53625 | 52361 | 53625 | 5300 | A | 5300 A | 48.29 | 0 | 0.6 | 0.135 | 0.42 | 0.0675 | 0.5 | 0.2676 | 664 | 1 | 0.1 | 1.0586 | 0.1
Melbourne AP | 17 | Kiwanis Park | 32.37 | No | 1600 | 93.9 | IR8 | IRL North | 24 | 80.5498 | 196.3895 | 0.02 | 0 | 53626 | 52362 | 53626 | 1620 | A | 1620 A | 48.29 | 0 | 1.18 | 0.15 | 0.826 | 0.075 | 0.22 | 0.048529 | 53 | 0 | 0 | 1.0586 | 0
Melbourne AP | 17 | Kiwanis Park | 32.37 | No | 1234 | 29 | IR8 | IRL North | 64 | 88.7323 | 384.1795 | 0.1 | 0.01 | 53629 | 52365 | 53629 | 1200 | B/D | 1200 B/D | 48.29 | 0 | 2.39 | 0.316 | 1.673 | 0.158 | 0.304 | 0.094932 | 143 | 1 | 0 | 1.0586 | 0
Melbourne AP | 17 | Kiwanis Park | 32.37 | No | 1234 | 13 | IR8 | IRL North | 187 | 154.1618 | 990.3255 | 0.24 | 0.02 | 53631 | 52367 | 53631 | 1100 | B/D | 1100 B/D | 48.29 | 0 | 1.85 | 0.22 | 1.295 | 0.11 | 0.342 | 0.24471 | 415 | 1 | 0.1 | 1.0586 | 0.1
Melbourne AP | 17 | Kiwanis Park | 32.37 | No | 1600 | 93.9 | IR8 | IRL North | 14 | 43.7356 | 63.0818 | 0.01 | 0 | 53632 | 52368 | 53632 | 1620 | C | 1620 C | 48.29 | 0 | 1.18 | 0.15 | 0.826 | 0.075 | 0.389 | 0.015588 | 30 | 0 | 0 | 1.0586 | 0
Melbourne AP | 17 | Kiwanis Park | 32.37 | No | 1600 | 93.9 | IR8 | IRL North | 55 | 115.9227 | 455.6534 | 0.05 | 0 | 53633 | 52369 | 53633 | 1620 | A | 1620 A | 48.29 | 0 | 1.18 | 0.15 | 0.826 | 0.075 | 0.22 | 0.11259 | 123 | 0 | 0 | 1.0586 | 0
Melbourne AP | 17 | Kiwanis Park | 32.37 | No | 1234 | 29 | IR8 | IRL North | 94 | 169.9803 | 777.3639 | 0.15 | 0.01 | 53634 | 52370 | 53634 | 1200 | A | 1200 A | 48.29 | 0 | 2.39 | 0.316 | 1.673 | 0.158 | 0.22 | 0.19209 | 210 | 1 | 0.1 | 1.0586 | 0.1
Melbourne AP | 17 | Kiwanis Park | 32.37 | No | 1600 | 93.9 | IR8 | IRL North | 326 | 260.7139 | 1943.9067 | 0.27 | 0.02 | 53637 | 52373 | 53637 | 1620 | B/D | 1620 B/D | 48.29 | 0 | 1.18 | 0.15 | 0.826 | 0.075 | 0.304 | 0.48035 | 725 | 1 | 0.1 | 1.0586 | 0.1
Melbourne AP | 17 | Kiwanis Park | 32.37 | No | 1600 | 93.9 | IR8 | IRL North | 7 | 43.8276 | 43.7483 | 0.01 | 0 | 53638 | 52374 | 53638 | 1620 | B/D | 1620 B/D | 48.29 | 0 | 1.18 | 0.15 | 0.826 | 0.075 | 0.304 | 0.01081 | 16 | 0 | 0 | 1.0586 | 0
Melbourne AP | 17 | Kiwanis Park | 32.37 | No | 1234 | 11.1 | IR8 | IRL North | 18 | 54.0152 | 129.717 | 0.02 | 0 | 53639 | 52375 | 53639 | 8120 | B/D | 8120 B/D | 48.29 | 0 | 1.25 | 0.053 | 0.875 | 0.0265 | 0.25 | 0.032054 | 40 | 0 | 0 | 1.0586 | 0
Melbourne AP | 17 | Kiwanis Park | 32.37 | No | 1234 | 13 | IR8 | IRL North | 7 | 39.9622 | 39.1587 | 0.01 | 0 | 53642 | 52378 | 53642 | 1100 | B/D | 1100 B/D | 48.29 | 0 | 1.85 | 0.22 | 1.295 | 0.11 | 0.342 | 0.0096763 | 16 | 0 | 0 | 1.0586 | 0
Melbourne AP | 17 | Kiwanis Park | 32.37 | No | 1234 | 13 | IR8 | IRL North | 29 | 61.0644 | 153.2105 | 0.04 | 0 | 53644 | 52380 | 53644 | 1100 | B/D | 1100 B/D | 48.29 | 0 | 1.85 | 0.22 | 1.295 | 0.11 | 0.342 | 0.037859 | 64 | 0 | 0 | 1.0586 | 0
Melbourne AP | 17 | Kiwanis Park | 32.37 | No | 1234 | 11.1 | IR8 | IRL North | 2 | 25.1938 | 17.3781 | 0 | 0 | 53646 | 52382 | 53646 | 8120 | B/D | 8120 B/D | 48.29 | 0 | 1.25 | 0.053 | 0.875 | 0.0265 | 0.25 | 0.0042942 | 5 | 0 | 0 | 1.0586 | 0
Melbourne AP | 17 | Kiwanis Park | 32.37 | No | 1600 | 93.9 | IR8 | IRL North | 2 | 22.3485 | 16.8752 | 0 | 0 | 53648 | 52384 | 53648 | 1620 | A | 1620 A | 48.29 | 0 | 1.18 | 0.15 | 0.826 | 0.075 | 0.22 | 0.0041699 | 5 | 0 | 0 | 1.0586 | 0
Melbourne AP | 17 | Kiwanis Park | 32.37 | No | 1600 | 93.9 | IR8 | IRL North | 1 | 9.9374 | 4.5865 | 0 | 0 | 53649 | 52385 | 53649 | 1620 | C | 1620 C | 48.29 | 0 | 1.18 | 0.15 | 0.826 | 0.075 | 0.389 | 0.0011333 | 2 | 0 | 0 | 1.0586 | 0
Melbourne AP | 17 | Kiwanis Park | 32.37 | No | 1234 | 11.1 | IR8 | IRL North | 94 | 108.8648 | 682.1475 | 0.08 | 0 | 53656 | 52392 | 53656 | 8120 | B/D | 8120 B/D | 48.29 | 0 | 1.25 | 0.053 | 0.875 | 0.0265 | 0.25 | 0.16856 | 209 | 0 | 0 | 1.0586 | 0
Melbourne AP | 17 | Kiwanis Park | 32.37 | No | 1234 | 13 | IR8 | IRL North | 178 | 207.602 | 943.2422 | 0.23 | 0.02 | 53657 | 52393 | 53657 | 1100 | B/D | 1100 B/D | 48.29 | 0 | 1.85 | 0.22 | 1.295 | 0.11 | 0.342 | 0.23308 | 396 | 1 | 0.1 | 1.0586 | 0.1
Melbourne AP | 17 | Kiwanis Park | 32.37 | No | 1234 | 13 | IR8 | IRL North | 22 | 63.0407 | 142.3392 | 0.03 | 0 | 53658 | 52394 | 53658 | 1100 | C | 1100 C | 48.29 | 0 | 1.85 | 0.22 | 1.295 | 0.11 | 0.286 | 0.035173 | 50 | 0 | 0 | 1.0586 | 0
Melbourne AP | 17 | Kiwanis Park | 32.37 | No | 1234 | 13 | IR8 | IRL North | 706 | 352.8338 | 3748.1805 | 0.91 | 0.08 | 53664 | 52400 | 53664 | 1100 | D | 1100 D | 48.29 | 0 | 1.85 | 0.22 | 1.295 | 0.11 | 0.342 | 0.92619 | 1572 | 4 | 0.4 | 1.0586 | 0.4
Melbourne AP | 17 | Kiwanis Park | 32.37 | No | 1600 | 93.9 | IR8 | IRL North | 87 | 87.5269 | 405.2156 | 0.07 | 0.01 | 53665 | 52401 | 53665 | 1620 | C | 1620 C | 48.29 | 0 | 1.18 | 0.15 | 0.826 | 0.075 | 0.389 | 0.10013 | 193 | 0 | 0 | 1.0586 | 0
Melbourne AP | 17 | Kiwanis Park | 32.37 | No | 1600 | 93.9 | IR8 | IRL North | 46 | 81.0051 | 382.1836 | 0.04 | 0 | 53666 | 52402 | 53666 | 1620 | A | 1620 A | 48.29 | 0 | 1.18 | 0.15 | 0.826 | 0.075 | 0.22 | 0.094439 | 103 | 0 | 0 | 1.0586 | 0
Melbourne AP | 17 | Kiwanis Park | 32.37 | No | 1600 | 93.9 | IR8 | IRL North | 4 | 30.6412 | 33.3072 | 0 | 0 | 53669 | 52405 | 53669 | 1620 | A | 1620 A | 48.29 | 0 | 1.18 | 0.15 | 0.826 | 0.075 | 0.22 | 0.0082304 | 9 | 0 | 0 | 1.0586 | 0
Melbourne AP | 17 | Kiwanis Park | 32.37 | No | 1234 | 13 | IR8 | IRL North | 21 | 90.0192 | 110.4191 | 0.03 | 0 | 53671 | 52407 | 53671 | 1100 | B/D | 1100 B/D | 48.29 | 0 | 1.85 | 0.22 | 1.295 | 0.11 | 0.342 | 0.027285 | 46 | 0 | 0 | 1.0586 | 0
Melbourne AP | 17 | Kiwanis Park | 32.37 | No | 1234 | 13 | IR8 | IRL North | 34 | 54.8673 | 178.5728 | 0.04 | 0 | 53675 | 52411 | 53675 | 1100 | B/D | 1100 B/D | 48.29 | 0 | 1.85 | 0.22 | 1.295 | 0.11 | 0.342 | 0.044126 | 75 | 0 | 0 | 1.0586 | 0
Melbourne AP | 17 | Kiwanis Park | 32.37 | No | 1234 | 0 | IR8 | IRL North | 84 | 73.6031 | 304.7405 | 0.04 | 0.01 | 53676 | 52412 | 53676 | 5300 | C | 5300 C | 48.29 | 0 | 0.6 | 0.135 | 0.42 | 0.0675 | 0.5 | 0.075303 | 187 | 0 | 0 | 1.0586 | 0
Melbourne AP | 17 | Kiwanis Park | 32.37 | No | 1234 | 0 | IR8 | IRL North | 2657 | 461.3014 | 9640.8709 | 1.12 | 0.18 | 53677 | 52413 | 53677 | 5300 | C | 5300 C | 48.29 | 0 | 0.6 | 0.135 | 0.42 | 0.0675 | 0.5 | 2.3823 | 5913 | 5 | 0.9 | 1.0586 | 1
Melbourne AP | 17 | Kiwanis Park | 32.37 | No | 1600 | 93.9 | IR8 | IRL North | 30 | 68.1037 | 140.3816 | 0.02 | 0 | 53678 | 52414 | 53678 | 1620 | C | 1620 C | 48.29 | 0 | 1.18 | 0.15 | 0.826 | 0.075 | 0.389 | 0.034689 | 67 | 0 | 0 | 1.0586 | 0
Melbourne AP | 17 | Kiwanis Park | 32.37 | No | 1234 | 13 | IR8 | IRL North | 94 | 93.6438 | 498.2672 | 0.12 | 0.01 | 53683 | 52419 | 53683 | 1100 | D | 1100 D | 48.29 | 0 | 1.85 | 0.22 | 1.295 | 0.11 | 0.342 | 0.12312 | 209 | 1 | 0.1 | 1.0586 | 0.1
Melbourne AP | 17 | Kiwanis Park | 32.37 | No | 1234 | 13 | IR8 | IRL North | 35 | 86.0783 | 360.7338 | 0.05 | 0 | 53684 | 52420 | 53684 | 1100 | A | 1100 A | 48.29 | 0 | 1.85 | 0.22 | 1.295 | 0.11 | 0.174 | 0.089139 | 77 | 0 | 0 | 1.0586 | 0
Melbourne AP | 17 | Kiwanis Park | 32.37 | No | 1234 | 29 | IR8 | IRL North | 106 | 119.8987 | 635.1428 | 0.17 | 0.02 | 53686 | 52422 | 53686 | 1200 | B/D | 1200 B/D | 48.29 | 0 | 2.39 | 0.316 | 1.673 | 0.158 | 0.304 | 0.15695 | 237 | 1 | 0.1 | 1.0586 | 0.1
Melbourne AP | 17 | Kiwanis Park | 32.37 | No | 1234 | 13 | IR8 | IRL North | 90 | 91.1183 | 477.1219 | 0.12 | 0.01 | 53687 | 52423 | 53687 | 1100 | B/D | 1100 B/D | 48.29 | 0 | 1.85 | 0.22 | 1.295 | 0.11 | 0.342 | 0.1179 | 200 | 1 | 0 | 1.0586 | 0
Melbourne AP | 17 | Kiwanis Park | 32.37 | No | 1600 | 93.9 | IR8 | IRL North | 170 | 183.7521 | 1405.1987 | 0.14 | 0.01 | 53688 | 52424 | 53688 | 1620 | A | 1620 A | 48.29 | 0 | 1.18 | 0.15 | 0.826 | 0.075 | 0.22 | 0.34723 | 379 | 1 | 0.1 | 1.0586 | 0.1
Melbourne AP | 17 | Kiwanis Park | 32.37 | No | 1234 | 13 | IR8 | IRL North | 35 | 90.8984 | 363.0741 | 0.05 | 0 | 53689 | 52425 | 53689 | 1100 | A | 1100 A | 48.29 | 0 | 1.85 | 0.22 | 1.295 | 0.11 | 0.174 | 0.089717 | 77 | 0 | 0 | 1.0586 | 0
Melbourne AP | 17 | Kiwanis Park | 32.37 | No | 1234 | 0 | IR8 | IRL North | 5512 | 655.8939 | 20003.2623 | 2.32 | 0.37 | 53690 | 52426 | 53690 | 5300 | D | 5300 D | 48.29 | 0 | 0.6 | 0.135 | 0.42 | 0.0675 | 0.5 | 4.9429 | 12268 | 11 | 1.8 | 1.0586 | 1.9
Melbourne AP | 17 | Kiwanis Park | 32.37 | No | 1234 | 13 | IR8 | IRL North | 29 | 56.483 | 152.6798 | 0.04 | 0 | 53692 | 52428 | 53692 | 1100 | B/D | 1100 B/D | 48.29 | 0 | 1.85 | 0.22 | 1.295 | 0.11 | 0.342 | 0.037728 | 64 | 0 | 0 | 1.0586 | 0
Melbourne AP | 17 | Kiwanis Park | 32.37 | No | 1600 | 93.9 | IR8 | IRL North | 10 | 33.8435 | 47.4236 | 0.01 | 0 | 53693 | 52429 | 53693 | 1620 | C | 1620 C | 48.29 | 0 | 1.18 | 0.15 | 0.826 | 0.075 | 0.389 | 0.011719 | 23 | 0 | 0 | 1.0586 | 0
Melbourne AP | 17 | Kiwanis Park | 32.37 | No | 1234 | 13 | IR8 | IRL North | 7 | 31.8638 | 37.0285 | 0.01 | 0 | 53694 | 52430 | 53694 | 1100 | B/D | 1100 B/D | 48.29 | 0 | 1.85 | 0.22 | 1.295 | 0.11 | 0.342 | 0.0091499 | 16 | 0 | 0 | 1.0586 | 0
Melbourne AP | 17 | Kiwanis Park | 32.37 | No | 1600 | 93.9 | IR8 | IRL North | 2 | 21.7437 | 8.9882 | 0 | 0 | 53702 | 52438 | 53702 | 1620 | C | 1620 C | 48.29 | 0 | 1.18 | 0.15 | 0.826 | 0.075 | 0.389 | 0.002221 | 4 | 0 | 0 | 1.0586 | 0
Melbourne AP | 17 | Kiwanis Park | 32.37 | No | 1600 | 93.9 | IR8 | IRL North | 185 | 118.9354 | 863.203 | 0.15 | 0.01 | 53703 | 52439 | 53703 | 1620 | C | 1620 C | 48.29 | 0 | 1.18 | 0.15 | 0.826 | 0.075 | 0.389 | 0.2133 | 412 | 1 | 0.1 | 1.0586 | 0.1
Melbourne AP | 17 | Kiwanis Park | 32.37 | No | 1234 | 11.1 | IR8 | IRL North | 259 | 187.288 | 1878.3584 | 0.23 | 0.01 | 53704 | 52440 | 53704 | 8120 | B/D | 8120 B/D | 48.29 | 0 | 1.25 | 0.053 | 0.875 | 0.0265 | 0.25 | 0.41513 | 515 | 1 | 0 | 1.0586 | 0
Melbourne AP | 17 | Kiwanis Park | 32.37 | No | 1234 | 13 | IR8 | IRL North | 92 | 112.3822 | 584.5459 | 0.12 | 0.01 | 53707 | 52443 | 53707 | 1100 | C | 1100 C | 48.29 | 0 | 1.85 | 0.22 | 1.295 | 0.11 | 0.286 | 0.14444 | 205 | 1 | 0 | 1.0586 | 0
Melbourne AP | 17 | Kiwanis Park | 32.37 | No | 1234 | 13 | IR8 | IRL North | 57 | 78.0932 | 301.368 | 0.07 | 0.01 | 53708 | 52444 | 53708 | 1100 | B/D | 1100 B/D | 48.29 | 0 | 1.85 | 0.22 | 1.295 | 0.11 | 0.342 | 0.074469 | 126 | 0 | 0 | 1.0586 | 0
Melbourne AP | 17 | Kiwanis Park | 32.37 | No | 1234 | 29 | IR8 | IRL North | 14 | 47.5462 | 113.5944 | 0.02 | 0 | 53710 | 52445 | 53710 | 1200 | A | 1200 A | 48.29 | 0 | 2.39 | 0.316 | 1.673 | 0.158 | 0.22 | 0.02807 | 31 | 0 | 0 | 1.0586 | 0
Melbourne AP | 17 | Kiwanis Park | 32.37 | No | 1600 | 93.9 | IR8 | IRL North | 358 | 263.1442 | 1670.0379 | 0.3 | 0.03 | 53714 | 52449 | 53714 | 1620 | C | 1620 C | 48.29 | 0 | 1.18 | 0.15 | 0.826 | 0.075 | 0.389 | 0.41267 | 797 | 1 | 0.1 | 1.0586 | 0.1
Melbourne AP | 17 | Kiwanis Park | 32.37 | No | 1234 | 13 | IR8 | IRL North | 429 | 301.5515 | 2724.0932 | 0.56 | 0.05 | 53715 | 52450 | 53715 | 1100 | C | 1100 C | 48.29 | 0 | 1.85 | 0.22 | 1.295 | 0.11 | 0.286 | 0.67314 | 956 | 3 | 0.2 | 1.0586 | 0.2
Melbourne AP | 17 | Kiwanis Park | 32.37 | No | 1234 | 13 | IR8 | IRL North | 25 | 77.9311 | 173.5874 | 0.03 | 0 | 53716 | 52451 | 53716 | 1100 | W | 1100 W | 48.29 | 0 | 1.85 | 0.22 | 1.295 | 0.11 | 0.258 | 0.042894 | 55 | 0 | 0 | 1.0586 | 0
Melbourne AP | 17 | Kiwanis Park | 32.37 | No | 1234 | 29 | IR8 | IRL North | 225 | 213.1664 | 1345.4028 | 0.35 | 0.04 | 53717 | 52452 | 53717 | 1200 | B/D | 1200 B/D | 48.29 | 0 | 2.39 | 0.316 | 1.673 | 0.158 | 0.304 | 0.33245 | 502 | 2 | 0.2 | 1.0586 | 0.2
Melbourne AP | 17 | Kiwanis Park | 32.37 | No | 1234 | 13 | IR8 | IRL North | 47 | 77.8929 | 247.2252 | 0.06 | 0.01 | 53718 | 52453 | 53718 | 1100 | B/D | 1100 B/D | 48.29 | 0 | 1.85 | 0.22 | 1.295 | 0.11 | 0.342 | 0.06109 | 104 | 0 | 0 | 1.0586 | 0
Melbourne AP | 17 | Kiwanis Park | 32.37 | No | 1234 | 29 | IR8 | IRL North | 0 | 10.3734 | 3.0322 | 0 | 0 | 53727 | 52462 | 53727 | 1200 | A | 1200 A | 48.29 | 0 | 2.39 | 0.316 | 1.673 | 0.158 | 0.22 | 0.00074928 | 1 | 0 | 0 | 1.0586 | 0
Melbourne AP | 17 | Kiwanis Park | 32.37 | No | 1234 | 29 | IR8 | IRL North | 210 | 210.042 | 1730.1558 | 0.33 | 0.03 | 53729 | 52464 | 53729 | 1200 | A | 1200 A | 48.29 | 0 | 2.39 | 0.316 | 1.673 | 0.158 | 0.22 | 0.42753 | 467 | 2 | 0.2 | 1.0586 | 0.2
Melbourne AP | 17 | Kiwanis Park | 32.37 | No | 1600 | 93.9 | IR8 | IRL North | 20 | 55.6626 | 93.7775 | 0.02 | 0 | 53732 | 52467 | 53732 | 1620 | C | 1620 C | 48.29 | 0 | 1.18 | 0.15 | 0.826 | 0.075 | 0.389 | 0.023173 | 45 | 0 | 0 | 1.0586 | 0
Melbourne AP | 17 | Kiwanis Park | 32.37 | No | 1234 | 11.1 | IR8 | IRL North | 212 | 182.1981 | 1535.7663 | 0.19 | 0.01 | 53734 | 52469 | 53734 | 8120 | B/D | 8120 B/D | 48.29 | 0 | 1.25 | 0.053 | 0.875 | 0.0265 | 0.25 | 0.33465 | 415 | 1 | 0 | 1.0586 | 0
Melbourne AP | 17 | Kiwanis Park | 32.37 | No | 1234 | 13 | IR8 | IRL North | 92 | 144.2855 | 486.4519 | 0.12 | 0.01 | 53737 | 52472 | 53737 | 1100 | B/D | 1100 B/D | 48.29 | 0 | 1.85 | 0.22 | 1.295 | 0.11 | 0.342 | 0.1202 | 204 | 1 | 0 | 1.0586 | 0
Melbourne AP | 17 | Kiwanis Park | 32.37 | No | 1234 | 29 | IR8 | IRL North | 24 | 66.3481 | 197.2681 | 0.04 | 0 | 53738 | 52473 | 53738 | 1200 | A | 1200 A | 48.29 | 0 | 2.39 | 0.316 | 1.673 | 0.158 | 0.22 | 0.048746 | 53 | 0 | 0 | 1.0586 | 0
Melbourne AP | 17 | Kiwanis Park | 32.37 | No | 1234 | 29 | IR8 | IRL North | 198 | 252.3133 | 1629.6125 | 0.31 | 0.03 | 53742 | 52476 | 53742 | 1200 | A | 1200 A | 48.29 | 0 | 2.39 | 0.316 | 1.673 | 0.158 | 0.22 | 0.40268 | 440 | 2 | 0.2 | 1.0586 | 0.2
Melbourne AP | 17 | Kiwanis Park | 32.37 | No | 1234 | 29 | IR8 | IRL North | 225 | 264.1582 | 1857.9562 | 0.35 | 0.04 | 53743 | 52477 | 53743 | 1200 | A | 1200 A | 48.29 | 0 | 2.39 | 0.316 | 1.673 | 0.158 | 0.22 | 0.45911 | 501 | 2 | 0.2 | 1.0586 | 0.2
Melbourne AP | 17 | Kiwanis Park | 32.37 | No | 1234 | 29 | IR8 | IRL North | 17 | 79.2047 | 143.3046 | 0.03 | 0 | 53744 | 52478 | 53744 | 1200 | A | 1200 A | 48.29 | 0 | 2.39 | 0.316 | 1.673 | 0.158 | 0.22 | 0.035411 | 39 | 0 | 0 | 1.0586 | 0
Melbourne AP | 17 | Kiwanis Park | 32.37 | No | 1234 | 13 | IR8 | IRL North | 10 | 36.3614 | 64.895 | 0.01 | 0 | 53751 | 52485 | 53751 | 1100 | C | 1100 C | 48.29 | 0 | 1.85 | 0.22 | 1.295 | 0.11 | 0.286 | 0.016036 | 23 | 0 | 0 | 1.0586 | 0
Melbourne AP | 17 | Kiwanis Park | 32.37 | No | 1234 | 29 | IR8 | IRL North | 44 | 89.0738 | 359.8973 | 0.07 | 0.01 | 53752 | 52486 | 53752 | 1200 | A | 1200 A | 48.29 | 0 | 2.39 | 0.316 | 1.673 | 0.158 | 0.22 | 0.088932 | 97 | 0 | 0 | 1.0586 | 0
Melbourne AP | 17 | Kiwanis Park | 32.37 | No | 1234 | 29 | IR8 | IRL North | 23 | 62.4136 | 137.2643 | 0.04 | 0 | 53753 | 52487 | 53753 | 1200 | B/D | 1200 B/D | 48.29 | 0 | 2.39 | 0.316 | 1.673 | 0.158 | 0.304 | 0.033919 | 51 | 0 | 0 | 1.0586 | 0
Melbourne AP | 17 | Kiwanis Park | 32.37 | No | 1234 | 29 | IR8 | IRL North | 2 | 16.9016 | 11.028 | 0 | 0 | 53754 | 52488 | 53754 | 1200 | W | 1200 W | 48.29 | 0 | 2.39 | 0.316 | 1.673 | 0.158 | 0.347 | 0.0027251 | 5 | 0 | 0 | 1.0586 | 0
Melbourne AP | 17 | Kiwanis Park | 32.37 | No | 1234 | 29 | IR8 | IRL North | 60 | 96.2902 | 497.3134 | 0.09 | 0.01 | 53755 | 52489 | 53755 | 1200 | A | 1200 A | 48.29 | 0 | 2.39 | 0.316 | 1.673 | 0.158 | 0.22 | 0.12289 | 134 | 0 | 0 | 1.0586 | 0
Melbourne AP | 17 | Kiwanis Park | 32.37 | No | 1234 | 13 | IR8 | IRL North | 10 | 52.0143 | 50.5756 | 0.01 | 0 | 53759 | 52493 | 53759 | 1100 | D | 1100 D | 48.29 | 0 | 1.85 | 0.22 | 1.295 | 0.11 | 0.342 | 0.012497 | 21 | 0 | 0 | 1.0586 | 0
Melbourne AP | 17 | Kiwanis Park | 32.37 | No | 1600 | 93.9 | IR8 | IRL North | 2878 | 559.3722 | 13424.2444 | 2.38 | 0.22 | 53762 | 52496 | 53762 | 1620 | C | 1620 C | 48.29 | 0 | 1.18 | 0.15 | 0.826 | 0.075 | 0.389 | 3.3172 | 6405 | 12 | 1.1 | 1.0586 | 1.2
Melbourne AP | 17 | Kiwanis Park | 32.37 | No | 1600 | 93.9 | IR8 | IRL North | 279 | 205.6084 | 1069.0416 | 0.23 | 0.02 | 53764 | 52498 | 53764 | 1620 | D | 1620 D | 48.29 | 0 | 1.18 | 0.15 | 0.826 | 0.075 | 0.473 | 0.26416 | 620 | 1 | 0.1 | 1.0586 | 0.1
Melbourne AP | 17 | Kiwanis Park | 32.37 | No | 1600 | 93.9 | IR8 | IRL North | 2825 | 477.5231 | 10837.6711 | 2.33 | 0.21 | 53765 | 52499 | 53765 | 1620 | D | 1620 D | 48.29 | 0 | 1.18 | 0.15 | 0.826 | 0.075 | 0.473 | 2.678 | 6288 | 11 | 1 | 1.0586 | 1.1
Melbourne AP | 17 | Kiwanis Park | 32.37 | No | 1600 | 93.9 | IR8 | IRL North | 150 | 114.5407 | 700.3358 | 0.12 | 0.01 | 53768 | 52502 | 53768 | 1620 | C | 1620 C | 48.29 | 0 | 1.18 | 0.15 | 0.826 | 0.075 | 0.389 | 0.17306 | 334 | 1 | 0.1 | 1.0586 | 0.1
Melbourne AP | 17 | Kiwanis Park | 32.37 | No | 1234 | 13 | IR8 | IRL North | 15 | 68.6827 | 107.6631 | 0.02 | 0 | 53771 | 52505 | 53771 | 1100 | W | 1100 W | 48.29 | 0 | 1.85 | 0.22 | 1.295 | 0.11 | 0.258 | 0.026604 | 34 | 0 | 0 | 1.0586 | 0
Melbourne AP | 17 | Kiwanis Park | 32.37 | No | 1234 | 11.1 | IR8 | IRL North | 275 | 334.4681 | 2379.7685 | 0.24 | 0.01 | 53773 | 52507 | 53773 | 8200 | D | 8200 D | 48.29 | 0 | 1.25 | 0.076 | 0.875 | 0.038 | 0.21 | 0.58805 | 613 | 1 | 0.1 | 1.0586 | 0.1
Melbourne AP | 17 | Kiwanis Park | 32.37 | No | 1234 | 13 | IR8 | IRL North | 87 | 100.6039 | 459.1541 | 0.11 | 0.01 | 53774 | 52508 | 53774 | 1100 | D | 1100 D | 48.29 | 0 | 1.85 | 0.22 | 1.295 | 0.11 | 0.342 | 0.11346 | 193 | 1 | 0 | 1.0586 | 0
Melbourne AP | 17 | Kiwanis Park | 32.37 | No | 1234 | 29 | IR8 | IRL North | 4 | 23.4319 | 20.9771 | 0.01 | 0 | 53781 | 52515 | 53781 | 1200 | B/D | 1200 B/D | 48.29 | 0 | 2.39 | 0.316 | 1.673 | 0.158 | 0.304 | 0.0051835 | 8 | 0 | 0 | 1.0586 | 0
Melbourne AP | 17 | Kiwanis Park | 32.37 | No | 1234 | 29 | IR8 | IRL North | 145 | 155.321 | 759.798 | 0.23 | 0.02 | 53782 | 52516 | 53782 | 1200 | W | 1200 W | 48.29 | 0 | 2.39 | 0.316 | 1.673 | 0.158 | 0.347 | 0.18775 | 323 | 1 | 0.1 | 1.0586 | 0.1
Melbourne AP | 17 | Kiwanis Park | 32.37 | No | 1234 | 29 | IR8 | IRL North | 36 | 77.9342 | 298.5754 | 0.06 | 0.01 | 53783 | 52517 | 53783 | 1200 | A | 1200 A | 48.29 | 0 | 2.39 | 0.316 | 1.673 | 0.158 | 0.22 | 0.073779 | 81 | 0 | 0 | 1.0586 | 0
Melbourne AP | 17 | Kiwanis Park | 32.37 | No | 1234 | 29 | IR8 | IRL North | 98 | 140.147 | 804.7742 | 0.15 | 0.02 | 53785 | 52519 | 53785 | 1200 | A | 1200 A | 48.29 | 0 | 2.39 | 0.316 | 1.673 | 0.158 | 0.22 | 0.19886 | 217 | 1 | 0.1 | 1.0586 | 0.1
Melbourne AP | 17 | Kiwanis Park | 32.37 | No | 1600 | 93.9 | IR8 | IRL North | 1283 | 586.0727 | 7656.1342 | 1.06 | 0.1 | 53792 | 52526 | 53792 | 1620 | B/D | 1620 B/D | 48.29 | 0 | 1.18 | 0.15 | 0.826 | 0.075 | 0.304 | 1.8919 | 2855 | 5 | 0.5 | 1.0586 | 0.5
Melbourne AP | 17 | Kiwanis Park | 32.37 | No | 1234 | 11.1 | IR8 | IRL North | 151 | 311.4387 | 1765.6822 | 0.13 | 0.01 | 53793 | 52527 | 53793 | 8200 | B/D | 8200 B/D | 48.29 | 0 | 1.25 | 0.076 | 0.875 | 0.038 | 0.155 | 0.43631 | 336 | 1 | 0 | 1.0586 | 0
Melbourne AP | 17 | Kiwanis Park | 32.37 | No | 1234 | 11.1 | IR8 | IRL North | 97 | 107.1458 | 702.1559 | 0.08 | 0 | 53795 | 52529 | 53795 | 8120 | B/D | 8120 B/D | 48.29 | 0 | 1.25 | 0.053 | 0.875 | 0.0265 | 0.25 | 0.17351 | 215 | 0 | 0 | 1.0586 | 0
Melbourne AP | 17 | Kiwanis Park | 32.37 | No | 1234 | 45 | IR8 | IRL North | 110 | 82.7018 | 283.3242 | 0.09 | 0.03 | 53796 | 52530 | 53796 | 8140 | B/D | 8140 B/D | 48.29 | 0 | 1.18 | 0.48 | 0.826 | 0.24 | 0.703 | 0.026835 | 94 | 0 | 0 | 1.0586 | 0
Melbourne AP | 17 | Kiwanis Park | 32.37 | No | 1234 | 29 | IR8 | IRL North | 48 | 90.0977 | 392.7533 | 0.07 | 0.01 | 53797 | 52531 | 53797 | 1200 | A | 1200 A | 48.29 | 0 | 2.39 | 0.316 | 1.673 | 0.158 | 0.22 | 0.097051 | 106 | 0 | 0 | 1.0586 | 0
Melbourne AP | 17 | Kiwanis Park | 32.37 | No | 1234 | 29 | IR8 | IRL North | 4 | 29.5808 | 26.1521 | 0.01 | 0 | 53803 | 52537 | 53803 | 1200 | B/D | 1200 B/D | 48.29 | 0 | 2.39 | 0.316 | 1.673 | 0.158 | 0.304 | 0.0064623 | 10 | 0 | 0 | 1.0586 | 0
Melbourne AP | 17 | Kiwanis Park | 32.37 | No | 1600 | 93.9 | IR8 | IRL North | 108 | 94.9609 | 504.6931 | 0.09 | 0.01 | 53804 | 52538 | 53804 | 1620 | C | 1620 C | 48.29 | 0 | 1.18 | 0.15 | 0.826 | 0.075 | 0.389 | 0.12471 | 241 | 0 | 0 | 1.0586 | 0
Melbourne AP | 17 | Kiwanis Park | 32.37 | No | 1234 | 29 | IR8 | IRL North | 82 | 160.3232 | 383.4888 | 0.13 | 0.01 | 53805 | 52539 | 53805 | 1200 | C | 1200 C | 48.29 | 0 | 2.39 | 0.316 | 1.673 | 0.158 | 0.389 | 0.094762 | 183 | 1 | 0.1 | 1.0586 | 0.1
Melbourne AP | 17 | Kiwanis Park | 32.37 | No | 1234 | 29 | IR8 | IRL North | 175 | 117.2839 | 816.5127 | 0.27 | 0.03 | 53806 | 52540 | 53806 | 1200 | C | 1200 C | 48.29 | 0 | 2.39 | 0.316 | 1.673 | 0.158 | 0.389 | 0.20176 | 390 | 1 | 0.1 | 1.0586 | 0.1
Melbourne AP | 17 | Kiwanis Park | 32.37 | No | 1234 | 13 | IR8 | IRL North | 160 | 124.1584 | 849.9923 | 0.21 | 0.02 | 53810 | 52544 | 53810 | 1100 | B/D | 1100 B/D | 48.29 | 0 | 1.85 | 0.22 | 1.295 | 0.11 | 0.342 | 0.21004 | 357 | 1 | 0.1 | 1.0586 | 0.1
Melbourne AP | 17 | Kiwanis Park | 32.37 | No | 1234 | 13 | IR8 | IRL North | 31 | 57.5762 | 166.8368 | 0.04 | 0 | 53811 | 52545 | 53811 | 1100 | B/D | 1100 B/D | 48.29 | 0 | 1.85 | 0.22 | 1.295 | 0.11 | 0.342 | 0.041226 | 70 | 0 | 0 | 1.0586 | 0
Melbourne AP | 17 | Kiwanis Park | 32.37 | No | 1234 | 13 | IR8 | IRL North | 826 | 417.8981 | 4381.1927 | 1.07 | 0.09 | 53812 | 52546 | 53812 | 1100 | D | 1100 D | 48.29 | 0 | 1.85 | 0.22 | 1.295 | 0.11 | 0.342 | 1.0826 | 1838 | 5 | 0.4 | 1.0586 | 0.4
Melbourne AP | 17 | Kiwanis Park | 32.37 | No | 1234 | 0 | IR8 | IRL North | 172 | 98.9513 | 625.405 | 0.07 | 0.01 | 53813 | 52547 | 53813 | 5300 | D | 5300 D | 48.29 | 0 | 0.6 | 0.135 | 0.42 | 0.0675 | 0.5 | 0.15454 | 384 | 0 | 0.1 | 1.0586 | 0.1
Melbourne AP | 17 | Kiwanis Park | 32.37 | No | 1234 | 13 | IR8 | IRL North | 6 | 65.9748 | 40.6593 | 0.01 | 0 | 53814 | 52548 | 53814 | 1100 | C | 1100 C | 48.29 | 0 | 1.85 | 0.22 | 1.295 | 0.11 | 0.286 | 0.010047 | 14 | 0 | 0 | 1.0586 | 0
Melbourne AP | 17 | Kiwanis Park | 32.37 | No | 1234 | 13 | IR8 | IRL North | 72 | 96.2811 | 508.2225 | 0.09 | 0.01 | 53815 | 52549 | 53815 | 1100 | W | 1100 W | 48.29 | 0 | 1.85 | 0.22 | 1.295 | 0.11 | 0.258 | 0.12558 | 161 | 0 | 0 | 1.0586 | 0
Melbourne AP | 17 | Kiwanis Park | 32.37 | No | 1234 | 29 | IR8 | IRL North | 19 | 64.0015 | 153.356 | 0.03 | 0 | 53817 | 52551 | 53817 | 1200 | A | 1200 A | 48.29 | 0 | 2.39 | 0.316 | 1.673 | 0.158 | 0.22 | 0.037895 | 41 | 0 | 0 | 1.0586 | 0
Melbourne AP | 17 | Kiwanis Park | 32.37 | No | 1234 | 13 | IR8 | IRL North | 625 | 255.8976 | 3318.3675 | 0.81 | 0.07 | 53825 | 52559 | 53825 | 1100 | B/D | 1100 B/D | 48.29 | 0 | 1.85 | 0.22 | 1.295 | 0.11 | 0.342 | 0.81998 | 1392 | 4 | 0.3 | 1.0586 | 0.3
Melbourne AP | 17 | Kiwanis Park | 32.37 | No | 1234 | 29 | IR8 | IRL North | 21 | 64.5425 | 177.1727 | 0.03 | 0 | 53826 | 52560 | 53826 | 1200 | A | 1200 A | 48.29 | 0 | 2.39 | 0.316 | 1.673 | 0.158 | 0.22 | 0.04378 | 48 | 0 | 0 | 1.0586 | 0
Melbourne AP | 17 | Kiwanis Park | 32.37 | No | 1234 | 0 | IR8 | IRL North | 38 | 56.4413 | 139.1748 | 0.02 | 0 | 53829 | 52563 | 53829 | 5300 | D | 5300 D | 48.29 | 0 | 0.6 | 0.135 | 0.42 | 0.0675 | 0.5 | 0.034391 | 85 | 0 | 0 | 1.0586 | 0
Melbourne AP | 17 | Kiwanis Park | 32.37 | No | 1234 | 29 | IR8 | IRL North | 9 | 39.592 | 75.0907 | 0.01 | 0 | 53832 | 52566 | 53832 | 1200 | A | 1200 A | 48.29 | 0 | 2.39 | 0.316 | 1.673 | 0.158 | 0.22 | 0.018555 | 20 | 0 | 0 | 1.0586 | 0
Melbourne AP | 17 | Kiwanis Park | 32.37 | No | 1234 | 29 | IR8 | IRL North | 107 | 212.5918 | 885.4932 | 0.17 | 0.02 | 53833 | 52567 | 53833 | 1200 | A | 1200 A | 48.29 | 0 | 2.39 | 0.316 | 1.673 | 0.158 | 0.22 | 0.21881 | 239 | 1 | 0.1 | 1.0586 | 0.1
Melbourne AP | 17 | Kiwanis Park | 32.37 | No | 1234 | 13 | IR8 | IRL North | 390 | 404.0253 | 4065.8504 | 0.51 | 0.04 | 53837 | 52571 | 53837 | 1100 | A | 1100 A | 48.29 | 0 | 1.85 | 0.22 | 1.295 | 0.11 | 0.174 | 1.0047 | 868 | 2 | 0.2 | 1.0586 | 0.2
Melbourne AP | 17 | Kiwanis Park | 32.37 | No | 1234 | 0 | IR8 | IRL North | 288 | 128.2819 | 1046.0937 | 0.12 | 0.02 | 53838 | 52572 | 53838 | 5300 | A | 5300 A | 48.29 | 0 | 0.6 | 0.135 | 0.42 | 0.0675 | 0.5 | 0.25849 | 642 | 1 | 0.1 | 1.0586 | 0.1
Melbourne AP | 17 | Kiwanis Park | 32.37 | No | 1234 | 11.1 | IR8 | IRL North | 97 | 107.8438 | 701.0853 | 0.08 | 0 | 53846 | 52580 | 53846 | 8120 | B/D | 8120 B/D | 48.29 | 0 | 1.25 | 0.053 | 0.875 | 0.0265 | 0.25 | 0.17324 | 215 | 0 | 0 | 1.0586 | 0
Melbourne AP | 17 | Kiwanis Park | 32.37 | No | 1234 | 45 | IR8 | IRL North | 104 | 82.4886 | 268.5725 | 0.09 | 0.02 | 53847 | 52581 | 53847 | 8140 | B/D | 8140 B/D | 48.29 | 0 | 1.18 | 0.48 | 0.826 | 0.24 | 0.703 | 0.029493 | 103 | 0 | 0.1 | 1.0586 | 0.1
Melbourne AP | 17 | Kiwanis Park | 32.37 | No | 1234 | 13 | IR8 | IRL North | 139 | 120.1107 | 884.203 | 0.18 | 0.02 | 53849 | 52583 | 53849 | 1100 | C | 1100 C | 48.29 | 0 | 1.85 | 0.22 | 1.295 | 0.11 | 0.286 | 0.21849 | 310 | 1 | 0.1 | 1.0586 | 0.1
Melbourne AP | 17 | Kiwanis Park | 32.37 | No | 1234 | 13 | IR8 | IRL North | 18 | 71.1513 | 127.4778 | 0.02 | 0 | 53850 | 52584 | 53850 | 1100 | W | 1100 W | 48.29 | 0 | 1.85 | 0.22 | 1.295 | 0.11 | 0.258 | 0.0315 | 40 | 0 | 0 | 1.0586 | 0
Melbourne AP | 17 | Kiwanis Park | 32.37 | No | 1234 | 29 | IR8 | IRL North | 39 | 61.4761 | 230.2253 | 0.06 | 0.01 | 53851 | 52585 | 53851 | 1200 | B/D | 1200 B/D | 48.29 | 0 | 2.39 | 0.316 | 1.673 | 0.158 | 0.304 | 0.05689 | 86 | 0 | 0 | 1.0586 | 0
Melbourne AP | 17 | Kiwanis Park | 32.37 | No | 1234 | 29 | IR8 | IRL North | 42 | 115.8083 | 343.4009 | 0.07 | 0.01 | 53852 | 52586 | 53852 | 1200 | A | 1200 A | 48.29 | 0 | 2.39 | 0.316 | 1.673 | 0.158 | 0.22 | 0.084856 | 93 | 0 | 0 | 1.0586 | 0
Melbourne AP | 17 | Kiwanis Park | 32.37 | No | 1234 | 29 | IR8 | IRL North | 7 | 37.4749 | 41.9743 | 0.01 | 0 | 53854 | 52588 | 53854 | 1200 | B/D | 1200 B/D | 48.29 | 0 | 2.39 | 0.316 | 1.673 | 0.158 | 0.304 | 0.010372 | 16 | 0 | 0 | 1.0586 | 0
Melbourne AP | 17 | Kiwanis Park | 32.37 | No | 1600 | 93.9 | IR8 | IRL North | 49 | 92.1341 | 226.31 | 0.04 | 0 | 53855 | 52589 | 53855 | 1620 | C | 1620 C | 48.29 | 0 | 1.18 | 0.15 | 0.826 | 0.075 | 0.389 | 0.055922 | 108 | 0 | 0 | 1.0586 | 0
Melbourne AP | 17 | Kiwanis Park | 32.37 | No | 1600 | 93.9 | IR8 | IRL North | 1 | 16.1166 | 10.5861 | 0 | 0 | 53857 | 52591 | 53857 | 1620 | A | 1620 A | 48.29 | 0 | 1.18 | 0.15 | 0.826 | 0.075 | 0.22 | 0.0026159 | 3 | 0 | 0 | 1.0586 | 0
Melbourne AP | 17 | Kiwanis Park | 32.37 | No | 1234 | 13 | IR8 | IRL North | 79 | 90.6097 | 419.5391 | 0.1 | 0.01 | 53861 | 52595 | 53861 | 1100 | D | 1100 D | 48.29 | 0 | 1.85 | 0.22 | 1.295 | 0.11 | 0.342 | 0.10367 | 176 | 1 | 0 | 1.0586 | 0
Melbourne AP | 17 | Kiwanis Park | 32.37 | No | 1234 | 13 | IR8 | IRL North | 402 | 240.6646 | 2130.8084 | 0.52 | 0.04 | 53863 | 52597 | 53863 | 1100 | B/D | 1100 B/D | 48.29 | 0 | 1.85 | 0.22 | 1.295 | 0.11 | 0.342 | 0.52653 | 894 | 3 | 0.2 | 1.0586 | 0.2
Melbourne AP | 17 | Kiwanis Park | 32.37 | No | 1234 | 29 | IR8 | IRL North | 3 | 30.2443 | 19.5203 | 0 | 0 | 53864 | 52598 | 53864 | 1200 | B/D | 1200 B/D | 48.29 | 0 | 2.39 | 0.316 | 1.673 | 0.158 | 0.304 | 0.0048235 | 7 | 0 | 0 | 1.0586 | 0
Melbourne AP | 17 | Kiwanis Park | 32.37 | No | 1600 | 93.9 | IR8 | IRL North | 101 | 123.5395 | 836.7943 | 0.08 | 0.01 | 53865 | 52599 | 53865 | 1620 | A | 1620 A | 48.29 | 0 | 1.18 | 0.15 | 0.826 | 0.075 | 0.22 | 0.20678 | 226 | 0 | 0 | 1.0586 | 0
Melbourne AP | 17 | Kiwanis Park | 32.37 | No | 1600 | 93.9 | IR8 | IRL North | 30 | 63.9195 | 137.6749 | 0.02 | 0 | 53869 | 52603 | 53869 | 1620 | C | 1620 C | 48.29 | 0 | 1.18 | 0.15 | 0.826 | 0.075 | 0.389 | 0.03402 | 66 | 0 | 0 | 1.0586 | 0
Melbourne AP | 17 | Kiwanis Park | 32.37 | No | 1234 | 13 | IR8 | IRL North | 476 | 222.378 | 2524.6457 | 0.62 | 0.05 | 53872 | 52606 | 53872 | 1100 | B/D | 1100 B/D | 48.29 | 0 | 1.85 | 0.22 | 1.295 | 0.11 | 0.342 | 0.62385 | 1059 | 3 | 0.3 | 1.0586 | 0.3
Melbourne AP | 17 | Kiwanis Park | 32.37 | No | 1234 | 13 | IR8 | IRL North | 549 | 314.6335 | 2910.4492 | 0.71 | 0.06 | 53873 | 52607 | 53873 | 1100 | D | 1100 D | 48.29 | 0 | 1.85 | 0.22 | 1.295 | 0.11 | 0.342 | 0.71918 | 1221 | 3 | 0.3 | 1.0586 | 0.3
Melbourne AP | 17 | Kiwanis Park | 32.37 | No | 1234 | 15.1 | IR8 | IRL North | 420 | 253.0512 | 1404.9145 | 0.46 | 0.05 | 53875 | 52609 | 53875 | 1890 | B/D | 1890 B/D | 48.29 | 0 | 1.78 | 0.22 | 1.246 | 0.11 | 0.413 | 0.34716 | 712 | 2 | 0.2 | 1.0586 | 0.2
Melbourne AP | 17 | Kiwanis Park | 32.37 | No | 1234 | 13 | IR8 | IRL North | 521 | 464.7518 | 5429.4753 | 0.67 | 0.06 | 53876 | 52610 | 53876 | 1100 | A | 1100 A | 48.29 | 0 | 1.85 | 0.22 | 1.295 | 0.11 | 0.174 | 1.3416 | 1159 | 3 | 0.3 | 1.0586 | 0.3
Melbourne AP | 17 | Kiwanis Park | 32.37 | No | 1234 | 15.1 | IR8 | IRL North | 155 | 99.132 | 564.7253 | 0.17 | 0.02 | 53881 | 52615 | 53881 | 1890 | A | 1890 A | 48.29 | 0 | 1.78 | 0.22 | 1.246 | 0.11 | 0.271 | 0.13955 | 188 | 1 | 0 | 1.0586 | 0
Melbourne AP | 17 | Kiwanis Park | 32.37 | No | 1234 | 15.1 | IR8 | IRL North | 30 | 43.8547 | 108.9945 | 0.03 | 0 | 53882 | 52616 | 53882 | 1890 | A | 1890 A | 48.29 | 0 | 1.78 | 0.22 | 1.246 | 0.11 | 0.271 | 0.026933 | 36 | 0 | 0 | 1.0586 | 0
Melbourne AP | 17 | Kiwanis Park | 32.37 | No | 1234 | 15.1 | IR8 | IRL North | 34 | 44.6481 | 95.5695 | 0.04 | 0 | 53883 | 52617 | 53883 | 1890 | D | 1890 D | 48.29 | 0 | 1.78 | 0.22 | 1.246 | 0.11 | 0.413 | 0.023616 | 48 | 0 | 0 | 1.0586 | 0
Melbourne AP | 17 | Kiwanis Park | 32.37 | No | 1234 | 15.1 | IR8 | IRL North | 459 | 178.7238 | 1306.798 | 0.51 | 0.05 | 53885 | 52619 | 53885 | 1890 | D | 1890 D | 48.29 | 0 | 1.78 | 0.22 | 1.246 | 0.11 | 0.413 | 0.32292 | 662 | 2 | 0.2 | 1.0586 | 0.2
Melbourne AP | 17 | Kiwanis Park | 32.37 | No | 1234 | 74.6 | IR8 | IRL North | 12 | 66.3958 | 85.0555 | 0.01 | 0 | 53892 | 52626 | 53892 | 8350 | A | 8350 A | 48.29 | 0 | 1.39 | 0.177 | 0.973 | 0.0885 | 0.252 | 0.021018 | 26 | 0 | 0 | 1.0586 | 0
Melbourne AP | 17 | Kiwanis Park | 32.37 | No | 1234 | 74.6 | IR8 | IRL North | 28 | 110.7388 | 124.3855 | 0.03 | 0 | 53893 | 52627 | 53893 | 8350 | C | 8350 C | 48.29 | 0 | 1.39 | 0.177 | 0.973 | 0.0885 | 0.407 | 0.030736 | 62 | 0 | 0 | 1.0586 | 0
Melbourne AP | 17 | Kiwanis Park | 32.37 | No | 1234 | 74.6 | IR8 | IRL North | 15 | 93.3037 | 82.0938 | 0.01 | 0 | 53894 | 52628 | 53894 | 8350 | B/D | 8350 B/D | 48.29 | 0 | 1.39 | 0.177 | 0.973 | 0.0885 | 0.329 | 0.020286 | 33 | 0 | 0 | 1.0586 | 0
Melbourne AP | 17 | Kiwanis Park | 32.37 | No | 1234 | 74.6 | IR8 | IRL North | 266 | 140.9545 | 996.7044 | 0.26 | 0.02 | 53898 | 52632 | 53898 | 8350 | D | 8350 D | 48.29 | 0 | 1.39 | 0.177 | 0.973 | 0.0885 | 0.485 | 0.24629 | 593 | 1 | 0.1 | 1.0586 | 0.1
Melbourne AP | 17 | Kiwanis Park | 32.37 | No | 1234 | 13 | IR8 | IRL North | 75 | 99.3173 | 527.7096 | 0.1 | 0.01 | 53899 | 52633 | 53899 | 1100 | W | 1100 W | 48.29 | 0 | 1.85 | 0.22 | 1.295 | 0.11 | 0.258 | 0.1304 | 167 | 0 | 0 | 1.0586 | 0
Melbourne AP | 17 | Kiwanis Park | 32.37 | No | 1234 | 15.1 | IR8 | IRL North | 15 | 51.0654 | 48.4518 | 0.02 | 0 | 53900 | 52634 | 53900 | 1890 | B/D | 1890 B/D | 48.29 | 0 | 1.78 | 0.22 | 1.246 | 0.11 | 0.413 | 0.011973 | 25 | 0 | 0 | 1.0586 | 0
Melbourne AP | 17 | Kiwanis Park | 32.37 | No | 1234 | 13 | IR8 | IRL North | 26 | 60.4703 | 136.0619 | 0.03 | 0 | 53901 | 52635 | 53901 | 1100 | B/D | 1100 B/D | 48.29 | 0 | 1.85 | 0.22 | 1.295 | 0.11 | 0.342 | 0.033621 | 57 | 0 | 0 | 1.0586 | 0
Melbourne AP | 17 | Kiwanis Park | 32.37 | No | 1234 | 13 | IR8 | IRL North | 170 | 185.2811 | 901.4922 | 0.22 | 0.02 | 53904 | 52638 | 53904 | 1100 | B/D | 1100 B/D | 48.29 | 0 | 1.85 | 0.22 | 1.295 | 0.11 | 0.342 | 0.22276 | 378 | 1 | 0.1 | 1.0586 | 0.1
Melbourne AP | 17 | Kiwanis Park | 32.37 | No | 1234 | 74.6 | IR8 | IRL North | 140 | 127.2216 | 1011.5834 | 0.14 | 0.01 | 53909 | 52643 | 53909 | 8350 | A | 8350 A | 48.29 | 0 | 1.39 | 0.177 | 0.973 | 0.0885 | 0.252 | 0.24997 | 313 | 1 | 0.1 | 1.0586 | 0.1
Melbourne AP | 17 | Kiwanis Park | 32.37 | No | 1234 | 13 | IR8 | IRL North | 139 | 168.0699 | 738.7364 | 0.18 | 0.02 | 53911 | 52645 | 53911 | 1100 | B/D | 1100 B/D | 48.29 | 0 | 1.85 | 0.22 | 1.295 | 0.11 | 0.342 | 0.18255 | 310 | 1 | 0.1 | 1.0586 | 0.1
Melbourne AP | 17 | Kiwanis Park | 32.37 | No | 1234 | 13 | IR8 | IRL North | 54 | 82.0028 | 287.9004 | 0.07 | 0.01 | 53917 | 52651 | 53917 | 1100 | B/D | 1100 B/D | 48.29 | 0 | 1.85 | 0.22 | 1.295 | 0.11 | 0.342 | 0.071141 | 121 | 0 | 0 | 1.0586 | 0
Melbourne AP | 17 | Kiwanis Park | 32.37 | No | 1234 | 74.6 | IR8 | IRL North | 772 | 309.5298 | 3443.1633 | 0.75 | 0.07 | 53919 | 52653 | 53919 | 8350 | C | 8350 C | 48.29 | 0 | 1.39 | 0.177 | 0.973 | 0.0885 | 0.407 | 0.85082 | 1719 | 4 | 0.3 | 1.0586 | 0.3
Melbourne AP | 17 | Kiwanis Park | 32.37 | No | 1234 | 74.6 | IR8 | IRL North | 184 | 165.3945 | 1322.8986 | 0.18 | 0.02 | 53920 | 52654 | 53920 | 8350 | A | 8350 A | 48.29 | 0 | 1.39 | 0.177 | 0.973 | 0.0885 | 0.252 | 0.32689 | 409 | 1 | 0.1 | 1.0586 | 0.1
Melbourne AP | 17 | Kiwanis Park | 32.37 | No | 1234 | 15.1 | IR8 | IRL North | 481 | 205.4785 | 1370.4493 | 0.53 | 0.05 | 53923 | 52657 | 53923 | 1890 | D | 1890 D | 48.29 | 0 | 1.78 | 0.22 | 1.246 | 0.11 | 0.413 | 0.25609 | 525 | 1 | 0.1 | 1.0586 | 0.1
Melbourne AP | 17 | Kiwanis Park | 32.37 | No | 1234 | 15.1 | IR8 | IRL North | 122 | 119.7849 | 377.3479 | 0.13 | 0.01 | 53926 | 52660 | 53926 | 1890 | C | 1890 C | 48.29 | 0 | 1.78 | 0.22 | 1.246 | 0.11 | 0.35 | 0.059833 | 104 | 0 | 0 | 1.0586 | 0
Melbourne AP | 17 | Kiwanis Park | 32.37 | No | 1234 | 13 | IR8 | IRL North | 37 | 102.4518 | 388.2856 | 0.05 | 0 | 53931 | 52665 | 53931 | 1100 | A | 1100 A | 48.29 | 0 | 1.85 | 0.22 | 1.295 | 0.11 | 0.174 | 0.095947 | 83 | 0 | 0 | 1.0586 | 0
Melbourne AP | 17 | Kiwanis Park | 32.37 | No | 1234 | 0 | IR8 | IRL North | 396 | 212.3555 | 1436.2961 | 0.17 | 0.03 | 53936 | 52670 | 53936 | 5300 | C | 5300 C | 48.29 | 0 | 0.6 | 0.135 | 0.42 | 0.0675 | 0.5 | 0.35492 | 881 | 1 | 0.1 | 1.0586 | 0.1
Melbourne AP | 17 | Kiwanis Park | 32.37 | No | 1234 | 74.6 | IR8 | IRL North | 291 | 237.7028 | 1297.2702 | 0.28 | 0.03 | 53948 | 52682 | 53948 | 8350 | C | 8350 C | 48.29 | 0 | 1.39 | 0.177 | 0.973 | 0.0885 | 0.407 | 0.32056 | 648 | 1 | 0.1 | 1.0586 | 0.1
Melbourne AP | 17 | Kiwanis Park | 32.37 | No | 1234 | 74.6 | IR8 | IRL North | 33 | 69.0845 | 234.0415 | 0.03 | 0 | 53949 | 52683 | 53949 | 8350 | A | 8350 A | 48.29 | 0 | 1.39 | 0.177 | 0.973 | 0.0885 | 0.252 | 0.057833 | 72 | 0 | 0 | 1.0586 | 0
Melbourne AP | 17 | Kiwanis Park | 32.37 | No | 1234 | 105 | IR8 | IRL North | 1190 | 634.1491 | 2437.8481 | 1.61 | 0.3 | 53950 | 52684 | 53950 | 1400 | A | 1400 A | 48.29 | 0 | 2.83 | 0.497 | 1.981 | 0.2485 | 0.886 | 0.6024 | 2649 | 12 | 1.5 | 1.0586 | 1.6
Melbourne AP | 17 | Kiwanis Park | 32.37 | No | 1234 | 105 | IR8 | IRL North | 153 | 152.4095 | 313.5789 | 0.21 | 0.04 | 53951 | 52685 | 53951 | 1400 | C | 1400 C | 48.29 | 0 | 2.83 | 0.497 | 1.981 | 0.2485 | 0.888 | 0.077487 | 342 | 1 | 0.2 | 1.0586 | 0.2
Melbourne AP | 17 | Kiwanis Park | 32.37 | No | 1234 | 105 | IR8 | IRL North | 24 | 42.1436 | 61.2574 | 0.03 | 0.01 | 53952 | 52686 | 53952 | 1400 | B/D | 1400 B/D | 48.29 | 0 | 2.83 | 0.497 | 1.981 | 0.2485 | 0.887 | 0.015137 | 67 | 0 | 0 | 1.0586 | 0
Melbourne AP | 17 | Kiwanis Park | 32.37 | No | 1234 | 11.1 | IR8 | IRL North | 0 | 9.8103 | 3.3123 | 0 | 0 | 53953 | 52687 | 53953 | 8120 | B/D | 8120 B/D | 48.29 | 0 | 1.25 | 0.053 | 0.875 | 0.0265 | 0.25 | 0.00081848 | 1 | 0 | 0 | 1.0586 | 0
Melbourne AP | 17 | Kiwanis Park | 32.37 | No | 1234 | 13 | IR8 | IRL North | 26 | 91.4407 | 137.3448 | 0.03 | 0 | 53954 | 52688 | 53954 | 1100 | B/D | 1100 B/D | 48.29 | 0 | 1.85 | 0.22 | 1.295 | 0.11 | 0.342 | 0.033938 | 58 | 0 | 0 | 1.0586 | 0
Melbourne AP | 17 | Kiwanis Park | 32.37 | No | 1234 | 13 | IR8 | IRL North | 74 | 352.692 | 769.5655 | 0.1 | 0.01 | 53955 | 52689 | 53955 | 1100 | A | 1100 A | 48.29 | 0 | 1.85 | 0.22 | 1.295 | 0.11 | 0.174 | 0.19016 | 164 | 0 | 0 | 1.0586 | 0
Melbourne AP | 17 | Kiwanis Park | 32.37 | No | 1234 | 13 | IR8 | IRL North | 127 | 315.2796 | 929.2351 | 0.16 | 0.01 | 53956 | 52690 | 53956 | 1100 | B/D | 1100 B/D | 48.29 | 0 | 1.85 | 0.22 | 1.295 | 0.11 | 0.342 | 0.22962 | 390 | 1 | 0.1 | 1.0586 | 0.1
Melbourne AP | 17 | Kiwanis Park | 32.37 | No | 1234 | 13 | IR8 | IRL North | 1 | 8.8945 | 2.7239 | 0 | 0 | 53957 | 52691 | 53957 | 1100 | W | 1100 W | 48.29 | 0 | 1.85 | 0.22 | 1.295 | 0.11 | 0.258 | 0.0006731 | 1 | 0 | 0 | 1.0586 | 0
Melbourne AP | 17 | Kiwanis Park | 32.37 | No | 1234 | 29 | IR9-11 | North IRL | 15 | 48.1956 | 88.8523 | 0.02 | 0 | 53972 | 52706 | 53972 | 1200 | B/D | 1200 B/D | 48.29 | 0 | 2.23 | 0.316 | 1.561 | 0.158 | 0.304 | 0.021956 | 33 | 0 | 0 | 1.0292 | 0
Melbourne AP | 17 | Kiwanis Park | 32.37 | No | 1234 | 29 | IR9-11 | North IRL | 32 | 81.7013 | 261.9794 | 0.05 | 0.01 | 53981 | 52715 | 53981 | 1200 | A | 1200 A | 48.29 | 0 | 2.23 | 0.316 | 1.561 | 0.158 | 0.22 | 0.064736 | 71 | 0 | 0 | 1.0292 | 0
Melbourne AP | 17 | Kiwanis Park | 32.37 | No | 1234 | 29 | IR9-11 | North IRL | 22 | 75.5717 | 179.5995 | 0.03 | 0 | 53982 | 52716 | 53982 | 1200 | A | 1200 A | 48.29 | 0 | 2.23 | 0.316 | 1.561 | 0.158 | 0.22 | 0.04438 | 48 | 0 | 0 | 1.0292 | 0
Melbourne AP | 17 | Kiwanis Park | 32.37 | No | 1234 | 29 | IR9-11 | North IRL | 72 | 94.9725 | 426.8634 | 0.11 | 0.01 | 53988 | 52722 | 53988 | 1200 | B/D | 1200 B/D | 48.29 | 0 | 2.23 | 0.316 | 1.561 | 0.158 | 0.304 | 0.10548 | 159 | 1 | 0.1 | 1.0292 | 0.1
Melbourne AP | 17 | Kiwanis Park | 32.37 | No | 1234 | 29 | IR9-11 | North IRL | 142 | 158.565 | 1174.994 | 0.22 | 0.02 | 53991 | 52725 | 53991 | 1200 | A | 1200 A | 48.29 | 0 | 2.23 | 0.316 | 1.561 | 0.158 | 0.22 | 0.29035 | 317 | 1 | 0.1 | 1.0292 | 0.1
Melbourne AP | 17 | Kiwanis Park | 32.37 | No | 1234 | 29 | IR9-11 | North IRL | 9 | 65.9155 | 48.5494 | 0.01 | 0 | 53992 | 52726 | 53992 | 1200 | W | 1200 W | 48.29 | 0 | 2.23 | 0.316 | 1.561 | 0.158 | 0.347 | 0.011997 | 21 | 0 | 0 | 1.0292 | 0
Melbourne AP | 17 | Kiwanis Park | 32.37 | No | 1234 | 29 | IR9-11 | North IRL | 45 | 153.0188 | 367.6701 | 0.07 | 0.01 | 53999 | 52733 | 53999 | 1200 | A | 1200 A | 48.29 | 0 | 2.23 | 0.316 | 1.561 | 0.158 | 0.22 | 0.090853 | 99 | 0 | 0 | 1.0292 | 0
Melbourne AP | 17 | Kiwanis Park | 32.37 | No | 1234 | 29 | IR9-11 | North IRL | 566 | 355.9651 | 4670.784 | 0.88 | 0.09 | 54004 | 52738 | 54004 | 1200 | A | 1200 A | 48.29 | 0 | 2.23 | 0.316 | 1.561 | 0.158 | 0.22 | 1.1542 | 1260 | 4 | 0.4 | 1.0292 | 0.4
Melbourne AP | 17 | Kiwanis Park | 32.37 | No | 1234 | 29 | IR9-11 | North IRL | 0 | 7.2677 | 0.31162 | 0 | 0 | 54005 | 52739 | 54005 | 1200 | A | 1200 A | 48.29 | 0 | 2.23 | 0.316 | 1.561 | 0.158 | 0.22 | 7.7004e-05 | 0 | 0 | 0 | 1.0292 | 0
Melbourne AP | 17 | Kiwanis Park | 32.37 | No | 1234 | 29 | IR9-11 | North IRL | 67 | 91.619 | 402.3357 | 0.1 | 0.01 | 54014 | 52745 | 54014 | 1200 | B/D | 1200 B/D | 48.29 | 0 | 2.23 | 0.316 | 1.561 | 0.158 | 0.304 | 0.099419 | 150 | 1 | 0.1 | 1.0292 | 0.1
Melbourne AP | 17 | Kiwanis Park | 32.37 | No | 1234 | 29 | IR9-11 | North IRL | 0 | 64.3551 | 0.54292 | 0 | 0 | 54019 | 52749 | 54019 | 1200 | A | 1200 A | 48.29 | 0 | 2.23 | 0.316 | 1.561 | 0.158 | 0.22 | 0.00013416 | 0 | 0 | 0 | 1.0292 | 0
Melbourne AP | 17 | Kiwanis Park | 32.37 | No | 1234 | 13 | IR9-11 | North IRL | 26 | 92.6709 | 266.1375 | 0.03 | 0 | 54029 | 52756 | 54029 | 1100 | A | 1100 A | 48.29 | 0 | 1.85 | 0.22 | 1.295 | 0.11 | 0.174 | 0.065764 | 57 | 0 | 0 | 1.0292 | 0
Melbourne AP | 17 | Kiwanis Park | 32.37 | No | 1234 | 13 | IR9-11 | North IRL | 413 | 346.3654 | 4308.1297 | 0.53 | 0.05 | 54031 | 52758 | 54031 | 1100 | A | 1100 A | 48.29 | 0 | 1.85 | 0.22 | 1.295 | 0.11 | 0.174 | 1.0646 | 919 | 3 | 0.2 | 1.0292 | 0.2
Melbourne AP | 17 | Kiwanis Park | 32.37 | No | 1234 | 13 | IR9-11 | North IRL | 210 | 138.7442 | 1114.6682 | 0.27 | 0.02 | 54036 | 52762 | 54036 | 1100 | B/D | 1100 B/D | 48.29 | 0 | 1.85 | 0.22 | 1.295 | 0.11 | 0.342 | 0.27544 | 468 | 1 | 0.1 | 1.0292 | 0.1
Melbourne AP | 17 | Kiwanis Park | 32.37 | No | 1234 | 13 | IR9-11 | North IRL | 844 | 457.4567 | 8805.7584 | 1.09 | 0.09 | 54037 | 52763 | 54037 | 1100 | A | 1100 A | 48.29 | 0 | 1.85 | 0.22 | 1.295 | 0.11 | 0.174 | 2.1759 | 1879 | 5 | 0.5 | 1.0292 | 0.5
Melbourne AP | 17 | Kiwanis Park | 32.37 | No | 1234 | 29 | IR9-11 | North IRL | 118 | 175.4378 | 969.5824 | 0.18 | 0.02 | 54063 | 52783 | 54063 | 1200 | A | 1200 A | 48.29 | 0 | 2.23 | 0.316 | 1.561 | 0.158 | 0.22 | 0.23959 | 262 | 1 | 0.1 | 1.0292 | 0.1
Melbourne AP | 17 | Kiwanis Park | 32.37 | No | 1234 | 29 | IR9-11 | North IRL | 40 | 63.4222 | 241.8024 | 0.06 | 0.01 | 54064 | 52784 | 54064 | 1200 | B/D | 1200 B/D | 48.29 | 0 | 2.23 | 0.316 | 1.561 | 0.158 | 0.304 | 0.05975 | 90 | 0 | 0 | 1.0292 | 0
Melbourne AP | 17 | Kiwanis Park | 32.37 | No | 1234 | 73.5 | IR9-11 | North IRL | 1026 | 358.5679 | 3226.2372 | 1.11 | 0.08 | 54072 | 52792 | 54072 | 1550 | B/D | 1550 B/D | 48.29 | 0 | 1.55 | 0.15 | 1.085 | 0.075 | 0.577 | 0.79722 | 2283 | 5 | 0.4 | 1.0292 | 0.4
Melbourne AP | 17 | Kiwanis Park | 32.37 | No | 1234 | 29 | IR9-11 | North IRL | 117 | 103.5487 | 610.3121 | 0.18 | 0.02 | 54081 | 52799 | 54081 | 1200 | W | 1200 W | 48.29 | 0 | 2.23 | 0.316 | 1.561 | 0.158 | 0.347 | 0.15081 | 260 | 1 | 0.1 | 1.0292 | 0.1
Melbourne AP | 17 | Kiwanis Park | 32.37 | No | 1234 | 13 | IR9-11 | North IRL | 2254 | 667.1283 | 23502.6172 | 2.92 | 0.25 | 54090 | 52808 | 54090 | 1100 | A | 1100 A | 48.29 | 0 | 1.85 | 0.22 | 1.295 | 0.11 | 0.174 | 5.8076 | 5016 | 14 | 1.2 | 1.0292 | 1.2
Melbourne AP | 17 | Kiwanis Park | 32.37 | No | 1234 | 13 | IR9-11 | North IRL | 1147 | 546.3155 | 6086.1392 | 1.49 | 0.13 | 54091 | 52809 | 54091 | 1100 | B/D | 1100 B/D | 48.29 | 0 | 1.85 | 0.22 | 1.295 | 0.11 | 0.342 | 1.5039 | 2553 | 7 | 0.6 | 1.0292 | 0.6
Melbourne AP | 17 | Kiwanis Park | 32.37 | No | 1234 | 13 | IR9-11 | North IRL | 744 | 373.8904 | 3947.3186 | 0.96 | 0.08 | 54093 | 52811 | 54093 | 1100 | B/D | 1100 B/D | 48.29 | 0 | 1.85 | 0.22 | 1.295 | 0.11 | 0.342 | 0.9754 | 1656 | 5 | 0.4 | 1.0292 | 0.4
Melbourne AP | 17 | Kiwanis Park | 32.37 | No | 1234 | 13 | IR9-11 | North IRL | 10 | 49.4685 | 104.5947 | 0.01 | 0 | 54119 | 52837 | 54119 | 1100 | A | 1100 A | 48.29 | 0 | 1.85 | 0.22 | 1.295 | 0.11 | 0.174 | 0.025846 | 22 | 0 | 0 | 1.0292 | 0
Melbourne AP | 17 | Kiwanis Park | 32.37 | No | 1234 | 13 | IR9-11 | North IRL | 31 | 84.3518 | 320.7388 | 0.04 | 0 | 54120 | 52838 | 54120 | 1100 | A | 1100 A | 48.29 | 0 | 1.85 | 0.22 | 1.295 | 0.11 | 0.174 | 0.079256 | 68 | 0 | 0 | 1.0292 | 0
Melbourne AP | 17 | Kiwanis Park | 32.37 | No | 1234 | 13 | IR9-11 | North IRL | 22 | 109.5911 | 232.0328 | 0.03 | 0 | 54140 | 52855 | 54140 | 1100 | A | 1100 A | 48.29 | 0 | 1.85 | 0.22 | 1.295 | 0.11 | 0.174 | 0.057336 | 50 | 0 | 0 | 1.0292 | 0
Melbourne AP | 17 | Kiwanis Park | 32.37 | No | 1234 | 13 | IR9-11 | North IRL | 1 | 14.1489 | 7.4406 | 0 | 0 | 54154 | 52868 | 54154 | 1100 | B/D | 1100 B/D | 48.29 | 0 | 1.85 | 0.22 | 1.295 | 0.11 | 0.342 | 0.0018386 | 3 | 0 | 0 | 1.0292 | 0
Melbourne AP | 17 | Kiwanis Park | 32.37 | No | 1234 | 13 | IR9-11 | North IRL | 62 | 81.3502 | 330.8729 | 0.08 | 0.01 | 54158 | 52872 | 54158 | 1100 | B/D | 1100 B/D | 48.29 | 0 | 1.85 | 0.22 | 1.295 | 0.11 | 0.342 | 0.08176 | 139 | 0 | 0 | 1.0292 | 0
Melbourne AP | 17 | Kiwanis Park | 32.37 | No | 1234 | 29 | IR9-11 | North IRL | 144 | 131.915 | 861.8706 | 0.22 | 0.02 | 54164 | 52876 | 54164 | 1200 | B/D | 1200 B/D | 48.29 | 0 | 2.23 | 0.316 | 1.561 | 0.158 | 0.304 | 0.21297 | 321 | 1 | 0.1 | 1.0292 | 0.1
Melbourne AP | 17 | Kiwanis Park | 32.37 | No | 1234 | 29 | IR9-11 | North IRL | 65 | 90.8143 | 390.5111 | 0.1 | 0.01 | 54169 | 52881 | 54169 | 1200 | B/D | 1200 B/D | 48.29 | 0 | 2.23 | 0.316 | 1.561 | 0.158 | 0.304 | 0.096497 | 146 | 1 | 0.1 | 1.0292 | 0.1
Melbourne AP | 17 | Kiwanis Park | 32.37 | No | 1234 | 29 | IR9-11 | North IRL | 30 | 88.177 | 154.1757 | 0.05 | 0 | 54172 | 52884 | 54172 | 1200 | W | 1200 W | 48.29 | 0 | 2.23 | 0.316 | 1.561 | 0.158 | 0.347 | 0.038097 | 66 | 0 | 0 | 1.0292 | 0
Melbourne AP | 17 | Kiwanis Park | 32.37 | No | 1234 | 106.9 | IR9-11 | North IRL | 12 | 31.4602 | 29.8956 | 0.02 | 0 | 54173 | 52885 | 54173 | 1560 | A | 1560 A | 48.29 | 0 | 1.79 | 0.31 | 1.253 | 0.155 | 0.76 | 0.0073873 | 28 | 0 | 0 | 1.0292 | 0
Melbourne AP | 17 | Kiwanis Park | 32.37 | No | 1234 | 105 | IR9-11 | North IRL | 254 | 118.8977 | 519.5149 | 0.34 | 0.06 | 54175 | 52887 | 54175 | 1400 | A | 1400 A | 48.29 | 0 | 1.93 | 0.497 | 1.351 | 0.2485 | 0.886 | 0.12837 | 565 | 2 | 0.3 | 1.0292 | 0.3
Melbourne AP | 17 | Kiwanis Park | 32.37 | No | 1234 | 29 | IR9-11 | North IRL | 5 | 26.3481 | 27.9114 | 0.01 | 0 | 54177 | 52889 | 54177 | 1200 | B/D | 1200 B/D | 48.29 | 0 | 2.23 | 0.316 | 1.561 | 0.158 | 0.304 | 0.006897 | 10 | 0 | 0 | 1.0292 | 0
Melbourne AP | 17 | Kiwanis Park | 32.37 | No | 1234 | 29 | IR9-11 | North IRL | 13 | 35.8792 | 76.3414 | 0.02 | 0 | 54184 | 52896 | 54184 | 1200 | B/D | 1200 B/D | 48.29 | 0 | 2.23 | 0.316 | 1.561 | 0.158 | 0.304 | 0.018864 | 28 | 0 | 0 | 1.0292 | 0
Melbourne AP | 17 | Kiwanis Park | 32.37 | No | 1234 | 29 | IR9-11 | North IRL | 970 | 327.5279 | 5789.95 | 1.51 | 0.15 | 54186 | 52898 | 54186 | 1200 | B/D | 1200 B/D | 48.29 | 0 | 2.23 | 0.316 | 1.561 | 0.158 | 0.304 | 1.3107 | 1978 | 7 | 0.7 | 1.0292 | 0.7
Melbourne AP | 17 | Kiwanis Park | 32.37 | No | 1234 | 29 | IR9-11 | North IRL | 8 | 36.9781 | 48.9537 | 0.01 | 0 | 54189 | 52901 | 54189 | 1200 | B/D | 1200 B/D | 48.29 | 0 | 2.23 | 0.316 | 1.561 | 0.158 | 0.304 | 0.012097 | 18 | 0 | 0 | 1.0292 | 0
Melbourne AP | 17 | Kiwanis Park | 32.37 | No | 1234 | 105 | IR9-11 | North IRL | 372 | 226.3114 | 750.907 | 0.5 | 0.09 | 54200 | 52911 | 54200 | 1400 | D | 1400 D | 48.29 | 0 | 1.93 | 0.497 | 1.351 | 0.2485 | 0.9 | 0.18555 | 829 | 2 | 0.5 | 1.0292 | 0.5
Melbourne AP | 17 | Kiwanis Park | 32.37 | No | 1234 | 29 | IR9-11 | North IRL | 67 | 68.1651 | 257.195 | 0.1 | 0.01 | 54207 | 52917 | 54207 | 1200 | D | 1200 D | 48.29 | 0 | 2.23 | 0.316 | 1.561 | 0.158 | 0.473 | 0.063554 | 149 | 1 | 0.1 | 1.0292 | 0.1
Melbourne AP | 17 | Kiwanis Park | 32.37 | No | 1234 | 105 | IR9-11 | North IRL | 50 | 40.3901 | 100.6657 | 0.07 | 0.01 | 54228 | 52936 | 54228 | 1400 | D | 1400 D | 48.29 | 0 | 1.93 | 0.497 | 1.351 | 0.2485 | 0.9 | 0.024875 | 111 | 0 | 0.1 | 1.0292 | 0.1
Melbourne AP | 17 | Kiwanis Park | 32.37 | No | 1234 | 105 | IR9-11 | North IRL | 149 | 104.622 | 304.0108 | 0.2 | 0.04 | 54229 | 52937 | 54229 | 1400 | C | 1400 C | 48.29 | 0 | 1.93 | 0.497 | 1.351 | 0.2485 | 0.888 | 0.070072 | 309 | 1 | 0.2 | 1.0292 | 0.2
Melbourne AP | 17 | Kiwanis Park | 32.37 | No | 1234 | 11.1 | IR9-11 | North IRL | 52 | 85.0649 | 312.569 | 0.05 | 0 | 54231 | 52939 | 54231 | 8120 | C | 8120 C | 48.29 | 0 | 1.25 | 0.053 | 0.875 | 0.0265 | 0.3 | 0.077237 | 115 | 0 | 0 | 1.0292 | 0
Melbourne AP | 17 | Kiwanis Park | 32.37 | No | 1234 | 13 | IR9-11 | North IRL | 126 | 254.2565 | 1312.626 | 0.16 | 0.01 | 54234 | 52941 | 54234 | 1100 | A | 1100 A | 48.29 | 0 | 1.85 | 0.22 | 1.295 | 0.11 | 0.174 | 0.32436 | 280 | 1 | 0.1 | 1.0292 | 0.1
Melbourne AP | 17 | Kiwanis Park | 32.37 | No | 1234 | 13 | IR9-11 | North IRL | 22 | 78.0701 | 223.8336 | 0.03 | 0 | 54235 | 52942 | 54235 | 1100 | A | 1100 A | 48.29 | 0 | 1.85 | 0.22 | 1.295 | 0.11 | 0.174 | 0.05531 | 48 | 0 | 0 | 1.0292 | 0
Melbourne AP | 17 | Kiwanis Park | 32.37 | No | 1234 | 29 | IR9-11 | North IRL | 58 | 91.5263 | 343.8897 | 0.09 | 0.01 | 54237 | 52944 | 54237 | 1200 | B/D | 1200 B/D | 48.29 | 0 | 2.23 | 0.316 | 1.561 | 0.158 | 0.304 | 0.084977 | 128 | 0 | 0 | 1.0292 | 0
Melbourne AP | 17 | Kiwanis Park | 32.37 | No | 1234 | 29 | IR9-11 | North IRL | 4 | 24.2475 | 16.4934 | 0.01 | 0 | 54251 | 52958 | 54251 | 1200 | C | 1200 C | 48.29 | 0 | 2.23 | 0.316 | 1.561 | 0.158 | 0.389 | 0.0040756 | 8 | 0 | 0 | 1.0292 | 0
Melbourne AP | 10 | Melbourne FS | 37.82 | No | 1234 | 29 | IR9-11 | North IRL | 817 | 361.3447 | 4935.5274 | 1.28 | 0.13 | 54256 | 52963 | 54256 | 1200 | A | 1200 A | 48.29 | 0 | 2.23 | 0.316 | 1.561 | 0.158 | 0.22 | 1.2196 | 1332 | 5 | 0.5 | 1.0292 | 0.5
Melbourne AP | 10 | Melbourne FS | 37.82 | No | 1234 | 0 | IR9-11 | North IRL | 110 | 85.7177 | 293.1962 | 0.05 | 0.01 | 54263 | 52970 | 54263 | 5300 | D | 5300 D | 48.29 | 0 | 0.6 | 0.135 | 0.42 | 0.0675 | 0.5 | 0.07245 | 180 | 0 | 0 | 1.0292 | 0
Melbourne AP | 10 | Melbourne FS | 37.82 | No | 1234 | 0 | IR9-11 | North IRL | 211 | 100.7646 | 560.3943 | 0.09 | 0.01 | 54264 | 52971 | 54264 | 5300 | W | 5300 W | 48.29 | 0 | 0.6 | 0.135 | 0.42 | 0.0675 | 0.5 | 0.13848 | 344 | 0 | 0.1 | 1.0292 | 0.1
Melbourne AP | 10 | Melbourne FS | 37.82 | No | 1234 | 29 | IR9-11 | North IRL | 135 | 94.1669 | 460.6361 | 0.21 | 0.02 | 54268 | 52975 | 54268 | 1200 | C | 1200 C | 48.29 | 0 | 2.23 | 0.316 | 1.561 | 0.158 | 0.389 | 0.11383 | 220 | 1 | 0.1 | 1.0292 | 0.1
Melbourne AP | 10 | Melbourne FS | 37.82 | No | 1234 | 29 | IR9-11 | North IRL | 90 | 93.4228 | 543.6623 | 0.14 | 0.01 | 54274 | 52980 | 54274 | 1200 | A | 1200 A | 48.29 | 0 | 2.23 | 0.316 | 1.561 | 0.158 | 0.22 | 0.13434 | 147 | 1 | 0.1 | 1.0292 | 0.1
Melbourne AP | 10 | Melbourne FS | 37.82 | No | 1234 | 125 | IR9-11 | North IRL | 784 | 422.7458 | 5159.3678 | 0.76 | 0.03 | 54278 | 52984 | 54278 | 1290 | C | 1290 C | 48.29 | 0 | 1.38 | 0.08 | 0.966 | 0.04 | 0.202 | 1.2749 | 1278 | 3 | 0.1 | 1.0292 | 0.1
Melbourne AP | 10 | Melbourne FS | 37.82 | No | 1234 | 13 | IR9-11 | North IRL | 20 | 72.3618 | 104.1647 | 0.03 | 0 | 54280 | 52986 | 54280 | 1100 | W | 1100 W | 48.29 | 0 | 1.85 | 0.22 | 1.295 | 0.11 | 0.258 | 0.02574 | 33 | 0 | 0 | 1.0292 | 0
Melbourne AP | 10 | Melbourne FS | 37.82 | No | 1234 | 0 | IR9-11 | North IRL | 11 | 33.6788 | 28.2856 | 0 | 0 | 54281 | 52987 | 54281 | 5300 | W | 5300 W | 48.29 | 0 | 0.6 | 0.135 | 0.42 | 0.0675 | 0.5 | 0.0069895 | 17 | 0 | 0 | 1.0292 | 0
Melbourne AP | 10 | Melbourne FS | 37.82 | No | 1234 | 13 | IR9-11 | North IRL | 68 | 97.879 | 266.003 | 0.09 | 0.01 | 54286 | 52991 | 54286 | 1100 | B/D | 1100 B/D | 48.29 | 0 | 1.85 | 0.22 | 1.295 | 0.11 | 0.342 | 0.06573 | 112 | 0 | 0 | 1.0292 | 0
Melbourne AP | 10 | Melbourne FS | 37.82 | No | 1234 | 102.5 | IR9-11 | North IRL | 8188 | 954.6238 | 16438.9525 | 12.04 | 2.11 | 54292 | 52997 | 54292 | 1300 | B/D | 1300 B/D | 48.29 | 0 | 2.1 | 0.516 | 1.47 | 0.258 | 0.662 | 4.0621 | 13348 | 43 | 7.6 | 1.0292 | 7.8
Melbourne AP | 10 | Melbourne FS | 37.82 | No | 1234 | 0 | IR9-11 | North IRL | 31 | 48.071 | 83.3001 | 0.01 | 0 | 54299 | 53004 | 54299 | 5300 | C | 5300 C | 48.29 | 0 | 0.6 | 0.135 | 0.42 | 0.0675 | 0.5 | 0.020584 | 51 | 0 | 0 | 1.0292 | 0
Melbourne AP | 17 | Kiwanis Park | 32.37 | No | 1234 | 105 | IR9-11 | North IRL | 218 | 109.3012 | 445.653 | 0.29 | 0.05 | 54310 | 53014 | 54310 | 1400 | C | 1400 C | 48.29 | 0 | 1.93 | 0.497 | 1.351 | 0.2485 | 0.888 | 0.11012 | 485 | 1 | 0.3 | 1.0292 | 0.3
Melbourne AP | 17 | Kiwanis Park | 32.37 | No | 1234 | 29 | IR9-11 | North IRL | 35 | 106.4551 | 290.308 | 0.05 | 0.01 | 54319 | 53023 | 54319 | 1200 | A | 1200 A | 48.29 | 0 | 2.23 | 0.316 | 1.561 | 0.158 | 0.22 | 0.071736 | 78 | 0 | 0 | 1.0292 | 0
Melbourne AP | 17 | Kiwanis Park | 32.37 | No | 1234 | 105 | IR9-11 | North IRL | 1 | 6.9783 | 2.0617 | 0 | 0 | 54327 | 53029 | 54327 | 1400 | B/D | 1400 B/D | 48.29 | 0 | 1.93 | 0.497 | 1.351 | 0.2485 | 0.887 | 0.00050947 | 2 | 0 | 0 | 1.0292 | 0
Melbourne AP | 17 | Kiwanis Park | 32.37 | No | 1234 | 105 | IR9-11 | North IRL | 4099 | 480.178 | 8375.1169 | 5.54 | 1.02 | 54332 | 53034 | 54332 | 1400 | C | 1400 C | 48.29 | 0 | 1.93 | 0.497 | 1.351 | 0.2485 | 0.888 | 2.0695 | 9122 | 27 | 5 | 1.0292 | 5.1
Melbourne AP | 17 | Kiwanis Park | 32.37 | No | 1234 | 105 | IR9-11 | North IRL | 6081 | 494.1611 | 12258.7786 | 8.22 | 1.51 | 54334 | 53036 | 54334 | 1400 | D | 1400 D | 48.29 | 0 | 1.93 | 0.497 | 1.351 | 0.2485 | 0.9 | 3.0292 | 13533 | 40 | 7.4 | 1.0292 | 7.6
Melbourne AP | 17 | Kiwanis Park | 32.37 | No | 1234 | 29 | IR9-11 | North IRL | 0 | 6.7322 | 1.3138 | 0 | 0 | 54335 | 53037 | 54335 | 1200 | C/D | 1200 C/D | 48.29 | 0 | 2.23 | 0.316 | 1.561 | 0.158 | 0.389 | 0.00032463 | 1 | 0 | 0 | 1.0292 | 0
Melbourne AP | 17 | Kiwanis Park | 32.37 | No | 1234 | 29 | IR9-11 | North IRL | 5 | 26.6173 | 21.2722 | 0.01 | 0 | 54339 | 53041 | 54339 | 1200 | C/D | 1200 C/D | 48.29 | 0 | 2.23 | 0.316 | 1.561 | 0.158 | 0.389 | 0.0052565 | 10 | 0 | 0 | 1.0292 | 0
Melbourne AP | 17 | Kiwanis Park | 32.37 | No | 1234 | 29 | IR9-11 | North IRL | 881 | 288.8761 | 4111.102 | 1.38 | 0.14 | 54345 | 53047 | 54345 | 1200 | C | 1200 C | 48.29 | 0 | 2.23 | 0.316 | 1.561 | 0.158 | 0.389 | 0.90056 | 1739 | 6 | 0.6 | 1.0292 | 0.6
Melbourne AP | 17 | Kiwanis Park | 32.37 | No | 1234 | 29 | IR9-11 | North IRL | 9 | 28.2091 | 42.2002 | 0.01 | 0 | 54346 | 53048 | 54346 | 1200 | C/D | 1200 C/D | 48.29 | 0 | 2.23 | 0.316 | 1.561 | 0.158 | 0.389 | 0.010428 | 20 | 0 | 0 | 1.0292 | 0
Melbourne AP | 17 | Kiwanis Park | 32.37 | No | 1234 | 13 | IR9-11 | North IRL | 14 | 54.2894 | 142.4645 | 0.02 | 0 | 54384 | 53085 | 54384 | 1100 | A | 1100 A | 48.29 | 0 | 1.85 | 0.22 | 1.295 | 0.11 | 0.174 | 0.035204 | 30 | 0 | 0 | 1.0292 | 0
Melbourne AP | 17 | Kiwanis Park | 32.37 | No | 1234 | 13 | IR9-11 | North IRL | 330 | 260.0524 | 1752.4476 | 0.43 | 0.04 | 54385 | 53086 | 54385 | 1100 | D | 1100 D | 48.29 | 0 | 1.85 | 0.22 | 1.295 | 0.11 | 0.342 | 0.43304 | 735 | 2 | 0.2 | 1.0292 | 0.2
Melbourne AP | 17 | Kiwanis Park | 32.37 | No | 1234 | 105 | IR9-11 | North IRL | 18 | 39.2997 | 37.436 | 0.02 | 0 | 54387 | 53088 | 54387 | 1400 | C | 1400 C | 48.29 | 0 | 1.93 | 0.497 | 1.351 | 0.2485 | 0.888 | 0.0092506 | 41 | 0 | 0 | 1.0292 | 0
Melbourne AP | 17 | Kiwanis Park | 32.37 | No | 1234 | 11.1 | IR9-11 | North IRL | 10 | 46.5756 | 62.1191 | 0.01 | 0 | 54389 | 53090 | 54389 | 8120 | C | 8120 C | 48.29 | 0 | 1.25 | 0.053 | 0.875 | 0.0265 | 0.3 | 0.01535 | 23 | 0 | 0 | 1.0292 | 0
Melbourne AP | 17 | Kiwanis Park | 32.37 | No | 1234 | 50.3 | IR9-11 | North IRL | 1804 | 369.1737 | 4656.7744 | 2.63 | 0.33 | 54392 | 53093 | 54392 | 8191 | B/D | 8191 B/D | 48.29 | 0 | 2.08 | 0.37 | 1.456 | 0.185 | 0.703 | 1.1507 | 4015 | 13 | 1.6 | 1.0292 | 1.6
Melbourne AP | 17 | Kiwanis Park | 32.37 | No | 1234 | 102.5 | IR9-11 | North IRL | 468 | 146.6719 | 1281.6246 | 0.69 | 0.12 | 54395 | 53096 | 54395 | 1300 | B/D | 1300 B/D | 48.29 | 0 | 2.1 | 0.516 | 1.47 | 0.258 | 0.662 | 0.3167 | 1041 | 3 | 0.6 | 1.0292 | 0.6
Melbourne AP | 17 | Kiwanis Park | 32.37 | No | 1234 | 102.5 | IR9-11 | North IRL | 3954 | 855.8014 | 9787.9922 | 5.81 | 1.02 | 54396 | 53097 | 54396 | 1300 | D | 1300 D | 48.29 | 0 | 2.1 | 0.516 | 1.47 | 0.258 | 0.733 | 2.4187 | 8800 | 29 | 5 | 1.0292 | 5.1
Melbourne AP | 17 | Kiwanis Park | 32.37 | No | 1234 | 102.5 | IR9-11 | North IRL | 208 | 98.5134 | 546.2516 | 0.31 | 0.05 | 54398 | 53099 | 54398 | 1300 | C | 1300 C | 48.29 | 0 | 2.1 | 0.516 | 1.47 | 0.258 | 0.692 | 0.099612 | 342 | 1 | 0.2 | 1.0292 | 0.2
Melbourne AP | 17 | Kiwanis Park | 32.37 | No | 1234 | 13 | IR9-11 | North IRL | 20 | 42.2496 | 105.0448 | 0.03 | 0 | 54404 | 53105 | 54404 | 1100 | D | 1100 D | 48.29 | 0 | 1.85 | 0.22 | 1.295 | 0.11 | 0.342 | 0.025957 | 44 | 0 | 0 | 1.0292 | 0
Melbourne AP | 17 | Kiwanis Park | 32.37 | No | 1234 | 13 | IR9-11 | North IRL | 9 | 52.2439 | 92.2512 | 0.01 | 0 | 54409 | 53110 | 54409 | 1100 | A | 1100 A | 48.29 | 0 | 1.85 | 0.22 | 1.295 | 0.11 | 0.174 | 0.022796 | 20 | 0 | 0 | 1.0292 | 0
Melbourne AP | 17 | Kiwanis Park | 32.37 | No | 1234 | 0 | IR9-11 | North IRL | 306 | 148.053 | 1109.2162 | 0.13 | 0.02 | 54428 | 53129 | 54428 | 5300 | B/D | 5300 B/D | 48.29 | 0 | 0.6 | 0.135 | 0.42 | 0.0675 | 0.5 | 0.27409 | 680 | 1 | 0.1 | 1.0292 | 0.1
Melbourne AP | 17 | Kiwanis Park | 32.37 | No | 1234 | 11.1 | IR9-11 | North IRL | 40 | 80.6352 | 242.1247 | 0.04 | 0 | 54431 | 53132 | 54431 | 8120 | C | 8120 C | 48.29 | 0 | 1.25 | 0.053 | 0.875 | 0.0265 | 0.3 | 0.05983 | 89 | 0 | 0 | 1.0292 | 0
Melbourne AP | 10 | Melbourne FS | 37.82 | No | 1234 | 11.1 | IR9-11 | North IRL | 65 | 88.6533 | 434.4852 | 0.06 | 0 | 54435 | 53135 | 54435 | 8120 | A | 8120 A | 48.29 | 0 | 1.25 | 0.053 | 0.875 | 0.0265 | 0.2 | 0.10736 | 107 | 0 | 0 | 1.0292 | 0
Melbourne AP | 10 | Melbourne FS | 37.82 | No | 1234 | 29 | IR9-11 | North IRL | 1734 | 422.9107 | 5923.1886 | 2.71 | 0.27 | 54445 | 53145 | 54445 | 1200 | C/D | 1200 C/D | 48.29 | 0 | 2.23 | 0.316 | 1.561 | 0.158 | 0.389 | 1.4636 | 2826 | 10 | 1 | 1.0292 | 1
Melbourne AP | 10 | Melbourne FS | 37.82 | No | 1234 | 0 | IR9-11 | North IRL | 129 | 80.9844 | 341.8438 | 0.05 | 0.01 | 54450 | 53150 | 54450 | 5300 | C | 5300 C | 48.29 | 0 | 0.6 | 0.135 | 0.42 | 0.0675 | 0.5 | 0.084471 | 210 | 0 | 0 | 1.0292 | 0
Melbourne AP | 10 | Melbourne FS | 37.82 | No | 1234 | 0 | IR9-11 | North IRL | 29 | 43.9025 | 77.9486 | 0.01 | 0 | 54453 | 53153 | 54453 | 5300 | B/D | 5300 B/D | 48.29 | 0 | 0.6 | 0.135 | 0.42 | 0.0675 | 0.5 | 0.019261 | 48 | 0 | 0 | 1.0292 | 0
Melbourne AP | 10 | Melbourne FS | 37.82 | No | 1234 | 29 | IR9-11 | North IRL | 6266 | 1083.3178 | 27398.7835 | 9.78 | 0.99 | 54454 | 53154 | 54454 | 1200 | B/D | 1200 B/D | 48.29 | 0 | 2.23 | 0.316 | 1.561 | 0.158 | 0.304 | 6.7704 | 10216 | 35 | 3.6 | 1.0292 | 3.7
Melbourne AP | 10 | Melbourne FS | 37.82 | No | 1234 | 81 | IR9-11 | North IRL | 64 | 96.4476 | 134.8449 | 0.07 | 0.01 | 54455 | 53155 | 54455 | 1480 | B/D | 1480 B/D | 48.29 | 0 | 1.58 | 0.18 | 1.106 | 0.09 | 0.629 | 0.033321 | 104 | 0 | 0 | 1.0292 | 0
Melbourne AP | 10 | Melbourne FS | 37.82 | No | 1234 | 81 | IR9-11 | North IRL | 179 | 101.7 | 378.4087 | 0.2 | 0.02 | 54457 | 53157 | 54457 | 1480 | B/D | 1480 B/D | 48.29 | 0 | 1.58 | 0.18 | 1.106 | 0.09 | 0.629 | 0.093506 | 292 | 1 | 0.1 | 1.0292 | 0.1
Melbourne AP | 10 | Melbourne FS | 37.82 | No | 1234 | 0 | IR9-11 | North IRL | 1309 | 377.5794 | 3480.8722 | 0.55 | 0.09 | 54459 | 53159 | 54459 | 5300 | D | 5300 D | 48.29 | 0 | 0.6 | 0.135 | 0.42 | 0.0675 | 0.5 | 0.86014 | 2135 | 2 | 0.3 | 1.0292 | 0.3
Melbourne AP | 10 | Melbourne FS | 37.82 | No | 1234 | 0 | IR9-11 | North IRL | 113 | 105.8967 | 300.4815 | 0.05 | 0.01 | 54464 | 53163 | 54464 | 5300 | C | 5300 C | 48.29 | 0 | 0.6 | 0.135 | 0.42 | 0.0675 | 0.5 | 0.07425 | 184 | 0 | 0 | 1.0292 | 0
Melbourne AP | 10 | Melbourne FS | 37.82 | No | 1234 | 29 | IR9-11 | North IRL | 262 | 255.9988 | 1580.8208 | 0.41 | 0.04 | 54468 | 53167 | 54468 | 1200 | A | 1200 A | 48.29 | 0 | 2.23 | 0.316 | 1.561 | 0.158 | 0.22 | 0.39063 | 427 | 1 | 0.1 | 1.0292 | 0.1
Melbourne AP | 10 | Melbourne FS | 37.82 | No | 1234 | 0 | IR9-11 | North IRL | 7566 | 2023.0319 | 20113.8027 | 3.18 | 0.51 | 54469 | 53168 | 54469 | 5300 | B/D | 5300 B/D | 48.29 | 0 | 0.6 | 0.135 | 0.42 | 0.0675 | 0.5 | 4.9702 | 12335 | 11 | 1.8 | 1.0292 | 1.9
Melbourne AP | 10 | Melbourne FS | 37.82 | No | 1234 | 13 | IR9-11 | North IRL | 18 | 83.3084 | 69.903 | 0.02 | 0 | 54470 | 53169 | 54470 | 1100 | B/D | 1100 B/D | 48.29 | 0 | 1.85 | 0.22 | 1.295 | 0.11 | 0.342 | 0.017273 | 29 | 0 | 0 | 1.0292 | 0
Melbourne AP | 10 | Melbourne FS | 37.82 | No | 1234 | 29 | IR9-11 | North IRL | 0 | 3.71 | 0.47731 | 0 | 0 | 54472 | 53171 | 54472 | 1200 | A | 1200 A | 48.29 | 0 | 2.23 | 0.316 | 1.561 | 0.158 | 0.22 | 0.00011795 | 0 | 0 | 0 | 1.0292 | 0
Melbourne AP | 10 | Melbourne FS | 37.82 | No | 1234 | 0 | IR9-11 | North IRL | 5770 | 888.4448 | 15338.7977 | 2.42 | 0.39 | 54479 | 53178 | 54479 | 5300 | D | 5300 D | 48.29 | 0 | 0.6 | 0.135 | 0.42 | 0.0675 | 0.5 | 3.7903 | 9407 | 9 | 1.4 | 1.0292 | 1.4
Melbourne AP | 10 | Melbourne FS | 37.82 | No | 1234 | 45 | IR9-11 | North IRL | 351 | 107.138 | 663.062 | 0.29 | 0.08 | 54482 | 53181 | 54482 | 8140 | B/D | 8140 B/D | 48.29 | 0 | 1.2 | 0.48 | 0.84 | 0.24 | 0.703 | 0.050771 | 177 | 0 | 0.1 | 1.0292 | 0.1
Melbourne AP | 10 | Melbourne FS | 37.82 | No | 1234 | 29 | IR9-11 | North IRL | 765 | 207.3579 | 2150.9023 | 1.19 | 0.12 | 54496 | 53194 | 54496 | 1200 | D | 1200 D | 48.29 | 0 | 2.23 | 0.316 | 1.561 | 0.158 | 0.473 | 0.5315 | 1248 | 4 | 0.4 | 1.0292 | 0.4
Melbourne AP | 17 | Kiwanis Park | 32.37 | No | 1234 | 13 | IR9-11 | North IRL | 58 | 111.9856 | 608.7296 | 0.08 | 0.01 | 54501 | 53199 | 54501 | 1100 | A | 1100 A | 48.29 | 0 | 1.85 | 0.22 | 1.295 | 0.11 | 0.174 | 0.15042 | 130 | 0 | 0 | 1.0292 | 0
Melbourne AP | 17 | Kiwanis Park | 32.37 | No | 1234 | 13 | IR9-11 | North IRL | 63 | 85.4624 | 397.9307 | 0.08 | 0.01 | 54502 | 53200 | 54502 | 1100 | C | 1100 C | 48.29 | 0 | 1.85 | 0.22 | 1.295 | 0.11 | 0.286 | 0.09833 | 140 | 0 | 0 | 1.0292 | 0
Melbourne AP | 17 | Kiwanis Park | 32.37 | No | 1234 | 13 | IR9-11 | North IRL | 18 | 70.4578 | 187.0251 | 0.02 | 0 | 54508 | 53206 | 54508 | 1100 | A | 1100 A | 48.29 | 0 | 1.85 | 0.22 | 1.295 | 0.11 | 0.174 | 0.046215 | 40 | 0 | 0 | 1.0292 | 0
Melbourne AP | 17 | Kiwanis Park | 32.37 | No | 1234 | 13 | IR9-11 | North IRL | 233 | 172.8133 | 1479.3924 | 0.3 | 0.03 | 54514 | 53212 | 54514 | 1100 | C | 1100 C | 48.29 | 0 | 1.85 | 0.22 | 1.295 | 0.11 | 0.286 | 0.36556 | 519 | 1 | 0.1 | 1.0292 | 0.1
Melbourne AP | 17 | Kiwanis Park | 32.37 | No | 1234 | 13 | IR9-11 | North IRL | 440 | 339.4277 | 4590.4003 | 0.57 | 0.05 | 54515 | 53213 | 54515 | 1100 | A | 1100 A | 48.29 | 0 | 1.85 | 0.22 | 1.295 | 0.11 | 0.174 | 1.1343 | 980 | 3 | 0.2 | 1.0292 | 0.2
Melbourne AP | 17 | Kiwanis Park | 32.37 | No | 1234 | 11.1 | IR9-11 | North IRL | 14 | 53.8186 | 86.4016 | 0.01 | 0 | 54530 | 53227 | 54530 | 8120 | C | 8120 C | 48.29 | 0 | 1.25 | 0.053 | 0.875 | 0.0265 | 0.3 | 0.02135 | 32 | 0 | 0 | 1.0292 | 0
Melbourne AP | 17 | Kiwanis Park | 32.37 | No | 1234 | 13 | IR9-11 | North IRL | 75 | 92.7233 | 399.3001 | 0.1 | 0.01 | 54533 | 53228 | 54533 | 1100 | B/D | 1100 B/D | 48.29 | 0 | 1.85 | 0.22 | 1.295 | 0.11 | 0.342 | 0.098669 | 167 | 0 | 0 | 1.0292 | 0
Melbourne AP | 17 | Kiwanis Park | 32.37 | No | 1234 | 105 | IR9-11 | North IRL | 248 | 103.4258 | 507.0357 | 0.34 | 0.06 | 54544 | 53238 | 54544 | 1400 | C | 1400 C | 48.29 | 0 | 1.93 | 0.497 | 1.351 | 0.2485 | 0.888 | 0.12529 | 552 | 2 | 0.3 | 1.0292 | 0.3
Melbourne AP | 17 | Kiwanis Park | 32.37 | No | 1234 | 105 | IR9-11 | North IRL | 2533 | 300.3214 | 5175.2475 | 3.42 | 0.63 | 54545 | 53239 | 54545 | 1400 | C | 1400 C | 48.29 | 0 | 1.93 | 0.497 | 1.351 | 0.2485 | 0.888 | 1.2788 | 5637 | 17 | 3.1 | 1.0292 | 3.2
Melbourne AP | 17 | Kiwanis Park | 32.37 | No | 1234 | 0 | IR9-11 | North IRL | 521 | 254.6506 | 1889.5568 | 0.22 | 0.04 | 54556 | 53249 | 54556 | 5300 | W | 5300 W | 48.29 | 0 | 0.6 | 0.135 | 0.42 | 0.0675 | 0.5 | 0.46692 | 1159 | 1 | 0.2 | 1.0292 | 0.2
Melbourne AP | 17 | Kiwanis Park | 32.37 | No | 1234 | 0 | IR9-11 | North IRL | 113 | 113.3126 | 409.4844 | 0.05 | 0.01 | 54557 | 53250 | 54557 | 5300 | B/D | 5300 B/D | 48.29 | 0 | 0.6 | 0.135 | 0.42 | 0.0675 | 0.5 | 0.10119 | 251 | 0 | 0 | 1.0292 | 0
Melbourne AP | 17 | Kiwanis Park | 32.37 | No | 1234 | 105 | IR9-11 | North IRL | 55 | 52.0645 | 112.0976 | 0.07 | 0.01 | 54558 | 53251 | 54558 | 1400 | B/D | 1400 B/D | 48.29 | 0 | 1.93 | 0.497 | 1.351 | 0.2485 | 0.887 | 0.0277 | 122 | 0 | 0.1 | 1.0292 | 0.1
Melbourne AP | 17 | Kiwanis Park | 32.37 | No | 1234 | 11.1 | IR9-11 | North IRL | 75 | 123.0394 | 451.5364 | 0.07 | 0 | 54560 | 53253 | 54560 | 8120 | C | 8120 C | 48.29 | 0 | 1.25 | 0.053 | 0.875 | 0.0265 | 0.3 | 0.11158 | 166 | 0 | 0 | 1.0292 | 0
Melbourne AP | 17 | Kiwanis Park | 32.37 | No | 1234 | 13 | IR9-11 | North IRL | 50 | 75.4236 | 267.2194 | 0.06 | 0.01 | 54564 | 53256 | 54564 | 1100 | B/D | 1100 B/D | 48.29 | 0 | 1.85 | 0.22 | 1.295 | 0.11 | 0.342 | 0.066031 | 112 | 0 | 0 | 1.0292 | 0
Melbourne AP | 17 | Kiwanis Park | 32.37 | No | 1234 | 13 | IR9-11 | North IRL | 17 | 109.8525 | 106.1819 | 0.02 | 0 | 54567 | 53259 | 54567 | 1100 | C | 1100 C | 48.29 | 0 | 1.85 | 0.22 | 1.295 | 0.11 | 0.286 | 0.026238 | 37 | 0 | 0 | 1.0292 | 0
Melbourne AP | 17 | Kiwanis Park | 32.37 | No | 1234 | 13 | IR9-11 | North IRL | 114 | 156.977 | 1192.1591 | 0.15 | 0.01 | 54575 | 53267 | 54575 | 1100 | A | 1100 A | 48.29 | 0 | 1.85 | 0.22 | 1.295 | 0.11 | 0.174 | 0.29459 | 254 | 1 | 0.1 | 1.0292 | 0.1
Melbourne AP | 17 | Kiwanis Park | 32.37 | No | 1234 | 13 | IR9-11 | North IRL | 21 | 63.9135 | 223.304 | 0.03 | 0 | 54583 | 53274 | 54583 | 1100 | A | 1100 A | 48.29 | 0 | 1.85 | 0.22 | 1.295 | 0.11 | 0.174 | 0.055179 | 48 | 0 | 0 | 1.0292 | 0
Melbourne AP | 17 | Kiwanis Park | 32.37 | No | 1234 | 13 | IR9-11 | North IRL | 43 | 121.6679 | 272.4356 | 0.06 | 0 | 54584 | 53275 | 54584 | 1100 | C | 1100 C | 48.29 | 0 | 1.85 | 0.22 | 1.295 | 0.11 | 0.286 | 0.06732 | 96 | 0 | 0 | 1.0292 | 0
Melbourne AP | 17 | Kiwanis Park | 32.37 | No | 1234 | 105 | IR9-11 | North IRL | 155 | 73.637 | 317.5926 | 0.21 | 0.04 | 54587 | 53278 | 54587 | 1400 | A | 1400 A | 48.29 | 0 | 1.93 | 0.497 | 1.351 | 0.2485 | 0.886 | 0.078479 | 345 | 1 | 0.2 | 1.0292 | 0.2
Melbourne AP | 17 | Kiwanis Park | 32.37 | No | 1234 | 13 | IR9-11 | North IRL | 32 | 73.2991 | 172.2231 | 0.04 | 0 | 54600 | 53291 | 54600 | 1100 | B/D | 1100 B/D | 48.29 | 0 | 1.85 | 0.22 | 1.295 | 0.11 | 0.342 | 0.042557 | 72 | 0 | 0 | 1.0292 | 0
Melbourne AP | 17 | Kiwanis Park | 32.37 | No | 1234 | 105 | IR9-11 | North IRL | 175 | 85.2317 | 357.9822 | 0.24 | 0.04 | 54607 | 53297 | 54607 | 1400 | C | 1400 C | 48.29 | 0 | 1.93 | 0.497 | 1.351 | 0.2485 | 0.888 | 0.088459 | 390 | 1 | 0.2 | 1.0292 | 0.2
Melbourne AP | 17 | Kiwanis Park | 32.37 | No | 1234 | 105 | IR9-11 | North IRL | 16 | 59.2902 | 32.3462 | 0.02 | 0 | 54608 | 53298 | 54608 | 1400 | C/D | 1400 C/D | 48.29 | 0 | 1.93 | 0.497 | 1.351 | 0.2485 | 0.888 | 0.0079929 | 35 | 0 | 0 | 1.0292 | 0
Melbourne AP | 17 | Kiwanis Park | 32.37 | No | 1234 | 13 | IR9-11 | North IRL | 16 | 83.618 | 100.7454 | 0.02 | 0 | 54612 | 53302 | 54612 | 1100 | C | 1100 C | 48.29 | 0 | 1.85 | 0.22 | 1.295 | 0.11 | 0.286 | 0.024895 | 35 | 0 | 0 | 1.0292 | 0
Melbourne AP | 17 | Kiwanis Park | 32.37 | No | 1234 | 105 | IR9-11 | North IRL | 206 | 129.8554 | 421.7316 | 0.28 | 0.05 | 54614 | 53304 | 54614 | 1400 | B/D | 1400 B/D | 48.29 | 0 | 1.93 | 0.497 | 1.351 | 0.2485 | 0.887 | 0.10421 | 459 | 1 | 0.3 | 1.0292 | 0.3
Melbourne AP | 17 | Kiwanis Park | 32.37 | No | 1234 | 105 | IR9-11 | North IRL | 35 | 59.2418 | 72.431 | 0.05 | 0.01 | 54615 | 53305 | 54615 | 1400 | C/D | 1400 C/D | 48.29 | 0 | 1.93 | 0.497 | 1.351 | 0.2485 | 0.888 | 0.017898 | 79 | 0 | 0 | 1.0292 | 0
Melbourne AP | 17 | Kiwanis Park | 32.37 | No | 1234 | 13 | IR9-11 | North IRL | 16 | 65.7634 | 164.1167 | 0.02 | 0 | 54622 | 53312 | 54622 | 1100 | A | 1100 A | 48.29 | 0 | 1.85 | 0.22 | 1.295 | 0.11 | 0.174 | 0.040554 | 35 | 0 | 0 | 1.0292 | 0
Melbourne AP | 17 | Kiwanis Park | 32.37 | No | 1234 | 13 | IR9-11 | North IRL | 24 | 221.8256 | 245.508 | 0.03 | 0 | 54624 | 53314 | 54624 | 1100 | A | 1100 A | 48.29 | 0 | 1.85 | 0.22 | 1.295 | 0.11 | 0.174 | 0.060666 | 52 | 0 | 0 | 1.0292 | 0
Melbourne AP | 17 | Kiwanis Park | 32.37 | No | 1234 | 13 | IR9-11 | North IRL | 18 | 112.2685 | 93.4216 | 0.02 | 0 | 54625 | 53315 | 54625 | 1100 | C/D | 1100 C/D | 48.29 | 0 | 1.85 | 0.22 | 1.295 | 0.11 | 0.342 | 0.023085 | 39 | 0 | 0 | 1.0292 | 0
Melbourne AP | 17 | Kiwanis Park | 32.37 | No | 1234 | 13 | IR9-11 | North IRL | 3 | 22.7524 | 15.4178 | 0 | 0 | 54641 | 53331 | 54641 | 1100 | C/D | 1100 C/D | 48.29 | 0 | 1.85 | 0.22 | 1.295 | 0.11 | 0.342 | 0.0038098 | 6 | 0 | 0 | 1.0292 | 0
Melbourne AP | 17 | Kiwanis Park | 32.37 | No | 1234 | 0 | IR9-11 | North IRL | 79 | 134.5004 | 285.6856 | 0.03 | 0.01 | 54646 | 53336 | 54646 | 5300 | W | 5300 W | 48.29 | 0 | 0.6 | 0.135 | 0.42 | 0.0675 | 0.5 | 0.070594 | 175 | 0 | 0 | 1.0292 | 0
Melbourne AP | 17 | Kiwanis Park | 32.37 | No | 1234 | 13 | IR9-11 | North IRL | 9 | 50.4616 | 65.8366 | 0.01 | 0 | 54647 | 53337 | 54647 | 1100 | W | 1100 W | 48.29 | 0 | 1.85 | 0.22 | 1.295 | 0.11 | 0.258 | 0.016269 | 21 | 0 | 0 | 1.0292 | 0
Melbourne AP | 17 | Kiwanis Park | 32.37 | No | 1234 | 13 | IR9-11 | North IRL | 0 | 2.7228 | 0.35312 | 0 | 0 | 54649 | 53339 | 54649 | 1100 | B/D | 1100 B/D | 48.29 | 0 | 1.85 | 0.22 | 1.295 | 0.11 | 0.342 | 8.7258e-05 | 0 | 0 | 0 | 1.0292 | 0
Melbourne AP | 17 | Kiwanis Park | 32.37 | No | 1234 | 13 | IR9-11 | North IRL | 27 | 92.1959 | 278.3718 | 0.03 | 0 | 54650 | 53340 | 54650 | 1100 | A | 1100 A | 48.29 | 0 | 1.85 | 0.22 | 1.295 | 0.11 | 0.174 | 0.068787 | 59 | 0 | 0 | 1.0292 | 0
Melbourne AP | 17 | Kiwanis Park | 32.37 | No | 1234 | 13 | IR9-11 | North IRL | 58 | 89.0983 | 308.003 | 0.08 | 0.01 | 54653 | 53343 | 54653 | 1100 | C/D | 1100 C/D | 48.29 | 0 | 1.85 | 0.22 | 1.295 | 0.11 | 0.342 | 0.076109 | 129 | 0 | 0 | 1.0292 | 0
Melbourne AP | 17 | Kiwanis Park | 32.37 | No | 1234 | 13 | IR9-11 | North IRL | 19 | 98.8995 | 135.2808 | 0.02 | 0 | 54656 | 53346 | 54656 | 1100 | W | 1100 W | 48.29 | 0 | 1.85 | 0.22 | 1.295 | 0.11 | 0.258 | 0.033428 | 43 | 0 | 0 | 1.0292 | 0
Melbourne AP | 17 | Kiwanis Park | 32.37 | No | 1234 | 0 | IR9-11 | North IRL | 76 | 68.0904 | 273.9722 | 0.03 | 0.01 | 54664 | 53354 | 54664 | 5300 | W | 5300 W | 48.29 | 0 | 0.6 | 0.135 | 0.42 | 0.0675 | 0.5 | 0.0677 | 168 | 0 | 0 | 1.0292 | 0
Melbourne AP | 17 | Kiwanis Park | 32.37 | No | 1234 | 13 | IR9-11 | North IRL | 643 | 322.1904 | 4081.2663 | 0.83 | 0.07 | 54666 | 53356 | 54666 | 1100 | C | 1100 C | 48.29 | 0 | 1.85 | 0.22 | 1.295 | 0.11 | 0.286 | 1.0085 | 1432 | 4 | 0.3 | 1.0292 | 0.3
Melbourne AP | 17 | Kiwanis Park | 32.37 | No | 1234 | 0 | IR9-11 | North IRL | 28 | 62.047 | 102.8889 | 0.01 | 0 | 54667 | 53357 | 54667 | 5300 | D | 5300 D | 48.29 | 0 | 0.6 | 0.135 | 0.42 | 0.0675 | 0.5 | 0.025424 | 63 | 0 | 0 | 1.0292 | 0
Melbourne AP | 17 | Kiwanis Park | 32.37 | No | 1234 | 0 | IR9-11 | North IRL | 189 | 124.1379 | 686.8109 | 0.08 | 0.01 | 54668 | 53358 | 54668 | 5300 | B/D | 5300 B/D | 48.29 | 0 | 0.6 | 0.135 | 0.42 | 0.0675 | 0.5 | 0.16971 | 421 | 0 | 0.1 | 1.0292 | 0.1
Melbourne AP | 17 | Kiwanis Park | 32.37 | No | 1234 | 0 | IR9-11 | North IRL | 98 | 95.0453 | 353.679 | 0.04 | 0.01 | 54677 | 53366 | 54677 | 5300 | D | 5300 D | 48.29 | 0 | 0.6 | 0.135 | 0.42 | 0.0675 | 0.5 | 0.087396 | 217 | 0 | 0 | 1.0292 | 0
Melbourne AP | 17 | Kiwanis Park | 32.37 | No | 1234 | 13 | IR9-11 | North IRL | 1140 | 506.005 | 7230.8983 | 1.48 | 0.13 | 54679 | 53368 | 54679 | 1100 | C | 1100 C | 48.29 | 0 | 1.85 | 0.22 | 1.295 | 0.11 | 0.286 | 1.7868 | 2537 | 7 | 0.6 | 1.0292 | 0.6
Melbourne AP | 17 | Kiwanis Park | 32.37 | No | 1234 | 13 | IR9-11 | North IRL | 1202 | 658.378 | 12536.0725 | 1.56 | 0.13 | 54680 | 53369 | 54680 | 1100 | A | 1100 A | 48.29 | 0 | 1.85 | 0.22 | 1.295 | 0.11 | 0.174 | 3.0977 | 2675 | 8 | 0.6 | 1.0292 | 0.6
Melbourne AP | 17 | Kiwanis Park | 32.37 | No | 1234 | 50.3 | IR9-11 | North IRL | 1997 | 446.1499 | 5154.6691 | 2.91 | 0.37 | 54688 | 53377 | 54688 | 8191 | B/D | 8191 B/D | 48.29 | 0 | 2.08 | 0.37 | 1.456 | 0.185 | 0.703 | 1.2737 | 4445 | 14 | 1.8 | 1.0292 | 1.9
Melbourne AP | 17 | Kiwanis Park | 32.37 | No | 1234 | 105 | IR9-11 | North IRL | 58 | 71.1127 | 119.2547 | 0.08 | 0.01 | 54691 | 53380 | 54691 | 1400 | A | 1400 A | 48.29 | 0 | 1.93 | 0.497 | 1.351 | 0.2485 | 0.886 | 0.029468 | 130 | 0 | 0.1 | 1.0292 | 0.1
Melbourne AP | 17 | Kiwanis Park | 32.37 | No | 1234 | 13 | IR9-11 | North IRL | 12 | 62.0727 | 128.2107 | 0.02 | 0 | 54695 | 53384 | 54695 | 1100 | A | 1100 A | 48.29 | 0 | 1.85 | 0.22 | 1.295 | 0.11 | 0.174 | 0.031681 | 27 | 0 | 0 | 1.0292 | 0
Melbourne AP | 17 | Kiwanis Park | 32.37 | No | 1234 | 105 | IR9-11 | North IRL | 4823 | 499.6869 | 9722.6978 | 6.52 | 1.2 | 54712 | 53399 | 54712 | 1400 | D | 1400 D | 48.29 | 0 | 1.93 | 0.497 | 1.351 | 0.2485 | 0.9 | 2.4025 | 10733 | 32 | 5.9 | 1.0292 | 6.1
Melbourne AP | 17 | Kiwanis Park | 32.37 | No | 1234 | 105 | IR9-11 | North IRL | 614 | 168.093 | 1255.9336 | 0.83 | 0.15 | 54713 | 53400 | 54713 | 1400 | B/D | 1400 B/D | 48.29 | 0 | 1.93 | 0.497 | 1.351 | 0.2485 | 0.887 | 0.31035 | 1366 | 4 | 0.7 | 1.0292 | 0.7
Melbourne AP | 17 | Kiwanis Park | 32.37 | No | 1234 | 105 | IR9-11 | North IRL | 479 | 277.816 | 980.4183 | 0.65 | 0.12 | 54714 | 53401 | 54714 | 1400 | A | 1400 A | 48.29 | 0 | 1.93 | 0.497 | 1.351 | 0.2485 | 0.886 | 0.24227 | 1065 | 3 | 0.6 | 1.0292 | 0.6
Melbourne AP | 17 | Kiwanis Park | 32.37 | No | 1234 | 13 | IR9-11 | North IRL | 40 | 155.0929 | 411.4988 | 0.05 | 0 | 54716 | 53403 | 54716 | 1100 | A | 1100 A | 48.29 | 0 | 1.85 | 0.22 | 1.295 | 0.11 | 0.174 | 0.10168 | 88 | 0 | 0 | 1.0292 | 0
Melbourne AP | 17 | Kiwanis Park | 32.37 | No | 1234 | 13 | IR9-11 | North IRL | 2 | 21.1438 | 18.6286 | 0 | 0 | 54718 | 53405 | 54718 | 1100 | A | 1100 A | 48.29 | 0 | 1.85 | 0.22 | 1.295 | 0.11 | 0.174 | 0.0046032 | 4 | 0 | 0 | 1.0292 | 0
Melbourne AP | 17 | Kiwanis Park | 32.37 | No | 1234 | 105 | IR9-11 | North IRL | 164 | 74.7257 | 336.5093 | 0.22 | 0.04 | 54723 | 53410 | 54723 | 1400 | A | 1400 A | 48.29 | 0 | 1.93 | 0.497 | 1.351 | 0.2485 | 0.886 | 0.083153 | 366 | 1 | 0.2 | 1.0292 | 0.2
Melbourne AP | 17 | Kiwanis Park | 32.37 | No | 1234 | 73.5 | IR9-11 | North IRL | 470 | 296.7014 | 1329.1848 | 0.51 | 0.04 | 54725 | 53412 | 54725 | 1550 | D | 1550 D | 48.29 | 0 | 1.55 | 0.15 | 1.085 | 0.075 | 0.642 | 0.32845 | 1047 | 3 | 0.2 | 1.0292 | 0.2
Melbourne AP | 17 | Kiwanis Park | 32.37 | No | 1234 | 73.5 | IR9-11 | North IRL | 47 | 68.7012 | 140.9735 | 0.05 | 0 | 54730 | 53417 | 54730 | 1550 | C | 1550 C | 48.29 | 0 | 1.55 | 0.15 | 1.085 | 0.075 | 0.609 | 0.034835 | 105 | 0 | 0 | 1.0292 | 0
Melbourne AP | 17 | Kiwanis Park | 32.37 | No | 1234 | 13 | IR9-11 | North IRL | 0 | 5.4339 | 0.73529 | 0 | 0 | 54733 | 53420 | 54733 | 1100 | A | 1100 A | 48.29 | 0 | 1.85 | 0.22 | 1.295 | 0.11 | 0.174 | 0.00018169 | 0 | 0 | 0 | 1.0292 | 0
Melbourne AP | 17 | Kiwanis Park | 32.37 | No | 1234 | 13 | IR9-11 | North IRL | 17 | 46.3235 | 92.3844 | 0.02 | 0 | 54735 | 53422 | 54735 | 1100 | D | 1100 D | 48.29 | 0 | 1.85 | 0.22 | 1.295 | 0.11 | 0.342 | 0.022829 | 39 | 0 | 0 | 1.0292 | 0
Melbourne AP | 17 | Kiwanis Park | 32.37 | No | 1234 | 50.3 | IR9-11 | North IRL | 7458 | 958.2501 | 17414.8855 | 10.86 | 1.38 | 54738 | 53425 | 54738 | 8191 | C | 8191 C | 48.29 | 0 | 2.08 | 0.37 | 1.456 | 0.185 | 0.777 | 4.3033 | 16597 | 53 | 6.8 | 1.0292 | 7
Melbourne AP | 17 | Kiwanis Park | 32.37 | No | 1234 | 105 | IR9-11 | North IRL | 22 | 37.1867 | 45.8338 | 0.03 | 0.01 | 54741 | 53428 | 54741 | 1400 | B/D | 1400 B/D | 48.29 | 0 | 1.93 | 0.497 | 1.351 | 0.2485 | 0.887 | 0.011326 | 50 | 0 | 0 | 1.0292 | 0
Melbourne AP | 17 | Kiwanis Park | 32.37 | No | 1234 | 105 | IR9-11 | North IRL | 1 | 8.3004 | 2.6385 | 0 | 0 | 54747 | 53434 | 54747 | 1400 | A | 1400 A | 48.29 | 0 | 1.93 | 0.497 | 1.351 | 0.2485 | 0.886 | 0.00065199 | 3 | 0 | 0 | 1.0292 | 0
Melbourne AP | 17 | Kiwanis Park | 32.37 | No | 1234 | 105 | IR9-11 | North IRL | 2690 | 306.7929 | 5495.4635 | 3.63 | 0.67 | 54748 | 53435 | 54748 | 1400 | C | 1400 C | 48.29 | 0 | 1.93 | 0.497 | 1.351 | 0.2485 | 0.888 | 1.358 | 5986 | 18 | 3.3 | 1.0292 | 3.4
Melbourne AP | 17 | Kiwanis Park | 32.37 | No | 1234 | 105 | IR9-11 | North IRL | 1 | 9.0749 | 2.3309 | 0 | 0 | 54749 | 53436 | 54749 | 1400 | A | 1400 A | 48.29 | 0 | 1.93 | 0.497 | 1.351 | 0.2485 | 0.886 | 0.00057598 | 3 | 0 | 0 | 1.0292 | 0
Melbourne AP | 17 | Kiwanis Park | 32.37 | No | 1234 | 105 | IR9-11 | North IRL | 2240 | 293.76 | 4576.9312 | 3.03 | 0.56 | 54751 | 53438 | 54751 | 1400 | C | 1400 C | 48.29 | 0 | 1.93 | 0.497 | 1.351 | 0.2485 | 0.888 | 0.97526 | 4299 | 13 | 2.4 | 1.0292 | 2.5
Melbourne AP | 17 | Kiwanis Park | 32.37 | No | 1234 | 105 | IR9-11 | North IRL | 2473 | 483.4379 | 4986.191 | 3.34 | 0.61 | 54752 | 53439 | 54752 | 1400 | D | 1400 D | 48.29 | 0 | 1.93 | 0.497 | 1.351 | 0.2485 | 0.9 | 1.2321 | 5504 | 16 | 3 | 1.0292 | 3.1
Melbourne AP | 17 | Kiwanis Park | 32.37 | No | 1234 | 105 | IR9-11 | North IRL | 3731 | 355.4389 | 7632.0521 | 5.04 | 0.93 | 54753 | 53440 | 54753 | 1400 | B/D | 1400 B/D | 48.29 | 0 | 1.93 | 0.497 | 1.351 | 0.2485 | 0.887 | 1.8859 | 8303 | 25 | 4.5 | 1.0292 | 4.6
Melbourne AP | 17 | Kiwanis Park | 32.37 | No | 1234 | 13 | IR9-11 | North IRL | 50 | 66.4507 | 266.7437 | 0.06 | 0.01 | 54758 | 53445 | 54758 | 1100 | D | 1100 D | 48.29 | 0 | 1.85 | 0.22 | 1.295 | 0.11 | 0.342 | 0.065914 | 112 | 0 | 0 | 1.0292 | 0
Melbourne AP | 17 | Kiwanis Park | 32.37 | No | 1234 | 13 | IR9-11 | North IRL | 76 | 95.381 | 485.2155 | 0.1 | 0.01 | 54761 | 53446 | 54761 | 1100 | C | 1100 C | 48.29 | 0 | 1.85 | 0.22 | 1.295 | 0.11 | 0.286 | 0.1199 | 170 | 0 | 0 | 1.0292 | 0
Melbourne AP | 17 | Kiwanis Park | 32.37 | No | 1234 | 73.5 | IR9-11 | North IRL | 838 | 454.9952 | 2368.8295 | 0.91 | 0.06 | 54765 | 53450 | 54765 | 1550 | D | 1550 D | 48.29 | 0 | 1.55 | 0.15 | 1.085 | 0.075 | 0.642 | 0.58535 | 1865 | 4 | 0.3 | 1.0292 | 0.3
Melbourne AP | 17 | Kiwanis Park | 32.37 | No | 1234 | 73.5 | IR9-11 | North IRL | 58 | 90.9246 | 180.9123 | 0.06 | 0 | 54770 | 53455 | 54770 | 1550 | B/D | 1550 B/D | 48.29 | 0 | 1.55 | 0.15 | 1.085 | 0.075 | 0.577 | 0.044704 | 128 | 0 | 0 | 1.0292 | 0
Melbourne AP | 17 | Kiwanis Park | 32.37 | No | 1234 | 105 | IR9-11 | North IRL | 2593 | 309.3218 | 5299.033 | 3.5 | 0.64 | 54773 | 53458 | 54773 | 1400 | C | 1400 C | 48.29 | 0 | 1.93 | 0.497 | 1.351 | 0.2485 | 0.888 | 1.3094 | 5772 | 17 | 3.2 | 1.0292 | 3.3
Melbourne AP | 17 | Kiwanis Park | 32.37 | No | 1234 | 13 | IR9-11 | North IRL | 45 | 93.3098 | 472.1827 | 0.06 | 0 | 54787 | 53470 | 54787 | 1100 | A | 1100 A | 48.29 | 0 | 1.85 | 0.22 | 1.295 | 0.11 | 0.174 | 0.11668 | 101 | 0 | 0 | 1.0292 | 0
Melbourne AP | 17 | Kiwanis Park | 32.37 | No | 1234 | 73.5 | IR9-11 | North IRL | 52 | 55.2198 | 164.8245 | 0.06 | 0 | 54790 | 53473 | 54790 | 1550 | B/D | 1550 B/D | 48.29 | 0 | 1.55 | 0.15 | 1.085 | 0.075 | 0.577 | 0.040729 | 117 | 0 | 0 | 1.0292 | 0
Melbourne AP | 17 | Kiwanis Park | 32.37 | No | 1234 | 73.5 | IR9-11 | North IRL | 10 | 34.0477 | 31.3326 | 0.01 | 0 | 54793 | 53476 | 54793 | 1550 | C | 1550 C | 48.29 | 0 | 1.55 | 0.15 | 1.085 | 0.075 | 0.609 | 0.0077424 | 23 | 0 | 0 | 1.0292 | 0
Melbourne AP | 17 | Kiwanis Park | 32.37 | No | 1234 | 105 | IR9-11 | North IRL | 143 | 81.4653 | 293.3041 | 0.19 | 0.04 | 54795 | 53478 | 54795 | 1400 | A | 1400 A | 48.29 | 0 | 1.93 | 0.497 | 1.351 | 0.2485 | 0.886 | 0.072477 | 319 | 1 | 0.2 | 1.0292 | 0.2
Melbourne AP | 17 | Kiwanis Park | 32.37 | No | 1234 | 50.3 | IR9-11 | North IRL | 1158 | 227.4034 | 2335.495 | 1.69 | 0.21 | 54820 | 53502 | 54820 | 8191 | D | 8191 D | 48.29 | 0 | 2.08 | 0.37 | 1.456 | 0.185 | 0.9 | 0.57711 | 2578 | 8 | 1.1 | 1.0292 | 1.1
Melbourne AP | 17 | Kiwanis Park | 32.37 | No | 1234 | 102.5 | IR9-11 | North IRL | 346 | 214.8685 | 949.6396 | 0.51 | 0.09 | 54821 | 53503 | 54821 | 1300 | B/D | 1300 B/D | 48.29 | 0 | 2.1 | 0.516 | 1.47 | 0.258 | 0.662 | 0.23466 | 771 | 2 | 0.4 | 1.0292 | 0.4
Melbourne AP | 17 | Kiwanis Park | 32.37 | No | 1234 | 50.3 | IR9-11 | North IRL | 1422 | 300.8694 | 3321.0104 | 2.07 | 0.26 | 54824 | 53506 | 54824 | 8191 | C | 8191 C | 48.29 | 0 | 2.08 | 0.37 | 1.456 | 0.185 | 0.777 | 0.82064 | 3165 | 10 | 1.3 | 1.0292 | 1.3
Melbourne AP | 17 | Kiwanis Park | 32.37 | No | 1234 | 50.3 | IR9-11 | North IRL | 2589 | 442.6665 | 6046.0825 | 3.77 | 0.48 | 54826 | 53508 | 54826 | 8191 | C | 8191 C | 48.29 | 0 | 2.08 | 0.37 | 1.456 | 0.185 | 0.777 | 1.494 | 5762 | 18 | 2.4 | 1.0292 | 2.5
Melbourne AP | 17 | Kiwanis Park | 32.37 | No | 1234 | 50.3 | IR9-11 | North IRL | 136 | 89.2645 | 273.3868 | 0.2 | 0.03 | 54829 | 53511 | 54829 | 8191 | D | 8191 D | 48.29 | 0 | 2.08 | 0.37 | 1.456 | 0.185 | 0.9 | 0.067555 | 302 | 1 | 0.1 | 1.0292 | 0.1
Melbourne AP | 17 | Kiwanis Park | 32.37 | No | 1234 | 102.5 | IR9-11 | North IRL | 388 | 159.0438 | 1040.0795 | 0.57 | 0.1 | 54836 | 53518 | 54836 | 1300 | W | 1300 W | 48.29 | 0 | 2.1 | 0.516 | 1.47 | 0.258 | 0.677 | 0.25701 | 864 | 3 | 0.5 | 1.0292 | 0.5
Melbourne AP | 17 | Kiwanis Park | 32.37 | No | 1234 | 13 | IR9-11 | North IRL | 27 | 82.9533 | 283.7974 | 0.03 | 0 | 54840 | 53519 | 54840 | 1100 | A | 1100 A | 48.29 | 0 | 1.85 | 0.22 | 1.295 | 0.11 | 0.174 | 0.070128 | 61 | 0 | 0 | 1.0292 | 0
Melbourne AP | 17 | Kiwanis Park | 32.37 | No | 1234 | 50.3 | IR9-11 | North IRL | 202 | 95.081 | 520.9743 | 0.29 | 0.04 | 54841 | 53520 | 54841 | 8191 | B/D | 8191 B/D | 48.29 | 0 | 2.08 | 0.37 | 1.456 | 0.185 | 0.703 | 0.12874 | 449 | 1 | 0.2 | 1.0292 | 0.2
Melbourne AP | 17 | Kiwanis Park | 32.37 | No | 1234 | 50.3 | IR9-11 | North IRL | 1751 | 360.4901 | 4089.8404 | 2.55 | 0.32 | 54843 | 53522 | 54843 | 8191 | C | 8191 C | 48.29 | 0 | 2.08 | 0.37 | 1.456 | 0.185 | 0.777 | 1.0106 | 3898 | 13 | 1.6 | 1.0292 | 1.6
Melbourne AP | 17 | Kiwanis Park | 32.37 | No | 1234 | 102.5 | IR9-11 | North IRL | 91 | 73.4688 | 262.7779 | 0.13 | 0.02 | 54848 | 53527 | 54848 | 1300 | A | 1300 A | 48.29 | 0 | 2.1 | 0.516 | 1.47 | 0.258 | 0.631 | 0.064934 | 203 | 1 | 0.1 | 1.0292 | 0.1
Melbourne AP | 17 | Kiwanis Park | 32.37 | No | 1234 | 102.5 | IR9-11 | North IRL | 131 | 106.3648 | 358.0413 | 0.19 | 0.03 | 54851 | 53530 | 54851 | 1300 | B/D | 1300 B/D | 48.29 | 0 | 2.1 | 0.516 | 1.47 | 0.258 | 0.662 | 0.088474 | 291 | 1 | 0.2 | 1.0292 | 0.2
Melbourne AP | 17 | Kiwanis Park | 32.37 | No | 1234 | 11.1 | IR9-11 | North IRL | 66 | 90.2033 | 397.1991 | 0.06 | 0 | 54860 | 53539 | 54860 | 8120 | C | 8120 C | 48.29 | 0 | 1.25 | 0.053 | 0.875 | 0.0265 | 0.3 | 0.09815 | 146 | 0 | 0 | 1.0292 | 0
Melbourne AP | 17 | Kiwanis Park | 32.37 | No | 1234 | 45 | IR9-11 | North IRL | 4780 | 727.7775 | 11163.1858 | 4.02 | 1.15 | 54877 | 53555 | 54877 | 8140 | C | 8140 C | 48.29 | 0 | 1.2 | 0.48 | 0.84 | 0.24 | 0.777 | 2.7585 | 10639 | 20 | 5.6 | 1.0292 | 5.8
Melbourne AP | 17 | Kiwanis Park | 32.37 | No | 1234 | 13 | IR9-11 | North IRL | 41 | 94.002 | 431.4743 | 0.05 | 0 | 54880 | 53558 | 54880 | 1100 | A | 1100 A | 48.29 | 0 | 1.85 | 0.22 | 1.295 | 0.11 | 0.174 | 0.10662 | 92 | 0 | 0 | 1.0292 | 0
Melbourne AP | 17 | Kiwanis Park | 32.37 | No | 1234 | 13 | IR9-11 | North IRL | 0 | 0.74083 | 0.023509 | 0 | 0 | 54887 | 53565 | 54887 | 1100 | B/D | 1100 B/D | 48.29 | 0 | 1.85 | 0.22 | 1.295 | 0.11 | 0.342 | 5.8091e-06 | 0 | 0 | 0 | 1.0292 | 0
Melbourne AP | 17 | Kiwanis Park | 32.37 | No | 1234 | 45 | IR9-11 | North IRL | 658 | 180.2632 | 1537.1738 | 0.55 | 0.16 | 54893 | 53571 | 54893 | 8140 | C | 8140 C | 48.29 | 0 | 1.2 | 0.48 | 0.84 | 0.24 | 0.777 | 0.37984 | 1465 | 3 | 0.8 | 1.0292 | 0.8
Melbourne AP | 17 | Kiwanis Park | 32.37 | No | 1234 | 102.5 | IR9-11 | North IRL | 228 | 100.8645 | 611.8336 | 0.34 | 0.06 | 54894 | 53572 | 54894 | 1300 | W | 1300 W | 48.29 | 0 | 2.1 | 0.516 | 1.47 | 0.258 | 0.677 | 0.15119 | 508 | 2 | 0.3 | 1.0292 | 0.3
Melbourne AP | 17 | Kiwanis Park | 32.37 | No | 1234 | 102.5 | IR9-11 | North IRL | 17 | 38.1935 | 47.6976 | 0.02 | 0 | 54907 | 53584 | 54907 | 1300 | B/D | 1300 B/D | 48.29 | 0 | 2.1 | 0.516 | 1.47 | 0.258 | 0.662 | 0.011786 | 39 | 0 | 0 | 1.0292 | 0
Melbourne AP | 17 | Kiwanis Park | 32.37 | No | 1234 | 13 | IR9-11 | North IRL | 3 | 22.876 | 15.159 | 0 | 0 | 54908 | 53585 | 54908 | 1100 | B/D | 1100 B/D | 48.29 | 0 | 1.85 | 0.22 | 1.295 | 0.11 | 0.342 | 0.0037459 | 6 | 0 | 0 | 1.0292 | 0
Melbourne AP | 17 | Kiwanis Park | 32.37 | No | 1234 | 13 | IR9-11 | North IRL | 1 | 13.8937 | 6.9914 | 0 | 0 | 54912 | 53589 | 54912 | 1100 | A | 1100 A | 48.29 | 0 | 1.85 | 0.22 | 1.295 | 0.11 | 0.174 | 0.0017276 | 1 | 0 | 0 | 1.0292 | 0
Melbourne AP | 17 | Kiwanis Park | 32.37 | No | 1234 | 13 | IR9-11 | North IRL | 178 | 196.6027 | 943.8055 | 0.23 | 0.02 | 54922 | 53599 | 54922 | 1100 | B/D | 1100 B/D | 48.29 | 0 | 1.85 | 0.22 | 1.295 | 0.11 | 0.342 | 0.23322 | 396 | 1 | 0.1 | 1.0292 | 0.1
Melbourne AP | 17 | Kiwanis Park | 32.37 | No | 1234 | 13 | IR9-11 | North IRL | 17 | 56.1477 | 175.6702 | 0.02 | 0 | 54932 | 53609 | 54932 | 1100 | A | 1100 A | 48.29 | 0 | 1.85 | 0.22 | 1.295 | 0.11 | 0.174 | 0.043409 | 37 | 0 | 0 | 1.0292 | 0
Melbourne AP | 17 | Kiwanis Park | 32.37 | No | 1234 | 13 | IR9-11 | North IRL | 131 | 237.6044 | 832.7231 | 0.17 | 0.01 | 54937 | 53614 | 54937 | 1100 | C | 1100 C | 48.29 | 0 | 1.85 | 0.22 | 1.295 | 0.11 | 0.286 | 0.20577 | 292 | 1 | 0.1 | 1.0292 | 0.1
Melbourne AP | 17 | Kiwanis Park | 32.37 | No | 1234 | 11.1 | IR9-11 | North IRL | 24 | 67.9946 | 142.3231 | 0.02 | 0 | 54944 | 53621 | 54944 | 8120 | C | 8120 C | 48.29 | 0 | 1.25 | 0.053 | 0.875 | 0.0265 | 0.3 | 0.035169 | 52 | 0 | 0 | 1.0292 | 0
Melbourne AP | 17 | Kiwanis Park | 32.37 | No | 1234 | 13 | IR9-11 | North IRL | 32 | 87.0495 | 331.5683 | 0.04 | 0 | 54946 | 53623 | 54946 | 1100 | A | 1100 A | 48.29 | 0 | 1.85 | 0.22 | 1.295 | 0.11 | 0.174 | 0.081932 | 71 | 0 | 0 | 1.0292 | 0
Melbourne AP | 17 | Kiwanis Park | 32.37 | No | 1234 | 13 | IR9-11 | North IRL | 14 | 59.4918 | 145.2655 | 0.02 | 0 | 54947 | 53624 | 54947 | 1100 | A | 1100 A | 48.29 | 0 | 1.85 | 0.22 | 1.295 | 0.11 | 0.174 | 0.035896 | 31 | 0 | 0 | 1.0292 | 0
Melbourne AP | 17 | Kiwanis Park | 32.37 | No | 1234 | 11.1 | IR9-11 | North IRL | 69 | 92.122 | 419.4022 | 0.06 | 0 | 54959 | 53634 | 54959 | 8120 | C | 8120 C | 48.29 | 0 | 1.25 | 0.053 | 0.875 | 0.0265 | 0.3 | 0.10364 | 154 | 0 | 0 | 1.0292 | 0
Melbourne AP | 17 | Kiwanis Park | 32.37 | No | 1234 | 13 | IR9-11 | North IRL | 2 | 20.2338 | 17.5366 | 0 | 0 | 54978 | 53652 | 54978 | 1100 | A | 1100 A | 48.29 | 0 | 1.85 | 0.22 | 1.295 | 0.11 | 0.174 | 0.0043334 | 4 | 0 | 0 | 1.0292 | 0
Melbourne AP | 17 | Kiwanis Park | 32.37 | No | 1234 | 13 | IR9-11 | North IRL | 141 | 253.61 | 1470.8593 | 0.18 | 0.02 | 54988 | 53660 | 54988 | 1100 | A | 1100 A | 48.29 | 0 | 1.85 | 0.22 | 1.295 | 0.11 | 0.174 | 0.36346 | 314 | 1 | 0.1 | 1.0292 | 0.1
Melbourne AP | 17 | Kiwanis Park | 32.37 | No | 1234 | 102.5 | IR9-11 | North IRL | 357 | 157.2206 | 935.2797 | 0.52 | 0.09 | 55014 | 53686 | 55014 | 1300 | C | 1300 C | 48.29 | 0 | 2.1 | 0.516 | 1.47 | 0.258 | 0.692 | 0.23111 | 794 | 3 | 0.5 | 1.0292 | 0.5
Melbourne AP | 17 | Kiwanis Park | 32.37 | No | 1234 | 102.5 | IR9-11 | North IRL | 149 | 88.8606 | 407.784 | 0.22 | 0.04 | 55015 | 53687 | 55015 | 1300 | B/D | 1300 B/D | 48.29 | 0 | 2.1 | 0.516 | 1.47 | 0.258 | 0.662 | 0.10077 | 331 | 1 | 0.2 | 1.0292 | 0.2
Melbourne AP | 17 | Kiwanis Park | 32.37 | No | 1234 | 0 | IR9-11 | North IRL | 73 | 135.3679 | 265.0367 | 0.03 | 0 | 55016 | 53688 | 55016 | 5300 | W | 5300 W | 48.29 | 0 | 0.6 | 0.135 | 0.42 | 0.0675 | 0.5 | 0.065492 | 163 | 0 | 0 | 1.0292 | 0
Melbourne AP | 17 | Kiwanis Park | 32.37 | No | 1234 | 13 | IR9-11 | North IRL | 46 | 96.6081 | 483.0545 | 0.06 | 0.01 | 55022 | 53692 | 55022 | 1100 | A | 1100 A | 48.29 | 0 | 1.85 | 0.22 | 1.295 | 0.11 | 0.174 | 0.11936 | 103 | 0 | 0 | 1.0292 | 0
Melbourne AP | 17 | Kiwanis Park | 32.37 | No | 1234 | 13 | IR9-11 | North IRL | 41 | 68.1054 | 288.5488 | 0.05 | 0 | 55027 | 53697 | 55027 | 1100 | W | 1100 W | 48.29 | 0 | 1.85 | 0.22 | 1.295 | 0.11 | 0.258 | 0.071302 | 91 | 0 | 0 | 1.0292 | 0
Melbourne AP | 17 | Kiwanis Park | 32.37 | No | 1234 | 13 | IR9-11 | North IRL | 1 | 27.0653 | 7.9067 | 0 | 0 | 55028 | 53698 | 55028 | 1100 | A | 1100 A | 48.29 | 0 | 1.85 | 0.22 | 1.295 | 0.11 | 0.174 | 0.0019538 | 2 | 0 | 0 | 1.0292 | 0
Melbourne AP | 17 | Kiwanis Park | 32.37 | No | 1234 | 13 | IR9-11 | North IRL | 26 | 69.349 | 166.1597 | 0.03 | 0 | 55037 | 53707 | 55037 | 1100 | C | 1100 C | 48.29 | 0 | 1.85 | 0.22 | 1.295 | 0.11 | 0.286 | 0.041059 | 58 | 0 | 0 | 1.0292 | 0
Melbourne AP | 17 | Kiwanis Park | 32.37 | No | 1234 | 11.1 | IR9-11 | North IRL | 70 | 91.8955 | 423.1037 | 0.06 | 0 | 55044 | 53714 | 55044 | 8120 | C | 8120 C | 48.29 | 0 | 1.25 | 0.053 | 0.875 | 0.0265 | 0.3 | 0.10455 | 156 | 0 | 0 | 1.0292 | 0
Melbourne AP | 17 | Kiwanis Park | 32.37 | No | 1234 | 13 | IR9-11 | North IRL | 8 | 69.0681 | 86.4853 | 0.01 | 0 | 55051 | 53721 | 55051 | 1100 | A | 1100 A | 48.29 | 0 | 1.85 | 0.22 | 1.295 | 0.11 | 0.174 | 0.021371 | 18 | 0 | 0 | 1.0292 | 0
Melbourne AP | 17 | Kiwanis Park | 32.37 | No | 1234 | 13 | IR9-11 | North IRL | 22 | 78.6054 | 139.3685 | 0.03 | 0 | 55062 | 53730 | 55062 | 1100 | C | 1100 C | 48.29 | 0 | 1.85 | 0.22 | 1.295 | 0.11 | 0.286 | 0.034439 | 49 | 0 | 0 | 1.0292 | 0
Melbourne AP | 17 | Kiwanis Park | 32.37 | No | 1234 | 13 | IR9-11 | North IRL | 17 | 74.8669 | 174.8776 | 0.02 | 0 | 55063 | 53731 | 55063 | 1100 | A | 1100 A | 48.29 | 0 | 1.85 | 0.22 | 1.295 | 0.11 | 0.174 | 0.043213 | 37 | 0 | 0 | 1.0292 | 0
Melbourne AP | 17 | Kiwanis Park | 32.37 | No | 1234 | 13 | IR9-11 | North IRL | 298 | 401.0703 | 3111.0068 | 0.39 | 0.03 | 55071 | 53739 | 55071 | 1100 | A | 1100 A | 48.29 | 0 | 1.85 | 0.22 | 1.295 | 0.11 | 0.174 | 0.76874 | 664 | 2 | 0.2 | 1.0292 | 0.2
Melbourne AP | 17 | Kiwanis Park | 32.37 | No | 1234 | 13 | IR9-11 | North IRL | 14 | 133.4641 | 92.3026 | 0.02 | 0 | 55081 | 53748 | 55081 | 1100 | C | 1100 C | 48.29 | 0 | 1.85 | 0.22 | 1.295 | 0.11 | 0.286 | 0.022808 | 32 | 0 | 0 | 1.0292 | 0
Melbourne AP | 17 | Kiwanis Park | 32.37 | No | 1234 | 13 | IR9-11 | North IRL | 112 | 133.6376 | 596.4975 | 0.15 | 0.01 | 55090 | 53754 | 55090 | 1100 | D | 1100 D | 48.29 | 0 | 1.85 | 0.22 | 1.295 | 0.11 | 0.342 | 0.1474 | 250 | 1 | 0.1 | 1.0292 | 0.1
Melbourne AP | 17 | Kiwanis Park | 32.37 | No | 1234 | 11.1 | IR9-11 | North IRL | 87 | 133.1642 | 526.1693 | 0.08 | 0 | 55100 | 53763 | 55100 | 8120 | C | 8120 C | 48.29 | 0 | 1.25 | 0.053 | 0.875 | 0.0265 | 0.3 | 0.13002 | 194 | 0 | 0 | 1.0292 | 0
Melbourne AP | 17 | Kiwanis Park | 32.37 | No | 1234 | 0 | IR9-11 | North IRL | 34 | 55.1724 | 124.9399 | 0.01 | 0 | 55108 | 53771 | 55108 | 5300 | D | 5300 D | 48.29 | 0 | 0.6 | 0.135 | 0.42 | 0.0675 | 0.5 | 0.030873 | 77 | 0 | 0 | 1.0292 | 0
Melbourne AP | 17 | Kiwanis Park | 32.37 | No | 1234 | 0 | IR9-11 | North IRL | 100 | 89.2755 | 362.8038 | 0.04 | 0.01 | 55111 | 53774 | 55111 | 5300 | D | 5300 D | 48.29 | 0 | 0.6 | 0.135 | 0.42 | 0.0675 | 0.5 | 0.08965 | 223 | 0 | 0 | 1.0292 | 0
Melbourne AP | 17 | Kiwanis Park | 32.37 | No | 1234 | 13 | IR9-11 | North IRL | 49 | 73.8174 | 259.2687 | 0.06 | 0.01 | 55113 | 53776 | 55113 | 1100 | D | 1100 D | 48.29 | 0 | 1.85 | 0.22 | 1.295 | 0.11 | 0.342 | 0.064066 | 109 | 0 | 0 | 1.0292 | 0
Melbourne AP | 17 | Kiwanis Park | 32.37 | No | 1234 | 13 | IR9-11 | North IRL | 0 | 6.4654 | 0.74725 | 0 | 0 | 55117 | 53780 | 55117 | 1100 | D | 1100 D | 48.29 | 0 | 1.85 | 0.22 | 1.295 | 0.11 | 0.342 | 0.00018465 | 0 | 0 | 0 | 1.0292 | 0
Melbourne AP | 17 | Kiwanis Park | 32.37 | No | 1234 | 13 | IR9-11 | North IRL | 95 | 106.776 | 602.3185 | 0.12 | 0.01 | 55132 | 53795 | 55132 | 1100 | C | 1100 C | 48.29 | 0 | 1.85 | 0.22 | 1.295 | 0.11 | 0.286 | 0.14884 | 211 | 1 | 0.1 | 1.0292 | 0.1
Melbourne AP | 17 | Kiwanis Park | 32.37 | No | 1234 | 0 | IR9-11 | North IRL | 168 | 124.1486 | 610.3046 | 0.07 | 0.01 | 55136 | 53799 | 55136 | 5300 | D | 5300 D | 48.29 | 0 | 0.6 | 0.135 | 0.42 | 0.0675 | 0.5 | 0.15081 | 374 | 0 | 0.1 | 1.0292 | 0.1
Melbourne AP | 17 | Kiwanis Park | 32.37 | No | 1234 | 13 | IR9-11 | North IRL | 195 | 265.3213 | 2033.9826 | 0.25 | 0.02 | 55140 | 53803 | 55140 | 1100 | A | 1100 A | 48.29 | 0 | 1.85 | 0.22 | 1.295 | 0.11 | 0.174 | 0.50261 | 434 | 1 | 0.1 | 1.0292 | 0.1
Melbourne AP | 17 | Kiwanis Park | 32.37 | No | 1234 | 13 | IR9-11 | North IRL | 47 | 76.4052 | 249.9404 | 0.06 | 0.01 | 55142 | 53805 | 55142 | 1100 | B/D | 1100 B/D | 48.29 | 0 | 1.85 | 0.22 | 1.295 | 0.11 | 0.342 | 0.061761 | 105 | 0 | 0 | 1.0292 | 0
Melbourne AP | 17 | Kiwanis Park | 32.37 | No | 1234 | 13 | IR9-11 | North IRL | 214 | 241.6307 | 1133.1877 | 0.28 | 0.02 | 55148 | 53811 | 55148 | 1100 | D | 1100 D | 48.29 | 0 | 1.85 | 0.22 | 1.295 | 0.11 | 0.342 | 0.28002 | 475 | 1 | 0.1 | 1.0292 | 0.1
Melbourne AP | 17 | Kiwanis Park | 32.37 | No | 1234 | 13 | IR9-11 | North IRL | 122 | 99.8171 | 647.3034 | 0.16 | 0.01 | 55160 | 53823 | 55160 | 1100 | B/D | 1100 B/D | 48.29 | 0 | 1.85 | 0.22 | 1.295 | 0.11 | 0.342 | 0.15995 | 272 | 1 | 0.1 | 1.0292 | 0.1
Melbourne AP | 17 | Kiwanis Park | 32.37 | No | 1234 | 13 | IR9-11 | North IRL | 3 | 28.891 | 18.7044 | 0 | 0 | 55161 | 53824 | 55161 | 1100 | W | 1100 W | 48.29 | 0 | 1.85 | 0.22 | 1.295 | 0.11 | 0.258 | 0.0046219 | 6 | 0 | 0 | 1.0292 | 0
Melbourne AP | 17 | Kiwanis Park | 32.37 | No | 1234 | 13 | IR9-11 | North IRL | 48 | 78.4519 | 256.475 | 0.06 | 0.01 | 55181 | 53842 | 55181 | 1100 | D | 1100 D | 48.29 | 0 | 1.85 | 0.22 | 1.295 | 0.11 | 0.342 | 0.063376 | 108 | 0 | 0 | 1.0292 | 0
Melbourne AP | 17 | Kiwanis Park | 32.37 | No | 1234 | 13 | IR9-11 | North IRL | 12 | 35.7938 | 61.2146 | 0.02 | 0 | 55182 | 53843 | 55182 | 1100 | B/D | 1100 B/D | 48.29 | 0 | 1.85 | 0.22 | 1.295 | 0.11 | 0.342 | 0.015126 | 26 | 0 | 0 | 1.0292 | 0
Melbourne AP | 17 | Kiwanis Park | 32.37 | No | 1234 | 13 | IR9-11 | North IRL | 170 | 182.282 | 1778.1211 | 0.22 | 0.02 | 55184 | 53844 | 55184 | 1100 | A | 1100 A | 48.29 | 0 | 1.85 | 0.22 | 1.295 | 0.11 | 0.174 | 0.43938 | 379 | 1 | 0.1 | 1.0292 | 0.1
Melbourne AP | 17 | Kiwanis Park | 32.37 | No | 1234 | 13 | IR9-11 | North IRL | 506 | 276.3378 | 3210.9511 | 0.66 | 0.06 | 55185 | 53845 | 55185 | 1100 | C | 1100 C | 48.29 | 0 | 1.85 | 0.22 | 1.295 | 0.11 | 0.286 | 0.79344 | 1126 | 3 | 0.3 | 1.0292 | 0.3
Melbourne AP | 17 | Kiwanis Park | 32.37 | No | 1234 | 13 | IR9-11 | North IRL | 35 | 80.0136 | 187.2967 | 0.05 | 0 | 55186 | 53846 | 55186 | 1100 | B/D | 1100 B/D | 48.29 | 0 | 1.85 | 0.22 | 1.295 | 0.11 | 0.342 | 0.046282 | 79 | 0 | 0 | 1.0292 | 0
Melbourne AP | 17 | Kiwanis Park | 32.37 | No | 1234 | 11.1 | IR9-11 | North IRL | 94 | 106.9899 | 684.0033 | 0.08 | 0 | 55207 | 53864 | 55207 | 8120 | B/D | 8120 B/D | 48.29 | 0 | 1.25 | 0.053 | 0.875 | 0.0265 | 0.25 | 0.16902 | 210 | 0 | 0 | 1.0292 | 0
Melbourne AP | 17 | Kiwanis Park | 32.37 | No | 1234 | 13 | IR9-11 | North IRL | 57 | 98.3743 | 594.2236 | 0.07 | 0.01 | 55212 | 53867 | 55212 | 1100 | A | 1100 A | 48.29 | 0 | 1.85 | 0.22 | 1.295 | 0.11 | 0.174 | 0.14684 | 127 | 0 | 0 | 1.0292 | 0
Melbourne AP | 17 | Kiwanis Park | 32.37 | No | 1234 | 13 | IR9-11 | North IRL | 37 | 98.2813 | 382.1773 | 0.05 | 0 | 55235 | 53887 | 55235 | 1100 | A | 1100 A | 48.29 | 0 | 1.85 | 0.22 | 1.295 | 0.11 | 0.174 | 0.094438 | 82 | 0 | 0 | 1.0292 | 0
Melbourne AP | 17 | Kiwanis Park | 32.37 | No | 1234 | 29 | IR9-11 | North IRL | 666 | 364.6942 | 2556.5604 | 1.04 | 0.11 | 55243 | 53895 | 55243 | 1200 | D | 1200 D | 48.29 | 0 | 2.23 | 0.316 | 1.561 | 0.158 | 0.473 | 0.63174 | 1483 | 5 | 0.5 | 1.0292 | 0.5
Melbourne AP | 17 | Kiwanis Park | 32.37 | No | 1234 | 29 | IR9-11 | North IRL | 12421 | 2176.6207 | 74136.0974 | 19.39 | 1.96 | 55254 | 53906 | 55254 | 1200 | B/D | 1200 B/D | 48.29 | 0 | 2.23 | 0.316 | 1.561 | 0.158 | 0.304 | 18.3194 | 27643 | 95 | 9.6 | 1.0292 | 9.9
Melbourne AP | 17 | Kiwanis Park | 32.37 | No | 1234 | 11.1 | IR9-11 | North IRL | 5 | 30.1643 | 27.7301 | 0 | 0 | 55255 | 53907 | 55255 | 8120 | C | 8120 C | 48.29 | 0 | 1.25 | 0.053 | 0.875 | 0.0265 | 0.3 | 0.0068522 | 10 | 0 | 0 | 1.0292 | 0
Melbourne AP | 17 | Kiwanis Park | 32.37 | No | 1234 | 29 | IR9-11 | North IRL | 4864 | 668.7052 | 22688.2816 | 7.59 | 0.77 | 55262 | 53914 | 55262 | 1200 | C | 1200 C | 48.29 | 0 | 2.23 | 0.316 | 1.561 | 0.158 | 0.389 | 5.6064 | 10825 | 37 | 3.8 | 1.0292 | 3.9
Melbourne AP | 17 | Kiwanis Park | 32.37 | No | 1234 | 29 | IR9-11 | North IRL | 832 | 252.4612 | 3881.3084 | 1.3 | 0.13 | 55263 | 53915 | 55263 | 1200 | C | 1200 C | 48.29 | 0 | 2.23 | 0.316 | 1.561 | 0.158 | 0.389 | 0.95909 | 1852 | 6 | 0.6 | 1.0292 | 0.6
Melbourne AP | 17 | Kiwanis Park | 32.37 | No | 1234 | 29 | IR9-11 | North IRL | 3884 | 843.8149 | 18117.6908 | 6.06 | 0.61 | 55264 | 53916 | 55264 | 1200 | C | 1200 C | 48.29 | 0 | 2.23 | 0.316 | 1.561 | 0.158 | 0.389 | 4.477 | 8645 | 30 | 3 | 1.0292 | 3.1
Melbourne AP | 17 | Kiwanis Park | 32.37 | No | 1234 | 29 | IR9-11 | North IRL | 2787 | 966.2018 | 16635.1739 | 4.35 | 0.44 | 55266 | 53918 | 55266 | 1200 | B/D | 1200 B/D | 48.29 | 0 | 2.23 | 0.316 | 1.561 | 0.158 | 0.304 | 4.1106 | 6203 | 21 | 2.2 | 1.0292 | 2.3
Melbourne AP | 17 | Kiwanis Park | 32.37 | No | 1234 | 29 | IR9-11 | North IRL | 1239 | 338.6595 | 4752.3549 | 1.93 | 0.2 | 55269 | 53921 | 55269 | 1200 | D | 1200 D | 48.29 | 0 | 2.23 | 0.316 | 1.561 | 0.158 | 0.473 | 1.1743 | 2757 | 9 | 1 | 1.0292 | 1
Melbourne AP | 17 | Kiwanis Park | 32.37 | No | 1234 | 29 | IR9-11 | North IRL | 4012 | 736.6206 | 18714.5129 | 6.26 | 0.63 | 55289 | 53938 | 55289 | 1200 | C | 1200 C | 48.29 | 0 | 2.23 | 0.316 | 1.561 | 0.158 | 0.389 | 4.6244 | 8929 | 31 | 3.1 | 1.0292 | 3.2
Melbourne AP | 17 | Kiwanis Park | 32.37 | No | 1234 | 29 | IR9-11 | North IRL | 42 | 66.1854 | 253.5408 | 0.07 | 0.01 | 55292 | 53941 | 55292 | 1200 | B/D | 1200 B/D | 48.29 | 0 | 2.23 | 0.316 | 1.561 | 0.158 | 0.304 | 0.062651 | 95 | 0 | 0 | 1.0292 | 0
Melbourne AP | 17 | Kiwanis Park | 32.37 | No | 1234 | 11.1 | IR9-11 | North IRL | 56 | 86.5465 | 336.0991 | 0.05 | 0 | 55294 | 53943 | 55294 | 8120 | C | 8120 C | 48.29 | 0 | 1.25 | 0.053 | 0.875 | 0.0265 | 0.3 | 0.083052 | 124 | 0 | 0 | 1.0292 | 0
Melbourne AP | 17 | Kiwanis Park | 32.37 | No | 1234 | 29 | IR9-11 | North IRL | 870 | 565.5895 | 5192.3393 | 1.36 | 0.14 | 55309 | 53958 | 55309 | 1200 | B/D | 1200 B/D | 48.29 | 0 | 2.23 | 0.316 | 1.561 | 0.158 | 0.304 | 1.283 | 1936 | 7 | 0.7 | 1.0292 | 0.7
Melbourne AP | 17 | Kiwanis Park | 32.37 | No | 1234 | 105 | IR9-11 | North IRL | 434 | 133.386 | 874.8093 | 0.59 | 0.11 | 55325 | 53973 | 55325 | 1400 | D | 1400 D | 48.29 | 0 | 1.93 | 0.497 | 1.351 | 0.2485 | 0.9 | 0.1832 | 818 | 2 | 0.4 | 1.0292 | 0.4
Melbourne AP | 17 | Kiwanis Park | 32.37 | No | 1234 | 13 | IR9-11 | North IRL | 33 | 88.3206 | 340.1184 | 0.04 | 0 | 55326 | 53974 | 55326 | 1100 | A | 1100 A | 48.29 | 0 | 1.85 | 0.22 | 1.295 | 0.11 | 0.174 | 0.084045 | 73 | 0 | 0 | 1.0292 | 0
Melbourne AP | 17 | Kiwanis Park | 32.37 | No | 1234 | 0 | IR9-11 | North IRL | 111 | 143.9948 | 403.4221 | 0.05 | 0.01 | 55330 | 53976 | 55330 | 5300 | B/D | 5300 B/D | 48.29 | 0 | 0.6 | 0.135 | 0.42 | 0.0675 | 0.5 | 0.099687 | 247 | 0 | 0 | 1.0292 | 0
Melbourne AP | 17 | Kiwanis Park | 32.37 | No | 1234 | 29 | IR9-11 | North IRL | 978 | 268.8595 | 3751.0947 | 1.53 | 0.15 | 55335 | 53980 | 55335 | 1200 | D | 1200 D | 48.29 | 0 | 2.23 | 0.316 | 1.561 | 0.158 | 0.473 | 0.92691 | 2176 | 7 | 0.8 | 1.0292 | 0.8
Melbourne AP | 17 | Kiwanis Park | 32.37 | No | 1234 | 29 | IR9-11 | North IRL | 63 | 82.7906 | 293.698 | 0.1 | 0.01 | 55338 | 53983 | 55338 | 1200 | C | 1200 C | 48.29 | 0 | 2.23 | 0.316 | 1.561 | 0.158 | 0.389 | 0.072574 | 140 | 0 | 0 | 1.0292 | 0
Melbourne AP | 17 | Kiwanis Park | 32.37 | No | 1234 | 11.1 | IR9-11 | North IRL | 138 | 119.9826 | 837.1767 | 0.12 | 0 | 55341 | 53986 | 55341 | 8120 | C | 8120 C | 48.29 | 0 | 1.25 | 0.053 | 0.875 | 0.0265 | 0.3 | 0.20687 | 308 | 1 | 0 | 1.0292 | 0
Melbourne AP | 17 | Kiwanis Park | 32.37 | No | 1234 | 29 | IR9-11 | North IRL | 29 | 67.3599 | 172.1493 | 0.05 | 0 | 55348 | 53992 | 55348 | 1200 | B/D | 1200 B/D | 48.29 | 0 | 2.23 | 0.316 | 1.561 | 0.158 | 0.304 | 0.042539 | 64 | 0 | 0 | 1.0292 | 0
Melbourne AP | 17 | Kiwanis Park | 32.37 | No | 1234 | 29 | IR9-11 | North IRL | 75 | 135.5265 | 390.4173 | 0.12 | 0.01 | 55351 | 53995 | 55351 | 1200 | W | 1200 W | 48.29 | 0 | 2.23 | 0.316 | 1.561 | 0.158 | 0.347 | 0.096474 | 166 | 1 | 0.1 | 1.0292 | 0.1
Melbourne AP | 17 | Kiwanis Park | 32.37 | No | 1234 | 29 | IR9-11 | North IRL | 3 | 21.7206 | 13.2285 | 0 | 0 | 55354 | 53998 | 55354 | 1200 | C | 1200 C | 48.29 | 0 | 2.23 | 0.316 | 1.561 | 0.158 | 0.389 | 0.0032688 | 6 | 0 | 0 | 1.0292 | 0
Melbourne AP | 17 | Kiwanis Park | 32.37 | No | 1234 | 13 | IR9-11 | North IRL | 48 | 95.2247 | 502.0673 | 0.06 | 0.01 | 55366 | 54006 | 55366 | 1100 | A | 1100 A | 48.29 | 0 | 1.85 | 0.22 | 1.295 | 0.11 | 0.174 | 0.12406 | 107 | 0 | 0 | 1.0292 | 0
Melbourne AP | 17 | Kiwanis Park | 32.37 | No | 1234 | 0 | IR9-11 | North IRL | 124 | 95.7559 | 450.8155 | 0.05 | 0.01 | 55369 | 54009 | 55369 | 5300 | B/D | 5300 B/D | 48.29 | 0 | 0.6 | 0.135 | 0.42 | 0.0675 | 0.5 | 0.1114 | 276 | 0 | 0 | 1.0292 | 0
Melbourne AP | 17 | Kiwanis Park | 32.37 | No | 1234 | 29 | IR9-11 | North IRL | 25 | 50.3878 | 129.799 | 0.04 | 0 | 55371 | 54010 | 55371 | 1200 | W | 1200 W | 48.29 | 0 | 2.23 | 0.316 | 1.561 | 0.158 | 0.347 | 0.032074 | 55 | 0 | 0 | 1.0292 | 0
Melbourne AP | 17 | Kiwanis Park | 32.37 | No | 1234 | 29 | IR9-11 | North IRL | 368 | 208.6952 | 1413.5123 | 0.57 | 0.06 | 55372 | 54011 | 55372 | 1200 | D | 1200 D | 48.29 | 0 | 2.23 | 0.316 | 1.561 | 0.158 | 0.473 | 0.34488 | 810 | 3 | 0.3 | 1.0292 | 0.3
Melbourne AP | 17 | Kiwanis Park | 32.37 | No | 1234 | 29 | IR9-11 | North IRL | 63 | 88.9672 | 519.4113 | 0.1 | 0.01 | 55373 | 54012 | 55373 | 1200 | A | 1200 A | 48.29 | 0 | 2.23 | 0.316 | 1.561 | 0.158 | 0.22 | 0.12835 | 140 | 0 | 0 | 1.0292 | 0
Melbourne AP | 17 | Kiwanis Park | 32.37 | No | 1234 | 29 | IR9-11 | North IRL | 15 | 38.1425 | 71.0671 | 0.02 | 0 | 55380 | 54019 | 55380 | 1200 | C | 1200 C | 48.29 | 0 | 2.23 | 0.316 | 1.561 | 0.158 | 0.389 | 0.017561 | 34 | 0 | 0 | 1.0292 | 0
Melbourne AP | 17 | Kiwanis Park | 32.37 | No | 1234 | 29 | IR9-11 | North IRL | 2 | 16.8238 | 12.108 | 0 | 0 | 55385 | 54024 | 55385 | 1200 | B/D | 1200 B/D | 48.29 | 0 | 2.23 | 0.316 | 1.561 | 0.158 | 0.304 | 0.0029919 | 5 | 0 | 0 | 1.0292 | 0
Melbourne AP | 17 | Kiwanis Park | 32.37 | No | 1234 | 29 | IR9-11 | North IRL | 4 | 74.7354 | 30.2364 | 0.01 | 0 | 55387 | 54026 | 55387 | 1200 | A | 1200 A | 48.29 | 0 | 2.23 | 0.316 | 1.561 | 0.158 | 0.22 | 0.0074716 | 8 | 0 | 0 | 1.0292 | 0
Melbourne AP | 17 | Kiwanis Park | 32.37 | No | 1234 | 13 | IR9-11 | North IRL | 0 | 4.4032 | 0.73447 | 0 | 0 | 55396 | 54034 | 55396 | 1100 | A | 1100 A | 48.29 | 0 | 1.85 | 0.22 | 1.295 | 0.11 | 0.174 | 0.00018149 | 0 | 0 | 0 | 1.0292 | 0
Melbourne AP | 17 | Kiwanis Park | 32.37 | No | 1234 | 13 | IR9-11 | North IRL | 46 | 102.1629 | 484.2064 | 0.06 | 0.01 | 55397 | 54035 | 55397 | 1100 | A | 1100 A | 48.29 | 0 | 1.85 | 0.22 | 1.295 | 0.11 | 0.174 | 0.11965 | 103 | 0 | 0 | 1.0292 | 0
Melbourne AP | 17 | Kiwanis Park | 32.37 | No | 1234 | 13 | IR9-11 | North IRL | 92 | 131.2125 | 584.6479 | 0.12 | 0.01 | 55398 | 54036 | 55398 | 1100 | C | 1100 C | 48.29 | 0 | 1.85 | 0.22 | 1.295 | 0.11 | 0.286 | 0.14447 | 205 | 1 | 0 | 1.0292 | 0
Melbourne AP | 17 | Kiwanis Park | 32.37 | No | 1234 | 29 | IR9-11 | North IRL | 98 | 108.225 | 458.1109 | 0.15 | 0.02 | 55408 | 54044 | 55408 | 1200 | C | 1200 C | 48.29 | 0 | 2.23 | 0.316 | 1.561 | 0.158 | 0.389 | 0.1132 | 219 | 1 | 0.1 | 1.0292 | 0.1
Melbourne AP | 17 | Kiwanis Park | 32.37 | No | 1234 | 0 | IR9-11 | North IRL | 128 | 89.8942 | 466.4302 | 0.05 | 0.01 | 55414 | 54050 | 55414 | 5300 | B/D | 5300 B/D | 48.29 | 0 | 0.6 | 0.135 | 0.42 | 0.0675 | 0.5 | 0.11526 | 286 | 0 | 0 | 1.0292 | 0
Melbourne AP | 17 | Kiwanis Park | 32.37 | No | 1234 | 13 | IR9-11 | North IRL | 21 | 95.429 | 112.4871 | 0.03 | 0 | 55418 | 54054 | 55418 | 1100 | B/D | 1100 B/D | 48.29 | 0 | 1.85 | 0.22 | 1.295 | 0.11 | 0.342 | 0.027796 | 47 | 0 | 0 | 1.0292 | 0
Melbourne AP | 17 | Kiwanis Park | 32.37 | No | 1234 | 13 | IR9-11 | North IRL | 127 | 167.087 | 675.6064 | 0.16 | 0.01 | 55419 | 54055 | 55419 | 1100 | D | 1100 D | 48.29 | 0 | 1.85 | 0.22 | 1.295 | 0.11 | 0.342 | 0.16695 | 283 | 1 | 0.1 | 1.0292 | 0.1
Melbourne AP | 17 | Kiwanis Park | 32.37 | No | 1234 | 13 | IR9-11 | North IRL | 60 | 171.778 | 628.2819 | 0.08 | 0.01 | 55420 | 54056 | 55420 | 1100 | A | 1100 A | 48.29 | 0 | 1.85 | 0.22 | 1.295 | 0.11 | 0.174 | 0.15525 | 134 | 0 | 0 | 1.0292 | 0
Melbourne AP | 17 | Kiwanis Park | 32.37 | No | 1234 | 13 | IR9-11 | North IRL | 130 | 157.9178 | 821.9179 | 0.17 | 0.01 | 55421 | 54057 | 55421 | 1100 | C | 1100 C | 48.29 | 0 | 1.85 | 0.22 | 1.295 | 0.11 | 0.286 | 0.2031 | 288 | 1 | 0.1 | 1.0292 | 0.1
Melbourne AP | 10 | Melbourne FS | 37.82 | No | 1234 | 125 | IR9-11 | North IRL | 1042 | 303.578 | 3992.1071 | 1.01 | 0.04 | 55426 | 54062 | 55426 | 1290 | W | 1290 W | 48.29 | 0 | 1.38 | 0.08 | 0.966 | 0.04 | 0.347 | 0.98647 | 1699 | 4 | 0.1 | 1.0292 | 0.1
Melbourne AP | 10 | Melbourne FS | 37.82 | No | 1234 | 0 | IR9-11 | North IRL | 412 | 238.7414 | 1096.084 | 0.17 | 0.03 | 55436 | 54072 | 55436 | 5300 | W | 5300 W | 48.29 | 0 | 0.6 | 0.135 | 0.42 | 0.0675 | 0.5 | 0.27085 | 672 | 1 | 0.1 | 1.0292 | 0.1
Melbourne AP | 10 | Melbourne FS | 37.82 | No | 1234 | 125 | IR9-11 | North IRL | 4 | 15.5244 | 14.7369 | 0 | 0 | 55441 | 54076 | 55441 | 1290 | W | 1290 W | 48.29 | 0 | 1.38 | 0.08 | 0.966 | 0.04 | 0.347 | 0.0036415 | 6 | 0 | 0 | 1.0292 | 0
Melbourne AP | 10 | Melbourne FS | 37.82 | No | 1234 | 125 | IR9-11 | North IRL | 2542 | 787.0739 | 9738.0379 | 2.46 | 0.1 | 55448 | 54083 | 55448 | 1290 | W | 1290 W | 48.29 | 0 | 1.38 | 0.08 | 0.966 | 0.04 | 0.347 | 2.4063 | 4145 | 9 | 0.4 | 1.0292 | 0.4
Melbourne AP | 10 | Melbourne FS | 37.82 | No | 1234 | 11.1 | IR9-11 | North IRL | 112 | 112.1435 | 742.8648 | 0.1 | 0 | 55449 | 54084 | 55449 | 8120 | A | 8120 A | 48.29 | 0 | 1.25 | 0.053 | 0.875 | 0.0265 | 0.2 | 0.18357 | 182 | 0 | 0 | 1.0292 | 0
Melbourne AP | 10 | Melbourne FS | 37.82 | No | 1234 | 81 | IR9-11 | North IRL | 37 | 44.5558 | 77.593 | 0.04 | 0 | 55450 | 54085 | 55450 | 1480 | B/D | 1480 B/D | 48.29 | 0 | 1.58 | 0.18 | 1.106 | 0.09 | 0.629 | 0.019174 | 60 | 0 | 0 | 1.0292 | 0
Melbourne AP | 10 | Melbourne FS | 37.82 | No | 1234 | 13 | IR9-11 | North IRL | 35 | 59.1684 | 162.5857 | 0.05 | 0 | 55453 | 54088 | 55453 | 1100 | C | 1100 C | 48.29 | 0 | 1.85 | 0.22 | 1.295 | 0.11 | 0.286 | 0.040176 | 57 | 0 | 0 | 1.0292 | 0
Melbourne AP | 10 | Melbourne FS | 37.82 | No | 1234 | 13 | IR9-11 | North IRL | 19 | 47.4334 | 72.7126 | 0.02 | 0 | 55456 | 54091 | 55456 | 1100 | B/D | 1100 B/D | 48.29 | 0 | 1.85 | 0.22 | 1.295 | 0.11 | 0.342 | 0.017968 | 31 | 0 | 0 | 1.0292 | 0
Melbourne AP | 10 | Melbourne FS | 37.82 | No | 1234 | 13 | IR9-11 | North IRL | 14 | 72.7081 | 104.7378 | 0.02 | 0 | 55457 | 54092 | 55457 | 1100 | A | 1100 A | 48.29 | 0 | 1.85 | 0.22 | 1.295 | 0.11 | 0.174 | 0.025881 | 22 | 0 | 0 | 1.0292 | 0
Melbourne AP | 10 | Melbourne FS | 37.82 | No | 1234 | 102.5 | IR9-11 | North IRL | 6 | 16.5409 | 10.5916 | 0.01 | 0 | 55461 | 54096 | 55461 | 1300 | C | 1300 C | 48.29 | 0 | 2.1 | 0.516 | 1.47 | 0.258 | 0.692 | 0.0026172 | 9 | 0 | 0 | 1.0292 | 0
Melbourne AP | 10 | Melbourne FS | 37.82 | No | 1234 | 29 | IR9-11 | North IRL | 18 | 34.2903 | 67.0047 | 0.03 | 0 | 55472 | 54105 | 55472 | 1200 | W | 1200 W | 48.29 | 0 | 2.23 | 0.316 | 1.561 | 0.158 | 0.347 | 0.016557 | 29 | 0 | 0 | 1.0292 | 0
Melbourne AP | 10 | Melbourne FS | 37.82 | No | 1234 | 29 | IR9-11 | North IRL | 24 | 40.9372 | 81.1676 | 0.04 | 0 | 55473 | 54106 | 55473 | 1200 | C | 1200 C | 48.29 | 0 | 2.23 | 0.316 | 1.561 | 0.158 | 0.389 | 0.020057 | 39 | 0 | 0 | 1.0292 | 0
Melbourne AP | 10 | Melbourne FS | 37.82 | No | 1234 | 13 | IR9-11 | North IRL | 502 | 184.0213 | 1950.6495 | 0.65 | 0.06 | 55479 | 54108 | 55479 | 1100 | B/D | 1100 B/D | 48.29 | 0 | 1.85 | 0.22 | 1.295 | 0.11 | 0.342 | 0.48201 | 818 | 2 | 0.2 | 1.0292 | 0.2
Melbourne AP | 10 | Melbourne FS | 37.82 | No | 1234 | 0 | IR9-11 | North IRL | 122 | 118.086 | 323.7505 | 0.05 | 0.01 | 55487 | 54115 | 55487 | 5300 | D | 5300 D | 48.29 | 0 | 0.6 | 0.135 | 0.42 | 0.0675 | 0.5 | 0.08 | 199 | 0 | 0 | 1.0292 | 0
Melbourne AP | 10 | Melbourne FS | 37.82 | No | 1234 | 0 | IR9-11 | North IRL | 0 | 3.7366 | 0.018335 | 0 | 0 | 55491 | 54118 | 55491 | 5300 | C | 5300 C | 48.29 | 0 | 0.6 | 0.135 | 0.42 | 0.0675 | 0.5 | 4.5308e-06 | 0 | 0 | 0 | 1.0292 | 0
Melbourne AP | 10 | Melbourne FS | 37.82 | No | 1234 | 0 | IR9-11 | North IRL | 2 | 11.8405 | 3.9257 | 0 | 0 | 55504 | 54131 | 55504 | 5300 | W | 5300 W | 48.29 | 0 | 0.6 | 0.135 | 0.42 | 0.0675 | 0.5 | 0.00097005 | 2 | 0 | 0 | 1.0292 | 0
Melbourne AP | 10 | Melbourne FS | 37.82 | No | 1234 | 29 | IR9-11 | North IRL | 2502 | 588.0858 | 10939.6908 | 3.91 | 0.4 | 55508 | 54135 | 55508 | 1200 | B/D | 1200 B/D | 48.29 | 0 | 2.23 | 0.316 | 1.561 | 0.158 | 0.304 | 2.7032 | 4079 | 14 | 1.4 | 1.0292 | 1.4
Melbourne AP | 17 | Kiwanis Park | 32.37 | No | 1234 | 0 | IR9-11 | North IRL | 236 | 139.589 | 855.2703 | 0.1 | 0.02 | 55513 | 54140 | 55513 | 5300 | B/D | 5300 B/D | 48.29 | 0 | 0.6 | 0.135 | 0.42 | 0.0675 | 0.5 | 0.21134 | 525 | 0 | 0.1 | 1.0292 | 0.1
Melbourne AP | 17 | Kiwanis Park | 32.37 | No | 1234 | 29 | IR9-11 | North IRL | 2 | 20.2872 | 14.3455 | 0 | 0 | 55516 | 54143 | 55516 | 1200 | B/D | 1200 B/D | 48.29 | 0 | 2.23 | 0.316 | 1.561 | 0.158 | 0.304 | 0.0035448 | 5 | 0 | 0 | 1.0292 | 0
Melbourne AP | 17 | Kiwanis Park | 32.37 | No | 1234 | 29 | IR9-11 | North IRL | 28 | 44.6993 | 107.4671 | 0.04 | 0 | 55519 | 54146 | 55519 | 1200 | D | 1200 D | 48.29 | 0 | 2.23 | 0.316 | 1.561 | 0.158 | 0.473 | 0.026556 | 62 | 0 | 0 | 1.0292 | 0
Melbourne AP | 17 | Kiwanis Park | 32.37 | No | 1234 | 11.1 | IR9-11 | North IRL | 44 | 82.1138 | 265.6495 | 0.04 | 0 | 55538 | 54164 | 55538 | 8120 | C | 8120 C | 48.29 | 0 | 1.25 | 0.053 | 0.875 | 0.0265 | 0.3 | 0.065643 | 98 | 0 | 0 | 1.0292 | 0
Melbourne AP | 17 | Kiwanis Park | 32.37 | No | 1234 | 29 | IR9-11 | North IRL | 45 | 82.2278 | 268.6909 | 0.07 | 0.01 | 55545 | 54170 | 55545 | 1200 | B/D | 1200 B/D | 48.29 | 0 | 2.23 | 0.316 | 1.561 | 0.158 | 0.304 | 0.066395 | 100 | 0 | 0 | 1.0292 | 0
Melbourne AP | 17 | Kiwanis Park | 32.37 | No | 1234 | 13 | IR9-11 | North IRL | 29 | 82.7188 | 184.8262 | 0.04 | 0 | 55553 | 54178 | 55553 | 1100 | C | 1100 C | 48.29 | 0 | 1.85 | 0.22 | 1.295 | 0.11 | 0.286 | 0.045671 | 65 | 0 | 0 | 1.0292 | 0
Melbourne AP | 17 | Kiwanis Park | 32.37 | No | 1234 | 29 | IR9-11 | North IRL | 2 | 15.9036 | 8.6654 | 0 | 0 | 55566 | 54191 | 55566 | 1200 | B/D | 1200 B/D | 48.29 | 0 | 2.23 | 0.316 | 1.561 | 0.158 | 0.304 | 0.0021413 | 3 | 0 | 0 | 1.0292 | 0
Melbourne AP | 17 | Kiwanis Park | 32.37 | No | 1234 | 13 | IR9-11 | North IRL | 49 | 96.8462 | 512.8674 | 0.06 | 0.01 | 55578 | 54201 | 55578 | 1100 | A | 1100 A | 48.29 | 0 | 1.85 | 0.22 | 1.295 | 0.11 | 0.174 | 0.12673 | 109 | 0 | 0 | 1.0292 | 0
Melbourne AP | 17 | Kiwanis Park | 32.37 | No | 1234 | 13 | IR9-11 | North IRL | 27 | 83.6098 | 284.0491 | 0.03 | 0 | 55581 | 54204 | 55581 | 1100 | A | 1100 A | 48.29 | 0 | 1.85 | 0.22 | 1.295 | 0.11 | 0.174 | 0.07019 | 61 | 0 | 0 | 1.0292 | 0
Melbourne AP | 17 | Kiwanis Park | 32.37 | No | 1234 | 29 | IR9-11 | North IRL | 199 | 169.9748 | 1187.9287 | 0.31 | 0.03 | 55584 | 54207 | 55584 | 1200 | B/D | 1200 B/D | 48.29 | 0 | 2.23 | 0.316 | 1.561 | 0.158 | 0.304 | 0.29354 | 443 | 2 | 0.2 | 1.0292 | 0.2
Melbourne AP | 17 | Kiwanis Park | 32.37 | No | 1234 | 13 | IR9-11 | North IRL | 1 | 11.6276 | 5.2673 | 0 | 0 | 55601 | 54223 | 55601 | 1100 | C | 1100 C | 48.29 | 0 | 1.85 | 0.22 | 1.295 | 0.11 | 0.286 | 0.0013016 | 2 | 0 | 0 | 1.0292 | 0
Melbourne AP | 17 | Kiwanis Park | 32.37 | No | 1234 | 125 | IR9-11 | North IRL | 1269 | 706.2626 | 10325.079 | 1.23 | 0.05 | 55609 | 54230 | 55609 | 1290 | B/D | 1290 B/D | 48.29 | 0 | 1.38 | 0.08 | 0.966 | 0.04 | 0.223 | 2.5514 | 2824 | 6 | 0.2 | 1.0292 | 0.2
Melbourne AP | 17 | Kiwanis Park | 32.37 | No | 1234 | 29 | IR9-11 | North IRL | 95 | 120.8492 | 567.7353 | 0.15 | 0.02 | 55614 | 54235 | 55614 | 1200 | B/D | 1200 B/D | 48.29 | 0 | 2.23 | 0.316 | 1.561 | 0.158 | 0.304 | 0.14029 | 212 | 1 | 0.1 | 1.0292 | 0.1
Melbourne AP | 17 | Kiwanis Park | 32.37 | No | 1234 | 13 | IR9-11 | North IRL | 76 | 95.2469 | 484.3364 | 0.1 | 0.01 | 55621 | 54242 | 55621 | 1100 | C | 1100 C | 48.29 | 0 | 1.85 | 0.22 | 1.295 | 0.11 | 0.286 | 0.11968 | 170 | 0 | 0 | 1.0292 | 0
Melbourne AP | 17 | Kiwanis Park | 32.37 | No | 1234 | 0 | IR9-11 | North IRL | 671 | 445.7688 | 2433.4249 | 0.28 | 0.05 | 55623 | 54244 | 55623 | 5300 | B/D | 5300 B/D | 48.29 | 0 | 0.6 | 0.135 | 0.42 | 0.0675 | 0.5 | 0.60131 | 1492 | 1 | 0.2 | 1.0292 | 0.2
Melbourne AP | 17 | Kiwanis Park | 32.37 | No | 1234 | 29 | IR9-11 | North IRL | 39 | 76.4407 | 234.7855 | 0.06 | 0.01 | 55628 | 54249 | 55628 | 1200 | B/D | 1200 B/D | 48.29 | 0 | 2.23 | 0.316 | 1.561 | 0.158 | 0.304 | 0.058017 | 88 | 0 | 0 | 1.0292 | 0
Melbourne AP | 17 | Kiwanis Park | 32.37 | No | 1234 | 13 | IR9-11 | North IRL | 6 | 42.9389 | 59.1975 | 0.01 | 0 | 55630 | 54250 | 55630 | 1100 | A | 1100 A | 48.29 | 0 | 1.85 | 0.22 | 1.295 | 0.11 | 0.174 | 0.014628 | 13 | 0 | 0 | 1.0292 | 0
Melbourne AP | 17 | Kiwanis Park | 32.37 | No | 1234 | 13 | IR9-11 | North IRL | 10 | 51.9713 | 109.136 | 0.01 | 0 | 55632 | 54252 | 55632 | 1100 | A | 1100 A | 48.29 | 0 | 1.85 | 0.22 | 1.295 | 0.11 | 0.174 | 0.026968 | 23 | 0 | 0 | 1.0292 | 0
Melbourne AP | 17 | Kiwanis Park | 32.37 | No | 1234 | 29 | IR9-11 | North IRL | 30 | 64.8741 | 180.4438 | 0.05 | 0 | 55645 | 54265 | 55645 | 1200 | B/D | 1200 B/D | 48.29 | 0 | 2.23 | 0.316 | 1.561 | 0.158 | 0.304 | 0.044588 | 67 | 0 | 0 | 1.0292 | 0
Melbourne AP | 17 | Kiwanis Park | 32.37 | No | 1234 | 125 | IR9-11 | North IRL | 3289 | 771.0762 | 26762.6448 | 3.18 | 0.13 | 55656 | 54275 | 55656 | 1290 | B/D | 1290 B/D | 48.29 | 0 | 1.38 | 0.08 | 0.966 | 0.04 | 0.223 | 6.6132 | 7320 | 16 | 0.6 | 1.0292 | 0.6
Melbourne AP | 17 | Kiwanis Park | 32.37 | No | 1234 | 125 | IR9-11 | North IRL | 1146 | 472.2858 | 9320.4842 | 1.11 | 0.05 | 55657 | 54276 | 55657 | 1290 | D | 1290 D | 48.29 | 0 | 1.38 | 0.08 | 0.966 | 0.04 | 0.223 | 2.3031 | 2549 | 5 | 0.2 | 1.0292 | 0.2
Melbourne AP | 17 | Kiwanis Park | 32.37 | No | 1234 | 29 | IR9-11 | North IRL | 2 | 22.6839 | 10.6894 | 0 | 0 | 55658 | 54277 | 55658 | 1200 | C | 1200 C | 48.29 | 0 | 2.23 | 0.316 | 1.561 | 0.158 | 0.389 | 0.0026414 | 5 | 0 | 0 | 1.0292 | 0
Melbourne AP | 17 | Kiwanis Park | 32.37 | No | 1234 | 29 | IR9-11 | North IRL | 40 | 74.4724 | 235.5618 | 0.06 | 0.01 | 55681 | 54299 | 55681 | 1200 | B/D | 1200 B/D | 48.29 | 0 | 2.23 | 0.316 | 1.561 | 0.158 | 0.304 | 0.058208 | 88 | 0 | 0 | 1.0292 | 0
Melbourne AP | 17 | Kiwanis Park | 32.37 | No | 1234 | 29 | IR9-11 | North IRL | 70 | 95.1755 | 418.3547 | 0.11 | 0.01 | 55682 | 54300 | 55682 | 1200 | B/D | 1200 B/D | 48.29 | 0 | 2.23 | 0.316 | 1.561 | 0.158 | 0.304 | 0.10338 | 156 | 1 | 0.1 | 1.0292 | 0.1
Melbourne AP | 17 | Kiwanis Park | 32.37 | No | 1234 | 13 | IR9-11 | North IRL | 139 | 114.5545 | 738.6883 | 0.18 | 0.02 | 55687 | 54305 | 55687 | 1100 | B/D | 1100 B/D | 48.29 | 0 | 1.85 | 0.22 | 1.295 | 0.11 | 0.342 | 0.18253 | 310 | 1 | 0.1 | 1.0292 | 0.1
Melbourne AP | 17 | Kiwanis Park | 32.37 | No | 1234 | 13 | IR9-11 | North IRL | 0 | 0.76987 | 0.02505 | 0 | 0 | 55688 | 54306 | 55688 | 1100 | D | 1100 D | 48.29 | 0 | 1.85 | 0.22 | 1.295 | 0.11 | 0.342 | 6.19e-06 | 0 | 0 | 0 | 1.0292 | 0
Melbourne AP | 17 | Kiwanis Park | 32.37 | No | 1234 | 13 | IR9-11 | North IRL | 69 | 90.6006 | 438.4042 | 0.09 | 0.01 | 55723 | 54339 | 55723 | 1100 | C | 1100 C | 48.29 | 0 | 1.85 | 0.22 | 1.295 | 0.11 | 0.286 | 0.10833 | 154 | 0 | 0 | 1.0292 | 0
Melbourne AP | 17 | Kiwanis Park | 32.37 | No | 1234 | 13 | IR9-11 | North IRL | 19 | 48.0958 | 99.1528 | 0.02 | 0 | 55727 | 54343 | 55727 | 1100 | C/D | 1100 C/D | 48.29 | 0 | 1.85 | 0.22 | 1.295 | 0.11 | 0.342 | 0.024501 | 42 | 0 | 0 | 1.0292 | 0
Melbourne AP | 17 | Kiwanis Park | 32.37 | No | 1234 | 13 | IR9-11 | North IRL | 10 | 53.9223 | 103.6134 | 0.01 | 0 | 55734 | 54350 | 55734 | 1100 | A | 1100 A | 48.29 | 0 | 1.85 | 0.22 | 1.295 | 0.11 | 0.174 | 0.025603 | 22 | 0 | 0 | 1.0292 | 0
Melbourne AP | 17 | Kiwanis Park | 32.37 | No | 1234 | 0 | IR9-11 | North IRL | 91 | 123.2695 | 331.5558 | 0.04 | 0.01 | 55748 | 54363 | 55748 | 5300 | D | 5300 D | 48.29 | 0 | 0.6 | 0.135 | 0.42 | 0.0675 | 0.5 | 0.081929 | 203 | 0 | 0 | 1.0292 | 0
Melbourne AP | 17 | Kiwanis Park | 32.37 | No | 1234 | 29 | IR9-11 | North IRL | 23 | 54.7085 | 137.8492 | 0.04 | 0 | 55749 | 54364 | 55749 | 1200 | B/D | 1200 B/D | 48.29 | 0 | 2.23 | 0.316 | 1.561 | 0.158 | 0.304 | 0.034063 | 51 | 0 | 0 | 1.0292 | 0
Melbourne AP | 17 | Kiwanis Park | 32.37 | No | 1234 | 0 | IR9-11 | North IRL | 25 | 92.5404 | 91.9656 | 0.01 | 0 | 55752 | 54367 | 55752 | 5300 | W | 5300 W | 48.29 | 0 | 0.6 | 0.135 | 0.42 | 0.0675 | 0.5 | 0.022725 | 56 | 0 | 0 | 1.0292 | 0
Melbourne AP | 17 | Kiwanis Park | 32.37 | No | 1234 | 29 | IR9-11 | North IRL | 50 | 81.9333 | 295.8988 | 0.08 | 0.01 | 55762 | 54376 | 55762 | 1200 | B/D | 1200 B/D | 48.29 | 0 | 2.23 | 0.316 | 1.561 | 0.158 | 0.304 | 0.073118 | 110 | 0 | 0 | 1.0292 | 0
Melbourne AP | 17 | Kiwanis Park | 32.37 | No | 1234 | 13 | IR9-11 | North IRL | 0 | 6.8389 | 2.1183 | 0 | 0 | 55766 | 54378 | 55766 | 1100 | C | 1100 C | 48.29 | 0 | 1.85 | 0.22 | 1.295 | 0.11 | 0.286 | 0.00052343 | 1 | 0 | 0 | 1.0292 | 0
Melbourne AP | 17 | Kiwanis Park | 32.37 | No | 1234 | 29 | IR9-11 | North IRL | 23 | 81.9048 | 119.5817 | 0.04 | 0 | 55769 | 54381 | 55769 | 1200 | W | 1200 W | 48.29 | 0 | 2.23 | 0.316 | 1.561 | 0.158 | 0.347 | 0.029549 | 51 | 0 | 0 | 1.0292 | 0
Melbourne AP | 10 | Melbourne FS | 37.82 | No | 1234 | 13 | IR9-11 | North IRL | 2 | 46.9427 | 8.8746 | 0 | 0 | 55772 | 54384 | 55772 | 1100 | C | 1100 C | 48.29 | 0 | 1.85 | 0.22 | 1.295 | 0.11 | 0.286 | 0.0021929 | 3 | 0 | 0 | 1.0292 | 0
Melbourne AP | 17 | Kiwanis Park | 32.37 | No | 1234 | 29 | IR9-11 | North IRL | 46 | 73.9361 | 271.3086 | 0.07 | 0.01 | 55783 | 54395 | 55783 | 1200 | B/D | 1200 B/D | 48.29 | 0 | 2.23 | 0.316 | 1.561 | 0.158 | 0.304 | 0.067042 | 101 | 0 | 0 | 1.0292 | 0
Melbourne AP | 17 | Kiwanis Park | 32.37 | No | 1234 | 29 | IR9-11 | North IRL | 33 | 64.3275 | 152.2652 | 0.05 | 0.01 | 55790 | 54400 | 55790 | 1200 | C | 1200 C | 48.29 | 0 | 2.23 | 0.316 | 1.561 | 0.158 | 0.389 | 0.037625 | 73 | 0 | 0 | 1.0292 | 0
Melbourne AP | 17 | Kiwanis Park | 32.37 | No | 1234 | 29 | IR9-11 | North IRL | 4 | 17.5817 | 13.6592 | 0.01 | 0 | 55797 | 54407 | 55797 | 1200 | D | 1200 D | 48.29 | 0 | 2.23 | 0.316 | 1.561 | 0.158 | 0.473 | 0.0033752 | 8 | 0 | 0 | 1.0292 | 0
Melbourne AP | 10 | Melbourne FS | 37.82 | No | 1234 | 29 | IR9-11 | North IRL | 10 | 31.5794 | 37.7707 | 0.02 | 0 | 55803 | 54413 | 55803 | 1200 | W | 1200 W | 48.29 | 0 | 2.23 | 0.316 | 1.561 | 0.158 | 0.347 | 0.0093333 | 16 | 0 | 0 | 1.0292 | 0
Melbourne AP | 10 | Melbourne FS | 37.82 | No | 1234 | 13 | IR9-11 | North IRL | 46 | 80.5256 | 352.628 | 0.06 | 0.01 | 55813 | 54423 | 55813 | 1100 | A | 1100 A | 48.29 | 0 | 1.85 | 0.22 | 1.295 | 0.11 | 0.174 | 0.087136 | 75 | 0 | 0 | 1.0292 | 0
Melbourne AP | 10 | Melbourne FS | 37.82 | No | 1234 | 29 | IR9-11 | North IRL | 87 | 70.4986 | 296.7176 | 0.14 | 0.01 | 55824 | 54434 | 55824 | 1200 | C | 1200 C | 48.29 | 0 | 2.23 | 0.316 | 1.561 | 0.158 | 0.389 | 0.07332 | 142 | 0 | 0 | 1.0292 | 0
Melbourne AP | 10 | Melbourne FS | 37.82 | No | 1234 | 29 | IR9-11 | North IRL | 304 | 336.6659 | 853.6131 | 0.47 | 0.05 | 55834 | 54444 | 55834 | 1200 | D | 1200 D | 48.29 | 0 | 2.23 | 0.316 | 1.561 | 0.158 | 0.473 | 0.21093 | 495 | 2 | 0.2 | 1.0292 | 0.2
Melbourne AP | 10 | Melbourne FS | 37.82 | No | 1234 | 125 | IR9-11 | North IRL | 773 | 522.4147 | 4607.1789 | 0.75 | 0.03 | 55837 | 54447 | 55837 | 1290 | D | 1290 D | 48.29 | 0 | 1.38 | 0.08 | 0.966 | 0.04 | 0.223 | 1.1385 | 1260 | 3 | 0.1 | 1.0292 | 0.1
Melbourne AP | 10 | Melbourne FS | 37.82 | No | 1234 | 125 | IR9-11 | North IRL | 11624 | 1429.6424 | 69282.6003 | 11.23 | 0.46 | 55838 | 54448 | 55838 | 1290 | B/D | 1290 B/D | 48.29 | 0 | 1.38 | 0.08 | 0.966 | 0.04 | 0.223 | 17.12 | 18950 | 40 | 1.7 | 1.0292 | 1.7
Melbourne AP | 10 | Melbourne FS | 37.82 | No | 1234 | 29 | IR9-11 | North IRL | 1538 | 578.3458 | 5255.3661 | 2.4 | 0.24 | 55839 | 54449 | 55839 | 1200 | C | 1200 C | 48.29 | 0 | 2.23 | 0.316 | 1.561 | 0.158 | 0.389 | 1.2986 | 2508 | 9 | 0.9 | 1.0292 | 0.9
Melbourne AP | 10 | Melbourne FS | 37.82 | No | 1234 | 29 | IR9-11 | North IRL | 2745 | 577.0699 | 11999.8982 | 4.28 | 0.43 | 55842 | 54452 | 55842 | 1200 | B/D | 1200 B/D | 48.29 | 0 | 2.23 | 0.316 | 1.561 | 0.158 | 0.304 | 2.9652 | 4474 | 15 | 1.6 | 1.0292 | 1.6
Melbourne AP | 10 | Melbourne FS | 37.82 | No | 1234 | 29 | IR9-11 | North IRL | 19 | 40.9053 | 65.2709 | 0.03 | 0 | 55849 | 54458 | 55849 | 1200 | C | 1200 C | 48.29 | 0 | 2.23 | 0.316 | 1.561 | 0.158 | 0.389 | 0.016129 | 31 | 0 | 0 | 1.0292 | 0
Melbourne AP | 10 | Melbourne FS | 37.82 | No | 1234 | 0 | IR9-11 | North IRL | 5788 | 1276.9343 | 15387.5482 | 2.43 | 0.39 | 55858 | 54466 | 55858 | 5300 | B/D | 5300 B/D | 48.29 | 0 | 0.6 | 0.135 | 0.42 | 0.0675 | 0.5 | 3.8023 | 9437 | 9 | 1.4 | 1.0292 | 1.4
Melbourne AP | 10 | Melbourne FS | 37.82 | No | 1234 | 29 | IR9-11 | North IRL | 9 | 51.1449 | 25.9502 | 0.01 | 0 | 55870 | 54477 | 55870 | 1200 | D | 1200 D | 48.29 | 0 | 2.23 | 0.316 | 1.561 | 0.158 | 0.473 | 0.0054826 | 13 | 0 | 0 | 1.0292 | 0
Melbourne AP | 10 | Melbourne FS | 37.82 | No | 1234 | 0 | IR9-11 | North IRL | 6397 | 1082.7577 | 17006.4654 | 2.69 | 0.43 | 55876 | 54483 | 55876 | 5300 | W | 5300 W | 48.29 | 0 | 0.6 | 0.135 | 0.42 | 0.0675 | 0.5 | 4.2024 | 10430 | 10 | 1.6 | 1.0292 | 1.6
Melbourne AP | 10 | Melbourne FS | 37.82 | No | 1234 | 29 | IR9-11 | North IRL | 2 | 15.3287 | 9.4803 | 0 | 0 | 55877 | 54484 | 55877 | 1200 | W | 1200 W | 48.29 | 0 | 2.23 | 0.316 | 1.561 | 0.158 | 0.347 | 0.0023426 | 4 | 0 | 0 | 1.0292 | 0
Melbourne AP | 10 | Melbourne FS | 37.82 | No | 1234 | 29 | IR9-11 | North IRL | 461 | 215.0389 | 2017.3182 | 0.72 | 0.07 | 55881 | 54488 | 55881 | 1200 | B/D | 1200 B/D | 48.29 | 0 | 2.23 | 0.316 | 1.561 | 0.158 | 0.304 | 0.49849 | 752 | 3 | 0.3 | 1.0292 | 0.3
Melbourne AP | 10 | Melbourne FS | 37.82 | No | 1234 | 29 | IR9-11 | North IRL | 12739 | 2214.8001 | 43527.1295 | 19.89 | 2.01 | 55888 | 54495 | 55888 | 1200 | C | 1200 C | 48.29 | 0 | 2.23 | 0.316 | 1.561 | 0.158 | 0.389 | 10.7557 | 20768 | 71 | 7.2 | 1.0292 | 7.4
Melbourne AP | 10 | Melbourne FS | 37.82 | No | 1234 | 29 | IR9-11 | North IRL | 737 | 267.0006 | 3222.1251 | 1.15 | 0.12 | 55889 | 54496 | 55889 | 1200 | B/D | 1200 B/D | 48.29 | 0 | 2.23 | 0.316 | 1.561 | 0.158 | 0.304 | 0.7962 | 1201 | 4 | 0.4 | 1.0292 | 0.4
Melbourne AP | 10 | Melbourne FS | 37.82 | No | 1234 | 29 | IR9-11 | North IRL | 550 | 269.7507 | 2404.3286 | 0.86 | 0.09 | 55891 | 54498 | 55891 | 1200 | B/D | 1200 B/D | 48.29 | 0 | 2.23 | 0.316 | 1.561 | 0.158 | 0.304 | 0.59412 | 897 | 3 | 0.3 | 1.0292 | 0.3
Melbourne AP | 10 | Melbourne FS | 37.82 | No | 1234 | 29 | IR9-11 | North IRL | 6229 | 739.8926 | 21283.0743 | 9.72 | 0.98 | 55892 | 54499 | 55892 | 1200 | C | 1200 C | 48.29 | 0 | 2.23 | 0.316 | 1.561 | 0.158 | 0.389 | 5.2591 | 10155 | 35 | 3.5 | 1.0292 | 3.6
Melbourne AP | 10 | Melbourne FS | 37.82 | No | 1234 | 0 | IR9-11 | North IRL | 148 | 130.3385 | 393.965 | 0.06 | 0.01 | 55893 | 54500 | 55893 | 5300 | D | 5300 D | 48.29 | 0 | 0.6 | 0.135 | 0.42 | 0.0675 | 0.5 | 0.09735 | 242 | 0 | 0 | 1.0292 | 0
Melbourne AP | 10 | Melbourne FS | 37.82 | No | 1234 | 125 | IR9-11 | North IRL | 2192 | 601.1015 | 13065.6593 | 2.12 | 0.09 | 55896 | 54503 | 55896 | 1290 | D | 1290 D | 48.29 | 0 | 1.38 | 0.08 | 0.966 | 0.04 | 0.223 | 3.2286 | 3574 | 8 | 0.3 | 1.0292 | 0.3
Melbourne AP | 10 | Melbourne FS | 37.82 | No | 1234 | 0 | IR9-11 | North IRL | 2241 | 351.8451 | 5956.3912 | 0.94 | 0.15 | 55897 | 54504 | 55897 | 5300 | B/D | 5300 B/D | 48.29 | 0 | 0.6 | 0.135 | 0.42 | 0.0675 | 0.5 | 1.4719 | 3653 | 3 | 0.5 | 1.0292 | 0.5
Melbourne AP | 10 | Melbourne FS | 37.82 | No | 1234 | 0 | IR9-11 | North IRL | 352 | 223.2463 | 936.2838 | 0.15 | 0.02 | 55905 | 54512 | 55905 | 5300 | D | 5300 D | 48.29 | 0 | 0.6 | 0.135 | 0.42 | 0.0675 | 0.5 | 0.23136 | 574 | 1 | 0.1 | 1.0292 | 0.1
Melbourne AP | 10 | Melbourne FS | 37.82 | No | 1234 | 29 | IR9-11 | North IRL | 0 | 0.30697 | 0.0023898 | 0 | 0 | 55907 | 54513 | 55907 | 1200 | W | 1200 W | 48.29 | 0 | 2.23 | 0.316 | 1.561 | 0.158 | 0.347 | 5.9052e-07 | 0 | 0 | 0 | 1.0292 | 0
Melbourne AP | 10 | Melbourne FS | 37.82 | No | 1234 | 29 | IR9-11 | North IRL | 8 | 29.3425 | 37.0789 | 0.01 | 0 | 55908 | 54514 | 55908 | 1200 | B/D | 1200 B/D | 48.29 | 0 | 2.23 | 0.316 | 1.561 | 0.158 | 0.304 | 0.0091624 | 14 | 0 | 0 | 1.0292 | 0
Melbourne AP | 10 | Melbourne FS | 37.82 | No | 1234 | 11.1 | IR9-11 | North IRL | 96 | 103.7781 | 639.204 | 0.08 | 0 | 55910 | 54516 | 55910 | 8120 | A | 8120 A | 48.29 | 0 | 1.25 | 0.053 | 0.875 | 0.0265 | 0.2 | 0.15795 | 157 | 0 | 0 | 1.0292 | 0
Melbourne AP | 10 | Melbourne FS | 37.82 | No | 1234 | 29 | IR9-11 | North IRL | 672 | 198.9435 | 1888.2255 | 1.05 | 0.11 | 55911 | 54517 | 55911 | 1200 | D | 1200 D | 48.29 | 0 | 2.23 | 0.316 | 1.561 | 0.158 | 0.473 | 0.43774 | 1028 | 4 | 0.4 | 1.0292 | 0.4
Melbourne AP | 10 | Melbourne FS | 37.82 | No | 1234 | 29 | IR9-11 | North IRL | 312 | 132.9011 | 1065.4603 | 0.49 | 0.05 | 55912 | 54518 | 55912 | 1200 | C | 1200 C | 48.29 | 0 | 2.23 | 0.316 | 1.561 | 0.158 | 0.389 | 0.26328 | 508 | 2 | 0.2 | 1.0292 | 0.2
Melbourne AP | 10 | Melbourne FS | 37.82 | No | 1234 | 29 | IR9-11 | North IRL | 274 | 159.3692 | 936.5578 | 0.43 | 0.04 | 55914 | 54519 | 55914 | 1200 | C | 1200 C | 48.29 | 0 | 2.23 | 0.316 | 1.561 | 0.158 | 0.389 | 0.23143 | 447 | 2 | 0.2 | 1.0292 | 0.2
Melbourne AP | 10 | Melbourne FS | 37.82 | No | 1234 | 29 | IR9-11 | North IRL | 28 | 63.78 | 120.5302 | 0.04 | 0 | 55918 | 54522 | 55918 | 1200 | B/D | 1200 B/D | 48.29 | 0 | 2.23 | 0.316 | 1.561 | 0.158 | 0.304 | 0.029784 | 45 | 0 | 0 | 1.0292 | 0
Melbourne AP | 10 | Melbourne FS | 37.82 | No | 1234 | 29 | IR9-11 | North IRL | 8 | 56.2431 | 32.204 | 0.01 | 0 | 55919 | 54523 | 55919 | 1200 | W | 1200 W | 48.29 | 0 | 2.23 | 0.316 | 1.561 | 0.158 | 0.347 | 0.0079578 | 14 | 0 | 0 | 1.0292 | 0
Melbourne AP | 10 | Melbourne FS | 37.82 | No | 1234 | 29 | IR9-11 | North IRL | 36 | 60.9249 | 122.3212 | 0.06 | 0.01 | 55921 | 54524 | 55921 | 1200 | C | 1200 C | 48.29 | 0 | 2.23 | 0.316 | 1.561 | 0.158 | 0.389 | 0.030226 | 58 | 0 | 0 | 1.0292 | 0
Melbourne AP | 10 | Melbourne FS | 37.82 | No | 1234 | 0 | IR9-11 | North IRL | 230 | 130.4854 | 611.981 | 0.1 | 0.02 | 55923 | 54526 | 55923 | 5300 | B/D | 5300 B/D | 48.29 | 0 | 0.6 | 0.135 | 0.42 | 0.0675 | 0.5 | 0.15122 | 375 | 0 | 0.1 | 1.0292 | 0.1
Melbourne AP | 10 | Melbourne FS | 37.82 | No | 1234 | 0 | IR9-11 | North IRL | 3855 | 606.0017 | 10247.6691 | 1.62 | 0.26 | 55926 | 54529 | 55926 | 5300 | C | 5300 C | 48.29 | 0 | 0.6 | 0.135 | 0.42 | 0.0675 | 0.5 | 2.5322 | 6285 | 6 | 0.9 | 1.0292 | 0.9
Melbourne AP | 10 | Melbourne FS | 37.82 | No | 1234 | 0 | IR9-11 | North IRL | 2340 | 438.3356 | 6221.9023 | 0.98 | 0.16 | 55928 | 54531 | 55928 | 5300 | C | 5300 C | 48.29 | 0 | 0.6 | 0.135 | 0.42 | 0.0675 | 0.5 | 1.5375 | 3816 | 4 | 0.6 | 1.0292 | 0.6
Melbourne AP | 10 | Melbourne FS | 37.82 | No | 1234 | 125 | IR9-11 | North IRL | 160 | 105.5673 | 613.3502 | 0.15 | 0.01 | 55930 | 54533 | 55930 | 1290 | W | 1290 W | 48.29 | 0 | 1.38 | 0.08 | 0.966 | 0.04 | 0.347 | 0.15156 | 261 | 1 | 0 | 1.0292 | 0
Melbourne AP | 10 | Melbourne FS | 37.82 | No | 1234 | 11.1 | IR9-11 | North IRL | 120 | 115.3215 | 800.7474 | 0.1 | 0 | 55932 | 54535 | 55932 | 8120 | A | 8120 A | 48.29 | 0 | 1.25 | 0.053 | 0.875 | 0.0265 | 0.2 | 0.19787 | 196 | 0 | 0 | 1.0292 | 0
Melbourne AP | 10 | Melbourne FS | 37.82 | No | 1234 | 81 | IR9-11 | North IRL | 0 | 4.178 | 0.51548 | 0 | 0 | 55933 | 54536 | 55933 | 1480 | A | 1480 A | 48.29 | 0 | 1.58 | 0.18 | 1.106 | 0.09 | 0.583 | 0.00012738 | 0 | 0 | 0 | 1.0292 | 0
Melbourne AP | 10 | Melbourne FS | 37.82 | No | 1234 | 29 | IR9-11 | North IRL | 171 | 325.9932 | 654.0656 | 0.27 | 0.03 | 55937 | 54538 | 55937 | 1200 | W | 1200 W | 48.29 | 0 | 2.23 | 0.316 | 1.561 | 0.158 | 0.347 | 0.16162 | 278 | 1 | 0.1 | 1.0292 | 0.1
Melbourne AP | 10 | Melbourne FS | 37.82 | No | 1234 | 29 | IR9-11 | North IRL | 632 | 349.0796 | 2160.3455 | 0.99 | 0.1 | 55938 | 54539 | 55938 | 1200 | C | 1200 C | 48.29 | 0 | 2.23 | 0.316 | 1.561 | 0.158 | 0.389 | 0.53383 | 1031 | 4 | 0.4 | 1.0292 | 0.4
Melbourne AP | 10 | Melbourne FS | 37.82 | No | 1234 | 0 | IR9-11 | North IRL | 30 | 50.9955 | 79.6961 | 0.01 | 0 | 55951 | 54550 | 55951 | 5300 | B/D | 5300 B/D | 48.29 | 0 | 0.6 | 0.135 | 0.42 | 0.0675 | 0.5 | 0.019693 | 49 | 0 | 0 | 1.0292 | 0
Melbourne AP | 10 | Melbourne FS | 37.82 | No | 1234 | 29 | IR9-11 | North IRL | 13 | 36.3158 | 56.5359 | 0.02 | 0 | 55952 | 54551 | 55952 | 1200 | B/D | 1200 B/D | 48.29 | 0 | 2.23 | 0.316 | 1.561 | 0.158 | 0.304 | 0.01397 | 21 | 0 | 0 | 1.0292 | 0
Melbourne AP | 10 | Melbourne FS | 37.82 | No | 1234 | 29 | IR9-11 | North IRL | 945 | 288.9986 | 3228.7039 | 1.48 | 0.15 | 55953 | 54552 | 55953 | 1200 | C | 1200 C | 48.29 | 0 | 2.23 | 0.316 | 1.561 | 0.158 | 0.389 | 0.79783 | 1541 | 5 | 0.5 | 1.0292 | 0.5
Melbourne AP | 10 | Melbourne FS | 37.82 | No | 1234 | 29 | IR9-11 | North IRL | 81 | 133.8451 | 308.7245 | 0.13 | 0.01 | 55957 | 54556 | 55957 | 1200 | W | 1200 W | 48.29 | 0 | 2.23 | 0.316 | 1.561 | 0.158 | 0.347 | 0.076287 | 131 | 0 | 0 | 1.0292 | 0
Melbourne AP | 10 | Melbourne FS | 37.82 | No | 1234 | 0 | IR9-11 | North IRL | 2020 | 403.5966 | 5369.7952 | 0.85 | 0.14 | 55959 | 54558 | 55959 | 5300 | D | 5300 D | 48.29 | 0 | 0.6 | 0.135 | 0.42 | 0.0675 | 0.5 | 1.3269 | 3293 | 3 | 0.5 | 1.0292 | 0.5
Melbourne AP | 10 | Melbourne FS | 37.82 | No | 1234 | 0 | IR9-11 | North IRL | 206 | 143.7731 | 547.9013 | 0.09 | 0.01 | 55964 | 54563 | 55964 | 5300 | C | 5300 C | 48.29 | 0 | 0.6 | 0.135 | 0.42 | 0.0675 | 0.5 | 0.13539 | 336 | 0 | 0.1 | 1.0292 | 0.1
Melbourne AP | 10 | Melbourne FS | 37.82 | No | 1234 | 29 | IR9-11 | North IRL | 2625 | 548.1723 | 11478.7125 | 4.1 | 0.41 | 55967 | 54565 | 55967 | 1200 | B/D | 1200 B/D | 48.29 | 0 | 2.23 | 0.316 | 1.561 | 0.158 | 0.304 | 2.8364 | 4280 | 15 | 1.5 | 1.0292 | 1.5
Melbourne AP | 10 | Melbourne FS | 37.82 | No | 1234 | 0 | IR9-11 | North IRL | 43 | 54.0763 | 113.661 | 0.02 | 0 | 55969 | 54567 | 55969 | 5300 | C | 5300 C | 48.29 | 0 | 0.6 | 0.135 | 0.42 | 0.0675 | 0.5 | 0.028086 | 70 | 0 | 0 | 1.0292 | 0
Melbourne AP | 10 | Melbourne FS | 37.82 | No | 1234 | 29 | IR9-11 | North IRL | 18 | 92.246 | 68.2589 | 0.03 | 0 | 55970 | 54568 | 55970 | 1200 | W | 1200 W | 48.29 | 0 | 2.23 | 0.316 | 1.561 | 0.158 | 0.347 | 0.016867 | 29 | 0 | 0 | 1.0292 | 0
Melbourne AP | 10 | Melbourne FS | 37.82 | No | 1234 | 125 | IR9-11 | North IRL | 19 | 50.2246 | 73.9448 | 0.02 | 0 | 55971 | 54569 | 55971 | 1290 | W | 1290 W | 48.29 | 0 | 1.38 | 0.08 | 0.966 | 0.04 | 0.347 | 0.018272 | 31 | 0 | 0 | 1.0292 | 0
Melbourne AP | 10 | Melbourne FS | 37.82 | No | 1234 | 29 | IR9-11 | North IRL | 85 | 95.9112 | 290.7354 | 0.13 | 0.01 | 55972 | 54570 | 55972 | 1200 | C | 1200 C | 48.29 | 0 | 2.23 | 0.316 | 1.561 | 0.158 | 0.389 | 0.071842 | 139 | 0 | 0 | 1.0292 | 0
Melbourne AP | 10 | Melbourne FS | 37.82 | No | 1234 | 0 | IR9-11 | North IRL | 6 | 21.6303 | 15.5219 | 0 | 0 | 55978 | 54575 | 55978 | 5300 | B/D | 5300 B/D | 48.29 | 0 | 0.6 | 0.135 | 0.42 | 0.0675 | 0.5 | 0.0038355 | 10 | 0 | 0 | 1.0292 | 0
Melbourne AP | 10 | Melbourne FS | 37.82 | No | 1234 | 29 | IR9-11 | North IRL | 2 | 14.349 | 8.2886 | 0 | 0 | 55979 | 54576 | 55979 | 1200 | B/D | 1200 B/D | 48.29 | 0 | 2.23 | 0.316 | 1.561 | 0.158 | 0.304 | 0.0020481 | 3 | 0 | 0 | 1.0292 | 0
Melbourne AP | 10 | Melbourne FS | 37.82 | No | 1234 | 0 | IR9-11 | North IRL | 39 | 43.538 | 103.6179 | 0.02 | 0 | 55981 | 54578 | 55981 | 5300 | B/D | 5300 B/D | 48.29 | 0 | 0.6 | 0.135 | 0.42 | 0.0675 | 0.5 | 0.025604 | 64 | 0 | 0 | 1.0292 | 0
Melbourne AP | 10 | Melbourne FS | 37.82 | No | 1234 | 11.1 | IR9-11 | North IRL | 17 | 61.7937 | 113.6708 | 0.01 | 0 | 55983 | 54580 | 55983 | 8120 | A | 8120 A | 48.29 | 0 | 1.25 | 0.053 | 0.875 | 0.0265 | 0.2 | 0.028089 | 28 | 0 | 0 | 1.0292 | 0
Melbourne AP | 10 | Melbourne FS | 37.82 | No | 1234 | 81 | IR9-11 | North IRL | 7 | 19.1248 | 15.4816 | 0.01 | 0 | 55984 | 54581 | 55984 | 1480 | B/D | 1480 B/D | 48.29 | 0 | 1.58 | 0.18 | 1.106 | 0.09 | 0.629 | 0.0038256 | 12 | 0 | 0 | 1.0292 | 0
Melbourne AP | 10 | Melbourne FS | 37.82 | No | 1234 | 29 | IR9-11 | North IRL | 65 | 79.0451 | 222.043 | 0.1 | 0.01 | 55988 | 54585 | 55988 | 1200 | C | 1200 C | 48.29 | 0 | 2.23 | 0.316 | 1.561 | 0.158 | 0.389 | 0.054868 | 106 | 0 | 0 | 1.0292 | 0
Melbourne AP | 10 | Melbourne FS | 37.82 | No | 1234 | 0 | IR9-11 | North IRL | 28 | 61.0157 | 74.4324 | 0.01 | 0 | 55993 | 54588 | 55993 | 5300 | W | 5300 W | 48.29 | 0 | 0.6 | 0.135 | 0.42 | 0.0675 | 0.5 | 0.018393 | 46 | 0 | 0 | 1.0292 | 0
Melbourne AP | 10 | Melbourne FS | 37.82 | No | 1234 | 0 | IR9-11 | North IRL | 2825 | 476.8561 | 7508.8281 | 1.19 | 0.19 | 55994 | 54589 | 55994 | 5300 | B/D | 5300 B/D | 48.29 | 0 | 0.6 | 0.135 | 0.42 | 0.0675 | 0.5 | 1.8555 | 4605 | 4 | 0.7 | 1.0292 | 0.7
Melbourne AP | 10 | Melbourne FS | 37.82 | No | 1234 | 0 | IR9-11 | North IRL | 193 | 128.5091 | 513.2502 | 0.08 | 0.01 | 55999 | 54594 | 55999 | 5300 | W | 5300 W | 48.29 | 0 | 0.6 | 0.135 | 0.42 | 0.0675 | 0.5 | 0.12683 | 315 | 0 | 0 | 1.0292 | 0
Melbourne AP | 10 | Melbourne FS | 37.82 | No | 1234 | 11.1 | IR9-11 | North IRL | 116 | 113.8875 | 772.0343 | 0.1 | 0 | 56000 | 54595 | 56000 | 8120 | A | 8120 A | 48.29 | 0 | 1.25 | 0.053 | 0.875 | 0.0265 | 0.2 | 0.19077 | 189 | 0 | 0 | 1.0292 | 0
Melbourne AP | 10 | Melbourne FS | 37.82 | No | 1234 | 81 | IR9-11 | North IRL | 0 | 0.76644 | 0.017383 | 0 | 0 | 56001 | 54596 | 56001 | 1480 | A | 1480 A | 48.29 | 0 | 1.58 | 0.18 | 1.106 | 0.09 | 0.583 | 4.2954e-06 | 0 | 0 | 0 | 1.0292 | 0
Melbourne AP | 10 | Melbourne FS | 37.82 | No | 1234 | 29 | IR9-11 | North IRL | 34 | 73.9603 | 115.6781 | 0.05 | 0.01 | 56007 | 54600 | 56007 | 1200 | C | 1200 C | 48.29 | 0 | 2.23 | 0.316 | 1.561 | 0.158 | 0.389 | 0.028585 | 55 | 0 | 0 | 1.0292 | 0
Melbourne AP | 10 | Melbourne FS | 37.82 | No | 1234 | 29 | IR9-11 | North IRL | 1 | 23.9882 | 5.5071 | 0 | 0 | 56008 | 54601 | 56008 | 1200 | B/D | 1200 B/D | 48.29 | 0 | 2.23 | 0.316 | 1.561 | 0.158 | 0.304 | 0.0013608 | 2 | 0 | 0 | 1.0292 | 0
Melbourne AP | 10 | Melbourne FS | 37.82 | No | 1234 | 29 | IR9-11 | North IRL | 60 | 86.5565 | 261.2481 | 0.09 | 0.01 | 56010 | 54602 | 56010 | 1200 | B/D | 1200 B/D | 48.29 | 0 | 2.23 | 0.316 | 1.561 | 0.158 | 0.304 | 0.064556 | 97 | 0 | 0 | 1.0292 | 0
Melbourne AP | 10 | Melbourne FS | 37.82 | No | 1234 | 125 | IR9-11 | North IRL | 499 | 277.5506 | 3282.2137 | 0.48 | 0.02 | 56019 | 54609 | 56019 | 1290 | C | 1290 C | 48.29 | 0 | 1.38 | 0.08 | 0.966 | 0.04 | 0.202 | 0.81105 | 813 | 2 | 0.1 | 1.0292 | 0.1
Melbourne AP | 10 | Melbourne FS | 37.82 | No | 1234 | 0 | IR9-11 | North IRL | 10 | 73.8538 | 27.7958 | 0 | 0 | 56020 | 54610 | 56020 | 5300 | B/D | 5300 B/D | 48.29 | 0 | 0.6 | 0.135 | 0.42 | 0.0675 | 0.5 | 0.0068685 | 17 | 0 | 0 | 1.0292 | 0
Melbourne AP | 10 | Melbourne FS | 37.82 | No | 1234 | 125 | IR9-11 | North IRL | 9234 | 1612.7036 | 55041.0777 | 8.92 | 0.37 | 56023 | 54613 | 56023 | 1290 | B/D | 1290 B/D | 48.29 | 0 | 1.38 | 0.08 | 0.966 | 0.04 | 0.223 | 13.6009 | 15055 | 32 | 1.3 | 1.0292 | 1.3
Melbourne AP | 10 | Melbourne FS | 37.82 | No | 1234 | 13 | IR9-11 | North IRL | 33 | 74.6911 | 128.4187 | 0.04 | 0 | 56026 | 54616 | 56026 | 1100 | B/D | 1100 B/D | 48.29 | 0 | 1.85 | 0.22 | 1.295 | 0.11 | 0.342 | 0.031733 | 54 | 0 | 0 | 1.0292 | 0
Melbourne AP | 10 | Melbourne FS | 37.82 | No | 1234 | 29 | IR9-11 | North IRL | 120 | 300.4185 | 408.4948 | 0.19 | 0.02 | 56029 | 54619 | 56029 | 1200 | C | 1200 C | 48.29 | 0 | 2.23 | 0.316 | 1.561 | 0.158 | 0.389 | 0.10094 | 195 | 1 | 0.1 | 1.0292 | 0.1
Melbourne AP | 10 | Melbourne FS | 37.82 | No | 1234 | 29 | IR9-11 | North IRL | 1 | 11.6519 | 4.2778 | 0 | 0 | 56030 | 54620 | 56030 | 1200 | C | 1200 C | 48.29 | 0 | 2.23 | 0.316 | 1.561 | 0.158 | 0.389 | 0.0010571 | 2 | 0 | 0 | 1.0292 | 0
Melbourne AP | 10 | Melbourne FS | 37.82 | No | 1234 | 29 | IR9-11 | North IRL | 14 | 67.8028 | 82.9134 | 0.02 | 0 | 56031 | 54621 | 56031 | 1200 | A | 1200 A | 48.29 | 0 | 2.23 | 0.316 | 1.561 | 0.158 | 0.22 | 0.020488 | 22 | 0 | 0 | 1.0292 | 0
Melbourne AP | 10 | Melbourne FS | 37.82 | No | 1234 | 0 | IR9-11 | North IRL | 7 | 59.09 | 19.7746 | 0 | 0 | 56032 | 54622 | 56032 | 5300 | W | 5300 W | 48.29 | 0 | 0.6 | 0.135 | 0.42 | 0.0675 | 0.5 | 0.0048864 | 12 | 0 | 0 | 1.0292 | 0
Melbourne AP | 10 | Melbourne FS | 37.82 | No | 1234 | 29 | IR9-11 | North IRL | 23 | 62.8565 | 88.2506 | 0.04 | 0 | 56041 | 54631 | 56041 | 1200 | W | 1200 W | 48.29 | 0 | 2.23 | 0.316 | 1.561 | 0.158 | 0.347 | 0.021807 | 38 | 0 | 0 | 1.0292 | 0
Melbourne AP | 10 | Melbourne FS | 37.82 | No | 1234 | 125 | IR9-11 | North IRL | 4 | 50.4997 | 27.476 | 0 | 0 | 56042 | 54632 | 56042 | 1290 | C | 1290 C | 48.29 | 0 | 1.38 | 0.08 | 0.966 | 0.04 | 0.202 | 0.0067894 | 7 | 0 | 0 | 1.0292 | 0
Melbourne AP | 10 | Melbourne FS | 37.82 | No | 1234 | 29 | IR9-11 | North IRL | 44 | 67.3628 | 266.5664 | 0.07 | 0.01 | 56044 | 54634 | 56044 | 1200 | A | 1200 A | 48.29 | 0 | 2.23 | 0.316 | 1.561 | 0.158 | 0.22 | 0.06587 | 72 | 0 | 0 | 1.0292 | 0
Melbourne AP | 10 | Melbourne FS | 37.82 | No | 1234 | 0 | IR9-11 | North IRL | 40 | 44.2797 | 105.599 | 0.02 | 0 | 56045 | 54635 | 56045 | 5300 | C | 5300 C | 48.29 | 0 | 0.6 | 0.135 | 0.42 | 0.0675 | 0.5 | 0.026094 | 65 | 0 | 0 | 1.0292 | 0
Melbourne AP | 10 | Melbourne FS | 37.82 | No | 1234 | 29 | IR9-11 | North IRL | 20 | 46.1227 | 67.2319 | 0.03 | 0 | 56046 | 54636 | 56046 | 1200 | C | 1200 C | 48.29 | 0 | 2.23 | 0.316 | 1.561 | 0.158 | 0.389 | 0.016613 | 32 | 0 | 0 | 1.0292 | 0
Melbourne AP | 10 | Melbourne FS | 37.82 | No | 1234 | 13 | IR9-11 | North IRL | 13 | 45.56 | 60.9016 | 0.02 | 0 | 56049 | 54639 | 56049 | 1100 | C | 1100 C | 48.29 | 0 | 1.85 | 0.22 | 1.295 | 0.11 | 0.286 | 0.015049 | 21 | 0 | 0 | 1.0292 | 0
Melbourne AP | 10 | Melbourne FS | 37.82 | No | 1234 | 13 | IR9-11 | North IRL | 968 | 334.0305 | 3761.2749 | 1.25 | 0.11 | 56052 | 54642 | 56052 | 1100 | B/D | 1100 B/D | 48.29 | 0 | 1.85 | 0.22 | 1.295 | 0.11 | 0.342 | 0.92943 | 1578 | 5 | 0.4 | 1.0292 | 0.4
Melbourne AP | 10 | Melbourne FS | 37.82 | No | 1234 | 29 | IR9-11 | North IRL | 287 | 214.863 | 1098.5717 | 0.45 | 0.05 | 56054 | 54643 | 56054 | 1200 | W | 1200 W | 48.29 | 0 | 2.23 | 0.316 | 1.561 | 0.158 | 0.347 | 0.27146 | 468 | 2 | 0.2 | 1.0292 | 0.2
Melbourne AP | 10 | Melbourne FS | 37.82 | No | 1234 | 29 | IR9-11 | North IRL | 4990 | 616.8665 | 17050.6786 | 7.79 | 0.79 | 56057 | 54646 | 56057 | 1200 | C | 1200 C | 48.29 | 0 | 2.23 | 0.316 | 1.561 | 0.158 | 0.389 | 4.2133 | 8135 | 28 | 2.8 | 1.0292 | 2.9
Melbourne AP | 10 | Melbourne FS | 37.82 | No | 1234 | 0 | IR9-11 | North IRL | 3122 | 635.1034 | 8298.895 | 1.31 | 0.21 | 56061 | 54650 | 56061 | 5300 | B/D | 5300 B/D | 48.29 | 0 | 0.6 | 0.135 | 0.42 | 0.0675 | 0.5 | 2.0507 | 5090 | 5 | 0.8 | 1.0292 | 0.8
Melbourne AP | 10 | Melbourne FS | 37.82 | No | 1234 | 81 | IR9-11 | North IRL | 37 | 50.3157 | 77.5376 | 0.04 | 0 | 56062 | 54651 | 56062 | 1480 | B/D | 1480 B/D | 48.29 | 0 | 1.58 | 0.18 | 1.106 | 0.09 | 0.629 | 0.01916 | 60 | 0 | 0 | 1.0292 | 0
Melbourne AP | 10 | Melbourne FS | 37.82 | No | 1234 | 0 | IR9-11 | North IRL | 109 | 147.6989 | 289.8313 | 0.05 | 0.01 | 56063 | 54652 | 56063 | 5300 | C | 5300 C | 48.29 | 0 | 0.6 | 0.135 | 0.42 | 0.0675 | 0.5 | 0.071619 | 178 | 0 | 0 | 1.0292 | 0
Melbourne AP | 10 | Melbourne FS | 37.82 | No | 1234 | 11.1 | IR9-11 | North IRL | 14 | 55.3709 | 91.2641 | 0.01 | 0 | 56067 | 54656 | 56067 | 8120 | A | 8120 A | 48.29 | 0 | 1.25 | 0.053 | 0.875 | 0.0265 | 0.2 | 0.022552 | 22 | 0 | 0 | 1.0292 | 0
Melbourne AP | 10 | Melbourne FS | 37.82 | No | 1234 | 29 | IR9-11 | North IRL | 66 | 86.0047 | 252.689 | 0.1 | 0.01 | 56071 | 54658 | 56071 | 1200 | W | 1200 W | 48.29 | 0 | 2.23 | 0.316 | 1.561 | 0.158 | 0.347 | 0.062441 | 108 | 0 | 0 | 1.0292 | 0
Melbourne AP | 10 | Melbourne FS | 37.82 | No | 1234 | 29 | IR9-11 | North IRL | 117 | 92.314 | 399.03 | 0.18 | 0.02 | 56072 | 54659 | 56072 | 1200 | C | 1200 C | 48.29 | 0 | 2.23 | 0.316 | 1.561 | 0.158 | 0.389 | 0.098602 | 190 | 1 | 0.1 | 1.0292 | 0.1
Melbourne AP | 10 | Melbourne FS | 37.82 | No | 1234 | 29 | IR9-11 | North IRL | 121 | 92.4051 | 414.9006 | 0.19 | 0.02 | 56073 | 54660 | 56073 | 1200 | C | 1200 C | 48.29 | 0 | 2.23 | 0.316 | 1.561 | 0.158 | 0.389 | 0.10252 | 198 | 1 | 0.1 | 1.0292 | 0.1
Melbourne AP | 10 | Melbourne FS | 37.82 | No | 1234 | 13 | IR9-11 | North IRL | 90 | 122.4033 | 418.5583 | 0.12 | 0.01 | 56076 | 54661 | 56076 | 1100 | C | 1100 C | 48.29 | 0 | 1.85 | 0.22 | 1.295 | 0.11 | 0.286 | 0.10343 | 147 | 0 | 0 | 1.0292 | 0
Melbourne AP | 10 | Melbourne FS | 37.82 | No | 1234 | 125 | IR9-11 | North IRL | 218 | 171.5039 | 1297.9616 | 0.21 | 0.01 | 56077 | 54662 | 56077 | 1290 | D | 1290 D | 48.29 | 0 | 1.38 | 0.08 | 0.966 | 0.04 | 0.223 | 0.32073 | 355 | 1 | 0 | 1.0292 | 0
Melbourne AP | 10 | Melbourne FS | 37.82 | No | 1234 | 0 | IR9-11 | North IRL | 184 | 128.7096 | 488.019 | 0.08 | 0.01 | 56079 | 54664 | 56079 | 5300 | C | 5300 C | 48.29 | 0 | 0.6 | 0.135 | 0.42 | 0.0675 | 0.5 | 0.12059 | 299 | 0 | 0 | 1.0292 | 0
Melbourne AP | 10 | Melbourne FS | 37.82 | No | 1234 | 45 | IR9-11 | North IRL | 368 | 109.234 | 696.3855 | 0.31 | 0.09 | 56084 | 54669 | 56084 | 8140 | B/D | 8140 B/D | 48.29 | 0 | 1.2 | 0.48 | 0.84 | 0.24 | 0.703 | 0.040879 | 143 | 0 | 0.1 | 1.0292 | 0.1
Melbourne AP | 10 | Melbourne FS | 37.82 | No | 1234 | 13 | IR9-11 | North IRL | 399 | 176.5919 | 1549.2028 | 0.52 | 0.04 | 56091 | 54674 | 56091 | 1100 | B/D | 1100 B/D | 48.29 | 0 | 1.85 | 0.22 | 1.295 | 0.11 | 0.342 | 0.38281 | 650 | 2 | 0.2 | 1.0292 | 0.2
Melbourne AP | 10 | Melbourne FS | 37.82 | No | 1234 | 13 | IR9-11 | North IRL | 64 | 158.5771 | 298.5756 | 0.08 | 0.01 | 56097 | 54680 | 56097 | 1100 | C | 1100 C | 48.29 | 0 | 1.85 | 0.22 | 1.295 | 0.11 | 0.286 | 0.073779 | 105 | 0 | 0 | 1.0292 | 0
Melbourne AP | 10 | Melbourne FS | 37.82 | No | 1234 | 13 | IR9-11 | North IRL | 0 | 8.054 | 1.33 | 0 | 0 | 56098 | 54681 | 56098 | 1100 | C | 1100 C | 48.29 | 0 | 1.85 | 0.22 | 1.295 | 0.11 | 0.286 | 0.00032866 | 0 | 0 | 0 | 1.0292 | 0
Melbourne AP | 10 | Melbourne FS | 37.82 | No | 1234 | 0 | IR9-11 | North IRL | 7 | 23.9388 | 17.9668 | 0 | 0 | 56102 | 54685 | 56102 | 5300 | B/D | 5300 B/D | 48.29 | 0 | 0.6 | 0.135 | 0.42 | 0.0675 | 0.5 | 0.0044397 | 11 | 0 | 0 | 1.0292 | 0
Melbourne AP | 10 | Melbourne FS | 37.82 | No | 1234 | 98 | IR9-11 | North IRL | 36 | 35.7165 | 55.3699 | 0.05 | 0.01 | 56106 | 54689 | 56106 | 1700 | D | 1700 D | 48.29 | 0 | 1.8 | 0.478 | 1.26 | 0.239 | 0.856 | 0.013682 | 58 | 0 | 0 | 1.0292 | 0
Melbourne AP | 10 | Melbourne FS | 37.82 | No | 1234 | 0 | IR9-11 | North IRL | 32 | 48.4351 | 85.5645 | 0.01 | 0 | 56115 | 54697 | 56115 | 5300 | C | 5300 C | 48.29 | 0 | 0.6 | 0.135 | 0.42 | 0.0675 | 0.5 | 0.021143 | 52 | 0 | 0 | 1.0292 | 0
Melbourne AP | 10 | Melbourne FS | 37.82 | No | 1234 | 11.1 | IR9-11 | North IRL | 225 | 174.1277 | 1495.2156 | 0.2 | 0.01 | 56119 | 54701 | 56119 | 8120 | A | 8120 A | 48.29 | 0 | 1.25 | 0.053 | 0.875 | 0.0265 | 0.2 | 0.36947 | 367 | 1 | 0 | 1.0292 | 0
Melbourne AP | 10 | Melbourne FS | 37.82 | No | 1234 | 81 | IR9-11 | North IRL | 46 | 59.8587 | 105.7623 | 0.05 | 0 | 56120 | 54702 | 56120 | 1480 | A | 1480 A | 48.29 | 0 | 1.58 | 0.18 | 1.106 | 0.09 | 0.583 | 0.026134 | 76 | 0 | 0 | 1.0292 | 0
Melbourne AP | 10 | Melbourne FS | 37.82 | No | 1234 | 81 | IR9-11 | North IRL | 95 | 134.0361 | 216.6444 | 0.11 | 0.01 | 56121 | 54703 | 56121 | 1480 | A | 1480 A | 48.29 | 0 | 1.58 | 0.18 | 1.106 | 0.09 | 0.583 | 0.053534 | 155 | 0 | 0 | 1.0292 | 0
Melbourne AP | 10 | Melbourne FS | 37.82 | No | 1234 | 29 | IR9-11 | North IRL | 2 | 15.1156 | 7.1188 | 0 | 0 | 56124 | 54705 | 56124 | 1200 | W | 1200 W | 48.29 | 0 | 2.23 | 0.316 | 1.561 | 0.158 | 0.347 | 0.0017591 | 3 | 0 | 0 | 1.0292 | 0
Melbourne AP | 10 | Melbourne FS | 37.82 | No | 1234 | 29 | IR9-11 | North IRL | 60 | 89.0342 | 364.8437 | 0.09 | 0.01 | 56125 | 54706 | 56125 | 1200 | A | 1200 A | 48.29 | 0 | 2.23 | 0.316 | 1.561 | 0.158 | 0.22 | 0.090154 | 98 | 0 | 0 | 1.0292 | 0
Melbourne AP | 10 | Melbourne FS | 37.82 | No | 1234 | 29 | IR9-11 | North IRL | 2 | 14.9137 | 7.3812 | 0 | 0 | 56126 | 54707 | 56126 | 1200 | W | 1200 W | 48.29 | 0 | 2.23 | 0.316 | 1.561 | 0.158 | 0.347 | 0.0018239 | 3 | 0 | 0 | 1.0292 | 0
Melbourne AP | 10 | Melbourne FS | 37.82 | No | 1234 | 29 | IR9-11 | North IRL | 35 | 71.6085 | 134.215 | 0.05 | 0.01 | 56129 | 54709 | 56129 | 1200 | W | 1200 W | 48.29 | 0 | 2.23 | 0.316 | 1.561 | 0.158 | 0.347 | 0.033165 | 57 | 0 | 0 | 1.0292 | 0
Melbourne AP | 10 | Melbourne FS | 37.82 | No | 1234 | 13 | IR9-11 | North IRL | 172 | 146.4631 | 667.6779 | 0.22 | 0.02 | 56133 | 54711 | 56133 | 1100 | B/D | 1100 B/D | 48.29 | 0 | 1.85 | 0.22 | 1.295 | 0.11 | 0.342 | 0.16499 | 280 | 1 | 0.1 | 1.0292 | 0.1
Melbourne AP | 10 | Melbourne FS | 37.82 | No | 1234 | 0 | IR9-11 | North IRL | 4867 | 475.3531 | 12936.8986 | 2.04 | 0.33 | 56135 | 54713 | 56135 | 5300 | A | 5300 A | 48.29 | 0 | 0.6 | 0.135 | 0.42 | 0.0675 | 0.5 | 3.1968 | 7934 | 7 | 1.2 | 1.0292 | 1.2
Melbourne AP | 10 | Melbourne FS | 37.82 | No | 1234 | 29 | IR9-11 | North IRL | 13 | 38.8012 | 45.4488 | 0.02 | 0 | 56138 | 54716 | 56138 | 1200 | C | 1200 C | 48.29 | 0 | 2.23 | 0.316 | 1.561 | 0.158 | 0.389 | 0.011231 | 22 | 0 | 0 | 1.0292 | 0
Melbourne AP | 10 | Melbourne FS | 37.82 | No | 1234 | 29 | IR9-11 | North IRL | 950 | 339.8396 | 3245.2786 | 1.48 | 0.15 | 56150 | 54726 | 56150 | 1200 | C | 1200 C | 48.29 | 0 | 2.23 | 0.316 | 1.561 | 0.158 | 0.389 | 0.80192 | 1548 | 5 | 0.5 | 1.0292 | 0.5
Melbourne AP | 10 | Melbourne FS | 37.82 | No | 1234 | 0 | IR9-11 | North IRL | 15 | 39.3026 | 39.2955 | 0.01 | 0 | 56158 | 54734 | 56158 | 5300 | C | 5300 C | 48.29 | 0 | 0.6 | 0.135 | 0.42 | 0.0675 | 0.5 | 0.0097101 | 24 | 0 | 0 | 1.0292 | 0
Melbourne AP | 10 | Melbourne FS | 37.82 | No | 1234 | 13 | IR9-11 | North IRL | 1 | 12.676 | 3.5302 | 0 | 0 | 56161 | 54737 | 56161 | 1100 | W | 1100 W | 48.29 | 0 | 1.85 | 0.22 | 1.295 | 0.11 | 0.258 | 0.00087234 | 1 | 0 | 0 | 1.0292 | 0
Melbourne AP | 10 | Melbourne FS | 37.82 | No | 1234 | 125 | IR9-11 | North IRL | 1533 | 534.9399 | 9136.7944 | 1.48 | 0.06 | 56163 | 54739 | 56163 | 1290 | D | 1290 D | 48.29 | 0 | 1.38 | 0.08 | 0.966 | 0.04 | 0.223 | 2.2577 | 2499 | 5 | 0.2 | 1.0292 | 0.2
Melbourne AP | 10 | Melbourne FS | 37.82 | No | 1234 | 0 | IR9-11 | North IRL | 217 | 112.0784 | 575.8774 | 0.09 | 0.01 | 56164 | 54740 | 56164 | 5300 | W | 5300 W | 48.29 | 0 | 0.6 | 0.135 | 0.42 | 0.0675 | 0.5 | 0.1423 | 353 | 0 | 0.1 | 1.0292 | 0.1
Melbourne AP | 10 | Melbourne FS | 37.82 | No | 1234 | 29 | IR9-11 | North IRL | 58 | 81.001 | 222.2782 | 0.09 | 0.01 | 56169 | 54745 | 56169 | 1200 | W | 1200 W | 48.29 | 0 | 2.23 | 0.316 | 1.561 | 0.158 | 0.347 | 0.054926 | 95 | 0 | 0 | 1.0292 | 0
Melbourne AP | 10 | Melbourne FS | 37.82 | No | 1234 | 29 | IR9-11 | North IRL | 1756 | 531.5918 | 10608.3803 | 2.74 | 0.28 | 56171 | 54747 | 56171 | 1200 | A | 1200 A | 48.29 | 0 | 2.23 | 0.316 | 1.561 | 0.158 | 0.22 | 2.6214 | 2863 | 10 | 1 | 1.0292 | 1
Melbourne AP | 10 | Melbourne FS | 37.82 | No | 1234 | 29 | IR9-11 | North IRL | 698 | 274.617 | 3053.3462 | 1.09 | 0.11 | 56173 | 54749 | 56173 | 1200 | B/D | 1200 B/D | 48.29 | 0 | 2.23 | 0.316 | 1.561 | 0.158 | 0.304 | 0.7545 | 1139 | 4 | 0.4 | 1.0292 | 0.4
Melbourne AP | 10 | Melbourne FS | 37.82 | No | 1234 | 0 | IR9-11 | North IRL | 318 | 171.3134 | 846.7 | 0.13 | 0.02 | 56176 | 54752 | 56176 | 5300 | B/D | 5300 B/D | 48.29 | 0 | 0.6 | 0.135 | 0.42 | 0.0675 | 0.5 | 0.20922 | 519 | 0 | 0.1 | 1.0292 | 0.1
Melbourne AP | 10 | Melbourne FS | 37.82 | No | 1234 | 0 | IR9-11 | North IRL | 139 | 113.5511 | 368.8751 | 0.06 | 0.01 | 56179 | 54755 | 56179 | 5300 | C | 5300 C | 48.29 | 0 | 0.6 | 0.135 | 0.42 | 0.0675 | 0.5 | 0.091151 | 226 | 0 | 0 | 1.0292 | 0
Melbourne AP | 10 | Melbourne FS | 37.82 | No | 1234 | 11.1 | IR9-11 | North IRL | 245 | 178.3717 | 1629.4612 | 0.21 | 0.01 | 56182 | 54758 | 56182 | 8120 | A | 8120 A | 48.29 | 0 | 1.25 | 0.053 | 0.875 | 0.0265 | 0.2 | 0.40265 | 400 | 1 | 0 | 1.0292 | 0
Melbourne AP | 10 | Melbourne FS | 37.82 | No | 1234 | 81 | IR9-11 | North IRL | 64 | 70.0925 | 145.0357 | 0.07 | 0.01 | 56183 | 54759 | 56183 | 1480 | A | 1480 A | 48.29 | 0 | 1.58 | 0.18 | 1.106 | 0.09 | 0.583 | 0.035839 | 104 | 0 | 0 | 1.0292 | 0
Melbourne AP | 10 | Melbourne FS | 37.82 | No | 1234 | 29 | IR9-11 | North IRL | 74 | 65.8929 | 283.1762 | 0.12 | 0.01 | 56187 | 54762 | 56187 | 1200 | W | 1200 W | 48.29 | 0 | 2.23 | 0.316 | 1.561 | 0.158 | 0.347 | 0.069974 | 121 | 0 | 0 | 1.0292 | 0
Melbourne AP | 10 | Melbourne FS | 37.82 | No | 1234 | 0 | IR9-11 | North IRL | 18 | 39.3018 | 48.2934 | 0.01 | 0 | 56189 | 54763 | 56189 | 5300 | C | 5300 C | 48.29 | 0 | 0.6 | 0.135 | 0.42 | 0.0675 | 0.5 | 0.011934 | 30 | 0 | 0 | 1.0292 | 0
Melbourne AP | 10 | Melbourne FS | 37.82 | No | 1234 | 13 | IR9-11 | North IRL | 0 | 11.3541 | 1.6399 | 0 | 0 | 56191 | 54765 | 56191 | 1100 | W | 1100 W | 48.29 | 0 | 1.85 | 0.22 | 1.295 | 0.11 | 0.258 | 0.00040523 | 1 | 0 | 0 | 1.0292 | 0
Melbourne AP | 10 | Melbourne FS | 37.82 | No | 1234 | 125 | IR9-11 | North IRL | 152 | 132.4977 | 907.5656 | 0.15 | 0.01 | 56193 | 54766 | 56193 | 1290 | B/D | 1290 B/D | 48.29 | 0 | 1.38 | 0.08 | 0.966 | 0.04 | 0.223 | 0.22426 | 248 | 1 | 0 | 1.0292 | 0
Melbourne AP | 10 | Melbourne FS | 37.82 | No | 1234 | 0 | IR9-11 | North IRL | 69 | 68.8148 | 183.336 | 0.03 | 0 | 56194 | 54767 | 56194 | 5300 | D | 5300 D | 48.29 | 0 | 0.6 | 0.135 | 0.42 | 0.0675 | 0.5 | 0.045303 | 112 | 0 | 0 | 1.0292 | 0
Melbourne AP | 10 | Melbourne FS | 37.82 | No | 1234 | 29 | IR9-11 | North IRL | 5 | 19.6929 | 17.22 | 0.01 | 0 | 56197 | 54769 | 56197 | 1200 | C | 1200 C | 48.29 | 0 | 2.23 | 0.316 | 1.561 | 0.158 | 0.389 | 0.0042551 | 8 | 0 | 0 | 1.0292 | 0
Melbourne AP | 10 | Melbourne FS | 37.82 | No | 1234 | 13 | IR9-11 | North IRL | 24 | 52.0693 | 94.6826 | 0.03 | 0 | 56202 | 54774 | 56202 | 1100 | B/D | 1100 B/D | 48.29 | 0 | 1.85 | 0.22 | 1.295 | 0.11 | 0.342 | 0.023396 | 40 | 0 | 0 | 1.0292 | 0
Melbourne AP | 10 | Melbourne FS | 37.82 | No | 1234 | 0 | IR9-11 | North IRL | 137 | 78.8678 | 364.272 | 0.06 | 0.01 | 56204 | 54776 | 56204 | 5300 | W | 5300 W | 48.29 | 0 | 0.6 | 0.135 | 0.42 | 0.0675 | 0.5 | 0.090013 | 223 | 0 | 0 | 1.0292 | 0
Melbourne AP | 10 | Melbourne FS | 37.82 | No | 1234 | 29 | IR9-11 | North IRL | 196 | 110.9216 | 750.4991 | 0.31 | 0.03 | 56205 | 54777 | 56205 | 1200 | W | 1200 W | 48.29 | 0 | 2.23 | 0.316 | 1.561 | 0.158 | 0.347 | 0.18545 | 319 | 1 | 0.1 | 1.0292 | 0.1
Melbourne AP | 10 | Melbourne FS | 37.82 | No | 1234 | 29 | IR9-11 | North IRL | 7 | 34.6344 | 27.359 | 0.01 | 0 | 56206 | 54778 | 56206 | 1200 | W | 1200 W | 48.29 | 0 | 2.23 | 0.316 | 1.561 | 0.158 | 0.347 | 0.0067605 | 12 | 0 | 0 | 1.0292 | 0
Melbourne AP | 10 | Melbourne FS | 37.82 | No | 1234 | 125 | IR9-11 | North IRL | 237 | 201.2728 | 907.5006 | 0.23 | 0.01 | 56210 | 54781 | 56210 | 1290 | W | 1290 W | 48.29 | 0 | 1.38 | 0.08 | 0.966 | 0.04 | 0.347 | 0.22425 | 386 | 1 | 0 | 1.0292 | 0
Melbourne AP | 10 | Melbourne FS | 37.82 | No | 1234 | 125 | IR9-11 | North IRL | 300 | 228.6301 | 1786.1142 | 0.29 | 0.01 | 56211 | 54782 | 56211 | 1290 | D | 1290 D | 48.29 | 0 | 1.38 | 0.08 | 0.966 | 0.04 | 0.223 | 0.44136 | 489 | 1 | 0 | 1.0292 | 0
Melbourne AP | 10 | Melbourne FS | 37.82 | No | 1234 | 125 | IR9-11 | North IRL | 45 | 60.3855 | 173.0512 | 0.04 | 0 | 56220 | 54790 | 56220 | 1290 | W | 1290 W | 48.29 | 0 | 1.38 | 0.08 | 0.966 | 0.04 | 0.347 | 0.042762 | 74 | 0 | 0 | 1.0292 | 0
Melbourne AP | 10 | Melbourne FS | 37.82 | No | 1234 | 125 | IR9-11 | North IRL | 233 | 168.0317 | 894.2209 | 0.23 | 0.01 | 56224 | 54794 | 56224 | 1290 | W | 1290 W | 48.29 | 0 | 1.38 | 0.08 | 0.966 | 0.04 | 0.347 | 0.22097 | 381 | 1 | 0 | 1.0292 | 0
Melbourne AP | 10 | Melbourne FS | 37.82 | No | 1234 | 102.5 | IR9-11 | North IRL | 1472 | 478.7828 | 2890.7789 | 2.16 | 0.38 | 56225 | 54795 | 56225 | 1300 | W | 1300 W | 48.29 | 0 | 2.1 | 0.516 | 1.47 | 0.258 | 0.677 | 0.71432 | 2400 | 8 | 1.4 | 1.0292 | 1.4
Melbourne AP | 10 | Melbourne FS | 37.82 | No | 1234 | 29 | IR9-11 | North IRL | 1 | 18.2686 | 2.7331 | 0 | 0 | 56226 | 54796 | 56226 | 1200 | C | 1200 C | 48.29 | 0 | 2.23 | 0.316 | 1.561 | 0.158 | 0.389 | 0.00067537 | 1 | 0 | 0 | 1.0292 | 0
Melbourne AP | 10 | Melbourne FS | 37.82 | No | 1234 | 29 | IR9-11 | North IRL | 267 | 128.7333 | 1021.2197 | 0.42 | 0.04 | 56228 | 54798 | 56228 | 1200 | W | 1200 W | 48.29 | 0 | 2.23 | 0.316 | 1.561 | 0.158 | 0.347 | 0.25235 | 435 | 1 | 0.2 | 1.0292 | 0.2
Melbourne AP | 10 | Melbourne FS | 37.82 | No | 1234 | 29 | IR9-11 | North IRL | 126 | 92.149 | 431.9443 | 0.2 | 0.02 | 56247 | 54816 | 56247 | 1200 | C | 1200 C | 48.29 | 0 | 2.23 | 0.316 | 1.561 | 0.158 | 0.389 | 0.10674 | 206 | 1 | 0.1 | 1.0292 | 0.1
Melbourne AP | 10 | Melbourne FS | 37.82 | No | 1234 | 29 | IR9-11 | North IRL | 6 | 21.1163 | 21.2954 | 0.01 | 0 | 56249 | 54817 | 56249 | 1200 | W | 1200 W | 48.29 | 0 | 2.23 | 0.316 | 1.561 | 0.158 | 0.347 | 0.0052622 | 9 | 0 | 0 | 1.0292 | 0
Melbourne AP | 10 | Melbourne FS | 37.82 | No | 1234 | 102.5 | IR9-11 | North IRL | 763 | 187.2993 | 1531.2481 | 1.12 | 0.2 | 56254 | 54821 | 56254 | 1300 | B/D | 1300 B/D | 48.29 | 0 | 2.1 | 0.516 | 1.47 | 0.258 | 0.662 | 0.37838 | 1243 | 4 | 0.7 | 1.0292 | 0.7
Melbourne AP | 10 | Melbourne FS | 37.82 | No | 1234 | 29 | IR9-11 | North IRL | 130 | 149.6574 | 783.3894 | 0.2 | 0.02 | 56255 | 54822 | 56255 | 1200 | A | 1200 A | 48.29 | 0 | 2.23 | 0.316 | 1.561 | 0.158 | 0.22 | 0.19358 | 211 | 1 | 0.1 | 1.0292 | 0.1
Melbourne AP | 10 | Melbourne FS | 37.82 | No | 1234 | 102.5 | IR9-11 | North IRL | 31059 | 2175.6059 | 56319.6662 | 45.66 | 8.01 | 56260 | 54826 | 56260 | 1300 | D | 1300 D | 48.29 | 0 | 2.1 | 0.516 | 1.47 | 0.258 | 0.733 | 13.9168 | 50635 | 164 | 28.8 | 1.0292 | 29.6
Melbourne AP | 10 | Melbourne FS | 37.82 | No | 1234 | 102.5 | IR9-11 | North IRL | 69557 | 3255.5157 | 139656.6652 | 102.25 | 17.95 | 56268 | 54832 | 56268 | 1300 | B/D | 1300 B/D | 48.29 | 0 | 2.1 | 0.516 | 1.47 | 0.258 | 0.662 | 34.5098 | 113399 | 368 | 64.5 | 1.0292 | 66.4
Melbourne AP | 10 | Melbourne FS | 37.82 | No | 1234 | 11.1 | IR9-11 | North IRL | 239 | 176.9571 | 1585.4185 | 0.21 | 0.01 | 56282 | 54846 | 56282 | 8120 | A | 8120 A | 48.29 | 0 | 1.25 | 0.053 | 0.875 | 0.0265 | 0.2 | 0.39176 | 389 | 1 | 0 | 1.0292 | 0
Melbourne AP | 10 | Melbourne FS | 37.82 | No | 1234 | 81 | IR9-11 | North IRL | 58 | 66.6789 | 131.2404 | 0.06 | 0.01 | 56283 | 54847 | 56283 | 1480 | A | 1480 A | 48.29 | 0 | 1.58 | 0.18 | 1.106 | 0.09 | 0.583 | 0.03243 | 94 | 0 | 0 | 1.0292 | 0
Melbourne AP | 10 | Melbourne FS | 37.82 | No | 1234 | 29 | IR9-11 | North IRL | 89 | 105.3739 | 388.8261 | 0.14 | 0.01 | 56284 | 54848 | 56284 | 1200 | B/D | 1200 B/D | 48.29 | 0 | 2.23 | 0.316 | 1.561 | 0.158 | 0.304 | 0.092257 | 139 | 0 | 0 | 1.0292 | 0
Melbourne AP | 10 | Melbourne FS | 37.82 | No | 1234 | 29 | IR9-11 | North IRL | 100 | 110.6086 | 341.9044 | 0.16 | 0.02 | 56285 | 54849 | 56285 | 1200 | C | 1200 C | 48.29 | 0 | 2.23 | 0.316 | 1.561 | 0.158 | 0.389 | 0.084486 | 163 | 1 | 0.1 | 1.0292 | 0.1
Melbourne AP | 10 | Melbourne FS | 37.82 | No | 1234 | 81 | IR9-11 | North IRL | 130 | 181.8866 | 295.3806 | 0.14 | 0.01 | 56292 | 54856 | 56292 | 1480 | A | 1480 A | 48.29 | 0 | 1.58 | 0.18 | 1.106 | 0.09 | 0.583 | 0.07299 | 211 | 1 | 0 | 1.0292 | 0
Melbourne AP | 10 | Melbourne FS | 37.82 | No | 1234 | 13 | IR9-11 | North IRL | 97 | 116.5962 | 377.45 | 0.13 | 0.01 | 56296 | 54859 | 56296 | 1100 | B/D | 1100 B/D | 48.29 | 0 | 1.85 | 0.22 | 1.295 | 0.11 | 0.342 | 0.09327 | 158 | 0 | 0 | 1.0292 | 0
Melbourne AP | 10 | Melbourne FS | 37.82 | No | 1234 | 102.5 | IR9-11 | North IRL | 2517 | 399.4145 | 5052.87 | 3.7 | 0.65 | 56299 | 54861 | 56299 | 1300 | B/D | 1300 B/D | 48.29 | 0 | 2.1 | 0.516 | 1.47 | 0.258 | 0.662 | 1.2486 | 4103 | 13 | 2.3 | 1.0292 | 2.4
Melbourne AP | 10 | Melbourne FS | 37.82 | No | 1234 | 98 | IR9-11 | North IRL | 3117 | 401.4272 | 5591.2748 | 3.93 | 0.74 | 56301 | 54863 | 56301 | 1700 | B/D | 1700 B/D | 48.29 | 0 | 1.8 | 0.478 | 1.26 | 0.239 | 0.741 | 1.3816 | 5082 | 14 | 2.7 | 1.0292 | 2.8
Melbourne AP | 10 | Melbourne FS | 37.82 | No | 1234 | 0 | IR9-11 | North IRL | 300 | 204.6004 | 796.6896 | 0.13 | 0.02 | 56302 | 54864 | 56302 | 5300 | C | 5300 C | 48.29 | 0 | 0.6 | 0.135 | 0.42 | 0.0675 | 0.5 | 0.19687 | 489 | 0 | 0.1 | 1.0292 | 0.1
Melbourne AP | 10 | Melbourne FS | 37.82 | No | 1234 | 29 | IR9-11 | North IRL | 58 | 80.5132 | 221.1491 | 0.09 | 0.01 | 56309 | 54871 | 56309 | 1200 | W | 1200 W | 48.29 | 0 | 2.23 | 0.316 | 1.561 | 0.158 | 0.347 | 0.054647 | 94 | 0 | 0 | 1.0292 | 0
Melbourne AP | 10 | Melbourne FS | 37.82 | No | 1234 | 29 | IR9-11 | North IRL | 31 | 77.0391 | 119.5288 | 0.05 | 0 | 56311 | 54872 | 56311 | 1200 | W | 1200 W | 48.29 | 0 | 2.23 | 0.316 | 1.561 | 0.158 | 0.347 | 0.029536 | 51 | 0 | 0 | 1.0292 | 0
Melbourne AP | 10 | Melbourne FS | 37.82 | No | 1234 | 29 | IR9-11 | North IRL | 105 | 107.7297 | 635.1059 | 0.16 | 0.02 | 56312 | 54873 | 56312 | 1200 | A | 1200 A | 48.29 | 0 | 2.23 | 0.316 | 1.561 | 0.158 | 0.22 | 0.15694 | 171 | 1 | 0.1 | 1.0292 | 0.1
Melbourne AP | 10 | Melbourne FS | 37.82 | No | 1234 | 0 | IR9-11 | North IRL | 534 | 475.4468 | 1420.0907 | 0.22 | 0.04 | 56315 | 54875 | 56315 | 5300 | C | 5300 C | 48.29 | 0 | 0.6 | 0.135 | 0.42 | 0.0675 | 0.5 | 0.35091 | 871 | 1 | 0.1 | 1.0292 | 0.1
Melbourne AP | 10 | Melbourne FS | 37.82 | No | 1234 | 98 | IR9-11 | North IRL | 19 | 27.6637 | 31.4911 | 0.02 | 0 | 56327 | 54887 | 56327 | 1700 | C | 1700 C | 48.29 | 0 | 1.8 | 0.478 | 1.26 | 0.239 | 0.786 | 0.0077816 | 30 | 0 | 0 | 1.0292 | 0
Melbourne AP | 10 | Melbourne FS | 37.82 | No | 1234 | 102.5 | IR9-11 | North IRL | 3 | 20.9994 | 7.1406 | 0 | 0 | 56328 | 54888 | 56328 | 1300 | A | 1300 A | 48.29 | 0 | 2.1 | 0.516 | 1.47 | 0.258 | 0.631 | 0.0017645 | 6 | 0 | 0 | 1.0292 | 0
Melbourne AP | 10 | Melbourne FS | 37.82 | No | 1234 | 0 | IR9-11 | North IRL | 39 | 51.0431 | 102.8477 | 0.02 | 0 | 56330 | 54890 | 56330 | 5300 | B/D | 5300 B/D | 48.29 | 0 | 0.6 | 0.135 | 0.42 | 0.0675 | 0.5 | 0.025414 | 63 | 0 | 0 | 1.0292 | 0
Melbourne AP | 10 | Melbourne FS | 37.82 | No | 1234 | 102.5 | IR9-11 | North IRL | 13 | 25.5018 | 26.4384 | 0.02 | 0 | 56337 | 54897 | 56337 | 1300 | B/D | 1300 B/D | 48.29 | 0 | 2.1 | 0.516 | 1.47 | 0.258 | 0.662 | 0.006533 | 21 | 0 | 0 | 1.0292 | 0
Melbourne AP | 10 | Melbourne FS | 37.82 | No | 1234 | 102.5 | IR9-11 | North IRL | 810 | 200.9606 | 1626.4539 | 1.19 | 0.21 | 56338 | 54898 | 56338 | 1300 | B/D | 1300 B/D | 48.29 | 0 | 2.1 | 0.516 | 1.47 | 0.258 | 0.662 | 0.4019 | 1321 | 4 | 0.8 | 1.0292 | 0.8
Melbourne AP | 10 | Melbourne FS | 37.82 | No | 1234 | 102.5 | IR9-11 | North IRL | 1512 | 254.4463 | 3034.799 | 2.22 | 0.39 | 56345 | 54905 | 56345 | 1300 | B/D | 1300 B/D | 48.29 | 0 | 2.1 | 0.516 | 1.47 | 0.258 | 0.662 | 0.74991 | 2464 | 8 | 1.4 | 1.0292 | 1.4
Melbourne AP | 10 | Melbourne FS | 37.82 | No | 1234 | 11.1 | IR9-11 | North IRL | 232 | 175.5405 | 1540.6202 | 0.2 | 0.01 | 56347 | 54907 | 56347 | 8120 | A | 8120 A | 48.29 | 0 | 1.25 | 0.053 | 0.875 | 0.0265 | 0.2 | 0.38069 | 378 | 1 | 0 | 1.0292 | 0
Melbourne AP | 10 | Melbourne FS | 37.82 | No | 1234 | 81 | IR9-11 | North IRL | 52 | 63.2673 | 118.1546 | 0.06 | 0 | 56348 | 54908 | 56348 | 1480 | A | 1480 A | 48.29 | 0 | 1.58 | 0.18 | 1.106 | 0.09 | 0.583 | 0.029197 | 84 | 0 | 0 | 1.0292 | 0
Melbourne AP | 10 | Melbourne FS | 37.82 | No | 1234 | 13 | IR9-11 | North IRL | 456 | 178.1963 | 1770.2321 | 0.59 | 0.05 | 56351 | 54911 | 56351 | 1100 | B/D | 1100 B/D | 48.29 | 0 | 1.85 | 0.22 | 1.295 | 0.11 | 0.342 | 0.43743 | 743 | 2 | 0.2 | 1.0292 | 0.2
Melbourne AP | 10 | Melbourne FS | 37.82 | No | 1234 | 0 | IR9-11 | North IRL | 887 | 237.29 | 2358.9391 | 0.37 | 0.06 | 56359 | 54919 | 56359 | 5300 | D | 5300 D | 48.29 | 0 | 0.6 | 0.135 | 0.42 | 0.0675 | 0.5 | 0.5829 | 1447 | 1 | 0.2 | 1.0292 | 0.2
Melbourne AP | 10 | Melbourne FS | 37.82 | No | 1234 | 0 | IR9-11 | North IRL | 107 | 84.2131 | 283.3009 | 0.04 | 0.01 | 56362 | 54922 | 56362 | 5300 | B/D | 5300 B/D | 48.29 | 0 | 0.6 | 0.135 | 0.42 | 0.0675 | 0.5 | 0.070005 | 174 | 0 | 0 | 1.0292 | 0
Melbourne AP | 10 | Melbourne FS | 37.82 | No | 1234 | 29 | IR9-11 | North IRL | 111 | 79.1748 | 380.3973 | 0.17 | 0.02 | 56366 | 54924 | 56366 | 1200 | C | 1200 C | 48.29 | 0 | 2.23 | 0.316 | 1.561 | 0.158 | 0.389 | 0.093998 | 181 | 1 | 0.1 | 1.0292 | 0.1
Melbourne AP | 10 | Melbourne FS | 37.82 | No | 1234 | 102.5 | IR9-11 | North IRL | 4809 | 507.4751 | 10130.0812 | 7.07 | 1.24 | 56367 | 54925 | 56367 | 1300 | A | 1300 A | 48.29 | 0 | 2.1 | 0.516 | 1.47 | 0.258 | 0.631 | 2.5032 | 7840 | 25 | 4.5 | 1.0292 | 4.6
Melbourne AP | 10 | Melbourne FS | 37.82 | No | 1234 | 102.5 | IR9-11 | North IRL | 318 | 118.2886 | 610.6604 | 0.47 | 0.08 | 56377 | 54935 | 56377 | 1300 | C | 1300 C | 48.29 | 0 | 2.1 | 0.516 | 1.47 | 0.258 | 0.692 | 0.1509 | 518 | 2 | 0.3 | 1.0292 | 0.3
Melbourne AP | 10 | Melbourne FS | 37.82 | No | 1234 | 102.5 | IR9-11 | North IRL | 13 | 27.1839 | 25.8213 | 0.02 | 0 | 56380 | 54938 | 56380 | 1300 | B/D | 1300 B/D | 48.29 | 0 | 2.1 | 0.516 | 1.47 | 0.258 | 0.662 | 0.0063806 | 21 | 0 | 0 | 1.0292 | 0
Melbourne AP | 10 | Melbourne FS | 37.82 | No | 1234 | 45 | IR9-11 | North IRL | 430 | 111.049 | 736.1843 | 0.36 | 0.1 | 56384 | 54942 | 56384 | 8140 | C | 8140 C | 48.29 | 0 | 1.2 | 0.48 | 0.84 | 0.24 | 0.777 | 0.061265 | 236 | 0 | 0.1 | 1.0292 | 0.1
Melbourne AP | 10 | Melbourne FS | 37.82 | No | 1234 | 65.5 | IR9-11 | North IRL | 288 | 179.3365 | 1718.0311 | 0.28 | 0.01 | 56387 | 54944 | 56387 | 1190 | B/D | 1190 B/D | 48.29 | 0 | 1.38 | 0.08 | 0.966 | 0.04 | 0.223 | 0.42453 | 470 | 1 | 0 | 1.0292 | 0
Melbourne AP | 10 | Melbourne FS | 37.82 | No | 1234 | 13 | IR9-11 | North IRL | 683 | 240.6844 | 2653.2536 | 0.88 | 0.08 | 56392 | 54946 | 56392 | 1100 | B/D | 1100 B/D | 48.29 | 0 | 1.85 | 0.22 | 1.295 | 0.11 | 0.342 | 0.65563 | 1113 | 3 | 0.3 | 1.0292 | 0.3
Melbourne AP | 10 | Melbourne FS | 37.82 | No | 1234 | 65.5 | IR9-11 | North IRL | 39 | 75.2635 | 198.6607 | 0.04 | 0 | 56395 | 54949 | 56395 | 1190 | W | 1190 W | 48.29 | 0 | 1.38 | 0.08 | 0.966 | 0.04 | 0.258 | 0.04909 | 63 | 0 | 0 | 1.0292 | 0
Melbourne AP | 10 | Melbourne FS | 37.82 | No | 1234 | 65.5 | IR9-11 | North IRL | 110 | 104.5908 | 655.0477 | 0.11 | 0 | 56398 | 54952 | 56398 | 1190 | B/D | 1190 B/D | 48.29 | 0 | 1.38 | 0.08 | 0.966 | 0.04 | 0.223 | 0.16187 | 179 | 0 | 0 | 1.0292 | 0
Melbourne AP | 10 | Melbourne FS | 37.82 | No | 1234 | 13 | IR9-11 | North IRL | 29 | 73.2846 | 221.652 | 0.04 | 0 | 56401 | 54955 | 56401 | 1100 | A | 1100 A | 48.29 | 0 | 1.85 | 0.22 | 1.295 | 0.11 | 0.174 | 0.054771 | 47 | 0 | 0 | 1.0292 | 0
Melbourne AP | 10 | Melbourne FS | 37.82 | No | 1234 | 13 | IR9-11 | North IRL | 1201 | 671.9975 | 4667.0279 | 1.56 | 0.13 | 56402 | 54956 | 56402 | 1100 | B/D | 1100 B/D | 48.29 | 0 | 1.85 | 0.22 | 1.295 | 0.11 | 0.342 | 1.1532 | 1958 | 6 | 0.5 | 1.0292 | 0.5
Melbourne AP | 10 | Melbourne FS | 37.82 | No | 1234 | 13 | IR9-11 | North IRL | 902 | 492.7566 | 6889.3741 | 1.17 | 0.1 | 56403 | 54957 | 56403 | 1100 | A | 1100 A | 48.29 | 0 | 1.85 | 0.22 | 1.295 | 0.11 | 0.174 | 1.7024 | 1470 | 4 | 0.4 | 1.0292 | 0.4
Melbourne AP | 10 | Melbourne FS | 37.82 | No | 1234 | 0 | IR9-11 | North IRL | 1186 | 374.1929 | 3153.4645 | 0.5 | 0.08 | 56405 | 54959 | 56405 | 5300 | B/D | 5300 B/D | 48.29 | 0 | 0.6 | 0.135 | 0.42 | 0.0675 | 0.5 | 0.77923 | 1934 | 2 | 0.3 | 1.0292 | 0.3
Melbourne AP | 10 | Melbourne FS | 37.82 | No | 1234 | 29 | IR9-11 | North IRL | 305 | 196.1852 | 1331.7416 | 0.48 | 0.05 | 56413 | 54967 | 56413 | 1200 | B/D | 1200 B/D | 48.29 | 0 | 2.23 | 0.316 | 1.561 | 0.158 | 0.304 | 0.32908 | 497 | 2 | 0.2 | 1.0292 | 0.2
Melbourne AP | 10 | Melbourne FS | 37.82 | No | 1234 | 45 | IR9-11 | North IRL | 5275 | 918.8395 | 9974.2564 | 4.43 | 1.27 | 56417 | 54971 | 56417 | 8140 | B/D | 8140 B/D | 48.29 | 0 | 1.2 | 0.48 | 0.84 | 0.24 | 0.703 | 2.4647 | 8601 | 16 | 4.6 | 1.0292 | 4.7
Melbourne AP | 10 | Melbourne FS | 37.82 | No | 1234 | 73.5 | IR9-11 | North IRL | 286 | 106.4149 | 657.7313 | 0.31 | 0.02 | 56423 | 54977 | 56423 | 1550 | B/D | 1550 B/D | 48.29 | 0 | 1.55 | 0.15 | 1.085 | 0.075 | 0.577 | 0.16253 | 465 | 1 | 0.1 | 1.0292 | 0.1
Melbourne AP | 10 | Melbourne FS | 37.82 | No | 1234 | 11.1 | IR9-11 | North IRL | 77 | 91.2202 | 410.4683 | 0.07 | 0 | 56424 | 54978 | 56424 | 8120 | B/D | 8120 B/D | 48.29 | 0 | 1.25 | 0.053 | 0.875 | 0.0265 | 0.25 | 0.10143 | 126 | 0 | 0 | 1.0292 | 0
Melbourne AP | 10 | Melbourne FS | 37.82 | No | 1234 | 29 | IR9-11 | North IRL | 34 | 59.4547 | 146.5305 | 0.05 | 0.01 | 56425 | 54979 | 56425 | 1200 | B/D | 1200 B/D | 48.29 | 0 | 2.23 | 0.316 | 1.561 | 0.158 | 0.304 | 0.036208 | 55 | 0 | 0 | 1.0292 | 0
Melbourne AP | 10 | Melbourne FS | 37.82 | No | 1234 | 0 | IR9-11 | North IRL | 18 | 39.2313 | 49.0306 | 0.01 | 0 | 56431 | 54985 | 56431 | 5300 | C | 5300 C | 48.29 | 0 | 0.6 | 0.135 | 0.42 | 0.0675 | 0.5 | 0.012116 | 30 | 0 | 0 | 1.0292 | 0
Melbourne AP | 10 | Melbourne FS | 37.82 | No | 1234 | 0 | IR9-11 | North IRL | 12 | 44.7323 | 31.1521 | 0.01 | 0 | 56432 | 54986 | 56432 | 5300 | B/D | 5300 B/D | 48.29 | 0 | 0.6 | 0.135 | 0.42 | 0.0675 | 0.5 | 0.0076978 | 19 | 0 | 0 | 1.0292 | 0
Melbourne AP | 10 | Melbourne FS | 37.82 | No | 1234 | 0 | IR9-11 | North IRL | 57 | 61.8904 | 150.9087 | 0.02 | 0 | 56447 | 55000 | 56447 | 5300 | B/D | 5300 B/D | 48.29 | 0 | 0.6 | 0.135 | 0.42 | 0.0675 | 0.5 | 0.03729 | 93 | 0 | 0 | 1.0292 | 0
Melbourne AP | 10 | Melbourne FS | 37.82 | No | 1234 | 13 | IR9-11 | North IRL | 0 | 10.577 | 1.8693 | 0 | 0 | 56451 | 55003 | 56451 | 1100 | A | 1100 A | 48.29 | 0 | 1.85 | 0.22 | 1.295 | 0.11 | 0.174 | 0.0004619 | 0 | 0 | 0 | 1.0292 | 0
Melbourne AP | 10 | Melbourne FS | 37.82 | No | 1234 | 29 | IR9-11 | North IRL | 5 | 41.5793 | 23.7127 | 0.01 | 0 | 56465 | 55017 | 56465 | 1200 | B/D | 1200 B/D | 48.29 | 0 | 2.23 | 0.316 | 1.561 | 0.158 | 0.304 | 0.0058595 | 9 | 0 | 0 | 1.0292 | 0
Melbourne AP | 10 | Melbourne FS | 37.82 | No | 1234 | 29 | IR9-11 | North IRL | 5 | 23.1135 | 28.6299 | 0.01 | 0 | 56480 | 55031 | 56480 | 1200 | A | 1200 A | 48.29 | 0 | 2.23 | 0.316 | 1.561 | 0.158 | 0.22 | 0.0070746 | 8 | 0 | 0 | 1.0292 | 0
Melbourne AP | 10 | Melbourne FS | 37.82 | No | 1234 | 102.5 | IR9-11 | North IRL | 4810 | 693.4512 | 9239.1482 | 7.07 | 1.24 | 56484 | 55035 | 56484 | 1300 | C | 1300 C | 48.29 | 0 | 2.1 | 0.516 | 1.47 | 0.258 | 0.692 | 2.283 | 7842 | 25 | 4.5 | 1.0292 | 4.6
Melbourne AP | 10 | Melbourne FS | 37.82 | No | 1234 | 11.1 | IR9-11 | North IRL | 238 | 259.7139 | 2495.5322 | 0.21 | 0.01 | 56487 | 55038 | 56487 | 8200 | A | 8200 A | 48.29 | 0 | 1.25 | 0.076 | 0.875 | 0.038 | 0.127 | 0.61666 | 389 | 1 | 0 | 1.0292 | 0
Melbourne AP | 10 | Melbourne FS | 37.82 | No | 1234 | 102.5 | IR9-11 | North IRL | 2544 | 556.9407 | 4612.2821 | 3.74 | 0.66 | 56495 | 55046 | 56495 | 1300 | D | 1300 D | 48.29 | 0 | 2.1 | 0.516 | 1.47 | 0.258 | 0.733 | 1.1397 | 4147 | 13 | 2.4 | 1.0292 | 2.5
Melbourne AP | 10 | Melbourne FS | 37.82 | No | 1234 | 102.5 | IR9-11 | North IRL | 5207 | 516.6545 | 10454.7847 | 7.65 | 1.34 | 56496 | 55047 | 56496 | 1300 | B/D | 1300 B/D | 48.29 | 0 | 2.1 | 0.516 | 1.47 | 0.258 | 0.662 | 2.5834 | 8489 | 28 | 4.8 | 1.0292 | 4.9
Melbourne AP | 10 | Melbourne FS | 37.82 | No | 1234 | 0 | IR9-11 | North IRL | 2 | 10.1818 | 4.2627 | 0 | 0 | 56497 | 55048 | 56497 | 5300 | B/D | 5300 B/D | 48.29 | 0 | 0.6 | 0.135 | 0.42 | 0.0675 | 0.5 | 0.0010533 | 3 | 0 | 0 | 1.0292 | 0
Melbourne AP | 10 | Melbourne FS | 37.82 | No | 1234 | 29 | IR9-11 | North IRL | 1287 | 301.1276 | 3615.7802 | 2.01 | 0.2 | 56498 | 55049 | 56498 | 1200 | D | 1200 D | 48.29 | 0 | 2.23 | 0.316 | 1.561 | 0.158 | 0.473 | 0.89348 | 2098 | 7 | 0.7 | 1.0292 | 0.7
Melbourne AP | 10 | Melbourne FS | 37.82 | No | 1234 | 81 | IR9-11 | North IRL | 0 | 4.4003 | 0.5712 | 0 | 0 | 56503 | 55054 | 56503 | 1480 | A | 1480 A | 48.29 | 0 | 1.58 | 0.18 | 1.106 | 0.09 | 0.583 | 0.00014115 | 0 | 0 | 0 | 1.0292 | 0
Melbourne AP | 10 | Melbourne FS | 37.82 | No | 1234 | 11.1 | IR9-11 | North IRL | 2 | 37.0374 | 18.0225 | 0 | 0 | 56513 | 55064 | 56513 | 8200 | C | 8200 C | 48.29 | 0 | 1.25 | 0.076 | 0.875 | 0.038 | 0.182 | 0.0044534 | 4 | 0 | 0 | 1.0292 | 0
Melbourne AP | 10 | Melbourne FS | 37.82 | No | 1234 | 0 | IR9-11 | North IRL | 2914 | 543.7416 | 7747.5798 | 1.22 | 0.2 | 56515 | 55066 | 56515 | 5300 | B/D | 5300 B/D | 48.29 | 0 | 0.6 | 0.135 | 0.42 | 0.0675 | 0.5 | 1.9145 | 4751 | 4 | 0.7 | 1.0292 | 0.7
Melbourne AP | 10 | Melbourne FS | 37.82 | No | 1234 | 0 | IR9-11 | North IRL | 2 | 20.7812 | 6.2089 | 0 | 0 | 56516 | 55067 | 56516 | 5300 | D | 5300 D | 48.29 | 0 | 0.6 | 0.135 | 0.42 | 0.0675 | 0.5 | 0.0015342 | 4 | 0 | 0 | 1.0292 | 0
Melbourne AP | 10 | Melbourne FS | 37.82 | No | 1234 | 0 | IR9-11 | North IRL | 967 | 464.2747 | 2571.1364 | 0.41 | 0.07 | 56519 | 55070 | 56519 | 5300 | B/D | 5300 B/D | 48.29 | 0 | 0.6 | 0.135 | 0.42 | 0.0675 | 0.5 | 0.63534 | 1577 | 1 | 0.2 | 1.0292 | 0.2
Melbourne AP | 10 | Melbourne FS | 37.82 | No | 1234 | 0 | IR9-11 | North IRL | 55 | 73.7759 | 147.3718 | 0.02 | 0 | 56520 | 55071 | 56520 | 5300 | D | 5300 D | 48.29 | 0 | 0.6 | 0.135 | 0.42 | 0.0675 | 0.5 | 0.036416 | 90 | 0 | 0 | 1.0292 | 0
Melbourne AP | 10 | Melbourne FS | 37.82 | No | 1234 | 45 | IR9-11 | North IRL | 326 | 104.3358 | 616.7402 | 0.27 | 0.08 | 56523 | 55074 | 56523 | 8140 | B/D | 8140 B/D | 48.29 | 0 | 1.2 | 0.48 | 0.84 | 0.24 | 0.703 | 0.057658 | 201 | 0 | 0.1 | 1.0292 | 0.1
Melbourne AP | 10 | Melbourne FS | 37.82 | No | 1234 | 0 | IR9-11 | North IRL | 1 | 7.4503 | 1.6323 | 0 | 0 | 56527 | 55077 | 56527 | 5300 | D | 5300 D | 48.29 | 0 | 0.6 | 0.135 | 0.42 | 0.0675 | 0.5 | 0.00040336 | 1 | 0 | 0 | 1.0292 | 0
Melbourne AP | 10 | Melbourne FS | 37.82 | No | 1234 | 11.1 | IR9-11 | North IRL | 66 | 171.803 | 441.6478 | 0.06 | 0 | 56532 | 55082 | 56532 | 8120 | A | 8120 A | 48.29 | 0 | 1.25 | 0.053 | 0.875 | 0.0265 | 0.2 | 0.10913 | 108 | 0 | 0 | 1.0292 | 0
Melbourne AP | 10 | Melbourne FS | 37.82 | No | 1234 | 29 | IR9-11 | North IRL | 1 | 13.0301 | 5.1818 | 0 | 0 | 56535 | 55085 | 56535 | 1200 | B/D | 1200 B/D | 48.29 | 0 | 2.23 | 0.316 | 1.561 | 0.158 | 0.304 | 0.0012804 | 2 | 0 | 0 | 1.0292 | 0
Melbourne AP | 10 | Melbourne FS | 37.82 | No | 1234 | 0 | IR9-11 | North IRL | 1 | 12.5051 | 1.9615 | 0 | 0 | 56542 | 55092 | 56542 | 5300 | D | 5300 D | 48.29 | 0 | 0.6 | 0.135 | 0.42 | 0.0675 | 0.5 | 0.00048471 | 1 | 0 | 0 | 1.0292 | 0
Melbourne AP | 10 | Melbourne FS | 37.82 | No | 1234 | 11.1 | IR9-11 | North IRL | 769 | 716.4399 | 5108.0247 | 0.67 | 0.02 | 56550 | 55100 | 56550 | 8120 | A | 8120 A | 48.29 | 0 | 1.25 | 0.053 | 0.875 | 0.0265 | 0.2 | 1.2622 | 1253 | 2 | 0.1 | 1.0292 | 0.1
Melbourne AP | 10 | Melbourne FS | 37.82 | No | 1234 | 29 | IR9-11 | North IRL | 44 | 78.205 | 170.3941 | 0.07 | 0.01 | 56552 | 55102 | 56552 | 1200 | W | 1200 W | 48.29 | 0 | 2.23 | 0.316 | 1.561 | 0.158 | 0.347 | 0.042105 | 73 | 0 | 0 | 1.0292 | 0
Melbourne AP | 10 | Melbourne FS | 37.82 | No | 1234 | 29 | IR9-11 | North IRL | 112 | 108.2404 | 676.2551 | 0.17 | 0.02 | 56555 | 55103 | 56555 | 1200 | A | 1200 A | 48.29 | 0 | 2.23 | 0.316 | 1.561 | 0.158 | 0.22 | 0.16711 | 182 | 1 | 0.1 | 1.0292 | 0.1
Melbourne AP | 10 | Melbourne FS | 37.82 | No | 1234 | 29 | IR9-11 | North IRL | 20 | 37.6398 | 85.7718 | 0.03 | 0 | 56566 | 55114 | 56566 | 1200 | B/D | 1200 B/D | 48.29 | 0 | 2.23 | 0.316 | 1.561 | 0.158 | 0.304 | 0.021195 | 32 | 0 | 0 | 1.0292 | 0
Melbourne AP | 10 | Melbourne FS | 37.82 | No | 1234 | 0 | IR9-11 | North IRL | 2297 | 321.3018 | 6106.5289 | 0.96 | 0.16 | 56570 | 55117 | 56570 | 5300 | C | 5300 C | 48.29 | 0 | 0.6 | 0.135 | 0.42 | 0.0675 | 0.5 | 1.509 | 3745 | 3 | 0.6 | 1.0292 | 0.6
Melbourne AP | 10 | Melbourne FS | 37.82 | No | 1234 | 102.5 | IR9-11 | North IRL | 10740 | 1187.3183 | 21563.8129 | 15.79 | 2.77 | 56571 | 55118 | 56571 | 1300 | B/D | 1300 B/D | 48.29 | 0 | 2.1 | 0.516 | 1.47 | 0.258 | 0.662 | 5.3285 | 17509 | 57 | 10 | 1.0292 | 10.3
Melbourne AP | 10 | Melbourne FS | 37.82 | No | 1234 | 29 | IR9-11 | North IRL | 1133 | 344.1239 | 3870.4701 | 1.77 | 0.18 | 56574 | 55121 | 56574 | 1200 | C | 1200 C | 48.29 | 0 | 2.23 | 0.316 | 1.561 | 0.158 | 0.389 | 0.95641 | 1847 | 6 | 0.6 | 1.0292 | 0.6
Melbourne AP | 10 | Melbourne FS | 37.82 | No | 1234 | 45 | IR9-11 | North IRL | 681 | 157.8279 | 1287.9482 | 0.57 | 0.16 | 56580 | 55127 | 56580 | 8140 | B/D | 8140 B/D | 48.29 | 0 | 1.2 | 0.48 | 0.84 | 0.24 | 0.703 | 0.10714 | 374 | 1 | 0.2 | 1.0292 | 0.2
Melbourne AP | 10 | Melbourne FS | 37.82 | No | 1234 | 29 | IR9-11 | North IRL | 89 | 135.9442 | 535.2625 | 0.14 | 0.01 | 56584 | 55130 | 56584 | 1200 | A | 1200 A | 48.29 | 0 | 2.23 | 0.316 | 1.561 | 0.158 | 0.22 | 0.13227 | 144 | 0 | 0.1 | 1.0292 | 0.1
Melbourne AP | 10 | Melbourne FS | 37.82 | No | 1234 | 13 | IR9-11 | North IRL | 168 | 108.8967 | 652.9674 | 0.22 | 0.02 | 56587 | 55131 | 56587 | 1100 | B/D | 1100 B/D | 48.29 | 0 | 1.85 | 0.22 | 1.295 | 0.11 | 0.342 | 0.16135 | 274 | 1 | 0.1 | 1.0292 | 0.1
Melbourne AP | 10 | Melbourne FS | 37.82 | No | 1234 | 106.9 | IR9-11 | North IRL | 15131 | 1269.2215 | 26462.9295 | 18.96 | 2.35 | 56589 | 55133 | 56589 | 1560 | A | 1560 A | 48.29 | 0 | 1.79 | 0.31 | 1.253 | 0.155 | 0.76 | 6.5391 | 24668 | 68 | 8.4 | 1.0292 | 8.6
Melbourne AP | 10 | Melbourne FS | 37.82 | No | 1234 | 102.5 | IR9-11 | North IRL | 8913 | 667.6094 | 17119.0835 | 13.1 | 2.3 | 56592 | 55136 | 56592 | 1300 | C | 1300 C | 48.29 | 0 | 2.1 | 0.516 | 1.47 | 0.258 | 0.692 | 4.2302 | 14530 | 47 | 8.3 | 1.0292 | 8.5
Melbourne AP | 10 | Melbourne FS | 37.82 | No | 1234 | 102.5 | IR9-11 | North IRL | 138 | 120.0821 | 250.8767 | 0.2 | 0.04 | 56596 | 55140 | 56596 | 1300 | D | 1300 D | 48.29 | 0 | 2.1 | 0.516 | 1.47 | 0.258 | 0.733 | 0.061993 | 226 | 1 | 0.1 | 1.0292 | 0.1
Melbourne AP | 10 | Melbourne FS | 37.82 | No | 1234 | 0 | IR9-11 | North IRL | 94 | 80.8066 | 250.7091 | 0.04 | 0.01 | 56600 | 55144 | 56600 | 5300 | D | 5300 D | 48.29 | 0 | 0.6 | 0.135 | 0.42 | 0.0675 | 0.5 | 0.061951 | 154 | 0 | 0 | 1.0292 | 0
Melbourne AP | 10 | Melbourne FS | 37.82 | No | 1234 | 0 | IR9-11 | North IRL | 520 | 169.9739 | 1381.7214 | 0.22 | 0.04 | 56606 | 55150 | 56606 | 5300 | B/D | 5300 B/D | 48.29 | 0 | 0.6 | 0.135 | 0.42 | 0.0675 | 0.5 | 0.34143 | 847 | 1 | 0.1 | 1.0292 | 0.1
Melbourne AP | 10 | Melbourne FS | 37.82 | No | 1234 | 29 | IR9-11 | North IRL | 57 | 95.0486 | 247.7368 | 0.09 | 0.01 | 56608 | 55152 | 56608 | 1200 | B/D | 1200 B/D | 48.29 | 0 | 2.23 | 0.316 | 1.561 | 0.158 | 0.304 | 0.061217 | 92 | 0 | 0 | 1.0292 | 0
Melbourne AP | 10 | Melbourne FS | 37.82 | No | 1234 | 29 | IR9-11 | North IRL | 6 | 18.818 | 21.0919 | 0.01 | 0 | 56609 | 55153 | 56609 | 1200 | W | 1200 W | 48.29 | 0 | 2.23 | 0.316 | 1.561 | 0.158 | 0.347 | 0.0052119 | 9 | 0 | 0 | 1.0292 | 0
Melbourne AP | 10 | Melbourne FS | 37.82 | No | 1234 | 13 | IR9-11 | North IRL | 413 | 177.6977 | 1605.4088 | 0.53 | 0.05 | 56613 | 55155 | 56613 | 1100 | B/D | 1100 B/D | 48.29 | 0 | 1.85 | 0.22 | 1.295 | 0.11 | 0.342 | 0.3967 | 673 | 2 | 0.2 | 1.0292 | 0.2
Melbourne AP | 10 | Melbourne FS | 37.82 | No | 1234 | 106.9 | IR9-11 | North IRL | 10192 | 752.2046 | 17825.1678 | 12.77 | 1.58 | 56616 | 55158 | 56616 | 1560 | A | 1560 A | 48.29 | 0 | 1.79 | 0.31 | 1.253 | 0.155 | 0.76 | 4.4047 | 16616 | 46 | 5.7 | 1.0292 | 5.9
Melbourne AP | 10 | Melbourne FS | 37.82 | No | 1234 | 45 | IR9-11 | North IRL | 48 | 39.2547 | 81.8977 | 0.04 | 0.01 | 56627 | 55168 | 56627 | 8140 | C | 8140 C | 48.29 | 0 | 1.2 | 0.48 | 0.84 | 0.24 | 0.777 | 0.0097274 | 38 | 0 | 0 | 1.0292 | 0
Melbourne AP | 10 | Melbourne FS | 37.82 | No | 1234 | 102.5 | IR9-11 | North IRL | 4 | 15.5228 | 8.4033 | 0.01 | 0 | 56631 | 55171 | 56631 | 1300 | C | 1300 C | 48.29 | 0 | 2.1 | 0.516 | 1.47 | 0.258 | 0.692 | 0.0020765 | 7 | 0 | 0 | 1.0292 | 0
Melbourne AP | 10 | Melbourne FS | 37.82 | No | 1234 | 102.5 | IR9-11 | North IRL | 1349 | 351.6688 | 2446.0672 | 1.98 | 0.35 | 56642 | 55180 | 56642 | 1300 | D | 1300 D | 48.29 | 0 | 2.1 | 0.516 | 1.47 | 0.258 | 0.733 | 0.60443 | 2199 | 7 | 1.3 | 1.0292 | 1.3
Melbourne AP | 10 | Melbourne FS | 37.82 | No | 1234 | 65.5 | IR9-11 | North IRL | 30 | 72.3526 | 152.9793 | 0.03 | 0 | 56648 | 55185 | 56648 | 1190 | W | 1190 W | 48.29 | 0 | 1.38 | 0.08 | 0.966 | 0.04 | 0.258 | 0.037802 | 48 | 0 | 0 | 1.0292 | 0
Melbourne AP | 10 | Melbourne FS | 37.82 | No | 1234 | 65.5 | IR9-11 | North IRL | 70 | 98.2906 | 579.3258 | 0.07 | 0 | 56649 | 55186 | 56649 | 1190 | A | 1190 A | 48.29 | 0 | 1.38 | 0.08 | 0.966 | 0.04 | 0.16 | 0.14315 | 114 | 0 | 0 | 1.0292 | 0
Melbourne AP | 10 | Melbourne FS | 37.82 | No | 1234 | 13 | IR9-11 | North IRL | 148 | 169.6768 | 575.6207 | 0.19 | 0.02 | 56650 | 55187 | 56650 | 1100 | B/D | 1100 B/D | 48.29 | 0 | 1.85 | 0.22 | 1.295 | 0.11 | 0.342 | 0.14224 | 241 | 1 | 0.1 | 1.0292 | 0.1
Melbourne AP | 10 | Melbourne FS | 37.82 | No | 1234 | 13 | IR9-11 | North IRL | 17 | 40.0545 | 67.099 | 0.02 | 0 | 56652 | 55189 | 56652 | 1100 | B/D | 1100 B/D | 48.29 | 0 | 1.85 | 0.22 | 1.295 | 0.11 | 0.342 | 0.01658 | 28 | 0 | 0 | 1.0292 | 0
Melbourne AP | 10 | Melbourne FS | 37.82 | No | 1234 | 29 | IR9-11 | North IRL | 108 | 96.2439 | 470.0561 | 0.17 | 0.02 | 56654 | 55191 | 56654 | 1200 | B/D | 1200 B/D | 48.29 | 0 | 2.23 | 0.316 | 1.561 | 0.158 | 0.304 | 0.11615 | 175 | 1 | 0.1 | 1.0292 | 0.1
Melbourne AP | 10 | Melbourne FS | 37.82 | No | 1234 | 65.5 | IR9-11 | North IRL | 46 | 71.4583 | 277.3882 | 0.04 | 0 | 56655 | 55192 | 56655 | 1190 | B/D | 1190 B/D | 48.29 | 0 | 1.38 | 0.08 | 0.966 | 0.04 | 0.223 | 0.068544 | 76 | 0 | 0 | 1.0292 | 0
Melbourne AP | 10 | Melbourne FS | 37.82 | No | 1234 | 106.9 | IR9-11 | North IRL | 20 | 27.2573 | 32.3609 | 0.03 | 0 | 56659 | 55195 | 56659 | 1560 | C | 1560 C | 48.29 | 0 | 1.79 | 0.31 | 1.253 | 0.155 | 0.825 | 0.0079965 | 33 | 0 | 0 | 1.0292 | 0
Melbourne AP | 10 | Melbourne FS | 37.82 | No | 1234 | 106.9 | IR9-11 | North IRL | 1089 | 186.7671 | 1825.6784 | 1.36 | 0.17 | 56662 | 55198 | 56662 | 1560 | B/D | 1560 B/D | 48.29 | 0 | 1.79 | 0.31 | 1.253 | 0.155 | 0.793 | 0.45113 | 1776 | 5 | 0.6 | 1.0292 | 0.6
Melbourne AP | 10 | Melbourne FS | 37.82 | No | 1234 | 29 | IR9-11 | North IRL | 162 | 138.8242 | 621.1699 | 0.25 | 0.03 | 56668 | 55204 | 56668 | 1200 | W | 1200 W | 48.29 | 0 | 2.23 | 0.316 | 1.561 | 0.158 | 0.347 | 0.15349 | 264 | 1 | 0.1 | 1.0292 | 0.1
Melbourne AP | 10 | Melbourne FS | 37.82 | No | 1234 | 0 | IR9-11 | North IRL | 173 | 102.512 | 459.9248 | 0.07 | 0.01 | 56687 | 55222 | 56687 | 5300 | B/D | 5300 B/D | 48.29 | 0 | 0.6 | 0.135 | 0.42 | 0.0675 | 0.5 | 0.11365 | 282 | 0 | 0 | 1.0292 | 0
Melbourne AP | 10 | Melbourne FS | 37.82 | No | 1234 | 11.1 | IR9-11 | North IRL | 0 | 6.5074 | 1.7645 | 0 | 0 | 56688 | 55223 | 56688 | 1820 | B/D | 1820 B/D | 48.29 | 0 | 1.78 | 0.38 | 1.246 | 0.19 | 0.222 | 0.00043602 | 0 | 0 | 0 | 1.0292 | 0
Melbourne AP | 10 | Melbourne FS | 37.82 | No | 1234 | 102.5 | IR9-11 | North IRL | 173 | 120.0714 | 346.4308 | 0.25 | 0.04 | 56698 | 55231 | 56698 | 1300 | B/D | 1300 B/D | 48.29 | 0 | 2.1 | 0.516 | 1.47 | 0.258 | 0.662 | 0.085605 | 281 | 1 | 0.2 | 1.0292 | 0.2
Melbourne AP | 10 | Melbourne FS | 37.82 | No | 1234 | 11.1 | IR9-11 | North IRL | 137 | 103.6388 | 608.8213 | 0.12 | 0 | 56704 | 55237 | 56704 | 8120 | C | 8120 C | 48.29 | 0 | 1.25 | 0.053 | 0.875 | 0.0265 | 0.3 | 0.15044 | 224 | 0 | 0 | 1.0292 | 0
Melbourne AP | 10 | Melbourne FS | 37.82 | No | 1234 | 102.5 | IR9-11 | North IRL | 0 | 0.51038 | 0.0079213 | 0 | 0 | 56705 | 55238 | 56705 | 1300 | C | 1300 C | 48.29 | 0 | 2.1 | 0.516 | 1.47 | 0.258 | 0.692 | 1.9574e-06 | 0 | 0 | 0 | 1.0292 | 0
Melbourne AP | 10 | Melbourne FS | 37.82 | No | 1234 | 0 | IR9-11 | North IRL | 451 | 155.5856 | 1198.2642 | 0.19 | 0.03 | 56712 | 55245 | 56712 | 5300 | C | 5300 C | 48.29 | 0 | 0.6 | 0.135 | 0.42 | 0.0675 | 0.5 | 0.2961 | 735 | 1 | 0.1 | 1.0292 | 0.1
Melbourne AP | 10 | Melbourne FS | 37.82 | No | 1234 | 29 | IR9-11 | North IRL | 21130 | 2861.5096 | 92387.8999 | 32.98 | 3.34 | 56716 | 55249 | 56716 | 1200 | B/D | 1200 B/D | 48.29 | 0 | 2.23 | 0.316 | 1.561 | 0.158 | 0.304 | 22.8295 | 34449 | 119 | 12 | 1.0292 | 12.4
Melbourne AP | 10 | Melbourne FS | 37.82 | No | 1234 | 105 | IR9-11 | North IRL | 86 | 56.1461 | 129.4858 | 0.12 | 0.02 | 56721 | 55254 | 56721 | 1400 | B/D | 1400 B/D | 48.29 | 0 | 1.93 | 0.497 | 1.351 | 0.2485 | 0.887 | 0.031997 | 141 | 0 | 0.1 | 1.0292 | 0.1
Melbourne AP | 10 | Melbourne FS | 37.82 | No | 1234 | 11.1 | IR9-11 | North IRL | 17 | 41.5787 | 88.8232 | 0.01 | 0 | 56722 | 55255 | 56722 | 8120 | B/D | 8120 B/D | 48.29 | 0 | 1.25 | 0.053 | 0.875 | 0.0265 | 0.25 | 0.021949 | 27 | 0 | 0 | 1.0292 | 0
Melbourne AP | 10 | Melbourne FS | 37.82 | No | 1234 | 11.1 | IR9-11 | North IRL | 236 | 179.2712 | 1043.3231 | 0.21 | 0.01 | 56723 | 55256 | 56723 | 8120 | C | 8120 C | 48.29 | 0 | 1.25 | 0.053 | 0.875 | 0.0265 | 0.3 | 0.25781 | 384 | 1 | 0 | 1.0292 | 0
Melbourne AP | 10 | Melbourne FS | 37.82 | No | 1234 | 81 | IR9-11 | North IRL | 268 | 161.7072 | 1533.1672 | 0.3 | 0.02 | 56731 | 55264 | 56731 | 1840 | A | 1840 A | 48.29 | 0 | 1.58 | 0.15 | 1.106 | 0.075 | 0.232 | 0.32639 | 376 | 1 | 0.1 | 1.0292 | 0.1
Melbourne AP | 10 | Melbourne FS | 37.82 | No | 1234 | 29 | IR9-11 | North IRL | 73 | 101.6148 | 440.9844 | 0.11 | 0.01 | 56734 | 55266 | 56734 | 1200 | A | 1200 A | 48.29 | 0 | 2.23 | 0.316 | 1.561 | 0.158 | 0.22 | 0.10897 | 119 | 0 | 0 | 1.0292 | 0
Melbourne AP | 10 | Melbourne FS | 37.82 | No | 1234 | 13 | IR9-11 | North IRL | 61 | 92.8724 | 235.8219 | 0.08 | 0.01 | 56740 | 55272 | 56740 | 1100 | B/D | 1100 B/D | 48.29 | 0 | 1.85 | 0.22 | 1.295 | 0.11 | 0.342 | 0.058273 | 99 | 0 | 0 | 1.0292 | 0
Melbourne AP | 10 | Melbourne FS | 37.82 | No | 1234 | 13 | IR9-11 | North IRL | 5 | 44.6905 | 35.9309 | 0.01 | 0 | 56747 | 55279 | 56747 | 1100 | A | 1100 A | 48.29 | 0 | 1.85 | 0.22 | 1.295 | 0.11 | 0.174 | 0.0088787 | 8 | 0 | 0 | 1.0292 | 0
Melbourne AP | 10 | Melbourne FS | 37.82 | No | 1234 | 0 | IR9-11 | North IRL | 922 | 214.6164 | 2450.4431 | 0.39 | 0.06 | 56752 | 55284 | 56752 | 5300 | D | 5300 D | 48.29 | 0 | 0.6 | 0.135 | 0.42 | 0.0675 | 0.5 | 0.60552 | 1503 | 1 | 0.2 | 1.0292 | 0.2
Melbourne AP | 10 | Melbourne FS | 37.82 | No | 1234 | 29 | IR9-11 | North IRL | 132 | 129.763 | 371.9879 | 0.21 | 0.02 | 56760 | 55292 | 56760 | 1200 | D | 1200 D | 48.29 | 0 | 2.23 | 0.316 | 1.561 | 0.158 | 0.473 | 0.09192 | 216 | 1 | 0.1 | 1.0292 | 0.1
Melbourne AP | 10 | Melbourne FS | 37.82 | No | 1234 | 29 | IR9-11 | North IRL | 89 | 66.9621 | 249.768 | 0.14 | 0.01 | 56761 | 55293 | 56761 | 1200 | D | 1200 D | 48.29 | 0 | 2.23 | 0.316 | 1.561 | 0.158 | 0.473 | 0.061719 | 145 | 0 | 0.1 | 1.0292 | 0.1
Melbourne AP | 10 | Melbourne FS | 37.82 | No | 1234 | 19.1 | IR9-11 | North IRL | 1103 | 303.6187 | 5126.3886 | 1.37 | 0.1 | 56764 | 55296 | 56764 | 8330 | C | 8330 C | 48.29 | 0 | 1.77 | 0.177 | 1.239 | 0.0885 | 0.286 | 1.2668 | 1798 | 5 | 0.4 | 1.0292 | 0.4
Melbourne AP | 10 | Melbourne FS | 37.82 | No | 1234 | 11.1 | IR9-11 | North IRL | 1806 | 620.5372 | 13191.3114 | 2 | 0.09 | 56770 | 55302 | 56770 | 1860 | C | 1860 C | 48.29 | 0 | 1.58 | 0.1 | 1.106 | 0.05 | 0.182 | 3.2596 | 2945 | 7 | 0.3 | 1.0292 | 0.3
Melbourne AP | 10 | Melbourne FS | 37.82 | No | 1234 | 29 | IR9-11 | North IRL | 1279 | 330.0512 | 5593.1874 | 2 | 0.2 | 56773 | 55305 | 56773 | 1200 | B/D | 1200 B/D | 48.29 | 0 | 2.23 | 0.316 | 1.561 | 0.158 | 0.304 | 1.3821 | 2086 | 7 | 0.7 | 1.0292 | 0.7
Melbourne AP | 10 | Melbourne FS | 37.82 | No | 1234 | 13 | IR9-11 | North IRL | 2 | 18.4497 | 7.8196 | 0 | 0 | 56783 | 55315 | 56783 | 1100 | W | 1100 W | 48.29 | 0 | 1.85 | 0.22 | 1.295 | 0.11 | 0.258 | 0.0019323 | 2 | 0 | 0 | 1.0292 | 0
Melbourne AP | 10 | Melbourne FS | 37.82 | No | 1234 | 0 | IR9-11 | North IRL | 1002 | 341.1051 | 2662.7356 | 0.42 | 0.07 | 56788 | 55319 | 56788 | 5300 | B/D | 5300 B/D | 48.29 | 0 | 0.6 | 0.135 | 0.42 | 0.0675 | 0.5 | 0.65797 | 1633 | 2 | 0.2 | 1.0292 | 0.2
Melbourne AP | 10 | Melbourne FS | 37.82 | No | 1234 | 29 | IR9-11 | North IRL | 1241 | 317.8628 | 3486.6945 | 1.94 | 0.2 | 56791 | 55322 | 56791 | 1200 | D | 1200 D | 48.29 | 0 | 2.23 | 0.316 | 1.561 | 0.158 | 0.473 | 0.86158 | 2023 | 7 | 0.7 | 1.0292 | 0.7
Melbourne AP | 10 | Melbourne FS | 37.82 | No | 1234 | 102.5 | IR9-11 | North IRL | 228 | 120.8697 | 437.8141 | 0.34 | 0.06 | 56792 | 55323 | 56792 | 1300 | C | 1300 C | 48.29 | 0 | 2.1 | 0.516 | 1.47 | 0.258 | 0.692 | 0.10819 | 372 | 1 | 0.2 | 1.0292 | 0.2
Melbourne AP | 10 | Melbourne FS | 37.82 | No | 1234 | 11.1 | IR9-11 | North IRL | 1245 | 609.2128 | 9041.6957 | 1.38 | 0.06 | 56793 | 55324 | 56793 | 1860 | B/D | 1860 B/D | 48.29 | 0 | 1.58 | 0.1 | 1.106 | 0.05 | 0.183 | 2.2342 | 2030 | 5 | 0.2 | 1.0292 | 0.2
Melbourne AP | 10 | Melbourne FS | 37.82 | No | 1234 | 65.5 | IR9-11 | North IRL | 59 | 97.957 | 488.1685 | 0.06 | 0 | 56796 | 55327 | 56796 | 1190 | A | 1190 A | 48.29 | 0 | 1.38 | 0.08 | 0.966 | 0.04 | 0.16 | 0.12063 | 96 | 0 | 0 | 1.0292 | 0
Melbourne AP | 10 | Melbourne FS | 37.82 | No | 1234 | 0 | IR9-11 | North IRL | 68 | 75.7944 | 180.4102 | 0.03 | 0 | 56801 | 55330 | 56801 | 5300 | C | 5300 C | 48.29 | 0 | 0.6 | 0.135 | 0.42 | 0.0675 | 0.5 | 0.04458 | 111 | 0 | 0 | 1.0292 | 0
Melbourne AP | 10 | Melbourne FS | 37.82 | No | 1234 | 13 | IR9-11 | North IRL | 46 | 104.1247 | 352.1717 | 0.06 | 0.01 | 56805 | 55333 | 56805 | 1100 | A | 1100 A | 48.29 | 0 | 1.85 | 0.22 | 1.295 | 0.11 | 0.174 | 0.087023 | 75 | 0 | 0 | 1.0292 | 0
Melbourne AP | 10 | Melbourne FS | 37.82 | No | 1234 | 13 | IR9-11 | North IRL | 1 | 22.563 | 7.4532 | 0 | 0 | 56809 | 55337 | 56809 | 1100 | W | 1100 W | 48.29 | 0 | 1.85 | 0.22 | 1.295 | 0.11 | 0.258 | 0.0018417 | 2 | 0 | 0 | 1.0292 | 0
Melbourne AP | 10 | Melbourne FS | 37.82 | No | 1234 | 0 | IR9-11 | North IRL | 0 | 0.5985 | 0.011386 | 0 | 0 | 56818 | 55346 | 56818 | 5300 | B/D | 5300 B/D | 48.29 | 0 | 0.6 | 0.135 | 0.42 | 0.0675 | 0.5 | 2.8136e-06 | 0 | 0 | 0 | 1.0292 | 0
Melbourne AP | 10 | Melbourne FS | 37.82 | No | 1234 | 0 | IR9-11 | North IRL | 3295 | 508.8873 | 8758.7069 | 1.38 | 0.22 | 56819 | 55347 | 56819 | 5300 | B/D | 5300 B/D | 48.29 | 0 | 0.6 | 0.135 | 0.42 | 0.0675 | 0.5 | 2.1643 | 5372 | 5 | 0.8 | 1.0292 | 0.8
Melbourne AP | 10 | Melbourne FS | 37.82 | No | 1234 | 11.1 | IR9-11 | North IRL | 101 | 124.7744 | 733.2205 | 0.11 | 0.01 | 56825 | 55353 | 56825 | 1860 | B/D | 1860 B/D | 48.29 | 0 | 1.58 | 0.1 | 1.106 | 0.05 | 0.183 | 0.18118 | 165 | 0 | 0 | 1.0292 | 0
Melbourne AP | 10 | Melbourne FS | 37.82 | No | 1234 | 102.5 | IR9-11 | North IRL | 6648 | 706.0798 | 13348.8395 | 9.77 | 1.72 | 56843 | 55371 | 56843 | 1300 | B/D | 1300 B/D | 48.29 | 0 | 2.1 | 0.516 | 1.47 | 0.258 | 0.662 | 3.2986 | 10839 | 35 | 6.2 | 1.0292 | 6.4
Melbourne AP | 10 | Melbourne FS | 37.82 | No | 1234 | 13 | IR9-11 | North IRL | 34 | 94.2625 | 175.8521 | 0.04 | 0 | 56844 | 55372 | 56844 | 1100 | W | 1100 W | 48.29 | 0 | 1.85 | 0.22 | 1.295 | 0.11 | 0.258 | 0.043454 | 56 | 0 | 0 | 1.0292 | 0
Melbourne AP | 10 | Melbourne FS | 37.82 | No | 1234 | 11.1 | IR9-11 | North IRL | 17 | 51.4983 | 105.2605 | 0.02 | 0 | 56845 | 55373 | 56845 | 1860 | D | 1860 D | 48.29 | 0 | 1.58 | 0.1 | 1.106 | 0.05 | 0.21 | 0.02601 | 27 | 0 | 0 | 1.0292 | 0
Melbourne AP | 10 | Melbourne FS | 37.82 | No | 1234 | 29 | IR9-11 | North IRL | 33 | 48.404 | 93.302 | 0.05 | 0.01 | 56846 | 55374 | 56846 | 1200 | D | 1200 D | 48.29 | 0 | 2.23 | 0.316 | 1.561 | 0.158 | 0.473 | 0.023055 | 54 | 0 | 0 | 1.0292 | 0
Melbourne AP | 17 | Kiwanis Park | 32.37 | No | 1234 | 74.6 | IR9-11 | North IRL | 6 | 36.5041 | 24.7505 | 0.01 | 0 | 56857 | 55385 | 56857 | 8350 | C | 8350 C | 48.29 | 0 | 1.39 | 0.177 | 0.973 | 0.0885 | 0.407 | 0.006116 | 12 | 0 | 0 | 1.0292 | 0
Melbourne AP | 17 | Kiwanis Park | 32.37 | No | 1234 | 74.6 | IR9-11 | North IRL | 0 | 7.678 | 3.0774 | 0 | 0 | 56858 | 55386 | 56858 | 8350 | A | 8350 A | 48.29 | 0 | 1.39 | 0.177 | 0.973 | 0.0885 | 0.252 | 0.00076043 | 1 | 0 | 0 | 1.0292 | 0
Melbourne AP | 17 | Kiwanis Park | 32.37 | No | 1234 | 105 | IR9-11 | North IRL | 15 | 32.3102 | 30.4265 | 0.02 | 0 | 56859 | 55387 | 56859 | 1400 | A | 1400 A | 48.29 | 0 | 1.93 | 0.497 | 1.351 | 0.2485 | 0.886 | 0.0075185 | 33 | 0 | 0 | 1.0292 | 0
Melbourne AP | 17 | Kiwanis Park | 32.37 | No | 1234 | 106.9 | IR9-11 | North IRL | 64 | 54.6602 | 151.8407 | 0.08 | 0.01 | 56863 | 55391 | 56863 | 1560 | A | 1560 A | 48.29 | 0 | 1.79 | 0.31 | 1.253 | 0.155 | 0.76 | 0.037521 | 142 | 0 | 0 | 1.0292 | 0
Melbourne AP | 17 | Kiwanis Park | 32.37 | No | 1234 | 106.9 | IR9-11 | North IRL | 1036 | 396.9422 | 2277.4392 | 1.3 | 0.16 | 56864 | 55392 | 56864 | 1560 | C | 1560 C | 48.29 | 0 | 1.79 | 0.31 | 1.253 | 0.155 | 0.825 | 0.56277 | 2305 | 6 | 0.8 | 1.0292 | 0.8
Melbourne AP | 17 | Kiwanis Park | 32.37 | No | 1234 | 29 | IR9-11 | North IRL | 81 | 106.6919 | 668.802 | 0.13 | 0.01 | 56868 | 55396 | 56868 | 1200 | A | 1200 A | 48.29 | 0 | 2.23 | 0.316 | 1.561 | 0.158 | 0.22 | 0.16526 | 180 | 1 | 0.1 | 1.0292 | 0.1
Melbourne AP | 17 | Kiwanis Park | 32.37 | No | 1234 | 29 | IR9-11 | North IRL | 2 | 15.5211 | 9.8107 | 0 | 0 | 56869 | 55397 | 56869 | 1200 | W | 1200 W | 48.29 | 0 | 2.23 | 0.316 | 1.561 | 0.158 | 0.347 | 0.0024243 | 4 | 0 | 0 | 1.0292 | 0
Melbourne AP | 17 | Kiwanis Park | 32.37 | No | 1234 | 105 | IR9-11 | North IRL | 259 | 105.9256 | 529.2653 | 0.35 | 0.06 | 56882 | 55407 | 56882 | 1400 | C/D | 1400 C/D | 48.29 | 0 | 1.93 | 0.497 | 1.351 | 0.2485 | 0.888 | 0.13078 | 576 | 2 | 0.3 | 1.0292 | 0.3
Melbourne AP | 17 | Kiwanis Park | 32.37 | No | 1234 | 13 | IR9-11 | North IRL | 21 | 84.644 | 215.6554 | 0.03 | 0 | 56883 | 55408 | 56883 | 1100 | A | 1100 A | 48.29 | 0 | 1.85 | 0.22 | 1.295 | 0.11 | 0.174 | 0.053289 | 46 | 0 | 0 | 1.0292 | 0
Melbourne AP | 17 | Kiwanis Park | 32.37 | No | 1234 | 0 | IR9-11 | North IRL | 47 | 53.0569 | 170.1822 | 0.02 | 0 | 56886 | 55411 | 56886 | 5300 | B/D | 5300 B/D | 48.29 | 0 | 0.6 | 0.135 | 0.42 | 0.0675 | 0.5 | 0.042053 | 104 | 0 | 0 | 1.0292 | 0
Melbourne AP | 17 | Kiwanis Park | 32.37 | No | 1234 | 13 | IR9-11 | North IRL | 8 | 58.7551 | 49.1684 | 0.01 | 0 | 56889 | 55414 | 56889 | 1100 | C | 1100 C | 48.29 | 0 | 1.85 | 0.22 | 1.295 | 0.11 | 0.286 | 0.01215 | 17 | 0 | 0 | 1.0292 | 0
Melbourne AP | 17 | Kiwanis Park | 32.37 | No | 1234 | 13 | IR9-11 | North IRL | 0 | 7.6292 | 2.4924 | 0 | 0 | 56890 | 55415 | 56890 | 1100 | C | 1100 C | 48.29 | 0 | 1.85 | 0.22 | 1.295 | 0.11 | 0.286 | 0.00061587 | 1 | 0 | 0 | 1.0292 | 0
Melbourne AP | 17 | Kiwanis Park | 32.37 | No | 1234 | 0 | IR9-11 | North IRL | 0 | 1.6763 | 0.1128 | 0 | 0 | 56891 | 55416 | 56891 | 5300 | W | 5300 W | 48.29 | 0 | 0.6 | 0.135 | 0.42 | 0.0675 | 0.5 | 2.7872e-05 | 0 | 0 | 0 | 1.0292 | 0
Melbourne AP | 17 | Kiwanis Park | 32.37 | No | 1234 | 13 | IR9-11 | North IRL | 0 | 2.555 | 0.27453 | 0 | 0 | 56898 | 55422 | 56898 | 1100 | C | 1100 C | 48.29 | 0 | 1.85 | 0.22 | 1.295 | 0.11 | 0.286 | 6.7837e-05 | 0 | 0 | 0 | 1.0292 | 0
Melbourne AP | 17 | Kiwanis Park | 32.37 | No | 1234 | 13 | IR9-11 | North IRL | 34 | 83.3426 | 353.3148 | 0.04 | 0 | 56905 | 55429 | 56905 | 1100 | A | 1100 A | 48.29 | 0 | 1.85 | 0.22 | 1.295 | 0.11 | 0.174 | 0.087306 | 75 | 0 | 0 | 1.0292 | 0
Melbourne AP | 17 | Kiwanis Park | 32.37 | No | 1234 | 13 | IR9-11 | North IRL | 9 | 37.4977 | 59.4636 | 0.01 | 0 | 56906 | 55430 | 56906 | 1100 | C | 1100 C | 48.29 | 0 | 1.85 | 0.22 | 1.295 | 0.11 | 0.286 | 0.014694 | 21 | 0 | 0 | 1.0292 | 0
Melbourne AP | 17 | Kiwanis Park | 32.37 | No | 1234 | 0 | IR9-11 | North IRL | 31 | 69.2164 | 113.8195 | 0.01 | 0 | 56909 | 55433 | 56909 | 5300 | B/D | 5300 B/D | 48.29 | 0 | 0.6 | 0.135 | 0.42 | 0.0675 | 0.5 | 0.028125 | 70 | 0 | 0 | 1.0292 | 0
Melbourne AP | 17 | Kiwanis Park | 32.37 | No | 1234 | 0 | IR9-11 | North IRL | 30 | 53.4107 | 110.2719 | 0.01 | 0 | 56911 | 55435 | 56911 | 5300 | D | 5300 D | 48.29 | 0 | 0.6 | 0.135 | 0.42 | 0.0675 | 0.5 | 0.027249 | 68 | 0 | 0 | 1.0292 | 0
Melbourne AP | 17 | Kiwanis Park | 32.37 | No | 1234 | 13 | IR9-11 | North IRL | 39 | 76.2007 | 277.4237 | 0.05 | 0 | 56929 | 55452 | 56929 | 1100 | W | 1100 W | 48.29 | 0 | 1.85 | 0.22 | 1.295 | 0.11 | 0.258 | 0.068553 | 88 | 0 | 0 | 1.0292 | 0
Melbourne AP | 17 | Kiwanis Park | 32.37 | No | 1234 | 13 | IR9-11 | North IRL | 129 | 183.5718 | 1345.9432 | 0.17 | 0.01 | 56930 | 55453 | 56930 | 1100 | A | 1100 A | 48.29 | 0 | 1.85 | 0.22 | 1.295 | 0.11 | 0.174 | 0.33259 | 287 | 1 | 0.1 | 1.0292 | 0.1
Melbourne AP | 17 | Kiwanis Park | 32.37 | No | 1234 | 11.1 | IR9-11 | North IRL | 80 | 127.9866 | 485.9467 | 0.07 | 0 | 56946 | 55467 | 56946 | 8120 | C | 8120 C | 48.29 | 0 | 1.25 | 0.053 | 0.875 | 0.0265 | 0.3 | 0.12008 | 179 | 0 | 0 | 1.0292 | 0
Melbourne AP | 17 | Kiwanis Park | 32.37 | No | 1234 | 13 | IR9-11 | North IRL | 156 | 116.4972 | 828.7222 | 0.2 | 0.02 | 56948 | 55469 | 56948 | 1100 | B/D | 1100 B/D | 48.29 | 0 | 1.85 | 0.22 | 1.295 | 0.11 | 0.342 | 0.20478 | 348 | 1 | 0.1 | 1.0292 | 0.1
Melbourne AP | 17 | Kiwanis Park | 32.37 | No | 1234 | 0 | IR9-11 | North IRL | 10 | 43.5804 | 37.4252 | 0 | 0 | 56952 | 55473 | 56952 | 5300 | D | 5300 D | 48.29 | 0 | 0.6 | 0.135 | 0.42 | 0.0675 | 0.5 | 0.0092479 | 23 | 0 | 0 | 1.0292 | 0
Melbourne AP | 17 | Kiwanis Park | 32.37 | No | 1234 | 13 | IR9-11 | North IRL | 28 | 67.927 | 177.2512 | 0.04 | 0 | 56957 | 55478 | 56957 | 1100 | C | 1100 C | 48.29 | 0 | 1.85 | 0.22 | 1.295 | 0.11 | 0.286 | 0.0438 | 62 | 0 | 0 | 1.0292 | 0
Melbourne AP | 17 | Kiwanis Park | 32.37 | No | 1234 | 0 | IR9-11 | North IRL | 28 | 40.8316 | 101.2048 | 0.01 | 0 | 56961 | 55482 | 56961 | 5300 | D | 5300 D | 48.29 | 0 | 0.6 | 0.135 | 0.42 | 0.0675 | 0.5 | 0.025008 | 62 | 0 | 0 | 1.0292 | 0
Melbourne AP | 17 | Kiwanis Park | 32.37 | No | 1234 | 11.1 | IR9-11 | North IRL | 55 | 95.4865 | 397.848 | 0.05 | 0 | 56976 | 55497 | 56976 | 8120 | B/D | 8120 B/D | 48.29 | 0 | 1.25 | 0.053 | 0.875 | 0.0265 | 0.25 | 0.09831 | 122 | 0 | 0 | 1.0292 | 0
Melbourne AP | 17 | Kiwanis Park | 32.37 | No | 1234 | 13 | IR9-11 | North IRL | 32 | 91.7833 | 167.8702 | 0.04 | 0 | 56977 | 55498 | 56977 | 1100 | D | 1100 D | 48.29 | 0 | 1.85 | 0.22 | 1.295 | 0.11 | 0.342 | 0.041481 | 70 | 0 | 0 | 1.0292 | 0
Melbourne AP | 10 | Melbourne FS | 37.82 | No | 1234 | 0 | IR9-11 | North IRL | 240 | 130.4618 | 637.1694 | 0.1 | 0.02 | 56978 | 55499 | 56978 | 5300 | B/D | 5300 B/D | 48.29 | 0 | 0.6 | 0.135 | 0.42 | 0.0675 | 0.5 | 0.15745 | 391 | 0 | 0.1 | 1.0292 | 0.1
Melbourne AP | 10 | Melbourne FS | 37.82 | No | 1234 | 106.9 | IR9-11 | North IRL | 485 | 146.2179 | 782.0618 | 0.61 | 0.08 | 56979 | 55500 | 56979 | 1560 | C | 1560 C | 48.29 | 0 | 1.79 | 0.31 | 1.253 | 0.155 | 0.825 | 0.19325 | 791 | 2 | 0.3 | 1.0292 | 0.3
Melbourne AP | 10 | Melbourne FS | 37.82 | No | 1234 | 65.5 | IR9-11 | North IRL | 40 | 86.6965 | 330.841 | 0.04 | 0 | 56988 | 55508 | 56988 | 1190 | A | 1190 A | 48.29 | 0 | 1.38 | 0.08 | 0.966 | 0.04 | 0.16 | 0.081752 | 65 | 0 | 0 | 1.0292 | 0
Melbourne AP | 10 | Melbourne FS | 37.82 | No | 1234 | 65.5 | IR9-11 | North IRL | 24 | 76.4348 | 124.1732 | 0.02 | 0 | 56989 | 55509 | 56989 | 1190 | W | 1190 W | 48.29 | 0 | 1.38 | 0.08 | 0.966 | 0.04 | 0.258 | 0.030684 | 39 | 0 | 0 | 1.0292 | 0
Melbourne AP | 10 | Melbourne FS | 37.82 | No | 1234 | 29 | IR9-11 | North IRL | 2228 | 444.3735 | 6262.0884 | 3.48 | 0.35 | 56992 | 55511 | 56992 | 1200 | D | 1200 D | 48.29 | 0 | 2.23 | 0.316 | 1.561 | 0.158 | 0.473 | 1.5474 | 3633 | 13 | 1.3 | 1.0292 | 1.3
Melbourne AP | 10 | Melbourne FS | 37.82 | No | 1234 | 29 | IR9-11 | North IRL | 7 | 37.0303 | 25.9907 | 0.01 | 0 | 56998 | 55517 | 56998 | 1200 | W | 1200 W | 48.29 | 0 | 2.23 | 0.316 | 1.561 | 0.158 | 0.347 | 0.0064224 | 11 | 0 | 0 | 1.0292 | 0
Melbourne AP | 10 | Melbourne FS | 37.82 | No | 1234 | 102.5 | IR9-11 | North IRL | 1375 | 279.2787 | 2641.1601 | 2.02 | 0.35 | 57000 | 55519 | 57000 | 1300 | C | 1300 C | 48.29 | 0 | 2.1 | 0.516 | 1.47 | 0.258 | 0.692 | 0.65264 | 2242 | 7 | 1.3 | 1.0292 | 1.3
Melbourne AP | 10 | Melbourne FS | 37.82 | No | 1234 | 0 | IR9-11 | North IRL | 696 | 212.6775 | 1849.7374 | 0.29 | 0.05 | 57002 | 55521 | 57002 | 5300 | W | 5300 W | 48.29 | 0 | 0.6 | 0.135 | 0.42 | 0.0675 | 0.5 | 0.45708 | 1134 | 1 | 0.2 | 1.0292 | 0.2
Melbourne AP | 10 | Melbourne FS | 37.82 | No | 1234 | 29 | IR9-11 | North IRL | 6998 | 1168.1265 | 30596.8863 | 10.92 | 1.11 | 57003 | 55522 | 57003 | 1200 | B/D | 1200 B/D | 48.29 | 0 | 2.23 | 0.316 | 1.561 | 0.158 | 0.304 | 7.5606 | 11409 | 39 | 4 | 1.0292 | 4.1
Melbourne AP | 10 | Melbourne FS | 37.82 | No | 1234 | 0 | IR9-11 | North IRL | 446 | 188.3809 | 1185.1354 | 0.19 | 0.03 | 57006 | 55525 | 57006 | 5300 | B/D | 5300 B/D | 48.29 | 0 | 0.6 | 0.135 | 0.42 | 0.0675 | 0.5 | 0.29285 | 727 | 1 | 0.1 | 1.0292 | 0.1
Melbourne AP | 10 | Melbourne FS | 37.82 | No | 1234 | 102.5 | IR9-11 | North IRL | 248 | 116.3704 | 486.5307 | 0.36 | 0.06 | 57010 | 55529 | 57010 | 1300 | W | 1300 W | 48.29 | 0 | 2.1 | 0.516 | 1.47 | 0.258 | 0.677 | 0.12022 | 404 | 1 | 0.2 | 1.0292 | 0.2
Melbourne AP | 10 | Melbourne FS | 37.82 | No | 1234 | 11.1 | IR9-11 | North IRL | 165 | 129.4293 | 1045.7667 | 0.18 | 0.01 | 57019 | 55538 | 57019 | 1860 | D | 1860 D | 48.29 | 0 | 1.58 | 0.1 | 1.106 | 0.05 | 0.21 | 0.25841 | 269 | 1 | 0 | 1.0292 | 0
Melbourne AP | 10 | Melbourne FS | 37.82 | No | 1234 | 102.5 | IR9-11 | North IRL | 38 | 52.3939 | 73.3806 | 0.06 | 0.01 | 57020 | 55539 | 57020 | 1300 | C | 1300 C | 48.29 | 0 | 2.1 | 0.516 | 1.47 | 0.258 | 0.692 | 0.018133 | 62 | 0 | 0 | 1.0292 | 0
Melbourne AP | 10 | Melbourne FS | 37.82 | No | 1234 | 13 | IR9-11 | North IRL | 1278 | 399.3306 | 5938.0796 | 1.66 | 0.14 | 57021 | 55540 | 57021 | 1100 | C | 1100 C | 48.29 | 0 | 1.85 | 0.22 | 1.295 | 0.11 | 0.286 | 1.4673 | 2083 | 6 | 0.5 | 1.0292 | 0.5
Melbourne AP | 10 | Melbourne FS | 37.82 | No | 1234 | 11.1 | IR9-11 | North IRL | 167 | 193.5442 | 1110.0204 | 0.15 | 0 | 57022 | 55541 | 57022 | 8120 | A | 8120 A | 48.29 | 0 | 1.25 | 0.053 | 0.875 | 0.0265 | 0.2 | 0.27429 | 272 | 1 | 0 | 1.0292 | 0
Melbourne AP | 10 | Melbourne FS | 37.82 | No | 1234 | 0 | IR9-11 | North IRL | 16 | 35.2188 | 41.7474 | 0.01 | 0 | 57024 | 55543 | 57024 | 5300 | A | 5300 A | 48.29 | 0 | 0.6 | 0.135 | 0.42 | 0.0675 | 0.5 | 0.010316 | 26 | 0 | 0 | 1.0292 | 0
Melbourne AP | 10 | Melbourne FS | 37.82 | No | 1234 | 13 | IR9-11 | North IRL | 429 | 177.0897 | 1666.7359 | 0.56 | 0.05 | 57028 | 55547 | 57028 | 1100 | B/D | 1100 B/D | 48.29 | 0 | 1.85 | 0.22 | 1.295 | 0.11 | 0.342 | 0.41186 | 699 | 2 | 0.2 | 1.0292 | 0.2
Melbourne AP | 10 | Melbourne FS | 37.82 | No | 1234 | 0 | IR9-11 | North IRL | 244 | 169.4609 | 647.8417 | 0.1 | 0.02 | 57030 | 55549 | 57030 | 5300 | D | 5300 D | 48.29 | 0 | 0.6 | 0.135 | 0.42 | 0.0675 | 0.5 | 0.16008 | 397 | 0 | 0.1 | 1.0292 | 0.1
Melbourne AP | 10 | Melbourne FS | 37.82 | No | 1234 | 13 | IR9-11 | North IRL | 41 | 71.7099 | 160.7152 | 0.05 | 0 | 57031 | 55550 | 57031 | 1100 | B/D | 1100 B/D | 48.29 | 0 | 1.85 | 0.22 | 1.295 | 0.11 | 0.342 | 0.039713 | 67 | 0 | 0 | 1.0292 | 0
Melbourne AP | 10 | Melbourne FS | 37.82 | No | 1234 | 11.1 | IR9-11 | North IRL | 6 | 28.3997 | 35.0528 | 0.01 | 0 | 57037 | 55556 | 57037 | 1860 | D | 1860 D | 48.29 | 0 | 1.58 | 0.1 | 1.106 | 0.05 | 0.21 | 0.0086617 | 9 | 0 | 0 | 1.0292 | 0
Melbourne AP | 10 | Melbourne FS | 37.82 | No | 1234 | 13 | IR9-11 | North IRL | 1393 | 403.0565 | 6475.3278 | 1.8 | 0.15 | 57039 | 55558 | 57039 | 1100 | C | 1100 C | 48.29 | 0 | 1.85 | 0.22 | 1.295 | 0.11 | 0.286 | 1.6001 | 2272 | 6 | 0.6 | 1.0292 | 0.6
Melbourne AP | 10 | Melbourne FS | 37.82 | No | 1234 | 102.5 | IR9-11 | North IRL | 1401 | 314.5548 | 2691.0531 | 2.06 | 0.36 | 57040 | 55559 | 57040 | 1300 | C | 1300 C | 48.29 | 0 | 2.1 | 0.516 | 1.47 | 0.258 | 0.692 | 0.66497 | 2284 | 7 | 1.3 | 1.0292 | 1.3
Melbourne AP | 17 | Kiwanis Park | 32.37 | No | 1234 | 0 | IR9-11 | North IRL | 306 | 183.4878 | 1110.6419 | 0.13 | 0.02 | 57047 | 55566 | 57047 | 5300 | D | 5300 D | 48.29 | 0 | 0.6 | 0.135 | 0.42 | 0.0675 | 0.5 | 0.27444 | 681 | 1 | 0.1 | 1.0292 | 0.1
Melbourne AP | 17 | Kiwanis Park | 32.37 | No | 1234 | 11.1 | IR9-11 | North IRL | 63 | 96.9387 | 382.5954 | 0.06 | 0 | 57054 | 55573 | 57054 | 8120 | C | 8120 C | 48.29 | 0 | 1.25 | 0.053 | 0.875 | 0.0265 | 0.3 | 0.094541 | 141 | 0 | 0 | 1.0292 | 0
Melbourne AP | 17 | Kiwanis Park | 32.37 | No | 1234 | 29 | IR9-11 | North IRL | 85 | 110.6441 | 505.0903 | 0.13 | 0.01 | 57068 | 55587 | 57068 | 1200 | B/D | 1200 B/D | 48.29 | 0 | 2.23 | 0.316 | 1.561 | 0.158 | 0.304 | 0.12481 | 188 | 1 | 0.1 | 1.0292 | 0.1
Melbourne AP | 17 | Kiwanis Park | 32.37 | No | 1234 | 0 | IR9-11 | North IRL | 169 | 107.5886 | 614.0955 | 0.07 | 0.01 | 57072 | 55591 | 57072 | 5300 | B/D | 5300 B/D | 48.29 | 0 | 0.6 | 0.135 | 0.42 | 0.0675 | 0.5 | 0.15175 | 377 | 0 | 0.1 | 1.0292 | 0.1
Melbourne AP | 17 | Kiwanis Park | 32.37 | No | 1234 | 29 | IR9-11 | North IRL | 55 | 162.5816 | 327.5222 | 0.09 | 0.01 | 57077 | 55596 | 57077 | 1200 | B/D | 1200 B/D | 48.29 | 0 | 2.23 | 0.316 | 1.561 | 0.158 | 0.304 | 0.080932 | 122 | 0 | 0 | 1.0292 | 0
Melbourne AP | 17 | Kiwanis Park | 32.37 | No | 1234 | 13 | IR9-11 | North IRL | 27 | 103.606 | 280.8207 | 0.03 | 0 | 57079 | 55598 | 57079 | 1100 | A | 1100 A | 48.29 | 0 | 1.85 | 0.22 | 1.295 | 0.11 | 0.174 | 0.069392 | 60 | 0 | 0 | 1.0292 | 0
Melbourne AP | 10 | Melbourne FS | 37.82 | No | 1234 | 13 | IR9-11 | North IRL | 1005 | 446.3884 | 7674.9799 | 1.3 | 0.11 | 57087 | 55606 | 57087 | 1100 | A | 1100 A | 48.29 | 0 | 1.85 | 0.22 | 1.295 | 0.11 | 0.174 | 1.8965 | 1638 | 5 | 0.4 | 1.0292 | 0.4
Melbourne AP | 10 | Melbourne FS | 37.82 | No | 1234 | 13 | IR9-11 | North IRL | 21 | 44.7071 | 95.6424 | 0.03 | 0 | 57088 | 55607 | 57088 | 1100 | C | 1100 C | 48.29 | 0 | 1.85 | 0.22 | 1.295 | 0.11 | 0.286 | 0.023634 | 34 | 0 | 0 | 1.0292 | 0
Melbourne AP | 10 | Melbourne FS | 37.82 | No | 1234 | 102.5 | IR9-11 | North IRL | 898 | 227.6605 | 1725.4143 | 1.32 | 0.23 | 57091 | 55610 | 57091 | 1300 | C | 1300 C | 48.29 | 0 | 2.1 | 0.516 | 1.47 | 0.258 | 0.692 | 0.42636 | 1464 | 5 | 0.8 | 1.0292 | 0.8
Melbourne AP | 10 | Melbourne FS | 37.82 | No | 1234 | 0 | IR9-11 | North IRL | 5068 | 584.7789 | 13472.2409 | 2.13 | 0.34 | 57092 | 55611 | 57092 | 5300 | B/D | 5300 B/D | 48.29 | 0 | 0.6 | 0.135 | 0.42 | 0.0675 | 0.5 | 3.329 | 8262 | 8 | 1.2 | 1.0292 | 1.2
Melbourne AP | 10 | Melbourne FS | 37.82 | No | 1234 | 105 | IR9-11 | North IRL | 3582 | 348.9243 | 5367.8161 | 4.84 | 0.89 | 57099 | 55618 | 57099 | 1400 | B/D | 1400 B/D | 48.29 | 0 | 1.93 | 0.497 | 1.351 | 0.2485 | 0.887 | 1.3264 | 5840 | 17 | 3.2 | 1.0292 | 3.3
Melbourne AP | 10 | Melbourne FS | 37.82 | No | 1234 | 0 | IR9-11 | North IRL | 18 | 34.8393 | 46.6196 | 0.01 | 0 | 57105 | 55624 | 57105 | 5300 | W | 5300 W | 48.29 | 0 | 0.6 | 0.135 | 0.42 | 0.0675 | 0.5 | 0.01152 | 29 | 0 | 0 | 1.0292 | 0
Melbourne AP | 10 | Melbourne FS | 37.82 | No | 1234 | 0 | IR9-11 | North IRL | 2085 | 601.4032 | 5541.4934 | 0.88 | 0.14 | 57106 | 55625 | 57106 | 5300 | B/D | 5300 B/D | 48.29 | 0 | 0.6 | 0.135 | 0.42 | 0.0675 | 0.5 | 1.3693 | 3398 | 3 | 0.5 | 1.0292 | 0.5
Melbourne AP | 10 | Melbourne FS | 37.82 | No | 1234 | 13 | IR9-11 | North IRL | 397 | 255.9636 | 3031.997 | 0.51 | 0.04 | 57123 | 55642 | 57123 | 1100 | A | 1100 A | 48.29 | 0 | 1.85 | 0.22 | 1.295 | 0.11 | 0.174 | 0.74922 | 647 | 2 | 0.2 | 1.0292 | 0.2
Melbourne AP | 10 | Melbourne FS | 37.82 | No | 1234 | 29 | IR9-11 | North IRL | 161 | 153.9483 | 617.7141 | 0.25 | 0.03 | 57131 | 55650 | 57131 | 1200 | W | 1200 W | 48.29 | 0 | 2.23 | 0.316 | 1.561 | 0.158 | 0.347 | 0.15264 | 263 | 1 | 0.1 | 1.0292 | 0.1
Melbourne AP | 10 | Melbourne FS | 37.82 | No | 1234 | 29 | IR9-11 | North IRL | 20 | 81.4503 | 78.1191 | 0.03 | 0 | 57132 | 55651 | 57132 | 1200 | W | 1200 W | 48.29 | 0 | 2.23 | 0.316 | 1.561 | 0.158 | 0.347 | 0.019304 | 33 | 0 | 0 | 1.0292 | 0
Melbourne AP | 10 | Melbourne FS | 37.82 | No | 1234 | 0 | IR9-11 | North IRL | 6 | 26.3188 | 17.2374 | 0 | 0 | 57136 | 55655 | 57136 | 5300 | C | 5300 C | 48.29 | 0 | 0.6 | 0.135 | 0.42 | 0.0675 | 0.5 | 0.0042594 | 11 | 0 | 0 | 1.0292 | 0
Melbourne AP | 10 | Melbourne FS | 37.82 | No | 1234 | 125 | IR9-11 | North IRL | 264 | 275.63 | 1575.7621 | 0.26 | 0.01 | 57137 | 55656 | 57137 | 1290 | D | 1290 D | 48.29 | 0 | 1.38 | 0.08 | 0.966 | 0.04 | 0.223 | 0.38938 | 431 | 1 | 0 | 1.0292 | 0
Melbourne AP | 10 | Melbourne FS | 37.82 | No | 1234 | 98 | IR9-11 | North IRL | 5847 | 470.9164 | 9887.6102 | 7.37 | 1.4 | 57142 | 55661 | 57142 | 1700 | C | 1700 C | 48.29 | 0 | 1.8 | 0.478 | 1.26 | 0.239 | 0.786 | 2.4433 | 9532 | 26 | 5 | 1.0292 | 5.1
Melbourne AP | 10 | Melbourne FS | 37.82 | No | 1234 | 0 | IR9-11 | North IRL | 111 | 85.5913 | 295.2977 | 0.05 | 0.01 | 57146 | 55665 | 57146 | 5300 | A | 5300 A | 48.29 | 0 | 0.6 | 0.135 | 0.42 | 0.0675 | 0.5 | 0.072969 | 181 | 0 | 0 | 1.0292 | 0
Melbourne AP | 10 | Melbourne FS | 37.82 | No | 1234 | 0 | IR9-11 | North IRL | 93 | 89.1361 | 247.1916 | 0.04 | 0.01 | 57149 | 55668 | 57149 | 5300 | B/D | 5300 B/D | 48.29 | 0 | 0.6 | 0.135 | 0.42 | 0.0675 | 0.5 | 0.061082 | 152 | 0 | 0 | 1.0292 | 0
Melbourne AP | 10 | Melbourne FS | 37.82 | No | 1234 | 0 | IR9-11 | North IRL | 27 | 49.3401 | 71.7874 | 0.01 | 0 | 57150 | 55669 | 57150 | 5300 | W | 5300 W | 48.29 | 0 | 0.6 | 0.135 | 0.42 | 0.0675 | 0.5 | 0.017739 | 44 | 0 | 0 | 1.0292 | 0
Melbourne AP | 10 | Melbourne FS | 37.82 | No | 1234 | 125 | IR9-11 | North IRL | 52 | 118.8334 | 308.8756 | 0.05 | 0 | 57156 | 55674 | 57156 | 1290 | B/D | 1290 B/D | 48.29 | 0 | 1.38 | 0.08 | 0.966 | 0.04 | 0.223 | 0.076325 | 84 | 0 | 0 | 1.0292 | 0
Melbourne AP | 10 | Melbourne FS | 37.82 | No | 1234 | 98 | IR9-11 | North IRL | 17731 | 1151.3351 | 31804.0942 | 22.34 | 4.24 | 57158 | 55676 | 57158 | 1700 | B/D | 1700 B/D | 48.29 | 0 | 1.8 | 0.478 | 1.26 | 0.239 | 0.741 | 7.8589 | 28906 | 80 | 15.2 | 1.0292 | 15.6
Melbourne AP | 10 | Melbourne FS | 37.82 | No | 1234 | 13 | IR9-11 | North IRL | 105 | 129.4951 | 407.9123 | 0.14 | 0.01 | 57160 | 55678 | 57160 | 1100 | B/D | 1100 B/D | 48.29 | 0 | 1.85 | 0.22 | 1.295 | 0.11 | 0.342 | 0.1008 | 171 | 0 | 0 | 1.0292 | 0
Melbourne AP | 10 | Melbourne FS | 37.82 | No | 1234 | 13 | IR9-11 | North IRL | 383 | 173.2526 | 1488.6557 | 0.5 | 0.04 | 57165 | 55681 | 57165 | 1100 | B/D | 1100 B/D | 48.29 | 0 | 1.85 | 0.22 | 1.295 | 0.11 | 0.342 | 0.36785 | 624 | 2 | 0.2 | 1.0292 | 0.2
Melbourne AP | 10 | Melbourne FS | 37.82 | No | 1234 | 13 | IR9-11 | North IRL | 33 | 62.2058 | 168.3351 | 0.04 | 0 | 57168 | 55684 | 57168 | 1100 | W | 1100 W | 48.29 | 0 | 1.85 | 0.22 | 1.295 | 0.11 | 0.258 | 0.041596 | 53 | 0 | 0 | 1.0292 | 0
Melbourne AP | 10 | Melbourne FS | 37.82 | No | 1234 | 29 | IR9-11 | North IRL | 30 | 48.2464 | 129.5012 | 0.05 | 0 | 57172 | 55688 | 57172 | 1200 | B/D | 1200 B/D | 48.29 | 0 | 2.23 | 0.316 | 1.561 | 0.158 | 0.304 | 0.032 | 48 | 0 | 0 | 1.0292 | 0
Melbourne AP | 10 | Melbourne FS | 37.82 | No | 1234 | 13 | IR9-11 | North IRL | 430 | 301.3119 | 3288.1104 | 0.56 | 0.05 | 57178 | 55694 | 57178 | 1100 | A | 1100 A | 48.29 | 0 | 1.85 | 0.22 | 1.295 | 0.11 | 0.174 | 0.81251 | 702 | 2 | 0.2 | 1.0292 | 0.2
Melbourne AP | 10 | Melbourne FS | 37.82 | No | 1234 | 29 | IR9-11 | North IRL | 129 | 116.7296 | 565.7383 | 0.2 | 0.02 | 57184 | 55700 | 57184 | 1200 | B/D | 1200 B/D | 48.29 | 0 | 2.23 | 0.316 | 1.561 | 0.158 | 0.304 | 0.1398 | 211 | 1 | 0.1 | 1.0292 | 0.1
Melbourne AP | 10 | Melbourne FS | 37.82 | No | 1234 | 29 | IR9-11 | North IRL | 2 | 35.3501 | 6.7065 | 0 | 0 | 57185 | 55701 | 57185 | 1200 | B/D | 1200 B/D | 48.29 | 0 | 2.23 | 0.316 | 1.561 | 0.158 | 0.304 | 0.0016572 | 3 | 0 | 0 | 1.0292 | 0
Melbourne AP | 10 | Melbourne FS | 37.82 | No | 1234 | 73.5 | IR9-11 | North IRL | 102 | 74.3365 | 223.0396 | 0.11 | 0.01 | 57190 | 55706 | 57190 | 1550 | C | 1550 C | 48.29 | 0 | 1.55 | 0.15 | 1.085 | 0.075 | 0.609 | 0.055114 | 167 | 0 | 0 | 1.0292 | 0
Melbourne AP | 10 | Melbourne FS | 37.82 | No | 1234 | 29 | IR9-11 | North IRL | 4719 | 799.6248 | 20634.1117 | 7.37 | 0.75 | 57191 | 55707 | 57191 | 1200 | B/D | 1200 B/D | 48.29 | 0 | 2.23 | 0.316 | 1.561 | 0.158 | 0.304 | 5.0988 | 7694 | 26 | 2.7 | 1.0292 | 2.8
Melbourne AP | 10 | Melbourne FS | 37.82 | No | 1234 | 29 | IR9-11 | North IRL | 62 | 82.0498 | 375.2793 | 0.1 | 0.01 | 57194 | 55710 | 57194 | 1200 | A | 1200 A | 48.29 | 0 | 2.23 | 0.316 | 1.561 | 0.158 | 0.22 | 0.092733 | 101 | 0 | 0 | 1.0292 | 0
Melbourne AP | 10 | Melbourne FS | 37.82 | No | 1234 | 29 | IR9-11 | North IRL | 65 | 101.5712 | 390.9426 | 0.1 | 0.01 | 57207 | 55720 | 57207 | 1200 | A | 1200 A | 48.29 | 0 | 2.23 | 0.316 | 1.561 | 0.158 | 0.22 | 0.096604 | 105 | 0 | 0 | 1.0292 | 0
Melbourne AP | 10 | Melbourne FS | 37.82 | No | 1234 | 11.1 | IR9-11 | North IRL | 290 | 235.5076 | 1926.3764 | 0.25 | 0.01 | 57213 | 55726 | 57213 | 8120 | A | 8120 A | 48.29 | 0 | 1.25 | 0.053 | 0.875 | 0.0265 | 0.2 | 0.47602 | 473 | 1 | 0 | 1.0292 | 0
Melbourne AP | 10 | Melbourne FS | 37.82 | No | 1234 | 81 | IR9-11 | North IRL | 41 | 56.4492 | 94.0684 | 0.05 | 0 | 57214 | 55727 | 57214 | 1480 | A | 1480 A | 48.29 | 0 | 1.58 | 0.18 | 1.106 | 0.09 | 0.583 | 0.023245 | 67 | 0 | 0 | 1.0292 | 0
Melbourne AP | 10 | Melbourne FS | 37.82 | No | 1234 | 29 | IR9-11 | North IRL | 56 | 77.437 | 213.4062 | 0.09 | 0.01 | 57215 | 55728 | 57215 | 1200 | W | 1200 W | 48.29 | 0 | 2.23 | 0.316 | 1.561 | 0.158 | 0.347 | 0.052734 | 91 | 0 | 0 | 1.0292 | 0
Melbourne AP | 10 | Melbourne FS | 37.82 | No | 1234 | 13 | IR9-11 | North IRL | 1255 | 377.7158 | 4876.9982 | 1.63 | 0.14 | 57221 | 55730 | 57221 | 1100 | B/D | 1100 B/D | 48.29 | 0 | 1.85 | 0.22 | 1.295 | 0.11 | 0.342 | 1.2051 | 2046 | 6 | 0.5 | 1.0292 | 0.5
Melbourne AP | 10 | Melbourne FS | 37.82 | No | 1234 | 13 | IR9-11 | North IRL | 499 | 186.6772 | 1938.2892 | 0.65 | 0.05 | 57222 | 55731 | 57222 | 1100 | B/D | 1100 B/D | 48.29 | 0 | 1.85 | 0.22 | 1.295 | 0.11 | 0.342 | 0.47896 | 813 | 2 | 0.2 | 1.0292 | 0.2
Melbourne AP | 10 | Melbourne FS | 37.82 | No | 1234 | 13 | IR9-11 | North IRL | 129 | 126.8242 | 986.7487 | 0.17 | 0.01 | 57223 | 55732 | 57223 | 1100 | A | 1100 A | 48.29 | 0 | 1.85 | 0.22 | 1.295 | 0.11 | 0.174 | 0.24383 | 211 | 1 | 0.1 | 1.0292 | 0.1
Melbourne AP | 10 | Melbourne FS | 37.82 | No | 1234 | 29 | IR9-11 | North IRL | 95 | 141.7007 | 572.1976 | 0.15 | 0.02 | 57228 | 55737 | 57228 | 1200 | A | 1200 A | 48.29 | 0 | 2.23 | 0.316 | 1.561 | 0.158 | 0.22 | 0.14139 | 154 | 1 | 0.1 | 1.0292 | 0.1
Melbourne AP | 10 | Melbourne FS | 37.82 | No | 1234 | 29 | IR9-11 | North IRL | 2219 | 624.2948 | 9703.8176 | 3.46 | 0.35 | 57230 | 55739 | 57230 | 1200 | B/D | 1200 B/D | 48.29 | 0 | 2.23 | 0.316 | 1.561 | 0.158 | 0.304 | 2.3979 | 3618 | 12 | 1.3 | 1.0292 | 1.3
Melbourne AP | 10 | Melbourne FS | 37.82 | No | 1234 | 0 | IR9-11 | North IRL | 1305 | 407.3732 | 3468.0544 | 0.55 | 0.09 | 57232 | 55741 | 57232 | 5300 | D | 5300 D | 48.29 | 0 | 0.6 | 0.135 | 0.42 | 0.0675 | 0.5 | 0.85697 | 2127 | 2 | 0.3 | 1.0292 | 0.3
Melbourne AP | 10 | Melbourne FS | 37.82 | No | 1234 | 11.1 | IR9-11 | North IRL | 317 | 254.4515 | 3314.9933 | 0.28 | 0.01 | 57237 | 55745 | 57237 | 8200 | A | 8200 A | 48.29 | 0 | 1.25 | 0.076 | 0.875 | 0.038 | 0.127 | 0.81915 | 516 | 1 | 0 | 1.0292 | 0
Melbourne AP | 10 | Melbourne FS | 37.82 | No | 1234 | 102.5 | IR9-11 | North IRL | 61 | 60.5573 | 117.7637 | 0.09 | 0.02 | 57242 | 55750 | 57242 | 1300 | C | 1300 C | 48.29 | 0 | 2.1 | 0.516 | 1.47 | 0.258 | 0.692 | 0.0291 | 100 | 0 | 0.1 | 1.0292 | 0.1
Melbourne AP | 10 | Melbourne FS | 37.82 | No | 1234 | 29 | IR9-11 | North IRL | 486 | 256.2431 | 1661.8594 | 0.76 | 0.08 | 57243 | 55751 | 57243 | 1200 | C | 1200 C | 48.29 | 0 | 2.23 | 0.316 | 1.561 | 0.158 | 0.389 | 0.41065 | 793 | 3 | 0.3 | 1.0292 | 0.3
Melbourne AP | 10 | Melbourne FS | 37.82 | No | 1234 | 13 | IR9-11 | North IRL | 88 | 109.0778 | 343.9853 | 0.11 | 0.01 | 57250 | 55758 | 57250 | 1100 | B/D | 1100 B/D | 48.29 | 0 | 1.85 | 0.22 | 1.295 | 0.11 | 0.342 | 0.085 | 144 | 0 | 0 | 1.0292 | 0
Melbourne AP | 17 | Kiwanis Park | 32.37 | No | 1234 | 13 | IR9-11 | North IRL | 464 | 226.8123 | 2461.6629 | 0.6 | 0.05 | 57251 | 55759 | 57251 | 1100 | D | 1100 D | 48.29 | 0 | 1.85 | 0.22 | 1.295 | 0.11 | 0.342 | 0.60829 | 1033 | 3 | 0.3 | 1.0292 | 0.3
Melbourne AP | 17 | Kiwanis Park | 32.37 | No | 1234 | 13 | IR9-11 | North IRL | 66 | 169.1424 | 687.8752 | 0.09 | 0.01 | 57256 | 55764 | 57256 | 1100 | A | 1100 A | 48.29 | 0 | 1.85 | 0.22 | 1.295 | 0.11 | 0.174 | 0.16998 | 147 | 0 | 0 | 1.0292 | 0
Melbourne AP | 17 | Kiwanis Park | 32.37 | No | 1234 | 29 | IR9-11 | North IRL | 0 | 6.8637 | 1.5136 | 0 | 0 | 57258 | 55766 | 57258 | 1200 | C | 1200 C | 48.29 | 0 | 2.23 | 0.316 | 1.561 | 0.158 | 0.389 | 0.00037402 | 1 | 0 | 0 | 1.0292 | 0
Melbourne AP | 10 | Melbourne FS | 37.82 | No | 1234 | 29 | IR9-11 | North IRL | 15 | 44.5458 | 66.983 | 0.02 | 0 | 57270 | 55776 | 57270 | 1200 | B/D | 1200 B/D | 48.29 | 0 | 2.23 | 0.316 | 1.561 | 0.158 | 0.304 | 0.016552 | 25 | 0 | 0 | 1.0292 | 0
Melbourne AP | 10 | Melbourne FS | 37.82 | No | 1234 | 29 | IR9-11 | North IRL | 4 | 18.2294 | 11.8301 | 0.01 | 0 | 57271 | 55777 | 57271 | 1200 | C | 1200 C | 48.29 | 0 | 2.23 | 0.316 | 1.561 | 0.158 | 0.389 | 0.0029233 | 6 | 0 | 0 | 1.0292 | 0
Melbourne AP | 10 | Melbourne FS | 37.82 | No | 1234 | 13 | IR9-11 | North IRL | 110 | 97.4646 | 512.7616 | 0.14 | 0.01 | 57273 | 55779 | 57273 | 1100 | C | 1100 C | 48.29 | 0 | 1.85 | 0.22 | 1.295 | 0.11 | 0.286 | 0.12671 | 180 | 1 | 0 | 1.0292 | 0
Melbourne AP | 10 | Melbourne FS | 37.82 | No | 1234 | 29 | IR9-11 | North IRL | 15 | 49.9275 | 63.8473 | 0.02 | 0 | 57274 | 55780 | 57274 | 1200 | B/D | 1200 B/D | 48.29 | 0 | 2.23 | 0.316 | 1.561 | 0.158 | 0.304 | 0.015777 | 24 | 0 | 0 | 1.0292 | 0
Melbourne AP | 10 | Melbourne FS | 37.82 | No | 1234 | 29 | IR9-11 | North IRL | 4 | 13.5059 | 10.6053 | 0.01 | 0 | 57275 | 55781 | 57275 | 1200 | D | 1200 D | 48.29 | 0 | 2.23 | 0.316 | 1.561 | 0.158 | 0.473 | 0.0026206 | 6 | 0 | 0 | 1.0292 | 0
Melbourne AP | 10 | Melbourne FS | 37.82 | No | 1234 | 13 | IR9-11 | North IRL | 58 | 70.9353 | 227.4285 | 0.08 | 0.01 | 57278 | 55784 | 57278 | 1100 | C/D | 1100 C/D | 48.29 | 0 | 1.85 | 0.22 | 1.295 | 0.11 | 0.342 | 0.056199 | 95 | 0 | 0 | 1.0292 | 0
Melbourne AP | 17 | Kiwanis Park | 32.37 | No | 1234 | 11.1 | IR9-11 | North IRL | 9 | 51.9813 | 83.267 | 0.01 | 0 | 57282 | 55788 | 57282 | 8120 | A | 8120 A | 48.29 | 0 | 1.25 | 0.053 | 0.875 | 0.0265 | 0.2 | 0.020576 | 20 | 0 | 0 | 1.0292 | 0
Melbourne AP | 10 | Melbourne FS | 37.82 | No | 1234 | 29 | IR9-11 | North IRL | 178 | 156.9265 | 683.0413 | 0.28 | 0.03 | 57288 | 55792 | 57288 | 1200 | W | 1200 W | 48.29 | 0 | 2.23 | 0.316 | 1.561 | 0.158 | 0.347 | 0.16878 | 291 | 1 | 0.1 | 1.0292 | 0.1
Melbourne AP | 10 | Melbourne FS | 37.82 | No | 1234 | 29 | IR9-11 | North IRL | 106 | 127.6441 | 640.0344 | 0.17 | 0.02 | 57289 | 55793 | 57289 | 1200 | A | 1200 A | 48.29 | 0 | 2.23 | 0.316 | 1.561 | 0.158 | 0.22 | 0.15816 | 173 | 1 | 0.1 | 1.0292 | 0.1
Melbourne AP | 10 | Melbourne FS | 37.82 | No | 1234 | 0 | IR9-11 | North IRL | 11 | 36.8262 | 29.8066 | 0 | 0 | 57290 | 55794 | 57290 | 5300 | B/D | 5300 B/D | 48.29 | 0 | 0.6 | 0.135 | 0.42 | 0.0675 | 0.5 | 0.0073653 | 18 | 0 | 0 | 1.0292 | 0
Melbourne AP | 10 | Melbourne FS | 37.82 | No | 1234 | 29 | IR9-11 | North IRL | 1722 | 444.0965 | 5881.9711 | 2.69 | 0.27 | 57292 | 55796 | 57292 | 1200 | C | 1200 C | 48.29 | 0 | 2.23 | 0.316 | 1.561 | 0.158 | 0.389 | 1.4535 | 2806 | 10 | 1 | 1.0292 | 1
Melbourne AP | 10 | Melbourne FS | 37.82 | No | 1234 | 29 | IR9-11 | North IRL | 37 | 67.4293 | 127.6467 | 0.06 | 0.01 | 57295 | 55799 | 57295 | 1200 | C | 1200 C | 48.29 | 0 | 2.23 | 0.316 | 1.561 | 0.158 | 0.389 | 0.031542 | 61 | 0 | 0 | 1.0292 | 0
Melbourne AP | 10 | Melbourne FS | 37.82 | No | 1234 | 29 | IR9-11 | North IRL | 287 | 144.9899 | 980.7076 | 0.45 | 0.05 | 57298 | 55802 | 57298 | 1200 | C | 1200 C | 48.29 | 0 | 2.23 | 0.316 | 1.561 | 0.158 | 0.389 | 0.24234 | 468 | 2 | 0.2 | 1.0292 | 0.2
Melbourne AP | 10 | Melbourne FS | 37.82 | No | 1234 | 13 | IR9-11 | North IRL | 2 | 23.8491 | 8.7659 | 0 | 0 | 57302 | 55806 | 57302 | 1100 | C | 1100 C | 48.29 | 0 | 1.85 | 0.22 | 1.295 | 0.11 | 0.286 | 0.0021661 | 3 | 0 | 0 | 1.0292 | 0
Melbourne AP | 10 | Melbourne FS | 37.82 | No | 1234 | 13 | IR9-11 | North IRL | 1 | 32.6485 | 6.0492 | 0 | 0 | 57304 | 55808 | 57304 | 1100 | C | 1100 C | 48.29 | 0 | 1.85 | 0.22 | 1.295 | 0.11 | 0.286 | 0.0014948 | 2 | 0 | 0 | 1.0292 | 0
Melbourne AP | 10 | Melbourne FS | 37.82 | No | 1234 | 0 | IR9-11 | North IRL | 0 | 3.4228 | 0.40842 | 0 | 0 | 57305 | 55809 | 57305 | 5300 | C | 5300 C | 48.29 | 0 | 0.6 | 0.135 | 0.42 | 0.0675 | 0.5 | 0.00010092 | 0 | 0 | 0 | 1.0292 | 0
Melbourne AP | 10 | Melbourne FS | 37.82 | No | 1234 | 13 | IR9-11 | North IRL | 62 | 62.0285 | 241.1648 | 0.08 | 0.01 | 57316 | 55819 | 57316 | 1100 | B/D | 1100 B/D | 48.29 | 0 | 1.85 | 0.22 | 1.295 | 0.11 | 0.342 | 0.059593 | 101 | 0 | 0 | 1.0292 | 0
Melbourne AP | 10 | Melbourne FS | 37.82 | No | 1234 | 29 | IR9-11 | North IRL | 4 | 28.4622 | 18.1303 | 0.01 | 0 | 57317 | 55820 | 57317 | 1200 | B/D | 1200 B/D | 48.29 | 0 | 2.23 | 0.316 | 1.561 | 0.158 | 0.304 | 0.0044801 | 7 | 0 | 0 | 1.0292 | 0
Melbourne AP | 10 | Melbourne FS | 37.82 | No | 1234 | 29 | IR9-11 | North IRL | 53 | 80.623 | 201.5232 | 0.08 | 0.01 | 57319 | 55821 | 57319 | 1200 | W | 1200 W | 48.29 | 0 | 2.23 | 0.316 | 1.561 | 0.158 | 0.347 | 0.049797 | 86 | 0 | 0 | 1.0292 | 0
Melbourne AP | 10 | Melbourne FS | 37.82 | No | 1234 | 29 | IR9-11 | North IRL | 170 | 101.497 | 579.4734 | 0.27 | 0.03 | 57320 | 55822 | 57320 | 1200 | C | 1200 C | 48.29 | 0 | 2.23 | 0.316 | 1.561 | 0.158 | 0.389 | 0.14319 | 276 | 1 | 0.1 | 1.0292 | 0.1
Melbourne AP | 10 | Melbourne FS | 37.82 | No | 1234 | 13 | IR9-11 | North IRL | 607 | 220.9157 | 2359.6841 | 0.79 | 0.07 | 57323 | 55825 | 57323 | 1100 | B/D | 1100 B/D | 48.29 | 0 | 1.85 | 0.22 | 1.295 | 0.11 | 0.342 | 0.58309 | 990 | 3 | 0.2 | 1.0292 | 0.2
Melbourne AP | 10 | Melbourne FS | 37.82 | No | 1234 | 13 | IR9-11 | North IRL | 345 | 191.7984 | 1604.76 | 0.45 | 0.04 | 57324 | 55826 | 57324 | 1100 | C | 1100 C | 48.29 | 0 | 1.85 | 0.22 | 1.295 | 0.11 | 0.286 | 0.39654 | 563 | 2 | 0.1 | 1.0292 | 0.1
Melbourne AP | 10 | Melbourne FS | 37.82 | No | 1234 | 13 | IR9-11 | North IRL | 81 | 105.4805 | 619.0553 | 0.1 | 0.01 | 57325 | 55827 | 57325 | 1100 | A | 1100 A | 48.29 | 0 | 1.85 | 0.22 | 1.295 | 0.11 | 0.174 | 0.15297 | 132 | 0 | 0 | 1.0292 | 0
Melbourne AP | 10 | Melbourne FS | 37.82 | No | 1234 | 29 | IR9-11 | North IRL | 46 | 70.6401 | 156.1832 | 0.07 | 0.01 | 57327 | 55829 | 57327 | 1200 | C | 1200 C | 48.29 | 0 | 2.23 | 0.316 | 1.561 | 0.158 | 0.389 | 0.038594 | 75 | 0 | 0 | 1.0292 | 0
Melbourne AP | 10 | Melbourne FS | 37.82 | No | 1234 | 125 | IR9-11 | North IRL | 1116 | 351.7999 | 7339.9409 | 1.08 | 0.04 | 57328 | 55830 | 57328 | 1290 | C | 1290 C | 48.29 | 0 | 1.38 | 0.08 | 0.966 | 0.04 | 0.202 | 1.8137 | 1819 | 4 | 0.2 | 1.0292 | 0.2
Melbourne AP | 10 | Melbourne FS | 37.82 | No | 1234 | 125 | IR9-11 | North IRL | 113 | 140.279 | 674.5484 | 0.11 | 0 | 57330 | 55832 | 57330 | 1290 | D | 1290 D | 48.29 | 0 | 1.38 | 0.08 | 0.966 | 0.04 | 0.223 | 0.16668 | 185 | 0 | 0 | 1.0292 | 0
Melbourne AP | 10 | Melbourne FS | 37.82 | No | 1234 | 125 | IR9-11 | North IRL | 363 | 220.0088 | 2388.38 | 0.35 | 0.01 | 57332 | 55834 | 57332 | 1290 | C | 1290 C | 48.29 | 0 | 1.38 | 0.08 | 0.966 | 0.04 | 0.202 | 0.59018 | 592 | 1 | 0.1 | 1.0292 | 0.1
Melbourne AP | 10 | Melbourne FS | 37.82 | No | 1234 | 13 | IR9-11 | North IRL | 42 | 95.0815 | 218.5472 | 0.05 | 0 | 57334 | 55836 | 57334 | 1100 | W | 1100 W | 48.29 | 0 | 1.85 | 0.22 | 1.295 | 0.11 | 0.258 | 0.054004 | 69 | 0 | 0 | 1.0292 | 0
Melbourne AP | 10 | Melbourne FS | 37.82 | No | 1234 | 102.5 | IR9-11 | North IRL | 0 | 0.68865 | 0.018999 | 0 | 0 | 57348 | 55850 | 57348 | 1300 | C | 1300 C | 48.29 | 0 | 2.1 | 0.516 | 1.47 | 0.258 | 0.692 | 4.6946e-06 | 0 | 0 | 0 | 1.0292 | 0
Melbourne AP | 10 | Melbourne FS | 37.82 | No | 1234 | 29 | IR9-11 | North IRL | 346 | 284.0419 | 1180.9363 | 0.54 | 0.05 | 57349 | 55851 | 57349 | 1200 | C | 1200 C | 48.29 | 0 | 2.23 | 0.316 | 1.561 | 0.158 | 0.389 | 0.29181 | 563 | 2 | 0.2 | 1.0292 | 0.2
Melbourne AP | 10 | Melbourne FS | 37.82 | No | 1234 | 45 | IR9-11 | North IRL | 158 | 75.5987 | 270.1798 | 0.13 | 0.04 | 57355 | 55857 | 57355 | 8140 | C | 8140 C | 48.29 | 0 | 1.2 | 0.48 | 0.84 | 0.24 | 0.777 | 0.039675 | 153 | 0 | 0.1 | 1.0292 | 0.1
Melbourne AP | 10 | Melbourne FS | 37.82 | No | 1234 | 45 | IR9-11 | North IRL | 235 | 90.2508 | 444.4608 | 0.2 | 0.06 | 57356 | 55858 | 57356 | 8140 | B/D | 8140 B/D | 48.29 | 0 | 1.2 | 0.48 | 0.84 | 0.24 | 0.703 | 0.026502 | 92 | 0 | 0 | 1.0292 | 0
Melbourne AP | 10 | Melbourne FS | 37.82 | No | 1234 | 125 | IR9-11 | North IRL | 916 | 300.783 | 6028.657 | 0.88 | 0.04 | 57369 | 55870 | 57369 | 1290 | C | 1290 C | 48.29 | 0 | 1.38 | 0.08 | 0.966 | 0.04 | 0.202 | 1.4897 | 1494 | 3 | 0.1 | 1.0292 | 0.1
Melbourne AP | 10 | Melbourne FS | 37.82 | No | 1234 | 125 | IR9-11 | North IRL | 7523 | 1197.0373 | 44837.2747 | 7.27 | 0.3 | 57370 | 55871 | 57370 | 1290 | B/D | 1290 B/D | 48.29 | 0 | 1.38 | 0.08 | 0.966 | 0.04 | 0.223 | 11.0795 | 12264 | 26 | 1.1 | 1.0292 | 1.1
Melbourne AP | 10 | Melbourne FS | 37.82 | No | 1234 | 29 | IR9-11 | North IRL | 807 | 250.5802 | 2757.1622 | 1.26 | 0.13 | 57375 | 55876 | 57375 | 1200 | C | 1200 C | 48.29 | 0 | 2.23 | 0.316 | 1.561 | 0.158 | 0.389 | 0.68131 | 1316 | 5 | 0.5 | 1.0292 | 0.5
Melbourne AP | 10 | Melbourne FS | 37.82 | No | 1234 | 29 | IR9-11 | North IRL | 61 | 83.2035 | 233.8473 | 0.1 | 0.01 | 57377 | 55878 | 57377 | 1200 | W | 1200 W | 48.29 | 0 | 2.23 | 0.316 | 1.561 | 0.158 | 0.347 | 0.057785 | 100 | 0 | 0 | 1.0292 | 0
Melbourne AP | 10 | Melbourne FS | 37.82 | No | 1234 | 0 | IR9-11 | North IRL | 126 | 148.0434 | 333.8502 | 0.05 | 0.01 | 57384 | 55885 | 57384 | 5300 | B/D | 5300 B/D | 48.29 | 0 | 0.6 | 0.135 | 0.42 | 0.0675 | 0.5 | 0.082496 | 205 | 0 | 0 | 1.0292 | 0
Melbourne AP | 10 | Melbourne FS | 37.82 | No | 1234 | 0 | IR9-11 | North IRL | 189 | 122.5953 | 501.7544 | 0.08 | 0.01 | 57388 | 55888 | 57388 | 5300 | W | 5300 W | 48.29 | 0 | 0.6 | 0.135 | 0.42 | 0.0675 | 0.5 | 0.12399 | 308 | 0 | 0 | 1.0292 | 0
Melbourne AP | 10 | Melbourne FS | 37.82 | No | 1234 | 0 | IR9-11 | North IRL | 267 | 228.5509 | 708.914 | 0.11 | 0.02 | 57389 | 55889 | 57389 | 5300 | D | 5300 D | 48.29 | 0 | 0.6 | 0.135 | 0.42 | 0.0675 | 0.5 | 0.17518 | 435 | 0 | 0.1 | 1.0292 | 0.1
Melbourne AP | 10 | Melbourne FS | 37.82 | No | 1234 | 0 | IR9-11 | North IRL | 1357 | 461.0052 | 3608.3264 | 0.57 | 0.09 | 57392 | 55891 | 57392 | 5300 | W | 5300 W | 48.29 | 0 | 0.6 | 0.135 | 0.42 | 0.0675 | 0.5 | 0.89163 | 2213 | 2 | 0.3 | 1.0292 | 0.3
Melbourne AP | 10 | Melbourne FS | 37.82 | No | 1234 | 81 | IR9-11 | North IRL | 119 | 161.2531 | 234.5717 | 0.13 | 0.01 | 57393 | 55892 | 57393 | 1480 | C | 1480 C | 48.29 | 0 | 1.58 | 0.18 | 1.106 | 0.09 | 0.674 | 0.057964 | 194 | 0 | 0 | 1.0292 | 0
Melbourne AP | 10 | Melbourne FS | 37.82 | No | 1234 | 29 | IR9-11 | North IRL | 172 | 138.1271 | 586.4214 | 0.27 | 0.03 | 57396 | 55895 | 57396 | 1200 | C | 1200 C | 48.29 | 0 | 2.23 | 0.316 | 1.561 | 0.158 | 0.389 | 0.14491 | 280 | 1 | 0.1 | 1.0292 | 0.1
Melbourne AP | 10 | Melbourne FS | 37.82 | No | 1234 | 0 | IR9-11 | North IRL | 1067 | 598.4015 | 2835.2608 | 0.45 | 0.07 | 57398 | 55896 | 57398 | 5300 | C | 5300 C | 48.29 | 0 | 0.6 | 0.135 | 0.42 | 0.0675 | 0.5 | 0.70061 | 1739 | 2 | 0.3 | 1.0292 | 0.3
Melbourne AP | 10 | Melbourne FS | 37.82 | No | 1234 | 0 | IR9-11 | North IRL | 289 | 170.9633 | 767.0879 | 0.12 | 0.02 | 57406 | 55903 | 57406 | 5300 | C | 5300 C | 48.29 | 0 | 0.6 | 0.135 | 0.42 | 0.0675 | 0.5 | 0.18955 | 470 | 0 | 0.1 | 1.0292 | 0.1
Melbourne AP | 10 | Melbourne FS | 37.82 | No | 1234 | 102.5 | IR9-11 | North IRL | 282 | 135.2339 | 540.7744 | 0.41 | 0.07 | 57408 | 55905 | 57408 | 1300 | C | 1300 C | 48.29 | 0 | 2.1 | 0.516 | 1.47 | 0.258 | 0.692 | 0.13363 | 459 | 1 | 0.3 | 1.0292 | 0.3
Melbourne AP | 10 | Melbourne FS | 37.82 | No | 1234 | 102.5 | IR9-11 | North IRL | 2133 | 379.1509 | 4493.7101 | 3.14 | 0.55 | 57409 | 55906 | 57409 | 1300 | A | 1300 A | 48.29 | 0 | 2.1 | 0.516 | 1.47 | 0.258 | 0.631 | 1.1104 | 3478 | 11 | 2 | 1.0292 | 2.1
Melbourne AP | 10 | Melbourne FS | 37.82 | No | 1234 | 29 | IR9-11 | North IRL | 196 | 222.6601 | 669.5187 | 0.31 | 0.03 | 57411 | 55908 | 57411 | 1200 | C | 1200 C | 48.29 | 0 | 2.23 | 0.316 | 1.561 | 0.158 | 0.389 | 0.16544 | 319 | 1 | 0.1 | 1.0292 | 0.1
Melbourne AP | 10 | Melbourne FS | 37.82 | No | 1234 | 29 | IR9-11 | North IRL | 25 | 70.8616 | 152.2005 | 0.04 | 0 | 57416 | 55913 | 57416 | 1200 | A | 1200 A | 48.29 | 0 | 2.23 | 0.316 | 1.561 | 0.158 | 0.22 | 0.037609 | 41 | 0 | 0 | 1.0292 | 0
Melbourne AP | 10 | Melbourne FS | 37.82 | No | 1234 | 98 | IR9-11 | North IRL | 248 | 99.8905 | 384.7319 | 0.31 | 0.06 | 57419 | 55916 | 57419 | 1700 | D | 1700 D | 48.29 | 0 | 1.8 | 0.478 | 1.26 | 0.239 | 0.856 | 0.095069 | 404 | 1 | 0.2 | 1.0292 | 0.2
Melbourne AP | 10 | Melbourne FS | 37.82 | No | 1234 | 13 | IR9-11 | North IRL | 174 | 179.3101 | 810.1075 | 0.23 | 0.02 | 57421 | 55918 | 57421 | 1100 | C | 1100 C | 48.29 | 0 | 1.85 | 0.22 | 1.295 | 0.11 | 0.286 | 0.20018 | 284 | 1 | 0.1 | 1.0292 | 0.1
Melbourne AP | 10 | Melbourne FS | 37.82 | No | 1234 | 13 | IR9-11 | North IRL | 502 | 324.3245 | 3837.2217 | 0.65 | 0.06 | 57422 | 55919 | 57422 | 1100 | A | 1100 A | 48.29 | 0 | 1.85 | 0.22 | 1.295 | 0.11 | 0.174 | 0.94819 | 819 | 2 | 0.2 | 1.0292 | 0.2
Melbourne AP | 10 | Melbourne FS | 37.82 | No | 1234 | 102.5 | IR9-11 | North IRL | 17910 | 1131.3292 | 34400.3372 | 26.33 | 4.62 | 57428 | 55925 | 57428 | 1300 | C | 1300 C | 48.29 | 0 | 2.1 | 0.516 | 1.47 | 0.258 | 0.692 | 8.5005 | 29198 | 95 | 16.6 | 1.0292 | 17.1
Melbourne AP | 10 | Melbourne FS | 37.82 | No | 1234 | 13 | IR9-11 | North IRL | 8 | 70.8185 | 40.0924 | 0.01 | 0 | 57435 | 55930 | 57435 | 1100 | W | 1100 W | 48.29 | 0 | 1.85 | 0.22 | 1.295 | 0.11 | 0.258 | 0.009907 | 13 | 0 | 0 | 1.0292 | 0
Melbourne AP | 10 | Melbourne FS | 37.82 | No | 1234 | 13 | IR9-11 | North IRL | 158 | 104.798 | 615.6501 | 0.2 | 0.02 | 57436 | 55931 | 57436 | 1100 | B/D | 1100 B/D | 48.29 | 0 | 1.85 | 0.22 | 1.295 | 0.11 | 0.342 | 0.15213 | 258 | 1 | 0.1 | 1.0292 | 0.1
Melbourne AP | 10 | Melbourne FS | 37.82 | No | 1234 | 13 | IR9-11 | North IRL | 151 | 108.3827 | 703.562 | 0.2 | 0.02 | 57438 | 55933 | 57438 | 1100 | C | 1100 C | 48.29 | 0 | 1.85 | 0.22 | 1.295 | 0.11 | 0.286 | 0.17385 | 247 | 1 | 0.1 | 1.0292 | 0.1
Melbourne AP | 10 | Melbourne FS | 37.82 | No | 1234 | 13 | IR9-11 | North IRL | 0 | 55.3394 | 0.88184 | 0 | 0 | 57439 | 55934 | 57439 | 1100 | C | 1100 C | 48.29 | 0 | 1.85 | 0.22 | 1.295 | 0.11 | 0.286 | 0.00021791 | 0 | 0 | 0 | 1.0292 | 0
Melbourne AP | 10 | Melbourne FS | 37.82 | No | 1234 | 102.5 | IR9-11 | North IRL | 2 | 16.7149 | 4.8293 | 0 | 0 | 57440 | 55935 | 57440 | 1300 | B/D | 1300 B/D | 48.29 | 0 | 2.1 | 0.516 | 1.47 | 0.258 | 0.662 | 0.0011933 | 4 | 0 | 0 | 1.0292 | 0
Melbourne AP | 10 | Melbourne FS | 37.82 | No | 1234 | 102.5 | IR9-11 | North IRL | 845 | 268.5288 | 1696.7174 | 1.24 | 0.22 | 57447 | 55942 | 57447 | 1300 | B/D | 1300 B/D | 48.29 | 0 | 2.1 | 0.516 | 1.47 | 0.258 | 0.662 | 0.41927 | 1378 | 4 | 0.8 | 1.0292 | 0.8
Melbourne AP | 10 | Melbourne FS | 37.82 | No | 1234 | 29 | IR9-11 | North IRL | 76 | 82.2413 | 261.4847 | 0.12 | 0.01 | 57450 | 55945 | 57450 | 1200 | C | 1200 C | 48.29 | 0 | 2.23 | 0.316 | 1.561 | 0.158 | 0.389 | 0.064614 | 125 | 0 | 0 | 1.0292 | 0
Melbourne AP | 10 | Melbourne FS | 37.82 | No | 1234 | 29 | IR9-11 | North IRL | 52 | 80.3517 | 197.9852 | 0.08 | 0.01 | 57451 | 55946 | 57451 | 1200 | W | 1200 W | 48.29 | 0 | 2.23 | 0.316 | 1.561 | 0.158 | 0.347 | 0.048923 | 84 | 0 | 0 | 1.0292 | 0
Melbourne AP | 10 | Melbourne FS | 37.82 | No | 1234 | 29 | IR9-11 | North IRL | 41 | 77.1556 | 155.7368 | 0.06 | 0.01 | 57453 | 55947 | 57453 | 1200 | W | 1200 W | 48.29 | 0 | 2.23 | 0.316 | 1.561 | 0.158 | 0.347 | 0.038483 | 66 | 0 | 0 | 1.0292 | 0
Melbourne AP | 10 | Melbourne FS | 37.82 | No | 1234 | 29 | IR9-11 | North IRL | 141 | 95.4592 | 480.72 | 0.22 | 0.02 | 57454 | 55948 | 57454 | 1200 | C | 1200 C | 48.29 | 0 | 2.23 | 0.316 | 1.561 | 0.158 | 0.389 | 0.11879 | 229 | 1 | 0.1 | 1.0292 | 0.1
Melbourne AP | 10 | Melbourne FS | 37.82 | No | 1234 | 29 | IR9-11 | North IRL | 22 | 46.1537 | 129.6233 | 0.03 | 0 | 57455 | 55949 | 57455 | 1200 | A | 1200 A | 48.29 | 0 | 2.23 | 0.316 | 1.561 | 0.158 | 0.22 | 0.03203 | 35 | 0 | 0 | 1.0292 | 0
Melbourne AP | 10 | Melbourne FS | 37.82 | No | 1234 | 29 | IR9-11 | North IRL | 8 | 67.9758 | 31.8163 | 0.01 | 0 | 57456 | 55950 | 57456 | 1200 | W | 1200 W | 48.29 | 0 | 2.23 | 0.316 | 1.561 | 0.158 | 0.347 | 0.007862 | 14 | 0 | 0 | 1.0292 | 0
Melbourne AP | 10 | Melbourne FS | 37.82 | No | 1234 | 13 | IR9-11 | North IRL | 0 | 13.5435 | 2.3405 | 0 | 0 | 57461 | 55954 | 57461 | 1100 | W | 1100 W | 48.29 | 0 | 1.85 | 0.22 | 1.295 | 0.11 | 0.258 | 0.00057835 | 1 | 0 | 0 | 1.0292 | 0
Melbourne AP | 10 | Melbourne FS | 37.82 | No | 1234 | 0 | IR9-11 | North IRL | 12 | 44.0531 | 32.8512 | 0.01 | 0 | 57467 | 55959 | 57467 | 5300 | B/D | 5300 B/D | 48.29 | 0 | 0.6 | 0.135 | 0.42 | 0.0675 | 0.5 | 0.0081177 | 20 | 0 | 0 | 1.0292 | 0
Melbourne AP | 10 | Melbourne FS | 37.82 | No | 1234 | 0 | IR9-11 | North IRL | 126 | 99.2582 | 334.2234 | 0.05 | 0.01 | 57471 | 55962 | 57471 | 5300 | W | 5300 W | 48.29 | 0 | 0.6 | 0.135 | 0.42 | 0.0675 | 0.5 | 0.082588 | 205 | 0 | 0 | 1.0292 | 0
Melbourne AP | 10 | Melbourne FS | 37.82 | No | 1234 | 0 | IR9-11 | North IRL | 53 | 50.6958 | 140.2214 | 0.02 | 0 | 57472 | 55963 | 57472 | 5300 | B/D | 5300 B/D | 48.29 | 0 | 0.6 | 0.135 | 0.42 | 0.0675 | 0.5 | 0.034649 | 86 | 0 | 0 | 1.0292 | 0
Melbourne AP | 10 | Melbourne FS | 37.82 | No | 1234 | 0 | IR9-11 | North IRL | 18 | 36.4485 | 47.7292 | 0.01 | 0 | 57481 | 55972 | 57481 | 5300 | D | 5300 D | 48.29 | 0 | 0.6 | 0.135 | 0.42 | 0.0675 | 0.5 | 0.011794 | 29 | 0 | 0 | 1.0292 | 0
Melbourne AP | 10 | Melbourne FS | 37.82 | No | 1234 | 102.5 | IR9-11 | North IRL | 1128 | 263.6552 | 2044.8168 | 1.66 | 0.29 | 57488 | 55979 | 57488 | 1300 | D | 1300 D | 48.29 | 0 | 2.1 | 0.516 | 1.47 | 0.258 | 0.733 | 0.50528 | 1838 | 6 | 1 | 1.0292 | 1
Melbourne AP | 10 | Melbourne FS | 37.82 | No | 1234 | 29 | IR9-11 | North IRL | 3781 | 584.0602 | 16529.935 | 5.9 | 0.6 | 57490 | 55981 | 57490 | 1200 | B/D | 1200 B/D | 48.29 | 0 | 2.23 | 0.316 | 1.561 | 0.158 | 0.304 | 4.0846 | 6164 | 21 | 2.1 | 1.0292 | 2.2
Melbourne AP | 10 | Melbourne FS | 37.82 | No | 1234 | 0 | IR9-11 | North IRL | 99 | 105.6591 | 263.4571 | 0.04 | 0.01 | 57496 | 55986 | 57496 | 5300 | B/D | 5300 B/D | 48.29 | 0 | 0.6 | 0.135 | 0.42 | 0.0675 | 0.5 | 0.065101 | 162 | 0 | 0 | 1.0292 | 0
Melbourne AP | 10 | Melbourne FS | 37.82 | No | 1234 | 0 | IR9-11 | North IRL | 40 | 80.8671 | 107.4043 | 0.02 | 0 | 57497 | 55987 | 57497 | 5300 | C | 5300 C | 48.29 | 0 | 0.6 | 0.135 | 0.42 | 0.0675 | 0.5 | 0.02654 | 66 | 0 | 0 | 1.0292 | 0
Melbourne AP | 10 | Melbourne FS | 37.82 | No | 1234 | 102.5 | IR9-11 | North IRL | 10 | 22.412 | 18.6858 | 0.01 | 0 | 57498 | 55988 | 57498 | 1300 | C | 1300 C | 48.29 | 0 | 2.1 | 0.516 | 1.47 | 0.258 | 0.692 | 0.0046174 | 16 | 0 | 0 | 1.0292 | 0
Melbourne AP | 10 | Melbourne FS | 37.82 | No | 1234 | 13 | IR9-11 | North IRL | 745 | 220.2907 | 2896.3424 | 0.96 | 0.08 | 57500 | 55990 | 57500 | 1100 | B/D | 1100 B/D | 48.29 | 0 | 1.85 | 0.22 | 1.295 | 0.11 | 0.342 | 0.7157 | 1215 | 3 | 0.3 | 1.0292 | 0.3
Melbourne AP | 10 | Melbourne FS | 37.82 | No | 1234 | 0 | IR9-11 | North IRL | 1915 | 320.068 | 5090.7689 | 0.8 | 0.13 | 57503 | 55993 | 57503 | 5300 | B/D | 5300 B/D | 48.29 | 0 | 0.6 | 0.135 | 0.42 | 0.0675 | 0.5 | 1.258 | 3122 | 3 | 0.5 | 1.0292 | 0.5
Melbourne AP | 10 | Melbourne FS | 37.82 | No | 1234 | 125 | IR9-11 | North IRL | 1470 | 504.2394 | 8760.4939 | 1.42 | 0.06 | 57507 | 55997 | 57507 | 1290 | B/D | 1290 B/D | 48.29 | 0 | 1.38 | 0.08 | 0.966 | 0.04 | 0.223 | 2.1648 | 2396 | 5 | 0.2 | 1.0292 | 0.2
Melbourne AP | 10 | Melbourne FS | 37.82 | No | 1234 | 0 | IR9-11 | North IRL | 27 | 45.1257 | 72.1964 | 0.01 | 0 | 57509 | 55999 | 57509 | 5300 | B/D | 5300 B/D | 48.29 | 0 | 0.6 | 0.135 | 0.42 | 0.0675 | 0.5 | 0.01784 | 44 | 0 | 0 | 1.0292 | 0
Melbourne AP | 10 | Melbourne FS | 37.82 | No | 1234 | 102.5 | IR9-11 | North IRL | 102 | 71.7913 | 205.0479 | 0.15 | 0.03 | 57510 | 56000 | 57510 | 1300 | B/D | 1300 B/D | 48.29 | 0 | 2.1 | 0.516 | 1.47 | 0.258 | 0.662 | 0.050668 | 166 | 1 | 0.1 | 1.0292 | 0.1
Melbourne AP | 10 | Melbourne FS | 37.82 | No | 1234 | 0 | IR9-11 | North IRL | 38 | 56.8195 | 101.8487 | 0.02 | 0 | 57514 | 56004 | 57514 | 5300 | C | 5300 C | 48.29 | 0 | 0.6 | 0.135 | 0.42 | 0.0675 | 0.5 | 0.025167 | 62 | 0 | 0 | 1.0292 | 0
Melbourne AP | 10 | Melbourne FS | 37.82 | No | 1234 | 0 | IR9-11 | North IRL | 114 | 94.4182 | 302.6904 | 0.05 | 0.01 | 57523 | 56013 | 57523 | 5300 | A | 5300 A | 48.29 | 0 | 0.6 | 0.135 | 0.42 | 0.0675 | 0.5 | 0.074796 | 186 | 0 | 0 | 1.0292 | 0
Melbourne AP | 10 | Melbourne FS | 37.82 | No | 1234 | 0 | IR9-11 | North IRL | 178 | 95.2105 | 472.7626 | 0.07 | 0.01 | 57524 | 56014 | 57524 | 5300 | W | 5300 W | 48.29 | 0 | 0.6 | 0.135 | 0.42 | 0.0675 | 0.5 | 0.11682 | 290 | 0 | 0 | 1.0292 | 0
Melbourne AP | 10 | Melbourne FS | 37.82 | No | 1234 | 65.5 | IR9-11 | North IRL | 13 | 83.311 | 111.7062 | 0.01 | 0 | 57526 | 56016 | 57526 | 1190 | A | 1190 A | 48.29 | 0 | 1.38 | 0.08 | 0.966 | 0.04 | 0.16 | 0.021653 | 17 | 0 | 0 | 1.0292 | 0
Melbourne AP | 10 | Melbourne FS | 37.82 | No | 1234 | 13 | IR9-11 | North IRL | 210 | 116.8108 | 818.0476 | 0.27 | 0.02 | 57527 | 56017 | 57527 | 1100 | B/D | 1100 B/D | 48.29 | 0 | 1.85 | 0.22 | 1.295 | 0.11 | 0.342 | 0.20214 | 343 | 1 | 0.1 | 1.0292 | 0.1
Melbourne AP | 10 | Melbourne FS | 37.82 | No | 1234 | 102.5 | IR9-11 | North IRL | 14 | 27.5557 | 28.9781 | 0.02 | 0 | 57532 | 56022 | 57532 | 1300 | B/D | 1300 B/D | 48.29 | 0 | 2.1 | 0.516 | 1.47 | 0.258 | 0.662 | 0.0071606 | 24 | 0 | 0 | 1.0292 | 0
Melbourne AP | 10 | Melbourne FS | 37.82 | No | 1234 | 13 | IR9-11 | North IRL | 22 | 67.2423 | 115.4635 | 0.03 | 0 | 57533 | 56023 | 57533 | 1100 | W | 1100 W | 48.29 | 0 | 1.85 | 0.22 | 1.295 | 0.11 | 0.258 | 0.028532 | 37 | 0 | 0 | 1.0292 | 0
Melbourne AP | 10 | Melbourne FS | 37.82 | No | 1234 | 45 | IR9-11 | North IRL | 672 | 185.3689 | 1269.7081 | 0.56 | 0.16 | 57537 | 56027 | 57537 | 8140 | B/D | 8140 B/D | 48.29 | 0 | 1.2 | 0.48 | 0.84 | 0.24 | 0.703 | 0.068974 | 241 | 0 | 0.1 | 1.0292 | 0.1
Melbourne AP | 10 | Melbourne FS | 37.82 | No | 1234 | 125 | IR9-11 | North IRL | 2025 | 1110.2099 | 12070.3435 | 1.96 | 0.08 | 57539 | 56029 | 57539 | 1290 | D | 1290 D | 48.29 | 0 | 1.38 | 0.08 | 0.966 | 0.04 | 0.223 | 2.9826 | 3302 | 7 | 0.3 | 1.0292 | 0.3
Melbourne AP | 10 | Melbourne FS | 37.82 | No | 1234 | 11.1 | IR9-11 | North IRL | 53 | 109.8972 | 354.6939 | 0.05 | 0 | 57543 | 56032 | 57543 | 8120 | A | 8120 A | 48.29 | 0 | 1.25 | 0.053 | 0.875 | 0.0265 | 0.2 | 0.087646 | 87 | 0 | 0 | 1.0292 | 0
Melbourne AP | 10 | Melbourne FS | 37.82 | No | 1234 | 0 | IR9-11 | North IRL | 13 | 31.6364 | 33.7456 | 0.01 | 0 | 57546 | 56035 | 57546 | 5300 | B/D | 5300 B/D | 48.29 | 0 | 0.6 | 0.135 | 0.42 | 0.0675 | 0.5 | 0.0083387 | 21 | 0 | 0 | 1.0292 | 0
Melbourne AP | 10 | Melbourne FS | 37.82 | No | 1234 | 13 | IR9-11 | North IRL | 24 | 77.6248 | 91.8183 | 0.03 | 0 | 57547 | 56036 | 57547 | 1100 | B/D | 1100 B/D | 48.29 | 0 | 1.85 | 0.22 | 1.295 | 0.11 | 0.342 | 0.022689 | 39 | 0 | 0 | 1.0292 | 0
Melbourne AP | 10 | Melbourne FS | 37.82 | No | 1234 | 0 | IR9-11 | North IRL | 33 | 38.2143 | 87.2496 | 0.01 | 0 | 57555 | 56044 | 57555 | 5300 | D | 5300 D | 48.29 | 0 | 0.6 | 0.135 | 0.42 | 0.0675 | 0.5 | 0.02156 | 54 | 0 | 0 | 1.0292 | 0
Melbourne AP | 10 | Melbourne FS | 37.82 | No | 1234 | 0 | IR9-11 | North IRL | 162 | 87.0853 | 430.3728 | 0.07 | 0.01 | 57556 | 56045 | 57556 | 5300 | B/D | 5300 B/D | 48.29 | 0 | 0.6 | 0.135 | 0.42 | 0.0675 | 0.5 | 0.10635 | 264 | 0 | 0 | 1.0292 | 0
Melbourne AP | 10 | Melbourne FS | 37.82 | No | 1234 | 0 | IR9-11 | North IRL | 90 | 66.5949 | 237.9958 | 0.04 | 0.01 | 57560 | 56049 | 57560 | 5300 | B/D | 5300 B/D | 48.29 | 0 | 0.6 | 0.135 | 0.42 | 0.0675 | 0.5 | 0.05881 | 146 | 0 | 0 | 1.0292 | 0
Melbourne AP | 10 | Melbourne FS | 37.82 | No | 1234 | 29 | IR9-11 | North IRL | 74 | 91.0048 | 323.5671 | 0.12 | 0.01 | 57562 | 56051 | 57562 | 1200 | B/D | 1200 B/D | 48.29 | 0 | 2.23 | 0.316 | 1.561 | 0.158 | 0.304 | 0.079955 | 121 | 0 | 0 | 1.0292 | 0
Melbourne AP | 10 | Melbourne FS | 37.82 | No | 1234 | 102.5 | IR9-11 | North IRL | 1815 | 408.7684 | 3643.8509 | 2.67 | 0.47 | 57567 | 56056 | 57567 | 1300 | B/D | 1300 B/D | 48.29 | 0 | 2.1 | 0.516 | 1.47 | 0.258 | 0.662 | 0.90041 | 2959 | 10 | 1.7 | 1.0292 | 1.7
Melbourne AP | 10 | Melbourne FS | 37.82 | No | 1234 | 0 | IR9-11 | North IRL | 78 | 57.147 | 207.2918 | 0.03 | 0.01 | 57568 | 56057 | 57568 | 5300 | C | 5300 C | 48.29 | 0 | 0.6 | 0.135 | 0.42 | 0.0675 | 0.5 | 0.051223 | 127 | 0 | 0 | 1.0292 | 0
Melbourne AP | 10 | Melbourne FS | 37.82 | No | 1234 | 0 | IR9-11 | North IRL | 8 | 25.2229 | 22.475 | 0 | 0 | 57571 | 56060 | 57571 | 5300 | A | 5300 A | 48.29 | 0 | 0.6 | 0.135 | 0.42 | 0.0675 | 0.5 | 0.0055537 | 14 | 0 | 0 | 1.0292 | 0
Melbourne AP | 10 | Melbourne FS | 37.82 | No | 1234 | 29 | IR9-11 | North IRL | 4610 | 800.1327 | 20156.9959 | 7.2 | 0.73 | 57572 | 56061 | 57572 | 1200 | B/D | 1200 B/D | 48.29 | 0 | 2.23 | 0.316 | 1.561 | 0.158 | 0.304 | 4.9809 | 7516 | 26 | 2.6 | 1.0292 | 2.7
Melbourne AP | 10 | Melbourne FS | 37.82 | No | 1234 | 13 | IR9-11 | North IRL | 42 | 89.3317 | 320.1592 | 0.05 | 0 | 57573 | 56062 | 57573 | 1100 | A | 1100 A | 48.29 | 0 | 1.85 | 0.22 | 1.295 | 0.11 | 0.174 | 0.079113 | 68 | 0 | 0 | 1.0292 | 0
Melbourne AP | 10 | Melbourne FS | 37.82 | No | 1234 | 29 | IR9-11 | North IRL | 1 | 22.2346 | 6.0551 | 0 | 0 | 57579 | 56068 | 57579 | 1200 | B/D | 1200 B/D | 48.29 | 0 | 2.23 | 0.316 | 1.561 | 0.158 | 0.304 | 0.0014962 | 2 | 0 | 0 | 1.0292 | 0
Melbourne AP | 10 | Melbourne FS | 37.82 | No | 1234 | 0 | IR9-11 | North IRL | 24 | 36.8129 | 64.4183 | 0.01 | 0 | 57591 | 56079 | 57591 | 5300 | B/D | 5300 B/D | 48.29 | 0 | 0.6 | 0.135 | 0.42 | 0.0675 | 0.5 | 0.015918 | 40 | 0 | 0 | 1.0292 | 0
Melbourne AP | 10 | Melbourne FS | 37.82 | No | 1234 | 102.5 | IR9-11 | North IRL | 87 | 74.0973 | 166.7229 | 0.13 | 0.02 | 57592 | 56080 | 57592 | 1300 | C | 1300 C | 48.29 | 0 | 2.1 | 0.516 | 1.47 | 0.258 | 0.692 | 0.041198 | 142 | 0 | 0.1 | 1.0292 | 0.1
Melbourne AP | 10 | Melbourne FS | 37.82 | No | 1234 | 0 | IR9-11 | North IRL | 31 | 47.467 | 82.1018 | 0.01 | 0 | 57593 | 56081 | 57593 | 5300 | C | 5300 C | 48.29 | 0 | 0.6 | 0.135 | 0.42 | 0.0675 | 0.5 | 0.020288 | 50 | 0 | 0 | 1.0292 | 0
Melbourne AP | 10 | Melbourne FS | 37.82 | No | 1234 | 65.5 | IR9-11 | North IRL | 125 | 124.2088 | 746.3298 | 0.12 | 0 | 57598 | 56086 | 57598 | 1190 | B/D | 1190 B/D | 48.29 | 0 | 1.38 | 0.08 | 0.966 | 0.04 | 0.223 | 0.18442 | 204 | 0 | 0 | 1.0292 | 0
Melbourne AP | 10 | Melbourne FS | 37.82 | No | 1234 | 65.5 | IR9-11 | North IRL | 212 | 328.9398 | 1757.2034 | 0.2 | 0.01 | 57599 | 56087 | 57599 | 1190 | A | 1190 A | 48.29 | 0 | 1.38 | 0.08 | 0.966 | 0.04 | 0.16 | 0.43421 | 345 | 1 | 0 | 1.0292 | 0
Melbourne AP | 10 | Melbourne FS | 37.82 | No | 1234 | 13 | IR9-11 | North IRL | 218 | 117.2355 | 845.9737 | 0.28 | 0.02 | 57600 | 56088 | 57600 | 1100 | B/D | 1100 B/D | 48.29 | 0 | 1.85 | 0.22 | 1.295 | 0.11 | 0.342 | 0.20904 | 355 | 1 | 0.1 | 1.0292 | 0.1
Melbourne AP | 10 | Melbourne FS | 37.82 | No | 1234 | 13 | IR9-11 | North IRL | 58 | 91.8828 | 444.4899 | 0.08 | 0.01 | 57601 | 56089 | 57601 | 1100 | A | 1100 A | 48.29 | 0 | 1.85 | 0.22 | 1.295 | 0.11 | 0.174 | 0.10984 | 95 | 0 | 0 | 1.0292 | 0
Melbourne AP | 10 | Melbourne FS | 37.82 | No | 1234 | 13 | IR9-11 | North IRL | 25 | 60.8943 | 191.3586 | 0.03 | 0 | 57602 | 56090 | 57602 | 1100 | A | 1100 A | 48.29 | 0 | 1.85 | 0.22 | 1.295 | 0.11 | 0.174 | 0.047286 | 41 | 0 | 0 | 1.0292 | 0
Melbourne AP | 10 | Melbourne FS | 37.82 | No | 1234 | 13 | IR9-11 | North IRL | 15 | 37.0997 | 69.0417 | 0.02 | 0 | 57603 | 56091 | 57603 | 1100 | C | 1100 C | 48.29 | 0 | 1.85 | 0.22 | 1.295 | 0.11 | 0.286 | 0.017061 | 24 | 0 | 0 | 1.0292 | 0
Melbourne AP | 10 | Melbourne FS | 37.82 | No | 1234 | 13 | IR9-11 | North IRL | 129 | 131.0916 | 982.8626 | 0.17 | 0.01 | 57612 | 56097 | 57612 | 1100 | A | 1100 A | 48.29 | 0 | 1.85 | 0.22 | 1.295 | 0.11 | 0.174 | 0.24287 | 210 | 1 | 0.1 | 1.0292 | 0.1
Melbourne AP | 10 | Melbourne FS | 37.82 | No | 1234 | 13 | IR9-11 | North IRL | 42 | 135.56 | 323.9126 | 0.05 | 0 | 57613 | 56098 | 57613 | 1100 | A | 1100 A | 48.29 | 0 | 1.85 | 0.22 | 1.295 | 0.11 | 0.174 | 0.08004 | 69 | 0 | 0 | 1.0292 | 0
Melbourne AP | 10 | Melbourne FS | 37.82 | No | 1234 | 13 | IR9-11 | North IRL | 20 | 61.4887 | 90.9721 | 0.03 | 0 | 57614 | 56099 | 57614 | 1100 | C | 1100 C | 48.29 | 0 | 1.85 | 0.22 | 1.295 | 0.11 | 0.286 | 0.02248 | 32 | 0 | 0 | 1.0292 | 0
Melbourne AP | 10 | Melbourne FS | 37.82 | No | 1234 | 29 | IR9-11 | North IRL | 16 | 55.6271 | 95.6659 | 0.02 | 0 | 57615 | 56100 | 57615 | 1200 | A | 1200 A | 48.29 | 0 | 2.23 | 0.316 | 1.561 | 0.158 | 0.22 | 0.023639 | 26 | 0 | 0 | 1.0292 | 0
Melbourne AP | 10 | Melbourne FS | 37.82 | No | 1234 | 0 | IR9-11 | North IRL | 2695 | 462.7039 | 7163.2991 | 1.13 | 0.18 | 57627 | 56112 | 57627 | 5300 | B/D | 5300 B/D | 48.29 | 0 | 0.6 | 0.135 | 0.42 | 0.0675 | 0.5 | 1.7701 | 4393 | 4 | 0.7 | 1.0292 | 0.7
Melbourne AP | 10 | Melbourne FS | 37.82 | No | 1234 | 0 | IR9-11 | North IRL | 285 | 120.5742 | 757.2807 | 0.12 | 0.02 | 57628 | 56113 | 57628 | 5300 | C | 5300 C | 48.29 | 0 | 0.6 | 0.135 | 0.42 | 0.0675 | 0.5 | 0.18713 | 464 | 0 | 0.1 | 1.0292 | 0.1
Melbourne AP | 10 | Melbourne FS | 37.82 | No | 1234 | 0 | IR9-11 | North IRL | 15 | 45.5146 | 40.7105 | 0.01 | 0 | 57630 | 56115 | 57630 | 5300 | C | 5300 C | 48.29 | 0 | 0.6 | 0.135 | 0.42 | 0.0675 | 0.5 | 0.01006 | 25 | 0 | 0 | 1.0292 | 0
Melbourne AP | 10 | Melbourne FS | 37.82 | No | 1234 | 29 | IR9-11 | North IRL | 2123 | 395.9927 | 7253.8326 | 3.31 | 0.34 | 57634 | 56119 | 57634 | 1200 | C | 1200 C | 48.29 | 0 | 2.23 | 0.316 | 1.561 | 0.158 | 0.389 | 1.7925 | 3461 | 12 | 1.2 | 1.0292 | 1.2
Melbourne AP | 10 | Melbourne FS | 37.82 | No | 1234 | 29 | IR9-11 | North IRL | 2482 | 612.2936 | 10853.7305 | 3.87 | 0.39 | 57636 | 56121 | 57636 | 1200 | B/D | 1200 B/D | 48.29 | 0 | 2.23 | 0.316 | 1.561 | 0.158 | 0.304 | 2.682 | 4047 | 14 | 1.4 | 1.0292 | 1.4
Melbourne AP | 10 | Melbourne FS | 37.82 | No | 1234 | 106.9 | IR9-11 | North IRL | 683 | 143.8503 | 1194.653 | 0.86 | 0.11 | 57638 | 56123 | 57638 | 1560 | A | 1560 A | 48.29 | 0 | 1.79 | 0.31 | 1.253 | 0.155 | 0.76 | 0.2952 | 1114 | 3 | 0.4 | 1.0292 | 0.4
Melbourne AP | 10 | Melbourne FS | 37.82 | No | 1234 | 106.9 | IR9-11 | North IRL | 10261 | 666.2868 | 16858.0466 | 12.86 | 1.59 | 57641 | 56124 | 57641 | 1560 | W | 1560 W | 48.29 | 0 | 1.79 | 0.31 | 1.253 | 0.155 | 0.809 | 4.1657 | 16728 | 46 | 5.7 | 1.0292 | 5.9
Melbourne AP | 10 | Melbourne FS | 37.82 | No | 1234 | 13 | IR9-11 | North IRL | 415 | 175.2575 | 1612.4337 | 0.54 | 0.05 | 57646 | 56128 | 57646 | 1100 | B/D | 1100 B/D | 48.29 | 0 | 1.85 | 0.22 | 1.295 | 0.11 | 0.342 | 0.39844 | 676 | 2 | 0.2 | 1.0292 | 0.2
Melbourne AP | 10 | Melbourne FS | 37.82 | No | 1234 | 13 | IR9-11 | North IRL | 69 | 71.311 | 269.5807 | 0.09 | 0.01 | 57647 | 56129 | 57647 | 1100 | B/D | 1100 B/D | 48.29 | 0 | 1.85 | 0.22 | 1.295 | 0.11 | 0.342 | 0.066615 | 113 | 0 | 0 | 1.0292 | 0
Melbourne AP | 10 | Melbourne FS | 37.82 | No | 1234 | 65.5 | IR9-11 | North IRL | 25 | 66.2801 | 205.5533 | 0.02 | 0 | 57661 | 56143 | 57661 | 1190 | A | 1190 A | 48.29 | 0 | 1.38 | 0.08 | 0.966 | 0.04 | 0.16 | 0.050793 | 40 | 0 | 0 | 1.0292 | 0
Melbourne AP | 10 | Melbourne FS | 37.82 | No | 1234 | 125 | IR9-11 | North IRL | 672 | 393.7862 | 4002.6811 | 0.65 | 0.03 | 57664 | 56146 | 57664 | 1290 | B/D | 1290 B/D | 48.29 | 0 | 1.38 | 0.08 | 0.966 | 0.04 | 0.223 | 0.98908 | 1095 | 2 | 0.1 | 1.0292 | 0.1
Melbourne AP | 10 | Melbourne FS | 37.82 | No | 1234 | 0 | IR9-11 | North IRL | 3 | 16.9412 | 7.3384 | 0 | 0 | 57666 | 56148 | 57666 | 5300 | B/D | 5300 B/D | 48.29 | 0 | 0.6 | 0.135 | 0.42 | 0.0675 | 0.5 | 0.0018133 | 5 | 0 | 0 | 1.0292 | 0
Melbourne AP | 10 | Melbourne FS | 37.82 | No | 1234 | 65.5 | IR9-11 | North IRL | 58 | 84.0907 | 344.9045 | 0.06 | 0 | 57667 | 56149 | 57667 | 1190 | B/D | 1190 B/D | 48.29 | 0 | 1.38 | 0.08 | 0.966 | 0.04 | 0.223 | 0.085227 | 94 | 0 | 0 | 1.0292 | 0
Melbourne AP | 10 | Melbourne FS | 37.82 | No | 1234 | 29 | IR9-11 | North IRL | 13060 | 1608.3484 | 44623.3811 | 20.39 | 2.06 | 57672 | 56154 | 57672 | 1200 | C | 1200 C | 48.29 | 0 | 2.23 | 0.316 | 1.561 | 0.158 | 0.389 | 11.0266 | 21291 | 73 | 7.4 | 1.0292 | 7.6
Melbourne AP | 10 | Melbourne FS | 37.82 | No | 1234 | 102.5 | IR9-11 | North IRL | 23 | 33.269 | 44.6955 | 0.03 | 0.01 | 57684 | 56166 | 57684 | 1300 | C | 1300 C | 48.29 | 0 | 2.1 | 0.516 | 1.47 | 0.258 | 0.692 | 0.011044 | 38 | 0 | 0 | 1.0292 | 0
Melbourne AP | 10 | Melbourne FS | 37.82 | No | 1234 | 13 | IR9-11 | North IRL | 61 | 96.4882 | 463.0187 | 0.08 | 0.01 | 57685 | 56167 | 57685 | 1100 | A | 1100 A | 48.29 | 0 | 1.85 | 0.22 | 1.295 | 0.11 | 0.174 | 0.11441 | 99 | 0 | 0 | 1.0292 | 0
Melbourne AP | 10 | Melbourne FS | 37.82 | No | 1234 | 45 | IR9-11 | North IRL | 249 | 122.9196 | 471.3604 | 0.21 | 0.06 | 57695 | 56176 | 57695 | 8140 | B/D | 8140 B/D | 48.29 | 0 | 1.2 | 0.48 | 0.84 | 0.24 | 0.703 | 0.11648 | 406 | 1 | 0.2 | 1.0292 | 0.2
Melbourne AP | 10 | Melbourne FS | 37.82 | No | 1234 | 0 | IR9-11 | North IRL | 469 | 150.5002 | 1245.6563 | 0.2 | 0.03 | 57700 | 56181 | 57700 | 5300 | B/D | 5300 B/D | 48.29 | 0 | 0.6 | 0.135 | 0.42 | 0.0675 | 0.5 | 0.30781 | 764 | 1 | 0.1 | 1.0292 | 0.1
Melbourne AP | 10 | Melbourne FS | 37.82 | No | 1234 | 11.1 | IR9-11 | North IRL | 97 | 91.5868 | 516.0403 | 0.08 | 0 | 57702 | 56183 | 57702 | 8120 | B/D | 8120 B/D | 48.29 | 0 | 1.25 | 0.053 | 0.875 | 0.0265 | 0.25 | 0.12752 | 158 | 0 | 0 | 1.0292 | 0
Melbourne AP | 10 | Melbourne FS | 37.82 | No | 1234 | 105 | IR9-11 | North IRL | 32 | 40.0129 | 47.4789 | 0.04 | 0.01 | 57703 | 56184 | 57703 | 1400 | B/D | 1400 B/D | 48.29 | 0 | 1.93 | 0.497 | 1.351 | 0.2485 | 0.887 | 0.011732 | 52 | 0 | 0 | 1.0292 | 0
Melbourne AP | 10 | Melbourne FS | 37.82 | No | 1234 | 65.5 | IR9-11 | North IRL | 39 | 89.4947 | 232.562 | 0.04 | 0 | 57708 | 56189 | 57708 | 1190 | D | 1190 D | 48.29 | 0 | 1.38 | 0.08 | 0.966 | 0.04 | 0.223 | 0.057467 | 64 | 0 | 0 | 1.0292 | 0
Melbourne AP | 10 | Melbourne FS | 37.82 | No | 1234 | 65.5 | IR9-11 | North IRL | 2 | 25.5867 | 13.6281 | 0 | 0 | 57716 | 56196 | 57716 | 1190 | D | 1190 D | 48.29 | 0 | 1.38 | 0.08 | 0.966 | 0.04 | 0.223 | 0.0033676 | 4 | 0 | 0 | 1.0292 | 0
Melbourne AP | 10 | Melbourne FS | 37.82 | No | 1234 | 0 | IR9-11 | North IRL | 1597 | 405.6508 | 4244.862 | 0.67 | 0.11 | 57719 | 56199 | 57719 | 5300 | B/D | 5300 B/D | 48.29 | 0 | 0.6 | 0.135 | 0.42 | 0.0675 | 0.5 | 1.0489 | 2603 | 2 | 0.4 | 1.0292 | 0.4
Melbourne AP | 10 | Melbourne FS | 37.82 | No | 1234 | 102.5 | IR9-11 | North IRL | 117 | 60.0765 | 224.2724 | 0.17 | 0.03 | 57732 | 56212 | 57732 | 1300 | C | 1300 C | 48.29 | 0 | 2.1 | 0.516 | 1.47 | 0.258 | 0.692 | 0.055419 | 190 | 1 | 0.1 | 1.0292 | 0.1
Melbourne AP | 10 | Melbourne FS | 37.82 | No | 1234 | 29 | IR9-11 | North IRL | 5805 | 904.9893 | 19834.2712 | 9.06 | 0.92 | 57738 | 56218 | 57738 | 1200 | C | 1200 C | 48.29 | 0 | 2.23 | 0.316 | 1.561 | 0.158 | 0.389 | 4.9011 | 9464 | 33 | 3.3 | 1.0292 | 3.4
Melbourne AP | 10 | Melbourne FS | 37.82 | No | 1234 | 29 | IR9-11 | North IRL | 458 | 211.6938 | 1288.5387 | 0.71 | 0.07 | 57752 | 56232 | 57752 | 1200 | D | 1200 D | 48.29 | 0 | 2.23 | 0.316 | 1.561 | 0.158 | 0.473 | 0.3184 | 748 | 3 | 0.3 | 1.0292 | 0.3
Melbourne AP | 10 | Melbourne FS | 37.82 | No | 1234 | 29 | IR9-11 | North IRL | 3992 | 564.2267 | 17455.0109 | 6.23 | 0.63 | 57753 | 56233 | 57753 | 1200 | B/D | 1200 B/D | 48.29 | 0 | 2.23 | 0.316 | 1.561 | 0.158 | 0.304 | 4.3132 | 6509 | 22 | 2.3 | 1.0292 | 2.4
Melbourne AP | 10 | Melbourne FS | 37.82 | No | 1234 | 29 | IR9-11 | North IRL | 11 | 44.7736 | 30.3993 | 0.02 | 0 | 57754 | 56234 | 57754 | 1200 | D | 1200 D | 48.29 | 0 | 2.23 | 0.316 | 1.561 | 0.158 | 0.473 | 0.0075118 | 18 | 0 | 0 | 1.0292 | 0
Melbourne AP | 10 | Melbourne FS | 37.82 | No | 1234 | 0 | IR9-11 | North IRL | 114 | 74.3007 | 304.1794 | 0.05 | 0.01 | 57756 | 56236 | 57756 | 5300 | D | 5300 D | 48.29 | 0 | 0.6 | 0.135 | 0.42 | 0.0675 | 0.5 | 0.075164 | 187 | 0 | 0 | 1.0292 | 0
Melbourne AP | 10 | Melbourne FS | 37.82 | No | 1234 | 102.5 | IR9-11 | North IRL | 546 | 275.9751 | 1049.0237 | 0.8 | 0.14 | 57759 | 56239 | 57759 | 1300 | C | 1300 C | 48.29 | 0 | 2.1 | 0.516 | 1.47 | 0.258 | 0.692 | 0.25922 | 890 | 3 | 0.5 | 1.0292 | 0.5
Melbourne AP | 10 | Melbourne FS | 37.82 | No | 1234 | 13 | IR9-11 | North IRL | 78 | 84.9569 | 303.8791 | 0.1 | 0.01 | 57769 | 56248 | 57769 | 1100 | B/D | 1100 B/D | 48.29 | 0 | 1.85 | 0.22 | 1.295 | 0.11 | 0.342 | 0.07509 | 127 | 0 | 0 | 1.0292 | 0
Melbourne AP | 10 | Melbourne FS | 37.82 | No | 1234 | 13 | IR9-11 | North IRL | 11 | 79.2993 | 83.2721 | 0.01 | 0 | 57770 | 56249 | 57770 | 1100 | A | 1100 A | 48.29 | 0 | 1.85 | 0.22 | 1.295 | 0.11 | 0.174 | 0.020577 | 18 | 0 | 0 | 1.0292 | 0
Melbourne AP | 10 | Melbourne FS | 37.82 | No | 1234 | 11.1 | IR9-11 | North IRL | 55 | 111.4589 | 364.8394 | 0.05 | 0 | 57771 | 56250 | 57771 | 8120 | A | 8120 A | 48.29 | 0 | 1.25 | 0.053 | 0.875 | 0.0265 | 0.2 | 0.090153 | 89 | 0 | 0 | 1.0292 | 0
Melbourne AP | 10 | Melbourne FS | 37.82 | No | 1234 | 0 | IR9-11 | North IRL | 224 | 114.8885 | 594.1057 | 0.09 | 0.02 | 57772 | 56251 | 57772 | 5300 | W | 5300 W | 48.29 | 0 | 0.6 | 0.135 | 0.42 | 0.0675 | 0.5 | 0.14681 | 364 | 0 | 0.1 | 1.0292 | 0.1
Melbourne AP | 10 | Melbourne FS | 37.82 | No | 1234 | 29 | IR9-11 | North IRL | 253 | 174.8776 | 709.743 | 0.39 | 0.04 | 57773 | 56252 | 57773 | 1200 | D | 1200 D | 48.29 | 0 | 2.23 | 0.316 | 1.561 | 0.158 | 0.473 | 0.17538 | 412 | 1 | 0.1 | 1.0292 | 0.1
Melbourne AP | 10 | Melbourne FS | 37.82 | No | 1234 | 106.9 | IR9-11 | North IRL | 619 | 148.362 | 997.4435 | 0.78 | 0.1 | 57775 | 56254 | 57775 | 1560 | C | 1560 C | 48.29 | 0 | 1.79 | 0.31 | 1.253 | 0.155 | 0.825 | 0.24647 | 1009 | 3 | 0.3 | 1.0292 | 0.3
Melbourne AP | 10 | Melbourne FS | 37.82 | No | 1234 | 29 | IR9-11 | North IRL | 43 | 57.1139 | 122.0719 | 0.07 | 0.01 | 57776 | 56255 | 57776 | 1200 | D | 1200 D | 48.29 | 0 | 2.23 | 0.316 | 1.561 | 0.158 | 0.473 | 0.030164 | 71 | 0 | 0 | 1.0292 | 0
Melbourne AP | 10 | Melbourne FS | 37.82 | No | 1234 | 29 | IR9-11 | North IRL | 22 | 58.5542 | 84.8236 | 0.03 | 0 | 57778 | 56257 | 57778 | 1200 | W | 1200 W | 48.29 | 0 | 2.23 | 0.316 | 1.561 | 0.158 | 0.347 | 0.02096 | 36 | 0 | 0 | 1.0292 | 0
Melbourne AP | 10 | Melbourne FS | 37.82 | No | 1234 | 102.5 | IR9-11 | North IRL | 23 | 32.6918 | 44.6094 | 0.03 | 0.01 | 57782 | 56261 | 57782 | 1300 | C | 1300 C | 48.29 | 0 | 2.1 | 0.516 | 1.47 | 0.258 | 0.692 | 0.011023 | 38 | 0 | 0 | 1.0292 | 0
Melbourne AP | 10 | Melbourne FS | 37.82 | No | 1234 | 29 | IR9-11 | North IRL | 85 | 98.5409 | 324.9518 | 0.13 | 0.01 | 57783 | 56262 | 57783 | 1200 | W | 1200 W | 48.29 | 0 | 2.23 | 0.316 | 1.561 | 0.158 | 0.347 | 0.080297 | 138 | 0 | 0 | 1.0292 | 0
Melbourne AP | 10 | Melbourne FS | 37.82 | No | 1234 | 13 | IR9-11 | North IRL | 11 | 28.7102 | 51.4459 | 0.01 | 0 | 57784 | 56263 | 57784 | 1100 | C | 1100 C | 48.29 | 0 | 1.85 | 0.22 | 1.295 | 0.11 | 0.286 | 0.012713 | 18 | 0 | 0 | 1.0292 | 0
Melbourne AP | 10 | Melbourne FS | 37.82 | No | 1234 | 125 | IR9-11 | North IRL | 1 | 15.3648 | 6.1524 | 0 | 0 | 57788 | 56267 | 57788 | 1290 | D | 1290 D | 48.29 | 0 | 1.38 | 0.08 | 0.966 | 0.04 | 0.223 | 0.0015203 | 2 | 0 | 0 | 1.0292 | 0
Melbourne AP | 10 | Melbourne FS | 37.82 | No | 1234 | 45 | IR9-11 | North IRL | 342 | 102.2847 | 584.1226 | 0.29 | 0.08 | 57800 | 56279 | 57800 | 8140 | C | 8140 C | 48.29 | 0 | 1.2 | 0.48 | 0.84 | 0.24 | 0.777 | 0.071432 | 276 | 1 | 0.1 | 1.0292 | 0.1
Melbourne AP | 10 | Melbourne FS | 37.82 | No | 1234 | 13 | IR9-11 | North IRL | 200 | 114.444 | 778.144 | 0.26 | 0.02 | 57803 | 56282 | 57803 | 1100 | B/D | 1100 B/D | 48.29 | 0 | 1.85 | 0.22 | 1.295 | 0.11 | 0.342 | 0.19228 | 326 | 1 | 0.1 | 1.0292 | 0.1
Melbourne AP | 10 | Melbourne FS | 37.82 | No | 1234 | 29 | IR9-11 | North IRL | 142 | 92.3896 | 397.7619 | 0.22 | 0.02 | 57811 | 56289 | 57811 | 1200 | D | 1200 D | 48.29 | 0 | 2.23 | 0.316 | 1.561 | 0.158 | 0.473 | 0.098289 | 231 | 1 | 0.1 | 1.0292 | 0.1
Melbourne AP | 10 | Melbourne FS | 37.82 | No | 1234 | 13 | IR9-11 | North IRL | 175 | 226.2847 | 1337.6255 | 0.23 | 0.02 | 57812 | 56290 | 57812 | 1100 | A | 1100 A | 48.29 | 0 | 1.85 | 0.22 | 1.295 | 0.11 | 0.174 | 0.33053 | 285 | 1 | 0.1 | 1.0292 | 0.1
Melbourne AP | 10 | Melbourne FS | 37.82 | No | 1234 | 0 | IR9-11 | North IRL | 1 | 8.9998 | 1.7325 | 0 | 0 | 57813 | 56291 | 57813 | 5300 | B/D | 5300 B/D | 48.29 | 0 | 0.6 | 0.135 | 0.42 | 0.0675 | 0.5 | 0.0004281 | 1 | 0 | 0 | 1.0292 | 0
Melbourne AP | 10 | Melbourne FS | 37.82 | No | 1234 | 125 | IR9-11 | North IRL | 32 | 72.0425 | 193.6898 | 0.03 | 0 | 57817 | 56294 | 57817 | 1290 | B/D | 1290 B/D | 48.29 | 0 | 1.38 | 0.08 | 0.966 | 0.04 | 0.223 | 0.047862 | 53 | 0 | 0 | 1.0292 | 0
Melbourne AP | 10 | Melbourne FS | 37.82 | No | 1234 | 0 | IR9-11 | North IRL | 1484 | 267.4079 | 3946.1858 | 0.62 | 0.1 | 57818 | 56295 | 57818 | 5300 | C | 5300 C | 48.29 | 0 | 0.6 | 0.135 | 0.42 | 0.0675 | 0.5 | 0.97512 | 2420 | 2 | 0.4 | 1.0292 | 0.4
Melbourne AP | 10 | Melbourne FS | 37.82 | No | 1234 | 102.5 | IR9-11 | North IRL | 4858 | 723.9694 | 9754.3014 | 7.14 | 1.25 | 57820 | 56297 | 57820 | 1300 | B/D | 1300 B/D | 48.29 | 0 | 2.1 | 0.516 | 1.47 | 0.258 | 0.662 | 2.4103 | 7920 | 26 | 4.5 | 1.0292 | 4.6
Melbourne AP | 10 | Melbourne FS | 37.82 | No | 1234 | 13 | IR9-11 | North IRL | 22 | 72.7464 | 168.0657 | 0.03 | 0 | 57821 | 56298 | 57821 | 1100 | A | 1100 A | 48.29 | 0 | 1.85 | 0.22 | 1.295 | 0.11 | 0.174 | 0.04153 | 36 | 0 | 0 | 1.0292 | 0
Melbourne AP | 10 | Melbourne FS | 37.82 | No | 1234 | 0 | IR9-11 | North IRL | 0 | 4.2194 | 0.70601 | 0 | 0 | 57823 | 56300 | 57823 | 5300 | A | 5300 A | 48.29 | 0 | 0.6 | 0.135 | 0.42 | 0.0675 | 0.5 | 0.00017446 | 0 | 0 | 0 | 1.0292 | 0
Melbourne AP | 10 | Melbourne FS | 37.82 | No | 1234 | 29 | IR9-11 | North IRL | 3460 | 470.7874 | 15128.1134 | 5.4 | 0.55 | 57838 | 56315 | 57838 | 1200 | B/D | 1200 B/D | 48.29 | 0 | 2.23 | 0.316 | 1.561 | 0.158 | 0.304 | 3.7382 | 5641 | 19 | 2 | 1.0292 | 2.1
Melbourne AP | 10 | Melbourne FS | 37.82 | No | 1234 | 13 | IR9-11 | North IRL | 232 | 269.718 | 901.7691 | 0.3 | 0.03 | 57842 | 56319 | 57842 | 1100 | B/D | 1100 B/D | 48.29 | 0 | 1.85 | 0.22 | 1.295 | 0.11 | 0.342 | 0.22283 | 378 | 1 | 0.1 | 1.0292 | 0.1
Melbourne AP | 10 | Melbourne FS | 37.82 | No | 1234 | 11.1 | IR9-11 | North IRL | 12 | 40.8406 | 63.578 | 0.01 | 0 | 57843 | 56320 | 57843 | 1820 | C | 1820 C | 48.29 | 0 | 1.78 | 0.38 | 1.246 | 0.19 | 0.258 | 0.01571 | 20 | 0 | 0 | 1.0292 | 0
Melbourne AP | 10 | Melbourne FS | 37.82 | No | 1234 | 13 | IR9-11 | North IRL | 11 | 34.2755 | 43.032 | 0.01 | 0 | 57860 | 56335 | 57860 | 1100 | B/D | 1100 B/D | 48.29 | 0 | 1.85 | 0.22 | 1.295 | 0.11 | 0.342 | 0.010633 | 18 | 0 | 0 | 1.0292 | 0
Melbourne AP | 10 | Melbourne FS | 37.82 | No | 1234 | 11.1 | IR9-11 | North IRL | 28 | 55.7852 | 165.9876 | 0.03 | 0.01 | 57864 | 56339 | 57864 | 1820 | B/D | 1820 B/D | 48.29 | 0 | 1.78 | 0.38 | 1.246 | 0.19 | 0.222 | 0.041016 | 45 | 0 | 0 | 1.0292 | 0
Melbourne AP | 10 | Melbourne FS | 37.82 | No | 1234 | 0 | IR9-11 | North IRL | 1843 | 391.602 | 4899.1193 | 0.77 | 0.12 | 57865 | 56340 | 57865 | 5300 | B/D | 5300 B/D | 48.29 | 0 | 0.6 | 0.135 | 0.42 | 0.0675 | 0.5 | 1.2106 | 3005 | 3 | 0.4 | 1.0292 | 0.4
Melbourne AP | 10 | Melbourne FS | 37.82 | No | 1234 | 11.1 | IR9-11 | North IRL | 1017 | 546.4935 | 6091.7048 | 1.27 | 0.19 | 57870 | 56345 | 57870 | 1820 | B/D | 1820 B/D | 48.29 | 0 | 1.78 | 0.38 | 1.246 | 0.19 | 0.222 | 1.5053 | 1659 | 5 | 0.7 | 1.0292 | 0.7
Melbourne AP | 10 | Melbourne FS | 37.82 | No | 1234 | 11.1 | IR9-11 | North IRL | 20 | 66.3403 | 117.1097 | 0.02 | 0 | 57872 | 56347 | 57872 | 1820 | B/D | 1820 B/D | 48.29 | 0 | 1.78 | 0.38 | 1.246 | 0.19 | 0.222 | 0.028938 | 32 | 0 | 0 | 1.0292 | 0
Melbourne AP | 10 | Melbourne FS | 37.82 | No | 1234 | 105 | IR9-11 | North IRL | 14 | 22.5084 | 20.2311 | 0.02 | 0 | 57873 | 56348 | 57873 | 1400 | C | 1400 C | 48.29 | 0 | 1.93 | 0.497 | 1.351 | 0.2485 | 0.888 | 0.0049992 | 22 | 0 | 0 | 1.0292 | 0
Melbourne AP | 10 | Melbourne FS | 37.82 | No | 1234 | 105 | IR9-11 | North IRL | 354 | 103.0644 | 529.5003 | 0.48 | 0.09 | 57875 | 56350 | 57875 | 1400 | C | 1400 C | 48.29 | 0 | 1.93 | 0.497 | 1.351 | 0.2485 | 0.888 | 0.13084 | 577 | 2 | 0.3 | 1.0292 | 0.3
Melbourne AP | 10 | Melbourne FS | 37.82 | No | 1234 | 11.1 | IR9-11 | North IRL | 150 | 105.4435 | 666.3739 | 0.13 | 0 | 57878 | 56353 | 57878 | 8120 | C | 8120 C | 48.29 | 0 | 1.25 | 0.053 | 0.875 | 0.0265 | 0.3 | 0.16466 | 245 | 0 | 0 | 1.0292 | 0
Melbourne AP | 10 | Melbourne FS | 37.82 | No | 1234 | 102.5 | IR9-11 | North IRL | 19 | 34.9258 | 36.17 | 0.03 | 0 | 57879 | 56354 | 57879 | 1300 | C | 1300 C | 48.29 | 0 | 2.1 | 0.516 | 1.47 | 0.258 | 0.692 | 0.0089378 | 31 | 0 | 0 | 1.0292 | 0
Melbourne AP | 10 | Melbourne FS | 37.82 | No | 1234 | 13 | IR9-11 | North IRL | 142 | 121.7341 | 550.5515 | 0.18 | 0.02 | 57881 | 56356 | 57881 | 1100 | B/D | 1100 B/D | 48.29 | 0 | 1.85 | 0.22 | 1.295 | 0.11 | 0.342 | 0.13604 | 231 | 1 | 0.1 | 1.0292 | 0.1
Melbourne AP | 10 | Melbourne FS | 37.82 | No | 1234 | 13 | IR9-11 | North IRL | 8 | 32.3837 | 34.7013 | 0.01 | 0 | 57884 | 56359 | 57884 | 1100 | C | 1100 C | 48.29 | 0 | 1.85 | 0.22 | 1.295 | 0.11 | 0.286 | 0.0085748 | 12 | 0 | 0 | 1.0292 | 0
Melbourne AP | 10 | Melbourne FS | 37.82 | No | 1234 | 125 | IR9-11 | North IRL | 3 | 28.3513 | 15.662 | 0 | 0 | 57892 | 56367 | 57892 | 1290 | B/D | 1290 B/D | 48.29 | 0 | 1.38 | 0.08 | 0.966 | 0.04 | 0.223 | 0.0038702 | 4 | 0 | 0 | 1.0292 | 0
Melbourne AP | 10 | Melbourne FS | 37.82 | No | 1234 | 125 | IR9-11 | North IRL | 1309 | 943.0198 | 7802.0087 | 1.26 | 0.05 | 57901 | 56376 | 57901 | 1290 | D | 1290 D | 48.29 | 0 | 1.38 | 0.08 | 0.966 | 0.04 | 0.223 | 1.9279 | 2134 | 5 | 0.2 | 1.0292 | 0.2
Melbourne AP | 10 | Melbourne FS | 37.82 | No | 1234 | 13 | IR9-11 | North IRL | 0 | 6.3217 | 1.5142 | 0 | 0 | 57906 | 56381 | 57906 | 1100 | B/D | 1100 B/D | 48.29 | 0 | 1.85 | 0.22 | 1.295 | 0.11 | 0.342 | 0.00037417 | 1 | 0 | 0 | 1.0292 | 0
Melbourne AP | 10 | Melbourne FS | 37.82 | No | 1234 | 29 | IR9-11 | North IRL | 896 | 380.9971 | 2518.466 | 1.4 | 0.14 | 57908 | 56383 | 57908 | 1200 | D | 1200 D | 48.29 | 0 | 2.23 | 0.316 | 1.561 | 0.158 | 0.473 | 0.62232 | 1461 | 5 | 0.5 | 1.0292 | 0.5
Melbourne AP | 10 | Melbourne FS | 37.82 | No | 1234 | 125 | IR9-11 | North IRL | 1979 | 491.705 | 11796.5094 | 1.91 | 0.08 | 57910 | 56385 | 57910 | 1290 | B/D | 1290 B/D | 48.29 | 0 | 1.38 | 0.08 | 0.966 | 0.04 | 0.223 | 2.915 | 3227 | 7 | 0.3 | 1.0292 | 0.3
Melbourne AP | 10 | Melbourne FS | 37.82 | No | 1234 | 125 | IR9-11 | North IRL | 629 | 417.1095 | 3747.8173 | 0.61 | 0.03 | 57914 | 56389 | 57914 | 1290 | D | 1290 D | 48.29 | 0 | 1.38 | 0.08 | 0.966 | 0.04 | 0.223 | 0.9261 | 1025 | 2 | 0.1 | 1.0292 | 0.1
Melbourne AP | 10 | Melbourne FS | 37.82 | No | 1234 | 29 | IR9-11 | North IRL | 66 | 91.7612 | 183.9587 | 0.1 | 0.01 | 57920 | 56395 | 57920 | 1200 | D | 1200 D | 48.29 | 0 | 2.23 | 0.316 | 1.561 | 0.158 | 0.473 | 0.045457 | 107 | 0 | 0 | 1.0292 | 0
Melbourne AP | 10 | Melbourne FS | 37.82 | No | 1234 | 0 | IR9-11 | North IRL | 497 | 298.2051 | 1321.8615 | 0.21 | 0.03 | 57921 | 56396 | 57921 | 5300 | B/D | 5300 B/D | 48.29 | 0 | 0.6 | 0.135 | 0.42 | 0.0675 | 0.5 | 0.32664 | 811 | 1 | 0.1 | 1.0292 | 0.1
Melbourne AP | 10 | Melbourne FS | 37.82 | No | 1234 | 0 | IR9-11 | North IRL | 237 | 107.557 | 630.3275 | 0.1 | 0.02 | 57922 | 56397 | 57922 | 5300 | W | 5300 W | 48.29 | 0 | 0.6 | 0.135 | 0.42 | 0.0675 | 0.5 | 0.15576 | 387 | 0 | 0.1 | 1.0292 | 0.1
Melbourne AP | 10 | Melbourne FS | 37.82 | No | 1234 | 106.9 | IR9-11 | North IRL | 7443 | 619.6962 | 13016.7419 | 9.33 | 1.15 | 57926 | 56401 | 57926 | 1560 | A | 1560 A | 48.29 | 0 | 1.79 | 0.31 | 1.253 | 0.155 | 0.76 | 3.2165 | 12134 | 34 | 4.1 | 1.0292 | 4.2
Melbourne AP | 10 | Melbourne FS | 37.82 | No | 1234 | 106.9 | IR9-11 | North IRL | 1121 | 240.2605 | 1960.7925 | 1.4 | 0.17 | 57927 | 56402 | 57927 | 1560 | A | 1560 A | 48.29 | 0 | 1.79 | 0.31 | 1.253 | 0.155 | 0.76 | 0.48452 | 1828 | 5 | 0.6 | 1.0292 | 0.6
Melbourne AP | 10 | Melbourne FS | 37.82 | No | 1234 | 11.1 | IR9-11 | North IRL | 14 | 55.32 | 91.0795 | 0.01 | 0 | 57928 | 56403 | 57928 | 8120 | A | 8120 A | 48.29 | 0 | 1.25 | 0.053 | 0.875 | 0.0265 | 0.2 | 0.022506 | 22 | 0 | 0 | 1.0292 | 0
Melbourne AP | 10 | Melbourne FS | 37.82 | No | 1234 | 29 | IR9-11 | North IRL | 63 | 74.6191 | 241.0342 | 0.1 | 0.01 | 57937 | 56411 | 57937 | 1200 | W | 1200 W | 48.29 | 0 | 2.23 | 0.316 | 1.561 | 0.158 | 0.347 | 0.059561 | 103 | 0 | 0 | 1.0292 | 0
Melbourne AP | 10 | Melbourne FS | 37.82 | No | 1234 | 125 | IR9-11 | North IRL | 0 | 10.5818 | 2.9723 | 0 | 0 | 57942 | 56416 | 57942 | 1290 | D | 1290 D | 48.29 | 0 | 1.38 | 0.08 | 0.966 | 0.04 | 0.223 | 0.00073447 | 1 | 0 | 0 | 1.0292 | 0
Melbourne AP | 10 | Melbourne FS | 37.82 | No | 1234 | 125 | IR9-11 | North IRL | 14196 | 2807.1709 | 84611.6587 | 13.71 | 0.57 | 57946 | 56420 | 57946 | 1290 | B/D | 1290 B/D | 48.29 | 0 | 1.38 | 0.08 | 0.966 | 0.04 | 0.223 | 20.9079 | 23143 | 49 | 2 | 1.0292 | 2.1
Melbourne AP | 10 | Melbourne FS | 37.82 | No | 1234 | 0 | IR9-11 | North IRL | 26 | 47.4266 | 69.936 | 0.01 | 0 | 57952 | 56426 | 57952 | 5300 | W | 5300 W | 48.29 | 0 | 0.6 | 0.135 | 0.42 | 0.0675 | 0.5 | 0.017282 | 43 | 0 | 0 | 1.0292 | 0
Melbourne AP | 10 | Melbourne FS | 37.82 | No | 1234 | 0 | IR9-11 | North IRL | 6 | 19.7021 | 15.9987 | 0 | 0 | 57961 | 56434 | 57961 | 5300 | W | 5300 W | 48.29 | 0 | 0.6 | 0.135 | 0.42 | 0.0675 | 0.5 | 0.0039533 | 10 | 0 | 0 | 1.0292 | 0
Melbourne AP | 10 | Melbourne FS | 37.82 | No | 1234 | 29 | IR9-11 | North IRL | 120 | 135.6962 | 411.7631 | 0.19 | 0.02 | 57964 | 56437 | 57964 | 1200 | C | 1200 C | 48.29 | 0 | 2.23 | 0.316 | 1.561 | 0.158 | 0.389 | 0.10175 | 196 | 1 | 0.1 | 1.0292 | 0.1
Melbourne AP | 10 | Melbourne FS | 37.82 | No | 1234 | 125 | IR9-11 | North IRL | 11 | 49.8024 | 64.4309 | 0.01 | 0 | 57971 | 56444 | 57971 | 1290 | B/D | 1290 B/D | 48.29 | 0 | 1.38 | 0.08 | 0.966 | 0.04 | 0.223 | 0.015921 | 18 | 0 | 0 | 1.0292 | 0
Melbourne AP | 10 | Melbourne FS | 37.82 | No | 1234 | 13 | IR9-11 | North IRL | 92 | 92.0253 | 355.8956 | 0.12 | 0.01 | 57981 | 56453 | 57981 | 1100 | B/D | 1100 B/D | 48.29 | 0 | 1.85 | 0.22 | 1.295 | 0.11 | 0.342 | 0.087943 | 149 | 0 | 0 | 1.0292 | 0
Melbourne AP | 10 | Melbourne FS | 37.82 | No | 1234 | 13 | IR9-11 | North IRL | 86 | 107.7297 | 655.7365 | 0.11 | 0.01 | 57982 | 56454 | 57982 | 1100 | A | 1100 A | 48.29 | 0 | 1.85 | 0.22 | 1.295 | 0.11 | 0.174 | 0.16204 | 140 | 0 | 0 | 1.0292 | 0
Melbourne AP | 10 | Melbourne FS | 37.82 | No | 1234 | 0 | IR9-11 | North IRL | 4472 | 696.5718 | 11889.2479 | 1.88 | 0.3 | 57984 | 56456 | 57984 | 5300 | B/D | 5300 B/D | 48.29 | 0 | 0.6 | 0.135 | 0.42 | 0.0675 | 0.5 | 2.9379 | 7291 | 7 | 1.1 | 1.0292 | 1.1
Melbourne AP | 10 | Melbourne FS | 37.82 | No | 1234 | 73.5 | IR9-11 | North IRL | 4416 | 544.4314 | 10790.815 | 4.79 | 0.33 | 57986 | 56458 | 57986 | 1550 | A | 1550 A | 48.29 | 0 | 1.55 | 0.15 | 1.085 | 0.075 | 0.544 | 2.6665 | 7200 | 17 | 1.2 | 1.0292 | 1.2
Melbourne AP | 10 | Melbourne FS | 37.82 | No | 1234 | 0 | IR9-11 | North IRL | 9 | 22.8741 | 22.8428 | 0 | 0 | 57987 | 56459 | 57987 | 5300 | W | 5300 W | 48.29 | 0 | 0.6 | 0.135 | 0.42 | 0.0675 | 0.5 | 0.0056445 | 14 | 0 | 0 | 1.0292 | 0
Melbourne AP | 10 | Melbourne FS | 37.82 | No | 1234 | 125 | IR9-11 | North IRL | 45 | 111.1202 | 267.9339 | 0.04 | 0 | 57988 | 56460 | 57988 | 1290 | B/D | 1290 B/D | 48.29 | 0 | 1.38 | 0.08 | 0.966 | 0.04 | 0.223 | 0.066208 | 73 | 0 | 0 | 1.0292 | 0
Melbourne AP | 10 | Melbourne FS | 37.82 | No | 1234 | 29 | IR9-11 | North IRL | 346 | 188.6524 | 1326.4612 | 0.54 | 0.05 | 57989 | 56461 | 57989 | 1200 | W | 1200 W | 48.29 | 0 | 2.23 | 0.316 | 1.561 | 0.158 | 0.347 | 0.32777 | 565 | 2 | 0.2 | 1.0292 | 0.2
Melbourne AP | 10 | Melbourne FS | 37.82 | No | 1234 | 106.9 | IR9-11 | North IRL | 43 | 50.7857 | 75.0835 | 0.05 | 0.01 | 57996 | 56468 | 57996 | 1560 | A | 1560 A | 48.29 | 0 | 1.79 | 0.31 | 1.253 | 0.155 | 0.76 | 0.018553 | 70 | 0 | 0 | 1.0292 | 0
Melbourne AP | 10 | Melbourne FS | 37.82 | No | 1234 | 29 | IR9-11 | North IRL | 374 | 181.041 | 1050.3858 | 0.58 | 0.06 | 57997 | 56469 | 57997 | 1200 | D | 1200 D | 48.29 | 0 | 2.23 | 0.316 | 1.561 | 0.158 | 0.473 | 0.25955 | 609 | 2 | 0.2 | 1.0292 | 0.2
Melbourne AP | 10 | Melbourne FS | 37.82 | No | 1234 | 125 | IR9-11 | North IRL | 154 | 128.3015 | 919.6124 | 0.15 | 0.01 | 57998 | 56470 | 57998 | 1290 | B/D | 1290 B/D | 48.29 | 0 | 1.38 | 0.08 | 0.966 | 0.04 | 0.223 | 0.22724 | 252 | 1 | 0 | 1.0292 | 0
Melbourne AP | 10 | Melbourne FS | 37.82 | No | 1234 | 0 | IR9-11 | North IRL | 42 | 68.6485 | 110.3519 | 0.02 | 0 | 57999 | 56471 | 57999 | 5300 | W | 5300 W | 48.29 | 0 | 0.6 | 0.135 | 0.42 | 0.0675 | 0.5 | 0.027268 | 68 | 0 | 0 | 1.0292 | 0
Melbourne AP | 10 | Melbourne FS | 37.82 | No | 1234 | 11.1 | IR9-11 | North IRL | 101 | 105.9143 | 672.5814 | 0.09 | 0 | 58003 | 56475 | 58003 | 8120 | A | 8120 A | 48.29 | 0 | 1.25 | 0.053 | 0.875 | 0.0265 | 0.2 | 0.1662 | 165 | 0 | 0 | 1.0292 | 0
Melbourne AP | 10 | Melbourne FS | 37.82 | No | 1234 | 13 | IR9-11 | North IRL | 160 | 106.0384 | 620.2752 | 0.21 | 0.02 | 58010 | 56481 | 58010 | 1100 | B/D | 1100 B/D | 48.29 | 0 | 1.85 | 0.22 | 1.295 | 0.11 | 0.342 | 0.15327 | 260 | 1 | 0.1 | 1.0292 | 0.1
Melbourne AP | 10 | Melbourne FS | 37.82 | No | 1234 | 13 | IR9-11 | North IRL | 1860 | 503.223 | 14206.5906 | 2.41 | 0.2 | 58012 | 56483 | 58012 | 1100 | A | 1100 A | 48.29 | 0 | 1.85 | 0.22 | 1.295 | 0.11 | 0.174 | 3.5105 | 3032 | 9 | 0.7 | 1.0292 | 0.7
Melbourne AP | 10 | Melbourne FS | 37.82 | No | 1234 | 13 | IR9-11 | North IRL | 25 | 56.4811 | 114.4978 | 0.03 | 0 | 58013 | 56484 | 58013 | 1100 | C | 1100 C | 48.29 | 0 | 1.85 | 0.22 | 1.295 | 0.11 | 0.286 | 0.028293 | 40 | 0 | 0 | 1.0292 | 0
Melbourne AP | 10 | Melbourne FS | 37.82 | No | 1234 | 73.5 | IR9-11 | North IRL | 0 | 2.0896 | 0.1277 | 0 | 0 | 58021 | 56491 | 58021 | 1550 | A | 1550 A | 48.29 | 0 | 1.55 | 0.15 | 1.085 | 0.075 | 0.544 | 3.1555e-05 | 0 | 0 | 0 | 1.0292 | 0
Melbourne AP | 10 | Melbourne FS | 37.82 | No | 1234 | 13 | IR9-11 | North IRL | 130 | 123.9635 | 503.7597 | 0.17 | 0.01 | 58026 | 56496 | 58026 | 1100 | B/D | 1100 B/D | 48.29 | 0 | 1.85 | 0.22 | 1.295 | 0.11 | 0.342 | 0.12448 | 211 | 1 | 0.1 | 1.0292 | 0.1
Melbourne AP | 10 | Melbourne FS | 37.82 | No | 1234 | 11.1 | IR9-11 | North IRL | 221 | 180.5322 | 1468.9771 | 0.19 | 0.01 | 58033 | 56503 | 58033 | 8120 | A | 8120 A | 48.29 | 0 | 1.25 | 0.053 | 0.875 | 0.0265 | 0.2 | 0.36299 | 360 | 1 | 0 | 1.0292 | 0
Melbourne AP | 10 | Melbourne FS | 37.82 | No | 1234 | 0 | IR9-11 | North IRL | 250 | 108.1825 | 663.8744 | 0.11 | 0.02 | 58036 | 56506 | 58036 | 5300 | W | 5300 W | 48.29 | 0 | 0.6 | 0.135 | 0.42 | 0.0675 | 0.5 | 0.16405 | 407 | 0 | 0.1 | 1.0292 | 0.1
Melbourne AP | 10 | Melbourne FS | 37.82 | No | 1234 | 45 | IR9-11 | North IRL | 813 | 177.6418 | 1391.2859 | 0.68 | 0.2 | 58037 | 56507 | 58037 | 8140 | C | 8140 C | 48.29 | 0 | 1.2 | 0.48 | 0.84 | 0.24 | 0.777 | 0.1467 | 566 | 1 | 0.3 | 1.0292 | 0.3
Melbourne AP | 10 | Melbourne FS | 37.82 | No | 1234 | 13 | IR9-11 | North IRL | 380 | 173.7152 | 1478.037 | 0.49 | 0.04 | 58041 | 56511 | 58041 | 1100 | B/D | 1100 B/D | 48.29 | 0 | 1.85 | 0.22 | 1.295 | 0.11 | 0.342 | 0.36523 | 620 | 2 | 0.2 | 1.0292 | 0.2
Melbourne AP | 10 | Melbourne FS | 37.82 | No | 1234 | 29 | IR9-11 | North IRL | 24012 | 1949.3284 | 104986.1112 | 37.48 | 3.79 | 58042 | 56512 | 58042 | 1200 | B/D | 1200 B/D | 48.29 | 0 | 2.23 | 0.316 | 1.561 | 0.158 | 0.304 | 25.9425 | 39147 | 135 | 13.6 | 1.0292 | 14
Melbourne AP | 10 | Melbourne FS | 37.82 | No | 1234 | 29 | IR9-11 | North IRL | 11 | 34.7343 | 31.9627 | 0.02 | 0 | 58048 | 56517 | 58048 | 1200 | D | 1200 D | 48.29 | 0 | 2.23 | 0.316 | 1.561 | 0.158 | 0.473 | 0.0078981 | 19 | 0 | 0 | 1.0292 | 0
Melbourne AP | 10 | Melbourne FS | 37.82 | No | 1234 | 73.5 | IR9-11 | North IRL | 1064 | 227.6033 | 2323.29 | 1.15 | 0.08 | 58052 | 56521 | 58052 | 1550 | C | 1550 C | 48.29 | 0 | 1.55 | 0.15 | 1.085 | 0.075 | 0.609 | 0.5741 | 1735 | 4 | 0.3 | 1.0292 | 0.3
Melbourne AP | 10 | Melbourne FS | 37.82 | No | 1234 | 0 | IR9-11 | North IRL | 164 | 106.6029 | 436.8091 | 0.07 | 0.01 | 58056 | 56525 | 58056 | 5300 | W | 5300 W | 48.29 | 0 | 0.6 | 0.135 | 0.42 | 0.0675 | 0.5 | 0.10794 | 268 | 0 | 0 | 1.0292 | 0
Melbourne AP | 10 | Melbourne FS | 37.82 | No | 1234 | 125 | IR9-11 | North IRL | 54 | 77.4109 | 323.5708 | 0.05 | 0 | 58060 | 56529 | 58060 | 1290 | D | 1290 D | 48.29 | 0 | 1.38 | 0.08 | 0.966 | 0.04 | 0.223 | 0.079956 | 89 | 0 | 0 | 1.0292 | 0
Melbourne AP | 10 | Melbourne FS | 37.82 | No | 1234 | 125 | IR9-11 | North IRL | 7 | 34.3587 | 43.6309 | 0.01 | 0 | 58063 | 56532 | 58063 | 1290 | B/D | 1290 B/D | 48.29 | 0 | 1.38 | 0.08 | 0.966 | 0.04 | 0.223 | 0.010781 | 12 | 0 | 0 | 1.0292 | 0
Melbourne AP | 10 | Melbourne FS | 37.82 | No | 1234 | 0 | IR9-11 | North IRL | 70 | 67.3202 | 185.4446 | 0.03 | 0 | 58065 | 56534 | 58065 | 5300 | W | 5300 W | 48.29 | 0 | 0.6 | 0.135 | 0.42 | 0.0675 | 0.5 | 0.045824 | 114 | 0 | 0 | 1.0292 | 0
Melbourne AP | 10 | Melbourne FS | 37.82 | No | 1234 | 29 | IR9-11 | North IRL | 317 | 214.9334 | 1215.5506 | 0.49 | 0.05 | 58066 | 56535 | 58066 | 1200 | W | 1200 W | 48.29 | 0 | 2.23 | 0.316 | 1.561 | 0.158 | 0.347 | 0.30037 | 517 | 2 | 0.2 | 1.0292 | 0.2
Melbourne AP | 10 | Melbourne FS | 37.82 | No | 1234 | 106.9 | IR9-11 | North IRL | 931 | 247.7489 | 1499.416 | 1.17 | 0.14 | 58067 | 56536 | 58067 | 1560 | C | 1560 C | 48.29 | 0 | 1.79 | 0.31 | 1.253 | 0.155 | 0.825 | 0.37051 | 1517 | 4 | 0.5 | 1.0292 | 0.5
Melbourne AP | 10 | Melbourne FS | 37.82 | No | 1234 | 0 | IR9-11 | North IRL | 28 | 43.0955 | 73.1015 | 0.01 | 0 | 58070 | 56539 | 58070 | 5300 | W | 5300 W | 48.29 | 0 | 0.6 | 0.135 | 0.42 | 0.0675 | 0.5 | 0.018064 | 45 | 0 | 0 | 1.0292 | 0
Melbourne AP | 10 | Melbourne FS | 37.82 | No | 1234 | 73.5 | IR9-11 | North IRL | 1280 | 308.1717 | 2869.6552 | 1.39 | 0.1 | 58081 | 56549 | 58081 | 1550 | W | 1550 W | 48.29 | 0 | 1.55 | 0.15 | 1.085 | 0.075 | 0.593 | 0.7091 | 2087 | 5 | 0.3 | 1.0292 | 0.3
Melbourne AP | 10 | Melbourne FS | 37.82 | No | 1234 | 0 | IR9-11 | North IRL | 374 | 185.6059 | 995.0772 | 0.16 | 0.03 | 58082 | 56550 | 58082 | 5300 | B/D | 5300 B/D | 48.29 | 0 | 0.6 | 0.135 | 0.42 | 0.0675 | 0.5 | 0.24589 | 610 | 1 | 0.1 | 1.0292 | 0.1
Melbourne AP | 10 | Melbourne FS | 37.82 | No | 1234 | 11.1 | IR9-11 | North IRL | 94 | 102.7128 | 622.7483 | 0.08 | 0 | 58092 | 56560 | 58092 | 8120 | A | 8120 A | 48.29 | 0 | 1.25 | 0.053 | 0.875 | 0.0265 | 0.2 | 0.15388 | 153 | 0 | 0 | 1.0292 | 0
Melbourne AP | 10 | Melbourne FS | 37.82 | No | 1234 | 29 | IR9-11 | North IRL | 6 | 34.3534 | 34.6569 | 0.01 | 0 | 58093 | 56561 | 58093 | 1200 | A | 1200 A | 48.29 | 0 | 2.23 | 0.316 | 1.561 | 0.158 | 0.22 | 0.0085639 | 9 | 0 | 0 | 1.0292 | 0
Melbourne AP | 10 | Melbourne FS | 37.82 | No | 1234 | 45 | IR9-11 | North IRL | 262 | 93.8049 | 447.2944 | 0.22 | 0.06 | 58095 | 56563 | 58095 | 8140 | C | 8140 C | 48.29 | 0 | 1.2 | 0.48 | 0.84 | 0.24 | 0.777 | 0.034496 | 133 | 0 | 0.1 | 1.0292 | 0.1
Melbourne AP | 10 | Melbourne FS | 37.82 | No | 1234 | 13 | IR9-11 | North IRL | 209 | 115.6428 | 811.4477 | 0.27 | 0.02 | 58098 | 56565 | 58098 | 1100 | B/D | 1100 B/D | 48.29 | 0 | 1.85 | 0.22 | 1.295 | 0.11 | 0.342 | 0.20051 | 340 | 1 | 0.1 | 1.0292 | 0.1
Melbourne AP | 10 | Melbourne FS | 37.82 | No | 1234 | 13 | IR9-11 | North IRL | 98 | 92.1379 | 455.8132 | 0.13 | 0.01 | 58101 | 56568 | 58101 | 1100 | C | 1100 C | 48.29 | 0 | 1.85 | 0.22 | 1.295 | 0.11 | 0.286 | 0.11263 | 160 | 0 | 0 | 1.0292 | 0
Melbourne AP | 10 | Melbourne FS | 37.82 | No | 1234 | 0 | IR9-11 | North IRL | 410 | 141.808 | 1090.7752 | 0.17 | 0.03 | 58104 | 56571 | 58104 | 5300 | C | 5300 C | 48.29 | 0 | 0.6 | 0.135 | 0.42 | 0.0675 | 0.5 | 0.26954 | 669 | 1 | 0.1 | 1.0292 | 0.1
Melbourne AP | 10 | Melbourne FS | 37.82 | No | 1234 | 98 | IR9-11 | North IRL | 201 | 94.3043 | 339.7312 | 0.25 | 0.05 | 58108 | 56575 | 58108 | 1700 | C | 1700 C | 48.29 | 0 | 1.8 | 0.478 | 1.26 | 0.239 | 0.786 | 0.083949 | 328 | 1 | 0.2 | 1.0292 | 0.2
Melbourne AP | 10 | Melbourne FS | 37.82 | No | 1234 | 102.5 | IR9-11 | North IRL | 120 | 75.9123 | 230.0634 | 0.18 | 0.03 | 58126 | 56593 | 58126 | 1300 | C | 1300 C | 48.29 | 0 | 2.1 | 0.516 | 1.47 | 0.258 | 0.692 | 0.05685 | 195 | 1 | 0.1 | 1.0292 | 0.1
Melbourne AP | 10 | Melbourne FS | 37.82 | No | 1234 | 13 | IR9-11 | North IRL | 215 | 117.1593 | 835.8872 | 0.28 | 0.02 | 58132 | 56599 | 58132 | 1100 | B/D | 1100 B/D | 48.29 | 0 | 1.85 | 0.22 | 1.295 | 0.11 | 0.342 | 0.20655 | 351 | 1 | 0.1 | 1.0292 | 0.1
Melbourne AP | 10 | Melbourne FS | 37.82 | No | 1234 | 29 | IR9-11 | North IRL | 730 | 249.6569 | 2495.3587 | 1.14 | 0.12 | 58143 | 56610 | 58143 | 1200 | C | 1200 C | 48.29 | 0 | 2.23 | 0.316 | 1.561 | 0.158 | 0.389 | 0.61661 | 1191 | 4 | 0.4 | 1.0292 | 0.4
Melbourne AP | 10 | Melbourne FS | 37.82 | No | 1234 | 102.5 | IR9-11 | North IRL | 274 | 163.1427 | 525.5335 | 0.4 | 0.07 | 58144 | 56611 | 58144 | 1300 | C | 1300 C | 48.29 | 0 | 2.1 | 0.516 | 1.47 | 0.258 | 0.692 | 0.12986 | 446 | 1 | 0.3 | 1.0292 | 0.3
Melbourne AP | 10 | Melbourne FS | 37.82 | No | 1234 | 106.9 | IR9-11 | North IRL | 88 | 57.5437 | 141.3274 | 0.11 | 0.01 | 58145 | 56612 | 58145 | 1560 | C | 1560 C | 48.29 | 0 | 1.79 | 0.31 | 1.253 | 0.155 | 0.825 | 0.034923 | 143 | 0 | 0 | 1.0292 | 0
Melbourne AP | 10 | Melbourne FS | 37.82 | No | 1234 | 106.9 | IR9-11 | North IRL | 108 | 64.3471 | 174.8472 | 0.14 | 0.02 | 58147 | 56614 | 58147 | 1560 | C | 1560 C | 48.29 | 0 | 1.79 | 0.31 | 1.253 | 0.155 | 0.825 | 0.043206 | 177 | 0 | 0.1 | 1.0292 | 0.1
Melbourne AP | 10 | Melbourne FS | 37.82 | No | 1234 | 106.9 | IR9-11 | North IRL | 0 | 3.306 | 0.51435 | 0 | 0 | 58148 | 56615 | 58148 | 1560 | A | 1560 A | 48.29 | 0 | 1.79 | 0.31 | 1.253 | 0.155 | 0.76 | 0.0001271 | 0 | 0 | 0 | 1.0292 | 0
Melbourne AP | 10 | Melbourne FS | 37.82 | No | 1234 | 13 | IR9-11 | North IRL | 121 | 149.9405 | 560.532 | 0.16 | 0.01 | 58152 | 56618 | 58152 | 1100 | C | 1100 C | 48.29 | 0 | 1.85 | 0.22 | 1.295 | 0.11 | 0.286 | 0.13851 | 197 | 1 | 0 | 1.0292 | 0
Melbourne AP | 10 | Melbourne FS | 37.82 | No | 1234 | 13 | IR9-11 | North IRL | 0 | 90.2936 | 0.5763 | 0 | 0 | 58153 | 56619 | 58153 | 1100 | C | 1100 C | 48.29 | 0 | 1.85 | 0.22 | 1.295 | 0.11 | 0.286 | 0.00014241 | 0 | 0 | 0 | 1.0292 | 0
Melbourne AP | 10 | Melbourne FS | 37.82 | No | 1234 | 29 | IR9-11 | North IRL | 19 | 144.1278 | 74.0698 | 0.03 | 0 | 58159 | 56625 | 58159 | 1200 | W | 1200 W | 48.29 | 0 | 2.23 | 0.316 | 1.561 | 0.158 | 0.347 | 0.018303 | 32 | 0 | 0 | 1.0292 | 0
Melbourne AP | 10 | Melbourne FS | 37.82 | No | 1234 | 0 | IR9-11 | North IRL | 553 | 194.3652 | 1469.3218 | 0.23 | 0.04 | 58161 | 56627 | 58161 | 5300 | W | 5300 W | 48.29 | 0 | 0.6 | 0.135 | 0.42 | 0.0675 | 0.5 | 0.36308 | 901 | 1 | 0.1 | 1.0292 | 0.1
Melbourne AP | 10 | Melbourne FS | 37.82 | No | 1234 | 29 | IR9-11 | North IRL | 379 | 218.7022 | 1451.3244 | 0.59 | 0.06 | 58163 | 56629 | 58163 | 1200 | W | 1200 W | 48.29 | 0 | 2.23 | 0.316 | 1.561 | 0.158 | 0.347 | 0.35863 | 618 | 2 | 0.2 | 1.0292 | 0.2
Melbourne AP | 10 | Melbourne FS | 37.82 | No | 1234 | 125 | IR9-11 | North IRL | 729 | 450.528 | 4343.0281 | 0.7 | 0.03 | 58164 | 56630 | 58164 | 1290 | D | 1290 D | 48.29 | 0 | 1.38 | 0.08 | 0.966 | 0.04 | 0.223 | 1.0732 | 1188 | 3 | 0.1 | 1.0292 | 0.1
Melbourne AP | 10 | Melbourne FS | 37.82 | No | 1234 | 29 | IR9-11 | North IRL | 22 | 62.1508 | 83.9343 | 0.03 | 0 | 58177 | 56643 | 58177 | 1200 | W | 1200 W | 48.29 | 0 | 2.23 | 0.316 | 1.561 | 0.158 | 0.347 | 0.020741 | 36 | 0 | 0 | 1.0292 | 0
Melbourne AP | 10 | Melbourne FS | 37.82 | No | 1234 | 0 | IR9-11 | North IRL | 510 | 180.6811 | 1355.278 | 0.21 | 0.03 | 58178 | 56644 | 58178 | 5300 | W | 5300 W | 48.29 | 0 | 0.6 | 0.135 | 0.42 | 0.0675 | 0.5 | 0.3349 | 831 | 1 | 0.1 | 1.0292 | 0.1
Melbourne AP | 10 | Melbourne FS | 37.82 | No | 1234 | 13 | IR9-11 | North IRL | 176 | 110.7583 | 683.9195 | 0.23 | 0.02 | 58182 | 56647 | 58182 | 1100 | B/D | 1100 B/D | 48.29 | 0 | 1.85 | 0.22 | 1.295 | 0.11 | 0.342 | 0.169 | 287 | 1 | 0.1 | 1.0292 | 0.1
Melbourne AP | 10 | Melbourne FS | 37.82 | No | 1234 | 102.5 | IR9-11 | North IRL | 28 | 125.4817 | 53.7443 | 0.04 | 0.01 | 58184 | 56649 | 58184 | 1300 | C | 1300 C | 48.29 | 0 | 2.1 | 0.516 | 1.47 | 0.258 | 0.692 | 0.01328 | 46 | 0 | 0 | 1.0292 | 0
Melbourne AP | 10 | Melbourne FS | 37.82 | No | 1234 | 13 | IR9-11 | North IRL | 75 | 101.4252 | 290.2992 | 0.1 | 0.01 | 58186 | 56651 | 58186 | 1100 | B/D | 1100 B/D | 48.29 | 0 | 1.85 | 0.22 | 1.295 | 0.11 | 0.342 | 0.071734 | 122 | 0 | 0 | 1.0292 | 0
Melbourne AP | 10 | Melbourne FS | 37.82 | No | 1234 | 29 | IR9-11 | North IRL | 3790 | 692.9795 | 16571.9905 | 5.92 | 0.6 | 58190 | 56655 | 58190 | 1200 | B/D | 1200 B/D | 48.29 | 0 | 2.23 | 0.316 | 1.561 | 0.158 | 0.304 | 4.095 | 6179 | 21 | 2.2 | 1.0292 | 2.3
Melbourne AP | 10 | Melbourne FS | 37.82 | No | 1234 | 0 | IR9-11 | North IRL | 74 | 75.5331 | 197.4436 | 0.03 | 0 | 58192 | 56657 | 58192 | 5300 | B/D | 5300 B/D | 48.29 | 0 | 0.6 | 0.135 | 0.42 | 0.0675 | 0.5 | 0.048789 | 121 | 0 | 0 | 1.0292 | 0
Melbourne AP | 10 | Melbourne FS | 37.82 | No | 1234 | 0 | IR9-11 | North IRL | 6 | 19.7171 | 15.4294 | 0 | 0 | 58196 | 56660 | 58196 | 5300 | A | 5300 A | 48.29 | 0 | 0.6 | 0.135 | 0.42 | 0.0675 | 0.5 | 0.0038127 | 9 | 0 | 0 | 1.0292 | 0
Melbourne AP | 10 | Melbourne FS | 37.82 | No | 1234 | 0 | IR9-11 | North IRL | 238 | 214.5866 | 632.1616 | 0.1 | 0.02 | 58197 | 56661 | 58197 | 5300 | B/D | 5300 B/D | 48.29 | 0 | 0.6 | 0.135 | 0.42 | 0.0675 | 0.5 | 0.15621 | 388 | 0 | 0.1 | 1.0292 | 0.1
Melbourne AP | 10 | Melbourne FS | 37.82 | No | 1234 | 11.1 | IR9-11 | North IRL | 157 | 186.8611 | 1043.2147 | 0.14 | 0 | 58202 | 56666 | 58202 | 8120 | A | 8120 A | 48.29 | 0 | 1.25 | 0.053 | 0.875 | 0.0265 | 0.2 | 0.25778 | 256 | 0 | 0 | 1.0292 | 0
Melbourne AP | 10 | Melbourne FS | 37.82 | No | 1234 | 29 | IR9-11 | North IRL | 130 | 114.9032 | 786.303 | 0.2 | 0.02 | 58209 | 56672 | 58209 | 1200 | A | 1200 A | 48.29 | 0 | 2.23 | 0.316 | 1.561 | 0.158 | 0.22 | 0.1943 | 212 | 1 | 0.1 | 1.0292 | 0.1
Melbourne AP | 10 | Melbourne FS | 37.82 | No | 1234 | 125 | IR9-11 | North IRL | 405 | 318.6158 | 2415.1822 | 0.39 | 0.02 | 58212 | 56675 | 58212 | 1290 | B/D | 1290 B/D | 48.29 | 0 | 1.38 | 0.08 | 0.966 | 0.04 | 0.223 | 0.5968 | 661 | 1 | 0.1 | 1.0292 | 0.1
Melbourne AP | 10 | Melbourne FS | 37.82 | No | 1234 | 102.5 | IR9-11 | North IRL | 2 | 23.4123 | 3.139 | 0 | 0 | 58222 | 56685 | 58222 | 1300 | B/D | 1300 B/D | 48.29 | 0 | 2.1 | 0.516 | 1.47 | 0.258 | 0.662 | 0.00077566 | 3 | 0 | 0 | 1.0292 | 0
Melbourne AP | 10 | Melbourne FS | 37.82 | No | 1234 | 13 | IR9-11 | North IRL | 63 | 79.5561 | 290.7858 | 0.08 | 0.01 | 58223 | 56686 | 58223 | 1100 | C | 1100 C | 48.29 | 0 | 1.85 | 0.22 | 1.295 | 0.11 | 0.286 | 0.071854 | 102 | 0 | 0 | 1.0292 | 0
Melbourne AP | 10 | Melbourne FS | 37.82 | No | 1234 | 29 | IR9-11 | North IRL | 165 | 111.7771 | 630.8828 | 0.26 | 0.03 | 58230 | 56693 | 58230 | 1200 | W | 1200 W | 48.29 | 0 | 2.23 | 0.316 | 1.561 | 0.158 | 0.347 | 0.15589 | 269 | 1 | 0.1 | 1.0292 | 0.1
Melbourne AP | 10 | Melbourne FS | 37.82 | No | 1234 | 13 | IR9-11 | North IRL | 1781 | 591.8591 | 8277.2624 | 2.31 | 0.2 | 58232 | 56695 | 58232 | 1100 | C | 1100 C | 48.29 | 0 | 1.85 | 0.22 | 1.295 | 0.11 | 0.286 | 2.0453 | 2904 | 8 | 0.7 | 1.0292 | 0.7
Melbourne AP | 10 | Melbourne FS | 37.82 | No | 1234 | 13 | IR9-11 | North IRL | 410 | 176.0129 | 1593.0929 | 0.53 | 0.05 | 58237 | 56700 | 58237 | 1100 | B/D | 1100 B/D | 48.29 | 0 | 1.85 | 0.22 | 1.295 | 0.11 | 0.342 | 0.39366 | 668 | 2 | 0.2 | 1.0292 | 0.2
Melbourne AP | 10 | Melbourne FS | 37.82 | No | 1234 | 0 | IR9-11 | North IRL | 173 | 86.652 | 458.9673 | 0.07 | 0.01 | 58238 | 56701 | 58238 | 5300 | B/D | 5300 B/D | 48.29 | 0 | 0.6 | 0.135 | 0.42 | 0.0675 | 0.5 | 0.11341 | 281 | 0 | 0 | 1.0292 | 0
Melbourne AP | 10 | Melbourne FS | 37.82 | No | 1234 | 0 | IR9-11 | North IRL | 53 | 55.7947 | 140.6612 | 0.02 | 0 | 58239 | 56702 | 58239 | 5300 | A | 5300 A | 48.29 | 0 | 0.6 | 0.135 | 0.42 | 0.0675 | 0.5 | 0.034758 | 86 | 0 | 0 | 1.0292 | 0
Melbourne AP | 10 | Melbourne FS | 37.82 | No | 1234 | 13 | IR9-11 | North IRL | 35 | 77.1408 | 269.5202 | 0.05 | 0 | 58240 | 56703 | 58240 | 1100 | A | 1100 A | 48.29 | 0 | 1.85 | 0.22 | 1.295 | 0.11 | 0.174 | 0.0666 | 58 | 0 | 0 | 1.0292 | 0
Melbourne AP | 10 | Melbourne FS | 37.82 | No | 1234 | 29 | IR9-11 | North IRL | 167 | 142.404 | 1010.6671 | 0.26 | 0.03 | 58243 | 56706 | 58243 | 1200 | A | 1200 A | 48.29 | 0 | 2.23 | 0.316 | 1.561 | 0.158 | 0.22 | 0.24974 | 273 | 1 | 0.1 | 1.0292 | 0.1
Melbourne AP | 10 | Melbourne FS | 37.82 | No | 1234 | 0 | IR9-11 | North IRL | 563 | 160.1652 | 1497.7794 | 0.24 | 0.04 | 58244 | 56707 | 58244 | 5300 | A | 5300 A | 48.29 | 0 | 0.6 | 0.135 | 0.42 | 0.0675 | 0.5 | 0.37011 | 919 | 1 | 0.1 | 1.0292 | 0.1
Melbourne AP | 10 | Melbourne FS | 37.82 | No | 1234 | 13 | IR9-11 | North IRL | 3 | 17.7824 | 13.2406 | 0 | 0 | 58257 | 56719 | 58257 | 1100 | B/D | 1100 B/D | 48.29 | 0 | 1.85 | 0.22 | 1.295 | 0.11 | 0.342 | 0.0032718 | 6 | 0 | 0 | 1.0292 | 0
Melbourne AP | 10 | Melbourne FS | 37.82 | No | 1234 | 0 | IR9-11 | North IRL | 368 | 198.2085 | 978.2091 | 0.15 | 0.02 | 58266 | 56728 | 58266 | 5300 | W | 5300 W | 48.29 | 0 | 0.6 | 0.135 | 0.42 | 0.0675 | 0.5 | 0.24172 | 600 | 1 | 0.1 | 1.0292 | 0.1
Melbourne AP | 10 | Melbourne FS | 37.82 | No | 1234 | 29 | IR9-11 | North IRL | 3 | 15.6183 | 9.7794 | 0 | 0 | 58267 | 56729 | 58267 | 1200 | W | 1200 W | 48.29 | 0 | 2.23 | 0.316 | 1.561 | 0.158 | 0.347 | 0.0024165 | 4 | 0 | 0 | 1.0292 | 0
Melbourne AP | 10 | Melbourne FS | 37.82 | No | 1234 | 29 | IR9-11 | North IRL | 28 | 58.3353 | 168.9854 | 0.04 | 0 | 58273 | 56735 | 58273 | 1200 | A | 1200 A | 48.29 | 0 | 2.23 | 0.316 | 1.561 | 0.158 | 0.22 | 0.041757 | 46 | 0 | 0 | 1.0292 | 0
Melbourne AP | 10 | Melbourne FS | 37.82 | No | 1234 | 29 | IR9-11 | North IRL | 103 | 83.4244 | 352.9448 | 0.16 | 0.02 | 58274 | 56736 | 58274 | 1200 | C | 1200 C | 48.29 | 0 | 2.23 | 0.316 | 1.561 | 0.158 | 0.389 | 0.087214 | 168 | 1 | 0.1 | 1.0292 | 0.1
Melbourne AP | 10 | Melbourne FS | 37.82 | No | 1234 | 125 | IR9-11 | North IRL | 4 | 27.8653 | 26.2272 | 0 | 0 | 58289 | 56750 | 58289 | 1290 | D | 1290 D | 48.29 | 0 | 1.38 | 0.08 | 0.966 | 0.04 | 0.223 | 0.0064808 | 7 | 0 | 0 | 1.0292 | 0
Melbourne AP | 10 | Melbourne FS | 37.82 | No | 1234 | 29 | IR9-11 | North IRL | 217 | 104.5167 | 610.2852 | 0.34 | 0.03 | 58303 | 56763 | 58303 | 1200 | D | 1200 D | 48.29 | 0 | 2.23 | 0.316 | 1.561 | 0.158 | 0.473 | 0.1508 | 354 | 1 | 0.1 | 1.0292 | 0.1
Melbourne AP | 10 | Melbourne FS | 37.82 | No | 1234 | 13 | IR9-11 | North IRL | 0 | 7.8058 | 2.4145 | 0 | 0 | 58304 | 56764 | 58304 | 1100 | A | 1100 A | 48.29 | 0 | 1.85 | 0.22 | 1.295 | 0.11 | 0.174 | 0.00059663 | 1 | 0 | 0 | 1.0292 | 0
Melbourne AP | 10 | Melbourne FS | 37.82 | No | 1234 | 0 | IR9-11 | North IRL | 0 | 9.0072 | 1.0102 | 0 | 0 | 58311 | 56771 | 58311 | 5300 | W | 5300 W | 48.29 | 0 | 0.6 | 0.135 | 0.42 | 0.0675 | 0.5 | 0.00024962 | 1 | 0 | 0 | 1.0292 | 0
Melbourne AP | 10 | Melbourne FS | 37.82 | No | 1234 | 0 | IR9-11 | North IRL | 335 | 148.0469 | 890.3401 | 0.14 | 0.02 | 58312 | 56772 | 58312 | 5300 | D | 5300 D | 48.29 | 0 | 0.6 | 0.135 | 0.42 | 0.0675 | 0.5 | 0.22001 | 546 | 1 | 0.1 | 1.0292 | 0.1
Melbourne AP | 10 | Melbourne FS | 37.82 | No | 1234 | 13 | IR9-11 | North IRL | 174 | 252.763 | 1325.4391 | 0.23 | 0.02 | 58320 | 56779 | 58320 | 1100 | A | 1100 A | 48.29 | 0 | 1.85 | 0.22 | 1.295 | 0.11 | 0.174 | 0.32752 | 283 | 1 | 0.1 | 1.0292 | 0.1
Melbourne AP | 10 | Melbourne FS | 37.82 | No | 1234 | 102.5 | IR9-11 | North IRL | 15002 | 1092.3422 | 30120.7792 | 22.05 | 3.87 | 58322 | 56781 | 58322 | 1300 | B/D | 1300 B/D | 48.29 | 0 | 2.1 | 0.516 | 1.47 | 0.258 | 0.662 | 7.443 | 24458 | 79 | 13.9 | 1.0292 | 14.3
Melbourne AP | 10 | Melbourne FS | 37.82 | No | 1234 | 13 | IR9-11 | North IRL | 267 | 150.9975 | 1239.0364 | 0.35 | 0.03 | 58323 | 56782 | 58323 | 1100 | C | 1100 C | 48.29 | 0 | 1.85 | 0.22 | 1.295 | 0.11 | 0.286 | 0.30617 | 435 | 1 | 0.1 | 1.0292 | 0.1
Melbourne AP | 10 | Melbourne FS | 37.82 | No | 1234 | 29 | IR9-11 | North IRL | 178 | 144.0845 | 608.9837 | 0.28 | 0.03 | 58325 | 56784 | 58325 | 1200 | C | 1200 C | 48.29 | 0 | 2.23 | 0.316 | 1.561 | 0.158 | 0.389 | 0.15048 | 291 | 1 | 0.1 | 1.0292 | 0.1
Melbourne AP | 10 | Melbourne FS | 37.82 | No | 1234 | 102.5 | IR9-11 | North IRL | 7629 | 740.8401 | 13834.3662 | 11.21 | 1.97 | 58327 | 56786 | 58327 | 1300 | D | 1300 D | 48.29 | 0 | 2.1 | 0.516 | 1.47 | 0.258 | 0.733 | 3.4185 | 12438 | 40 | 7.1 | 1.0292 | 7.3
Melbourne AP | 10 | Melbourne FS | 37.82 | No | 1234 | 125 | IR9-11 | North IRL | 53 | 79.4011 | 314.1683 | 0.05 | 0 | 58328 | 56787 | 58328 | 1290 | B/D | 1290 B/D | 48.29 | 0 | 1.38 | 0.08 | 0.966 | 0.04 | 0.223 | 0.077632 | 86 | 0 | 0 | 1.0292 | 0
Melbourne AP | 10 | Melbourne FS | 37.82 | No | 1234 | 0 | IR9-11 | North IRL | 10 | 31.8565 | 27.9332 | 0 | 0 | 58334 | 56793 | 58334 | 5300 | C | 5300 C | 48.29 | 0 | 0.6 | 0.135 | 0.42 | 0.0675 | 0.5 | 0.0069024 | 17 | 0 | 0 | 1.0292 | 0
Melbourne AP | 10 | Melbourne FS | 37.82 | No | 1234 | 0 | IR9-11 | North IRL | 1130 | 259.3215 | 3003.866 | 0.47 | 0.08 | 58335 | 56794 | 58335 | 5300 | C | 5300 C | 48.29 | 0 | 0.6 | 0.135 | 0.42 | 0.0675 | 0.5 | 0.74227 | 1842 | 2 | 0.3 | 1.0292 | 0.3
Melbourne AP | 10 | Melbourne FS | 37.82 | No | 1234 | 11.1 | IR9-11 | North IRL | 136 | 101.445 | 602.7596 | 0.12 | 0 | 58337 | 56796 | 58337 | 8120 | C | 8120 C | 48.29 | 0 | 1.25 | 0.053 | 0.875 | 0.0265 | 0.3 | 0.14894 | 222 | 0 | 0 | 1.0292 | 0
Melbourne AP | 10 | Melbourne FS | 37.82 | No | 1234 | 29 | IR9-11 | North IRL | 9 | 32.7916 | 31.5795 | 0.01 | 0 | 58338 | 56797 | 58338 | 1200 | C | 1200 C | 48.29 | 0 | 2.23 | 0.316 | 1.561 | 0.158 | 0.389 | 0.0078034 | 15 | 0 | 0 | 1.0292 | 0
Melbourne AP | 10 | Melbourne FS | 37.82 | No | 1234 | 0 | IR9-11 | North IRL | 563 | 188.8833 | 1497.0529 | 0.24 | 0.04 | 58340 | 56799 | 58340 | 5300 | B/D | 5300 B/D | 48.29 | 0 | 0.6 | 0.135 | 0.42 | 0.0675 | 0.5 | 0.36993 | 918 | 1 | 0.1 | 1.0292 | 0.1
Melbourne AP | 10 | Melbourne FS | 37.82 | No | 1234 | 105 | IR9-11 | North IRL | 634 | 150.4974 | 950.844 | 0.86 | 0.16 | 58343 | 56802 | 58343 | 1400 | A | 1400 A | 48.29 | 0 | 1.93 | 0.497 | 1.351 | 0.2485 | 0.886 | 0.23496 | 1033 | 3 | 0.6 | 1.0292 | 0.6
Melbourne AP | 10 | Melbourne FS | 37.82 | No | 1234 | 125 | IR9-11 | North IRL | 49 | 101.0268 | 291.161 | 0.05 | 0 | 58347 | 56806 | 58347 | 1290 | B/D | 1290 B/D | 48.29 | 0 | 1.38 | 0.08 | 0.966 | 0.04 | 0.223 | 0.071947 | 80 | 0 | 0 | 1.0292 | 0
Melbourne AP | 10 | Melbourne FS | 37.82 | No | 1234 | 102.5 | IR9-11 | North IRL | 13111 | 763.3514 | 26323.9301 | 19.27 | 3.38 | 58362 | 56821 | 58362 | 1300 | B/D | 1300 B/D | 48.29 | 0 | 2.1 | 0.516 | 1.47 | 0.258 | 0.662 | 6.5048 | 21375 | 69 | 12.2 | 1.0292 | 12.6
Melbourne AP | 10 | Melbourne FS | 37.82 | No | 1234 | 0 | IR9-11 | North IRL | 743 | 222.1222 | 1976.1188 | 0.31 | 0.05 | 58364 | 56823 | 58364 | 5300 | B/D | 5300 B/D | 48.29 | 0 | 0.6 | 0.135 | 0.42 | 0.0675 | 0.5 | 0.48831 | 1212 | 1 | 0.2 | 1.0292 | 0.2
Melbourne AP | 10 | Melbourne FS | 37.82 | No | 1234 | 0 | IR9-11 | North IRL | 211 | 148.5234 | 560.2899 | 0.09 | 0.01 | 58367 | 56826 | 58367 | 5300 | W | 5300 W | 48.29 | 0 | 0.6 | 0.135 | 0.42 | 0.0675 | 0.5 | 0.13845 | 344 | 0 | 0.1 | 1.0292 | 0.1
Melbourne AP | 10 | Melbourne FS | 37.82 | No | 1234 | 13 | IR9-11 | North IRL | 2 | 16.0192 | 10.7265 | 0 | 0 | 58373 | 56832 | 58373 | 1100 | C | 1100 C | 48.29 | 0 | 1.85 | 0.22 | 1.295 | 0.11 | 0.286 | 0.0026506 | 4 | 0 | 0 | 1.0292 | 0
Melbourne AP | 10 | Melbourne FS | 37.82 | No | 1234 | 0 | IR9-11 | North IRL | 82 | 73.4224 | 217.75 | 0.03 | 0.01 | 58377 | 56836 | 58377 | 5300 | W | 5300 W | 48.29 | 0 | 0.6 | 0.135 | 0.42 | 0.0675 | 0.5 | 0.053807 | 134 | 0 | 0 | 1.0292 | 0
Melbourne AP | 10 | Melbourne FS | 37.82 | No | 1234 | 13 | IR9-11 | North IRL | 234 | 119.6632 | 911.3782 | 0.3 | 0.03 | 58387 | 56846 | 58387 | 1100 | B/D | 1100 B/D | 48.29 | 0 | 1.85 | 0.22 | 1.295 | 0.11 | 0.342 | 0.22521 | 382 | 1 | 0.1 | 1.0292 | 0.1
Melbourne AP | 10 | Melbourne FS | 37.82 | No | 1234 | 13 | IR9-11 | North IRL | 124 | 149.8269 | 481.411 | 0.16 | 0.01 | 58388 | 56847 | 58388 | 1100 | B/D | 1100 B/D | 48.29 | 0 | 1.85 | 0.22 | 1.295 | 0.11 | 0.342 | 0.11896 | 202 | 1 | 0 | 1.0292 | 0
Melbourne AP | 10 | Melbourne FS | 37.82 | No | 1234 | 13 | IR9-11 | North IRL | 66 | 191.6713 | 505.4643 | 0.09 | 0.01 | 58391 | 56850 | 58391 | 1100 | A | 1100 A | 48.29 | 0 | 1.85 | 0.22 | 1.295 | 0.11 | 0.174 | 0.1249 | 108 | 0 | 0 | 1.0292 | 0
Melbourne AP | 10 | Melbourne FS | 37.82 | No | 1234 | 102.5 | IR9-11 | North IRL | 108 | 73.2155 | 211.9087 | 0.16 | 0.03 | 58392 | 56851 | 58392 | 1300 | W | 1300 W | 48.29 | 0 | 2.1 | 0.516 | 1.47 | 0.258 | 0.677 | 0.052364 | 176 | 1 | 0.1 | 1.0292 | 0.1
Melbourne AP | 10 | Melbourne FS | 37.82 | No | 1234 | 29 | IR9-11 | North IRL | 127 | 135.3426 | 556.9267 | 0.2 | 0.02 | 58394 | 56853 | 58394 | 1200 | B/D | 1200 B/D | 48.29 | 0 | 2.23 | 0.316 | 1.561 | 0.158 | 0.304 | 0.13762 | 208 | 1 | 0.1 | 1.0292 | 0.1
Melbourne AP | 10 | Melbourne FS | 37.82 | No | 1234 | 105 | IR9-11 | North IRL | 5025 | 512.6485 | 7529.7736 | 6.79 | 1.25 | 58397 | 56856 | 58397 | 1400 | B/D | 1400 B/D | 48.29 | 0 | 1.93 | 0.497 | 1.351 | 0.2485 | 0.887 | 1.8606 | 8192 | 24 | 4.5 | 1.0292 | 4.6
Melbourne AP | 10 | Melbourne FS | 37.82 | No | 1234 | 13 | IR9-11 | North IRL | 134 | 144.9979 | 623.0088 | 0.17 | 0.01 | 58398 | 56857 | 58398 | 1100 | C | 1100 C | 48.29 | 0 | 1.85 | 0.22 | 1.295 | 0.11 | 0.286 | 0.15395 | 219 | 1 | 0.1 | 1.0292 | 0.1
Melbourne AP | 10 | Melbourne FS | 37.82 | No | 1234 | 105 | IR9-11 | North IRL | 252 | 114.4699 | 377.4917 | 0.34 | 0.06 | 58402 | 56860 | 58402 | 1400 | A | 1400 A | 48.29 | 0 | 1.93 | 0.497 | 1.351 | 0.2485 | 0.886 | 0.09328 | 410 | 1 | 0.2 | 1.0292 | 0.2
Melbourne AP | 10 | Melbourne FS | 37.82 | No | 1234 | 0 | IR9-11 | North IRL | 993 | 478.4888 | 2638.7027 | 0.42 | 0.07 | 58413 | 56871 | 58413 | 5300 | W | 5300 W | 48.29 | 0 | 0.6 | 0.135 | 0.42 | 0.0675 | 0.5 | 0.65204 | 1618 | 1 | 0.2 | 1.0292 | 0.2
Melbourne AP | 10 | Melbourne FS | 37.82 | No | 1234 | 0 | IR9-11 | North IRL | 664 | 312.9975 | 1764.1593 | 0.28 | 0.04 | 58421 | 56878 | 58421 | 5300 | B/D | 5300 B/D | 48.29 | 0 | 0.6 | 0.135 | 0.42 | 0.0675 | 0.5 | 0.43593 | 1082 | 1 | 0.2 | 1.0292 | 0.2
Melbourne AP | 10 | Melbourne FS | 37.82 | No | 1234 | 73.5 | IR9-11 | North IRL | 468 | 150.443 | 1022.4764 | 0.51 | 0.04 | 58424 | 56881 | 58424 | 1550 | C | 1550 C | 48.29 | 0 | 1.55 | 0.15 | 1.085 | 0.075 | 0.609 | 0.25266 | 764 | 2 | 0.1 | 1.0292 | 0.1
Melbourne AP | 10 | Melbourne FS | 37.82 | No | 1234 | 13 | IR9-11 | North IRL | 118 | 98.5716 | 459.4844 | 0.15 | 0.01 | 58427 | 56884 | 58427 | 1100 | B/D | 1100 B/D | 48.29 | 0 | 1.85 | 0.22 | 1.295 | 0.11 | 0.342 | 0.11354 | 193 | 1 | 0 | 1.0292 | 0
Melbourne AP | 10 | Melbourne FS | 37.82 | No | 1234 | 13 | IR9-11 | North IRL | 32 | 56.7307 | 162.6218 | 0.04 | 0 | 58428 | 56885 | 58428 | 1100 | W | 1100 W | 48.29 | 0 | 1.85 | 0.22 | 1.295 | 0.11 | 0.258 | 0.040185 | 51 | 0 | 0 | 1.0292 | 0
Melbourne AP | 10 | Melbourne FS | 37.82 | No | 1234 | 13 | IR9-11 | North IRL | 119 | 84.6855 | 461.1463 | 0.15 | 0.01 | 58429 | 56886 | 58429 | 1100 | B/D | 1100 B/D | 48.29 | 0 | 1.85 | 0.22 | 1.295 | 0.11 | 0.342 | 0.060445 | 103 | 0 | 0 | 1.0292 | 0
Melbourne AP | 10 | Melbourne FS | 37.82 | No | 1234 | 105 | IR9-11 | North IRL | 57 | 51.6663 | 85.0447 | 0.08 | 0.01 | 58434 | 56891 | 58434 | 1400 | C | 1400 C | 48.29 | 0 | 1.93 | 0.497 | 1.351 | 0.2485 | 0.888 | 0.021015 | 93 | 0 | 0.1 | 1.0292 | 0.1
Melbourne AP | 10 | Melbourne FS | 37.82 | No | 1234 | 0 | IR9-11 | North IRL | 276 | 184.2824 | 733.7235 | 0.12 | 0.02 | 58435 | 56892 | 58435 | 5300 | B/D | 5300 B/D | 48.29 | 0 | 0.6 | 0.135 | 0.42 | 0.0675 | 0.5 | 0.18131 | 450 | 0 | 0.1 | 1.0292 | 0.1
Melbourne AP | 10 | Melbourne FS | 37.82 | No | 1234 | 29 | IR9-11 | North IRL | 14 | 38.5967 | 61.8483 | 0.02 | 0 | 58439 | 56896 | 58439 | 1200 | B/D | 1200 B/D | 48.29 | 0 | 2.23 | 0.316 | 1.561 | 0.158 | 0.304 | 0.015283 | 23 | 0 | 0 | 1.0292 | 0
Melbourne AP | 10 | Melbourne FS | 37.82 | No | 1234 | 73.5 | IR9-11 | North IRL | 54 | 70.2495 | 130.6043 | 0.06 | 0 | 58440 | 56897 | 58440 | 1550 | A | 1550 A | 48.29 | 0 | 1.55 | 0.15 | 1.085 | 0.075 | 0.544 | 0.032273 | 87 | 0 | 0 | 1.0292 | 0
Melbourne AP | 10 | Melbourne FS | 37.82 | No | 1234 | 0 | IR9-11 | North IRL | 45 | 77.2909 | 120.5121 | 0.02 | 0 | 58444 | 56901 | 58444 | 5300 | W | 5300 W | 48.29 | 0 | 0.6 | 0.135 | 0.42 | 0.0675 | 0.5 | 0.029779 | 74 | 0 | 0 | 1.0292 | 0
Melbourne AP | 10 | Melbourne FS | 37.82 | No | 1234 | 73.5 | IR9-11 | North IRL | 3 | 11.7019 | 6.3878 | 0 | 0 | 58446 | 56903 | 58446 | 1550 | B/D | 1550 B/D | 48.29 | 0 | 1.55 | 0.15 | 1.085 | 0.075 | 0.577 | 0.0015785 | 5 | 0 | 0 | 1.0292 | 0
Melbourne AP | 10 | Melbourne FS | 37.82 | No | 1234 | 98 | IR9-11 | North IRL | 0 | 3.9954 | 0.37524 | 0 | 0 | 58447 | 56904 | 58447 | 1700 | W | 1700 W | 48.29 | 0 | 1.8 | 0.478 | 1.26 | 0.239 | 0.77 | 9.2723e-05 | 0 | 0 | 0 | 1.0292 | 0
Melbourne AP | 10 | Melbourne FS | 37.82 | No | 1234 | 105 | IR9-11 | North IRL | 1182 | 191.4862 | 1771.1357 | 1.6 | 0.29 | 58451 | 56908 | 58451 | 1400 | B/D | 1400 B/D | 48.29 | 0 | 1.93 | 0.497 | 1.351 | 0.2485 | 0.887 | 0.43766 | 1927 | 6 | 1.1 | 1.0292 | 1.1
Melbourne AP | 10 | Melbourne FS | 37.82 | No | 1234 | 11.1 | IR9-11 | North IRL | 39 | 61.8943 | 206.4053 | 0.03 | 0 | 58463 | 56920 | 58463 | 8120 | B/D | 8120 B/D | 48.29 | 0 | 1.25 | 0.053 | 0.875 | 0.0265 | 0.25 | 0.051004 | 63 | 0 | 0 | 1.0292 | 0
Melbourne AP | 10 | Melbourne FS | 37.82 | No | 1234 | 13 | IR9-11 | North IRL | 373 | 172.6577 | 1449.2838 | 0.48 | 0.04 | 58468 | 56925 | 58468 | 1100 | B/D | 1100 B/D | 48.29 | 0 | 1.85 | 0.22 | 1.295 | 0.11 | 0.342 | 0.35812 | 608 | 2 | 0.1 | 1.0292 | 0.1
Melbourne AP | 10 | Melbourne FS | 37.82 | No | 1234 | 73.5 | IR9-11 | North IRL | 257 | 147.2775 | 591.7486 | 0.28 | 0.02 | 58469 | 56926 | 58469 | 1550 | B/D | 1550 B/D | 48.29 | 0 | 1.55 | 0.15 | 1.085 | 0.075 | 0.577 | 0.14622 | 419 | 1 | 0.1 | 1.0292 | 0.1
Melbourne AP | 10 | Melbourne FS | 37.82 | No | 1234 | 0 | IR9-11 | North IRL | 227 | 107.8875 | 604.5363 | 0.1 | 0.02 | 58470 | 56927 | 58470 | 5300 | W | 5300 W | 48.29 | 0 | 0.6 | 0.135 | 0.42 | 0.0675 | 0.5 | 0.14938 | 371 | 0 | 0.1 | 1.0292 | 0.1
Melbourne AP | 10 | Melbourne FS | 37.82 | No | 1234 | 11.1 | IR9-11 | North IRL | 14 | 48.9892 | 72.7625 | 0.01 | 0 | 58482 | 56938 | 58482 | 8120 | B/D | 8120 B/D | 48.29 | 0 | 1.25 | 0.053 | 0.875 | 0.0265 | 0.25 | 0.01798 | 22 | 0 | 0 | 1.0292 | 0
Melbourne AP | 10 | Melbourne FS | 37.82 | No | 1234 | 0 | IR9-11 | North IRL | 0 | 5.1495 | 0.78768 | 0 | 0 | 58489 | 56945 | 58489 | 5300 | B/D | 5300 B/D | 48.29 | 0 | 0.6 | 0.135 | 0.42 | 0.0675 | 0.5 | 0.00019464 | 0 | 0 | 0 | 1.0292 | 0
Melbourne AP | 10 | Melbourne FS | 37.82 | No | 1234 | 0 | IR9-11 | North IRL | 458 | 185.85 | 1218.9298 | 0.19 | 0.03 | 58490 | 56946 | 58490 | 5300 | W | 5300 W | 48.29 | 0 | 0.6 | 0.135 | 0.42 | 0.0675 | 0.5 | 0.3012 | 748 | 1 | 0.1 | 1.0292 | 0.1
Melbourne AP | 10 | Melbourne FS | 37.82 | No | 1234 | 0 | IR9-11 | North IRL | 69 | 63.112 | 182.439 | 0.03 | 0 | 58491 | 56947 | 58491 | 5300 | W | 5300 W | 48.29 | 0 | 0.6 | 0.135 | 0.42 | 0.0675 | 0.5 | 0.045081 | 112 | 0 | 0 | 1.0292 | 0
Melbourne AP | 10 | Melbourne FS | 37.82 | No | 1234 | 98 | IR9-11 | North IRL | 70 | 53.0338 | 120.1064 | 0.09 | 0.02 | 58493 | 56949 | 58493 | 1700 | W | 1700 W | 48.29 | 0 | 1.8 | 0.478 | 1.26 | 0.239 | 0.77 | 0.029679 | 113 | 0 | 0.1 | 1.0292 | 0.1
Melbourne AP | 10 | Melbourne FS | 37.82 | No | 1234 | 29 | IR9-11 | North IRL | 67 | 99.8568 | 294.2492 | 0.1 | 0.01 | 58496 | 56952 | 58496 | 1200 | B/D | 1200 B/D | 48.29 | 0 | 2.23 | 0.316 | 1.561 | 0.158 | 0.304 | 0.07271 | 110 | 0 | 0 | 1.0292 | 0
Melbourne AP | 10 | Melbourne FS | 37.82 | No | 1234 | 105 | IR9-11 | North IRL | 966 | 252.8076 | 1446.6136 | 1.31 | 0.24 | 58507 | 56962 | 58507 | 1400 | C | 1400 C | 48.29 | 0 | 1.93 | 0.497 | 1.351 | 0.2485 | 0.888 | 0.35746 | 1576 | 5 | 0.9 | 1.0292 | 0.9
Melbourne AP | 10 | Melbourne FS | 37.82 | No | 1234 | 105 | IR9-11 | North IRL | 14 | 25.7208 | 20.8849 | 0.02 | 0 | 58508 | 56963 | 58508 | 1400 | B/D | 1400 B/D | 48.29 | 0 | 1.93 | 0.497 | 1.351 | 0.2485 | 0.887 | 0.0051608 | 23 | 0 | 0 | 1.0292 | 0
Melbourne AP | 10 | Melbourne FS | 37.82 | No | 1234 | 45 | IR9-11 | North IRL | 779 | 240.6704 | 1473.3963 | 0.65 | 0.19 | 58527 | 56981 | 58527 | 8140 | B/D | 8140 B/D | 48.29 | 0 | 1.2 | 0.48 | 0.84 | 0.24 | 0.703 | 0.36408 | 1270 | 2 | 0.7 | 1.0292 | 0.7
Melbourne AP | 10 | Melbourne FS | 37.82 | No | 1234 | 45 | IR9-11 | North IRL | 561 | 173.9269 | 877.6209 | 0.47 | 0.13 | 58528 | 56982 | 58528 | 8140 | D | 8140 D | 48.29 | 0 | 1.2 | 0.48 | 0.84 | 0.24 | 0.85 | 0.21686 | 915 | 2 | 0.5 | 1.0292 | 0.5
Melbourne AP | 10 | Melbourne FS | 37.82 | No | 1234 | 45 | IR9-11 | North IRL | 542 | 185.9289 | 1025.6195 | 0.46 | 0.13 | 58529 | 56983 | 58529 | 8140 | B/D | 8140 B/D | 48.29 | 0 | 1.2 | 0.48 | 0.84 | 0.24 | 0.703 | 0.25344 | 884 | 2 | 0.5 | 1.0292 | 0.5
Melbourne AP | 10 | Melbourne FS | 37.82 | No | 1234 | 105 | IR9-11 | North IRL | 8469 | 558.6979 | 12690.6502 | 11.44 | 2.1 | 58530 | 56984 | 58530 | 1400 | B/D | 1400 B/D | 48.29 | 0 | 1.93 | 0.497 | 1.351 | 0.2485 | 0.887 | 3.1359 | 13807 | 41 | 7.6 | 1.0292 | 7.8
Melbourne AP | 10 | Melbourne FS | 37.82 | No | 1234 | 45 | IR9-11 | North IRL | 1975 | 503.1123 | 3734.474 | 1.66 | 0.47 | 58532 | 56986 | 58532 | 8140 | B/D | 8140 B/D | 48.29 | 0 | 1.2 | 0.48 | 0.84 | 0.24 | 0.703 | 0.9228 | 3220 | 6 | 1.7 | 1.0292 | 1.7
Melbourne AP | 10 | Melbourne FS | 37.82 | No | 1234 | 73.5 | IR9-11 | North IRL | 554 | 215.7327 | 1276.0243 | 0.6 | 0.04 | 58535 | 56989 | 58535 | 1550 | B/D | 1550 B/D | 48.29 | 0 | 1.55 | 0.15 | 1.085 | 0.075 | 0.577 | 0.31531 | 903 | 2 | 0.1 | 1.0292 | 0.1
Melbourne AP | 10 | Melbourne FS | 37.82 | No | 1234 | 45 | IR9-11 | North IRL | 1009 | 200.8582 | 1577.9495 | 0.85 | 0.24 | 58537 | 56991 | 58537 | 8140 | D | 8140 D | 48.29 | 0 | 1.2 | 0.48 | 0.84 | 0.24 | 0.85 | 0.38992 | 1645 | 3 | 0.9 | 1.0292 | 0.9
Melbourne AP | 10 | Melbourne FS | 37.82 | No | 1234 | 45 | IR9-11 | North IRL | 1263 | 297.3303 | 2388.0196 | 1.06 | 0.3 | 58539 | 56993 | 58539 | 8140 | B/D | 8140 B/D | 48.29 | 0 | 1.2 | 0.48 | 0.84 | 0.24 | 0.703 | 0.59009 | 2059 | 4 | 1.1 | 1.0292 | 1.1
Melbourne AP | 10 | Melbourne FS | 37.82 | No | 1234 | 45 | IR9-11 | North IRL | 2475 | 412.2163 | 4679.2142 | 2.08 | 0.59 | 58540 | 56994 | 58540 | 8140 | B/D | 8140 B/D | 48.29 | 0 | 1.2 | 0.48 | 0.84 | 0.24 | 0.703 | 1.1563 | 4035 | 7 | 2.1 | 1.0292 | 2.2
Melbourne AP | 10 | Melbourne FS | 37.82 | No | 1234 | 45 | IR9-11 | North IRL | 1014 | 302.5055 | 1917.0009 | 0.85 | 0.24 | 58544 | 56998 | 58544 | 8140 | B/D | 8140 B/D | 48.29 | 0 | 1.2 | 0.48 | 0.84 | 0.24 | 0.703 | 0.4737 | 1653 | 3 | 0.9 | 1.0292 | 0.9
Melbourne AP | 10 | Melbourne FS | 37.82 | No | 1234 | 13 | IR9-11 | North IRL | 21 | 83.2836 | 160.904 | 0.03 | 0 | 58546 | 57000 | 58546 | 1100 | A | 1100 A | 48.29 | 0 | 1.85 | 0.22 | 1.295 | 0.11 | 0.174 | 0.03976 | 34 | 0 | 0 | 1.0292 | 0
Melbourne AP | 10 | Melbourne FS | 37.82 | No | 1234 | 102.5 | IR9-11 | North IRL | 101 | 83.2301 | 198.8476 | 0.15 | 0.03 | 58548 | 57002 | 58548 | 1300 | W | 1300 W | 48.29 | 0 | 2.1 | 0.516 | 1.47 | 0.258 | 0.677 | 0.049136 | 165 | 1 | 0.1 | 1.0292 | 0.1
Melbourne AP | 10 | Melbourne FS | 37.82 | No | 1234 | 105 | IR9-11 | North IRL | 17652 | 1516.2686 | 26451.9566 | 23.85 | 4.39 | 58551 | 57005 | 58551 | 1400 | B/D | 1400 B/D | 48.29 | 0 | 1.93 | 0.497 | 1.351 | 0.2485 | 0.887 | 6.5364 | 28779 | 86 | 15.8 | 1.0292 | 16.3
Melbourne AP | 10 | Melbourne FS | 37.82 | No | 1234 | 105 | IR9-11 | North IRL | 395 | 256.9406 | 592.3413 | 0.53 | 0.1 | 58554 | 57007 | 58554 | 1400 | B/D | 1400 B/D | 48.29 | 0 | 1.93 | 0.497 | 1.351 | 0.2485 | 0.887 | 0.14637 | 644 | 2 | 0.4 | 1.0292 | 0.4
Melbourne AP | 10 | Melbourne FS | 37.82 | No | 1234 | 45 | IR9-11 | North IRL | 2135 | 545.19 | 4036.0508 | 1.79 | 0.51 | 58558 | 57011 | 58558 | 8140 | B/D | 8140 B/D | 48.29 | 0 | 1.2 | 0.48 | 0.84 | 0.24 | 0.703 | 0.99733 | 3480 | 6 | 1.8 | 1.0292 | 1.9
Melbourne AP | 10 | Melbourne FS | 37.82 | No | 1234 | 13 | IR9-11 | North IRL | 391 | 173.7416 | 1517.921 | 0.51 | 0.04 | 58564 | 57016 | 58564 | 1100 | B/D | 1100 B/D | 48.29 | 0 | 1.85 | 0.22 | 1.295 | 0.11 | 0.342 | 0.37508 | 637 | 2 | 0.2 | 1.0292 | 0.2
Melbourne AP | 10 | Melbourne FS | 37.82 | No | 1234 | 105 | IR9-11 | North IRL | 73 | 57.3719 | 107.24 | 0.1 | 0.02 | 58565 | 57017 | 58565 | 1400 | D | 1400 D | 48.29 | 0 | 1.93 | 0.497 | 1.351 | 0.2485 | 0.9 | 0.026499 | 118 | 0 | 0.1 | 1.0292 | 0.1
Melbourne AP | 10 | Melbourne FS | 37.82 | No | 1234 | 93.9 | IR9-11 | North IRL | 3139 | 312.9491 | 5260.641 | 3.93 | 0.49 | 58570 | 57022 | 58570 | 8310 | B/D | 8310 B/D | 48.29 | 0 | 1.79 | 0.31 | 1.253 | 0.155 | 0.793 | 1.2999 | 5117 | 14 | 1.7 | 1.0292 | 1.7
Melbourne AP | 10 | Melbourne FS | 37.82 | No | 1234 | 105 | IR9-11 | North IRL | 22552 | 842.908 | 33755.2427 | 30.47 | 5.6 | 58572 | 57024 | 58572 | 1400 | C | 1400 C | 48.29 | 0 | 1.93 | 0.497 | 1.351 | 0.2485 | 0.888 | 8.3411 | 36766 | 110 | 20.1 | 1.0292 | 20.7
Melbourne AP | 10 | Melbourne FS | 37.82 | No | 1234 | 13 | IR9-11 | North IRL | 716 | 221.9967 | 2783.0555 | 0.93 | 0.08 | 58575 | 57027 | 58575 | 1100 | B/D | 1100 B/D | 48.29 | 0 | 1.85 | 0.22 | 1.295 | 0.11 | 0.342 | 0.68771 | 1167 | 3 | 0.3 | 1.0292 | 0.3
Melbourne AP | 10 | Melbourne FS | 37.82 | No | 1234 | 105 | IR9-11 | North IRL | 2623 | 283.983 | 3935.0622 | 3.54 | 0.65 | 58576 | 57028 | 58576 | 1400 | A | 1400 A | 48.29 | 0 | 1.93 | 0.497 | 1.351 | 0.2485 | 0.886 | 0.97237 | 4276 | 13 | 2.3 | 1.0292 | 2.4
Melbourne AP | 10 | Melbourne FS | 37.82 | No | 1234 | 13 | IR9-11 | North IRL | 795 | 258.5971 | 3088.2685 | 1.03 | 0.09 | 58577 | 57029 | 58577 | 1100 | B/D | 1100 B/D | 48.29 | 0 | 1.85 | 0.22 | 1.295 | 0.11 | 0.342 | 0.76312 | 1295 | 4 | 0.3 | 1.0292 | 0.3
Melbourne AP | 10 | Melbourne FS | 37.82 | No | 1234 | 102.5 | IR9-11 | North IRL | 341 | 166.1959 | 684.5453 | 0.5 | 0.09 | 58578 | 57030 | 58578 | 1300 | B/D | 1300 B/D | 48.29 | 0 | 2.1 | 0.516 | 1.47 | 0.258 | 0.662 | 0.16915 | 556 | 2 | 0.3 | 1.0292 | 0.3
Melbourne AP | 10 | Melbourne FS | 37.82 | No | 1234 | 13 | IR9-11 | North IRL | 2058 | 518.0117 | 7997.0455 | 2.67 | 0.23 | 58581 | 57033 | 58581 | 1100 | B/D | 1100 B/D | 48.29 | 0 | 1.85 | 0.22 | 1.295 | 0.11 | 0.342 | 1.9761 | 3355 | 10 | 0.8 | 1.0292 | 0.8
Melbourne AP | 10 | Melbourne FS | 37.82 | No | 1234 | 45 | IR9-11 | North IRL | 561 | 249.1548 | 1060.036 | 0.47 | 0.13 | 58583 | 57035 | 58583 | 8140 | B/D | 8140 B/D | 48.29 | 0 | 1.2 | 0.48 | 0.84 | 0.24 | 0.703 | 0.26194 | 914 | 2 | 0.5 | 1.0292 | 0.5
Melbourne AP | 10 | Melbourne FS | 37.82 | No | 1234 | 102.5 | IR9-11 | North IRL | 40975 | 2119.0096 | 82269.6417 | 60.23 | 10.57 | 58585 | 57037 | 58585 | 1300 | B/D | 1300 B/D | 48.29 | 0 | 2.1 | 0.516 | 1.47 | 0.258 | 0.662 | 20.3292 | 66801 | 217 | 38 | 1.0292 | 39.1
Melbourne AP | 10 | Melbourne FS | 37.82 | No | 1234 | 102.5 | IR9-11 | North IRL | 62 | 45.2096 | 124.6623 | 0.09 | 0.02 | 58586 | 57038 | 58586 | 1300 | B/D | 1300 B/D | 48.29 | 0 | 2.1 | 0.516 | 1.47 | 0.258 | 0.662 | 0.030805 | 101 | 0 | 0.1 | 1.0292 | 0.1
Melbourne AP | 10 | Melbourne FS | 37.82 | No | 1234 | 93.9 | IR9-11 | North IRL | 1391 | 217.513 | 2331.4802 | 1.74 | 0.22 | 58596 | 57047 | 58596 | 8310 | B/D | 8310 B/D | 48.29 | 0 | 1.79 | 0.31 | 1.253 | 0.155 | 0.793 | 0.57612 | 2268 | 6 | 0.8 | 1.0292 | 0.8
Melbourne AP | 10 | Melbourne FS | 37.82 | No | 1234 | 102.5 | IR9-11 | North IRL | 32 | 52.6977 | 64.0271 | 0.05 | 0.01 | 58601 | 57052 | 58601 | 1300 | B/D | 1300 B/D | 48.29 | 0 | 2.1 | 0.516 | 1.47 | 0.258 | 0.662 | 0.015821 | 52 | 0 | 0 | 1.0292 | 0
Melbourne AP | 10 | Melbourne FS | 37.82 | No | 1234 | 102.5 | IR9-11 | North IRL | 6 | 29.076 | 11.2086 | 0.01 | 0 | 58604 | 57055 | 58604 | 1300 | B/D | 1300 B/D | 48.29 | 0 | 2.1 | 0.516 | 1.47 | 0.258 | 0.662 | 0.0027697 | 9 | 0 | 0 | 1.0292 | 0
Melbourne AP | 10 | Melbourne FS | 37.82 | No | 1234 | 13 | IR9-11 | North IRL | 43 | 84.8173 | 329.3741 | 0.06 | 0 | 58620 | 57071 | 58620 | 1100 | A | 1100 A | 48.29 | 0 | 1.85 | 0.22 | 1.295 | 0.11 | 0.174 | 0.08139 | 70 | 0 | 0 | 1.0292 | 0
Melbourne AP | 10 | Melbourne FS | 37.82 | No | 1234 | 13 | IR9-11 | North IRL | 0 | 8.5856 | 3.1175 | 0 | 0 | 58622 | 57073 | 58622 | 1100 | A | 1100 A | 48.29 | 0 | 1.85 | 0.22 | 1.295 | 0.11 | 0.174 | 0.00077034 | 1 | 0 | 0 | 1.0292 | 0
Melbourne AP | 10 | Melbourne FS | 37.82 | No | 1234 | 45 | IR9-11 | North IRL | 891 | 164.026 | 1393.1607 | 0.75 | 0.21 | 58626 | 57077 | 58626 | 8140 | D | 8140 D | 48.29 | 0 | 1.2 | 0.48 | 0.84 | 0.24 | 0.85 | 0.34426 | 1452 | 3 | 0.8 | 1.0292 | 0.8
Melbourne AP | 10 | Melbourne FS | 37.82 | No | 1234 | 45 | IR9-11 | North IRL | 1473 | 327.4579 | 2784.8361 | 1.24 | 0.35 | 58628 | 57079 | 58628 | 8140 | B/D | 8140 B/D | 48.29 | 0 | 1.2 | 0.48 | 0.84 | 0.24 | 0.703 | 0.68815 | 2401 | 4 | 1.3 | 1.0292 | 1.3
Melbourne AP | 10 | Melbourne FS | 37.82 | No | 1234 | 11.1 | IR9-11 | North IRL | 1 | 15.1493 | 6.6943 | 0 | 0 | 58632 | 57083 | 58632 | 8120 | B/D | 8120 B/D | 48.29 | 0 | 1.25 | 0.053 | 0.875 | 0.0265 | 0.25 | 0.0016542 | 2 | 0 | 0 | 1.0292 | 0
Melbourne AP | 10 | Melbourne FS | 37.82 | No | 1234 | 11.1 | IR9-11 | North IRL | 119 | 123.3438 | 525.9167 | 0.1 | 0 | 58643 | 57094 | 58643 | 8120 | C | 8120 C | 48.29 | 0 | 1.25 | 0.053 | 0.875 | 0.0265 | 0.3 | 0.12996 | 194 | 0 | 0 | 1.0292 | 0
Melbourne AP | 10 | Melbourne FS | 37.82 | No | 1234 | 45 | IR9-11 | North IRL | 469 | 155.8933 | 887.0203 | 0.39 | 0.11 | 58648 | 57099 | 58648 | 8140 | B/D | 8140 B/D | 48.29 | 0 | 1.2 | 0.48 | 0.84 | 0.24 | 0.703 | 0.21919 | 765 | 1 | 0.4 | 1.0292 | 0.4
Melbourne AP | 10 | Melbourne FS | 37.82 | No | 1234 | 73.5 | IR9-11 | North IRL | 133 | 82.8847 | 306.2063 | 0.14 | 0.01 | 58652 | 57102 | 58652 | 1550 | B/D | 1550 B/D | 48.29 | 0 | 1.55 | 0.15 | 1.085 | 0.075 | 0.577 | 0.075665 | 217 | 1 | 0 | 1.0292 | 0
Melbourne AP | 10 | Melbourne FS | 37.82 | No | 1234 | 29 | IR9-11 | North IRL | 338 | 158.6145 | 1477.6762 | 0.53 | 0.05 | 58654 | 57103 | 58654 | 1200 | B/D | 1200 B/D | 48.29 | 0 | 2.23 | 0.316 | 1.561 | 0.158 | 0.304 | 0.36514 | 551 | 2 | 0.2 | 1.0292 | 0.2
Melbourne AP | 10 | Melbourne FS | 37.82 | No | 1234 | 29 | IR9-11 | North IRL | 360 | 215.8604 | 1572.562 | 0.56 | 0.06 | 58658 | 57107 | 58658 | 1200 | B/D | 1200 B/D | 48.29 | 0 | 2.23 | 0.316 | 1.561 | 0.158 | 0.304 | 0.38859 | 586 | 2 | 0.2 | 1.0292 | 0.2
Melbourne AP | 10 | Melbourne FS | 37.82 | No | 1234 | 13 | IR9-11 | North IRL | 33 | 89.1304 | 252.2315 | 0.04 | 0 | 58668 | 57116 | 58668 | 1100 | A | 1100 A | 48.29 | 0 | 1.85 | 0.22 | 1.295 | 0.11 | 0.174 | 0.062328 | 54 | 0 | 0 | 1.0292 | 0
Melbourne AP | 10 | Melbourne FS | 37.82 | No | 1234 | 102.5 | IR9-11 | North IRL | 130 | 79.5155 | 260.3295 | 0.19 | 0.03 | 58699 | 57147 | 58699 | 1300 | B/D | 1300 B/D | 48.29 | 0 | 2.1 | 0.516 | 1.47 | 0.258 | 0.662 | 0.064329 | 211 | 1 | 0.1 | 1.0292 | 0.1
Melbourne AP | 10 | Melbourne FS | 37.82 | No | 1234 | 102.5 | IR9-11 | North IRL | 0 | 3.7196 | 0.40981 | 0 | 0 | 58700 | 57148 | 58700 | 1300 | B/D | 1300 B/D | 48.29 | 0 | 2.1 | 0.516 | 1.47 | 0.258 | 0.662 | 0.00010127 | 0 | 0 | 0 | 1.0292 | 0
Melbourne AP | 10 | Melbourne FS | 37.82 | No | 1234 | 73.5 | IR9-11 | North IRL | 203 | 97.6809 | 442.3753 | 0.22 | 0.02 | 58701 | 57149 | 58701 | 1550 | C | 1550 C | 48.29 | 0 | 1.55 | 0.15 | 1.085 | 0.075 | 0.609 | 0.10931 | 330 | 1 | 0.1 | 1.0292 | 0.1
Melbourne AP | 10 | Melbourne FS | 37.82 | No | 1234 | 73.5 | IR9-11 | North IRL | 2009 | 449.8954 | 4383.7709 | 2.18 | 0.15 | 58702 | 57150 | 58702 | 1550 | C | 1550 C | 48.29 | 0 | 1.55 | 0.15 | 1.085 | 0.075 | 0.609 | 1.0832 | 3275 | 8 | 0.5 | 1.0292 | 0.5
Melbourne AP | 10 | Melbourne FS | 37.82 | No | 1234 | 73.5 | IR9-11 | North IRL | 193 | 96.5824 | 444.284 | 0.21 | 0.01 | 58703 | 57151 | 58703 | 1550 | B/D | 1550 B/D | 48.29 | 0 | 1.55 | 0.15 | 1.085 | 0.075 | 0.577 | 0.10978 | 314 | 1 | 0.1 | 1.0292 | 0.1
Melbourne AP | 10 | Melbourne FS | 37.82 | No | 1234 | 13 | IR9-11 | North IRL | 253 | 211.7899 | 1930.2179 | 0.33 | 0.03 | 58707 | 57155 | 58707 | 1100 | A | 1100 A | 48.29 | 0 | 1.85 | 0.22 | 1.295 | 0.11 | 0.174 | 0.47697 | 412 | 1 | 0.1 | 1.0292 | 0.1
Melbourne AP | 10 | Melbourne FS | 37.82 | No | 1234 | 13 | IR9-11 | North IRL | 497 | 349.0619 | 3796.3005 | 0.64 | 0.05 | 58711 | 57159 | 58711 | 1100 | A | 1100 A | 48.29 | 0 | 1.85 | 0.22 | 1.295 | 0.11 | 0.174 | 0.93808 | 810 | 2 | 0.2 | 1.0292 | 0.2
Melbourne AP | 10 | Melbourne FS | 37.82 | No | 1234 | 29 | IR9-11 | North IRL | 6776 | 1262.7793 | 29626.2603 | 10.58 | 1.07 | 58718 | 57166 | 58718 | 1200 | B/D | 1200 B/D | 48.29 | 0 | 2.23 | 0.316 | 1.561 | 0.158 | 0.304 | 7.3208 | 11047 | 38 | 3.8 | 1.0292 | 3.9
Melbourne AP | 10 | Melbourne FS | 37.82 | No | 1234 | 73.5 | IR9-11 | North IRL | 5918 | 613.3455 | 14460.6639 | 6.42 | 0.44 | 58720 | 57168 | 58720 | 1550 | A | 1550 A | 48.29 | 0 | 1.55 | 0.15 | 1.085 | 0.075 | 0.544 | 3.5733 | 9649 | 23 | 1.6 | 1.0292 | 1.6
Melbourne AP | 10 | Melbourne FS | 37.82 | No | 1234 | 13 | IR9-11 | North IRL | 2330 | 408.6868 | 9053.9367 | 3.02 | 0.26 | 58736 | 57184 | 58736 | 1100 | B/D | 1100 B/D | 48.29 | 0 | 1.85 | 0.22 | 1.295 | 0.11 | 0.342 | 2.2373 | 3798 | 11 | 0.9 | 1.0292 | 0.9
Melbourne AP | 10 | Melbourne FS | 37.82 | No | 1234 | 11.1 | IR9-11 | North IRL | 130 | 139.1434 | 574.2617 | 0.11 | 0 | 58741 | 57189 | 58741 | 8120 | C | 8120 C | 48.29 | 0 | 1.25 | 0.053 | 0.875 | 0.0265 | 0.3 | 0.1419 | 211 | 0 | 0 | 1.0292 | 0
Melbourne AP | 10 | Melbourne FS | 37.82 | No | 1234 | 45 | IR9-11 | North IRL | 1177 | 272.7803 | 2224.7219 | 0.99 | 0.28 | 58750 | 57198 | 58750 | 8140 | B/D | 8140 B/D | 48.29 | 0 | 1.2 | 0.48 | 0.84 | 0.24 | 0.703 | 0.54974 | 1918 | 4 | 1 | 1.0292 | 1
Melbourne AP | 10 | Melbourne FS | 37.82 | No | 1234 | 0 | IR9-11 | North IRL | 1262 | 309.0218 | 3356.0522 | 0.53 | 0.09 | 58751 | 57199 | 58751 | 5300 | B/D | 5300 B/D | 48.29 | 0 | 0.6 | 0.135 | 0.42 | 0.0675 | 0.5 | 0.8293 | 2058 | 2 | 0.3 | 1.0292 | 0.3
Melbourne AP | 10 | Melbourne FS | 37.82 | No | 1234 | 105 | IR9-11 | North IRL | 369 | 139.4501 | 552.9907 | 0.5 | 0.09 | 58760 | 57208 | 58760 | 1400 | B/D | 1400 B/D | 48.29 | 0 | 1.93 | 0.497 | 1.351 | 0.2485 | 0.887 | 0.13665 | 602 | 2 | 0.3 | 1.0292 | 0.3
Melbourne AP | 10 | Melbourne FS | 37.82 | No | 1234 | 45 | IR9-11 | North IRL | 17 | 34.4587 | 36.5996 | 0.01 | 0 | 58761 | 57209 | 58761 | 8140 | A | 8140 A | 48.29 | 0 | 1.2 | 0.48 | 0.84 | 0.24 | 0.63 | 0.0090439 | 28 | 0 | 0 | 1.0292 | 0
Melbourne AP | 10 | Melbourne FS | 37.82 | No | 1234 | 105 | IR9-11 | North IRL | 778 | 133.0998 | 1167.0629 | 1.05 | 0.19 | 58762 | 57210 | 58762 | 1400 | A | 1400 A | 48.29 | 0 | 1.93 | 0.497 | 1.351 | 0.2485 | 0.886 | 0.28839 | 1268 | 4 | 0.7 | 1.0292 | 0.7
Melbourne AP | 10 | Melbourne FS | 37.82 | No | 1234 | 105 | IR9-11 | North IRL | 234 | 79.9207 | 350.7178 | 0.32 | 0.06 | 58770 | 57218 | 58770 | 1400 | B/D | 1400 B/D | 48.29 | 0 | 1.93 | 0.497 | 1.351 | 0.2485 | 0.887 | 0.086664 | 382 | 1 | 0.2 | 1.0292 | 0.2
Melbourne AP | 10 | Melbourne FS | 37.82 | No | 1234 | 105 | IR9-11 | North IRL | 2001 | 260.0441 | 2998.9792 | 2.7 | 0.5 | 58772 | 57220 | 58772 | 1400 | B/D | 1400 B/D | 48.29 | 0 | 1.93 | 0.497 | 1.351 | 0.2485 | 0.887 | 0.74106 | 3263 | 10 | 1.8 | 1.0292 | 1.9
Melbourne AP | 10 | Melbourne FS | 37.82 | No | 1234 | 73.5 | IR9-11 | North IRL | 2583 | 358.02 | 5637.2706 | 2.8 | 0.19 | 58788 | 57235 | 58788 | 1550 | C | 1550 C | 48.29 | 0 | 1.55 | 0.15 | 1.085 | 0.075 | 0.609 | 1.393 | 4211 | 10 | 0.7 | 1.0292 | 0.7
Melbourne AP | 10 | Melbourne FS | 37.82 | No | 1234 | 29 | IR9-11 | North IRL | 42 | 93.8267 | 183.9069 | 0.07 | 0.01 | 58799 | 57246 | 58799 | 1200 | B/D | 1200 B/D | 48.29 | 0 | 2.23 | 0.316 | 1.561 | 0.158 | 0.304 | 0.045444 | 69 | 0 | 0 | 1.0292 | 0
Melbourne AP | 10 | Melbourne FS | 37.82 | No | 1234 | 45 | IR9-11 | North IRL | 0 | 1.1018 | 0.041399 | 0 | 0 | 58800 | 57247 | 58800 | 8140 | A | 8140 A | 48.29 | 0 | 1.2 | 0.48 | 0.84 | 0.24 | 0.63 | 1.023e-05 | 0 | 0 | 0 | 1.0292 | 0
Melbourne AP | 10 | Melbourne FS | 37.82 | No | 1234 | 45 | IR9-11 | North IRL | 215 | 90.1512 | 406.7124 | 0.18 | 0.05 | 58805 | 57252 | 58805 | 8140 | B/D | 8140 B/D | 48.29 | 0 | 1.2 | 0.48 | 0.84 | 0.24 | 0.703 | 0.1005 | 351 | 1 | 0.2 | 1.0292 | 0.2
Melbourne AP | 10 | Melbourne FS | 37.82 | No | 1234 | 45 | IR9-11 | North IRL | 1082 | 251.0926 | 2045.5046 | 0.91 | 0.26 | 58818 | 57265 | 58818 | 8140 | B/D | 8140 B/D | 48.29 | 0 | 1.2 | 0.48 | 0.84 | 0.24 | 0.703 | 0.037105 | 129 | 0 | 0.1 | 1.0292 | 0.1
Melbourne AP | 10 | Melbourne FS | 37.82 | No | 1234 | 29 | IR9-11 | North IRL | 13 | 55.2442 | 57.136 | 0.02 | 0 | 58819 | 57266 | 58819 | 1200 | B/D | 1200 B/D | 48.29 | 0 | 2.23 | 0.316 | 1.561 | 0.158 | 0.304 | 0.014119 | 21 | 0 | 0 | 1.0292 | 0
Melbourne AP | 10 | Melbourne FS | 37.82 | No | 1234 | 29 | IR9-11 | North IRL | 3 | 14.5468 | 12.2973 | 0 | 0 | 58820 | 57267 | 58820 | 1200 | W | 1200 W | 48.29 | 0 | 2.23 | 0.316 | 1.561 | 0.158 | 0.347 | 0.0030387 | 5 | 0 | 0 | 1.0292 | 0
Melbourne AP | 10 | Melbourne FS | 37.82 | No | 1234 | 13 | IR9-11 | North IRL | 192 | 173.8107 | 1469.3358 | 0.25 | 0.02 | 58824 | 57269 | 58824 | 1100 | A | 1100 A | 48.29 | 0 | 1.85 | 0.22 | 1.295 | 0.11 | 0.174 | 0.36308 | 314 | 1 | 0.1 | 1.0292 | 0.1
Melbourne AP | 10 | Melbourne FS | 37.82 | No | 1234 | 102.5 | IR9-11 | North IRL | 39 | 53.2378 | 74.4576 | 0.06 | 0.01 | 58842 | 57286 | 58842 | 1300 | C | 1300 C | 48.29 | 0 | 2.1 | 0.516 | 1.47 | 0.258 | 0.692 | 0.018399 | 63 | 0 | 0 | 1.0292 | 0
Melbourne AP | 10 | Melbourne FS | 37.82 | No | 1234 | 45 | IR9-11 | North IRL | 64 | 60.9272 | 120.612 | 0.05 | 0.02 | 58847 | 57291 | 58847 | 8140 | B/D | 8140 B/D | 48.29 | 0 | 1.2 | 0.48 | 0.84 | 0.24 | 0.703 | 0.029804 | 104 | 0 | 0.1 | 1.0292 | 0.1
Melbourne AP | 10 | Melbourne FS | 37.82 | No | 1234 | 13 | IR9-11 | North IRL | 1154 | 419.344 | 8811.463 | 1.49 | 0.13 | 58848 | 57292 | 58848 | 1100 | A | 1100 A | 48.29 | 0 | 1.85 | 0.22 | 1.295 | 0.11 | 0.174 | 2.1774 | 1881 | 5 | 0.5 | 1.0292 | 0.5
Melbourne AP | 10 | Melbourne FS | 37.82 | No | 1234 | 0 | IR9-11 | North IRL | 545 | 212.0247 | 1449.6194 | 0.23 | 0.04 | 58849 | 57293 | 58849 | 5300 | B/D | 5300 B/D | 48.29 | 0 | 0.6 | 0.135 | 0.42 | 0.0675 | 0.5 | 0.35821 | 889 | 1 | 0.1 | 1.0292 | 0.1
Melbourne AP | 10 | Melbourne FS | 37.82 | No | 1234 | 105 | IR9-11 | North IRL | 1 | 12.2873 | 1.9946 | 0 | 0 | 58854 | 57298 | 58854 | 1400 | C | 1400 C | 48.29 | 0 | 1.93 | 0.497 | 1.351 | 0.2485 | 0.888 | 0.00049287 | 2 | 0 | 0 | 1.0292 | 0
Melbourne AP | 10 | Melbourne FS | 37.82 | No | 1234 | 29 | IR9-11 | North IRL | 194 | 117.424 | 849.5541 | 0.3 | 0.03 | 58869 | 57313 | 58869 | 1200 | B/D | 1200 B/D | 48.29 | 0 | 2.23 | 0.316 | 1.561 | 0.158 | 0.304 | 0.20993 | 317 | 1 | 0.1 | 1.0292 | 0.1
Melbourne AP | 10 | Melbourne FS | 37.82 | No | 1234 | 11.1 | IR9-11 | North IRL | 7192 | 2065.7363 | 43059.1872 | 8.96 | 1.37 | 58875 | 57319 | 58875 | 1820 | B/D | 1820 B/D | 48.29 | 0 | 1.78 | 0.38 | 1.246 | 0.19 | 0.222 | 10.6401 | 11725 | 32 | 4.9 | 1.0292 | 5
Melbourne AP | 10 | Melbourne FS | 37.82 | No | 1234 | 0 | IR9-11 | North IRL | 214 | 119.0976 | 569.067 | 0.09 | 0.01 | 58879 | 57323 | 58879 | 5300 | B/D | 5300 B/D | 48.29 | 0 | 0.6 | 0.135 | 0.42 | 0.0675 | 0.5 | 0.14062 | 349 | 0 | 0.1 | 1.0292 | 0.1
Melbourne AP | 10 | Melbourne FS | 37.82 | No | 1234 | 29 | IR9-11 | North IRL | 40 | 104.7717 | 176.4612 | 0.06 | 0.01 | 58886 | 57329 | 58886 | 1200 | B/D | 1200 B/D | 48.29 | 0 | 2.23 | 0.316 | 1.561 | 0.158 | 0.304 | 0.043604 | 66 | 0 | 0 | 1.0292 | 0
Melbourne AP | 10 | Melbourne FS | 37.82 | No | 1234 | 11.1 | IR9-11 | North IRL | 438 | 259.6915 | 2623.147 | 0.55 | 0.08 | 58891 | 57334 | 58891 | 1820 | B/D | 1820 B/D | 48.29 | 0 | 1.78 | 0.38 | 1.246 | 0.19 | 0.222 | 0.64819 | 714 | 2 | 0.3 | 1.0292 | 0.3
Melbourne AP | 10 | Melbourne FS | 37.82 | No | 1234 | 0 | IR9-11 | North IRL | 1653 | 347.8522 | 4393.4738 | 0.69 | 0.11 | 58895 | 57338 | 58895 | 5300 | C | 5300 C | 48.29 | 0 | 0.6 | 0.135 | 0.42 | 0.0675 | 0.5 | 1.0856 | 2694 | 2 | 0.4 | 1.0292 | 0.4
Melbourne AP | 10 | Melbourne FS | 37.82 | No | 1234 | 105 | IR9-11 | North IRL | 5067 | 397.7985 | 7593.3992 | 6.85 | 1.26 | 58897 | 57340 | 58897 | 1400 | B/D | 1400 B/D | 48.29 | 0 | 1.93 | 0.497 | 1.351 | 0.2485 | 0.887 | 1.8764 | 8261 | 25 | 4.5 | 1.0292 | 4.6
Melbourne AP | 10 | Melbourne FS | 37.82 | No | 1234 | 11.1 | IR9-11 | North IRL | 252 | 240.0328 | 1339.3915 | 0.22 | 0.01 | 58898 | 57341 | 58898 | 8120 | B/D | 8120 B/D | 48.29 | 0 | 1.25 | 0.053 | 0.875 | 0.0265 | 0.25 | 0.33097 | 411 | 1 | 0 | 1.0292 | 0
Melbourne AP | 10 | Melbourne FS | 37.82 | No | 1234 | 29 | IR9-11 | North IRL | 391 | 193.4718 | 1710.1759 | 0.61 | 0.06 | 58899 | 57342 | 58899 | 1200 | B/D | 1200 B/D | 48.29 | 0 | 2.23 | 0.316 | 1.561 | 0.158 | 0.304 | 0.42259 | 638 | 2 | 0.2 | 1.0292 | 0.2
Melbourne AP | 10 | Melbourne FS | 37.82 | No | 1234 | 0 | IR9-11 | North IRL | 1320 | 369.776 | 3510.2861 | 0.55 | 0.09 | 58906 | 57349 | 58906 | 5300 | B/D | 5300 B/D | 48.29 | 0 | 0.6 | 0.135 | 0.42 | 0.0675 | 0.5 | 0.86741 | 2153 | 2 | 0.3 | 1.0292 | 0.3
Melbourne AP | 10 | Melbourne FS | 37.82 | No | 1234 | 0 | IR9-11 | North IRL | 8 | 28.7411 | 20.5539 | 0 | 0 | 58908 | 57351 | 58908 | 5300 | B/D | 5300 B/D | 48.29 | 0 | 0.6 | 0.135 | 0.42 | 0.0675 | 0.5 | 0.0050789 | 13 | 0 | 0 | 1.0292 | 0
Melbourne AP | 10 | Melbourne FS | 37.82 | No | 1234 | 0 | IR9-11 | North IRL | 235 | 151.3383 | 625.6077 | 0.1 | 0.02 | 58911 | 57354 | 58911 | 5300 | B/D | 5300 B/D | 48.29 | 0 | 0.6 | 0.135 | 0.42 | 0.0675 | 0.5 | 0.15459 | 384 | 0 | 0.1 | 1.0292 | 0.1
Melbourne AP | 10 | Melbourne FS | 37.82 | No | 1234 | 45 | IR9-11 | North IRL | 33 | 61.6215 | 69.3502 | 0.03 | 0.01 | 58916 | 57359 | 58916 | 8140 | A | 8140 A | 48.29 | 0 | 1.2 | 0.48 | 0.84 | 0.24 | 0.63 | 0.017137 | 54 | 0 | 0 | 1.0292 | 0
Melbourne AP | 10 | Melbourne FS | 37.82 | No | 1234 | 45 | IR9-11 | North IRL | 368 | 136.141 | 575.728 | 0.31 | 0.09 | 58919 | 57361 | 58919 | 8140 | D | 8140 D | 48.29 | 0 | 1.2 | 0.48 | 0.84 | 0.24 | 0.85 | 0.14226 | 600 | 1 | 0.3 | 1.0292 | 0.3
Melbourne AP | 10 | Melbourne FS | 37.82 | No | 1234 | 73.5 | IR9-11 | North IRL | 31 | 64.3153 | 63.6916 | 0.03 | 0 | 58922 | 57364 | 58922 | 1550 | D | 1550 D | 48.29 | 0 | 1.55 | 0.15 | 1.085 | 0.075 | 0.642 | 0.015738 | 50 | 0 | 0 | 1.0292 | 0
Melbourne AP | 10 | Melbourne FS | 37.82 | No | 1234 | 11.1 | IR9-11 | North IRL | 1249 | 509.2792 | 7478.8265 | 1.56 | 0.24 | 58924 | 57366 | 58924 | 1820 | B/D | 1820 B/D | 48.29 | 0 | 1.78 | 0.38 | 1.246 | 0.19 | 0.222 | 1.8481 | 2036 | 6 | 0.9 | 1.0292 | 0.9
Melbourne AP | 10 | Melbourne FS | 37.82 | No | 1234 | 29 | IR9-11 | North IRL | 66 | 139.2037 | 401.0675 | 0.1 | 0.01 | 58926 | 57368 | 58926 | 1200 | A | 1200 A | 48.29 | 0 | 2.23 | 0.316 | 1.561 | 0.158 | 0.22 | 0.099106 | 108 | 0 | 0 | 1.0292 | 0
Melbourne AP | 10 | Melbourne FS | 37.82 | No | 1234 | 45 | IR9-11 | North IRL | 1 | 8.8185 | 1.7812 | 0 | 0 | 58927 | 57369 | 58927 | 8140 | C | 8140 C | 48.29 | 0 | 1.2 | 0.48 | 0.84 | 0.24 | 0.777 | 0.00044015 | 2 | 0 | 0 | 1.0292 | 0
Melbourne AP | 10 | Melbourne FS | 37.82 | No | 1234 | 0 | IR9-11 | North IRL | 0 | 0.2896 | 0.0039595 | 0 | 0 | 58929 | 57371 | 58929 | 5300 | B/D | 5300 B/D | 48.29 | 0 | 0.6 | 0.135 | 0.42 | 0.0675 | 0.5 | 9.7841e-07 | 0 | 0 | 0 | 1.0292 | 0
Melbourne AP | 10 | Melbourne FS | 37.82 | No | 1234 | 105 | IR9-11 | North IRL | 114 | 75.6893 | 171.6061 | 0.15 | 0.03 | 58935 | 57377 | 58935 | 1400 | B/D | 1400 B/D | 48.29 | 0 | 1.93 | 0.497 | 1.351 | 0.2485 | 0.887 | 0.042405 | 187 | 1 | 0.1 | 1.0292 | 0.1
Melbourne AP | 10 | Melbourne FS | 37.82 | No | 1234 | 13 | IR9-11 | North IRL | 48 | 87.3401 | 362.7515 | 0.06 | 0.01 | 58947 | 57389 | 58947 | 1100 | A | 1100 A | 48.29 | 0 | 1.85 | 0.22 | 1.295 | 0.11 | 0.174 | 0.089637 | 77 | 0 | 0 | 1.0292 | 0
Melbourne AP | 10 | Melbourne FS | 37.82 | No | 1234 | 29 | IR9-11 | North IRL | 8 | 25.9051 | 28.1502 | 0.01 | 0 | 58951 | 57393 | 58951 | 1200 | C | 1200 C | 48.29 | 0 | 2.23 | 0.316 | 1.561 | 0.158 | 0.389 | 0.006956 | 13 | 0 | 0 | 1.0292 | 0
Melbourne AP | 10 | Melbourne FS | 37.82 | No | 1234 | 29 | IR9-11 | North IRL | 7180 | 878.197 | 31393.2241 | 11.21 | 1.13 | 58952 | 57394 | 58952 | 1200 | B/D | 1200 B/D | 48.29 | 0 | 2.23 | 0.316 | 1.561 | 0.158 | 0.304 | 7.7574 | 11706 | 40 | 4.1 | 1.0292 | 4.2
Melbourne AP | 10 | Melbourne FS | 37.82 | No | 1234 | 45 | IR9-11 | North IRL | 148 | 73.9706 | 312.8821 | 0.12 | 0.04 | 58961 | 57403 | 58961 | 8140 | A | 8140 A | 48.29 | 0 | 1.2 | 0.48 | 0.84 | 0.24 | 0.63 | 0.0057709 | 18 | 0 | 0 | 1.0292 | 0
Melbourne AP | 10 | Melbourne FS | 37.82 | No | 1234 | 13 | IR9-11 | North IRL | 35 | 124.0213 | 265.7397 | 0.05 | 0 | 58962 | 57404 | 58962 | 1100 | A | 1100 A | 48.29 | 0 | 1.85 | 0.22 | 1.295 | 0.11 | 0.174 | 0.065665 | 57 | 0 | 0 | 1.0292 | 0
Melbourne AP | 10 | Melbourne FS | 37.82 | No | 1234 | 102.5 | IR9-11 | North IRL | 675 | 182.6208 | 1223.3814 | 0.99 | 0.17 | 58968 | 57410 | 58968 | 1300 | D | 1300 D | 48.29 | 0 | 2.1 | 0.516 | 1.47 | 0.258 | 0.733 | 0.3023 | 1100 | 4 | 0.6 | 1.0292 | 0.6
Melbourne AP | 10 | Melbourne FS | 37.82 | No | 1234 | 29 | IR9-11 | North IRL | 3667 | 1977.861 | 16032.0731 | 5.72 | 0.58 | 58969 | 57411 | 58969 | 1200 | B/D | 1200 B/D | 48.29 | 0 | 2.23 | 0.316 | 1.561 | 0.158 | 0.304 | 3.9616 | 5978 | 21 | 2.1 | 1.0292 | 2.2
Melbourne AP | 10 | Melbourne FS | 37.82 | No | 1234 | 45 | IR9-11 | North IRL | 158 | 76.3026 | 332.3503 | 0.13 | 0.04 | 58971 | 57413 | 58971 | 8140 | A | 8140 A | 48.29 | 0 | 1.2 | 0.48 | 0.84 | 0.24 | 0.63 | 0.0028213 | 9 | 0 | 0 | 1.0292 | 0
Melbourne AP | 10 | Melbourne FS | 37.82 | No | 1234 | 0 | IR9-11 | North IRL | 5116 | 763.3219 | 13599.4668 | 2.15 | 0.35 | 58976 | 57418 | 58976 | 5300 | B/D | 5300 B/D | 48.29 | 0 | 0.6 | 0.135 | 0.42 | 0.0675 | 0.5 | 3.3605 | 8340 | 8 | 1.2 | 1.0292 | 1.2
Melbourne AP | 10 | Melbourne FS | 37.82 | No | 1234 | 0 | IR9-11 | North IRL | 191 | 134.8014 | 506.6889 | 0.08 | 0.01 | 58977 | 57419 | 58977 | 5300 | B/D | 5300 B/D | 48.29 | 0 | 0.6 | 0.135 | 0.42 | 0.0675 | 0.5 | 0.12521 | 311 | 0 | 0 | 1.0292 | 0
Melbourne AP | 10 | Melbourne FS | 37.82 | No | 1234 | 0 | IR9-11 | North IRL | 3165 | 729.131 | 8414.4577 | 1.33 | 0.21 | 58980 | 57422 | 58980 | 5300 | B/D | 5300 B/D | 48.29 | 0 | 0.6 | 0.135 | 0.42 | 0.0675 | 0.5 | 2.0792 | 5160 | 5 | 0.8 | 1.0292 | 0.8
Melbourne AP | 10 | Melbourne FS | 37.82 | No | 1234 | 29 | IR9-11 | North IRL | 24 | 67.7652 | 102.8389 | 0.04 | 0 | 58984 | 57426 | 58984 | 1200 | B/D | 1200 B/D | 48.29 | 0 | 2.23 | 0.316 | 1.561 | 0.158 | 0.304 | 0.025412 | 38 | 0 | 0 | 1.0292 | 0
Melbourne AP | 10 | Melbourne FS | 37.82 | No | 1234 | 13 | IR9-11 | North IRL | 101 | 114.9299 | 769.14 | 0.13 | 0.01 | 58990 | 57432 | 58990 | 1100 | A | 1100 A | 48.29 | 0 | 1.85 | 0.22 | 1.295 | 0.11 | 0.174 | 0.19006 | 164 | 0 | 0 | 1.0292 | 0
Melbourne AP | 10 | Melbourne FS | 37.82 | No | 1234 | 13 | IR9-11 | North IRL | 14 | 50.4608 | 104.2708 | 0.02 | 0 | 58992 | 57433 | 58992 | 1100 | A | 1100 A | 48.29 | 0 | 1.85 | 0.22 | 1.295 | 0.11 | 0.174 | 0.025766 | 22 | 0 | 0 | 1.0292 | 0
Melbourne AP | 10 | Melbourne FS | 37.82 | No | 1234 | 29 | IR9-11 | North IRL | 26 | 74.603 | 157.8461 | 0.04 | 0 | 58996 | 57437 | 58996 | 1200 | A | 1200 A | 48.29 | 0 | 2.23 | 0.316 | 1.561 | 0.158 | 0.22 | 0.039004 | 43 | 0 | 0 | 1.0292 | 0
Melbourne AP | 10 | Melbourne FS | 37.82 | No | 1234 | 13 | IR9-11 | North IRL | 10 | 28.9158 | 38.8324 | 0.01 | 0 | 58997 | 57438 | 58997 | 1100 | B/D | 1100 B/D | 48.29 | 0 | 1.85 | 0.22 | 1.295 | 0.11 | 0.342 | 0.0095957 | 16 | 0 | 0 | 1.0292 | 0
Melbourne AP | 10 | Melbourne FS | 37.82 | No | 1234 | 11.1 | IR9-11 | North IRL | 8 | 82.3337 | 45.4547 | 0.01 | 0 | 58999 | 57440 | 58999 | 1820 | B/D | 1820 B/D | 48.29 | 0 | 1.78 | 0.38 | 1.246 | 0.19 | 0.222 | 0.011232 | 12 | 0 | 0 | 1.0292 | 0
Melbourne AP | 10 | Melbourne FS | 37.82 | No | 1234 | 13 | IR9-11 | North IRL | 5 | 42.1329 | 38.9163 | 0.01 | 0 | 59000 | 57441 | 59000 | 1100 | A | 1100 A | 48.29 | 0 | 1.85 | 0.22 | 1.295 | 0.11 | 0.174 | 0.0096164 | 8 | 0 | 0 | 1.0292 | 0
Melbourne AP | 10 | Melbourne FS | 37.82 | No | 1234 | 29 | IR9-11 | North IRL | 148 | 242.3293 | 646.205 | 0.23 | 0.02 | 59003 | 57444 | 59003 | 1200 | B/D | 1200 B/D | 48.29 | 0 | 2.23 | 0.316 | 1.561 | 0.158 | 0.304 | 0.15968 | 241 | 1 | 0.1 | 1.0292 | 0.1
Melbourne AP | 10 | Melbourne FS | 37.82 | No | 1234 | 11.1 | IR9-11 | North IRL | 2254 | 840.5186 | 13497.0509 | 2.81 | 0.43 | 59004 | 57445 | 59004 | 1820 | B/D | 1820 B/D | 48.29 | 0 | 1.78 | 0.38 | 1.246 | 0.19 | 0.222 | 3.3352 | 3675 | 10 | 1.5 | 1.0292 | 1.5
Melbourne AP | 10 | Melbourne FS | 37.82 | No | 1234 | 0 | IR9-11 | North IRL | 376 | 149.9325 | 999.2514 | 0.16 | 0.03 | 59006 | 57447 | 59006 | 5300 | B/D | 5300 B/D | 48.29 | 0 | 0.6 | 0.135 | 0.42 | 0.0675 | 0.5 | 0.24692 | 613 | 1 | 0.1 | 1.0292 | 0.1
Melbourne AP | 10 | Melbourne FS | 37.82 | No | 1234 | 105 | IR9-11 | North IRL | 2431 | 271.8405 | 3638.359 | 3.28 | 0.6 | 59007 | 57448 | 59007 | 1400 | C | 1400 C | 48.29 | 0 | 1.93 | 0.497 | 1.351 | 0.2485 | 0.888 | 0.89905 | 3963 | 12 | 2.2 | 1.0292 | 2.3
Melbourne AP | 10 | Melbourne FS | 37.82 | No | 1234 | 105 | IR9-11 | North IRL | 947 | 174.1635 | 1419.6555 | 1.28 | 0.24 | 59008 | 57449 | 59008 | 1400 | B/D | 1400 B/D | 48.29 | 0 | 1.93 | 0.497 | 1.351 | 0.2485 | 0.887 | 0.3508 | 1545 | 5 | 0.8 | 1.0292 | 0.8
Melbourne AP | 10 | Melbourne FS | 37.82 | No | 1234 | 29 | IR9-11 | North IRL | 58 | 81.8631 | 252.9529 | 0.09 | 0.01 | 59009 | 57450 | 59009 | 1200 | B/D | 1200 B/D | 48.29 | 0 | 2.23 | 0.316 | 1.561 | 0.158 | 0.304 | 0.062506 | 94 | 0 | 0 | 1.0292 | 0
Melbourne AP | 10 | Melbourne FS | 37.82 | No | 1234 | 29 | IR9-11 | North IRL | 86 | 87.0733 | 329.675 | 0.13 | 0.01 | 59010 | 57451 | 59010 | 1200 | W | 1200 W | 48.29 | 0 | 2.23 | 0.316 | 1.561 | 0.158 | 0.347 | 0.081464 | 140 | 0 | 0 | 1.0292 | 0
Melbourne AP | 10 | Melbourne FS | 37.82 | No | 1234 | 13 | IR9-11 | North IRL | 201 | 173.0999 | 1534.2185 | 0.26 | 0.02 | 59013 | 57453 | 59013 | 1100 | A | 1100 A | 48.29 | 0 | 1.85 | 0.22 | 1.295 | 0.11 | 0.174 | 0.37911 | 327 | 1 | 0.1 | 1.0292 | 0.1
Melbourne AP | 10 | Melbourne FS | 37.82 | No | 1234 | 105 | IR9-11 | North IRL | 286 | 92.7376 | 429.8463 | 0.39 | 0.07 | 59020 | 57460 | 59020 | 1400 | A | 1400 A | 48.29 | 0 | 1.93 | 0.497 | 1.351 | 0.2485 | 0.886 | 0.10622 | 467 | 1 | 0.3 | 1.0292 | 0.3
Melbourne AP | 10 | Melbourne FS | 37.82 | No | 1234 | 29 | IR9-11 | North IRL | 416 | 276.041 | 1816.6588 | 0.65 | 0.07 | 59022 | 57462 | 59022 | 1200 | B/D | 1200 B/D | 48.29 | 0 | 2.23 | 0.316 | 1.561 | 0.158 | 0.304 | 0.4489 | 677 | 2 | 0.2 | 1.0292 | 0.2
Melbourne AP | 10 | Melbourne FS | 37.82 | No | 1234 | 13 | IR9-11 | North IRL | 22 | 63.8191 | 169.6088 | 0.03 | 0 | 59023 | 57463 | 59023 | 1100 | A | 1100 A | 48.29 | 0 | 1.85 | 0.22 | 1.295 | 0.11 | 0.174 | 0.041911 | 36 | 0 | 0 | 1.0292 | 0
Melbourne AP | 10 | Melbourne FS | 37.82 | No | 1234 | 13 | IR9-11 | North IRL | 0 | 0.51032 | 0.0055855 | 0 | 0 | 59030 | 57469 | 59030 | 1100 | A | 1100 A | 48.29 | 0 | 1.85 | 0.22 | 1.295 | 0.11 | 0.174 | 1.3802e-06 | 0 | 0 | 0 | 1.0292 | 0
Melbourne AP | 10 | Melbourne FS | 37.82 | No | 1234 | 29 | IR9-11 | North IRL | 7657 | 1580.1543 | 33477.4822 | 11.95 | 1.21 | 59034 | 57473 | 59034 | 1200 | B/D | 1200 B/D | 48.29 | 0 | 2.23 | 0.316 | 1.561 | 0.158 | 0.304 | 8.2724 | 12483 | 43 | 4.3 | 1.0292 | 4.4
Melbourne AP | 10 | Melbourne FS | 37.82 | No | 1234 | 11.1 | IR9-11 | North IRL | 1654 | 463.0197 | 9902.4018 | 2.06 | 0.31 | 59040 | 57478 | 59040 | 1820 | B/D | 1820 B/D | 48.29 | 0 | 1.78 | 0.38 | 1.246 | 0.19 | 0.222 | 2.4469 | 2696 | 7 | 1.1 | 1.0292 | 1.1
Melbourne AP | 10 | Melbourne FS | 37.82 | No | 1234 | 105 | IR9-11 | North IRL | 309 | 89.0893 | 462.5842 | 0.42 | 0.08 | 59045 | 57483 | 59045 | 1400 | B/D | 1400 B/D | 48.29 | 0 | 1.93 | 0.497 | 1.351 | 0.2485 | 0.887 | 0.11373 | 501 | 1 | 0.3 | 1.0292 | 0.3
Melbourne AP | 10 | Melbourne FS | 37.82 | No | 1234 | 13 | IR9-11 | North IRL | 229 | 178.7724 | 1746.9064 | 0.3 | 0.03 | 59048 | 57485 | 59048 | 1100 | A | 1100 A | 48.29 | 0 | 1.85 | 0.22 | 1.295 | 0.11 | 0.174 | 0.43167 | 373 | 1 | 0.1 | 1.0292 | 0.1
Melbourne AP | 10 | Melbourne FS | 37.82 | No | 1234 | 0 | IR9-11 | North IRL | 380 | 125.1669 | 1010.9053 | 0.16 | 0.03 | 59049 | 57486 | 59049 | 5300 | B/D | 5300 B/D | 48.29 | 0 | 0.6 | 0.135 | 0.42 | 0.0675 | 0.5 | 0.2498 | 620 | 1 | 0.1 | 1.0292 | 0.1
Melbourne AP | 10 | Melbourne FS | 37.82 | No | 1234 | 11.1 | IR9-11 | North IRL | 28 | 52.4893 | 145.7818 | 0.03 | 0.01 | 59054 | 57491 | 59054 | 1820 | C | 1820 C | 48.29 | 0 | 1.78 | 0.38 | 1.246 | 0.19 | 0.258 | 0.036023 | 46 | 0 | 0 | 1.0292 | 0
Melbourne AP | 10 | Melbourne FS | 37.82 | No | 1234 | 29 | IR9-11 | North IRL | 106 | 183.8075 | 462.0739 | 0.17 | 0.02 | 59055 | 57492 | 59055 | 1200 | B/D | 1200 B/D | 48.29 | 0 | 2.23 | 0.316 | 1.561 | 0.158 | 0.304 | 0.11418 | 172 | 1 | 0.1 | 1.0292 | 0.1
Melbourne AP | 10 | Melbourne FS | 37.82 | No | 1234 | 105 | IR9-11 | North IRL | 1465 | 199.4509 | 2197.4401 | 1.98 | 0.36 | 59058 | 57495 | 59058 | 1400 | A | 1400 A | 48.29 | 0 | 1.93 | 0.497 | 1.351 | 0.2485 | 0.886 | 0.5408 | 2378 | 7 | 1.3 | 1.0292 | 1.3
Melbourne AP | 10 | Melbourne FS | 37.82 | No | 1234 | 45 | IR9-11 | North IRL | 159 | 93.8313 | 300.5464 | 0.13 | 0.04 | 59068 | 57504 | 59068 | 8140 | B/D | 8140 B/D | 48.29 | 0 | 1.2 | 0.48 | 0.84 | 0.24 | 0.703 | 0.074266 | 259 | 0 | 0.1 | 1.0292 | 0.1
Melbourne AP | 10 | Melbourne FS | 37.82 | No | 1234 | 105 | IR9-11 | North IRL | 294 | 93.6509 | 440.8243 | 0.4 | 0.07 | 59069 | 57505 | 59069 | 1400 | B/D | 1400 B/D | 48.29 | 0 | 1.93 | 0.497 | 1.351 | 0.2485 | 0.887 | 0.10893 | 480 | 1 | 0.3 | 1.0292 | 0.3
Melbourne AP | 10 | Melbourne FS | 37.82 | No | 1234 | 0 | IR9-11 | North IRL | 133 | 78.0062 | 352.3615 | 0.06 | 0.01 | 59075 | 57511 | 59075 | 5300 | B/D | 5300 B/D | 48.29 | 0 | 0.6 | 0.135 | 0.42 | 0.0675 | 0.5 | 0.08707 | 216 | 0 | 0 | 1.0292 | 0
Melbourne AP | 10 | Melbourne FS | 37.82 | No | 1234 | 11.1 | IR9-11 | North IRL | 52 | 84.9994 | 267.5144 | 0.06 | 0.01 | 59082 | 57517 | 59082 | 1820 | C | 1820 C | 48.29 | 0 | 1.78 | 0.38 | 1.246 | 0.19 | 0.258 | 0.066104 | 85 | 0 | 0 | 1.0292 | 0
Melbourne AP | 10 | Melbourne FS | 37.82 | No | 1234 | 29 | IR9-11 | North IRL | 138 | 165.5894 | 605.4938 | 0.22 | 0.02 | 59084 | 57519 | 59084 | 1200 | B/D | 1200 B/D | 48.29 | 0 | 2.23 | 0.316 | 1.561 | 0.158 | 0.304 | 0.14962 | 226 | 1 | 0.1 | 1.0292 | 0.1
Melbourne AP | 10 | Melbourne FS | 37.82 | No | 1234 | 105 | IR9-11 | North IRL | 1819 | 235.5679 | 2722.5941 | 2.46 | 0.45 | 59087 | 57522 | 59087 | 1400 | C | 1400 C | 48.29 | 0 | 1.93 | 0.497 | 1.351 | 0.2485 | 0.888 | 0.67276 | 2965 | 9 | 1.6 | 1.0292 | 1.6
Melbourne AP | 10 | Melbourne FS | 37.82 | No | 1234 | 45 | IR9-11 | North IRL | 185 | 94.5396 | 349.9461 | 0.16 | 0.04 | 59089 | 57524 | 59089 | 8140 | B/D | 8140 B/D | 48.29 | 0 | 1.2 | 0.48 | 0.84 | 0.24 | 0.703 | 0.0039218 | 14 | 0 | 0 | 1.0292 | 0
Melbourne AP | 10 | Melbourne FS | 37.82 | No | 1234 | 0 | IR9-11 | North IRL | 0 | 4.1627 | 0.39588 | 0 | 0 | 59090 | 57525 | 59090 | 5300 | B/D | 5300 B/D | 48.29 | 0 | 0.6 | 0.135 | 0.42 | 0.0675 | 0.5 | 9.7822e-05 | 0 | 0 | 0 | 1.0292 | 0
Melbourne AP | 10 | Melbourne FS | 37.82 | No | 1234 | 29 | IR9-11 | North IRL | 79 | 131.2634 | 345.1098 | 0.12 | 0.01 | 59094 | 57529 | 59094 | 1200 | B/D | 1200 B/D | 48.29 | 0 | 2.23 | 0.316 | 1.561 | 0.158 | 0.304 | 0.085278 | 129 | 0 | 0 | 1.0292 | 0
Melbourne AP | 10 | Melbourne FS | 37.82 | No | 1234 | 105 | IR9-11 | North IRL | 532 | 114.1382 | 798.3713 | 0.72 | 0.13 | 59097 | 57532 | 59097 | 1400 | A | 1400 A | 48.29 | 0 | 1.93 | 0.497 | 1.351 | 0.2485 | 0.886 | 0.19434 | 855 | 3 | 0.5 | 1.0292 | 0.5
Melbourne AP | 10 | Melbourne FS | 37.82 | No | 1234 | 45 | IR9-11 | North IRL | 92 | 77.845 | 194.9081 | 0.08 | 0.02 | 59098 | 57533 | 59098 | 8140 | A | 8140 A | 48.29 | 0 | 1.2 | 0.48 | 0.84 | 0.24 | 0.63 | 0.0047209 | 15 | 0 | 0 | 1.0292 | 0
Melbourne AP | 10 | Melbourne FS | 37.82 | No | 1234 | 13 | IR9-11 | North IRL | 92 | 105.2893 | 700.8815 | 0.12 | 0.01 | 59101 | 57536 | 59101 | 1100 | A | 1100 A | 48.29 | 0 | 1.85 | 0.22 | 1.295 | 0.11 | 0.174 | 0.17319 | 150 | 0 | 0 | 1.0292 | 0
Melbourne AP | 10 | Melbourne FS | 37.82 | No | 1234 | 13 | IR9-11 | North IRL | 12 | 31.8336 | 48.744 | 0.02 | 0 | 59102 | 57537 | 59102 | 1100 | B/D | 1100 B/D | 48.29 | 0 | 1.85 | 0.22 | 1.295 | 0.11 | 0.342 | 0.012045 | 20 | 0 | 0 | 1.0292 | 0
Melbourne AP | 10 | Melbourne FS | 37.82 | No | 1234 | 0 | IR9-11 | North IRL | 66 | 69.5583 | 176.185 | 0.03 | 0 | 59103 | 57538 | 59103 | 5300 | B/D | 5300 B/D | 48.29 | 0 | 0.6 | 0.135 | 0.42 | 0.0675 | 0.5 | 0.043536 | 108 | 0 | 0 | 1.0292 | 0
Melbourne AP | 10 | Melbourne FS | 37.82 | No | 1234 | 29 | IR9-11 | North IRL | 1388 | 418.4623 | 6069.1366 | 2.17 | 0.22 | 59104 | 57539 | 59104 | 1200 | B/D | 1200 B/D | 48.29 | 0 | 2.23 | 0.316 | 1.561 | 0.158 | 0.304 | 1.4997 | 2263 | 8 | 0.8 | 1.0292 | 0.8
Melbourne AP | 10 | Melbourne FS | 37.82 | No | 1234 | 0 | IR9-11 | North IRL | 110 | 79.8207 | 291.8441 | 0.05 | 0.01 | 59109 | 57544 | 59109 | 5300 | B/D | 5300 B/D | 48.29 | 0 | 0.6 | 0.135 | 0.42 | 0.0675 | 0.5 | 0.072116 | 179 | 0 | 0 | 1.0292 | 0
Melbourne AP | 10 | Melbourne FS | 37.82 | No | 1234 | 0 | IR9-11 | North IRL | 56 | 76.4358 | 147.792 | 0.02 | 0 | 59116 | 57550 | 59116 | 5300 | B/D | 5300 B/D | 48.29 | 0 | 0.6 | 0.135 | 0.42 | 0.0675 | 0.5 | 0.03652 | 91 | 0 | 0 | 1.0292 | 0
Melbourne AP | 10 | Melbourne FS | 37.82 | No | 1234 | 0 | IR9-11 | North IRL | 7 | 20.2795 | 18.3527 | 0 | 0 | 59119 | 57553 | 59119 | 5300 | A | 5300 A | 48.29 | 0 | 0.6 | 0.135 | 0.42 | 0.0675 | 0.5 | 0.004535 | 11 | 0 | 0 | 1.0292 | 0
Melbourne AP | 10 | Melbourne FS | 37.82 | No | 1234 | 45 | IR9-11 | North IRL | 505 | 120.8766 | 954.6995 | 0.42 | 0.12 | 59124 | 57557 | 59124 | 8140 | B/D | 8140 B/D | 48.29 | 0 | 1.2 | 0.48 | 0.84 | 0.24 | 0.703 | 0.23591 | 823 | 2 | 0.4 | 1.0292 | 0.4
Melbourne AP | 10 | Melbourne FS | 37.82 | No | 1234 | 13 | IR9-11 | North IRL | 59 | 87.1736 | 447.2901 | 0.08 | 0.01 | 59131 | 57563 | 59131 | 1100 | A | 1100 A | 48.29 | 0 | 1.85 | 0.22 | 1.295 | 0.11 | 0.174 | 0.11053 | 95 | 0 | 0 | 1.0292 | 0
Melbourne AP | 10 | Melbourne FS | 37.82 | No | 1234 | 0 | IR9-11 | North IRL | 263 | 147.0111 | 699.8266 | 0.11 | 0.02 | 59135 | 57567 | 59135 | 5300 | B/D | 5300 B/D | 48.29 | 0 | 0.6 | 0.135 | 0.42 | 0.0675 | 0.5 | 0.17293 | 429 | 0 | 0.1 | 1.0292 | 0.1
Melbourne AP | 10 | Melbourne FS | 37.82 | No | 1234 | 11.1 | IR9-11 | North IRL | 37 | 88.1693 | 222.6779 | 0.05 | 0.01 | 59140 | 57572 | 59140 | 1820 | B/D | 1820 B/D | 48.29 | 0 | 1.78 | 0.38 | 1.246 | 0.19 | 0.222 | 0.055025 | 61 | 0 | 0 | 1.0292 | 0
Melbourne AP | 10 | Melbourne FS | 37.82 | No | 1234 | 11.1 | IR9-11 | North IRL | 1033 | 381.8377 | 6187.186 | 1.29 | 0.2 | 59141 | 57573 | 59141 | 1820 | B/D | 1820 B/D | 48.29 | 0 | 1.78 | 0.38 | 1.246 | 0.19 | 0.222 | 1.5289 | 1685 | 5 | 0.7 | 1.0292 | 0.7
Melbourne AP | 10 | Melbourne FS | 37.82 | No | 1234 | 0 | IR9-11 | North IRL | 15 | 26.7776 | 39.4521 | 0.01 | 0 | 59148 | 57580 | 59148 | 5300 | B/D | 5300 B/D | 48.29 | 0 | 0.6 | 0.135 | 0.42 | 0.0675 | 0.5 | 0.0097488 | 24 | 0 | 0 | 1.0292 | 0
Melbourne AP | 10 | Melbourne FS | 37.82 | No | 1234 | 0 | IR9-11 | North IRL | 240 | 116.5005 | 638.1175 | 0.1 | 0.02 | 59149 | 57581 | 59149 | 5300 | W | 5300 W | 48.29 | 0 | 0.6 | 0.135 | 0.42 | 0.0675 | 0.5 | 0.15768 | 391 | 0 | 0.1 | 1.0292 | 0.1
Melbourne AP | 10 | Melbourne FS | 37.82 | No | 1234 | 0 | IR9-11 | North IRL | 114 | 91.3693 | 304.4957 | 0.05 | 0.01 | 59153 | 57585 | 59153 | 5300 | B/D | 5300 B/D | 48.29 | 0 | 0.6 | 0.135 | 0.42 | 0.0675 | 0.5 | 0.075242 | 187 | 0 | 0 | 1.0292 | 0
Melbourne AP | 10 | Melbourne FS | 37.82 | No | 1234 | 29 | IR9-11 | North IRL | 6212 | 653.222 | 17456.177 | 9.7 | 0.98 | 59154 | 57586 | 59154 | 1200 | D | 1200 D | 48.29 | 0 | 2.23 | 0.316 | 1.561 | 0.158 | 0.473 | 4.3135 | 10127 | 35 | 3.5 | 1.0292 | 3.6
Melbourne AP | 10 | Melbourne FS | 37.82 | No | 1234 | 29 | IR9-11 | North IRL | 3365 | 641.1822 | 14712.3543 | 5.25 | 0.53 | 59155 | 57587 | 59155 | 1200 | B/D | 1200 B/D | 48.29 | 0 | 2.23 | 0.316 | 1.561 | 0.158 | 0.304 | 3.612 | 5450 | 19 | 1.9 | 1.0292 | 2
Melbourne AP | 10 | Melbourne FS | 37.82 | No | 1234 | 11.1 | IR9-11 | North IRL | 137 | 161.831 | 703.5475 | 0.17 | 0.03 | 59156 | 57588 | 59156 | 1820 | C | 1820 C | 48.29 | 0 | 1.78 | 0.38 | 1.246 | 0.19 | 0.258 | 0.17385 | 223 | 1 | 0.1 | 1.0292 | 0.1
Melbourne AP | 10 | Melbourne FS | 37.82 | No | 1234 | 11.1 | IR9-11 | North IRL | 322 | 190.1328 | 1928.2425 | 0.4 | 0.06 | 59157 | 57589 | 59157 | 1820 | B/D | 1820 B/D | 48.29 | 0 | 1.78 | 0.38 | 1.246 | 0.19 | 0.222 | 0.47648 | 525 | 1 | 0.2 | 1.0292 | 0.2
Melbourne AP | 10 | Melbourne FS | 37.82 | No | 1234 | 29 | IR9-11 | North IRL | 13352 | 1756.4793 | 58379.865 | 20.84 | 2.11 | 59158 | 57590 | 59158 | 1200 | B/D | 1200 B/D | 48.29 | 0 | 2.23 | 0.316 | 1.561 | 0.158 | 0.304 | 14.4259 | 21768 | 75 | 7.6 | 1.0292 | 7.8
Melbourne AP | 10 | Melbourne FS | 37.82 | No | 1234 | 29 | IR9-11 | North IRL | 1356 | 290.3161 | 5930.8331 | 2.12 | 0.21 | 59162 | 57594 | 59162 | 1200 | B/D | 1200 B/D | 48.29 | 0 | 2.23 | 0.316 | 1.561 | 0.158 | 0.304 | 1.4655 | 2211 | 8 | 0.8 | 1.0292 | 0.8
Melbourne AP | 10 | Melbourne FS | 37.82 | No | 1234 | 29 | IR9-11 | North IRL | 25 | 73.2017 | 152.8696 | 0.04 | 0 | 59163 | 57595 | 59163 | 1200 | A | 1200 A | 48.29 | 0 | 2.23 | 0.316 | 1.561 | 0.158 | 0.22 | 0.025301 | 28 | 0 | 0 | 1.0292 | 0
Melbourne AP | 10 | Melbourne FS | 37.82 | No | 1234 | 0 | IR9-11 | North IRL | 1821 | 484.9609 | 4840.9639 | 0.76 | 0.12 | 59164 | 57596 | 59164 | 5300 | B/D | 5300 B/D | 48.29 | 0 | 0.6 | 0.135 | 0.42 | 0.0675 | 0.5 | 1.1962 | 2969 | 3 | 0.4 | 1.0292 | 0.4
Melbourne AP | 10 | Melbourne FS | 37.82 | No | 1234 | 0 | IR9-11 | North IRL | 171 | 97.4941 | 454.8949 | 0.07 | 0.01 | 59178 | 57610 | 59178 | 5300 | W | 5300 W | 48.29 | 0 | 0.6 | 0.135 | 0.42 | 0.0675 | 0.5 | 0.11241 | 279 | 0 | 0 | 1.0292 | 0
Melbourne AP | 10 | Melbourne FS | 37.82 | No | 1234 | 45 | IR9-11 | North IRL | 80 | 66.9219 | 151.1619 | 0.07 | 0.02 | 59181 | 57613 | 59181 | 8140 | B/D | 8140 B/D | 48.29 | 0 | 1.2 | 0.48 | 0.84 | 0.24 | 0.703 | 0.037353 | 130 | 0 | 0.1 | 1.0292 | 0.1
Melbourne AP | 10 | Melbourne FS | 37.82 | No | 1234 | 29 | IR9-11 | North IRL | 32 | 61.389 | 121.6958 | 0.05 | 0.01 | 59182 | 57614 | 59182 | 1200 | W | 1200 W | 48.29 | 0 | 2.23 | 0.316 | 1.561 | 0.158 | 0.347 | 0.030072 | 52 | 0 | 0 | 1.0292 | 0
Melbourne AP | 10 | Melbourne FS | 37.82 | No | 1234 | 0 | IR9-11 | North IRL | 0 | 2.3526 | 0.24653 | 0 | 0 | 59191 | 57621 | 59191 | 5300 | B/D | 5300 B/D | 48.29 | 0 | 0.6 | 0.135 | 0.42 | 0.0675 | 0.5 | 6.0919e-05 | 0 | 0 | 0 | 1.0292 | 0
Melbourne AP | 10 | Melbourne FS | 37.82 | No | 1234 | 0 | IR9-11 | North IRL | 250 | 112.477 | 664.3605 | 0.11 | 0.02 | 59192 | 57622 | 59192 | 5300 | W | 5300 W | 48.29 | 0 | 0.6 | 0.135 | 0.42 | 0.0675 | 0.5 | 0.16417 | 407 | 0 | 0.1 | 1.0292 | 0.1
Melbourne AP | 10 | Melbourne FS | 37.82 | No | 1234 | 0 | IR9-11 | North IRL | 63 | 62.7118 | 167.8959 | 0.03 | 0 | 59193 | 57623 | 59193 | 5300 | C | 5300 C | 48.29 | 0 | 0.6 | 0.135 | 0.42 | 0.0675 | 0.5 | 0.041488 | 103 | 0 | 0 | 1.0292 | 0
Melbourne AP | 10 | Melbourne FS | 37.82 | No | 1234 | 0 | IR9-11 | North IRL | 46 | 54.8395 | 121.496 | 0.02 | 0 | 59195 | 57625 | 59195 | 5300 | B/D | 5300 B/D | 48.29 | 0 | 0.6 | 0.135 | 0.42 | 0.0675 | 0.5 | 0.030022 | 75 | 0 | 0 | 1.0292 | 0
Melbourne AP | 10 | Melbourne FS | 37.82 | No | 1234 | 13 | IR9-11 | North IRL | 244 | 201.3759 | 1866.9365 | 0.32 | 0.03 | 59199 | 57629 | 59199 | 1100 | A | 1100 A | 48.29 | 0 | 1.85 | 0.22 | 1.295 | 0.11 | 0.174 | 0.46133 | 398 | 1 | 0.1 | 1.0292 | 0.1
Melbourne AP | 10 | Melbourne FS | 37.82 | No | 1234 | 13 | IR9-11 | North IRL | 91 | 79.9111 | 351.9536 | 0.12 | 0.01 | 59207 | 57636 | 59207 | 1100 | B/D | 1100 B/D | 48.29 | 0 | 1.85 | 0.22 | 1.295 | 0.11 | 0.342 | 0.086969 | 148 | 0 | 0 | 1.0292 | 0
Melbourne AP | 10 | Melbourne FS | 37.82 | No | 1234 | 0 | IR9-11 | North IRL | 93 | 90.7214 | 247.3545 | 0.04 | 0.01 | 59216 | 57645 | 59216 | 5300 | B/D | 5300 B/D | 48.29 | 0 | 0.6 | 0.135 | 0.42 | 0.0675 | 0.5 | 0.061122 | 152 | 0 | 0 | 1.0292 | 0
Melbourne AP | 10 | Melbourne FS | 37.82 | No | 1234 | 0 | IR9-11 | North IRL | 72 | 91.0556 | 192.5733 | 0.03 | 0 | 59217 | 57646 | 59217 | 5300 | A | 5300 A | 48.29 | 0 | 0.6 | 0.135 | 0.42 | 0.0675 | 0.5 | 0.047586 | 118 | 0 | 0 | 1.0292 | 0
Melbourne AP | 10 | Melbourne FS | 37.82 | No | 1234 | 0 | IR9-11 | North IRL | 14 | 30.6556 | 36.9305 | 0.01 | 0 | 59223 | 57652 | 59223 | 5300 | W | 5300 W | 48.29 | 0 | 0.6 | 0.135 | 0.42 | 0.0675 | 0.5 | 0.0091257 | 23 | 0 | 0 | 1.0292 | 0
Melbourne AP | 10 | Melbourne FS | 37.82 | No | 1234 | 45 | IR9-11 | North IRL | 298 | 101.5167 | 562.5561 | 0.25 | 0.07 | 59224 | 57653 | 59224 | 8140 | B/D | 8140 B/D | 48.29 | 0 | 1.2 | 0.48 | 0.84 | 0.24 | 0.703 | 0.13901 | 485 | 1 | 0.3 | 1.0292 | 0.3
Melbourne AP | 10 | Melbourne FS | 37.82 | No | 1234 | 29 | IR9-11 | North IRL | 87 | 91.8671 | 333.7885 | 0.14 | 0.01 | 59227 | 57656 | 59227 | 1200 | W | 1200 W | 48.29 | 0 | 2.23 | 0.316 | 1.561 | 0.158 | 0.347 | 0.082481 | 142 | 0 | 0 | 1.0292 | 0
Melbourne AP | 10 | Melbourne FS | 37.82 | No | 1234 | 13 | IR9-11 | North IRL | 76 | 105.7211 | 578.5228 | 0.1 | 0.01 | 59233 | 57660 | 59233 | 1100 | A | 1100 A | 48.29 | 0 | 1.85 | 0.22 | 1.295 | 0.11 | 0.174 | 0.14296 | 123 | 0 | 0 | 1.0292 | 0
Melbourne AP | 10 | Melbourne FS | 37.82 | No | 1234 | 0 | IR9-11 | North IRL | 225 | 159.9112 | 598.1089 | 0.09 | 0.02 | 59235 | 57662 | 59235 | 5300 | C | 5300 C | 48.29 | 0 | 0.6 | 0.135 | 0.42 | 0.0675 | 0.5 | 0.1478 | 367 | 0 | 0.1 | 1.0292 | 0.1
Melbourne AP | 10 | Melbourne FS | 37.82 | No | 1234 | 11.1 | IR9-11 | North IRL | 1056 | 470.61 | 6322.1907 | 1.32 | 0.2 | 59237 | 57664 | 59237 | 1820 | B/D | 1820 B/D | 48.29 | 0 | 1.78 | 0.38 | 1.246 | 0.19 | 0.222 | 1.5622 | 1722 | 5 | 0.7 | 1.0292 | 0.7
Melbourne AP | 10 | Melbourne FS | 37.82 | No | 1234 | 0 | IR9-11 | North IRL | 262 | 120.6737 | 696.9993 | 0.11 | 0.02 | 59239 | 57666 | 59239 | 5300 | W | 5300 W | 48.29 | 0 | 0.6 | 0.135 | 0.42 | 0.0675 | 0.5 | 0.17223 | 427 | 0 | 0.1 | 1.0292 | 0.1
Melbourne AP | 10 | Melbourne FS | 37.82 | No | 1234 | 0 | IR9-11 | North IRL | 517 | 202.6104 | 1374.6642 | 0.22 | 0.03 | 59243 | 57670 | 59243 | 5300 | B/D | 5300 B/D | 48.29 | 0 | 0.6 | 0.135 | 0.42 | 0.0675 | 0.5 | 0.33969 | 843 | 1 | 0.1 | 1.0292 | 0.1
Melbourne AP | 10 | Melbourne FS | 37.82 | No | 1234 | 29 | IR9-11 | North IRL | 2896 | 628.7857 | 12663.3557 | 4.52 | 0.46 | 59246 | 57673 | 59246 | 1200 | B/D | 1200 B/D | 48.29 | 0 | 2.23 | 0.316 | 1.561 | 0.158 | 0.304 | 3.1292 | 4722 | 16 | 1.6 | 1.0292 | 1.6
Melbourne AP | 10 | Melbourne FS | 37.82 | No | 1234 | 13 | IR9-11 | North IRL | 1 | 7.9978 | 2.6961 | 0 | 0 | 59248 | 57675 | 59248 | 1100 | B/D | 1100 B/D | 48.29 | 0 | 1.85 | 0.22 | 1.295 | 0.11 | 0.342 | 0.00066621 | 1 | 0 | 0 | 1.0292 | 0
Melbourne AP | 10 | Melbourne FS | 37.82 | No | 1234 | 29 | IR9-11 | North IRL | 291 | 366.6325 | 1756.979 | 0.45 | 0.05 | 59253 | 57680 | 59253 | 1200 | A | 1200 A | 48.29 | 0 | 2.23 | 0.316 | 1.561 | 0.158 | 0.22 | 0.40777 | 445 | 2 | 0.2 | 1.0292 | 0.2
Melbourne AP | 10 | Melbourne FS | 37.82 | No | 1234 | 0 | IR9-11 | North IRL | 7282 | 1145.9189 | 19359.3885 | 3.06 | 0.49 | 59258 | 57685 | 59258 | 5300 | B/D | 5300 B/D | 48.29 | 0 | 0.6 | 0.135 | 0.42 | 0.0675 | 0.5 | 4.7838 | 11873 | 11 | 1.8 | 1.0292 | 1.9
Melbourne AP | 10 | Melbourne FS | 37.82 | No | 1234 | 102.5 | IR9-11 | North IRL | 26 | 38.3166 | 50.574 | 0.04 | 0.01 | 59259 | 57686 | 59259 | 1300 | C | 1300 C | 48.29 | 0 | 2.1 | 0.516 | 1.47 | 0.258 | 0.692 | 0.012497 | 43 | 0 | 0 | 1.0292 | 0
Melbourne AP | 10 | Melbourne FS | 37.82 | No | 1234 | 45 | IR9-11 | North IRL | 100 | 76.0504 | 188.848 | 0.08 | 0.02 | 59262 | 57689 | 59262 | 8140 | B/D | 8140 B/D | 48.29 | 0 | 1.2 | 0.48 | 0.84 | 0.24 | 0.703 | 0.046665 | 163 | 0 | 0.1 | 1.0292 | 0.1
Melbourne AP | 10 | Melbourne FS | 37.82 | No | 1234 | 0 | IR9-11 | North IRL | 2168 | 345.7642 | 5761.8826 | 0.91 | 0.15 | 59263 | 57690 | 59263 | 5300 | B/D | 5300 B/D | 48.29 | 0 | 0.6 | 0.135 | 0.42 | 0.0675 | 0.5 | 1.4238 | 3534 | 3 | 0.5 | 1.0292 | 0.5
Melbourne AP | 10 | Melbourne FS | 37.82 | No | 1234 | 11.1 | IR9-11 | North IRL | 37 | 54.7133 | 162.0871 | 0.03 | 0 | 59267 | 57694 | 59267 | 8120 | C | 8120 C | 48.29 | 0 | 1.25 | 0.053 | 0.875 | 0.0265 | 0.3 | 0.040052 | 60 | 0 | 0 | 1.0292 | 0
Melbourne AP | 10 | Melbourne FS | 37.82 | No | 1234 | 102.5 | IR9-11 | North IRL | 9 | 24.1143 | 18.3166 | 0.01 | 0 | 59268 | 57695 | 59268 | 1300 | B/D | 1300 B/D | 48.29 | 0 | 2.1 | 0.516 | 1.47 | 0.258 | 0.662 | 0.0045261 | 15 | 0 | 0 | 1.0292 | 0
Melbourne AP | 10 | Melbourne FS | 37.82 | No | 1234 | 0 | IR9-11 | North IRL | 7 | 29.5976 | 19.2591 | 0 | 0 | 59273 | 57699 | 59273 | 5300 | C | 5300 C | 48.29 | 0 | 0.6 | 0.135 | 0.42 | 0.0675 | 0.5 | 0.004759 | 12 | 0 | 0 | 1.0292 | 0
Melbourne AP | 10 | Melbourne FS | 37.82 | No | 1234 | 13 | IR9-11 | North IRL | 1828 | 717.1914 | 13967.6518 | 2.37 | 0.2 | 59280 | 57706 | 59280 | 1100 | A | 1100 A | 48.29 | 0 | 1.85 | 0.22 | 1.295 | 0.11 | 0.174 | 3.4515 | 2981 | 9 | 0.7 | 1.0292 | 0.7
Melbourne AP | 10 | Melbourne FS | 37.82 | No | 1234 | 13 | IR9-11 | North IRL | 54 | 80.6759 | 210.4174 | 0.07 | 0.01 | 59281 | 57707 | 59281 | 1100 | B/D | 1100 B/D | 48.29 | 0 | 1.85 | 0.22 | 1.295 | 0.11 | 0.342 | 0.051995 | 88 | 0 | 0 | 1.0292 | 0
Melbourne AP | 10 | Melbourne FS | 37.82 | No | 1234 | 13 | IR9-11 | North IRL | 33 | 74.8321 | 249.4142 | 0.04 | 0 | 59285 | 57711 | 59285 | 1100 | A | 1100 A | 48.29 | 0 | 1.85 | 0.22 | 1.295 | 0.11 | 0.174 | 0.061631 | 53 | 0 | 0 | 1.0292 | 0
Melbourne AP | 10 | Melbourne FS | 37.82 | No | 1234 | 45 | IR9-11 | North IRL | 130 | 61.5625 | 221.8384 | 0.11 | 0.03 | 59290 | 57716 | 59290 | 8140 | C | 8140 C | 48.29 | 0 | 1.2 | 0.48 | 0.84 | 0.24 | 0.777 | 0.054817 | 211 | 0 | 0.1 | 1.0292 | 0.1
Melbourne AP | 10 | Melbourne FS | 37.82 | No | 1234 | 105 | IR9-11 | North IRL | 44 | 47.1828 | 65.5887 | 0.06 | 0.01 | 59299 | 57725 | 59299 | 1400 | C | 1400 C | 48.29 | 0 | 1.93 | 0.497 | 1.351 | 0.2485 | 0.888 | 0.016207 | 71 | 0 | 0 | 1.0292 | 0
Melbourne AP | 10 | Melbourne FS | 37.82 | No | 1234 | 13 | IR9-11 | North IRL | 39 | 62.32 | 151.3929 | 0.05 | 0 | 59309 | 57734 | 59309 | 1100 | B/D | 1100 B/D | 48.29 | 0 | 1.85 | 0.22 | 1.295 | 0.11 | 0.342 | 0.03741 | 64 | 0 | 0 | 1.0292 | 0
Melbourne AP | 10 | Melbourne FS | 37.82 | No | 1234 | 105 | IR9-11 | North IRL | 544 | 113.4556 | 814.55 | 0.73 | 0.14 | 59312 | 57737 | 59312 | 1400 | C | 1400 C | 48.29 | 0 | 1.93 | 0.497 | 1.351 | 0.2485 | 0.888 | 0.20128 | 887 | 3 | 0.5 | 1.0292 | 0.5
Melbourne AP | 10 | Melbourne FS | 37.82 | No | 1234 | 0 | IR9-11 | North IRL | 504 | 171.9791 | 1339.923 | 0.21 | 0.03 | 59320 | 57745 | 59320 | 5300 | B/D | 5300 B/D | 48.29 | 0 | 0.6 | 0.135 | 0.42 | 0.0675 | 0.5 | 0.3311 | 822 | 1 | 0.1 | 1.0292 | 0.1
Melbourne AP | 10 | Melbourne FS | 37.82 | No | 1234 | 102.5 | IR9-11 | North IRL | 16 | 29.6037 | 31.8071 | 0.02 | 0 | 59321 | 57746 | 59321 | 1300 | B/D | 1300 B/D | 48.29 | 0 | 2.1 | 0.516 | 1.47 | 0.258 | 0.662 | 0.0078597 | 26 | 0 | 0 | 1.0292 | 0
Melbourne AP | 10 | Melbourne FS | 37.82 | No | 1234 | 105 | IR9-11 | North IRL | 231 | 84.2234 | 346.1905 | 0.31 | 0.06 | 59322 | 57747 | 59322 | 1400 | B/D | 1400 B/D | 48.29 | 0 | 1.93 | 0.497 | 1.351 | 0.2485 | 0.887 | 0.085545 | 377 | 1 | 0.2 | 1.0292 | 0.2
Melbourne AP | 10 | Melbourne FS | 37.82 | No | 1234 | 11.1 | IR9-11 | North IRL | 248 | 221.9874 | 1481.7388 | 0.31 | 0.05 | 59324 | 57749 | 59324 | 1820 | B/D | 1820 B/D | 48.29 | 0 | 1.78 | 0.38 | 1.246 | 0.19 | 0.222 | 0.36614 | 403 | 1 | 0.2 | 1.0292 | 0.2
Melbourne AP | 10 | Melbourne FS | 37.82 | No | 1234 | 105 | IR9-11 | North IRL | 263 | 88.7389 | 394.3807 | 0.36 | 0.07 | 59326 | 57751 | 59326 | 1400 | B/D | 1400 B/D | 48.29 | 0 | 1.93 | 0.497 | 1.351 | 0.2485 | 0.887 | 0.097453 | 429 | 1 | 0.2 | 1.0292 | 0.2
Melbourne AP | 10 | Melbourne FS | 37.82 | No | 1234 | 0 | IR9-11 | North IRL | 2572 | 759.0354 | 6838.5722 | 1.08 | 0.17 | 59337 | 57762 | 59337 | 5300 | B/D | 5300 B/D | 48.29 | 0 | 0.6 | 0.135 | 0.42 | 0.0675 | 0.5 | 1.6898 | 4194 | 4 | 0.6 | 1.0292 | 0.6
Melbourne AP | 10 | Melbourne FS | 37.82 | No | 1234 | 0 | IR9-11 | North IRL | 1411 | 316.384 | 3751.4882 | 0.59 | 0.1 | 59338 | 57763 | 59338 | 5300 | B/D | 5300 B/D | 48.29 | 0 | 0.6 | 0.135 | 0.42 | 0.0675 | 0.5 | 0.92701 | 2301 | 2 | 0.3 | 1.0292 | 0.3
Melbourne AP | 10 | Melbourne FS | 37.82 | No | 1234 | 29 | IR9-11 | North IRL | 2 | 17.0966 | 7.8867 | 0 | 0 | 59343 | 57768 | 59343 | 1200 | B/D | 1200 B/D | 48.29 | 0 | 2.23 | 0.316 | 1.561 | 0.158 | 0.304 | 0.0019488 | 3 | 0 | 0 | 1.0292 | 0
Melbourne AP | 10 | Melbourne FS | 37.82 | No | 1234 | 29 | IR9-11 | North IRL | 267 | 154.9245 | 1165.855 | 0.42 | 0.04 | 59349 | 57774 | 59349 | 1200 | B/D | 1200 B/D | 48.29 | 0 | 2.23 | 0.316 | 1.561 | 0.158 | 0.304 | 0.28809 | 435 | 1 | 0.2 | 1.0292 | 0.2
Melbourne AP | 10 | Melbourne FS | 37.82 | No | 1234 | 45 | IR9-11 | North IRL | 470 | 191.6756 | 991.6211 | 0.39 | 0.11 | 59353 | 57777 | 59353 | 8140 | A | 8140 A | 48.29 | 0 | 1.2 | 0.48 | 0.84 | 0.24 | 0.63 | 0.013253 | 41 | 0 | 0 | 1.0292 | 0
Melbourne AP | 10 | Melbourne FS | 37.82 | No | 1234 | 125 | IR9-11 | North IRL | 1620 | 650.0842 | 9654.0301 | 1.56 | 0.06 | 59358 | 57781 | 59358 | 1290 | D | 1290 D | 48.29 | 0 | 1.38 | 0.08 | 0.966 | 0.04 | 0.223 | 2.3856 | 2641 | 6 | 0.2 | 1.0292 | 0.2
Melbourne AP | 10 | Melbourne FS | 37.82 | No | 1234 | 125 | IR9-11 | North IRL | 2906 | 687.0804 | 17318.7641 | 2.81 | 0.12 | 59359 | 57782 | 59359 | 1290 | B/D | 1290 B/D | 48.29 | 0 | 1.38 | 0.08 | 0.966 | 0.04 | 0.223 | 4.2795 | 4737 | 10 | 0.4 | 1.0292 | 0.4
Melbourne AP | 10 | Melbourne FS | 37.82 | No | 1234 | 0 | IR9-11 | North IRL | 183 | 136.8105 | 487.4743 | 0.08 | 0.01 | 59365 | 57788 | 59365 | 5300 | B/D | 5300 B/D | 48.29 | 0 | 0.6 | 0.135 | 0.42 | 0.0675 | 0.5 | 0.12046 | 299 | 0 | 0 | 1.0292 | 0
Melbourne AP | 10 | Melbourne FS | 37.82 | No | 1234 | 0 | IR9-11 | North IRL | 120 | 88.1086 | 317.6893 | 0.05 | 0.01 | 59367 | 57790 | 59367 | 5300 | B/D | 5300 B/D | 48.29 | 0 | 0.6 | 0.135 | 0.42 | 0.0675 | 0.5 | 0.078502 | 195 | 0 | 0 | 1.0292 | 0
Melbourne AP | 10 | Melbourne FS | 37.82 | No | 1234 | 11.1 | IR9-11 | North IRL | 6 | 29.5862 | 33.7253 | 0.01 | 0 | 59368 | 57791 | 59368 | 1820 | B/D | 1820 B/D | 48.29 | 0 | 1.78 | 0.38 | 1.246 | 0.19 | 0.222 | 0.0083337 | 9 | 0 | 0 | 1.0292 | 0
Melbourne AP | 10 | Melbourne FS | 37.82 | No | 1234 | 13 | IR9-11 | North IRL | 604 | 298.9111 | 2345.6171 | 0.78 | 0.07 | 59370 | 57793 | 59370 | 1100 | B/D | 1100 B/D | 48.29 | 0 | 1.85 | 0.22 | 1.295 | 0.11 | 0.342 | 0.57961 | 984 | 3 | 0.2 | 1.0292 | 0.2
Melbourne AP | 10 | Melbourne FS | 37.82 | No | 1234 | 125 | IR9-11 | North IRL | 920 | 570.3966 | 7643.5928 | 0.89 | 0.04 | 59374 | 57797 | 59374 | 1290 | A | 1290 A | 48.29 | 0 | 1.38 | 0.08 | 0.966 | 0.04 | 0.16 | 1.8844 | 1497 | 3 | 0.1 | 1.0292 | 0.1
Melbourne AP | 10 | Melbourne FS | 37.82 | No | 1234 | 29 | IR9-11 | North IRL | 1 | 122.7566 | 2.8653 | 0 | 0 | 59375 | 57798 | 59375 | 1200 | B/D | 1200 B/D | 48.29 | 0 | 2.23 | 0.316 | 1.561 | 0.158 | 0.304 | 0.00070803 | 1 | 0 | 0 | 1.0292 | 0
Melbourne AP | 10 | Melbourne FS | 37.82 | No | 1234 | 0 | IR9-11 | North IRL | 42 | 62.1502 | 111.4121 | 0.02 | 0 | 59387 | 57809 | 59387 | 5300 | B/D | 5300 B/D | 48.29 | 0 | 0.6 | 0.135 | 0.42 | 0.0675 | 0.5 | 0.02753 | 68 | 0 | 0 | 1.0292 | 0
Melbourne AP | 10 | Melbourne FS | 37.82 | No | 1234 | 0 | IR9-11 | North IRL | 64 | 58.9693 | 170.5279 | 0.03 | 0 | 59388 | 57810 | 59388 | 5300 | W | 5300 W | 48.29 | 0 | 0.6 | 0.135 | 0.42 | 0.0675 | 0.5 | 0.042138 | 105 | 0 | 0 | 1.0292 | 0
Melbourne AP | 10 | Melbourne FS | 37.82 | No | 1234 | 11.1 | IR9-11 | North IRL | 124 | 167.0169 | 740.4354 | 0.15 | 0.02 | 59389 | 57811 | 59389 | 1820 | B/D | 1820 B/D | 48.29 | 0 | 1.78 | 0.38 | 1.246 | 0.19 | 0.222 | 0.18296 | 202 | 1 | 0.1 | 1.0292 | 0.1
Melbourne AP | 10 | Melbourne FS | 37.82 | No | 1234 | 11.1 | IR9-11 | North IRL | 53 | 85.9764 | 316.9329 | 0.07 | 0.01 | 59392 | 57814 | 59392 | 1820 | B/D | 1820 B/D | 48.29 | 0 | 1.78 | 0.38 | 1.246 | 0.19 | 0.222 | 0.078316 | 86 | 0 | 0 | 1.0292 | 0
Melbourne AP | 10 | Melbourne FS | 37.82 | No | 1234 | 11.1 | IR9-11 | North IRL | 56 | 81.6184 | 332.8118 | 0.07 | 0.01 | 59405 | 57827 | 59405 | 1820 | B/D | 1820 B/D | 48.29 | 0 | 1.78 | 0.38 | 1.246 | 0.19 | 0.222 | 0.082239 | 91 | 0 | 0 | 1.0292 | 0
Melbourne AP | 10 | Melbourne FS | 37.82 | No | 1234 | 0 | IR9-11 | North IRL | 108 | 71.6091 | 286.9499 | 0.05 | 0.01 | 59406 | 57828 | 59406 | 5300 | B/D | 5300 B/D | 48.29 | 0 | 0.6 | 0.135 | 0.42 | 0.0675 | 0.5 | 0.070907 | 176 | 0 | 0 | 1.0292 | 0
Melbourne AP | 10 | Melbourne FS | 37.82 | No | 1234 | 29 | IR9-11 | North IRL | 768 | 402.395 | 3358.7445 | 1.2 | 0.12 | 59407 | 57829 | 59407 | 1200 | B/D | 1200 B/D | 48.29 | 0 | 2.23 | 0.316 | 1.561 | 0.158 | 0.304 | 0.82996 | 1252 | 4 | 0.4 | 1.0292 | 0.4
Melbourne AP | 10 | Melbourne FS | 37.82 | No | 1234 | 29 | IR9-11 | North IRL | 17732 | 1696.5639 | 60588.9833 | 27.68 | 2.8 | 59408 | 57830 | 59408 | 1200 | C | 1200 C | 48.29 | 0 | 2.23 | 0.316 | 1.561 | 0.158 | 0.389 | 14.9718 | 28909 | 100 | 10.1 | 1.0292 | 10.4
Melbourne AP | 10 | Melbourne FS | 37.82 | No | 1234 | 29 | IR9-11 | North IRL | 1867 | 387.6705 | 8162.507 | 2.91 | 0.29 | 59409 | 57831 | 59409 | 1200 | B/D | 1200 B/D | 48.29 | 0 | 2.23 | 0.316 | 1.561 | 0.158 | 0.304 | 2.017 | 3044 | 10 | 1.1 | 1.0292 | 1.1
Melbourne AP | 10 | Melbourne FS | 37.82 | No | 1234 | 29 | IR9-11 | North IRL | 1668 | 348.6448 | 5700.9674 | 2.6 | 0.26 | 59410 | 57832 | 59410 | 1200 | C | 1200 C | 48.29 | 0 | 2.23 | 0.316 | 1.561 | 0.158 | 0.389 | 1.4087 | 2720 | 9 | 0.9 | 1.0292 | 0.9
Melbourne AP | 10 | Melbourne FS | 37.82 | No | 1234 | 29 | IR9-11 | North IRL | 10310 | 1373.1708 | 45076.7152 | 16.09 | 1.63 | 59411 | 57833 | 59411 | 1200 | B/D | 1200 B/D | 48.29 | 0 | 2.23 | 0.316 | 1.561 | 0.158 | 0.304 | 11.1387 | 16808 | 58 | 5.9 | 1.0292 | 6.1
Melbourne AP | 10 | Melbourne FS | 37.82 | No | 1234 | 102.5 | IR9-11 | North IRL | 4 | 26.6782 | 7.6716 | 0.01 | 0 | 59412 | 57834 | 59412 | 1300 | B/D | 1300 B/D | 48.29 | 0 | 2.1 | 0.516 | 1.47 | 0.258 | 0.662 | 0.0018957 | 6 | 0 | 0 | 1.0292 | 0
Melbourne AP | 10 | Melbourne FS | 37.82 | No | 1234 | 105 | IR9-11 | North IRL | 29925 | 1450.098 | 44842.6953 | 40.43 | 7.44 | 59413 | 57835 | 59413 | 1400 | B/D | 1400 B/D | 48.29 | 0 | 1.93 | 0.497 | 1.351 | 0.2485 | 0.887 | 11.0808 | 48787 | 145 | 26.7 | 1.0292 | 27.5
Melbourne AP | 10 | Melbourne FS | 37.82 | No | 1234 | 105 | IR9-11 | North IRL | 691 | 227.0403 | 1033.6793 | 0.93 | 0.17 | 59414 | 57836 | 59414 | 1400 | C | 1400 C | 48.29 | 0 | 1.93 | 0.497 | 1.351 | 0.2485 | 0.888 | 0.25543 | 1126 | 3 | 0.6 | 1.0292 | 0.6
Melbourne AP | 10 | Melbourne FS | 37.82 | No | 1234 | 13 | IR9-11 | North IRL | 919 | 379.4246 | 7020.3578 | 1.19 | 0.1 | 59417 | 57839 | 59417 | 1100 | A | 1100 A | 48.29 | 0 | 1.85 | 0.22 | 1.295 | 0.11 | 0.174 | 1.6904 | 1460 | 4 | 0.4 | 1.0292 | 0.4
Melbourne AP | 10 | Melbourne FS | 37.82 | No | 1234 | 13 | IR9-11 | North IRL | 975 | 342.3293 | 3790.9049 | 1.26 | 0.11 | 59418 | 57840 | 59418 | 1100 | B/D | 1100 B/D | 48.29 | 0 | 1.85 | 0.22 | 1.295 | 0.11 | 0.342 | 0.93675 | 1590 | 5 | 0.4 | 1.0292 | 0.4
Melbourne AP | 10 | Melbourne FS | 37.82 | No | 1234 | 13 | IR9-11 | North IRL | 1725 | 323.1041 | 6705.7851 | 2.23 | 0.19 | 59419 | 57841 | 59419 | 1100 | D | 1100 D | 48.29 | 0 | 1.85 | 0.22 | 1.295 | 0.11 | 0.342 | 1.657 | 2813 | 8 | 0.7 | 1.0292 | 0.7
Melbourne AP | 10 | Melbourne FS | 37.82 | No | 1234 | 102.5 | IR9-11 | North IRL | 17 | 33.5799 | 34.4743 | 0.02 | 0 | 59424 | 57846 | 59424 | 1300 | B/D | 1300 B/D | 48.29 | 0 | 2.1 | 0.516 | 1.47 | 0.258 | 0.662 | 0.0085188 | 28 | 0 | 0 | 1.0292 | 0
Melbourne AP | 10 | Melbourne FS | 37.82 | No | 1234 | 11.1 | IR9-11 | North IRL | 148 | 104.9196 | 657.9015 | 0.13 | 0 | 59426 | 57848 | 59426 | 8120 | C | 8120 C | 48.29 | 0 | 1.25 | 0.053 | 0.875 | 0.0265 | 0.3 | 0.16257 | 242 | 0 | 0 | 1.0292 | 0
Melbourne AP | 10 | Melbourne FS | 37.82 | No | 1234 | 102.5 | IR9-11 | North IRL | 11 | 26.8651 | 21.6154 | 0.02 | 0 | 59427 | 57849 | 59427 | 1300 | C | 1300 C | 48.29 | 0 | 2.1 | 0.516 | 1.47 | 0.258 | 0.692 | 0.0053413 | 18 | 0 | 0 | 1.0292 | 0
Melbourne AP | 10 | Melbourne FS | 37.82 | No | 1234 | 29 | IR9-11 | North IRL | 18540 | 2446.0399 | 81061.0187 | 28.94 | 2.93 | 59449 | 57867 | 59449 | 1200 | B/D | 1200 B/D | 48.29 | 0 | 2.23 | 0.316 | 1.561 | 0.158 | 0.304 | 20.0305 | 30226 | 104 | 10.5 | 1.0292 | 10.8
Melbourne AP | 10 | Melbourne FS | 37.82 | No | 1234 | 0 | IR9-11 | North IRL | 124 | 83.8728 | 328.2376 | 0.05 | 0.01 | 59451 | 57869 | 59451 | 5300 | B/D | 5300 B/D | 48.29 | 0 | 0.6 | 0.135 | 0.42 | 0.0675 | 0.5 | 0.081109 | 201 | 0 | 0 | 1.0292 | 0
Melbourne AP | 10 | Melbourne FS | 37.82 | No | 1234 | 0 | IR9-11 | North IRL | 103 | 119.7249 | 274.4233 | 0.04 | 0.01 | 59461 | 57877 | 59461 | 5300 | W | 5300 W | 48.29 | 0 | 0.6 | 0.135 | 0.42 | 0.0675 | 0.5 | 0.067811 | 168 | 0 | 0 | 1.0292 | 0
Melbourne AP | 10 | Melbourne FS | 37.82 | No | 1234 | 29 | IR9-11 | North IRL | 0 | 8.2201 | 0.010045 | 0 | 0 | 59465 | 57881 | 59465 | 1200 | B/D | 1200 B/D | 48.29 | 0 | 2.23 | 0.316 | 1.561 | 0.158 | 0.304 | 2.4822e-06 | 0 | 0 | 0 | 1.0292 | 0
Melbourne AP | 10 | Melbourne FS | 37.82 | No | 1234 | 125 | IR9-11 | North IRL | 0 | 5.8496 | 0.4336 | 0 | 0 | 59474 | 57890 | 59474 | 1290 | W | 1290 W | 48.29 | 0 | 1.38 | 0.08 | 0.966 | 0.04 | 0.347 | 0.00010714 | 0 | 0 | 0 | 1.0292 | 0
Melbourne AP | 10 | Melbourne FS | 37.82 | No | 1234 | 45 | IR9-11 | North IRL | 1247 | 402.942 | 2631.6205 | 1.05 | 0.3 | 59478 | 57894 | 59478 | 8140 | A | 8140 A | 48.29 | 0 | 1.2 | 0.48 | 0.84 | 0.24 | 0.63 | 0.039609 | 124 | 0 | 0.1 | 1.0292 | 0.1
Melbourne AP | 10 | Melbourne FS | 37.82 | No | 1234 | 11.1 | IR9-11 | North IRL | 2278 | 516.7069 | 13639.5589 | 2.84 | 0.43 | 59484 | 57900 | 59484 | 1820 | B/D | 1820 B/D | 48.29 | 0 | 1.78 | 0.38 | 1.246 | 0.19 | 0.222 | 3.3704 | 3714 | 10 | 1.6 | 1.0292 | 1.6
Melbourne AP | 10 | Melbourne FS | 37.82 | No | 1234 | 125 | IR9-11 | North IRL | 32 | 81.8382 | 121.4283 | 0.03 | 0 | 59488 | 57904 | 59488 | 1290 | W | 1290 W | 48.29 | 0 | 1.38 | 0.08 | 0.966 | 0.04 | 0.347 | 0.030005 | 52 | 0 | 0 | 1.0292 | 0
Melbourne AP | 10 | Melbourne FS | 37.82 | No | 1234 | 13 | IR9-11 | North IRL | 25 | 83.1104 | 193.4813 | 0.03 | 0 | 59506 | 57921 | 59506 | 1100 | A | 1100 A | 48.29 | 0 | 1.85 | 0.22 | 1.295 | 0.11 | 0.174 | 0.04781 | 41 | 0 | 0 | 1.0292 | 0
Melbourne AP | 10 | Melbourne FS | 37.82 | No | 1234 | 11.1 | IR9-11 | North IRL | 2 | 16.0173 | 11.8467 | 0 | 0 | 59512 | 57926 | 59512 | 8120 | A | 8120 A | 48.29 | 0 | 1.25 | 0.053 | 0.875 | 0.0265 | 0.2 | 0.0029274 | 3 | 0 | 0 | 1.0292 | 0
Melbourne AP | 10 | Melbourne FS | 37.82 | No | 1234 | 11.1 | IR9-11 | North IRL | 119 | 100.3658 | 634.6203 | 0.1 | 0 | 59513 | 57927 | 59513 | 8120 | B/D | 8120 B/D | 48.29 | 0 | 1.25 | 0.053 | 0.875 | 0.0265 | 0.25 | 0.15682 | 195 | 0 | 0 | 1.0292 | 0
Melbourne AP | 10 | Melbourne FS | 37.82 | No | 1234 | 102.5 | IR9-11 | North IRL | 5 | 18.2622 | 9.9862 | 0.01 | 0 | 59514 | 57928 | 59514 | 1300 | B/D | 1300 B/D | 48.29 | 0 | 2.1 | 0.516 | 1.47 | 0.258 | 0.662 | 0.0024676 | 8 | 0 | 0 | 1.0292 | 0
Melbourne AP | 10 | Melbourne FS | 37.82 | No | 1234 | 125 | IR9-11 | North IRL | 36 | 70.7613 | 136.3167 | 0.03 | 0 | 59515 | 57929 | 59515 | 1290 | W | 1290 W | 48.29 | 0 | 1.38 | 0.08 | 0.966 | 0.04 | 0.347 | 0.033684 | 58 | 0 | 0 | 1.0292 | 0
Melbourne AP | 10 | Melbourne FS | 37.82 | No | 1234 | 29 | IR9-11 | North IRL | 488 | 474.2566 | 2133.0503 | 0.76 | 0.08 | 59532 | 57945 | 59532 | 1200 | B/D | 1200 B/D | 48.29 | 0 | 2.23 | 0.316 | 1.561 | 0.158 | 0.304 | 0.52709 | 795 | 3 | 0.3 | 1.0292 | 0.3
Melbourne AP | 10 | Melbourne FS | 37.82 | No | 1234 | 105 | IR9-11 | North IRL | 207 | 71.7421 | 305.2099 | 0.28 | 0.05 | 59538 | 57951 | 59538 | 1400 | D | 1400 D | 48.29 | 0 | 1.93 | 0.497 | 1.351 | 0.2485 | 0.9 | 0.075419 | 337 | 1 | 0.2 | 1.0292 | 0.2
Melbourne AP | 10 | Melbourne FS | 37.82 | No | 1234 | 105 | IR9-11 | North IRL | 129 | 58.8085 | 190.8486 | 0.17 | 0.03 | 59539 | 57952 | 59539 | 1400 | D | 1400 D | 48.29 | 0 | 1.93 | 0.497 | 1.351 | 0.2485 | 0.9 | 0.04716 | 211 | 1 | 0.1 | 1.0292 | 0.1
Melbourne AP | 10 | Melbourne FS | 37.82 | No | 1234 | 105 | IR9-11 | North IRL | 96 | 81.728 | 142.9718 | 0.13 | 0.02 | 59540 | 57953 | 59540 | 1400 | C | 1400 C | 48.29 | 0 | 1.93 | 0.497 | 1.351 | 0.2485 | 0.888 | 0.035329 | 156 | 0 | 0.1 | 1.0292 | 0.1
Melbourne AP | 10 | Melbourne FS | 37.82 | No | 1234 | 125 | IR9-11 | North IRL | 34 | 68.8852 | 128.7185 | 0.03 | 0 | 59542 | 57955 | 59542 | 1290 | W | 1290 W | 48.29 | 0 | 1.38 | 0.08 | 0.966 | 0.04 | 0.347 | 0.031807 | 55 | 0 | 0 | 1.0292 | 0
Melbourne AP | 10 | Melbourne FS | 37.82 | No | 1234 | 13 | IR9-11 | North IRL | 43 | 86.7431 | 329.4133 | 0.06 | 0 | 59546 | 57956 | 59546 | 1100 | A | 1100 A | 48.29 | 0 | 1.85 | 0.22 | 1.295 | 0.11 | 0.174 | 0.081399 | 70 | 0 | 0 | 1.0292 | 0
Melbourne AP | 10 | Melbourne FS | 37.82 | No | 1234 | 125 | IR9-11 | North IRL | 70 | 86.5324 | 419.6914 | 0.07 | 0 | 59551 | 57961 | 59551 | 1290 | D | 1290 D | 48.29 | 0 | 1.38 | 0.08 | 0.966 | 0.04 | 0.223 | 0.10371 | 115 | 0 | 0 | 1.0292 | 0
Melbourne AP | 10 | Melbourne FS | 37.82 | No | 1234 | 45 | IR9-11 | North IRL | 494 | 154.4863 | 845.5396 | 0.41 | 0.12 | 59573 | 57982 | 59573 | 8140 | C | 8140 C | 48.29 | 0 | 1.2 | 0.48 | 0.84 | 0.24 | 0.777 | 0.20894 | 806 | 1 | 0.4 | 1.0292 | 0.4
Melbourne AP | 10 | Melbourne FS | 37.82 | No | 1234 | 29 | IR9-11 | North IRL | 130 | 100.8183 | 568.5205 | 0.2 | 0.02 | 59581 | 57989 | 59581 | 1200 | B/D | 1200 B/D | 48.29 | 0 | 2.23 | 0.316 | 1.561 | 0.158 | 0.304 | 0.14048 | 212 | 1 | 0.1 | 1.0292 | 0.1
Melbourne AP | 10 | Melbourne FS | 37.82 | No | 1234 | 0 | IR9-11 | North IRL | 611 | 179.2111 | 1623.3394 | 0.26 | 0.04 | 59593 | 58001 | 59593 | 5300 | W | 5300 W | 48.29 | 0 | 0.6 | 0.135 | 0.42 | 0.0675 | 0.5 | 0.40113 | 996 | 1 | 0.1 | 1.0292 | 0.1
Melbourne AP | 10 | Melbourne FS | 37.82 | No | 1234 | 11.1 | IR9-11 | North IRL | 93 | 88.3882 | 495.538 | 0.08 | 0 | 59596 | 58004 | 59596 | 8120 | B/D | 8120 B/D | 48.29 | 0 | 1.25 | 0.053 | 0.875 | 0.0265 | 0.25 | 0.12245 | 152 | 0 | 0 | 1.0292 | 0
Melbourne AP | 10 | Melbourne FS | 37.82 | No | 1234 | 102.5 | IR9-11 | North IRL | 1 | 9.6564 | 2.7911 | 0 | 0 | 59597 | 58005 | 59597 | 1300 | B/D | 1300 B/D | 48.29 | 0 | 2.1 | 0.516 | 1.47 | 0.258 | 0.662 | 0.00068969 | 2 | 0 | 0 | 1.0292 | 0
Melbourne AP | 10 | Melbourne FS | 37.82 | No | 1234 | 0 | IR9-11 | North IRL | 2011 | 326.0016 | 5345.835 | 0.84 | 0.14 | 59603 | 58009 | 59603 | 5300 | B/D | 5300 B/D | 48.29 | 0 | 0.6 | 0.135 | 0.42 | 0.0675 | 0.5 | 1.321 | 3278 | 3 | 0.5 | 1.0292 | 0.5
Melbourne AP | 10 | Melbourne FS | 37.82 | No | 1234 | 11.1 | IR9-11 | North IRL | 30 | 51.7595 | 135.0506 | 0.03 | 0 | 59605 | 58011 | 59605 | 8120 | C | 8120 C | 48.29 | 0 | 1.25 | 0.053 | 0.875 | 0.0265 | 0.3 | 0.033372 | 50 | 0 | 0 | 1.0292 | 0
Melbourne AP | 10 | Melbourne FS | 37.82 | No | 1234 | 13 | IR9-11 | North IRL | 62 | 101.1002 | 476.755 | 0.08 | 0.01 | 59616 | 58019 | 59616 | 1100 | A | 1100 A | 48.29 | 0 | 1.85 | 0.22 | 1.295 | 0.11 | 0.174 | 0.11781 | 102 | 0 | 0 | 1.0292 | 0
Melbourne AP | 10 | Melbourne FS | 37.82 | No | 1234 | 13 | IR9-11 | North IRL | 1 | 9.9519 | 4.1748 | 0 | 0 | 59617 | 58020 | 59617 | 1100 | B/D | 1100 B/D | 48.29 | 0 | 1.85 | 0.22 | 1.295 | 0.11 | 0.342 | 0.0010316 | 2 | 0 | 0 | 1.0292 | 0
Melbourne AP | 10 | Melbourne FS | 37.82 | No | 1234 | 11.1 | IR9-11 | North IRL | 1312 | 360.6345 | 7857.853 | 1.63 | 0.25 | 59623 | 58026 | 59623 | 1820 | B/D | 1820 B/D | 48.29 | 0 | 1.78 | 0.38 | 1.246 | 0.19 | 0.222 | 1.9417 | 2140 | 6 | 0.9 | 1.0292 | 0.9
Melbourne AP | 10 | Melbourne FS | 37.82 | No | 1234 | 11.1 | IR9-11 | North IRL | 49 | 82.2063 | 294.7805 | 0.06 | 0.01 | 59627 | 58029 | 59627 | 1820 | B/D | 1820 B/D | 48.29 | 0 | 1.78 | 0.38 | 1.246 | 0.19 | 0.222 | 0.072842 | 80 | 0 | 0 | 1.0292 | 0
Melbourne AP | 10 | Melbourne FS | 37.82 | No | 1234 | 11.1 | IR9-11 | North IRL | 6 | 30.5771 | 35.6212 | 0.01 | 0 | 59641 | 58043 | 59641 | 1820 | B/D | 1820 B/D | 48.29 | 0 | 1.78 | 0.38 | 1.246 | 0.19 | 0.222 | 0.0088021 | 10 | 0 | 0 | 1.0292 | 0
Melbourne AP | 10 | Melbourne FS | 37.82 | No | 1234 | 0 | IR9-11 | North IRL | 333 | 181.0705 | 885.7199 | 0.14 | 0.02 | 59646 | 58048 | 59646 | 5300 | B/D | 5300 B/D | 48.29 | 0 | 0.6 | 0.135 | 0.42 | 0.0675 | 0.5 | 0.21887 | 543 | 1 | 0.1 | 1.0292 | 0.1
Melbourne AP | 10 | Melbourne FS | 37.82 | No | 1234 | 11.1 | IR9-11 | North IRL | 23 | 47.2805 | 136.0071 | 0.03 | 0 | 59656 | 58058 | 59656 | 1820 | B/D | 1820 B/D | 48.29 | 0 | 1.78 | 0.38 | 1.246 | 0.19 | 0.222 | 0.033608 | 37 | 0 | 0 | 1.0292 | 0
Melbourne AP | 10 | Melbourne FS | 37.82 | No | 1234 | 11.1 | IR9-11 | North IRL | 202 | 141.6707 | 1209.5067 | 0.25 | 0.04 | 59657 | 58059 | 59657 | 1820 | B/D | 1820 B/D | 48.29 | 0 | 1.78 | 0.38 | 1.246 | 0.19 | 0.222 | 0.29887 | 329 | 1 | 0.1 | 1.0292 | 0.1
Melbourne AP | 10 | Melbourne FS | 37.82 | No | 1234 | 11.1 | IR9-11 | North IRL | 8 | 36.1642 | 45.0977 | 0.01 | 0 | 59658 | 58060 | 59658 | 1820 | B/D | 1820 B/D | 48.29 | 0 | 1.78 | 0.38 | 1.246 | 0.19 | 0.222 | 0.011144 | 12 | 0 | 0 | 1.0292 | 0
Melbourne AP | 10 | Melbourne FS | 37.82 | No | 1234 | 11.1 | IR9-11 | North IRL | 148 | 126.263 | 883.0559 | 0.18 | 0.03 | 59659 | 58061 | 59659 | 1820 | B/D | 1820 B/D | 48.29 | 0 | 1.78 | 0.38 | 1.246 | 0.19 | 0.222 | 0.21821 | 240 | 1 | 0.1 | 1.0292 | 0.1
Melbourne AP | 10 | Melbourne FS | 37.82 | No | 1234 | 11.1 | IR9-11 | North IRL | 112 | 119.8622 | 670.7452 | 0.14 | 0.02 | 59660 | 58062 | 59660 | 1820 | B/D | 1820 B/D | 48.29 | 0 | 1.78 | 0.38 | 1.246 | 0.19 | 0.222 | 0.16574 | 183 | 1 | 0.1 | 1.0292 | 0.1
Melbourne AP | 10 | Melbourne FS | 37.82 | No | 1234 | 0 | IR9-11 | North IRL | 137 | 94.9926 | 363.9494 | 0.06 | 0.01 | 59663 | 58065 | 59663 | 5300 | W | 5300 W | 48.29 | 0 | 0.6 | 0.135 | 0.42 | 0.0675 | 0.5 | 0.089933 | 223 | 0 | 0 | 1.0292 | 0
Melbourne AP | 10 | Melbourne FS | 37.82 | No | 1234 | 45 | IR9-11 | North IRL | 282 | 115.0242 | 481.8298 | 0.24 | 0.07 | 59664 | 58066 | 59664 | 8140 | C | 8140 C | 48.29 | 0 | 1.2 | 0.48 | 0.84 | 0.24 | 0.777 | 0.11906 | 459 | 1 | 0.2 | 1.0292 | 0.2
Melbourne AP | 10 | Melbourne FS | 37.82 | No | 1234 | 11.1 | IR9-11 | North IRL | 12 | 38.7913 | 68.0435 | 0.01 | 0 | 59676 | 58078 | 59676 | 1820 | W | 1820 W | 48.29 | 0 | 1.78 | 0.38 | 1.246 | 0.19 | 0.24 | 0.016814 | 20 | 0 | 0 | 1.0292 | 0
Melbourne AP | 10 | Melbourne FS | 37.82 | No | 1234 | 13 | IR9-11 | North IRL | 10 | 32.3482 | 38.658 | 0.01 | 0 | 59677 | 58079 | 59677 | 1100 | B/D | 1100 B/D | 48.29 | 0 | 1.85 | 0.22 | 1.295 | 0.11 | 0.342 | 0.0095526 | 16 | 0 | 0 | 1.0292 | 0
Melbourne AP | 10 | Melbourne FS | 37.82 | No | 1234 | 11.1 | IR9-11 | North IRL | 631 | 254.1002 | 3779.5264 | 0.79 | 0.12 | 59679 | 58081 | 59679 | 1820 | B/D | 1820 B/D | 48.29 | 0 | 1.78 | 0.38 | 1.246 | 0.19 | 0.222 | 0.93394 | 1029 | 3 | 0.4 | 1.0292 | 0.4
Melbourne AP | 10 | Melbourne FS | 37.82 | No | 1234 | 0 | IR9-11 | North IRL | 5 | 15.0727 | 12.4116 | 0 | 0 | 59683 | 58085 | 59683 | 5300 | B/D | 5300 B/D | 48.29 | 0 | 0.6 | 0.135 | 0.42 | 0.0675 | 0.5 | 0.003067 | 8 | 0 | 0 | 1.0292 | 0
Melbourne AP | 10 | Melbourne FS | 37.82 | No | 1234 | 0 | IR9-11 | North IRL | 850 | 267.6109 | 2260.7742 | 0.36 | 0.06 | 59684 | 58086 | 59684 | 5300 | W | 5300 W | 48.29 | 0 | 0.6 | 0.135 | 0.42 | 0.0675 | 0.5 | 0.55865 | 1386 | 1 | 0.2 | 1.0292 | 0.2
Melbourne AP | 10 | Melbourne FS | 37.82 | No | 1234 | 0 | IR9-11 | North IRL | 43 | 49.6911 | 114.7296 | 0.02 | 0 | 59693 | 58095 | 59693 | 5300 | B/D | 5300 B/D | 48.29 | 0 | 0.6 | 0.135 | 0.42 | 0.0675 | 0.5 | 0.02835 | 70 | 0 | 0 | 1.0292 | 0
Melbourne AP | 10 | Melbourne FS | 37.82 | No | 1234 | 0 | IR9-11 | North IRL | 10 | 25.6737 | 25.9204 | 0 | 0 | 59699 | 58101 | 59699 | 5300 | B/D | 5300 B/D | 48.29 | 0 | 0.6 | 0.135 | 0.42 | 0.0675 | 0.5 | 0.0064051 | 16 | 0 | 0 | 1.0292 | 0
Melbourne AP | 10 | Melbourne FS | 37.82 | No | 1234 | 11.1 | IR9-11 | North IRL | 88 | 102.113 | 583.5665 | 0.08 | 0 | 59711 | 58113 | 59711 | 8120 | A | 8120 A | 48.29 | 0 | 1.25 | 0.053 | 0.875 | 0.0265 | 0.2 | 0.1442 | 143 | 0 | 0 | 1.0292 | 0
Melbourne AP | 10 | Melbourne FS | 37.82 | No | 1234 | 0 | IR9-11 | North IRL | 306 | 129.4921 | 813.585 | 0.13 | 0.02 | 59712 | 58114 | 59712 | 5300 | B/D | 5300 B/D | 48.29 | 0 | 0.6 | 0.135 | 0.42 | 0.0675 | 0.5 | 0.20104 | 499 | 0 | 0.1 | 1.0292 | 0.1
Melbourne AP | 10 | Melbourne FS | 37.82 | No | 1234 | 13 | IR9-11 | North IRL | 82 | 106.8046 | 622.5054 | 0.11 | 0.01 | 59717 | 58119 | 59717 | 1100 | A | 1100 A | 48.29 | 0 | 1.85 | 0.22 | 1.295 | 0.11 | 0.174 | 0.15382 | 133 | 0 | 0 | 1.0292 | 0
Melbourne AP | 10 | Melbourne FS | 37.82 | No | 1234 | 0 | IR9-11 | North IRL | 3506 | 449.0047 | 9319.3082 | 1.47 | 0.24 | 59734 | 58135 | 59734 | 5300 | W | 5300 W | 48.29 | 0 | 0.6 | 0.135 | 0.42 | 0.0675 | 0.5 | 2.3028 | 5715 | 5 | 0.9 | 1.0292 | 0.9
Melbourne AP | 10 | Melbourne FS | 37.82 | No | 1234 | 0 | IR9-11 | North IRL | 667 | 174.0255 | 1772.5217 | 0.28 | 0.05 | 59737 | 58138 | 59737 | 5300 | C | 5300 C | 48.29 | 0 | 0.6 | 0.135 | 0.42 | 0.0675 | 0.5 | 0.438 | 1087 | 1 | 0.2 | 1.0292 | 0.2
Melbourne AP | 10 | Melbourne FS | 37.82 | No | 1234 | 0 | IR9-11 | North IRL | 936 | 266.893 | 2488.6703 | 0.39 | 0.06 | 59738 | 58139 | 59738 | 5300 | B/D | 5300 B/D | 48.29 | 0 | 0.6 | 0.135 | 0.42 | 0.0675 | 0.5 | 0.61496 | 1526 | 1 | 0.2 | 1.0292 | 0.2
Melbourne AP | 10 | Melbourne FS | 37.82 | No | 1234 | 0 | IR9-11 | North IRL | 2470 | 313.0844 | 6566.9092 | 1.04 | 0.17 | 59741 | 58142 | 59741 | 5300 | C | 5300 C | 48.29 | 0 | 0.6 | 0.135 | 0.42 | 0.0675 | 0.5 | 1.6227 | 4027 | 4 | 0.6 | 1.0292 | 0.6
Melbourne AP | 10 | Melbourne FS | 37.82 | No | 1234 | 13 | IR9-11 | North IRL | 0 | 0.99067 | 0.024092 | 0 | 0 | 59744 | 58145 | 59744 | 1100 | B/D | 1100 B/D | 48.29 | 0 | 1.85 | 0.22 | 1.295 | 0.11 | 0.342 | 5.9532e-06 | 0 | 0 | 0 | 1.0292 | 0
Melbourne AP | 10 | Melbourne FS | 37.82 | No | 1234 | 102.5 | IR9-11 | North IRL | 13332 | 1190.3484 | 26768.9018 | 19.6 | 3.44 | 59748 | 58148 | 59748 | 1300 | B/D | 1300 B/D | 48.29 | 0 | 2.1 | 0.516 | 1.47 | 0.258 | 0.662 | 6.6147 | 21736 | 70 | 12.4 | 1.0292 | 12.8
Melbourne AP | 10 | Melbourne FS | 37.82 | No | 1234 | 29 | IR9-11 | North IRL | 3257 | 485.826 | 14239.0873 | 5.08 | 0.51 | 59753 | 58153 | 59753 | 1200 | B/D | 1200 B/D | 48.29 | 0 | 2.23 | 0.316 | 1.561 | 0.158 | 0.304 | 3.5185 | 5309 | 18 | 1.8 | 1.0292 | 1.9
Melbourne AP | 10 | Melbourne FS | 37.82 | No | 1234 | 29 | IR9-11 | North IRL | 67 | 72.7317 | 228.4185 | 0.1 | 0.01 | 59757 | 58157 | 59757 | 1200 | C | 1200 C | 48.29 | 0 | 2.23 | 0.316 | 1.561 | 0.158 | 0.389 | 0.056443 | 109 | 0 | 0 | 1.0292 | 0
Melbourne AP | 10 | Melbourne FS | 37.82 | No | 1234 | 0 | IR9-11 | North IRL | 576 | 227.6388 | 1531.0051 | 0.24 | 0.04 | 59760 | 58160 | 59760 | 5300 | B/D | 5300 B/D | 48.29 | 0 | 0.6 | 0.135 | 0.42 | 0.0675 | 0.5 | 0.37832 | 939 | 1 | 0.1 | 1.0292 | 0.1
Melbourne AP | 10 | Melbourne FS | 37.82 | No | 1234 | 102.5 | IR9-11 | North IRL | 60797 | 3203.0733 | 122069.4125 | 89.37 | 15.69 | 59761 | 58161 | 59761 | 1300 | B/D | 1300 B/D | 48.29 | 0 | 2.1 | 0.516 | 1.47 | 0.258 | 0.662 | 30.1639 | 99118 | 321 | 56.4 | 1.0292 | 58
Melbourne AP | 10 | Melbourne FS | 37.82 | No | 1234 | 13 | IR9-11 | North IRL | 124 | 96.2275 | 480.8369 | 0.16 | 0.01 | 59763 | 58163 | 59763 | 1100 | B/D | 1100 B/D | 48.29 | 0 | 1.85 | 0.22 | 1.295 | 0.11 | 0.342 | 0.11882 | 202 | 1 | 0 | 1.0292 | 0
Melbourne AP | 10 | Melbourne FS | 37.82 | No | 1234 | 13 | IR9-11 | North IRL | 0 | 4.4366 | 0.34906 | 0 | 0 | 59764 | 58164 | 59764 | 1100 | A | 1100 A | 48.29 | 0 | 1.85 | 0.22 | 1.295 | 0.11 | 0.174 | 8.6254e-05 | 0 | 0 | 0 | 1.0292 | 0
Melbourne AP | 10 | Melbourne FS | 37.82 | No | 1234 | 102.5 | IR9-11 | North IRL | 2 | 10.1699 | 4.019 | 0 | 0 | 59769 | 58169 | 59769 | 1300 | B/D | 1300 B/D | 48.29 | 0 | 2.1 | 0.516 | 1.47 | 0.258 | 0.662 | 0.00099311 | 3 | 0 | 0 | 1.0292 | 0
Melbourne AP | 10 | Melbourne FS | 37.82 | No | 1234 | 105 | IR9-11 | North IRL | 1477 | 201.5649 | 2211.1506 | 2 | 0.37 | 59781 | 58181 | 59781 | 1400 | C | 1400 C | 48.29 | 0 | 1.93 | 0.497 | 1.351 | 0.2485 | 0.888 | 0.54639 | 2408 | 7 | 1.3 | 1.0292 | 1.3
Melbourne AP | 10 | Melbourne FS | 37.82 | No | 1234 | 11.1 | IR9-11 | North IRL | 3195 | 2009.0308 | 19131.3989 | 3.98 | 0.61 | 59782 | 58182 | 59782 | 1820 | B/D | 1820 B/D | 48.29 | 0 | 1.78 | 0.38 | 1.246 | 0.19 | 0.222 | 4.7275 | 5209 | 14 | 2.2 | 1.0292 | 2.3
Melbourne AP | 10 | Melbourne FS | 37.82 | No | 1234 | 11.1 | IR9-11 | North IRL | 0 | 4.3116 | 0.8732 | 0 | 0 | 59799 | 58198 | 59799 | 8120 | B/D | 8120 B/D | 48.29 | 0 | 1.25 | 0.053 | 0.875 | 0.0265 | 0.25 | 0.00021577 | 0 | 0 | 0 | 1.0292 | 0
Melbourne AP | 10 | Melbourne FS | 37.82 | No | 1234 | 29 | IR9-11 | North IRL | 218 | 120.8578 | 953.2425 | 0.34 | 0.03 | 59801 | 58200 | 59801 | 1200 | B/D | 1200 B/D | 48.29 | 0 | 2.23 | 0.316 | 1.561 | 0.158 | 0.304 | 0.23555 | 355 | 1 | 0.1 | 1.0292 | 0.1
Melbourne AP | 10 | Melbourne FS | 37.82 | No | 1234 | 29 | IR9-11 | North IRL | 12581 | 1157.1912 | 42987.4475 | 19.64 | 1.99 | 59811 | 58210 | 59811 | 1200 | C | 1200 C | 48.29 | 0 | 2.23 | 0.316 | 1.561 | 0.158 | 0.389 | 10.6224 | 20511 | 71 | 7.1 | 1.0292 | 7.3
Melbourne AP | 10 | Melbourne FS | 37.82 | No | 1234 | 45 | IR9-11 | North IRL | 28 | 43.3179 | 58.9615 | 0.02 | 0.01 | 59826 | 58224 | 59826 | 8140 | A | 8140 A | 48.29 | 0 | 1.2 | 0.48 | 0.84 | 0.24 | 0.63 | 0.01457 | 46 | 0 | 0 | 1.0292 | 0
Melbourne AP | 10 | Melbourne FS | 37.82 | No | 1234 | 11.1 | IR9-11 | North IRL | 10 | 35.138 | 57.0545 | 0.01 | 0 | 59829 | 58227 | 59829 | 1820 | B/D | 1820 B/D | 48.29 | 0 | 1.78 | 0.38 | 1.246 | 0.19 | 0.222 | 0.014098 | 16 | 0 | 0 | 1.0292 | 0
Melbourne AP | 10 | Melbourne FS | 37.82 | No | 1234 | 11.1 | IR9-11 | North IRL | 692 | 700.6397 | 4146.563 | 0.86 | 0.13 | 59830 | 58228 | 59830 | 1820 | B/D | 1820 B/D | 48.29 | 0 | 1.78 | 0.38 | 1.246 | 0.19 | 0.222 | 1.0246 | 1129 | 3 | 0.5 | 1.0292 | 0.5
Melbourne AP | 10 | Melbourne FS | 37.82 | No | 1234 | 45 | IR9-11 | North IRL | 4 | 17.4953 | 6.7718 | 0 | 0 | 59836 | 58234 | 59836 | 8140 | W | 8140 W | 48.29 | 0 | 1.2 | 0.48 | 0.84 | 0.24 | 0.74 | 0.0016734 | 6 | 0 | 0 | 1.0292 | 0
Melbourne AP | 10 | Melbourne FS | 37.82 | No | 1234 | 73.5 | IR9-11 | North IRL | 44 | 39.8594 | 89.9946 | 0.05 | 0 | 59842 | 58240 | 59842 | 1550 | D | 1550 D | 48.29 | 0 | 1.55 | 0.15 | 1.085 | 0.075 | 0.642 | 0.022238 | 71 | 0 | 0 | 1.0292 | 0
Melbourne AP | 10 | Melbourne FS | 37.82 | No | 1234 | 73.5 | IR9-11 | North IRL | 492 | 145.5585 | 1132.4673 | 0.53 | 0.04 | 59843 | 58241 | 59843 | 1550 | B/D | 1550 B/D | 48.29 | 0 | 1.55 | 0.15 | 1.085 | 0.075 | 0.577 | 0.27984 | 801 | 2 | 0.1 | 1.0292 | 0.1
Melbourne AP | 10 | Melbourne FS | 37.82 | No | 1234 | 73.5 | IR9-11 | North IRL | 48 | 57.928 | 109.8342 | 0.05 | 0 | 59844 | 58242 | 59844 | 1550 | B/D | 1550 B/D | 48.29 | 0 | 1.55 | 0.15 | 1.085 | 0.075 | 0.577 | 0.027141 | 78 | 0 | 0 | 1.0292 | 0
Melbourne AP | 10 | Melbourne FS | 37.82 | No | 1234 | 13 | IR9-11 | North IRL | 39 | 83.9069 | 301.1782 | 0.05 | 0 | 59849 | 58247 | 59849 | 1100 | A | 1100 A | 48.29 | 0 | 1.85 | 0.22 | 1.295 | 0.11 | 0.174 | 0.074422 | 64 | 0 | 0 | 1.0292 | 0
Melbourne AP | 10 | Melbourne FS | 37.82 | No | 1234 | 13 | IR9-11 | North IRL | 92 | 96.1547 | 472.5531 | 0.12 | 0.01 | 59850 | 58248 | 59850 | 1100 | W | 1100 W | 48.29 | 0 | 1.85 | 0.22 | 1.295 | 0.11 | 0.258 | 0.11677 | 150 | 0 | 0 | 1.0292 | 0
Melbourne AP | 10 | Melbourne FS | 37.82 | No | 1234 | 105 | IR9-11 | North IRL | 124 | 113.0722 | 185.5724 | 0.17 | 0.03 | 59863 | 58260 | 59863 | 1400 | A | 1400 A | 48.29 | 0 | 1.93 | 0.497 | 1.351 | 0.2485 | 0.886 | 0.045856 | 202 | 1 | 0.1 | 1.0292 | 0.1
Melbourne AP | 10 | Melbourne FS | 37.82 | No | 1234 | 29 | IR9-11 | North IRL | 2 | 22.2676 | 13.0049 | 0 | 0 | 59871 | 58268 | 59871 | 1200 | A | 1200 A | 48.29 | 0 | 2.23 | 0.316 | 1.561 | 0.158 | 0.22 | 0.0032136 | 4 | 0 | 0 | 1.0292 | 0
Melbourne AP | 10 | Melbourne FS | 37.82 | No | 1234 | 45 | IR9-11 | North IRL | 493 | 117.446 | 932.9679 | 0.41 | 0.12 | 59877 | 58274 | 59877 | 8140 | B/D | 8140 B/D | 48.29 | 0 | 1.2 | 0.48 | 0.84 | 0.24 | 0.703 | 0.23054 | 804 | 1 | 0.4 | 1.0292 | 0.4
Melbourne AP | 10 | Melbourne FS | 37.82 | No | 1234 | 73.5 | IR9-11 | North IRL | 282 | 108.6465 | 688.1825 | 0.31 | 0.02 | 59879 | 58276 | 59879 | 1550 | A | 1550 A | 48.29 | 0 | 1.55 | 0.15 | 1.085 | 0.075 | 0.544 | 0.17005 | 459 | 1 | 0.1 | 1.0292 | 0.1
Melbourne AP | 10 | Melbourne FS | 37.82 | No | 1234 | 13 | IR9-11 | North IRL | 47 | 67.0384 | 181.4163 | 0.06 | 0.01 | 59887 | 58283 | 59887 | 1100 | D | 1100 D | 48.29 | 0 | 1.85 | 0.22 | 1.295 | 0.11 | 0.342 | 0.044829 | 76 | 0 | 0 | 1.0292 | 0
Melbourne AP | 10 | Melbourne FS | 37.82 | No | 1234 | 125 | IR9-11 | North IRL | 55 | 79.096 | 211.282 | 0.05 | 0 | 59891 | 58287 | 59891 | 1290 | W | 1290 W | 48.29 | 0 | 1.38 | 0.08 | 0.966 | 0.04 | 0.347 | 0.052209 | 90 | 0 | 0 | 1.0292 | 0
Melbourne AP | 10 | Melbourne FS | 37.82 | No | 1234 | 0 | IR9-11 | North IRL | 1346 | 288.971 | 3577.972 | 0.57 | 0.09 | 59893 | 58289 | 59893 | 5300 | B/D | 5300 B/D | 48.29 | 0 | 0.6 | 0.135 | 0.42 | 0.0675 | 0.5 | 0.88413 | 2194 | 2 | 0.3 | 1.0292 | 0.3
Melbourne AP | 10 | Melbourne FS | 37.82 | No | 1234 | 102.5 | IR9-11 | North IRL | 1026 | 274.7994 | 2060.2157 | 1.51 | 0.26 | 59895 | 58291 | 59895 | 1300 | B/D | 1300 B/D | 48.29 | 0 | 2.1 | 0.516 | 1.47 | 0.258 | 0.662 | 0.50909 | 1673 | 5 | 1 | 1.0292 | 1
Melbourne AP | 10 | Melbourne FS | 37.82 | No | 1234 | 125 | IR9-11 | North IRL | 1972 | 740.8482 | 11755.0425 | 1.9 | 0.08 | 59899 | 58295 | 59899 | 1290 | D | 1290 D | 48.29 | 0 | 1.38 | 0.08 | 0.966 | 0.04 | 0.223 | 2.9047 | 3215 | 7 | 0.3 | 1.0292 | 0.3
Melbourne AP | 10 | Melbourne FS | 37.82 | No | 1234 | 45 | IR9-11 | North IRL | 105 | 66.6261 | 179.2851 | 0.09 | 0.03 | 59905 | 58301 | 59905 | 8140 | C | 8140 C | 48.29 | 0 | 1.2 | 0.48 | 0.84 | 0.24 | 0.777 | 0.044302 | 171 | 0 | 0.1 | 1.0292 | 0.1
Melbourne AP | 10 | Melbourne FS | 37.82 | No | 1234 | 11.1 | IR9-11 | North IRL | 84 | 100.5211 | 558.2501 | 0.07 | 0 | 59907 | 58303 | 59907 | 8120 | A | 8120 A | 48.29 | 0 | 1.25 | 0.053 | 0.875 | 0.0265 | 0.2 | 0.13795 | 137 | 0 | 0 | 1.0292 | 0
Melbourne AP | 10 | Melbourne FS | 37.82 | No | 1234 | 13 | IR9-11 | North IRL | 124 | 107.4354 | 483.4859 | 0.16 | 0.01 | 59908 | 58304 | 59908 | 1100 | B/D | 1100 B/D | 48.29 | 0 | 1.85 | 0.22 | 1.295 | 0.11 | 0.342 | 0.11947 | 203 | 1 | 0 | 1.0292 | 0
Melbourne AP | 10 | Melbourne FS | 37.82 | No | 1234 | 13 | IR9-11 | North IRL | 65 | 68.2993 | 252.6484 | 0.08 | 0.01 | 59909 | 58305 | 59909 | 1100 | D | 1100 D | 48.29 | 0 | 1.85 | 0.22 | 1.295 | 0.11 | 0.342 | 0.062431 | 106 | 0 | 0 | 1.0292 | 0
Melbourne AP | 10 | Melbourne FS | 37.82 | No | 1234 | 13 | IR9-11 | North IRL | 474 | 331.408 | 1840.1305 | 0.61 | 0.05 | 59910 | 58306 | 59910 | 1100 | B/D | 1100 B/D | 48.29 | 0 | 1.85 | 0.22 | 1.295 | 0.11 | 0.342 | 0.4547 | 772 | 2 | 0.2 | 1.0292 | 0.2
Melbourne AP | 10 | Melbourne FS | 37.82 | No | 1234 | 13 | IR9-11 | North IRL | 644 | 400.5927 | 2503.8452 | 0.83 | 0.07 | 59915 | 58311 | 59915 | 1100 | B/D | 1100 B/D | 48.29 | 0 | 1.85 | 0.22 | 1.295 | 0.11 | 0.342 | 0.61871 | 1050 | 3 | 0.3 | 1.0292 | 0.3
Melbourne AP | 10 | Melbourne FS | 37.82 | No | 1234 | 13 | IR9-11 | North IRL | 910 | 415.1911 | 6949.3841 | 1.18 | 0.1 | 59916 | 58312 | 59916 | 1100 | A | 1100 A | 48.29 | 0 | 1.85 | 0.22 | 1.295 | 0.11 | 0.174 | 1.7172 | 1483 | 4 | 0.4 | 1.0292 | 0.4
Melbourne AP | 10 | Melbourne FS | 37.82 | No | 1234 | 13 | IR9-11 | North IRL | 0 | 16.6611 | 0.86166 | 0 | 0 | 59919 | 58315 | 59919 | 1100 | W | 1100 W | 48.29 | 0 | 1.85 | 0.22 | 1.295 | 0.11 | 0.258 | 0.00021292 | 0 | 0 | 0 | 1.0292 | 0
Melbourne AP | 10 | Melbourne FS | 37.82 | No | 1234 | 0 | IR9-11 | North IRL | 146 | 178.3529 | 388.5998 | 0.06 | 0.01 | 59920 | 58316 | 59920 | 5300 | B/D | 5300 B/D | 48.29 | 0 | 0.6 | 0.135 | 0.42 | 0.0675 | 0.5 | 0.096025 | 238 | 0 | 0 | 1.0292 | 0
Melbourne AP | 10 | Melbourne FS | 37.82 | No | 1234 | 13 | IR9-11 | North IRL | 0 | 51.1706 | 4.1087 | 0 | 0 | 59931 | 58327 | 59931 | 1100 | A | 1100 A | 48.29 | 0 | 1.85 | 0.22 | 1.295 | 0.11 | 0.174 | 0.0010153 | 1 | 0 | 0 | 1.0292 | 0
Melbourne AP | 10 | Melbourne FS | 37.82 | No | 1234 | 102.5 | IR9-11 | North IRL | 0 | 3.1939 | 0.2576 | 0 | 0 | 59938 | 58334 | 59938 | 1300 | B/D | 1300 B/D | 48.29 | 0 | 2.1 | 0.516 | 1.47 | 0.258 | 0.662 | 6.3654e-05 | 0 | 0 | 0 | 1.0292 | 0
Melbourne AP | 10 | Melbourne FS | 37.82 | No | 1234 | 0 | IR9-11 | North IRL | 45 | 68.5339 | 120.0341 | 0.02 | 0 | 59945 | 58340 | 59945 | 5300 | D | 5300 D | 48.29 | 0 | 0.6 | 0.135 | 0.42 | 0.0675 | 0.5 | 0.029661 | 74 | 0 | 0 | 1.0292 | 0
Melbourne AP | 10 | Melbourne FS | 37.82 | No | 1234 | 0 | IR9-11 | North IRL | 38 | 68.4953 | 99.8534 | 0.02 | 0 | 59949 | 58344 | 59949 | 5300 | B/D | 5300 B/D | 48.29 | 0 | 0.6 | 0.135 | 0.42 | 0.0675 | 0.5 | 0.024674 | 61 | 0 | 0 | 1.0292 | 0
Melbourne AP | 10 | Melbourne FS | 37.82 | No | 1234 | 13 | IR9-11 | North IRL | 4 | 52.4383 | 18.0881 | 0.01 | 0 | 59950 | 58345 | 59950 | 1100 | W | 1100 W | 48.29 | 0 | 1.85 | 0.22 | 1.295 | 0.11 | 0.258 | 0.0044696 | 6 | 0 | 0 | 1.0292 | 0
Melbourne AP | 10 | Melbourne FS | 37.82 | No | 1234 | 11.1 | IR9-11 | North IRL | 3823 | 1058.3657 | 22887.7986 | 4.76 | 0.73 | 59951 | 58346 | 59951 | 1820 | B/D | 1820 B/D | 48.29 | 0 | 1.78 | 0.38 | 1.246 | 0.19 | 0.222 | 5.6557 | 6232 | 17 | 2.6 | 1.0292 | 2.7
Melbourne AP | 10 | Melbourne FS | 37.82 | No | 1234 | 0 | IR9-11 | North IRL | 20 | 35.1788 | 53.0806 | 0.01 | 0 | 59957 | 58351 | 59957 | 5300 | W | 5300 W | 48.29 | 0 | 0.6 | 0.135 | 0.42 | 0.0675 | 0.5 | 0.013116 | 33 | 0 | 0 | 1.0292 | 0
Melbourne AP | 10 | Melbourne FS | 37.82 | No | 1234 | 13 | IR9-11 | North IRL | 52 | 81.0282 | 200.1495 | 0.07 | 0.01 | 59958 | 58352 | 59958 | 1100 | B/D | 1100 B/D | 48.29 | 0 | 1.85 | 0.22 | 1.295 | 0.11 | 0.342 | 0.049458 | 84 | 0 | 0 | 1.0292 | 0
Melbourne AP | 10 | Melbourne FS | 37.82 | No | 1234 | 0 | IR9-11 | North IRL | 329 | 154.4547 | 875.6486 | 0.14 | 0.02 | 59962 | 58355 | 59962 | 5300 | B/D | 5300 B/D | 48.29 | 0 | 0.6 | 0.135 | 0.42 | 0.0675 | 0.5 | 0.21638 | 537 | 0 | 0.1 | 1.0292 | 0.1
Melbourne AP | 10 | Melbourne FS | 37.82 | No | 1234 | 0 | IR9-11 | North IRL | 410 | 161.6536 | 1088.9828 | 0.17 | 0.03 | 59963 | 58356 | 59963 | 5300 | B/D | 5300 B/D | 48.29 | 0 | 0.6 | 0.135 | 0.42 | 0.0675 | 0.5 | 0.26909 | 668 | 1 | 0.1 | 1.0292 | 0.1
Melbourne AP | 10 | Melbourne FS | 37.82 | No | 1234 | 11.1 | IR9-11 | North IRL | 80 | 98.9314 | 532.9812 | 0.07 | 0 | 59967 | 58360 | 59967 | 8120 | A | 8120 A | 48.29 | 0 | 1.25 | 0.053 | 0.875 | 0.0265 | 0.2 | 0.1317 | 131 | 0 | 0 | 1.0292 | 0
Melbourne AP | 10 | Melbourne FS | 37.82 | No | 1234 | 13 | IR9-11 | North IRL | 437 | 227.7679 | 1699.2727 | 0.57 | 0.05 | 59968 | 58361 | 59968 | 1100 | B/D | 1100 B/D | 48.29 | 0 | 1.85 | 0.22 | 1.295 | 0.11 | 0.342 | 0.4199 | 713 | 2 | 0.2 | 1.0292 | 0.2
Melbourne AP | 10 | Melbourne FS | 37.82 | No | 1234 | 13 | IR9-11 | North IRL | 13 | 28.6299 | 49.3158 | 0.02 | 0 | 59969 | 58362 | 59969 | 1100 | D | 1100 D | 48.29 | 0 | 1.85 | 0.22 | 1.295 | 0.11 | 0.342 | 0.012186 | 21 | 0 | 0 | 1.0292 | 0
Melbourne AP | 10 | Melbourne FS | 37.82 | No | 1234 | 0 | IR9-11 | North IRL | 4 | 15.3821 | 10.9934 | 0 | 0 | 59975 | 58367 | 59975 | 5300 | B/D | 5300 B/D | 48.29 | 0 | 0.6 | 0.135 | 0.42 | 0.0675 | 0.5 | 0.0027165 | 7 | 0 | 0 | 1.0292 | 0
Melbourne AP | 10 | Melbourne FS | 37.82 | No | 1234 | 45 | IR9-11 | North IRL | 422 | 115.2813 | 798.3021 | 0.35 | 0.1 | 59982 | 58374 | 59982 | 8140 | B/D | 8140 B/D | 48.29 | 0 | 1.2 | 0.48 | 0.84 | 0.24 | 0.703 | 0.19726 | 688 | 1 | 0.4 | 1.0292 | 0.4
Melbourne AP | 10 | Melbourne FS | 37.82 | No | 1234 | 13 | IR9-11 | North IRL | 119 | 178.71 | 905.8611 | 0.15 | 0.01 | 59984 | 58376 | 59984 | 1100 | A | 1100 A | 48.29 | 0 | 1.85 | 0.22 | 1.295 | 0.11 | 0.174 | 0.22384 | 193 | 1 | 0 | 1.0292 | 0
Melbourne AP | 10 | Melbourne FS | 37.82 | No | 1234 | 29 | IR9-11 | North IRL | 57 | 67.1441 | 248.7375 | 0.09 | 0.01 | 59989 | 58380 | 59989 | 1200 | B/D | 1200 B/D | 48.29 | 0 | 2.23 | 0.316 | 1.561 | 0.158 | 0.304 | 0.061464 | 93 | 0 | 0 | 1.0292 | 0
Melbourne AP | 10 | Melbourne FS | 37.82 | No | 1234 | 29 | IR9-11 | North IRL | 49 | 79.4287 | 296.3032 | 0.08 | 0.01 | 59990 | 58381 | 59990 | 1200 | A | 1200 A | 48.29 | 0 | 2.23 | 0.316 | 1.561 | 0.158 | 0.22 | 0.073218 | 80 | 0 | 0 | 1.0292 | 0
Melbourne AP | 10 | Melbourne FS | 37.82 | No | 1234 | 0 | IR9-11 | North IRL | 1048 | 249.4583 | 2785.164 | 0.44 | 0.07 | 59996 | 58387 | 59996 | 5300 | D | 5300 D | 48.29 | 0 | 0.6 | 0.135 | 0.42 | 0.0675 | 0.5 | 0.68823 | 1708 | 2 | 0.3 | 1.0292 | 0.3
Melbourne AP | 10 | Melbourne FS | 37.82 | No | 1234 | 98 | IR9-11 | North IRL | 13987 | 883.5261 | 23653.3892 | 17.62 | 3.34 | 59997 | 58388 | 59997 | 1700 | C | 1700 C | 48.29 | 0 | 1.8 | 0.478 | 1.26 | 0.239 | 0.786 | 5.8449 | 22804 | 63 | 12 | 1.0292 | 12.4
Melbourne AP | 10 | Melbourne FS | 37.82 | No | 1234 | 11.1 | IR9-11 | North IRL | 482 | 232.1399 | 2147.5488 | 0.6 | 0.09 | 59999 | 58390 | 59999 | 1820 | D | 1820 D | 48.29 | 0 | 1.78 | 0.38 | 1.246 | 0.19 | 0.298 | 0.53067 | 785 | 2 | 0.3 | 1.0292 | 0.3
Melbourne AP | 10 | Melbourne FS | 37.82 | No | 1234 | 125 | IR9-11 | North IRL | 53 | 81.3227 | 315.4184 | 0.05 | 0 | 60001 | 58392 | 60001 | 1290 | B/D | 1290 B/D | 48.29 | 0 | 1.38 | 0.08 | 0.966 | 0.04 | 0.223 | 0.077941 | 86 | 0 | 0 | 1.0292 | 0
Melbourne AP | 10 | Melbourne FS | 37.82 | No | 1234 | 102.5 | IR9-11 | North IRL | 138 | 186.3642 | 250.6217 | 0.2 | 0.04 | 60003 | 58394 | 60003 | 1300 | D | 1300 D | 48.29 | 0 | 2.1 | 0.516 | 1.47 | 0.258 | 0.733 | 0.06193 | 225 | 1 | 0.1 | 1.0292 | 0.1
Melbourne AP | 10 | Melbourne FS | 37.82 | No | 1234 | 0 | IR9-11 | North IRL | 1570 | 351.1131 | 4172.7137 | 0.66 | 0.11 | 60004 | 58395 | 60004 | 5300 | D | 5300 D | 48.29 | 0 | 0.6 | 0.135 | 0.42 | 0.0675 | 0.5 | 1.0311 | 2559 | 2 | 0.4 | 1.0292 | 0.4
Melbourne AP | 10 | Melbourne FS | 37.82 | No | 1234 | 45 | IR9-11 | North IRL | 7 | 31.5685 | 13.4637 | 0.01 | 0 | 60008 | 58399 | 60008 | 8140 | B/D | 8140 B/D | 48.29 | 0 | 1.2 | 0.48 | 0.84 | 0.24 | 0.703 | 0.0033269 | 12 | 0 | 0 | 1.0292 | 0
Melbourne AP | 10 | Melbourne FS | 37.82 | No | 1234 | 45 | IR9-11 | North IRL | 463 | 109.2595 | 791.6108 | 0.39 | 0.11 | 60009 | 58400 | 60009 | 8140 | C | 8140 C | 48.29 | 0 | 1.2 | 0.48 | 0.84 | 0.24 | 0.777 | 0.19561 | 754 | 1 | 0.4 | 1.0292 | 0.4
Melbourne AP | 10 | Melbourne FS | 37.82 | No | 1234 | 45 | IR9-11 | North IRL | 326 | 112.5481 | 687.4998 | 0.27 | 0.08 | 60017 | 58408 | 60017 | 8140 | A | 8140 A | 48.29 | 0 | 1.2 | 0.48 | 0.84 | 0.24 | 0.63 | 0.16988 | 531 | 1 | 0.3 | 1.0292 | 0.3
Melbourne AP | 10 | Melbourne FS | 37.82 | No | 1234 | 73.5 | IR9-11 | North IRL | 783 | 215.1277 | 1913.6727 | 0.85 | 0.06 | 60019 | 58410 | 60019 | 1550 | A | 1550 A | 48.29 | 0 | 1.55 | 0.15 | 1.085 | 0.075 | 0.544 | 0.47288 | 1277 | 3 | 0.2 | 1.0292 | 0.2
Melbourne AP | 10 | Melbourne FS | 37.82 | No | 1234 | 73.5 | IR9-11 | North IRL | 509 | 179.1909 | 1243.0855 | 0.55 | 0.04 | 60020 | 58411 | 60020 | 1550 | A | 1550 A | 48.29 | 0 | 1.55 | 0.15 | 1.085 | 0.075 | 0.544 | 0.30717 | 829 | 2 | 0.1 | 1.0292 | 0.1
Melbourne AP | 10 | Melbourne FS | 37.82 | No | 1234 | 73.5 | IR9-11 | North IRL | 46 | 68.7115 | 113.1161 | 0.05 | 0 | 60021 | 58412 | 60021 | 1550 | A | 1550 A | 48.29 | 0 | 1.55 | 0.15 | 1.085 | 0.075 | 0.544 | 0.027951 | 75 | 0 | 0 | 1.0292 | 0
Melbourne AP | 10 | Melbourne FS | 37.82 | No | 1234 | 29 | IR9-11 | North IRL | 114 | 108.4338 | 687.8293 | 0.18 | 0.02 | 60028 | 58418 | 60028 | 1200 | A | 1200 A | 48.29 | 0 | 2.23 | 0.316 | 1.561 | 0.158 | 0.22 | 0.16997 | 186 | 1 | 0.1 | 1.0292 | 0.1
Melbourne AP | 10 | Melbourne FS | 37.82 | No | 1234 | 0 | IR9-11 | North IRL | 68 | 74.8438 | 180.0685 | 0.03 | 0 | 60030 | 58420 | 60030 | 5300 | W | 5300 W | 48.29 | 0 | 0.6 | 0.135 | 0.42 | 0.0675 | 0.5 | 0.044496 | 110 | 0 | 0 | 1.0292 | 0
Melbourne AP | 10 | Melbourne FS | 37.82 | No | 1234 | 0 | IR9-11 | North IRL | 11 | 34.8744 | 28.7294 | 0 | 0 | 60031 | 58421 | 60031 | 5300 | C | 5300 C | 48.29 | 0 | 0.6 | 0.135 | 0.42 | 0.0675 | 0.5 | 0.0070992 | 18 | 0 | 0 | 1.0292 | 0
Melbourne AP | 10 | Melbourne FS | 37.82 | No | 1234 | 102.5 | IR9-11 | North IRL | 127 | 71.1891 | 268.3003 | 0.19 | 0.03 | 60032 | 58422 | 60032 | 1300 | A | 1300 A | 48.29 | 0 | 2.1 | 0.516 | 1.47 | 0.258 | 0.631 | 0.066298 | 208 | 1 | 0.1 | 1.0292 | 0.1
Melbourne AP | 10 | Melbourne FS | 37.82 | No | 1234 | 0 | IR9-11 | North IRL | 276 | 139.5899 | 732.4166 | 0.12 | 0.02 | 60033 | 58423 | 60033 | 5300 | D | 5300 D | 48.29 | 0 | 0.6 | 0.135 | 0.42 | 0.0675 | 0.5 | 0.18098 | 449 | 0 | 0.1 | 1.0292 | 0.1
Melbourne AP | 10 | Melbourne FS | 37.82 | No | 1234 | 125 | IR9-11 | North IRL | 43 | 97.371 | 163.1439 | 0.04 | 0 | 60038 | 58428 | 60038 | 1290 | W | 1290 W | 48.29 | 0 | 1.38 | 0.08 | 0.966 | 0.04 | 0.347 | 0.040314 | 69 | 0 | 0 | 1.0292 | 0
Melbourne AP | 10 | Melbourne FS | 37.82 | No | 1234 | 102.5 | IR9-11 | North IRL | 65 | 51.1012 | 137.6932 | 0.1 | 0.02 | 60039 | 58429 | 60039 | 1300 | A | 1300 A | 48.29 | 0 | 2.1 | 0.516 | 1.47 | 0.258 | 0.631 | 0.034025 | 107 | 0 | 0.1 | 1.0292 | 0.1
Melbourne AP | 10 | Melbourne FS | 37.82 | No | 1234 | 29 | IR9-11 | North IRL | 4 | 28.2859 | 24.6824 | 0.01 | 0 | 60041 | 58431 | 60041 | 1200 | A | 1200 A | 48.29 | 0 | 2.23 | 0.316 | 1.561 | 0.158 | 0.22 | 0.0060991 | 7 | 0 | 0 | 1.0292 | 0
Melbourne AP | 10 | Melbourne FS | 37.82 | No | 1234 | 29 | IR9-11 | North IRL | 8 | 51.3008 | 28.9106 | 0.01 | 0 | 60042 | 58432 | 60042 | 1200 | C | 1200 C | 48.29 | 0 | 2.23 | 0.316 | 1.561 | 0.158 | 0.389 | 0.0071439 | 14 | 0 | 0 | 1.0292 | 0
Melbourne AP | 10 | Melbourne FS | 37.82 | No | 1234 | 102.5 | IR9-11 | North IRL | 3516 | 743.4318 | 7058.8465 | 5.17 | 0.91 | 60050 | 58439 | 60050 | 1300 | B/D | 1300 B/D | 48.29 | 0 | 2.1 | 0.516 | 1.47 | 0.258 | 0.662 | 1.7443 | 5732 | 19 | 3.3 | 1.0292 | 3.4
Melbourne AP | 10 | Melbourne FS | 37.82 | No | 1234 | 105 | IR9-11 | North IRL | 1009 | 172.9407 | 1514.1174 | 1.36 | 0.25 | 60054 | 58443 | 60054 | 1400 | A | 1400 A | 48.29 | 0 | 1.93 | 0.497 | 1.351 | 0.2485 | 0.886 | 0.37415 | 1645 | 5 | 0.9 | 1.0292 | 0.9
Melbourne AP | 10 | Melbourne FS | 37.82 | No | 1234 | 45 | IR9-11 | North IRL | 13 | 25.4851 | 27.5611 | 0.01 | 0 | 60055 | 58444 | 60055 | 8140 | A | 8140 A | 48.29 | 0 | 1.2 | 0.48 | 0.84 | 0.24 | 0.63 | 0.0068105 | 21 | 0 | 0 | 1.0292 | 0
Melbourne AP | 10 | Melbourne FS | 37.82 | No | 1234 | 102.5 | IR9-11 | North IRL | 24 | 42.1313 | 48.3798 | 0.04 | 0.01 | 60064 | 58452 | 60064 | 1300 | B/D | 1300 B/D | 48.29 | 0 | 2.1 | 0.516 | 1.47 | 0.258 | 0.662 | 0.011955 | 39 | 0 | 0 | 1.0292 | 0
Melbourne AP | 10 | Melbourne FS | 37.82 | No | 1234 | 0 | IR9-11 | North IRL | 137 | 87.9188 | 364.3533 | 0.06 | 0.01 | 60065 | 58453 | 60065 | 5300 | B/D | 5300 B/D | 48.29 | 0 | 0.6 | 0.135 | 0.42 | 0.0675 | 0.5 | 0.090033 | 223 | 0 | 0 | 1.0292 | 0
Melbourne AP | 10 | Melbourne FS | 37.82 | No | 1234 | 0 | IR9-11 | North IRL | 18 | 52.1342 | 47.3892 | 0.01 | 0 | 60070 | 58458 | 60070 | 5300 | B/D | 5300 B/D | 48.29 | 0 | 0.6 | 0.135 | 0.42 | 0.0675 | 0.5 | 0.01171 | 29 | 0 | 0 | 1.0292 | 0
Melbourne AP | 10 | Melbourne FS | 37.82 | No | 1234 | 0 | IR9-11 | North IRL | 39 | 50.1152 | 103.6175 | 0.02 | 0 | 60071 | 58459 | 60071 | 5300 | W | 5300 W | 48.29 | 0 | 0.6 | 0.135 | 0.42 | 0.0675 | 0.5 | 0.025604 | 64 | 0 | 0 | 1.0292 | 0
Melbourne AP | 10 | Melbourne FS | 37.82 | No | 1234 | 98 | IR9-11 | North IRL | 11809 | 632.5778 | 18336.1918 | 14.88 | 2.82 | 60072 | 58460 | 60072 | 1700 | D | 1700 D | 48.29 | 0 | 1.8 | 0.478 | 1.26 | 0.239 | 0.856 | 4.531 | 19252 | 53 | 10.1 | 1.0292 | 10.4
Melbourne AP | 10 | Melbourne FS | 37.82 | No | 1234 | 29 | IR9-11 | North IRL | 767 | 280.7251 | 2154.4007 | 1.2 | 0.12 | 60074 | 58462 | 60074 | 1200 | D | 1200 D | 48.29 | 0 | 2.23 | 0.316 | 1.561 | 0.158 | 0.473 | 0.53236 | 1250 | 4 | 0.4 | 1.0292 | 0.4
Melbourne AP | 10 | Melbourne FS | 37.82 | No | 1234 | 0 | IR9-11 | North IRL | 259 | 120.1641 | 689.6319 | 0.11 | 0.02 | 60079 | 58467 | 60079 | 5300 | D | 5300 D | 48.29 | 0 | 0.6 | 0.135 | 0.42 | 0.0675 | 0.5 | 0.17041 | 423 | 0 | 0.1 | 1.0292 | 0.1
Melbourne AP | 10 | Melbourne FS | 37.82 | No | 1234 | 0 | IR9-11 | North IRL | 1821 | 654.3231 | 4841.4072 | 0.76 | 0.12 | 60089 | 58477 | 60089 | 5300 | B/D | 5300 B/D | 48.29 | 0 | 0.6 | 0.135 | 0.42 | 0.0675 | 0.5 | 1.1963 | 2969 | 3 | 0.4 | 1.0292 | 0.4
Melbourne AP | 10 | Melbourne FS | 37.82 | No | 1234 | 125 | IR9-11 | North IRL | 24 | 54.2451 | 145.0682 | 0.02 | 0 | 60095 | 58483 | 60095 | 1290 | D | 1290 D | 48.29 | 0 | 1.38 | 0.08 | 0.966 | 0.04 | 0.223 | 0.035847 | 40 | 0 | 0 | 1.0292 | 0
Melbourne AP | 10 | Melbourne FS | 37.82 | No | 1234 | 0 | IR9-11 | North IRL | 225 | 189.1816 | 598.7461 | 0.09 | 0.02 | 60097 | 58485 | 60097 | 5300 | B/D | 5300 B/D | 48.29 | 0 | 0.6 | 0.135 | 0.42 | 0.0675 | 0.5 | 0.14795 | 367 | 0 | 0.1 | 1.0292 | 0.1
Melbourne AP | 10 | Melbourne FS | 37.82 | No | 1234 | 0 | IR9-11 | North IRL | 749 | 398.5662 | 1992.0952 | 0.31 | 0.05 | 60098 | 58486 | 60098 | 5300 | D | 5300 D | 48.29 | 0 | 0.6 | 0.135 | 0.42 | 0.0675 | 0.5 | 0.49226 | 1222 | 1 | 0.2 | 1.0292 | 0.2
Melbourne AP | 10 | Melbourne FS | 37.82 | No | 1234 | 0 | IR9-11 | North IRL | 589 | 206.1198 | 1566.3938 | 0.25 | 0.04 | 60100 | 58488 | 60100 | 5300 | B/D | 5300 B/D | 48.29 | 0 | 0.6 | 0.135 | 0.42 | 0.0675 | 0.5 | 0.38706 | 961 | 1 | 0.1 | 1.0292 | 0.1
Melbourne AP | 10 | Melbourne FS | 37.82 | No | 1234 | 0 | IR9-11 | North IRL | 233 | 179.2258 | 620.2766 | 0.1 | 0.02 | 60104 | 58492 | 60104 | 5300 | B/D | 5300 B/D | 48.29 | 0 | 0.6 | 0.135 | 0.42 | 0.0675 | 0.5 | 0.15327 | 380 | 0 | 0.1 | 1.0292 | 0.1
Melbourne AP | 10 | Melbourne FS | 37.82 | No | 1234 | 0 | IR9-11 | North IRL | 304 | 140.9647 | 807.3779 | 0.13 | 0.02 | 60109 | 58497 | 60109 | 5300 | B/D | 5300 B/D | 48.29 | 0 | 0.6 | 0.135 | 0.42 | 0.0675 | 0.5 | 0.19951 | 495 | 0 | 0.1 | 1.0292 | 0.1
Melbourne AP | 10 | Melbourne FS | 37.82 | No | 1234 | 11.1 | IR9-11 | North IRL | 38 | 70.2816 | 168.3854 | 0.03 | 0 | 60113 | 58501 | 60113 | 8120 | C | 8120 C | 48.29 | 0 | 1.25 | 0.053 | 0.875 | 0.0265 | 0.3 | 0.041609 | 62 | 0 | 0 | 1.0292 | 0
Melbourne AP | 10 | Melbourne FS | 37.82 | No | 1234 | 81 | IR9-11 | North IRL | 562 | 378.7251 | 3218.3021 | 0.62 | 0.04 | 60116 | 58504 | 60116 | 1840 | A | 1840 A | 48.29 | 0 | 1.58 | 0.15 | 1.106 | 0.075 | 0.232 | 0.73843 | 850 | 2 | 0.1 | 1.0292 | 0.1
Melbourne AP | 10 | Melbourne FS | 37.82 | No | 1234 | 11.1 | IR9-11 | North IRL | 8 | 59.5053 | 37.1727 | 0.01 | 0 | 60117 | 58505 | 60117 | 1820 | D | 1820 D | 48.29 | 0 | 1.78 | 0.38 | 1.246 | 0.19 | 0.298 | 0.0091855 | 14 | 0 | 0 | 1.0292 | 0
Melbourne AP | 10 | Melbourne FS | 37.82 | No | 1234 | 125 | IR9-11 | North IRL | 30 | 65.1041 | 180.4411 | 0.03 | 0 | 60122 | 58510 | 60122 | 1290 | D | 1290 D | 48.29 | 0 | 1.38 | 0.08 | 0.966 | 0.04 | 0.223 | 0.044588 | 49 | 0 | 0 | 1.0292 | 0
Melbourne AP | 10 | Melbourne FS | 37.82 | No | 1234 | 125 | IR9-11 | North IRL | 1065 | 514.9868 | 6346.8938 | 1.03 | 0.04 | 60124 | 58512 | 60124 | 1290 | B/D | 1290 B/D | 48.29 | 0 | 1.38 | 0.08 | 0.966 | 0.04 | 0.223 | 1.5683 | 1736 | 4 | 0.2 | 1.0292 | 0.2
Melbourne AP | 10 | Melbourne FS | 37.82 | No | 1234 | 0 | IR9-11 | North IRL | 1569 | 367.1057 | 4169.8146 | 0.66 | 0.11 | 60131 | 58518 | 60131 | 5300 | B/D | 5300 B/D | 48.29 | 0 | 0.6 | 0.135 | 0.42 | 0.0675 | 0.5 | 1.0304 | 2557 | 2 | 0.4 | 1.0292 | 0.4
Melbourne AP | 10 | Melbourne FS | 37.82 | No | 1234 | 11.1 | IR9-11 | North IRL | 92 | 107.5453 | 553.3966 | 0.11 | 0.02 | 60144 | 58530 | 60144 | 1820 | B/D | 1820 B/D | 48.29 | 0 | 1.78 | 0.38 | 1.246 | 0.19 | 0.222 | 0.13675 | 151 | 0 | 0.1 | 1.0292 | 0.1
Melbourne AP | 10 | Melbourne FS | 37.82 | No | 1234 | 0 | IR9-11 | North IRL | 167 | 85.442 | 444.7335 | 0.07 | 0.01 | 60150 | 58536 | 60150 | 5300 | D | 5300 D | 48.29 | 0 | 0.6 | 0.135 | 0.42 | 0.0675 | 0.5 | 0.1099 | 273 | 0 | 0 | 1.0292 | 0
Melbourne AP | 10 | Melbourne FS | 37.82 | No | 1234 | 102.5 | IR9-11 | North IRL | 147 | 84.3879 | 266.8013 | 0.22 | 0.04 | 60162 | 58548 | 60162 | 1300 | D | 1300 D | 48.29 | 0 | 2.1 | 0.516 | 1.47 | 0.258 | 0.733 | 0.065928 | 240 | 1 | 0.1 | 1.0292 | 0.1
Melbourne AP | 10 | Melbourne FS | 37.82 | No | 1234 | 13 | IR9-11 | North IRL | 12 | 53.3821 | 90.0799 | 0.02 | 0 | 60173 | 58558 | 60173 | 1100 | A | 1100 A | 48.29 | 0 | 1.85 | 0.22 | 1.295 | 0.11 | 0.174 | 0.022259 | 19 | 0 | 0 | 1.0292 | 0
Melbourne AP | 10 | Melbourne FS | 37.82 | No | 1234 | 29 | IR9-11 | North IRL | 54 | 143.7948 | 328.9123 | 0.08 | 0.01 | 60176 | 58561 | 60176 | 1200 | A | 1200 A | 48.29 | 0 | 2.23 | 0.316 | 1.561 | 0.158 | 0.22 | 0.081276 | 89 | 0 | 0 | 1.0292 | 0
Melbourne AP | 10 | Melbourne FS | 37.82 | No | 1234 | 125 | IR9-11 | North IRL | 5896 | 986.0538 | 35143.243 | 5.7 | 0.24 | 60178 | 58563 | 60178 | 1290 | B/D | 1290 B/D | 48.29 | 0 | 1.38 | 0.08 | 0.966 | 0.04 | 0.223 | 8.684 | 9612 | 20 | 0.8 | 1.0292 | 0.8
Melbourne AP | 10 | Melbourne FS | 37.82 | No | 1234 | 0 | IR9-11 | North IRL | 648 | 188.1538 | 1722.7875 | 0.27 | 0.04 | 60186 | 58570 | 60186 | 5300 | B/D | 5300 B/D | 48.29 | 0 | 0.6 | 0.135 | 0.42 | 0.0675 | 0.5 | 0.42571 | 1057 | 1 | 0.2 | 1.0292 | 0.2
Melbourne AP | 10 | Melbourne FS | 37.82 | No | 1234 | 29 | IR9-11 | North IRL | 36 | 70.688 | 214.6292 | 0.06 | 0.01 | 60193 | 58577 | 60193 | 1200 | A | 1200 A | 48.29 | 0 | 2.23 | 0.316 | 1.561 | 0.158 | 0.22 | 0.053036 | 58 | 0 | 0 | 1.0292 | 0
Melbourne AP | 10 | Melbourne FS | 37.82 | No | 1234 | 11.1 | IR9-11 | North IRL | 39 | 63.7997 | 175.5876 | 0.05 | 0.01 | 60197 | 58581 | 60197 | 1820 | D | 1820 D | 48.29 | 0 | 1.78 | 0.38 | 1.246 | 0.19 | 0.298 | 0.043388 | 64 | 0 | 0 | 1.0292 | 0
Melbourne AP | 10 | Melbourne FS | 37.82 | No | 1234 | 11.1 | IR9-11 | North IRL | 57 | 77.5752 | 343.1296 | 0.07 | 0.01 | 60207 | 58591 | 60207 | 1820 | B/D | 1820 B/D | 48.29 | 0 | 1.78 | 0.38 | 1.246 | 0.19 | 0.222 | 0.084789 | 93 | 0 | 0 | 1.0292 | 0
Melbourne AP | 10 | Melbourne FS | 37.82 | No | 1234 | 0 | IR9-11 | North IRL | 1 | 16.8634 | 3.3526 | 0 | 0 | 60214 | 58598 | 60214 | 5300 | D | 5300 D | 48.29 | 0 | 0.6 | 0.135 | 0.42 | 0.0675 | 0.5 | 0.00082845 | 2 | 0 | 0 | 1.0292 | 0
Melbourne AP | 10 | Melbourne FS | 37.82 | No | 1234 | 0 | IR9-11 | North IRL | 1081 | 443.0143 | 2874.596 | 0.45 | 0.07 | 60225 | 58608 | 60225 | 5300 | D | 5300 D | 48.29 | 0 | 0.6 | 0.135 | 0.42 | 0.0675 | 0.5 | 0.71033 | 1763 | 2 | 0.3 | 1.0292 | 0.3
Melbourne AP | 10 | Melbourne FS | 37.82 | No | 1234 | 102.5 | IR9-11 | North IRL | 105 | 98.7348 | 190.5246 | 0.15 | 0.03 | 60229 | 58612 | 60229 | 1300 | D | 1300 D | 48.29 | 0 | 2.1 | 0.516 | 1.47 | 0.258 | 0.733 | 0.047079 | 171 | 1 | 0.1 | 1.0292 | 0.1
Melbourne AP | 10 | Melbourne FS | 37.82 | No | 1234 | 0 | IR9-11 | North IRL | 184 | 165.4759 | 488.2986 | 0.08 | 0.01 | 60231 | 58614 | 60231 | 5300 | D | 5300 D | 48.29 | 0 | 0.6 | 0.135 | 0.42 | 0.0675 | 0.5 | 0.12066 | 299 | 0 | 0 | 1.0292 | 0
Melbourne AP | 10 | Melbourne FS | 37.82 | No | 1234 | 11.1 | IR9-11 | North IRL | 998 | 461.803 | 5974.0217 | 1.24 | 0.19 | 60233 | 58616 | 60233 | 1820 | B/D | 1820 B/D | 48.29 | 0 | 1.78 | 0.38 | 1.246 | 0.19 | 0.222 | 1.4762 | 1627 | 4 | 0.7 | 1.0292 | 0.7
Melbourne AP | 10 | Melbourne FS | 37.82 | No | 1234 | 29 | IR9-11 | North IRL | 542 | 252.3555 | 2367.5233 | 0.85 | 0.09 | 60235 | 58618 | 60235 | 1200 | B/D | 1200 B/D | 48.29 | 0 | 2.23 | 0.316 | 1.561 | 0.158 | 0.304 | 0.58503 | 883 | 3 | 0.3 | 1.0292 | 0.3
Melbourne AP | 10 | Melbourne FS | 37.82 | No | 1234 | 0 | IR9-11 | North IRL | 368 | 126.3458 | 977.7446 | 0.15 | 0.02 | 60237 | 58620 | 60237 | 5300 | B/D | 5300 B/D | 48.29 | 0 | 0.6 | 0.135 | 0.42 | 0.0675 | 0.5 | 0.2416 | 600 | 1 | 0.1 | 1.0292 | 0.1
Melbourne AP | 10 | Melbourne FS | 37.82 | No | 1234 | 13 | IR9-11 | North IRL | 14 | 61.3813 | 105.7067 | 0.02 | 0 | 60242 | 58625 | 60242 | 1100 | A | 1100 A | 48.29 | 0 | 1.85 | 0.22 | 1.295 | 0.11 | 0.174 | 0.026121 | 23 | 0 | 0 | 1.0292 | 0
Melbourne AP | 10 | Melbourne FS | 37.82 | No | 1234 | 13 | IR9-11 | North IRL | 621 | 504.7669 | 4740.604 | 0.8 | 0.07 | 60243 | 58626 | 60243 | 1100 | A | 1100 A | 48.29 | 0 | 1.85 | 0.22 | 1.295 | 0.11 | 0.174 | 1.1714 | 1012 | 3 | 0.2 | 1.0292 | 0.2
Melbourne AP | 10 | Melbourne FS | 37.82 | No | 1234 | 29 | IR9-11 | North IRL | 299 | 177.2739 | 1807.55 | 0.47 | 0.05 | 60244 | 58627 | 60244 | 1200 | A | 1200 A | 48.29 | 0 | 2.23 | 0.316 | 1.561 | 0.158 | 0.22 | 0.44665 | 488 | 2 | 0.2 | 1.0292 | 0.2
Melbourne AP | 10 | Melbourne FS | 37.82 | No | 1234 | 29 | IR9-11 | North IRL | 339 | 212.9789 | 1481.7786 | 0.53 | 0.05 | 60245 | 58628 | 60245 | 1200 | B/D | 1200 B/D | 48.29 | 0 | 2.23 | 0.316 | 1.561 | 0.158 | 0.304 | 0.36615 | 553 | 2 | 0.2 | 1.0292 | 0.2
Melbourne AP | 10 | Melbourne FS | 37.82 | No | 1234 | 13 | IR9-11 | North IRL | 24 | 67.8897 | 179.6503 | 0.03 | 0 | 60247 | 58630 | 60247 | 1100 | A | 1100 A | 48.29 | 0 | 1.85 | 0.22 | 1.295 | 0.11 | 0.174 | 0.044392 | 38 | 0 | 0 | 1.0292 | 0
Melbourne AP | 10 | Melbourne FS | 37.82 | No | 1234 | 0 | IR9-11 | North IRL | 1553 | 400.0589 | 4128.8102 | 0.65 | 0.1 | 60249 | 58632 | 60249 | 5300 | B/D | 5300 B/D | 48.29 | 0 | 0.6 | 0.135 | 0.42 | 0.0675 | 0.5 | 1.0202 | 2532 | 2 | 0.4 | 1.0292 | 0.4
Melbourne AP | 10 | Melbourne FS | 37.82 | No | 1234 | 29 | IR9-11 | North IRL | 63 | 105.4381 | 381.6901 | 0.1 | 0.01 | 60250 | 58633 | 60250 | 1200 | A | 1200 A | 48.29 | 0 | 2.23 | 0.316 | 1.561 | 0.158 | 0.22 | 0.094317 | 103 | 0 | 0 | 1.0292 | 0
Melbourne AP | 10 | Melbourne FS | 37.82 | No | 1600 | 93.9 | IR9-11 | North IRL | 4062 | 915.5853 | 24544.7141 | 3.36 | 0.3 | 60254 | 58637 | 60254 | 1600 | A | 1600 A | 48.29 | 0 | 1.18 | 0.15 | 0.826 | 0.075 | 0.22 | 6.0651 | 6623 | 12 | 1.1 | 1.0292 | 1.1
Melbourne AP | 10 | Melbourne FS | 37.82 | No | 1234 | 0 | IR9-11 | North IRL | 614 | 310.0842 | 1632.849 | 0.26 | 0.04 | 60256 | 58639 | 60256 | 5300 | B/D | 5300 B/D | 48.29 | 0 | 0.6 | 0.135 | 0.42 | 0.0675 | 0.5 | 0.40348 | 1001 | 1 | 0.1 | 1.0292 | 0.1
Melbourne AP | 10 | Melbourne FS | 37.82 | No | 1234 | 11.1 | IR9-11 | North IRL | 67 | 168.3204 | 399.5726 | 0.08 | 0.01 | 60261 | 58644 | 60261 | 1820 | B/D | 1820 B/D | 48.29 | 0 | 1.78 | 0.38 | 1.246 | 0.19 | 0.222 | 0.098736 | 109 | 0 | 0 | 1.0292 | 0
Melbourne AP | 10 | Melbourne FS | 37.82 | No | 1234 | 0 | IR9-11 | North IRL | 51 | 81.192 | 135.9979 | 0.02 | 0 | 60267 | 58650 | 60267 | 5300 | B/D | 5300 B/D | 48.29 | 0 | 0.6 | 0.135 | 0.42 | 0.0675 | 0.5 | 0.033606 | 83 | 0 | 0 | 1.0292 | 0
Melbourne AP | 10 | Melbourne FS | 37.82 | No | 1234 | 29 | IR9-11 | North IRL | 191 | 114.0989 | 654.1593 | 0.3 | 0.03 | 60268 | 58651 | 60268 | 1200 | C | 1200 C | 48.29 | 0 | 2.23 | 0.316 | 1.561 | 0.158 | 0.389 | 0.16165 | 312 | 1 | 0.1 | 1.0292 | 0.1
Melbourne AP | 10 | Melbourne FS | 37.82 | No | 1234 | 125 | IR9-11 | North IRL | 460 | 368.0149 | 2740.1235 | 0.44 | 0.02 | 60274 | 58657 | 60274 | 1290 | B/D | 1290 B/D | 48.29 | 0 | 1.38 | 0.08 | 0.966 | 0.04 | 0.223 | 0.6771 | 749 | 2 | 0.1 | 1.0292 | 0.1
Melbourne AP | 10 | Melbourne FS | 37.82 | No | 1234 | 11.1 | IR9-11 | North IRL | 683 | 365.6575 | 4086.6194 | 0.85 | 0.13 | 60295 | 58676 | 60295 | 1820 | B/D | 1820 B/D | 48.29 | 0 | 1.78 | 0.38 | 1.246 | 0.19 | 0.222 | 1.0098 | 1113 | 3 | 0.5 | 1.0292 | 0.5
Melbourne AP | 10 | Melbourne FS | 37.82 | No | 1234 | 102.5 | IR9-11 | North IRL | 1 | 9.05 | 2.4362 | 0 | 0 | 60299 | 58680 | 60299 | 1300 | B/D | 1300 B/D | 48.29 | 0 | 2.1 | 0.516 | 1.47 | 0.258 | 0.662 | 0.00060199 | 2 | 0 | 0 | 1.0292 | 0
Melbourne AP | 10 | Melbourne FS | 37.82 | No | 1234 | 102.5 | IR9-11 | North IRL | 159 | 100.548 | 287.6291 | 0.23 | 0.04 | 60300 | 58681 | 60300 | 1300 | D | 1300 D | 48.29 | 0 | 2.1 | 0.516 | 1.47 | 0.258 | 0.733 | 0.071074 | 259 | 1 | 0.1 | 1.0292 | 0.1
Melbourne AP | 10 | Melbourne FS | 37.82 | No | 1600 | 93.9 | IR9-11 | North IRL | 967 | 384.7022 | 5845.0628 | 0.8 | 0.07 | 60305 | 58686 | 60305 | 1600 | A | 1600 A | 48.29 | 0 | 1.18 | 0.15 | 0.826 | 0.075 | 0.22 | 1.4443 | 1577 | 3 | 0.3 | 1.0292 | 0.3
Melbourne AP | 10 | Melbourne FS | 37.82 | No | 1234 | 45 | IR9-11 | North IRL | 69 | 65.1844 | 145.6697 | 0.06 | 0.02 | 60306 | 58687 | 60306 | 8140 | A | 8140 A | 48.29 | 0 | 1.2 | 0.48 | 0.84 | 0.24 | 0.63 | 0.0027836 | 9 | 0 | 0 | 1.0292 | 0
Melbourne AP | 10 | Melbourne FS | 37.82 | No | 1234 | 29 | IR9-11 | North IRL | 656 | 308.7367 | 3962.6156 | 1.02 | 0.1 | 60307 | 58688 | 60307 | 1200 | A | 1200 A | 48.29 | 0 | 2.23 | 0.316 | 1.561 | 0.158 | 0.22 | 0.97918 | 1069 | 4 | 0.4 | 1.0292 | 0.4
Melbourne AP | 10 | Melbourne FS | 37.82 | No | 1234 | 29 | IR9-11 | North IRL | 4618 | 1021.7251 | 12976.3261 | 7.21 | 0.73 | 60312 | 58693 | 60312 | 1200 | D | 1200 D | 48.29 | 0 | 2.23 | 0.316 | 1.561 | 0.158 | 0.473 | 3.2065 | 7528 | 26 | 2.6 | 1.0292 | 2.7
Melbourne AP | 10 | Melbourne FS | 37.82 | No | 1234 | 45 | IR9-11 | North IRL | 102 | 79.5764 | 158.6343 | 0.09 | 0.02 | 60314 | 58695 | 60314 | 8140 | D | 8140 D | 48.29 | 0 | 1.2 | 0.48 | 0.84 | 0.24 | 0.85 | 0.039199 | 165 | 0 | 0.1 | 1.0292 | 0.1
Melbourne AP | 10 | Melbourne FS | 37.82 | No | 1234 | 0 | IR9-11 | North IRL | 109 | 75.5688 | 288.9682 | 0.05 | 0.01 | 60318 | 58699 | 60318 | 5300 | B/D | 5300 B/D | 48.29 | 0 | 0.6 | 0.135 | 0.42 | 0.0675 | 0.5 | 0.071405 | 177 | 0 | 0 | 1.0292 | 0
Melbourne AP | 10 | Melbourne FS | 37.82 | No | 1234 | 29 | IR9-11 | North IRL | 4620 | 880.2657 | 15786.9122 | 7.21 | 0.73 | 60319 | 58700 | 60319 | 1200 | C | 1200 C | 48.29 | 0 | 2.23 | 0.316 | 1.561 | 0.158 | 0.389 | 3.901 | 7532 | 26 | 2.6 | 1.0292 | 2.7
Melbourne AP | 10 | Melbourne FS | 37.82 | No | 1234 | 29 | IR9-11 | North IRL | 17 | 95.3696 | 73.1372 | 0.03 | 0 | 60321 | 58702 | 60321 | 1200 | B/D | 1200 B/D | 48.29 | 0 | 2.23 | 0.316 | 1.561 | 0.158 | 0.304 | 0.018073 | 27 | 0 | 0 | 1.0292 | 0
Melbourne AP | 10 | Melbourne FS | 37.82 | No | 1234 | 11.1 | IR9-11 | North IRL | 63 | 95.1997 | 376.416 | 0.08 | 0.01 | 60327 | 58708 | 60327 | 1820 | B/D | 1820 B/D | 48.29 | 0 | 1.78 | 0.38 | 1.246 | 0.19 | 0.222 | 0.093014 | 102 | 0 | 0 | 1.0292 | 0
Melbourne AP | 10 | Melbourne FS | 37.82 | No | 1600 | 93.9 | IR9-11 | North IRL | 2966 | 739.552 | 12967.0367 | 2.45 | 0.22 | 60329 | 58710 | 60329 | 1600 | B/D | 1600 B/D | 48.29 | 0 | 1.18 | 0.15 | 0.826 | 0.075 | 0.304 | 3.2042 | 4835 | 9 | 0.8 | 1.0292 | 0.8
Melbourne AP | 10 | Melbourne FS | 37.82 | No | 1234 | 11.1 | IR9-11 | North IRL | 368 | 373.9242 | 2203.7022 | 0.46 | 0.07 | 60337 | 58716 | 60337 | 1820 | B/D | 1820 B/D | 48.29 | 0 | 1.78 | 0.38 | 1.246 | 0.19 | 0.222 | 0.54454 | 600 | 2 | 0.3 | 1.0292 | 0.3
Melbourne AP | 10 | Melbourne FS | 37.82 | No | 1234 | 102.5 | IR9-11 | North IRL | 100270 | 4981.9053 | 201323.2023 | 147.4 | 25.87 | 60338 | 58717 | 60338 | 1300 | B/D | 1300 B/D | 48.29 | 0 | 2.1 | 0.516 | 1.47 | 0.258 | 0.662 | 49.7478 | 163471 | 530 | 93 | 1.0292 | 95.7
Melbourne AP | 10 | Melbourne FS | 37.82 | No | 1234 | 81 | IR9-11 | North IRL | 783 | 388.0092 | 4484.7473 | 0.87 | 0.06 | 60344 | 58723 | 60344 | 1840 | A | 1840 A | 48.29 | 0 | 1.58 | 0.15 | 1.106 | 0.075 | 0.232 | 1.1051 | 1273 | 3 | 0.2 | 1.0292 | 0.2
Melbourne AP | 10 | Melbourne FS | 37.82 | No | 1234 | 29 | IR9-11 | North IRL | 257 | 179.5589 | 1550.6711 | 0.4 | 0.04 | 60349 | 58725 | 60349 | 1200 | A | 1200 A | 48.29 | 0 | 2.23 | 0.316 | 1.561 | 0.158 | 0.22 | 0.38318 | 418 | 1 | 0.1 | 1.0292 | 0.1
Melbourne AP | 10 | Melbourne FS | 37.82 | No | 1234 | 105 | IR9-11 | North IRL | 4097 | 521.0923 | 6132.5801 | 5.54 | 1.02 | 60350 | 58726 | 60350 | 1400 | C | 1400 C | 48.29 | 0 | 1.93 | 0.497 | 1.351 | 0.2485 | 0.888 | 1.5154 | 6680 | 20 | 3.7 | 1.0292 | 3.8
Melbourne AP | 10 | Melbourne FS | 37.82 | No | 1600 | 93.9 | IR9-11 | North IRL | 934 | 340.3537 | 5643.7667 | 0.77 | 0.07 | 60352 | 58728 | 60352 | 1600 | A | 1600 A | 48.29 | 0 | 1.18 | 0.15 | 0.826 | 0.075 | 0.22 | 1.3946 | 1523 | 3 | 0.3 | 1.0292 | 0.3
Melbourne AP | 10 | Melbourne FS | 37.82 | No | 1600 | 93.9 | IR9-11 | North IRL | 531 | 199.0197 | 1813.7372 | 0.44 | 0.04 | 60354 | 58730 | 60354 | 1600 | C | 1600 C | 48.29 | 0 | 1.18 | 0.15 | 0.826 | 0.075 | 0.389 | 0.44818 | 865 | 2 | 0.1 | 1.0292 | 0.1
Melbourne AP | 10 | Melbourne FS | 37.82 | No | 1600 | 93.9 | IR9-11 | North IRL | 2775 | 557.9431 | 16763.6176 | 2.29 | 0.21 | 60359 | 58735 | 60359 | 1600 | A | 1600 A | 48.29 | 0 | 1.18 | 0.15 | 0.826 | 0.075 | 0.22 | 4.1424 | 4524 | 8 | 0.7 | 1.0292 | 0.7
Melbourne AP | 10 | Melbourne FS | 37.82 | No | 1600 | 93.9 | IR9-11 | North IRL | 734 | 216.854 | 2509.839 | 0.61 | 0.06 | 60361 | 58737 | 60361 | 1600 | C | 1600 C | 48.29 | 0 | 1.18 | 0.15 | 0.826 | 0.075 | 0.389 | 0.62019 | 1198 | 2 | 0.2 | 1.0292 | 0.2
Melbourne AP | 10 | Melbourne FS | 37.82 | No | 1234 | 0 | IR9-11 | North IRL | 59 | 49.7399 | 157.9659 | 0.02 | 0 | 60372 | 58748 | 60372 | 5300 | D | 5300 D | 48.29 | 0 | 0.6 | 0.135 | 0.42 | 0.0675 | 0.5 | 0.039034 | 97 | 0 | 0 | 1.0292 | 0
Melbourne AP | 10 | Melbourne FS | 37.82 | No | 1234 | 11.1 | IR9-11 | North IRL | 180 | 147.9766 | 1076.1138 | 0.22 | 0.03 | 60373 | 58749 | 60373 | 1820 | B/D | 1820 B/D | 48.29 | 0 | 1.78 | 0.38 | 1.246 | 0.19 | 0.222 | 0.26591 | 293 | 1 | 0.1 | 1.0292 | 0.1
Melbourne AP | 10 | Melbourne FS | 37.82 | No | 1234 | 0 | IR9-11 | North IRL | 3248 | 533.4628 | 8633.8835 | 1.36 | 0.22 | 60374 | 58750 | 60374 | 5300 | B/D | 5300 B/D | 48.29 | 0 | 0.6 | 0.135 | 0.42 | 0.0675 | 0.5 | 2.1335 | 5295 | 5 | 0.8 | 1.0292 | 0.8
Melbourne AP | 10 | Melbourne FS | 37.82 | No | 1234 | 105 | IR9-11 | North IRL | 5 | 23.0333 | 7.384 | 0.01 | 0 | 60380 | 58756 | 60380 | 1400 | D | 1400 D | 48.29 | 0 | 1.93 | 0.497 | 1.351 | 0.2485 | 0.9 | 0.0018246 | 8 | 0 | 0 | 1.0292 | 0
Melbourne AP | 10 | Melbourne FS | 37.82 | No | 1234 | 11.1 | IR9-11 | North IRL | 47 | 90.1307 | 209.7354 | 0.06 | 0.01 | 60401 | 58777 | 60401 | 1820 | D | 1820 D | 48.29 | 0 | 1.78 | 0.38 | 1.246 | 0.19 | 0.298 | 0.051827 | 77 | 0 | 0 | 1.0292 | 0
Melbourne AP | 10 | Melbourne FS | 37.82 | No | 1234 | 29 | IR9-11 | North IRL | 9 | 33.1387 | 39.5891 | 0.01 | 0 | 60402 | 58778 | 60402 | 1200 | B/D | 1200 B/D | 48.29 | 0 | 2.23 | 0.316 | 1.561 | 0.158 | 0.304 | 0.0097826 | 15 | 0 | 0 | 1.0292 | 0
Melbourne AP | 10 | Melbourne FS | 37.82 | No | 1234 | 0 | IR9-11 | North IRL | 93 | 81.0333 | 246.5168 | 0.04 | 0.01 | 60403 | 58779 | 60403 | 5300 | B/D | 5300 B/D | 48.29 | 0 | 0.6 | 0.135 | 0.42 | 0.0675 | 0.5 | 0.060915 | 151 | 0 | 0 | 1.0292 | 0
Melbourne AP | 10 | Melbourne FS | 37.82 | No | 1234 | 0 | IR9-11 | North IRL | 65 | 79.3607 | 172.874 | 0.03 | 0 | 60404 | 58780 | 60404 | 5300 | B/D | 5300 B/D | 48.29 | 0 | 0.6 | 0.135 | 0.42 | 0.0675 | 0.5 | 0.042718 | 106 | 0 | 0 | 1.0292 | 0
Melbourne AP | 10 | Melbourne FS | 37.82 | No | 1234 | 73.5 | IR9-11 | North IRL | 2795 | 515.1064 | 6100.287 | 3.03 | 0.21 | 60408 | 58784 | 60408 | 1550 | C | 1550 C | 48.29 | 0 | 1.55 | 0.15 | 1.085 | 0.075 | 0.609 | 1.5074 | 4557 | 11 | 0.8 | 1.0292 | 0.8
Melbourne AP | 10 | Melbourne FS | 37.82 | No | 1234 | 73.5 | IR9-11 | North IRL | 3510 | 409.3472 | 8085.8593 | 3.81 | 0.26 | 60409 | 58785 | 60409 | 1550 | B/D | 1550 B/D | 48.29 | 0 | 1.55 | 0.15 | 1.085 | 0.075 | 0.577 | 1.9981 | 5723 | 14 | 0.9 | 1.0292 | 0.9
Melbourne AP | 10 | Melbourne FS | 37.82 | No | 1234 | 0 | IR9-11 | North IRL | 93 | 76.6904 | 247.0653 | 0.04 | 0.01 | 60412 | 58788 | 60412 | 5300 | B/D | 5300 B/D | 48.29 | 0 | 0.6 | 0.135 | 0.42 | 0.0675 | 0.5 | 0.061051 | 152 | 0 | 0 | 1.0292 | 0
Melbourne AP | 10 | Melbourne FS | 37.82 | No | 1234 | 0 | IR9-11 | North IRL | 5914 | 648.3349 | 15721.8565 | 2.48 | 0.4 | 60415 | 58791 | 60415 | 5300 | B/D | 5300 B/D | 48.29 | 0 | 0.6 | 0.135 | 0.42 | 0.0675 | 0.5 | 3.8849 | 9642 | 9 | 1.4 | 1.0292 | 1.4
Melbourne AP | 10 | Melbourne FS | 37.82 | No | 1234 | 73.5 | IR9-11 | North IRL | 2593 | 356.3385 | 5659.1816 | 2.81 | 0.19 | 60417 | 58793 | 60417 | 1550 | C | 1550 C | 48.29 | 0 | 1.55 | 0.15 | 1.085 | 0.075 | 0.609 | 1.3984 | 4227 | 10 | 0.7 | 1.0292 | 0.7
Melbourne AP | 10 | Melbourne FS | 37.82 | No | 1234 | 73.5 | IR9-11 | North IRL | 46 | 47.2714 | 106.7042 | 0.05 | 0 | 60426 | 58802 | 60426 | 1550 | B/D | 1550 B/D | 48.29 | 0 | 1.55 | 0.15 | 1.085 | 0.075 | 0.577 | 0.026367 | 76 | 0 | 0 | 1.0292 | 0
Melbourne AP | 10 | Melbourne FS | 37.82 | No | 1234 | 45 | IR9-11 | North IRL | 863 | 222.0176 | 1631.1978 | 0.72 | 0.21 | 60428 | 58804 | 60428 | 8140 | B/D | 8140 B/D | 48.29 | 0 | 1.2 | 0.48 | 0.84 | 0.24 | 0.703 | 0.40308 | 1407 | 3 | 0.7 | 1.0292 | 0.7
Melbourne AP | 10 | Melbourne FS | 37.82 | No | 1234 | 11.1 | IR9-11 | North IRL | 14 | 49.1008 | 80.6219 | 0.02 | 0 | 60429 | 58805 | 60429 | 1820 | B/D | 1820 B/D | 48.29 | 0 | 1.78 | 0.38 | 1.246 | 0.19 | 0.222 | 0.019922 | 22 | 0 | 0 | 1.0292 | 0
Melbourne AP | 10 | Melbourne FS | 37.82 | No | 1234 | 45 | IR9-11 | North IRL | 3232 | 589.2495 | 6818.8125 | 2.71 | 0.78 | 60430 | 58806 | 60430 | 8140 | A | 8140 A | 48.29 | 0 | 1.2 | 0.48 | 0.84 | 0.24 | 0.63 | 0.42898 | 1341 | 2 | 0.7 | 1.0292 | 0.7
Melbourne AP | 10 | Melbourne FS | 37.82 | No | 1234 | 0 | IR9-11 | North IRL | 44 | 52.2038 | 115.7507 | 0.02 | 0 | 60436 | 58812 | 60436 | 5300 | B/D | 5300 B/D | 48.29 | 0 | 0.6 | 0.135 | 0.42 | 0.0675 | 0.5 | 0.028603 | 71 | 0 | 0 | 1.0292 | 0
Melbourne AP | 10 | Melbourne FS | 37.82 | No | 1234 | 125 | IR9-11 | North IRL | 0 | 8.0458 | 0.099257 | 0 | 0 | 60441 | 58817 | 60441 | 1290 | D | 1290 D | 48.29 | 0 | 1.38 | 0.08 | 0.966 | 0.04 | 0.223 | 2.4527e-05 | 0 | 0 | 0 | 1.0292 | 0
Melbourne AP | 10 | Melbourne FS | 37.82 | No | 1234 | 73.5 | IR9-11 | North IRL | 127 | 83.0039 | 263.8398 | 0.14 | 0.01 | 60443 | 58819 | 60443 | 1550 | D | 1550 D | 48.29 | 0 | 1.55 | 0.15 | 1.085 | 0.075 | 0.642 | 0.065196 | 208 | 0 | 0 | 1.0292 | 0
Melbourne AP | 10 | Melbourne FS | 37.82 | No | 1234 | 29 | IR9-11 | North IRL | 10 | 54.3927 | 45.688 | 0.02 | 0 | 60445 | 58821 | 60445 | 1200 | B/D | 1200 B/D | 48.29 | 0 | 2.23 | 0.316 | 1.561 | 0.158 | 0.304 | 0.01129 | 17 | 0 | 0 | 1.0292 | 0
Melbourne AP | 10 | Melbourne FS | 37.82 | No | 1234 | 29 | IR9-11 | North IRL | 510 | 189.7717 | 2230.3846 | 0.8 | 0.08 | 60446 | 58822 | 60446 | 1200 | B/D | 1200 B/D | 48.29 | 0 | 2.23 | 0.316 | 1.561 | 0.158 | 0.304 | 0.55114 | 832 | 3 | 0.3 | 1.0292 | 0.3
Melbourne AP | 10 | Melbourne FS | 37.82 | No | 1234 | 29 | IR9-11 | North IRL | 6 | 57.1523 | 24.8321 | 0.01 | 0 | 60449 | 58825 | 60449 | 1200 | B/D | 1200 B/D | 48.29 | 0 | 2.23 | 0.316 | 1.561 | 0.158 | 0.304 | 0.0061361 | 9 | 0 | 0 | 1.0292 | 0
Melbourne AP | 10 | Melbourne FS | 37.82 | No | 1234 | 29 | IR9-11 | North IRL | 5649 | 822.4518 | 19302.5771 | 8.82 | 0.89 | 60450 | 58826 | 60450 | 1200 | C | 1200 C | 48.29 | 0 | 2.23 | 0.316 | 1.561 | 0.158 | 0.389 | 4.7698 | 9210 | 32 | 3.2 | 1.0292 | 3.3
Melbourne AP | 10 | Melbourne FS | 37.82 | No | 1234 | 29 | IR9-11 | North IRL | 444 | 176.5942 | 1943.2695 | 0.69 | 0.07 | 60456 | 58832 | 60456 | 1200 | B/D | 1200 B/D | 48.29 | 0 | 2.23 | 0.316 | 1.561 | 0.158 | 0.304 | 0.48019 | 725 | 2 | 0.3 | 1.0292 | 0.3
Melbourne AP | 10 | Melbourne FS | 37.82 | No | 1234 | 73.5 | IR9-11 | North IRL | 35 | 35.5877 | 76.0401 | 0.04 | 0 | 60473 | 58849 | 60473 | 1550 | C | 1550 C | 48.29 | 0 | 1.55 | 0.15 | 1.085 | 0.075 | 0.609 | 0.01879 | 57 | 0 | 0 | 1.0292 | 0
Melbourne AP | 10 | Melbourne FS | 37.82 | No | 1234 | 29 | IR9-11 | North IRL | 159 | 144.0901 | 447.8312 | 0.25 | 0.03 | 60474 | 58850 | 60474 | 1200 | D | 1200 D | 48.29 | 0 | 2.23 | 0.316 | 1.561 | 0.158 | 0.473 | 0.11066 | 260 | 1 | 0.1 | 1.0292 | 0.1
Melbourne AP | 10 | Melbourne FS | 37.82 | No | 1234 | 45 | IR9-11 | North IRL | 80 | 81.8719 | 143.205 | 0.07 | 0.02 | 60475 | 58851 | 60475 | 8140 | W | 8140 W | 48.29 | 0 | 1.2 | 0.48 | 0.84 | 0.24 | 0.74 | 0.034743 | 128 | 0 | 0.1 | 1.0292 | 0.1
Melbourne AP | 10 | Melbourne FS | 37.82 | No | 1234 | 11.1 | IR9-11 | North IRL | 33 | 69.42 | 196.9717 | 0.04 | 0.01 | 60483 | 58859 | 60483 | 1820 | B/D | 1820 B/D | 48.29 | 0 | 1.78 | 0.38 | 1.246 | 0.19 | 0.222 | 0.048673 | 54 | 0 | 0 | 1.0292 | 0
Melbourne AP | 10 | Melbourne FS | 37.82 | No | 1234 | 0 | IR9-11 | North IRL | 2414 | 505.0219 | 6417.3547 | 1.01 | 0.16 | 60484 | 58860 | 60484 | 5300 | B/D | 5300 B/D | 48.29 | 0 | 0.6 | 0.135 | 0.42 | 0.0675 | 0.5 | 1.5858 | 3936 | 4 | 0.6 | 1.0292 | 0.6
Melbourne AP | 10 | Melbourne FS | 37.82 | No | 1234 | 13 | IR9-11 | North IRL | 47 | 71.0115 | 219.9584 | 0.06 | 0.01 | 60485 | 58861 | 60485 | 1100 | C | 1100 C | 48.29 | 0 | 1.85 | 0.22 | 1.295 | 0.11 | 0.286 | 0.054353 | 77 | 0 | 0 | 1.0292 | 0
Melbourne AP | 10 | Melbourne FS | 37.82 | No | 1234 | 0 | IR9-11 | North IRL | 15 | 30.6994 | 40.269 | 0.01 | 0 | 60489 | 58865 | 60489 | 5300 | B/D | 5300 B/D | 48.29 | 0 | 0.6 | 0.135 | 0.42 | 0.0675 | 0.5 | 0.0099506 | 25 | 0 | 0 | 1.0292 | 0
Melbourne AP | 10 | Melbourne FS | 37.82 | No | 1234 | 0 | IR9-11 | North IRL | 12 | 28.6832 | 32.2916 | 0.01 | 0 | 60492 | 58868 | 60492 | 5300 | B/D | 5300 B/D | 48.29 | 0 | 0.6 | 0.135 | 0.42 | 0.0675 | 0.5 | 0.0079794 | 20 | 0 | 0 | 1.0292 | 0
Melbourne AP | 10 | Melbourne FS | 37.82 | No | 1234 | 0 | IR9-11 | North IRL | 149 | 96.2792 | 396.7284 | 0.06 | 0.01 | 60500 | 58876 | 60500 | 5300 | B/D | 5300 B/D | 48.29 | 0 | 0.6 | 0.135 | 0.42 | 0.0675 | 0.5 | 0.098033 | 243 | 0 | 0 | 1.0292 | 0
Melbourne AP | 10 | Melbourne FS | 37.82 | No | 1234 | 13 | IR9-11 | North IRL | 74 | 89.6731 | 342.8639 | 0.1 | 0.01 | 60508 | 58884 | 60508 | 1100 | C | 1100 C | 48.29 | 0 | 1.85 | 0.22 | 1.295 | 0.11 | 0.286 | 0.084723 | 120 | 0 | 0 | 1.0292 | 0
Melbourne AP | 10 | Melbourne FS | 37.82 | No | 1234 | 13 | IR9-11 | North IRL | 645 | 275.1826 | 2506.8768 | 0.84 | 0.07 | 60510 | 58886 | 60510 | 1100 | B/D | 1100 B/D | 48.29 | 0 | 1.85 | 0.22 | 1.295 | 0.11 | 0.342 | 0.61946 | 1052 | 3 | 0.3 | 1.0292 | 0.3
Melbourne AP | 10 | Melbourne FS | 37.82 | No | 1234 | 13 | IR9-11 | North IRL | 1198 | 354.7735 | 5566.7896 | 1.55 | 0.13 | 60511 | 58887 | 60511 | 1100 | C | 1100 C | 48.29 | 0 | 1.85 | 0.22 | 1.295 | 0.11 | 0.286 | 1.2352 | 1754 | 5 | 0.4 | 1.0292 | 0.4
Melbourne AP | 10 | Melbourne FS | 37.82 | No | 1234 | 13 | IR9-11 | North IRL | 184 | 177.2581 | 1409.0825 | 0.24 | 0.02 | 60512 | 58888 | 60512 | 1100 | A | 1100 A | 48.29 | 0 | 1.85 | 0.22 | 1.295 | 0.11 | 0.174 | 0.055121 | 48 | 0 | 0 | 1.0292 | 0
Melbourne AP | 10 | Melbourne FS | 37.82 | No | 1234 | 45 | IR9-11 | North IRL | 1139 | 264.2686 | 2045.2808 | 0.96 | 0.27 | 60515 | 58891 | 60515 | 8140 | W | 8140 W | 48.29 | 0 | 1.2 | 0.48 | 0.84 | 0.24 | 0.74 | 0.1198 | 440 | 1 | 0.2 | 1.0292 | 0.2
Melbourne AP | 10 | Melbourne FS | 37.82 | No | 1234 | 11.1 | IR9-11 | North IRL | 42 | 66.945 | 249.4966 | 0.05 | 0.01 | 60518 | 58894 | 60518 | 1820 | B/D | 1820 B/D | 48.29 | 0 | 1.78 | 0.38 | 1.246 | 0.19 | 0.222 | 0.061652 | 68 | 0 | 0 | 1.0292 | 0
Melbourne AP | 10 | Melbourne FS | 37.82 | No | 1234 | 13 | IR9-11 | North IRL | 439 | 200.259 | 2038.6309 | 0.57 | 0.05 | 60522 | 58898 | 60522 | 1100 | C | 1100 C | 48.29 | 0 | 1.85 | 0.22 | 1.295 | 0.11 | 0.286 | 0.50375 | 715 | 2 | 0.2 | 1.0292 | 0.2
Melbourne AP | 10 | Melbourne FS | 37.82 | No | 1234 | 13 | IR9-11 | North IRL | 29 | 59.39 | 133.7139 | 0.04 | 0 | 60523 | 58899 | 60523 | 1100 | C | 1100 C | 48.29 | 0 | 1.85 | 0.22 | 1.295 | 0.11 | 0.286 | 0.033041 | 47 | 0 | 0 | 1.0292 | 0
Melbourne AP | 10 | Melbourne FS | 37.82 | No | 1234 | 0 | IR9-11 | North IRL | 7 | 25.3915 | 19.2188 | 0 | 0 | 60527 | 58903 | 60527 | 5300 | B/D | 5300 B/D | 48.29 | 0 | 0.6 | 0.135 | 0.42 | 0.0675 | 0.5 | 0.004749 | 12 | 0 | 0 | 1.0292 | 0
Melbourne AP | 10 | Melbourne FS | 37.82 | No | 1234 | 11.1 | IR9-11 | North IRL | 47 | 77.7612 | 280.2403 | 0.06 | 0.01 | 60529 | 58905 | 60529 | 1820 | B/D | 1820 B/D | 48.29 | 0 | 1.78 | 0.38 | 1.246 | 0.19 | 0.222 | 0.069249 | 76 | 0 | 0 | 1.0292 | 0
Melbourne AP | 10 | Melbourne FS | 37.82 | No | 1234 | 102.5 | IR9-11 | North IRL | 497 | 164.1947 | 998.1159 | 0.73 | 0.13 | 60533 | 58909 | 60533 | 1300 | B/D | 1300 B/D | 48.29 | 0 | 2.1 | 0.516 | 1.47 | 0.258 | 0.662 | 0.24664 | 810 | 3 | 0.5 | 1.0292 | 0.5
Melbourne AP | 10 | Melbourne FS | 37.82 | No | 1234 | 0 | IR9-11 | North IRL | 10100 | 1191.029 | 26850.3764 | 4.24 | 0.68 | 60534 | 58910 | 60534 | 5300 | B/D | 5300 B/D | 48.29 | 0 | 0.6 | 0.135 | 0.42 | 0.0675 | 0.5 | 6.6348 | 16467 | 15 | 2.5 | 1.0292 | 2.6
Melbourne AP | 10 | Melbourne FS | 37.82 | No | 1234 | 0 | IR9-11 | North IRL | 976 | 300.9212 | 2594.4159 | 0.41 | 0.07 | 60536 | 58912 | 60536 | 5300 | B/D | 5300 B/D | 48.29 | 0 | 0.6 | 0.135 | 0.42 | 0.0675 | 0.5 | 0.64109 | 1591 | 1 | 0.2 | 1.0292 | 0.2
Melbourne AP | 10 | Melbourne FS | 37.82 | No | 1234 | 11.1 | IR9-11 | North IRL | 331 | 185.2707 | 1980.7716 | 0.41 | 0.06 | 60545 | 58921 | 60545 | 1820 | B/D | 1820 B/D | 48.29 | 0 | 1.78 | 0.38 | 1.246 | 0.19 | 0.222 | 0.48946 | 539 | 1 | 0.2 | 1.0292 | 0.2
Melbourne AP | 10 | Melbourne FS | 37.82 | No | 1234 | 11.1 | IR9-11 | North IRL | 27 | 140.3476 | 162.6329 | 0.03 | 0.01 | 60546 | 58922 | 60546 | 1820 | B/D | 1820 B/D | 48.29 | 0 | 1.78 | 0.38 | 1.246 | 0.19 | 0.222 | 0.040187 | 44 | 0 | 0 | 1.0292 | 0
Melbourne AP | 10 | Melbourne FS | 37.82 | No | 1234 | 0 | IR9-11 | North IRL | 6 | 27.9714 | 14.7786 | 0 | 0 | 60550 | 58926 | 60550 | 5300 | B/D | 5300 B/D | 48.29 | 0 | 0.6 | 0.135 | 0.42 | 0.0675 | 0.5 | 0.0036519 | 9 | 0 | 0 | 1.0292 | 0
Melbourne AP | 10 | Melbourne FS | 37.82 | No | 1234 | 0 | IR9-11 | North IRL | 396 | 245.11 | 1052.2343 | 0.17 | 0.03 | 60558 | 58932 | 60558 | 5300 | B/D | 5300 B/D | 48.29 | 0 | 0.6 | 0.135 | 0.42 | 0.0675 | 0.5 | 0.26001 | 645 | 1 | 0.1 | 1.0292 | 0.1
Melbourne AP | 10 | Melbourne FS | 37.82 | No | 1234 | 105 | IR9-11 | North IRL | 397 | 101.6497 | 594.4541 | 0.54 | 0.1 | 60560 | 58934 | 60560 | 1400 | B/D | 1400 B/D | 48.29 | 0 | 1.93 | 0.497 | 1.351 | 0.2485 | 0.887 | 0.14689 | 647 | 2 | 0.4 | 1.0292 | 0.4
Melbourne AP | 10 | Melbourne FS | 37.82 | No | 1234 | 29 | IR9-11 | North IRL | 146 | 95.0197 | 499.2682 | 0.23 | 0.02 | 60561 | 58935 | 60561 | 1200 | C | 1200 C | 48.29 | 0 | 2.23 | 0.316 | 1.561 | 0.158 | 0.389 | 0.12337 | 238 | 1 | 0.1 | 1.0292 | 0.1
Melbourne AP | 10 | Melbourne FS | 37.82 | No | 1234 | 13 | IR9-11 | North IRL | 81 | 86.955 | 316.4734 | 0.1 | 0.01 | 60571 | 58945 | 60571 | 1100 | B/D | 1100 B/D | 48.29 | 0 | 1.85 | 0.22 | 1.295 | 0.11 | 0.342 | 0.067449 | 115 | 0 | 0 | 1.0292 | 0
Melbourne AP | 10 | Melbourne FS | 37.82 | No | 1234 | 45 | IR9-11 | North IRL | 1662 | 345.7599 | 2842.9319 | 1.4 | 0.4 | 60576 | 58950 | 60576 | 8140 | C | 8140 C | 48.29 | 0 | 1.2 | 0.48 | 0.84 | 0.24 | 0.777 | 0.020052 | 77 | 0 | 0 | 1.0292 | 0
Melbourne AP | 10 | Melbourne FS | 37.82 | No | 1234 | 45 | IR9-11 | North IRL | 2 | 8.3662 | 3.1578 | 0 | 0 | 60579 | 58953 | 60579 | 8140 | W | 8140 W | 48.29 | 0 | 1.2 | 0.48 | 0.84 | 0.24 | 0.74 | 0.00078031 | 3 | 0 | 0 | 1.0292 | 0
Melbourne AP | 10 | Melbourne FS | 37.82 | No | 1234 | 45 | IR9-11 | North IRL | 59 | 52.5371 | 106.4828 | 0.05 | 0.01 | 60582 | 58954 | 60582 | 8140 | W | 8140 W | 48.29 | 0 | 1.2 | 0.48 | 0.84 | 0.24 | 0.74 | 0.012594 | 46 | 0 | 0 | 1.0292 | 0
Melbourne AP | 10 | Melbourne FS | 37.82 | No | 1234 | 11.1 | IR9-11 | North IRL | 51 | 87.3175 | 303.523 | 0.06 | 0.01 | 60585 | 58957 | 60585 | 1820 | B/D | 1820 B/D | 48.29 | 0 | 1.78 | 0.38 | 1.246 | 0.19 | 0.222 | 0.075002 | 83 | 0 | 0 | 1.0292 | 0
Melbourne AP | 10 | Melbourne FS | 37.82 | No | 1234 | 0 | IR9-11 | North IRL | 37 | 53.036 | 99.4668 | 0.02 | 0 | 60586 | 58958 | 60586 | 5300 | B/D | 5300 B/D | 48.29 | 0 | 0.6 | 0.135 | 0.42 | 0.0675 | 0.5 | 0.024579 | 61 | 0 | 0 | 1.0292 | 0
Melbourne AP | 10 | Melbourne FS | 37.82 | No | 1234 | 29 | IR9-11 | North IRL | 13 | 55.4222 | 37.575 | 0.02 | 0 | 60590 | 58962 | 60590 | 1200 | D | 1200 D | 48.29 | 0 | 2.23 | 0.316 | 1.561 | 0.158 | 0.473 | 0.0092849 | 22 | 0 | 0 | 1.0292 | 0
Melbourne AP | 10 | Melbourne FS | 37.82 | No | 1234 | 45 | IR9-11 | North IRL | 1430 | 309.4443 | 2445.9025 | 1.2 | 0.34 | 60592 | 58964 | 60592 | 8140 | C | 8140 C | 48.29 | 0 | 1.2 | 0.48 | 0.84 | 0.24 | 0.777 | 0.20143 | 777 | 1 | 0.4 | 1.0292 | 0.4
Melbourne AP | 10 | Melbourne FS | 37.82 | No | 1234 | 0 | IR9-11 | North IRL | 2376 | 478.9313 | 6316.5413 | 1 | 0.16 | 60595 | 58967 | 60595 | 5300 | B/D | 5300 B/D | 48.29 | 0 | 0.6 | 0.135 | 0.42 | 0.0675 | 0.5 | 1.5608 | 3874 | 4 | 0.6 | 1.0292 | 0.6
Melbourne AP | 10 | Melbourne FS | 37.82 | No | 1234 | 13 | IR9-11 | North IRL | 0 | 3.7992 | 0.40533 | 0 | 0 | 60608 | 58980 | 60608 | 1100 | C | 1100 C | 48.29 | 0 | 1.85 | 0.22 | 1.295 | 0.11 | 0.286 | 0.00010016 | 0 | 0 | 0 | 1.0292 | 0
Melbourne AP | 10 | Melbourne FS | 37.82 | No | 1234 | 13 | IR9-11 | North IRL | 22 | 76.3244 | 170.4907 | 0.03 | 0 | 60615 | 58987 | 60615 | 1100 | A | 1100 A | 48.29 | 0 | 1.85 | 0.22 | 1.295 | 0.11 | 0.174 | 0.042129 | 36 | 0 | 0 | 1.0292 | 0
Melbourne AP | 10 | Melbourne FS | 37.82 | No | 1234 | 0 | IR9-11 | North IRL | 129 | 107.1255 | 343.0522 | 0.05 | 0.01 | 60632 | 59003 | 60632 | 5300 | B/D | 5300 B/D | 48.29 | 0 | 0.6 | 0.135 | 0.42 | 0.0675 | 0.5 | 0.08477 | 210 | 0 | 0 | 1.0292 | 0
Melbourne AP | 10 | Melbourne FS | 37.82 | No | 1234 | 45 | IR9-11 | North IRL | 171 | 118.1446 | 323.596 | 0.14 | 0.04 | 60635 | 59006 | 60635 | 8140 | B/D | 8140 B/D | 48.29 | 0 | 1.2 | 0.48 | 0.84 | 0.24 | 0.703 | 0.079962 | 279 | 1 | 0.1 | 1.0292 | 0.1
Melbourne AP | 10 | Melbourne FS | 37.82 | No | 1234 | 102.5 | IR9-11 | North IRL | 14 | 35.9888 | 26.3309 | 0.02 | 0 | 60642 | 59013 | 60642 | 1300 | C | 1300 C | 48.29 | 0 | 2.1 | 0.516 | 1.47 | 0.258 | 0.692 | 0.0065065 | 22 | 0 | 0 | 1.0292 | 0
Melbourne AP | 10 | Melbourne FS | 37.82 | No | 1234 | 0 | IR9-11 | North IRL | 327 | 135.9543 | 869.0449 | 0.14 | 0.02 | 60647 | 59018 | 60647 | 5300 | B/D | 5300 B/D | 48.29 | 0 | 0.6 | 0.135 | 0.42 | 0.0675 | 0.5 | 0.21474 | 533 | 0 | 0.1 | 1.0292 | 0.1
Melbourne AP | 10 | Melbourne FS | 37.82 | No | 1234 | 13 | IR9-11 | North IRL | 76 | 98.418 | 576.5836 | 0.1 | 0.01 | 60651 | 59022 | 60651 | 1100 | A | 1100 A | 48.29 | 0 | 1.85 | 0.22 | 1.295 | 0.11 | 0.174 | 0.14248 | 123 | 0 | 0 | 1.0292 | 0
Melbourne AP | 10 | Melbourne FS | 37.82 | No | 1234 | 29 | IR9-11 | North IRL | 176 | 188.3082 | 1066.0378 | 0.27 | 0.03 | 60654 | 59025 | 60654 | 1200 | A | 1200 A | 48.29 | 0 | 2.23 | 0.316 | 1.561 | 0.158 | 0.22 | 0.26342 | 288 | 1 | 0.1 | 1.0292 | 0.1
Melbourne AP | 10 | Melbourne FS | 37.82 | No | 1234 | 102.5 | IR9-11 | North IRL | 2 | 11.0614 | 4.3995 | 0 | 0 | 60661 | 59031 | 60661 | 1300 | A | 1300 A | 48.29 | 0 | 2.1 | 0.516 | 1.47 | 0.258 | 0.631 | 0.0010871 | 3 | 0 | 0 | 1.0292 | 0
Melbourne AP | 10 | Melbourne FS | 37.82 | No | 1234 | 13 | IR9-11 | North IRL | 40 | 83.8715 | 308.9731 | 0.05 | 0 | 60662 | 59032 | 60662 | 1100 | A | 1100 A | 48.29 | 0 | 1.85 | 0.22 | 1.295 | 0.11 | 0.174 | 0.076349 | 66 | 0 | 0 | 1.0292 | 0
Melbourne AP | 10 | Melbourne FS | 37.82 | No | 1234 | 0 | IR9-11 | North IRL | 10 | 21.4752 | 27.0416 | 0 | 0 | 60676 | 59043 | 60676 | 5300 | C | 5300 C | 48.29 | 0 | 0.6 | 0.135 | 0.42 | 0.0675 | 0.5 | 0.0066821 | 17 | 0 | 0 | 1.0292 | 0
Melbourne AP | 10 | Melbourne FS | 37.82 | No | 1234 | 0 | IR9-11 | North IRL | 137 | 107.6085 | 364.7546 | 0.06 | 0.01 | 60680 | 59047 | 60680 | 5300 | B/D | 5300 B/D | 48.29 | 0 | 0.6 | 0.135 | 0.42 | 0.0675 | 0.5 | 0.090132 | 224 | 0 | 0 | 1.0292 | 0
Melbourne AP | 10 | Melbourne FS | 37.82 | No | 1234 | 13 | IR9-11 | North IRL | 5 | 28.4149 | 26.6731 | 0.01 | 0 | 60687 | 59054 | 60687 | 1100 | W | 1100 W | 48.29 | 0 | 1.85 | 0.22 | 1.295 | 0.11 | 0.258 | 0.006591 | 8 | 0 | 0 | 1.0292 | 0
Melbourne AP | 10 | Melbourne FS | 37.82 | No | 1234 | 0 | IR9-11 | North IRL | 37 | 61.1818 | 98.2097 | 0.02 | 0 | 60692 | 59059 | 60692 | 5300 | B/D | 5300 B/D | 48.29 | 0 | 0.6 | 0.135 | 0.42 | 0.0675 | 0.5 | 0.024268 | 60 | 0 | 0 | 1.0292 | 0
Melbourne AP | 10 | Melbourne FS | 37.82 | No | 1234 | 11.1 | IR9-11 | North IRL | 19 | 48.1106 | 116.1515 | 0.02 | 0 | 60698 | 59065 | 60698 | 1820 | B/D | 1820 B/D | 48.29 | 0 | 1.78 | 0.38 | 1.246 | 0.19 | 0.222 | 0.028702 | 32 | 0 | 0 | 1.0292 | 0
Melbourne AP | 10 | Melbourne FS | 37.82 | No | 1234 | 29 | IR9-11 | North IRL | 251 | 202.0557 | 1099.0765 | 0.39 | 0.04 | 60700 | 59067 | 60700 | 1200 | B/D | 1200 B/D | 48.29 | 0 | 2.23 | 0.316 | 1.561 | 0.158 | 0.304 | 0.27159 | 410 | 1 | 0.1 | 1.0292 | 0.1
Melbourne AP | 10 | Melbourne FS | 37.82 | No | 1234 | 125 | IR9-11 | North IRL | 9 | 30.7843 | 54.1116 | 0.01 | 0 | 60718 | 59083 | 60718 | 1290 | D | 1290 D | 48.29 | 0 | 1.38 | 0.08 | 0.966 | 0.04 | 0.223 | 0.013371 | 15 | 0 | 0 | 1.0292 | 0
Melbourne AP | 10 | Melbourne FS | 37.82 | No | 1234 | 29 | IR9-11 | North IRL | 220 | 205.7267 | 751.3095 | 0.34 | 0.03 | 60720 | 59085 | 60720 | 1200 | C | 1200 C | 48.29 | 0 | 2.23 | 0.316 | 1.561 | 0.158 | 0.389 | 0.18565 | 358 | 1 | 0.1 | 1.0292 | 0.1
Melbourne AP | 10 | Melbourne FS | 37.82 | No | 1234 | 105 | IR9-11 | North IRL | 230 | 106.3046 | 344.5812 | 0.31 | 0.06 | 60721 | 59086 | 60721 | 1400 | C | 1400 C | 48.29 | 0 | 1.93 | 0.497 | 1.351 | 0.2485 | 0.888 | 0.085148 | 375 | 1 | 0.2 | 1.0292 | 0.2
Melbourne AP | 10 | Melbourne FS | 37.82 | No | 1234 | 105 | IR9-11 | North IRL | 78 | 47.3439 | 117.5961 | 0.11 | 0.02 | 60722 | 59087 | 60722 | 1400 | B/D | 1400 B/D | 48.29 | 0 | 1.93 | 0.497 | 1.351 | 0.2485 | 0.887 | 0.029059 | 128 | 0 | 0.1 | 1.0292 | 0.1
Melbourne AP | 10 | Melbourne FS | 37.82 | No | 1234 | 125 | IR9-11 | North IRL | 3098 | 774.2518 | 18464.7716 | 2.99 | 0.12 | 60729 | 59093 | 60729 | 1290 | B/D | 1290 B/D | 48.29 | 0 | 1.38 | 0.08 | 0.966 | 0.04 | 0.223 | 4.5627 | 5051 | 11 | 0.4 | 1.0292 | 0.4
Melbourne AP | 10 | Melbourne FS | 37.82 | No | 1234 | 29 | IR9-11 | North IRL | 28004 | 3146.249 | 122440.2217 | 43.71 | 4.42 | 60731 | 59095 | 60731 | 1200 | B/D | 1200 B/D | 48.29 | 0 | 2.23 | 0.316 | 1.561 | 0.158 | 0.304 | 30.2555 | 45655 | 157 | 15.9 | 1.0292 | 16.4
Melbourne AP | 10 | Melbourne FS | 37.82 | No | 1234 | 125 | IR9-11 | North IRL | 3399 | 904.2193 | 22366.4964 | 3.28 | 0.14 | 60741 | 59105 | 60741 | 1290 | C | 1290 C | 48.29 | 0 | 1.38 | 0.08 | 0.966 | 0.04 | 0.202 | 5.5269 | 5542 | 12 | 0.5 | 1.0292 | 0.5
Melbourne AP | 10 | Melbourne FS | 37.82 | No | 1234 | 13 | IR9-11 | North IRL | 121 | 141.7137 | 471.0618 | 0.16 | 0.01 | 60753 | 59115 | 60753 | 1100 | B/D | 1100 B/D | 48.29 | 0 | 1.85 | 0.22 | 1.295 | 0.11 | 0.342 | 0.1164 | 198 | 1 | 0 | 1.0292 | 0
Melbourne AP | 10 | Melbourne FS | 37.82 | No | 1234 | 125 | IR9-11 | North IRL | 0 | 16.0602 | 2.4391 | 0 | 0 | 60756 | 59118 | 60756 | 1290 | B/D | 1290 B/D | 48.29 | 0 | 1.38 | 0.08 | 0.966 | 0.04 | 0.223 | 0.00060271 | 1 | 0 | 0 | 1.0292 | 0
Melbourne AP | 10 | Melbourne FS | 37.82 | No | 1234 | 125 | IR9-11 | North IRL | 111 | 124.2502 | 659.9833 | 0.11 | 0 | 60761 | 59123 | 60761 | 1290 | B/D | 1290 B/D | 48.29 | 0 | 1.38 | 0.08 | 0.966 | 0.04 | 0.223 | 0.16308 | 181 | 0 | 0 | 1.0292 | 0
Melbourne AP | 10 | Melbourne FS | 37.82 | No | 1234 | 45 | IR9-11 | North IRL | 5660 | 938.2666 | 11940.9084 | 4.75 | 1.36 | 60765 | 59127 | 60765 | 8140 | A | 8140 A | 48.29 | 0 | 1.2 | 0.48 | 0.84 | 0.24 | 0.63 | 1.1489 | 3593 | 7 | 1.9 | 1.0292 | 2
Melbourne AP | 10 | Melbourne FS | 37.82 | No | 1234 | 0 | IR9-11 | North IRL | 400 | 173.3612 | 1062.8193 | 0.17 | 0.03 | 60776 | 59136 | 60776 | 5300 | B/D | 5300 B/D | 48.29 | 0 | 0.6 | 0.135 | 0.42 | 0.0675 | 0.5 | 0.26263 | 652 | 1 | 0.1 | 1.0292 | 0.1
Melbourne AP | 10 | Melbourne FS | 37.82 | No | 1234 | 102.5 | IR9-11 | North IRL | 558 | 169.4609 | 1011.0867 | 0.82 | 0.14 | 60781 | 59141 | 60781 | 1300 | D | 1300 D | 48.29 | 0 | 2.1 | 0.516 | 1.47 | 0.258 | 0.733 | 0.24984 | 909 | 3 | 0.5 | 1.0292 | 0.5
Melbourne AP | 10 | Melbourne FS | 37.82 | No | 1234 | 45 | IR9-11 | North IRL | 6 | 43.2084 | 10.9051 | 0.01 | 0 | 60789 | 59149 | 60789 | 8140 | W | 8140 W | 48.29 | 0 | 1.2 | 0.48 | 0.84 | 0.24 | 0.74 | 0.0026947 | 10 | 0 | 0 | 1.0292 | 0
Melbourne AP | 10 | Melbourne FS | 37.82 | No | 1234 | 11.1 | IR9-11 | North IRL | 30 | 67.7101 | 180.5178 | 0.04 | 0.01 | 60795 | 59153 | 60795 | 1820 | B/D | 1820 B/D | 48.29 | 0 | 1.78 | 0.38 | 1.246 | 0.19 | 0.222 | 0.044607 | 49 | 0 | 0 | 1.0292 | 0
Melbourne AP | 10 | Melbourne FS | 37.82 | No | 1234 | 0 | IR9-11 | North IRL | 13878 | 932.7041 | 36892.2196 | 5.83 | 0.94 | 60796 | 59154 | 60796 | 5300 | B/D | 5300 B/D | 48.29 | 0 | 0.6 | 0.135 | 0.42 | 0.0675 | 0.5 | 9.1162 | 22625 | 21 | 3.4 | 1.0292 | 3.5
Melbourne AP | 10 | Melbourne FS | 37.82 | No | 1234 | 11.1 | IR9-11 | North IRL | 1 | 10.1885 | 4.4511 | 0 | 0 | 60799 | 59157 | 60799 | 1820 | B/D | 1820 B/D | 48.29 | 0 | 1.78 | 0.38 | 1.246 | 0.19 | 0.222 | 0.0010999 | 1 | 0 | 0 | 1.0292 | 0
Melbourne AP | 10 | Melbourne FS | 37.82 | No | 1234 | 11.1 | IR9-11 | North IRL | 482 | 245.1833 | 2888.8286 | 0.6 | 0.09 | 60802 | 59160 | 60802 | 1820 | B/D | 1820 B/D | 48.29 | 0 | 1.78 | 0.38 | 1.246 | 0.19 | 0.222 | 0.71384 | 787 | 2 | 0.3 | 1.0292 | 0.3
Melbourne AP | 10 | Melbourne FS | 37.82 | No | 1234 | 125 | IR9-11 | North IRL | 1242 | 384.4768 | 7401.1435 | 1.2 | 0.05 | 60805 | 59163 | 60805 | 1290 | B/D | 1290 B/D | 48.29 | 0 | 1.38 | 0.08 | 0.966 | 0.04 | 0.223 | 1.8289 | 2024 | 4 | 0.2 | 1.0292 | 0.2
Melbourne AP | 10 | Melbourne FS | 37.82 | No | 1234 | 125 | IR9-11 | North IRL | 28 | 73.0127 | 180.895 | 0.03 | 0 | 60806 | 59164 | 60806 | 1290 | C | 1290 C | 48.29 | 0 | 1.38 | 0.08 | 0.966 | 0.04 | 0.202 | 0.0447 | 45 | 0 | 0 | 1.0292 | 0
Melbourne AP | 10 | Melbourne FS | 37.82 | No | 1234 | 13 | IR9-11 | North IRL | 67 | 98.2247 | 514.1653 | 0.09 | 0.01 | 60808 | 59166 | 60808 | 1100 | A | 1100 A | 48.29 | 0 | 1.85 | 0.22 | 1.295 | 0.11 | 0.174 | 0.12705 | 110 | 0 | 0 | 1.0292 | 0
Melbourne AP | 10 | Melbourne FS | 37.82 | No | 1234 | 102.5 | IR9-11 | North IRL | 1 | 8.0357 | 2.3321 | 0 | 0 | 60814 | 59172 | 60814 | 1300 | D | 1300 D | 48.29 | 0 | 2.1 | 0.516 | 1.47 | 0.258 | 0.733 | 0.00057627 | 2 | 0 | 0 | 1.0292 | 0
Melbourne AP | 10 | Melbourne FS | 37.82 | No | 1234 | 102.5 | IR9-11 | North IRL | 57 | 59.1202 | 115.051 | 0.08 | 0.01 | 60819 | 59177 | 60819 | 1300 | B/D | 1300 B/D | 48.29 | 0 | 2.1 | 0.516 | 1.47 | 0.258 | 0.662 | 0.02843 | 93 | 0 | 0.1 | 1.0292 | 0.1
Melbourne AP | 10 | Melbourne FS | 37.82 | No | 1234 | 102.5 | IR9-11 | North IRL | 877 | 228.266 | 1761.5299 | 1.29 | 0.23 | 60820 | 59178 | 60820 | 1300 | B/D | 1300 B/D | 48.29 | 0 | 2.1 | 0.516 | 1.47 | 0.258 | 0.662 | 0.43528 | 1430 | 5 | 0.8 | 1.0292 | 0.8
Melbourne AP | 10 | Melbourne FS | 37.82 | No | 1234 | 102.5 | IR9-11 | North IRL | 38 | 45.0029 | 69.1172 | 0.06 | 0.01 | 60821 | 59179 | 60821 | 1300 | D | 1300 D | 48.29 | 0 | 2.1 | 0.516 | 1.47 | 0.258 | 0.733 | 0.017079 | 62 | 0 | 0 | 1.0292 | 0
Melbourne AP | 10 | Melbourne FS | 37.82 | No | 1234 | 125 | IR9-11 | North IRL | 14 | 44.2643 | 81.1264 | 0.01 | 0 | 60823 | 59181 | 60823 | 1290 | D | 1290 D | 48.29 | 0 | 1.38 | 0.08 | 0.966 | 0.04 | 0.223 | 0.020047 | 22 | 0 | 0 | 1.0292 | 0
Melbourne AP | 10 | Melbourne FS | 37.82 | No | 1234 | 0 | IR9-11 | North IRL | 15 | 39.7437 | 40.9902 | 0.01 | 0 | 60828 | 59186 | 60828 | 5300 | C | 5300 C | 48.29 | 0 | 0.6 | 0.135 | 0.42 | 0.0675 | 0.5 | 0.010129 | 25 | 0 | 0 | 1.0292 | 0
Melbourne AP | 10 | Melbourne FS | 37.82 | No | 1234 | 105 | IR9-11 | North IRL | 879 | 219.0965 | 1316.972 | 1.19 | 0.22 | 60849 | 59207 | 60849 | 1400 | B/D | 1400 B/D | 48.29 | 0 | 1.93 | 0.497 | 1.351 | 0.2485 | 0.887 | 0.32543 | 1433 | 4 | 0.8 | 1.0292 | 0.8
Melbourne AP | 10 | Melbourne FS | 37.82 | No | 1234 | 11.1 | IR9-11 | North IRL | 51 | 79.8988 | 271.6346 | 0.04 | 0 | 60850 | 59208 | 60850 | 8120 | B/D | 8120 B/D | 48.29 | 0 | 1.25 | 0.053 | 0.875 | 0.0265 | 0.25 | 0.016613 | 21 | 0 | 0 | 1.0292 | 0
Melbourne AP | 10 | Melbourne FS | 37.82 | No | 1234 | 102.5 | IR9-11 | North IRL | 202 | 101.2806 | 405.2623 | 0.3 | 0.05 | 60860 | 59218 | 60860 | 1300 | B/D | 1300 B/D | 48.29 | 0 | 2.1 | 0.516 | 1.47 | 0.258 | 0.662 | 0.10014 | 329 | 1 | 0.2 | 1.0292 | 0.2
Melbourne AP | 10 | Melbourne FS | 37.82 | No | 1234 | 11.1 | IR9-11 | North IRL | 603 | 326.283 | 3612.886 | 0.75 | 0.11 | 60864 | 59222 | 60864 | 1820 | B/D | 1820 B/D | 48.29 | 0 | 1.78 | 0.38 | 1.246 | 0.19 | 0.222 | 0.89276 | 984 | 3 | 0.4 | 1.0292 | 0.4
Melbourne AP | 10 | Melbourne FS | 37.82 | No | 1234 | 105 | IR9-11 | North IRL | 3 | 9.2923 | 4.4766 | 0 | 0 | 60868 | 59226 | 60868 | 1400 | B/D | 1400 B/D | 48.29 | 0 | 1.93 | 0.497 | 1.351 | 0.2485 | 0.887 | 0.0011062 | 5 | 0 | 0 | 1.0292 | 0
Melbourne AP | 10 | Melbourne FS | 37.82 | No | 1234 | 45 | IR9-11 | North IRL | 60 | 59.1049 | 125.6641 | 0.05 | 0.01 | 60879 | 59237 | 60879 | 8140 | A | 8140 A | 48.29 | 0 | 1.2 | 0.48 | 0.84 | 0.24 | 0.63 | 0.031052 | 97 | 0 | 0.1 | 1.0292 | 0.1
Melbourne AP | 10 | Melbourne FS | 37.82 | No | 1234 | 0 | IR9-11 | North IRL | 56 | 72.2925 | 147.7822 | 0.02 | 0 | 60884 | 59242 | 60884 | 5300 | B/D | 5300 B/D | 48.29 | 0 | 0.6 | 0.135 | 0.42 | 0.0675 | 0.5 | 0.036518 | 91 | 0 | 0 | 1.0292 | 0
Melbourne AP | 10 | Melbourne FS | 37.82 | No | 1234 | 11.1 | IR9-11 | North IRL | 165 | 132.5748 | 878.0121 | 0.14 | 0 | 60891 | 59249 | 60891 | 8120 | B/D | 8120 B/D | 48.29 | 0 | 1.25 | 0.053 | 0.875 | 0.0265 | 0.25 | 0.097817 | 121 | 0 | 0 | 1.0292 | 0
Melbourne AP | 10 | Melbourne FS | 37.82 | No | 1234 | 45 | IR9-11 | North IRL | 1273 | 348.8669 | 2407.051 | 1.07 | 0.31 | 60900 | 59258 | 60900 | 8140 | B/D | 8140 B/D | 48.29 | 0 | 1.2 | 0.48 | 0.84 | 0.24 | 0.703 | 0.576 | 2010 | 4 | 1.1 | 1.0292 | 1.1
Melbourne AP | 10 | Melbourne FS | 37.82 | No | 1234 | 102.5 | IR9-11 | North IRL | 206 | 89.4856 | 434.3199 | 0.3 | 0.05 | 60904 | 59262 | 60904 | 1300 | A | 1300 A | 48.29 | 0 | 2.1 | 0.516 | 1.47 | 0.258 | 0.631 | 0.10732 | 336 | 1 | 0.2 | 1.0292 | 0.2
Melbourne AP | 10 | Melbourne FS | 37.82 | No | 1234 | 102.5 | IR9-11 | North IRL | 304 | 103.552 | 639.5873 | 0.45 | 0.08 | 60905 | 59263 | 60905 | 1300 | A | 1300 A | 48.29 | 0 | 2.1 | 0.516 | 1.47 | 0.258 | 0.631 | 0.15804 | 495 | 2 | 0.3 | 1.0292 | 0.3
Melbourne AP | 10 | Melbourne FS | 37.82 | No | 1234 | 98 | IR9-11 | North IRL | 161 | 96.6129 | 307.1905 | 0.2 | 0.04 | 60908 | 59266 | 60908 | 1700 | A | 1700 A | 48.29 | 0 | 1.8 | 0.478 | 1.26 | 0.239 | 0.696 | 0.075908 | 262 | 1 | 0.1 | 1.0292 | 0.1
Melbourne AP | 10 | Melbourne FS | 37.82 | No | 1234 | 105 | IR9-11 | North IRL | 2094 | 217.4198 | 3142.1814 | 2.83 | 0.52 | 60909 | 59267 | 60909 | 1400 | A | 1400 A | 48.29 | 0 | 1.93 | 0.497 | 1.351 | 0.2485 | 0.886 | 0.62189 | 2735 | 8 | 1.5 | 1.0292 | 1.5
Melbourne AP | 10 | Melbourne FS | 37.82 | No | 1234 | 29 | IR9-11 | North IRL | 79 | 100.4373 | 269.9708 | 0.12 | 0.01 | 60910 | 59268 | 60910 | 1200 | C | 1200 C | 48.29 | 0 | 2.23 | 0.316 | 1.561 | 0.158 | 0.389 | 0.066711 | 129 | 0 | 0 | 1.0292 | 0
Melbourne AP | 10 | Melbourne FS | 37.82 | No | 1234 | 0 | IR9-11 | North IRL | 2049 | 430.8377 | 5446.0271 | 0.86 | 0.14 | 60918 | 59275 | 60918 | 5300 | B/D | 5300 B/D | 48.29 | 0 | 0.6 | 0.135 | 0.42 | 0.0675 | 0.5 | 1.3457 | 3340 | 3 | 0.5 | 1.0292 | 0.5
Melbourne AP | 10 | Melbourne FS | 37.82 | No | 1234 | 0 | IR9-11 | North IRL | 665 | 252.8743 | 1766.9719 | 0.28 | 0.04 | 60923 | 59279 | 60923 | 5300 | B/D | 5300 B/D | 48.29 | 0 | 0.6 | 0.135 | 0.42 | 0.0675 | 0.5 | 0.43663 | 1084 | 1 | 0.2 | 1.0292 | 0.2
Melbourne AP | 10 | Melbourne FS | 37.82 | No | 1234 | 13 | IR9-11 | North IRL | 2 | 42.9515 | 12.6449 | 0 | 0 | 60924 | 59280 | 60924 | 1100 | W | 1100 W | 48.29 | 0 | 1.85 | 0.22 | 1.295 | 0.11 | 0.258 | 0.0031246 | 4 | 0 | 0 | 1.0292 | 0
Melbourne AP | 10 | Melbourne FS | 37.82 | No | 1234 | 102.5 | IR9-11 | North IRL | 4108 | 428.5538 | 7449.2281 | 6.04 | 1.06 | 60947 | 59303 | 60947 | 1300 | D | 1300 D | 48.29 | 0 | 2.1 | 0.516 | 1.47 | 0.258 | 0.733 | 0.17336 | 631 | 2 | 0.4 | 1.0292 | 0.4
Melbourne AP | 10 | Melbourne FS | 37.82 | No | 1234 | 29 | IR9-11 | North IRL | 42 | 71.3635 | 254.4444 | 0.07 | 0.01 | 60952 | 59308 | 60952 | 1200 | A | 1200 A | 48.29 | 0 | 2.23 | 0.316 | 1.561 | 0.158 | 0.22 | 0.062874 | 69 | 0 | 0 | 1.0292 | 0
Melbourne AP | 10 | Melbourne FS | 37.82 | No | 1234 | 125 | IR9-11 | North IRL | 0 | 9.4896 | 1.1652 | 0 | 0 | 60955 | 59311 | 60955 | 1290 | D | 1290 D | 48.29 | 0 | 1.38 | 0.08 | 0.966 | 0.04 | 0.223 | 0.00028794 | 0 | 0 | 0 | 1.0292 | 0
Melbourne AP | 10 | Melbourne FS | 37.82 | No | 1234 | 29 | IR9-11 | North IRL | 11 | 44.9934 | 66.994 | 0.02 | 0 | 60970 | 59326 | 60970 | 1200 | A | 1200 A | 48.29 | 0 | 2.23 | 0.316 | 1.561 | 0.158 | 0.22 | 0.016555 | 18 | 0 | 0 | 1.0292 | 0
Melbourne AP | 10 | Melbourne FS | 37.82 | No | 1234 | 13 | IR9-11 | North IRL | 65 | 98.0055 | 497.7586 | 0.08 | 0.01 | 60977 | 59332 | 60977 | 1100 | A | 1100 A | 48.29 | 0 | 1.85 | 0.22 | 1.295 | 0.11 | 0.174 | 0.123 | 106 | 0 | 0 | 1.0292 | 0
Melbourne AP | 20 | Eau Gallie | 40.58 | No | 1234 | 13 | IR9-11 | North IRL | 23 | 52.8852 | 153.6155 | 0.03 | 0 | 60989 | 59340 | 60989 | 1100 | A | 1100 A | 48.29 | 0 | 1.85 | 0.22 | 1.295 | 0.11 | 0.174 | 0.037959 | 33 | 0 | 0 | 1.0292 | 0
Melbourne AP | 10 | Melbourne FS | 37.82 | No | 1234 | 13 | IR9-11 | North IRL | 100 | 117.9142 | 512.3284 | 0.13 | 0.01 | 60990 | 59341 | 60990 | 1100 | W | 1100 W | 48.29 | 0 | 1.85 | 0.22 | 1.295 | 0.11 | 0.258 | 0.1266 | 162 | 0 | 0 | 1.0292 | 0
Melbourne AP | 10 | Melbourne FS | 37.82 | No | 1234 | 0 | IR9-11 | North IRL | 1161 | 351.5448 | 3085.6558 | 0.49 | 0.08 | 60993 | 59344 | 60993 | 5300 | B/D | 5300 B/D | 48.29 | 0 | 0.6 | 0.135 | 0.42 | 0.0675 | 0.5 | 0.76248 | 1892 | 2 | 0.3 | 1.0292 | 0.3
Melbourne AP | 10 | Melbourne FS | 37.82 | No | 1234 | 0 | IR9-11 | North IRL | 306 | 112.2083 | 813.5664 | 0.13 | 0.02 | 60999 | 59350 | 60999 | 5300 | B/D | 5300 B/D | 48.29 | 0 | 0.6 | 0.135 | 0.42 | 0.0675 | 0.5 | 0.20104 | 499 | 0 | 0.1 | 1.0292 | 0.1
Melbourne AP | 10 | Melbourne FS | 37.82 | No | 1234 | 45 | IR9-11 | North IRL | 0 | 2.8516 | 0.34157 | 0 | 0 | 61000 | 59351 | 61000 | 8140 | B/D | 8140 B/D | 48.29 | 0 | 1.2 | 0.48 | 0.84 | 0.24 | 0.703 | 8.4404e-05 | 0 | 0 | 0 | 1.0292 | 0
Melbourne AP | 10 | Melbourne FS | 37.82 | No | 1234 | 45 | IR9-11 | North IRL | 766 | 164.3501 | 1448.3667 | 0.64 | 0.18 | 61002 | 59353 | 61002 | 8140 | B/D | 8140 B/D | 48.29 | 0 | 1.2 | 0.48 | 0.84 | 0.24 | 0.703 | 0.3579 | 1249 | 2 | 0.7 | 1.0292 | 0.7
Melbourne AP | 10 | Melbourne FS | 37.82 | No | 1234 | 29 | IR9-11 | North IRL | 4 | 21.8123 | 19.5451 | 0.01 | 0 | 61015 | 59366 | 61015 | 1200 | B/D | 1200 B/D | 48.29 | 0 | 2.23 | 0.316 | 1.561 | 0.158 | 0.304 | 0.0048297 | 7 | 0 | 0 | 1.0292 | 0
Melbourne AP | 10 | Melbourne FS | 37.82 | No | 1234 | 0 | IR9-11 | North IRL | 128 | 88.3115 | 339.6653 | 0.05 | 0.01 | 61016 | 59367 | 61016 | 5300 | B/D | 5300 B/D | 48.29 | 0 | 0.6 | 0.135 | 0.42 | 0.0675 | 0.5 | 0.083933 | 208 | 0 | 0 | 1.0292 | 0
Melbourne AP | 10 | Melbourne FS | 37.82 | No | 1234 | 0 | IR9-11 | North IRL | 0 | 0.34153 | 0.0037885 | 0 | 0 | 61017 | 59368 | 61017 | 5300 | B/D | 5300 B/D | 48.29 | 0 | 0.6 | 0.135 | 0.42 | 0.0675 | 0.5 | 9.3614e-07 | 0 | 0 | 0 | 1.0292 | 0
Melbourne AP | 10 | Melbourne FS | 37.82 | No | 1234 | 45 | IR9-11 | North IRL | 401 | 160.7914 | 845.1012 | 0.34 | 0.1 | 61024 | 59375 | 61024 | 8140 | A | 8140 A | 48.29 | 0 | 1.2 | 0.48 | 0.84 | 0.24 | 0.63 | 0.15127 | 473 | 1 | 0.3 | 1.0292 | 0.3
Melbourne AP | 10 | Melbourne FS | 37.82 | No | 1234 | 11.1 | IR9-11 | North IRL | 32 | 75.5443 | 169.9117 | 0.03 | 0 | 61027 | 59378 | 61027 | 8120 | B/D | 8120 B/D | 48.29 | 0 | 1.25 | 0.053 | 0.875 | 0.0265 | 0.25 | 1.5619e-05 | 0 | 0 | 0 | 1.0292 | 0
Melbourne AP | 10 | Melbourne FS | 37.82 | No | 1234 | 105 | IR9-11 | North IRL | 256 | 88.3409 | 383.8936 | 0.35 | 0.06 | 61056 | 59405 | 61056 | 1400 | C | 1400 C | 48.29 | 0 | 1.93 | 0.497 | 1.351 | 0.2485 | 0.888 | 0.094862 | 418 | 1 | 0.2 | 1.0292 | 0.2
Melbourne AP | 10 | Melbourne FS | 37.82 | No | 1234 | 11.1 | IR9-11 | North IRL | 48 | 81.5019 | 257.8402 | 0.04 | 0 | 61067 | 59414 | 61067 | 8120 | B/D | 8120 B/D | 48.29 | 0 | 1.25 | 0.053 | 0.875 | 0.0265 | 0.25 | 0.042809 | 53 | 0 | 0 | 1.0292 | 0
Melbourne AP | 10 | Melbourne FS | 37.82 | No | 1234 | 11.1 | IR9-11 | North IRL | 140 | 164.0488 | 619.703 | 0.12 | 0 | 61068 | 59415 | 61068 | 8120 | C | 8120 C | 48.29 | 0 | 1.25 | 0.053 | 0.875 | 0.0265 | 0.3 | 0.017854 | 27 | 0 | 0 | 1.0292 | 0
Melbourne AP | 10 | Melbourne FS | 37.82 | No | 1234 | 105 | IR9-11 | North IRL | 880 | 167.238 | 1316.5214 | 1.19 | 0.22 | 61070 | 59417 | 61070 | 1400 | C | 1400 C | 48.29 | 0 | 1.93 | 0.497 | 1.351 | 0.2485 | 0.888 | 0.084863 | 374 | 1 | 0.2 | 1.0292 | 0.2
Melbourne AP | 10 | Melbourne FS | 37.82 | No | 1234 | 105 | IR9-11 | North IRL | 300 | 106.4938 | 450.6436 | 0.41 | 0.07 | 61071 | 59418 | 61071 | 1400 | A | 1400 A | 48.29 | 0 | 1.93 | 0.497 | 1.351 | 0.2485 | 0.886 | 0.091885 | 404 | 1 | 0.2 | 1.0292 | 0.2
Melbourne AP | 10 | Melbourne FS | 37.82 | No | 1234 | 102.5 | IR9-11 | North IRL | 928 | 178.6619 | 1863.7194 | 1.36 | 0.24 | 61090 | 59436 | 61090 | 1300 | B/D | 1300 B/D | 48.29 | 0 | 2.1 | 0.516 | 1.47 | 0.258 | 0.662 | 0.46053 | 1513 | 5 | 0.9 | 1.0292 | 0.9
Melbourne AP | 10 | Melbourne FS | 37.82 | No | 1234 | 45 | IR9-11 | North IRL | 321 | 146.405 | 606.8235 | 0.27 | 0.08 | 61102 | 59447 | 61102 | 8140 | B/D | 8140 B/D | 48.29 | 0 | 1.2 | 0.48 | 0.84 | 0.24 | 0.703 | 0.14995 | 523 | 1 | 0.3 | 1.0292 | 0.3
Melbourne AP | 10 | Melbourne FS | 37.82 | No | 1234 | 11.1 | IR9-11 | North IRL | 30 | 70.975 | 130.7039 | 0.03 | 0 | 61108 | 59453 | 61108 | 8120 | C | 8120 C | 48.29 | 0 | 1.25 | 0.053 | 0.875 | 0.0265 | 0.3 | 0.00067572 | 1 | 0 | 0 | 1.0292 | 0
Melbourne AP | 10 | Melbourne FS | 37.82 | No | 1234 | 13 | IR9-11 | North IRL | 15 | 76.2841 | 75.2217 | 0.02 | 0 | 61112 | 59456 | 61112 | 1100 | W | 1100 W | 48.29 | 0 | 1.85 | 0.22 | 1.295 | 0.11 | 0.258 | 0.018588 | 24 | 0 | 0 | 1.0292 | 0
Melbourne AP | 10 | Melbourne FS | 37.82 | No | 1234 | 13 | IR9-11 | North IRL | 63 | 98.2418 | 482.2226 | 0.08 | 0.01 | 61113 | 59457 | 61113 | 1100 | A | 1100 A | 48.29 | 0 | 1.85 | 0.22 | 1.295 | 0.11 | 0.174 | 0.11916 | 103 | 0 | 0 | 1.0292 | 0
Melbourne AP | 10 | Melbourne FS | 37.82 | No | 1234 | 13 | IR9-11 | North IRL | 124 | 121.1834 | 948.0319 | 0.16 | 0.01 | 61134 | 59477 | 61134 | 1100 | A | 1100 A | 48.29 | 0 | 1.85 | 0.22 | 1.295 | 0.11 | 0.174 | 0.23426 | 202 | 1 | 0 | 1.0292 | 0
Melbourne AP | 10 | Melbourne FS | 37.82 | No | 1234 | 13 | IR9-11 | North IRL | 583 | 316.2083 | 4456.6257 | 0.75 | 0.06 | 61147 | 59489 | 61147 | 1100 | A | 1100 A | 48.29 | 0 | 1.85 | 0.22 | 1.295 | 0.11 | 0.174 | 1.1013 | 951 | 3 | 0.2 | 1.0292 | 0.2
Melbourne AP | 10 | Melbourne FS | 37.82 | No | 1234 | 13 | IR9-11 | North IRL | 22 | 55.3778 | 112.4822 | 0.03 | 0 | 61148 | 59490 | 61148 | 1100 | W | 1100 W | 48.29 | 0 | 1.85 | 0.22 | 1.295 | 0.11 | 0.258 | 0.027795 | 36 | 0 | 0 | 1.0292 | 0
Melbourne AP | 10 | Melbourne FS | 37.82 | No | 1234 | 11.1 | IR9-11 | North IRL | 68 | 117.912 | 362.9246 | 0.06 | 0 | 61152 | 59494 | 61152 | 8120 | B/D | 8120 B/D | 48.29 | 0 | 1.25 | 0.053 | 0.875 | 0.0265 | 0.25 | 0.0012138 | 2 | 0 | 0 | 1.0292 | 0
Melbourne AP | 10 | Melbourne FS | 37.82 | No | 1234 | 13 | IR9-11 | North IRL | 17 | 83.9612 | 87.5434 | 0.02 | 0 | 61159 | 59501 | 61159 | 1100 | W | 1100 W | 48.29 | 0 | 1.85 | 0.22 | 1.295 | 0.11 | 0.258 | 0.021632 | 28 | 0 | 0 | 1.0292 | 0
Melbourne AP | 10 | Melbourne FS | 37.82 | No | 1234 | 105 | IR9-11 | North IRL | 4241 | 537.3949 | 6354.9212 | 5.73 | 1.05 | 61170 | 59511 | 61170 | 1400 | B/D | 1400 B/D | 48.29 | 0 | 1.93 | 0.497 | 1.351 | 0.2485 | 0.887 | 1.5703 | 6914 | 21 | 3.8 | 1.0292 | 3.9
Melbourne AP | 10 | Melbourne FS | 37.82 | No | 1234 | 13 | IR9-11 | North IRL | 113 | 117.9544 | 865.7833 | 0.15 | 0.01 | 61177 | 59518 | 61177 | 1100 | A | 1100 A | 48.29 | 0 | 1.85 | 0.22 | 1.295 | 0.11 | 0.174 | 0.21394 | 185 | 1 | 0 | 1.0292 | 0
Melbourne AP | 10 | Melbourne FS | 37.82 | No | 1234 | 0 | IR9-11 | North IRL | 333 | 142.3628 | 885.4026 | 0.14 | 0.02 | 61178 | 59519 | 61178 | 5300 | D | 5300 D | 48.29 | 0 | 0.6 | 0.135 | 0.42 | 0.0675 | 0.5 | 0.21879 | 543 | 1 | 0.1 | 1.0292 | 0.1
Melbourne AP | 10 | Melbourne FS | 37.82 | No | 1234 | 105 | IR9-11 | North IRL | 2052 | 242.1614 | 3031.2506 | 2.77 | 0.51 | 61184 | 59523 | 61184 | 1400 | D | 1400 D | 48.29 | 0 | 1.93 | 0.497 | 1.351 | 0.2485 | 0.9 | 0.74904 | 3346 | 10 | 1.8 | 1.0292 | 1.9
Melbourne AP | 10 | Melbourne FS | 37.82 | No | 1234 | 11.1 | IR9-11 | North IRL | 111 | 101.1365 | 592.5358 | 0.1 | 0 | 61195 | 59533 | 61195 | 8120 | B/D | 8120 B/D | 48.29 | 0 | 1.25 | 0.053 | 0.875 | 0.0265 | 0.25 | 0.041395 | 51 | 0 | 0 | 1.0292 | 0
Melbourne AP | 10 | Melbourne FS | 37.82 | No | 1234 | 0 | IR9-11 | North IRL | 29 | 42.2401 | 76.4479 | 0.01 | 0 | 61199 | 59536 | 61199 | 5300 | D | 5300 D | 48.29 | 0 | 0.6 | 0.135 | 0.42 | 0.0675 | 0.5 | 0.018891 | 47 | 0 | 0 | 1.0292 | 0
Melbourne AP | 10 | Melbourne FS | 37.82 | No | 1234 | 0 | IR9-11 | North IRL | 50 | 48.252 | 132.214 | 0.02 | 0 | 61207 | 59544 | 61207 | 5300 | B/D | 5300 B/D | 48.29 | 0 | 0.6 | 0.135 | 0.42 | 0.0675 | 0.5 | 0.032671 | 81 | 0 | 0 | 1.0292 | 0
Melbourne AP | 10 | Melbourne FS | 37.82 | No | 1234 | 0 | IR9-11 | North IRL | 57 | 49.6359 | 151.2049 | 0.02 | 0 | 61208 | 59545 | 61208 | 5300 | C | 5300 C | 48.29 | 0 | 0.6 | 0.135 | 0.42 | 0.0675 | 0.5 | 0.037363 | 93 | 0 | 0 | 1.0292 | 0
Melbourne AP | 10 | Melbourne FS | 37.82 | No | 1234 | 0 | IR9-11 | North IRL | 164 | 115.8961 | 435.3427 | 0.07 | 0.01 | 61209 | 59546 | 61209 | 5300 | D | 5300 D | 48.29 | 0 | 0.6 | 0.135 | 0.42 | 0.0675 | 0.5 | 0.10758 | 267 | 0 | 0 | 1.0292 | 0
Melbourne AP | 10 | Melbourne FS | 37.82 | No | 1234 | 0 | IR9-11 | North IRL | 91 | 81.5935 | 240.923 | 0.04 | 0.01 | 61210 | 59547 | 61210 | 5300 | B/D | 5300 B/D | 48.29 | 0 | 0.6 | 0.135 | 0.42 | 0.0675 | 0.5 | 0.059533 | 148 | 0 | 0 | 1.0292 | 0
Melbourne AP | 10 | Melbourne FS | 37.82 | No | 1234 | 0 | IR9-11 | North IRL | 72 | 66.0219 | 191.0506 | 0.03 | 0 | 61220 | 59557 | 61220 | 5300 | D | 5300 D | 48.29 | 0 | 0.6 | 0.135 | 0.42 | 0.0675 | 0.5 | 0.047209 | 117 | 0 | 0 | 1.0292 | 0
Melbourne AP | 10 | Melbourne FS | 37.82 | No | 1234 | 0 | IR9-11 | North IRL | 280 | 118.1561 | 744.7749 | 0.12 | 0.02 | 61221 | 59558 | 61221 | 5300 | B/D | 5300 B/D | 48.29 | 0 | 0.6 | 0.135 | 0.42 | 0.0675 | 0.5 | 0.18404 | 457 | 0 | 0.1 | 1.0292 | 0.1
Melbourne AP | 10 | Melbourne FS | 37.82 | No | 1234 | 11.1 | IR9-11 | North IRL | 81 | 92.4548 | 430.893 | 0.07 | 0 | 61224 | 59561 | 61224 | 8120 | B/D | 8120 B/D | 48.29 | 0 | 1.25 | 0.053 | 0.875 | 0.0265 | 0.25 | 0.0029063 | 4 | 0 | 0 | 1.0292 | 0
Melbourne AP | 10 | Melbourne FS | 37.82 | No | 1234 | 13 | IR9-11 | North IRL | 112 | 117.5875 | 853.7729 | 0.15 | 0.01 | 61229 | 59566 | 61229 | 1100 | A | 1100 A | 48.29 | 0 | 1.85 | 0.22 | 1.295 | 0.11 | 0.174 | 0.21097 | 182 | 1 | 0 | 1.0292 | 0
Melbourne AP | 10 | Melbourne FS | 37.82 | No | 1234 | 102.5 | IR9-11 | North IRL | 1527 | 241.3906 | 2769.0598 | 2.24 | 0.39 | 61232 | 59567 | 61232 | 1300 | D | 1300 D | 48.29 | 0 | 2.1 | 0.516 | 1.47 | 0.258 | 0.733 | 0.66994 | 2438 | 8 | 1.4 | 1.0292 | 1.4
Melbourne AP | 10 | Melbourne FS | 37.82 | No | 1234 | 102.5 | IR9-11 | North IRL | 2990 | 347.2748 | 6003.1963 | 4.4 | 0.77 | 61233 | 59568 | 61233 | 1300 | B/D | 1300 B/D | 48.29 | 0 | 2.1 | 0.516 | 1.47 | 0.258 | 0.662 | 0.24508 | 805 | 3 | 0.5 | 1.0292 | 0.5
Melbourne AP | 10 | Melbourne FS | 37.82 | No | 1234 | 102.5 | IR9-11 | North IRL | 61946 | 1955.7469 | 118983.6065 | 91.06 | 15.98 | 61236 | 59571 | 61236 | 1300 | C | 1300 C | 48.29 | 0 | 2.1 | 0.516 | 1.47 | 0.258 | 0.692 | 29.2993 | 100640 | 326 | 57.3 | 1.0292 | 59
Melbourne AP | 10 | Melbourne FS | 37.82 | No | 1234 | 0 | IR9-11 | North IRL | 9 | 28.5692 | 24.6772 | 0 | 0 | 61241 | 59576 | 61241 | 5300 | B/D | 5300 B/D | 48.29 | 0 | 0.6 | 0.135 | 0.42 | 0.0675 | 0.5 | 0.0060978 | 15 | 0 | 0 | 1.0292 | 0
Melbourne AP | 10 | Melbourne FS | 37.82 | No | 1234 | 105 | IR9-11 | North IRL | 151 | 77.8507 | 226.3758 | 0.2 | 0.04 | 61246 | 59580 | 61246 | 1400 | B/D | 1400 B/D | 48.29 | 0 | 1.93 | 0.497 | 1.351 | 0.2485 | 0.887 | 0.055938 | 246 | 1 | 0.1 | 1.0292 | 0.1
Melbourne AP | 10 | Melbourne FS | 37.82 | No | 1234 | 125 | IR9-11 | North IRL | 83 | 126.9794 | 493.2594 | 0.08 | 0 | 61275 | 59608 | 61275 | 1290 | D | 1290 D | 48.29 | 0 | 1.38 | 0.08 | 0.966 | 0.04 | 0.223 | 0.12189 | 135 | 0 | 0 | 1.0292 | 0
Melbourne AP | 10 | Melbourne FS | 37.82 | No | 1234 | 125 | IR9-11 | North IRL | 15101 | 2273.6008 | 90008.7746 | 14.59 | 0.6 | 61276 | 59609 | 61276 | 1290 | B/D | 1290 B/D | 48.29 | 0 | 1.38 | 0.08 | 0.966 | 0.04 | 0.223 | 22.2416 | 24619 | 52 | 2.2 | 1.0292 | 2.3
Melbourne AP | 10 | Melbourne FS | 37.82 | No | 1234 | 102.5 | IR9-11 | North IRL | 61 | 86.4189 | 111.2054 | 0.09 | 0.02 | 61314 | 59644 | 61314 | 1300 | D | 1300 D | 48.29 | 0 | 2.1 | 0.516 | 1.47 | 0.258 | 0.733 | 0.027479 | 100 | 0 | 0.1 | 1.0292 | 0.1
Melbourne AP | 10 | Melbourne FS | 37.82 | No | 1234 | 105 | IR9-11 | North IRL | 1114 | 191.82 | 1644.5905 | 1.51 | 0.28 | 61316 | 59646 | 61316 | 1400 | D | 1400 D | 48.29 | 0 | 1.93 | 0.497 | 1.351 | 0.2485 | 0.9 | 0.40639 | 1815 | 5 | 1 | 1.0292 | 1
Melbourne AP | 10 | Melbourne FS | 37.82 | No | 1234 | 105 | IR9-11 | North IRL | 1786 | 217.4578 | 2675.6488 | 2.41 | 0.44 | 61317 | 59647 | 61317 | 1400 | B/D | 1400 B/D | 48.29 | 0 | 1.93 | 0.497 | 1.351 | 0.2485 | 0.887 | 0.66116 | 2911 | 9 | 1.6 | 1.0292 | 1.6
Melbourne AP | 10 | Melbourne FS | 37.82 | No | 1234 | 105 | IR9-11 | North IRL | 481 | 113.1057 | 721.2775 | 0.65 | 0.12 | 61318 | 59648 | 61318 | 1400 | B/D | 1400 B/D | 48.29 | 0 | 1.93 | 0.497 | 1.351 | 0.2485 | 0.887 | 0.17823 | 785 | 2 | 0.4 | 1.0292 | 0.4
Melbourne AP | 10 | Melbourne FS | 37.82 | No | 1234 | 13 | IR9-11 | North IRL | 129 | 124.66 | 984.669 | 0.17 | 0.01 | 61321 | 59650 | 61321 | 1100 | A | 1100 A | 48.29 | 0 | 1.85 | 0.22 | 1.295 | 0.11 | 0.174 | 0.24332 | 210 | 1 | 0.1 | 1.0292 | 0.1
Melbourne AP | 10 | Melbourne FS | 37.82 | No | 1234 | 0 | IR9-11 | North IRL | 1730 | 261.9937 | 4599.7506 | 0.73 | 0.12 | 61324 | 59653 | 61324 | 5300 | C | 5300 C | 48.29 | 0 | 0.6 | 0.135 | 0.42 | 0.0675 | 0.5 | 1.1366 | 2821 | 3 | 0.4 | 1.0292 | 0.4
Melbourne AP | 10 | Melbourne FS | 37.82 | No | 1234 | 0 | IR9-11 | North IRL | 1460 | 262.7661 | 3880.0365 | 0.61 | 0.1 | 61325 | 59654 | 61325 | 5300 | B/D | 5300 B/D | 48.29 | 0 | 0.6 | 0.135 | 0.42 | 0.0675 | 0.5 | 0.95877 | 2380 | 2 | 0.4 | 1.0292 | 0.4
Melbourne AP | 10 | Melbourne FS | 37.82 | No | 1234 | 125 | IR9-11 | North IRL | 44 | 124.4633 | 264.5668 | 0.04 | 0 | 61328 | 59657 | 61328 | 1290 | D | 1290 D | 48.29 | 0 | 1.38 | 0.08 | 0.966 | 0.04 | 0.223 | 0.065376 | 72 | 0 | 0 | 1.0292 | 0
Melbourne AP | 10 | Melbourne FS | 37.82 | No | 1234 | 11.1 | IR9-11 | North IRL | 6 | 25.8599 | 34.7557 | 0.01 | 0 | 61354 | 59683 | 61354 | 8120 | B/D | 8120 B/D | 48.29 | 0 | 1.25 | 0.053 | 0.875 | 0.0265 | 0.25 | 0.0085883 | 11 | 0 | 0 | 1.0292 | 0
Melbourne AP | 10 | Melbourne FS | 37.82 | No | 1234 | 11.1 | IR9-11 | North IRL | 262 | 172.9448 | 993.0693 | 0.23 | 0.01 | 61355 | 59684 | 61355 | 8120 | D | 8120 D | 48.29 | 0 | 1.25 | 0.053 | 0.875 | 0.0265 | 0.35 | 0.24539 | 426 | 1 | 0 | 1.0292 | 0
Melbourne AP | 10 | Melbourne FS | 37.82 | No | 1234 | 125 | IR9-11 | North IRL | 0 | 7.0722 | 1.4658 | 0 | 0 | 61356 | 59685 | 61356 | 1290 | D | 1290 D | 48.29 | 0 | 1.38 | 0.08 | 0.966 | 0.04 | 0.223 | 0.00036221 | 0 | 0 | 0 | 1.0292 | 0
Melbourne AP | 10 | Melbourne FS | 37.82 | No | 1234 | 102.5 | IR9-11 | North IRL | 29464 | 1622.3429 | 56593.9633 | 43.31 | 7.6 | 61373 | 59702 | 61373 | 1300 | C | 1300 C | 48.29 | 0 | 2.1 | 0.516 | 1.47 | 0.258 | 0.692 | 0.36969 | 1270 | 4 | 0.7 | 1.0292 | 0.7
Melbourne AP | 10 | Melbourne FS | 37.82 | No | 1234 | 29 | IR9-11 | North IRL | 250 | 168.5567 | 1509.142 | 0.39 | 0.04 | 61378 | 59707 | 61378 | 1200 | A | 1200 A | 48.29 | 0 | 2.23 | 0.316 | 1.561 | 0.158 | 0.22 | 0.37292 | 407 | 1 | 0.1 | 1.0292 | 0.1
Melbourne AP | 10 | Melbourne FS | 37.82 | No | 1234 | 102.5 | IR9-11 | North IRL | 7244 | 579.4907 | 14545.2221 | 10.65 | 1.87 | 61385 | 59714 | 61385 | 1300 | B/D | 1300 B/D | 48.29 | 0 | 2.1 | 0.516 | 1.47 | 0.258 | 0.662 | 3.5942 | 11810 | 38 | 6.7 | 1.0292 | 6.9
Melbourne AP | 10 | Melbourne FS | 37.82 | No | 1234 | 102.5 | IR9-11 | North IRL | 1925 | 357.4974 | 3491.1788 | 2.83 | 0.5 | 61390 | 59719 | 61390 | 1300 | D | 1300 D | 48.29 | 0 | 2.1 | 0.516 | 1.47 | 0.258 | 0.733 | 0.86269 | 3139 | 10 | 1.8 | 1.0292 | 1.9
Melbourne AP | 10 | Melbourne FS | 37.82 | No | 1234 | 11.1 | IR9-11 | North IRL | 246 | 176.4829 | 934.134 | 0.22 | 0.01 | 61408 | 59735 | 61408 | 8120 | D | 8120 D | 48.29 | 0 | 1.25 | 0.053 | 0.875 | 0.0265 | 0.35 | 0.23083 | 401 | 1 | 0 | 1.0292 | 0
Melbourne AP | 10 | Melbourne FS | 37.82 | No | 1234 | 29 | IR9-11 | North IRL | 157 | 120.9659 | 947.4944 | 0.25 | 0.02 | 61418 | 59744 | 61418 | 1200 | A | 1200 A | 48.29 | 0 | 2.23 | 0.316 | 1.561 | 0.158 | 0.22 | 0.23413 | 256 | 1 | 0.1 | 1.0292 | 0.1
Melbourne AP | 10 | Melbourne FS | 37.82 | No | 1234 | 102.5 | IR9-11 | North IRL | 30827 | 1563.0339 | 59211.238 | 45.32 | 7.95 | 61426 | 59752 | 61426 | 1300 | C | 1300 C | 48.29 | 0 | 2.1 | 0.516 | 1.47 | 0.258 | 0.692 | 0.12509 | 430 | 1 | 0.2 | 1.0292 | 0.2
Melbourne AP | 10 | Melbourne FS | 37.82 | No | 1234 | 29 | IR9-11 | North IRL | 316 | 183.1341 | 1908.0227 | 0.49 | 0.05 | 61442 | 59765 | 61442 | 1200 | A | 1200 A | 48.29 | 0 | 2.23 | 0.316 | 1.561 | 0.158 | 0.22 | 0.47148 | 515 | 2 | 0.2 | 1.0292 | 0.2
Melbourne AP | 10 | Melbourne FS | 37.82 | No | 1234 | 102.5 | IR9-11 | North IRL | 122 | 69.3957 | 221.2877 | 0.18 | 0.03 | 61443 | 59766 | 61443 | 1300 | D | 1300 D | 48.29 | 0 | 2.1 | 0.516 | 1.47 | 0.258 | 0.733 | 0.054681 | 199 | 1 | 0.1 | 1.0292 | 0.1
Melbourne AP | 10 | Melbourne FS | 37.82 | No | 1234 | 0 | IR9-11 | North IRL | 679 | 248.0962 | 1803.8749 | 0.29 | 0.05 | 61488 | 59810 | 61488 | 5300 | B/D | 5300 B/D | 48.29 | 0 | 0.6 | 0.135 | 0.42 | 0.0675 | 0.5 | 0.44575 | 1106 | 1 | 0.2 | 1.0292 | 0.2
Melbourne AP | 10 | Melbourne FS | 37.82 | No | 1234 | 73.5 | IR9-11 | North IRL | 1342 | 252.1987 | 2929.2965 | 1.46 | 0.1 | 61502 | 59823 | 61502 | 1550 | C | 1550 C | 48.29 | 0 | 1.55 | 0.15 | 1.085 | 0.075 | 0.609 | 0.72384 | 2188 | 5 | 0.4 | 1.0292 | 0.4
Melbourne AP | 10 | Melbourne FS | 37.82 | No | 1234 | 73.5 | IR9-11 | North IRL | 1474 | 292.872 | 3394.8027 | 1.6 | 0.11 | 61504 | 59825 | 61504 | 1550 | B/D | 1550 B/D | 48.29 | 0 | 1.55 | 0.15 | 1.085 | 0.075 | 0.577 | 0.83887 | 2403 | 6 | 0.4 | 1.0292 | 0.4
Melbourne AP | 10 | Melbourne FS | 37.82 | No | 1234 | 73.5 | IR9-11 | North IRL | 498 | 133.4618 | 1086.2005 | 0.54 | 0.04 | 61505 | 59826 | 61505 | 1550 | C | 1550 C | 48.29 | 0 | 1.55 | 0.15 | 1.085 | 0.075 | 0.609 | 0.2684 | 811 | 2 | 0.1 | 1.0292 | 0.1
Melbourne AP | 10 | Melbourne FS | 37.82 | No | 1234 | 11.1 | IR9-11 | North IRL | 2 | 18.3266 | 10.8482 | 0 | 0 | 61520 | 59839 | 61520 | 8120 | B/D | 8120 B/D | 48.29 | 0 | 1.25 | 0.053 | 0.875 | 0.0265 | 0.25 | 0.0026806 | 3 | 0 | 0 | 1.0292 | 0
Melbourne AP | 10 | Melbourne FS | 37.82 | No | 1234 | 11.1 | IR9-11 | North IRL | 0 | 7.2635 | 2.2863 | 0 | 0 | 61524 | 59843 | 61524 | 8120 | C | 8120 C | 48.29 | 0 | 1.25 | 0.053 | 0.875 | 0.0265 | 0.3 | 0.00056495 | 1 | 0 | 0 | 1.0292 | 0
Melbourne AP | 10 | Melbourne FS | 37.82 | No | 1234 | 11.1 | IR9-11 | North IRL | 71 | 107.899 | 377.6576 | 0.06 | 0 | 61525 | 59844 | 61525 | 8120 | B/D | 8120 B/D | 48.29 | 0 | 1.25 | 0.053 | 0.875 | 0.0265 | 0.25 | 0.093321 | 116 | 0 | 0 | 1.0292 | 0
Melbourne AP | 10 | Melbourne FS | 37.82 | No | 1234 | 105 | IR9-11 | North IRL | 8377 | 563.8883 | 12567.1189 | 11.32 | 2.08 | 61534 | 59852 | 61534 | 1400 | A | 1400 A | 48.29 | 0 | 1.93 | 0.497 | 1.351 | 0.2485 | 0.886 | 0.12765 | 561 | 2 | 0.3 | 1.0292 | 0.3
Melbourne AP | 10 | Melbourne FS | 37.82 | No | 1234 | 102.5 | IR9-11 | North IRL | 4975 | 400.3226 | 9989.173 | 7.31 | 1.28 | 61538 | 59856 | 61538 | 1300 | B/D | 1300 B/D | 48.29 | 0 | 2.1 | 0.516 | 1.47 | 0.258 | 0.662 | 0.0026034 | 9 | 0 | 0 | 1.0292 | 0
Melbourne AP | 10 | Melbourne FS | 37.82 | No | 1234 | 13 | IR9-11 | North IRL | 11 | 51.4774 | 83.9338 | 0.01 | 0 | 61555 | 59873 | 61555 | 1100 | A | 1100 A | 48.29 | 0 | 1.85 | 0.22 | 1.295 | 0.11 | 0.174 | 0.02074 | 18 | 0 | 0 | 1.0292 | 0
Melbourne AP | 10 | Melbourne FS | 37.82 | No | 1234 | 13 | IR9-11 | North IRL | 40 | 93.4521 | 305.0771 | 0.05 | 0 | 61558 | 59876 | 61558 | 1100 | A | 1100 A | 48.29 | 0 | 1.85 | 0.22 | 1.295 | 0.11 | 0.174 | 0.0066044 | 6 | 0 | 0 | 1.0292 | 0
Melbourne AP | 10 | Melbourne FS | 37.82 | No | 1234 | 13 | IR9-11 | North IRL | 1351 | 556.2603 | 10322.8417 | 1.75 | 0.15 | 61567 | 59885 | 61567 | 1100 | A | 1100 A | 48.29 | 0 | 1.85 | 0.22 | 1.295 | 0.11 | 0.174 | 2.476 | 2138 | 6 | 0.5 | 1.0292 | 0.5
Melbourne AP | 10 | Melbourne FS | 37.82 | No | 1234 | 13 | IR9-11 | North IRL | 332 | 304.7397 | 1712.3092 | 0.43 | 0.04 | 61568 | 59886 | 61568 | 1100 | W | 1100 W | 48.29 | 0 | 1.85 | 0.22 | 1.295 | 0.11 | 0.258 | 0.42312 | 542 | 2 | 0.1 | 1.0292 | 0.1
Melbourne AP | 10 | Melbourne FS | 37.82 | No | 1234 | 11.1 | IR9-11 | North IRL | 1 | 12.6926 | 6.4001 | 0 | 0 | 61588 | 59905 | 61588 | 8120 | B/D | 8120 B/D | 48.29 | 0 | 1.25 | 0.053 | 0.875 | 0.0265 | 0.25 | 0.0015815 | 2 | 0 | 0 | 1.0292 | 0
Melbourne AP | 10 | Melbourne FS | 37.82 | No | 1234 | 29 | IR9-11 | North IRL | 164 | 103.9474 | 629.0812 | 0.26 | 0.03 | 61591 | 59908 | 61591 | 1200 | W | 1200 W | 48.29 | 0 | 2.23 | 0.316 | 1.561 | 0.158 | 0.347 | 0.15545 | 268 | 1 | 0.1 | 1.0292 | 0.1
Melbourne AP | 10 | Melbourne FS | 37.82 | No | 1234 | 29 | IR9-11 | North IRL | 5 | 28.5086 | 31.5711 | 0.01 | 0 | 61600 | 59916 | 61600 | 1200 | A | 1200 A | 48.29 | 0 | 2.23 | 0.316 | 1.561 | 0.158 | 0.22 | 0.0078014 | 9 | 0 | 0 | 1.0292 | 0
Melbourne AP | 10 | Melbourne FS | 37.82 | No | 1234 | 11.1 | IR9-11 | North IRL | 33 | 66.3456 | 174.8552 | 0.03 | 0 | 61603 | 59919 | 61603 | 8120 | B/D | 8120 B/D | 48.29 | 0 | 1.25 | 0.053 | 0.875 | 0.0265 | 0.25 | 0.043207 | 54 | 0 | 0 | 1.0292 | 0
Melbourne AP | 10 | Melbourne FS | 37.82 | No | 1234 | 29 | IR9-11 | North IRL | 134 | 97.245 | 511.5045 | 0.21 | 0.02 | 61614 | 59930 | 61614 | 1200 | W | 1200 W | 48.29 | 0 | 2.23 | 0.316 | 1.561 | 0.158 | 0.347 | 0.1264 | 218 | 1 | 0.1 | 1.0292 | 0.1
Melbourne AP | 10 | Melbourne FS | 37.82 | No | 1234 | 11.1 | IR9-11 | North IRL | 81 | 95.2895 | 430.9484 | 0.07 | 0 | 61624 | 59940 | 61624 | 8120 | B/D | 8120 B/D | 48.29 | 0 | 1.25 | 0.053 | 0.875 | 0.0265 | 0.25 | 0.083162 | 103 | 0 | 0 | 1.0292 | 0
Melbourne AP | 10 | Melbourne FS | 37.82 | No | 1234 | 29 | IR9-11 | North IRL | 9941 | 1780.616 | 43463.9197 | 15.52 | 1.57 | 61627 | 59943 | 61627 | 1200 | B/D | 1200 B/D | 48.29 | 0 | 2.23 | 0.316 | 1.561 | 0.158 | 0.304 | 0.0095581 | 14 | 0 | 0 | 1.0292 | 0
Melbourne AP | 10 | Melbourne FS | 37.82 | No | 1234 | 102.5 | IR9-11 | North IRL | 2321 | 383.4456 | 4659.9634 | 3.41 | 0.6 | 61666 | 59981 | 61666 | 1300 | B/D | 1300 B/D | 48.29 | 0 | 2.1 | 0.516 | 1.47 | 0.258 | 0.662 | 0.071642 | 235 | 1 | 0.1 | 1.0292 | 0.1
Melbourne AP | 10 | Melbourne FS | 37.82 | No | 1234 | 105 | IR9-11 | North IRL | 639 | 192.8242 | 958.1339 | 0.86 | 0.16 | 61671 | 59986 | 61671 | 1400 | A | 1400 A | 48.29 | 0 | 1.93 | 0.497 | 1.351 | 0.2485 | 0.886 | 0.18244 | 802 | 2 | 0.4 | 1.0292 | 0.4
Melbourne AP | 10 | Melbourne FS | 37.82 | No | 1234 | 102.5 | IR9-11 | North IRL | 689 | 201.19 | 1382.454 | 1.01 | 0.18 | 61674 | 59989 | 61674 | 1300 | B/D | 1300 B/D | 48.29 | 0 | 2.1 | 0.516 | 1.47 | 0.258 | 0.662 | 0.34161 | 1123 | 4 | 0.6 | 1.0292 | 0.6
Melbourne AP | 10 | Melbourne FS | 37.82 | No | 1234 | 102.5 | IR9-11 | North IRL | 218 | 89.4045 | 436.806 | 0.32 | 0.06 | 61677 | 59992 | 61677 | 1300 | B/D | 1300 B/D | 48.29 | 0 | 2.1 | 0.516 | 1.47 | 0.258 | 0.662 | 0.10794 | 355 | 1 | 0.2 | 1.0292 | 0.2
Melbourne AP | 10 | Melbourne FS | 37.82 | No | 1234 | 102.5 | IR9-11 | North IRL | 706 | 220.7774 | 1355.5938 | 1.04 | 0.18 | 61678 | 59993 | 61678 | 1300 | C | 1300 C | 48.29 | 0 | 2.1 | 0.516 | 1.47 | 0.258 | 0.692 | 0.33497 | 1151 | 4 | 0.7 | 1.0292 | 0.7
Melbourne AP | 10 | Melbourne FS | 37.82 | No | 1234 | 102.5 | IR9-11 | North IRL | 272 | 97.7844 | 573.0082 | 0.4 | 0.07 | 61680 | 59995 | 61680 | 1300 | A | 1300 A | 48.29 | 0 | 2.1 | 0.516 | 1.47 | 0.258 | 0.631 | 0.014077 | 44 | 0 | 0 | 1.0292 | 0
Melbourne AP | 20 | Eau Gallie | 40.58 | No | 1234 | 29 | IR9-11 | North IRL | 126 | 122.3168 | 420.6649 | 0.2 | 0.02 | 61699 | 60014 | 61699 | 1200 | W | 1200 W | 48.29 | 0 | 2.23 | 0.316 | 1.561 | 0.158 | 0.347 | 0.10395 | 179 | 1 | 0.1 | 1.0292 | 0.1
Melbourne AP | 10 | Melbourne FS | 37.82 | No | 1234 | 102.5 | IR9-11 | North IRL | 98 | 58.192 | 205.6304 | 0.14 | 0.03 | 61716 | 60030 | 61716 | 1300 | A | 1300 A | 48.29 | 0 | 2.1 | 0.516 | 1.47 | 0.258 | 0.631 | 0.00013278 | 0 | 0 | 0 | 1.0292 | 0
Melbourne AP | 10 | Melbourne FS | 37.82 | No | 1234 | 102.5 | IR9-11 | North IRL | 51 | 53.7811 | 107.7917 | 0.07 | 0.01 | 61718 | 60032 | 61718 | 1300 | A | 1300 A | 48.29 | 0 | 2.1 | 0.516 | 1.47 | 0.258 | 0.631 | 0.024135 | 76 | 0 | 0 | 1.0292 | 0
Melbourne AP | 10 | Melbourne FS | 37.82 | No | 1234 | 102.5 | IR9-11 | North IRL | 63 | 58.4208 | 132.942 | 0.09 | 0.02 | 61725 | 60039 | 61725 | 1300 | A | 1300 A | 48.29 | 0 | 2.1 | 0.516 | 1.47 | 0.258 | 0.631 | 0.032851 | 103 | 0 | 0.1 | 1.0292 | 0.1
Melbourne AP | 10 | Melbourne FS | 37.82 | No | 1234 | 102.5 | IR9-11 | North IRL | 4871 | 458.6909 | 10260.3792 | 7.16 | 1.26 | 61726 | 60040 | 61726 | 1300 | A | 1300 A | 48.29 | 0 | 2.1 | 0.516 | 1.47 | 0.258 | 0.631 | 2.521 | 7896 | 26 | 4.5 | 1.0292 | 4.6
Melbourne AP | 10 | Melbourne FS | 37.82 | No | 1234 | 102.5 | IR9-11 | North IRL | 16 | 30.4811 | 33.6876 | 0.02 | 0 | 61727 | 60041 | 61727 | 1300 | A | 1300 A | 48.29 | 0 | 2.1 | 0.516 | 1.47 | 0.258 | 0.631 | 0.0083244 | 26 | 0 | 0 | 1.0292 | 0
Melbourne AP | 10 | Melbourne FS | 37.82 | No | 1234 | 13 | IR9-11 | North IRL | 60 | 94.7836 | 455.27 | 0.08 | 0.01 | 61731 | 60045 | 61731 | 1100 | A | 1100 A | 48.29 | 0 | 1.85 | 0.22 | 1.295 | 0.11 | 0.174 | 0.1125 | 97 | 0 | 0 | 1.0292 | 0
Melbourne AP | 10 | Melbourne FS | 37.82 | No | 1234 | 13 | IR9-11 | North IRL | 3 | 37.5351 | 16.6151 | 0 | 0 | 61732 | 60046 | 61732 | 1100 | W | 1100 W | 48.29 | 0 | 1.85 | 0.22 | 1.295 | 0.11 | 0.258 | 0.0041057 | 5 | 0 | 0 | 1.0292 | 0
Melbourne AP | 20 | Eau Gallie | 40.58 | No | 1234 | 29 | IR9-11 | North IRL | 2 | 12.3231 | 4.8534 | 0 | 0 | 61735 | 60048 | 61735 | 1200 | W | 1200 W | 48.29 | 0 | 2.23 | 0.316 | 1.561 | 0.158 | 0.347 | 0.0011993 | 2 | 0 | 0 | 1.0292 | 0
Melbourne AP | 20 | Eau Gallie | 40.58 | No | 1234 | 29 | IR9-11 | North IRL | 108 | 108.5111 | 565.0175 | 0.17 | 0.02 | 61736 | 60049 | 61736 | 1200 | A | 1200 A | 48.29 | 0 | 2.23 | 0.316 | 1.561 | 0.158 | 0.22 | 0.13962 | 152 | 1 | 0.1 | 1.0292 | 0.1
Melbourne AP | 10 | Melbourne FS | 37.82 | No | 1234 | 102.5 | IR9-11 | North IRL | 129 | 71.3549 | 271.0695 | 0.19 | 0.03 | 61742 | 60053 | 61742 | 1300 | A | 1300 A | 48.29 | 0 | 2.1 | 0.516 | 1.47 | 0.258 | 0.631 | 0.066982 | 210 | 1 | 0.1 | 1.0292 | 0.1
Melbourne AP | 10 | Melbourne FS | 37.82 | No | 1234 | 102.5 | IR9-11 | North IRL | 36 | 47.9764 | 74.9048 | 0.05 | 0.01 | 61748 | 60058 | 61748 | 1300 | A | 1300 A | 48.29 | 0 | 2.1 | 0.516 | 1.47 | 0.258 | 0.631 | 0.018509 | 58 | 0 | 0 | 1.0292 | 0
Melbourne AP | 20 | Eau Gallie | 40.58 | No | 1234 | 29 | IR9-11 | North IRL | 145 | 109.6491 | 761.3432 | 0.23 | 0.02 | 61764 | 60072 | 61764 | 1200 | A | 1200 A | 48.29 | 0 | 2.23 | 0.316 | 1.561 | 0.158 | 0.22 | 0.18813 | 205 | 1 | 0.1 | 1.0292 | 0.1
Melbourne AP | 25 | Patrick AFB | 27.62 | No | 1234 | 29 | IR9-11 | North IRL | 6 | 44.2653 | 67.478 | 0.01 | 0 | 61765 | 60073 | 61765 | 1200 | A | 1200 A | 48.29 | 0 | 2.23 | 0.316 | 1.561 | 0.158 | 0.22 | 0.016674 | 18 | 0 | 0 | 1.0292 | 0
Melbourne AP | 10 | Melbourne FS | 37.82 | No | 1234 | 102.5 | IR9-11 | North IRL | 152 | 93.2015 | 319.9799 | 0.22 | 0.04 | 61768 | 60075 | 61768 | 1300 | A | 1300 A | 48.29 | 0 | 2.1 | 0.516 | 1.47 | 0.258 | 0.631 | 0.079068 | 248 | 1 | 0.1 | 1.0292 | 0.1
Melbourne AP | 10 | Melbourne FS | 37.82 | No | 1234 | 29 | IR9-11 | North IRL | 66 | 121.2505 | 398.611 | 0.1 | 0.01 | 61779 | 60084 | 61779 | 1200 | A | 1200 A | 48.29 | 0 | 2.23 | 0.316 | 1.561 | 0.158 | 0.22 | 0.098499 | 108 | 0 | 0 | 1.0292 | 0
Melbourne AP | 10 | Melbourne FS | 37.82 | No | 1234 | 29 | IR9-11 | North IRL | 99 | 126.9651 | 597.1927 | 0.15 | 0.02 | 61785 | 60090 | 61785 | 1200 | A | 1200 A | 48.29 | 0 | 2.23 | 0.316 | 1.561 | 0.158 | 0.22 | 0.14757 | 161 | 1 | 0.1 | 1.0292 | 0.1
Melbourne AP | 10 | Melbourne FS | 37.82 | No | 1234 | 102.5 | IR9-11 | North IRL | 57 | 69.2748 | 120.3387 | 0.08 | 0.01 | 61786 | 60091 | 61786 | 1300 | A | 1300 A | 48.29 | 0 | 2.1 | 0.516 | 1.47 | 0.258 | 0.631 | 0.029736 | 93 | 0 | 0.1 | 1.0292 | 0.1
Melbourne AP | 10 | Melbourne FS | 37.82 | No | 1234 | 13 | IR9-11 | North IRL | 10 | 43.6855 | 72.9438 | 0.01 | 0 | 61800 | 60103 | 61800 | 1100 | A | 1100 A | 48.29 | 0 | 1.85 | 0.22 | 1.295 | 0.11 | 0.174 | 0.018025 | 16 | 0 | 0 | 1.0292 | 0
Melbourne AP | 10 | Melbourne FS | 37.82 | No | 1234 | 29 | IR9-11 | North IRL | 33 | 80.8979 | 196.6997 | 0.05 | 0.01 | 61803 | 60106 | 61803 | 1200 | A | 1200 A | 48.29 | 0 | 2.23 | 0.316 | 1.561 | 0.158 | 0.22 | 0.04457 | 49 | 0 | 0 | 1.0292 | 0
Melbourne AP | 10 | Melbourne FS | 37.82 | No | 1234 | 105 | IR9-11 | North IRL | 136 | 58.0416 | 204.1197 | 0.18 | 0.03 | 61808 | 60111 | 61808 | 1400 | B/D | 1400 B/D | 48.29 | 0 | 1.93 | 0.497 | 1.351 | 0.2485 | 0.887 | 0.050439 | 222 | 1 | 0.1 | 1.0292 | 0.1
Melbourne AP | 20 | Eau Gallie | 40.58 | No | 1234 | 13 | IR9-11 | North IRL | 1 | 15.7983 | 3.7257 | 0 | 0 | 61811 | 60114 | 61811 | 1100 | W | 1100 W | 48.29 | 0 | 1.85 | 0.22 | 1.295 | 0.11 | 0.258 | 0.00092064 | 1 | 0 | 0 | 1.0292 | 0
Melbourne AP | 10 | Melbourne FS | 37.82 | No | 1234 | 105 | IR9-11 | North IRL | 2572 | 276.4069 | 3798.2604 | 3.47 | 0.64 | 61815 | 60118 | 61815 | 1400 | D | 1400 D | 48.29 | 0 | 1.93 | 0.497 | 1.351 | 0.2485 | 0.9 | 0.93857 | 4193 | 12 | 2.3 | 1.0292 | 2.4
Melbourne AP | 10 | Melbourne FS | 37.82 | No | 1234 | 105 | IR9-11 | North IRL | 836 | 204.2824 | 1251.9681 | 1.13 | 0.21 | 61816 | 60119 | 61816 | 1400 | B/D | 1400 B/D | 48.29 | 0 | 1.93 | 0.497 | 1.351 | 0.2485 | 0.887 | 0.30937 | 1362 | 4 | 0.7 | 1.0292 | 0.7
Melbourne AP | 10 | Melbourne FS | 37.82 | No | 1234 | 45 | IR9-11 | North IRL | 203 | 79.6886 | 384.6347 | 0.17 | 0.05 | 61844 | 60146 | 61844 | 8140 | B/D | 8140 B/D | 48.29 | 0 | 1.2 | 0.48 | 0.84 | 0.24 | 0.703 | 0.051329 | 179 | 0 | 0.1 | 1.0292 | 0.1
Melbourne AP | 20 | Eau Gallie | 40.58 | No | 1234 | 13 | IR9-11 | North IRL | 35 | 85.8813 | 158.0612 | 0.05 | 0 | 61883 | 60182 | 61883 | 1100 | W | 1100 W | 48.29 | 0 | 1.85 | 0.22 | 1.295 | 0.11 | 0.258 | 0.039058 | 50 | 0 | 0 | 1.0292 | 0
Melbourne AP | 20 | Eau Gallie | 40.58 | No | 1234 | 13 | IR9-11 | North IRL | 39 | 79.5754 | 259.706 | 0.05 | 0 | 61884 | 60183 | 61884 | 1100 | A | 1100 A | 48.29 | 0 | 1.85 | 0.22 | 1.295 | 0.11 | 0.174 | 0.064174 | 55 | 0 | 0 | 1.0292 | 0
Melbourne AP | 10 | Melbourne FS | 37.82 | No | 1234 | 0 | IR9-11 | North IRL | 38 | 50.108 | 102.2024 | 0.02 | 0 | 61905 | 60204 | 61905 | 5300 | B/D | 5300 B/D | 48.29 | 0 | 0.6 | 0.135 | 0.42 | 0.0675 | 0.5 | 0.025255 | 63 | 0 | 0 | 1.0292 | 0
Melbourne AP | 10 | Melbourne FS | 37.82 | No | 1234 | 105 | IR9-11 | North IRL | 11 | 20.2729 | 17.1087 | 0.01 | 0 | 61908 | 60207 | 61908 | 1400 | B/D | 1400 B/D | 48.29 | 0 | 1.93 | 0.497 | 1.351 | 0.2485 | 0.887 | 0.0042276 | 19 | 0 | 0 | 1.0292 | 0
Melbourne AP | 10 | Melbourne FS | 37.82 | No | 1234 | 0 | IR9-11 | North IRL | 104 | 80.7008 | 276.3406 | 0.04 | 0.01 | 61916 | 60213 | 61916 | 5300 | B/D | 5300 B/D | 48.29 | 0 | 0.6 | 0.135 | 0.42 | 0.0675 | 0.5 | 0.068285 | 169 | 0 | 0 | 1.0292 | 0
Melbourne AP | 10 | Melbourne FS | 37.82 | No | 1234 | 29 | IR9-11 | North IRL | 14 | 35.7314 | 52.6972 | 0.02 | 0 | 61920 | 60216 | 61920 | 1200 | W | 1200 W | 48.29 | 0 | 2.23 | 0.316 | 1.561 | 0.158 | 0.347 | 0.013022 | 22 | 0 | 0 | 1.0292 | 0
Melbourne AP | 10 | Melbourne FS | 37.82 | No | 1234 | 0 | IR9-11 | North IRL | 8 | 22.2486 | 20.9999 | 0 | 0 | 61929 | 60225 | 61929 | 5300 | W | 5300 W | 48.29 | 0 | 0.6 | 0.135 | 0.42 | 0.0675 | 0.5 | 0.0051892 | 13 | 0 | 0 | 1.0292 | 0
Melbourne AP | 10 | Melbourne FS | 37.82 | No | 1234 | 102.5 | IR9-11 | North IRL | 1916 | 320.24 | 3474.5852 | 2.82 | 0.49 | 61930 | 60226 | 61930 | 1300 | D | 1300 D | 48.29 | 0 | 2.1 | 0.516 | 1.47 | 0.258 | 0.733 | 0.85859 | 3124 | 10 | 1.8 | 1.0292 | 1.9
Melbourne AP | 10 | Melbourne FS | 37.82 | No | 1234 | 102.5 | IR9-11 | North IRL | 473 | 135.2777 | 909.2177 | 0.7 | 0.12 | 61938 | 60233 | 61938 | 1300 | C | 1300 C | 48.29 | 0 | 2.1 | 0.516 | 1.47 | 0.258 | 0.692 | 0.22467 | 772 | 3 | 0.4 | 1.0292 | 0.4
Melbourne AP | 10 | Melbourne FS | 37.82 | No | 1234 | 29 | IR9-11 | North IRL | 440 | 235.1428 | 1502.1657 | 0.69 | 0.07 | 61939 | 60234 | 61939 | 1200 | C | 1200 C | 48.29 | 0 | 2.23 | 0.316 | 1.561 | 0.158 | 0.389 | 0.37119 | 717 | 2 | 0.2 | 1.0292 | 0.2
Melbourne AP | 10 | Melbourne FS | 37.82 | No | 1234 | 45 | IR9-11 | North IRL | 756 | 164.8604 | 1428.4988 | 0.64 | 0.18 | 61940 | 60235 | 61940 | 8140 | B/D | 8140 B/D | 48.29 | 0 | 1.2 | 0.48 | 0.84 | 0.24 | 0.703 | 0.35299 | 1232 | 2 | 0.7 | 1.0292 | 0.7
Melbourne AP | 10 | Melbourne FS | 37.82 | No | 1234 | 11.1 | IR9-11 | North IRL | 76 | 97.3395 | 507.666 | 0.07 | 0 | 61944 | 60239 | 61944 | 8120 | A | 8120 A | 48.29 | 0 | 1.25 | 0.053 | 0.875 | 0.0265 | 0.2 | 0.12545 | 125 | 0 | 0 | 1.0292 | 0
Melbourne AP | 10 | Melbourne FS | 37.82 | No | 1234 | 125 | IR9-11 | North IRL | 145 | 125.7431 | 556.7805 | 0.14 | 0.01 | 61945 | 60240 | 61945 | 1290 | W | 1290 W | 48.29 | 0 | 1.38 | 0.08 | 0.966 | 0.04 | 0.347 | 0.13758 | 237 | 1 | 0 | 1.0292 | 0
Melbourne AP | 10 | Melbourne FS | 37.82 | No | 1234 | 0 | IR9-11 | North IRL | 424 | 307.8383 | 1125.9996 | 0.18 | 0.03 | 61948 | 60241 | 61948 | 5300 | B/D | 5300 B/D | 48.29 | 0 | 0.6 | 0.135 | 0.42 | 0.0675 | 0.5 | 0.27824 | 691 | 1 | 0.1 | 1.0292 | 0.1
Melbourne AP | 10 | Melbourne FS | 37.82 | No | 1234 | 13 | IR9-11 | North IRL | 24 | 58.4366 | 183.151 | 0.03 | 0 | 61999 | 60287 | 61999 | 1100 | A | 1100 A | 48.29 | 0 | 1.85 | 0.22 | 1.295 | 0.11 | 0.174 | 0.045257 | 39 | 0 | 0 | 1.0292 | 0
Melbourne AP | 10 | Melbourne FS | 37.82 | No | 1234 | 13 | IR9-11 | North IRL | 102 | 84.5965 | 398.3661 | 0.13 | 0.01 | 62000 | 60288 | 62000 | 1100 | B/D | 1100 B/D | 48.29 | 0 | 1.85 | 0.22 | 1.295 | 0.11 | 0.342 | 0.098438 | 167 | 0 | 0 | 1.0292 | 0
Melbourne AP | 10 | Melbourne FS | 37.82 | No | 1234 | 102.5 | IR9-11 | North IRL | 95 | 67.6619 | 190.2787 | 0.14 | 0.02 | 62011 | 60298 | 62011 | 1300 | B/D | 1300 B/D | 48.29 | 0 | 2.1 | 0.516 | 1.47 | 0.258 | 0.662 | 0.047019 | 155 | 1 | 0.1 | 1.0292 | 0.1
Melbourne AP | 10 | Melbourne FS | 37.82 | No | 1234 | 11.1 | IR9-11 | North IRL | 88 | 114.8869 | 525.6792 | 0.11 | 0.02 | 62013 | 60300 | 62013 | 1820 | B/D | 1820 B/D | 48.29 | 0 | 1.78 | 0.38 | 1.246 | 0.19 | 0.222 | 0.1299 | 143 | 0 | 0.1 | 1.0292 | 0.1
Melbourne AP | 10 | Melbourne FS | 37.82 | No | 1234 | 0 | IR9-11 | North IRL | 108 | 92.4653 | 286.7912 | 0.05 | 0.01 | 62014 | 60301 | 62014 | 5300 | B/D | 5300 B/D | 48.29 | 0 | 0.6 | 0.135 | 0.42 | 0.0675 | 0.5 | 0.070867 | 176 | 0 | 0 | 1.0292 | 0
Melbourne AP | 10 | Melbourne FS | 37.82 | No | 1234 | 102.5 | IR9-11 | North IRL | 526 | 169.2812 | 1032.1996 | 0.77 | 0.14 | 62015 | 60302 | 62015 | 1300 | W | 1300 W | 48.29 | 0 | 2.1 | 0.516 | 1.47 | 0.258 | 0.677 | 0.25506 | 857 | 3 | 0.5 | 1.0292 | 0.5
Melbourne AP | 10 | Melbourne FS | 37.82 | No | 1234 | 105 | IR9-11 | North IRL | 23 | 30.7746 | 34.3285 | 0.03 | 0.01 | 62018 | 60305 | 62018 | 1400 | C | 1400 C | 48.29 | 0 | 1.93 | 0.497 | 1.351 | 0.2485 | 0.888 | 0.0084827 | 37 | 0 | 0 | 1.0292 | 0
Melbourne AP | 10 | Melbourne FS | 37.82 | No | 1234 | 45 | IR9-11 | North IRL | 76 | 52.2069 | 129.1785 | 0.06 | 0.02 | 62019 | 60306 | 62019 | 8140 | C | 8140 C | 48.29 | 0 | 1.2 | 0.48 | 0.84 | 0.24 | 0.777 | 0.031921 | 123 | 0 | 0.1 | 1.0292 | 0.1
Melbourne AP | 10 | Melbourne FS | 37.82 | No | 1234 | 45 | IR9-11 | North IRL | 167 | 97.0771 | 315.2305 | 0.14 | 0.04 | 62020 | 60307 | 62020 | 8140 | B/D | 8140 B/D | 48.29 | 0 | 1.2 | 0.48 | 0.84 | 0.24 | 0.703 | 0.077895 | 272 | 1 | 0.1 | 1.0292 | 0.1
Melbourne AP | 10 | Melbourne FS | 37.82 | No | 1234 | 0 | IR9-11 | North IRL | 380 | 223.4051 | 1009.5967 | 0.16 | 0.03 | 62023 | 60310 | 62023 | 5300 | B/D | 5300 B/D | 48.29 | 0 | 0.6 | 0.135 | 0.42 | 0.0675 | 0.5 | 0.24948 | 619 | 1 | 0.1 | 1.0292 | 0.1
Melbourne AP | 10 | Melbourne FS | 37.82 | No | 1234 | 0 | IR9-11 | North IRL | 44 | 68.4517 | 118.055 | 0.02 | 0 | 62035 | 60322 | 62035 | 5300 | D | 5300 D | 48.29 | 0 | 0.6 | 0.135 | 0.42 | 0.0675 | 0.5 | 0.029172 | 72 | 0 | 0 | 1.0292 | 0
Melbourne AP | 10 | Melbourne FS | 37.82 | No | 1234 | 0 | IR9-11 | North IRL | 4380 | 659.5884 | 11643.3299 | 1.84 | 0.3 | 62036 | 60323 | 62036 | 5300 | B/D | 5300 B/D | 48.29 | 0 | 0.6 | 0.135 | 0.42 | 0.0675 | 0.5 | 2.8771 | 7141 | 7 | 1.1 | 1.0292 | 1.1
Melbourne AP | 10 | Melbourne FS | 37.82 | No | 1234 | 102.5 | IR9-11 | North IRL | 45 | 57.9418 | 90.9788 | 0.07 | 0.01 | 62044 | 60331 | 62044 | 1300 | B/D | 1300 B/D | 48.29 | 0 | 2.1 | 0.516 | 1.47 | 0.258 | 0.662 | 0.022481 | 74 | 0 | 0 | 1.0292 | 0
Melbourne AP | 10 | Melbourne FS | 37.82 | No | 1234 | 0 | IR9-11 | North IRL | 94 | 79.1395 | 251.2887 | 0.04 | 0.01 | 62046 | 60333 | 62046 | 5300 | B/D | 5300 B/D | 48.29 | 0 | 0.6 | 0.135 | 0.42 | 0.0675 | 0.5 | 0.062095 | 154 | 0 | 0 | 1.0292 | 0
Melbourne AP | 10 | Melbourne FS | 37.82 | No | 1234 | 29 | IR9-11 | North IRL | 114 | 138.7298 | 499.0689 | 0.18 | 0.02 | 62047 | 60334 | 62047 | 1200 | B/D | 1200 B/D | 48.29 | 0 | 2.23 | 0.316 | 1.561 | 0.158 | 0.304 | 0.12332 | 186 | 1 | 0.1 | 1.0292 | 0.1
Melbourne AP | 10 | Melbourne FS | 37.82 | No | 1234 | 45 | IR9-11 | North IRL | 139 | 71.5104 | 238.4804 | 0.12 | 0.03 | 62048 | 60335 | 62048 | 8140 | C | 8140 C | 48.29 | 0 | 1.2 | 0.48 | 0.84 | 0.24 | 0.777 | 0.05893 | 227 | 0 | 0.1 | 1.0292 | 0.1
Melbourne AP | 10 | Melbourne FS | 37.82 | No | 1234 | 0 | IR9-11 | North IRL | 20 | 43.9501 | 53.4189 | 0.01 | 0 | 62051 | 60338 | 62051 | 5300 | B/D | 5300 B/D | 48.29 | 0 | 0.6 | 0.135 | 0.42 | 0.0675 | 0.5 | 0.0132 | 33 | 0 | 0 | 1.0292 | 0
Melbourne AP | 10 | Melbourne FS | 37.82 | No | 1234 | 0 | IR9-11 | North IRL | 2356 | 439.9817 | 6264.426 | 0.99 | 0.16 | 62052 | 60339 | 62052 | 5300 | C | 5300 C | 48.29 | 0 | 0.6 | 0.135 | 0.42 | 0.0675 | 0.5 | 1.548 | 3842 | 4 | 0.6 | 1.0292 | 0.6
Melbourne AP | 10 | Melbourne FS | 37.82 | No | 1234 | 29 | IR9-11 | North IRL | 9 | 44.5198 | 30.6173 | 0.01 | 0 | 62056 | 60343 | 62056 | 1200 | C | 1200 C | 48.29 | 0 | 2.23 | 0.316 | 1.561 | 0.158 | 0.389 | 0.0075657 | 15 | 0 | 0 | 1.0292 | 0
Melbourne AP | 10 | Melbourne FS | 37.82 | No | 1234 | 45 | IR9-11 | North IRL | 290 | 94.8529 | 548.7637 | 0.24 | 0.07 | 62059 | 60346 | 62059 | 8140 | B/D | 8140 B/D | 48.29 | 0 | 1.2 | 0.48 | 0.84 | 0.24 | 0.703 | 0.1356 | 473 | 1 | 0.3 | 1.0292 | 0.3
Melbourne AP | 10 | Melbourne FS | 37.82 | No | 1234 | 13 | IR9-11 | North IRL | 1 | 71.0258 | 6.3775 | 0 | 0 | 62065 | 60351 | 62065 | 1100 | A | 1100 A | 48.29 | 0 | 1.85 | 0.22 | 1.295 | 0.11 | 0.174 | 0.0015759 | 1 | 0 | 0 | 1.0292 | 0
Melbourne AP | 10 | Melbourne FS | 37.82 | No | 1234 | 0 | IR9-11 | North IRL | 1228 | 280.1088 | 3265.0715 | 0.52 | 0.08 | 62066 | 60352 | 62066 | 5300 | B/D | 5300 B/D | 48.29 | 0 | 0.6 | 0.135 | 0.42 | 0.0675 | 0.5 | 0.80681 | 2002 | 2 | 0.3 | 1.0292 | 0.3
Melbourne AP | 10 | Melbourne FS | 37.82 | No | 1234 | 125 | IR9-11 | North IRL | 302 | 187.1071 | 1798.2071 | 0.29 | 0.01 | 62067 | 60353 | 62067 | 1290 | B/D | 1290 B/D | 48.29 | 0 | 1.38 | 0.08 | 0.966 | 0.04 | 0.223 | 0.44434 | 492 | 1 | 0 | 1.0292 | 0
Melbourne AP | 10 | Melbourne FS | 37.82 | No | 1234 | 13 | IR9-11 | North IRL | 69 | 85.179 | 357.1858 | 0.09 | 0.01 | 62070 | 60356 | 62070 | 1100 | W | 1100 W | 48.29 | 0 | 1.85 | 0.22 | 1.295 | 0.11 | 0.258 | 0.088262 | 113 | 0 | 0 | 1.0292 | 0
Melbourne AP | 10 | Melbourne FS | 37.82 | No | 1234 | 13 | IR9-11 | North IRL | 74 | 81.5099 | 286.5019 | 0.1 | 0.01 | 62071 | 60357 | 62071 | 1100 | D | 1100 D | 48.29 | 0 | 1.85 | 0.22 | 1.295 | 0.11 | 0.342 | 0.070796 | 120 | 0 | 0 | 1.0292 | 0
Melbourne AP | 10 | Melbourne FS | 37.82 | No | 1234 | 125 | IR9-11 | North IRL | 546 | 253.2197 | 3253.2918 | 0.53 | 0.02 | 62078 | 60364 | 62078 | 1290 | B/D | 1290 B/D | 48.29 | 0 | 1.38 | 0.08 | 0.966 | 0.04 | 0.223 | 0.8039 | 890 | 2 | 0.1 | 1.0292 | 0.1
Melbourne AP | 10 | Melbourne FS | 37.82 | No | 1234 | 13 | IR9-11 | North IRL | 203 | 208.6192 | 1553.5936 | 0.26 | 0.02 | 62079 | 60365 | 62079 | 1100 | A | 1100 A | 48.29 | 0 | 1.85 | 0.22 | 1.295 | 0.11 | 0.174 | 0.35227 | 304 | 1 | 0.1 | 1.0292 | 0.1
Melbourne AP | 10 | Melbourne FS | 37.82 | No | 1234 | 0 | IR9-11 | North IRL | 805 | 263.2769 | 2140.6425 | 0.34 | 0.05 | 62087 | 60372 | 62087 | 5300 | B/D | 5300 B/D | 48.29 | 0 | 0.6 | 0.135 | 0.42 | 0.0675 | 0.5 | 0.52896 | 1313 | 1 | 0.2 | 1.0292 | 0.2
Melbourne AP | 10 | Melbourne FS | 37.82 | No | 1234 | 102.5 | IR9-11 | North IRL | 1287 | 359.7882 | 2583.3632 | 1.89 | 0.33 | 62089 | 60374 | 62089 | 1300 | B/D | 1300 B/D | 48.29 | 0 | 2.1 | 0.516 | 1.47 | 0.258 | 0.662 | 0.63836 | 2098 | 7 | 1.2 | 1.0292 | 1.2
Melbourne AP | 10 | Melbourne FS | 37.82 | No | 1234 | 0 | IR9-11 | North IRL | 16 | 32.5145 | 43.8179 | 0.01 | 0 | 62095 | 60380 | 62095 | 5300 | W | 5300 W | 48.29 | 0 | 0.6 | 0.135 | 0.42 | 0.0675 | 0.5 | 0.010828 | 27 | 0 | 0 | 1.0292 | 0
Melbourne AP | 10 | Melbourne FS | 37.82 | No | 1234 | 125 | IR9-11 | North IRL | 790 | 456.8942 | 4711.9363 | 0.76 | 0.03 | 62096 | 60381 | 62096 | 1290 | B/D | 1290 B/D | 48.29 | 0 | 1.38 | 0.08 | 0.966 | 0.04 | 0.223 | 1.1643 | 1289 | 3 | 0.1 | 1.0292 | 0.1
Melbourne AP | 10 | Melbourne FS | 37.82 | No | 1234 | 29 | IR9-11 | North IRL | 1865 | 493.8419 | 8156.2761 | 2.91 | 0.29 | 62097 | 60382 | 62097 | 1200 | B/D | 1200 B/D | 48.29 | 0 | 2.23 | 0.316 | 1.561 | 0.158 | 0.304 | 2.0155 | 3041 | 10 | 1.1 | 1.0292 | 1.1
Melbourne AP | 10 | Melbourne FS | 37.82 | No | 1234 | 102.5 | IR9-11 | North IRL | 154 | 151.288 | 310.2465 | 0.23 | 0.04 | 62103 | 60388 | 62103 | 1300 | B/D | 1300 B/D | 48.29 | 0 | 2.1 | 0.516 | 1.47 | 0.258 | 0.662 | 0.076663 | 252 | 1 | 0.1 | 1.0292 | 0.1
Melbourne AP | 10 | Melbourne FS | 37.82 | No | 1234 | 0 | IR9-11 | North IRL | 3185 | 454.2738 | 8465.6923 | 1.34 | 0.21 | 62104 | 60389 | 62104 | 5300 | B/D | 5300 B/D | 48.29 | 0 | 0.6 | 0.135 | 0.42 | 0.0675 | 0.5 | 2.0919 | 5192 | 5 | 0.8 | 1.0292 | 0.8
Melbourne AP | 10 | Melbourne FS | 37.82 | No | 1234 | 0 | IR9-11 | North IRL | 1995 | 285.4714 | 5302.2236 | 0.84 | 0.13 | 62105 | 60390 | 62105 | 5300 | B/D | 5300 B/D | 48.29 | 0 | 0.6 | 0.135 | 0.42 | 0.0675 | 0.5 | 1.3102 | 3252 | 3 | 0.5 | 1.0292 | 0.5
Melbourne AP | 10 | Melbourne FS | 37.82 | No | 1234 | 0 | IR9-11 | North IRL | 420 | 194.9861 | 1117.2445 | 0.18 | 0.03 | 62118 | 60403 | 62118 | 5300 | B/D | 5300 B/D | 48.29 | 0 | 0.6 | 0.135 | 0.42 | 0.0675 | 0.5 | 0.27608 | 685 | 1 | 0.1 | 1.0292 | 0.1
Melbourne AP | 10 | Melbourne FS | 37.82 | No | 1234 | 45 | IR9-11 | North IRL | 1 | 19.6884 | 2.1205 | 0 | 0 | 62120 | 60405 | 62120 | 8140 | C | 8140 C | 48.29 | 0 | 1.2 | 0.48 | 0.84 | 0.24 | 0.777 | 0.00052399 | 2 | 0 | 0 | 1.0292 | 0
Melbourne AP | 10 | Melbourne FS | 37.82 | No | 1234 | 29 | IR9-11 | North IRL | 15 | 52.9315 | 90.0197 | 0.02 | 0 | 62121 | 60406 | 62121 | 1200 | A | 1200 A | 48.29 | 0 | 2.23 | 0.316 | 1.561 | 0.158 | 0.22 | 0.022244 | 24 | 0 | 0 | 1.0292 | 0
Melbourne AP | 10 | Melbourne FS | 37.82 | No | 1234 | 105 | IR9-11 | North IRL | 64 | 48.3952 | 95.8655 | 0.09 | 0.02 | 62123 | 60408 | 62123 | 1400 | B/D | 1400 B/D | 48.29 | 0 | 1.93 | 0.497 | 1.351 | 0.2485 | 0.887 | 0.023689 | 104 | 0 | 0.1 | 1.0292 | 0.1
Melbourne AP | 10 | Melbourne FS | 37.82 | No | 1234 | 98 | IR9-11 | North IRL | 30600 | 1881.0154 | 54888.4528 | 38.56 | 7.31 | 62127 | 60411 | 62127 | 1700 | B/D | 1700 B/D | 48.29 | 0 | 1.8 | 0.478 | 1.26 | 0.239 | 0.741 | 13.5632 | 49887 | 139 | 26.3 | 1.0292 | 27.1
Melbourne AP | 10 | Melbourne FS | 37.82 | No | 1234 | 13 | IR9-11 | North IRL | 54 | 84.1246 | 409.3709 | 0.07 | 0.01 | 62132 | 60416 | 62132 | 1100 | A | 1100 A | 48.29 | 0 | 1.85 | 0.22 | 1.295 | 0.11 | 0.174 | 0.10116 | 87 | 0 | 0 | 1.0292 | 0
Melbourne AP | 10 | Melbourne FS | 37.82 | No | 1234 | 98 | IR9-11 | North IRL | 170 | 118.9428 | 305.5575 | 0.21 | 0.04 | 62136 | 60419 | 62136 | 1700 | B/D | 1700 B/D | 48.29 | 0 | 1.8 | 0.478 | 1.26 | 0.239 | 0.741 | 0.075505 | 278 | 1 | 0.1 | 1.0292 | 0.1
Melbourne AP | 10 | Melbourne FS | 37.82 | No | 1234 | 98 | IR9-11 | North IRL | 806 | 198.3322 | 1251.7552 | 1.02 | 0.19 | 62140 | 60423 | 62140 | 1700 | D | 1700 D | 48.29 | 0 | 1.8 | 0.478 | 1.26 | 0.239 | 0.856 | 0.30931 | 1314 | 4 | 0.7 | 1.0292 | 0.7
Melbourne AP | 10 | Melbourne FS | 37.82 | No | 1234 | 45 | IR9-11 | North IRL | 39 | 44.782 | 82.5185 | 0.03 | 0.01 | 62143 | 60425 | 62143 | 8140 | A | 8140 A | 48.29 | 0 | 1.2 | 0.48 | 0.84 | 0.24 | 0.63 | 0.020391 | 64 | 0 | 0 | 1.0292 | 0
Melbourne AP | 20 | Eau Gallie | 40.58 | No | 1234 | 13 | IR9-11 | North IRL | 55 | 86.3529 | 244.6056 | 0.07 | 0.01 | 62152 | 60433 | 62152 | 1100 | W | 1100 W | 48.29 | 0 | 1.85 | 0.22 | 1.295 | 0.11 | 0.258 | 0.060443 | 77 | 0 | 0 | 1.0292 | 0
Melbourne AP | 20 | Eau Gallie | 40.58 | No | 1234 | 13 | IR9-11 | North IRL | 35 | 80.9765 | 231.3678 | 0.05 | 0 | 62153 | 60434 | 62153 | 1100 | A | 1100 A | 48.29 | 0 | 1.85 | 0.22 | 1.295 | 0.11 | 0.174 | 0.057172 | 49 | 0 | 0 | 1.0292 | 0
Melbourne AP | 10 | Melbourne FS | 37.82 | No | 1234 | 105 | IR9-11 | North IRL | 18947 | 1235.2459 | 28360.1465 | 25.6 | 4.71 | 62179 | 60460 | 62179 | 1400 | C | 1400 C | 48.29 | 0 | 1.93 | 0.497 | 1.351 | 0.2485 | 0.888 | 7.0079 | 30889 | 92 | 16.9 | 1.0292 | 17.4
Melbourne AP | 10 | Melbourne FS | 37.82 | No | 1234 | 0 | IR9-11 | North IRL | 281 | 111.1951 | 748.138 | 0.12 | 0.02 | 62182 | 60463 | 62182 | 5300 | D | 5300 D | 48.29 | 0 | 0.6 | 0.135 | 0.42 | 0.0675 | 0.5 | 0.18487 | 459 | 0 | 0.1 | 1.0292 | 0.1
Melbourne AP | 10 | Melbourne FS | 37.82 | No | 1234 | 0 | IR9-11 | North IRL | 2220 | 328.1116 | 5901.4571 | 0.93 | 0.15 | 62190 | 60471 | 62190 | 5300 | D | 5300 D | 48.29 | 0 | 0.6 | 0.135 | 0.42 | 0.0675 | 0.5 | 1.4583 | 3619 | 3 | 0.5 | 1.0292 | 0.5
Melbourne AP | 10 | Melbourne FS | 37.82 | No | 1234 | 0 | IR9-11 | North IRL | 907 | 254.1805 | 2411.5218 | 0.38 | 0.06 | 62192 | 60473 | 62192 | 5300 | B/D | 5300 B/D | 48.29 | 0 | 0.6 | 0.135 | 0.42 | 0.0675 | 0.5 | 0.5959 | 1479 | 1 | 0.2 | 1.0292 | 0.2
Melbourne AP | 10 | Melbourne FS | 37.82 | No | 1234 | 0 | IR9-11 | North IRL | 26 | 37.0054 | 69.2046 | 0.01 | 0 | 62194 | 60475 | 62194 | 5300 | D | 5300 D | 48.29 | 0 | 0.6 | 0.135 | 0.42 | 0.0675 | 0.5 | 0.017101 | 42 | 0 | 0 | 1.0292 | 0
Melbourne AP | 10 | Melbourne FS | 37.82 | No | 1234 | 102.5 | IR9-11 | North IRL | 16 | 34.0797 | 32.9212 | 0.02 | 0 | 62199 | 60480 | 62199 | 1300 | A | 1300 A | 48.29 | 0 | 2.1 | 0.516 | 1.47 | 0.258 | 0.631 | 0.008135 | 25 | 0 | 0 | 1.0292 | 0
Melbourne AP | 10 | Melbourne FS | 37.82 | No | 1234 | 105 | IR9-11 | North IRL | 2 | 7.4237 | 2.2555 | 0 | 0 | 62200 | 60481 | 62200 | 1400 | C | 1400 C | 48.29 | 0 | 1.93 | 0.497 | 1.351 | 0.2485 | 0.888 | 0.00055734 | 2 | 0 | 0 | 1.0292 | 0
Melbourne AP | 10 | Melbourne FS | 37.82 | No | 1234 | 29 | IR9-11 | North IRL | 459 | 169.8447 | 1290.7503 | 0.72 | 0.07 | 62206 | 60487 | 62206 | 1200 | D | 1200 D | 48.29 | 0 | 2.23 | 0.316 | 1.561 | 0.158 | 0.473 | 0.31895 | 749 | 3 | 0.3 | 1.0292 | 0.3
Melbourne AP | 10 | Melbourne FS | 37.82 | No | 1234 | 0 | IR9-11 | North IRL | 163 | 93.4793 | 433.3882 | 0.07 | 0.01 | 62208 | 60489 | 62208 | 5300 | B/D | 5300 B/D | 48.29 | 0 | 0.6 | 0.135 | 0.42 | 0.0675 | 0.5 | 0.10709 | 266 | 0 | 0 | 1.0292 | 0
Melbourne AP | 10 | Melbourne FS | 37.82 | No | 1234 | 98 | IR9-11 | North IRL | 3292 | 472.3731 | 5905.09 | 4.15 | 0.79 | 62210 | 60491 | 62210 | 1700 | B/D | 1700 B/D | 48.29 | 0 | 1.8 | 0.478 | 1.26 | 0.239 | 0.741 | 1.4592 | 5367 | 15 | 2.8 | 1.0292 | 2.9
Melbourne AP | 10 | Melbourne FS | 37.82 | No | 1234 | 102.5 | IR9-11 | North IRL | 534 | 418.7429 | 1073.0881 | 0.78 | 0.14 | 62214 | 60495 | 62214 | 1300 | B/D | 1300 B/D | 48.29 | 0 | 2.1 | 0.516 | 1.47 | 0.258 | 0.662 | 0.26516 | 871 | 3 | 0.5 | 1.0292 | 0.5
Melbourne AP | 10 | Melbourne FS | 37.82 | No | 1234 | 102.5 | IR9-11 | North IRL | 128 | 81.325 | 232.8924 | 0.19 | 0.03 | 62216 | 60497 | 62216 | 1300 | D | 1300 D | 48.29 | 0 | 2.1 | 0.516 | 1.47 | 0.258 | 0.733 | 0.057549 | 209 | 1 | 0.1 | 1.0292 | 0.1
Melbourne AP | 10 | Melbourne FS | 37.82 | No | 1234 | 0 | IR9-11 | North IRL | 12952 | 1838.2748 | 34431.0251 | 5.44 | 0.87 | 62219 | 60500 | 62219 | 5300 | B/D | 5300 B/D | 48.29 | 0 | 0.6 | 0.135 | 0.42 | 0.0675 | 0.5 | 8.5081 | 21116 | 20 | 3.1 | 1.0292 | 3.2
Melbourne AP | 10 | Melbourne FS | 37.82 | No | 1234 | 105 | IR9-11 | North IRL | 6 | 16.7334 | 8.9265 | 0.01 | 0 | 62220 | 60501 | 62220 | 1400 | B/D | 1400 B/D | 48.29 | 0 | 1.93 | 0.497 | 1.351 | 0.2485 | 0.887 | 0.0022058 | 10 | 0 | 0 | 1.0292 | 0
Melbourne AP | 10 | Melbourne FS | 37.82 | No | 1234 | 125 | IR9-11 | North IRL | 60 | 100.3886 | 360.178 | 0.06 | 0 | 62222 | 60503 | 62222 | 1290 | B/D | 1290 B/D | 48.29 | 0 | 1.38 | 0.08 | 0.966 | 0.04 | 0.223 | 0.089002 | 99 | 0 | 0 | 1.0292 | 0
Melbourne AP | 10 | Melbourne FS | 37.82 | No | 1234 | 45 | IR9-11 | North IRL | 5 | 14.5104 | 9.7543 | 0 | 0 | 62229 | 60510 | 62229 | 8140 | A | 8140 A | 48.29 | 0 | 1.2 | 0.48 | 0.84 | 0.24 | 0.63 | 0.0024103 | 8 | 0 | 0 | 1.0292 | 0
Melbourne AP | 10 | Melbourne FS | 37.82 | No | 1234 | 45 | IR9-11 | North IRL | 134 | 79.2587 | 230.028 | 0.11 | 0.03 | 62230 | 60511 | 62230 | 8140 | C | 8140 C | 48.29 | 0 | 1.2 | 0.48 | 0.84 | 0.24 | 0.777 | 0.056841 | 219 | 0 | 0.1 | 1.0292 | 0.1
Melbourne AP | 10 | Melbourne FS | 37.82 | No | 1234 | 29 | IR9-11 | North IRL | 124 | 114.7738 | 751.8437 | 0.19 | 0.02 | 62234 | 60514 | 62234 | 1200 | A | 1200 A | 48.29 | 0 | 2.23 | 0.316 | 1.561 | 0.158 | 0.22 | 0.18578 | 203 | 1 | 0.1 | 1.0292 | 0.1
Melbourne AP | 10 | Melbourne FS | 37.82 | No | 1234 | 29 | IR9-11 | North IRL | 74 | 102.5546 | 447.0998 | 0.12 | 0.01 | 62235 | 60515 | 62235 | 1200 | A | 1200 A | 48.29 | 0 | 2.23 | 0.316 | 1.561 | 0.158 | 0.22 | 0.11048 | 121 | 0 | 0 | 1.0292 | 0
Melbourne AP | 10 | Melbourne FS | 37.82 | No | 1234 | 11.1 | IR9-11 | North IRL | 1477 | 411.7733 | 8840.9958 | 1.84 | 0.28 | 62240 | 60519 | 62240 | 1820 | B/D | 1820 B/D | 48.29 | 0 | 1.78 | 0.38 | 1.246 | 0.19 | 0.222 | 2.1846 | 2407 | 7 | 1 | 1.0292 | 1
Melbourne AP | 10 | Melbourne FS | 37.82 | No | 1234 | 125 | IR9-11 | North IRL | 57 | 100.0919 | 337.1205 | 0.06 | 0 | 62248 | 60527 | 62248 | 1290 | D | 1290 D | 48.29 | 0 | 1.38 | 0.08 | 0.966 | 0.04 | 0.223 | 0.083304 | 92 | 0 | 0 | 1.0292 | 0
Melbourne AP | 10 | Melbourne FS | 37.82 | No | 1234 | 0 | IR9-11 | North IRL | 1292 | 328.467 | 3434.2911 | 0.54 | 0.09 | 62251 | 60530 | 62251 | 5300 | B/D | 5300 B/D | 48.29 | 0 | 0.6 | 0.135 | 0.42 | 0.0675 | 0.5 | 0.84863 | 2106 | 2 | 0.3 | 1.0292 | 0.3
Melbourne AP | 10 | Melbourne FS | 37.82 | No | 1234 | 102.5 | IR9-11 | North IRL | 11 | 20.3062 | 19.7455 | 0.02 | 0 | 62252 | 60531 | 62252 | 1300 | D | 1300 D | 48.29 | 0 | 2.1 | 0.516 | 1.47 | 0.258 | 0.733 | 0.0048792 | 18 | 0 | 0 | 1.0292 | 0
Melbourne AP | 10 | Melbourne FS | 37.82 | No | 1234 | 102.5 | IR9-11 | North IRL | 265 | 93.5247 | 532.8556 | 0.39 | 0.07 | 62253 | 60532 | 62253 | 1300 | B/D | 1300 B/D | 48.29 | 0 | 2.1 | 0.516 | 1.47 | 0.258 | 0.662 | 0.13167 | 433 | 1 | 0.2 | 1.0292 | 0.2
Melbourne AP | 10 | Melbourne FS | 37.82 | No | 1234 | 102.5 | IR9-11 | North IRL | 242 | 105.9152 | 486.8596 | 0.36 | 0.06 | 62254 | 60533 | 62254 | 1300 | B/D | 1300 B/D | 48.29 | 0 | 2.1 | 0.516 | 1.47 | 0.258 | 0.662 | 0.12031 | 395 | 1 | 0.2 | 1.0292 | 0.2
Melbourne AP | 10 | Melbourne FS | 37.82 | No | 1234 | 102.5 | IR9-11 | North IRL | 17 | 31.6194 | 33.7827 | 0.02 | 0 | 62255 | 60534 | 62255 | 1300 | B/D | 1300 B/D | 48.29 | 0 | 2.1 | 0.516 | 1.47 | 0.258 | 0.662 | 0.0083479 | 27 | 0 | 0 | 1.0292 | 0
Melbourne AP | 10 | Melbourne FS | 37.82 | No | 1234 | 102.5 | IR9-11 | North IRL | 342 | 171.0472 | 619.9656 | 0.5 | 0.09 | 62256 | 60535 | 62256 | 1300 | D | 1300 D | 48.29 | 0 | 2.1 | 0.516 | 1.47 | 0.258 | 0.733 | 0.1532 | 557 | 2 | 0.3 | 1.0292 | 0.3
Melbourne AP | 10 | Melbourne FS | 37.82 | No | 1234 | 0 | IR9-11 | North IRL | 3485 | 727.1231 | 9263.8153 | 1.46 | 0.24 | 62257 | 60536 | 62257 | 5300 | D | 5300 D | 48.29 | 0 | 0.6 | 0.135 | 0.42 | 0.0675 | 0.5 | 2.2891 | 5681 | 5 | 0.8 | 1.0292 | 0.8
Melbourne AP | 10 | Melbourne FS | 37.82 | No | 1234 | 125 | IR9-11 | North IRL | 1409 | 632.682 | 8400.8541 | 1.36 | 0.06 | 62261 | 60540 | 62261 | 1290 | B/D | 1290 B/D | 48.29 | 0 | 1.38 | 0.08 | 0.966 | 0.04 | 0.223 | 2.0759 | 2298 | 5 | 0.2 | 1.0292 | 0.2
Melbourne AP | 10 | Melbourne FS | 37.82 | No | 1234 | 102.5 | IR9-11 | North IRL | 24 | 41.5689 | 44.1501 | 0.04 | 0.01 | 62266 | 60545 | 62266 | 1300 | D | 1300 D | 48.29 | 0 | 2.1 | 0.516 | 1.47 | 0.258 | 0.733 | 0.01091 | 40 | 0 | 0 | 1.0292 | 0
Melbourne AP | 10 | Melbourne FS | 37.82 | No | 1234 | 45 | IR9-11 | North IRL | 6707 | 1085.359 | 11473.859 | 5.63 | 1.61 | 62267 | 60546 | 62267 | 8140 | C | 8140 C | 48.29 | 0 | 1.2 | 0.48 | 0.84 | 0.24 | 0.777 | 2.8352 | 10935 | 20 | 5.8 | 1.0292 | 6
Melbourne AP | 10 | Melbourne FS | 37.82 | No | 1234 | 73.5 | IR9-11 | North IRL | 217 | 91.6144 | 473.0288 | 0.24 | 0.02 | 62269 | 60548 | 62269 | 1550 | C | 1550 C | 48.29 | 0 | 1.55 | 0.15 | 1.085 | 0.075 | 0.609 | 0.11689 | 353 | 1 | 0.1 | 1.0292 | 0.1
Melbourne AP | 10 | Melbourne FS | 37.82 | No | 1234 | 73.5 | IR9-11 | North IRL | 3 | 12.8768 | 7.0827 | 0 | 0 | 62270 | 60549 | 62270 | 1550 | A | 1550 A | 48.29 | 0 | 1.55 | 0.15 | 1.085 | 0.075 | 0.544 | 0.0017502 | 5 | 0 | 0 | 1.0292 | 0
Melbourne AP | 10 | Melbourne FS | 37.82 | No | 1234 | 125 | IR9-11 | North IRL | 12 | 38.5263 | 44.0487 | 0.01 | 0 | 62273 | 60552 | 62273 | 1290 | W | 1290 W | 48.29 | 0 | 1.38 | 0.08 | 0.966 | 0.04 | 0.347 | 0.010885 | 19 | 0 | 0 | 1.0292 | 0
Melbourne AP | 10 | Melbourne FS | 37.82 | No | 1234 | 102.5 | IR9-11 | North IRL | 271 | 149.3188 | 543.8159 | 0.4 | 0.07 | 62277 | 60555 | 62277 | 1300 | B/D | 1300 B/D | 48.29 | 0 | 2.1 | 0.516 | 1.47 | 0.258 | 0.662 | 0.13438 | 442 | 1 | 0.3 | 1.0292 | 0.3
Melbourne AP | 10 | Melbourne FS | 37.82 | No | 1234 | 0 | IR9-11 | North IRL | 31 | 43.7701 | 81.3722 | 0.01 | 0 | 62280 | 60558 | 62280 | 5300 | B/D | 5300 B/D | 48.29 | 0 | 0.6 | 0.135 | 0.42 | 0.0675 | 0.5 | 0.020107 | 50 | 0 | 0 | 1.0292 | 0
Melbourne AP | 10 | Melbourne FS | 37.82 | No | 1234 | 105 | IR9-11 | North IRL | 16098 | 813.0072 | 24123.3552 | 21.75 | 4 | 62284 | 60562 | 62284 | 1400 | B/D | 1400 B/D | 48.29 | 0 | 1.93 | 0.497 | 1.351 | 0.2485 | 0.887 | 5.961 | 26245 | 78 | 14.4 | 1.0292 | 14.8
Melbourne AP | 10 | Melbourne FS | 37.82 | No | 1234 | 125 | IR9-11 | North IRL | 0 | 5.8748 | 0.75508 | 0 | 0 | 62286 | 60564 | 62286 | 1290 | D | 1290 D | 48.29 | 0 | 1.38 | 0.08 | 0.966 | 0.04 | 0.223 | 0.00018658 | 0 | 0 | 0 | 1.0292 | 0
Melbourne AP | 10 | Melbourne FS | 37.82 | No | 1234 | 125 | IR9-11 | North IRL | 9786 | 1810.5701 | 58329.4712 | 9.45 | 0.39 | 62292 | 60570 | 62292 | 1290 | B/D | 1290 B/D | 48.29 | 0 | 1.38 | 0.08 | 0.966 | 0.04 | 0.223 | 14.4135 | 15954 | 34 | 1.4 | 1.0292 | 1.4
Melbourne AP | 10 | Melbourne FS | 37.82 | No | 1234 | 13 | IR9-11 | North IRL | 389 | 278.6138 | 2973.9253 | 0.5 | 0.04 | 62301 | 60577 | 62301 | 1100 | A | 1100 A | 48.29 | 0 | 1.85 | 0.22 | 1.295 | 0.11 | 0.174 | 0.73487 | 635 | 2 | 0.2 | 1.0292 | 0.2
Melbourne AP | 10 | Melbourne FS | 37.82 | No | 1234 | 102.5 | IR9-11 | North IRL | 15663 | 1106.3606 | 31447.5703 | 23.02 | 4.04 | 62308 | 60584 | 62308 | 1300 | B/D | 1300 B/D | 48.29 | 0 | 2.1 | 0.516 | 1.47 | 0.258 | 0.662 | 0.17935 | 589 | 2 | 0.3 | 1.0292 | 0.3
Melbourne AP | 10 | Melbourne FS | 37.82 | No | 1234 | 105 | IR9-11 | North IRL | 2021 | 315.5078 | 3028.6662 | 2.73 | 0.5 | 62320 | 60596 | 62320 | 1400 | B/D | 1400 B/D | 48.29 | 0 | 1.93 | 0.497 | 1.351 | 0.2485 | 0.887 | 0.7484 | 3295 | 10 | 1.8 | 1.0292 | 1.9
Melbourne AP | 10 | Melbourne FS | 37.82 | No | 1234 | 105 | IR9-11 | North IRL | 713 | 142.1741 | 1066.5413 | 0.96 | 0.18 | 62321 | 60597 | 62321 | 1400 | C | 1400 C | 48.29 | 0 | 1.93 | 0.497 | 1.351 | 0.2485 | 0.888 | 0.26355 | 1162 | 3 | 0.6 | 1.0292 | 0.6
Melbourne AP | 10 | Melbourne FS | 37.82 | No | 1234 | 105 | IR9-11 | North IRL | 1219 | 196.7955 | 1800.7759 | 1.65 | 0.3 | 62322 | 60598 | 62322 | 1400 | D | 1400 D | 48.29 | 0 | 1.93 | 0.497 | 1.351 | 0.2485 | 0.9 | 0.44063 | 1968 | 6 | 1.1 | 1.0292 | 1.1
Melbourne AP | 10 | Melbourne FS | 37.82 | No | 1234 | 102.5 | IR9-11 | North IRL | 362 | 144.8526 | 655.8891 | 0.53 | 0.09 | 62325 | 60601 | 62325 | 1300 | D | 1300 D | 48.29 | 0 | 2.1 | 0.516 | 1.47 | 0.258 | 0.733 | 0.16207 | 590 | 2 | 0.3 | 1.0292 | 0.3
Melbourne AP | 10 | Melbourne FS | 37.82 | No | 1234 | 105 | IR9-11 | North IRL | 479 | 110.0676 | 717.6185 | 0.65 | 0.12 | 62331 | 60607 | 62331 | 1400 | B/D | 1400 B/D | 48.29 | 0 | 1.93 | 0.497 | 1.351 | 0.2485 | 0.887 | 0.15246 | 671 | 2 | 0.4 | 1.0292 | 0.4
Melbourne AP | 10 | Melbourne FS | 37.82 | No | 1234 | 11.1 | IR9-11 | North IRL | 0 | 3.4794 | 0.35797 | 0 | 0 | 62332 | 60608 | 62332 | 8120 | B/D | 8120 B/D | 48.29 | 0 | 1.25 | 0.053 | 0.875 | 0.0265 | 0.25 | 8.8456e-05 | 0 | 0 | 0 | 1.0292 | 0
Melbourne AP | 10 | Melbourne FS | 37.82 | No | 1234 | 102.5 | IR9-11 | North IRL | 78 | 55.9648 | 156.2967 | 0.11 | 0.02 | 62345 | 60621 | 62345 | 1300 | B/D | 1300 B/D | 48.29 | 0 | 2.1 | 0.516 | 1.47 | 0.258 | 0.662 | 0.038622 | 127 | 0 | 0.1 | 1.0292 | 0.1
Melbourne AP | 10 | Melbourne FS | 37.82 | No | 1234 | 0 | IR9-11 | North IRL | 39 | 54.5925 | 103.3479 | 0.02 | 0 | 62349 | 60625 | 62349 | 5300 | C | 5300 C | 48.29 | 0 | 0.6 | 0.135 | 0.42 | 0.0675 | 0.5 | 0.025538 | 63 | 0 | 0 | 1.0292 | 0
Melbourne AP | 10 | Melbourne FS | 37.82 | No | 1234 | 0 | IR9-11 | North IRL | 210 | 143.0273 | 557.4397 | 0.09 | 0.01 | 62350 | 60626 | 62350 | 5300 | B/D | 5300 B/D | 48.29 | 0 | 0.6 | 0.135 | 0.42 | 0.0675 | 0.5 | 0.13634 | 338 | 0 | 0.1 | 1.0292 | 0.1
Melbourne AP | 10 | Melbourne FS | 37.82 | No | 1234 | 102.5 | IR9-11 | North IRL | 11940 | 841.1212 | 23972.2788 | 17.55 | 3.08 | 62351 | 60627 | 62351 | 1300 | B/D | 1300 B/D | 48.29 | 0 | 2.1 | 0.516 | 1.47 | 0.258 | 0.662 | 0.099014 | 325 | 1 | 0.2 | 1.0292 | 0.2
Melbourne AP | 10 | Melbourne FS | 37.82 | No | 1234 | 11.1 | IR9-11 | North IRL | 40 | 82.1456 | 212.9623 | 0.04 | 0 | 62356 | 60632 | 62356 | 8120 | B/D | 8120 B/D | 48.29 | 0 | 1.25 | 0.053 | 0.875 | 0.0265 | 0.25 | 0.052624 | 65 | 0 | 0 | 1.0292 | 0
Melbourne AP | 10 | Melbourne FS | 37.82 | No | 1234 | 29 | IR9-11 | North IRL | 118 | 207.0605 | 711.532 | 0.18 | 0.02 | 62403 | 60679 | 62403 | 1200 | A | 1200 A | 48.29 | 0 | 2.23 | 0.316 | 1.561 | 0.158 | 0.22 | 0.17582 | 192 | 1 | 0.1 | 1.0292 | 0.1
Melbourne AP | 10 | Melbourne FS | 37.82 | No | 1234 | 11.1 | IR9-11 | North IRL | 4695 | 1161.6446 | 28111.3259 | 5.85 | 0.89 | 62404 | 60680 | 62404 | 1820 | B/D | 1820 B/D | 48.29 | 0 | 1.78 | 0.38 | 1.246 | 0.19 | 0.222 | 6.9464 | 7655 | 21 | 3.2 | 1.0292 | 3.3
Melbourne AP | 10 | Melbourne FS | 37.82 | No | 1234 | 102.5 | IR9-11 | North IRL | 1074 | 341.2631 | 2157.5195 | 1.58 | 0.28 | 62408 | 60684 | 62408 | 1300 | B/D | 1300 B/D | 48.29 | 0 | 2.1 | 0.516 | 1.47 | 0.258 | 0.662 | 0.53313 | 1752 | 6 | 1 | 1.0292 | 1
Melbourne AP | 10 | Melbourne FS | 37.82 | No | 1600 | 93.9 | IR9-11 | North IRL | 7772 | 754.4407 | 26555.3583 | 6.42 | 0.58 | 62416 | 60692 | 62416 | 1600 | C | 1600 C | 48.29 | 0 | 1.18 | 0.15 | 0.826 | 0.075 | 0.389 | 6.5619 | 12670 | 23 | 2.1 | 1.0292 | 2.2
Melbourne AP | 10 | Melbourne FS | 37.82 | No | 1234 | 13 | IR9-11 | North IRL | 53 | 136.9516 | 405.7937 | 0.07 | 0.01 | 62419 | 60695 | 62419 | 1100 | A | 1100 A | 48.29 | 0 | 1.85 | 0.22 | 1.295 | 0.11 | 0.174 | 0.090157 | 78 | 0 | 0 | 1.0292 | 0
Melbourne AP | 10 | Melbourne FS | 37.82 | No | 1234 | 13 | IR9-11 | North IRL | 351 | 153.3218 | 1363.0061 | 0.45 | 0.04 | 62420 | 60696 | 62420 | 1100 | B/D | 1100 B/D | 48.29 | 0 | 1.85 | 0.22 | 1.295 | 0.11 | 0.342 | 0.3368 | 572 | 2 | 0.1 | 1.0292 | 0.1
Melbourne AP | 10 | Melbourne FS | 37.82 | No | 1234 | 13 | IR9-11 | North IRL | 496 | 214.2758 | 1926.2648 | 0.64 | 0.05 | 62421 | 60697 | 62421 | 1100 | D | 1100 D | 48.29 | 0 | 1.85 | 0.22 | 1.295 | 0.11 | 0.342 | 0.47599 | 808 | 2 | 0.2 | 1.0292 | 0.2
Melbourne AP | 10 | Melbourne FS | 37.82 | No | 1234 | 13 | IR9-11 | North IRL | 4 | 47.9833 | 23.2068 | 0.01 | 0 | 62422 | 60698 | 62422 | 1100 | W | 1100 W | 48.29 | 0 | 1.85 | 0.22 | 1.295 | 0.11 | 0.258 | 0.0057345 | 7 | 0 | 0 | 1.0292 | 0
Melbourne AP | 10 | Melbourne FS | 37.82 | No | 1600 | 93.9 | IR9-11 | North IRL | 45 | 93.6755 | 271.4286 | 0.04 | 0 | 62427 | 60703 | 62427 | 1600 | A | 1600 A | 48.29 | 0 | 1.18 | 0.15 | 0.826 | 0.075 | 0.22 | 0.067071 | 73 | 0 | 0 | 1.0292 | 0
Melbourne AP | 10 | Melbourne FS | 37.82 | No | 1600 | 93.9 | IR9-11 | North IRL | 71 | 171.2532 | 427.9512 | 0.06 | 0.01 | 62428 | 60704 | 62428 | 1600 | A | 1600 A | 48.29 | 0 | 1.18 | 0.15 | 0.826 | 0.075 | 0.22 | 0.10575 | 115 | 0 | 0 | 1.0292 | 0
Melbourne AP | 10 | Melbourne FS | 37.82 | No | 1234 | 13 | IR9-11 | North IRL | 135 | 204.8165 | 1032.9774 | 0.17 | 0.01 | 62429 | 60705 | 62429 | 1100 | A | 1100 A | 48.29 | 0 | 1.85 | 0.22 | 1.295 | 0.11 | 0.174 | 0.25525 | 220 | 1 | 0.1 | 1.0292 | 0.1
Melbourne AP | 10 | Melbourne FS | 37.82 | No | 1234 | 11.1 | IR9-11 | North IRL | 6 | 30.8147 | 36.3064 | 0.01 | 0 | 62434 | 60710 | 62434 | 1820 | B/D | 1820 B/D | 48.29 | 0 | 1.78 | 0.38 | 1.246 | 0.19 | 0.222 | 0.0089715 | 10 | 0 | 0 | 1.0292 | 0
Melbourne AP | 10 | Melbourne FS | 37.82 | No | 1234 | 11.1 | IR9-11 | North IRL | 106 | 96.5306 | 474.2845 | 0.13 | 0.02 | 62439 | 60715 | 62439 | 1820 | D | 1820 D | 48.29 | 0 | 1.78 | 0.38 | 1.246 | 0.19 | 0.298 | 0.1172 | 173 | 0 | 0.1 | 1.0292 | 0.1
Melbourne AP | 10 | Melbourne FS | 37.82 | No | 1234 | 0 | IR9-11 | North IRL | 70 | 79.8312 | 185.6558 | 0.03 | 0 | 62441 | 60717 | 62441 | 5300 | D | 5300 D | 48.29 | 0 | 0.6 | 0.135 | 0.42 | 0.0675 | 0.5 | 0.045876 | 114 | 0 | 0 | 1.0292 | 0
Melbourne AP | 10 | Melbourne FS | 37.82 | No | 1234 | 29 | IR9-11 | North IRL | 1 | 23.2475 | 3.6655 | 0 | 0 | 62443 | 60719 | 62443 | 1200 | C | 1200 C | 48.29 | 0 | 2.23 | 0.316 | 1.561 | 0.158 | 0.389 | 0.00090575 | 2 | 0 | 0 | 1.0292 | 0
Melbourne AP | 10 | Melbourne FS | 37.82 | No | 1234 | 125 | IR9-11 | North IRL | 105 | 125.4571 | 623.3414 | 0.1 | 0 | 62444 | 60720 | 62444 | 1290 | D | 1290 D | 48.29 | 0 | 1.38 | 0.08 | 0.966 | 0.04 | 0.223 | 0.15403 | 170 | 0 | 0 | 1.0292 | 0
Melbourne AP | 10 | Melbourne FS | 37.82 | No | 1234 | 0 | IR9-11 | North IRL | 970 | 283.6741 | 2578.5986 | 0.41 | 0.07 | 62450 | 60726 | 62450 | 5300 | B/D | 5300 B/D | 48.29 | 0 | 0.6 | 0.135 | 0.42 | 0.0675 | 0.5 | 0.63718 | 1581 | 1 | 0.2 | 1.0292 | 0.2
Melbourne AP | 10 | Melbourne FS | 37.82 | No | 1234 | 11.1 | IR9-11 | North IRL | 50 | 87.0387 | 219.4287 | 0.04 | 0 | 62455 | 60731 | 62455 | 8120 | C | 8120 C | 48.29 | 0 | 1.25 | 0.053 | 0.875 | 0.0265 | 0.3 | 0.054222 | 81 | 0 | 0 | 1.0292 | 0
Melbourne AP | 10 | Melbourne FS | 37.82 | No | 1234 | 11.1 | IR9-11 | North IRL | 100 | 100.9553 | 446.6546 | 0.12 | 0.02 | 62465 | 60741 | 62465 | 1820 | D | 1820 D | 48.29 | 0 | 1.78 | 0.38 | 1.246 | 0.19 | 0.298 | 0.11037 | 163 | 0 | 0.1 | 1.0292 | 0.1
Melbourne AP | 10 | Melbourne FS | 37.82 | No | 1234 | 0 | IR9-11 | North IRL | 397 | 203.9781 | 1055.4869 | 0.17 | 0.03 | 62466 | 60742 | 62466 | 5300 | D | 5300 D | 48.29 | 0 | 0.6 | 0.135 | 0.42 | 0.0675 | 0.5 | 0.26082 | 647 | 1 | 0.1 | 1.0292 | 0.1
Melbourne AP | 10 | Melbourne FS | 37.82 | No | 1234 | 0 | IR9-11 | North IRL | 75 | 76.4752 | 198.6361 | 0.03 | 0.01 | 62468 | 60744 | 62468 | 5300 | B/D | 5300 B/D | 48.29 | 0 | 0.6 | 0.135 | 0.42 | 0.0675 | 0.5 | 0.049084 | 122 | 0 | 0 | 1.0292 | 0
Melbourne AP | 10 | Melbourne FS | 37.82 | No | 1234 | 13 | IR9-11 | North IRL | 110 | 84.8 | 426.009 | 0.14 | 0.01 | 62472 | 60748 | 62472 | 1100 | D | 1100 D | 48.29 | 0 | 1.85 | 0.22 | 1.295 | 0.11 | 0.342 | 0.10527 | 179 | 1 | 0 | 1.0292 | 0
Melbourne AP | 10 | Melbourne FS | 37.82 | No | 1234 | 13 | IR9-11 | North IRL | 31 | 81.9013 | 160.2896 | 0.04 | 0 | 62473 | 60749 | 62473 | 1100 | W | 1100 W | 48.29 | 0 | 1.85 | 0.22 | 1.295 | 0.11 | 0.258 | 0.039608 | 51 | 0 | 0 | 1.0292 | 0
Melbourne AP | 10 | Melbourne FS | 37.82 | No | 1234 | 0 | IR9-11 | North IRL | 48 | 54.8284 | 127.3047 | 0.02 | 0 | 62476 | 60751 | 62476 | 5300 | D | 5300 D | 48.29 | 0 | 0.6 | 0.135 | 0.42 | 0.0675 | 0.5 | 0.031458 | 78 | 0 | 0 | 1.0292 | 0
Melbourne AP | 10 | Melbourne FS | 37.82 | No | 1234 | 0 | IR9-11 | North IRL | 90 | 86.6827 | 238.9185 | 0.04 | 0.01 | 62479 | 60754 | 62479 | 5300 | D | 5300 D | 48.29 | 0 | 0.6 | 0.135 | 0.42 | 0.0675 | 0.5 | 0.059038 | 147 | 0 | 0 | 1.0292 | 0
Melbourne AP | 10 | Melbourne FS | 37.82 | No | 1234 | 29 | IR9-11 | North IRL | 997 | 363.9329 | 2801.5176 | 1.56 | 0.16 | 62481 | 60756 | 62481 | 1200 | D | 1200 D | 48.29 | 0 | 2.23 | 0.316 | 1.561 | 0.158 | 0.473 | 0.69227 | 1625 | 6 | 0.6 | 1.0292 | 0.6
Melbourne AP | 10 | Melbourne FS | 37.82 | No | 1234 | 102.5 | IR9-11 | North IRL | 883 | 333.7621 | 1772.7295 | 1.3 | 0.23 | 62486 | 60761 | 62486 | 1300 | B/D | 1300 B/D | 48.29 | 0 | 2.1 | 0.516 | 1.47 | 0.258 | 0.662 | 0.43805 | 1439 | 5 | 0.8 | 1.0292 | 0.8
Melbourne AP | 10 | Melbourne FS | 37.82 | No | 1234 | 11.1 | IR9-11 | North IRL | 91 | 117.5935 | 404.7862 | 0.11 | 0.02 | 62487 | 60762 | 62487 | 1820 | D | 1820 D | 48.29 | 0 | 1.78 | 0.38 | 1.246 | 0.19 | 0.298 | 0.10002 | 148 | 0 | 0.1 | 1.0292 | 0.1
Melbourne AP | 10 | Melbourne FS | 37.82 | No | 1234 | 0 | IR9-11 | North IRL | 236 | 114.6586 | 628.4317 | 0.1 | 0.02 | 62496 | 60771 | 62496 | 5300 | B/D | 5300 B/D | 48.29 | 0 | 0.6 | 0.135 | 0.42 | 0.0675 | 0.5 | 0.15529 | 385 | 0 | 0.1 | 1.0292 | 0.1
Melbourne AP | 10 | Melbourne FS | 37.82 | No | 1234 | 11.1 | IR9-11 | North IRL | 142 | 197.1863 | 852.8153 | 0.18 | 0.03 | 62498 | 60773 | 62498 | 1820 | B/D | 1820 B/D | 48.29 | 0 | 1.78 | 0.38 | 1.246 | 0.19 | 0.222 | 0.21073 | 232 | 1 | 0.1 | 1.0292 | 0.1
Melbourne AP | 10 | Melbourne FS | 37.82 | No | 1234 | 102.5 | IR9-11 | North IRL | 6 | 19.0073 | 11.0279 | 0.01 | 0 | 62503 | 60778 | 62503 | 1300 | B/D | 1300 B/D | 48.29 | 0 | 2.1 | 0.516 | 1.47 | 0.258 | 0.662 | 0.002725 | 9 | 0 | 0 | 1.0292 | 0
Melbourne AP | 10 | Melbourne FS | 37.82 | No | 1234 | 0 | IR9-11 | North IRL | 110 | 133.2563 | 292.9874 | 0.05 | 0.01 | 62504 | 60779 | 62504 | 5300 | B/D | 5300 B/D | 48.29 | 0 | 0.6 | 0.135 | 0.42 | 0.0675 | 0.5 | 0.072398 | 180 | 0 | 0 | 1.0292 | 0
Melbourne AP | 10 | Melbourne FS | 37.82 | No | 1234 | 0 | IR9-11 | North IRL | 60 | 64.6305 | 158.9623 | 0.03 | 0 | 62510 | 60785 | 62510 | 5300 | D | 5300 D | 48.29 | 0 | 0.6 | 0.135 | 0.42 | 0.0675 | 0.5 | 0.03928 | 97 | 0 | 0 | 1.0292 | 0
Melbourne AP | 10 | Melbourne FS | 37.82 | No | 1234 | 11.1 | IR9-11 | North IRL | 185 | 181.8441 | 821.3894 | 0.16 | 0 | 62515 | 60790 | 62515 | 8120 | C | 8120 C | 48.29 | 0 | 1.25 | 0.053 | 0.875 | 0.0265 | 0.3 | 0.20297 | 302 | 1 | 0 | 1.0292 | 0
Melbourne AP | 10 | Melbourne FS | 37.82 | No | 1234 | 29 | IR9-11 | North IRL | 14 | 65.7867 | 39.3835 | 0.02 | 0 | 62521 | 60796 | 62521 | 1200 | D | 1200 D | 48.29 | 0 | 2.23 | 0.316 | 1.561 | 0.158 | 0.473 | 0.0097318 | 23 | 0 | 0 | 1.0292 | 0
Melbourne AP | 10 | Melbourne FS | 37.82 | No | 1234 | 13 | IR9-11 | North IRL | 54 | 85.7041 | 415.8461 | 0.07 | 0.01 | 62526 | 60799 | 62526 | 1100 | A | 1100 A | 48.29 | 0 | 1.85 | 0.22 | 1.295 | 0.11 | 0.174 | 0.10276 | 89 | 0 | 0 | 1.0292 | 0
Melbourne AP | 10 | Melbourne FS | 37.82 | No | 1234 | 0 | IR9-11 | North IRL | 97 | 74.3806 | 257.384 | 0.04 | 0.01 | 62527 | 60800 | 62527 | 5300 | B/D | 5300 B/D | 48.29 | 0 | 0.6 | 0.135 | 0.42 | 0.0675 | 0.5 | 0.063601 | 158 | 0 | 0 | 1.0292 | 0
Melbourne AP | 10 | Melbourne FS | 37.82 | No | 1234 | 125 | IR9-11 | North IRL | 490 | 272.7438 | 2917.6342 | 0.47 | 0.02 | 62536 | 60809 | 62536 | 1290 | B/D | 1290 B/D | 48.29 | 0 | 1.38 | 0.08 | 0.966 | 0.04 | 0.223 | 0.72096 | 798 | 2 | 0.1 | 1.0292 | 0.1
Melbourne AP | 10 | Melbourne FS | 37.82 | No | 1234 | 102.5 | IR9-11 | North IRL | 288 | 257.226 | 578.0368 | 0.42 | 0.07 | 62540 | 60813 | 62540 | 1300 | B/D | 1300 B/D | 48.29 | 0 | 2.1 | 0.516 | 1.47 | 0.258 | 0.662 | 0.14284 | 469 | 2 | 0.3 | 1.0292 | 0.3
Melbourne AP | 10 | Melbourne FS | 37.82 | No | 1234 | 29 | IR9-11 | North IRL | 108 | 115.0764 | 470.1553 | 0.17 | 0.02 | 62545 | 60818 | 62545 | 1200 | B/D | 1200 B/D | 48.29 | 0 | 2.23 | 0.316 | 1.561 | 0.158 | 0.304 | 0.11618 | 175 | 1 | 0.1 | 1.0292 | 0.1
Melbourne AP | 10 | Melbourne FS | 37.82 | No | 1234 | 13 | IR9-11 | North IRL | 70 | 117.5391 | 534.8599 | 0.09 | 0.01 | 62547 | 60820 | 62547 | 1100 | A | 1100 A | 48.29 | 0 | 1.85 | 0.22 | 1.295 | 0.11 | 0.174 | 0.13217 | 114 | 0 | 0 | 1.0292 | 0
Melbourne AP | 10 | Melbourne FS | 37.82 | No | 1234 | 29 | IR9-11 | North IRL | 261 | 231.9568 | 1575.2913 | 0.41 | 0.04 | 62549 | 60821 | 62549 | 1200 | A | 1200 A | 48.29 | 0 | 2.23 | 0.316 | 1.561 | 0.158 | 0.22 | 0.38926 | 425 | 1 | 0.1 | 1.0292 | 0.1
Melbourne AP | 10 | Melbourne FS | 37.82 | No | 1234 | 29 | IR9-11 | North IRL | 553 | 164.5134 | 1553.0115 | 0.86 | 0.09 | 62552 | 60823 | 62552 | 1200 | D | 1200 D | 48.29 | 0 | 2.23 | 0.316 | 1.561 | 0.158 | 0.473 | 0.38376 | 901 | 3 | 0.3 | 1.0292 | 0.3
Melbourne AP | 10 | Melbourne FS | 37.82 | No | 1234 | 0 | IR9-11 | North IRL | 2630 | 336.1237 | 6991.3091 | 1.1 | 0.18 | 62558 | 60827 | 62558 | 5300 | B/D | 5300 B/D | 48.29 | 0 | 0.6 | 0.135 | 0.42 | 0.0675 | 0.5 | 1.7276 | 4288 | 4 | 0.6 | 1.0292 | 0.6
Melbourne AP | 10 | Melbourne FS | 37.82 | No | 1234 | 11.1 | IR9-11 | North IRL | 24 | 61.6099 | 144.6905 | 0.03 | 0 | 62559 | 60828 | 62559 | 1820 | B/D | 1820 B/D | 48.29 | 0 | 1.78 | 0.38 | 1.246 | 0.19 | 0.222 | 0.035754 | 39 | 0 | 0 | 1.0292 | 0
Melbourne AP | 10 | Melbourne FS | 37.82 | No | 1234 | 0 | IR9-11 | North IRL | 1013 | 235.6787 | 2692.4378 | 0.43 | 0.07 | 62560 | 60829 | 62560 | 5300 | B/D | 5300 B/D | 48.29 | 0 | 0.6 | 0.135 | 0.42 | 0.0675 | 0.5 | 0.66531 | 1651 | 2 | 0.2 | 1.0292 | 0.2
Melbourne AP | 10 | Melbourne FS | 37.82 | No | 1234 | 125 | IR9-11 | North IRL | 48 | 158.4694 | 288.7004 | 0.05 | 0 | 62565 | 60834 | 62565 | 1290 | B/D | 1290 B/D | 48.29 | 0 | 1.38 | 0.08 | 0.966 | 0.04 | 0.223 | 0.071339 | 79 | 0 | 0 | 1.0292 | 0
Melbourne AP | 10 | Melbourne FS | 37.82 | No | 1234 | 105 | IR9-11 | North IRL | 378 | 119.5878 | 566.448 | 0.51 | 0.09 | 62571 | 60840 | 62571 | 1400 | B/D | 1400 B/D | 48.29 | 0 | 1.93 | 0.497 | 1.351 | 0.2485 | 0.887 | 0.13997 | 616 | 2 | 0.3 | 1.0292 | 0.3
Melbourne AP | 10 | Melbourne FS | 37.82 | No | 1234 | 105 | IR9-11 | North IRL | 18903 | 1075.2785 | 28325.7315 | 25.54 | 4.7 | 62582 | 60849 | 62582 | 1400 | B/D | 1400 B/D | 48.29 | 0 | 1.93 | 0.497 | 1.351 | 0.2485 | 0.887 | 6.9994 | 30817 | 92 | 16.9 | 1.0292 | 17.4
Melbourne AP | 10 | Melbourne FS | 37.82 | No | 1234 | 0 | IR9-11 | North IRL | 598 | 159.9214 | 1590.5909 | 0.25 | 0.04 | 62607 | 60873 | 62607 | 5300 | C | 5300 C | 48.29 | 0 | 0.6 | 0.135 | 0.42 | 0.0675 | 0.5 | 0.39304 | 975 | 1 | 0.1 | 1.0292 | 0.1
Melbourne AP | 10 | Melbourne FS | 37.82 | No | 1234 | 0 | IR9-11 | North IRL | 231 | 114.2189 | 614.0481 | 0.1 | 0.02 | 62608 | 60874 | 62608 | 5300 | B/D | 5300 B/D | 48.29 | 0 | 0.6 | 0.135 | 0.42 | 0.0675 | 0.5 | 0.15173 | 377 | 0 | 0.1 | 1.0292 | 0.1
Melbourne AP | 10 | Melbourne FS | 37.82 | No | 1234 | 0 | IR9-11 | North IRL | 434 | 153.1727 | 1153.534 | 0.18 | 0.03 | 62616 | 60881 | 62616 | 5300 | C | 5300 C | 48.29 | 0 | 0.6 | 0.135 | 0.42 | 0.0675 | 0.5 | 0.28504 | 707 | 1 | 0.1 | 1.0292 | 0.1
Melbourne AP | 10 | Melbourne FS | 37.82 | No | 1234 | 11.1 | IR9-11 | North IRL | 26 | 55.2934 | 138.3692 | 0.02 | 0 | 62618 | 60883 | 62618 | 8120 | B/D | 8120 B/D | 48.29 | 0 | 1.25 | 0.053 | 0.875 | 0.0265 | 0.25 | 0.034192 | 42 | 0 | 0 | 1.0292 | 0
Melbourne AP | 10 | Melbourne FS | 37.82 | No | 1234 | 11.1 | IR9-11 | North IRL | 9 | 44.4782 | 47.2839 | 0.01 | 0 | 62626 | 60891 | 62626 | 8120 | B/D | 8120 B/D | 48.29 | 0 | 1.25 | 0.053 | 0.875 | 0.0265 | 0.25 | 0.011684 | 14 | 0 | 0 | 1.0292 | 0
Melbourne AP | 10 | Melbourne FS | 37.82 | No | 1234 | 29 | IR9-11 | North IRL | 291 | 153.3001 | 1273.9109 | 0.45 | 0.05 | 62627 | 60892 | 62627 | 1200 | B/D | 1200 B/D | 48.29 | 0 | 2.23 | 0.316 | 1.561 | 0.158 | 0.304 | 0.022271 | 34 | 0 | 0 | 1.0292 | 0
Melbourne AP | 10 | Melbourne FS | 37.82 | No | 1234 | 29 | IR9-11 | North IRL | 137 | 96.7301 | 523.6352 | 0.21 | 0.02 | 62635 | 60900 | 62635 | 1200 | W | 1200 W | 48.29 | 0 | 2.23 | 0.316 | 1.561 | 0.158 | 0.347 | 0.12939 | 223 | 1 | 0.1 | 1.0292 | 0.1
Melbourne AP | 10 | Melbourne FS | 37.82 | No | 1234 | 29 | IR9-11 | North IRL | 16 | 51.4982 | 97.337 | 0.02 | 0 | 62644 | 60907 | 62644 | 1200 | A | 1200 A | 48.29 | 0 | 2.23 | 0.316 | 1.561 | 0.158 | 0.22 | 0.024052 | 26 | 0 | 0 | 1.0292 | 0
Melbourne AP | 20 | Eau Gallie | 40.58 | No | 1234 | 29 | IR9-11 | North IRL | 74 | 108.633 | 387.8317 | 0.12 | 0.01 | 62663 | 60922 | 62663 | 1200 | A | 1200 A | 48.29 | 0 | 2.23 | 0.316 | 1.561 | 0.158 | 0.22 | 0.095835 | 105 | 0 | 0 | 1.0292 | 0
Melbourne AP | 10 | Melbourne FS | 37.82 | No | 1234 | 29 | IR9-11 | North IRL | 87 | 182.4168 | 334.3327 | 0.14 | 0.01 | 62668 | 60927 | 62668 | 1200 | W | 1200 W | 48.29 | 0 | 2.23 | 0.316 | 1.561 | 0.158 | 0.347 | 0.082615 | 142 | 0 | 0 | 1.0292 | 0
Melbourne AP | 10 | Melbourne FS | 37.82 | No | 1234 | 105 | IR9-11 | North IRL | 6 | 19.0048 | 8.5931 | 0.01 | 0 | 62671 | 60930 | 62671 | 1400 | C | 1400 C | 48.29 | 0 | 1.93 | 0.497 | 1.351 | 0.2485 | 0.888 | 0.0021234 | 9 | 0 | 0 | 1.0292 | 0
Melbourne AP | 10 | Melbourne FS | 37.82 | No | 1234 | 125 | IR9-11 | North IRL | 15988 | 3216.8348 | 95297.4154 | 15.44 | 0.64 | 62675 | 60933 | 62675 | 1290 | B/D | 1290 B/D | 48.29 | 0 | 1.38 | 0.08 | 0.966 | 0.04 | 0.223 | 23.5484 | 26066 | 56 | 2.3 | 1.0292 | 2.4
Melbourne AP | 10 | Melbourne FS | 37.82 | No | 1234 | 29 | IR9-11 | North IRL | 2963 | 1766.738 | 12956.8977 | 4.63 | 0.47 | 62677 | 60934 | 62677 | 1200 | B/D | 1200 B/D | 48.29 | 0 | 2.23 | 0.316 | 1.561 | 0.158 | 0.304 | 3.2017 | 4831 | 17 | 1.7 | 1.0292 | 1.7
Melbourne AP | 10 | Melbourne FS | 37.82 | No | 1234 | 11.1 | IR9-11 | North IRL | 50 | 61.4813 | 223.5325 | 0.04 | 0 | 62685 | 60942 | 62685 | 8120 | C | 8120 C | 48.29 | 0 | 1.25 | 0.053 | 0.875 | 0.0265 | 0.3 | 0.055236 | 82 | 0 | 0 | 1.0292 | 0
Melbourne AP | 10 | Melbourne FS | 37.82 | No | 1234 | 13 | IR9-11 | North IRL | 77 | 85.4563 | 397.1239 | 0.1 | 0.01 | 62686 | 60943 | 62686 | 1100 | W | 1100 W | 48.29 | 0 | 1.85 | 0.22 | 1.295 | 0.11 | 0.258 | 0.098131 | 126 | 0 | 0 | 1.0292 | 0
Melbourne AP | 10 | Melbourne FS | 37.82 | No | 1234 | 29 | IR9-11 | North IRL | 34 | 77.3714 | 204.4839 | 0.05 | 0.01 | 62688 | 60944 | 62688 | 1200 | A | 1200 A | 48.29 | 0 | 2.23 | 0.316 | 1.561 | 0.158 | 0.22 | 0.050529 | 55 | 0 | 0 | 1.0292 | 0
Melbourne AP | 10 | Melbourne FS | 37.82 | No | 1234 | 11.1 | IR9-11 | North IRL | 82 | 152.5532 | 542.569 | 0.07 | 0 | 62695 | 60951 | 62695 | 8120 | A | 8120 A | 48.29 | 0 | 1.25 | 0.053 | 0.875 | 0.0265 | 0.2 | 0.13407 | 133 | 0 | 0 | 1.0292 | 0
Melbourne AP | 10 | Melbourne FS | 37.82 | No | 1234 | 29 | IR9-11 | North IRL | 75 | 92.3459 | 455.843 | 0.12 | 0.01 | 62700 | 60956 | 62700 | 1200 | A | 1200 A | 48.29 | 0 | 2.23 | 0.316 | 1.561 | 0.158 | 0.22 | 0.11264 | 123 | 0 | 0 | 1.0292 | 0
Melbourne AP | 10 | Melbourne FS | 37.82 | No | 1234 | 11.1 | IR9-11 | North IRL | 43 | 110.0973 | 190.8371 | 0.05 | 0.01 | 62707 | 60963 | 62707 | 1820 | D | 1820 D | 48.29 | 0 | 1.78 | 0.38 | 1.246 | 0.19 | 0.298 | 0.047157 | 70 | 0 | 0 | 1.0292 | 0
Melbourne AP | 10 | Melbourne FS | 37.82 | No | 1234 | 105 | IR9-11 | North IRL | 973 | 173.442 | 1455.7369 | 1.31 | 0.24 | 62708 | 60964 | 62708 | 1400 | C | 1400 C | 48.29 | 0 | 1.93 | 0.497 | 1.351 | 0.2485 | 0.888 | 0.35972 | 1586 | 5 | 0.9 | 1.0292 | 0.9
Melbourne AP | 10 | Melbourne FS | 37.82 | No | 1234 | 125 | IR9-11 | North IRL | 1 | 13.0822 | 5.1773 | 0 | 0 | 62709 | 60965 | 62709 | 1290 | B/D | 1290 B/D | 48.29 | 0 | 1.38 | 0.08 | 0.966 | 0.04 | 0.223 | 0.0012793 | 1 | 0 | 0 | 1.0292 | 0
Melbourne AP | 10 | Melbourne FS | 37.82 | No | 1234 | 29 | IR9-11 | North IRL | 692 | 314.2673 | 3025.9246 | 1.08 | 0.11 | 62715 | 60971 | 62715 | 1200 | B/D | 1200 B/D | 48.29 | 0 | 2.23 | 0.316 | 1.561 | 0.158 | 0.304 | 0.74772 | 1128 | 4 | 0.4 | 1.0292 | 0.4
Melbourne AP | 10 | Melbourne FS | 37.82 | No | 1234 | 105 | IR9-11 | North IRL | 758 | 135.0863 | 1135.0379 | 1.02 | 0.19 | 62716 | 60972 | 62716 | 1400 | C | 1400 C | 48.29 | 0 | 1.93 | 0.497 | 1.351 | 0.2485 | 0.888 | 0.28047 | 1236 | 4 | 0.7 | 1.0292 | 0.7
Melbourne AP | 10 | Melbourne FS | 37.82 | No | 1234 | 81 | IR9-11 | North IRL | 42 | 81.9551 | 242.8612 | 0.05 | 0 | 62721 | 60977 | 62721 | 1840 | A | 1840 A | 48.29 | 0 | 1.58 | 0.15 | 1.106 | 0.075 | 0.232 | 0.060012 | 69 | 0 | 0 | 1.0292 | 0
Melbourne AP | 10 | Melbourne FS | 37.82 | No | 1234 | 81 | IR9-11 | North IRL | 16 | 32.8349 | 56.6208 | 0.02 | 0 | 62722 | 60978 | 62722 | 1840 | W | 1840 W | 48.29 | 0 | 1.58 | 0.15 | 1.106 | 0.075 | 0.363 | 0.013991 | 25 | 0 | 0 | 1.0292 | 0
Melbourne AP | 10 | Melbourne FS | 37.82 | No | 1234 | 29 | IR9-11 | North IRL | 113 | 163.9351 | 492.658 | 0.18 | 0.02 | 62728 | 60984 | 62728 | 1200 | B/D | 1200 B/D | 48.29 | 0 | 2.23 | 0.316 | 1.561 | 0.158 | 0.304 | 0.12174 | 184 | 1 | 0.1 | 1.0292 | 0.1
Melbourne AP | 10 | Melbourne FS | 37.82 | No | 1234 | 0 | IR9-11 | North IRL | 1145 | 368.3861 | 3044.012 | 0.48 | 0.08 | 62729 | 60985 | 62729 | 5300 | B/D | 5300 B/D | 48.29 | 0 | 0.6 | 0.135 | 0.42 | 0.0675 | 0.5 | 0.75219 | 1867 | 2 | 0.3 | 1.0292 | 0.3
Melbourne AP | 10 | Melbourne FS | 37.82 | No | 1234 | 81 | IR9-11 | North IRL | 182 | 132.0533 | 1044.8502 | 0.2 | 0.01 | 62748 | 61001 | 62748 | 1840 | A | 1840 A | 48.29 | 0 | 1.58 | 0.15 | 1.106 | 0.075 | 0.232 | 0.25819 | 297 | 1 | 0 | 1.0292 | 0
Melbourne AP | 10 | Melbourne FS | 37.82 | No | 1234 | 11.1 | IR9-11 | North IRL | 519 | 310.558 | 3109.7493 | 0.65 | 0.1 | 62752 | 61005 | 62752 | 1820 | B/D | 1820 B/D | 48.29 | 0 | 1.78 | 0.38 | 1.246 | 0.19 | 0.222 | 0.76843 | 847 | 2 | 0.4 | 1.0292 | 0.4
Melbourne AP | 10 | Melbourne FS | 37.82 | No | 1234 | 11.1 | IR9-11 | North IRL | 8989 | 2920.4011 | 53817.7438 | 11.2 | 1.71 | 62753 | 61006 | 62753 | 1820 | B/D | 1820 B/D | 48.29 | 0 | 1.78 | 0.38 | 1.246 | 0.19 | 0.222 | 13.2986 | 14654 | 40 | 6.1 | 1.0292 | 6.3
Melbourne AP | 10 | Melbourne FS | 37.82 | No | 1234 | 0 | IR9-11 | North IRL | 22 | 37.4307 | 59.5262 | 0.01 | 0 | 62754 | 61007 | 62754 | 5300 | B/D | 5300 B/D | 48.29 | 0 | 0.6 | 0.135 | 0.42 | 0.0675 | 0.5 | 0.014709 | 37 | 0 | 0 | 1.0292 | 0
Melbourne AP | 10 | Melbourne FS | 37.82 | No | 1234 | 105 | IR9-11 | North IRL | 3700 | 349.2871 | 5550.5483 | 5 | 0.92 | 62757 | 61010 | 62757 | 1400 | A | 1400 A | 48.29 | 0 | 1.93 | 0.497 | 1.351 | 0.2485 | 0.886 | 1.3716 | 6032 | 18 | 3.3 | 1.0292 | 3.4
Melbourne AP | 10 | Melbourne FS | 37.82 | No | 1234 | 105 | IR9-11 | North IRL | 6476 | 529.0425 | 9715.5086 | 8.75 | 1.61 | 62758 | 61011 | 62758 | 1400 | A | 1400 A | 48.29 | 0 | 1.93 | 0.497 | 1.351 | 0.2485 | 0.886 | 2.4007 | 10558 | 31 | 5.8 | 1.0292 | 6
Melbourne AP | 10 | Melbourne FS | 37.82 | No | 1234 | 29 | IR9-11 | North IRL | 1 | 13.9399 | 5.3862 | 0 | 0 | 62759 | 61012 | 62759 | 1200 | W | 1200 W | 48.29 | 0 | 2.23 | 0.316 | 1.561 | 0.158 | 0.347 | 0.0013309 | 2 | 0 | 0 | 1.0292 | 0
Melbourne AP | 10 | Melbourne FS | 37.82 | No | 1234 | 81 | IR9-11 | North IRL | 12 | 60.0434 | 44.9846 | 0.01 | 0 | 62760 | 61013 | 62760 | 1840 | W | 1840 W | 48.29 | 0 | 1.58 | 0.15 | 1.106 | 0.075 | 0.363 | 0.011116 | 20 | 0 | 0 | 1.0292 | 0
Melbourne AP | 10 | Melbourne FS | 37.82 | No | 1600 | 93.9 | IR9-11 | North IRL | 1499 | 454.4674 | 5122.4087 | 1.24 | 0.11 | 62764 | 61016 | 62764 | 1600 | C | 1600 C | 48.29 | 0 | 1.18 | 0.15 | 0.826 | 0.075 | 0.389 | 1.2658 | 2444 | 4 | 0.4 | 1.0292 | 0.4
Melbourne AP | 10 | Melbourne FS | 37.82 | No | 1234 | 0 | IR9-11 | North IRL | 1759 | 393.2889 | 4675.962 | 0.74 | 0.12 | 62769 | 61021 | 62769 | 5300 | B/D | 5300 B/D | 48.29 | 0 | 0.6 | 0.135 | 0.42 | 0.0675 | 0.5 | 1.1555 | 2868 | 3 | 0.4 | 1.0292 | 0.4
Melbourne AP | 10 | Melbourne FS | 37.82 | No | 1234 | 11.1 | IR9-11 | North IRL | 225 | 178.5328 | 1348.5481 | 0.28 | 0.04 | 62770 | 61022 | 62770 | 1820 | B/D | 1820 B/D | 48.29 | 0 | 1.78 | 0.38 | 1.246 | 0.19 | 0.222 | 0.33323 | 367 | 1 | 0.2 | 1.0292 | 0.2
Melbourne AP | 10 | Melbourne FS | 37.82 | No | 1234 | 0 | IR9-11 | North IRL | 3097 | 681.9871 | 8233.6182 | 1.3 | 0.21 | 62774 | 61026 | 62774 | 5300 | B/D | 5300 B/D | 48.29 | 0 | 0.6 | 0.135 | 0.42 | 0.0675 | 0.5 | 2.0346 | 5050 | 5 | 0.8 | 1.0292 | 0.8
Melbourne AP | 10 | Melbourne FS | 37.82 | No | 1234 | 11.1 | IR9-11 | North IRL | 82 | 109.1548 | 542.4336 | 0.07 | 0 | 62776 | 61028 | 62776 | 8120 | A | 8120 A | 48.29 | 0 | 1.25 | 0.053 | 0.875 | 0.0265 | 0.2 | 0.13404 | 133 | 0 | 0 | 1.0292 | 0
Melbourne AP | 10 | Melbourne FS | 37.82 | No | 1234 | 45 | IR9-11 | North IRL | 124 | 87.749 | 262.2028 | 0.1 | 0.03 | 62779 | 61031 | 62779 | 8140 | A | 8140 A | 48.29 | 0 | 1.2 | 0.48 | 0.84 | 0.24 | 0.63 | 0.0081413 | 25 | 0 | 0 | 1.0292 | 0
Melbourne AP | 10 | Melbourne FS | 37.82 | No | 1234 | 81 | IR9-11 | North IRL | 111 | 115.0156 | 638.4338 | 0.12 | 0.01 | 62780 | 61032 | 62780 | 1840 | A | 1840 A | 48.29 | 0 | 1.58 | 0.15 | 1.106 | 0.075 | 0.232 | 0.15776 | 182 | 0 | 0 | 1.0292 | 0
Melbourne AP | 10 | Melbourne FS | 37.82 | No | 1234 | 29 | IR9-11 | North IRL | 232 | 173.8748 | 1402.9758 | 0.36 | 0.04 | 62783 | 61035 | 62783 | 1200 | A | 1200 A | 48.29 | 0 | 2.23 | 0.316 | 1.561 | 0.158 | 0.22 | 0.34668 | 379 | 1 | 0.1 | 1.0292 | 0.1
Melbourne AP | 10 | Melbourne FS | 37.82 | No | 1234 | 11.1 | IR9-11 | North IRL | 94 | 116.7249 | 562.7807 | 0.12 | 0.02 | 62785 | 61037 | 62785 | 1820 | B/D | 1820 B/D | 48.29 | 0 | 1.78 | 0.38 | 1.246 | 0.19 | 0.222 | 0.13907 | 153 | 0 | 0.1 | 1.0292 | 0.1
Melbourne AP | 10 | Melbourne FS | 37.82 | No | 1234 | 45 | IR9-11 | North IRL | 921 | 216.0024 | 1943.8574 | 0.77 | 0.22 | 62790 | 61041 | 62790 | 8140 | A | 8140 A | 48.29 | 0 | 1.2 | 0.48 | 0.84 | 0.24 | 0.63 | 0.48034 | 1502 | 3 | 0.8 | 1.0292 | 0.8
Melbourne AP | 10 | Melbourne FS | 37.82 | No | 1234 | 45 | IR9-11 | North IRL | 203 | 112.2234 | 428.6881 | 0.17 | 0.05 | 62810 | 61056 | 62810 | 8140 | A | 8140 A | 48.29 | 0 | 1.2 | 0.48 | 0.84 | 0.24 | 0.63 | 0.019607 | 61 | 0 | 0 | 1.0292 | 0
Melbourne AP | 10 | Melbourne FS | 37.82 | No | 1600 | 93.9 | IR9-11 | North IRL | 3448 | 936.4436 | 11781.1217 | 2.85 | 0.26 | 62815 | 61061 | 62815 | 1600 | C | 1600 C | 48.29 | 0 | 1.18 | 0.15 | 0.826 | 0.075 | 0.389 | 2.9112 | 5621 | 10 | 0.9 | 1.0292 | 0.9
Melbourne AP | 10 | Melbourne FS | 37.82 | No | 1234 | 125 | IR9-11 | North IRL | 59 | 86.0105 | 352.0383 | 0.06 | 0 | 62820 | 61066 | 62820 | 1290 | D | 1290 D | 48.29 | 0 | 1.38 | 0.08 | 0.966 | 0.04 | 0.223 | 0.08699 | 96 | 0 | 0 | 1.0292 | 0
Melbourne AP | 10 | Melbourne FS | 37.82 | No | 1234 | 0 | IR9-11 | North IRL | 4337 | 671.4675 | 11528.1143 | 1.82 | 0.29 | 62826 | 61072 | 62826 | 5300 | B/D | 5300 B/D | 48.29 | 0 | 0.6 | 0.135 | 0.42 | 0.0675 | 0.5 | 2.8486 | 7070 | 7 | 1.1 | 1.0292 | 1.1
Melbourne AP | 10 | Melbourne FS | 37.82 | No | 1234 | 0 | IR9-11 | North IRL | 100 | 84.1291 | 266.7203 | 0.04 | 0.01 | 62831 | 61077 | 62831 | 5300 | C | 5300 C | 48.29 | 0 | 0.6 | 0.135 | 0.42 | 0.0675 | 0.5 | 0.065908 | 164 | 0 | 0 | 1.0292 | 0
Melbourne AP | 10 | Melbourne FS | 37.82 | No | 1234 | 0 | IR9-11 | North IRL | 539 | 265.3432 | 1433.7872 | 0.23 | 0.04 | 62833 | 61079 | 62833 | 5300 | C | 5300 C | 48.29 | 0 | 0.6 | 0.135 | 0.42 | 0.0675 | 0.5 | 0.3543 | 879 | 1 | 0.1 | 1.0292 | 0.1
Melbourne AP | 10 | Melbourne FS | 37.82 | No | 1600 | 93.9 | IR9-11 | North IRL | 11 | 53.4436 | 67.4679 | 0.01 | 0 | 62835 | 61081 | 62835 | 1600 | A | 1600 A | 48.29 | 0 | 1.18 | 0.15 | 0.826 | 0.075 | 0.22 | 0.016672 | 18 | 0 | 0 | 1.0292 | 0
Melbourne AP | 10 | Melbourne FS | 37.82 | No | 1234 | 0 | IR9-11 | North IRL | 58 | 155.7802 | 153.6293 | 0.02 | 0 | 62836 | 61082 | 62836 | 5300 | A | 5300 A | 48.29 | 0 | 0.6 | 0.135 | 0.42 | 0.0675 | 0.5 | 0.037962 | 94 | 0 | 0 | 1.0292 | 0
Melbourne AP | 10 | Melbourne FS | 37.82 | No | 1234 | 11.1 | IR9-11 | North IRL | 137 | 176.9469 | 727.494 | 0.12 | 0 | 62843 | 61089 | 62843 | 8120 | B/D | 8120 B/D | 48.29 | 0 | 1.25 | 0.053 | 0.875 | 0.0265 | 0.25 | 0.17977 | 223 | 0 | 0 | 1.0292 | 0
Melbourne AP | 10 | Melbourne FS | 37.82 | No | 1234 | 0 | IR9-11 | North IRL | 251 | 113.4104 | 668.0705 | 0.11 | 0.02 | 62849 | 61094 | 62849 | 5300 | A | 5300 A | 48.29 | 0 | 0.6 | 0.135 | 0.42 | 0.0675 | 0.5 | 0.16508 | 410 | 0 | 0.1 | 1.0292 | 0.1
Melbourne AP | 10 | Melbourne FS | 37.82 | No | 1234 | 125 | IR9-11 | North IRL | 31 | 74.5524 | 182.1805 | 0.03 | 0 | 62853 | 61098 | 62853 | 1290 | D | 1290 D | 48.29 | 0 | 1.38 | 0.08 | 0.966 | 0.04 | 0.223 | 0.045018 | 50 | 0 | 0 | 1.0292 | 0
Melbourne AP | 10 | Melbourne FS | 37.82 | No | 1234 | 105 | IR9-11 | North IRL | 1905 | 212.3108 | 2851.6983 | 2.57 | 0.47 | 62854 | 61099 | 62854 | 1400 | C | 1400 C | 48.29 | 0 | 1.93 | 0.497 | 1.351 | 0.2485 | 0.888 | 0.70467 | 3106 | 9 | 1.7 | 1.0292 | 1.7
Melbourne AP | 10 | Melbourne FS | 37.82 | No | 1234 | 0 | IR9-11 | North IRL | 371 | 166.2771 | 985.0987 | 0.16 | 0.03 | 62855 | 61100 | 62855 | 5300 | B/D | 5300 B/D | 48.29 | 0 | 0.6 | 0.135 | 0.42 | 0.0675 | 0.5 | 0.24342 | 604 | 1 | 0.1 | 1.0292 | 0.1
Melbourne AP | 10 | Melbourne FS | 37.82 | No | 1600 | 93.9 | IR9-11 | North IRL | 482 | 197.0979 | 2108.7681 | 0.4 | 0.04 | 62862 | 61107 | 62862 | 1600 | B/D | 1600 B/D | 48.29 | 0 | 1.18 | 0.15 | 0.826 | 0.075 | 0.304 | 0.52109 | 786 | 1 | 0.1 | 1.0292 | 0.1
Melbourne AP | 10 | Melbourne FS | 37.82 | No | 1234 | 29 | IR9-11 | North IRL | 145 | 119.541 | 875.6849 | 0.23 | 0.02 | 62863 | 61108 | 62863 | 1200 | A | 1200 A | 48.29 | 0 | 2.23 | 0.316 | 1.561 | 0.158 | 0.22 | 0.21639 | 236 | 1 | 0.1 | 1.0292 | 0.1
Melbourne AP | 10 | Melbourne FS | 37.82 | No | 1234 | 11.1 | IR9-11 | North IRL | 1836 | 575.7727 | 10989.2428 | 2.29 | 0.35 | 62869 | 61114 | 62869 | 1820 | B/D | 1820 B/D | 48.29 | 0 | 1.78 | 0.38 | 1.246 | 0.19 | 0.222 | 2.7155 | 2992 | 8 | 1.3 | 1.0292 | 1.3
Melbourne AP | 10 | Melbourne FS | 37.82 | No | 1234 | 0 | IR9-11 | North IRL | 94 | 72.9183 | 251.0087 | 0.04 | 0.01 | 62870 | 61115 | 62870 | 5300 | B/D | 5300 B/D | 48.29 | 0 | 0.6 | 0.135 | 0.42 | 0.0675 | 0.5 | 0.062025 | 154 | 0 | 0 | 1.0292 | 0
Melbourne AP | 10 | Melbourne FS | 37.82 | No | 1234 | 102.5 | IR9-11 | North IRL | 299 | 178.0539 | 542.9277 | 0.44 | 0.08 | 62873 | 61118 | 62873 | 1300 | D | 1300 D | 48.29 | 0 | 2.1 | 0.516 | 1.47 | 0.258 | 0.733 | 0.13416 | 488 | 2 | 0.3 | 1.0292 | 0.3
Melbourne AP | 10 | Melbourne FS | 37.82 | No | 1234 | 29 | IR9-11 | North IRL | 250 | 208.3033 | 1090.9479 | 0.39 | 0.04 | 62874 | 61119 | 62874 | 1200 | B/D | 1200 B/D | 48.29 | 0 | 2.23 | 0.316 | 1.561 | 0.158 | 0.304 | 0.26958 | 407 | 1 | 0.1 | 1.0292 | 0.1
Melbourne AP | 10 | Melbourne FS | 37.82 | No | 1234 | 125 | IR9-11 | North IRL | 2 | 25.5903 | 12.5086 | 0 | 0 | 62878 | 61123 | 62878 | 1290 | D | 1290 D | 48.29 | 0 | 1.38 | 0.08 | 0.966 | 0.04 | 0.223 | 0.0030909 | 3 | 0 | 0 | 1.0292 | 0
Melbourne AP | 10 | Melbourne FS | 37.82 | No | 1234 | 45 | IR9-11 | North IRL | 52 | 56.6076 | 109.0729 | 0.04 | 0.01 | 62897 | 61141 | 62897 | 8140 | A | 8140 A | 48.29 | 0 | 1.2 | 0.48 | 0.84 | 0.24 | 0.63 | 0.014153 | 44 | 0 | 0 | 1.0292 | 0
Melbourne AP | 10 | Melbourne FS | 37.82 | No | 1234 | 11.1 | IR9-11 | North IRL | 190 | 188.1265 | 1135.7235 | 0.24 | 0.04 | 62899 | 61143 | 62899 | 1820 | B/D | 1820 B/D | 48.29 | 0 | 1.78 | 0.38 | 1.246 | 0.19 | 0.222 | 0.28064 | 309 | 1 | 0.1 | 1.0292 | 0.1
Melbourne AP | 10 | Melbourne FS | 37.82 | No | 1234 | 11.1 | IR9-11 | North IRL | 65 | 94.4649 | 291.1942 | 0.08 | 0.01 | 62900 | 61144 | 62900 | 1820 | D | 1820 D | 48.29 | 0 | 1.78 | 0.38 | 1.246 | 0.19 | 0.298 | 0.071955 | 106 | 0 | 0 | 1.0292 | 0
Melbourne AP | 10 | Melbourne FS | 37.82 | No | 1234 | 102.5 | IR9-11 | North IRL | 1104 | 291.9744 | 2002.4982 | 1.62 | 0.28 | 62905 | 61149 | 62905 | 1300 | D | 1300 D | 48.29 | 0 | 2.1 | 0.516 | 1.47 | 0.258 | 0.733 | 0.49483 | 1800 | 6 | 1 | 1.0292 | 1
Melbourne AP | 10 | Melbourne FS | 37.82 | No | 1234 | 45 | IR9-11 | North IRL | 538 | 254.2258 | 841.8764 | 0.45 | 0.13 | 62910 | 61154 | 62910 | 8140 | D | 8140 D | 48.29 | 0 | 1.2 | 0.48 | 0.84 | 0.24 | 0.85 | 0.20803 | 878 | 2 | 0.5 | 1.0292 | 0.5
Melbourne AP | 10 | Melbourne FS | 37.82 | No | 1234 | 73.5 | IR9-11 | North IRL | 101 | 166.8632 | 247.7874 | 0.11 | 0.01 | 62932 | 61176 | 62932 | 1550 | A | 1550 A | 48.29 | 0 | 1.55 | 0.15 | 1.085 | 0.075 | 0.544 | 0.061229 | 165 | 0 | 0 | 1.0292 | 0
Melbourne AP | 10 | Melbourne FS | 37.82 | No | 1234 | 11.1 | IR9-11 | North IRL | 26 | 89.7328 | 152.689 | 0.03 | 0 | 62933 | 61177 | 62933 | 1820 | B/D | 1820 B/D | 48.29 | 0 | 1.78 | 0.38 | 1.246 | 0.19 | 0.222 | 0.03773 | 42 | 0 | 0 | 1.0292 | 0
Melbourne AP | 10 | Melbourne FS | 37.82 | No | 1234 | 0 | IR9-11 | North IRL | 3106 | 557.315 | 8256.4073 | 1.3 | 0.21 | 62951 | 61195 | 62951 | 5300 | B/D | 5300 B/D | 48.29 | 0 | 0.6 | 0.135 | 0.42 | 0.0675 | 0.5 | 2.0402 | 5063 | 5 | 0.8 | 1.0292 | 0.8
Melbourne AP | 10 | Melbourne FS | 37.82 | No | 1234 | 11.1 | IR9-11 | North IRL | 3045 | 1224.9211 | 18233.3153 | 3.79 | 0.58 | 62952 | 61196 | 62952 | 1820 | B/D | 1820 B/D | 48.29 | 0 | 1.78 | 0.38 | 1.246 | 0.19 | 0.222 | 4.5055 | 4965 | 14 | 2.1 | 1.0292 | 2.2
Melbourne AP | 10 | Melbourne FS | 37.82 | No | 1234 | 11.1 | IR9-11 | North IRL | 946 | 406.4574 | 5661.6791 | 1.18 | 0.18 | 62957 | 61201 | 62957 | 1820 | B/D | 1820 B/D | 48.29 | 0 | 1.78 | 0.38 | 1.246 | 0.19 | 0.222 | 1.399 | 1542 | 4 | 0.6 | 1.0292 | 0.6
Melbourne AP | 10 | Melbourne FS | 37.82 | No | 1234 | 0 | IR9-11 | North IRL | 39 | 49.5657 | 103.1555 | 0.02 | 0 | 62958 | 61202 | 62958 | 5300 | B/D | 5300 B/D | 48.29 | 0 | 0.6 | 0.135 | 0.42 | 0.0675 | 0.5 | 0.02549 | 63 | 0 | 0 | 1.0292 | 0
Melbourne AP | 10 | Melbourne FS | 37.82 | No | 1234 | 13 | IR9-11 | North IRL | 17 | 41.8959 | 79.7549 | 0.02 | 0 | 62962 | 61206 | 62962 | 1100 | C | 1100 C | 48.29 | 0 | 1.85 | 0.22 | 1.295 | 0.11 | 0.286 | 0.019708 | 28 | 0 | 0 | 1.0292 | 0
Melbourne AP | 10 | Melbourne FS | 37.82 | No | 1234 | 13 | IR9-11 | North IRL | 40 | 86.5153 | 154.5048 | 0.05 | 0 | 62963 | 61207 | 62963 | 1100 | B/D | 1100 B/D | 48.29 | 0 | 1.85 | 0.22 | 1.295 | 0.11 | 0.342 | 0.038179 | 65 | 0 | 0 | 1.0292 | 0
Melbourne AP | 10 | Melbourne FS | 37.82 | No | 1234 | 13 | IR9-11 | North IRL | 3 | 15.6043 | 14.1788 | 0 | 0 | 62965 | 61209 | 62965 | 1100 | C | 1100 C | 48.29 | 0 | 1.85 | 0.22 | 1.295 | 0.11 | 0.286 | 0.0035036 | 5 | 0 | 0 | 1.0292 | 0
Melbourne AP | 10 | Melbourne FS | 37.82 | No | 1234 | 11.1 | IR9-11 | North IRL | 124 | 98.5981 | 548.8309 | 0.11 | 0 | 62969 | 61213 | 62969 | 8120 | C | 8120 C | 48.29 | 0 | 1.25 | 0.053 | 0.875 | 0.0265 | 0.3 | 0.13562 | 202 | 0 | 0 | 1.0292 | 0
Melbourne AP | 10 | Melbourne FS | 37.82 | No | 1234 | 0 | IR9-11 | North IRL | 48 | 53.7067 | 127.2386 | 0.02 | 0 | 62987 | 61231 | 62987 | 5300 | B/D | 5300 B/D | 48.29 | 0 | 0.6 | 0.135 | 0.42 | 0.0675 | 0.5 | 0.031441 | 78 | 0 | 0 | 1.0292 | 0
Melbourne AP | 10 | Melbourne FS | 37.82 | No | 1234 | 45 | IR9-11 | North IRL | 4 | 30.9071 | 7.0923 | 0 | 0 | 62990 | 61234 | 62990 | 8140 | B/D | 8140 B/D | 48.29 | 0 | 1.2 | 0.48 | 0.84 | 0.24 | 0.703 | 0.0017525 | 6 | 0 | 0 | 1.0292 | 0
Melbourne AP | 10 | Melbourne FS | 37.82 | No | 1234 | 0 | IR9-11 | North IRL | 667 | 207.4324 | 1773.7092 | 0.28 | 0.05 | 62991 | 61235 | 62991 | 5300 | D | 5300 D | 48.29 | 0 | 0.6 | 0.135 | 0.42 | 0.0675 | 0.5 | 0.43829 | 1088 | 1 | 0.2 | 1.0292 | 0.2
Melbourne AP | 10 | Melbourne FS | 37.82 | No | 1234 | 0 | IR9-11 | North IRL | 78 | 78.3647 | 206.1036 | 0.03 | 0.01 | 62999 | 61243 | 62999 | 5300 | B/D | 5300 B/D | 48.29 | 0 | 0.6 | 0.135 | 0.42 | 0.0675 | 0.5 | 0.050929 | 126 | 0 | 0 | 1.0292 | 0
Melbourne AP | 10 | Melbourne FS | 37.82 | No | 1234 | 0 | IR9-11 | North IRL | 15 | 31.7859 | 39.9062 | 0.01 | 0 | 63004 | 61248 | 63004 | 5300 | B/D | 5300 B/D | 48.29 | 0 | 0.6 | 0.135 | 0.42 | 0.0675 | 0.5 | 0.009861 | 24 | 0 | 0 | 1.0292 | 0
Melbourne AP | 10 | Melbourne FS | 37.82 | No | 1234 | 11.1 | IR9-11 | North IRL | 131 | 109.5659 | 786.3219 | 0.16 | 0.02 | 63008 | 61252 | 63008 | 1820 | B/D | 1820 B/D | 48.29 | 0 | 1.78 | 0.38 | 1.246 | 0.19 | 0.222 | 0.1943 | 214 | 1 | 0.1 | 1.0292 | 0.1
Melbourne AP | 10 | Melbourne FS | 37.82 | No | 1234 | 0 | IR9-11 | North IRL | 85 | 91.1797 | 225.3102 | 0.04 | 0.01 | 63009 | 61253 | 63009 | 5300 | B/D | 5300 B/D | 48.29 | 0 | 0.6 | 0.135 | 0.42 | 0.0675 | 0.5 | 0.055675 | 138 | 0 | 0 | 1.0292 | 0
Melbourne AP | 10 | Melbourne FS | 37.82 | No | 1234 | 102.5 | IR9-11 | North IRL | 2830 | 411.411 | 5682.1644 | 4.16 | 0.73 | 63011 | 61255 | 63011 | 1300 | B/D | 1300 B/D | 48.29 | 0 | 2.1 | 0.516 | 1.47 | 0.258 | 0.662 | 1.4041 | 4614 | 15 | 2.6 | 1.0292 | 2.7
Melbourne AP | 10 | Melbourne FS | 37.82 | No | 1234 | 102.5 | IR9-11 | North IRL | 211 | 87.5291 | 422.7294 | 0.31 | 0.05 | 63012 | 61256 | 63012 | 1300 | B/D | 1300 B/D | 48.29 | 0 | 2.1 | 0.516 | 1.47 | 0.258 | 0.662 | 0.10446 | 343 | 1 | 0.2 | 1.0292 | 0.2
Melbourne AP | 10 | Melbourne FS | 37.82 | No | 1234 | 0 | IR9-11 | North IRL | 1277 | 303.8893 | 3395.1669 | 0.54 | 0.09 | 63014 | 61258 | 63014 | 5300 | B/D | 5300 B/D | 48.29 | 0 | 0.6 | 0.135 | 0.42 | 0.0675 | 0.5 | 0.83896 | 2082 | 2 | 0.3 | 1.0292 | 0.3
Melbourne AP | 10 | Melbourne FS | 37.82 | No | 1234 | 13 | IR9-11 | North IRL | 57 | 84.715 | 265.0869 | 0.07 | 0.01 | 63019 | 61263 | 63019 | 1100 | C | 1100 C | 48.29 | 0 | 1.85 | 0.22 | 1.295 | 0.11 | 0.286 | 0.065504 | 93 | 0 | 0 | 1.0292 | 0
Melbourne AP | 10 | Melbourne FS | 37.82 | No | 1234 | 13 | IR9-11 | North IRL | 1404 | 423.3787 | 5458.0308 | 1.82 | 0.15 | 63020 | 61264 | 63020 | 1100 | B/D | 1100 B/D | 48.29 | 0 | 1.85 | 0.22 | 1.295 | 0.11 | 0.342 | 1.3487 | 2290 | 7 | 0.6 | 1.0292 | 0.6
Melbourne AP | 10 | Melbourne FS | 37.82 | No | 1234 | 13 | IR9-11 | North IRL | 103 | 154.011 | 529.8549 | 0.13 | 0.01 | 63021 | 61265 | 63021 | 1100 | W | 1100 W | 48.29 | 0 | 1.85 | 0.22 | 1.295 | 0.11 | 0.258 | 0.13093 | 168 | 0 | 0 | 1.0292 | 0
Melbourne AP | 10 | Melbourne FS | 37.82 | No | 1234 | 13 | IR9-11 | North IRL | 134 | 155.789 | 1022.177 | 0.17 | 0.01 | 63029 | 61272 | 63029 | 1100 | A | 1100 A | 48.29 | 0 | 1.85 | 0.22 | 1.295 | 0.11 | 0.174 | 0.25247 | 218 | 1 | 0.1 | 1.0292 | 0.1
Melbourne AP | 10 | Melbourne FS | 37.82 | No | 1234 | 0 | IR9-11 | North IRL | 0 | 12.3075 | 0.59068 | 0 | 0 | 63031 | 61274 | 63031 | 5300 | B/D | 5300 B/D | 48.29 | 0 | 0.6 | 0.135 | 0.42 | 0.0675 | 0.5 | 0.00014596 | 0 | 0 | 0 | 1.0292 | 0
Melbourne AP | 10 | Melbourne FS | 37.82 | No | 1234 | 29 | IR9-11 | North IRL | 214 | 152.4245 | 934.3249 | 0.33 | 0.03 | 63038 | 61281 | 63038 | 1200 | B/D | 1200 B/D | 48.29 | 0 | 2.23 | 0.316 | 1.561 | 0.158 | 0.304 | 0.23088 | 348 | 1 | 0.1 | 1.0292 | 0.1
Melbourne AP | 10 | Melbourne FS | 37.82 | No | 1234 | 11.1 | IR9-11 | North IRL | 94 | 97.994 | 565.8355 | 0.12 | 0.02 | 63039 | 61282 | 63039 | 1820 | B/D | 1820 B/D | 48.29 | 0 | 1.78 | 0.38 | 1.246 | 0.19 | 0.222 | 0.13982 | 154 | 0 | 0.1 | 1.0292 | 0.1
Melbourne AP | 10 | Melbourne FS | 37.82 | No | 1234 | 0 | IR9-11 | North IRL | 18 | 31.3561 | 47.8613 | 0.01 | 0 | 63040 | 61283 | 63040 | 5300 | B/D | 5300 B/D | 48.29 | 0 | 0.6 | 0.135 | 0.42 | 0.0675 | 0.5 | 0.011827 | 29 | 0 | 0 | 1.0292 | 0
Melbourne AP | 10 | Melbourne FS | 37.82 | No | 1234 | 0 | IR9-11 | North IRL | 657 | 211.0804 | 1747.3583 | 0.28 | 0.04 | 63041 | 61284 | 63041 | 5300 | B/D | 5300 B/D | 48.29 | 0 | 0.6 | 0.135 | 0.42 | 0.0675 | 0.5 | 0.43178 | 1072 | 1 | 0.2 | 1.0292 | 0.2
Melbourne AP | 10 | Melbourne FS | 37.82 | No | 1234 | 11.1 | IR9-11 | North IRL | 378 | 503.5111 | 2265.7993 | 0.47 | 0.07 | 63042 | 61285 | 63042 | 1820 | B/D | 1820 B/D | 48.29 | 0 | 1.78 | 0.38 | 1.246 | 0.19 | 0.222 | 0.55989 | 617 | 2 | 0.3 | 1.0292 | 0.3
Melbourne AP | 10 | Melbourne FS | 37.82 | No | 1234 | 11.1 | IR9-11 | North IRL | 134 | 103.4491 | 591.7952 | 0.12 | 0 | 63044 | 61287 | 63044 | 8120 | C | 8120 C | 48.29 | 0 | 1.25 | 0.053 | 0.875 | 0.0265 | 0.3 | 0.14624 | 218 | 0 | 0 | 1.0292 | 0
Melbourne AP | 10 | Melbourne FS | 37.82 | No | 1234 | 13 | IR9-11 | North IRL | 106 | 105.0344 | 490.4146 | 0.14 | 0.01 | 63045 | 61288 | 63045 | 1100 | C | 1100 C | 48.29 | 0 | 1.85 | 0.22 | 1.295 | 0.11 | 0.286 | 0.12118 | 172 | 0 | 0 | 1.0292 | 0
Melbourne AP | 10 | Melbourne FS | 37.82 | No | 1234 | 45 | IR9-11 | North IRL | 268 | 196.8764 | 480.5125 | 0.23 | 0.06 | 63051 | 61292 | 63051 | 8140 | W | 8140 W | 48.29 | 0 | 1.2 | 0.48 | 0.84 | 0.24 | 0.74 | 0.00047438 | 2 | 0 | 0 | 1.0292 | 0
Melbourne AP | 10 | Melbourne FS | 37.82 | No | 1234 | 45 | IR9-11 | North IRL | 910 | 287.2624 | 1918.9223 | 0.76 | 0.22 | 63055 | 61296 | 63055 | 8140 | A | 8140 A | 48.29 | 0 | 1.2 | 0.48 | 0.84 | 0.24 | 0.63 | 0.018221 | 57 | 0 | 0 | 1.0292 | 0
Melbourne AP | 10 | Melbourne FS | 37.82 | No | 1234 | 45 | IR9-11 | North IRL | 1626 | 384.0531 | 3431.5196 | 1.37 | 0.39 | 63063 | 61304 | 63063 | 8140 | A | 8140 A | 48.29 | 0 | 1.2 | 0.48 | 0.84 | 0.24 | 0.63 | 0.27247 | 852 | 2 | 0.5 | 1.0292 | 0.5
Melbourne AP | 10 | Melbourne FS | 37.82 | No | 1234 | 45 | IR9-11 | North IRL | 504 | 240.1205 | 1062.8893 | 0.42 | 0.12 | 63066 | 61307 | 63066 | 8140 | A | 8140 A | 48.29 | 0 | 1.2 | 0.48 | 0.84 | 0.24 | 0.63 | 0.010545 | 33 | 0 | 0 | 1.0292 | 0
Melbourne AP | 10 | Melbourne FS | 37.82 | No | 1234 | 29 | IR9-11 | North IRL | 55 | 67.6311 | 240.266 | 0.09 | 0.01 | 63068 | 61309 | 63068 | 1200 | B/D | 1200 B/D | 48.29 | 0 | 2.23 | 0.316 | 1.561 | 0.158 | 0.304 | 0.059371 | 90 | 0 | 0 | 1.0292 | 0
Melbourne AP | 10 | Melbourne FS | 37.82 | No | 1234 | 45 | IR9-11 | North IRL | 287 | 99.0769 | 514.9017 | 0.24 | 0.07 | 63069 | 61310 | 63069 | 8140 | W | 8140 W | 48.29 | 0 | 1.2 | 0.48 | 0.84 | 0.24 | 0.74 | 0.06009 | 221 | 0 | 0.1 | 1.0292 | 0.1
Melbourne AP | 10 | Melbourne FS | 37.82 | No | 1234 | 13 | IR9-11 | North IRL | 1104 | 469.8597 | 8434.5892 | 1.43 | 0.12 | 63098 | 61337 | 63098 | 1100 | A | 1100 A | 48.29 | 0 | 1.85 | 0.22 | 1.295 | 0.11 | 0.174 | 2.0842 | 1800 | 5 | 0.4 | 1.0292 | 0.4
Melbourne AP | 10 | Melbourne FS | 37.82 | No | 1234 | 29 | IR9-11 | North IRL | 207 | 119.7115 | 904.4018 | 0.32 | 0.03 | 63109 | 61348 | 63109 | 1200 | B/D | 1200 B/D | 48.29 | 0 | 2.23 | 0.316 | 1.561 | 0.158 | 0.304 | 0.22348 | 337 | 1 | 0.1 | 1.0292 | 0.1
Melbourne AP | 10 | Melbourne FS | 37.82 | No | 1234 | 45 | IR9-11 | North IRL | 2 | 42.711 | 3.5934 | 0 | 0 | 63118 | 61357 | 63118 | 8140 | B/D | 8140 B/D | 48.29 | 0 | 1.2 | 0.48 | 0.84 | 0.24 | 0.703 | 0.00088794 | 3 | 0 | 0 | 1.0292 | 0
Melbourne AP | 10 | Melbourne FS | 37.82 | No | 1234 | 45 | IR9-11 | North IRL | 722 | 214.1051 | 1234.5631 | 0.61 | 0.17 | 63123 | 61361 | 63123 | 8140 | C | 8140 C | 48.29 | 0 | 1.2 | 0.48 | 0.84 | 0.24 | 0.777 | 0.067153 | 259 | 0 | 0.1 | 1.0292 | 0.1
Melbourne AP | 10 | Melbourne FS | 37.82 | No | 1234 | 45 | IR9-11 | North IRL | 13 | 27.1038 | 22.8474 | 0.01 | 0 | 63132 | 61368 | 63132 | 8140 | W | 8140 W | 48.29 | 0 | 1.2 | 0.48 | 0.84 | 0.24 | 0.74 | 0.00071668 | 3 | 0 | 0 | 1.0292 | 0
Melbourne AP | 10 | Melbourne FS | 37.82 | No | 1234 | 45 | IR9-11 | North IRL | 896 | 227.7282 | 1531.931 | 0.75 | 0.22 | 63135 | 61371 | 63135 | 8140 | C | 8140 C | 48.29 | 0 | 1.2 | 0.48 | 0.84 | 0.24 | 0.777 | 0.14962 | 577 | 1 | 0.3 | 1.0292 | 0.3
Melbourne AP | 10 | Melbourne FS | 37.82 | No | 1234 | 11.1 | IR9-11 | North IRL | 88 | 131.6873 | 524.5545 | 0.11 | 0.02 | 63136 | 61372 | 63136 | 1820 | B/D | 1820 B/D | 48.29 | 0 | 1.78 | 0.38 | 1.246 | 0.19 | 0.222 | 0.12962 | 143 | 0 | 0.1 | 1.0292 | 0.1
Melbourne AP | 10 | Melbourne FS | 37.82 | No | 1234 | 0 | IR9-11 | North IRL | 94 | 73.9093 | 251.0996 | 0.04 | 0.01 | 63153 | 61385 | 63153 | 5300 | C | 5300 C | 48.29 | 0 | 0.6 | 0.135 | 0.42 | 0.0675 | 0.5 | 0.062048 | 154 | 0 | 0 | 1.0292 | 0
Melbourne AP | 10 | Melbourne FS | 37.82 | No | 1234 | 0 | IR9-11 | North IRL | 26 | 54.5704 | 68.1107 | 0.01 | 0 | 63162 | 61392 | 63162 | 5300 | B/D | 5300 B/D | 48.29 | 0 | 0.6 | 0.135 | 0.42 | 0.0675 | 0.5 | 0.01683 | 42 | 0 | 0 | 1.0292 | 0
Melbourne AP | 10 | Melbourne FS | 37.82 | No | 1234 | 0 | IR9-11 | North IRL | 60 | 61.9056 | 159.2381 | 0.03 | 0 | 63163 | 61393 | 63163 | 5300 | B/D | 5300 B/D | 48.29 | 0 | 0.6 | 0.135 | 0.42 | 0.0675 | 0.5 | 0.039348 | 98 | 0 | 0 | 1.0292 | 0
Melbourne AP | 10 | Melbourne FS | 37.82 | No | 1234 | 29 | IR9-11 | North IRL | 300 | 167.1377 | 843.6084 | 0.47 | 0.05 | 63166 | 61395 | 63166 | 1200 | D | 1200 D | 48.29 | 0 | 2.23 | 0.316 | 1.561 | 0.158 | 0.473 | 0.20846 | 489 | 2 | 0.2 | 1.0292 | 0.2
Melbourne AP | 10 | Melbourne FS | 37.82 | No | 1234 | 29 | IR9-11 | North IRL | 146 | 148.8288 | 638.5836 | 0.23 | 0.02 | 63171 | 61400 | 63171 | 1200 | B/D | 1200 B/D | 48.29 | 0 | 2.23 | 0.316 | 1.561 | 0.158 | 0.304 | 0.1578 | 238 | 1 | 0.1 | 1.0292 | 0.1
Melbourne AP | 10 | Melbourne FS | 37.82 | No | 1234 | 11.1 | IR9-11 | North IRL | 81 | 97.5359 | 540.4299 | 0.07 | 0 | 63185 | 61414 | 63185 | 8120 | A | 8120 A | 48.29 | 0 | 1.25 | 0.053 | 0.875 | 0.0265 | 0.2 | 0.13354 | 133 | 0 | 0 | 1.0292 | 0
Melbourne AP | 10 | Melbourne FS | 37.82 | No | 1234 | 13 | IR9-11 | North IRL | 3 | 27.3027 | 22.4697 | 0 | 0 | 63186 | 61415 | 63186 | 1100 | A | 1100 A | 48.29 | 0 | 1.85 | 0.22 | 1.295 | 0.11 | 0.174 | 0.0055524 | 5 | 0 | 0 | 1.0292 | 0
Melbourne AP | 10 | Melbourne FS | 37.82 | No | 1234 | 13 | IR9-11 | North IRL | 27 | 73.0656 | 205.521 | 0.03 | 0 | 63187 | 61416 | 63187 | 1100 | A | 1100 A | 48.29 | 0 | 1.85 | 0.22 | 1.295 | 0.11 | 0.174 | 4.6747e-05 | 0 | 0 | 0 | 1.0292 | 0
Melbourne AP | 10 | Melbourne FS | 37.82 | No | 1234 | 0 | IR9-11 | North IRL | 208 | 143.7464 | 553.1008 | 0.09 | 0.01 | 63196 | 61421 | 63196 | 5300 | B/D | 5300 B/D | 48.29 | 0 | 0.6 | 0.135 | 0.42 | 0.0675 | 0.5 | 0.13667 | 339 | 0 | 0.1 | 1.0292 | 0.1
Melbourne AP | 10 | Melbourne FS | 37.82 | No | 1234 | 29 | IR9-11 | North IRL | 452 | 161.561 | 1269.1399 | 0.71 | 0.07 | 63199 | 61424 | 63199 | 1200 | D | 1200 D | 48.29 | 0 | 2.23 | 0.316 | 1.561 | 0.158 | 0.473 | 0.31361 | 736 | 3 | 0.3 | 1.0292 | 0.3
Melbourne AP | 10 | Melbourne FS | 37.82 | No | 1234 | 11.1 | IR9-11 | North IRL | 354 | 247.7116 | 2119.4978 | 0.44 | 0.07 | 63208 | 61432 | 63208 | 1820 | B/D | 1820 B/D | 48.29 | 0 | 1.78 | 0.38 | 1.246 | 0.19 | 0.222 | 0.52374 | 577 | 2 | 0.2 | 1.0292 | 0.2
Melbourne AP | 10 | Melbourne FS | 37.82 | No | 1234 | 102.5 | IR9-11 | North IRL | 77 | 137.9459 | 154.1003 | 0.11 | 0.02 | 63211 | 61434 | 63211 | 1300 | B/D | 1300 B/D | 48.29 | 0 | 2.1 | 0.516 | 1.47 | 0.258 | 0.662 | 0.038079 | 125 | 0 | 0.1 | 1.0292 | 0.1
Melbourne AP | 10 | Melbourne FS | 37.82 | No | 1234 | 11.1 | IR9-11 | North IRL | 15 | 63.9872 | 88.3741 | 0.02 | 0 | 63212 | 61435 | 63212 | 1820 | B/D | 1820 B/D | 48.29 | 0 | 1.78 | 0.38 | 1.246 | 0.19 | 0.222 | 0.021838 | 24 | 0 | 0 | 1.0292 | 0
Melbourne AP | 10 | Melbourne FS | 37.82 | No | 1234 | 102.5 | IR9-11 | North IRL | 32876 | 1723.4521 | 66009.578 | 48.33 | 8.48 | 63214 | 61437 | 63214 | 1300 | B/D | 1300 B/D | 48.29 | 0 | 2.1 | 0.516 | 1.47 | 0.258 | 0.662 | 16.3113 | 53599 | 174 | 30.5 | 1.0292 | 31.4
Melbourne AP | 10 | Melbourne FS | 37.82 | No | 1234 | 45 | IR9-11 | North IRL | 428 | 117.8583 | 767.941 | 0.36 | 0.1 | 63218 | 61440 | 63218 | 8140 | W | 8140 W | 48.29 | 0 | 1.2 | 0.48 | 0.84 | 0.24 | 0.74 | 0.079198 | 291 | 1 | 0.2 | 1.0292 | 0.2
Melbourne AP | 10 | Melbourne FS | 37.82 | No | 1234 | 45 | IR9-11 | North IRL | 221 | 92.2864 | 377.9365 | 0.19 | 0.05 | 63221 | 61443 | 63221 | 8140 | C | 8140 C | 48.29 | 0 | 1.2 | 0.48 | 0.84 | 0.24 | 0.777 | 0.045203 | 174 | 0 | 0.1 | 1.0292 | 0.1
Melbourne AP | 10 | Melbourne FS | 37.82 | No | 1234 | 125 | IR9-11 | North IRL | 2 | 33.5091 | 13.3492 | 0 | 0 | 63224 | 61446 | 63224 | 1290 | B/D | 1290 B/D | 48.29 | 0 | 1.38 | 0.08 | 0.966 | 0.04 | 0.223 | 0.0032986 | 4 | 0 | 0 | 1.0292 | 0
Melbourne AP | 10 | Melbourne FS | 37.82 | No | 1234 | 125 | IR9-11 | North IRL | 3958 | 981.8567 | 23591.1139 | 3.82 | 0.16 | 63226 | 61448 | 63226 | 1290 | B/D | 1290 B/D | 48.29 | 0 | 1.38 | 0.08 | 0.966 | 0.04 | 0.223 | 5.8295 | 6453 | 14 | 0.6 | 1.0292 | 0.6
Melbourne AP | 10 | Melbourne FS | 37.82 | No | 1234 | 0 | IR9-11 | North IRL | 1435 | 303.4157 | 3813.7263 | 0.6 | 0.1 | 63245 | 61466 | 63245 | 5300 | B/D | 5300 B/D | 48.29 | 0 | 0.6 | 0.135 | 0.42 | 0.0675 | 0.5 | 0.94239 | 2339 | 2 | 0.3 | 1.0292 | 0.3
Melbourne AP | 10 | Melbourne FS | 37.82 | No | 1234 | 125 | IR9-11 | North IRL | 3128 | 1191.1567 | 18641.6134 | 3.02 | 0.13 | 63248 | 61469 | 63248 | 1290 | B/D | 1290 B/D | 48.29 | 0 | 1.38 | 0.08 | 0.966 | 0.04 | 0.223 | 4.6064 | 5099 | 11 | 0.4 | 1.0292 | 0.4
Melbourne AP | 10 | Melbourne FS | 37.82 | No | 1234 | 11.1 | IR9-11 | North IRL | 78 | 96.5591 | 521.1691 | 0.07 | 0 | 63252 | 61473 | 63252 | 8120 | A | 8120 A | 48.29 | 0 | 1.25 | 0.053 | 0.875 | 0.0265 | 0.2 | 0.12878 | 128 | 0 | 0 | 1.0292 | 0
Melbourne AP | 10 | Melbourne FS | 37.82 | No | 1234 | 13 | IR9-11 | North IRL | 2 | 20.246 | 12.2015 | 0 | 0 | 63253 | 61474 | 63253 | 1100 | A | 1100 A | 48.29 | 0 | 1.85 | 0.22 | 1.295 | 0.11 | 0.174 | 0.0030151 | 3 | 0 | 0 | 1.0292 | 0
Melbourne AP | 10 | Melbourne FS | 37.82 | No | 1234 | 13 | IR9-11 | North IRL | 1306 | 318.0601 | 6069.744 | 1.69 | 0.14 | 63254 | 61475 | 63254 | 1100 | C | 1100 C | 48.29 | 0 | 1.85 | 0.22 | 1.295 | 0.11 | 0.286 | 1.4999 | 2129 | 6 | 0.5 | 1.0292 | 0.5
Melbourne AP | 10 | Melbourne FS | 37.82 | No | 1234 | 45 | IR9-11 | North IRL | 2362 | 347.3799 | 4040.7221 | 1.98 | 0.57 | 63256 | 61477 | 63256 | 8140 | C | 8140 C | 48.29 | 0 | 1.2 | 0.48 | 0.84 | 0.24 | 0.777 | 0.4585 | 1768 | 3 | 0.9 | 1.0292 | 0.9
Melbourne AP | 10 | Melbourne FS | 37.82 | No | 1234 | 11.1 | IR9-11 | North IRL | 100 | 129.6512 | 597.492 | 0.12 | 0.02 | 63308 | 61528 | 63308 | 1820 | B/D | 1820 B/D | 48.29 | 0 | 1.78 | 0.38 | 1.246 | 0.19 | 0.222 | 0.14764 | 163 | 0 | 0.1 | 1.0292 | 0.1
Melbourne AP | 10 | Melbourne FS | 37.82 | No | 1234 | 45 | IR9-11 | North IRL | 11 | 34.5562 | 19.9644 | 0.01 | 0 | 63311 | 61531 | 63311 | 8140 | W | 8140 W | 48.29 | 0 | 1.2 | 0.48 | 0.84 | 0.24 | 0.74 | 0.0049333 | 18 | 0 | 0 | 1.0292 | 0
Melbourne AP | 10 | Melbourne FS | 37.82 | No | 1234 | 45 | IR9-11 | North IRL | 9 | 36.6963 | 16.0901 | 0.01 | 0 | 63313 | 61533 | 63313 | 8140 | C | 8140 C | 48.29 | 0 | 1.2 | 0.48 | 0.84 | 0.24 | 0.777 | 0.0039759 | 15 | 0 | 0 | 1.0292 | 0
Melbourne AP | 10 | Melbourne FS | 37.82 | No | 1234 | 125 | IR9-11 | North IRL | 44 | 81.1033 | 259.9298 | 0.04 | 0 | 63329 | 61549 | 63329 | 1290 | B/D | 1290 B/D | 48.29 | 0 | 1.38 | 0.08 | 0.966 | 0.04 | 0.223 | 0.06423 | 71 | 0 | 0 | 1.0292 | 0
Melbourne AP | 10 | Melbourne FS | 37.82 | No | 1234 | 45 | IR9-11 | North IRL | 1 | 5.3804 | 1.6849 | 0 | 0 | 63332 | 61552 | 63332 | 8140 | W | 8140 W | 48.29 | 0 | 1.2 | 0.48 | 0.84 | 0.24 | 0.74 | 0.00041635 | 2 | 0 | 0 | 1.0292 | 0
Melbourne AP | 10 | Melbourne FS | 37.82 | No | 1234 | 11.1 | IR9-11 | North IRL | 11 | 52.4316 | 66.1203 | 0.01 | 0 | 63339 | 61555 | 63339 | 1820 | B/D | 1820 B/D | 48.29 | 0 | 1.78 | 0.38 | 1.246 | 0.19 | 0.222 | 0.016339 | 18 | 0 | 0 | 1.0292 | 0
Melbourne AP | 10 | Melbourne FS | 37.82 | No | 1234 | 102.5 | IR9-11 | North IRL | 212 | 115.2835 | 425.2033 | 0.31 | 0.05 | 63341 | 61557 | 63341 | 1300 | B/D | 1300 B/D | 48.29 | 0 | 2.1 | 0.516 | 1.47 | 0.258 | 0.662 | 0.10507 | 345 | 1 | 0.2 | 1.0292 | 0.2
Melbourne AP | 10 | Melbourne FS | 37.82 | No | 1234 | 11.1 | IR9-11 | North IRL | 0 | 2.0573 | 0.18103 | 0 | 0 | 63351 | 61567 | 63351 | 1820 | B/D | 1820 B/D | 48.29 | 0 | 1.78 | 0.38 | 1.246 | 0.19 | 0.222 | 4.4733e-05 | 0 | 0 | 0 | 1.0292 | 0
Melbourne AP | 10 | Melbourne FS | 37.82 | No | 1234 | 11.1 | IR9-11 | North IRL | 112 | 215.7795 | 670.4775 | 0.14 | 0.02 | 63354 | 61570 | 63354 | 1820 | B/D | 1820 B/D | 48.29 | 0 | 1.78 | 0.38 | 1.246 | 0.19 | 0.222 | 0.16568 | 183 | 1 | 0.1 | 1.0292 | 0.1
Melbourne AP | 10 | Melbourne FS | 37.82 | No | 1234 | 125 | IR9-11 | North IRL | 19 | 60.4977 | 111.556 | 0.02 | 0 | 63355 | 61571 | 63355 | 1290 | B/D | 1290 B/D | 48.29 | 0 | 1.38 | 0.08 | 0.966 | 0.04 | 0.223 | 0.027566 | 31 | 0 | 0 | 1.0292 | 0
Melbourne AP | 10 | Melbourne FS | 37.82 | No | 1234 | 29 | IR9-11 | North IRL | 57 | 55.1206 | 194.3593 | 0.09 | 0.01 | 63357 | 61573 | 63357 | 1200 | C | 1200 C | 48.29 | 0 | 2.23 | 0.316 | 1.561 | 0.158 | 0.389 | 0.048027 | 93 | 0 | 0 | 1.0292 | 0
Melbourne AP | 10 | Melbourne FS | 37.82 | No | 1234 | 29 | IR9-11 | North IRL | 140 | 126.8557 | 614.4468 | 0.22 | 0.02 | 63358 | 61574 | 63358 | 1200 | B/D | 1200 B/D | 48.29 | 0 | 2.23 | 0.316 | 1.561 | 0.158 | 0.304 | 0.15183 | 229 | 1 | 0.1 | 1.0292 | 0.1
Melbourne AP | 10 | Melbourne FS | 37.82 | No | 1234 | 13 | IR9-11 | North IRL | 108 | 89.5238 | 420.6502 | 0.14 | 0.01 | 63359 | 61575 | 63359 | 1100 | B/D | 1100 B/D | 48.29 | 0 | 1.85 | 0.22 | 1.295 | 0.11 | 0.342 | 0.10394 | 176 | 1 | 0 | 1.0292 | 0
Melbourne AP | 10 | Melbourne FS | 37.82 | No | 1234 | 102.5 | IR9-11 | North IRL | 169 | 95.5888 | 306.0985 | 0.25 | 0.04 | 63364 | 61579 | 63364 | 1300 | D | 1300 D | 48.29 | 0 | 2.1 | 0.516 | 1.47 | 0.258 | 0.733 | 0.075638 | 275 | 1 | 0.2 | 1.0292 | 0.2
Melbourne AP | 10 | Melbourne FS | 37.82 | No | 1234 | 125 | IR9-11 | North IRL | 1 | 10.0912 | 3.8448 | 0 | 0 | 63383 | 61598 | 63383 | 1290 | B/D | 1290 B/D | 48.29 | 0 | 1.38 | 0.08 | 0.966 | 0.04 | 0.223 | 0.00095006 | 1 | 0 | 0 | 1.0292 | 0
Melbourne AP | 10 | Melbourne FS | 37.82 | No | 1234 | 13 | IR9-11 | North IRL | 90 | 143.2486 | 419.3026 | 0.12 | 0.01 | 63386 | 61601 | 63386 | 1100 | C | 1100 C | 48.29 | 0 | 1.85 | 0.22 | 1.295 | 0.11 | 0.286 | 0.071364 | 101 | 0 | 0 | 1.0292 | 0
Melbourne AP | 10 | Melbourne FS | 37.82 | No | 1234 | 13 | IR9-11 | North IRL | 104 | 116.7632 | 794.8722 | 0.13 | 0.01 | 63389 | 61604 | 63389 | 1100 | A | 1100 A | 48.29 | 0 | 1.85 | 0.22 | 1.295 | 0.11 | 0.174 | 0.19642 | 170 | 0 | 0 | 1.0292 | 0
Melbourne AP | 10 | Melbourne FS | 37.82 | No | 1234 | 29 | IR9-11 | North IRL | 374 | 223.6863 | 1636.8796 | 0.58 | 0.06 | 63390 | 61605 | 63390 | 1200 | B/D | 1200 B/D | 48.29 | 0 | 2.23 | 0.316 | 1.561 | 0.158 | 0.304 | 0.40448 | 610 | 2 | 0.2 | 1.0292 | 0.2
Melbourne AP | 10 | Melbourne FS | 37.82 | No | 1234 | 13 | IR9-11 | North IRL | 17 | 66.8313 | 87.8171 | 0.02 | 0 | 63391 | 61606 | 63391 | 1100 | W | 1100 W | 48.29 | 0 | 1.85 | 0.22 | 1.295 | 0.11 | 0.258 | 0.0217 | 28 | 0 | 0 | 1.0292 | 0
Melbourne AP | 10 | Melbourne FS | 37.82 | No | 1234 | 29 | IR9-11 | North IRL | 1440 | 370.0332 | 6294.3177 | 2.25 | 0.23 | 63400 | 61614 | 63400 | 1200 | B/D | 1200 B/D | 48.29 | 0 | 2.23 | 0.316 | 1.561 | 0.158 | 0.304 | 1.5554 | 2347 | 8 | 0.8 | 1.0292 | 0.8
Melbourne AP | 10 | Melbourne FS | 37.82 | No | 1234 | 11.1 | IR9-11 | North IRL | 2239 | 938.1317 | 13406.4541 | 2.79 | 0.43 | 63414 | 61628 | 63414 | 1820 | B/D | 1820 B/D | 48.29 | 0 | 1.78 | 0.38 | 1.246 | 0.19 | 0.222 | 3.3128 | 3651 | 10 | 1.5 | 1.0292 | 1.5
Melbourne AP | 10 | Melbourne FS | 37.82 | No | 1234 | 105 | IR9-11 | North IRL | 3645 | 332.5522 | 5383.1036 | 4.92 | 0.91 | 63420 | 61634 | 63420 | 1400 | D | 1400 D | 48.29 | 0 | 1.93 | 0.497 | 1.351 | 0.2485 | 0.9 | 1.3302 | 5942 | 18 | 3.3 | 1.0292 | 3.4
Melbourne AP | 10 | Melbourne FS | 37.82 | No | 1234 | 11.1 | IR9-11 | North IRL | 85 | 98.5826 | 564.5032 | 0.07 | 0 | 63425 | 61639 | 63425 | 8120 | A | 8120 A | 48.29 | 0 | 1.25 | 0.053 | 0.875 | 0.0265 | 0.2 | 0.073117 | 73 | 0 | 0 | 1.0292 | 0
Melbourne AP | 10 | Melbourne FS | 37.82 | No | 1234 | 102.5 | IR9-11 | North IRL | 29129 | 1842.4517 | 58486.2469 | 42.82 | 7.52 | 63432 | 61646 | 63432 | 1300 | B/D | 1300 B/D | 48.29 | 0 | 2.1 | 0.516 | 1.47 | 0.258 | 0.662 | 14.4522 | 47490 | 154 | 27 | 1.0292 | 27.8
Melbourne AP | 10 | Melbourne FS | 37.82 | No | 1234 | 29 | IR9-11 | North IRL | 2127 | 424.5742 | 5978.0954 | 3.32 | 0.34 | 63434 | 61648 | 63434 | 1200 | D | 1200 D | 48.29 | 0 | 2.23 | 0.316 | 1.561 | 0.158 | 0.473 | 1.4772 | 3468 | 12 | 1.2 | 1.0292 | 1.2
Melbourne AP | 10 | Melbourne FS | 37.82 | No | 1234 | 11.1 | IR9-11 | North IRL | 19 | 52.4858 | 113.65 | 0.02 | 0 | 63440 | 61654 | 63440 | 1820 | B/D | 1820 B/D | 48.29 | 0 | 1.78 | 0.38 | 1.246 | 0.19 | 0.222 | 0.028083 | 31 | 0 | 0 | 1.0292 | 0
Melbourne AP | 10 | Melbourne FS | 37.82 | No | 1234 | 0 | IR9-11 | North IRL | 384 | 215.3131 | 1020.6918 | 0.16 | 0.03 | 63444 | 61658 | 63444 | 5300 | B/D | 5300 B/D | 48.29 | 0 | 0.6 | 0.135 | 0.42 | 0.0675 | 0.5 | 0.25222 | 626 | 1 | 0.1 | 1.0292 | 0.1
Melbourne AP | 10 | Melbourne FS | 37.82 | No | 1234 | 0 | IR9-11 | North IRL | 67 | 65.4656 | 177.9378 | 0.03 | 0 | 63445 | 61659 | 63445 | 5300 | B/D | 5300 B/D | 48.29 | 0 | 0.6 | 0.135 | 0.42 | 0.0675 | 0.5 | 0.043969 | 109 | 0 | 0 | 1.0292 | 0
Melbourne AP | 10 | Melbourne FS | 37.82 | No | 1234 | 11.1 | IR9-11 | North IRL | 0 | 8.5329 | 2.9707 | 0 | 0 | 63457 | 61671 | 63457 | 1820 | B/D | 1820 B/D | 48.29 | 0 | 1.78 | 0.38 | 1.246 | 0.19 | 0.222 | 0.00073407 | 1 | 0 | 0 | 1.0292 | 0
Melbourne AP | 10 | Melbourne FS | 37.82 | No | 1234 | 0 | IR9-11 | North IRL | 81 | 64.8688 | 216.2098 | 0.03 | 0.01 | 63461 | 61675 | 63461 | 5300 | B/D | 5300 B/D | 48.29 | 0 | 0.6 | 0.135 | 0.42 | 0.0675 | 0.5 | 0.053426 | 133 | 0 | 0 | 1.0292 | 0
Melbourne AP | 10 | Melbourne FS | 37.82 | No | 1234 | 125 | IR9-11 | North IRL | 88 | 94.6252 | 524.7685 | 0.09 | 0 | 63463 | 61677 | 63463 | 1290 | D | 1290 D | 48.29 | 0 | 1.38 | 0.08 | 0.966 | 0.04 | 0.223 | 0.12967 | 144 | 0 | 0 | 1.0292 | 0
Melbourne AP | 10 | Melbourne FS | 37.82 | No | 1234 | 45 | IR9-11 | North IRL | 1 | 5.8913 | 1.3074 | 0 | 0 | 63470 | 61684 | 63470 | 8140 | D | 8140 D | 48.29 | 0 | 1.2 | 0.48 | 0.84 | 0.24 | 0.85 | 0.00032306 | 1 | 0 | 0 | 1.0292 | 0
Melbourne AP | 10 | Melbourne FS | 37.82 | No | 1234 | 11.1 | IR9-11 | North IRL | 164 | 122.7485 | 983.0471 | 0.2 | 0.03 | 63488 | 61702 | 63488 | 1820 | B/D | 1820 B/D | 48.29 | 0 | 1.78 | 0.38 | 1.246 | 0.19 | 0.222 | 0.24292 | 268 | 1 | 0.1 | 1.0292 | 0.1
Melbourne AP | 10 | Melbourne FS | 37.82 | No | 1234 | 13 | IR9-11 | North IRL | 124 | 231.4349 | 949.8085 | 0.16 | 0.01 | 63494 | 61706 | 63494 | 1100 | A | 1100 A | 48.29 | 0 | 1.85 | 0.22 | 1.295 | 0.11 | 0.174 | 0.2347 | 203 | 1 | 0 | 1.0292 | 0
Melbourne AP | 10 | Melbourne FS | 37.82 | No | 1234 | 11.1 | IR9-11 | North IRL | 154 | 118.3029 | 923.4754 | 0.19 | 0.03 | 63508 | 61720 | 63508 | 1820 | B/D | 1820 B/D | 48.29 | 0 | 1.78 | 0.38 | 1.246 | 0.19 | 0.222 | 0.22819 | 251 | 1 | 0.1 | 1.0292 | 0.1
Melbourne AP | 10 | Melbourne FS | 37.82 | No | 1234 | 105 | IR9-11 | North IRL | 211 | 84.2264 | 315.6576 | 0.29 | 0.05 | 63513 | 61725 | 63513 | 1400 | B/D | 1400 B/D | 48.29 | 0 | 1.93 | 0.497 | 1.351 | 0.2485 | 0.887 | 0.078 | 343 | 1 | 0.2 | 1.0292 | 0.2
Melbourne AP | 10 | Melbourne FS | 37.82 | No | 1234 | 11.1 | IR9-11 | North IRL | 154 | 182.579 | 820.5483 | 0.13 | 0 | 63515 | 61727 | 63515 | 8120 | B/D | 8120 B/D | 48.29 | 0 | 1.25 | 0.053 | 0.875 | 0.0265 | 0.25 | 0.066049 | 82 | 0 | 0 | 1.0292 | 0
Melbourne AP | 10 | Melbourne FS | 37.82 | No | 1234 | 11.1 | IR9-11 | North IRL | 3 | 27.9474 | 16.0364 | 0 | 0 | 63526 | 61735 | 63526 | 1820 | B/D | 1820 B/D | 48.29 | 0 | 1.78 | 0.38 | 1.246 | 0.19 | 0.222 | 0.0039627 | 4 | 0 | 0 | 1.0292 | 0
Melbourne AP | 10 | Melbourne FS | 37.82 | No | 1234 | 11.1 | IR9-11 | North IRL | 2 | 14.509 | 11.6135 | 0 | 0 | 63536 | 61744 | 63536 | 1820 | B/D | 1820 B/D | 48.29 | 0 | 1.78 | 0.38 | 1.246 | 0.19 | 0.222 | 0.0028697 | 3 | 0 | 0 | 1.0292 | 0
Melbourne AP | 10 | Melbourne FS | 37.82 | No | 1234 | 105 | IR9-11 | North IRL | 485 | 116.4731 | 726.2447 | 0.66 | 0.12 | 63540 | 61748 | 63540 | 1400 | B/D | 1400 B/D | 48.29 | 0 | 1.93 | 0.497 | 1.351 | 0.2485 | 0.887 | 0.17946 | 790 | 2 | 0.4 | 1.0292 | 0.4
Melbourne AP | 10 | Melbourne FS | 37.82 | No | 1234 | 105 | IR9-11 | North IRL | 592 | 129.9478 | 886.6735 | 0.8 | 0.15 | 63541 | 61749 | 63541 | 1400 | C | 1400 C | 48.29 | 0 | 1.93 | 0.497 | 1.351 | 0.2485 | 0.888 | 0.2191 | 966 | 3 | 0.5 | 1.0292 | 0.5
Melbourne AP | 10 | Melbourne FS | 37.82 | No | 1234 | 105 | IR9-11 | North IRL | 128 | 59.7638 | 188.7004 | 0.17 | 0.03 | 63542 | 61750 | 63542 | 1400 | D | 1400 D | 48.29 | 0 | 1.93 | 0.497 | 1.351 | 0.2485 | 0.9 | 0.046629 | 208 | 1 | 0.1 | 1.0292 | 0.1
Melbourne AP | 10 | Melbourne FS | 37.82 | No | 1234 | 45 | IR9-11 | North IRL | 71 | 72.0474 | 111.1424 | 0.06 | 0.02 | 63543 | 61751 | 63543 | 8140 | D | 8140 D | 48.29 | 0 | 1.2 | 0.48 | 0.84 | 0.24 | 0.85 | 0.027464 | 116 | 0 | 0.1 | 1.0292 | 0.1
Melbourne AP | 10 | Melbourne FS | 37.82 | No | 1234 | 105 | IR9-11 | North IRL | 1788 | 335.5154 | 2640.1142 | 2.42 | 0.44 | 63544 | 61752 | 63544 | 1400 | D | 1400 D | 48.29 | 0 | 1.93 | 0.497 | 1.351 | 0.2485 | 0.9 | 0.65238 | 2914 | 9 | 1.6 | 1.0292 | 1.6
Melbourne AP | 10 | Melbourne FS | 37.82 | No | 1234 | 105 | IR9-11 | North IRL | 726 | 159.7608 | 1072.2043 | 0.98 | 0.18 | 63545 | 61753 | 63545 | 1400 | D | 1400 D | 48.29 | 0 | 1.93 | 0.497 | 1.351 | 0.2485 | 0.9 | 0.26495 | 1184 | 4 | 0.6 | 1.0292 | 0.6
Melbourne AP | 10 | Melbourne FS | 37.82 | No | 1234 | 105 | IR9-11 | North IRL | 52 | 51.2993 | 77.1192 | 0.07 | 0.01 | 63546 | 61754 | 63546 | 1400 | B/D | 1400 B/D | 48.29 | 0 | 1.93 | 0.497 | 1.351 | 0.2485 | 0.887 | 0.019056 | 84 | 0 | 0 | 1.0292 | 0
Melbourne AP | 10 | Melbourne FS | 37.82 | No | 1234 | 105 | IR9-11 | North IRL | 1093 | 163.1239 | 1638.4505 | 1.48 | 0.27 | 63547 | 61755 | 63547 | 1400 | B/D | 1400 B/D | 48.29 | 0 | 1.93 | 0.497 | 1.351 | 0.2485 | 0.887 | 0.40487 | 1783 | 5 | 1 | 1.0292 | 1
Melbourne AP | 10 | Melbourne FS | 37.82 | No | 1234 | 105 | IR9-11 | North IRL | 159 | 79.651 | 237.9861 | 0.21 | 0.04 | 63548 | 61756 | 63548 | 1400 | C | 1400 C | 48.29 | 0 | 1.93 | 0.497 | 1.351 | 0.2485 | 0.888 | 0.058807 | 259 | 1 | 0.1 | 1.0292 | 0.1
Melbourne AP | 10 | Melbourne FS | 37.82 | No | 1234 | 105 | IR9-11 | North IRL | 3266 | 275.7524 | 4893.66 | 4.41 | 0.81 | 63576 | 61783 | 63576 | 1400 | B/D | 1400 B/D | 48.29 | 0 | 1.93 | 0.497 | 1.351 | 0.2485 | 0.887 | 1.2092 | 5324 | 16 | 2.9 | 1.0292 | 3
Melbourne AP | 10 | Melbourne FS | 37.82 | No | 1234 | 105 | IR9-11 | North IRL | 103 | 66.273 | 151.5171 | 0.14 | 0.03 | 63577 | 61784 | 63577 | 1400 | D | 1400 D | 48.29 | 0 | 1.93 | 0.497 | 1.351 | 0.2485 | 0.9 | 0.037441 | 167 | 0 | 0.1 | 1.0292 | 0.1
Melbourne AP | 10 | Melbourne FS | 37.82 | No | 1234 | 13 | IR9-11 | North IRL | 8 | 74.1414 | 38.4673 | 0.01 | 0 | 63580 | 61785 | 63580 | 1100 | W | 1100 W | 48.29 | 0 | 1.85 | 0.22 | 1.295 | 0.11 | 0.258 | 0.0095054 | 12 | 0 | 0 | 1.0292 | 0
Melbourne AP | 10 | Melbourne FS | 37.82 | No | 1234 | 29 | IR9-11 | North IRL | 125 | 86.2765 | 426.8984 | 0.2 | 0.02 | 63582 | 61787 | 63582 | 1200 | C | 1200 C | 48.29 | 0 | 2.23 | 0.316 | 1.561 | 0.158 | 0.389 | 0.099996 | 193 | 1 | 0.1 | 1.0292 | 0.1
Melbourne AP | 10 | Melbourne FS | 37.82 | No | 1234 | 29 | IR9-11 | North IRL | 49 | 59.9817 | 188.1111 | 0.08 | 0.01 | 63583 | 61788 | 63583 | 1200 | W | 1200 W | 48.29 | 0 | 2.23 | 0.316 | 1.561 | 0.158 | 0.347 | 0.046483 | 80 | 0 | 0 | 1.0292 | 0
Melbourne AP | 10 | Melbourne FS | 37.82 | No | 1234 | 11.1 | IR9-11 | North IRL | 212 | 184.5943 | 940.2684 | 0.19 | 0.01 | 63593 | 61798 | 63593 | 8120 | C | 8120 C | 48.29 | 0 | 1.25 | 0.053 | 0.875 | 0.0265 | 0.3 | 0.056648 | 84 | 0 | 0 | 1.0292 | 0
Melbourne AP | 10 | Melbourne FS | 37.82 | No | 1234 | 29 | IR9-11 | North IRL | 44 | 64.0108 | 151.6874 | 0.07 | 0.01 | 63647 | 61847 | 63647 | 1200 | C | 1200 C | 48.29 | 0 | 2.23 | 0.316 | 1.561 | 0.158 | 0.389 | 0.037483 | 72 | 0 | 0 | 1.0292 | 0
Melbourne AP | 10 | Melbourne FS | 37.82 | No | 1234 | 11.1 | IR9-11 | North IRL | 84 | 111.0513 | 370.5057 | 0.07 | 0 | 63652 | 61852 | 63652 | 8120 | C | 8120 C | 48.29 | 0 | 1.25 | 0.053 | 0.875 | 0.0265 | 0.3 | 0.00046706 | 1 | 0 | 0 | 1.0292 | 0
Melbourne AP | 10 | Melbourne FS | 37.82 | No | 1234 | 29 | IR9-11 | North IRL | 16 | 63.3419 | 62.7719 | 0.02 | 0 | 63670 | 61868 | 63670 | 1200 | W | 1200 W | 48.29 | 0 | 2.23 | 0.316 | 1.561 | 0.158 | 0.347 | 0.015511 | 27 | 0 | 0 | 1.0292 | 0
Melbourne AP | 10 | Melbourne FS | 37.82 | No | 1234 | 29 | IR9-11 | North IRL | 188 | 192.6528 | 640.861 | 0.29 | 0.03 | 63671 | 61869 | 63671 | 1200 | C | 1200 C | 48.29 | 0 | 2.23 | 0.316 | 1.561 | 0.158 | 0.389 | 0.15836 | 306 | 1 | 0.1 | 1.0292 | 0.1
Melbourne AP | 10 | Melbourne FS | 37.82 | No | 1234 | 13 | IR9-11 | North IRL | 9 | 40.761 | 45.2455 | 0.01 | 0 | 63694 | 61891 | 63694 | 1100 | W | 1100 W | 48.29 | 0 | 1.85 | 0.22 | 1.295 | 0.11 | 0.258 | 0.01118 | 14 | 0 | 0 | 1.0292 | 0
Melbourne AP | 10 | Melbourne FS | 37.82 | No | 1234 | 29 | IR9-11 | North IRL | 79 | 94.555 | 269.2578 | 0.12 | 0.01 | 63699 | 61895 | 63699 | 1200 | C | 1200 C | 48.29 | 0 | 2.23 | 0.316 | 1.561 | 0.158 | 0.389 | 0.066535 | 128 | 0 | 0 | 1.0292 | 0
Melbourne AP | 10 | Melbourne FS | 37.82 | No | 1234 | 13 | IR9-11 | North IRL | 46 | 84.4255 | 352.2319 | 0.06 | 0.01 | 63703 | 61897 | 63703 | 1100 | A | 1100 A | 48.29 | 0 | 1.85 | 0.22 | 1.295 | 0.11 | 0.174 | 0.087038 | 75 | 0 | 0 | 1.0292 | 0
Melbourne AP | 10 | Melbourne FS | 37.82 | No | 1234 | 29 | IR9-11 | North IRL | 12 | 29.6769 | 41.5074 | 0.02 | 0 | 63707 | 61901 | 63707 | 1200 | C | 1200 C | 48.29 | 0 | 2.23 | 0.316 | 1.561 | 0.158 | 0.389 | 0.0081496 | 16 | 0 | 0 | 1.0292 | 0
Melbourne AP | 10 | Melbourne FS | 37.82 | No | 1234 | 29 | IR9-11 | North IRL | 11 | 31.8531 | 48.1784 | 0.02 | 0 | 63708 | 61902 | 63708 | 1200 | B/D | 1200 B/D | 48.29 | 0 | 2.23 | 0.316 | 1.561 | 0.158 | 0.304 | 0.011905 | 18 | 0 | 0 | 1.0292 | 0
Melbourne AP | 10 | Melbourne FS | 37.82 | No | 1234 | 29 | IR9-11 | North IRL | 61 | 61.6955 | 234.1 | 0.1 | 0.01 | 63709 | 61903 | 63709 | 1200 | W | 1200 W | 48.29 | 0 | 2.23 | 0.316 | 1.561 | 0.158 | 0.347 | 0.057847 | 100 | 0 | 0 | 1.0292 | 0
Melbourne AP | 10 | Melbourne FS | 37.82 | No | 1234 | 13 | IR9-11 | North IRL | 109 | 117.1498 | 834.3354 | 0.14 | 0.01 | 63738 | 61929 | 63738 | 1100 | A | 1100 A | 48.29 | 0 | 1.85 | 0.22 | 1.295 | 0.11 | 0.174 | 0.20617 | 178 | 1 | 0 | 1.0292 | 0
Melbourne AP | 10 | Melbourne FS | 37.82 | No | 1234 | 0 | IR9-11 | North IRL | 10 | 41.3405 | 26.7117 | 0 | 0 | 63750 | 61939 | 63750 | 5300 | B/D | 5300 B/D | 48.29 | 0 | 0.6 | 0.135 | 0.42 | 0.0675 | 0.5 | 0.0066006 | 16 | 0 | 0 | 1.0292 | 0
Melbourne AP | 10 | Melbourne FS | 37.82 | No | 1234 | 105 | IR9-11 | North IRL | 29078 | 1016.1063 | 43573.8131 | 39.28 | 7.23 | 63757 | 61946 | 63757 | 1400 | B/D | 1400 B/D | 48.29 | 0 | 1.93 | 0.497 | 1.351 | 0.2485 | 0.887 | 10.7673 | 47406 | 141 | 26 | 1.0292 | 26.8
Melbourne AP | 10 | Melbourne FS | 37.82 | No | 1234 | 0 | IR9-11 | North IRL | 351 | 130.3113 | 931.9077 | 0.15 | 0.02 | 63758 | 61947 | 63758 | 5300 | B/D | 5300 B/D | 48.29 | 0 | 0.6 | 0.135 | 0.42 | 0.0675 | 0.5 | 0.23028 | 572 | 1 | 0.1 | 1.0292 | 0.1
Melbourne AP | 10 | Melbourne FS | 37.82 | No | 1234 | 0 | IR9-11 | North IRL | 184 | 95.1369 | 490.4926 | 0.08 | 0.01 | 63763 | 61952 | 63763 | 5300 | D | 5300 D | 48.29 | 0 | 0.6 | 0.135 | 0.42 | 0.0675 | 0.5 | 0.1212 | 301 | 0 | 0 | 1.0292 | 0
Melbourne AP | 10 | Melbourne FS | 37.82 | No | 1234 | 11.1 | IR9-11 | North IRL | 94 | 91.5441 | 415.8012 | 0.08 | 0 | 63765 | 61954 | 63765 | 8120 | C | 8120 C | 48.29 | 0 | 1.25 | 0.053 | 0.875 | 0.0265 | 0.3 | 0.0015414 | 2 | 0 | 0 | 1.0292 | 0
Melbourne AP | 10 | Melbourne FS | 37.82 | No | 1234 | 0 | IR9-11 | North IRL | 5359 | 649.0907 | 14245.4766 | 2.25 | 0.36 | 63770 | 61959 | 63770 | 5300 | C | 5300 C | 48.29 | 0 | 0.6 | 0.135 | 0.42 | 0.0675 | 0.5 | 3.5201 | 8736 | 8 | 1.3 | 1.0292 | 1.3
Melbourne AP | 10 | Melbourne FS | 37.82 | No | 1234 | 105 | IR9-11 | North IRL | 140 | 84.6297 | 210.2826 | 0.19 | 0.03 | 63773 | 61962 | 63773 | 1400 | B/D | 1400 B/D | 48.29 | 0 | 1.93 | 0.497 | 1.351 | 0.2485 | 0.887 | 0.030398 | 134 | 0 | 0.1 | 1.0292 | 0.1
Melbourne AP | 10 | Melbourne FS | 37.82 | No | 1234 | 11.1 | IR9-11 | North IRL | 122 | 146.1546 | 649.839 | 0.11 | 0 | 63774 | 61963 | 63774 | 8120 | B/D | 8120 B/D | 48.29 | 0 | 1.25 | 0.053 | 0.875 | 0.0265 | 0.25 | 0.15953 | 198 | 0 | 0 | 1.0292 | 0
Melbourne AP | 10 | Melbourne FS | 37.82 | No | 1234 | 102.5 | IR9-11 | North IRL | 2477 | 403.2894 | 4491.1813 | 3.64 | 0.64 | 63779 | 61968 | 63779 | 1300 | D | 1300 D | 48.29 | 0 | 2.1 | 0.516 | 1.47 | 0.258 | 0.733 | 1.1098 | 4038 | 13 | 2.3 | 1.0292 | 2.4
Melbourne AP | 10 | Melbourne FS | 37.82 | No | 1234 | 102.5 | IR9-11 | North IRL | 726 | 159.7914 | 1317.0397 | 1.07 | 0.19 | 63784 | 61973 | 63784 | 1300 | D | 1300 D | 48.29 | 0 | 2.1 | 0.516 | 1.47 | 0.258 | 0.733 | 0.056174 | 204 | 1 | 0.1 | 1.0292 | 0.1
Melbourne AP | 10 | Melbourne FS | 37.82 | No | 1234 | 102.5 | IR9-11 | North IRL | 19387 | 1688.3748 | 38926.2536 | 28.5 | 5 | 63786 | 61975 | 63786 | 1300 | B/D | 1300 B/D | 48.29 | 0 | 2.1 | 0.516 | 1.47 | 0.258 | 0.662 | 9.406 | 30908 | 100 | 17.6 | 1.0292 | 18.1
Melbourne AP | 10 | Melbourne FS | 37.82 | No | 1234 | 105 | IR9-11 | North IRL | 151 | 84.9293 | 226.5895 | 0.2 | 0.04 | 63788 | 61977 | 63788 | 1400 | B/D | 1400 B/D | 48.29 | 0 | 1.93 | 0.497 | 1.351 | 0.2485 | 0.887 | 0.055991 | 247 | 1 | 0.1 | 1.0292 | 0.1
Melbourne AP | 10 | Melbourne FS | 37.82 | No | 1234 | 102.5 | IR9-11 | North IRL | 1 | 6.7567 | 1.1392 | 0 | 0 | 63792 | 61981 | 63792 | 1300 | D | 1300 D | 48.29 | 0 | 2.1 | 0.516 | 1.47 | 0.258 | 0.733 | 0.00028151 | 1 | 0 | 0 | 1.0292 | 0
Melbourne AP | 10 | Melbourne FS | 37.82 | No | 1234 | 102.5 | IR9-11 | North IRL | 6556 | 551.1266 | 12591.8143 | 9.64 | 1.69 | 63797 | 61986 | 63797 | 1300 | C | 1300 C | 48.29 | 0 | 2.1 | 0.516 | 1.47 | 0.258 | 0.692 | 0.32664 | 1122 | 4 | 0.6 | 1.0292 | 0.6
Melbourne AP | 10 | Melbourne FS | 37.82 | No | 1234 | 102.5 | IR9-11 | North IRL | 13488 | 1256.1576 | 27081.9994 | 19.83 | 3.48 | 63798 | 61987 | 63798 | 1300 | B/D | 1300 B/D | 48.29 | 0 | 2.1 | 0.516 | 1.47 | 0.258 | 0.662 | 0.25531 | 839 | 3 | 0.5 | 1.0292 | 0.5
Melbourne AP | 10 | Melbourne FS | 37.82 | No | 1234 | 102.5 | IR9-11 | North IRL | 22894 | 1179.3422 | 45967.5136 | 33.65 | 5.91 | 63799 | 61988 | 63799 | 1300 | B/D | 1300 B/D | 48.29 | 0 | 2.1 | 0.516 | 1.47 | 0.258 | 0.662 | 0.41891 | 1377 | 4 | 0.8 | 1.0292 | 0.8
Melbourne AP | 10 | Melbourne FS | 37.82 | No | 1234 | 102.5 | IR9-11 | North IRL | 11966 | 1161.5055 | 21698.0079 | 17.59 | 3.09 | 63800 | 61989 | 63800 | 1300 | D | 1300 D | 48.29 | 0 | 2.1 | 0.516 | 1.47 | 0.258 | 0.733 | 0.25852 | 941 | 3 | 0.5 | 1.0292 | 0.5
Melbourne AP | 10 | Melbourne FS | 37.82 | No | 1234 | 11.1 | IR9-11 | North IRL | 155 | 165.8738 | 824.4577 | 0.14 | 0 | 63810 | 61999 | 63810 | 8120 | B/D | 8120 B/D | 48.29 | 0 | 1.25 | 0.053 | 0.875 | 0.0265 | 0.25 | 0.098557 | 122 | 0 | 0 | 1.0292 | 0
Melbourne AP | 10 | Melbourne FS | 37.82 | No | 1234 | 13 | IR9-11 | North IRL | 110 | 117.1438 | 838.8895 | 0.14 | 0.01 | 63812 | 62001 | 63812 | 1100 | A | 1100 A | 48.29 | 0 | 1.85 | 0.22 | 1.295 | 0.11 | 0.174 | 0.20729 | 179 | 1 | 0 | 1.0292 | 0
Melbourne AP | 10 | Melbourne FS | 37.82 | No | 1234 | 105 | IR9-11 | North IRL | 200 | 90.3797 | 295.3476 | 0.27 | 0.05 | 63822 | 62010 | 63822 | 1400 | D | 1400 D | 48.29 | 0 | 1.93 | 0.497 | 1.351 | 0.2485 | 0.9 | 0.072982 | 326 | 1 | 0.2 | 1.0292 | 0.2
Melbourne AP | 10 | Melbourne FS | 37.82 | No | 1234 | 105 | IR9-11 | North IRL | 147 | 109.2989 | 220.7688 | 0.2 | 0.04 | 63823 | 62011 | 63823 | 1400 | B/D | 1400 B/D | 48.29 | 0 | 1.93 | 0.497 | 1.351 | 0.2485 | 0.887 | 0.046803 | 206 | 1 | 0.1 | 1.0292 | 0.1
Melbourne AP | 10 | Melbourne FS | 37.82 | No | 1234 | 105 | IR9-11 | North IRL | 9 | 46.8995 | 12.9178 | 0.01 | 0 | 63838 | 62026 | 63838 | 1400 | B/D | 1400 B/D | 48.29 | 0 | 1.93 | 0.497 | 1.351 | 0.2485 | 0.887 | 0.003192 | 14 | 0 | 0 | 1.0292 | 0
Melbourne AP | 10 | Melbourne FS | 37.82 | No | 1234 | 13 | IR9-11 | North IRL | 108 | 116.6953 | 823.2454 | 0.14 | 0.01 | 63848 | 62036 | 63848 | 1100 | A | 1100 A | 48.29 | 0 | 1.85 | 0.22 | 1.295 | 0.11 | 0.174 | 0.20343 | 176 | 1 | 0 | 1.0292 | 0
Melbourne AP | 10 | Melbourne FS | 37.82 | No | 1234 | 102.5 | IR9-11 | North IRL | 7306 | 739.159 | 14669.5215 | 10.74 | 1.88 | 63849 | 62037 | 63849 | 1300 | B/D | 1300 B/D | 48.29 | 0 | 2.1 | 0.516 | 1.47 | 0.258 | 0.662 | 3.6106 | 11864 | 38 | 6.7 | 1.0292 | 6.9
Melbourne AP | 10 | Melbourne FS | 37.82 | No | 1234 | 102.5 | IR9-11 | North IRL | 28942 | 1866.3347 | 58110.6207 | 42.54 | 7.47 | 63852 | 62040 | 63852 | 1300 | B/D | 1300 B/D | 48.29 | 0 | 2.1 | 0.516 | 1.47 | 0.258 | 0.662 | 14.3473 | 47145 | 153 | 26.8 | 1.0292 | 27.6
Melbourne AP | 10 | Melbourne FS | 37.82 | No | 1234 | 105 | IR9-11 | North IRL | 21969 | 951.4766 | 32921.0375 | 29.68 | 5.46 | 63860 | 62048 | 63860 | 1400 | B/D | 1400 B/D | 48.29 | 0 | 1.93 | 0.497 | 1.351 | 0.2485 | 0.887 | 8.1349 | 35817 | 107 | 19.6 | 1.0292 | 20.2
Melbourne AP | 10 | Melbourne FS | 37.82 | No | 1234 | 13 | IR9-11 | North IRL | 108 | 116.782 | 822.1593 | 0.14 | 0.01 | 63863 | 62051 | 63863 | 1100 | A | 1100 A | 48.29 | 0 | 1.85 | 0.22 | 1.295 | 0.11 | 0.174 | 0.20316 | 175 | 0 | 0 | 1.0292 | 0
Melbourne AP | 10 | Melbourne FS | 37.82 | No | 1234 | 102.5 | IR9-11 | North IRL | 2824 | 548.9067 | 5669.4231 | 4.15 | 0.73 | 63865 | 62053 | 63865 | 1300 | B/D | 1300 B/D | 48.29 | 0 | 2.1 | 0.516 | 1.47 | 0.258 | 0.662 | 1.4009 | 4603 | 15 | 2.6 | 1.0292 | 2.7
Melbourne AP | 10 | Melbourne FS | 37.82 | No | 1234 | 105 | IR9-11 | North IRL | 7835 | 778.7183 | 11570.9084 | 10.59 | 1.95 | 63868 | 62055 | 63868 | 1400 | D | 1400 D | 48.29 | 0 | 1.93 | 0.497 | 1.351 | 0.2485 | 0.9 | 2.8592 | 12773 | 38 | 7 | 1.0292 | 7.2
Melbourne AP | 10 | Melbourne FS | 37.82 | No | 1234 | 13 | IR9-11 | North IRL | 238 | 180.4271 | 1813.9386 | 0.31 | 0.03 | 63899 | 62084 | 63899 | 1100 | A | 1100 A | 48.29 | 0 | 1.85 | 0.22 | 1.295 | 0.11 | 0.174 | 0.44823 | 387 | 1 | 0.1 | 1.0292 | 0.1
Melbourne AP | 10 | Melbourne FS | 37.82 | No | 1234 | 0 | IR9-11 | North IRL | 1776 | 384.4488 | 4720.8288 | 0.75 | 0.12 | 63908 | 62093 | 63908 | 5300 | B/D | 5300 B/D | 48.29 | 0 | 0.6 | 0.135 | 0.42 | 0.0675 | 0.5 | 1.1665 | 2895 | 3 | 0.4 | 1.0292 | 0.4
Melbourne AP | 10 | Melbourne FS | 37.82 | No | 1234 | 0 | IR9-11 | North IRL | 26 | 44.0168 | 69.418 | 0.01 | 0 | 63911 | 62096 | 63911 | 5300 | B/D | 5300 B/D | 48.29 | 0 | 0.6 | 0.135 | 0.42 | 0.0675 | 0.5 | 0.017154 | 43 | 0 | 0 | 1.0292 | 0
Melbourne AP | 10 | Melbourne FS | 37.82 | No | 1234 | 102.5 | IR9-11 | North IRL | 1387 | 290.2726 | 2785.6923 | 2.04 | 0.36 | 63913 | 62098 | 63913 | 1300 | B/D | 1300 B/D | 48.29 | 0 | 2.1 | 0.516 | 1.47 | 0.258 | 0.662 | 0.67442 | 2216 | 7 | 1.3 | 1.0292 | 1.3
Melbourne AP | 10 | Melbourne FS | 37.82 | No | 1234 | 102.5 | IR9-11 | North IRL | 38510 | 1916.4322 | 77320.9634 | 56.61 | 9.94 | 63917 | 62102 | 63917 | 1300 | B/D | 1300 B/D | 48.29 | 0 | 2.1 | 0.516 | 1.47 | 0.258 | 0.662 | 19.1063 | 62783 | 204 | 35.7 | 1.0292 | 36.7
Melbourne AP | 10 | Melbourne FS | 37.82 | No | 1234 | 125 | IR9-11 | North IRL | 47 | 72.7751 | 277.7884 | 0.05 | 0 | 63922 | 62107 | 63922 | 1290 | D | 1290 D | 48.29 | 0 | 1.38 | 0.08 | 0.966 | 0.04 | 0.223 | 0.068643 | 76 | 0 | 0 | 1.0292 | 0
Melbourne AP | 10 | Melbourne FS | 37.82 | No | 1234 | 102.5 | IR9-11 | North IRL | 277 | 126.6303 | 501.8936 | 0.41 | 0.07 | 63924 | 62109 | 63924 | 1300 | D | 1300 D | 48.29 | 0 | 2.1 | 0.516 | 1.47 | 0.258 | 0.733 | 0.12402 | 451 | 1 | 0.3 | 1.0292 | 0.3
Melbourne AP | 10 | Melbourne FS | 37.82 | No | 1234 | 13 | IR9-11 | North IRL | 9 | 64.3438 | 44.9721 | 0.01 | 0 | 63930 | 62115 | 63930 | 1100 | W | 1100 W | 48.29 | 0 | 1.85 | 0.22 | 1.295 | 0.11 | 0.258 | 0.011113 | 14 | 0 | 0 | 1.0292 | 0
Melbourne AP | 10 | Melbourne FS | 37.82 | No | 1234 | 0 | IR9-11 | North IRL | 7902 | 791.062 | 21006.6088 | 3.32 | 0.53 | 63948 | 62132 | 63948 | 5300 | B/D | 5300 B/D | 48.29 | 0 | 0.6 | 0.135 | 0.42 | 0.0675 | 0.5 | 5.1908 | 12883 | 12 | 1.9 | 1.0292 | 2
Melbourne AP | 10 | Melbourne FS | 37.82 | No | 1234 | 13 | IR9-11 | North IRL | 246 | 181.8313 | 1882.3907 | 0.32 | 0.03 | 63960 | 62144 | 63960 | 1100 | A | 1100 A | 48.29 | 0 | 1.85 | 0.22 | 1.295 | 0.11 | 0.174 | 0.46515 | 402 | 1 | 0.1 | 1.0292 | 0.1
Melbourne AP | 10 | Melbourne FS | 37.82 | No | 1234 | 13 | IR9-11 | North IRL | 4 | 58.9744 | 29.4113 | 0.01 | 0 | 63966 | 62150 | 63966 | 1100 | A | 1100 A | 48.29 | 0 | 1.85 | 0.22 | 1.295 | 0.11 | 0.174 | 0.0072677 | 6 | 0 | 0 | 1.0292 | 0
Melbourne AP | 10 | Melbourne FS | 37.82 | No | 1234 | 102.5 | IR9-11 | North IRL | 52 | 50.4812 | 94.981 | 0.08 | 0.01 | 63971 | 62155 | 63971 | 1300 | D | 1300 D | 48.29 | 0 | 2.1 | 0.516 | 1.47 | 0.258 | 0.733 | 0.02347 | 85 | 0 | 0 | 1.0292 | 0
Melbourne AP | 10 | Melbourne FS | 37.82 | No | 1234 | 105 | IR9-11 | North IRL | 11 | 20.844 | 16.449 | 0.01 | 0 | 63976 | 62160 | 63976 | 1400 | B/D | 1400 B/D | 48.29 | 0 | 1.93 | 0.497 | 1.351 | 0.2485 | 0.887 | 0.0040646 | 18 | 0 | 0 | 1.0292 | 0
Melbourne AP | 10 | Melbourne FS | 37.82 | No | 1234 | 0 | IR9-11 | North IRL | 645 | 193.0618 | 1713.485 | 0.27 | 0.04 | 63996 | 62180 | 63996 | 5300 | B/D | 5300 B/D | 48.29 | 0 | 0.6 | 0.135 | 0.42 | 0.0675 | 0.5 | 0.42341 | 1051 | 1 | 0.2 | 1.0292 | 0.2
Melbourne AP | 10 | Melbourne FS | 37.82 | No | 1234 | 0 | IR9-11 | North IRL | 1936 | 601.0064 | 5145.2885 | 0.81 | 0.13 | 63998 | 62182 | 63998 | 5300 | D | 5300 D | 48.29 | 0 | 0.6 | 0.135 | 0.42 | 0.0675 | 0.5 | 1.2714 | 3156 | 3 | 0.5 | 1.0292 | 0.5
Melbourne AP | 10 | Melbourne FS | 37.82 | No | 1234 | 0 | IR9-11 | North IRL | 2985 | 568.28 | 7935.3215 | 1.25 | 0.2 | 64013 | 62197 | 64013 | 5300 | B/D | 5300 B/D | 48.29 | 0 | 0.6 | 0.135 | 0.42 | 0.0675 | 0.5 | 1.9609 | 4867 | 5 | 0.7 | 1.0292 | 0.7
Melbourne AP | 10 | Melbourne FS | 37.82 | No | 1234 | 102.5 | IR9-11 | North IRL | 1509 | 255.0338 | 2736.6824 | 2.22 | 0.39 | 64045 | 62229 | 64045 | 1300 | D | 1300 D | 48.29 | 0 | 2.1 | 0.516 | 1.47 | 0.258 | 0.733 | 0.67625 | 2460 | 8 | 1.4 | 1.0292 | 1.4
Melbourne AP | 10 | Melbourne FS | 37.82 | No | 1234 | 0 | IR9-11 | North IRL | 741 | 272.8847 | 1969.5165 | 0.31 | 0.05 | 64046 | 62230 | 64046 | 5300 | D | 5300 D | 48.29 | 0 | 0.6 | 0.135 | 0.42 | 0.0675 | 0.5 | 0.48668 | 1208 | 1 | 0.2 | 1.0292 | 0.2
Melbourne AP | 10 | Melbourne FS | 37.82 | No | 1234 | 102.5 | IR9-11 | North IRL | 11 | 27.0116 | 21.3655 | 0.02 | 0 | 64047 | 62231 | 64047 | 1300 | C | 1300 C | 48.29 | 0 | 2.1 | 0.516 | 1.47 | 0.258 | 0.692 | 0.0052795 | 18 | 0 | 0 | 1.0292 | 0
Melbourne AP | 10 | Melbourne FS | 37.82 | No | 1234 | 13 | IR9-11 | North IRL | 85 | 92.6008 | 435.7255 | 0.11 | 0.01 | 64071 | 62255 | 64071 | 1100 | W | 1100 W | 48.29 | 0 | 1.85 | 0.22 | 1.295 | 0.11 | 0.258 | 0.10767 | 138 | 0 | 0 | 1.0292 | 0
Melbourne AP | 10 | Melbourne FS | 37.82 | No | 1234 | 0 | IR9-11 | North IRL | 7 | 22.5559 | 18.5512 | 0 | 0 | 64073 | 62257 | 64073 | 5300 | D | 5300 D | 48.29 | 0 | 0.6 | 0.135 | 0.42 | 0.0675 | 0.5 | 0.0045841 | 11 | 0 | 0 | 1.0292 | 0
Melbourne AP | 10 | Melbourne FS | 37.82 | No | 1234 | 102.5 | IR9-11 | North IRL | 50 | 66.9492 | 89.9463 | 0.07 | 0.01 | 64083 | 62267 | 64083 | 1300 | D | 1300 D | 48.29 | 0 | 2.1 | 0.516 | 1.47 | 0.258 | 0.733 | 0.022226 | 81 | 0 | 0 | 1.0292 | 0
Melbourne AP | 10 | Melbourne FS | 37.82 | No | 1234 | 11.1 | IR9-11 | North IRL | 131 | 128.2501 | 496.6858 | 0.11 | 0 | 64084 | 62268 | 64084 | 8120 | D | 8120 D | 48.29 | 0 | 1.25 | 0.053 | 0.875 | 0.0265 | 0.35 | 0.12273 | 213 | 0 | 0 | 1.0292 | 0
Melbourne AP | 10 | Melbourne FS | 37.82 | No | 1234 | 13 | IR9-11 | North IRL | 16 | 86.5009 | 83.7757 | 0.02 | 0 | 64091 | 62274 | 64091 | 1100 | W | 1100 W | 48.29 | 0 | 1.85 | 0.22 | 1.295 | 0.11 | 0.258 | 0.020701 | 27 | 0 | 0 | 1.0292 | 0
Melbourne AP | 10 | Melbourne FS | 37.82 | No | 1234 | 13 | IR9-11 | North IRL | 11 | 38.3969 | 44.2652 | 0.01 | 0 | 64101 | 62284 | 64101 | 1100 | B/D | 1100 B/D | 48.29 | 0 | 1.85 | 0.22 | 1.295 | 0.11 | 0.342 | 0.010938 | 19 | 0 | 0 | 1.0292 | 0
Melbourne AP | 10 | Melbourne FS | 37.82 | No | 1234 | 13 | IR9-11 | North IRL | 113 | 89.1602 | 438.345 | 0.15 | 0.01 | 64102 | 62285 | 64102 | 1100 | B/D | 1100 B/D | 48.29 | 0 | 1.85 | 0.22 | 1.295 | 0.11 | 0.342 | 0.10832 | 184 | 1 | 0 | 1.0292 | 0
Patrick AFB | 25 | Patrick AFB | 27.62 | No | 1234 | 13 | IR9-11 | North IRL | 0 | 4.5883 | 0.70943 | 0 | 0 | 64111 | 62294 | 64111 | 1100 | C | 1100 C | 46.66 | 0 | 1.85 | 0.22 | 1.295 | 0.11 | 0.286 | 0.0001753 | 0 | 0 | 0 | 1.0292 | 0
Melbourne AP | 10 | Melbourne FS | 37.82 | No | 1234 | 29 | IR9-11 | North IRL | 47 | 57.9778 | 204.7102 | 0.07 | 0.01 | 64114 | 62297 | 64114 | 1200 | B/D | 1200 B/D | 48.29 | 0 | 2.23 | 0.316 | 1.561 | 0.158 | 0.304 | 0.050585 | 76 | 0 | 0 | 1.0292 | 0
Melbourne AP | 10 | Melbourne FS | 37.82 | No | 1234 | 105 | IR9-11 | North IRL | 824 | 162.078 | 1217.3155 | 1.11 | 0.2 | 64115 | 62298 | 64115 | 1400 | D | 1400 D | 48.29 | 0 | 1.93 | 0.497 | 1.351 | 0.2485 | 0.9 | 0.059367 | 265 | 1 | 0.1 | 1.0292 | 0.1
Melbourne AP | 10 | Melbourne FS | 37.82 | No | 1234 | 105 | IR9-11 | North IRL | 484 | 192.3179 | 725.1983 | 0.65 | 0.12 | 64117 | 62300 | 64117 | 1400 | C | 1400 C | 48.29 | 0 | 1.93 | 0.497 | 1.351 | 0.2485 | 0.888 | 0.093887 | 414 | 1 | 0.2 | 1.0292 | 0.2
Melbourne AP | 10 | Melbourne FS | 37.82 | No | 1234 | 29 | IR9-11 | North IRL | 311 | 181.1647 | 1877.4583 | 0.49 | 0.05 | 64126 | 62306 | 64126 | 1200 | A | 1200 A | 48.29 | 0 | 2.23 | 0.316 | 1.561 | 0.158 | 0.22 | 0.46393 | 507 | 2 | 0.2 | 1.0292 | 0.2
Melbourne AP | 10 | Melbourne FS | 37.82 | No | 1234 | 13 | IR9-11 | North IRL | 54 | 89.4432 | 410.1409 | 0.07 | 0.01 | 64128 | 62308 | 64128 | 1100 | A | 1100 A | 48.29 | 0 | 1.85 | 0.22 | 1.295 | 0.11 | 0.174 | 0.10135 | 88 | 0 | 0 | 1.0292 | 0
Melbourne AP | 10 | Melbourne FS | 37.82 | No | 1234 | 13 | IR9-11 | North IRL | 62 | 79.3628 | 318.9674 | 0.08 | 0.01 | 64130 | 62310 | 64130 | 1100 | W | 1100 W | 48.29 | 0 | 1.85 | 0.22 | 1.295 | 0.11 | 0.258 | 0.078818 | 101 | 0 | 0 | 1.0292 | 0
Melbourne AP | 10 | Melbourne FS | 37.82 | No | 1234 | 13 | IR9-11 | North IRL | 41 | 85.7968 | 313.3441 | 0.05 | 0 | 64136 | 62316 | 64136 | 1100 | A | 1100 A | 48.29 | 0 | 1.85 | 0.22 | 1.295 | 0.11 | 0.174 | 0.077429 | 67 | 0 | 0 | 1.0292 | 0
Melbourne AP | 10 | Melbourne FS | 37.82 | No | 1234 | 29 | IR9-11 | North IRL | 16886 | 2280.5132 | 57697.8055 | 26.36 | 2.67 | 64139 | 62319 | 64139 | 1200 | C | 1200 C | 48.29 | 0 | 2.23 | 0.316 | 1.561 | 0.158 | 0.389 | 0.11717 | 226 | 1 | 0.1 | 1.0292 | 0.1
Melbourne AP | 10 | Melbourne FS | 37.82 | No | 1234 | 11.1 | IR9-11 | North IRL | 7 | 41.6012 | 38.0021 | 0.01 | 0 | 64142 | 62322 | 64142 | 8120 | B/D | 8120 B/D | 48.29 | 0 | 1.25 | 0.053 | 0.875 | 0.0265 | 0.25 | 0.0093905 | 12 | 0 | 0 | 1.0292 | 0
Melbourne AP | 10 | Melbourne FS | 37.82 | No | 1234 | 13 | IR9-11 | North IRL | 220 | 176.7733 | 1678.2522 | 0.28 | 0.02 | 64150 | 62330 | 64150 | 1100 | A | 1100 A | 48.29 | 0 | 1.85 | 0.22 | 1.295 | 0.11 | 0.174 | 0.4147 | 358 | 1 | 0.1 | 1.0292 | 0.1
Melbourne AP | 10 | Melbourne FS | 37.82 | No | 1234 | 11.1 | IR9-11 | North IRL | 69 | 70.5791 | 305.7051 | 0.06 | 0 | 64154 | 62334 | 64154 | 8120 | C | 8120 C | 48.29 | 0 | 1.25 | 0.053 | 0.875 | 0.0265 | 0.3 | 0.075541 | 112 | 0 | 0 | 1.0292 | 0
Melbourne AP | 10 | Melbourne FS | 37.82 | No | 1234 | 13 | IR9-11 | North IRL | 1224 | 686.884 | 9348.0834 | 1.59 | 0.13 | 64159 | 62338 | 64159 | 1100 | A | 1100 A | 48.29 | 0 | 1.85 | 0.22 | 1.295 | 0.11 | 0.174 | 2.31 | 1995 | 6 | 0.5 | 1.0292 | 0.5
Melbourne AP | 10 | Melbourne FS | 37.82 | No | 1234 | 11.1 | IR9-11 | North IRL | 74 | 104.2767 | 330.2105 | 0.06 | 0 | 64184 | 62362 | 64184 | 8120 | C | 8120 C | 48.29 | 0 | 1.25 | 0.053 | 0.875 | 0.0265 | 0.3 | 0.081596 | 122 | 0 | 0 | 1.0292 | 0
Melbourne AP | 10 | Melbourne FS | 37.82 | No | 1234 | 102.5 | IR9-11 | North IRL | 0 | 4.6473 | 0.63279 | 0 | 0 | 64185 | 62363 | 64185 | 1300 | C | 1300 C | 48.29 | 0 | 2.1 | 0.516 | 1.47 | 0.258 | 0.692 | 0.00015636 | 1 | 0 | 0 | 1.0292 | 0
Melbourne AP | 10 | Melbourne FS | 37.82 | No | 1234 | 13 | IR9-11 | North IRL | 34 | 81.8619 | 258.1288 | 0.04 | 0 | 64206 | 62382 | 64206 | 1100 | A | 1100 A | 48.29 | 0 | 1.85 | 0.22 | 1.295 | 0.11 | 0.174 | 0.063785 | 55 | 0 | 0 | 1.0292 | 0
Melbourne AP | 10 | Melbourne FS | 37.82 | No | 1234 | 13 | IR9-11 | North IRL | 19 | 75.7677 | 98.461 | 0.02 | 0 | 64207 | 62383 | 64207 | 1100 | W | 1100 W | 48.29 | 0 | 1.85 | 0.22 | 1.295 | 0.11 | 0.258 | 0.02433 | 31 | 0 | 0 | 1.0292 | 0
Melbourne AP | 10 | Melbourne FS | 37.82 | No | 1234 | 102.5 | IR9-11 | North IRL | 23923 | 1157.9956 | 48031.933 | 35.17 | 6.17 | 64215 | 62389 | 64215 | 1300 | B/D | 1300 B/D | 48.29 | 0 | 2.1 | 0.516 | 1.47 | 0.258 | 0.662 | 0.59513 | 1956 | 6 | 1.1 | 1.0292 | 1.1
Melbourne AP | 10 | Melbourne FS | 37.82 | No | 1234 | 29 | IR9-11 | North IRL | 25230 | 3260.7815 | 110313.8645 | 39.38 | 3.99 | 64225 | 62398 | 64225 | 1200 | B/D | 1200 B/D | 48.29 | 0 | 2.23 | 0.316 | 1.561 | 0.158 | 0.304 | 0.32905 | 497 | 2 | 0.2 | 1.0292 | 0.2
Melbourne AP | 10 | Melbourne FS | 37.82 | No | 1234 | 11.1 | IR9-11 | North IRL | 84 | 115.5103 | 370.7315 | 0.07 | 0 | 64229 | 62401 | 64229 | 8120 | C | 8120 C | 48.29 | 0 | 1.25 | 0.053 | 0.875 | 0.0265 | 0.3 | 0.091609 | 136 | 0 | 0 | 1.0292 | 0
Melbourne AP | 10 | Melbourne FS | 37.82 | No | 1234 | 102.5 | IR9-11 | North IRL | 1 | 7.25 | 1.5966 | 0 | 0 | 64230 | 62402 | 64230 | 1300 | C | 1300 C | 48.29 | 0 | 2.1 | 0.516 | 1.47 | 0.258 | 0.692 | 0.00039452 | 1 | 0 | 0 | 1.0292 | 0
Melbourne AP | 20 | Eau Gallie | 40.58 | No | 1234 | 29 | IR9-11 | North IRL | 132 | 109.6376 | 694.9236 | 0.21 | 0.02 | 64260 | 62429 | 64260 | 1200 | A | 1200 A | 48.29 | 0 | 2.23 | 0.316 | 1.561 | 0.158 | 0.22 | 0.17172 | 188 | 1 | 0.1 | 1.0292 | 0.1
Melbourne AP | 20 | Eau Gallie | 40.58 | No | 1234 | 29 | IR9-11 | North IRL | 66 | 89.2901 | 348.6355 | 0.1 | 0.01 | 64278 | 62445 | 64278 | 1200 | A | 1200 A | 48.29 | 0 | 2.23 | 0.316 | 1.561 | 0.158 | 0.22 | 0.086149 | 94 | 0 | 0 | 1.0292 | 0
Melbourne AP | 10 | Melbourne FS | 37.82 | No | 1234 | 11.1 | IR9-11 | North IRL | 18 | 54.373 | 95.5342 | 0.02 | 0 | 64300 | 62465 | 64300 | 8120 | B/D | 8120 B/D | 48.29 | 0 | 1.25 | 0.053 | 0.875 | 0.0265 | 0.25 | 0.023607 | 29 | 0 | 0 | 1.0292 | 0
Melbourne AP | 10 | Melbourne FS | 37.82 | No | 1234 | 29 | IR9-11 | North IRL | 1 | 10.7193 | 3.802 | 0 | 0 | 64395 | 62558 | 64395 | 1200 | W | 1200 W | 48.29 | 0 | 2.23 | 0.316 | 1.561 | 0.158 | 0.347 | 0.00093949 | 2 | 0 | 0 | 1.0292 | 0
Melbourne AP | 10 | Melbourne FS | 37.82 | No | 1234 | 11.1 | IR9-11 | North IRL | 17 | 47.8041 | 90.4906 | 0.01 | 0 | 64399 | 62562 | 64399 | 8120 | B/D | 8120 B/D | 48.29 | 0 | 1.25 | 0.053 | 0.875 | 0.0265 | 0.25 | 0.022361 | 28 | 0 | 0 | 1.0292 | 0
Melbourne AP | 10 | Melbourne FS | 37.82 | No | 1234 | 29 | IR9-11 | North IRL | 98 | 104.4181 | 592.682 | 0.15 | 0.02 | 64421 | 62582 | 64421 | 1200 | A | 1200 A | 48.29 | 0 | 2.23 | 0.316 | 1.561 | 0.158 | 0.22 | 0.14645 | 160 | 1 | 0.1 | 1.0292 | 0.1
Melbourne AP | 10 | Melbourne FS | 37.82 | No | 1234 | 29 | IR9-11 | North IRL | 36 | 63.4963 | 155.4943 | 0.06 | 0.01 | 64430 | 62591 | 64430 | 1200 | B/D | 1200 B/D | 48.29 | 0 | 2.23 | 0.316 | 1.561 | 0.158 | 0.304 | 0.0019878 | 3 | 0 | 0 | 1.0292 | 0
Melbourne AP | 10 | Melbourne FS | 37.82 | No | 1234 | 29 | IR9-11 | North IRL | 219 | 168.6254 | 1325.3358 | 0.34 | 0.03 | 64433 | 62593 | 64433 | 1200 | A | 1200 A | 48.29 | 0 | 2.23 | 0.316 | 1.561 | 0.158 | 0.22 | 0.3275 | 358 | 1 | 0.1 | 1.0292 | 0.1
Melbourne AP | 25 | Patrick AFB | 27.62 | No | 1234 | 29 | IR9-11 | North IRL | 10 | 106.0098 | 112.621 | 0.02 | 0 | 64434 | 62594 | 64434 | 1200 | A | 1200 A | 48.29 | 0 | 2.23 | 0.316 | 1.561 | 0.158 | 0.22 | 0.027829 | 30 | 0 | 0 | 1.0292 | 0
Melbourne AP | 10 | Melbourne FS | 37.82 | No | 1234 | 11.1 | IR9-11 | North IRL | 84 | 97.2014 | 446.861 | 0.07 | 0 | 64463 | 62619 | 64463 | 8120 | B/D | 8120 B/D | 48.29 | 0 | 1.25 | 0.053 | 0.875 | 0.0265 | 0.25 | 0.11042 | 137 | 0 | 0 | 1.0292 | 0
Melbourne AP | 10 | Melbourne FS | 37.82 | No | 1234 | 102.5 | IR9-11 | North IRL | 1913 | 419.982 | 3674.8446 | 2.81 | 0.49 | 64476 | 62632 | 64476 | 1300 | C | 1300 C | 48.29 | 0 | 2.1 | 0.516 | 1.47 | 0.258 | 0.692 | 0.0093918 | 32 | 0 | 0 | 1.0292 | 0
Melbourne AP | 10 | Melbourne FS | 37.82 | No | 1234 | 102.5 | IR9-11 | North IRL | 14129 | 1016.6922 | 28368.9887 | 20.77 | 3.65 | 64481 | 62637 | 64481 | 1300 | B/D | 1300 B/D | 48.29 | 0 | 2.1 | 0.516 | 1.47 | 0.258 | 0.662 | 0.014555 | 48 | 0 | 0 | 1.0292 | 0
Melbourne AP | 10 | Melbourne FS | 37.82 | No | 1234 | 29 | IR9-11 | North IRL | 1 | 10.9549 | 3.6343 | 0 | 0 | 64496 | 62651 | 64496 | 1200 | A | 1200 A | 48.29 | 0 | 2.23 | 0.316 | 1.561 | 0.158 | 0.22 | 0.00089806 | 1 | 0 | 0 | 1.0292 | 0
Melbourne AP | 10 | Melbourne FS | 37.82 | No | 1234 | 11.1 | IR9-11 | North IRL | 7 | 30.8455 | 37.7958 | 0.01 | 0 | 64499 | 62654 | 64499 | 8120 | B/D | 8120 B/D | 48.29 | 0 | 1.25 | 0.053 | 0.875 | 0.0265 | 0.25 | 0.0093395 | 12 | 0 | 0 | 1.0292 | 0
Melbourne AP | 10 | Melbourne FS | 37.82 | No | 1234 | 29 | IR9-11 | North IRL | 0 | 3.578 | 0.50442 | 0 | 0 | 64519 | 62674 | 64519 | 1200 | B/D | 1200 B/D | 48.29 | 0 | 2.23 | 0.316 | 1.561 | 0.158 | 0.304 | 0.00012464 | 0 | 0 | 0 | 1.0292 | 0
Melbourne AP | 10 | Melbourne FS | 37.82 | No | 1234 | 29 | IR9-11 | North IRL | 39 | 59.1165 | 171.084 | 0.06 | 0.01 | 64547 | 62702 | 64547 | 1200 | B/D | 1200 B/D | 48.29 | 0 | 2.23 | 0.316 | 1.561 | 0.158 | 0.304 | 0.015771 | 24 | 0 | 0 | 1.0292 | 0
Melbourne AP | 10 | Melbourne FS | 37.82 | No | 1234 | 11.1 | IR9-11 | North IRL | 7 | 26.4643 | 37.589 | 0.01 | 0 | 64548 | 62703 | 64548 | 8120 | B/D | 8120 B/D | 48.29 | 0 | 1.25 | 0.053 | 0.875 | 0.0265 | 0.25 | 0.0092884 | 12 | 0 | 0 | 1.0292 | 0
Melbourne AP | 10 | Melbourne FS | 37.82 | No | 1234 | 29 | IR9-11 | North IRL | 277 | 195.8894 | 1209.5924 | 0.43 | 0.04 | 64556 | 62711 | 64556 | 1200 | B/D | 1200 B/D | 48.29 | 0 | 2.23 | 0.316 | 1.561 | 0.158 | 0.304 | 0.094852 | 143 | 0 | 0 | 1.0292 | 0
Melbourne AP | 10 | Melbourne FS | 37.82 | No | 1234 | 11.1 | IR9-11 | North IRL | 1 | 12.538 | 5.9553 | 0 | 0 | 64557 | 62712 | 64557 | 8120 | B/D | 8120 B/D | 48.29 | 0 | 1.25 | 0.053 | 0.875 | 0.0265 | 0.25 | 0.0014716 | 2 | 0 | 0 | 1.0292 | 0
Melbourne AP | 10 | Melbourne FS | 37.82 | No | 1234 | 11.1 | IR9-11 | North IRL | 135 | 123.5084 | 719.2038 | 0.12 | 0 | 64570 | 62725 | 64570 | 8120 | B/D | 8120 B/D | 48.29 | 0 | 1.25 | 0.053 | 0.875 | 0.0265 | 0.25 | 0.13035 | 162 | 0 | 0 | 1.0292 | 0
Melbourne AP | 10 | Melbourne FS | 37.82 | No | 1234 | 102.5 | IR9-11 | North IRL | 19 | 44.7592 | 40.7158 | 0.03 | 0 | 64584 | 62739 | 64584 | 1300 | A | 1300 A | 48.29 | 0 | 2.1 | 0.516 | 1.47 | 0.258 | 0.631 | 0.010061 | 32 | 0 | 0 | 1.0292 | 0
Melbourne AP | 10 | Melbourne FS | 37.82 | No | 1234 | 81 | IR9-11 | North IRL | 634 | 311.4351 | 3633.7607 | 0.7 | 0.05 | 64586 | 62741 | 64586 | 1840 | A | 1840 A | 48.29 | 0 | 1.58 | 0.15 | 1.106 | 0.075 | 0.232 | 0.89792 | 1034 | 3 | 0.2 | 1.0292 | 0.2
Melbourne AP | 10 | Melbourne FS | 37.82 | No | 1234 | 29 | IR9-11 | North IRL | 58 | 80.7295 | 348.449 | 0.09 | 0.01 | 64587 | 62742 | 64587 | 1200 | A | 1200 A | 48.29 | 0 | 2.23 | 0.316 | 1.561 | 0.158 | 0.22 | 0.086103 | 94 | 0 | 0 | 1.0292 | 0
Melbourne AP | 10 | Melbourne FS | 37.82 | No | 1234 | 29 | IR9-11 | North IRL | 4 | 20.2652 | 13.9614 | 0.01 | 0 | 64588 | 62743 | 64588 | 1200 | W | 1200 W | 48.29 | 0 | 2.23 | 0.316 | 1.561 | 0.158 | 0.347 | 0.0034499 | 6 | 0 | 0 | 1.0292 | 0
Melbourne AP | 10 | Melbourne FS | 37.82 | No | 1234 | 102.5 | IR9-11 | North IRL | 205 | 90.6314 | 431.5845 | 0.3 | 0.05 | 64590 | 62744 | 64590 | 1300 | A | 1300 A | 48.29 | 0 | 2.1 | 0.516 | 1.47 | 0.258 | 0.631 | 0.10665 | 334 | 1 | 0.2 | 1.0292 | 0.2
Melbourne AP | 10 | Melbourne FS | 37.82 | No | 1234 | 102.5 | IR9-11 | North IRL | 1074 | 212.4928 | 2157.0289 | 1.58 | 0.28 | 64593 | 62747 | 64593 | 1300 | B/D | 1300 B/D | 48.29 | 0 | 2.1 | 0.516 | 1.47 | 0.258 | 0.662 | 0.53301 | 1751 | 6 | 1 | 1.0292 | 1
Melbourne AP | 10 | Melbourne FS | 37.82 | No | 1234 | 105 | IR9-11 | North IRL | 11180 | 765.1427 | 16753.3581 | 15.1 | 2.78 | 64599 | 62752 | 64599 | 1400 | B/D | 1400 B/D | 48.29 | 0 | 1.93 | 0.497 | 1.351 | 0.2485 | 0.887 | 0.0069537 | 31 | 0 | 0 | 1.0292 | 0
Melbourne AP | 10 | Melbourne FS | 37.82 | No | 1234 | 81 | IR9-11 | North IRL | 0 | 5.5594 | 1.0716 | 0 | 0 | 64605 | 62758 | 64605 | 1840 | W | 1840 W | 48.29 | 0 | 1.58 | 0.15 | 1.106 | 0.075 | 0.363 | 0.0002648 | 0 | 0 | 0 | 1.0292 | 0
Melbourne AP | 10 | Melbourne FS | 37.82 | No | 1234 | 102.5 | IR9-11 | North IRL | 326 | 112.2262 | 686.8698 | 0.48 | 0.08 | 64610 | 62763 | 64610 | 1300 | A | 1300 A | 48.29 | 0 | 2.1 | 0.516 | 1.47 | 0.258 | 0.631 | 0.16973 | 532 | 2 | 0.3 | 1.0292 | 0.3
Melbourne AP | 20 | Eau Gallie | 40.58 | No | 1234 | 29 | IR9-11 | North IRL | 94 | 81.9893 | 313.4186 | 0.15 | 0.01 | 64614 | 62766 | 64614 | 1200 | W | 1200 W | 48.29 | 0 | 2.23 | 0.316 | 1.561 | 0.158 | 0.347 | 0.077447 | 133 | 0 | 0 | 1.0292 | 0
Melbourne AP | 20 | Eau Gallie | 40.58 | No | 1234 | 29 | IR9-11 | North IRL | 8 | 32.8008 | 43.0151 | 0.01 | 0 | 64615 | 62767 | 64615 | 1200 | A | 1200 A | 48.29 | 0 | 2.23 | 0.316 | 1.561 | 0.158 | 0.22 | 0.010629 | 12 | 0 | 0 | 1.0292 | 0
Melbourne AP | 10 | Melbourne FS | 37.82 | No | 1234 | 102.5 | IR9-11 | North IRL | 162 | 88.3082 | 324.7136 | 0.24 | 0.04 | 64617 | 62769 | 64617 | 1300 | B/D | 1300 B/D | 48.29 | 0 | 2.1 | 0.516 | 1.47 | 0.258 | 0.662 | 0.080238 | 264 | 1 | 0.2 | 1.0292 | 0.2
Melbourne AP | 10 | Melbourne FS | 37.82 | No | 1234 | 81 | IR9-11 | North IRL | 1623 | 390.1011 | 5942.3403 | 1.8 | 0.12 | 64620 | 62772 | 64620 | 1840 | W | 1840 W | 48.29 | 0 | 1.58 | 0.15 | 1.106 | 0.075 | 0.363 | 1.4394 | 2594 | 6 | 0.4 | 1.0292 | 0.4
Melbourne AP | 10 | Melbourne FS | 37.82 | No | 1234 | 102.5 | IR9-11 | North IRL | 1512 | 254.4463 | 3034.799 | 2.22 | 0.39 | 64624 | 62776 | 64624 | 1300 | B/D | 1300 B/D | 48.29 | 0 | 2.1 | 0.516 | 1.47 | 0.258 | 0.662 | 0.74991 | 2464 | 8 | 1.4 | 1.0292 | 1.4
Melbourne AP | 10 | Melbourne FS | 37.82 | No | 1234 | 102.5 | IR9-11 | North IRL | 292 | 112.9775 | 614.3751 | 0.43 | 0.08 | 64626 | 62778 | 64626 | 1300 | A | 1300 A | 48.29 | 0 | 2.1 | 0.516 | 1.47 | 0.258 | 0.631 | 0.15181 | 476 | 2 | 0.3 | 1.0292 | 0.3
Melbourne AP | 10 | Melbourne FS | 37.82 | No | 1234 | 105 | IR9-11 | North IRL | 83 | 73.8084 | 124.766 | 0.11 | 0.02 | 64627 | 62779 | 64627 | 1400 | A | 1400 A | 48.29 | 0 | 1.93 | 0.497 | 1.351 | 0.2485 | 0.886 | 0.01568 | 69 | 0 | 0 | 1.0292 | 0
Melbourne AP | 10 | Melbourne FS | 37.82 | No | 1234 | 102.5 | IR9-11 | North IRL | 198 | 89.4759 | 397.2083 | 0.29 | 0.05 | 64632 | 62783 | 64632 | 1300 | B/D | 1300 B/D | 48.29 | 0 | 2.1 | 0.516 | 1.47 | 0.258 | 0.662 | 0.098152 | 323 | 1 | 0.2 | 1.0292 | 0.2
Melbourne AP | 10 | Melbourne FS | 37.82 | No | 1234 | 102.5 | IR9-11 | North IRL | 184 | 92.0011 | 369.6852 | 0.27 | 0.05 | 64640 | 62791 | 64640 | 1300 | B/D | 1300 B/D | 48.29 | 0 | 2.1 | 0.516 | 1.47 | 0.258 | 0.662 | 0.091351 | 300 | 1 | 0.2 | 1.0292 | 0.2
Melbourne AP | 10 | Melbourne FS | 37.82 | No | 1234 | 102.5 | IR9-11 | North IRL | 0 | 0.5604 | 0.01327 | 0 | 0 | 64641 | 62792 | 64641 | 1300 | B/D | 1300 B/D | 48.29 | 0 | 2.1 | 0.516 | 1.47 | 0.258 | 0.662 | 3.2791e-06 | 0 | 0 | 0 | 1.0292 | 0
Melbourne AP | 10 | Melbourne FS | 37.82 | No | 1234 | 102.5 | IR9-11 | North IRL | 480 | 127.2247 | 1011.6321 | 0.71 | 0.12 | 64643 | 62794 | 64643 | 1300 | A | 1300 A | 48.29 | 0 | 2.1 | 0.516 | 1.47 | 0.258 | 0.631 | 0.24998 | 783 | 3 | 0.4 | 1.0292 | 0.4
Melbourne AP | 10 | Melbourne FS | 37.82 | No | 1234 | 105 | IR9-11 | North IRL | 674 | 127.2216 | 1011.5834 | 0.91 | 0.17 | 64644 | 62795 | 64644 | 1400 | A | 1400 A | 48.29 | 0 | 1.93 | 0.497 | 1.351 | 0.2485 | 0.886 | 0.24997 | 1099 | 3 | 0.6 | 1.0292 | 0.6
Melbourne AP | 10 | Melbourne FS | 37.82 | No | 1234 | 81 | IR9-11 | North IRL | 153 | 165.4722 | 876.8949 | 0.17 | 0.01 | 64653 | 62804 | 64653 | 1840 | A | 1840 A | 48.29 | 0 | 1.58 | 0.15 | 1.106 | 0.075 | 0.232 | 0.21584 | 249 | 1 | 0 | 1.0292 | 0
Melbourne AP | 10 | Melbourne FS | 37.82 | No | 1234 | 13 | IR9-11 | North IRL | 0 | 3.9844 | 0.48321 | 0 | 0 | 64655 | 62806 | 64655 | 1100 | W | 1100 W | 48.29 | 0 | 1.85 | 0.22 | 1.295 | 0.11 | 0.258 | 0.0001194 | 0 | 0 | 0 | 1.0292 | 0
Melbourne AP | 10 | Melbourne FS | 37.82 | No | 1234 | 102.5 | IR9-11 | North IRL | 463 | 122.5708 | 974.5945 | 0.68 | 0.12 | 64658 | 62809 | 64658 | 1300 | A | 1300 A | 48.29 | 0 | 2.1 | 0.516 | 1.47 | 0.258 | 0.631 | 0.24083 | 754 | 2 | 0.4 | 1.0292 | 0.4
Melbourne AP | 10 | Melbourne FS | 37.82 | No | 1234 | 102.5 | IR9-11 | North IRL | 480 | 127.2277 | 1011.6808 | 0.71 | 0.12 | 64659 | 62810 | 64659 | 1300 | A | 1300 A | 48.29 | 0 | 2.1 | 0.516 | 1.47 | 0.258 | 0.631 | 0.24999 | 783 | 3 | 0.4 | 1.0292 | 0.4
Melbourne AP | 10 | Melbourne FS | 37.82 | No | 1234 | 105 | IR9-11 | North IRL | 188 | 73.4482 | 281.772 | 0.25 | 0.05 | 64660 | 62811 | 64660 | 1400 | A | 1400 A | 48.29 | 0 | 1.93 | 0.497 | 1.351 | 0.2485 | 0.886 | 0.069627 | 306 | 1 | 0.2 | 1.0292 | 0.2
Melbourne AP | 10 | Melbourne FS | 37.82 | No | 1234 | 105 | IR9-11 | North IRL | 14 | 22.3857 | 21.539 | 0.02 | 0 | 64661 | 62812 | 64661 | 1400 | A | 1400 A | 48.29 | 0 | 1.93 | 0.497 | 1.351 | 0.2485 | 0.886 | 0.00097912 | 4 | 0 | 0 | 1.0292 | 0
Melbourne AP | 10 | Melbourne FS | 37.82 | No | 1234 | 102.5 | IR9-11 | North IRL | 18 | 32.1754 | 39.0686 | 0.03 | 0 | 64672 | 62823 | 64672 | 1300 | A | 1300 A | 48.29 | 0 | 2.1 | 0.516 | 1.47 | 0.258 | 0.631 | 0.0072392 | 23 | 0 | 0 | 1.0292 | 0
Melbourne AP | 10 | Melbourne FS | 37.82 | No | 1234 | 102.5 | IR9-11 | North IRL | 134 | 87.1004 | 282.6074 | 0.2 | 0.03 | 64677 | 62828 | 64677 | 1300 | A | 1300 A | 48.29 | 0 | 2.1 | 0.516 | 1.47 | 0.258 | 0.631 | 0.069834 | 219 | 1 | 0.1 | 1.0292 | 0.1
Melbourne AP | 10 | Melbourne FS | 37.82 | No | 1234 | 105 | IR9-11 | North IRL | 88 | 66.0009 | 132.7585 | 0.12 | 0.02 | 64679 | 62830 | 64679 | 1400 | A | 1400 A | 48.29 | 0 | 1.93 | 0.497 | 1.351 | 0.2485 | 0.886 | 0.032805 | 144 | 0 | 0.1 | 1.0292 | 0.1
Melbourne AP | 10 | Melbourne FS | 37.82 | No | 1234 | 102.5 | IR9-11 | North IRL | 556 | 140.9153 | 1170.5553 | 0.82 | 0.14 | 64680 | 62831 | 64680 | 1300 | A | 1300 A | 48.29 | 0 | 2.1 | 0.516 | 1.47 | 0.258 | 0.631 | 0.28925 | 906 | 3 | 0.5 | 1.0292 | 0.5
Melbourne AP | 10 | Melbourne FS | 37.82 | No | 1234 | 102.5 | IR9-11 | North IRL | 18 | 31.8338 | 37.0376 | 0.03 | 0 | 64681 | 62832 | 64681 | 1300 | A | 1300 A | 48.29 | 0 | 2.1 | 0.516 | 1.47 | 0.258 | 0.631 | 0.0091522 | 29 | 0 | 0 | 1.0292 | 0
Melbourne AP | 10 | Melbourne FS | 37.82 | No | 1234 | 102.5 | IR9-11 | North IRL | 342 | 109.504 | 685.6607 | 0.5 | 0.09 | 64684 | 62835 | 64684 | 1300 | B/D | 1300 B/D | 48.29 | 0 | 2.1 | 0.516 | 1.47 | 0.258 | 0.662 | 0.16943 | 557 | 2 | 0.3 | 1.0292 | 0.3
Melbourne AP | 10 | Melbourne FS | 37.82 | No | 1234 | 102.5 | IR9-11 | North IRL | 152 | 87.9424 | 306.2402 | 0.22 | 0.04 | 64685 | 62836 | 64685 | 1300 | B/D | 1300 B/D | 48.29 | 0 | 2.1 | 0.516 | 1.47 | 0.258 | 0.662 | 0.075673 | 249 | 1 | 0.1 | 1.0292 | 0.1
Melbourne AP | 10 | Melbourne FS | 37.82 | No | 1234 | 102.5 | IR9-11 | North IRL | 589 | 247.0709 | 1241.5071 | 0.87 | 0.15 | 64695 | 62846 | 64695 | 1300 | A | 1300 A | 48.29 | 0 | 2.1 | 0.516 | 1.47 | 0.258 | 0.631 | 0.30678 | 961 | 3 | 0.5 | 1.0292 | 0.5
Melbourne AP | 10 | Melbourne FS | 37.82 | No | 1234 | 102.5 | IR9-11 | North IRL | 291 | 117.8374 | 613.4412 | 0.43 | 0.08 | 64697 | 62848 | 64697 | 1300 | A | 1300 A | 48.29 | 0 | 2.1 | 0.516 | 1.47 | 0.258 | 0.631 | 0.15158 | 475 | 2 | 0.3 | 1.0292 | 0.3
Melbourne AP | 20 | Eau Gallie | 40.58 | No | 1234 | 29 | IR9-11 | North IRL | 19 | 62.8746 | 63.0908 | 0.03 | 0 | 64701 | 62851 | 64701 | 1200 | W | 1200 W | 48.29 | 0 | 2.23 | 0.316 | 1.561 | 0.158 | 0.347 | 0.01559 | 27 | 0 | 0 | 1.0292 | 0
Melbourne AP | 20 | Eau Gallie | 40.58 | No | 1234 | 29 | IR9-11 | North IRL | 33 | 71.7202 | 174.0535 | 0.05 | 0.01 | 64702 | 62852 | 64702 | 1200 | A | 1200 A | 48.29 | 0 | 2.23 | 0.316 | 1.561 | 0.158 | 0.22 | 0.043009 | 47 | 0 | 0 | 1.0292 | 0
Melbourne AP | 10 | Melbourne FS | 37.82 | No | 1234 | 102.5 | IR9-11 | North IRL | 564 | 195.2623 | 1188.9349 | 0.83 | 0.15 | 64707 | 62857 | 64707 | 1300 | A | 1300 A | 48.29 | 0 | 2.1 | 0.516 | 1.47 | 0.258 | 0.631 | 0.29379 | 920 | 3 | 0.5 | 1.0292 | 0.5
Melbourne AP | 20 | Eau Gallie | 40.58 | No | 1234 | 29 | IR9-11 | North IRL | 118 | 108.9231 | 618.4739 | 0.18 | 0.02 | 64731 | 62876 | 64731 | 1200 | A | 1200 A | 48.29 | 0 | 2.23 | 0.316 | 1.561 | 0.158 | 0.22 | 0.15283 | 167 | 1 | 0.1 | 1.0292 | 0.1
Melbourne AP | 20 | Eau Gallie | 40.58 | No | 1234 | 29 | IR9-11 | North IRL | 195 | 157.0524 | 1023.2012 | 0.3 | 0.03 | 64748 | 62892 | 64748 | 1200 | A | 1200 A | 48.29 | 0 | 2.23 | 0.316 | 1.561 | 0.158 | 0.22 | 0.25284 | 276 | 1 | 0.1 | 1.0292 | 0.1
Melbourne AP | 20 | Eau Gallie | 40.58 | No | 1234 | 29 | IR9-11 | North IRL | 191 | 151.2702 | 1004.0793 | 0.3 | 0.03 | 64754 | 62897 | 64754 | 1200 | A | 1200 A | 48.29 | 0 | 2.23 | 0.316 | 1.561 | 0.158 | 0.22 | 0.24811 | 271 | 1 | 0.1 | 1.0292 | 0.1
Melbourne AP | 25 | Patrick AFB | 27.62 | No | 1234 | 29 | IR9-11 | North IRL | 29 | 113.4164 | 325.0117 | 0.05 | 0 | 64755 | 62898 | 64755 | 1200 | A | 1200 A | 48.29 | 0 | 2.23 | 0.316 | 1.561 | 0.158 | 0.22 | 0.080312 | 88 | 0 | 0 | 1.0292 | 0
Melbourne AP | 10 | Melbourne FS | 37.82 | No | 1234 | 102.5 | IR9-11 | North IRL | 140 | 86.0061 | 293.8264 | 0.21 | 0.04 | 64767 | 62910 | 64767 | 1300 | A | 1300 A | 48.29 | 0 | 2.1 | 0.516 | 1.47 | 0.258 | 0.631 | 0.072606 | 227 | 1 | 0.1 | 1.0292 | 0.1
Melbourne AP | 10 | Melbourne FS | 37.82 | No | 1234 | 102.5 | IR9-11 | North IRL | 21 | 85.5035 | 44.1814 | 0.03 | 0.01 | 64771 | 62913 | 64771 | 1300 | A | 1300 A | 48.29 | 0 | 2.1 | 0.516 | 1.47 | 0.258 | 0.631 | 0.010917 | 34 | 0 | 0 | 1.0292 | 0
Melbourne AP | 20 | Eau Gallie | 40.58 | No | 1234 | 29 | IR9-11 | North IRL | 28 | 44.1324 | 92.0077 | 0.04 | 0 | 64780 | 62921 | 64780 | 1200 | W | 1200 W | 48.29 | 0 | 2.23 | 0.316 | 1.561 | 0.158 | 0.347 | 0.022736 | 39 | 0 | 0 | 1.0292 | 0
Melbourne AP | 20 | Eau Gallie | 40.58 | No | 1234 | 29 | IR9-11 | North IRL | 9 | 29.983 | 45.0813 | 0.01 | 0 | 64783 | 62924 | 64783 | 1200 | A | 1200 A | 48.29 | 0 | 2.23 | 0.316 | 1.561 | 0.158 | 0.22 | 0.01114 | 12 | 0 | 0 | 1.0292 | 0
Melbourne AP | 10 | Melbourne FS | 37.82 | No | 1234 | 13 | IR9-11 | North IRL | 53 | 92.9462 | 403.5769 | 0.07 | 0.01 | 64788 | 62929 | 64788 | 1100 | A | 1100 A | 48.29 | 0 | 1.85 | 0.22 | 1.295 | 0.11 | 0.174 | 0.099726 | 86 | 0 | 0 | 1.0292 | 0
Melbourne AP | 20 | Eau Gallie | 40.58 | No | 1234 | 29 | IR9-11 | North IRL | 221 | 151.8375 | 1160.3454 | 0.34 | 0.03 | 64793 | 62932 | 64793 | 1200 | A | 1200 A | 48.29 | 0 | 2.23 | 0.316 | 1.561 | 0.158 | 0.22 | 0.28673 | 313 | 1 | 0.1 | 1.0292 | 0.1
Melbourne AP | 20 | Eau Gallie | 40.58 | No | 1234 | 29 | IR9-11 | North IRL | 0 | 8.0137 | 2.0166 | 0 | 0 | 64794 | 62933 | 64794 | 1200 | A | 1200 A | 48.29 | 0 | 2.23 | 0.316 | 1.561 | 0.158 | 0.22 | 0.0004983 | 1 | 0 | 0 | 1.0292 | 0
Melbourne AP | 25 | Patrick AFB | 27.62 | No | 1234 | 29 | IR9-11 | North IRL | 0 | 10.5782 | 5.2075 | 0 | 0 | 64795 | 62934 | 64795 | 1200 | A | 1200 A | 48.29 | 0 | 2.23 | 0.316 | 1.561 | 0.158 | 0.22 | 0.0012868 | 1 | 0 | 0 | 1.0292 | 0
Melbourne AP | 25 | Patrick AFB | 27.62 | No | 1234 | 29 | IR9-11 | North IRL | 3 | 77.0811 | 35.5056 | 0 | 0 | 64796 | 62935 | 64796 | 1200 | A | 1200 A | 48.29 | 0 | 2.23 | 0.316 | 1.561 | 0.158 | 0.22 | 0.0087736 | 10 | 0 | 0 | 1.0292 | 0
Melbourne AP | 10 | Melbourne FS | 37.82 | No | 1234 | 102.5 | IR9-11 | North IRL | 0 | 13.9538 | 0.89663 | 0 | 0 | 64804 | 62943 | 64804 | 1300 | A | 1300 A | 48.29 | 0 | 2.1 | 0.516 | 1.47 | 0.258 | 0.631 | 0.00022156 | 1 | 0 | 0 | 1.0292 | 0
Melbourne AP | 20 | Eau Gallie | 40.58 | No | 1234 | 29 | IR9-11 | North IRL | 18 | 70.7112 | 61.5277 | 0.03 | 0 | 64812 | 62951 | 64812 | 1200 | W | 1200 W | 48.29 | 0 | 2.23 | 0.316 | 1.561 | 0.158 | 0.347 | 0.015204 | 26 | 0 | 0 | 1.0292 | 0
Melbourne AP | 10 | Melbourne FS | 37.82 | No | 1234 | 102.5 | IR9-11 | North IRL | 5 | 16.3528 | 9.6144 | 0.01 | 0 | 64820 | 62958 | 64820 | 1300 | A | 1300 A | 48.29 | 0 | 2.1 | 0.516 | 1.47 | 0.258 | 0.631 | 0.0023758 | 7 | 0 | 0 | 1.0292 | 0
Melbourne AP | 10 | Melbourne FS | 37.82 | No | 1234 | 29 | IR9-11 | North IRL | 919 | 438.3997 | 5551.128 | 1.43 | 0.15 | 64821 | 62959 | 64821 | 1200 | A | 1200 A | 48.29 | 0 | 2.23 | 0.316 | 1.561 | 0.158 | 0.22 | 1.3717 | 1498 | 5 | 0.5 | 1.0292 | 0.5
Melbourne AP | 10 | Melbourne FS | 37.82 | No | 1234 | 29 | IR9-11 | North IRL | 240 | 246.0213 | 1449.3684 | 0.37 | 0.04 | 64836 | 62971 | 64836 | 1200 | A | 1200 A | 48.29 | 0 | 2.23 | 0.316 | 1.561 | 0.158 | 0.22 | 0.35815 | 391 | 1 | 0.1 | 1.0292 | 0.1
Melbourne AP | 10 | Melbourne FS | 37.82 | No | 1234 | 29 | IR9-11 | North IRL | 172 | 234.3584 | 1038.7286 | 0.27 | 0.03 | 64839 | 62974 | 64839 | 1200 | A | 1200 A | 48.29 | 0 | 2.23 | 0.316 | 1.561 | 0.158 | 0.22 | 0.25658 | 280 | 1 | 0.1 | 1.0292 | 0.1
Melbourne AP | 10 | Melbourne FS | 37.82 | No | 1234 | 29 | IR9-11 | North IRL | 32 | 94.0305 | 191.4072 | 0.05 | 0.01 | 64842 | 62977 | 64842 | 1200 | A | 1200 A | 48.29 | 0 | 2.23 | 0.316 | 1.561 | 0.158 | 0.22 | 0.047298 | 52 | 0 | 0 | 1.0292 | 0
Melbourne AP | 10 | Melbourne FS | 37.82 | No | 1234 | 105 | IR9-11 | North IRL | 11 | 20.9124 | 16.0577 | 0.01 | 0 | 64843 | 62978 | 64843 | 1400 | A | 1400 A | 48.29 | 0 | 1.93 | 0.497 | 1.351 | 0.2485 | 0.886 | 0.0023866 | 10 | 0 | 0 | 1.0292 | 0
Melbourne AP | 20 | Eau Gallie | 40.58 | No | 1234 | 29 | IR9-11 | North IRL | 8 | 39.5601 | 26.5549 | 0.01 | 0 | 64939 | 63069 | 64939 | 1200 | W | 1200 W | 48.29 | 0 | 2.23 | 0.316 | 1.561 | 0.158 | 0.347 | 0.0065618 | 11 | 0 | 0 | 1.0292 | 0
Melbourne AP | 20 | Eau Gallie | 40.58 | No | 1234 | 29 | IR9-11 | North IRL | 66 | 84.7397 | 346.259 | 0.1 | 0.01 | 64995 | 63123 | 64995 | 1200 | A | 1200 A | 48.29 | 0 | 2.23 | 0.316 | 1.561 | 0.158 | 0.22 | 0.085562 | 93 | 0 | 0 | 1.0292 | 0
Melbourne AP | 20 | Eau Gallie | 40.58 | No | 1234 | 29 | IR9-11 | North IRL | 0 | 19.5131 | 0.39236 | 0 | 0 | 64996 | 63124 | 64996 | 1200 | A | 1200 A | 48.29 | 0 | 2.23 | 0.316 | 1.561 | 0.158 | 0.22 | 9.6953e-05 | 0 | 0 | 0 | 1.0292 | 0
Melbourne AP | 20 | Eau Gallie | 40.58 | No | 1234 | 29 | IR9-11 | North IRL | 5 | 27.8838 | 16.5214 | 0.01 | 0 | 65004 | 63132 | 65004 | 1200 | W | 1200 W | 48.29 | 0 | 2.23 | 0.316 | 1.561 | 0.158 | 0.347 | 0.0040825 | 7 | 0 | 0 | 1.0292 | 0
Melbourne AP | 20 | Eau Gallie | 40.58 | No | 1234 | 29 | IR9-11 | North IRL | 148 | 282.3442 | 438.8859 | 0.23 | 0.02 | 65037 | 63163 | 65037 | 1200 | C | 1200 C | 48.29 | 0 | 2.23 | 0.316 | 1.561 | 0.158 | 0.389 | 0.10845 | 209 | 1 | 0.1 | 1.0292 | 0.1
Melbourne AP | 10 | Melbourne FS | 37.82 | No | 1234 | 102.5 | IR9-11 | North IRL | 129888 | 4827.8385 | 260790.7427 | 190.94 | 33.51 | 65084 | 63207 | 65084 | 1300 | B/D | 1300 B/D | 48.29 | 0 | 2.1 | 0.516 | 1.47 | 0.258 | 0.662 | 0.28763 | 945 | 3 | 0.5 | 1.0292 | 0.5
Melbourne AP | 20 | Eau Gallie | 40.58 | No | 1234 | 29 | IR9-11 | North IRL | 21 | 47.9342 | 69.9723 | 0.03 | 0 | 65120 | 63239 | 65120 | 1200 | W | 1200 W | 48.29 | 0 | 2.23 | 0.316 | 1.561 | 0.158 | 0.347 | 0.01729 | 30 | 0 | 0 | 1.0292 | 0
Melbourne AP | 20 | Eau Gallie | 40.58 | No | 1234 | 29 | IR9-11 | North IRL | 6 | 30.9804 | 30.3965 | 0.01 | 0 | 65121 | 63240 | 65121 | 1200 | A | 1200 A | 48.29 | 0 | 2.23 | 0.316 | 1.561 | 0.158 | 0.22 | 0.0075111 | 8 | 0 | 0 | 1.0292 | 0
Melbourne AP | 20 | Eau Gallie | 40.58 | No | 1234 | 29 | IR9-11 | North IRL | 13 | 41.9383 | 68.0396 | 0.02 | 0 | 65160 | 63276 | 65160 | 1200 | A | 1200 A | 48.29 | 0 | 2.23 | 0.316 | 1.561 | 0.158 | 0.22 | 0.016813 | 18 | 0 | 0 | 1.0292 | 0
Melbourne AP | 20 | Eau Gallie | 40.58 | No | 1234 | 29 | IR9-11 | North IRL | 91 | 116.6481 | 477.6791 | 0.14 | 0.01 | 65194 | 63304 | 65194 | 1200 | A | 1200 A | 48.29 | 0 | 2.23 | 0.316 | 1.561 | 0.158 | 0.22 | 0.11804 | 129 | 0 | 0 | 1.0292 | 0
Melbourne AP | 20 | Eau Gallie | 40.58 | No | 1234 | 29 | IR9-11 | North IRL | 103 | 123.508 | 542.669 | 0.16 | 0.02 | 65232 | 63337 | 65232 | 1200 | A | 1200 A | 48.29 | 0 | 2.23 | 0.316 | 1.561 | 0.158 | 0.22 | 0.1341 | 146 | 1 | 0.1 | 1.0292 | 0.1
Melbourne AP | 20 | Eau Gallie | 40.58 | No | 1234 | 29 | IR9-11 | North IRL | 17 | 50.8689 | 91.0428 | 0.03 | 0 | 65306 | 63406 | 65306 | 1200 | A | 1200 A | 48.29 | 0 | 2.23 | 0.316 | 1.561 | 0.158 | 0.22 | 0.022497 | 25 | 0 | 0 | 1.0292 | 0
Melbourne AP | 20 | Eau Gallie | 40.58 | No | 1234 | 29 | IR9-11 | North IRL | 34 | 70.3248 | 176.6572 | 0.05 | 0.01 | 65366 | 63462 | 65366 | 1200 | A | 1200 A | 48.29 | 0 | 2.23 | 0.316 | 1.561 | 0.158 | 0.22 | 0.043653 | 48 | 0 | 0 | 1.0292 | 0
Melbourne AP | 20 | Eau Gallie | 40.58 | No | 1234 | 29 | IR9-11 | North IRL | 1 | 21.7737 | 2.1794 | 0 | 0 | 65377 | 63473 | 65377 | 1200 | W | 1200 W | 48.29 | 0 | 2.23 | 0.316 | 1.561 | 0.158 | 0.347 | 0.00053853 | 1 | 0 | 0 | 1.0292 | 0
Melbourne AP | 20 | Eau Gallie | 40.58 | No | 1234 | 29 | IR9-11 | North IRL | 3 | 29.8986 | 8.783 | 0 | 0 | 65425 | 63519 | 65425 | 1200 | W | 1200 W | 48.29 | 0 | 2.23 | 0.316 | 1.561 | 0.158 | 0.347 | 0.0021703 | 4 | 0 | 0 | 1.0292 | 0
Melbourne AP | 20 | Eau Gallie | 40.58 | No | 1234 | 29 | IR9-11 | North IRL | 41 | 76.9041 | 217.3048 | 0.06 | 0.01 | 65426 | 63520 | 65426 | 1200 | A | 1200 A | 48.29 | 0 | 2.23 | 0.316 | 1.561 | 0.158 | 0.22 | 0.053697 | 59 | 0 | 0 | 1.0292 | 0
Melbourne AP | 10 | Melbourne FS | 37.82 | No | 1234 | 98 | IR9-11 | North IRL | 1877 | 242.8483 | 3367.4564 | 2.37 | 0.45 | 65451 | 63543 | 65451 | 1700 | B/D | 1700 B/D | 48.29 | 0 | 1.8 | 0.478 | 1.26 | 0.239 | 0.741 | 0.79445 | 2922 | 8 | 1.5 | 1.0292 | 1.5
Melbourne AP | 20 | Eau Gallie | 40.58 | No | 1234 | 29 | IR9-11 | North IRL | 39 | 74.7106 | 205.5644 | 0.06 | 0.01 | 65485 | 63574 | 65485 | 1200 | A | 1200 A | 48.29 | 0 | 2.23 | 0.316 | 1.561 | 0.158 | 0.22 | 0.050796 | 55 | 0 | 0 | 1.0292 | 0
Melbourne AP | 20 | Eau Gallie | 40.58 | No | 1234 | 29 | IR9-11 | North IRL | 64 | 87.7444 | 336.4788 | 0.1 | 0.01 | 65598 | 63681 | 65598 | 1200 | A | 1200 A | 48.29 | 0 | 2.23 | 0.316 | 1.561 | 0.158 | 0.22 | 0.083145 | 91 | 0 | 0 | 1.0292 | 0
Melbourne AP | 10 | Melbourne FS | 37.82 | No | 1234 | 29 | IR9-11 | North IRL | 53 | 66.1791 | 231.842 | 0.08 | 0.01 | 65666 | 63748 | 65666 | 1200 | B/D | 1200 B/D | 48.29 | 0 | 2.23 | 0.316 | 1.561 | 0.158 | 0.304 | 0.057289 | 86 | 0 | 0 | 1.0292 | 0
Melbourne AP | 10 | Melbourne FS | 37.82 | No | 1234 | 29 | IR9-11 | North IRL | 24 | 36.4049 | 81.6758 | 0.04 | 0 | 65667 | 63749 | 65667 | 1200 | C | 1200 C | 48.29 | 0 | 2.23 | 0.316 | 1.561 | 0.158 | 0.389 | 0.020182 | 39 | 0 | 0 | 1.0292 | 0
Melbourne AP | 20 | Eau Gallie | 40.58 | No | 1234 | 29 | IR9-11 | North IRL | 40 | 60.9769 | 208.528 | 0.06 | 0.01 | 65676 | 63756 | 65676 | 1200 | A | 1200 A | 48.29 | 0 | 2.23 | 0.316 | 1.561 | 0.158 | 0.22 | 0.051528 | 56 | 0 | 0 | 1.0292 | 0
Melbourne AP | 20 | Eau Gallie | 40.58 | No | 1234 | 29 | IR9-11 | North IRL | 5 | 20.25 | 15.5273 | 0.01 | 0 | 65677 | 63757 | 65677 | 1200 | W | 1200 W | 48.29 | 0 | 2.23 | 0.316 | 1.561 | 0.158 | 0.347 | 0.0038369 | 7 | 0 | 0 | 1.0292 | 0
Patrick AFB | 20 | Eau Gallie | 40.58 | No | 1234 | 29 | IR9-11 | North IRL | 2 | 13.1528 | 5.8703 | 0 | 0 | 65678 | 63758 | 65678 | 1200 | W | 1200 W | 46.66 | 0 | 2.23 | 0.316 | 1.561 | 0.158 | 0.347 | 0.0014506 | 2 | 0 | 0 | 1.0292 | 0
Melbourne AP | 20 | Eau Gallie | 40.58 | No | 1234 | 29 | IR9-11 | North IRL | 193 | 113.5881 | 732.9875 | 0.3 | 0.03 | 65693 | 63772 | 65693 | 1200 | B/D | 1200 B/D | 48.29 | 0 | 2.23 | 0.316 | 1.561 | 0.158 | 0.304 | 0.14192 | 214 | 1 | 0.1 | 1.0292 | 0.1
Melbourne AP | 20 | Eau Gallie | 40.58 | No | 1234 | 29 | IR9-11 | North IRL | 448 | 168.4545 | 1330.5312 | 0.7 | 0.07 | 65694 | 63773 | 65694 | 1200 | C | 1200 C | 48.29 | 0 | 2.23 | 0.316 | 1.561 | 0.158 | 0.389 | 0.32878 | 635 | 2 | 0.2 | 1.0292 | 0.2
Melbourne AP | 10 | Melbourne FS | 37.82 | No | 1234 | 13 | IR9-11 | North IRL | 297 | 214.4435 | 1152.4986 | 0.38 | 0.03 | 65703 | 63781 | 65703 | 1100 | B/D | 1100 B/D | 48.29 | 0 | 1.85 | 0.22 | 1.295 | 0.11 | 0.342 | 0.28479 | 483 | 1 | 0.1 | 1.0292 | 0.1
Melbourne AP | 10 | Melbourne FS | 37.82 | No | 1234 | 13 | IR9-11 | North IRL | 30 | 47.0313 | 116.0035 | 0.04 | 0 | 65708 | 63786 | 65708 | 1100 | B/D | 1100 B/D | 48.29 | 0 | 1.85 | 0.22 | 1.295 | 0.11 | 0.342 | 0.028665 | 49 | 0 | 0 | 1.0292 | 0
Melbourne AP | 20 | Eau Gallie | 40.58 | No | 1234 | 29 | IR9-11 | North IRL | 72 | 127.5142 | 376.948 | 0.11 | 0.01 | 65847 | 63921 | 65847 | 1200 | A | 1200 A | 48.29 | 0 | 2.23 | 0.316 | 1.561 | 0.158 | 0.22 | 0.093146 | 102 | 0 | 0 | 1.0292 | 0
Melbourne AP | 20 | Eau Gallie | 40.58 | No | 1234 | 29 | IR9-11 | North IRL | 84 | 94.3613 | 442.579 | 0.13 | 0.01 | 65901 | 63972 | 65901 | 1200 | A | 1200 A | 48.29 | 0 | 2.23 | 0.316 | 1.561 | 0.158 | 0.22 | 0.10936 | 119 | 0 | 0 | 1.0292 | 0
Melbourne AP | 20 | Eau Gallie | 40.58 | No | 1234 | 29 | IR9-11 | North IRL | 50 | 80.0993 | 260.8148 | 0.08 | 0.01 | 65957 | 64025 | 65957 | 1200 | A | 1200 A | 48.29 | 0 | 2.23 | 0.316 | 1.561 | 0.158 | 0.22 | 0.064448 | 70 | 0 | 0 | 1.0292 | 0
Melbourne AP | 20 | Eau Gallie | 40.58 | No | 1234 | 29 | IR9-11 | North IRL | 67 | 86.9889 | 350.6579 | 0.1 | 0.01 | 65998 | 64061 | 65998 | 1200 | A | 1200 A | 48.29 | 0 | 2.23 | 0.316 | 1.561 | 0.158 | 0.22 | 0.086649 | 95 | 0 | 0 | 1.0292 | 0
Melbourne AP | 20 | Eau Gallie | 40.58 | No | 1234 | 29 | IR9-11 | North IRL | 25 | 66.3797 | 132.5421 | 0.04 | 0 | 66014 | 64076 | 66014 | 1200 | A | 1200 A | 48.29 | 0 | 2.23 | 0.316 | 1.561 | 0.158 | 0.22 | 0.032752 | 36 | 0 | 0 | 1.0292 | 0
Melbourne AP | 20 | Eau Gallie | 40.58 | No | 1234 | 29 | IR9-11 | North IRL | 20 | 54.873 | 105.4202 | 0.03 | 0 | 66048 | 64106 | 66048 | 1200 | A | 1200 A | 48.29 | 0 | 2.23 | 0.316 | 1.561 | 0.158 | 0.22 | 0.02605 | 28 | 0 | 0 | 1.0292 | 0
Melbourne AP | 10 | Melbourne FS | 37.82 | No | 1234 | 29 | IR9-11 | North IRL | 38 | 67.7404 | 164.9822 | 0.06 | 0.01 | 66079 | 64137 | 66079 | 1200 | B/D | 1200 B/D | 48.29 | 0 | 2.23 | 0.316 | 1.561 | 0.158 | 0.304 | 0.040768 | 62 | 0 | 0 | 1.0292 | 0
Melbourne AP | 10 | Melbourne FS | 37.82 | No | 1234 | 29 | IR9-11 | North IRL | 108 | 145.3912 | 303.7552 | 0.17 | 0.02 | 66080 | 64138 | 66080 | 1200 | D | 1200 D | 48.29 | 0 | 2.23 | 0.316 | 1.561 | 0.158 | 0.473 | 0.07201 | 169 | 1 | 0.1 | 1.0292 | 0.1
Melbourne AP | 20 | Eau Gallie | 40.58 | No | 1234 | 98 | IR9-11 | North IRL | 174 | 80.6229 | 270.5226 | 0.22 | 0.04 | 66112 | 64170 | 66112 | 1700 | B/D | 1700 B/D | 48.29 | 0 | 1.8 | 0.478 | 1.26 | 0.239 | 0.741 | 0.0089802 | 33 | 0 | 0 | 1.0292 | 0
Melbourne AP | 20 | Eau Gallie | 40.58 | No | 1234 | 13 | IR9-11 | North IRL | 900 | 446.6842 | 3038.7971 | 1.17 | 0.1 | 66119 | 64176 | 66119 | 1100 | B/D | 1100 B/D | 48.29 | 0 | 1.85 | 0.22 | 1.295 | 0.11 | 0.342 | 0.64825 | 1100 | 3 | 0.3 | 1.0292 | 0.3
Melbourne AP | 20 | Eau Gallie | 40.58 | No | 1234 | 29 | IR9-11 | North IRL | 90 | 137.2787 | 469.7479 | 0.14 | 0.01 | 66186 | 64240 | 66186 | 1200 | A | 1200 A | 48.29 | 0 | 2.23 | 0.316 | 1.561 | 0.158 | 0.22 | 0.11608 | 127 | 0 | 0 | 1.0292 | 0
Melbourne AP | 20 | Eau Gallie | 40.58 | No | 1234 | 29 | IR9-11 | North IRL | 0 | 7.9961 | 0.34045 | 0 | 0 | 66187 | 64241 | 66187 | 1200 | A | 1200 A | 48.29 | 0 | 2.23 | 0.316 | 1.561 | 0.158 | 0.22 | 8.4127e-05 | 0 | 0 | 0 | 1.0292 | 0
Melbourne AP | 10 | Melbourne FS | 37.82 | No | 1234 | 29 | IR9-11 | North IRL | 511 | 235.6433 | 2234.584 | 0.8 | 0.08 | 66201 | 64255 | 66201 | 1200 | B/D | 1200 B/D | 48.29 | 0 | 2.23 | 0.316 | 1.561 | 0.158 | 0.304 | 0.48958 | 739 | 3 | 0.3 | 1.0292 | 0.3
Melbourne AP | 10 | Melbourne FS | 37.82 | No | 1234 | 29 | IR9-11 | North IRL | 12 | 127.4147 | 50.3784 | 0.02 | 0 | 66307 | 64356 | 66307 | 1200 | B/D | 1200 B/D | 48.29 | 0 | 2.23 | 0.316 | 1.561 | 0.158 | 0.304 | 0.012444 | 19 | 0 | 0 | 1.0292 | 0
Melbourne AP | 10 | Melbourne FS | 37.82 | No | 1234 | 29 | IR9-11 | North IRL | 231 | 160.7692 | 1009.642 | 0.36 | 0.04 | 66319 | 64367 | 66319 | 1200 | B/D | 1200 B/D | 48.29 | 0 | 2.23 | 0.316 | 1.561 | 0.158 | 0.304 | 0.19933 | 301 | 1 | 0.1 | 1.0292 | 0.1
Melbourne AP | 20 | Eau Gallie | 40.58 | No | 1234 | 29 | IR9-11 | North IRL | 42 | 78.3951 | 220.8777 | 0.07 | 0.01 | 66330 | 64377 | 66330 | 1200 | A | 1200 A | 48.29 | 0 | 2.23 | 0.316 | 1.561 | 0.158 | 0.22 | 0.05458 | 60 | 0 | 0 | 1.0292 | 0
Melbourne AP | 20 | Eau Gallie | 40.58 | No | 1234 | 29 | IR9-11 | North IRL | 49 | 82.0346 | 255.8134 | 0.08 | 0.01 | 66396 | 64439 | 66396 | 1200 | A | 1200 A | 48.29 | 0 | 2.23 | 0.316 | 1.561 | 0.158 | 0.22 | 0.063213 | 69 | 0 | 0 | 1.0292 | 0
Melbourne AP | 20 | Eau Gallie | 40.58 | No | 1234 | 29 | IR9-11 | North IRL | 57 | 85.7225 | 297.0396 | 0.09 | 0.01 | 66435 | 64474 | 66435 | 1200 | A | 1200 A | 48.29 | 0 | 2.23 | 0.316 | 1.561 | 0.158 | 0.22 | 0.0734 | 80 | 0 | 0 | 1.0292 | 0
Melbourne AP | 20 | Eau Gallie | 40.58 | No | 1234 | 29 | IR9-11 | North IRL | 20 | 53.3815 | 104.0616 | 0.03 | 0 | 66491 | 64526 | 66491 | 1200 | A | 1200 A | 48.29 | 0 | 2.23 | 0.316 | 1.561 | 0.158 | 0.22 | 0.025714 | 28 | 0 | 0 | 1.0292 | 0
Melbourne AP | 20 | Eau Gallie | 40.58 | No | 1234 | 29 | IR9-11 | North IRL | 63 | 88.9306 | 329.077 | 0.1 | 0.01 | 66765 | 64790 | 66765 | 1200 | A | 1200 A | 48.29 | 0 | 2.23 | 0.316 | 1.561 | 0.158 | 0.22 | 0.081316 | 89 | 0 | 0 | 1.0292 | 0
Melbourne AP | 20 | Eau Gallie | 40.58 | No | 1234 | 29 | IR9-11 | North IRL | 18 | 47.9803 | 91.8685 | 0.03 | 0 | 66817 | 64839 | 66817 | 1200 | A | 1200 A | 48.29 | 0 | 2.23 | 0.316 | 1.561 | 0.158 | 0.22 | 0.022701 | 25 | 0 | 0 | 1.0292 | 0
Melbourne AP | 20 | Eau Gallie | 40.58 | No | 1234 | 29 | IR9-11 | North IRL | 68 | 105.3798 | 355.8767 | 0.11 | 0.01 | 66864 | 64885 | 66864 | 1200 | A | 1200 A | 48.29 | 0 | 2.23 | 0.316 | 1.561 | 0.158 | 0.22 | 0.087939 | 96 | 0 | 0 | 1.0292 | 0
Melbourne AP | 20 | Eau Gallie | 40.58 | No | 1234 | 29 | IR9-11 | North IRL | 0 | 41.3201 | 2.5708 | 0 | 0 | 66865 | 64886 | 66865 | 1200 | A | 1200 A | 48.29 | 0 | 2.23 | 0.316 | 1.561 | 0.158 | 0.22 | 0.00063526 | 1 | 0 | 0 | 1.0292 | 0
Melbourne AP | 20 | Eau Gallie | 40.58 | No | 1234 | 29 | IR9-11 | North IRL | 19 | 57.3859 | 64.2382 | 0.03 | 0 | 66941 | 64957 | 66941 | 1200 | W | 1200 W | 48.29 | 0 | 2.23 | 0.316 | 1.561 | 0.158 | 0.347 | 0.015874 | 27 | 0 | 0 | 1.0292 | 0
Melbourne AP | 20 | Eau Gallie | 40.58 | No | 1234 | 29 | IR9-11 | North IRL | 81 | 96.802 | 425.8825 | 0.13 | 0.01 | 66942 | 64958 | 66942 | 1200 | A | 1200 A | 48.29 | 0 | 2.23 | 0.316 | 1.561 | 0.158 | 0.22 | 0.10524 | 115 | 0 | 0 | 1.0292 | 0
Melbourne AP | 20 | Eau Gallie | 40.58 | No | 1234 | 29 | IR9-11 | North IRL | 2 | 16.3854 | 6.1578 | 0 | 0 | 66957 | 64973 | 66957 | 1200 | W | 1200 W | 48.29 | 0 | 2.23 | 0.316 | 1.561 | 0.158 | 0.347 | 0.0015216 | 3 | 0 | 0 | 1.0292 | 0
Melbourne AP | 10 | Melbourne FS | 37.82 | No | 1234 | 29 | IR9-11 | North IRL | 1310 | 608.6989 | 3679.9572 | 2.04 | 0.21 | 67275 | 65287 | 67275 | 1200 | D | 1200 D | 48.29 | 0 | 2.23 | 0.316 | 1.561 | 0.158 | 0.473 | 0.89664 | 2105 | 7 | 0.7 | 1.0292 | 0.7
Melbourne AP | 20 | Eau Gallie | 40.58 | No | 1234 | 29 | IR9-11 | North IRL | 78 | 92.8382 | 408.6132 | 0.12 | 0.01 | 67287 | 65298 | 67287 | 1200 | A | 1200 A | 48.29 | 0 | 2.23 | 0.316 | 1.561 | 0.158 | 0.22 | 0.10097 | 110 | 0 | 0 | 1.0292 | 0
Melbourne AP | 10 | Melbourne FS | 37.82 | No | 1234 | 29 | IR9-11 | North IRL | 435 | 332.0701 | 1903.6476 | 0.68 | 0.07 | 67313 | 65322 | 67313 | 1200 | B/D | 1200 B/D | 48.29 | 0 | 2.23 | 0.316 | 1.561 | 0.158 | 0.304 | 0.45337 | 684 | 2 | 0.2 | 1.0292 | 0.2
Melbourne AP | 20 | Eau Gallie | 40.58 | No | 1234 | 29 | IR9-11 | North IRL | 77 | 90.8899 | 406.3392 | 0.12 | 0.01 | 67321 | 65328 | 67321 | 1200 | A | 1200 A | 48.29 | 0 | 2.23 | 0.316 | 1.561 | 0.158 | 0.22 | 0.10041 | 110 | 0 | 0 | 1.0292 | 0
Melbourne AP | 20 | Eau Gallie | 40.58 | No | 1234 | 29 | IR9-11 | North IRL | 47 | 81.0267 | 246.734 | 0.07 | 0.01 | 67374 | 65376 | 67374 | 1200 | A | 1200 A | 48.29 | 0 | 2.23 | 0.316 | 1.561 | 0.158 | 0.22 | 0.060969 | 67 | 0 | 0 | 1.0292 | 0
Melbourne AP | 10 | Melbourne FS | 37.82 | No | 1234 | 13 | IR9-11 | North IRL | 1530 | 320.672 | 5944.9693 | 1.98 | 0.17 | 67401 | 65403 | 67401 | 1100 | B/D | 1100 B/D | 48.29 | 0 | 1.85 | 0.22 | 1.295 | 0.11 | 0.342 | 1.469 | 2494 | 7 | 0.6 | 1.0292 | 0.6
Melbourne AP | 10 | Melbourne FS | 37.82 | No | 1234 | 29 | IR9-11 | North IRL | 279 | 351.5125 | 1219.9128 | 0.44 | 0.04 | 67402 | 65404 | 67402 | 1200 | B/D | 1200 B/D | 48.29 | 0 | 2.23 | 0.316 | 1.561 | 0.158 | 0.304 | 0.30145 | 455 | 2 | 0.2 | 1.0292 | 0.2
Melbourne AP | 10 | Melbourne FS | 37.82 | No | 1234 | 13 | IR9-11 | North IRL | 2388 | 530.5603 | 9279.6417 | 3.09 | 0.26 | 67407 | 65409 | 67407 | 1100 | B/D | 1100 B/D | 48.29 | 0 | 1.85 | 0.22 | 1.295 | 0.11 | 0.342 | 2.293 | 3893 | 11 | 0.9 | 1.0292 | 0.9
Melbourne AP | 10 | Melbourne FS | 37.82 | No | 1234 | 13 | IR9-11 | North IRL | 2696 | 421.9147 | 10477.2252 | 3.49 | 0.3 | 67424 | 65425 | 67424 | 1100 | B/D | 1100 B/D | 48.29 | 0 | 1.85 | 0.22 | 1.295 | 0.11 | 0.342 | 2.589 | 4395 | 13 | 1.1 | 1.0292 | 1.1
Melbourne AP | 10 | Melbourne FS | 37.82 | No | 1234 | 13 | IR9-11 | North IRL | 358 | 224.1117 | 1662.1167 | 0.46 | 0.04 | 67425 | 65426 | 67425 | 1100 | C | 1100 C | 48.29 | 0 | 1.85 | 0.22 | 1.295 | 0.11 | 0.286 | 0.41072 | 583 | 2 | 0.1 | 1.0292 | 0.1
Melbourne AP | 10 | Melbourne FS | 37.82 | No | 1234 | 13 | IR9-11 | North IRL | 457 | 192.998 | 2124.3936 | 0.59 | 0.05 | 67426 | 65427 | 67426 | 1100 | C | 1100 C | 48.29 | 0 | 1.85 | 0.22 | 1.295 | 0.11 | 0.286 | 0.52495 | 745 | 2 | 0.2 | 1.0292 | 0.2
Melbourne AP | 10 | Melbourne FS | 37.82 | No | 1234 | 13 | IR9-11 | North IRL | 305 | 199.2802 | 1185.6148 | 0.39 | 0.03 | 67428 | 65429 | 67428 | 1100 | D | 1100 D | 48.29 | 0 | 1.85 | 0.22 | 1.295 | 0.11 | 0.342 | 0.29297 | 497 | 1 | 0.1 | 1.0292 | 0.1
Melbourne AP | 20 | Eau Gallie | 40.58 | No | 1234 | 29 | IR9-11 | North IRL | 66 | 108.3961 | 349.174 | 0.1 | 0.01 | 67442 | 65442 | 67442 | 1200 | A | 1200 A | 48.29 | 0 | 2.23 | 0.316 | 1.561 | 0.158 | 0.22 | 0.086282 | 94 | 0 | 0 | 1.0292 | 0
Melbourne AP | 20 | Eau Gallie | 40.58 | No | 1234 | 29 | IR9-11 | North IRL | 61 | 86.4149 | 321.4417 | 0.1 | 0.01 | 67555 | 65546 | 67555 | 1200 | A | 1200 A | 48.29 | 0 | 2.23 | 0.316 | 1.561 | 0.158 | 0.22 | 0.07943 | 87 | 0 | 0 | 1.0292 | 0
Melbourne AP | 10 | Melbourne FS | 37.82 | No | 1234 | 29 | IR9-11 | North IRL | 116 | 108.0492 | 509.1046 | 0.18 | 0.02 | 67565 | 65556 | 67565 | 1200 | B/D | 1200 B/D | 48.29 | 0 | 2.23 | 0.316 | 1.561 | 0.158 | 0.304 | 0.1258 | 190 | 1 | 0.1 | 1.0292 | 0.1
Melbourne AP | 20 | Eau Gallie | 40.58 | No | 1234 | 29 | IR9-11 | North IRL | 90 | 95.8727 | 470.1395 | 0.14 | 0.01 | 67615 | 65601 | 67615 | 1200 | A | 1200 A | 48.29 | 0 | 2.23 | 0.316 | 1.561 | 0.158 | 0.22 | 0.11617 | 127 | 0 | 0 | 1.0292 | 0
Melbourne AP | 10 | Melbourne FS | 37.82 | No | 1234 | 13 | IR9-11 | North IRL | 721 | 231.9333 | 2801.7668 | 0.93 | 0.08 | 67681 | 65660 | 67681 | 1100 | B/D | 1100 B/D | 48.29 | 0 | 1.85 | 0.22 | 1.295 | 0.11 | 0.342 | 0.69233 | 1175 | 3 | 0.3 | 1.0292 | 0.3
Melbourne AP | 10 | Melbourne FS | 37.82 | No | 1234 | 13 | IR9-11 | North IRL | 1216 | 326.5199 | 4725.9846 | 1.57 | 0.13 | 67682 | 65661 | 67682 | 1100 | B/D | 1100 B/D | 48.29 | 0 | 1.85 | 0.22 | 1.295 | 0.11 | 0.342 | 1.1678 | 1982 | 6 | 0.5 | 1.0292 | 0.5
Melbourne AP | 10 | Melbourne FS | 37.82 | No | 1234 | 13 | IR9-11 | North IRL | 1756 | 487.5381 | 6826.4239 | 2.27 | 0.19 | 67695 | 65674 | 67695 | 1100 | D | 1100 D | 48.29 | 0 | 1.85 | 0.22 | 1.295 | 0.11 | 0.342 | 1.6868 | 2864 | 8 | 0.7 | 1.0292 | 0.7
Melbourne AP | 10 | Melbourne FS | 37.82 | No | 1234 | 29 | IR9-11 | North IRL | 150 | 111.7259 | 513.3661 | 0.23 | 0.02 | 67696 | 65675 | 67696 | 1200 | C | 1200 C | 48.29 | 0 | 2.23 | 0.316 | 1.561 | 0.158 | 0.389 | 0.12686 | 245 | 1 | 0.1 | 1.0292 | 0.1
Melbourne AP | 20 | Eau Gallie | 40.58 | No | 1234 | 29 | IR9-11 | North IRL | 168 | 201.2867 | 498.757 | 0.26 | 0.03 | 67699 | 65678 | 67699 | 1200 | C | 1200 C | 48.29 | 0 | 2.23 | 0.316 | 1.561 | 0.158 | 0.389 | 0.12325 | 238 | 1 | 0.1 | 1.0292 | 0.1
Melbourne AP | 10 | Melbourne FS | 37.82 | No | 1234 | 29 | IR9-11 | North IRL | 0 | 33.7752 | 1.5001 | 0 | 0 | 67747 | 65722 | 67747 | 1200 | C | 1200 C | 48.29 | 0 | 2.23 | 0.316 | 1.561 | 0.158 | 0.389 | 0.00037068 | 1 | 0 | 0 | 1.0292 | 0
Melbourne AP | 10 | Melbourne FS | 37.82 | No | 1234 | 13 | IR9-11 | North IRL | 1777 | 366.1326 | 6905.8143 | 2.3 | 0.2 | 67749 | 65724 | 67749 | 1100 | B/D | 1100 B/D | 48.29 | 0 | 1.85 | 0.22 | 1.295 | 0.11 | 0.342 | 1.7065 | 2897 | 8 | 0.7 | 1.0292 | 0.7
Melbourne AP | 10 | Melbourne FS | 37.82 | No | 1234 | 13 | IR9-11 | North IRL | 566 | 215.936 | 2198.7286 | 0.73 | 0.06 | 67750 | 65725 | 67750 | 1100 | B/D | 1100 B/D | 48.29 | 0 | 1.85 | 0.22 | 1.295 | 0.11 | 0.342 | 0.54332 | 922 | 3 | 0.2 | 1.0292 | 0.2
Melbourne AP | 10 | Melbourne FS | 37.82 | No | 1234 | 29 | IR9-11 | North IRL | 206 | 133.1442 | 902.3331 | 0.32 | 0.03 | 67751 | 65726 | 67751 | 1200 | B/D | 1200 B/D | 48.29 | 0 | 2.23 | 0.316 | 1.561 | 0.158 | 0.304 | 0.22297 | 336 | 1 | 0.1 | 1.0292 | 0.1
Melbourne AP | 10 | Melbourne FS | 37.82 | No | 1234 | 13 | IR9-11 | North IRL | 479 | 233.3023 | 1861.905 | 0.62 | 0.05 | 67752 | 65727 | 67752 | 1100 | B/D | 1100 B/D | 48.29 | 0 | 1.85 | 0.22 | 1.295 | 0.11 | 0.342 | 0.46008 | 781 | 2 | 0.2 | 1.0292 | 0.2
Melbourne AP | 10 | Melbourne FS | 37.82 | No | 1234 | 98 | IR9-11 | North IRL | 857 | 223.0531 | 1537.0478 | 1.08 | 0.2 | 67805 | 65778 | 67805 | 1700 | B/D | 1700 B/D | 48.29 | 0 | 1.8 | 0.478 | 1.26 | 0.239 | 0.741 | 0.15971 | 587 | 2 | 0.3 | 1.0292 | 0.3
Melbourne AP | 10 | Melbourne FS | 37.82 | No | 1234 | 13 | IR9-11 | North IRL | 104 | 89.1127 | 405.4561 | 0.13 | 0.01 | 67814 | 65787 | 67814 | 1100 | B/D | 1100 B/D | 48.29 | 0 | 1.85 | 0.22 | 1.295 | 0.11 | 0.342 | 0.10019 | 170 | 0 | 0 | 1.0292 | 0
Melbourne AP | 10 | Melbourne FS | 37.82 | No | 1234 | 102.5 | IR9-11 | North IRL | 3312 | 446.1712 | 6649.422 | 4.87 | 0.85 | 67856 | 65828 | 67856 | 1300 | B/D | 1300 B/D | 48.29 | 0 | 2.1 | 0.516 | 1.47 | 0.258 | 0.662 | 0.01267 | 42 | 0 | 0 | 1.0292 | 0
Melbourne AP | 10 | Melbourne FS | 37.82 | No | 1234 | 13 | IR9-11 | North IRL | 6703 | 1517.8481 | 26052.1321 | 8.68 | 0.74 | 67860 | 65832 | 67860 | 1100 | B/D | 1100 B/D | 48.29 | 0 | 1.85 | 0.22 | 1.295 | 0.11 | 0.342 | 6.4376 | 10928 | 31 | 2.7 | 1.0292 | 2.8
Melbourne AP | 10 | Melbourne FS | 37.82 | No | 1234 | 13 | IR9-11 | North IRL | 2776 | 782.26 | 10790.1832 | 3.59 | 0.31 | 67861 | 65833 | 67861 | 1100 | B/D | 1100 B/D | 48.29 | 0 | 1.85 | 0.22 | 1.295 | 0.11 | 0.342 | 2.6465 | 4493 | 13 | 1.1 | 1.0292 | 1.1
Patrick AFB | 25 | Patrick AFB | 27.62 | No | 1234 | 102.5 | IR9-11 | North IRL | 1429 | 398.2166 | 5452.5436 | 2.1 | 0.37 | 67883 | 65855 | 67883 | 1300 | A | 1300 A | 46.66 | 0 | 2.1 | 0.516 | 1.47 | 0.258 | 0.631 | 0.85628 | 2591 | 8 | 1.5 | 1.0292 | 1.5
Melbourne AP | 10 | Melbourne FS | 37.82 | No | 1234 | 29 | IR9-11 | North IRL | 4417 | 604.6902 | 19311.3074 | 6.89 | 0.7 | 67893 | 65865 | 67893 | 1200 | B/D | 1200 B/D | 48.29 | 0 | 2.23 | 0.316 | 1.561 | 0.158 | 0.304 | 4.7719 | 7201 | 25 | 2.5 | 1.0292 | 2.6
Patrick AFB | 25 | Patrick AFB | 27.62 | No | 1234 | 19.1 | IR9-11 | North IRL | 145 | 214.3522 | 2012.266 | 0.18 | 0.01 | 67897 | 65869 | 67897 | 8330 | A | 8330 A | 46.66 | 0 | 1.77 | 0.177 | 1.239 | 0.0885 | 0.174 | 0.34954 | 292 | 1 | 0.1 | 1.0292 | 0.1
Patrick AFB | 25 | Patrick AFB | 27.62 | No | 1234 | 102.5 | IR9-11 | North IRL | 231 | 149.5985 | 882.2244 | 0.34 | 0.06 | 67902 | 65874 | 67902 | 1300 | A | 1300 A | 46.66 | 0 | 2.1 | 0.516 | 1.47 | 0.258 | 0.631 | 0.08463 | 256 | 1 | 0.1 | 1.0292 | 0.1
Patrick AFB | 25 | Patrick AFB | 27.62 | No | 1234 | 102.5 | IR9-11 | North IRL | 260 | 152.2975 | 993.0279 | 0.38 | 0.07 | 67907 | 65878 | 67907 | 1300 | A | 1300 A | 46.66 | 0 | 2.1 | 0.516 | 1.47 | 0.258 | 0.631 | 0.16206 | 490 | 2 | 0.3 | 1.0292 | 0.3
Patrick AFB | 25 | Patrick AFB | 27.62 | No | 1234 | 102.5 | IR9-11 | North IRL | 190 | 167.1321 | 659.828 | 0.28 | 0.05 | 67941 | 65911 | 67941 | 1300 | C | 1300 C | 46.66 | 0 | 2.1 | 0.516 | 1.47 | 0.258 | 0.692 | 0.16305 | 541 | 2 | 0.3 | 1.0292 | 0.3
Patrick AFB | 25 | Patrick AFB | 27.62 | No | 1234 | 19.1 | IR9-11 | North IRL | 19 | 57.1908 | 160.9026 | 0.02 | 0 | 67943 | 65913 | 67943 | 8330 | C | 8330 C | 46.66 | 0 | 1.77 | 0.177 | 1.239 | 0.0885 | 0.286 | 0.03976 | 55 | 0 | 0 | 1.0292 | 0
Patrick AFB | 25 | Patrick AFB | 27.62 | No | 1234 | 102.5 | IR9-11 | North IRL | 172 | 125.0379 | 597.5358 | 0.25 | 0.04 | 67948 | 65918 | 67948 | 1300 | C | 1300 C | 46.66 | 0 | 2.1 | 0.516 | 1.47 | 0.258 | 0.692 | 0.14765 | 490 | 2 | 0.3 | 1.0292 | 0.3
Melbourne AP | 10 | Melbourne FS | 37.82 | No | 1234 | 13 | IR9-11 | North IRL | 260 | 127.2247 | 1011.6321 | 0.34 | 0.03 | 67951 | 65921 | 67951 | 1100 | B/D | 1100 B/D | 48.29 | 0 | 1.85 | 0.22 | 1.295 | 0.11 | 0.342 | 0.24998 | 424 | 1 | 0.1 | 1.0292 | 0.1
Melbourne AP | 20 | Eau Gallie | 40.58 | No | 1234 | 29 | IR9-11 | North IRL | 19 | 37.1089 | 56.5758 | 0.03 | 0 | 67957 | 65927 | 67957 | 1200 | C | 1200 C | 48.29 | 0 | 2.23 | 0.316 | 1.561 | 0.158 | 0.389 | 0.01398 | 27 | 0 | 0 | 1.0292 | 0
Melbourne AP | 20 | Eau Gallie | 40.58 | No | 1234 | 29 | IR9-11 | North IRL | 125 | 121.1232 | 474.8911 | 0.2 | 0.02 | 67958 | 65928 | 67958 | 1200 | B/D | 1200 B/D | 48.29 | 0 | 2.23 | 0.316 | 1.561 | 0.158 | 0.304 | 0.11735 | 177 | 1 | 0.1 | 1.0292 | 0.1
Patrick AFB | 25 | Patrick AFB | 27.62 | No | 1234 | 102.5 | IR9-11 | North IRL | 1 | 16.5127 | 2.3833 | 0 | 0 | 67964 | 65934 | 67964 | 1300 | A | 1300 A | 46.66 | 0 | 2.1 | 0.516 | 1.47 | 0.258 | 0.631 | 0.00058894 | 2 | 0 | 0 | 1.0292 | 0
Patrick AFB | 25 | Patrick AFB | 27.62 | No | 1234 | 105 | IR9-11 | North IRL | 2566 | 352.8408 | 6958.1121 | 3.47 | 0.64 | 67974 | 65943 | 67974 | 1400 | C | 1400 C | 46.66 | 0 | 1.93 | 0.497 | 1.351 | 0.2485 | 0.888 | 1.6302 | 6943 | 21 | 3.8 | 1.0292 | 3.9
Melbourne AP | 10 | Melbourne FS | 37.82 | No | 1234 | 105 | IR9-11 | North IRL | 51 | 41.7313 | 75.885 | 0.07 | 0.01 | 68003 | 65972 | 68003 | 1400 | B/D | 1400 B/D | 48.29 | 0 | 1.93 | 0.497 | 1.351 | 0.2485 | 0.887 | 0.018752 | 83 | 0 | 0 | 1.0292 | 0
Patrick AFB | 20 | Eau Gallie | 40.58 | No | 1234 | 105 | IR9-11 | North IRL | 1103 | 181.2849 | 1385.1439 | 1.49 | 0.27 | 68028 | 65996 | 68028 | 1400 | C | 1400 C | 46.66 | 0 | 1.93 | 0.497 | 1.351 | 0.2485 | 0.888 | 0.026874 | 114 | 0 | 0.1 | 1.0292 | 0.1
Melbourne AP | 10 | Melbourne FS | 37.82 | No | 1234 | 102.5 | IR9-11 | North IRL | 39 | 68.6646 | 77.6001 | 0.06 | 0.01 | 68037 | 66005 | 68037 | 1300 | B/D | 1300 B/D | 48.29 | 0 | 2.1 | 0.516 | 1.47 | 0.258 | 0.662 | 0.018905 | 62 | 0 | 0 | 1.0292 | 0
Melbourne AP | 10 | Melbourne FS | 37.82 | No | 1234 | 13 | IR9-11 | North IRL | 508 | 368.8225 | 2359.7305 | 0.66 | 0.06 | 68042 | 66010 | 68042 | 1100 | C | 1100 C | 48.29 | 0 | 1.85 | 0.22 | 1.295 | 0.11 | 0.286 | 0.072962 | 104 | 0 | 0 | 1.0292 | 0
Melbourne AP | 10 | Melbourne FS | 37.82 | No | 1234 | 29 | IR9-11 | North IRL | 36 | 158.5765 | 157.3974 | 0.06 | 0.01 | 68049 | 66017 | 68049 | 1200 | B/D | 1200 B/D | 48.29 | 0 | 2.23 | 0.316 | 1.561 | 0.158 | 0.304 | 0.016928 | 26 | 0 | 0 | 1.0292 | 0
Melbourne AP | 10 | Melbourne FS | 37.82 | No | 1234 | 13 | IR9-11 | North IRL | 236 | 127.3224 | 917.0655 | 0.31 | 0.03 | 68051 | 66019 | 68051 | 1100 | B/D | 1100 B/D | 48.29 | 0 | 1.85 | 0.22 | 1.295 | 0.11 | 0.342 | 0.22661 | 385 | 1 | 0.1 | 1.0292 | 0.1
Melbourne AP | 10 | Melbourne FS | 37.82 | No | 1234 | 98 | IR9-11 | North IRL | 160 | 81.6362 | 286.6253 | 0.2 | 0.04 | 68059 | 66027 | 68059 | 1700 | B/D | 1700 B/D | 48.29 | 0 | 1.8 | 0.478 | 1.26 | 0.239 | 0.741 | 0.0016024 | 6 | 0 | 0 | 1.0292 | 0
Melbourne AP | 10 | Melbourne FS | 37.82 | No | 1234 | 29 | IR9-11 | North IRL | 648 | 277.2635 | 2833.8928 | 1.01 | 0.1 | 68060 | 66028 | 68060 | 1200 | B/D | 1200 B/D | 48.29 | 0 | 2.23 | 0.316 | 1.561 | 0.158 | 0.304 | 0.62007 | 936 | 3 | 0.3 | 1.0292 | 0.3
Melbourne AP | 10 | Melbourne FS | 37.82 | No | 1234 | 29 | IR9-11 | North IRL | 2655 | 626.4894 | 11607.1952 | 4.14 | 0.42 | 68075 | 66043 | 68075 | 1200 | B/D | 1200 B/D | 48.29 | 0 | 2.23 | 0.316 | 1.561 | 0.158 | 0.304 | 2.8682 | 4328 | 15 | 1.5 | 1.0292 | 1.5
Melbourne AP | 10 | Melbourne FS | 37.82 | No | 1234 | 29 | IR9-11 | North IRL | 396 | 232.9704 | 1729.5672 | 0.62 | 0.06 | 68085 | 66052 | 68085 | 1200 | B/D | 1200 B/D | 48.29 | 0 | 2.23 | 0.316 | 1.561 | 0.158 | 0.304 | 0.42738 | 645 | 2 | 0.2 | 1.0292 | 0.2
Melbourne AP | 10 | Melbourne FS | 37.82 | No | 1234 | 29 | IR9-11 | North IRL | 3028 | 632.3622 | 13239.2372 | 4.73 | 0.48 | 68086 | 66053 | 68086 | 1200 | B/D | 1200 B/D | 48.29 | 0 | 2.23 | 0.316 | 1.561 | 0.158 | 0.304 | 3.2715 | 4937 | 17 | 1.7 | 1.0292 | 1.7
Melbourne AP | 10 | Melbourne FS | 37.82 | No | 1234 | 0 | IR9-11 | North IRL | 697 | 204.5802 | 1853.4248 | 0.29 | 0.05 | 68111 | 66076 | 68111 | 5300 | B/D | 5300 B/D | 48.29 | 0 | 0.6 | 0.135 | 0.42 | 0.0675 | 0.5 | 0.45799 | 1137 | 1 | 0.2 | 1.0292 | 0.2
Melbourne AP | 10 | Melbourne FS | 37.82 | No | 1234 | 13 | IR9-11 | North IRL | 410 | 194.7673 | 1595.2376 | 0.53 | 0.05 | 68124 | 66089 | 68124 | 1100 | B/D | 1100 B/D | 48.29 | 0 | 1.85 | 0.22 | 1.295 | 0.11 | 0.342 | 0.39419 | 669 | 2 | 0.2 | 1.0292 | 0.2
Melbourne AP | 10 | Melbourne FS | 37.82 | No | 1234 | 13 | IR9-11 | North IRL | 750 | 414.9981 | 2915.2136 | 0.97 | 0.08 | 68130 | 66095 | 68130 | 1100 | D | 1100 D | 48.29 | 0 | 1.85 | 0.22 | 1.295 | 0.11 | 0.342 | 0.27125 | 460 | 1 | 0.1 | 1.0292 | 0.1
Melbourne AP | 10 | Melbourne FS | 37.82 | No | 1234 | 0 | IR9-11 | North IRL | 52 | 92.2441 | 137.3328 | 0.02 | 0 | 68131 | 66096 | 68131 | 5300 | B/D | 5300 B/D | 48.29 | 0 | 0.6 | 0.135 | 0.42 | 0.0675 | 0.5 | 0.033936 | 84 | 0 | 0 | 1.0292 | 0
Melbourne AP | 10 | Melbourne FS | 37.82 | No | 1234 | 13 | IR9-11 | North IRL | 211 | 154.1281 | 818.7296 | 0.27 | 0.02 | 68133 | 66098 | 68133 | 1100 | D | 1100 D | 48.29 | 0 | 1.85 | 0.22 | 1.295 | 0.11 | 0.342 | 0.062459 | 106 | 0 | 0 | 1.0292 | 0
Melbourne AP | 10 | Melbourne FS | 37.82 | No | 1234 | 29 | IR9-11 | North IRL | 42 | 63.663 | 252.6591 | 0.07 | 0.01 | 68160 | 66123 | 68160 | 1200 | A | 1200 A | 48.29 | 0 | 2.23 | 0.316 | 1.561 | 0.158 | 0.22 | 0.045941 | 50 | 0 | 0 | 1.0292 | 0
Melbourne AP | 10 | Melbourne FS | 37.82 | No | 1234 | 29 | IR9-11 | North IRL | 1652 | 362.7662 | 7221.5058 | 2.58 | 0.26 | 68171 | 66133 | 68171 | 1200 | B/D | 1200 B/D | 48.29 | 0 | 2.23 | 0.316 | 1.561 | 0.158 | 0.304 | 1.7845 | 2693 | 9 | 0.9 | 1.0292 | 0.9
Melbourne AP | 10 | Melbourne FS | 37.82 | No | 1234 | 13 | IR9-11 | North IRL | 122 | 112.5024 | 475.1234 | 0.16 | 0.01 | 68172 | 66134 | 68172 | 1100 | B/D | 1100 B/D | 48.29 | 0 | 1.85 | 0.22 | 1.295 | 0.11 | 0.342 | 0.11741 | 199 | 1 | 0 | 1.0292 | 0
Melbourne AP | 20 | Eau Gallie | 40.58 | No | 1234 | 29 | IR9-11 | North IRL | 38 | 60.9729 | 145.3907 | 0.06 | 0.01 | 68194 | 66156 | 68194 | 1200 | B/D | 1200 B/D | 48.29 | 0 | 2.23 | 0.316 | 1.561 | 0.158 | 0.304 | 0.023566 | 36 | 0 | 0 | 1.0292 | 0
Melbourne AP | 10 | Melbourne FS | 37.82 | No | 1234 | 29 | IR9-11 | North IRL | 1600 | 354.6232 | 6997.8242 | 2.5 | 0.25 | 68209 | 66171 | 68209 | 1200 | B/D | 1200 B/D | 48.29 | 0 | 2.23 | 0.316 | 1.561 | 0.158 | 0.304 | 1.7292 | 2609 | 9 | 0.9 | 1.0292 | 0.9
Melbourne AP | 10 | Melbourne FS | 37.82 | No | 1234 | 29 | IR9-11 | North IRL | 386 | 181.5222 | 1689.3522 | 0.6 | 0.06 | 68210 | 66172 | 68210 | 1200 | B/D | 1200 B/D | 48.29 | 0 | 2.23 | 0.316 | 1.561 | 0.158 | 0.304 | 0.41745 | 630 | 2 | 0.2 | 1.0292 | 0.2
Melbourne AP | 10 | Melbourne FS | 37.82 | No | 1234 | 13 | IR9-11 | North IRL | 195 | 111.2938 | 758.2737 | 0.25 | 0.02 | 68216 | 66178 | 68216 | 1100 | B/D | 1100 B/D | 48.29 | 0 | 1.85 | 0.22 | 1.295 | 0.11 | 0.342 | 0.18737 | 318 | 1 | 0.1 | 1.0292 | 0.1
Melbourne AP | 10 | Melbourne FS | 37.82 | No | 1234 | 13 | IR9-11 | North IRL | 370 | 157.9712 | 1438.387 | 0.48 | 0.04 | 68229 | 66189 | 68229 | 1100 | B/D | 1100 B/D | 48.29 | 0 | 1.85 | 0.22 | 1.295 | 0.11 | 0.342 | 0.35543 | 603 | 2 | 0.1 | 1.0292 | 0.1
Melbourne AP | 10 | Melbourne FS | 37.82 | No | 1234 | 13 | IR9-11 | North IRL | 199 | 119.398 | 774.6329 | 0.26 | 0.02 | 68263 | 66223 | 68263 | 1100 | B/D | 1100 B/D | 48.29 | 0 | 1.85 | 0.22 | 1.295 | 0.11 | 0.342 | 0.19142 | 325 | 1 | 0.1 | 1.0292 | 0.1
Patrick AFB | 25 | Patrick AFB | 27.62 | No | 1234 | 29 | IR9-11 | North IRL | 152 | 147.3694 | 937.9515 | 0.24 | 0.02 | 68278 | 66238 | 68278 | 1200 | C | 1200 C | 46.66 | 0 | 2.23 | 0.316 | 1.561 | 0.158 | 0.389 | 0.21456 | 400 | 1 | 0.1 | 1.0292 | 0.1
Patrick AFB | 25 | Patrick AFB | 27.62 | No | 1234 | 29 | IR9-11 | North IRL | 2 | 24.3502 | 11.3624 | 0 | 0 | 68279 | 66239 | 68279 | 1200 | C | 1200 C | 46.66 | 0 | 2.23 | 0.316 | 1.561 | 0.158 | 0.389 | 0.0028077 | 5 | 0 | 0 | 1.0292 | 0
Melbourne AP | 10 | Melbourne FS | 37.82 | No | 1234 | 13 | IR9-11 | North IRL | 226 | 128.9379 | 880.0073 | 0.29 | 0.02 | 68302 | 66260 | 68302 | 1100 | B/D | 1100 B/D | 48.29 | 0 | 1.85 | 0.22 | 1.295 | 0.11 | 0.342 | 0.21745 | 369 | 1 | 0.1 | 1.0292 | 0.1
Melbourne AP | 10 | Melbourne FS | 37.82 | No | 1234 | 29 | IR9-11 | North IRL | 794 | 282.7207 | 3473.8225 | 1.24 | 0.13 | 68316 | 66274 | 68316 | 1200 | B/D | 1200 B/D | 48.29 | 0 | 2.23 | 0.316 | 1.561 | 0.158 | 0.304 | 0.8584 | 1295 | 4 | 0.5 | 1.0292 | 0.5
Melbourne AP | 10 | Melbourne FS | 37.82 | No | 1234 | 29 | IR9-11 | North IRL | 14 | 36.9089 | 59.2056 | 0.02 | 0 | 68351 | 66302 | 68351 | 1200 | B/D | 1200 B/D | 48.29 | 0 | 2.23 | 0.316 | 1.561 | 0.158 | 0.304 | 0.01463 | 22 | 0 | 0 | 1.0292 | 0
Patrick AFB | 25 | Patrick AFB | 27.62 | No | 1234 | 29 | IR9-11 | North IRL | 26 | 84.0002 | 290.5303 | 0.04 | 0 | 68353 | 66304 | 68353 | 1200 | A | 1200 A | 46.66 | 0 | 2.23 | 0.316 | 1.561 | 0.158 | 0.22 | 0.053608 | 57 | 0 | 0 | 1.0292 | 0
Patrick AFB | 25 | Patrick AFB | 27.62 | No | 1234 | 45 | IR9-11 | North IRL | 210 | 132.9433 | 802.5025 | 0.18 | 0.05 | 68360 | 66311 | 68360 | 8140 | A | 8140 A | 46.66 | 0 | 1.2 | 0.48 | 0.84 | 0.24 | 0.63 | 0.11893 | 359 | 1 | 0.2 | 1.0292 | 0.2
Patrick AFB | 25 | Patrick AFB | 27.62 | No | 1234 | 45 | IR9-11 | North IRL | 68 | 102.2054 | 211.973 | 0.06 | 0.02 | 68361 | 66312 | 68361 | 8140 | C | 8140 C | 46.66 | 0 | 1.2 | 0.48 | 0.84 | 0.24 | 0.777 | 0.035143 | 131 | 0 | 0.1 | 1.0292 | 0.1
Patrick AFB | 25 | Patrick AFB | 27.62 | No | 1234 | 13 | IR9-11 | North IRL | 3 | 49.8044 | 27.9916 | 0 | 0 | 68384 | 66333 | 68384 | 1100 | C | 1100 C | 46.66 | 0 | 1.85 | 0.22 | 1.295 | 0.11 | 0.286 | 0.0069168 | 9 | 0 | 0 | 1.0292 | 0
Patrick AFB | 25 | Patrick AFB | 27.62 | No | 1234 | 13 | IR9-11 | North IRL | 17 | 56.5962 | 118.9583 | 0.02 | 0 | 68385 | 66334 | 68385 | 1100 | B/D | 1100 B/D | 46.66 | 0 | 1.85 | 0.22 | 1.295 | 0.11 | 0.342 | 0.029395 | 48 | 0 | 0 | 1.0292 | 0
Patrick AFB | 25 | Patrick AFB | 27.62 | No | 1234 | 98 | IR9-11 | North IRL | 1016 | 255.348 | 3515.5126 | 1.28 | 0.24 | 68388 | 66337 | 68388 | 1700 | A | 1700 A | 46.66 | 0 | 1.8 | 0.478 | 1.26 | 0.239 | 0.696 | 0.8687 | 2900 | 8 | 1.5 | 1.0292 | 1.5
Patrick AFB | 25 | Patrick AFB | 27.62 | No | 1234 | 29 | IR9-11 | North IRL | 80 | 101.8425 | 552.7974 | 0.12 | 0.01 | 68467 | 66407 | 68467 | 1200 | W | 1200 W | 46.66 | 0 | 2.23 | 0.316 | 1.561 | 0.158 | 0.347 | 0.062078 | 103 | 0 | 0 | 1.0292 | 0
Patrick AFB | 25 | Patrick AFB | 27.62 | No | 1234 | 125 | IR9-11 | North IRL | 10362 | 4458.2123 | 155951.5898 | 10.01 | 0.41 | 68476 | 66415 | 68476 | 1290 | A | 1290 A | 46.66 | 0 | 1.38 | 0.08 | 0.966 | 0.04 | 0.16 | 0.026512 | 20 | 0 | 0 | 1.0292 | 0
Patrick AFB | 25 | Patrick AFB | 27.62 | No | 1234 | 0 | IR9-11 | North IRL | 4 | 45.0307 | 16.9759 | 0 | 0 | 68477 | 66416 | 68477 | 5300 | B/D | 5300 B/D | 46.66 | 0 | 0.6 | 0.135 | 0.42 | 0.0675 | 0.5 | 0.0041948 | 10 | 0 | 0 | 1.0292 | 0
Patrick AFB | 20 | Eau Gallie | 40.58 | No | 1234 | 13 | IR9-11 | North IRL | 68 | 68.6582 | 221.8056 | 0.09 | 0.01 | 68484 | 66423 | 68484 | 1100 | D | 1100 D | 46.66 | 0 | 1.85 | 0.22 | 1.295 | 0.11 | 0.342 | 0.054809 | 90 | 0 | 0 | 1.0292 | 0
Patrick AFB | 20 | Eau Gallie | 40.58 | No | 1234 | 13 | IR9-11 | North IRL | 239 | 132.9176 | 931.0037 | 0.31 | 0.03 | 68486 | 66424 | 68486 | 1100 | C | 1100 C | 46.66 | 0 | 1.85 | 0.22 | 1.295 | 0.11 | 0.286 | 0.23006 | 316 | 1 | 0.1 | 1.0292 | 0.1
Melbourne AP | 20 | Eau Gallie | 40.58 | No | 1234 | 13 | IR9-11 | North IRL | 24 | 40.1859 | 79.5819 | 0.03 | 0 | 68498 | 66434 | 68498 | 1100 | B/D | 1100 B/D | 48.29 | 0 | 1.85 | 0.22 | 1.295 | 0.11 | 0.342 | 0.016108 | 27 | 0 | 0 | 1.0292 | 0
Melbourne AP | 10 | Melbourne FS | 37.82 | No | 1234 | 13 | IR9-11 | North IRL | 357 | 190.8226 | 1386.3559 | 0.46 | 0.04 | 68501 | 66437 | 68501 | 1100 | D | 1100 D | 48.29 | 0 | 1.85 | 0.22 | 1.295 | 0.11 | 0.342 | 0.34257 | 582 | 2 | 0.1 | 1.0292 | 0.1
Melbourne AP | 10 | Melbourne FS | 37.82 | No | 1234 | 29 | IR9-11 | North IRL | 254 | 137.7433 | 1109.1993 | 0.4 | 0.04 | 68503 | 66439 | 68503 | 1200 | B/D | 1200 B/D | 48.29 | 0 | 2.23 | 0.316 | 1.561 | 0.158 | 0.304 | 0.27409 | 414 | 1 | 0.1 | 1.0292 | 0.1
Melbourne AP | 10 | Melbourne FS | 37.82 | No | 1234 | 13 | IR9-11 | North IRL | 8756 | 1122.1871 | 34028.5087 | 11.34 | 0.96 | 68511 | 66445 | 68511 | 1100 | B/D | 1100 B/D | 48.29 | 0 | 1.85 | 0.22 | 1.295 | 0.11 | 0.342 | 8.4086 | 14274 | 41 | 3.5 | 1.0292 | 3.6
Melbourne AP | 10 | Melbourne FS | 37.82 | No | 1234 | 29 | IR9-11 | North IRL | 173 | 133.6989 | 1046.237 | 0.27 | 0.03 | 68514 | 66448 | 68514 | 1200 | A | 1200 A | 48.29 | 0 | 2.23 | 0.316 | 1.561 | 0.158 | 0.22 | 0.25853 | 282 | 1 | 0.1 | 1.0292 | 0.1
Melbourne AP | 20 | Eau Gallie | 40.58 | No | 1234 | 29 | IR9-11 | North IRL | 195 | 150.3855 | 740.0363 | 0.3 | 0.03 | 68515 | 66449 | 68515 | 1200 | B/D | 1200 B/D | 48.29 | 0 | 2.23 | 0.316 | 1.561 | 0.158 | 0.304 | 0.18287 | 276 | 1 | 0.1 | 1.0292 | 0.1
Melbourne AP | 20 | Eau Gallie | 40.58 | No | 1234 | 29 | IR9-11 | North IRL | 191 | 150.0683 | 726.6466 | 0.3 | 0.03 | 68516 | 66450 | 68516 | 1200 | B/D | 1200 B/D | 48.29 | 0 | 2.23 | 0.316 | 1.561 | 0.158 | 0.304 | 0.17412 | 263 | 1 | 0.1 | 1.0292 | 0.1
Melbourne AP | 20 | Eau Gallie | 40.58 | No | 1234 | 29 | IR9-11 | North IRL | 54 | 73.1354 | 204.7252 | 0.08 | 0.01 | 68517 | 66451 | 68517 | 1200 | B/D | 1200 B/D | 48.29 | 0 | 2.23 | 0.316 | 1.561 | 0.158 | 0.304 | 0.03193 | 48 | 0 | 0 | 1.0292 | 0
Melbourne AP | 20 | Eau Gallie | 40.58 | No | 1234 | 98 | IR9-11 | North IRL | 8 | 16.3934 | 13.0914 | 0.01 | 0 | 68518 | 66452 | 68518 | 1700 | B/D | 1700 B/D | 48.29 | 0 | 1.8 | 0.478 | 1.26 | 0.239 | 0.741 | 0.00039481 | 1 | 0 | 0 | 1.0292 | 0
Patrick AFB | 20 | Eau Gallie | 40.58 | No | 1234 | 13 | IR9-11 | North IRL | 14 | 45.5659 | 58.3933 | 0.02 | 0 | 68549 | 66478 | 68549 | 1100 | W | 1100 W | 46.66 | 0 | 1.85 | 0.22 | 1.295 | 0.11 | 0.258 | 0.014429 | 18 | 0 | 0 | 1.0292 | 0
Melbourne AP | 10 | Melbourne FS | 37.82 | No | 1234 | 29 | IR9-11 | North IRL | 140 | 146.7716 | 609.723 | 0.22 | 0.02 | 68551 | 66480 | 68551 | 1200 | B/D | 1200 B/D | 48.29 | 0 | 2.23 | 0.316 | 1.561 | 0.158 | 0.304 | 0.15067 | 227 | 1 | 0.1 | 1.0292 | 0.1
Melbourne AP | 10 | Melbourne FS | 37.82 | No | 1234 | 105 | IR9-11 | North IRL | 176 | 102.1061 | 260.2815 | 0.24 | 0.04 | 68553 | 66482 | 68553 | 1400 | D | 1400 D | 48.29 | 0 | 1.93 | 0.497 | 1.351 | 0.2485 | 0.9 | 0.064317 | 287 | 1 | 0.2 | 1.0292 | 0.2
Patrick AFB | 25 | Patrick AFB | 27.62 | No | 1234 | 13 | IR9-11 | North IRL | 36 | 80.0799 | 305.6443 | 0.05 | 0 | 68563 | 66490 | 68563 | 1100 | C | 1100 C | 46.66 | 0 | 1.85 | 0.22 | 1.295 | 0.11 | 0.286 | 0.075526 | 104 | 0 | 0 | 1.0292 | 0
Patrick AFB | 25 | Patrick AFB | 27.62 | No | 1234 | 13 | IR9-11 | North IRL | 2 | 23.9302 | 15.5253 | 0 | 0 | 68569 | 66495 | 68569 | 1100 | B/D | 1100 B/D | 46.66 | 0 | 1.85 | 0.22 | 1.295 | 0.11 | 0.342 | 0.0038364 | 6 | 0 | 0 | 1.0292 | 0
Melbourne AP | 10 | Melbourne FS | 37.82 | No | 1234 | 29 | IR9-11 | North IRL | 117 | 90.4429 | 510.2497 | 0.18 | 0.02 | 68581 | 66506 | 68581 | 1200 | B/D | 1200 B/D | 48.29 | 0 | 2.23 | 0.316 | 1.561 | 0.158 | 0.304 | 0.1071 | 162 | 1 | 0.1 | 1.0292 | 0.1
Melbourne AP | 10 | Melbourne FS | 37.82 | No | 1234 | 29 | IR9-11 | North IRL | 388 | 175.3803 | 1694.6256 | 0.61 | 0.06 | 68587 | 66512 | 68587 | 1200 | B/D | 1200 B/D | 48.29 | 0 | 2.23 | 0.316 | 1.561 | 0.158 | 0.304 | 0.39922 | 602 | 2 | 0.2 | 1.0292 | 0.2
Melbourne AP | 10 | Melbourne FS | 37.82 | No | 1234 | 29 | IR9-11 | North IRL | 51 | 66.1044 | 223.215 | 0.08 | 0.01 | 68650 | 66573 | 68650 | 1200 | B/D | 1200 B/D | 48.29 | 0 | 2.23 | 0.316 | 1.561 | 0.158 | 0.304 | 0.055157 | 83 | 0 | 0 | 1.0292 | 0
Melbourne AP | 20 | Eau Gallie | 40.58 | No | 1234 | 13 | IR9-11 | North IRL | 1540 | 290.1752 | 5199.6018 | 1.99 | 0.17 | 68658 | 66580 | 68658 | 1100 | B/D | 1100 B/D | 48.29 | 0 | 1.85 | 0.22 | 1.295 | 0.11 | 0.342 | 1.2848 | 2181 | 6 | 0.5 | 1.0292 | 0.5
Melbourne AP | 10 | Melbourne FS | 37.82 | No | 1234 | 98 | IR9-11 | North IRL | 243 | 173.4705 | 377.1594 | 0.31 | 0.06 | 68668 | 66590 | 68668 | 1700 | D | 1700 D | 48.29 | 0 | 1.8 | 0.478 | 1.26 | 0.239 | 0.856 | 0.093198 | 396 | 1 | 0.2 | 1.0292 | 0.2
Melbourne AP | 10 | Melbourne FS | 37.82 | No | 1234 | 29 | IR9-11 | North IRL | 286 | 124.7078 | 976.9786 | 0.45 | 0.05 | 68675 | 66597 | 68675 | 1200 | C | 1200 C | 48.29 | 0 | 2.23 | 0.316 | 1.561 | 0.158 | 0.389 | 0.24142 | 466 | 2 | 0.2 | 1.0292 | 0.2
Patrick AFB | 20 | Eau Gallie | 40.58 | No | 1234 | 102.5 | IR9-11 | North IRL | 166 | 84.4463 | 266.7787 | 0.24 | 0.04 | 68690 | 66608 | 68690 | 1300 | C | 1300 C | 46.66 | 0 | 2.1 | 0.516 | 1.47 | 0.258 | 0.692 | 0.0097738 | 32 | 0 | 0 | 1.0292 | 0
Melbourne AP | 10 | Melbourne FS | 37.82 | No | 1234 | 13 | IR9-11 | North IRL | 827 | 427.0512 | 3214.2239 | 1.07 | 0.09 | 68692 | 66610 | 68692 | 1100 | B/D | 1100 B/D | 48.29 | 0 | 1.85 | 0.22 | 1.295 | 0.11 | 0.342 | 0.79425 | 1348 | 4 | 0.3 | 1.0292 | 0.3
Melbourne AP | 10 | Melbourne FS | 37.82 | No | 1234 | 13 | IR9-11 | North IRL | 847 | 319.321 | 3291.9581 | 1.1 | 0.09 | 68713 | 66628 | 68713 | 1100 | B/D | 1100 B/D | 48.29 | 0 | 1.85 | 0.22 | 1.295 | 0.11 | 0.342 | 0.81346 | 1381 | 4 | 0.3 | 1.0292 | 0.3
Melbourne AP | 10 | Melbourne FS | 37.82 | No | 1234 | 98 | IR9-11 | North IRL | 278 | 222.5765 | 499.0223 | 0.35 | 0.07 | 68728 | 66642 | 68728 | 1700 | B/D | 1700 B/D | 48.29 | 0 | 1.8 | 0.478 | 1.26 | 0.239 | 0.741 | 0.12331 | 454 | 1 | 0.2 | 1.0292 | 0.2
Melbourne AP | 20 | Eau Gallie | 40.58 | No | 1234 | 105 | IR9-11 | North IRL | 80 | 99.6491 | 103.8484 | 0.11 | 0.02 | 68767 | 66681 | 68767 | 1400 | B/D | 1400 B/D | 48.29 | 0 | 1.93 | 0.497 | 1.351 | 0.2485 | 0.887 | 0.025661 | 113 | 0 | 0.1 | 1.0292 | 0.1
Melbourne AP | 20 | Eau Gallie | 40.58 | No | 1234 | 105 | IR9-11 | North IRL | 93 | 131.0421 | 121.5127 | 0.13 | 0.02 | 68769 | 66683 | 68769 | 1400 | B/D | 1400 B/D | 48.29 | 0 | 1.93 | 0.497 | 1.351 | 0.2485 | 0.887 | 0.030026 | 132 | 0 | 0.1 | 1.0292 | 0.1
Melbourne AP | 10 | Melbourne FS | 37.82 | No | 1234 | 13 | IR9-11 | North IRL | 4 | 19.8543 | 16.7797 | 0.01 | 0 | 68775 | 66689 | 68775 | 1100 | B/D | 1100 B/D | 48.29 | 0 | 1.85 | 0.22 | 1.295 | 0.11 | 0.342 | 0.0041463 | 7 | 0 | 0 | 1.0292 | 0
Melbourne AP | 10 | Melbourne FS | 37.82 | No | 1234 | 105 | IR9-11 | North IRL | 1191 | 269.1336 | 1784.7971 | 1.61 | 0.3 | 68779 | 66693 | 68779 | 1400 | B/D | 1400 B/D | 48.29 | 0 | 1.93 | 0.497 | 1.351 | 0.2485 | 0.887 | 0.013023 | 57 | 0 | 0 | 1.0292 | 0
Patrick AFB | 25 | Patrick AFB | 27.62 | No | 1234 | 0 | IR9-11 | North IRL | 239 | 246.6622 | 1152.3822 | 0.1 | 0.02 | 68788 | 66702 | 68788 | 5300 | D | 5300 D | 46.66 | 0 | 0.6 | 0.135 | 0.42 | 0.0675 | 0.5 | 0.28476 | 683 | 1 | 0.1 | 1.0292 | 0.1
Melbourne AP | 10 | Melbourne FS | 37.82 | No | 1234 | 13 | IR9-11 | North IRL | 261 | 316.2726 | 1012.6354 | 0.34 | 0.03 | 68795 | 66709 | 68795 | 1100 | B/D | 1100 B/D | 48.29 | 0 | 1.85 | 0.22 | 1.295 | 0.11 | 0.342 | 0.22093 | 375 | 1 | 0.1 | 1.0292 | 0.1
Melbourne AP | 20 | Eau Gallie | 40.58 | No | 1234 | 81 | IR9-11 | North IRL | 134 | 116.1662 | 379.1092 | 0.15 | 0.01 | 68796 | 66710 | 68796 | 1840 | C | 1840 C | 48.29 | 0 | 1.58 | 0.15 | 1.106 | 0.075 | 0.407 | 0.038906 | 79 | 0 | 0 | 1.0292 | 0
Patrick AFB | 25 | Patrick AFB | 27.62 | No | 1234 | 0 | IR9-11 | North IRL | 19 | 45.7382 | 90.7825 | 0.01 | 0 | 68800 | 66714 | 68800 | 5300 | D | 5300 D | 46.66 | 0 | 0.6 | 0.135 | 0.42 | 0.0675 | 0.5 | 0.022433 | 54 | 0 | 0 | 1.0292 | 0
Melbourne AP | 20 | Eau Gallie | 40.58 | No | 1234 | 81 | IR9-11 | North IRL | 33 | 56.6451 | 94.2777 | 0.04 | 0 | 68804 | 66718 | 68804 | 1840 | C | 1840 C | 48.29 | 0 | 1.58 | 0.15 | 1.106 | 0.075 | 0.407 | 0.023296 | 47 | 0 | 0 | 1.0292 | 0
Melbourne AP | 10 | Melbourne FS | 37.82 | No | 1234 | 29 | IR9-11 | North IRL | 6324 | 985.4757 | 27649.2206 | 9.87 | 1 | 68806 | 66720 | 68806 | 1200 | B/D | 1200 B/D | 48.29 | 0 | 2.23 | 0.316 | 1.561 | 0.158 | 0.304 | 5.589 | 8434 | 29 | 2.9 | 1.0292 | 3
Melbourne AP | 10 | Melbourne FS | 37.82 | No | 1234 | 98 | IR9-11 | North IRL | 472 | 118.6661 | 847.3705 | 0.59 | 0.11 | 68809 | 66723 | 68809 | 1700 | B/D | 1700 B/D | 48.29 | 0 | 1.8 | 0.478 | 1.26 | 0.239 | 0.741 | 0.20939 | 770 | 2 | 0.4 | 1.0292 | 0.4
Melbourne AP | 20 | Eau Gallie | 40.58 | No | 1234 | 81 | IR9-11 | North IRL | 147 | 128.2847 | 416.6681 | 0.16 | 0.01 | 68820 | 66734 | 68820 | 1840 | C | 1840 C | 48.29 | 0 | 1.58 | 0.15 | 1.106 | 0.075 | 0.407 | 0.037793 | 76 | 0 | 0 | 1.0292 | 0
Melbourne AP | 20 | Eau Gallie | 40.58 | No | 1234 | 81 | IR9-11 | North IRL | 50 | 69.2795 | 141.3162 | 0.06 | 0 | 68832 | 66745 | 68832 | 1840 | C | 1840 C | 48.29 | 0 | 1.58 | 0.15 | 1.106 | 0.075 | 0.407 | 0.03492 | 71 | 0 | 0 | 1.0292 | 0
Patrick AFB | 25 | Patrick AFB | 27.62 | No | 1234 | 13 | IR9-11 | North IRL | 2 | 21.6141 | 17.697 | 0 | 0 | 68836 | 66749 | 68836 | 1100 | D | 1100 D | 46.66 | 0 | 1.85 | 0.22 | 1.295 | 0.11 | 0.342 | 0.004373 | 7 | 0 | 0 | 1.0292 | 0
Melbourne AP | 10 | Melbourne FS | 37.82 | No | 1234 | 102.5 | IR9-11 | North IRL | 216 | 89.8362 | 415.8299 | 0.32 | 0.06 | 68842 | 66755 | 68842 | 1300 | C | 1300 C | 48.29 | 0 | 2.1 | 0.516 | 1.47 | 0.258 | 0.692 | 0.033626 | 116 | 0 | 0.1 | 1.0292 | 0.1
Melbourne AP | 10 | Melbourne FS | 37.82 | No | 1234 | 105 | IR9-11 | North IRL | 237 | 178.8111 | 354.9519 | 0.32 | 0.06 | 68846 | 66759 | 68846 | 1400 | C | 1400 C | 48.29 | 0 | 1.93 | 0.497 | 1.351 | 0.2485 | 0.888 | 0.08771 | 387 | 1 | 0.2 | 1.0292 | 0.2
Melbourne AP | 10 | Melbourne FS | 37.82 | No | 1234 | 105 | IR9-11 | North IRL | 589 | 138.1098 | 882.2685 | 0.8 | 0.15 | 68861 | 66773 | 68861 | 1400 | B/D | 1400 B/D | 48.29 | 0 | 1.93 | 0.497 | 1.351 | 0.2485 | 0.887 | 0.21801 | 960 | 3 | 0.5 | 1.0292 | 0.5
Melbourne AP | 10 | Melbourne FS | 37.82 | No | 1234 | 105 | IR9-11 | North IRL | 683 | 179.8589 | 1022.7968 | 0.92 | 0.17 | 68864 | 66776 | 68864 | 1400 | C | 1400 C | 48.29 | 0 | 1.93 | 0.497 | 1.351 | 0.2485 | 0.888 | 0.25274 | 1114 | 3 | 0.6 | 1.0292 | 0.6
Melbourne AP | 10 | Melbourne FS | 37.82 | No | 1234 | 13 | IR9-11 | North IRL | 118 | 120.5306 | 460.6098 | 0.15 | 0.01 | 68871 | 66783 | 68871 | 1100 | B/D | 1100 B/D | 48.29 | 0 | 1.85 | 0.22 | 1.295 | 0.11 | 0.342 | 0.043761 | 74 | 0 | 0 | 1.0292 | 0
Melbourne AP | 10 | Melbourne FS | 37.82 | No | 1234 | 13 | IR9-11 | North IRL | 62 | 78.7398 | 240.5669 | 0.08 | 0.01 | 68873 | 66785 | 68873 | 1100 | B/D | 1100 B/D | 48.29 | 0 | 1.85 | 0.22 | 1.295 | 0.11 | 0.342 | 0.059445 | 101 | 0 | 0 | 1.0292 | 0
Patrick AFB | 25 | Patrick AFB | 27.62 | No | 1234 | 13 | IR9-11 | North IRL | 1 | 13.5571 | 8.7364 | 0 | 0 | 68874 | 66786 | 68874 | 1100 | D | 1100 D | 46.66 | 0 | 1.85 | 0.22 | 1.295 | 0.11 | 0.342 | 0.0021588 | 4 | 0 | 0 | 1.0292 | 0
Melbourne AP | 10 | Melbourne FS | 37.82 | No | 1234 | 13 | IR9-11 | North IRL | 2 | 13.1217 | 6.3877 | 0 | 0 | 68875 | 66787 | 68875 | 1100 | B/D | 1100 B/D | 48.29 | 0 | 1.85 | 0.22 | 1.295 | 0.11 | 0.342 | 0.0015784 | 3 | 0 | 0 | 1.0292 | 0
Patrick AFB | 25 | Patrick AFB | 27.62 | No | 1234 | 98 | IR9-11 | North IRL | 263 | 149.6836 | 909.6273 | 0.33 | 0.06 | 68879 | 66791 | 68879 | 1700 | A | 1700 A | 46.66 | 0 | 1.8 | 0.478 | 1.26 | 0.239 | 0.696 | 0.17479 | 583 | 2 | 0.3 | 1.0292 | 0.3
Patrick AFB | 25 | Patrick AFB | 27.62 | No | 1234 | 98 | IR9-11 | North IRL | 817 | 290.0618 | 2502.1467 | 1.03 | 0.2 | 68881 | 66793 | 68881 | 1700 | C | 1700 C | 46.66 | 0 | 1.8 | 0.478 | 1.26 | 0.239 | 0.786 | 0.51795 | 1953 | 5 | 1 | 1.0292 | 1
Patrick AFB | 25 | Patrick AFB | 27.62 | No | 1234 | 0 | IR9-11 | North IRL | 1 | 8.9089 | 2.8529 | 0 | 0 | 68882 | 66794 | 68882 | 5300 | B/D | 5300 B/D | 46.66 | 0 | 0.6 | 0.135 | 0.42 | 0.0675 | 0.5 | 0.00070497 | 2 | 0 | 0 | 1.0292 | 0
Melbourne AP | 10 | Melbourne FS | 37.82 | No | 1234 | 13 | IR9-11 | North IRL | 725 | 204.7885 | 2817.347 | 0.94 | 0.08 | 68884 | 66796 | 68884 | 1100 | B/D | 1100 B/D | 48.29 | 0 | 1.85 | 0.22 | 1.295 | 0.11 | 0.342 | 0.69618 | 1182 | 3 | 0.3 | 1.0292 | 0.3
Melbourne AP | 10 | Melbourne FS | 37.82 | No | 1234 | 29 | IR9-11 | North IRL | 170 | 115.6371 | 745.138 | 0.27 | 0.03 | 68885 | 66797 | 68885 | 1200 | B/D | 1200 B/D | 48.29 | 0 | 2.23 | 0.316 | 1.561 | 0.158 | 0.304 | 0.030441 | 46 | 0 | 0 | 1.0292 | 0
Melbourne AP | 10 | Melbourne FS | 37.82 | No | 1234 | 29 | IR9-11 | North IRL | 385 | 308.386 | 1682.0112 | 0.6 | 0.06 | 68886 | 66798 | 68886 | 1200 | B/D | 1200 B/D | 48.29 | 0 | 2.23 | 0.316 | 1.561 | 0.158 | 0.304 | 0.36829 | 556 | 2 | 0.2 | 1.0292 | 0.2
Melbourne AP | 10 | Melbourne FS | 37.82 | No | 1234 | 29 | IR9-11 | North IRL | 890 | 330.3258 | 3893.1713 | 1.39 | 0.14 | 68887 | 66799 | 68887 | 1200 | B/D | 1200 B/D | 48.29 | 0 | 2.23 | 0.316 | 1.561 | 0.158 | 0.304 | 0.29618 | 447 | 2 | 0.2 | 1.0292 | 0.2
Melbourne AP | 10 | Melbourne FS | 37.82 | No | 1234 | 13 | IR9-11 | North IRL | 21 | 68.7827 | 82.1282 | 0.03 | 0 | 68888 | 66800 | 68888 | 1100 | B/D | 1100 B/D | 48.29 | 0 | 1.85 | 0.22 | 1.295 | 0.11 | 0.342 | 0.020294 | 34 | 0 | 0 | 1.0292 | 0
Melbourne AP | 10 | Melbourne FS | 37.82 | No | 1234 | 105 | IR9-11 | North IRL | 345 | 122.7567 | 516.5479 | 0.47 | 0.09 | 68889 | 66801 | 68889 | 1400 | B/D | 1400 B/D | 48.29 | 0 | 1.93 | 0.497 | 1.351 | 0.2485 | 0.887 | 0.10215 | 450 | 1 | 0.2 | 1.0292 | 0.2
Melbourne AP | 10 | Melbourne FS | 37.82 | No | 1234 | 105 | IR9-11 | North IRL | 295 | 145.234 | 441.7906 | 0.4 | 0.07 | 68890 | 66802 | 68890 | 1400 | B/D | 1400 B/D | 48.29 | 0 | 1.93 | 0.497 | 1.351 | 0.2485 | 0.887 | 0.10917 | 481 | 1 | 0.3 | 1.0292 | 0.3
Melbourne AP | 10 | Melbourne FS | 37.82 | No | 1234 | 98 | IR9-11 | North IRL | 38 | 61.6393 | 68.1069 | 0.05 | 0.01 | 68893 | 66805 | 68893 | 1700 | B/D | 1700 B/D | 48.29 | 0 | 1.8 | 0.478 | 1.26 | 0.239 | 0.741 | 0.01683 | 62 | 0 | 0 | 1.0292 | 0
Melbourne AP | 10 | Melbourne FS | 37.82 | No | 1234 | 105 | IR9-11 | North IRL | 355 | 140.0752 | 524.7525 | 0.48 | 0.09 | 68916 | 66828 | 68916 | 1400 | D | 1400 D | 48.29 | 0 | 1.93 | 0.497 | 1.351 | 0.2485 | 0.9 | 0.12967 | 579 | 2 | 0.3 | 1.0292 | 0.3
Melbourne AP | 10 | Melbourne FS | 37.82 | No | 1234 | 29 | IR9-11 | North IRL | 179 | 183.2601 | 781.0933 | 0.28 | 0.03 | 68929 | 66841 | 68929 | 1200 | B/D | 1200 B/D | 48.29 | 0 | 2.23 | 0.316 | 1.561 | 0.158 | 0.304 | 0.19301 | 291 | 1 | 0.1 | 1.0292 | 0.1
Melbourne AP | 10 | Melbourne FS | 37.82 | No | 1234 | 13 | IR9-11 | North IRL | 168 | 111.0244 | 651.7721 | 0.22 | 0.02 | 68941 | 66851 | 68941 | 1100 | B/D | 1100 B/D | 48.29 | 0 | 1.85 | 0.22 | 1.295 | 0.11 | 0.342 | 0.16106 | 273 | 1 | 0.1 | 1.0292 | 0.1
Patrick AFB | 25 | Patrick AFB | 27.62 | No | 1234 | 0 | IR9-11 | North IRL | 1 | 10.363 | 3.7591 | 0 | 0 | 68943 | 66853 | 68943 | 5300 | B/D | 5300 B/D | 46.66 | 0 | 0.6 | 0.135 | 0.42 | 0.0675 | 0.5 | 0.00092889 | 2 | 0 | 0 | 1.0292 | 0
Patrick AFB | 25 | Patrick AFB | 27.62 | No | 1234 | 13 | IR9-11 | North IRL | 9 | 35.9023 | 63.7866 | 0.01 | 0 | 68946 | 66856 | 68946 | 1100 | B/D | 1100 B/D | 46.66 | 0 | 1.85 | 0.22 | 1.295 | 0.11 | 0.342 | 0.015762 | 26 | 0 | 0 | 1.0292 | 0
Melbourne AP | 10 | Melbourne FS | 37.82 | No | 1234 | 13 | IR9-11 | North IRL | 136 | 111.2282 | 530.2785 | 0.18 | 0.01 | 68965 | 66873 | 68965 | 1100 | B/D | 1100 B/D | 48.29 | 0 | 1.85 | 0.22 | 1.295 | 0.11 | 0.342 | 0.13103 | 222 | 1 | 0.1 | 1.0292 | 0.1
Melbourne AP | 10 | Melbourne FS | 37.82 | No | 1234 | 29 | IR9-11 | North IRL | 458 | 235.596 | 2000.1711 | 0.71 | 0.07 | 68966 | 66874 | 68966 | 1200 | B/D | 1200 B/D | 48.29 | 0 | 2.23 | 0.316 | 1.561 | 0.158 | 0.304 | 0.14641 | 221 | 1 | 0.1 | 1.0292 | 0.1
Melbourne AP | 10 | Melbourne FS | 37.82 | No | 1234 | 105 | IR9-11 | North IRL | 1284 | 196.9173 | 1923.7619 | 1.73 | 0.32 | 68967 | 66875 | 68967 | 1400 | B/D | 1400 B/D | 48.29 | 0 | 1.93 | 0.497 | 1.351 | 0.2485 | 0.887 | 0.0061004 | 27 | 0 | 0 | 1.0292 | 0
Melbourne AP | 20 | Eau Gallie | 40.58 | No | 1234 | 105 | IR9-11 | North IRL | 690 | 138.9006 | 899.5952 | 0.93 | 0.17 | 68973 | 66881 | 68973 | 1400 | A | 1400 A | 48.29 | 0 | 1.93 | 0.497 | 1.351 | 0.2485 | 0.886 | 0.22229 | 978 | 3 | 0.5 | 1.0292 | 0.5
Melbourne AP | 10 | Melbourne FS | 37.82 | No | 1234 | 13 | IR9-11 | North IRL | 576 | 261.6613 | 2240.6675 | 0.75 | 0.06 | 68980 | 66888 | 68980 | 1100 | B/D | 1100 B/D | 48.29 | 0 | 1.85 | 0.22 | 1.295 | 0.11 | 0.342 | 0.55368 | 940 | 3 | 0.2 | 1.0292 | 0.2
Melbourne AP | 10 | Melbourne FS | 37.82 | No | 1234 | 13 | IR9-11 | North IRL | 188 | 155.5626 | 730.6834 | 0.24 | 0.02 | 68992 | 66900 | 68992 | 1100 | B/D | 1100 B/D | 48.29 | 0 | 1.85 | 0.22 | 1.295 | 0.11 | 0.342 | 0.18056 | 307 | 1 | 0.1 | 1.0292 | 0.1
Melbourne AP | 10 | Melbourne FS | 37.82 | No | 1234 | 29 | IR9-11 | North IRL | 37 | 60.7134 | 160.421 | 0.06 | 0.01 | 68994 | 66902 | 68994 | 1200 | B/D | 1200 B/D | 48.29 | 0 | 2.23 | 0.316 | 1.561 | 0.158 | 0.304 | 0.039641 | 60 | 0 | 0 | 1.0292 | 0
Patrick AFB | 25 | Patrick AFB | 27.62 | No | 1234 | 13 | IR9-11 | North IRL | 4 | 25.2219 | 27.1219 | 0.01 | 0 | 69005 | 66913 | 69005 | 1100 | B/D | 1100 B/D | 46.66 | 0 | 1.85 | 0.22 | 1.295 | 0.11 | 0.342 | 0.0067019 | 11 | 0 | 0 | 1.0292 | 0
Melbourne AP | 10 | Melbourne FS | 37.82 | No | 1234 | 13 | IR9-11 | North IRL | 214 | 116.7891 | 831.2652 | 0.28 | 0.02 | 69013 | 66921 | 69013 | 1100 | B/D | 1100 B/D | 48.29 | 0 | 1.85 | 0.22 | 1.295 | 0.11 | 0.342 | 0.20541 | 349 | 1 | 0.1 | 1.0292 | 0.1
Melbourne AP | 10 | Melbourne FS | 37.82 | No | 1234 | 13 | IR9-11 | North IRL | 96 | 127.9755 | 371.2233 | 0.12 | 0.01 | 69014 | 66922 | 69014 | 1100 | B/D | 1100 B/D | 48.29 | 0 | 1.85 | 0.22 | 1.295 | 0.11 | 0.342 | 0.091731 | 156 | 0 | 0 | 1.0292 | 0
Melbourne AP | 10 | Melbourne FS | 37.82 | No | 1234 | 105 | IR9-11 | North IRL | 160 | 79.5379 | 240.5229 | 0.22 | 0.04 | 69015 | 66923 | 69015 | 1400 | B/D | 1400 B/D | 48.29 | 0 | 1.93 | 0.497 | 1.351 | 0.2485 | 0.887 | 0.059434 | 262 | 1 | 0.1 | 1.0292 | 0.1
Melbourne AP | 10 | Melbourne FS | 37.82 | No | 1234 | 105 | IR9-11 | North IRL | 370 | 98.531 | 546.7235 | 0.5 | 0.09 | 69016 | 66924 | 69016 | 1400 | D | 1400 D | 48.29 | 0 | 1.93 | 0.497 | 1.351 | 0.2485 | 0.9 | 0.1351 | 604 | 2 | 0.3 | 1.0292 | 0.3
Melbourne AP | 10 | Melbourne FS | 37.82 | No | 1234 | 105 | IR9-11 | North IRL | 347 | 110.9806 | 512.9628 | 0.47 | 0.09 | 69019 | 66927 | 69019 | 1400 | D | 1400 D | 48.29 | 0 | 1.93 | 0.497 | 1.351 | 0.2485 | 0.9 | 0.12676 | 566 | 2 | 0.3 | 1.0292 | 0.3
Melbourne AP | 10 | Melbourne FS | 37.82 | No | 1234 | 105 | IR9-11 | North IRL | 2 | 9.5132 | 2.5396 | 0 | 0 | 69020 | 66928 | 69020 | 1400 | C | 1400 C | 48.29 | 0 | 1.93 | 0.497 | 1.351 | 0.2485 | 0.888 | 0.00062754 | 3 | 0 | 0 | 1.0292 | 0
Melbourne AP | 10 | Melbourne FS | 37.82 | No | 1234 | 105 | IR9-11 | North IRL | 378 | 137.0981 | 566.1043 | 0.51 | 0.09 | 69022 | 66930 | 69022 | 1400 | C | 1400 C | 48.29 | 0 | 1.93 | 0.497 | 1.351 | 0.2485 | 0.888 | 0.13989 | 617 | 2 | 0.3 | 1.0292 | 0.3
Melbourne AP | 20 | Eau Gallie | 40.58 | No | 1234 | 105 | IR9-11 | North IRL | 162 | 76.9195 | 211.5377 | 0.22 | 0.04 | 69023 | 66931 | 69023 | 1400 | A | 1400 A | 48.29 | 0 | 1.93 | 0.497 | 1.351 | 0.2485 | 0.886 | 0.052272 | 230 | 1 | 0.1 | 1.0292 | 0.1
Patrick AFB | 20 | Eau Gallie | 40.58 | No | 1234 | 13 | IR9-11 | North IRL | 163 | 104.9796 | 635.3382 | 0.21 | 0.02 | 69036 | 66941 | 69036 | 1100 | C | 1100 C | 46.66 | 0 | 1.85 | 0.22 | 1.295 | 0.11 | 0.286 | 0.15699 | 215 | 1 | 0.1 | 1.0292 | 0.1
Melbourne AP | 10 | Melbourne FS | 37.82 | No | 1234 | 105 | IR9-11 | North IRL | 298 | 100.3887 | 440.7199 | 0.4 | 0.07 | 69048 | 66953 | 69048 | 1400 | D | 1400 D | 48.29 | 0 | 1.93 | 0.497 | 1.351 | 0.2485 | 0.9 | 0.1089 | 487 | 1 | 0.3 | 1.0292 | 0.3
Melbourne AP | 20 | Eau Gallie | 40.58 | No | 1234 | 29 | IR9-11 | North IRL | 730 | 437.6315 | 3832.4834 | 1.14 | 0.12 | 69049 | 66954 | 69049 | 1200 | A | 1200 A | 48.29 | 0 | 2.23 | 0.316 | 1.561 | 0.158 | 0.22 | 0.94702 | 1034 | 4 | 0.4 | 1.0292 | 0.4
Melbourne AP | 10 | Melbourne FS | 37.82 | No | 1234 | 29 | IR9-11 | North IRL | 286 | 212.7677 | 1252.7594 | 0.45 | 0.05 | 69075 | 66979 | 69075 | 1200 | B/D | 1200 B/D | 48.29 | 0 | 2.23 | 0.316 | 1.561 | 0.158 | 0.304 | 0.01849 | 28 | 0 | 0 | 1.0292 | 0
Patrick AFB | 25 | Patrick AFB | 27.62 | No | 1234 | 13 | IR9-11 | North IRL | 60 | 110.8034 | 503.8138 | 0.08 | 0.01 | 69076 | 66980 | 69076 | 1100 | C | 1100 C | 46.66 | 0 | 1.85 | 0.22 | 1.295 | 0.11 | 0.286 | 0.12449 | 171 | 0 | 0 | 1.0292 | 0
Patrick AFB | 26 | Melbourne NWSO | 43.45 | No | 1234 | 29 | IR9-11 | North IRL | 236 | 102.4676 | 660.5125 | 0.37 | 0.04 | 69223 | 67119 | 69223 | 1200 | W | 1200 W | 46.66 | 0 | 2.23 | 0.316 | 1.561 | 0.158 | 0.347 | 0.078603 | 131 | 0 | 0 | 1.0292 | 0
Melbourne AP | 10 | Melbourne FS | 37.82 | No | 1234 | 29 | IR9-11 | North IRL | 46 | 64.8754 | 199.5564 | 0.07 | 0.01 | 69271 | 67166 | 69271 | 1200 | B/D | 1200 B/D | 48.29 | 0 | 2.23 | 0.316 | 1.561 | 0.158 | 0.304 | 0.049311 | 74 | 0 | 0 | 1.0292 | 0
Melbourne AP | 10 | Melbourne FS | 37.82 | No | 1234 | 0 | IR9-11 | North IRL | 197 | 99.8845 | 523.435 | 0.08 | 0.01 | 69279 | 67174 | 69279 | 5300 | B/D | 5300 B/D | 48.29 | 0 | 0.6 | 0.135 | 0.42 | 0.0675 | 0.5 | 0.12934 | 321 | 0 | 0 | 1.0292 | 0
Patrick AFB | 25 | Patrick AFB | 27.62 | No | 1234 | 13 | IR9-11 | North IRL | 32 | 83.8248 | 273.0384 | 0.04 | 0 | 69280 | 67175 | 69280 | 1100 | C | 1100 C | 46.66 | 0 | 1.85 | 0.22 | 1.295 | 0.11 | 0.286 | 0.067469 | 93 | 0 | 0 | 1.0292 | 0
Patrick AFB | 25 | Patrick AFB | 27.62 | No | 1234 | 13 | IR9-11 | North IRL | 0 | 5.0353 | 1.0836 | 0 | 0 | 69304 | 67196 | 69304 | 1100 | C | 1100 C | 46.66 | 0 | 1.85 | 0.22 | 1.295 | 0.11 | 0.286 | 0.00026775 | 0 | 0 | 0 | 1.0292 | 0
Melbourne AP | 10 | Melbourne FS | 37.82 | No | 1234 | 13 | IR9-11 | North IRL | 117 | 98.0546 | 456.353 | 0.15 | 0.01 | 69305 | 67197 | 69305 | 1100 | B/D | 1100 B/D | 48.29 | 0 | 1.85 | 0.22 | 1.295 | 0.11 | 0.342 | 0.11277 | 191 | 1 | 0 | 1.0292 | 0
Melbourne AP | 10 | Melbourne FS | 37.82 | No | 1234 | 13 | IR9-11 | North IRL | 1039 | 523.817 | 4036.5569 | 1.35 | 0.11 | 69307 | 67199 | 69307 | 1100 | B/D | 1100 B/D | 48.29 | 0 | 1.85 | 0.22 | 1.295 | 0.11 | 0.342 | 0.99745 | 1693 | 5 | 0.4 | 1.0292 | 0.4
Melbourne AP | 10 | Melbourne FS | 37.82 | No | 1234 | 29 | IR9-11 | North IRL | 143 | 102.6261 | 626.8828 | 0.22 | 0.02 | 69308 | 67200 | 69308 | 1200 | B/D | 1200 B/D | 48.29 | 0 | 2.23 | 0.316 | 1.561 | 0.158 | 0.304 | 0.15491 | 234 | 1 | 0.1 | 1.0292 | 0.1
Melbourne AP | 10 | Melbourne FS | 37.82 | No | 1234 | 29 | IR9-11 | North IRL | 3932 | 891.8489 | 17191.3413 | 6.14 | 0.62 | 69324 | 67215 | 69324 | 1200 | B/D | 1200 B/D | 48.29 | 0 | 2.23 | 0.316 | 1.561 | 0.158 | 0.304 | 4.1393 | 6246 | 21 | 2.2 | 1.0292 | 2.3
Patrick AFB | 25 | Patrick AFB | 27.62 | No | 1234 | 13 | IR9-11 | North IRL | 63 | 119.9622 | 526.9692 | 0.08 | 0.01 | 69325 | 67216 | 69325 | 1100 | C | 1100 C | 46.66 | 0 | 1.85 | 0.22 | 1.295 | 0.11 | 0.286 | 0.13022 | 179 | 1 | 0 | 1.0292 | 0
Melbourne AP | 10 | Melbourne FS | 37.82 | No | 1234 | 13 | IR9-11 | North IRL | 73 | 108.8396 | 555.2791 | 0.09 | 0.01 | 69327 | 67218 | 69327 | 1100 | A | 1100 A | 48.29 | 0 | 1.85 | 0.22 | 1.295 | 0.11 | 0.174 | 0.13721 | 119 | 0 | 0 | 1.0292 | 0
Melbourne AP | 10 | Melbourne FS | 37.82 | No | 1234 | 102.5 | IR9-11 | North IRL | 503 | 193.417 | 1010.3274 | 0.74 | 0.13 | 69338 | 67229 | 69338 | 1300 | B/D | 1300 B/D | 48.29 | 0 | 2.1 | 0.516 | 1.47 | 0.258 | 0.662 | 0.24966 | 820 | 3 | 0.5 | 1.0292 | 0.5
Patrick AFB | 25 | Patrick AFB | 27.62 | No | 1234 | 13 | IR9-11 | North IRL | 20 | 52.2831 | 138.4285 | 0.03 | 0 | 69345 | 67236 | 69345 | 1100 | B/D | 1100 B/D | 46.66 | 0 | 1.85 | 0.22 | 1.295 | 0.11 | 0.342 | 0.034206 | 56 | 0 | 0 | 1.0292 | 0
Melbourne AP | 10 | Melbourne FS | 37.82 | No | 1234 | 102.5 | IR9-11 | North IRL | 555 | 133.3114 | 1113.44 | 0.82 | 0.14 | 69349 | 67240 | 69349 | 1300 | B/D | 1300 B/D | 48.29 | 0 | 2.1 | 0.516 | 1.47 | 0.258 | 0.662 | 0.27404 | 901 | 3 | 0.5 | 1.0292 | 0.5
Patrick AFB | 25 | Patrick AFB | 27.62 | No | 1234 | 13 | IR9-11 | North IRL | 27 | 70.6742 | 224.0351 | 0.03 | 0 | 69353 | 67244 | 69353 | 1100 | C | 1100 C | 46.66 | 0 | 1.85 | 0.22 | 1.295 | 0.11 | 0.286 | 0.05536 | 76 | 0 | 0 | 1.0292 | 0
Patrick AFB | 25 | Patrick AFB | 27.62 | No | 1234 | 13 | IR9-11 | North IRL | 1 | 13.0806 | 7.3391 | 0 | 0 | 69364 | 67254 | 69364 | 1100 | C | 1100 C | 46.66 | 0 | 1.85 | 0.22 | 1.295 | 0.11 | 0.286 | 0.0018135 | 2 | 0 | 0 | 1.0292 | 0
Patrick AFB | 25 | Patrick AFB | 27.62 | No | 1234 | 13 | IR9-11 | North IRL | 0 | 8.274 | 2.2793 | 0 | 0 | 69368 | 67257 | 69368 | 1100 | C | 1100 C | 46.66 | 0 | 1.85 | 0.22 | 1.295 | 0.11 | 0.286 | 0.00056321 | 1 | 0 | 0 | 1.0292 | 0
Melbourne AP | 10 | Melbourne FS | 37.82 | No | 1234 | 102.5 | IR9-11 | North IRL | 456 | 121.3454 | 916.5778 | 0.67 | 0.12 | 69371 | 67260 | 69371 | 1300 | B/D | 1300 B/D | 48.29 | 0 | 2.1 | 0.516 | 1.47 | 0.258 | 0.662 | 0.22649 | 744 | 2 | 0.4 | 1.0292 | 0.4
Melbourne AP | 10 | Melbourne FS | 37.82 | No | 1234 | 102.5 | IR9-11 | North IRL | 300 | 115.8494 | 603.1167 | 0.44 | 0.08 | 69376 | 67265 | 69376 | 1300 | B/D | 1300 B/D | 48.29 | 0 | 2.1 | 0.516 | 1.47 | 0.258 | 0.662 | 0.14903 | 490 | 2 | 0.3 | 1.0292 | 0.3
Melbourne AP | 10 | Melbourne FS | 37.82 | No | 1234 | 105 | IR9-11 | North IRL | 397 | 93.9253 | 586.0389 | 0.54 | 0.1 | 69382 | 67271 | 69382 | 1400 | D | 1400 D | 48.29 | 0 | 1.93 | 0.497 | 1.351 | 0.2485 | 0.9 | 0.14481 | 647 | 2 | 0.4 | 1.0292 | 0.4
Melbourne AP | 10 | Melbourne FS | 37.82 | No | 1234 | 105 | IR9-11 | North IRL | 92 | 57.5563 | 137.3769 | 0.12 | 0.02 | 69383 | 67272 | 69383 | 1400 | C | 1400 C | 48.29 | 0 | 1.93 | 0.497 | 1.351 | 0.2485 | 0.888 | 0.033946 | 150 | 0 | 0.1 | 1.0292 | 0.1
Melbourne AP | 20 | Eau Gallie | 40.58 | No | 1234 | 29 | IR9-11 | North IRL | 1579 | 573.7215 | 8288.4704 | 2.46 | 0.25 | 69388 | 67277 | 69388 | 1200 | A | 1200 A | 48.29 | 0 | 2.23 | 0.316 | 1.561 | 0.158 | 0.22 | 2.0481 | 2237 | 8 | 0.8 | 1.0292 | 0.8
Melbourne AP | 10 | Melbourne FS | 37.82 | No | 1234 | 102.5 | IR9-11 | North IRL | 995 | 261.9214 | 1997.8587 | 1.46 | 0.26 | 69409 | 67295 | 69409 | 1300 | B/D | 1300 B/D | 48.29 | 0 | 2.1 | 0.516 | 1.47 | 0.258 | 0.662 | 0.49368 | 1622 | 5 | 0.9 | 1.0292 | 0.9
Melbourne AP | 10 | Melbourne FS | 37.82 | No | 1234 | 13 | IR9-11 | North IRL | 53 | 71.6481 | 205.3307 | 0.07 | 0.01 | 69418 | 67303 | 69418 | 1100 | B/D | 1100 B/D | 48.29 | 0 | 1.85 | 0.22 | 1.295 | 0.11 | 0.342 | 0.050738 | 86 | 0 | 0 | 1.0292 | 0
Melbourne AP | 10 | Melbourne FS | 37.82 | No | 1234 | 102.5 | IR9-11 | North IRL | 337 | 146.2407 | 676.5666 | 0.5 | 0.09 | 69420 | 67305 | 69420 | 1300 | B/D | 1300 B/D | 48.29 | 0 | 2.1 | 0.516 | 1.47 | 0.258 | 0.662 | 0.16718 | 549 | 2 | 0.3 | 1.0292 | 0.3
Melbourne AP | 10 | Melbourne FS | 37.82 | No | 1234 | 102.5 | IR9-11 | North IRL | 214 | 91.2078 | 429.3369 | 0.31 | 0.06 | 69423 | 67308 | 69423 | 1300 | B/D | 1300 B/D | 48.29 | 0 | 2.1 | 0.516 | 1.47 | 0.258 | 0.662 | 0.10609 | 349 | 1 | 0.2 | 1.0292 | 0.2
Melbourne AP | 10 | Melbourne FS | 37.82 | No | 1234 | 102.5 | IR9-11 | North IRL | 214 | 90.7632 | 430.6009 | 0.31 | 0.06 | 69429 | 67314 | 69429 | 1300 | B/D | 1300 B/D | 48.29 | 0 | 2.1 | 0.516 | 1.47 | 0.258 | 0.662 | 0.1064 | 350 | 1 | 0.2 | 1.0292 | 0.2
Melbourne AP | 10 | Melbourne FS | 37.82 | No | 1234 | 13 | IR9-11 | North IRL | 943 | 307.5078 | 3666.408 | 1.22 | 0.1 | 69437 | 67321 | 69437 | 1100 | B/D | 1100 B/D | 48.29 | 0 | 1.85 | 0.22 | 1.295 | 0.11 | 0.342 | 0.90599 | 1538 | 4 | 0.4 | 1.0292 | 0.4
Melbourne AP | 10 | Melbourne FS | 37.82 | No | 1234 | 102.5 | IR9-11 | North IRL | 225 | 141.5976 | 452.6543 | 0.33 | 0.06 | 69444 | 67328 | 69444 | 1300 | B/D | 1300 B/D | 48.29 | 0 | 2.1 | 0.516 | 1.47 | 0.258 | 0.662 | 0.11185 | 368 | 1 | 0.2 | 1.0292 | 0.2
Melbourne AP | 10 | Melbourne FS | 37.82 | No | 1234 | 102.5 | IR9-11 | North IRL | 47 | 45.5813 | 95.0056 | 0.07 | 0.01 | 69448 | 67332 | 69448 | 1300 | B/D | 1300 B/D | 48.29 | 0 | 2.1 | 0.516 | 1.47 | 0.258 | 0.662 | 0.023476 | 77 | 0 | 0 | 1.0292 | 0
Melbourne AP | 10 | Melbourne FS | 37.82 | No | 1234 | 102.5 | IR9-11 | North IRL | 463 | 251.8932 | 930.4195 | 0.68 | 0.12 | 69449 | 67333 | 69449 | 1300 | B/D | 1300 B/D | 48.29 | 0 | 2.1 | 0.516 | 1.47 | 0.258 | 0.662 | 0.22991 | 755 | 2 | 0.4 | 1.0292 | 0.4
Melbourne AP | 10 | Melbourne FS | 37.82 | No | 1234 | 13 | IR9-11 | North IRL | 18 | 35.4662 | 71.6055 | 0.02 | 0 | 69451 | 67335 | 69451 | 1100 | B/D | 1100 B/D | 48.29 | 0 | 1.85 | 0.22 | 1.295 | 0.11 | 0.342 | 0.017694 | 30 | 0 | 0 | 1.0292 | 0
Melbourne AP | 10 | Melbourne FS | 37.82 | No | 1234 | 102.5 | IR9-11 | North IRL | 28 | 67.2231 | 56.1044 | 0.04 | 0.01 | 69458 | 67342 | 69458 | 1300 | B/D | 1300 B/D | 48.29 | 0 | 2.1 | 0.516 | 1.47 | 0.258 | 0.662 | 0.013864 | 46 | 0 | 0 | 1.0292 | 0
Melbourne AP | 10 | Melbourne FS | 37.82 | No | 1234 | 102.5 | IR9-11 | North IRL | 511 | 324.4974 | 1026.7173 | 0.75 | 0.13 | 69463 | 67347 | 69463 | 1300 | B/D | 1300 B/D | 48.29 | 0 | 2.1 | 0.516 | 1.47 | 0.258 | 0.662 | 0.030805 | 101 | 0 | 0.1 | 1.0292 | 0.1
Melbourne AP | 10 | Melbourne FS | 37.82 | No | 1234 | 102.5 | IR9-11 | North IRL | 80 | 164.5967 | 160.6029 | 0.12 | 0.02 | 69468 | 67351 | 69468 | 1300 | B/D | 1300 B/D | 48.29 | 0 | 2.1 | 0.516 | 1.47 | 0.258 | 0.662 | 0.039686 | 130 | 0 | 0.1 | 1.0292 | 0.1
Melbourne AP | 10 | Melbourne FS | 37.82 | No | 1234 | 105 | IR9-11 | North IRL | 198 | 128.7998 | 296.0596 | 0.27 | 0.05 | 69479 | 67360 | 69479 | 1400 | B/D | 1400 B/D | 48.29 | 0 | 1.93 | 0.497 | 1.351 | 0.2485 | 0.887 | 0.017392 | 77 | 0 | 0 | 1.0292 | 0
Patrick AFB | 25 | Patrick AFB | 27.62 | No | 1234 | 13 | IR9-11 | North IRL | 21 | 77.4747 | 289.3819 | 0.03 | 0 | 69483 | 67364 | 69483 | 1100 | A | 1100 A | 46.66 | 0 | 1.85 | 0.22 | 1.295 | 0.11 | 0.174 | 0.071508 | 60 | 0 | 0 | 1.0292 | 0
Melbourne AP | 10 | Melbourne FS | 37.82 | No | 1234 | 105 | IR9-11 | North IRL | 801 | 139.0623 | 1199.8648 | 1.08 | 0.2 | 69512 | 67392 | 69512 | 1400 | B/D | 1400 B/D | 48.29 | 0 | 1.93 | 0.497 | 1.351 | 0.2485 | 0.887 | 0.27218 | 1198 | 4 | 0.7 | 1.0292 | 0.7
Melbourne AP | 10 | Melbourne FS | 37.82 | No | 1234 | 102.5 | IR9-11 | North IRL | 410 | 115.3831 | 823.302 | 0.6 | 0.11 | 69513 | 67393 | 69513 | 1300 | B/D | 1300 B/D | 48.29 | 0 | 2.1 | 0.516 | 1.47 | 0.258 | 0.662 | 0.18742 | 616 | 2 | 0.4 | 1.0292 | 0.4
Melbourne AP | 20 | Eau Gallie | 40.58 | No | 1234 | 102.5 | IR9-11 | North IRL | 321 | 95.7621 | 505.3652 | 0.47 | 0.08 | 69515 | 67395 | 69515 | 1300 | D | 1300 D | 48.29 | 0 | 2.1 | 0.516 | 1.47 | 0.258 | 0.733 | 0.055944 | 204 | 1 | 0.1 | 1.0292 | 0.1
Melbourne AP | 20 | Eau Gallie | 40.58 | No | 1234 | 105 | IR9-11 | North IRL | 571 | 150.1669 | 732.0589 | 0.77 | 0.14 | 69519 | 67399 | 69519 | 1400 | D | 1400 D | 48.29 | 0 | 1.93 | 0.497 | 1.351 | 0.2485 | 0.9 | 0.11206 | 501 | 1 | 0.3 | 1.0292 | 0.3
Melbourne AP | 10 | Melbourne FS | 37.82 | No | 1234 | 98 | IR9-11 | North IRL | 570 | 138.6359 | 1022.3397 | 0.72 | 0.14 | 69528 | 67406 | 69528 | 1700 | B/D | 1700 B/D | 48.29 | 0 | 1.8 | 0.478 | 1.26 | 0.239 | 0.741 | 0.25262 | 929 | 3 | 0.5 | 1.0292 | 0.5
Melbourne AP | 10 | Melbourne FS | 37.82 | No | 1234 | 98 | IR9-11 | North IRL | 786 | 159.6145 | 1410.5954 | 0.99 | 0.19 | 69529 | 67407 | 69529 | 1700 | B/D | 1700 B/D | 48.29 | 0 | 1.8 | 0.478 | 1.26 | 0.239 | 0.741 | 0.34856 | 1282 | 4 | 0.7 | 1.0292 | 0.7
Melbourne AP | 10 | Melbourne FS | 37.82 | No | 1234 | 29 | IR9-11 | North IRL | 1558 | 385.4754 | 6810.2704 | 2.43 | 0.25 | 69552 | 67429 | 69552 | 1200 | B/D | 1200 B/D | 48.29 | 0 | 2.23 | 0.316 | 1.561 | 0.158 | 0.304 | 1.6828 | 2539 | 9 | 0.9 | 1.0292 | 0.9
Melbourne AP | 20 | Eau Gallie | 40.58 | No | 1234 | 29 | IR9-11 | North IRL | 286 | 179.5617 | 1500.5763 | 0.45 | 0.05 | 69561 | 67438 | 69561 | 1200 | A | 1200 A | 48.29 | 0 | 2.23 | 0.316 | 1.561 | 0.158 | 0.22 | 0.3708 | 405 | 1 | 0.1 | 1.0292 | 0.1
Patrick AFB | 25 | Patrick AFB | 27.62 | No | 1234 | 13 | IR9-11 | North IRL | 12 | 51.9963 | 104.6945 | 0.02 | 0 | 69565 | 67440 | 69565 | 1100 | C | 1100 C | 46.66 | 0 | 1.85 | 0.22 | 1.295 | 0.11 | 0.286 | 0.02587 | 35 | 0 | 0 | 1.0292 | 0
Patrick AFB | 25 | Patrick AFB | 27.62 | No | 1234 | 13 | IR9-11 | North IRL | 30 | 66.5187 | 209.4707 | 0.04 | 0 | 69566 | 67441 | 69566 | 1100 | B/D | 1100 B/D | 46.66 | 0 | 1.85 | 0.22 | 1.295 | 0.11 | 0.342 | 0.051761 | 85 | 0 | 0 | 1.0292 | 0
Melbourne AP | 20 | Eau Gallie | 40.58 | No | 1234 | 29 | IR9-11 | North IRL | 13 | 64.5956 | 66.5938 | 0.02 | 0 | 69588 | 67461 | 69588 | 1200 | A | 1200 A | 48.29 | 0 | 2.23 | 0.316 | 1.561 | 0.158 | 0.22 | 0.016456 | 18 | 0 | 0 | 1.0292 | 0
Patrick AFB | 25 | Patrick AFB | 27.62 | No | 1234 | 13 | IR9-11 | North IRL | 3 | 22.5453 | 21.2813 | 0 | 0 | 69598 | 67471 | 69598 | 1100 | B/D | 1100 B/D | 46.66 | 0 | 1.85 | 0.22 | 1.295 | 0.11 | 0.342 | 0.0052587 | 9 | 0 | 0 | 1.0292 | 0
Melbourne AP | 20 | Eau Gallie | 40.58 | No | 1234 | 29 | IR9-11 | North IRL | 6 | 41.6414 | 33.4413 | 0.01 | 0 | 69599 | 67472 | 69599 | 1200 | A | 1200 A | 48.29 | 0 | 2.23 | 0.316 | 1.561 | 0.158 | 0.22 | 0.0082635 | 9 | 0 | 0 | 1.0292 | 0
Melbourne AP | 20 | Eau Gallie | 40.58 | No | 1234 | 105 | IR9-11 | North IRL | 78 | 45.3499 | 101.8285 | 0.11 | 0.02 | 69605 | 67478 | 69605 | 1400 | A | 1400 A | 48.29 | 0 | 1.93 | 0.497 | 1.351 | 0.2485 | 0.886 | 0.025162 | 111 | 0 | 0.1 | 1.0292 | 0.1
Melbourne AP | 20 | Eau Gallie | 40.58 | No | 1234 | 105 | IR9-11 | North IRL | 375 | 93.9497 | 481.5882 | 0.51 | 0.09 | 69606 | 67479 | 69606 | 1400 | D | 1400 D | 48.29 | 0 | 1.93 | 0.497 | 1.351 | 0.2485 | 0.9 | 0.119 | 532 | 2 | 0.3 | 1.0292 | 0.3
Patrick AFB | 25 | Patrick AFB | 27.62 | No | 1234 | 29 | IR9-11 | North IRL | 17 | 41.432 | 106.885 | 0.03 | 0 | 69622 | 67491 | 69622 | 1200 | C | 1200 C | 46.66 | 0 | 2.23 | 0.316 | 1.561 | 0.158 | 0.389 | 0.026412 | 49 | 0 | 0 | 1.0292 | 0
Melbourne AP | 20 | Eau Gallie | 40.58 | No | 1234 | 29 | IR9-11 | North IRL | 314 | 216.1114 | 1648.8921 | 0.49 | 0.05 | 69625 | 67494 | 69625 | 1200 | A | 1200 A | 48.29 | 0 | 2.23 | 0.316 | 1.561 | 0.158 | 0.22 | 0.40745 | 445 | 2 | 0.2 | 1.0292 | 0.2
Patrick AFB | 25 | Patrick AFB | 27.62 | No | 1234 | 13 | IR9-11 | North IRL | 10 | 39.8919 | 68.2345 | 0.01 | 0 | 69643 | 67510 | 69643 | 1100 | B/D | 1100 B/D | 46.66 | 0 | 1.85 | 0.22 | 1.295 | 0.11 | 0.342 | 0.016861 | 28 | 0 | 0 | 1.0292 | 0
Patrick AFB | 25 | Patrick AFB | 27.62 | No | 1234 | 29 | IR9-11 | North IRL | 11 | 42.4741 | 69.156 | 0.02 | 0 | 69646 | 67513 | 69646 | 1200 | C | 1200 C | 46.66 | 0 | 2.23 | 0.316 | 1.561 | 0.158 | 0.389 | 0.017089 | 32 | 0 | 0 | 1.0292 | 0
Melbourne AP | 20 | Eau Gallie | 40.58 | No | 1234 | 102.5 | IR9-11 | North IRL | 194 | 87.3213 | 338.0089 | 0.29 | 0.05 | 69648 | 67515 | 69648 | 1300 | B/D | 1300 B/D | 48.29 | 0 | 2.1 | 0.516 | 1.47 | 0.258 | 0.662 | 0.033318 | 109 | 0 | 0.1 | 1.0292 | 0.1
Patrick AFB | 25 | Patrick AFB | 27.62 | No | 1234 | 98 | IR9-11 | North IRL | 1890 | 371.0672 | 6540.753 | 2.38 | 0.45 | 69649 | 67516 | 69649 | 1700 | A | 1700 A | 46.66 | 0 | 1.8 | 0.478 | 1.26 | 0.239 | 0.696 | 1.6162 | 5395 | 15 | 2.8 | 1.0292 | 2.9
Melbourne AP | 20 | Eau Gallie | 40.58 | No | 1234 | 102.5 | IR9-11 | North IRL | 249 | 140.6875 | 392.2994 | 0.37 | 0.06 | 69656 | 67523 | 69656 | 1300 | D | 1300 D | 48.29 | 0 | 2.1 | 0.516 | 1.47 | 0.258 | 0.733 | 0.08965 | 326 | 1 | 0.2 | 1.0292 | 0.2
Melbourne AP | 10 | Melbourne FS | 37.82 | No | 1234 | 105 | IR9-11 | North IRL | 55 | 36.6943 | 82.2935 | 0.07 | 0.01 | 69664 | 67531 | 69664 | 1400 | B/D | 1400 B/D | 48.29 | 0 | 1.93 | 0.497 | 1.351 | 0.2485 | 0.887 | 0.01789 | 79 | 0 | 0 | 1.0292 | 0
Melbourne AP | 20 | Eau Gallie | 40.58 | No | 1234 | 102.5 | IR9-11 | North IRL | 472 | 111.6224 | 743.9169 | 0.69 | 0.12 | 69677 | 67542 | 69677 | 1300 | D | 1300 D | 48.29 | 0 | 2.1 | 0.516 | 1.47 | 0.258 | 0.733 | 4.9102e-05 | 0 | 0 | 0 | 1.0292 | 0
Patrick AFB | 25 | Patrick AFB | 27.62 | No | 1234 | 29 | IR9-11 | North IRL | 29 | 68.6077 | 179.3432 | 0.05 | 0 | 69678 | 67543 | 69678 | 1200 | C | 1200 C | 46.66 | 0 | 2.23 | 0.316 | 1.561 | 0.158 | 0.389 | 0.044316 | 83 | 0 | 0 | 1.0292 | 0
Patrick AFB | 25 | Patrick AFB | 27.62 | No | 1234 | 29 | IR9-11 | North IRL | 64 | 105.2336 | 696.6317 | 0.1 | 0.01 | 69679 | 67544 | 69679 | 1200 | A | 1200 A | 46.66 | 0 | 2.23 | 0.316 | 1.561 | 0.158 | 0.22 | 0.17214 | 182 | 1 | 0.1 | 1.0292 | 0.1
Melbourne AP | 10 | Melbourne FS | 37.82 | No | 1234 | 29 | IR9-11 | North IRL | 415 | 172.4675 | 1813.96 | 0.65 | 0.07 | 69701 | 67564 | 69701 | 1200 | B/D | 1200 B/D | 48.29 | 0 | 2.23 | 0.316 | 1.561 | 0.158 | 0.304 | 0.24684 | 372 | 1 | 0.1 | 1.0292 | 0.1
Melbourne AP | 10 | Melbourne FS | 37.82 | No | 1234 | 29 | IR9-11 | North IRL | 433 | 237.9769 | 1894.2443 | 0.68 | 0.07 | 69702 | 67565 | 69702 | 1200 | B/D | 1200 B/D | 48.29 | 0 | 2.23 | 0.316 | 1.561 | 0.158 | 0.304 | 0.45112 | 681 | 2 | 0.2 | 1.0292 | 0.2
Melbourne AP | 10 | Melbourne FS | 37.82 | No | 1234 | 102.5 | IR9-11 | North IRL | 99 | 76.0057 | 198.9346 | 0.15 | 0.03 | 69704 | 67567 | 69704 | 1300 | B/D | 1300 B/D | 48.29 | 0 | 2.1 | 0.516 | 1.47 | 0.258 | 0.662 | 0.030774 | 101 | 0 | 0.1 | 1.0292 | 0.1
Melbourne AP | 20 | Eau Gallie | 40.58 | No | 1234 | 102.5 | IR9-11 | North IRL | 398 | 110.3608 | 626.6999 | 0.59 | 0.1 | 69705 | 67568 | 69705 | 1300 | D | 1300 D | 48.29 | 0 | 2.1 | 0.516 | 1.47 | 0.258 | 0.733 | 0.020634 | 75 | 0 | 0 | 1.0292 | 0
Melbourne AP | 10 | Melbourne FS | 37.82 | No | 1234 | 13 | IR9-11 | North IRL | 287 | 204.0605 | 1116.5321 | 0.37 | 0.03 | 69711 | 67574 | 69711 | 1100 | B/D | 1100 B/D | 48.29 | 0 | 1.85 | 0.22 | 1.295 | 0.11 | 0.342 | 0.2759 | 468 | 1 | 0.1 | 1.0292 | 0.1
Melbourne AP | 10 | Melbourne FS | 37.82 | No | 1234 | 13 | IR9-11 | North IRL | 300 | 136.2659 | 1165.3925 | 0.39 | 0.03 | 69719 | 67581 | 69719 | 1100 | B/D | 1100 B/D | 48.29 | 0 | 1.85 | 0.22 | 1.295 | 0.11 | 0.342 | 0.27558 | 468 | 1 | 0.1 | 1.0292 | 0.1
Melbourne AP | 20 | Eau Gallie | 40.58 | No | 1234 | 102.5 | IR9-11 | North IRL | 400 | 111.0363 | 629.7594 | 0.59 | 0.1 | 69720 | 67582 | 69720 | 1300 | D | 1300 D | 48.29 | 0 | 2.1 | 0.516 | 1.47 | 0.258 | 0.733 | 0.00052775 | 2 | 0 | 0 | 1.0292 | 0
Melbourne AP | 20 | Eau Gallie | 40.58 | No | 1234 | 29 | IR9-11 | North IRL | 72 | 80.3384 | 376.5534 | 0.11 | 0.01 | 69722 | 67584 | 69722 | 1200 | A | 1200 A | 48.29 | 0 | 2.23 | 0.316 | 1.561 | 0.158 | 0.22 | 0.083884 | 92 | 0 | 0 | 1.0292 | 0
Melbourne AP | 10 | Melbourne FS | 37.82 | No | 1234 | 45 | IR9-11 | North IRL | 75 | 47.549 | 141.006 | 0.06 | 0.02 | 69743 | 67599 | 69743 | 8140 | B/D | 8140 B/D | 48.29 | 0 | 1.2 | 0.48 | 0.84 | 0.24 | 0.703 | 0.0014652 | 5 | 0 | 0 | 1.0292 | 0
Melbourne AP | 10 | Melbourne FS | 37.82 | No | 1234 | 29 | IR9-11 | North IRL | 167 | 97.3192 | 468.8258 | 0.26 | 0.03 | 69759 | 67612 | 69759 | 1200 | D | 1200 D | 48.29 | 0 | 2.23 | 0.316 | 1.561 | 0.158 | 0.473 | 0.017095 | 40 | 0 | 0 | 1.0292 | 0
Melbourne AP | 10 | Melbourne FS | 37.82 | No | 1234 | 29 | IR9-11 | North IRL | 69 | 72.9147 | 301.1926 | 0.11 | 0.01 | 69760 | 67613 | 69760 | 1200 | B/D | 1200 B/D | 48.29 | 0 | 2.23 | 0.316 | 1.561 | 0.158 | 0.304 | 0.018637 | 28 | 0 | 0 | 1.0292 | 0
Melbourne AP | 10 | Melbourne FS | 37.82 | No | 1234 | 29 | IR9-11 | North IRL | 212 | 127.5571 | 928.4703 | 0.33 | 0.03 | 69761 | 67614 | 69761 | 1200 | B/D | 1200 B/D | 48.29 | 0 | 2.23 | 0.316 | 1.561 | 0.158 | 0.304 | 0.0045893 | 7 | 0 | 0 | 1.0292 | 0
Patrick AFB | 25 | Patrick AFB | 27.62 | No | 1234 | 29 | IR9-11 | North IRL | 1 | 18.7922 | 3.8516 | 0 | 0 | 69770 | 67620 | 69770 | 1200 | W | 1200 W | 46.66 | 0 | 2.23 | 0.316 | 1.561 | 0.158 | 0.347 | 0.00095175 | 2 | 0 | 0 | 1.0292 | 0
Patrick AFB | 25 | Patrick AFB | 27.62 | No | 1234 | 29 | IR9-11 | North IRL | 41 | 93.231 | 445.109 | 0.06 | 0.01 | 69771 | 67621 | 69771 | 1200 | A | 1200 A | 46.66 | 0 | 2.23 | 0.316 | 1.561 | 0.158 | 0.22 | 0.10999 | 116 | 0 | 0 | 1.0292 | 0
Melbourne AP | 10 | Melbourne FS | 37.82 | No | 1234 | 29 | IR9-11 | North IRL | 114 | 91.9543 | 498.3765 | 0.18 | 0.02 | 69786 | 67636 | 69786 | 1200 | B/D | 1200 B/D | 48.29 | 0 | 2.23 | 0.316 | 1.561 | 0.158 | 0.304 | 0.12315 | 186 | 1 | 0.1 | 1.0292 | 0.1
Patrick AFB | 25 | Patrick AFB | 27.62 | No | 1234 | 29 | IR9-11 | North IRL | 52 | 89.6303 | 362.0046 | 0.08 | 0.01 | 69883 | 67725 | 69883 | 1200 | W | 1200 W | 46.66 | 0 | 2.23 | 0.316 | 1.561 | 0.158 | 0.347 | 0.089453 | 149 | 1 | 0.1 | 1.0292 | 0.1
Patrick AFB | 25 | Patrick AFB | 27.62 | No | 1234 | 29 | IR9-11 | North IRL | 6 | 46.4101 | 61.6891 | 0.01 | 0 | 69884 | 67726 | 69884 | 1200 | A | 1200 A | 46.66 | 0 | 2.23 | 0.316 | 1.561 | 0.158 | 0.22 | 0.015244 | 16 | 0 | 0 | 1.0292 | 0
Melbourne AP | 10 | Melbourne FS | 37.82 | No | 1234 | 29 | IR9-11 | North IRL | 150 | 134.7934 | 656.7649 | 0.23 | 0.02 | 69954 | 67795 | 69954 | 1200 | B/D | 1200 B/D | 48.29 | 0 | 2.23 | 0.316 | 1.561 | 0.158 | 0.304 | 0.16229 | 245 | 1 | 0.1 | 1.0292 | 0.1
Patrick AFB | 25 | Patrick AFB | 27.62 | No | 1234 | 13 | IR9-11 | North IRL | 0 | 7.2734 | 0.99052 | 0 | 0 | 70029 | 67869 | 70029 | 1100 | W | 1100 W | 46.66 | 0 | 1.85 | 0.22 | 1.295 | 0.11 | 0.258 | 0.00024476 | 0 | 0 | 0 | 1.0292 | 0
Patrick AFB | 25 | Patrick AFB | 27.62 | No | 1234 | 13 | IR9-11 | North IRL | 29 | 92.9273 | 402.7834 | 0.04 | 0 | 70030 | 67870 | 70030 | 1100 | A | 1100 A | 46.66 | 0 | 1.85 | 0.22 | 1.295 | 0.11 | 0.174 | 0.09953 | 83 | 0 | 0 | 1.0292 | 0
Patrick AFB | 25 | Patrick AFB | 27.62 | No | 1234 | 102.5 | IR9-11 | North IRL | 65 | 135.0494 | 248.8733 | 0.1 | 0.02 | 70031 | 67871 | 70031 | 1300 | A | 1300 A | 46.66 | 0 | 2.1 | 0.516 | 1.47 | 0.258 | 0.631 | 0.061498 | 186 | 1 | 0.1 | 1.0292 | 0.1
Patrick AFB | 25 | Patrick AFB | 27.62 | No | 1234 | 102.5 | IR9-11 | North IRL | 2564 | 743.9989 | 8921.5361 | 3.77 | 0.66 | 70041 | 67880 | 70041 | 1300 | C | 1300 C | 46.66 | 0 | 2.1 | 0.516 | 1.47 | 0.258 | 0.692 | 2.2046 | 7317 | 24 | 4.2 | 1.0292 | 4.3
Patrick AFB | 25 | Patrick AFB | 27.62 | No | 1234 | 29 | IR9-11 | North IRL | 34 | 71.8353 | 232.7278 | 0.05 | 0.01 | 70064 | 67902 | 70064 | 1200 | W | 1200 W | 46.66 | 0 | 2.23 | 0.316 | 1.561 | 0.158 | 0.347 | 0.057508 | 96 | 0 | 0 | 1.0292 | 0
Patrick AFB | 25 | Patrick AFB | 27.62 | No | 1234 | 29 | IR9-11 | North IRL | 24 | 81.2189 | 260.427 | 0.04 | 0 | 70065 | 67903 | 70065 | 1200 | A | 1200 A | 46.66 | 0 | 2.23 | 0.316 | 1.561 | 0.158 | 0.22 | 0.064353 | 68 | 0 | 0 | 1.0292 | 0
Patrick AFB | 25 | Patrick AFB | 27.62 | No | 1234 | 13 | IR9-11 | North IRL | 53 | 121.5063 | 732.9215 | 0.07 | 0.01 | 70083 | 67921 | 70083 | 1100 | A | 1100 A | 46.66 | 0 | 1.85 | 0.22 | 1.295 | 0.11 | 0.174 | 0.18077 | 151 | 0 | 0 | 1.0292 | 0
Patrick AFB | 25 | Patrick AFB | 27.62 | No | 1234 | 29 | IR9-11 | North IRL | 101 | 457.3962 | 1109.4527 | 0.16 | 0.02 | 70084 | 67922 | 70084 | 1200 | A | 1200 A | 46.66 | 0 | 2.23 | 0.316 | 1.561 | 0.158 | 0.22 | 0.27415 | 289 | 1 | 0.1 | 1.0292 | 0.1
Patrick AFB | 25 | Patrick AFB | 27.62 | No | 1234 | 29 | IR9-11 | North IRL | 8 | 39.9759 | 52.4844 | 0.01 | 0 | 70085 | 67923 | 70085 | 1200 | C | 1200 C | 46.66 | 0 | 2.23 | 0.316 | 1.561 | 0.158 | 0.389 | 0.012969 | 24 | 0 | 0 | 1.0292 | 0
Patrick AFB | 25 | Patrick AFB | 27.62 | No | 1234 | 102.5 | IR9-11 | North IRL | 0 | 45.5804 | 0.18538 | 0 | 0 | 70086 | 67924 | 70086 | 1300 | A | 1300 A | 46.66 | 0 | 2.1 | 0.516 | 1.47 | 0.258 | 0.631 | 4.5808e-05 | 0 | 0 | 0 | 1.0292 | 0
Patrick AFB | 25 | Patrick AFB | 27.62 | No | 1234 | 0 | IR9-11 | North IRL | 48 | 61.5866 | 231.1212 | 0.02 | 0 | 70089 | 67927 | 70089 | 5300 | A | 5300 A | 46.66 | 0 | 0.6 | 0.135 | 0.42 | 0.0675 | 0.5 | 0.009758 | 23 | 0 | 0 | 1.0292 | 0
Patrick AFB | 25 | Patrick AFB | 27.62 | No | 1234 | 102.5 | IR9-11 | North IRL | 260 | 418.7345 | 990.2725 | 0.38 | 0.07 | 70109 | 67946 | 70109 | 1300 | A | 1300 A | 46.66 | 0 | 2.1 | 0.516 | 1.47 | 0.258 | 0.631 | 0.2447 | 741 | 2 | 0.4 | 1.0292 | 0.4
Patrick AFB | 25 | Patrick AFB | 27.62 | No | 1234 | 11.1 | IR9-11 | North IRL | 114 | 550.2525 | 2152.2895 | 0.13 | 0.01 | 70117 | 67954 | 70117 | 1860 | A | 1860 A | 46.66 | 0 | 1.58 | 0.1 | 1.106 | 0.05 | 0.127 | 0.53184 | 324 | 1 | 0 | 1.0292 | 0
Patrick AFB | 25 | Patrick AFB | 27.62 | No | 1234 | 29 | IR9-11 | North IRL | 8 | 70.3146 | 90.9403 | 0.01 | 0 | 70121 | 67958 | 70121 | 1200 | A | 1200 A | 46.66 | 0 | 2.23 | 0.316 | 1.561 | 0.158 | 0.22 | 0.022472 | 24 | 0 | 0 | 1.0292 | 0
Patrick AFB | 25 | Patrick AFB | 27.62 | No | 1234 | 11.1 | IR9-11 | North IRL | 127 | 185.6956 | 1683.4495 | 0.14 | 0.01 | 70126 | 67963 | 70126 | 1860 | C | 1860 C | 46.66 | 0 | 1.58 | 0.1 | 1.106 | 0.05 | 0.182 | 0.41599 | 363 | 1 | 0 | 1.0292 | 0
Patrick AFB | 25 | Patrick AFB | 27.62 | No | 1234 | 29 | IR9-11 | North IRL | 277 | 254.4493 | 3034.945 | 0.43 | 0.04 | 70139 | 67976 | 70139 | 1200 | A | 1200 A | 46.66 | 0 | 2.23 | 0.316 | 1.561 | 0.158 | 0.22 | 0.010236 | 11 | 0 | 0 | 1.0292 | 0
Patrick AFB | 25 | Patrick AFB | 27.62 | No | 1234 | 11.1 | IR9-11 | North IRL | 267 | 381.6679 | 5057.9658 | 0.3 | 0.01 | 70186 | 68022 | 70186 | 1860 | A | 1860 A | 46.66 | 0 | 1.58 | 0.1 | 1.106 | 0.05 | 0.127 | 1.2498 | 761 | 2 | 0.1 | 1.0292 | 0.1
Patrick AFB | 25 | Patrick AFB | 27.62 | No | 1234 | 29 | IR9-11 | North IRL | 102 | 103.542 | 634.3148 | 0.16 | 0.02 | 70369 | 68203 | 70369 | 1200 | C | 1200 C | 46.66 | 0 | 2.23 | 0.316 | 1.561 | 0.158 | 0.389 | 0.15674 | 292 | 1 | 0.1 | 1.0292 | 0.1
Patrick AFB | 26 | Melbourne NWSO | 43.45 | No | 1234 | 29 | IR9-11 | North IRL | 279 | 154.2814 | 783.3765 | 0.44 | 0.04 | 70905 | 68702 | 70905 | 1200 | W | 1200 W | 46.66 | 0 | 2.23 | 0.316 | 1.561 | 0.158 | 0.347 | 0.10386 | 173 | 1 | 0.1 | 1.0292 | 0.1
Patrick AFB | 25 | Patrick AFB | 27.62 | No | 1234 | 29 | IR9-11 | North IRL | 69 | 92.3879 | 479.5978 | 0.11 | 0.01 | 70909 | 68704 | 70909 | 1200 | W | 1200 W | 46.66 | 0 | 2.23 | 0.316 | 1.561 | 0.158 | 0.347 | 0.064788 | 108 | 0 | 0 | 1.0292 | 0
Patrick AFB | 25 | Patrick AFB | 27.62 | No | 1234 | 29 | IR9-11 | North IRL | 60 | 152.7212 | 652.1258 | 0.09 | 0.01 | 70911 | 68706 | 70911 | 1200 | A | 1200 A | 46.66 | 0 | 2.23 | 0.316 | 1.561 | 0.158 | 0.22 | 0.0050268 | 5 | 0 | 0 | 1.0292 | 0
Patrick AFB | 25 | Patrick AFB | 27.62 | No | 1234 | 29 | IR9-11 | North IRL | 546 | 457.1281 | 5974.3909 | 0.85 | 0.09 | 70963 | 68751 | 70963 | 1200 | A | 1200 A | 46.66 | 0 | 2.23 | 0.316 | 1.561 | 0.158 | 0.22 | 1.4763 | 1558 | 5 | 0.5 | 1.0292 | 0.5
Patrick AFB | 26 | Melbourne NWSO | 43.45 | No | 1234 | 29 | IR9-11 | North IRL | 462 | 207.5412 | 2042.3982 | 0.72 | 0.07 | 70970 | 68758 | 70970 | 1200 | A | 1200 A | 46.66 | 0 | 2.23 | 0.316 | 1.561 | 0.158 | 0.22 | 0.50395 | 532 | 2 | 0.2 | 1.0292 | 0.2
Patrick AFB | 26 | Melbourne NWSO | 43.45 | No | 1234 | 29 | IR9-11 | North IRL | 230 | 102.3909 | 645.9963 | 0.36 | 0.04 | 70971 | 68759 | 70971 | 1200 | W | 1200 W | 46.66 | 0 | 2.23 | 0.316 | 1.561 | 0.158 | 0.347 | 0.15963 | 266 | 1 | 0.1 | 1.0292 | 0.1
Patrick AFB | 25 | Patrick AFB | 27.62 | No | 1234 | 29 | IR9-11 | North IRL | 55 | 103.1301 | 597.3428 | 0.09 | 0.01 | 71009 | 68797 | 71009 | 1200 | A | 1200 A | 46.66 | 0 | 2.23 | 0.316 | 1.561 | 0.158 | 0.22 | 0.12513 | 132 | 0 | 0 | 1.0292 | 0
Patrick AFB | 25 | Patrick AFB | 27.62 | No | 1234 | 102.5 | IR9-11 | North IRL | 540 | 192.008 | 2059.2193 | 0.79 | 0.14 | 71010 | 68798 | 71010 | 1300 | A | 1300 A | 46.66 | 0 | 2.1 | 0.516 | 1.47 | 0.258 | 0.631 | 0.1422 | 430 | 1 | 0.2 | 1.0292 | 0.2
Patrick AFB | 25 | Patrick AFB | 27.62 | No | 1234 | 29 | IR9-11 | North IRL | 13 | 56.4923 | 92.1046 | 0.02 | 0 | 71027 | 68814 | 71027 | 1200 | W | 1200 W | 46.66 | 0 | 2.23 | 0.316 | 1.561 | 0.158 | 0.347 | 0.022759 | 38 | 0 | 0 | 1.0292 | 0
Patrick AFB | 25 | Patrick AFB | 27.62 | No | 1234 | 29 | IR9-11 | North IRL | 23 | 63.1443 | 159.675 | 0.04 | 0 | 71058 | 68836 | 71058 | 1200 | W | 1200 W | 46.66 | 0 | 2.23 | 0.316 | 1.561 | 0.158 | 0.347 | 0.033383 | 56 | 0 | 0 | 1.0292 | 0
Patrick AFB | 26 | Melbourne NWSO | 43.45 | No | 1234 | 29 | IR9-11 | North IRL | 111 | 82.6843 | 311.236 | 0.17 | 0.02 | 71073 | 68849 | 71073 | 1200 | W | 1200 W | 46.66 | 0 | 2.23 | 0.316 | 1.561 | 0.158 | 0.347 | 0.07278 | 121 | 0 | 0 | 1.0292 | 0
Patrick AFB | 26 | Melbourne NWSO | 43.45 | No | 1234 | 29 | IR9-11 | North IRL | 6 | 46.7314 | 24.4941 | 0.01 | 0 | 71081 | 68856 | 71081 | 1200 | A | 1200 A | 46.66 | 0 | 2.23 | 0.316 | 1.561 | 0.158 | 0.22 | 0.001074 | 1 | 0 | 0 | 1.0292 | 0
Patrick AFB | 21 | Crane Creek | 40.09 | No | 1234 | 29 | IR9-11 | North IRL | 126 | 97.0861 | 416.1091 | 0.2 | 0.02 | 71110 | 68881 | 71110 | 1200 | W | 1200 W | 46.66 | 0 | 2.23 | 0.316 | 1.561 | 0.158 | 0.347 | 0.10282 | 171 | 1 | 0.1 | 1.0292 | 0.1
Patrick AFB | 21 | Crane Creek | 40.09 | No | 1234 | 29 | IR9-11 | North IRL | 44 | 80.9574 | 229.6218 | 0.07 | 0.01 | 71111 | 68882 | 71111 | 1200 | A | 1200 A | 46.66 | 0 | 2.23 | 0.316 | 1.561 | 0.158 | 0.22 | 0.056741 | 60 | 0 | 0 | 1.0292 | 0
Patrick AFB | 26 | Melbourne NWSO | 43.45 | No | 1234 | 29 | IR9-11 | North IRL | 394 | 208.1061 | 1103.3682 | 0.62 | 0.06 | 71127 | 68898 | 71127 | 1200 | W | 1200 W | 46.66 | 0 | 2.23 | 0.316 | 1.561 | 0.158 | 0.347 | 0.27265 | 454 | 2 | 0.2 | 1.0292 | 0.2
Patrick AFB | 26 | Melbourne NWSO | 43.45 | No | 1234 | 29 | IR9-11 | North IRL | 258 | 149.3036 | 1140.8014 | 0.4 | 0.04 | 71166 | 68932 | 71166 | 1200 | A | 1200 A | 46.66 | 0 | 2.23 | 0.316 | 1.561 | 0.158 | 0.22 | 0.2819 | 297 | 1 | 0.1 | 1.0292 | 0.1
Patrick AFB | 26 | Melbourne NWSO | 43.45 | No | 1234 | 29 | IR9-11 | North IRL | 255 | 114.0517 | 714.821 | 0.4 | 0.04 | 71209 | 68971 | 71209 | 1200 | W | 1200 W | 46.66 | 0 | 2.23 | 0.316 | 1.561 | 0.158 | 0.347 | 0.17664 | 294 | 1 | 0.1 | 1.0292 | 0.1
Patrick AFB | 21 | Crane Creek | 40.09 | No | 1234 | 29 | IR9-11 | North IRL | 38 | 75.4847 | 198.2523 | 0.06 | 0.01 | 71211 | 68973 | 71211 | 1200 | A | 1200 A | 46.66 | 0 | 2.23 | 0.316 | 1.561 | 0.158 | 0.22 | 0.016362 | 17 | 0 | 0 | 1.0292 | 0
Patrick AFB | 26 | Melbourne NWSO | 43.45 | No | 1234 | 29 | IR9-11 | North IRL | 7 | 36.4311 | 31.9387 | 0.01 | 0 | 71222 | 68981 | 71222 | 1200 | A | 1200 A | 46.66 | 0 | 2.23 | 0.316 | 1.561 | 0.158 | 0.22 | 0.0078922 | 8 | 0 | 0 | 1.0292 | 0
Patrick AFB | 21 | Crane Creek | 40.09 | No | 1234 | 29 | IR9-11 | North IRL | 2 | 13.0682 | 6.5425 | 0 | 0 | 71231 | 68989 | 71231 | 1200 | W | 1200 W | 46.66 | 0 | 2.23 | 0.316 | 1.561 | 0.158 | 0.347 | 0.0016167 | 3 | 0 | 0 | 1.0292 | 0
Patrick AFB | 21 | Crane Creek | 40.09 | No | 1234 | 29 | IR9-11 | North IRL | 57 | 73.4277 | 187.6513 | 0.09 | 0.01 | 71249 | 69003 | 71249 | 1200 | W | 1200 W | 46.66 | 0 | 2.23 | 0.316 | 1.561 | 0.158 | 0.347 | 0.046369 | 77 | 0 | 0 | 1.0292 | 0
Patrick AFB | 21 | Crane Creek | 40.09 | No | 1234 | 29 | IR9-11 | North IRL | 1 | 9.4113 | 2.6716 | 0 | 0 | 71307 | 69058 | 71307 | 1200 | W | 1200 W | 46.66 | 0 | 2.23 | 0.316 | 1.561 | 0.158 | 0.347 | 0.00066016 | 1 | 0 | 0 | 1.0292 | 0
Patrick AFB | 21 | Crane Creek | 40.09 | No | 1234 | 29 | IR9-11 | North IRL | 153 | 126.6798 | 794.6329 | 0.24 | 0.02 | 71308 | 69059 | 71308 | 1200 | A | 1200 A | 46.66 | 0 | 2.23 | 0.316 | 1.561 | 0.158 | 0.22 | 0.19636 | 207 | 1 | 0.1 | 1.0292 | 0.1
Patrick AFB | 21 | Crane Creek | 40.09 | No | 1234 | 29 | IR9-11 | North IRL | 73 | 87.3513 | 381.052 | 0.11 | 0.01 | 71337 | 69088 | 71337 | 1200 | A | 1200 A | 46.66 | 0 | 2.23 | 0.316 | 1.561 | 0.158 | 0.22 | 0.09416 | 99 | 0 | 0 | 1.0292 | 0
Patrick AFB | 25 | Patrick AFB | 27.62 | No | 1234 | 29 | IR9-11 | North IRL | 41 | 89.7549 | 254.084 | 0.06 | 0.01 | 71338 | 69089 | 71338 | 1200 | C | 1200 C | 46.66 | 0 | 2.23 | 0.316 | 1.561 | 0.158 | 0.389 | 0.062785 | 117 | 0 | 0 | 1.0292 | 0
Patrick AFB | 25 | Patrick AFB | 27.62 | No | 1234 | 29 | IR9-11 | North IRL | 1376 | 683.9545 | 15064.709 | 2.15 | 0.22 | 71339 | 69090 | 71339 | 1200 | A | 1200 A | 46.66 | 0 | 2.23 | 0.316 | 1.561 | 0.158 | 0.22 | 3.7226 | 3928 | 14 | 1.4 | 1.0292 | 1.4
Patrick AFB | 21 | Crane Creek | 40.09 | No | 1234 | 29 | IR9-11 | North IRL | 0 | 1.9488 | 0.11856 | 0 | 0 | 71345 | 69096 | 71345 | 1200 | W | 1200 W | 46.66 | 0 | 2.23 | 0.316 | 1.561 | 0.158 | 0.347 | 2.9296e-05 | 0 | 0 | 0 | 1.0292 | 0
Patrick AFB | 21 | Crane Creek | 40.09 | No | 1234 | 13 | IR9-11 | North IRL | 363 | 253.9338 | 1606.4862 | 0.47 | 0.04 | 71347 | 69098 | 71347 | 1100 | W | 1100 W | 46.66 | 0 | 1.85 | 0.22 | 1.295 | 0.11 | 0.258 | 0.39697 | 491 | 1 | 0.1 | 1.0292 | 0.1
Patrick AFB | 21 | Crane Creek | 40.09 | No | 1234 | 13 | IR9-11 | North IRL | 226 | 238.7194 | 1487.7571 | 0.29 | 0.02 | 71348 | 69099 | 71348 | 1100 | A | 1100 A | 46.66 | 0 | 1.85 | 0.22 | 1.295 | 0.11 | 0.174 | 0.36763 | 307 | 1 | 0.1 | 1.0292 | 0.1
Patrick AFB | 21 | Crane Creek | 40.09 | No | 1234 | 29 | IR9-11 | North IRL | 108 | 91.4652 | 355.9384 | 0.17 | 0.02 | 71412 | 69159 | 71412 | 1200 | W | 1200 W | 46.66 | 0 | 2.23 | 0.316 | 1.561 | 0.158 | 0.347 | 0.087954 | 146 | 1 | 0.1 | 1.0292 | 0.1
Patrick AFB | 21 | Crane Creek | 40.09 | No | 1234 | 29 | IR9-11 | North IRL | 61 | 85.6522 | 316.5276 | 0.1 | 0.01 | 71413 | 69160 | 71413 | 1200 | A | 1200 A | 46.66 | 0 | 2.23 | 0.316 | 1.561 | 0.158 | 0.22 | 0.078215 | 83 | 0 | 0 | 1.0292 | 0
Melbourne AP | 21 | Crane Creek | 40.09 | No | 1234 | 45 | IR9-11 | North IRL | 995 | 175.7858 | 1589.9803 | 0.84 | 0.24 | 71475 | 69221 | 71475 | 8140 | W | 8140 W | 48.29 | 0 | 1.2 | 0.48 | 0.84 | 0.24 | 0.74 | 0.047429 | 174 | 0 | 0.1 | 1.0292 | 0.1
Patrick AFB | 21 | Crane Creek | 40.09 | No | 1234 | 13 | IR9-11 | North IRL | 408 | 292.0305 | 1805.6932 | 0.53 | 0.04 | 71523 | 69268 | 71523 | 1100 | W | 1100 W | 46.66 | 0 | 1.85 | 0.22 | 1.295 | 0.11 | 0.258 | 0.44619 | 552 | 2 | 0.1 | 1.0292 | 0.1
Patrick AFB | 21 | Crane Creek | 40.09 | No | 1234 | 13 | IR9-11 | North IRL | 308 | 298.5158 | 2022.5375 | 0.4 | 0.03 | 71524 | 69269 | 71524 | 1100 | A | 1100 A | 46.66 | 0 | 1.85 | 0.22 | 1.295 | 0.11 | 0.174 | 0.49978 | 417 | 1 | 0.1 | 1.0292 | 0.1
Patrick AFB | 25 | Patrick AFB | 27.62 | No | 1234 | 29 | IR9-11 | North IRL | 102 | 104.4316 | 628.8136 | 0.16 | 0.02 | 71555 | 69300 | 71555 | 1200 | C | 1200 C | 46.66 | 0 | 2.23 | 0.316 | 1.561 | 0.158 | 0.389 | 0.15538 | 290 | 1 | 0.1 | 1.0292 | 0.1
Patrick AFB | 21 | Crane Creek | 40.09 | No | 1234 | 29 | IR9-11 | North IRL | 174 | 148.762 | 903.318 | 0.27 | 0.03 | 71590 | 69335 | 71590 | 1200 | A | 1200 A | 46.66 | 0 | 2.23 | 0.316 | 1.561 | 0.158 | 0.22 | 0.22321 | 236 | 1 | 0.1 | 1.0292 | 0.1
Patrick AFB | 21 | Crane Creek | 40.09 | No | 1234 | 29 | IR9-11 | North IRL | 150 | 120.1225 | 495.2245 | 0.23 | 0.02 | 71591 | 69336 | 71591 | 1200 | W | 1200 W | 46.66 | 0 | 2.23 | 0.316 | 1.561 | 0.158 | 0.347 | 0.12237 | 204 | 1 | 0.1 | 1.0292 | 0.1
Patrick AFB | 21 | Crane Creek | 40.09 | No | 1234 | 29 | IR9-11 | North IRL | 405 | 228.8542 | 2104.544 | 0.63 | 0.06 | 71632 | 69373 | 71632 | 1200 | A | 1200 A | 46.66 | 0 | 2.23 | 0.316 | 1.561 | 0.158 | 0.22 | 0.52004 | 549 | 2 | 0.2 | 1.0292 | 0.2
Patrick AFB | 21 | Crane Creek | 40.09 | No | 1234 | 29 | IR9-11 | North IRL | 80 | 159.0369 | 263.0707 | 0.12 | 0.01 | 71635 | 69376 | 71635 | 1200 | W | 1200 W | 46.66 | 0 | 2.23 | 0.316 | 1.561 | 0.158 | 0.347 | 0.065006 | 108 | 0 | 0 | 1.0292 | 0
Patrick AFB | 25 | Patrick AFB | 27.62 | No | 1234 | 29 | IR9-11 | North IRL | 603 | 692.9656 | 3735.1506 | 0.94 | 0.1 | 71665 | 69406 | 71665 | 1200 | C | 1200 C | 46.66 | 0 | 2.23 | 0.316 | 1.561 | 0.158 | 0.389 | 0.92297 | 1722 | 6 | 0.6 | 1.0292 | 0.6
Patrick AFB | 25 | Patrick AFB | 27.62 | No | 1234 | 29 | IR9-11 | North IRL | 2698 | 862.5168 | 29535.7235 | 4.21 | 0.43 | 71671 | 69412 | 71671 | 1200 | A | 1200 A | 46.66 | 0 | 2.23 | 0.316 | 1.561 | 0.158 | 0.22 | 7.2984 | 7701 | 27 | 2.7 | 1.0292 | 2.8
Patrick AFB | 25 | Patrick AFB | 27.62 | No | 1234 | 29 | IR9-11 | North IRL | 2116 | 699.3513 | 13095.8678 | 3.3 | 0.33 | 71685 | 69426 | 71685 | 1200 | C | 1200 C | 46.66 | 0 | 2.23 | 0.316 | 1.561 | 0.158 | 0.389 | 3.236 | 6038 | 21 | 2.1 | 1.0292 | 2.2
Patrick AFB | 21 | Crane Creek | 40.09 | No | 1234 | 29 | IR9-11 | North IRL | 118 | 170.707 | 388.2417 | 0.18 | 0.02 | 71725 | 69465 | 71725 | 1200 | W | 1200 W | 46.66 | 0 | 2.23 | 0.316 | 1.561 | 0.158 | 0.347 | 0.095936 | 160 | 1 | 0.1 | 1.0292 | 0.1
Patrick AFB | 21 | Crane Creek | 40.09 | No | 1234 | 29 | IR9-11 | North IRL | 288 | 217.9885 | 1494.4105 | 0.45 | 0.05 | 71726 | 69466 | 71726 | 1200 | A | 1200 A | 46.66 | 0 | 2.23 | 0.316 | 1.561 | 0.158 | 0.22 | 0.36928 | 390 | 1 | 0.1 | 1.0292 | 0.1
Patrick AFB | 25 | Patrick AFB | 27.62 | No | 1234 | 29 | IR9-11 | North IRL | 973 | 701.264 | 10652.1568 | 1.52 | 0.15 | 71741 | 69481 | 71741 | 1200 | A | 1200 A | 46.66 | 0 | 2.23 | 0.316 | 1.561 | 0.158 | 0.22 | 2.6322 | 2777 | 10 | 1 | 1.0292 | 1
Patrick AFB | 25 | Patrick AFB | 27.62 | No | 1234 | 29 | IR9-11 | North IRL | 519 | 384.9698 | 3214.0771 | 0.81 | 0.08 | 71798 | 69535 | 71798 | 1200 | C | 1200 C | 46.66 | 0 | 2.23 | 0.316 | 1.561 | 0.158 | 0.389 | 0.79421 | 1482 | 5 | 0.5 | 1.0292 | 0.5
Patrick AFB | 25 | Patrick AFB | 27.62 | No | 1234 | 29 | IR9-11 | North IRL | 13 | 52.3654 | 143.8603 | 0.02 | 0 | 71809 | 69546 | 71809 | 1200 | A | 1200 A | 46.66 | 0 | 2.23 | 0.316 | 1.561 | 0.158 | 0.22 | 0.035549 | 38 | 0 | 0 | 1.0292 | 0
Patrick AFB | 25 | Patrick AFB | 27.62 | No | 1234 | 29 | IR9-11 | North IRL | 2384 | 728.3948 | 26097.5597 | 3.72 | 0.38 | 71811 | 69548 | 71811 | 1200 | A | 1200 A | 46.66 | 0 | 2.23 | 0.316 | 1.561 | 0.158 | 0.22 | 6.4488 | 6805 | 23 | 2.4 | 1.0292 | 2.5
Patrick AFB | 21 | Crane Creek | 40.09 | No | 1234 | 29 | IR9-11 | North IRL | 95 | 99.0088 | 492.5743 | 0.15 | 0.02 | 71839 | 69574 | 71839 | 1200 | A | 1200 A | 46.66 | 0 | 2.23 | 0.316 | 1.561 | 0.158 | 0.22 | 0.12172 | 128 | 0 | 0 | 1.0292 | 0
Patrick AFB | 21 | Crane Creek | 40.09 | No | 1234 | 29 | IR9-11 | North IRL | 2 | 10.7538 | 5.5525 | 0 | 0 | 71864 | 69597 | 71864 | 1200 | W | 1200 W | 46.66 | 0 | 2.23 | 0.316 | 1.561 | 0.158 | 0.347 | 0.001372 | 2 | 0 | 0 | 1.0292 | 0
Patrick AFB | 21 | Crane Creek | 40.09 | No | 1234 | 29 | IR9-11 | North IRL | 90 | 100.7792 | 465.8514 | 0.14 | 0.01 | 71865 | 69598 | 71865 | 1200 | A | 1200 A | 46.66 | 0 | 2.23 | 0.316 | 1.561 | 0.158 | 0.22 | 0.11511 | 121 | 0 | 0 | 1.0292 | 0
Patrick AFB | 21 | Crane Creek | 40.09 | No | 1234 | 29 | IR9-11 | North IRL | 30 | 58.9105 | 98.7593 | 0.05 | 0 | 71873 | 69605 | 71873 | 1200 | W | 1200 W | 46.66 | 0 | 2.23 | 0.316 | 1.561 | 0.158 | 0.347 | 0.024404 | 41 | 0 | 0 | 1.0292 | 0
Patrick AFB | 21 | Crane Creek | 40.09 | No | 1234 | 29 | IR9-11 | North IRL | 90 | 95.2855 | 297.0351 | 0.14 | 0.01 | 71896 | 69628 | 71896 | 1200 | W | 1200 W | 46.66 | 0 | 2.23 | 0.316 | 1.561 | 0.158 | 0.347 | 0.073399 | 122 | 0 | 0 | 1.0292 | 0
Patrick AFB | 21 | Crane Creek | 40.09 | No | 1234 | 29 | IR9-11 | North IRL | 63 | 86.0455 | 328.3167 | 0.1 | 0.01 | 71897 | 69629 | 71897 | 1200 | A | 1200 A | 46.66 | 0 | 2.23 | 0.316 | 1.561 | 0.158 | 0.22 | 0.081129 | 86 | 0 | 0 | 1.0292 | 0
Patrick AFB | 21 | Crane Creek | 40.09 | No | 1234 | 29 | IR9-11 | North IRL | 128 | 103.4919 | 662.7017 | 0.2 | 0.02 | 71945 | 69671 | 71945 | 1200 | A | 1200 A | 46.66 | 0 | 2.23 | 0.316 | 1.561 | 0.158 | 0.22 | 0.16376 | 173 | 1 | 0.1 | 1.0292 | 0.1
Patrick AFB | 25 | Patrick AFB | 27.62 | No | 1234 | 0 | IR9-11 | North IRL | 354 | 186.6665 | 1702.5405 | 0.15 | 0.02 | 71955 | 69681 | 71955 | 5300 | A | 5300 A | 46.66 | 0 | 0.6 | 0.135 | 0.42 | 0.0675 | 0.5 | 0.42071 | 1009 | 1 | 0.2 | 1.0292 | 0.2
Patrick AFB | 25 | Patrick AFB | 27.62 | No | 1234 | 0 | IR9-11 | North IRL | 435 | 181.3806 | 2093.4965 | 0.18 | 0.03 | 71972 | 69698 | 71972 | 5300 | C | 5300 C | 46.66 | 0 | 0.6 | 0.135 | 0.42 | 0.0675 | 0.5 | 0.51731 | 1241 | 1 | 0.2 | 1.0292 | 0.2
Patrick AFB | 21 | Crane Creek | 40.09 | No | 1234 | 29 | IR9-11 | North IRL | 136 | 114.2727 | 705.6027 | 0.21 | 0.02 | 71988 | 69713 | 71988 | 1200 | A | 1200 A | 46.66 | 0 | 2.23 | 0.316 | 1.561 | 0.158 | 0.22 | 0.17436 | 184 | 1 | 0.1 | 1.0292 | 0.1
Patrick AFB | 21 | Crane Creek | 40.09 | No | 1234 | 29 | IR9-11 | North IRL | 1 | 22.9204 | 4.4922 | 0 | 0 | 72000 | 69722 | 72000 | 1200 | W | 1200 W | 46.66 | 0 | 2.23 | 0.316 | 1.561 | 0.158 | 0.347 | 0.00111 | 2 | 0 | 0 | 1.0292 | 0
Patrick AFB | 25 | Patrick AFB | 27.62 | No | 1234 | 0 | IR9-11 | North IRL | 948 | 369.4911 | 4566.4009 | 0.4 | 0.06 | 72003 | 69725 | 72003 | 5300 | A | 5300 A | 46.66 | 0 | 0.6 | 0.135 | 0.42 | 0.0675 | 0.5 | 1.1284 | 2706 | 3 | 0.4 | 1.0292 | 0.4
Patrick AFB | 25 | Patrick AFB | 27.62 | No | 1234 | 29 | IR9-11 | North IRL | 40 | 121.8544 | 436.541 | 0.06 | 0.01 | 72017 | 69739 | 72017 | 1200 | A | 1200 A | 46.66 | 0 | 2.23 | 0.316 | 1.561 | 0.158 | 0.22 | 0.10787 | 114 | 0 | 0 | 1.0292 | 0
Patrick AFB | 21 | Crane Creek | 40.09 | No | 1234 | 29 | IR9-11 | North IRL | 7218 | 1060.1911 | 37500.7494 | 11.27 | 1.14 | 72034 | 69755 | 72034 | 1200 | A | 1200 A | 46.66 | 0 | 2.23 | 0.316 | 1.561 | 0.158 | 0.22 | 9.2666 | 9778 | 34 | 3.4 | 1.0292 | 3.5
Patrick AFB | 21 | Crane Creek | 40.09 | No | 1234 | 29 | IR9-11 | North IRL | 31 | 40.9903 | 89.8646 | 0.05 | 0 | 72035 | 69756 | 72035 | 1200 | C | 1200 C | 46.66 | 0 | 2.23 | 0.316 | 1.561 | 0.158 | 0.389 | 0.022206 | 41 | 0 | 0 | 1.0292 | 0
Patrick AFB | 25 | Patrick AFB | 27.62 | No | 1234 | 29 | IR9-11 | North IRL | 208 | 251.257 | 1284.7303 | 0.32 | 0.03 | 72036 | 69757 | 72036 | 1200 | C | 1200 C | 46.66 | 0 | 2.23 | 0.316 | 1.561 | 0.158 | 0.389 | 0.31746 | 592 | 2 | 0.2 | 1.0292 | 0.2
Patrick AFB | 25 | Patrick AFB | 27.62 | No | 1234 | 0 | IR9-11 | North IRL | 860 | 294.9365 | 4142.7673 | 0.36 | 0.06 | 72040 | 69761 | 72040 | 5300 | C | 5300 C | 46.66 | 0 | 0.6 | 0.135 | 0.42 | 0.0675 | 0.5 | 1.0237 | 2455 | 2 | 0.4 | 1.0292 | 0.4
Patrick AFB | 21 | Crane Creek | 40.09 | No | 1234 | 0 | IR9-11 | North IRL | 293 | 122.9635 | 670.2804 | 0.12 | 0.02 | 72041 | 69762 | 72041 | 5300 | C | 5300 C | 46.66 | 0 | 0.6 | 0.135 | 0.42 | 0.0675 | 0.5 | 0.16563 | 397 | 0 | 0.1 | 1.0292 | 0.1
Patrick AFB | 21 | Crane Creek | 40.09 | No | 1234 | 0 | IR9-11 | North IRL | 1529 | 246.5519 | 3495.7544 | 0.64 | 0.1 | 72042 | 69763 | 72042 | 5300 | A | 5300 A | 46.66 | 0 | 0.6 | 0.135 | 0.42 | 0.0675 | 0.5 | 0.86382 | 2072 | 2 | 0.3 | 1.0292 | 0.3
Patrick AFB | 25 | Patrick AFB | 27.62 | No | 1234 | 29 | IR9-11 | North IRL | 2 | 47.0714 | 9.1035 | 0 | 0 | 72049 | 69770 | 72049 | 1200 | C | 1200 C | 46.66 | 0 | 2.23 | 0.316 | 1.561 | 0.158 | 0.389 | 0.0022495 | 4 | 0 | 0 | 1.0292 | 0
Patrick AFB | 21 | Crane Creek | 40.09 | No | 1234 | 29 | IR9-11 | North IRL | 123 | 111.6873 | 636.9722 | 0.19 | 0.02 | 72054 | 69775 | 72054 | 1200 | A | 1200 A | 46.66 | 0 | 2.23 | 0.316 | 1.561 | 0.158 | 0.22 | 0.1574 | 166 | 1 | 0.1 | 1.0292 | 0.1
Patrick AFB | 25 | Patrick AFB | 27.62 | No | 1234 | 29 | IR9-11 | North IRL | 1358 | 482.3821 | 8409.7368 | 2.12 | 0.21 | 72067 | 69786 | 72067 | 1200 | C | 1200 C | 46.66 | 0 | 2.23 | 0.316 | 1.561 | 0.158 | 0.389 | 2.0781 | 3877 | 13 | 1.4 | 1.0292 | 1.4
Patrick AFB | 21 | Crane Creek | 40.09 | No | 1234 | 29 | IR9-11 | North IRL | 2498 | 447.1048 | 7338.9854 | 3.9 | 0.39 | 72069 | 69788 | 72069 | 1200 | C | 1200 C | 46.66 | 0 | 2.23 | 0.316 | 1.561 | 0.158 | 0.389 | 1.8135 | 3383 | 12 | 1.2 | 1.0292 | 1.2
Patrick AFB | 21 | Crane Creek | 40.09 | No | 1234 | 29 | IR9-11 | North IRL | 170 | 118.1034 | 883.8321 | 0.27 | 0.03 | 72075 | 69793 | 72075 | 1200 | A | 1200 A | 46.66 | 0 | 2.23 | 0.316 | 1.561 | 0.158 | 0.22 | 0.2184 | 230 | 1 | 0.1 | 1.0292 | 0.1
Patrick AFB | 21 | Crane Creek | 40.09 | No | 1234 | 29 | IR9-11 | North IRL | 248 | 174.8187 | 1290.7118 | 0.39 | 0.04 | 72108 | 69822 | 72108 | 1200 | A | 1200 A | 46.66 | 0 | 2.23 | 0.316 | 1.561 | 0.158 | 0.22 | 0.31894 | 337 | 1 | 0.1 | 1.0292 | 0.1
Patrick AFB | 21 | Crane Creek | 40.09 | No | 1234 | 45 | IR9-11 | North IRL | 387 | 130.2499 | 597.2445 | 0.33 | 0.09 | 72119 | 69832 | 72119 | 8140 | W | 8140 W | 46.66 | 0 | 1.2 | 0.48 | 0.84 | 0.24 | 0.74 | 0.0070602 | 25 | 0 | 0 | 1.0292 | 0
Patrick AFB | 21 | Crane Creek | 40.09 | No | 1234 | 29 | IR9-11 | North IRL | 62 | 96.2293 | 319.5449 | 0.1 | 0.01 | 72146 | 69858 | 72146 | 1200 | A | 1200 A | 46.66 | 0 | 2.23 | 0.316 | 1.561 | 0.158 | 0.22 | 0.078961 | 83 | 0 | 0 | 1.0292 | 0
Patrick AFB | 25 | Patrick AFB | 27.62 | No | 1234 | 29 | IR9-11 | North IRL | 92 | 149.5686 | 1011.214 | 0.14 | 0.01 | 72150 | 69862 | 72150 | 1200 | A | 1200 A | 46.66 | 0 | 2.23 | 0.316 | 1.561 | 0.158 | 0.22 | 0.24988 | 264 | 1 | 0.1 | 1.0292 | 0.1
Patrick AFB | 21 | Crane Creek | 40.09 | No | 1234 | 29 | IR9-11 | North IRL | 79 | 83.5456 | 408.3543 | 0.12 | 0.01 | 72187 | 69897 | 72187 | 1200 | A | 1200 A | 46.66 | 0 | 2.23 | 0.316 | 1.561 | 0.158 | 0.22 | 0.10091 | 106 | 0 | 0 | 1.0292 | 0
Patrick AFB | 21 | Crane Creek | 40.09 | No | 1234 | 29 | IR9-11 | North IRL | 162 | 145.4796 | 531.8618 | 0.25 | 0.03 | 72235 | 69942 | 72235 | 1200 | W | 1200 W | 46.66 | 0 | 2.23 | 0.316 | 1.561 | 0.158 | 0.347 | 0.13143 | 219 | 1 | 0.1 | 1.0292 | 0.1
Patrick AFB | 21 | Crane Creek | 40.09 | No | 1234 | 29 | IR9-11 | North IRL | 145 | 151.5424 | 755.3644 | 0.23 | 0.02 | 72236 | 69943 | 72236 | 1200 | A | 1200 A | 46.66 | 0 | 2.23 | 0.316 | 1.561 | 0.158 | 0.22 | 0.18665 | 197 | 1 | 0.1 | 1.0292 | 0.1
Patrick AFB | 21 | Crane Creek | 40.09 | No | 1234 | 29 | IR9-11 | North IRL | 117 | 90.4026 | 386.3995 | 0.18 | 0.02 | 72308 | 70014 | 72308 | 1200 | W | 1200 W | 46.66 | 0 | 2.23 | 0.316 | 1.561 | 0.158 | 0.347 | 0.095481 | 159 | 1 | 0.1 | 1.0292 | 0.1
Patrick AFB | 21 | Crane Creek | 40.09 | No | 1234 | 29 | IR9-11 | North IRL | 52 | 69.3827 | 151.5254 | 0.08 | 0.01 | 72309 | 70015 | 72309 | 1200 | C | 1200 C | 46.66 | 0 | 2.23 | 0.316 | 1.561 | 0.158 | 0.389 | 0.037443 | 70 | 0 | 0 | 1.0292 | 0
Patrick AFB | 21 | Crane Creek | 40.09 | No | 1234 | 29 | IR9-11 | North IRL | 92 | 108.4983 | 304.4743 | 0.14 | 0.01 | 72482 | 70172 | 72482 | 1200 | W | 1200 W | 46.66 | 0 | 2.23 | 0.316 | 1.561 | 0.158 | 0.347 | 0.075237 | 125 | 0 | 0 | 1.0292 | 0
Patrick AFB | 21 | Crane Creek | 40.09 | No | 1234 | 29 | IR9-11 | North IRL | 236 | 106.6374 | 693.4654 | 0.37 | 0.04 | 72483 | 70173 | 72483 | 1200 | C | 1200 C | 46.66 | 0 | 2.23 | 0.316 | 1.561 | 0.158 | 0.389 | 0.17136 | 320 | 1 | 0.1 | 1.0292 | 0.1
Patrick AFB | 21 | Crane Creek | 40.09 | No | 1234 | 29 | IR9-11 | North IRL | 739 | 244.9994 | 2172.3301 | 1.15 | 0.12 | 72491 | 70180 | 72491 | 1200 | C | 1200 C | 46.66 | 0 | 2.23 | 0.316 | 1.561 | 0.158 | 0.389 | 0.53679 | 1002 | 3 | 0.3 | 1.0292 | 0.3
Patrick AFB | 21 | Crane Creek | 40.09 | No | 1234 | 29 | IR9-11 | North IRL | 212 | 141.4841 | 1099.705 | 0.33 | 0.03 | 72492 | 70181 | 72492 | 1200 | A | 1200 A | 46.66 | 0 | 2.23 | 0.316 | 1.561 | 0.158 | 0.22 | 0.27174 | 287 | 1 | 0.1 | 1.0292 | 0.1
Patrick AFB | 21 | Crane Creek | 40.09 | No | 1234 | 29 | IR9-11 | North IRL | 11 | 134.2754 | 35.3812 | 0.02 | 0 | 72494 | 70183 | 72494 | 1200 | W | 1200 W | 46.66 | 0 | 2.23 | 0.316 | 1.561 | 0.158 | 0.347 | 0.0087428 | 15 | 0 | 0 | 1.0292 | 0
Patrick AFB | 21 | Crane Creek | 40.09 | No | 1234 | 29 | IR9-11 | North IRL | 0 | 15.5223 | 1.7967 | 0 | 0 | 72497 | 70185 | 72497 | 1200 | W | 1200 W | 46.66 | 0 | 2.23 | 0.316 | 1.561 | 0.158 | 0.347 | 0.00044398 | 1 | 0 | 0 | 1.0292 | 0
Patrick AFB | 21 | Crane Creek | 40.09 | No | 1234 | 29 | IR9-11 | North IRL | 110 | 102.7252 | 573.1918 | 0.17 | 0.02 | 72501 | 70189 | 72501 | 1200 | A | 1200 A | 46.66 | 0 | 2.23 | 0.316 | 1.561 | 0.158 | 0.22 | 0.14164 | 149 | 1 | 0.1 | 1.0292 | 0.1
Patrick AFB | 21 | Crane Creek | 40.09 | No | 1234 | 29 | IR9-11 | North IRL | 65 | 81.9453 | 214.1648 | 0.1 | 0.01 | 72503 | 70191 | 72503 | 1200 | W | 1200 W | 46.66 | 0 | 2.23 | 0.316 | 1.561 | 0.158 | 0.347 | 0.052921 | 88 | 0 | 0 | 1.0292 | 0
Patrick AFB | 21 | Crane Creek | 40.09 | No | 1234 | 29 | IR9-11 | North IRL | 152 | 101.9943 | 500.6839 | 0.24 | 0.02 | 72510 | 70197 | 72510 | 1200 | W | 1200 W | 46.66 | 0 | 2.23 | 0.316 | 1.561 | 0.158 | 0.347 | 0.12372 | 206 | 1 | 0.1 | 1.0292 | 0.1
Patrick AFB | 21 | Crane Creek | 40.09 | No | 1234 | 29 | IR9-11 | North IRL | 18 | 47.4379 | 92.6525 | 0.03 | 0 | 72511 | 70198 | 72511 | 1200 | A | 1200 A | 46.66 | 0 | 2.23 | 0.316 | 1.561 | 0.158 | 0.22 | 0.022895 | 24 | 0 | 0 | 1.0292 | 0
Patrick AFB | 21 | Crane Creek | 40.09 | No | 1234 | 29 | IR9-11 | North IRL | 6 | 18.8403 | 16.5576 | 0.01 | 0 | 72512 | 70199 | 72512 | 1200 | C | 1200 C | 46.66 | 0 | 2.23 | 0.316 | 1.561 | 0.158 | 0.389 | 0.0040915 | 8 | 0 | 0 | 1.0292 | 0
Patrick AFB | 21 | Crane Creek | 40.09 | No | 1234 | 29 | IR9-11 | North IRL | 188 | 102.0183 | 553.8636 | 0.29 | 0.03 | 72520 | 70205 | 72520 | 1200 | C | 1200 C | 46.66 | 0 | 2.23 | 0.316 | 1.561 | 0.158 | 0.389 | 0.13686 | 255 | 1 | 0.1 | 1.0292 | 0.1
Patrick AFB | 21 | Crane Creek | 40.09 | No | 1234 | 29 | IR9-11 | North IRL | 76 | 85.2667 | 251.4955 | 0.12 | 0.01 | 72522 | 70207 | 72522 | 1200 | W | 1200 W | 46.66 | 0 | 2.23 | 0.316 | 1.561 | 0.158 | 0.347 | 0.062146 | 103 | 0 | 0 | 1.0292 | 0
Patrick AFB | 21 | Crane Creek | 40.09 | No | 1234 | 29 | IR9-11 | North IRL | 153 | 92.91 | 449.4232 | 0.24 | 0.02 | 72531 | 70215 | 72531 | 1200 | C | 1200 C | 46.66 | 0 | 2.23 | 0.316 | 1.561 | 0.158 | 0.389 | 0.11105 | 207 | 1 | 0.1 | 1.0292 | 0.1
Patrick AFB | 21 | Crane Creek | 40.09 | No | 1234 | 29 | IR9-11 | North IRL | 424 | 157.1479 | 1246.8055 | 0.66 | 0.07 | 72532 | 70216 | 72532 | 1200 | C | 1200 C | 46.66 | 0 | 2.23 | 0.316 | 1.561 | 0.158 | 0.389 | 0.30809 | 575 | 2 | 0.2 | 1.0292 | 0.2
Patrick AFB | 21 | Crane Creek | 40.09 | No | 1234 | 29 | IR9-11 | North IRL | 93 | 89.6457 | 306.922 | 0.15 | 0.01 | 72536 | 70220 | 72536 | 1200 | W | 1200 W | 46.66 | 0 | 2.23 | 0.316 | 1.561 | 0.158 | 0.347 | 0.075842 | 126 | 0 | 0 | 1.0292 | 0
Patrick AFB | 21 | Crane Creek | 40.09 | No | 1234 | 29 | IR9-11 | North IRL | 2 | 13.2221 | 7.6015 | 0 | 0 | 72543 | 70225 | 72543 | 1200 | A | 1200 A | 46.66 | 0 | 2.23 | 0.316 | 1.561 | 0.158 | 0.22 | 0.0018784 | 2 | 0 | 0 | 1.0292 | 0
Patrick AFB | 21 | Crane Creek | 40.09 | No | 1234 | 29 | IR9-11 | North IRL | 244 | 345.5766 | 1268.3314 | 0.38 | 0.04 | 72547 | 70229 | 72547 | 1200 | A | 1200 A | 46.66 | 0 | 2.23 | 0.316 | 1.561 | 0.158 | 0.22 | 0.31341 | 331 | 1 | 0.1 | 1.0292 | 0.1
Patrick AFB | 21 | Crane Creek | 40.09 | No | 1234 | 13 | IR9-11 | North IRL | 90 | 82.7571 | 359.8153 | 0.12 | 0.01 | 72557 | 70239 | 72557 | 1100 | C | 1100 C | 46.66 | 0 | 1.85 | 0.22 | 1.295 | 0.11 | 0.286 | 0.088912 | 122 | 0 | 0 | 1.0292 | 0
Patrick AFB | 21 | Crane Creek | 40.09 | No | 1234 | 13 | IR9-11 | North IRL | 752 | 445.6268 | 4940.8979 | 0.97 | 0.08 | 72558 | 70240 | 72558 | 1100 | A | 1100 A | 46.66 | 0 | 1.85 | 0.22 | 1.295 | 0.11 | 0.174 | 1.2209 | 1019 | 3 | 0.2 | 1.0292 | 0.2
Patrick AFB | 21 | Crane Creek | 40.09 | No | 1234 | 13 | IR9-11 | North IRL | 8 | 36.8516 | 35.4082 | 0.01 | 0 | 72564 | 70246 | 72564 | 1100 | W | 1100 W | 46.66 | 0 | 1.85 | 0.22 | 1.295 | 0.11 | 0.258 | 0.0087495 | 11 | 0 | 0 | 1.0292 | 0
Patrick AFB | 21 | Crane Creek | 40.09 | No | 1234 | 13 | IR9-11 | North IRL | 39 | 63.4542 | 173.8104 | 0.05 | 0 | 72572 | 70253 | 72572 | 1100 | W | 1100 W | 46.66 | 0 | 1.85 | 0.22 | 1.295 | 0.11 | 0.258 | 0.042949 | 53 | 0 | 0 | 1.0292 | 0
Patrick AFB | 21 | Crane Creek | 40.09 | No | 1234 | 13 | IR9-11 | North IRL | 129 | 116.4965 | 845.1634 | 0.17 | 0.01 | 72578 | 70258 | 72578 | 1100 | A | 1100 A | 46.66 | 0 | 1.85 | 0.22 | 1.295 | 0.11 | 0.174 | 0.20884 | 174 | 0 | 0 | 1.0292 | 0
Patrick AFB | 21 | Crane Creek | 40.09 | No | 1234 | 13 | IR9-11 | North IRL | 35 | 59.7086 | 154.5131 | 0.05 | 0 | 72581 | 70261 | 72581 | 1100 | W | 1100 W | 46.66 | 0 | 1.85 | 0.22 | 1.295 | 0.11 | 0.258 | 0.038181 | 47 | 0 | 0 | 1.0292 | 0
Patrick AFB | 21 | Crane Creek | 40.09 | No | 1234 | 13 | IR9-11 | North IRL | 106 | 101.4106 | 471.6744 | 0.14 | 0.01 | 72590 | 70268 | 72590 | 1100 | W | 1100 W | 46.66 | 0 | 1.85 | 0.22 | 1.295 | 0.11 | 0.258 | 0.11655 | 144 | 0 | 0 | 1.0292 | 0
Patrick AFB | 21 | Crane Creek | 40.09 | No | 1234 | 13 | IR9-11 | North IRL | 13 | 46.068 | 87.2891 | 0.02 | 0 | 72591 | 70269 | 72591 | 1100 | A | 1100 A | 46.66 | 0 | 1.85 | 0.22 | 1.295 | 0.11 | 0.174 | 0.02157 | 18 | 0 | 0 | 1.0292 | 0
Patrick AFB | 21 | Crane Creek | 40.09 | No | 1234 | 13 | IR9-11 | North IRL | 91 | 99.4521 | 401.2989 | 0.12 | 0.01 | 72600 | 70278 | 72600 | 1100 | W | 1100 W | 46.66 | 0 | 1.85 | 0.22 | 1.295 | 0.11 | 0.258 | 0.069871 | 86 | 0 | 0 | 1.0292 | 0
Patrick AFB | 21 | Crane Creek | 40.09 | No | 1234 | 13 | IR9-11 | North IRL | 36 | 77.4241 | 234.8632 | 0.05 | 0 | 72601 | 70279 | 72601 | 1100 | A | 1100 A | 46.66 | 0 | 1.85 | 0.22 | 1.295 | 0.11 | 0.174 | 0.05 | 42 | 0 | 0 | 1.0292 | 0
Patrick AFB | 25 | Patrick AFB | 27.62 | No | 1234 | 93.9 | IR9-11 | North IRL | 888 | 245.1828 | 2592.8479 | 1.11 | 0.14 | 72602 | 70280 | 72602 | 8310 | C | 8310 C | 46.66 | 0 | 1.79 | 0.31 | 1.253 | 0.155 | 0.825 | 0.01695 | 67 | 0 | 0 | 1.0292 | 0
Patrick AFB | 21 | Crane Creek | 40.09 | No | 1234 | 45 | IR9-11 | North IRL | 511 | 114.7942 | 789.5054 | 0.43 | 0.12 | 72745 | 70414 | 72745 | 8140 | W | 8140 W | 46.66 | 0 | 1.2 | 0.48 | 0.84 | 0.24 | 0.74 | 0.041634 | 148 | 0 | 0.1 | 1.0292 | 0.1
Patrick AFB | 21 | Crane Creek | 40.09 | No | 1234 | 45 | IR9-11 | North IRL | 1115 | 179.1753 | 1721.5798 | 0.94 | 0.27 | 72819 | 70484 | 72819 | 8140 | W | 8140 W | 46.66 | 0 | 1.2 | 0.48 | 0.84 | 0.24 | 0.74 | 0.12949 | 460 | 1 | 0.2 | 1.0292 | 0.2
Patrick AFB | 21 | Crane Creek | 40.09 | No | 1234 | 45 | IR9-11 | North IRL | 1061 | 177.6627 | 1638.1816 | 0.89 | 0.25 | 72832 | 70495 | 72832 | 8140 | W | 8140 W | 46.66 | 0 | 1.2 | 0.48 | 0.84 | 0.24 | 0.74 | 0.15214 | 540 | 1 | 0.3 | 1.0292 | 0.3
Patrick AFB | 21 | Crane Creek | 40.09 | No | 1234 | 45 | IR9-11 | North IRL | 1951 | 269.4771 | 3013.8304 | 1.64 | 0.47 | 72834 | 70497 | 72834 | 8140 | W | 8140 W | 46.66 | 0 | 1.2 | 0.48 | 0.84 | 0.24 | 0.74 | 0.17188 | 610 | 1 | 0.3 | 1.0292 | 0.3
Patrick AFB | 21 | Crane Creek | 40.09 | No | 1234 | 45 | IR9-11 | North IRL | 481 | 148.6841 | 743.3555 | 0.4 | 0.12 | 72854 | 70515 | 72854 | 8140 | W | 8140 W | 46.66 | 0 | 1.2 | 0.48 | 0.84 | 0.24 | 0.74 | 0.064736 | 230 | 0 | 0.1 | 1.0292 | 0.1
Melbourne AP | 21 | Crane Creek | 40.09 | No | 1234 | 45 | IR9-11 | North IRL | 1380 | 205.1457 | 2205.9697 | 1.16 | 0.33 | 72857 | 70518 | 72857 | 8140 | W | 8140 W | 48.29 | 0 | 1.2 | 0.48 | 0.84 | 0.24 | 0.74 | 0.15499 | 569 | 1 | 0.3 | 1.0292 | 0.3
Melbourne AP | 21 | Crane Creek | 40.09 | No | 1234 | 45 | IR9-11 | North IRL | 1365 | 204.731 | 2181.5092 | 1.15 | 0.33 | 72868 | 70527 | 72868 | 8140 | W | 8140 W | 48.29 | 0 | 1.2 | 0.48 | 0.84 | 0.24 | 0.74 | 0.13355 | 491 | 1 | 0.3 | 1.0292 | 0.3
Melbourne AP | 21 | Crane Creek | 40.09 | No | 1234 | 45 | IR9-11 | North IRL | 1726 | 260.1418 | 2758.6359 | 1.45 | 0.41 | 72891 | 70543 | 72891 | 8140 | W | 8140 W | 48.29 | 0 | 1.2 | 0.48 | 0.84 | 0.24 | 0.74 | 0.18844 | 692 | 1 | 0.4 | 1.0292 | 0.4
Melbourne AP | 21 | Crane Creek | 40.09 | No | 1234 | 45 | IR9-11 | North IRL | 1011 | 176.3351 | 1616.4554 | 0.85 | 0.24 | 72908 | 70558 | 72908 | 8140 | W | 8140 W | 48.29 | 0 | 1.2 | 0.48 | 0.84 | 0.24 | 0.74 | 0.071009 | 261 | 0 | 0.1 | 1.0292 | 0.1
Melbourne AP | 21 | Crane Creek | 40.09 | No | 1234 | 45 | IR9-11 | North IRL | 1347 | 203.4516 | 2153.9009 | 1.13 | 0.32 | 72914 | 70564 | 72914 | 8140 | W | 8140 W | 48.29 | 0 | 1.2 | 0.48 | 0.84 | 0.24 | 0.74 | 0.089084 | 327 | 1 | 0.2 | 1.0292 | 0.2
Melbourne AP | 21 | Crane Creek | 40.09 | No | 1234 | 45 | IR9-11 | North IRL | 1205 | 183.5261 | 1926.2945 | 1.01 | 0.29 | 72935 | 70579 | 72935 | 8140 | W | 8140 W | 48.29 | 0 | 1.2 | 0.48 | 0.84 | 0.24 | 0.74 | 0.026673 | 98 | 0 | 0.1 | 1.0292 | 0.1
Melbourne AP | 21 | Crane Creek | 40.09 | No | 1234 | 45 | IR9-11 | North IRL | 1464 | 214.8995 | 2340.4309 | 1.23 | 0.35 | 72937 | 70581 | 72937 | 8140 | W | 8140 W | 48.29 | 0 | 1.2 | 0.48 | 0.84 | 0.24 | 0.74 | 0.25007 | 919 | 2 | 0.5 | 1.0292 | 0.5
Melbourne AP | 21 | Crane Creek | 40.09 | No | 1234 | 45 | IR9-11 | North IRL | 1020 | 176.4209 | 1629.6788 | 0.86 | 0.24 | 72963 | 70600 | 72963 | 8140 | W | 8140 W | 48.29 | 0 | 1.2 | 0.48 | 0.84 | 0.24 | 0.74 | 0.1862 | 684 | 1 | 0.4 | 1.0292 | 0.4
Melbourne AP | 21 | Crane Creek | 40.09 | No | 1234 | 45 | IR9-11 | North IRL | 1474 | 214.9117 | 2356.4463 | 1.24 | 0.35 | 72967 | 70602 | 72967 | 8140 | W | 8140 W | 48.29 | 0 | 1.2 | 0.48 | 0.84 | 0.24 | 0.74 | 0.2568 | 943 | 2 | 0.5 | 1.0292 | 0.5
Melbourne AP | 21 | Crane Creek | 40.09 | No | 1234 | 45 | IR9-11 | North IRL | 1026 | 176.7156 | 1639.5857 | 0.86 | 0.25 | 73003 | 70634 | 73003 | 8140 | W | 8140 W | 48.29 | 0 | 1.2 | 0.48 | 0.84 | 0.24 | 0.74 | 0.18795 | 690 | 1 | 0.4 | 1.0292 | 0.4
Melbourne AP | 21 | Crane Creek | 40.09 | No | 1234 | 45 | IR9-11 | North IRL | 1735 | 266.6449 | 2773.8308 | 1.46 | 0.42 | 73007 | 70638 | 73007 | 8140 | W | 8140 W | 48.29 | 0 | 1.2 | 0.48 | 0.84 | 0.24 | 0.74 | 0.31692 | 1164 | 2 | 0.6 | 1.0292 | 0.6
Melbourne AP | 21 | Crane Creek | 40.09 | No | 1234 | 45 | IR9-11 | North IRL | 3362 | 442.0856 | 5374.2297 | 2.82 | 0.81 | 73024 | 70654 | 73024 | 8140 | W | 8140 W | 48.29 | 0 | 1.2 | 0.48 | 0.84 | 0.24 | 0.74 | 1.5597e-05 | 0 | 0 | 0 | 1.0292 | 0
Melbourne AP | 17 | Kiwanis Park | 32.37 | No | 1234 | 13 | IR8 | IRL North | 1 | 7.7082 | 1.3711 | 0 | 0 | 73199 | 70764 | 73199 | 1100 | W | 1100 W | 48.29 | 0 | 1.85 | 0.22 | 1.295 | 0.11 | 0.258 | 0.00033882 | 0 | 0 | 0 | 1.0586 | 0
Melbourne AP | 0 |  | 0 | No | 0 | 29 | IR8 | IRL North | 0 | 4571.8965 | 146648.3644 | 0 | 0 | 0 | 0 | 73777 | 1200 |  | 1200 B/D | 48.29 | 0 | 2.23 | 0.316 | 1.561 | 0.158 | 0.304 | 0.076554 | 116 | 0 | 0 | 1.0586 | 0
Melbourne AP | 0 |  | 0 | No | 0 | 105 | IR8 | IRL North | 0 | 140.9685 | 686.8606 | 0 | 0 | 0 | 0 | 73783 | 1400 |  | 1400 B/D | 48.29 | 0 | 1.93 | 0.497 | 1.351 | 0.2485 | 0.887 | 0.012188 | 54 | 0 | 0 | 1.0586 | 0
Melbourne AP | 0 |  | 0 | No | 0 | 105 | IR8 | IRL North | 0 | 213.8696 | 1225.7267 | 0 | 0 | 0 | 0 | 73936 | 1400 |  | 1400 D | 48.29 | 0 | 1.93 | 0.497 | 1.351 | 0.2485 | 0.9 | 0.041097 | 184 | 1 | 0.1 | 1.0586 | 0.1
Melbourne AP | 0 |  | 0 | No | 0 | 40 | IR8 | IRL North | 0 | 321.8948 | 2822.9445 | 0 | 0 | 0 | 0 | 73985 | 8110 |  | 8110 B/D | 48.29 | 0 | 1.15 | 0.15 | 0.805 | 0.075 | 0.399 | 0.52893 | 1048 | 2 | 0.2 | 1.0586 | 0.2
Melbourne AP | 0 |  | 0 | No | 0 | 98 | IR8 | IRL North | 0 | 215.3219 | 1271.3865 | 0 | 0 | 0 | 0 | 74017 | 1700 |  | 1700 B/D | 48.29 | 0 | 1.8 | 0.478 | 1.26 | 0.239 | 0.741 | 0.16535 | 608 | 2 | 0.3 | 1.0586 | 0.3
Melbourne AP | 0 |  | 0 | No | 0 | 13 | IR8 | IRL North | 0 | 399.5151 | 2462.3482 | 0 | 0 | 0 | 0 | 74020 | 1100 |  | 1100 B/D | 48.29 | 0 | 1.85 | 0.22 | 1.295 | 0.11 | 0.342 | 0.0024893 | 4 | 0 | 0 | 1.0586 | 0
Melbourne AP | 0 |  | 0 | No | 0 | 29 | IR8 | IRL North | 0 | 2676.1563 | 116449.6323 | 0 | 0 | 0 | 0 | 74021 | 1200 |  | 1200 B/D | 48.29 | 0 | 2.23 | 0.316 | 1.561 | 0.158 | 0.304 | 0.0010654 | 2 | 0 | 0 | 1.0586 | 0
Melbourne AP | 0 |  | 0 | No | 0 | 11.1 | IR8 | IRL North | 0 | 96.9918 | 470.4798 | 0 | 0 | 0 | 0 | 74033 | 8120 |  | 8120 A | 48.29 | 0 | 1.25 | 0.053 | 0.875 | 0.0265 | 0.2 | 0.11594 | 115 | 0 | 0 | 1.0586 | 0
Melbourne AP | 0 |  | 0 | No | 0 | 45 | IR8 | IRL North | 0 | 17.3564 | 11.2103 | 0 | 0 | 0 | 0 | 74040 | 8140 |  | 8140 A | 48.29 | 0 | 1.2 | 0.48 | 0.84 | 0.24 | 0.63 | 0.0027679 | 9 | 0 | 0 | 1.0586 | 0
Melbourne AP | 0 |  | 0 | No | 0 | 105 | IR6-7 | IRL North | 0 | 291.4748 | 1591.1654 | 0 | 0 | 0 | 0 | 74303 | 1400 |  | 1400 U | 48.29 | 0 | 1.93 | 0.497 | 1.351 | 0.2485 | 0.89 | 0.39288 | 1736 | 5 | 1 | 0.8821 | 0.9
Melbourne AP | 0 |  | 0 | No | 0 | 105 | IR6-7 | IRL North | 0 | 65.9411 | 154.1574 | 0 | 0 | 0 | 0 | 74304 | 1400 |  | 1400 U | 48.29 | 0 | 1.93 | 0.497 | 1.351 | 0.2485 | 0.89 | 0.038063 | 168 | 1 | 0.1 | 0.8821 | 0.1
Melbourne AP | 0 |  | 0 | No | 0 | 105 | IR6-7 | IRL North | 0 | 8.227 | 2.4212 | 0 | 0 | 0 | 0 | 74492 | 1400 |  | 1400 A | 48.29 | 0 | 1.93 | 0.497 | 1.351 | 0.2485 | 0.886 | 0.00043141 | 2 | 0 | 0 | 0.8821 | 0
Melbourne AP | 0 |  | 0 | No | 0 | 11.1 | IR6-7 | IRL North | 0 | 177.9286 | 1149.1435 | 0 | 0 | 0 | 0 | 74984 | 1800 |  | 1800 U | 48.29 | 0 | 1.25 | 0.076 | 0.875 | 0.038 | 0.169 | 0.28374 | 238 | 0 | 0 | 0.8821 | 0
Melbourne AP | 0 |  | 0 | No | 0 | 11.1 | IR6-7 | IRL North | 0 | 64.5671 | 148.1151 | 0 | 0 | 0 | 0 | 74985 | 1800 |  | 1800 A | 48.29 | 0 | 1.25 | 0.076 | 0.875 | 0.038 | 0.127 | 0.036571 | 23 | 0 | 0 | 0.8821 | 0
[27 empty] | 23829.2936 |  | 144429 | 23485.3 |  | 22517.4

## Cocoa
STATION | RAINZ98_99 | SITE_NAME | RAIN98_99 | Impounded | GROUP_LC | TSS_MG_L | Segment | SUB_BASIN | RO_VOL_M3 | Shape_Leng | Shape_Area | TN_KG | TP_KG | Join | OID_ | Unique_ID | LCCODE | HYDRO_G | LC_HYDRO | MEAN_ANNUA | GRD_CODE_1 | EMC_TN | EMC_TP | TN EMC | TP EMC | ROC | Acres | Annual Runoff (m3) | TN Load (lbs/yr) | TP Load (lbs/yr) | TP Factor | Adjusted TP (lbs/yr)
Titusville | 17 | Kiwanis Park | 32.37 | No | 1234 | 29 | IR6-7 | IRL North | 2688 | 802.7659 | 25092.9669 | 5.99 | 0.85 | 49585 | 48469 | 49585 | 1200 | A | 1200 A | 54.65 | 1 | 2.39 | 0.316 | 2.39 | 0.316 | 0.22 | 6.0008 | 7416 | 39 | 5.2 | 0.8821 | 4.6
Titusville | 17 | Kiwanis Park | 32.37 | No | 1234 | 29 | IR6-7 | IRL North | 6 | 39.1283 | 36.6438 | 0.01 | 0 | 49590 | 48473 | 49590 | 1200 | W | 1200 W | 54.65 | 1 | 2.39 | 0.316 | 2.39 | 0.316 | 0.347 | 0.0072607 | 14 | 0 | 0 | 0.8821 | 0
Titusville | 17 | Kiwanis Park | 32.37 | No | 1234 | 45 | IR6-7 | IRL North | 1289 | 660.0107 | 4201.4446 | 1.55 | 0.62 | 49604 | 48484 | 49604 | 8140 | A | 8140 A | 54.65 | 1 | 1.18 | 0.48 | 1.18 | 0.48 | 0.63 | 0.028304 | 100 | 0 | 0.1 | 0.8821 | 0.1
Titusville | 17 | Kiwanis Park | 32.37 | No | 1234 | 105 | IR6-7 | IRL North | 12744 | 932.7343 | 29535.2516 | 24.6 | 6.33 | 49605 | 48485 | 49605 | 1400 | A | 1400 A | 54.65 | 1 | 2.83 | 0.497 | 2.83 | 0.497 | 0.886 | 1.0014 | 4984 | 31 | 5.5 | 0.8821 | 4.9
Melbourne AP | 17 | Kiwanis Park | 32.37 | No | 1234 | 13 | IR6-7 | IRL North | 581 | 569.795 | 6058.6918 | 1.07 | 0.13 | 49629 | 48508 | 49629 | 1100 | A | 1100 A | 48.29 | 1 | 1.85 | 0.22 | 1.85 | 0.22 | 0.174 | 1.4971 | 1293 | 5 | 0.6 | 0.8821 | 0.5
Melbourne AP | 17 | Kiwanis Park | 32.37 | No | 3456 | 3 | IR6-7 | IRL North | 451 | 232.8295 | 3170.5493 | 0.32 | 0.04 | 49631 | 48510 | 49631 | 4110 | U | 4110 U | 48.29 | 1 | 0.7 | 0.09 | 0.7 | 0.09 | 0.258 | 0.78346 | 1003 | 2 | 0.2 | 0.8821 | 0.2
Melbourne AP | 17 | Kiwanis Park | 32.37 | No | 1234 | 102.5 | IR6-7 | IRL North | 540 | 295.3971 | 1447.2671 | 1.13 | 0.28 | 49642 | 48521 | 49642 | 1300 | W | 1300 W | 48.29 | 1 | 2.42 | 0.516 | 2.42 | 0.516 | 0.677 | 0.33218 | 1116 | 6 | 1.3 | 0.8821 | 1.1
Melbourne AP | 17 | Kiwanis Park | 32.37 | No | 1234 | 19.1 | IR6-7 | IRL North | 1192 | 370.0053 | 8383.7249 | 2.11 | 0.21 | 49648 | 48526 | 49648 | 8330 | U | 8330 U | 48.29 | 1 | 1.77 | 0.177 | 1.77 | 0.177 | 0.258 | 1.8349 | 2350 | 9 | 0.9 | 0.8821 | 0.8
Titusville | 17 | Kiwanis Park | 32.37 | No | 3456 | 3 | IR6-7 | IRL North | 5521 | 3053.9947 | 111142.0003 | 3.86 | 0.5 | 49744 | 48621 | 49744 | 4340 | A | 4340 A | 54.65 | 1 | 0.7 | 0.09 | 0.7 | 0.09 | 0.102 | 1.5187e-05 | 0 | 0 | 0 | 0.8821 | 0
Titusville | 17 | Kiwanis Park | 32.37 | No | 1234 | 29 | IR6-7 | IRL North | 55 | 188.5458 | 325.9104 | 0.12 | 0.02 | 49937 | 48811 | 49937 | 1200 | W | 1200 W | 54.65 | 1 | 2.39 | 0.316 | 2.39 | 0.316 | 0.347 | 0.080534 | 157 | 1 | 0.1 | 0.8821 | 0.1
Melbourne AP | 17 | Kiwanis Park | 32.37 | No | 1234 | 13 | IR6-7 | IRL North | 3 | 59.5662 | 20.2496 | 0.01 | 0 | 49954 | 48827 | 49954 | 1100 | W | 1100 W | 48.29 | 1 | 1.85 | 0.22 | 1.85 | 0.22 | 0.258 | 0.0050038 | 6 | 0 | 0 | 0.8821 | 0
Melbourne AP | 17 | Kiwanis Park | 32.37 | No | 1234 | 13 | IR6-7 | IRL North | 40 | 140.4514 | 278.0679 | 0.07 | 0.01 | 49966 | 48837 | 49966 | 1100 | W | 1100 W | 48.29 | 1 | 1.85 | 0.22 | 1.85 | 0.22 | 0.258 | 0.068712 | 88 | 0 | 0 | 0.8821 | 0
Melbourne AP | 17 | Kiwanis Park | 32.37 | No | 1234 | 102.5 | IR8 | IRL North | 126 | 93.7077 | 337.5768 | 0.26 | 0.07 | 49975 | 48846 | 49975 | 1300 | W | 1300 W | 48.29 | 1 | 2.42 | 0.516 | 2.42 | 0.516 | 0.677 | 0.083417 | 280 | 1 | 0.3 | 1.0586 | 0.3
Titusville | 17 | Kiwanis Park | 32.37 | No | 1234 | 29 | IR6-7 | IRL North | 2051 | 1019.9752 | 19138.9041 | 4.57 | 0.65 | 50098 | 48961 | 50098 | 1200 | A | 1200 A | 54.65 | 1 | 2.39 | 0.316 | 2.39 | 0.316 | 0.22 | 2.5924 | 3204 | 17 | 2.2 | 0.8821 | 1.9
Titusville | 17 | Kiwanis Park | 32.37 | No | 1234 | 29 | IR6-7 | IRL North | 56 | 145.5771 | 331.1174 | 0.12 | 0.02 | 50100 | 48963 | 50100 | 1200 | W | 1200 W | 54.65 | 1 | 2.39 | 0.316 | 2.39 | 0.316 | 0.347 | 0.073095 | 142 | 1 | 0.1 | 0.8821 | 0.1
Titusville | 17 | Kiwanis Park | 32.37 | No | 1234 | 29 | IR6-7 | IRL North | 3479 | 1389.3345 | 32473.5473 | 7.76 | 1.1 | 50156 | 49018 | 50156 | 1200 | A | 1200 A | 54.65 | 1 | 2.39 | 0.316 | 2.39 | 0.316 | 0.22 | 4.7961 | 5927 | 31 | 4.1 | 0.8821 | 3.6
Titusville | 17 | Kiwanis Park | 32.37 | No | 1234 | 29 | IR6-7 | IRL North | 6310 | 1349.2825 | 27390.9923 | 14.07 | 1.99 | 50247 | 49107 | 50247 | 1200 | D | 1200 D | 54.65 | 1 | 2.39 | 0.316 | 2.39 | 0.316 | 0.473 | 3.9097 | 10388 | 55 | 7.2 | 0.8821 | 6.4
Titusville | 17 | Kiwanis Park | 32.37 | No | 1234 | 29 | IR6-7 | IRL North | 4692 | 1187.3535 | 43794.1668 | 10.46 | 1.48 | 50255 | 49115 | 50255 | 1200 | A | 1200 A | 54.65 | 1 | 2.39 | 0.316 | 2.39 | 0.316 | 0.22 | 9.8726 | 12201 | 64 | 8.5 | 0.8821 | 7.5
Titusville | 17 | Kiwanis Park | 32.37 | No | 1234 | 45 | IR6-7 | IRL North | 760 | 376.8662 | 2477.3842 | 0.91 | 0.36 | 50260 | 49120 | 50260 | 8140 | A | 8140 A | 54.65 | 1 | 1.18 | 0.48 | 1.18 | 0.48 | 0.63 | 0.0058406 | 21 | 0 | 0 | 0.8821 | 0
Titusville | 17 | Kiwanis Park | 32.37 | No | 3456 | 11.1 | IR6-7 | IRL North | 491 | 459.0044 | 9884.0472 | 0.61 | 0.03 | 50278 | 49138 | 50278 | 7200 | A | 7200 A | 54.65 | 1 | 1.25 | 0.053 | 1.25 | 0.053 | 0.102 | 0.15221 | 87 | 0 | 0 | 0.8821 | 0
Titusville | 17 | Kiwanis Park | 32.37 | No | 1234 | 29 | IR6-7 | IRL North | 5 | 75.7691 | 27.356 | 0.01 | 0 | 50301 | 49158 | 50301 | 1200 | W | 1200 W | 54.65 | 1 | 2.39 | 0.316 | 2.39 | 0.316 | 0.347 | 0.00017502 | 0 | 0 | 0 | 0.8821 | 0
Titusville | 17 | Kiwanis Park | 32.37 | No | 1234 | 29 | IR6-7 | IRL North | 962 | 566.4969 | 8983.4424 | 2.15 | 0.3 | 50320 | 49174 | 50320 | 1200 | A | 1200 A | 54.65 | 1 | 2.39 | 0.316 | 2.39 | 0.316 | 0.22 | 2.1953 | 2713 | 14 | 1.9 | 0.8821 | 1.7
Titusville | 17 | Kiwanis Park | 32.37 | No | 1234 | 29 | IR6-7 | IRL North | 2439 | 564.1543 | 16474.1803 | 5.44 | 0.77 | 50333 | 49187 | 50333 | 1200 | B/D | 1200 B/D | 54.65 | 1 | 2.39 | 0.316 | 2.39 | 0.316 | 0.304 | 3.8226 | 6528 | 34 | 4.5 | 0.8821 | 4
Titusville | 17 | Kiwanis Park | 32.37 | No | 1234 | 29 | IR6-7 | IRL North | 66 | 168.0035 | 388.2104 | 0.15 | 0.02 | 50340 | 49194 | 50340 | 1200 | W | 1200 W | 54.65 | 1 | 2.39 | 0.316 | 2.39 | 0.316 | 0.347 | 0.08164 | 159 | 1 | 0.1 | 0.8821 | 0.1
Titusville | 17 | Kiwanis Park | 32.37 | No | 1234 | 29 | IR6-7 | IRL North | 53 | 131.2322 | 492.7988 | 0.12 | 0.02 | 50369 | 49222 | 50369 | 1200 | A | 1200 A | 54.65 | 1 | 2.39 | 0.316 | 2.39 | 0.316 | 0.22 | 0.0034921 | 4 | 0 | 0 | 0.8821 | 0
Titusville | 17 | Kiwanis Park | 32.37 | No | 1234 | 29 | IR6-7 | IRL North | 54 | 111.8163 | 504.1082 | 0.12 | 0.02 | 50391 | 49244 | 50391 | 1200 | A | 1200 A | 54.65 | 1 | 2.39 | 0.316 | 2.39 | 0.316 | 0.22 | 0.040737 | 50 | 0 | 0 | 0.8821 | 0
Titusville | 17 | Kiwanis Park | 32.37 | No | 1234 | 29 | IR6-7 | IRL North | 72 | 112.7289 | 427.7677 | 0.16 | 0.02 | 50392 | 49245 | 50392 | 1200 | W | 1200 W | 54.65 | 1 | 2.39 | 0.316 | 2.39 | 0.316 | 0.347 | 0.0086142 | 17 | 0 | 0 | 0.8821 | 0
Titusville | 17 | Kiwanis Park | 32.37 | No | 1234 | 29 | IR6-7 | IRL North | 797 | 848.6659 | 7435.055 | 1.78 | 0.25 | 50419 | 49268 | 50419 | 1200 | A | 1200 A | 54.65 | 1 | 2.39 | 0.316 | 2.39 | 0.316 | 0.22 | 0.94582 | 1169 | 6 | 0.8 | 0.8821 | 0.7
Titusville | 17 | Kiwanis Park | 32.37 | No | 1234 | 29 | IR6-7 | IRL North | 16 | 44.7106 | 68.1163 | 0.04 | 0.01 | 50421 | 49270 | 50421 | 1200 | D | 1200 D | 54.65 | 1 | 2.39 | 0.316 | 2.39 | 0.316 | 0.473 | 0.01272 | 34 | 0 | 0 | 0.8821 | 0
Titusville | 17 | Kiwanis Park | 32.37 | No | 1234 | 45 | IR6-7 | IRL North | 180 | 119.7711 | 435.4874 | 0.22 | 0.09 | 50438 | 49287 | 50438 | 8140 | D | 8140 D | 54.65 | 1 | 1.18 | 0.48 | 1.18 | 0.48 | 0.85 | 0.060124 | 287 | 1 | 0.3 | 0.8821 | 0.3
Titusville | 17 | Kiwanis Park | 32.37 | No | 1234 | 45 | IR6-7 | IRL North | 60 | 73.7544 | 194.4416 | 0.07 | 0.03 | 50442 | 49291 | 50442 | 8140 | A | 8140 A | 54.65 | 1 | 1.18 | 0.48 | 1.18 | 0.48 | 0.63 | 0.00062437 | 2 | 0 | 0 | 0.8821 | 0
Titusville | 17 | Kiwanis Park | 32.37 | No | 1234 | 45 | IR6-7 | IRL North | 4279 | 861.6333 | 13947.4468 | 5.13 | 2.05 | 50445 | 49294 | 50445 | 8140 | A | 8140 A | 54.65 | 1 | 1.18 | 0.48 | 1.18 | 0.48 | 0.63 | 0.02882 | 102 | 0 | 0.1 | 0.8821 | 0.1
Titusville | 17 | Kiwanis Park | 32.37 | No | 1234 | 29 | IR6-7 | IRL North | 2334 | 983.4861 | 21782.3627 | 5.2 | 0.74 | 50456 | 49304 | 50456 | 1200 | A | 1200 A | 54.65 | 1 | 2.39 | 0.316 | 2.39 | 0.316 | 0.22 | 0.33208 | 410 | 2 | 0.3 | 0.8821 | 0.3
Titusville | 17 | Kiwanis Park | 32.37 | No | 1234 | 29 | IR6-7 | IRL North | 50222 | 6209.3333 | 468754.1282 | 112 | 15.87 | 50478 | 49326 | 50478 | 1200 | A | 1200 A | 54.65 | 1 | 2.39 | 0.316 | 2.39 | 0.316 | 0.22 | 70.2284 | 86791 | 457 | 60.5 | 0.8821 | 53.4
Titusville | 17 | Kiwanis Park | 32.37 | No | 1234 | 45 | IR6-7 | IRL North | 74 | 73.0476 | 241.8829 | 0.09 | 0.04 | 50501 | 49349 | 50501 | 8140 | A | 8140 A | 54.65 | 1 | 1.18 | 0.48 | 1.18 | 0.48 | 0.63 | 0.001324 | 5 | 0 | 0 | 0.8821 | 0
Titusville | 17 | Kiwanis Park | 32.37 | No | 1234 | 29 | IR6-7 | IRL North | 390 | 311.6648 | 2309.6814 | 0.87 | 0.12 | 50524 | 49372 | 50524 | 1200 | W | 1200 W | 54.65 | 1 | 2.39 | 0.316 | 2.39 | 0.316 | 0.347 | 0.29146 | 568 | 3 | 0.4 | 0.8821 | 0.4
Titusville | 17 | Kiwanis Park | 32.37 | No | 1234 | 45 | IR6-7 | IRL North | 82 | 78.9698 | 267.3182 | 0.1 | 0.04 | 50558 | 49406 | 50558 | 8140 | A | 8140 A | 54.65 | 1 | 1.18 | 0.48 | 1.18 | 0.48 | 0.63 | 0.0020153 | 7 | 0 | 0 | 0.8821 | 0
Titusville | 17 | Kiwanis Park | 32.37 | No | 1234 | 29 | IR6-7 | IRL North | 362 | 326.4626 | 3382.766 | 0.81 | 0.11 | 50679 | 49526 | 50679 | 1200 | A | 1200 A | 54.65 | 1 | 2.39 | 0.316 | 2.39 | 0.316 | 0.22 | 0.75233 | 930 | 5 | 0.6 | 0.8821 | 0.5
Titusville | 17 | Kiwanis Park | 32.37 | No | 1234 | 29 | IR6-7 | IRL North | 431 | 252.3649 | 4022.5907 | 0.96 | 0.14 | 50698 | 49545 | 50698 | 1200 | A | 1200 A | 54.65 | 1 | 2.39 | 0.316 | 2.39 | 0.316 | 0.22 | 0.65245 | 806 | 4 | 0.6 | 0.8821 | 0.5
Titusville | 17 | Kiwanis Park | 32.37 | No | 1234 | 29 | IR6-7 | IRL North | 899 | 599.3875 | 5317.744 | 2 | 0.28 | 50699 | 49546 | 50699 | 1200 | W | 1200 W | 54.65 | 1 | 2.39 | 0.316 | 2.39 | 0.316 | 0.347 | 0.42279 | 824 | 4 | 0.6 | 0.8821 | 0.5
Titusville | 17 | Kiwanis Park | 32.37 | No | 1234 | 29 | IR6-7 | IRL North | 7 | 29.9967 | 38.5758 | 0.02 | 0 | 50759 | 49606 | 50759 | 1200 | W | 1200 W | 54.65 | 1 | 2.39 | 0.316 | 2.39 | 0.316 | 0.347 | 0.0073961 | 14 | 0 | 0 | 0.8821 | 0
Titusville | 17 | Kiwanis Park | 32.37 | No | 1234 | 29 | IR6-7 | IRL North | 4155 | 743.7991 | 18037.2905 | 9.27 | 1.31 | 50760 | 49607 | 50760 | 1200 | D | 1200 D | 54.65 | 1 | 2.39 | 0.316 | 2.39 | 0.316 | 0.473 | 4.4571 | 11843 | 62 | 8.3 | 0.8821 | 7.3
Titusville | 17 | Kiwanis Park | 32.37 | No | 1234 | 29 | IR6-7 | IRL North | 7 | 30.6503 | 38.9819 | 0.02 | 0 | 50762 | 49609 | 50762 | 1200 | W | 1200 W | 54.65 | 1 | 2.39 | 0.316 | 2.39 | 0.316 | 0.347 | 0.0096326 | 19 | 0 | 0 | 0.8821 | 0
Titusville | 17 | Kiwanis Park | 32.37 | No | 1234 | 29 | IR6-7 | IRL North | 27 | 63.4269 | 159.341 | 0.06 | 0.01 | 50775 | 49622 | 50775 | 1200 | W | 1200 W | 54.65 | 1 | 2.39 | 0.316 | 2.39 | 0.316 | 0.347 | 0.038375 | 75 | 0 | 0.1 | 0.8821 | 0.1
Titusville | 17 | Kiwanis Park | 32.37 | No | 1234 | 29 | IR6-7 | IRL North | 329 | 240.2238 | 1946.351 | 0.73 | 0.1 | 50786 | 49633 | 50786 | 1200 | W | 1200 W | 54.65 | 1 | 2.39 | 0.316 | 2.39 | 0.316 | 0.347 | 0.28575 | 557 | 3 | 0.4 | 0.8821 | 0.4
Titusville | 17 | Kiwanis Park | 32.37 | No | 1234 | 29 | IR6-7 | IRL North | 931 | 796.5409 | 5509.9887 | 2.08 | 0.29 | 50822 | 49668 | 50822 | 1200 | W | 1200 W | 54.65 | 1 | 2.39 | 0.316 | 2.39 | 0.316 | 0.347 | 1.0921 | 2129 | 11 | 1.5 | 0.8821 | 1.3
Titusville | 17 | Kiwanis Park | 32.37 | No | 1234 | 29 | IR6-7 | IRL North | 1038 | 841.9611 | 6143.2524 | 2.31 | 0.33 | 50920 | 49765 | 50920 | 1200 | W | 1200 W | 54.65 | 1 | 2.39 | 0.316 | 2.39 | 0.316 | 0.347 | 1.281 | 2497 | 13 | 1.7 | 0.8821 | 1.5
Titusville | 17 | Kiwanis Park | 32.37 | No | 1234 | 105 | IR6-7 | IRL North | 3641 | 474.2723 | 8438.2074 | 7.03 | 1.81 | 50999 | 49844 | 50999 | 1400 | A | 1400 A | 54.65 | 1 | 2.83 | 0.497 | 2.83 | 0.497 | 0.886 | 2.0096 | 10002 | 62 | 11 | 0.8821 | 9.7
Titusville | 17 | Kiwanis Park | 32.37 | No | 1234 | 105 | IR6-7 | IRL North | 2300 | 342.2946 | 5329.7021 | 4.44 | 1.14 | 51004 | 49849 | 51004 | 1400 | A | 1400 A | 54.65 | 1 | 2.83 | 0.497 | 2.83 | 0.497 | 0.886 | 0.94062 | 4682 | 29 | 5.1 | 0.8821 | 4.5
Titusville | 17 | Kiwanis Park | 32.37 | No | 1234 | 11.1 | IR6-7 | IRL North | 243 | 357.1431 | 2493.9641 | 0.3 | 0.01 | 51014 | 49859 | 51014 | 8120 | A | 8120 A | 54.65 | 1 | 1.25 | 0.053 | 1.25 | 0.053 | 0.2 | 0.61627 | 692 | 2 | 0.1 | 0.8821 | 0.1
Titusville | 17 | Kiwanis Park | 32.37 | No | 3456 | 3 | IR6-7 | IRL North | 119 | 322.9177 | 2396.1332 | 0.08 | 0.01 | 51022 | 49867 | 51022 | 4340 | A | 4340 A | 54.65 | 1 | 0.7 | 0.09 | 0.7 | 0.09 | 0.102 | 0.5921 | 339 | 1 | 0.1 | 0.8821 | 0.1
Titusville | 17 | Kiwanis Park | 32.37 | No | 3456 | 3 | IR6-7 | IRL North | 249 | 696.4048 | 5003.9833 | 0.17 | 0.02 | 51034 | 49879 | 51034 | 4340 | A | 4340 A | 54.65 | 1 | 0.7 | 0.09 | 0.7 | 0.09 | 0.102 | 1.2365 | 708 | 1 | 0.1 | 0.8821 | 0.1
Titusville | 17 | Kiwanis Park | 32.37 | No | 1234 | 29 | IR6-7 | IRL North | 134 | 135.6192 | 791.9107 | 0.3 | 0.04 | 51038 | 49883 | 51038 | 1200 | W | 1200 W | 54.65 | 1 | 2.39 | 0.316 | 2.39 | 0.316 | 0.347 | 0.17186 | 335 | 2 | 0.2 | 0.8821 | 0.2
Titusville | 17 | Kiwanis Park | 32.37 | No | 1234 | 29 | IR6-7 | IRL North | 578 | 400.8604 | 5399.3492 | 1.29 | 0.18 | 51043 | 49888 | 51043 | 1200 | A | 1200 A | 54.65 | 1 | 2.39 | 0.316 | 2.39 | 0.316 | 0.22 | 1.2606 | 1558 | 8 | 1.1 | 0.8821 | 1
Titusville | 17 | Kiwanis Park | 32.37 | No | 1234 | 29 | IR6-7 | IRL North | 4759 | 785.7598 | 25122.1415 | 10.61 | 1.5 | 51051 | 49896 | 51051 | 1200 | C | 1200 C | 54.65 | 1 | 2.39 | 0.316 | 2.39 | 0.316 | 0.389 | 6.2054 | 13560 | 71 | 9.4 | 0.8821 | 8.3
Titusville | 17 | Kiwanis Park | 32.37 | No | 1234 | 105 | IR6-7 | IRL North | 8696 | 936.9019 | 20154.8439 | 16.78 | 4.32 | 51057 | 49902 | 51057 | 1400 | A | 1400 A | 54.65 | 1 | 2.83 | 0.497 | 2.83 | 0.497 | 0.886 | 4.8036 | 23908 | 149 | 26.2 | 0.8821 | 23.1
Titusville | 17 | Kiwanis Park | 32.37 | No | 1234 | 29 | IR6-7 | IRL North | 123 | 250.2252 | 726.8931 | 0.27 | 0.04 | 51059 | 49904 | 51059 | 1200 | W | 1200 W | 54.65 | 1 | 2.39 | 0.316 | 2.39 | 0.316 | 0.347 | 0.092827 | 181 | 1 | 0.1 | 0.8821 | 0.1
Titusville | 17 | Kiwanis Park | 32.37 | No | 3456 | 4 | IR6-7 | IRL North | 20 | 103.6891 | 417.7105 | 0.02 | 0 | 51061 | 49906 | 51061 | 3100 | A | 3100 A | 54.65 | 1 | 1.25 | 0.064 | 1.25 | 0.064 | 0.1 | 0.10322 | 58 | 0 | 0 | 0.8821 | 0
Titusville | 17 | Kiwanis Park | 32.37 | No | 1234 | 29 | IR6-7 | IRL North | 2 | 24.0581 | 22.6749 | 0 | 0 | 51070 | 49915 | 51070 | 1200 | A | 1200 A | 54.65 | 1 | 2.39 | 0.316 | 2.39 | 0.316 | 0.22 | 0.0056031 | 7 | 0 | 0 | 0.8821 | 0
Titusville | 17 | Kiwanis Park | 32.37 | No | 1234 | 11.1 | IR6-7 | IRL North | 630 | 960.6734 | 6467.7397 | 0.79 | 0.03 | 51074 | 49919 | 51074 | 8120 | A | 8120 A | 54.65 | 1 | 1.25 | 0.053 | 1.25 | 0.053 | 0.2 | 1.5982 | 1796 | 5 | 0.2 | 0.8821 | 0.2
Titusville | 17 | Kiwanis Park | 32.37 | No | 3456 | 4 | IR6-7 | IRL North | 798 | 796.3262 | 16387.0702 | 0.96 | 0.05 | 51082 | 49927 | 51082 | 3100 | A | 3100 A | 54.65 | 1 | 1.25 | 0.064 | 1.25 | 0.064 | 0.1 | 4.0493 | 2275 | 6 | 0.3 | 0.8821 | 0.3
Titusville | 17 | Kiwanis Park | 32.37 | No | 1234 | 29 | IR6-7 | IRL North | 2 | 17.7182 | 11.0273 | 0 | 0 | 51093 | 49936 | 51093 | 1200 | W | 1200 W | 54.65 | 1 | 2.39 | 0.316 | 2.39 | 0.316 | 0.347 | 0.00037736 | 1 | 0 | 0 | 0.8821 | 0
Titusville | 17 | Kiwanis Park | 32.37 | No | 3456 | 3 | IR6-7 | IRL North | 231 | 356.7189 | 1835.1769 | 0.16 | 0.02 | 51103 | 49946 | 51103 | 4340 | W | 4340 W | 54.65 | 1 | 0.7 | 0.09 | 0.7 | 0.09 | 0.258 | 0.43326 | 628 | 1 | 0.1 | 0.8821 | 0.1
Titusville | 17 | Kiwanis Park | 32.37 | No | 3456 | 3 | IR6-7 | IRL North | 4476 | 780.3654 | 22251.7839 | 3.13 | 0.4 | 51109 | 49952 | 51109 | 4340 | D | 4340 D | 54.65 | 1 | 0.7 | 0.09 | 0.7 | 0.09 | 0.413 | 5.4985 | 12757 | 20 | 2.5 | 0.8821 | 2.2
Titusville | 17 | Kiwanis Park | 32.37 | No | 1234 | 29 | IR6-7 | IRL North | 60 | 156.4419 | 260.9555 | 0.13 | 0.02 | 51116 | 49959 | 51116 | 1200 | D | 1200 D | 54.65 | 1 | 2.39 | 0.316 | 2.39 | 0.316 | 0.473 | 0.064483 | 171 | 1 | 0.1 | 0.8821 | 0.1
Titusville | 17 | Kiwanis Park | 32.37 | No | 3456 | 3 | IR6-7 | IRL North | 181 | 546.1965 | 3647.1484 | 0.13 | 0.02 | 51136 | 49979 | 51136 | 4340 | A | 4340 A | 54.65 | 1 | 0.7 | 0.09 | 0.7 | 0.09 | 0.102 | 0.90123 | 516 | 1 | 0.1 | 0.8821 | 0.1
Titusville | 17 | Kiwanis Park | 32.37 | No | 1234 | 29 | IR6-7 | IRL North | 1 | 10.3518 | 4.1861 | 0 | 0 | 51153 | 49996 | 51153 | 1200 | D | 1200 D | 54.65 | 1 | 2.39 | 0.316 | 2.39 | 0.316 | 0.473 | 0.0010344 | 3 | 0 | 0 | 0.8821 | 0
Titusville | 17 | Kiwanis Park | 32.37 | No | 1234 | 29 | IR6-7 | IRL North | 4 | 45.9233 | 22.6724 | 0.01 | 0 | 51156 | 49999 | 51156 | 1200 | C | 1200 C | 54.65 | 1 | 2.39 | 0.316 | 2.39 | 0.316 | 0.389 | 0.0056025 | 12 | 0 | 0 | 0.8821 | 0
Titusville | 17 | Kiwanis Park | 32.37 | No | 3456 | 3 | IR6-7 | IRL North | 3501 | 1016.9969 | 23266.6691 | 2.45 | 0.32 | 51159 | 50002 | 51159 | 4340 | C | 4340 C | 54.65 | 1 | 0.7 | 0.09 | 0.7 | 0.09 | 0.309 | 5.7493 | 9980 | 15 | 2 | 0.8821 | 1.8
Titusville | 17 | Kiwanis Park | 32.37 | No | 3456 | 3 | IR6-7 | IRL North | 1 | 28.8312 | 6.6057 | 0 | 0 | 51167 | 50010 | 51167 | 4340 | C | 4340 C | 54.65 | 1 | 0.7 | 0.09 | 0.7 | 0.09 | 0.309 | 0.0016323 | 3 | 0 | 0 | 0.8821 | 0
Titusville | 17 | Kiwanis Park | 32.37 | No | 1234 | 29 | IR6-7 | IRL North | 90 | 132.7984 | 476.9224 | 0.2 | 0.03 | 51170 | 50013 | 51170 | 1200 | C | 1200 C | 54.65 | 1 | 2.39 | 0.316 | 2.39 | 0.316 | 0.389 | 0.11785 | 258 | 1 | 0.2 | 0.8821 | 0.2
Titusville | 17 | Kiwanis Park | 32.37 | No | 1234 | 29 | IR6-7 | IRL North | 0 | 13.8863 | 2.6389 | 0 | 0 | 51176 | 50019 | 51176 | 1200 | A | 1200 A | 54.65 | 1 | 2.39 | 0.316 | 2.39 | 0.316 | 0.22 | 0.00065209 | 1 | 0 | 0 | 0.8821 | 0
Titusville | 17 | Kiwanis Park | 32.37 | No | 1234 | 29 | IR6-7 | IRL North | 140 | 192.8009 | 826.12 | 0.31 | 0.04 | 51194 | 50037 | 51194 | 1200 | W | 1200 W | 54.65 | 1 | 2.39 | 0.316 | 2.39 | 0.316 | 0.347 | 0.17881 | 349 | 2 | 0.2 | 0.8821 | 0.2
Titusville | 17 | Kiwanis Park | 32.37 | No | 1234 | 29 | IR6-7 | IRL North | 8426 | 1139.528 | 36577.1498 | 18.79 | 2.66 | 51198 | 50041 | 51198 | 1200 | D | 1200 D | 54.65 | 1 | 2.39 | 0.316 | 2.39 | 0.316 | 0.473 | 9.0118 | 23945 | 126 | 16.7 | 0.8821 | 14.7
Titusville | 17 | Kiwanis Park | 32.37 | No | 1234 | 29 | IR6-7 | IRL North | 101 | 137.789 | 534.9719 | 0.23 | 0.03 | 51202 | 50045 | 51202 | 1200 | C | 1200 C | 54.65 | 1 | 2.39 | 0.316 | 2.39 | 0.316 | 0.389 | 0.13219 | 289 | 2 | 0.2 | 0.8821 | 0.2
Titusville | 17 | Kiwanis Park | 32.37 | No | 1234 | 105 | IR6-7 | IRL North | 4273 | 545.3409 | 9902.9315 | 8.25 | 2.12 | 51205 | 50048 | 51205 | 1400 | A | 1400 A | 54.65 | 1 | 2.83 | 0.497 | 2.83 | 0.497 | 0.886 | 2.3834 | 11862 | 74 | 13 | 0.8821 | 11.5
Titusville | 17 | Kiwanis Park | 32.37 | No | 1234 | 29 | IR6-7 | IRL North | 29 | 132.8831 | 267.2563 | 0.06 | 0.01 | 51226 | 50068 | 51226 | 1200 | A | 1200 A | 54.65 | 1 | 2.39 | 0.316 | 2.39 | 0.316 | 0.22 | 0.06604 | 82 | 0 | 0.1 | 0.8821 | 0.1
Titusville | 17 | Kiwanis Park | 32.37 | No | 3456 | 3 | IR6-7 | IRL North | 530 | 602.624 | 10669.6799 | 0.37 | 0.05 | 51235 | 50077 | 51235 | 4340 | A | 4340 A | 54.65 | 1 | 0.7 | 0.09 | 0.7 | 0.09 | 0.102 | 2.6365 | 1511 | 2 | 0.3 | 0.8821 | 0.3
Titusville | 17 | Kiwanis Park | 32.37 | No | 1234 | 105 | IR6-7 | IRL North | 2501 | 582.2956 | 5795.5833 | 4.83 | 1.24 | 51243 | 50083 | 51243 | 1400 | A | 1400 A | 54.65 | 1 | 2.83 | 0.497 | 2.83 | 0.497 | 0.886 | 1.4321 | 7128 | 44 | 7.8 | 0.8821 | 6.9
Titusville | 17 | Kiwanis Park | 32.37 | No | 1234 | 11.1 | IR6-7 | IRL North | 80 | 164.6874 | 817.4837 | 0.1 | 0 | 51247 | 50087 | 51247 | 8120 | A | 8120 A | 54.65 | 1 | 1.25 | 0.053 | 1.25 | 0.053 | 0.2 | 0.202 | 227 | 1 | 0 | 0.8821 | 0
Titusville | 17 | Kiwanis Park | 32.37 | No | 1234 | 105 | IR6-7 | IRL North | 1265 | 250.7526 | 2931.9605 | 2.44 | 0.63 | 51250 | 50090 | 51250 | 1400 | A | 1400 A | 54.65 | 1 | 2.83 | 0.497 | 2.83 | 0.497 | 0.886 | 0.48569 | 2417 | 15 | 2.6 | 0.8821 | 2.3
Titusville | 17 | Kiwanis Park | 32.37 | No | 1234 | 102.5 | IR6-7 | IRL North | 2524 | 392.278 | 7488.1641 | 5.3 | 1.3 | 51252 | 50092 | 51252 | 1300 | C | 1300 C | 54.65 | 1 | 2.42 | 0.516 | 2.42 | 0.516 | 0.692 | 1.8504 | 7193 | 38 | 8.2 | 0.8821 | 7.2
Titusville | 17 | Kiwanis Park | 32.37 | No | 1234 | 29 | IR6-7 | IRL North | 33 | 70.3275 | 198.0783 | 0.07 | 0.01 | 51256 | 50096 | 51256 | 1200 | W | 1200 W | 54.65 | 1 | 2.39 | 0.316 | 2.39 | 0.316 | 0.347 | 0.016165 | 32 | 0 | 0 | 0.8821 | 0
Titusville | 17 | Kiwanis Park | 32.37 | No | 1234 | 105 | IR6-7 | IRL North | 9615 | 907.1388 | 22184.0031 | 18.56 | 4.78 | 51257 | 50097 | 51257 | 1400 | U | 1400 U | 54.65 | 1 | 2.83 | 0.497 | 2.83 | 0.497 | 0.89 | 4.467 | 22333 | 139 | 24.5 | 0.8821 | 21.6
Titusville | 17 | Kiwanis Park | 32.37 | No | 3456 | 3 | IR6-7 | IRL North | 1 | 24.5454 | 15.9219 | 0 | 0 | 51258 | 50098 | 51258 | 4340 | A | 4340 A | 54.65 | 1 | 0.7 | 0.09 | 0.7 | 0.09 | 0.102 | 0.0039344 | 2 | 0 | 0 | 0.8821 | 0
Titusville | 17 | Kiwanis Park | 32.37 | No | 1234 | 29 | IR6-7 | IRL North | 40 | 81.3988 | 234.6132 | 0.09 | 0.01 | 51273 | 50112 | 51273 | 1200 | W | 1200 W | 54.65 | 1 | 2.39 | 0.316 | 2.39 | 0.316 | 0.347 | 0.049288 | 96 | 1 | 0.1 | 0.8821 | 0.1
Titusville | 17 | Kiwanis Park | 32.37 | No | 1234 | 11.1 | IR6-7 | IRL North | 105 | 230.235 | 1077.1615 | 0.13 | 0.01 | 51281 | 50120 | 51281 | 8120 | A | 8120 A | 54.65 | 1 | 1.25 | 0.053 | 1.25 | 0.053 | 0.2 | 0.26617 | 299 | 1 | 0 | 0.8821 | 0
Titusville | 17 | Kiwanis Park | 32.37 | No | 1234 | 45 | IR6-7 | IRL North | 4080 | 763.6719 | 11321.7041 | 4.9 | 1.96 | 51290 | 50129 | 51290 | 8140 | U | 8140 U | 54.65 | 1 | 1.18 | 0.48 | 1.18 | 0.48 | 0.74 | 0.016307 | 68 | 0 | 0.1 | 0.8821 | 0.1
Titusville | 17 | Kiwanis Park | 32.37 | No | 1234 | 29 | IR6-7 | IRL North | 21 | 61.6109 | 122.3574 | 0.05 | 0.01 | 51291 | 50130 | 51291 | 1200 | W | 1200 W | 54.65 | 1 | 2.39 | 0.316 | 2.39 | 0.316 | 0.347 | 0.029653 | 58 | 0 | 0 | 0.8821 | 0
Titusville | 17 | Kiwanis Park | 32.37 | No | 1234 | 29 | IR6-7 | IRL North | 4668 | 861.5943 | 24638.4889 | 10.41 | 1.48 | 51296 | 50135 | 51296 | 1200 | C | 1200 C | 54.65 | 1 | 2.39 | 0.316 | 2.39 | 0.316 | 0.389 | 6.0883 | 13304 | 70 | 9.3 | 0.8821 | 8.2
Titusville | 17 | Kiwanis Park | 32.37 | No | 1234 | 105 | IR6-7 | IRL North | 4234 | 687.8242 | 9769.1968 | 8.17 | 2.1 | 51298 | 50136 | 51298 | 1400 | U | 1400 U | 54.65 | 1 | 2.83 | 0.497 | 2.83 | 0.497 | 0.89 | 2.0559 | 10279 | 64 | 11.3 | 0.8821 | 10
Titusville | 17 | Kiwanis Park | 32.37 | No | 1234 | 11.1 | IR6-7 | IRL North | 12 | 109.436 | 87.818 | 0.01 | 0 | 51331 | 50169 | 51331 | 8120 | U | 8120 U | 54.65 | 1 | 1.25 | 0.053 | 1.25 | 0.053 | 0.275 | 0.0217 | 34 | 0 | 0 | 0.8821 | 0
Titusville | 17 | Kiwanis Park | 32.37 | No | 1234 | 11.1 | IR6-7 | IRL North | 31 | 110.706 | 321.0825 | 0.04 | 0 | 51332 | 50170 | 51332 | 8120 | A | 8120 A | 54.65 | 1 | 1.25 | 0.053 | 1.25 | 0.053 | 0.2 | 0.079341 | 89 | 0 | 0 | 0.8821 | 0
Titusville | 17 | Kiwanis Park | 32.37 | No | 1234 | 29 | IR6-7 | IRL North | 3 | 26.9114 | 15.5045 | 0.01 | 0 | 51334 | 50172 | 51334 | 1200 | W | 1200 W | 54.65 | 1 | 2.39 | 0.316 | 2.39 | 0.316 | 0.347 | 0.0038312 | 7 | 0 | 0 | 0.8821 | 0
Titusville | 17 | Kiwanis Park | 32.37 | No | 1234 | 29 | IR6-7 | IRL North | 1172 | 570.3265 | 10940.61 | 2.61 | 0.37 | 51338 | 50175 | 51338 | 1200 | A | 1200 A | 54.65 | 1 | 2.39 | 0.316 | 2.39 | 0.316 | 0.22 | 2.7035 | 3341 | 18 | 2.3 | 0.8821 | 2
Titusville | 17 | Kiwanis Park | 32.37 | No | 1234 | 11.1 | IR6-7 | IRL North | 248 | 454.4631 | 1853.2544 | 0.31 | 0.01 | 51357 | 50194 | 51357 | 8120 | U | 8120 U | 54.65 | 1 | 1.25 | 0.053 | 1.25 | 0.053 | 0.275 | 0.45795 | 707 | 2 | 0.1 | 0.8821 | 0.1
Titusville | 17 | Kiwanis Park | 32.37 | No | 1234 | 11.1 | IR6-7 | IRL North | 44 | 118.83 | 454.457 | 0.05 | 0 | 51358 | 50195 | 51358 | 8120 | A | 8120 A | 54.65 | 1 | 1.25 | 0.053 | 1.25 | 0.053 | 0.2 | 0.1123 | 126 | 0 | 0 | 0.8821 | 0
Titusville | 17 | Kiwanis Park | 32.37 | No | 1234 | 29 | IR6-7 | IRL North | 459 | 290.6907 | 2714.3544 | 1.02 | 0.15 | 51361 | 50198 | 51361 | 1200 | U | 1200 U | 54.65 | 1 | 2.39 | 0.316 | 2.39 | 0.316 | 0.347 | 0.67073 | 1307 | 7 | 0.9 | 0.8821 | 0.8
Titusville | 17 | Kiwanis Park | 32.37 | No | 1234 | 29 | IR6-7 | IRL North | 1223 | 514.6378 | 11414.31 | 2.73 | 0.39 | 51372 | 50209 | 51372 | 1200 | A | 1200 A | 54.65 | 1 | 2.39 | 0.316 | 2.39 | 0.316 | 0.22 | 2.8205 | 3486 | 18 | 2.4 | 0.8821 | 2.1
Titusville | 17 | Kiwanis Park | 32.37 | No | 1234 | 29 | IR6-7 | IRL North | 15 | 61.7885 | 87.4758 | 0.03 | 0 | 51384 | 50221 | 51384 | 1200 | W | 1200 W | 54.65 | 1 | 2.39 | 0.316 | 2.39 | 0.316 | 0.347 | 0.021616 | 42 | 0 | 0 | 0.8821 | 0
Titusville | 17 | Kiwanis Park | 32.37 | No | 1234 | 105 | IR6-7 | IRL North | 219 | 108.9136 | 508.2949 | 0.42 | 0.11 | 51397 | 50234 | 51397 | 1400 | A | 1400 A | 54.65 | 1 | 2.83 | 0.497 | 2.83 | 0.497 | 0.886 | 0.1256 | 625 | 4 | 0.7 | 0.8821 | 0.6
Melbourne AP | 17 | Kiwanis Park | 32.37 | No | 1234 | 11.1 | IR6-7 | IRL North | 357 | 421.0753 | 2353.9877 | 0.45 | 0.02 | 51400 | 50237 | 51400 | 8120 | U | 8120 U | 48.29 | 1 | 1.25 | 0.053 | 1.25 | 0.053 | 0.275 | 0.58168 | 794 | 2 | 0.1 | 0.8821 | 0.1
Melbourne AP | 17 | Kiwanis Park | 32.37 | No | 1234 | 105 | IR6-7 | IRL North | 18447 | 1830.3447 | 37608.0697 | 35.6 | 9.17 | 51401 | 50238 | 51401 | 1400 | U | 1400 U | 48.29 | 1 | 2.83 | 0.497 | 2.83 | 0.497 | 0.89 | 8.1279 | 35907 | 224 | 39.3 | 0.8821 | 34.7
Melbourne AP | 17 | Kiwanis Park | 32.37 | No | 1234 | 45 | IR6-7 | IRL North | 9525 | 1760.5034 | 23355.3702 | 11.43 | 4.57 | 51402 | 50239 | 51402 | 8140 | U | 8140 U | 48.29 | 1 | 1.18 | 0.48 | 1.18 | 0.48 | 0.74 | 0.099479 | 365 | 1 | 0.4 | 0.8821 | 0.4
Melbourne AP | 17 | Kiwanis Park | 32.37 | No | 1234 | 105 | IR6-7 | IRL North | 2091 | 456.7758 | 4262.2872 | 4.04 | 1.04 | 51403 | 50240 | 51403 | 1400 | U | 1400 U | 48.29 | 1 | 2.83 | 0.497 | 2.83 | 0.497 | 0.89 | 0.50422 | 2228 | 14 | 2.4 | 0.8821 | 2.1
Melbourne AP | 17 | Kiwanis Park | 32.37 | No | 1234 | 105 | IR6-7 | IRL North | 1076 | 365.1285 | 2203.2408 | 2.08 | 0.53 | 51404 | 50241 | 51404 | 1400 | A | 1400 A | 48.29 | 1 | 2.83 | 0.497 | 2.83 | 0.497 | 0.886 | 0.54443 | 2394 | 15 | 2.6 | 0.8821 | 2.3
Melbourne AP | 17 | Kiwanis Park | 32.37 | No | 1234 | 29 | IR6-7 | IRL North | 1189 | 709.1269 | 9806.3356 | 2.65 | 0.38 | 51405 | 50242 | 51405 | 1200 | A | 1200 A | 48.29 | 1 | 2.39 | 0.316 | 2.39 | 0.316 | 0.22 | 2.4124 | 2634 | 14 | 1.8 | 0.8821 | 1.6
Melbourne AP | 17 | Kiwanis Park | 32.37 | No | 1234 | 29 | IR6-7 | IRL North | 4007 | 993.4114 | 33049.9203 | 8.94 | 1.27 | 51406 | 50243 | 51406 | 1200 | A | 1200 A | 48.29 | 1 | 2.39 | 0.316 | 2.39 | 0.316 | 0.22 | 8.1668 | 8918 | 47 | 6.2 | 0.8821 | 5.5
Melbourne AP | 17 | Kiwanis Park | 32.37 | No | 1234 | 29 | IR6-7 | IRL North | 125 | 136.8534 | 651.1847 | 0.28 | 0.04 | 51409 | 50245 | 51409 | 1200 | W | 1200 W | 48.29 | 1 | 2.39 | 0.316 | 2.39 | 0.316 | 0.347 | 0.14132 | 243 | 1 | 0.2 | 0.8821 | 0.2
Melbourne AP | 17 | Kiwanis Park | 32.37 | No | 1234 | 29 | IR6-7 | IRL North | 76 | 127.4865 | 396.908 | 0.17 | 0.02 | 51421 | 50255 | 51421 | 1200 | W | 1200 W | 48.29 | 1 | 2.39 | 0.316 | 2.39 | 0.316 | 0.347 | 0.098078 | 169 | 1 | 0.1 | 0.8821 | 0.1
Melbourne AP | 17 | Kiwanis Park | 32.37 | No | 1234 | 11.1 | IR6-7 | IRL North | 70 | 133.5465 | 459.8452 | 0.09 | 0 | 51430 | 50264 | 51430 | 8120 | U | 8120 U | 48.29 | 1 | 1.25 | 0.053 | 1.25 | 0.053 | 0.275 | 0.11363 | 155 | 0 | 0 | 0.8821 | 0
Melbourne AP | 17 | Kiwanis Park | 32.37 | No | 1234 | 29 | IR6-7 | IRL North | 19 | 74.3605 | 99.9152 | 0.04 | 0.01 | 51431 | 50265 | 51431 | 1200 | U | 1200 U | 48.29 | 1 | 2.39 | 0.316 | 2.39 | 0.316 | 0.347 | 0.024689 | 43 | 0 | 0 | 0.8821 | 0
Melbourne AP | 17 | Kiwanis Park | 32.37 | No | 1234 | 29 | IR6-7 | IRL North | 109 | 163.653 | 568.66 | 0.24 | 0.03 | 51439 | 50273 | 51439 | 1200 | W | 1200 W | 48.29 | 1 | 2.39 | 0.316 | 2.39 | 0.316 | 0.347 | 0.14052 | 242 | 1 | 0.2 | 0.8821 | 0.2
Melbourne AP | 17 | Kiwanis Park | 32.37 | No | 1234 | 29 | IR6-7 | IRL North | 26 | 77.055 | 213.544 | 0.06 | 0.01 | 51446 | 50280 | 51446 | 1200 | A | 1200 A | 48.29 | 1 | 2.39 | 0.316 | 2.39 | 0.316 | 0.22 | 0.01292 | 14 | 0 | 0 | 0.8821 | 0
Melbourne AP | 17 | Kiwanis Park | 32.37 | No | 1234 | 45 | IR6-7 | IRL North | 541 | 406.9614 | 1559.7695 | 0.65 | 0.26 | 51449 | 50283 | 51449 | 8140 | A | 8140 A | 48.29 | 1 | 1.18 | 0.48 | 1.18 | 0.48 | 0.63 | 0.036531 | 114 | 0 | 0.1 | 0.8821 | 0.1
Melbourne AP | 17 | Kiwanis Park | 32.37 | No | 1234 | 105 | IR6-7 | IRL North | 3946 | 445.1912 | 8080.8684 | 7.62 | 1.96 | 51456 | 50290 | 51456 | 1400 | A | 1400 A | 48.29 | 1 | 2.83 | 0.497 | 2.83 | 0.497 | 0.886 | 1.9886 | 8745 | 55 | 9.6 | 0.8821 | 8.5
Melbourne AP | 17 | Kiwanis Park | 32.37 | No | 1234 | 105 | IR6-7 | IRL North | 897 | 440.8047 | 1836.2607 | 1.73 | 0.45 | 51457 | 50291 | 51457 | 1400 | A | 1400 A | 48.29 | 1 | 2.83 | 0.497 | 2.83 | 0.497 | 0.886 | 0.45375 | 1996 | 12 | 2.2 | 0.8821 | 1.9
Melbourne AP | 17 | Kiwanis Park | 32.37 | No | 1234 | 29 | IR6-7 | IRL North | 58 | 139.4583 | 300.8284 | 0.13 | 0.02 | 51460 | 50294 | 51460 | 1200 | W | 1200 W | 48.29 | 1 | 2.39 | 0.316 | 2.39 | 0.316 | 0.347 | 0.074336 | 128 | 1 | 0.1 | 0.8821 | 0.1
Melbourne AP | 17 | Kiwanis Park | 32.37 | No | 1234 | 13 | IR6-7 | IRL North | 0 | 7.5955 | 2.849 | 0 | 0 | 51468 | 50302 | 51468 | 1100 | W | 1100 W | 48.29 | 1 | 1.85 | 0.22 | 1.85 | 0.22 | 0.258 | 0.00070401 | 1 | 0 | 0 | 0.8821 | 0
Melbourne AP | 17 | Kiwanis Park | 32.37 | No | 1234 | 13 | IR6-7 | IRL North | 10864 | 3195.297 | 113291.4615 | 20.1 | 2.39 | 51469 | 50303 | 51469 | 1100 | A | 1100 A | 48.29 | 1 | 1.85 | 0.22 | 1.85 | 0.22 | 0.174 | 27.9948 | 24179 | 99 | 11.7 | 0.8821 | 10.3
Melbourne AP | 17 | Kiwanis Park | 32.37 | No | 1234 | 13 | IR6-7 | IRL North | 21 | 92.0728 | 145.8845 | 0.04 | 0 | 51475 | 50309 | 51475 | 1100 | W | 1100 W | 48.29 | 1 | 1.85 | 0.22 | 1.85 | 0.22 | 0.258 | 0.036049 | 46 | 0 | 0 | 0.8821 | 0
Melbourne AP | 17 | Kiwanis Park | 32.37 | No | 1234 | 45 | IR6-7 | IRL North | 438 | 324.299 | 1260.6558 | 0.53 | 0.21 | 51490 | 50323 | 51490 | 8140 | A | 8140 A | 48.29 | 1 | 1.18 | 0.48 | 1.18 | 0.48 | 0.63 | 0.16137 | 505 | 1 | 0.5 | 0.8821 | 0.4
Melbourne AP | 17 | Kiwanis Park | 32.37 | No | 1234 | 105 | IR6-7 | IRL North | 1455 | 241.9746 | 2979.7627 | 2.81 | 0.72 | 51495 | 50328 | 51495 | 1400 | A | 1400 A | 48.29 | 1 | 2.83 | 0.497 | 2.83 | 0.497 | 0.886 | 0.73631 | 3238 | 20 | 3.5 | 0.8821 | 3.1
Melbourne AP | 17 | Kiwanis Park | 32.37 | No | 1234 | 13 | IR6-7 | IRL North | 4 | 37.7439 | 29.2746 | 0.01 | 0 | 51498 | 50331 | 51498 | 1100 | W | 1100 W | 48.29 | 1 | 1.85 | 0.22 | 1.85 | 0.22 | 0.258 | 0.0072339 | 9 | 0 | 0 | 0.8821 | 0
Melbourne AP | 17 | Kiwanis Park | 32.37 | No | 1234 | 13 | IR6-7 | IRL North | 1 | 22.0772 | 11.7325 | 0 | 0 | 51505 | 50337 | 51505 | 1100 | A | 1100 A | 48.29 | 1 | 1.85 | 0.22 | 1.85 | 0.22 | 0.174 | 0.0028991 | 3 | 0 | 0 | 0.8821 | 0
Melbourne AP | 17 | Kiwanis Park | 32.37 | No | 3456 | 3 | IR6-7 | IRL North | 976 | 686.1368 | 17359.1822 | 0.68 | 0.09 | 51508 | 50340 | 51508 | 4200 | A | 4200 A | 48.29 | 1 | 0.7 | 0.09 | 0.7 | 0.09 | 0.102 | 4.2895 | 2172 | 3 | 0.4 | 0.8821 | 0.4
Melbourne AP | 17 | Kiwanis Park | 32.37 | No | 3456 | 3 | IR6-7 | IRL North | 4 | 61.8783 | 74.7346 | 0 | 0 | 51510 | 50342 | 51510 | 4200 | A | 4200 A | 48.29 | 1 | 0.7 | 0.09 | 0.7 | 0.09 | 0.102 | 0.018467 | 9 | 0 | 0 | 0.8821 | 0
Melbourne AP | 17 | Kiwanis Park | 32.37 | No | 3456 | 3 | IR6-7 | IRL North | 16 | 142.6916 | 281.2875 | 0.01 | 0 | 51527 | 50359 | 51527 | 4200 | A | 4200 A | 48.29 | 1 | 0.7 | 0.09 | 0.7 | 0.09 | 0.102 | 0.069507 | 35 | 0 | 0 | 0.8821 | 0
Melbourne AP | 17 | Kiwanis Park | 32.37 | No | 3456 | 3 | IR6-7 | IRL North | 47 | 215.9379 | 328.1009 | 0.03 | 0 | 51540 | 50372 | 51540 | 4200 | U | 4200 U | 48.29 | 1 | 0.7 | 0.09 | 0.7 | 0.09 | 0.258 | 0.081075 | 104 | 0 | 0 | 0.8821 | 0
Melbourne AP | 17 | Kiwanis Park | 32.37 | No | 1234 | 45 | IR6-7 | IRL North | 16 | 61.1556 | 44.6493 | 0.02 | 0.01 | 51555 | 50387 | 51555 | 8140 | A | 8140 A | 48.29 | 1 | 1.18 | 0.48 | 1.18 | 0.48 | 0.63 | 0.011033 | 35 | 0 | 0 | 0.8821 | 0
Melbourne AP | 17 | Kiwanis Park | 32.37 | No | 1234 | 13 | IR6-7 | IRL North | 36 | 135.557 | 252.7983 | 0.07 | 0.01 | 51560 | 50391 | 51560 | 1100 | W | 1100 W | 48.29 | 1 | 1.85 | 0.22 | 1.85 | 0.22 | 0.258 | 0.062468 | 80 | 0 | 0 | 0.8821 | 0
Melbourne AP | 17 | Kiwanis Park | 32.37 | No | 1234 | 45 | IR6-7 | IRL North | 18 | 46.4231 | 52.6483 | 0.02 | 0.01 | 51566 | 50397 | 51566 | 8140 | A | 8140 A | 48.29 | 1 | 1.18 | 0.48 | 1.18 | 0.48 | 0.63 | 0.011727 | 37 | 0 | 0 | 0.8821 | 0
Melbourne AP | 17 | Kiwanis Park | 32.37 | No | 1234 | 105 | IR6-7 | IRL North | 1347 | 260.2235 | 2758.2193 | 2.6 | 0.67 | 51575 | 50406 | 51575 | 1400 | A | 1400 A | 48.29 | 1 | 2.83 | 0.497 | 2.83 | 0.497 | 0.886 | 0.68157 | 2997 | 19 | 3.3 | 0.8821 | 2.9
Melbourne AP | 17 | Kiwanis Park | 32.37 | No | 1234 | 13 | IR6-7 | IRL North | 3 | 43.4669 | 23.5352 | 0.01 | 0 | 51581 | 50411 | 51581 | 1100 | W | 1100 W | 48.29 | 1 | 1.85 | 0.22 | 1.85 | 0.22 | 0.258 | 0.0058156 | 7 | 0 | 0 | 0.8821 | 0
Melbourne AP | 17 | Kiwanis Park | 32.37 | No | 1234 | 105 | IR6-7 | IRL North | 2783 | 336.6689 | 5700.0692 | 5.37 | 1.38 | 51591 | 50421 | 51591 | 1400 | A | 1400 A | 48.29 | 1 | 2.83 | 0.497 | 2.83 | 0.497 | 0.886 | 1.4085 | 6194 | 39 | 6.8 | 0.8821 | 6
Melbourne AP | 17 | Kiwanis Park | 32.37 | No | 1234 | 13 | IR6-7 | IRL North | 0 | 10.4463 | 4.6261 | 0 | 0 | 51615 | 50443 | 51615 | 1100 | A | 1100 A | 48.29 | 1 | 1.85 | 0.22 | 1.85 | 0.22 | 0.174 | 0.0011431 | 1 | 0 | 0 | 0.8821 | 0
Melbourne AP | 17 | Kiwanis Park | 32.37 | No | 1234 | 105 | IR6-7 | IRL North | 801 | 200.7222 | 1640.7963 | 1.55 | 0.4 | 51620 | 50448 | 51620 | 1400 | A | 1400 A | 48.29 | 1 | 2.83 | 0.497 | 2.83 | 0.497 | 0.886 | 0.40545 | 1783 | 11 | 2 | 0.8821 | 1.8
Melbourne AP | 17 | Kiwanis Park | 32.37 | No | 1234 | 13 | IR6-7 | IRL North | 57 | 102.4887 | 397.385 | 0.11 | 0.01 | 51623 | 50451 | 51623 | 1100 | W | 1100 W | 48.29 | 1 | 1.85 | 0.22 | 1.85 | 0.22 | 0.258 | 0.082315 | 105 | 0 | 0.1 | 0.8821 | 0.1
Melbourne AP | 17 | Kiwanis Park | 32.37 | No | 1234 | 13 | IR6-7 | IRL North | 3 | 78.4705 | 17.6549 | 0.01 | 0 | 51632 | 50458 | 51632 | 1100 | W | 1100 W | 48.29 | 1 | 1.85 | 0.22 | 1.85 | 0.22 | 0.258 | 0.0043626 | 6 | 0 | 0 | 0.8821 | 0
Melbourne AP | 17 | Kiwanis Park | 32.37 | No | 1234 | 13 | IR6-7 | IRL North | 78 | 297.1739 | 545.4383 | 0.14 | 0.02 | 51649 | 50474 | 51649 | 1100 | W | 1100 W | 48.29 | 1 | 1.85 | 0.22 | 1.85 | 0.22 | 0.258 | 0.13478 | 173 | 1 | 0.1 | 0.8821 | 0.1
Melbourne AP | 17 | Kiwanis Park | 32.37 | No | 1234 | 105 | IR6-7 | IRL North | 541 | 197.4838 | 1107.661 | 1.04 | 0.27 | 51658 | 50483 | 51658 | 1400 | A | 1400 A | 48.29 | 1 | 2.83 | 0.497 | 2.83 | 0.497 | 0.886 | 0.27371 | 1204 | 8 | 1.3 | 0.8821 | 1.1
Melbourne AP | 17 | Kiwanis Park | 32.37 | No | 1234 | 29 | IR6-7 | IRL North | 1 | 21.8573 | 7.6557 | 0 | 0 | 51666 | 50490 | 51666 | 1200 | A | 1200 A | 48.29 | 1 | 2.39 | 0.316 | 2.39 | 0.316 | 0.22 | 0.0018918 | 2 | 0 | 0 | 0.8821 | 0
Melbourne AP | 17 | Kiwanis Park | 32.37 | No | 1234 | 13 | IR6-7 | IRL North | 2 | 61.4501 | 12.5898 | 0 | 0 | 51670 | 50494 | 51670 | 1100 | W | 1100 W | 48.29 | 1 | 1.85 | 0.22 | 1.85 | 0.22 | 0.258 | 0.003111 | 4 | 0 | 0 | 0.8821 | 0
Melbourne AP | 17 | Kiwanis Park | 32.37 | No | 1234 | 105 | IR6-7 | IRL North | 46755 | 3059.6044 | 95749.3207 | 90.24 | 23.24 | 51672 | 50496 | 51672 | 1400 | A | 1400 A | 48.29 | 1 | 2.83 | 0.497 | 2.83 | 0.497 | 0.886 | 23.6601 | 104054 | 649 | 114 | 0.8821 | 100.6
Melbourne AP | 17 | Kiwanis Park | 32.37 | No | 1234 | 29 | IR6-7 | IRL North | 8094 | 1594.3611 | 66755.9436 | 18.05 | 2.56 | 51676 | 50500 | 51676 | 1200 | A | 1200 A | 48.29 | 1 | 2.39 | 0.316 | 2.39 | 0.316 | 0.22 | 16.4957 | 18014 | 95 | 12.6 | 0.8821 | 11.1
Melbourne AP | 17 | Kiwanis Park | 32.37 | No | 1234 | 29 | IR6-7 | IRL North | 97 | 112.8411 | 801.8934 | 0.22 | 0.03 | 51687 | 50508 | 51687 | 1200 | A | 1200 A | 48.29 | 1 | 2.39 | 0.316 | 2.39 | 0.316 | 0.22 | 0.19815 | 216 | 1 | 0.2 | 0.8821 | 0.2
Melbourne AP | 17 | Kiwanis Park | 32.37 | No | 1234 | 45 | IR6-7 | IRL North | 11293 | 1745.3177 | 27688.4672 | 13.55 | 5.42 | 51695 | 50516 | 51695 | 8140 | U | 8140 U | 48.29 | 1 | 1.18 | 0.48 | 1.18 | 0.48 | 0.74 | 0.56435 | 2073 | 5 | 2.2 | 0.8821 | 1.9
Melbourne AP | 17 | Kiwanis Park | 32.37 | No | 1234 | 45 | IR6-7 | IRL North | 87 | 68.7374 | 250.1935 | 0.1 | 0.04 | 51696 | 50517 | 51696 | 8140 | A | 8140 A | 48.29 | 1 | 1.18 | 0.48 | 1.18 | 0.48 | 0.63 | 0.061824 | 193 | 1 | 0.2 | 0.8821 | 0.2
Melbourne AP | 17 | Kiwanis Park | 32.37 | No | 1234 | 105 | IR6-7 | IRL North | 124 | 67.5033 | 254.5751 | 0.24 | 0.06 | 51697 | 50518 | 51697 | 1400 | A | 1400 A | 48.29 | 1 | 2.83 | 0.497 | 2.83 | 0.497 | 0.886 | 0.062907 | 277 | 2 | 0.3 | 0.8821 | 0.3
Melbourne AP | 17 | Kiwanis Park | 32.37 | No | 1234 | 19.1 | IR6-7 | IRL North | 2115 | 589.1494 | 14872.3529 | 3.74 | 0.37 | 51701 | 50522 | 51701 | 8340 | U | 8340 U | 48.29 | 1 | 1.77 | 0.177 | 1.77 | 0.177 | 0.258 | 3.296 | 4221 | 16 | 1.6 | 0.8821 | 1.4
Melbourne AP | 17 | Kiwanis Park | 32.37 | No | 1234 | 105 | IR6-7 | IRL North | 103250 | 3623.7361 | 210493.7508 | 199.27 | 51.32 | 51703 | 50524 | 51703 | 1400 | U | 1400 U | 48.29 | 1 | 2.83 | 0.497 | 2.83 | 0.497 | 0.89 | 48.7609 | 215412 | 1344 | 236.1 | 0.8821 | 208.3
Melbourne AP | 17 | Kiwanis Park | 32.37 | No | 1234 | 29 | IR6-7 | IRL North | 51 | 169.3387 | 268.4086 | 0.11 | 0.02 | 51711 | 50532 | 51711 | 1200 | W | 1200 W | 48.29 | 1 | 2.39 | 0.316 | 2.39 | 0.316 | 0.347 | 0.066325 | 114 | 1 | 0.1 | 0.8821 | 0.1
Melbourne AP | 17 | Kiwanis Park | 32.37 | No | 1234 | 19.1 | IR6-7 | IRL North | 0 | 9.4574 | 1.3664 | 0 | 0 | 51714 | 50535 | 51714 | 8340 | A | 8340 A | 48.29 | 1 | 1.77 | 0.177 | 1.77 | 0.177 | 0.174 | 0.00033765 | 0 | 0 | 0 | 0.8821 | 0
Melbourne AP | 17 | Kiwanis Park | 32.37 | No | 1234 | 105 | IR6-7 | IRL North | 10292 | 1532.953 | 20981.4504 | 19.86 | 5.12 | 51715 | 50536 | 51715 | 1400 | U | 1400 U | 48.29 | 1 | 2.83 | 0.497 | 2.83 | 0.497 | 0.89 | 4.4541 | 19677 | 123 | 21.6 | 0.8821 | 19.1
Melbourne AP | 17 | Kiwanis Park | 32.37 | No | 1234 | 105 | IR6-7 | IRL North | 15640 | 1446.7046 | 32027.9347 | 30.19 | 7.77 | 51728 | 50548 | 51728 | 1400 | A | 1400 A | 48.29 | 1 | 2.83 | 0.497 | 2.83 | 0.497 | 0.886 | 7.9142 | 34806 | 217 | 38.1 | 0.8821 | 33.6
Melbourne AP | 17 | Kiwanis Park | 32.37 | No | 1234 | 29 | IR6-7 | IRL North | 47 | 122.2781 | 246.3568 | 0.1 | 0.01 | 51733 | 50553 | 51733 | 1200 | W | 1200 W | 48.29 | 1 | 2.39 | 0.316 | 2.39 | 0.316 | 0.347 | 0.060876 | 105 | 1 | 0.1 | 0.8821 | 0.1
Melbourne AP | 17 | Kiwanis Park | 32.37 | No | 1234 | 105 | IR6-7 | IRL North | 544 | 362.4593 | 1109.9474 | 1.05 | 0.27 | 51737 | 50557 | 51737 | 1400 | W | 1400 W | 48.29 | 1 | 2.83 | 0.497 | 2.83 | 0.497 | 0.89 | 0.27264 | 1204 | 8 | 1.3 | 0.8821 | 1.1
Melbourne AP | 17 | Kiwanis Park | 32.37 | No | 1234 | 102.5 | IR6-7 | IRL North | 9270 | 748.9682 | 26654.7789 | 19.47 | 4.78 | 51752 | 50572 | 51752 | 1300 | A | 1300 A | 48.29 | 1 | 2.42 | 0.516 | 2.42 | 0.516 | 0.631 | 6.5849 | 20625 | 110 | 23.5 | 0.8821 | 20.7
Melbourne AP | 17 | Kiwanis Park | 32.37 | No | 1234 | 102.5 | IR6-7 | IRL North | 2 | 29.4929 | 4.2841 | 0 | 0 | 51753 | 50573 | 51753 | 1300 | W | 1300 W | 48.29 | 1 | 2.42 | 0.516 | 2.42 | 0.516 | 0.677 | 0.0010586 | 4 | 0 | 0 | 0.8821 | 0
Melbourne AP | 17 | Kiwanis Park | 32.37 | No | 1234 | 105 | IR8 | IRL North | 56 | 61.5612 | 115.0513 | 0.11 | 0.03 | 51754 | 50574 | 51754 | 1400 | U | 1400 U | 48.29 | 1 | 2.83 | 0.497 | 2.83 | 0.497 | 0.89 | 0.015337 | 68 | 0 | 0.1 | 1.0586 | 0.1
Melbourne AP | 17 | Kiwanis Park | 32.37 | No | 1234 | 93.9 | IR8 | IRL North | 4009 | 380.9642 | 8990.6455 | 7.18 | 1.24 | 51756 | 50576 | 51756 | 8310 | U | 8310 U | 48.29 | 1 | 1.79 | 0.31 | 1.79 | 0.31 | 0.809 | 2.2216 | 8921 | 35 | 6.1 | 1.0586 | 6.5
Melbourne AP | 17 | Kiwanis Park | 32.37 | No | 1234 | 105 | IR8 | IRL North | 46 | 44.5067 | 93.3452 | 0.09 | 0.02 | 51765 | 50585 | 51765 | 1400 | U | 1400 U | 48.29 | 1 | 2.83 | 0.497 | 2.83 | 0.497 | 0.89 | 0.023066 | 102 | 1 | 0.1 | 1.0586 | 0.1
Melbourne AP | 17 | Kiwanis Park | 32.37 | No | 1234 | 29 | IR8 | IRL North | 503 | 378.3862 | 2628.287 | 1.12 | 0.16 | 51777 | 50597 | 51777 | 1200 | U | 1200 U | 48.29 | 1 | 2.39 | 0.316 | 2.39 | 0.316 | 0.347 | 0.64606 | 1113 | 6 | 0.8 | 1.0586 | 0.8
Melbourne AP | 17 | Kiwanis Park | 32.37 | No | 1234 | 29 | IR8 | IRL North | 86686 | 7631.2604 | 714933.5536 | 193.31 | 27.39 | 51779 | 50598 | 51779 | 1200 | A | 1200 A | 48.29 | 1 | 2.39 | 0.316 | 2.39 | 0.316 | 0.22 | 15.2263 | 16627 | 88 | 11.6 | 1.0586 | 12.3
Melbourne AP | 17 | Kiwanis Park | 32.37 | No | 1234 | 102.5 | IR6-7 | IRL North | 24 | 44.9794 | 64.2648 | 0.05 | 0.01 | 51788 | 50606 | 51788 | 1300 | W | 1300 W | 48.29 | 1 | 2.42 | 0.516 | 2.42 | 0.516 | 0.677 | 0.01588 | 53 | 0 | 0.1 | 0.8821 | 0.1
Melbourne AP | 17 | Kiwanis Park | 32.37 | No | 1234 | 105 | IR6-7 | IRL North | 3 | 14.9024 | 5.6252 | 0.01 | 0 | 51790 | 50608 | 51790 | 1400 | W | 1400 W | 48.29 | 1 | 2.83 | 0.497 | 2.83 | 0.497 | 0.89 | 0.00139 | 6 | 0 | 0 | 0.8821 | 0
Melbourne AP | 17 | Kiwanis Park | 32.37 | No | 1234 | 81 | IR6-7 | IRL North | 144 | 159.9051 | 1129.293 | 0.23 | 0.02 | 51798 | 50614 | 51798 | 1840 | A | 1840 A | 48.29 | 1 | 1.58 | 0.15 | 1.58 | 0.15 | 0.232 | 0.26457 | 305 | 1 | 0.1 | 0.8821 | 0.1
Melbourne AP | 17 | Kiwanis Park | 32.37 | No | 1234 | 81 | IR6-7 | IRL North | 108 | 146.3205 | 542.3167 | 0.17 | 0.02 | 51799 | 50615 | 51799 | 1840 | W | 1840 W | 48.29 | 1 | 1.58 | 0.15 | 1.58 | 0.15 | 0.363 | 0.1157 | 208 | 1 | 0.1 | 0.8821 | 0.1
Melbourne AP | 17 | Kiwanis Park | 32.37 | No | 1234 | 81 | IR6-7 | IRL North | 2638 | 722.8594 | 13184.0926 | 4.17 | 0.4 | 51801 | 50616 | 51801 | 1840 | U | 1840 U | 48.29 | 1 | 1.58 | 0.15 | 1.58 | 0.15 | 0.363 | 3.1282 | 5637 | 20 | 1.9 | 0.8821 | 1.7
Melbourne AP | 17 | Kiwanis Park | 32.37 | No | 1234 | 81 | IR6-7 | IRL North | 97 | 145.3584 | 484.4729 | 0.15 | 0.01 | 51802 | 50617 | 51802 | 1840 | W | 1840 W | 48.29 | 1 | 1.58 | 0.15 | 1.58 | 0.15 | 0.363 | 0.11967 | 216 | 1 | 0.1 | 0.8821 | 0.1
Melbourne AP | 17 | Kiwanis Park | 32.37 | No | 1234 | 81 | IR6-7 | IRL North | 36 | 93.0905 | 178.5365 | 0.06 | 0.01 | 51821 | 50633 | 51821 | 1840 | W | 1840 W | 48.29 | 1 | 1.58 | 0.15 | 1.58 | 0.15 | 0.363 | 0.0058733 | 11 | 0 | 0 | 0.8821 | 0
Melbourne AP | 17 | Kiwanis Park | 32.37 | No | 1234 | 81 | IR6-7 | IRL North | 2 | 42.6731 | 10.3804 | 0 | 0 | 51822 | 50634 | 51822 | 1840 | W | 1840 W | 48.29 | 1 | 1.58 | 0.15 | 1.58 | 0.15 | 0.363 | 0.00019322 | 0 | 0 | 0 | 0.8821 | 0
Melbourne AP | 17 | Kiwanis Park | 32.37 | No | 1234 | 81 | IR6-7 | IRL North | 5669 | 1012.8638 | 25273.3354 | 8.96 | 0.85 | 51823 | 50635 | 51823 | 1840 | C | 1840 C | 48.29 | 1 | 1.58 | 0.15 | 1.58 | 0.15 | 0.407 | 4.9273 | 9954 | 35 | 3.3 | 0.8821 | 2.9
Melbourne AP | 17 | Kiwanis Park | 32.37 | No | 1234 | 81 | IR6-7 | IRL North | 143 | 174.2774 | 717.0321 | 0.23 | 0.02 | 51831 | 50641 | 51831 | 1840 | W | 1840 W | 48.29 | 1 | 1.58 | 0.15 | 1.58 | 0.15 | 0.363 | 0.032709 | 59 | 0 | 0 | 0.8821 | 0
Melbourne AP | 17 | Kiwanis Park | 32.37 | No | 1234 | 81 | IR6-7 | IRL North | 1 | 18.1821 | 6.7737 | 0 | 0 | 51832 | 50642 | 51832 | 1840 | W | 1840 W | 48.29 | 1 | 1.58 | 0.15 | 1.58 | 0.15 | 0.363 | 0.0014607 | 3 | 0 | 0 | 0.8821 | 0
Melbourne AP | 17 | Kiwanis Park | 32.37 | No | 1234 | 81 | IR6-7 | IRL North | 2 | 14.0598 | 7.5468 | 0 | 0 | 51837 | 50647 | 51837 | 1840 | C | 1840 C | 48.29 | 1 | 1.58 | 0.15 | 1.58 | 0.15 | 0.407 | 0.0018648 | 4 | 0 | 0 | 0.8821 | 0
Melbourne AP | 17 | Kiwanis Park | 32.37 | No | 1234 | 81 | IR8 | IRL North | 1 | 11.8065 | 4.7072 | 0 | 0 | 51839 | 50649 | 51839 | 1840 | C | 1840 C | 48.29 | 1 | 1.58 | 0.15 | 1.58 | 0.15 | 0.407 | 0.0011632 | 2 | 0 | 0 | 1.0586 | 0
Melbourne AP | 17 | Kiwanis Park | 32.37 | No | 1234 | 105 | IR6-7 | IRL North | 2682 | 377.5005 | 5491.6127 | 5.18 | 1.33 | 51862 | 50668 | 51862 | 1400 | A | 1400 A | 48.29 | 1 | 2.83 | 0.497 | 2.83 | 0.497 | 0.886 | 1.2815 | 5636 | 35 | 6.2 | 0.8821 | 5.5
Melbourne AP | 17 | Kiwanis Park | 32.37 | No | 1234 | 81 | IR8 | IRL North | 4138 | 825.3621 | 18448.3122 | 6.54 | 0.62 | 51863 | 50669 | 51863 | 1840 | C | 1840 C | 48.29 | 1 | 1.58 | 0.15 | 1.58 | 0.15 | 0.407 | 4.5164 | 9124 | 32 | 3 | 1.0586 | 3.2
Melbourne AP | 17 | Kiwanis Park | 32.37 | No | 1234 | 45 | IR6-7 | IRL North | 1067 | 445.7138 | 3073.6698 | 1.28 | 0.51 | 51872 | 50677 | 51872 | 8140 | A | 8140 A | 48.29 | 1 | 1.18 | 0.48 | 1.18 | 0.48 | 0.63 | 0.039116 | 122 | 0 | 0.1 | 0.8821 | 0.1
Melbourne AP | 17 | Kiwanis Park | 32.37 | No | 1234 | 45 | IR6-7 | IRL North | 13 | 31.9996 | 32.6419 | 0.02 | 0.01 | 51874 | 50678 | 51874 | 8140 | U | 8140 U | 48.29 | 1 | 1.18 | 0.48 | 1.18 | 0.48 | 0.74 | 0.0076312 | 28 | 0 | 0 | 0.8821 | 0
Melbourne AP | 17 | Kiwanis Park | 32.37 | No | 1234 | 105 | IR8 | IRL North | 163541 | 4731.815 | 333406.9771 | 315.63 | 81.28 | 51875 | 50679 | 51875 | 1400 | U | 1400 U | 48.29 | 1 | 2.83 | 0.497 | 2.83 | 0.497 | 0.89 | 60.8742 | 268925 | 1678 | 294.7 | 1.0586 | 312
Melbourne AP | 17 | Kiwanis Park | 32.37 | No | 1234 | 105 | IR6-7 | IRL North | 53 | 56.3035 | 109.2847 | 0.1 | 0.03 | 51876 | 50680 | 51876 | 1400 | A | 1400 A | 48.29 | 1 | 2.83 | 0.497 | 2.83 | 0.497 | 0.886 | 0.00044324 | 2 | 0 | 0 | 0.8821 | 0
Melbourne AP | 17 | Kiwanis Park | 32.37 | No | 1234 | 105 | IR6-7 | IRL North | 46 | 106.5686 | 93.034 | 0.09 | 0.02 | 51879 | 50683 | 51879 | 1400 | C | 1400 C | 48.29 | 1 | 2.83 | 0.497 | 2.83 | 0.497 | 0.888 | 0.022964 | 101 | 1 | 0.1 | 0.8821 | 0.1
Melbourne AP | 17 | Kiwanis Park | 32.37 | No | 1234 | 105 | IR8 | IRL North | 68230 | 2678.3773 | 139726.8641 | 131.68 | 33.91 | 51880 | 50684 | 51880 | 1400 | A | 1400 A | 48.29 | 1 | 2.83 | 0.497 | 2.83 | 0.497 | 0.886 | 32.9022 | 144699 | 903 | 158.6 | 1.0586 | 167.9
Melbourne AP | 17 | Kiwanis Park | 32.37 | No | 1234 | 0 | IR6-7 | IRL North | 423 | 170.7078 | 1534.7008 | 0.25 | 0.06 | 51881 | 50685 | 51881 | 5300 | C | 5300 C | 48.29 | 1 | 0.6 | 0.135 | 0.6 | 0.135 | 0.5 | 0.37923 | 941 | 1 | 0.3 | 0.8821 | 0.3
Melbourne AP | 17 | Kiwanis Park | 32.37 | No | 1234 | 0 | IR6-7 | IRL North | 3 | 24.1148 | 11.4349 | 0 | 0 | 51890 | 50693 | 51890 | 5300 | U | 5300 U | 48.29 | 1 | 0.6 | 0.135 | 0.6 | 0.135 | 0.5 | 0.0028256 | 7 | 0 | 0 | 0.8821 | 0
Melbourne AP | 17 | Kiwanis Park | 32.37 | No | 1234 | 81 | IR6-7 | IRL North | 49 | 80.7691 | 246.686 | 0.08 | 0.01 | 51893 | 50695 | 51893 | 1840 | U | 1840 U | 48.29 | 1 | 1.58 | 0.15 | 1.58 | 0.15 | 0.363 | 0.060957 | 110 | 0 | 0 | 0.8821 | 0
Melbourne AP | 17 | Kiwanis Park | 32.37 | No | 1234 | 81 | IR8 | IRL North | 87 | 96.5625 | 435.5681 | 0.14 | 0.01 | 51902 | 50704 | 51902 | 1840 | W | 1840 W | 48.29 | 1 | 1.58 | 0.15 | 1.58 | 0.15 | 0.363 | 0.10763 | 194 | 1 | 0.1 | 1.0586 | 0.1
Melbourne AP | 17 | Kiwanis Park | 32.37 | No | 1234 | 81 | IR6-7 | IRL North | 2 | 19.6794 | 9.9504 | 0 | 0 | 51903 | 50705 | 51903 | 1840 | W | 1840 W | 48.29 | 1 | 1.58 | 0.15 | 1.58 | 0.15 | 0.363 | 0.0024588 | 4 | 0 | 0 | 0.8821 | 0
Melbourne AP | 17 | Kiwanis Park | 32.37 | No | 1234 | 81 | IR8 | IRL North | 12 | 41.3639 | 60.3353 | 0.02 | 0 | 51904 | 50706 | 51904 | 1840 | W | 1840 W | 48.29 | 1 | 1.58 | 0.15 | 1.58 | 0.15 | 0.363 | 0.014909 | 27 | 0 | 0 | 1.0586 | 0
Melbourne AP | 17 | Kiwanis Park | 32.37 | No | 1234 | 81 | IR8 | IRL North | 7 | 47.4119 | 34.8296 | 0.01 | 0 | 51905 | 50707 | 51905 | 1840 | U | 1840 U | 48.29 | 1 | 1.58 | 0.15 | 1.58 | 0.15 | 0.363 | 0.0086065 | 16 | 0 | 0 | 1.0586 | 0
Melbourne AP | 17 | Kiwanis Park | 32.37 | No | 1234 | 105 | IR8 | IRL North | 5456 | 463.0946 | 11148.3075 | 10.53 | 2.71 | 51921 | 50722 | 51921 | 1400 | C | 1400 C | 48.29 | 1 | 2.83 | 0.497 | 2.83 | 0.497 | 0.888 | 2.7548 | 12143 | 76 | 13.3 | 1.0586 | 14.1
Melbourne AP | 17 | Kiwanis Park | 32.37 | No | 1234 | 105 | IR8 | IRL North | 14 | 30.1583 | 29.6879 | 0.03 | 0.01 | 52066 | 50862 | 52066 | 1400 | A | 1400 A | 48.29 | 1 | 2.83 | 0.497 | 2.83 | 0.497 | 0.886 | 0.007336 | 32 | 0 | 0 | 1.0586 | 0
Melbourne AP | 17 | Kiwanis Park | 32.37 | No | 1234 | 29 | IR8 | IRL North | 1289 | 403.922 | 6742.469 | 2.87 | 0.41 | 52068 | 50864 | 52068 | 1200 | U | 1200 U | 48.29 | 1 | 2.39 | 0.316 | 2.39 | 0.316 | 0.347 | 1.6661 | 2870 | 15 | 2 | 1.0586 | 2.1
Melbourne AP | 17 | Kiwanis Park | 32.37 | No | 1234 | 102.5 | IR8 | IRL North | 92 | 99.2419 | 246.4525 | 0.19 | 0.05 | 52069 | 50865 | 52069 | 1300 | W | 1300 W | 48.29 | 1 | 2.42 | 0.516 | 2.42 | 0.516 | 0.677 | 0.05158 | 173 | 1 | 0.2 | 1.0586 | 0.2
Melbourne AP | 17 | Kiwanis Park | 32.37 | No | 1234 | 102.5 | IR8 | IRL North | 4514 | 633.59 | 12981.2422 | 9.48 | 2.33 | 52070 | 50866 | 52070 | 1300 | A | 1300 A | 48.29 | 1 | 2.42 | 0.516 | 2.42 | 0.516 | 0.631 | 3.1648 | 9913 | 53 | 11.3 | 1.0586 | 12
Melbourne AP | 17 | Kiwanis Park | 32.37 | No | 1234 | 105 | IR8 | IRL North | 750 | 164.4465 | 1536.0899 | 1.45 | 0.37 | 52112 | 50901 | 52112 | 1400 | A | 1400 A | 48.29 | 1 | 2.83 | 0.497 | 2.83 | 0.497 | 0.886 | 0.37957 | 1669 | 10 | 1.8 | 1.0586 | 1.9
Melbourne AP | 17 | Kiwanis Park | 32.37 | No | 1234 | 102.5 | IR8 | IRL North | 4117 | 439.424 | 11838.9477 | 8.65 | 2.12 | 52114 | 50903 | 52114 | 1300 | A | 1300 A | 48.29 | 1 | 2.42 | 0.516 | 2.42 | 0.516 | 0.631 | 2.9255 | 9163 | 49 | 10.4 | 1.0586 | 11
Melbourne AP | 17 | Kiwanis Park | 32.37 | No | 1234 | 29 | IR8 | IRL North | 56 | 101.614 | 294.5789 | 0.12 | 0.02 | 52150 | 50937 | 52150 | 1200 | U | 1200 U | 48.29 | 1 | 2.39 | 0.316 | 2.39 | 0.316 | 0.347 | 0.072792 | 125 | 1 | 0.1 | 1.0586 | 0.1
Melbourne AP | 17 | Kiwanis Park | 32.37 | No | 1234 | 105 | IR8 | IRL North | 81 | 81.8919 | 165.8777 | 0.16 | 0.04 | 52159 | 50945 | 52159 | 1400 | A | 1400 A | 48.29 | 1 | 2.83 | 0.497 | 2.83 | 0.497 | 0.886 | 0.040989 | 180 | 1 | 0.2 | 1.0586 | 0.2
Melbourne AP | 17 | Kiwanis Park | 32.37 | No | 1234 | 29 | IR8 | IRL North | 568 | 483.0565 | 2972.55 | 1.27 | 0.18 | 52170 | 50954 | 52170 | 1200 | U | 1200 U | 48.29 | 1 | 2.39 | 0.316 | 2.39 | 0.316 | 0.347 | 0.0058 | 10 | 0 | 0 | 1.0586 | 0
Titusville | 0 |  | 0 | No | 0 | 0 | IR6-7 | IRL North | 0 | 429.9715 | 4145.2562 | 0 | 0 | 0 | 0 | 75663 | 1200 |  | 1200 A | 54.65 | 1 | 2.23 | 0.316 | 2.23 | 0.316 | 0.22 | 0.00041248 | 1 | 0 | 0 | 0.8821 | 0
Titusville | 0 |  | 0 | No | 0 | 3 | IR6-7 | IRL North | 0 | 156.5568 | 1080.0605 | 0 | 0 | 0 | 0 | 74877 | 3200 |  | 3200 A | 54.65 | 1 | 1.2 | 0.064 | 1.2 | 0.064 | 0.06 | 0.26668 | 90 | 0 | 0 | 0.8821 | 0
Titusville | 0 |  | 0 | No | 0 | 3 | IR6-7 | IRL North | 0 | 87.8182 | 278.0032 | 0 | 0 | 0 | 0 | 74878 | 3200 |  | 3200 B/D | 54.65 | 1 | 1.2 | 0.064 | 1.2 | 0.064 | 0.4 | 0.068642 | 154 | 0 | 0 | 0.8821 | 0
Titusville | 0 |  | 0 | No | 0 | 3 | IR6-7 | IRL North | 0 | 77.9235 | 285.5441 | 0 | 0 | 0 | 0 | 74879 | 3200 |  | 3200 A | 54.65 | 1 | 1.2 | 0.064 | 1.2 | 0.064 | 0.06 | 0.070504 | 24 | 0 | 0 | 0.8821 | 0
Titusville | 0 |  | 0 | No | 0 | 3 | IR6-7 | IRL North | 0 | 91.8187 | 308.9164 | 0 | 0 | 0 | 0 | 74880 | 3200 |  | 3200 A | 54.65 | 1 | 1.2 | 0.064 | 1.2 | 0.064 | 0.06 | 0.076275 | 26 | 0 | 0 | 0.8821 | 0
Titusville | 0 |  | 0 | No | 0 | 3 | IR6-7 | IRL North | 0 | 72.7367 | 173.7804 | 0 | 0 | 0 | 0 | 74881 | 3200 |  | 3200 A | 54.65 | 1 | 1.2 | 0.064 | 1.2 | 0.064 | 0.06 | 0.042908 | 14 | 0 | 0 | 0.8821 | 0
Titusville | 0 |  | 0 | No | 0 | 3 | IR6-7 | IRL North | 0 | 94.377 | 393.201 | 0 | 0 | 0 | 0 | 74882 | 3200 |  | 3200 A | 54.65 | 1 | 1.2 | 0.064 | 1.2 | 0.064 | 0.06 | 0.097085 | 33 | 0 | 0 | 0.8821 | 0
Titusville | 0 |  | 0 | No | 0 | 3 | IR6-7 | IRL North | 0 | 80.5806 | 299.9089 | 0 | 0 | 0 | 0 | 74883 | 3200 |  | 3200 A | 54.65 | 1 | 1.2 | 0.064 | 1.2 | 0.064 | 0.06 | 0.074051 | 25 | 0 | 0 | 0.8821 | 0
Titusville | 0 |  | 0 | No | 0 | 3 | IR6-7 | IRL North | 0 | 137.5943 | 415.5496 | 0 | 0 | 0 | 0 | 74884 | 3200 |  | 3200 B/D | 54.65 | 1 | 1.2 | 0.064 | 1.2 | 0.064 | 0.4 | 0.1026 | 231 | 1 | 0 | 0.8821 | 0
Titusville | 0 |  | 0 | No | 0 | 3 | IR6-7 | IRL North | 0 | 156.6377 | 1007.5098 | 0 | 0 | 0 | 0 | 74885 | 3200 |  | 3200 A | 54.65 | 1 | 1.2 | 0.064 | 1.2 | 0.064 | 0.06 | 0.24876 | 84 | 0 | 0 | 0.8821 | 0
Titusville | 0 |  | 0 | No | 0 | 3 | IR6-7 | IRL North | 0 | 134.7939 | 734.6068 | 0 | 0 | 0 | 0 | 74886 | 3200 |  | 3200 A | 54.65 | 1 | 1.2 | 0.064 | 1.2 | 0.064 | 0.06 | 0.18138 | 61 | 0 | 0 | 0.8821 | 0
Titusville | 0 |  | 0 | No | 0 | 3 | IR6-7 | IRL North | 0 | 192.0177 | 2056.9986 | 0 | 0 | 0 | 0 | 74887 | 3200 |  | 3200 D | 54.65 | 1 | 1.2 | 0.064 | 1.2 | 0.064 | 0.4 | 0.50789 | 1141 | 3 | 0.2 | 0.8821 | 0.2
Titusville | 0 |  | 0 | No | 0 | 3 | IR6-7 | IRL North | 0 | 77.2938 | 342.6884 | 0 | 0 | 0 | 0 | 74888 | 3200 |  | 3200 A | 54.65 | 1 | 1.2 | 0.064 | 1.2 | 0.064 | 0.06 | 0.084613 | 29 | 0 | 0 | 0.8821 | 0
Titusville | 0 |  | 0 | No | 0 | 3 | IR6-7 | IRL North | 0 | 28.1973 | 31.5365 | 0 | 0 | 0 | 0 | 74889 | 3200 |  | 3200 A | 54.65 | 1 | 1.2 | 0.064 | 1.2 | 0.064 | 0.06 | 0.0077867 | 3 | 0 | 0 | 0.8821 | 0
Titusville | 0 |  | 0 | No | 0 | 3 | IR6-7 | IRL North | 0 | 632.5986 | 9434.0327 | 0 | 0 | 0 | 0 | 74890 | 3200 |  | 3200 B/D | 54.65 | 1 | 1.2 | 0.064 | 1.2 | 0.064 | 0.4 | 2.3294 | 5234 | 14 | 0.7 | 0.8821 | 0.6
Titusville | 0 |  | 0 | No | 0 | 3 | IR6-7 | IRL North | 0 | 392.7171 | 5482.6488 | 0 | 0 | 0 | 0 | 74891 | 3200 |  | 3200 B/D | 54.65 | 1 | 1.2 | 0.064 | 1.2 | 0.064 | 0.4 | 1.3537 | 3042 | 8 | 0.4 | 0.8821 | 0.4
Titusville | 0 |  | 0 | No | 0 | 3 | IR6-7 | IRL North | 0 | 900.2291 | 2725.3158 | 0 | 0 | 0 | 0 | 74892 | 3200 |  | 3200 A | 54.65 | 1 | 1.2 | 0.064 | 1.2 | 0.064 | 0.06 | 0.67291 | 227 | 1 | 0 | 0.8821 | 0
Titusville | 0 |  | 0 | No | 0 | 3 | IR6-7 | IRL North | 0 | 138.7521 | 1205.3248 | 0 | 0 | 0 | 0 | 74893 | 3200 |  | 3200 A | 54.65 | 1 | 1.2 | 0.064 | 1.2 | 0.064 | 0.06 | 0.29761 | 100 | 0 | 0 | 0.8821 | 0
Titusville | 0 |  | 0 | No | 0 | 3 | IR6-7 | IRL North | 0 | 1939.3333 | 50918.0084 | 0 | 0 | 0 | 0 | 74894 | 3200 |  | 3200 A | 54.65 | 1 | 1.2 | 0.064 | 1.2 | 0.064 | 0.06 | 12.5722 | 4237 | 11 | 0.6 | 0.8821 | 0.5
Titusville | 0 |  | 0 | No | 0 | 3 | IR6-7 | IRL North | 0 | 650.5124 | 5209.5282 | 0 | 0 | 0 | 0 | 74895 | 3200 |  | 3200 D | 54.65 | 1 | 1.2 | 0.064 | 1.2 | 0.064 | 0.4 | 1.2863 | 2890 | 8 | 0.4 | 0.8821 | 0.4
Melbourne AP | 0 |  | 0 | No | 0 | 13 | IR6-7 | IRL North | 0 | 104.8616 | 475.6001 | 0 | 0 | 0 | 0 | 74106 | 1100 |  | 1100 B/D | 48.29 | 1 | 1.85 | 0.22 | 1.85 | 0.22 | 0.342 | 0.11743 | 199 | 1 | 0.1 | 0.8821 | 0.1
Melbourne AP | 0 |  | 0 | No | 0 | 11.1 | IR6-7 | IRL North | 0 | 556.8167 | 732.4333 | 0 | 0 | 0 | 0 | 74107 | 8120 |  | 8120 U | 48.29 | 1 | 1.25 | 0.053 | 1.25 | 0.053 | 0.275 | 0.18085 | 247 | 1 | 0 | 0.8821 | 0
Titusville | 0 |  | 0 | No | 0 | 11.1 | IR6-7 | IRL North | 0 | 153.5453 | 204.9046 | 0 | 0 | 0 | 0 | 74108 | 8120 |  | 8120 U | 54.65 | 1 | 1.25 | 0.053 | 1.25 | 0.053 | 0.275 | 0.050593 | 78 | 0 | 0 | 0.8821 | 0
Titusville | 0 |  | 0 | No | 0 | 11.1 | IR6-7 | IRL North | 0 | 96.7161 | 15.2039 | 0 | 0 | 0 | 0 | 74109 | 8120 |  | 8120 A | 54.65 | 1 | 1.25 | 0.053 | 1.25 | 0.053 | 0.2 | 0.0037539 | 4 | 0 | 0 | 0.8821 | 0
Melbourne AP | 0 |  | 0 | No | 0 | 13 | IR6-7 | IRL North | 0 | 516.8952 | 2506.6187 | 0 | 0 | 0 | 0 | 74110 | 1100 |  | 1100 A | 48.29 | 1 | 1.85 | 0.22 | 1.85 | 0.22 | 0.174 | 0.61891 | 535 | 2 | 0.3 | 0.8821 | 0.3
Melbourne AP | 0 |  | 0 | No | 0 | 102.5 | IR8 | IRL North | 0 | 232.6056 | 964.8695 | 0 | 0 | 0 | 0 | 74111 | 1300 |  | 1300 A | 48.29 | 1 | 2.1 | 0.516 | 2.1 | 0.516 | 0.631 | 0.23823 | 746 | 3 | 0.8 | 1.0586 | 0.8
Melbourne AP | 0 |  | 0 | No | 0 | 105 | IR6-7 | IRL North | 0 | 165.581 | 408.5886 | 0 | 0 | 0 | 0 | 74112 | 1400 |  | 1400 A | 48.29 | 1 | 1.93 | 0.497 | 1.93 | 0.497 | 0.886 | 0.10088 | 444 | 2 | 0.5 | 0.8821 | 0.4
Melbourne AP | 0 |  | 0 | No | 0 | 105 | IR8 | IRL North | 0 | 837.0364 | 1619.7633 | 0 | 0 | 0 | 0 | 74113 | 1400 |  | 1400 A | 48.29 | 1 | 1.93 | 0.497 | 1.93 | 0.497 | 0.886 | 0.37846 | 1664 | 7 | 1.8 | 1.0586 | 1.9
Melbourne AP | 0 |  | 0 | No | 0 | 105 | IR6-7 | IRL North | 0 | 104.4973 | 296.5897 | 0 | 0 | 0 | 0 | 74114 | 1400 |  | 1400 U | 48.29 | 1 | 1.93 | 0.497 | 1.93 | 0.497 | 0.89 | 0.073231 | 324 | 1 | 0.4 | 0.8821 | 0.4
Titusville | 0 |  | 0 | No | 0 | 34 | IR6-7 | IRL North | 0 | 171.4529 | 1013.3663 | 0 | 0 | 0 | 0 | 74115 | 7400 |  | 7400 A | 54.65 | 1 | 1.38 | 0.109 | 1.38 | 0.109 | 0.16 | 0.25021 | 225 | 1 | 0.1 | 0.8821 | 0.1
Titusville | 0 |  | 0 | No | 0 | 34 | IR6-7 | IRL North | 0 | 261.1565 | 488.4535 | 0 | 0 | 0 | 0 | 74116 | 7400 |  | 7400 A | 54.65 | 1 | 1.38 | 0.109 | 1.38 | 0.109 | 0.16 | 0.1206 | 108 | 0 | 0 | 0.8821 | 0
Titusville | 0 |  | 0 | No | 0 | 105 | IR6-7 | IRL North | 0 | 589.9994 | 234.9946 | 0 | 0 | 0 | 0 | 74117 | 1400 |  | 1400 A | 54.65 | 1 | 1.93 | 0.497 | 1.93 | 0.497 | 0.886 | 0.058023 | 289 | 1 | 0.3 | 0.8821 | 0.3
Titusville | 0 |  | 0 | No | 0 | 0 | IR6-7 | IRL North | 0 | 41.4892 | 69.9291 | 0 | 0 | 0 | 0 | 74120 | 6460 |  | 6460 A | 54.65 | 1 | 0 | 0 | 0 | 0 | 0.191 | 0.017266 | 19 | 0 | 0 | 0.8821 | 0
Titusville | 0 |  | 0 | No | 0 | 0 | IR6-7 | IRL North | 0 | 85.028 | 98.8578 | 0 | 0 | 0 | 0 | 74121 | 6460 |  | 6460 B/D | 54.65 | 1 | 0 | 0 | 0 | 0 | 0.303 | 0.024409 | 42 | 0 | 0 | 0.8821 | 0
Melbourne AP | 0 |  | 0 | No | 0 | 3 | IR6-7 | IRL North | 0 | 159.8259 | 251.8629 | 0 | 0 | 0 | 0 | 74124 | 4340 |  | 4340 C | 48.29 | 1 | 0.7 | 0.09 | 0.7 | 0.09 | 0.309 | 0.062188 | 95 | 0 | 0 | 0.8821 | 0
Melbourne AP | 0 |  | 0 | No | 0 | 3 | IR6-7 | IRL North | 0 | 76.7949 | 241.6604 | 0 | 0 | 0 | 0 | 74125 | 4340 |  | 4340 U | 48.29 | 1 | 0.7 | 0.09 | 0.7 | 0.09 | 0.258 | 0.015426 | 20 | 0 | 0 | 0.8821 | 0
Melbourne AP | 0 |  | 0 | No | 0 | 3 | IR6-7 | IRL North | 0 | 110.5166 | 535.952 | 0 | 0 | 0 | 0 | 74126 | 4340 |  | 4340 B/D | 48.29 | 1 | 0.7 | 0.09 | 0.7 | 0.09 | 0.413 | 0.13233 | 271 | 0 | 0.1 | 0.8821 | 0.1
Titusville | 0 |  | 0 | No | 0 | 4 | IR6-7 | IRL North | 0 | 373.8737 | 293.7521 | 0 | 0 | 0 | 0 | 74127 | 3100 |  | 3100 A | 54.65 | 1 | 1.2 | 0.064 | 1.2 | 0.064 | 0.1 | 0.072531 | 41 | 0 | 0 | 0.8821 | 0
Melbourne AP | 0 |  | 0 | No | 0 | 29 | IR8 | IRL North | 0 | 205.2215 | 995.9171 | 0 | 0 | 0 | 0 | 74128 | 1200 |  | 1200 B/D | 48.29 | 1 | 2.23 | 0.316 | 2.23 | 0.316 | 0.304 | 0.012946 | 20 | 0 | 0 | 1.0586 | 0
Melbourne AP | 0 |  | 0 | No | 0 | 3 | IR6-7 | IRL North | 0 | 17.4443 | 6.8306 | 0 | 0 | 0 | 0 | 74129 | 4200 |  | 4200 A | 48.29 | 1 | 0.7 | 0.09 | 0.7 | 0.09 | 0.102 | 0.0016866 | 1 | 0 | 0 | 0.8821 | 0
Melbourne AP | 0 |  | 0 | No | 0 | 29 | IR6-7 | IRL North | 0 | 70.2082 | 122.3605 | 0 | 0 | 0 | 0 | 74130 | 1200 |  | 1200 C | 48.29 | 1 | 2.23 | 0.316 | 2.23 | 0.316 | 0.389 | 0.030212 | 58 | 0 | 0 | 0.8821 | 0
Melbourne AP | 0 |  | 0 | No | 0 | 13 | IR6-7 | IRL North | 0 | 164.0333 | 277.1966 | 0 | 0 | 0 | 0 | 74131 | 1100 |  | 1100 B/D | 48.29 | 1 | 1.85 | 0.22 | 1.85 | 0.22 | 0.342 | 0.051943 | 88 | 0 | 0 | 0.8821 | 0
Melbourne AP | 0 |  | 0 | No | 0 | 105 | IR6-7 | IRL North | 0 | 54.2952 | 86.3078 | 0 | 0 | 0 | 0 | 74132 | 1400 |  | 1400 U | 48.29 | 1 | 1.93 | 0.497 | 1.93 | 0.497 | 0.89 | 0.02131 | 94 | 0 | 0.1 | 0.8821 | 0.1
Titusville | 0 |  | 0 | No | 0 | 105 | IR6-7 | IRL North | 0 | 95.0293 | 269.6593 | 0 | 0 | 0 | 0 | 74133 | 1400 |  | 1400 A | 54.65 | 1 | 1.93 | 0.497 | 1.93 | 0.497 | 0.886 | 0.066582 | 331 | 1 | 0.4 | 0.8821 | 0.4
Melbourne AP | 0 |  | 0 | No | 0 | 98 | IR8 | IRL North | 0 | 45.6765 | 55.624 | 0 | 0 | 0 | 0 | 74134 | 1750 |  | 1750 B/D | 48.29 | 1 | 1.8 | 0.478 | 1.8 | 0.478 | 0.724 | 0.013734 | 49 | 0 | 0.1 | 1.0586 | 0.1
Titusville | 0 |  | 0 | No | 0 | 45 | IR6-7 | IRL North | 0 | 104.6942 | 507.0664 | 0 | 0 | 0 | 0 | 74135 | 8140 |  | 8140 A | 54.65 | 1 | 1.2 | 0.48 | 1.2 | 0.48 | 0.63 | 0.1252 | 443 | 1 | 0.5 | 0.8821 | 0.4
Titusville | 0 |  | 0 | No | 0 | 45 | IR6-7 | IRL North | 0 | 90.0303 | 281.3259 | 0 | 0 | 0 | 0 | 74136 | 8140 |  | 8140 A | 54.65 | 1 | 1.2 | 0.48 | 1.2 | 0.48 | 0.63 | 0.069462 | 246 | 1 | 0.3 | 0.8821 | 0.3
Titusville | 0 |  | 0 | No | 0 | 3 | IR6-7 | IRL North | 0 | 51.4666 | 111.6515 | 0 | 0 | 0 | 0 | 74137 | 4110 |  | 4110 A | 54.65 | 1 | 0.7 | 0.09 | 0.7 | 0.09 | 0.102 | 0.027568 | 16 | 0 | 0 | 0.8821 | 0
Titusville | 0 |  | 0 | No | 0 | 3 | IR6-7 | IRL North | 0 | 74.0401 | 45.9839 | 0 | 0 | 0 | 0 | 74138 | 4110 |  | 4110 A | 54.65 | 1 | 0.7 | 0.09 | 0.7 | 0.09 | 0.102 | 0.011168 | 6 | 0 | 0 | 0.8821 | 0
Titusville | 0 |  | 0 | No | 0 | 45 | IR6-7 | IRL North | 0 | 35.0629 | 24.7243 | 0 | 0 | 0 | 0 | 74139 | 8140 |  | 8140 A | 54.65 | 1 | 1.2 | 0.48 | 1.2 | 0.48 | 0.63 | 0.0061046 | 22 | 0 | 0 | 0.8821 | 0
Melbourne AP | 0 |  | 0 | No | 0 | 105 | IR6-7 | IRL North | 0 | 146.263 | 367.0968 | 0 | 0 | 0 | 0 | 74140 | 1400 |  | 1400 A | 48.29 | 1 | 1.93 | 0.497 | 1.93 | 0.497 | 0.886 | 0.09064 | 399 | 2 | 0.4 | 0.8821 | 0.4
Titusville | 0 |  | 0 | No | 0 | 45 | IR6-7 | IRL North | 0 | 151.7401 | 600.1983 | 0 | 0 | 0 | 0 | 74141 | 8140 |  | 8140 A | 54.65 | 1 | 1.2 | 0.48 | 1.2 | 0.48 | 0.63 | 0.1482 | 524 | 1 | 0.6 | 0.8821 | 0.5
Titusville | 0 |  | 0 | No | 0 | 45 | IR6-7 | IRL North | 0 | 605.6183 | 2077.4919 | 0 | 0 | 0 | 0 | 74142 | 8140 |  | 8140 B/D | 54.65 | 1 | 1.2 | 0.48 | 1.2 | 0.48 | 0.703 | 0.51295 | 2026 | 5 | 2.1 | 0.8821 | 1.9
Titusville | 0 |  | 0 | No | 0 | 45 | IR6-7 | IRL North | 0 | 79.5971 | 264.012 | 0 | 0 | 0 | 0 | 74143 | 8140 |  | 8140 A | 54.65 | 1 | 1.2 | 0.48 | 1.2 | 0.48 | 0.63 | 0.065187 | 231 | 1 | 0.2 | 0.8821 | 0.2
Titusville | 0 |  | 0 | No | 0 | 45 | IR6-7 | IRL North | 0 | 676.6656 | 2157.2 | 0 | 0 | 0 | 0 | 74144 | 8140 |  | 8140 A | 54.65 | 1 | 1.2 | 0.48 | 1.2 | 0.48 | 0.63 | 0.53263 | 1885 | 5 | 2 | 0.8821 | 1.8
Melbourne AP | 0 |  | 0 | No | 0 | 29 | IR6-7 | IRL North | 0 | 103.6318 | 496.85 | 0 | 0 | 0 | 0 | 74145 | 1200 |  | 1200 B/D | 48.29 | 1 | 2.23 | 0.316 | 2.23 | 0.316 | 0.304 | 0.12268 | 185 | 1 | 0.1 | 0.8821 | 0.1
Melbourne AP | 0 |  | 0 | No | 0 | 105 | IR6-7 | IRL North | 0 | 454.1766 | 1040.9888 | 0 | 0 | 0 | 0 | 74147 | 1400 |  | 1400 U | 48.29 | 1 | 1.93 | 0.497 | 1.93 | 0.497 | 0.89 | 0.25703 | 1135 | 5 | 1.2 | 0.8821 | 1.1
Melbourne AP | 0 |  | 0 | No | 0 | 3 | IR6-7 | IRL North | 0 | 146.1161 | 339.3198 | 0 | 0 | 0 | 0 | 74148 | 4110 |  | 4110 U | 48.29 | 1 | 0.7 | 0.09 | 0.7 | 0.09 | 0.258 | 0.083782 | 107 | 0 | 0 | 0.8821 | 0
Melbourne AP | 0 |  | 0 | No | 0 | 73.5 | IR8 | IRL North | 0 | 234.5199 | 138.5124 | 0 | 0 | 0 | 0 | 74149 | 1550 |  | 1550 B/D | 48.29 | 1 | 1.55 | 0.15 | 1.55 | 0.15 | 0.577 | 0.015243 | 44 | 0 | 0 | 1.0586 | 0
Melbourne AP | 0 |  | 0 | No | 0 | 102.5 | IR8 | IRL North | 0 | 95.9991 | 60.1506 | 0 | 0 | 0 | 0 | 74150 | 1300 |  | 1300 B/D | 48.29 | 1 | 2.1 | 0.516 | 2.1 | 0.516 | 0.662 | 0.014852 | 49 | 0 | 0.1 | 1.0586 | 0.1
Melbourne AP | 0 |  | 0 | No | 0 | 0 | IR6-7 | IRL North | 0 | 63.0512 | 14.4711 | 0 | 0 | 0 | 0 | 74152 | 6460 |  | 6460 B/D | 48.29 | 1 | 0 | 0 | 0 | 0 | 0.303 | 0.003573 | 5 | 0 | 0 | 0.8821 | 0
Melbourne AP | 0 |  | 0 | No | 0 | 29 | IR6-7 | IRL North | 0 | 55.6572 | 25.5141 | 0 | 0 | 0 | 0 | 74153 | 1200 |  | 1200 B/D | 48.29 | 1 | 2.23 | 0.316 | 2.23 | 0.316 | 0.304 | 0.0062997 | 10 | 0 | 0 | 0.8821 | 0
Melbourne AP | 0 |  | 0 | No | 0 | 11.1 | IR6-7 | IRL North | 0 | 556.4892 | 2309.7022 | 0 | 0 | 0 | 0 | 74154 | 1800 |  | 1800 B/D | 48.29 | 1 | 1.25 | 0.076 | 1.25 | 0.076 | 0.183 | 0.57029 | 518 | 1 | 0.1 | 0.8821 | 0.1
Titusville | 0 |  | 0 | No | 0 | 102.5 | IR6-7 | IRL North | 0 | 104.8037 | 310.4823 | 0 | 0 | 0 | 0 | 74155 | 1300 |  | 1300 A | 54.65 | 1 | 2.1 | 0.516 | 2.1 | 0.516 | 0.631 | 0.076662 | 272 | 1 | 0.3 | 0.8821 | 0.3
Titusville | 0 |  | 0 | No | 0 | 29 | IR6-7 | IRL North | 0 | 143.6329 | 485.4081 | 0 | 0 | 0 | 0 | 74156 | 1200 |  | 1200 A | 54.65 | 1 | 2.23 | 0.316 | 2.23 | 0.316 | 0.22 | 0.11985 | 148 | 1 | 0.1 | 0.8821 | 0.1
Titusville | 0 |  | 0 | No | 0 | 29 | IR6-7 | IRL North | 0 | 344.2015 | 1387.7036 | 0 | 0 | 0 | 0 | 74157 | 1200 |  | 1200 A | 54.65 | 1 | 2.23 | 0.316 | 2.23 | 0.316 | 0.22 | 0.34264 | 423 | 2 | 0.3 | 0.8821 | 0.3
Melbourne AP | 0 |  | 0 | No | 0 | 45 | IR6-7 | IRL North | 0 | 88.0511 | 344.5333 | 0 | 0 | 0 | 0 | 74158 | 8140 |  | 8140 U | 48.29 | 1 | 1.2 | 0.48 | 1.2 | 0.48 | 0.74 | 0.085069 | 312 | 1 | 0.3 | 0.8821 | 0.3
Melbourne AP | 0 |  | 0 | No | 0 | 45 | IR6-7 | IRL North | 0 | 272.8205 | 771.5208 | 0 | 0 | 0 | 0 | 74159 | 8140 |  | 8140 U | 48.29 | 1 | 1.2 | 0.48 | 1.2 | 0.48 | 0.74 | 0.1905 | 700 | 2 | 0.7 | 0.8821 | 0.6
Melbourne AP | 0 |  | 0 | No | 0 | 45 | IR8 | IRL North | 0 | 6.0254 | 0.54197 | 0 | 0 | 0 | 0 | 74160 | 8140 |  | 8140 U | 48.29 | 1 | 1.2 | 0.48 | 1.2 | 0.48 | 0.74 | 0.00013382 | 0 | 0 | 0 | 1.0586 | 0
Titusville | 0 |  | 0 | No | 0 | 105 | IR6-7 | IRL North | 0 | 105.2538 | 220.9 | 0 | 0 | 0 | 0 | 74161 | 1400 |  | 1400 A | 54.65 | 1 | 1.93 | 0.497 | 1.93 | 0.497 | 0.886 | 0.054542 | 271 | 1 | 0.3 | 0.8821 | 0.3
Titusville | 0 |  | 0 | No | 0 | 34 | IR6-7 | IRL North | 0 | 133.7842 | 143.7747 | 0 | 0 | 0 | 0 | 74162 | 7400 |  | 7400 A | 54.65 | 1 | 1.38 | 0.109 | 1.38 | 0.109 | 0.16 | 0.035499 | 32 | 0 | 0 | 0.8821 | 0
Titusville | 0 |  | 0 | No | 0 | 34 | IR6-7 | IRL North | 0 | 232.5531 | 756.4933 | 0 | 0 | 0 | 0 | 74163 | 7400 |  | 7400 A | 54.65 | 1 | 1.38 | 0.109 | 1.38 | 0.109 | 0.16 | 0.18679 | 168 | 1 | 0 | 0.8821 | 0
Titusville | 0 |  | 0 | No | 0 | 34 | IR6-7 | IRL North | 0 | 11.3121 | 5.6281 | 0 | 0 | 0 | 0 | 74164 | 7400 |  | 7400 A | 54.65 | 1 | 1.38 | 0.109 | 1.38 | 0.109 | 0.16 | 0.0013896 | 1 | 0 | 0 | 0.8821 | 0
Titusville | 0 |  | 0 | No | 0 | 3 | IR6-7 | IRL North | 0 | 131.7394 | 23.7296 | 0 | 0 | 0 | 0 | 74165 | 4110 |  | 4110 A | 54.65 | 1 | 0.7 | 0.09 | 0.7 | 0.09 | 0.102 | 0.0058591 | 3 | 0 | 0 | 0.8821 | 0
Melbourne AP | 0 |  | 0 | No | 0 | 102.5 | IR6-7 | IRL North | 0 | 123.6759 | 266.6519 | 0 | 0 | 0 | 0 | 74166 | 1300 |  | 1300 C | 48.29 | 1 | 2.1 | 0.516 | 2.1 | 0.516 | 0.692 | 0.065839 | 226 | 1 | 0.3 | 0.8821 | 0.3
Titusville | 0 |  | 0 | No | 0 | 102.5 | IR6-7 | IRL North | 0 | 97.0697 | 96.1511 | 0 | 0 | 0 | 0 | 74167 | 1300 |  | 1300 B/D | 54.65 | 1 | 2.1 | 0.516 | 2.1 | 0.516 | 0.662 | 0.023741 | 88 | 0 | 0.1 | 0.8821 | 0.1
Titusville | 0 |  | 0 | No | 0 | 102.5 | IR6-7 | IRL North | 0 | 221.821 | 644.9207 | 0 | 0 | 0 | 0 | 74168 | 1300 |  | 1300 C | 54.65 | 1 | 2.1 | 0.516 | 2.1 | 0.516 | 0.692 | 0.15704 | 610 | 3 | 0.7 | 0.8821 | 0.6
Titusville | 0 |  | 0 | No | 0 | 102.5 | IR6-7 | IRL North | 0 | 598.2057 | 302.1898 | 0 | 0 | 0 | 0 | 74170 | 1300 |  | 1300 C | 54.65 | 1 | 2.1 | 0.516 | 2.1 | 0.516 | 0.692 | 0.074613 | 290 | 1 | 0.3 | 0.8821 | 0.3
Titusville | 0 |  | 0 | No | 0 | 102.5 | IR6-7 | IRL North | 0 | 205.914 | 782.7364 | 0 | 0 | 0 | 0 | 74171 | 1300 |  | 1300 A | 54.65 | 1 | 2.1 | 0.516 | 2.1 | 0.516 | 0.631 | 0.0023851 | 8 | 0 | 0 | 0.8821 | 0
Titusville | 0 |  | 0 | No | 0 | 102.5 | IR6-7 | IRL North | 0 | 168.2399 | 1105.7378 | 0 | 0 | 0 | 0 | 74172 | 1300 |  | 1300 C | 54.65 | 1 | 2.1 | 0.516 | 2.1 | 0.516 | 0.692 | 0.24261 | 943 | 4 | 1.1 | 0.8821 | 1
Melbourne AP | 0 |  | 0 | No | 0 | 0 | IR6-7 | IRL North | 0 | 86.1716 | 36.7544 | 0 | 0 | 0 | 0 | 74173 | 6170 |  | 6170 B/D | 48.29 | 1 | 0 | 0 | 0 | 0 | 0.303 | 0.009075 | 14 | 0 | 0 | 0.8821 | 0
Titusville | 0 |  | 0 | No | 0 | 29 | IR6-7 | IRL North | 0 | 1281.1325 | 3248.6062 | 0 | 0 | 0 | 0 | 74175 | 1200 |  | 1200 A | 54.65 | 1 | 2.23 | 0.316 | 2.23 | 0.316 | 0.22 | 0.80211 | 991 | 5 | 0.7 | 0.8821 | 0.6
Titusville | 0 |  | 0 | No | 0 | 29 | IR6-7 | IRL North | 0 | 58.0229 | 72.2308 | 0 | 0 | 0 | 0 | 74176 | 1200 |  | 1200 A | 54.65 | 1 | 2.23 | 0.316 | 2.23 | 0.316 | 0.22 | 0.017835 | 22 | 0 | 0 | 0.8821 | 0
Melbourne AP | 0 |  | 0 | No | 0 | 11.1 | IR6-7 | IRL North | 0 | 340.279 | 420.5182 | 0 | 0 | 0 | 0 | 74177 | 8120 |  | 8120 U | 48.29 | 1 | 1.25 | 0.053 | 1.25 | 0.053 | 0.275 | 0.10383 | 142 | 0 | 0 | 0.8821 | 0
Melbourne AP | 0 |  | 0 | No | 0 | 19.1 | IR6-7 | IRL North | 0 | 141.0004 | 520.7455 | 0 | 0 | 0 | 0 | 74179 | 8340 |  | 8340 U | 48.29 | 1 | 1.77 | 0.177 | 1.77 | 0.177 | 0.258 | 0.12858 | 165 | 1 | 0.1 | 0.8821 | 0.1
Melbourne AP | 0 |  | 0 | No | 0 | 105 | IR6-7 | IRL North | 0 | 653.2708 | 1418.5349 | 0 | 0 | 0 | 0 | 74180 | 1400 |  | 1400 A | 48.29 | 1 | 1.93 | 0.497 | 1.93 | 0.497 | 0.886 | 0.35025 | 1540 | 7 | 1.7 | 0.8821 | 1.5
Melbourne AP | 0 |  | 0 | No | 0 | 105 | IR6-7 | IRL North | 0 | 542.984 | 994.9359 | 0 | 0 | 0 | 0 | 74181 | 1400 |  | 1400 B/D | 48.29 | 1 | 1.93 | 0.497 | 1.93 | 0.497 | 0.887 | 0.15365 | 676 | 3 | 0.7 | 0.8821 | 0.6
Melbourne AP | 0 |  | 0 | No | 0 | 105 | IR6-7 | IRL North | 0 | 206.7775 | 501.8853 | 0 | 0 | 0 | 0 | 74183 | 1400 |  | 1400 U | 48.29 | 1 | 1.93 | 0.497 | 1.93 | 0.497 | 0.89 | 0.12392 | 547 | 2 | 0.6 | 0.8821 | 0.5
Melbourne AP | 0 |  | 0 | No | 0 | 29 | IR6-7 | IRL North | 0 | 151.9159 | 365.3059 | 0 | 0 | 0 | 0 | 74184 | 1200 |  | 1200 A | 48.29 | 1 | 2.23 | 0.316 | 2.23 | 0.316 | 0.22 | 0.090198 | 98 | 0 | 0.1 | 0.8821 | 0.1
Titusville | 0 |  | 0 | No | 0 | 98 | IR6-7 | IRL North | 0 | 853.2204 | 573.1449 | 0 | 0 | 0 | 0 | 74185 | 1700 |  | 1700 A | 54.65 | 1 | 1.8 | 0.478 | 1.8 | 0.478 | 0.696 | 0.019343 | 76 | 0 | 0.1 | 0.8821 | 0.1
Titusville | 0 |  | 0 | No | 0 | 102.5 | IR6-7 | IRL North | 0 | 85.8259 | 326.2168 | 0 | 0 | 0 | 0 | 74186 | 1300 |  | 1300 A | 54.65 | 1 | 2.1 | 0.516 | 2.1 | 0.516 | 0.631 | 0.080546 | 286 | 1 | 0.3 | 0.8821 | 0.3
Titusville | 0 |  | 0 | No | 0 | 102.5 | IR6-7 | IRL North | 0 | 1284.4658 | 4724.1363 | 0 | 0 | 0 | 0 | 74187 | 1300 |  | 1300 A | 54.65 | 1 | 2.1 | 0.516 | 2.1 | 0.516 | 0.631 | 0.84755 | 3004 | 14 | 3.4 | 0.8821 | 3
Melbourne AP | 0 |  | 0 | No | 0 | 3 | IR6-7 | IRL North | 0 | 9.3383 | 0.65352 | 0 | 0 | 0 | 0 | 74188 | 4340 |  | 4340 B/D | 48.29 | 1 | 0.7 | 0.09 | 0.7 | 0.09 | 0.413 | 0.00016135 | 0 | 0 | 0 | 0.8821 | 0
Titusville | 0 |  | 0 | No | 0 | 3 | IR6-7 | IRL North | 0 | 264.3853 | 1119.8832 | 0 | 0 | 0 | 0 | 74191 | 4340 |  | 4340 A | 54.65 | 1 | 0.7 | 0.09 | 0.7 | 0.09 | 0.102 | 0.27651 | 158 | 0 | 0 | 0.8821 | 0
Titusville | 0 |  | 0 | No | 0 | 3 | IR6-7 | IRL North | 0 | 57.5147 | 201.8018 | 0 | 0 | 0 | 0 | 74192 | 4340 |  | 4340 A | 54.65 | 1 | 0.7 | 0.09 | 0.7 | 0.09 | 0.102 | 0.049827 | 29 | 0 | 0 | 0.8821 | 0
Melbourne AP | 0 |  | 0 | No | 0 | 102.5 | IR6-7 | IRL North | 0 | 213.9243 | 1051.4374 | 0 | 0 | 0 | 0 | 74193 | 1300 |  | 1300 B/D | 48.29 | 1 | 2.1 | 0.516 | 2.1 | 0.516 | 0.662 | 0.25961 | 853 | 4 | 1 | 0.8821 | 0.9
Melbourne AP | 0 |  | 0 | No | 0 | 105 | IR6-7 | IRL North | 0 | 182.7703 | 255.8623 | 0 | 0 | 0 | 0 | 74194 | 1400 |  | 1400 A | 48.29 | 1 | 1.93 | 0.497 | 1.93 | 0.497 | 0.886 | 0.063174 | 278 | 1 | 0.3 | 0.8821 | 0.3
Melbourne AP | 0 |  | 0 | No | 0 | 105 | IR6-7 | IRL North | 0 | 124.1247 | 253.8387 | 0 | 0 | 0 | 0 | 74195 | 1400 |  | 1400 A | 48.29 | 1 | 1.93 | 0.497 | 1.93 | 0.497 | 0.886 | 0.062675 | 276 | 1 | 0.3 | 0.8821 | 0.3
Titusville | 0 |  | 0 | No | 0 | 3 | IR6-7 | IRL North | 0 | 90.2399 | 179.3349 | 0 | 0 | 0 | 0 | 74196 | 3300 |  | 3300 B/D | 54.65 | 1 | 1.2 | 0.064 | 1.2 | 0.064 | 0.4 | 0.04428 | 99 | 0 | 0 | 0.8821 | 0
Titusville | 0 |  | 0 | No | 0 | 0 | IR6-7 | IRL North | 0 | 268.6438 | 4188.7273 | 0 | 0 | 0 | 0 | 74197 | 5300 |  | 5300 A | 54.65 | 1 | 0.6 | 0.135 | 0.6 | 0.135 | 0.5 | 1.0342 | 2905 | 4 | 0.9 | 0.8821 | 0.8
Titusville | 0 |  | 0 | No | 0 | 98 | IR6-7 | IRL North | 0 | 115.3178 | 683.7044 | 0 | 0 | 0 | 0 | 74200 | 1700 |  | 1700 A | 54.65 | 1 | 1.8 | 0.478 | 1.8 | 0.478 | 0.696 | 0.16881 | 660 | 3 | 0.7 | 0.8821 | 0.6
Titusville | 0 |  | 0 | No | 0 | 98 | IR6-7 | IRL North | 0 | 95.6952 | 442.8071 | 0 | 0 | 0 | 0 | 74201 | 1700 |  | 1700 C | 54.65 | 1 | 1.8 | 0.478 | 1.8 | 0.478 | 0.786 | 0.10933 | 483 | 2 | 0.5 | 0.8821 | 0.4
Titusville | 0 |  | 0 | No | 0 | 0 | IR6-7 | IRL North | 0 | 227.7291 | 2074.8662 | 0 | 0 | 0 | 0 | 74202 | 6410 |  | 6410 B/D | 54.65 | 1 | 0 | 0 | 0 | 0 | 0.303 | 0.51231 | 872 | 0 | 0 | 0.8821 | 0
Titusville | 0 |  | 0 | No | 0 | 0 | IR6-7 | IRL North | 0 | 1362.564 | 53074.6302 | 0 | 0 | 0 | 0 | 74203 | 6410 |  | 6410 B/D | 54.65 | 1 | 0 | 0 | 0 | 0 | 0.303 | 13.1047 | 22305 | 0 | 0 | 0.8821 | 0
Titusville | 0 |  | 0 | No | 0 | 0 | IR6-7 | IRL North | 0 | 1124.1927 | 12060.9359 | 0 | 0 | 0 | 0 | 74204 | 6410 |  | 6410 B/D | 54.65 | 1 | 0 | 0 | 0 | 0 | 0.303 | 2.978 | 5069 | 0 | 0 | 0.8821 | 0
Melbourne AP | 0 |  | 0 | No | 0 | 0 | IR6-7 | IRL North | 0 | 170.3701 | 1074.6916 | 0 | 0 | 0 | 0 | 74205 | 6460 |  | 6460 B/D | 48.29 | 1 | 0 | 0 | 0 | 0 | 0.303 | 0.26535 | 399 | 0 | 0 | 0.8821 | 0
Melbourne AP | 0 |  | 0 | No | 0 | 0 | IR6-7 | IRL North | 0 | 250.363 | 2727.3958 | 0 | 0 | 0 | 0 | 74206 | 6460 |  | 6460 C | 48.29 | 1 | 0 | 0 | 0 | 0 | 0.266 | 0.67342 | 889 | 0 | 0 | 0.8821 | 0
Melbourne AP | 0 |  | 0 | No | 0 | 0 | IR6-7 | IRL North | 0 | 254.156 | 1574.8566 | 0 | 0 | 0 | 0 | 74207 | 6460 |  | 6460 B/D | 48.29 | 1 | 0 | 0 | 0 | 0 | 0.303 | 0.38885 | 585 | 0 | 0 | 0.8821 | 0
Melbourne AP | 0 |  | 0 | No | 0 | 0 | IR6-7 | IRL North | 0 | 79.4621 | 312.1227 | 0 | 0 | 0 | 0 | 74208 | 6460 |  | 6460 B/D | 48.29 | 1 | 0 | 0 | 0 | 0 | 0.303 | 0.077066 | 116 | 0 | 0 | 0.8821 | 0
Titusville | 0 |  | 0 | No | 0 | 4 | IR6-7 | IRL North | 0 | 91.8113 | 331.5324 | 0 | 0 | 0 | 0 | 74209 | 3100 |  | 3100 C | 54.65 | 1 | 1.2 | 0.064 | 1.2 | 0.064 | 0.3 | 0.081859 | 138 | 0 | 0 | 0.8821 | 0
Titusville | 0 |  | 0 | No | 0 | 4 | IR6-7 | IRL North | 0 | 194.2847 | 1283.3115 | 0 | 0 | 0 | 0 | 74210 | 3100 |  | 3100 B/D | 54.65 | 1 | 1.2 | 0.064 | 1.2 | 0.064 | 0.411 | 0.31686 | 732 | 2 | 0.1 | 0.8821 | 0.1
Titusville | 0 |  | 0 | No | 0 | 4 | IR6-7 | IRL North | 0 | 37.356 | 44.04 | 0 | 0 | 0 | 0 | 74211 | 3100 |  | 3100 C | 54.65 | 1 | 1.2 | 0.064 | 1.2 | 0.064 | 0.3 | 0.010874 | 18 | 0 | 0 | 0.8821 | 0
Titusville | 0 |  | 0 | No | 0 | 4 | IR6-7 | IRL North | 0 | 250.9475 | 1890.3766 | 0 | 0 | 0 | 0 | 74212 | 3100 |  | 3100 B/D | 54.65 | 1 | 1.2 | 0.064 | 1.2 | 0.064 | 0.411 | 0.46675 | 1078 | 3 | 0.2 | 0.8821 | 0.2
Titusville | 0 |  | 0 | No | 0 | 4 | IR6-7 | IRL North | 0 | 394.4573 | 8003.1078 | 0 | 0 | 0 | 0 | 74213 | 3100 |  | 3100 C | 54.65 | 1 | 1.2 | 0.064 | 1.2 | 0.064 | 0.3 | 1.9761 | 3330 | 9 | 0.5 | 0.8821 | 0.4
Titusville | 0 |  | 0 | No | 0 | 4 | IR6-7 | IRL North | 0 | 440.654 | 4163.8796 | 0 | 0 | 0 | 0 | 74214 | 3100 |  | 3100 C | 54.65 | 1 | 1.2 | 0.064 | 1.2 | 0.064 | 0.3 | 1.0281 | 1733 | 5 | 0.2 | 0.8821 | 0.2
Titusville | 0 |  | 0 | No | 0 | 98 | IR6-7 | IRL North | 0 | 10.6675 | 3.2536 | 0 | 0 | 0 | 0 | 74215 | 1700 |  | 1700 B/D | 54.65 | 1 | 1.8 | 0.478 | 1.8 | 0.478 | 0.741 | 0.00080335 | 3 | 0 | 0 | 0.8821 | 0
Titusville | 0 |  | 0 | No | 0 | 98 | IR6-7 | IRL North | 0 | 203.9246 | 1559.6966 | 0 | 0 | 0 | 0 | 74216 | 1700 |  | 1700 D | 54.65 | 1 | 1.8 | 0.478 | 1.8 | 0.478 | 0.856 | 0.38511 | 1852 | 7 | 2 | 0.8821 | 1.8
Titusville | 0 |  | 0 | No | 0 | 98 | IR6-7 | IRL North | 0 | 519.2787 | 9985.0854 | 0 | 0 | 0 | 0 | 74217 | 1700 |  | 1700 C | 54.65 | 1 | 1.8 | 0.478 | 1.8 | 0.478 | 0.786 | 2.4654 | 10886 | 43 | 11.5 | 0.8821 | 10.1
Titusville | 0 |  | 0 | No | 0 | 98 | IR6-7 | IRL North | 0 | 744.6587 | 10757.8754 | 0 | 0 | 0 | 0 | 74218 | 1700 |  | 1700 C | 54.65 | 1 | 1.8 | 0.478 | 1.8 | 0.478 | 0.786 | 2.6562 | 11728 | 47 | 12.4 | 0.8821 | 10.9
Titusville | 0 |  | 0 | No | 0 | 3 | IR6-7 | IRL North | 0 | 75.1096 | 166.757 | 0 | 0 | 0 | 0 | 74219 | 3200 |  | 3200 A | 54.65 | 1 | 1.2 | 0.064 | 1.2 | 0.064 | 0.06 | 0.041174 | 14 | 0 | 0 | 0.8821 | 0
Titusville | 0 |  | 0 | No | 0 | 3 | IR6-7 | IRL North | 0 | 96.0587 | 304.6448 | 0 | 0 | 0 | 0 | 74220 | 3200 |  | 3200 B/D | 54.65 | 1 | 1.2 | 0.064 | 1.2 | 0.064 | 0.4 | 0.07522 | 169 | 0 | 0 | 0.8821 | 0
Titusville | 0 |  | 0 | No | 0 | 3 | IR6-7 | IRL North | 0 | 142.0034 | 1080.9727 | 0 | 0 | 0 | 0 | 74221 | 3200 |  | 3200 B/D | 54.65 | 1 | 1.2 | 0.064 | 1.2 | 0.064 | 0.4 | 0.2669 | 600 | 2 | 0.1 | 0.8821 | 0.1
Titusville | 0 |  | 0 | No | 0 | 3 | IR6-7 | IRL North | 0 | 121.5472 | 131.8437 | 0 | 0 | 0 | 0 | 74222 | 3200 |  | 3200 A | 54.65 | 1 | 1.2 | 0.064 | 1.2 | 0.064 | 0.06 | 0.032554 | 11 | 0 | 0 | 0.8821 | 0
Titusville | 0 |  | 0 | No | 0 | 3 | IR6-7 | IRL North | 0 | 109.2759 | 353.4765 | 0 | 0 | 0 | 0 | 74223 | 3200 |  | 3200 B/D | 54.65 | 1 | 1.2 | 0.064 | 1.2 | 0.064 | 0.4 | 0.087277 | 196 | 1 | 0 | 0.8821 | 0
Titusville | 0 |  | 0 | No | 0 | 3 | IR6-7 | IRL North | 0 | 439.0624 | 3053.7055 | 0 | 0 | 0 | 0 | 74224 | 3200 |  | 3200 B/D | 54.65 | 1 | 1.2 | 0.064 | 1.2 | 0.064 | 0.4 | 0.75399 | 1694 | 4 | 0.2 | 0.8821 | 0.2
Melbourne AP | 0 |  | 0 | No | 0 | 13 | IR6-7 | IRL North | 0 | 18.2127 | 6.174 | 0 | 0 | 0 | 0 | 74225 | 1100 |  | 1100 B/D | 48.29 | 1 | 1.85 | 0.22 | 1.85 | 0.22 | 0.342 | 0.0015244 | 3 | 0 | 0 | 0.8821 | 0
Titusville | 0 |  | 0 | No | 0 | 0 | IR6-7 | IRL North | 0 | 142.4045 | 170.9503 | 0 | 0 | 0 | 0 | 74226 | 5300 |  | 5300 B/D | 54.65 | 1 | 0.6 | 0.135 | 0.6 | 0.135 | 0.5 | 0.042209 | 119 | 0 | 0 | 0.8821 | 0
Titusville | 0 |  | 0 | No | 0 | 0 | IR6-7 | IRL North | 0 | 262.2728 | 3630.5166 | 0 | 0 | 0 | 0 | 74227 | 5300 |  | 5300 B/D | 54.65 | 1 | 0.6 | 0.135 | 0.6 | 0.135 | 0.5 | 0.89641 | 2518 | 3 | 0.7 | 0.8821 | 0.6
Titusville | 0 |  | 0 | No | 0 | 0 | IR6-7 | IRL North | 0 | 322.7343 | 3702.5226 | 0 | 0 | 0 | 0 | 74228 | 6410 |  | 6410 B/D | 54.65 | 1 | 0 | 0 | 0 | 0 | 0.303 | 0.91419 | 1556 | 0 | 0 | 0.8821 | 0
Titusville | 0 |  | 0 | No | 0 | 0 | IR6-7 | IRL North | 0 | 52.8147 | 112.4423 | 0 | 0 | 0 | 0 | 74229 | 6410 |  | 6410 B/D | 54.65 | 1 | 0 | 0 | 0 | 0 | 0.303 | 0.027763 | 47 | 0 | 0 | 0.8821 | 0
Titusville | 0 |  | 0 | No | 0 | 0 | IR6-7 | IRL North | 0 | 35.7279 | 12.5452 | 0 | 0 | 0 | 0 | 74230 | 6410 |  | 6410 A | 54.65 | 1 | 0 | 0 | 0 | 0 | 0.191 | 0.0030975 | 3 | 0 | 0 | 0.8821 | 0
Titusville | 0 |  | 0 | No | 0 | 0 | IR6-7 | IRL North | 0 | 70.2476 | 173.9122 | 0 | 0 | 0 | 0 | 74231 | 6410 |  | 6410 B/D | 54.65 | 1 | 0 | 0 | 0 | 0 | 0.303 | 0.042941 | 73 | 0 | 0 | 0.8821 | 0
Titusville | 0 |  | 0 | No | 0 | 0 | IR6-7 | IRL North | 0 | 1193.8399 | 6870.9193 | 0 | 0 | 0 | 0 | 74232 | 6410 |  | 6410 B/D | 54.65 | 1 | 0 | 0 | 0 | 0 | 0.303 | 1.6965 | 2888 | 0 | 0 | 0.8821 | 0
Titusville | 0 |  | 0 | No | 0 | 0 | IR6-7 | IRL North | 0 | 286.2562 | 1809.5923 | 0 | 0 | 0 | 0 | 74233 | 6410 |  | 6410 B/D | 54.65 | 1 | 0 | 0 | 0 | 0 | 0.303 | 0.44681 | 761 | 0 | 0 | 0.8821 | 0
Titusville | 0 |  | 0 | No | 0 | 0 | IR6-7 | IRL North | 0 | 251.5747 | 416.945 | 0 | 0 | 0 | 0 | 74234 | 6410 |  | 6410 B/D | 54.65 | 1 | 0 | 0 | 0 | 0 | 0.303 | 0.10295 | 175 | 0 | 0 | 0.8821 | 0
Titusville | 0 |  | 0 | No | 0 | 0 | IR6-7 | IRL North | 0 | 33.4613 | 14.5495 | 0 | 0 | 0 | 0 | 74235 | 6410 |  | 6410 A | 54.65 | 1 | 0 | 0 | 0 | 0 | 0.191 | 0.0035924 | 4 | 0 | 0 | 0.8821 | 0
Titusville | 0 |  | 0 | No | 0 | 0 | IR6-7 | IRL North | 0 | 5.2116 | 1.1429 | 0 | 0 | 0 | 0 | 74236 | 5300 |  | 5300 B/D | 54.65 | 1 | 0.6 | 0.135 | 0.6 | 0.135 | 0.5 | 0.00028218 | 1 | 0 | 0 | 0.8821 | 0
Titusville | 0 |  | 0 | No | 0 | 0 | IR6-7 | IRL North | 0 | 83.9002 | 373.8506 | 0 | 0 | 0 | 0 | 74238 | 5300 |  | 5300 B/D | 54.65 | 1 | 0.6 | 0.135 | 0.6 | 0.135 | 0.5 | 0.092308 | 259 | 0 | 0.1 | 0.8821 | 0.1
Titusville | 0 |  | 0 | No | 0 | 0 | IR6-7 | IRL North | 0 | 299.3675 | 2973.5007 | 0 | 0 | 0 | 0 | 74239 | 5300 |  | 5300 B/D | 54.65 | 1 | 0.6 | 0.135 | 0.6 | 0.135 | 0.5 | 0.73419 | 2062 | 3 | 0.6 | 0.8821 | 0.5
Melbourne AP | 0 |  | 0 | No | 0 | 105 | IR6-7 | IRL North | 0 | 508.4256 | 14650.132 | 0 | 0 | 0 | 0 | 74240 | 1400 |  | 1400 C | 48.29 | 1 | 1.93 | 0.497 | 1.93 | 0.497 | 0.888 | 3.6173 | 15944 | 68 | 17.5 | 0.8821 | 15.4
Melbourne AP | 0 |  | 0 | No | 0 | 93.9 | IR6-7 | IRL North | 0 | 865.2039 | 2918.6392 | 0 | 0 | 0 | 0 | 74243 | 1600 |  | 1600 B/D | 48.29 | 1 | 1.18 | 0.15 | 1.18 | 0.15 | 0.304 | 0.72064 | 1087 | 3 | 0.4 | 0.8821 | 0.4
Titusville | 0 |  | 0 | No | 0 | 11.1 | IR6-7 | IRL North | 0 | 23.1646 | 13.3655 | 0 | 0 | 0 | 0 | 74244 | 8120 |  | 8120 A | 54.65 | 1 | 1.25 | 0.053 | 1.25 | 0.053 | 0.2 | 0.0033001 | 4 | 0 | 0 | 0.8821 | 0
Titusville | 0 |  | 0 | No | 0 | 11.1 | IR6-7 | IRL North | 0 | 59.786 | 184.2857 | 0 | 0 | 0 | 0 | 74245 | 8120 |  | 8120 A | 54.65 | 1 | 1.25 | 0.053 | 1.25 | 0.053 | 0.2 | 0.045502 | 51 | 0 | 0 | 0.8821 | 0
Titusville | 0 |  | 0 | No | 0 | 11.1 | IR6-7 | IRL North | 0 | 86.195 | 203.4235 | 0 | 0 | 0 | 0 | 74246 | 8120 |  | 8120 A | 54.65 | 1 | 1.25 | 0.053 | 1.25 | 0.053 | 0.2 | 0.050227 | 56 | 0 | 0 | 0.8821 | 0
Titusville | 0 |  | 0 | No | 0 | 11.1 | IR6-7 | IRL North | 0 | 72.9564 | 112.5682 | 0 | 0 | 0 | 0 | 74247 | 8120 |  | 8120 A | 54.65 | 1 | 1.25 | 0.053 | 1.25 | 0.053 | 0.2 | 0.027794 | 31 | 0 | 0 | 0.8821 | 0
Titusville | 0 |  | 0 | No | 0 | 11.1 | IR6-7 | IRL North | 0 | 44.6879 | 47.2377 | 0 | 0 | 0 | 0 | 74248 | 8120 |  | 8120 A | 54.65 | 1 | 1.25 | 0.053 | 1.25 | 0.053 | 0.2 | 0.011663 | 13 | 0 | 0 | 0.8821 | 0
Titusville | 0 |  | 0 | No | 0 | 11.1 | IR6-7 | IRL North | 0 | 34.765 | 47.3141 | 0 | 0 | 0 | 0 | 74249 | 8120 |  | 8120 A | 54.65 | 1 | 1.25 | 0.053 | 1.25 | 0.053 | 0.2 | 0.011682 | 13 | 0 | 0 | 0.8821 | 0
Titusville | 0 |  | 0 | No | 0 | 11.1 | IR6-7 | IRL North | 0 | 101.4518 | 406.1574 | 0 | 0 | 0 | 0 | 74251 | 8120 |  | 8120 A | 54.65 | 1 | 1.25 | 0.053 | 1.25 | 0.053 | 0.2 | 0.10028 | 113 | 0 | 0 | 0.8821 | 0
Titusville | 0 |  | 0 | No | 0 | 11.1 | IR6-7 | IRL North | 0 | 57.1556 | 148.9533 | 0 | 0 | 0 | 0 | 74252 | 8120 |  | 8120 A | 54.65 | 1 | 1.25 | 0.053 | 1.25 | 0.053 | 0.2 | 0.036778 | 41 | 0 | 0 | 0.8821 | 0
Titusville | 0 |  | 0 | No | 0 | 11.1 | IR6-7 | IRL North | 0 | 107.2442 | 465.5459 | 0 | 0 | 0 | 0 | 74253 | 8120 |  | 8120 A | 54.65 | 1 | 1.25 | 0.053 | 1.25 | 0.053 | 0.2 | 0.11495 | 129 | 0 | 0 | 0.8821 | 0
Titusville | 0 |  | 0 | No | 0 | 11.1 | IR6-7 | IRL North | 0 | 77.1128 | 235.542 | 0 | 0 | 0 | 0 | 74254 | 8120 |  | 8120 A | 54.65 | 1 | 1.25 | 0.053 | 1.25 | 0.053 | 0.2 | 0.058158 | 65 | 0 | 0 | 0.8821 | 0
Titusville | 0 |  | 0 | No | 0 | 11.1 | IR6-7 | IRL North | 0 | 42.9907 | 73.2088 | 0 | 0 | 0 | 0 | 74255 | 8120 |  | 8120 A | 54.65 | 1 | 1.25 | 0.053 | 1.25 | 0.053 | 0.2 | 0.018076 | 20 | 0 | 0 | 0.8821 | 0
Titusville | 0 |  | 0 | No | 0 | 11.1 | IR6-7 | IRL North | 0 | 95.1236 | 367.5523 | 0 | 0 | 0 | 0 | 74256 | 8120 |  | 8120 A | 54.65 | 1 | 1.25 | 0.053 | 1.25 | 0.053 | 0.2 | 0.090753 | 102 | 0 | 0 | 0.8821 | 0
Titusville | 0 |  | 0 | No | 0 | 11.1 | IR6-7 | IRL North | 0 | 46.6563 | 98.2633 | 0 | 0 | 0 | 0 | 74257 | 8120 |  | 8120 A | 54.65 | 1 | 1.25 | 0.053 | 1.25 | 0.053 | 0.2 | 0.024262 | 27 | 0 | 0 | 0.8821 | 0
Titusville | 0 |  | 0 | No | 0 | 11.1 | IR6-7 | IRL North | 0 | 82.9492 | 278.8332 | 0 | 0 | 0 | 0 | 74258 | 8120 |  | 8120 A | 54.65 | 1 | 1.25 | 0.053 | 1.25 | 0.053 | 0.2 | 0.068847 | 77 | 0 | 0 | 0.8821 | 0
Titusville | 0 |  | 0 | No | 0 | 11.1 | IR6-7 | IRL North | 0 | 50.1708 | 99.7048 | 0 | 0 | 0 | 0 | 74259 | 8120 |  | 8120 A | 54.65 | 1 | 1.25 | 0.053 | 1.25 | 0.053 | 0.2 | 0.024618 | 28 | 0 | 0 | 0.8821 | 0
Titusville | 0 |  | 0 | No | 0 | 11.1 | IR6-7 | IRL North | 0 | 79.8497 | 342.649 | 0 | 0 | 0 | 0 | 74260 | 8120 |  | 8120 A | 54.65 | 1 | 1.25 | 0.053 | 1.25 | 0.053 | 0.2 | 0.084603 | 95 | 0 | 0 | 0.8821 | 0
Titusville | 0 |  | 0 | No | 0 | 11.1 | IR6-7 | IRL North | 0 | 721.777 | 3679.4327 | 0 | 0 | 0 | 0 | 74261 | 8120 |  | 8120 A | 54.65 | 1 | 1.25 | 0.053 | 1.25 | 0.053 | 0.2 | 0.90849 | 1021 | 3 | 0.1 | 0.8821 | 0.1
Melbourne AP | 0 |  | 0 | No | 0 | 11.1 | IR6-7 | IRL North | 0 | 596.4266 | 849.6755 | 0 | 0 | 0 | 0 | 74262 | 8120 |  | 8120 U | 48.29 | 1 | 1.25 | 0.053 | 1.25 | 0.053 | 0.275 | 0.20979 | 286 | 1 | 0 | 0.8821 | 0
Titusville | 0 |  | 0 | No | 0 | 11.1 | IR6-7 | IRL North | 0 | 248.2901 | 184.8921 | 0 | 0 | 0 | 0 | 74263 | 8120 |  | 8120 U | 54.65 | 1 | 1.25 | 0.053 | 1.25 | 0.053 | 0.275 | 0.045652 | 71 | 0 | 0 | 0.8821 | 0
Titusville | 0 |  | 0 | No | 0 | 11.1 | IR6-7 | IRL North | 0 | 117.7407 | 109.92 | 0 | 0 | 0 | 0 | 74264 | 8120 |  | 8120 B/D | 54.65 | 1 | 1.25 | 0.053 | 1.25 | 0.053 | 0.25 | 0.02714 | 38 | 0 | 0 | 0.8821 | 0
Titusville | 0 |  | 0 | No | 0 | 11.1 | IR6-7 | IRL North | 0 | 1881.7108 | 10156.6422 | 0 | 0 | 0 | 0 | 74265 | 8120 |  | 8120 A | 54.65 | 1 | 1.25 | 0.053 | 1.25 | 0.053 | 0.2 | 2.5078 | 2817 | 8 | 0.3 | 0.8821 | 0.3
Melbourne AP | 0 |  | 0 | No | 0 | 102.5 | IR6-7 | IRL North | 0 | 17.8074 | 4.3248 | 0 | 0 | 0 | 0 | 74266 | 1300 |  | 1300 U | 48.29 | 1 | 2.1 | 0.516 | 2.1 | 0.516 | 0.677 | 0.0010678 | 4 | 0 | 0 | 0.8821 | 0
Melbourne AP | 0 |  | 0 | No | 0 | 102.5 | IR6-7 | IRL North | 0 | 851.9049 | 34944.8801 | 0 | 0 | 0 | 0 | 74267 | 1300 |  | 1300 U | 48.29 | 1 | 2.1 | 0.516 | 2.1 | 0.516 | 0.677 | 8.6283 | 28995 | 134 | 33 | 0.8821 | 29.1
Melbourne AP | 0 |  | 0 | No | 0 | 13 | IR6-7 | IRL North | 0 | 275.6564 | 3621.2001 | 0 | 0 | 0 | 0 | 74268 | 1100 |  | 1100 A | 48.29 | 1 | 1.85 | 0.22 | 1.85 | 0.22 | 0.174 | 0.89411 | 772 | 3 | 0.4 | 0.8821 | 0.4
Melbourne AP | 0 |  | 0 | No | 0 | 13 | IR6-7 | IRL North | 0 | 749.9025 | 8325.7041 | 0 | 0 | 0 | 0 | 74269 | 1100 |  | 1100 A | 48.29 | 1 | 1.85 | 0.22 | 1.85 | 0.22 | 0.174 | 2.0557 | 1775 | 7 | 0.9 | 0.8821 | 0.8
Melbourne AP | 0 |  | 0 | No | 0 | 105 | IR8 | IRL North | 0 | 133.5266 | 1013.9417 | 0 | 0 | 0 | 0 | 74270 | 1400 |  | 1400 C | 48.29 | 1 | 1.93 | 0.497 | 1.93 | 0.497 | 0.888 | 0.25035 | 1104 | 5 | 1.2 | 1.0586 | 1.3
Melbourne AP | 0 |  | 0 | No | 0 | 105 | IR6-7 | IRL North | 0 | 240.919 | 590.8931 | 0 | 0 | 0 | 0 | 74271 | 1400 |  | 1400 A | 48.29 | 1 | 1.93 | 0.497 | 1.93 | 0.497 | 0.886 | 0.1459 | 642 | 3 | 0.7 | 0.8821 | 0.6
Melbourne AP | 0 |  | 0 | No | 0 | 105 | IR8 | IRL North | 0 | 898.3181 | 32060.3378 | 0 | 0 | 0 | 0 | 74272 | 1400 |  | 1400 A | 48.29 | 1 | 1.93 | 0.497 | 1.93 | 0.497 | 0.886 | 7.916 | 34814 | 148 | 38.2 | 1.0586 | 40.4
Melbourne AP | 0 |  | 0 | No | 0 | 105 | IR6-7 | IRL North | 0 | 101.9598 | 267.4531 | 0 | 0 | 0 | 0 | 74273 | 1400 |  | 1400 U | 48.29 | 1 | 1.93 | 0.497 | 1.93 | 0.497 | 0.89 | 0.066037 | 292 | 1 | 0.3 | 0.8821 | 0.3
Melbourne AP | 0 |  | 0 | No | 0 | 105 | IR8 | IRL North | 0 | 957.7111 | 10088.872 | 0 | 0 | 0 | 0 | 74274 | 1400 |  | 1400 U | 48.29 | 1 | 1.93 | 0.497 | 1.93 | 0.497 | 0.89 | 2.491 | 11005 | 47 | 12.1 | 1.0586 | 12.8
Titusville | 0 |  | 0 | No | 0 | 34 | IR6-7 | IRL North | 0 | 243.0206 | 2837.428 | 0 | 0 | 0 | 0 | 74275 | 7400 |  | 7400 A | 54.65 | 1 | 1.38 | 0.109 | 1.38 | 0.109 | 0.16 | 0.70059 | 630 | 2 | 0.2 | 0.8821 | 0.2
Titusville | 0 |  | 0 | No | 0 | 34 | IR6-7 | IRL North | 0 | 372.1317 | 4127.5805 | 0 | 0 | 0 | 0 | 74276 | 7400 |  | 7400 A | 54.65 | 1 | 1.38 | 0.109 | 1.38 | 0.109 | 0.16 | 1.0191 | 916 | 3 | 0.2 | 0.8821 | 0.2
Titusville | 0 |  | 0 | No | 0 | 105 | IR6-7 | IRL North | 0 | 136.2227 | 737.4119 | 0 | 0 | 0 | 0 | 74278 | 1400 |  | 1400 A | 54.65 | 1 | 1.93 | 0.497 | 1.93 | 0.497 | 0.886 | 0.18207 | 906 | 4 | 1 | 0.8821 | 0.9
Titusville | 0 |  | 0 | No | 0 | 105 | IR6-7 | IRL North | 0 | 174.0203 | 964.8327 | 0 | 0 | 0 | 0 | 74279 | 1400 |  | 1400 C | 54.65 | 1 | 1.93 | 0.497 | 1.93 | 0.497 | 0.888 | 0.23823 | 1188 | 5 | 1.3 | 0.8821 | 1.1
Titusville | 0 |  | 0 | No | 0 | 105 | IR6-7 | IRL North | 0 | 135.0345 | 690.8917 | 0 | 0 | 0 | 0 | 74281 | 1400 |  | 1400 C | 54.65 | 1 | 1.93 | 0.497 | 1.93 | 0.497 | 0.888 | 0.17059 | 851 | 4 | 0.9 | 0.8821 | 0.8
Titusville | 0 |  | 0 | No | 0 | 105 | IR6-7 | IRL North | 0 | 897.1472 | 14795.4259 | 0 | 0 | 0 | 0 | 74282 | 1400 |  | 1400 A | 54.65 | 1 | 1.93 | 0.497 | 1.93 | 0.497 | 0.886 | 3.6531 | 18182 | 77 | 19.9 | 0.8821 | 17.6
Titusville | 0 |  | 0 | No | 0 | 105 | IR6-7 | IRL North | 0 | 638.9712 | 4094.3555 | 0 | 0 | 0 | 0 | 74283 | 1400 |  | 1400 C | 54.65 | 1 | 1.93 | 0.497 | 1.93 | 0.497 | 0.888 | 1.0109 | 5043 | 21 | 5.5 | 0.8821 | 4.9
Titusville | 0 |  | 0 | No | 0 | 0 | IR6-7 | IRL North | 0 | 138.3028 | 394.217 | 0 | 0 | 0 | 0 | 74285 | 6460 |  | 6460 B/D | 54.65 | 1 | 0 | 0 | 0 | 0 | 0.303 | 0.097336 | 166 | 0 | 0 | 0.8821 | 0
Titusville | 0 |  | 0 | No | 0 | 0 | IR6-7 | IRL North | 0 | 150.3731 | 707.1391 | 0 | 0 | 0 | 0 | 74286 | 6460 |  | 6460 B/D | 54.65 | 1 | 0 | 0 | 0 | 0 | 0.303 | 0.1746 | 297 | 0 | 0 | 0.8821 | 0
Titusville | 0 |  | 0 | No | 0 | 0 | IR6-7 | IRL North | 0 | 65.8487 | 195.2955 | 0 | 0 | 0 | 0 | 74287 | 6460 |  | 6460 A | 54.65 | 1 | 0 | 0 | 0 | 0 | 0.191 | 0.04822 | 52 | 0 | 0 | 0.8821 | 0
Titusville | 0 |  | 0 | No | 0 | 0 | IR6-7 | IRL North | 0 | 183.0601 | 1175.8728 | 0 | 0 | 0 | 0 | 74288 | 6460 |  | 6460 B/D | 54.65 | 1 | 0 | 0 | 0 | 0 | 0.303 | 0.29033 | 494 | 0 | 0 | 0.8821 | 0
Titusville | 0 |  | 0 | No | 0 | 0 | IR6-7 | IRL North | 0 | 120.0091 | 692.7261 | 0 | 0 | 0 | 0 | 74289 | 6460 |  | 6460 B/D | 54.65 | 1 | 0 | 0 | 0 | 0 | 0.303 | 0.17104 | 291 | 0 | 0 | 0.8821 | 0
Titusville | 0 |  | 0 | No | 0 | 0 | IR6-7 | IRL North | 0 | 162.4788 | 88.5147 | 0 | 0 | 0 | 0 | 74290 | 6460 |  | 6460 B/D | 54.65 | 1 | 0 | 0 | 0 | 0 | 0.303 | 0.021855 | 37 | 0 | 0 | 0.8821 | 0
Titusville | 0 |  | 0 | No | 0 | 0 | IR6-7 | IRL North | 0 | 352.0768 | 4850.3902 | 0 | 0 | 0 | 0 | 74291 | 6460 |  | 6460 B/D | 54.65 | 1 | 0 | 0 | 0 | 0 | 0.303 | 1.1976 | 2038 | 0 | 0 | 0.8821 | 0
Titusville | 0 |  | 0 | No | 0 | 0 | IR6-7 | IRL North | 0 | 120.009 | 692.725 | 0 | 0 | 0 | 0 | 74292 | 6460 |  | 6460 B/D | 54.65 | 1 | 0 | 0 | 0 | 0 | 0.303 | 0.17104 | 291 | 0 | 0 | 0.8821 | 0
Titusville | 0 |  | 0 | No | 0 | 0 | IR6-7 | IRL North | 0 | 319.7863 | 4648.937 | 0 | 0 | 0 | 0 | 74293 | 6460 |  | 6460 B/D | 54.65 | 1 | 0 | 0 | 0 | 0 | 0.303 | 1.1479 | 1954 | 0 | 0 | 0.8821 | 0
Titusville | 0 |  | 0 | No | 0 | 0 | IR6-7 | IRL North | 0 | 158.6647 | 557.131 | 0 | 0 | 0 | 0 | 74294 | 6460 |  | 6460 A | 54.65 | 1 | 0 | 0 | 0 | 0 | 0.191 | 0.13756 | 148 | 0 | 0 | 0.8821 | 0
Titusville | 0 |  | 0 | No | 0 | 0 | IR6-7 | IRL North | 0 | 9.5553 | 1.9939 | 0 | 0 | 0 | 0 | 74295 | 6460 |  | 6460 A | 54.65 | 1 | 0 | 0 | 0 | 0 | 0.191 | 0.00049232 | 1 | 0 | 0 | 0.8821 | 0
Titusville | 0 |  | 0 | No | 0 | 0 | IR6-7 | IRL North | 0 | 402.3335 | 7425.8758 | 0 | 0 | 0 | 0 | 74296 | 6460 |  | 6460 A | 54.65 | 1 | 0 | 0 | 0 | 0 | 0.191 | 1.8335 | 1967 | 0 | 0 | 0.8821 | 0
Titusville | 0 |  | 0 | No | 0 | 0 | IR6-7 | IRL North | 0 | 375.6513 | 4641.5963 | 0 | 0 | 0 | 0 | 74297 | 6460 |  | 6460 B/D | 54.65 | 1 | 0 | 0 | 0 | 0 | 0.303 | 1.1461 | 1951 | 0 | 0 | 0.8821 | 0
Titusville | 0 |  | 0 | No | 0 | 0 | IR6-7 | IRL North | 0 | 401.228 | 3559.6173 | 0 | 0 | 0 | 0 | 74298 | 6460 |  | 6460 A | 54.65 | 1 | 0 | 0 | 0 | 0 | 0.191 | 0.87891 | 943 | 0 | 0 | 0.8821 | 0
Titusville | 0 |  | 0 | No | 0 | 0 | IR6-7 | IRL North | 0 | 299.8035 | 3163.2851 | 0 | 0 | 0 | 0 | 74299 | 6460 |  | 6460 A | 54.65 | 1 | 0 | 0 | 0 | 0 | 0.191 | 0.78105 | 838 | 0 | 0 | 0.8821 | 0
Titusville | 0 |  | 0 | No | 0 | 0 | IR6-7 | IRL North | 0 | 3369.3028 | 126157.6646 | 0 | 0 | 0 | 0 | 74300 | 6460 |  | 6460 B/D | 54.65 | 1 | 0 | 0 | 0 | 0 | 0.303 | 31.1496 | 53020 | 0 | 0 | 0.8821 | 0
Titusville | 0 |  | 0 | No | 0 | 0 | IR6-7 | IRL North | 0 | 202.6864 | 2643.3906 | 0 | 0 | 0 | 0 | 74301 | 6460 |  | 6460 A | 54.65 | 1 | 0 | 0 | 0 | 0 | 0.191 | 0.65268 | 700 | 0 | 0 | 0.8821 | 0
Titusville | 0 |  | 0 | No | 0 | 0 | IR6-7 | IRL North | 0 | 237.8605 | 3032.6782 | 0 | 0 | 0 | 0 | 74302 | 6460 |  | 6460 A | 54.65 | 1 | 0 | 0 | 0 | 0 | 0.191 | 0.7488 | 803 | 0 | 0 | 0.8821 | 0
Titusville | 0 |  | 0 | No | 0 | 105 | IR6-7 | IRL North | 0 | 6.219 | 0.73786 | 0 | 0 | 0 | 0 | 74309 | 1400 |  | 1400 B/D | 54.65 | 1 | 1.93 | 0.497 | 1.93 | 0.497 | 0.887 | 0.00018219 | 1 | 0 | 0 | 0.8821 | 0
Titusville | 0 |  | 0 | No | 0 | 105 | IR6-7 | IRL North | 0 | 292.5515 | 1672.8835 | 0 | 0 | 0 | 0 | 74310 | 1400 |  | 1400 B/D | 54.65 | 1 | 1.93 | 0.497 | 1.93 | 0.497 | 0.887 | 0.41305 | 2058 | 9 | 2.3 | 0.8821 | 2
Titusville | 0 |  | 0 | No | 0 | 105 | IR6-7 | IRL North | 0 | 487.099 | 3633.9592 | 0 | 0 | 0 | 0 | 74311 | 1400 |  | 1400 A | 54.65 | 1 | 1.93 | 0.497 | 1.93 | 0.497 | 0.886 | 0.89726 | 4466 | 19 | 4.9 | 0.8821 | 4.3
Titusville | 0 |  | 0 | No | 0 | 105 | IR6-7 | IRL North | 0 | 208.0632 | 1210.3854 | 0 | 0 | 0 | 0 | 74312 | 1400 |  | 1400 A | 54.65 | 1 | 1.93 | 0.497 | 1.93 | 0.497 | 0.886 | 0.29886 | 1487 | 6 | 1.6 | 0.8821 | 1.4
Titusville | 0 |  | 0 | No | 0 | 3 | IR6-7 | IRL North | 0 | 240.0894 | 1127.5715 | 0 | 0 | 0 | 0 | 74313 | 3200 |  | 3200 B/D | 54.65 | 1 | 1.2 | 0.064 | 1.2 | 0.064 | 0.4 | 0.27841 | 626 | 2 | 0.1 | 0.8821 | 0.1
Titusville | 0 |  | 0 | No | 0 | 3 | IR6-7 | IRL North | 0 | 451.1714 | 6727.044 | 0 | 0 | 0 | 0 | 74314 | 3200 |  | 3200 B/D | 54.65 | 1 | 1.2 | 0.064 | 1.2 | 0.064 | 0.4 | 1.661 | 3732 | 10 | 0.5 | 0.8821 | 0.4
Titusville | 0 |  | 0 | No | 0 | 3 | IR6-7 | IRL North | 0 | 61.1571 | 62.9238 | 0 | 0 | 0 | 0 | 74315 | 3200 |  | 3200 A | 54.65 | 1 | 1.2 | 0.064 | 1.2 | 0.064 | 0.06 | 0.015537 | 5 | 0 | 0 | 0.8821 | 0
Titusville | 0 |  | 0 | No | 0 | 3 | IR6-7 | IRL North | 0 | 129.7777 | 970.1047 | 0 | 0 | 0 | 0 | 74316 | 3200 |  | 3200 B/D | 54.65 | 1 | 1.2 | 0.064 | 1.2 | 0.064 | 0.4 | 0.23953 | 538 | 1 | 0.1 | 0.8821 | 0.1
Titusville | 0 |  | 0 | No | 0 | 3 | IR6-7 | IRL North | 0 | 583.7493 | 3288.8029 | 0 | 0 | 0 | 0 | 74317 | 3200 |  | 3200 B/D | 54.65 | 1 | 1.2 | 0.064 | 1.2 | 0.064 | 0.4 | 0.81204 | 1825 | 5 | 0.3 | 0.8821 | 0.3
Titusville | 0 |  | 0 | No | 0 | 3 | IR6-7 | IRL North | 0 | 599.2683 | 3379.4976 | 0 | 0 | 0 | 0 | 74318 | 3200 |  | 3200 B/D | 54.65 | 1 | 1.2 | 0.064 | 1.2 | 0.064 | 0.4 | 0.83443 | 1875 | 5 | 0.3 | 0.8821 | 0.3
Titusville | 0 |  | 0 | No | 0 | 3 | IR6-7 | IRL North | 0 | 169.7343 | 807.1434 | 0 | 0 | 0 | 0 | 74319 | 3200 |  | 3200 A | 54.65 | 1 | 1.2 | 0.064 | 1.2 | 0.064 | 0.06 | 0.19929 | 67 | 0 | 0 | 0.8821 | 0
Titusville | 0 |  | 0 | No | 0 | 4 | IR6-7 | IRL North | 0 | 72.4409 | 263.3354 | 0 | 0 | 0 | 0 | 74320 | 3100 |  | 3100 D | 54.65 | 1 | 1.2 | 0.064 | 1.2 | 0.064 | 0.411 | 0.06502 | 150 | 0 | 0 | 0.8821 | 0
Titusville | 0 |  | 0 | No | 0 | 4 | IR6-7 | IRL North | 0 | 195.0734 | 1507.9701 | 0 | 0 | 0 | 0 | 74321 | 3100 |  | 3100 D | 54.65 | 1 | 1.2 | 0.064 | 1.2 | 0.064 | 0.411 | 0.37233 | 860 | 2 | 0.1 | 0.8821 | 0.1
Titusville | 0 |  | 0 | No | 0 | 4 | IR6-7 | IRL North | 0 | 198.0729 | 2269.4384 | 0 | 0 | 0 | 0 | 74322 | 3100 |  | 3100 C | 54.65 | 1 | 1.2 | 0.064 | 1.2 | 0.064 | 0.3 | 0.56035 | 944 | 2 | 0.1 | 0.8821 | 0.1
Melbourne AP | 0 |  | 0 | No | 0 | 3 | IR6-7 | IRL North | 0 | 448.7246 | 3091.5071 | 0 | 0 | 0 | 0 | 74323 | 4340 |  | 4340 B/D | 48.29 | 1 | 0.7 | 0.09 | 0.7 | 0.09 | 0.413 | 0.76333 | 1565 | 2 | 0.3 | 0.8821 | 0.3
Melbourne AP | 0 |  | 0 | No | 0 | 3 | IR6-7 | IRL North | 0 | 945.3083 | 21381.3848 | 0 | 0 | 0 | 0 | 74324 | 4340 |  | 4340 C | 48.29 | 1 | 0.7 | 0.09 | 0.7 | 0.09 | 0.309 | 5.2793 | 8097 | 12 | 1.6 | 0.8821 | 1.4
Melbourne AP | 0 |  | 0 | No | 0 | 3 | IR6-7 | IRL North | 0 | 150.4326 | 1074.2039 | 0 | 0 | 0 | 0 | 74325 | 4340 |  | 4340 U | 48.29 | 1 | 0.7 | 0.09 | 0.7 | 0.09 | 0.258 | 0.26523 | 340 | 1 | 0.1 | 0.8821 | 0.1
Melbourne AP | 0 |  | 0 | No | 0 | 3 | IR6-7 | IRL North | 0 | 324.3986 | 5745.6651 | 0 | 0 | 0 | 0 | 74326 | 4340 |  | 4340 B/D | 48.29 | 1 | 0.7 | 0.09 | 0.7 | 0.09 | 0.413 | 1.4187 | 2908 | 4 | 0.6 | 0.8821 | 0.5
Melbourne AP | 0 |  | 0 | No | 0 | 3 | IR6-7 | IRL North | 0 | 217.8011 | 2385.8282 | 0 | 0 | 0 | 0 | 74327 | 4340 |  | 4340 B/D | 48.29 | 1 | 0.7 | 0.09 | 0.7 | 0.09 | 0.413 | 0.58909 | 1208 | 2 | 0.2 | 0.8821 | 0.2
Melbourne AP | 0 |  | 0 | No | 0 | 3 | IR6-7 | IRL North | 0 | 257.8724 | 1089.1523 | 0 | 0 | 0 | 0 | 74328 | 4340 |  | 4340 B/D | 48.29 | 1 | 0.7 | 0.09 | 0.7 | 0.09 | 0.413 | 0.26892 | 551 | 1 | 0.1 | 0.8821 | 0.1
Melbourne AP | 0 |  | 0 | No | 0 | 3 | IR6-7 | IRL North | 0 | 382.9257 | 1354.5117 | 0 | 0 | 0 | 0 | 74329 | 4340 |  | 4340 C | 48.29 | 1 | 0.7 | 0.09 | 0.7 | 0.09 | 0.309 | 0.33444 | 513 | 1 | 0.1 | 0.8821 | 0.1
Melbourne AP | 0 |  | 0 | No | 0 | 3 | IR6-7 | IRL North | 0 | 260.0538 | 1911.0188 | 0 | 0 | 0 | 0 | 74330 | 4340 |  | 4340 U | 48.29 | 1 | 0.7 | 0.09 | 0.7 | 0.09 | 0.258 | 0.41604 | 533 | 1 | 0.1 | 0.8821 | 0.1
Melbourne AP | 0 |  | 0 | No | 0 | 3 | IR6-7 | IRL North | 0 | 24.3791 | 18.9545 | 0 | 0 | 0 | 0 | 74331 | 4340 |  | 4340 B/D | 48.29 | 1 | 0.7 | 0.09 | 0.7 | 0.09 | 0.413 | 0.0046801 | 10 | 0 | 0 | 0.8821 | 0
Titusville | 0 |  | 0 | No | 0 | 4 | IR6-7 | IRL North | 0 | 394.5358 | 7043.568 | 0 | 0 | 0 | 0 | 74332 | 3100 |  | 3100 B/D | 54.65 | 1 | 1.2 | 0.064 | 1.2 | 0.064 | 0.411 | 1.7391 | 4015 | 11 | 0.6 | 0.8821 | 0.5
Titusville | 0 |  | 0 | No | 0 | 4 | IR6-7 | IRL North | 0 | 96.5941 | 492.7651 | 0 | 0 | 0 | 0 | 74333 | 3100 |  | 3100 A | 54.65 | 1 | 1.2 | 0.064 | 1.2 | 0.064 | 0.1 | 0.12167 | 68 | 0 | 0 | 0.8821 | 0
Titusville | 0 |  | 0 | No | 0 | 4 | IR6-7 | IRL North | 0 | 418.0519 | 1950.2087 | 0 | 0 | 0 | 0 | 74334 | 3100 |  | 3100 B/D | 54.65 | 1 | 1.2 | 0.064 | 1.2 | 0.064 | 0.411 | 0.48153 | 1112 | 3 | 0.2 | 0.8821 | 0.2
Titusville | 0 |  | 0 | No | 0 | 4 | IR6-7 | IRL North | 0 | 227.3663 | 2065.0845 | 0 | 0 | 0 | 0 | 74335 | 3100 |  | 3100 C | 54.65 | 1 | 1.2 | 0.064 | 1.2 | 0.064 | 0.3 | 0.50989 | 859 | 2 | 0.1 | 0.8821 | 0.1
Titusville | 0 |  | 0 | No | 0 | 4 | IR6-7 | IRL North | 0 | 218.8343 | 1328.9542 | 0 | 0 | 0 | 0 | 74336 | 3100 |  | 3100 A | 54.65 | 1 | 1.2 | 0.064 | 1.2 | 0.064 | 0.1 | 0.32813 | 184 | 0 | 0 | 0.8821 | 0
Titusville | 0 |  | 0 | No | 0 | 0 | IR6-7 | IRL North | 0 | 177.8646 | 1335.8914 | 0 | 0 | 0 | 0 | 74337 | 6410 |  | 6410 B/D | 54.65 | 1 | 0 | 0 | 0 | 0 | 0.303 | 0.32985 | 561 | 0 | 0 | 0.8821 | 0
Titusville | 0 |  | 0 | No | 0 | 0 | IR6-7 | IRL North | 0 | 409.567 | 5446.7342 | 0 | 0 | 0 | 0 | 74338 | 6410 |  | 6410 B/D | 54.65 | 1 | 0 | 0 | 0 | 0 | 0.303 | 1.3449 | 2289 | 0 | 0 | 0.8821 | 0
Titusville | 0 |  | 0 | No | 0 | 0 | IR6-7 | IRL North | 0 | 48.1918 | 103.2741 | 0 | 0 | 0 | 0 | 74340 | 5300 |  | 5300 B/D | 54.65 | 1 | 0.6 | 0.135 | 0.6 | 0.135 | 0.5 | 0.025499 | 72 | 0 | 0 | 0.8821 | 0
Titusville | 0 |  | 0 | No | 0 | 0 | IR6-7 | IRL North | 0 | 159.7416 | 868.8428 | 0 | 0 | 0 | 0 | 74341 | 5300 |  | 5300 B/D | 54.65 | 1 | 0.6 | 0.135 | 0.6 | 0.135 | 0.5 | 0.21453 | 603 | 1 | 0.2 | 0.8821 | 0.2
Titusville | 0 |  | 0 | No | 0 | 0 | IR6-7 | IRL North | 0 | 276.5651 | 3572.5512 | 0 | 0 | 0 | 0 | 74342 | 5300 |  | 5300 B/D | 54.65 | 1 | 0.6 | 0.135 | 0.6 | 0.135 | 0.5 | 0.8821 | 2478 | 3 | 0.7 | 0.8821 | 0.6
Titusville | 0 |  | 0 | No | 0 | 0 | IR6-7 | IRL North | 0 | 11.9747 | 5.6594 | 0 | 0 | 0 | 0 | 74343 | 6440 |  | 6440 D | 54.65 | 1 | 0 | 0 | 0 | 0 | 0.303 | 0.0013974 | 2 | 0 | 0 | 0.8821 | 0
Titusville | 0 |  | 0 | No | 0 | 0 | IR6-7 | IRL North | 0 | 288.8151 | 2713.5051 | 0 | 0 | 0 | 0 | 74344 | 6440 |  | 6440 B/D | 54.65 | 1 | 0 | 0 | 0 | 0 | 0.303 | 0.66999 | 1140 | 0 | 0 | 0.8821 | 0
Titusville | 0 |  | 0 | No | 0 | 0 | IR6-7 | IRL North | 0 | 72.4056 | 268.2237 | 0 | 0 | 0 | 0 | 74345 | 6440 |  | 6440 D | 54.65 | 1 | 0 | 0 | 0 | 0 | 0.303 | 0.066227 | 113 | 0 | 0 | 0.8821 | 0
Titusville | 0 |  | 0 | No | 0 | 0 | IR6-7 | IRL North | 0 | 85.0324 | 81.1013 | 0 | 0 | 0 | 0 | 74346 | 6440 |  | 6440 D | 54.65 | 1 | 0 | 0 | 0 | 0 | 0.303 | 0.020025 | 34 | 0 | 0 | 0.8821 | 0
Titusville | 0 |  | 0 | No | 0 | 0 | IR6-7 | IRL North | 0 | 1591.2679 | 40493.3682 | 0 | 0 | 0 | 0 | 74347 | 6440 |  | 6440 B/D | 54.65 | 1 | 0 | 0 | 0 | 0 | 0.303 | 9.9982 | 17018 | 0 | 0 | 0.8821 | 0
Titusville | 0 |  | 0 | No | 0 | 4 | IR6-7 | IRL North | 0 | 149.0131 | 960.4745 | 0 | 0 | 0 | 0 | 74348 | 3100 |  | 3100 A | 54.65 | 1 | 1.2 | 0.064 | 1.2 | 0.064 | 0.1 | 0.23715 | 133 | 0 | 0 | 0.8821 | 0
Titusville | 0 |  | 0 | No | 0 | 4 | IR6-7 | IRL North | 0 | 281.945 | 3745.4319 | 0 | 0 | 0 | 0 | 74349 | 3100 |  | 3100 A | 54.65 | 1 | 1.2 | 0.064 | 1.2 | 0.064 | 0.1 | 0.92479 | 519 | 1 | 0.1 | 0.8821 | 0.1
Titusville | 0 |  | 0 | No | 0 | 4 | IR6-7 | IRL North | 0 | 200.3747 | 1545.2162 | 0 | 0 | 0 | 0 | 74350 | 3100 |  | 3100 D | 54.65 | 1 | 1.2 | 0.064 | 1.2 | 0.064 | 0.411 | 0.38153 | 881 | 2 | 0.1 | 0.8821 | 0.1
Titusville | 0 |  | 0 | No | 0 | 4 | IR6-7 | IRL North | 0 | 1010.8253 | 23141.7012 | 0 | 0 | 0 | 0 | 74351 | 3100 |  | 3100 A | 54.65 | 1 | 1.2 | 0.064 | 1.2 | 0.064 | 0.1 | 5.7139 | 3210 | 8 | 0.5 | 0.8821 | 0.4
Titusville | 0 |  | 0 | No | 0 | 4 | IR6-7 | IRL North | 0 | 118.6683 | 630.8212 | 0 | 0 | 0 | 0 | 74352 | 3100 |  | 3100 A | 54.65 | 1 | 1.2 | 0.064 | 1.2 | 0.064 | 0.1 | 0.15576 | 87 | 0 | 0 | 0.8821 | 0
Titusville | 0 |  | 0 | No | 0 | 4 | IR6-7 | IRL North | 0 | 945.9911 | 10260.3106 | 0 | 0 | 0 | 0 | 74353 | 3100 |  | 3100 A | 54.65 | 1 | 1.2 | 0.064 | 1.2 | 0.064 | 0.1 | 2.5334 | 1423 | 4 | 0.2 | 0.8821 | 0.2
Titusville | 0 |  | 0 | No | 0 | 4 | IR6-7 | IRL North | 0 | 1276.3219 | 45390.978 | 0 | 0 | 0 | 0 | 74354 | 3100 |  | 3100 A | 54.65 | 1 | 1.2 | 0.064 | 1.2 | 0.064 | 0.1 | 11.2075 | 6296 | 17 | 0.9 | 0.8821 | 0.8
Titusville | 0 |  | 0 | No | 0 | 4 | IR6-7 | IRL North | 0 | 134.198 | 644.7933 | 0 | 0 | 0 | 0 | 74355 | 3100 |  | 3100 D | 54.65 | 1 | 1.2 | 0.064 | 1.2 | 0.064 | 0.411 | 0.15921 | 368 | 1 | 0.1 | 0.8821 | 0.1
Melbourne AP | 0 |  | 0 | No | 0 | 98 | IR6-7 | IRL North | 0 | 306.4309 | 5791.8333 | 0 | 0 | 0 | 0 | 74356 | 1700 |  | 1700 C | 48.29 | 1 | 1.8 | 0.478 | 1.8 | 0.478 | 0.786 | 0.088655 | 346 | 1 | 0.4 | 0.8821 | 0.4
Melbourne AP | 0 |  | 0 | No | 0 | 29 | IR8 | IRL North | 0 | 685.8246 | 11264.6287 | 0 | 0 | 0 | 0 | 74357 | 1200 |  | 1200 B/D | 48.29 | 1 | 2.23 | 0.316 | 2.23 | 0.316 | 0.304 | 1.4681 | 2215 | 11 | 1.5 | 1.0586 | 1.6
Melbourne AP | 0 |  | 0 | No | 0 | 3 | IR6-7 | IRL North | 0 | 5.2591 | 0.68822 | 0 | 0 | 0 | 0 | 74358 | 4200 |  | 4200 A | 48.29 | 1 | 0.7 | 0.09 | 0.7 | 0.09 | 0.102 | 0.00016993 | 0 | 0 | 0 | 0.8821 | 0
Melbourne AP | 0 |  | 0 | No | 0 | 3 | IR6-7 | IRL North | 0 | 100.7336 | 451.4241 | 0 | 0 | 0 | 0 | 74359 | 4200 |  | 4200 A | 48.29 | 1 | 0.7 | 0.09 | 0.7 | 0.09 | 0.102 | 0.11146 | 56 | 0 | 0 | 0.8821 | 0
Melbourne AP | 0 |  | 0 | No | 0 | 3 | IR6-7 | IRL North | 0 | 17.1022 | 2.8381 | 0 | 0 | 0 | 0 | 74360 | 4200 |  | 4200 A | 48.29 | 1 | 0.7 | 0.09 | 0.7 | 0.09 | 0.102 | 0.00070077 | 0 | 0 | 0 | 0.8821 | 0
Melbourne AP | 0 |  | 0 | No | 0 | 3 | IR6-7 | IRL North | 0 | 81.1354 | 236.8232 | 0 | 0 | 0 | 0 | 74361 | 4200 |  | 4200 C | 48.29 | 1 | 0.7 | 0.09 | 0.7 | 0.09 | 0.309 | 0.058474 | 90 | 0 | 0 | 0.8821 | 0
Melbourne AP | 0 |  | 0 | No | 0 | 3 | IR6-7 | IRL North | 0 | 66.4576 | 276.7682 | 0 | 0 | 0 | 0 | 74362 | 4200 |  | 4200 A | 48.29 | 1 | 0.7 | 0.09 | 0.7 | 0.09 | 0.102 | 0.068337 | 35 | 0 | 0 | 0.8821 | 0
Melbourne AP | 0 |  | 0 | No | 0 | 3 | IR6-7 | IRL North | 0 | 30.0611 | 43.4666 | 0 | 0 | 0 | 0 | 74363 | 4200 |  | 4200 C | 48.29 | 1 | 0.7 | 0.09 | 0.7 | 0.09 | 0.309 | 0.010732 | 16 | 0 | 0 | 0.8821 | 0
Melbourne AP | 0 |  | 0 | No | 0 | 3 | IR6-7 | IRL North | 0 | 102.9772 | 552.7225 | 0 | 0 | 0 | 0 | 74364 | 4200 |  | 4200 A | 48.29 | 1 | 0.7 | 0.09 | 0.7 | 0.09 | 0.102 | 0.13647 | 69 | 0 | 0 | 0.8821 | 0
Melbourne AP | 0 |  | 0 | No | 0 | 3 | IR6-7 | IRL North | 0 | 76.4107 | 241.3682 | 0 | 0 | 0 | 0 | 74365 | 4200 |  | 4200 A | 48.29 | 1 | 0.7 | 0.09 | 0.7 | 0.09 | 0.102 | 0.059596 | 30 | 0 | 0 | 0.8821 | 0
Melbourne AP | 0 |  | 0 | No | 0 | 3 | IR6-7 | IRL North | 0 | 23.8252 | 31.5833 | 0 | 0 | 0 | 0 | 74366 | 4200 |  | 4200 A | 48.29 | 1 | 0.7 | 0.09 | 0.7 | 0.09 | 0.102 | 0.0077982 | 4 | 0 | 0 | 0.8821 | 0
Melbourne AP | 0 |  | 0 | No | 0 | 0 | IR6-7 | IRL North | 0 | 202.1347 | 206.7241 | 0 | 0 | 0 | 0 | 74367 | 4200 |  | 4200 | 48.29 | 1 | 0 | 0 | 0 | 0 | 0 | 0.051042 | 0 | 0 | 0 | 0.8821 | 0
Melbourne AP | 0 |  | 0 | No | 0 | 3 | IR6-7 | IRL North | 0 | 301.4018 | 3197.6134 | 0 | 0 | 0 | 0 | 74368 | 4200 |  | 4200 U | 48.29 | 1 | 0.7 | 0.09 | 0.7 | 0.09 | 0.258 | 0.78953 | 1011 | 2 | 0.2 | 0.8821 | 0.2
Melbourne AP | 0 |  | 0 | No | 0 | 3 | IR6-7 | IRL North | 0 | 1714.7056 | 43964.7043 | 0 | 0 | 0 | 0 | 74369 | 4200 |  | 4200 A | 48.29 | 1 | 0.7 | 0.09 | 0.7 | 0.09 | 0.102 | 10.8554 | 5496 | 8 | 1.1 | 0.8821 | 1
Melbourne AP | 0 |  | 0 | No | 0 | 3 | IR6-7 | IRL North | 0 | 67.4105 | 87.0564 | 0 | 0 | 0 | 0 | 74370 | 4200 |  | 4200 A | 48.29 | 1 | 0.7 | 0.09 | 0.7 | 0.09 | 0.102 | 0.021495 | 11 | 0 | 0 | 0.8821 | 0
Melbourne AP | 0 |  | 0 | No | 0 | 3 | IR6-7 | IRL North | 0 | 555.1396 | 10483.4296 | 0 | 0 | 0 | 0 | 74371 | 4200 |  | 4200 C | 48.29 | 1 | 0.7 | 0.09 | 0.7 | 0.09 | 0.309 | 2.5885 | 3970 | 6 | 0.8 | 0.8821 | 0.7
Melbourne AP | 0 |  | 0 | No | 0 | 3 | IR6-7 | IRL North | 0 | 296.521 | 1874.8145 | 0 | 0 | 0 | 0 | 74372 | 4200 |  | 4200 A | 48.29 | 1 | 0.7 | 0.09 | 0.7 | 0.09 | 0.102 | 0.46291 | 234 | 0 | 0 | 0.8821 | 0
Melbourne AP | 0 |  | 0 | No | 0 | 3 | IR6-7 | IRL North | 0 | 47.2695 | 107.152 | 0 | 0 | 0 | 0 | 74373 | 4200 |  | 4200 A | 48.29 | 1 | 0.7 | 0.09 | 0.7 | 0.09 | 0.102 | 0.026457 | 13 | 0 | 0 | 0.8821 | 0
Melbourne AP | 0 |  | 0 | No | 0 | 11.1 | IR8 | IRL North | 0 | 73.4719 | 131.3368 | 0 | 0 | 0 | 0 | 74374 | 8120 |  | 8120 B/D | 48.29 | 1 | 1.25 | 0.053 | 1.25 | 0.053 | 0.25 | 0.032428 | 40 | 0 | 0 | 1.0586 | 0
Melbourne AP | 0 |  | 0 | No | 0 | 11.1 | IR8 | IRL North | 0 | 70.892 | 184.2387 | 0 | 0 | 0 | 0 | 74375 | 8120 |  | 8120 A | 48.29 | 1 | 1.25 | 0.053 | 1.25 | 0.053 | 0.2 | 0.045372 | 45 | 0 | 0 | 1.0586 | 0
Melbourne AP | 0 |  | 0 | No | 0 | 11.1 | IR8 | IRL North | 0 | 393.1085 | 9107.7829 | 0 | 0 | 0 | 0 | 74376 | 8120 |  | 8120 U | 48.29 | 1 | 1.25 | 0.053 | 1.25 | 0.053 | 0.275 | 2.2389 | 3056 | 8 | 0.4 | 1.0586 | 0.4
Melbourne AP | 0 |  | 0 | No | 0 | 29 | IR6-7 | IRL North | 0 | 15.7412 | 8.9736 | 0 | 0 | 0 | 0 | 74377 | 1200 |  | 1200 C | 48.29 | 1 | 2.23 | 0.316 | 2.23 | 0.316 | 0.389 | 0.0022157 | 4 | 0 | 0 | 0.8821 | 0
Titusville | 0 |  | 0 | No | 0 | 3 | IR6-7 | IRL North | 0 | 131.3152 | 852.8054 | 0 | 0 | 0 | 0 | 74380 | 4110 |  | 4110 A | 54.65 | 1 | 0.7 | 0.09 | 0.7 | 0.09 | 0.102 | 0.21057 | 121 | 0 | 0 | 0.8821 | 0
Titusville | 0 |  | 0 | No | 0 | 3 | IR6-7 | IRL North | 0 | 205.2246 | 1492.0918 | 0 | 0 | 0 | 0 | 74381 | 4110 |  | 4110 C | 54.65 | 1 | 0.7 | 0.09 | 0.7 | 0.09 | 0.309 | 0.36841 | 639 | 1 | 0.1 | 0.8821 | 0.1
Titusville | 0 |  | 0 | No | 0 | 3 | IR6-7 | IRL North | 0 | 150.8842 | 666.3761 | 0 | 0 | 0 | 0 | 74386 | 4110 |  | 4110 C | 54.65 | 1 | 0.7 | 0.09 | 0.7 | 0.09 | 0.309 | 0.16454 | 286 | 0 | 0.1 | 0.8821 | 0.1
Titusville | 0 |  | 0 | No | 0 | 3 | IR6-7 | IRL North | 0 | 68.6716 | 250.4126 | 0 | 0 | 0 | 0 | 74387 | 4110 |  | 4110 C | 54.65 | 1 | 0.7 | 0.09 | 0.7 | 0.09 | 0.309 | 0.061829 | 107 | 0 | 0 | 0.8821 | 0
Titusville | 0 |  | 0 | No | 0 | 3 | IR6-7 | IRL North | 0 | 60.9561 | 179.1821 | 0 | 0 | 0 | 0 | 74388 | 4110 |  | 4110 C | 54.65 | 1 | 0.7 | 0.09 | 0.7 | 0.09 | 0.309 | 0.044242 | 77 | 0 | 0 | 0.8821 | 0
Titusville | 0 |  | 0 | No | 0 | 3 | IR6-7 | IRL North | 0 | 398.3483 | 2578.5874 | 0 | 0 | 0 | 0 | 74389 | 4110 |  | 4110 C | 54.65 | 1 | 0.7 | 0.09 | 0.7 | 0.09 | 0.309 | 0.63668 | 1105 | 2 | 0.2 | 0.8821 | 0.2
Titusville | 0 |  | 0 | No | 0 | 3 | IR6-7 | IRL North | 0 | 136.5893 | 430.691 | 0 | 0 | 0 | 0 | 74390 | 4110 |  | 4110 A | 54.65 | 1 | 0.7 | 0.09 | 0.7 | 0.09 | 0.102 | 0.10634 | 61 | 0 | 0 | 0.8821 | 0
Titusville | 0 |  | 0 | No | 0 | 3 | IR6-7 | IRL North | 0 | 1125.5324 | 36437.8422 | 0 | 0 | 0 | 0 | 74391 | 4110 |  | 4110 C | 54.65 | 1 | 0.7 | 0.09 | 0.7 | 0.09 | 0.309 | 8.9969 | 15617 | 24 | 3.1 | 0.8821 | 2.7
Melbourne AP | 0 |  | 0 | No | 0 | 0 | IR6-7 | IRL North | 0 | 136.2474 | 995.8135 | 0 | 0 | 0 | 0 | 74392 | 6460 |  | 6460 B/D | 48.29 | 1 | 0 | 0 | 0 | 0 | 0.303 | 0.24588 | 370 | 0 | 0 | 0.8821 | 0
Melbourne AP | 0 |  | 0 | No | 0 | 0 | IR6-7 | IRL North | 0 | 31.0423 | 27.1963 | 0 | 0 | 0 | 0 | 74393 | 6460 |  | 6460 A | 48.29 | 1 | 0 | 0 | 0 | 0 | 0.191 | 0.0067151 | 6 | 0 | 0 | 0.8821 | 0
Titusville | 0 |  | 0 | No | 0 | 11.1 | IR6-7 | IRL North | 0 | 48.7842 | 134.5554 | 0 | 0 | 0 | 0 | 74394 | 8120 |  | 8120 B/D | 54.65 | 1 | 1.25 | 0.053 | 1.25 | 0.053 | 0.25 | 0.033223 | 47 | 0 | 0 | 0.8821 | 0
Titusville | 0 |  | 0 | No | 0 | 11.1 | IR6-7 | IRL North | 0 | 67.7115 | 257.9388 | 0 | 0 | 0 | 0 | 74395 | 8120 |  | 8120 A | 54.65 | 1 | 1.25 | 0.053 | 1.25 | 0.053 | 0.2 | 0.063688 | 72 | 0 | 0 | 0.8821 | 0
Titusville | 0 |  | 0 | No | 0 | 11.1 | IR6-7 | IRL North | 0 | 277.5036 | 1336.5458 | 0 | 0 | 0 | 0 | 74396 | 8120 |  | 8120 B/D | 54.65 | 1 | 1.25 | 0.053 | 1.25 | 0.053 | 0.25 | 0.33001 | 463 | 1 | 0.1 | 0.8821 | 0.1
Titusville | 0 |  | 0 | No | 0 | 11.1 | IR6-7 | IRL North | 0 | 85.8592 | 77.6137 | 0 | 0 | 0 | 0 | 74397 | 8120 |  | 8120 A | 54.65 | 1 | 1.25 | 0.053 | 1.25 | 0.053 | 0.2 | 0.019164 | 22 | 0 | 0 | 0.8821 | 0
Titusville | 0 |  | 0 | No | 0 | 11.1 | IR6-7 | IRL North | 0 | 324.1821 | 1221.4394 | 0 | 0 | 0 | 0 | 74398 | 8120 |  | 8120 B/D | 54.65 | 1 | 1.25 | 0.053 | 1.25 | 0.053 | 0.25 | 0.30159 | 424 | 1 | 0 | 0.8821 | 0
Titusville | 0 |  | 0 | No | 0 | 11.1 | IR6-7 | IRL North | 0 | 228.6907 | 2614.4534 | 0 | 0 | 0 | 0 | 74399 | 8120 |  | 8120 C | 54.65 | 1 | 1.25 | 0.053 | 1.25 | 0.053 | 0.3 | 0.64554 | 1088 | 3 | 0.1 | 0.8821 | 0.1
Titusville | 0 |  | 0 | No | 0 | 11.1 | IR6-7 | IRL North | 0 | 210.3733 | 1789.8854 | 0 | 0 | 0 | 0 | 74400 | 8120 |  | 8120 B/D | 54.65 | 1 | 1.25 | 0.053 | 1.25 | 0.053 | 0.25 | 0.44194 | 621 | 2 | 0.1 | 0.8821 | 0.1
Titusville | 0 |  | 0 | No | 0 | 11.1 | IR6-7 | IRL North | 0 | 275.0432 | 2320.4982 | 0 | 0 | 0 | 0 | 74401 | 8120 |  | 8120 A | 54.65 | 1 | 1.25 | 0.053 | 1.25 | 0.053 | 0.2 | 0.57296 | 644 | 2 | 0.1 | 0.8821 | 0.1
Titusville | 0 |  | 0 | No | 0 | 11.1 | IR6-7 | IRL North | 0 | 747.4306 | 6225.213 | 0 | 0 | 0 | 0 | 74402 | 8120 |  | 8120 A | 54.65 | 1 | 1.25 | 0.053 | 1.25 | 0.053 | 0.2 | 1.5371 | 1727 | 5 | 0.2 | 0.8821 | 0.2
Titusville | 0 |  | 0 | No | 0 | 102.5 | IR6-7 | IRL North | 0 | 25.6441 | 24.2276 | 0 | 0 | 0 | 0 | 74412 | 1300 |  | 1300 C | 54.65 | 1 | 2.1 | 0.516 | 2.1 | 0.516 | 0.692 | 0.0059821 | 23 | 0 | 0 | 0.8821 | 0
Titusville | 0 |  | 0 | No | 0 | 102.5 | IR6-7 | IRL North | 0 | 98.041 | 174.9128 | 0 | 0 | 0 | 0 | 74413 | 1300 |  | 1300 C | 54.65 | 1 | 2.1 | 0.516 | 2.1 | 0.516 | 0.692 | 0.043188 | 168 | 1 | 0.2 | 0.8821 | 0.2
Titusville | 0 |  | 0 | No | 0 | 102.5 | IR6-7 | IRL North | 0 | 54.713 | 88.2164 | 0 | 0 | 0 | 0 | 74414 | 1300 |  | 1300 C | 54.65 | 1 | 2.1 | 0.516 | 2.1 | 0.516 | 0.692 | 0.021782 | 85 | 0 | 0.1 | 0.8821 | 0.1
Titusville | 0 |  | 0 | No | 0 | 102.5 | IR6-7 | IRL North | 0 | 985.0046 | 11700.4439 | 0 | 0 | 0 | 0 | 74415 | 1300 |  | 1300 D | 54.65 | 1 | 2.1 | 0.516 | 2.1 | 0.516 | 0.733 | 2.889 | 11896 | 55 | 13.5 | 0.8821 | 11.9
Titusville | 0 |  | 0 | No | 0 | 102.5 | IR6-7 | IRL North | 0 | 1730.1562 | 40112.065 | 0 | 0 | 0 | 0 | 74416 | 1300 |  | 1300 C | 54.65 | 1 | 2.1 | 0.516 | 2.1 | 0.516 | 0.692 | 9.9041 | 38500 | 178 | 43.8 | 0.8821 | 38.6
Titusville | 0 |  | 0 | No | 0 | 102.5 | IR6-7 | IRL North | 0 | 291.9185 | 2322.7843 | 0 | 0 | 0 | 0 | 74417 | 1300 |  | 1300 A | 54.65 | 1 | 2.1 | 0.516 | 2.1 | 0.516 | 0.631 | 0.5666 | 2008 | 9 | 2.3 | 0.8821 | 2
Titusville | 0 |  | 0 | No | 0 | 102.5 | IR6-7 | IRL North | 0 | 938.683 | 24799.0157 | 0 | 0 | 0 | 0 | 74418 | 1300 |  | 1300 C | 54.65 | 1 | 2.1 | 0.516 | 2.1 | 0.516 | 0.692 | 6.1231 | 23802 | 110 | 27.1 | 0.8821 | 23.9
Titusville | 0 |  | 0 | No | 0 | 0 | IR6-7 | IRL North | 0 | 9.1242 | 2.2489 | 0 | 0 | 0 | 0 | 74419 | 6440 |  | 6440 B/D | 54.65 | 1 | 0 | 0 | 0 | 0 | 0.303 | 0.00055527 | 1 | 0 | 0 | 0.8821 | 0
Titusville | 0 |  | 0 | No | 0 | 0 | IR6-7 | IRL North | 0 | 617.4635 | 11905.254 | 0 | 0 | 0 | 0 | 74420 | 6440 |  | 6440 B/D | 54.65 | 1 | 0 | 0 | 0 | 0 | 0.303 | 2.9395 | 5003 | 0 | 0 | 0.8821 | 0
Melbourne AP | 0 |  | 0 | No | 0 | 13 | IR6-7 | IRL North | 0 | 399.9013 | 1523.1118 | 0 | 0 | 0 | 0 | 74421 | 1100 |  | 1100 B/D | 48.29 | 1 | 1.85 | 0.22 | 1.85 | 0.22 | 0.342 | 0.30967 | 526 | 2 | 0.3 | 0.8821 | 0.3
Melbourne AP | 0 |  | 0 | No | 0 | 0 | IR6-7 | IRL North | 0 | 219.235 | 1474.153 | 0 | 0 | 0 | 0 | 74422 | 5300 |  | 5300 C | 48.29 | 1 | 0.6 | 0.135 | 0.6 | 0.135 | 0.5 | 0.36398 | 903 | 1 | 0.3 | 0.8821 | 0.3
Melbourne AP | 0 |  | 0 | No | 0 | 0 | IR6-7 | IRL North | 0 | 269.4676 | 3823.957 | 0 | 0 | 0 | 0 | 74423 | 5300 |  | 5300 W | 48.29 | 1 | 0.6 | 0.135 | 0.6 | 0.135 | 0.5 | 0.94418 | 2343 | 3 | 0.7 | 0.8821 | 0.6
Melbourne AP | 0 |  | 0 | No | 0 | 105 | IR6-7 | IRL North | 0 | 827.103 | 23880.6618 | 0 | 0 | 0 | 0 | 74426 | 1400 |  | 1400 B/D | 48.29 | 1 | 1.93 | 0.497 | 1.93 | 0.497 | 0.887 | 5.8964 | 25961 | 110 | 28.5 | 0.8821 | 25.1
Melbourne AP | 0 |  | 0 | No | 0 | 105 | IR6-7 | IRL North | 0 | 359.1236 | 4132.6562 | 0 | 0 | 0 | 0 | 74427 | 1400 |  | 1400 B/D | 48.29 | 1 | 1.93 | 0.497 | 1.93 | 0.497 | 0.887 | 1.0204 | 4493 | 19 | 4.9 | 0.8821 | 4.3
Melbourne AP | 0 |  | 0 | No | 0 | 105 | IR6-7 | IRL North | 0 | 319.5588 | 3758.3292 | 0 | 0 | 0 | 0 | 74428 | 1400 |  | 1400 C | 48.29 | 1 | 1.93 | 0.497 | 1.93 | 0.497 | 0.888 | 0.92797 | 4090 | 17 | 4.5 | 0.8821 | 4
Melbourne AP | 0 |  | 0 | No | 0 | 105 | IR6-7 | IRL North | 0 | 75.0139 | 155.0773 | 0 | 0 | 0 | 0 | 74429 | 1400 |  | 1400 U | 48.29 | 1 | 1.93 | 0.497 | 1.93 | 0.497 | 0.89 | 0.03829 | 169 | 1 | 0.2 | 0.8821 | 0.2
Melbourne AP | 0 |  | 0 | No | 0 | 105 | IR6-7 | IRL North | 0 | 76.8448 | 215.8295 | 0 | 0 | 0 | 0 | 74430 | 1400 |  | 1400 A | 48.29 | 1 | 1.93 | 0.497 | 1.93 | 0.497 | 0.886 | 0.053291 | 234 | 1 | 0.3 | 0.8821 | 0.3
Melbourne AP | 0 |  | 0 | No | 0 | 105 | IR6-7 | IRL North | 0 | 50.3686 | 116.9277 | 0 | 0 | 0 | 0 | 74431 | 1400 |  | 1400 A | 48.29 | 1 | 1.93 | 0.497 | 1.93 | 0.497 | 0.886 | 0.028871 | 127 | 1 | 0.1 | 0.8821 | 0.1
Melbourne AP | 0 |  | 0 | No | 0 | 105 | IR6-7 | IRL North | 0 | 768.9734 | 23237.9619 | 0 | 0 | 0 | 0 | 74432 | 1400 |  | 1400 A | 48.29 | 1 | 1.93 | 0.497 | 1.93 | 0.497 | 0.886 | 5.7377 | 25234 | 107 | 27.7 | 0.8821 | 24.4
Melbourne AP | 0 |  | 0 | No | 0 | 105 | IR6-7 | IRL North | 0 | 374.8728 | 3733.3531 | 0 | 0 | 0 | 0 | 74433 | 1400 |  | 1400 C | 48.29 | 1 | 1.93 | 0.497 | 1.93 | 0.497 | 0.888 | 0.9218 | 4063 | 17 | 4.5 | 0.8821 | 4
Melbourne AP | 0 |  | 0 | No | 0 | 105 | IR6-7 | IRL North | 0 | 1464.4866 | 44159.6157 | 0 | 0 | 0 | 0 | 74434 | 1400 |  | 1400 U | 48.29 | 1 | 1.93 | 0.497 | 1.93 | 0.497 | 0.89 | 10.9035 | 48169 | 205 | 52.8 | 0.8821 | 46.6
Melbourne AP | 0 |  | 0 | No | 0 | 105 | IR6-7 | IRL North | 0 | 638.5012 | 22598.1164 | 0 | 0 | 0 | 0 | 74435 | 1400 |  | 1400 U | 48.29 | 1 | 1.93 | 0.497 | 1.93 | 0.497 | 0.89 | 5.5797 | 24650 | 105 | 27 | 0.8821 | 23.8
Melbourne AP | 0 |  | 0 | No | 0 | 105 | IR6-7 | IRL North | 0 | 692.753 | 11874.934 | 0 | 0 | 0 | 0 | 74436 | 1400 |  | 1400 A | 48.29 | 1 | 1.93 | 0.497 | 1.93 | 0.497 | 0.886 | 2.932 | 12895 | 55 | 14.1 | 0.8821 | 12.4
Melbourne AP | 0 |  | 0 | No | 0 | 105 | IR6-7 | IRL North | 0 | 25.8958 | 16.9041 | 0 | 0 | 0 | 0 | 74437 | 1400 |  | 1400 C | 48.29 | 1 | 1.93 | 0.497 | 1.93 | 0.497 | 0.888 | 0.0041738 | 18 | 0 | 0 | 0.8821 | 0
Titusville | 0 |  | 0 | No | 0 | 105 | IR6-7 | IRL North | 0 | 14.6062 | 9.8444 | 0 | 0 | 0 | 0 | 74439 | 1400 |  | 1400 A | 54.65 | 1 | 1.93 | 0.497 | 1.93 | 0.497 | 0.886 | 0.0024307 | 12 | 0 | 0 | 0.8821 | 0
Titusville | 0 |  | 0 | No | 0 | 105 | IR6-7 | IRL North | 0 | 14.017 | 7.5542 | 0 | 0 | 0 | 0 | 74441 | 1400 |  | 1400 A | 54.65 | 1 | 1.93 | 0.497 | 1.93 | 0.497 | 0.886 | 0.0018652 | 9 | 0 | 0 | 0.8821 | 0
Titusville | 0 |  | 0 | No | 0 | 105 | IR6-7 | IRL North | 0 | 24.9451 | 24.5517 | 0 | 0 | 0 | 0 | 74442 | 1400 |  | 1400 A | 54.65 | 1 | 1.93 | 0.497 | 1.93 | 0.497 | 0.886 | 0.0060621 | 30 | 0 | 0 | 0.8821 | 0
Titusville | 0 |  | 0 | No | 0 | 105 | IR6-7 | IRL North | 0 | 16.7295 | 11.0428 | 0 | 0 | 0 | 0 | 74443 | 1400 |  | 1400 A | 54.65 | 1 | 1.93 | 0.497 | 1.93 | 0.497 | 0.886 | 0.0027266 | 14 | 0 | 0 | 0.8821 | 0
Titusville | 0 |  | 0 | No | 0 | 105 | IR6-7 | IRL North | 0 | 8.5139 | 2.8877 | 0 | 0 | 0 | 0 | 74444 | 1400 |  | 1400 A | 54.65 | 1 | 1.93 | 0.497 | 1.93 | 0.497 | 0.886 | 0.00071299 | 4 | 0 | 0 | 0.8821 | 0
Titusville | 0 |  | 0 | No | 0 | 105 | IR6-7 | IRL North | 0 | 24.0533 | 23.0537 | 0 | 0 | 0 | 0 | 74445 | 1400 |  | 1400 A | 54.65 | 1 | 1.93 | 0.497 | 1.93 | 0.497 | 0.886 | 0.0056922 | 28 | 0 | 0 | 0.8821 | 0
Titusville | 0 |  | 0 | No | 0 | 105 | IR6-7 | IRL North | 0 | 744.3519 | 12017.0777 | 0 | 0 | 0 | 0 | 74446 | 1400 |  | 1400 A | 54.65 | 1 | 1.93 | 0.497 | 1.93 | 0.497 | 0.886 | 2.9671 | 14768 | 63 | 16.2 | 0.8821 | 14.3
Titusville | 0 |  | 0 | No | 0 | 105 | IR6-7 | IRL North | 0 | 48.6639 | 56.4224 | 0 | 0 | 0 | 0 | 74447 | 1400 |  | 1400 B/D | 54.65 | 1 | 1.93 | 0.497 | 1.93 | 0.497 | 0.887 | 0.013931 | 69 | 0 | 0.1 | 0.8821 | 0.1
Titusville | 0 |  | 0 | No | 0 | 105 | IR6-7 | IRL North | 0 | 2397.0792 | 40705.1535 | 0 | 0 | 0 | 0 | 74448 | 1400 |  | 1400 A | 54.65 | 1 | 1.93 | 0.497 | 1.93 | 0.497 | 0.886 | 10.0505 | 50022 | 213 | 54.8 | 0.8821 | 48.3
Titusville | 0 |  | 0 | No | 0 | 105 | IR6-7 | IRL North | 0 | 133.6234 | 358.9414 | 0 | 0 | 0 | 0 | 74449 | 1400 |  | 1400 A | 54.65 | 1 | 1.93 | 0.497 | 1.93 | 0.497 | 0.886 | 0.088626 | 441 | 2 | 0.5 | 0.8821 | 0.4
Melbourne AP | 0 |  | 0 | No | 0 | 98 | IR8 | IRL North | 0 | 344.536 | 6728.8683 | 0 | 0 | 0 | 0 | 74450 | 1750 |  | 1750 B/D | 48.29 | 1 | 1.8 | 0.478 | 1.8 | 0.478 | 0.724 | 1.6461 | 5916 | 23 | 6.2 | 1.0586 | 6.6
Melbourne AP | 0 |  | 0 | No | 0 | 98 | IR8 | IRL North | 0 | 93.8991 | 447.198 | 0 | 0 | 0 | 0 | 74451 | 1750 |  | 1750 A | 48.29 | 1 | 1.8 | 0.478 | 1.8 | 0.478 | 0.68 | 0.10801 | 365 | 1 | 0.4 | 1.0586 | 0.4
Melbourne AP | 0 |  | 0 | No | 0 | 98 | IR8 | IRL North | 0 | 162.7545 | 1094.5752 | 0 | 0 | 0 | 0 | 74452 | 1750 |  | 1750 U | 48.29 | 1 | 1.8 | 0.478 | 1.8 | 0.478 | 0.752 | 0.27026 | 1009 | 4 | 1.1 | 1.0586 | 1.2
Titusville | 0 |  | 0 | No | 0 | 45 | IR6-7 | IRL North | 0 | 50.2351 | 135.008 | 0 | 0 | 0 | 0 | 74453 | 8140 |  | 8140 A | 54.65 | 1 | 1.2 | 0.48 | 1.2 | 0.48 | 0.63 | 0.033335 | 118 | 0 | 0.1 | 0.8821 | 0.1
Titusville | 0 |  | 0 | No | 0 | 4 | IR6-7 | IRL North | 0 | 67.7351 | 195.153 | 0 | 0 | 0 | 0 | 74454 | 3100 |  | 3100 A | 54.65 | 1 | 1.2 | 0.064 | 1.2 | 0.064 | 0.1 | 0.048185 | 27 | 0 | 0 | 0.8821 | 0
Titusville | 0 |  | 0 | No | 0 | 4 | IR6-7 | IRL North | 0 | 342.6726 | 7928.1267 | 0 | 0 | 0 | 0 | 74455 | 3100 |  | 3100 A | 54.65 | 1 | 1.2 | 0.064 | 1.2 | 0.064 | 0.1 | 1.9575 | 1100 | 3 | 0.2 | 0.8821 | 0.2
Titusville | 0 |  | 0 | No | 0 | 4 | IR6-7 | IRL North | 0 | 84.8508 | 134.0921 | 0 | 0 | 0 | 0 | 74456 | 3100 |  | 3100 C | 54.65 | 1 | 1.2 | 0.064 | 1.2 | 0.064 | 0.3 | 0.033109 | 56 | 0 | 0 | 0.8821 | 0
Titusville | 0 |  | 0 | No | 0 | 4 | IR6-7 | IRL North | 0 | 294.8792 | 3821.9467 | 0 | 0 | 0 | 0 | 74457 | 3100 |  | 3100 C | 54.65 | 1 | 1.2 | 0.064 | 1.2 | 0.064 | 0.3 | 0.94368 | 1590 | 4 | 0.2 | 0.8821 | 0.2
Titusville | 0 |  | 0 | No | 0 | 4 | IR6-7 | IRL North | 0 | 36.285 | 42.7052 | 0 | 0 | 0 | 0 | 74458 | 3100 |  | 3100 C | 54.65 | 1 | 1.2 | 0.064 | 1.2 | 0.064 | 0.3 | 0.010544 | 18 | 0 | 0 | 0.8821 | 0
Titusville | 0 |  | 0 | No | 0 | 4 | IR6-7 | IRL North | 0 | 68.006 | 172.956 | 0 | 0 | 0 | 0 | 74459 | 3100 |  | 3100 C | 54.65 | 1 | 1.2 | 0.064 | 1.2 | 0.064 | 0.3 | 0.042705 | 72 | 0 | 0 | 0.8821 | 0
Titusville | 0 |  | 0 | No | 0 | 4 | IR6-7 | IRL North | 0 | 91.7884 | 350.7179 | 0 | 0 | 0 | 0 | 74460 | 3100 |  | 3100 C | 54.65 | 1 | 1.2 | 0.064 | 1.2 | 0.064 | 0.3 | 0.086596 | 146 | 0 | 0 | 0.8821 | 0
Titusville | 0 |  | 0 | No | 0 | 4 | IR6-7 | IRL North | 0 | 309.1183 | 518.7076 | 0 | 0 | 0 | 0 | 74461 | 3100 |  | 3100 A | 54.65 | 1 | 1.2 | 0.064 | 1.2 | 0.064 | 0.1 | 0.12807 | 72 | 0 | 0 | 0.8821 | 0
Titusville | 0 |  | 0 | No | 0 | 4 | IR6-7 | IRL North | 0 | 117.5655 | 91.3921 | 0 | 0 | 0 | 0 | 74462 | 3100 |  | 3100 C | 54.65 | 1 | 1.2 | 0.064 | 1.2 | 0.064 | 0.3 | 0.022566 | 38 | 0 | 0 | 0.8821 | 0
Titusville | 0 |  | 0 | No | 0 | 4 | IR6-7 | IRL North | 0 | 132.7298 | 598.2831 | 0 | 0 | 0 | 0 | 74463 | 3100 |  | 3100 C | 54.65 | 1 | 1.2 | 0.064 | 1.2 | 0.064 | 0.3 | 0.14772 | 249 | 1 | 0 | 0.8821 | 0
Melbourne AP | 0 |  | 0 | No | 0 | 3 | IR6-7 | IRL North | 0 | 2.2923 | 0.15352 | 0 | 0 | 0 | 0 | 74468 | 4340 |  | 4340 B/D | 48.29 | 1 | 0.7 | 0.09 | 0.7 | 0.09 | 0.413 | 3.7906e-05 | 0 | 0 | 0 | 0.8821 | 0
Melbourne AP | 0 |  | 0 | No | 0 | 3 | IR6-7 | IRL North | 0 | 649.8974 | 4110.8428 | 0 | 0 | 0 | 0 | 74470 | 4340 |  | 4340 A | 48.29 | 1 | 0.7 | 0.09 | 0.7 | 0.09 | 0.102 | 0.16437 | 83 | 0 | 0 | 0.8821 | 0
Titusville | 0 |  | 0 | No | 0 | 3 | IR6-7 | IRL North | 0 | 93.6472 | 579.9184 | 0 | 0 | 0 | 0 | 74471 | 4110 |  | 4110 A | 54.65 | 1 | 0.7 | 0.09 | 0.7 | 0.09 | 0.102 | 0.14319 | 82 | 0 | 0 | 0.8821 | 0
Titusville | 0 |  | 0 | No | 0 | 3 | IR6-7 | IRL North | 0 | 267.8748 | 1742.118 | 0 | 0 | 0 | 0 | 74472 | 4110 |  | 4110 A | 54.65 | 1 | 0.7 | 0.09 | 0.7 | 0.09 | 0.102 | 0.43015 | 246 | 0 | 0 | 0.8821 | 0
Titusville | 0 |  | 0 | No | 0 | 3 | IR6-7 | IRL North | 0 | 44.9859 | 99.2519 | 0 | 0 | 0 | 0 | 74473 | 4110 |  | 4110 A | 54.65 | 1 | 0.7 | 0.09 | 0.7 | 0.09 | 0.102 | 0.024506 | 14 | 0 | 0 | 0.8821 | 0
Titusville | 0 |  | 0 | No | 0 | 3 | IR6-7 | IRL North | 0 | 96.1451 | 242.2032 | 0 | 0 | 0 | 0 | 74474 | 4110 |  | 4110 A | 54.65 | 1 | 0.7 | 0.09 | 0.7 | 0.09 | 0.102 | 0.059802 | 34 | 0 | 0 | 0.8821 | 0
Titusville | 0 |  | 0 | No | 0 | 3 | IR6-7 | IRL North | 0 | 38.7532 | 10.7409 | 0 | 0 | 0 | 0 | 74475 | 4110 |  | 4110 A | 54.65 | 1 | 0.7 | 0.09 | 0.7 | 0.09 | 0.102 | 0.002652 | 2 | 0 | 0 | 0.8821 | 0
Titusville | 0 |  | 0 | No | 0 | 3 | IR6-7 | IRL North | 0 | 52.5659 | 135.1402 | 0 | 0 | 0 | 0 | 74476 | 4110 |  | 4110 B/D | 54.65 | 1 | 0.7 | 0.09 | 0.7 | 0.09 | 0.413 | 0.033367 | 77 | 0 | 0 | 0.8821 | 0
Titusville | 0 |  | 0 | No | 0 | 3 | IR6-7 | IRL North | 0 | 76.7407 | 113.5234 | 0 | 0 | 0 | 0 | 74477 | 4110 |  | 4110 A | 54.65 | 1 | 0.7 | 0.09 | 0.7 | 0.09 | 0.102 | 0.02803 | 16 | 0 | 0 | 0.8821 | 0
Titusville | 0 |  | 0 | No | 0 | 3 | IR6-7 | IRL North | 0 | 102.9377 | 557.1127 | 0 | 0 | 0 | 0 | 74478 | 4110 |  | 4110 C | 54.65 | 1 | 0.7 | 0.09 | 0.7 | 0.09 | 0.309 | 0.13756 | 239 | 0 | 0 | 0.8821 | 0
Titusville | 0 |  | 0 | No | 0 | 3 | IR6-7 | IRL North | 0 | 77.4649 | 136.6722 | 0 | 0 | 0 | 0 | 74479 | 4110 |  | 4110 B/D | 54.65 | 1 | 0.7 | 0.09 | 0.7 | 0.09 | 0.413 | 0.033746 | 78 | 0 | 0 | 0.8821 | 0
Titusville | 0 |  | 0 | No | 0 | 3 | IR6-7 | IRL North | 0 | 122.6923 | 669.7961 | 0 | 0 | 0 | 0 | 74480 | 4110 |  | 4110 C | 54.65 | 1 | 0.7 | 0.09 | 0.7 | 0.09 | 0.309 | 0.16538 | 287 | 0 | 0.1 | 0.8821 | 0.1
Titusville | 0 |  | 0 | No | 0 | 3 | IR6-7 | IRL North | 0 | 1458.7519 | 47358.5875 | 0 | 0 | 0 | 0 | 74481 | 4110 |  | 4110 A | 54.65 | 1 | 0.7 | 0.09 | 0.7 | 0.09 | 0.102 | 11.6933 | 6700 | 10 | 1.3 | 0.8821 | 1.1
Titusville | 0 |  | 0 | No | 0 | 3 | IR6-7 | IRL North | 0 | 163.4998 | 599.104 | 0 | 0 | 0 | 0 | 74482 | 4110 |  | 4110 B/D | 54.65 | 1 | 0.7 | 0.09 | 0.7 | 0.09 | 0.413 | 0.14792 | 343 | 1 | 0.1 | 0.8821 | 0.1
Titusville | 0 |  | 0 | No | 0 | 3 | IR6-7 | IRL North | 0 | 1272.3975 | 21641.2255 | 0 | 0 | 0 | 0 | 74483 | 4110 |  | 4110 B/D | 54.65 | 1 | 0.7 | 0.09 | 0.7 | 0.09 | 0.413 | 5.3434 | 12397 | 19 | 2.5 | 0.8821 | 2.2
Titusville | 0 |  | 0 | No | 0 | 3 | IR6-7 | IRL North | 0 | 130.9581 | 450.2627 | 0 | 0 | 0 | 0 | 74484 | 4110 |  | 4110 A | 54.65 | 1 | 0.7 | 0.09 | 0.7 | 0.09 | 0.102 | 0.11117 | 64 | 0 | 0 | 0.8821 | 0
Titusville | 0 |  | 0 | No | 0 | 3 | IR6-7 | IRL North | 0 | 548.2932 | 6178.2996 | 0 | 0 | 0 | 0 | 74485 | 4110 |  | 4110 B/D | 54.65 | 1 | 0.7 | 0.09 | 0.7 | 0.09 | 0.413 | 1.5255 | 3539 | 5 | 0.7 | 0.8821 | 0.6
Titusville | 0 |  | 0 | No | 0 | 3 | IR6-7 | IRL North | 0 | 673.4583 | 6403.2165 | 0 | 0 | 0 | 0 | 74486 | 4110 |  | 4110 C | 54.65 | 1 | 0.7 | 0.09 | 0.7 | 0.09 | 0.309 | 1.581 | 2744 | 4 | 0.5 | 0.8821 | 0.4
Titusville | 0 |  | 0 | No | 0 | 3 | IR6-7 | IRL North | 0 | 1244.5859 | 31144.4134 | 0 | 0 | 0 | 0 | 74487 | 4110 |  | 4110 A | 54.65 | 1 | 0.7 | 0.09 | 0.7 | 0.09 | 0.102 | 7.6899 | 4406 | 7 | 0.9 | 0.8821 | 0.8
Titusville | 0 |  | 0 | No | 0 | 3 | IR6-7 | IRL North | 0 | 279.225 | 4353.3518 | 0 | 0 | 0 | 0 | 74488 | 4110 |  | 4110 D | 54.65 | 1 | 0.7 | 0.09 | 0.7 | 0.09 | 0.413 | 1.0749 | 2494 | 4 | 0.5 | 0.8821 | 0.4
Titusville | 0 |  | 0 | No | 0 | 3 | IR6-7 | IRL North | 0 | 679.6943 | 18930.7904 | 0 | 0 | 0 | 0 | 74489 | 4110 |  | 4110 C | 54.65 | 1 | 0.7 | 0.09 | 0.7 | 0.09 | 0.309 | 4.6742 | 8113 | 13 | 1.6 | 0.8821 | 1.4
Titusville | 0 |  | 0 | No | 0 | 3 | IR6-7 | IRL North | 0 | 275.5162 | 3264.1863 | 0 | 0 | 0 | 0 | 74490 | 4110 |  | 4110 A | 54.65 | 1 | 0.7 | 0.09 | 0.7 | 0.09 | 0.102 | 0.0074598 | 4 | 0 | 0 | 0.8821 | 0
Titusville | 0 |  | 0 | No | 0 | 3 | IR6-7 | IRL North | 0 | 470.1986 | 14139.5243 | 0 | 0 | 0 | 0 | 74491 | 4110 |  | 4110 C | 54.65 | 1 | 0.7 | 0.09 | 0.7 | 0.09 | 0.309 | 3.2012 | 5557 | 9 | 1.1 | 0.8821 | 1
Melbourne AP | 0 |  | 0 | No | 0 | 105 | IR6-7 | IRL North | 0 | 68.1646 | 111.9249 | 0 | 0 | 0 | 0 | 74496 | 1400 |  | 1400 U | 48.29 | 1 | 1.93 | 0.497 | 1.93 | 0.497 | 0.89 | 0.027635 | 122 | 1 | 0.1 | 0.8821 | 0.1
Melbourne AP | 0 |  | 0 | No | 0 | 105 | IR6-7 | IRL North | 0 | 6.5419 | 1.6787 | 0 | 0 | 0 | 0 | 74497 | 1400 |  | 1400 B/D | 48.29 | 1 | 1.93 | 0.497 | 1.93 | 0.497 | 0.887 | 0.00041449 | 2 | 0 | 0 | 0.8821 | 0
Melbourne AP | 0 |  | 0 | No | 0 | 105 | IR6-7 | IRL North | 0 | 85.1693 | 257.8101 | 0 | 0 | 0 | 0 | 74498 | 1400 |  | 1400 C | 48.29 | 1 | 1.93 | 0.497 | 1.93 | 0.497 | 0.888 | 0.063656 | 281 | 1 | 0.3 | 0.8821 | 0.3
Melbourne AP | 0 |  | 0 | No | 0 | 105 | IR6-7 | IRL North | 0 | 120.6424 | 446.7604 | 0 | 0 | 0 | 0 | 74499 | 1400 |  | 1400 B/D | 48.29 | 1 | 1.93 | 0.497 | 1.93 | 0.497 | 0.887 | 0.11031 | 486 | 2 | 0.5 | 0.8821 | 0.4
Melbourne AP | 0 |  | 0 | No | 0 | 105 | IR6-7 | IRL North | 0 | 244.6096 | 3886.7414 | 0 | 0 | 0 | 0 | 74500 | 1400 |  | 1400 C | 48.29 | 1 | 1.93 | 0.497 | 1.93 | 0.497 | 0.888 | 0.95968 | 4230 | 18 | 4.6 | 0.8821 | 4.1
Melbourne AP | 0 |  | 0 | No | 0 | 105 | IR6-7 | IRL North | 0 | 765.0388 | 24912.0814 | 0 | 0 | 0 | 0 | 74501 | 1400 |  | 1400 U | 48.29 | 1 | 1.93 | 0.497 | 1.93 | 0.497 | 0.89 | 6.1511 | 27174 | 116 | 29.8 | 0.8821 | 26.3
Melbourne AP | 0 |  | 0 | No | 0 | 105 | IR6-7 | IRL North | 0 | 200.0555 | 1142.1534 | 0 | 0 | 0 | 0 | 74502 | 1400 |  | 1400 B/D | 48.29 | 1 | 1.93 | 0.497 | 1.93 | 0.497 | 0.887 | 0.28201 | 1242 | 5 | 1.4 | 0.8821 | 1.2
Melbourne AP | 0 |  | 0 | No | 0 | 105 | IR6-7 | IRL North | 0 | 393.5338 | 4738.9643 | 0 | 0 | 0 | 0 | 74503 | 1400 |  | 1400 A | 48.29 | 1 | 1.93 | 0.497 | 1.93 | 0.497 | 0.886 | 1.1062 | 4865 | 21 | 5.3 | 0.8821 | 4.7
Titusville | 0 |  | 0 | No | 0 | 98 | IR6-7 | IRL North | 0 | 157.0025 | 520.8663 | 0 | 0 | 0 | 0 | 74506 | 1700 |  | 1700 D | 54.65 | 1 | 1.8 | 0.478 | 1.8 | 0.478 | 0.856 | 0.12861 | 618 | 2 | 0.7 | 0.8821 | 0.6
Titusville | 0 |  | 0 | No | 0 | 98 | IR6-7 | IRL North | 0 | 726.8179 | 10384.4356 | 0 | 0 | 0 | 0 | 74507 | 1700 |  | 1700 C | 54.65 | 1 | 1.8 | 0.478 | 1.8 | 0.478 | 0.786 | 2.564 | 11321 | 45 | 11.9 | 0.8821 | 10.5
Titusville | 0 |  | 0 | No | 0 | 98 | IR6-7 | IRL North | 0 | 787.2506 | 24503.3326 | 0 | 0 | 0 | 0 | 74508 | 1700 |  | 1700 C | 54.65 | 1 | 1.8 | 0.478 | 1.8 | 0.478 | 0.786 | 6.0501 | 26713 | 106 | 28.2 | 0.8821 | 24.9
Titusville | 0 |  | 0 | No | 0 | 98 | IR6-7 | IRL North | 0 | 92.634 | 125.0513 | 0 | 0 | 0 | 0 | 74509 | 1700 |  | 1700 B/D | 54.65 | 1 | 1.8 | 0.478 | 1.8 | 0.478 | 0.741 | 0.030876 | 129 | 1 | 0.1 | 0.8821 | 0.1
Titusville | 0 |  | 0 | No | 0 | 3 | IR6-7 | IRL North | 0 | 2.393 | 0.11428 | 0 | 0 | 0 | 0 | 74510 | 4340 |  | 4340 A | 54.65 | 1 | 0.7 | 0.09 | 0.7 | 0.09 | 0.102 | 2.8218e-05 | 0 | 0 | 0 | 0.8821 | 0
Titusville | 0 |  | 0 | No | 0 | 3 | IR6-7 | IRL North | 0 | 60.0553 | 124.2877 | 0 | 0 | 0 | 0 | 74511 | 4340 |  | 4340 B/D | 54.65 | 1 | 0.7 | 0.09 | 0.7 | 0.09 | 0.413 | 0.030688 | 71 | 0 | 0 | 0.8821 | 0
Titusville | 0 |  | 0 | No | 0 | 3 | IR6-7 | IRL North | 0 | 51.8875 | 34.5437 | 0 | 0 | 0 | 0 | 74512 | 4340 |  | 4340 A | 54.65 | 1 | 0.7 | 0.09 | 0.7 | 0.09 | 0.102 | 0.0085292 | 5 | 0 | 0 | 0.8821 | 0
Titusville | 0 |  | 0 | No | 0 | 3 | IR6-7 | IRL North | 0 | 96.803 | 464.0518 | 0 | 0 | 0 | 0 | 74513 | 4340 |  | 4340 B/D | 54.65 | 1 | 0.7 | 0.09 | 0.7 | 0.09 | 0.413 | 0.11458 | 266 | 0 | 0.1 | 0.8821 | 0.1
Titusville | 0 |  | 0 | No | 0 | 3 | IR6-7 | IRL North | 0 | 89.1085 | 394.1308 | 0 | 0 | 0 | 0 | 74514 | 4340 |  | 4340 A | 54.65 | 1 | 0.7 | 0.09 | 0.7 | 0.09 | 0.102 | 0.097315 | 56 | 0 | 0 | 0.8821 | 0
Titusville | 0 |  | 0 | No | 0 | 3 | IR6-7 | IRL North | 0 | 42.5952 | 90.9503 | 0 | 0 | 0 | 0 | 74515 | 4340 |  | 4340 B/D | 54.65 | 1 | 0.7 | 0.09 | 0.7 | 0.09 | 0.413 | 0.022457 | 52 | 0 | 0 | 0.8821 | 0
Titusville | 0 |  | 0 | No | 0 | 3 | IR6-7 | IRL North | 0 | 96.9854 | 501.3932 | 0 | 0 | 0 | 0 | 74516 | 4340 |  | 4340 A | 54.65 | 1 | 0.7 | 0.09 | 0.7 | 0.09 | 0.102 | 0.1238 | 71 | 0 | 0 | 0.8821 | 0
Titusville | 0 |  | 0 | No | 0 | 3 | IR6-7 | IRL North | 0 | 43.1595 | 78.7646 | 0 | 0 | 0 | 0 | 74517 | 4340 |  | 4340 B/D | 54.65 | 1 | 0.7 | 0.09 | 0.7 | 0.09 | 0.413 | 0.019448 | 45 | 0 | 0 | 0.8821 | 0
Titusville | 0 |  | 0 | No | 0 | 3 | IR6-7 | IRL North | 0 | 70.5174 | 279.5932 | 0 | 0 | 0 | 0 | 74518 | 4340 |  | 4340 B/D | 54.65 | 1 | 0.7 | 0.09 | 0.7 | 0.09 | 0.413 | 0.069034 | 160 | 0 | 0 | 0.8821 | 0
Titusville | 0 |  | 0 | No | 0 | 3 | IR6-7 | IRL North | 0 | 87.7666 | 320.641 | 0 | 0 | 0 | 0 | 74519 | 4340 |  | 4340 A | 54.65 | 1 | 0.7 | 0.09 | 0.7 | 0.09 | 0.102 | 0.07917 | 45 | 0 | 0 | 0.8821 | 0
Titusville | 0 |  | 0 | No | 0 | 3 | IR6-7 | IRL North | 0 | 55.4666 | 169.0917 | 0 | 0 | 0 | 0 | 74520 | 4340 |  | 4340 B/D | 54.65 | 1 | 0.7 | 0.09 | 0.7 | 0.09 | 0.413 | 0.041751 | 97 | 0 | 0 | 0.8821 | 0
Titusville | 0 |  | 0 | No | 0 | 3 | IR6-7 | IRL North | 0 | 54.4359 | 122.2749 | 0 | 0 | 0 | 0 | 74521 | 4340 |  | 4340 B/D | 54.65 | 1 | 0.7 | 0.09 | 0.7 | 0.09 | 0.413 | 0.030191 | 70 | 0 | 0 | 0.8821 | 0
Titusville | 0 |  | 0 | No | 0 | 3 | IR6-7 | IRL North | 0 | 88.9402 | 475.6328 | 0 | 0 | 0 | 0 | 74522 | 4340 |  | 4340 A | 54.65 | 1 | 0.7 | 0.09 | 0.7 | 0.09 | 0.102 | 0.11744 | 67 | 0 | 0 | 0.8821 | 0
Titusville | 0 |  | 0 | No | 0 | 3 | IR6-7 | IRL North | 0 | 47.8908 | 88.3929 | 0 | 0 | 0 | 0 | 74523 | 4340 |  | 4340 A | 54.65 | 1 | 0.7 | 0.09 | 0.7 | 0.09 | 0.102 | 0.021825 | 13 | 0 | 0 | 0.8821 | 0
Titusville | 0 |  | 0 | No | 0 | 3 | IR6-7 | IRL North | 0 | 109.3584 | 477.8013 | 0 | 0 | 0 | 0 | 74524 | 4340 |  | 4340 B/D | 54.65 | 1 | 0.7 | 0.09 | 0.7 | 0.09 | 0.413 | 0.11797 | 274 | 0 | 0.1 | 0.8821 | 0.1
Titusville | 0 |  | 0 | No | 0 | 3 | IR6-7 | IRL North | 0 | 157.1931 | 958.1394 | 0 | 0 | 0 | 0 | 74525 | 4340 |  | 4340 A | 54.65 | 1 | 0.7 | 0.09 | 0.7 | 0.09 | 0.102 | 0.23657 | 136 | 0 | 0 | 0.8821 | 0
Titusville | 0 |  | 0 | No | 0 | 3 | IR6-7 | IRL North | 0 | 102.1995 | 543.7708 | 0 | 0 | 0 | 0 | 74526 | 4340 |  | 4340 A | 54.65 | 1 | 0.7 | 0.09 | 0.7 | 0.09 | 0.102 | 0.13426 | 77 | 0 | 0 | 0.8821 | 0
Titusville | 0 |  | 0 | No | 0 | 3 | IR6-7 | IRL North | 0 | 253.8994 | 1557.2754 | 0 | 0 | 0 | 0 | 74527 | 4340 |  | 4340 B/D | 54.65 | 1 | 0.7 | 0.09 | 0.7 | 0.09 | 0.413 | 0.38451 | 892 | 1 | 0.2 | 0.8821 | 0.2
Titusville | 0 |  | 0 | No | 0 | 3 | IR6-7 | IRL North | 0 | 195.4122 | 1044.3525 | 0 | 0 | 0 | 0 | 74528 | 4340 |  | 4340 B/D | 54.65 | 1 | 0.7 | 0.09 | 0.7 | 0.09 | 0.413 | 0.25786 | 598 | 1 | 0.1 | 0.8821 | 0.1
Titusville | 0 |  | 0 | No | 0 | 3 | IR6-7 | IRL North | 0 | 141.5717 | 1046.0185 | 0 | 0 | 0 | 0 | 74529 | 4340 |  | 4340 A | 54.65 | 1 | 0.7 | 0.09 | 0.7 | 0.09 | 0.102 | 0.25827 | 148 | 0 | 0 | 0.8821 | 0
Titusville | 0 |  | 0 | No | 0 | 3 | IR6-7 | IRL North | 0 | 452.7305 | 1683.0278 | 0 | 0 | 0 | 0 | 74530 | 4340 |  | 4340 A | 54.65 | 1 | 0.7 | 0.09 | 0.7 | 0.09 | 0.102 | 0.41556 | 238 | 0 | 0 | 0.8821 | 0
Titusville | 0 |  | 0 | No | 0 | 3 | IR6-7 | IRL North | 0 | 1753.4116 | 6783.067 | 0 | 0 | 0 | 0 | 74531 | 4340 |  | 4340 B/D | 54.65 | 1 | 0.7 | 0.09 | 0.7 | 0.09 | 0.413 | 1.6748 | 3886 | 6 | 0.8 | 0.8821 | 0.7
Titusville | 0 |  | 0 | No | 0 | 3 | IR6-7 | IRL North | 0 | 3.5103 | 0.44899 | 0 | 0 | 0 | 0 | 74532 | 4340 |  | 4340 B/D | 54.65 | 1 | 0.7 | 0.09 | 0.7 | 0.09 | 0.413 | 0.00011086 | 0 | 0 | 0 | 0.8821 | 0
Titusville | 0 |  | 0 | No | 0 | 3 | IR6-7 | IRL North | 0 | 826.2475 | 10305.4146 | 0 | 0 | 0 | 0 | 74533 | 4340 |  | 4340 B/D | 54.65 | 1 | 0.7 | 0.09 | 0.7 | 0.09 | 0.413 | 2.5445 | 5903 | 9 | 1.2 | 0.8821 | 1.1
Titusville | 0 |  | 0 | No | 0 | 3 | IR6-7 | IRL North | 0 | 596.315 | 2777.0352 | 0 | 0 | 0 | 0 | 74534 | 4340 |  | 4340 A | 54.65 | 1 | 0.7 | 0.09 | 0.7 | 0.09 | 0.102 | 0.68568 | 393 | 1 | 0.1 | 0.8821 | 0.1
Titusville | 0 |  | 0 | No | 0 | 3 | IR6-7 | IRL North | 0 | 348.0193 | 5616.1535 | 0 | 0 | 0 | 0 | 74535 | 4340 |  | 4340 A | 54.65 | 1 | 0.7 | 0.09 | 0.7 | 0.09 | 0.102 | 1.3867 | 795 | 1 | 0.2 | 0.8821 | 0.2
Titusville | 0 |  | 0 | No | 0 | 4 | IR6-7 | IRL North | 0 | 28.5483 | 36.6817 | 0 | 0 | 0 | 0 | 74536 | 3100 |  | 3100 A | 54.65 | 1 | 1.2 | 0.064 | 1.2 | 0.064 | 0.1 | 0.0090571 | 5 | 0 | 0 | 0.8821 | 0
Titusville | 0 |  | 0 | No | 0 | 4 | IR6-7 | IRL North | 0 | 58.2645 | 166.1109 | 0 | 0 | 0 | 0 | 74537 | 3100 |  | 3100 D | 54.65 | 1 | 1.2 | 0.064 | 1.2 | 0.064 | 0.411 | 0.041015 | 95 | 0 | 0 | 0.8821 | 0
Titusville | 0 |  | 0 | No | 0 | 4 | IR6-7 | IRL North | 0 | 407.1228 | 6848.1702 | 0 | 0 | 0 | 0 | 74538 | 3100 |  | 3100 A | 54.65 | 1 | 1.2 | 0.064 | 1.2 | 0.064 | 0.1 | 1.6909 | 950 | 3 | 0.1 | 0.8821 | 0.1
Titusville | 0 |  | 0 | No | 0 | 4 | IR6-7 | IRL North | 0 | 310.9648 | 1186.8622 | 0 | 0 | 0 | 0 | 74539 | 3100 |  | 3100 D | 54.65 | 1 | 1.2 | 0.064 | 1.2 | 0.064 | 0.411 | 0.29305 | 677 | 2 | 0.1 | 0.8821 | 0.1
Melbourne AP | 0 |  | 0 | No | 0 | 105 | IR6-7 | IRL North | 0 | 72.1973 | 202.2764 | 0 | 0 | 0 | 0 | 74540 | 1400 |  | 1400 U | 48.29 | 1 | 1.93 | 0.497 | 1.93 | 0.497 | 0.89 | 0.049944 | 221 | 1 | 0.2 | 0.8821 | 0.2
Melbourne AP | 0 |  | 0 | No | 0 | 105 | IR6-7 | IRL North | 0 | 102.6744 | 548.4439 | 0 | 0 | 0 | 0 | 74541 | 1400 |  | 1400 B/D | 48.29 | 1 | 1.93 | 0.497 | 1.93 | 0.497 | 0.887 | 0.13542 | 596 | 3 | 0.7 | 0.8821 | 0.6
Melbourne AP | 0 |  | 0 | No | 0 | 105 | IR6-7 | IRL North | 0 | 1023.5087 | 50875.5502 | 0 | 0 | 0 | 0 | 74542 | 1400 |  | 1400 U | 48.29 | 1 | 1.93 | 0.497 | 1.93 | 0.497 | 0.89 | 12.5617 | 55494 | 236 | 60.8 | 0.8821 | 53.6
Melbourne AP | 0 |  | 0 | No | 0 | 105 | IR6-7 | IRL North | 0 | 766.2715 | 9382.7647 | 0 | 0 | 0 | 0 | 74543 | 1400 |  | 1400 C | 48.29 | 1 | 1.93 | 0.497 | 1.93 | 0.497 | 0.888 | 2.3167 | 10212 | 43 | 11.2 | 0.8821 | 9.9
Titusville | 0 |  | 0 | No | 0 | 0 | IR6-7 | IRL North | 0 | 30.8511 | 57.0039 | 0 | 0 | 0 | 0 | 74544 | 6460 |  | 6460 C | 54.65 | 1 | 0 | 0 | 0 | 0 | 0.266 | 0.014075 | 21 | 0 | 0 | 0.8821 | 0
Titusville | 0 |  | 0 | No | 0 | 0 | IR6-7 | IRL North | 0 | 9.5147 | 3.4088 | 0 | 0 | 0 | 0 | 74545 | 6460 |  | 6460 B/D | 54.65 | 1 | 0 | 0 | 0 | 0 | 0.303 | 0.00084168 | 1 | 0 | 0 | 0.8821 | 0
Titusville | 0 |  | 0 | No | 0 | 0 | IR6-7 | IRL North | 0 | 296.2164 | 2013.7849 | 0 | 0 | 0 | 0 | 74546 | 6460 |  | 6460 C | 54.65 | 1 | 0 | 0 | 0 | 0 | 0.266 | 0.49722 | 743 | 0 | 0 | 0.8821 | 0
Titusville | 0 |  | 0 | No | 0 | 0 | IR6-7 | IRL North | 0 | 150.1653 | 201.9178 | 0 | 0 | 0 | 0 | 74547 | 6460 |  | 6460 A | 54.65 | 1 | 0 | 0 | 0 | 0 | 0.191 | 0.049856 | 53 | 0 | 0 | 0.8821 | 0
Titusville | 0 |  | 0 | No | 0 | 0 | IR6-7 | IRL North | 0 | 783.4504 | 17696.8483 | 0 | 0 | 0 | 0 | 74548 | 6460 |  | 6460 B/D | 54.65 | 1 | 0 | 0 | 0 | 0 | 0.303 | 4.3695 | 7437 | 0 | 0 | 0.8821 | 0
Melbourne AP | 0 |  | 0 | No | 0 | 105 | IR6-7 | IRL North | 0 | 413.0037 | 8364.2852 | 0 | 0 | 0 | 0 | 74549 | 1400 |  | 1400 A | 48.29 | 1 | 1.93 | 0.497 | 1.93 | 0.497 | 0.886 | 2.0652 | 9083 | 39 | 10 | 0.8821 | 8.8
Melbourne AP | 0 |  | 0 | No | 0 | 105 | IR6-7 | IRL North | 0 | 1158.8065 | 69725.9479 | 0 | 0 | 0 | 0 | 74550 | 1400 |  | 1400 U | 48.29 | 1 | 1.93 | 0.497 | 1.93 | 0.497 | 0.89 | 17.2161 | 76056 | 324 | 83.3 | 0.8821 | 73.5
Titusville | 0 |  | 0 | No | 0 | 105 | IR6-7 | IRL North | 0 | 352.6234 | 5905.9283 | 0 | 0 | 0 | 0 | 74551 | 1400 |  | 1400 U | 54.65 | 1 | 1.93 | 0.497 | 1.93 | 0.497 | 0.89 | 1.4582 | 7291 | 31 | 8 | 0.8821 | 7.1
Melbourne AP | 0 |  | 0 | No | 0 | 105 | IR6-7 | IRL North | 0 | 333.8014 | 526.2214 | 0 | 0 | 0 | 0 | 74552 | 1400 |  | 1400 A | 48.29 | 1 | 1.93 | 0.497 | 1.93 | 0.497 | 0.886 | 0.12993 | 571 | 2 | 0.6 | 0.8821 | 0.5
Titusville | 0 |  | 0 | No | 0 | 45 | IR6-7 | IRL North | 0 | 124.9416 | 106.3179 | 0 | 0 | 0 | 0 | 74558 | 8140 |  | 8140 A | 54.65 | 1 | 1.2 | 0.48 | 1.2 | 0.48 | 0.63 | 0.026251 | 93 | 0 | 0.1 | 0.8821 | 0.1
Titusville | 0 |  | 0 | No | 0 | 45 | IR6-7 | IRL North | 0 | 185.3863 | 1207.7942 | 0 | 0 | 0 | 0 | 74559 | 8140 |  | 8140 A | 54.65 | 1 | 1.2 | 0.48 | 1.2 | 0.48 | 0.63 | 0.29822 | 1055 | 3 | 1.1 | 0.8821 | 1
Titusville | 0 |  | 0 | No | 0 | 45 | IR6-7 | IRL North | 0 | 2409.1689 | 32524.8352 | 0 | 0 | 0 | 0 | 74560 | 8140 |  | 8140 A | 54.65 | 1 | 1.2 | 0.48 | 1.2 | 0.48 | 0.63 | 8.0307 | 28421 | 75 | 30.1 | 0.8821 | 26.6
Titusville | 0 |  | 0 | No | 0 | 45 | IR6-7 | IRL North | 0 | 194.3293 | 1437.0675 | 0 | 0 | 0 | 0 | 74561 | 8140 |  | 8140 A | 54.65 | 1 | 1.2 | 0.48 | 1.2 | 0.48 | 0.63 | 0.35483 | 1256 | 3 | 1.3 | 0.8821 | 1.1
Melbourne AP | 0 |  | 0 | No | 0 | 11.1 | IR6-7 | IRL North | 0 | 519.0413 | 14118.6559 | 0 | 0 | 0 | 0 | 74562 | 1800 |  | 1800 B/D | 48.29 | 1 | 1.25 | 0.076 | 1.25 | 0.076 | 0.183 | 3.486 | 3167 | 9 | 0.5 | 0.8821 | 0.4
Melbourne AP | 0 |  | 0 | No | 0 | 105 | IR6-7 | IRL North | 0 | 262.671 | 2747.5944 | 0 | 0 | 0 | 0 | 74563 | 1400 |  | 1400 A | 48.29 | 1 | 1.93 | 0.497 | 1.93 | 0.497 | 0.886 | 0.67841 | 2984 | 13 | 3.3 | 0.8821 | 2.9
Titusville | 0 |  | 0 | No | 0 | 45 | IR6-7 | IRL North | 0 | 125.2181 | 900.0774 | 0 | 0 | 0 | 0 | 74564 | 8140 |  | 8140 A | 54.65 | 1 | 1.2 | 0.48 | 1.2 | 0.48 | 0.63 | 0.22224 | 787 | 2 | 0.8 | 0.8821 | 0.7
Titusville | 0 |  | 0 | No | 0 | 45 | IR6-7 | IRL North | 0 | 194.1244 | 787.6614 | 0 | 0 | 0 | 0 | 74574 | 8140 |  | 8140 A | 54.65 | 1 | 1.2 | 0.48 | 1.2 | 0.48 | 0.63 | 0.19448 | 688 | 2 | 0.7 | 0.8821 | 0.6
Titusville | 0 |  | 0 | No | 0 | 45 | IR6-7 | IRL North | 0 | 134.6487 | 647.5405 | 0 | 0 | 0 | 0 | 74575 | 8140 |  | 8140 C | 54.65 | 1 | 1.2 | 0.48 | 1.2 | 0.48 | 0.777 | 0.15988 | 698 | 2 | 0.7 | 0.8821 | 0.6
Titusville | 0 |  | 0 | No | 0 | 45 | IR6-7 | IRL North | 0 | 837.1796 | 2637.9341 | 0 | 0 | 0 | 0 | 74576 | 8140 |  | 8140 B/D | 54.65 | 1 | 1.2 | 0.48 | 1.2 | 0.48 | 0.703 | 0.65133 | 2572 | 7 | 2.7 | 0.8821 | 2.4
Titusville | 0 |  | 0 | No | 0 | 45 | IR6-7 | IRL North | 0 | 389.223 | 4319.885 | 0 | 0 | 0 | 0 | 74577 | 8140 |  | 8140 A | 54.65 | 1 | 1.2 | 0.48 | 1.2 | 0.48 | 0.63 | 1.0666 | 3775 | 10 | 4 | 0.8821 | 3.5
Titusville | 0 |  | 0 | No | 0 | 45 | IR6-7 | IRL North | 0 | 1286.4647 | 39272.4648 | 0 | 0 | 0 | 0 | 74578 | 8140 |  | 8140 A | 54.65 | 1 | 1.2 | 0.48 | 1.2 | 0.48 | 0.63 | 9.6968 | 34317 | 91 | 36.3 | 0.8821 | 32
Titusville | 0 |  | 0 | No | 0 | 0 | IR6-7 | IRL North | 0 | 168.1856 | 1076.7744 | 0 | 0 | 0 | 0 | 74579 | 6460 |  | 6460 D | 54.65 | 1 | 0 | 0 | 0 | 0 | 0.303 | 0.26587 | 453 | 0 | 0 | 0.8821 | 0
Titusville | 0 |  | 0 | No | 0 | 0 | IR6-7 | IRL North | 0 | 190.1397 | 2049.7658 | 0 | 0 | 0 | 0 | 74580 | 6460 |  | 6460 C | 54.65 | 1 | 0 | 0 | 0 | 0 | 0.266 | 0.50611 | 756 | 0 | 0 | 0.8821 | 0
Melbourne AP | 0 |  | 0 | No | 0 | 0 | IR6-7 | IRL North | 0 | 79.379 | 315.0917 | 0 | 0 | 0 | 0 | 74582 | 6170 |  | 6170 U | 48.29 | 1 | 0 | 0 | 0 | 0 | 0.247 | 0.077799 | 95 | 0 | 0 | 0.8821 | 0
Melbourne AP | 0 |  | 0 | No | 0 | 0 | IR6-7 | IRL North | 0 | 164.5786 | 549.093 | 0 | 0 | 0 | 0 | 74583 | 6170 |  | 6170 U | 48.29 | 1 | 0 | 0 | 0 | 0 | 0.247 | 0.13558 | 166 | 0 | 0 | 0.8821 | 0
Melbourne AP | 0 |  | 0 | No | 0 | 0 | IR6-7 | IRL North | 0 | 482.7352 | 10268.9406 | 0 | 0 | 0 | 0 | 74584 | 6170 |  | 6170 B/D | 48.29 | 1 | 0 | 0 | 0 | 0 | 0.303 | 2.5355 | 3813 | 0 | 0 | 0.8821 | 0
Melbourne AP | 0 |  | 0 | No | 0 | 0 | IR6-7 | IRL North | 0 | 129.7832 | 779.1296 | 0 | 0 | 0 | 0 | 74585 | 6170 |  | 6170 A | 48.29 | 1 | 0 | 0 | 0 | 0 | 0.191 | 0.19238 | 182 | 0 | 0 | 0.8821 | 0
Melbourne AP | 0 |  | 0 | No | 0 | 102.5 | IR6-7 | IRL North | 0 | 295.9485 | 1517.738 | 0 | 0 | 0 | 0 | 74586 | 1300 |  | 1300 B/D | 48.29 | 1 | 2.1 | 0.516 | 2.1 | 0.516 | 0.662 | 0.37475 | 1231 | 6 | 1.4 | 0.8821 | 1.2
Melbourne AP | 0 |  | 0 | No | 0 | 102.5 | IR6-7 | IRL North | 0 | 825.1916 | 21218.2659 | 0 | 0 | 0 | 0 | 74587 | 1300 |  | 1300 B/D | 48.29 | 1 | 2.1 | 0.516 | 2.1 | 0.516 | 0.662 | 5.239 | 17215 | 80 | 19.6 | 0.8821 | 17.3
Melbourne AP | 0 |  | 0 | No | 0 | 102.5 | IR6-7 | IRL North | 0 | 192.4002 | 659.8533 | 0 | 0 | 0 | 0 | 74588 | 1300 |  | 1300 C | 48.29 | 1 | 2.1 | 0.516 | 2.1 | 0.516 | 0.692 | 0.16292 | 560 | 3 | 0.6 | 0.8821 | 0.5
Melbourne AP | 0 |  | 0 | No | 0 | 102.5 | IR6-7 | IRL North | 0 | 200.9009 | 1705.0422 | 0 | 0 | 0 | 0 | 74589 | 1300 |  | 1300 U | 48.29 | 1 | 2.1 | 0.516 | 2.1 | 0.516 | 0.677 | 0.42099 | 1415 | 7 | 1.6 | 0.8821 | 1.4
Melbourne AP | 0 |  | 0 | No | 0 | 102.5 | IR6-7 | IRL North | 0 | 597.2361 | 2358.2983 | 0 | 0 | 0 | 0 | 74590 | 1300 |  | 1300 C | 48.29 | 1 | 2.1 | 0.516 | 2.1 | 0.516 | 0.692 | 0.58229 | 2000 | 9 | 2.3 | 0.8821 | 2
Titusville | 0 |  | 0 | No | 0 | 4 | IR6-7 | IRL North | 0 | 70.3217 | 190.9257 | 0 | 0 | 0 | 0 | 74591 | 3100 |  | 3100 C | 54.65 | 1 | 1.2 | 0.064 | 1.2 | 0.064 | 0.3 | 0.047142 | 79 | 0 | 0 | 0.8821 | 0
Titusville | 0 |  | 0 | No | 0 | 4 | IR6-7 | IRL North | 0 | 64.7376 | 258.5808 | 0 | 0 | 0 | 0 | 74592 | 3100 |  | 3100 B/D | 54.65 | 1 | 1.2 | 0.064 | 1.2 | 0.064 | 0.411 | 0.063846 | 147 | 0 | 0 | 0.8821 | 0
Titusville | 0 |  | 0 | No | 0 | 4 | IR6-7 | IRL North | 0 | 76.7389 | 322.2409 | 0 | 0 | 0 | 0 | 74593 | 3100 |  | 3100 B/D | 54.65 | 1 | 1.2 | 0.064 | 1.2 | 0.064 | 0.411 | 0.079565 | 184 | 0 | 0 | 0.8821 | 0
Titusville | 0 |  | 0 | No | 0 | 4 | IR6-7 | IRL North | 0 | 89.9799 | 349.1458 | 0 | 0 | 0 | 0 | 74594 | 3100 |  | 3100 B/D | 54.65 | 1 | 1.2 | 0.064 | 1.2 | 0.064 | 0.411 | 0.086208 | 199 | 1 | 0 | 0.8821 | 0
Titusville | 0 |  | 0 | No | 0 | 4 | IR6-7 | IRL North | 0 | 219.8471 | 2701.0662 | 0 | 0 | 0 | 0 | 74595 | 3100 |  | 3100 C | 54.65 | 1 | 1.2 | 0.064 | 1.2 | 0.064 | 0.3 | 0.66692 | 1124 | 3 | 0.2 | 0.8821 | 0.2
Titusville | 0 |  | 0 | No | 0 | 4 | IR6-7 | IRL North | 0 | 138.4414 | 992.1934 | 0 | 0 | 0 | 0 | 74596 | 3100 |  | 3100 B/D | 54.65 | 1 | 1.2 | 0.064 | 1.2 | 0.064 | 0.411 | 0.24498 | 566 | 1 | 0.1 | 0.8821 | 0.1
Melbourne AP | 0 |  | 0 | No | 0 | 98 | IR6-7 | IRL North | 0 | 677.477 | 28396.9472 | 0 | 0 | 0 | 0 | 74598 | 1700 |  | 1700 C | 48.29 | 1 | 1.8 | 0.478 | 1.8 | 0.478 | 0.786 | 7.0115 | 27355 | 109 | 28.8 | 0.8821 | 25.4
Titusville | 0 |  | 0 | No | 0 | 3 | IR6-7 | IRL North | 0 | 25.8612 | 32.8934 | 0 | 0 | 0 | 0 | 74599 | 4340 |  | 4340 D | 54.65 | 1 | 0.7 | 0.09 | 0.7 | 0.09 | 0.413 | 0.0081217 | 19 | 0 | 0 | 0.8821 | 0
Titusville | 0 |  | 0 | No | 0 | 3 | IR6-7 | IRL North | 0 | 84.0023 | 255.2284 | 0 | 0 | 0 | 0 | 74600 | 4340 |  | 4340 C | 54.65 | 1 | 0.7 | 0.09 | 0.7 | 0.09 | 0.309 | 0.063019 | 109 | 0 | 0 | 0.8821 | 0
Titusville | 0 |  | 0 | No | 0 | 3 | IR6-7 | IRL North | 0 | 93.2349 | 365.1399 | 0 | 0 | 0 | 0 | 74601 | 4340 |  | 4340 C | 54.65 | 1 | 0.7 | 0.09 | 0.7 | 0.09 | 0.309 | 0.090157 | 156 | 0 | 0 | 0.8821 | 0
Titusville | 0 |  | 0 | No | 0 | 3 | IR6-7 | IRL North | 0 | 88.8959 | 264.8079 | 0 | 0 | 0 | 0 | 74602 | 4340 |  | 4340 B/D | 54.65 | 1 | 0.7 | 0.09 | 0.7 | 0.09 | 0.413 | 0.065384 | 152 | 0 | 0 | 0.8821 | 0
Titusville | 0 |  | 0 | No | 0 | 3 | IR6-7 | IRL North | 0 | 34.332 | 53.0641 | 0 | 0 | 0 | 0 | 74603 | 4340 |  | 4340 B/D | 54.65 | 1 | 0.7 | 0.09 | 0.7 | 0.09 | 0.413 | 0.013102 | 30 | 0 | 0 | 0.8821 | 0
Titusville | 0 |  | 0 | No | 0 | 3 | IR6-7 | IRL North | 0 | 60.9629 | 168.0871 | 0 | 0 | 0 | 0 | 74604 | 4340 |  | 4340 B/D | 54.65 | 1 | 0.7 | 0.09 | 0.7 | 0.09 | 0.413 | 0.041502 | 96 | 0 | 0 | 0.8821 | 0
Titusville | 0 |  | 0 | No | 0 | 3 | IR6-7 | IRL North | 0 | 60.2236 | 161.018 | 0 | 0 | 0 | 0 | 74605 | 4340 |  | 4340 B/D | 54.65 | 1 | 0.7 | 0.09 | 0.7 | 0.09 | 0.413 | 0.039757 | 92 | 0 | 0 | 0.8821 | 0
Titusville | 0 |  | 0 | No | 0 | 3 | IR6-7 | IRL North | 0 | 97.7967 | 324.5756 | 0 | 0 | 0 | 0 | 74606 | 4340 |  | 4340 B/D | 54.65 | 1 | 0.7 | 0.09 | 0.7 | 0.09 | 0.413 | 0.080141 | 186 | 0 | 0 | 0.8821 | 0
Titusville | 0 |  | 0 | No | 0 | 3 | IR6-7 | IRL North | 0 | 59.7819 | 194.8936 | 0 | 0 | 0 | 0 | 74607 | 4340 |  | 4340 C | 54.65 | 1 | 0.7 | 0.09 | 0.7 | 0.09 | 0.309 | 0.048121 | 84 | 0 | 0 | 0.8821 | 0
Titusville | 0 |  | 0 | No | 0 | 3 | IR6-7 | IRL North | 0 | 374.0427 | 6727.9648 | 0 | 0 | 0 | 0 | 74608 | 4340 |  | 4340 D | 54.65 | 1 | 0.7 | 0.09 | 0.7 | 0.09 | 0.413 | 1.6612 | 3854 | 6 | 0.8 | 0.8821 | 0.7
Titusville | 0 |  | 0 | No | 0 | 3 | IR6-7 | IRL North | 0 | 809.5737 | 5049.4042 | 0 | 0 | 0 | 0 | 74609 | 4340 |  | 4340 C | 54.65 | 1 | 0.7 | 0.09 | 0.7 | 0.09 | 0.309 | 1.2468 | 2164 | 3 | 0.4 | 0.8821 | 0.4
Titusville | 0 |  | 0 | No | 0 | 3 | IR6-7 | IRL North | 0 | 1751.4433 | 33448.4239 | 0 | 0 | 0 | 0 | 74610 | 4340 |  | 4340 B/D | 54.65 | 1 | 0.7 | 0.09 | 0.7 | 0.09 | 0.413 | 8.2588 | 19160 | 30 | 3.8 | 0.8821 | 3.4
Melbourne AP | 0 |  | 0 | No | 0 | 0 | IR6-7 | IRL North | 0 | 38.8502 | 56.5002 | 0 | 0 | 0 | 0 | 74611 | 5300 |  | 5300 C | 48.29 | 1 | 0.6 | 0.135 | 0.6 | 0.135 | 0.5 | 0.01395 | 35 | 0 | 0 | 0.8821 | 0
Melbourne AP | 0 |  | 0 | No | 0 | 0 | IR6-7 | IRL North | 0 | 174.2796 | 1350.6274 | 0 | 0 | 0 | 0 | 74612 | 5300 |  | 5300 W | 48.29 | 1 | 0.6 | 0.135 | 0.6 | 0.135 | 0.5 | 0.33348 | 828 | 1 | 0.2 | 0.8821 | 0.2
Melbourne AP | 0 |  | 0 | No | 0 | 0 | IR6-7 | IRL North | 0 | 156.7132 | 1195.5014 | 0 | 0 | 0 | 0 | 74616 | 5300 |  | 5300 W | 48.29 | 1 | 0.6 | 0.135 | 0.6 | 0.135 | 0.5 | 0.29518 | 733 | 1 | 0.2 | 0.8821 | 0.2
Titusville | 0 |  | 0 | No | 0 | 0 | IR6-7 | IRL North | 0 | 175.3266 | 1537.5196 | 0 | 0 | 0 | 0 | 74617 | 5300 |  | 5300 W | 54.65 | 1 | 0.6 | 0.135 | 0.6 | 0.135 | 0.5 | 0.37963 | 1066 | 1 | 0.3 | 0.8821 | 0.3
Melbourne AP | 0 |  | 0 | No | 0 | 0 | IR6-7 | IRL North | 0 | 177.79 | 952.3395 | 0 | 0 | 0 | 0 | 74618 | 5300 |  | 5300 C | 48.29 | 1 | 0.6 | 0.135 | 0.6 | 0.135 | 0.5 | 0.23514 | 584 | 1 | 0.2 | 0.8821 | 0.2
Titusville | 0 |  | 0 | No | 0 | 0 | IR6-7 | IRL North | 0 | 117.046 | 507.3721 | 0 | 0 | 0 | 0 | 74619 | 5300 |  | 5300 C | 54.65 | 1 | 0.6 | 0.135 | 0.6 | 0.135 | 0.5 | 0.12528 | 352 | 0 | 0.1 | 0.8821 | 0.1
Titusville | 0 |  | 0 | No | 0 | 0 | IR6-7 | IRL North | 0 | 128.7431 | 545.7664 | 0 | 0 | 0 | 0 | 74620 | 5300 |  | 5300 B/D | 54.65 | 1 | 0.6 | 0.135 | 0.6 | 0.135 | 0.5 | 0.13476 | 378 | 1 | 0.1 | 0.8821 | 0.1
Titusville | 0 |  | 0 | No | 0 | 0 | IR6-7 | IRL North | 0 | 5.806 | 1.5393 | 0 | 0 | 0 | 0 | 74621 | 6300 |  | 6300 C | 54.65 | 1 | 0 | 0 | 0 | 0 | 0.266 | 0.00038008 | 1 | 0 | 0 | 0.8821 | 0
Titusville | 0 |  | 0 | No | 0 | 0 | IR6-7 | IRL North | 0 | 62.0282 | 213.0644 | 0 | 0 | 0 | 0 | 74622 | 6300 |  | 6300 C | 54.65 | 1 | 0 | 0 | 0 | 0 | 0.266 | 0.052608 | 79 | 0 | 0 | 0.8821 | 0
Titusville | 0 |  | 0 | No | 0 | 0 | IR6-7 | IRL North | 0 | 727.6702 | 12162.5466 | 0 | 0 | 0 | 0 | 74623 | 6300 |  | 6300 A | 54.65 | 1 | 0 | 0 | 0 | 0 | 0.191 | 3.0031 | 3222 | 0 | 0 | 0.8821 | 0
Titusville | 0 |  | 0 | No | 0 | 0 | IR6-7 | IRL North | 0 | 1233.898 | 26297.3454 | 0 | 0 | 0 | 0 | 74624 | 6300 |  | 6300 A | 54.65 | 1 | 0 | 0 | 0 | 0 | 0.191 | 6.4931 | 6967 | 0 | 0 | 0.8821 | 0
Titusville | 0 |  | 0 | No | 0 | 0 | IR6-7 | IRL North | 0 | 53.5208 | 165.0568 | 0 | 0 | 0 | 0 | 74625 | 6300 |  | 6300 A | 54.65 | 1 | 0 | 0 | 0 | 0 | 0.191 | 0.040754 | 44 | 0 | 0 | 0.8821 | 0
Titusville | 0 |  | 0 | No | 0 | 0 | IR6-7 | IRL North | 0 | 1281.5888 | 9134.7607 | 0 | 0 | 0 | 0 | 74626 | 6300 |  | 6300 B/D | 54.65 | 1 | 0 | 0 | 0 | 0 | 0.303 | 2.2555 | 3839 | 0 | 0 | 0.8821 | 0
Melbourne AP | 0 |  | 0 | No | 0 | 0 | IR6-7 | IRL North | 0 | 74.5925 | 296.4893 | 0 | 0 | 0 | 0 | 74627 | 4200 |  | 4200 | 48.29 | 1 | 0 | 0 | 0 | 0 | 0 | 0.073206 | 0 | 0 | 0 | 0.8821 | 0
Melbourne AP | 0 |  | 0 | No | 0 | 3 | IR6-7 | IRL North | 0 | 253.2567 | 2211.4887 | 0 | 0 | 0 | 0 | 74628 | 4200 |  | 4200 B/D | 48.29 | 1 | 0.7 | 0.09 | 0.7 | 0.09 | 0.413 | 0.54604 | 1119 | 2 | 0.2 | 0.8821 | 0.2
Melbourne AP | 0 |  | 0 | No | 0 | 0 | IR6-7 | IRL North | 0 | 84.8555 | 295.7901 | 0 | 0 | 0 | 0 | 74629 | 4200 |  | 4200 | 48.29 | 1 | 0 | 0 | 0 | 0 | 0 | 0.073034 | 0 | 0 | 0 | 0.8821 | 0
Melbourne AP | 0 |  | 0 | No | 0 | 3 | IR6-7 | IRL North | 0 | 14.2877 | 5.9411 | 0 | 0 | 0 | 0 | 74630 | 4200 |  | 4200 C | 48.29 | 1 | 0.7 | 0.09 | 0.7 | 0.09 | 0.309 | 0.0014669 | 2 | 0 | 0 | 0.8821 | 0
Melbourne AP | 0 |  | 0 | No | 0 | 0 | IR6-7 | IRL North | 0 | 421.7345 | 5800.0431 | 0 | 0 | 0 | 0 | 74631 | 4200 |  | 4200 | 48.29 | 1 | 0 | 0 | 0 | 0 | 0 | 1.4321 | 0 | 0 | 0 | 0.8821 | 0
Melbourne AP | 0 |  | 0 | No | 0 | 3 | IR6-7 | IRL North | 0 | 388.8873 | 4649.2454 | 0 | 0 | 0 | 0 | 74632 | 4200 |  | 4200 B/D | 48.29 | 1 | 0.7 | 0.09 | 0.7 | 0.09 | 0.413 | 1.1479 | 2353 | 4 | 0.5 | 0.8821 | 0.4
Melbourne AP | 0 |  | 0 | No | 0 | 3 | IR6-7 | IRL North | 0 | 50.4472 | 105.9089 | 0 | 0 | 0 | 0 | 74633 | 4200 |  | 4200 C | 48.29 | 1 | 0.7 | 0.09 | 0.7 | 0.09 | 0.309 | 0.02615 | 40 | 0 | 0 | 0.8821 | 0
Melbourne AP | 0 |  | 0 | No | 0 | 11.1 | IR6-7 | IRL North | 0 | 415.4739 | 11429.1821 | 0 | 0 | 0 | 0 | 74634 | 7200 |  | 7200 A | 48.29 | 1 | 1.25 | 0.053 | 1.25 | 0.053 | 0.102 | 2.822 | 1429 | 4 | 0.2 | 0.8821 | 0.2
Melbourne AP | 0 |  | 0 | No | 0 | 0 | IR6-7 | IRL North | 0 | 98.6601 | 489.7403 | 0 | 0 | 0 | 0 | 74636 | 6460 |  | 6460 | 48.29 | 1 | 0 | 0 | 0 | 0 | 0 | 0.12092 | 0 | 0 | 0 | 0.8821 | 0
Melbourne AP | 0 |  | 0 | No | 0 | 0 | IR6-7 | IRL North | 0 | 67.4421 | 163.6808 | 0 | 0 | 0 | 0 | 74637 | 6460 |  | 6460 | 48.29 | 1 | 0 | 0 | 0 | 0 | 0 | 0.040415 | 0 | 0 | 0 | 0.8821 | 0
Melbourne AP | 0 |  | 0 | No | 0 | 0 | IR6-7 | IRL North | 0 | 62.7561 | 71.414 | 0 | 0 | 0 | 0 | 74638 | 6460 |  | 6460 B/D | 48.29 | 1 | 0 | 0 | 0 | 0 | 0.303 | 0.017633 | 27 | 0 | 0 | 0.8821 | 0
Melbourne AP | 0 |  | 0 | No | 0 | 0 | IR6-7 | IRL North | 0 | 215.3297 | 2604.7511 | 0 | 0 | 0 | 0 | 74639 | 6460 |  | 6460 | 48.29 | 1 | 0 | 0 | 0 | 0 | 0 | 0.64314 | 0 | 0 | 0 | 0.8821 | 0
Melbourne AP | 0 |  | 0 | No | 0 | 0 | IR6-7 | IRL North | 0 | 206.2961 | 2231.9439 | 0 | 0 | 0 | 0 | 74640 | 6460 |  | 6460 B/D | 48.29 | 1 | 0 | 0 | 0 | 0 | 0.303 | 0.55109 | 829 | 0 | 0 | 0.8821 | 0
Melbourne AP | 0 |  | 0 | No | 0 | 0 | IR6-7 | IRL North | 0 | 72.4692 | 102.9971 | 0 | 0 | 0 | 0 | 74641 | 6460 |  | 6460 C | 48.29 | 1 | 0 | 0 | 0 | 0 | 0.266 | 0.025431 | 34 | 0 | 0 | 0.8821 | 0
Melbourne AP | 0 |  | 0 | No | 0 | 0 | IR6-7 | IRL North | 0 | 90.206 | 316.9746 | 0 | 0 | 0 | 0 | 74642 | 6460 |  | 6460 A | 48.29 | 1 | 0 | 0 | 0 | 0 | 0.191 | 0.078264 | 74 | 0 | 0 | 0.8821 | 0
Melbourne AP | 0 |  | 0 | No | 0 | 0 | IR6-7 | IRL North | 0 | 58.7435 | 135.1609 | 0 | 0 | 0 | 0 | 74643 | 6460 |  | 6460 B/D | 48.29 | 1 | 0 | 0 | 0 | 0 | 0.303 | 0.033373 | 50 | 0 | 0 | 0.8821 | 0
Melbourne AP | 0 |  | 0 | No | 0 | 0 | IR6-7 | IRL North | 0 | 84.921 | 335.3026 | 0 | 0 | 0 | 0 | 74644 | 6460 |  | 6460 A | 48.29 | 1 | 0 | 0 | 0 | 0 | 0.191 | 0.08279 | 78 | 0 | 0 | 0.8821 | 0
Melbourne AP | 0 |  | 0 | No | 0 | 0 | IR6-7 | IRL North | 0 | 428.8615 | 1157.62 | 0 | 0 | 0 | 0 | 74645 | 6460 |  | 6460 B/D | 48.29 | 1 | 0 | 0 | 0 | 0 | 0.303 | 0.28583 | 430 | 0 | 0 | 0.8821 | 0
Melbourne AP | 0 |  | 0 | No | 0 | 0 | IR6-7 | IRL North | 0 | 78.4169 | 275.1476 | 0 | 0 | 0 | 0 | 74646 | 6460 |  | 6460 B/D | 48.29 | 1 | 0 | 0 | 0 | 0 | 0.303 | 0.067937 | 102 | 0 | 0 | 0.8821 | 0
Melbourne AP | 0 |  | 0 | No | 0 | 0 | IR6-7 | IRL North | 0 | 155.0615 | 1061.5637 | 0 | 0 | 0 | 0 | 74647 | 6460 |  | 6460 A | 48.29 | 1 | 0 | 0 | 0 | 0 | 0.191 | 0.26211 | 249 | 0 | 0 | 0.8821 | 0
Melbourne AP | 0 |  | 0 | No | 0 | 0 | IR6-7 | IRL North | 0 | 1087.0801 | 38605.3085 | 0 | 0 | 0 | 0 | 74648 | 6460 |  | 6460 | 48.29 | 1 | 0 | 0 | 0 | 0 | 0 | 9.5321 | 0 | 0 | 0 | 0.8821 | 0
Melbourne AP | 0 |  | 0 | No | 0 | 0 | IR6-7 | IRL North | 0 | 70.3047 | 112.2406 | 0 | 0 | 0 | 0 | 74649 | 6460 |  | 6460 B/D | 48.29 | 1 | 0 | 0 | 0 | 0 | 0.303 | 0.027713 | 42 | 0 | 0 | 0.8821 | 0
Melbourne AP | 0 |  | 0 | No | 0 | 0 | IR6-7 | IRL North | 0 | 1619.4517 | 41289.2369 | 0 | 0 | 0 | 0 | 74650 | 6460 |  | 6460 B/D | 48.29 | 1 | 0 | 0 | 0 | 0 | 0.303 | 10.1948 | 15333 | 0 | 0 | 0.8821 | 0
Melbourne AP | 0 |  | 0 | No | 0 | 0 | IR6-7 | IRL North | 0 | 360.8528 | 1245.7617 | 0 | 0 | 0 | 0 | 74651 | 6460 |  | 6460 A | 48.29 | 1 | 0 | 0 | 0 | 0 | 0.191 | 0.30759 | 292 | 0 | 0 | 0.8821 | 0
Melbourne AP | 0 |  | 0 | No | 0 | 0 | IR6-7 | IRL North | 0 | 137.0646 | 1112.9393 | 0 | 0 | 0 | 0 | 74652 | 6460 |  | 6460 C | 48.29 | 1 | 0 | 0 | 0 | 0 | 0.266 | 0.2748 | 363 | 0 | 0 | 0.8821 | 0
Melbourne AP | 0 |  | 0 | No | 0 | 0 | IR6-7 | IRL North | 0 | 5.031 | 0.86009 | 0 | 0 | 0 | 0 | 74653 | 6460 |  | 6460 C | 48.29 | 1 | 0 | 0 | 0 | 0 | 0.266 | 0.00021236 | 0 | 0 | 0 | 0.8821 | 0
Melbourne AP | 0 |  | 0 | No | 0 | 0 | IR6-7 | IRL North | 0 | 777.5067 | 11611.176 | 0 | 0 | 0 | 0 | 74654 | 6460 |  | 6460 A | 48.29 | 1 | 0 | 0 | 0 | 0 | 0.191 | 2.8669 | 2718 | 0 | 0 | 0.8821 | 0
Melbourne AP | 0 |  | 0 | No | 0 | 105 | IR6-7 | IRL North | 0 | 172.9031 | 701.8024 | 0 | 0 | 0 | 0 | 74655 | 1400 |  | 1400 U | 48.29 | 1 | 1.93 | 0.497 | 1.93 | 0.497 | 0.89 | 0.17328 | 766 | 3 | 0.8 | 0.8821 | 0.7
Melbourne AP | 0 |  | 0 | No | 0 | 105 | IR6-7 | IRL North | 0 | 377.5207 | 2576.5045 | 0 | 0 | 0 | 0 | 74656 | 1400 |  | 1400 U | 48.29 | 1 | 1.93 | 0.497 | 1.93 | 0.497 | 0.89 | 0.63617 | 2810 | 12 | 3.1 | 0.8821 | 2.7
Melbourne AP | 0 |  | 0 | No | 0 | 3 | IR6-7 | IRL North | 0 | 310.6168 | 3823.139 | 0 | 0 | 0 | 0 | 74657 | 4110 |  | 4110 U | 48.29 | 1 | 0.7 | 0.09 | 0.7 | 0.09 | 0.258 | 0.94397 | 1209 | 2 | 0.2 | 0.8821 | 0.2
Melbourne AP | 0 |  | 0 | No | 0 | 3 | IR6-7 | IRL North | 0 | 150.4587 | 554.3351 | 0 | 0 | 0 | 0 | 74658 | 4110 |  | 4110 A | 48.29 | 1 | 0.7 | 0.09 | 0.7 | 0.09 | 0.102 | 0.13687 | 69 | 0 | 0 | 0.8821 | 0
Melbourne AP | 0 |  | 0 | No | 0 | 3 | IR6-7 | IRL North | 0 | 237.5244 | 1394.4237 | 0 | 0 | 0 | 0 | 74659 | 4110 |  | 4110 U | 48.29 | 1 | 0.7 | 0.09 | 0.7 | 0.09 | 0.258 | 0.3443 | 441 | 1 | 0.1 | 0.8821 | 0.1
Melbourne AP | 0 |  | 0 | No | 0 | 3 | IR6-7 | IRL North | 0 | 80.1256 | 191.5861 | 0 | 0 | 0 | 0 | 74660 | 4110 |  | 4110 A | 48.29 | 1 | 0.7 | 0.09 | 0.7 | 0.09 | 0.102 | 0.047305 | 24 | 0 | 0 | 0.8821 | 0
Melbourne AP | 0 |  | 0 | No | 0 | 3 | IR6-7 | IRL North | 0 | 100.8226 | 555.9808 | 0 | 0 | 0 | 0 | 74661 | 4110 |  | 4110 A | 48.29 | 1 | 0.7 | 0.09 | 0.7 | 0.09 | 0.102 | 0.13728 | 70 | 0 | 0 | 0.8821 | 0
Melbourne AP | 0 |  | 0 | No | 0 | 3 | IR6-7 | IRL North | 0 | 354.4835 | 695.8549 | 0 | 0 | 0 | 0 | 74662 | 4110 |  | 4110 A | 48.29 | 1 | 0.7 | 0.09 | 0.7 | 0.09 | 0.102 | 0.17181 | 87 | 0 | 0 | 0.8821 | 0
Melbourne AP | 0 |  | 0 | No | 0 | 3 | IR6-7 | IRL North | 0 | 887.1808 | 7711.2107 | 0 | 0 | 0 | 0 | 74663 | 4110 |  | 4110 U | 48.29 | 1 | 0.7 | 0.09 | 0.7 | 0.09 | 0.258 | 1.904 | 2438 | 4 | 0.5 | 0.8821 | 0.4
Melbourne AP | 0 |  | 0 | No | 0 | 3 | IR6-7 | IRL North | 0 | 727.4851 | 8047.4913 | 0 | 0 | 0 | 0 | 74664 | 4110 |  | 4110 A | 48.29 | 1 | 0.7 | 0.09 | 0.7 | 0.09 | 0.102 | 1.987 | 1006 | 2 | 0.2 | 0.8821 | 0.2
Melbourne AP | 0 |  | 0 | No | 0 | 29 | IR6-7 | IRL North | 0 | 465.0189 | 3579.316 | 0 | 0 | 0 | 0 | 74667 | 1200 |  | 1200 A | 48.29 | 1 | 2.23 | 0.316 | 2.23 | 0.316 | 0.22 | 0.88377 | 965 | 5 | 0.7 | 0.8821 | 0.6
Melbourne AP | 0 |  | 0 | No | 0 | 29 | IR6-7 | IRL North | 0 | 482.9702 | 10669.2086 | 0 | 0 | 0 | 0 | 74668 | 1200 |  | 1200 A | 48.29 | 1 | 2.23 | 0.316 | 2.23 | 0.316 | 0.22 | 2.6343 | 2877 | 14 | 2 | 0.8821 | 1.8
Melbourne AP | 0 |  | 0 | No | 0 | 73.5 | IR8 | IRL North | 0 | 257.3156 | 339.6729 | 0 | 0 | 0 | 0 | 74669 | 1550 |  | 1550 B/D | 48.29 | 1 | 1.55 | 0.15 | 1.55 | 0.15 | 0.577 | 0.024636 | 71 | 0 | 0 | 1.0586 | 0
Melbourne AP | 0 |  | 0 | No | 0 | 73.5 | IR8 | IRL North | 0 | 93.9151 | 86.8693 | 0 | 0 | 0 | 0 | 74670 | 1550 |  | 1550 U | 48.29 | 1 | 1.55 | 0.15 | 1.55 | 0.15 | 0.593 | 1.5999e-05 | 0 | 0 | 0 | 1.0586 | 0
Melbourne AP | 0 |  | 0 | No | 0 | 102.5 | IR6-7 | IRL North | 0 | 2105.0061 | 76808.2785 | 0 | 0 | 0 | 0 | 74674 | 1300 |  | 1300 B/D | 48.29 | 1 | 2.1 | 0.516 | 2.1 | 0.516 | 0.662 | 18.7652 | 61662 | 286 | 70.2 | 0.8821 | 61.9
Melbourne AP | 0 |  | 0 | No | 0 | 102.5 | IR8 | IRL North | 0 | 2136.54 | 204595.2147 | 0 | 0 | 0 | 0 | 74675 | 1300 |  | 1300 B/D | 48.29 | 1 | 2.1 | 0.516 | 2.1 | 0.516 | 0.662 | 49.7182 | 163374 | 757 | 185.9 | 1.0586 | 196.8
Melbourne AP | 0 |  | 0 | No | 0 | 102.5 | IR6-7 | IRL North | 0 | 983.9937 | 21286.0301 | 0 | 0 | 0 | 0 | 74676 | 1300 |  | 1300 C | 48.29 | 1 | 2.1 | 0.516 | 2.1 | 0.516 | 0.692 | 1.8321 | 6293 | 29 | 7.2 | 0.8821 | 6.4
Melbourne AP | 0 |  | 0 | No | 0 | 102.5 | IR8 | IRL North | 0 | 328.9193 | 4645.748 | 0 | 0 | 0 | 0 | 74677 | 1300 |  | 1300 U | 48.29 | 1 | 2.1 | 0.516 | 2.1 | 0.516 | 0.677 | 1.0589 | 3558 | 16 | 4 | 1.0586 | 4.2
Melbourne AP | 0 |  | 0 | No | 0 | 102.5 | IR6-7 | IRL North | 0 | 1153.8209 | 14650.9365 | 0 | 0 | 0 | 0 | 74678 | 1300 |  | 1300 U | 48.29 | 1 | 2.1 | 0.516 | 2.1 | 0.516 | 0.677 | 3.6175 | 12156 | 56 | 13.8 | 0.8821 | 12.2
Melbourne AP | 0 |  | 0 | No | 0 | 102.5 | IR8 | IRL North | 0 | 703.4492 | 4656.6928 | 0 | 0 | 0 | 0 | 74679 | 1300 |  | 1300 U | 48.29 | 1 | 2.1 | 0.516 | 2.1 | 0.516 | 0.677 | 1.1498 | 3864 | 18 | 4.4 | 1.0586 | 4.7
Titusville | 0 |  | 0 | No | 0 | 73.5 | IR6-7 | IRL North | 0 | 315.3681 | 871.6922 | 0 | 0 | 0 | 0 | 74680 | 1550 |  | 1550 B/D | 54.65 | 1 | 1.55 | 0.15 | 1.55 | 0.15 | 0.577 | 0.21523 | 698 | 2 | 0.2 | 0.8821 | 0.2
Titusville | 0 |  | 0 | No | 0 | 73.5 | IR6-7 | IRL North | 0 | 75.8742 | 138.6811 | 0 | 0 | 0 | 0 | 74681 | 1550 |  | 1550 A | 54.65 | 1 | 1.55 | 0.15 | 1.55 | 0.15 | 0.544 | 0.034242 | 105 | 0 | 0 | 0.8821 | 0
Titusville | 0 |  | 0 | No | 0 | 73.5 | IR6-7 | IRL North | 0 | 338.4127 | 4933.2032 | 0 | 0 | 0 | 0 | 74682 | 1550 |  | 1550 B/D | 54.65 | 1 | 1.55 | 0.15 | 1.55 | 0.15 | 0.577 | 1.2181 | 3948 | 13 | 1.3 | 0.8821 | 1.1
Titusville | 0 |  | 0 | No | 0 | 73.5 | IR6-7 | IRL North | 0 | 41.1482 | 18.7479 | 0 | 0 | 0 | 0 | 74683 | 1550 |  | 1550 A | 54.65 | 1 | 1.55 | 0.15 | 1.55 | 0.15 | 0.544 | 0.004629 | 14 | 0 | 0 | 0.8821 | 0
Titusville | 0 |  | 0 | No | 0 | 73.5 | IR6-7 | IRL North | 0 | 489.8426 | 7538.7332 | 0 | 0 | 0 | 0 | 74684 | 1550 |  | 1550 A | 54.65 | 1 | 1.55 | 0.15 | 1.55 | 0.15 | 0.544 | 1.8614 | 5688 | 19 | 1.9 | 0.8821 | 1.7
Titusville | 0 |  | 0 | No | 0 | 0 | IR6-7 | IRL North | 0 | 161.1519 | 692.0745 | 0 | 0 | 0 | 0 | 74687 | 5300 |  | 5300 D | 54.65 | 1 | 0.6 | 0.135 | 0.6 | 0.135 | 0.5 | 0.17088 | 480 | 1 | 0.1 | 0.8821 | 0.1
Titusville | 0 |  | 0 | No | 0 | 0 | IR6-7 | IRL North | 0 | 94.5206 | 188.6816 | 0 | 0 | 0 | 0 | 74688 | 5300 |  | 5300 C | 54.65 | 1 | 0.6 | 0.135 | 0.6 | 0.135 | 0.5 | 0.046587 | 131 | 0 | 0 | 0.8821 | 0
Melbourne AP | 0 |  | 0 | No | 0 | 0 | IR6-7 | IRL North | 0 | 128.3754 | 847.9202 | 0 | 0 | 0 | 0 | 74689 | 6460 |  | 6460 B/D | 48.29 | 1 | 0 | 0 | 0 | 0 | 0.303 | 0.20936 | 315 | 0 | 0 | 0.8821 | 0
Titusville | 0 |  | 0 | No | 0 | 4 | IR6-7 | IRL North | 0 | 545.755 | 12136.881 | 0 | 0 | 0 | 0 | 74690 | 3100 |  | 3100 B/D | 54.65 | 1 | 1.2 | 0.064 | 1.2 | 0.064 | 0.411 | 2.9967 | 6919 | 18 | 1 | 0.8821 | 0.9
Titusville | 0 |  | 0 | No | 0 | 4 | IR6-7 | IRL North | 0 | 303.6424 | 3094.0429 | 0 | 0 | 0 | 0 | 74691 | 3100 |  | 3100 A | 54.65 | 1 | 1.2 | 0.064 | 1.2 | 0.064 | 0.1 | 0.76395 | 429 | 1 | 0.1 | 0.8821 | 0.1
Titusville | 0 |  | 0 | No | 0 | 4 | IR6-7 | IRL North | 0 | 109.6037 | 523.0244 | 0 | 0 | 0 | 0 | 74692 | 3100 |  | 3100 A | 54.65 | 1 | 1.2 | 0.064 | 1.2 | 0.064 | 0.1 | 0.12914 | 73 | 0 | 0 | 0.8821 | 0
Titusville | 0 |  | 0 | No | 0 | 4 | IR6-7 | IRL North | 0 | 251.222 | 3139.2869 | 0 | 0 | 0 | 0 | 74693 | 3100 |  | 3100 B/D | 54.65 | 1 | 1.2 | 0.064 | 1.2 | 0.064 | 0.411 | 0.77512 | 1790 | 5 | 0.3 | 0.8821 | 0.3
Titusville | 0 |  | 0 | No | 0 | 4 | IR6-7 | IRL North | 0 | 409.9809 | 9584.0423 | 0 | 0 | 0 | 0 | 74694 | 3100 |  | 3100 A | 54.65 | 1 | 1.2 | 0.064 | 1.2 | 0.064 | 0.1 | 2.3664 | 1329 | 4 | 0.2 | 0.8821 | 0.2
Titusville | 0 |  | 0 | No | 0 | 4 | IR6-7 | IRL North | 0 | 140.9861 | 398.5056 | 0 | 0 | 0 | 0 | 74695 | 3100 |  | 3100 A | 54.65 | 1 | 1.2 | 0.064 | 1.2 | 0.064 | 0.1 | 0.098395 | 55 | 0 | 0 | 0.8821 | 0
Titusville | 0 |  | 0 | No | 0 | 4 | IR6-7 | IRL North | 0 | 217.5853 | 1374.5162 | 0 | 0 | 0 | 0 | 74696 | 3100 |  | 3100 B/D | 54.65 | 1 | 1.2 | 0.064 | 1.2 | 0.064 | 0.411 | 0.33938 | 784 | 2 | 0.1 | 0.8821 | 0.1
Titusville | 0 |  | 0 | No | 0 | 4 | IR6-7 | IRL North | 0 | 738.964 | 3218.5518 | 0 | 0 | 0 | 0 | 74697 | 3100 |  | 3100 A | 54.65 | 1 | 1.2 | 0.064 | 1.2 | 0.064 | 0.1 | 0.79469 | 446 | 1 | 0.1 | 0.8821 | 0.1
Titusville | 0 |  | 0 | No | 0 | 4 | IR6-7 | IRL North | 0 | 158.5029 | 363.4293 | 0 | 0 | 0 | 0 | 74698 | 3100 |  | 3100 A | 54.65 | 1 | 1.2 | 0.064 | 1.2 | 0.064 | 0.1 | 0.089734 | 50 | 0 | 0 | 0.8821 | 0
Melbourne AP | 0 |  | 0 | No | 0 | 29 | IR6-7 | IRL North | 0 | 94.2953 | 131.6254 | 0 | 0 | 0 | 0 | 74699 | 1200 |  | 1200 B/D | 48.29 | 1 | 2.23 | 0.316 | 2.23 | 0.316 | 0.304 | 0.0325 | 49 | 0 | 0 | 0.8821 | 0
Melbourne AP | 0 |  | 0 | No | 0 | 29 | IR6-7 | IRL North | 0 | 201.8003 | 884.5358 | 0 | 0 | 0 | 0 | 74700 | 1200 |  | 1200 B/D | 48.29 | 1 | 2.23 | 0.316 | 2.23 | 0.316 | 0.304 | 0.2184 | 330 | 2 | 0.2 | 0.8821 | 0.2
Melbourne AP | 0 |  | 0 | No | 0 | 11.1 | IR6-7 | IRL North | 0 | 14.4898 | 12.8637 | 0 | 0 | 0 | 0 | 74701 | 1800 |  | 1800 B/D | 48.29 | 1 | 1.25 | 0.076 | 1.25 | 0.076 | 0.183 | 0.0031762 | 3 | 0 | 0 | 0.8821 | 0
Melbourne AP | 0 |  | 0 | No | 0 | 11.1 | IR6-7 | IRL North | 0 | 84.9222 | 124.858 | 0 | 0 | 0 | 0 | 74702 | 1800 |  | 1800 B/D | 48.29 | 1 | 1.25 | 0.076 | 1.25 | 0.076 | 0.183 | 0.030829 | 28 | 0 | 0 | 0.8821 | 0
Melbourne AP | 0 |  | 0 | No | 0 | 11.1 | IR6-7 | IRL North | 0 | 898.4809 | 24941.0775 | 0 | 0 | 0 | 0 | 74703 | 1800 |  | 1800 B/D | 48.29 | 1 | 1.25 | 0.076 | 1.25 | 0.076 | 0.183 | 6.1582 | 5594 | 15 | 0.9 | 0.8821 | 0.8
Melbourne AP | 0 |  | 0 | No | 0 | 11.1 | IR6-7 | IRL North | 0 | 293.3289 | 2879.2583 | 0 | 0 | 0 | 0 | 74704 | 1800 |  | 1800 B/D | 48.29 | 1 | 1.25 | 0.076 | 1.25 | 0.076 | 0.183 | 0.71092 | 646 | 2 | 0.1 | 0.8821 | 0.1
Melbourne AP | 0 |  | 0 | No | 0 | 0 | IR6-7 | IRL North | 0 | 45.2441 | 66.8885 | 0 | 0 | 0 | 0 | 74705 | 6170 |  | 6170 B/D | 48.29 | 1 | 0 | 0 | 0 | 0 | 0.303 | 0.016515 | 25 | 0 | 0 | 0.8821 | 0
Melbourne AP | 0 |  | 0 | No | 0 | 0 | IR6-7 | IRL North | 0 | 49.0439 | 61.8133 | 0 | 0 | 0 | 0 | 74706 | 6170 |  | 6170 U | 48.29 | 1 | 0 | 0 | 0 | 0 | 0.247 | 0.015262 | 19 | 0 | 0 | 0.8821 | 0
Melbourne AP | 0 |  | 0 | No | 0 | 0 | IR6-7 | IRL North | 0 | 113.7893 | 443.3584 | 0 | 0 | 0 | 0 | 74707 | 6170 |  | 6170 U | 48.29 | 1 | 0 | 0 | 0 | 0 | 0.247 | 0.10947 | 134 | 0 | 0 | 0.8821 | 0
Melbourne AP | 0 |  | 0 | No | 0 | 0 | IR6-7 | IRL North | 0 | 186.439 | 1120.9701 | 0 | 0 | 0 | 0 | 74708 | 6170 |  | 6170 B/D | 48.29 | 1 | 0 | 0 | 0 | 0 | 0.303 | 0.27678 | 416 | 0 | 0 | 0.8821 | 0
Titusville | 0 |  | 0 | No | 0 | 0 | IR6-7 | IRL North | 0 | 15.1157 | 4.2496 | 0 | 0 | 0 | 0 | 74709 | 6430 |  | 6430 B/D | 54.65 | 1 | 0 | 0 | 0 | 0 | 0.303 | 0.0010493 | 2 | 0 | 0 | 0.8821 | 0
Titusville | 0 |  | 0 | No | 0 | 0 | IR6-7 | IRL North | 0 | 118.478 | 907.3637 | 0 | 0 | 0 | 0 | 74710 | 6430 |  | 6430 B/D | 54.65 | 1 | 0 | 0 | 0 | 0 | 0.303 | 0.22404 | 381 | 0 | 0 | 0.8821 | 0
Titusville | 0 |  | 0 | No | 0 | 0 | IR6-7 | IRL North | 0 | 81.2225 | 211.0372 | 0 | 0 | 0 | 0 | 74711 | 6430 |  | 6430 B/D | 54.65 | 1 | 0 | 0 | 0 | 0 | 0.303 | 0.052107 | 89 | 0 | 0 | 0.8821 | 0
Titusville | 0 |  | 0 | No | 0 | 0 | IR6-7 | IRL North | 0 | 306.406 | 1382.7177 | 0 | 0 | 0 | 0 | 74712 | 6430 |  | 6430 B/D | 54.65 | 1 | 0 | 0 | 0 | 0 | 0.303 | 0.34141 | 581 | 0 | 0 | 0.8821 | 0
Titusville | 0 |  | 0 | No | 0 | 0 | IR6-7 | IRL North | 0 | 444.4798 | 3862.6054 | 0 | 0 | 0 | 0 | 74713 | 6430 |  | 6430 B/D | 54.65 | 1 | 0 | 0 | 0 | 0 | 0.303 | 0.95372 | 1623 | 0 | 0 | 0.8821 | 0
Titusville | 0 |  | 0 | No | 0 | 0 | IR6-7 | IRL North | 0 | 402.2846 | 1531.0419 | 0 | 0 | 0 | 0 | 74714 | 6430 |  | 6430 B/D | 54.65 | 1 | 0 | 0 | 0 | 0 | 0.303 | 0.37803 | 643 | 0 | 0 | 0.8821 | 0
Melbourne AP | 0 |  | 0 | No | 0 | 11.1 | IR6-7 | IRL North | 0 | 1128.541 | 31940.1658 | 0 | 0 | 0 | 0 | 74715 | 1800 |  | 1800 B/D | 48.29 | 1 | 1.25 | 0.076 | 1.25 | 0.076 | 0.183 | 7.8864 | 7164 | 20 | 1.2 | 0.8821 | 1.1
Melbourne AP | 0 |  | 0 | No | 0 | 11.1 | IR6-7 | IRL North | 0 | 395.6109 | 1435.6017 | 0 | 0 | 0 | 0 | 74716 | 1800 |  | 1800 C | 48.29 | 1 | 1.25 | 0.076 | 1.25 | 0.076 | 0.182 | 0.35447 | 320 | 1 | 0.1 | 0.8821 | 0.1
Titusville | 0 |  | 0 | No | 0 | 98 | IR6-7 | IRL North | 0 | 403.257 | 9097.9664 | 0 | 0 | 0 | 0 | 74717 | 1700 |  | 1700 A | 54.65 | 1 | 1.8 | 0.478 | 1.8 | 0.478 | 0.696 | 2.2464 | 8783 | 35 | 9.3 | 0.8821 | 8.2
Melbourne AP | 0 |  | 0 | No | 0 | 3 | IR6-7 | IRL North | 0 | 11.797 | 7.2413 | 0 | 0 | 0 | 0 | 74718 | 3200 |  | 3200 C | 48.29 | 1 | 1.2 | 0.064 | 1.2 | 0.064 | 0.287 | 0.001788 | 3 | 0 | 0 | 0.8821 | 0
Melbourne AP | 0 |  | 0 | No | 0 | 3 | IR6-7 | IRL North | 0 | 79.8039 | 319.2791 | 0 | 0 | 0 | 0 | 74719 | 3200 |  | 3200 B/D | 48.29 | 1 | 1.2 | 0.064 | 1.2 | 0.064 | 0.4 | 0.078833 | 157 | 0 | 0 | 0.8821 | 0
Melbourne AP | 0 |  | 0 | No | 0 | 3 | IR6-7 | IRL North | 0 | 67.3856 | 266.8074 | 0 | 0 | 0 | 0 | 74720 | 3200 |  | 3200 C | 48.29 | 1 | 1.2 | 0.064 | 1.2 | 0.064 | 0.287 | 0.065878 | 94 | 0 | 0 | 0.8821 | 0
Melbourne AP | 0 |  | 0 | No | 0 | 3 | IR6-7 | IRL North | 0 | 157.6836 | 1053.8206 | 0 | 0 | 0 | 0 | 74721 | 3200 |  | 3200 B/D | 48.29 | 1 | 1.2 | 0.064 | 1.2 | 0.064 | 0.4 | 0.2602 | 517 | 1 | 0.1 | 0.8821 | 0.1
Melbourne AP | 0 |  | 0 | No | 0 | 3 | IR6-7 | IRL North | 0 | 602.0904 | 2246.0278 | 0 | 0 | 0 | 0 | 74722 | 3200 |  | 3200 B/D | 48.29 | 1 | 1.2 | 0.064 | 1.2 | 0.064 | 0.4 | 0.55457 | 1101 | 3 | 0.2 | 0.8821 | 0.2
Melbourne AP | 0 |  | 0 | No | 0 | 3 | IR6-7 | IRL North | 0 | 812.5947 | 9907.6745 | 0 | 0 | 0 | 0 | 74723 | 3200 |  | 3200 B/D | 48.29 | 1 | 1.2 | 0.064 | 1.2 | 0.064 | 0.4 | 2.4463 | 4857 | 13 | 0.7 | 0.8821 | 0.6
Melbourne AP | 0 |  | 0 | No | 0 | 3 | IR6-7 | IRL North | 0 | 368.9668 | 1714.159 | 0 | 0 | 0 | 0 | 74724 | 3200 |  | 3200 C | 48.29 | 1 | 1.2 | 0.064 | 1.2 | 0.064 | 0.287 | 0.42324 | 603 | 2 | 0.1 | 0.8821 | 0.1
Titusville | 0 |  | 0 | No | 0 | 102.5 | IR6-7 | IRL North | 0 | 67.8638 | 86.164 | 0 | 0 | 0 | 0 | 74734 | 1300 |  | 1300 A | 54.65 | 1 | 2.1 | 0.516 | 2.1 | 0.516 | 0.631 | 0.021275 | 75 | 0 | 0.1 | 0.8821 | 0.1
Melbourne AP | 0 |  | 0 | No | 0 | 102.5 | IR6-7 | IRL North | 0 | 134.9691 | 760.0827 | 0 | 0 | 0 | 0 | 74736 | 1300 |  | 1300 B/D | 48.29 | 1 | 2.1 | 0.516 | 2.1 | 0.516 | 0.662 | 0.18767 | 617 | 3 | 0.7 | 0.8821 | 0.6
Titusville | 0 |  | 0 | No | 0 | 102.5 | IR6-7 | IRL North | 0 | 1694.0062 | 57108.5224 | 0 | 0 | 0 | 0 | 74737 | 1300 |  | 1300 B/D | 54.65 | 1 | 2.1 | 0.516 | 2.1 | 0.516 | 0.662 | 14.1007 | 52437 | 243 | 59.7 | 0.8821 | 52.7
Melbourne AP | 0 |  | 0 | No | 0 | 102.5 | IR6-7 | IRL North | 0 | 159.4431 | 702.9826 | 0 | 0 | 0 | 0 | 74738 | 1300 |  | 1300 W | 48.29 | 1 | 2.1 | 0.516 | 2.1 | 0.516 | 0.677 | 0.17357 | 583 | 3 | 0.7 | 0.8821 | 0.6
Titusville | 0 |  | 0 | No | 0 | 102.5 | IR6-7 | IRL North | 0 | 107.5502 | 431.2945 | 0 | 0 | 0 | 0 | 74739 | 1300 |  | 1300 W | 54.65 | 1 | 2.1 | 0.516 | 2.1 | 0.516 | 0.677 | 0.10649 | 405 | 2 | 0.5 | 0.8821 | 0.4
Melbourne AP | 0 |  | 0 | No | 0 | 102.5 | IR6-7 | IRL North | 0 | 102.7226 | 53.0281 | 0 | 0 | 0 | 0 | 74740 | 1300 |  | 1300 A | 48.29 | 1 | 2.1 | 0.516 | 2.1 | 0.516 | 0.631 | 0.013093 | 41 | 0 | 0 | 0.8821 | 0
Melbourne AP | 0 |  | 0 | No | 0 | 102.5 | IR6-7 | IRL North | 0 | 1703.5245 | 54976.968 | 0 | 0 | 0 | 0 | 74741 | 1300 |  | 1300 C | 48.29 | 1 | 2.1 | 0.516 | 2.1 | 0.516 | 0.692 | 13.5744 | 46627 | 216 | 53.1 | 0.8821 | 46.8
Titusville | 0 |  | 0 | No | 0 | 102.5 | IR6-7 | IRL North | 0 | 522.9031 | 6650.5714 | 0 | 0 | 0 | 0 | 74742 | 1300 |  | 1300 C | 54.65 | 1 | 2.1 | 0.516 | 2.1 | 0.516 | 0.692 | 1.6421 | 6383 | 30 | 7.3 | 0.8821 | 6.4
Melbourne AP | 0 |  | 0 | No | 0 | 102.5 | IR6-7 | IRL North | 0 | 269.214 | 255.2581 | 0 | 0 | 0 | 0 | 74743 | 1300 |  | 1300 U | 48.29 | 1 | 2.1 | 0.516 | 2.1 | 0.516 | 0.677 | 0.063026 | 212 | 1 | 0.2 | 0.8821 | 0.2
Titusville | 0 |  | 0 | No | 0 | 102.5 | IR6-7 | IRL North | 0 | 251.3815 | 1097.5775 | 0 | 0 | 0 | 0 | 74744 | 1300 |  | 1300 U | 54.65 | 1 | 2.1 | 0.516 | 2.1 | 0.516 | 0.677 | 0.271 | 1031 | 5 | 1.2 | 0.8821 | 1.1
Melbourne AP | 0 |  | 0 | No | 0 | 102.5 | IR6-7 | IRL North | 0 | 319.9536 | 2763.0717 | 0 | 0 | 0 | 0 | 74745 | 1300 |  | 1300 W | 48.29 | 1 | 2.1 | 0.516 | 2.1 | 0.516 | 0.677 | 0.68223 | 2293 | 11 | 2.6 | 0.8821 | 2.3
Titusville | 0 |  | 0 | No | 0 | 102.5 | IR6-7 | IRL North | 0 | 435.3674 | 9877.5842 | 0 | 0 | 0 | 0 | 74746 | 1300 |  | 1300 C | 54.65 | 1 | 2.1 | 0.516 | 2.1 | 0.516 | 0.692 | 2.4389 | 9481 | 44 | 10.8 | 0.8821 | 9.5
Titusville | 0 |  | 0 | No | 0 | 102.5 | IR6-7 | IRL North | 0 | 370.7554 | 3890.4241 | 0 | 0 | 0 | 0 | 74747 | 1300 |  | 1300 C | 54.65 | 1 | 2.1 | 0.516 | 2.1 | 0.516 | 0.692 | 0.96059 | 3734 | 17 | 4.2 | 0.8821 | 3.7
Melbourne AP | 0 |  | 0 | No | 0 | 102.5 | IR6-7 | IRL North | 0 | 1177.1073 | 80661.857 | 0 | 0 | 0 | 0 | 74748 | 1300 |  | 1300 A | 48.29 | 1 | 2.1 | 0.516 | 2.1 | 0.516 | 0.631 | 19.9163 | 62380 | 289 | 71 | 0.8821 | 62.6
Titusville | 0 |  | 0 | No | 0 | 102.5 | IR6-7 | IRL North | 0 | 1259.8283 | 72837.7652 | 0 | 0 | 0 | 0 | 74749 | 1300 |  | 1300 A | 54.65 | 1 | 2.1 | 0.516 | 2.1 | 0.516 | 0.631 | 17.9844 | 63748 | 295 | 72.5 | 0.8821 | 64
Melbourne AP | 0 |  | 0 | No | 0 | 102.5 | IR6-7 | IRL North | 0 | 330.5108 | 1279.0028 | 0 | 0 | 0 | 0 | 74750 | 1300 |  | 1300 B/D | 48.29 | 1 | 2.1 | 0.516 | 2.1 | 0.516 | 0.662 | 0.3158 | 1038 | 5 | 1.2 | 0.8821 | 1.1
Melbourne AP | 0 |  | 0 | No | 0 | 102.5 | IR6-7 | IRL North | 0 | 1626.3746 | 156373.5353 | 0 | 0 | 0 | 0 | 74751 | 1300 |  | 1300 C | 48.29 | 1 | 2.1 | 0.516 | 2.1 | 0.516 | 0.692 | 38.6103 | 132622 | 614 | 150.9 | 0.8821 | 133.1
Titusville | 0 |  | 0 | No | 0 | 102.5 | IR6-7 | IRL North | 0 | 1155.4835 | 42335.4924 | 0 | 0 | 0 | 0 | 74752 | 1300 |  | 1300 C | 54.65 | 1 | 2.1 | 0.516 | 2.1 | 0.516 | 0.692 | 10.4531 | 40634 | 188 | 46.2 | 0.8821 | 40.8
Titusville | 0 |  | 0 | No | 0 | 102.5 | IR6-7 | IRL North | 0 | 700.5275 | 3770.4956 | 0 | 0 | 0 | 0 | 74753 | 1300 |  | 1300 B/D | 54.65 | 1 | 2.1 | 0.516 | 2.1 | 0.516 | 0.662 | 0.93097 | 3462 | 16 | 3.9 | 0.8821 | 3.4
Melbourne AP | 0 |  | 0 | No | 0 | 3 | IR6-7 | IRL North | 0 | 12.1723 | 6.7905 | 0 | 0 | 0 | 0 | 74754 | 4200 |  | 4200 A | 48.29 | 1 | 0.7 | 0.09 | 0.7 | 0.09 | 0.102 | 0.0016766 | 1 | 0 | 0 | 0.8821 | 0
Melbourne AP | 0 |  | 0 | No | 0 | 3 | IR6-7 | IRL North | 0 | 145.5622 | 1219.6286 | 0 | 0 | 0 | 0 | 74755 | 4200 |  | 4200 U | 48.29 | 1 | 0.7 | 0.09 | 0.7 | 0.09 | 0.258 | 0.30114 | 386 | 1 | 0.1 | 0.8821 | 0.1
Melbourne AP | 0 |  | 0 | No | 0 | 3 | IR6-7 | IRL North | 0 | 98.0944 | 476.8968 | 0 | 0 | 0 | 0 | 74756 | 4200 |  | 4200 A | 48.29 | 1 | 0.7 | 0.09 | 0.7 | 0.09 | 0.102 | 0.11775 | 60 | 0 | 0 | 0.8821 | 0
Melbourne AP | 0 |  | 0 | No | 0 | 3 | IR6-7 | IRL North | 0 | 104.1449 | 575.7977 | 0 | 0 | 0 | 0 | 74757 | 4200 |  | 4200 A | 48.29 | 1 | 0.7 | 0.09 | 0.7 | 0.09 | 0.102 | 0.14217 | 72 | 0 | 0 | 0.8821 | 0
Melbourne AP | 0 |  | 0 | No | 0 | 3 | IR6-7 | IRL North | 0 | 518.0757 | 6240.1182 | 0 | 0 | 0 | 0 | 74758 | 4200 |  | 4200 A | 48.29 | 1 | 0.7 | 0.09 | 0.7 | 0.09 | 0.102 | 1.5408 | 780 | 1 | 0.2 | 0.8821 | 0.2
Melbourne AP | 0 |  | 0 | No | 0 | 3 | IR6-7 | IRL North | 0 | 513.2117 | 5870.1414 | 0 | 0 | 0 | 0 | 74759 | 4200 |  | 4200 U | 48.29 | 1 | 0.7 | 0.09 | 0.7 | 0.09 | 0.258 | 1.4494 | 1856 | 3 | 0.4 | 0.8821 | 0.4
Melbourne AP | 0 |  | 0 | No | 0 | 0 | IR6-7 | IRL North | 0 | 162.5254 | 861.8294 | 0 | 0 | 0 | 0 | 74761 | 5300 |  | 5300 B/D | 48.29 | 1 | 0.6 | 0.135 | 0.6 | 0.135 | 0.5 | 0.21279 | 528 | 1 | 0.2 | 0.8821 | 0.2
Melbourne AP | 0 |  | 0 | No | 0 | 19.1 | IR6-7 | IRL North | 0 | 192.1857 | 1616.9165 | 0 | 0 | 0 | 0 | 74765 | 8330 |  | 8330 B/D | 48.29 | 1 | 1.77 | 0.177 | 1.77 | 0.177 | 0.23 | 0.39923 | 456 | 2 | 0.2 | 0.8821 | 0.2
Melbourne AP | 0 |  | 0 | No | 0 | 19.1 | IR6-7 | IRL North | 0 | 676.1991 | 25222.3947 | 0 | 0 | 0 | 0 | 74766 | 8330 |  | 8330 A | 48.29 | 1 | 1.77 | 0.177 | 1.77 | 0.177 | 0.174 | 6.2277 | 5379 | 21 | 2.1 | 0.8821 | 1.9
Melbourne AP | 0 |  | 0 | No | 0 | 19.1 | IR6-7 | IRL North | 0 | 239.7408 | 1644.5396 | 0 | 0 | 0 | 0 | 74767 | 8330 |  | 8330 B/D | 48.29 | 1 | 1.77 | 0.177 | 1.77 | 0.177 | 0.23 | 0.40605 | 464 | 2 | 0.2 | 0.8821 | 0.2
Melbourne AP | 0 |  | 0 | No | 0 | 98 | IR6-7 | IRL North | 0 | 805.17 | 31435.4079 | 0 | 0 | 0 | 0 | 74768 | 1700 |  | 1700 A | 48.29 | 1 | 1.8 | 0.478 | 1.8 | 0.478 | 0.696 | 7.7617 | 26815 | 106 | 28.3 | 0.8821 | 25
Melbourne AP | 0 |  | 0 | No | 0 | 105 | IR6-7 | IRL North | 0 | 279.6613 | 1906.3999 | 0 | 0 | 0 | 0 | 74771 | 1400 |  | 1400 B/D | 48.29 | 1 | 1.93 | 0.497 | 1.93 | 0.497 | 0.887 | 0.47071 | 2072 | 9 | 2.3 | 0.8821 | 2
Melbourne AP | 0 |  | 0 | No | 0 | 105 | IR8 | IRL North | 0 | 21.7958 | 12.1148 | 0 | 0 | 0 | 0 | 74772 | 1400 |  | 1400 B/D | 48.29 | 1 | 1.93 | 0.497 | 1.93 | 0.497 | 0.887 | 0.0029913 | 13 | 0 | 0 | 1.0586 | 0
Melbourne AP | 0 |  | 0 | No | 0 | 105 | IR6-7 | IRL North | 0 | 1059.2057 | 16205.5575 | 0 | 0 | 0 | 0 | 74773 | 1400 |  | 1400 U | 48.29 | 1 | 1.93 | 0.497 | 1.93 | 0.497 | 0.89 | 4.0013 | 17677 | 75 | 19.4 | 0.8821 | 17.1
Melbourne AP | 0 |  | 0 | No | 0 | 105 | IR8 | IRL North | 0 | 1324.939 | 45667.2578 | 0 | 0 | 0 | 0 | 74774 | 1400 |  | 1400 U | 48.29 | 1 | 1.93 | 0.497 | 1.93 | 0.497 | 0.89 | 11.2757 | 49813 | 212 | 54.6 | 1.0586 | 57.8
Titusville | 0 |  | 0 | No | 0 | 29 | IR6-7 | IRL North | 0 | 70.9255 | 131.2246 | 0 | 0 | 0 | 0 | 74779 | 1200 |  | 1200 A | 54.65 | 1 | 2.23 | 0.316 | 2.23 | 0.316 | 0.22 | 0.032401 | 40 | 0 | 0 | 0.8821 | 0
Titusville | 0 |  | 0 | No | 0 | 29 | IR6-7 | IRL North | 0 | 524.6746 | 2449.9072 | 0 | 0 | 0 | 0 | 74780 | 1200 |  | 1200 A | 54.65 | 1 | 2.23 | 0.316 | 2.23 | 0.316 | 0.22 | 0.60491 | 748 | 4 | 0.5 | 0.8821 | 0.4
Melbourne AP | 0 |  | 0 | No | 0 | 45 | IR6-7 | IRL North | 0 | 94.1329 | 455.8031 | 0 | 0 | 0 | 0 | 74781 | 8140 |  | 8140 A | 48.29 | 1 | 1.2 | 0.48 | 1.2 | 0.48 | 0.63 | 0.11254 | 352 | 1 | 0.4 | 0.8821 | 0.4
Melbourne AP | 0 |  | 0 | No | 0 | 45 | IR6-7 | IRL North | 0 | 414.2103 | 5523.7436 | 0 | 0 | 0 | 0 | 74784 | 8140 |  | 8140 B/D | 48.29 | 1 | 1.2 | 0.48 | 1.2 | 0.48 | 0.703 | 0.96016 | 3350 | 9 | 3.5 | 0.8821 | 3.1
Melbourne AP | 0 |  | 0 | No | 0 | 45 | IR6-7 | IRL North | 0 | 134.217 | 1043.2643 | 0 | 0 | 0 | 0 | 74785 | 8140 |  | 8140 U | 48.29 | 1 | 1.2 | 0.48 | 1.2 | 0.48 | 0.74 | 0.25759 | 946 | 3 | 1 | 0.8821 | 0.9
Melbourne AP | 0 |  | 0 | No | 0 | 45 | IR6-7 | IRL North | 0 | 691.6664 | 9465.5261 | 0 | 0 | 0 | 0 | 74786 | 8140 |  | 8140 A | 48.29 | 1 | 1.2 | 0.48 | 1.2 | 0.48 | 0.63 | 2.3371 | 7309 | 19 | 7.7 | 0.8821 | 6.8
Melbourne AP | 0 |  | 0 | No | 0 | 45 | IR6-7 | IRL North | 0 | 1428.9361 | 22940.3718 | 0 | 0 | 0 | 0 | 74787 | 8140 |  | 8140 A | 48.29 | 1 | 1.2 | 0.48 | 1.2 | 0.48 | 0.63 | 5.6642 | 17713 | 47 | 18.7 | 0.8821 | 16.5
Melbourne AP | 0 |  | 0 | No | 0 | 45 | IR6-7 | IRL North | 0 | 2137.9049 | 28146.6516 | 0 | 0 | 0 | 0 | 74788 | 8140 |  | 8140 U | 48.29 | 1 | 1.2 | 0.48 | 1.2 | 0.48 | 0.74 | 6.9497 | 25527 | 68 | 27 | 0.8821 | 23.8
Melbourne AP | 0 |  | 0 | No | 0 | 45 | IR8 | IRL North | 0 | 1316.6334 | 19340.173 | 0 | 0 | 0 | 0 | 74789 | 8140 |  | 8140 U | 48.29 | 1 | 1.2 | 0.48 | 1.2 | 0.48 | 0.74 | 4.7753 | 17540 | 46 | 18.6 | 1.0586 | 19.7
Titusville | 0 |  | 0 | No | 0 | 105 | IR6-7 | IRL North | 0 | 158.9558 | 1031.2629 | 0 | 0 | 0 | 0 | 74792 | 1400 |  | 1400 A | 54.65 | 1 | 1.93 | 0.497 | 1.93 | 0.497 | 0.886 | 0.25463 | 1267 | 5 | 1.4 | 0.8821 | 1.2
Titusville | 0 |  | 0 | No | 0 | 34 | IR6-7 | IRL North | 0 | 80.2568 | 191.3604 | 0 | 0 | 0 | 0 | 74793 | 7400 |  | 7400 A | 54.65 | 1 | 1.38 | 0.109 | 1.38 | 0.109 | 0.16 | 0.047249 | 42 | 0 | 0 | 0.8821 | 0
Titusville | 0 |  | 0 | No | 0 | 34 | IR6-7 | IRL North | 0 | 158.9141 | 898.6791 | 0 | 0 | 0 | 0 | 74794 | 7400 |  | 7400 B/D | 54.65 | 1 | 1.38 | 0.109 | 1.38 | 0.109 | 0.223 | 0.22189 | 278 | 1 | 0.1 | 0.8821 | 0.1
Titusville | 0 |  | 0 | No | 0 | 34 | IR6-7 | IRL North | 0 | 92.4976 | 343.5009 | 0 | 0 | 0 | 0 | 74795 | 7400 |  | 7400 A | 54.65 | 1 | 1.38 | 0.109 | 1.38 | 0.109 | 0.16 | 0.084814 | 76 | 0 | 0 | 0.8821 | 0
Titusville | 0 |  | 0 | No | 0 | 34 | IR6-7 | IRL North | 0 | 137.7792 | 824.3651 | 0 | 0 | 0 | 0 | 74796 | 7400 |  | 7400 A | 54.65 | 1 | 1.38 | 0.109 | 1.38 | 0.109 | 0.16 | 0.20354 | 183 | 1 | 0 | 0.8821 | 0
Titusville | 0 |  | 0 | No | 0 | 34 | IR6-7 | IRL North | 0 | 77.139 | 207.6297 | 0 | 0 | 0 | 0 | 74797 | 7400 |  | 7400 A | 54.65 | 1 | 1.38 | 0.109 | 1.38 | 0.109 | 0.16 | 0.051266 | 46 | 0 | 0 | 0.8821 | 0
Titusville | 0 |  | 0 | No | 0 | 34 | IR6-7 | IRL North | 0 | 42.1322 | 78.9879 | 0 | 0 | 0 | 0 | 74798 | 7400 |  | 7400 A | 54.65 | 1 | 1.38 | 0.109 | 1.38 | 0.109 | 0.16 | 0.019503 | 18 | 0 | 0 | 0.8821 | 0
Titusville | 0 |  | 0 | No | 0 | 34 | IR6-7 | IRL North | 0 | 10.454 | 3.9623 | 0 | 0 | 0 | 0 | 74799 | 7400 |  | 7400 A | 54.65 | 1 | 1.38 | 0.109 | 1.38 | 0.109 | 0.16 | 0.00097833 | 1 | 0 | 0 | 0.8821 | 0
Titusville | 0 |  | 0 | No | 0 | 34 | IR6-7 | IRL North | 0 | 162.0433 | 407.2558 | 0 | 0 | 0 | 0 | 74800 | 7400 |  | 7400 A | 54.65 | 1 | 1.38 | 0.109 | 1.38 | 0.109 | 0.16 | 0.10056 | 90 | 0 | 0 | 0.8821 | 0
Titusville | 0 |  | 0 | No | 0 | 34 | IR6-7 | IRL North | 0 | 313.4938 | 5433.0709 | 0 | 0 | 0 | 0 | 74801 | 7400 |  | 7400 A | 54.65 | 1 | 1.38 | 0.109 | 1.38 | 0.109 | 0.16 | 1.3415 | 1206 | 4 | 0.3 | 0.8821 | 0.3
Titusville | 0 |  | 0 | No | 0 | 34 | IR6-7 | IRL North | 0 | 679.4102 | 13243.672 | 0 | 0 | 0 | 0 | 74802 | 7400 |  | 7400 A | 54.65 | 1 | 1.38 | 0.109 | 1.38 | 0.109 | 0.16 | 3.27 | 2939 | 9 | 0.7 | 0.8821 | 0.6
Titusville | 0 |  | 0 | No | 0 | 34 | IR6-7 | IRL North | 0 | 285.7538 | 2256.91 | 0 | 0 | 0 | 0 | 74803 | 7400 |  | 7400 B/D | 54.65 | 1 | 1.38 | 0.109 | 1.38 | 0.109 | 0.223 | 0.55725 | 698 | 2 | 0.2 | 0.8821 | 0.2
Titusville | 0 |  | 0 | No | 0 | 34 | IR6-7 | IRL North | 0 | 641.8035 | 10228.3667 | 0 | 0 | 0 | 0 | 74804 | 7400 |  | 7400 A | 54.65 | 1 | 1.38 | 0.109 | 1.38 | 0.109 | 0.16 | 2.5255 | 2270 | 7 | 0.5 | 0.8821 | 0.4
Titusville | 0 |  | 0 | No | 0 | 3 | IR6-7 | IRL North | 0 | 30.2711 | 42.0003 | 0 | 0 | 0 | 0 | 74805 | 4110 |  | 4110 C | 54.65 | 1 | 0.7 | 0.09 | 0.7 | 0.09 | 0.309 | 0.01037 | 18 | 0 | 0 | 0.8821 | 0
Titusville | 0 |  | 0 | No | 0 | 3 | IR6-7 | IRL North | 0 | 30.4462 | 57.4903 | 0 | 0 | 0 | 0 | 74806 | 4110 |  | 4110 A | 54.65 | 1 | 0.7 | 0.09 | 0.7 | 0.09 | 0.102 | 0.014195 | 8 | 0 | 0 | 0.8821 | 0
Titusville | 0 |  | 0 | No | 0 | 3 | IR6-7 | IRL North | 0 | 168.5711 | 493.459 | 0 | 0 | 0 | 0 | 74807 | 4110 |  | 4110 C | 54.65 | 1 | 0.7 | 0.09 | 0.7 | 0.09 | 0.309 | 0.12184 | 211 | 0 | 0 | 0.8821 | 0
Titusville | 0 |  | 0 | No | 0 | 3 | IR6-7 | IRL North | 0 | 71.0849 | 203.4171 | 0 | 0 | 0 | 0 | 74808 | 4110 |  | 4110 C | 54.65 | 1 | 0.7 | 0.09 | 0.7 | 0.09 | 0.309 | 0.050226 | 87 | 0 | 0 | 0.8821 | 0
Titusville | 0 |  | 0 | No | 0 | 3 | IR6-7 | IRL North | 0 | 203.7184 | 1024.9647 | 0 | 0 | 0 | 0 | 74809 | 4110 |  | 4110 A | 54.65 | 1 | 0.7 | 0.09 | 0.7 | 0.09 | 0.102 | 0.25307 | 145 | 0 | 0 | 0.8821 | 0
Titusville | 0 |  | 0 | No | 0 | 3 | IR6-7 | IRL North | 0 | 290.2987 | 4032.4248 | 0 | 0 | 0 | 0 | 74810 | 4110 |  | 4110 C | 54.65 | 1 | 0.7 | 0.09 | 0.7 | 0.09 | 0.309 | 0.99565 | 1728 | 3 | 0.3 | 0.8821 | 0.3
Titusville | 0 |  | 0 | No | 0 | 3 | IR6-7 | IRL North | 0 | 237.8734 | 1309.4605 | 0 | 0 | 0 | 0 | 74811 | 4110 |  | 4110 C | 54.65 | 1 | 0.7 | 0.09 | 0.7 | 0.09 | 0.309 | 0.32332 | 561 | 1 | 0.1 | 0.8821 | 0.1
Titusville | 0 |  | 0 | No | 0 | 98 | IR6-7 | IRL North | 0 | 54.2862 | 135.6117 | 0 | 0 | 0 | 0 | 74815 | 1700 |  | 1700 C | 54.65 | 1 | 1.8 | 0.478 | 1.8 | 0.478 | 0.786 | 0.033484 | 148 | 1 | 0.2 | 0.8821 | 0.2
Titusville | 0 |  | 0 | No | 0 | 98 | IR6-7 | IRL North | 0 | 91.9317 | 127.1846 | 0 | 0 | 0 | 0 | 74819 | 1700 |  | 1700 A | 54.65 | 1 | 1.8 | 0.478 | 1.8 | 0.478 | 0.696 | 0.031403 | 123 | 0 | 0.1 | 0.8821 | 0.1
Titusville | 0 |  | 0 | No | 0 | 98 | IR6-7 | IRL North | 0 | 1403.2703 | 36320.0006 | 0 | 0 | 0 | 0 | 74820 | 1700 |  | 1700 C | 54.65 | 1 | 1.8 | 0.478 | 1.8 | 0.478 | 0.786 | 8.9678 | 39596 | 157 | 41.7 | 0.8821 | 36.8
Titusville | 0 |  | 0 | No | 0 | 98 | IR6-7 | IRL North | 0 | 11.5604 | 2.8639 | 0 | 0 | 0 | 0 | 74821 | 1700 |  | 1700 C | 54.65 | 1 | 1.8 | 0.478 | 1.8 | 0.478 | 0.786 | 0.00070712 | 3 | 0 | 0 | 0.8821 | 0
Melbourne AP | 0 |  | 0 | No | 0 | 102.5 | IR6-7 | IRL North | 0 | 116.182 | 221.6658 | 0 | 0 | 0 | 0 | 74822 | 1300 |  | 1300 C | 48.29 | 1 | 2.1 | 0.516 | 2.1 | 0.516 | 0.692 | 0.054732 | 188 | 1 | 0.2 | 0.8821 | 0.2
Titusville | 0 |  | 0 | No | 0 | 0 | IR6-7 | IRL North | 0 | 86.328 | 130.1936 | 0 | 0 | 0 | 0 | 74823 | 6440 |  | 6440 B/D | 54.65 | 1 | 0 | 0 | 0 | 0 | 0.303 | 0.032146 | 55 | 0 | 0 | 0.8821 | 0
Titusville | 0 |  | 0 | No | 0 | 0 | IR6-7 | IRL North | 0 | 37.7145 | 19.3908 | 0 | 0 | 0 | 0 | 74824 | 6440 |  | 6440 B/D | 54.65 | 1 | 0 | 0 | 0 | 0 | 0.303 | 0.0047878 | 8 | 0 | 0 | 0.8821 | 0
Titusville | 0 |  | 0 | No | 0 | 0 | IR6-7 | IRL North | 0 | 152.0881 | 846.6622 | 0 | 0 | 0 | 0 | 74825 | 6440 |  | 6440 A | 54.65 | 1 | 0 | 0 | 0 | 0 | 0.191 | 0.20905 | 224 | 0 | 0 | 0.8821 | 0
Titusville | 0 |  | 0 | No | 0 | 0 | IR6-7 | IRL North | 0 | 1263.5751 | 32900.8039 | 0 | 0 | 0 | 0 | 74826 | 6440 |  | 6440 B/D | 54.65 | 1 | 0 | 0 | 0 | 0 | 0.303 | 8.1236 | 13827 | 0 | 0 | 0.8821 | 0
Titusville | 0 |  | 0 | No | 0 | 0 | IR6-7 | IRL North | 0 | 38.2146 | 27.4331 | 0 | 0 | 0 | 0 | 74827 | 6440 |  | 6440 B/D | 54.65 | 1 | 0 | 0 | 0 | 0 | 0.303 | 0.0067735 | 12 | 0 | 0 | 0.8821 | 0
Titusville | 0 |  | 0 | No | 0 | 0 | IR6-7 | IRL North | 0 | 92.4613 | 380.9747 | 0 | 0 | 0 | 0 | 74828 | 6440 |  | 6440 B/D | 54.65 | 1 | 0 | 0 | 0 | 0 | 0.303 | 0.094067 | 160 | 0 | 0 | 0.8821 | 0
Titusville | 0 |  | 0 | No | 0 | 0 | IR6-7 | IRL North | 0 | 84.8816 | 247.5515 | 0 | 0 | 0 | 0 | 74829 | 6440 |  | 6440 A | 54.65 | 1 | 0 | 0 | 0 | 0 | 0.191 | 0.061123 | 66 | 0 | 0 | 0.8821 | 0
Melbourne AP | 0 |  | 0 | No | 0 | 102.5 | IR6-7 | IRL North | 0 | 54.1008 | 149.2046 | 0 | 0 | 0 | 0 | 74831 | 1300 |  | 1300 B/D | 48.29 | 1 | 2.1 | 0.516 | 2.1 | 0.516 | 0.662 | 0.03684 | 121 | 1 | 0.1 | 0.8821 | 0.1
Melbourne AP | 0 |  | 0 | No | 0 | 102.5 | IR6-7 | IRL North | 0 | 17.9314 | 14.8677 | 0 | 0 | 0 | 0 | 74832 | 1300 |  | 1300 C | 48.29 | 1 | 2.1 | 0.516 | 2.1 | 0.516 | 0.692 | 0.003671 | 13 | 0 | 0 | 0.8821 | 0
Titusville | 0 |  | 0 | No | 0 | 102.5 | IR6-7 | IRL North | 0 | 846.0509 | 11784.3318 | 0 | 0 | 0 | 0 | 74833 | 1300 |  | 1300 B/D | 54.65 | 1 | 2.1 | 0.516 | 2.1 | 0.516 | 0.662 | 2.9096 | 10820 | 50 | 12.3 | 0.8821 | 10.8
Titusville | 0 |  | 0 | No | 0 | 102.5 | IR6-7 | IRL North | 0 | 104.8346 | 249.8373 | 0 | 0 | 0 | 0 | 74834 | 1300 |  | 1300 C | 54.65 | 1 | 2.1 | 0.516 | 2.1 | 0.516 | 0.692 | 0.061687 | 240 | 1 | 0.3 | 0.8821 | 0.3
Titusville | 0 |  | 0 | No | 0 | 102.5 | IR6-7 | IRL North | 0 | 1107.7683 | 64489.4003 | 0 | 0 | 0 | 0 | 74835 | 1300 |  | 1300 C | 54.65 | 1 | 2.1 | 0.516 | 2.1 | 0.516 | 0.692 | 15.9229 | 61897 | 287 | 70.4 | 0.8821 | 62.1
Melbourne AP | 0 |  | 0 | No | 0 | 102.5 | IR6-7 | IRL North | 0 | 139.8041 | 460.1135 | 0 | 0 | 0 | 0 | 74836 | 1300 |  | 1300 B/D | 48.29 | 1 | 2.1 | 0.516 | 2.1 | 0.516 | 0.662 | 0.11361 | 373 | 2 | 0.4 | 0.8821 | 0.4
Melbourne AP | 0 |  | 0 | No | 0 | 102.5 | IR6-7 | IRL North | 0 | 817.2551 | 25681.939 | 0 | 0 | 0 | 0 | 74837 | 1300 |  | 1300 C | 48.29 | 1 | 2.1 | 0.516 | 2.1 | 0.516 | 0.692 | 6.3406 | 21779 | 101 | 24.8 | 0.8821 | 21.9
Titusville | 0 |  | 0 | No | 0 | 102.5 | IR6-7 | IRL North | 0 | 775.0792 | 22177.5513 | 0 | 0 | 0 | 0 | 74838 | 1300 |  | 1300 C | 54.65 | 1 | 2.1 | 0.516 | 2.1 | 0.516 | 0.692 | 5.4759 | 21286 | 99 | 24.2 | 0.8821 | 21.3
Titusville | 0 |  | 0 | No | 0 | 102.5 | IR6-7 | IRL North | 0 | 514.9785 | 9108.8332 | 0 | 0 | 0 | 0 | 74839 | 1300 |  | 1300 A | 54.65 | 1 | 2.1 | 0.516 | 2.1 | 0.516 | 0.631 | 0.076104 | 270 | 1 | 0.3 | 0.8821 | 0.3
Titusville | 0 |  | 0 | No | 0 | 102.5 | IR6-7 | IRL North | 0 | 654.4514 | 20666.659 | 0 | 0 | 0 | 0 | 74840 | 1300 |  | 1300 C | 54.65 | 1 | 2.1 | 0.516 | 2.1 | 0.516 | 0.692 | 5.0284 | 19547 | 91 | 22.2 | 0.8821 | 19.6
Melbourne AP | 0 |  | 0 | No | 0 | 0 | IR6-7 | IRL North | 0 | 100.454 | 528.6519 | 0 | 0 | 0 | 0 | 74842 | 6170 |  | 6170 B/D | 48.29 | 1 | 0 | 0 | 0 | 0 | 0.303 | 0.13053 | 196 | 0 | 0 | 0.8821 | 0
Melbourne AP | 0 |  | 0 | No | 0 | 0 | IR6-7 | IRL North | 0 | 541.6506 | 10564.1982 | 0 | 0 | 0 | 0 | 74843 | 6170 |  | 6170 B/D | 48.29 | 1 | 0 | 0 | 0 | 0 | 0.303 | 2.6081 | 3923 | 0 | 0 | 0.8821 | 0
Melbourne AP | 0 |  | 0 | No | 0 | 0 | IR6-7 | IRL North | 0 | 92.3851 | 413.1527 | 0 | 0 | 0 | 0 | 74844 | 6170 |  | 6170 C | 48.29 | 1 | 0 | 0 | 0 | 0 | 0.266 | 0.10201 | 135 | 0 | 0 | 0.8821 | 0
Titusville | 0 |  | 0 | No | 0 | 102.5 | IR6-7 | IRL North | 0 | 25.4611 | 27.9415 | 0 | 0 | 0 | 0 | 74845 | 1300 |  | 1300 A | 54.65 | 1 | 2.1 | 0.516 | 2.1 | 0.516 | 0.631 | 0.006899 | 24 | 0 | 0 | 0.8821 | 0
Titusville | 0 |  | 0 | No | 0 | 102.5 | IR6-7 | IRL North | 0 | 63.6321 | 127.3086 | 0 | 0 | 0 | 0 | 74846 | 1300 |  | 1300 C | 54.65 | 1 | 2.1 | 0.516 | 2.1 | 0.516 | 0.692 | 0.031434 | 122 | 1 | 0.1 | 0.8821 | 0.1
Titusville | 0 |  | 0 | No | 0 | 102.5 | IR6-7 | IRL North | 0 | 41.2468 | 71.1178 | 0 | 0 | 0 | 0 | 74847 | 1300 |  | 1300 B/D | 54.65 | 1 | 2.1 | 0.516 | 2.1 | 0.516 | 0.662 | 0.01756 | 65 | 0 | 0.1 | 0.8821 | 0.1
Titusville | 0 |  | 0 | No | 0 | 102.5 | IR6-7 | IRL North | 0 | 43.7283 | 114.655 | 0 | 0 | 0 | 0 | 74848 | 1300 |  | 1300 B/D | 54.65 | 1 | 2.1 | 0.516 | 2.1 | 0.516 | 0.662 | 0.02831 | 105 | 0 | 0.1 | 0.8821 | 0.1
Titusville | 0 |  | 0 | No | 0 | 102.5 | IR6-7 | IRL North | 0 | 183.3623 | 729.672 | 0 | 0 | 0 | 0 | 74849 | 1300 |  | 1300 B/D | 54.65 | 1 | 2.1 | 0.516 | 2.1 | 0.516 | 0.662 | 0.18016 | 670 | 3 | 0.8 | 0.8821 | 0.7
Titusville | 0 |  | 0 | No | 0 | 102.5 | IR6-7 | IRL North | 0 | 443.2446 | 10534.1675 | 0 | 0 | 0 | 0 | 74850 | 1300 |  | 1300 C | 54.65 | 1 | 2.1 | 0.516 | 2.1 | 0.516 | 0.692 | 2.601 | 10111 | 47 | 11.5 | 0.8821 | 10.1
Titusville | 0 |  | 0 | No | 0 | 102.5 | IR6-7 | IRL North | 0 | 184.3118 | 1654.3634 | 0 | 0 | 0 | 0 | 74851 | 1300 |  | 1300 A | 54.65 | 1 | 2.1 | 0.516 | 2.1 | 0.516 | 0.631 | 0.40848 | 1448 | 7 | 1.6 | 0.8821 | 1.4
Titusville | 0 |  | 0 | No | 0 | 102.5 | IR6-7 | IRL North | 0 | 297.4564 | 2032.284 | 0 | 0 | 0 | 0 | 74852 | 1300 |  | 1300 B/D | 54.65 | 1 | 2.1 | 0.516 | 2.1 | 0.516 | 0.662 | 0.50179 | 1866 | 9 | 2.1 | 0.8821 | 1.9
Melbourne AP | 0 |  | 0 | No | 0 | 0 | IR6-7 | IRL North | 0 | 21.2646 | 20.5552 | 0 | 0 | 0 | 0 | 74853 | 6170 |  | 6170 B/D | 48.29 | 1 | 0 | 0 | 0 | 0 | 0.303 | 0.0050753 | 8 | 0 | 0 | 0.8821 | 0
Melbourne AP | 0 |  | 0 | No | 0 | 0 | IR6-7 | IRL North | 0 | 329.3477 | 5706.5607 | 0 | 0 | 0 | 0 | 74854 | 6170 |  | 6170 B/D | 48.29 | 1 | 0 | 0 | 0 | 0 | 0.303 | 1.409 | 2119 | 0 | 0 | 0.8821 | 0
Titusville | 0 |  | 0 | No | 0 | 0 | IR6-7 | IRL North | 0 | 8.9698 | 3.6679 | 0 | 0 | 0 | 0 | 74855 | 6440 |  | 6440 B/D | 54.65 | 1 | 0 | 0 | 0 | 0 | 0.303 | 0.00090563 | 2 | 0 | 0 | 0.8821 | 0
Titusville | 0 |  | 0 | No | 0 | 0 | IR6-7 | IRL North | 0 | 31.0362 | 45.254 | 0 | 0 | 0 | 0 | 74856 | 6440 |  | 6440 B/D | 54.65 | 1 | 0 | 0 | 0 | 0 | 0.303 | 0.011174 | 19 | 0 | 0 | 0.8821 | 0
Titusville | 0 |  | 0 | No | 0 | 0 | IR6-7 | IRL North | 0 | 237.4894 | 1438.2129 | 0 | 0 | 0 | 0 | 74857 | 6440 |  | 6440 B/D | 54.65 | 1 | 0 | 0 | 0 | 0 | 0.303 | 0.35511 | 604 | 0 | 0 | 0.8821 | 0
Titusville | 0 |  | 0 | No | 0 | 0 | IR6-7 | IRL North | 0 | 454.1918 | 3557.159 | 0 | 0 | 0 | 0 | 74858 | 6440 |  | 6440 B/D | 54.65 | 1 | 0 | 0 | 0 | 0 | 0.303 | 0.8783 | 1495 | 0 | 0 | 0.8821 | 0
Titusville | 0 |  | 0 | No | 0 | 0 | IR6-7 | IRL North | 0 | 71.7462 | 224.3201 | 0 | 0 | 0 | 0 | 74859 | 6460 |  | 6460 B/D | 54.65 | 1 | 0 | 0 | 0 | 0 | 0.303 | 0.055387 | 94 | 0 | 0 | 0.8821 | 0
Titusville | 0 |  | 0 | No | 0 | 0 | IR6-7 | IRL North | 0 | 22.5664 | 12.3262 | 0 | 0 | 0 | 0 | 74860 | 6460 |  | 6460 D | 54.65 | 1 | 0 | 0 | 0 | 0 | 0.303 | 0.0030435 | 5 | 0 | 0 | 0.8821 | 0
Titusville | 0 |  | 0 | No | 0 | 0 | IR6-7 | IRL North | 0 | 232.8277 | 2054.8878 | 0 | 0 | 0 | 0 | 74861 | 6460 |  | 6460 D | 54.65 | 1 | 0 | 0 | 0 | 0 | 0.303 | 0.50737 | 864 | 0 | 0 | 0.8821 | 0
Titusville | 0 |  | 0 | No | 0 | 0 | IR6-7 | IRL North | 0 | 184.4768 | 1531.1347 | 0 | 0 | 0 | 0 | 74862 | 6460 |  | 6460 C | 54.65 | 1 | 0 | 0 | 0 | 0 | 0.266 | 0.37805 | 565 | 0 | 0 | 0.8821 | 0
Titusville | 0 |  | 0 | No | 0 | 0 | IR6-7 | IRL North | 0 | 252.7686 | 1572.7699 | 0 | 0 | 0 | 0 | 74863 | 6460 |  | 6460 B/D | 54.65 | 1 | 0 | 0 | 0 | 0 | 0.303 | 0.38833 | 661 | 0 | 0 | 0.8821 | 0
Melbourne AP | 0 |  | 0 | No | 0 | 98 | IR6-7 | IRL North | 0 | 505.3747 | 13372.8356 | 0 | 0 | 0 | 0 | 74864 | 1700 |  | 1700 B/D | 48.29 | 1 | 1.8 | 0.478 | 1.8 | 0.478 | 0.741 | 0.42737 | 1572 | 6 | 1.7 | 0.8821 | 1.5
Melbourne AP | 0 |  | 0 | No | 0 | 98 | IR6-7 | IRL North | 0 | 276.7449 | 3410.0326 | 0 | 0 | 0 | 0 | 74865 | 1700 |  | 1700 C | 48.29 | 1 | 1.8 | 0.478 | 1.8 | 0.478 | 0.786 | 0.38456 | 1500 | 6 | 1.6 | 0.8821 | 1.4
Titusville | 0 |  | 0 | No | 0 | 3 | IR6-7 | IRL North | 0 | 160.863 | 1301.8732 | 0 | 0 | 0 | 0 | 74866 | 3200 |  | 3200 A | 54.65 | 1 | 1.2 | 0.064 | 1.2 | 0.064 | 0.06 | 0.32145 | 108 | 0 | 0 | 0.8821 | 0
Titusville | 0 |  | 0 | No | 0 | 3 | IR6-7 | IRL North | 0 | 73.1774 | 231.6001 | 0 | 0 | 0 | 0 | 74867 | 3200 |  | 3200 A | 54.65 | 1 | 1.2 | 0.064 | 1.2 | 0.064 | 0.06 | 0.057185 | 19 | 0 | 0 | 0.8821 | 0
Titusville | 0 |  | 0 | No | 0 | 3 | IR6-7 | IRL North | 0 | 136.9715 | 721.0297 | 0 | 0 | 0 | 0 | 74868 | 3200 |  | 3200 A | 54.65 | 1 | 1.2 | 0.064 | 1.2 | 0.064 | 0.06 | 0.17803 | 60 | 0 | 0 | 0.8821 | 0
Titusville | 0 |  | 0 | No | 0 | 3 | IR6-7 | IRL North | 0 | 153.6602 | 1066.9929 | 0 | 0 | 0 | 0 | 74869 | 3200 |  | 3200 A | 54.65 | 1 | 1.2 | 0.064 | 1.2 | 0.064 | 0.06 | 0.26345 | 89 | 0 | 0 | 0.8821 | 0
Titusville | 0 |  | 0 | No | 0 | 3 | IR6-7 | IRL North | 0 | 91.6494 | 372.8811 | 0 | 0 | 0 | 0 | 74870 | 3200 |  | 3200 A | 54.65 | 1 | 1.2 | 0.064 | 1.2 | 0.064 | 0.06 | 0.092068 | 31 | 0 | 0 | 0.8821 | 0
Titusville | 0 |  | 0 | No | 0 | 3 | IR6-7 | IRL North | 0 | 104.615 | 565.6908 | 0 | 0 | 0 | 0 | 74871 | 3200 |  | 3200 A | 54.65 | 1 | 1.2 | 0.064 | 1.2 | 0.064 | 0.06 | 0.13968 | 47 | 0 | 0 | 0.8821 | 0
Titusville | 0 |  | 0 | No | 0 | 3 | IR6-7 | IRL North | 0 | 321.2985 | 2904.8517 | 0 | 0 | 0 | 0 | 74872 | 3200 |  | 3200 B/D | 54.65 | 1 | 1.2 | 0.064 | 1.2 | 0.064 | 0.4 | 0.71724 | 1612 | 4 | 0.2 | 0.8821 | 0.2
Titusville | 0 |  | 0 | No | 0 | 3 | IR6-7 | IRL North | 0 | 212.6363 | 1288.805 | 0 | 0 | 0 | 0 | 74873 | 3200 |  | 3200 B/D | 54.65 | 1 | 1.2 | 0.064 | 1.2 | 0.064 | 0.4 | 0.31822 | 715 | 2 | 0.1 | 0.8821 | 0.1
Titusville | 0 |  | 0 | No | 0 | 3 | IR6-7 | IRL North | 0 | 68.7323 | 175.5885 | 0 | 0 | 0 | 0 | 74874 | 3200 |  | 3200 A | 54.65 | 1 | 1.2 | 0.064 | 1.2 | 0.064 | 0.06 | 0.043355 | 15 | 0 | 0 | 0.8821 | 0
Titusville | 0 |  | 0 | No | 0 | 3 | IR6-7 | IRL North | 0 | 121.997 | 728.4783 | 0 | 0 | 0 | 0 | 74875 | 3200 |  | 3200 A | 54.65 | 1 | 1.2 | 0.064 | 1.2 | 0.064 | 0.06 | 0.17987 | 61 | 0 | 0 | 0.8821 | 0
Titusville | 0 |  | 0 | No | 0 | 3 | IR6-7 | IRL North | 0 | 139.8062 | 564.9153 | 0 | 0 | 0 | 0 | 74876 | 3200 |  | 3200 A | 54.65 | 1 | 1.2 | 0.064 | 1.2 | 0.064 | 0.06 | 0.13948 | 47 | 0 | 0 | 0.8821 | 0
Titusville | 0 |  | 0 | No | 0 | 3 | IR6-7 | IRL North | 0 | 801.8953 | 6381.5891 | 0 | 0 | 0 | 0 | 74896 | 3200 |  | 3200 B/D | 54.65 | 1 | 1.2 | 0.064 | 1.2 | 0.064 | 0.4 | 1.5757 | 3541 | 9 | 0.5 | 0.8821 | 0.4
Melbourne AP | 0 |  | 0 | No | 0 | 3 | IR6-7 | IRL North | 0 | 162.3365 | 1493.5735 | 0 | 0 | 0 | 0 | 74897 | 3200 |  | 3200 A | 48.29 | 1 | 1.2 | 0.064 | 1.2 | 0.064 | 0.06 | 0.36878 | 110 | 0 | 0 | 0.8821 | 0
Melbourne AP | 0 |  | 0 | No | 0 | 3 | IR6-7 | IRL North | 0 | 90.0392 | 392.8891 | 0 | 0 | 0 | 0 | 74898 | 3200 |  | 3200 A | 48.29 | 1 | 1.2 | 0.064 | 1.2 | 0.064 | 0.06 | 0.097009 | 29 | 0 | 0 | 0.8821 | 0
Melbourne AP | 0 |  | 0 | No | 0 | 3 | IR6-7 | IRL North | 0 | 1392.7023 | 27591.8082 | 0 | 0 | 0 | 0 | 74899 | 3200 |  | 3200 A | 48.29 | 1 | 1.2 | 0.064 | 1.2 | 0.064 | 0.06 | 6.8127 | 2029 | 5 | 0.3 | 0.8821 | 0.3
Melbourne AP | 0 |  | 0 | No | 0 | 0 | IR6-7 | IRL North | 0 | 629.8815 | 12447.039 | 0 | 0 | 0 | 0 | 74900 | 3200 |  | 3200 | 48.29 | 1 | 0 | 0 | 0 | 0 | 0 | 3.0733 | 0 | 0 | 0 | 0.8821 | 0
Melbourne AP | 0 |  | 0 | No | 0 | 3 | IR6-7 | IRL North | 0 | 685.4813 | 10982.0549 | 0 | 0 | 0 | 0 | 74901 | 3200 |  | 3200 U | 48.29 | 1 | 1.2 | 0.064 | 1.2 | 0.064 | 0.231 | 2.7116 | 3109 | 8 | 0.4 | 0.8821 | 0.4
Melbourne AP | 0 |  | 0 | No | 0 | 3 | IR6-7 | IRL North | 0 | 118.8799 | 455.8194 | 0 | 0 | 0 | 0 | 74902 | 3200 |  | 3200 A | 48.29 | 1 | 1.2 | 0.064 | 1.2 | 0.064 | 0.06 | 0.11255 | 34 | 0 | 0 | 0.8821 | 0
Titusville | 0 |  | 0 | No | 0 | 29 | IR6-7 | IRL North | 0 | 118.6201 | 891.9249 | 0 | 0 | 0 | 0 | 74907 | 1200 |  | 1200 A | 54.65 | 1 | 2.23 | 0.316 | 2.23 | 0.316 | 0.22 | 0.22023 | 272 | 1 | 0.2 | 0.8821 | 0.2
Titusville | 0 |  | 0 | No | 0 | 29 | IR6-7 | IRL North | 0 | 361.4865 | 2832.4062 | 0 | 0 | 0 | 0 | 74908 | 1200 |  | 1200 A | 54.65 | 1 | 2.23 | 0.316 | 2.23 | 0.316 | 0.22 | 0.69935 | 864 | 4 | 0.6 | 0.8821 | 0.5
Titusville | 0 |  | 0 | No | 0 | 29 | IR6-7 | IRL North | 0 | 2754.957 | 213874.3547 | 0 | 0 | 0 | 0 | 74909 | 1200 |  | 1200 A | 54.65 | 1 | 2.23 | 0.316 | 2.23 | 0.316 | 0.22 | 52.8076 | 65262 | 321 | 45.5 | 0.8821 | 40.1
Titusville | 0 |  | 0 | No | 0 | 29 | IR6-7 | IRL North | 0 | 2.4233 | 0.17355 | 0 | 0 | 0 | 0 | 74910 | 1200 |  | 1200 A | 54.65 | 1 | 2.23 | 0.316 | 2.23 | 0.316 | 0.22 | 4.2851e-05 | 0 | 0 | 0 | 0.8821 | 0
Melbourne AP | 0 |  | 0 | No | 0 | 11.1 | IR6-7 | IRL North | 0 | 738.4335 | 5918.4414 | 0 | 0 | 0 | 0 | 74911 | 8120 |  | 8120 U | 48.29 | 1 | 1.25 | 0.053 | 1.25 | 0.053 | 0.275 | 1.4613 | 1995 | 5 | 0.2 | 0.8821 | 0.2
Melbourne AP | 0 |  | 0 | No | 0 | 105 | IR6-7 | IRL North | 0 | 735.6415 | 15525.8717 | 0 | 0 | 0 | 0 | 74912 | 1400 |  | 1400 B/D | 48.29 | 1 | 1.93 | 0.497 | 1.93 | 0.497 | 0.887 | 1.9067 | 8395 | 36 | 9.2 | 0.8821 | 8.1
Melbourne AP | 0 |  | 0 | No | 0 | 105 | IR6-7 | IRL North | 0 | 458.1121 | 8764.0476 | 0 | 0 | 0 | 0 | 74913 | 1400 |  | 1400 C | 48.29 | 1 | 1.93 | 0.497 | 1.93 | 0.497 | 0.888 | 1.6748 | 7382 | 31 | 8.1 | 0.8821 | 7.1
Melbourne AP | 0 |  | 0 | No | 0 | 105 | IR6-7 | IRL North | 0 | 591.8463 | 8495.5455 | 0 | 0 | 0 | 0 | 74914 | 1400 |  | 1400 U | 48.29 | 1 | 1.93 | 0.497 | 1.93 | 0.497 | 0.89 | 2.0976 | 9267 | 39 | 10.2 | 0.8821 | 9
Melbourne AP | 0 |  | 0 | No | 0 | 19.1 | IR6-7 | IRL North | 0 | 324.8874 | 2075.2748 | 0 | 0 | 0 | 0 | 74916 | 8340 |  | 8340 A | 48.29 | 1 | 1.77 | 0.177 | 1.77 | 0.177 | 0.174 | 0.51241 | 443 | 2 | 0.2 | 0.8821 | 0.2
Melbourne AP | 0 |  | 0 | No | 0 | 19.1 | IR6-7 | IRL North | 0 | 674.8112 | 11880.8455 | 0 | 0 | 0 | 0 | 74917 | 8340 |  | 8340 U | 48.29 | 1 | 1.77 | 0.177 | 1.77 | 0.177 | 0.258 | 2.9335 | 3757 | 15 | 1.5 | 0.8821 | 1.3
Melbourne AP | 0 |  | 0 | No | 0 | 105 | IR6-7 | IRL North | 0 | 5.2466 | 1.332 | 0 | 0 | 0 | 0 | 74918 | 1400 |  | 1400 A | 48.29 | 1 | 1.93 | 0.497 | 1.93 | 0.497 | 0.886 | 0.0003289 | 1 | 0 | 0 | 0.8821 | 0
Melbourne AP | 0 |  | 0 | No | 0 | 105 | IR6-7 | IRL North | 0 | 97.3416 | 372.4909 | 0 | 0 | 0 | 0 | 74920 | 1400 |  | 1400 A | 48.29 | 1 | 1.93 | 0.497 | 1.93 | 0.497 | 0.886 | 0.091972 | 404 | 2 | 0.4 | 0.8821 | 0.4
Melbourne AP | 0 |  | 0 | No | 0 | 105 | IR6-7 | IRL North | 0 | 56.174 | 140.003 | 0 | 0 | 0 | 0 | 74921 | 1400 |  | 1400 A | 48.29 | 1 | 1.93 | 0.497 | 1.93 | 0.497 | 0.886 | 0.034568 | 152 | 1 | 0.2 | 0.8821 | 0.2
Melbourne AP | 0 |  | 0 | No | 0 | 105 | IR6-7 | IRL North | 0 | 16.362 | 7.5791 | 0 | 0 | 0 | 0 | 74926 | 1400 |  | 1400 B/D | 48.29 | 1 | 1.93 | 0.497 | 1.93 | 0.497 | 0.887 | 0.0018714 | 8 | 0 | 0 | 0.8821 | 0
Melbourne AP | 0 |  | 0 | No | 0 | 105 | IR6-7 | IRL North | 0 | 70.9185 | 212.7798 | 0 | 0 | 0 | 0 | 74927 | 1400 |  | 1400 A | 48.29 | 1 | 1.93 | 0.497 | 1.93 | 0.497 | 0.886 | 0.052538 | 231 | 1 | 0.3 | 0.8821 | 0.3
Melbourne AP | 0 |  | 0 | No | 0 | 105 | IR6-7 | IRL North | 0 | 1493.0474 | 41035.3369 | 0 | 0 | 0 | 0 | 74941 | 1400 |  | 1400 A | 48.29 | 1 | 1.93 | 0.497 | 1.93 | 0.497 | 0.886 | 10.1321 | 44559 | 190 | 48.8 | 0.8821 | 43
Melbourne AP | 0 |  | 0 | No | 0 | 105 | IR6-7 | IRL North | 0 | 3603.0594 | 167643.5906 | 0 | 0 | 0 | 0 | 74942 | 1400 |  | 1400 B/D | 48.29 | 1 | 1.93 | 0.497 | 1.93 | 0.497 | 0.887 | 38.4489 | 169284 | 720 | 185.5 | 0.8821 | 163.6
Melbourne AP | 0 |  | 0 | No | 0 | 105 | IR6-7 | IRL North | 0 | 1455.1991 | 72399.7774 | 0 | 0 | 0 | 0 | 74944 | 1400 |  | 1400 A | 48.29 | 1 | 1.93 | 0.497 | 1.93 | 0.497 | 0.886 | 17.8763 | 78617 | 335 | 86.2 | 0.8821 | 76
Melbourne AP | 0 |  | 0 | No | 0 | 105 | IR6-7 | IRL North | 0 | 5.3691 | 0.67676 | 0 | 0 | 0 | 0 | 74945 | 1400 |  | 1400 B/D | 48.29 | 1 | 1.93 | 0.497 | 1.93 | 0.497 | 0.887 | 0.0001671 | 1 | 0 | 0 | 0.8821 | 0
Melbourne AP | 0 |  | 0 | No | 0 | 105 | IR6-7 | IRL North | 0 | 1042.9881 | 39923.9169 | 0 | 0 | 0 | 0 | 74946 | 1400 |  | 1400 B/D | 48.29 | 1 | 1.93 | 0.497 | 1.93 | 0.497 | 0.887 | 9.8576 | 43402 | 185 | 47.6 | 0.8821 | 42
Melbourne AP | 0 |  | 0 | No | 0 | 105 | IR6-7 | IRL North | 0 | 1484.2721 | 30515.6603 | 0 | 0 | 0 | 0 | 74947 | 1400 |  | 1400 A | 48.29 | 1 | 1.93 | 0.497 | 1.93 | 0.497 | 0.886 | 7.5346 | 33136 | 141 | 36.3 | 0.8821 | 32
Melbourne AP | 0 |  | 0 | No | 0 | 105 | IR6-7 | IRL North | 0 | 1218.1208 | 37741.9585 | 0 | 0 | 0 | 0 | 74948 | 1400 |  | 1400 A | 48.29 | 1 | 1.93 | 0.497 | 1.93 | 0.497 | 0.886 | 9.3189 | 40983 | 174 | 44.9 | 0.8821 | 39.6
Melbourne AP | 0 |  | 0 | No | 0 | 105 | IR6-7 | IRL North | 0 | 45.3821 | 27.3574 | 0 | 0 | 0 | 0 | 74949 | 1400 |  | 1400 C | 48.29 | 1 | 1.93 | 0.497 | 1.93 | 0.497 | 0.888 | 0.0067548 | 30 | 0 | 0 | 0.8821 | 0
Melbourne AP | 0 |  | 0 | No | 0 | 105 | IR6-7 | IRL North | 0 | 1569.9466 | 29992.3466 | 0 | 0 | 0 | 0 | 74950 | 1400 |  | 1400 A | 48.29 | 1 | 1.93 | 0.497 | 1.93 | 0.497 | 0.886 | 7.4054 | 32568 | 139 | 35.7 | 0.8821 | 31.5
Melbourne AP | 0 |  | 0 | No | 0 | 105 | IR6-7 | IRL North | 0 | 2535.223 | 50442.8873 | 0 | 0 | 0 | 0 | 74951 | 1400 |  | 1400 U | 48.29 | 1 | 1.93 | 0.497 | 1.93 | 0.497 | 0.89 | 12.4549 | 55022 | 234 | 60.3 | 0.8821 | 53.2
Melbourne AP | 0 |  | 0 | No | 0 | 29 | IR6-7 | IRL North | 0 | 942.9778 | 49972.0412 | 0 | 0 | 0 | 0 | 74952 | 1200 |  | 1200 A | 48.29 | 1 | 2.23 | 0.316 | 2.23 | 0.316 | 0.22 | 12.3386 | 13474 | 66 | 9.4 | 0.8821 | 8.3
Melbourne AP | 0 |  | 0 | No | 0 | 29 | IR6-7 | IRL North | 0 | 76.0484 | 118.4638 | 0 | 0 | 0 | 0 | 74953 | 1200 |  | 1200 U | 48.29 | 1 | 2.23 | 0.316 | 2.23 | 0.316 | 0.347 | 0.02925 | 50 | 0 | 0 | 0.8821 | 0
Titusville | 0 |  | 0 | No | 0 | 3 | IR6-7 | IRL North | 0 | 187.4226 | 2276.0942 | 0 | 0 | 0 | 0 | 74954 | 4110 |  | 4110 B/D | 54.65 | 1 | 0.7 | 0.09 | 0.7 | 0.09 | 0.413 | 0.56199 | 1304 | 2 | 0.3 | 0.8821 | 0.3
Titusville | 0 |  | 0 | No | 0 | 3 | IR6-7 | IRL North | 0 | 167.042 | 1244.5658 | 0 | 0 | 0 | 0 | 74955 | 4110 |  | 4110 B/D | 54.65 | 1 | 0.7 | 0.09 | 0.7 | 0.09 | 0.413 | 0.3073 | 713 | 1 | 0.1 | 0.8821 | 0.1
Titusville | 0 |  | 0 | No | 0 | 98 | IR6-7 | IRL North | 0 | 799.1354 | 1421.0718 | 0 | 0 | 0 | 0 | 74956 | 1700 |  | 1700 A | 54.65 | 1 | 1.8 | 0.478 | 1.8 | 0.478 | 0.696 | 0.056187 | 220 | 1 | 0.2 | 0.8821 | 0.2
Titusville | 0 |  | 0 | No | 0 | 102.5 | IR6-7 | IRL North | 0 | 107.4145 | 252.9458 | 0 | 0 | 0 | 0 | 74965 | 1300 |  | 1300 A | 54.65 | 1 | 2.1 | 0.516 | 2.1 | 0.516 | 0.631 | 0.062455 | 221 | 1 | 0.3 | 0.8821 | 0.3
Titusville | 0 |  | 0 | No | 0 | 102.5 | IR6-7 | IRL North | 0 | 56.2516 | 140.9874 | 0 | 0 | 0 | 0 | 74966 | 1300 |  | 1300 C | 54.65 | 1 | 2.1 | 0.516 | 2.1 | 0.516 | 0.692 | 0.034811 | 135 | 1 | 0.2 | 0.8821 | 0.2
Titusville | 0 |  | 0 | No | 0 | 102.5 | IR6-7 | IRL North | 0 | 805.6037 | 24665.2488 | 0 | 0 | 0 | 0 | 74975 | 1300 |  | 1300 A | 54.65 | 1 | 2.1 | 0.516 | 2.1 | 0.516 | 0.631 | 6.0901 | 21587 | 100 | 24.6 | 0.8821 | 21.7
Titusville | 0 |  | 0 | No | 0 | 102.5 | IR6-7 | IRL North | 0 | 39.2063 | 57.2866 | 0 | 0 | 0 | 0 | 74976 | 1300 |  | 1300 A | 54.65 | 1 | 2.1 | 0.516 | 2.1 | 0.516 | 0.631 | 0.014145 | 50 | 0 | 0.1 | 0.8821 | 0.1
Titusville | 0 |  | 0 | No | 0 | 102.5 | IR6-7 | IRL North | 0 | 60.7222 | 126.7124 | 0 | 0 | 0 | 0 | 74977 | 1300 |  | 1300 A | 54.65 | 1 | 2.1 | 0.516 | 2.1 | 0.516 | 0.631 | 0.031287 | 111 | 1 | 0.1 | 0.8821 | 0.1
Titusville | 0 |  | 0 | No | 0 | 102.5 | IR6-7 | IRL North | 0 | 2420.1517 | 124095.8545 | 0 | 0 | 0 | 0 | 74978 | 1300 |  | 1300 A | 54.65 | 1 | 2.1 | 0.516 | 2.1 | 0.516 | 0.631 | 29.7623 | 105496 | 488 | 120 | 0.8821 | 105.9
Titusville | 0 |  | 0 | No | 0 | 102.5 | IR6-7 | IRL North | 0 | 635.7581 | 5810.856 | 0 | 0 | 0 | 0 | 74979 | 1300 |  | 1300 B/D | 54.65 | 1 | 2.1 | 0.516 | 2.1 | 0.516 | 0.662 | 1.4348 | 5336 | 25 | 6.1 | 0.8821 | 5.4
Titusville | 0 |  | 0 | No | 0 | 102.5 | IR6-7 | IRL North | 0 | 830.523 | 15299.7521 | 0 | 0 | 0 | 0 | 74980 | 1300 |  | 1300 C | 54.65 | 1 | 2.1 | 0.516 | 2.1 | 0.516 | 0.692 | 3.7777 | 14685 | 68 | 16.7 | 0.8821 | 14.7
Titusville | 0 |  | 0 | No | 0 | 102.5 | IR6-7 | IRL North | 0 | 170.6262 | 622.7455 | 0 | 0 | 0 | 0 | 74981 | 1300 |  | 1300 A | 54.65 | 1 | 2.1 | 0.516 | 2.1 | 0.516 | 0.631 | 0.15376 | 545 | 3 | 0.6 | 0.8821 | 0.5
Titusville | 0 |  | 0 | No | 0 | 102.5 | IR6-7 | IRL North | 0 | 186.4134 | 395.5415 | 0 | 0 | 0 | 0 | 74982 | 1300 |  | 1300 A | 54.65 | 1 | 2.1 | 0.516 | 2.1 | 0.516 | 0.631 | 0.097663 | 346 | 2 | 0.4 | 0.8821 | 0.4
Titusville | 0 |  | 0 | No | 0 | 102.5 | IR6-7 | IRL North | 0 | 393.43 | 9734.8768 | 0 | 0 | 0 | 0 | 74983 | 1300 |  | 1300 C | 54.65 | 1 | 2.1 | 0.516 | 2.1 | 0.516 | 0.692 | 2.4036 | 9344 | 43 | 10.6 | 0.8821 | 9.4
Melbourne AP | 0 |  | 0 | No | 0 | 11.1 | IR6-7 | IRL North | 0 | 439.8253 | 8276.2145 | 0 | 0 | 0 | 0 | 74986 | 1800 |  | 1800 U | 48.29 | 1 | 1.25 | 0.076 | 1.25 | 0.076 | 0.169 | 0.080268 | 67 | 0 | 0 | 0.8821 | 0
Melbourne AP | 0 |  | 0 | No | 0 | 11.1 | IR6-7 | IRL North | 0 | 288.9202 | 2779.178 | 0 | 0 | 0 | 0 | 74987 | 1800 |  | 1800 A | 48.29 | 1 | 1.25 | 0.076 | 1.25 | 0.076 | 0.127 | 0.13697 | 86 | 0 | 0 | 0.8821 | 0
Melbourne AP | 0 |  | 0 | No | 0 | 3 | IR6-7 | IRL North | 0 | 49.0283 | 62.1539 | 0 | 0 | 0 | 0 | 74988 | 4340 |  | 4340 B/D | 48.29 | 1 | 0.7 | 0.09 | 0.7 | 0.09 | 0.413 | 0.015346 | 31 | 0 | 0 | 0.8821 | 0
Melbourne AP | 0 |  | 0 | No | 0 | 3 | IR6-7 | IRL North | 0 | 549.1972 | 4778.5334 | 0 | 0 | 0 | 0 | 74990 | 4340 |  | 4340 A | 48.29 | 1 | 0.7 | 0.09 | 0.7 | 0.09 | 0.102 | 0.14921 | 76 | 0 | 0 | 0.8821 | 0
Titusville | 0 |  | 0 | No | 0 | 3 | IR6-7 | IRL North | 0 | 264.276 | 3565.4426 | 0 | 0 | 0 | 0 | 74991 | 4340 |  | 4340 D | 54.65 | 1 | 0.7 | 0.09 | 0.7 | 0.09 | 0.413 | 0.88034 | 2042 | 3 | 0.4 | 0.8821 | 0.4
Titusville | 0 |  | 0 | No | 0 | 3 | IR6-7 | IRL North | 0 | 82.431 | 234.6488 | 0 | 0 | 0 | 0 | 74992 | 4340 |  | 4340 C | 54.65 | 1 | 0.7 | 0.09 | 0.7 | 0.09 | 0.309 | 0.057937 | 101 | 0 | 0 | 0.8821 | 0
Titusville | 0 |  | 0 | No | 0 | 105 | IR6-7 | IRL North | 0 | 209.668 | 2676.5126 | 0 | 0 | 0 | 0 | 74993 | 1400 |  | 1400 A | 54.65 | 1 | 1.93 | 0.497 | 1.93 | 0.497 | 0.886 | 0.66086 | 3289 | 14 | 3.6 | 0.8821 | 3.2
Titusville | 0 |  | 0 | No | 0 | 105 | IR6-7 | IRL North | 0 | 318.6112 | 4139.0441 | 0 | 0 | 0 | 0 | 74994 | 1400 |  | 1400 A | 54.65 | 1 | 1.93 | 0.497 | 1.93 | 0.497 | 0.886 | 1.022 | 5086 | 22 | 5.6 | 0.8821 | 4.9
Titusville | 0 |  | 0 | No | 0 | 0 | IR6-7 | IRL North | 0 | 232.6228 | 811.5479 | 0 | 0 | 0 | 0 | 74997 | 5300 |  | 5300 A | 54.65 | 1 | 0.6 | 0.135 | 0.6 | 0.135 | 0.5 | 0.20038 | 563 | 1 | 0.2 | 0.8821 | 0.2
Titusville | 0 |  | 0 | No | 0 | 0 | IR6-7 | IRL North | 0 | 169.1726 | 2015.7354 | 0 | 0 | 0 | 0 | 74998 | 5300 |  | 5300 D | 54.65 | 1 | 0.6 | 0.135 | 0.6 | 0.135 | 0.5 | 0.49771 | 1398 | 2 | 0.4 | 0.8821 | 0.4
Titusville | 0 |  | 0 | No | 0 | 0 | IR6-7 | IRL North | 0 | 74.5866 | 96.1871 | 0 | 0 | 0 | 0 | 75000 | 6410 |  | 6410 D | 54.65 | 1 | 0 | 0 | 0 | 0 | 0.303 | 0.02375 | 40 | 0 | 0 | 0.8821 | 0
Titusville | 0 |  | 0 | No | 0 | 0 | IR6-7 | IRL North | 0 | 1681.6126 | 51505.9222 | 0 | 0 | 0 | 0 | 75001 | 6410 |  | 6410 B/D | 54.65 | 1 | 0 | 0 | 0 | 0 | 0.303 | 12.7174 | 21646 | 0 | 0 | 0.8821 | 0
Titusville | 0 |  | 0 | No | 0 | 3 | IR6-7 | IRL North | 0 | 73.8652 | 137.255 | 0 | 0 | 0 | 0 | 75002 | 4340 |  | 4340 D | 54.65 | 1 | 0.7 | 0.09 | 0.7 | 0.09 | 0.413 | 0.03389 | 79 | 0 | 0 | 0.8821 | 0
Titusville | 0 |  | 0 | No | 0 | 3 | IR6-7 | IRL North | 0 | 50.9055 | 150.3965 | 0 | 0 | 0 | 0 | 75003 | 4340 |  | 4340 A | 54.65 | 1 | 0.7 | 0.09 | 0.7 | 0.09 | 0.102 | 0.037134 | 21 | 0 | 0 | 0.8821 | 0
Titusville | 0 |  | 0 | No | 0 | 3 | IR6-7 | IRL North | 0 | 77.0041 | 358.588 | 0 | 0 | 0 | 0 | 75004 | 4340 |  | 4340 A | 54.65 | 1 | 0.7 | 0.09 | 0.7 | 0.09 | 0.102 | 0.088539 | 51 | 0 | 0 | 0.8821 | 0
Titusville | 0 |  | 0 | No | 0 | 3 | IR6-7 | IRL North | 0 | 22.7696 | 28.8697 | 0 | 0 | 0 | 0 | 75005 | 4340 |  | 4340 A | 54.65 | 1 | 0.7 | 0.09 | 0.7 | 0.09 | 0.102 | 0.0071282 | 4 | 0 | 0 | 0.8821 | 0
Titusville | 0 |  | 0 | No | 0 | 3 | IR6-7 | IRL North | 0 | 99.2768 | 416.1697 | 0 | 0 | 0 | 0 | 75006 | 4340 |  | 4340 A | 54.65 | 1 | 0.7 | 0.09 | 0.7 | 0.09 | 0.102 | 0.10276 | 59 | 0 | 0 | 0.8821 | 0
Titusville | 0 |  | 0 | No | 0 | 3 | IR6-7 | IRL North | 0 | 126.9088 | 727.049 | 0 | 0 | 0 | 0 | 75007 | 4340 |  | 4340 A | 54.65 | 1 | 0.7 | 0.09 | 0.7 | 0.09 | 0.102 | 0.17952 | 103 | 0 | 0 | 0.8821 | 0
Titusville | 0 |  | 0 | No | 0 | 3 | IR6-7 | IRL North | 0 | 86.5641 | 249.8439 | 0 | 0 | 0 | 0 | 75008 | 4340 |  | 4340 A | 54.65 | 1 | 0.7 | 0.09 | 0.7 | 0.09 | 0.102 | 0.061689 | 35 | 0 | 0 | 0.8821 | 0
Titusville | 0 |  | 0 | No | 0 | 3 | IR6-7 | IRL North | 0 | 141.2107 | 1132.6256 | 0 | 0 | 0 | 0 | 75009 | 4340 |  | 4340 D | 54.65 | 1 | 0.7 | 0.09 | 0.7 | 0.09 | 0.413 | 0.27966 | 649 | 1 | 0.1 | 0.8821 | 0.1
Titusville | 0 |  | 0 | No | 0 | 3 | IR6-7 | IRL North | 0 | 138.432 | 802.9334 | 0 | 0 | 0 | 0 | 75010 | 4340 |  | 4340 A | 54.65 | 1 | 0.7 | 0.09 | 0.7 | 0.09 | 0.102 | 0.19825 | 114 | 0 | 0 | 0.8821 | 0
Titusville | 0 |  | 0 | No | 0 | 3 | IR6-7 | IRL North | 0 | 114.5372 | 492.3928 | 0 | 0 | 0 | 0 | 75011 | 4340 |  | 4340 A | 54.65 | 1 | 0.7 | 0.09 | 0.7 | 0.09 | 0.102 | 0.12158 | 70 | 0 | 0 | 0.8821 | 0
Titusville | 0 |  | 0 | No | 0 | 3 | IR6-7 | IRL North | 0 | 304.0738 | 4579.5052 | 0 | 0 | 0 | 0 | 75012 | 4340 |  | 4340 A | 54.65 | 1 | 0.7 | 0.09 | 0.7 | 0.09 | 0.102 | 1.1307 | 648 | 1 | 0.1 | 0.8821 | 0.1
Titusville | 0 |  | 0 | No | 0 | 3 | IR6-7 | IRL North | 0 | 250.7592 | 445.1457 | 0 | 0 | 0 | 0 | 75013 | 4340 |  | 4340 A | 54.65 | 1 | 0.7 | 0.09 | 0.7 | 0.09 | 0.102 | 0.10991 | 63 | 0 | 0 | 0.8821 | 0
Titusville | 0 |  | 0 | No | 0 | 3 | IR6-7 | IRL North | 0 | 718.439 | 12567.9683 | 0 | 0 | 0 | 0 | 75014 | 4340 |  | 4340 A | 54.65 | 1 | 0.7 | 0.09 | 0.7 | 0.09 | 0.102 | 3.1032 | 1778 | 3 | 0.4 | 0.8821 | 0.4
Titusville | 0 |  | 0 | No | 0 | 3 | IR6-7 | IRL North | 0 | 1243.1662 | 41647.5058 | 0 | 0 | 0 | 0 | 75015 | 4340 |  | 4340 A | 54.65 | 1 | 0.7 | 0.09 | 0.7 | 0.09 | 0.102 | 10.2832 | 5892 | 9 | 1.2 | 0.8821 | 1.1
Titusville | 0 |  | 0 | No | 0 | 3 | IR6-7 | IRL North | 0 | 924.2906 | 5178.7278 | 0 | 0 | 0 | 0 | 75016 | 4340 |  | 4340 A | 54.65 | 1 | 0.7 | 0.09 | 0.7 | 0.09 | 0.102 | 1.2787 | 733 | 1 | 0.1 | 0.8821 | 0.1
Titusville | 0 |  | 0 | No | 0 | 3 | IR6-7 | IRL North | 0 | 111.701 | 416.9369 | 0 | 0 | 0 | 0 | 75017 | 4340 |  | 4340 A | 54.65 | 1 | 0.7 | 0.09 | 0.7 | 0.09 | 0.102 | 0.10295 | 59 | 0 | 0 | 0.8821 | 0
Titusville | 0 |  | 0 | No | 0 | 3 | IR6-7 | IRL North | 0 | 718.5479 | 21236.8036 | 0 | 0 | 0 | 0 | 75018 | 4340 |  | 4340 D | 54.65 | 1 | 0.7 | 0.09 | 0.7 | 0.09 | 0.413 | 5.2436 | 12165 | 19 | 2.4 | 0.8821 | 2.1
Titusville | 0 |  | 0 | No | 0 | 3 | IR6-7 | IRL North | 0 | 194.4643 | 1125.5217 | 0 | 0 | 0 | 0 | 75019 | 4340 |  | 4340 B/D | 54.65 | 1 | 0.7 | 0.09 | 0.7 | 0.09 | 0.413 | 0.2779 | 645 | 1 | 0.1 | 0.8821 | 0.1
Melbourne AP | 0 |  | 0 | No | 0 | 102.5 | IR6-7 | IRL North | 0 | 188.9645 | 723.5672 | 0 | 0 | 0 | 0 | 75023 | 1300 |  | 1300 A | 48.29 | 1 | 2.1 | 0.516 | 2.1 | 0.516 | 0.631 | 0.17866 | 560 | 3 | 0.6 | 0.8821 | 0.5
Melbourne AP | 0 |  | 0 | No | 0 | 102.5 | IR6-7 | IRL North | 0 | 97.3214 | 299.8346 | 0 | 0 | 0 | 0 | 75024 | 1300 |  | 1300 A | 48.29 | 1 | 2.1 | 0.516 | 2.1 | 0.516 | 0.631 | 0.074032 | 232 | 1 | 0.3 | 0.8821 | 0.3
Melbourne AP | 0 |  | 0 | No | 0 | 0 | IR6-7 | IRL North | 0 | 64.9746 | 202.9838 | 0 | 0 | 0 | 0 | 75025 | 1300 |  | 1300 | 48.29 | 1 | 0 | 0 | 0 | 0 | 0 | 0.050119 | 0 | 0 | 0 | 0.8821 | 0
Melbourne AP | 0 |  | 0 | No | 0 | 0 | IR6-7 | IRL North | 0 | 30.9746 | 33.6624 | 0 | 0 | 0 | 0 | 75026 | 1300 |  | 1300 | 48.29 | 1 | 0 | 0 | 0 | 0 | 0 | 0.0083116 | 0 | 0 | 0 | 0.8821 | 0
Melbourne AP | 0 |  | 0 | No | 0 | 102.5 | IR6-7 | IRL North | 0 | 192.46 | 836.855 | 0 | 0 | 0 | 0 | 75027 | 1300 |  | 1300 B/D | 48.29 | 1 | 2.1 | 0.516 | 2.1 | 0.516 | 0.662 | 0.20663 | 679 | 3 | 0.8 | 0.8821 | 0.7
Melbourne AP | 0 |  | 0 | No | 0 | 102.5 | IR6-7 | IRL North | 0 | 11.7425 | 4.7209 | 0 | 0 | 0 | 0 | 75028 | 1300 |  | 1300 C | 48.29 | 1 | 2.1 | 0.516 | 2.1 | 0.516 | 0.692 | 0.0011656 | 4 | 0 | 0 | 0.8821 | 0
Melbourne AP | 0 |  | 0 | No | 0 | 0 | IR6-7 | IRL North | 0 | 107.4212 | 281.6623 | 0 | 0 | 0 | 0 | 75031 | 1300 |  | 1300 | 48.29 | 1 | 0 | 0 | 0 | 0 | 0 | 0.069545 | 0 | 0 | 0 | 0.8821 | 0
Melbourne AP | 0 |  | 0 | No | 0 | 102.5 | IR6-7 | IRL North | 0 | 37.4614 | 57.882 | 0 | 0 | 0 | 0 | 75032 | 1300 |  | 1300 B/D | 48.29 | 1 | 2.1 | 0.516 | 2.1 | 0.516 | 0.662 | 0.014292 | 47 | 0 | 0.1 | 0.8821 | 0.1
Melbourne AP | 0 |  | 0 | No | 0 | 102.5 | IR6-7 | IRL North | 0 | 171.8909 | 784.2222 | 0 | 0 | 0 | 0 | 75033 | 1300 |  | 1300 C | 48.29 | 1 | 2.1 | 0.516 | 2.1 | 0.516 | 0.692 | 0.19363 | 665 | 3 | 0.8 | 0.8821 | 0.7
Melbourne AP | 0 |  | 0 | No | 0 | 102.5 | IR6-7 | IRL North | 0 | 28.0425 | 43.2804 | 0 | 0 | 0 | 0 | 75034 | 1300 |  | 1300 B/D | 48.29 | 1 | 2.1 | 0.516 | 2.1 | 0.516 | 0.662 | 0.010686 | 35 | 0 | 0 | 0.8821 | 0
Melbourne AP | 0 |  | 0 | No | 0 | 102.5 | IR6-7 | IRL North | 0 | 52.5162 | 63.359 | 0 | 0 | 0 | 0 | 75035 | 1300 |  | 1300 C | 48.29 | 1 | 2.1 | 0.516 | 2.1 | 0.516 | 0.692 | 0.015644 | 54 | 0 | 0.1 | 0.8821 | 0.1
Melbourne AP | 0 |  | 0 | No | 0 | 102.5 | IR6-7 | IRL North | 0 | 125.6007 | 289.5915 | 0 | 0 | 0 | 0 | 75036 | 1300 |  | 1300 B/D | 48.29 | 1 | 2.1 | 0.516 | 2.1 | 0.516 | 0.662 | 0.071503 | 235 | 1 | 0.3 | 0.8821 | 0.3
Melbourne AP | 0 |  | 0 | No | 0 | 102.5 | IR6-7 | IRL North | 0 | 99.0144 | 174.038 | 0 | 0 | 0 | 0 | 75037 | 1300 |  | 1300 C | 48.29 | 1 | 2.1 | 0.516 | 2.1 | 0.516 | 0.692 | 0.042972 | 148 | 1 | 0.2 | 0.8821 | 0.2
Melbourne AP | 0 |  | 0 | No | 0 | 102.5 | IR6-7 | IRL North | 0 | 892.1116 | 27692.9974 | 0 | 0 | 0 | 0 | 75048 | 1300 |  | 1300 A | 48.29 | 1 | 2.1 | 0.516 | 2.1 | 0.516 | 0.631 | 6.8377 | 21416 | 99 | 24.4 | 0.8821 | 21.5
Melbourne AP | 0 |  | 0 | No | 0 | 0 | IR6-7 | IRL North | 0 | 543.0024 | 4696.3291 | 0 | 0 | 0 | 0 | 75049 | 1300 |  | 1300 | 48.29 | 1 | 0 | 0 | 0 | 0 | 0 | 1.1596 | 0 | 0 | 0 | 0.8821 | 0
Melbourne AP | 0 |  | 0 | No | 0 | 102.5 | IR6-7 | IRL North | 0 | 6367.6508 | 458356.8368 | 0 | 0 | 0 | 0 | 75050 | 1300 |  | 1300 B/D | 48.29 | 1 | 2.1 | 0.516 | 2.1 | 0.516 | 0.662 | 113.1731 | 371886 | 1722 | 423.1 | 0.8821 | 373.2
Melbourne AP | 0 |  | 0 | No | 0 | 102.5 | IR6-7 | IRL North | 0 | 828.2951 | 18771.0034 | 0 | 0 | 0 | 0 | 75051 | 1300 |  | 1300 C | 48.29 | 1 | 2.1 | 0.516 | 2.1 | 0.516 | 0.692 | 4.6348 | 15920 | 74 | 18.1 | 0.8821 | 16
Melbourne AP | 0 |  | 0 | No | 0 | 102.5 | IR6-7 | IRL North | 0 | 1230.9298 | 26182.8597 | 0 | 0 | 0 | 0 | 75052 | 1300 |  | 1300 B/D | 48.29 | 1 | 2.1 | 0.516 | 2.1 | 0.516 | 0.662 | 6.4648 | 21243 | 98 | 24.2 | 0.8821 | 21.3
Melbourne AP | 0 |  | 0 | No | 0 | 102.5 | IR6-7 | IRL North | 0 | 176.8625 | 621.4042 | 0 | 0 | 0 | 0 | 75053 | 1300 |  | 1300 A | 48.29 | 1 | 2.1 | 0.516 | 2.1 | 0.516 | 0.631 | 0.15343 | 481 | 2 | 0.5 | 0.8821 | 0.4
Melbourne AP | 0 |  | 0 | No | 0 | 102.5 | IR6-7 | IRL North | 0 | 1685.5722 | 44900.5753 | 0 | 0 | 0 | 0 | 75054 | 1300 |  | 1300 B/D | 48.29 | 1 | 2.1 | 0.516 | 2.1 | 0.516 | 0.662 | 11.0864 | 36430 | 169 | 41.4 | 0.8821 | 36.5
Melbourne AP | 0 |  | 0 | No | 0 | 102.5 | IR6-7 | IRL North | 0 | 1116.5627 | 6173.6613 | 0 | 0 | 0 | 0 | 75055 | 1300 |  | 1300 B/D | 48.29 | 1 | 2.1 | 0.516 | 2.1 | 0.516 | 0.662 | 1.5243 | 5009 | 23 | 5.7 | 0.8821 | 5
Melbourne AP | 0 |  | 0 | No | 0 | 102.5 | IR6-7 | IRL North | 0 | 927.0461 | 8478.4565 | 0 | 0 | 0 | 0 | 75056 | 1300 |  | 1300 U | 48.29 | 1 | 2.1 | 0.516 | 2.1 | 0.516 | 0.677 | 2.0934 | 7035 | 33 | 8 | 0.8821 | 7.1
Melbourne AP | 0 |  | 0 | No | 0 | 102.5 | IR6-7 | IRL North | 0 | 325.2131 | 3329.1478 | 0 | 0 | 0 | 0 | 75057 | 1300 |  | 1300 W | 48.29 | 1 | 2.1 | 0.516 | 2.1 | 0.516 | 0.677 | 0.822 | 2762 | 13 | 3.1 | 0.8821 | 2.7
Melbourne AP | 0 |  | 0 | No | 0 | 102.5 | IR6-7 | IRL North | 0 | 556.2537 | 6495.8346 | 0 | 0 | 0 | 0 | 75058 | 1300 |  | 1300 U | 48.29 | 1 | 2.1 | 0.516 | 2.1 | 0.516 | 0.677 | 1.6039 | 5390 | 25 | 6.1 | 0.8821 | 5.4
Melbourne AP | 0 |  | 0 | No | 0 | 102.5 | IR6-7 | IRL North | 0 | 491.6113 | 4362.2175 | 0 | 0 | 0 | 0 | 75059 | 1300 |  | 1300 A | 48.29 | 1 | 2.1 | 0.516 | 2.1 | 0.516 | 0.631 | 1.0771 | 3374 | 16 | 3.8 | 0.8821 | 3.4
Melbourne AP | 0 |  | 0 | No | 0 | 102.5 | IR6-7 | IRL North | 0 | 240.3737 | 986.7873 | 0 | 0 | 0 | 0 | 75060 | 1300 |  | 1300 B/D | 48.29 | 1 | 2.1 | 0.516 | 2.1 | 0.516 | 0.662 | 0.24365 | 801 | 4 | 0.9 | 0.8821 | 0.8
Melbourne AP | 0 |  | 0 | No | 0 | 102.5 | IR6-7 | IRL North | 0 | 830.4429 | 27889.6635 | 0 | 0 | 0 | 0 | 75061 | 1300 |  | 1300 C | 48.29 | 1 | 2.1 | 0.516 | 2.1 | 0.516 | 0.692 | 6.8862 | 23654 | 110 | 26.9 | 0.8821 | 23.7
Melbourne AP | 0 |  | 0 | No | 0 | 102.5 | IR6-7 | IRL North | 0 | 6066.8234 | 696548.6061 | 0 | 0 | 0 | 0 | 75062 | 1300 |  | 1300 C | 48.29 | 1 | 2.1 | 0.516 | 2.1 | 0.516 | 0.692 | 171.9852 | 590752 | 2735 | 672.1 | 0.8821 | 592.9
Melbourne AP | 0 |  | 0 | No | 0 | 105 | IR6-7 | IRL North | 0 | 689.3546 | 12972.6211 | 0 | 0 | 0 | 0 | 75064 | 1400 |  | 1400 A | 48.29 | 1 | 1.93 | 0.497 | 1.93 | 0.497 | 0.886 | 3.2031 | 14087 | 60 | 15.4 | 0.8821 | 13.6
Melbourne AP | 0 |  | 0 | No | 0 | 105 | IR6-7 | IRL North | 0 | 1160.2577 | 20769.9847 | 0 | 0 | 0 | 0 | 75065 | 1400 |  | 1400 A | 48.29 | 1 | 1.93 | 0.497 | 1.93 | 0.497 | 0.886 | 5.1283 | 22554 | 96 | 24.7 | 0.8821 | 21.8
Titusville | 0 |  | 0 | No | 0 | 3 | IR6-7 | IRL North | 0 | 195.6395 | 2200.4088 | 0 | 0 | 0 | 0 | 75066 | 4110 |  | 4110 B/D | 54.65 | 1 | 0.7 | 0.09 | 0.7 | 0.09 | 0.413 | 0.5433 | 1260 | 2 | 0.3 | 0.8821 | 0.3
Titusville | 0 |  | 0 | No | 0 | 3 | IR6-7 | IRL North | 0 | 89.3262 | 396.5296 | 0 | 0 | 0 | 0 | 75067 | 3300 |  | 3300 B/D | 54.65 | 1 | 1.2 | 0.064 | 1.2 | 0.064 | 0.4 | 0.097907 | 220 | 1 | 0 | 0.8821 | 0
Titusville | 0 |  | 0 | No | 0 | 3 | IR6-7 | IRL North | 0 | 15.9183 | 10.5924 | 0 | 0 | 0 | 0 | 75068 | 3300 |  | 3300 B/D | 54.65 | 1 | 1.2 | 0.064 | 1.2 | 0.064 | 0.4 | 0.0026154 | 6 | 0 | 0 | 0.8821 | 0
Titusville | 0 |  | 0 | No | 0 | 3 | IR6-7 | IRL North | 0 | 69.0921 | 141.8942 | 0 | 0 | 0 | 0 | 75069 | 3300 |  | 3300 B/D | 54.65 | 1 | 1.2 | 0.064 | 1.2 | 0.064 | 0.4 | 0.035035 | 79 | 0 | 0 | 0.8821 | 0
Titusville | 0 |  | 0 | No | 0 | 3 | IR6-7 | IRL North | 0 | 54.1301 | 158.3371 | 0 | 0 | 0 | 0 | 75070 | 3300 |  | 3300 A | 54.65 | 1 | 1.2 | 0.064 | 1.2 | 0.064 | 0.06 | 0.039095 | 13 | 0 | 0 | 0.8821 | 0
Titusville | 0 |  | 0 | No | 0 | 3 | IR6-7 | IRL North | 0 | 306.8314 | 3738.0891 | 0 | 0 | 0 | 0 | 75071 | 3300 |  | 3300 B/D | 54.65 | 1 | 1.2 | 0.064 | 1.2 | 0.064 | 0.4 | 0.92297 | 2074 | 5 | 0.3 | 0.8821 | 0.3
Titusville | 0 |  | 0 | No | 0 | 3 | IR6-7 | IRL North | 0 | 244.2392 | 3350.8956 | 0 | 0 | 0 | 0 | 75072 | 3300 |  | 3300 C | 54.65 | 1 | 1.2 | 0.064 | 1.2 | 0.064 | 0.287 | 0.82737 | 1334 | 4 | 0.2 | 0.8821 | 0.2
Titusville | 0 |  | 0 | No | 0 | 3 | IR6-7 | IRL North | 0 | 1210.6213 | 29844.5127 | 0 | 0 | 0 | 0 | 75073 | 3300 |  | 3300 B/D | 54.65 | 1 | 1.2 | 0.064 | 1.2 | 0.064 | 0.4 | 7.3689 | 16558 | 44 | 2.3 | 0.8821 | 2
Titusville | 0 |  | 0 | No | 0 | 3 | IR6-7 | IRL North | 0 | 149.8969 | 653.4983 | 0 | 0 | 0 | 0 | 75074 | 3300 |  | 3300 A | 54.65 | 1 | 1.2 | 0.064 | 1.2 | 0.064 | 0.06 | 0.16136 | 54 | 0 | 0 | 0.8821 | 0
Titusville | 17 | Kiwanis Park | 32.37 | No | 1234 | 29 | IR6-7 | IRL North | 114 | 103.1168 | 496.8656 | 0.18 | 0.02 | 49596 | 48477 | 49596 | 1200 | D | 1200 D | 54.65 | 0 | 2.39 | 0.316 | 1.673 | 0.158 | 0.473 | 0.12278 | 326 | 1 | 0.1 | 0.8821 | 0.1
Titusville | 17 | Kiwanis Park | 32.37 | No | 1234 | 29 | IR6-7 | IRL North | 39 | 87.5391 | 231.1826 | 0.06 | 0.01 | 49597 | 48478 | 49597 | 1200 | W | 1200 W | 54.65 | 0 | 2.39 | 0.316 | 1.673 | 0.158 | 0.347 | 0.025839 | 50 | 0 | 0 | 0.8821 | 0
Titusville | 17 | Kiwanis Park | 32.37 | No | 1234 | 105 | IR6-7 | IRL North | 510 | 185.1934 | 1182.7921 | 0.69 | 0.13 | 49601 | 48482 | 49601 | 1400 | A | 1400 A | 54.65 | 0 | 2.83 | 0.497 | 1.981 | 0.2485 | 0.886 | 0.03999 | 199 | 1 | 0.1 | 0.8821 | 0.1
Titusville | 17 | Kiwanis Park | 32.37 | No | 1234 | 29 | IR6-7 | IRL North | 15 | 58.7371 | 138.3854 | 0.02 | 0 | 49613 | 48492 | 49613 | 1200 | A | 1200 A | 54.65 | 0 | 2.39 | 0.316 | 1.673 | 0.158 | 0.22 | 0.034196 | 42 | 0 | 0 | 0.8821 | 0
Titusville | 17 | Kiwanis Park | 32.37 | No | 1234 | 29 | IR6-7 | IRL North | 1 | 15.7753 | 10.6711 | 0 | 0 | 49624 | 48503 | 49624 | 1200 | A | 1200 A | 54.65 | 0 | 2.39 | 0.316 | 1.673 | 0.158 | 0.22 | 0.0026369 | 3 | 0 | 0 | 0.8821 | 0
Titusville | 17 | Kiwanis Park | 32.37 | No | 1234 | 29 | IR6-7 | IRL North | 117 | 110.5502 | 695.2087 | 0.18 | 0.02 | 49625 | 48504 | 49625 | 1200 | W | 1200 W | 54.65 | 0 | 2.39 | 0.316 | 1.673 | 0.158 | 0.347 | 0.094876 | 185 | 1 | 0.1 | 0.8821 | 0.1
Melbourne AP | 17 | Kiwanis Park | 32.37 | No | 1234 | 13 | IR6-7 | IRL North | 10 | 60.7014 | 100.2702 | 0.01 | 0 | 49637 | 48516 | 49637 | 1100 | A | 1100 A | 48.29 | 0 | 1.85 | 0.22 | 1.295 | 0.11 | 0.174 | 0.024777 | 21 | 0 | 0 | 0.8821 | 0
Melbourne AP | 17 | Kiwanis Park | 32.37 | No | 1234 | 105 | IR6-7 | IRL North | 129 | 81.3583 | 263.6381 | 0.17 | 0.03 | 49640 | 48519 | 49640 | 1400 | A | 1400 A | 48.29 | 0 | 2.83 | 0.497 | 1.981 | 0.2485 | 0.886 | 0.065146 | 287 | 1 | 0.2 | 0.8821 | 0.2
Melbourne AP | 17 | Kiwanis Park | 32.37 | No | 1234 | 105 | IR6-7 | IRL North | 988 | 190.8355 | 2023.2155 | 1.33 | 0.25 | 49641 | 48520 | 49641 | 1400 | A | 1400 A | 48.29 | 0 | 2.83 | 0.497 | 1.981 | 0.2485 | 0.886 | 0.49995 | 2199 | 10 | 1.2 | 0.8821 | 1.1
Melbourne AP | 17 | Kiwanis Park | 32.37 | No | 1234 | 105 | IR6-7 | IRL North | 42 | 52.2211 | 86.5336 | 0.06 | 0.01 | 49650 | 48527 | 49650 | 1400 | A | 1400 A | 48.29 | 0 | 2.83 | 0.497 | 1.981 | 0.2485 | 0.886 | 0.021383 | 94 | 0 | 0.1 | 0.8821 | 0.1
Titusville | 17 | Kiwanis Park | 32.37 | No | 1234 | 11.1 | IR6-7 | IRL North | 5 | 30.2718 | 37.334 | 0 | 0 | 49936 | 48810 | 49936 | 8120 | U | 8120 U | 54.65 | 0 | 1.25 | 0.053 | 0.875 | 0.0265 | 0.275 | 0.0092254 | 14 | 0 | 0 | 0.8821 | 0
Melbourne AP | 17 | Kiwanis Park | 32.37 | No | 1234 | 105 | IR6-7 | IRL North | 46 | 57.6083 | 94.1584 | 0.06 | 0.01 | 49953 | 48826 | 49953 | 1400 | A | 1400 A | 48.29 | 0 | 2.83 | 0.497 | 1.981 | 0.2485 | 0.886 | 0.023267 | 102 | 0 | 0.1 | 0.8821 | 0.1
Melbourne AP | 17 | Kiwanis Park | 32.37 | No | 1234 | 13 | IR6-7 | IRL North | 52 | 100.2064 | 538.3987 | 0.07 | 0.01 | 49957 | 48829 | 49957 | 1100 | A | 1100 A | 48.29 | 0 | 1.85 | 0.22 | 1.295 | 0.11 | 0.174 | 0.13304 | 115 | 0 | 0 | 0.8821 | 0
Melbourne AP | 17 | Kiwanis Park | 32.37 | No | 1234 | 105 | IR6-7 | IRL North | 57 | 46.9175 | 117.3794 | 0.08 | 0.01 | 49965 | 48836 | 49965 | 1400 | A | 1400 A | 48.29 | 0 | 2.83 | 0.497 | 1.981 | 0.2485 | 0.886 | 0.029005 | 128 | 1 | 0.1 | 0.8821 | 0.1
Melbourne AP | 17 | Kiwanis Park | 32.37 | No | 1234 | 102.5 | IR8 | IRL North | 16 | 38.6328 | 42.664 | 0.02 | 0 | 49972 | 48843 | 49972 | 1300 | W | 1300 W | 48.29 | 0 | 2.42 | 0.516 | 1.694 | 0.258 | 0.677 | 0.0063954 | 21 | 0 | 0 | 1.0586 | 0
Melbourne AP | 17 | Kiwanis Park | 32.37 | No | 1234 | 102.5 | IR8 | IRL North | 214 | 103.0331 | 615.6681 | 0.31 | 0.06 | 49974 | 48845 | 49974 | 1300 | A | 1300 A | 48.29 | 0 | 2.42 | 0.516 | 1.694 | 0.258 | 0.631 | 0.12833 | 402 | 2 | 0.2 | 1.0586 | 0.2
Melbourne AP | 17 | Kiwanis Park | 32.37 | No | 1234 | 105 | IR8 | IRL North | 31 | 40.276 | 63.1745 | 0.04 | 0.01 | 49977 | 48848 | 49977 | 1400 | A | 1400 A | 48.29 | 0 | 2.83 | 0.497 | 1.981 | 0.2485 | 0.886 | 0.015611 | 69 | 0 | 0 | 1.0586 | 0
Melbourne AP | 17 | Kiwanis Park | 32.37 | No | 1234 | 105 | IR8 | IRL North | 315 | 148.224 | 644.8898 | 0.43 | 0.08 | 49984 | 48853 | 49984 | 1400 | A | 1400 A | 48.29 | 0 | 2.83 | 0.497 | 1.981 | 0.2485 | 0.886 | 0.15936 | 701 | 3 | 0.4 | 1.0586 | 0.4
Melbourne AP | 17 | Kiwanis Park | 32.37 | No | 1234 | 102.5 | IR8 | IRL North | 168 | 93.3111 | 482.6896 | 0.25 | 0.04 | 49985 | 48854 | 49985 | 1300 | A | 1300 A | 48.29 | 0 | 2.42 | 0.516 | 1.694 | 0.258 | 0.631 | 0.09568 | 300 | 1 | 0.2 | 1.0586 | 0.2
Titusville | 17 | Kiwanis Park | 32.37 | No | 1234 | 45 | IR6-7 | IRL North | 138 | 120.4138 | 450.6279 | 0.12 | 0.03 | 50300 | 49157 | 50300 | 8140 | A | 8140 A | 54.65 | 0 | 1.18 | 0.48 | 0.826 | 0.24 | 0.63 | 0.0028714 | 10 | 0 | 0 | 0.8821 | 0
Titusville | 17 | Kiwanis Park | 32.37 | No | 1234 | 29 | IR6-7 | IRL North | 126 | 198.0159 | 1173.8101 | 0.2 | 0.02 | 50309 | 49166 | 50309 | 1200 | A | 1200 A | 54.65 | 0 | 2.39 | 0.316 | 1.673 | 0.158 | 0.22 | 0.13624 | 168 | 1 | 0.1 | 0.8821 | 0.1
Titusville | 17 | Kiwanis Park | 32.37 | No | 1234 | 29 | IR6-7 | IRL North | 42 | 88.8437 | 393.9448 | 0.07 | 0.01 | 50311 | 49168 | 50311 | 1200 | A | 1200 A | 54.65 | 0 | 2.39 | 0.316 | 1.673 | 0.158 | 0.22 | 0.053744 | 66 | 0 | 0 | 0.8821 | 0
Titusville | 17 | Kiwanis Park | 32.37 | No | 1234 | 29 | IR6-7 | IRL North | 58 | 80.1282 | 249.8803 | 0.09 | 0.01 | 50330 | 49184 | 50330 | 1200 | D | 1200 D | 54.65 | 0 | 2.39 | 0.316 | 1.673 | 0.158 | 0.473 | 0.061747 | 164 | 1 | 0.1 | 0.8821 | 0.1
Titusville | 17 | Kiwanis Park | 32.37 | No | 1234 | 29 | IR6-7 | IRL North | 33 | 79.8823 | 195.241 | 0.05 | 0.01 | 50331 | 49185 | 50331 | 1200 | W | 1200 W | 54.65 | 0 | 2.39 | 0.316 | 1.673 | 0.158 | 0.347 | 0.048241 | 94 | 0 | 0 | 0.8821 | 0
Titusville | 17 | Kiwanis Park | 32.37 | No | 1234 | 29 | IR6-7 | IRL North | 169 | 177.1822 | 1578.672 | 0.26 | 0.03 | 50339 | 49193 | 50339 | 1200 | A | 1200 A | 54.65 | 0 | 2.39 | 0.316 | 1.673 | 0.158 | 0.22 | 0.017589 | 22 | 0 | 0 | 0.8821 | 0
Titusville | 17 | Kiwanis Park | 32.37 | No | 1234 | 29 | IR6-7 | IRL North | 480 | 398.1365 | 4479.5883 | 0.75 | 0.08 | 50345 | 49199 | 50345 | 1200 | A | 1200 A | 54.65 | 0 | 2.39 | 0.316 | 1.673 | 0.158 | 0.22 | 0.23125 | 286 | 1 | 0.1 | 0.8821 | 0.1
Titusville | 17 | Kiwanis Park | 32.37 | No | 1234 | 29 | IR6-7 | IRL North | 399 | 188.7509 | 1730.5452 | 0.62 | 0.06 | 50380 | 49233 | 50380 | 1200 | D | 1200 D | 54.65 | 0 | 2.39 | 0.316 | 1.673 | 0.158 | 0.473 | 0.42763 | 1136 | 4 | 0.4 | 0.8821 | 0.4
Titusville | 17 | Kiwanis Park | 32.37 | No | 1234 | 29 | IR6-7 | IRL North | 48 | 98.2296 | 284.6438 | 0.07 | 0.01 | 50381 | 49234 | 50381 | 1200 | W | 1200 W | 54.65 | 0 | 2.39 | 0.316 | 1.673 | 0.158 | 0.347 | 0.070337 | 137 | 1 | 0 | 0.8821 | 0
Titusville | 17 | Kiwanis Park | 32.37 | No | 1234 | 29 | IR6-7 | IRL North | 7 | 39.1392 | 65.3558 | 0.01 | 0 | 50400 | 49250 | 50400 | 1200 | A | 1200 A | 54.65 | 0 | 2.39 | 0.316 | 1.673 | 0.158 | 0.22 | 0.0020603 | 3 | 0 | 0 | 0.8821 | 0
Titusville | 17 | Kiwanis Park | 32.37 | No | 1234 | 45 | IR6-7 | IRL North | 104 | 97.1787 | 337.4634 | 0.09 | 0.02 | 50426 | 49275 | 50426 | 8140 | A | 8140 A | 54.65 | 0 | 1.18 | 0.48 | 0.826 | 0.24 | 0.63 | 0.0014285 | 5 | 0 | 0 | 0.8821 | 0
Titusville | 17 | Kiwanis Park | 32.37 | No | 1234 | 29 | IR6-7 | IRL North | 15 | 32.2786 | 64.0374 | 0.02 | 0 | 50429 | 49278 | 50429 | 1200 | D | 1200 D | 54.65 | 0 | 2.39 | 0.316 | 1.673 | 0.158 | 0.473 | 0.0067611 | 18 | 0 | 0 | 0.8821 | 0
Titusville | 17 | Kiwanis Park | 32.37 | No | 1234 | 45 | IR6-7 | IRL North | 33 | 36.8893 | 80.1725 | 0.03 | 0.01 | 50437 | 49286 | 50437 | 8140 | D | 8140 D | 54.65 | 0 | 1.18 | 0.48 | 0.826 | 0.24 | 0.85 | 0.0037694 | 18 | 0 | 0 | 0.8821 | 0
Titusville | 17 | Kiwanis Park | 32.37 | No | 1234 | 45 | IR6-7 | IRL North | 322 | 157.5968 | 1049.0786 | 0.27 | 0.08 | 50441 | 49290 | 50441 | 8140 | A | 8140 A | 54.65 | 0 | 1.18 | 0.48 | 0.826 | 0.24 | 0.63 | 0.051135 | 181 | 0 | 0.1 | 0.8821 | 0.1
Titusville | 17 | Kiwanis Park | 32.37 | No | 1234 | 45 | IR6-7 | IRL North | 33 | 89.8385 | 108.8349 | 0.03 | 0.01 | 50447 | 49295 | 50447 | 8140 | A | 8140 A | 54.65 | 0 | 1.18 | 0.48 | 0.826 | 0.24 | 0.63 | 0.0011219 | 4 | 0 | 0 | 0.8821 | 0
Titusville | 17 | Kiwanis Park | 32.37 | No | 1234 | 29 | IR6-7 | IRL North | 40 | 94.8215 | 372.412 | 0.06 | 0.01 | 50448 | 49296 | 50448 | 1200 | A | 1200 A | 54.65 | 0 | 2.39 | 0.316 | 1.673 | 0.158 | 0.22 | 0.00062351 | 1 | 0 | 0 | 0.8821 | 0
Titusville | 17 | Kiwanis Park | 32.37 | No | 1234 | 29 | IR6-7 | IRL North | 113 | 135.7383 | 1054.1115 | 0.18 | 0.02 | 50455 | 49303 | 50455 | 1200 | A | 1200 A | 54.65 | 0 | 2.39 | 0.316 | 1.673 | 0.158 | 0.22 | 0.10274 | 127 | 0 | 0 | 0.8821 | 0
Titusville | 17 | Kiwanis Park | 32.37 | No | 1234 | 45 | IR6-7 | IRL North | 197 | 153.4912 | 642.172 | 0.17 | 0.05 | 50458 | 49306 | 50458 | 8140 | A | 8140 A | 54.65 | 0 | 1.18 | 0.48 | 0.826 | 0.24 | 0.63 | 0.0023017 | 8 | 0 | 0 | 0.8821 | 0
Titusville | 17 | Kiwanis Park | 32.37 | No | 1234 | 45 | IR6-7 | IRL North | 384 | 212.1649 | 1250.6342 | 0.32 | 0.09 | 50485 | 49333 | 50485 | 8140 | A | 8140 A | 54.65 | 0 | 1.18 | 0.48 | 0.826 | 0.24 | 0.63 | 0.0088664 | 31 | 0 | 0 | 0.8821 | 0
Titusville | 17 | Kiwanis Park | 32.37 | No | 1234 | 29 | IR6-7 | IRL North | 6 | 37.3772 | 58.9399 | 0.01 | 0 | 50496 | 49344 | 50496 | 1200 | A | 1200 A | 54.65 | 0 | 2.39 | 0.316 | 1.673 | 0.158 | 0.22 | 0.0096122 | 12 | 0 | 0 | 0.8821 | 0
Titusville | 17 | Kiwanis Park | 32.37 | No | 1234 | 29 | IR6-7 | IRL North | 3 | 25.8265 | 25.0146 | 0 | 0 | 50521 | 49369 | 50521 | 1200 | A | 1200 A | 54.65 | 0 | 2.39 | 0.316 | 1.673 | 0.158 | 0.22 | 0.0061812 | 8 | 0 | 0 | 0.8821 | 0
Titusville | 17 | Kiwanis Park | 32.37 | No | 1234 | 29 | IR6-7 | IRL North | 1 | 11.063 | 5.2424 | 0 | 0 | 50525 | 49373 | 50525 | 1200 | A | 1200 A | 54.65 | 0 | 2.39 | 0.316 | 1.673 | 0.158 | 0.22 | 0.0012954 | 2 | 0 | 0 | 0.8821 | 0
Titusville | 17 | Kiwanis Park | 32.37 | No | 1234 | 29 | IR6-7 | IRL North | 6 | 36.53 | 59.5697 | 0.01 | 0 | 50554 | 49402 | 50554 | 1200 | A | 1200 A | 54.65 | 0 | 2.39 | 0.316 | 1.673 | 0.158 | 0.22 | 0.0056149 | 7 | 0 | 0 | 0.8821 | 0
Titusville | 17 | Kiwanis Park | 32.37 | No | 1234 | 45 | IR6-7 | IRL North | 14 | 54.9912 | 46.3758 | 0.01 | 0 | 50561 | 49409 | 50561 | 8140 | A | 8140 A | 54.65 | 0 | 1.18 | 0.48 | 0.826 | 0.24 | 0.63 | 0.0099203 | 35 | 0 | 0 | 0.8821 | 0
Titusville | 17 | Kiwanis Park | 32.37 | No | 1234 | 29 | IR6-7 | IRL North | 1 | 19.5777 | 10.2018 | 0 | 0 | 50567 | 49415 | 50567 | 1200 | A | 1200 A | 54.65 | 0 | 2.39 | 0.316 | 1.673 | 0.158 | 0.22 | 0.0025208 | 3 | 0 | 0 | 0.8821 | 0
Titusville | 17 | Kiwanis Park | 32.37 | No | 1234 | 29 | IR6-7 | IRL North | 6 | 34.2082 | 52.2543 | 0.01 | 0 | 50706 | 49553 | 50706 | 1200 | A | 1200 A | 54.65 | 0 | 2.39 | 0.316 | 1.673 | 0.158 | 0.22 | 0.012912 | 16 | 0 | 0 | 0.8821 | 0
Titusville | 17 | Kiwanis Park | 32.37 | No | 1234 | 29 | IR6-7 | IRL North | 0 | 3.8633 | 0.56748 | 0 | 0 | 50720 | 49567 | 50720 | 1200 | A | 1200 A | 54.65 | 0 | 2.39 | 0.316 | 1.673 | 0.158 | 0.22 | 0.00014022 | 0 | 0 | 0 | 0.8821 | 0
Titusville | 17 | Kiwanis Park | 32.37 | No | 1234 | 29 | IR6-7 | IRL North | 43 | 108.4617 | 396.926 | 0.07 | 0.01 | 50733 | 49580 | 50733 | 1200 | A | 1200 A | 54.65 | 0 | 2.39 | 0.316 | 1.673 | 0.158 | 0.22 | 0.098082 | 121 | 0 | 0 | 0.8821 | 0
Titusville | 17 | Kiwanis Park | 32.37 | No | 1234 | 29 | IR6-7 | IRL North | 52 | 113.0123 | 488.0431 | 0.08 | 0.01 | 50740 | 49587 | 50740 | 1200 | A | 1200 A | 54.65 | 0 | 2.39 | 0.316 | 1.673 | 0.158 | 0.22 | 0.1206 | 149 | 1 | 0.1 | 0.8821 | 0.1
Titusville | 17 | Kiwanis Park | 32.37 | No | 1234 | 29 | IR6-7 | IRL North | 84 | 100.6251 | 494.945 | 0.13 | 0.01 | 50752 | 49599 | 50752 | 1200 | W | 1200 W | 54.65 | 0 | 2.39 | 0.316 | 1.673 | 0.158 | 0.347 | 0.11745 | 229 | 1 | 0.1 | 0.8821 | 0.1
Titusville | 17 | Kiwanis Park | 32.37 | No | 1234 | 29 | IR6-7 | IRL North | 4 | 37.7684 | 40.0886 | 0.01 | 0 | 50754 | 49601 | 50754 | 1200 | A | 1200 A | 54.65 | 0 | 2.39 | 0.316 | 1.673 | 0.158 | 0.22 | 0.0099061 | 12 | 0 | 0 | 0.8821 | 0
Titusville | 17 | Kiwanis Park | 32.37 | No | 1234 | 29 | IR6-7 | IRL North | 52 | 66.7342 | 225.1292 | 0.08 | 0.01 | 50757 | 49604 | 50757 | 1200 | D | 1200 D | 54.65 | 0 | 2.39 | 0.316 | 1.673 | 0.158 | 0.473 | 0.05563 | 148 | 1 | 0.1 | 0.8821 | 0.1
Titusville | 17 | Kiwanis Park | 32.37 | No | 1234 | 29 | IR6-7 | IRL North | 88 | 101.4439 | 522.5844 | 0.14 | 0.01 | 50763 | 49610 | 50763 | 1200 | W | 1200 W | 54.65 | 0 | 2.39 | 0.316 | 1.673 | 0.158 | 0.347 | 0.09956 | 194 | 1 | 0.1 | 0.8821 | 0.1
Titusville | 17 | Kiwanis Park | 32.37 | No | 1234 | 29 | IR6-7 | IRL North | 40 | 65.548 | 175.1694 | 0.06 | 0.01 | 50769 | 49616 | 50769 | 1200 | D | 1200 D | 54.65 | 0 | 2.39 | 0.316 | 1.673 | 0.158 | 0.473 | 0.043285 | 115 | 0 | 0 | 0.8821 | 0
Titusville | 17 | Kiwanis Park | 32.37 | No | 1234 | 29 | IR6-7 | IRL North | 79 | 99.1589 | 469.4746 | 0.12 | 0.01 | 50776 | 49623 | 50776 | 1200 | W | 1200 W | 54.65 | 0 | 2.39 | 0.316 | 1.673 | 0.158 | 0.347 | 0.063564 | 124 | 0 | 0 | 0.8821 | 0
Titusville | 17 | Kiwanis Park | 32.37 | No | 1234 | 29 | IR6-7 | IRL North | 7 | 28.0566 | 31.4155 | 0.01 | 0 | 50782 | 49629 | 50782 | 1200 | D | 1200 D | 54.65 | 0 | 2.39 | 0.316 | 1.673 | 0.158 | 0.473 | 0.0077629 | 21 | 0 | 0 | 0.8821 | 0
Titusville | 17 | Kiwanis Park | 32.37 | No | 1234 | 29 | IR6-7 | IRL North | 17 | 62.5296 | 154.5344 | 0.03 | 0 | 50785 | 49632 | 50785 | 1200 | A | 1200 A | 54.65 | 0 | 2.39 | 0.316 | 1.673 | 0.158 | 0.22 | 0.038186 | 47 | 0 | 0 | 0.8821 | 0
Titusville | 17 | Kiwanis Park | 32.37 | No | 1234 | 29 | IR6-7 | IRL North | 2 | 18.6334 | 14.8916 | 0 | 0 | 50810 | 49656 | 50810 | 1200 | A | 1200 A | 54.65 | 0 | 2.39 | 0.316 | 1.673 | 0.158 | 0.22 | 0.0036798 | 5 | 0 | 0 | 0.8821 | 0
Titusville | 17 | Kiwanis Park | 32.37 | No | 1234 | 29 | IR6-7 | IRL North | 120 | 109.2334 | 712.8083 | 0.19 | 0.02 | 50811 | 49657 | 50811 | 1200 | W | 1200 W | 54.65 | 0 | 2.39 | 0.316 | 1.673 | 0.158 | 0.347 | 0.047386 | 92 | 0 | 0 | 0.8821 | 0
Titusville | 17 | Kiwanis Park | 32.37 | No | 1234 | 29 | IR6-7 | IRL North | 7 | 27.4133 | 31.6005 | 0.01 | 0 | 50820 | 49666 | 50820 | 1200 | D | 1200 D | 54.65 | 0 | 2.39 | 0.316 | 1.673 | 0.158 | 0.473 | 0.0078086 | 21 | 0 | 0 | 0.8821 | 0
Titusville | 17 | Kiwanis Park | 32.37 | No | 1234 | 29 | IR6-7 | IRL North | 2 | 20.1306 | 17.381 | 0 | 0 | 50826 | 49672 | 50826 | 1200 | A | 1200 A | 54.65 | 0 | 2.39 | 0.316 | 1.673 | 0.158 | 0.22 | 0.0042949 | 5 | 0 | 0 | 0.8821 | 0
Titusville | 17 | Kiwanis Park | 32.37 | No | 1234 | 29 | IR6-7 | IRL North | 1 | 12.0978 | 6.2047 | 0 | 0 | 50834 | 49679 | 50834 | 1200 | A | 1200 A | 54.65 | 0 | 2.39 | 0.316 | 1.673 | 0.158 | 0.22 | 0.0015332 | 2 | 0 | 0 | 0.8821 | 0
Titusville | 17 | Kiwanis Park | 32.37 | No | 1234 | 29 | IR6-7 | IRL North | 338 | 225.2643 | 2000.495 | 0.53 | 0.05 | 50835 | 49680 | 50835 | 1200 | W | 1200 W | 54.65 | 0 | 2.39 | 0.316 | 1.673 | 0.158 | 0.347 | 0.30858 | 602 | 2 | 0.2 | 0.8821 | 0.2
Titusville | 17 | Kiwanis Park | 32.37 | No | 1234 | 29 | IR6-7 | IRL North | 31 | 116.1143 | 286.3771 | 0.05 | 0 | 50836 | 49681 | 50836 | 1200 | A | 1200 A | 54.65 | 0 | 2.39 | 0.316 | 1.673 | 0.158 | 0.22 | 0.070765 | 87 | 0 | 0 | 0.8821 | 0
Titusville | 17 | Kiwanis Park | 32.37 | No | 1234 | 29 | IR6-7 | IRL North | 17 | 75.7026 | 161.8789 | 0.03 | 0 | 50893 | 49738 | 50893 | 1200 | A | 1200 A | 54.65 | 0 | 2.39 | 0.316 | 1.673 | 0.158 | 0.22 | 0.040001 | 49 | 0 | 0 | 0.8821 | 0
Titusville | 17 | Kiwanis Park | 32.37 | No | 1234 | 29 | IR6-7 | IRL North | 12 | 51.3936 | 111.7775 | 0.02 | 0 | 50907 | 49752 | 50907 | 1200 | A | 1200 A | 54.65 | 0 | 2.39 | 0.316 | 1.673 | 0.158 | 0.22 | 0.027621 | 34 | 0 | 0 | 0.8821 | 0
Titusville | 17 | Kiwanis Park | 32.37 | No | 1234 | 29 | IR6-7 | IRL North | 30 | 84.4674 | 275.8634 | 0.05 | 0 | 50913 | 49758 | 50913 | 1200 | A | 1200 A | 54.65 | 0 | 2.39 | 0.316 | 1.673 | 0.158 | 0.22 | 0.068167 | 84 | 0 | 0 | 0.8821 | 0
Titusville | 17 | Kiwanis Park | 32.37 | No | 1234 | 29 | IR6-7 | IRL North | 35 | 83.1596 | 325.4885 | 0.05 | 0.01 | 50915 | 49760 | 50915 | 1200 | A | 1200 A | 54.65 | 0 | 2.39 | 0.316 | 1.673 | 0.158 | 0.22 | 0.08043 | 99 | 0 | 0 | 0.8821 | 0
Titusville | 17 | Kiwanis Park | 32.37 | No | 1234 | 29 | IR6-7 | IRL North | 61 | 89.562 | 360.4048 | 0.1 | 0.01 | 50916 | 49761 | 50916 | 1200 | W | 1200 W | 54.65 | 0 | 2.39 | 0.316 | 1.673 | 0.158 | 0.347 | 0.069306 | 135 | 0 | 0 | 0.8821 | 0
Titusville | 17 | Kiwanis Park | 32.37 | No | 1234 | 29 | IR6-7 | IRL North | 192 | 292.3482 | 1794.9892 | 0.3 | 0.03 | 50918 | 49763 | 50918 | 1200 | A | 1200 A | 54.65 | 0 | 2.39 | 0.316 | 1.673 | 0.158 | 0.22 | 0.40242 | 497 | 2 | 0.2 | 0.8821 | 0.2
Titusville | 17 | Kiwanis Park | 32.37 | No | 1234 | 45 | IR6-7 | IRL North | 196 | 138.7785 | 640.1001 | 0.16 | 0.05 | 50929 | 49774 | 50929 | 8140 | A | 8140 A | 54.65 | 0 | 1.18 | 0.48 | 0.826 | 0.24 | 0.63 | 3.9935e-05 | 0 | 0 | 0 | 0.8821 | 0
Titusville | 17 | Kiwanis Park | 32.37 | No | 1234 | 29 | IR6-7 | IRL North | 105 | 106.3835 | 623.5315 | 0.16 | 0.02 | 50981 | 49826 | 50981 | 1200 | W | 1200 W | 54.65 | 0 | 2.39 | 0.316 | 1.673 | 0.158 | 0.347 | 0.13002 | 253 | 1 | 0.1 | 0.8821 | 0.1
Titusville | 17 | Kiwanis Park | 32.37 | No | 1234 | 105 | IR6-7 | IRL North | 98 | 77.9393 | 226.5716 | 0.13 | 0.02 | 51003 | 49848 | 51003 | 1400 | A | 1400 A | 54.65 | 0 | 2.83 | 0.497 | 1.981 | 0.2485 | 0.886 | 0.055987 | 279 | 1 | 0.2 | 0.8821 | 0.2
Titusville | 17 | Kiwanis Park | 32.37 | No | 1234 | 11.1 | IR6-7 | IRL North | 1 | 14.668 | 6.9794 | 0 | 0 | 51020 | 49865 | 51020 | 8120 | A | 8120 A | 54.65 | 0 | 1.25 | 0.053 | 0.875 | 0.0265 | 0.2 | 0.0017247 | 2 | 0 | 0 | 0.8821 | 0
Titusville | 17 | Kiwanis Park | 32.37 | No | 1234 | 29 | IR6-7 | IRL North | 109 | 103.6976 | 647.364 | 0.17 | 0.02 | 51025 | 49870 | 51025 | 1200 | W | 1200 W | 54.65 | 0 | 2.39 | 0.316 | 1.673 | 0.158 | 0.347 | 0.1019 | 199 | 1 | 0.1 | 0.8821 | 0.1
Titusville | 17 | Kiwanis Park | 32.37 | No | 1234 | 11.1 | IR6-7 | IRL North | 5 | 35.4465 | 48.9147 | 0 | 0 | 51037 | 49882 | 51037 | 8120 | A | 8120 A | 54.65 | 0 | 1.25 | 0.053 | 0.875 | 0.0265 | 0.2 | 0.012087 | 14 | 0 | 0 | 0.8821 | 0
Titusville | 17 | Kiwanis Park | 32.37 | No | 1234 | 29 | IR6-7 | IRL North | 52 | 92.3415 | 309.6195 | 0.08 | 0.01 | 51049 | 49894 | 51049 | 1200 | W | 1200 W | 54.65 | 0 | 2.39 | 0.316 | 1.673 | 0.158 | 0.347 | 0.041285 | 80 | 0 | 0 | 0.8821 | 0
Titusville | 17 | Kiwanis Park | 32.37 | No | 1234 | 29 | IR6-7 | IRL North | 86 | 95.0198 | 453.8429 | 0.13 | 0.01 | 51056 | 49901 | 51056 | 1200 | C | 1200 C | 54.65 | 0 | 2.39 | 0.316 | 1.673 | 0.158 | 0.389 | 0.11208 | 245 | 1 | 0.1 | 0.8821 | 0.1
Titusville | 17 | Kiwanis Park | 32.37 | No | 1234 | 11.1 | IR6-7 | IRL North | 0 | 9.26 | 3.339 | 0 | 0 | 51062 | 49907 | 51062 | 8120 | A | 8120 A | 54.65 | 0 | 1.25 | 0.053 | 0.875 | 0.0265 | 0.2 | 0.00082507 | 1 | 0 | 0 | 0.8821 | 0
Titusville | 17 | Kiwanis Park | 32.37 | No | 1234 | 29 | IR6-7 | IRL North | 211 | 364.1428 | 1969.3213 | 0.33 | 0.03 | 51064 | 49909 | 51064 | 1200 | A | 1200 A | 54.65 | 0 | 2.39 | 0.316 | 1.673 | 0.158 | 0.22 | 0.4551 | 562 | 2 | 0.2 | 0.8821 | 0.2
Titusville | 17 | Kiwanis Park | 32.37 | No | 1234 | 29 | IR6-7 | IRL North | 1 | 11.2053 | 4.6969 | 0 | 0 | 51065 | 49910 | 51065 | 1200 | A | 1200 A | 54.65 | 0 | 2.39 | 0.316 | 1.673 | 0.158 | 0.22 | 0.0011606 | 1 | 0 | 0 | 0.8821 | 0
Titusville | 17 | Kiwanis Park | 32.37 | No | 1234 | 11.1 | IR6-7 | IRL North | 19 | 70.4766 | 193.379 | 0.02 | 0 | 51076 | 49921 | 51076 | 8120 | A | 8120 A | 54.65 | 0 | 1.25 | 0.053 | 0.875 | 0.0265 | 0.2 | 0.047785 | 54 | 0 | 0 | 0.8821 | 0
Titusville | 17 | Kiwanis Park | 32.37 | No | 1234 | 29 | IR6-7 | IRL North | 1 | 15.3429 | 7.0927 | 0 | 0 | 51084 | 49929 | 51084 | 1200 | W | 1200 W | 54.65 | 0 | 2.39 | 0.316 | 1.673 | 0.158 | 0.347 | 0.001137 | 2 | 0 | 0 | 0.8821 | 0
Titusville | 17 | Kiwanis Park | 32.37 | No | 1234 | 29 | IR6-7 | IRL North | 80 | 106.7866 | 422.7888 | 0.12 | 0.01 | 51088 | 49933 | 51088 | 1200 | C | 1200 C | 54.65 | 0 | 2.39 | 0.316 | 1.673 | 0.158 | 0.389 | 0.1014 | 222 | 1 | 0.1 | 0.8821 | 0.1
Titusville | 17 | Kiwanis Park | 32.37 | No | 1234 | 29 | IR6-7 | IRL North | 1 | 14.3962 | 5.7109 | 0 | 0 | 51092 | 49935 | 51092 | 1200 | W | 1200 W | 54.65 | 0 | 2.39 | 0.316 | 1.673 | 0.158 | 0.347 | 4.861e-05 | 0 | 0 | 0 | 0.8821 | 0
Titusville | 17 | Kiwanis Park | 32.37 | No | 1234 | 11.1 | IR6-7 | IRL North | 7 | 42.7614 | 71.924 | 0.01 | 0 | 51094 | 49937 | 51094 | 8120 | A | 8120 A | 54.65 | 0 | 1.25 | 0.053 | 0.875 | 0.0265 | 0.2 | 0.017773 | 20 | 0 | 0 | 0.8821 | 0
Titusville | 17 | Kiwanis Park | 32.37 | No | 1234 | 29 | IR6-7 | IRL North | 80 | 175.7303 | 745.6358 | 0.12 | 0.01 | 51095 | 49938 | 51095 | 1200 | A | 1200 A | 54.65 | 0 | 2.39 | 0.316 | 1.673 | 0.158 | 0.22 | 0.18425 | 228 | 1 | 0.1 | 0.8821 | 0.1
Titusville | 17 | Kiwanis Park | 32.37 | No | 1234 | 29 | IR6-7 | IRL North | 89 | 93.4377 | 467.2201 | 0.14 | 0.01 | 51096 | 49939 | 51096 | 1200 | C | 1200 C | 54.65 | 0 | 2.39 | 0.316 | 1.673 | 0.158 | 0.389 | 0.11545 | 252 | 1 | 0.1 | 0.8821 | 0.1
Titusville | 17 | Kiwanis Park | 32.37 | No | 1234 | 29 | IR6-7 | IRL North | 44 | 85.4904 | 262.4952 | 0.07 | 0.01 | 51097 | 49940 | 51097 | 1200 | W | 1200 W | 54.65 | 0 | 2.39 | 0.316 | 1.673 | 0.158 | 0.347 | 0.057901 | 113 | 0 | 0 | 0.8821 | 0
Titusville | 17 | Kiwanis Park | 32.37 | No | 1234 | 29 | IR6-7 | IRL North | 3 | 16.8095 | 12.865 | 0 | 0 | 51104 | 49947 | 51104 | 1200 | D | 1200 D | 54.65 | 0 | 2.39 | 0.316 | 1.673 | 0.158 | 0.473 | 0.003179 | 8 | 0 | 0 | 0.8821 | 0
Titusville | 17 | Kiwanis Park | 32.37 | No | 1234 | 11.1 | IR6-7 | IRL North | 1 | 11.9452 | 5.6132 | 0 | 0 | 51128 | 49971 | 51128 | 8120 | A | 8120 A | 54.65 | 0 | 1.25 | 0.053 | 0.875 | 0.0265 | 0.2 | 0.001387 | 2 | 0 | 0 | 0.8821 | 0
Titusville | 17 | Kiwanis Park | 32.37 | No | 1234 | 29 | IR6-7 | IRL North | 25 | 76.4697 | 234.4794 | 0.04 | 0 | 51134 | 49977 | 51134 | 1200 | A | 1200 A | 54.65 | 0 | 2.39 | 0.316 | 1.673 | 0.158 | 0.22 | 0.057941 | 72 | 0 | 0 | 0.8821 | 0
Titusville | 17 | Kiwanis Park | 32.37 | No | 1234 | 11.1 | IR6-7 | IRL North | 18 | 69.3817 | 189.3465 | 0.02 | 0 | 51140 | 49983 | 51140 | 8120 | A | 8120 A | 54.65 | 0 | 1.25 | 0.053 | 0.875 | 0.0265 | 0.2 | 0.046788 | 53 | 0 | 0 | 0.8821 | 0
Titusville | 17 | Kiwanis Park | 32.37 | No | 1234 | 29 | IR6-7 | IRL North | 18 | 48.2873 | 94.1459 | 0.03 | 0 | 51141 | 49984 | 51141 | 1200 | C | 1200 C | 54.65 | 0 | 2.39 | 0.316 | 1.673 | 0.158 | 0.389 | 0.023264 | 51 | 0 | 0 | 0.8821 | 0
Titusville | 17 | Kiwanis Park | 32.37 | No | 1234 | 29 | IR6-7 | IRL North | 10 | 51.0305 | 44.1631 | 0.02 | 0 | 51142 | 49985 | 51142 | 1200 | D | 1200 D | 54.65 | 0 | 2.39 | 0.316 | 1.673 | 0.158 | 0.473 | 0.010913 | 29 | 0 | 0 | 0.8821 | 0
Titusville | 17 | Kiwanis Park | 32.37 | No | 1234 | 29 | IR6-7 | IRL North | 58 | 116.6489 | 545.6153 | 0.09 | 0.01 | 51160 | 50003 | 51160 | 1200 | A | 1200 A | 54.65 | 0 | 2.39 | 0.316 | 1.673 | 0.158 | 0.22 | 0.13482 | 167 | 1 | 0.1 | 0.8821 | 0.1
Titusville | 17 | Kiwanis Park | 32.37 | No | 1234 | 11.1 | IR6-7 | IRL North | 6 | 38.5609 | 58.485 | 0.01 | 0 | 51171 | 50014 | 51171 | 8120 | A | 8120 A | 54.65 | 0 | 1.25 | 0.053 | 0.875 | 0.0265 | 0.2 | 0.014452 | 16 | 0 | 0 | 0.8821 | 0
Titusville | 17 | Kiwanis Park | 32.37 | No | 1234 | 29 | IR6-7 | IRL North | 3 | 20.3545 | 16.5596 | 0 | 0 | 51172 | 50015 | 51172 | 1200 | C | 1200 C | 54.65 | 0 | 2.39 | 0.316 | 1.673 | 0.158 | 0.389 | 0.0040919 | 9 | 0 | 0 | 0.8821 | 0
Titusville | 17 | Kiwanis Park | 32.37 | No | 1234 | 29 | IR6-7 | IRL North | 30 | 69.9179 | 177.3364 | 0.05 | 0 | 51177 | 50020 | 51177 | 1200 | W | 1200 W | 54.65 | 0 | 2.39 | 0.316 | 1.673 | 0.158 | 0.347 | 0.043821 | 85 | 0 | 0 | 0.8821 | 0
Titusville | 17 | Kiwanis Park | 32.37 | No | 1234 | 29 | IR6-7 | IRL North | 1 | 22.809 | 10.827 | 0 | 0 | 51180 | 50023 | 51180 | 1200 | A | 1200 A | 54.65 | 0 | 2.39 | 0.316 | 1.673 | 0.158 | 0.22 | 0.0012239 | 2 | 0 | 0 | 0.8821 | 0
Titusville | 17 | Kiwanis Park | 32.37 | No | 1234 | 29 | IR6-7 | IRL North | 13 | 52.9777 | 124.3941 | 0.02 | 0 | 51183 | 50026 | 51183 | 1200 | A | 1200 A | 54.65 | 0 | 2.39 | 0.316 | 1.673 | 0.158 | 0.22 | 0.0011149 | 1 | 0 | 0 | 0.8821 | 0
Titusville | 17 | Kiwanis Park | 32.37 | No | 1234 | 29 | IR6-7 | IRL North | 59 | 72.9706 | 254.7264 | 0.09 | 0.01 | 51184 | 50027 | 51184 | 1200 | D | 1200 D | 54.65 | 0 | 2.39 | 0.316 | 1.673 | 0.158 | 0.473 | 0.062944 | 167 | 1 | 0.1 | 0.8821 | 0.1
Titusville | 17 | Kiwanis Park | 32.37 | No | 1234 | 29 | IR6-7 | IRL North | 1 | 11.4376 | 5.2224 | 0 | 0 | 51196 | 50039 | 51196 | 1200 | A | 1200 A | 54.65 | 0 | 2.39 | 0.316 | 1.673 | 0.158 | 0.22 | 0.0012905 | 2 | 0 | 0 | 0.8821 | 0
Titusville | 17 | Kiwanis Park | 32.37 | No | 1234 | 29 | IR6-7 | IRL North | 38 | 69.8158 | 199.8129 | 0.06 | 0.01 | 51197 | 50040 | 51197 | 1200 | C | 1200 C | 54.65 | 0 | 2.39 | 0.316 | 1.673 | 0.158 | 0.389 | 0.049375 | 108 | 0 | 0 | 0.8821 | 0
Titusville | 17 | Kiwanis Park | 32.37 | No | 1234 | 11.1 | IR6-7 | IRL North | 16 | 65.1784 | 167.1035 | 0.01 | 0 | 51231 | 50073 | 51231 | 8120 | A | 8120 A | 54.65 | 0 | 1.25 | 0.053 | 0.875 | 0.0265 | 0.2 | 0.041292 | 46 | 0 | 0 | 0.8821 | 0
Titusville | 17 | Kiwanis Park | 32.37 | No | 1234 | 29 | IR6-7 | IRL North | 178 | 117.3114 | 771.7722 | 0.28 | 0.03 | 51244 | 50084 | 51244 | 1200 | D | 1200 D | 54.65 | 0 | 2.39 | 0.316 | 1.673 | 0.158 | 0.473 | 0.19071 | 507 | 2 | 0.2 | 0.8821 | 0.2
Titusville | 17 | Kiwanis Park | 32.37 | No | 1234 | 11.1 | IR6-7 | IRL North | 4 | 33.768 | 45.4031 | 0 | 0 | 51260 | 50100 | 51260 | 8120 | A | 8120 A | 54.65 | 0 | 1.25 | 0.053 | 0.875 | 0.0265 | 0.2 | 0.011219 | 13 | 0 | 0 | 0.8821 | 0
Titusville | 17 | Kiwanis Park | 32.37 | No | 1234 | 11.1 | IR6-7 | IRL North | 31 | 89.4674 | 322.7695 | 0.03 | 0 | 51275 | 50114 | 51275 | 8120 | A | 8120 A | 54.65 | 0 | 1.25 | 0.053 | 0.875 | 0.0265 | 0.2 | 0.079757 | 90 | 0 | 0 | 0.8821 | 0
Titusville | 17 | Kiwanis Park | 32.37 | No | 1234 | 105 | IR6-7 | IRL North | 4 | 14.9153 | 8.6846 | 0.01 | 0 | 51276 | 50115 | 51276 | 1400 | A | 1400 A | 54.65 | 0 | 2.83 | 0.497 | 1.981 | 0.2485 | 0.886 | 0.002146 | 11 | 0 | 0 | 0.8821 | 0
Titusville | 17 | Kiwanis Park | 32.37 | No | 1234 | 102.5 | IR6-7 | IRL North | 141 | 93.7047 | 418.8683 | 0.21 | 0.04 | 51277 | 50116 | 51277 | 1300 | C | 1300 C | 54.65 | 0 | 2.42 | 0.516 | 1.694 | 0.258 | 0.692 | 0.1035 | 402 | 2 | 0.2 | 0.8821 | 0.2
Titusville | 17 | Kiwanis Park | 32.37 | No | 1234 | 102.5 | IR6-7 | IRL North | 111 | 97.9627 | 329.6042 | 0.16 | 0.03 | 51278 | 50117 | 51278 | 1300 | C | 1300 C | 54.65 | 0 | 2.42 | 0.516 | 1.694 | 0.258 | 0.692 | 0.081447 | 317 | 1 | 0.2 | 0.8821 | 0.2
Titusville | 17 | Kiwanis Park | 32.37 | No | 1234 | 29 | IR6-7 | IRL North | 1134 | 315.6326 | 4921.3164 | 1.77 | 0.18 | 51279 | 50118 | 51279 | 1200 | D | 1200 D | 54.65 | 0 | 2.39 | 0.316 | 1.673 | 0.158 | 0.473 | 1.2161 | 3231 | 12 | 1.1 | 0.8821 | 1
Titusville | 17 | Kiwanis Park | 32.37 | No | 1234 | 29 | IR6-7 | IRL North | 95 | 98.1689 | 561.1094 | 0.15 | 0.02 | 51280 | 50119 | 51280 | 1200 | W | 1200 W | 54.65 | 0 | 2.39 | 0.316 | 1.673 | 0.158 | 0.347 | 0.13865 | 270 | 1 | 0.1 | 0.8821 | 0.1
Titusville | 17 | Kiwanis Park | 32.37 | No | 1234 | 29 | IR6-7 | IRL North | 476 | 221.1276 | 2512.2337 | 0.74 | 0.08 | 51283 | 50122 | 51283 | 1200 | C | 1200 C | 54.65 | 0 | 2.39 | 0.316 | 1.673 | 0.158 | 0.389 | 0.62078 | 1357 | 5 | 0.5 | 0.8821 | 0.4
Titusville | 17 | Kiwanis Park | 32.37 | No | 1234 | 29 | IR6-7 | IRL North | 32 | 54.2025 | 138.2967 | 0.05 | 0.01 | 51284 | 50123 | 51284 | 1200 | D | 1200 D | 54.65 | 0 | 2.39 | 0.316 | 1.673 | 0.158 | 0.473 | 0.034174 | 91 | 0 | 0 | 0.8821 | 0
Titusville | 17 | Kiwanis Park | 32.37 | No | 1234 | 11.1 | IR6-7 | IRL North | 14 | 60.9779 | 146.2599 | 0.01 | 0 | 51299 | 50137 | 51299 | 8120 | A | 8120 A | 54.65 | 0 | 1.25 | 0.053 | 0.875 | 0.0265 | 0.2 | 0.036141 | 41 | 0 | 0 | 0.8821 | 0
Titusville | 17 | Kiwanis Park | 32.37 | No | 1234 | 11.1 | IR6-7 | IRL North | 36 | 97.3957 | 365.2769 | 0.03 | 0 | 51318 | 50156 | 51318 | 8120 | A | 8120 A | 54.65 | 0 | 1.25 | 0.053 | 0.875 | 0.0265 | 0.2 | 0.090261 | 101 | 0 | 0 | 0.8821 | 0
Titusville | 17 | Kiwanis Park | 32.37 | No | 1234 | 105 | IR6-7 | IRL North | 10 | 38.0676 | 22.7398 | 0.01 | 0 | 51319 | 50157 | 51319 | 1400 | A | 1400 A | 54.65 | 0 | 2.83 | 0.497 | 1.981 | 0.2485 | 0.886 | 0.0056191 | 28 | 0 | 0 | 0.8821 | 0
Titusville | 17 | Kiwanis Park | 32.37 | No | 1234 | 105 | IR6-7 | IRL North | 29 | 43.0517 | 66.1463 | 0.04 | 0.01 | 51320 | 50158 | 51320 | 1400 | U | 1400 U | 54.65 | 0 | 2.83 | 0.497 | 1.981 | 0.2485 | 0.89 | 0.016345 | 82 | 0 | 0 | 0.8821 | 0
Titusville | 17 | Kiwanis Park | 32.37 | No | 1234 | 102.5 | IR6-7 | IRL North | 2 | 9.6926 | 4.5086 | 0 | 0 | 51321 | 50159 | 51321 | 1300 | C | 1300 C | 54.65 | 0 | 2.42 | 0.516 | 1.694 | 0.258 | 0.692 | 0.0011141 | 4 | 0 | 0 | 0.8821 | 0
Titusville | 17 | Kiwanis Park | 32.37 | No | 1234 | 29 | IR6-7 | IRL North | 57 | 78.8395 | 298.3988 | 0.09 | 0.01 | 51322 | 50160 | 51322 | 1200 | C | 1200 C | 54.65 | 0 | 2.39 | 0.316 | 1.673 | 0.158 | 0.389 | 0.073736 | 161 | 1 | 0.1 | 0.8821 | 0.1
Titusville | 17 | Kiwanis Park | 32.37 | No | 1234 | 29 | IR6-7 | IRL North | 11 | 46.1695 | 100.4697 | 0.02 | 0 | 51333 | 50171 | 51333 | 1200 | A | 1200 A | 54.65 | 0 | 2.39 | 0.316 | 1.673 | 0.158 | 0.22 | 0.024826 | 31 | 0 | 0 | 0.8821 | 0
Titusville | 17 | Kiwanis Park | 32.37 | No | 1234 | 11.1 | IR6-7 | IRL North | 22 | 78.4675 | 228.1097 | 0.02 | 0 | 51350 | 50187 | 51350 | 8120 | A | 8120 A | 54.65 | 0 | 1.25 | 0.053 | 0.875 | 0.0265 | 0.2 | 0.056367 | 63 | 0 | 0 | 0.8821 | 0
Titusville | 17 | Kiwanis Park | 32.37 | No | 1234 | 11.1 | IR6-7 | IRL North | 4 | 30.3672 | 29.484 | 0 | 0 | 51351 | 50188 | 51351 | 8120 | U | 8120 U | 54.65 | 0 | 1.25 | 0.053 | 0.875 | 0.0265 | 0.275 | 0.0072856 | 11 | 0 | 0 | 0.8821 | 0
Titusville | 17 | Kiwanis Park | 32.37 | No | 1234 | 105 | IR6-7 | IRL North | 7 | 20.2929 | 16.0767 | 0.01 | 0 | 51352 | 50189 | 51352 | 1400 | U | 1400 U | 54.65 | 0 | 2.83 | 0.497 | 1.981 | 0.2485 | 0.89 | 0.0039726 | 20 | 0 | 0 | 0.8821 | 0
Titusville | 17 | Kiwanis Park | 32.37 | No | 1234 | 11.1 | IR6-7 | IRL North | 0 | 8.5725 | 3.4284 | 0 | 0 | 51375 | 50212 | 51375 | 8120 | A | 8120 A | 54.65 | 0 | 1.25 | 0.053 | 0.875 | 0.0265 | 0.2 | 0.00084718 | 1 | 0 | 0 | 0.8821 | 0
Titusville | 17 | Kiwanis Park | 32.37 | No | 1234 | 11.1 | IR6-7 | IRL North | 19 | 60.2375 | 140.8619 | 0.02 | 0 | 51376 | 50213 | 51376 | 8120 | U | 8120 U | 54.65 | 0 | 1.25 | 0.053 | 0.875 | 0.0265 | 0.275 | 0.034808 | 54 | 0 | 0 | 0.8821 | 0
Titusville | 17 | Kiwanis Park | 32.37 | No | 1234 | 29 | IR6-7 | IRL North | 81 | 91.0992 | 429.2907 | 0.13 | 0.01 | 51393 | 50230 | 51393 | 1200 | C | 1200 C | 54.65 | 0 | 2.39 | 0.316 | 1.673 | 0.158 | 0.389 | 0.10608 | 232 | 1 | 0.1 | 0.8821 | 0.1
Titusville | 17 | Kiwanis Park | 32.37 | No | 1234 | 29 | IR6-7 | IRL North | 22 | 74.5906 | 132.996 | 0.03 | 0 | 51394 | 50231 | 51394 | 1200 | W | 1200 W | 54.65 | 0 | 2.39 | 0.316 | 1.673 | 0.158 | 0.347 | 0.032864 | 64 | 0 | 0 | 0.8821 | 0
Titusville | 17 | Kiwanis Park | 32.37 | No | 1234 | 11.1 | IR6-7 | IRL North | 32 | 71.6303 | 240.2491 | 0.03 | 0 | 51398 | 50235 | 51398 | 8120 | U | 8120 U | 54.65 | 0 | 1.25 | 0.053 | 0.875 | 0.0265 | 0.275 | 0.059367 | 92 | 0 | 0 | 0.8821 | 0
Melbourne AP | 17 | Kiwanis Park | 32.37 | No | 1234 | 11.1 | IR6-7 | IRL North | 1 | 14.392 | 7.854 | 0 | 0 | 51399 | 50236 | 51399 | 8120 | U | 8120 U | 48.29 | 0 | 1.25 | 0.053 | 0.875 | 0.0265 | 0.275 | 0.0019407 | 3 | 0 | 0 | 0.8821 | 0
Melbourne AP | 17 | Kiwanis Park | 32.37 | No | 1234 | 11.1 | IR6-7 | IRL North | 27 | 69.6964 | 176.457 | 0.02 | 0 | 51408 | 50244 | 51408 | 8120 | U | 8120 U | 48.29 | 0 | 1.25 | 0.053 | 0.875 | 0.0265 | 0.275 | 0.043603 | 60 | 0 | 0 | 0.8821 | 0
Melbourne AP | 17 | Kiwanis Park | 32.37 | No | 1234 | 11.1 | IR6-7 | IRL North | 33 | 79.4162 | 219.366 | 0.03 | 0 | 51416 | 50250 | 51416 | 8120 | U | 8120 U | 48.29 | 0 | 1.25 | 0.053 | 0.875 | 0.0265 | 0.275 | 0.054206 | 74 | 0 | 0 | 0.8821 | 0
Melbourne AP | 17 | Kiwanis Park | 32.37 | No | 1234 | 29 | IR6-7 | IRL North | 38 | 88.0354 | 315.2709 | 0.06 | 0.01 | 51417 | 50251 | 51417 | 1200 | A | 1200 A | 48.29 | 0 | 2.39 | 0.316 | 1.673 | 0.158 | 0.22 | 0.077905 | 85 | 0 | 0 | 0.8821 | 0
Melbourne AP | 17 | Kiwanis Park | 32.37 | No | 1234 | 29 | IR6-7 | IRL North | 69 | 94.3013 | 361.2203 | 0.11 | 0.01 | 51418 | 50252 | 51418 | 1200 | W | 1200 W | 48.29 | 0 | 2.39 | 0.316 | 1.673 | 0.158 | 0.347 | 0.089259 | 154 | 1 | 0.1 | 0.8821 | 0.1
Melbourne AP | 17 | Kiwanis Park | 32.37 | No | 1234 | 11.1 | IR6-7 | IRL North | 67 | 113.7688 | 440.4868 | 0.06 | 0 | 51425 | 50259 | 51425 | 8120 | U | 8120 U | 48.29 | 0 | 1.25 | 0.053 | 0.875 | 0.0265 | 0.275 | 0.10885 | 149 | 0 | 0 | 0.8821 | 0
Melbourne AP | 17 | Kiwanis Park | 32.37 | No | 1234 | 105 | IR6-7 | IRL North | 1 | 9.0339 | 2.1986 | 0 | 0 | 51426 | 50260 | 51426 | 1400 | U | 1400 U | 48.29 | 0 | 2.83 | 0.497 | 1.981 | 0.2485 | 0.89 | 0.00054328 | 2 | 0 | 0 | 0.8821 | 0
Melbourne AP | 17 | Kiwanis Park | 32.37 | No | 1234 | 29 | IR6-7 | IRL North | 75 | 88.9672 | 392.7885 | 0.12 | 0.01 | 51427 | 50261 | 51427 | 1200 | W | 1200 W | 48.29 | 0 | 2.39 | 0.316 | 1.673 | 0.158 | 0.347 | 0.09706 | 167 | 1 | 0.1 | 0.8821 | 0.1
Melbourne AP | 17 | Kiwanis Park | 32.37 | No | 1234 | 29 | IR6-7 | IRL North | 8 | 40.6253 | 68.0325 | 0.01 | 0 | 51434 | 50268 | 51434 | 1200 | A | 1200 A | 48.29 | 0 | 2.39 | 0.316 | 1.673 | 0.158 | 0.22 | 0.016811 | 18 | 0 | 0 | 0.8821 | 0
Melbourne AP | 17 | Kiwanis Park | 32.37 | No | 1234 | 105 | IR6-7 | IRL North | 40 | 42.8881 | 81.2503 | 0.05 | 0.01 | 51436 | 50270 | 51436 | 1400 | U | 1400 U | 48.29 | 0 | 2.83 | 0.497 | 1.981 | 0.2485 | 0.89 | 0.0023984 | 11 | 0 | 0 | 0.8821 | 0
Melbourne AP | 17 | Kiwanis Park | 32.37 | No | 1234 | 29 | IR6-7 | IRL North | 49 | 100.414 | 256.4824 | 0.08 | 0.01 | 51437 | 50271 | 51437 | 1200 | U | 1200 U | 48.29 | 0 | 2.39 | 0.316 | 1.673 | 0.158 | 0.347 | 0.024907 | 43 | 0 | 0 | 0.8821 | 0
Melbourne AP | 17 | Kiwanis Park | 32.37 | No | 1234 | 29 | IR6-7 | IRL North | 295 | 212.0857 | 2431.7633 | 0.46 | 0.05 | 51438 | 50272 | 51438 | 1200 | A | 1200 A | 48.29 | 0 | 2.39 | 0.316 | 1.673 | 0.158 | 0.22 | 0.56627 | 618 | 2 | 0.2 | 0.8821 | 0.2
Melbourne AP | 17 | Kiwanis Park | 32.37 | No | 1234 | 11.1 | IR6-7 | IRL North | 14 | 51.4962 | 91.5409 | 0.01 | 0 | 51443 | 50277 | 51443 | 8120 | U | 8120 U | 48.29 | 0 | 1.25 | 0.053 | 0.875 | 0.0265 | 0.275 | 0.02262 | 31 | 0 | 0 | 0.8821 | 0
Melbourne AP | 17 | Kiwanis Park | 32.37 | No | 1234 | 105 | IR6-7 | IRL North | 128 | 78.2176 | 261.8881 | 0.17 | 0.03 | 51444 | 50278 | 51444 | 1400 | U | 1400 U | 48.29 | 0 | 2.83 | 0.497 | 1.981 | 0.2485 | 0.89 | 0.064714 | 286 | 1 | 0.2 | 0.8821 | 0.2
Melbourne AP | 17 | Kiwanis Park | 32.37 | No | 1234 | 29 | IR6-7 | IRL North | 48 | 84.4053 | 251.7509 | 0.07 | 0.01 | 51452 | 50286 | 51452 | 1200 | W | 1200 W | 48.29 | 0 | 2.39 | 0.316 | 1.673 | 0.158 | 0.347 | 0.062209 | 107 | 0 | 0 | 0.8821 | 0
Melbourne AP | 17 | Kiwanis Park | 32.37 | No | 1234 | 29 | IR6-7 | IRL North | 29 | 76.639 | 235.0927 | 0.05 | 0 | 51455 | 50289 | 51455 | 1200 | A | 1200 A | 48.29 | 0 | 2.39 | 0.316 | 1.673 | 0.158 | 0.22 | 0.058092 | 63 | 0 | 0 | 0.8821 | 0
Melbourne AP | 17 | Kiwanis Park | 32.37 | No | 1234 | 105 | IR6-7 | IRL North | 998 | 728.5554 | 2034.5027 | 1.35 | 0.25 | 51459 | 50293 | 51459 | 1400 | U | 1400 U | 48.29 | 0 | 2.83 | 0.497 | 1.981 | 0.2485 | 0.89 | 0.50273 | 2221 | 10 | 1.2 | 0.8821 | 1.1
Melbourne AP | 17 | Kiwanis Park | 32.37 | No | 1234 | 13 | IR6-7 | IRL North | 66 | 110.7652 | 692.8989 | 0.09 | 0.01 | 51470 | 50304 | 51470 | 1100 | A | 1100 A | 48.29 | 0 | 1.85 | 0.22 | 1.295 | 0.11 | 0.174 | 0.17122 | 148 | 0 | 0 | 0.8821 | 0
Melbourne AP | 17 | Kiwanis Park | 32.37 | No | 1234 | 13 | IR6-7 | IRL North | 11 | 59.7294 | 77.4892 | 0.01 | 0 | 51472 | 50306 | 51472 | 1100 | W | 1100 W | 48.29 | 0 | 1.85 | 0.22 | 1.295 | 0.11 | 0.258 | 0.019148 | 25 | 0 | 0 | 0.8821 | 0
Melbourne AP | 17 | Kiwanis Park | 32.37 | No | 1234 | 13 | IR6-7 | IRL North | 61 | 108.572 | 633.258 | 0.08 | 0.01 | 51486 | 50319 | 51486 | 1100 | A | 1100 A | 48.29 | 0 | 1.85 | 0.22 | 1.295 | 0.11 | 0.174 | 0.15648 | 135 | 0 | 0 | 0.8821 | 0
Melbourne AP | 17 | Kiwanis Park | 32.37 | No | 1234 | 13 | IR6-7 | IRL North | 35 | 80.3241 | 247.2317 | 0.05 | 0 | 51487 | 50320 | 51487 | 1100 | W | 1100 W | 48.29 | 0 | 1.85 | 0.22 | 1.295 | 0.11 | 0.258 | 0.061092 | 78 | 0 | 0 | 0.8821 | 0
Melbourne AP | 17 | Kiwanis Park | 32.37 | No | 1234 | 13 | IR6-7 | IRL North | 122 | 171.5823 | 1267.3261 | 0.16 | 0.01 | 51512 | 50344 | 51512 | 1100 | A | 1100 A | 48.29 | 0 | 1.85 | 0.22 | 1.295 | 0.11 | 0.174 | 0.31316 | 270 | 1 | 0.1 | 0.8821 | 0.1
Melbourne AP | 17 | Kiwanis Park | 32.37 | No | 1234 | 13 | IR6-7 | IRL North | 2 | 46.2126 | 22.7198 | 0 | 0 | 51522 | 50354 | 51522 | 1100 | A | 1100 A | 48.29 | 0 | 1.85 | 0.22 | 1.295 | 0.11 | 0.174 | 0.0056142 | 5 | 0 | 0 | 0.8821 | 0
Melbourne AP | 17 | Kiwanis Park | 32.37 | No | 1234 | 45 | IR6-7 | IRL North | 690 | 178.8965 | 1692.0289 | 0.58 | 0.17 | 51541 | 50373 | 51541 | 8140 | U | 8140 U | 48.29 | 0 | 1.18 | 0.48 | 0.826 | 0.24 | 0.74 | 0.061176 | 225 | 0 | 0.1 | 0.8821 | 0.1
Melbourne AP | 17 | Kiwanis Park | 32.37 | No | 1234 | 13 | IR6-7 | IRL North | 81 | 119.3269 | 844.2031 | 0.1 | 0.01 | 51542 | 50374 | 51542 | 1100 | A | 1100 A | 48.29 | 0 | 1.85 | 0.22 | 1.295 | 0.11 | 0.174 | 0.20861 | 180 | 1 | 0 | 0.8821 | 0
Melbourne AP | 17 | Kiwanis Park | 32.37 | No | 1234 | 105 | IR6-7 | IRL North | 376 | 114.5274 | 766.6933 | 0.51 | 0.09 | 51549 | 50381 | 51549 | 1400 | U | 1400 U | 48.29 | 0 | 2.83 | 0.497 | 1.981 | 0.2485 | 0.89 | 0.18945 | 837 | 4 | 0.5 | 0.8821 | 0.4
Melbourne AP | 17 | Kiwanis Park | 32.37 | No | 1234 | 13 | IR6-7 | IRL North | 71 | 111.0223 | 739.4991 | 0.09 | 0.01 | 51550 | 50382 | 51550 | 1100 | A | 1100 A | 48.29 | 0 | 1.85 | 0.22 | 1.295 | 0.11 | 0.174 | 0.18273 | 158 | 0 | 0 | 0.8821 | 0
Melbourne AP | 17 | Kiwanis Park | 32.37 | No | 1234 | 13 | IR6-7 | IRL North | 1 | 18.1051 | 5.6857 | 0 | 0 | 51556 | 50388 | 51556 | 1100 | W | 1100 W | 48.29 | 0 | 1.85 | 0.22 | 1.295 | 0.11 | 0.258 | 0.001405 | 2 | 0 | 0 | 0.8821 | 0
Melbourne AP | 17 | Kiwanis Park | 32.37 | No | 1234 | 45 | IR6-7 | IRL North | 442 | 143.4282 | 1084.4772 | 0.37 | 0.11 | 51558 | 50389 | 51558 | 8140 | U | 8140 U | 48.29 | 0 | 1.18 | 0.48 | 0.826 | 0.24 | 0.74 | 0.00044372 | 2 | 0 | 0 | 0.8821 | 0
Melbourne AP | 17 | Kiwanis Park | 32.37 | No | 1234 | 45 | IR6-7 | IRL North | 75 | 98.4296 | 215.4947 | 0.06 | 0.02 | 51559 | 50390 | 51559 | 8140 | A | 8140 A | 48.29 | 0 | 1.18 | 0.48 | 0.826 | 0.24 | 0.63 | 0.030926 | 97 | 0 | 0.1 | 0.8821 | 0.1
Melbourne AP | 17 | Kiwanis Park | 32.37 | No | 1234 | 105 | IR6-7 | IRL North | 4 | 13.1614 | 7.4106 | 0.01 | 0 | 51567 | 50398 | 51567 | 1400 | U | 1400 U | 48.29 | 0 | 2.83 | 0.497 | 1.981 | 0.2485 | 0.89 | 0.0018312 | 8 | 0 | 0 | 0.8821 | 0
Melbourne AP | 17 | Kiwanis Park | 32.37 | No | 1234 | 105 | IR6-7 | IRL North | 93 | 95.9169 | 190.0939 | 0.13 | 0.02 | 51576 | 50407 | 51576 | 1400 | U | 1400 U | 48.29 | 0 | 2.83 | 0.497 | 1.981 | 0.2485 | 0.89 | 0.046973 | 208 | 1 | 0.1 | 0.8821 | 0.1
Melbourne AP | 17 | Kiwanis Park | 32.37 | No | 1234 | 105 | IR6-7 | IRL North | 38 | 48.0647 | 77.8438 | 0.05 | 0.01 | 51577 | 50408 | 51577 | 1400 | A | 1400 A | 48.29 | 0 | 2.83 | 0.497 | 1.981 | 0.2485 | 0.886 | 0.019235 | 85 | 0 | 0 | 0.8821 | 0
Melbourne AP | 17 | Kiwanis Park | 32.37 | No | 1234 | 13 | IR6-7 | IRL North | 145 | 176.3278 | 1512.4242 | 0.19 | 0.02 | 51583 | 50413 | 51583 | 1100 | A | 1100 A | 48.29 | 0 | 1.85 | 0.22 | 1.295 | 0.11 | 0.174 | 0.37373 | 323 | 1 | 0.1 | 0.8821 | 0.1
Melbourne AP | 17 | Kiwanis Park | 32.37 | No | 1234 | 13 | IR6-7 | IRL North | 20 | 121.4337 | 143.6861 | 0.03 | 0 | 51584 | 50414 | 51584 | 1100 | W | 1100 W | 48.29 | 0 | 1.85 | 0.22 | 1.295 | 0.11 | 0.258 | 0.035505 | 45 | 0 | 0 | 0.8821 | 0
Melbourne AP | 17 | Kiwanis Park | 32.37 | No | 1234 | 105 | IR6-7 | IRL North | 94 | 58.6596 | 193.4954 | 0.13 | 0.02 | 51590 | 50420 | 51590 | 1400 | A | 1400 A | 48.29 | 0 | 2.83 | 0.497 | 1.981 | 0.2485 | 0.886 | 0.047813 | 210 | 1 | 0.1 | 0.8821 | 0.1
Melbourne AP | 17 | Kiwanis Park | 32.37 | No | 1234 | 13 | IR6-7 | IRL North | 7 | 51.4811 | 72.016 | 0.01 | 0 | 51592 | 50422 | 51592 | 1100 | A | 1100 A | 48.29 | 0 | 1.85 | 0.22 | 1.295 | 0.11 | 0.174 | 0.017796 | 15 | 0 | 0 | 0.8821 | 0
Melbourne AP | 17 | Kiwanis Park | 32.37 | No | 1234 | 13 | IR6-7 | IRL North | 55 | 100.1463 | 578.1936 | 0.07 | 0.01 | 51599 | 50429 | 51599 | 1100 | A | 1100 A | 48.29 | 0 | 1.85 | 0.22 | 1.295 | 0.11 | 0.174 | 0.14287 | 123 | 0 | 0 | 0.8821 | 0
Melbourne AP | 17 | Kiwanis Park | 32.37 | No | 1234 | 13 | IR6-7 | IRL North | 8 | 53.5337 | 53.9389 | 0.01 | 0 | 51600 | 50430 | 51600 | 1100 | W | 1100 W | 48.29 | 0 | 1.85 | 0.22 | 1.295 | 0.11 | 0.258 | 0.013329 | 17 | 0 | 0 | 0.8821 | 0
Melbourne AP | 17 | Kiwanis Park | 32.37 | No | 1234 | 13 | IR6-7 | IRL North | 65 | 183.0063 | 680.4896 | 0.08 | 0.01 | 51609 | 50437 | 51609 | 1100 | A | 1100 A | 48.29 | 0 | 1.85 | 0.22 | 1.295 | 0.11 | 0.174 | 0.16815 | 145 | 0 | 0 | 0.8821 | 0
Melbourne AP | 17 | Kiwanis Park | 32.37 | No | 1234 | 13 | IR6-7 | IRL North | 73 | 115.3795 | 763.3551 | 0.09 | 0.01 | 51612 | 50440 | 51612 | 1100 | A | 1100 A | 48.29 | 0 | 1.85 | 0.22 | 1.295 | 0.11 | 0.174 | 0.18863 | 163 | 0 | 0 | 0.8821 | 0
Melbourne AP | 17 | Kiwanis Park | 32.37 | No | 1234 | 13 | IR6-7 | IRL North | 12 | 71.1136 | 121.5889 | 0.02 | 0 | 51613 | 50441 | 51613 | 1100 | A | 1100 A | 48.29 | 0 | 1.85 | 0.22 | 1.295 | 0.11 | 0.174 | 0.030045 | 26 | 0 | 0 | 0.8821 | 0
Melbourne AP | 17 | Kiwanis Park | 32.37 | No | 1234 | 13 | IR6-7 | IRL North | 60 | 112.9548 | 627.367 | 0.08 | 0.01 | 51616 | 50444 | 51616 | 1100 | A | 1100 A | 48.29 | 0 | 1.85 | 0.22 | 1.295 | 0.11 | 0.174 | 0.15503 | 134 | 0 | 0 | 0.8821 | 0
Melbourne AP | 17 | Kiwanis Park | 32.37 | No | 1234 | 105 | IR6-7 | IRL North | 86 | 66.5831 | 175.4083 | 0.12 | 0.02 | 51619 | 50447 | 51619 | 1400 | A | 1400 A | 48.29 | 0 | 2.83 | 0.497 | 1.981 | 0.2485 | 0.886 | 0.043344 | 191 | 1 | 0.1 | 0.8821 | 0.1
Melbourne AP | 17 | Kiwanis Park | 32.37 | No | 1234 | 13 | IR6-7 | IRL North | 4 | 32.9246 | 28.3146 | 0.01 | 0 | 51622 | 50450 | 51622 | 1100 | W | 1100 W | 48.29 | 0 | 1.85 | 0.22 | 1.295 | 0.11 | 0.258 | 0.0069967 | 9 | 0 | 0 | 0.8821 | 0
Melbourne AP | 17 | Kiwanis Park | 32.37 | No | 1234 | 105 | IR6-7 | IRL North | 15 | 27.5912 | 29.7917 | 0.02 | 0 | 51631 | 50457 | 51631 | 1400 | A | 1400 A | 48.29 | 0 | 2.83 | 0.497 | 1.981 | 0.2485 | 0.886 | 0.0073617 | 32 | 0 | 0 | 0.8821 | 0
Melbourne AP | 17 | Kiwanis Park | 32.37 | No | 1234 | 13 | IR6-7 | IRL North | 24 | 81.9379 | 251.9106 | 0.03 | 0 | 51637 | 50463 | 51637 | 1100 | A | 1100 A | 48.29 | 0 | 1.85 | 0.22 | 1.295 | 0.11 | 0.174 | 0.062248 | 54 | 0 | 0 | 0.8821 | 0
Melbourne AP | 17 | Kiwanis Park | 32.37 | No | 1234 | 13 | IR6-7 | IRL North | 54 | 100.5927 | 561.4255 | 0.07 | 0.01 | 51641 | 50467 | 51641 | 1100 | A | 1100 A | 48.29 | 0 | 1.85 | 0.22 | 1.295 | 0.11 | 0.174 | 0.13873 | 120 | 0 | 0 | 0.8821 | 0
Melbourne AP | 17 | Kiwanis Park | 32.37 | No | 1234 | 13 | IR6-7 | IRL North | 5 | 68.1786 | 36.5839 | 0.01 | 0 | 51642 | 50468 | 51642 | 1100 | W | 1100 W | 48.29 | 0 | 1.85 | 0.22 | 1.295 | 0.11 | 0.258 | 0.0090401 | 12 | 0 | 0 | 0.8821 | 0
Melbourne AP | 17 | Kiwanis Park | 32.37 | No | 1234 | 13 | IR6-7 | IRL North | 81 | 175.2603 | 840.8444 | 0.1 | 0.01 | 51648 | 50473 | 51648 | 1100 | A | 1100 A | 48.29 | 0 | 1.85 | 0.22 | 1.295 | 0.11 | 0.174 | 0.20778 | 179 | 1 | 0 | 0.8821 | 0
Melbourne AP | 17 | Kiwanis Park | 32.37 | No | 1234 | 105 | IR6-7 | IRL North | 314 | 182.7414 | 642.9126 | 0.42 | 0.08 | 51657 | 50482 | 51657 | 1400 | A | 1400 A | 48.29 | 0 | 2.83 | 0.497 | 1.981 | 0.2485 | 0.886 | 0.15887 | 699 | 3 | 0.4 | 0.8821 | 0.4
Melbourne AP | 17 | Kiwanis Park | 32.37 | No | 1234 | 29 | IR6-7 | IRL North | 39 | 78.8516 | 324.6826 | 0.06 | 0.01 | 51663 | 50487 | 51663 | 1200 | A | 1200 A | 48.29 | 0 | 2.39 | 0.316 | 1.673 | 0.158 | 0.22 | 0.080231 | 88 | 0 | 0 | 0.8821 | 0
Melbourne AP | 17 | Kiwanis Park | 32.37 | No | 1234 | 13 | IR6-7 | IRL North | 2 | 44.3347 | 26.0659 | 0 | 0 | 51669 | 50493 | 51669 | 1100 | A | 1100 A | 48.29 | 0 | 1.85 | 0.22 | 1.295 | 0.11 | 0.174 | 0.006441 | 6 | 0 | 0 | 0.8821 | 0
Melbourne AP | 17 | Kiwanis Park | 32.37 | No | 1234 | 105 | IR6-7 | IRL North | 102 | 59.4677 | 208.5222 | 0.14 | 0.03 | 51671 | 50495 | 51671 | 1400 | A | 1400 A | 48.29 | 0 | 2.83 | 0.497 | 1.981 | 0.2485 | 0.886 | 0.051527 | 227 | 1 | 0.1 | 0.8821 | 0.1
Melbourne AP | 17 | Kiwanis Park | 32.37 | No | 1234 | 105 | IR6-7 | IRL North | 189 | 126.2991 | 386.61 | 0.26 | 0.05 | 51680 | 50503 | 51680 | 1400 | A | 1400 A | 48.29 | 0 | 2.83 | 0.497 | 1.981 | 0.2485 | 0.886 | 0.095534 | 420 | 2 | 0.2 | 0.8821 | 0.2
Melbourne AP | 17 | Kiwanis Park | 32.37 | No | 1234 | 29 | IR6-7 | IRL North | 35 | 82.9298 | 290.2814 | 0.05 | 0.01 | 51685 | 50506 | 51685 | 1200 | A | 1200 A | 48.29 | 0 | 2.39 | 0.316 | 1.673 | 0.158 | 0.22 | 0.07173 | 78 | 0 | 0 | 0.8821 | 0
Melbourne AP | 17 | Kiwanis Park | 32.37 | No | 1234 | 29 | IR6-7 | IRL North | 87 | 114.3009 | 720.1725 | 0.14 | 0.01 | 51688 | 50509 | 51688 | 1200 | A | 1200 A | 48.29 | 0 | 2.39 | 0.316 | 1.673 | 0.158 | 0.22 | 0.17796 | 194 | 1 | 0.1 | 0.8821 | 0.1
Melbourne AP | 17 | Kiwanis Park | 32.37 | No | 1234 | 29 | IR6-7 | IRL North | 33 | 84.3178 | 269.6412 | 0.05 | 0.01 | 51689 | 50510 | 51689 | 1200 | A | 1200 A | 48.29 | 0 | 2.39 | 0.316 | 1.673 | 0.158 | 0.22 | 0.06663 | 73 | 0 | 0 | 0.8821 | 0
Melbourne AP | 17 | Kiwanis Park | 32.37 | No | 1234 | 45 | IR6-7 | IRL North | 31 | 48.1678 | 88.1037 | 0.03 | 0.01 | 51691 | 50512 | 51691 | 8140 | A | 8140 A | 48.29 | 0 | 1.18 | 0.48 | 0.826 | 0.24 | 0.63 | 0.021771 | 68 | 0 | 0 | 0.8821 | 0
Melbourne AP | 17 | Kiwanis Park | 32.37 | No | 1234 | 105 | IR6-7 | IRL North | 49 | 53.629 | 99.3224 | 0.07 | 0.01 | 51692 | 50513 | 51692 | 1400 | A | 1400 A | 48.29 | 0 | 2.83 | 0.497 | 1.981 | 0.2485 | 0.886 | 0.024544 | 108 | 0 | 0.1 | 0.8821 | 0.1
Melbourne AP | 17 | Kiwanis Park | 32.37 | No | 1234 | 105 | IR6-7 | IRL North | 55 | 81.6624 | 112.2557 | 0.07 | 0.01 | 51693 | 50514 | 51693 | 1400 | A | 1400 A | 48.29 | 0 | 2.83 | 0.497 | 1.981 | 0.2485 | 0.886 | 0.027739 | 122 | 1 | 0.1 | 0.8821 | 0.1
Melbourne AP | 17 | Kiwanis Park | 32.37 | No | 1234 | 45 | IR6-7 | IRL North | 4 | 18.4073 | 10.3739 | 0 | 0 | 51694 | 50515 | 51694 | 8140 | U | 8140 U | 48.29 | 0 | 1.18 | 0.48 | 0.826 | 0.24 | 0.74 | 0.0025635 | 9 | 0 | 0 | 0.8821 | 0
Melbourne AP | 17 | Kiwanis Park | 32.37 | No | 1234 | 105 | IR6-7 | IRL North | 768 | 186.7645 | 1565.4494 | 1.04 | 0.19 | 51699 | 50520 | 51699 | 1400 | U | 1400 U | 48.29 | 0 | 2.83 | 0.497 | 1.981 | 0.2485 | 0.89 | 0.38683 | 1709 | 7 | 0.9 | 0.8821 | 0.8
Melbourne AP | 17 | Kiwanis Park | 32.37 | No | 1234 | 105 | IR6-7 | IRL North | 0 | 4.1399 | 0.81218 | 0 | 0 | 51700 | 50521 | 51700 | 1400 | A | 1400 A | 48.29 | 0 | 2.83 | 0.497 | 1.981 | 0.2485 | 0.886 | 0.00020069 | 1 | 0 | 0 | 0.8821 | 0
Melbourne AP | 17 | Kiwanis Park | 32.37 | No | 1234 | 19.1 | IR6-7 | IRL North | 269 | 357.7534 | 1892.4611 | 0.33 | 0.02 | 51702 | 50523 | 51702 | 8340 | U | 8340 U | 48.29 | 0 | 1.77 | 0.177 | 1.239 | 0.0885 | 0.258 | 0.46764 | 599 | 2 | 0.1 | 0.8821 | 0.1
Melbourne AP | 17 | Kiwanis Park | 32.37 | No | 1234 | 29 | IR6-7 | IRL North | 101 | 116.9343 | 836.7554 | 0.16 | 0.02 | 51707 | 50528 | 51707 | 1200 | A | 1200 A | 48.29 | 0 | 2.39 | 0.316 | 1.673 | 0.158 | 0.22 | 0.20677 | 226 | 1 | 0.1 | 0.8821 | 0.1
Melbourne AP | 17 | Kiwanis Park | 32.37 | No | 1234 | 19.1 | IR6-7 | IRL North | 1 | 48.6216 | 13.5754 | 0 | 0 | 51712 | 50533 | 51712 | 8340 | A | 8340 A | 48.29 | 0 | 1.77 | 0.177 | 1.239 | 0.0885 | 0.174 | 0.0033545 | 3 | 0 | 0 | 0.8821 | 0
Melbourne AP | 17 | Kiwanis Park | 32.37 | No | 1234 | 19.1 | IR6-7 | IRL North | 59 | 99.1907 | 411.8704 | 0.07 | 0.01 | 51716 | 50537 | 51716 | 8340 | U | 8340 U | 48.29 | 0 | 1.77 | 0.177 | 1.239 | 0.0885 | 0.258 | 0.10178 | 130 | 0 | 0 | 0.8821 | 0
Melbourne AP | 17 | Kiwanis Park | 32.37 | No | 1234 | 105 | IR6-7 | IRL North | 53 | 51.7145 | 109.5137 | 0.07 | 0.01 | 51729 | 50549 | 51729 | 1400 | A | 1400 A | 48.29 | 0 | 2.83 | 0.497 | 1.981 | 0.2485 | 0.886 | 0.027061 | 119 | 1 | 0.1 | 0.8821 | 0.1
Melbourne AP | 17 | Kiwanis Park | 32.37 | No | 1234 | 105 | IR6-7 | IRL North | 222 | 134.5349 | 454.5691 | 0.3 | 0.06 | 51738 | 50558 | 51738 | 1400 | A | 1400 A | 48.29 | 0 | 2.83 | 0.497 | 1.981 | 0.2485 | 0.886 | 0.11233 | 494 | 2 | 0.3 | 0.8821 | 0.3
Melbourne AP | 17 | Kiwanis Park | 32.37 | No | 1234 | 105 | IR6-7 | IRL North | 235 | 112.5402 | 480.3788 | 0.32 | 0.06 | 51750 | 50570 | 51750 | 1400 | A | 1400 A | 48.29 | 0 | 2.83 | 0.497 | 1.981 | 0.2485 | 0.886 | 0.1187 | 522 | 2 | 0.3 | 0.8821 | 0.3
Melbourne AP | 17 | Kiwanis Park | 32.37 | No | 1234 | 105 | IR8 | IRL North | 110 | 76.3136 | 224.0438 | 0.15 | 0.03 | 51758 | 50578 | 51758 | 1400 | U | 1400 U | 48.29 | 0 | 2.83 | 0.497 | 1.981 | 0.2485 | 0.89 | 0.050429 | 223 | 1 | 0.1 | 1.0586 | 0.1
Melbourne AP | 17 | Kiwanis Park | 32.37 | No | 1234 | 105 | IR8 | IRL North | 69 | 55.9081 | 141.6263 | 0.09 | 0.02 | 51759 | 50579 | 51759 | 1400 | A | 1400 A | 48.29 | 0 | 2.83 | 0.497 | 1.981 | 0.2485 | 0.886 | 0.034996 | 154 | 1 | 0.1 | 1.0586 | 0.1
Melbourne AP | 17 | Kiwanis Park | 32.37 | No | 1234 | 105 | IR8 | IRL North | 2 | 9.078 | 3.5602 | 0 | 0 | 51770 | 50590 | 51770 | 1400 | U | 1400 U | 48.29 | 0 | 2.83 | 0.497 | 1.981 | 0.2485 | 0.89 | 0.00087977 | 4 | 0 | 0 | 1.0586 | 0
Melbourne AP | 17 | Kiwanis Park | 32.37 | No | 1234 | 105 | IR8 | IRL North | 113 | 71.9277 | 230.8237 | 0.15 | 0.03 | 51771 | 50591 | 51771 | 1400 | C | 1400 C | 48.29 | 0 | 2.83 | 0.497 | 1.981 | 0.2485 | 0.888 | 0.057037 | 251 | 1 | 0.1 | 1.0586 | 0.1
Melbourne AP | 17 | Kiwanis Park | 32.37 | No | 1234 | 105 | IR8 | IRL North | 147 | 82.2826 | 301.5498 | 0.2 | 0.04 | 51775 | 50595 | 51775 | 1400 | A | 1400 A | 48.29 | 0 | 2.83 | 0.497 | 1.981 | 0.2485 | 0.886 | 0.074514 | 328 | 1 | 0.2 | 1.0586 | 0.2
Melbourne AP | 17 | Kiwanis Park | 32.37 | No | 1234 | 105 | IR6-7 | IRL North | 150 | 94.3267 | 307.898 | 0.2 | 0.04 | 51785 | 50603 | 51785 | 1400 | A | 1400 A | 48.29 | 0 | 2.83 | 0.497 | 1.981 | 0.2485 | 0.886 | 0.076083 | 335 | 1 | 0.2 | 0.8821 | 0.2
Melbourne AP | 17 | Kiwanis Park | 32.37 | No | 1234 | 102.5 | IR6-7 | IRL North | 240 | 111.389 | 690.0127 | 0.35 | 0.06 | 51786 | 50604 | 51786 | 1300 | A | 1300 A | 48.29 | 0 | 2.42 | 0.516 | 1.694 | 0.258 | 0.631 | 0.17051 | 534 | 2 | 0.3 | 0.8821 | 0.3
Melbourne AP | 17 | Kiwanis Park | 32.37 | No | 1234 | 102.5 | IR6-7 | IRL North | 70 | 82.8226 | 186.6859 | 0.1 | 0.02 | 51787 | 50605 | 51787 | 1300 | W | 1300 W | 48.29 | 0 | 2.42 | 0.516 | 1.694 | 0.258 | 0.677 | 0.046131 | 155 | 1 | 0.1 | 0.8821 | 0.1
Melbourne AP | 17 | Kiwanis Park | 32.37 | No | 1234 | 105 | IR6-7 | IRL North | 233 | 127.6439 | 477.261 | 0.31 | 0.06 | 51794 | 50610 | 51794 | 1400 | A | 1400 A | 48.29 | 0 | 2.83 | 0.497 | 1.981 | 0.2485 | 0.886 | 0.11793 | 519 | 2 | 0.3 | 0.8821 | 0.3
Melbourne AP | 17 | Kiwanis Park | 32.37 | No | 1234 | 81 | IR6-7 | IRL North | 131 | 112.2367 | 654.0007 | 0.14 | 0.01 | 51815 | 50628 | 51815 | 1840 | U | 1840 U | 48.29 | 0 | 1.58 | 0.15 | 1.106 | 0.075 | 0.363 | 0.16161 | 291 | 1 | 0 | 0.8821 | 0
Melbourne AP | 17 | Kiwanis Park | 32.37 | No | 1234 | 81 | IR6-7 | IRL North | 28 | 77.3841 | 139.9502 | 0.03 | 0 | 51816 | 50629 | 51816 | 1840 | W | 1840 W | 48.29 | 0 | 1.58 | 0.15 | 1.106 | 0.075 | 0.363 | 0.031837 | 57 | 0 | 0 | 0.8821 | 0
Melbourne AP | 17 | Kiwanis Park | 32.37 | No | 1234 | 81 | IR6-7 | IRL North | 55 | 86.2716 | 275.8171 | 0.06 | 0 | 51819 | 50631 | 51819 | 1840 | W | 1840 W | 48.29 | 0 | 1.58 | 0.15 | 1.106 | 0.075 | 0.363 | 0.0054198 | 10 | 0 | 0 | 0.8821 | 0
Melbourne AP | 17 | Kiwanis Park | 32.37 | No | 1234 | 81 | IR6-7 | IRL North | 119 | 98.9842 | 531.1036 | 0.13 | 0.01 | 51824 | 50636 | 51824 | 1840 | C | 1840 C | 48.29 | 0 | 1.58 | 0.15 | 1.106 | 0.075 | 0.407 | 0.12755 | 258 | 1 | 0 | 0.8821 | 0
Melbourne AP | 17 | Kiwanis Park | 32.37 | No | 1234 | 105 | IR6-7 | IRL North | 168 | 97.4693 | 342.9628 | 0.23 | 0.04 | 51843 | 50652 | 51843 | 1400 | U | 1400 U | 48.29 | 0 | 2.83 | 0.497 | 1.981 | 0.2485 | 0.89 | 0.084748 | 374 | 2 | 0.2 | 0.8821 | 0.2
Melbourne AP | 17 | Kiwanis Park | 32.37 | No | 1234 | 81 | IR6-7 | IRL North | 19 | 67.6908 | 96.2822 | 0.02 | 0 | 51844 | 50653 | 51844 | 1840 | W | 1840 W | 48.29 | 0 | 1.58 | 0.15 | 1.106 | 0.075 | 0.363 | 0.017498 | 32 | 0 | 0 | 0.8821 | 0
Melbourne AP | 17 | Kiwanis Park | 32.37 | No | 1234 | 81 | IR6-7 | IRL North | 429 | 185.7011 | 1912.1086 | 0.47 | 0.03 | 51845 | 50654 | 51845 | 1840 | C | 1840 C | 48.29 | 0 | 1.58 | 0.15 | 1.106 | 0.075 | 0.407 | 0.25641 | 518 | 1 | 0.1 | 0.8821 | 0.1
Melbourne AP | 17 | Kiwanis Park | 32.37 | No | 1234 | 81 | IR6-7 | IRL North | 47 | 78.1242 | 211.2841 | 0.05 | 0 | 51846 | 50655 | 51846 | 1840 | C | 1840 C | 48.29 | 0 | 1.58 | 0.15 | 1.106 | 0.075 | 0.407 | 0.04021 | 81 | 0 | 0 | 0.8821 | 0
Melbourne AP | 17 | Kiwanis Park | 32.37 | No | 1234 | 81 | IR8 | IRL North | 23 | 73.3714 | 100.7251 | 0.03 | 0 | 51847 | 50656 | 51847 | 1840 | C | 1840 C | 48.29 | 0 | 1.58 | 0.15 | 1.106 | 0.075 | 0.407 | 0.018737 | 38 | 0 | 0 | 1.0586 | 0
Melbourne AP | 17 | Kiwanis Park | 32.37 | No | 1234 | 81 | IR6-7 | IRL North | 74 | 120.8446 | 367.5905 | 0.08 | 0.01 | 51866 | 50672 | 51866 | 1840 | W | 1840 W | 48.29 | 0 | 1.58 | 0.15 | 1.106 | 0.075 | 0.363 | 0.00070217 | 1 | 0 | 0 | 0.8821 | 0
Melbourne AP | 17 | Kiwanis Park | 32.37 | No | 1234 | 81 | IR8 | IRL North | 212 | 188.0369 | 946.5524 | 0.23 | 0.02 | 51867 | 50673 | 51867 | 1840 | C | 1840 C | 48.29 | 0 | 1.58 | 0.15 | 1.106 | 0.075 | 0.407 | 0.15697 | 317 | 1 | 0.1 | 1.0586 | 0.1
Melbourne AP | 17 | Kiwanis Park | 32.37 | No | 1234 | 81 | IR8 | IRL North | 64 | 73.6151 | 283.3326 | 0.07 | 0 | 51878 | 50682 | 51878 | 1840 | C | 1840 C | 48.29 | 0 | 1.58 | 0.15 | 1.106 | 0.075 | 0.407 | 0.070013 | 141 | 0 | 0 | 1.0586 | 0
Melbourne AP | 17 | Kiwanis Park | 32.37 | No | 1234 | 81 | IR8 | IRL North | 29 | 56.6665 | 127.2686 | 0.03 | 0 | 51894 | 50696 | 51894 | 1840 | C | 1840 C | 48.29 | 0 | 1.58 | 0.15 | 1.106 | 0.075 | 0.407 | 0.031449 | 64 | 0 | 0 | 1.0586 | 0
Melbourne AP | 17 | Kiwanis Park | 32.37 | No | 1234 | 81 | IR8 | IRL North | 20 | 39.7366 | 99.5317 | 0.02 | 0 | 51906 | 50708 | 51906 | 1840 | U | 1840 U | 48.29 | 0 | 1.58 | 0.15 | 1.106 | 0.075 | 0.363 | 0.024595 | 44 | 0 | 0 | 1.0586 | 0
Melbourne AP | 17 | Kiwanis Park | 32.37 | No | 1234 | 81 | IR8 | IRL North | 9 | 32.3452 | 42.8418 | 0.01 | 0 | 51907 | 50709 | 51907 | 1840 | W | 1840 W | 48.29 | 0 | 1.58 | 0.15 | 1.106 | 0.075 | 0.363 | 0.010586 | 19 | 0 | 0 | 1.0586 | 0
Melbourne AP | 17 | Kiwanis Park | 32.37 | No | 1234 | 105 | IR8 | IRL North | 8 | 20.3522 | 16.6344 | 0.01 | 0 | 51932 | 50733 | 51932 | 1400 | A | 1400 A | 48.29 | 0 | 2.83 | 0.497 | 1.981 | 0.2485 | 0.886 | 0.00077502 | 3 | 0 | 0 | 1.0586 | 0
Melbourne AP | 17 | Kiwanis Park | 32.37 | No | 1234 | 105 | IR8 | IRL North | 121 | 77.1235 | 247.7924 | 0.16 | 0.03 | 51940 | 50741 | 51940 | 1400 | A | 1400 A | 48.29 | 0 | 2.83 | 0.497 | 1.981 | 0.2485 | 0.886 | 0.061231 | 269 | 1 | 0.1 | 1.0586 | 0.1
Melbourne AP | 17 | Kiwanis Park | 32.37 | No | 1234 | 105 | IR8 | IRL North | 116 | 75.6882 | 237.0372 | 0.16 | 0.03 | 51943 | 50744 | 51943 | 1400 | A | 1400 A | 48.29 | 0 | 2.83 | 0.497 | 1.981 | 0.2485 | 0.886 | 0.058573 | 258 | 1 | 0.1 | 1.0586 | 0.1
Melbourne AP | 17 | Kiwanis Park | 32.37 | No | 1234 | 105 | IR8 | IRL North | 181 | 93.5208 | 369.6629 | 0.24 | 0.04 | 51947 | 50748 | 51947 | 1400 | A | 1400 A | 48.29 | 0 | 2.83 | 0.497 | 1.981 | 0.2485 | 0.886 | 0.091345 | 402 | 2 | 0.2 | 1.0586 | 0.2
Melbourne AP | 17 | Kiwanis Park | 32.37 | No | 1234 | 102.5 | IR8 | IRL North | 13 | 45.1279 | 37.4697 | 0.02 | 0 | 52113 | 50902 | 52113 | 1300 | A | 1300 A | 48.29 | 0 | 2.42 | 0.516 | 1.694 | 0.258 | 0.631 | 0.0092588 | 29 | 0 | 0 | 1.0586 | 0
Melbourne AP | 17 | Kiwanis Park | 32.37 | No | 1234 | 102.5 | IR8 | IRL North | 137 | 92.0582 | 392.7961 | 0.2 | 0.04 | 52115 | 50904 | 52115 | 1300 | A | 1300 A | 48.29 | 0 | 2.42 | 0.516 | 1.694 | 0.258 | 0.631 | 0.064495 | 202 | 1 | 0.1 | 1.0586 | 0.1
Melbourne AP | 17 | Kiwanis Park | 32.37 | No | 1234 | 29 | IR8 | IRL North | 101 | 117.9357 | 831.4832 | 0.16 | 0.02 | 52154 | 50940 | 52154 | 1200 | A | 1200 A | 48.29 | 0 | 2.39 | 0.316 | 1.673 | 0.158 | 0.22 | 0.20439 | 223 | 1 | 0.1 | 1.0586 | 0.1
Melbourne AP | 17 | Kiwanis Park | 32.37 | No | 1234 | 105 | IR8 | IRL North | 3970 | 381.6709 | 8092.8621 | 5.36 | 0.99 | 52166 | 50951 | 52166 | 1400 | U | 1400 U | 48.29 | 0 | 2.83 | 0.497 | 1.981 | 0.2485 | 0.89 | 0.23588 | 1042 | 5 | 0.6 | 1.0586 | 0.6
Titusville | 0 |  | 0 | No | 0 | 98 | IR6-7 | IRL North | 0 | 64.0064 | 174.7705 | 0 | 0 | 0 | 0 | 74198 | 1700 |  | 1700 A | 54.65 | 0 | 1.8 | 0.478 | 1.26 | 0.239 | 0.696 | 0.043153 | 169 | 0 | 0.1 | 0.8821 | 0.1
Titusville | 0 |  | 0 | No | 0 | 98 | IR6-7 | IRL North | 0 | 407.702 | 8844.2623 | 0 | 0 | 0 | 0 | 74199 | 1700 |  | 1700 C | 54.65 | 0 | 1.8 | 0.478 | 1.26 | 0.239 | 0.786 | 2.1837 | 9642 | 27 | 5.1 | 0.8821 | 4.5
Titusville | 0 |  | 0 | No | 0 | 0 | IR6-7 | IRL North | 0 | 327.8221 | 3260.3898 | 0 | 0 | 0 | 0 | 74237 | 5300 |  | 5300 B/D | 54.65 | 0 | 0.6 | 0.135 | 0.42 | 0.0675 | 0.5 | 0.80502 | 2261 | 2 | 0.3 | 0.8821 | 0.3
Melbourne AP | 0 |  | 0 | No | 0 | 93.9 | IR6-7 | IRL North | 0 | 1071.0599 | 42512.915 | 0 | 0 | 0 | 0 | 74241 | 1600 |  | 1600 B/D | 48.29 | 0 | 1.18 | 0.15 | 0.826 | 0.075 | 0.304 | 10.4969 | 15840 | 29 | 2.6 | 0.8821 | 2.3
Melbourne AP | 0 |  | 0 | No | 0 | 93.9 | IR6-7 | IRL North | 0 | 14.8203 | 7.8072 | 0 | 0 | 0 | 0 | 74242 | 1600 |  | 1600 B/D | 48.29 | 0 | 1.18 | 0.15 | 0.826 | 0.075 | 0.304 | 0.0019277 | 3 | 0 | 0 | 0.8821 | 0
Titusville | 0 |  | 0 | No | 0 | 11.1 | IR6-7 | IRL North | 0 | 120.088 | 617.7727 | 0 | 0 | 0 | 0 | 74250 | 8120 |  | 8120 A | 54.65 | 0 | 1.25 | 0.053 | 0.875 | 0.0265 | 0.2 | 0.15253 | 171 | 0 | 0 | 0.8821 | 0
Titusville | 0 |  | 0 | No | 0 | 105 | IR6-7 | IRL North | 0 | 199.1681 | 1309.4154 | 0 | 0 | 0 | 0 | 74277 | 1400 |  | 1400 C | 54.65 | 0 | 1.93 | 0.497 | 1.351 | 0.2485 | 0.888 | 0.32331 | 1613 | 5 | 0.9 | 0.8821 | 0.8
Titusville | 0 |  | 0 | No | 0 | 105 | IR6-7 | IRL North | 0 | 120.009 | 692.7255 | 0 | 0 | 0 | 0 | 74280 | 1400 |  | 1400 A | 54.65 | 0 | 1.93 | 0.497 | 1.351 | 0.2485 | 0.886 | 0.17104 | 851 | 3 | 0.5 | 0.8821 | 0.4
Titusville | 0 |  | 0 | No | 0 | 105 | IR6-7 | IRL North | 0 | 56.3042 | 102.0662 | 0 | 0 | 0 | 0 | 74307 | 1400 |  | 1400 B/D | 54.65 | 0 | 1.93 | 0.497 | 1.351 | 0.2485 | 0.887 | 0.025201 | 126 | 0 | 0.1 | 0.8821 | 0.1
Titusville | 0 |  | 0 | No | 0 | 105 | IR6-7 | IRL North | 0 | 86.5307 | 377.3629 | 0 | 0 | 0 | 0 | 74308 | 1400 |  | 1400 A | 54.65 | 0 | 1.93 | 0.497 | 1.351 | 0.2485 | 0.886 | 0.093175 | 464 | 1 | 0.3 | 0.8821 | 0.3
Titusville | 0 |  | 0 | No | 0 | 0 | IR6-7 | IRL North | 0 | 92.5781 | 410.4709 | 0 | 0 | 0 | 0 | 74339 | 5300 |  | 5300 B/D | 54.65 | 0 | 0.6 | 0.135 | 0.42 | 0.0675 | 0.5 | 0.10135 | 285 | 0 | 0 | 0.8821 | 0
Titusville | 0 |  | 0 | No | 0 | 3 | IR6-7 | IRL North | 0 | 290.4754 | 769.4896 | 0 | 0 | 0 | 0 | 74378 | 4110 |  | 4110 C | 54.65 | 0 | 0.7 | 0.09 | 0.49 | 0.045 | 0.309 | 0.18999 | 330 | 0 | 0 | 0.8821 | 0
Titusville | 0 |  | 0 | No | 0 | 3 | IR6-7 | IRL North | 0 | 176.6477 | 707.4194 | 0 | 0 | 0 | 0 | 74379 | 4110 |  | 4110 C | 54.65 | 0 | 0.7 | 0.09 | 0.49 | 0.045 | 0.309 | 0.17467 | 303 | 0 | 0 | 0.8821 | 0
Titusville | 0 |  | 0 | No | 0 | 3 | IR6-7 | IRL North | 0 | 73.8343 | 293.9383 | 0 | 0 | 0 | 0 | 74382 | 4110 |  | 4110 C | 54.65 | 0 | 0.7 | 0.09 | 0.49 | 0.045 | 0.309 | 0.072576 | 126 | 0 | 0 | 0.8821 | 0
Titusville | 0 |  | 0 | No | 0 | 3 | IR6-7 | IRL North | 0 | 184.2383 | 708.6997 | 0 | 0 | 0 | 0 | 74383 | 4110 |  | 4110 C | 54.65 | 0 | 0.7 | 0.09 | 0.49 | 0.045 | 0.309 | 0.17499 | 304 | 0 | 0 | 0.8821 | 0
Titusville | 0 |  | 0 | No | 0 | 3 | IR6-7 | IRL North | 0 | 141.0069 | 571.2175 | 0 | 0 | 0 | 0 | 74384 | 4110 |  | 4110 C | 54.65 | 0 | 0.7 | 0.09 | 0.49 | 0.045 | 0.309 | 0.14104 | 245 | 0 | 0 | 0.8821 | 0
Titusville | 0 |  | 0 | No | 0 | 3 | IR6-7 | IRL North | 0 | 58.2415 | 44.026 | 0 | 0 | 0 | 0 | 74385 | 4110 |  | 4110 C | 54.65 | 0 | 0.7 | 0.09 | 0.49 | 0.045 | 0.309 | 0.01087 | 19 | 0 | 0 | 0.8821 | 0
Titusville | 0 |  | 0 | No | 0 | 102.5 | IR6-7 | IRL North | 0 | 83.5438 | 397.9347 | 0 | 0 | 0 | 0 | 74403 | 1300 |  | 1300 C | 54.65 | 0 | 2.1 | 0.516 | 1.47 | 0.258 | 0.692 | 0.098254 | 382 | 1 | 0.2 | 0.8821 | 0.2
Titusville | 0 |  | 0 | No | 0 | 102.5 | IR6-7 | IRL North | 0 | 146.5848 | 687.9407 | 0 | 0 | 0 | 0 | 74404 | 1300 |  | 1300 C | 54.65 | 0 | 2.1 | 0.516 | 1.47 | 0.258 | 0.692 | 0.16986 | 660 | 2 | 0.4 | 0.8821 | 0.4
Titusville | 0 |  | 0 | No | 0 | 102.5 | IR6-7 | IRL North | 0 | 149.689 | 766.135 | 0 | 0 | 0 | 0 | 74405 | 1300 |  | 1300 C | 54.65 | 0 | 2.1 | 0.516 | 1.47 | 0.258 | 0.692 | 0.18917 | 735 | 2 | 0.4 | 0.8821 | 0.4
Titusville | 0 |  | 0 | No | 0 | 102.5 | IR6-7 | IRL North | 0 | 228.14 | 1513.9782 | 0 | 0 | 0 | 0 | 74407 | 1300 |  | 1300 D | 54.65 | 0 | 2.1 | 0.516 | 1.47 | 0.258 | 0.733 | 0.37382 | 1539 | 5 | 0.9 | 0.8821 | 0.8
Titusville | 0 |  | 0 | No | 0 | 102.5 | IR6-7 | IRL North | 0 | 113.4929 | 279.155 | 0 | 0 | 0 | 0 | 74408 | 1300 |  | 1300 C | 54.65 | 0 | 2.1 | 0.516 | 1.47 | 0.258 | 0.692 | 0.068926 | 268 | 1 | 0.2 | 0.8821 | 0.2
Titusville | 0 |  | 0 | No | 0 | 102.5 | IR6-7 | IRL North | 0 | 120.009 | 692.725 | 0 | 0 | 0 | 0 | 74409 | 1300 |  | 1300 D | 54.65 | 0 | 2.1 | 0.516 | 1.47 | 0.258 | 0.733 | 0.17104 | 704 | 2 | 0.4 | 0.8821 | 0.4
Titusville | 0 |  | 0 | No | 0 | 102.5 | IR6-7 | IRL North | 0 | 100.7705 | 404.7151 | 0 | 0 | 0 | 0 | 74410 | 1300 |  | 1300 D | 54.65 | 0 | 2.1 | 0.516 | 1.47 | 0.258 | 0.733 | 0.099928 | 411 | 1 | 0.2 | 0.8821 | 0.2
Titusville | 0 |  | 0 | No | 0 | 102.5 | IR6-7 | IRL North | 0 | 29.7902 | 24.6754 | 0 | 0 | 0 | 0 | 74411 | 1300 |  | 1300 C | 54.65 | 0 | 2.1 | 0.516 | 1.47 | 0.258 | 0.692 | 0.0060926 | 24 | 0 | 0 | 0.8821 | 0
Melbourne AP | 0 |  | 0 | No | 0 | 105 | IR6-7 | IRL North | 0 | 162.076 | 1146.0997 | 0 | 0 | 0 | 0 | 74424 | 1400 |  | 1400 B/D | 48.29 | 0 | 1.93 | 0.497 | 1.351 | 0.2485 | 0.887 | 0.28298 | 1246 | 4 | 0.7 | 0.8821 | 0.6
Melbourne AP | 0 |  | 0 | No | 0 | 105 | IR6-7 | IRL North | 0 | 193.753 | 2175.5318 | 0 | 0 | 0 | 0 | 74425 | 1400 |  | 1400 B/D | 48.29 | 0 | 1.93 | 0.497 | 1.351 | 0.2485 | 0.887 | 0.53716 | 2365 | 7 | 1.3 | 0.8821 | 1.1
Titusville | 0 |  | 0 | No | 0 | 105 | IR6-7 | IRL North | 0 | 61.9319 | 176.3187 | 0 | 0 | 0 | 0 | 74438 | 1400 |  | 1400 A | 54.65 | 0 | 1.93 | 0.497 | 1.351 | 0.2485 | 0.886 | 0.043535 | 217 | 1 | 0.1 | 0.8821 | 0.1
Titusville | 0 |  | 0 | No | 0 | 105 | IR6-7 | IRL North | 0 | 263.4852 | 3552.1408 | 0 | 0 | 0 | 0 | 74440 | 1400 |  | 1400 A | 54.65 | 0 | 1.93 | 0.497 | 1.351 | 0.2485 | 0.886 | 0.87706 | 4365 | 13 | 2.4 | 0.8821 | 2.1
Melbourne AP | 0 |  | 0 | No | 0 | 105 | IR6-7 | IRL North | 0 | 8.227 | 2.4212 | 0 | 0 | 0 | 0 | 74492 | 1400 |  | 1400 A | 48.29 | 0 | 1.93 | 0.497 | 1.351 | 0.2485 | 0.886 | 0.00016642 | 1 | 0 | 0 | 0.8821 | 0
Melbourne AP | 0 |  | 0 | No | 0 | 105 | IR6-7 | IRL North | 0 | 92.2307 | 349.4822 | 0 | 0 | 0 | 0 | 74493 | 1400 |  | 1400 U | 48.29 | 0 | 1.93 | 0.497 | 1.351 | 0.2485 | 0.89 | 0.086291 | 381 | 1 | 0.2 | 0.8821 | 0.2
Melbourne AP | 0 |  | 0 | No | 0 | 105 | IR6-7 | IRL North | 0 | 60.6592 | 88.4241 | 0 | 0 | 0 | 0 | 74494 | 1400 |  | 1400 B/D | 48.29 | 0 | 1.93 | 0.497 | 1.351 | 0.2485 | 0.887 | 0.021833 | 96 | 0 | 0.1 | 0.8821 | 0.1
Melbourne AP | 0 |  | 0 | No | 0 | 105 | IR6-7 | IRL North | 0 | 2.7319 | 0.20542 | 0 | 0 | 0 | 0 | 74495 | 1400 |  | 1400 A | 48.29 | 0 | 1.93 | 0.497 | 1.351 | 0.2485 | 0.886 | 5.0719e-05 | 0 | 0 | 0 | 0.8821 | 0
Titusville | 0 |  | 0 | No | 0 | 98 | IR6-7 | IRL North | 0 | 96.1216 | 404.6013 | 0 | 0 | 0 | 0 | 74504 | 1700 |  | 1700 C | 54.65 | 0 | 1.8 | 0.478 | 1.26 | 0.239 | 0.786 | 0.0999 | 441 | 1 | 0.2 | 0.8821 | 0.2
Titusville | 0 |  | 0 | No | 0 | 98 | IR6-7 | IRL North | 0 | 167.2257 | 884.9213 | 0 | 0 | 0 | 0 | 74505 | 1700 |  | 1700 C | 54.65 | 0 | 1.8 | 0.478 | 1.26 | 0.239 | 0.786 | 0.2185 | 965 | 3 | 0.5 | 0.8821 | 0.4
Titusville | 0 |  | 0 | No | 0 | 45 | IR6-7 | IRL North | 0 | 107.7566 | 344.0239 | 0 | 0 | 0 | 0 | 74553 | 8140 |  | 8140 A | 54.65 | 0 | 1.2 | 0.48 | 0.84 | 0.24 | 0.63 | 0.084943 | 301 | 1 | 0.2 | 0.8821 | 0.2
Titusville | 0 |  | 0 | No | 0 | 45 | IR6-7 | IRL North | 0 | 38.479 | 36.9768 | 0 | 0 | 0 | 0 | 74554 | 8140 |  | 8140 A | 54.65 | 0 | 1.2 | 0.48 | 0.84 | 0.24 | 0.63 | 0.0091299 | 32 | 0 | 0 | 0.8821 | 0
Titusville | 0 |  | 0 | No | 0 | 45 | IR6-7 | IRL North | 0 | 121.6341 | 498.2789 | 0 | 0 | 0 | 0 | 74555 | 8140 |  | 8140 A | 54.65 | 0 | 1.2 | 0.48 | 0.84 | 0.24 | 0.63 | 0.12303 | 435 | 1 | 0.2 | 0.8821 | 0.2
Titusville | 0 |  | 0 | No | 0 | 45 | IR6-7 | IRL North | 0 | 106.804 | 91.0621 | 0 | 0 | 0 | 0 | 74556 | 8140 |  | 8140 A | 54.65 | 0 | 1.2 | 0.48 | 0.84 | 0.24 | 0.63 | 0.022484 | 80 | 0 | 0 | 0.8821 | 0
Titusville | 0 |  | 0 | No | 0 | 45 | IR6-7 | IRL North | 0 | 161.6049 | 606.0657 | 0 | 0 | 0 | 0 | 74557 | 8140 |  | 8140 A | 54.65 | 0 | 1.2 | 0.48 | 0.84 | 0.24 | 0.63 | 0.14964 | 530 | 1 | 0.3 | 0.8821 | 0.3
Titusville | 0 |  | 0 | No | 0 | 45 | IR6-7 | IRL North | 0 | 203.502 | 2494.5539 | 0 | 0 | 0 | 0 | 74565 | 8140 |  | 8140 A | 54.65 | 0 | 1.2 | 0.48 | 0.84 | 0.24 | 0.63 | 0.61593 | 2180 | 4 | 1.2 | 0.8821 | 1.1
Titusville | 0 |  | 0 | No | 0 | 45 | IR6-7 | IRL North | 0 | 81.6722 | 266.5695 | 0 | 0 | 0 | 0 | 74566 | 8140 |  | 8140 B/D | 54.65 | 0 | 1.2 | 0.48 | 0.84 | 0.24 | 0.703 | 0.065819 | 260 | 0 | 0.1 | 0.8821 | 0.1
Titusville | 0 |  | 0 | No | 0 | 45 | IR6-7 | IRL North | 0 | 157.2963 | 907.0166 | 0 | 0 | 0 | 0 | 74567 | 8140 |  | 8140 B/D | 54.65 | 0 | 1.2 | 0.48 | 0.84 | 0.24 | 0.703 | 0.22395 | 884 | 2 | 0.5 | 0.8821 | 0.4
Titusville | 0 |  | 0 | No | 0 | 45 | IR6-7 | IRL North | 0 | 152.7169 | 747.0111 | 0 | 0 | 0 | 0 | 74568 | 8140 |  | 8140 B/D | 54.65 | 0 | 1.2 | 0.48 | 0.84 | 0.24 | 0.703 | 0.18444 | 728 | 1 | 0.4 | 0.8821 | 0.4
Titusville | 0 |  | 0 | No | 0 | 45 | IR6-7 | IRL North | 0 | 71.6342 | 273.6677 | 0 | 0 | 0 | 0 | 74569 | 8140 |  | 8140 A | 54.65 | 0 | 1.2 | 0.48 | 0.84 | 0.24 | 0.63 | 0.067571 | 239 | 0 | 0.1 | 0.8821 | 0.1
Titusville | 0 |  | 0 | No | 0 | 45 | IR6-7 | IRL North | 0 | 112.0891 | 427.1839 | 0 | 0 | 0 | 0 | 74570 | 8140 |  | 8140 A | 54.65 | 0 | 1.2 | 0.48 | 0.84 | 0.24 | 0.63 | 0.10548 | 373 | 1 | 0.2 | 0.8821 | 0.2
Titusville | 0 |  | 0 | No | 0 | 45 | IR6-7 | IRL North | 0 | 60.2508 | 146.4286 | 0 | 0 | 0 | 0 | 74571 | 8140 |  | 8140 A | 54.65 | 0 | 1.2 | 0.48 | 0.84 | 0.24 | 0.63 | 0.036155 | 128 | 0 | 0.1 | 0.8821 | 0.1
Titusville | 0 |  | 0 | No | 0 | 45 | IR6-7 | IRL North | 0 | 15.9064 | 10.5434 | 0 | 0 | 0 | 0 | 74572 | 8140 |  | 8140 A | 54.65 | 0 | 1.2 | 0.48 | 0.84 | 0.24 | 0.63 | 0.0026033 | 9 | 0 | 0 | 0.8821 | 0
Titusville | 0 |  | 0 | No | 0 | 45 | IR6-7 | IRL North | 0 | 109.3551 | 333.8762 | 0 | 0 | 0 | 0 | 74573 | 8140 |  | 8140 A | 54.65 | 0 | 1.2 | 0.48 | 0.84 | 0.24 | 0.63 | 0.082437 | 292 | 1 | 0.2 | 0.8821 | 0.2
Melbourne AP | 0 |  | 0 | No | 0 | 0 | IR6-7 | IRL North | 0 | 72.3833 | 254.6123 | 0 | 0 | 0 | 0 | 74581 | 6170 |  | 6170 B/D | 48.29 | 0 | 0 | 0 | 0 | 0 | 0.303 | 0.062866 | 95 | 0 | 0 | 0.8821 | 0
Titusville | 0 |  | 0 | No | 0 | 0 | IR6-7 | IRL North | 0 | 52.3304 | 127.1101 | 0 | 0 | 0 | 0 | 74613 | 5300 |  | 5300 W | 54.65 | 0 | 0.6 | 0.135 | 0.42 | 0.0675 | 0.5 | 0.031385 | 88 | 0 | 0 | 0.8821 | 0
Titusville | 0 |  | 0 | No | 0 | 0 | IR6-7 | IRL North | 0 | 80.2886 | 324.0203 | 0 | 0 | 0 | 0 | 74614 | 5300 |  | 5300 C | 54.65 | 0 | 0.6 | 0.135 | 0.42 | 0.0675 | 0.5 | 0.080004 | 225 | 0 | 0 | 0.8821 | 0
Titusville | 0 |  | 0 | No | 0 | 0 | IR6-7 | IRL North | 0 | 54.9284 | 130.0782 | 0 | 0 | 0 | 0 | 74615 | 5300 |  | 5300 B/D | 54.65 | 0 | 0.6 | 0.135 | 0.42 | 0.0675 | 0.5 | 0.032118 | 90 | 0 | 0 | 0.8821 | 0
Melbourne AP | 0 |  | 0 | No | 0 | 29 | IR6-7 | IRL North | 0 | 407.217 | 3333.8897 | 0 | 0 | 0 | 0 | 74665 | 1200 |  | 1200 A | 48.29 | 0 | 2.23 | 0.316 | 1.561 | 0.158 | 0.22 | 0.82317 | 899 | 3 | 0.3 | 0.8821 | 0.3
Melbourne AP | 0 |  | 0 | No | 0 | 29 | IR6-7 | IRL North | 0 | 155.9175 | 469.0283 | 0 | 0 | 0 | 0 | 74666 | 1200 |  | 1200 A | 48.29 | 0 | 2.23 | 0.316 | 1.561 | 0.158 | 0.22 | 0.11581 | 126 | 0 | 0 | 0.8821 | 0
Melbourne AP | 0 |  | 0 | No | 0 | 102.5 | IR6-7 | IRL North | 0 | 64.3985 | 188.7838 | 0 | 0 | 0 | 0 | 74671 | 1300 |  | 1300 B/D | 48.29 | 0 | 2.1 | 0.516 | 1.47 | 0.258 | 0.662 | 0.046613 | 153 | 0 | 0.1 | 0.8821 | 0.1
Melbourne AP | 0 |  | 0 | No | 0 | 102.5 | IR6-7 | IRL North | 0 | 186.4524 | 540.198 | 0 | 0 | 0 | 0 | 74672 | 1300 |  | 1300 U | 48.29 | 0 | 2.1 | 0.516 | 1.47 | 0.258 | 0.677 | 0.13338 | 448 | 1 | 0.3 | 0.8821 | 0.3
Melbourne AP | 0 |  | 0 | No | 0 | 102.5 | IR8 | IRL North | 0 | 212.9579 | 479.3623 | 0 | 0 | 0 | 0 | 74673 | 1300 |  | 1300 U | 48.29 | 0 | 2.1 | 0.516 | 1.47 | 0.258 | 0.677 | 0.11836 | 398 | 1 | 0.2 | 1.0586 | 0.2
Titusville | 0 |  | 0 | No | 0 | 0 | IR6-7 | IRL North | 0 | 161.3323 | 1739.9685 | 0 | 0 | 0 | 0 | 74685 | 5300 |  | 5300 D | 54.65 | 0 | 0.6 | 0.135 | 0.42 | 0.0675 | 0.5 | 0.42962 | 1207 | 1 | 0.2 | 0.8821 | 0.2
Titusville | 0 |  | 0 | No | 0 | 0 | IR6-7 | IRL North | 0 | 45.9939 | 63.5843 | 0 | 0 | 0 | 0 | 74686 | 5300 |  | 5300 C | 54.65 | 0 | 0.6 | 0.135 | 0.42 | 0.0675 | 0.5 | 0.0157 | 44 | 0 | 0 | 0.8821 | 0
Titusville | 0 |  | 0 | No | 0 | 102.5 | IR6-7 | IRL North | 0 | 151.7076 | 1051.5 | 0 | 0 | 0 | 0 | 74725 | 1300 |  | 1300 B/D | 54.65 | 0 | 2.1 | 0.516 | 1.47 | 0.258 | 0.662 | 0.25963 | 965 | 3 | 0.5 | 0.8821 | 0.4
Titusville | 0 |  | 0 | No | 0 | 102.5 | IR6-7 | IRL North | 0 | 125.3005 | 755.2406 | 0 | 0 | 0 | 0 | 74726 | 1300 |  | 1300 C | 54.65 | 0 | 2.1 | 0.516 | 1.47 | 0.258 | 0.692 | 0.18648 | 725 | 2 | 0.4 | 0.8821 | 0.4
Titusville | 0 |  | 0 | No | 0 | 102.5 | IR6-7 | IRL North | 0 | 83.6116 | 327.5844 | 0 | 0 | 0 | 0 | 74727 | 1300 |  | 1300 C | 54.65 | 0 | 2.1 | 0.516 | 1.47 | 0.258 | 0.692 | 0.080884 | 314 | 1 | 0.2 | 0.8821 | 0.2
Titusville | 0 |  | 0 | No | 0 | 102.5 | IR6-7 | IRL North | 0 | 38.9226 | 72.1338 | 0 | 0 | 0 | 0 | 74728 | 1300 |  | 1300 B/D | 54.65 | 0 | 2.1 | 0.516 | 1.47 | 0.258 | 0.662 | 0.017811 | 66 | 0 | 0 | 0.8821 | 0
Titusville | 0 |  | 0 | No | 0 | 102.5 | IR6-7 | IRL North | 0 | 83.5905 | 355.7838 | 0 | 0 | 0 | 0 | 74729 | 1300 |  | 1300 B/D | 54.65 | 0 | 2.1 | 0.516 | 1.47 | 0.258 | 0.662 | 0.087847 | 327 | 1 | 0.2 | 0.8821 | 0.2
Titusville | 0 |  | 0 | No | 0 | 102.5 | IR6-7 | IRL North | 0 | 51.1537 | 119.4916 | 0 | 0 | 0 | 0 | 74730 | 1300 |  | 1300 B/D | 54.65 | 0 | 2.1 | 0.516 | 1.47 | 0.258 | 0.662 | 0.029504 | 110 | 0 | 0.1 | 0.8821 | 0.1
Titusville | 0 |  | 0 | No | 0 | 102.5 | IR6-7 | IRL North | 0 | 93.4836 | 520.1712 | 0 | 0 | 0 | 0 | 74731 | 1300 |  | 1300 B/D | 54.65 | 0 | 2.1 | 0.516 | 1.47 | 0.258 | 0.662 | 0.12844 | 478 | 2 | 0.3 | 0.8821 | 0.3
Titusville | 0 |  | 0 | No | 0 | 102.5 | IR6-7 | IRL North | 0 | 81.4569 | 334.7854 | 0 | 0 | 0 | 0 | 74732 | 1300 |  | 1300 B/D | 54.65 | 0 | 2.1 | 0.516 | 1.47 | 0.258 | 0.662 | 0.082662 | 307 | 1 | 0.2 | 0.8821 | 0.2
Titusville | 0 |  | 0 | No | 0 | 102.5 | IR6-7 | IRL North | 0 | 26.4417 | 28.8354 | 0 | 0 | 0 | 0 | 74733 | 1300 |  | 1300 B/D | 54.65 | 0 | 2.1 | 0.516 | 1.47 | 0.258 | 0.662 | 0.0071198 | 26 | 0 | 0 | 0.8821 | 0
Titusville | 0 |  | 0 | No | 0 | 102.5 | IR6-7 | IRL North | 0 | 47.2434 | 49.5639 | 0 | 0 | 0 | 0 | 74735 | 1300 |  | 1300 C | 54.65 | 0 | 2.1 | 0.516 | 1.47 | 0.258 | 0.692 | 0.012238 | 48 | 0 | 0 | 0.8821 | 0
Melbourne AP | 0 |  | 0 | No | 0 | 0 | IR6-7 | IRL North | 0 | 537.3136 | 13950.449 | 0 | 0 | 0 | 0 | 74760 | 5300 |  | 5300 B/D | 48.29 | 0 | 0.6 | 0.135 | 0.42 | 0.0675 | 0.5 | 3.4445 | 8549 | 8 | 1.3 | 0.8821 | 1.1
Melbourne AP | 0 |  | 0 | No | 0 | 19.1 | IR6-7 | IRL North | 0 | 169.8049 | 787.8768 | 0 | 0 | 0 | 0 | 74762 | 8330 |  | 8330 B/D | 48.29 | 0 | 1.77 | 0.177 | 1.239 | 0.0885 | 0.23 | 0.19454 | 222 | 1 | 0 | 0.8821 | 0
Melbourne AP | 0 |  | 0 | No | 0 | 19.1 | IR6-7 | IRL North | 0 | 36.157 | 28.7001 | 0 | 0 | 0 | 0 | 74763 | 8330 |  | 8330 A | 48.29 | 0 | 1.77 | 0.177 | 1.239 | 0.0885 | 0.174 | 0.0070864 | 6 | 0 | 0 | 0.8821 | 0
Melbourne AP | 0 |  | 0 | No | 0 | 19.1 | IR6-7 | IRL North | 0 | 199.5843 | 2011.4519 | 0 | 0 | 0 | 0 | 74764 | 8330 |  | 8330 B/D | 48.29 | 0 | 1.77 | 0.177 | 1.239 | 0.0885 | 0.23 | 0.49665 | 567 | 2 | 0.1 | 0.8821 | 0.1
Melbourne AP | 0 |  | 0 | No | 0 | 105 | IR6-7 | IRL North | 0 | 246.0687 | 3213.4693 | 0 | 0 | 0 | 0 | 74769 | 1400 |  | 1400 U | 48.29 | 0 | 1.93 | 0.497 | 1.351 | 0.2485 | 0.89 | 0.79344 | 3505 | 10 | 1.9 | 0.8821 | 1.7
Melbourne AP | 0 |  | 0 | No | 0 | 105 | IR8 | IRL North | 0 | 310.0168 | 5334.5704 | 0 | 0 | 0 | 0 | 74770 | 1400 |  | 1400 U | 48.29 | 0 | 1.93 | 0.497 | 1.351 | 0.2485 | 0.89 | 1.3172 | 5819 | 17 | 3.2 | 1.0586 | 3.4
Titusville | 0 |  | 0 | No | 0 | 29 | IR6-7 | IRL North | 0 | 147.7172 | 984.4647 | 0 | 0 | 0 | 0 | 74775 | 1200 |  | 1200 A | 54.65 | 0 | 2.23 | 0.316 | 1.561 | 0.158 | 0.22 | 0.24307 | 300 | 1 | 0.1 | 0.8821 | 0.1
Titusville | 0 |  | 0 | No | 0 | 29 | IR6-7 | IRL North | 0 | 170.3432 | 1335.6008 | 0 | 0 | 0 | 0 | 74776 | 1200 |  | 1200 A | 54.65 | 0 | 2.23 | 0.316 | 1.561 | 0.158 | 0.22 | 0.32977 | 408 | 1 | 0.1 | 0.8821 | 0.1
Titusville | 0 |  | 0 | No | 0 | 29 | IR6-7 | IRL North | 0 | 99.7014 | 613.1694 | 0 | 0 | 0 | 0 | 74777 | 1200 |  | 1200 A | 54.65 | 0 | 2.23 | 0.316 | 1.561 | 0.158 | 0.22 | 0.1514 | 187 | 1 | 0.1 | 0.8821 | 0.1
Titusville | 0 |  | 0 | No | 0 | 29 | IR6-7 | IRL North | 0 | 93.4476 | 347.0677 | 0 | 0 | 0 | 0 | 74778 | 1200 |  | 1200 A | 54.65 | 0 | 2.23 | 0.316 | 1.561 | 0.158 | 0.22 | 0.085695 | 106 | 0 | 0 | 0.8821 | 0
Melbourne AP | 0 |  | 0 | No | 0 | 45 | IR6-7 | IRL North | 0 | 26.916 | 34.3854 | 0 | 0 | 0 | 0 | 74782 | 8140 |  | 8140 A | 48.29 | 0 | 1.2 | 0.48 | 0.84 | 0.24 | 0.63 | 0.0084901 | 27 | 0 | 0 | 0.8821 | 0
Melbourne AP | 0 |  | 0 | No | 0 | 45 | IR6-7 | IRL North | 0 | 60.5586 | 135.9094 | 0 | 0 | 0 | 0 | 74783 | 8140 |  | 8140 U | 48.29 | 0 | 1.2 | 0.48 | 0.84 | 0.24 | 0.74 | 0.033558 | 123 | 0 | 0.1 | 0.8821 | 0.1
Titusville | 0 |  | 0 | No | 0 | 105 | IR6-7 | IRL North | 0 | 76.1674 | 342.6065 | 0 | 0 | 0 | 0 | 74790 | 1400 |  | 1400 A | 54.65 | 0 | 1.93 | 0.497 | 1.351 | 0.2485 | 0.886 | 0.084593 | 421 | 1 | 0.2 | 0.8821 | 0.2
Titusville | 0 |  | 0 | No | 0 | 105 | IR6-7 | IRL North | 0 | 71.573 | 287.2401 | 0 | 0 | 0 | 0 | 74791 | 1400 |  | 1400 A | 54.65 | 0 | 1.93 | 0.497 | 1.351 | 0.2485 | 0.886 | 0.070923 | 353 | 1 | 0.2 | 0.8821 | 0.2
Titusville | 0 |  | 0 | No | 0 | 98 | IR6-7 | IRL North | 0 | 64.3804 | 188.6955 | 0 | 0 | 0 | 0 | 74812 | 1700 |  | 1700 C | 54.65 | 0 | 1.8 | 0.478 | 1.26 | 0.239 | 0.786 | 0.046591 | 206 | 1 | 0.1 | 0.8821 | 0.1
Titusville | 0 |  | 0 | No | 0 | 98 | IR6-7 | IRL North | 0 | 23.0786 | 16.8125 | 0 | 0 | 0 | 0 | 74813 | 1700 |  | 1700 C | 54.65 | 0 | 1.8 | 0.478 | 1.26 | 0.239 | 0.786 | 0.0041512 | 18 | 0 | 0 | 0.8821 | 0
Titusville | 0 |  | 0 | No | 0 | 98 | IR6-7 | IRL North | 0 | 95.9183 | 430.9533 | 0 | 0 | 0 | 0 | 74814 | 1700 |  | 1700 C | 54.65 | 0 | 1.8 | 0.478 | 1.26 | 0.239 | 0.786 | 0.10641 | 470 | 1 | 0.2 | 0.8821 | 0.2
Titusville | 0 |  | 0 | No | 0 | 98 | IR6-7 | IRL North | 0 | 101.5532 | 539.0901 | 0 | 0 | 0 | 0 | 74816 | 1700 |  | 1700 C | 54.65 | 0 | 1.8 | 0.478 | 1.26 | 0.239 | 0.786 | 0.13311 | 588 | 2 | 0.3 | 0.8821 | 0.3
Titusville | 0 |  | 0 | No | 0 | 98 | IR6-7 | IRL North | 0 | 87.5351 | 361.1915 | 0 | 0 | 0 | 0 | 74817 | 1700 |  | 1700 C | 54.65 | 0 | 1.8 | 0.478 | 1.26 | 0.239 | 0.786 | 0.089182 | 394 | 1 | 0.2 | 0.8821 | 0.2
Titusville | 0 |  | 0 | No | 0 | 98 | IR6-7 | IRL North | 0 | 378.6982 | 6941.3691 | 0 | 0 | 0 | 0 | 74818 | 1700 |  | 1700 C | 54.65 | 0 | 1.8 | 0.478 | 1.26 | 0.239 | 0.786 | 1.7139 | 7567 | 21 | 4 | 0.8821 | 3.5
Titusville | 0 |  | 0 | No | 0 | 102.5 | IR6-7 | IRL North | 0 | 69.7485 | 127.5155 | 0 | 0 | 0 | 0 | 74830 | 1300 |  | 1300 B/D | 54.65 | 0 | 2.1 | 0.516 | 1.47 | 0.258 | 0.662 | 0.031485 | 117 | 0 | 0.1 | 0.8821 | 0.1
Titusville | 0 |  | 0 | No | 0 | 29 | IR6-7 | IRL North | 0 | 140.4424 | 1069.9121 | 0 | 0 | 0 | 0 | 74903 | 1200 |  | 1200 A | 54.65 | 0 | 2.23 | 0.316 | 1.561 | 0.158 | 0.22 | 0.26417 | 326 | 1 | 0.1 | 0.8821 | 0.1
Titusville | 0 |  | 0 | No | 0 | 29 | IR6-7 | IRL North | 0 | 179.7922 | 1574.5492 | 0 | 0 | 0 | 0 | 74904 | 1200 |  | 1200 A | 54.65 | 0 | 2.23 | 0.316 | 1.561 | 0.158 | 0.22 | 0.38877 | 480 | 2 | 0.2 | 0.8821 | 0.2
Titusville | 0 |  | 0 | No | 0 | 29 | IR6-7 | IRL North | 0 | 260.3236 | 3084.6358 | 0 | 0 | 0 | 0 | 74905 | 1200 |  | 1200 A | 54.65 | 0 | 2.23 | 0.316 | 1.561 | 0.158 | 0.22 | 0.76163 | 941 | 3 | 0.3 | 0.8821 | 0.3
Titusville | 0 |  | 0 | No | 0 | 29 | IR6-7 | IRL North | 0 | 369.7664 | 5920.4397 | 0 | 0 | 0 | 0 | 74906 | 1200 |  | 1200 A | 54.65 | 0 | 2.23 | 0.316 | 1.561 | 0.158 | 0.22 | 1.4618 | 1807 | 6 | 0.6 | 0.8821 | 0.5
Melbourne AP | 0 |  | 0 | No | 0 | 105 | IR6-7 | IRL North | 0 | 86.6881 | 399.7153 | 0 | 0 | 0 | 0 | 74922 | 1400 |  | 1400 A | 48.29 | 0 | 1.93 | 0.497 | 1.351 | 0.2485 | 0.886 | 0.098694 | 434 | 1 | 0.2 | 0.8821 | 0.2
Melbourne AP | 0 |  | 0 | No | 0 | 105 | IR6-7 | IRL North | 0 | 22.4114 | 20.0579 | 0 | 0 | 0 | 0 | 74923 | 1400 |  | 1400 A | 48.29 | 0 | 1.93 | 0.497 | 1.351 | 0.2485 | 0.886 | 0.0049525 | 22 | 0 | 0 | 0.8821 | 0
Melbourne AP | 0 |  | 0 | No | 0 | 105 | IR6-7 | IRL North | 0 | 80.4845 | 273.6805 | 0 | 0 | 0 | 0 | 74924 | 1400 |  | 1400 A | 48.29 | 0 | 1.93 | 0.497 | 1.351 | 0.2485 | 0.886 | 0.067575 | 297 | 1 | 0.2 | 0.8821 | 0.2
Melbourne AP | 0 |  | 0 | No | 0 | 105 | IR6-7 | IRL North | 0 | 71.7537 | 102.0688 | 0 | 0 | 0 | 0 | 74925 | 1400 |  | 1400 A | 48.29 | 0 | 1.93 | 0.497 | 1.351 | 0.2485 | 0.886 | 0.025202 | 111 | 0 | 0.1 | 0.8821 | 0.1
Melbourne AP | 0 |  | 0 | No | 0 | 105 | IR6-7 | IRL North | 0 | 355.3444 | 2397.5676 | 0 | 0 | 0 | 0 | 74928 | 1400 |  | 1400 A | 48.29 | 0 | 1.93 | 0.497 | 1.351 | 0.2485 | 0.886 | 0.59199 | 2603 | 8 | 1.4 | 0.8821 | 1.2
Melbourne AP | 0 |  | 0 | No | 0 | 105 | IR6-7 | IRL North | 0 | 306.6605 | 1146.6363 | 0 | 0 | 0 | 0 | 74929 | 1400 |  | 1400 B/D | 48.29 | 0 | 1.93 | 0.497 | 1.351 | 0.2485 | 0.887 | 0.28312 | 1247 | 4 | 0.7 | 0.8821 | 0.6
Melbourne AP | 0 |  | 0 | No | 0 | 105 | IR6-7 | IRL North | 0 | 618.5526 | 5836.6885 | 0 | 0 | 0 | 0 | 74930 | 1400 |  | 1400 B/D | 48.29 | 0 | 1.93 | 0.497 | 1.351 | 0.2485 | 0.887 | 1.4411 | 6345 | 19 | 3.5 | 0.8821 | 3.1
Melbourne AP | 0 |  | 0 | No | 0 | 105 | IR6-7 | IRL North | 0 | 87.7487 | 164.3858 | 0 | 0 | 0 | 0 | 74931 | 1400 |  | 1400 C | 48.29 | 0 | 1.93 | 0.497 | 1.351 | 0.2485 | 0.888 | 0.040589 | 179 | 1 | 0.1 | 0.8821 | 0.1
Melbourne AP | 0 |  | 0 | No | 0 | 105 | IR6-7 | IRL North | 0 | 480.1679 | 7921.7352 | 0 | 0 | 0 | 0 | 74932 | 1400 |  | 1400 B/D | 48.29 | 0 | 1.93 | 0.497 | 1.351 | 0.2485 | 0.887 | 1.956 | 8612 | 26 | 4.7 | 0.8821 | 4.1
Melbourne AP | 0 |  | 0 | No | 0 | 105 | IR6-7 | IRL North | 0 | 112.2322 | 586.7287 | 0 | 0 | 0 | 0 | 74933 | 1400 |  | 1400 A | 48.29 | 0 | 1.93 | 0.497 | 1.351 | 0.2485 | 0.886 | 0.14487 | 637 | 2 | 0.3 | 0.8821 | 0.3
Melbourne AP | 0 |  | 0 | No | 0 | 105 | IR6-7 | IRL North | 0 | 213.0632 | 2578.8135 | 0 | 0 | 0 | 0 | 74934 | 1400 |  | 1400 B/D | 48.29 | 0 | 1.93 | 0.497 | 1.351 | 0.2485 | 0.887 | 0.63674 | 2803 | 8 | 1.5 | 0.8821 | 1.3
Melbourne AP | 0 |  | 0 | No | 0 | 105 | IR6-7 | IRL North | 0 | 242.6109 | 2027.9489 | 0 | 0 | 0 | 0 | 74935 | 1400 |  | 1400 B/D | 48.29 | 0 | 1.93 | 0.497 | 1.351 | 0.2485 | 0.887 | 0.50072 | 2205 | 7 | 1.2 | 0.8821 | 1.1
Melbourne AP | 0 |  | 0 | No | 0 | 105 | IR6-7 | IRL North | 0 | 93.0411 | 368.8785 | 0 | 0 | 0 | 0 | 74936 | 1400 |  | 1400 A | 48.29 | 0 | 1.93 | 0.497 | 1.351 | 0.2485 | 0.886 | 0.09108 | 401 | 1 | 0.2 | 0.8821 | 0.2
Melbourne AP | 0 |  | 0 | No | 0 | 105 | IR6-7 | IRL North | 0 | 82.0634 | 323.8464 | 0 | 0 | 0 | 0 | 74937 | 1400 |  | 1400 B/D | 48.29 | 0 | 1.93 | 0.497 | 1.351 | 0.2485 | 0.887 | 0.079961 | 352 | 1 | 0.2 | 0.8821 | 0.2
Melbourne AP | 0 |  | 0 | No | 0 | 105 | IR6-7 | IRL North | 0 | 168.3509 | 1583.0059 | 0 | 0 | 0 | 0 | 74938 | 1400 |  | 1400 A | 48.29 | 0 | 1.93 | 0.497 | 1.351 | 0.2485 | 0.886 | 0.39086 | 1719 | 5 | 0.9 | 0.8821 | 0.8
Melbourne AP | 0 |  | 0 | No | 0 | 105 | IR6-7 | IRL North | 0 | 7.6594 | 1.4273 | 0 | 0 | 0 | 0 | 74939 | 1400 |  | 1400 B/D | 48.29 | 0 | 1.93 | 0.497 | 1.351 | 0.2485 | 0.887 | 0.00035242 | 2 | 0 | 0 | 0.8821 | 0
Melbourne AP | 0 |  | 0 | No | 0 | 105 | IR6-7 | IRL North | 0 | 78.6538 | 368.1771 | 0 | 0 | 0 | 0 | 74940 | 1400 |  | 1400 U | 48.29 | 0 | 1.93 | 0.497 | 1.351 | 0.2485 | 0.89 | 0.090907 | 402 | 1 | 0.2 | 0.8821 | 0.2
Titusville | 0 |  | 0 | No | 0 | 102.5 | IR6-7 | IRL North | 0 | 66.3634 | 228.3265 | 0 | 0 | 0 | 0 | 74957 | 1300 |  | 1300 A | 54.65 | 0 | 2.1 | 0.516 | 1.47 | 0.258 | 0.631 | 0.056376 | 200 | 1 | 0.1 | 0.8821 | 0.1
Titusville | 0 |  | 0 | No | 0 | 102.5 | IR6-7 | IRL North | 0 | 366.1998 | 1335.0668 | 0 | 0 | 0 | 0 | 74958 | 1300 |  | 1300 A | 54.65 | 0 | 2.1 | 0.516 | 1.47 | 0.258 | 0.631 | 0.32964 | 1168 | 4 | 0.7 | 0.8821 | 0.6
Titusville | 0 |  | 0 | No | 0 | 102.5 | IR6-7 | IRL North | 0 | 423.6296 | 5854.6164 | 0 | 0 | 0 | 0 | 74959 | 1300 |  | 1300 B/D | 54.65 | 0 | 2.1 | 0.516 | 1.47 | 0.258 | 0.662 | 1.4456 | 5376 | 17 | 3.1 | 0.8821 | 2.7
Titusville | 0 |  | 0 | No | 0 | 102.5 | IR6-7 | IRL North | 0 | 266.0446 | 2714.0247 | 0 | 0 | 0 | 0 | 74960 | 1300 |  | 1300 A | 54.65 | 0 | 2.1 | 0.516 | 1.47 | 0.258 | 0.631 | 0.67012 | 2375 | 8 | 1.4 | 0.8821 | 1.2
Titusville | 0 |  | 0 | No | 0 | 102.5 | IR6-7 | IRL North | 0 | 86.7461 | 349.2241 | 0 | 0 | 0 | 0 | 74961 | 1300 |  | 1300 A | 54.65 | 0 | 2.1 | 0.516 | 1.47 | 0.258 | 0.631 | 0.086227 | 306 | 1 | 0.2 | 0.8821 | 0.2
Titusville | 0 |  | 0 | No | 0 | 102.5 | IR6-7 | IRL North | 0 | 93.5445 | 406.1079 | 0 | 0 | 0 | 0 | 74962 | 1300 |  | 1300 A | 54.65 | 0 | 2.1 | 0.516 | 1.47 | 0.258 | 0.631 | 0.10027 | 355 | 1 | 0.2 | 0.8821 | 0.2
Titusville | 0 |  | 0 | No | 0 | 102.5 | IR6-7 | IRL North | 0 | 100.8856 | 546.8437 | 0 | 0 | 0 | 0 | 74963 | 1300 |  | 1300 A | 54.65 | 0 | 2.1 | 0.516 | 1.47 | 0.258 | 0.631 | 0.13502 | 479 | 2 | 0.3 | 0.8821 | 0.3
Titusville | 0 |  | 0 | No | 0 | 102.5 | IR6-7 | IRL North | 0 | 86.7402 | 339.258 | 0 | 0 | 0 | 0 | 74964 | 1300 |  | 1300 A | 54.65 | 0 | 2.1 | 0.516 | 1.47 | 0.258 | 0.631 | 0.083766 | 297 | 1 | 0.2 | 0.8821 | 0.2
Titusville | 0 |  | 0 | No | 0 | 102.5 | IR6-7 | IRL North | 0 | 83.7842 | 216.7733 | 0 | 0 | 0 | 0 | 74967 | 1300 |  | 1300 C | 54.65 | 0 | 2.1 | 0.516 | 1.47 | 0.258 | 0.692 | 0.053524 | 208 | 1 | 0.1 | 0.8821 | 0.1
Titusville | 0 |  | 0 | No | 0 | 102.5 | IR6-7 | IRL North | 0 | 18.447 | 9.9918 | 0 | 0 | 0 | 0 | 74968 | 1300 |  | 1300 C | 54.65 | 0 | 2.1 | 0.516 | 1.47 | 0.258 | 0.692 | 0.0024671 | 10 | 0 | 0 | 0.8821 | 0
Titusville | 0 |  | 0 | No | 0 | 102.5 | IR6-7 | IRL North | 0 | 74.2556 | 261.7701 | 0 | 0 | 0 | 0 | 74969 | 1300 |  | 1300 C | 54.65 | 0 | 2.1 | 0.516 | 1.47 | 0.258 | 0.692 | 0.064634 | 251 | 1 | 0.1 | 0.8821 | 0.1
Titusville | 0 |  | 0 | No | 0 | 102.5 | IR6-7 | IRL North | 0 | 56.887 | 153.6344 | 0 | 0 | 0 | 0 | 74970 | 1300 |  | 1300 C | 54.65 | 0 | 2.1 | 0.516 | 1.47 | 0.258 | 0.692 | 0.037934 | 147 | 0 | 0.1 | 0.8821 | 0.1
Titusville | 0 |  | 0 | No | 0 | 102.5 | IR6-7 | IRL North | 0 | 225.0461 | 735.5959 | 0 | 0 | 0 | 0 | 74971 | 1300 |  | 1300 A | 54.65 | 0 | 2.1 | 0.516 | 1.47 | 0.258 | 0.631 | 0.18163 | 644 | 2 | 0.4 | 0.8821 | 0.4
Titusville | 0 |  | 0 | No | 0 | 102.5 | IR6-7 | IRL North | 0 | 1060.2293 | 17252.1068 | 0 | 0 | 0 | 0 | 74972 | 1300 |  | 1300 C | 54.65 | 0 | 2.1 | 0.516 | 1.47 | 0.258 | 0.692 | 4.2597 | 16559 | 54 | 9.4 | 0.8821 | 8.3
Titusville | 0 |  | 0 | No | 0 | 102.5 | IR6-7 | IRL North | 0 | 130.2925 | 454.0126 | 0 | 0 | 0 | 0 | 74973 | 1300 |  | 1300 C | 54.65 | 0 | 2.1 | 0.516 | 1.47 | 0.258 | 0.692 | 0.1121 | 436 | 1 | 0.2 | 0.8821 | 0.2
Titusville | 0 |  | 0 | No | 0 | 102.5 | IR6-7 | IRL North | 0 | 32.5699 | 50.43 | 0 | 0 | 0 | 0 | 74974 | 1300 |  | 1300 C | 54.65 | 0 | 2.1 | 0.516 | 1.47 | 0.258 | 0.692 | 0.012452 | 48 | 0 | 0 | 0.8821 | 0
Titusville | 0 |  | 0 | No | 0 | 0 | IR6-7 | IRL North | 0 | 99.6305 | 499.401 | 0 | 0 | 0 | 0 | 74995 | 5300 |  | 5300 A | 54.65 | 0 | 0.6 | 0.135 | 0.42 | 0.0675 | 0.5 | 0.12331 | 346 | 0 | 0.1 | 0.8821 | 0.1
Titusville | 0 |  | 0 | No | 0 | 0 | IR6-7 | IRL North | 0 | 34.0235 | 19.5427 | 0 | 0 | 0 | 0 | 74996 | 5300 |  | 5300 D | 54.65 | 0 | 0.6 | 0.135 | 0.42 | 0.0675 | 0.5 | 0.0048253 | 14 | 0 | 0 | 0.8821 | 0
Melbourne AP | 0 |  | 0 | No | 0 | 3 | IR6-7 | IRL North | 0 | 288.6002 | 5179.1154 | 0 | 0 | 0 | 0 | 75020 | 1660 |  | 1660 B/D | 48.29 | 0 | 0.6 | 0.11 | 0.42 | 0.055 | 0.183 | 1.2788 | 1162 | 1 | 0.1 | 0.8821 | 0.1
Melbourne AP | 0 |  | 0 | No | 0 | 102.5 | IR6-7 | IRL North | 0 | 6.4447 | 1.3996 | 0 | 0 | 0 | 0 | 75021 | 1300 |  | 1300 U | 48.29 | 0 | 2.1 | 0.516 | 1.47 | 0.258 | 0.677 | 0.00034557 | 1 | 0 | 0 | 0.8821 | 0
Melbourne AP | 0 |  | 0 | No | 0 | 102.5 | IR6-7 | IRL North | 0 | 106.9852 | 605.1149 | 0 | 0 | 0 | 0 | 75022 | 1300 |  | 1300 B/D | 48.29 | 0 | 2.1 | 0.516 | 1.47 | 0.258 | 0.662 | 0.14941 | 491 | 2 | 0.3 | 0.8821 | 0.3
Melbourne AP | 0 |  | 0 | No | 0 | 0 | IR6-7 | IRL North | 0 | 110.9141 | 489.3441 | 0 | 0 | 0 | 0 | 75029 | 1300 |  | 1300 | 48.29 | 0 | 0 | 0 | 0 | 0 | 0 | 0.12082 | 0 | 0 | 0 | 0.8821 | 0
Melbourne AP | 0 |  | 0 | No | 0 | 102.5 | IR6-7 | IRL North | 0 | 132.0943 | 574.6902 | 0 | 0 | 0 | 0 | 75030 | 1300 |  | 1300 C | 48.29 | 0 | 2.1 | 0.516 | 1.47 | 0.258 | 0.692 | 0.1419 | 487 | 2 | 0.3 | 0.8821 | 0.3
Melbourne AP | 0 |  | 0 | No | 0 | 102.5 | IR6-7 | IRL North | 0 | 49.7675 | 102.488 | 0 | 0 | 0 | 0 | 75038 | 1300 |  | 1300 B/D | 48.29 | 0 | 2.1 | 0.516 | 1.47 | 0.258 | 0.662 | 0.025305 | 83 | 0 | 0 | 0.8821 | 0
Melbourne AP | 0 |  | 0 | No | 0 | 102.5 | IR6-7 | IRL North | 0 | 24.3052 | 18.4407 | 0 | 0 | 0 | 0 | 75039 | 1300 |  | 1300 A | 48.29 | 0 | 2.1 | 0.516 | 1.47 | 0.258 | 0.631 | 0.0045532 | 14 | 0 | 0 | 0.8821 | 0
Melbourne AP | 0 |  | 0 | No | 0 | 102.5 | IR6-7 | IRL North | 0 | 389.1546 | 1686.5597 | 0 | 0 | 0 | 0 | 75040 | 1300 |  | 1300 B/D | 48.29 | 0 | 2.1 | 0.516 | 1.47 | 0.258 | 0.662 | 0.41643 | 1368 | 4 | 0.8 | 0.8821 | 0.7
Melbourne AP | 0 |  | 0 | No | 0 | 102.5 | IR6-7 | IRL North | 0 | 489.5138 | 3142.4205 | 0 | 0 | 0 | 0 | 75041 | 1300 |  | 1300 B/D | 48.29 | 0 | 2.1 | 0.516 | 1.47 | 0.258 | 0.662 | 0.7759 | 2550 | 8 | 1.5 | 0.8821 | 1.3
Melbourne AP | 0 |  | 0 | No | 0 | 102.5 | IR6-7 | IRL North | 0 | 78.8449 | 52.7121 | 0 | 0 | 0 | 0 | 75042 | 1300 |  | 1300 C | 48.29 | 0 | 2.1 | 0.516 | 1.47 | 0.258 | 0.692 | 0.013015 | 45 | 0 | 0 | 0.8821 | 0
Melbourne AP | 0 |  | 0 | No | 0 | 102.5 | IR6-7 | IRL North | 0 | 156.4392 | 1266.9692 | 0 | 0 | 0 | 0 | 75043 | 1300 |  | 1300 B/D | 48.29 | 0 | 2.1 | 0.516 | 1.47 | 0.258 | 0.662 | 0.31283 | 1028 | 3 | 0.6 | 0.8821 | 0.5
Melbourne AP | 0 |  | 0 | No | 0 | 102.5 | IR6-7 | IRL North | 0 | 6.025 | 1.6271 | 0 | 0 | 0 | 0 | 75044 | 1300 |  | 1300 B/D | 48.29 | 0 | 2.1 | 0.516 | 1.47 | 0.258 | 0.662 | 0.00040175 | 1 | 0 | 0 | 0.8821 | 0
Melbourne AP | 0 |  | 0 | No | 0 | 102.5 | IR6-7 | IRL North | 0 | 118.0853 | 691.0963 | 0 | 0 | 0 | 0 | 75045 | 1300 |  | 1300 B/D | 48.29 | 0 | 2.1 | 0.516 | 1.47 | 0.258 | 0.662 | 0.17064 | 561 | 2 | 0.3 | 0.8821 | 0.3
Melbourne AP | 0 |  | 0 | No | 0 | 102.5 | IR6-7 | IRL North | 0 | 183.6557 | 1429.0347 | 0 | 0 | 0 | 0 | 75046 | 1300 |  | 1300 B/D | 48.29 | 0 | 2.1 | 0.516 | 1.47 | 0.258 | 0.662 | 0.35284 | 1159 | 4 | 0.7 | 0.8821 | 0.6
Melbourne AP | 0 |  | 0 | No | 0 | 102.5 | IR6-7 | IRL North | 0 | 103.2501 | 275.45 | 0 | 0 | 0 | 0 | 75047 | 1300 |  | 1300 B/D | 48.29 | 0 | 2.1 | 0.516 | 1.47 | 0.258 | 0.662 | 0.068012 | 223 | 1 | 0.1 | 0.8821 | 0.1
[27 empty] | 2110.9931 |  | 26319 | 5745.2 |  | 5224.1

## FDOT D5
STATION | RAINZ98_99 | SITE_NAME | RAIN98_99 | Impounded | GROUP_LC | TSS_MG_L | Segment | SUB_BASIN | RO_VOL_M3 | Shape_Leng | Shape_Area | TN_KG | TP_KG | Join | OID_ | Unique_ID | LCCODE | HYDRO_G | LC_HYDRO | MEAN_ANNUA | GRD_CODE_1 | EMC_TN | EMC_TP | TN EMC | TP EMC | ROC | Acres | Annual Runoff (m3) | TN Load (lbs/yr) | TP Load (lbs/yr) | TP Factor | Adjusted TP (lbs/yr)
Titusville | 14 | Addison Creek | 33.47 | No | 1234 | 40 | IR6-7 | IRL North | 32341 | 4739.5163 | 190538.7362 | 37.19 | 4.85 | 37669 | 36721 | 37669 | 8110 | A | 8110 A | 54.65 | 1 | 1.58 | 0.15 | 1.58 | 0.15 | 0.63 | 0.00055048 | 2 | 0 | 0 | 0.8821 | 0
Titusville | 14 | Addison Creek | 33.47 | No | 3456 | 3 | IR6-7 | IRL North | 319 | 1159.5784 | 10206.2494 | 0.38 | 0.02 | 37673 | 36725 | 37673 | 3200 | A | 3200 A | 54.65 | 1 | 1.25 | 0.064 | 1.25 | 0.064 | 0.06 | 0.70106 | 236 | 1 | 0 | 0.8821 | 0
Titusville | 14 | Addison Creek | 33.47 | No | 3456 | 3 | IR6-7 | IRL North | 25400 | 2582.61 | 169981.9479 | 30.48 | 1.63 | 37674 | 36726 | 37674 | 3200 | C | 3200 C | 54.65 | 1 | 1.25 | 0.064 | 1.25 | 0.064 | 0.287 | 0.35804 | 577 | 2 | 0.1 | 0.8821 | 0.1
Titusville | 14 | Addison Creek | 33.47 | No | 1234 | 45 | IR6-7 | IRL North | 12 | 27.537 | 32.346 | 0.01 | 0.01 | 37708 | 36760 | 37708 | 8140 | B/D | 8140 B/D | 54.65 | 1 | 1.18 | 0.48 | 1.18 | 0.48 | 0.703 | 0.0079928 | 32 | 0 | 0 | 0.8821 | 0
Titusville | 14 | Addison Creek | 33.47 | No | 1234 | 45 | IR5 | IRL North | 33733 | 4323.9138 | 102838.2474 | 40.48 | 16.19 | 38223 | 37274 | 38223 | 8140 | A | 8140 A | 54.65 | 1 | 1.18 | 0.48 | 1.18 | 0.48 | 0.63 | 0.055002 | 195 | 1 | 0.2 | 0.98097 | 0.2
Titusville | 14 | Addison Creek | 33.47 | No | 1234 | 45 | IR6-7 | IRL North | 24343 | 3428.6217 | 74211.8666 | 29.21 | 11.68 | 38534 | 37579 | 38534 | 8140 | A | 8140 A | 54.65 | 1 | 1.18 | 0.48 | 1.18 | 0.48 | 0.63 | 17.2027 | 60881 | 158 | 64.4 | 0.8821 | 56.8
Titusville | 14 | Addison Creek | 33.47 | No | 3456 | 3 | IR6-7 | IRL North | 18847 | 6558.281 | 354893.0215 | 13.19 | 1.7 | 38573 | 37618 | 38573 | 4340 | A | 4340 A | 54.65 | 1 | 0.7 | 0.09 | 0.7 | 0.09 | 0.102 | 0.25246 | 145 | 0 | 0 | 0.8821 | 0
Titusville | 14 | Addison Creek | 33.47 | No | 1234 | 45 | IR6-7 | IRL North | 516 | 175.0339 | 1573.5357 | 0.62 | 0.25 | 38602 | 37647 | 38602 | 8140 | A | 8140 A | 54.65 | 1 | 1.18 | 0.48 | 1.18 | 0.48 | 0.63 | 0.38883 | 1376 | 4 | 1.5 | 0.8821 | 1.3
Titusville | 14 | Addison Creek | 33.47 | No | 1234 | 73.5 | IR6-7 | IRL North | 11459 | 1394.5706 | 38142.673 | 17.76 | 1.72 | 38611 | 37656 | 38611 | 1550 | B/D | 1550 B/D | 54.65 | 1 | 1.79 | 0.15 | 1.79 | 0.15 | 0.793 | 0.22682 | 1010 | 4 | 0.3 | 0.8821 | 0.3
Titusville | 14 | Addison Creek | 33.47 | No | 1234 | 45 | IR6-7 | IRL North | 68 | 66.0371 | 186.5963 | 0.08 | 0.03 | 38693 | 37737 | 38693 | 8140 | B/D | 8140 B/D | 54.65 | 1 | 1.18 | 0.48 | 1.18 | 0.48 | 0.703 | 0.046109 | 182 | 0 | 0.2 | 0.8821 | 0.2
Titusville | 14 | Addison Creek | 33.47 | No | 1234 | 45 | IR6-7 | IRL North | 29 | 47.2271 | 88.7658 | 0.03 | 0.01 | 38723 | 37764 | 38723 | 8140 | A | 8140 A | 54.65 | 1 | 1.18 | 0.48 | 1.18 | 0.48 | 0.63 | 0.021934 | 78 | 0 | 0.1 | 0.8821 | 0.1
Titusville | 14 | Addison Creek | 33.47 | No | 3456 | 3 | IR6-7 | IRL North | 1368 | 1078.6645 | 43793.3172 | 1.64 | 0.09 | 38818 | 37852 | 38818 | 3200 | A | 3200 A | 54.65 | 1 | 1.25 | 0.064 | 1.25 | 0.064 | 0.06 | 0.49458 | 167 | 0 | 0 | 0.8821 | 0
Titusville | 14 | Addison Creek | 33.47 | No | 1234 | 45 | IR6-7 | IRL North | 730 | 268.0527 | 1993.3722 | 0.88 | 0.35 | 38822 | 37856 | 38822 | 8140 | B/D | 8140 B/D | 54.65 | 1 | 1.18 | 0.48 | 1.18 | 0.48 | 0.703 | 0.33328 | 1316 | 3 | 1.4 | 0.8821 | 1.2
Titusville | 14 | Addison Creek | 33.47 | No | 3456 | 3 | IR6-7 | IRL North | 871 | 645.3468 | 4050.7902 | 0.61 | 0.08 | 38829 | 37862 | 38829 | 4340 | B/D | 4340 B/D | 54.65 | 1 | 0.7 | 0.09 | 0.7 | 0.09 | 0.413 | 0.2549 | 591 | 1 | 0.1 | 0.8821 | 0.1
Titusville | 14 | Addison Creek | 33.47 | No | 1234 | 45 | IR6-7 | IRL North | 1 | 8.2923 | 2.9272 | 0 | 0 | 38832 | 37865 | 38832 | 8140 | A | 8140 A | 54.65 | 1 | 1.18 | 0.48 | 1.18 | 0.48 | 0.63 | 0.00072332 | 3 | 0 | 0 | 0.8821 | 0
Titusville | 14 | Addison Creek | 33.47 | No | 1234 | 45 | IR6-7 | IRL North | 14 | 32.6556 | 42.9311 | 0.02 | 0.01 | 38852 | 37885 | 38852 | 8140 | A | 8140 A | 54.65 | 1 | 1.18 | 0.48 | 1.18 | 0.48 | 0.63 | 0.010608 | 38 | 0 | 0 | 0.8821 | 0
Titusville | 14 | Addison Creek | 33.47 | No | 1234 | 45 | IR6-7 | IRL North | 4 | 15.6717 | 9.8479 | 0 | 0 | 38977 | 38010 | 38977 | 8140 | B/D | 8140 B/D | 54.65 | 1 | 1.18 | 0.48 | 1.18 | 0.48 | 0.703 | 0.0024335 | 10 | 0 | 0 | 0.8821 | 0
Titusville | 14 | Addison Creek | 33.47 | No | 1234 | 45 | IR6-7 | IRL North | 49 | 58.5012 | 133.0236 | 0.06 | 0.02 | 38984 | 38017 | 38984 | 8140 | B/D | 8140 B/D | 54.65 | 1 | 1.18 | 0.48 | 1.18 | 0.48 | 0.703 | 0.032871 | 130 | 0 | 0.1 | 0.8821 | 0.1
Titusville | 14 | Addison Creek | 33.47 | No | 3456 | 3 | IR6-7 | IRL North | 21 | 156.7059 | 389.8651 | 0.01 | 0 | 39040 | 38072 | 39040 | 4340 | A | 4340 A | 54.65 | 1 | 0.7 | 0.09 | 0.7 | 0.09 | 0.102 | 0.055682 | 32 | 0 | 0 | 0.8821 | 0
Titusville | 14 | Addison Creek | 33.47 | No | 1234 | 45 | IR6-7 | IRL North | 1147 | 324.0342 | 3495.568 | 1.38 | 0.55 | 39090 | 38122 | 39090 | 8140 | A | 8140 A | 54.65 | 1 | 1.18 | 0.48 | 1.18 | 0.48 | 0.63 | 0.86377 | 3057 | 8 | 3.2 | 0.8821 | 2.8
Titusville | 14 | Addison Creek | 33.47 | No | 1234 | 45 | IR6-7 | IRL North | 2036 | 334.8531 | 5031.6554 | 2.44 | 0.98 | 39210 | 38242 | 39210 | 8140 | C | 8140 C | 54.65 | 1 | 1.18 | 0.48 | 1.18 | 0.48 | 0.777 | 1.2433 | 5427 | 14 | 5.7 | 0.8821 | 5
Titusville | 14 | Addison Creek | 33.47 | No | 3456 | 3 | IR6-7 | IRL North | 137 | 177.6268 | 851.7813 | 0.1 | 0.01 | 39253 | 38285 | 39253 | 4340 | C | 4340 C | 54.65 | 1 | 0.7 | 0.09 | 0.7 | 0.09 | 0.309 | 0.016383 | 28 | 0 | 0 | 0.8821 | 0
Titusville | 14 | Addison Creek | 33.47 | No | 3456 | 3 | IR6-7 | IRL North | 5320 | 2463.3885 | 170308.1239 | 6.38 | 0.34 | 39261 | 38293 | 39261 | 3200 | A | 3200 A | 54.65 | 1 | 1.25 | 0.064 | 1.25 | 0.064 | 0.06 | 0.8041 | 271 | 1 | 0 | 0.8821 | 0
Titusville | 14 | Addison Creek | 33.47 | No | 1234 | 45 | IR6-7 | IRL North | 7968 | 1579.5803 | 24290.4132 | 9.56 | 3.82 | 39334 | 38364 | 39334 | 8140 | A | 8140 A | 54.65 | 1 | 1.18 | 0.48 | 1.18 | 0.48 | 0.63 | 5.9187 | 20946 | 54 | 22.2 | 0.8821 | 19.6
Titusville | 14 | Addison Creek | 33.47 | No | 3456 | 3 | IR6-7 | IRL North | 8933 | 2988.9012 | 168213.2463 | 6.25 | 0.8 | 39355 | 38385 | 39355 | 4110 | A | 4110 A | 54.65 | 1 | 0.7 | 0.09 | 0.7 | 0.09 | 0.102 | 0.63786 | 365 | 1 | 0.1 | 0.8821 | 0.1
Titusville | 14 | Addison Creek | 33.47 | No | 1234 | 105 | IR6-7 | IRL North | 15161 | 1004.8643 | 32865.6742 | 29.26 | 7.54 | 39528 | 38558 | 39528 | 1400 | A | 1400 A | 54.65 | 1 | 2.83 | 0.497 | 2.83 | 0.497 | 0.886 | 0.59376 | 2955 | 18 | 3.2 | 0.8821 | 2.8
Titusville | 14 | Addison Creek | 33.47 | No | 1234 | 45 | IR6-7 | IRL North | 880 | 316.2036 | 2404.5785 | 1.06 | 0.42 | 39766 | 38795 | 39766 | 8140 | B/D | 8140 B/D | 54.65 | 1 | 1.18 | 0.48 | 1.18 | 0.48 | 0.703 | 0.59297 | 2342 | 6 | 2.5 | 0.8821 | 2.2
Titusville | 14 | Addison Creek | 33.47 | No | 3456 | 0 | IR6-7 | IRL North | 54 | 90.7878 | 339.3086 | 0 | 0 | 39768 | 38797 | 39768 | 6300 | B/D | 6300 B/D | 54.65 | 1 | 0 | 0 | 0 | 0 | 0.303 | 0.0066316 | 11 | 0 | 0 | 0.8821 | 0
Titusville | 14 | Addison Creek | 33.47 | No | 1234 | 102.5 | IR6-7 | IRL North | 175 | 159.1047 | 507.6469 | 0.37 | 0.09 | 39770 | 38799 | 39770 | 1300 | B/D | 1300 B/D | 54.65 | 1 | 2.42 | 0.516 | 2.42 | 0.516 | 0.662 | 0.10409 | 387 | 2 | 0.4 | 0.8821 | 0.4
Titusville | 14 | Addison Creek | 33.47 | No | 1234 | 93.9 | IR6-7 | IRL North | 42313 | 3474.3236 | 98507.0544 | 75.74 | 13.12 | 39788 | 38816 | 39788 | 8310 | C | 8310 C | 54.65 | 1 | 1.79 | 0.31 | 1.79 | 0.31 | 0.825 | 0.46431 | 2152 | 8 | 1.5 | 0.8821 | 1.3
Titusville | 14 | Addison Creek | 33.47 | No | 1234 | 45 | IR6-7 | IRL North | 4867 | 889.5218 | 14837.3945 | 5.84 | 2.34 | 40006 | 39033 | 40006 | 8140 | A | 8140 A | 54.65 | 1 | 1.18 | 0.48 | 1.18 | 0.48 | 0.63 | 3.6515 | 12923 | 34 | 13.7 | 0.8821 | 12.1
Titusville | 14 | Addison Creek | 33.47 | No | 1234 | 73.5 | IR6-7 | IRL North | 3435 | 577.5599 | 12127.9075 | 5.32 | 0.52 | 40130 | 39157 | 40130 | 1550 | A | 1550 A | 54.65 | 1 | 1.79 | 0.15 | 1.79 | 0.15 | 0.76 | 0.0084184 | 36 | 0 | 0 | 0.8821 | 0
Titusville | 14 | Addison Creek | 33.47 | No | 1234 | 73.5 | IR6-7 | IRL North | 2 | 15.6474 | 6.6033 | 0 | 0 | 40290 | 39317 | 40290 | 1550 | A | 1550 A | 54.65 | 1 | 1.79 | 0.15 | 1.79 | 0.15 | 0.76 | 0.0013121 | 6 | 0 | 0 | 0.8821 | 0
Titusville | 14 | Addison Creek | 33.47 | No | 1234 | 45 | IR6-7 | IRL North | 10374 | 1579.5072 | 31626.6366 | 12.45 | 4.98 | 40317 | 39343 | 40317 | 8140 | A | 8140 A | 54.65 | 1 | 1.18 | 0.48 | 1.18 | 0.48 | 0.63 | 7.0175 | 24835 | 65 | 26.3 | 0.8821 | 23.2
Titusville | 14 | Addison Creek | 33.47 | No | 1234 | 29 | IR6-7 | IRL North | 1080 | 538.3809 | 9428.5525 | 2.41 | 0.34 | 40524 | 39548 | 40524 | 1200 | A | 1200 A | 54.65 | 1 | 2.39 | 0.316 | 2.39 | 0.316 | 0.22 | 0.36096 | 446 | 2 | 0.3 | 0.8821 | 0.3
Titusville | 14 | Addison Creek | 33.47 | No | 1234 | 105 | IR6-7 | IRL North | 3734 | 355.0192 | 8094.1967 | 7.21 | 1.86 | 40687 | 39708 | 40687 | 1400 | A | 1400 A | 54.65 | 1 | 2.83 | 0.497 | 2.83 | 0.497 | 0.886 | 0.11365 | 566 | 4 | 0.6 | 0.8821 | 0.5
Titusville | 14 | Addison Creek | 33.47 | No | 1234 | 102.5 | IR6-7 | IRL North | 27476 | 1115.3031 | 79714.0711 | 57.7 | 14.18 | 40783 | 39803 | 40783 | 1300 | B/D | 1300 B/D | 54.65 | 1 | 2.42 | 0.516 | 2.42 | 0.516 | 0.662 | 0.064365 | 239 | 1 | 0.3 | 0.8821 | 0.3
Titusville | 14 | Addison Creek | 33.47 | No | 1234 | 45 | IR6-7 | IRL North | 16980 | 2663.5494 | 46390.2368 | 20.38 | 8.15 | 40789 | 39809 | 40789 | 8140 | B/D | 8140 B/D | 54.65 | 1 | 1.18 | 0.48 | 1.18 | 0.48 | 0.703 | 10.282 | 40605 | 106 | 43 | 0.8821 | 37.9
Titusville | 14 | Addison Creek | 33.47 | No | 1234 | 102.5 | IR6-7 | IRL North | 153 | 210.5971 | 465.8375 | 0.32 | 0.08 | 40802 | 39822 | 40802 | 1300 | A | 1300 A | 54.65 | 1 | 2.42 | 0.516 | 2.42 | 0.516 | 0.631 | 0.023428 | 83 | 0 | 0.1 | 0.8821 | 0.1
Titusville | 14 | Addison Creek | 33.47 | No | 1234 | 102.5 | IR6-7 | IRL North | 710 | 691.7733 | 2061.321 | 1.49 | 0.37 | 40854 | 39874 | 40854 | 1300 | B/D | 1300 B/D | 54.65 | 1 | 2.42 | 0.516 | 2.42 | 0.516 | 0.662 | 0.37935 | 1411 | 8 | 1.6 | 0.8821 | 1.4
Titusville | 14 | Addison Creek | 33.47 | No | 1234 | 29 | IR6-7 | IRL North | 3549 | 925.2579 | 22423.1202 | 7.91 | 1.12 | 41077 | 40094 | 41077 | 1200 | B/D | 1200 B/D | 54.65 | 1 | 2.39 | 0.316 | 2.39 | 0.316 | 0.304 | 0.47314 | 808 | 4 | 0.6 | 0.8821 | 0.5
Titusville | 14 | Addison Creek | 33.47 | No | 1234 | 105 | IR6-7 | IRL North | 6826 | 700.4315 | 14779.7741 | 13.17 | 3.39 | 41290 | 40306 | 41290 | 1400 | B/D | 1400 B/D | 54.65 | 1 | 2.83 | 0.497 | 2.83 | 0.497 | 0.887 | 0.22039 | 1098 | 7 | 1.2 | 0.8821 | 1.1
Titusville | 14 | Addison Creek | 33.47 | No | 1234 | 29 | IR6-7 | IRL North | 2902 | 1204.0469 | 18336.2252 | 6.47 | 0.92 | 41293 | 40309 | 41293 | 1200 | B/D | 1200 B/D | 54.65 | 1 | 2.39 | 0.316 | 2.39 | 0.316 | 0.304 | 0.2234 | 382 | 2 | 0.3 | 0.8821 | 0.3
Titusville | 14 | Addison Creek | 33.47 | No | 1234 | 102.5 | IR6-7 | IRL North | 20350 | 1143.1885 | 59040.4215 | 42.73 | 10.5 | 41545 | 40559 | 41545 | 1300 | B/D | 1300 B/D | 54.65 | 1 | 2.42 | 0.516 | 2.42 | 0.516 | 0.662 | 0.00059129 | 2 | 0 | 0 | 0.8821 | 0
Titusville | 14 | Addison Creek | 33.47 | No | 3456 | 0 | IR6-7 | IRL North | 3692 | 689.2704 | 23401.0485 | 0 | 0 | 41551 | 40565 | 41551 | 6300 | B/D | 6300 B/D | 54.65 | 1 | 0 | 0 | 0 | 0 | 0.303 | 0.15781 | 269 | 0 | 0 | 0.8821 | 0
Titusville | 14 | Addison Creek | 33.47 | No | 1234 | 102.5 | IR6-7 | IRL North | 49 | 53.6226 | 141.1375 | 0.1 | 0.03 | 41676 | 40688 | 41676 | 1300 | B/D | 1300 B/D | 54.65 | 1 | 2.42 | 0.516 | 2.42 | 0.516 | 0.662 | 0.024759 | 92 | 0 | 0.1 | 0.8821 | 0.1
Titusville | 14 | Addison Creek | 33.47 | No | 3456 | 0 | IR6-7 | IRL North | 2634 | 636.1283 | 16695.2966 | 0 | 0 | 41687 | 40699 | 41687 | 6460 | B/D | 6460 B/D | 54.65 | 1 | 0 | 0 | 0 | 0 | 0.303 | 0.0037809 | 6 | 0 | 0 | 0.8821 | 0
Titusville | 14 | Addison Creek | 33.47 | No | 3456 | 3 | IR6-7 | IRL North | 7021 | 1666.5335 | 33711.2166 | 8.43 | 0.45 | 41702 | 40714 | 41702 | 3200 | B/D | 3200 B/D | 54.65 | 1 | 1.25 | 0.064 | 1.25 | 0.064 | 0.4 | 0.05057 | 114 | 0 | 0 | 0.8821 | 0
Titusville | 14 | Addison Creek | 33.47 | No | 1234 | 102.5 | IR6-7 | IRL North | 1926 | 345.081 | 5587.5784 | 4.04 | 0.99 | 41723 | 40735 | 41723 | 1300 | B/D | 1300 B/D | 54.65 | 1 | 2.42 | 0.516 | 2.42 | 0.516 | 0.662 | 0.18065 | 672 | 4 | 0.8 | 0.8821 | 0.7
Titusville | 14 | Addison Creek | 33.47 | No | 1234 | 45 | IR6-7 | IRL North | 4027 | 794.5159 | 11001.5786 | 4.83 | 1.93 | 41739 | 40751 | 41739 | 8140 | B/D | 8140 B/D | 54.65 | 1 | 1.18 | 0.48 | 1.18 | 0.48 | 0.703 | 2.7181 | 10734 | 28 | 11.4 | 0.8821 | 10.1
Titusville | 14 | Addison Creek | 33.47 | No | 1234 | 13 | IR6-7 | IRL North | 2704 | 652.444 | 15185.4841 | 5 | 0.59 | 41781 | 40793 | 41781 | 1100 | B/D | 1100 B/D | 54.65 | 1 | 1.85 | 0.22 | 1.85 | 0.22 | 0.342 | 0.32098 | 617 | 3 | 0.3 | 0.8821 | 0.3
Titusville | 14 | Addison Creek | 33.47 | No | 1234 | 13 | IR6-7 | IRL North | 48 | 89.7075 | 321.1072 | 0.09 | 0.01 | 41857 | 40865 | 41857 | 1100 | C | 1100 C | 54.65 | 1 | 1.85 | 0.22 | 1.85 | 0.22 | 0.286 | 0.071416 | 115 | 0 | 0.1 | 0.8821 | 0.1
Titusville | 14 | Addison Creek | 33.47 | No | 1234 | 45 | IR6-7 | IRL North | 892 | 209.0903 | 2436.8741 | 1.07 | 0.43 | 41875 | 40883 | 41875 | 8140 | B/D | 8140 B/D | 54.65 | 1 | 1.18 | 0.48 | 1.18 | 0.48 | 0.703 | 0.4377 | 1729 | 4 | 1.8 | 0.8821 | 1.6
Titusville | 14 | Addison Creek | 33.47 | No | 1234 | 102.5 | IR6-7 | IRL North | 3809 | 957.7452 | 10571.1777 | 8 | 1.97 | 41902 | 40910 | 41902 | 1300 | C | 1300 C | 54.65 | 1 | 2.42 | 0.516 | 2.42 | 0.516 | 0.692 | 0.072095 | 280 | 1 | 0.3 | 0.8821 | 0.3
Titusville | 17 | Kiwanis Park | 32.37 | No | 3456 | 0 | IR6-7 | IRL North | 11615 | 1615.1346 | 78716.6822 | 0 | 0 | 41903 | 40911 | 41903 | 6300 | C/D | 6300 C/D | 54.65 | 1 | 0 | 0 | 0 | 0 | 0.303 | 0.28236 | 481 | 0 | 0 | 0.8821 | 0
Titusville | 14 | Addison Creek | 33.47 | No | 1234 | 45 | IR6-7 | IRL North | 1417 | 371.0831 | 3872.4995 | 1.7 | 0.68 | 41912 | 40920 | 41912 | 8140 | B/D | 8140 B/D | 54.65 | 1 | 1.18 | 0.48 | 1.18 | 0.48 | 0.703 | 0.95691 | 3779 | 10 | 4 | 0.8821 | 3.5
Titusville | 14 | Addison Creek | 33.47 | No | 1234 | 105 | IR6-7 | IRL North | 4550 | 397.0302 | 9852.6785 | 8.78 | 2.26 | 41919 | 40927 | 41919 | 1400 | B/D | 1400 B/D | 54.65 | 1 | 2.83 | 0.497 | 2.83 | 0.497 | 0.887 | 0.34382 | 1713 | 11 | 1.9 | 0.8821 | 1.7
Titusville | 14 | Addison Creek | 33.47 | No | 3456 | 4 | IR6-7 | IRL North | 95 | 89.2113 | 444.4283 | 0.11 | 0.01 | 41931 | 40939 | 41931 | 3100 | B/D | 3100 B/D | 54.65 | 1 | 1.25 | 0.064 | 1.25 | 0.064 | 0.411 | 0.049225 | 114 | 0 | 0 | 0.8821 | 0
Titusville | 14 | Addison Creek | 33.47 | No | 3456 | 4 | IR6-7 | IRL North | 141 | 143.689 | 658.6098 | 0.17 | 0.01 | 41936 | 40944 | 41936 | 3100 | B/D | 3100 B/D | 54.65 | 1 | 1.25 | 0.064 | 1.25 | 0.064 | 0.411 | 0.062785 | 145 | 0 | 0 | 0.8821 | 0
Titusville | 14 | Addison Creek | 33.47 | No | 1234 | 93.9 | IR6-7 | IRL North | 2116 | 455.8298 | 5124.8081 | 3.79 | 0.66 | 42009 | 41016 | 42009 | 8310 | B/D | 8310 B/D | 54.65 | 1 | 1.79 | 0.31 | 1.79 | 0.31 | 0.793 | 0.099464 | 443 | 2 | 0.3 | 0.8821 | 0.3
Titusville | 14 | Addison Creek | 33.47 | No | 1234 | 93.9 | IR6-7 | IRL North | 74451 | 1944.8837 | 173323.8509 | 133.27 | 23.08 | 42010 | 41017 | 42010 | 8310 | C | 8310 C | 54.65 | 1 | 1.79 | 0.31 | 1.79 | 0.31 | 0.825 | 0.48517 | 2248 | 9 | 1.5 | 0.8821 | 1.3
Titusville | 14 | Addison Creek | 33.47 | No | 1234 | 13 | IR6-7 | IRL North | 1237 | 559.3133 | 8305.001 | 2.29 | 0.27 | 42054 | 41061 | 42054 | 1100 | C | 1100 C | 54.65 | 1 | 1.85 | 0.22 | 1.85 | 0.22 | 0.286 | 0.039233 | 63 | 0 | 0 | 0.8821 | 0
Titusville | 14 | Addison Creek | 33.47 | No | 1234 | 45 | IR6-7 | IRL North | 7758 | 1122.3397 | 19177.7045 | 9.31 | 3.72 | 42160 | 41164 | 42160 | 8140 | C | 8140 C | 54.65 | 1 | 1.18 | 0.48 | 1.18 | 0.48 | 0.777 | 4.6572 | 20327 | 53 | 21.5 | 0.8821 | 19
Titusville | 14 | Addison Creek | 33.47 | No | 1234 | 93.9 | IR6-7 | IRL North | 4678 | 1087.8333 | 10890.5864 | 8.37 | 1.45 | 42389 | 41386 | 42389 | 8310 | C | 8310 C | 54.65 | 1 | 1.79 | 0.31 | 1.79 | 0.31 | 0.825 | 0.33301 | 1543 | 6 | 1.1 | 0.8821 | 1
Titusville | 14 | Addison Creek | 33.47 | No | 1234 | 45 | IR6-7 | IRL North | 25734 | 3842.7648 | 63612.4688 | 30.88 | 12.35 | 42390 | 41387 | 42390 | 8140 | C | 8140 C | 54.65 | 1 | 1.18 | 0.48 | 1.18 | 0.48 | 0.777 | 14.6829 | 64087 | 167 | 67.8 | 0.8821 | 59.8
Titusville | 14 | Addison Creek | 33.47 | No | 1234 | 13 | IR6-7 | IRL North | 11213 | 1844.0848 | 75299.414 | 20.74 | 2.47 | 42411 | 41407 | 42411 | 1100 | C | 1100 C | 54.65 | 1 | 1.85 | 0.22 | 1.85 | 0.22 | 0.286 | 0.040238 | 65 | 0 | 0 | 0.8821 | 0
Titusville | 14 | Addison Creek | 33.47 | No | 3456 | 3 | IR6-7 | IRL North | 2426 | 506.7123 | 15081.4844 | 1.7 | 0.22 | 42467 | 41462 | 42467 | 4120 | C | 4120 C | 54.65 | 1 | 0.7 | 0.09 | 0.7 | 0.09 | 0.309 | 0.394 | 684 | 1 | 0.1 | 0.8821 | 0.1
Titusville | 14 | Addison Creek | 33.47 | No | 1234 | 105 | IR6-7 | IRL North | 580 | 205.454 | 1253.8508 | 1.12 | 0.29 | 42575 | 41570 | 42575 | 1400 | C | 1400 C | 54.65 | 1 | 2.83 | 0.497 | 2.83 | 0.497 | 0.888 | 0.12666 | 632 | 4 | 0.7 | 0.8821 | 0.6
Titusville | 14 | Addison Creek | 33.47 | No | 1234 | 45 | IR6-7 | IRL North | 827 | 589.8476 | 2043.7025 | 0.99 | 0.4 | 42634 | 41629 | 42634 | 8140 | C | 8140 C | 54.65 | 1 | 1.18 | 0.48 | 1.18 | 0.48 | 0.777 | 0.25782 | 1125 | 3 | 1.2 | 0.8821 | 1.1
Titusville | 14 | Addison Creek | 33.47 | No | 1234 | 105 | IR6-7 | IRL North | 141 | 95.5327 | 304.4785 | 0.27 | 0.07 | 42639 | 41633 | 42639 | 1400 | C | 1400 C | 54.65 | 1 | 2.83 | 0.497 | 2.83 | 0.497 | 0.888 | 0.060439 | 301 | 2 | 0.3 | 0.8821 | 0.3
Titusville | 14 | Addison Creek | 33.47 | No | 3456 | 0 | IR6-7 | IRL North | 25518 | 3621.2025 | 161749.2657 | 0 | 0 | 42734 | 41728 | 42734 | 6460 | D | 6460 D | 54.65 | 1 | 0 | 0 | 0 | 0 | 0.303 | 0.28201 | 480 | 0 | 0 | 0.8821 | 0
Titusville | 17 | Kiwanis Park | 32.37 | No | 1234 | 45 | IR6-7 | IRL North | 1 | 9.3903 | 3.4012 | 0 | 0 | 42756 | 41750 | 42756 | 8140 | B/D | 8140 B/D | 54.65 | 1 | 1.18 | 0.48 | 1.18 | 0.48 | 0.703 | 0.00084044 | 3 | 0 | 0 | 0.8821 | 0
Titusville | 17 | Kiwanis Park | 32.37 | No | 1234 | 45 | IR6-7 | IRL North | 83 | 66.156 | 241.281 | 0.1 | 0.04 | 42759 | 41753 | 42759 | 8140 | B/D | 8140 B/D | 54.65 | 1 | 1.18 | 0.48 | 1.18 | 0.48 | 0.703 | 0.059622 | 235 | 1 | 0.2 | 0.8821 | 0.2
Titusville | 17 | Kiwanis Park | 32.37 | No | 3456 | 30.5 | IR6-7 | IRL North | 152 | 177.387 | 1126.1783 | 0.29 | 0.08 | 42762 | 41756 | 42762 | 2210 | U | 2210 U | 54.65 | 1 | 1.92 | 0.506 | 1.92 | 0.506 | 0.277 | 0.026321 | 41 | 0 | 0 | 0.8821 | 0
Titusville | 17 | Kiwanis Park | 32.37 | No | 1234 | 45 | IR6-7 | IRL North | 1838 | 507.5698 | 5370.0165 | 2.21 | 0.88 | 42765 | 41759 | 42765 | 8140 | B/D | 8140 B/D | 54.65 | 1 | 1.18 | 0.48 | 1.18 | 0.48 | 0.703 | 1.0043 | 3966 | 10 | 4.2 | 0.8821 | 3.7
Titusville | 17 | Kiwanis Park | 32.37 | No | 1234 | 45 | IR6-7 | IRL North | 50 | 73.1486 | 133.1191 | 0.06 | 0.02 | 42775 | 41768 | 42775 | 8140 | C/D | 8140 C/D | 54.65 | 1 | 1.18 | 0.48 | 1.18 | 0.48 | 0.777 | 0.032894 | 144 | 0 | 0.2 | 0.8821 | 0.2
Titusville | 17 | Kiwanis Park | 32.37 | No | 1234 | 45 | IR6-7 | IRL North | 17 | 39.7893 | 48.4946 | 0.02 | 0.01 | 42779 | 41772 | 42779 | 8140 | B/D | 8140 B/D | 54.65 | 1 | 1.18 | 0.48 | 1.18 | 0.48 | 0.703 | 0.011983 | 47 | 0 | 0 | 0.8821 | 0
Titusville | 14 | Addison Creek | 33.47 | No | 1234 | 105 | IR6-7 | IRL North | 191 | 201.579 | 412.5416 | 0.37 | 0.09 | 42783 | 41776 | 42783 | 1400 | C | 1400 C | 54.65 | 1 | 2.83 | 0.497 | 2.83 | 0.497 | 0.888 | 0.045171 | 225 | 1 | 0.2 | 0.8821 | 0.2
Titusville | 17 | Kiwanis Park | 32.37 | No | 1234 | 45 | IR6-7 | IRL North | 3 | 16.1651 | 7.8998 | 0 | 0 | 42785 | 41778 | 42785 | 8140 | B/D | 8140 B/D | 54.65 | 1 | 1.18 | 0.48 | 1.18 | 0.48 | 0.703 | 0.0019521 | 8 | 0 | 0 | 0.8821 | 0
Titusville | 17 | Kiwanis Park | 32.37 | No | 3456 | 0 | IR6-7 | IRL North | 59 | 213.0645 | 399.0562 | 0 | 0 | 42788 | 41781 | 42788 | 6300 | B/D | 6300 B/D | 54.65 | 1 | 0 | 0 | 0 | 0 | 0.303 | 0.066305 | 113 | 0 | 0 | 0.8821 | 0
Titusville | 17 | Kiwanis Park | 32.37 | No | 1234 | 45 | IR6-7 | IRL North | 13 | 33.1924 | 31.9344 | 0.02 | 0.01 | 42805 | 41798 | 42805 | 8140 | D | 8140 D | 54.65 | 1 | 1.18 | 0.48 | 1.18 | 0.48 | 0.85 | 0.0078911 | 38 | 0 | 0 | 0.8821 | 0
Titusville | 14 | Addison Creek | 33.47 | No | 3456 | 4 | IR6-7 | IRL North | 890 | 288.0782 | 4157.5319 | 1.07 | 0.06 | 42864 | 41855 | 42864 | 3100 | B/D | 3100 B/D | 54.65 | 1 | 1.25 | 0.064 | 1.25 | 0.064 | 0.411 | 8.1949e-05 | 0 | 0 | 0 | 0.8821 | 0
Titusville | 14 | Addison Creek | 33.47 | No | 1234 | 105 | IR6-7 | IRL North | 63 | 64.0082 | 136.6834 | 0.12 | 0.03 | 42871 | 41862 | 42871 | 1400 | C | 1400 C | 54.65 | 1 | 2.83 | 0.497 | 2.83 | 0.497 | 0.888 | 0.032769 | 163 | 1 | 0.2 | 0.8821 | 0.2
Titusville | 14 | Addison Creek | 33.47 | No | 1234 | 105 | IR6-7 | IRL North | 194 | 112.0979 | 419.0065 | 0.37 | 0.1 | 42917 | 41906 | 42917 | 1400 | C | 1400 C | 54.65 | 1 | 2.83 | 0.497 | 2.83 | 0.497 | 0.888 | 0.074565 | 372 | 2 | 0.4 | 0.8821 | 0.4
Titusville | 14 | Addison Creek | 33.47 | No | 1234 | 105 | IR6-7 | IRL North | 7517 | 713.7658 | 16258.3262 | 14.51 | 3.74 | 42963 | 41951 | 42963 | 1400 | C | 1400 C | 54.65 | 1 | 2.83 | 0.497 | 2.83 | 0.497 | 0.888 | 0.47533 | 2371 | 15 | 2.6 | 0.8821 | 2.3
Titusville | 14 | Addison Creek | 33.47 | No | 3456 | 0 | IR6-7 | IRL North | 32687 | 6424.5722 | 207195.853 | 0 | 0 | 43009 | 41996 | 43009 | 6300 | C/D | 6300 C/D | 54.65 | 1 | 0 | 0 | 0 | 0 | 0.303 | 0.089304 | 152 | 0 | 0 | 0.8821 | 0
Titusville | 17 | Kiwanis Park | 32.37 | No | 1234 | 45 | IR6-7 | IRL North | 1364 | 427.2827 | 3984.1329 | 1.64 | 0.65 | 43021 | 42008 | 43021 | 8140 | B/D | 8140 B/D | 54.65 | 1 | 1.18 | 0.48 | 1.18 | 0.48 | 0.703 | 0.42474 | 1677 | 4 | 1.8 | 0.8821 | 1.6
Titusville | 14 | Addison Creek | 33.47 | No | 1234 | 105 | IR6-7 | IRL North | 260 | 130.2111 | 561.9933 | 0.5 | 0.13 | 43029 | 42016 | 43029 | 1400 | C | 1400 C | 54.65 | 1 | 2.83 | 0.497 | 2.83 | 0.497 | 0.888 | 0.070996 | 354 | 2 | 0.4 | 0.8821 | 0.4
Titusville | 17 | Kiwanis Park | 32.37 | No | 3456 | 30.5 | IR6-7 | IRL North | 25676 | 2835.3252 | 196725.1205 | 49.3 | 12.99 | 43074 | 42061 | 43074 | 2210 | B/D | 2210 B/D | 54.65 | 1 | 1.92 | 0.506 | 1.92 | 0.506 | 0.268 | 0.012547 | 19 | 0 | 0 | 0.8821 | 0
Titusville | 14 | Addison Creek | 33.47 | No | 1234 | 105 | IR6-7 | IRL North | 354 | 151.4579 | 765.2763 | 0.68 | 0.18 | 43081 | 42068 | 43081 | 1400 | C | 1400 C | 54.65 | 1 | 2.83 | 0.497 | 2.83 | 0.497 | 0.888 | 0.10635 | 531 | 3 | 0.6 | 0.8821 | 0.5
Titusville | 14 | Addison Creek | 33.47 | No | 1234 | 105 | IR6-7 | IRL North | 5351 | 637.4467 | 11573.1067 | 10.33 | 2.66 | 43128 | 42115 | 43128 | 1400 | C | 1400 C | 54.65 | 1 | 2.83 | 0.497 | 2.83 | 0.497 | 0.888 | 0.24591 | 1227 | 8 | 1.3 | 0.8821 | 1.1
Titusville | 17 | Kiwanis Park | 32.37 | No | 1234 | 45 | IR6-7 | IRL North | 3328 | 678.5723 | 9235.2214 | 3.99 | 1.6 | 43177 | 42164 | 43177 | 8140 | U | 8140 U | 54.65 | 1 | 1.18 | 0.48 | 1.18 | 0.48 | 0.74 | 0.86875 | 3611 | 9 | 3.8 | 0.8821 | 3.4
Titusville | 14 | Addison Creek | 33.47 | No | 1234 | 45 | IR6-7 | IRL North | 32 | 111.7779 | 79.0804 | 0.04 | 0.02 | 43204 | 42191 | 43204 | 8140 | C | 8140 C | 54.65 | 1 | 1.18 | 0.48 | 1.18 | 0.48 | 0.777 | 0.0036196 | 16 | 0 | 0 | 0.8821 | 0
Titusville | 17 | Kiwanis Park | 32.37 | No | 3456 | 0 | IR6-7 | IRL North | 4011 | 997.041 | 27180.6163 | 0 | 0 | 43255 | 42242 | 43255 | 6300 | B/D | 6300 B/D | 54.65 | 1 | 0 | 0 | 0 | 0 | 0.303 | 0.2994 | 510 | 0 | 0 | 0.8821 | 0
Titusville | 17 | Kiwanis Park | 32.37 | No | 1234 | 105 | IR6-7 | IRL North | 4711 | 476.6929 | 10867.9996 | 9.09 | 2.34 | 43270 | 42257 | 43270 | 1400 | U | 1400 U | 54.65 | 1 | 2.83 | 0.497 | 2.83 | 0.497 | 0.89 | 0.18571 | 928 | 6 | 1 | 0.8821 | 0.9
Titusville | 17 | Kiwanis Park | 32.37 | No | 3456 | 4 | IR6-7 | IRL North | 1963 | 442.0228 | 9809.6573 | 2.36 | 0.13 | 43271 | 42258 | 43271 | 3100 | B/D | 3100 B/D | 54.65 | 1 | 1.25 | 0.064 | 1.25 | 0.064 | 0.411 | 0.027274 | 63 | 0 | 0 | 0.8821 | 0
Titusville | 17 | Kiwanis Park | 32.37 | No | 1234 | 45 | IR6-7 | IRL North | 37 | 44.6467 | 108.4455 | 0.04 | 0.02 | 43295 | 42282 | 43295 | 8140 | B/D | 8140 B/D | 54.65 | 1 | 1.18 | 0.48 | 1.18 | 0.48 | 0.703 | 0.00061012 | 2 | 0 | 0 | 0.8821 | 0
Titusville | 17 | Kiwanis Park | 32.37 | No | 1234 | 45 | IR6-7 | IRL North | 1011 | 248.3745 | 2955.7099 | 1.21 | 0.49 | 43299 | 42286 | 43299 | 8140 | B/D | 8140 B/D | 54.65 | 1 | 1.18 | 0.48 | 1.18 | 0.48 | 0.703 | 0.49387 | 1950 | 5 | 2.1 | 0.8821 | 1.9
Titusville | 14 | Addison Creek | 33.47 | No | 1234 | 105 | IR6-7 | IRL North | 143 | 96.4969 | 308.6614 | 0.28 | 0.07 | 43303 | 42290 | 43303 | 1400 | C | 1400 C | 54.65 | 1 | 2.83 | 0.497 | 2.83 | 0.497 | 0.888 | 0.039499 | 197 | 1 | 0.2 | 0.8821 | 0.2
Titusville | 17 | Kiwanis Park | 32.37 | No | 3456 | 30.5 | IR6-7 | IRL North | 23007 | 3975.8605 | 176279.9943 | 44.17 | 11.64 | 43323 | 42310 | 43323 | 2210 | B/D | 2210 B/D | 54.65 | 1 | 1.92 | 0.506 | 1.92 | 0.506 | 0.268 | 0.36404 | 548 | 2 | 0.6 | 0.8821 | 0.5
Titusville | 17 | Kiwanis Park | 32.37 | No | 3456 | 3 | IR6-7 | IRL North | 890 | 280.4005 | 4424.3205 | 0.62 | 0.08 | 43342 | 42329 | 43342 | 4370 | B/D | 4370 B/D | 54.65 | 1 | 0.7 | 0.09 | 0.7 | 0.09 | 0.413 | 0.091812 | 213 | 0 | 0 | 0.8821 | 0
Titusville | 17 | Kiwanis Park | 32.37 | No | 1234 | 45 | IR6-7 | IRL North | 1 | 8.9692 | 2.5614 | 0 | 0 | 43344 | 42331 | 43344 | 8140 | B/D | 8140 B/D | 54.65 | 1 | 1.18 | 0.48 | 1.18 | 0.48 | 0.703 | 0.00063292 | 2 | 0 | 0 | 0.8821 | 0
Titusville | 17 | Kiwanis Park | 32.37 | No | 1234 | 45 | IR6-7 | IRL North | 18 | 39.5356 | 53.8694 | 0.02 | 0.01 | 43352 | 42339 | 43352 | 8140 | B/D | 8140 B/D | 54.65 | 1 | 1.18 | 0.48 | 1.18 | 0.48 | 0.703 | 0.013311 | 53 | 0 | 0.1 | 0.8821 | 0.1
Titusville | 14 | Addison Creek | 33.47 | No | 1234 | 105 | IR6-7 | IRL North | 5669 | 504.0725 | 12261.7913 | 10.94 | 2.82 | 43355 | 42342 | 43355 | 1400 | C | 1400 C | 54.65 | 1 | 2.83 | 0.497 | 2.83 | 0.497 | 0.888 | 0.16671 | 832 | 5 | 0.9 | 0.8821 | 0.8
Titusville | 17 | Kiwanis Park | 32.37 | No | 3456 | 30.5 | IR6-7 | IRL North | 59084 | 7197.3294 | 452697.8179 | 113.44 | 29.9 | 43366 | 42353 | 43366 | 2210 | B/D | 2210 B/D | 54.65 | 1 | 1.92 | 0.506 | 1.92 | 0.506 | 0.268 | 0.26165 | 394 | 2 | 0.4 | 0.8821 | 0.4
Titusville | 17 | Kiwanis Park | 32.37 | No | 1234 | 45 | IR6-7 | IRL North | 4 | 19.1831 | 12.6798 | 0 | 0 | 43377 | 42364 | 43377 | 8140 | B/D | 8140 B/D | 54.65 | 1 | 1.18 | 0.48 | 1.18 | 0.48 | 0.703 | 0.0031332 | 12 | 0 | 0 | 0.8821 | 0
Titusville | 17 | Kiwanis Park | 32.37 | No | 1234 | 45 | IR6-7 | IRL North | 10 | 29.7177 | 30.1497 | 0.01 | 0 | 43397 | 42384 | 43397 | 8140 | B/D | 8140 B/D | 54.65 | 1 | 1.18 | 0.48 | 1.18 | 0.48 | 0.703 | 0.0074501 | 29 | 0 | 0 | 0.8821 | 0
Titusville | 17 | Kiwanis Park | 32.37 | No | 1234 | 45 | IR6-7 | IRL North | 158 | 94.7412 | 460.1758 | 0.19 | 0.08 | 43405 | 42392 | 43405 | 8140 | B/D | 8140 B/D | 54.65 | 1 | 1.18 | 0.48 | 1.18 | 0.48 | 0.703 | 0.11371 | 449 | 1 | 0.5 | 0.8821 | 0.4
Titusville | 17 | Kiwanis Park | 32.37 | No | 3456 | 3 | IR6-7 | IRL North | 3 | 21.6639 | 16.7782 | 0 | 0 | 43409 | 42396 | 43409 | 4370 | B/D | 4370 B/D | 54.65 | 1 | 0.7 | 0.09 | 0.7 | 0.09 | 0.413 | 0.003762 | 9 | 0 | 0 | 0.8821 | 0
Titusville | 17 | Kiwanis Park | 32.37 | No | 1234 | 45 | IR6-7 | IRL North | 314 | 122.9986 | 915.8727 | 0.38 | 0.15 | 43419 | 42406 | 43419 | 8140 | B/D | 8140 B/D | 54.65 | 1 | 1.18 | 0.48 | 1.18 | 0.48 | 0.703 | 0.22632 | 894 | 2 | 0.9 | 0.8821 | 0.8
Titusville | 14 | Addison Creek | 33.47 | No | 3456 | 0 | IR6-7 | IRL North | 8379 | 1761.0227 | 53114.3259 | 0 | 0 | 43423 | 42410 | 43423 | 6300 | D | 6300 D | 54.65 | 1 | 0 | 0 | 0 | 0 | 0.303 | 0.14432 | 246 | 0 | 0 | 0.8821 | 0
Titusville | 17 | Kiwanis Park | 32.37 | No | 1234 | 45 | IR6-7 | IRL North | 306 | 121.5833 | 893.3568 | 0.37 | 0.15 | 43427 | 42414 | 43427 | 8140 | B/D | 8140 B/D | 54.65 | 1 | 1.18 | 0.48 | 1.18 | 0.48 | 0.703 | 0.22075 | 872 | 2 | 0.9 | 0.8821 | 0.8
Titusville | 17 | Kiwanis Park | 32.37 | No | 1234 | 45 | IR6-7 | IRL North | 13 | 25.0838 | 37.4539 | 0.02 | 0.01 | 43430 | 42417 | 43430 | 8140 | B/D | 8140 B/D | 54.65 | 1 | 1.18 | 0.48 | 1.18 | 0.48 | 0.703 | 0.0078624 | 31 | 0 | 0 | 0.8821 | 0
Titusville | 17 | Kiwanis Park | 32.37 | No | 1234 | 45 | IR6-7 | IRL North | 10 | 33.8713 | 30.2192 | 0.01 | 0 | 43431 | 42418 | 43431 | 8140 | B/D | 8140 B/D | 54.65 | 1 | 1.18 | 0.48 | 1.18 | 0.48 | 0.703 | 0.0036445 | 14 | 0 | 0 | 0.8821 | 0
Titusville | 17 | Kiwanis Park | 32.37 | No | 3456 | 0 | IR6-7 | IRL North | 1074 | 375.2603 | 7276.21 | 0 | 0 | 43434 | 42421 | 43434 | 6250 | B/D | 6250 B/D | 54.65 | 1 | 0 | 0 | 0 | 0 | 0.303 | 0.053773 | 92 | 0 | 0 | 0.8821 | 0
Titusville | 17 | Kiwanis Park | 32.37 | No | 1234 | 45 | IR6-7 | IRL North | 368 | 196.4153 | 1074.8241 | 0.44 | 0.18 | 43447 | 42434 | 43447 | 8140 | B/D | 8140 B/D | 54.65 | 1 | 1.18 | 0.48 | 1.18 | 0.48 | 0.703 | 0.26559 | 1049 | 3 | 1.1 | 0.8821 | 1
Titusville | 14 | Addison Creek | 33.47 | No | 1234 | 105 | IR6-7 | IRL North | 6550 | 714.0373 | 14166.3533 | 12.64 | 3.26 | 43452 | 42438 | 43452 | 1400 | C | 1400 C | 54.65 | 1 | 2.83 | 0.497 | 2.83 | 0.497 | 0.888 | 0.051334 | 256 | 2 | 0.3 | 0.8821 | 0.3
Titusville | 14 | Addison Creek | 33.47 | No | 1234 | 45 | IR6-7 | IRL North | 29 | 72.7729 | 71.3685 | 0.03 | 0.01 | 43458 | 42444 | 43458 | 8140 | C | 8140 C | 54.65 | 1 | 1.18 | 0.48 | 1.18 | 0.48 | 0.777 | 0.017635 | 77 | 0 | 0.1 | 0.8821 | 0.1
Titusville | 17 | Kiwanis Park | 32.37 | No | 1234 | 45 | IR6-7 | IRL North | 1 | 11.9458 | 3.7501 | 0 | 0 | 43464 | 42450 | 43464 | 8140 | B/D | 8140 B/D | 54.65 | 1 | 1.18 | 0.48 | 1.18 | 0.48 | 0.703 | 0.00092665 | 4 | 0 | 0 | 0.8821 | 0
Titusville | 17 | Kiwanis Park | 32.37 | No | 3456 | 0 | IR6-7 | IRL North | 5587 | 954.7828 | 37862.4447 | 0 | 0 | 43465 | 42451 | 43465 | 6460 | B/D | 6460 B/D | 54.65 | 1 | 0 | 0 | 0 | 0 | 0.303 | 0.58623 | 998 | 0 | 0 | 0.8821 | 0
Titusville | 17 | Kiwanis Park | 32.37 | No | 1234 | 45 | IR6-7 | IRL North | 401 | 139.0174 | 1170.6063 | 0.48 | 0.19 | 43476 | 42462 | 43476 | 8140 | B/D | 8140 B/D | 54.65 | 1 | 1.18 | 0.48 | 1.18 | 0.48 | 0.703 | 0.28926 | 1142 | 3 | 1.2 | 0.8821 | 1.1
Titusville | 17 | Kiwanis Park | 32.37 | No | 1234 | 45 | IR6-7 | IRL North | 8 | 28.0429 | 23.7705 | 0.01 | 0 | 43484 | 42470 | 43484 | 8140 | B/D | 8140 B/D | 54.65 | 1 | 1.18 | 0.48 | 1.18 | 0.48 | 0.703 | 0.0058738 | 23 | 0 | 0 | 0.8821 | 0
Titusville | 14 | Addison Creek | 33.47 | No | 3456 | 30.5 | IR6-7 | IRL North | 3861 | 1321.6698 | 27672.1773 | 7.41 | 1.95 | 43494 | 42480 | 43494 | 2210 | B/D | 2210 B/D | 54.65 | 1 | 1.92 | 0.506 | 1.92 | 0.506 | 0.268 | 0.17269 | 260 | 1 | 0.3 | 0.8821 | 0.3
Titusville | 17 | Kiwanis Park | 32.37 | No | 1234 | 45 | IR6-7 | IRL North | 24 | 57.1056 | 62.7582 | 0.03 | 0.01 | 43503 | 42489 | 43503 | 8140 | C/D | 8140 C/D | 54.65 | 1 | 1.18 | 0.48 | 1.18 | 0.48 | 0.777 | 0.015508 | 68 | 0 | 0.1 | 0.8821 | 0.1
Titusville | 17 | Kiwanis Park | 32.37 | No | 1234 | 45 | IR6-7 | IRL North | 26 | 62.1808 | 75.6504 | 0.03 | 0.01 | 43505 | 42491 | 43505 | 8140 | B/D | 8140 B/D | 54.65 | 1 | 1.18 | 0.48 | 1.18 | 0.48 | 0.703 | 0.018694 | 74 | 0 | 0.1 | 0.8821 | 0.1
Titusville | 17 | Kiwanis Park | 32.37 | No | 3456 | 0 | IR6-7 | IRL North | 5 | 60.4324 | 34.1848 | 0 | 0 | 43506 | 42492 | 43506 | 6300 | B/D | 6300 B/D | 54.65 | 1 | 0 | 0 | 0 | 0 | 0.303 | 0.0084472 | 14 | 0 | 0 | 0.8821 | 0
Titusville | 17 | Kiwanis Park | 32.37 | No | 1234 | 45 | IR6-7 | IRL North | 16 | 39.9186 | 48.1556 | 0.02 | 0.01 | 43512 | 42498 | 43512 | 8140 | B/D | 8140 B/D | 54.65 | 1 | 1.18 | 0.48 | 1.18 | 0.48 | 0.703 | 0.011899 | 47 | 0 | 0 | 0.8821 | 0
Titusville | 17 | Kiwanis Park | 32.37 | No | 3456 | 0 | IR6-7 | IRL North | 7806 | 1608.6757 | 52901.8425 | 0 | 0 | 43531 | 42517 | 43531 | 6170 | B/D | 6170 B/D | 54.65 | 1 | 0 | 0 | 0 | 0 | 0.303 | 0.26894 | 458 | 0 | 0 | 0.8821 | 0
Titusville | 17 | Kiwanis Park | 32.37 | No | 1234 | 45 | IR6-7 | IRL North | 51 | 73.5077 | 134.1031 | 0.06 | 0.02 | 43538 | 42524 | 43538 | 8140 | C/D | 8140 C/D | 54.65 | 1 | 1.18 | 0.48 | 1.18 | 0.48 | 0.777 | 0.033137 | 145 | 0 | 0.2 | 0.8821 | 0.2
Titusville | 17 | Kiwanis Park | 32.37 | No | 1234 | 45 | IR6-7 | IRL North | 332 | 128.4964 | 969.7589 | 0.4 | 0.16 | 43541 | 42527 | 43541 | 8140 | B/D | 8140 B/D | 54.65 | 1 | 1.18 | 0.48 | 1.18 | 0.48 | 0.703 | 0.23963 | 946 | 2 | 1 | 0.8821 | 0.9
Titusville | 17 | Kiwanis Park | 32.37 | No | 1234 | 45 | IR6-7 | IRL North | 28 | 51.7964 | 81.0767 | 0.03 | 0.01 | 43548 | 42534 | 43548 | 8140 | B/D | 8140 B/D | 54.65 | 1 | 1.18 | 0.48 | 1.18 | 0.48 | 0.703 | 0.020034 | 79 | 0 | 0.1 | 0.8821 | 0.1
Titusville | 17 | Kiwanis Park | 32.37 | No | 3456 | 0 | IR6-7 | IRL North | 118 | 127.8371 | 802.3406 | 0 | 0 | 43557 | 42543 | 43557 | 6410 | C/D | 6410 C/D | 54.65 | 1 | 0 | 0 | 0 | 0 | 0.303 | 0.037193 | 63 | 0 | 0 | 0.8821 | 0
Titusville | 17 | Kiwanis Park | 32.37 | No | 1234 | 45 | IR6-7 | IRL North | 544 | 208.096 | 1438.8354 | 0.65 | 0.26 | 43559 | 42545 | 43559 | 8140 | C/D | 8140 C/D | 54.65 | 1 | 1.18 | 0.48 | 1.18 | 0.48 | 0.777 | 0.35554 | 1552 | 4 | 1.6 | 0.8821 | 1.4
Titusville | 14 | Addison Creek | 33.47 | No | 3456 | 11.1 | IR6-7 | IRL North | 170 | 353.8774 | 1796.5621 | 0.21 | 0.01 | 43560 | 42546 | 43560 | 1800 | C | 1800 C | 54.65 | 1 | 1.25 | 0.076 | 1.25 | 0.076 | 0.182 | 0.0074188 | 8 | 0 | 0 | 0.8821 | 0
Titusville | 14 | Addison Creek | 33.47 | No | 1234 | 105 | IR6-7 | IRL North | 180 | 83.9249 | 390.2856 | 0.35 | 0.09 | 43561 | 42547 | 43561 | 1400 | C | 1400 C | 54.65 | 1 | 2.83 | 0.497 | 2.83 | 0.497 | 0.888 | 0.009295 | 46 | 0 | 0.1 | 0.8821 | 0.1
Titusville | 14 | Addison Creek | 33.47 | No | 1234 | 13 | IR6-7 | IRL North | 2700 | 889.9525 | 15165.3692 | 4.99 | 0.59 | 43562 | 42548 | 43562 | 1100 | D | 1100 D | 54.65 | 1 | 1.85 | 0.22 | 1.85 | 0.22 | 0.342 | 0.26777 | 514 | 2 | 0.2 | 0.8821 | 0.2
Titusville | 14 | Addison Creek | 33.47 | No | 1234 | 105 | IR6-7 | IRL North | 6476 | 622.2353 | 13819.4397 | 12.5 | 3.22 | 43565 | 42551 | 43565 | 1400 | D | 1400 D | 54.65 | 1 | 2.83 | 0.497 | 2.83 | 0.497 | 0.9 | 0.089976 | 455 | 3 | 0.5 | 0.8821 | 0.4
Titusville | 17 | Kiwanis Park | 32.37 | No | 1234 | 45 | IR6-7 | IRL North | 42 | 63.6712 | 122.5223 | 0.05 | 0.02 | 43577 | 42563 | 43577 | 8140 | B/D | 8140 B/D | 54.65 | 1 | 1.18 | 0.48 | 1.18 | 0.48 | 0.703 | 0.030276 | 120 | 0 | 0.1 | 0.8821 | 0.1
Titusville | 17 | Kiwanis Park | 32.37 | No | 3456 | 0 | IR6-7 | IRL North | 35 | 88.1037 | 235.2584 | 0 | 0 | 43580 | 42566 | 43580 | 6300 | C/D | 6300 C/D | 54.65 | 1 | 0 | 0 | 0 | 0 | 0.303 | 0.025391 | 43 | 0 | 0 | 0.8821 | 0
Titusville | 14 | Addison Creek | 33.47 | No | 1234 | 105 | IR6-7 | IRL North | 8533 | 623.949 | 18477.455 | 16.47 | 4.24 | 43583 | 42569 | 43583 | 1400 | B/D | 1400 B/D | 54.65 | 1 | 2.83 | 0.497 | 2.83 | 0.497 | 0.887 | 0.056297 | 281 | 2 | 0.3 | 0.8821 | 0.3
Titusville | 14 | Addison Creek | 33.47 | No | 1234 | 105 | IR6-7 | IRL North | 529 | 306.5019 | 1144.1022 | 1.02 | 0.26 | 43585 | 42571 | 43585 | 1400 | C | 1400 C | 54.65 | 1 | 2.83 | 0.497 | 2.83 | 0.497 | 0.888 | 0.12438 | 620 | 4 | 0.7 | 0.8821 | 0.6
Titusville | 17 | Kiwanis Park | 32.37 | No | 1234 | 45 | IR6-7 | IRL North | 34 | 61.7446 | 90.0844 | 0.04 | 0.02 | 43587 | 42573 | 43587 | 8140 | C/D | 8140 C/D | 54.65 | 1 | 1.18 | 0.48 | 1.18 | 0.48 | 0.777 | 0.02226 | 97 | 0 | 0.1 | 0.8821 | 0.1
Titusville | 17 | Kiwanis Park | 32.37 | No | 1234 | 45 | IR6-7 | IRL North | 412 | 191.9517 | 1203.6497 | 0.49 | 0.2 | 43592 | 42578 | 43592 | 8140 | B/D | 8140 B/D | 54.65 | 1 | 1.18 | 0.48 | 1.18 | 0.48 | 0.703 | 0.29743 | 1175 | 3 | 1.2 | 0.8821 | 1.1
Titusville | 17 | Kiwanis Park | 32.37 | No | 3456 | 0 | IR6-7 | IRL North | 3 | 52.5427 | 21.684 | 0 | 0 | 43594 | 42580 | 43594 | 6300 | B/D | 6300 B/D | 54.65 | 1 | 0 | 0 | 0 | 0 | 0.303 | 0.0053582 | 9 | 0 | 0 | 0.8821 | 0
Titusville | 14 | Addison Creek | 33.47 | No | 3456 | 0 | IR6-7 | IRL North | 33 | 92.9567 | 209.9397 | 0 | 0 | 43598 | 42584 | 43598 | 6300 | B/D | 6300 B/D | 54.65 | 1 | 0 | 0 | 0 | 0 | 0.303 | 0.03525 | 60 | 0 | 0 | 0.8821 | 0
Titusville | 17 | Kiwanis Park | 32.37 | No | 3456 | 0 | IR6-7 | IRL North | 880 | 465.2763 | 5964.6009 | 0 | 0 | 43604 | 42590 | 43604 | 6170 | C/D | 6170 C/D | 54.65 | 1 | 0 | 0 | 0 | 0 | 0.303 | 0.042623 | 73 | 0 | 0 | 0.8821 | 0
Titusville | 14 | Addison Creek | 33.47 | No | 1234 | 45 | IR6-7 | IRL North | 12 | 35.3606 | 31.6699 | 0.01 | 0.01 | 43605 | 42591 | 43605 | 8140 | B/D | 8140 B/D | 54.65 | 1 | 1.18 | 0.48 | 1.18 | 0.48 | 0.703 | 0.0078258 | 31 | 0 | 0 | 0.8821 | 0
Titusville | 17 | Kiwanis Park | 32.37 | No | 3456 | 0 | IR6-7 | IRL North | 2656 | 635.3512 | 18001.562 | 0 | 0 | 43616 | 42602 | 43616 | 6170 | B/D | 6170 B/D | 54.65 | 1 | 0 | 0 | 0 | 0 | 0.303 | 0.088369 | 150 | 0 | 0 | 0.8821 | 0
Titusville | 14 | Addison Creek | 33.47 | No | 1234 | 45 | IR6-7 | IRL North | 554 | 170.9561 | 1368.6771 | 0.66 | 0.27 | 43619 | 42605 | 43619 | 8140 | C/D | 8140 C/D | 54.65 | 1 | 1.18 | 0.48 | 1.18 | 0.48 | 0.777 | 0.33821 | 1476 | 4 | 1.6 | 0.8821 | 1.4
Titusville | 14 | Addison Creek | 33.47 | No | 3456 | 30.5 | IR6-7 | IRL North | 6965 | 1110.0229 | 49914.6965 | 13.37 | 3.52 | 43620 | 42606 | 43620 | 2210 | B/D | 2210 B/D | 54.65 | 1 | 1.92 | 0.506 | 1.92 | 0.506 | 0.268 | 0.45681 | 688 | 3 | 0.8 | 0.8821 | 0.7
Titusville | 14 | Addison Creek | 33.47 | No | 1234 | 45 | IR6-7 | IRL North | 6 | 24.4029 | 16.8846 | 0.01 | 0 | 43627 | 42613 | 43627 | 8140 | B/D | 8140 B/D | 54.65 | 1 | 1.18 | 0.48 | 1.18 | 0.48 | 0.703 | 0.0041723 | 16 | 0 | 0 | 0.8821 | 0
Titusville | 17 | Kiwanis Park | 32.37 | No | 1234 | 45 | IR6-7 | IRL North | 1 | 10.7255 | 3.4757 | 0 | 0 | 43634 | 42620 | 43634 | 8140 | B/D | 8140 B/D | 54.65 | 1 | 1.18 | 0.48 | 1.18 | 0.48 | 0.703 | 0.00085886 | 3 | 0 | 0 | 0.8821 | 0
Titusville | 17 | Kiwanis Park | 32.37 | No | 1234 | 45 | IR6-7 | IRL North | 110 | 85.3702 | 321.8147 | 0.13 | 0.05 | 43635 | 42621 | 43635 | 8140 | B/D | 8140 B/D | 54.65 | 1 | 1.18 | 0.48 | 1.18 | 0.48 | 0.703 | 0.079522 | 314 | 1 | 0.3 | 0.8821 | 0.3
Titusville | 17 | Kiwanis Park | 32.37 | No | 1234 | 45 | IR6-7 | IRL North | 112 | 89.8471 | 296.3444 | 0.13 | 0.05 | 43636 | 42622 | 43636 | 8140 | C/D | 8140 C/D | 54.65 | 1 | 1.18 | 0.48 | 1.18 | 0.48 | 0.777 | 0.073228 | 320 | 1 | 0.3 | 0.8821 | 0.3
Titusville | 14 | Addison Creek | 33.47 | No | 1234 | 45 | IR6-7 | IRL North | 3941 | 989.1958 | 8905.9152 | 4.73 | 1.89 | 43638 | 42624 | 43638 | 8140 | D | 8140 D | 54.65 | 1 | 1.18 | 0.48 | 1.18 | 0.48 | 0.85 | 2.2007 | 10508 | 27 | 11.1 | 0.8821 | 9.8
Titusville | 17 | Kiwanis Park | 32.37 | No | 1234 | 45 | IR6-7 | IRL North | 7 | 24.9942 | 19.0444 | 0.01 | 0 | 43650 | 42636 | 43650 | 8140 | B/D | 8140 B/D | 54.65 | 1 | 1.18 | 0.48 | 1.18 | 0.48 | 0.703 | 0.004706 | 19 | 0 | 0 | 0.8821 | 0
Titusville | 17 | Kiwanis Park | 32.37 | No | 1234 | 13 | IR6-7 | IRL North | 40 | 82.4692 | 238.885 | 0.07 | 0.01 | 43652 | 42638 | 43652 | 1100 | B/D | 1100 B/D | 54.65 | 1 | 1.85 | 0.22 | 1.85 | 0.22 | 0.342 | 0.0012678 | 2 | 0 | 0 | 0.8821 | 0
Titusville | 14 | Addison Creek | 33.47 | No | 3456 | 4 | IR6-7 | IRL North | 4235 | 569.1174 | 19792.7138 | 5.08 | 0.27 | 43686 | 42672 | 43686 | 3100 | B/D | 3100 B/D | 54.65 | 1 | 1.25 | 0.064 | 1.25 | 0.064 | 0.411 | 0.20799 | 480 | 1 | 0.1 | 0.8821 | 0.1
Titusville | 14 | Addison Creek | 33.47 | No | 1234 | 45 | IR6-7 | IRL North | 2449 | 413.5304 | 6052.5742 | 2.94 | 1.18 | 43707 | 42692 | 43707 | 8140 | C | 8140 C | 54.65 | 1 | 1.18 | 0.48 | 1.18 | 0.48 | 0.777 | 1.1715 | 5113 | 13 | 5.4 | 0.8821 | 4.8
Titusville | 14 | Addison Creek | 33.47 | No | 1234 | 105 | IR6-7 | IRL North | 3923 | 464.2207 | 8484.6925 | 7.57 | 1.95 | 43714 | 42698 | 43714 | 1400 | C | 1400 C | 54.65 | 1 | 2.83 | 0.497 | 2.83 | 0.497 | 0.888 | 0.42801 | 2135 | 13 | 2.3 | 0.8821 | 2
Titusville | 14 | Addison Creek | 33.47 | No | 3456 | 0 | IR6-7 | IRL North | 442 | 357.4464 | 2803.8246 | 0 | 0 | 43716 | 42700 | 43716 | 6460 | B/D | 6460 B/D | 54.65 | 1 | 0 | 0 | 0 | 0 | 0.303 | 0.098837 | 168 | 0 | 0 | 0.8821 | 0
Titusville | 14 | Addison Creek | 33.47 | No | 1234 | 45 | IR6-7 | IRL North | 41 | 54.8571 | 91.7123 | 0.05 | 0.02 | 43726 | 42710 | 43726 | 8140 | D | 8140 D | 54.65 | 1 | 1.18 | 0.48 | 1.18 | 0.48 | 0.85 | 0.022663 | 108 | 0 | 0.1 | 0.8821 | 0.1
Titusville | 14 | Addison Creek | 33.47 | No | 1234 | 13 | IR6-7 | IRL North | 14 | 103.7795 | 76.4655 | 0.03 | 0 | 43727 | 42711 | 43727 | 1100 | D | 1100 D | 54.65 | 1 | 1.85 | 0.22 | 1.85 | 0.22 | 0.342 | 0.0023585 | 5 | 0 | 0 | 0.8821 | 0
Titusville | 14 | Addison Creek | 33.47 | No | 3456 | 0 | IR6-7 | IRL North | 2932 | 680.9638 | 18585.8852 | 0 | 0 | 43744 | 42727 | 43744 | 6460 | D | 6460 D | 54.65 | 1 | 0 | 0 | 0 | 0 | 0.303 | 0.035633 | 61 | 0 | 0 | 0.8821 | 0
Titusville | 14 | Addison Creek | 33.47 | No | 1234 | 45 | IR6-7 | IRL North | 445 | 128.7966 | 1006.204 | 0.53 | 0.21 | 43767 | 42750 | 43767 | 8140 | D | 8140 D | 54.65 | 1 | 1.18 | 0.48 | 1.18 | 0.48 | 0.85 | 0.24864 | 1187 | 3 | 1.3 | 0.8821 | 1.1
Titusville | 14 | Addison Creek | 33.47 | No | 3456 | 30.5 | IR6-7 | IRL North | 4110 | 1002.467 | 29457.2572 | 7.89 | 2.08 | 43780 | 42763 | 43780 | 2210 | B/D | 2210 B/D | 54.65 | 1 | 1.92 | 0.506 | 1.92 | 0.506 | 0.268 | 0.45187 | 680 | 3 | 0.8 | 0.8821 | 0.7
Titusville | 14 | Addison Creek | 33.47 | No | 1234 | 45 | IR6-7 | IRL North | 1032 | 208.3483 | 2331.0039 | 1.24 | 0.5 | 43787 | 42770 | 43787 | 8140 | D | 8140 D | 54.65 | 1 | 1.18 | 0.48 | 1.18 | 0.48 | 0.85 | 0.576 | 2750 | 7 | 2.9 | 0.8821 | 2.6
Titusville | 14 | Addison Creek | 33.47 | No | 3456 | 4 | IR6-7 | IRL North | 2151 | 764.1011 | 10050.8885 | 2.58 | 0.14 | 43812 | 42795 | 43812 | 3100 | D | 3100 D | 54.65 | 1 | 1.25 | 0.064 | 1.25 | 0.064 | 0.411 | 0.14358 | 331 | 1 | 0 | 0.8821 | 0
Titusville | 14 | Addison Creek | 33.47 | No | 3456 | 30.5 | IR6-7 | IRL North | 600 | 355.2533 | 4301.1877 | 1.15 | 0.3 | 43834 | 42817 | 43834 | 2210 | B/D | 2210 B/D | 54.65 | 1 | 1.92 | 0.506 | 1.92 | 0.506 | 0.268 | 0.14769 | 222 | 1 | 0.2 | 0.8821 | 0.2
Titusville | 14 | Addison Creek | 33.47 | No | 1234 | 45 | IR6-7 | IRL North | 584 | 215.82 | 1594.97 | 0.7 | 0.28 | 43837 | 42820 | 43837 | 8140 | B/D | 8140 B/D | 54.65 | 1 | 1.18 | 0.48 | 1.18 | 0.48 | 0.703 | 0.39412 | 1556 | 4 | 1.6 | 0.8821 | 1.4
Titusville | 14 | Addison Creek | 33.47 | No | 1234 | 45 | IR6-7 | IRL North | 1803 | 458.2678 | 5496.21 | 2.16 | 0.87 | 43852 | 42834 | 43852 | 8140 | A | 8140 A | 54.65 | 1 | 1.18 | 0.48 | 1.18 | 0.48 | 0.63 | 0.93786 | 3319 | 9 | 3.5 | 0.8821 | 3.1
Titusville | 14 | Addison Creek | 33.47 | No | 1234 | 45 | IR6-7 | IRL North | 21 | 35.2803 | 57.3268 | 0.03 | 0.01 | 43853 | 42835 | 43853 | 8140 | B/D | 8140 B/D | 54.65 | 1 | 1.18 | 0.48 | 1.18 | 0.48 | 0.703 | 0.014166 | 56 | 0 | 0.1 | 0.8821 | 0.1
Titusville | 14 | Addison Creek | 33.47 | No | 3456 | 30.5 | IR6-7 | IRL North | 3395 | 869.0469 | 24331.4819 | 6.52 | 1.72 | 43866 | 42848 | 43866 | 2210 | B/D | 2210 B/D | 54.65 | 1 | 1.92 | 0.506 | 1.92 | 0.506 | 0.268 | 0.20329 | 306 | 1 | 0.3 | 0.8821 | 0.3
Titusville | 14 | Addison Creek | 33.47 | No | 1234 | 45 | IR6-7 | IRL North | 558 | 217.4717 | 1525.0024 | 0.67 | 0.27 | 43872 | 42854 | 43872 | 8140 | B/D | 8140 B/D | 54.65 | 1 | 1.18 | 0.48 | 1.18 | 0.48 | 0.703 | 0.37683 | 1488 | 4 | 1.6 | 0.8821 | 1.4
Titusville | 14 | Addison Creek | 33.47 | No | 1234 | 105 | IR6-7 | IRL North | 6133 | 499.2482 | 13294.5199 | 11.84 | 3.05 | 43877 | 42859 | 43877 | 1400 | A | 1400 A | 54.65 | 1 | 2.83 | 0.497 | 2.83 | 0.497 | 0.886 | 0.75038 | 3735 | 23 | 4.1 | 0.8821 | 3.6
Titusville | 14 | Addison Creek | 33.47 | No | 1234 | 45 | IR6-7 | IRL North | 1015 | 343.9753 | 2773.6312 | 1.22 | 0.49 | 43888 | 42870 | 43888 | 8140 | B/D | 8140 B/D | 54.65 | 1 | 1.18 | 0.48 | 1.18 | 0.48 | 0.703 | 0.68538 | 2707 | 7 | 2.9 | 0.8821 | 2.6
Titusville | 14 | Addison Creek | 33.47 | No | 3456 | 30.5 | IR6-7 | IRL North | 8130 | 1389.735 | 58264.5387 | 15.61 | 4.11 | 43895 | 42877 | 43895 | 2210 | B/D | 2210 B/D | 54.65 | 1 | 1.92 | 0.506 | 1.92 | 0.506 | 0.268 | 0.087886 | 132 | 1 | 0.1 | 0.8821 | 0.1
Titusville | 14 | Addison Creek | 33.47 | No | 1234 | 45 | IR6-7 | IRL North | 2299 | 618.6467 | 6280.5463 | 2.76 | 1.1 | 43907 | 42889 | 43907 | 8140 | B/D | 8140 B/D | 54.65 | 1 | 1.18 | 0.48 | 1.18 | 0.48 | 0.703 | 1.5267 | 6029 | 16 | 6.4 | 0.8821 | 5.6
Titusville | 14 | Addison Creek | 33.47 | No | 3456 | 3 | IR6-7 | IRL North | 5083 | 927.3903 | 23638.932 | 3.56 | 0.46 | 43931 | 42913 | 43931 | 4110 | B/D | 4110 B/D | 54.65 | 1 | 0.7 | 0.09 | 0.7 | 0.09 | 0.413 | 1.2873 | 2987 | 5 | 0.6 | 0.8821 | 0.5
Titusville | 14 | Addison Creek | 33.47 | No | 3456 | 30.5 | IR6-7 | IRL North | 75 | 96.3344 | 535.751 | 0.14 | 0.04 | 43934 | 42916 | 43934 | 2210 | B/D | 2210 B/D | 54.65 | 1 | 1.92 | 0.506 | 1.92 | 0.506 | 0.268 | 0.021931 | 33 | 0 | 0 | 0.8821 | 0
Titusville | 14 | Addison Creek | 33.47 | No | 1234 | 13 | IR6-7 | IRL North | 858 | 317.6794 | 4820.3528 | 1.59 | 0.19 | 43943 | 42925 | 43943 | 1100 | B/D | 1100 B/D | 54.65 | 1 | 1.85 | 0.22 | 1.85 | 0.22 | 0.342 | 0.10063 | 193 | 1 | 0.1 | 0.8821 | 0.1
Titusville | 14 | Addison Creek | 33.47 | No | 1234 | 98 | IR6-7 | IRL North | 3362 | 474.6103 | 8714.9702 | 6.05 | 1.61 | 43967 | 42948 | 43967 | 1700 | B/D | 1700 B/D | 54.65 | 1 | 1.8 | 0.478 | 1.8 | 0.478 | 0.724 | 0.039252 | 160 | 1 | 0.2 | 0.8821 | 0.2
Titusville | 14 | Addison Creek | 33.47 | No | 1234 | 45 | IR6-7 | IRL North | 2359 | 389.3821 | 5331.2739 | 2.83 | 1.13 | 43970 | 42951 | 43970 | 8140 | D | 8140 D | 54.65 | 1 | 1.18 | 0.48 | 1.18 | 0.48 | 0.85 | 0.91112 | 4350 | 11 | 4.6 | 0.8821 | 4.1
Titusville | 14 | Addison Creek | 33.47 | No | 1234 | 105 | IR6-7 | IRL North | 12034 | 690.7509 | 25682.0096 | 23.23 | 5.98 | 43974 | 42955 | 43974 | 1400 | D | 1400 D | 54.65 | 1 | 2.83 | 0.497 | 2.83 | 0.497 | 0.9 | 0.77299 | 3908 | 24 | 4.3 | 0.8821 | 3.8
Titusville | 14 | Addison Creek | 33.47 | No | 1234 | 45 | IR6-7 | IRL North | 319 | 266.608 | 788.216 | 0.38 | 0.15 | 43991 | 42972 | 43991 | 8140 | C | 8140 C | 54.65 | 1 | 1.18 | 0.48 | 1.18 | 0.48 | 0.777 | 0.1711 | 747 | 2 | 0.8 | 0.8821 | 0.7
Titusville | 14 | Addison Creek | 33.47 | No | 1234 | 93.9 | IR6-7 | IRL North | 770 | 437.2099 | 1827.2081 | 1.38 | 0.24 | 43995 | 42976 | 43995 | 8310 | U | 8310 U | 54.65 | 1 | 1.79 | 0.31 | 1.79 | 0.31 | 0.809 | 0.44632 | 2028 | 8 | 1.4 | 0.8821 | 1.2
Titusville | 14 | Addison Creek | 33.47 | No | 3456 | 3 | IR6-7 | IRL North | 362 | 251.0553 | 2250.3553 | 0.25 | 0.03 | 43996 | 42977 | 43996 | 4340 | C | 4340 C | 54.65 | 1 | 0.7 | 0.09 | 0.7 | 0.09 | 0.309 | 0.084861 | 147 | 0 | 0 | 0.8821 | 0
Titusville | 14 | Addison Creek | 33.47 | No | 1234 | 93.9 | IR6-7 | IRL North | 2396 | 441.9739 | 5577.8977 | 4.29 | 0.74 | 44014 | 42995 | 44014 | 8310 | C | 8310 C | 54.65 | 1 | 1.79 | 0.31 | 1.79 | 0.31 | 0.825 | 0.24626 | 1141 | 5 | 0.8 | 0.8821 | 0.7
Titusville | 14 | Addison Creek | 33.47 | No | 1234 | 105 | IR6-7 | IRL North | 9144 | 803.111 | 19800.6783 | 17.65 | 4.54 | 44065 | 43044 | 44065 | 1400 | B/D | 1400 B/D | 54.65 | 1 | 2.83 | 0.497 | 2.83 | 0.497 | 0.887 | 0.071131 | 354 | 2 | 0.4 | 0.8821 | 0.4
Titusville | 14 | Addison Creek | 33.47 | No | 1234 | 45 | IR6-7 | IRL North | 1397 | 335.6408 | 3818.0377 | 1.68 | 0.67 | 44071 | 43050 | 44071 | 8140 | B/D | 8140 B/D | 54.65 | 1 | 1.18 | 0.48 | 1.18 | 0.48 | 0.703 | 0.7077 | 2795 | 7 | 3 | 0.8821 | 2.6
Titusville | 14 | Addison Creek | 33.47 | No | 1234 | 45 | IR6-7 | IRL North | 5480 | 882.1909 | 14223.6758 | 6.58 | 2.63 | 44126 | 43104 | 44126 | 8140 | U | 8140 U | 54.65 | 1 | 1.18 | 0.48 | 1.18 | 0.48 | 0.74 | 2.4565 | 10211 | 27 | 10.8 | 0.8821 | 9.5
Titusville | 14 | Addison Creek | 33.47 | No | 1234 | 105 | IR6-7 | IRL North | 490 | 175.6707 | 1058.3621 | 0.95 | 0.24 | 44131 | 43109 | 44131 | 1400 | U | 1400 U | 54.65 | 1 | 2.83 | 0.497 | 2.83 | 0.497 | 0.89 | 0.26153 | 1308 | 8 | 1.4 | 0.8821 | 1.2
Titusville | 14 | Addison Creek | 33.47 | No | 3456 | 3 | IR6-7 | IRL North | 1863 | 678.4428 | 11582.8216 | 1.3 | 0.17 | 44136 | 43114 | 44136 | 4110 | C | 4110 C | 54.65 | 1 | 0.7 | 0.09 | 0.7 | 0.09 | 0.309 | 0.0062088 | 11 | 0 | 0 | 0.8821 | 0
Titusville | 17 | Kiwanis Park | 32.37 | No | 1234 | 105 | IR6-7 | IRL North | 942 | 283.6508 | 2183.8811 | 1.82 | 0.47 | 44140 | 43118 | 44140 | 1400 | A | 1400 A | 54.65 | 1 | 2.83 | 0.497 | 2.83 | 0.497 | 0.886 | 0.030456 | 152 | 1 | 0.2 | 0.8821 | 0.2
Titusville | 17 | Kiwanis Park | 32.37 | No | 1234 | 13 | IR6-7 | IRL North | 589 | 480.2892 | 6949.4713 | 1.09 | 0.13 | 44141 | 43119 | 44141 | 1100 | A | 1100 A | 54.65 | 1 | 1.85 | 0.22 | 1.85 | 0.22 | 0.174 | 0.24285 | 237 | 1 | 0.1 | 0.8821 | 0.1
Titusville | 17 | Kiwanis Park | 32.37 | No | 1234 | 13 | IR6-7 | IRL North | 4402 | 1013.3979 | 26428.9048 | 8.14 | 0.97 | 44144 | 43122 | 44144 | 1100 | B/D | 1100 B/D | 54.65 | 1 | 1.85 | 0.22 | 1.85 | 0.22 | 0.342 | 0.32003 | 615 | 3 | 0.3 | 0.8821 | 0.3
Titusville | 17 | Kiwanis Park | 32.37 | No | 3456 | 3 | IR6-7 | IRL North | 1017 | 395.7165 | 5058.4741 | 0.71 | 0.09 | 44155 | 43133 | 44155 | 4110 | B/D | 4110 B/D | 54.65 | 1 | 0.7 | 0.09 | 0.7 | 0.09 | 0.413 | 0.16399 | 380 | 1 | 0.1 | 0.8821 | 0.1
Titusville | 17 | Kiwanis Park | 32.37 | No | 3456 | 0 | IR6-7 | IRL North | 2 | 30.0089 | 26.1192 | 0 | 0 | 44164 | 43142 | 44164 | 6460 | A | 6460 A | 54.65 | 1 | 0 | 0 | 0 | 0 | 0.191 | 0.0018275 | 2 | 0 | 0 | 0.8821 | 0
Titusville | 14 | Addison Creek | 33.47 | No | 3456 | 3 | IR6-7 | IRL North | 1094 | 338.1705 | 6799.6003 | 0.77 | 0.1 | 44193 | 43171 | 44193 | 4120 | C | 4120 C | 54.65 | 1 | 0.7 | 0.09 | 0.7 | 0.09 | 0.309 | 0.012347 | 21 | 0 | 0 | 0.8821 | 0
Titusville | 14 | Addison Creek | 33.47 | No | 1234 | 45 | IR6-7 | IRL North | 381 | 239.5292 | 1039.8783 | 0.46 | 0.18 | 44242 | 43219 | 44242 | 8140 | B/D | 8140 B/D | 54.65 | 1 | 1.18 | 0.48 | 1.18 | 0.48 | 0.703 | 0.25067 | 990 | 3 | 1 | 0.8821 | 0.9
Titusville | 14 | Addison Creek | 33.47 | No | 1234 | 105 | IR6-7 | IRL North | 541 | 142.1762 | 1170.8152 | 1.04 | 0.27 | 44258 | 43235 | 44258 | 1400 | B/D | 1400 B/D | 54.65 | 1 | 2.83 | 0.497 | 2.83 | 0.497 | 0.887 | 0.00036599 | 2 | 0 | 0 | 0.8821 | 0
Titusville | 14 | Addison Creek | 33.47 | No | 1234 | 105 | IR6-7 | IRL North | 173 | 198.383 | 374.7536 | 0.33 | 0.09 | 44264 | 43241 | 44264 | 1400 | B/D | 1400 B/D | 54.65 | 1 | 2.83 | 0.497 | 2.83 | 0.497 | 0.887 | 0.0083257 | 41 | 0 | 0 | 0.8821 | 0
Titusville | 14 | Addison Creek | 33.47 | No | 1234 | 93.9 | IR6-7 | IRL North | 86 | 74.5272 | 203.2463 | 0.15 | 0.03 | 44267 | 43244 | 44267 | 8310 | U | 8310 U | 54.65 | 1 | 1.79 | 0.31 | 1.79 | 0.31 | 0.809 | 0.050223 | 228 | 1 | 0.2 | 0.8821 | 0.2
Titusville | 14 | Addison Creek | 33.47 | No | 1234 | 93.9 | IR6-7 | IRL North | 5990 | 508.3027 | 14508.5173 | 10.72 | 1.86 | 44268 | 43245 | 44268 | 8310 | B/D | 8310 B/D | 54.65 | 1 | 1.79 | 0.31 | 1.79 | 0.31 | 0.793 | 0.66886 | 2980 | 12 | 2 | 0.8821 | 1.8
Titusville | 14 | Addison Creek | 33.47 | No | 1234 | 45 | IR6-7 | IRL North | 143 | 133.2822 | 391.4693 | 0.17 | 0.07 | 44275 | 43252 | 44275 | 8140 | B/D | 8140 B/D | 54.65 | 1 | 1.18 | 0.48 | 1.18 | 0.48 | 0.703 | 0.061128 | 241 | 1 | 0.3 | 0.8821 | 0.3
Titusville | 14 | Addison Creek | 33.47 | No | 3456 | 3 | IR6-7 | IRL North | 63 | 111.6519 | 293.9696 | 0.04 | 0.01 | 44294 | 43271 | 44294 | 4340 | B/D | 4340 B/D | 54.65 | 1 | 0.7 | 0.09 | 0.7 | 0.09 | 0.413 | 0.02757 | 64 | 0 | 0 | 0.8821 | 0
Titusville | 14 | Addison Creek | 33.47 | No | 3456 | 3 | IR6-7 | IRL North | 1343 | 342.9773 | 6244.9467 | 0.94 | 0.12 | 44295 | 43272 | 44295 | 4340 | D | 4340 D | 54.65 | 1 | 0.7 | 0.09 | 0.7 | 0.09 | 0.413 | 0.0451 | 105 | 0 | 0 | 0.8821 | 0
Titusville | 14 | Addison Creek | 33.47 | No | 1234 | 45 | IR6-7 | IRL North | 102 | 157.1974 | 279.0089 | 0.12 | 0.05 | 44298 | 43275 | 44298 | 8140 | B/D | 8140 B/D | 54.65 | 1 | 1.18 | 0.48 | 1.18 | 0.48 | 0.703 | 0.068944 | 272 | 1 | 0.3 | 0.8821 | 0.3
Titusville | 14 | Addison Creek | 33.47 | No | 3456 | 3 | IR6-7 | IRL North | 68 | 83.6871 | 317.8325 | 0.05 | 0.01 | 44302 | 43279 | 44302 | 4110 | B/D | 4110 B/D | 54.65 | 1 | 0.7 | 0.09 | 0.7 | 0.09 | 0.413 | 0.0019851 | 5 | 0 | 0 | 0.8821 | 0
Titusville | 14 | Addison Creek | 33.47 | No | 1234 | 45 | IR6-7 | IRL North | 62 | 88.0765 | 140.7189 | 0.07 | 0.03 | 44322 | 43298 | 44322 | 8140 | D | 8140 D | 54.65 | 1 | 1.18 | 0.48 | 1.18 | 0.48 | 0.85 | 0.034772 | 166 | 0 | 0.2 | 0.8821 | 0.2
Titusville | 14 | Addison Creek | 33.47 | No | 1234 | 45 | IR6-7 | IRL North | 78 | 203.4134 | 192.7268 | 0.09 | 0.04 | 44324 | 43300 | 44324 | 8140 | C | 8140 C | 54.65 | 1 | 1.18 | 0.48 | 1.18 | 0.48 | 0.777 | 0.035323 | 154 | 0 | 0.2 | 0.8821 | 0.2
Titusville | 14 | Addison Creek | 33.47 | No | 1234 | 105 | IR6-7 | IRL North | 54 | 54.0122 | 117.8577 | 0.1 | 0.03 | 44355 | 43329 | 44355 | 1400 | C | 1400 C | 54.65 | 1 | 2.83 | 0.497 | 2.83 | 0.497 | 0.888 | 0.0027697 | 14 | 0 | 0 | 0.8821 | 0
Titusville | 17 | Kiwanis Park | 32.37 | No | 1234 | 45 | IR6-7 | IRL North | 19 | 30.4931 | 50.5517 | 0.02 | 0.01 | 44362 | 43336 | 44362 | 8140 | C | 8140 C | 54.65 | 1 | 1.18 | 0.48 | 1.18 | 0.48 | 0.777 | 9.6589e-05 | 0 | 0 | 0 | 0.8821 | 0
Titusville | 14 | Addison Creek | 33.47 | No | 1234 | 45 | IR6-7 | IRL North | 84 | 70.777 | 207.4831 | 0.1 | 0.04 | 44375 | 43349 | 44375 | 8140 | C | 8140 C | 54.65 | 1 | 1.18 | 0.48 | 1.18 | 0.48 | 0.777 | 0.049619 | 217 | 1 | 0.2 | 0.8821 | 0.2
Titusville | 17 | Kiwanis Park | 32.37 | No | 1234 | 45 | IR6-7 | IRL North | 2782 | 560.9281 | 7352.8406 | 3.34 | 1.34 | 44376 | 43350 | 44376 | 8140 | C | 8140 C | 54.65 | 1 | 1.18 | 0.48 | 1.18 | 0.48 | 0.777 | 1.7443 | 7614 | 20 | 8.1 | 0.8821 | 7.1
Titusville | 14 | Addison Creek | 33.47 | No | 1234 | 93.9 | IR6-7 | IRL North | 11804 | 759.5367 | 29831.209 | 21.13 | 3.66 | 44384 | 43357 | 44384 | 8310 | A | 8310 A | 54.65 | 1 | 1.79 | 0.31 | 1.79 | 0.31 | 0.76 | 0.083124 | 355 | 1 | 0.2 | 0.8821 | 0.2
Titusville | 17 | Kiwanis Park | 32.37 | No | 1234 | 73.5 | IR6-7 | IRL North | 4339 | 565.7307 | 14628.9925 | 6.73 | 0.65 | 44396 | 43369 | 44396 | 1550 | C | 1550 C | 54.65 | 1 | 1.79 | 0.15 | 1.79 | 0.15 | 0.825 | 6.1149e-05 | 0 | 0 | 0 | 0.8821 | 0
Titusville | 17 | Kiwanis Park | 32.37 | No | 3456 | 15.7 | IR6-7 | IRL North | 248 | 186.1926 | 1239.5394 | 0.62 | 0.07 | 44422 | 43394 | 44422 | 2150 | B/D | 2150 B/D | 54.65 | 1 | 2.52 | 0.265 | 2.52 | 0.265 | 0.281 | 0.13096 | 207 | 1 | 0.1 | 0.8821 | 0.1
Titusville | 14 | Addison Creek | 33.47 | No | 1234 | 93.9 | IR6-7 | IRL North | 3783 | 368.0583 | 9162.9681 | 6.77 | 1.17 | 44469 | 43440 | 44469 | 8310 | B/D | 8310 B/D | 54.65 | 1 | 1.79 | 0.31 | 1.79 | 0.31 | 0.793 | 0.35396 | 1577 | 6 | 1.1 | 0.8821 | 1
Titusville | 17 | Kiwanis Park | 32.37 | No | 3456 | 3 | IR6-7 | IRL North | 200 | 216.2383 | 1326.205 | 0.14 | 0.02 | 44474 | 43445 | 44474 | 4110 | C | 4110 C | 54.65 | 1 | 0.7 | 0.09 | 0.7 | 0.09 | 0.309 | 0.071468 | 124 | 0 | 0 | 0.8821 | 0
Titusville | 17 | Kiwanis Park | 32.37 | No | 3456 | 3 | IR6-7 | IRL North | 4143 | 731.3333 | 20600.8622 | 2.9 | 0.37 | 44475 | 43446 | 44475 | 4110 | B/D | 4110 B/D | 54.65 | 1 | 0.7 | 0.09 | 0.7 | 0.09 | 0.413 | 0.089815 | 208 | 0 | 0 | 0.8821 | 0
Titusville | 14 | Addison Creek | 33.47 | No | 1234 | 45 | IR6-7 | IRL North | 1003 | 223.8027 | 2739.7577 | 1.2 | 0.48 | 44476 | 43447 | 44476 | 8140 | B/D | 8140 B/D | 54.65 | 1 | 1.18 | 0.48 | 1.18 | 0.48 | 0.703 | 0.52706 | 2081 | 5 | 2.2 | 0.8821 | 1.9
Titusville | 14 | Addison Creek | 33.47 | No | 1234 | 45 | IR6-7 | IRL North | 2566 | 402.6065 | 6343.131 | 3.08 | 1.23 | 44526 | 43495 | 44526 | 8140 | C | 8140 C | 54.65 | 1 | 1.18 | 0.48 | 1.18 | 0.48 | 0.777 | 1.2116 | 5288 | 14 | 5.6 | 0.8821 | 4.9
Titusville | 14 | Addison Creek | 33.47 | No | 1234 | 93.9 | IR6-7 | IRL North | 155 | 94.4772 | 359.9765 | 0.28 | 0.05 | 44531 | 43500 | 44531 | 8310 | C | 8310 C | 54.65 | 1 | 1.79 | 0.31 | 1.79 | 0.31 | 0.825 | 0.059175 | 274 | 1 | 0.2 | 0.8821 | 0.2
Titusville | 17 | Kiwanis Park | 32.37 | No | 1234 | 45 | IR6-7 | IRL North | 7070 | 1618.4691 | 20649.7695 | 8.48 | 3.39 | 44541 | 43510 | 44541 | 8140 | B/D | 8140 B/D | 54.65 | 1 | 1.18 | 0.48 | 1.18 | 0.48 | 0.703 | 4.8197 | 19033 | 50 | 20.1 | 0.8821 | 17.7
Titusville | 14 | Addison Creek | 33.47 | No | 1234 | 105 | IR6-7 | IRL North | 9253 | 604.8024 | 20014.1099 | 17.86 | 4.6 | 44548 | 43517 | 44548 | 1400 | C | 1400 C | 54.65 | 1 | 2.83 | 0.497 | 2.83 | 0.497 | 0.888 | 0.50428 | 2516 | 16 | 2.8 | 0.8821 | 2.5
Titusville | 14 | Addison Creek | 33.47 | No | 1234 | 45 | IR6-7 | IRL North | 1271 | 290.272 | 3875.9374 | 1.53 | 0.61 | 44597 | 43566 | 44597 | 8140 | A | 8140 A | 54.65 | 1 | 1.18 | 0.48 | 1.18 | 0.48 | 0.63 | 0.79853 | 2826 | 7 | 3 | 0.8821 | 2.6
Titusville | 17 | Kiwanis Park | 32.37 | No | 1234 | 102.5 | IR6-7 | IRL North | 15 | 67.6116 | 50.4039 | 0.03 | 0.01 | 44617 | 43586 | 44617 | 1300 | A | 1300 A | 54.65 | 1 | 2.42 | 0.516 | 2.42 | 0.516 | 0.631 | 0.0046991 | 17 | 0 | 0 | 0.8821 | 0
Titusville | 17 | Kiwanis Park | 32.37 | No | 1234 | 105 | IR6-7 | IRL North | 659 | 193.9566 | 1526.0054 | 1.27 | 0.33 | 44649 | 43618 | 44649 | 1400 | B/D | 1400 B/D | 54.65 | 1 | 2.83 | 0.497 | 2.83 | 0.497 | 0.887 | 0.23192 | 1156 | 7 | 1.3 | 0.8821 | 1.1
Titusville | 17 | Kiwanis Park | 32.37 | No | 1234 | 29 | IR6-7 | IRL North | 1626 | 721.3236 | 10985.732 | 3.63 | 0.51 | 44656 | 43625 | 44656 | 1200 | B/D | 1200 B/D | 54.65 | 1 | 2.39 | 0.316 | 2.39 | 0.316 | 0.304 | 0.48992 | 837 | 4 | 0.6 | 0.8821 | 0.5
Titusville | 17 | Kiwanis Park | 32.37 | No | 1234 | 45 | IR6-7 | IRL North | 275 | 162.0063 | 895.2691 | 0.33 | 0.13 | 44669 | 43638 | 44669 | 8140 | A | 8140 A | 54.65 | 1 | 1.18 | 0.48 | 1.18 | 0.48 | 0.63 | 0.21971 | 778 | 2 | 0.8 | 0.8821 | 0.7
Titusville | 14 | Addison Creek | 33.47 | No | 1234 | 45 | IR6-7 | IRL North | 2537 | 505.426 | 6271.1056 | 3.04 | 1.22 | 44735 | 43704 | 44735 | 8140 | C | 8140 C | 54.65 | 1 | 1.18 | 0.48 | 1.18 | 0.48 | 0.777 | 1.3864 | 6051 | 16 | 6.4 | 0.8821 | 5.6
Titusville | 14 | Addison Creek | 33.47 | No | 1234 | 105 | IR6-7 | IRL North | 10447 | 745.6995 | 22595.6862 | 20.16 | 5.19 | 44744 | 43713 | 44744 | 1400 | C | 1400 C | 54.65 | 1 | 2.83 | 0.497 | 2.83 | 0.497 | 0.888 | 0.012614 | 63 | 0 | 0.1 | 0.8821 | 0.1
Titusville | 14 | Addison Creek | 33.47 | No | 1234 | 105 | IR6-7 | IRL North | 8408 | 784.2782 | 18185.2851 | 16.23 | 4.18 | 44745 | 43714 | 44745 | 1400 | C | 1400 C | 54.65 | 1 | 2.83 | 0.497 | 2.83 | 0.497 | 0.888 | 0.68868 | 3435 | 21 | 3.8 | 0.8821 | 3.4
Titusville | 17 | Kiwanis Park | 32.37 | No | 1234 | 13 | IR6-7 | IRL North | 1521 | 501.4875 | 9130.2311 | 2.81 | 0.33 | 44798 | 43766 | 44798 | 1100 | B/D | 1100 B/D | 54.65 | 1 | 1.85 | 0.22 | 1.85 | 0.22 | 0.342 | 0.07098 | 136 | 1 | 0.1 | 0.8821 | 0.1
Titusville | 17 | Kiwanis Park | 32.37 | No | 1234 | 13 | IR6-7 | IRL North | 703 | 442.6398 | 4219.14 | 1.3 | 0.15 | 44839 | 43807 | 44839 | 1100 | B/D | 1100 B/D | 54.65 | 1 | 1.85 | 0.22 | 1.85 | 0.22 | 0.342 | 0.22761 | 437 | 2 | 0.2 | 0.8821 | 0.2
Titusville | 14 | Addison Creek | 33.47 | No | 1234 | 105 | IR6-7 | IRL North | 7338 | 706.571 | 15907.5886 | 14.16 | 3.65 | 44922 | 43890 | 44922 | 1400 | A | 1400 A | 54.65 | 1 | 2.83 | 0.497 | 2.83 | 0.497 | 0.886 | 0.31314 | 1559 | 10 | 1.7 | 0.8821 | 1.5
Titusville | 17 | Kiwanis Park | 32.37 | No | 1234 | 105 | IR6-7 | IRL North | 13807 | 1221.0141 | 31963.4794 | 26.65 | 6.86 | 44938 | 43906 | 44938 | 1400 | B/D | 1400 B/D | 54.65 | 1 | 2.83 | 0.497 | 2.83 | 0.497 | 0.887 | 0.36734 | 1830 | 11 | 2 | 0.8821 | 1.8
Titusville | 14 | Addison Creek | 33.47 | No | 1234 | 45 | IR6-7 | IRL North | 6872 | 1099.5867 | 16985.5618 | 8.25 | 3.3 | 45014 | 43982 | 45014 | 8140 | C | 8140 C | 54.65 | 1 | 1.18 | 0.48 | 1.18 | 0.48 | 0.777 | 3.8335 | 16732 | 44 | 17.7 | 0.8821 | 15.6
Titusville | 14 | Addison Creek | 33.47 | No | 1234 | 105 | IR6-7 | IRL North | 1029 | 436.8121 | 2225.2313 | 1.99 | 0.51 | 45048 | 44015 | 45048 | 1400 | C | 1400 C | 54.65 | 1 | 2.83 | 0.497 | 2.83 | 0.497 | 0.888 | 0.47015 | 2345 | 15 | 2.6 | 0.8821 | 2.3
Titusville | 14 | Addison Creek | 33.47 | No | 1234 | 105 | IR6-7 | IRL North | 4698 | 496.6363 | 10172.277 | 9.07 | 2.33 | 45052 | 44019 | 45052 | 1400 | B/D | 1400 B/D | 54.65 | 1 | 2.83 | 0.497 | 2.83 | 0.497 | 0.887 | 0.10998 | 548 | 3 | 0.6 | 0.8821 | 0.5
Titusville | 17 | Kiwanis Park | 32.37 | No | 3456 | 30.5 | IR6-7 | IRL North | 1484 | 735.9556 | 12139.1742 | 2.85 | 0.75 | 45060 | 44027 | 45060 | 2210 | A | 2210 A | 54.65 | 1 | 1.92 | 0.506 | 1.92 | 0.506 | 0.251 | 0.064415 | 91 | 0 | 0.1 | 0.8821 | 0.1
Titusville | 17 | Kiwanis Park | 32.37 | No | 3456 | 30.5 | IR6-7 | IRL North | 628 | 527.2265 | 4809.2126 | 1.21 | 0.32 | 45061 | 44028 | 45061 | 2210 | B/D | 2210 B/D | 54.65 | 1 | 1.92 | 0.506 | 1.92 | 0.506 | 0.268 | 0.2665 | 401 | 2 | 0.4 | 0.8821 | 0.4
Titusville | 14 | Addison Creek | 33.47 | No | 1234 | 29 | IR6-7 | IRL North | 673 | 284.3526 | 3323.369 | 1.5 | 0.21 | 45181 | 44145 | 45181 | 1200 | C | 1200 C | 54.65 | 1 | 2.39 | 0.316 | 2.39 | 0.316 | 0.389 | 0.074472 | 163 | 1 | 0.1 | 0.8821 | 0.1
Titusville | 14 | Addison Creek | 33.47 | No | 1234 | 29 | IR6-7 | IRL North | 2490 | 603.9477 | 15729.1494 | 5.55 | 0.79 | 45182 | 44146 | 45182 | 1200 | B/D | 1200 B/D | 54.65 | 1 | 2.39 | 0.316 | 2.39 | 0.316 | 0.304 | 8.7519e-07 | 0 | 0 | 0 | 0.8821 | 0
Titusville | 17 | Kiwanis Park | 32.37 | No | 1234 | 45 | IR6-7 | IRL North | 1994 | 593.4172 | 6500.3894 | 2.39 | 0.96 | 45224 | 44188 | 45224 | 8140 | A | 8140 A | 54.65 | 1 | 1.18 | 0.48 | 1.18 | 0.48 | 0.63 | 1.6063 | 5685 | 15 | 6 | 0.8821 | 5.3
Titusville | 14 | Addison Creek | 33.47 | No | 1234 | 105 | IR6-7 | IRL North | 2912 | 385.0701 | 6313.4486 | 5.62 | 1.45 | 45256 | 44220 | 45256 | 1400 | A | 1400 A | 54.65 | 1 | 2.83 | 0.497 | 2.83 | 0.497 | 0.886 | 1.8831e-06 | 0 | 0 | 0 | 0.8821 | 0
Titusville | 14 | Addison Creek | 33.47 | No | 1234 | 105 | IR6-7 | IRL North | 807 | 219.3 | 1744.3672 | 1.56 | 0.4 | 45257 | 44221 | 45257 | 1400 | C | 1400 C | 54.65 | 1 | 2.83 | 0.497 | 2.83 | 0.497 | 0.888 | 0.13346 | 666 | 4 | 0.7 | 0.8821 | 0.6
Titusville | 14 | Addison Creek | 33.47 | No | 3456 | 34 | IR6-7 | IRL North | 1873 | 642.2573 | 17812.6894 | 2.58 | 0.2 | 45272 | 44235 | 45272 | 7400 | C | 7400 C | 54.65 | 1 | 1.38 | 0.109 | 1.38 | 0.109 | 0.202 | 0.068491 | 78 | 0 | 0 | 0.8821 | 0
Titusville | 14 | Addison Creek | 33.47 | No | 1234 | 13 | IR6-7 | IRL North | 2980 | 936.351 | 32892.1342 | 5.51 | 0.66 | 45303 | 44266 | 45303 | 1100 | A | 1100 A | 54.65 | 1 | 1.85 | 0.22 | 1.85 | 0.22 | 0.174 | 0.26601 | 260 | 1 | 0.1 | 0.8821 | 0.1
Titusville | 14 | Addison Creek | 33.47 | No | 1234 | 13 | IR6-7 | IRL North | 10 | 47.3433 | 70.2732 | 0.02 | 0 | 45325 | 44288 | 45325 | 1100 | C | 1100 C | 54.65 | 1 | 1.85 | 0.22 | 1.85 | 0.22 | 0.286 | 0.017365 | 28 | 0 | 0 | 0.8821 | 0
Titusville | 14 | Addison Creek | 33.47 | No | 1234 | 45 | IR6-7 | IRL North | 3307 | 744.1991 | 10082.7501 | 3.97 | 1.59 | 45343 | 44306 | 45343 | 8140 | A | 8140 A | 54.65 | 1 | 1.18 | 0.48 | 1.18 | 0.48 | 0.63 | 2.4915 | 8817 | 23 | 9.3 | 0.8821 | 8.2
Titusville | 14 | Addison Creek | 33.47 | No | 3456 | 34 | IR6-7 | IRL North | 282 | 282.2256 | 3388.3451 | 0.39 | 0.03 | 45384 | 44347 | 45384 | 7400 | A | 7400 A | 54.65 | 1 | 1.38 | 0.109 | 1.38 | 0.109 | 0.16 | 0.08031 | 72 | 0 | 0 | 0.8821 | 0
Titusville | 17 | Kiwanis Park | 32.37 | No | 1234 | 45 | IR6-7 | IRL North | 1878 | 483.9017 | 5484.8239 | 2.25 | 0.9 | 45433 | 44396 | 45433 | 8140 | B/D | 8140 B/D | 54.65 | 1 | 1.18 | 0.48 | 1.18 | 0.48 | 0.703 | 1.3553 | 5352 | 14 | 5.7 | 0.8821 | 5
Titusville | 17 | Kiwanis Park | 32.37 | No | 3456 | 15.7 | IR6-7 | IRL North | 2002 | 540.286 | 10000.9286 | 5.05 | 0.53 | 45437 | 44400 | 45437 | 2150 | B/D | 2150 B/D | 54.65 | 1 | 2.52 | 0.265 | 2.52 | 0.265 | 0.281 | 0.12001 | 189 | 1 | 0.1 | 0.8821 | 0.1
Titusville | 14 | Addison Creek | 33.47 | No | 1234 | 29 | IR6-7 | IRL North | 75 | 154.3842 | 657.5549 | 0.17 | 0.02 | 45481 | 44444 | 45481 | 1200 | A | 1200 A | 54.65 | 1 | 2.39 | 0.316 | 2.39 | 0.316 | 0.22 | 0.072265 | 89 | 0 | 0.1 | 0.8821 | 0.1
Titusville | 14 | Addison Creek | 33.47 | No | 1234 | 13 | IR6-7 | IRL North | 1748 | 455.7864 | 11739.4069 | 3.23 | 0.38 | 45510 | 44472 | 45510 | 1100 | C | 1100 C | 54.65 | 1 | 1.85 | 0.22 | 1.85 | 0.22 | 0.286 | 0.014912 | 24 | 0 | 0 | 0.8821 | 0
Titusville | 14 | Addison Creek | 33.47 | No | 3456 | 3 | IR6-7 | IRL North | 160 | 297.79 | 5118.8216 | 0.19 | 0.01 | 45537 | 44498 | 45537 | 3200 | A | 3200 A | 54.65 | 1 | 1.25 | 0.064 | 1.25 | 0.064 | 0.06 | 0.082364 | 28 | 0 | 0 | 0.8821 | 0
Titusville | 17 | Kiwanis Park | 32.37 | No | 1234 | 29 | IR6-7 | IRL North | 3462 | 1039.5891 | 23383.4358 | 7.72 | 1.09 | 45550 | 44511 | 45550 | 1200 | B/D | 1200 B/D | 54.65 | 1 | 2.39 | 0.316 | 2.39 | 0.316 | 0.304 | 0.64462 | 1101 | 6 | 0.8 | 0.8821 | 0.7
Titusville | 14 | Addison Creek | 33.47 | No | 1234 | 45 | IR6-7 | IRL North | 126 | 105.9674 | 384.0141 | 0.15 | 0.06 | 45580 | 44541 | 45580 | 8140 | A | 8140 A | 54.65 | 1 | 1.18 | 0.48 | 1.18 | 0.48 | 0.63 | 0.094892 | 336 | 1 | 0.4 | 0.8821 | 0.4
Titusville | 14 | Addison Creek | 33.47 | No | 1234 | 13 | IR6-7 | IRL North | 0 | 7.2915 | 2.3362 | 0 | 0 | 45583 | 44544 | 45583 | 1100 | A | 1100 A | 54.65 | 1 | 1.85 | 0.22 | 1.85 | 0.22 | 0.174 | 0.00056074 | 1 | 0 | 0 | 0.8821 | 0
Titusville | 14 | Addison Creek | 33.47 | No | 1234 | 45 | IR6-7 | IRL North | 6802 | 1167.1911 | 16813.7108 | 8.16 | 3.26 | 45585 | 44546 | 45585 | 8140 | C | 8140 C | 54.65 | 1 | 1.18 | 0.48 | 1.18 | 0.48 | 0.777 | 4.1547 | 18135 | 47 | 19.2 | 0.8821 | 16.9
Titusville | 17 | Kiwanis Park | 32.37 | No | 3456 | 30.5 | IR6-7 | IRL North | 12558 | 2097.274 | 96216.5462 | 24.11 | 6.35 | 45587 | 44547 | 45587 | 2210 | B/D | 2210 B/D | 54.65 | 1 | 1.92 | 0.506 | 1.92 | 0.506 | 0.268 | 0.52968 | 797 | 3 | 0.9 | 0.8821 | 0.8
Titusville | 17 | Kiwanis Park | 32.37 | No | 3456 | 30.5 | IR6-7 | IRL North | 4284 | 1187.9195 | 32820.6472 | 8.23 | 2.17 | 45594 | 44554 | 45594 | 2210 | B/D | 2210 B/D | 54.65 | 1 | 1.92 | 0.506 | 1.92 | 0.506 | 0.268 | 0.93095 | 1402 | 6 | 1.6 | 0.8821 | 1.4
Titusville | 14 | Addison Creek | 33.47 | No | 1234 | 29 | IR6-7 | IRL North | 3546 | 966.2669 | 30955.0172 | 7.91 | 1.12 | 45596 | 44556 | 45596 | 1200 | A | 1200 A | 54.65 | 1 | 2.39 | 0.316 | 2.39 | 0.316 | 0.22 | 0.013915 | 17 | 0 | 0 | 0.8821 | 0
Titusville | 14 | Addison Creek | 33.47 | No | 1234 | 29 | IR6-7 | IRL North | 1404 | 516.0364 | 6932.126 | 3.13 | 0.44 | 45613 | 44573 | 45613 | 1200 | C | 1200 C | 54.65 | 1 | 2.39 | 0.316 | 2.39 | 0.316 | 0.389 | 0.081355 | 178 | 1 | 0.1 | 0.8821 | 0.1
Titusville | 14 | Addison Creek | 33.47 | No | 3456 | 3 | IR6-7 | IRL North | 746 | 308.9363 | 4636.4977 | 0.52 | 0.07 | 45618 | 44578 | 45618 | 4340 | C | 4340 C | 54.65 | 1 | 0.7 | 0.09 | 0.7 | 0.09 | 0.309 | 0.016656 | 29 | 0 | 0 | 0.8821 | 0
Titusville | 14 | Addison Creek | 33.47 | No | 1234 | 13 | IR6-7 | IRL North | 8772 | 1367.7261 | 58909.0217 | 16.23 | 1.93 | 45648 | 44605 | 45648 | 1100 | C | 1100 C | 54.65 | 1 | 1.85 | 0.22 | 1.85 | 0.22 | 0.286 | 0.17524 | 282 | 1 | 0.1 | 0.8821 | 0.1
Titusville | 17 | Kiwanis Park | 32.37 | No | 3456 | 4 | IR6-7 | IRL North | 1247 | 994.6361 | 6232.0792 | 1.5 | 0.08 | 45649 | 44606 | 45649 | 3100 | B/D | 3100 B/D | 54.65 | 1 | 1.25 | 0.064 | 1.25 | 0.064 | 0.411 | 1.54 | 3555 | 10 | 0.5 | 0.8821 | 0.4
Titusville | 14 | Addison Creek | 33.47 | No | 1234 | 105 | IR6-7 | IRL North | 11236 | 929.7316 | 24302.1509 | 21.69 | 5.58 | 45657 | 44614 | 45657 | 1400 | C | 1400 C | 54.65 | 1 | 2.83 | 0.497 | 2.83 | 0.497 | 0.888 | 0.37192 | 1855 | 12 | 2 | 0.8821 | 1.8
Titusville | 17 | Kiwanis Park | 32.37 | No | 1234 | 29 | IR6-7 | IRL North | 4956 | 1608.7444 | 33477.2572 | 11.05 | 1.57 | 45668 | 44625 | 45668 | 1200 | B/D | 1200 B/D | 54.65 | 1 | 2.39 | 0.316 | 2.39 | 0.316 | 0.304 | 0.1464 | 250 | 1 | 0.2 | 0.8821 | 0.2
Titusville | 17 | Kiwanis Park | 32.37 | No | 1234 | 29 | IR6-7 | IRL North | 866 | 451.4205 | 3758.8938 | 1.93 | 0.27 | 45700 | 44657 | 45700 | 1200 | D | 1200 D | 54.65 | 1 | 2.39 | 0.316 | 2.39 | 0.316 | 0.473 | 0.1986 | 528 | 3 | 0.4 | 0.8821 | 0.4
Titusville | 17 | Kiwanis Park | 32.37 | No | 3456 | 4 | IR6-7 | IRL North | 479 | 507.4896 | 2394.1783 | 0.57 | 0.03 | 45702 | 44659 | 45702 | 3100 | D | 3100 D | 54.65 | 1 | 1.25 | 0.064 | 1.25 | 0.064 | 0.411 | 0.59161 | 1366 | 4 | 0.2 | 0.8821 | 0.2
Titusville | 14 | Addison Creek | 33.47 | No | 3456 | 3 | IR6-7 | IRL North | 15615 | 3809.2323 | 74976.7714 | 18.74 | 1 | 45705 | 44662 | 45705 | 3200 | B/D | 3200 B/D | 54.65 | 1 | 1.25 | 0.064 | 1.25 | 0.064 | 0.4 | 0.030997 | 70 | 0 | 0 | 0.8821 | 0
Titusville | 17 | Kiwanis Park | 32.37 | No | 1234 | 45 | IR6-7 | IRL North | 205 | 372.0991 | 597.9519 | 0.25 | 0.1 | 45755 | 44711 | 45755 | 8140 | B/D | 8140 B/D | 54.65 | 1 | 1.18 | 0.48 | 1.18 | 0.48 | 0.703 | 0.14776 | 584 | 2 | 0.6 | 0.8821 | 0.5
Titusville | 17 | Kiwanis Park | 32.37 | No | 1234 | 0 | IR6-7 | IRL North | 1235 | 344.9562 | 5071.8175 | 0.74 | 0.17 | 45768 | 44724 | 45768 | 5300 | D | 5300 D | 54.65 | 1 | 0.6 | 0.135 | 0.6 | 0.135 | 0.5 | 0.076292 | 214 | 0 | 0.1 | 0.8821 | 0.1
Titusville | 14 | Addison Creek | 33.47 | No | 3456 | 3 | IR6-7 | IRL North | 290 | 391.7413 | 1943.1806 | 0.35 | 0.02 | 45803 | 44758 | 45803 | 3200 | C | 3200 C | 54.65 | 1 | 1.25 | 0.064 | 1.25 | 0.064 | 0.287 | 0.24814 | 400 | 1 | 0.1 | 0.8821 | 0.1
Titusville | 17 | Kiwanis Park | 32.37 | No | 1234 | 29 | IR6-7 | IRL North | 270 | 220.7405 | 1171.9675 | 0.6 | 0.09 | 45821 | 44775 | 45821 | 1200 | D | 1200 D | 54.65 | 1 | 2.39 | 0.316 | 2.39 | 0.316 | 0.473 | 0.033561 | 89 | 0 | 0.1 | 0.8821 | 0.1
Titusville | 17 | Kiwanis Park | 32.37 | No | 1234 | 13 | IR6-7 | IRL North | 428 | 367.2293 | 2567.0482 | 0.79 | 0.09 | 45906 | 44858 | 45906 | 1100 | B/D | 1100 B/D | 54.65 | 1 | 1.85 | 0.22 | 1.85 | 0.22 | 0.342 | 0.25853 | 497 | 2 | 0.2 | 0.8821 | 0.2
Titusville | 17 | Kiwanis Park | 32.37 | No | 1234 | 98 | IR6-7 | IRL North | 3555 | 449.3684 | 9850.9899 | 6.4 | 1.7 | 45943 | 44894 | 45943 | 1700 | B/D | 1700 B/D | 54.65 | 1 | 1.8 | 0.478 | 1.8 | 0.478 | 0.724 | 0.062553 | 254 | 1 | 0.3 | 0.8821 | 0.3
Titusville | 14 | Addison Creek | 33.47 | No | 1234 | 105 | IR6-7 | IRL North | 1135 | 237.5432 | 2457.4516 | 2.19 | 0.56 | 46009 | 44950 | 46009 | 1400 | B/D | 1400 B/D | 54.65 | 1 | 2.83 | 0.497 | 2.83 | 0.497 | 0.887 | 0.018329 | 91 | 1 | 0.1 | 0.8821 | 0.1
Titusville | 14 | Addison Creek | 33.47 | No | 1234 | 105 | IR6-7 | IRL North | 10 | 31.2353 | 22.4312 | 0.02 | 0 | 46017 | 44958 | 46017 | 1400 | C | 1400 C | 54.65 | 1 | 2.83 | 0.497 | 2.83 | 0.497 | 0.888 | 0.0055429 | 28 | 0 | 0 | 0.8821 | 0
Titusville | 14 | Addison Creek | 33.47 | No | 1234 | 105 | IR6-7 | IRL North | 815 | 186.5503 | 1761.849 | 1.57 | 0.41 | 46029 | 44969 | 46029 | 1400 | C | 1400 C | 54.65 | 1 | 2.83 | 0.497 | 2.83 | 0.497 | 0.888 | 0.11839 | 591 | 4 | 0.6 | 0.8821 | 0.5
Titusville | 14 | Addison Creek | 33.47 | No | 1234 | 45 | IR6-7 | IRL North | 1086 | 230.1792 | 2683.8178 | 1.3 | 0.52 | 46030 | 44970 | 46030 | 8140 | C | 8140 C | 54.65 | 1 | 1.18 | 0.48 | 1.18 | 0.48 | 0.777 | 0.66318 | 2895 | 8 | 3.1 | 0.8821 | 2.7
Titusville | 17 | Kiwanis Park | 32.37 | No | 3456 | 4 | IR6-7 | IRL North | 39 | 59.4467 | 195.1326 | 0.05 | 0 | 46040 | 44980 | 46040 | 3100 | B/D | 3100 B/D | 54.65 | 1 | 1.25 | 0.064 | 1.25 | 0.064 | 0.411 | 0.048218 | 111 | 0 | 0 | 0.8821 | 0
Titusville | 14 | Addison Creek | 33.47 | No | 1234 | 13 | IR6-7 | IRL North | 30 | 99.4413 | 199.2011 | 0.06 | 0.01 | 46041 | 44981 | 46041 | 1100 | C | 1100 C | 54.65 | 1 | 1.85 | 0.22 | 1.85 | 0.22 | 0.286 | 0.0039051 | 6 | 0 | 0 | 0.8821 | 0
Titusville | 17 | Kiwanis Park | 32.37 | No | 1234 | 45 | IR6-7 | IRL North | 3361 | 869.6766 | 9817.3129 | 4.03 | 1.61 | 46050 | 44990 | 46050 | 8140 | B/D | 8140 B/D | 54.65 | 1 | 1.18 | 0.48 | 1.18 | 0.48 | 0.703 | 2.4259 | 9580 | 25 | 10.1 | 0.8821 | 8.9
Titusville | 14 | Addison Creek | 33.47 | No | 3456 | 3 | IR6-7 | IRL North | 2716 | 598.3152 | 16881.438 | 1.9 | 0.24 | 46052 | 44992 | 46052 | 4340 | C | 4340 C | 54.65 | 1 | 0.7 | 0.09 | 0.7 | 0.09 | 0.309 | 0.035079 | 61 | 0 | 0 | 0.8821 | 0
Titusville | 17 | Kiwanis Park | 32.37 | No | 1234 | 13 | IR6-7 | IRL North | 1957 | 565.8168 | 11748.8911 | 3.62 | 0.43 | 46077 | 45017 | 46077 | 1100 | D | 1100 D | 54.65 | 1 | 1.85 | 0.22 | 1.85 | 0.22 | 0.342 | 0.15553 | 299 | 1 | 0.1 | 0.8821 | 0.1
Titusville | 17 | Kiwanis Park | 32.37 | No | 1234 | 29 | IR6-7 | IRL North | 2 | 30.5087 | 13.8598 | 0 | 0 | 46079 | 45019 | 46079 | 1200 | B/D | 1200 B/D | 54.65 | 1 | 2.39 | 0.316 | 2.39 | 0.316 | 0.304 | 0.0030535 | 5 | 0 | 0 | 0.8821 | 0
Titusville | 17 | Kiwanis Park | 32.37 | No | 1234 | 13 | IR6-7 | IRL North | 25 | 64.4194 | 152.3798 | 0.05 | 0.01 | 46085 | 45025 | 46085 | 1100 | B/D | 1100 B/D | 54.65 | 1 | 1.85 | 0.22 | 1.85 | 0.22 | 0.342 | 0.03727 | 72 | 0 | 0 | 0.8821 | 0
Titusville | 14 | Addison Creek | 33.47 | No | 3456 | 3 | IR6-7 | IRL North | 15 | 46.1766 | 95.6775 | 0.01 | 0 | 46100 | 45040 | 46100 | 4120 | C | 4120 C | 54.65 | 1 | 0.7 | 0.09 | 0.7 | 0.09 | 0.309 | 0.011965 | 21 | 0 | 0 | 0.8821 | 0
Titusville | 14 | Addison Creek | 33.47 | No | 3456 | 3 | IR6-7 | IRL North | 4251 | 770.1236 | 19769.6037 | 2.98 | 0.38 | 46102 | 45042 | 46102 | 4120 | B/D | 4120 B/D | 54.65 | 1 | 0.7 | 0.09 | 0.7 | 0.09 | 0.413 | 5.3931e-06 | 0 | 0 | 0 | 0.8821 | 0
Titusville | 17 | Kiwanis Park | 32.37 | No | 1234 | 45 | IR6-7 | IRL North | 69 | 79.4551 | 166.8951 | 0.08 | 0.03 | 46104 | 45044 | 46104 | 8140 | D | 8140 D | 54.65 | 1 | 1.18 | 0.48 | 1.18 | 0.48 | 0.85 | 0.041241 | 197 | 1 | 0.2 | 0.8821 | 0.2
Titusville | 14 | Addison Creek | 33.47 | No | 3456 | 3 | IR6-7 | IRL North | 54 | 192.5906 | 1022.8325 | 0.04 | 0 | 46108 | 45048 | 46108 | 4120 | A | 4120 A | 54.65 | 1 | 0.7 | 0.09 | 0.7 | 0.09 | 0.102 | 0.1141 | 65 | 0 | 0 | 0.8821 | 0
Titusville | 14 | Addison Creek | 33.47 | No | 1234 | 102.5 | IR6-7 | IRL North | 3334 | 501.5962 | 10149.3583 | 7 | 1.72 | 46118 | 45058 | 46118 | 1300 | A | 1300 A | 54.65 | 1 | 2.42 | 0.516 | 2.42 | 0.516 | 0.631 | 0.16961 | 601 | 3 | 0.7 | 0.8821 | 0.6
Titusville | 17 | Kiwanis Park | 32.37 | No | 1234 | 13 | IR6-7 | IRL North | 57 | 84.2559 | 343.3238 | 0.11 | 0.01 | 46121 | 45061 | 46121 | 1100 | B/D | 1100 B/D | 54.65 | 1 | 1.85 | 0.22 | 1.85 | 0.22 | 0.342 | 0.024863 | 48 | 0 | 0 | 0.8821 | 0
Titusville | 14 | Addison Creek | 33.47 | No | 1234 | 45 | IR6-7 | IRL North | 4082 | 954.4356 | 12443.2403 | 4.9 | 1.96 | 46130 | 45070 | 46130 | 8140 | A | 8140 A | 54.65 | 1 | 1.18 | 0.48 | 1.18 | 0.48 | 0.63 | 3.0748 | 10882 | 28 | 11.5 | 0.8821 | 10.1
Titusville | 14 | Addison Creek | 33.47 | No | 3456 | 3 | IR6-7 | IRL North | 85 | 173.5178 | 1609.5528 | 0.06 | 0.01 | 46133 | 45073 | 46133 | 4340 | A | 4340 A | 54.65 | 1 | 0.7 | 0.09 | 0.7 | 0.09 | 0.102 | 0.025974 | 15 | 0 | 0 | 0.8821 | 0
Titusville | 14 | Addison Creek | 33.47 | No | 1234 | 105 | IR6-7 | IRL North | 2216 | 308.6723 | 4804.1666 | 4.28 | 1.1 | 46144 | 45083 | 46144 | 1400 | A | 1400 A | 54.65 | 1 | 2.83 | 0.497 | 2.83 | 0.497 | 0.886 | 0.047326 | 236 | 1 | 0.3 | 0.8821 | 0.3
Titusville | 14 | Addison Creek | 33.47 | No | 1234 | 105 | IR6-7 | IRL North | 873 | 285.878 | 1893.0926 | 1.68 | 0.43 | 46179 | 45117 | 46179 | 1400 | A | 1400 A | 54.65 | 1 | 2.83 | 0.497 | 2.83 | 0.497 | 0.886 | 0.18055 | 899 | 6 | 1 | 0.8821 | 0.9
Titusville | 14 | Addison Creek | 33.47 | No | 1234 | 105 | IR6-7 | IRL North | 22209 | 1255.3348 | 48144.78 | 42.86 | 11.04 | 46181 | 45119 | 46181 | 1400 | A | 1400 A | 54.65 | 1 | 2.83 | 0.497 | 2.83 | 0.497 | 0.886 | 0.0044011 | 22 | 0 | 0 | 0.8821 | 0
Titusville | 14 | Addison Creek | 33.47 | No | 3456 | 3 | IR6-7 | IRL North | 495 | 515.7303 | 9317.1621 | 0.35 | 0.04 | 46189 | 45126 | 46189 | 4340 | A | 4340 A | 54.65 | 1 | 0.7 | 0.09 | 0.7 | 0.09 | 0.102 | 0.11048 | 63 | 0 | 0 | 0.8821 | 0
Titusville | 17 | Kiwanis Park | 32.37 | No | 1234 | 105 | IR6-7 | IRL North | 726 | 230.605 | 1680.2373 | 1.4 | 0.36 | 46221 | 45157 | 46221 | 1400 | B/D | 1400 B/D | 54.65 | 1 | 2.83 | 0.497 | 2.83 | 0.497 | 0.887 | 0.078435 | 391 | 2 | 0.4 | 0.8821 | 0.4
Titusville | 14 | Addison Creek | 33.47 | No | 1234 | 105 | IR6-7 | IRL North | 3643 | 433.2551 | 7896.4057 | 7.03 | 1.81 | 46236 | 45171 | 46236 | 1400 | A | 1400 A | 54.65 | 1 | 2.83 | 0.497 | 2.83 | 0.497 | 0.886 | 0.16513 | 822 | 5 | 0.9 | 0.8821 | 0.8
Titusville | 14 | Addison Creek | 33.47 | No | 3456 | 3 | IR6-7 | IRL North | 391 | 456.3354 | 7365.7285 | 0.27 | 0.04 | 46271 | 45206 | 46271 | 4340 | A | 4340 A | 54.65 | 1 | 0.7 | 0.09 | 0.7 | 0.09 | 0.102 | 0.055105 | 32 | 0 | 0 | 0.8821 | 0
Titusville | 17 | Kiwanis Park | 32.37 | No | 3456 | 15.7 | IR6-7 | IRL North | 4089 | 931.2493 | 20428.9319 | 10.3 | 1.08 | 46314 | 45247 | 46314 | 2150 | B/D | 2150 B/D | 54.65 | 1 | 2.52 | 0.265 | 2.52 | 0.265 | 0.281 | 0.094244 | 149 | 1 | 0.1 | 0.8821 | 0.1
Titusville | 17 | Kiwanis Park | 32.37 | No | 1234 | 13 | IR6-7 | IRL North | 91 | 99.0653 | 545.8356 | 0.17 | 0.02 | 46326 | 45258 | 46326 | 1100 | B/D | 1100 B/D | 54.65 | 1 | 1.85 | 0.22 | 1.85 | 0.22 | 0.342 | 0.021478 | 41 | 0 | 0 | 0.8821 | 0
Titusville | 17 | Kiwanis Park | 32.37 | No | 1234 | 45 | IR6-7 | IRL North | 161 | 91.7609 | 469.9945 | 0.19 | 0.08 | 46339 | 45271 | 46339 | 8140 | B/D | 8140 B/D | 54.65 | 1 | 1.18 | 0.48 | 1.18 | 0.48 | 0.703 | 0.11614 | 459 | 1 | 0.5 | 0.8821 | 0.4
Titusville | 14 | Addison Creek | 33.47 | No | 1234 | 29 | IR6-7 | IRL North | 282 | 311.7003 | 2459.0693 | 0.63 | 0.09 | 46344 | 45276 | 46344 | 1200 | A | 1200 A | 54.65 | 1 | 2.39 | 0.316 | 2.39 | 0.316 | 0.22 | 0.067798 | 84 | 0 | 0.1 | 0.8821 | 0.1
Titusville | 17 | Kiwanis Park | 32.37 | No | 3456 | 15.7 | IR6-7 | IRL North | 2298 | 574.7003 | 14126.6074 | 5.79 | 0.61 | 46354 | 45286 | 46354 | 2150 | C | 2150 C | 54.65 | 1 | 2.52 | 0.265 | 2.52 | 0.265 | 0.358 | 0.25009 | 503 | 3 | 0.3 | 0.8821 | 0.3
Titusville | 14 | Addison Creek | 33.47 | No | 1234 | 102.5 | IR6-7 | IRL North | 1147 | 261.9799 | 3489.7989 | 2.41 | 0.59 | 46370 | 45302 | 46370 | 1300 | A | 1300 A | 54.65 | 1 | 2.42 | 0.516 | 2.42 | 0.516 | 0.631 | 0.029717 | 105 | 1 | 0.1 | 0.8821 | 0.1
Titusville | 14 | Addison Creek | 33.47 | No | 1234 | 45 | IR6-7 | IRL North | 2677 | 559.3215 | 8160.514 | 3.21 | 1.28 | 46410 | 45340 | 46410 | 8140 | A | 8140 A | 54.65 | 1 | 1.18 | 0.48 | 1.18 | 0.48 | 0.63 | 2.0001 | 7078 | 18 | 7.5 | 0.8821 | 6.6
Titusville | 14 | Addison Creek | 33.47 | No | 1234 | 29 | IR6-7 | IRL North | 223 | 307.6107 | 1943.5731 | 0.5 | 0.07 | 46420 | 45350 | 46420 | 1200 | A | 1200 A | 54.65 | 1 | 2.39 | 0.316 | 2.39 | 0.316 | 0.22 | 0.063483 | 78 | 0 | 0.1 | 0.8821 | 0.1
Titusville | 14 | Addison Creek | 33.47 | No | 1234 | 105 | IR6-7 | IRL North | 1686 | 253.3024 | 3655.4706 | 3.25 | 0.84 | 46434 | 45364 | 46434 | 1400 | A | 1400 A | 54.65 | 1 | 2.83 | 0.497 | 2.83 | 0.497 | 0.886 | 0.086026 | 428 | 3 | 0.5 | 0.8821 | 0.4
Titusville | 14 | Addison Creek | 33.47 | No | 3456 | 3 | IR6-7 | IRL North | 526 | 432.3 | 9911.2325 | 0.37 | 0.05 | 46471 | 45400 | 46471 | 4340 | A | 4340 A | 54.65 | 1 | 0.7 | 0.09 | 0.7 | 0.09 | 0.102 | 0.19557 | 112 | 0 | 0 | 0.8821 | 0
Titusville | 17 | Kiwanis Park | 32.37 | No | 1234 | 105 | IR6-7 | IRL North | 573 | 163.5446 | 1326.474 | 1.11 | 0.28 | 46488 | 45417 | 46488 | 1400 | B/D | 1400 B/D | 54.65 | 1 | 2.83 | 0.497 | 2.83 | 0.497 | 0.887 | 0.064735 | 323 | 2 | 0.4 | 0.8821 | 0.4
Titusville | 17 | Kiwanis Park | 32.37 | No | 1234 | 45 | IR6-7 | IRL North | 9 | 27.4771 | 24.3865 | 0.01 | 0 | 46501 | 45429 | 46501 | 8140 | C | 8140 C | 54.65 | 1 | 1.18 | 0.48 | 1.18 | 0.48 | 0.777 | 0.006026 | 26 | 0 | 0 | 0.8821 | 0
Titusville | 17 | Kiwanis Park | 32.37 | No | 1234 | 45 | IR6-7 | IRL North | 1298 | 346.8514 | 3791.1064 | 1.56 | 0.62 | 46502 | 45430 | 46502 | 8140 | B/D | 8140 B/D | 54.65 | 1 | 1.18 | 0.48 | 1.18 | 0.48 | 0.703 | 0.9368 | 3699 | 10 | 3.9 | 0.8821 | 3.4
Titusville | 17 | Kiwanis Park | 32.37 | No | 3456 | 15.7 | IR6-7 | IRL North | 133 | 131.1559 | 663.1587 | 0.34 | 0.04 | 46515 | 45443 | 46515 | 2150 | B/D | 2150 B/D | 54.65 | 1 | 2.52 | 0.265 | 2.52 | 0.265 | 0.281 | 0.077108 | 122 | 1 | 0.1 | 0.8821 | 0.1
Titusville | 14 | Addison Creek | 33.47 | No | 3456 | 3 | IR6-7 | IRL North | 831 | 539.0967 | 15651.5847 | 0.58 | 0.07 | 46524 | 45452 | 46524 | 4340 | A | 4340 A | 54.65 | 1 | 0.7 | 0.09 | 0.7 | 0.09 | 0.102 | 3.4983e-05 | 0 | 0 | 0 | 0.8821 | 0
Titusville | 17 | Kiwanis Park | 32.37 | No | 1234 | 13 | IR6-7 | IRL North | 598 | 321.5479 | 3587.5851 | 1.11 | 0.13 | 46542 | 45470 | 46542 | 1100 | B/D | 1100 B/D | 54.65 | 1 | 1.85 | 0.22 | 1.85 | 0.22 | 0.342 | 0.12729 | 245 | 1 | 0.1 | 0.8821 | 0.1
Titusville | 17 | Kiwanis Park | 32.37 | No | 1234 | 29 | IR6-7 | IRL North | 98 | 140.2068 | 659.5733 | 0.22 | 0.03 | 46548 | 45476 | 46548 | 1200 | B/D | 1200 B/D | 54.65 | 1 | 2.39 | 0.316 | 2.39 | 0.316 | 0.304 | 0.083942 | 143 | 1 | 0.1 | 0.8821 | 0.1
Titusville | 17 | Kiwanis Park | 32.37 | No | 1234 | 29 | IR6-7 | IRL North | 2033 | 461.7217 | 13733.0468 | 4.53 | 0.64 | 46555 | 45483 | 46555 | 1200 | B/D | 1200 B/D | 54.65 | 1 | 2.39 | 0.316 | 2.39 | 0.316 | 0.304 | 0.16992 | 290 | 2 | 0.2 | 0.8821 | 0.2
Titusville | 17 | Kiwanis Park | 32.37 | No | 1234 | 45 | IR6-7 | IRL North | 626 | 203.4877 | 1827.0224 | 0.75 | 0.3 | 46605 | 45532 | 46605 | 8140 | B/D | 8140 B/D | 54.65 | 1 | 1.18 | 0.48 | 1.18 | 0.48 | 0.703 | 0.45147 | 1783 | 5 | 1.9 | 0.8821 | 1.7
Titusville | 14 | Addison Creek | 33.47 | No | 1234 | 45 | IR6-7 | IRL North | 1540 | 320.9234 | 3806.0206 | 1.85 | 0.74 | 46615 | 45542 | 46615 | 8140 | C | 8140 C | 54.65 | 1 | 1.18 | 0.48 | 1.18 | 0.48 | 0.777 | 0.90092 | 3932 | 10 | 4.2 | 0.8821 | 3.7
Titusville | 14 | Addison Creek | 33.47 | No | 1234 | 105 | IR6-7 | IRL North | 2419 | 459.1493 | 5242.8156 | 4.67 | 1.2 | 46618 | 45545 | 46618 | 1400 | A | 1400 A | 54.65 | 1 | 2.83 | 0.497 | 2.83 | 0.497 | 0.886 | 0.056329 | 280 | 2 | 0.3 | 0.8821 | 0.3
Titusville | 14 | Addison Creek | 33.47 | No | 1234 | 105 | IR6-7 | IRL North | 1761 | 302.7902 | 3807.8219 | 3.4 | 0.88 | 46619 | 45546 | 46619 | 1400 | C | 1400 C | 54.65 | 1 | 2.83 | 0.497 | 2.83 | 0.497 | 0.888 | 0.18936 | 945 | 6 | 1 | 0.8821 | 0.9
Titusville | 14 | Addison Creek | 33.47 | No | 1234 | 105 | IR6-7 | IRL North | 3152 | 549.106 | 6832.0894 | 6.08 | 1.57 | 46621 | 45548 | 46621 | 1400 | A | 1400 A | 54.65 | 1 | 2.83 | 0.497 | 2.83 | 0.497 | 0.886 | 0.16527 | 823 | 5 | 0.9 | 0.8821 | 0.8
Titusville | 17 | Kiwanis Park | 32.37 | No | 1234 | 13 | IR6-7 | IRL North | 0 | 11.3725 | 2.1886 | 0 | 0 | 46635 | 45562 | 46635 | 1100 | B/D | 1100 B/D | 54.65 | 1 | 1.85 | 0.22 | 1.85 | 0.22 | 0.342 | 0.0005408 | 1 | 0 | 0 | 0.8821 | 0
Titusville | 17 | Kiwanis Park | 32.37 | No | 1234 | 45 | IR6-7 | IRL North | 12 | 30.8156 | 36.1268 | 0.01 | 0.01 | 46645 | 45571 | 46645 | 8140 | B/D | 8140 B/D | 54.65 | 1 | 1.18 | 0.48 | 1.18 | 0.48 | 0.703 | 0.0089271 | 35 | 0 | 0 | 0.8821 | 0
Titusville | 17 | Kiwanis Park | 32.37 | No | 3456 | 3 | IR6-7 | IRL North | 503 | 248.7533 | 2500.4508 | 0.35 | 0.05 | 46658 | 45584 | 46658 | 4110 | B/D | 4110 B/D | 54.65 | 1 | 0.7 | 0.09 | 0.7 | 0.09 | 0.413 | 0.14561 | 338 | 1 | 0.1 | 0.8821 | 0.1
Titusville | 17 | Kiwanis Park | 32.37 | No | 1234 | 45 | IR6-7 | IRL North | 1284 | 541.2037 | 3749.9439 | 1.54 | 0.62 | 46669 | 45595 | 46669 | 8140 | B/D | 8140 B/D | 54.65 | 1 | 1.18 | 0.48 | 1.18 | 0.48 | 0.703 | 0.92663 | 3659 | 10 | 3.9 | 0.8821 | 3.4
Titusville | 17 | Kiwanis Park | 32.37 | No | 1234 | 98 | IR6-7 | IRL North | 1132 | 285.458 | 3138.1345 | 2.04 | 0.54 | 46674 | 45600 | 46674 | 1700 | B/D | 1700 B/D | 54.65 | 1 | 1.8 | 0.478 | 1.8 | 0.478 | 0.724 | 0.047264 | 192 | 1 | 0.2 | 0.8821 | 0.2
Titusville | 14 | Addison Creek | 33.47 | No | 1234 | 45 | IR6-7 | IRL North | 581 | 238.8406 | 1771.5899 | 0.7 | 0.28 | 46687 | 45613 | 46687 | 8140 | A | 8140 A | 54.65 | 1 | 1.18 | 0.48 | 1.18 | 0.48 | 0.63 | 0.42054 | 1488 | 4 | 1.6 | 0.8821 | 1.4
Titusville | 14 | Addison Creek | 33.47 | No | 1234 | 45 | IR6-7 | IRL North | 4 | 22.5865 | 10.6312 | 0 | 0 | 46691 | 45617 | 46691 | 8140 | C | 8140 C | 54.65 | 1 | 1.18 | 0.48 | 1.18 | 0.48 | 0.777 | 0.0015232 | 7 | 0 | 0 | 0.8821 | 0
Titusville | 14 | Addison Creek | 33.47 | No | 1234 | 45 | IR6-7 | IRL North | 67 | 95.866 | 204.791 | 0.08 | 0.03 | 46715 | 45641 | 46715 | 8140 | A | 8140 A | 54.65 | 1 | 1.18 | 0.48 | 1.18 | 0.48 | 0.63 | 0.050605 | 179 | 0 | 0.2 | 0.8821 | 0.2
Titusville | 17 | Kiwanis Park | 32.37 | No | 1234 | 13 | IR6-7 | IRL North | 276 | 163.582 | 1656.8246 | 0.51 | 0.06 | 46725 | 45651 | 46725 | 1100 | B/D | 1100 B/D | 54.65 | 1 | 1.85 | 0.22 | 1.85 | 0.22 | 0.342 | 0.074508 | 143 | 1 | 0.1 | 0.8821 | 0.1
Titusville | 14 | Addison Creek | 33.47 | No | 1234 | 105 | IR6-7 | IRL North | 6 | 20.7757 | 12.4038 | 0.01 | 0 | 46750 | 45676 | 46750 | 1400 | A | 1400 A | 54.65 | 1 | 2.83 | 0.497 | 2.83 | 0.497 | 0.886 | 0.003065 | 15 | 0 | 0 | 0.8821 | 0
Titusville | 17 | Kiwanis Park | 32.37 | No | 3456 | 0 | IR6-7 | IRL North | 228 | 163.9533 | 1548.4398 | 0 | 0 | 46752 | 45678 | 46752 | 6300 | B/D | 6300 B/D | 54.65 | 1 | 0 | 0 | 0 | 0 | 0.303 | 0.068515 | 117 | 0 | 0 | 0.8821 | 0
Titusville | 17 | Kiwanis Park | 32.37 | No | 3456 | 3 | IR6-7 | IRL North | 335 | 165.8403 | 1722.0557 | 0.4 | 0.02 | 46755 | 45681 | 46755 | 3300 | B/D | 3300 B/D | 54.65 | 1 | 0.7 | 0.064 | 0.7 | 0.064 | 0.4 | 0.07124 | 160 | 0 | 0 | 0.8821 | 0
Titusville | 14 | Addison Creek | 33.47 | No | 1234 | 105 | IR6-7 | IRL North | 23 | 43.8826 | 48.7869 | 0.04 | 0.01 | 46756 | 45682 | 46756 | 1400 | A | 1400 A | 54.65 | 1 | 2.83 | 0.497 | 2.83 | 0.497 | 0.886 | 0.010392 | 52 | 0 | 0.1 | 0.8821 | 0.1
Titusville | 14 | Addison Creek | 33.47 | No | 1234 | 45 | IR6-7 | IRL North | 4247 | 921.8173 | 12948.8632 | 5.1 | 2.04 | 46757 | 45683 | 46757 | 8140 | A | 8140 A | 54.65 | 1 | 1.18 | 0.48 | 1.18 | 0.48 | 0.63 | 3.0564 | 10817 | 28 | 11.4 | 0.8821 | 10.1
Titusville | 14 | Addison Creek | 33.47 | No | 1234 | 11.1 | IR6-7 | IRL North | 4010 | 1288.2654 | 42316.2183 | 7.14 | 1.52 | 46761 | 45687 | 46761 | 1820 | A | 1820 A | 54.65 | 1 | 2.39 | 0.38 | 2.39 | 0.38 | 0.182 | 1.3564 | 1387 | 7 | 1.2 | 0.8821 | 1.1
Titusville | 17 | Kiwanis Park | 32.37 | No | 3456 | 4 | IR6-7 | IRL North | 1387 | 341.4729 | 6928.338 | 1.66 | 0.09 | 46786 | 45711 | 46786 | 3100 | B/D | 3100 B/D | 54.65 | 1 | 1.25 | 0.064 | 1.25 | 0.064 | 0.411 | 0.20729 | 479 | 1 | 0.1 | 0.8821 | 0.1
Titusville | 14 | Addison Creek | 33.47 | No | 1234 | 29 | IR6-7 | IRL North | 419 | 279.4606 | 3660.3914 | 0.93 | 0.13 | 46792 | 45717 | 46792 | 1200 | A | 1200 A | 54.65 | 1 | 2.39 | 0.316 | 2.39 | 0.316 | 0.22 | 0.015033 | 19 | 0 | 0 | 0.8821 | 0
Titusville | 17 | Kiwanis Park | 32.37 | No | 3456 | 4 | IR6-7 | IRL North | 228 | 143.1189 | 1138.7168 | 0.27 | 0.01 | 46795 | 45720 | 46795 | 3100 | B/D | 3100 B/D | 54.65 | 1 | 1.25 | 0.064 | 1.25 | 0.064 | 0.411 | 0.061593 | 142 | 0 | 0 | 0.8821 | 0
Titusville | 17 | Kiwanis Park | 32.37 | No | 1234 | 102.5 | IR6-7 | IRL North | 46 | 50.853 | 143.5929 | 0.1 | 0.02 | 46821 | 45743 | 46821 | 1300 | B/D | 1300 B/D | 54.65 | 1 | 2.42 | 0.516 | 2.42 | 0.516 | 0.662 | 0.010386 | 39 | 0 | 0 | 0.8821 | 0
Titusville | 17 | Kiwanis Park | 32.37 | No | 1234 | 98 | IR6-7 | IRL North | 2254 | 330.475 | 6246.3312 | 4.06 | 1.08 | 46858 | 45776 | 46858 | 1700 | B/D | 1700 B/D | 54.65 | 1 | 1.8 | 0.478 | 1.8 | 0.478 | 0.724 | 0.1301 | 529 | 2 | 0.6 | 0.8821 | 0.5
Titusville | 17 | Kiwanis Park | 32.37 | No | 1234 | 45 | IR6-7 | IRL North | 8354 | 2066.7087 | 24401.0895 | 10.02 | 4.01 | 46873 | 45790 | 46873 | 8140 | B/D | 8140 B/D | 54.65 | 1 | 1.18 | 0.48 | 1.18 | 0.48 | 0.703 | 6.0296 | 23811 | 62 | 25.2 | 0.8821 | 22.2
Titusville | 17 | Kiwanis Park | 32.37 | No | 1234 | 102.5 | IR6-7 | IRL North | 11 | 27.3022 | 32.8476 | 0.02 | 0.01 | 46874 | 45791 | 46874 | 1300 | B/D | 1300 B/D | 54.65 | 1 | 2.42 | 0.516 | 2.42 | 0.516 | 0.662 | 0.0059541 | 22 | 0 | 0 | 0.8821 | 0
Titusville | 17 | Kiwanis Park | 32.37 | No | 1234 | 102.5 | IR6-7 | IRL North | 8866 | 1180.5942 | 24835.64 | 18.62 | 4.57 | 46875 | 45792 | 46875 | 1300 | D | 1300 D | 54.65 | 1 | 2.42 | 0.516 | 2.42 | 0.516 | 0.723 | 0.19557 | 794 | 4 | 0.9 | 0.8821 | 0.8
Titusville | 17 | Kiwanis Park | 32.37 | No | 1234 | 45 | IR6-7 | IRL North | 296 | 201.4318 | 715.0189 | 0.36 | 0.14 | 46885 | 45801 | 46885 | 8140 | D | 8140 D | 54.65 | 1 | 1.18 | 0.48 | 1.18 | 0.48 | 0.85 | 0.17668 | 844 | 2 | 0.9 | 0.8821 | 0.8
Titusville | 17 | Kiwanis Park | 32.37 | No | 3456 | 0 | IR6-7 | IRL North | 2323 | 883.0602 | 15746.6225 | 0 | 0 | 46909 | 45824 | 46909 | 6300 | B/D | 6300 B/D | 54.65 | 1 | 0 | 0 | 0 | 0 | 0.303 | 0.11748 | 200 | 0 | 0 | 0.8821 | 0
Titusville | 17 | Kiwanis Park | 32.37 | No | 1234 | 102.5 | IR6-7 | IRL North | 1235 | 664.4065 | 3831.0384 | 2.59 | 0.64 | 46954 | 45864 | 46954 | 1300 | B/D | 1300 B/D | 54.65 | 1 | 2.42 | 0.516 | 2.42 | 0.516 | 0.662 | 0.29131 | 1083 | 6 | 1.2 | 0.8821 | 1.1
Titusville | 17 | Kiwanis Park | 32.37 | No | 3456 | 4 | IR6-7 | IRL North | 1839 | 396.36 | 9187.4836 | 2.21 | 0.12 | 46963 | 45871 | 46963 | 3100 | B/D | 3100 B/D | 54.65 | 1 | 1.25 | 0.064 | 1.25 | 0.064 | 0.411 | 0.26298 | 607 | 2 | 0.1 | 0.8821 | 0.1
Titusville | 17 | Kiwanis Park | 32.37 | No | 3456 | 3 | IR6-7 | IRL North | 1523 | 371.8209 | 7570.4172 | 1.07 | 0.14 | 47036 | 45943 | 47036 | 4110 | B/D | 4110 B/D | 54.65 | 1 | 0.7 | 0.09 | 0.7 | 0.09 | 0.413 | 0.077229 | 179 | 0 | 0 | 0.8821 | 0
Titusville | 14 | Addison Creek | 33.47 | No | 3456 | 4 | IR6-7 | IRL North | 288 | 492.5581 | 5537.4294 | 0.35 | 0.02 | 47046 | 45952 | 47046 | 3100 | A | 3100 A | 54.65 | 1 | 1.25 | 0.064 | 1.25 | 0.064 | 0.1 | 0.059031 | 33 | 0 | 0 | 0.8821 | 0
Titusville | 14 | Addison Creek | 33.47 | No | 3456 | 0 | IR6-7 | IRL North | 13 | 88.1315 | 133.8467 | 0 | 0 | 47053 | 45959 | 47053 | 6170 | A | 6170 A | 54.65 | 1 | 0 | 0 | 0 | 0 | 0.191 | 0.0015449 | 2 | 0 | 0 | 0.8821 | 0
Titusville | 14 | Addison Creek | 33.47 | No | 1234 | 45 | IR6-7 | IRL North | 603 | 178.8789 | 1838.5168 | 0.72 | 0.29 | 47056 | 45962 | 47056 | 8140 | A | 8140 A | 54.65 | 1 | 1.18 | 0.48 | 1.18 | 0.48 | 0.63 | 0.45415 | 1607 | 4 | 1.7 | 0.8821 | 1.5
Titusville | 14 | Addison Creek | 33.47 | No | 3456 | 4 | IR6-7 | IRL North | 50 | 128.551 | 967.358 | 0.06 | 0 | 47060 | 45966 | 47060 | 3100 | A | 3100 A | 54.65 | 1 | 1.25 | 0.064 | 1.25 | 0.064 | 0.1 | 0.075679 | 43 | 0 | 0 | 0.8821 | 0
Titusville | 17 | Kiwanis Park | 32.37 | No | 1234 | 98 | IR6-7 | IRL North | 3484 | 580.9444 | 9653.6921 | 6.27 | 1.67 | 47061 | 45967 | 47061 | 1700 | B/D | 1700 B/D | 54.65 | 1 | 1.8 | 0.478 | 1.8 | 0.478 | 0.724 | 0.35975 | 1463 | 6 | 1.5 | 0.8821 | 1.3
Titusville | 14 | Addison Creek | 33.47 | No | 1234 | 98 | IR6-7 | IRL North | 38 | 44.1944 | 105.3712 | 0.07 | 0.02 | 47078 | 45984 | 47078 | 1700 | A | 1700 A | 54.65 | 1 | 1.8 | 0.478 | 1.8 | 0.478 | 0.68 | 0.0014997 | 6 | 0 | 0 | 0.8821 | 0
Titusville | 14 | Addison Creek | 33.47 | No | 1234 | 98 | IR6-7 | IRL North | 3101 | 552.2875 | 8037.0347 | 5.58 | 1.48 | 47089 | 45995 | 47089 | 1700 | B/D | 1700 B/D | 54.65 | 1 | 1.8 | 0.478 | 1.8 | 0.478 | 0.724 | 0.026281 | 107 | 0 | 0.1 | 0.8821 | 0.1
Titusville | 14 | Addison Creek | 33.47 | No | 3456 | 4 | IR6-7 | IRL North | 214 | 421.0496 | 4117.1682 | 0.26 | 0.01 | 47093 | 45999 | 47093 | 3100 | A | 3100 A | 54.65 | 1 | 1.25 | 0.064 | 1.25 | 0.064 | 0.1 | 0.04081 | 23 | 0 | 0 | 0.8821 | 0
Titusville | 14 | Addison Creek | 33.47 | No | 1234 | 45 | IR6-7 | IRL North | 2819 | 482.2099 | 7701.4939 | 3.38 | 1.35 | 47096 | 46002 | 47096 | 8140 | B/D | 8140 B/D | 54.65 | 1 | 1.18 | 0.48 | 1.18 | 0.48 | 0.703 | 1.9022 | 7512 | 20 | 8 | 0.8821 | 7.1
Titusville | 14 | Addison Creek | 33.47 | No | 3456 | 4 | IR6-7 | IRL North | 782 | 331.1813 | 3655.4123 | 0.94 | 0.05 | 47108 | 46012 | 47108 | 3100 | B/D | 3100 B/D | 54.65 | 1 | 1.25 | 0.064 | 1.25 | 0.064 | 0.411 | 0.11072 | 256 | 1 | 0 | 0.8821 | 0
Titusville | 17 | Kiwanis Park | 32.37 | No | 3456 | 3 | IR6-7 | IRL North | 13791 | 2411.3236 | 68568.7583 | 9.65 | 1.24 | 47139 | 46043 | 47139 | 4110 | B/D | 4110 B/D | 54.65 | 1 | 0.7 | 0.09 | 0.7 | 0.09 | 0.413 | 0.6613 | 1534 | 2 | 0.3 | 0.8821 | 0.3
Titusville | 17 | Kiwanis Park | 32.37 | No | 1234 | 45 | IR6-7 | IRL North | 747 | 454.3752 | 1803.7012 | 0.9 | 0.36 | 47160 | 46064 | 47160 | 8140 | D | 8140 D | 54.65 | 1 | 1.18 | 0.48 | 1.18 | 0.48 | 0.85 | 0.4457 | 2128 | 6 | 2.3 | 0.8821 | 2
Titusville | 14 | Addison Creek | 33.47 | No | 3456 | 3 | IR6-7 | IRL North | 80 | 89.9033 | 373.5942 | 0.06 | 0.01 | 47183 | 46087 | 47183 | 4200 | B/D | 4200 B/D | 54.65 | 1 | 0.7 | 0.09 | 0.7 | 0.09 | 0.413 | 0.00039532 | 1 | 0 | 0 | 0.8821 | 0
Titusville | 14 | Addison Creek | 33.47 | No | 1234 | 45 | IR6-7 | IRL North | 750 | 200.9319 | 2286.1424 | 0.9 | 0.36 | 47191 | 46095 | 47191 | 8140 | A | 8140 A | 54.65 | 1 | 1.18 | 0.48 | 1.18 | 0.48 | 0.63 | 0.55582 | 1967 | 5 | 2.1 | 0.8821 | 1.9
Titusville | 14 | Addison Creek | 33.47 | No | 1234 | 98 | IR6-7 | IRL North | 96 | 71.9997 | 265.7325 | 0.17 | 0.05 | 47205 | 46109 | 47205 | 1700 | A | 1700 A | 54.65 | 1 | 1.8 | 0.478 | 1.8 | 0.478 | 0.68 | 0.0035742 | 14 | 0 | 0 | 0.8821 | 0
Titusville | 17 | Kiwanis Park | 32.37 | No | 1234 | 0 | IR6-7 | IRL North | 572 | 191.1965 | 2347.7125 | 0.34 | 0.08 | 47209 | 46113 | 47209 | 5300 | D | 5300 D | 54.65 | 1 | 0.6 | 0.135 | 0.6 | 0.135 | 0.5 | 0.068899 | 194 | 0 | 0.1 | 0.8821 | 0.1
Titusville | 17 | Kiwanis Park | 32.37 | No | 3456 | 0 | IR6-7 | IRL North | 865 | 304.0179 | 5860.5577 | 0 | 0 | 47217 | 46121 | 47217 | 6460 | B/D | 6460 B/D | 54.65 | 1 | 0 | 0 | 0 | 0 | 0.303 | 0.0055588 | 9 | 0 | 0 | 0.8821 | 0
Titusville | 17 | Kiwanis Park | 32.37 | No | 1234 | 98 | IR6-7 | IRL North | 20 | 34.2755 | 60.3007 | 0.04 | 0.01 | 47219 | 46123 | 47219 | 1700 | A | 1700 A | 54.65 | 1 | 1.8 | 0.478 | 1.8 | 0.478 | 0.68 | 0.00048663 | 2 | 0 | 0 | 0.8821 | 0
Titusville | 17 | Kiwanis Park | 32.37 | No | 1234 | 45 | IR6-7 | IRL North | 948 | 240.507 | 3090.1333 | 1.14 | 0.46 | 47231 | 46135 | 47231 | 8140 | A | 8140 A | 54.65 | 1 | 1.18 | 0.48 | 1.18 | 0.48 | 0.63 | 0.75799 | 2683 | 7 | 2.8 | 0.8821 | 2.5
Titusville | 17 | Kiwanis Park | 32.37 | No | 3456 | 0 | IR6-7 | IRL North | 11 | 65.2788 | 118.1114 | 0 | 0 | 47232 | 46136 | 47232 | 6460 | A | 6460 A | 54.65 | 1 | 0 | 0 | 0 | 0 | 0.191 | 0.003267 | 4 | 0 | 0 | 0.8821 | 0
Titusville | 17 | Kiwanis Park | 32.37 | No | 1234 | 45 | IR6-7 | IRL North | 26 | 82.2005 | 76.4873 | 0.03 | 0.01 | 47264 | 46168 | 47264 | 8140 | B/D | 8140 B/D | 54.65 | 1 | 1.18 | 0.48 | 1.18 | 0.48 | 0.703 | 0.0189 | 75 | 0 | 0.1 | 0.8821 | 0.1
Titusville | 17 | Kiwanis Park | 32.37 | No | 1234 | 102.5 | IR6-7 | IRL North | 1936 | 322.9222 | 5423.4788 | 4.07 | 1 | 47265 | 46169 | 47265 | 1300 | D | 1300 D | 54.65 | 1 | 2.42 | 0.516 | 2.42 | 0.516 | 0.723 | 0.079996 | 325 | 2 | 0.4 | 0.8821 | 0.4
Titusville | 17 | Kiwanis Park | 32.37 | No | 3456 | 0 | IR6-7 | IRL North | 3 | 48.011 | 35.0453 | 0 | 0 | 47306 | 46209 | 47306 | 6460 | A | 6460 A | 54.65 | 1 | 0 | 0 | 0 | 0 | 0.191 | 0.0025422 | 3 | 0 | 0 | 0.8821 | 0
Titusville | 17 | Kiwanis Park | 32.37 | No | 1234 | 45 | IR6-7 | IRL North | 4659 | 927.5866 | 15185.8371 | 5.59 | 2.24 | 47307 | 46210 | 47307 | 8140 | A | 8140 A | 54.65 | 1 | 1.18 | 0.48 | 1.18 | 0.48 | 0.63 | 3.6998 | 13094 | 34 | 13.9 | 0.8821 | 12.3
Titusville | 17 | Kiwanis Park | 32.37 | No | 3456 | 0 | IR6-7 | IRL North | 4 | 33.1542 | 48.0432 | 0 | 0 | 47313 | 46216 | 47313 | 6460 | A | 6460 A | 54.65 | 1 | 0 | 0 | 0 | 0 | 0.191 | 0.001773 | 2 | 0 | 0 | 0.8821 | 0
Titusville | 17 | Kiwanis Park | 32.37 | No | 1234 | 102.5 | IR6-7 | IRL North | 345 | 236.207 | 1121.3943 | 0.72 | 0.18 | 47322 | 46225 | 47322 | 1300 | A | 1300 A | 54.65 | 1 | 2.42 | 0.516 | 2.42 | 0.516 | 0.631 | 0.01493 | 53 | 0 | 0.1 | 0.8821 | 0.1
Titusville | 17 | Kiwanis Park | 32.37 | No | 1234 | 102.5 | IR6-7 | IRL North | 161 | 282.965 | 498.1161 | 0.34 | 0.08 | 47329 | 46232 | 47329 | 1300 | B/D | 1300 B/D | 54.65 | 1 | 2.42 | 0.516 | 2.42 | 0.516 | 0.662 | 0.12057 | 448 | 2 | 0.5 | 0.8821 | 0.4
Titusville | 17 | Kiwanis Park | 32.37 | No | 1234 | 102.5 | IR6-7 | IRL North | 1588 | 304.3857 | 4927.0011 | 3.33 | 0.82 | 47333 | 46236 | 47333 | 1300 | B/D | 1300 B/D | 54.65 | 1 | 2.42 | 0.516 | 2.42 | 0.516 | 0.662 | 0.00018796 | 1 | 0 | 0 | 0.8821 | 0
Titusville | 17 | Kiwanis Park | 32.37 | No | 1234 | 102.5 | IR6-7 | IRL North | 1399 | 298.4341 | 4338.4189 | 2.94 | 0.72 | 47344 | 46247 | 47344 | 1300 | B/D | 1300 B/D | 54.65 | 1 | 2.42 | 0.516 | 2.42 | 0.516 | 0.662 | 0.17039 | 634 | 3 | 0.7 | 0.8821 | 0.6
Titusville | 17 | Kiwanis Park | 32.37 | No | 1234 | 29 | IR6-7 | IRL North | 764 | 300.4087 | 5160.3313 | 1.7 | 0.24 | 47363 | 46265 | 47363 | 1200 | B/D | 1200 B/D | 54.65 | 1 | 2.39 | 0.316 | 2.39 | 0.316 | 0.304 | 0.010106 | 17 | 0 | 0 | 0.8821 | 0
Titusville | 17 | Kiwanis Park | 32.37 | No | 1234 | 45 | IR6-7 | IRL North | 173 | 152.887 | 506.197 | 0.21 | 0.08 | 47364 | 46266 | 47364 | 8140 | B/D | 8140 B/D | 54.65 | 1 | 1.18 | 0.48 | 1.18 | 0.48 | 0.703 | 0.12508 | 494 | 1 | 0.5 | 0.8821 | 0.4
Titusville | 17 | Kiwanis Park | 32.37 | No | 1234 | 105 | IR6-7 | IRL North | 65 | 82.0573 | 150.7246 | 0.13 | 0.03 | 47392 | 46294 | 47392 | 1400 | B/D | 1400 B/D | 54.65 | 1 | 2.83 | 0.497 | 2.83 | 0.497 | 0.887 | 0.037245 | 186 | 1 | 0.2 | 0.8821 | 0.2
Titusville | 17 | Kiwanis Park | 32.37 | No | 1234 | 105 | IR6-7 | IRL North | 1523 | 249.0081 | 3524.9313 | 2.94 | 0.76 | 47393 | 46295 | 47393 | 1400 | B/D | 1400 B/D | 54.65 | 1 | 2.83 | 0.497 | 2.83 | 0.497 | 0.887 | 0.16865 | 840 | 5 | 0.9 | 0.8821 | 0.8
Titusville | 17 | Kiwanis Park | 32.37 | No | 1234 | 105 | IR6-7 | IRL North | 11010 | 975.9211 | 25488.1859 | 21.25 | 5.47 | 47397 | 46298 | 47397 | 1400 | B/D | 1400 B/D | 54.65 | 1 | 2.83 | 0.497 | 2.83 | 0.497 | 0.887 | 0.97631 | 4865 | 30 | 5.3 | 0.8821 | 4.7
Titusville | 17 | Kiwanis Park | 32.37 | No | 3456 | 0 | IR6-7 | IRL North | 524 | 243.849 | 3554.1312 | 0 | 0 | 47440 | 46340 | 47440 | 6460 | B/D | 6460 B/D | 54.65 | 1 | 0 | 0 | 0 | 0 | 0.303 | 0.0070852 | 12 | 0 | 0 | 0.8821 | 0
Titusville | 17 | Kiwanis Park | 32.37 | No | 1234 | 45 | IR6-7 | IRL North | 209 | 187.3375 | 610.3232 | 0.25 | 0.1 | 47464 | 46364 | 47464 | 8140 | B/D | 8140 B/D | 54.65 | 1 | 1.18 | 0.48 | 1.18 | 0.48 | 0.703 | 0.15081 | 596 | 2 | 0.6 | 0.8821 | 0.5
Titusville | 17 | Kiwanis Park | 32.37 | No | 3456 | 3 | IR6-7 | IRL North | 1288 | 521.1515 | 6613.6512 | 1.55 | 0.08 | 47487 | 46386 | 47487 | 3200 | B/D | 3200 B/D | 54.65 | 1 | 1.25 | 0.064 | 1.25 | 0.064 | 0.4 | 0.4489 | 1009 | 3 | 0.1 | 0.8821 | 0.1
Titusville | 17 | Kiwanis Park | 32.37 | No | 1234 | 45 | IR6-7 | IRL North | 9 | 30.7589 | 26.3143 | 0.01 | 0 | 47495 | 46394 | 47495 | 8140 | B/D | 8140 B/D | 54.65 | 1 | 1.18 | 0.48 | 1.18 | 0.48 | 0.703 | 0.0065024 | 26 | 0 | 0 | 0.8821 | 0
Titusville | 17 | Kiwanis Park | 32.37 | No | 1234 | 105 | IR6-7 | IRL North | 25 | 83.3695 | 57.5964 | 0.05 | 0.01 | 47518 | 46416 | 47518 | 1400 | A | 1400 A | 54.65 | 1 | 2.83 | 0.497 | 2.83 | 0.497 | 0.886 | 0.0059925 | 30 | 0 | 0 | 0.8821 | 0
Titusville | 17 | Kiwanis Park | 32.37 | No | 1234 | 45 | IR6-7 | IRL North | 5012 | 1051.8481 | 16335.6147 | 6.01 | 2.41 | 47589 | 46487 | 47589 | 8140 | A | 8140 A | 54.65 | 1 | 1.18 | 0.48 | 1.18 | 0.48 | 0.63 | 4.0337 | 14275 | 37 | 15.1 | 0.8821 | 13.3
Titusville | 17 | Kiwanis Park | 32.37 | No | 1234 | 105 | IR6-7 | IRL North | 12 | 36.4049 | 28.8154 | 0.02 | 0.01 | 47590 | 46488 | 47590 | 1400 | A | 1400 A | 54.65 | 1 | 2.83 | 0.497 | 2.83 | 0.497 | 0.886 | 0.0022264 | 11 | 0 | 0 | 0.8821 | 0
Titusville | 17 | Kiwanis Park | 32.37 | No | 1234 | 105 | IR6-7 | IRL North | 3653 | 649.7264 | 8466.6307 | 7.05 | 1.82 | 47618 | 46516 | 47618 | 1400 | A | 1400 A | 54.65 | 1 | 2.83 | 0.497 | 2.83 | 0.497 | 0.886 | 0.037879 | 189 | 1 | 0.2 | 0.8821 | 0.2
Titusville | 17 | Kiwanis Park | 32.37 | No | 1234 | 105 | IR6-7 | IRL North | 9 | 18.8596 | 20.0713 | 0.02 | 0 | 47619 | 46517 | 47619 | 1400 | A | 1400 A | 54.65 | 1 | 2.83 | 0.497 | 2.83 | 0.497 | 0.886 | 0.00047928 | 2 | 0 | 0 | 0.8821 | 0
Titusville | 17 | Kiwanis Park | 32.37 | No | 1234 | 45 | IR6-7 | IRL North | 1533 | 486.6331 | 4478.5231 | 1.84 | 0.74 | 47622 | 46520 | 47622 | 8140 | B/D | 8140 B/D | 54.65 | 1 | 1.18 | 0.48 | 1.18 | 0.48 | 0.703 | 1.1067 | 4370 | 11 | 4.6 | 0.8821 | 4.1
Titusville | 17 | Kiwanis Park | 32.37 | No | 1234 | 45 | IR6-7 | IRL North | 34 | 73.3167 | 98.8878 | 0.04 | 0.02 | 47623 | 46521 | 47623 | 8140 | B/D | 8140 B/D | 54.65 | 1 | 1.18 | 0.48 | 1.18 | 0.48 | 0.703 | 0.024436 | 96 | 0 | 0.1 | 0.8821 | 0.1
Titusville | 17 | Kiwanis Park | 32.37 | No | 1234 | 29 | IR6-7 | IRL North | 40 | 136.3366 | 377.7926 | 0.09 | 0.01 | 47631 | 46529 | 47631 | 1200 | A | 1200 A | 54.65 | 1 | 2.39 | 0.316 | 2.39 | 0.316 | 0.22 | 0.013496 | 17 | 0 | 0 | 0.8821 | 0
Titusville | 17 | Kiwanis Park | 32.37 | No | 3456 | 3 | IR6-7 | IRL North | 2 | 28.6751 | 11.9073 | 0 | 0 | 47652 | 46550 | 47652 | 3200 | B/D | 3200 B/D | 54.65 | 1 | 1.25 | 0.064 | 1.25 | 0.064 | 0.4 | 0.0029423 | 7 | 0 | 0 | 0.8821 | 0
Titusville | 17 | Kiwanis Park | 32.37 | No | 3456 | 0 | IR6-7 | IRL North | 139 | 350.7735 | 1494.2026 | 0 | 0 | 47655 | 46553 | 47655 | 6300 | A | 6300 A | 54.65 | 1 | 0 | 0 | 0 | 0 | 0.191 | 0.032923 | 35 | 0 | 0 | 0.8821 | 0
Titusville | 17 | Kiwanis Park | 32.37 | No | 1234 | 105 | IR6-7 | IRL North | 2 | 22.9906 | 5.6448 | 0 | 0 | 47664 | 46562 | 47664 | 1400 | B/D | 1400 B/D | 54.65 | 1 | 2.83 | 0.497 | 2.83 | 0.497 | 0.887 | 0.0013949 | 7 | 0 | 0 | 0.8821 | 0
Titusville | 17 | Kiwanis Park | 32.37 | No | 1234 | 105 | IR6-7 | IRL North | 2186 | 360.9841 | 5060.941 | 4.22 | 1.09 | 47665 | 46563 | 47665 | 1400 | B/D | 1400 B/D | 54.65 | 1 | 2.83 | 0.497 | 2.83 | 0.497 | 0.887 | 0.17205 | 857 | 5 | 0.9 | 0.8821 | 0.8
Titusville | 17 | Kiwanis Park | 32.37 | No | 1234 | 45 | IR6-7 | IRL North | 311 | 312.2908 | 908.279 | 0.37 | 0.15 | 47670 | 46568 | 47670 | 8140 | B/D | 8140 B/D | 54.65 | 1 | 1.18 | 0.48 | 1.18 | 0.48 | 0.703 | 0.22444 | 886 | 2 | 0.9 | 0.8821 | 0.8
Titusville | 17 | Kiwanis Park | 32.37 | No | 3456 | 0 | IR6-7 | IRL North | 927 | 340.016 | 6282.1282 | 0 | 0 | 47793 | 46690 | 47793 | 6460 | B/D | 6460 B/D | 54.65 | 1 | 0 | 0 | 0 | 0 | 0.303 | 0.089467 | 152 | 0 | 0 | 0.8821 | 0
Titusville | 17 | Kiwanis Park | 32.37 | No | 1234 | 29 | IR6-7 | IRL North | 5 | 27.8204 | 44.8923 | 0.01 | 0 | 47795 | 46692 | 47795 | 1200 | A | 1200 A | 54.65 | 1 | 2.39 | 0.316 | 2.39 | 0.316 | 0.22 | 9.3493e-05 | 0 | 0 | 0 | 0.8821 | 0
Titusville | 17 | Kiwanis Park | 32.37 | No | 1234 | 105 | IR6-7 | IRL North | 3661 | 369.6007 | 8474.5642 | 7.07 | 1.82 | 47799 | 46696 | 47799 | 1400 | B/D | 1400 B/D | 54.65 | 1 | 2.83 | 0.497 | 2.83 | 0.497 | 0.887 | 0.20477 | 1020 | 6 | 1.1 | 0.8821 | 1
Titusville | 17 | Kiwanis Park | 32.37 | No | 1234 | 45 | IR6-7 | IRL North | 216 | 204.3693 | 632.3122 | 0.26 | 0.1 | 47807 | 46704 | 47807 | 8140 | B/D | 8140 B/D | 54.65 | 1 | 1.18 | 0.48 | 1.18 | 0.48 | 0.703 | 0.15625 | 617 | 2 | 0.7 | 0.8821 | 0.6
Titusville | 17 | Kiwanis Park | 32.37 | No | 3456 | 3 | IR6-7 | IRL North | 206 | 318.651 | 4140.487 | 0.14 | 0.02 | 47841 | 46738 | 47841 | 4340 | A | 4340 A | 54.65 | 1 | 0.7 | 0.09 | 0.7 | 0.09 | 0.102 | 0.04205 | 24 | 0 | 0 | 0.8821 | 0
Titusville | 17 | Kiwanis Park | 32.37 | No | 1234 | 29 | IR6-7 | IRL North | 123 | 225.1229 | 1149.4589 | 0.27 | 0.04 | 47846 | 46743 | 47846 | 1200 | A | 1200 A | 54.65 | 1 | 2.39 | 0.316 | 2.39 | 0.316 | 0.22 | 0.0081032 | 10 | 0 | 0 | 0.8821 | 0
Titusville | 17 | Kiwanis Park | 32.37 | No | 3456 | 30.5 | IR6-7 | IRL North | 3431 | 817.5413 | 26287.4395 | 6.59 | 1.74 | 47865 | 46762 | 47865 | 2210 | B/D | 2210 B/D | 54.65 | 1 | 1.92 | 0.506 | 1.92 | 0.506 | 0.268 | 0.45304 | 682 | 3 | 0.8 | 0.8821 | 0.7
Titusville | 17 | Kiwanis Park | 32.37 | No | 1234 | 93.9 | IR6-7 | IRL North | 1287 | 251.3661 | 3332.4737 | 2.3 | 0.4 | 47942 | 46839 | 47942 | 8310 | B/D | 8310 B/D | 54.65 | 1 | 1.79 | 0.31 | 1.79 | 0.31 | 0.793 | 0.054221 | 242 | 1 | 0.2 | 0.8821 | 0.2
Titusville | 17 | Kiwanis Park | 32.37 | No | 3456 | 0 | IR6-7 | IRL North | 1236 | 509.9294 | 8378.7621 | 0 | 0 | 47959 | 46856 | 47959 | 6300 | B/D | 6300 B/D | 54.65 | 1 | 0 | 0 | 0 | 0 | 0.303 | 0.027429 | 47 | 0 | 0 | 0.8821 | 0
Titusville | 17 | Kiwanis Park | 32.37 | No | 1234 | 105 | IR6-7 | IRL North | 4351 | 502.1881 | 10073.0407 | 8.4 | 2.16 | 47963 | 46860 | 47963 | 1400 | B/D | 1400 B/D | 54.65 | 1 | 2.83 | 0.497 | 2.83 | 0.497 | 0.887 | 0.28624 | 1426 | 9 | 1.6 | 0.8821 | 1.4
Titusville | 17 | Kiwanis Park | 32.37 | No | 3456 | 4 | IR6-7 | IRL North | 30 | 83.0427 | 148.9336 | 0.04 | 0 | 47964 | 46861 | 47964 | 3100 | B/D | 3100 B/D | 54.65 | 1 | 1.25 | 0.064 | 1.25 | 0.064 | 0.411 | 0.023218 | 54 | 0 | 0 | 0.8821 | 0
Titusville | 17 | Kiwanis Park | 32.37 | No | 3456 | 4 | IR6-7 | IRL North | 867 | 314.0023 | 4331.4554 | 1.04 | 0.06 | 47965 | 46862 | 47965 | 3100 | B/D | 3100 B/D | 54.65 | 1 | 1.25 | 0.064 | 1.25 | 0.064 | 0.411 | 0.030563 | 71 | 0 | 0 | 0.8821 | 0
Titusville | 17 | Kiwanis Park | 32.37 | No | 3456 | 4 | IR6-7 | IRL North | 5782 | 1345.7599 | 28887.6636 | 6.94 | 0.37 | 47967 | 46864 | 47967 | 3100 | B/D | 3100 B/D | 54.65 | 1 | 1.25 | 0.064 | 1.25 | 0.064 | 0.411 | 0.059935 | 138 | 0 | 0 | 0.8821 | 0
Titusville | 17 | Kiwanis Park | 32.37 | No | 3456 | 30.5 | IR6-7 | IRL North | 2172 | 964.0193 | 16644.7511 | 4.17 | 1.1 | 47970 | 46867 | 47970 | 2210 | B/D | 2210 B/D | 54.65 | 1 | 1.92 | 0.506 | 1.92 | 0.506 | 0.268 | 0.63934 | 963 | 4 | 1.1 | 0.8821 | 1
Titusville | 17 | Kiwanis Park | 32.37 | No | 1234 | 45 | IR6-7 | IRL North | 332 | 124.5697 | 972.5152 | 0.4 | 0.16 | 48024 | 46921 | 48024 | 8140 | B/D | 8140 B/D | 54.65 | 1 | 1.18 | 0.48 | 1.18 | 0.48 | 0.703 | 0.2358 | 931 | 2 | 1 | 0.8821 | 0.9
Titusville | 17 | Kiwanis Park | 32.37 | No | 1234 | 105 | IR6-7 | IRL North | 85 | 72.6189 | 197.444 | 0.16 | 0.04 | 48030 | 46927 | 48030 | 1400 | B/D | 1400 B/D | 54.65 | 1 | 2.83 | 0.497 | 2.83 | 0.497 | 0.887 | 0.0011906 | 6 | 0 | 0 | 0.8821 | 0
Titusville | 17 | Kiwanis Park | 32.37 | No | 3456 | 3 | IR6-7 | IRL North | 8 | 60.6867 | 159.3878 | 0.01 | 0 | 48033 | 46930 | 48033 | 4340 | A | 4340 A | 54.65 | 1 | 0.7 | 0.09 | 0.7 | 0.09 | 0.102 | 0.0015985 | 1 | 0 | 0 | 0.8821 | 0
Titusville | 17 | Kiwanis Park | 32.37 | No | 3456 | 3 | IR6-7 | IRL North | 3229 | 797.9658 | 16053.4263 | 2.26 | 0.29 | 48034 | 46931 | 48034 | 4340 | B/D | 4340 B/D | 54.65 | 1 | 0.7 | 0.09 | 0.7 | 0.09 | 0.413 | 0.010213 | 24 | 0 | 0 | 0.8821 | 0
Titusville | 17 | Kiwanis Park | 32.37 | No | 1234 | 45 | IR6-7 | IRL North | 2140 | 492.9513 | 6250.8743 | 2.57 | 1.03 | 48042 | 46939 | 48042 | 8140 | B/D | 8140 B/D | 54.65 | 1 | 1.18 | 0.48 | 1.18 | 0.48 | 0.703 | 1.5446 | 6100 | 16 | 6.5 | 0.8821 | 5.7
Titusville | 17 | Kiwanis Park | 32.37 | No | 3456 | 3 | IR6-7 | IRL North | 61 | 73.9057 | 305.4065 | 0.04 | 0.01 | 48069 | 46966 | 48069 | 4340 | B/D | 4340 B/D | 54.65 | 1 | 0.7 | 0.09 | 0.7 | 0.09 | 0.413 | 0.0034024 | 8 | 0 | 0 | 0.8821 | 0
Titusville | 17 | Kiwanis Park | 32.37 | No | 3456 | 3 | IR6-7 | IRL North | 71 | 144.3773 | 365.8357 | 0.09 | 0 | 48082 | 46979 | 48082 | 3200 | B/D | 3200 B/D | 54.65 | 1 | 1.25 | 0.064 | 1.25 | 0.064 | 0.4 | 0.036068 | 81 | 0 | 0 | 0.8821 | 0
Titusville | 17 | Kiwanis Park | 32.37 | No | 1234 | 105 | IR6-7 | IRL North | 3351 | 423.3483 | 7756.63 | 6.47 | 1.67 | 48095 | 46992 | 48095 | 1400 | B/D | 1400 B/D | 54.65 | 1 | 2.83 | 0.497 | 2.83 | 0.497 | 0.887 | 0.020869 | 104 | 1 | 0.1 | 0.8821 | 0.1
Titusville | 17 | Kiwanis Park | 32.37 | No | 3456 | 3 | IR6-7 | IRL North | 8142 | 899.9695 | 41795.407 | 9.77 | 0.52 | 48100 | 46997 | 48100 | 3200 | B/D | 3200 B/D | 54.65 | 1 | 1.25 | 0.064 | 1.25 | 0.064 | 0.4 | 0.76982 | 1730 | 5 | 0.2 | 0.8821 | 0.2
Titusville | 17 | Kiwanis Park | 32.37 | No | 1234 | 45 | IR6-7 | IRL North | 272 | 162.9233 | 885.6977 | 0.33 | 0.13 | 48126 | 47023 | 48126 | 8140 | A | 8140 A | 54.65 | 1 | 1.18 | 0.48 | 1.18 | 0.48 | 0.63 | 0.21828 | 773 | 2 | 0.8 | 0.8821 | 0.7
Titusville | 17 | Kiwanis Park | 32.37 | No | 1234 | 45 | IR6-7 | IRL North | 1513 | 417.5779 | 4419.7428 | 1.82 | 0.73 | 48155 | 47052 | 48155 | 8140 | B/D | 8140 B/D | 54.65 | 1 | 1.18 | 0.48 | 1.18 | 0.48 | 0.703 | 1.0919 | 4312 | 11 | 4.6 | 0.8821 | 4.1
Titusville | 17 | Kiwanis Park | 32.37 | No | 1234 | 0 | IR6-7 | IRL North | 86 | 103.6146 | 354.1914 | 0.05 | 0.01 | 48156 | 47053 | 48156 | 5300 | B/D | 5300 B/D | 54.65 | 1 | 0.6 | 0.135 | 0.6 | 0.135 | 0.5 | 0.00322 | 9 | 0 | 0 | 0.8821 | 0
Titusville | 17 | Kiwanis Park | 32.37 | No | 3456 | 3 | IR6-7 | IRL North | 71 | 113.4374 | 365.1106 | 0.09 | 0 | 48183 | 47080 | 48183 | 3200 | B/D | 3200 B/D | 54.65 | 1 | 1.25 | 0.064 | 1.25 | 0.064 | 0.4 | 0.01768 | 40 | 0 | 0 | 0.8821 | 0
Titusville | 17 | Kiwanis Park | 32.37 | No | 3456 | 3 | IR6-7 | IRL North | 2054 | 408.0615 | 10211.671 | 1.44 | 0.18 | 48214 | 47111 | 48214 | 4340 | B/D | 4340 B/D | 54.65 | 1 | 0.7 | 0.09 | 0.7 | 0.09 | 0.413 | 0.19732 | 458 | 1 | 0.1 | 0.8821 | 0.1
Titusville | 17 | Kiwanis Park | 32.37 | No | 3456 | 22 | IR6-7 | IRL North | 34 | 194.7416 | 262.9588 | 0.08 | 0.02 | 48233 | 47130 | 48233 | 2430 | B/D | 2430 B/D | 54.65 | 1 | 2.3 | 0.565 | 2.3 | 0.565 | 0.268 | 0.007698 | 12 | 0 | 0 | 0.8821 | 0
Titusville | 17 | Kiwanis Park | 32.37 | No | 3456 | 3 | IR6-7 | IRL North | 1364 | 407.9978 | 6782.5533 | 0.95 | 0.12 | 48283 | 47180 | 48283 | 4340 | B/D | 4340 B/D | 54.65 | 1 | 0.7 | 0.09 | 0.7 | 0.09 | 0.413 | 0.00402 | 9 | 0 | 0 | 0.8821 | 0
Titusville | 17 | Kiwanis Park | 32.37 | No | 3456 | 3 | IR6-7 | IRL North | 1708 | 599.8149 | 8768.9481 | 2.05 | 0.11 | 48284 | 47181 | 48284 | 3200 | B/D | 3200 B/D | 54.65 | 1 | 1.25 | 0.064 | 1.25 | 0.064 | 0.4 | 0.00051243 | 1 | 0 | 0 | 0.8821 | 0
Titusville | 17 | Kiwanis Park | 32.37 | No | 1234 | 45 | IR6-7 | IRL North | 1211 | 298.1982 | 3535.7402 | 1.45 | 0.58 | 48289 | 47186 | 48289 | 8140 | B/D | 8140 B/D | 54.65 | 1 | 1.18 | 0.48 | 1.18 | 0.48 | 0.703 | 0.87326 | 3449 | 9 | 3.7 | 0.8821 | 3.3
Titusville | 17 | Kiwanis Park | 32.37 | No | 3456 | 3 | IR6-7 | IRL North | 110 | 403.5487 | 3755.0079 | 0.13 | 0.01 | 48325 | 47221 | 48325 | 3200 | A | 3200 A | 54.65 | 1 | 1.25 | 0.064 | 1.25 | 0.064 | 0.06 | 0.0085075 | 3 | 0 | 0 | 0.8821 | 0
Titusville | 17 | Kiwanis Park | 32.37 | No | 3456 | 3 | IR6-7 | IRL North | 1626 | 1026.1415 | 32728.3566 | 1.14 | 0.15 | 48329 | 47225 | 48329 | 4340 | A | 4340 A | 54.65 | 1 | 0.7 | 0.09 | 0.7 | 0.09 | 0.102 | 0.01087 | 6 | 0 | 0 | 0.8821 | 0
Titusville | 17 | Kiwanis Park | 32.37 | No | 1234 | 45 | IR6-7 | IRL North | 15557 | 3209.233 | 50704.6619 | 18.67 | 7.47 | 48331 | 47227 | 48331 | 8140 | A | 8140 A | 54.65 | 1 | 1.18 | 0.48 | 1.18 | 0.48 | 0.63 | 12.3403 | 43672 | 114 | 46.2 | 0.8821 | 40.8
Titusville | 17 | Kiwanis Park | 32.37 | No | 1234 | 45 | IR6-7 | IRL North | 618 | 508.0675 | 1806.163 | 0.74 | 0.3 | 48334 | 47230 | 48334 | 8140 | B/D | 8140 B/D | 54.65 | 1 | 1.18 | 0.48 | 1.18 | 0.48 | 0.703 | 0.33046 | 1305 | 3 | 1.4 | 0.8821 | 1.2
Titusville | 17 | Kiwanis Park | 32.37 | No | 3456 | 0 | IR6-7 | IRL North | 2011 | 815.7671 | 13627.7111 | 0 | 0 | 48428 | 47324 | 48428 | 6460 | B/D | 6460 B/D | 54.65 | 1 | 0 | 0 | 0 | 0 | 0.303 | 0.053936 | 92 | 0 | 0 | 0.8821 | 0
Titusville | 17 | Kiwanis Park | 32.37 | No | 1234 | 45 | IR6-7 | IRL North | 253 | 237.2253 | 737.8113 | 0.3 | 0.12 | 48443 | 47339 | 48443 | 8140 | B/D | 8140 B/D | 54.65 | 1 | 1.18 | 0.48 | 1.18 | 0.48 | 0.703 | 0.18232 | 720 | 2 | 0.8 | 0.8821 | 0.7
Titusville | 17 | Kiwanis Park | 32.37 | No | 1234 | 45 | IR6-7 | IRL North | 4 | 22.5456 | 14.0289 | 0 | 0 | 48460 | 47355 | 48460 | 8140 | A | 8140 A | 54.65 | 1 | 1.18 | 0.48 | 1.18 | 0.48 | 0.63 | 0.0023808 | 8 | 0 | 0 | 0.8821 | 0
Titusville | 17 | Kiwanis Park | 32.37 | No | 1234 | 105 | IR6-7 | IRL North | 12556 | 922.4469 | 29098.6682 | 24.23 | 6.24 | 48479 | 47374 | 48479 | 1400 | A | 1400 A | 54.65 | 1 | 2.83 | 0.497 | 2.83 | 0.497 | 0.886 | 0.042927 | 214 | 1 | 0.2 | 0.8821 | 0.2
Titusville | 17 | Kiwanis Park | 32.37 | No | 1234 | 45 | IR6-7 | IRL North | 48 | 74.1621 | 156.8809 | 0.06 | 0.02 | 48483 | 47378 | 48483 | 8140 | A | 8140 A | 54.65 | 1 | 1.18 | 0.48 | 1.18 | 0.48 | 0.63 | 0.034428 | 122 | 0 | 0.1 | 0.8821 | 0.1
Titusville | 17 | Kiwanis Park | 32.37 | No | 1234 | 105 | IR6-7 | IRL North | 11818 | 1142.4585 | 27360.2239 | 22.81 | 5.87 | 48536 | 47431 | 48536 | 1400 | B/D | 1400 B/D | 54.65 | 1 | 2.83 | 0.497 | 2.83 | 0.497 | 0.887 | 0.8694 | 4332 | 27 | 4.7 | 0.8821 | 4.1
Titusville | 17 | Kiwanis Park | 32.37 | No | 1234 | 45 | IR6-7 | IRL North | 244 | 294.4939 | 712.0378 | 0.29 | 0.12 | 48537 | 47432 | 48537 | 8140 | B/D | 8140 B/D | 54.65 | 1 | 1.18 | 0.48 | 1.18 | 0.48 | 0.703 | 0.17595 | 695 | 2 | 0.7 | 0.8821 | 0.6
Titusville | 17 | Kiwanis Park | 32.37 | No | 1234 | 102.5 | IR6-7 | IRL North | 9556 | 804.413 | 31095.7012 | 20.07 | 4.93 | 48565 | 47460 | 48565 | 1300 | A | 1300 A | 54.65 | 1 | 2.42 | 0.516 | 2.42 | 0.516 | 0.631 | 0.071843 | 255 | 1 | 0.3 | 0.8821 | 0.3
Titusville | 17 | Kiwanis Park | 32.37 | No | 1234 | 45 | IR6-7 | IRL North | 804 | 494.188 | 2347.6175 | 0.96 | 0.39 | 48634 | 47529 | 48634 | 8140 | B/D | 8140 B/D | 54.65 | 1 | 1.18 | 0.48 | 1.18 | 0.48 | 0.703 | 0.56851 | 2245 | 6 | 2.4 | 0.8821 | 2.1
Titusville | 17 | Kiwanis Park | 32.37 | No | 3456 | 4 | IR6-7 | IRL North | 539 | 431.6512 | 11059.7867 | 0.65 | 0.03 | 48641 | 47536 | 48641 | 3100 | A | 3100 A | 54.65 | 1 | 1.25 | 0.064 | 1.25 | 0.064 | 0.1 | 0.072986 | 41 | 0 | 0 | 0.8821 | 0
Titusville | 17 | Kiwanis Park | 32.37 | No | 1234 | 45 | IR6-7 | IRL North | 767 | 327.2189 | 2241.6 | 0.92 | 0.37 | 48683 | 47577 | 48683 | 8140 | B/D | 8140 B/D | 54.65 | 1 | 1.18 | 0.48 | 1.18 | 0.48 | 0.703 | 0.55391 | 2187 | 6 | 2.3 | 0.8821 | 2
Titusville | 17 | Kiwanis Park | 32.37 | No | 3456 | 3 | IR6-7 | IRL North | 1023 | 649.2401 | 20595.9748 | 0.72 | 0.09 | 48716 | 47610 | 48716 | 4340 | A | 4340 A | 54.65 | 1 | 0.7 | 0.09 | 0.7 | 0.09 | 0.102 | 0.080077 | 46 | 0 | 0 | 0.8821 | 0
Titusville | 17 | Kiwanis Park | 32.37 | No | 3456 | 4 | IR6-7 | IRL North | 12357 | 1507.4028 | 61737.0702 | 14.83 | 0.79 | 48732 | 47626 | 48732 | 3100 | B/D | 3100 B/D | 54.65 | 1 | 1.25 | 0.064 | 1.25 | 0.064 | 0.411 | 0.78622 | 1815 | 5 | 0.3 | 0.8821 | 0.3
Titusville | 17 | Kiwanis Park | 32.37 | No | 3456 | 0 | IR6-7 | IRL North | 240 | 190.2711 | 1624.2002 | 0 | 0 | 48742 | 47636 | 48742 | 6460 | B/D | 6460 B/D | 54.65 | 1 | 0 | 0 | 0 | 0 | 0.303 | 0.0056826 | 10 | 0 | 0 | 0.8821 | 0
Titusville | 17 | Kiwanis Park | 32.37 | No | 1234 | 98 | IR6-7 | IRL North | 6377 | 678.2644 | 18814.1591 | 11.48 | 3.05 | 48772 | 47666 | 48772 | 1700 | A | 1700 A | 54.65 | 1 | 1.8 | 0.478 | 1.8 | 0.478 | 0.68 | 0.091078 | 348 | 1 | 0.4 | 0.8821 | 0.4
Titusville | 17 | Kiwanis Park | 32.37 | No | 3456 | 4 | IR6-7 | IRL North | 452 | 529.9804 | 9276.7138 | 0.54 | 0.03 | 48857 | 47750 | 48857 | 3100 | A | 3100 A | 54.65 | 1 | 1.25 | 0.064 | 1.25 | 0.064 | 0.1 | 0.0467 | 26 | 0 | 0 | 0.8821 | 0
Titusville | 17 | Kiwanis Park | 32.37 | No | 1234 | 45 | IR6-7 | IRL North | 5034 | 1468.9334 | 14704.2618 | 6.04 | 2.42 | 48869 | 47762 | 48869 | 8140 | B/D | 8140 B/D | 54.65 | 1 | 1.18 | 0.48 | 1.18 | 0.48 | 0.703 | 3.5881 | 14170 | 37 | 15 | 0.8821 | 13.2
Titusville | 17 | Kiwanis Park | 32.37 | No | 1234 | 45 | IR6-7 | IRL North | 1105 | 512.9436 | 3228.9206 | 1.33 | 0.53 | 48870 | 47763 | 48870 | 8140 | B/D | 8140 B/D | 54.65 | 1 | 1.18 | 0.48 | 1.18 | 0.48 | 0.703 | 0.79788 | 3151 | 8 | 3.3 | 0.8821 | 2.9
Titusville | 17 | Kiwanis Park | 32.37 | No | 1234 | 105 | IR6-7 | IRL North | 960 | 206.1622 | 2223.3822 | 1.85 | 0.48 | 48871 | 47764 | 48871 | 1400 | B/D | 1400 B/D | 54.65 | 1 | 2.83 | 0.497 | 2.83 | 0.497 | 0.887 | 0.027276 | 136 | 1 | 0.1 | 0.8821 | 0.1
Titusville | 17 | Kiwanis Park | 32.37 | No | 3456 | 3 | IR6-7 | IRL North | 587 | 562.3929 | 11813.9901 | 0.41 | 0.05 | 48928 | 47820 | 48928 | 4340 | A | 4340 A | 54.65 | 1 | 0.7 | 0.09 | 0.7 | 0.09 | 0.102 | 0.042901 | 25 | 0 | 0 | 0.8821 | 0
Titusville | 17 | Kiwanis Park | 32.37 | No | 3456 | 0 | IR6-7 | IRL North | 170 | 135.3388 | 1153.3648 | 0 | 0 | 48953 | 47844 | 48953 | 6460 | B/D | 6460 B/D | 54.65 | 1 | 0 | 0 | 0 | 0 | 0.303 | 0.017637 | 30 | 0 | 0 | 0.8821 | 0
Titusville | 17 | Kiwanis Park | 32.37 | No | 1234 | 105 | IR6-7 | IRL North | 2655 | 326.0894 | 6155.4134 | 5.12 | 1.32 | 48972 | 47863 | 48972 | 1400 | A | 1400 A | 54.65 | 1 | 2.83 | 0.497 | 2.83 | 0.497 | 0.886 | 0.062804 | 313 | 2 | 0.3 | 0.8821 | 0.3
Titusville | 17 | Kiwanis Park | 32.37 | No | 1234 | 105 | IR6-7 | IRL North | 3761 | 472.2919 | 8707.4307 | 7.26 | 1.87 | 48995 | 47885 | 48995 | 1400 | B/D | 1400 B/D | 54.65 | 1 | 2.83 | 0.497 | 2.83 | 0.497 | 0.887 | 0.033363 | 166 | 1 | 0.2 | 0.8821 | 0.2
Titusville | 17 | Kiwanis Park | 32.37 | No | 1234 | 105 | IR6-7 | IRL North | 1095 | 322.6069 | 2535.2831 | 2.11 | 0.54 | 49001 | 47891 | 49001 | 1400 | B/D | 1400 B/D | 54.65 | 1 | 2.83 | 0.497 | 2.83 | 0.497 | 0.887 | 0.12198 | 608 | 4 | 0.7 | 0.8821 | 0.6
Titusville | 17 | Kiwanis Park | 32.37 | No | 3456 | 3 | IR6-7 | IRL North | 539 | 427.3807 | 10848.9713 | 0.38 | 0.05 | 49073 | 47962 | 49073 | 4340 | A | 4340 A | 54.65 | 1 | 0.7 | 0.09 | 0.7 | 0.09 | 0.102 | 0.0064998 | 4 | 0 | 0 | 0.8821 | 0
Titusville | 17 | Kiwanis Park | 32.37 | No | 1234 | 13 | IR6-7 | IRL North | 877 | 466.9893 | 10347.5763 | 1.62 | 0.19 | 49078 | 47967 | 49078 | 1100 | A | 1100 A | 54.65 | 1 | 1.85 | 0.22 | 1.85 | 0.22 | 0.174 | 0.023998 | 23 | 0 | 0 | 0.8821 | 0
Titusville | 17 | Kiwanis Park | 32.37 | No | 3456 | 3 | IR6-7 | IRL North | 305 | 311.5902 | 6137.2386 | 0.21 | 0.03 | 49119 | 48007 | 49119 | 4340 | A | 4340 A | 54.65 | 1 | 0.7 | 0.09 | 0.7 | 0.09 | 0.102 | 0.04882 | 28 | 0 | 0 | 0.8821 | 0
Titusville | 17 | Kiwanis Park | 32.37 | No | 1234 | 105 | IR6-7 | IRL North | 183 | 91.7945 | 425.1998 | 0.35 | 0.09 | 49140 | 48028 | 49140 | 1400 | A | 1400 A | 54.65 | 1 | 2.83 | 0.497 | 2.83 | 0.497 | 0.886 | 0.013842 | 69 | 0 | 0.1 | 0.8821 | 0.1
Titusville | 17 | Kiwanis Park | 32.37 | No | 1234 | 105 | IR6-7 | IRL North | 4099 | 448.9972 | 9489.3592 | 7.91 | 2.04 | 49168 | 48056 | 49168 | 1400 | B/D | 1400 B/D | 54.65 | 1 | 2.83 | 0.497 | 2.83 | 0.497 | 0.887 | 0.27012 | 1346 | 8 | 1.5 | 0.8821 | 1.3
Titusville | 17 | Kiwanis Park | 32.37 | No | 1234 | 98 | IR6-7 | IRL North | 2900 | 466.5147 | 8556.8015 | 5.22 | 1.39 | 49185 | 48073 | 49185 | 1700 | A | 1700 A | 54.65 | 1 | 1.8 | 0.478 | 1.8 | 0.478 | 0.68 | 0.076086 | 291 | 1 | 0.3 | 0.8821 | 0.3
Titusville | 17 | Kiwanis Park | 32.37 | No | 1234 | 105 | IR6-7 | IRL North | 8233 | 954.0845 | 19081.5779 | 15.89 | 4.09 | 49190 | 48078 | 49190 | 1400 | A | 1400 A | 54.65 | 1 | 2.83 | 0.497 | 2.83 | 0.497 | 0.886 | 0.02605 | 130 | 1 | 0.1 | 0.8821 | 0.1
Titusville | 17 | Kiwanis Park | 32.37 | No | 1234 | 105 | IR6-7 | IRL North | 20 | 32.9229 | 46.8315 | 0.04 | 0.01 | 49217 | 48105 | 49217 | 1400 | B/D | 1400 B/D | 54.65 | 1 | 2.83 | 0.497 | 2.83 | 0.497 | 0.887 | 0.0096996 | 48 | 0 | 0.1 | 0.8821 | 0.1
Titusville | 17 | Kiwanis Park | 32.37 | No | 1234 | 105 | IR6-7 | IRL North | 793 | 355.0568 | 1830.7397 | 1.53 | 0.39 | 49218 | 48106 | 49218 | 1400 | W | 1400 W | 54.65 | 1 | 2.83 | 0.497 | 2.83 | 0.497 | 0.89 | 0.16139 | 807 | 5 | 0.9 | 0.8821 | 0.8
Titusville | 17 | Kiwanis Park | 32.37 | No | 1234 | 45 | IR6-7 | IRL North | 51 | 118.5601 | 141.5214 | 0.06 | 0.02 | 49226 | 48114 | 49226 | 8140 | W | 8140 W | 54.65 | 1 | 1.18 | 0.48 | 1.18 | 0.48 | 0.74 | 0.034971 | 145 | 0 | 0.2 | 0.8821 | 0.2
Titusville | 17 | Kiwanis Park | 32.37 | No | 1234 | 105 | IR6-7 | IRL North | 47 | 72.905 | 107.8494 | 0.09 | 0.02 | 49260 | 48148 | 49260 | 1400 | B/D | 1400 B/D | 54.65 | 1 | 2.83 | 0.497 | 2.83 | 0.497 | 0.887 | 0.02665 | 133 | 1 | 0.1 | 0.8821 | 0.1
Titusville | 17 | Kiwanis Park | 32.37 | No | 3456 | 0 | IR6-7 | IRL North | 2776 | 957.0919 | 18812.5712 | 0 | 0 | 49268 | 48156 | 49268 | 6460 | B/D | 6460 B/D | 54.65 | 1 | 0 | 0 | 0 | 0 | 0.303 | 0.19058 | 324 | 0 | 0 | 0.8821 | 0
Titusville | 17 | Kiwanis Park | 32.37 | No | 1234 | 45 | IR6-7 | IRL North | 9 | 28.398 | 24.9047 | 0.01 | 0 | 49288 | 48176 | 49288 | 8140 | W | 8140 W | 54.65 | 1 | 1.18 | 0.48 | 1.18 | 0.48 | 0.74 | 0.0061541 | 26 | 0 | 0 | 0.8821 | 0
Titusville | 17 | Kiwanis Park | 32.37 | No | 1234 | 105 | IR6-7 | IRL North | 2560 | 376.2013 | 5926.0511 | 4.94 | 1.27 | 49297 | 48185 | 49297 | 1400 | B/D | 1400 B/D | 54.65 | 1 | 2.83 | 0.497 | 2.83 | 0.497 | 0.887 | 0.11539 | 575 | 4 | 0.6 | 0.8821 | 0.5
Titusville | 17 | Kiwanis Park | 32.37 | No | 1234 | 105 | IR6-7 | IRL North | 208 | 295.0447 | 480.7107 | 0.4 | 0.1 | 49298 | 48186 | 49298 | 1400 | B/D | 1400 B/D | 54.65 | 1 | 2.83 | 0.497 | 2.83 | 0.497 | 0.887 | 0.11879 | 592 | 4 | 0.6 | 0.8821 | 0.5
Titusville | 17 | Kiwanis Park | 32.37 | No | 3456 | 3 | IR6-7 | IRL North | 906 | 516.2797 | 18231.3291 | 0.63 | 0.08 | 49304 | 48192 | 49304 | 4340 | A | 4340 A | 54.65 | 1 | 0.7 | 0.09 | 0.7 | 0.09 | 0.102 | 0.15885 | 91 | 0 | 0 | 0.8821 | 0
Titusville | 17 | Kiwanis Park | 32.37 | No | 1234 | 105 | IR6-7 | IRL North | 52 | 109.709 | 120.7925 | 0.1 | 0.03 | 49312 | 48200 | 49312 | 1400 | B/D | 1400 B/D | 54.65 | 1 | 2.83 | 0.497 | 2.83 | 0.497 | 0.887 | 0.029848 | 149 | 1 | 0.2 | 0.8821 | 0.2
Titusville | 17 | Kiwanis Park | 32.37 | No | 3456 | 4 | IR6-7 | IRL North | 4427 | 1330.033 | 30299.0901 | 5.31 | 0.28 | 49360 | 48248 | 49360 | 3100 | C | 3100 C | 54.65 | 1 | 1.25 | 0.064 | 1.25 | 0.064 | 0.3 | 0.048311 | 81 | 0 | 0 | 0.8821 | 0
Titusville | 17 | Kiwanis Park | 32.37 | No | 1234 | 105 | IR6-7 | IRL North | 7739 | 611.7355 | 17935.3638 | 14.94 | 3.85 | 49364 | 48252 | 49364 | 1400 | A | 1400 A | 54.65 | 1 | 2.83 | 0.497 | 2.83 | 0.497 | 0.886 | 0.18736 | 933 | 6 | 1 | 0.8821 | 0.9
Titusville | 17 | Kiwanis Park | 32.37 | No | 1234 | 105 | IR6-7 | IRL North | 1327 | 280.7297 | 3076.474 | 2.56 | 0.66 | 49365 | 48253 | 49365 | 1400 | A | 1400 A | 54.65 | 1 | 2.83 | 0.497 | 2.83 | 0.497 | 0.886 | 0.064335 | 320 | 2 | 0.4 | 0.8821 | 0.4
Titusville | 17 | Kiwanis Park | 32.37 | No | 3456 | 3 | IR6-7 | IRL North | 43 | 118.9234 | 868.8443 | 0.03 | 0 | 49371 | 48259 | 49371 | 4340 | A | 4340 A | 54.65 | 1 | 0.7 | 0.09 | 0.7 | 0.09 | 0.102 | 0.022714 | 13 | 0 | 0 | 0.8821 | 0
Titusville | 17 | Kiwanis Park | 32.37 | No | 1234 | 45 | IR6-7 | IRL North | 899 | 403.5203 | 2626.639 | 1.08 | 0.43 | 49381 | 48269 | 49381 | 8140 | B/D | 8140 B/D | 54.65 | 1 | 1.18 | 0.48 | 1.18 | 0.48 | 0.703 | 0.57877 | 2286 | 6 | 2.4 | 0.8821 | 2.1
Titusville | 17 | Kiwanis Park | 32.37 | No | 1234 | 102.5 | IR6-7 | IRL North | 11 | 32.3342 | 34.6174 | 0.02 | 0.01 | 49391 | 48279 | 49391 | 1300 | A | 1300 A | 54.65 | 1 | 2.42 | 0.516 | 2.42 | 0.516 | 0.631 | 0.0012673 | 4 | 0 | 0 | 0.8821 | 0
Titusville | 17 | Kiwanis Park | 32.37 | No | 1234 | 45 | IR6-7 | IRL North | 1586 | 367.575 | 5167.6896 | 1.9 | 0.76 | 49393 | 48281 | 49393 | 8140 | A | 8140 A | 54.65 | 1 | 1.18 | 0.48 | 1.18 | 0.48 | 0.63 | 1.277 | 4519 | 12 | 4.8 | 0.8821 | 4.2
Titusville | 17 | Kiwanis Park | 32.37 | No | 1234 | 102.5 | IR6-7 | IRL North | 748 | 221.2951 | 2433.0851 | 1.57 | 0.39 | 49395 | 48283 | 49395 | 1300 | A | 1300 A | 54.65 | 1 | 2.42 | 0.516 | 2.42 | 0.516 | 0.631 | 0.048043 | 170 | 1 | 0.2 | 0.8821 | 0.2
Titusville | 17 | Kiwanis Park | 32.37 | No | 1234 | 29 | IR6-7 | IRL North | 168 | 171.2047 | 1567.4067 | 0.37 | 0.05 | 49438 | 48325 | 49438 | 1200 | A | 1200 A | 54.65 | 1 | 2.39 | 0.316 | 2.39 | 0.316 | 0.22 | 0.020085 | 25 | 0 | 0 | 0.8821 | 0
Titusville | 17 | Kiwanis Park | 32.37 | No | 3456 | 4 | IR6-7 | IRL North | 3287 | 1050.9851 | 16421.4515 | 3.94 | 0.21 | 49440 | 48327 | 49440 | 3100 | B/D | 3100 B/D | 54.65 | 1 | 1.25 | 0.064 | 1.25 | 0.064 | 0.411 | 0.56954 | 1315 | 4 | 0.2 | 0.8821 | 0.2
Titusville | 17 | Kiwanis Park | 32.37 | No | 1234 | 29 | IR6-7 | IRL North | 324 | 289.5955 | 3026.2831 | 0.72 | 0.1 | 49441 | 48328 | 49441 | 1200 | A | 1200 A | 54.65 | 1 | 2.39 | 0.316 | 2.39 | 0.316 | 0.22 | 0.0030481 | 4 | 0 | 0 | 0.8821 | 0
Titusville | 17 | Kiwanis Park | 32.37 | No | 1234 | 29 | IR6-7 | IRL North | 5 | 28.9823 | 36.0309 | 0.01 | 0 | 49456 | 48342 | 49456 | 1200 | B/D | 1200 B/D | 54.65 | 1 | 2.39 | 0.316 | 2.39 | 0.316 | 0.304 | 0.0089034 | 15 | 0 | 0 | 0.8821 | 0
Titusville | 17 | Kiwanis Park | 32.37 | No | 1234 | 45 | IR6-7 | IRL North | 1386 | 392.3992 | 4048.5571 | 1.66 | 0.67 | 49460 | 48346 | 49460 | 8140 | B/D | 8140 B/D | 54.65 | 1 | 1.18 | 0.48 | 1.18 | 0.48 | 0.703 | 1.0004 | 3951 | 10 | 4.2 | 0.8821 | 3.7
Titusville | 17 | Kiwanis Park | 32.37 | No | 3456 | 4 | IR6-7 | IRL North | 36 | 189.7677 | 737.0265 | 0.04 | 0 | 49467 | 48353 | 49467 | 3100 | A | 3100 A | 54.65 | 1 | 1.25 | 0.064 | 1.25 | 0.064 | 0.1 | 0.011162 | 6 | 0 | 0 | 0.8821 | 0
Titusville | 17 | Kiwanis Park | 32.37 | No | 1234 | 45 | IR6-7 | IRL North | 2830 | 801.8861 | 9224.2138 | 3.4 | 1.36 | 49469 | 48355 | 49469 | 8140 | A | 8140 A | 54.65 | 1 | 1.18 | 0.48 | 1.18 | 0.48 | 0.63 | 2.2793 | 8067 | 21 | 8.5 | 0.8821 | 7.5
Titusville | 17 | Kiwanis Park | 32.37 | No | 3456 | 4 | IR6-7 | IRL North | 164 | 273.8099 | 3358.6536 | 0.2 | 0.01 | 49470 | 48356 | 49470 | 3100 | A | 3100 A | 54.65 | 1 | 1.25 | 0.064 | 1.25 | 0.064 | 0.1 | 0.070052 | 39 | 0 | 0 | 0.8821 | 0
Titusville | 17 | Kiwanis Park | 32.37 | No | 3456 | 4 | IR6-7 | IRL North | 137 | 252.7178 | 685.4217 | 0.16 | 0.01 | 49481 | 48366 | 49481 | 3100 | B/D | 3100 B/D | 54.65 | 1 | 1.25 | 0.064 | 1.25 | 0.064 | 0.411 | 0.16929 | 391 | 1 | 0.1 | 0.8821 | 0.1
Titusville | 17 | Kiwanis Park | 32.37 | No | 1234 | 29 | IR6-7 | IRL North | 6405 | 929.6711 | 33812.7256 | 14.28 | 2.02 | 49502 | 48387 | 49502 | 1200 | C | 1200 C | 54.65 | 1 | 2.39 | 0.316 | 2.39 | 0.316 | 0.389 | 0.95716 | 2092 | 11 | 1.5 | 0.8821 | 1.3
Titusville | 17 | Kiwanis Park | 32.37 | No | 1234 | 105 | IR6-7 | IRL North | 4218 | 604.9802 | 9776.5308 | 8.14 | 2.1 | 49525 | 48410 | 49525 | 1400 | A | 1400 A | 54.65 | 1 | 2.83 | 0.497 | 2.83 | 0.497 | 0.886 | 0.36211 | 1802 | 11 | 2 | 0.8821 | 1.8
Titusville | 17 | Kiwanis Park | 32.37 | No | 3456 | 0 | IR6-7 | IRL North | 1312 | 544.3655 | 8894.3472 | 0 | 0 | 49577 | 48461 | 49577 | 6170 | B/D | 6170 B/D | 54.65 | 1 | 0 | 0 | 0 | 0 | 0.303 | 0.040601 | 69 | 0 | 0 | 0.8821 | 0
Titusville | 17 | Kiwanis Park | 32.37 | No | 1234 | 45 | IR6-7 | IRL North | 307 | 232.4489 | 810.6592 | 0.37 | 0.15 | 49583 | 48467 | 49583 | 8140 | C | 8140 C | 54.65 | 1 | 1.18 | 0.48 | 1.18 | 0.48 | 0.777 | 0.20032 | 874 | 2 | 0.9 | 0.8821 | 0.8
Titusville | 17 | Kiwanis Park | 32.37 | No | 1234 | 29 | IR6-7 | IRL North | 2688 | 802.7659 | 25092.9669 | 5.99 | 0.85 | 49585 | 48469 | 49585 | 1200 | A | 1200 A | 54.65 | 1 | 2.39 | 0.316 | 2.39 | 0.316 | 0.22 | 0.19981 | 247 | 1 | 0.2 | 0.8821 | 0.2
Titusville | 17 | Kiwanis Park | 32.37 | No | 1234 | 45 | IR6-7 | IRL North | 1777 | 382.8405 | 4931.8334 | 2.13 | 0.85 | 49602 | 48483 | 49602 | 8140 | W | 8140 W | 54.65 | 1 | 1.18 | 0.48 | 1.18 | 0.48 | 0.74 | 0.29228 | 1215 | 3 | 1.3 | 0.8821 | 1.1
Titusville | 17 | Kiwanis Park | 32.37 | No | 1234 | 45 | IR6-7 | IRL North | 1289 | 660.0107 | 4201.4446 | 1.55 | 0.62 | 49604 | 48484 | 49604 | 8140 | A | 8140 A | 54.65 | 1 | 1.18 | 0.48 | 1.18 | 0.48 | 0.63 | 1.0099 | 3574 | 9 | 3.8 | 0.8821 | 3.4
Titusville | 17 | Kiwanis Park | 32.37 | No | 1234 | 105 | IR6-7 | IRL North | 12744 | 932.7343 | 29535.2516 | 24.6 | 6.33 | 49605 | 48485 | 49605 | 1400 | A | 1400 A | 54.65 | 1 | 2.83 | 0.497 | 2.83 | 0.497 | 0.886 | 0.1883 | 937 | 6 | 1 | 0.8821 | 0.9
Melbourne AP | 17 | Kiwanis Park | 32.37 | No | 1234 | 19.1 | IR6-7 | IRL North | 1192 | 370.0053 | 8383.7249 | 2.11 | 0.21 | 49648 | 48526 | 49648 | 8330 | U | 8330 U | 48.29 | 1 | 1.77 | 0.177 | 1.77 | 0.177 | 0.258 | 0.2368 | 303 | 1 | 0.1 | 0.8821 | 0.1
Titusville | 17 | Kiwanis Park | 32.37 | No | 3456 | 30.5 | IR6-7 | IRL North | 779 | 453.6009 | 5609.4743 | 1.5 | 0.39 | 49674 | 48551 | 49674 | 2210 | C | 2210 C | 54.65 | 1 | 1.92 | 0.506 | 1.92 | 0.506 | 0.285 | 1.1795 | 1888 | 8 | 2.1 | 0.8821 | 1.9
Titusville | 17 | Kiwanis Park | 32.37 | No | 1234 | 45 | IR6-7 | IRL North | 139 | 237.1638 | 404.7355 | 0.17 | 0.07 | 49684 | 48561 | 49684 | 8140 | B/D | 8140 B/D | 54.65 | 1 | 1.18 | 0.48 | 1.18 | 0.48 | 0.703 | 0.10001 | 395 | 1 | 0.4 | 0.8821 | 0.4
Titusville | 17 | Kiwanis Park | 32.37 | No | 1234 | 105 | IR6-7 | IRL North | 4139 | 397.4646 | 9592.8881 | 7.99 | 2.06 | 49686 | 48563 | 49686 | 1400 | A | 1400 A | 54.65 | 1 | 2.83 | 0.497 | 2.83 | 0.497 | 0.886 | 0.07412 | 369 | 2 | 0.4 | 0.8821 | 0.4
Titusville | 17 | Kiwanis Park | 32.37 | No | 1234 | 45 | IR6-7 | IRL North | 2125 | 624.7964 | 5617.4535 | 2.55 | 1.02 | 49691 | 48568 | 49691 | 8140 | C | 8140 C | 54.65 | 1 | 1.18 | 0.48 | 1.18 | 0.48 | 0.777 | 1.3881 | 6059 | 16 | 6.4 | 0.8821 | 5.6
Titusville | 17 | Kiwanis Park | 32.37 | No | 3456 | 3 | IR6-7 | IRL North | 169787 | 10887.4409 | 348639.9695 | 101.87 | 8.49 | 49743 | 48620 | 49743 | 5100 | W | 5100 W | 54.65 | 1 | 0.6 | 0.05 | 0.6 | 0.05 | 1 | 0.60856 | 3419 | 5 | 0.4 | 0.8821 | 0.4
Titusville | 17 | Kiwanis Park | 32.37 | No | 3456 | 3 | IR6-7 | IRL North | 5521 | 3053.9947 | 111142.0003 | 3.86 | 0.5 | 49744 | 48621 | 49744 | 4340 | A | 4340 A | 54.65 | 1 | 0.7 | 0.09 | 0.7 | 0.09 | 0.102 | 0.11425 | 65 | 0 | 0 | 0.8821 | 0
Titusville | 17 | Kiwanis Park | 32.37 | No | 1234 | 45 | IR6-7 | IRL North | 63 | 105.6639 | 182.849 | 0.08 | 0.03 | 49753 | 48630 | 49753 | 8140 | B/D | 8140 B/D | 54.65 | 1 | 1.18 | 0.48 | 1.18 | 0.48 | 0.703 | 0.045183 | 178 | 0 | 0.2 | 0.8821 | 0.2
Titusville | 17 | Kiwanis Park | 32.37 | No | 3456 | 0 | IR6-7 | IRL North | 879 | 331.0055 | 6786.9264 | 0 | 0 | 49756 | 48633 | 49756 | 6460 | C | 6460 C | 54.65 | 1 | 0 | 0 | 0 | 0 | 0.266 | 0.099019 | 148 | 0 | 0 | 0.8821 | 0
Titusville | 17 | Kiwanis Park | 32.37 | No | 3456 | 4 | IR6-7 | IRL North | 21 | 162.7273 | 142.8444 | 0.03 | 0 | 49793 | 48670 | 49793 | 3100 | C | 3100 C | 54.65 | 1 | 1.25 | 0.064 | 1.25 | 0.064 | 0.3 | 0.035297 | 59 | 0 | 0 | 0.8821 | 0
Titusville | 17 | Kiwanis Park | 32.37 | No | 3456 | 3 | IR6-7 | IRL North | 239 | 505.8214 | 4801.6902 | 0.17 | 0.02 | 49823 | 48700 | 49823 | 4340 | A | 4340 A | 54.65 | 1 | 0.7 | 0.09 | 0.7 | 0.09 | 0.102 | 0.043113 | 25 | 0 | 0 | 0.8821 | 0
Titusville | 17 | Kiwanis Park | 32.37 | No | 1234 | 45 | IR6-7 | IRL North | 487 | 460.6353 | 1587.8307 | 0.58 | 0.23 | 49832 | 48709 | 49832 | 8140 | A | 8140 A | 54.65 | 1 | 1.18 | 0.48 | 1.18 | 0.48 | 0.63 | 0.39236 | 1389 | 4 | 1.5 | 0.8821 | 1.3
Titusville | 17 | Kiwanis Park | 32.37 | No | 3456 | 3 | IR6-7 | IRL North | 155 | 132.4981 | 318.3145 | 0.09 | 0.01 | 49856 | 48731 | 49856 | 5100 | B/D | 5100 B/D | 54.65 | 1 | 0.6 | 0.05 | 0.6 | 0.05 | 1 | 0.00072333 | 4 | 0 | 0 | 0.8821 | 0
Titusville | 17 | Kiwanis Park | 32.37 | No | 3456 | 3 | IR6-7 | IRL North | 7 | 20.7048 | 13.7728 | 0 | 0 | 49867 | 48742 | 49867 | 5100 | C | 5100 C | 54.65 | 1 | 0.6 | 0.05 | 0.6 | 0.05 | 1 | 0.0034033 | 19 | 0 | 0 | 0.8821 | 0
Titusville | 17 | Kiwanis Park | 32.37 | No | 1234 | 73.5 | IR6-7 | IRL North | 6639 | 1047.7197 | 21233.927 | 10.29 | 1 | 49870 | 48745 | 49870 | 1550 | D | 1550 D | 54.65 | 1 | 1.79 | 0.15 | 1.79 | 0.15 | 0.858 | 0.071429 | 344 | 1 | 0.1 | 0.8821 | 0.1
Titusville | 17 | Kiwanis Park | 32.37 | No | 3456 | 3 | IR6-7 | IRL North | 269 | 159.7447 | 553.1949 | 0.16 | 0.01 | 49873 | 48748 | 49873 | 5100 | C | 5100 C | 54.65 | 1 | 0.6 | 0.05 | 0.6 | 0.05 | 1 | 0.0015923 | 9 | 0 | 0 | 0.8821 | 0
Titusville | 17 | Kiwanis Park | 32.37 | No | 1234 | 73.5 | IR6-7 | IRL North | 4770 | 899.1404 | 16974.6437 | 7.39 | 0.72 | 49884 | 48759 | 49884 | 1550 | B/D | 1550 B/D | 54.65 | 1 | 1.79 | 0.15 | 1.79 | 0.15 | 0.793 | 0.19563 | 871 | 3 | 0.3 | 0.8821 | 0.3
Titusville | 17 | Kiwanis Park | 32.37 | No | 1234 | 73.5 | IR6-7 | IRL North | 16157 | 957.1526 | 54478.0799 | 25.04 | 2.42 | 49903 | 48778 | 49903 | 1550 | C | 1550 C | 54.65 | 1 | 1.79 | 0.15 | 1.79 | 0.15 | 0.825 | 0.079666 | 369 | 1 | 0.1 | 0.8821 | 0.1
Titusville | 17 | Kiwanis Park | 32.37 | No | 1234 | 73.5 | IR6-7 | IRL North | 7575 | 1034.0164 | 25539.7963 | 11.74 | 1.14 | 49906 | 48781 | 49906 | 1550 | C | 1550 C | 54.65 | 1 | 1.79 | 0.15 | 1.79 | 0.15 | 0.825 | 0.57924 | 2684 | 11 | 0.9 | 0.8821 | 0.8
Melbourne AP | 17 | Kiwanis Park | 32.37 | No | 1234 | 45 | IR8 | IRL North | 44 | 107.9107 | 127.0683 | 0.05 | 0.02 | 50012 | 48878 | 50012 | 8140 | A | 8140 A | 48.29 | 1 | 1.18 | 0.48 | 1.18 | 0.48 | 0.63 | 0.031399 | 98 | 0 | 0.1 | 1.0586 | 0.1
Melbourne AP | 17 | Kiwanis Park | 32.37 | No | 1234 | 13 | IR8 | IRL North | 27 | 90.4778 | 283.05 | 0.05 | 0.01 | 50013 | 48879 | 50013 | 1100 | A | 1100 A | 48.29 | 1 | 1.85 | 0.22 | 1.85 | 0.22 | 0.174 | 0.056921 | 49 | 0 | 0 | 1.0586 | 0
Melbourne AP | 17 | Kiwanis Park | 32.37 | No | 1234 | 45 | IR8 | IRL North | 228 | 185.517 | 657.7177 | 0.27 | 0.11 | 50025 | 48889 | 50025 | 8140 | A | 8140 A | 48.29 | 1 | 1.18 | 0.48 | 1.18 | 0.48 | 0.63 | 0.16252 | 508 | 1 | 0.5 | 1.0586 | 0.5
Melbourne AP | 17 | Kiwanis Park | 32.37 | No | 1234 | 13 | IR8 | IRL North | 25 | 68.4716 | 257.0948 | 0.05 | 0.01 | 50026 | 48890 | 50026 | 1100 | A | 1100 A | 48.29 | 1 | 1.85 | 0.22 | 1.85 | 0.22 | 0.174 | 0.041028 | 35 | 0 | 0 | 1.0586 | 0
Melbourne AP | 17 | Kiwanis Park | 32.37 | No | 3456 | 0 | IR8 | IRL North | 369 | 457.8625 | 3509.8944 | 0 | 0 | 50032 | 48896 | 50032 | 6460 | A | 6460 A | 48.29 | 1 | 0 | 0 | 0 | 0 | 0.191 | 0.41895 | 397 | 0 | 0 | 1.0586 | 0
Titusville | 17 | Kiwanis Park | 32.37 | No | 1234 | 81 | IR6-7 | IRL North | 3 | 19.4368 | 16.8744 | 0 | 0 | 50047 | 48911 | 50047 | 1840 | W | 1840 W | 54.65 | 1 | 1.58 | 0.15 | 1.58 | 0.15 | 0.363 | 0.0041697 | 9 | 0 | 0 | 0.8821 | 0
Titusville | 17 | Kiwanis Park | 32.37 | No | 1234 | 45 | IR6-7 | IRL North | 15 | 53.4891 | 41.0035 | 0.02 | 0.01 | 50048 | 48912 | 50048 | 8140 | W | 8140 W | 54.65 | 1 | 1.18 | 0.48 | 1.18 | 0.48 | 0.74 | 0.010132 | 42 | 0 | 0 | 0.8821 | 0
Titusville | 17 | Kiwanis Park | 32.37 | No | 1234 | 73.5 | IR6-7 | IRL North | 1 | 18.6794 | 3.9299 | 0 | 0 | 50050 | 48914 | 50050 | 1550 | W | 1550 W | 54.65 | 1 | 1.79 | 0.15 | 1.79 | 0.15 | 0.809 | 0.00053988 | 2 | 0 | 0 | 0.8821 | 0
Titusville | 17 | Kiwanis Park | 32.37 | No | 1234 | 45 | IR6-7 | IRL North | 1358 | 315.0323 | 3588.6361 | 1.63 | 0.65 | 50052 | 48916 | 50052 | 8140 | C | 8140 C | 54.65 | 1 | 1.18 | 0.48 | 1.18 | 0.48 | 0.777 | 0.88677 | 3871 | 10 | 4.1 | 0.8821 | 3.6
Titusville | 17 | Kiwanis Park | 32.37 | No | 1234 | 81 | IR6-7 | IRL North | 6352 | 1390.7661 | 32046.1062 | 10.04 | 0.95 | 50054 | 48918 | 50054 | 1840 | C | 1840 C | 54.65 | 1 | 1.58 | 0.15 | 1.58 | 0.15 | 0.407 | 0.45849 | 1048 | 4 | 0.3 | 0.8821 | 0.3
Titusville | 17 | Kiwanis Park | 32.37 | No | 1234 | 81 | IR6-7 | IRL North | 1 | 38.9455 | 5.3297 | 0 | 0 | 50055 | 48919 | 50055 | 1840 | W | 1840 W | 54.65 | 1 | 1.58 | 0.15 | 1.58 | 0.15 | 0.363 | 6.273e-06 | 0 | 0 | 0 | 0.8821 | 0
Titusville | 17 | Kiwanis Park | 32.37 | No | 1234 | 29 | IR6-7 | IRL North | 2051 | 1019.9752 | 19138.9041 | 4.57 | 0.65 | 50098 | 48961 | 50098 | 1200 | A | 1200 A | 54.65 | 1 | 2.39 | 0.316 | 2.39 | 0.316 | 0.22 | 0.11136 | 138 | 1 | 0.1 | 0.8821 | 0.1
Titusville | 17 | Kiwanis Park | 32.37 | No | 1234 | 73.5 | IR6-7 | IRL North | 1443 | 275.6565 | 4616.6157 | 2.24 | 0.22 | 50112 | 48974 | 50112 | 1550 | D | 1550 D | 54.65 | 1 | 1.79 | 0.15 | 1.79 | 0.15 | 0.858 | 0.16701 | 805 | 3 | 0.3 | 0.8821 | 0.3
Titusville | 17 | Kiwanis Park | 32.37 | No | 1234 | 81 | IR6-7 | IRL North | 885 | 457.9941 | 5695.0243 | 1.4 | 0.13 | 50117 | 48979 | 50117 | 1840 | B/D | 1840 B/D | 54.65 | 1 | 1.58 | 0.15 | 1.58 | 0.15 | 0.319 | 0.031349 | 56 | 0 | 0 | 0.8821 | 0
Titusville | 17 | Kiwanis Park | 32.37 | No | 3456 | 0 | IR6-7 | IRL North | 2788 | 580.74 | 18894.3788 | 0 | 0 | 50125 | 48987 | 50125 | 6170 | B/D | 6170 B/D | 54.65 | 1 | 0 | 0 | 0 | 0 | 0.303 | 0.21586 | 367 | 0 | 0 | 0.8821 | 0
Titusville | 17 | Kiwanis Park | 32.37 | No | 1234 | 45 | IR6-7 | IRL North | 142 | 107.5032 | 343.7195 | 0.17 | 0.07 | 50129 | 48991 | 50129 | 8140 | D | 8140 D | 54.65 | 1 | 1.18 | 0.48 | 1.18 | 0.48 | 0.85 | 0.084935 | 406 | 1 | 0.4 | 0.8821 | 0.4
Titusville | 17 | Kiwanis Park | 32.37 | No | 3456 | 0 | IR6-7 | IRL North | 2427 | 1066.284 | 18735.4653 | 0 | 0 | 50133 | 48995 | 50133 | 6170 | C | 6170 C | 54.65 | 1 | 0 | 0 | 0 | 0 | 0.266 | 0.69345 | 1036 | 0 | 0 | 0.8821 | 0
Titusville | 17 | Kiwanis Park | 32.37 | No | 1234 | 105 | IR6-7 | IRL North | 634 | 164.8205 | 1468.8248 | 1.22 | 0.32 | 50138 | 49000 | 50138 | 1400 | A | 1400 A | 54.65 | 1 | 2.83 | 0.497 | 2.83 | 0.497 | 0.886 | 0.0022472 | 11 | 0 | 0 | 0.8821 | 0
Titusville | 17 | Kiwanis Park | 32.37 | No | 3456 | 0 | IR6-7 | IRL North | 1878 | 638.0411 | 14493.602 | 0 | 0 | 50151 | 49013 | 50151 | 6170 | C | 6170 C | 54.65 | 1 | 0 | 0 | 0 | 0 | 0.266 | 0.25844 | 386 | 0 | 0 | 0.8821 | 0
Titusville | 17 | Kiwanis Park | 32.37 | No | 1234 | 29 | IR6-7 | IRL North | 3479 | 1389.3345 | 32473.5473 | 7.76 | 1.1 | 50156 | 49018 | 50156 | 1200 | A | 1200 A | 54.65 | 1 | 2.39 | 0.316 | 2.39 | 0.316 | 0.22 | 0.10732 | 133 | 1 | 0.1 | 0.8821 | 0.1
Titusville | 17 | Kiwanis Park | 32.37 | No | 1234 | 81 | IR6-7 | IRL North | 1275 | 617.6498 | 6432.3786 | 2.01 | 0.19 | 50162 | 49024 | 50162 | 1840 | C | 1840 C | 54.65 | 1 | 1.58 | 0.15 | 1.58 | 0.15 | 0.407 | 0.9994 | 2285 | 8 | 0.8 | 0.8821 | 0.7
Titusville | 17 | Kiwanis Park | 32.37 | No | 1234 | 45 | IR6-7 | IRL North | 49668 | 6022.5294 | 131258.1515 | 59.6 | 23.84 | 50163 | 49025 | 50163 | 8140 | C | 8140 C | 54.65 | 1 | 1.18 | 0.48 | 1.18 | 0.48 | 0.777 | 31.1821 | 136103 | 354 | 144.1 | 0.8821 | 127.1
Titusville | 17 | Kiwanis Park | 32.37 | No | 1234 | 73.5 | IR6-7 | IRL North | 180 | 175.3757 | 607.6186 | 0.28 | 0.03 | 50169 | 49031 | 50169 | 1550 | C | 1550 C | 54.65 | 1 | 1.79 | 0.15 | 1.79 | 0.15 | 0.825 | 0.15015 | 696 | 3 | 0.2 | 0.8821 | 0.2
Titusville | 17 | Kiwanis Park | 32.37 | No | 1234 | 45 | IR6-7 | IRL North | 817 | 435.1514 | 2158.0512 | 0.98 | 0.39 | 50174 | 49036 | 50174 | 8140 | C | 8140 C | 54.65 | 1 | 1.18 | 0.48 | 1.18 | 0.48 | 0.777 | 0.0070091 | 31 | 0 | 0 | 0.8821 | 0
Titusville | 17 | Kiwanis Park | 32.37 | No | 3456 | 4 | IR6-7 | IRL North | 523 | 507.7219 | 10736.8967 | 0.63 | 0.03 | 50180 | 49042 | 50180 | 3100 | A | 3100 A | 54.65 | 1 | 1.25 | 0.064 | 1.25 | 0.064 | 0.1 | 0.0014635 | 1 | 0 | 0 | 0.8821 | 0
Titusville | 17 | Kiwanis Park | 32.37 | No | 3456 | 4 | IR6-7 | IRL North | 315 | 390.217 | 6461.6524 | 0.38 | 0.02 | 50185 | 49047 | 50185 | 3100 | A | 3100 A | 54.65 | 1 | 1.25 | 0.064 | 1.25 | 0.064 | 0.1 | 0.026888 | 15 | 0 | 0 | 0.8821 | 0
Titusville | 17 | Kiwanis Park | 32.37 | No | 1234 | 73.5 | IR6-7 | IRL North | 134 | 96.9776 | 475.3774 | 0.21 | 0.02 | 50186 | 49048 | 50186 | 1550 | B/D | 1550 B/D | 54.65 | 1 | 1.79 | 0.15 | 1.79 | 0.15 | 0.793 | 0.0010294 | 5 | 0 | 0 | 0.8821 | 0
Titusville | 17 | Kiwanis Park | 32.37 | No | 3456 | 3 | IR6-7 | IRL North | 709 | 185.7313 | 1456.7405 | 0.43 | 0.04 | 50191 | 49053 | 50191 | 5100 | C | 5100 C | 54.65 | 1 | 0.6 | 0.05 | 0.6 | 0.05 | 1 | 0.28568 | 1605 | 2 | 0.2 | 0.8821 | 0.2
Titusville | 17 | Kiwanis Park | 32.37 | No | 1234 | 45 | IR6-7 | IRL North | 121 | 126.1271 | 318.797 | 0.15 | 0.06 | 50198 | 49060 | 50198 | 8140 | C | 8140 C | 54.65 | 1 | 1.18 | 0.48 | 1.18 | 0.48 | 0.777 | 0.078776 | 344 | 1 | 0.4 | 0.8821 | 0.4
Titusville | 17 | Kiwanis Park | 32.37 | No | 1234 | 45 | IR6-7 | IRL North | 253 | 152.2283 | 825.162 | 0.3 | 0.12 | 50199 | 49061 | 50199 | 8140 | A | 8140 A | 54.65 | 1 | 1.18 | 0.48 | 1.18 | 0.48 | 0.63 | 0.18905 | 669 | 2 | 0.7 | 0.8821 | 0.6
Titusville | 17 | Kiwanis Park | 32.37 | No | 1234 | 73.5 | IR6-7 | IRL North | 680 | 457.3998 | 2293.925 | 1.05 | 0.1 | 50215 | 49076 | 50215 | 1550 | C | 1550 C | 54.65 | 1 | 1.79 | 0.15 | 1.79 | 0.15 | 0.825 | 0.36119 | 1674 | 7 | 0.6 | 0.8821 | 0.5
Titusville | 17 | Kiwanis Park | 32.37 | No | 1234 | 73.5 | IR6-7 | IRL North | 189 | 256.755 | 638.8835 | 0.29 | 0.03 | 50219 | 49079 | 50219 | 1550 | C | 1550 C | 54.65 | 1 | 1.79 | 0.15 | 1.79 | 0.15 | 0.825 | 0.095799 | 444 | 2 | 0.1 | 0.8821 | 0.1
Titusville | 17 | Kiwanis Park | 32.37 | No | 1234 | 45 | IR6-7 | IRL North | 167 | 115.9385 | 487.7323 | 0.2 | 0.08 | 50220 | 49080 | 50220 | 8140 | B/D | 8140 B/D | 54.65 | 1 | 1.18 | 0.48 | 1.18 | 0.48 | 0.703 | 0.01059 | 42 | 0 | 0 | 0.8821 | 0
Titusville | 17 | Kiwanis Park | 32.37 | No | 1234 | 45 | IR6-7 | IRL North | 23563 | 3907.0286 | 62270.1501 | 28.28 | 11.31 | 50221 | 49081 | 50221 | 8140 | C | 8140 C | 54.65 | 1 | 1.18 | 0.48 | 1.18 | 0.48 | 0.777 | 15.0938 | 65881 | 171 | 69.7 | 0.8821 | 61.5
Titusville | 17 | Kiwanis Park | 32.37 | No | 3456 | 0 | IR6-7 | IRL North | 443 | 681.4911 | 3416.1274 | 0 | 0 | 50222 | 49082 | 50222 | 6170 | C | 6170 C | 54.65 | 1 | 0 | 0 | 0 | 0 | 0.266 | 0.59459 | 888 | 0 | 0 | 0.8821 | 0
Titusville | 17 | Kiwanis Park | 32.37 | No | 1234 | 45 | IR6-7 | IRL North | 125 | 174.565 | 329.3183 | 0.15 | 0.06 | 50224 | 49084 | 50224 | 8140 | C | 8140 C | 54.65 | 1 | 1.18 | 0.48 | 1.18 | 0.48 | 0.777 | 0.081376 | 355 | 1 | 0.4 | 0.8821 | 0.4
Titusville | 17 | Kiwanis Park | 32.37 | No | 1234 | 45 | IR6-7 | IRL North | 833 | 419.0885 | 2434.2062 | 1 | 0.4 | 50226 | 49086 | 50226 | 8140 | B/D | 8140 B/D | 54.65 | 1 | 1.18 | 0.48 | 1.18 | 0.48 | 0.703 | 0.6015 | 2375 | 6 | 2.5 | 0.8821 | 2.2
Titusville | 17 | Kiwanis Park | 32.37 | No | 1234 | 45 | IR6-7 | IRL North | 24 | 66.9435 | 58.4609 | 0.03 | 0.01 | 50227 | 49087 | 50227 | 8140 | D | 8140 D | 54.65 | 1 | 1.18 | 0.48 | 1.18 | 0.48 | 0.85 | 0.014446 | 69 | 0 | 0.1 | 0.8821 | 0.1
Titusville | 17 | Kiwanis Park | 32.37 | No | 1234 | 45 | IR6-7 | IRL North | 318 | 317.9142 | 929.1608 | 0.38 | 0.15 | 50228 | 49088 | 50228 | 8140 | B/D | 8140 B/D | 54.65 | 1 | 1.18 | 0.48 | 1.18 | 0.48 | 0.703 | 0.2296 | 907 | 2 | 1 | 0.8821 | 0.9
Titusville | 17 | Kiwanis Park | 32.37 | No | 1234 | 45 | IR6-7 | IRL North | 1036 | 656.8916 | 2737.0063 | 1.24 | 0.5 | 50230 | 49090 | 50230 | 8140 | C | 8140 C | 54.65 | 1 | 1.18 | 0.48 | 1.18 | 0.48 | 0.777 | 0.67633 | 2952 | 8 | 3.1 | 0.8821 | 2.7
Titusville | 17 | Kiwanis Park | 32.37 | No | 1234 | 45 | IR6-7 | IRL North | 28 | 95.6214 | 73.3685 | 0.03 | 0.01 | 50232 | 49092 | 50232 | 8140 | C | 8140 C | 54.65 | 1 | 1.18 | 0.48 | 1.18 | 0.48 | 0.777 | 0.01813 | 79 | 0 | 0.1 | 0.8821 | 0.1
Titusville | 17 | Kiwanis Park | 32.37 | No | 1234 | 45 | IR6-7 | IRL North | 20 | 132.0765 | 65.0693 | 0.02 | 0.01 | 50237 | 49097 | 50237 | 8140 | A | 8140 A | 54.65 | 1 | 1.18 | 0.48 | 1.18 | 0.48 | 0.63 | 0.016079 | 57 | 0 | 0.1 | 0.8821 | 0.1
Titusville | 17 | Kiwanis Park | 32.37 | No | 1234 | 29 | IR6-7 | IRL North | 6310 | 1349.2825 | 27390.9923 | 14.07 | 1.99 | 50247 | 49107 | 50247 | 1200 | D | 1200 D | 54.65 | 1 | 2.39 | 0.316 | 2.39 | 0.316 | 0.473 | 0.025992 | 69 | 0 | 0 | 0.8821 | 0
Titusville | 17 | Kiwanis Park | 32.37 | No | 1234 | 102.5 | IR6-7 | IRL North | 5967 | 2221.5723 | 17704.6363 | 12.53 | 3.08 | 50248 | 49108 | 50248 | 1300 | C | 1300 C | 54.65 | 1 | 2.42 | 0.516 | 2.42 | 0.516 | 0.692 | 1.7667 | 6868 | 37 | 7.8 | 0.8821 | 6.9
Titusville | 17 | Kiwanis Park | 32.37 | No | 1234 | 102.5 | IR6-7 | IRL North | 14776 | 1182.3299 | 41392.6007 | 31.03 | 7.62 | 50250 | 49110 | 50250 | 1300 | D | 1300 D | 54.65 | 1 | 2.42 | 0.516 | 2.42 | 0.516 | 0.723 | 0.0020582 | 8 | 0 | 0 | 0.8821 | 0
Titusville | 17 | Kiwanis Park | 32.37 | No | 1234 | 29 | IR6-7 | IRL North | 4692 | 1187.3535 | 43794.1668 | 10.46 | 1.48 | 50255 | 49115 | 50255 | 1200 | A | 1200 A | 54.65 | 1 | 2.39 | 0.316 | 2.39 | 0.316 | 0.22 | 0.23907 | 295 | 2 | 0.2 | 0.8821 | 0.2
Titusville | 17 | Kiwanis Park | 32.37 | No | 1234 | 45 | IR6-7 | IRL North | 760 | 376.8662 | 2477.3842 | 0.91 | 0.36 | 50260 | 49120 | 50260 | 8140 | A | 8140 A | 54.65 | 1 | 1.18 | 0.48 | 1.18 | 0.48 | 0.63 | 0.56578 | 2002 | 5 | 2.1 | 0.8821 | 1.9
Titusville | 17 | Kiwanis Park | 32.37 | No | 1234 | 105 | IR6-7 | IRL North | 1545 | 382.2988 | 3572.1876 | 2.98 | 0.77 | 50265 | 49125 | 50265 | 1400 | C | 1400 C | 54.65 | 1 | 2.83 | 0.497 | 2.83 | 0.497 | 0.888 | 0.0061198 | 31 | 0 | 0 | 0.8821 | 0
Titusville | 17 | Kiwanis Park | 32.37 | No | 1234 | 102.5 | IR6-7 | IRL North | 2517 | 503.9862 | 7050.6392 | 5.29 | 1.3 | 50269 | 49129 | 50269 | 1300 | D | 1300 D | 54.65 | 1 | 2.42 | 0.516 | 2.42 | 0.516 | 0.723 | 0.0016065 | 7 | 0 | 0 | 0.8821 | 0
Titusville | 17 | Kiwanis Park | 32.37 | No | 1234 | 45 | IR6-7 | IRL North | 2693 | 631.3389 | 7116.3638 | 3.23 | 1.29 | 50274 | 49134 | 50274 | 8140 | C | 8140 C | 54.65 | 1 | 1.18 | 0.48 | 1.18 | 0.48 | 0.777 | 1.2259 | 5351 | 14 | 5.7 | 0.8821 | 5
Titusville | 17 | Kiwanis Park | 32.37 | No | 3456 | 11.1 | IR6-7 | IRL North | 491 | 459.0044 | 9884.0472 | 0.61 | 0.03 | 50278 | 49138 | 50278 | 7200 | A | 7200 A | 54.65 | 1 | 1.25 | 0.053 | 1.25 | 0.053 | 0.102 | 0.006064 | 3 | 0 | 0 | 0.8821 | 0
Titusville | 17 | Kiwanis Park | 32.37 | No | 1234 | 45 | IR6-7 | IRL North | 10501 | 1957.2852 | 27752.2158 | 12.6 | 5.04 | 50287 | 49146 | 50287 | 8140 | C | 8140 C | 54.65 | 1 | 1.18 | 0.48 | 1.18 | 0.48 | 0.777 | 5.3514 | 23358 | 61 | 24.7 | 0.8821 | 21.8
Titusville | 17 | Kiwanis Park | 32.37 | No | 1234 | 45 | IR6-7 | IRL North | 1826 | 384.9607 | 5066.8262 | 2.19 | 0.88 | 50327 | 49181 | 50327 | 8140 | W | 8140 W | 54.65 | 1 | 1.18 | 0.48 | 1.18 | 0.48 | 0.74 | 0.30362 | 1262 | 3 | 1.3 | 0.8821 | 1.1
Titusville | 17 | Kiwanis Park | 32.37 | No | 1234 | 29 | IR6-7 | IRL North | 2439 | 564.1543 | 16474.1803 | 5.44 | 0.77 | 50333 | 49187 | 50333 | 1200 | B/D | 1200 B/D | 54.65 | 1 | 2.39 | 0.316 | 2.39 | 0.316 | 0.304 | 0.2482 | 424 | 2 | 0.3 | 0.8821 | 0.3
Titusville | 17 | Kiwanis Park | 32.37 | No | 1234 | 45 | IR6-7 | IRL North | 3134 | 869.2109 | 8695.4194 | 3.76 | 1.5 | 50335 | 49189 | 50335 | 8140 | W | 8140 W | 54.65 | 1 | 1.18 | 0.48 | 1.18 | 0.48 | 0.74 | 0.60438 | 2512 | 7 | 2.7 | 0.8821 | 2.4
Titusville | 17 | Kiwanis Park | 32.37 | No | 1234 | 45 | IR6-7 | IRL North | 11582 | 1910.197 | 30609.0302 | 13.9 | 5.56 | 50336 | 49190 | 50336 | 8140 | C | 8140 C | 54.65 | 1 | 1.18 | 0.48 | 1.18 | 0.48 | 0.777 | 5.9766 | 26086 | 68 | 27.6 | 0.8821 | 24.3
Titusville | 17 | Kiwanis Park | 32.37 | No | 1234 | 29 | IR6-7 | IRL North | 54 | 111.8163 | 504.1082 | 0.12 | 0.02 | 50391 | 49244 | 50391 | 1200 | A | 1200 A | 54.65 | 1 | 2.39 | 0.316 | 2.39 | 0.316 | 0.22 | 0.046939 | 58 | 0 | 0 | 0.8821 | 0
Titusville | 17 | Kiwanis Park | 32.37 | No | 1234 | 29 | IR6-7 | IRL North | 797 | 848.6659 | 7435.055 | 1.78 | 0.25 | 50419 | 49268 | 50419 | 1200 | A | 1200 A | 54.65 | 1 | 2.39 | 0.316 | 2.39 | 0.316 | 0.22 | 0.77581 | 959 | 5 | 0.7 | 0.8821 | 0.6
Titusville | 17 | Kiwanis Park | 32.37 | No | 1234 | 45 | IR6-7 | IRL North | 22 | 59.8931 | 71.4574 | 0.03 | 0.01 | 50420 | 49269 | 50420 | 8140 | A | 8140 A | 54.65 | 1 | 1.18 | 0.48 | 1.18 | 0.48 | 0.63 | 0.017657 | 62 | 0 | 0.1 | 0.8821 | 0.1
Titusville | 17 | Kiwanis Park | 32.37 | No | 1234 | 45 | IR6-7 | IRL North | 335 | 123.7702 | 930.1352 | 0.4 | 0.16 | 50427 | 49276 | 50427 | 8140 | W | 8140 W | 54.65 | 1 | 1.18 | 0.48 | 1.18 | 0.48 | 0.74 | 0.18714 | 778 | 2 | 0.8 | 0.8821 | 0.7
Titusville | 17 | Kiwanis Park | 32.37 | No | 1234 | 45 | IR6-7 | IRL North | 180 | 119.7711 | 435.4874 | 0.22 | 0.09 | 50438 | 49287 | 50438 | 8140 | D | 8140 D | 54.65 | 1 | 1.18 | 0.48 | 1.18 | 0.48 | 0.85 | 0.047487 | 227 | 1 | 0.2 | 0.8821 | 0.2
Titusville | 17 | Kiwanis Park | 32.37 | No | 1234 | 45 | IR6-7 | IRL North | 60 | 73.7544 | 194.4416 | 0.07 | 0.03 | 50442 | 49291 | 50442 | 8140 | A | 8140 A | 54.65 | 1 | 1.18 | 0.48 | 1.18 | 0.48 | 0.63 | 0.047423 | 168 | 0 | 0.2 | 0.8821 | 0.2
Titusville | 17 | Kiwanis Park | 32.37 | No | 1234 | 45 | IR6-7 | IRL North | 4279 | 861.6333 | 13947.4468 | 5.13 | 2.05 | 50445 | 49294 | 50445 | 8140 | A | 8140 A | 54.65 | 1 | 1.18 | 0.48 | 1.18 | 0.48 | 0.63 | 3.4177 | 12095 | 31 | 12.8 | 0.8821 | 11.3
Titusville | 17 | Kiwanis Park | 32.37 | No | 1234 | 29 | IR6-7 | IRL North | 2334 | 983.4861 | 21782.3627 | 5.2 | 0.74 | 50456 | 49304 | 50456 | 1200 | A | 1200 A | 54.65 | 1 | 2.39 | 0.316 | 2.39 | 0.316 | 0.22 | 0.54791 | 677 | 4 | 0.5 | 0.8821 | 0.4
Titusville | 17 | Kiwanis Park | 32.37 | No | 1234 | 29 | IR6-7 | IRL North | 50222 | 6209.3333 | 468754.1282 | 112 | 15.87 | 50478 | 49326 | 50478 | 1200 | A | 1200 A | 54.65 | 1 | 2.39 | 0.316 | 2.39 | 0.316 | 0.22 | 1.15 | 1421 | 7 | 1 | 0.8821 | 0.9
Titusville | 17 | Kiwanis Park | 32.37 | No | 1234 | 45 | IR6-7 | IRL North | 74 | 73.0476 | 241.8829 | 0.09 | 0.04 | 50501 | 49349 | 50501 | 8140 | A | 8140 A | 54.65 | 1 | 1.18 | 0.48 | 1.18 | 0.48 | 0.63 | 0.058446 | 207 | 1 | 0.2 | 0.8821 | 0.2
Titusville | 17 | Kiwanis Park | 32.37 | No | 1234 | 45 | IR6-7 | IRL North | 82 | 78.9698 | 267.3182 | 0.1 | 0.04 | 50558 | 49406 | 50558 | 8140 | A | 8140 A | 54.65 | 1 | 1.18 | 0.48 | 1.18 | 0.48 | 0.63 | 0.06404 | 227 | 1 | 0.2 | 0.8821 | 0.2
Titusville | 17 | Kiwanis Park | 32.37 | No | 1234 | 45 | IR6-7 | IRL North | 2696 | 804.5467 | 8786.0219 | 3.24 | 1.29 | 50932 | 49777 | 50932 | 8140 | A | 8140 A | 54.65 | 1 | 1.18 | 0.48 | 1.18 | 0.48 | 0.63 | 2.1711 | 7683 | 20 | 8.1 | 0.8821 | 7.1
Titusville | 17 | Kiwanis Park | 32.37 | No | 1234 | 105 | IR6-7 | IRL North | 3641 | 474.2723 | 8438.2074 | 7.03 | 1.81 | 50999 | 49844 | 50999 | 1400 | A | 1400 A | 54.65 | 1 | 2.83 | 0.497 | 2.83 | 0.497 | 0.886 | 0.075559 | 376 | 2 | 0.4 | 0.8821 | 0.4
Titusville | 17 | Kiwanis Park | 32.37 | No | 1234 | 105 | IR6-7 | IRL North | 2300 | 342.2946 | 5329.7021 | 4.44 | 1.14 | 51004 | 49849 | 51004 | 1400 | A | 1400 A | 54.65 | 1 | 2.83 | 0.497 | 2.83 | 0.497 | 0.886 | 0.37637 | 1873 | 12 | 2.1 | 0.8821 | 1.9
Titusville | 17 | Kiwanis Park | 32.37 | No | 1234 | 29 | IR6-7 | IRL North | 578 | 400.8604 | 5399.3492 | 1.29 | 0.18 | 51043 | 49888 | 51043 | 1200 | A | 1200 A | 54.65 | 1 | 2.39 | 0.316 | 2.39 | 0.316 | 0.22 | 0.073652 | 91 | 0 | 0.1 | 0.8821 | 0.1
Titusville | 17 | Kiwanis Park | 32.37 | No | 1234 | 105 | IR6-7 | IRL North | 24 | 36.7951 | 55.8436 | 0.05 | 0.01 | 51052 | 49897 | 51052 | 1400 | A | 1400 A | 54.65 | 1 | 2.83 | 0.497 | 2.83 | 0.497 | 0.886 | 0.013799 | 69 | 0 | 0.1 | 0.8821 | 0.1
Titusville | 17 | Kiwanis Park | 32.37 | No | 1234 | 45 | IR6-7 | IRL North | 357 | 170.7599 | 1164.7082 | 0.43 | 0.17 | 51053 | 49898 | 51053 | 8140 | A | 8140 A | 54.65 | 1 | 1.18 | 0.48 | 1.18 | 0.48 | 0.63 | 0.2878 | 1019 | 3 | 1.1 | 0.8821 | 1
Titusville | 17 | Kiwanis Park | 32.37 | No | 1234 | 105 | IR6-7 | IRL North | 8696 | 936.9019 | 20154.8439 | 16.78 | 4.32 | 51057 | 49902 | 51057 | 1400 | A | 1400 A | 54.65 | 1 | 2.83 | 0.497 | 2.83 | 0.497 | 0.886 | 0.17675 | 880 | 5 | 1 | 0.8821 | 0.9
Titusville | 17 | Kiwanis Park | 32.37 | No | 3456 | 15.7 | IR6-7 | IRL North | 3615 | 773.1128 | 29572.4426 | 5.75 | 0.9 | 51072 | 49917 | 51072 | 2240 | A | 2240 A | 54.65 | 1 | 1.59 | 0.25 | 1.59 | 0.25 | 0.251 | 0.83789 | 1181 | 4 | 0.7 | 0.8821 | 0.6
Titusville | 17 | Kiwanis Park | 32.37 | No | 1234 | 45 | IR6-7 | IRL North | 2380 | 727.7736 | 7756.4462 | 2.86 | 1.14 | 51077 | 49922 | 51077 | 8140 | A | 8140 A | 54.65 | 1 | 1.18 | 0.48 | 1.18 | 0.48 | 0.63 | 1.9167 | 6783 | 18 | 7.2 | 0.8821 | 6.4
Titusville | 17 | Kiwanis Park | 32.37 | No | 3456 | 15.7 | IR6-7 | IRL North | 1 | 15.2383 | 6.4051 | 0 | 0 | 51189 | 50032 | 51189 | 2240 | A | 2240 A | 54.65 | 1 | 1.59 | 0.25 | 1.59 | 0.25 | 0.251 | 0.0015827 | 2 | 0 | 0 | 0.8821 | 0
Titusville | 17 | Kiwanis Park | 32.37 | No | 1234 | 45 | IR6-7 | IRL North | 2202 | 519.9836 | 7176.0934 | 2.64 | 1.06 | 51195 | 50038 | 51195 | 8140 | A | 8140 A | 54.65 | 1 | 1.18 | 0.48 | 1.18 | 0.48 | 0.63 | 1.7732 | 6276 | 16 | 6.6 | 0.8821 | 5.8
Titusville | 17 | Kiwanis Park | 32.37 | No | 1234 | 105 | IR6-7 | IRL North | 4273 | 545.3409 | 9902.9315 | 8.25 | 2.12 | 51205 | 50048 | 51205 | 1400 | A | 1400 A | 54.65 | 1 | 2.83 | 0.497 | 2.83 | 0.497 | 0.886 | 0.063697 | 317 | 2 | 0.3 | 0.8821 | 0.3
Titusville | 17 | Kiwanis Park | 32.37 | No | 1234 | 105 | IR6-7 | IRL North | 1265 | 250.7526 | 2931.9605 | 2.44 | 0.63 | 51250 | 50090 | 51250 | 1400 | A | 1400 A | 54.65 | 1 | 2.83 | 0.497 | 2.83 | 0.497 | 0.886 | 0.23881 | 1189 | 7 | 1.3 | 0.8821 | 1.1
Titusville | 17 | Kiwanis Park | 32.37 | No | 1234 | 105 | IR6-7 | IRL North | 9615 | 907.1388 | 22184.0031 | 18.56 | 4.78 | 51257 | 50097 | 51257 | 1400 | U | 1400 U | 54.65 | 1 | 2.83 | 0.497 | 2.83 | 0.497 | 0.89 | 1.0147 | 5073 | 32 | 5.6 | 0.8821 | 4.9
Titusville | 17 | Kiwanis Park | 32.37 | No | 1234 | 45 | IR6-7 | IRL North | 4080 | 763.6719 | 11321.7041 | 4.9 | 1.96 | 51290 | 50129 | 51290 | 8140 | U | 8140 U | 54.65 | 1 | 1.18 | 0.48 | 1.18 | 0.48 | 0.74 | 2.7813 | 11562 | 30 | 12.2 | 0.8821 | 10.8
Titusville | 17 | Kiwanis Park | 32.37 | No | 1234 | 105 | IR6-7 | IRL North | 4234 | 687.8242 | 9769.1968 | 8.17 | 2.1 | 51298 | 50136 | 51298 | 1400 | U | 1400 U | 54.65 | 1 | 2.83 | 0.497 | 2.83 | 0.497 | 0.89 | 0.3581 | 1790 | 11 | 2 | 0.8821 | 1.8
Melbourne AP | 17 | Kiwanis Park | 32.37 | No | 1234 | 105 | IR6-7 | IRL North | 18447 | 1830.3447 | 37608.0697 | 35.6 | 9.17 | 51401 | 50238 | 51401 | 1400 | U | 1400 U | 48.29 | 1 | 2.83 | 0.497 | 2.83 | 0.497 | 0.89 | 1.1652 | 5147 | 32 | 5.6 | 0.8821 | 4.9
Melbourne AP | 17 | Kiwanis Park | 32.37 | No | 1234 | 45 | IR6-7 | IRL North | 9525 | 1760.5034 | 23355.3702 | 11.43 | 4.57 | 51402 | 50239 | 51402 | 8140 | U | 8140 U | 48.29 | 1 | 1.18 | 0.48 | 1.18 | 0.48 | 0.74 | 5.6717 | 20833 | 54 | 22 | 0.8821 | 19.4
Melbourne AP | 17 | Kiwanis Park | 32.37 | No | 1234 | 105 | IR6-7 | IRL North | 2091 | 456.7758 | 4262.2872 | 4.04 | 1.04 | 51403 | 50240 | 51403 | 1400 | U | 1400 U | 48.29 | 1 | 2.83 | 0.497 | 2.83 | 0.497 | 0.89 | 0.54901 | 2425 | 15 | 2.7 | 0.8821 | 2.4
Melbourne AP | 17 | Kiwanis Park | 32.37 | No | 1234 | 29 | IR6-7 | IRL North | 1189 | 709.1269 | 9806.3356 | 2.65 | 0.38 | 51405 | 50242 | 51405 | 1200 | A | 1200 A | 48.29 | 1 | 2.39 | 0.316 | 2.39 | 0.316 | 0.22 | 0.010819 | 12 | 0 | 0 | 0.8821 | 0
Melbourne AP | 17 | Kiwanis Park | 32.37 | No | 1234 | 29 | IR6-7 | IRL North | 11 | 38.584 | 55.9411 | 0.02 | 0 | 51445 | 50279 | 51445 | 1200 | U | 1200 U | 48.29 | 1 | 2.39 | 0.316 | 2.39 | 0.316 | 0.347 | 0.013823 | 24 | 0 | 0 | 0.8821 | 0
Melbourne AP | 17 | Kiwanis Park | 32.37 | No | 1234 | 29 | IR6-7 | IRL North | 26 | 77.055 | 213.544 | 0.06 | 0.01 | 51446 | 50280 | 51446 | 1200 | A | 1200 A | 48.29 | 1 | 2.39 | 0.316 | 2.39 | 0.316 | 0.22 | 0.039848 | 44 | 0 | 0 | 0.8821 | 0
Melbourne AP | 17 | Kiwanis Park | 32.37 | No | 1234 | 45 | IR6-7 | IRL North | 541 | 406.9614 | 1559.7695 | 0.65 | 0.26 | 51449 | 50283 | 51449 | 8140 | A | 8140 A | 48.29 | 1 | 1.18 | 0.48 | 1.18 | 0.48 | 0.63 | 0.34889 | 1091 | 3 | 1.2 | 0.8821 | 1.1
Melbourne AP | 17 | Kiwanis Park | 32.37 | No | 1234 | 105 | IR6-7 | IRL North | 3946 | 445.1912 | 8080.8684 | 7.62 | 1.96 | 51456 | 50290 | 51456 | 1400 | A | 1400 A | 48.29 | 1 | 2.83 | 0.497 | 2.83 | 0.497 | 0.886 | 0.0082678 | 36 | 0 | 0 | 0.8821 | 0
Melbourne AP | 17 | Kiwanis Park | 32.37 | No | 1234 | 45 | IR6-7 | IRL North | 438 | 324.299 | 1260.6558 | 0.53 | 0.21 | 51490 | 50323 | 51490 | 8140 | A | 8140 A | 48.29 | 1 | 1.18 | 0.48 | 1.18 | 0.48 | 0.63 | 0.15014 | 470 | 1 | 0.5 | 0.8821 | 0.4
Melbourne AP | 17 | Kiwanis Park | 32.37 | No | 1234 | 45 | IR6-7 | IRL North | 18 | 46.4231 | 52.6483 | 0.02 | 0.01 | 51566 | 50397 | 51566 | 8140 | A | 8140 A | 48.29 | 1 | 1.18 | 0.48 | 1.18 | 0.48 | 0.63 | 0.0012824 | 4 | 0 | 0 | 0.8821 | 0
Melbourne AP | 17 | Kiwanis Park | 32.37 | No | 1234 | 45 | IR6-7 | IRL North | 11293 | 1745.3177 | 27688.4672 | 13.55 | 5.42 | 51695 | 50516 | 51695 | 8140 | U | 8140 U | 48.29 | 1 | 1.18 | 0.48 | 1.18 | 0.48 | 0.74 | 6.2776 | 23059 | 60 | 24.4 | 0.8821 | 21.5
Melbourne AP | 17 | Kiwanis Park | 32.37 | No | 1234 | 19.1 | IR6-7 | IRL North | 2115 | 589.1494 | 14872.3529 | 3.74 | 0.37 | 51701 | 50522 | 51701 | 8340 | U | 8340 U | 48.29 | 1 | 1.77 | 0.177 | 1.77 | 0.177 | 0.258 | 0.379 | 485 | 2 | 0.2 | 0.8821 | 0.2
Melbourne AP | 17 | Kiwanis Park | 32.37 | No | 1234 | 105 | IR6-7 | IRL North | 103250 | 3623.7361 | 210493.7508 | 199.27 | 51.32 | 51703 | 50524 | 51703 | 1400 | U | 1400 U | 48.29 | 1 | 2.83 | 0.497 | 2.83 | 0.497 | 0.89 | 3.2531 | 14371 | 90 | 15.7 | 0.8821 | 13.8
Melbourne AP | 17 | Kiwanis Park | 32.37 | No | 1234 | 105 | IR6-7 | IRL North | 10292 | 1532.953 | 20981.4504 | 19.86 | 5.12 | 51715 | 50536 | 51715 | 1400 | U | 1400 U | 48.29 | 1 | 2.83 | 0.497 | 2.83 | 0.497 | 0.89 | 0.7305 | 3227 | 20 | 3.5 | 0.8821 | 3.1
Melbourne AP | 17 | Kiwanis Park | 32.37 | No | 1234 | 105 | IR8 | IRL North | 56 | 61.5612 | 115.0513 | 0.11 | 0.03 | 51754 | 50574 | 51754 | 1400 | U | 1400 U | 48.29 | 1 | 2.83 | 0.497 | 2.83 | 0.497 | 0.89 | 0.013093 | 58 | 0 | 0.1 | 1.0586 | 0.1
Melbourne AP | 17 | Kiwanis Park | 32.37 | No | 1234 | 45 | IR8 | IRL North | 22 | 45.3639 | 55.0264 | 0.03 | 0.01 | 51755 | 50575 | 51755 | 8140 | U | 8140 U | 48.29 | 1 | 1.18 | 0.48 | 1.18 | 0.48 | 0.74 | 0.013597 | 50 | 0 | 0.1 | 1.0586 | 0.1
Melbourne AP | 17 | Kiwanis Park | 32.37 | No | 1234 | 105 | IR6-7 | IRL North | 12269 | 1797.8204 | 25013.1126 | 23.68 | 6.1 | 51784 | 50602 | 51784 | 1400 | U | 1400 U | 48.29 | 1 | 2.83 | 0.497 | 2.83 | 0.497 | 0.89 | 0.32272 | 1426 | 9 | 1.6 | 0.8821 | 1.4
Melbourne AP | 17 | Kiwanis Park | 32.37 | No | 1234 | 81 | IR6-7 | IRL North | 2638 | 722.8594 | 13184.0926 | 4.17 | 0.4 | 51801 | 50616 | 51801 | 1840 | U | 1840 U | 48.29 | 1 | 1.58 | 0.15 | 1.58 | 0.15 | 0.363 | 0.10328 | 186 | 1 | 0.1 | 0.8821 | 0.1
Melbourne AP | 17 | Kiwanis Park | 32.37 | No | 1234 | 45 | IR8 | IRL North | 4695 | 1238.4669 | 11511.8431 | 5.63 | 2.25 | 51806 | 50621 | 51806 | 8140 | U | 8140 U | 48.29 | 1 | 1.18 | 0.48 | 1.18 | 0.48 | 0.74 | 2.6579 | 9763 | 25 | 10.3 | 1.0586 | 10.9
Melbourne AP | 17 | Kiwanis Park | 32.37 | No | 1234 | 45 | IR6-7 | IRL North | 3632 | 1502.7812 | 8905.2937 | 4.36 | 1.74 | 51808 | 50622 | 51808 | 8140 | U | 8140 U | 48.29 | 1 | 1.18 | 0.48 | 1.18 | 0.48 | 0.74 | 2.088 | 7670 | 20 | 8.1 | 0.8821 | 7.1
Melbourne AP | 17 | Kiwanis Park | 32.37 | No | 3456 | 4 | IR6-7 | IRL North | 2099 | 1039.4343 | 12696.27 | 2.52 | 0.13 | 51812 | 50626 | 51812 | 3100 | C | 3100 C | 48.29 | 1 | 1.25 | 0.064 | 1.25 | 0.064 | 0.3 | 0.6552 | 976 | 3 | 0.1 | 0.8821 | 0.1
Melbourne AP | 17 | Kiwanis Park | 32.37 | No | 3456 | 4 | IR8 | IRL North | 3543 | 1413.8753 | 21425.8079 | 4.25 | 0.23 | 51814 | 50627 | 51814 | 3100 | C | 3100 C | 48.29 | 1 | 1.25 | 0.064 | 1.25 | 0.064 | 0.3 | 0.86681 | 1291 | 4 | 0.2 | 1.0586 | 0.2
Melbourne AP | 17 | Kiwanis Park | 32.37 | No | 1234 | 105 | IR8 | IRL North | 70919 | 2503.4409 | 144581.478 | 136.87 | 35.25 | 51820 | 50632 | 51820 | 1400 | U | 1400 U | 48.29 | 1 | 2.83 | 0.497 | 2.83 | 0.497 | 0.89 | 0.71567 | 3162 | 20 | 3.5 | 1.0586 | 3.7
Melbourne AP | 17 | Kiwanis Park | 32.37 | No | 1234 | 81 | IR6-7 | IRL North | 5669 | 1012.8638 | 25273.3354 | 8.96 | 0.85 | 51823 | 50635 | 51823 | 1840 | C | 1840 C | 48.29 | 1 | 1.58 | 0.15 | 1.58 | 0.15 | 0.407 | 1.2466 | 2518 | 9 | 0.8 | 0.8821 | 0.7
Melbourne AP | 17 | Kiwanis Park | 32.37 | No | 1234 | 45 | IR8 | IRL North | 1249 | 436.4351 | 3063.2259 | 1.5 | 0.6 | 51827 | 50638 | 51827 | 8140 | U | 8140 U | 48.29 | 1 | 1.18 | 0.48 | 1.18 | 0.48 | 0.74 | 0.70509 | 2590 | 7 | 2.7 | 1.0586 | 2.9
Melbourne AP | 17 | Kiwanis Park | 32.37 | No | 1234 | 45 | IR6-7 | IRL North | 124 | 90.1715 | 303.9666 | 0.15 | 0.06 | 51828 | 50639 | 51828 | 8140 | W | 8140 W | 48.29 | 1 | 1.18 | 0.48 | 1.18 | 0.48 | 0.74 | 0.071015 | 261 | 1 | 0.3 | 0.8821 | 0.3
Melbourne AP | 17 | Kiwanis Park | 32.37 | No | 1234 | 45 | IR6-7 | IRL North | 346 | 399.1912 | 807.3683 | 0.42 | 0.17 | 51830 | 50640 | 51830 | 8140 | C | 8140 C | 48.29 | 1 | 1.18 | 0.48 | 1.18 | 0.48 | 0.777 | 0.059943 | 231 | 1 | 0.2 | 0.8821 | 0.2
Melbourne AP | 17 | Kiwanis Park | 32.37 | No | 1234 | 81 | IR6-7 | IRL North | 143 | 174.2774 | 717.0321 | 0.23 | 0.02 | 51831 | 50641 | 51831 | 1840 | W | 1840 W | 48.29 | 1 | 1.58 | 0.15 | 1.58 | 0.15 | 0.363 | 0.00017915 | 0 | 0 | 0 | 0.8821 | 0
Melbourne AP | 17 | Kiwanis Park | 32.37 | No | 1234 | 45 | IR8 | IRL North | 105 | 83.4202 | 257.4697 | 0.13 | 0.05 | 51833 | 50643 | 51833 | 8140 | W | 8140 W | 48.29 | 1 | 1.18 | 0.48 | 1.18 | 0.48 | 0.74 | 0.063622 | 234 | 1 | 0.2 | 1.0586 | 0.2
Melbourne AP | 17 | Kiwanis Park | 32.37 | No | 1234 | 45 | IR8 | IRL North | 3272 | 769.5666 | 7641.0703 | 3.93 | 1.57 | 51835 | 50645 | 51835 | 8140 | C | 8140 C | 48.29 | 1 | 1.18 | 0.48 | 1.18 | 0.48 | 0.777 | 1.7149 | 6614 | 17 | 7 | 1.0586 | 7.4
Melbourne AP | 17 | Kiwanis Park | 32.37 | No | 1234 | 45 | IR6-7 | IRL North | 169 | 182.7668 | 393.6565 | 0.2 | 0.08 | 51842 | 50651 | 51842 | 8140 | C | 8140 C | 48.29 | 1 | 1.18 | 0.48 | 1.18 | 0.48 | 0.777 | 0.065423 | 252 | 1 | 0.3 | 0.8821 | 0.3
Melbourne AP | 17 | Kiwanis Park | 32.37 | No | 1234 | 105 | IR6-7 | IRL North | 2682 | 377.5005 | 5491.6127 | 5.18 | 1.33 | 51862 | 50668 | 51862 | 1400 | A | 1400 A | 48.29 | 1 | 2.83 | 0.497 | 2.83 | 0.497 | 0.886 | 0.075532 | 332 | 2 | 0.4 | 0.8821 | 0.4
Melbourne AP | 17 | Kiwanis Park | 32.37 | No | 1234 | 81 | IR8 | IRL North | 4138 | 825.3621 | 18448.3122 | 6.54 | 0.62 | 51863 | 50669 | 51863 | 1840 | C | 1840 C | 48.29 | 1 | 1.58 | 0.15 | 1.58 | 0.15 | 0.407 | 0.042282 | 85 | 0 | 0 | 1.0586 | 0
Melbourne AP | 17 | Kiwanis Park | 32.37 | No | 1234 | 45 | IR6-7 | IRL North | 1067 | 445.7138 | 3073.6698 | 1.28 | 0.51 | 51872 | 50677 | 51872 | 8140 | A | 8140 A | 48.29 | 1 | 1.18 | 0.48 | 1.18 | 0.48 | 0.63 | 0.7204 | 2253 | 6 | 2.4 | 0.8821 | 2.1
Melbourne AP | 17 | Kiwanis Park | 32.37 | No | 1234 | 45 | IR6-7 | IRL North | 13 | 31.9996 | 32.6419 | 0.02 | 0.01 | 51874 | 50678 | 51874 | 8140 | U | 8140 U | 48.29 | 1 | 1.18 | 0.48 | 1.18 | 0.48 | 0.74 | 0.00043471 | 2 | 0 | 0 | 0.8821 | 0
Melbourne AP | 17 | Kiwanis Park | 32.37 | No | 1234 | 105 | IR8 | IRL North | 163541 | 4731.815 | 333406.9771 | 315.63 | 81.28 | 51875 | 50679 | 51875 | 1400 | U | 1400 U | 48.29 | 1 | 2.83 | 0.497 | 2.83 | 0.497 | 0.89 | 2.8801 | 12723 | 79 | 13.9 | 1.0586 | 14.7
Melbourne AP | 17 | Kiwanis Park | 32.37 | No | 1234 | 105 | IR6-7 | IRL North | 53 | 56.3035 | 109.2847 | 0.1 | 0.03 | 51876 | 50680 | 51876 | 1400 | A | 1400 A | 48.29 | 1 | 2.83 | 0.497 | 2.83 | 0.497 | 0.886 | 0.026561 | 117 | 1 | 0.1 | 0.8821 | 0.1
Melbourne AP | 17 | Kiwanis Park | 32.37 | No | 1234 | 105 | IR6-7 | IRL North | 46 | 106.5686 | 93.034 | 0.09 | 0.02 | 51879 | 50683 | 51879 | 1400 | C | 1400 C | 48.29 | 1 | 2.83 | 0.497 | 2.83 | 0.497 | 0.888 | 2.4935e-05 | 0 | 0 | 0 | 0.8821 | 0
Melbourne AP | 17 | Kiwanis Park | 32.37 | No | 1234 | 105 | IR8 | IRL North | 68230 | 2678.3773 | 139726.8641 | 131.68 | 33.91 | 51880 | 50684 | 51880 | 1400 | A | 1400 A | 48.29 | 1 | 2.83 | 0.497 | 2.83 | 0.497 | 0.886 | 1.1747 | 5166 | 32 | 5.7 | 1.0586 | 6
Melbourne AP | 17 | Kiwanis Park | 32.37 | No | 1234 | 45 | IR8 | IRL North | 1303 | 852.1073 | 3753.0447 | 1.56 | 0.63 | 51882 | 50686 | 51882 | 8140 | A | 8140 A | 48.29 | 1 | 1.18 | 0.48 | 1.18 | 0.48 | 0.63 | 0.92739 | 2900 | 8 | 3.1 | 1.0586 | 3.3
Melbourne AP | 17 | Kiwanis Park | 32.37 | No | 1234 | 45 | IR8 | IRL North | 1125 | 523.798 | 2758.8751 | 1.35 | 0.54 | 51883 | 50687 | 51883 | 8140 | U | 8140 U | 48.29 | 1 | 1.18 | 0.48 | 1.18 | 0.48 | 0.74 | 0.68173 | 2504 | 7 | 2.7 | 1.0586 | 2.9
Melbourne AP | 17 | Kiwanis Park | 32.37 | No | 1234 | 45 | IR9-11 | North IRL | 91 | 77.498 | 233.8927 | 0.11 | 0.04 | 51997 | 50796 | 51997 | 8140 | B/D | 8140 B/D | 48.29 | 1 | 1.2 | 0.48 | 1.2 | 0.48 | 0.703 | 0.047125 | 164 | 0 | 0.2 | 1.0292 | 0.2
Melbourne AP | 17 | Kiwanis Park | 32.37 | No | 1234 | 11.1 | IR9-11 | North IRL | 1317 | 827.7953 | 9558.9191 | 1.65 | 0.07 | 51999 | 50798 | 51999 | 8120 | B/D | 8120 B/D | 48.29 | 1 | 1.25 | 0.053 | 1.25 | 0.053 | 0.25 | 0.042371 | 53 | 0 | 0 | 1.0292 | 0
Melbourne AP | 17 | Kiwanis Park | 32.37 | No | 1234 | 45 | IR9-11 | North IRL | 5951 | 913.8218 | 15671.9767 | 7.14 | 2.86 | 52000 | 50799 | 52000 | 8140 | B/D | 8140 B/D | 48.29 | 1 | 1.2 | 0.48 | 1.2 | 0.48 | 0.703 | 3.64 | 12702 | 34 | 13.4 | 1.0292 | 13.8
Melbourne AP | 17 | Kiwanis Park | 32.37 | No | 3456 | 3 | IR9-11 | North IRL | 5529 | 1044.7932 | 24276.6252 | 3.87 | 0.5 | 52004 | 50802 | 52004 | 4340 | B/D | 4340 B/D | 48.29 | 1 | 0.7 | 0.09 | 0.7 | 0.09 | 0.413 | 0.0080242 | 16 | 0 | 0 | 1.0292 | 0
Melbourne AP | 17 | Kiwanis Park | 32.37 | No | 1234 | 29 | IR9-11 | North IRL | 950 | 390.5112 | 5671.3931 | 2.12 | 0.3 | 52020 | 50818 | 52020 | 1200 | B/D | 1200 B/D | 48.29 | 1 | 2.23 | 0.316 | 2.23 | 0.316 | 0.304 | 0.087135 | 131 | 1 | 0.1 | 1.0292 | 0.1
Melbourne AP | 17 | Kiwanis Park | 32.37 | No | 1234 | 105 | IR8 | IRL North | 32759 | 1148.1275 | 67086.0441 | 63.22 | 16.28 | 52405 | 51177 | 52405 | 1400 | A | 1400 A | 48.29 | 1 | 2.83 | 0.497 | 2.83 | 0.497 | 0.886 | 0.10172 | 447 | 3 | 0.5 | 1.0586 | 0.5
Melbourne AP | 17 | Kiwanis Park | 32.37 | No | 1234 | 13 | IR8 | IRL North | 38928 | 10429.2364 | 405926.2975 | 72.02 | 8.56 | 52412 | 51184 | 52412 | 1100 | A | 1100 A | 48.29 | 1 | 1.85 | 0.22 | 1.85 | 0.22 | 0.174 | 0.013518 | 12 | 0 | 0 | 1.0586 | 0
Melbourne AP | 17 | Kiwanis Park | 32.37 | No | 1234 | 29 | IR8 | IRL North | 1426 | 599.3304 | 11762.0638 | 3.18 | 0.45 | 52453 | 51221 | 52453 | 1200 | A | 1200 A | 48.29 | 1 | 2.39 | 0.316 | 2.39 | 0.316 | 0.22 | 0.0025841 | 3 | 0 | 0 | 1.0586 | 0
Melbourne AP | 17 | Kiwanis Park | 32.37 | No | 1234 | 45 | IR8 | IRL North | 11 | 34.1761 | 31.3786 | 0.01 | 0.01 | 52455 | 51223 | 52455 | 8140 | A | 8140 A | 48.29 | 1 | 1.18 | 0.48 | 1.18 | 0.48 | 0.63 | 0.0077537 | 24 | 0 | 0 | 1.0586 | 0
Melbourne AP | 17 | Kiwanis Park | 32.37 | No | 1234 | 45 | IR8 | IRL North | 432 | 228.4734 | 1245.2382 | 0.52 | 0.21 | 52462 | 51230 | 52462 | 8140 | A | 8140 A | 48.29 | 1 | 1.18 | 0.48 | 1.18 | 0.48 | 0.63 | 0.3077 | 962 | 3 | 1 | 1.0586 | 1.1
Melbourne AP | 17 | Kiwanis Park | 32.37 | No | 1234 | 45 | IR8 | IRL North | 1568 | 529.3075 | 4515.7689 | 1.88 | 0.75 | 52489 | 51257 | 52489 | 8140 | A | 8140 A | 48.29 | 1 | 1.18 | 0.48 | 1.18 | 0.48 | 0.63 | 1.0168 | 3180 | 8 | 3.4 | 1.0586 | 3.6
Melbourne AP | 17 | Kiwanis Park | 32.37 | No | 1234 | 45 | IR8 | IRL North | 202 | 185.7576 | 582.5503 | 0.24 | 0.1 | 52503 | 51270 | 52503 | 8140 | A | 8140 A | 48.29 | 1 | 1.18 | 0.48 | 1.18 | 0.48 | 0.63 | 0.071296 | 223 | 1 | 0.2 | 1.0586 | 0.2
Melbourne AP | 17 | Kiwanis Park | 32.37 | No | 1234 | 45 | IR8 | IRL North | 415 | 218.0743 | 1194.6944 | 0.5 | 0.2 | 52544 | 51307 | 52544 | 8140 | A | 8140 A | 48.29 | 1 | 1.18 | 0.48 | 1.18 | 0.48 | 0.63 | 0.21426 | 670 | 2 | 0.7 | 1.0586 | 0.7
Melbourne AP | 17 | Kiwanis Park | 32.37 | No | 1234 | 45 | IR8 | IRL North | 37 | 73.5892 | 105.3772 | 0.04 | 0.02 | 52569 | 51330 | 52569 | 8140 | A | 8140 A | 48.29 | 1 | 1.18 | 0.48 | 1.18 | 0.48 | 0.63 | 0.0041732 | 13 | 0 | 0 | 1.0586 | 0
Melbourne AP | 17 | Kiwanis Park | 32.37 | No | 1234 | 45 | IR8 | IRL North | 88 | 78.0421 | 253.7766 | 0.11 | 0.04 | 52575 | 51336 | 52575 | 8140 | A | 8140 A | 48.29 | 1 | 1.18 | 0.48 | 1.18 | 0.48 | 0.63 | 0.031533 | 99 | 0 | 0.1 | 1.0586 | 0.1
Melbourne AP | 17 | Kiwanis Park | 32.37 | No | 1234 | 45 | IR8 | IRL North | 251 | 118.542 | 722.8091 | 0.3 | 0.12 | 52581 | 51342 | 52581 | 8140 | A | 8140 A | 48.29 | 1 | 1.18 | 0.48 | 1.18 | 0.48 | 0.63 | 0.11418 | 357 | 1 | 0.4 | 1.0586 | 0.4
Melbourne AP | 17 | Kiwanis Park | 32.37 | No | 1234 | 45 | IR8 | IRL North | 26 | 35.6954 | 74.1155 | 0.03 | 0.01 | 52582 | 51343 | 52582 | 8140 | A | 8140 A | 48.29 | 1 | 1.18 | 0.48 | 1.18 | 0.48 | 0.63 | 0.018314 | 57 | 0 | 0.1 | 1.0586 | 0.1
Melbourne AP | 17 | Kiwanis Park | 32.37 | No | 1234 | 45 | IR8 | IRL North | 4809 | 702.5198 | 11230.4784 | 5.77 | 2.31 | 52588 | 51349 | 52588 | 8140 | C | 8140 C | 48.29 | 1 | 1.18 | 0.48 | 1.18 | 0.48 | 0.777 | 2.1351 | 8235 | 21 | 8.7 | 1.0586 | 9.2
Melbourne AP | 17 | Kiwanis Park | 32.37 | No | 1234 | 45 | IR8 | IRL North | 115 | 95.7511 | 331.315 | 0.14 | 0.06 | 52591 | 51352 | 52591 | 8140 | A | 8140 A | 48.29 | 1 | 1.18 | 0.48 | 1.18 | 0.48 | 0.63 | 0.044645 | 140 | 0 | 0.1 | 1.0586 | 0.1
Melbourne AP | 17 | Kiwanis Park | 32.37 | No | 3456 | 3 | IR8 | IRL North | 917 | 391.2463 | 5795.0097 | 1.1 | 0.06 | 52599 | 51359 | 52599 | 3200 | C | 3200 C | 48.29 | 1 | 1.25 | 0.064 | 1.25 | 0.064 | 0.287 | 0.0013572 | 2 | 0 | 0 | 1.0586 | 0
Melbourne AP | 17 | Kiwanis Park | 32.37 | No | 3456 | 3 | IR8 | IRL North | 1875 | 429.7521 | 11010.7631 | 1.31 | 0.17 | 52606 | 51366 | 52606 | 4200 | C | 4200 C | 48.29 | 1 | 0.7 | 0.09 | 0.7 | 0.09 | 0.309 | 0.0085113 | 13 | 0 | 0 | 1.0586 | 0
Melbourne AP | 17 | Kiwanis Park | 32.37 | No | 1234 | 13 | IR8 | IRL North | 379 | 269.7878 | 2402.1954 | 0.7 | 0.08 | 52631 | 51391 | 52631 | 1100 | C | 1100 C | 48.29 | 1 | 1.85 | 0.22 | 1.85 | 0.22 | 0.286 | 0.009429 | 13 | 0 | 0 | 1.0586 | 0
Melbourne AP | 17 | Kiwanis Park | 32.37 | No | 1234 | 13 | IR8 | IRL North | 813 | 416.7127 | 8482.3947 | 1.5 | 0.18 | 52632 | 51392 | 52632 | 1100 | A | 1100 A | 48.29 | 1 | 1.85 | 0.22 | 1.85 | 0.22 | 0.174 | 0.004112 | 4 | 0 | 0 | 1.0586 | 0
Melbourne AP | 17 | Kiwanis Park | 32.37 | No | 1234 | 45 | IR8 | IRL North | 2664 | 418.1585 | 7673.4475 | 3.2 | 1.28 | 52635 | 51395 | 52635 | 8140 | A | 8140 A | 48.29 | 1 | 1.18 | 0.48 | 1.18 | 0.48 | 0.63 | 1.5199 | 4753 | 12 | 5 | 1.0586 | 5.3
Melbourne AP | 17 | Kiwanis Park | 32.37 | No | 1234 | 45 | IR8 | IRL North | 27 | 86.5921 | 77.6076 | 0.03 | 0.01 | 52636 | 51396 | 52636 | 8140 | A | 8140 A | 48.29 | 1 | 1.18 | 0.48 | 1.18 | 0.48 | 0.63 | 0.019083 | 60 | 0 | 0.1 | 1.0586 | 0.1
Melbourne AP | 17 | Kiwanis Park | 32.37 | No | 1234 | 45 | IR8 | IRL North | 12 | 51.0916 | 35.086 | 0.01 | 0.01 | 52646 | 51406 | 52646 | 8140 | A | 8140 A | 48.29 | 1 | 1.18 | 0.48 | 1.18 | 0.48 | 0.63 | 0.0023698 | 7 | 0 | 0 | 1.0586 | 0
Melbourne AP | 17 | Kiwanis Park | 32.37 | No | 1234 | 45 | IR8 | IRL North | 2983 | 424.3343 | 7698.1083 | 3.58 | 1.43 | 52651 | 51410 | 52651 | 8140 | B/D | 8140 B/D | 48.29 | 1 | 1.18 | 0.48 | 1.18 | 0.48 | 0.703 | 1.6745 | 5843 | 15 | 6.2 | 1.0586 | 6.6
Melbourne AP | 17 | Kiwanis Park | 32.37 | No | 1234 | 13 | IR8 | IRL North | 1313 | 409.7838 | 6968.3892 | 2.43 | 0.29 | 52652 | 51411 | 52652 | 1100 | B/D | 1100 B/D | 48.29 | 1 | 1.85 | 0.22 | 1.85 | 0.22 | 0.342 | 0.19893 | 338 | 1 | 0.2 | 1.0586 | 0.2
Melbourne AP | 17 | Kiwanis Park | 32.37 | No | 1234 | 13 | IR8 | IRL North | 4915 | 1311.1074 | 51247.2847 | 9.09 | 1.08 | 52653 | 51412 | 52653 | 1100 | A | 1100 A | 48.29 | 1 | 1.85 | 0.22 | 1.85 | 0.22 | 0.174 | 0.21121 | 182 | 1 | 0.1 | 1.0586 | 0.1
Melbourne AP | 17 | Kiwanis Park | 32.37 | No | 1234 | 45 | IR8 | IRL North | 3200 | 594.601 | 9215.8052 | 3.84 | 1.54 | 52665 | 51424 | 52665 | 8140 | A | 8140 A | 48.29 | 1 | 1.18 | 0.48 | 1.18 | 0.48 | 0.63 | 2.244 | 7017 | 18 | 7.4 | 1.0586 | 7.8
Melbourne AP | 17 | Kiwanis Park | 32.37 | No | 1234 | 105 | IR8 | IRL North | 4243 | 605.4731 | 8689.5417 | 8.19 | 2.11 | 52666 | 51425 | 52666 | 1400 | A | 1400 A | 48.29 | 1 | 2.83 | 0.497 | 2.83 | 0.497 | 0.886 | 0.021787 | 96 | 1 | 0.1 | 1.0586 | 0.1
Melbourne AP | 17 | Kiwanis Park | 32.37 | No | 1234 | 45 | IR8 | IRL North | 7284 | 1111.6916 | 17860.279 | 8.74 | 3.5 | 52686 | 51443 | 52686 | 8140 | U | 8140 U | 48.29 | 1 | 1.18 | 0.48 | 1.18 | 0.48 | 0.74 | 3.6467 | 13395 | 35 | 14.2 | 1.0586 | 15
Melbourne AP | 17 | Kiwanis Park | 32.37 | No | 1234 | 45 | IR8 | IRL North | 69 | 76.5019 | 198.132 | 0.08 | 0.03 | 52709 | 51465 | 52709 | 8140 | A | 8140 A | 48.29 | 1 | 1.18 | 0.48 | 1.18 | 0.48 | 0.63 | 0.048959 | 153 | 0 | 0.2 | 1.0586 | 0.2
Melbourne AP | 17 | Kiwanis Park | 32.37 | No | 1234 | 13 | IR8 | IRL North | 3 | 28.0809 | 26.6088 | 0.01 | 0 | 52710 | 51466 | 52710 | 1100 | A | 1100 A | 48.29 | 1 | 1.85 | 0.22 | 1.85 | 0.22 | 0.174 | 0.0054271 | 5 | 0 | 0 | 1.0586 | 0
Melbourne AP | 17 | Kiwanis Park | 32.37 | No | 1234 | 45 | IR8 | IRL North | 75 | 88.527 | 215.8881 | 0.09 | 0.04 | 52718 | 51474 | 52718 | 8140 | A | 8140 A | 48.29 | 1 | 1.18 | 0.48 | 1.18 | 0.48 | 0.63 | 0.053347 | 167 | 0 | 0.2 | 1.0586 | 0.2
Melbourne AP | 17 | Kiwanis Park | 32.37 | No | 1234 | 13 | IR8 | IRL North | 9 | 52.103 | 93.8717 | 0.02 | 0 | 52719 | 51475 | 52719 | 1100 | A | 1100 A | 48.29 | 1 | 1.85 | 0.22 | 1.85 | 0.22 | 0.174 | 0.021503 | 19 | 0 | 0 | 1.0586 | 0
Melbourne AP | 17 | Kiwanis Park | 32.37 | No | 1234 | 45 | IR8 | IRL North | 31 | 84.7736 | 90.1478 | 0.04 | 0.01 | 52729 | 51484 | 52729 | 8140 | A | 8140 A | 48.29 | 1 | 1.18 | 0.48 | 1.18 | 0.48 | 0.63 | 0.022276 | 70 | 0 | 0.1 | 1.0586 | 0.1
Melbourne AP | 17 | Kiwanis Park | 32.37 | No | 1234 | 13 | IR8 | IRL North | 17 | 71.2894 | 175.7218 | 0.03 | 0 | 52730 | 51485 | 52730 | 1100 | A | 1100 A | 48.29 | 1 | 1.85 | 0.22 | 1.85 | 0.22 | 0.174 | 0.037396 | 32 | 0 | 0 | 1.0586 | 0
Melbourne AP | 17 | Kiwanis Park | 32.37 | No | 3456 | 22 | IR8 | IRL North | 436 | 229.2756 | 3150.6558 | 1 | 0.25 | 52740 | 51495 | 52740 | 2430 | A | 2430 A | 48.29 | 1 | 2.3 | 0.565 | 2.3 | 0.565 | 0.251 | 0.085098 | 106 | 1 | 0.1 | 1.0586 | 0.1
Melbourne AP | 17 | Kiwanis Park | 32.37 | No | 3456 | 22 | IR8 | IRL North | 2318 | 875.5963 | 15692.3429 | 5.33 | 1.31 | 52742 | 51497 | 52742 | 2430 | B/D | 2430 B/D | 48.29 | 1 | 2.3 | 0.565 | 2.3 | 0.565 | 0.268 | 0.00043946 | 1 | 0 | 0 | 1.0586 | 0
Melbourne AP | 17 | Kiwanis Park | 32.37 | No | 1234 | 45 | IR8 | IRL North | 4132 | 656.1057 | 11901.5084 | 4.96 | 1.98 | 52747 | 51502 | 52747 | 8140 | A | 8140 A | 48.29 | 1 | 1.18 | 0.48 | 1.18 | 0.48 | 0.63 | 2.8165 | 8808 | 23 | 9.3 | 1.0586 | 9.8
Melbourne AP | 17 | Kiwanis Park | 32.37 | No | 3456 | 22 | IR8 | IRL North | 1092 | 369.6666 | 7896.6352 | 2.51 | 0.62 | 52748 | 51503 | 52748 | 2430 | A | 2430 A | 48.29 | 1 | 2.3 | 0.565 | 2.3 | 0.565 | 0.251 | 0.011231 | 14 | 0 | 0 | 1.0586 | 0
Melbourne AP | 17 | Kiwanis Park | 32.37 | No | 3456 | 22 | IR8 | IRL North | 66 | 141.0449 | 476.199 | 0.15 | 0.04 | 52749 | 51504 | 52749 | 2430 | A | 2430 A | 48.29 | 1 | 2.3 | 0.565 | 2.3 | 0.565 | 0.251 | 0.038363 | 48 | 0 | 0.1 | 1.0586 | 0.1
Melbourne AP | 17 | Kiwanis Park | 32.37 | No | 1234 | 45 | IR8 | IRL North | 114 | 206.3646 | 294.3635 | 0.14 | 0.05 | 52761 | 51516 | 52761 | 8140 | B/D | 8140 B/D | 48.29 | 1 | 1.18 | 0.48 | 1.18 | 0.48 | 0.703 | 0.027925 | 97 | 0 | 0.1 | 1.0586 | 0.1
Melbourne AP | 17 | Kiwanis Park | 32.37 | No | 1234 | 106.9 | IR8 | IRL North | 4210 | 618.677 | 10051.8999 | 7.54 | 1.31 | 52764 | 51519 | 52764 | 1510 | A | 1510 A | 48.29 | 1 | 1.79 | 0.31 | 1.79 | 0.31 | 0.76 | 0.0063078 | 24 | 0 | 0 | 1.0586 | 0
Melbourne AP | 17 | Kiwanis Park | 32.37 | No | 3456 | 22 | IR8 | IRL North | 60 | 154.3109 | 436.9209 | 0.14 | 0.03 | 52775 | 51530 | 52775 | 2430 | A | 2430 A | 48.29 | 1 | 2.3 | 0.565 | 2.3 | 0.565 | 0.251 | 0.00033044 | 0 | 0 | 0 | 1.0586 | 0
Melbourne AP | 17 | Kiwanis Park | 32.37 | No | 1234 | 105 | IR8 | IRL North | 109 | 69.4728 | 224.0595 | 0.21 | 0.05 | 52785 | 51540 | 52785 | 1400 | A | 1400 A | 48.29 | 1 | 2.83 | 0.497 | 2.83 | 0.497 | 0.886 | 0.0099644 | 44 | 0 | 0 | 1.0586 | 0
Melbourne AP | 17 | Kiwanis Park | 32.37 | No | 3456 | 3 | IR8 | IRL North | 1508 | 903.6264 | 26824.9586 | 1.06 | 0.14 | 52787 | 51542 | 52787 | 4200 | A | 4200 A | 48.29 | 1 | 0.7 | 0.09 | 0.7 | 0.09 | 0.102 | 0.077307 | 39 | 0 | 0 | 1.0586 | 0
Melbourne AP | 17 | Kiwanis Park | 32.37 | No | 1234 | 45 | IR8 | IRL North | 1875 | 391.5053 | 4596.5399 | 2.25 | 0.9 | 52788 | 51543 | 52788 | 8140 | U | 8140 U | 48.29 | 1 | 1.18 | 0.48 | 1.18 | 0.48 | 0.74 | 1.1358 | 4172 | 11 | 4.4 | 1.0586 | 4.7
Melbourne AP | 17 | Kiwanis Park | 32.37 | No | 1234 | 106.9 | IR8 | IRL North | 602 | 214.742 | 1350.7244 | 1.08 | 0.19 | 52789 | 51544 | 52789 | 1510 | U | 1510 U | 48.29 | 1 | 1.79 | 0.31 | 1.79 | 0.31 | 0.809 | 0.10786 | 433 | 2 | 0.3 | 1.0586 | 0.3
Melbourne AP | 17 | Kiwanis Park | 32.37 | No | 1234 | 105 | IR8 | IRL North | 2878 | 333.2154 | 5867.7436 | 5.55 | 1.43 | 52791 | 51545 | 52791 | 1400 | U | 1400 U | 48.29 | 1 | 2.83 | 0.497 | 2.83 | 0.497 | 0.89 | 0.13804 | 610 | 4 | 0.7 | 1.0586 | 0.7
Melbourne AP | 17 | Kiwanis Park | 32.37 | No | 3456 | 3 | IR8 | IRL North | 402 | 229.3646 | 2829.3282 | 0.28 | 0.04 | 52804 | 51558 | 52804 | 4340 | U | 4340 U | 48.29 | 1 | 0.7 | 0.09 | 0.7 | 0.09 | 0.258 | 0.11142 | 143 | 0 | 0 | 1.0586 | 0
Melbourne AP | 17 | Kiwanis Park | 32.37 | No | 1234 | 106.9 | IR8 | IRL North | 56 | 73.0604 | 125.2854 | 0.1 | 0.02 | 52805 | 51559 | 52805 | 1510 | U | 1510 U | 48.29 | 1 | 1.79 | 0.31 | 1.79 | 0.31 | 0.809 | 0.030426 | 122 | 0 | 0.1 | 1.0586 | 0.1
Melbourne AP | 17 | Kiwanis Park | 32.37 | No | 3456 | 3 | IR8 | IRL North | 247 | 188.9726 | 1734.9231 | 0.17 | 0.02 | 52810 | 51564 | 52810 | 4200 | U | 4200 U | 48.29 | 1 | 0.7 | 0.09 | 0.7 | 0.09 | 0.258 | 0.013542 | 17 | 0 | 0 | 1.0586 | 0
Melbourne AP | 17 | Kiwanis Park | 32.37 | No | 1234 | 45 | IR8 | IRL North | 599 | 172.9956 | 1726.0452 | 0.72 | 0.29 | 52813 | 51567 | 52813 | 8140 | A | 8140 A | 48.29 | 1 | 1.18 | 0.48 | 1.18 | 0.48 | 0.63 | 0.42651 | 1334 | 3 | 1.4 | 1.0586 | 1.5
Melbourne AP | 17 | Kiwanis Park | 32.37 | No | 3456 | 3 | IR8 | IRL North | 94 | 175.1172 | 1676.0444 | 0.07 | 0.01 | 52814 | 51568 | 52814 | 4340 | A | 4340 A | 48.29 | 1 | 0.7 | 0.09 | 0.7 | 0.09 | 0.102 | 0.12419 | 63 | 0 | 0 | 1.0586 | 0
Melbourne AP | 17 | Kiwanis Park | 32.37 | No | 1234 | 45 | IR8 | IRL North | 25 | 45.427 | 72.8657 | 0.03 | 0.01 | 52824 | 51577 | 52824 | 8140 | A | 8140 A | 48.29 | 1 | 1.18 | 0.48 | 1.18 | 0.48 | 0.63 | 0.018005 | 56 | 0 | 0.1 | 1.0586 | 0.1
Melbourne AP | 17 | Kiwanis Park | 32.37 | No | 3456 | 3 | IR8 | IRL North | 372 | 168.8761 | 1633.6454 | 0.26 | 0.03 | 52827 | 51580 | 52827 | 4200 | D | 4200 D | 48.29 | 1 | 0.7 | 0.09 | 0.7 | 0.09 | 0.413 | 0.027574 | 57 | 0 | 0 | 1.0586 | 0
Melbourne AP | 17 | Kiwanis Park | 32.37 | No | 1234 | 45 | IR8 | IRL North | 127 | 68.9127 | 270.4967 | 0.15 | 0.06 | 52828 | 51581 | 52828 | 8140 | D | 8140 D | 48.29 | 1 | 1.18 | 0.48 | 1.18 | 0.48 | 0.85 | 0.066841 | 282 | 1 | 0.3 | 1.0586 | 0.3
Melbourne AP | 17 | Kiwanis Park | 32.37 | No | 3456 | 15.7 | IR8 | IRL North | 457 | 326.8774 | 2743.1666 | 0.73 | 0.11 | 52831 | 51584 | 52831 | 2240 | D | 2240 D | 48.29 | 1 | 1.59 | 0.25 | 1.59 | 0.25 | 0.302 | 0.003059 | 5 | 0 | 0 | 1.0586 | 0
Melbourne AP | 17 | Kiwanis Park | 32.37 | No | 1234 | 45 | IR8 | IRL North | 132 | 87.2154 | 281.1354 | 0.16 | 0.06 | 52838 | 51590 | 52838 | 8140 | D | 8140 D | 48.29 | 1 | 1.18 | 0.48 | 1.18 | 0.48 | 0.85 | 0.066843 | 282 | 1 | 0.3 | 1.0586 | 0.3
Melbourne AP | 17 | Kiwanis Park | 32.37 | No | 1234 | 45 | IR8 | IRL North | 161 | 95.9991 | 344.446 | 0.19 | 0.08 | 52848 | 51599 | 52848 | 8140 | D | 8140 D | 48.29 | 1 | 1.18 | 0.48 | 1.18 | 0.48 | 0.85 | 0.018252 | 77 | 0 | 0.1 | 1.0586 | 0.1
Melbourne AP | 17 | Kiwanis Park | 32.37 | No | 1234 | 45 | IR8 | IRL North | 655 | 290.5634 | 1887.8225 | 0.79 | 0.31 | 52858 | 51608 | 52858 | 8140 | A | 8140 A | 48.29 | 1 | 1.18 | 0.48 | 1.18 | 0.48 | 0.63 | 0.21183 | 662 | 2 | 0.7 | 1.0586 | 0.7
Melbourne AP | 17 | Kiwanis Park | 32.37 | No | 1234 | 45 | IR8 | IRL North | 529 | 244.58 | 1524.4218 | 0.63 | 0.25 | 52876 | 51625 | 52876 | 8140 | A | 8140 A | 48.29 | 1 | 1.18 | 0.48 | 1.18 | 0.48 | 0.63 | 0.18056 | 565 | 1 | 0.6 | 1.0586 | 0.6
Melbourne AP | 17 | Kiwanis Park | 32.37 | No | 3456 | 30.5 | IR8 | IRL North | 2701 | 711.2627 | 19522.4719 | 5.19 | 1.37 | 52885 | 51634 | 52885 | 2210 | A | 2210 A | 48.29 | 1 | 1.92 | 0.506 | 1.92 | 0.506 | 0.251 | 0.17519 | 218 | 1 | 0.2 | 1.0586 | 0.2
Melbourne AP | 17 | Kiwanis Park | 32.37 | No | 1234 | 106.9 | IR8 | IRL North | 346 | 118.9211 | 824.9953 | 0.62 | 0.11 | 52890 | 51639 | 52890 | 1510 | A | 1510 A | 48.29 | 1 | 1.79 | 0.31 | 1.79 | 0.31 | 0.76 | 0.022589 | 85 | 0 | 0.1 | 1.0586 | 0.1
Melbourne AP | 17 | Kiwanis Park | 32.37 | No | 1234 | 45 | IR8 | IRL North | 447 | 286.4354 | 1287.302 | 0.54 | 0.21 | 52893 | 51641 | 52893 | 8140 | A | 8140 A | 48.29 | 1 | 1.18 | 0.48 | 1.18 | 0.48 | 0.63 | 0.3181 | 995 | 3 | 1.1 | 1.0586 | 1.2
Melbourne AP | 17 | Kiwanis Park | 32.37 | No | 1234 | 106.9 | IR8 | IRL North | 1223 | 219.323 | 2918.9958 | 2.19 | 0.38 | 52900 | 51648 | 52900 | 1510 | A | 1510 A | 48.29 | 1 | 1.79 | 0.31 | 1.79 | 0.31 | 0.76 | 0.13416 | 506 | 2 | 0.3 | 1.0586 | 0.3
Melbourne AP | 17 | Kiwanis Park | 32.37 | No | 1234 | 45 | IR8 | IRL North | 1835 | 461.1286 | 4737.0904 | 2.2 | 0.88 | 52908 | 51656 | 52908 | 8140 | B/D | 8140 B/D | 48.29 | 1 | 1.18 | 0.48 | 1.18 | 0.48 | 0.703 | 1.1706 | 4085 | 11 | 4.3 | 1.0586 | 4.6
Melbourne AP | 17 | Kiwanis Park | 32.37 | No | 1234 | 106.9 | IR8 | IRL North | 197 | 113.8469 | 450.126 | 0.35 | 0.06 | 52909 | 51657 | 52909 | 1510 | B/D | 1510 B/D | 48.29 | 1 | 1.79 | 0.31 | 1.79 | 0.31 | 0.793 | 0.022213 | 87 | 0 | 0.1 | 1.0586 | 0.1
Melbourne AP | 17 | Kiwanis Park | 32.37 | No | 3456 | 0 | IR8 | IRL North | 908 | 312.9344 | 5436.9289 | 0 | 0 | 52911 | 51659 | 52911 | 6300 | B/D | 6300 B/D | 48.29 | 1 | 0 | 0 | 0 | 0 | 0.303 | 0.21147 | 318 | 0 | 0 | 1.0586 | 0
Melbourne AP | 17 | Kiwanis Park | 32.37 | No | 1234 | 45 | IR8 | IRL North | 202 | 126.9387 | 580.9257 | 0.24 | 0.1 | 52931 | 51678 | 52931 | 8140 | A | 8140 A | 48.29 | 1 | 1.18 | 0.48 | 1.18 | 0.48 | 0.63 | 0.068284 | 214 | 1 | 0.2 | 1.0586 | 0.2
Melbourne AP | 17 | Kiwanis Park | 32.37 | No | 1234 | 45 | IR8 | IRL North | 211 | 131.5999 | 606.7367 | 0.25 | 0.1 | 52947 | 51692 | 52947 | 8140 | A | 8140 A | 48.29 | 1 | 1.18 | 0.48 | 1.18 | 0.48 | 0.63 | 0.079521 | 249 | 1 | 0.3 | 1.0586 | 0.3
Melbourne AP | 17 | Kiwanis Park | 32.37 | No | 1234 | 45 | IR8 | IRL North | 218 | 136.264 | 629.1566 | 0.26 | 0.1 | 52951 | 51695 | 52951 | 8140 | A | 8140 A | 48.29 | 1 | 1.18 | 0.48 | 1.18 | 0.48 | 0.63 | 0.090497 | 283 | 1 | 0.3 | 1.0586 | 0.3
Melbourne AP | 17 | Kiwanis Park | 32.37 | No | 1234 | 45 | IR8 | IRL North | 225 | 140.9236 | 648.1596 | 0.27 | 0.11 | 52955 | 51699 | 52955 | 8140 | A | 8140 A | 48.29 | 1 | 1.18 | 0.48 | 1.18 | 0.48 | 0.63 | 0.1027 | 321 | 1 | 0.3 | 1.0586 | 0.3
Melbourne AP | 17 | Kiwanis Park | 32.37 | No | 1234 | 45 | IR8 | IRL North | 230 | 145.5825 | 663.6963 | 0.28 | 0.11 | 52963 | 51707 | 52963 | 8140 | A | 8140 A | 48.29 | 1 | 1.18 | 0.48 | 1.18 | 0.48 | 0.63 | 0.11756 | 368 | 1 | 0.4 | 1.0586 | 0.4
Melbourne AP | 17 | Kiwanis Park | 32.37 | No | 1234 | 45 | IR8 | IRL North | 153 | 99.095 | 441.2764 | 0.18 | 0.07 | 52972 | 51716 | 52972 | 8140 | A | 8140 A | 48.29 | 1 | 1.18 | 0.48 | 1.18 | 0.48 | 0.63 | 0.091761 | 287 | 1 | 0.3 | 1.0586 | 0.3
Melbourne AP | 17 | Kiwanis Park | 32.37 | No | 1234 | 45 | IR8 | IRL North | 146 | 96.4006 | 419.5586 | 0.18 | 0.07 | 52981 | 51725 | 52981 | 8140 | A | 8140 A | 48.29 | 1 | 1.18 | 0.48 | 1.18 | 0.48 | 0.63 | 0.096891 | 303 | 1 | 0.3 | 1.0586 | 0.3
Melbourne AP | 17 | Kiwanis Park | 32.37 | No | 3456 | 3 | IR8 | IRL North | 15 | 142.6234 | 443.4194 | 0.02 | 0 | 52984 | 51728 | 52984 | 3300 | A | 3300 A | 48.29 | 1 | 0.7 | 0.064 | 0.7 | 0.064 | 0.06 | 0.0034654 | 1 | 0 | 0 | 1.0586 | 0
Melbourne AP | 17 | Kiwanis Park | 32.37 | No | 1234 | 45 | IR8 | IRL North | 137 | 93.7071 | 395.1826 | 0.16 | 0.07 | 52989 | 51732 | 52989 | 8140 | A | 8140 A | 48.29 | 1 | 1.18 | 0.48 | 1.18 | 0.48 | 0.63 | 0.097651 | 305 | 1 | 0.3 | 1.0586 | 0.3
Melbourne AP | 17 | Kiwanis Park | 32.37 | No | 1234 | 45 | IR8 | IRL North | 2034 | 525.1095 | 5859.2217 | 2.44 | 0.98 | 53006 | 51749 | 53006 | 8140 | A | 8140 A | 48.29 | 1 | 1.18 | 0.48 | 1.18 | 0.48 | 0.63 | 1.4478 | 4528 | 12 | 4.8 | 1.0586 | 5.1
Melbourne AP | 17 | Kiwanis Park | 32.37 | No | 1234 | 105 | IR8 | IRL North | 336 | 328.6049 | 689.0425 | 0.65 | 0.17 | 53007 | 51750 | 53007 | 1400 | A | 1400 A | 48.29 | 1 | 2.83 | 0.497 | 2.83 | 0.497 | 0.886 | 0.11728 | 516 | 3 | 0.6 | 1.0586 | 0.6
Melbourne AP | 17 | Kiwanis Park | 32.37 | No | 1234 | 105 | IR8 | IRL North | 4435 | 435.0389 | 9082.963 | 8.56 | 2.2 | 53008 | 51751 | 53008 | 1400 | A | 1400 A | 48.29 | 1 | 2.83 | 0.497 | 2.83 | 0.497 | 0.886 | 0.04924 | 217 | 1 | 0.2 | 1.0586 | 0.2
Melbourne AP | 17 | Kiwanis Park | 32.37 | No | 3456 | 3 | IR8 | IRL North | 7 | 79.1155 | 203.4984 | 0.01 | 0 | 53040 | 51782 | 53040 | 3300 | A | 3300 A | 48.29 | 1 | 0.7 | 0.064 | 0.7 | 0.064 | 0.06 | 0.036101 | 11 | 0 | 0 | 1.0586 | 0
Melbourne AP | 17 | Kiwanis Park | 32.37 | No | 3456 | 3 | IR8 | IRL North | 19 | 38.2961 | 84.3464 | 0.02 | 0 | 53050 | 51792 | 53050 | 3300 | B/D | 3300 B/D | 48.29 | 1 | 0.7 | 0.064 | 0.7 | 0.064 | 0.4 | 0.011793 | 23 | 0 | 0 | 1.0586 | 0
Melbourne AP | 17 | Kiwanis Park | 32.37 | No | 1234 | 45 | IR8 | IRL North | 2608 | 556.3812 | 6732.3099 | 3.13 | 1.25 | 53053 | 51795 | 53053 | 8140 | B/D | 8140 B/D | 48.29 | 1 | 1.18 | 0.48 | 1.18 | 0.48 | 0.703 | 1.6636 | 5805 | 15 | 6.1 | 1.0586 | 6.5
Melbourne AP | 17 | Kiwanis Park | 32.37 | No | 3456 | 15.7 | IR8 | IRL North | 53 | 138.1007 | 357.9332 | 0.08 | 0.01 | 53055 | 51797 | 53055 | 2240 | B/D | 2240 B/D | 48.29 | 1 | 1.59 | 0.25 | 1.59 | 0.25 | 0.268 | 0.065714 | 87 | 0 | 0 | 1.0586 | 0
Melbourne AP | 17 | Kiwanis Park | 32.37 | No | 3456 | 0 | IR8 | IRL North | 1059 | 481.1747 | 6340.1155 | 0 | 0 | 53058 | 51800 | 53058 | 6460 | B/D | 6460 B/D | 48.29 | 1 | 0 | 0 | 0 | 0 | 0.303 | 0.66588 | 1001 | 0 | 0 | 1.0586 | 0
Melbourne AP | 17 | Kiwanis Park | 32.37 | No | 1234 | 13 | IR8 | IRL North | 12 | 72.0678 | 65.6029 | 0.02 | 0 | 53076 | 51818 | 53076 | 1100 | B/D | 1100 B/D | 48.29 | 1 | 1.85 | 0.22 | 1.85 | 0.22 | 0.342 | 0.016211 | 28 | 0 | 0 | 1.0586 | 0
Melbourne AP | 17 | Kiwanis Park | 32.37 | No | 3456 | 30.5 | IR8 | IRL North | 0 | 14.8575 | 2.8358 | 0 | 0 | 53082 | 51824 | 53082 | 2210 | B/D | 2210 B/D | 48.29 | 1 | 1.92 | 0.506 | 1.92 | 0.506 | 0.268 | 0.00070074 | 1 | 0 | 0 | 1.0586 | 0
Melbourne AP | 17 | Kiwanis Park | 32.37 | No | 3456 | 30.5 | IR8 | IRL North | 2303 | 576.302 | 16648.3832 | 4.42 | 1.17 | 53083 | 51825 | 53083 | 2210 | A | 2210 A | 48.29 | 1 | 1.92 | 0.506 | 1.92 | 0.506 | 0.251 | 0.088267 | 110 | 0 | 0.1 | 1.0586 | 0.1
Melbourne AP | 17 | Kiwanis Park | 32.37 | No | 1234 | 45 | IR8 | IRL North | 444 | 317.2099 | 1277.325 | 0.53 | 0.21 | 53087 | 51829 | 53087 | 8140 | A | 8140 A | 48.29 | 1 | 1.18 | 0.48 | 1.18 | 0.48 | 0.63 | 0.31563 | 987 | 3 | 1 | 1.0586 | 1.1
Melbourne AP | 17 | Kiwanis Park | 32.37 | No | 3456 | 0 | IR8 | IRL North | 80 | 172.7856 | 757.415 | 0 | 0 | 53095 | 51837 | 53095 | 6460 | A | 6460 A | 48.29 | 1 | 0 | 0 | 0 | 0 | 0.191 | 0.020784 | 20 | 0 | 0 | 1.0586 | 0
Melbourne AP | 17 | Kiwanis Park | 32.37 | No | 1234 | 45 | IR8 | IRL North | 495 | 194.3043 | 1426.6813 | 0.59 | 0.24 | 53096 | 51838 | 53096 | 8140 | A | 8140 A | 48.29 | 1 | 1.18 | 0.48 | 1.18 | 0.48 | 0.63 | 0.35254 | 1102 | 3 | 1.2 | 1.0586 | 1.3
Melbourne AP | 17 | Kiwanis Park | 32.37 | No | 1234 | 106.9 | IR8 | IRL North | 4762 | 558.6927 | 11368.3101 | 8.52 | 1.48 | 53101 | 51842 | 53101 | 1510 | A | 1510 A | 48.29 | 1 | 1.79 | 0.31 | 1.79 | 0.31 | 0.76 | 0.083441 | 315 | 1 | 0.2 | 1.0586 | 0.2
Melbourne AP | 17 | Kiwanis Park | 32.37 | No | 1234 | 106.9 | IR8 | IRL North | 992 | 214.3064 | 2368.214 | 1.78 | 0.31 | 53103 | 51844 | 53103 | 1510 | A | 1510 A | 48.29 | 1 | 1.79 | 0.31 | 1.79 | 0.31 | 0.76 | 0.15029 | 567 | 2 | 0.4 | 1.0586 | 0.4
Melbourne AP | 17 | Kiwanis Park | 32.37 | No | 1234 | 106.9 | IR8 | IRL North | 1147 | 335.5334 | 2572.6997 | 2.05 | 0.36 | 53112 | 51853 | 53112 | 1510 | U | 1510 U | 48.29 | 1 | 1.79 | 0.31 | 1.79 | 0.31 | 0.809 | 0.23964 | 962 | 4 | 0.7 | 1.0586 | 0.7
Melbourne AP | 17 | Kiwanis Park | 32.37 | No | 1234 | 45 | IR8 | IRL North | 1972 | 402.7431 | 4836.2425 | 2.37 | 0.95 | 53113 | 51854 | 53113 | 8140 | U | 8140 U | 48.29 | 1 | 1.18 | 0.48 | 1.18 | 0.48 | 0.74 | 1.1951 | 4390 | 11 | 4.6 | 1.0586 | 4.9
Melbourne AP | 17 | Kiwanis Park | 32.37 | No | 1234 | 106.9 | IR8 | IRL North | 3411 | 426.2308 | 7649.6073 | 6.11 | 1.06 | 53114 | 51855 | 53114 | 1510 | U | 1510 U | 48.29 | 1 | 1.79 | 0.31 | 1.79 | 0.31 | 0.809 | 0.47863 | 1922 | 8 | 1.3 | 1.0586 | 1.4
Melbourne AP | 17 | Kiwanis Park | 32.37 | No | 3456 | 30.5 | IR8 | IRL North | 36 | 150.2474 | 245.0442 | 0.07 | 0.02 | 53116 | 51857 | 53116 | 2210 | B/D | 2210 B/D | 48.29 | 1 | 1.92 | 0.506 | 1.92 | 0.506 | 0.268 | 0.052311 | 70 | 0 | 0.1 | 1.0586 | 0.1
Melbourne AP | 17 | Kiwanis Park | 32.37 | No | 1234 | 105 | IR8 | IRL North | 2356 | 395.2328 | 4824.3042 | 4.55 | 1.17 | 53122 | 51863 | 53122 | 1400 | A | 1400 A | 48.29 | 1 | 2.83 | 0.497 | 2.83 | 0.497 | 0.886 | 0.0046 | 20 | 0 | 0 | 1.0586 | 0
Melbourne AP | 17 | Kiwanis Park | 32.37 | No | 1234 | 45 | IR8 | IRL North | 6 | 35.2891 | 17.4994 | 0.01 | 0 | 53128 | 51869 | 53128 | 8140 | A | 8140 A | 48.29 | 1 | 1.18 | 0.48 | 1.18 | 0.48 | 0.63 | 0.0043242 | 14 | 0 | 0 | 1.0586 | 0
Melbourne AP | 17 | Kiwanis Park | 32.37 | No | 1234 | 105 | IR8 | IRL North | 394 | 194.6195 | 805.1646 | 0.76 | 0.2 | 53130 | 51871 | 53130 | 1400 | B/D | 1400 B/D | 48.29 | 1 | 2.83 | 0.497 | 2.83 | 0.497 | 0.887 | 0.11097 | 489 | 3 | 0.5 | 1.0586 | 0.5
Melbourne AP | 17 | Kiwanis Park | 32.37 | No | 1234 | 45 | IR8 | IRL North | 79 | 80.6037 | 227.6769 | 0.09 | 0.04 | 53132 | 51873 | 53132 | 8140 | A | 8140 A | 48.29 | 1 | 1.18 | 0.48 | 1.18 | 0.48 | 0.63 | 0.056163 | 176 | 0 | 0.2 | 1.0586 | 0.2
Melbourne AP | 17 | Kiwanis Park | 32.37 | No | 3456 | 3 | IR8 | IRL North | 561 | 447.7814 | 9986.8834 | 0.39 | 0.05 | 53135 | 51876 | 53135 | 4340 | A | 4340 A | 48.29 | 1 | 0.7 | 0.09 | 0.7 | 0.09 | 0.102 | 0.069115 | 35 | 0 | 0 | 1.0586 | 0
Melbourne AP | 17 | Kiwanis Park | 32.37 | No | 1234 | 45 | IR8 | IRL North | 8 | 23.4987 | 22.1071 | 0.01 | 0 | 53148 | 51889 | 53148 | 8140 | A | 8140 A | 48.29 | 1 | 1.18 | 0.48 | 1.18 | 0.48 | 0.63 | 0.0054628 | 17 | 0 | 0 | 1.0586 | 0
Melbourne AP | 17 | Kiwanis Park | 32.37 | No | 1234 | 45 | IR8 | IRL North | 1318 | 284.367 | 3796.8556 | 1.58 | 0.63 | 53153 | 51894 | 53153 | 8140 | A | 8140 A | 48.29 | 1 | 1.18 | 0.48 | 1.18 | 0.48 | 0.63 | 0.93822 | 2934 | 8 | 3.1 | 1.0586 | 3.3
Melbourne AP | 17 | Kiwanis Park | 32.37 | No | 1234 | 45 | IR8 | IRL North | 11 | 26.9006 | 30.3613 | 0.01 | 0.01 | 53154 | 51895 | 53154 | 8140 | A | 8140 A | 48.29 | 1 | 1.18 | 0.48 | 1.18 | 0.48 | 0.63 | 0.0075024 | 23 | 0 | 0 | 1.0586 | 0
Melbourne AP | 17 | Kiwanis Park | 32.37 | No | 3456 | 3 | IR8 | IRL North | 234 | 313.3853 | 4157.7881 | 0.16 | 0.02 | 53155 | 51896 | 53155 | 4340 | A | 4340 A | 48.29 | 1 | 0.7 | 0.09 | 0.7 | 0.09 | 0.102 | 0.010521 | 5 | 0 | 0 | 1.0586 | 0
Melbourne AP | 17 | Kiwanis Park | 32.37 | No | 1234 | 13 | IR8 | IRL North | 299 | 451.9688 | 3117.0188 | 0.55 | 0.07 | 53157 | 51898 | 53157 | 1100 | A | 1100 A | 48.29 | 1 | 1.85 | 0.22 | 1.85 | 0.22 | 0.174 | 0.16494 | 142 | 1 | 0.1 | 1.0586 | 0.1
Melbourne AP | 17 | Kiwanis Park | 32.37 | No | 1234 | 105 | IR8 | IRL North | 437 | 172.0084 | 895.9151 | 0.84 | 0.22 | 53162 | 51903 | 53162 | 1400 | A | 1400 A | 48.29 | 1 | 2.83 | 0.497 | 2.83 | 0.497 | 0.886 | 0.10815 | 476 | 3 | 0.5 | 1.0586 | 0.5
Melbourne AP | 17 | Kiwanis Park | 32.37 | No | 1234 | 105 | IR8 | IRL North | 672 | 251.9545 | 1374.001 | 1.3 | 0.33 | 53178 | 51919 | 53178 | 1400 | C | 1400 C | 48.29 | 1 | 2.83 | 0.497 | 2.83 | 0.497 | 0.888 | 0.0289 | 127 | 1 | 0.1 | 1.0586 | 0.1
Melbourne AP | 17 | Kiwanis Park | 32.37 | No | 3456 | 0 | IR8 | IRL North | 936 | 382.1282 | 5603.1779 | 0 | 0 | 53181 | 51922 | 53181 | 6460 | B/D | 6460 B/D | 48.29 | 1 | 0 | 0 | 0 | 0 | 0.303 | 0.17827 | 268 | 0 | 0 | 1.0586 | 0
Melbourne AP | 17 | Kiwanis Park | 32.37 | No | 3456 | 0 | IR8 | IRL North | 3354 | 1436.0802 | 20086.9455 | 0 | 0 | 53182 | 51923 | 53182 | 6170 | B/D | 6170 B/D | 48.29 | 1 | 0 | 0 | 0 | 0 | 0.303 | 0.20827 | 313 | 0 | 0 | 1.0586 | 0
Melbourne AP | 17 | Kiwanis Park | 32.37 | No | 3456 | 0 | IR8 | IRL North | 56 | 97.4444 | 535.137 | 0 | 0 | 53225 | 51965 | 53225 | 6460 | A | 6460 A | 48.29 | 1 | 0 | 0 | 0 | 0 | 0.191 | 0.033922 | 32 | 0 | 0 | 1.0586 | 0
Melbourne AP | 17 | Kiwanis Park | 32.37 | No | 1234 | 13 | IR8 | IRL North | 1521 | 806.6452 | 15864.3213 | 2.81 | 0.33 | 53226 | 51966 | 53226 | 1100 | A | 1100 A | 48.29 | 1 | 1.85 | 0.22 | 1.85 | 0.22 | 0.174 | 0.089786 | 78 | 0 | 0 | 1.0586 | 0
Melbourne AP | 17 | Kiwanis Park | 32.37 | No | 1234 | 45 | IR8 | IRL North | 2224 | 526.2516 | 6405.8859 | 2.67 | 1.07 | 53229 | 51969 | 53229 | 8140 | A | 8140 A | 48.29 | 1 | 1.18 | 0.48 | 1.18 | 0.48 | 0.63 | 1.5829 | 4950 | 13 | 5.2 | 1.0586 | 5.5
Melbourne AP | 17 | Kiwanis Park | 32.37 | No | 3456 | 0 | IR8 | IRL North | 509 | 417.9896 | 4832.9303 | 0 | 0 | 53230 | 51970 | 53230 | 6460 | A | 6460 A | 48.29 | 1 | 0 | 0 | 0 | 0 | 0.191 | 0.32705 | 310 | 0 | 0 | 1.0586 | 0
Melbourne AP | 17 | Kiwanis Park | 32.37 | No | 1234 | 105 | IR8 | IRL North | 6913 | 527.8159 | 14156.7707 | 13.34 | 3.44 | 53232 | 51972 | 53232 | 1400 | A | 1400 A | 48.29 | 1 | 2.83 | 0.497 | 2.83 | 0.497 | 0.886 | 0.28383 | 1248 | 8 | 1.4 | 1.0586 | 1.5
Melbourne AP | 17 | Kiwanis Park | 32.37 | No | 3456 | 0 | IR8 | IRL North | 1214 | 508.5525 | 7269.9059 | 0 | 0 | 53274 | 52012 | 53274 | 6460 | B/D | 6460 B/D | 48.29 | 1 | 0 | 0 | 0 | 0 | 0.303 | 0.46401 | 698 | 0 | 0 | 1.0586 | 0
Melbourne AP | 17 | Kiwanis Park | 32.37 | No | 1234 | 45 | IR8 | IRL North | 2997 | 525.3795 | 7735.088 | 3.6 | 1.44 | 53275 | 52013 | 53275 | 8140 | B/D | 8140 B/D | 48.29 | 1 | 1.18 | 0.48 | 1.18 | 0.48 | 0.703 | 1.9114 | 6670 | 17 | 7.1 | 1.0586 | 7.5
Melbourne AP | 17 | Kiwanis Park | 32.37 | No | 1234 | 105 | IR8 | IRL North | 19 | 39.1171 | 38.961 | 0.04 | 0.01 | 53284 | 52022 | 53284 | 1400 | B/D | 1400 B/D | 48.29 | 1 | 2.83 | 0.497 | 2.83 | 0.497 | 0.887 | 0.0096274 | 42 | 0 | 0 | 1.0586 | 0
Melbourne AP | 17 | Kiwanis Park | 32.37 | No | 1234 | 13 | IR8 | IRL North | 1797 | 816.5567 | 18736.7054 | 3.32 | 0.4 | 53285 | 52023 | 53285 | 1100 | A | 1100 A | 48.29 | 1 | 1.85 | 0.22 | 1.85 | 0.22 | 0.174 | 0.00021499 | 0 | 0 | 0 | 1.0586 | 0
Melbourne AP | 17 | Kiwanis Park | 32.37 | No | 1234 | 13 | IR8 | IRL North | 658 | 386.1843 | 3492.9829 | 1.22 | 0.14 | 53290 | 52028 | 53290 | 1100 | B/D | 1100 B/D | 48.29 | 1 | 1.85 | 0.22 | 1.85 | 0.22 | 0.342 | 0.14419 | 245 | 1 | 0.1 | 1.0586 | 0.1
Melbourne AP | 17 | Kiwanis Park | 32.37 | No | 1234 | 13 | IR8 | IRL North | 1288 | 610.45 | 13432.6171 | 2.38 | 0.28 | 53310 | 52048 | 53310 | 1100 | A | 1100 A | 48.29 | 1 | 1.85 | 0.22 | 1.85 | 0.22 | 0.174 | 0.029625 | 26 | 0 | 0 | 1.0586 | 0
Melbourne AP | 17 | Kiwanis Park | 32.37 | No | 1234 | 45 | IR8 | IRL North | 1099 | 359.8669 | 3164.203 | 1.32 | 0.53 | 53316 | 52054 | 53316 | 8140 | A | 8140 A | 48.29 | 1 | 1.18 | 0.48 | 1.18 | 0.48 | 0.63 | 0.65557 | 2050 | 5 | 2.2 | 1.0586 | 2.3
Melbourne AP | 17 | Kiwanis Park | 32.37 | No | 1234 | 106.9 | IR8 | IRL North | 6 | 17.163 | 13.4277 | 0.01 | 0 | 53317 | 52055 | 53317 | 1540 | B/D | 1540 B/D | 48.29 | 1 | 1.79 | 0.31 | 1.79 | 0.31 | 0.793 | 0.003318 | 13 | 0 | 0 | 1.0586 | 0
Melbourne AP | 17 | Kiwanis Park | 32.37 | No | 1234 | 45 | IR8 | IRL North | 1095 | 343.9244 | 2685.1518 | 1.31 | 0.53 | 53318 | 52056 | 53318 | 8140 | U | 8140 U | 48.29 | 1 | 1.18 | 0.48 | 1.18 | 0.48 | 0.74 | 0.66351 | 2437 | 6 | 2.6 | 1.0586 | 2.8
Melbourne AP | 17 | Kiwanis Park | 32.37 | No | 1234 | 106.9 | IR8 | IRL North | 4867 | 454.0441 | 10916.9168 | 8.71 | 1.51 | 53321 | 52059 | 53321 | 1540 | U | 1540 U | 48.29 | 1 | 1.79 | 0.31 | 1.79 | 0.31 | 0.809 | 0.29344 | 1178 | 5 | 0.8 | 1.0586 | 0.8
Melbourne AP | 17 | Kiwanis Park | 32.37 | No | 3456 | 4 | IR8 | IRL North | 150 | 236.9075 | 2722.6286 | 0.18 | 0.01 | 53326 | 52064 | 53326 | 3100 | A | 3100 A | 48.29 | 1 | 1.25 | 0.064 | 1.25 | 0.064 | 0.1 | 0.014655 | 7 | 0 | 0 | 1.0586 | 0
Melbourne AP | 17 | Kiwanis Park | 32.37 | No | 3456 | 3 | IR8 | IRL North | 55 | 127.6165 | 981.9755 | 0.04 | 0 | 53375 | 52112 | 53375 | 4110 | A | 4110 A | 48.29 | 1 | 0.7 | 0.09 | 0.7 | 0.09 | 0.102 | 0.0045673 | 2 | 0 | 0 | 1.0586 | 0
Melbourne AP | 17 | Kiwanis Park | 32.37 | No | 1234 | 45 | IR8 | IRL North | 1308 | 349.7984 | 3766.8751 | 1.57 | 0.63 | 53377 | 52114 | 53377 | 8140 | A | 8140 A | 48.29 | 1 | 1.18 | 0.48 | 1.18 | 0.48 | 0.63 | 0.92707 | 2899 | 8 | 3.1 | 1.0586 | 3.3
Melbourne AP | 17 | Kiwanis Park | 32.37 | No | 1234 | 106.9 | IR8 | IRL North | 2 | 13.6818 | 5.6047 | 0 | 0 | 53398 | 52135 | 53398 | 1540 | A | 1540 A | 48.29 | 1 | 1.79 | 0.31 | 1.79 | 0.31 | 0.76 | 0.001385 | 5 | 0 | 0 | 1.0586 | 0
Melbourne AP | 17 | Kiwanis Park | 32.37 | No | 3456 | 0 | IR8 | IRL North | 299 | 248.8161 | 2839.1394 | 0 | 0 | 53402 | 52139 | 53402 | 6460 | A | 6460 A | 48.29 | 1 | 0 | 0 | 0 | 0 | 0.191 | 0.15135 | 143 | 0 | 0 | 1.0586 | 0
Melbourne AP | 17 | Kiwanis Park | 32.37 | No | 1234 | 105 | IR8 | IRL North | 1492 | 232.8998 | 3055.9668 | 2.88 | 0.74 | 53405 | 52142 | 53405 | 1400 | A | 1400 A | 48.29 | 1 | 2.83 | 0.497 | 2.83 | 0.497 | 0.886 | 0.092908 | 409 | 3 | 0.4 | 1.0586 | 0.4
Melbourne AP | 17 | Kiwanis Park | 32.37 | No | 1234 | 45 | IR8 | IRL North | 2718 | 432.568 | 6347.5406 | 3.26 | 1.3 | 53419 | 52156 | 53419 | 8140 | C | 8140 C | 48.29 | 1 | 1.18 | 0.48 | 1.18 | 0.48 | 0.777 | 1.5685 | 6049 | 16 | 6.4 | 1.0586 | 6.8
Melbourne AP | 17 | Kiwanis Park | 32.37 | No | 1234 | 105 | IR8 | IRL North | 1614 | 248.132 | 3297.6033 | 3.12 | 0.8 | 53420 | 52157 | 53420 | 1400 | C | 1400 C | 48.29 | 1 | 2.83 | 0.497 | 2.83 | 0.497 | 0.888 | 0.15929 | 702 | 4 | 0.8 | 1.0586 | 0.8
Melbourne AP | 17 | Kiwanis Park | 32.37 | No | 3456 | 0 | IR8 | IRL North | 25 | 67.433 | 168.0376 | 0 | 0 | 53421 | 52158 | 53421 | 6460 | C | 6460 C | 48.29 | 1 | 0 | 0 | 0 | 0 | 0.266 | 0.014205 | 19 | 0 | 0 | 1.0586 | 0
Melbourne AP | 17 | Kiwanis Park | 32.37 | No | 3456 | 3 | IR8 | IRL North | 1314 | 597.5428 | 7716.8959 | 0.92 | 0.12 | 53423 | 52160 | 53423 | 4210 | C | 4210 C | 48.29 | 1 | 0.7 | 0.09 | 0.7 | 0.09 | 0.309 | 0.086128 | 132 | 0 | 0 | 1.0586 | 0
Melbourne AP | 17 | Kiwanis Park | 32.37 | No | 3456 | 0 | IR8 | IRL North | 476 | 256.9112 | 3245.107 | 0 | 0 | 53433 | 52170 | 53433 | 6460 | C | 6460 C | 48.29 | 1 | 0 | 0 | 0 | 0 | 0.266 | 0.098621 | 130 | 0 | 0 | 1.0586 | 0
Melbourne AP | 17 | Kiwanis Park | 32.37 | No | 1234 | 45 | IR8 | IRL North | 7390 | 1423.5944 | 19074.4491 | 8.87 | 3.55 | 53445 | 52182 | 53445 | 8140 | B/D | 8140 B/D | 48.29 | 1 | 1.18 | 0.48 | 1.18 | 0.48 | 0.703 | 4.677 | 16320 | 42 | 17.3 | 1.0586 | 18.3
Melbourne AP | 17 | Kiwanis Park | 32.37 | No | 3456 | 3 | IR8 | IRL North | 1110 | 312.9998 | 4874.7737 | 0.78 | 0.1 | 53450 | 52186 | 53450 | 4210 | B/D | 4210 B/D | 48.29 | 1 | 0.7 | 0.09 | 0.7 | 0.09 | 0.413 | 0.030205 | 62 | 0 | 0 | 1.0586 | 0
Melbourne AP | 17 | Kiwanis Park | 32.37 | No | 3456 | 0 | IR8 | IRL North | 3253 | 1039.6184 | 19479.0238 | 0 | 0 | 53474 | 52210 | 53474 | 6460 | B/D | 6460 B/D | 48.29 | 1 | 0 | 0 | 0 | 0 | 0.303 | 0.17443 | 262 | 0 | 0 | 1.0586 | 0
Melbourne AP | 17 | Kiwanis Park | 32.37 | No | 3456 | 0 | IR8 | IRL North | 1274 | 706.1351 | 7628.992 | 0 | 0 | 53523 | 52259 | 53523 | 6460 | B/D | 6460 B/D | 48.29 | 1 | 0 | 0 | 0 | 0 | 0.303 | 0.3496 | 526 | 0 | 0 | 1.0586 | 0
Melbourne AP | 17 | Kiwanis Park | 32.37 | No | 3456 | 0 | IR8 | IRL North | 166 | 158.1399 | 991.8865 | 0 | 0 | 53650 | 52386 | 53650 | 6460 | B/D | 6460 B/D | 48.29 | 1 | 0 | 0 | 0 | 0 | 0.303 | 0.16841 | 253 | 0 | 0 | 1.0586 | 0
Melbourne AP | 17 | Kiwanis Park | 32.37 | No | 1234 | 45 | IR8 | IRL North | 13406 | 1975.5809 | 34600.3419 | 16.09 | 6.43 | 53651 | 52387 | 53651 | 8140 | B/D | 8140 B/D | 48.29 | 1 | 1.18 | 0.48 | 1.18 | 0.48 | 0.703 | 7.7922 | 27191 | 71 | 28.8 | 1.0586 | 30.5
Melbourne AP | 17 | Kiwanis Park | 32.37 | No | 3456 | 0 | IR8 | IRL North | 947 | 513.5266 | 5671.5859 | 0 | 0 | 53667 | 52403 | 53667 | 6170 | B/D | 6170 B/D | 48.29 | 1 | 0 | 0 | 0 | 0 | 0.303 | 0.16814 | 253 | 0 | 0 | 1.0586 | 0
Melbourne AP | 17 | Kiwanis Park | 32.37 | No | 1234 | 11.1 | IR8 | IRL North | 126 | 138.9782 | 914.5245 | 0.16 | 0.01 | 53673 | 52409 | 53673 | 8120 | B/D | 8120 B/D | 48.29 | 1 | 1.25 | 0.053 | 1.25 | 0.053 | 0.25 | 0.019786 | 25 | 0 | 0 | 1.0586 | 0
Melbourne AP | 17 | Kiwanis Park | 32.37 | No | 3456 | 0 | IR8 | IRL North | 784 | 337.6154 | 4693.1791 | 0 | 0 | 53696 | 52432 | 53696 | 6460 | B/D | 6460 B/D | 48.29 | 1 | 0 | 0 | 0 | 0 | 0.303 | 0.14172 | 213 | 0 | 0 | 1.0586 | 0
Melbourne AP | 17 | Kiwanis Park | 32.37 | No | 1234 | 11.1 | IR8 | IRL North | 46 | 112.4213 | 333.7994 | 0.06 | 0 | 53711 | 52446 | 53711 | 8120 | B/D | 8120 B/D | 48.29 | 1 | 1.25 | 0.053 | 1.25 | 0.053 | 0.25 | 0.05213 | 65 | 0 | 0 | 1.0586 | 0
Melbourne AP | 17 | Kiwanis Park | 32.37 | No | 3456 | 0 | IR8 | IRL North | 1954 | 518.7281 | 11699.1208 | 0 | 0 | 53730 | 52465 | 53730 | 6460 | D | 6460 D | 48.29 | 1 | 0 | 0 | 0 | 0 | 0.303 | 0.33643 | 506 | 0 | 0 | 1.0586 | 0
Melbourne AP | 17 | Kiwanis Park | 32.37 | No | 3456 | 0 | IR8 | IRL North | 2297 | 708.1985 | 13753.6229 | 0 | 0 | 53760 | 52494 | 53760 | 6460 | B/D | 6460 B/D | 48.29 | 1 | 0 | 0 | 0 | 0 | 0.303 | 0.17129 | 258 | 0 | 0 | 1.0586 | 0
Melbourne AP | 17 | Kiwanis Park | 32.37 | No | 1234 | 45 | IR8 | IRL North | 4 | 14.3618 | 8.2428 | 0 | 0 | 53766 | 52500 | 53766 | 8140 | D | 8140 D | 48.29 | 1 | 1.18 | 0.48 | 1.18 | 0.48 | 0.85 | 0.0020368 | 9 | 0 | 0 | 1.0586 | 0
Melbourne AP | 17 | Kiwanis Park | 32.37 | No | 1234 | 11.1 | IR8 | IRL North | 246 | 222.0275 | 1784.7521 | 0.31 | 0.01 | 53767 | 52501 | 53767 | 8120 | B/D | 8120 B/D | 48.29 | 1 | 1.25 | 0.053 | 1.25 | 0.053 | 0.25 | 0.0024967 | 3 | 0 | 0 | 1.0586 | 0
Melbourne AP | 17 | Kiwanis Park | 32.37 | No | 1234 | 45 | IR8 | IRL North | 171 | 148.5615 | 365.8995 | 0.21 | 0.08 | 53780 | 52514 | 53780 | 8140 | D | 8140 D | 48.29 | 1 | 1.18 | 0.48 | 1.18 | 0.48 | 0.85 | 0.090415 | 381 | 1 | 0.4 | 1.0586 | 0.4
Melbourne AP | 17 | Kiwanis Park | 32.37 | No | 1234 | 45 | IR8 | IRL North | 2 | 12.7049 | 4.7104 | 0 | 0 | 53830 | 52564 | 53830 | 8140 | D | 8140 D | 48.29 | 1 | 1.18 | 0.48 | 1.18 | 0.48 | 0.85 | 0.001164 | 5 | 0 | 0 | 1.0586 | 0
Melbourne AP | 17 | Kiwanis Park | 32.37 | No | 1234 | 15.1 | IR8 | IRL North | 1784 | 576.9874 | 5960.458 | 2.82 | 0.39 | 53870 | 52604 | 53870 | 1890 | B/D | 1890 B/D | 48.29 | 1 | 1.78 | 0.22 | 1.78 | 0.22 | 0.413 | 0.48736 | 999 | 4 | 0.5 | 1.0586 | 0.5
Melbourne AP | 17 | Kiwanis Park | 32.37 | No | 1234 | 15.1 | IR8 | IRL North | 3382 | 760.7424 | 9632.1969 | 5.34 | 0.74 | 53888 | 52622 | 53888 | 1890 | D | 1890 D | 48.29 | 1 | 1.78 | 0.22 | 1.78 | 0.22 | 0.413 | 0.11796 | 242 | 1 | 0.1 | 1.0586 | 0.1
Melbourne AP | 17 | Kiwanis Park | 32.37 | No | 1234 | 45 | IR8 | IRL North | 109 | 147.7016 | 232.9083 | 0.13 | 0.05 | 53918 | 52652 | 53918 | 8140 | D | 8140 D | 48.29 | 1 | 1.18 | 0.48 | 1.18 | 0.48 | 0.85 | 0.057553 | 243 | 1 | 0.3 | 1.0586 | 0.3
Melbourne AP | 17 | Kiwanis Park | 32.37 | No | 3456 | 3 | IR8 | IRL North | 732 | 360.6804 | 4297.2065 | 0.51 | 0.07 | 53927 | 52661 | 53927 | 4340 | C | 4340 C | 48.29 | 1 | 0.7 | 0.09 | 0.7 | 0.09 | 0.309 | 0.016502 | 25 | 0 | 0 | 1.0586 | 0
Melbourne AP | 17 | Kiwanis Park | 32.37 | No | 1234 | 45 | IR8 | IRL North | 47 | 72.4464 | 109.3972 | 0.06 | 0.02 | 53937 | 52671 | 53937 | 8140 | C | 8140 C | 48.29 | 1 | 1.18 | 0.48 | 1.18 | 0.48 | 0.777 | 0.027033 | 104 | 0 | 0.1 | 1.0586 | 0.1
Melbourne AP | 17 | Kiwanis Park | 32.37 | No | 1234 | 15.1 | IR8 | IRL North | 111 | 100.2599 | 340.5702 | 0.18 | 0.02 | 53938 | 52672 | 53938 | 1890 | C | 1890 C | 48.29 | 1 | 1.78 | 0.22 | 1.78 | 0.22 | 0.35 | 0.066078 | 115 | 0 | 0.1 | 1.0586 | 0.1
Melbourne AP | 17 | Kiwanis Park | 32.37 | No | 1234 | 45 | IR8 | IRL North | 49 | 67.0926 | 115.22 | 0.06 | 0.02 | 53943 | 52677 | 53943 | 8140 | C | 8140 C | 48.29 | 1 | 1.18 | 0.48 | 1.18 | 0.48 | 0.777 | 0.028471 | 110 | 0 | 0.1 | 1.0586 | 0.1
Melbourne AP | 17 | Kiwanis Park | 32.37 | No | 3456 | 0 | IR8 | IRL North | 457 | 250.8487 | 3114.1642 | 0 | 0 | 53946 | 52680 | 53946 | 6460 | C | 6460 C | 48.29 | 1 | 0 | 0 | 0 | 0 | 0.266 | 0.056894 | 75 | 0 | 0 | 1.0586 | 0
Melbourne AP | 17 | Kiwanis Park | 32.37 | No | 1234 | 45 | IR8 | IRL North | 226 | 155.5905 | 583.2578 | 0.27 | 0.11 | 53947 | 52681 | 53947 | 8140 | B/D | 8140 B/D | 48.29 | 1 | 1.18 | 0.48 | 1.18 | 0.48 | 0.703 | 0.14413 | 503 | 1 | 0.5 | 1.0586 | 0.5
Melbourne AP | 17 | Kiwanis Park | 32.37 | No | 3456 | 0 | IR8 | IRL North | 349 | 224.8609 | 2090.8363 | 0 | 0 | 53958 | 52692 | 53958 | 6460 | B/D | 6460 B/D | 48.29 | 1 | 0 | 0 | 0 | 0 | 0.303 | 0.17122 | 258 | 0 | 0 | 1.0586 | 0
Melbourne AP | 17 | Kiwanis Park | 32.37 | No | 1234 | 45 | IR8 | IRL North | 14 | 54.9155 | 35.0863 | 0.02 | 0.01 | 53960 | 52694 | 53960 | 8140 | B/D | 8140 B/D | 48.29 | 1 | 1.18 | 0.48 | 1.18 | 0.48 | 0.703 | 0.00867 | 30 | 0 | 0 | 1.0586 | 0
Melbourne AP | 17 | Kiwanis Park | 32.37 | No | 1234 | 29 | IR9-11 | North IRL | 4771 | 766.5443 | 22251.598 | 10.64 | 1.51 | 54071 | 52791 | 54071 | 1200 | C | 1200 C | 48.29 | 1 | 2.23 | 0.316 | 2.23 | 0.316 | 0.389 | 0.33474 | 646 | 3 | 0.5 | 1.0292 | 0.5
Melbourne AP | 17 | Kiwanis Park | 32.37 | No | 1234 | 45 | IR9-11 | North IRL | 28537 | 3440.7433 | 66639.1356 | 34.24 | 13.7 | 54073 | 52793 | 54073 | 8140 | C | 8140 C | 48.29 | 1 | 1.2 | 0.48 | 1.2 | 0.48 | 0.777 | 14.2471 | 54948 | 145 | 58.2 | 1.0292 | 59.9
Melbourne AP | 17 | Kiwanis Park | 32.37 | No | 1234 | 11.1 | IR9-11 | North IRL | 346 | 265.0503 | 2509.0218 | 0.43 | 0.02 | 54074 | 52794 | 54074 | 8120 | B/D | 8120 B/D | 48.29 | 1 | 1.25 | 0.053 | 1.25 | 0.053 | 0.25 | 0.0011525 | 1 | 0 | 0 | 1.0292 | 0
Melbourne AP | 17 | Kiwanis Park | 32.37 | No | 1234 | 45 | IR9-11 | North IRL | 794 | 221.9572 | 2050.0279 | 0.95 | 0.38 | 54075 | 52795 | 54075 | 8140 | B/D | 8140 B/D | 48.29 | 1 | 1.2 | 0.48 | 1.2 | 0.48 | 0.703 | 0.50173 | 1751 | 5 | 1.9 | 1.0292 | 2
Melbourne AP | 17 | Kiwanis Park | 32.37 | No | 1234 | 45 | IR9-11 | North IRL | 195 | 120.7501 | 502.7253 | 0.23 | 0.09 | 54097 | 52815 | 54097 | 8140 | B/D | 8140 B/D | 48.29 | 1 | 1.2 | 0.48 | 1.2 | 0.48 | 0.703 | 0.12423 | 433 | 1 | 0.5 | 1.0292 | 0.5
Melbourne AP | 17 | Kiwanis Park | 32.37 | No | 3456 | 0 | IR9-11 | North IRL | 16 | 46.7412 | 148.6447 | 0 | 0 | 54132 | 52847 | 54132 | 6460 | B/D | 6460 B/D | 48.29 | 1 | 0 | 0 | 0 | 0 | 0.303 | 0.00026238 | 0 | 0 | 0 | 1.0292 | 0
Melbourne AP | 17 | Kiwanis Park | 32.37 | No | 3456 | 0 | IR9-11 | North IRL | 1066 | 402.2674 | 6383.1764 | 0 | 0 | 54135 | 52850 | 54135 | 6460 | B/D | 6460 B/D | 48.29 | 1 | 0 | 0 | 0 | 0 | 0.303 | 0.29402 | 442 | 0 | 0 | 1.0292 | 0
Melbourne AP | 17 | Kiwanis Park | 32.37 | No | 1234 | 29 | IR9-11 | North IRL | 170 | 284.809 | 1012.7069 | 0.38 | 0.05 | 54183 | 52895 | 54183 | 1200 | B/D | 1200 B/D | 48.29 | 1 | 2.23 | 0.316 | 2.23 | 0.316 | 0.304 | 0.017012 | 26 | 0 | 0 | 1.0292 | 0
Melbourne AP | 17 | Kiwanis Park | 32.37 | No | 1234 | 105 | IR9-11 | North IRL | 1092 | 359.0743 | 2232.1536 | 2.11 | 0.54 | 54197 | 52908 | 54197 | 1400 | C | 1400 C | 48.29 | 1 | 1.93 | 0.497 | 1.93 | 0.497 | 0.888 | 0.19831 | 874 | 4 | 1 | 1.0292 | 1
Melbourne AP | 17 | Kiwanis Park | 32.37 | No | 3456 | 0 | IR9-11 | North IRL | 135 | 188.7336 | 918.5155 | 0 | 0 | 54209 | 52919 | 54209 | 6170 | C | 6170 C | 48.29 | 1 | 0 | 0 | 0 | 0 | 0.266 | 0.0095891 | 13 | 0 | 0 | 1.0292 | 0
Melbourne AP | 17 | Kiwanis Park | 32.37 | No | 3456 | 3 | IR9-11 | North IRL | 141 | 116.5165 | 828.0723 | 0.1 | 0.01 | 54217 | 52926 | 54217 | 4340 | C | 4340 C | 48.29 | 1 | 0.7 | 0.09 | 0.7 | 0.09 | 0.309 | 0.078885 | 121 | 0 | 0 | 1.0292 | 0
Melbourne AP | 17 | Kiwanis Park | 32.37 | No | 3456 | 0 | IR9-11 | North IRL | 163 | 138.6696 | 1114.0128 | 0 | 0 | 54219 | 52928 | 54219 | 6170 | C | 6170 C | 48.29 | 1 | 0 | 0 | 0 | 0 | 0.266 | 0.011245 | 15 | 0 | 0 | 1.0292 | 0
Melbourne AP | 17 | Kiwanis Park | 32.37 | No | 1234 | 105 | IR9-11 | North IRL | 1700 | 263.3853 | 3426.1211 | 3.28 | 0.84 | 54226 | 52934 | 54226 | 1400 | D | 1400 D | 48.29 | 1 | 1.93 | 0.497 | 1.93 | 0.497 | 0.9 | 0.03174 | 142 | 1 | 0.2 | 1.0292 | 0.2
Melbourne AP | 17 | Kiwanis Park | 32.37 | No | 1234 | 105 | IR9-11 | North IRL | 536 | 134.9734 | 1095.9799 | 1.03 | 0.27 | 54232 | 52940 | 54232 | 1400 | C | 1400 C | 48.29 | 1 | 1.93 | 0.497 | 1.93 | 0.497 | 0.888 | 0.034073 | 150 | 1 | 0.2 | 1.0292 | 0.2
Melbourne AP | 10 | Melbourne FS | 37.82 | No | 3456 | 3 | IR9-11 | North IRL | 282 | 119.8638 | 935.3971 | 0.34 | 0.02 | 54267 | 52974 | 54267 | 3200 | D | 3200 D | 48.29 | 1 | 1.2 | 0.064 | 1.2 | 0.064 | 0.4 | 0.019144 | 38 | 0 | 0 | 1.0292 | 0
Melbourne AP | 17 | Kiwanis Park | 32.37 | No | 3456 | 3 | IR9-11 | North IRL | 888 | 571.836 | 5213.2463 | 0.62 | 0.08 | 54351 | 53053 | 54351 | 4430 | C | 4430 C | 48.29 | 1 | 0.7 | 0.09 | 0.7 | 0.09 | 0.309 | 0.080903 | 124 | 0 | 0 | 1.0292 | 0
Melbourne AP | 17 | Kiwanis Park | 32.37 | No | 3456 | 3 | IR9-11 | North IRL | 134 | 164.4054 | 787.6523 | 0.09 | 0.01 | 54367 | 53069 | 54367 | 4430 | C | 4430 C | 48.29 | 1 | 0.7 | 0.09 | 0.7 | 0.09 | 0.309 | 0.077806 | 119 | 0 | 0 | 1.0292 | 0
Melbourne AP | 17 | Kiwanis Park | 32.37 | No | 1234 | 45 | IR9-11 | North IRL | 112 | 78.0416 | 238.3502 | 0.13 | 0.05 | 54414 | 53115 | 54414 | 8140 | D | 8140 D | 48.29 | 1 | 1.2 | 0.48 | 1.2 | 0.48 | 0.85 | 0.058897 | 248 | 1 | 0.3 | 1.0292 | 0.3
Melbourne AP | 17 | Kiwanis Park | 32.37 | No | 3456 | 3 | IR9-11 | North IRL | 147 | 105.6627 | 665.9942 | 0.18 | 0.01 | 54415 | 53116 | 54415 | 3200 | D | 3200 D | 48.29 | 1 | 1.2 | 0.064 | 1.2 | 0.064 | 0.4 | 0.05812 | 115 | 0 | 0 | 1.0292 | 0
Melbourne AP | 17 | Kiwanis Park | 32.37 | No | 3456 | 3 | IR9-11 | North IRL | 80 | 120.6362 | 471.003 | 0.06 | 0.01 | 54548 | 53242 | 54548 | 4430 | C | 4430 C | 48.29 | 1 | 0.7 | 0.09 | 0.7 | 0.09 | 0.309 | 0.065062 | 100 | 0 | 0 | 1.0292 | 0
Melbourne AP | 17 | Kiwanis Park | 32.37 | No | 1234 | 105 | IR9-11 | North IRL | 1361 | 284.0457 | 2781.3188 | 2.63 | 0.68 | 54630 | 53320 | 54630 | 1400 | C/D | 1400 C/D | 48.29 | 1 | 1.93 | 0.497 | 1.93 | 0.497 | 0.888 | 0.046135 | 203 | 1 | 0.2 | 1.0292 | 0.2
Melbourne AP | 17 | Kiwanis Park | 32.37 | No | 1234 | 13 | IR9-11 | North IRL | 4560 | 974.5092 | 24192.328 | 8.44 | 1 | 54633 | 53323 | 54633 | 1100 | C/D | 1100 C/D | 48.29 | 1 | 1.85 | 0.22 | 1.85 | 0.22 | 0.342 | 0.0019072 | 3 | 0 | 0 | 1.0292 | 0
Melbourne AP | 17 | Kiwanis Park | 32.37 | No | 1234 | 105 | IR9-11 | North IRL | 407 | 130.945 | 831.9025 | 0.79 | 0.2 | 54736 | 53423 | 54736 | 1400 | C | 1400 C | 48.29 | 1 | 1.93 | 0.497 | 1.93 | 0.497 | 0.888 | 0.027963 | 123 | 1 | 0.1 | 1.0292 | 0.1
Melbourne AP | 17 | Kiwanis Park | 32.37 | No | 1234 | 102.5 | IR9-11 | North IRL | 12 | 29.4268 | 31.84 | 0.03 | 0.01 | 54832 | 53514 | 54832 | 1300 | C | 1300 C | 48.29 | 1 | 2.1 | 0.516 | 2.1 | 0.516 | 0.692 | 0.0074209 | 25 | 0 | 0 | 1.0292 | 0
Melbourne AP | 17 | Kiwanis Park | 32.37 | No | 1234 | 102.5 | IR9-11 | North IRL | 12622 | 1760.2517 | 31243.1052 | 26.51 | 6.51 | 54833 | 53515 | 54833 | 1300 | D | 1300 D | 48.29 | 1 | 2.1 | 0.516 | 2.1 | 0.516 | 0.733 | 0.19513 | 710 | 3 | 0.8 | 1.0292 | 0.8
Melbourne AP | 17 | Kiwanis Park | 32.37 | No | 1234 | 45 | IR9-11 | North IRL | 564 | 416.35 | 1205.1186 | 0.68 | 0.27 | 54847 | 53526 | 54847 | 8140 | D | 8140 D | 48.29 | 1 | 1.2 | 0.48 | 1.2 | 0.48 | 0.85 | 0.29779 | 1256 | 3 | 1.3 | 1.0292 | 1.3
Melbourne AP | 17 | Kiwanis Park | 32.37 | No | 1234 | 102.5 | IR9-11 | North IRL | 1046 | 257.0153 | 2743.2597 | 2.2 | 0.54 | 54948 | 53625 | 54948 | 1300 | C | 1300 C | 48.29 | 1 | 2.1 | 0.516 | 2.1 | 0.516 | 0.692 | 0.15856 | 545 | 3 | 0.6 | 1.0292 | 0.6
Melbourne AP | 17 | Kiwanis Park | 32.37 | No | 3456 | 3 | IR9-11 | North IRL | 46 | 93.8818 | 293.4917 | 0.06 | 0 | 55036 | 53706 | 55036 | 3200 | C | 3200 C | 48.29 | 1 | 1.2 | 0.064 | 1.2 | 0.064 | 0.287 | 0.044974 | 64 | 0 | 0 | 1.0292 | 0
Melbourne AP | 17 | Kiwanis Park | 32.37 | No | 3456 | 3 | IR9-11 | North IRL | 34 | 69.7138 | 215.5752 | 0.04 | 0 | 55045 | 53715 | 55045 | 3200 | C | 3200 C | 48.29 | 1 | 1.2 | 0.064 | 1.2 | 0.064 | 0.287 | 0.034467 | 49 | 0 | 0 | 1.0292 | 0
Melbourne AP | 17 | Kiwanis Park | 32.37 | No | 3456 | 3 | IR9-11 | North IRL | 130 | 112.189 | 590.967 | 0.16 | 0.01 | 55046 | 53716 | 55046 | 3200 | D | 3200 D | 48.29 | 1 | 1.2 | 0.064 | 1.2 | 0.064 | 0.4 | 0.013199 | 26 | 0 | 0 | 1.0292 | 0
Melbourne AP | 17 | Kiwanis Park | 32.37 | No | 3456 | 3 | IR9-11 | North IRL | 71 | 85.7826 | 320.8606 | 0.09 | 0 | 55074 | 53742 | 55074 | 3200 | D | 3200 D | 48.29 | 1 | 1.2 | 0.064 | 1.2 | 0.064 | 0.4 | 0.050161 | 100 | 0 | 0 | 1.0292 | 0
Melbourne AP | 17 | Kiwanis Park | 32.37 | No | 3456 | 3 | IR9-11 | North IRL | 1279 | 326.6251 | 5803.4383 | 1.53 | 0.08 | 55075 | 53743 | 55075 | 3200 | D | 3200 D | 48.29 | 1 | 1.2 | 0.064 | 1.2 | 0.064 | 0.4 | 0.035736 | 71 | 0 | 0 | 1.0292 | 0
Melbourne AP | 17 | Kiwanis Park | 32.37 | No | 1234 | 45 | IR9-11 | North IRL | 55 | 59.8462 | 118.2397 | 0.07 | 0.03 | 55101 | 53764 | 55101 | 8140 | D | 8140 D | 48.29 | 1 | 1.2 | 0.48 | 1.2 | 0.48 | 0.85 | 0.029218 | 123 | 0 | 0.1 | 1.0292 | 0.1
Melbourne AP | 17 | Kiwanis Park | 32.37 | No | 3456 | 3 | IR9-11 | North IRL | 101 | 113.0497 | 635.6831 | 0.12 | 0.01 | 55115 | 53778 | 55115 | 3200 | C | 3200 C | 48.29 | 1 | 1.2 | 0.064 | 1.2 | 0.064 | 0.287 | 0.038052 | 54 | 0 | 0 | 1.0292 | 0
Melbourne AP | 17 | Kiwanis Park | 32.37 | No | 1234 | 105 | IR9-11 | North IRL | 5097 | 435.5932 | 10426.1817 | 9.84 | 2.53 | 55123 | 53786 | 55123 | 1400 | B/D | 1400 B/D | 48.29 | 1 | 1.93 | 0.497 | 1.93 | 0.497 | 0.887 | 0.056267 | 248 | 1 | 0.3 | 1.0292 | 0.3
Melbourne AP | 17 | Kiwanis Park | 32.37 | No | 1234 | 105 | IR9-11 | North IRL | 659 | 201.4626 | 1346.4956 | 1.27 | 0.33 | 55130 | 53793 | 55130 | 1400 | C | 1400 C | 48.29 | 1 | 1.93 | 0.497 | 1.93 | 0.497 | 0.888 | 0.055236 | 243 | 1 | 0.3 | 1.0292 | 0.3
Melbourne AP | 17 | Kiwanis Park | 32.37 | No | 3456 | 0 | IR9-11 | North IRL | 12445 | 2151.7621 | 74523.4224 | 0 | 0 | 55157 | 53820 | 55157 | 6170 | D | 6170 D | 48.29 | 1 | 0 | 0 | 0 | 0 | 0.303 | 0.053826 | 81 | 0 | 0 | 1.0292 | 0
Melbourne AP | 17 | Kiwanis Park | 32.37 | No | 1234 | 45 | IR9-11 | North IRL | 1010 | 260.3292 | 2606.6255 | 1.21 | 0.48 | 55170 | 53831 | 55170 | 8140 | B/D | 8140 B/D | 48.29 | 1 | 1.2 | 0.48 | 1.2 | 0.48 | 0.703 | 0.64411 | 2248 | 6 | 2.4 | 1.0292 | 2.5
Melbourne AP | 17 | Kiwanis Park | 32.37 | No | 3456 | 3 | IR9-11 | North IRL | 38 | 81.1911 | 224.1112 | 0.03 | 0 | 55178 | 53839 | 55178 | 4340 | C | 4340 C | 48.29 | 1 | 0.7 | 0.09 | 0.7 | 0.09 | 0.309 | 0.016626 | 26 | 0 | 0 | 1.0292 | 0
Melbourne AP | 17 | Kiwanis Park | 32.37 | No | 3456 | 3 | IR9-11 | North IRL | 107 | 93.655 | 469.6968 | 0.07 | 0.01 | 55194 | 53853 | 55194 | 4340 | B/D | 4340 B/D | 48.29 | 1 | 0.7 | 0.09 | 0.7 | 0.09 | 0.413 | 0.092459 | 190 | 0 | 0 | 1.0292 | 0
Melbourne AP | 17 | Kiwanis Park | 32.37 | No | 3456 | 0 | IR9-11 | North IRL | 27 | 69.4962 | 159.0597 | 0 | 0 | 55199 | 53856 | 55199 | 6170 | B/D | 6170 B/D | 48.29 | 1 | 0 | 0 | 0 | 0 | 0.303 | 0.006802 | 10 | 0 | 0 | 1.0292 | 0
Melbourne AP | 17 | Kiwanis Park | 32.37 | No | 3456 | 3 | IR9-11 | North IRL | 211 | 123.4601 | 927.9854 | 0.15 | 0.02 | 55208 | 53865 | 55208 | 4340 | B/D | 4340 B/D | 48.29 | 1 | 0.7 | 0.09 | 0.7 | 0.09 | 0.413 | 0.16358 | 335 | 1 | 0.1 | 1.0292 | 0.1
Melbourne AP | 17 | Kiwanis Park | 32.37 | No | 1234 | 45 | IR9-11 | North IRL | 4383 | 747.2052 | 10235.6152 | 5.26 | 2.1 | 55218 | 53873 | 55218 | 8140 | C | 8140 C | 48.29 | 1 | 1.2 | 0.48 | 1.2 | 0.48 | 0.777 | 2.406 | 9280 | 25 | 9.8 | 1.0292 | 10.1
Melbourne AP | 17 | Kiwanis Park | 32.37 | No | 3456 | 3 | IR9-11 | North IRL | 29 | 70.5403 | 168.4317 | 0.02 | 0 | 55225 | 53880 | 55225 | 4340 | C | 4340 C | 48.29 | 1 | 0.7 | 0.09 | 0.7 | 0.09 | 0.309 | 0.041462 | 64 | 0 | 0 | 1.0292 | 0
Melbourne AP | 17 | Kiwanis Park | 32.37 | No | 3456 | 3 | IR9-11 | North IRL | 2702 | 1204.2454 | 15868.5677 | 1.89 | 0.24 | 55226 | 53881 | 55226 | 4340 | C | 4340 C | 48.29 | 1 | 0.7 | 0.09 | 0.7 | 0.09 | 0.309 | 0.46178 | 708 | 1 | 0.1 | 1.0292 | 0.1
Melbourne AP | 17 | Kiwanis Park | 32.37 | No | 3456 | 3 | IR9-11 | North IRL | 114 | 110.6508 | 667.5487 | 0.08 | 0.01 | 55295 | 53944 | 55295 | 4340 | C | 4340 C | 48.29 | 1 | 0.7 | 0.09 | 0.7 | 0.09 | 0.309 | 0.079167 | 121 | 0 | 0 | 1.0292 | 0
Melbourne AP | 17 | Kiwanis Park | 32.37 | No | 3456 | 3 | IR9-11 | North IRL | 47 | 82.2973 | 275.2548 | 0.03 | 0 | 55304 | 53953 | 55304 | 4340 | C | 4340 C | 48.29 | 1 | 0.7 | 0.09 | 0.7 | 0.09 | 0.309 | 0.017832 | 27 | 0 | 0 | 1.0292 | 0
Melbourne AP | 17 | Kiwanis Park | 32.37 | No | 1234 | 45 | IR9-11 | North IRL | 483 | 129.8018 | 1031.9598 | 0.58 | 0.23 | 55307 | 53956 | 55307 | 8140 | D | 8140 D | 48.29 | 1 | 1.2 | 0.48 | 1.2 | 0.48 | 0.85 | 0.255 | 1076 | 3 | 1.1 | 1.0292 | 1.1
Melbourne AP | 17 | Kiwanis Park | 32.37 | No | 3456 | 3 | IR9-11 | North IRL | 146 | 99.4728 | 642.4148 | 0.1 | 0.01 | 55312 | 53961 | 55312 | 4340 | D | 4340 D | 48.29 | 1 | 0.7 | 0.09 | 0.7 | 0.09 | 0.413 | 0.043476 | 89 | 0 | 0 | 1.0292 | 0
Melbourne AP | 17 | Kiwanis Park | 32.37 | No | 3456 | 3 | IR9-11 | North IRL | 12 | 36.604 | 51.2655 | 0.01 | 0 | 55315 | 53964 | 55315 | 4340 | D | 4340 D | 48.29 | 1 | 0.7 | 0.09 | 0.7 | 0.09 | 0.413 | 0.012668 | 26 | 0 | 0 | 1.0292 | 0
Melbourne AP | 17 | Kiwanis Park | 32.37 | No | 3456 | 3 | IR9-11 | North IRL | 842 | 415.8999 | 3696.9696 | 0.59 | 0.08 | 55322 | 53970 | 55322 | 4340 | D | 4340 D | 48.29 | 1 | 0.7 | 0.09 | 0.7 | 0.09 | 0.413 | 0.11046 | 226 | 0 | 0 | 1.0292 | 0
Melbourne AP | 17 | Kiwanis Park | 32.37 | No | 3456 | 3 | IR9-11 | North IRL | 120 | 101.2923 | 525.0458 | 0.08 | 0.01 | 55323 | 53971 | 55323 | 4340 | D | 4340 D | 48.29 | 1 | 0.7 | 0.09 | 0.7 | 0.09 | 0.413 | 0.068823 | 141 | 0 | 0 | 1.0292 | 0
Melbourne AP | 17 | Kiwanis Park | 32.37 | No | 3456 | 0 | IR9-11 | North IRL | 72 | 100.1721 | 430.2351 | 0 | 0 | 55327 | 53975 | 55327 | 6170 | D | 6170 D | 48.29 | 1 | 0 | 0 | 0 | 0 | 0.303 | 0.00037799 | 1 | 0 | 0 | 1.0292 | 0
Melbourne AP | 17 | Kiwanis Park | 32.37 | No | 1234 | 45 | IR9-11 | North IRL | 1462 | 300.9419 | 3120.1358 | 1.75 | 0.7 | 55343 | 53988 | 55343 | 8140 | D | 8140 D | 48.29 | 1 | 1.2 | 0.48 | 1.2 | 0.48 | 0.85 | 0.771 | 3253 | 9 | 3.4 | 1.0292 | 3.5
Melbourne AP | 17 | Kiwanis Park | 32.37 | No | 1234 | 105 | IR9-11 | North IRL | 1 | 5.3382 | 1.299 | 0 | 0 | 55344 | 53989 | 55344 | 1400 | D | 1400 D | 48.29 | 1 | 1.93 | 0.497 | 1.93 | 0.497 | 0.9 | 0.00032099 | 1 | 0 | 0 | 1.0292 | 0
Melbourne AP | 17 | Kiwanis Park | 32.37 | No | 3456 | 3 | IR9-11 | North IRL | 148 | 109.0708 | 648.7318 | 0.1 | 0.01 | 55361 | 54003 | 55361 | 4340 | D | 4340 D | 48.29 | 1 | 0.7 | 0.09 | 0.7 | 0.09 | 0.413 | 0.060222 | 123 | 0 | 0 | 1.0292 | 0
Melbourne AP | 17 | Kiwanis Park | 32.37 | No | 3456 | 0 | IR9-11 | North IRL | 254 | 224.5496 | 1523.3444 | 0 | 0 | 55363 | 54005 | 55363 | 6170 | D | 6170 D | 48.29 | 1 | 0 | 0 | 0 | 0 | 0.303 | 0.0075717 | 11 | 0 | 0 | 1.0292 | 0
Melbourne AP | 17 | Kiwanis Park | 32.37 | No | 1234 | 29 | IR9-11 | North IRL | 824 | 529.9361 | 6797.2933 | 1.84 | 0.26 | 55374 | 54013 | 55374 | 1200 | A | 1200 A | 48.29 | 1 | 2.23 | 0.316 | 2.23 | 0.316 | 0.22 | 0.017808 | 19 | 0 | 0 | 1.0292 | 0
Melbourne AP | 17 | Kiwanis Park | 32.37 | No | 1234 | 29 | IR9-11 | North IRL | 56 | 87.528 | 216.7501 | 0.12 | 0.02 | 55394 | 54033 | 55394 | 1200 | D | 1200 D | 48.29 | 1 | 2.23 | 0.316 | 2.23 | 0.316 | 0.473 | 0.0097209 | 23 | 0 | 0 | 1.0292 | 0
Melbourne AP | 10 | Melbourne FS | 37.82 | No | 1234 | 29 | IR9-11 | North IRL | 960 | 342.687 | 2697.75 | 2.14 | 0.3 | 55430 | 54066 | 55430 | 1200 | D | 1200 D | 48.29 | 1 | 2.23 | 0.316 | 2.23 | 0.316 | 0.473 | 0.15774 | 370 | 2 | 0.3 | 1.0292 | 0.3
Melbourne AP | 10 | Melbourne FS | 37.82 | No | 3456 | 0 | IR9-11 | North IRL | 123 | 110.2835 | 538.3264 | 0 | 0 | 55512 | 54139 | 55512 | 6460 | B/D | 6460 B/D | 48.29 | 1 | 0 | 0 | 0 | 0 | 0.303 | 0.0016851 | 3 | 0 | 0 | 1.0292 | 0
Melbourne AP | 17 | Kiwanis Park | 32.37 | No | 1234 | 45 | IR9-11 | North IRL | 262 | 165.24 | 753.6226 | 0.31 | 0.13 | 55515 | 54142 | 55515 | 8140 | A | 8140 A | 48.29 | 1 | 1.2 | 0.48 | 1.2 | 0.48 | 0.63 | 0.18622 | 582 | 2 | 0.6 | 1.0292 | 0.6
Melbourne AP | 17 | Kiwanis Park | 32.37 | No | 1234 | 81 | IR9-11 | North IRL | 411 | 130.9005 | 1035.3541 | 0.65 | 0.07 | 55523 | 54150 | 55523 | 1480 | D | 1480 D | 48.29 | 1 | 1.58 | 0.18 | 1.58 | 0.18 | 0.72 | 0.022461 | 80 | 0 | 0 | 1.0292 | 0
Melbourne AP | 17 | Kiwanis Park | 32.37 | No | 1234 | 45 | IR9-11 | North IRL | 4118 | 624.4532 | 9617.2537 | 4.94 | 1.98 | 55524 | 54151 | 55524 | 8140 | C | 8140 C | 48.29 | 1 | 1.2 | 0.48 | 1.2 | 0.48 | 0.777 | 2.3765 | 9166 | 24 | 9.7 | 1.0292 | 10
Melbourne AP | 17 | Kiwanis Park | 32.37 | No | 3456 | 3 | IR9-11 | North IRL | 157 | 485.1801 | 4745.7763 | 0.19 | 0.01 | 55526 | 54153 | 55526 | 3200 | A | 3200 A | 48.29 | 1 | 1.2 | 0.064 | 1.2 | 0.064 | 0.06 | 0.030765 | 9 | 0 | 0 | 1.0292 | 0
Melbourne AP | 17 | Kiwanis Park | 32.37 | No | 1234 | 81 | IR9-11 | North IRL | 10718 | 821.1547 | 28852.0947 | 16.93 | 1.93 | 55528 | 54154 | 55528 | 1480 | C | 1480 C | 48.29 | 1 | 1.58 | 0.18 | 1.58 | 0.18 | 0.674 | 0.26442 | 885 | 3 | 0.4 | 1.0292 | 0.4
Melbourne AP | 17 | Kiwanis Park | 32.37 | No | 1234 | 45 | IR9-11 | North IRL | 586 | 165.032 | 1513.5383 | 0.7 | 0.28 | 55666 | 54284 | 55666 | 8140 | B/D | 8140 B/D | 48.29 | 1 | 1.2 | 0.48 | 1.2 | 0.48 | 0.703 | 0.374 | 1305 | 3 | 1.4 | 1.0292 | 1.4
Melbourne AP | 17 | Kiwanis Park | 32.37 | No | 3456 | 0 | IR9-11 | North IRL | 1551 | 441.0114 | 9288.676 | 0 | 0 | 55714 | 54330 | 55714 | 6110 | D | 6110 D | 48.29 | 1 | 0 | 0 | 0 | 0 | 0.303 | 0.054106 | 81 | 0 | 0 | 1.0292 | 0
Melbourne AP | 17 | Kiwanis Park | 32.37 | No | 1234 | 45 | IR9-11 | North IRL | 1753 | 283.1849 | 3742.4339 | 2.1 | 0.84 | 55716 | 54332 | 55716 | 8140 | D | 8140 D | 48.29 | 1 | 1.2 | 0.48 | 1.2 | 0.48 | 0.85 | 0.92477 | 3902 | 10 | 4.1 | 1.0292 | 4.2
Melbourne AP | 17 | Kiwanis Park | 32.37 | No | 1234 | 81 | IR9-11 | North IRL | 547 | 226.7411 | 1378.7923 | 0.86 | 0.1 | 55717 | 54333 | 55717 | 1480 | D | 1480 D | 48.29 | 1 | 1.58 | 0.18 | 1.58 | 0.18 | 0.72 | 0.054239 | 194 | 1 | 0.1 | 1.0292 | 0.1
Melbourne AP | 17 | Kiwanis Park | 32.37 | No | 3456 | 3 | IR9-11 | North IRL | 206 | 205.565 | 932.433 | 0.25 | 0.01 | 55791 | 54401 | 55791 | 3200 | D | 3200 D | 48.29 | 1 | 1.2 | 0.064 | 1.2 | 0.064 | 0.4 | 0.0065679 | 13 | 0 | 0 | 1.0292 | 0
Melbourne AP | 10 | Melbourne FS | 37.82 | No | 1234 | 45 | IR9-11 | North IRL | 6778 | 774.4563 | 10598.237 | 8.13 | 3.25 | 55814 | 54424 | 55814 | 8140 | D | 8140 D | 48.29 | 1 | 1.2 | 0.48 | 1.2 | 0.48 | 0.85 | 2.6189 | 11049 | 29 | 11.7 | 1.0292 | 12
Melbourne AP | 10 | Melbourne FS | 37.82 | No | 1234 | 81 | IR9-11 | North IRL | 3282 | 526.9144 | 6058.5964 | 5.19 | 0.59 | 55815 | 54425 | 55815 | 1480 | D | 1480 D | 48.29 | 1 | 1.58 | 0.18 | 1.58 | 0.18 | 0.72 | 0.22842 | 816 | 3 | 0.3 | 1.0292 | 0.3
Melbourne AP | 10 | Melbourne FS | 37.82 | No | 3456 | 0 | IR9-11 | North IRL | 111 | 97.3146 | 487.0428 | 0 | 0 | 55958 | 54557 | 55958 | 6460 | D | 6460 D | 48.29 | 1 | 0 | 0 | 0 | 0 | 0.303 | 0.018491 | 28 | 0 | 0 | 1.0292 | 0
Melbourne AP | 10 | Melbourne FS | 37.82 | No | 3456 | 0 | IR9-11 | North IRL | 267 | 189.2735 | 1172.1611 | 0 | 0 | 55986 | 54583 | 55986 | 6460 | D | 6460 D | 48.29 | 1 | 0 | 0 | 0 | 0 | 0.303 | 0.027 | 41 | 0 | 0 | 1.0292 | 0
Melbourne AP | 10 | Melbourne FS | 37.82 | No | 3456 | 0 | IR9-11 | North IRL | 183 | 116.0995 | 803.2103 | 0 | 0 | 56002 | 54597 | 56002 | 6460 | D | 6460 D | 48.29 | 1 | 0 | 0 | 0 | 0 | 0.303 | 0.030454 | 46 | 0 | 0 | 1.0292 | 0
Melbourne AP | 10 | Melbourne FS | 37.82 | No | 1234 | 29 | IR9-11 | North IRL | 644 | 582.3942 | 2816.8318 | 1.44 | 0.2 | 56015 | 54606 | 56015 | 1200 | B/D | 1200 B/D | 48.29 | 1 | 2.23 | 0.316 | 2.23 | 0.316 | 0.304 | 0.13781 | 208 | 1 | 0.1 | 1.0292 | 0.1
Melbourne AP | 10 | Melbourne FS | 37.82 | No | 1234 | 45 | IR9-11 | North IRL | 12202 | 1555.5061 | 23070.1319 | 14.64 | 5.86 | 56017 | 54608 | 56017 | 8140 | B/D | 8140 B/D | 48.29 | 1 | 1.2 | 0.48 | 1.2 | 0.48 | 0.703 | 5.246 | 18306 | 48 | 19.4 | 1.0292 | 20
Melbourne AP | 10 | Melbourne FS | 37.82 | No | 3456 | 0 | IR9-11 | North IRL | 32 | 68.8653 | 138.8112 | 0 | 0 | 56036 | 54626 | 56036 | 6460 | D | 6460 D | 48.29 | 1 | 0 | 0 | 0 | 0 | 0.303 | 0.014798 | 22 | 0 | 0 | 1.0292 | 0
Melbourne AP | 10 | Melbourne FS | 37.82 | No | 3456 | 0 | IR9-11 | North IRL | 4127 | 1047.9043 | 18104.98 | 0 | 0 | 56055 | 54644 | 56055 | 6460 | B/D | 6460 B/D | 48.29 | 1 | 0 | 0 | 0 | 0 | 0.303 | 0.043429 | 65 | 0 | 0 | 1.0292 | 0
Melbourne AP | 10 | Melbourne FS | 37.82 | No | 1234 | 45 | IR9-11 | North IRL | 730 | 301.2314 | 1248.3727 | 0.88 | 0.35 | 56107 | 54690 | 56107 | 8140 | C | 8140 C | 48.29 | 1 | 1.2 | 0.48 | 1.2 | 0.48 | 0.777 | 0.30848 | 1190 | 3 | 1.3 | 1.0292 | 1.3
Melbourne AP | 10 | Melbourne FS | 37.82 | No | 1234 | 29 | IR9-11 | North IRL | 530 | 320.4555 | 2318.2537 | 1.18 | 0.17 | 56308 | 54870 | 56308 | 1200 | B/D | 1200 B/D | 48.29 | 1 | 2.23 | 0.316 | 2.23 | 0.316 | 0.304 | 0.1949 | 294 | 1 | 0.2 | 1.0292 | 0.2
Melbourne AP | 10 | Melbourne FS | 37.82 | No | 1234 | 29 | IR9-11 | North IRL | 4252 | 648.0065 | 14528.53 | 9.48 | 1.34 | 56361 | 54921 | 56361 | 1200 | C | 1200 C | 48.29 | 1 | 2.23 | 0.316 | 2.23 | 0.316 | 0.389 | 0.17296 | 334 | 2 | 0.2 | 1.0292 | 0.2
Melbourne AP | 10 | Melbourne FS | 37.82 | No | 3456 | 3 | IR9-11 | North IRL | 444 | 387.0359 | 5789.7252 | 0.31 | 0.04 | 56408 | 54962 | 56408 | 4340 | A | 4340 A | 48.29 | 1 | 0.7 | 0.09 | 0.7 | 0.09 | 0.102 | 0.023847 | 12 | 0 | 0 | 1.0292 | 0
Melbourne AP | 10 | Melbourne FS | 37.82 | No | 3456 | 3 | IR9-11 | North IRL | 14 | 68.5045 | 182.8991 | 0.01 | 0 | 56409 | 54963 | 56409 | 4340 | A | 4340 A | 48.29 | 1 | 0.7 | 0.09 | 0.7 | 0.09 | 0.102 | 0.0081031 | 4 | 0 | 0 | 1.0292 | 0
Melbourne AP | 10 | Melbourne FS | 37.82 | No | 1234 | 65.5 | IR9-11 | North IRL | 187 | 167.9686 | 1115.6107 | 0.26 | 0.01 | 56479 | 55030 | 56479 | 1190 | B/D | 1190 B/D | 48.29 | 1 | 1.38 | 0.08 | 1.38 | 0.08 | 0.223 | 0.13872 | 154 | 0 | 0 | 1.0292 | 0
Melbourne AP | 10 | Melbourne FS | 37.82 | No | 1234 | 65.5 | IR9-11 | North IRL | 1022 | 453.4455 | 8491.6619 | 1.41 | 0.08 | 56509 | 55060 | 56509 | 1190 | A | 1190 A | 48.29 | 1 | 1.38 | 0.08 | 1.38 | 0.08 | 0.16 | 0.50806 | 403 | 1 | 0.1 | 1.0292 | 0.1
Melbourne AP | 10 | Melbourne FS | 37.82 | No | 1234 | 45 | IR9-11 | North IRL | 977 | 368.9068 | 2060.4566 | 1.17 | 0.47 | 56538 | 55088 | 56538 | 8140 | A | 8140 A | 48.29 | 1 | 1.2 | 0.48 | 1.2 | 0.48 | 0.63 | 0.50915 | 1592 | 4 | 1.7 | 1.0292 | 1.7
Melbourne AP | 10 | Melbourne FS | 37.82 | No | 1234 | 45 | IR9-11 | North IRL | 67 | 66.578 | 126.1412 | 0.08 | 0.03 | 56593 | 55137 | 56593 | 8140 | B/D | 8140 B/D | 48.29 | 1 | 1.2 | 0.48 | 1.2 | 0.48 | 0.703 | 0.03117 | 109 | 0 | 0.1 | 1.0292 | 0.1
Melbourne AP | 10 | Melbourne FS | 37.82 | No | 1234 | 45 | IR9-11 | North IRL | 513 | 136.0057 | 877.0954 | 0.62 | 0.25 | 56623 | 55164 | 56623 | 8140 | C | 8140 C | 48.29 | 1 | 1.2 | 0.48 | 1.2 | 0.48 | 0.777 | 0.15609 | 602 | 2 | 0.6 | 1.0292 | 0.6
Melbourne AP | 10 | Melbourne FS | 37.82 | No | 1234 | 65.5 | IR9-11 | North IRL | 5331 | 1702.3239 | 44288.4188 | 7.36 | 0.43 | 56624 | 55165 | 56624 | 1190 | A | 1190 A | 48.29 | 1 | 1.38 | 0.08 | 1.38 | 0.08 | 0.16 | 0.12439 | 99 | 0 | 0 | 1.0292 | 0
Melbourne AP | 10 | Melbourne FS | 37.82 | No | 1234 | 65.5 | IR9-11 | North IRL | 5774 | 1967.7255 | 34418.3 | 7.97 | 0.46 | 56657 | 55194 | 56657 | 1190 | B/D | 1190 B/D | 48.29 | 1 | 1.38 | 0.08 | 1.38 | 0.08 | 0.223 | 0.83578 | 925 | 3 | 0.2 | 1.0292 | 0.2
Melbourne AP | 10 | Melbourne FS | 37.82 | No | 3456 | 0 | IR9-11 | North IRL | 8 | 40.5616 | 58.3967 | 0 | 0 | 56673 | 55208 | 56673 | 6460 | A | 6460 A | 48.29 | 1 | 0 | 0 | 0 | 0 | 0.191 | 0.0051645 | 5 | 0 | 0 | 1.0292 | 0
Melbourne AP | 10 | Melbourne FS | 37.82 | No | 1234 | 45 | IR9-11 | North IRL | 239 | 100.6352 | 409.4381 | 0.29 | 0.11 | 56746 | 55278 | 56746 | 8140 | C | 8140 C | 48.29 | 1 | 1.2 | 0.48 | 1.2 | 0.48 | 0.777 | 0.057103 | 220 | 1 | 0.2 | 1.0292 | 0.2
Melbourne AP | 10 | Melbourne FS | 37.82 | No | 1234 | 45 | IR9-11 | North IRL | 1773 | 269.008 | 3352.9411 | 2.13 | 0.85 | 56749 | 55281 | 56749 | 8140 | B/D | 8140 B/D | 48.29 | 1 | 1.2 | 0.48 | 1.2 | 0.48 | 0.703 | 0.68232 | 2381 | 6 | 2.5 | 1.0292 | 2.6
Melbourne AP | 17 | Kiwanis Park | 32.37 | No | 1234 | 13 | IR9-11 | North IRL | 1122 | 386.5265 | 7118.141 | 2.08 | 0.25 | 56902 | 55426 | 56902 | 1100 | C | 1100 C | 48.29 | 1 | 1.85 | 0.22 | 1.85 | 0.22 | 0.286 | 0.24304 | 345 | 1 | 0.2 | 1.0292 | 0.2
Melbourne AP | 17 | Kiwanis Park | 32.37 | No | 3456 | 0 | IR9-11 | North IRL | 1897 | 569.513 | 12938.3183 | 0 | 0 | 56965 | 55486 | 56965 | 6170 | C | 6170 C | 48.29 | 1 | 0 | 0 | 0 | 0 | 0.266 | 0.01913 | 25 | 0 | 0 | 1.0292 | 0
Melbourne AP | 17 | Kiwanis Park | 32.37 | No | 3456 | 3 | IR9-11 | North IRL | 148 | 110.923 | 650.8129 | 0.1 | 0.01 | 56968 | 55489 | 56968 | 4340 | B/D | 4340 B/D | 48.29 | 1 | 0.7 | 0.09 | 0.7 | 0.09 | 0.413 | 0.082029 | 168 | 0 | 0 | 1.0292 | 0
Melbourne AP | 17 | Kiwanis Park | 32.37 | No | 1234 | 45 | IR9-11 | North IRL | 79 | 65.0642 | 203.7906 | 0.09 | 0.04 | 56970 | 55491 | 56970 | 8140 | B/D | 8140 B/D | 48.29 | 1 | 1.2 | 0.48 | 1.2 | 0.48 | 0.703 | 0.050358 | 176 | 0 | 0.2 | 1.0292 | 0.2
Melbourne AP | 10 | Melbourne FS | 37.82 | No | 1234 | 45 | IR9-11 | North IRL | 1283 | 191.8422 | 2194.7341 | 1.54 | 0.62 | 56991 | 55510 | 56991 | 8140 | C | 8140 C | 48.29 | 1 | 1.2 | 0.48 | 1.2 | 0.48 | 0.777 | 0.4142 | 1598 | 4 | 1.7 | 1.0292 | 1.7
Melbourne AP | 10 | Melbourne FS | 37.82 | No | 1234 | 65.5 | IR9-11 | North IRL | 20 | 87.0445 | 131.378 | 0.03 | 0 | 56995 | 55514 | 56995 | 1190 | C | 1190 C | 48.29 | 1 | 1.38 | 0.08 | 1.38 | 0.08 | 0.202 | 0.032464 | 33 | 0 | 0 | 1.0292 | 0
Melbourne AP | 10 | Melbourne FS | 37.82 | No | 1234 | 45 | IR9-11 | North IRL | 1432 | 285.727 | 2706.6137 | 1.72 | 0.69 | 57035 | 55554 | 57035 | 8140 | B/D | 8140 B/D | 48.29 | 1 | 1.2 | 0.48 | 1.2 | 0.48 | 0.703 | 0.53394 | 1863 | 5 | 2 | 1.0292 | 2.1
Melbourne AP | 17 | Kiwanis Park | 32.37 | No | 3456 | 3 | IR9-11 | North IRL | 152 | 118.6869 | 893.1674 | 0.11 | 0.01 | 57055 | 55574 | 57055 | 4340 | C | 4340 C | 48.29 | 1 | 0.7 | 0.09 | 0.7 | 0.09 | 0.309 | 0.070322 | 108 | 0 | 0 | 1.0292 | 0
Melbourne AP | 17 | Kiwanis Park | 32.37 | No | 3456 | 3 | IR9-11 | North IRL | 1916 | 475.5066 | 12112.7417 | 2.3 | 0.12 | 57066 | 55585 | 57066 | 3200 | C | 3200 C | 48.29 | 1 | 1.2 | 0.064 | 1.2 | 0.064 | 0.287 | 0.028793 | 41 | 0 | 0 | 1.0292 | 0
Melbourne AP | 17 | Kiwanis Park | 32.37 | No | 3456 | 0 | IR9-11 | North IRL | 3282 | 817.5755 | 19651.6608 | 0 | 0 | 57074 | 55593 | 57074 | 6110 | B/D | 6110 B/D | 48.29 | 1 | 0 | 0 | 0 | 0 | 0.303 | 0.006355 | 10 | 0 | 0 | 1.0292 | 0
Melbourne AP | 17 | Kiwanis Park | 32.37 | No | 3456 | 0 | IR9-11 | North IRL | 391 | 229.2887 | 2667.915 | 0 | 0 | 57080 | 55599 | 57080 | 6110 | C | 6110 C | 48.29 | 1 | 0 | 0 | 0 | 0 | 0.266 | 0.0022842 | 3 | 0 | 0 | 1.0292 | 0
Melbourne AP | 10 | Melbourne FS | 37.82 | No | 1234 | 65.5 | IR9-11 | North IRL | 634 | 324.9892 | 4175.1362 | 0.87 | 0.05 | 57202 | 55715 | 57202 | 1190 | C | 1190 C | 48.29 | 1 | 1.38 | 0.08 | 1.38 | 0.08 | 0.202 | 0.17027 | 171 | 1 | 0 | 1.0292 | 0
Melbourne AP | 17 | Kiwanis Park | 32.37 | No | 1234 | 81 | IR9-11 | North IRL | 7 | 31.4744 | 19.8595 | 0.01 | 0 | 57265 | 55773 | 57265 | 1480 | B/D | 1480 B/D | 48.29 | 1 | 1.58 | 0.18 | 1.58 | 0.18 | 0.629 | 0.0038291 | 12 | 0 | 0 | 1.0292 | 0
Melbourne AP | 10 | Melbourne FS | 37.82 | No | 3456 | 3 | IR9-11 | North IRL | 1123 | 324.6565 | 3731.553 | 1.35 | 0.07 | 57279 | 55785 | 57279 | 3200 | D | 3200 D | 48.29 | 1 | 1.2 | 0.064 | 1.2 | 0.064 | 0.4 | 0.052247 | 104 | 0 | 0 | 1.0292 | 0
Melbourne AP | 10 | Melbourne FS | 37.82 | No | 1234 | 29 | IR9-11 | North IRL | 1890 | 557.1795 | 5309.4064 | 4.21 | 0.6 | 57284 | 55790 | 57284 | 1200 | D | 1200 D | 48.29 | 1 | 2.23 | 0.316 | 2.23 | 0.316 | 0.473 | 0.046027 | 108 | 1 | 0.1 | 1.0292 | 0.1
Melbourne AP | 10 | Melbourne FS | 37.82 | No | 3456 | 0 | IR9-11 | North IRL | 235 | 125.5921 | 1031.887 | 0 | 0 | 57312 | 55816 | 57312 | 6460 | D | 6460 D | 48.29 | 1 | 0 | 0 | 0 | 0 | 0.303 | 0.0060147 | 9 | 0 | 0 | 1.0292 | 0
Melbourne AP | 10 | Melbourne FS | 37.82 | No | 1234 | 29 | IR9-11 | North IRL | 2878 | 632.2367 | 17388.242 | 6.42 | 0.91 | 57413 | 55910 | 57413 | 1200 | A | 1200 A | 48.29 | 1 | 2.23 | 0.316 | 2.23 | 0.316 | 0.22 | 0.014132 | 15 | 0 | 0 | 1.0292 | 0
Melbourne AP | 10 | Melbourne FS | 37.82 | No | 3456 | 0 | IR9-11 | North IRL | 64 | 91.5459 | 445.7799 | 0 | 0 | 57531 | 56021 | 57531 | 6460 | A | 6460 A | 48.29 | 1 | 0 | 0 | 0 | 0 | 0.191 | 0.070311 | 67 | 0 | 0 | 1.0292 | 0
Melbourne AP | 10 | Melbourne FS | 37.82 | No | 3456 | 0 | IR9-11 | North IRL | 294 | 180.6352 | 1291.0899 | 0 | 0 | 57534 | 56024 | 57534 | 6460 | B/D | 6460 B/D | 48.29 | 1 | 0 | 0 | 0 | 0 | 0.303 | 0.23138 | 348 | 0 | 0 | 1.0292 | 0
Melbourne AP | 10 | Melbourne FS | 37.82 | No | 3456 | 0 | IR9-11 | North IRL | 0 | 1.6208 | 0.077467 | 0 | 0 | 57536 | 56026 | 57536 | 6460 | B/D | 6460 B/D | 48.29 | 1 | 0 | 0 | 0 | 0 | 0.303 | 1.9142e-05 | 0 | 0 | 0 | 1.0292 | 0
Melbourne AP | 10 | Melbourne FS | 37.82 | No | 1234 | 45 | IR9-11 | North IRL | 165 | 102.276 | 312.3164 | 0.2 | 0.08 | 57595 | 56083 | 57595 | 8140 | B/D | 8140 B/D | 48.29 | 1 | 1.2 | 0.48 | 1.2 | 0.48 | 0.703 | 0.069735 | 243 | 1 | 0.3 | 1.0292 | 0.3
Melbourne AP | 10 | Melbourne FS | 37.82 | No | 3456 | 0 | IR9-11 | North IRL | 225 | 128.2778 | 986.4512 | 0 | 0 | 57596 | 56084 | 57596 | 6460 | B/D | 6460 B/D | 48.29 | 1 | 0 | 0 | 0 | 0 | 0.303 | 0.13067 | 197 | 0 | 0 | 1.0292 | 0
Melbourne AP | 10 | Melbourne FS | 37.82 | No | 1234 | 45 | IR9-11 | North IRL | 1048 | 183.4481 | 1792.4287 | 1.26 | 0.5 | 57606 | 56094 | 57606 | 8140 | C | 8140 C | 48.29 | 1 | 1.2 | 0.48 | 1.2 | 0.48 | 0.777 | 0.30867 | 1190 | 3 | 1.3 | 1.0292 | 1.3
Melbourne AP | 10 | Melbourne FS | 37.82 | No | 3456 | 0 | IR9-11 | North IRL | 16 | 43.7863 | 79.1301 | 0 | 0 | 57733 | 56213 | 57733 | 6460 | C | 6460 C | 48.29 | 1 | 0 | 0 | 0 | 0 | 0.266 | 0.019553 | 26 | 0 | 0 | 1.0292 | 0
Melbourne AP | 10 | Melbourne FS | 37.82 | No | 3456 | 0 | IR9-11 | North IRL | 7256 | 990.3853 | 31828.7185 | 0 | 0 | 57740 | 56220 | 57740 | 6460 | D | 6460 D | 48.29 | 1 | 0 | 0 | 0 | 0 | 0.303 | 0.0041572 | 6 | 0 | 0 | 1.0292 | 0
Melbourne AP | 10 | Melbourne FS | 37.82 | No | 3456 | 0 | IR9-11 | North IRL | 61 | 84.4652 | 306.9753 | 0 | 0 | 57764 | 56244 | 57764 | 6460 | C | 6460 C | 48.29 | 1 | 0 | 0 | 0 | 0 | 0.266 | 0.075855 | 100 | 0 | 0 | 1.0292 | 0
Melbourne AP | 10 | Melbourne FS | 37.82 | No | 3456 | 0 | IR9-11 | North IRL | 107 | 98.441 | 468.1063 | 0 | 0 | 57765 | 56245 | 57765 | 6460 | B/D | 6460 B/D | 48.29 | 1 | 0 | 0 | 0 | 0 | 0.303 | 0.070744 | 106 | 0 | 0 | 1.0292 | 0
Melbourne AP | 10 | Melbourne FS | 37.82 | No | 3456 | 0 | IR9-11 | North IRL | 794 | 271.7263 | 3485.2488 | 0 | 0 | 57766 | 56246 | 57766 | 6460 | B/D | 6460 B/D | 48.29 | 1 | 0 | 0 | 0 | 0 | 0.303 | 0.25716 | 387 | 0 | 0 | 1.0292 | 0
Melbourne AP | 10 | Melbourne FS | 37.82 | No | 1234 | 45 | IR9-11 | North IRL | 964 | 193.1258 | 1649.2105 | 1.16 | 0.46 | 57801 | 56280 | 57801 | 8140 | C | 8140 C | 48.29 | 1 | 1.2 | 0.48 | 1.2 | 0.48 | 0.777 | 0.33447 | 1290 | 3 | 1.4 | 1.0292 | 1.4
Melbourne AP | 10 | Melbourne FS | 37.82 | No | 3456 | 0 | IR9-11 | North IRL | 23 | 67.7357 | 116.7603 | 0 | 0 | 57802 | 56281 | 57802 | 6460 | C | 6460 C | 48.29 | 1 | 0 | 0 | 0 | 0 | 0.266 | 0.028852 | 38 | 0 | 0 | 1.0292 | 0
Melbourne AP | 10 | Melbourne FS | 37.82 | No | 3456 | 0 | IR9-11 | North IRL | 162 | 167.8335 | 710.5397 | 0 | 0 | 57833 | 56310 | 57833 | 6460 | B/D | 6460 B/D | 48.29 | 1 | 0 | 0 | 0 | 0 | 0.303 | 0.067459 | 101 | 0 | 0 | 1.0292 | 0
Melbourne AP | 10 | Melbourne FS | 37.82 | No | 1234 | 45 | IR9-11 | North IRL | 1447 | 293.8439 | 2735.6918 | 1.74 | 0.69 | 57834 | 56311 | 57834 | 8140 | B/D | 8140 B/D | 48.29 | 1 | 1.2 | 0.48 | 1.2 | 0.48 | 0.703 | 0.67592 | 2359 | 6 | 2.5 | 1.0292 | 2.6
Melbourne AP | 10 | Melbourne FS | 37.82 | No | 1234 | 45 | IR9-11 | North IRL | 103 | 104.443 | 218.244 | 0.12 | 0.05 | 57883 | 56358 | 57883 | 8140 | A | 8140 A | 48.29 | 1 | 1.2 | 0.48 | 1.2 | 0.48 | 0.63 | 0.04367 | 137 | 0 | 0.1 | 1.0292 | 0.1
Melbourne AP | 10 | Melbourne FS | 37.82 | No | 1234 | 45 | IR9-11 | North IRL | 3566 | 646.0649 | 7524.0257 | 4.28 | 1.71 | 57897 | 56372 | 57897 | 8140 | A | 8140 A | 48.29 | 1 | 1.2 | 0.48 | 1.2 | 0.48 | 0.63 | 1.8281 | 5717 | 15 | 6.1 | 1.0292 | 6.3
Melbourne AP | 10 | Melbourne FS | 37.82 | No | 1234 | 45 | IR9-11 | North IRL | 97 | 81.6094 | 182.6083 | 0.12 | 0.05 | 57905 | 56380 | 57905 | 8140 | B/D | 8140 B/D | 48.29 | 1 | 1.2 | 0.48 | 1.2 | 0.48 | 0.703 | 0.045123 | 157 | 0 | 0.2 | 1.0292 | 0.2
Melbourne AP | 10 | Melbourne FS | 37.82 | No | 3456 | 0 | IR9-11 | North IRL | 122 | 99.5036 | 536.8043 | 0 | 0 | 58008 | 56480 | 58008 | 6460 | B/D | 6460 B/D | 48.29 | 1 | 0 | 0 | 0 | 0 | 0.303 | 0.11907 | 179 | 0 | 0 | 1.0292 | 0
Melbourne AP | 10 | Melbourne FS | 37.82 | No | 3456 | 0 | IR9-11 | North IRL | 145 | 106.8815 | 637.823 | 0 | 0 | 58039 | 56509 | 58039 | 6460 | B/D | 6460 B/D | 48.29 | 1 | 0 | 0 | 0 | 0 | 0.303 | 0.13623 | 205 | 0 | 0 | 1.0292 | 0
Melbourne AP | 10 | Melbourne FS | 37.82 | No | 3456 | 0 | IR9-11 | North IRL | 2098 | 946.5846 | 9202.3938 | 0 | 0 | 58050 | 56519 | 58050 | 6460 | B/D | 6460 B/D | 48.29 | 1 | 0 | 0 | 0 | 0 | 0.303 | 1.3275 | 1997 | 0 | 0 | 1.0292 | 0
Melbourne AP | 10 | Melbourne FS | 37.82 | No | 1234 | 45 | IR9-11 | North IRL | 3305 | 572.0538 | 5653.9665 | 3.97 | 1.59 | 58074 | 56543 | 58074 | 8140 | C | 8140 C | 48.29 | 1 | 1.2 | 0.48 | 1.2 | 0.48 | 0.777 | 0.96655 | 3728 | 10 | 3.9 | 1.0292 | 4
Melbourne AP | 10 | Melbourne FS | 37.82 | No | 1234 | 45 | IR9-11 | North IRL | 431 | 185.3252 | 814.1817 | 0.52 | 0.21 | 58075 | 56544 | 58075 | 8140 | B/D | 8140 B/D | 48.29 | 1 | 1.2 | 0.48 | 1.2 | 0.48 | 0.703 | 0.20119 | 702 | 2 | 0.7 | 1.0292 | 0.7
Melbourne AP | 10 | Melbourne FS | 37.82 | No | 1234 | 45 | IR9-11 | North IRL | 105 | 66.9266 | 179.2769 | 0.13 | 0.05 | 58114 | 56581 | 58114 | 8140 | C | 8140 C | 48.29 | 1 | 1.2 | 0.48 | 1.2 | 0.48 | 0.777 | 0.032057 | 124 | 0 | 0.1 | 1.0292 | 0.1
Melbourne AP | 10 | Melbourne FS | 37.82 | No | 1234 | 45 | IR9-11 | North IRL | 4291 | 723.5144 | 8113.013 | 5.15 | 2.06 | 58150 | 56617 | 58150 | 8140 | B/D | 8140 B/D | 48.29 | 1 | 1.2 | 0.48 | 1.2 | 0.48 | 0.703 | 1.9536 | 6817 | 18 | 7.2 | 1.0292 | 7.4
Melbourne AP | 10 | Melbourne FS | 37.82 | No | 3456 | 0 | IR9-11 | North IRL | 529 | 516.6496 | 2847.7668 | 0 | 0 | 58251 | 56714 | 58251 | 6460 | W | 6460 W | 48.29 | 1 | 0 | 0 | 0 | 0 | 0.247 | 0.0091238 | 11 | 0 | 0 | 1.0292 | 0
Melbourne AP | 10 | Melbourne FS | 37.82 | No | 3456 | 3 | IR9-11 | North IRL | 2564 | 598.2803 | 8252.8764 | 1.79 | 0.23 | 58370 | 56829 | 58370 | 4340 | B/D | 4340 B/D | 48.29 | 1 | 0.7 | 0.09 | 0.7 | 0.09 | 0.413 | 0.018082 | 37 | 0 | 0 | 1.0292 | 0
Melbourne AP | 10 | Melbourne FS | 37.82 | No | 3456 | 0 | IR9-11 | North IRL | 101 | 93.564 | 443.012 | 0 | 0 | 58386 | 56845 | 58386 | 6460 | B/D | 6460 B/D | 48.29 | 1 | 0 | 0 | 0 | 0 | 0.303 | 0.089681 | 135 | 0 | 0 | 1.0292 | 0
Melbourne AP | 10 | Melbourne FS | 37.82 | No | 3456 | 0 | IR9-11 | North IRL | 16 | 36.1714 | 69.5252 | 0 | 0 | 58416 | 56874 | 58416 | 6460 | B/D | 6460 B/D | 48.29 | 1 | 0 | 0 | 0 | 0 | 0.303 | 0.01718 | 26 | 0 | 0 | 1.0292 | 0
Melbourne AP | 10 | Melbourne FS | 37.82 | No | 3456 | 0 | IR9-11 | North IRL | 57 | 66.9207 | 250.8131 | 0 | 0 | 58417 | 56875 | 58417 | 6460 | B/D | 6460 B/D | 48.29 | 1 | 0 | 0 | 0 | 0 | 0.303 | 0.017344 | 26 | 0 | 0 | 1.0292 | 0
Melbourne AP | 10 | Melbourne FS | 37.82 | No | 1234 | 13 | IR9-11 | North IRL | 5 | 24.4558 | 18.6172 | 0.01 | 0 | 58430 | 56887 | 58430 | 1100 | B/D | 1100 B/D | 48.29 | 1 | 1.85 | 0.22 | 1.85 | 0.22 | 0.342 | 0.0046004 | 8 | 0 | 0 | 1.0292 | 0
Melbourne AP | 10 | Melbourne FS | 37.82 | No | 3456 | 3 | IR9-11 | North IRL | 1179 | 578.7966 | 15359.1065 | 0.83 | 0.11 | 58438 | 56895 | 58438 | 4340 | A | 4340 A | 48.29 | 1 | 0.7 | 0.09 | 0.7 | 0.09 | 0.102 | 0.12401 | 63 | 0 | 0 | 1.0292 | 0
Melbourne AP | 10 | Melbourne FS | 37.82 | No | 1234 | 13 | IR9-11 | North IRL | 48 | 57.9299 | 188.6358 | 0.09 | 0.01 | 58467 | 56924 | 58467 | 1100 | B/D | 1100 B/D | 48.29 | 1 | 1.85 | 0.22 | 1.85 | 0.22 | 0.342 | 0.029701 | 50 | 0 | 0 | 1.0292 | 0
Melbourne AP | 10 | Melbourne FS | 37.82 | No | 1234 | 13 | IR9-11 | North IRL | 378 | 273.7152 | 2888.4999 | 0.7 | 0.08 | 58474 | 56931 | 58474 | 1100 | A | 1100 A | 48.29 | 1 | 1.85 | 0.22 | 1.85 | 0.22 | 0.174 | 0.25142 | 217 | 1 | 0.1 | 1.0292 | 0.1
Melbourne AP | 10 | Melbourne FS | 37.82 | No | 1234 | 45 | IR9-11 | North IRL | 7802 | 1274.4508 | 16459.6711 | 9.36 | 3.74 | 58476 | 56933 | 58476 | 8140 | A | 8140 A | 48.29 | 1 | 1.2 | 0.48 | 1.2 | 0.48 | 0.63 | 3.6495 | 11412 | 30 | 12.1 | 1.0292 | 12.5
Melbourne AP | 10 | Melbourne FS | 37.82 | No | 3456 | 3 | IR9-11 | North IRL | 33 | 92.6049 | 426.9458 | 0.02 | 0 | 58494 | 56950 | 58494 | 4340 | A | 4340 A | 48.29 | 1 | 0.7 | 0.09 | 0.7 | 0.09 | 0.102 | 0.029581 | 15 | 0 | 0 | 1.0292 | 0
Melbourne AP | 10 | Melbourne FS | 37.82 | No | 3456 | 0 | IR9-11 | North IRL | 340 | 257.3777 | 2369.0444 | 0 | 0 | 58519 | 56973 | 58519 | 6460 | A | 6460 A | 48.29 | 1 | 0 | 0 | 0 | 0 | 0.191 | 0.18372 | 174 | 0 | 0 | 1.0292 | 0
Melbourne AP | 10 | Melbourne FS | 37.82 | No | 1234 | 105 | IR9-11 | North IRL | 3607 | 373.243 | 5410.7116 | 6.96 | 1.79 | 58579 | 57031 | 58579 | 1400 | A | 1400 A | 48.29 | 1 | 1.93 | 0.497 | 1.93 | 0.497 | 0.886 | 0.26877 | 1182 | 5 | 1.3 | 1.0292 | 1.3
Melbourne AP | 10 | Melbourne FS | 37.82 | No | 3456 | 0 | IR9-11 | North IRL | 1821 | 583.4034 | 7989.8031 | 0 | 0 | 58595 | 57046 | 58595 | 6460 | B/D | 6460 B/D | 48.29 | 1 | 0 | 0 | 0 | 0 | 0.303 | 0.22906 | 345 | 0 | 0 | 1.0292 | 0
Melbourne AP | 10 | Melbourne FS | 37.82 | No | 3456 | 0 | IR9-11 | North IRL | 0 | 7.322 | 1.2517 | 0 | 0 | 58664 | 57113 | 58664 | 6460 | A | 6460 A | 48.29 | 1 | 0 | 0 | 0 | 0 | 0.191 | 0.00030931 | 0 | 0 | 0 | 1.0292 | 0
Melbourne AP | 10 | Melbourne FS | 37.82 | No | 3456 | 0 | IR9-11 | North IRL | 97 | 91.8387 | 426.7007 | 0 | 0 | 58665 | 57114 | 58665 | 6460 | B/D | 6460 B/D | 48.29 | 1 | 0 | 0 | 0 | 0 | 0.303 | 0.062631 | 94 | 0 | 0 | 1.0292 | 0
Melbourne AP | 10 | Melbourne FS | 37.82 | No | 1234 | 45 | IR9-11 | North IRL | 622 | 397.4543 | 1176.7079 | 0.75 | 0.3 | 58705 | 57153 | 58705 | 8140 | B/D | 8140 B/D | 48.29 | 1 | 1.2 | 0.48 | 1.2 | 0.48 | 0.703 | 0.28025 | 978 | 3 | 1 | 1.0292 | 1
Melbourne AP | 10 | Melbourne FS | 37.82 | No | 1234 | 105 | IR9-11 | North IRL | 956 | 200.9861 | 1433.9966 | 1.85 | 0.48 | 58744 | 57192 | 58744 | 1400 | A | 1400 A | 48.29 | 1 | 1.93 | 0.497 | 1.93 | 0.497 | 0.886 | 0.084375 | 371 | 2 | 0.4 | 1.0292 | 0.4
Melbourne AP | 10 | Melbourne FS | 37.82 | No | 3456 | 3 | IR9-11 | North IRL | 23 | 70.4345 | 299.4578 | 0.02 | 0 | 58778 | 57225 | 58778 | 4340 | A | 4340 A | 48.29 | 1 | 0.7 | 0.09 | 0.7 | 0.09 | 0.102 | 0.064473 | 33 | 0 | 0 | 1.0292 | 0
Melbourne AP | 10 | Melbourne FS | 37.82 | No | 3456 | 3 | IR9-11 | North IRL | 741 | 643.8636 | 9653.6596 | 0.52 | 0.07 | 58785 | 57232 | 58785 | 4340 | A | 4340 A | 48.29 | 1 | 0.7 | 0.09 | 0.7 | 0.09 | 0.102 | 0.28695 | 145 | 0 | 0 | 1.0292 | 0
Melbourne AP | 10 | Melbourne FS | 37.82 | No | 3456 | 0 | IR9-11 | North IRL | 967 | 509.5321 | 4241.6408 | 0 | 0 | 58831 | 57275 | 58831 | 6460 | B/D | 6460 B/D | 48.29 | 1 | 0 | 0 | 0 | 0 | 0.303 | 0.0057031 | 9 | 0 | 0 | 1.0292 | 0
Melbourne AP | 10 | Melbourne FS | 37.82 | No | 1234 | 29 | IR9-11 | North IRL | 1804 | 553.0113 | 7889.2384 | 4.02 | 0.57 | 58871 | 57315 | 58871 | 1200 | B/D | 1200 B/D | 48.29 | 1 | 2.23 | 0.316 | 2.23 | 0.316 | 0.304 | 0.0011964 | 2 | 0 | 0 | 1.0292 | 0
Melbourne AP | 10 | Melbourne FS | 37.82 | No | 3456 | 3 | IR9-11 | North IRL | 202 | 252.1259 | 2633.7315 | 0.14 | 0.02 | 58902 | 57345 | 58902 | 4340 | A | 4340 A | 48.29 | 1 | 0.7 | 0.09 | 0.7 | 0.09 | 0.102 | 0.0010803 | 1 | 0 | 0 | 1.0292 | 0
Melbourne AP | 10 | Melbourne FS | 37.82 | No | 1234 | 45 | IR9-11 | North IRL | 2517 | 430.8634 | 4759.5839 | 3.02 | 1.21 | 58953 | 57395 | 58953 | 8140 | B/D | 8140 B/D | 48.29 | 1 | 1.2 | 0.48 | 1.2 | 0.48 | 0.703 | 1.1028 | 3848 | 10 | 4.1 | 1.0292 | 4.2
Melbourne AP | 10 | Melbourne FS | 37.82 | No | 1234 | 45 | IR9-11 | North IRL | 845 | 365.8524 | 1782.476 | 1.01 | 0.41 | 58964 | 57406 | 58964 | 8140 | A | 8140 A | 48.29 | 1 | 1.2 | 0.48 | 1.2 | 0.48 | 0.63 | 0.39816 | 1245 | 3 | 1.3 | 1.0292 | 1.3
Melbourne AP | 10 | Melbourne FS | 37.82 | No | 3456 | 3 | IR9-11 | North IRL | 74 | 129.4888 | 960.2164 | 0.05 | 0.01 | 58989 | 57431 | 58989 | 4340 | A | 4340 A | 48.29 | 1 | 0.7 | 0.09 | 0.7 | 0.09 | 0.102 | 0.0022403 | 1 | 0 | 0 | 1.0292 | 0
Melbourne AP | 10 | Melbourne FS | 37.82 | No | 1234 | 105 | IR9-11 | North IRL | 21597 | 1123.1418 | 32399.1881 | 41.68 | 10.73 | 59017 | 57457 | 59017 | 1400 | A | 1400 A | 48.29 | 1 | 1.93 | 0.497 | 1.93 | 0.497 | 0.886 | 7.4341e-06 | 0 | 0 | 0 | 1.0292 | 0
Melbourne AP | 10 | Melbourne FS | 37.82 | No | 1234 | 45 | IR9-11 | North IRL | 360 | 142.4921 | 680.1679 | 0.43 | 0.17 | 59052 | 57489 | 59052 | 8140 | B/D | 8140 B/D | 48.29 | 1 | 1.2 | 0.48 | 1.2 | 0.48 | 0.703 | 0.1545 | 539 | 1 | 0.6 | 1.0292 | 0.6
Melbourne AP | 10 | Melbourne FS | 37.82 | No | 1234 | 105 | IR9-11 | North IRL | 13713 | 1345.4667 | 20572.574 | 26.47 | 6.82 | 59063 | 57499 | 59063 | 1400 | A | 1400 A | 48.29 | 1 | 1.93 | 0.497 | 1.93 | 0.497 | 0.886 | 0.080286 | 353 | 2 | 0.4 | 1.0292 | 0.4
Melbourne AP | 10 | Melbourne FS | 37.82 | No | 1234 | 45 | IR9-11 | North IRL | 607 | 166.2545 | 1279.7761 | 0.73 | 0.29 | 59070 | 57506 | 59070 | 8140 | A | 8140 A | 48.29 | 1 | 1.2 | 0.48 | 1.2 | 0.48 | 0.63 | 0.30876 | 966 | 3 | 1 | 1.0292 | 1
Melbourne AP | 10 | Melbourne FS | 37.82 | No | 1234 | 105 | IR9-11 | North IRL | 334 | 125.5401 | 501.08 | 0.64 | 0.17 | 59074 | 57510 | 59074 | 1400 | A | 1400 A | 48.29 | 1 | 1.93 | 0.497 | 1.93 | 0.497 | 0.886 | 5.7889e-05 | 0 | 0 | 0 | 1.0292 | 0
Melbourne AP | 10 | Melbourne FS | 37.82 | No | 1234 | 45 | IR9-11 | North IRL | 5822 | 1205.6432 | 12282.0356 | 6.99 | 2.79 | 59099 | 57534 | 59099 | 8140 | A | 8140 A | 48.29 | 1 | 1.2 | 0.48 | 1.2 | 0.48 | 0.63 | 2.8219 | 8824 | 23 | 9.3 | 1.0292 | 9.6
Melbourne AP | 10 | Melbourne FS | 37.82 | No | 1234 | 45 | IR9-11 | North IRL | 322 | 152.446 | 608.7276 | 0.39 | 0.15 | 59100 | 57535 | 59100 | 8140 | B/D | 8140 B/D | 48.29 | 1 | 1.2 | 0.48 | 1.2 | 0.48 | 0.703 | 0.15008 | 524 | 1 | 0.6 | 1.0292 | 0.6
Melbourne AP | 10 | Melbourne FS | 37.82 | No | 1234 | 29 | IR9-11 | North IRL | 0 | 3.2023 | 0.27679 | 0 | 0 | 59279 | 57705 | 59279 | 1200 | A | 1200 A | 48.29 | 1 | 2.23 | 0.316 | 2.23 | 0.316 | 0.22 | 6.8396e-05 | 0 | 0 | 0 | 1.0292 | 0
Melbourne AP | 10 | Melbourne FS | 37.82 | No | 1234 | 102.5 | IR9-11 | North IRL | 19736 | 1272.165 | 41572.9066 | 41.45 | 10.18 | 59327 | 57752 | 59327 | 1300 | A | 1300 A | 48.29 | 1 | 2.1 | 0.516 | 2.1 | 0.516 | 0.631 | 0.65129 | 2040 | 9 | 2.3 | 1.0292 | 2.4
Melbourne AP | 10 | Melbourne FS | 37.82 | No | 1234 | 29 | IR9-11 | North IRL | 4 | 31.3052 | 26.5195 | 0.01 | 0 | 59348 | 57773 | 59348 | 1200 | A | 1200 A | 48.29 | 1 | 2.23 | 0.316 | 2.23 | 0.316 | 0.22 | 1.917e-05 | 0 | 0 | 0 | 1.0292 | 0
Melbourne AP | 10 | Melbourne FS | 37.82 | No | 3456 | 3 | IR9-11 | North IRL | 2 | 22.8243 | 20.5816 | 0 | 0 | 59416 | 57838 | 59416 | 4340 | A | 4340 A | 48.29 | 1 | 0.7 | 0.09 | 0.7 | 0.09 | 0.102 | 0.0016319 | 1 | 0 | 0 | 1.0292 | 0
Melbourne AP | 10 | Melbourne FS | 37.82 | No | 1234 | 45 | IR9-11 | North IRL | 11076 | 2120.2598 | 23368.9128 | 13.29 | 5.32 | 59576 | 57985 | 59576 | 8140 | A | 8140 A | 48.29 | 1 | 1.2 | 0.48 | 1.2 | 0.48 | 0.63 | 5.7695 | 18042 | 48 | 19.1 | 1.0292 | 19.7
Melbourne AP | 10 | Melbourne FS | 37.82 | No | 3456 | 3 | IR9-11 | North IRL | 30 | 91.213 | 392.9635 | 0.02 | 0 | 59633 | 58035 | 59633 | 4340 | A | 4340 A | 48.29 | 1 | 0.7 | 0.09 | 0.7 | 0.09 | 0.102 | 0.01194 | 6 | 0 | 0 | 1.0292 | 0
Melbourne AP | 10 | Melbourne FS | 37.82 | No | 1234 | 13 | IR9-11 | North IRL | 14 | 55.0714 | 103.5342 | 0.03 | 0 | 59665 | 58067 | 59665 | 1100 | A | 1100 A | 48.29 | 1 | 1.85 | 0.22 | 1.85 | 0.22 | 0.174 | 0.0084501 | 7 | 0 | 0 | 1.0292 | 0
Melbourne AP | 10 | Melbourne FS | 37.82 | No | 1234 | 29 | IR9-11 | North IRL | 1652 | 446.656 | 9983.7873 | 3.68 | 0.52 | 59735 | 58136 | 59735 | 1200 | A | 1200 A | 48.29 | 1 | 2.23 | 0.316 | 2.23 | 0.316 | 0.22 | 0.07845 | 86 | 0 | 0.1 | 1.0292 | 0.1
Melbourne AP | 10 | Melbourne FS | 37.82 | No | 1234 | 45 | IR9-11 | North IRL | 7524 | 738.3374 | 15874.2985 | 9.03 | 3.61 | 59833 | 58231 | 59833 | 8140 | A | 8140 A | 48.29 | 1 | 1.2 | 0.48 | 1.2 | 0.48 | 0.63 | 2.6664 | 8338 | 22 | 8.8 | 1.0292 | 9.1
Melbourne AP | 10 | Melbourne FS | 37.82 | No | 1234 | 81 | IR9-11 | North IRL | 700 | 452.4651 | 4009.2062 | 1.11 | 0.11 | 59858 | 58255 | 59858 | 1840 | A | 1840 A | 48.29 | 1 | 1.58 | 0.15 | 1.58 | 0.15 | 0.232 | 0.059342 | 68 | 0 | 0 | 1.0292 | 0
Melbourne AP | 10 | Melbourne FS | 37.82 | No | 1234 | 105 | IR9-11 | North IRL | 6883 | 545.584 | 10325.4536 | 13.28 | 3.42 | 59865 | 58262 | 59865 | 1400 | A | 1400 A | 48.29 | 1 | 1.93 | 0.497 | 1.93 | 0.497 | 0.886 | 0.12021 | 529 | 2 | 0.6 | 1.0292 | 0.6
Melbourne AP | 10 | Melbourne FS | 37.82 | No | 3456 | 3 | IR9-11 | North IRL | 134 | 179.2734 | 1747.8224 | 0.09 | 0.01 | 59933 | 58329 | 59933 | 4340 | A | 4340 A | 48.29 | 1 | 0.7 | 0.09 | 0.7 | 0.09 | 0.102 | 0.024418 | 12 | 0 | 0 | 1.0292 | 0
Melbourne AP | 10 | Melbourne FS | 37.82 | No | 1234 | 13 | IR9-11 | North IRL | 218 | 172.8324 | 1664.3076 | 0.4 | 0.05 | 59947 | 58342 | 59947 | 1100 | A | 1100 A | 48.29 | 1 | 1.85 | 0.22 | 1.85 | 0.22 | 0.174 | 0.038853 | 34 | 0 | 0 | 1.0292 | 0
Melbourne AP | 10 | Melbourne FS | 37.82 | No | 1234 | 13 | IR9-11 | North IRL | 21 | 69.253 | 163.717 | 0.04 | 0 | 59985 | 58377 | 59985 | 1100 | A | 1100 A | 48.29 | 1 | 1.85 | 0.22 | 1.85 | 0.22 | 0.174 | 0.019597 | 17 | 0 | 0 | 1.0292 | 0
Melbourne AP | 10 | Melbourne FS | 37.82 | No | 3456 | 3 | IR9-11 | North IRL | 32 | 92.693 | 417.3222 | 0.02 | 0 | 60025 | 58416 | 60025 | 4340 | A | 4340 A | 48.29 | 1 | 0.7 | 0.09 | 0.7 | 0.09 | 0.102 | 0.028063 | 14 | 0 | 0 | 1.0292 | 0
Melbourne AP | 10 | Melbourne FS | 37.82 | No | 1234 | 81 | IR9-11 | North IRL | 734 | 299.5482 | 4202.708 | 1.16 | 0.11 | 60160 | 58546 | 60160 | 1840 | A | 1840 A | 48.29 | 1 | 1.58 | 0.15 | 1.58 | 0.15 | 0.232 | 0.088285 | 102 | 0 | 0 | 1.0292 | 0
Melbourne AP | 10 | Melbourne FS | 37.82 | No | 1234 | 13 | IR9-11 | North IRL | 254 | 252.146 | 1941.9764 | 0.47 | 0.06 | 60223 | 58606 | 60223 | 1100 | A | 1100 A | 48.29 | 1 | 1.85 | 0.22 | 1.85 | 0.22 | 0.174 | 0.010322 | 9 | 0 | 0 | 1.0292 | 0
Melbourne AP | 10 | Melbourne FS | 37.82 | No | 1234 | 81 | IR9-11 | North IRL | 2161 | 599.8656 | 12382.5628 | 3.41 | 0.32 | 60292 | 58673 | 60292 | 1840 | A | 1840 A | 48.29 | 1 | 1.58 | 0.15 | 1.58 | 0.15 | 0.232 | 0.034094 | 39 | 0 | 0 | 1.0292 | 0
Melbourne AP | 10 | Melbourne FS | 37.82 | No | 1234 | 81 | IR9-11 | North IRL | 97 | 108.3526 | 557.8459 | 0.15 | 0.01 | 60313 | 58694 | 60313 | 1840 | A | 1840 A | 48.29 | 1 | 1.58 | 0.15 | 1.58 | 0.15 | 0.232 | 0.016077 | 19 | 0 | 0 | 1.0292 | 0
Melbourne AP | 10 | Melbourne FS | 37.82 | No | 1234 | 81 | IR9-11 | North IRL | 242 | 168.0422 | 1384.9919 | 0.38 | 0.04 | 60422 | 58798 | 60422 | 1840 | A | 1840 A | 48.29 | 1 | 1.58 | 0.15 | 1.58 | 0.15 | 0.232 | 0.063704 | 73 | 0 | 0 | 1.0292 | 0
Melbourne AP | 10 | Melbourne FS | 37.82 | No | 1234 | 45 | IR9-11 | North IRL | 62 | 63.1639 | 130.8578 | 0.07 | 0.03 | 60440 | 58816 | 60440 | 8140 | A | 8140 A | 48.29 | 1 | 1.2 | 0.48 | 1.2 | 0.48 | 0.63 | 0.0021746 | 7 | 0 | 0 | 1.0292 | 0
Melbourne AP | 10 | Melbourne FS | 37.82 | No | 1234 | 13 | IR9-11 | North IRL | 17045 | 1569.5332 | 79214.1078 | 31.53 | 3.75 | 60479 | 58855 | 60479 | 1100 | C | 1100 C | 48.29 | 1 | 1.85 | 0.22 | 1.85 | 0.22 | 0.286 | 0.48524 | 689 | 3 | 0.3 | 1.0292 | 0.3
Melbourne AP | 10 | Melbourne FS | 37.82 | No | 1234 | 45 | IR9-11 | North IRL | 201 | 118.352 | 361.2607 | 0.24 | 0.1 | 60486 | 58862 | 60486 | 8140 | W | 8140 W | 48.29 | 1 | 1.2 | 0.48 | 1.2 | 0.48 | 0.74 | 0.0044157 | 16 | 0 | 0 | 1.0292 | 0
Melbourne AP | 10 | Melbourne FS | 37.82 | No | 1234 | 45 | IR9-11 | North IRL | 7 | 18.6979 | 13.9261 | 0.01 | 0 | 60495 | 58871 | 60495 | 8140 | A | 8140 A | 48.29 | 1 | 1.2 | 0.48 | 1.2 | 0.48 | 0.63 | 0.0034412 | 11 | 0 | 0 | 1.0292 | 0
Melbourne AP | 10 | Melbourne FS | 37.82 | No | 1234 | 45 | IR9-11 | North IRL | 0 | 7.2154 | 0.98864 | 0 | 0 | 60516 | 58892 | 60516 | 8140 | A | 8140 A | 48.29 | 1 | 1.2 | 0.48 | 1.2 | 0.48 | 0.63 | 0.0002443 | 1 | 0 | 0 | 1.0292 | 0
Melbourne AP | 10 | Melbourne FS | 37.82 | No | 1234 | 45 | IR9-11 | North IRL | 290 | 155.1088 | 519.9946 | 0.35 | 0.14 | 60535 | 58911 | 60535 | 8140 | W | 8140 W | 48.29 | 1 | 1.2 | 0.48 | 1.2 | 0.48 | 0.74 | 0.10094 | 371 | 1 | 0.4 | 1.0292 | 0.4
Melbourne AP | 10 | Melbourne FS | 37.82 | No | 3456 | 62.5 | IR9-11 | North IRL | 605 | 617.934 | 4761.6327 | 0.76 | 0.12 | 60549 | 58925 | 60549 | 7430 | W | 7430 W | 48.29 | 1 | 1.25 | 0.202 | 1.25 | 0.202 | 0.169 | 0.0046166 | 4 | 0 | 0 | 1.0292 | 0
Melbourne AP | 10 | Melbourne FS | 37.82 | No | 1234 | 13 | IR9-11 | North IRL | 1531 | 395.5939 | 5950.9361 | 2.83 | 0.34 | 60569 | 58943 | 60569 | 1100 | B/D | 1100 B/D | 48.29 | 1 | 1.85 | 0.22 | 1.85 | 0.22 | 0.342 | 0.2023 | 343 | 1 | 0.2 | 1.0292 | 0.2
Melbourne AP | 10 | Melbourne FS | 37.82 | No | 1234 | 13 | IR9-11 | North IRL | 229 | 174.1898 | 1066.0145 | 0.42 | 0.05 | 60570 | 58944 | 60570 | 1100 | C | 1100 C | 48.29 | 1 | 1.85 | 0.22 | 1.85 | 0.22 | 0.286 | 0.056294 | 80 | 0 | 0 | 1.0292 | 0
Melbourne AP | 10 | Melbourne FS | 37.82 | No | 3456 | 62.5 | IR9-11 | North IRL | 36 | 157.1995 | 281.5659 | 0.05 | 0.01 | 60575 | 58949 | 60575 | 7430 | C | 7430 C | 48.29 | 1 | 1.25 | 0.202 | 1.25 | 0.202 | 0.169 | 0.0017534 | 1 | 0 | 0 | 1.0292 | 0
Melbourne AP | 10 | Melbourne FS | 37.82 | No | 1234 | 45 | IR9-11 | North IRL | 65 | 54.4474 | 111.4661 | 0.08 | 0.03 | 60577 | 58951 | 60577 | 8140 | C | 8140 C | 48.29 | 1 | 1.2 | 0.48 | 1.2 | 0.48 | 0.777 | 0.027426 | 106 | 0 | 0.1 | 1.0292 | 0.1
Melbourne AP | 10 | Melbourne FS | 37.82 | No | 1234 | 45 | IR9-11 | North IRL | 13 | 25.4754 | 22.5495 | 0.02 | 0.01 | 60578 | 58952 | 60578 | 8140 | W | 8140 W | 48.29 | 1 | 1.2 | 0.48 | 1.2 | 0.48 | 0.74 | 0.00038767 | 1 | 0 | 0 | 1.0292 | 0
Melbourne AP | 10 | Melbourne FS | 37.82 | No | 1234 | 45 | IR9-11 | North IRL | 63 | 55.7141 | 113.7677 | 0.08 | 0.03 | 60583 | 58955 | 60583 | 8140 | W | 8140 W | 48.29 | 1 | 1.2 | 0.48 | 1.2 | 0.48 | 0.74 | 0.015728 | 58 | 0 | 0.1 | 1.0292 | 0.1
Melbourne AP | 10 | Melbourne FS | 37.82 | No | 1234 | 45 | IR9-11 | North IRL | 323 | 93.7041 | 552.8551 | 0.39 | 0.16 | 60584 | 58956 | 60584 | 8140 | C | 8140 C | 48.29 | 1 | 1.2 | 0.48 | 1.2 | 0.48 | 0.777 | 0.090996 | 351 | 1 | 0.4 | 1.0292 | 0.4
Melbourne AP | 10 | Melbourne FS | 37.82 | No | 3456 | 62.5 | IR9-11 | North IRL | 78 | 190.9051 | 613.9996 | 0.1 | 0.02 | 60594 | 58966 | 60594 | 7430 | C | 7430 C | 48.29 | 1 | 1.25 | 0.202 | 1.25 | 0.202 | 0.169 | 0.055685 | 47 | 0 | 0 | 1.0292 | 0
Melbourne AP | 10 | Melbourne FS | 37.82 | No | 1234 | 45 | IR9-11 | North IRL | 413 | 188.3135 | 706.7825 | 0.5 | 0.2 | 60601 | 58973 | 60601 | 8140 | C | 8140 C | 48.29 | 1 | 1.2 | 0.48 | 1.2 | 0.48 | 0.777 | 0.17465 | 674 | 2 | 0.7 | 1.0292 | 0.7
Melbourne AP | 10 | Melbourne FS | 37.82 | No | 3456 | 0 | IR9-11 | North IRL | 1295 | 674.5613 | 9012.4026 | 0 | 0 | 60606 | 58978 | 60606 | 6460 | A | 6460 A | 48.29 | 1 | 0 | 0 | 0 | 0 | 0.191 | 0.64245 | 609 | 0 | 0 | 1.0292 | 0
Melbourne AP | 10 | Melbourne FS | 37.82 | No | 3456 | 3 | IR9-11 | North IRL | 0 | 3.2759 | 0.45856 | 0 | 0 | 60626 | 58997 | 60626 | 3200 | A | 3200 A | 48.29 | 1 | 1.2 | 0.064 | 1.2 | 0.064 | 0.06 | 0.00011331 | 0 | 0 | 0 | 1.0292 | 0
Melbourne AP | 10 | Melbourne FS | 37.82 | No | 1234 | 13 | IR9-11 | North IRL | 1 | 12.0082 | 5.8375 | 0 | 0 | 60702 | 59069 | 60702 | 1100 | A | 1100 A | 48.29 | 1 | 1.85 | 0.22 | 1.85 | 0.22 | 0.174 | 0.0014425 | 1 | 0 | 0 | 1.0292 | 0
Melbourne AP | 10 | Melbourne FS | 37.82 | No | 3456 | 0 | IR9-11 | North IRL | 23 | 71.8789 | 159.8431 | 0 | 0 | 60703 | 59070 | 60703 | 6460 | A | 6460 A | 48.29 | 1 | 0 | 0 | 0 | 0 | 0.191 | 0.039498 | 37 | 0 | 0 | 1.0292 | 0
Melbourne AP | 10 | Melbourne FS | 37.82 | No | 3456 | 62.5 | IR9-11 | North IRL | 130 | 234.8127 | 1024.3367 | 0.16 | 0.03 | 60713 | 59079 | 60713 | 7430 | W | 7430 W | 48.29 | 1 | 1.25 | 0.202 | 1.25 | 0.202 | 0.169 | 3.5603e-05 | 0 | 0 | 0 | 1.0292 | 0
Melbourne AP | 10 | Melbourne FS | 37.82 | No | 1234 | 45 | IR9-11 | North IRL | 9869 | 623.9122 | 16882.7554 | 11.84 | 4.74 | 60714 | 59080 | 60714 | 8140 | C | 8140 C | 48.29 | 1 | 1.2 | 0.48 | 1.2 | 0.48 | 0.777 | 4.1718 | 16090 | 43 | 17 | 1.0292 | 17.5
Melbourne AP | 10 | Melbourne FS | 37.82 | No | 3456 | 62.5 | IR9-11 | North IRL | 811 | 558.3631 | 6378.9576 | 1.01 | 0.16 | 60725 | 59089 | 60725 | 7430 | C | 7430 C | 48.29 | 1 | 1.25 | 0.202 | 1.25 | 0.202 | 0.169 | 0.19213 | 161 | 0 | 0.1 | 1.0292 | 0.1
Melbourne AP | 10 | Melbourne FS | 37.82 | No | 1234 | 45 | IR9-11 | North IRL | 10369 | 810.4344 | 21876.2093 | 12.44 | 4.98 | 60728 | 59092 | 60728 | 8140 | A | 8140 A | 48.29 | 1 | 1.2 | 0.48 | 1.2 | 0.48 | 0.63 | 5.169 | 16164 | 43 | 17.1 | 1.0292 | 17.6
Melbourne AP | 10 | Melbourne FS | 37.82 | No | 3456 | 62.5 | IR9-11 | North IRL | 39 | 76.8935 | 308.5068 | 0.05 | 0.01 | 60746 | 59110 | 60746 | 7430 | W | 7430 W | 48.29 | 1 | 1.25 | 0.202 | 1.25 | 0.202 | 0.169 | 0.032949 | 28 | 0 | 0 | 1.0292 | 0
Melbourne AP | 10 | Melbourne FS | 37.82 | No | 1234 | 45 | IR9-11 | North IRL | 148 | 96.9503 | 265.3365 | 0.18 | 0.07 | 60755 | 59117 | 60755 | 8140 | W | 8140 W | 48.29 | 1 | 1.2 | 0.48 | 1.2 | 0.48 | 0.74 | 0.05171 | 190 | 1 | 0.2 | 1.0292 | 0.2
Melbourne AP | 10 | Melbourne FS | 37.82 | No | 1234 | 45 | IR9-11 | North IRL | 329 | 139.3659 | 693.5648 | 0.39 | 0.16 | 60758 | 59120 | 60758 | 8140 | A | 8140 A | 48.29 | 1 | 1.2 | 0.48 | 1.2 | 0.48 | 0.63 | 0.15545 | 486 | 1 | 0.5 | 1.0292 | 0.5
Melbourne AP | 10 | Melbourne FS | 37.82 | No | 3456 | 62.5 | IR9-11 | North IRL | 73 | 341.5106 | 573.2552 | 0.09 | 0.01 | 60769 | 59131 | 60769 | 7430 | A | 7430 A | 48.29 | 1 | 1.25 | 0.202 | 1.25 | 0.202 | 0.169 | 0.011069 | 9 | 0 | 0 | 1.0292 | 0
Melbourne AP | 10 | Melbourne FS | 37.82 | No | 3456 | 0 | IR9-11 | North IRL | 1236 | 911.0589 | 8602.0204 | 0 | 0 | 60822 | 59180 | 60822 | 6460 | A | 6460 A | 48.29 | 1 | 0 | 0 | 0 | 0 | 0.191 | 0.068776 | 65 | 0 | 0 | 1.0292 | 0
Melbourne AP | 10 | Melbourne FS | 37.82 | No | 3456 | 34 | IR9-11 | North IRL | 14 | 69.2557 | 94.8451 | 0.02 | 0 | 60827 | 59185 | 60827 | 7400 | C | 7400 C | 48.29 | 1 | 1.38 | 0.109 | 1.38 | 0.109 | 0.202 | 0.014599 | 15 | 0 | 0 | 1.0292 | 0
Melbourne AP | 10 | Melbourne FS | 37.82 | No | 1234 | 45 | IR9-11 | North IRL | 10145 | 901.3219 | 21404.6395 | 12.17 | 4.87 | 60830 | 59188 | 60830 | 8140 | A | 8140 A | 48.29 | 1 | 1.2 | 0.48 | 1.2 | 0.48 | 0.63 | 5.2892 | 16540 | 44 | 17.5 | 1.0292 | 18
Melbourne AP | 10 | Melbourne FS | 37.82 | No | 3456 | 3 | IR9-11 | North IRL | 0 | 3.6319 | 0.59177 | 0 | 0 | 60854 | 59212 | 60854 | 3200 | C | 3200 C | 48.29 | 1 | 1.2 | 0.064 | 1.2 | 0.064 | 0.287 | 0.00014623 | 0 | 0 | 0 | 1.0292 | 0
Melbourne AP | 10 | Melbourne FS | 37.82 | No | 3456 | 34 | IR9-11 | North IRL | 1 | 9.696 | 4.0051 | 0 | 0 | 60875 | 59233 | 60875 | 7400 | C | 7400 C | 48.29 | 1 | 1.38 | 0.109 | 1.38 | 0.109 | 0.202 | 0.00098968 | 1 | 0 | 0 | 1.0292 | 0
Melbourne AP | 10 | Melbourne FS | 37.82 | No | 3456 | 3 | IR9-11 | North IRL | 98 | 88.4087 | 453.7706 | 0.12 | 0.01 | 60876 | 59234 | 60876 | 3200 | C | 3200 C | 48.29 | 1 | 1.2 | 0.064 | 1.2 | 0.064 | 0.287 | 0.1115 | 159 | 0 | 0 | 1.0292 | 0
Melbourne AP | 10 | Melbourne FS | 37.82 | No | 3456 | 3 | IR9-11 | North IRL | 6978 | 1354.7095 | 32319.2272 | 8.37 | 0.45 | 60883 | 59241 | 60883 | 3200 | C | 3200 C | 48.29 | 1 | 1.2 | 0.064 | 1.2 | 0.064 | 0.287 | 0.065726 | 94 | 0 | 0 | 1.0292 | 0
Melbourne AP | 10 | Melbourne FS | 37.82 | No | 3456 | 3 | IR9-11 | North IRL | 6 | 52.4071 | 127.0424 | 0.01 | 0 | 60893 | 59251 | 60893 | 3200 | A | 3200 A | 48.29 | 1 | 1.2 | 0.064 | 1.2 | 0.064 | 0.06 | 0.031393 | 9 | 0 | 0 | 1.0292 | 0
Melbourne AP | 10 | Melbourne FS | 37.82 | No | 1234 | 105 | IR9-11 | North IRL | 70 | 56.4982 | 104.8118 | 0.14 | 0.03 | 60898 | 59256 | 60898 | 1400 | A | 1400 A | 48.29 | 1 | 1.93 | 0.497 | 1.93 | 0.497 | 0.886 | 0.025888 | 114 | 0 | 0.1 | 1.0292 | 0.1
Melbourne AP | 10 | Melbourne FS | 37.82 | No | 1234 | 102.5 | IR9-11 | North IRL | 45 | 54.2659 | 89.6211 | 0.09 | 0.02 | 60928 | 59284 | 60928 | 1300 | B/D | 1300 B/D | 48.29 | 1 | 2.1 | 0.516 | 2.1 | 0.516 | 0.662 | 0.022146 | 73 | 0 | 0.1 | 1.0292 | 0.1
Melbourne AP | 10 | Melbourne FS | 37.82 | No | 3456 | 3 | IR9-11 | North IRL | 158 | 98.6549 | 526.7165 | 0.19 | 0.01 | 60942 | 59298 | 60942 | 3200 | D | 3200 D | 48.29 | 1 | 1.2 | 0.064 | 1.2 | 0.064 | 0.4 | 0.061348 | 122 | 0 | 0 | 1.0292 | 0
Melbourne AP | 10 | Melbourne FS | 37.82 | No | 3456 | 3 | IR9-11 | North IRL | 175 | 131.9023 | 582.7159 | 0.21 | 0.01 | 60948 | 59304 | 60948 | 3200 | D | 3200 D | 48.29 | 1 | 1.2 | 0.064 | 1.2 | 0.064 | 0.4 | 0.045357 | 90 | 0 | 0 | 1.0292 | 0
Melbourne AP | 10 | Melbourne FS | 37.82 | No | 3456 | 3 | IR9-11 | North IRL | 103 | 210.3564 | 1343.7692 | 0.07 | 0.01 | 60950 | 59306 | 60950 | 4340 | A | 4340 A | 48.29 | 1 | 0.7 | 0.09 | 0.7 | 0.09 | 0.102 | 0.10437 | 53 | 0 | 0 | 1.0292 | 0
Melbourne AP | 10 | Melbourne FS | 37.82 | No | 1234 | 13 | IR9-11 | North IRL | 81 | 186.8068 | 619.2464 | 0.15 | 0.02 | 60961 | 59317 | 60961 | 1100 | A | 1100 A | 48.29 | 1 | 1.85 | 0.22 | 1.85 | 0.22 | 0.174 | 0.0672 | 58 | 0 | 0 | 1.0292 | 0
Melbourne AP | 10 | Melbourne FS | 37.82 | No | 1234 | 29 | IR9-11 | North IRL | 2205 | 513.5032 | 13321.7362 | 4.92 | 0.7 | 60964 | 59320 | 60964 | 1200 | A | 1200 A | 48.29 | 1 | 2.23 | 0.316 | 2.23 | 0.316 | 0.22 | 0.18154 | 198 | 1 | 0.1 | 1.0292 | 0.1
Melbourne AP | 10 | Melbourne FS | 37.82 | No | 1234 | 29 | IR9-11 | North IRL | 4962 | 809.3699 | 29976.7405 | 11.07 | 1.57 | 60976 | 59331 | 60976 | 1200 | A | 1200 A | 48.29 | 1 | 2.23 | 0.316 | 2.23 | 0.316 | 0.22 | 0.14093 | 154 | 1 | 0.1 | 1.0292 | 0.1
Melbourne AP | 10 | Melbourne FS | 37.82 | No | 1234 | 102.5 | IR9-11 | North IRL | 13761 | 964.7893 | 26431.5647 | 28.9 | 7.1 | 61042 | 59392 | 61042 | 1300 | C | 1300 C | 48.29 | 1 | 2.1 | 0.516 | 2.1 | 0.516 | 0.692 | 0.78064 | 2681 | 12 | 3.1 | 1.0292 | 3.2
Melbourne AP | 10 | Melbourne FS | 37.82 | No | 1234 | 102.5 | IR9-11 | North IRL | 812 | 171.503 | 1631.1163 | 1.71 | 0.42 | 61045 | 59395 | 61045 | 1300 | B/D | 1300 B/D | 48.29 | 1 | 2.1 | 0.516 | 2.1 | 0.516 | 0.662 | 0.24394 | 802 | 4 | 0.9 | 1.0292 | 0.9
Melbourne AP | 10 | Melbourne FS | 37.82 | No | 1234 | 105 | IR9-11 | North IRL | 2350 | 258.7231 | 3526.0532 | 4.54 | 1.17 | 61063 | 59410 | 61063 | 1400 | A | 1400 A | 48.29 | 1 | 1.93 | 0.497 | 1.93 | 0.497 | 0.886 | 0.25591 | 1125 | 5 | 1.2 | 1.0292 | 1.2
Melbourne AP | 10 | Melbourne FS | 37.82 | No | 1234 | 105 | IR9-11 | North IRL | 15510 | 861.07 | 23215.2542 | 29.93 | 7.71 | 61094 | 59440 | 61094 | 1400 | C | 1400 C | 48.29 | 1 | 1.93 | 0.497 | 1.93 | 0.497 | 0.888 | 1.5327 | 6756 | 29 | 7.4 | 1.0292 | 7.6
Melbourne AP | 10 | Melbourne FS | 37.82 | No | 3456 | 0 | IR9-11 | North IRL | 18 | 40.3814 | 92.3405 | 0 | 0 | 61096 | 59442 | 61096 | 6460 | C | 6460 C | 48.29 | 1 | 0 | 0 | 0 | 0 | 0.266 | 0.00092661 | 1 | 0 | 0 | 1.0292 | 0
Melbourne AP | 10 | Melbourne FS | 37.82 | No | 1234 | 105 | IR9-11 | North IRL | 176 | 70.6064 | 264.0996 | 0.34 | 0.09 | 61118 | 59462 | 61118 | 1400 | B/D | 1400 B/D | 48.29 | 1 | 1.93 | 0.497 | 1.93 | 0.497 | 0.887 | 0.064767 | 285 | 1 | 0.3 | 1.0292 | 0.3
Melbourne AP | 10 | Melbourne FS | 37.82 | No | 1234 | 105 | IR9-11 | North IRL | 8 | 15.8733 | 11.5929 | 0.02 | 0 | 61124 | 59468 | 61124 | 1400 | B/D | 1400 B/D | 48.29 | 1 | 1.93 | 0.497 | 1.93 | 0.497 | 0.887 | 0.0028646 | 13 | 0 | 0 | 1.0292 | 0
Melbourne AP | 10 | Melbourne FS | 37.82 | No | 1234 | 29 | IR9-11 | North IRL | 554 | 216.8805 | 2424.2199 | 1.24 | 0.18 | 61137 | 59480 | 61137 | 1200 | B/D | 1200 B/D | 48.29 | 1 | 2.23 | 0.316 | 2.23 | 0.316 | 0.304 | 0.0023821 | 4 | 0 | 0 | 1.0292 | 0
Melbourne AP | 10 | Melbourne FS | 37.82 | No | 1234 | 45 | IR9-11 | North IRL | 506 | 154.3093 | 956.6418 | 0.61 | 0.24 | 61146 | 59488 | 61146 | 8140 | B/D | 8140 B/D | 48.29 | 1 | 1.2 | 0.48 | 1.2 | 0.48 | 0.703 | 0.23631 | 825 | 2 | 0.9 | 1.0292 | 0.9
Melbourne AP | 10 | Melbourne FS | 37.82 | No | 1234 | 29 | IR9-11 | North IRL | 10 | 42.8881 | 33.1769 | 0.02 | 0 | 61153 | 59495 | 61153 | 1200 | C | 1200 C | 48.29 | 1 | 2.23 | 0.316 | 2.23 | 0.316 | 0.389 | 0.0039753 | 8 | 0 | 0 | 1.0292 | 0
Melbourne AP | 10 | Melbourne FS | 37.82 | No | 1234 | 45 | IR9-11 | North IRL | 490 | 116.6704 | 838.9487 | 0.59 | 0.24 | 61154 | 59496 | 61154 | 8140 | C | 8140 C | 48.29 | 1 | 1.2 | 0.48 | 1.2 | 0.48 | 0.777 | 0.20731 | 800 | 2 | 0.8 | 1.0292 | 0.8
Melbourne AP | 10 | Melbourne FS | 37.82 | No | 3456 | 3 | IR9-11 | North IRL | 7661 | 964.4809 | 32955.3466 | 5.36 | 0.69 | 61160 | 59502 | 61160 | 4340 | C | 4340 C | 48.29 | 1 | 0.7 | 0.09 | 0.7 | 0.09 | 0.309 | 0.76281 | 1170 | 2 | 0.2 | 1.0292 | 0.2
Melbourne AP | 10 | Melbourne FS | 37.82 | No | 3456 | 0 | IR9-11 | North IRL | 1848 | 390.7068 | 9234.1639 | 0 | 0 | 61164 | 59506 | 61164 | 6460 | C | 6460 C | 48.29 | 1 | 0 | 0 | 0 | 0 | 0.266 | 0.11883 | 157 | 0 | 0 | 1.0292 | 0
Melbourne AP | 10 | Melbourne FS | 37.82 | No | 3456 | 0 | IR9-11 | North IRL | 1575 | 447.3231 | 6909.9345 | 0 | 0 | 61165 | 59507 | 61165 | 6460 | B/D | 6460 B/D | 48.29 | 1 | 0 | 0 | 0 | 0 | 0.303 | 0.33639 | 506 | 0 | 0 | 1.0292 | 0
Melbourne AP | 10 | Melbourne FS | 37.82 | No | 3456 | 0 | IR9-11 | North IRL | 2 | 74.7863 | 11.0712 | 0 | 0 | 61166 | 59508 | 61166 | 6460 | B/D | 6460 B/D | 48.29 | 1 | 0 | 0 | 0 | 0 | 0.303 | 8.9614e-05 | 0 | 0 | 0 | 1.0292 | 0
Melbourne AP | 10 | Melbourne FS | 37.82 | No | 3456 | 3 | IR9-11 | North IRL | 8722 | 836.1297 | 28071.5624 | 6.11 | 0.78 | 61176 | 59517 | 61176 | 4340 | B/D | 4340 B/D | 48.29 | 1 | 0.7 | 0.09 | 0.7 | 0.09 | 0.413 | 0.78664 | 1613 | 2 | 0.3 | 1.0292 | 0.3
Melbourne AP | 10 | Melbourne FS | 37.82 | No | 3456 | 3 | IR9-11 | North IRL | 133 | 111.9017 | 571.1745 | 0.09 | 0.01 | 61198 | 59535 | 61198 | 4340 | C | 4340 C | 48.29 | 1 | 0.7 | 0.09 | 0.7 | 0.09 | 0.309 | 0.14114 | 216 | 0 | 0 | 1.0292 | 0
Melbourne AP | 10 | Melbourne FS | 37.82 | No | 1234 | 13 | IR9-11 | North IRL | 248 | 274.5853 | 1892.4606 | 0.46 | 0.05 | 61206 | 59543 | 61206 | 1100 | A | 1100 A | 48.29 | 1 | 1.85 | 0.22 | 1.85 | 0.22 | 0.174 | 0.18587 | 161 | 1 | 0.1 | 1.0292 | 0.1
Melbourne AP | 10 | Melbourne FS | 37.82 | No | 1234 | 93.9 | IR9-11 | North IRL | 18 | 58.9905 | 27.8075 | 0.04 | 0.01 | 61214 | 59551 | 61214 | 8130 | B/D | 8130 B/D | 48.29 | 1 | 2 | 0.43 | 2 | 0.43 | 0.887 | 0.0045432 | 20 | 0 | 0 | 1.0292 | 0
Melbourne AP | 10 | Melbourne FS | 37.82 | No | 1234 | 93.9 | IR9-11 | North IRL | 72 | 147.1367 | 108.5039 | 0.14 | 0.03 | 61215 | 59552 | 61215 | 8130 | C | 8130 C | 48.29 | 1 | 2 | 0.43 | 2 | 0.43 | 0.888 | 0.026812 | 118 | 1 | 0.1 | 1.0292 | 0.1
Melbourne AP | 10 | Melbourne FS | 37.82 | No | 1234 | 93.9 | IR9-11 | North IRL | 3660 | 729.2783 | 5490.76 | 7.32 | 1.57 | 61216 | 59553 | 61216 | 8130 | A | 8130 A | 48.29 | 1 | 2 | 0.43 | 2 | 0.43 | 0.886 | 0.67338 | 2961 | 13 | 2.8 | 1.0292 | 2.9
Melbourne AP | 10 | Melbourne FS | 37.82 | No | 3456 | 3 | IR9-11 | North IRL | 10 | 64.1822 | 227.0357 | 0.01 | 0 | 61256 | 59590 | 61256 | 3200 | A | 3200 A | 48.29 | 1 | 1.2 | 0.064 | 1.2 | 0.064 | 0.06 | 0.030228 | 9 | 0 | 0 | 1.0292 | 0
Melbourne AP | 10 | Melbourne FS | 37.82 | No | 3456 | 3 | IR9-11 | North IRL | 1264 | 658.2148 | 4201.3082 | 1.52 | 0.08 | 61267 | 59600 | 61267 | 3200 | D | 3200 D | 48.29 | 1 | 1.2 | 0.064 | 1.2 | 0.064 | 0.4 | 0.40609 | 806 | 2 | 0.1 | 1.0292 | 0.1
Melbourne AP | 10 | Melbourne FS | 37.82 | No | 3456 | 3 | IR9-11 | North IRL | 22 | 36.0441 | 72.8425 | 0.03 | 0 | 61269 | 59602 | 61269 | 3200 | D | 3200 D | 48.29 | 1 | 1.2 | 0.064 | 1.2 | 0.064 | 0.4 | 0.01494 | 30 | 0 | 0 | 1.0292 | 0
Melbourne AP | 10 | Melbourne FS | 37.82 | No | 1234 | 105 | IR9-11 | North IRL | 990 | 228.6628 | 1462.6317 | 1.91 | 0.49 | 61293 | 59625 | 61293 | 1400 | D | 1400 D | 48.29 | 1 | 1.93 | 0.497 | 1.93 | 0.497 | 0.9 | 0.36142 | 1615 | 7 | 1.8 | 1.0292 | 1.9
Melbourne AP | 10 | Melbourne FS | 37.82 | No | 1234 | 105 | IR9-11 | North IRL | 2014 | 265.1521 | 3021.2006 | 3.89 | 1 | 61294 | 59626 | 61294 | 1400 | A | 1400 A | 48.29 | 1 | 1.93 | 0.497 | 1.93 | 0.497 | 0.886 | 0.092824 | 408 | 2 | 0.4 | 1.0292 | 0.4
Melbourne AP | 10 | Melbourne FS | 37.82 | No | 3456 | 3 | IR9-11 | North IRL | 589 | 471.2112 | 7670.8374 | 0.41 | 0.05 | 61343 | 59672 | 61343 | 4340 | A | 4340 A | 48.29 | 1 | 0.7 | 0.09 | 0.7 | 0.09 | 0.102 | 0.0053345 | 3 | 0 | 0 | 1.0292 | 0
Melbourne AP | 10 | Melbourne FS | 37.82 | No | 3456 | 3 | IR9-11 | North IRL | 487 | 253.5351 | 1568.2031 | 0.34 | 0.04 | 61357 | 59686 | 61357 | 4340 | D | 4340 D | 48.29 | 1 | 0.7 | 0.09 | 0.7 | 0.09 | 0.413 | 0.38669 | 793 | 1 | 0.2 | 1.0292 | 0.2
Melbourne AP | 10 | Melbourne FS | 37.82 | No | 1234 | 45 | IR9-11 | North IRL | 889 | 206.9849 | 1389.8029 | 1.07 | 0.43 | 61376 | 59705 | 61376 | 8140 | D | 8140 D | 48.29 | 1 | 1.2 | 0.48 | 1.2 | 0.48 | 0.85 | 0.34343 | 1449 | 4 | 1.5 | 1.0292 | 1.5
Melbourne AP | 10 | Melbourne FS | 37.82 | No | 3456 | 3 | IR9-11 | North IRL | 30 | 51.4186 | 96.8717 | 0.02 | 0 | 61392 | 59721 | 61392 | 4340 | D | 4340 D | 48.29 | 1 | 0.7 | 0.09 | 0.7 | 0.09 | 0.413 | 0.023937 | 49 | 0 | 0 | 1.0292 | 0
Melbourne AP | 10 | Melbourne FS | 37.82 | No | 3456 | 3 | IR9-11 | North IRL | 518 | 187.586 | 2226.6789 | 0.36 | 0.05 | 61400 | 59729 | 61400 | 4340 | C | 4340 C | 48.29 | 1 | 0.7 | 0.09 | 0.7 | 0.09 | 0.309 | 0.03075 | 47 | 0 | 0 | 1.0292 | 0
Melbourne AP | 10 | Melbourne FS | 37.82 | No | 3456 | 3 | IR9-11 | North IRL | 801 | 317.8276 | 2579.2988 | 0.56 | 0.07 | 61402 | 59731 | 61402 | 4340 | D | 4340 D | 48.29 | 1 | 0.7 | 0.09 | 0.7 | 0.09 | 0.413 | 0.10515 | 216 | 0 | 0 | 1.0292 | 0
Melbourne AP | 10 | Melbourne FS | 37.82 | No | 3456 | 3 | IR9-11 | North IRL | 303 | 135.0761 | 976.426 | 0.21 | 0.03 | 61412 | 59739 | 61412 | 4340 | D | 4340 D | 48.29 | 1 | 0.7 | 0.09 | 0.7 | 0.09 | 0.413 | 0.21828 | 447 | 1 | 0.1 | 1.0292 | 0.1
Melbourne AP | 10 | Melbourne FS | 37.82 | No | 1234 | 45 | IR9-11 | North IRL | 22 | 30.3817 | 33.8216 | 0.03 | 0.01 | 61413 | 59740 | 61413 | 8140 | D | 8140 D | 48.29 | 1 | 1.2 | 0.48 | 1.2 | 0.48 | 0.85 | 0.0083575 | 35 | 0 | 0 | 1.0292 | 0
Melbourne AP | 10 | Melbourne FS | 37.82 | No | 3456 | 3 | IR9-11 | North IRL | 16 | 36.4637 | 50.3384 | 0.01 | 0 | 61415 | 59742 | 61415 | 4340 | D | 4340 D | 48.29 | 1 | 0.7 | 0.09 | 0.7 | 0.09 | 0.413 | 0.01241 | 25 | 0 | 0 | 1.0292 | 0
Melbourne AP | 10 | Melbourne FS | 37.82 | No | 3456 | 3 | IR9-11 | North IRL | 780 | 758.5495 | 10157.347 | 0.55 | 0.07 | 61422 | 59748 | 61422 | 4340 | A | 4340 A | 48.29 | 1 | 0.7 | 0.09 | 0.7 | 0.09 | 0.102 | 0.17246 | 87 | 0 | 0 | 1.0292 | 0
Melbourne AP | 10 | Melbourne FS | 37.82 | No | 3456 | 3 | IR9-11 | North IRL | 146 | 127.2192 | 468.7838 | 0.1 | 0.01 | 61423 | 59749 | 61423 | 4340 | D | 4340 D | 48.29 | 1 | 0.7 | 0.09 | 0.7 | 0.09 | 0.413 | 0.11584 | 237 | 0 | 0 | 1.0292 | 0
Melbourne AP | 10 | Melbourne FS | 37.82 | No | 1234 | 45 | IR9-11 | North IRL | 58 | 48.9538 | 90.7357 | 0.07 | 0.03 | 61425 | 59751 | 61425 | 8140 | D | 8140 D | 48.29 | 1 | 1.2 | 0.48 | 1.2 | 0.48 | 0.85 | 0.022421 | 95 | 0 | 0.1 | 1.0292 | 0.1
Melbourne AP | 10 | Melbourne FS | 37.82 | No | 3456 | 3 | IR9-11 | North IRL | 132 | 96.7808 | 424.8201 | 0.09 | 0.01 | 61439 | 59763 | 61439 | 4340 | D | 4340 D | 48.29 | 1 | 0.7 | 0.09 | 0.7 | 0.09 | 0.413 | 0.058276 | 119 | 0 | 0 | 1.0292 | 0
Melbourne AP | 10 | Melbourne FS | 37.82 | No | 3456 | 3 | IR9-11 | North IRL | 19 | 75.8767 | 242.1902 | 0.01 | 0 | 61447 | 59770 | 61447 | 4340 | A | 4340 A | 48.29 | 1 | 0.7 | 0.09 | 0.7 | 0.09 | 0.102 | 0.058058 | 29 | 0 | 0 | 1.0292 | 0
Melbourne AP | 10 | Melbourne FS | 37.82 | No | 3456 | 3 | IR9-11 | North IRL | 450 | 370.8712 | 5868.8409 | 0.31 | 0.04 | 61451 | 59774 | 61451 | 4340 | A | 4340 A | 48.29 | 1 | 0.7 | 0.09 | 0.7 | 0.09 | 0.102 | 0.11824 | 60 | 0 | 0 | 1.0292 | 0
Melbourne AP | 10 | Melbourne FS | 37.82 | No | 3456 | 3 | IR9-11 | North IRL | 1 | 8.5936 | 2.2056 | 0 | 0 | 61464 | 59787 | 61464 | 4340 | D | 4340 D | 48.29 | 1 | 0.7 | 0.09 | 0.7 | 0.09 | 0.413 | 0.00054501 | 1 | 0 | 0 | 1.0292 | 0
Melbourne AP | 10 | Melbourne FS | 37.82 | No | 1234 | 45 | IR9-11 | North IRL | 6 | 12.984 | 8.5731 | 0.01 | 0 | 61465 | 59788 | 61465 | 8140 | D | 8140 D | 48.29 | 1 | 1.2 | 0.48 | 1.2 | 0.48 | 0.85 | 0.0021185 | 9 | 0 | 0 | 1.0292 | 0
Melbourne AP | 10 | Melbourne FS | 37.82 | No | 3456 | 3 | IR9-11 | North IRL | 1 | 18.0841 | 12.3143 | 0 | 0 | 61467 | 59790 | 61467 | 4340 | A | 4340 A | 48.29 | 1 | 0.7 | 0.09 | 0.7 | 0.09 | 0.102 | 0.0030429 | 2 | 0 | 0 | 1.0292 | 0
Melbourne AP | 10 | Melbourne FS | 37.82 | No | 1234 | 45 | IR9-11 | North IRL | 1 | 9.3495 | 2.4342 | 0 | 0 | 61469 | 59792 | 61469 | 8140 | A | 8140 A | 48.29 | 1 | 1.2 | 0.48 | 1.2 | 0.48 | 0.63 | 0.00060149 | 2 | 0 | 0 | 1.0292 | 0
Melbourne AP | 10 | Melbourne FS | 37.82 | No | 3456 | 3 | IR9-11 | North IRL | 7 | 51.6459 | 91.648 | 0 | 0 | 61474 | 59797 | 61474 | 4340 | A | 4340 A | 48.29 | 1 | 0.7 | 0.09 | 0.7 | 0.09 | 0.102 | 0.022647 | 11 | 0 | 0 | 1.0292 | 0
Melbourne AP | 10 | Melbourne FS | 37.82 | No | 1234 | 45 | IR9-11 | North IRL | 72 | 63.3742 | 152.0668 | 0.09 | 0.03 | 61475 | 59798 | 61475 | 8140 | A | 8140 A | 48.29 | 1 | 1.2 | 0.48 | 1.2 | 0.48 | 0.63 | 0.037576 | 118 | 0 | 0.1 | 1.0292 | 0.1
Melbourne AP | 10 | Melbourne FS | 37.82 | No | 3456 | 3 | IR9-11 | North IRL | 66 | 131.288 | 858.5381 | 0.05 | 0.01 | 61485 | 59807 | 61485 | 4340 | A | 4340 A | 48.29 | 1 | 0.7 | 0.09 | 0.7 | 0.09 | 0.102 | 0.20324 | 103 | 0 | 0 | 1.0292 | 0
Melbourne AP | 10 | Melbourne FS | 37.82 | No | 1234 | 105 | IR9-11 | North IRL | 3054 | 375.7084 | 4582.3768 | 5.89 | 1.52 | 61493 | 59814 | 61493 | 1400 | A | 1400 A | 48.29 | 1 | 1.93 | 0.497 | 1.93 | 0.497 | 0.886 | 1.1215 | 4932 | 21 | 5.4 | 1.0292 | 5.6
Melbourne AP | 10 | Melbourne FS | 37.82 | No | 3456 | 3 | IR9-11 | North IRL | 45 | 99.8184 | 581.2335 | 0.03 | 0 | 61528 | 59847 | 61528 | 4340 | A | 4340 A | 48.29 | 1 | 0.7 | 0.09 | 0.7 | 0.09 | 0.102 | 0.14363 | 73 | 0 | 0 | 1.0292 | 0
Melbourne AP | 10 | Melbourne FS | 37.82 | No | 1234 | 105 | IR9-11 | North IRL | 242 | 86.5475 | 363.8497 | 0.47 | 0.12 | 61533 | 59851 | 61533 | 1400 | A | 1400 A | 48.29 | 1 | 1.93 | 0.497 | 1.93 | 0.497 | 0.886 | 0.089909 | 395 | 2 | 0.4 | 1.0292 | 0.4
Melbourne AP | 10 | Melbourne FS | 37.82 | No | 3456 | 3 | IR9-11 | North IRL | 41 | 165.9026 | 528.9736 | 0.03 | 0 | 61548 | 59866 | 61548 | 4340 | A | 4340 A | 48.29 | 1 | 0.7 | 0.09 | 0.7 | 0.09 | 0.102 | 0.018163 | 9 | 0 | 0 | 1.0292 | 0
Melbourne AP | 10 | Melbourne FS | 37.82 | No | 1234 | 13 | IR9-11 | North IRL | 3947 | 1260.9927 | 30150.1252 | 7.3 | 0.87 | 61560 | 59878 | 61560 | 1100 | A | 1100 A | 48.29 | 1 | 1.85 | 0.22 | 1.85 | 0.22 | 0.174 | 1.5098 | 1304 | 5 | 0.6 | 1.0292 | 0.6
Melbourne AP | 10 | Melbourne FS | 37.82 | No | 3456 | 3 | IR9-11 | North IRL | 32 | 83.262 | 410.2432 | 0.02 | 0 | 61615 | 59931 | 61615 | 4340 | A | 4340 A | 48.29 | 1 | 0.7 | 0.09 | 0.7 | 0.09 | 0.102 | 0.10093 | 51 | 0 | 0 | 1.0292 | 0
Melbourne AP | 10 | Melbourne FS | 37.82 | No | 1234 | 102.5 | IR9-11 | North IRL | 7 | 20.7766 | 14.8273 | 0.01 | 0 | 61689 | 60004 | 61689 | 1300 | A | 1300 A | 48.29 | 1 | 2.1 | 0.516 | 2.1 | 0.516 | 0.631 | 0.0036639 | 11 | 0 | 0 | 1.0292 | 0
Melbourne AP | 10 | Melbourne FS | 37.82 | No | 3456 | 4 | IR9-11 | North IRL | 163 | 272.2908 | 2162.0942 | 0.2 | 0.01 | 61693 | 60008 | 61693 | 3100 | A | 3100 A | 48.29 | 1 | 1.2 | 0.064 | 1.2 | 0.064 | 0.1 | 0.52524 | 261 | 1 | 0 | 1.0292 | 0
Melbourne AP | 10 | Melbourne FS | 37.82 | No | 3456 | 4 | IR9-11 | North IRL | 8 | 47.6922 | 112.6938 | 0.01 | 0 | 61695 | 60010 | 61695 | 3100 | A | 3100 A | 48.29 | 1 | 1.2 | 0.064 | 1.2 | 0.064 | 0.1 | 0.026291 | 13 | 0 | 0 | 1.0292 | 0
Melbourne AP | 10 | Melbourne FS | 37.82 | No | 3456 | 0 | IR9-11 | North IRL | 154 | 183.5163 | 1071.5479 | 0 | 0 | 61702 | 60016 | 61702 | 6460 | A | 6460 A | 48.29 | 1 | 0 | 0 | 0 | 0 | 0.191 | 0.11671 | 111 | 0 | 0 | 1.0292 | 0
Melbourne AP | 10 | Melbourne FS | 37.82 | No | 3456 | 4 | IR9-11 | North IRL | 129 | 176.0911 | 1713.3095 | 0.15 | 0.01 | 61708 | 60022 | 61708 | 3100 | A | 3100 A | 48.29 | 1 | 1.2 | 0.064 | 1.2 | 0.064 | 0.1 | 0.0075546 | 4 | 0 | 0 | 1.0292 | 0
Melbourne AP | 10 | Melbourne FS | 37.82 | No | 3456 | 4 | IR9-11 | North IRL | 21 | 68.8445 | 276.7355 | 0.03 | 0 | 61709 | 60023 | 61709 | 3100 | A | 3100 A | 48.29 | 1 | 1.2 | 0.064 | 1.2 | 0.064 | 0.1 | 0.068383 | 34 | 0 | 0 | 1.0292 | 0
Melbourne AP | 10 | Melbourne FS | 37.82 | No | 1234 | 102.5 | IR9-11 | North IRL | 862 | 251.5719 | 1814.7216 | 1.81 | 0.44 | 61721 | 60035 | 61721 | 1300 | A | 1300 A | 48.29 | 1 | 2.1 | 0.516 | 2.1 | 0.516 | 0.631 | 0.44843 | 1405 | 7 | 1.6 | 1.0292 | 1.6
Melbourne AP | 10 | Melbourne FS | 37.82 | No | 1234 | 102.5 | IR9-11 | North IRL | 10118 | 729.977 | 21311.9775 | 21.25 | 5.22 | 61730 | 60044 | 61730 | 1300 | A | 1300 A | 48.29 | 1 | 2.1 | 0.516 | 2.1 | 0.516 | 0.631 | 0.20945 | 656 | 3 | 0.7 | 1.0292 | 0.7
Melbourne AP | 10 | Melbourne FS | 37.82 | No | 1234 | 105 | IR9-11 | North IRL | 338 | 121.3073 | 506.5647 | 0.65 | 0.17 | 61778 | 60083 | 61778 | 1400 | A | 1400 A | 48.29 | 1 | 1.93 | 0.497 | 1.93 | 0.497 | 0.886 | 0.12517 | 550 | 2 | 0.6 | 1.0292 | 0.6
Melbourne AP | 10 | Melbourne FS | 37.82 | No | 3456 | 3 | IR9-11 | North IRL | 722 | 560.4299 | 9402.5656 | 0.51 | 0.06 | 61794 | 60099 | 61794 | 4340 | A | 4340 A | 48.29 | 1 | 0.7 | 0.09 | 0.7 | 0.09 | 0.102 | 0.022563 | 11 | 0 | 0 | 1.0292 | 0
Melbourne AP | 10 | Melbourne FS | 37.82 | No | 1234 | 29 | IR9-11 | North IRL | 1427 | 698.9615 | 8619.9561 | 3.18 | 0.45 | 61799 | 60102 | 61799 | 1200 | A | 1200 A | 48.29 | 1 | 2.23 | 0.316 | 2.23 | 0.316 | 0.22 | 1.2876 | 1406 | 7 | 1 | 1.0292 | 1
Melbourne AP | 10 | Melbourne FS | 37.82 | No | 1234 | 105 | IR9-11 | North IRL | 886 | 189.4206 | 1329.271 | 1.71 | 0.44 | 61821 | 60123 | 61821 | 1400 | A | 1400 A | 48.29 | 1 | 1.93 | 0.497 | 1.93 | 0.497 | 0.886 | 0.25095 | 1104 | 5 | 1.2 | 1.0292 | 1.2
Melbourne AP | 10 | Melbourne FS | 37.82 | No | 1234 | 105 | IR9-11 | North IRL | 2822 | 317.3035 | 4233.1698 | 5.45 | 1.4 | 61823 | 60125 | 61823 | 1400 | A | 1400 A | 48.29 | 1 | 1.93 | 0.497 | 1.93 | 0.497 | 0.886 | 0.0572 | 252 | 1 | 0.3 | 1.0292 | 0.3
Melbourne AP | 10 | Melbourne FS | 37.82 | No | 1234 | 13 | IR9-11 | North IRL | 678 | 652.4796 | 5180.9603 | 1.25 | 0.15 | 61828 | 60130 | 61828 | 1100 | A | 1100 A | 48.29 | 1 | 1.85 | 0.22 | 1.85 | 0.22 | 0.174 | 0.45375 | 392 | 2 | 0.2 | 1.0292 | 0.2
Melbourne AP | 10 | Melbourne FS | 37.82 | No | 1234 | 45 | IR9-11 | North IRL | 3582 | 721.7417 | 7557.8453 | 4.3 | 1.72 | 61830 | 60132 | 61830 | 8140 | A | 8140 A | 48.29 | 1 | 1.2 | 0.48 | 1.2 | 0.48 | 0.63 | 1.8676 | 5840 | 15 | 6.2 | 1.0292 | 6.4
Melbourne AP | 10 | Melbourne FS | 37.82 | No | 1234 | 105 | IR9-11 | North IRL | 731 | 168.6266 | 1096.7604 | 1.41 | 0.36 | 61837 | 60139 | 61837 | 1400 | A | 1400 A | 48.29 | 1 | 1.93 | 0.497 | 1.93 | 0.497 | 0.886 | 0.15572 | 685 | 3 | 0.8 | 1.0292 | 0.8
Melbourne AP | 10 | Melbourne FS | 37.82 | No | 3456 | 3 | IR9-11 | North IRL | 20 | 77.4354 | 267.3836 | 0.01 | 0 | 61922 | 60218 | 61922 | 4340 | A | 4340 A | 48.29 | 1 | 0.7 | 0.09 | 0.7 | 0.09 | 0.102 | 0.0014388 | 1 | 0 | 0 | 1.0292 | 0
Melbourne AP | 10 | Melbourne FS | 37.82 | No | 3456 | 3 | IR9-11 | North IRL | 482 | 574.6306 | 6277.4153 | 0.34 | 0.04 | 61928 | 60224 | 61928 | 4340 | A | 4340 A | 48.29 | 1 | 0.7 | 0.09 | 0.7 | 0.09 | 0.102 | 0.14205 | 72 | 0 | 0 | 1.0292 | 0
Melbourne AP | 10 | Melbourne FS | 37.82 | No | 1234 | 105 | IR9-11 | North IRL | 26 | 33.9731 | 38.61 | 0.05 | 0.01 | 61966 | 60258 | 61966 | 1400 | A | 1400 A | 48.29 | 1 | 1.93 | 0.497 | 1.93 | 0.497 | 0.886 | 0.0095407 | 42 | 0 | 0 | 1.0292 | 0
Melbourne AP | 10 | Melbourne FS | 37.82 | No | 1234 | 0 | IR9-11 | North IRL | 391 | 155.8518 | 1039.2584 | 0.23 | 0.05 | 61978 | 60270 | 61978 | 5300 | A | 5300 A | 48.29 | 1 | 0.6 | 0.135 | 0.6 | 0.135 | 0.5 | 0.17637 | 438 | 1 | 0.1 | 1.0292 | 0.1
Melbourne AP | 10 | Melbourne FS | 37.82 | No | 1234 | 13 | IR9-11 | North IRL | 245 | 184.051 | 1871.0671 | 0.45 | 0.05 | 62040 | 60327 | 62040 | 1100 | A | 1100 A | 48.29 | 1 | 1.85 | 0.22 | 1.85 | 0.22 | 0.174 | 0.024703 | 21 | 0 | 0 | 1.0292 | 0
Melbourne AP | 10 | Melbourne FS | 37.82 | No | 1234 | 73.5 | IR9-11 | North IRL | 6370 | 764.7563 | 15564.2556 | 9.87 | 0.96 | 62057 | 60344 | 62057 | 1550 | A | 1550 A | 48.29 | 1 | 1.55 | 0.15 | 1.55 | 0.15 | 0.544 | 0.055438 | 150 | 1 | 0 | 1.0292 | 0
Melbourne AP | 10 | Melbourne FS | 37.82 | No | 1234 | 13 | IR9-11 | North IRL | 958 | 495.3312 | 7315.8064 | 1.77 | 0.21 | 62081 | 60367 | 62081 | 1100 | A | 1100 A | 48.29 | 1 | 1.85 | 0.22 | 1.85 | 0.22 | 0.174 | 0.11614 | 100 | 0 | 0 | 1.0292 | 0
Melbourne AP | 10 | Melbourne FS | 37.82 | No | 3456 | 3 | IR9-11 | North IRL | 854 | 729.1881 | 11129.7149 | 0.6 | 0.08 | 62161 | 60442 | 62161 | 4340 | A | 4340 A | 48.29 | 1 | 0.7 | 0.09 | 0.7 | 0.09 | 0.102 | 0.13428 | 68 | 0 | 0 | 1.0292 | 0
Melbourne AP | 10 | Melbourne FS | 37.82 | No | 1234 | 102.5 | IR9-11 | North IRL | 3583 | 354.9731 | 7547.0776 | 7.52 | 1.85 | 62184 | 60465 | 62184 | 1300 | A | 1300 A | 48.29 | 1 | 2.1 | 0.516 | 2.1 | 0.516 | 0.631 | 0.045875 | 144 | 1 | 0.2 | 1.0292 | 0.2
Melbourne AP | 10 | Melbourne FS | 37.82 | No | 1234 | 13 | IR9-11 | North IRL | 3031 | 792.95 | 23156.0672 | 5.61 | 0.67 | 62209 | 60490 | 62209 | 1100 | A | 1100 A | 48.29 | 1 | 1.85 | 0.22 | 1.85 | 0.22 | 0.174 | 0.077557 | 67 | 0 | 0 | 1.0292 | 0
Melbourne AP | 10 | Melbourne FS | 37.82 | No | 3456 | 3 | IR9-11 | North IRL | 24 | 73.5353 | 317.3401 | 0.02 | 0 | 62272 | 60551 | 62272 | 4340 | A | 4340 A | 48.29 | 1 | 0.7 | 0.09 | 0.7 | 0.09 | 0.102 | 0.0070987 | 4 | 0 | 0 | 1.0292 | 0
Melbourne AP | 10 | Melbourne FS | 37.82 | No | 3456 | 0 | IR9-11 | North IRL | 1 | 9.3003 | 4.7898 | 0 | 0 | 62297 | 60575 | 62297 | 6460 | A | 6460 A | 48.29 | 1 | 0 | 0 | 0 | 0 | 0.191 | 0.0011836 | 1 | 0 | 0 | 1.0292 | 0
Melbourne AP | 10 | Melbourne FS | 37.82 | No | 3456 | 0 | IR9-11 | North IRL | 72 | 80.8185 | 361.6327 | 0 | 0 | 62298 | 60576 | 62298 | 6460 | C | 6460 C | 48.29 | 1 | 0 | 0 | 0 | 0 | 0.266 | 0.017961 | 24 | 0 | 0 | 1.0292 | 0
Melbourne AP | 10 | Melbourne FS | 37.82 | No | 1234 | 45 | IR9-11 | North IRL | 5852 | 892.823 | 10010.0959 | 7.02 | 2.81 | 62305 | 60581 | 62305 | 8140 | C | 8140 C | 48.29 | 1 | 1.2 | 0.48 | 1.2 | 0.48 | 0.777 | 2.4726 | 9537 | 25 | 10.1 | 1.0292 | 10.4
Melbourne AP | 10 | Melbourne FS | 37.82 | No | 1234 | 102.5 | IR9-11 | North IRL | 2221 | 402.8844 | 4678.1916 | 4.66 | 1.15 | 62324 | 60600 | 62324 | 1300 | A | 1300 A | 48.29 | 1 | 2.1 | 0.516 | 2.1 | 0.516 | 0.631 | 0.063816 | 200 | 1 | 0.2 | 1.0292 | 0.2
Melbourne AP | 10 | Melbourne FS | 37.82 | No | 1234 | 102.5 | IR9-11 | North IRL | 246 | 98.4193 | 445.411 | 0.52 | 0.13 | 62333 | 60609 | 62333 | 1300 | D | 1300 D | 48.29 | 1 | 2.1 | 0.516 | 2.1 | 0.516 | 0.733 | 0.11006 | 400 | 2 | 0.5 | 1.0292 | 0.5
Melbourne AP | 10 | Melbourne FS | 37.82 | No | 1234 | 13 | IR9-11 | North IRL | 19 | 64.8032 | 146.6791 | 0.04 | 0 | 62430 | 60706 | 62430 | 1100 | A | 1100 A | 48.29 | 1 | 1.85 | 0.22 | 1.85 | 0.22 | 0.174 | 0.0086957 | 8 | 0 | 0 | 1.0292 | 0
Melbourne AP | 10 | Melbourne FS | 37.82 | No | 1234 | 13 | IR9-11 | North IRL | 56 | 115.1408 | 430.1143 | 0.1 | 0.01 | 62471 | 60747 | 62471 | 1100 | A | 1100 A | 48.29 | 1 | 1.85 | 0.22 | 1.85 | 0.22 | 0.174 | 0.0032357 | 3 | 0 | 0 | 1.0292 | 0
Melbourne AP | 10 | Melbourne FS | 37.82 | No | 1234 | 13 | IR9-11 | North IRL | 815 | 322.8697 | 6225.6283 | 1.51 | 0.18 | 62489 | 60764 | 62489 | 1100 | A | 1100 A | 48.29 | 1 | 1.85 | 0.22 | 1.85 | 0.22 | 0.174 | 0.00098988 | 1 | 0 | 0 | 1.0292 | 0
Melbourne AP | 20 | Eau Gallie | 40.58 | No | 3456 | 3 | IR9-11 | North IRL | 92 | 169.3012 | 1043.4419 | 0.06 | 0.01 | 62585 | 60852 | 62585 | 4130 | A | 4130 A | 48.29 | 1 | 0.7 | 0.09 | 0.7 | 0.09 | 0.102 | 0.14191 | 72 | 0 | 0 | 1.0292 | 0
Melbourne AP | 10 | Melbourne FS | 37.82 | No | 3456 | 3 | IR9-11 | North IRL | 151 | 185.126 | 1969.0025 | 0.11 | 0.01 | 62611 | 60877 | 62611 | 4340 | A | 4340 A | 48.29 | 1 | 0.7 | 0.09 | 0.7 | 0.09 | 0.102 | 0.48576 | 246 | 0 | 0 | 1.0292 | 0
Melbourne AP | 10 | Melbourne FS | 37.82 | No | 3456 | 3 | IR9-11 | North IRL | 4 | 54.6535 | 100.7622 | 0 | 0 | 62643 | 60906 | 62643 | 3200 | A | 3200 A | 48.29 | 1 | 1.2 | 0.064 | 1.2 | 0.064 | 0.06 | 0.024899 | 7 | 0 | 0 | 1.0292 | 0
Melbourne AP | 10 | Melbourne FS | 37.82 | No | 1234 | 105 | IR9-11 | North IRL | 1961 | 217.8033 | 2941.8828 | 3.78 | 0.97 | 62648 | 60909 | 62648 | 1400 | A | 1400 A | 48.29 | 1 | 1.93 | 0.497 | 1.93 | 0.497 | 0.886 | 0.044903 | 197 | 1 | 0.2 | 1.0292 | 0.2
Melbourne AP | 10 | Melbourne FS | 37.82 | No | 1234 | 45 | IR9-11 | North IRL | 180 | 174.5317 | 379.08 | 0.22 | 0.09 | 62649 | 60910 | 62649 | 8140 | A | 8140 A | 48.29 | 1 | 1.2 | 0.48 | 1.2 | 0.48 | 0.63 | 0.093672 | 293 | 1 | 0.3 | 1.0292 | 0.3
Melbourne AP | 10 | Melbourne FS | 37.82 | No | 1234 | 45 | IR9-11 | North IRL | 339 | 135.7362 | 715.2974 | 0.41 | 0.16 | 62736 | 60991 | 62736 | 8140 | A | 8140 A | 48.29 | 1 | 1.2 | 0.48 | 1.2 | 0.48 | 0.63 | 0.17675 | 553 | 1 | 0.6 | 1.0292 | 0.6
Melbourne AP | 10 | Melbourne FS | 37.82 | No | 1234 | 45 | IR9-11 | North IRL | 4586 | 824.447 | 9676.0209 | 5.5 | 2.2 | 62811 | 61057 | 62811 | 8140 | A | 8140 A | 48.29 | 1 | 1.2 | 0.48 | 1.2 | 0.48 | 0.63 | 2.2306 | 6976 | 18 | 7.4 | 1.0292 | 7.6
Melbourne AP | 10 | Melbourne FS | 37.82 | No | 1234 | 81 | IR9-11 | North IRL | 57 | 98.1401 | 327.5301 | 0.09 | 0.01 | 62812 | 61058 | 62812 | 1840 | A | 1840 A | 48.29 | 1 | 1.58 | 0.15 | 1.58 | 0.15 | 0.232 | 0.033602 | 39 | 0 | 0 | 1.0292 | 0
Melbourne AP | 10 | Melbourne FS | 37.82 | No | 1234 | 73.5 | IR9-11 | North IRL | 5126 | 457.1277 | 12525.605 | 7.95 | 0.77 | 62931 | 61175 | 62931 | 1550 | A | 1550 A | 48.29 | 1 | 1.55 | 0.15 | 1.55 | 0.15 | 0.544 | 0.079146 | 214 | 1 | 0.1 | 1.0292 | 0.1
Melbourne AP | 10 | Melbourne FS | 37.82 | No | 1234 | 13 | IR9-11 | North IRL | 422 | 399.8392 | 3226.9948 | 0.78 | 0.09 | 62967 | 61211 | 62967 | 1100 | A | 1100 A | 48.29 | 1 | 1.85 | 0.22 | 1.85 | 0.22 | 0.174 | 0.24525 | 212 | 1 | 0.1 | 1.0292 | 0.1
Melbourne AP | 10 | Melbourne FS | 37.82 | No | 1234 | 45 | IR9-11 | North IRL | 157 | 100.4588 | 331.0076 | 0.19 | 0.08 | 62988 | 61232 | 62988 | 8140 | A | 8140 A | 48.29 | 1 | 1.2 | 0.48 | 1.2 | 0.48 | 0.63 | 0.058606 | 183 | 0 | 0.2 | 1.0292 | 0.2
Melbourne AP | 10 | Melbourne FS | 37.82 | No | 1234 | 13 | IR9-11 | North IRL | 296 | 252.7557 | 2261.0662 | 0.55 | 0.07 | 63002 | 61246 | 63002 | 1100 | A | 1100 A | 48.29 | 1 | 1.85 | 0.22 | 1.85 | 0.22 | 0.174 | 0.25899 | 224 | 1 | 0.1 | 1.0292 | 0.1
Melbourne AP | 10 | Melbourne FS | 37.82 | No | 1234 | 45 | IR9-11 | North IRL | 496 | 181.6895 | 1045.29 | 0.6 | 0.24 | 63025 | 61268 | 63025 | 8140 | A | 8140 A | 48.29 | 1 | 1.2 | 0.48 | 1.2 | 0.48 | 0.63 | 0.16469 | 515 | 1 | 0.5 | 1.0292 | 0.5
Melbourne AP | 10 | Melbourne FS | 37.82 | No | 1234 | 45 | IR9-11 | North IRL | 3663 | 489.0661 | 7728.7131 | 4.4 | 1.76 | 63030 | 61273 | 63030 | 8140 | A | 8140 A | 48.29 | 1 | 1.2 | 0.48 | 1.2 | 0.48 | 0.63 | 1.1967 | 3742 | 10 | 4 | 1.0292 | 4.1
Melbourne AP | 10 | Melbourne FS | 37.82 | No | 3456 | 62.5 | IR9-11 | North IRL | 35 | 119.4949 | 273.1555 | 0.04 | 0.01 | 63050 | 61291 | 63050 | 7430 | W | 7430 W | 48.29 | 1 | 1.25 | 0.202 | 1.25 | 0.202 | 0.169 | 0.0016807 | 1 | 0 | 0 | 1.0292 | 0
Melbourne AP | 10 | Melbourne FS | 37.82 | No | 1234 | 45 | IR9-11 | North IRL | 23 | 46.3352 | 40.7534 | 0.03 | 0.01 | 63052 | 61293 | 63052 | 8140 | W | 8140 W | 48.29 | 1 | 1.2 | 0.48 | 1.2 | 0.48 | 0.74 | 0.01007 | 37 | 0 | 0 | 1.0292 | 0
Melbourne AP | 10 | Melbourne FS | 37.82 | No | 1234 | 45 | IR9-11 | North IRL | 72 | 104.9882 | 129.8596 | 0.09 | 0.03 | 63053 | 61294 | 63053 | 8140 | W | 8140 W | 48.29 | 1 | 1.2 | 0.48 | 1.2 | 0.48 | 0.74 | 0.032089 | 118 | 0 | 0.1 | 1.0292 | 0.1
Melbourne AP | 10 | Melbourne FS | 37.82 | No | 1234 | 45 | IR9-11 | North IRL | 2156 | 424.4044 | 4549.5355 | 2.59 | 1.03 | 63054 | 61295 | 63054 | 8140 | A | 8140 A | 48.29 | 1 | 1.2 | 0.48 | 1.2 | 0.48 | 0.63 | 0.92727 | 2900 | 8 | 3.1 | 1.0292 | 3.2
Melbourne AP | 10 | Melbourne FS | 37.82 | No | 1234 | 13 | IR9-11 | North IRL | 443 | 222.6753 | 1723.153 | 0.82 | 0.1 | 63059 | 61300 | 63059 | 1100 | B/D | 1100 B/D | 48.29 | 1 | 1.85 | 0.22 | 1.85 | 0.22 | 0.342 | 0.23077 | 392 | 2 | 0.2 | 1.0292 | 0.2
Melbourne AP | 10 | Melbourne FS | 37.82 | No | 3456 | 62.5 | IR9-11 | North IRL | 6 | 57.7205 | 46.9472 | 0.01 | 0 | 63065 | 61306 | 63065 | 7430 | A | 7430 A | 48.29 | 1 | 1.25 | 0.202 | 1.25 | 0.202 | 0.169 | 0.007641 | 6 | 0 | 0 | 1.0292 | 0
Melbourne AP | 10 | Melbourne FS | 37.82 | No | 1234 | 45 | IR9-11 | North IRL | 6702 | 750.932 | 12670.6951 | 8.04 | 3.22 | 63074 | 61314 | 63074 | 8140 | B/D | 8140 B/D | 48.29 | 1 | 1.2 | 0.48 | 1.2 | 0.48 | 0.703 | 3.131 | 10926 | 29 | 11.6 | 1.0292 | 11.9
Melbourne AP | 10 | Melbourne FS | 37.82 | No | 1234 | 45 | IR9-11 | North IRL | 17 | 44.1773 | 31.1313 | 0.02 | 0.01 | 63075 | 61315 | 63075 | 8140 | W | 8140 W | 48.29 | 1 | 1.2 | 0.48 | 1.2 | 0.48 | 0.74 | 0.0040777 | 15 | 0 | 0 | 1.0292 | 0
Melbourne AP | 10 | Melbourne FS | 37.82 | No | 3456 | 3 | IR9-11 | North IRL | 367 | 841.8194 | 8133.9978 | 0.44 | 0.02 | 63081 | 61320 | 63081 | 3200 | A | 3200 A | 48.29 | 1 | 1.2 | 0.064 | 1.2 | 0.064 | 0.06 | 0.02976 | 9 | 0 | 0 | 1.0292 | 0
Melbourne AP | 10 | Melbourne FS | 37.82 | No | 1234 | 45 | IR9-11 | North IRL | 67 | 63.818 | 120.4477 | 0.08 | 0.03 | 63082 | 61321 | 63082 | 8140 | W | 8140 W | 48.29 | 1 | 1.2 | 0.48 | 1.2 | 0.48 | 0.74 | 0.0043595 | 16 | 0 | 0 | 1.0292 | 0
Melbourne AP | 10 | Melbourne FS | 37.82 | No | 3456 | 3 | IR9-11 | North IRL | 25 | 134.8774 | 554.8731 | 0.03 | 0 | 63086 | 61325 | 63086 | 3200 | A | 3200 A | 48.29 | 1 | 1.2 | 0.064 | 1.2 | 0.064 | 0.06 | 0.0057885 | 2 | 0 | 0 | 1.0292 | 0
Melbourne AP | 10 | Melbourne FS | 37.82 | No | 1234 | 45 | IR9-11 | North IRL | 346 | 177.9487 | 592.2548 | 0.42 | 0.17 | 63088 | 61327 | 63088 | 8140 | C | 8140 C | 48.29 | 1 | 1.2 | 0.48 | 1.2 | 0.48 | 0.777 | 0.091866 | 354 | 1 | 0.4 | 1.0292 | 0.4
Melbourne AP | 10 | Melbourne FS | 37.82 | No | 1234 | 45 | IR9-11 | North IRL | 28 | 44.7972 | 47.9044 | 0.03 | 0.01 | 63090 | 61329 | 63090 | 8140 | C | 8140 C | 48.29 | 1 | 1.2 | 0.48 | 1.2 | 0.48 | 0.777 | 0.011837 | 46 | 0 | 0 | 1.0292 | 0
Melbourne AP | 10 | Melbourne FS | 37.82 | No | 3456 | 62.5 | IR9-11 | North IRL | 1 | 12.121 | 5.5195 | 0 | 0 | 63121 | 61359 | 63121 | 7430 | W | 7430 W | 48.29 | 1 | 1.25 | 0.202 | 1.25 | 0.202 | 0.169 | 0.0013639 | 1 | 0 | 0 | 1.0292 | 0
Melbourne AP | 10 | Melbourne FS | 37.82 | No | 3456 | 62.5 | IR9-11 | North IRL | 0 | 10.3539 | 1.7743 | 0 | 0 | 63122 | 61360 | 63122 | 7430 | C | 7430 C | 48.29 | 1 | 1.25 | 0.202 | 1.25 | 0.202 | 0.169 | 0.00043843 | 0 | 0 | 0 | 1.0292 | 0
Melbourne AP | 10 | Melbourne FS | 37.82 | No | 1234 | 45 | IR9-11 | North IRL | 33 | 54.579 | 56.5287 | 0.04 | 0.02 | 63124 | 61362 | 63124 | 8140 | C | 8140 C | 48.29 | 1 | 1.2 | 0.48 | 1.2 | 0.48 | 0.777 | 0.013969 | 54 | 0 | 0.1 | 1.0292 | 0.1
Melbourne AP | 10 | Melbourne FS | 37.82 | No | 1234 | 45 | IR9-11 | North IRL | 321 | 97.9902 | 549.5255 | 0.39 | 0.15 | 63125 | 61363 | 63125 | 8140 | C | 8140 C | 48.29 | 1 | 1.2 | 0.48 | 1.2 | 0.48 | 0.777 | 0.085929 | 331 | 1 | 0.4 | 1.0292 | 0.4
Melbourne AP | 10 | Melbourne FS | 37.82 | No | 1234 | 13 | IR9-11 | North IRL | 18 | 57.4839 | 134.2168 | 0.03 | 0 | 63133 | 61369 | 63133 | 1100 | A | 1100 A | 48.29 | 1 | 1.85 | 0.22 | 1.85 | 0.22 | 0.174 | 0.013094 | 11 | 0 | 0 | 1.0292 | 0
Melbourne AP | 10 | Melbourne FS | 37.82 | No | 1234 | 45 | IR9-11 | North IRL | 2 | 21.0754 | 4.158 | 0 | 0 | 63143 | 61375 | 63143 | 8140 | C | 8140 C | 48.29 | 1 | 1.2 | 0.48 | 1.2 | 0.48 | 0.777 | 0.00050614 | 2 | 0 | 0 | 1.0292 | 0
Melbourne AP | 10 | Melbourne FS | 37.82 | No | 1234 | 13 | IR9-11 | North IRL | 64 | 105.7404 | 485.2915 | 0.12 | 0.01 | 63147 | 61379 | 63147 | 1100 | A | 1100 A | 48.29 | 1 | 1.85 | 0.22 | 1.85 | 0.22 | 0.174 | 0.116 | 100 | 0 | 0 | 1.0292 | 0
Melbourne AP | 10 | Melbourne FS | 37.82 | No | 1234 | 45 | IR9-11 | North IRL | 13677 | 740.9612 | 28855.7636 | 16.41 | 6.56 | 63150 | 61382 | 63150 | 8140 | A | 8140 A | 48.29 | 1 | 1.2 | 0.48 | 1.2 | 0.48 | 0.63 | 7.1304 | 22298 | 59 | 23.6 | 1.0292 | 24.3
Melbourne AP | 10 | Melbourne FS | 37.82 | No | 1234 | 45 | IR9-11 | North IRL | 4 | 20.8165 | 7.2183 | 0 | 0 | 63157 | 61389 | 63157 | 8140 | C | 8140 C | 48.29 | 1 | 1.2 | 0.48 | 1.2 | 0.48 | 0.777 | 0.001581 | 6 | 0 | 0 | 1.0292 | 0
Melbourne AP | 10 | Melbourne FS | 37.82 | No | 3456 | 0 | IR9-11 | North IRL | 29 | 85.1483 | 198.9172 | 0 | 0 | 63188 | 61417 | 63188 | 6460 | A | 6460 A | 48.29 | 1 | 0 | 0 | 0 | 0 | 0.191 | 0.031105 | 29 | 0 | 0 | 1.0292 | 0
Melbourne AP | 10 | Melbourne FS | 37.82 | No | 3456 | 0 | IR9-11 | North IRL | 80 | 104.1773 | 560.4712 | 0 | 0 | 63189 | 61418 | 63189 | 6460 | A | 6460 A | 48.29 | 1 | 0 | 0 | 0 | 0 | 0.191 | 0.0087421 | 8 | 0 | 0 | 1.0292 | 0
Melbourne AP | 10 | Melbourne FS | 37.82 | No | 1234 | 45 | IR9-11 | North IRL | 6599 | 809.429 | 13922.6225 | 7.92 | 3.17 | 63217 | 61439 | 63217 | 8140 | A | 8140 A | 48.29 | 1 | 1.2 | 0.48 | 1.2 | 0.48 | 0.63 | 3.4403 | 10758 | 28 | 11.4 | 1.0292 | 11.7
Melbourne AP | 10 | Melbourne FS | 37.82 | No | 3456 | 62.5 | IR9-11 | North IRL | 1 | 12.1246 | 7.1415 | 0 | 0 | 63219 | 61441 | 63219 | 7430 | C | 7430 C | 48.29 | 1 | 1.25 | 0.202 | 1.25 | 0.202 | 0.169 | 0.0017647 | 1 | 0 | 0 | 1.0292 | 0
Melbourne AP | 10 | Melbourne FS | 37.82 | No | 1234 | 45 | IR9-11 | North IRL | 2047 | 296.9669 | 3501.0539 | 2.46 | 0.98 | 63223 | 61445 | 63223 | 8140 | C | 8140 C | 48.29 | 1 | 1.2 | 0.48 | 1.2 | 0.48 | 0.777 | 0.47838 | 1845 | 5 | 2 | 1.0292 | 2.1
Melbourne AP | 10 | Melbourne FS | 37.82 | No | 1234 | 45 | IR9-11 | North IRL | 15 | 33.7286 | 26.6645 | 0.02 | 0.01 | 63229 | 61451 | 63229 | 8140 | W | 8140 W | 48.29 | 1 | 1.2 | 0.48 | 1.2 | 0.48 | 0.74 | 0.0036384 | 13 | 0 | 0 | 1.0292 | 0
Melbourne AP | 10 | Melbourne FS | 37.82 | No | 3456 | 62.5 | IR9-11 | North IRL | 25 | 76.4091 | 195.9828 | 0.03 | 0.01 | 63233 | 61455 | 63233 | 7430 | W | 7430 W | 48.29 | 1 | 1.25 | 0.202 | 1.25 | 0.202 | 0.169 | 0.00073377 | 1 | 0 | 0 | 1.0292 | 0
Melbourne AP | 10 | Melbourne FS | 37.82 | No | 3456 | 62.5 | IR9-11 | North IRL | 122 | 237.4913 | 959.9933 | 0.15 | 0.02 | 63255 | 61476 | 63255 | 7430 | C | 7430 C | 48.29 | 1 | 1.25 | 0.202 | 1.25 | 0.202 | 0.169 | 0.11817 | 99 | 0 | 0 | 1.0292 | 0
Melbourne AP | 10 | Melbourne FS | 37.82 | No | 1234 | 29 | IR9-11 | North IRL | 1510 | 685.6053 | 9124.2174 | 3.37 | 0.48 | 63272 | 61493 | 63272 | 1200 | A | 1200 A | 48.29 | 1 | 2.23 | 0.316 | 2.23 | 0.316 | 0.22 | 0.096839 | 106 | 1 | 0.1 | 1.0292 | 0.1
Melbourne AP | 10 | Melbourne FS | 37.82 | No | 3456 | 3 | IR9-11 | North IRL | 8 | 45.7919 | 97.4339 | 0.01 | 0 | 63274 | 61495 | 63274 | 4340 | A | 4340 A | 48.29 | 1 | 0.7 | 0.09 | 0.7 | 0.09 | 0.102 | 0.02042 | 10 | 0 | 0 | 1.0292 | 0
Melbourne AP | 10 | Melbourne FS | 37.82 | No | 3456 | 3 | IR9-11 | North IRL | 563 | 365.182 | 7335.5183 | 0.39 | 0.05 | 63275 | 61496 | 63275 | 4340 | A | 4340 A | 48.29 | 1 | 0.7 | 0.09 | 0.7 | 0.09 | 0.102 | 0.98356 | 498 | 1 | 0.1 | 1.0292 | 0.1
Melbourne AP | 10 | Melbourne FS | 37.82 | No | 3456 | 3 | IR9-11 | North IRL | 5 | 40.2983 | 62.8546 | 0 | 0 | 63279 | 61500 | 63279 | 4340 | A | 4340 A | 48.29 | 1 | 0.7 | 0.09 | 0.7 | 0.09 | 0.102 | 0.015532 | 8 | 0 | 0 | 1.0292 | 0
Melbourne AP | 10 | Melbourne FS | 37.82 | No | 3456 | 3 | IR9-11 | North IRL | 18 | 109.0839 | 236.185 | 0.01 | 0 | 63291 | 61512 | 63291 | 4340 | A | 4340 A | 48.29 | 1 | 0.7 | 0.09 | 0.7 | 0.09 | 0.102 | 0.058362 | 30 | 0 | 0 | 1.0292 | 0
Melbourne AP | 10 | Melbourne FS | 37.82 | No | 3456 | 3 | IR9-11 | North IRL | 0 | 4.895 | 0.81892 | 0 | 0 | 63292 | 61513 | 63292 | 4340 | A | 4340 A | 48.29 | 1 | 0.7 | 0.09 | 0.7 | 0.09 | 0.102 | 0.00020236 | 0 | 0 | 0 | 1.0292 | 0
Melbourne AP | 10 | Melbourne FS | 37.82 | No | 1234 | 45 | IR9-11 | North IRL | 2694 | 590.9612 | 5684.6042 | 3.23 | 1.29 | 63293 | 61514 | 63293 | 8140 | A | 8140 A | 48.29 | 1 | 1.2 | 0.48 | 1.2 | 0.48 | 0.63 | 1.4047 | 4393 | 12 | 4.6 | 1.0292 | 4.7
Melbourne AP | 10 | Melbourne FS | 37.82 | No | 1234 | 29 | IR9-11 | North IRL | 19660 | 1583.1676 | 118777.0574 | 43.84 | 6.21 | 63297 | 61518 | 63297 | 1200 | A | 1200 A | 48.29 | 1 | 2.23 | 0.316 | 2.23 | 0.316 | 0.22 | 1.016 | 1110 | 5 | 0.8 | 1.0292 | 0.8
Melbourne AP | 10 | Melbourne FS | 37.82 | No | 3456 | 62.5 | IR9-11 | North IRL | 55 | 178.5171 | 434.026 | 0.07 | 0.01 | 63310 | 61530 | 63310 | 7430 | W | 7430 W | 48.29 | 1 | 1.25 | 0.202 | 1.25 | 0.202 | 0.169 | 0.0046668 | 4 | 0 | 0 | 1.0292 | 0
Melbourne AP | 10 | Melbourne FS | 37.82 | No | 3456 | 62.5 | IR9-11 | North IRL | 131 | 208.4401 | 1031.1276 | 0.16 | 0.03 | 63315 | 61535 | 63315 | 7430 | A | 7430 A | 48.29 | 1 | 1.25 | 0.202 | 1.25 | 0.202 | 0.169 | 0.0096802 | 8 | 0 | 0 | 1.0292 | 0
Melbourne AP | 10 | Melbourne FS | 37.82 | No | 1234 | 45 | IR9-11 | North IRL | 1051 | 196.7733 | 1797.5218 | 1.26 | 0.5 | 63317 | 61537 | 63317 | 8140 | C | 8140 C | 48.29 | 1 | 1.2 | 0.48 | 1.2 | 0.48 | 0.777 | 0.25175 | 971 | 3 | 1 | 1.0292 | 1
Melbourne AP | 10 | Melbourne FS | 37.82 | No | 1234 | 45 | IR9-11 | North IRL | 1630 | 315.8346 | 3438.0471 | 1.96 | 0.78 | 63331 | 61551 | 63331 | 8140 | A | 8140 A | 48.29 | 1 | 1.2 | 0.48 | 1.2 | 0.48 | 0.63 | 0.64804 | 2027 | 5 | 2.1 | 1.0292 | 2.2
Melbourne AP | 10 | Melbourne FS | 37.82 | No | 3456 | 34 | IR9-11 | North IRL | 880 | 460.2277 | 5790.1141 | 1.21 | 0.1 | 63387 | 61602 | 63387 | 7400 | C | 7400 C | 48.29 | 1 | 1.38 | 0.109 | 1.38 | 0.109 | 0.202 | 0.20352 | 204 | 1 | 0 | 1.0292 | 0
Melbourne AP | 10 | Melbourne FS | 37.82 | No | 1234 | 45 | IR9-11 | North IRL | 6847 | 545.9106 | 14446.1302 | 8.22 | 3.29 | 63397 | 61611 | 63397 | 8140 | A | 8140 A | 48.29 | 1 | 1.2 | 0.48 | 1.2 | 0.48 | 0.63 | 3.5697 | 11163 | 30 | 11.8 | 1.0292 | 12.1
Melbourne AP | 10 | Melbourne FS | 37.82 | No | 3456 | 34 | IR9-11 | North IRL | 392 | 305.1228 | 2577.4177 | 0.54 | 0.04 | 63399 | 61613 | 63399 | 7400 | C | 7400 C | 48.29 | 1 | 1.38 | 0.109 | 1.38 | 0.109 | 0.202 | 0.23201 | 233 | 1 | 0.1 | 1.0292 | 0.1
Melbourne AP | 10 | Melbourne FS | 37.82 | No | 1234 | 45 | IR9-11 | North IRL | 580 | 142.0155 | 991.2591 | 0.7 | 0.28 | 63428 | 61642 | 63428 | 8140 | C | 8140 C | 48.29 | 1 | 1.2 | 0.48 | 1.2 | 0.48 | 0.777 | 0.24494 | 945 | 3 | 1 | 1.0292 | 1
Melbourne AP | 10 | Melbourne FS | 37.82 | No | 3456 | 34 | IR9-11 | North IRL | 3335 | 747.4767 | 21944.8976 | 4.6 | 0.36 | 63437 | 61651 | 63437 | 7400 | C | 7400 C | 48.29 | 1 | 1.38 | 0.109 | 1.38 | 0.109 | 0.202 | 0.38452 | 386 | 1 | 0.1 | 1.0292 | 0.1
Melbourne AP | 10 | Melbourne FS | 37.82 | No | 3456 | 3 | IR9-11 | North IRL | 63 | 194.69 | 1396.9583 | 0.08 | 0 | 63453 | 61667 | 63453 | 3200 | A | 3200 A | 48.29 | 1 | 1.2 | 0.064 | 1.2 | 0.064 | 0.06 | 0.20687 | 62 | 0 | 0 | 1.0292 | 0
Melbourne AP | 10 | Melbourne FS | 37.82 | No | 3456 | 3 | IR9-11 | North IRL | 24 | 109.614 | 535.2974 | 0.03 | 0 | 63454 | 61668 | 63454 | 3200 | A | 3200 A | 48.29 | 1 | 1.2 | 0.064 | 1.2 | 0.064 | 0.06 | 0.13226 | 39 | 0 | 0 | 1.0292 | 0
Melbourne AP | 10 | Melbourne FS | 37.82 | No | 3456 | 3 | IR9-11 | North IRL | 0 | 8.5111 | 3.0926 | 0 | 0 | 63469 | 61683 | 63469 | 3200 | A | 3200 A | 48.29 | 1 | 1.2 | 0.064 | 1.2 | 0.064 | 0.06 | 0.0007642 | 0 | 0 | 0 | 1.0292 | 0
Melbourne AP | 10 | Melbourne FS | 37.82 | No | 3456 | 3 | IR9-11 | North IRL | 15 | 82.5702 | 322.9329 | 0.02 | 0 | 63480 | 61694 | 63480 | 3200 | A | 3200 A | 48.29 | 1 | 1.2 | 0.064 | 1.2 | 0.064 | 0.06 | 0.079798 | 24 | 0 | 0 | 1.0292 | 0
Melbourne AP | 10 | Melbourne FS | 37.82 | No | 1234 | 102.5 | IR9-11 | North IRL | 7196 | 553.2509 | 15157.8843 | 15.11 | 3.71 | 63481 | 61695 | 63481 | 1300 | A | 1300 A | 48.29 | 1 | 2.1 | 0.516 | 2.1 | 0.516 | 0.631 | 0.44701 | 1400 | 6 | 1.6 | 1.0292 | 1.6
Melbourne AP | 10 | Melbourne FS | 37.82 | No | 1234 | 102.5 | IR9-11 | North IRL | 3768 | 386.2801 | 7936.3472 | 7.91 | 1.94 | 63497 | 61709 | 63497 | 1300 | A | 1300 A | 48.29 | 1 | 2.1 | 0.516 | 2.1 | 0.516 | 0.631 | 0.56484 | 1769 | 8 | 2 | 1.0292 | 2.1
Melbourne AP | 10 | Melbourne FS | 37.82 | No | 1234 | 45 | IR9-11 | North IRL | 174 | 129.8285 | 366.2793 | 0.21 | 0.08 | 63517 | 61729 | 63517 | 8140 | A | 8140 A | 48.29 | 1 | 1.2 | 0.48 | 1.2 | 0.48 | 0.63 | 0.06655 | 208 | 1 | 0.2 | 1.0292 | 0.2
Melbourne AP | 10 | Melbourne FS | 37.82 | No | 3456 | 0 | IR9-11 | North IRL | 67 | 215.7966 | 467.1683 | 0 | 0 | 63564 | 61771 | 63564 | 6460 | A | 6460 A | 48.29 | 1 | 0 | 0 | 0 | 0 | 0.191 | 0.10866 | 103 | 0 | 0 | 1.0292 | 0
Melbourne AP | 10 | Melbourne FS | 37.82 | No | 1234 | 29 | IR9-11 | North IRL | 2464 | 849.6451 | 8418.2506 | 5.49 | 0.78 | 63596 | 61801 | 63596 | 1200 | C | 1200 C | 48.29 | 1 | 2.23 | 0.316 | 2.23 | 0.316 | 0.389 | 0.15307 | 296 | 1 | 0.2 | 1.0292 | 0.2
Melbourne AP | 10 | Melbourne FS | 37.82 | No | 1234 | 105 | IR9-11 | North IRL | 3124 | 319.7242 | 4676.1033 | 6.03 | 1.55 | 63662 | 61861 | 63662 | 1400 | C | 1400 C | 48.29 | 1 | 1.93 | 0.497 | 1.93 | 0.497 | 0.888 | 0.93833 | 4136 | 18 | 4.5 | 1.0292 | 4.6
Melbourne AP | 10 | Melbourne FS | 37.82 | No | 1234 | 105 | IR9-11 | North IRL | 2603 | 376.2197 | 3896.4839 | 5.02 | 1.29 | 63666 | 61865 | 63666 | 1400 | C | 1400 C | 48.29 | 1 | 1.93 | 0.497 | 1.93 | 0.497 | 0.888 | 0.10543 | 465 | 2 | 0.5 | 1.0292 | 0.5
Melbourne AP | 10 | Melbourne FS | 37.82 | No | 1234 | 105 | IR9-11 | North IRL | 427 | 166.4002 | 639.7963 | 0.82 | 0.21 | 63689 | 61886 | 63689 | 1400 | C | 1400 C | 48.29 | 1 | 1.93 | 0.497 | 1.93 | 0.497 | 0.888 | 0.15675 | 691 | 3 | 0.8 | 1.0292 | 0.8
Melbourne AP | 10 | Melbourne FS | 37.82 | No | 1234 | 105 | IR9-11 | North IRL | 187 | 77.0995 | 279.9884 | 0.36 | 0.09 | 63698 | 61894 | 63698 | 1400 | B/D | 1400 B/D | 48.29 | 1 | 1.93 | 0.497 | 1.93 | 0.497 | 0.887 | 0.069186 | 305 | 1 | 0.3 | 1.0292 | 0.3
Melbourne AP | 10 | Melbourne FS | 37.82 | No | 1234 | 102.5 | IR9-11 | North IRL | 0 | 1.3091 | 0.0034933 | 0 | 0 | 63705 | 61899 | 63705 | 1300 | B/D | 1300 B/D | 48.29 | 1 | 2.1 | 0.516 | 2.1 | 0.516 | 0.662 | 8.632e-07 | 0 | 0 | 0 | 1.0292 | 0
Melbourne AP | 10 | Melbourne FS | 37.82 | No | 1234 | 102.5 | IR9-11 | North IRL | 2 | 45.454 | 4.3094 | 0 | 0 | 63706 | 61900 | 63706 | 1300 | C | 1300 C | 48.29 | 1 | 2.1 | 0.516 | 2.1 | 0.516 | 0.692 | 0.0010649 | 4 | 0 | 0 | 1.0292 | 0
Melbourne AP | 10 | Melbourne FS | 37.82 | No | 3456 | 0 | IR9-11 | North IRL | 1637 | 497.5668 | 8181.1129 | 0 | 0 | 63712 | 61905 | 63712 | 6460 | C | 6460 C | 48.29 | 1 | 0 | 0 | 0 | 0 | 0.266 | 1.2156 | 1605 | 0 | 0 | 1.0292 | 0
Melbourne AP | 10 | Melbourne FS | 37.82 | No | 3456 | 3 | IR9-11 | North IRL | 10 | 120.0319 | 213.5149 | 0.01 | 0 | 63715 | 61907 | 63715 | 3200 | A | 3200 A | 48.29 | 1 | 1.2 | 0.064 | 1.2 | 0.064 | 0.06 | 0.026968 | 8 | 0 | 0 | 1.0292 | 0
Melbourne AP | 10 | Melbourne FS | 37.82 | No | 3456 | 3 | IR9-11 | North IRL | 109 | 131.2093 | 627.0265 | 0.13 | 0.01 | 63718 | 61910 | 63718 | 3200 | W | 3200 W | 48.29 | 1 | 1.2 | 0.064 | 1.2 | 0.064 | 0.231 | 0.0058098 | 7 | 0 | 0 | 1.0292 | 0
Melbourne AP | 10 | Melbourne FS | 37.82 | No | 1234 | 45 | IR9-11 | North IRL | 3812 | 856.8669 | 8041.9636 | 4.57 | 1.83 | 63719 | 61911 | 63719 | 8140 | A | 8140 A | 48.29 | 1 | 1.2 | 0.48 | 1.2 | 0.48 | 0.63 | 1.9872 | 6214 | 16 | 6.6 | 1.0292 | 6.8
Melbourne AP | 10 | Melbourne FS | 37.82 | No | 3456 | 0 | IR9-11 | North IRL | 1998 | 539.721 | 13902.192 | 0 | 0 | 63725 | 61917 | 63725 | 6460 | A | 6460 A | 48.29 | 1 | 0 | 0 | 0 | 0 | 0.191 | 2.8988 | 2748 | 0 | 0 | 1.0292 | 0
Melbourne AP | 10 | Melbourne FS | 37.82 | No | 3456 | 3 | IR9-11 | North IRL | 306 | 312.0304 | 1763.6609 | 0.37 | 0.02 | 63729 | 61921 | 63729 | 3200 | W | 3200 W | 48.29 | 1 | 1.2 | 0.064 | 1.2 | 0.064 | 0.231 | 0.047849 | 55 | 0 | 0 | 1.0292 | 0
Melbourne AP | 10 | Melbourne FS | 37.82 | No | 3456 | 3 | IR9-11 | North IRL | 0 | 19.9117 | 4.1982 | 0 | 0 | 63737 | 61928 | 63737 | 3200 | A | 3200 A | 48.29 | 1 | 1.2 | 0.064 | 1.2 | 0.064 | 0.06 | 0.0010374 | 0 | 0 | 0 | 1.0292 | 0
Melbourne AP | 10 | Melbourne FS | 37.82 | No | 3456 | 3 | IR9-11 | North IRL | 21 | 200.427 | 470.6623 | 0.03 | 0 | 63752 | 61941 | 63752 | 3200 | A | 3200 A | 48.29 | 1 | 1.2 | 0.064 | 1.2 | 0.064 | 0.06 | 0.084378 | 25 | 0 | 0 | 1.0292 | 0
Melbourne AP | 10 | Melbourne FS | 37.82 | No | 3456 | 0 | IR9-11 | North IRL | 66 | 94.3459 | 455.8612 | 0 | 0 | 63767 | 61956 | 63767 | 6460 | A | 6460 A | 48.29 | 1 | 0 | 0 | 0 | 0 | 0.191 | 0.11265 | 107 | 0 | 0 | 1.0292 | 0
Melbourne AP | 10 | Melbourne FS | 37.82 | No | 1234 | 29 | IR9-11 | North IRL | 1223 | 540.5258 | 7389.4912 | 2.73 | 0.39 | 63782 | 61971 | 63782 | 1200 | A | 1200 A | 48.29 | 1 | 2.23 | 0.316 | 2.23 | 0.316 | 0.22 | 0.10279 | 112 | 1 | 0.1 | 1.0292 | 0.1
Melbourne AP | 10 | Melbourne FS | 37.82 | No | 1234 | 29 | IR9-11 | North IRL | 284 | 158.5437 | 797.1827 | 0.63 | 0.09 | 63783 | 61972 | 63783 | 1200 | D | 1200 D | 48.29 | 1 | 2.23 | 0.316 | 2.23 | 0.316 | 0.473 | 0.19375 | 455 | 2 | 0.3 | 1.0292 | 0.3
Melbourne AP | 10 | Melbourne FS | 37.82 | No | 1234 | 105 | IR9-11 | North IRL | 12724 | 589.7126 | 19089.0491 | 24.56 | 6.32 | 63824 | 62012 | 63824 | 1400 | A | 1400 A | 48.29 | 1 | 1.93 | 0.497 | 1.93 | 0.497 | 0.886 | 0.84617 | 3721 | 16 | 4.1 | 1.0292 | 4.2
Melbourne AP | 10 | Melbourne FS | 37.82 | No | 3456 | 3 | IR9-11 | North IRL | 59 | 190.5841 | 1302.1028 | 0.07 | 0 | 63837 | 62025 | 63837 | 3200 | A | 3200 A | 48.29 | 1 | 1.2 | 0.064 | 1.2 | 0.064 | 0.06 | 0.076771 | 23 | 0 | 0 | 1.0292 | 0
Melbourne AP | 10 | Melbourne FS | 37.82 | No | 1234 | 45 | IR9-11 | North IRL | 31 | 45.85 | 65.9088 | 0.04 | 0.01 | 63861 | 62049 | 63861 | 8140 | A | 8140 A | 48.29 | 1 | 1.2 | 0.48 | 1.2 | 0.48 | 0.63 | 0.016286 | 51 | 0 | 0.1 | 1.0292 | 0.1
Melbourne AP | 10 | Melbourne FS | 37.82 | No | 1234 | 45 | IR9-11 | North IRL | 5916 | 815.7821 | 9251.1239 | 7.1 | 2.84 | 63862 | 62050 | 63862 | 8140 | D | 8140 D | 48.29 | 1 | 1.2 | 0.48 | 1.2 | 0.48 | 0.85 | 2.286 | 9645 | 26 | 10.2 | 1.0292 | 10.5
Melbourne AP | 10 | Melbourne FS | 37.82 | No | 1234 | 105 | IR9-11 | North IRL | 262 | 120.6265 | 386.5074 | 0.51 | 0.13 | 63879 | 62065 | 63879 | 1400 | D | 1400 D | 48.29 | 1 | 1.93 | 0.497 | 1.93 | 0.497 | 0.9 | 0.095508 | 427 | 2 | 0.5 | 1.0292 | 0.5
Melbourne AP | 10 | Melbourne FS | 37.82 | No | 1234 | 13 | IR9-11 | North IRL | 222 | 148.4172 | 863.7036 | 0.41 | 0.05 | 63932 | 62117 | 63932 | 1100 | D | 1100 D | 48.29 | 1 | 1.85 | 0.22 | 1.85 | 0.22 | 0.342 | 0.21342 | 362 | 1 | 0.2 | 1.0292 | 0.2
Melbourne AP | 10 | Melbourne FS | 37.82 | No | 1234 | 13 | IR9-11 | North IRL | 1614 | 508.4746 | 12330.6928 | 2.99 | 0.36 | 63934 | 62118 | 63934 | 1100 | A | 1100 A | 48.29 | 1 | 1.85 | 0.22 | 1.85 | 0.22 | 0.174 | 0.086727 | 75 | 0 | 0 | 1.0292 | 0
Melbourne AP | 10 | Melbourne FS | 37.82 | No | 3456 | 3 | IR9-11 | North IRL | 112 | 87.8177 | 372.3639 | 0.13 | 0.01 | 63984 | 62168 | 63984 | 3200 | D | 3200 D | 48.29 | 1 | 1.2 | 0.064 | 1.2 | 0.064 | 0.4 | 0.070131 | 139 | 0 | 0 | 1.0292 | 0
Melbourne AP | 10 | Melbourne FS | 37.82 | No | 3456 | 3 | IR9-11 | North IRL | 255 | 158.9302 | 847.7788 | 0.31 | 0.02 | 63987 | 62171 | 63987 | 3200 | D | 3200 D | 48.29 | 1 | 1.2 | 0.064 | 1.2 | 0.064 | 0.4 | 0.079631 | 158 | 0 | 0 | 1.0292 | 0
Melbourne AP | 10 | Melbourne FS | 37.82 | No | 3456 | 3 | IR9-11 | North IRL | 126 | 102.0467 | 406.6284 | 0.09 | 0.01 | 64009 | 62193 | 64009 | 4340 | D | 4340 D | 48.29 | 1 | 0.7 | 0.09 | 0.7 | 0.09 | 0.413 | 0.08701 | 178 | 0 | 0 | 1.0292 | 0
Melbourne AP | 10 | Melbourne FS | 37.82 | No | 3456 | 3 | IR9-11 | North IRL | 131 | 259.1549 | 1710.9725 | 0.09 | 0.01 | 64057 | 62241 | 64057 | 4340 | A | 4340 A | 48.29 | 1 | 0.7 | 0.09 | 0.7 | 0.09 | 0.102 | 0.11825 | 60 | 0 | 0 | 1.0292 | 0
Melbourne AP | 10 | Melbourne FS | 37.82 | No | 3456 | 3 | IR9-11 | North IRL | 0 | 10.632 | 2.8132 | 0 | 0 | 64060 | 62244 | 64060 | 4340 | A | 4340 A | 48.29 | 1 | 0.7 | 0.09 | 0.7 | 0.09 | 0.102 | 0.00069516 | 0 | 0 | 0 | 1.0292 | 0
Melbourne AP | 10 | Melbourne FS | 37.82 | No | 3456 | 3 | IR9-11 | North IRL | 1846 | 1213.5913 | 24056.9034 | 1.29 | 0.17 | 64079 | 62263 | 64079 | 4340 | A | 4340 A | 48.29 | 1 | 0.7 | 0.09 | 0.7 | 0.09 | 0.102 | 4.4035 | 2230 | 3 | 0.4 | 1.0292 | 0.4
Melbourne AP | 10 | Melbourne FS | 37.82 | No | 3456 | 3 | IR9-11 | North IRL | 25 | 88.5155 | 325.51 | 0.02 | 0 | 64088 | 62272 | 64088 | 4340 | A | 4340 A | 48.29 | 1 | 0.7 | 0.09 | 0.7 | 0.09 | 0.102 | 0.051583 | 26 | 0 | 0 | 1.0292 | 0
Melbourne AP | 20 | Eau Gallie | 40.58 | No | 1234 | 102.5 | IR9-11 | North IRL | 19507 | 923.1253 | 32545.6216 | 40.96 | 10.07 | 64109 | 62292 | 64109 | 1300 | C | 1300 C | 48.29 | 1 | 2.1 | 0.516 | 2.1 | 0.516 | 0.692 | 0.33799 | 1161 | 5 | 1.3 | 1.0292 | 1.3
Melbourne AP | 10 | Melbourne FS | 37.82 | No | 1234 | 13 | IR9-11 | North IRL | 10170 | 1621.0305 | 77687.5461 | 18.81 | 2.24 | 64129 | 62309 | 64129 | 1100 | A | 1100 A | 48.29 | 1 | 1.85 | 0.22 | 1.85 | 0.22 | 0.174 | 1.233 | 1065 | 4 | 0.5 | 1.0292 | 0.5
Melbourne AP | 10 | Melbourne FS | 37.82 | No | 1234 | 45 | IR9-11 | North IRL | 10064 | 1906.364 | 21234.1265 | 12.08 | 4.83 | 64148 | 62328 | 64148 | 8140 | A | 8140 A | 48.29 | 1 | 1.2 | 0.48 | 1.2 | 0.48 | 0.63 | 5.247 | 16408 | 43 | 17.4 | 1.0292 | 17.9
Melbourne AP | 10 | Melbourne FS | 37.82 | No | 3456 | 3 | IR9-11 | North IRL | 26 | 94.6499 | 333.4919 | 0.02 | 0 | 64188 | 62366 | 64188 | 4340 | A | 4340 A | 48.29 | 1 | 0.7 | 0.09 | 0.7 | 0.09 | 0.102 | 0.00077524 | 0 | 0 | 0 | 1.0292 | 0
Melbourne AP | 10 | Melbourne FS | 37.82 | No | 3456 | 3 | IR9-11 | North IRL | 17 | 75.046 | 223.2253 | 0.01 | 0 | 64217 | 62391 | 64217 | 4340 | A | 4340 A | 48.29 | 1 | 0.7 | 0.09 | 0.7 | 0.09 | 0.102 | 0.022345 | 11 | 0 | 0 | 1.0292 | 0
Melbourne AP | 10 | Melbourne FS | 37.82 | No | 3456 | 3 | IR9-11 | North IRL | 48 | 107.3754 | 619.9533 | 0.03 | 0 | 64218 | 62392 | 64218 | 4340 | A | 4340 A | 48.29 | 1 | 0.7 | 0.09 | 0.7 | 0.09 | 0.102 | 0.1507 | 76 | 0 | 0 | 1.0292 | 0
Melbourne AP | 10 | Melbourne FS | 37.82 | No | 1234 | 102.5 | IR9-11 | North IRL | 2162 | 398.1668 | 4555.2472 | 4.54 | 1.12 | 64261 | 62430 | 64261 | 1300 | A | 1300 A | 48.29 | 1 | 2.1 | 0.516 | 2.1 | 0.516 | 0.631 | 0.54189 | 1697 | 8 | 1.9 | 1.0292 | 2
Melbourne AP | 10 | Melbourne FS | 37.82 | No | 3456 | 3 | IR9-11 | North IRL | 665 | 1019.7214 | 8668.3622 | 0.47 | 0.06 | 64283 | 62450 | 64283 | 4340 | A | 4340 A | 48.29 | 1 | 0.7 | 0.09 | 0.7 | 0.09 | 0.102 | 0.0019921 | 1 | 0 | 0 | 1.0292 | 0
Melbourne AP | 10 | Melbourne FS | 37.82 | No | 1234 | 105 | IR9-11 | North IRL | 278 | 106.8974 | 416.3648 | 0.54 | 0.14 | 64308 | 62473 | 64308 | 1400 | A | 1400 A | 48.29 | 1 | 1.93 | 0.497 | 1.93 | 0.497 | 0.886 | 0.10289 | 452 | 2 | 0.5 | 1.0292 | 0.5
Melbourne AP | 10 | Melbourne FS | 37.82 | No | 3456 | 3 | IR9-11 | North IRL | 62 | 116.7649 | 808.9491 | 0.04 | 0.01 | 64417 | 62580 | 64417 | 4340 | A | 4340 A | 48.29 | 1 | 0.7 | 0.09 | 0.7 | 0.09 | 0.102 | 0.16728 | 85 | 0 | 0 | 1.0292 | 0
Melbourne AP | 10 | Melbourne FS | 37.82 | No | 3456 | 3 | IR9-11 | North IRL | 329 | 563.6497 | 7292.6866 | 0.39 | 0.02 | 64440 | 62599 | 64440 | 3200 | A | 3200 A | 48.29 | 1 | 1.2 | 0.064 | 1.2 | 0.064 | 0.06 | 0.052196 | 16 | 0 | 0 | 1.0292 | 0
Melbourne AP | 10 | Melbourne FS | 37.82 | No | 3456 | 3 | IR9-11 | North IRL | 7 | 69.0422 | 91.5464 | 0 | 0 | 64449 | 62608 | 64449 | 4340 | A | 4340 A | 48.29 | 1 | 0.7 | 0.09 | 0.7 | 0.09 | 0.102 | 0.022622 | 11 | 0 | 0 | 1.0292 | 0
Melbourne AP | 10 | Melbourne FS | 37.82 | No | 3456 | 3 | IR9-11 | North IRL | 8 | 53.583 | 107.4857 | 0.01 | 0 | 64450 | 62609 | 64450 | 4340 | A | 4340 A | 48.29 | 1 | 0.7 | 0.09 | 0.7 | 0.09 | 0.102 | 0.02656 | 13 | 0 | 0 | 1.0292 | 0
Melbourne AP | 10 | Melbourne FS | 37.82 | No | 3456 | 3 | IR9-11 | North IRL | 2 | 28.5183 | 30.4448 | 0 | 0 | 64456 | 62613 | 64456 | 4340 | A | 4340 A | 48.29 | 1 | 0.7 | 0.09 | 0.7 | 0.09 | 0.102 | 0.007523 | 4 | 0 | 0 | 1.0292 | 0
Melbourne AP | 10 | Melbourne FS | 37.82 | No | 3456 | 3 | IR9-11 | North IRL | 7 | 46.3233 | 90.8097 | 0 | 0 | 64460 | 62616 | 64460 | 4340 | A | 4340 A | 48.29 | 1 | 0.7 | 0.09 | 0.7 | 0.09 | 0.102 | 0.022439 | 11 | 0 | 0 | 1.0292 | 0
Melbourne AP | 10 | Melbourne FS | 37.82 | No | 3456 | 3 | IR9-11 | North IRL | 24 | 96.3349 | 315.3304 | 0.02 | 0 | 64461 | 62617 | 64461 | 4340 | A | 4340 A | 48.29 | 1 | 0.7 | 0.09 | 0.7 | 0.09 | 0.102 | 0.07792 | 39 | 0 | 0 | 1.0292 | 0
Melbourne AP | 10 | Melbourne FS | 37.82 | No | 1234 | 29 | IR9-11 | North IRL | 6338 | 1011.4405 | 38294.2027 | 14.13 | 2 | 64484 | 62640 | 64484 | 1200 | A | 1200 A | 48.29 | 1 | 2.23 | 0.316 | 2.23 | 0.316 | 0.22 | 0.30859 | 337 | 2 | 0.2 | 1.0292 | 0.2
Melbourne AP | 10 | Melbourne FS | 37.82 | No | 1234 | 13 | IR9-11 | North IRL | 15 | 57.5418 | 112.6309 | 0.03 | 0 | 64495 | 62650 | 64495 | 1100 | A | 1100 A | 48.29 | 1 | 1.85 | 0.22 | 1.85 | 0.22 | 0.174 | 0.027832 | 24 | 0 | 0 | 1.0292 | 0
Melbourne AP | 10 | Melbourne FS | 37.82 | No | 1234 | 13 | IR9-11 | North IRL | 0 | 2.8312 | 0.20617 | 0 | 0 | 64498 | 62653 | 64498 | 1100 | A | 1100 A | 48.29 | 1 | 1.85 | 0.22 | 1.85 | 0.22 | 0.174 | 5.0947e-05 | 0 | 0 | 0 | 1.0292 | 0
Melbourne AP | 10 | Melbourne FS | 37.82 | No | 1234 | 13 | IR9-11 | North IRL | 156 | 331.4009 | 1195.322 | 0.29 | 0.03 | 64500 | 62655 | 64500 | 1100 | A | 1100 A | 48.29 | 1 | 1.85 | 0.22 | 1.85 | 0.22 | 0.174 | 0.024679 | 21 | 0 | 0 | 1.0292 | 0
Melbourne AP | 10 | Melbourne FS | 37.82 | No | 1234 | 45 | IR9-11 | North IRL | 11668 | 2351.5411 | 24617.3919 | 14 | 5.6 | 64508 | 62663 | 64508 | 8140 | A | 8140 A | 48.29 | 1 | 1.2 | 0.48 | 1.2 | 0.48 | 0.63 | 6.0831 | 19023 | 50 | 20.1 | 1.0292 | 20.7
Melbourne AP | 10 | Melbourne FS | 37.82 | No | 3456 | 3 | IR9-11 | North IRL | 2422 | 776.0921 | 31558.1579 | 1.7 | 0.22 | 64509 | 62664 | 64509 | 4340 | A | 4340 A | 48.29 | 1 | 0.7 | 0.09 | 0.7 | 0.09 | 0.102 | 0.49889 | 253 | 0 | 0.1 | 1.0292 | 0.1
Melbourne AP | 10 | Melbourne FS | 37.82 | No | 1234 | 13 | IR9-11 | North IRL | 43 | 154.9422 | 326.043 | 0.08 | 0.01 | 64530 | 62685 | 64530 | 1100 | A | 1100 A | 48.29 | 1 | 1.85 | 0.22 | 1.85 | 0.22 | 0.174 | 0.080567 | 70 | 0 | 0 | 1.0292 | 0
Melbourne AP | 10 | Melbourne FS | 37.82 | No | 3456 | 3 | IR9-11 | North IRL | 449 | 678.3484 | 9951.7646 | 0.54 | 0.03 | 64549 | 62704 | 64549 | 3200 | A | 3200 A | 48.29 | 1 | 1.2 | 0.064 | 1.2 | 0.064 | 0.06 | 0.39223 | 117 | 0 | 0 | 1.0292 | 0
Melbourne AP | 10 | Melbourne FS | 37.82 | No | 1234 | 105 | IR9-11 | North IRL | 504 | 206.7113 | 755.5956 | 0.97 | 0.25 | 64585 | 62740 | 64585 | 1400 | A | 1400 A | 48.29 | 1 | 1.93 | 0.497 | 1.93 | 0.497 | 0.886 | 0.18339 | 807 | 3 | 0.9 | 1.0292 | 0.9
Melbourne AP | 10 | Melbourne FS | 37.82 | No | 1234 | 81 | IR9-11 | North IRL | 391 | 203.1751 | 1430.434 | 0.62 | 0.06 | 64633 | 62784 | 64633 | 1840 | W | 1840 W | 48.29 | 1 | 1.58 | 0.15 | 1.58 | 0.15 | 0.363 | 0.021158 | 38 | 0 | 0 | 1.0292 | 0
Melbourne AP | 10 | Melbourne FS | 37.82 | No | 1234 | 45 | IR9-11 | North IRL | 172 | 83.0618 | 309.6015 | 0.21 | 0.08 | 64638 | 62789 | 64638 | 8140 | W | 8140 W | 48.29 | 1 | 1.2 | 0.48 | 1.2 | 0.48 | 0.74 | 0.076504 | 281 | 1 | 0.3 | 1.0292 | 0.3
Melbourne AP | 10 | Melbourne FS | 37.82 | No | 1234 | 105 | IR9-11 | North IRL | 314 | 95.3008 | 470.2531 | 0.61 | 0.16 | 64645 | 62796 | 64645 | 1400 | A | 1400 A | 48.29 | 1 | 1.93 | 0.497 | 1.93 | 0.497 | 0.886 | 0.0037732 | 17 | 0 | 0 | 1.0292 | 0
Melbourne AP | 10 | Melbourne FS | 37.82 | No | 1234 | 105 | IR9-11 | North IRL | 433 | 103.4826 | 650.0941 | 0.84 | 0.22 | 64646 | 62797 | 64646 | 1400 | A | 1400 A | 48.29 | 1 | 1.93 | 0.497 | 1.93 | 0.497 | 0.886 | 0.1598 | 703 | 3 | 0.8 | 1.0292 | 0.8
Melbourne AP | 10 | Melbourne FS | 37.82 | No | 3456 | 3 | IR9-11 | North IRL | 170 | 66.5291 | 225.2865 | 0.1 | 0.01 | 64651 | 62802 | 64651 | 5100 | A | 5100 A | 48.29 | 1 | 0.6 | 0.05 | 0.6 | 0.05 | 1 | 0.055669 | 276 | 0 | 0 | 1.0292 | 0
Melbourne AP | 10 | Melbourne FS | 37.82 | No | 3456 | 3 | IR9-11 | North IRL | 89 | 46.5575 | 118.4903 | 0.05 | 0 | 64662 | 62813 | 64662 | 5100 | A | 5100 A | 48.29 | 1 | 0.6 | 0.05 | 0.6 | 0.05 | 1 | 0.023089 | 115 | 0 | 0 | 1.0292 | 0
Melbourne AP | 10 | Melbourne FS | 37.82 | No | 1234 | 81 | IR9-11 | North IRL | 111 | 116.8625 | 636.1312 | 0.18 | 0.02 | 64663 | 62814 | 64663 | 1840 | A | 1840 A | 48.29 | 1 | 1.58 | 0.15 | 1.58 | 0.15 | 0.232 | 0.052789 | 61 | 0 | 0 | 1.0292 | 0
Melbourne AP | 10 | Melbourne FS | 37.82 | No | 1234 | 13 | IR9-11 | North IRL | 10227 | 1778.8242 | 78121.4475 | 18.92 | 2.25 | 64665 | 62816 | 64665 | 1100 | A | 1100 A | 48.29 | 1 | 1.85 | 0.22 | 1.85 | 0.22 | 0.174 | 0.61574 | 532 | 2 | 0.3 | 1.0292 | 0.3
Melbourne AP | 10 | Melbourne FS | 37.82 | No | 1234 | 102.5 | IR9-11 | North IRL | 214 | 86.2606 | 449.7359 | 0.45 | 0.11 | 64668 | 62819 | 64668 | 1300 | A | 1300 A | 48.29 | 1 | 2.1 | 0.516 | 2.1 | 0.516 | 0.631 | 0.10715 | 336 | 2 | 0.4 | 1.0292 | 0.4
Melbourne AP | 10 | Melbourne FS | 37.82 | No | 1234 | 105 | IR9-11 | North IRL | 7780 | 520.352 | 11671.7184 | 15.02 | 3.87 | 64673 | 62824 | 64673 | 1400 | A | 1400 A | 48.29 | 1 | 1.93 | 0.497 | 1.93 | 0.497 | 0.886 | 0.27289 | 1200 | 5 | 1.3 | 1.0292 | 1.3
Melbourne AP | 10 | Melbourne FS | 37.82 | No | 3456 | 4 | IR9-11 | North IRL | 433 | 317.7854 | 5749.576 | 0.52 | 0.03 | 64699 | 62850 | 64699 | 3100 | A | 3100 A | 48.29 | 1 | 1.2 | 0.064 | 1.2 | 0.064 | 0.1 | 1.3002 | 645 | 2 | 0.1 | 1.0292 | 0.1
Melbourne AP | 10 | Melbourne FS | 37.82 | No | 3456 | 4 | IR9-11 | North IRL | 16 | 65.3393 | 217.0139 | 0.02 | 0 | 64706 | 62856 | 64706 | 3100 | A | 3100 A | 48.29 | 1 | 1.2 | 0.064 | 1.2 | 0.064 | 0.1 | 0.033978 | 17 | 0 | 0 | 1.0292 | 0
Melbourne AP | 10 | Melbourne FS | 37.82 | No | 3456 | 3 | IR9-11 | North IRL | 2 | 30.7836 | 32.3163 | 0 | 0 | 64717 | 62866 | 64717 | 4340 | A | 4340 A | 48.29 | 1 | 0.7 | 0.09 | 0.7 | 0.09 | 0.102 | 0.0013744 | 1 | 0 | 0 | 1.0292 | 0
Melbourne AP | 10 | Melbourne FS | 37.82 | No | 3456 | 3 | IR9-11 | North IRL | 260 | 285.6368 | 3382.3246 | 0.18 | 0.02 | 64728 | 62875 | 64728 | 4340 | A | 4340 A | 48.29 | 1 | 0.7 | 0.09 | 0.7 | 0.09 | 0.102 | 0.53491 | 271 | 0 | 0.1 | 1.0292 | 0.1
Melbourne AP | 10 | Melbourne FS | 37.82 | No | 3456 | 3 | IR9-11 | North IRL | 89 | 165.0609 | 1161.0967 | 0.06 | 0.01 | 64732 | 62877 | 64732 | 4340 | A | 4340 A | 48.29 | 1 | 0.7 | 0.09 | 0.7 | 0.09 | 0.102 | 0.22948 | 116 | 0 | 0 | 1.0292 | 0
Melbourne AP | 10 | Melbourne FS | 37.82 | No | 3456 | 4 | IR9-11 | North IRL | 104 | 151.1573 | 1387.8882 | 0.12 | 0.01 | 64739 | 62884 | 64739 | 3100 | A | 3100 A | 48.29 | 1 | 1.2 | 0.064 | 1.2 | 0.064 | 0.1 | 0.11287 | 56 | 0 | 0 | 1.0292 | 0
Melbourne AP | 10 | Melbourne FS | 37.82 | No | 3456 | 0 | IR9-11 | North IRL | 632 | 273.933 | 4398.8578 | 0 | 0 | 64745 | 62890 | 64745 | 6460 | A | 6460 A | 48.29 | 1 | 0 | 0 | 0 | 0 | 0.191 | 0.19675 | 187 | 0 | 0 | 1.0292 | 0
Melbourne AP | 10 | Melbourne FS | 37.82 | No | 1234 | 29 | IR9-11 | North IRL | 42 | 63.9896 | 251.033 | 0.09 | 0.01 | 64772 | 62914 | 64772 | 1200 | A | 1200 A | 48.29 | 1 | 2.23 | 0.316 | 2.23 | 0.316 | 0.22 | 0.062031 | 68 | 0 | 0 | 1.0292 | 0
Melbourne AP | 10 | Melbourne FS | 37.82 | No | 1234 | 29 | IR9-11 | North IRL | 452 | 347.5943 | 2728.3491 | 1.01 | 0.14 | 64774 | 62916 | 64774 | 1200 | A | 1200 A | 48.29 | 1 | 2.23 | 0.316 | 2.23 | 0.316 | 0.22 | 0.022216 | 24 | 0 | 0 | 1.0292 | 0
Melbourne AP | 10 | Melbourne FS | 37.82 | No | 1234 | 105 | IR9-11 | North IRL | 1005 | 230.8924 | 1507.2027 | 1.94 | 0.5 | 64776 | 62917 | 64776 | 1400 | A | 1400 A | 48.29 | 1 | 1.93 | 0.497 | 1.93 | 0.497 | 0.886 | 0.25489 | 1121 | 5 | 1.2 | 1.0292 | 1.2
Melbourne AP | 10 | Melbourne FS | 37.82 | No | 1234 | 105 | IR9-11 | North IRL | 1276 | 171.6207 | 1913.8907 | 2.46 | 0.63 | 64781 | 62922 | 64781 | 1400 | A | 1400 A | 48.29 | 1 | 1.93 | 0.497 | 1.93 | 0.497 | 0.886 | 0.17224 | 757 | 3 | 0.8 | 1.0292 | 0.8
Melbourne AP | 10 | Melbourne FS | 37.82 | No | 1234 | 98 | IR9-11 | North IRL | 1891 | 263.3823 | 3611.0348 | 3.4 | 0.9 | 64815 | 62953 | 64815 | 1700 | A | 1700 A | 48.29 | 1 | 1.8 | 0.478 | 1.8 | 0.478 | 0.696 | 0.32655 | 1128 | 4 | 1.2 | 1.0292 | 1.2
Melbourne AP | 10 | Melbourne FS | 37.82 | No | 3456 | 3 | IR9-11 | North IRL | 63 | 172.4029 | 824.2653 | 0.04 | 0.01 | 64831 | 62967 | 64831 | 4340 | A | 4340 A | 48.29 | 1 | 0.7 | 0.09 | 0.7 | 0.09 | 0.102 | 0.13426 | 68 | 0 | 0 | 1.0292 | 0
Melbourne AP | 10 | Melbourne FS | 37.82 | No | 1234 | 13 | IR9-11 | North IRL | 6334 | 1500.4065 | 48383.6344 | 11.72 | 1.39 | 64854 | 62988 | 64854 | 1100 | A | 1100 A | 48.29 | 1 | 1.85 | 0.22 | 1.85 | 0.22 | 0.174 | 0.85156 | 735 | 3 | 0.4 | 1.0292 | 0.4
Melbourne AP | 10 | Melbourne FS | 37.82 | No | 3456 | 3 | IR9-11 | North IRL | 1921 | 924.3145 | 25033.4394 | 1.34 | 0.17 | 64864 | 62998 | 64864 | 4340 | A | 4340 A | 48.29 | 1 | 0.7 | 0.09 | 0.7 | 0.09 | 0.102 | 0.3432 | 174 | 0 | 0 | 1.0292 | 0
Melbourne AP | 10 | Melbourne FS | 37.82 | No | 3456 | 3 | IR9-11 | North IRL | 10 | 61.6817 | 135.11 | 0.01 | 0 | 64886 | 63019 | 64886 | 4340 | A | 4340 A | 48.29 | 1 | 0.7 | 0.09 | 0.7 | 0.09 | 0.102 | 0.033386 | 17 | 0 | 0 | 1.0292 | 0
Melbourne AP | 10 | Melbourne FS | 37.82 | No | 1234 | 105 | IR9-11 | North IRL | 869 | 199.3642 | 1303.5256 | 1.68 | 0.43 | 64931 | 63062 | 64931 | 1400 | A | 1400 A | 48.29 | 1 | 1.93 | 0.497 | 1.93 | 0.497 | 0.886 | 0.095875 | 422 | 2 | 0.5 | 1.0292 | 0.5
Melbourne AP | 10 | Melbourne FS | 37.82 | No | 3456 | 3 | IR9-11 | North IRL | 16 | 77.6643 | 203.2716 | 0.01 | 0 | 64956 | 63086 | 64956 | 4200 | A | 4200 A | 48.29 | 1 | 0.7 | 0.09 | 0.7 | 0.09 | 0.102 | 0.00086223 | 0 | 0 | 0 | 1.0292 | 0
Melbourne AP | 20 | Eau Gallie | 40.58 | No | 3456 | 3 | IR9-11 | North IRL | 736 | 252.4236 | 2057.4761 | 0.52 | 0.07 | 65030 | 63158 | 65030 | 4130 | B/D | 4130 B/D | 48.29 | 1 | 0.7 | 0.09 | 0.7 | 0.09 | 0.413 | 0.19539 | 401 | 1 | 0.1 | 1.0292 | 0.1
Patrick AFB | 25 | Patrick AFB | 27.62 | No | 1234 | 45 | IR9-11 | North IRL | 589 | 472.8981 | 1915.877 | 0.71 | 0.28 | 65038 | 63164 | 65038 | 8140 | U | 8140 U | 46.66 | 1 | 1.2 | 0.48 | 1.2 | 0.48 | 0.74 | 0.47342 | 1680 | 4 | 1.8 | 1.0292 | 1.9
Patrick AFB | 25 | Patrick AFB | 27.62 | No | 1234 | 105 | IR9-11 | North IRL | 81 | 93.0218 | 218.2762 | 0.16 | 0.04 | 65040 | 63166 | 65040 | 1400 | U | 1400 U | 46.66 | 1 | 1.93 | 0.497 | 1.93 | 0.497 | 0.89 | 0.053937 | 230 | 1 | 0.3 | 1.0292 | 0.3
Patrick AFB | 25 | Patrick AFB | 27.62 | No | 1234 | 102.5 | IR9-11 | North IRL | 9402 | 848.3491 | 32716.5227 | 19.74 | 4.85 | 65043 | 63168 | 65043 | 1300 | C | 1300 C | 46.66 | 1 | 2.1 | 0.516 | 2.1 | 0.516 | 0.692 | 0.16099 | 534 | 2 | 0.6 | 1.0292 | 0.6
Patrick AFB | 25 | Patrick AFB | 27.62 | No | 1234 | 105 | IR9-11 | North IRL | 5918 | 619.8093 | 16083.328 | 11.42 | 2.94 | 65046 | 63171 | 65046 | 1400 | A | 1400 A | 46.66 | 1 | 1.93 | 0.497 | 1.93 | 0.497 | 0.886 | 0.00044718 | 2 | 0 | 0 | 1.0292 | 0
Patrick AFB | 25 | Patrick AFB | 27.62 | No | 1234 | 105 | IR9-11 | North IRL | 73 | 130.3214 | 199.3663 | 0.14 | 0.04 | 65049 | 63174 | 65049 | 1400 | B/D | 1400 B/D | 46.66 | 1 | 1.93 | 0.497 | 1.93 | 0.497 | 0.887 | 0.049264 | 210 | 1 | 0.2 | 1.0292 | 0.2
Melbourne AP | 20 | Eau Gallie | 40.58 | No | 1234 | 105 | IR9-11 | North IRL | 25898 | 1076.1327 | 33670.4154 | 49.98 | 12.87 | 65050 | 63175 | 65050 | 1400 | C | 1400 C | 48.29 | 1 | 1.93 | 0.497 | 1.93 | 0.497 | 0.888 | 0.58811 | 2592 | 11 | 2.8 | 1.0292 | 2.9
Patrick AFB | 25 | Patrick AFB | 27.62 | No | 1234 | 102.5 | IR9-11 | North IRL | 12 | 57.055 | 42.8574 | 0.03 | 0.01 | 65051 | 63176 | 65051 | 1300 | C | 1300 C | 46.66 | 1 | 2.1 | 0.516 | 2.1 | 0.516 | 0.692 | 0.01059 | 35 | 0 | 0 | 1.0292 | 0
Patrick AFB | 25 | Patrick AFB | 27.62 | No | 3456 | 11.1 | IR9-11 | North IRL | 1989 | 826.7187 | 20472.8398 | 2.39 | 0.15 | 65053 | 63178 | 65053 | 1900 | C | 1900 C | 46.66 | 1 | 1.2 | 0.076 | 1.2 | 0.076 | 0.234 | 0.15596 | 175 | 0 | 0 | 1.0292 | 0
Patrick AFB | 25 | Patrick AFB | 27.62 | No | 1234 | 102.5 | IR9-11 | North IRL | 22338 | 2018.5285 | 85244.7567 | 46.91 | 11.53 | 65054 | 63179 | 65054 | 1300 | A | 1300 A | 46.66 | 1 | 2.1 | 0.516 | 2.1 | 0.516 | 0.631 | 0.04323 | 131 | 1 | 0.1 | 1.0292 | 0.1
Melbourne AP | 10 | Melbourne FS | 37.82 | No | 1234 | 105 | IR9-11 | North IRL | 312 | 114.7428 | 468.4016 | 0.6 | 0.16 | 65062 | 63187 | 65062 | 1400 | A | 1400 A | 48.29 | 1 | 1.93 | 0.497 | 1.93 | 0.497 | 0.886 | 0.11574 | 509 | 2 | 0.6 | 1.0292 | 0.6
Melbourne AP | 10 | Melbourne FS | 37.82 | No | 3456 | 0 | IR9-11 | North IRL | 30 | 59.4789 | 211.3492 | 0 | 0 | 65074 | 63198 | 65074 | 6120 | A | 6120 A | 48.29 | 1 | 0 | 0 | 0 | 0 | 0.191 | 0.0068963 | 7 | 0 | 0 | 1.0292 | 0
Melbourne AP | 10 | Melbourne FS | 37.82 | No | 3456 | 0 | IR9-11 | North IRL | 1 | 23.7835 | 5.8304 | 0 | 0 | 65092 | 63215 | 65092 | 6120 | A | 6120 A | 48.29 | 1 | 0 | 0 | 0 | 0 | 0.191 | 0.00049454 | 0 | 0 | 0 | 1.0292 | 0
Melbourne AP | 10 | Melbourne FS | 37.82 | No | 3456 | 0 | IR9-11 | North IRL | 170 | 153.1726 | 747.3472 | 0 | 0 | 65093 | 63216 | 65093 | 6120 | B/D | 6120 B/D | 48.29 | 1 | 0 | 0 | 0 | 0 | 0.303 | 0.013442 | 20 | 0 | 0 | 1.0292 | 0
Melbourne AP | 10 | Melbourne FS | 37.82 | No | 1234 | 45 | IR9-11 | North IRL | 1423 | 257.2938 | 2689.8962 | 1.71 | 0.68 | 65095 | 63217 | 65095 | 8140 | B/D | 8140 B/D | 48.29 | 1 | 1.2 | 0.48 | 1.2 | 0.48 | 0.703 | 0.65702 | 2293 | 6 | 2.4 | 1.0292 | 2.5
Melbourne AP | 10 | Melbourne FS | 37.82 | No | 1234 | 13 | IR9-11 | North IRL | 7581 | 1382.6256 | 57909.123 | 14.02 | 1.67 | 65098 | 63220 | 65098 | 1100 | A | 1100 A | 48.29 | 1 | 1.85 | 0.22 | 1.85 | 0.22 | 0.174 | 0.12711 | 110 | 0 | 0.1 | 1.0292 | 0.1
Melbourne AP | 10 | Melbourne FS | 37.82 | No | 1234 | 105 | IR9-11 | North IRL | 11 | 19.0775 | 16.7659 | 0.02 | 0.01 | 65108 | 63229 | 65108 | 1400 | B/D | 1400 B/D | 48.29 | 1 | 1.93 | 0.497 | 1.93 | 0.497 | 0.887 | 0.0041429 | 18 | 0 | 0 | 1.0292 | 0
Melbourne AP | 10 | Melbourne FS | 37.82 | No | 3456 | 0 | IR9-11 | North IRL | 1368 | 388.735 | 6001.6826 | 0 | 0 | 65111 | 63232 | 65111 | 6120 | B/D | 6120 B/D | 48.29 | 1 | 0 | 0 | 0 | 0 | 0.303 | 0.4968 | 747 | 0 | 0 | 1.0292 | 0
Melbourne AP | 10 | Melbourne FS | 37.82 | No | 3456 | 0 | IR9-11 | North IRL | 34 | 111.5047 | 238.5804 | 0 | 0 | 65112 | 63233 | 65112 | 6120 | A | 6120 A | 48.29 | 1 | 0 | 0 | 0 | 0 | 0.191 | 0.010627 | 10 | 0 | 0 | 1.0292 | 0
Melbourne AP | 10 | Melbourne FS | 37.82 | No | 3456 | 0 | IR9-11 | North IRL | 18 | 64.8423 | 124.1636 | 0 | 0 | 65113 | 63234 | 65113 | 6120 | A | 6120 A | 48.29 | 1 | 0 | 0 | 0 | 0 | 0.191 | 0.00038025 | 0 | 0 | 0 | 1.0292 | 0
Melbourne AP | 10 | Melbourne FS | 37.82 | No | 1234 | 45 | IR9-11 | North IRL | 711 | 184.3469 | 1499.6294 | 0.85 | 0.34 | 65147 | 63265 | 65147 | 8140 | A | 8140 A | 48.29 | 1 | 1.2 | 0.48 | 1.2 | 0.48 | 0.63 | 0.33609 | 1051 | 3 | 1.1 | 1.0292 | 1.1
Melbourne AP | 10 | Melbourne FS | 37.82 | No | 3456 | 0 | IR9-11 | North IRL | 35 | 76.4404 | 245.6476 | 0 | 0 | 65171 | 63286 | 65171 | 6120 | A | 6120 A | 48.29 | 1 | 0 | 0 | 0 | 0 | 0.191 | 0.052825 | 50 | 0 | 0 | 1.0292 | 0
Melbourne AP | 10 | Melbourne FS | 37.82 | No | 3456 | 3 | IR9-11 | North IRL | 61 | 115.8946 | 797.712 | 0.04 | 0.01 | 65181 | 63295 | 65181 | 4340 | A | 4340 A | 48.29 | 1 | 0.7 | 0.09 | 0.7 | 0.09 | 0.102 | 0.12093 | 61 | 0 | 0 | 1.0292 | 0
Melbourne AP | 10 | Melbourne FS | 37.82 | No | 1234 | 45 | IR9-11 | North IRL | 4178 | 773.8093 | 8815.1815 | 5.01 | 2.01 | 65203 | 63313 | 65203 | 8140 | A | 8140 A | 48.29 | 1 | 1.2 | 0.48 | 1.2 | 0.48 | 0.63 | 2.1709 | 6789 | 18 | 7.2 | 1.0292 | 7.4
Melbourne AP | 10 | Melbourne FS | 37.82 | No | 3456 | 3 | IR9-11 | North IRL | 790 | 601.2984 | 10300.5403 | 0.55 | 0.07 | 65204 | 63314 | 65204 | 4340 | A | 4340 A | 48.29 | 1 | 0.7 | 0.09 | 0.7 | 0.09 | 0.102 | 1.7508 | 886 | 1 | 0.2 | 1.0292 | 0.2
Melbourne AP | 10 | Melbourne FS | 37.82 | No | 1234 | 105 | IR9-11 | North IRL | 239 | 126.4831 | 358.8168 | 0.46 | 0.12 | 65210 | 63320 | 65210 | 1400 | A | 1400 A | 48.29 | 1 | 1.93 | 0.497 | 1.93 | 0.497 | 0.886 | 0.00038927 | 2 | 0 | 0 | 1.0292 | 0
Melbourne AP | 10 | Melbourne FS | 37.82 | No | 1234 | 13 | IR9-11 | North IRL | 496 | 522.4694 | 3785.0258 | 0.92 | 0.11 | 65237 | 63342 | 65237 | 1100 | A | 1100 A | 48.29 | 1 | 1.85 | 0.22 | 1.85 | 0.22 | 0.174 | 0.27209 | 235 | 1 | 0.1 | 1.0292 | 0.1
Melbourne AP | 10 | Melbourne FS | 37.82 | No | 3456 | 3 | IR9-11 | North IRL | 276 | 310.8725 | 3596.0899 | 0.19 | 0.02 | 65254 | 63359 | 65254 | 4340 | A | 4340 A | 48.29 | 1 | 0.7 | 0.09 | 0.7 | 0.09 | 0.102 | 0.67524 | 342 | 1 | 0.1 | 1.0292 | 0.1
Melbourne AP | 10 | Melbourne FS | 37.82 | No | 1234 | 105 | IR9-11 | North IRL | 16093 | 706.8135 | 24141.9956 | 31.06 | 8 | 65256 | 63361 | 65256 | 1400 | A | 1400 A | 48.29 | 1 | 1.93 | 0.497 | 1.93 | 0.497 | 0.886 | 0.84277 | 3706 | 16 | 4.1 | 1.0292 | 4.2
Melbourne AP | 10 | Melbourne FS | 37.82 | No | 3456 | 3 | IR9-11 | North IRL | 5 | 41.384 | 64.4075 | 0 | 0 | 65283 | 63387 | 65283 | 4340 | A | 4340 A | 48.29 | 1 | 0.7 | 0.09 | 0.7 | 0.09 | 0.102 | 0.015915 | 8 | 0 | 0 | 1.0292 | 0
Melbourne AP | 10 | Melbourne FS | 37.82 | No | 1234 | 24.1 | IR9-11 | North IRL | 1244 | 582.224 | 10947.2572 | 1.49 | 0.09 | 65430 | 63524 | 65430 | 1920 | A | 1920 A | 48.29 | 1 | 1.2 | 0.076 | 1.2 | 0.076 | 0.151 | 0.23378 | 175 | 0 | 0 | 1.0292 | 0
Melbourne AP | 10 | Melbourne FS | 37.82 | No | 3456 | 3 | IR9-11 | North IRL | 714 | 436.545 | 9304.9402 | 0.5 | 0.06 | 65435 | 63528 | 65435 | 4200 | A | 4200 A | 48.29 | 1 | 0.7 | 0.09 | 0.7 | 0.09 | 0.102 | 0.20254 | 103 | 0 | 0 | 1.0292 | 0
Melbourne AP | 10 | Melbourne FS | 37.82 | No | 1234 | 45 | IR9-11 | North IRL | 1 | 6.3215 | 1.4437 | 0 | 0 | 65447 | 63540 | 65447 | 8140 | A | 8140 A | 48.29 | 1 | 1.2 | 0.48 | 1.2 | 0.48 | 0.63 | 0.00035675 | 1 | 0 | 0 | 1.0292 | 0
Melbourne AP | 10 | Melbourne FS | 37.82 | No | 1234 | 13 | IR9-11 | North IRL | 1 | 15.4001 | 5.851 | 0 | 0 | 65480 | 63572 | 65480 | 1100 | A | 1100 A | 48.29 | 1 | 1.85 | 0.22 | 1.85 | 0.22 | 0.174 | 0.0014458 | 1 | 0 | 0 | 1.0292 | 0
Melbourne AP | 10 | Melbourne FS | 37.82 | No | 3456 | 3 | IR9-11 | North IRL | 5 | 44.8952 | 70.6881 | 0 | 0 | 65487 | 63576 | 65487 | 4200 | A | 4200 A | 48.29 | 1 | 0.7 | 0.09 | 0.7 | 0.09 | 0.102 | 0.017467 | 9 | 0 | 0 | 1.0292 | 0
Melbourne AP | 10 | Melbourne FS | 37.82 | No | 1234 | 102.5 | IR9-11 | North IRL | 18602 | 989.36 | 39184.0567 | 39.06 | 9.6 | 65492 | 63581 | 65492 | 1300 | A | 1300 A | 48.29 | 1 | 2.1 | 0.516 | 2.1 | 0.516 | 0.631 | 0.0046956 | 15 | 0 | 0 | 1.0292 | 0
Melbourne AP | 10 | Melbourne FS | 37.82 | No | 1234 | 45 | IR9-11 | North IRL | 0 | 7.1385 | 0.80944 | 0 | 0 | 65493 | 63582 | 65493 | 8140 | A | 8140 A | 48.29 | 1 | 1.2 | 0.48 | 1.2 | 0.48 | 0.63 | 0.00020002 | 1 | 0 | 0 | 1.0292 | 0
Melbourne AP | 10 | Melbourne FS | 37.82 | No | 1234 | 24.1 | IR9-11 | North IRL | 4 | 49.303 | 34.3866 | 0 | 0 | 65496 | 63585 | 65496 | 1920 | A | 1920 A | 48.29 | 1 | 1.2 | 0.076 | 1.2 | 0.076 | 0.151 | 0.0084971 | 6 | 0 | 0 | 1.0292 | 0
Melbourne AP | 10 | Melbourne FS | 37.82 | No | 1234 | 45 | IR9-11 | North IRL | 2666 | 701.3294 | 5625.424 | 3.2 | 1.28 | 65503 | 63592 | 65503 | 8140 | A | 8140 A | 48.29 | 1 | 1.2 | 0.48 | 1.2 | 0.48 | 0.63 | 1.3901 | 4347 | 12 | 4.6 | 1.0292 | 4.7
Melbourne AP | 10 | Melbourne FS | 37.82 | No | 3456 | 11.1 | IR9-11 | North IRL | 2065 | 1561.1087 | 18179.2987 | 2.48 | 0.16 | 65521 | 63609 | 65521 | 1900 | A | 1900 A | 48.29 | 1 | 1.2 | 0.076 | 1.2 | 0.076 | 0.151 | 2.7786 | 2083 | 6 | 0.3 | 1.0292 | 0.3
Melbourne AP | 10 | Melbourne FS | 37.82 | No | 3456 | 11.1 | IR9-11 | North IRL | 26 | 80.241 | 225.037 | 0.03 | 0 | 65556 | 63642 | 65556 | 1900 | A | 1900 A | 48.29 | 1 | 1.2 | 0.076 | 1.2 | 0.076 | 0.151 | 0.055608 | 42 | 0 | 0 | 1.0292 | 0
Melbourne AP | 10 | Melbourne FS | 37.82 | No | 1234 | 45 | IR9-11 | North IRL | 992 | 311.8579 | 1697.0788 | 1.19 | 0.48 | 65607 | 63690 | 65607 | 8140 | C | 8140 C | 48.29 | 1 | 1.2 | 0.48 | 1.2 | 0.48 | 0.777 | 0.41936 | 1617 | 4 | 1.7 | 1.0292 | 1.7
Melbourne AP | 10 | Melbourne FS | 37.82 | No | 3456 | 3 | IR9-11 | North IRL | 327 | 177.6097 | 1406.0834 | 0.23 | 0.03 | 65632 | 63714 | 65632 | 4340 | C | 4340 C | 48.29 | 1 | 0.7 | 0.09 | 0.7 | 0.09 | 0.309 | 0.06091 | 93 | 0 | 0 | 1.0292 | 0
Melbourne AP | 20 | Eau Gallie | 40.58 | No | 1234 | 98 | IR9-11 | North IRL | 10286 | 552.0849 | 17062.1487 | 18.51 | 4.92 | 65658 | 63740 | 65658 | 1700 | A | 1700 A | 48.29 | 1 | 1.8 | 0.478 | 1.8 | 0.478 | 0.696 | 0.20769 | 718 | 3 | 0.8 | 1.0292 | 0.8
Melbourne AP | 20 | Eau Gallie | 40.58 | No | 1234 | 45 | IR9-11 | North IRL | 2822 | 459.8492 | 5171.8299 | 3.39 | 1.35 | 65661 | 63743 | 65661 | 8140 | A | 8140 A | 48.29 | 1 | 1.2 | 0.48 | 1.2 | 0.48 | 0.63 | 1.278 | 3996 | 11 | 4.2 | 1.0292 | 4.3
Melbourne AP | 20 | Eau Gallie | 40.58 | No | 3456 | 11.1 | IR9-11 | North IRL | 8 | 37.1815 | 52.1126 | 0.01 | 0 | 65669 | 63751 | 65669 | 1800 | B/D | 1800 B/D | 48.29 | 1 | 1.25 | 0.076 | 1.25 | 0.076 | 0.183 | 0.012877 | 12 | 0 | 0 | 1.0292 | 0
Melbourne AP | 20 | Eau Gallie | 40.58 | No | 3456 | 11.1 | IR9-11 | North IRL | 707 | 285.4978 | 4230.0112 | 0.85 | 0.05 | 65670 | 63752 | 65670 | 1900 | B/D | 1900 B/D | 48.29 | 1 | 1.2 | 0.076 | 1.2 | 0.076 | 0.193 | 1.0453 | 1001 | 3 | 0.2 | 1.0292 | 0.2
Melbourne AP | 20 | Eau Gallie | 40.58 | No | 1234 | 24.1 | IR9-11 | North IRL | 18 | 59.3117 | 104.7967 | 0.02 | 0 | 65687 | 63766 | 65687 | 1920 | B/D | 1920 B/D | 48.29 | 1 | 1.2 | 0.076 | 1.2 | 0.076 | 0.193 | 0.0068394 | 7 | 0 | 0 | 1.0292 | 0
Patrick AFB | 25 | Patrick AFB | 27.62 | No | 1234 | 105 | IR9-11 | North IRL | 2774 | 670.0835 | 7521.5444 | 5.35 | 1.38 | 65697 | 63776 | 65697 | 1400 | C | 1400 C | 46.66 | 1 | 1.93 | 0.497 | 1.93 | 0.497 | 0.888 | 0.68255 | 2907 | 12 | 3.2 | 1.0292 | 3.3
Patrick AFB | 25 | Patrick AFB | 27.62 | No | 1234 | 105 | IR9-11 | North IRL | 298 | 153.3457 | 808.9796 | 0.58 | 0.15 | 65698 | 63777 | 65698 | 1400 | C | 1400 C | 46.66 | 1 | 1.93 | 0.497 | 1.93 | 0.497 | 0.888 | 0.1999 | 851 | 4 | 0.9 | 1.0292 | 0.9
Patrick AFB | 25 | Patrick AFB | 27.62 | No | 1234 | 105 | IR9-11 | North IRL | 264 | 182.5845 | 714.9547 | 0.51 | 0.13 | 65700 | 63778 | 65700 | 1400 | C | 1400 C | 46.66 | 1 | 1.93 | 0.497 | 1.93 | 0.497 | 0.888 | 0.10766 | 459 | 2 | 0.5 | 1.0292 | 0.5
Patrick AFB | 25 | Patrick AFB | 27.62 | No | 1234 | 105 | IR9-11 | North IRL | 23584 | 1059.7354 | 64098.4123 | 45.52 | 11.72 | 65702 | 63780 | 65702 | 1400 | A | 1400 A | 46.66 | 1 | 1.93 | 0.497 | 1.93 | 0.497 | 0.886 | 0.37479 | 1593 | 7 | 1.7 | 1.0292 | 1.7
Patrick AFB | 25 | Patrick AFB | 27.62 | No | 1234 | 105 | IR9-11 | North IRL | 502 | 222.3045 | 1361.9107 | 0.97 | 0.25 | 65704 | 63782 | 65704 | 1400 | C | 1400 C | 46.66 | 1 | 1.93 | 0.497 | 1.93 | 0.497 | 0.888 | 0.33653 | 1433 | 6 | 1.6 | 1.0292 | 1.6
Patrick AFB | 25 | Patrick AFB | 27.62 | No | 1234 | 105 | IR9-11 | North IRL | 70 | 55.1898 | 189.3668 | 0.14 | 0.03 | 65706 | 63784 | 65706 | 1400 | C | 1400 C | 46.66 | 1 | 1.93 | 0.497 | 1.93 | 0.497 | 0.888 | 0.046793 | 199 | 1 | 0.2 | 1.0292 | 0.2
Patrick AFB | 25 | Patrick AFB | 27.62 | No | 1234 | 105 | IR9-11 | North IRL | 125 | 79.4531 | 339.7783 | 0.24 | 0.06 | 65707 | 63785 | 65707 | 1400 | C | 1400 C | 46.66 | 1 | 1.93 | 0.497 | 1.93 | 0.497 | 0.888 | 0.083961 | 358 | 2 | 0.4 | 1.0292 | 0.4
Patrick AFB | 25 | Patrick AFB | 27.62 | No | 1234 | 105 | IR9-11 | North IRL | 349 | 243.2924 | 945.9046 | 0.67 | 0.17 | 65709 | 63787 | 65709 | 1400 | C | 1400 C | 46.66 | 1 | 1.93 | 0.497 | 1.93 | 0.497 | 0.888 | 0.23374 | 995 | 4 | 1.1 | 1.0292 | 1.1
Patrick AFB | 25 | Patrick AFB | 27.62 | No | 1234 | 105 | IR9-11 | North IRL | 8 | 226.9362 | 22.4181 | 0.02 | 0 | 65710 | 63788 | 65710 | 1400 | C | 1400 C | 46.66 | 1 | 1.93 | 0.497 | 1.93 | 0.497 | 0.888 | 0.0055396 | 24 | 0 | 0 | 1.0292 | 0
Patrick AFB | 25 | Patrick AFB | 27.62 | No | 1234 | 105 | IR9-11 | North IRL | 493 | 352.2889 | 1337.6335 | 0.95 | 0.25 | 65711 | 63789 | 65711 | 1400 | C | 1400 C | 46.66 | 1 | 1.93 | 0.497 | 1.93 | 0.497 | 0.888 | 0.33054 | 1408 | 6 | 1.5 | 1.0292 | 1.5
Melbourne AP | 10 | Melbourne FS | 37.82 | No | 3456 | 11.1 | IR9-11 | North IRL | 38 | 85.387 | 332.5777 | 0.05 | 0 | 65751 | 63829 | 65751 | 1900 | A | 1900 A | 48.29 | 1 | 1.2 | 0.076 | 1.2 | 0.076 | 0.151 | 0.082181 | 62 | 0 | 0 | 1.0292 | 0
Melbourne AP | 10 | Melbourne FS | 37.82 | No | 3456 | 3 | IR9-11 | North IRL | 131 | 171.8141 | 1702.5464 | 0.09 | 0.01 | 65777 | 63854 | 65777 | 4340 | A | 4340 A | 48.29 | 1 | 0.7 | 0.09 | 0.7 | 0.09 | 0.102 | 0.14486 | 73 | 0 | 0 | 1.0292 | 0
Melbourne AP | 10 | Melbourne FS | 37.82 | No | 3456 | 3 | IR9-11 | North IRL | 152 | 186.8171 | 1987.6611 | 0.11 | 0.01 | 65843 | 63919 | 65843 | 4340 | A | 4340 A | 48.29 | 1 | 0.7 | 0.09 | 0.7 | 0.09 | 0.102 | 0.15973 | 81 | 0 | 0 | 1.0292 | 0
Melbourne AP | 10 | Melbourne FS | 37.82 | No | 3456 | 11.1 | IR9-11 | North IRL | 91 | 198.0474 | 801.8339 | 0.11 | 0.01 | 65864 | 63938 | 65864 | 1900 | A | 1900 A | 48.29 | 1 | 1.2 | 0.076 | 1.2 | 0.076 | 0.151 | 0.19814 | 149 | 0 | 0 | 1.0292 | 0
Melbourne AP | 10 | Melbourne FS | 37.82 | No | 1234 | 102.5 | IR9-11 | North IRL | 10260 | 722.8681 | 19706.4885 | 21.55 | 5.29 | 65886 | 63959 | 65886 | 1300 | C | 1300 C | 48.29 | 1 | 2.1 | 0.516 | 2.1 | 0.516 | 0.692 | 0.58041 | 1994 | 9 | 2.3 | 1.0292 | 2.4
Melbourne AP | 10 | Melbourne FS | 37.82 | No | 1234 | 102.5 | IR9-11 | North IRL | 188 | 107.4693 | 395.387 | 0.39 | 0.1 | 65887 | 63960 | 65887 | 1300 | A | 1300 A | 48.29 | 1 | 2.1 | 0.516 | 2.1 | 0.516 | 0.631 | 0.069958 | 219 | 1 | 0.2 | 1.0292 | 0.2
Melbourne AP | 10 | Melbourne FS | 37.82 | No | 1234 | 45 | IR9-11 | North IRL | 42 | 68.4029 | 87.8269 | 0.05 | 0.02 | 65888 | 63961 | 65888 | 8140 | A | 8140 A | 48.29 | 1 | 1.2 | 0.48 | 1.2 | 0.48 | 0.63 | 0.021702 | 68 | 0 | 0.1 | 1.0292 | 0.1
Melbourne AP | 10 | Melbourne FS | 37.82 | No | 1234 | 45 | IR9-11 | North IRL | 488 | 232.0867 | 1030.1038 | 0.59 | 0.23 | 65914 | 63985 | 65914 | 8140 | A | 8140 A | 48.29 | 1 | 1.2 | 0.48 | 1.2 | 0.48 | 0.63 | 0.25454 | 796 | 2 | 0.8 | 1.0292 | 0.8
Melbourne AP | 10 | Melbourne FS | 37.82 | No | 3456 | 11.1 | IR9-11 | North IRL | 69 | 146.2124 | 603.7696 | 0.08 | 0.01 | 65978 | 64044 | 65978 | 1900 | A | 1900 A | 48.29 | 1 | 1.2 | 0.076 | 1.2 | 0.076 | 0.151 | 0.14919 | 112 | 0 | 0 | 1.0292 | 0
Melbourne AP | 10 | Melbourne FS | 37.82 | No | 3456 | 11.1 | IR9-11 | North IRL | 1 | 13.9937 | 3.7232 | 0 | 0 | 65992 | 64056 | 65992 | 1900 | C | 1900 C | 48.29 | 1 | 1.2 | 0.076 | 1.2 | 0.076 | 0.234 | 0.00092002 | 1 | 0 | 0 | 1.0292 | 0
Melbourne AP | 10 | Melbourne FS | 37.82 | No | 1234 | 45 | IR9-11 | North IRL | 3956 | 610.0409 | 6767.4457 | 4.75 | 1.9 | 65995 | 64059 | 65995 | 8140 | C | 8140 C | 48.29 | 1 | 1.2 | 0.48 | 1.2 | 0.48 | 0.777 | 1.0917 | 4210 | 11 | 4.5 | 1.0292 | 4.6
Melbourne AP | 10 | Melbourne FS | 37.82 | No | 3456 | 11.1 | IR9-11 | North IRL | 117 | 169.4313 | 663.2837 | 0.14 | 0.01 | 65996 | 64060 | 65996 | 1900 | C | 1900 C | 48.29 | 1 | 1.2 | 0.076 | 1.2 | 0.076 | 0.234 | 0.1304 | 151 | 0 | 0 | 1.0292 | 0
Melbourne AP | 20 | Eau Gallie | 40.58 | No | 3456 | 3 | IR9-11 | North IRL | 95 | 212.7518 | 1073.8163 | 0.07 | 0.01 | 66008 | 64071 | 66008 | 4340 | A | 4340 A | 48.29 | 1 | 0.7 | 0.09 | 0.7 | 0.09 | 0.102 | 0.22457 | 114 | 0 | 0 | 1.0292 | 0
Melbourne AP | 20 | Eau Gallie | 40.58 | No | 1234 | 45 | IR9-11 | North IRL | 1079 | 295.7626 | 1976.6666 | 1.29 | 0.52 | 66024 | 64086 | 66024 | 8140 | A | 8140 A | 48.29 | 1 | 1.2 | 0.48 | 1.2 | 0.48 | 0.63 | 0.48844 | 1527 | 4 | 1.6 | 1.0292 | 1.6
Melbourne AP | 20 | Eau Gallie | 40.58 | No | 1234 | 105 | IR9-11 | North IRL | 6619 | 618.9147 | 8605.1874 | 12.77 | 3.29 | 66063 | 64121 | 66063 | 1400 | C | 1400 C | 48.29 | 1 | 1.93 | 0.497 | 1.93 | 0.497 | 0.888 | 0.66573 | 2934 | 12 | 3.2 | 1.0292 | 3.3
Melbourne AP | 20 | Eau Gallie | 40.58 | No | 1234 | 29 | IR9-11 | North IRL | 856 | 292.6444 | 3249.0667 | 1.91 | 0.27 | 66078 | 64136 | 66078 | 1200 | B/D | 1200 B/D | 48.29 | 1 | 2.23 | 0.316 | 2.23 | 0.316 | 0.304 | 0.038562 | 58 | 0 | 0 | 1.0292 | 0
Melbourne AP | 20 | Eau Gallie | 40.58 | No | 3456 | 3 | IR9-11 | North IRL | 450 | 193.9497 | 1258.43 | 0.31 | 0.04 | 66094 | 64152 | 66094 | 4130 | B/D | 4130 B/D | 48.29 | 1 | 0.7 | 0.09 | 0.7 | 0.09 | 0.413 | 0.068684 | 141 | 0 | 0 | 1.0292 | 0
Melbourne AP | 20 | Eau Gallie | 40.58 | No | 1234 | 29 | IR9-11 | North IRL | 6813 | 1279.7847 | 35751.5105 | 15.19 | 2.15 | 66098 | 64156 | 66098 | 1200 | A | 1200 A | 48.29 | 1 | 2.23 | 0.316 | 2.23 | 0.316 | 0.22 | 0.00056772 | 1 | 0 | 0 | 1.0292 | 0
Melbourne AP | 20 | Eau Gallie | 40.58 | No | 3456 | 11.1 | IR9-11 | North IRL | 247 | 174.3694 | 1476.0922 | 0.3 | 0.02 | 66108 | 64166 | 66108 | 1900 | B/D | 1900 B/D | 48.29 | 1 | 1.2 | 0.076 | 1.2 | 0.076 | 0.193 | 0.28733 | 275 | 1 | 0 | 1.0292 | 0
Patrick AFB | 25 | Patrick AFB | 27.62 | No | 1234 | 102.5 | IR9-11 | North IRL | 1807 | 337.8992 | 6289.3314 | 3.79 | 0.93 | 66115 | 64172 | 66115 | 1300 | C | 1300 C | 46.66 | 1 | 2.1 | 0.516 | 2.1 | 0.516 | 0.692 | 0.25075 | 832 | 4 | 0.9 | 1.0292 | 0.9
Melbourne AP | 10 | Melbourne FS | 37.82 | No | 3456 | 11.1 | IR9-11 | North IRL | 111 | 123.5265 | 978.6352 | 0.13 | 0.01 | 66144 | 64200 | 66144 | 1900 | A | 1900 A | 48.29 | 1 | 1.2 | 0.076 | 1.2 | 0.076 | 0.151 | 0.044174 | 33 | 0 | 0 | 1.0292 | 0
Melbourne AP | 10 | Melbourne FS | 37.82 | No | 1234 | 73.5 | IR9-11 | North IRL | 1364 | 278.7181 | 2978.0905 | 2.11 | 0.2 | 66200 | 64254 | 66200 | 1550 | C | 1550 C | 48.29 | 1 | 1.55 | 0.15 | 1.55 | 0.15 | 0.609 | 0.22862 | 691 | 2 | 0.2 | 1.0292 | 0.2
Melbourne AP | 10 | Melbourne FS | 37.82 | No | 1234 | 105 | IR9-11 | North IRL | 2719 | 332.267 | 4069.9974 | 5.25 | 1.35 | 66204 | 64258 | 66204 | 1400 | C | 1400 C | 48.29 | 1 | 1.93 | 0.497 | 1.93 | 0.497 | 0.888 | 0.10621 | 468 | 2 | 0.5 | 1.0292 | 0.5
Melbourne AP | 10 | Melbourne FS | 37.82 | No | 1234 | 98 | IR9-11 | North IRL | 4242 | 529.0205 | 7174.1576 | 7.64 | 2.03 | 66247 | 64297 | 66247 | 1700 | C | 1700 C | 48.29 | 1 | 1.8 | 0.478 | 1.8 | 0.478 | 0.786 | 0.20007 | 781 | 3 | 0.8 | 1.0292 | 0.8
Melbourne AP | 20 | Eau Gallie | 40.58 | No | 3456 | 3 | IR9-11 | North IRL | 7812 | 1263.5103 | 29188.7307 | 5.47 | 0.7 | 66265 | 64315 | 66265 | 4340 | C | 4340 C | 48.29 | 1 | 0.7 | 0.09 | 0.7 | 0.09 | 0.309 | 0.31863 | 489 | 1 | 0.1 | 1.0292 | 0.1
Melbourne AP | 10 | Melbourne FS | 37.82 | No | 3456 | 3 | IR9-11 | North IRL | 24 | 51.9797 | 101.8671 | 0.02 | 0 | 66268 | 64318 | 66268 | 4340 | C | 4340 C | 48.29 | 1 | 0.7 | 0.09 | 0.7 | 0.09 | 0.309 | 0.025172 | 39 | 0 | 0 | 1.0292 | 0
Melbourne AP | 10 | Melbourne FS | 37.82 | No | 1234 | 45 | IR9-11 | North IRL | 198 | 78.2758 | 339.3532 | 0.24 | 0.1 | 66289 | 64338 | 66289 | 8140 | C | 8140 C | 48.29 | 1 | 1.2 | 0.48 | 1.2 | 0.48 | 0.777 | 0.083856 | 323 | 1 | 0.3 | 1.0292 | 0.3
Melbourne AP | 10 | Melbourne FS | 37.82 | No | 1234 | 98 | IR9-11 | North IRL | 15767 | 733.0834 | 30110.8297 | 28.38 | 7.54 | 66295 | 64344 | 66295 | 1700 | A | 1700 A | 48.29 | 1 | 1.8 | 0.478 | 1.8 | 0.478 | 0.696 | 0.18522 | 640 | 3 | 0.7 | 1.0292 | 0.7
Melbourne AP | 10 | Melbourne FS | 37.82 | No | 1234 | 45 | IR9-11 | North IRL | 557 | 157.6467 | 1174.3433 | 0.67 | 0.27 | 66297 | 64346 | 66297 | 8140 | A | 8140 A | 48.29 | 1 | 1.2 | 0.48 | 1.2 | 0.48 | 0.63 | 0.29019 | 907 | 2 | 1 | 1.0292 | 1
Melbourne AP | 10 | Melbourne FS | 37.82 | No | 3456 | 3 | IR9-11 | North IRL | 15 | 67.1179 | 198.8297 | 0.01 | 0 | 66299 | 64348 | 66299 | 4340 | A | 4340 A | 48.29 | 1 | 0.7 | 0.09 | 0.7 | 0.09 | 0.102 | 0.049132 | 25 | 0 | 0 | 1.0292 | 0
Melbourne AP | 20 | Eau Gallie | 40.58 | No | 1234 | 98 | IR9-11 | North IRL | 2622 | 380.9886 | 4349.0043 | 4.72 | 1.25 | 66315 | 64363 | 66315 | 1700 | A | 1700 A | 48.29 | 1 | 1.8 | 0.478 | 1.8 | 0.478 | 0.696 | 0.38379 | 1326 | 5 | 1.4 | 1.0292 | 1.4
Melbourne AP | 20 | Eau Gallie | 40.58 | No | 3456 | 3 | IR9-11 | North IRL | 49 | 144.2099 | 556.2206 | 0.03 | 0 | 66367 | 64413 | 66367 | 4340 | A | 4340 A | 48.29 | 1 | 0.7 | 0.09 | 0.7 | 0.09 | 0.102 | 0.1302 | 66 | 0 | 0 | 1.0292 | 0
Melbourne AP | 20 | Eau Gallie | 40.58 | No | 3456 | 3 | IR9-11 | North IRL | 72 | 234.9086 | 813.7661 | 0.05 | 0.01 | 66374 | 64419 | 66374 | 4340 | A | 4340 A | 48.29 | 1 | 0.7 | 0.09 | 0.7 | 0.09 | 0.102 | 0.18709 | 95 | 0 | 0 | 1.0292 | 0
Melbourne AP | 20 | Eau Gallie | 40.58 | No | 1234 | 45 | IR9-11 | North IRL | 798 | 167.1212 | 1461.8188 | 0.96 | 0.38 | 66418 | 64460 | 66418 | 8140 | A | 8140 A | 48.29 | 1 | 1.2 | 0.48 | 1.2 | 0.48 | 0.63 | 0.36122 | 1130 | 3 | 1.2 | 1.0292 | 1.2
Melbourne AP | 20 | Eau Gallie | 40.58 | No | 1234 | 98 | IR9-11 | North IRL | 219 | 74.5766 | 321.4381 | 0.39 | 0.1 | 66439 | 64478 | 66439 | 1700 | C | 1700 C | 48.29 | 1 | 1.8 | 0.478 | 1.8 | 0.478 | 0.786 | 0.033715 | 132 | 1 | 0.1 | 1.0292 | 0.1
Melbourne AP | 20 | Eau Gallie | 40.58 | No | 1234 | 45 | IR9-11 | North IRL | 1191 | 318.9471 | 1769.8208 | 1.43 | 0.57 | 66445 | 64484 | 66445 | 8140 | C | 8140 C | 48.29 | 1 | 1.2 | 0.48 | 1.2 | 0.48 | 0.777 | 0.43733 | 1687 | 4 | 1.8 | 1.0292 | 1.9
Melbourne AP | 20 | Eau Gallie | 40.58 | No | 3456 | 3 | IR9-11 | North IRL | 46 | 60.961 | 171.5449 | 0.03 | 0 | 66446 | 64485 | 66446 | 4340 | C | 4340 C | 48.29 | 1 | 0.7 | 0.09 | 0.7 | 0.09 | 0.309 | 0.029507 | 45 | 0 | 0 | 1.0292 | 0
Melbourne AP | 20 | Eau Gallie | 40.58 | No | 1234 | 13 | IR9-11 | North IRL | 852 | 290.5862 | 3441.0249 | 1.58 | 0.19 | 66455 | 64493 | 66455 | 1100 | C | 1100 C | 48.29 | 1 | 1.85 | 0.22 | 1.85 | 0.22 | 0.286 | 0.26451 | 376 | 2 | 0.2 | 1.0292 | 0.2
Melbourne AP | 20 | Eau Gallie | 40.58 | No | 3456 | 3 | IR9-11 | North IRL | 73 | 73.9015 | 273.1174 | 0.05 | 0.01 | 66464 | 64502 | 66464 | 4340 | C | 4340 C | 48.29 | 1 | 0.7 | 0.09 | 0.7 | 0.09 | 0.309 | 0.067489 | 104 | 0 | 0 | 1.0292 | 0
Melbourne AP | 20 | Eau Gallie | 40.58 | No | 3456 | 3 | IR9-11 | North IRL | 0 | 2.7283 | 0.31481 | 0 | 0 | 66465 | 64503 | 66465 | 4340 | C | 4340 C | 48.29 | 1 | 0.7 | 0.09 | 0.7 | 0.09 | 0.309 | 7.7791e-05 | 0 | 0 | 0 | 1.0292 | 0
Melbourne AP | 20 | Eau Gallie | 40.58 | No | 3456 | 3 | IR9-11 | North IRL | 7 | 31.7053 | 24.7515 | 0 | 0 | 66467 | 64504 | 66467 | 4340 | C | 4340 C | 48.29 | 1 | 0.7 | 0.09 | 0.7 | 0.09 | 0.309 | 0.0061162 | 9 | 0 | 0 | 1.0292 | 0
Melbourne AP | 20 | Eau Gallie | 40.58 | No | 3456 | 3 | IR9-11 | North IRL | 503 | 303.2377 | 1880.9807 | 0.35 | 0.05 | 66469 | 64506 | 66469 | 4340 | C | 4340 C | 48.29 | 1 | 0.7 | 0.09 | 0.7 | 0.09 | 0.309 | 0.097261 | 149 | 0 | 0 | 1.0292 | 0
Melbourne AP | 20 | Eau Gallie | 40.58 | No | 1234 | 29 | IR9-11 | North IRL | 48 | 142.7154 | 143.8976 | 0.11 | 0.02 | 66470 | 64507 | 66470 | 1200 | C | 1200 C | 48.29 | 1 | 2.23 | 0.316 | 2.23 | 0.316 | 0.389 | 0.035558 | 69 | 0 | 0 | 1.0292 | 0
Melbourne AP | 20 | Eau Gallie | 40.58 | No | 1234 | 29 | IR9-11 | North IRL | 13678 | 1154.8875 | 40595.9169 | 30.5 | 4.32 | 66471 | 64508 | 66471 | 1200 | C | 1200 C | 48.29 | 1 | 2.23 | 0.316 | 2.23 | 0.316 | 0.389 | 1.0623 | 2051 | 10 | 1.4 | 1.0292 | 1.4
Melbourne AP | 20 | Eau Gallie | 40.58 | No | 1234 | 105 | IR9-11 | North IRL | 2806 | 289.5546 | 3647.5726 | 5.42 | 1.39 | 66500 | 64534 | 66500 | 1400 | C | 1400 C | 48.29 | 1 | 1.93 | 0.497 | 1.93 | 0.497 | 0.888 | 0.1232 | 543 | 2 | 0.6 | 1.0292 | 0.6
Melbourne AP | 20 | Eau Gallie | 40.58 | No | 1234 | 105 | IR9-11 | North IRL | 15003 | 749.4999 | 19506.0825 | 28.96 | 7.46 | 66524 | 64557 | 66524 | 1400 | C | 1400 C | 48.29 | 1 | 1.93 | 0.497 | 1.93 | 0.497 | 0.888 | 0.45242 | 1994 | 8 | 2.2 | 1.0292 | 2.3
Melbourne AP | 20 | Eau Gallie | 40.58 | No | 1234 | 105 | IR9-11 | North IRL | 192 | 68.4219 | 248.9306 | 0.37 | 0.1 | 66525 | 64558 | 66525 | 1400 | C | 1400 C | 48.29 | 1 | 1.93 | 0.497 | 1.93 | 0.497 | 0.888 | 0.032486 | 143 | 1 | 0.2 | 1.0292 | 0.2
Melbourne AP | 20 | Eau Gallie | 40.58 | No | 1234 | 45 | IR9-11 | North IRL | 78 | 53.0371 | 116.2587 | 0.09 | 0.04 | 66546 | 64579 | 66546 | 8140 | C | 8140 C | 48.29 | 1 | 1.2 | 0.48 | 1.2 | 0.48 | 0.777 | 0.028728 | 111 | 0 | 0.1 | 1.0292 | 0.1
Melbourne AP | 20 | Eau Gallie | 40.58 | No | 1234 | 105 | IR9-11 | North IRL | 18 | 21.8353 | 22.9759 | 0.03 | 0.01 | 66547 | 64580 | 66547 | 1400 | C | 1400 C | 48.29 | 1 | 1.93 | 0.497 | 1.93 | 0.497 | 0.888 | 0.0056775 | 25 | 0 | 0 | 1.0292 | 0
Melbourne AP | 20 | Eau Gallie | 40.58 | No | 1234 | 105 | IR9-11 | North IRL | 118 | 83.1229 | 153.9897 | 0.23 | 0.06 | 66557 | 64588 | 66557 | 1400 | C | 1400 C | 48.29 | 1 | 1.93 | 0.497 | 1.93 | 0.497 | 0.888 | 0.038052 | 168 | 1 | 0.2 | 1.0292 | 0.2
Melbourne AP | 20 | Eau Gallie | 40.58 | No | 1234 | 45 | IR9-11 | North IRL | 6324 | 992.5186 | 9395.9194 | 7.59 | 3.04 | 66560 | 64591 | 66560 | 8140 | C | 8140 C | 48.29 | 1 | 1.2 | 0.48 | 1.2 | 0.48 | 0.777 | 2.3218 | 8955 | 24 | 9.5 | 1.0292 | 9.8
Melbourne AP | 20 | Eau Gallie | 40.58 | No | 1234 | 105 | IR9-11 | North IRL | 90 | 99.5392 | 117.6591 | 0.17 | 0.04 | 66634 | 64664 | 66634 | 1400 | C | 1400 C | 48.29 | 1 | 1.93 | 0.497 | 1.93 | 0.497 | 0.888 | 0.0073876 | 33 | 0 | 0 | 1.0292 | 0
Melbourne AP | 20 | Eau Gallie | 40.58 | No | 3456 | 3 | IR9-11 | North IRL | 4955 | 962.2054 | 18512.8916 | 3.47 | 0.45 | 66635 | 64665 | 66635 | 4340 | C | 4340 C | 48.29 | 1 | 0.7 | 0.09 | 0.7 | 0.09 | 0.309 | 0.18992 | 291 | 0 | 0.1 | 1.0292 | 0.1
Melbourne AP | 20 | Eau Gallie | 40.58 | No | 3456 | 3 | IR9-11 | North IRL | 1401 | 300.5611 | 5233.3084 | 0.98 | 0.13 | 66658 | 64688 | 66658 | 4340 | C | 4340 C | 48.29 | 1 | 0.7 | 0.09 | 0.7 | 0.09 | 0.309 | 0.10009 | 154 | 0 | 0 | 1.0292 | 0
Melbourne AP | 20 | Eau Gallie | 40.58 | No | 1234 | 105 | IR9-11 | North IRL | 0 | 4.8127 | 0.53749 | 0 | 0 | 66713 | 64740 | 66713 | 1400 | C | 1400 C | 48.29 | 1 | 1.93 | 0.497 | 1.93 | 0.497 | 0.888 | 0.00013282 | 1 | 0 | 0 | 1.0292 | 0
Melbourne AP | 20 | Eau Gallie | 40.58 | No | 3456 | 3 | IR9-11 | North IRL | 20 | 45.1767 | 74.0725 | 0.01 | 0 | 66741 | 64768 | 66741 | 4110 | C | 4110 C | 48.29 | 1 | 0.7 | 0.09 | 0.7 | 0.09 | 0.309 | 0.0092321 | 14 | 0 | 0 | 1.0292 | 0
Melbourne AP | 20 | Eau Gallie | 40.58 | No | 3456 | 3 | IR9-11 | North IRL | 471 | 236.9673 | 1760.747 | 0.33 | 0.04 | 66758 | 64785 | 66758 | 4110 | C | 4110 C | 48.29 | 1 | 0.7 | 0.09 | 0.7 | 0.09 | 0.309 | 0.059087 | 91 | 0 | 0 | 1.0292 | 0
Melbourne AP | 20 | Eau Gallie | 40.58 | No | 3456 | 3 | IR9-11 | North IRL | 206 | 114.8148 | 770.7062 | 0.14 | 0.02 | 66759 | 64786 | 66759 | 4110 | C | 4110 C | 48.29 | 1 | 0.7 | 0.09 | 0.7 | 0.09 | 0.309 | 0.052705 | 81 | 0 | 0 | 1.0292 | 0
Melbourne AP | 20 | Eau Gallie | 40.58 | No | 1234 | 29 | IR9-11 | North IRL | 13677 | 1408.9089 | 40592.5933 | 30.5 | 4.32 | 66773 | 64798 | 66773 | 1200 | C | 1200 C | 48.29 | 1 | 2.23 | 0.316 | 2.23 | 0.316 | 0.389 | 0.11632 | 225 | 1 | 0.2 | 1.0292 | 0.2
Melbourne AP | 20 | Eau Gallie | 40.58 | No | 3456 | 3 | IR9-11 | North IRL | 285 | 140.4291 | 1065.0028 | 0.2 | 0.03 | 66811 | 64835 | 66811 | 4110 | C | 4110 C | 48.29 | 1 | 0.7 | 0.09 | 0.7 | 0.09 | 0.309 | 0.062792 | 96 | 0 | 0 | 1.0292 | 0
Melbourne AP | 20 | Eau Gallie | 40.58 | No | 3456 | 3 | IR9-11 | North IRL | 248 | 132.2587 | 926.656 | 0.17 | 0.02 | 66891 | 64909 | 66891 | 4110 | C | 4110 C | 48.29 | 1 | 0.7 | 0.09 | 0.7 | 0.09 | 0.309 | 0.077188 | 118 | 0 | 0 | 1.0292 | 0
Melbourne AP | 20 | Eau Gallie | 40.58 | No | 3456 | 3 | IR9-11 | North IRL | 220 | 125.716 | 822.5961 | 0.15 | 0.02 | 66915 | 64932 | 66915 | 4110 | C | 4110 C | 48.29 | 1 | 0.7 | 0.09 | 0.7 | 0.09 | 0.309 | 0.089739 | 138 | 0 | 0 | 1.0292 | 0
Melbourne AP | 20 | Eau Gallie | 40.58 | No | 3456 | 3 | IR9-11 | North IRL | 207 | 138.7399 | 772.7475 | 0.14 | 0.02 | 66939 | 64956 | 66939 | 4110 | C | 4110 C | 48.29 | 1 | 0.7 | 0.09 | 0.7 | 0.09 | 0.309 | 0.096026 | 147 | 0 | 0 | 1.0292 | 0
Melbourne AP | 20 | Eau Gallie | 40.58 | No | 1234 | 105 | IR9-11 | North IRL | 7389 | 460.3243 | 9606.9723 | 14.26 | 3.67 | 66948 | 64964 | 66948 | 1400 | C | 1400 C | 48.29 | 1 | 1.93 | 0.497 | 1.93 | 0.497 | 0.888 | 0.30347 | 1338 | 6 | 1.5 | 1.0292 | 1.5
Melbourne AP | 20 | Eau Gallie | 40.58 | No | 1234 | 45 | IR9-11 | North IRL | 3940 | 550.1311 | 5853.796 | 4.73 | 1.89 | 66960 | 64976 | 66960 | 8140 | C | 8140 C | 48.29 | 1 | 1.2 | 0.48 | 1.2 | 0.48 | 0.777 | 1.3234 | 5104 | 14 | 5.4 | 1.0292 | 5.6
Melbourne AP | 20 | Eau Gallie | 40.58 | No | 3456 | 3 | IR9-11 | North IRL | 58 | 59.7438 | 216.7952 | 0.04 | 0.01 | 66970 | 64986 | 66970 | 4110 | C | 4110 C | 48.29 | 1 | 0.7 | 0.09 | 0.7 | 0.09 | 0.309 | 0.031764 | 49 | 0 | 0 | 1.0292 | 0
Melbourne AP | 20 | Eau Gallie | 40.58 | No | 3456 | 3 | IR9-11 | North IRL | 193 | 130.8887 | 721.2141 | 0.14 | 0.02 | 66980 | 64996 | 66980 | 4110 | C | 4110 C | 48.29 | 1 | 0.7 | 0.09 | 0.7 | 0.09 | 0.309 | 0.085057 | 130 | 0 | 0 | 1.0292 | 0
Melbourne AP | 20 | Eau Gallie | 40.58 | No | 3456 | 3 | IR9-11 | North IRL | 358 | 208.2863 | 1336.0901 | 0.25 | 0.03 | 66995 | 65011 | 66995 | 4110 | C | 4110 C | 48.29 | 1 | 0.7 | 0.09 | 0.7 | 0.09 | 0.309 | 0.22441 | 344 | 1 | 0.1 | 1.0292 | 0.1
Melbourne AP | 20 | Eau Gallie | 40.58 | No | 3456 | 3 | IR9-11 | North IRL | 254 | 144.7483 | 947.084 | 0.18 | 0.02 | 67021 | 65036 | 67021 | 4110 | C | 4110 C | 48.29 | 1 | 0.7 | 0.09 | 0.7 | 0.09 | 0.309 | 0.13936 | 214 | 0 | 0 | 1.0292 | 0
Melbourne AP | 20 | Eau Gallie | 40.58 | No | 1234 | 29 | IR9-11 | North IRL | 2998 | 401.2971 | 8897.5649 | 6.69 | 0.95 | 67036 | 65050 | 67036 | 1200 | C | 1200 C | 48.29 | 1 | 2.23 | 0.316 | 2.23 | 0.316 | 0.389 | 0.16098 | 311 | 2 | 0.2 | 1.0292 | 0.2
Melbourne AP | 20 | Eau Gallie | 40.58 | No | 3456 | 3 | IR9-11 | North IRL | 18 | 53.3167 | 68.0396 | 0.01 | 0 | 67045 | 65059 | 67045 | 4110 | C | 4110 C | 48.29 | 1 | 0.7 | 0.09 | 0.7 | 0.09 | 0.309 | 0.015724 | 24 | 0 | 0 | 1.0292 | 0
Melbourne AP | 20 | Eau Gallie | 40.58 | No | 3456 | 3 | IR9-11 | North IRL | 108 | 85.5712 | 404.6653 | 0.08 | 0.01 | 67053 | 65067 | 67053 | 4130 | C | 4130 C | 48.29 | 1 | 0.7 | 0.09 | 0.7 | 0.09 | 0.309 | 0.068137 | 105 | 0 | 0 | 1.0292 | 0
Melbourne AP | 20 | Eau Gallie | 40.58 | No | 1234 | 45 | IR9-11 | North IRL | 1853 | 292.271 | 2752.7475 | 2.22 | 0.89 | 67059 | 65073 | 67059 | 8140 | C | 8140 C | 48.29 | 1 | 1.2 | 0.48 | 1.2 | 0.48 | 0.777 | 0.68022 | 2623 | 7 | 2.8 | 1.0292 | 2.9
Melbourne AP | 20 | Eau Gallie | 40.58 | No | 3456 | 3 | IR9-11 | North IRL | 25 | 65.769 | 94.0298 | 0.02 | 0 | 67066 | 65080 | 67066 | 4130 | C | 4130 C | 48.29 | 1 | 0.7 | 0.09 | 0.7 | 0.09 | 0.309 | 0.010689 | 16 | 0 | 0 | 1.0292 | 0
Melbourne AP | 20 | Eau Gallie | 40.58 | No | 3456 | 3 | IR9-11 | North IRL | 283 | 155.8783 | 1056.4726 | 0.2 | 0.03 | 67074 | 65088 | 67074 | 4130 | C | 4130 C | 48.29 | 1 | 0.7 | 0.09 | 0.7 | 0.09 | 0.309 | 0.12503 | 192 | 0 | 0 | 1.0292 | 0
Melbourne AP | 20 | Eau Gallie | 40.58 | No | 3456 | 3 | IR9-11 | North IRL | 974 | 553.706 | 11026.7381 | 0.68 | 0.09 | 67092 | 65106 | 67092 | 4340 | A | 4340 A | 48.29 | 1 | 0.7 | 0.09 | 0.7 | 0.09 | 0.102 | 0.10096 | 51 | 0 | 0 | 1.0292 | 0
Melbourne AP | 20 | Eau Gallie | 40.58 | No | 3456 | 3 | IR9-11 | North IRL | 327 | 201.3513 | 1221.094 | 0.23 | 0.03 | 67107 | 65121 | 67107 | 4130 | C | 4130 C | 48.29 | 1 | 0.7 | 0.09 | 0.7 | 0.09 | 0.309 | 0.16243 | 249 | 0 | 0 | 1.0292 | 0
Melbourne AP | 20 | Eau Gallie | 40.58 | No | 3456 | 3 | IR9-11 | North IRL | 49 | 100.9784 | 555.8783 | 0.03 | 0 | 67135 | 65149 | 67135 | 4340 | A | 4340 A | 48.29 | 1 | 0.7 | 0.09 | 0.7 | 0.09 | 0.102 | 0.00021415 | 0 | 0 | 0 | 1.0292 | 0
Melbourne AP | 20 | Eau Gallie | 40.58 | No | 3456 | 3 | IR9-11 | North IRL | 14 | 32.292 | 51.1083 | 0.01 | 0 | 67151 | 65165 | 67151 | 4340 | C | 4340 C | 48.29 | 1 | 0.7 | 0.09 | 0.7 | 0.09 | 0.309 | 0.0079418 | 12 | 0 | 0 | 1.0292 | 0
Melbourne AP | 20 | Eau Gallie | 40.58 | No | 1234 | 45 | IR9-11 | North IRL | 390 | 114.3567 | 714.1556 | 0.47 | 0.19 | 67175 | 65188 | 67175 | 8140 | A | 8140 A | 48.29 | 1 | 1.2 | 0.48 | 1.2 | 0.48 | 0.63 | 0.17647 | 552 | 1 | 0.6 | 1.0292 | 0.6
Melbourne AP | 20 | Eau Gallie | 40.58 | No | 3456 | 3 | IR9-11 | North IRL | 0 | 8.3875 | 3.2584 | 0 | 0 | 67240 | 65252 | 67240 | 4130 | A | 4130 A | 48.29 | 1 | 0.7 | 0.09 | 0.7 | 0.09 | 0.102 | 0.00080517 | 0 | 0 | 0 | 1.0292 | 0
Melbourne AP | 20 | Eau Gallie | 40.58 | No | 3456 | 3 | IR9-11 | North IRL | 38 | 65.1465 | 143.719 | 0.03 | 0 | 67253 | 65265 | 67253 | 4130 | C | 4130 C | 48.29 | 1 | 0.7 | 0.09 | 0.7 | 0.09 | 0.309 | 0.011233 | 17 | 0 | 0 | 1.0292 | 0
Melbourne AP | 20 | Eau Gallie | 40.58 | No | 3456 | 3 | IR9-11 | North IRL | 79 | 146.5842 | 897.1955 | 0.06 | 0.01 | 67254 | 65266 | 67254 | 4130 | A | 4130 A | 48.29 | 1 | 0.7 | 0.09 | 0.7 | 0.09 | 0.102 | 0.10503 | 53 | 0 | 0 | 1.0292 | 0
Melbourne AP | 20 | Eau Gallie | 40.58 | No | 3456 | 3 | IR9-11 | North IRL | 20 | 75.4735 | 229.6008 | 0.01 | 0 | 67256 | 65268 | 67256 | 4340 | A | 4340 A | 48.29 | 1 | 0.7 | 0.09 | 0.7 | 0.09 | 0.102 | 0.036003 | 18 | 0 | 0 | 1.0292 | 0
Melbourne AP | 20 | Eau Gallie | 40.58 | No | 3456 | 3 | IR9-11 | North IRL | 107 | 174.6978 | 1215.7985 | 0.07 | 0.01 | 67317 | 65326 | 67317 | 4130 | A | 4130 A | 48.29 | 1 | 0.7 | 0.09 | 0.7 | 0.09 | 0.102 | 0.10737 | 54 | 0 | 0 | 1.0292 | 0
Melbourne AP | 20 | Eau Gallie | 40.58 | No | 3456 | 3 | IR9-11 | North IRL | 86 | 164.5869 | 978.2001 | 0.06 | 0.01 | 67350 | 65354 | 67350 | 4130 | A | 4130 A | 48.29 | 1 | 0.7 | 0.09 | 0.7 | 0.09 | 0.102 | 0.12189 | 62 | 0 | 0 | 1.0292 | 0
Melbourne AP | 20 | Eau Gallie | 40.58 | No | 3456 | 11.1 | IR9-11 | North IRL | 71 | 111.2432 | 648.804 | 0.09 | 0.01 | 67369 | 65373 | 67369 | 1800 | A | 1800 A | 48.29 | 1 | 1.25 | 0.076 | 1.25 | 0.076 | 0.127 | 0.04737 | 30 | 0 | 0 | 1.0292 | 0
Melbourne AP | 20 | Eau Gallie | 40.58 | No | 3456 | 11.1 | IR9-11 | North IRL | 707 | 269.6111 | 4487.2655 | 0.88 | 0.05 | 67370 | 65374 | 67370 | 1800 | C | 1800 C | 48.29 | 1 | 1.25 | 0.076 | 1.25 | 0.076 | 0.182 | 0.12231 | 110 | 0 | 0 | 1.0292 | 0
Melbourne AP | 20 | Eau Gallie | 40.58 | No | 3456 | 11.1 | IR9-11 | North IRL | 25 | 62.3127 | 147.0436 | 0.03 | 0 | 67411 | 65413 | 67411 | 1900 | B/D | 1900 B/D | 48.29 | 1 | 1.2 | 0.076 | 1.2 | 0.076 | 0.193 | 0.036335 | 35 | 0 | 0 | 1.0292 | 0
Melbourne AP | 20 | Eau Gallie | 40.58 | No | 3456 | 3 | IR9-11 | North IRL | 47 | 98.3446 | 529.3455 | 0.03 | 0 | 67435 | 65436 | 67435 | 4130 | A | 4130 A | 48.29 | 1 | 0.7 | 0.09 | 0.7 | 0.09 | 0.102 | 0.047986 | 24 | 0 | 0 | 1.0292 | 0
Melbourne AP | 20 | Eau Gallie | 40.58 | No | 1234 | 45 | IR9-11 | North IRL | 78 | 49.8999 | 142.5391 | 0.09 | 0.04 | 67437 | 65438 | 67437 | 8140 | A | 8140 A | 48.29 | 1 | 1.2 | 0.48 | 1.2 | 0.48 | 0.63 | 0.035222 | 110 | 0 | 0.1 | 1.0292 | 0.1
Melbourne AP | 20 | Eau Gallie | 40.58 | No | 3456 | 11.1 | IR9-11 | North IRL | 5 | 30.4199 | 42.6352 | 0.01 | 0 | 67438 | 65439 | 67438 | 1800 | A | 1800 A | 48.29 | 1 | 1.25 | 0.076 | 1.25 | 0.076 | 0.127 | 0.010535 | 7 | 0 | 0 | 1.0292 | 0
Melbourne AP | 20 | Eau Gallie | 40.58 | No | 3456 | 11.1 | IR9-11 | North IRL | 56 | 90.5415 | 356.7354 | 0.07 | 0 | 67439 | 65440 | 67439 | 1800 | C | 1800 C | 48.29 | 1 | 1.25 | 0.076 | 1.25 | 0.076 | 0.182 | 0.071949 | 65 | 0 | 0 | 1.0292 | 0
Melbourne AP | 20 | Eau Gallie | 40.58 | No | 1234 | 45 | IR9-11 | North IRL | 864 | 151.8639 | 1283.7111 | 1.04 | 0.41 | 67454 | 65453 | 67454 | 8140 | C | 8140 C | 48.29 | 1 | 1.2 | 0.48 | 1.2 | 0.48 | 0.777 | 0.31721 | 1223 | 3 | 1.3 | 1.0292 | 1.3
Melbourne AP | 20 | Eau Gallie | 40.58 | No | 3456 | 3 | IR9-11 | North IRL | 52 | 63.549 | 196.3325 | 0.04 | 0 | 67469 | 65467 | 67469 | 4130 | C | 4130 C | 48.29 | 1 | 0.7 | 0.09 | 0.7 | 0.09 | 0.309 | 0.021922 | 34 | 0 | 0 | 1.0292 | 0
Melbourne AP | 20 | Eau Gallie | 40.58 | No | 3456 | 3 | IR9-11 | North IRL | 206 | 139.6372 | 771.0712 | 0.14 | 0.02 | 67493 | 65491 | 67493 | 4130 | C | 4130 C | 48.29 | 1 | 0.7 | 0.09 | 0.7 | 0.09 | 0.309 | 0.066509 | 102 | 0 | 0 | 1.0292 | 0
Melbourne AP | 20 | Eau Gallie | 40.58 | No | 3456 | 11.1 | IR9-11 | North IRL | 249 | 206.775 | 1577.2268 | 0.31 | 0.02 | 67502 | 65499 | 67502 | 1800 | C | 1800 C | 48.29 | 1 | 1.25 | 0.076 | 1.25 | 0.076 | 0.182 | 0.22372 | 202 | 1 | 0 | 1.0292 | 0
Melbourne AP | 20 | Eau Gallie | 40.58 | No | 3456 | 11.1 | IR9-11 | North IRL | 48 | 107.4075 | 289.4005 | 0.06 | 0 | 67519 | 65514 | 67519 | 1900 | B/D | 1900 B/D | 48.29 | 1 | 1.2 | 0.076 | 1.2 | 0.076 | 0.193 | 0.071512 | 69 | 0 | 0 | 1.0292 | 0
Melbourne AP | 20 | Eau Gallie | 40.58 | No | 3456 | 3 | IR9-11 | North IRL | 71 | 65.1488 | 263.8122 | 0.05 | 0.01 | 67547 | 65540 | 67547 | 4130 | C | 4130 C | 48.29 | 1 | 0.7 | 0.09 | 0.7 | 0.09 | 0.309 | 0.019833 | 30 | 0 | 0 | 1.0292 | 0
Melbourne AP | 20 | Eau Gallie | 40.58 | No | 1234 | 45 | IR9-11 | North IRL | 5 | 14.1121 | 7.8321 | 0.01 | 0 | 67549 | 65542 | 67549 | 8140 | C | 8140 C | 48.29 | 1 | 1.2 | 0.48 | 1.2 | 0.48 | 0.777 | 0.0019354 | 7 | 0 | 0 | 1.0292 | 0
Melbourne AP | 20 | Eau Gallie | 40.58 | No | 1234 | 45 | IR9-11 | North IRL | 1071 | 215.0747 | 1590.9473 | 1.29 | 0.51 | 67550 | 65543 | 67550 | 8140 | C | 8140 C | 48.29 | 1 | 1.2 | 0.48 | 1.2 | 0.48 | 0.777 | 0.39313 | 1516 | 4 | 1.6 | 1.0292 | 1.6
Melbourne AP | 20 | Eau Gallie | 40.58 | No | 3456 | 11.1 | IR9-11 | North IRL | 26 | 64.2916 | 162.1977 | 0.03 | 0 | 67551 | 65544 | 67551 | 1800 | C | 1800 C | 48.29 | 1 | 1.25 | 0.076 | 1.25 | 0.076 | 0.182 | 0.04008 | 36 | 0 | 0 | 1.0292 | 0
Melbourne AP | 20 | Eau Gallie | 40.58 | No | 3456 | 3 | IR9-11 | North IRL | 208 | 133.5102 | 778.5178 | 0.15 | 0.02 | 67560 | 65551 | 67560 | 4130 | C | 4130 C | 48.29 | 1 | 0.7 | 0.09 | 0.7 | 0.09 | 0.309 | 0.037692 | 58 | 0 | 0 | 1.0292 | 0
Melbourne AP | 20 | Eau Gallie | 40.58 | No | 3456 | 3 | IR9-11 | North IRL | 301 | 166.9582 | 1125.9259 | 0.21 | 0.03 | 67566 | 65557 | 67566 | 4130 | C | 4130 C | 48.29 | 1 | 0.7 | 0.09 | 0.7 | 0.09 | 0.309 | 0.073133 | 112 | 0 | 0 | 1.0292 | 0
Melbourne AP | 20 | Eau Gallie | 40.58 | No | 3456 | 11.1 | IR9-11 | North IRL | 301 | 208.0671 | 1900.811 | 0.38 | 0.02 | 67591 | 65578 | 67591 | 1800 | B/D | 1800 B/D | 48.29 | 1 | 1.25 | 0.076 | 1.25 | 0.076 | 0.183 | 0.24669 | 224 | 1 | 0 | 1.0292 | 0
Melbourne AP | 20 | Eau Gallie | 40.58 | No | 3456 | 11.1 | IR9-11 | North IRL | 820 | 369.2108 | 5176.2301 | 1.02 | 0.06 | 67593 | 65580 | 67593 | 1800 | B/D | 1800 B/D | 48.29 | 1 | 1.25 | 0.076 | 1.25 | 0.076 | 0.183 | 1.1253 | 1022 | 3 | 0.2 | 1.0292 | 0.2
Melbourne AP | 20 | Eau Gallie | 40.58 | No | 1234 | 29 | IR9-11 | North IRL | 586 | 204.3766 | 2224.2303 | 1.31 | 0.19 | 67594 | 65581 | 67594 | 1200 | B/D | 1200 B/D | 48.29 | 1 | 2.23 | 0.316 | 2.23 | 0.316 | 0.304 | 0.013485 | 20 | 0 | 0 | 1.0292 | 0
Melbourne AP | 20 | Eau Gallie | 40.58 | No | 1234 | 45 | IR9-11 | North IRL | 436 | 102.9301 | 716.0312 | 0.52 | 0.21 | 67611 | 65598 | 67611 | 8140 | B/D | 8140 B/D | 48.29 | 1 | 1.2 | 0.48 | 1.2 | 0.48 | 0.703 | 0.17693 | 617 | 2 | 0.7 | 1.0292 | 0.7
Melbourne AP | 20 | Eau Gallie | 40.58 | No | 3456 | 11.1 | IR9-11 | North IRL | 8 | 36.7317 | 47.1037 | 0.01 | 0 | 67612 | 65599 | 67612 | 1800 | B/D | 1800 B/D | 48.29 | 1 | 1.25 | 0.076 | 1.25 | 0.076 | 0.183 | 0.01164 | 11 | 0 | 0 | 1.0292 | 0
Melbourne AP | 20 | Eau Gallie | 40.58 | No | 3456 | 3 | IR9-11 | North IRL | 62 | 60.4649 | 172.533 | 0.04 | 0.01 | 67626 | 65610 | 67626 | 4130 | B/D | 4130 B/D | 48.29 | 1 | 0.7 | 0.09 | 0.7 | 0.09 | 0.413 | 0.010047 | 21 | 0 | 0 | 1.0292 | 0
Melbourne AP | 20 | Eau Gallie | 40.58 | No | 1234 | 105 | IR9-11 | North IRL | 2731 | 245.0976 | 3554.5398 | 5.27 | 1.36 | 67632 | 65616 | 67632 | 1400 | B/D | 1400 B/D | 48.29 | 1 | 1.93 | 0.497 | 1.93 | 0.497 | 0.887 | 0.05744 | 253 | 1 | 0.3 | 1.0292 | 0.3
Melbourne AP | 20 | Eau Gallie | 40.58 | No | 3456 | 3 | IR9-11 | North IRL | 281 | 117.9815 | 784.8665 | 0.2 | 0.03 | 67639 | 65623 | 67639 | 4130 | B/D | 4130 B/D | 48.29 | 1 | 0.7 | 0.09 | 0.7 | 0.09 | 0.413 | 0.08542 | 175 | 0 | 0 | 1.0292 | 0
Melbourne AP | 20 | Eau Gallie | 40.58 | No | 3456 | 3 | IR9-11 | North IRL | 416 | 196.1512 | 1163.4674 | 0.29 | 0.04 | 67702 | 65681 | 67702 | 4130 | B/D | 4130 B/D | 48.29 | 1 | 0.7 | 0.09 | 0.7 | 0.09 | 0.413 | 0.16411 | 336 | 1 | 0.1 | 1.0292 | 0.1
Melbourne AP | 20 | Eau Gallie | 40.58 | No | 1234 | 45 | IR9-11 | North IRL | 3173 | 486.814 | 5210.3172 | 3.81 | 1.52 | 67703 | 65682 | 67703 | 8140 | B/D | 8140 B/D | 48.29 | 1 | 1.2 | 0.48 | 1.2 | 0.48 | 0.703 | 1.2875 | 4493 | 12 | 4.8 | 1.0292 | 4.9
Melbourne AP | 20 | Eau Gallie | 40.58 | No | 3456 | 3 | IR9-11 | North IRL | 721 | 254.8755 | 2014.3785 | 0.5 | 0.06 | 67756 | 65731 | 67756 | 4130 | B/D | 4130 B/D | 48.29 | 1 | 0.7 | 0.09 | 0.7 | 0.09 | 0.413 | 0.066791 | 137 | 0 | 0 | 1.0292 | 0
Melbourne AP | 20 | Eau Gallie | 40.58 | No | 3456 | 11.1 | IR9-11 | North IRL | 106 | 103.8195 | 637.0834 | 0.13 | 0.01 | 67757 | 65732 | 67757 | 1900 | B/D | 1900 B/D | 48.29 | 1 | 1.2 | 0.076 | 1.2 | 0.076 | 0.193 | 0.10643 | 102 | 0 | 0 | 1.0292 | 0
Melbourne AP | 20 | Eau Gallie | 40.58 | No | 3456 | 11.1 | IR9-11 | North IRL | 112 | 144.7816 | 671.8983 | 0.13 | 0.01 | 67758 | 65733 | 67758 | 1900 | B/D | 1900 B/D | 48.29 | 1 | 1.2 | 0.076 | 1.2 | 0.076 | 0.193 | 0.0040412 | 4 | 0 | 0 | 1.0292 | 0
Melbourne AP | 20 | Eau Gallie | 40.58 | No | 3456 | 11.1 | IR9-11 | North IRL | 93 | 98.7758 | 557.812 | 0.11 | 0.01 | 67788 | 65762 | 67788 | 1900 | B/D | 1900 B/D | 48.29 | 1 | 1.2 | 0.076 | 1.2 | 0.076 | 0.193 | 0.10952 | 105 | 0 | 0 | 1.0292 | 0
Melbourne AP | 20 | Eau Gallie | 40.58 | No | 3456 | 11.1 | IR9-11 | North IRL | 740 | 305.2858 | 4425.2977 | 0.89 | 0.06 | 67789 | 65763 | 67789 | 1900 | B/D | 1900 B/D | 48.29 | 1 | 1.2 | 0.076 | 1.2 | 0.076 | 0.193 | 0.32843 | 315 | 1 | 0.1 | 1.0292 | 0.1
Melbourne AP | 20 | Eau Gallie | 40.58 | No | 1234 | 45 | IR9-11 | North IRL | 2089 | 366.4647 | 3430.1609 | 2.51 | 1 | 67827 | 65800 | 67827 | 8140 | B/D | 8140 B/D | 48.29 | 1 | 1.2 | 0.48 | 1.2 | 0.48 | 0.703 | 0.84761 | 2958 | 8 | 3.1 | 1.0292 | 3.2
Melbourne AP | 20 | Eau Gallie | 40.58 | No | 3456 | 3 | IR9-11 | North IRL | 504 | 166.2699 | 1408.7595 | 0.35 | 0.05 | 67872 | 65844 | 67872 | 4130 | B/D | 4130 B/D | 48.29 | 1 | 0.7 | 0.09 | 0.7 | 0.09 | 0.413 | 0.075762 | 155 | 0 | 0 | 1.0292 | 0
Melbourne AP | 20 | Eau Gallie | 40.58 | No | 1234 | 105 | IR9-11 | North IRL | 3260 | 271.4364 | 4243.2197 | 6.29 | 1.62 | 67900 | 65872 | 67900 | 1400 | B/D | 1400 B/D | 48.29 | 1 | 1.93 | 0.497 | 1.93 | 0.497 | 0.887 | 0.28449 | 1253 | 5 | 1.4 | 1.0292 | 1.4
Patrick AFB | 25 | Patrick AFB | 27.62 | No | 1234 | 105 | IR9-11 | North IRL | 9694 | 1384.2315 | 26288.8934 | 18.71 | 4.82 | 67970 | 65940 | 67970 | 1400 | C | 1400 C | 46.66 | 1 | 1.93 | 0.497 | 1.93 | 0.497 | 0.888 | 2.4912 | 10610 | 45 | 11.6 | 1.0292 | 11.9
Melbourne AP | 20 | Eau Gallie | 40.58 | No | 1234 | 45 | IR9-11 | North IRL | 1821 | 357.9976 | 3337.896 | 2.19 | 0.87 | 67980 | 65949 | 67980 | 8140 | A | 8140 A | 48.29 | 1 | 1.2 | 0.48 | 1.2 | 0.48 | 0.63 | 0.82481 | 2579 | 7 | 2.7 | 1.0292 | 2.8
Melbourne AP | 20 | Eau Gallie | 40.58 | No | 1234 | 105 | IR9-11 | North IRL | 655 | 166.3278 | 853.895 | 1.26 | 0.33 | 68000 | 65969 | 68000 | 1400 | A | 1400 A | 48.29 | 1 | 1.93 | 0.497 | 1.93 | 0.497 | 0.886 | 0.074862 | 329 | 1 | 0.4 | 1.0292 | 0.4
Patrick AFB | 25 | Patrick AFB | 27.62 | No | 1234 | 105 | IR9-11 | North IRL | 96 | 111.0185 | 260.8022 | 0.19 | 0.05 | 68082 | 66049 | 68082 | 1400 | C | 1400 C | 46.66 | 1 | 1.93 | 0.497 | 1.93 | 0.497 | 0.888 | 0.044425 | 189 | 1 | 0.2 | 1.0292 | 0.2
Melbourne AP | 20 | Eau Gallie | 40.58 | No | 3456 | 3 | IR9-11 | North IRL | 527 | 181.371 | 1968.9309 | 0.37 | 0.05 | 68096 | 66063 | 68096 | 4340 | C | 4340 C | 48.29 | 1 | 0.7 | 0.09 | 0.7 | 0.09 | 0.309 | 1.4588e-05 | 0 | 0 | 0 | 1.0292 | 0
Melbourne AP | 20 | Eau Gallie | 40.58 | No | 3456 | 3 | IR9-11 | North IRL | 5 | 47.5597 | 53.0188 | 0 | 0 | 68104 | 66069 | 68104 | 4340 | A | 4340 A | 48.29 | 1 | 0.7 | 0.09 | 0.7 | 0.09 | 0.102 | 0.01103 | 6 | 0 | 0 | 1.0292 | 0
Melbourne AP | 20 | Eau Gallie | 40.58 | No | 1234 | 24.1 | IR9-11 | North IRL | 2 | 45.2974 | 11.2703 | 0 | 0 | 68105 | 66070 | 68105 | 1920 | A | 1920 A | 48.29 | 1 | 1.2 | 0.076 | 1.2 | 0.076 | 0.151 | 0.0027849 | 2 | 0 | 0 | 1.0292 | 0
Melbourne AP | 20 | Eau Gallie | 40.58 | No | 3456 | 3 | IR9-11 | North IRL | 41 | 110.5117 | 152.9289 | 0.03 | 0 | 68107 | 66072 | 68107 | 4340 | C | 4340 C | 48.29 | 1 | 0.7 | 0.09 | 0.7 | 0.09 | 0.309 | 0.027829 | 43 | 0 | 0 | 1.0292 | 0
Patrick AFB | 25 | Patrick AFB | 27.62 | No | 1234 | 105 | IR9-11 | North IRL | 86 | 122.112 | 233.1398 | 0.17 | 0.04 | 68116 | 66081 | 68116 | 1400 | A | 1400 A | 46.66 | 1 | 1.93 | 0.497 | 1.93 | 0.497 | 0.886 | 0.041228 | 175 | 1 | 0.2 | 1.0292 | 0.2
Melbourne AP | 20 | Eau Gallie | 40.58 | No | 1234 | 24.1 | IR9-11 | North IRL | 20 | 131.7479 | 153.9338 | 0.02 | 0 | 68119 | 66084 | 68119 | 1920 | A | 1920 A | 48.29 | 1 | 1.2 | 0.076 | 1.2 | 0.076 | 0.151 | 0.038038 | 29 | 0 | 0 | 1.0292 | 0
Melbourne AP | 20 | Eau Gallie | 40.58 | No | 1234 | 45 | IR9-11 | North IRL | 6140 | 930.1133 | 9122.7043 | 7.37 | 2.95 | 68120 | 66085 | 68120 | 8140 | C | 8140 C | 48.29 | 1 | 1.2 | 0.48 | 1.2 | 0.48 | 0.777 | 2.2476 | 8669 | 23 | 9.2 | 1.0292 | 9.5
Melbourne AP | 20 | Eau Gallie | 40.58 | No | 1234 | 45 | IR9-11 | North IRL | 40 | 114.8832 | 72.8205 | 0.05 | 0.02 | 68121 | 66086 | 68121 | 8140 | A | 8140 A | 48.29 | 1 | 1.2 | 0.48 | 1.2 | 0.48 | 0.63 | 0.017994 | 56 | 0 | 0.1 | 1.0292 | 0.1
Patrick AFB | 25 | Patrick AFB | 27.62 | No | 3456 | 11.1 | IR9-11 | North IRL | 86 | 131.6581 | 887.8304 | 0.1 | 0.01 | 68138 | 66101 | 68138 | 1900 | C | 1900 C | 46.66 | 1 | 1.2 | 0.076 | 1.2 | 0.076 | 0.234 | 0.21939 | 246 | 1 | 0 | 1.0292 | 0
Patrick AFB | 25 | Patrick AFB | 27.62 | No | 1234 | 105 | IR9-11 | North IRL | 8 | 355.9168 | 22.0225 | 0.02 | 0 | 68140 | 66103 | 68140 | 1400 | C | 1400 C | 46.66 | 1 | 1.93 | 0.497 | 1.93 | 0.497 | 0.888 | 0.0054418 | 23 | 0 | 0 | 1.0292 | 0
Patrick AFB | 25 | Patrick AFB | 27.62 | No | 1234 | 105 | IR9-11 | North IRL | 1439 | 482.9864 | 3911.2243 | 2.78 | 0.72 | 68141 | 66104 | 68141 | 1400 | A | 1400 A | 46.66 | 1 | 1.93 | 0.497 | 1.93 | 0.497 | 0.886 | 0.50835 | 2160 | 9 | 2.4 | 1.0292 | 2.5
Patrick AFB | 25 | Patrick AFB | 27.62 | No | 1234 | 105 | IR9-11 | North IRL | 1019 | 382.7634 | 2762.6102 | 1.97 | 0.51 | 68143 | 66106 | 68143 | 1400 | C | 1400 C | 46.66 | 1 | 1.93 | 0.497 | 1.93 | 0.497 | 0.888 | 0.68265 | 2907 | 12 | 3.2 | 1.0292 | 3.3
Patrick AFB | 25 | Patrick AFB | 27.62 | No | 3456 | 11.1 | IR9-11 | North IRL | 7 | 40.0825 | 72.5677 | 0.01 | 0 | 68144 | 66107 | 68144 | 1900 | C | 1900 C | 46.66 | 1 | 1.2 | 0.076 | 1.2 | 0.076 | 0.234 | 0.017932 | 20 | 0 | 0 | 1.0292 | 0
Patrick AFB | 25 | Patrick AFB | 27.62 | No | 1234 | 105 | IR9-11 | North IRL | 7846 | 760.0523 | 21325.5404 | 15.14 | 3.9 | 68164 | 66127 | 68164 | 1400 | A | 1400 A | 46.66 | 1 | 1.93 | 0.497 | 1.93 | 0.497 | 0.886 | 0.19527 | 830 | 4 | 0.9 | 1.0292 | 0.9
Patrick AFB | 25 | Patrick AFB | 27.62 | No | 3456 | 11.1 | IR9-11 | North IRL | 11 | 167.9222 | 112.6254 | 0.01 | 0 | 68165 | 66128 | 68165 | 1900 | C | 1900 C | 46.66 | 1 | 1.2 | 0.076 | 1.2 | 0.076 | 0.234 | 0.02783 | 31 | 0 | 0 | 1.0292 | 0
Patrick AFB | 25 | Patrick AFB | 27.62 | No | 1234 | 102.5 | IR9-11 | North IRL | 1 | 19.5131 | 3.089 | 0 | 0 | 68168 | 66130 | 68168 | 1300 | C | 1300 C | 46.66 | 1 | 2.1 | 0.516 | 2.1 | 0.516 | 0.692 | 0.0007633 | 3 | 0 | 0 | 1.0292 | 0
Patrick AFB | 25 | Patrick AFB | 27.62 | No | 1234 | 102.5 | IR9-11 | North IRL | 124 | 276.8837 | 431.7257 | 0.26 | 0.06 | 68169 | 66131 | 68169 | 1300 | C | 1300 C | 46.66 | 1 | 2.1 | 0.516 | 2.1 | 0.516 | 0.692 | 0.04982 | 165 | 1 | 0.2 | 1.0292 | 0.2
Patrick AFB | 25 | Patrick AFB | 27.62 | No | 1234 | 105 | IR9-11 | North IRL | 1 | 25.7865 | 2.5059 | 0 | 0 | 68170 | 66132 | 68170 | 1400 | A | 1400 A | 46.66 | 1 | 1.93 | 0.497 | 1.93 | 0.497 | 0.886 | 0.00061921 | 3 | 0 | 0 | 1.0292 | 0
Patrick AFB | 25 | Patrick AFB | 27.62 | No | 1234 | 45 | IR9-11 | North IRL | 2877 | 1062.0523 | 9362.0459 | 3.45 | 1.38 | 68181 | 66143 | 68181 | 8140 | U | 8140 U | 46.66 | 1 | 1.2 | 0.48 | 1.2 | 0.48 | 0.74 | 0.91914 | 3262 | 9 | 3.5 | 1.0292 | 3.6
Patrick AFB | 25 | Patrick AFB | 27.62 | No | 1234 | 105 | IR9-11 | North IRL | 16532 | 834.8107 | 44728.8205 | 31.91 | 8.22 | 68182 | 66144 | 68182 | 1400 | U | 1400 U | 46.66 | 1 | 1.93 | 0.497 | 1.93 | 0.497 | 0.89 | 0.33182 | 1416 | 6 | 1.6 | 1.0292 | 1.6
Patrick AFB | 25 | Patrick AFB | 27.62 | No | 1234 | 105 | IR9-11 | North IRL | 6055 | 560.0526 | 16438.0638 | 11.69 | 3.01 | 68183 | 66145 | 68183 | 1400 | B/D | 1400 B/D | 46.66 | 1 | 1.93 | 0.497 | 1.93 | 0.497 | 0.887 | 0.19488 | 829 | 4 | 0.9 | 1.0292 | 0.9
Patrick AFB | 25 | Patrick AFB | 27.62 | No | 1234 | 105 | IR9-11 | North IRL | 2745 | 390.0223 | 7444.8154 | 5.3 | 1.36 | 68184 | 66146 | 68184 | 1400 | C | 1400 C | 46.66 | 1 | 1.93 | 0.497 | 1.93 | 0.497 | 0.888 | 0.26862 | 1144 | 5 | 1.3 | 1.0292 | 1.3
Patrick AFB | 25 | Patrick AFB | 27.62 | No | 1234 | 105 | IR9-11 | North IRL | 493 | 345.2142 | 1337.051 | 0.95 | 0.25 | 68185 | 66147 | 68185 | 1400 | C | 1400 C | 46.66 | 1 | 1.93 | 0.497 | 1.93 | 0.497 | 0.888 | 0.016018 | 68 | 0 | 0.1 | 1.0292 | 0.1
Patrick AFB | 25 | Patrick AFB | 27.62 | No | 1234 | 105 | IR9-11 | North IRL | 1070 | 312.5011 | 2901.7244 | 2.07 | 0.53 | 68187 | 66149 | 68187 | 1400 | C | 1400 C | 46.66 | 1 | 1.93 | 0.497 | 1.93 | 0.497 | 0.888 | 0.025219 | 107 | 0 | 0.1 | 1.0292 | 0.1
Patrick AFB | 25 | Patrick AFB | 27.62 | No | 1234 | 102.5 | IR9-11 | North IRL | 597 | 347.1321 | 2077.8955 | 1.25 | 0.31 | 68188 | 66150 | 68188 | 1300 | C | 1300 C | 46.66 | 1 | 2.1 | 0.516 | 2.1 | 0.516 | 0.692 | 0.018012 | 60 | 0 | 0.1 | 1.0292 | 0.1
Patrick AFB | 25 | Patrick AFB | 27.62 | No | 3456 | 11.1 | IR9-11 | North IRL | 0 | 11.0946 | 1.4961 | 0 | 0 | 68189 | 66151 | 68189 | 1900 | C | 1900 C | 46.66 | 1 | 1.2 | 0.076 | 1.2 | 0.076 | 0.234 | 0.0003697 | 0 | 0 | 0 | 1.0292 | 0
Patrick AFB | 25 | Patrick AFB | 27.62 | No | 1234 | 45 | IR9-11 | North IRL | 161 | 122.613 | 524.9752 | 0.19 | 0.08 | 68195 | 66157 | 68195 | 8140 | U | 8140 U | 46.66 | 1 | 1.2 | 0.48 | 1.2 | 0.48 | 0.74 | 0.12972 | 460 | 1 | 0.5 | 1.0292 | 0.5
Melbourne AP | 20 | Eau Gallie | 40.58 | No | 1234 | 24.1 | IR9-11 | North IRL | 37 | 180.7962 | 184.2777 | 0.04 | 0 | 68202 | 66164 | 68202 | 1920 | C | 1920 C | 48.29 | 1 | 1.2 | 0.076 | 1.2 | 0.076 | 0.234 | 0.045536 | 53 | 0 | 0 | 1.0292 | 0
Melbourne AP | 20 | Eau Gallie | 40.58 | No | 1234 | 24.1 | IR9-11 | North IRL | 570 | 495.9532 | 2812.5102 | 0.68 | 0.04 | 68204 | 66166 | 68204 | 1920 | C | 1920 C | 48.29 | 1 | 1.2 | 0.076 | 1.2 | 0.076 | 0.234 | 0.49488 | 575 | 2 | 0.1 | 1.0292 | 0.1
Patrick AFB | 25 | Patrick AFB | 27.62 | No | 1234 | 105 | IR9-11 | North IRL | 2509 | 484.4821 | 6788.2516 | 4.84 | 1.25 | 68205 | 66167 | 68205 | 1400 | U | 1400 U | 46.66 | 1 | 1.93 | 0.497 | 1.93 | 0.497 | 0.89 | 0.025016 | 107 | 0 | 0.1 | 1.0292 | 0.1
Patrick AFB | 25 | Patrick AFB | 27.62 | No | 1234 | 105 | IR9-11 | North IRL | 2500 | 431.6474 | 6689.3116 | 4.82 | 1.24 | 68240 | 66200 | 68240 | 1400 | D | 1400 D | 46.66 | 1 | 1.93 | 0.497 | 1.93 | 0.497 | 0.9 | 0.51476 | 2222 | 9 | 2.4 | 1.0292 | 2.5
Patrick AFB | 25 | Patrick AFB | 27.62 | No | 1234 | 45 | IR9-11 | North IRL | 0 | 6.9335 | 0.48882 | 0 | 0 | 68246 | 66206 | 68246 | 8140 | D | 8140 D | 46.66 | 1 | 1.2 | 0.48 | 1.2 | 0.48 | 0.85 | 0.00012079 | 0 | 0 | 0 | 1.0292 | 0
Patrick AFB | 25 | Patrick AFB | 27.62 | No | 1234 | 45 | IR9-11 | North IRL | 45 | 69.7089 | 146.5556 | 0.05 | 0.02 | 68250 | 66210 | 68250 | 8140 | U | 8140 U | 46.66 | 1 | 1.2 | 0.48 | 1.2 | 0.48 | 0.74 | 0.036215 | 129 | 0 | 0.1 | 1.0292 | 0.1
Patrick AFB | 20 | Eau Gallie | 40.58 | No | 1234 | 45 | IR9-11 | North IRL | 510 | 163.2504 | 769.025 | 0.61 | 0.24 | 68251 | 66211 | 68251 | 8140 | U | 8140 U | 46.66 | 1 | 1.2 | 0.48 | 1.2 | 0.48 | 0.74 | 0.17586 | 624 | 2 | 0.7 | 1.0292 | 0.7
Melbourne AP | 20 | Eau Gallie | 40.58 | No | 1234 | 105 | IR9-11 | North IRL | 54245 | 1613.7471 | 70525.072 | 104.69 | 26.96 | 68252 | 66212 | 68252 | 1400 | C | 1400 C | 48.29 | 1 | 1.93 | 0.497 | 1.93 | 0.497 | 0.888 | 0.019367 | 85 | 0 | 0.1 | 1.0292 | 0.1
Patrick AFB | 25 | Patrick AFB | 27.62 | No | 1234 | 45 | IR9-11 | North IRL | 7 | 23.3352 | 19.4257 | 0.01 | 0 | 68260 | 66220 | 68260 | 8140 | D | 8140 D | 46.66 | 1 | 1.2 | 0.48 | 1.2 | 0.48 | 0.85 | 0.0048002 | 20 | 0 | 0 | 1.0292 | 0
Patrick AFB | 25 | Patrick AFB | 27.62 | No | 1234 | 105 | IR9-11 | North IRL | 2 | 14.6684 | 6.4714 | 0 | 0 | 68261 | 66221 | 68261 | 1400 | D | 1400 D | 46.66 | 1 | 1.93 | 0.497 | 1.93 | 0.497 | 0.9 | 0.0015991 | 7 | 0 | 0 | 1.0292 | 0
Patrick AFB | 25 | Patrick AFB | 27.62 | No | 1234 | 45 | IR9-11 | North IRL | 1 | 9.467 | 2.441 | 0 | 0 | 68262 | 66222 | 68262 | 8140 | C | 8140 C | 46.66 | 1 | 1.2 | 0.48 | 1.2 | 0.48 | 0.777 | 0.00060318 | 2 | 0 | 0 | 1.0292 | 0
Melbourne AP | 20 | Eau Gallie | 40.58 | No | 3456 | 11.1 | IR9-11 | North IRL | 171 | 113.607 | 845.5242 | 0.21 | 0.01 | 68272 | 66232 | 68272 | 1900 | C | 1900 C | 48.29 | 1 | 1.2 | 0.076 | 1.2 | 0.076 | 0.234 | 0.0063542 | 7 | 0 | 0 | 1.0292 | 0
Patrick AFB | 25 | Patrick AFB | 27.62 | No | 1234 | 45 | IR9-11 | North IRL | 15 | 41.6729 | 47.826 | 0.02 | 0.01 | 68275 | 66235 | 68275 | 8140 | U | 8140 U | 46.66 | 1 | 1.2 | 0.48 | 1.2 | 0.48 | 0.74 | 0.011818 | 42 | 0 | 0 | 1.0292 | 0
Patrick AFB | 25 | Patrick AFB | 27.62 | No | 1234 | 45 | IR9-11 | North IRL | 21 | 51.6464 | 64.5475 | 0.03 | 0.01 | 68276 | 66236 | 68276 | 8140 | C | 8140 C | 46.66 | 1 | 1.2 | 0.48 | 1.2 | 0.48 | 0.777 | 0.01595 | 59 | 0 | 0.1 | 1.0292 | 0.1
Patrick AFB | 25 | Patrick AFB | 27.62 | No | 1234 | 45 | IR9-11 | North IRL | 1 | 7.9287 | 1.8981 | 0 | 0 | 68277 | 66237 | 68277 | 8140 | D | 8140 D | 46.66 | 1 | 1.2 | 0.48 | 1.2 | 0.48 | 0.85 | 0.00046903 | 2 | 0 | 0 | 1.0292 | 0
Patrick AFB | 25 | Patrick AFB | 27.62 | No | 1234 | 105 | IR9-11 | North IRL | 177 | 90.4392 | 479.9819 | 0.34 | 0.09 | 68287 | 66247 | 68287 | 1400 | C | 1400 C | 46.66 | 1 | 1.93 | 0.497 | 1.93 | 0.497 | 0.888 | 0.11861 | 505 | 2 | 0.6 | 1.0292 | 0.6
Patrick AFB | 25 | Patrick AFB | 27.62 | No | 1234 | 0 | IR9-11 | North IRL | 248 | 309.5682 | 1192.6828 | 0.15 | 0.03 | 68292 | 66251 | 68292 | 5300 | D | 5300 D | 46.66 | 1 | 0.6 | 0.135 | 0.6 | 0.135 | 0.5 | 0.29472 | 707 | 1 | 0.2 | 1.0292 | 0.2
Patrick AFB | 25 | Patrick AFB | 27.62 | No | 1234 | 0 | IR9-11 | North IRL | 278 | 149.0292 | 1339.1125 | 0.17 | 0.04 | 68303 | 66261 | 68303 | 5300 | C | 5300 C | 46.66 | 1 | 0.6 | 0.135 | 0.6 | 0.135 | 0.5 | 0.3309 | 794 | 1 | 0.2 | 1.0292 | 0.2
Melbourne AP | 20 | Eau Gallie | 40.58 | No | 3456 | 11.1 | IR9-11 | North IRL | 882 | 298.6038 | 4350.9359 | 1.06 | 0.07 | 68310 | 66268 | 68310 | 1900 | C | 1900 C | 48.29 | 1 | 1.2 | 0.076 | 1.2 | 0.076 | 0.234 | 0.019825 | 23 | 0 | 0 | 1.0292 | 0
Patrick AFB | 20 | Eau Gallie | 40.58 | No | 1234 | 45 | IR9-11 | North IRL | 4 | 14.7337 | 5.5276 | 0 | 0 | 68314 | 66272 | 68314 | 8140 | U | 8140 U | 46.66 | 1 | 1.2 | 0.48 | 1.2 | 0.48 | 0.74 | 0.0013659 | 5 | 0 | 0 | 1.0292 | 0
Patrick AFB | 20 | Eau Gallie | 40.58 | No | 1234 | 45 | IR9-11 | North IRL | 40 | 35.7927 | 56.6989 | 0.05 | 0.02 | 68317 | 66275 | 68317 | 8140 | C | 8140 C | 46.66 | 1 | 1.2 | 0.48 | 1.2 | 0.48 | 0.777 | 0.0034038 | 13 | 0 | 0 | 1.0292 | 0
Patrick AFB | 20 | Eau Gallie | 40.58 | No | 1234 | 45 | IR9-11 | North IRL | 8 | 21.1457 | 11.6221 | 0.01 | 0 | 68318 | 66276 | 68318 | 8140 | C | 8140 C | 46.66 | 1 | 1.2 | 0.48 | 1.2 | 0.48 | 0.777 | 0.0028296 | 11 | 0 | 0 | 1.0292 | 0
Patrick AFB | 20 | Eau Gallie | 40.58 | No | 1234 | 105 | IR9-11 | North IRL | 154 | 75.6174 | 193.4831 | 0.3 | 0.08 | 68324 | 66281 | 68324 | 1400 | C | 1400 C | 46.66 | 1 | 1.93 | 0.497 | 1.93 | 0.497 | 0.888 | 2.9637e-06 | 0 | 0 | 0 | 1.0292 | 0
Patrick AFB | 20 | Eau Gallie | 40.58 | No | 1234 | 105 | IR9-11 | North IRL | 37 | 47.921 | 46.1295 | 0.07 | 0.02 | 68343 | 66296 | 68343 | 1400 | C | 1400 C | 46.66 | 1 | 1.93 | 0.497 | 1.93 | 0.497 | 0.888 | 0.011399 | 49 | 0 | 0.1 | 1.0292 | 0.1
Patrick AFB | 25 | Patrick AFB | 27.62 | No | 1234 | 105 | IR9-11 | North IRL | 1 | 11.9837 | 2.9846 | 0 | 0 | 68344 | 66297 | 68344 | 1400 | C | 1400 C | 46.66 | 1 | 1.93 | 0.497 | 1.93 | 0.497 | 0.888 | 0.0007375 | 3 | 0 | 0 | 1.0292 | 0
Patrick AFB | 20 | Eau Gallie | 40.58 | No | 1234 | 0 | IR9-11 | North IRL | 506 | 141.8663 | 1129.8186 | 0.3 | 0.07 | 68349 | 66301 | 68349 | 5300 | C | 5300 C | 46.66 | 1 | 0.6 | 0.135 | 0.6 | 0.135 | 0.5 | 0.27918 | 670 | 1 | 0.2 | 1.0292 | 0.2
Patrick AFB | 25 | Patrick AFB | 27.62 | No | 3456 | 11.1 | IR9-11 | North IRL | 13 | 62.8754 | 129.3573 | 0.02 | 0 | 68362 | 66313 | 68362 | 1900 | C | 1900 C | 46.66 | 1 | 1.2 | 0.076 | 1.2 | 0.076 | 0.234 | 0.006548 | 7 | 0 | 0 | 1.0292 | 0
Melbourne AP | 20 | Eau Gallie | 40.58 | No | 3456 | 34 | IR9-11 | North IRL | 2040 | 1397.1594 | 11656.7476 | 2.82 | 0.22 | 68369 | 66320 | 68369 | 7400 | C | 7400 C | 48.29 | 1 | 1.38 | 0.109 | 1.38 | 0.109 | 0.202 | 1.2779 | 1281 | 4 | 0.3 | 1.0292 | 0.3
Melbourne AP | 20 | Eau Gallie | 40.58 | No | 3456 | 34 | IR9-11 | North IRL | 1 | 11.1288 | 3.6486 | 0 | 0 | 68382 | 66331 | 68382 | 7400 | C | 7400 C | 48.29 | 1 | 1.38 | 0.109 | 1.38 | 0.109 | 0.202 | 0.00090157 | 1 | 0 | 0 | 1.0292 | 0
Melbourne AP | 20 | Eau Gallie | 40.58 | No | 3456 | 34 | IR9-11 | North IRL | 24 | 66.4127 | 140.2562 | 0.03 | 0 | 68383 | 66332 | 68383 | 7400 | C | 7400 C | 48.29 | 1 | 1.38 | 0.109 | 1.38 | 0.109 | 0.202 | 0.0050506 | 5 | 0 | 0 | 1.0292 | 0
Melbourne AP | 10 | Melbourne FS | 37.82 | No | 1234 | 102.5 | IR9-11 | North IRL | 132020 | 3479.0784 | 278093.194 | 277.24 | 68.12 | 68404 | 66351 | 68404 | 1300 | A | 1300 A | 48.29 | 1 | 2.1 | 0.516 | 2.1 | 0.516 | 0.631 | 0.10387 | 325 | 2 | 0.4 | 1.0292 | 0.4
Melbourne AP | 20 | Eau Gallie | 40.58 | No | 3456 | 11.1 | IR9-11 | North IRL | 46 | 85.2636 | 226.3779 | 0.06 | 0 | 68415 | 66361 | 68415 | 1900 | C | 1900 C | 48.29 | 1 | 1.2 | 0.076 | 1.2 | 0.076 | 0.234 | 0.005273 | 6 | 0 | 0 | 1.0292 | 0
Melbourne AP | 20 | Eau Gallie | 40.58 | No | 3456 | 11.1 | IR9-11 | North IRL | 218 | 171.2647 | 1075.0803 | 0.26 | 0.02 | 68424 | 66369 | 68424 | 1900 | C | 1900 C | 48.29 | 1 | 1.2 | 0.076 | 1.2 | 0.076 | 0.234 | 0.16727 | 194 | 1 | 0 | 1.0292 | 0
Melbourne AP | 10 | Melbourne FS | 37.82 | No | 1234 | 29 | IR9-11 | North IRL | 6193 | 1342.3802 | 27078.9763 | 13.81 | 1.96 | 68437 | 66382 | 68437 | 1200 | B/D | 1200 B/D | 48.29 | 1 | 2.23 | 0.316 | 2.23 | 0.316 | 0.304 | 0.16709 | 252 | 1 | 0.2 | 1.0292 | 0.2
Melbourne AP | 20 | Eau Gallie | 40.58 | No | 1234 | 24.1 | IR9-11 | North IRL | 519 | 404.8553 | 2562.7382 | 0.62 | 0.04 | 68479 | 66418 | 68479 | 1920 | C | 1920 C | 48.29 | 1 | 1.2 | 0.076 | 1.2 | 0.076 | 0.234 | 0.053822 | 63 | 0 | 0 | 1.0292 | 0
Melbourne AP | 20 | Eau Gallie | 40.58 | No | 1234 | 45 | IR9-11 | North IRL | 614 | 358.6688 | 911.6454 | 0.74 | 0.29 | 68491 | 66428 | 68491 | 8140 | C | 8140 C | 48.29 | 1 | 1.2 | 0.48 | 1.2 | 0.48 | 0.777 | 0.22527 | 869 | 2 | 0.9 | 1.0292 | 0.9
Melbourne AP | 20 | Eau Gallie | 40.58 | No | 3456 | 34 | IR9-11 | North IRL | 1829 | 1077.4404 | 10453.0212 | 2.52 | 0.2 | 68499 | 66435 | 68499 | 7400 | C | 7400 C | 48.29 | 1 | 1.38 | 0.109 | 1.38 | 0.109 | 0.202 | 0.82257 | 825 | 3 | 0.2 | 1.0292 | 0.2
Melbourne AP | 20 | Eau Gallie | 40.58 | No | 3456 | 34 | IR9-11 | North IRL | 80 | 90.3416 | 456.8977 | 0.11 | 0.01 | 68520 | 66454 | 68520 | 7400 | C | 7400 C | 48.29 | 1 | 1.38 | 0.109 | 1.38 | 0.109 | 0.202 | 0.091489 | 92 | 0 | 0 | 1.0292 | 0
Patrick AFB | 20 | Eau Gallie | 40.58 | No | 1234 | 105 | IR9-11 | North IRL | 252 | 79.6735 | 316.0441 | 0.49 | 0.13 | 68525 | 66456 | 68525 | 1400 | C | 1400 C | 46.66 | 1 | 1.93 | 0.497 | 1.93 | 0.497 | 0.888 | 0.024708 | 105 | 0 | 0.1 | 1.0292 | 0.1
Patrick AFB | 25 | Patrick AFB | 27.62 | No | 1234 | 0 | IR9-11 | North IRL | 61 | 120.4965 | 292.2243 | 0.04 | 0.01 | 68532 | 66463 | 68532 | 5300 | U | 5300 U | 46.66 | 1 | 0.6 | 0.135 | 0.6 | 0.135 | 0.5 | 0.07221 | 173 | 0 | 0.1 | 1.0292 | 0.1
Patrick AFB | 20 | Eau Gallie | 40.58 | No | 1234 | 0 | IR9-11 | North IRL | 36 | 70.4152 | 81.2265 | 0.02 | 0 | 68535 | 66465 | 68535 | 5300 | U | 5300 U | 46.66 | 1 | 0.6 | 0.135 | 0.6 | 0.135 | 0.5 | 0.020071 | 48 | 0 | 0 | 1.0292 | 0
Melbourne AP | 20 | Eau Gallie | 40.58 | No | 1234 | 105 | IR9-11 | North IRL | 5918 | 456.6677 | 7693.3914 | 11.42 | 2.94 | 68545 | 66474 | 68545 | 1400 | C | 1400 C | 48.29 | 1 | 1.93 | 0.497 | 1.93 | 0.497 | 0.888 | 0.39541 | 1743 | 7 | 1.9 | 1.0292 | 2
Melbourne AP | 20 | Eau Gallie | 40.58 | No | 3456 | 3 | IR9-11 | North IRL | 0 | 16.9581 | 10.2844 | 0 | 0 | 68585 | 66510 | 68585 | 3200 | A | 3200 A | 48.29 | 1 | 1.2 | 0.064 | 1.2 | 0.064 | 0.06 | 0.0018897 | 1 | 0 | 0 | 1.0292 | 0
Melbourne AP | 10 | Melbourne FS | 37.82 | No | 3456 | 3 | IR9-11 | North IRL | 130 | 171.7612 | 418.0447 | 0.09 | 0.01 | 68586 | 66511 | 68586 | 4200 | B/D | 4200 B/D | 48.29 | 1 | 0.7 | 0.09 | 0.7 | 0.09 | 0.413 | 0.012608 | 26 | 0 | 0 | 1.0292 | 0
Melbourne AP | 10 | Melbourne FS | 37.82 | No | 1234 | 29 | IR9-11 | North IRL | 1357 | 339.9405 | 5932.6782 | 3.03 | 0.43 | 68589 | 66514 | 68589 | 1200 | B/D | 1200 B/D | 48.29 | 1 | 2.23 | 0.316 | 2.23 | 0.316 | 0.304 | 0.074955 | 113 | 1 | 0.1 | 1.0292 | 0.1
Melbourne AP | 20 | Eau Gallie | 40.58 | No | 1234 | 45 | IR9-11 | North IRL | 2 | 8.2017 | 3.0637 | 0 | 0 | 68592 | 66517 | 68592 | 8140 | A | 8140 A | 48.29 | 1 | 1.2 | 0.48 | 1.2 | 0.48 | 0.63 | 0.00075705 | 2 | 0 | 0 | 1.0292 | 0
Melbourne AP | 20 | Eau Gallie | 40.58 | No | 1234 | 45 | IR9-11 | North IRL | 939 | 181.0857 | 1275.9585 | 1.13 | 0.45 | 68593 | 66518 | 68593 | 8140 | D | 8140 D | 48.29 | 1 | 1.2 | 0.48 | 1.2 | 0.48 | 0.85 | 0.31529 | 1330 | 4 | 1.4 | 1.0292 | 1.4
Melbourne AP | 20 | Eau Gallie | 40.58 | No | 1234 | 45 | IR9-11 | North IRL | 1948 | 460.8111 | 3569.9573 | 2.34 | 0.94 | 68594 | 66519 | 68594 | 8140 | A | 8140 A | 48.29 | 1 | 1.2 | 0.48 | 1.2 | 0.48 | 0.63 | 0.74891 | 2342 | 6 | 2.5 | 1.0292 | 2.6
Melbourne AP | 20 | Eau Gallie | 40.58 | No | 1234 | 45 | IR9-11 | North IRL | 847 | 161.9191 | 1258.8546 | 1.02 | 0.41 | 68595 | 66520 | 68595 | 8140 | C | 8140 C | 48.29 | 1 | 1.2 | 0.48 | 1.2 | 0.48 | 0.777 | 0.27533 | 1062 | 3 | 1.1 | 1.0292 | 1.1
Melbourne AP | 20 | Eau Gallie | 40.58 | No | 3456 | 11.1 | IR9-11 | North IRL | 0 | 9.0339 | 3.3627 | 0 | 0 | 68596 | 66521 | 68596 | 1900 | A | 1900 A | 48.29 | 1 | 1.2 | 0.076 | 1.2 | 0.076 | 0.151 | 0.00083094 | 1 | 0 | 0 | 1.0292 | 0
Melbourne AP | 20 | Eau Gallie | 40.58 | No | 1234 | 45 | IR9-11 | North IRL | 3011 | 754.5558 | 5518.5551 | 3.61 | 1.45 | 68599 | 66524 | 68599 | 8140 | A | 8140 A | 48.29 | 1 | 1.2 | 0.48 | 1.2 | 0.48 | 0.63 | 1.1343 | 3547 | 9 | 3.8 | 1.0292 | 3.9
Melbourne AP | 20 | Eau Gallie | 40.58 | No | 1234 | 45 | IR9-11 | North IRL | 792 | 178.0751 | 1450.7741 | 0.95 | 0.38 | 68601 | 66526 | 68601 | 8140 | A | 8140 A | 48.29 | 1 | 1.2 | 0.48 | 1.2 | 0.48 | 0.63 | 0.263 | 822 | 2 | 0.9 | 1.0292 | 0.9
Melbourne AP | 10 | Melbourne FS | 37.82 | No | 1234 | 45 | IR9-11 | North IRL | 3630 | 576.8192 | 7658.1593 | 4.36 | 1.74 | 68602 | 66527 | 68602 | 8140 | A | 8140 A | 48.29 | 1 | 1.2 | 0.48 | 1.2 | 0.48 | 0.63 | 1.6952 | 5301 | 14 | 5.6 | 1.0292 | 5.8
Melbourne AP | 10 | Melbourne FS | 37.82 | No | 1234 | 45 | IR9-11 | North IRL | 5070 | 756.4224 | 10696.4636 | 6.08 | 2.43 | 68603 | 66528 | 68603 | 8140 | A | 8140 A | 48.29 | 1 | 1.2 | 0.48 | 1.2 | 0.48 | 0.63 | 2.517 | 7871 | 21 | 8.3 | 1.0292 | 8.5
Melbourne AP | 10 | Melbourne FS | 37.82 | No | 1234 | 45 | IR9-11 | North IRL | 2204 | 332.2813 | 3769.3614 | 2.64 | 1.06 | 68604 | 66529 | 68604 | 8140 | C | 8140 C | 48.29 | 1 | 1.2 | 0.48 | 1.2 | 0.48 | 0.777 | 0.913 | 3521 | 9 | 3.7 | 1.0292 | 3.8
Melbourne AP | 10 | Melbourne FS | 37.82 | No | 3456 | 3 | IR9-11 | North IRL | 134 | 111.4069 | 430.4434 | 0.09 | 0.01 | 68605 | 66530 | 68605 | 4200 | D | 4200 D | 48.29 | 1 | 0.7 | 0.09 | 0.7 | 0.09 | 0.413 | 0.032506 | 67 | 0 | 0 | 1.0292 | 0
Melbourne AP | 20 | Eau Gallie | 40.58 | No | 1234 | 45 | IR9-11 | North IRL | 2307 | 323.621 | 3598.6738 | 2.77 | 1.11 | 68620 | 66543 | 68620 | 8140 | U | 8140 U | 48.29 | 1 | 1.2 | 0.48 | 1.2 | 0.48 | 0.74 | 0.87306 | 3207 | 8 | 3.4 | 1.0292 | 3.5
Melbourne AP | 26 | Melbourne NWSO | 43.45 | No | 1234 | 45 | IR9-11 | North IRL | 10872 | 1237.9074 | 17377.5395 | 13.05 | 5.22 | 68635 | 66558 | 68635 | 8140 | A | 8140 A | 48.29 | 1 | 1.2 | 0.48 | 1.2 | 0.48 | 0.63 | 4.179 | 13068 | 35 | 13.8 | 1.0292 | 14.2
Melbourne AP | 26 | Melbourne NWSO | 43.45 | No | 1234 | 105 | IR9-11 | North IRL | 55842 | 1084.8899 | 63470.9044 | 107.78 | 27.75 | 68636 | 66559 | 68636 | 1400 | A | 1400 A | 48.29 | 1 | 1.93 | 0.497 | 1.93 | 0.497 | 0.886 | 0.038508 | 169 | 1 | 0.2 | 1.0292 | 0.2
Patrick AFB | 20 | Eau Gallie | 40.58 | No | 1234 | 102.5 | IR9-11 | North IRL | 1829 | 252.2205 | 3014.4447 | 3.84 | 0.94 | 68646 | 66569 | 68646 | 1300 | U | 1300 U | 46.66 | 1 | 2.1 | 0.516 | 2.1 | 0.516 | 0.677 | 0.10068 | 327 | 2 | 0.4 | 1.0292 | 0.4
Patrick AFB | 25 | Patrick AFB | 27.62 | No | 1234 | 102.5 | IR9-11 | North IRL | 16 | 132.9228 | 53.8053 | 0.03 | 0.01 | 68647 | 66570 | 68647 | 1300 | D | 1300 D | 46.66 | 1 | 2.1 | 0.516 | 2.1 | 0.516 | 0.733 | 0.0023563 | 8 | 0 | 0 | 1.0292 | 0
Patrick AFB | 25 | Patrick AFB | 27.62 | No | 1234 | 102.5 | IR9-11 | North IRL | 3577 | 519.5826 | 12722.2151 | 7.51 | 1.85 | 68648 | 66571 | 68648 | 1300 | U | 1300 U | 46.66 | 1 | 2.1 | 0.516 | 2.1 | 0.516 | 0.677 | 0.16522 | 536 | 2 | 0.6 | 1.0292 | 0.6
Patrick AFB | 20 | Eau Gallie | 40.58 | No | 1234 | 102.5 | IR9-11 | North IRL | 1656 | 310.3721 | 2670.0954 | 3.48 | 0.85 | 68651 | 66574 | 68651 | 1300 | C | 1300 C | 46.66 | 1 | 2.1 | 0.516 | 2.1 | 0.516 | 0.692 | 0.026603 | 88 | 0 | 0.1 | 1.0292 | 0.1
Melbourne AP | 20 | Eau Gallie | 40.58 | No | 3456 | 34 | IR9-11 | North IRL | 5 | 31.8962 | 28.0801 | 0.01 | 0 | 68665 | 66587 | 68665 | 7400 | W | 7400 W | 48.29 | 1 | 1.38 | 0.109 | 1.38 | 0.109 | 0.191 | 0.0069387 | 7 | 0 | 0 | 1.0292 | 0
Melbourne AP | 20 | Eau Gallie | 40.58 | No | 3456 | 34 | IR9-11 | North IRL | 354 | 190.766 | 2023.1575 | 0.49 | 0.04 | 68685 | 66606 | 68685 | 7400 | C | 7400 C | 48.29 | 1 | 1.38 | 0.109 | 1.38 | 0.109 | 0.202 | 0.40155 | 403 | 1 | 0.1 | 1.0292 | 0.1
Melbourne AP | 20 | Eau Gallie | 40.58 | No | 3456 | 34 | IR9-11 | North IRL | 14 | 49.5593 | 87.5331 | 0.02 | 0 | 68686 | 66607 | 68686 | 7400 | W | 7400 W | 48.29 | 1 | 1.38 | 0.109 | 1.38 | 0.109 | 0.191 | 0.0018589 | 2 | 0 | 0 | 1.0292 | 0
Melbourne AP | 20 | Eau Gallie | 40.58 | No | 3456 | 34 | IR9-11 | North IRL | 354 | 190.8324 | 2023.1668 | 0.49 | 0.04 | 68716 | 66631 | 68716 | 7400 | C | 7400 C | 48.29 | 1 | 1.38 | 0.109 | 1.38 | 0.109 | 0.202 | 0.42307 | 424 | 1 | 0.1 | 1.0292 | 0.1
Patrick AFB | 25 | Patrick AFB | 27.62 | No | 3456 | 11.1 | IR9-11 | North IRL | 62 | 253.6984 | 703.5179 | 0.07 | 0 | 68751 | 66665 | 68751 | 1900 | U | 1900 U | 46.66 | 1 | 1.2 | 0.076 | 1.2 | 0.076 | 0.213 | 0.0009268 | 1 | 0 | 0 | 1.0292 | 0
Patrick AFB | 25 | Patrick AFB | 27.62 | No | 3456 | 11.1 | IR9-11 | North IRL | 507 | 429.6516 | 5217.833 | 0.61 | 0.04 | 68758 | 66672 | 68758 | 1900 | C | 1900 C | 46.66 | 1 | 1.2 | 0.076 | 1.2 | 0.076 | 0.234 | 0.27096 | 304 | 1 | 0.1 | 1.0292 | 0.1
Patrick AFB | 25 | Patrick AFB | 27.62 | No | 3456 | 11.1 | IR9-11 | North IRL | 250 | 318.0199 | 2569.4601 | 0.3 | 0.02 | 68759 | 66673 | 68759 | 1900 | C | 1900 C | 46.66 | 1 | 1.2 | 0.076 | 1.2 | 0.076 | 0.234 | 0.25481 | 286 | 1 | 0 | 1.0292 | 0
Melbourne AP | 20 | Eau Gallie | 40.58 | No | 3456 | 34 | IR9-11 | North IRL | 436 | 251.7222 | 2493.0897 | 0.6 | 0.05 | 68785 | 66699 | 68785 | 7400 | C | 7400 C | 48.29 | 1 | 1.38 | 0.109 | 1.38 | 0.109 | 0.202 | 0.53454 | 536 | 2 | 0.1 | 1.0292 | 0.1
Melbourne AP | 20 | Eau Gallie | 40.58 | No | 3456 | 34 | IR9-11 | North IRL | 256 | 174.4775 | 1465.2312 | 0.35 | 0.03 | 68812 | 66726 | 68812 | 7400 | C | 7400 C | 48.29 | 1 | 1.38 | 0.109 | 1.38 | 0.109 | 0.202 | 0.35238 | 353 | 1 | 0.1 | 1.0292 | 0.1
Melbourne AP | 20 | Eau Gallie | 40.58 | No | 3456 | 34 | IR9-11 | North IRL | 37 | 84.1589 | 212.2792 | 0.05 | 0 | 68813 | 66727 | 68813 | 7400 | C | 7400 C | 48.29 | 1 | 1.38 | 0.109 | 1.38 | 0.109 | 0.202 | 0.052455 | 53 | 0 | 0 | 1.0292 | 0
Melbourne AP | 20 | Eau Gallie | 40.58 | No | 1234 | 81 | IR9-11 | North IRL | 179 | 146.4322 | 508.9628 | 0.28 | 0.03 | 68814 | 66728 | 68814 | 1840 | C | 1840 C | 48.29 | 1 | 1.58 | 0.15 | 1.58 | 0.15 | 0.407 | 0.058133 | 117 | 0 | 0 | 1.0292 | 0
Melbourne AP | 20 | Eau Gallie | 40.58 | No | 3456 | 34 | IR9-11 | North IRL | 331 | 182.9665 | 1891.7639 | 0.46 | 0.04 | 68847 | 66760 | 68847 | 7400 | C | 7400 C | 48.29 | 1 | 1.38 | 0.109 | 1.38 | 0.109 | 0.202 | 0.38905 | 390 | 1 | 0.1 | 1.0292 | 0.1
Melbourne AP | 20 | Eau Gallie | 40.58 | No | 1234 | 81 | IR9-11 | North IRL | 152 | 134.7233 | 430.5711 | 0.24 | 0.02 | 68848 | 66761 | 68848 | 1840 | C | 1840 C | 48.29 | 1 | 1.58 | 0.15 | 1.58 | 0.15 | 0.407 | 0.034607 | 70 | 0 | 0 | 1.0292 | 0
Melbourne AP | 20 | Eau Gallie | 40.58 | No | 1234 | 24.1 | IR9-11 | North IRL | 66 | 124.7338 | 326.247 | 0.08 | 0.01 | 68852 | 66764 | 68852 | 1920 | C | 1920 C | 48.29 | 1 | 1.2 | 0.076 | 1.2 | 0.076 | 0.234 | 0.045018 | 52 | 0 | 0 | 1.0292 | 0
Melbourne AP | 20 | Eau Gallie | 40.58 | No | 3456 | 34 | IR9-11 | North IRL | 333 | 183.2527 | 1901.2023 | 0.46 | 0.04 | 68896 | 66808 | 68896 | 7400 | C | 7400 C | 48.29 | 1 | 1.38 | 0.109 | 1.38 | 0.109 | 0.202 | 0.38745 | 388 | 1 | 0.1 | 1.0292 | 0.1
Melbourne AP | 20 | Eau Gallie | 40.58 | No | 1234 | 105 | IR9-11 | North IRL | 127 | 100.4708 | 164.617 | 0.25 | 0.06 | 68950 | 66859 | 68950 | 1400 | C | 1400 C | 48.29 | 1 | 1.93 | 0.497 | 1.93 | 0.497 | 0.888 | 0.03221 | 142 | 1 | 0.2 | 1.0292 | 0.2
Melbourne AP | 20 | Eau Gallie | 40.58 | No | 3456 | 34 | IR9-11 | North IRL | 334 | 183.544 | 1910.4117 | 0.46 | 0.04 | 68976 | 66884 | 68976 | 7400 | C | 7400 C | 48.29 | 1 | 1.38 | 0.109 | 1.38 | 0.109 | 0.202 | 0.38434 | 385 | 1 | 0.1 | 1.0292 | 0.1
Melbourne AP | 20 | Eau Gallie | 40.58 | No | 3456 | 34 | IR9-11 | North IRL | 326 | 178.6642 | 1865.2015 | 0.45 | 0.04 | 69033 | 66940 | 69033 | 7400 | C | 7400 C | 48.29 | 1 | 1.38 | 0.109 | 1.38 | 0.109 | 0.202 | 0.37958 | 381 | 1 | 0.1 | 1.0292 | 0.1
Melbourne AP | 20 | Eau Gallie | 40.58 | No | 1234 | 45 | IR9-11 | North IRL | 8053 | 1238.1927 | 11965.3277 | 9.66 | 3.87 | 69046 | 66951 | 69046 | 8140 | C | 8140 C | 48.29 | 1 | 1.2 | 0.48 | 1.2 | 0.48 | 0.777 | 1.1229 | 4331 | 11 | 4.6 | 1.0292 | 4.7
Melbourne AP | 20 | Eau Gallie | 40.58 | No | 3456 | 34 | IR9-11 | North IRL | 204 | 209.3075 | 1165.117 | 0.28 | 0.02 | 69050 | 66955 | 69050 | 7400 | C | 7400 C | 48.29 | 1 | 1.38 | 0.109 | 1.38 | 0.109 | 0.202 | 0.10653 | 107 | 0 | 0 | 1.0292 | 0
Melbourne AP | 20 | Eau Gallie | 40.58 | No | 1234 | 98 | IR9-11 | North IRL | 68944 | 1694.0464 | 114363.3822 | 124.1 | 32.96 | 69069 | 66974 | 69069 | 1700 | A | 1700 A | 48.29 | 1 | 1.8 | 0.478 | 1.8 | 0.478 | 0.696 | 0.39434 | 1362 | 5 | 1.4 | 1.0292 | 1.4
Melbourne AP | 20 | Eau Gallie | 40.58 | No | 3456 | 0 | IR9-11 | North IRL | 92 | 112.2713 | 559.0076 | 0 | 0 | 69078 | 66982 | 69078 | 6170 | A | 6170 A | 48.29 | 1 | 0 | 0 | 0 | 0 | 0.191 | 0.030119 | 29 | 0 | 0 | 1.0292 | 0
Melbourne AP | 20 | Eau Gallie | 40.58 | No | 3456 | 11.1 | IR9-11 | North IRL | 74 | 119.7271 | 566.1104 | 0.09 | 0.01 | 69080 | 66984 | 69080 | 1900 | A | 1900 A | 48.29 | 1 | 1.2 | 0.076 | 1.2 | 0.076 | 0.151 | 0.053246 | 40 | 0 | 0 | 1.0292 | 0
Melbourne AP | 10 | Melbourne FS | 37.82 | No | 1234 | 105 | IR9-11 | North IRL | 444 | 168.7522 | 664.5369 | 0.86 | 0.22 | 69082 | 66986 | 69082 | 1400 | B/D | 1400 B/D | 48.29 | 1 | 1.93 | 0.497 | 1.93 | 0.497 | 0.887 | 0.006088 | 27 | 0 | 0 | 1.0292 | 0
Melbourne AP | 20 | Eau Gallie | 40.58 | No | 3456 | 0 | IR9-11 | North IRL | 39 | 74.9047 | 149.0157 | 0 | 0 | 69085 | 66989 | 69085 | 6170 | D | 6170 D | 48.29 | 1 | 0 | 0 | 0 | 0 | 0.303 | 0.017613 | 26 | 0 | 0 | 1.0292 | 0
Melbourne AP | 20 | Eau Gallie | 40.58 | No | 3456 | 3 | IR9-11 | North IRL | 1 | 26.3389 | 13.4237 | 0 | 0 | 69086 | 66990 | 69086 | 4340 | A | 4340 A | 48.29 | 1 | 0.7 | 0.09 | 0.7 | 0.09 | 0.102 | 0.00055087 | 0 | 0 | 0 | 1.0292 | 0
Melbourne AP | 20 | Eau Gallie | 40.58 | No | 3456 | 0 | IR9-11 | North IRL | 37 | 59.7455 | 222.0857 | 0 | 0 | 69087 | 66991 | 69087 | 6170 | A | 6170 A | 48.29 | 1 | 0 | 0 | 0 | 0 | 0.191 | 0.0023414 | 2 | 0 | 0 | 1.0292 | 0
Melbourne AP | 20 | Eau Gallie | 40.58 | No | 3456 | 11.1 | IR9-11 | North IRL | 3 | 31.7809 | 24.9673 | 0 | 0 | 69088 | 66992 | 69088 | 1800 | A | 1800 A | 48.29 | 1 | 1.25 | 0.076 | 1.25 | 0.076 | 0.127 | 0.00023381 | 0 | 0 | 0 | 1.0292 | 0
Melbourne AP | 20 | Eau Gallie | 40.58 | No | 3456 | 11.1 | IR9-11 | North IRL | 368 | 466.9259 | 3348.7636 | 0.46 | 0.03 | 69089 | 66993 | 69089 | 1800 | A | 1800 A | 48.29 | 1 | 1.25 | 0.076 | 1.25 | 0.076 | 0.127 | 0.0066249 | 4 | 0 | 0 | 1.0292 | 0
Melbourne AP | 20 | Eau Gallie | 40.58 | No | 1234 | 45 | IR9-11 | North IRL | 2053 | 297.4833 | 3050.8087 | 2.46 | 0.99 | 69097 | 67001 | 69097 | 8140 | C | 8140 C | 48.29 | 1 | 1.2 | 0.48 | 1.2 | 0.48 | 0.777 | 0.63403 | 2445 | 6 | 2.6 | 1.0292 | 2.7
Melbourne AP | 10 | Melbourne FS | 37.82 | No | 1234 | 45 | IR9-11 | North IRL | 1403 | 288.1572 | 2960.0564 | 1.68 | 0.67 | 69102 | 67006 | 69102 | 8140 | A | 8140 A | 48.29 | 1 | 1.2 | 0.48 | 1.2 | 0.48 | 0.63 | 0.68413 | 2139 | 6 | 2.3 | 1.0292 | 2.4
Melbourne AP | 20 | Eau Gallie | 40.58 | No | 3456 | 0 | IR9-11 | North IRL | 396 | 193.5869 | 1510.8389 | 0 | 0 | 69138 | 67041 | 69138 | 6460 | B/D | 6460 B/D | 48.29 | 1 | 0 | 0 | 0 | 0 | 0.303 | 0.0025359 | 4 | 0 | 0 | 1.0292 | 0
Melbourne AP | 26 | Melbourne NWSO | 43.45 | No | 1234 | 105 | IR9-11 | North IRL | 231079 | 4880.9063 | 261464.9526 | 445.98 | 114.85 | 69145 | 67046 | 69145 | 1400 | U | 1400 U | 48.29 | 1 | 1.93 | 0.497 | 1.93 | 0.497 | 0.89 | 0.49427 | 2184 | 9 | 2.4 | 1.0292 | 2.5
Melbourne AP | 20 | Eau Gallie | 40.58 | No | 3456 | 34 | IR9-11 | North IRL | 439 | 237.4084 | 2509.2904 | 0.61 | 0.05 | 69165 | 67066 | 69165 | 7400 | C | 7400 C | 48.29 | 1 | 1.38 | 0.109 | 1.38 | 0.109 | 0.202 | 0.49877 | 500 | 2 | 0.1 | 1.0292 | 0.1
Melbourne AP | 20 | Eau Gallie | 40.58 | No | 3456 | 34 | IR9-11 | North IRL | 44 | 92.7188 | 253.0878 | 0.06 | 0 | 69166 | 67067 | 69166 | 7400 | C | 7400 C | 48.29 | 1 | 1.38 | 0.109 | 1.38 | 0.109 | 0.202 | 0.03936 | 39 | 0 | 0 | 1.0292 | 0
Melbourne AP | 20 | Eau Gallie | 40.58 | No | 3456 | 34 | IR9-11 | North IRL | 228 | 199.1382 | 1305.0218 | 0.31 | 0.02 | 69178 | 67078 | 69178 | 7400 | C | 7400 C | 48.29 | 1 | 1.38 | 0.109 | 1.38 | 0.109 | 0.202 | 0.077179 | 77 | 0 | 0 | 1.0292 | 0
Melbourne AP | 20 | Eau Gallie | 40.58 | No | 3456 | 11.1 | IR9-11 | North IRL | 26 | 75.235 | 202.8541 | 0.03 | 0 | 69182 | 67082 | 69182 | 1900 | A | 1900 A | 48.29 | 1 | 1.2 | 0.076 | 1.2 | 0.076 | 0.151 | 0.045117 | 34 | 0 | 0 | 1.0292 | 0
Melbourne AP | 20 | Eau Gallie | 40.58 | No | 1234 | 29 | IR9-11 | North IRL | 39959 | 3202.3038 | 209696.1667 | 89.11 | 12.63 | 69183 | 67083 | 69183 | 1200 | A | 1200 A | 48.29 | 1 | 2.23 | 0.316 | 2.23 | 0.316 | 0.22 | 0.010086 | 11 | 0 | 0 | 1.0292 | 0
Melbourne AP | 20 | Eau Gallie | 40.58 | No | 1234 | 98 | IR9-11 | North IRL | 4965 | 362.3804 | 8235.5785 | 8.94 | 2.37 | 69185 | 67084 | 69185 | 1700 | A | 1700 A | 48.29 | 1 | 1.8 | 0.478 | 1.8 | 0.478 | 0.696 | 0.045461 | 157 | 1 | 0.2 | 1.0292 | 0.2
Melbourne AP | 20 | Eau Gallie | 40.58 | No | 3456 | 11.1 | IR9-11 | North IRL | 691 | 309.4048 | 2889.2606 | 0.83 | 0.05 | 69195 | 67094 | 69195 | 1900 | D | 1900 D | 48.29 | 1 | 1.2 | 0.076 | 1.2 | 0.076 | 0.276 | 0.11379 | 156 | 0 | 0 | 1.0292 | 0
Melbourne AP | 20 | Eau Gallie | 40.58 | No | 3456 | 3 | IR9-11 | North IRL | 2342 | 276.9172 | 2703.7133 | 1.41 | 0.12 | 69196 | 67095 | 69196 | 5100 | B/D | 5100 B/D | 48.29 | 1 | 0.6 | 0.05 | 0.6 | 0.05 | 1 | 0.017882 | 89 | 0 | 0 | 1.0292 | 0
Melbourne AP | 26 | Melbourne NWSO | 43.45 | No | 1234 | 105 | IR9-11 | North IRL | 638 | 177.0092 | 721.9195 | 1.23 | 0.32 | 69232 | 67127 | 69232 | 1400 | U | 1400 U | 48.29 | 1 | 1.93 | 0.497 | 1.93 | 0.497 | 0.89 | 0.027347 | 121 | 1 | 0.1 | 1.0292 | 0.1
Melbourne AP | 26 | Melbourne NWSO | 43.45 | No | 1234 | 45 | IR9-11 | North IRL | 16680 | 2288.4806 | 22698.7192 | 20.02 | 8.01 | 69235 | 67130 | 69235 | 8140 | U | 8140 U | 48.29 | 1 | 1.2 | 0.48 | 1.2 | 0.48 | 0.74 | 5.1934 | 19076 | 50 | 20.2 | 1.0292 | 20.8
Melbourne AP | 20 | Eau Gallie | 40.58 | No | 1234 | 105 | IR9-11 | North IRL | 76827 | 2181.5987 | 99885.048 | 148.28 | 38.18 | 69281 | 67176 | 69281 | 1400 | C | 1400 C | 48.29 | 1 | 1.93 | 0.497 | 1.93 | 0.497 | 0.888 | 0.16936 | 747 | 3 | 0.8 | 1.0292 | 0.8
Melbourne AP | 20 | Eau Gallie | 40.58 | No | 3456 | 34 | IR9-11 | North IRL | 436 | 234.5835 | 2494.4715 | 0.6 | 0.05 | 69315 | 67206 | 69315 | 7400 | C | 7400 C | 48.29 | 1 | 1.38 | 0.109 | 1.38 | 0.109 | 0.202 | 0.47988 | 481 | 1 | 0.1 | 1.0292 | 0.1
Melbourne AP | 20 | Eau Gallie | 40.58 | No | 3456 | 34 | IR9-11 | North IRL | 47 | 95.1776 | 266.7063 | 0.06 | 0.01 | 69316 | 67207 | 69316 | 7400 | C | 7400 C | 48.29 | 1 | 1.38 | 0.109 | 1.38 | 0.109 | 0.202 | 0.054004 | 54 | 0 | 0 | 1.0292 | 0
Melbourne AP | 20 | Eau Gallie | 40.58 | No | 3456 | 34 | IR9-11 | North IRL | 155 | 163.0721 | 888.2807 | 0.21 | 0.02 | 69335 | 67226 | 69335 | 7400 | C | 7400 C | 48.29 | 1 | 1.38 | 0.109 | 1.38 | 0.109 | 0.202 | 0.049016 | 49 | 0 | 0 | 1.0292 | 0
Melbourne AP | 20 | Eau Gallie | 40.58 | No | 3456 | 34 | IR9-11 | North IRL | 36 | 119.3224 | 206.0119 | 0.05 | 0 | 69347 | 67238 | 69347 | 7400 | C | 7400 C | 48.29 | 1 | 1.38 | 0.109 | 1.38 | 0.109 | 0.202 | 3.1773e-05 | 0 | 0 | 0 | 1.0292 | 0
Melbourne AP | 10 | Melbourne FS | 37.82 | No | 1234 | 102.5 | IR9-11 | North IRL | 180619 | 5922.7798 | 362648.5118 | 379.3 | 93.2 | 69351 | 67242 | 69351 | 1300 | B/D | 1300 B/D | 48.29 | 1 | 2.1 | 0.516 | 2.1 | 0.516 | 0.662 | 0.014231 | 47 | 0 | 0.1 | 1.0292 | 0.1
Melbourne AP | 20 | Eau Gallie | 40.58 | No | 3456 | 34 | IR9-11 | North IRL | 267 | 173.6828 | 1528.5183 | 0.37 | 0.03 | 69396 | 67282 | 69396 | 7400 | C | 7400 C | 48.29 | 1 | 1.38 | 0.109 | 1.38 | 0.109 | 0.202 | 0.32649 | 327 | 1 | 0.1 | 1.0292 | 0.1
Melbourne AP | 20 | Eau Gallie | 40.58 | No | 3456 | 34 | IR9-11 | North IRL | 49 | 97.6323 | 280.6193 | 0.07 | 0.01 | 69397 | 67283 | 69397 | 7400 | C | 7400 C | 48.29 | 1 | 1.38 | 0.109 | 1.38 | 0.109 | 0.202 | 0.069342 | 70 | 0 | 0 | 1.0292 | 0
Melbourne AP | 20 | Eau Gallie | 40.58 | No | 3456 | 34 | IR9-11 | North IRL | 51 | 119.5286 | 291.4136 | 0.07 | 0.01 | 69398 | 67284 | 69398 | 7400 | C | 7400 C | 48.29 | 1 | 1.38 | 0.109 | 1.38 | 0.109 | 0.202 | 0.0092445 | 9 | 0 | 0 | 1.0292 | 0
Melbourne AP | 20 | Eau Gallie | 40.58 | No | 1234 | 102.5 | IR9-11 | North IRL | 1098 | 249.8801 | 1914.7796 | 2.31 | 0.57 | 69410 | 67296 | 69410 | 1300 | B/D | 1300 B/D | 48.29 | 1 | 2.1 | 0.516 | 2.1 | 0.516 | 0.662 | 0.14229 | 468 | 2 | 0.5 | 1.0292 | 0.5
Melbourne AP | 20 | Eau Gallie | 40.58 | No | 3456 | 34 | IR9-11 | North IRL | 58 | 119.4447 | 331.0569 | 0.08 | 0.01 | 69424 | 67309 | 69424 | 7400 | C | 7400 C | 48.29 | 1 | 1.38 | 0.109 | 1.38 | 0.109 | 0.202 | 0.025685 | 26 | 0 | 0 | 1.0292 | 0
Melbourne AP | 20 | Eau Gallie | 40.58 | No | 1234 | 105 | IR9-11 | North IRL | 24987 | 1185.9756 | 32559.1822 | 48.22 | 12.42 | 69486 | 67367 | 69486 | 1400 | A | 1400 A | 48.29 | 1 | 1.93 | 0.497 | 1.93 | 0.497 | 0.886 | 0.73789 | 3245 | 14 | 3.6 | 1.0292 | 3.7
Melbourne AP | 20 | Eau Gallie | 40.58 | No | 1234 | 45 | IR9-11 | North IRL | 4411 | 956.1043 | 8083.6355 | 5.29 | 2.12 | 69495 | 67376 | 69495 | 8140 | A | 8140 A | 48.29 | 1 | 1.2 | 0.48 | 1.2 | 0.48 | 0.63 | 1.8553 | 5802 | 15 | 6.1 | 1.0292 | 6.3
Melbourne AP | 20 | Eau Gallie | 40.58 | No | 1234 | 105 | IR9-11 | North IRL | 12771 | 654.7361 | 16603.4388 | 24.65 | 6.35 | 69531 | 67409 | 69531 | 1400 | C | 1400 C | 48.29 | 1 | 1.93 | 0.497 | 1.93 | 0.497 | 0.888 | 0.012672 | 56 | 0 | 0.1 | 1.0292 | 0.1
Melbourne AP | 20 | Eau Gallie | 40.58 | No | 1234 | 102.5 | IR9-11 | North IRL | 26539 | 1704.4067 | 46284.0669 | 55.73 | 13.69 | 69545 | 67422 | 69545 | 1300 | B/D | 1300 B/D | 48.29 | 1 | 2.1 | 0.516 | 2.1 | 0.516 | 0.662 | 0.0036652 | 12 | 0 | 0 | 1.0292 | 0
Melbourne AP | 20 | Eau Gallie | 40.58 | No | 1234 | 105 | IR9-11 | North IRL | 9972 | 483.8283 | 12994.2943 | 19.25 | 4.96 | 69572 | 67447 | 69572 | 1400 | A | 1400 A | 48.29 | 1 | 1.93 | 0.497 | 1.93 | 0.497 | 0.886 | 0.0049974 | 22 | 0 | 0 | 1.0292 | 0
Melbourne AP | 20 | Eau Gallie | 40.58 | No | 1234 | 29 | IR9-11 | North IRL | 31578 | 1348.5428 | 93719.5276 | 70.42 | 9.98 | 69633 | 67501 | 69633 | 1200 | C | 1200 C | 48.29 | 1 | 2.23 | 0.316 | 2.23 | 0.316 | 0.389 | 0.00089326 | 2 | 0 | 0 | 1.0292 | 0
Melbourne AP | 20 | Eau Gallie | 40.58 | No | 1234 | 105 | IR9-11 | North IRL | 23810 | 1239.4351 | 31026.3898 | 45.95 | 11.83 | 69683 | 67547 | 69683 | 1400 | A | 1400 A | 48.29 | 1 | 1.93 | 0.497 | 1.93 | 0.497 | 0.886 | 0.013451 | 59 | 0 | 0.1 | 1.0292 | 0.1
Melbourne AP | 20 | Eau Gallie | 40.58 | No | 1234 | 29 | IR9-11 | North IRL | 2016 | 520.2476 | 10580.7855 | 4.5 | 0.64 | 69752 | 67606 | 69752 | 1200 | A | 1200 A | 48.29 | 1 | 2.23 | 0.316 | 2.23 | 0.316 | 0.22 | 0.10234 | 112 | 1 | 0.1 | 1.0292 | 0.1
Melbourne AP | 20 | Eau Gallie | 40.58 | No | 3456 | 11.1 | IR9-11 | North IRL | 352 | 233.9865 | 2690.4863 | 0.42 | 0.03 | 69755 | 67609 | 69755 | 1900 | A | 1900 A | 48.29 | 1 | 1.2 | 0.076 | 1.2 | 0.076 | 0.151 | 0.12705 | 95 | 0 | 0 | 1.0292 | 0
Melbourne AP | 20 | Eau Gallie | 40.58 | No | 1234 | 105 | IR9-11 | North IRL | 39834 | 2385.8494 | 51906.15 | 76.88 | 19.8 | 69756 | 67610 | 69756 | 1400 | A | 1400 A | 48.29 | 1 | 1.93 | 0.497 | 1.93 | 0.497 | 0.886 | 3.1688 | 13936 | 59 | 15.3 | 1.0292 | 15.7
Melbourne AP | 20 | Eau Gallie | 40.58 | No | 3456 | 11.1 | IR9-11 | North IRL | 13 | 39.9131 | 64.036 | 0.02 | 0 | 69765 | 67618 | 69765 | 1900 | C | 1900 C | 48.29 | 1 | 1.2 | 0.076 | 1.2 | 0.076 | 0.234 | 0.0043263 | 5 | 0 | 0 | 1.0292 | 0
Melbourne AP | 10 | Melbourne FS | 37.82 | No | 3456 | 0 | IR9-11 | North IRL | 5405 | 704.6641 | 23711.7958 | 0 | 0 | 69776 | 67626 | 69776 | 6170 | B/D | 6170 B/D | 48.29 | 1 | 0 | 0 | 0 | 0 | 0.303 | 0.094423 | 142 | 0 | 0 | 1.0292 | 0
Melbourne AP | 10 | Melbourne FS | 37.82 | No | 1234 | 45 | IR9-11 | North IRL | 6654 | 1028.1865 | 12579.8176 | 7.98 | 3.19 | 69780 | 67630 | 69780 | 8140 | B/D | 8140 B/D | 48.29 | 1 | 1.2 | 0.48 | 1.2 | 0.48 | 0.703 | 2.0084 | 7008 | 19 | 7.4 | 1.0292 | 7.6
Melbourne AP | 20 | Eau Gallie | 40.58 | No | 3456 | 3 | IR9-11 | North IRL | 220 | 241.0215 | 2491.9139 | 0.15 | 0.02 | 69784 | 67634 | 69784 | 4340 | A | 4340 A | 48.29 | 1 | 0.7 | 0.09 | 0.7 | 0.09 | 0.102 | 0.1677 | 85 | 0 | 0 | 1.0292 | 0
Melbourne AP | 20 | Eau Gallie | 40.58 | No | 1234 | 105 | IR9-11 | North IRL | 700 | 121.1188 | 910.4252 | 1.35 | 0.35 | 69788 | 67638 | 69788 | 1400 | C | 1400 C | 48.29 | 1 | 1.93 | 0.497 | 1.93 | 0.497 | 0.888 | 0.20553 | 906 | 4 | 1 | 1.0292 | 1
Melbourne AP | 20 | Eau Gallie | 40.58 | No | 3456 | 0 | IR9-11 | North IRL | 14 | 48.5373 | 82.5689 | 0 | 0 | 69791 | 67641 | 69791 | 6170 | A | 6170 A | 48.29 | 1 | 0 | 0 | 0 | 0 | 0.191 | 0.0047715 | 5 | 0 | 0 | 1.0292 | 0
Melbourne AP | 20 | Eau Gallie | 40.58 | No | 3456 | 11.1 | IR9-11 | North IRL | 66 | 94.3591 | 502.9843 | 0.08 | 0.01 | 69792 | 67642 | 69792 | 1900 | A | 1900 A | 48.29 | 1 | 1.2 | 0.076 | 1.2 | 0.076 | 0.151 | 0.025737 | 19 | 0 | 0 | 1.0292 | 0
Melbourne AP | 20 | Eau Gallie | 40.58 | No | 3456 | 3 | IR9-11 | North IRL | 268 | 927.9856 | 3032.9446 | 0.19 | 0.02 | 69797 | 67647 | 69797 | 4130 | A | 4130 A | 48.29 | 1 | 0.7 | 0.09 | 0.7 | 0.09 | 0.102 | 0.018537 | 9 | 0 | 0 | 1.0292 | 0
Melbourne AP | 10 | Melbourne FS | 37.82 | No | 1234 | 45 | IR9-11 | North IRL | 10008 | 1908.8168 | 18921.9195 | 12.01 | 4.8 | 69803 | 67652 | 69803 | 8140 | B/D | 8140 B/D | 48.29 | 1 | 1.2 | 0.48 | 1.2 | 0.48 | 0.703 | 2.8397 | 9909 | 26 | 10.5 | 1.0292 | 10.8
Melbourne AP | 20 | Eau Gallie | 40.58 | No | 3456 | 3 | IR9-11 | North IRL | 440 | 694.0955 | 4982.2195 | 0.31 | 0.04 | 69806 | 67655 | 69806 | 4130 | A | 4130 A | 48.29 | 1 | 0.7 | 0.09 | 0.7 | 0.09 | 0.102 | 0.042281 | 21 | 0 | 0 | 1.0292 | 0
Melbourne AP | 20 | Eau Gallie | 40.58 | No | 3456 | 34 | IR9-11 | North IRL | 572 | 359.6764 | 3266.5279 | 0.79 | 0.06 | 69810 | 67658 | 69810 | 7400 | C | 7400 C | 48.29 | 1 | 1.38 | 0.109 | 1.38 | 0.109 | 0.202 | 0.39568 | 397 | 1 | 0.1 | 1.0292 | 0.1
Melbourne AP | 20 | Eau Gallie | 40.58 | No | 3456 | 3 | IR9-11 | North IRL | 392 | 643.1561 | 4433.5239 | 0.27 | 0.04 | 69813 | 67660 | 69813 | 4130 | A | 4130 A | 48.29 | 1 | 0.7 | 0.09 | 0.7 | 0.09 | 0.102 | 0.00037136 | 0 | 0 | 0 | 1.0292 | 0
Melbourne AP | 20 | Eau Gallie | 40.58 | No | 3456 | 34 | IR9-11 | North IRL | 164 | 172.1959 | 934.5819 | 0.23 | 0.02 | 69818 | 67665 | 69818 | 7400 | C | 7400 C | 48.29 | 1 | 1.38 | 0.109 | 1.38 | 0.109 | 0.202 | 0.0065051 | 7 | 0 | 0 | 1.0292 | 0
Melbourne AP | 20 | Eau Gallie | 40.58 | No | 3456 | 34 | IR9-11 | North IRL | 314 | 292.8394 | 1791.582 | 0.43 | 0.03 | 69822 | 67669 | 69822 | 7400 | C | 7400 C | 48.29 | 1 | 1.38 | 0.109 | 1.38 | 0.109 | 0.202 | 0.37513 | 376 | 1 | 0.1 | 1.0292 | 0.1
Melbourne AP | 20 | Eau Gallie | 40.58 | No | 3456 | 11.1 | IR9-11 | North IRL | 1517 | 476.1142 | 7485.7661 | 1.82 | 0.12 | 69824 | 67670 | 69824 | 1900 | C | 1900 C | 48.29 | 1 | 1.2 | 0.076 | 1.2 | 0.076 | 0.234 | 0.47439 | 551 | 1 | 0.1 | 1.0292 | 0.1
Melbourne AP | 20 | Eau Gallie | 40.58 | No | 3456 | 34 | IR9-11 | North IRL | 68 | 81.9352 | 387.5525 | 0.09 | 0.01 | 69833 | 67678 | 69833 | 7400 | C | 7400 C | 48.29 | 1 | 1.38 | 0.109 | 1.38 | 0.109 | 0.202 | 0.048377 | 49 | 0 | 0 | 1.0292 | 0
Melbourne AP | 20 | Eau Gallie | 40.58 | No | 3456 | 11.1 | IR9-11 | North IRL | 512 | 272.8086 | 2528.5735 | 0.61 | 0.04 | 69836 | 67680 | 69836 | 1900 | C | 1900 C | 48.29 | 1 | 1.2 | 0.076 | 1.2 | 0.076 | 0.234 | 0.24437 | 284 | 1 | 0 | 1.0292 | 0
Melbourne AP | 20 | Eau Gallie | 40.58 | No | 3456 | 34 | IR9-11 | North IRL | 92 | 102.3573 | 525.9391 | 0.13 | 0.01 | 69837 | 67681 | 69837 | 7400 | C | 7400 C | 48.29 | 1 | 1.38 | 0.109 | 1.38 | 0.109 | 0.202 | 0.076793 | 77 | 0 | 0 | 1.0292 | 0
Melbourne AP | 20 | Eau Gallie | 40.58 | No | 3456 | 34 | IR9-11 | North IRL | 326 | 353.017 | 1968.7407 | 0.45 | 0.04 | 69838 | 67682 | 69838 | 7400 | W | 7400 W | 48.29 | 1 | 1.38 | 0.109 | 1.38 | 0.109 | 0.191 | 0.006907 | 7 | 0 | 0 | 1.0292 | 0
Melbourne AP | 20 | Eau Gallie | 40.58 | No | 3456 | 11.1 | IR9-11 | North IRL | 924 | 387.947 | 4558.8029 | 1.11 | 0.07 | 69840 | 67684 | 69840 | 1900 | C | 1900 C | 48.29 | 1 | 1.2 | 0.076 | 1.2 | 0.076 | 0.234 | 0.2956 | 343 | 1 | 0.1 | 1.0292 | 0.1
Melbourne AP | 10 | Melbourne FS | 37.82 | No | 1234 | 98 | IR9-11 | North IRL | 42661 | 1287.3546 | 76523.6921 | 76.79 | 20.39 | 69841 | 67685 | 69841 | 1700 | B/D | 1700 B/D | 48.29 | 1 | 1.8 | 0.478 | 1.8 | 0.478 | 0.741 | 0.26337 | 969 | 4 | 1 | 1.0292 | 1
Melbourne AP | 20 | Eau Gallie | 40.58 | No | 1234 | 105 | IR9-11 | North IRL | 62056 | 1405.0936 | 80862.0839 | 119.77 | 30.84 | 69844 | 67688 | 69844 | 1400 | A | 1400 A | 48.29 | 1 | 1.93 | 0.497 | 1.93 | 0.497 | 0.886 | 0.57815 | 2543 | 11 | 2.8 | 1.0292 | 2.9
Melbourne AP | 20 | Eau Gallie | 40.58 | No | 3456 | 11.1 | IR9-11 | North IRL | 122 | 102.6574 | 599.792 | 0.15 | 0.01 | 69851 | 67695 | 69851 | 1900 | C | 1900 C | 48.29 | 1 | 1.2 | 0.076 | 1.2 | 0.076 | 0.234 | 0.090414 | 105 | 0 | 0 | 1.0292 | 0
Melbourne AP | 20 | Eau Gallie | 40.58 | No | 3456 | 34 | IR9-11 | North IRL | 90 | 105.5262 | 517.094 | 0.12 | 0.01 | 69852 | 67696 | 69852 | 7400 | C | 7400 C | 48.29 | 1 | 1.38 | 0.109 | 1.38 | 0.109 | 0.202 | 0.10671 | 107 | 0 | 0 | 1.0292 | 0
Melbourne AP | 20 | Eau Gallie | 40.58 | No | 3456 | 34 | IR9-11 | North IRL | 12 | 48.567 | 69.4396 | 0.02 | 0 | 69853 | 67697 | 69853 | 7400 | C | 7400 C | 48.29 | 1 | 1.38 | 0.109 | 1.38 | 0.109 | 0.202 | 0.017159 | 17 | 0 | 0 | 1.0292 | 0
Melbourne AP | 20 | Eau Gallie | 40.58 | No | 3456 | 34 | IR9-11 | North IRL | 131 | 180.3333 | 748.9638 | 0.18 | 0.01 | 69854 | 67698 | 69854 | 7400 | C | 7400 C | 48.29 | 1 | 1.38 | 0.109 | 1.38 | 0.109 | 0.202 | 0.16266 | 163 | 0 | 0 | 1.0292 | 0
Melbourne AP | 20 | Eau Gallie | 40.58 | No | 3456 | 34 | IR9-11 | North IRL | 79 | 106.13 | 450.5674 | 0.11 | 0.01 | 69855 | 67699 | 69855 | 7400 | C | 7400 C | 48.29 | 1 | 1.38 | 0.109 | 1.38 | 0.109 | 0.202 | 0.059628 | 60 | 0 | 0 | 1.0292 | 0
Melbourne AP | 20 | Eau Gallie | 40.58 | No | 3456 | 11.1 | IR9-11 | North IRL | 66 | 77.4713 | 325.9427 | 0.08 | 0.01 | 69858 | 67702 | 69858 | 1900 | C | 1900 C | 48.29 | 1 | 1.2 | 0.076 | 1.2 | 0.076 | 0.234 | 0.080495 | 93 | 0 | 0 | 1.0292 | 0
Melbourne AP | 20 | Eau Gallie | 40.58 | No | 1234 | 45 | IR9-11 | North IRL | 14419 | 2393.0652 | 26424.1218 | 17.3 | 6.92 | 69862 | 67706 | 69862 | 8140 | A | 8140 A | 48.29 | 1 | 1.2 | 0.48 | 1.2 | 0.48 | 0.63 | 6.4499 | 20170 | 53 | 21.3 | 1.0292 | 21.9
Melbourne AP | 20 | Eau Gallie | 40.58 | No | 3456 | 11.1 | IR9-11 | North IRL | 35 | 64.3715 | 173.8265 | 0.04 | 0 | 69863 | 67707 | 69863 | 1900 | C | 1900 C | 48.29 | 1 | 1.2 | 0.076 | 1.2 | 0.076 | 0.234 | 0.0018859 | 2 | 0 | 0 | 1.0292 | 0
Melbourne AP | 20 | Eau Gallie | 40.58 | No | 3456 | 11.1 | IR9-11 | North IRL | 4 | 34.4625 | 33.457 | 0 | 0 | 69864 | 67708 | 69864 | 1900 | A | 1900 A | 48.29 | 1 | 1.2 | 0.076 | 1.2 | 0.076 | 0.151 | 0.0082674 | 6 | 0 | 0 | 1.0292 | 0
Melbourne AP | 20 | Eau Gallie | 40.58 | No | 3456 | 11.1 | IR9-11 | North IRL | 3 | 26.1393 | 24.6189 | 0 | 0 | 69866 | 67710 | 69866 | 1900 | A | 1900 A | 48.29 | 1 | 1.2 | 0.076 | 1.2 | 0.076 | 0.151 | 0.0060835 | 5 | 0 | 0 | 1.0292 | 0
Melbourne AP | 20 | Eau Gallie | 40.58 | No | 3456 | 11.1 | IR9-11 | North IRL | 7 | 47.6634 | 54.4207 | 0.01 | 0 | 69873 | 67716 | 69873 | 1900 | A | 1900 A | 48.29 | 1 | 1.2 | 0.076 | 1.2 | 0.076 | 0.151 | 0.013448 | 10 | 0 | 0 | 1.0292 | 0
Melbourne AP | 20 | Eau Gallie | 40.58 | No | 3456 | 11.1 | IR9-11 | North IRL | 494 | 239.9759 | 3780.7696 | 0.59 | 0.04 | 69874 | 67717 | 69874 | 1900 | A | 1900 A | 48.29 | 1 | 1.2 | 0.076 | 1.2 | 0.076 | 0.151 | 0.1998 | 150 | 0 | 0 | 1.0292 | 0
Melbourne AP | 20 | Eau Gallie | 40.58 | No | 3456 | 11.1 | IR9-11 | North IRL | 136 | 109.4159 | 671.9062 | 0.16 | 0.01 | 69875 | 67718 | 69875 | 1900 | C | 1900 C | 48.29 | 1 | 1.2 | 0.076 | 1.2 | 0.076 | 0.234 | 0.096648 | 112 | 0 | 0 | 1.0292 | 0
Melbourne AP | 20 | Eau Gallie | 40.58 | No | 3456 | 11.1 | IR9-11 | North IRL | 7 | 29.3836 | 34.836 | 0.01 | 0 | 69876 | 67719 | 69876 | 1900 | C | 1900 C | 48.29 | 1 | 1.2 | 0.076 | 1.2 | 0.076 | 0.234 | 0.00047662 | 1 | 0 | 0 | 1.0292 | 0
Melbourne AP | 20 | Eau Gallie | 40.58 | No | 1234 | 105 | IR9-11 | North IRL | 13434 | 652.9526 | 17505.9504 | 25.93 | 6.68 | 69889 | 67731 | 69889 | 1400 | A | 1400 A | 48.29 | 1 | 1.93 | 0.497 | 1.93 | 0.497 | 0.886 | 0.9978 | 4388 | 19 | 4.8 | 1.0292 | 4.9
Melbourne AP | 20 | Eau Gallie | 40.58 | No | 3456 | 11.1 | IR9-11 | North IRL | 35 | 87.4628 | 269.0022 | 0.04 | 0 | 69892 | 67734 | 69892 | 1900 | A | 1900 A | 48.29 | 1 | 1.2 | 0.076 | 1.2 | 0.076 | 0.151 | 0.050914 | 38 | 0 | 0 | 1.0292 | 0
Melbourne AP | 20 | Eau Gallie | 40.58 | No | 3456 | 3 | IR9-11 | North IRL | 261 | 289.2968 | 2952.0355 | 0.18 | 0.02 | 69896 | 67738 | 69896 | 4130 | A | 4130 A | 48.29 | 1 | 0.7 | 0.09 | 0.7 | 0.09 | 0.102 | 0.25749 | 130 | 0 | 0 | 1.0292 | 0
Melbourne AP | 20 | Eau Gallie | 40.58 | No | 3456 | 0 | IR9-11 | North IRL | 202 | 152.8796 | 1220.8912 | 0 | 0 | 69899 | 67741 | 69899 | 6170 | A | 6170 A | 48.29 | 1 | 0 | 0 | 0 | 0 | 0.191 | 0.026641 | 25 | 0 | 0 | 1.0292 | 0
Melbourne AP | 20 | Eau Gallie | 40.58 | No | 3456 | 3 | IR9-11 | North IRL | 34 | 105.5124 | 644.531 | 0.04 | 0 | 69900 | 67742 | 69900 | 3200 | A | 3200 A | 48.29 | 1 | 1.2 | 0.064 | 1.2 | 0.064 | 0.06 | 0.022949 | 7 | 0 | 0 | 1.0292 | 0
Melbourne AP | 20 | Eau Gallie | 40.58 | No | 3456 | 3 | IR9-11 | North IRL | 32 | 101.0329 | 615.1233 | 0.04 | 0 | 69901 | 67743 | 69901 | 3200 | A | 3200 A | 48.29 | 1 | 1.2 | 0.064 | 1.2 | 0.064 | 0.06 | 0.021921 | 7 | 0 | 0 | 1.0292 | 0
Melbourne AP | 20 | Eau Gallie | 40.58 | No | 3456 | 3 | IR9-11 | North IRL | 114 | 92.0416 | 319.4166 | 0.08 | 0.01 | 69903 | 67745 | 69903 | 4340 | B/D | 4340 B/D | 48.29 | 1 | 0.7 | 0.09 | 0.7 | 0.09 | 0.413 | 0.013819 | 28 | 0 | 0 | 1.0292 | 0
Melbourne AP | 10 | Melbourne FS | 37.82 | No | 1234 | 29 | IR9-11 | North IRL | 810 | 210.4947 | 2277.1519 | 1.81 | 0.26 | 69904 | 67746 | 69904 | 1200 | D | 1200 D | 48.29 | 1 | 2.23 | 0.316 | 2.23 | 0.316 | 0.473 | 0.030642 | 72 | 0 | 0.1 | 1.0292 | 0.1
Melbourne AP | 10 | Melbourne FS | 37.82 | No | 1234 | 29 | IR9-11 | North IRL | 910 | 278.9186 | 3980.5986 | 2.03 | 0.29 | 69905 | 67747 | 69905 | 1200 | B/D | 1200 B/D | 48.29 | 1 | 2.23 | 0.316 | 2.23 | 0.316 | 0.304 | 0.054333 | 82 | 0 | 0.1 | 1.0292 | 0.1
Melbourne AP | 20 | Eau Gallie | 40.58 | No | 1234 | 45 | IR9-11 | North IRL | 2660 | 643.48 | 4873.9863 | 3.19 | 1.28 | 69906 | 67748 | 69906 | 8140 | A | 8140 A | 48.29 | 1 | 1.2 | 0.48 | 1.2 | 0.48 | 0.63 | 1.172 | 3665 | 10 | 3.9 | 1.0292 | 4
Melbourne AP | 10 | Melbourne FS | 37.82 | No | 3456 | 3 | IR9-11 | North IRL | 534 | 207.349 | 1719.5202 | 0.37 | 0.05 | 69907 | 67749 | 69907 | 4200 | D | 4200 D | 48.29 | 1 | 0.7 | 0.09 | 0.7 | 0.09 | 0.413 | 0.0074743 | 15 | 0 | 0 | 1.0292 | 0
Melbourne AP | 20 | Eau Gallie | 40.58 | No | 1234 | 29 | IR9-11 | North IRL | 6 | 37.1834 | 17.1483 | 0.01 | 0 | 69908 | 67750 | 69908 | 1200 | C | 1200 C | 48.29 | 1 | 2.23 | 0.316 | 2.23 | 0.316 | 0.389 | 0.0039179 | 8 | 0 | 0 | 1.0292 | 0
Melbourne AP | 20 | Eau Gallie | 40.58 | No | 1234 | 45 | IR9-11 | North IRL | 2571 | 470.7055 | 4712.1112 | 3.09 | 1.23 | 69910 | 67752 | 69910 | 8140 | A | 8140 A | 48.29 | 1 | 1.2 | 0.48 | 1.2 | 0.48 | 0.63 | 1.1501 | 3596 | 10 | 3.8 | 1.0292 | 3.9
Melbourne AP | 20 | Eau Gallie | 40.58 | No | 3456 | 3 | IR9-11 | North IRL | 8 | 48.4001 | 89.0298 | 0.01 | 0 | 69913 | 67755 | 69913 | 4340 | A | 4340 A | 48.29 | 1 | 0.7 | 0.09 | 0.7 | 0.09 | 0.102 | 0.018958 | 10 | 0 | 0 | 1.0292 | 0
Melbourne AP | 20 | Eau Gallie | 40.58 | No | 1234 | 105 | IR9-11 | North IRL | 722 | 139.4937 | 938.1081 | 1.39 | 0.36 | 69915 | 67757 | 69915 | 1400 | C | 1400 C | 48.29 | 1 | 1.93 | 0.497 | 1.93 | 0.497 | 0.888 | 0.046962 | 207 | 1 | 0.2 | 1.0292 | 0.2
Melbourne AP | 10 | Melbourne FS | 37.82 | No | 1234 | 102.5 | IR9-11 | North IRL | 5752 | 757.961 | 12116.4253 | 12.08 | 2.97 | 69918 | 67760 | 69918 | 1300 | A | 1300 A | 48.29 | 1 | 2.1 | 0.516 | 2.1 | 0.516 | 0.631 | 0.27024 | 846 | 4 | 1 | 1.0292 | 1
Melbourne AP | 20 | Eau Gallie | 40.58 | No | 1234 | 45 | IR9-11 | North IRL | 607 | 212.6096 | 1111.9948 | 0.73 | 0.29 | 69923 | 67765 | 69923 | 8140 | A | 8140 A | 48.29 | 1 | 1.2 | 0.48 | 1.2 | 0.48 | 0.63 | 0.27225 | 851 | 2 | 0.9 | 1.0292 | 0.9
Melbourne AP | 20 | Eau Gallie | 40.58 | No | 1234 | 45 | IR9-11 | North IRL | 388 | 131.2221 | 711.9976 | 0.47 | 0.19 | 69924 | 67766 | 69924 | 8140 | A | 8140 A | 48.29 | 1 | 1.2 | 0.48 | 1.2 | 0.48 | 0.63 | 0.17363 | 543 | 1 | 0.6 | 1.0292 | 0.6
Melbourne AP | 20 | Eau Gallie | 40.58 | No | 1234 | 45 | IR9-11 | North IRL | 3456 | 626.1306 | 6333.0035 | 4.15 | 1.66 | 69925 | 67767 | 69925 | 8140 | A | 8140 A | 48.29 | 1 | 1.2 | 0.48 | 1.2 | 0.48 | 0.63 | 1.4631 | 4575 | 12 | 4.8 | 1.0292 | 4.9
Melbourne AP | 20 | Eau Gallie | 40.58 | No | 1234 | 105 | IR9-11 | North IRL | 35026 | 1435.4759 | 45641.1577 | 67.6 | 17.41 | 69926 | 67768 | 69926 | 1400 | A | 1400 A | 48.29 | 1 | 1.93 | 0.497 | 1.93 | 0.497 | 0.886 | 0.82983 | 3649 | 16 | 4 | 1.0292 | 4.1
Melbourne AP | 20 | Eau Gallie | 40.58 | No | 1234 | 45 | IR9-11 | North IRL | 1683 | 246.9421 | 2500.9169 | 2.02 | 0.81 | 69927 | 67769 | 69927 | 8140 | C | 8140 C | 48.29 | 1 | 1.2 | 0.48 | 1.2 | 0.48 | 0.777 | 0.58111 | 2241 | 6 | 2.4 | 1.0292 | 2.5
Melbourne AP | 20 | Eau Gallie | 40.58 | No | 1234 | 45 | IR9-11 | North IRL | 687 | 178.5871 | 1128.2391 | 0.82 | 0.33 | 69929 | 67771 | 69929 | 8140 | B/D | 8140 B/D | 48.29 | 1 | 1.2 | 0.48 | 1.2 | 0.48 | 0.703 | 0.27505 | 960 | 3 | 1 | 1.0292 | 1
Melbourne AP | 20 | Eau Gallie | 40.58 | No | 1234 | 45 | IR9-11 | North IRL | 190 | 166.2765 | 347.2439 | 0.23 | 0.09 | 69930 | 67772 | 69930 | 8140 | A | 8140 A | 48.29 | 1 | 1.2 | 0.48 | 1.2 | 0.48 | 0.63 | 0.085805 | 268 | 1 | 0.3 | 1.0292 | 0.3
Melbourne AP | 20 | Eau Gallie | 40.58 | No | 1234 | 45 | IR9-11 | North IRL | 481 | 232.1974 | 881.4855 | 0.58 | 0.23 | 69933 | 67775 | 69933 | 8140 | A | 8140 A | 48.29 | 1 | 1.2 | 0.48 | 1.2 | 0.48 | 0.63 | 0.16116 | 504 | 1 | 0.5 | 1.0292 | 0.5
Melbourne AP | 20 | Eau Gallie | 40.58 | No | 1234 | 29 | IR9-11 | North IRL | 19758 | 1751.4538 | 103688.5458 | 44.06 | 6.24 | 69934 | 67776 | 69934 | 1200 | A | 1200 A | 48.29 | 1 | 2.23 | 0.316 | 2.23 | 0.316 | 0.22 | 0.035443 | 39 | 0 | 0 | 1.0292 | 0
Melbourne AP | 20 | Eau Gallie | 40.58 | No | 3456 | 11.1 | IR9-11 | North IRL | 437 | 208.5068 | 1829.801 | 0.52 | 0.03 | 69963 | 67804 | 69963 | 1900 | D | 1900 D | 48.29 | 1 | 1.2 | 0.076 | 1.2 | 0.076 | 0.276 | 0.003126 | 4 | 0 | 0 | 1.0292 | 0
Melbourne AP | 20 | Eau Gallie | 40.58 | No | 3456 | 11.1 | IR9-11 | North IRL | 34 | 72.9909 | 263.2319 | 0.04 | 0 | 69965 | 67806 | 69965 | 1900 | A | 1900 A | 48.29 | 1 | 1.2 | 0.076 | 1.2 | 0.076 | 0.151 | 0.046249 | 35 | 0 | 0 | 1.0292 | 0
Melbourne AP | 20 | Eau Gallie | 40.58 | No | 3456 | 0 | IR9-11 | North IRL | 683 | 257.1981 | 2602.9964 | 0 | 0 | 69966 | 67807 | 69966 | 6170 | B/D | 6170 B/D | 48.29 | 1 | 0 | 0 | 0 | 0 | 0.303 | 0.056017 | 84 | 0 | 0 | 1.0292 | 0
Melbourne AP | 20 | Eau Gallie | 40.58 | No | 3456 | 3 | IR9-11 | North IRL | 645 | 408.923 | 7296.6189 | 0.45 | 0.06 | 69968 | 67809 | 69968 | 4130 | A | 4130 A | 48.29 | 1 | 0.7 | 0.09 | 0.7 | 0.09 | 0.102 | 0.0029194 | 1 | 0 | 0 | 1.0292 | 0
Melbourne AP | 20 | Eau Gallie | 40.58 | No | 3456 | 0 | IR9-11 | North IRL | 251 | 185.9176 | 1515.5406 | 0 | 0 | 69970 | 67811 | 69970 | 6170 | A | 6170 A | 48.29 | 1 | 0 | 0 | 0 | 0 | 0.191 | 0.0053787 | 5 | 0 | 0 | 1.0292 | 0
Melbourne AP | 20 | Eau Gallie | 40.58 | No | 3456 | 3 | IR9-11 | North IRL | 781 | 221.9119 | 2183.3272 | 0.55 | 0.07 | 69972 | 67813 | 69972 | 4340 | D | 4340 D | 48.29 | 1 | 0.7 | 0.09 | 0.7 | 0.09 | 0.413 | 4.3308e-05 | 0 | 0 | 0 | 1.0292 | 0
Melbourne AP | 20 | Eau Gallie | 40.58 | No | 3456 | 3 | IR9-11 | North IRL | 240 | 125.3546 | 670.8436 | 0.17 | 0.02 | 69973 | 67814 | 69973 | 4340 | D | 4340 D | 48.29 | 1 | 0.7 | 0.09 | 0.7 | 0.09 | 0.413 | 0.0071629 | 15 | 0 | 0 | 1.0292 | 0
Melbourne AP | 20 | Eau Gallie | 40.58 | No | 1234 | 102.5 | IR9-11 | North IRL | 166 | 169.381 | 277.7484 | 0.35 | 0.09 | 69975 | 67816 | 69975 | 1300 | C | 1300 C | 48.29 | 1 | 2.1 | 0.516 | 2.1 | 0.516 | 0.692 | 0.03627 | 125 | 1 | 0.1 | 1.0292 | 0.1
Melbourne AP | 20 | Eau Gallie | 40.58 | No | 1234 | 29 | IR9-11 | North IRL | 1139 | 419.0067 | 5976.815 | 2.54 | 0.36 | 69979 | 67820 | 69979 | 1200 | A | 1200 A | 48.29 | 1 | 2.23 | 0.316 | 2.23 | 0.316 | 0.22 | 0.3347 | 366 | 2 | 0.3 | 1.0292 | 0.3
Melbourne AP | 20 | Eau Gallie | 40.58 | No | 1234 | 105 | IR9-11 | North IRL | 646 | 267.3206 | 839.1598 | 1.25 | 0.32 | 69983 | 67824 | 69983 | 1400 | C | 1400 C | 48.29 | 1 | 1.93 | 0.497 | 1.93 | 0.497 | 0.888 | 0.052134 | 230 | 1 | 0.3 | 1.0292 | 0.3
Melbourne AP | 20 | Eau Gallie | 40.58 | No | 1234 | 105 | IR9-11 | North IRL | 13302 | 673.0412 | 17332.6145 | 25.67 | 6.61 | 69987 | 67828 | 69987 | 1400 | A | 1400 A | 48.29 | 1 | 1.93 | 0.497 | 1.93 | 0.497 | 0.886 | 0.53129 | 2337 | 10 | 2.6 | 1.0292 | 2.7
Melbourne AP | 20 | Eau Gallie | 40.58 | No | 1234 | 98 | IR9-11 | North IRL | 4042 | 417.3672 | 6704.9633 | 7.28 | 1.93 | 69996 | 67837 | 69996 | 1700 | A | 1700 A | 48.29 | 1 | 1.8 | 0.478 | 1.8 | 0.478 | 0.696 | 0.34311 | 1185 | 5 | 1.2 | 1.0292 | 1.2
Melbourne AP | 20 | Eau Gallie | 40.58 | No | 3456 | 3 | IR9-11 | North IRL | 37 | 129.7867 | 416.3663 | 0.03 | 0 | 70001 | 67842 | 70001 | 4340 | A | 4340 A | 48.29 | 1 | 0.7 | 0.09 | 0.7 | 0.09 | 0.102 | 0.0053231 | 3 | 0 | 0 | 1.0292 | 0
Melbourne AP | 20 | Eau Gallie | 40.58 | No | 3456 | 3 | IR9-11 | North IRL | 331 | 438.4193 | 3743.1975 | 0.23 | 0.03 | 70002 | 67843 | 70002 | 4340 | A | 4340 A | 48.29 | 1 | 0.7 | 0.09 | 0.7 | 0.09 | 0.102 | 0.12753 | 65 | 0 | 0 | 1.0292 | 0
Melbourne AP | 20 | Eau Gallie | 40.58 | No | 1234 | 105 | IR9-11 | North IRL | 2112 | 220.9362 | 2752.5823 | 4.08 | 1.05 | 70007 | 67848 | 70007 | 1400 | A | 1400 A | 48.29 | 1 | 1.93 | 0.497 | 1.93 | 0.497 | 0.886 | 0.15501 | 682 | 3 | 0.7 | 1.0292 | 0.7
Melbourne AP | 20 | Eau Gallie | 40.58 | No | 1234 | 105 | IR9-11 | North IRL | 2621 | 245.4058 | 3407.6976 | 5.06 | 1.3 | 70008 | 67849 | 70008 | 1400 | C | 1400 C | 48.29 | 1 | 1.93 | 0.497 | 1.93 | 0.497 | 0.888 | 0.16859 | 743 | 3 | 0.8 | 1.0292 | 0.8
Melbourne AP | 20 | Eau Gallie | 40.58 | No | 1234 | 13 | IR9-11 | North IRL | 480 | 242.2597 | 3187.8373 | 0.89 | 0.11 | 70013 | 67854 | 70013 | 1100 | A | 1100 A | 48.29 | 1 | 1.85 | 0.22 | 1.85 | 0.22 | 0.174 | 0.14955 | 129 | 1 | 0.1 | 1.0292 | 0.1
Melbourne AP | 20 | Eau Gallie | 40.58 | No | 3456 | 0 | IR9-11 | North IRL | 629 | 288.3514 | 3803.2277 | 0 | 0 | 70015 | 67856 | 70015 | 6170 | A | 6170 A | 48.29 | 1 | 0 | 0 | 0 | 0 | 0.191 | 0.18698 | 177 | 0 | 0 | 1.0292 | 0
Melbourne AP | 20 | Eau Gallie | 40.58 | No | 1234 | 102.5 | IR9-11 | North IRL | 221 | 92.3459 | 403.712 | 0.46 | 0.11 | 70018 | 67859 | 70018 | 1300 | A | 1300 A | 48.29 | 1 | 2.1 | 0.516 | 2.1 | 0.516 | 0.631 | 0.031543 | 99 | 0 | 0.1 | 1.0292 | 0.1
Melbourne AP | 10 | Melbourne FS | 37.82 | No | 1234 | 102.5 | IR9-11 | North IRL | 3419 | 613.997 | 7201.6409 | 7.18 | 1.76 | 70019 | 67860 | 70019 | 1300 | A | 1300 A | 48.29 | 1 | 2.1 | 0.516 | 2.1 | 0.516 | 0.631 | 0.30456 | 954 | 4 | 1.1 | 1.0292 | 1.1
Melbourne AP | 20 | Eau Gallie | 40.58 | No | 1234 | 105 | IR9-11 | North IRL | 730 | 211.8548 | 948.6606 | 1.41 | 0.36 | 70022 | 67863 | 70022 | 1400 | C | 1400 C | 48.29 | 1 | 1.93 | 0.497 | 1.93 | 0.497 | 0.888 | 0.1538 | 678 | 3 | 0.7 | 1.0292 | 0.7
Melbourne AP | 20 | Eau Gallie | 40.58 | No | 1234 | 45 | IR9-11 | North IRL | 2859 | 441.6853 | 4695.8855 | 3.43 | 1.37 | 70023 | 67864 | 70023 | 8140 | B/D | 8140 B/D | 48.29 | 1 | 1.2 | 0.48 | 1.2 | 0.48 | 0.703 | 0.97178 | 3391 | 9 | 3.6 | 1.0292 | 3.7
Melbourne AP | 20 | Eau Gallie | 40.58 | No | 1234 | 45 | IR9-11 | North IRL | 1404 | 235.886 | 2086.1384 | 1.68 | 0.67 | 70036 | 67876 | 70036 | 8140 | C | 8140 C | 48.29 | 1 | 1.2 | 0.48 | 1.2 | 0.48 | 0.777 | 0.51525 | 1987 | 5 | 2.1 | 1.0292 | 2.2
Melbourne AP | 10 | Melbourne FS | 37.82 | No | 1234 | 102.5 | IR9-11 | North IRL | 1086 | 239.3217 | 2085.2686 | 2.28 | 0.56 | 70043 | 67882 | 70043 | 1300 | C | 1300 C | 48.29 | 1 | 2.1 | 0.516 | 2.1 | 0.516 | 0.692 | 0.1234 | 424 | 2 | 0.5 | 1.0292 | 0.5
Melbourne AP | 20 | Eau Gallie | 40.58 | No | 3456 | 0 | IR9-11 | North IRL | 4743 | 782.6615 | 18073.0469 | 0 | 0 | 70048 | 67887 | 70048 | 6170 | D | 6170 D | 48.29 | 1 | 0 | 0 | 0 | 0 | 0.303 | 0.0016614 | 2 | 0 | 0 | 1.0292 | 0
Melbourne AP | 20 | Eau Gallie | 40.58 | No | 3456 | 0 | IR9-11 | North IRL | 324 | 246.6578 | 1960.008 | 0 | 0 | 70049 | 67888 | 70049 | 6170 | A | 6170 A | 48.29 | 1 | 0 | 0 | 0 | 0 | 0.191 | 0.0002925 | 0 | 0 | 0 | 1.0292 | 0
Melbourne AP | 20 | Eau Gallie | 40.58 | No | 3456 | 3 | IR9-11 | North IRL | 380 | 189.1167 | 1061.8114 | 0.27 | 0.03 | 70072 | 67910 | 70072 | 4130 | D | 4130 D | 48.29 | 1 | 0.7 | 0.09 | 0.7 | 0.09 | 0.413 | 0.00075133 | 2 | 0 | 0 | 1.0292 | 0
Melbourne AP | 20 | Eau Gallie | 40.58 | No | 3456 | 3 | IR9-11 | North IRL | 1838 | 662.3135 | 20808.1814 | 1.29 | 0.17 | 70073 | 67911 | 70073 | 4130 | A | 4130 A | 48.29 | 1 | 0.7 | 0.09 | 0.7 | 0.09 | 0.102 | 1.0116e-05 | 0 | 0 | 0 | 1.0292 | 0
Melbourne AP | 20 | Eau Gallie | 40.58 | No | 3456 | 0 | IR9-11 | North IRL | 262 | 188.3844 | 999.1068 | 0 | 0 | 70076 | 67914 | 70076 | 6170 | B/D | 6170 B/D | 48.29 | 1 | 0 | 0 | 0 | 0 | 0.303 | 0.010195 | 15 | 0 | 0 | 1.0292 | 0
Melbourne AP | 20 | Eau Gallie | 40.58 | No | 3456 | 0 | IR9-11 | North IRL | 96 | 143.9237 | 580.9263 | 0 | 0 | 70078 | 67916 | 70078 | 6170 | A | 6170 A | 48.29 | 1 | 0 | 0 | 0 | 0 | 0.191 | 0.014367 | 14 | 0 | 0 | 1.0292 | 0
Melbourne AP | 20 | Eau Gallie | 40.58 | No | 1234 | 102.5 | IR9-11 | North IRL | 90783 | 1876.5806 | 166101.7093 | 190.64 | 46.84 | 70080 | 67918 | 70080 | 1300 | A | 1300 A | 48.29 | 1 | 2.1 | 0.516 | 2.1 | 0.516 | 0.631 | 0.0078765 | 25 | 0 | 0 | 1.0292 | 0
Melbourne AP | 10 | Melbourne FS | 37.82 | No | 1234 | 45 | IR9-11 | North IRL | 780 | 156.0853 | 1219.4826 | 0.94 | 0.37 | 70094 | 67932 | 70094 | 8140 | D | 8140 D | 48.29 | 1 | 1.2 | 0.48 | 1.2 | 0.48 | 0.85 | 0.30054 | 1268 | 3 | 1.3 | 1.0292 | 1.3
Melbourne AP | 10 | Melbourne FS | 37.82 | No | 1234 | 45 | IR9-11 | North IRL | 1917 | 318.5999 | 3623.6976 | 2.3 | 0.92 | 70099 | 67937 | 70099 | 8140 | B/D | 8140 B/D | 48.29 | 1 | 1.2 | 0.48 | 1.2 | 0.48 | 0.703 | 0.78717 | 2747 | 7 | 2.9 | 1.0292 | 3
Melbourne AP | 10 | Melbourne FS | 37.82 | No | 1234 | 102.5 | IR9-11 | North IRL | 36622 | 1139.5302 | 73531.1297 | 76.91 | 18.9 | 70102 | 67939 | 70102 | 1300 | B/D | 1300 B/D | 48.29 | 1 | 2.1 | 0.516 | 2.1 | 0.516 | 0.662 | 0.014853 | 49 | 0 | 0.1 | 1.0292 | 0.1
Melbourne AP | 10 | Melbourne FS | 37.82 | No | 1234 | 45 | IR9-11 | North IRL | 5673 | 824.5002 | 10725.6861 | 6.81 | 2.72 | 70104 | 67941 | 70104 | 8140 | B/D | 8140 B/D | 48.29 | 1 | 1.2 | 0.48 | 1.2 | 0.48 | 0.703 | 2.4449 | 8531 | 23 | 9 | 1.0292 | 9.3
Melbourne AP | 10 | Melbourne FS | 37.82 | No | 1234 | 102.5 | IR9-11 | North IRL | 1240 | 197.3844 | 2612.7788 | 2.6 | 0.64 | 70108 | 67945 | 70108 | 1300 | A | 1300 A | 48.29 | 1 | 2.1 | 0.516 | 2.1 | 0.516 | 0.631 | 0.0021419 | 7 | 0 | 0 | 1.0292 | 0
Melbourne AP | 10 | Melbourne FS | 37.82 | No | 3456 | 11.1 | IR9-11 | North IRL | 152 | 157.2252 | 1336.3389 | 0.18 | 0.01 | 70114 | 67951 | 70114 | 1900 | A | 1900 A | 48.29 | 1 | 1.2 | 0.076 | 1.2 | 0.076 | 0.151 | 0.07257 | 54 | 0 | 0 | 1.0292 | 0
Melbourne AP | 10 | Melbourne FS | 37.82 | No | 3456 | 11.1 | IR9-11 | North IRL | 5674 | 1598.7105 | 49948.0984 | 6.81 | 0.43 | 70116 | 67953 | 70116 | 1900 | A | 1900 A | 48.29 | 1 | 1.2 | 0.076 | 1.2 | 0.076 | 0.151 | 0.0479 | 36 | 0 | 0 | 1.0292 | 0
Melbourne AP | 10 | Melbourne FS | 37.82 | No | 1234 | 105 | IR9-11 | North IRL | 2116 | 263.5065 | 3171.5729 | 4.08 | 1.05 | 70118 | 67955 | 70118 | 1400 | B/D | 1400 B/D | 48.29 | 1 | 1.93 | 0.497 | 1.93 | 0.497 | 0.887 | 0.00025515 | 1 | 0 | 0 | 1.0292 | 0
Melbourne AP | 10 | Melbourne FS | 37.82 | No | 1234 | 105 | IR9-11 | North IRL | 13687 | 778.0221 | 20509.2555 | 26.42 | 6.8 | 70119 | 67956 | 70119 | 1400 | B/D | 1400 B/D | 48.29 | 1 | 1.93 | 0.497 | 1.93 | 0.497 | 0.887 | 0.002138 | 9 | 0 | 0 | 1.0292 | 0
Melbourne AP | 10 | Melbourne FS | 37.82 | No | 3456 | 11.1 | IR9-11 | North IRL | 713 | 307.5963 | 4048.4111 | 0.86 | 0.05 | 70125 | 67962 | 70125 | 1900 | C | 1900 C | 48.29 | 1 | 1.2 | 0.076 | 1.2 | 0.076 | 0.234 | 0.42799 | 497 | 1 | 0.1 | 1.0292 | 0.1
Melbourne AP | 10 | Melbourne FS | 37.82 | No | 3456 | 11.1 | IR9-11 | North IRL | 365 | 286.7749 | 3216.2181 | 0.44 | 0.03 | 70129 | 67966 | 70129 | 1900 | A | 1900 A | 48.29 | 1 | 1.2 | 0.076 | 1.2 | 0.076 | 0.151 | 0.0018542 | 1 | 0 | 0 | 1.0292 | 0
Melbourne AP | 10 | Melbourne FS | 37.82 | No | 3456 | 11.1 | IR9-11 | North IRL | 921 | 455.0949 | 5233.9115 | 1.11 | 0.07 | 70146 | 67983 | 70146 | 1900 | C | 1900 C | 48.29 | 1 | 1.2 | 0.076 | 1.2 | 0.076 | 0.234 | 0.024603 | 29 | 0 | 0 | 1.0292 | 0
Melbourne AP | 10 | Melbourne FS | 37.82 | No | 1234 | 45 | IR9-11 | North IRL | 886 | 337.615 | 1386.0722 | 1.06 | 0.43 | 70150 | 67987 | 70150 | 8140 | D | 8140 D | 48.29 | 1 | 1.2 | 0.48 | 1.2 | 0.48 | 0.85 | 0.14279 | 602 | 2 | 0.6 | 1.0292 | 0.6
Melbourne AP | 20 | Eau Gallie | 40.58 | No | 3456 | 3 | IR9-11 | North IRL | 34525 | 855.9353 | 39859.6157 | 20.72 | 1.73 | 70561 | 68389 | 70561 | 5100 | W | 5100 W | 48.29 | 1 | 0.6 | 0.05 | 0.6 | 0.05 | 1 | 0.048956 | 243 | 0 | 0 | 1.0292 | 0
Melbourne AP | 20 | Eau Gallie | 40.58 | No | 1234 | 105 | IR9-11 | North IRL | 497 | 114.4907 | 647.1179 | 0.96 | 0.25 | 70574 | 68401 | 70574 | 1400 | A | 1400 A | 48.29 | 1 | 1.93 | 0.497 | 1.93 | 0.497 | 0.886 | 0.018634 | 82 | 0 | 0.1 | 1.0292 | 0.1
Melbourne AP | 20 | Eau Gallie | 40.58 | No | 1234 | 45 | IR9-11 | North IRL | 1718 | 321.5736 | 2680.9337 | 2.06 | 0.82 | 70614 | 68438 | 70614 | 8140 | W | 8140 W | 48.29 | 1 | 1.2 | 0.48 | 1.2 | 0.48 | 0.74 | 0.51606 | 1896 | 5 | 2 | 1.0292 | 2.1
Melbourne AP | 20 | Eau Gallie | 40.58 | No | 1234 | 29 | IR9-11 | North IRL | 272 | 152.2502 | 904.4336 | 0.61 | 0.09 | 70637 | 68460 | 70637 | 1200 | W | 1200 W | 48.29 | 1 | 2.23 | 0.316 | 2.23 | 0.316 | 0.347 | 0.066923 | 115 | 1 | 0.1 | 1.0292 | 0.1
Melbourne AP | 20 | Eau Gallie | 40.58 | No | 1234 | 45 | IR9-11 | North IRL | 9453 | 1288.9434 | 17322.8675 | 11.34 | 4.54 | 70662 | 68485 | 70662 | 8140 | A | 8140 A | 48.29 | 1 | 1.2 | 0.48 | 1.2 | 0.48 | 0.63 | 3.9596 | 12382 | 33 | 13.1 | 1.0292 | 13.5
Melbourne AP | 20 | Eau Gallie | 40.58 | No | 1234 | 29 | IR9-11 | North IRL | 9877 | 1176.0849 | 51830.7132 | 22.03 | 3.12 | 70672 | 68495 | 70672 | 1200 | A | 1200 A | 48.29 | 1 | 2.23 | 0.316 | 2.23 | 0.316 | 0.22 | 0.032491 | 35 | 0 | 0 | 1.0292 | 0
Melbourne AP | 20 | Eau Gallie | 40.58 | No | 1234 | 105 | IR9-11 | North IRL | 58994 | 1824.2136 | 76872.8297 | 113.86 | 29.32 | 70683 | 68506 | 70683 | 1400 | A | 1400 A | 48.29 | 1 | 1.93 | 0.497 | 1.93 | 0.497 | 0.886 | 0.41794 | 1838 | 8 | 2 | 1.0292 | 2.1
Melbourne AP | 20 | Eau Gallie | 40.58 | No | 1234 | 105 | IR9-11 | North IRL | 19982 | 837.8074 | 26038.2589 | 38.57 | 9.93 | 70952 | 68743 | 70952 | 1400 | A | 1400 A | 48.29 | 1 | 1.93 | 0.497 | 1.93 | 0.497 | 0.886 | 0.13515 | 594 | 3 | 0.7 | 1.0292 | 0.7
Melbourne AP | 20 | Eau Gallie | 40.58 | No | 1234 | 105 | IR9-11 | North IRL | 4130 | 363.8008 | 5381.8493 | 7.97 | 2.05 | 71099 | 68871 | 71099 | 1400 | A | 1400 A | 48.29 | 1 | 1.93 | 0.497 | 1.93 | 0.497 | 0.886 | 0.010995 | 48 | 0 | 0.1 | 1.0292 | 0.1
Melbourne AP | 20 | Eau Gallie | 40.58 | No | 1234 | 102.5 | IR9-11 | North IRL | 189 | 87.4239 | 323.055 | 0.4 | 0.1 | 71103 | 68875 | 71103 | 1300 | U | 1300 U | 48.29 | 1 | 2.1 | 0.516 | 2.1 | 0.516 | 0.677 | 0.00023154 | 1 | 0 | 0 | 1.0292 | 0
Melbourne AP | 20 | Eau Gallie | 40.58 | No | 1234 | 105 | IR9-11 | North IRL | 2273 | 261.548 | 2948.8775 | 4.39 | 1.13 | 71112 | 68883 | 71112 | 1400 | U | 1400 U | 48.29 | 1 | 1.93 | 0.497 | 1.93 | 0.497 | 0.89 | 0.031406 | 139 | 1 | 0.2 | 1.0292 | 0.2
Melbourne AP | 26 | Melbourne NWSO | 43.45 | No | 1234 | 102.5 | IR9-11 | North IRL | 100 | 61.7449 | 149.4872 | 0.21 | 0.05 | 71119 | 68890 | 71119 | 1300 | U | 1300 U | 48.29 | 1 | 2.1 | 0.516 | 2.1 | 0.516 | 0.677 | 0.0038001 | 13 | 0 | 0 | 1.0292 | 0
Melbourne AP | 26 | Melbourne NWSO | 43.45 | No | 1234 | 45 | IR9-11 | North IRL | 466 | 147.5948 | 633.9989 | 0.56 | 0.22 | 71121 | 68892 | 71121 | 8140 | U | 8140 U | 48.29 | 1 | 1.2 | 0.48 | 1.2 | 0.48 | 0.74 | 0.153 | 562 | 1 | 0.6 | 1.0292 | 0.6
Melbourne AP | 20 | Eau Gallie | 40.58 | No | 1234 | 105 | IR9-11 | North IRL | 1333 | 216.0393 | 1734.8846 | 2.57 | 0.66 | 71194 | 68957 | 71194 | 1400 | B/D | 1400 B/D | 48.29 | 1 | 1.93 | 0.497 | 1.93 | 0.497 | 0.887 | 0.0047085 | 21 | 0 | 0 | 1.0292 | 0
Melbourne AP | 20 | Eau Gallie | 40.58 | No | 1234 | 45 | IR9-11 | North IRL | 2153 | 292.0852 | 3535.9698 | 2.58 | 1.03 | 71224 | 68983 | 71224 | 8140 | B/D | 8140 B/D | 48.29 | 1 | 1.2 | 0.48 | 1.2 | 0.48 | 0.703 | 0.80394 | 2805 | 7 | 3 | 1.0292 | 3.1
Melbourne AP | 20 | Eau Gallie | 40.58 | No | 1234 | 105 | IR9-11 | North IRL | 21706 | 1312.3358 | 28283.8981 | 41.89 | 10.79 | 71225 | 68984 | 71225 | 1400 | A | 1400 A | 48.29 | 1 | 1.93 | 0.497 | 1.93 | 0.497 | 0.886 | 0.11612 | 511 | 2 | 0.6 | 1.0292 | 0.6
Melbourne AP | 20 | Eau Gallie | 40.58 | No | 1234 | 45 | IR9-11 | North IRL | 8147 | 1086.8814 | 14930.0281 | 9.78 | 3.91 | 71251 | 69005 | 71251 | 8140 | A | 8140 A | 48.29 | 1 | 1.2 | 0.48 | 1.2 | 0.48 | 0.63 | 3.4513 | 10793 | 29 | 11.4 | 1.0292 | 11.7
Melbourne AP | 20 | Eau Gallie | 40.58 | No | 1234 | 105 | IR9-11 | North IRL | 477 | 108.6597 | 621.0882 | 0.92 | 0.24 | 71258 | 69012 | 71258 | 1400 | B/D | 1400 B/D | 48.29 | 1 | 1.93 | 0.497 | 1.93 | 0.497 | 0.887 | 0.0032447 | 14 | 0 | 0 | 1.0292 | 0
Melbourne AP | 20 | Eau Gallie | 40.58 | No | 3456 | 3 | IR9-11 | North IRL | 749 | 143.8564 | 865.0353 | 0.45 | 0.04 | 71268 | 69022 | 71268 | 5100 | B/D | 5100 B/D | 48.29 | 1 | 0.6 | 0.05 | 0.6 | 0.05 | 1 | 0.0014097 | 7 | 0 | 0 | 1.0292 | 0
Melbourne AP | 20 | Eau Gallie | 40.58 | No | 3456 | 0 | IR9-11 | North IRL | 10 | 35.2461 | 39.1555 | 0 | 0 | 71271 | 69025 | 71271 | 6460 | B/D | 6460 B/D | 48.29 | 1 | 0 | 0 | 0 | 0 | 0.303 | 0.0015818 | 2 | 0 | 0 | 1.0292 | 0
Melbourne AP | 20 | Eau Gallie | 40.58 | No | 3456 | 0 | IR9-11 | North IRL | 169 | 146.7496 | 1021.2707 | 0 | 0 | 71274 | 69028 | 71274 | 6460 | A | 6460 A | 48.29 | 1 | 0 | 0 | 0 | 0 | 0.191 | 0.0046047 | 4 | 0 | 0 | 1.0292 | 0
Melbourne AP | 20 | Eau Gallie | 40.58 | No | 3456 | 0 | IR9-11 | North IRL | 93 | 106.313 | 561.7268 | 0 | 0 | 71278 | 69032 | 71278 | 6460 | A | 6460 A | 48.29 | 1 | 0 | 0 | 0 | 0 | 0.191 | 0.0027893 | 3 | 0 | 0 | 1.0292 | 0
Melbourne AP | 20 | Eau Gallie | 40.58 | No | 1234 | 29 | IR9-11 | North IRL | 17643 | 1378.6657 | 92585.0755 | 39.34 | 5.58 | 71279 | 69033 | 71279 | 1200 | A | 1200 A | 48.29 | 1 | 2.23 | 0.316 | 2.23 | 0.316 | 0.22 | 0.013306 | 15 | 0 | 0 | 1.0292 | 0
Melbourne AP | 26 | Melbourne NWSO | 43.45 | No | 3456 | 3 | IR9-11 | North IRL | 5696 | 2350.7658 | 24832.0955 | 6.84 | 0.36 | 71367 | 69117 | 71367 | 3200 | U | 3200 U | 48.29 | 1 | 1.2 | 0.064 | 1.2 | 0.064 | 0.231 | 1.2241 | 1404 | 4 | 0.2 | 1.0292 | 0.2
Melbourne AP | 26 | Melbourne NWSO | 43.45 | No | 1234 | 45 | IR9-11 | North IRL | 14 | 21.6888 | 18.9921 | 0.02 | 0.01 | 71371 | 69120 | 71371 | 8140 | U | 8140 U | 48.29 | 1 | 1.2 | 0.48 | 1.2 | 0.48 | 0.74 | 0.0027246 | 10 | 0 | 0 | 1.0292 | 0
Melbourne AP | 26 | Melbourne NWSO | 43.45 | No | 3456 | 3 | IR9-11 | North IRL | 77 | 82.4034 | 336.9319 | 0.09 | 0 | 71377 | 69125 | 71377 | 3200 | U | 3200 U | 48.29 | 1 | 1.2 | 0.064 | 1.2 | 0.064 | 0.231 | 0.0098807 | 11 | 0 | 0 | 1.0292 | 0
Melbourne AP | 20 | Eau Gallie | 40.58 | No | 1234 | 105 | IR9-11 | North IRL | 3462 | 335.5338 | 4491.4818 | 6.68 | 1.72 | 71392 | 69140 | 71392 | 1400 | U | 1400 U | 48.29 | 1 | 1.93 | 0.497 | 1.93 | 0.497 | 0.89 | 0.017855 | 79 | 0 | 0.1 | 1.0292 | 0.1
Melbourne AP | 26 | Melbourne NWSO | 43.45 | No | 1234 | 105 | IR9-11 | North IRL | 10 | 24.4038 | 10.7856 | 0.02 | 0 | 71397 | 69145 | 71397 | 1400 | U | 1400 U | 48.29 | 1 | 1.93 | 0.497 | 1.93 | 0.497 | 0.89 | 0.00041746 | 2 | 0 | 0 | 1.0292 | 0
Melbourne AP | 26 | Melbourne NWSO | 43.45 | No | 1234 | 105 | IR9-11 | North IRL | 563 | 103.8607 | 640.0266 | 1.09 | 0.28 | 71406 | 69154 | 71406 | 1400 | A | 1400 A | 48.29 | 1 | 1.93 | 0.497 | 1.93 | 0.497 | 0.886 | 3.5907e-05 | 0 | 0 | 0 | 1.0292 | 0
Melbourne AP | 26 | Melbourne NWSO | 43.45 | No | 1234 | 105 | IR9-11 | North IRL | 215 | 78.9044 | 243.3269 | 0.41 | 0.11 | 71428 | 69175 | 71428 | 1400 | U | 1400 U | 48.29 | 1 | 1.93 | 0.497 | 1.93 | 0.497 | 0.89 | 0.00081367 | 4 | 0 | 0 | 1.0292 | 0
Melbourne AP | 21 | Crane Creek | 40.09 | No | 1234 | 102.5 | IR9-11 | North IRL | 47 | 60.2805 | 82.3773 | 0.1 | 0.02 | 71461 | 69207 | 71461 | 1300 | U | 1300 U | 48.29 | 1 | 2.1 | 0.516 | 2.1 | 0.516 | 0.677 | 0.014655 | 49 | 0 | 0.1 | 1.0292 | 0.1
Melbourne AP | 21 | Crane Creek | 40.09 | No | 1234 | 45 | IR9-11 | North IRL | 3175 | 583.1733 | 5075.0635 | 3.81 | 1.52 | 71462 | 69208 | 71462 | 8140 | W | 8140 W | 48.29 | 1 | 1.2 | 0.48 | 1.2 | 0.48 | 0.74 | 1.0728 | 3941 | 10 | 4.2 | 1.0292 | 4.3
Melbourne AP | 21 | Crane Creek | 40.09 | No | 1234 | 45 | IR9-11 | North IRL | 3101 | 587.6152 | 5822.116 | 3.72 | 1.49 | 71470 | 69216 | 71470 | 8140 | A | 8140 A | 48.29 | 1 | 1.2 | 0.48 | 1.2 | 0.48 | 0.63 | 1.3021 | 4072 | 11 | 4.3 | 1.0292 | 4.4
Melbourne AP | 21 | Crane Creek | 40.09 | No | 1234 | 45 | IR9-11 | North IRL | 132 | 80.9275 | 211.5942 | 0.16 | 0.06 | 71476 | 69222 | 71476 | 8140 | W | 8140 W | 48.29 | 1 | 1.2 | 0.48 | 1.2 | 0.48 | 0.74 | 0.024436 | 90 | 0 | 0.1 | 1.0292 | 0.1
Melbourne AP | 26 | Melbourne NWSO | 43.45 | No | 3456 | 3 | IR9-11 | North IRL | 105 | 95.1749 | 458.7883 | 0.13 | 0.01 | 71495 | 69241 | 71495 | 3200 | U | 3200 U | 48.29 | 1 | 1.2 | 0.064 | 1.2 | 0.064 | 0.231 | 0.04013 | 46 | 0 | 0 | 1.0292 | 0
Melbourne AP | 26 | Melbourne NWSO | 43.45 | No | 3456 | 3 | IR9-11 | North IRL | 87 | 90.5211 | 378.6893 | 0.1 | 0.01 | 71603 | 69347 | 71603 | 3200 | U | 3200 U | 48.29 | 1 | 1.2 | 0.064 | 1.2 | 0.064 | 0.231 | 0.049427 | 57 | 0 | 0 | 1.0292 | 0
Melbourne AP | 26 | Melbourne NWSO | 43.45 | No | 3456 | 3 | IR9-11 | North IRL | 102 | 94.2426 | 444.6216 | 0.12 | 0.01 | 71700 | 69441 | 71700 | 3200 | U | 3200 U | 48.29 | 1 | 1.2 | 0.064 | 1.2 | 0.064 | 0.231 | 0.061106 | 70 | 0 | 0 | 1.0292 | 0
Melbourne AP | 26 | Melbourne NWSO | 43.45 | No | 3456 | 3 | IR9-11 | North IRL | 100 | 93.1056 | 435.0276 | 0.12 | 0.01 | 71795 | 69533 | 71795 | 3200 | U | 3200 U | 48.29 | 1 | 1.2 | 0.064 | 1.2 | 0.064 | 0.231 | 0.036169 | 41 | 0 | 0 | 1.0292 | 0
Melbourne AP | 26 | Melbourne NWSO | 43.45 | No | 1234 | 45 | IR9-11 | North IRL | 1149 | 189.4652 | 1361.5301 | 1.38 | 0.55 | 71861 | 69596 | 71861 | 8140 | D | 8140 D | 48.29 | 1 | 1.2 | 0.48 | 1.2 | 0.48 | 0.85 | 0.32936 | 1390 | 4 | 1.5 | 1.0292 | 1.5
Melbourne AP | 26 | Melbourne NWSO | 43.45 | No | 3456 | 3 | IR9-11 | North IRL | 72 | 85.4921 | 314.4541 | 0.09 | 0 | 71942 | 69670 | 71942 | 3200 | U | 3200 U | 48.29 | 1 | 1.2 | 0.064 | 1.2 | 0.064 | 0.231 | 0.04227 | 48 | 0 | 0 | 1.0292 | 0
Melbourne AP | 26 | Melbourne NWSO | 43.45 | No | 1234 | 45 | IR9-11 | North IRL | 3294 | 462.7944 | 4481.9024 | 3.95 | 1.58 | 71985 | 69711 | 71985 | 8140 | U | 8140 U | 48.29 | 1 | 1.2 | 0.48 | 1.2 | 0.48 | 0.74 | 1.1075 | 4068 | 11 | 4.3 | 1.0292 | 4.4
Melbourne AP | 26 | Melbourne NWSO | 43.45 | No | 3456 | 3 | IR9-11 | North IRL | 87 | 90.8426 | 380.4576 | 0.1 | 0.01 | 72106 | 69821 | 72106 | 3200 | U | 3200 U | 48.29 | 1 | 1.2 | 0.064 | 1.2 | 0.064 | 0.231 | 0.027663 | 32 | 0 | 0 | 1.0292 | 0
Melbourne AP | 26 | Melbourne NWSO | 43.45 | No | 3456 | 3 | IR9-11 | North IRL | 2573 | 1152.856 | 11216.3785 | 3.09 | 0.16 | 72111 | 69825 | 72111 | 3200 | U | 3200 U | 48.29 | 1 | 1.2 | 0.064 | 1.2 | 0.064 | 0.231 | 0.22276 | 255 | 1 | 0 | 1.0292 | 0
Patrick AFB | 21 | Crane Creek | 40.09 | No | 1234 | 45 | IR9-11 | North IRL | 6121 | 1163.1036 | 9003.7221 | 7.35 | 2.94 | 72115 | 69829 | 72115 | 8140 | C | 8140 C | 46.66 | 1 | 1.2 | 0.48 | 1.2 | 0.48 | 0.777 | 1.8667 | 6957 | 18 | 7.4 | 1.0292 | 7.6
Melbourne AP | 21 | Crane Creek | 40.09 | No | 3456 | 3 | IR9-11 | North IRL | 81 | 91.3073 | 415.6022 | 0.1 | 0.01 | 72118 | 69831 | 72118 | 3200 | U | 3200 U | 48.29 | 1 | 1.2 | 0.064 | 1.2 | 0.064 | 0.231 | 0.075995 | 87 | 0 | 0 | 1.0292 | 0
Melbourne AP | 26 | Melbourne NWSO | 43.45 | No | 1234 | 105 | IR9-11 | North IRL | 245 | 84.6883 | 277.2252 | 0.47 | 0.12 | 72143 | 69855 | 72143 | 1400 | U | 1400 U | 48.29 | 1 | 1.93 | 0.497 | 1.93 | 0.497 | 0.89 | 0.011871 | 52 | 0 | 0.1 | 1.0292 | 0.1
Melbourne AP | 26 | Melbourne NWSO | 43.45 | No | 1234 | 45 | IR9-11 | North IRL | 22796 | 2496.7201 | 31021.6731 | 27.36 | 10.94 | 72144 | 69856 | 72144 | 8140 | U | 8140 U | 48.29 | 1 | 1.2 | 0.48 | 1.2 | 0.48 | 0.74 | 7.6391 | 28060 | 74 | 29.7 | 1.0292 | 30.6
Melbourne AP | 26 | Melbourne NWSO | 43.45 | No | 1234 | 105 | IR9-11 | North IRL | 100489 | 2486.8021 | 113703.4721 | 193.94 | 49.94 | 72196 | 69906 | 72196 | 1400 | U | 1400 U | 48.29 | 1 | 1.93 | 0.497 | 1.93 | 0.497 | 0.89 | 0.92305 | 4078 | 17 | 4.5 | 1.0292 | 4.6
Melbourne AP | 26 | Melbourne NWSO | 43.45 | No | 1234 | 105 | IR9-11 | North IRL | 18130 | 668.4675 | 20514.2522 | 34.99 | 9.01 | 72368 | 70074 | 72368 | 1400 | U | 1400 U | 48.29 | 1 | 1.93 | 0.497 | 1.93 | 0.497 | 0.89 | 0.53297 | 2355 | 10 | 2.6 | 1.0292 | 2.7
Melbourne AP | 26 | Melbourne NWSO | 43.45 | No | 1234 | 105 | IR9-11 | North IRL | 142915 | 3477.8812 | 162071.944 | 275.83 | 71.03 | 72369 | 70075 | 72369 | 1400 | C | 1400 C | 48.29 | 1 | 1.93 | 0.497 | 1.93 | 0.497 | 0.888 | 0.30437 | 1342 | 6 | 1.5 | 1.0292 | 1.5
Melbourne AP | 21 | Crane Creek | 40.09 | No | 3456 | 3 | IR9-11 | North IRL | 486 | 413.4393 | 2488.6821 | 0.58 | 0.03 | 72373 | 70079 | 72373 | 3200 | W | 3200 W | 48.29 | 1 | 1.2 | 0.064 | 1.2 | 0.064 | 0.231 | 0.16368 | 188 | 0 | 0 | 1.0292 | 0
Melbourne AP | 21 | Crane Creek | 40.09 | No | 3456 | 3 | IR9-11 | North IRL | 29 | 121.1689 | 577.3534 | 0.03 | 0 | 72375 | 70081 | 72375 | 3200 | A | 3200 A | 48.29 | 1 | 1.2 | 0.064 | 1.2 | 0.064 | 0.06 | 0.14267 | 42 | 0 | 0 | 1.0292 | 0
Melbourne AP | 21 | Crane Creek | 40.09 | No | 1234 | 45 | IR9-11 | North IRL | 6366 | 1192.267 | 11953.4242 | 7.64 | 3.06 | 72376 | 70082 | 72376 | 8140 | A | 8140 A | 48.29 | 1 | 1.2 | 0.48 | 1.2 | 0.48 | 0.63 | 2.9014 | 9073 | 24 | 9.6 | 1.0292 | 9.9
Melbourne AP | 21 | Crane Creek | 40.09 | No | 1234 | 45 | IR9-11 | North IRL | 39 | 43.6709 | 61.9501 | 0.05 | 0.02 | 72381 | 70085 | 72381 | 8140 | W | 8140 W | 48.29 | 1 | 1.2 | 0.48 | 1.2 | 0.48 | 0.74 | 0.002497 | 9 | 0 | 0 | 1.0292 | 0
Melbourne AP | 21 | Crane Creek | 40.09 | No | 3456 | 34 | IR9-11 | North IRL | 378 | 308.1573 | 2216.0593 | 0.52 | 0.04 | 72397 | 70093 | 72397 | 7400 | C | 7400 C | 48.29 | 1 | 1.38 | 0.109 | 1.38 | 0.109 | 0.202 | 0.020617 | 21 | 0 | 0 | 1.0292 | 0
Melbourne AP | 26 | Melbourne NWSO | 43.45 | No | 3456 | 3 | IR9-11 | North IRL | 97 | 93.3061 | 423.3172 | 0.12 | 0.01 | 72435 | 70126 | 72435 | 3200 | U | 3200 U | 48.29 | 1 | 1.2 | 0.064 | 1.2 | 0.064 | 0.231 | 0.00070523 | 1 | 0 | 0 | 1.0292 | 0
Melbourne AP | 26 | Melbourne NWSO | 43.45 | No | 3456 | 3 | IR9-11 | North IRL | 551 | 336.3058 | 2400.7822 | 0.66 | 0.04 | 72439 | 70130 | 72439 | 3200 | U | 3200 U | 48.29 | 1 | 1.2 | 0.064 | 1.2 | 0.064 | 0.231 | 0.0089991 | 10 | 0 | 0 | 1.0292 | 0
Melbourne AP | 26 | Melbourne NWSO | 43.45 | No | 1234 | 81 | IR9-11 | North IRL | 8776 | 747.4255 | 24345.0505 | 13.87 | 1.32 | 72466 | 70156 | 72466 | 1840 | U | 1840 U | 48.29 | 1 | 1.58 | 0.15 | 1.58 | 0.15 | 0.363 | 0.47357 | 853 | 3 | 0.3 | 1.0292 | 0.3
Melbourne AP | 26 | Melbourne NWSO | 43.45 | No | 1234 | 29 | IR9-11 | North IRL | 66062 | 2474.6605 | 171019.2592 | 147.32 | 20.88 | 72469 | 70159 | 72469 | 1200 | C | 1200 C | 48.29 | 1 | 2.23 | 0.316 | 2.23 | 0.316 | 0.389 | 0.023675 | 46 | 0 | 0 | 1.0292 | 0
Melbourne AP | 26 | Melbourne NWSO | 43.45 | No | 1234 | 105 | IR9-11 | North IRL | 53210 | 1514.2494 | 60342.4714 | 102.7 | 26.45 | 72526 | 70210 | 72526 | 1400 | C | 1400 C | 48.29 | 1 | 1.93 | 0.497 | 1.93 | 0.497 | 0.888 | 0.19447 | 857 | 4 | 0.9 | 1.0292 | 0.9
Melbourne AP | 26 | Melbourne NWSO | 43.45 | No | 1234 | 29 | IR9-11 | North IRL | 17815 | 1206.8667 | 46118.6445 | 39.73 | 5.63 | 72533 | 70217 | 72533 | 1200 | C | 1200 C | 48.29 | 1 | 2.23 | 0.316 | 2.23 | 0.316 | 0.389 | 0.11498 | 222 | 1 | 0.2 | 1.0292 | 0.2
Melbourne AP | 26 | Melbourne NWSO | 43.45 | No | 3456 | 3 | IR9-11 | North IRL | 1434 | 798.9957 | 6252.4235 | 1.72 | 0.09 | 72556 | 70238 | 72556 | 3200 | W | 3200 W | 48.29 | 1 | 1.2 | 0.064 | 1.2 | 0.064 | 0.231 | 0.62631 | 718 | 2 | 0.1 | 1.0292 | 0.1
Melbourne AP | 26 | Melbourne NWSO | 43.45 | No | 3456 | 3 | IR9-11 | North IRL | 45 | 59.6763 | 195.69 | 0.05 | 0 | 72560 | 70242 | 72560 | 3200 | W | 3200 W | 48.29 | 1 | 1.2 | 0.064 | 1.2 | 0.064 | 0.231 | 0.0015603 | 2 | 0 | 0 | 1.0292 | 0
Melbourne AP | 26 | Melbourne NWSO | 43.45 | No | 3456 | 3 | IR9-11 | North IRL | 33 | 49.5752 | 142.6559 | 0.04 | 0 | 72561 | 70243 | 72561 | 3200 | U | 3200 U | 48.29 | 1 | 1.2 | 0.064 | 1.2 | 0.064 | 0.231 | 0.03131 | 36 | 0 | 0 | 1.0292 | 0
Melbourne AP | 26 | Melbourne NWSO | 43.45 | No | 3456 | 3 | IR9-11 | North IRL | 268 | 350.4752 | 1169.344 | 0.32 | 0.02 | 72568 | 70249 | 72568 | 3200 | U | 3200 U | 48.29 | 1 | 1.2 | 0.064 | 1.2 | 0.064 | 0.231 | 0.28895 | 331 | 1 | 0 | 1.0292 | 0
Melbourne AP | 26 | Melbourne NWSO | 43.45 | No | 1234 | 45 | IR9-11 | North IRL | 17264 | 1830.7301 | 22376.0955 | 20.72 | 8.29 | 72575 | 70255 | 72575 | 8140 | C | 8140 C | 48.29 | 1 | 1.2 | 0.48 | 1.2 | 0.48 | 0.777 | 2.9409 | 11342 | 30 | 12 | 1.0292 | 12.4
Melbourne AP | 26 | Melbourne NWSO | 43.45 | No | 3456 | 3 | IR9-11 | North IRL | 79 | 403.6581 | 1324.0181 | 0.09 | 0.01 | 72611 | 70288 | 72611 | 3200 | A | 3200 A | 48.29 | 1 | 1.2 | 0.064 | 1.2 | 0.064 | 0.06 | 0.32717 | 97 | 0 | 0 | 1.0292 | 0
Melbourne AP | 26 | Melbourne NWSO | 43.45 | No | 1234 | 29 | IR9-11 | North IRL | 302 | 464.851 | 1383.5441 | 0.67 | 0.1 | 72620 | 70297 | 72620 | 1200 | A | 1200 A | 48.29 | 1 | 2.23 | 0.316 | 2.23 | 0.316 | 0.22 | 0.025314 | 28 | 0 | 0 | 1.0292 | 0
Melbourne AP | 21 | Crane Creek | 40.09 | No | 3456 | 3 | IR9-11 | North IRL | 21 | 91.0231 | 406.0016 | 0.03 | 0 | 72632 | 70308 | 72632 | 3200 | A | 3200 A | 48.29 | 1 | 1.2 | 0.064 | 1.2 | 0.064 | 0.06 | 0.10032 | 30 | 0 | 0 | 1.0292 | 0
Melbourne AP | 21 | Crane Creek | 40.09 | No | 3456 | 3 | IR9-11 | North IRL | 12 | 42.6665 | 63.4015 | 0.01 | 0 | 72633 | 70309 | 72633 | 3200 | W | 3200 W | 48.29 | 1 | 1.2 | 0.064 | 1.2 | 0.064 | 0.231 | 0.015116 | 17 | 0 | 0 | 1.0292 | 0
Melbourne AP | 21 | Crane Creek | 40.09 | No | 1234 | 105 | IR9-11 | North IRL | 24160 | 1583.5446 | 32255.7865 | 46.63 | 12.01 | 72636 | 70312 | 72636 | 1400 | A | 1400 A | 48.29 | 1 | 1.93 | 0.497 | 1.93 | 0.497 | 0.886 | 0.64843 | 2852 | 12 | 3.1 | 1.0292 | 3.2
Melbourne AP | 21 | Crane Creek | 40.09 | No | 3456 | 3 | IR9-11 | North IRL | 23 | 123.0797 | 444.9953 | 0.03 | 0 | 72637 | 70313 | 72637 | 3200 | A | 3200 A | 48.29 | 1 | 1.2 | 0.064 | 1.2 | 0.064 | 0.06 | 0.10996 | 33 | 0 | 0 | 1.0292 | 0
Melbourne AP | 26 | Melbourne NWSO | 43.45 | No | 1234 | 105 | IR9-11 | North IRL | 11504 | 757.4431 | 13075.4097 | 22.2 | 5.72 | 72638 | 70314 | 72638 | 1400 | A | 1400 A | 48.29 | 1 | 1.93 | 0.497 | 1.93 | 0.497 | 0.886 | 0.034536 | 152 | 1 | 0.2 | 1.0292 | 0.2
Melbourne AP | 26 | Melbourne NWSO | 43.45 | No | 1234 | 45 | IR9-11 | North IRL | 4994 | 554.1626 | 6796.5279 | 5.99 | 2.4 | 72639 | 70315 | 72639 | 8140 | U | 8140 U | 48.29 | 1 | 1.2 | 0.48 | 1.2 | 0.48 | 0.74 | 1.5338 | 5634 | 15 | 6 | 1.0292 | 6.2
Melbourne AP | 21 | Crane Creek | 40.09 | No | 3456 | 3 | IR9-11 | North IRL | 18 | 87.272 | 347.6689 | 0.02 | 0 | 72641 | 70317 | 72641 | 3200 | A | 3200 A | 48.29 | 1 | 1.2 | 0.064 | 1.2 | 0.064 | 0.06 | 0.085196 | 25 | 0 | 0 | 1.0292 | 0
Melbourne AP | 21 | Crane Creek | 40.09 | No | 3456 | 3 | IR9-11 | North IRL | 8 | 31.9676 | 42.4115 | 0.01 | 0 | 72642 | 70318 | 72642 | 3200 | W | 3200 W | 48.29 | 1 | 1.2 | 0.064 | 1.2 | 0.064 | 0.231 | 0.0020021 | 2 | 0 | 0 | 1.0292 | 0
Melbourne AP | 26 | Melbourne NWSO | 43.45 | No | 1234 | 45 | IR9-11 | North IRL | 473 | 174.361 | 613.3056 | 0.57 | 0.23 | 72647 | 70322 | 72647 | 8140 | C | 8140 C | 48.29 | 1 | 1.2 | 0.48 | 1.2 | 0.48 | 0.777 | 0.15155 | 585 | 2 | 0.6 | 1.0292 | 0.6
Melbourne AP | 21 | Crane Creek | 40.09 | No | 3456 | 3 | IR9-11 | North IRL | 167 | 469.9378 | 3290.9424 | 0.2 | 0.01 | 72648 | 70323 | 72648 | 3200 | A | 3200 A | 48.29 | 1 | 1.2 | 0.064 | 1.2 | 0.064 | 0.06 | 0.26563 | 79 | 0 | 0 | 1.0292 | 0
Melbourne AP | 26 | Melbourne NWSO | 43.45 | No | 1234 | 105 | IR9-11 | North IRL | 14002 | 648.7957 | 15667.3886 | 27.02 | 6.96 | 72651 | 70326 | 72651 | 1400 | D | 1400 D | 48.29 | 1 | 1.93 | 0.497 | 1.93 | 0.497 | 0.9 | 6.1421e-05 | 0 | 0 | 0 | 1.0292 | 0
Melbourne AP | 21 | Crane Creek | 40.09 | No | 3456 | 3 | IR9-11 | North IRL | 21 | 92.9248 | 411.4685 | 0.03 | 0 | 72659 | 70333 | 72659 | 3200 | A | 3200 A | 48.29 | 1 | 1.2 | 0.064 | 1.2 | 0.064 | 0.06 | 0.075956 | 23 | 0 | 0 | 1.0292 | 0
Melbourne AP | 21 | Crane Creek | 40.09 | No | 3456 | 3 | IR9-11 | North IRL | 23 | 95.7909 | 457.0334 | 0.03 | 0 | 72678 | 70352 | 72678 | 3200 | A | 3200 A | 48.29 | 1 | 1.2 | 0.064 | 1.2 | 0.064 | 0.06 | 0.073482 | 22 | 0 | 0 | 1.0292 | 0
Patrick AFB | 25 | Patrick AFB | 27.62 | No | 1234 | 45 | IR9-11 | North IRL | 620 | 770.2721 | 1922.5058 | 0.74 | 0.3 | 72698 | 70372 | 72698 | 8140 | C | 8140 C | 46.66 | 1 | 1.2 | 0.48 | 1.2 | 0.48 | 0.777 | 0.39706 | 1480 | 4 | 1.6 | 1.0292 | 1.6
Melbourne AP | 21 | Crane Creek | 40.09 | No | 3456 | 3 | IR9-11 | North IRL | 23 | 94.0781 | 458.7721 | 0.03 | 0 | 72705 | 70379 | 72705 | 3200 | A | 3200 A | 48.29 | 1 | 1.2 | 0.064 | 1.2 | 0.064 | 0.06 | 0.067276 | 20 | 0 | 0 | 1.0292 | 0
Melbourne AP | 21 | Crane Creek | 40.09 | No | 3456 | 3 | IR9-11 | North IRL | 72 | 291.6216 | 1413.9791 | 0.09 | 0 | 72713 | 70386 | 72713 | 3200 | A | 3200 A | 48.29 | 1 | 1.2 | 0.064 | 1.2 | 0.064 | 0.06 | 0.19544 | 58 | 0 | 0 | 1.0292 | 0
Melbourne AP | 21 | Crane Creek | 40.09 | No | 3456 | 3 | IR9-11 | North IRL | 672 | 539.9558 | 3440.0817 | 0.81 | 0.04 | 72757 | 70425 | 72757 | 3200 | U | 3200 U | 48.29 | 1 | 1.2 | 0.064 | 1.2 | 0.064 | 0.231 | 0.35187 | 403 | 1 | 0.1 | 1.0292 | 0.1
Melbourne AP | 21 | Crane Creek | 40.09 | No | 1234 | 45 | IR9-11 | North IRL | 10719 | 1623.0176 | 17135.2902 | 12.86 | 5.15 | 72758 | 70426 | 72758 | 8140 | U | 8140 U | 48.29 | 1 | 1.2 | 0.48 | 1.2 | 0.48 | 0.74 | 3.5189 | 12926 | 34 | 13.7 | 1.0292 | 14.1
Melbourne AP | 21 | Crane Creek | 40.09 | No | 1234 | 105 | IR9-11 | North IRL | 71063 | 1523.3037 | 94450.8146 | 137.15 | 35.32 | 72760 | 70428 | 72760 | 1400 | U | 1400 U | 48.29 | 1 | 1.93 | 0.497 | 1.93 | 0.497 | 0.89 | 0.30503 | 1348 | 6 | 1.5 | 1.0292 | 1.5
Patrick AFB | 21 | Crane Creek | 40.09 | No | 1234 | 45 | IR9-11 | North IRL | 7762 | 1181.8435 | 11988.3016 | 9.31 | 3.73 | 72809 | 70474 | 72809 | 8140 | W | 8140 W | 46.66 | 1 | 1.2 | 0.48 | 1.2 | 0.48 | 0.74 | 2.1368 | 7584 | 20 | 8 | 1.0292 | 8.2
Patrick AFB | 21 | Crane Creek | 40.09 | No | 1234 | 45 | IR9-11 | North IRL | 1 | 6.6866 | 1.9945 | 0 | 0 | 72810 | 70475 | 72810 | 8140 | W | 8140 W | 46.66 | 1 | 1.2 | 0.48 | 1.2 | 0.48 | 0.74 | 0.00049285 | 2 | 0 | 0 | 1.0292 | 0
Melbourne AP | 21 | Crane Creek | 40.09 | No | 3456 | 3 | IR9-11 | North IRL | 34 | 73.0641 | 176.9099 | 0.04 | 0 | 72817 | 70482 | 72817 | 3200 | U | 3200 U | 48.29 | 1 | 1.2 | 0.064 | 1.2 | 0.064 | 0.231 | 0.024785 | 28 | 0 | 0 | 1.0292 | 0
Patrick AFB | 21 | Crane Creek | 40.09 | No | 3456 | 34 | IR9-11 | North IRL | 212 | 199.9616 | 1271.7094 | 0.29 | 0.02 | 72833 | 70496 | 72833 | 7400 | W | 7400 W | 46.66 | 1 | 1.38 | 0.109 | 1.38 | 0.109 | 0.191 | 0.00032406 | 0 | 0 | 0 | 1.0292 | 0
Patrick AFB | 21 | Crane Creek | 40.09 | No | 1234 | 45 | IR9-11 | North IRL | 88 | 68.9508 | 135.6522 | 0.11 | 0.04 | 72837 | 70500 | 72837 | 8140 | W | 8140 W | 46.66 | 1 | 1.2 | 0.48 | 1.2 | 0.48 | 0.74 | 0.031664 | 112 | 0 | 0.1 | 1.0292 | 0.1
Melbourne AP | 21 | Crane Creek | 40.09 | No | 1234 | 105 | IR9-11 | North IRL | 8618 | 482.4833 | 11453.7049 | 16.63 | 4.28 | 72844 | 70507 | 72844 | 1400 | U | 1400 U | 48.29 | 1 | 1.93 | 0.497 | 1.93 | 0.497 | 0.89 | 0.52352 | 2313 | 10 | 2.5 | 1.0292 | 2.6
Melbourne AP | 21 | Crane Creek | 40.09 | No | 3456 | 34 | IR9-11 | North IRL | 38 | 62.376 | 232.9691 | 0.05 | 0 | 72849 | 70510 | 72849 | 7400 | W | 7400 W | 48.29 | 1 | 1.38 | 0.109 | 1.38 | 0.109 | 0.191 | 0.0012515 | 1 | 0 | 0 | 1.0292 | 0
Patrick AFB | 21 | Crane Creek | 40.09 | No | 3456 | 34 | IR9-11 | North IRL | 30 | 54.7342 | 181.8061 | 0.04 | 0 | 72850 | 70511 | 72850 | 7400 | W | 7400 W | 46.66 | 1 | 1.38 | 0.109 | 1.38 | 0.109 | 0.191 | 0.00053606 | 0 | 0 | 0 | 1.0292 | 0
Patrick AFB | 21 | Crane Creek | 40.09 | No | 1234 | 45 | IR9-11 | North IRL | 532 | 116.8668 | 821.5251 | 0.64 | 0.26 | 72853 | 70514 | 72853 | 8140 | W | 8140 W | 46.66 | 1 | 1.2 | 0.48 | 1.2 | 0.48 | 0.74 | 0.2028 | 720 | 2 | 0.8 | 1.0292 | 0.8
Melbourne AP | 21 | Crane Creek | 40.09 | No | 1234 | 45 | IR9-11 | North IRL | 1462 | 345.0307 | 2337.2892 | 1.75 | 0.7 | 72858 | 70519 | 72858 | 8140 | W | 8140 W | 48.29 | 1 | 1.2 | 0.48 | 1.2 | 0.48 | 0.74 | 0.41695 | 1532 | 4 | 1.6 | 1.0292 | 1.6
Patrick AFB | 21 | Crane Creek | 40.09 | No | 1234 | 45 | IR9-11 | North IRL | 165 | 95.1031 | 254.8039 | 0.2 | 0.08 | 72862 | 70522 | 72862 | 8140 | W | 8140 W | 46.66 | 1 | 1.2 | 0.48 | 1.2 | 0.48 | 0.74 | 0.0053477 | 19 | 0 | 0 | 1.0292 | 0
Melbourne AP | 21 | Crane Creek | 40.09 | No | 1234 | 45 | IR9-11 | North IRL | 1141 | 186.776 | 1823.5007 | 1.37 | 0.55 | 72872 | 70531 | 72872 | 8140 | W | 8140 W | 48.29 | 1 | 1.2 | 0.48 | 1.2 | 0.48 | 0.74 | 0.31643 | 1162 | 3 | 1.2 | 1.0292 | 1.2
Melbourne AP | 21 | Crane Creek | 40.09 | No | 1234 | 45 | IR9-11 | North IRL | 2378 | 407.8743 | 3801.3376 | 2.85 | 1.14 | 72893 | 70545 | 72893 | 8140 | W | 8140 W | 48.29 | 1 | 1.2 | 0.48 | 1.2 | 0.48 | 0.74 | 0.62986 | 2314 | 6 | 2.4 | 1.0292 | 2.5
Melbourne AP | 21 | Crane Creek | 40.09 | No | 1234 | 45 | IR9-11 | North IRL | 101 | 72.329 | 161.6446 | 0.12 | 0.05 | 72896 | 70548 | 72896 | 8140 | W | 8140 W | 48.29 | 1 | 1.2 | 0.48 | 1.2 | 0.48 | 0.74 | 0.0023114 | 8 | 0 | 0 | 1.0292 | 0
Melbourne AP | 21 | Crane Creek | 40.09 | No | 1234 | 45 | IR9-11 | North IRL | 164 | 92.2922 | 262.7184 | 0.2 | 0.08 | 72909 | 70559 | 72909 | 8140 | W | 8140 W | 48.29 | 1 | 1.2 | 0.48 | 1.2 | 0.48 | 0.74 | 0.022362 | 82 | 0 | 0.1 | 1.0292 | 0.1
Melbourne AP | 21 | Crane Creek | 40.09 | No | 3456 | 34 | IR9-11 | North IRL | 532 | 422.9506 | 3291.5709 | 0.73 | 0.06 | 72915 | 70565 | 72915 | 7400 | W | 7400 W | 48.29 | 1 | 1.38 | 0.109 | 1.38 | 0.109 | 0.191 | 0.042249 | 40 | 0 | 0 | 1.0292 | 0
Melbourne AP | 21 | Crane Creek | 40.09 | No | 1234 | 102.5 | IR9-11 | North IRL | 13024 | 735.5872 | 24415.0282 | 27.35 | 6.72 | 72920 | 70570 | 72920 | 1300 | A | 1300 A | 48.29 | 1 | 2.1 | 0.516 | 2.1 | 0.516 | 0.631 | 0.47754 | 1496 | 7 | 1.7 | 1.0292 | 1.7
Melbourne AP | 21 | Crane Creek | 40.09 | No | 3456 | 34 | IR9-11 | North IRL | 285 | 312.059 | 1666.8438 | 0.39 | 0.03 | 72931 | 70577 | 72931 | 7400 | C | 7400 C | 48.29 | 1 | 1.38 | 0.109 | 1.38 | 0.109 | 0.202 | 0.018411 | 18 | 0 | 0 | 1.0292 | 0
Melbourne AP | 21 | Crane Creek | 40.09 | No | 1234 | 45 | IR9-11 | North IRL | 2842 | 423.5476 | 4542.1911 | 3.41 | 1.36 | 72939 | 70582 | 72939 | 8140 | W | 8140 W | 48.29 | 1 | 1.2 | 0.48 | 1.2 | 0.48 | 0.74 | 0.52654 | 1934 | 5 | 2 | 1.0292 | 2.1
Melbourne AP | 21 | Crane Creek | 40.09 | No | 1234 | 45 | IR9-11 | North IRL | 253 | 108.3711 | 404.4673 | 0.3 | 0.12 | 72943 | 70586 | 72943 | 8140 | W | 8140 W | 48.29 | 1 | 1.2 | 0.48 | 1.2 | 0.48 | 0.74 | 0.048351 | 178 | 0 | 0.2 | 1.0292 | 0.2
Melbourne AP | 21 | Crane Creek | 40.09 | No | 1234 | 45 | IR9-11 | North IRL | 147 | 84.4206 | 235.133 | 0.18 | 0.07 | 72964 | 70601 | 72964 | 8140 | W | 8140 W | 48.29 | 1 | 1.2 | 0.48 | 1.2 | 0.48 | 0.74 | 0.0085516 | 31 | 0 | 0 | 1.0292 | 0
Melbourne AP | 21 | Crane Creek | 40.09 | No | 1234 | 105 | IR9-11 | North IRL | 5793 | 367.429 | 7734.1639 | 11.18 | 2.88 | 72983 | 70618 | 72983 | 1400 | A | 1400 A | 48.29 | 1 | 1.93 | 0.497 | 1.93 | 0.497 | 0.886 | 0.042776 | 188 | 1 | 0.2 | 1.0292 | 0.2
Melbourne AP | 21 | Crane Creek | 40.09 | No | 1234 | 45 | IR9-11 | North IRL | 2450 | 357.8158 | 3916.1782 | 2.94 | 1.18 | 72988 | 70622 | 72988 | 8140 | W | 8140 W | 48.29 | 1 | 1.2 | 0.48 | 1.2 | 0.48 | 0.74 | 0.4787 | 1758 | 5 | 1.9 | 1.0292 | 2
Melbourne AP | 21 | Crane Creek | 40.09 | No | 1234 | 45 | IR9-11 | North IRL | 162 | 89.2581 | 258.7699 | 0.19 | 0.08 | 73004 | 70635 | 73004 | 8140 | W | 8140 W | 48.29 | 1 | 1.2 | 0.48 | 1.2 | 0.48 | 0.74 | 0.010908 | 40 | 0 | 0 | 1.0292 | 0
Melbourne AP | 21 | Crane Creek | 40.09 | No | 1234 | 45 | IR9-11 | North IRL | 1767 | 356.66 | 2825.0856 | 2.12 | 0.85 | 73011 | 70642 | 73011 | 8140 | W | 8140 W | 48.29 | 1 | 1.2 | 0.48 | 1.2 | 0.48 | 0.74 | 0.37028 | 1360 | 4 | 1.4 | 1.0292 | 1.4
Melbourne AP | 21 | Crane Creek | 40.09 | No | 1234 | 45 | IR9-11 | North IRL | 7244 | 922.5778 | 11579.6168 | 8.69 | 3.48 | 73012 | 70643 | 73012 | 8140 | U | 8140 U | 48.29 | 1 | 1.2 | 0.48 | 1.2 | 0.48 | 0.74 | 2.8611 | 10509 | 28 | 11.1 | 1.0292 | 11.4
Melbourne AP | 21 | Crane Creek | 40.09 | No | 1234 | 102.5 | IR9-11 | North IRL | 99 | 65.5972 | 172.6006 | 0.21 | 0.05 | 73013 | 70644 | 73013 | 1300 | U | 1300 U | 48.29 | 1 | 2.1 | 0.516 | 2.1 | 0.516 | 0.677 | 0.021742 | 73 | 0 | 0.1 | 1.0292 | 0.1
Melbourne AP | 21 | Crane Creek | 40.09 | No | 1234 | 105 | IR9-11 | North IRL | 21568 | 1029.1825 | 28666.4795 | 41.63 | 10.72 | 73016 | 70647 | 73016 | 1400 | U | 1400 U | 48.29 | 1 | 1.93 | 0.497 | 1.93 | 0.497 | 0.89 | 0.46855 | 2070 | 9 | 2.3 | 1.0292 | 2.4
Melbourne AP | 21 | Crane Creek | 40.09 | No | 1234 | 105 | IR9-11 | North IRL | 15710 | 1113.8089 | 20880.2643 | 30.32 | 7.81 | 73017 | 70648 | 73017 | 1400 | U | 1400 U | 48.29 | 1 | 1.93 | 0.497 | 1.93 | 0.497 | 0.89 | 0.52473 | 2318 | 10 | 2.5 | 1.0292 | 2.6
Melbourne AP | 21 | Crane Creek | 40.09 | No | 1234 | 45 | IR9-11 | North IRL | 153 | 86.76 | 244.4924 | 0.18 | 0.07 | 73025 | 70655 | 73025 | 8140 | W | 8140 W | 48.29 | 1 | 1.2 | 0.48 | 1.2 | 0.48 | 0.74 | 0.013596 | 50 | 0 | 0.1 | 1.0292 | 0.1
Melbourne AP | 21 | Crane Creek | 40.09 | No | 1234 | 105 | IR9-11 | North IRL | 263 | 162.0909 | 351.2423 | 0.51 | 0.13 | 73030 | 70660 | 73030 | 1400 | A | 1400 A | 48.29 | 1 | 1.93 | 0.497 | 1.93 | 0.497 | 0.886 | 0.0008163 | 4 | 0 | 0 | 1.0292 | 0
Melbourne AP | 21 | Crane Creek | 40.09 | No | 1234 | 45 | IR9-11 | North IRL | 1612 | 344.1509 | 2577.6828 | 1.93 | 0.77 | 73034 | 70664 | 73034 | 8140 | W | 8140 W | 48.29 | 1 | 1.2 | 0.48 | 1.2 | 0.48 | 0.74 | 0.37285 | 1370 | 4 | 1.5 | 1.0292 | 1.5
Melbourne AP | 21 | Crane Creek | 40.09 | No | 1234 | 45 | IR9-11 | North IRL | 43 | 46.169 | 69.2375 | 0.05 | 0.02 | 73041 | 70670 | 73041 | 8140 | W | 8140 W | 48.29 | 1 | 1.2 | 0.48 | 1.2 | 0.48 | 0.74 | 0.00026909 | 1 | 0 | 0 | 1.0292 | 0
Melbourne AP | 21 | Crane Creek | 40.09 | No | 1234 | 45 | IR9-11 | North IRL | 144 | 84.2567 | 230.5836 | 0.17 | 0.07 | 73051 | 70679 | 73051 | 8140 | W | 8140 W | 48.29 | 1 | 1.2 | 0.48 | 1.2 | 0.48 | 0.74 | 0.020365 | 75 | 0 | 0.1 | 1.0292 | 0.1
Melbourne AP | 21 | Crane Creek | 40.09 | No | 1234 | 45 | IR9-11 | North IRL | 186 | 78.8919 | 282.4152 | 0.22 | 0.09 | 73059 | 70686 | 73059 | 8140 | C | 8140 C | 48.29 | 1 | 1.2 | 0.48 | 1.2 | 0.48 | 0.777 | 0.005407 | 21 | 0 | 0 | 1.0292 | 0
Melbourne AP | 21 | Crane Creek | 40.09 | No | 1234 | 45 | IR9-11 | North IRL | 22 | 30.8319 | 35.2536 | 0.03 | 0.01 | 73061 | 70688 | 73061 | 8140 | W | 8140 W | 48.29 | 1 | 1.2 | 0.48 | 1.2 | 0.48 | 0.74 | 0.0026017 | 10 | 0 | 0 | 1.0292 | 0
Melbourne AP | 21 | Crane Creek | 40.09 | No | 1234 | 45 | IR9-11 | North IRL | 4009 | 589.9561 | 6102.7489 | 4.81 | 1.92 | 73064 | 70691 | 73064 | 8140 | C | 8140 C | 48.29 | 1 | 1.2 | 0.48 | 1.2 | 0.48 | 0.777 | 1.2206 | 4707 | 12 | 5 | 1.0292 | 5.1
Melbourne AP | 21 | Crane Creek | 40.09 | No | 3456 | 34 | IR9-11 | North IRL | 249 | 238.1348 | 1457.3853 | 0.34 | 0.03 | 73065 | 70692 | 73065 | 7400 | C | 7400 C | 48.29 | 1 | 1.38 | 0.109 | 1.38 | 0.109 | 0.202 | 0.0019754 | 2 | 0 | 0 | 1.0292 | 0
Melbourne AP | 21 | Crane Creek | 40.09 | No | 3456 | 34 | IR9-11 | North IRL | 27 | 67.0571 | 155.9241 | 0.04 | 0 | 73069 | 70694 | 73069 | 7400 | C | 7400 C | 48.29 | 1 | 1.38 | 0.109 | 1.38 | 0.109 | 0.202 | 0.010475 | 11 | 0 | 0 | 1.0292 | 0
Melbourne AP | 21 | Crane Creek | 40.09 | No | 1234 | 45 | IR9-11 | North IRL | 4570 | 737.7403 | 6957.0906 | 5.48 | 2.19 | 73079 | 70697 | 73079 | 8140 | C | 8140 C | 48.29 | 1 | 1.2 | 0.48 | 1.2 | 0.48 | 0.777 | 1.5353 | 5921 | 16 | 6.3 | 1.0292 | 6.5
Melbourne AP | 21 | Crane Creek | 40.09 | No | 1234 | 105 | IR9-11 | North IRL | 9146 | 475.1935 | 12210.9887 | 17.65 | 4.55 | 73110 | 70716 | 73110 | 1400 | A | 1400 A | 48.29 | 1 | 1.93 | 0.497 | 1.93 | 0.497 | 0.886 | 0.094438 | 415 | 2 | 0.5 | 1.0292 | 0.5
Melbourne AP | 21 | Crane Creek | 40.09 | No | 1234 | 29 | IR9-11 | North IRL | 11451 | 1390.1714 | 61572.1723 | 25.54 | 3.62 | 73113 | 70718 | 73113 | 1200 | A | 1200 A | 48.29 | 1 | 2.23 | 0.316 | 2.23 | 0.316 | 0.22 | 0.078458 | 86 | 0 | 0.1 | 1.0292 | 0.1
Melbourne AP | 21 | Crane Creek | 40.09 | No | 3456 | 34 | IR9-11 | North IRL | 61 | 108.8475 | 355.2948 | 0.08 | 0.01 | 73119 | 70722 | 73119 | 7400 | C | 7400 C | 48.29 | 1 | 1.38 | 0.109 | 1.38 | 0.109 | 0.202 | 0.014505 | 15 | 0 | 0 | 1.0292 | 0
Melbourne AP | 21 | Crane Creek | 40.09 | No | 1234 | 45 | IR9-11 | North IRL | 1429 | 224.9179 | 2174.8937 | 1.71 | 0.69 | 73120 | 70723 | 73120 | 8140 | C | 8140 C | 48.29 | 1 | 1.2 | 0.48 | 1.2 | 0.48 | 0.777 | 0.53743 | 2073 | 5 | 2.2 | 1.0292 | 2.3
Melbourne AP | 21 | Crane Creek | 40.09 | No | 3456 | 34 | IR9-11 | North IRL | 13 | 38.4386 | 74.8163 | 0.02 | 0 | 73125 | 70728 | 73125 | 7400 | C | 7400 C | 48.29 | 1 | 1.38 | 0.109 | 1.38 | 0.109 | 0.202 | 0.010695 | 11 | 0 | 0 | 1.0292 | 0
Melbourne AP | 21 | Crane Creek | 40.09 | No | 1234 | 105 | IR9-11 | North IRL | 89 | 47.9514 | 118.7949 | 0.17 | 0.04 | 73127 | 70730 | 73127 | 1400 | C | 1400 C | 48.29 | 1 | 1.93 | 0.497 | 1.93 | 0.497 | 0.888 | 0.024633 | 109 | 0 | 0.1 | 1.0292 | 0.1
Melbourne AP | 21 | Crane Creek | 40.09 | No | 1234 | 45 | IR9-11 | North IRL | 716 | 145.8092 | 1090.0146 | 0.86 | 0.34 | 73128 | 70731 | 73128 | 8140 | C | 8140 C | 48.29 | 1 | 1.2 | 0.48 | 1.2 | 0.48 | 0.777 | 0.26935 | 1039 | 3 | 1.1 | 1.0292 | 1.1
Melbourne AP | 21 | Crane Creek | 40.09 | No | 3456 | 11.1 | IR9-11 | North IRL | 0 | 10.1293 | 1.206 | 0 | 0 | 73131 | 70734 | 73131 | 1800 | C | 1800 C | 48.29 | 1 | 1.25 | 0.076 | 1.25 | 0.076 | 0.182 | 0.00029801 | 0 | 0 | 0 | 1.0292 | 0
Melbourne AP | 21 | Crane Creek | 40.09 | No | 3456 | 11.1 | IR9-11 | North IRL | 25 | 92.1514 | 159.7566 | 0.03 | 0 | 73133 | 70736 | 73133 | 1800 | C | 1800 C | 48.29 | 1 | 1.25 | 0.076 | 1.25 | 0.076 | 0.182 | 0.039477 | 36 | 0 | 0 | 1.0292 | 0
Melbourne AP | 21 | Crane Creek | 40.09 | No | 1234 | 45 | IR9-11 | North IRL | 1154 | 252.2892 | 2167.6114 | 1.38 | 0.55 | 73135 | 70738 | 73135 | 8140 | A | 8140 A | 48.29 | 1 | 1.2 | 0.48 | 1.2 | 0.48 | 0.63 | 0.53113 | 1661 | 4 | 1.8 | 1.0292 | 1.9
Melbourne AP | 21 | Crane Creek | 40.09 | No | 1234 | 105 | IR9-11 | North IRL | 275 | 108.8096 | 366.2792 | 0.53 | 0.14 | 73137 | 70740 | 73137 | 1400 | C | 1400 C | 48.29 | 1 | 1.93 | 0.497 | 1.93 | 0.497 | 0.888 | 0.075125 | 331 | 1 | 0.4 | 1.0292 | 0.4
Melbourne AP | 21 | Crane Creek | 40.09 | No | 1234 | 105 | IR9-11 | North IRL | 315 | 170.0239 | 420.7547 | 0.61 | 0.16 | 73138 | 70741 | 73138 | 1400 | A | 1400 A | 48.29 | 1 | 1.93 | 0.497 | 1.93 | 0.497 | 0.886 | 0.053736 | 236 | 1 | 0.3 | 1.0292 | 0.3
Melbourne AP | 21 | Crane Creek | 40.09 | No | 1234 | 98 | IR9-11 | North IRL | 4674 | 336.4445 | 7180.8065 | 8.41 | 2.23 | 73142 | 70745 | 73142 | 1700 | U | 1700 U | 48.29 | 1 | 1.8 | 0.478 | 1.8 | 0.478 | 0.77 | 0.082212 | 314 | 1 | 0.3 | 1.0292 | 0.3
Melbourne AP | 21 | Crane Creek | 40.09 | No | 1234 | 105 | IR9-11 | North IRL | 10030 | 478.9747 | 13331.1717 | 19.36 | 4.98 | 73143 | 70746 | 73143 | 1400 | U | 1400 U | 48.29 | 1 | 1.93 | 0.497 | 1.93 | 0.497 | 0.89 | 0.18676 | 825 | 4 | 0.9 | 1.0292 | 0.9
Melbourne AP | 21 | Crane Creek | 40.09 | No | 1234 | 102.5 | IR9-11 | North IRL | 3339 | 366.6869 | 6259.8837 | 7.01 | 1.72 | 73145 | 70748 | 73145 | 1300 | A | 1300 A | 48.29 | 1 | 2.1 | 0.516 | 2.1 | 0.516 | 0.631 | 0.039733 | 124 | 1 | 0.1 | 1.0292 | 0.1
Melbourne AP | 21 | Crane Creek | 40.09 | No | 1234 | 102.5 | IR9-11 | North IRL | 4422 | 363.1294 | 7727.0292 | 9.29 | 2.28 | 73146 | 70749 | 73146 | 1300 | U | 1300 U | 48.29 | 1 | 2.1 | 0.516 | 2.1 | 0.516 | 0.677 | 0.08841 | 297 | 1 | 0.3 | 1.0292 | 0.3
Melbourne AP | 21 | Crane Creek | 40.09 | No | 1234 | 45 | IR9-11 | North IRL | 4828 | 835.4743 | 9064.179 | 5.79 | 2.32 | 73147 | 70750 | 73147 | 8140 | A | 8140 A | 48.29 | 1 | 1.2 | 0.48 | 1.2 | 0.48 | 0.63 | 1.9983 | 6249 | 17 | 6.6 | 1.0292 | 6.8
Melbourne AP | 21 | Crane Creek | 40.09 | No | 1234 | 45 | IR9-11 | North IRL | 5851 | 902.5386 | 9352.4579 | 7.02 | 2.81 | 73148 | 70751 | 73148 | 8140 | U | 8140 U | 48.29 | 1 | 1.2 | 0.48 | 1.2 | 0.48 | 0.74 | 2.2132 | 8129 | 22 | 8.6 | 1.0292 | 8.9
Melbourne AP | 21 | Crane Creek | 40.09 | No | 1234 | 45 | IR9-11 | North IRL | 12 | 39.8577 | 18.4947 | 0.01 | 0.01 | 73149 | 70752 | 73149 | 8140 | U | 8140 U | 48.29 | 1 | 1.2 | 0.48 | 1.2 | 0.48 | 0.74 | 0.0045701 | 17 | 0 | 0 | 1.0292 | 0
Melbourne AP | 21 | Crane Creek | 40.09 | No | 1234 | 105 | IR9-11 | North IRL | 32398 | 1204.1891 | 43059.9796 | 62.53 | 16.1 | 73151 | 70754 | 73151 | 1400 | U | 1400 U | 48.29 | 1 | 1.93 | 0.497 | 1.93 | 0.497 | 0.89 | 0.012462 | 55 | 0 | 0.1 | 1.0292 | 0.1
Titusville | 14 | Addison Creek | 33.47 | No | 1234 | 40 | IR6-7 | IRL North | 302 | 194.3491 | 1777.0924 | 0.24 | 0.02 | 37667 | 36719 | 37667 | 8110 | A | 8110 A | 54.65 | 0 | 1.58 | 0.15 | 1.106 | 0.075 | 0.63 | 0.039195 | 139 | 0 | 0 | 0.8821 | 0
Titusville | 14 | Addison Creek | 33.47 | No | 1234 | 45 | IR6-7 | IRL North | 208 | 103.5368 | 568.8285 | 0.17 | 0.05 | 37709 | 36761 | 37709 | 8140 | B/D | 8140 B/D | 54.65 | 0 | 1.18 | 0.48 | 0.826 | 0.24 | 0.703 | 0.14056 | 555 | 1 | 0.3 | 0.8821 | 0.3
Titusville | 14 | Addison Creek | 33.47 | No | 1234 | 45 | IR6-7 | IRL North | 68 | 72.4389 | 206.8015 | 0.06 | 0.02 | 37710 | 36762 | 37710 | 8140 | A | 8140 A | 54.65 | 0 | 1.18 | 0.48 | 0.826 | 0.24 | 0.63 | 0.051102 | 181 | 0 | 0.1 | 0.8821 | 0.1
Titusville | 14 | Addison Creek | 33.47 | No | 1234 | 45 | IR6-7 | IRL North | 1003 | 318.8697 | 3056.8127 | 0.84 | 0.24 | 37711 | 36763 | 37711 | 8140 | A | 8140 A | 54.65 | 0 | 1.18 | 0.48 | 0.826 | 0.24 | 0.63 | 0.75535 | 2673 | 5 | 1.4 | 0.8821 | 1.2
Titusville | 14 | Addison Creek | 33.47 | No | 1234 | 45 | IR6-7 | IRL North | 161 | 167.2449 | 492.055 | 0.14 | 0.04 | 38552 | 37597 | 38552 | 8140 | A | 8140 A | 54.65 | 0 | 1.18 | 0.48 | 0.826 | 0.24 | 0.63 | 0.12108 | 429 | 1 | 0.2 | 0.8821 | 0.2
Titusville | 14 | Addison Creek | 33.47 | No | 1234 | 45 | IR6-7 | IRL North | 7201 | 1531.33 | 21953.1 | 6.05 | 1.73 | 38553 | 37598 | 38553 | 8140 | A | 8140 A | 54.65 | 0 | 1.18 | 0.48 | 0.826 | 0.24 | 0.63 | 2.4021 | 8501 | 15 | 4.5 | 0.8821 | 4
Titusville | 14 | Addison Creek | 33.47 | No | 1234 | 45 | IR6-7 | IRL North | 312 | 121.8314 | 950.0289 | 0.26 | 0.07 | 38554 | 37599 | 38554 | 8140 | A | 8140 A | 54.65 | 0 | 1.18 | 0.48 | 0.826 | 0.24 | 0.63 | 0.23476 | 831 | 2 | 0.4 | 0.8821 | 0.4
Titusville | 14 | Addison Creek | 33.47 | No | 1234 | 45 | IR6-7 | IRL North | 237 | 107.5893 | 647.496 | 0.2 | 0.06 | 38577 | 37622 | 38577 | 8140 | B/D | 8140 B/D | 54.65 | 0 | 1.18 | 0.48 | 0.826 | 0.24 | 0.703 | 0.16 | 632 | 1 | 0.3 | 0.8821 | 0.3
Titusville | 14 | Addison Creek | 33.47 | No | 1234 | 45 | IR6-7 | IRL North | 11 | 27.8839 | 32.3838 | 0.01 | 0 | 38578 | 37623 | 38578 | 8140 | A | 8140 A | 54.65 | 0 | 1.18 | 0.48 | 0.826 | 0.24 | 0.63 | 0.0080022 | 28 | 0 | 0 | 0.8821 | 0
Titusville | 14 | Addison Creek | 33.47 | No | 1234 | 45 | IR6-7 | IRL North | 241 | 112.0928 | 735.2832 | 0.2 | 0.06 | 38601 | 37646 | 38601 | 8140 | A | 8140 A | 54.65 | 0 | 1.18 | 0.48 | 0.826 | 0.24 | 0.63 | 0.18169 | 643 | 1 | 0.3 | 0.8821 | 0.3
Titusville | 14 | Addison Creek | 33.47 | No | 1234 | 73.5 | IR6-7 | IRL North | 1194 | 268.4069 | 4216.93 | 1.3 | 0.09 | 38635 | 37680 | 38635 | 1550 | A | 1550 A | 54.65 | 0 | 1.79 | 0.15 | 1.253 | 0.075 | 0.76 | 0.0083651 | 36 | 0 | 0 | 0.8821 | 0
Titusville | 14 | Addison Creek | 33.47 | No | 1234 | 45 | IR6-7 | IRL North | 214 | 110.448 | 653.3985 | 0.18 | 0.05 | 38722 | 37763 | 38722 | 8140 | A | 8140 A | 54.65 | 0 | 1.18 | 0.48 | 0.826 | 0.24 | 0.63 | 0.16146 | 571 | 1 | 0.3 | 0.8821 | 0.3
Titusville | 14 | Addison Creek | 33.47 | No | 1234 | 45 | IR6-7 | IRL North | 167 | 105.8969 | 508.3785 | 0.14 | 0.04 | 38801 | 37837 | 38801 | 8140 | A | 8140 A | 54.65 | 0 | 1.18 | 0.48 | 0.826 | 0.24 | 0.63 | 0.12562 | 445 | 1 | 0.2 | 0.8821 | 0.2
Titusville | 14 | Addison Creek | 33.47 | No | 1234 | 45 | IR6-7 | IRL North | 212 | 111.7415 | 645.2643 | 0.18 | 0.05 | 38831 | 37864 | 38831 | 8140 | A | 8140 A | 54.65 | 0 | 1.18 | 0.48 | 0.826 | 0.24 | 0.63 | 0.15945 | 564 | 1 | 0.3 | 0.8821 | 0.3
Titusville | 14 | Addison Creek | 33.47 | No | 1234 | 45 | IR6-7 | IRL North | 4 | 16.9297 | 12.1506 | 0 | 0 | 38850 | 37883 | 38850 | 8140 | B/D | 8140 B/D | 54.65 | 0 | 1.18 | 0.48 | 0.826 | 0.24 | 0.703 | 0.00023351 | 1 | 0 | 0 | 0.8821 | 0
Titusville | 14 | Addison Creek | 33.47 | No | 1234 | 45 | IR6-7 | IRL North | 288 | 117.9035 | 876.7844 | 0.24 | 0.07 | 38851 | 37884 | 38851 | 8140 | A | 8140 A | 54.65 | 0 | 1.18 | 0.48 | 0.826 | 0.24 | 0.63 | 0.21666 | 767 | 1 | 0.4 | 0.8821 | 0.4
Titusville | 14 | Addison Creek | 33.47 | No | 1234 | 45 | IR6-7 | IRL North | 172 | 123.9814 | 470.2374 | 0.14 | 0.04 | 38985 | 38018 | 38985 | 8140 | B/D | 8140 B/D | 54.65 | 0 | 1.18 | 0.48 | 0.826 | 0.24 | 0.703 | 0.1162 | 459 | 1 | 0.2 | 0.8821 | 0.2
Titusville | 14 | Addison Creek | 33.47 | No | 1234 | 45 | IR6-7 | IRL North | 343 | 169.4594 | 1044.9117 | 0.29 | 0.08 | 38986 | 38019 | 38986 | 8140 | A | 8140 A | 54.65 | 0 | 1.18 | 0.48 | 0.826 | 0.24 | 0.63 | 0.2582 | 914 | 2 | 0.5 | 0.8821 | 0.4
Titusville | 14 | Addison Creek | 33.47 | No | 1234 | 45 | IR6-7 | IRL North | 330 | 143.3106 | 1005.0055 | 0.28 | 0.08 | 39181 | 38213 | 39181 | 8140 | A | 8140 A | 54.65 | 0 | 1.18 | 0.48 | 0.826 | 0.24 | 0.63 | 0.24834 | 879 | 2 | 0.5 | 0.8821 | 0.4
Titusville | 14 | Addison Creek | 33.47 | No | 1234 | 45 | IR6-7 | IRL North | 105 | 73.1451 | 259.3615 | 0.09 | 0.03 | 39226 | 38258 | 39226 | 8140 | C | 8140 C | 54.65 | 0 | 1.18 | 0.48 | 0.826 | 0.24 | 0.777 | 0.064089 | 280 | 1 | 0.1 | 0.8821 | 0.1
Titusville | 14 | Addison Creek | 33.47 | No | 1234 | 45 | IR6-7 | IRL North | 112 | 71.1722 | 277.4491 | 0.09 | 0.03 | 39315 | 38347 | 39315 | 8140 | C | 8140 C | 54.65 | 0 | 1.18 | 0.48 | 0.826 | 0.24 | 0.777 | 0.068559 | 299 | 1 | 0.2 | 0.8821 | 0.2
Titusville | 14 | Addison Creek | 33.47 | No | 1234 | 45 | IR6-7 | IRL North | 114 | 79.0175 | 346.2704 | 0.1 | 0.03 | 39330 | 38361 | 39330 | 8140 | A | 8140 A | 54.65 | 0 | 1.18 | 0.48 | 0.826 | 0.24 | 0.63 | 0.085565 | 303 | 1 | 0.2 | 0.8821 | 0.2
Titusville | 14 | Addison Creek | 33.47 | No | 1234 | 45 | IR6-7 | IRL North | 120 | 115.2581 | 366.6304 | 0.1 | 0.03 | 39337 | 38367 | 39337 | 8140 | A | 8140 A | 54.65 | 0 | 1.18 | 0.48 | 0.826 | 0.24 | 0.63 | 0.090596 | 321 | 1 | 0.2 | 0.8821 | 0.2
Titusville | 14 | Addison Creek | 33.47 | No | 1234 | 45 | IR6-7 | IRL North | 404 | 168.4992 | 1230.5594 | 0.34 | 0.1 | 39394 | 38424 | 39394 | 8140 | A | 8140 A | 54.65 | 0 | 1.18 | 0.48 | 0.826 | 0.24 | 0.63 | 0.30382 | 1075 | 2 | 0.6 | 0.8821 | 0.5
Titusville | 14 | Addison Creek | 33.47 | No | 1234 | 45 | IR6-7 | IRL North | 493 | 175.9748 | 1503.465 | 0.41 | 0.12 | 39527 | 38557 | 39527 | 8140 | A | 8140 A | 54.65 | 0 | 1.18 | 0.48 | 0.826 | 0.24 | 0.63 | 0.36103 | 1278 | 2 | 0.7 | 0.8821 | 0.6
Titusville | 14 | Addison Creek | 33.47 | No | 1234 | 105 | IR6-7 | IRL North | 732 | 226.7907 | 1586.8468 | 0.99 | 0.18 | 39531 | 38561 | 39531 | 1400 | A | 1400 A | 54.65 | 0 | 2.83 | 0.497 | 1.981 | 0.2485 | 0.886 | 0.0090356 | 45 | 0 | 0 | 0.8821 | 0
Titusville | 14 | Addison Creek | 33.47 | No | 1234 | 45 | IR6-7 | IRL North | 393 | 167.44 | 1196.8708 | 0.33 | 0.09 | 39633 | 38663 | 39633 | 8140 | A | 8140 A | 54.65 | 0 | 1.18 | 0.48 | 0.826 | 0.24 | 0.63 | 0.2677 | 947 | 2 | 0.5 | 0.8821 | 0.4
Titusville | 14 | Addison Creek | 33.47 | No | 1234 | 45 | IR6-7 | IRL North | 361 | 164.4762 | 1099.5049 | 0.3 | 0.09 | 39691 | 38721 | 39691 | 8140 | A | 8140 A | 54.65 | 0 | 1.18 | 0.48 | 0.826 | 0.24 | 0.63 | 0.24285 | 859 | 2 | 0.5 | 0.8821 | 0.4
Titusville | 14 | Addison Creek | 33.47 | No | 1234 | 45 | IR6-7 | IRL North | 24 | 35.855 | 64.3118 | 0.02 | 0.01 | 39765 | 38794 | 39765 | 8140 | B/D | 8140 B/D | 54.65 | 0 | 1.18 | 0.48 | 0.826 | 0.24 | 0.703 | 0.015892 | 63 | 0 | 0 | 0.8821 | 0
Titusville | 14 | Addison Creek | 33.47 | No | 1234 | 105 | IR6-7 | IRL North | 1084 | 230.4735 | 2348.8584 | 1.46 | 0.27 | 39804 | 38832 | 39804 | 1400 | A | 1400 A | 54.65 | 0 | 2.83 | 0.497 | 1.981 | 0.2485 | 0.886 | 0.020349 | 101 | 0 | 0.1 | 0.8821 | 0.1
Titusville | 14 | Addison Creek | 33.47 | No | 1234 | 45 | IR6-7 | IRL North | 476 | 175.1567 | 1452.1865 | 0.4 | 0.11 | 39823 | 38850 | 39823 | 8140 | A | 8140 A | 54.65 | 0 | 1.18 | 0.48 | 0.826 | 0.24 | 0.63 | 0.32533 | 1151 | 2 | 0.6 | 0.8821 | 0.5
Titusville | 14 | Addison Creek | 33.47 | No | 1234 | 45 | IR6-7 | IRL North | 271 | 173.858 | 827.4459 | 0.23 | 0.07 | 39942 | 38969 | 39942 | 8140 | A | 8140 A | 54.65 | 0 | 1.18 | 0.48 | 0.826 | 0.24 | 0.63 | 0.20447 | 724 | 1 | 0.4 | 0.8821 | 0.4
Titusville | 14 | Addison Creek | 33.47 | No | 1234 | 45 | IR6-7 | IRL North | 514 | 227.677 | 1565.6257 | 0.43 | 0.12 | 40005 | 39032 | 40005 | 8140 | A | 8140 A | 54.65 | 0 | 1.18 | 0.48 | 0.826 | 0.24 | 0.63 | 0.34989 | 1238 | 2 | 0.7 | 0.8821 | 0.6
Titusville | 14 | Addison Creek | 33.47 | No | 1234 | 45 | IR6-7 | IRL North | 251 | 113.1372 | 765.1384 | 0.21 | 0.06 | 40131 | 39158 | 40131 | 8140 | A | 8140 A | 54.65 | 0 | 1.18 | 0.48 | 0.826 | 0.24 | 0.63 | 0.18907 | 669 | 1 | 0.4 | 0.8821 | 0.4
Titusville | 14 | Addison Creek | 33.47 | No | 1234 | 45 | IR6-7 | IRL North | 219 | 107.0116 | 667.7191 | 0.18 | 0.05 | 40207 | 39234 | 40207 | 8140 | A | 8140 A | 54.65 | 0 | 1.18 | 0.48 | 0.826 | 0.24 | 0.63 | 0.165 | 584 | 1 | 0.3 | 0.8821 | 0.3
Titusville | 14 | Addison Creek | 33.47 | No | 1234 | 45 | IR6-7 | IRL North | 56 | 79.4249 | 169.7265 | 0.05 | 0.01 | 40260 | 39287 | 40260 | 8140 | A | 8140 A | 54.65 | 0 | 1.18 | 0.48 | 0.826 | 0.24 | 0.63 | 0.04194 | 148 | 0 | 0.1 | 0.8821 | 0.1
Titusville | 14 | Addison Creek | 33.47 | No | 1234 | 45 | IR6-7 | IRL North | 273 | 117.1303 | 830.9366 | 0.23 | 0.07 | 40287 | 39314 | 40287 | 8140 | A | 8140 A | 54.65 | 0 | 1.18 | 0.48 | 0.826 | 0.24 | 0.63 | 0.20533 | 727 | 1 | 0.4 | 0.8821 | 0.4
Titusville | 14 | Addison Creek | 33.47 | No | 1234 | 45 | IR6-7 | IRL North | 193 | 101.972 | 588.099 | 0.16 | 0.05 | 40316 | 39342 | 40316 | 8140 | A | 8140 A | 54.65 | 0 | 1.18 | 0.48 | 0.826 | 0.24 | 0.63 | 0.14532 | 514 | 1 | 0.3 | 0.8821 | 0.3
Titusville | 14 | Addison Creek | 33.47 | No | 1234 | 45 | IR6-7 | IRL North | 225 | 107.9322 | 684.6615 | 0.19 | 0.05 | 40368 | 39394 | 40368 | 8140 | A | 8140 A | 54.65 | 0 | 1.18 | 0.48 | 0.826 | 0.24 | 0.63 | 0.16918 | 599 | 1 | 0.3 | 0.8821 | 0.3
Titusville | 14 | Addison Creek | 33.47 | No | 1234 | 45 | IR6-7 | IRL North | 6 | 27.0963 | 19.364 | 0.01 | 0 | 40417 | 39443 | 40417 | 8140 | A | 8140 A | 54.65 | 0 | 1.18 | 0.48 | 0.826 | 0.24 | 0.63 | 0.0047849 | 17 | 0 | 0 | 0.8821 | 0
Titusville | 14 | Addison Creek | 33.47 | No | 1234 | 45 | IR6-7 | IRL North | 149 | 93.5055 | 454.6865 | 0.13 | 0.04 | 40426 | 39451 | 40426 | 8140 | A | 8140 A | 54.65 | 0 | 1.18 | 0.48 | 0.826 | 0.24 | 0.63 | 0.11236 | 398 | 1 | 0.2 | 0.8821 | 0.2
Titusville | 14 | Addison Creek | 33.47 | No | 1234 | 45 | IR6-7 | IRL North | 178 | 158.8944 | 542.297 | 0.15 | 0.04 | 40465 | 39489 | 40465 | 8140 | A | 8140 A | 54.65 | 0 | 1.18 | 0.48 | 0.826 | 0.24 | 0.63 | 0.11348 | 402 | 1 | 0.2 | 0.8821 | 0.2
Titusville | 14 | Addison Creek | 33.47 | No | 1234 | 45 | IR6-7 | IRL North | 194 | 101.3483 | 591.4292 | 0.16 | 0.05 | 40714 | 39735 | 40714 | 8140 | A | 8140 A | 54.65 | 0 | 1.18 | 0.48 | 0.826 | 0.24 | 0.63 | 0.022559 | 80 | 0 | 0 | 0.8821 | 0
Titusville | 14 | Addison Creek | 33.47 | No | 1234 | 45 | IR6-7 | IRL North | 112 | 97.2775 | 306.841 | 0.09 | 0.03 | 40977 | 39997 | 40977 | 8140 | B/D | 8140 B/D | 54.65 | 0 | 1.18 | 0.48 | 0.826 | 0.24 | 0.703 | 0.030568 | 121 | 0 | 0.1 | 0.8821 | 0.1
Titusville | 14 | Addison Creek | 33.47 | No | 1234 | 45 | IR6-7 | IRL North | 303 | 154.9403 | 826.4765 | 0.25 | 0.07 | 41061 | 40078 | 41061 | 8140 | B/D | 8140 B/D | 54.65 | 0 | 1.18 | 0.48 | 0.826 | 0.24 | 0.703 | 0.10455 | 413 | 1 | 0.2 | 0.8821 | 0.2
Titusville | 14 | Addison Creek | 33.47 | No | 1234 | 45 | IR6-7 | IRL North | 253 | 109.5231 | 690.0081 | 0.21 | 0.06 | 41250 | 40266 | 41250 | 8140 | B/D | 8140 B/D | 54.65 | 0 | 1.18 | 0.48 | 0.826 | 0.24 | 0.703 | 0.13081 | 517 | 1 | 0.3 | 0.8821 | 0.3
Titusville | 14 | Addison Creek | 33.47 | No | 1234 | 45 | IR6-7 | IRL North | 26 | 45.0453 | 70.4504 | 0.02 | 0.01 | 41357 | 40373 | 41357 | 8140 | B/D | 8140 B/D | 54.65 | 0 | 1.18 | 0.48 | 0.826 | 0.24 | 0.703 | 0.0091923 | 36 | 0 | 0 | 0.8821 | 0
Titusville | 14 | Addison Creek | 33.47 | No | 1234 | 45 | IR6-7 | IRL North | 56 | 68.6302 | 153.1277 | 0.05 | 0.01 | 41561 | 40575 | 41561 | 8140 | B/D | 8140 B/D | 54.65 | 0 | 1.18 | 0.48 | 0.826 | 0.24 | 0.703 | 0.037839 | 149 | 0 | 0.1 | 0.8821 | 0.1
Titusville | 14 | Addison Creek | 33.47 | No | 1234 | 45 | IR6-7 | IRL North | 534 | 166.3056 | 1458.2809 | 0.45 | 0.13 | 41643 | 40656 | 41643 | 8140 | B/D | 8140 B/D | 54.65 | 0 | 1.18 | 0.48 | 0.826 | 0.24 | 0.703 | 0.36035 | 1423 | 3 | 0.8 | 0.8821 | 0.7
Titusville | 14 | Addison Creek | 33.47 | No | 1234 | 45 | IR6-7 | IRL North | 438 | 169.583 | 1197.028 | 0.37 | 0.11 | 41704 | 40716 | 41704 | 8140 | B/D | 8140 B/D | 54.65 | 0 | 1.18 | 0.48 | 0.826 | 0.24 | 0.703 | 0.29481 | 1164 | 2 | 0.6 | 0.8821 | 0.5
Titusville | 14 | Addison Creek | 33.47 | No | 1234 | 45 | IR6-7 | IRL North | 205 | 101.8066 | 561.1956 | 0.17 | 0.05 | 41829 | 40839 | 41829 | 8140 | B/D | 8140 B/D | 54.65 | 0 | 1.18 | 0.48 | 0.826 | 0.24 | 0.703 | 0.13867 | 548 | 1 | 0.3 | 0.8821 | 0.3
Titusville | 14 | Addison Creek | 33.47 | No | 1234 | 45 | IR6-7 | IRL North | 249 | 108.9768 | 678.989 | 0.21 | 0.06 | 41976 | 40983 | 41976 | 8140 | B/D | 8140 B/D | 54.65 | 0 | 1.18 | 0.48 | 0.826 | 0.24 | 0.703 | 0.16778 | 663 | 1 | 0.4 | 0.8821 | 0.4
Titusville | 14 | Addison Creek | 33.47 | No | 1234 | 13 | IR6-7 | IRL North | 777 | 353.1744 | 5219.2499 | 1.01 | 0.09 | 42419 | 41415 | 42419 | 1100 | C | 1100 C | 54.65 | 0 | 1.85 | 0.22 | 1.295 | 0.11 | 0.286 | 0.56367 | 906 | 3 | 0.2 | 0.8821 | 0.2
Titusville | 14 | Addison Creek | 33.47 | No | 1234 | 45 | IR6-7 | IRL North | 157 | 101.8552 | 389.1725 | 0.13 | 0.04 | 42420 | 41416 | 42420 | 8140 | C | 8140 C | 54.65 | 0 | 1.18 | 0.48 | 0.826 | 0.24 | 0.777 | 0.096166 | 420 | 1 | 0.2 | 0.8821 | 0.2
Titusville | 14 | Addison Creek | 33.47 | No | 1234 | 105 | IR6-7 | IRL North | 22705 | 1231.3722 | 49107.5599 | 30.67 | 5.64 | 42590 | 41585 | 42590 | 1400 | C | 1400 C | 54.65 | 0 | 2.83 | 0.497 | 1.981 | 0.2485 | 0.888 | 0.4094 | 2042 | 9 | 1.1 | 0.8821 | 1
Titusville | 14 | Addison Creek | 33.47 | No | 1234 | 45 | IR6-7 | IRL North | 55 | 63.5519 | 134.7382 | 0.05 | 0.01 | 42622 | 41617 | 42622 | 8140 | C | 8140 C | 54.65 | 0 | 1.18 | 0.48 | 0.826 | 0.24 | 0.777 | 0.033294 | 145 | 0 | 0.1 | 0.8821 | 0.1
Titusville | 14 | Addison Creek | 33.47 | No | 1234 | 45 | IR6-7 | IRL North | 122 | 95.0793 | 301.584 | 0.1 | 0.03 | 42668 | 41662 | 42668 | 8140 | C | 8140 C | 54.65 | 0 | 1.18 | 0.48 | 0.826 | 0.24 | 0.777 | 0.074523 | 325 | 1 | 0.2 | 0.8821 | 0.2
Titusville | 17 | Kiwanis Park | 32.37 | No | 1234 | 45 | IR6-7 | IRL North | 22 | 61.7189 | 57.8816 | 0.02 | 0.01 | 42784 | 41777 | 42784 | 8140 | C/D | 8140 C/D | 54.65 | 0 | 1.18 | 0.48 | 0.826 | 0.24 | 0.777 | 0.014303 | 62 | 0 | 0 | 0.8821 | 0
Titusville | 14 | Addison Creek | 33.47 | No | 1234 | 45 | IR6-7 | IRL North | 216 | 126.5987 | 534.6794 | 0.18 | 0.05 | 42883 | 41873 | 42883 | 8140 | C | 8140 C | 54.65 | 0 | 1.18 | 0.48 | 0.826 | 0.24 | 0.777 | 0.13212 | 577 | 1 | 0.3 | 0.8821 | 0.3
Titusville | 14 | Addison Creek | 33.47 | No | 1234 | 45 | IR6-7 | IRL North | 82 | 77.6911 | 202.4318 | 0.07 | 0.02 | 42938 | 41927 | 42938 | 8140 | C | 8140 C | 54.65 | 0 | 1.18 | 0.48 | 0.826 | 0.24 | 0.777 | 0.050022 | 218 | 0 | 0.1 | 0.8821 | 0.1
Titusville | 14 | Addison Creek | 33.47 | No | 1234 | 105 | IR6-7 | IRL North | 3988 | 457.0097 | 8626.0595 | 5.39 | 0.99 | 43077 | 42064 | 43077 | 1400 | C | 1400 C | 54.65 | 0 | 2.83 | 0.497 | 1.981 | 0.2485 | 0.888 | 0.080749 | 403 | 2 | 0.2 | 0.8821 | 0.2
Titusville | 14 | Addison Creek | 33.47 | No | 1234 | 45 | IR6-7 | IRL North | 22 | 40.3388 | 53.9339 | 0.02 | 0.01 | 43120 | 42107 | 43120 | 8140 | C | 8140 C | 54.65 | 0 | 1.18 | 0.48 | 0.826 | 0.24 | 0.777 | 0.013327 | 58 | 0 | 0 | 0.8821 | 0
Titusville | 14 | Addison Creek | 33.47 | No | 1234 | 105 | IR6-7 | IRL North | 4465 | 447.3368 | 9657.3967 | 6.03 | 1.11 | 43174 | 42161 | 43174 | 1400 | C | 1400 C | 54.65 | 0 | 2.83 | 0.497 | 1.981 | 0.2485 | 0.888 | 0.033351 | 166 | 1 | 0.1 | 0.8821 | 0.1
Titusville | 14 | Addison Creek | 33.47 | No | 1234 | 45 | IR6-7 | IRL North | 11 | 28.4403 | 26.8102 | 0.01 | 0 | 43241 | 42228 | 43241 | 8140 | C | 8140 C | 54.65 | 0 | 1.18 | 0.48 | 0.826 | 0.24 | 0.777 | 0.0066249 | 29 | 0 | 0 | 0.8821 | 0
Titusville | 14 | Addison Creek | 33.47 | No | 1234 | 105 | IR6-7 | IRL North | 3869 | 563.7032 | 8368.8118 | 5.23 | 0.96 | 43277 | 42264 | 43277 | 1400 | C | 1400 C | 54.65 | 0 | 2.83 | 0.497 | 1.981 | 0.2485 | 0.888 | 0.090889 | 453 | 2 | 0.2 | 0.8821 | 0.2
Titusville | 14 | Addison Creek | 33.47 | No | 1234 | 45 | IR6-7 | IRL North | 52 | 62.1537 | 128.0515 | 0.04 | 0.01 | 43278 | 42265 | 43278 | 8140 | C | 8140 C | 54.65 | 0 | 1.18 | 0.48 | 0.826 | 0.24 | 0.777 | 0.031642 | 138 | 0 | 0.1 | 0.8821 | 0.1
Titusville | 17 | Kiwanis Park | 32.37 | No | 1234 | 45 | IR6-7 | IRL North | 226 | 104.7974 | 659.551 | 0.19 | 0.05 | 43287 | 42274 | 43287 | 8140 | B/D | 8140 B/D | 54.65 | 0 | 1.18 | 0.48 | 0.826 | 0.24 | 0.703 | 0.064251 | 254 | 0 | 0.1 | 0.8821 | 0.1
Titusville | 17 | Kiwanis Park | 32.37 | No | 1234 | 45 | IR6-7 | IRL North | 35 | 48.053 | 102.9157 | 0.03 | 0.01 | 43292 | 42279 | 43292 | 8140 | B/D | 8140 B/D | 54.65 | 0 | 1.18 | 0.48 | 0.826 | 0.24 | 0.703 | 0.0057418 | 23 | 0 | 0 | 0.8821 | 0
Titusville | 14 | Addison Creek | 33.47 | No | 1234 | 45 | IR6-7 | IRL North | 123 | 95.87 | 304.6811 | 0.1 | 0.03 | 43330 | 42317 | 43330 | 8140 | C | 8140 C | 54.65 | 0 | 1.18 | 0.48 | 0.826 | 0.24 | 0.777 | 0.075288 | 329 | 1 | 0.2 | 0.8821 | 0.2
Titusville | 17 | Kiwanis Park | 32.37 | No | 1234 | 45 | IR6-7 | IRL North | 52 | 68.2431 | 151.2001 | 0.04 | 0.01 | 43334 | 42321 | 43334 | 8140 | B/D | 8140 B/D | 54.65 | 0 | 1.18 | 0.48 | 0.826 | 0.24 | 0.703 | 0.037362 | 148 | 0 | 0.1 | 0.8821 | 0.1
Titusville | 17 | Kiwanis Park | 32.37 | No | 1234 | 45 | IR6-7 | IRL North | 466 | 165.7665 | 1359.7161 | 0.39 | 0.11 | 43335 | 42322 | 43335 | 8140 | B/D | 8140 B/D | 54.65 | 0 | 1.18 | 0.48 | 0.826 | 0.24 | 0.703 | 0.33599 | 1327 | 2 | 0.7 | 0.8821 | 0.6
Titusville | 17 | Kiwanis Park | 32.37 | No | 1234 | 45 | IR6-7 | IRL North | 1130 | 329.722 | 3299.779 | 0.95 | 0.27 | 43350 | 42337 | 43350 | 8140 | B/D | 8140 B/D | 54.65 | 0 | 1.18 | 0.48 | 0.826 | 0.24 | 0.703 | 0.81539 | 3220 | 6 | 1.7 | 0.8821 | 1.5
Titusville | 17 | Kiwanis Park | 32.37 | No | 1234 | 45 | IR6-7 | IRL North | 22 | 58.5046 | 64.8878 | 0.02 | 0.01 | 43351 | 42338 | 43351 | 8140 | B/D | 8140 B/D | 54.65 | 0 | 1.18 | 0.48 | 0.826 | 0.24 | 0.703 | 0.016034 | 63 | 0 | 0 | 0.8821 | 0
Titusville | 17 | Kiwanis Park | 32.37 | No | 1234 | 45 | IR6-7 | IRL North | 2617 | 455.1575 | 7647.0826 | 2.2 | 0.63 | 43367 | 42354 | 43367 | 8140 | B/D | 8140 B/D | 54.65 | 0 | 1.18 | 0.48 | 0.826 | 0.24 | 0.703 | 1.8428 | 7277 | 13 | 3.9 | 0.8821 | 3.4
Titusville | 17 | Kiwanis Park | 32.37 | No | 1234 | 45 | IR6-7 | IRL North | 32 | 54.8054 | 94.7662 | 0.03 | 0.01 | 43406 | 42393 | 43406 | 8140 | B/D | 8140 B/D | 54.65 | 0 | 1.18 | 0.48 | 0.826 | 0.24 | 0.703 | 0.023417 | 92 | 0 | 0 | 0.8821 | 0
Titusville | 17 | Kiwanis Park | 32.37 | No | 1234 | 45 | IR6-7 | IRL North | 5063 | 1086.0688 | 14788.5388 | 4.25 | 1.22 | 43412 | 42399 | 43412 | 8140 | B/D | 8140 B/D | 54.65 | 0 | 1.18 | 0.48 | 0.826 | 0.24 | 0.703 | 3.6538 | 14429 | 26 | 7.6 | 0.8821 | 6.7
Titusville | 17 | Kiwanis Park | 32.37 | No | 1234 | 45 | IR6-7 | IRL North | 25 | 58.9667 | 67.1396 | 0.02 | 0.01 | 43472 | 42458 | 43472 | 8140 | C/D | 8140 C/D | 54.65 | 0 | 1.18 | 0.48 | 0.826 | 0.24 | 0.777 | 0.01659 | 72 | 0 | 0 | 0.8821 | 0
Titusville | 17 | Kiwanis Park | 32.37 | No | 1234 | 45 | IR6-7 | IRL North | 2575 | 487.9928 | 7520.6965 | 2.16 | 0.62 | 43485 | 42471 | 43485 | 8140 | B/D | 8140 B/D | 54.65 | 0 | 1.18 | 0.48 | 0.826 | 0.24 | 0.703 | 1.8584 | 7339 | 13 | 3.9 | 0.8821 | 3.4
Titusville | 17 | Kiwanis Park | 32.37 | No | 1234 | 45 | IR6-7 | IRL North | 90 | 101.7207 | 238.7114 | 0.08 | 0.02 | 43489 | 42475 | 43489 | 8140 | C/D | 8140 C/D | 54.65 | 0 | 1.18 | 0.48 | 0.826 | 0.24 | 0.777 | 0.058987 | 257 | 0 | 0.1 | 0.8821 | 0.1
Titusville | 17 | Kiwanis Park | 32.37 | No | 1234 | 45 | IR6-7 | IRL North | 30 | 93.8604 | 80.21 | 0.03 | 0.01 | 43525 | 42511 | 43525 | 8140 | C/D | 8140 C/D | 54.65 | 0 | 1.18 | 0.48 | 0.826 | 0.24 | 0.777 | 0.01982 | 87 | 0 | 0 | 0.8821 | 0
Titusville | 17 | Kiwanis Park | 32.37 | No | 1234 | 45 | IR6-7 | IRL North | 6 | 29.9623 | 16.0463 | 0.01 | 0 | 43551 | 42537 | 43551 | 8140 | C/D | 8140 C/D | 54.65 | 0 | 1.18 | 0.48 | 0.826 | 0.24 | 0.777 | 0.0039651 | 17 | 0 | 0 | 0.8821 | 0
Titusville | 17 | Kiwanis Park | 32.37 | No | 1234 | 45 | IR6-7 | IRL North | 672 | 214.1376 | 1963.1528 | 0.56 | 0.16 | 43552 | 42538 | 43552 | 8140 | B/D | 8140 B/D | 54.65 | 0 | 1.18 | 0.48 | 0.826 | 0.24 | 0.703 | 0.4851 | 1916 | 3 | 1 | 0.8821 | 0.9
Titusville | 17 | Kiwanis Park | 32.37 | No | 1234 | 45 | IR6-7 | IRL North | 841 | 362.9499 | 2222.0485 | 0.71 | 0.2 | 43556 | 42542 | 43556 | 8140 | C/D | 8140 C/D | 54.65 | 0 | 1.18 | 0.48 | 0.826 | 0.24 | 0.777 | 0.54908 | 2397 | 4 | 1.3 | 0.8821 | 1.1
Titusville | 14 | Addison Creek | 33.47 | No | 1234 | 45 | IR6-7 | IRL North | 230 | 102.1543 | 568.5387 | 0.19 | 0.06 | 43572 | 42558 | 43572 | 8140 | C | 8140 C | 54.65 | 0 | 1.18 | 0.48 | 0.826 | 0.24 | 0.777 | 0.14012 | 612 | 1 | 0.3 | 0.8821 | 0.3
Titusville | 17 | Kiwanis Park | 32.37 | No | 1234 | 45 | IR6-7 | IRL North | 1436 | 399.8076 | 4194.6527 | 1.21 | 0.34 | 43593 | 42579 | 43593 | 8140 | B/D | 8140 B/D | 54.65 | 0 | 1.18 | 0.48 | 0.826 | 0.24 | 0.703 | 1.0365 | 4093 | 7 | 2.2 | 0.8821 | 1.9
Titusville | 14 | Addison Creek | 33.47 | No | 1234 | 45 | IR6-7 | IRL North | 109 | 90.1227 | 297.6285 | 0.09 | 0.03 | 43608 | 42594 | 43608 | 8140 | B/D | 8140 B/D | 54.65 | 0 | 1.18 | 0.48 | 0.826 | 0.24 | 0.703 | 0.073545 | 290 | 1 | 0.2 | 0.8821 | 0.2
Titusville | 14 | Addison Creek | 33.47 | No | 1234 | 45 | IR6-7 | IRL North | 12 | 31.9012 | 30.3265 | 0.01 | 0 | 43615 | 42601 | 43615 | 8140 | C/D | 8140 C/D | 54.65 | 0 | 1.18 | 0.48 | 0.826 | 0.24 | 0.777 | 0.0074938 | 33 | 0 | 0 | 0.8821 | 0
Titusville | 14 | Addison Creek | 33.47 | No | 1234 | 45 | IR6-7 | IRL North | 194 | 118.6196 | 479.6878 | 0.16 | 0.05 | 43617 | 42603 | 43617 | 8140 | C | 8140 C | 54.65 | 0 | 1.18 | 0.48 | 0.826 | 0.24 | 0.777 | 0.082642 | 361 | 1 | 0.2 | 0.8821 | 0.2
Titusville | 14 | Addison Creek | 33.47 | No | 1234 | 105 | IR6-7 | IRL North | 1267 | 278.3421 | 2703.0032 | 1.71 | 0.31 | 43645 | 42631 | 43645 | 1400 | D | 1400 D | 54.65 | 0 | 2.83 | 0.497 | 1.981 | 0.2485 | 0.9 | 0.038728 | 196 | 1 | 0.1 | 0.8821 | 0.1
Titusville | 14 | Addison Creek | 33.47 | No | 1234 | 45 | IR6-7 | IRL North | 1800 | 376.289 | 4067.3214 | 1.51 | 0.43 | 43646 | 42632 | 43646 | 8140 | D | 8140 D | 54.65 | 0 | 1.18 | 0.48 | 0.826 | 0.24 | 0.85 | 1.0051 | 4799 | 9 | 2.5 | 0.8821 | 2.2
Titusville | 17 | Kiwanis Park | 32.37 | No | 1234 | 45 | IR6-7 | IRL North | 358 | 177.3671 | 865.3727 | 0.3 | 0.09 | 43647 | 42633 | 43647 | 8140 | D | 8140 D | 54.65 | 0 | 1.18 | 0.48 | 0.826 | 0.24 | 0.85 | 0.2137 | 1020 | 2 | 0.5 | 0.8821 | 0.4
Titusville | 17 | Kiwanis Park | 32.37 | No | 1234 | 45 | IR6-7 | IRL North | 5 | 19.2763 | 12.427 | 0 | 0 | 43648 | 42634 | 43648 | 8140 | C/D | 8140 C/D | 54.65 | 0 | 1.18 | 0.48 | 0.826 | 0.24 | 0.777 | 0.0030708 | 13 | 0 | 0 | 0.8821 | 0
Titusville | 17 | Kiwanis Park | 32.37 | No | 1234 | 45 | IR6-7 | IRL North | 43 | 50.1783 | 126.6362 | 0.04 | 0.01 | 43649 | 42635 | 43649 | 8140 | B/D | 8140 B/D | 54.65 | 0 | 1.18 | 0.48 | 0.826 | 0.24 | 0.703 | 0.031292 | 124 | 0 | 0.1 | 0.8821 | 0.1
Titusville | 17 | Kiwanis Park | 32.37 | No | 1234 | 13 | IR6-7 | IRL North | 32 | 68.8927 | 189.7182 | 0.04 | 0 | 43653 | 42639 | 43653 | 1100 | B/D | 1100 B/D | 54.65 | 0 | 1.85 | 0.22 | 1.295 | 0.11 | 0.342 | 0.0025189 | 5 | 0 | 0 | 0.8821 | 0
Titusville | 17 | Kiwanis Park | 32.37 | No | 1234 | 13 | IR6-7 | IRL North | 1259 | 580.7867 | 7560.6476 | 1.63 | 0.14 | 43656 | 42642 | 43656 | 1100 | D | 1100 D | 54.65 | 0 | 1.85 | 0.22 | 1.295 | 0.11 | 0.342 | 0.0030282 | 6 | 0 | 0 | 0.8821 | 0
Titusville | 14 | Addison Creek | 33.47 | No | 1234 | 45 | IR6-7 | IRL North | 1 | 13.1498 | 2.8929 | 0 | 0 | 43689 | 42675 | 43689 | 8140 | W | 8140 W | 54.65 | 0 | 1.18 | 0.48 | 0.826 | 0.24 | 0.74 | 0.00071486 | 3 | 0 | 0 | 0.8821 | 0
Titusville | 17 | Kiwanis Park | 32.37 | No | 1234 | 45 | IR6-7 | IRL North | 1 | 11.1294 | 3.1758 | 0 | 0 | 43691 | 42677 | 43691 | 8140 | W | 8140 W | 54.65 | 0 | 1.18 | 0.48 | 0.826 | 0.24 | 0.74 | 0.00078475 | 3 | 0 | 0 | 0.8821 | 0
Titusville | 17 | Kiwanis Park | 32.37 | No | 1234 | 13 | IR6-7 | IRL North | 145 | 162.6016 | 1156.6201 | 0.19 | 0.02 | 43693 | 42679 | 43693 | 1100 | W | 1100 W | 54.65 | 0 | 1.85 | 0.22 | 1.295 | 0.11 | 0.258 | 0.00038776 | 1 | 0 | 0 | 0.8821 | 0
Titusville | 14 | Addison Creek | 33.47 | No | 1234 | 13 | IR6-7 | IRL North | 1 | 40.2382 | 4.6801 | 0 | 0 | 43696 | 42682 | 43696 | 1100 | W | 1100 W | 54.65 | 0 | 1.85 | 0.22 | 1.295 | 0.11 | 0.258 | 0.00012319 | 0 | 0 | 0 | 0.8821 | 0
Titusville | 14 | Addison Creek | 33.47 | No | 1234 | 13 | IR6-7 | IRL North | 74 | 149.2098 | 416.6085 | 0.1 | 0.01 | 43697 | 42683 | 43697 | 1100 | D | 1100 D | 54.65 | 0 | 1.85 | 0.22 | 1.295 | 0.11 | 0.342 | 0.0082594 | 16 | 0 | 0 | 0.8821 | 0
Titusville | 14 | Addison Creek | 33.47 | No | 1234 | 45 | IR6-7 | IRL North | 4268 | 918.1041 | 9643.8371 | 3.59 | 1.02 | 43725 | 42709 | 43725 | 8140 | D | 8140 D | 54.65 | 0 | 1.18 | 0.48 | 0.826 | 0.24 | 0.85 | 2.3655 | 11295 | 21 | 6 | 0.8821 | 5.3
Titusville | 14 | Addison Creek | 33.47 | No | 1234 | 13 | IR6-7 | IRL North | 79 | 155.8925 | 442.8952 | 0.1 | 0.01 | 43738 | 42722 | 43738 | 1100 | D | 1100 D | 54.65 | 0 | 1.85 | 0.22 | 1.295 | 0.11 | 0.342 | 0.0024163 | 5 | 0 | 0 | 0.8821 | 0
Titusville | 14 | Addison Creek | 33.47 | No | 1234 | 13 | IR6-7 | IRL North | 1137 | 338.7102 | 6387.8814 | 1.47 | 0.13 | 43805 | 42788 | 43805 | 1100 | D | 1100 D | 54.65 | 0 | 1.85 | 0.22 | 1.295 | 0.11 | 0.342 | 0.040988 | 79 | 0 | 0 | 0.8821 | 0
Titusville | 14 | Addison Creek | 33.47 | No | 1234 | 45 | IR6-7 | IRL North | 633 | 186.9884 | 1430.1859 | 0.53 | 0.15 | 43809 | 42792 | 43809 | 8140 | D | 8140 D | 54.65 | 0 | 1.18 | 0.48 | 0.826 | 0.24 | 0.85 | 0.35341 | 1687 | 3 | 0.9 | 0.8821 | 0.8
Titusville | 14 | Addison Creek | 33.47 | No | 1234 | 45 | IR6-7 | IRL North | 111 | 98.4 | 303.5214 | 0.09 | 0.03 | 43813 | 42796 | 43813 | 8140 | B/D | 8140 B/D | 54.65 | 0 | 1.18 | 0.48 | 0.826 | 0.24 | 0.703 | 0.075001 | 296 | 1 | 0.2 | 0.8821 | 0.2
Titusville | 14 | Addison Creek | 33.47 | No | 1234 | 45 | IR6-7 | IRL North | 409 | 165.6935 | 1116.7794 | 0.34 | 0.1 | 43825 | 42808 | 43825 | 8140 | B/D | 8140 B/D | 54.65 | 0 | 1.18 | 0.48 | 0.826 | 0.24 | 0.703 | 0.27596 | 1090 | 2 | 0.6 | 0.8821 | 0.5
Titusville | 14 | Addison Creek | 33.47 | No | 1234 | 45 | IR6-7 | IRL North | 124 | 79.8559 | 338.7948 | 0.1 | 0.03 | 43828 | 42811 | 43828 | 8140 | B/D | 8140 B/D | 54.65 | 0 | 1.18 | 0.48 | 0.826 | 0.24 | 0.703 | 0.083718 | 331 | 1 | 0.2 | 0.8821 | 0.2
Titusville | 14 | Addison Creek | 33.47 | No | 1234 | 45 | IR6-7 | IRL North | 574 | 198.1769 | 1567.5036 | 0.48 | 0.14 | 43833 | 42816 | 43833 | 8140 | B/D | 8140 B/D | 54.65 | 0 | 1.18 | 0.48 | 0.826 | 0.24 | 0.703 | 0.38734 | 1530 | 3 | 0.8 | 0.8821 | 0.7
Titusville | 14 | Addison Creek | 33.47 | No | 1234 | 45 | IR6-7 | IRL North | 407 | 137.2339 | 1113.0387 | 0.34 | 0.1 | 43865 | 42847 | 43865 | 8140 | B/D | 8140 B/D | 54.65 | 0 | 1.18 | 0.48 | 0.826 | 0.24 | 0.703 | 0.27504 | 1086 | 2 | 0.6 | 0.8821 | 0.5
Titusville | 14 | Addison Creek | 33.47 | No | 1234 | 45 | IR6-7 | IRL North | 182 | 99.7326 | 556.1786 | 0.15 | 0.04 | 43897 | 42879 | 43897 | 8140 | A | 8140 A | 54.65 | 0 | 1.18 | 0.48 | 0.826 | 0.24 | 0.63 | 0.039267 | 139 | 0 | 0.1 | 0.8821 | 0.1
Titusville | 14 | Addison Creek | 33.47 | No | 1234 | 45 | IR6-7 | IRL North | 453 | 170.314 | 1238.3692 | 0.38 | 0.11 | 43899 | 42881 | 43899 | 8140 | B/D | 8140 B/D | 54.65 | 0 | 1.18 | 0.48 | 0.826 | 0.24 | 0.703 | 0.30601 | 1208 | 2 | 0.6 | 0.8821 | 0.5
Titusville | 14 | Addison Creek | 33.47 | No | 1234 | 45 | IR6-7 | IRL North | 184 | 94.6376 | 502.2709 | 0.15 | 0.04 | 43927 | 42909 | 43927 | 8140 | B/D | 8140 B/D | 54.65 | 0 | 1.18 | 0.48 | 0.826 | 0.24 | 0.703 | 0.12411 | 490 | 1 | 0.3 | 0.8821 | 0.3
Titusville | 14 | Addison Creek | 33.47 | No | 1234 | 45 | IR6-7 | IRL North | 71 | 79.0926 | 193.466 | 0.06 | 0.02 | 43928 | 42910 | 43928 | 8140 | B/D | 8140 B/D | 54.65 | 0 | 1.18 | 0.48 | 0.826 | 0.24 | 0.703 | 0.047806 | 189 | 0 | 0.1 | 0.8821 | 0.1
Titusville | 14 | Addison Creek | 33.47 | No | 1234 | 45 | IR6-7 | IRL North | 270 | 131.216 | 737.6008 | 0.23 | 0.06 | 43929 | 42911 | 43929 | 8140 | B/D | 8140 B/D | 54.65 | 0 | 1.18 | 0.48 | 0.826 | 0.24 | 0.703 | 0.18226 | 720 | 1 | 0.4 | 0.8821 | 0.4
Titusville | 14 | Addison Creek | 33.47 | No | 1234 | 13 | IR6-7 | IRL North | 23 | 46.6007 | 128.2849 | 0.03 | 0 | 43942 | 42924 | 43942 | 1100 | B/D | 1100 B/D | 54.65 | 0 | 1.85 | 0.22 | 1.295 | 0.11 | 0.342 | 0.011593 | 22 | 0 | 0 | 0.8821 | 0
Titusville | 14 | Addison Creek | 33.47 | No | 1234 | 45 | IR6-7 | IRL North | 50 | 56.4765 | 136.2158 | 0.04 | 0.01 | 43957 | 42938 | 43957 | 8140 | B/D | 8140 B/D | 54.65 | 0 | 1.18 | 0.48 | 0.826 | 0.24 | 0.703 | 0.03366 | 133 | 0 | 0.1 | 0.8821 | 0.1
Titusville | 14 | Addison Creek | 33.47 | No | 1234 | 45 | IR6-7 | IRL North | 52 | 57.8171 | 142.5945 | 0.04 | 0.01 | 43973 | 42954 | 43973 | 8140 | B/D | 8140 B/D | 54.65 | 0 | 1.18 | 0.48 | 0.826 | 0.24 | 0.703 | 0.035236 | 139 | 0 | 0.1 | 0.8821 | 0.1
Titusville | 14 | Addison Creek | 33.47 | No | 1234 | 45 | IR6-7 | IRL North | 245 | 111.8333 | 668.5632 | 0.21 | 0.06 | 44040 | 43020 | 44040 | 8140 | B/D | 8140 B/D | 54.65 | 0 | 1.18 | 0.48 | 0.826 | 0.24 | 0.703 | 0.1652 | 652 | 1 | 0.3 | 0.8821 | 0.3
Titusville | 14 | Addison Creek | 33.47 | No | 1234 | 45 | IR6-7 | IRL North | 17 | 33.963 | 45.5317 | 0.01 | 0 | 44072 | 43051 | 44072 | 8140 | B/D | 8140 B/D | 54.65 | 0 | 1.18 | 0.48 | 0.826 | 0.24 | 0.703 | 0.0010164 | 4 | 0 | 0 | 0.8821 | 0
Titusville | 14 | Addison Creek | 33.47 | No | 1234 | 45 | IR6-7 | IRL North | 116 | 88.4376 | 317.5488 | 0.1 | 0.03 | 44076 | 43055 | 44076 | 8140 | B/D | 8140 B/D | 54.65 | 0 | 1.18 | 0.48 | 0.826 | 0.24 | 0.703 | 0.078468 | 310 | 1 | 0.2 | 0.8821 | 0.2
Titusville | 14 | Addison Creek | 33.47 | No | 1234 | 45 | IR6-7 | IRL North | 302 | 156.2837 | 824.5007 | 0.25 | 0.07 | 44124 | 43102 | 44124 | 8140 | B/D | 8140 B/D | 54.65 | 0 | 1.18 | 0.48 | 0.826 | 0.24 | 0.703 | 0.20374 | 805 | 1 | 0.4 | 0.8821 | 0.4
Titusville | 14 | Addison Creek | 33.47 | No | 1234 | 45 | IR6-7 | IRL North | 153 | 90.6632 | 417.8703 | 0.13 | 0.04 | 44243 | 43220 | 44243 | 8140 | B/D | 8140 B/D | 54.65 | 0 | 1.18 | 0.48 | 0.826 | 0.24 | 0.703 | 0.028879 | 114 | 0 | 0.1 | 0.8821 | 0.1
Titusville | 14 | Addison Creek | 33.47 | No | 1234 | 45 | IR6-7 | IRL North | 804 | 204.2198 | 2195.5179 | 0.68 | 0.19 | 44274 | 43251 | 44274 | 8140 | B/D | 8140 B/D | 54.65 | 0 | 1.18 | 0.48 | 0.826 | 0.24 | 0.703 | 0.53865 | 2127 | 4 | 1.1 | 0.8821 | 1
Titusville | 14 | Addison Creek | 33.47 | No | 1234 | 45 | IR6-7 | IRL North | 1896 | 369.125 | 4687.6423 | 1.59 | 0.46 | 44326 | 43302 | 44326 | 8140 | C | 8140 C | 54.65 | 0 | 1.18 | 0.48 | 0.826 | 0.24 | 0.777 | 1.1461 | 5003 | 9 | 2.6 | 0.8821 | 2.3
Titusville | 14 | Addison Creek | 33.47 | No | 1234 | 45 | IR6-7 | IRL North | 45 | 59.2723 | 102.2378 | 0.04 | 0.01 | 44330 | 43306 | 44330 | 8140 | D | 8140 D | 54.65 | 0 | 1.18 | 0.48 | 0.826 | 0.24 | 0.85 | 0.025263 | 121 | 0 | 0.1 | 0.8821 | 0.1
Titusville | 17 | Kiwanis Park | 32.37 | No | 1234 | 45 | IR6-7 | IRL North | 3 | 13.2935 | 7.2597 | 0 | 0 | 44366 | 43340 | 44366 | 8140 | C | 8140 C | 54.65 | 0 | 1.18 | 0.48 | 0.826 | 0.24 | 0.777 | 0.0017939 | 8 | 0 | 0 | 0.8821 | 0
Titusville | 17 | Kiwanis Park | 32.37 | No | 1234 | 45 | IR6-7 | IRL North | 107 | 81.4224 | 282.9834 | 0.09 | 0.03 | 44377 | 43351 | 44377 | 8140 | C | 8140 C | 54.65 | 0 | 1.18 | 0.48 | 0.826 | 0.24 | 0.777 | 0.0029094 | 13 | 0 | 0 | 0.8821 | 0
Titusville | 17 | Kiwanis Park | 32.37 | No | 1234 | 13 | IR6-7 | IRL North | 32 | 57.8444 | 189.4261 | 0.04 | 0 | 44427 | 43399 | 44427 | 1100 | B/D | 1100 B/D | 54.65 | 0 | 1.85 | 0.22 | 1.295 | 0.11 | 0.342 | 0.0078999 | 15 | 0 | 0 | 0.8821 | 0
Titusville | 17 | Kiwanis Park | 32.37 | No | 1234 | 45 | IR6-7 | IRL North | 130 | 85.295 | 344.5953 | 0.11 | 0.03 | 44462 | 43433 | 44462 | 8140 | C | 8140 C | 54.65 | 0 | 1.18 | 0.48 | 0.826 | 0.24 | 0.777 | 0.062158 | 271 | 0 | 0.1 | 0.8821 | 0.1
Titusville | 17 | Kiwanis Park | 32.37 | No | 1234 | 105 | IR6-7 | IRL North | 113 | 67.1906 | 262.1194 | 0.15 | 0.03 | 44463 | 43434 | 44463 | 1400 | C | 1400 C | 54.65 | 0 | 2.83 | 0.497 | 1.981 | 0.2485 | 0.888 | 0.0014463 | 7 | 0 | 0 | 0.8821 | 0
Titusville | 17 | Kiwanis Park | 32.37 | No | 1234 | 45 | IR6-7 | IRL North | 807 | 288.2689 | 2358.254 | 0.68 | 0.19 | 44622 | 43591 | 44622 | 8140 | B/D | 8140 B/D | 54.65 | 0 | 1.18 | 0.48 | 0.826 | 0.24 | 0.703 | 0.58273 | 2301 | 4 | 1.2 | 0.8821 | 1.1
Titusville | 17 | Kiwanis Park | 32.37 | No | 1234 | 45 | IR6-7 | IRL North | 212 | 267.4548 | 618.1631 | 0.18 | 0.05 | 44623 | 43592 | 44623 | 8140 | B/D | 8140 B/D | 54.65 | 0 | 1.18 | 0.48 | 0.826 | 0.24 | 0.703 | 0.15275 | 603 | 1 | 0.3 | 0.8821 | 0.3
Titusville | 17 | Kiwanis Park | 32.37 | No | 1234 | 105 | IR6-7 | IRL North | 99 | 166.6032 | 228.184 | 0.13 | 0.02 | 44641 | 43610 | 44641 | 1400 | B/D | 1400 B/D | 54.65 | 0 | 2.83 | 0.497 | 1.981 | 0.2485 | 0.887 | 0.056385 | 281 | 1 | 0.2 | 0.8821 | 0.2
Titusville | 17 | Kiwanis Park | 32.37 | No | 1234 | 45 | IR6-7 | IRL North | 181 | 96.9187 | 529.4516 | 0.15 | 0.04 | 44679 | 43648 | 44679 | 8140 | B/D | 8140 B/D | 54.65 | 0 | 1.18 | 0.48 | 0.826 | 0.24 | 0.703 | 0.10807 | 427 | 1 | 0.2 | 0.8821 | 0.2
Titusville | 14 | Addison Creek | 33.47 | No | 1234 | 45 | IR6-7 | IRL North | 298 | 198.3337 | 736.3907 | 0.25 | 0.07 | 44770 | 43739 | 44770 | 8140 | C | 8140 C | 54.65 | 0 | 1.18 | 0.48 | 0.826 | 0.24 | 0.777 | 0.094539 | 413 | 1 | 0.2 | 0.8821 | 0.2
Titusville | 14 | Addison Creek | 33.47 | No | 1234 | 45 | IR6-7 | IRL North | 92 | 85.5685 | 250.8772 | 0.08 | 0.02 | 44797 | 43765 | 44797 | 8140 | B/D | 8140 B/D | 54.65 | 0 | 1.18 | 0.48 | 0.826 | 0.24 | 0.703 | 0.0072339 | 29 | 0 | 0 | 0.8821 | 0
Titusville | 17 | Kiwanis Park | 32.37 | No | 1234 | 45 | IR6-7 | IRL North | 23 | 67.984 | 67.7304 | 0.02 | 0.01 | 45075 | 44042 | 45075 | 8140 | B/D | 8140 B/D | 54.65 | 0 | 1.18 | 0.48 | 0.826 | 0.24 | 0.703 | 0.016736 | 66 | 0 | 0 | 0.8821 | 0
Titusville | 14 | Addison Creek | 33.47 | No | 1234 | 45 | IR6-7 | IRL North | 21 | 45.7231 | 52.666 | 0.02 | 0.01 | 45174 | 44138 | 45174 | 8140 | C | 8140 C | 54.65 | 0 | 1.18 | 0.48 | 0.826 | 0.24 | 0.777 | 0.0012945 | 6 | 0 | 0 | 0.8821 | 0
Titusville | 14 | Addison Creek | 33.47 | No | 1234 | 45 | IR6-7 | IRL North | 233 | 100.9018 | 575.1649 | 0.2 | 0.06 | 45205 | 44169 | 45205 | 8140 | C | 8140 C | 54.65 | 0 | 1.18 | 0.48 | 0.826 | 0.24 | 0.777 | 0.11136 | 486 | 1 | 0.3 | 0.8821 | 0.3
Titusville | 14 | Addison Creek | 33.47 | No | 1234 | 29 | IR6-7 | IRL North | 86 | 108.3569 | 423.5793 | 0.13 | 0.01 | 45262 | 44225 | 45262 | 1200 | C | 1200 C | 54.65 | 0 | 2.39 | 0.316 | 1.673 | 0.158 | 0.389 | 0.0010075 | 2 | 0 | 0 | 0.8821 | 0
Titusville | 14 | Addison Creek | 33.47 | No | 1234 | 45 | IR6-7 | IRL North | 55 | 72.9783 | 135.3929 | 0.05 | 0.01 | 45263 | 44226 | 45263 | 8140 | C | 8140 C | 54.65 | 0 | 1.18 | 0.48 | 0.826 | 0.24 | 0.777 | 0.033297 | 145 | 0 | 0.1 | 0.8821 | 0.1
Titusville | 17 | Kiwanis Park | 32.37 | No | 1234 | 45 | IR6-7 | IRL North | 208 | 160.1785 | 678.4628 | 0.17 | 0.05 | 45387 | 44350 | 45387 | 8140 | A | 8140 A | 54.65 | 0 | 1.18 | 0.48 | 0.826 | 0.24 | 0.63 | 0.16765 | 593 | 1 | 0.3 | 0.8821 | 0.3
Titusville | 17 | Kiwanis Park | 32.37 | No | 1234 | 105 | IR6-7 | IRL North | 66 | 74.6212 | 153.3703 | 0.09 | 0.02 | 45388 | 44351 | 45388 | 1400 | A | 1400 A | 54.65 | 0 | 2.83 | 0.497 | 1.981 | 0.2485 | 0.886 | 0.0052169 | 26 | 0 | 0 | 0.8821 | 0
Titusville | 17 | Kiwanis Park | 32.37 | No | 1234 | 105 | IR6-7 | IRL North | 1505 | 246.2558 | 3483.3862 | 2.03 | 0.37 | 45389 | 44352 | 45389 | 1400 | B/D | 1400 B/D | 54.65 | 0 | 2.83 | 0.497 | 1.981 | 0.2485 | 0.887 | 0.0093443 | 47 | 0 | 0 | 0.8821 | 0
Titusville | 17 | Kiwanis Park | 32.37 | No | 1234 | 45 | IR6-7 | IRL North | 370 | 209.2047 | 1080.2358 | 0.31 | 0.09 | 45407 | 44370 | 45407 | 8140 | B/D | 8140 B/D | 54.65 | 0 | 1.18 | 0.48 | 0.826 | 0.24 | 0.703 | 0.26693 | 1054 | 2 | 0.6 | 0.8821 | 0.5
Titusville | 14 | Addison Creek | 33.47 | No | 1234 | 45 | IR6-7 | IRL North | 113 | 85.2394 | 343.9489 | 0.09 | 0.03 | 45441 | 44404 | 45441 | 8140 | A | 8140 A | 54.65 | 0 | 1.18 | 0.48 | 0.826 | 0.24 | 0.63 | 0.084991 | 301 | 1 | 0.2 | 0.8821 | 0.2
Titusville | 14 | Addison Creek | 33.47 | No | 1234 | 29 | IR6-7 | IRL North | 16 | 50.6945 | 137.6432 | 0.02 | 0 | 45468 | 44431 | 45468 | 1200 | A | 1200 A | 54.65 | 0 | 2.39 | 0.316 | 1.673 | 0.158 | 0.22 | 0.0082277 | 10 | 0 | 0 | 0.8821 | 0
Titusville | 14 | Addison Creek | 33.47 | No | 1234 | 29 | IR6-7 | IRL North | 20 | 87.6193 | 175.0276 | 0.03 | 0 | 45525 | 44486 | 45525 | 1200 | A | 1200 A | 54.65 | 0 | 2.39 | 0.316 | 1.673 | 0.158 | 0.22 | 0.012889 | 16 | 0 | 0 | 0.8821 | 0
Titusville | 14 | Addison Creek | 33.47 | No | 1234 | 45 | IR6-7 | IRL North | 109 | 84.5064 | 332.1179 | 0.09 | 0.03 | 45526 | 44487 | 45526 | 8140 | A | 8140 A | 54.65 | 0 | 1.18 | 0.48 | 0.826 | 0.24 | 0.63 | 0.082068 | 290 | 1 | 0.2 | 0.8821 | 0.2
Titusville | 14 | Addison Creek | 33.47 | No | 1234 | 45 | IR6-7 | IRL North | 54 | 52.9387 | 165.7113 | 0.05 | 0.01 | 45559 | 44520 | 45559 | 8140 | A | 8140 A | 54.65 | 0 | 1.18 | 0.48 | 0.826 | 0.24 | 0.63 | 0.040948 | 145 | 0 | 0.1 | 0.8821 | 0.1
Titusville | 14 | Addison Creek | 33.47 | No | 1234 | 29 | IR6-7 | IRL North | 241 | 412.4905 | 2104.8364 | 0.38 | 0.04 | 45571 | 44532 | 45571 | 1200 | A | 1200 A | 54.65 | 0 | 2.39 | 0.316 | 1.673 | 0.158 | 0.22 | 0.019767 | 24 | 0 | 0 | 0.8821 | 0
Titusville | 14 | Addison Creek | 33.47 | No | 1234 | 29 | IR6-7 | IRL North | 85 | 195.3221 | 743.0384 | 0.13 | 0.01 | 45573 | 44534 | 45573 | 1200 | A | 1200 A | 54.65 | 0 | 2.39 | 0.316 | 1.673 | 0.158 | 0.22 | 0.0080124 | 10 | 0 | 0 | 0.8821 | 0
Titusville | 14 | Addison Creek | 33.47 | No | 1234 | 45 | IR6-7 | IRL North | 59 | 54.2781 | 179.7128 | 0.05 | 0.01 | 45579 | 44540 | 45579 | 8140 | A | 8140 A | 54.65 | 0 | 1.18 | 0.48 | 0.826 | 0.24 | 0.63 | 0.044408 | 157 | 0 | 0.1 | 0.8821 | 0.1
Titusville | 17 | Kiwanis Park | 32.37 | No | 1234 | 45 | IR6-7 | IRL North | 5438 | 1143.4472 | 15885.1004 | 4.57 | 1.31 | 45603 | 44563 | 45603 | 8140 | B/D | 8140 B/D | 54.65 | 0 | 1.18 | 0.48 | 0.826 | 0.24 | 0.703 | 3.9253 | 15501 | 28 | 8.2 | 0.8821 | 7.2
Titusville | 17 | Kiwanis Park | 32.37 | No | 1234 | 29 | IR6-7 | IRL North | 81 | 160.3187 | 545.8808 | 0.13 | 0.01 | 45604 | 44564 | 45604 | 1200 | B/D | 1200 B/D | 54.65 | 0 | 2.39 | 0.316 | 1.673 | 0.158 | 0.304 | 0.13489 | 230 | 1 | 0.1 | 0.8821 | 0.1
Titusville | 17 | Kiwanis Park | 32.37 | No | 1234 | 29 | IR6-7 | IRL North | 239 | 250.7199 | 1613.527 | 0.37 | 0.04 | 45654 | 44611 | 45654 | 1200 | B/D | 1200 B/D | 54.65 | 0 | 2.39 | 0.316 | 1.673 | 0.158 | 0.304 | 0.058827 | 100 | 0 | 0 | 0.8821 | 0
Titusville | 14 | Addison Creek | 33.47 | No | 1234 | 45 | IR6-7 | IRL North | 843 | 344.2103 | 2084.9406 | 0.71 | 0.2 | 45809 | 44764 | 45809 | 8140 | C | 8140 C | 54.65 | 0 | 1.18 | 0.48 | 0.826 | 0.24 | 0.777 | 0.5152 | 2249 | 4 | 1.2 | 0.8821 | 1.1
Titusville | 17 | Kiwanis Park | 32.37 | No | 1234 | 29 | IR6-7 | IRL North | 148 | 197.2334 | 1000.0432 | 0.23 | 0.02 | 45874 | 44827 | 45874 | 1200 | B/D | 1200 B/D | 54.65 | 0 | 2.39 | 0.316 | 1.673 | 0.158 | 0.304 | 0.074368 | 127 | 0 | 0 | 0.8821 | 0
Titusville | 17 | Kiwanis Park | 32.37 | No | 1234 | 45 | IR6-7 | IRL North | 975 | 332.1327 | 2848.9575 | 0.82 | 0.23 | 45938 | 44889 | 45938 | 8140 | B/D | 8140 B/D | 54.65 | 0 | 1.18 | 0.48 | 0.826 | 0.24 | 0.703 | 0.70399 | 2780 | 5 | 1.5 | 0.8821 | 1.3
Titusville | 14 | Addison Creek | 33.47 | No | 1234 | 45 | IR6-7 | IRL North | 100 | 103.7018 | 272.8517 | 0.08 | 0.02 | 45962 | 44911 | 45962 | 8140 | B/D | 8140 B/D | 54.65 | 0 | 1.18 | 0.48 | 0.826 | 0.24 | 0.703 | 0.067419 | 266 | 0 | 0.1 | 0.8821 | 0.1
Titusville | 17 | Kiwanis Park | 32.37 | No | 1234 | 45 | IR6-7 | IRL North | 320 | 210.73 | 935.3587 | 0.27 | 0.08 | 45963 | 44912 | 45963 | 8140 | B/D | 8140 B/D | 54.65 | 0 | 1.18 | 0.48 | 0.826 | 0.24 | 0.703 | 0.23113 | 913 | 2 | 0.5 | 0.8821 | 0.4
Titusville | 14 | Addison Creek | 33.47 | No | 1234 | 105 | IR6-7 | IRL North | 38 | 44.2604 | 82.5391 | 0.05 | 0.01 | 46014 | 44955 | 46014 | 1400 | B/D | 1400 B/D | 54.65 | 0 | 2.83 | 0.497 | 1.981 | 0.2485 | 0.887 | 0.0063214 | 31 | 0 | 0 | 0.8821 | 0
Titusville | 14 | Addison Creek | 33.47 | No | 1234 | 105 | IR6-7 | IRL North | 2 | 11.4478 | 5.2612 | 0 | 0 | 46015 | 44956 | 46015 | 1400 | C | 1400 C | 54.65 | 0 | 2.83 | 0.497 | 1.981 | 0.2485 | 0.888 | 0.0013001 | 6 | 0 | 0 | 0.8821 | 0
Titusville | 17 | Kiwanis Park | 32.37 | No | 1234 | 29 | IR6-7 | IRL North | 91 | 122.0604 | 613.6701 | 0.14 | 0.01 | 46034 | 44974 | 46034 | 1200 | B/D | 1200 B/D | 54.65 | 0 | 2.39 | 0.316 | 1.673 | 0.158 | 0.304 | 0.069993 | 120 | 0 | 0 | 0.8821 | 0
Titusville | 17 | Kiwanis Park | 32.37 | No | 1234 | 45 | IR6-7 | IRL North | 142 | 135.7015 | 414.7149 | 0.12 | 0.03 | 46042 | 44982 | 46042 | 8140 | B/D | 8140 B/D | 54.65 | 0 | 1.18 | 0.48 | 0.826 | 0.24 | 0.703 | 0.10248 | 405 | 1 | 0.2 | 0.8821 | 0.2
Titusville | 14 | Addison Creek | 33.47 | No | 1234 | 45 | IR6-7 | IRL North | 10 | 30.7069 | 25.3268 | 0.01 | 0 | 46110 | 45050 | 46110 | 8140 | C | 8140 C | 54.65 | 0 | 1.18 | 0.48 | 0.826 | 0.24 | 0.777 | 0.0062584 | 27 | 0 | 0 | 0.8821 | 0
Titusville | 14 | Addison Creek | 33.47 | No | 1234 | 45 | IR6-7 | IRL North | 415 | 214.353 | 1264.2323 | 0.35 | 0.1 | 46128 | 45068 | 46128 | 8140 | A | 8140 A | 54.65 | 0 | 1.18 | 0.48 | 0.826 | 0.24 | 0.63 | 0.3124 | 1106 | 2 | 0.6 | 0.8821 | 0.5
Titusville | 14 | Addison Creek | 33.47 | No | 1234 | 105 | IR6-7 | IRL North | 131 | 69.3095 | 284.6993 | 0.18 | 0.03 | 46171 | 45109 | 46171 | 1400 | A | 1400 A | 54.65 | 0 | 2.83 | 0.497 | 1.981 | 0.2485 | 0.886 | 0.019726 | 98 | 0 | 0.1 | 0.8821 | 0.1
Titusville | 17 | Kiwanis Park | 32.37 | No | 1234 | 45 | IR6-7 | IRL North | 932 | 463.3946 | 2721.0326 | 0.78 | 0.22 | 46199 | 45136 | 46199 | 8140 | B/D | 8140 B/D | 54.65 | 0 | 1.18 | 0.48 | 0.826 | 0.24 | 0.703 | 0.67238 | 2655 | 5 | 1.4 | 0.8821 | 1.2
Titusville | 14 | Addison Creek | 33.47 | No | 1234 | 105 | IR6-7 | IRL North | 21 | 31.8292 | 45.1016 | 0.03 | 0.01 | 46254 | 45189 | 46254 | 1400 | A | 1400 A | 54.65 | 0 | 2.83 | 0.497 | 1.981 | 0.2485 | 0.886 | 0.0068359 | 34 | 0 | 0 | 0.8821 | 0
Titusville | 14 | Addison Creek | 33.47 | No | 1234 | 45 | IR6-7 | IRL North | 290 | 155.1143 | 883.1243 | 0.24 | 0.07 | 46255 | 45190 | 46255 | 8140 | A | 8140 A | 54.65 | 0 | 1.18 | 0.48 | 0.826 | 0.24 | 0.63 | 0.21822 | 772 | 1 | 0.4 | 0.8821 | 0.4
Titusville | 14 | Addison Creek | 33.47 | No | 1234 | 102.5 | IR6-7 | IRL North | 384 | 144.6469 | 1167.3185 | 0.56 | 0.1 | 46302 | 45237 | 46302 | 1300 | A | 1300 A | 54.65 | 0 | 2.42 | 0.516 | 1.694 | 0.258 | 0.631 | 0.030454 | 108 | 0 | 0.1 | 0.8821 | 0.1
Titusville | 17 | Kiwanis Park | 32.37 | No | 1234 | 45 | IR6-7 | IRL North | 1700 | 466.0224 | 4964.1735 | 1.43 | 0.41 | 46347 | 45279 | 46347 | 8140 | B/D | 8140 B/D | 54.65 | 0 | 1.18 | 0.48 | 0.826 | 0.24 | 0.703 | 1.2267 | 4844 | 9 | 2.6 | 0.8821 | 2.3
Titusville | 17 | Kiwanis Park | 32.37 | No | 1234 | 45 | IR6-7 | IRL North | 496 | 225.6883 | 1311.6697 | 0.42 | 0.12 | 46417 | 45347 | 46417 | 8140 | C | 8140 C | 54.65 | 0 | 1.18 | 0.48 | 0.826 | 0.24 | 0.777 | 0.32412 | 1415 | 3 | 0.7 | 0.8821 | 0.6
Titusville | 17 | Kiwanis Park | 32.37 | No | 1234 | 105 | IR6-7 | IRL North | 6 | 18.0381 | 14.4503 | 0.01 | 0 | 46489 | 45418 | 46489 | 1400 | B/D | 1400 B/D | 54.65 | 0 | 2.83 | 0.497 | 1.981 | 0.2485 | 0.887 | 0.0035707 | 18 | 0 | 0 | 0.8821 | 0
Titusville | 17 | Kiwanis Park | 32.37 | No | 1234 | 29 | IR6-7 | IRL North | 28 | 72.0469 | 191.6553 | 0.04 | 0 | 46549 | 45477 | 46549 | 1200 | B/D | 1200 B/D | 54.65 | 0 | 2.39 | 0.316 | 1.673 | 0.158 | 0.304 | 0.012945 | 22 | 0 | 0 | 0.8821 | 0
Titusville | 17 | Kiwanis Park | 32.37 | No | 1234 | 45 | IR6-7 | IRL North | 24 | 45.7406 | 68.7082 | 0.02 | 0.01 | 46638 | 45565 | 46638 | 8140 | B/D | 8140 B/D | 54.65 | 0 | 1.18 | 0.48 | 0.826 | 0.24 | 0.703 | 0.016978 | 67 | 0 | 0 | 0.8821 | 0
Titusville | 17 | Kiwanis Park | 32.37 | No | 1234 | 13 | IR6-7 | IRL North | 3 | 26.3874 | 17.53 | 0 | 0 | 46639 | 45566 | 46639 | 1100 | B/D | 1100 B/D | 54.65 | 0 | 1.85 | 0.22 | 1.295 | 0.11 | 0.342 | 0.0043317 | 8 | 0 | 0 | 0.8821 | 0
Titusville | 17 | Kiwanis Park | 32.37 | No | 1234 | 13 | IR6-7 | IRL North | 192 | 140.8236 | 1151.5061 | 0.25 | 0.02 | 46640 | 45567 | 46640 | 1100 | B/D | 1100 B/D | 54.65 | 0 | 1.85 | 0.22 | 1.295 | 0.11 | 0.342 | 0.056714 | 109 | 0 | 0 | 0.8821 | 0
Titusville | 17 | Kiwanis Park | 32.37 | No | 1234 | 98 | IR6-7 | IRL North | 96 | 91.3652 | 267.0984 | 0.12 | 0.02 | 46651 | 45577 | 46651 | 1700 | B/D | 1700 B/D | 54.65 | 0 | 1.8 | 0.478 | 1.26 | 0.239 | 0.724 | 0.066001 | 268 | 1 | 0.1 | 0.8821 | 0.1
Titusville | 17 | Kiwanis Park | 32.37 | No | 1234 | 45 | IR6-7 | IRL North | 104 | 87.556 | 303.8965 | 0.09 | 0.02 | 46652 | 45578 | 46652 | 8140 | B/D | 8140 B/D | 54.65 | 0 | 1.18 | 0.48 | 0.826 | 0.24 | 0.703 | 0.075094 | 297 | 1 | 0.2 | 0.8821 | 0.2
Titusville | 14 | Addison Creek | 33.47 | No | 1234 | 45 | IR6-7 | IRL North | 201 | 95.0351 | 497.0391 | 0.17 | 0.05 | 46668 | 45594 | 46668 | 8140 | C | 8140 C | 54.65 | 0 | 1.18 | 0.48 | 0.826 | 0.24 | 0.777 | 0.10442 | 456 | 1 | 0.2 | 0.8821 | 0.2
Titusville | 17 | Kiwanis Park | 32.37 | No | 1234 | 98 | IR6-7 | IRL North | 322 | 205.3415 | 892.9812 | 0.41 | 0.08 | 46670 | 45596 | 46670 | 1700 | B/D | 1700 B/D | 54.65 | 0 | 1.8 | 0.478 | 1.26 | 0.239 | 0.724 | 0.20167 | 820 | 2 | 0.4 | 0.8821 | 0.4
Titusville | 14 | Addison Creek | 33.47 | No | 1234 | 45 | IR6-7 | IRL North | 1 | 10.9838 | 2.1801 | 0 | 0 | 46686 | 45612 | 46686 | 8140 | A | 8140 A | 54.65 | 0 | 1.18 | 0.48 | 0.826 | 0.24 | 0.63 | 0.00053872 | 2 | 0 | 0 | 0.8821 | 0
Titusville | 14 | Addison Creek | 33.47 | No | 1234 | 45 | IR6-7 | IRL North | 263 | 139.231 | 803.0267 | 0.22 | 0.06 | 46707 | 45633 | 46707 | 8140 | A | 8140 A | 54.65 | 0 | 1.18 | 0.48 | 0.826 | 0.24 | 0.63 | 0.19842 | 702 | 1 | 0.4 | 0.8821 | 0.4
Titusville | 14 | Addison Creek | 33.47 | No | 1234 | 29 | IR6-7 | IRL North | 432 | 276.1331 | 3769.8418 | 0.67 | 0.07 | 46708 | 45634 | 46708 | 1200 | A | 1200 A | 54.65 | 0 | 2.39 | 0.316 | 1.673 | 0.158 | 0.22 | 0.016494 | 20 | 0 | 0 | 0.8821 | 0
Titusville | 14 | Addison Creek | 33.47 | No | 1234 | 45 | IR6-7 | IRL North | 200 | 111.2669 | 610.5236 | 0.17 | 0.05 | 46758 | 45684 | 46758 | 8140 | A | 8140 A | 54.65 | 0 | 1.18 | 0.48 | 0.826 | 0.24 | 0.63 | 0.15086 | 534 | 1 | 0.3 | 0.8821 | 0.3
Titusville | 14 | Addison Creek | 33.47 | No | 1234 | 29 | IR6-7 | IRL North | 102 | 123.3933 | 886.352 | 0.16 | 0.02 | 46759 | 45685 | 46759 | 1200 | A | 1200 A | 54.65 | 0 | 2.39 | 0.316 | 1.673 | 0.158 | 0.22 | 0.023192 | 29 | 0 | 0 | 0.8821 | 0
Titusville | 17 | Kiwanis Park | 32.37 | No | 1234 | 45 | IR6-7 | IRL North | 197 | 99.7844 | 574.7999 | 0.17 | 0.05 | 46768 | 45694 | 46768 | 8140 | B/D | 8140 B/D | 54.65 | 0 | 1.18 | 0.48 | 0.826 | 0.24 | 0.703 | 0.14204 | 561 | 1 | 0.3 | 0.8821 | 0.3
Titusville | 17 | Kiwanis Park | 32.37 | No | 1234 | 45 | IR6-7 | IRL North | 509 | 191.8258 | 1487.5487 | 0.43 | 0.12 | 46806 | 45729 | 46806 | 8140 | B/D | 8140 B/D | 54.65 | 0 | 1.18 | 0.48 | 0.826 | 0.24 | 0.703 | 0.36758 | 1452 | 3 | 0.8 | 0.8821 | 0.7
Titusville | 17 | Kiwanis Park | 32.37 | No | 1234 | 102.5 | IR6-7 | IRL North | 109 | 87.6333 | 338.3159 | 0.16 | 0.03 | 46837 | 45758 | 46837 | 1300 | B/D | 1300 B/D | 54.65 | 0 | 2.42 | 0.516 | 1.694 | 0.258 | 0.662 | 0.03369 | 125 | 0 | 0.1 | 0.8821 | 0.1
Titusville | 17 | Kiwanis Park | 32.37 | No | 1234 | 98 | IR6-7 | IRL North | 171 | 119.8478 | 475.1535 | 0.22 | 0.04 | 46859 | 45777 | 46859 | 1700 | B/D | 1700 B/D | 54.65 | 0 | 1.8 | 0.478 | 1.26 | 0.239 | 0.724 | 0.018916 | 77 | 0 | 0 | 0.8821 | 0
Titusville | 14 | Addison Creek | 33.47 | No | 1234 | 45 | IR6-7 | IRL North | 181 | 146.8964 | 551.4919 | 0.15 | 0.04 | 46865 | 45782 | 46865 | 8140 | A | 8140 A | 54.65 | 0 | 1.18 | 0.48 | 0.826 | 0.24 | 0.63 | 0.099299 | 351 | 1 | 0.2 | 0.8821 | 0.2
Titusville | 17 | Kiwanis Park | 32.37 | No | 1234 | 45 | IR6-7 | IRL North | 197 | 256.5683 | 575.1173 | 0.17 | 0.05 | 46920 | 45835 | 46920 | 8140 | B/D | 8140 B/D | 54.65 | 0 | 1.18 | 0.48 | 0.826 | 0.24 | 0.703 | 0.14211 | 561 | 1 | 0.3 | 0.8821 | 0.3
Titusville | 17 | Kiwanis Park | 32.37 | No | 1234 | 98 | IR6-7 | IRL North | 92 | 69.7383 | 255.3361 | 0.12 | 0.02 | 47062 | 45968 | 47062 | 1700 | B/D | 1700 B/D | 54.65 | 0 | 1.8 | 0.478 | 1.26 | 0.239 | 0.724 | 0.0063766 | 26 | 0 | 0 | 0.8821 | 0
Titusville | 14 | Addison Creek | 33.47 | No | 1234 | 45 | IR6-7 | IRL North | 44 | 53.3122 | 133.2566 | 0.04 | 0.01 | 47097 | 46003 | 47097 | 8140 | A | 8140 A | 54.65 | 0 | 1.18 | 0.48 | 0.826 | 0.24 | 0.63 | 0.032928 | 117 | 0 | 0.1 | 0.8821 | 0.1
Titusville | 14 | Addison Creek | 33.47 | No | 1234 | 45 | IR6-7 | IRL North | 97 | 102.7759 | 263.9483 | 0.08 | 0.02 | 47103 | 46008 | 47103 | 8140 | B/D | 8140 B/D | 54.65 | 0 | 1.18 | 0.48 | 0.826 | 0.24 | 0.703 | 0.065223 | 258 | 0 | 0.1 | 0.8821 | 0.1
Titusville | 17 | Kiwanis Park | 32.37 | No | 1234 | 45 | IR6-7 | IRL North | 270 | 155.3722 | 881.4016 | 0.23 | 0.06 | 47446 | 46346 | 47446 | 8140 | A | 8140 A | 54.65 | 0 | 1.18 | 0.48 | 0.826 | 0.24 | 0.63 | 0.2178 | 771 | 1 | 0.4 | 0.8821 | 0.4
Titusville | 17 | Kiwanis Park | 32.37 | No | 1234 | 45 | IR6-7 | IRL North | 67 | 142.0885 | 195.6984 | 0.06 | 0.02 | 47447 | 46347 | 47447 | 8140 | B/D | 8140 B/D | 54.65 | 0 | 1.18 | 0.48 | 0.826 | 0.24 | 0.703 | 0.048358 | 191 | 0 | 0.1 | 0.8821 | 0.1
Titusville | 17 | Kiwanis Park | 32.37 | No | 1234 | 29 | IR6-7 | IRL North | 71 | 91.2531 | 477.6706 | 0.11 | 0.01 | 47448 | 46348 | 47448 | 1200 | B/D | 1200 B/D | 54.65 | 0 | 2.39 | 0.316 | 1.673 | 0.158 | 0.304 | 0.004419 | 8 | 0 | 0 | 0.8821 | 0
Titusville | 17 | Kiwanis Park | 32.37 | No | 1234 | 45 | IR6-7 | IRL North | 226 | 110.9559 | 735.2589 | 0.19 | 0.05 | 47559 | 46457 | 47559 | 8140 | A | 8140 A | 54.65 | 0 | 1.18 | 0.48 | 0.826 | 0.24 | 0.63 | 0.18169 | 643 | 1 | 0.3 | 0.8821 | 0.3
Titusville | 17 | Kiwanis Park | 32.37 | No | 1234 | 105 | IR6-7 | IRL North | 13 | 69.6783 | 30.3956 | 0.02 | 0 | 47560 | 46458 | 47560 | 1400 | A | 1400 A | 54.65 | 0 | 2.83 | 0.497 | 1.981 | 0.2485 | 0.886 | 0.0041012 | 20 | 0 | 0 | 0.8821 | 0
Titusville | 17 | Kiwanis Park | 32.37 | No | 1234 | 105 | IR6-7 | IRL North | 1468 | 237.3338 | 3398.6857 | 1.98 | 0.36 | 47561 | 46459 | 47561 | 1400 | B/D | 1400 B/D | 54.65 | 0 | 2.83 | 0.497 | 1.981 | 0.2485 | 0.887 | 0.00062199 | 3 | 0 | 0 | 0.8821 | 0
Titusville | 17 | Kiwanis Park | 32.37 | No | 1234 | 105 | IR6-7 | IRL North | 56 | 120.7306 | 129.2042 | 0.08 | 0.01 | 47576 | 46474 | 47576 | 1400 | B/D | 1400 B/D | 54.65 | 0 | 2.83 | 0.497 | 1.981 | 0.2485 | 0.887 | 0.031927 | 159 | 1 | 0.1 | 0.8821 | 0.1
Titusville | 17 | Kiwanis Park | 32.37 | No | 1234 | 45 | IR6-7 | IRL North | 122 | 89.6651 | 396.264 | 0.1 | 0.03 | 47588 | 46486 | 47588 | 8140 | A | 8140 A | 54.65 | 0 | 1.18 | 0.48 | 0.826 | 0.24 | 0.63 | 0.093756 | 332 | 1 | 0.2 | 0.8821 | 0.2
Titusville | 17 | Kiwanis Park | 32.37 | No | 1234 | 105 | IR6-7 | IRL North | 47 | 58.9571 | 108.7631 | 0.06 | 0.01 | 47599 | 46497 | 47599 | 1400 | A | 1400 A | 54.65 | 0 | 2.83 | 0.497 | 1.981 | 0.2485 | 0.886 | 0.0022377 | 11 | 0 | 0 | 0.8821 | 0
Titusville | 17 | Kiwanis Park | 32.37 | No | 1234 | 45 | IR6-7 | IRL North | 9 | 34.7588 | 30.3993 | 0.01 | 0 | 47602 | 46500 | 47602 | 8140 | A | 8140 A | 54.65 | 0 | 1.18 | 0.48 | 0.826 | 0.24 | 0.63 | 0.0075118 | 27 | 0 | 0 | 0.8821 | 0
Titusville | 17 | Kiwanis Park | 32.37 | No | 1234 | 45 | IR6-7 | IRL North | 4 | 42.4711 | 11.7618 | 0 | 0 | 47638 | 46536 | 47638 | 8140 | B/D | 8140 B/D | 54.65 | 0 | 1.18 | 0.48 | 0.826 | 0.24 | 0.703 | 0.0029064 | 11 | 0 | 0 | 0.8821 | 0
Titusville | 17 | Kiwanis Park | 32.37 | No | 1234 | 45 | IR6-7 | IRL North | 22 | 62.4796 | 65.2533 | 0.02 | 0.01 | 47649 | 46547 | 47649 | 8140 | B/D | 8140 B/D | 54.65 | 0 | 1.18 | 0.48 | 0.826 | 0.24 | 0.703 | 0.016124 | 64 | 0 | 0 | 0.8821 | 0
Titusville | 17 | Kiwanis Park | 32.37 | No | 1234 | 105 | IR6-7 | IRL North | 123 | 86.0166 | 284.3221 | 0.17 | 0.03 | 47659 | 46557 | 47659 | 1400 | B/D | 1400 B/D | 54.65 | 0 | 2.83 | 0.497 | 1.981 | 0.2485 | 0.887 | 0.011464 | 57 | 0 | 0 | 0.8821 | 0
Titusville | 17 | Kiwanis Park | 32.37 | No | 1234 | 105 | IR6-7 | IRL North | 5 | 18.2952 | 10.7879 | 0.01 | 0 | 47660 | 46558 | 47660 | 1400 | B/D | 1400 B/D | 54.65 | 0 | 2.83 | 0.497 | 1.981 | 0.2485 | 0.887 | 0.0026657 | 13 | 0 | 0 | 0.8821 | 0
Titusville | 17 | Kiwanis Park | 32.37 | No | 1234 | 45 | IR6-7 | IRL North | 267 | 119.345 | 868.6789 | 0.22 | 0.06 | 47777 | 46674 | 47777 | 8140 | A | 8140 A | 54.65 | 0 | 1.18 | 0.48 | 0.826 | 0.24 | 0.63 | 0.21465 | 760 | 1 | 0.4 | 0.8821 | 0.4
Titusville | 17 | Kiwanis Park | 32.37 | No | 1234 | 45 | IR6-7 | IRL North | 125 | 86.7113 | 365.8871 | 0.11 | 0.03 | 47778 | 46675 | 47778 | 8140 | B/D | 8140 B/D | 54.65 | 0 | 1.18 | 0.48 | 0.826 | 0.24 | 0.703 | 0.090412 | 357 | 1 | 0.2 | 0.8821 | 0.2
Titusville | 17 | Kiwanis Park | 32.37 | No | 1234 | 29 | IR6-7 | IRL North | 0 | 11.9756 | 4.3994 | 0 | 0 | 47796 | 46693 | 47796 | 1200 | A | 1200 A | 54.65 | 0 | 2.39 | 0.316 | 1.673 | 0.158 | 0.22 | 0.00070666 | 1 | 0 | 0 | 0.8821 | 0
Titusville | 17 | Kiwanis Park | 32.37 | No | 1234 | 105 | IR6-7 | IRL North | 38 | 51.0481 | 88.86 | 0.05 | 0.01 | 47798 | 46695 | 47798 | 1400 | B/D | 1400 B/D | 54.65 | 0 | 2.83 | 0.497 | 1.981 | 0.2485 | 0.887 | 0.009788 | 49 | 0 | 0 | 0.8821 | 0
Titusville | 17 | Kiwanis Park | 32.37 | No | 1234 | 29 | IR6-7 | IRL North | 76 | 154.3238 | 712.0845 | 0.12 | 0.01 | 47803 | 46700 | 47803 | 1200 | A | 1200 A | 54.65 | 0 | 2.39 | 0.316 | 1.673 | 0.158 | 0.22 | 0.010053 | 12 | 0 | 0 | 0.8821 | 0
Titusville | 17 | Kiwanis Park | 32.37 | No | 1234 | 45 | IR6-7 | IRL North | 487 | 307.2457 | 1423.4919 | 0.41 | 0.12 | 47808 | 46705 | 47808 | 8140 | B/D | 8140 B/D | 54.65 | 0 | 1.18 | 0.48 | 0.826 | 0.24 | 0.703 | 0.35175 | 1389 | 3 | 0.7 | 0.8821 | 0.6
Titusville | 17 | Kiwanis Park | 32.37 | No | 1234 | 45 | IR6-7 | IRL North | 564 | 275.9731 | 1648.6336 | 0.47 | 0.14 | 47809 | 46706 | 47809 | 8140 | B/D | 8140 B/D | 54.65 | 0 | 1.18 | 0.48 | 0.826 | 0.24 | 0.703 | 0.40499 | 1599 | 3 | 0.8 | 0.8821 | 0.7
Titusville | 17 | Kiwanis Park | 32.37 | No | 1234 | 45 | IR6-7 | IRL North | 160 | 144.1772 | 522.9484 | 0.13 | 0.04 | 47812 | 46709 | 47812 | 8140 | A | 8140 A | 54.65 | 0 | 1.18 | 0.48 | 0.826 | 0.24 | 0.63 | 0.12922 | 457 | 1 | 0.2 | 0.8821 | 0.2
Titusville | 17 | Kiwanis Park | 32.37 | No | 1234 | 45 | IR6-7 | IRL North | 8 | 32.6227 | 26.6031 | 0.01 | 0 | 47934 | 46831 | 47934 | 8140 | A | 8140 A | 54.65 | 0 | 1.18 | 0.48 | 0.826 | 0.24 | 0.63 | 0.0065737 | 23 | 0 | 0 | 0.8821 | 0
Titusville | 17 | Kiwanis Park | 32.37 | No | 1234 | 105 | IR6-7 | IRL North | 601 | 231.2671 | 1392.0564 | 0.81 | 0.15 | 47954 | 46851 | 47954 | 1400 | A | 1400 A | 54.65 | 0 | 2.83 | 0.497 | 1.981 | 0.2485 | 0.886 | 0.00068123 | 3 | 0 | 0 | 0.8821 | 0
Titusville | 17 | Kiwanis Park | 32.37 | No | 1234 | 45 | IR6-7 | IRL North | 52 | 75.3384 | 169.2788 | 0.04 | 0.01 | 48009 | 46906 | 48009 | 8140 | A | 8140 A | 54.65 | 0 | 1.18 | 0.48 | 0.826 | 0.24 | 0.63 | 0.04183 | 148 | 0 | 0.1 | 0.8821 | 0.1
Titusville | 17 | Kiwanis Park | 32.37 | No | 1234 | 45 | IR6-7 | IRL North | 59 | 76.8816 | 193.3447 | 0.05 | 0.01 | 48010 | 46907 | 48010 | 8140 | A | 8140 A | 54.65 | 0 | 1.18 | 0.48 | 0.826 | 0.24 | 0.63 | 0.047776 | 169 | 0 | 0.1 | 0.8821 | 0.1
Titusville | 17 | Kiwanis Park | 32.37 | No | 1234 | 29 | IR6-7 | IRL North | 64 | 105.8631 | 594.2019 | 0.1 | 0.01 | 48011 | 46908 | 48011 | 1200 | A | 1200 A | 54.65 | 0 | 2.39 | 0.316 | 1.673 | 0.158 | 0.22 | 0.00168 | 2 | 0 | 0 | 0.8821 | 0
Titusville | 17 | Kiwanis Park | 32.37 | No | 1234 | 45 | IR6-7 | IRL North | 687 | 190.8086 | 2007.35 | 0.58 | 0.16 | 48046 | 46943 | 48046 | 8140 | B/D | 8140 B/D | 54.65 | 0 | 1.18 | 0.48 | 0.826 | 0.24 | 0.703 | 0.49603 | 1959 | 4 | 1 | 0.8821 | 0.9
Titusville | 17 | Kiwanis Park | 32.37 | No | 1234 | 105 | IR6-7 | IRL North | 185 | 88.3706 | 428.6491 | 0.25 | 0.05 | 48047 | 46944 | 48047 | 1400 | B/D | 1400 B/D | 54.65 | 0 | 2.83 | 0.497 | 1.981 | 0.2485 | 0.887 | 0.022743 | 113 | 0 | 0.1 | 0.8821 | 0.1
Titusville | 17 | Kiwanis Park | 32.37 | No | 1234 | 45 | IR6-7 | IRL North | 251 | 110.7806 | 732.5044 | 0.21 | 0.06 | 48075 | 46972 | 48075 | 8140 | B/D | 8140 B/D | 54.65 | 0 | 1.18 | 0.48 | 0.826 | 0.24 | 0.703 | 0.18101 | 715 | 1 | 0.4 | 0.8821 | 0.4
Titusville | 17 | Kiwanis Park | 32.37 | No | 1234 | 45 | IR6-7 | IRL North | 131 | 433.4479 | 382.311 | 0.11 | 0.03 | 48112 | 47009 | 48112 | 8140 | B/D | 8140 B/D | 54.65 | 0 | 1.18 | 0.48 | 0.826 | 0.24 | 0.703 | 0.070627 | 279 | 1 | 0.1 | 0.8821 | 0.1
Titusville | 17 | Kiwanis Park | 32.37 | No | 1234 | 45 | IR6-7 | IRL North | 265 | 119.0506 | 864.0182 | 0.22 | 0.06 | 48138 | 47035 | 48138 | 8140 | A | 8140 A | 54.65 | 0 | 1.18 | 0.48 | 0.826 | 0.24 | 0.63 | 0.21235 | 752 | 1 | 0.4 | 0.8821 | 0.4
Titusville | 17 | Kiwanis Park | 32.37 | No | 1234 | 45 | IR6-7 | IRL North | 161 | 93.2765 | 469.4475 | 0.14 | 0.04 | 48204 | 47101 | 48204 | 8140 | B/D | 8140 B/D | 54.65 | 0 | 1.18 | 0.48 | 0.826 | 0.24 | 0.703 | 0.116 | 458 | 1 | 0.2 | 0.8821 | 0.2
Titusville | 17 | Kiwanis Park | 32.37 | No | 1234 | 45 | IR6-7 | IRL North | 273 | 114.9179 | 798.3033 | 0.23 | 0.07 | 48244 | 47141 | 48244 | 8140 | B/D | 8140 B/D | 54.65 | 0 | 1.18 | 0.48 | 0.826 | 0.24 | 0.703 | 0.19726 | 779 | 1 | 0.4 | 0.8821 | 0.4
Titusville | 17 | Kiwanis Park | 32.37 | No | 1234 | 45 | IR6-7 | IRL North | 113 | 85.5306 | 331.3766 | 0.09 | 0.03 | 48288 | 47185 | 48288 | 8140 | B/D | 8140 B/D | 54.65 | 0 | 1.18 | 0.48 | 0.826 | 0.24 | 0.703 | 0.081885 | 323 | 1 | 0.2 | 0.8821 | 0.2
Titusville | 17 | Kiwanis Park | 32.37 | No | 1234 | 45 | IR6-7 | IRL North | 4425 | 1327.3284 | 12926.1922 | 3.72 | 1.06 | 48294 | 47191 | 48294 | 8140 | B/D | 8140 B/D | 54.65 | 0 | 1.18 | 0.48 | 0.826 | 0.24 | 0.703 | 3.1898 | 12597 | 23 | 6.7 | 0.8821 | 5.9
Titusville | 17 | Kiwanis Park | 32.37 | No | 1234 | 45 | IR6-7 | IRL North | 86 | 82.2673 | 279.5133 | 0.07 | 0.02 | 48330 | 47226 | 48330 | 8140 | A | 8140 A | 54.65 | 0 | 1.18 | 0.48 | 0.826 | 0.24 | 0.63 | 0.069069 | 244 | 0 | 0.1 | 0.8821 | 0.1
Titusville | 17 | Kiwanis Park | 32.37 | No | 1234 | 45 | IR6-7 | IRL North | 120 | 89.309 | 391.0674 | 0.1 | 0.03 | 48349 | 47245 | 48349 | 8140 | A | 8140 A | 54.65 | 0 | 1.18 | 0.48 | 0.826 | 0.24 | 0.63 | 0.094611 | 335 | 1 | 0.2 | 0.8821 | 0.2
Titusville | 17 | Kiwanis Park | 32.37 | No | 1234 | 45 | IR6-7 | IRL North | 2 | 14.3449 | 5.1721 | 0 | 0 | 48431 | 47327 | 48431 | 8140 | A | 8140 A | 54.65 | 0 | 1.18 | 0.48 | 0.826 | 0.24 | 0.63 | 0.00074774 | 3 | 0 | 0 | 0.8821 | 0
Titusville | 17 | Kiwanis Park | 32.37 | No | 1234 | 45 | IR6-7 | IRL North | 63 | 77.6634 | 205.3306 | 0.05 | 0.02 | 48433 | 47329 | 48433 | 8140 | A | 8140 A | 54.65 | 0 | 1.18 | 0.48 | 0.826 | 0.24 | 0.63 | 0.050738 | 180 | 0 | 0.1 | 0.8821 | 0.1
Titusville | 17 | Kiwanis Park | 32.37 | No | 1234 | 45 | IR6-7 | IRL North | 167 | 99.1578 | 544.8059 | 0.14 | 0.04 | 48465 | 47360 | 48465 | 8140 | A | 8140 A | 54.65 | 0 | 1.18 | 0.48 | 0.826 | 0.24 | 0.63 | 0.13462 | 476 | 1 | 0.3 | 0.8821 | 0.3
Titusville | 17 | Kiwanis Park | 32.37 | No | 1234 | 45 | IR6-7 | IRL North | 56 | 75.4844 | 181.3355 | 0.05 | 0.01 | 48466 | 47361 | 48466 | 8140 | A | 8140 A | 54.65 | 0 | 1.18 | 0.48 | 0.826 | 0.24 | 0.63 | 0.040626 | 144 | 0 | 0.1 | 0.8821 | 0.1
Titusville | 17 | Kiwanis Park | 32.37 | No | 1234 | 105 | IR6-7 | IRL North | 1184 | 308.9059 | 2740.2461 | 1.6 | 0.29 | 48490 | 47385 | 48490 | 1400 | B/D | 1400 B/D | 54.65 | 0 | 2.83 | 0.497 | 1.981 | 0.2485 | 0.887 | 0.18085 | 901 | 4 | 0.5 | 0.8821 | 0.4
Titusville | 17 | Kiwanis Park | 32.37 | No | 1234 | 45 | IR6-7 | IRL North | 977 | 541.5454 | 2856.1483 | 0.82 | 0.23 | 48515 | 47410 | 48515 | 8140 | B/D | 8140 B/D | 54.65 | 0 | 1.18 | 0.48 | 0.826 | 0.24 | 0.703 | 0.70577 | 2787 | 5 | 1.5 | 0.8821 | 1.3
Titusville | 17 | Kiwanis Park | 32.37 | No | 1234 | 45 | IR6-7 | IRL North | 403 | 170.7637 | 1314.3258 | 0.34 | 0.1 | 48532 | 47427 | 48532 | 8140 | A | 8140 A | 54.65 | 0 | 1.18 | 0.48 | 0.826 | 0.24 | 0.63 | 0.31337 | 1109 | 2 | 0.6 | 0.8821 | 0.5
Titusville | 17 | Kiwanis Park | 32.37 | No | 1234 | 45 | IR6-7 | IRL North | 117 | 123.2512 | 381.9276 | 0.1 | 0.03 | 48586 | 47481 | 48586 | 8140 | A | 8140 A | 54.65 | 0 | 1.18 | 0.48 | 0.826 | 0.24 | 0.63 | 0.083488 | 295 | 1 | 0.2 | 0.8821 | 0.2
Titusville | 17 | Kiwanis Park | 32.37 | No | 1234 | 45 | IR6-7 | IRL North | 76 | 98.8641 | 248.4186 | 0.06 | 0.02 | 48652 | 47547 | 48652 | 8140 | A | 8140 A | 54.65 | 0 | 1.18 | 0.48 | 0.826 | 0.24 | 0.63 | 0.061385 | 217 | 0 | 0.1 | 0.8821 | 0.1
Titusville | 17 | Kiwanis Park | 32.37 | No | 1234 | 45 | IR6-7 | IRL North | 48 | 74.5182 | 156.1263 | 0.04 | 0.01 | 48734 | 47628 | 48734 | 8140 | A | 8140 A | 54.65 | 0 | 1.18 | 0.48 | 0.826 | 0.24 | 0.63 | 0.038579 | 137 | 0 | 0.1 | 0.8821 | 0.1
Titusville | 17 | Kiwanis Park | 32.37 | No | 1234 | 45 | IR6-7 | IRL North | 655 | 228.2803 | 1913.0624 | 0.55 | 0.16 | 48769 | 47663 | 48769 | 8140 | B/D | 8140 B/D | 54.65 | 0 | 1.18 | 0.48 | 0.826 | 0.24 | 0.703 | 0.47062 | 1859 | 3 | 1 | 0.8821 | 0.9
Titusville | 17 | Kiwanis Park | 32.37 | No | 1234 | 45 | IR6-7 | IRL North | 353 | 371.9198 | 1031.8716 | 0.3 | 0.08 | 48801 | 47695 | 48801 | 8140 | B/D | 8140 B/D | 54.65 | 0 | 1.18 | 0.48 | 0.826 | 0.24 | 0.703 | 0.25498 | 1007 | 2 | 0.5 | 0.8821 | 0.4
Titusville | 17 | Kiwanis Park | 32.37 | No | 1234 | 105 | IR6-7 | IRL North | 390 | 120.1012 | 903.2646 | 0.53 | 0.1 | 48840 | 47734 | 48840 | 1400 | B/D | 1400 B/D | 54.65 | 0 | 2.83 | 0.497 | 1.981 | 0.2485 | 0.887 | 0.010399 | 52 | 0 | 0 | 0.8821 | 0
Titusville | 17 | Kiwanis Park | 32.37 | No | 1234 | 45 | IR6-7 | IRL North | 31 | 63.7268 | 101.4989 | 0.03 | 0.01 | 48861 | 47754 | 48861 | 8140 | A | 8140 A | 54.65 | 0 | 1.18 | 0.48 | 0.826 | 0.24 | 0.63 | 0.025081 | 89 | 0 | 0 | 0.8821 | 0
Titusville | 17 | Kiwanis Park | 32.37 | No | 1234 | 45 | IR6-7 | IRL North | 399 | 170.3566 | 1301.3723 | 0.34 | 0.1 | 48893 | 47785 | 48893 | 8140 | A | 8140 A | 54.65 | 0 | 1.18 | 0.48 | 0.826 | 0.24 | 0.63 | 0.2966 | 1050 | 2 | 0.6 | 0.8821 | 0.5
Titusville | 17 | Kiwanis Park | 32.37 | No | 1234 | 105 | IR6-7 | IRL North | 256 | 99.3995 | 591.9787 | 0.35 | 0.06 | 48998 | 47888 | 48998 | 1400 | B/D | 1400 B/D | 54.65 | 0 | 2.83 | 0.497 | 1.981 | 0.2485 | 0.887 | 0.0064229 | 32 | 0 | 0 | 0.8821 | 0
Titusville | 17 | Kiwanis Park | 32.37 | No | 1234 | 45 | IR6-7 | IRL North | 273 | 192.6824 | 888.5588 | 0.23 | 0.07 | 49112 | 48001 | 49112 | 8140 | A | 8140 A | 54.65 | 0 | 1.18 | 0.48 | 0.826 | 0.24 | 0.63 | 0.21818 | 772 | 1 | 0.4 | 0.8821 | 0.4
Titusville | 17 | Kiwanis Park | 32.37 | No | 1234 | 45 | IR6-7 | IRL North | 120 | 88.1855 | 390.7666 | 0.1 | 0.03 | 49157 | 48045 | 49157 | 8140 | A | 8140 A | 54.65 | 0 | 1.18 | 0.48 | 0.826 | 0.24 | 0.63 | 0.09656 | 342 | 1 | 0.2 | 0.8821 | 0.2
Titusville | 17 | Kiwanis Park | 32.37 | No | 1234 | 105 | IR6-7 | IRL North | 173 | 80.3718 | 402.0741 | 0.23 | 0.04 | 49158 | 48046 | 49158 | 1400 | A | 1400 A | 54.65 | 0 | 2.83 | 0.497 | 1.981 | 0.2485 | 0.886 | 0.010147 | 51 | 0 | 0 | 0.8821 | 0
Titusville | 17 | Kiwanis Park | 32.37 | No | 1234 | 45 | IR6-7 | IRL North | 168 | 94.6126 | 491.4394 | 0.14 | 0.04 | 49198 | 48086 | 49198 | 8140 | B/D | 8140 B/D | 54.65 | 0 | 1.18 | 0.48 | 0.826 | 0.24 | 0.703 | 0.12144 | 480 | 1 | 0.3 | 0.8821 | 0.3
Titusville | 17 | Kiwanis Park | 32.37 | No | 1234 | 105 | IR6-7 | IRL North | 475 | 143.3976 | 1098.7761 | 0.64 | 0.12 | 49200 | 48088 | 49200 | 1400 | B/D | 1400 B/D | 54.65 | 0 | 2.83 | 0.497 | 1.981 | 0.2485 | 0.887 | 0.042211 | 210 | 1 | 0.1 | 0.8821 | 0.1
Titusville | 17 | Kiwanis Park | 32.37 | No | 1234 | 105 | IR6-7 | IRL North | 4203 | 418.5406 | 9729.051 | 5.68 | 1.04 | 49275 | 48163 | 49275 | 1400 | B/D | 1400 B/D | 54.65 | 0 | 2.83 | 0.497 | 1.981 | 0.2485 | 0.887 | 0.17432 | 869 | 4 | 0.5 | 0.8821 | 0.4
Titusville | 17 | Kiwanis Park | 32.37 | No | 1234 | 45 | IR6-7 | IRL North | 17 | 70.6502 | 50.0979 | 0.01 | 0 | 49283 | 48171 | 49283 | 8140 | B/D | 8140 B/D | 54.65 | 0 | 1.18 | 0.48 | 0.826 | 0.24 | 0.703 | 0.012379 | 49 | 0 | 0 | 0.8821 | 0
Titusville | 17 | Kiwanis Park | 32.37 | No | 1234 | 45 | IR6-7 | IRL North | 255 | 153.4051 | 832.5962 | 0.21 | 0.06 | 49329 | 48217 | 49329 | 8140 | A | 8140 A | 54.65 | 0 | 1.18 | 0.48 | 0.826 | 0.24 | 0.63 | 0.20574 | 728 | 1 | 0.4 | 0.8821 | 0.4
Titusville | 17 | Kiwanis Park | 32.37 | No | 1234 | 105 | IR6-7 | IRL North | 213 | 149.9991 | 493.3841 | 0.29 | 0.05 | 49330 | 48218 | 49330 | 1400 | A | 1400 A | 54.65 | 0 | 2.83 | 0.497 | 1.981 | 0.2485 | 0.886 | 0.019889 | 99 | 0 | 0.1 | 0.8821 | 0.1
Titusville | 17 | Kiwanis Park | 32.37 | No | 1234 | 29 | IR6-7 | IRL North | 958 | 646.5194 | 8945.6535 | 1.5 | 0.15 | 49398 | 48286 | 49398 | 1200 | A | 1200 A | 54.65 | 0 | 2.39 | 0.316 | 1.673 | 0.158 | 0.22 | 0.0081446 | 10 | 0 | 0 | 0.8821 | 0
Titusville | 17 | Kiwanis Park | 32.37 | No | 1234 | 45 | IR6-7 | IRL North | 165 | 97.2134 | 483.1265 | 0.14 | 0.04 | 49432 | 48319 | 49432 | 8140 | B/D | 8140 B/D | 54.65 | 0 | 1.18 | 0.48 | 0.826 | 0.24 | 0.703 | 0.11938 | 471 | 1 | 0.2 | 0.8821 | 0.2
Titusville | 17 | Kiwanis Park | 32.37 | No | 1234 | 45 | IR6-7 | IRL North | 7 | 27.9894 | 21.7734 | 0.01 | 0 | 49433 | 48320 | 49433 | 8140 | B/D | 8140 B/D | 54.65 | 0 | 1.18 | 0.48 | 0.826 | 0.24 | 0.703 | 0.0053803 | 21 | 0 | 0 | 0.8821 | 0
Titusville | 17 | Kiwanis Park | 32.37 | No | 1234 | 45 | IR6-7 | IRL North | 388 | 274.3415 | 1265.3653 | 0.33 | 0.09 | 49483 | 48368 | 49483 | 8140 | A | 8140 A | 54.65 | 0 | 1.18 | 0.48 | 0.826 | 0.24 | 0.63 | 0.31268 | 1107 | 2 | 0.6 | 0.8821 | 0.5
Titusville | 17 | Kiwanis Park | 32.37 | No | 1234 | 105 | IR6-7 | IRL North | 2782 | 392.0979 | 6446.535 | 3.76 | 0.69 | 49515 | 48400 | 49515 | 1400 | A | 1400 A | 54.65 | 0 | 2.83 | 0.497 | 1.981 | 0.2485 | 0.886 | 0.035068 | 175 | 1 | 0.1 | 0.8821 | 0.1
Titusville | 17 | Kiwanis Park | 32.37 | No | 1234 | 45 | IR6-7 | IRL North | 939 | 255.6694 | 2605.1643 | 0.79 | 0.23 | 49598 | 48479 | 49598 | 8140 | W | 8140 W | 54.65 | 0 | 1.18 | 0.48 | 0.826 | 0.24 | 0.74 | 0.1399 | 582 | 1 | 0.3 | 0.8821 | 0.3
Titusville | 17 | Kiwanis Park | 32.37 | No | 1234 | 45 | IR6-7 | IRL North | 63 | 74.4152 | 165.8078 | 0.05 | 0.02 | 49599 | 48480 | 49599 | 8140 | C | 8140 C | 54.65 | 0 | 1.18 | 0.48 | 0.826 | 0.24 | 0.777 | 0.01426 | 62 | 0 | 0 | 0.8821 | 0
Titusville | 17 | Kiwanis Park | 32.37 | No | 1234 | 105 | IR6-7 | IRL North | 510 | 185.1934 | 1182.7921 | 0.69 | 0.13 | 49601 | 48482 | 49601 | 1400 | A | 1400 A | 54.65 | 0 | 2.83 | 0.497 | 1.981 | 0.2485 | 0.886 | 0.0063514 | 32 | 0 | 0 | 0.8821 | 0
Titusville | 17 | Kiwanis Park | 32.37 | No | 1234 | 45 | IR6-7 | IRL North | 719 | 255.0997 | 1993.8263 | 0.6 | 0.17 | 49609 | 48488 | 49609 | 8140 | W | 8140 W | 54.65 | 0 | 1.18 | 0.48 | 0.826 | 0.24 | 0.74 | 0.12387 | 515 | 1 | 0.3 | 0.8821 | 0.3
Titusville | 17 | Kiwanis Park | 32.37 | No | 1234 | 45 | IR6-7 | IRL North | 4 | 35.8117 | 11.2593 | 0 | 0 | 49669 | 48546 | 49669 | 8140 | B/D | 8140 B/D | 54.65 | 0 | 1.18 | 0.48 | 0.826 | 0.24 | 0.703 | 0.0027822 | 11 | 0 | 0 | 0.8821 | 0
Titusville | 17 | Kiwanis Park | 32.37 | No | 1234 | 45 | IR6-7 | IRL North | 419 | 338.2751 | 1223.9274 | 0.35 | 0.1 | 49679 | 48556 | 49679 | 8140 | B/D | 8140 B/D | 54.65 | 0 | 1.18 | 0.48 | 0.826 | 0.24 | 0.703 | 0.30244 | 1194 | 2 | 0.6 | 0.8821 | 0.5
Titusville | 17 | Kiwanis Park | 32.37 | No | 1234 | 45 | IR6-7 | IRL North | 71 | 97.9522 | 188.3939 | 0.06 | 0.02 | 49738 | 48615 | 49738 | 8140 | C | 8140 C | 54.65 | 0 | 1.18 | 0.48 | 0.826 | 0.24 | 0.777 | 0.046553 | 203 | 0 | 0.1 | 0.8821 | 0.1
Titusville | 17 | Kiwanis Park | 32.37 | No | 1234 | 105 | IR6-7 | IRL North | 11 | 24.7175 | 25.3451 | 0.01 | 0 | 49745 | 48622 | 49745 | 1400 | A | 1400 A | 54.65 | 0 | 2.83 | 0.497 | 1.981 | 0.2485 | 0.886 | 0.0032184 | 16 | 0 | 0 | 0.8821 | 0
Titusville | 17 | Kiwanis Park | 32.37 | No | 1234 | 45 | IR6-7 | IRL North | 239 | 201.1478 | 780.5334 | 0.2 | 0.06 | 49750 | 48627 | 49750 | 8140 | A | 8140 A | 54.65 | 0 | 1.18 | 0.48 | 0.826 | 0.24 | 0.63 | 0.19287 | 683 | 1 | 0.4 | 0.8821 | 0.4
Titusville | 17 | Kiwanis Park | 32.37 | No | 1234 | 45 | IR6-7 | IRL North | 839 | 647.8219 | 2735.1458 | 0.7 | 0.2 | 49814 | 48691 | 49814 | 8140 | A | 8140 A | 54.65 | 0 | 1.18 | 0.48 | 0.826 | 0.24 | 0.63 | 0.62489 | 2211 | 4 | 1.2 | 0.8821 | 1.1
Titusville | 17 | Kiwanis Park | 32.37 | No | 1234 | 45 | IR6-7 | IRL North | 54 | 64.3785 | 143.2563 | 0.05 | 0.01 | 49861 | 48736 | 49861 | 8140 | C | 8140 C | 54.65 | 0 | 1.18 | 0.48 | 0.826 | 0.24 | 0.777 | 0.035399 | 155 | 0 | 0.1 | 0.8821 | 0.1
Titusville | 17 | Kiwanis Park | 32.37 | No | 1234 | 45 | IR6-7 | IRL North | 16 | 46.2492 | 44.1328 | 0.01 | 0 | 49871 | 48746 | 49871 | 8140 | W | 8140 W | 54.65 | 0 | 1.18 | 0.48 | 0.826 | 0.24 | 0.74 | 0.010905 | 45 | 0 | 0 | 0.8821 | 0
Titusville | 17 | Kiwanis Park | 32.37 | No | 1234 | 81 | IR6-7 | IRL North | 11 | 55.6622 | 59.9046 | 0.01 | 0 | 49913 | 48788 | 49913 | 1840 | W | 1840 W | 54.65 | 0 | 1.58 | 0.15 | 1.106 | 0.075 | 0.363 | 0.0061322 | 13 | 0 | 0 | 0.8821 | 0
Melbourne AP | 17 | Kiwanis Park | 32.37 | No | 1234 | 45 | IR8 | IRL North | 52 | 69.0484 | 151.1514 | 0.04 | 0.01 | 50022 | 48887 | 50022 | 8140 | A | 8140 A | 48.29 | 0 | 1.18 | 0.48 | 0.826 | 0.24 | 0.63 | 0.03735 | 117 | 0 | 0.1 | 1.0586 | 0.1
Melbourne AP | 17 | Kiwanis Park | 32.37 | No | 1234 | 45 | IR8 | IRL North | 15 | 36.9668 | 36.1907 | 0.01 | 0 | 50024 | 48888 | 50024 | 8140 | U | 8140 U | 48.29 | 0 | 1.18 | 0.48 | 0.826 | 0.24 | 0.74 | 0.0089429 | 33 | 0 | 0 | 1.0586 | 0
Melbourne AP | 17 | Kiwanis Park | 32.37 | No | 1234 | 45 | IR8 | IRL North | 97 | 69.0352 | 280.2391 | 0.08 | 0.02 | 50029 | 48893 | 50029 | 8140 | A | 8140 A | 48.29 | 0 | 1.18 | 0.48 | 0.826 | 0.24 | 0.63 | 0.069248 | 217 | 0 | 0.1 | 1.0586 | 0.1
Titusville | 17 | Kiwanis Park | 32.37 | No | 1234 | 45 | IR6-7 | IRL North | 766 | 190.8324 | 2023.1668 | 0.64 | 0.18 | 50088 | 48951 | 50088 | 8140 | C | 8140 C | 54.65 | 0 | 1.18 | 0.48 | 0.826 | 0.24 | 0.777 | 0.094021 | 410 | 1 | 0.2 | 0.8821 | 0.2
Titusville | 17 | Kiwanis Park | 32.37 | No | 1234 | 45 | IR6-7 | IRL North | 5238 | 1146.0081 | 13842.6414 | 4.4 | 1.26 | 50089 | 48952 | 50089 | 8140 | C | 8140 C | 54.65 | 0 | 1.18 | 0.48 | 0.826 | 0.24 | 0.777 | 1.8775 | 8195 | 15 | 4.3 | 0.8821 | 3.8
Titusville | 17 | Kiwanis Park | 32.37 | No | 1234 | 45 | IR6-7 | IRL North | 157 | 100.9801 | 511.7529 | 0.13 | 0.04 | 50101 | 48964 | 50101 | 8140 | A | 8140 A | 54.65 | 0 | 1.18 | 0.48 | 0.826 | 0.24 | 0.63 | 0.12646 | 448 | 1 | 0.2 | 0.8821 | 0.2
Titusville | 17 | Kiwanis Park | 32.37 | No | 1234 | 105 | IR6-7 | IRL North | 2525 | 349.3876 | 5850.888 | 3.41 | 0.63 | 50137 | 48999 | 50137 | 1400 | A | 1400 A | 54.65 | 0 | 2.83 | 0.497 | 1.981 | 0.2485 | 0.886 | 0.013333 | 66 | 0 | 0 | 0.8821 | 0
Titusville | 17 | Kiwanis Park | 32.37 | No | 1234 | 73.5 | IR6-7 | IRL North | 82 | 82.4 | 292.2626 | 0.09 | 0.01 | 50177 | 49039 | 50177 | 1550 | B/D | 1550 B/D | 54.65 | 0 | 1.79 | 0.15 | 1.253 | 0.075 | 0.793 | 1.2113e-05 | 0 | 0 | 0 | 0.8821 | 0
Titusville | 17 | Kiwanis Park | 32.37 | No | 1234 | 45 | IR6-7 | IRL North | 86 | 151.2052 | 280.5792 | 0.07 | 0.02 | 50182 | 49044 | 50182 | 8140 | A | 8140 A | 54.65 | 0 | 1.18 | 0.48 | 0.826 | 0.24 | 0.63 | 0.04338 | 154 | 0 | 0.1 | 0.8821 | 0.1
Titusville | 17 | Kiwanis Park | 32.37 | No | 1234 | 45 | IR6-7 | IRL North | 920 | 623.7013 | 2430.8707 | 0.77 | 0.22 | 50197 | 49059 | 50197 | 8140 | C | 8140 C | 54.65 | 0 | 1.18 | 0.48 | 0.826 | 0.24 | 0.777 | 0.00028873 | 1 | 0 | 0 | 0.8821 | 0
Titusville | 17 | Kiwanis Park | 32.37 | No | 1234 | 45 | IR6-7 | IRL North | 14079 | 2602.7027 | 37206.271 | 11.83 | 3.38 | 50201 | 49063 | 50201 | 8140 | C | 8140 C | 54.65 | 0 | 1.18 | 0.48 | 0.826 | 0.24 | 0.777 | 3.8784 | 16928 | 31 | 9 | 0.8821 | 7.9
Titusville | 17 | Kiwanis Park | 32.37 | No | 1234 | 45 | IR6-7 | IRL North | 2734 | 671.5001 | 7226.3486 | 2.3 | 0.66 | 50208 | 49069 | 50208 | 8140 | C | 8140 C | 54.65 | 0 | 1.18 | 0.48 | 0.826 | 0.24 | 0.777 | 0.98612 | 4304 | 8 | 2.3 | 0.8821 | 2
Titusville | 17 | Kiwanis Park | 32.37 | No | 1234 | 45 | IR6-7 | IRL North | 34 | 51.5363 | 99.697 | 0.03 | 0.01 | 50210 | 49071 | 50210 | 8140 | B/D | 8140 B/D | 54.65 | 0 | 1.18 | 0.48 | 0.826 | 0.24 | 0.703 | 0.0070698 | 28 | 0 | 0 | 0.8821 | 0
Titusville | 17 | Kiwanis Park | 32.37 | No | 1234 | 45 | IR6-7 | IRL North | 887 | 261.7433 | 2891.9022 | 0.75 | 0.21 | 50211 | 49072 | 50211 | 8140 | A | 8140 A | 54.65 | 0 | 1.18 | 0.48 | 0.826 | 0.24 | 0.63 | 0.14333 | 507 | 1 | 0.3 | 0.8821 | 0.3
Titusville | 17 | Kiwanis Park | 32.37 | No | 1234 | 45 | IR6-7 | IRL North | 513 | 194.3943 | 1356.7712 | 0.43 | 0.12 | 50212 | 49073 | 50212 | 8140 | C/D | 8140 C/D | 54.65 | 0 | 1.18 | 0.48 | 0.826 | 0.24 | 0.777 | 0.010571 | 46 | 0 | 0 | 0.8821 | 0
Titusville | 17 | Kiwanis Park | 32.37 | No | 1234 | 45 | IR6-7 | IRL North | 2216 | 878.3241 | 5855.1966 | 1.86 | 0.53 | 50213 | 49074 | 50213 | 8140 | C | 8140 C | 54.65 | 0 | 1.18 | 0.48 | 0.826 | 0.24 | 0.777 | 0.56738 | 2476 | 5 | 1.3 | 0.8821 | 1.1
Titusville | 17 | Kiwanis Park | 32.37 | No | 1234 | 45 | IR6-7 | IRL North | 1195 | 381.3722 | 3316.8348 | 1 | 0.29 | 50216 | 49077 | 50216 | 8140 | W | 8140 W | 54.65 | 0 | 1.18 | 0.48 | 0.826 | 0.24 | 0.74 | 0.054911 | 228 | 0 | 0.1 | 0.8821 | 0.1
Titusville | 17 | Kiwanis Park | 32.37 | No | 1234 | 45 | IR6-7 | IRL North | 201 | 145.6559 | 586.011 | 0.17 | 0.05 | 50229 | 49089 | 50229 | 8140 | B/D | 8140 B/D | 54.65 | 0 | 1.18 | 0.48 | 0.826 | 0.24 | 0.703 | 0.14481 | 572 | 1 | 0.3 | 0.8821 | 0.3
Titusville | 17 | Kiwanis Park | 32.37 | No | 1234 | 45 | IR6-7 | IRL North | 4686 | 3378.4599 | 12383.4406 | 3.94 | 1.12 | 50233 | 49093 | 50233 | 8140 | C | 8140 C | 54.65 | 0 | 1.18 | 0.48 | 0.826 | 0.24 | 0.777 | 3.06 | 13356 | 24 | 7.1 | 0.8821 | 6.3
Titusville | 17 | Kiwanis Park | 32.37 | No | 1234 | 45 | IR6-7 | IRL North | 309 | 118.8239 | 815.4072 | 0.26 | 0.07 | 50234 | 49094 | 50234 | 8140 | C | 8140 C | 54.65 | 0 | 1.18 | 0.48 | 0.826 | 0.24 | 0.777 | 0.14675 | 641 | 1 | 0.3 | 0.8821 | 0.3
Titusville | 17 | Kiwanis Park | 32.37 | No | 1234 | 45 | IR6-7 | IRL North | 65 | 58.5658 | 188.8164 | 0.05 | 0.02 | 50235 | 49095 | 50235 | 8140 | B/D | 8140 B/D | 54.65 | 0 | 1.18 | 0.48 | 0.826 | 0.24 | 0.703 | 0.0036374 | 14 | 0 | 0 | 0.8821 | 0
Titusville | 17 | Kiwanis Park | 32.37 | No | 1234 | 45 | IR6-7 | IRL North | 26 | 63.0965 | 69.3758 | 0.02 | 0.01 | 50236 | 49096 | 50236 | 8140 | C | 8140 C | 54.65 | 0 | 1.18 | 0.48 | 0.826 | 0.24 | 0.777 | 0.017143 | 75 | 0 | 0 | 0.8821 | 0
Titusville | 17 | Kiwanis Park | 32.37 | No | 1234 | 45 | IR6-7 | IRL North | 9 | 42.0475 | 23.9562 | 0.01 | 0 | 50238 | 49098 | 50238 | 8140 | C | 8140 C | 54.65 | 0 | 1.18 | 0.48 | 0.826 | 0.24 | 0.777 | 0.0059197 | 26 | 0 | 0 | 0.8821 | 0
Titusville | 17 | Kiwanis Park | 32.37 | No | 1234 | 45 | IR6-7 | IRL North | 141 | 94.0043 | 459.3879 | 0.12 | 0.03 | 50240 | 49100 | 50240 | 8140 | A | 8140 A | 54.65 | 0 | 1.18 | 0.48 | 0.826 | 0.24 | 0.63 | 0.10538 | 373 | 1 | 0.2 | 0.8821 | 0.2
Titusville | 17 | Kiwanis Park | 32.37 | No | 1234 | 45 | IR6-7 | IRL North | 942 | 240.9106 | 2489.1388 | 0.79 | 0.23 | 50244 | 49104 | 50244 | 8140 | C | 8140 C | 54.65 | 0 | 1.18 | 0.48 | 0.826 | 0.24 | 0.777 | 0.098089 | 428 | 1 | 0.2 | 0.8821 | 0.2
Titusville | 17 | Kiwanis Park | 32.37 | No | 1234 | 45 | IR6-7 | IRL North | 91 | 134.1503 | 241.7727 | 0.08 | 0.02 | 50249 | 49109 | 50249 | 8140 | C | 8140 C | 54.65 | 0 | 1.18 | 0.48 | 0.826 | 0.24 | 0.777 | 0.059743 | 261 | 0 | 0.1 | 0.8821 | 0.1
Titusville | 17 | Kiwanis Park | 32.37 | No | 1234 | 45 | IR6-7 | IRL North | 13185 | 2095.9937 | 34843.8172 | 11.08 | 3.16 | 50262 | 49122 | 50262 | 8140 | C | 8140 C | 54.65 | 0 | 1.18 | 0.48 | 0.826 | 0.24 | 0.777 | 1.7515 | 7645 | 14 | 4 | 0.8821 | 3.5
Titusville | 17 | Kiwanis Park | 32.37 | No | 1234 | 102.5 | IR6-7 | IRL North | 40 | 70.2882 | 118.1867 | 0.06 | 0.01 | 50263 | 49123 | 50263 | 1300 | C | 1300 C | 54.65 | 0 | 2.42 | 0.516 | 1.694 | 0.258 | 0.692 | 0.0043438 | 17 | 0 | 0 | 0.8821 | 0
Titusville | 17 | Kiwanis Park | 32.37 | No | 1234 | 45 | IR6-7 | IRL North | 1478 | 312.0037 | 3907.1173 | 1.24 | 0.35 | 50282 | 49142 | 50282 | 8140 | C | 8140 C | 54.65 | 0 | 1.18 | 0.48 | 0.826 | 0.24 | 0.777 | 0.20073 | 876 | 2 | 0.5 | 0.8821 | 0.4
Titusville | 17 | Kiwanis Park | 32.37 | No | 1234 | 105 | IR6-7 | IRL North | 94 | 61.8276 | 217.3162 | 0.13 | 0.02 | 50290 | 49149 | 50290 | 1400 | C | 1400 C | 54.65 | 0 | 2.83 | 0.497 | 1.981 | 0.2485 | 0.888 | 0.016363 | 82 | 0 | 0 | 0.8821 | 0
Titusville | 17 | Kiwanis Park | 32.37 | No | 1234 | 45 | IR6-7 | IRL North | 138 | 120.4138 | 450.6279 | 0.12 | 0.03 | 50300 | 49157 | 50300 | 8140 | A | 8140 A | 54.65 | 0 | 1.18 | 0.48 | 0.826 | 0.24 | 0.63 | 0.089637 | 317 | 1 | 0.2 | 0.8821 | 0.2
Titusville | 17 | Kiwanis Park | 32.37 | No | 1234 | 45 | IR6-7 | IRL North | 1360 | 358.9168 | 3595.0462 | 1.14 | 0.33 | 50307 | 49164 | 50307 | 8140 | C | 8140 C | 54.65 | 0 | 1.18 | 0.48 | 0.826 | 0.24 | 0.777 | 0.33336 | 1455 | 3 | 0.8 | 0.8821 | 0.7
Titusville | 17 | Kiwanis Park | 32.37 | No | 1234 | 45 | IR6-7 | IRL North | 1556 | 372.04 | 4111.3944 | 1.31 | 0.37 | 50322 | 49176 | 50322 | 8140 | C | 8140 C | 54.65 | 0 | 1.18 | 0.48 | 0.826 | 0.24 | 0.777 | 0.10372 | 453 | 1 | 0.2 | 0.8821 | 0.2
Titusville | 17 | Kiwanis Park | 32.37 | No | 1234 | 45 | IR6-7 | IRL North | 72 | 82.1532 | 236.0891 | 0.06 | 0.02 | 50329 | 49183 | 50329 | 8140 | A | 8140 A | 54.65 | 0 | 1.18 | 0.48 | 0.826 | 0.24 | 0.63 | 0.058339 | 206 | 0 | 0.1 | 0.8821 | 0.1
Titusville | 17 | Kiwanis Park | 32.37 | No | 1234 | 45 | IR6-7 | IRL North | 540 | 175.1158 | 1499.0334 | 0.45 | 0.13 | 50332 | 49186 | 50332 | 8140 | W | 8140 W | 54.65 | 0 | 1.18 | 0.48 | 0.826 | 0.24 | 0.74 | 0.001114 | 5 | 0 | 0 | 0.8821 | 0
Titusville | 17 | Kiwanis Park | 32.37 | No | 1234 | 45 | IR6-7 | IRL North | 902 | 238.3222 | 2383.7907 | 0.76 | 0.22 | 50342 | 49196 | 50342 | 8140 | C | 8140 C | 54.65 | 0 | 1.18 | 0.48 | 0.826 | 0.24 | 0.777 | 0.21685 | 946 | 2 | 0.5 | 0.8821 | 0.4
Titusville | 17 | Kiwanis Park | 32.37 | No | 1234 | 45 | IR6-7 | IRL North | 72 | 76.5883 | 199.8923 | 0.06 | 0.02 | 50343 | 49197 | 50343 | 8140 | W | 8140 W | 54.65 | 0 | 1.18 | 0.48 | 0.826 | 0.24 | 0.74 | 0.049394 | 205 | 0 | 0.1 | 0.8821 | 0.1
Titusville | 17 | Kiwanis Park | 32.37 | No | 1234 | 29 | IR6-7 | IRL North | 480 | 398.1365 | 4479.5883 | 0.75 | 0.08 | 50345 | 49199 | 50345 | 1200 | A | 1200 A | 54.65 | 0 | 2.39 | 0.316 | 1.673 | 0.158 | 0.22 | 0.078816 | 97 | 0 | 0 | 0.8821 | 0
Titusville | 17 | Kiwanis Park | 32.37 | No | 1234 | 45 | IR6-7 | IRL North | 102 | 97.2642 | 330.9433 | 0.09 | 0.02 | 50352 | 49206 | 50352 | 8140 | A | 8140 A | 54.65 | 0 | 1.18 | 0.48 | 0.826 | 0.24 | 0.63 | 0.081778 | 289 | 1 | 0.2 | 0.8821 | 0.2
Titusville | 17 | Kiwanis Park | 32.37 | No | 1234 | 45 | IR6-7 | IRL North | 59 | 74.3033 | 163.5504 | 0.05 | 0.01 | 50356 | 49210 | 50356 | 8140 | W | 8140 W | 54.65 | 0 | 1.18 | 0.48 | 0.826 | 0.24 | 0.74 | 0.031775 | 132 | 0 | 0.1 | 0.8821 | 0.1
Titusville | 17 | Kiwanis Park | 32.37 | No | 1234 | 45 | IR6-7 | IRL North | 494 | 169.5467 | 1304.8729 | 0.41 | 0.12 | 50363 | 49217 | 50363 | 8140 | C | 8140 C | 54.65 | 0 | 1.18 | 0.48 | 0.826 | 0.24 | 0.777 | 0.11782 | 514 | 1 | 0.3 | 0.8821 | 0.3
Titusville | 17 | Kiwanis Park | 32.37 | No | 1234 | 45 | IR6-7 | IRL North | 1783 | 421.0646 | 4711.3257 | 1.5 | 0.43 | 50383 | 49236 | 50383 | 8140 | C | 8140 C | 54.65 | 0 | 1.18 | 0.48 | 0.826 | 0.24 | 0.777 | 0.69696 | 3042 | 6 | 1.6 | 0.8821 | 1.4
Titusville | 17 | Kiwanis Park | 32.37 | No | 1234 | 45 | IR6-7 | IRL North | 42 | 53.128 | 116.5944 | 0.04 | 0.01 | 50384 | 49237 | 50384 | 8140 | W | 8140 W | 54.65 | 0 | 1.18 | 0.48 | 0.826 | 0.24 | 0.74 | 0.0052706 | 22 | 0 | 0 | 0.8821 | 0
Titusville | 17 | Kiwanis Park | 32.37 | No | 1234 | 45 | IR6-7 | IRL North | 1300 | 363.417 | 3435.6096 | 1.09 | 0.31 | 50388 | 49241 | 50388 | 8140 | C | 8140 C | 54.65 | 0 | 1.18 | 0.48 | 0.826 | 0.24 | 0.777 | 0.36283 | 1584 | 3 | 0.8 | 0.8821 | 0.7
Titusville | 17 | Kiwanis Park | 32.37 | No | 1234 | 45 | IR6-7 | IRL North | 101 | 139.3323 | 328.4888 | 0.08 | 0.02 | 50398 | 49248 | 50398 | 8140 | A | 8140 A | 54.65 | 0 | 1.18 | 0.48 | 0.826 | 0.24 | 0.63 | 0.081171 | 287 | 1 | 0.2 | 0.8821 | 0.2
Titusville | 17 | Kiwanis Park | 32.37 | No | 1234 | 105 | IR6-7 | IRL North | 66 | 62.9111 | 152.6758 | 0.09 | 0.02 | 50399 | 49249 | 50399 | 1400 | A | 1400 A | 54.65 | 0 | 2.83 | 0.497 | 1.981 | 0.2485 | 0.886 | 0.037727 | 188 | 1 | 0.1 | 0.8821 | 0.1
Titusville | 17 | Kiwanis Park | 32.37 | No | 1234 | 45 | IR6-7 | IRL North | 605 | 183.8647 | 1598.2623 | 0.51 | 0.15 | 50402 | 49252 | 50402 | 8140 | C | 8140 C | 54.65 | 0 | 1.18 | 0.48 | 0.826 | 0.24 | 0.777 | 0.13225 | 577 | 1 | 0.3 | 0.8821 | 0.3
Titusville | 17 | Kiwanis Park | 32.37 | No | 1234 | 45 | IR6-7 | IRL North | 1274 | 359.0183 | 3366.7513 | 1.07 | 0.31 | 50403 | 49253 | 50403 | 8140 | C | 8140 C | 54.65 | 0 | 1.18 | 0.48 | 0.826 | 0.24 | 0.777 | 0.53284 | 2326 | 4 | 1.2 | 0.8821 | 1.1
Titusville | 17 | Kiwanis Park | 32.37 | No | 1234 | 45 | IR6-7 | IRL North | 104 | 97.1787 | 337.4634 | 0.09 | 0.02 | 50426 | 49275 | 50426 | 8140 | A | 8140 A | 54.65 | 0 | 1.18 | 0.48 | 0.826 | 0.24 | 0.63 | 0.08196 | 290 | 1 | 0.2 | 0.8821 | 0.2
Titusville | 17 | Kiwanis Park | 32.37 | No | 1234 | 45 | IR6-7 | IRL North | 2841 | 718.7337 | 7508.3318 | 2.39 | 0.68 | 50431 | 49280 | 50431 | 8140 | C | 8140 C | 54.65 | 0 | 1.18 | 0.48 | 0.826 | 0.24 | 0.777 | 0.18051 | 788 | 1 | 0.4 | 0.8821 | 0.4
Titusville | 17 | Kiwanis Park | 32.37 | No | 1234 | 45 | IR6-7 | IRL North | 403 | 185.8171 | 1117.3835 | 0.34 | 0.1 | 50436 | 49285 | 50436 | 8140 | W | 8140 W | 54.65 | 0 | 1.18 | 0.48 | 0.826 | 0.24 | 0.74 | 0.1728 | 718 | 1 | 0.4 | 0.8821 | 0.4
Titusville | 17 | Kiwanis Park | 32.37 | No | 1234 | 45 | IR6-7 | IRL North | 33 | 36.8893 | 80.1725 | 0.03 | 0.01 | 50437 | 49286 | 50437 | 8140 | D | 8140 D | 54.65 | 0 | 1.18 | 0.48 | 0.826 | 0.24 | 0.85 | 0.0067252 | 32 | 0 | 0 | 0.8821 | 0
Titusville | 17 | Kiwanis Park | 32.37 | No | 1234 | 45 | IR6-7 | IRL North | 322 | 157.5968 | 1049.0786 | 0.27 | 0.08 | 50441 | 49290 | 50441 | 8140 | A | 8140 A | 54.65 | 0 | 1.18 | 0.48 | 0.826 | 0.24 | 0.63 | 0.19352 | 685 | 1 | 0.4 | 0.8821 | 0.4
Titusville | 17 | Kiwanis Park | 32.37 | No | 1234 | 45 | IR6-7 | IRL North | 33 | 89.8385 | 108.8349 | 0.03 | 0.01 | 50447 | 49295 | 50447 | 8140 | A | 8140 A | 54.65 | 0 | 1.18 | 0.48 | 0.826 | 0.24 | 0.63 | 0.025772 | 91 | 0 | 0 | 0.8821 | 0
Titusville | 17 | Kiwanis Park | 32.37 | No | 1234 | 29 | IR6-7 | IRL North | 40 | 94.8215 | 372.412 | 0.06 | 0.01 | 50448 | 49296 | 50448 | 1200 | A | 1200 A | 54.65 | 0 | 2.39 | 0.316 | 1.673 | 0.158 | 0.22 | 0.091401 | 113 | 0 | 0 | 0.8821 | 0
Titusville | 17 | Kiwanis Park | 32.37 | No | 1234 | 29 | IR6-7 | IRL North | 3 | 72.8654 | 27.9661 | 0 | 0 | 50457 | 49305 | 50457 | 1200 | A | 1200 A | 54.65 | 0 | 2.39 | 0.316 | 1.673 | 0.158 | 0.22 | 0.0069106 | 9 | 0 | 0 | 0.8821 | 0
Titusville | 17 | Kiwanis Park | 32.37 | No | 1234 | 45 | IR6-7 | IRL North | 197 | 153.4912 | 642.172 | 0.17 | 0.05 | 50458 | 49306 | 50458 | 8140 | A | 8140 A | 54.65 | 0 | 1.18 | 0.48 | 0.826 | 0.24 | 0.63 | 0.15638 | 553 | 1 | 0.3 | 0.8821 | 0.3
Titusville | 17 | Kiwanis Park | 32.37 | No | 1234 | 45 | IR6-7 | IRL North | 384 | 212.1649 | 1250.6342 | 0.32 | 0.09 | 50485 | 49333 | 50485 | 8140 | A | 8140 A | 54.65 | 0 | 1.18 | 0.48 | 0.826 | 0.24 | 0.63 | 0.30017 | 1062 | 2 | 0.6 | 0.8821 | 0.5
Titusville | 17 | Kiwanis Park | 32.37 | No | 1234 | 29 | IR6-7 | IRL North | 6 | 37.3772 | 58.9399 | 0.01 | 0 | 50496 | 49344 | 50496 | 1200 | A | 1200 A | 54.65 | 0 | 2.39 | 0.316 | 1.673 | 0.158 | 0.22 | 0.0049521 | 6 | 0 | 0 | 0.8821 | 0
Titusville | 17 | Kiwanis Park | 32.37 | No | 1234 | 29 | IR6-7 | IRL North | 6 | 36.53 | 59.5697 | 0.01 | 0 | 50554 | 49402 | 50554 | 1200 | A | 1200 A | 54.65 | 0 | 2.39 | 0.316 | 1.673 | 0.158 | 0.22 | 0.009105 | 11 | 0 | 0 | 0.8821 | 0
Titusville | 17 | Kiwanis Park | 32.37 | No | 1234 | 45 | IR6-7 | IRL North | 14 | 54.9912 | 46.3758 | 0.01 | 0 | 50561 | 49409 | 50561 | 8140 | A | 8140 A | 54.65 | 0 | 1.18 | 0.48 | 0.826 | 0.24 | 0.63 | 0.0015393 | 5 | 0 | 0 | 0.8821 | 0
Titusville | 17 | Kiwanis Park | 32.37 | No | 1234 | 29 | IR6-7 | IRL North | 192 | 292.3482 | 1794.9892 | 0.3 | 0.03 | 50918 | 49763 | 50918 | 1200 | A | 1200 A | 54.65 | 0 | 2.39 | 0.316 | 1.673 | 0.158 | 0.22 | 0.041129 | 51 | 0 | 0 | 0.8821 | 0
Titusville | 17 | Kiwanis Park | 32.37 | No | 1234 | 45 | IR6-7 | IRL North | 196 | 138.7785 | 640.1001 | 0.16 | 0.05 | 50929 | 49774 | 50929 | 8140 | A | 8140 A | 54.65 | 0 | 1.18 | 0.48 | 0.826 | 0.24 | 0.63 | 0.15813 | 560 | 1 | 0.3 | 0.8821 | 0.3
Titusville | 17 | Kiwanis Park | 32.37 | No | 1234 | 45 | IR6-7 | IRL North | 107 | 93.1212 | 349.3681 | 0.09 | 0.03 | 50954 | 49799 | 50954 | 8140 | A | 8140 A | 54.65 | 0 | 1.18 | 0.48 | 0.826 | 0.24 | 0.63 | 0.08633 | 306 | 1 | 0.2 | 0.8821 | 0.2
Titusville | 17 | Kiwanis Park | 32.37 | No | 1234 | 45 | IR6-7 | IRL North | 52 | 69.206 | 169.864 | 0.04 | 0.01 | 50993 | 49838 | 50993 | 8140 | A | 8140 A | 54.65 | 0 | 1.18 | 0.48 | 0.826 | 0.24 | 0.63 | 0.041974 | 149 | 0 | 0.1 | 0.8821 | 0.1
Titusville | 17 | Kiwanis Park | 32.37 | No | 1234 | 45 | IR6-7 | IRL North | 263 | 122.1966 | 856.8756 | 0.22 | 0.06 | 51063 | 49908 | 51063 | 8140 | A | 8140 A | 54.65 | 0 | 1.18 | 0.48 | 0.826 | 0.24 | 0.63 | 0.21174 | 749 | 1 | 0.4 | 0.8821 | 0.4
Titusville | 17 | Kiwanis Park | 32.37 | No | 1234 | 29 | IR6-7 | IRL North | 211 | 364.1428 | 1969.3213 | 0.33 | 0.03 | 51064 | 49909 | 51064 | 1200 | A | 1200 A | 54.65 | 0 | 2.39 | 0.316 | 1.673 | 0.158 | 0.22 | 0.031532 | 39 | 0 | 0 | 0.8821 | 0
Titusville | 17 | Kiwanis Park | 32.37 | No | 1234 | 45 | IR6-7 | IRL North | 248 | 116.0271 | 809.6498 | 0.21 | 0.06 | 51129 | 49972 | 51129 | 8140 | A | 8140 A | 54.65 | 0 | 1.18 | 0.48 | 0.826 | 0.24 | 0.63 | 0.20007 | 708 | 1 | 0.4 | 0.8821 | 0.4
Titusville | 17 | Kiwanis Park | 32.37 | No | 1234 | 45 | IR6-7 | IRL North | 166 | 114.0812 | 541.5033 | 0.14 | 0.04 | 51169 | 50012 | 51169 | 8140 | A | 8140 A | 54.65 | 0 | 1.18 | 0.48 | 0.826 | 0.24 | 0.63 | 0.13381 | 474 | 1 | 0.3 | 0.8821 | 0.3
Titusville | 17 | Kiwanis Park | 32.37 | No | 1234 | 29 | IR6-7 | IRL North | 1 | 22.809 | 10.827 | 0 | 0 | 51180 | 50023 | 51180 | 1200 | A | 1200 A | 54.65 | 0 | 2.39 | 0.316 | 1.673 | 0.158 | 0.22 | 0.0014515 | 2 | 0 | 0 | 0.8821 | 0
Titusville | 17 | Kiwanis Park | 32.37 | No | 1234 | 29 | IR6-7 | IRL North | 13 | 52.9777 | 124.3941 | 0.02 | 0 | 51183 | 50026 | 51183 | 1200 | A | 1200 A | 54.65 | 0 | 2.39 | 0.316 | 1.673 | 0.158 | 0.22 | 0.029623 | 37 | 0 | 0 | 0.8821 | 0
Titusville | 17 | Kiwanis Park | 32.37 | No | 1234 | 45 | IR6-7 | IRL North | 25 | 39.7337 | 82.1616 | 0.02 | 0.01 | 51192 | 50035 | 51192 | 8140 | A | 8140 A | 54.65 | 0 | 1.18 | 0.48 | 0.826 | 0.24 | 0.63 | 0.020302 | 72 | 0 | 0 | 0.8821 | 0
Melbourne AP | 17 | Kiwanis Park | 32.37 | No | 1234 | 45 | IR6-7 | IRL North | 108 | 83.1753 | 264.93 | 0.09 | 0.03 | 51435 | 50269 | 51435 | 8140 | U | 8140 U | 48.29 | 0 | 1.18 | 0.48 | 0.826 | 0.24 | 0.74 | 0.065465 | 240 | 0 | 0.1 | 0.8821 | 0.1
Melbourne AP | 17 | Kiwanis Park | 32.37 | No | 1234 | 105 | IR6-7 | IRL North | 40 | 42.8881 | 81.2503 | 0.05 | 0.01 | 51436 | 50270 | 51436 | 1400 | U | 1400 U | 48.29 | 0 | 2.83 | 0.497 | 1.981 | 0.2485 | 0.89 | 0.017679 | 78 | 0 | 0 | 0.8821 | 0
Melbourne AP | 17 | Kiwanis Park | 32.37 | No | 1234 | 29 | IR6-7 | IRL North | 49 | 100.414 | 256.4824 | 0.08 | 0.01 | 51437 | 50271 | 51437 | 1200 | U | 1200 U | 48.29 | 0 | 2.39 | 0.316 | 1.673 | 0.158 | 0.347 | 0.03847 | 66 | 0 | 0 | 0.8821 | 0
Melbourne AP | 17 | Kiwanis Park | 32.37 | No | 1234 | 29 | IR6-7 | IRL North | 295 | 212.0857 | 2431.7633 | 0.46 | 0.05 | 51438 | 50272 | 51438 | 1200 | A | 1200 A | 48.29 | 0 | 2.39 | 0.316 | 1.673 | 0.158 | 0.22 | 0.034633 | 38 | 0 | 0 | 0.8821 | 0
Melbourne AP | 17 | Kiwanis Park | 32.37 | No | 1234 | 45 | IR6-7 | IRL North | 690 | 178.8965 | 1692.0289 | 0.58 | 0.17 | 51541 | 50373 | 51541 | 8140 | U | 8140 U | 48.29 | 0 | 1.18 | 0.48 | 0.826 | 0.24 | 0.74 | 0.35693 | 1311 | 2 | 0.7 | 0.8821 | 0.6
Melbourne AP | 17 | Kiwanis Park | 32.37 | No | 1234 | 45 | IR6-7 | IRL North | 442 | 143.4282 | 1084.4772 | 0.37 | 0.11 | 51558 | 50389 | 51558 | 8140 | U | 8140 U | 48.29 | 0 | 1.18 | 0.48 | 0.826 | 0.24 | 0.74 | 0.26754 | 983 | 2 | 0.5 | 0.8821 | 0.4
Melbourne AP | 17 | Kiwanis Park | 32.37 | No | 1234 | 45 | IR6-7 | IRL North | 75 | 98.4296 | 215.4947 | 0.06 | 0.02 | 51559 | 50390 | 51559 | 8140 | A | 8140 A | 48.29 | 0 | 1.18 | 0.48 | 0.826 | 0.24 | 0.63 | 0.022324 | 70 | 0 | 0 | 0.8821 | 0
Melbourne AP | 17 | Kiwanis Park | 32.37 | No | 1234 | 19.1 | IR6-7 | IRL North | 269 | 357.7534 | 1892.4611 | 0.33 | 0.02 | 51702 | 50523 | 51702 | 8340 | U | 8340 U | 48.29 | 0 | 1.77 | 0.177 | 1.239 | 0.0885 | 0.258 | 1.4337e-07 | 0 | 0 | 0 | 0.8821 | 0
Melbourne AP | 17 | Kiwanis Park | 32.37 | No | 1234 | 45 | IR8 | IRL North | 4 | 17.4802 | 8.9951 | 0 | 0 | 51757 | 50577 | 51757 | 8140 | U | 8140 U | 48.29 | 0 | 1.18 | 0.48 | 0.826 | 0.24 | 0.74 | 0.0022227 | 8 | 0 | 0 | 1.0586 | 0
Melbourne AP | 17 | Kiwanis Park | 32.37 | No | 1234 | 105 | IR8 | IRL North | 110 | 76.3136 | 224.0438 | 0.15 | 0.03 | 51758 | 50578 | 51758 | 1400 | U | 1400 U | 48.29 | 0 | 2.83 | 0.497 | 1.981 | 0.2485 | 0.89 | 0.0049331 | 22 | 0 | 0 | 1.0586 | 0
Melbourne AP | 17 | Kiwanis Park | 32.37 | No | 1234 | 45 | IR6-7 | IRL North | 124 | 82.7882 | 303.9911 | 0.1 | 0.03 | 51817 | 50630 | 51817 | 8140 | U | 8140 U | 48.29 | 0 | 1.18 | 0.48 | 0.826 | 0.24 | 0.74 | 0.075118 | 276 | 1 | 0.1 | 0.8821 | 0.1
Melbourne AP | 17 | Kiwanis Park | 32.37 | No | 1234 | 45 | IR8 | IRL North | 276 | 106.6786 | 677.0406 | 0.23 | 0.07 | 51826 | 50637 | 51826 | 8140 | U | 8140 U | 48.29 | 0 | 1.18 | 0.48 | 0.826 | 0.24 | 0.74 | 0.11638 | 427 | 1 | 0.2 | 1.0586 | 0.2
Melbourne AP | 17 | Kiwanis Park | 32.37 | No | 1234 | 81 | IR6-7 | IRL North | 429 | 185.7011 | 1912.1086 | 0.47 | 0.03 | 51845 | 50654 | 51845 | 1840 | C | 1840 C | 48.29 | 0 | 1.58 | 0.15 | 1.106 | 0.075 | 0.407 | 0.20091 | 406 | 1 | 0.1 | 0.8821 | 0.1
Melbourne AP | 17 | Kiwanis Park | 32.37 | No | 1234 | 81 | IR6-7 | IRL North | 47 | 78.1242 | 211.2841 | 0.05 | 0 | 51846 | 50655 | 51846 | 1840 | C | 1840 C | 48.29 | 0 | 1.58 | 0.15 | 1.106 | 0.075 | 0.407 | 0.011999 | 24 | 0 | 0 | 0.8821 | 0
Melbourne AP | 17 | Kiwanis Park | 32.37 | No | 1234 | 81 | IR8 | IRL North | 23 | 73.3714 | 100.7251 | 0.03 | 0 | 51847 | 50656 | 51847 | 1840 | C | 1840 C | 48.29 | 0 | 1.58 | 0.15 | 1.106 | 0.075 | 0.407 | 0.0061525 | 12 | 0 | 0 | 1.0586 | 0
Melbourne AP | 17 | Kiwanis Park | 32.37 | No | 1234 | 45 | IR8 | IRL North | 605 | 174.1808 | 1413.425 | 0.51 | 0.15 | 51848 | 50657 | 51848 | 8140 | C | 8140 C | 48.29 | 0 | 1.18 | 0.48 | 0.826 | 0.24 | 0.777 | 0.30582 | 1180 | 2 | 0.6 | 1.0586 | 0.6
Melbourne AP | 17 | Kiwanis Park | 32.37 | No | 1234 | 45 | IR8 | IRL North | 333 | 202.8177 | 815.4928 | 0.28 | 0.08 | 51849 | 50658 | 51849 | 8140 | W | 8140 W | 48.29 | 0 | 1.18 | 0.48 | 0.826 | 0.24 | 0.74 | 0.13181 | 484 | 1 | 0.3 | 1.0586 | 0.3
Melbourne AP | 17 | Kiwanis Park | 32.37 | No | 1234 | 45 | IR8 | IRL North | 797 | 294.3317 | 1954.2261 | 0.67 | 0.19 | 51850 | 50659 | 51850 | 8140 | U | 8140 U | 48.29 | 0 | 1.18 | 0.48 | 0.826 | 0.24 | 0.74 | 0.21222 | 780 | 1 | 0.4 | 1.0586 | 0.4
Melbourne AP | 17 | Kiwanis Park | 32.37 | No | 1234 | 45 | IR8 | IRL North | 368 | 118.8442 | 859.7922 | 0.31 | 0.09 | 51856 | 50663 | 51856 | 8140 | C | 8140 C | 48.29 | 0 | 1.18 | 0.48 | 0.826 | 0.24 | 0.777 | 0.1819 | 702 | 1 | 0.4 | 1.0586 | 0.4
Melbourne AP | 17 | Kiwanis Park | 32.37 | No | 1234 | 81 | IR6-7 | IRL North | 74 | 120.8446 | 367.5905 | 0.08 | 0.01 | 51866 | 50672 | 51866 | 1840 | W | 1840 W | 48.29 | 0 | 1.58 | 0.15 | 1.106 | 0.075 | 0.363 | 0.058272 | 105 | 0 | 0 | 0.8821 | 0
Melbourne AP | 17 | Kiwanis Park | 32.37 | No | 1234 | 81 | IR8 | IRL North | 212 | 188.0369 | 946.5524 | 0.23 | 0.02 | 51867 | 50673 | 51867 | 1840 | C | 1840 C | 48.29 | 0 | 1.58 | 0.15 | 1.106 | 0.075 | 0.407 | 0.057018 | 115 | 0 | 0 | 1.0586 | 0
Melbourne AP | 17 | Kiwanis Park | 32.37 | No | 1234 | 81 | IR8 | IRL North | 47 | 103.504 | 234.4457 | 0.05 | 0 | 51869 | 50675 | 51869 | 1840 | W | 1840 W | 48.29 | 0 | 1.58 | 0.15 | 1.106 | 0.075 | 0.363 | 0.023126 | 42 | 0 | 0 | 1.0586 | 0
Melbourne AP | 17 | Kiwanis Park | 32.37 | No | 1234 | 45 | IR6-7 | IRL North | 84 | 58.5243 | 206.4349 | 0.07 | 0.02 | 51877 | 50681 | 51877 | 8140 | U | 8140 U | 48.29 | 0 | 1.18 | 0.48 | 0.826 | 0.24 | 0.74 | 0.051011 | 187 | 0 | 0.1 | 0.8821 | 0.1
Melbourne AP | 17 | Kiwanis Park | 32.37 | No | 1234 | 45 | IR8 | IRL North | 259 | 233.269 | 634.6009 | 0.22 | 0.06 | 51884 | 50688 | 51884 | 8140 | U | 8140 U | 48.29 | 0 | 1.18 | 0.48 | 0.826 | 0.24 | 0.74 | 0.15681 | 576 | 1 | 0.3 | 1.0586 | 0.3
Melbourne AP | 17 | Kiwanis Park | 32.37 | No | 1234 | 45 | IR8 | IRL North | 166 | 104.7979 | 406.7432 | 0.14 | 0.04 | 51926 | 50727 | 51926 | 8140 | U | 8140 U | 48.29 | 0 | 1.18 | 0.48 | 0.826 | 0.24 | 0.74 | 0.10051 | 369 | 1 | 0.2 | 1.0586 | 0.2
Melbourne AP | 17 | Kiwanis Park | 32.37 | No | 1234 | 45 | IR8 | IRL North | 103 | 76.4914 | 251.4829 | 0.09 | 0.02 | 51930 | 50731 | 51930 | 8140 | U | 8140 U | 48.29 | 0 | 1.18 | 0.48 | 0.826 | 0.24 | 0.74 | 0.062143 | 228 | 0 | 0.1 | 1.0586 | 0.1
Melbourne AP | 17 | Kiwanis Park | 32.37 | No | 1234 | 45 | IR8 | IRL North | 1 | 11.8462 | 3.4878 | 0 | 0 | 51931 | 50732 | 51931 | 8140 | A | 8140 A | 48.29 | 0 | 1.18 | 0.48 | 0.826 | 0.24 | 0.63 | 0.00086185 | 3 | 0 | 0 | 1.0586 | 0
Melbourne AP | 17 | Kiwanis Park | 32.37 | No | 1234 | 105 | IR8 | IRL North | 8 | 20.3522 | 16.6344 | 0.01 | 0 | 51932 | 50733 | 51932 | 1400 | A | 1400 A | 48.29 | 0 | 2.83 | 0.497 | 1.981 | 0.2485 | 0.886 | 0.0033354 | 15 | 0 | 0 | 1.0586 | 0
Melbourne AP | 17 | Kiwanis Park | 32.37 | No | 1234 | 105 | IR8 | IRL North | 2 | 14.7352 | 3.7435 | 0 | 0 | 51934 | 50735 | 51934 | 1400 | U | 1400 U | 48.29 | 0 | 2.83 | 0.497 | 1.981 | 0.2485 | 0.89 | 0.00092502 | 4 | 0 | 0 | 1.0586 | 0
Melbourne AP | 17 | Kiwanis Park | 32.37 | No | 1234 | 105 | IR8 | IRL North | 84 | 67.323 | 172.2914 | 0.11 | 0.02 | 52441 | 51211 | 52441 | 1400 | A | 1400 A | 48.29 | 0 | 2.83 | 0.497 | 1.981 | 0.2485 | 0.886 | 0.0023738 | 10 | 0 | 0 | 1.0586 | 0
Melbourne AP | 17 | Kiwanis Park | 32.37 | No | 1234 | 105 | IR8 | IRL North | 8 | 20.2818 | 17.2262 | 0.01 | 0 | 52446 | 51215 | 52446 | 1400 | A | 1400 A | 48.29 | 0 | 2.83 | 0.497 | 1.981 | 0.2485 | 0.886 | 0.004019 | 18 | 0 | 0 | 1.0586 | 0
Melbourne AP | 17 | Kiwanis Park | 32.37 | No | 1234 | 45 | IR8 | IRL North | 101 | 94.551 | 289.8501 | 0.08 | 0.02 | 52456 | 51224 | 52456 | 8140 | A | 8140 A | 48.29 | 0 | 1.18 | 0.48 | 0.826 | 0.24 | 0.63 | 0.071623 | 224 | 0 | 0.1 | 1.0586 | 0.1
Melbourne AP | 17 | Kiwanis Park | 32.37 | No | 1234 | 105 | IR8 | IRL North | 49 | 49.0774 | 100.8663 | 0.07 | 0.01 | 52457 | 51225 | 52457 | 1400 | A | 1400 A | 48.29 | 0 | 2.83 | 0.497 | 1.981 | 0.2485 | 0.886 | 0.010904 | 48 | 0 | 0 | 1.0586 | 0
Melbourne AP | 17 | Kiwanis Park | 32.37 | No | 1234 | 45 | IR8 | IRL North | 83 | 75.8326 | 238.1034 | 0.07 | 0.02 | 52478 | 51246 | 52478 | 8140 | A | 8140 A | 48.29 | 0 | 1.18 | 0.48 | 0.826 | 0.24 | 0.63 | 0.058836 | 184 | 0 | 0.1 | 1.0586 | 0.1
Melbourne AP | 17 | Kiwanis Park | 32.37 | No | 1234 | 45 | IR8 | IRL North | 177 | 109.9222 | 509.0283 | 0.15 | 0.04 | 52486 | 51254 | 52486 | 8140 | A | 8140 A | 48.29 | 0 | 1.18 | 0.48 | 0.826 | 0.24 | 0.63 | 0.12578 | 393 | 1 | 0.2 | 1.0586 | 0.2
Melbourne AP | 17 | Kiwanis Park | 32.37 | No | 1234 | 29 | IR8 | IRL North | 0 | 7.6053 | 2.4543 | 0 | 0 | 52487 | 51255 | 52487 | 1200 | A | 1200 A | 48.29 | 0 | 2.39 | 0.316 | 1.673 | 0.158 | 0.22 | 0.00030913 | 0 | 0 | 0 | 1.0586 | 0
Melbourne AP | 17 | Kiwanis Park | 32.37 | No | 1234 | 45 | IR8 | IRL North | 40 | 52.6456 | 114.6631 | 0.03 | 0.01 | 52497 | 51264 | 52497 | 8140 | A | 8140 A | 48.29 | 0 | 1.18 | 0.48 | 0.826 | 0.24 | 0.63 | 0.028334 | 89 | 0 | 0 | 1.0586 | 0
Melbourne AP | 17 | Kiwanis Park | 32.37 | No | 1234 | 45 | IR8 | IRL North | 113 | 88.8888 | 326.4528 | 0.09 | 0.03 | 52505 | 51272 | 52505 | 8140 | A | 8140 A | 48.29 | 0 | 1.18 | 0.48 | 0.826 | 0.24 | 0.63 | 0.080668 | 252 | 0 | 0.1 | 1.0586 | 0.1
Melbourne AP | 17 | Kiwanis Park | 32.37 | No | 1234 | 45 | IR8 | IRL North | 8 | 23.2414 | 22.6611 | 0.01 | 0 | 52529 | 51293 | 52529 | 8140 | A | 8140 A | 48.29 | 0 | 1.18 | 0.48 | 0.826 | 0.24 | 0.63 | 0.0055996 | 18 | 0 | 0 | 1.0586 | 0
Melbourne AP | 17 | Kiwanis Park | 32.37 | No | 1234 | 45 | IR8 | IRL North | 390 | 162.0052 | 1123.8911 | 0.33 | 0.09 | 52538 | 51301 | 52538 | 8140 | A | 8140 A | 48.29 | 0 | 1.18 | 0.48 | 0.826 | 0.24 | 0.63 | 0.25213 | 788 | 1 | 0.4 | 1.0586 | 0.4
Melbourne AP | 17 | Kiwanis Park | 32.37 | No | 1234 | 45 | IR8 | IRL North | 462 | 236.3719 | 1330.0548 | 0.39 | 0.11 | 52563 | 51324 | 52563 | 8140 | A | 8140 A | 48.29 | 0 | 1.18 | 0.48 | 0.826 | 0.24 | 0.63 | 0.326 | 1019 | 2 | 0.5 | 1.0586 | 0.5
Melbourne AP | 17 | Kiwanis Park | 32.37 | No | 1234 | 45 | IR8 | IRL North | 123 | 84.7771 | 355.4954 | 0.1 | 0.03 | 52573 | 51334 | 52573 | 8140 | A | 8140 A | 48.29 | 0 | 1.18 | 0.48 | 0.826 | 0.24 | 0.63 | 0.074522 | 233 | 0 | 0.1 | 1.0586 | 0.1
Melbourne AP | 17 | Kiwanis Park | 32.37 | No | 1234 | 45 | IR8 | IRL North | 199 | 105.5154 | 571.7833 | 0.17 | 0.05 | 52583 | 51344 | 52583 | 8140 | A | 8140 A | 48.29 | 0 | 1.18 | 0.48 | 0.826 | 0.24 | 0.63 | 0.11294 | 353 | 1 | 0.2 | 1.0586 | 0.2
Melbourne AP | 17 | Kiwanis Park | 32.37 | No | 1234 | 45 | IR8 | IRL North | 145 | 83.2364 | 338.2771 | 0.12 | 0.03 | 52590 | 51351 | 52590 | 8140 | C | 8140 C | 48.29 | 0 | 1.18 | 0.48 | 0.826 | 0.24 | 0.777 | 0.08359 | 322 | 1 | 0.2 | 1.0586 | 0.2
Melbourne AP | 17 | Kiwanis Park | 32.37 | No | 1234 | 45 | IR8 | IRL North | 378 | 117.9967 | 883.5173 | 0.32 | 0.09 | 52623 | 51383 | 52623 | 8140 | C | 8140 C | 48.29 | 0 | 1.18 | 0.48 | 0.826 | 0.24 | 0.777 | 0.21288 | 821 | 1 | 0.4 | 1.0586 | 0.4
Melbourne AP | 17 | Kiwanis Park | 32.37 | No | 1234 | 45 | IR8 | IRL North | 36 | 49.7779 | 103.6082 | 0.03 | 0.01 | 52639 | 51399 | 52639 | 8140 | A | 8140 A | 48.29 | 0 | 1.18 | 0.48 | 0.826 | 0.24 | 0.63 | 5.1474e-06 | 0 | 0 | 0 | 1.0586 | 0
Melbourne AP | 17 | Kiwanis Park | 32.37 | No | 1234 | 45 | IR8 | IRL North | 32 | 42.3462 | 83.8029 | 0.03 | 0.01 | 52658 | 51417 | 52658 | 8140 | B/D | 8140 B/D | 48.29 | 0 | 1.18 | 0.48 | 0.826 | 0.24 | 0.703 | 3.0551e-05 | 0 | 0 | 0 | 1.0586 | 0
Melbourne AP | 17 | Kiwanis Park | 32.37 | No | 1234 | 13 | IR8 | IRL North | 0 | 13.3157 | 3.0984 | 0 | 0 | 52697 | 51453 | 52697 | 1100 | U | 1100 U | 48.29 | 0 | 1.85 | 0.22 | 1.295 | 0.11 | 0.286 | 6.2712e-05 | 0 | 0 | 0 | 1.0586 | 0
Melbourne AP | 17 | Kiwanis Park | 32.37 | No | 1234 | 13 | IR8 | IRL North | 3223 | 1495.5113 | 33611.9917 | 4.17 | 0.35 | 52698 | 51454 | 52698 | 1100 | A | 1100 A | 48.29 | 0 | 1.85 | 0.22 | 1.295 | 0.11 | 0.174 | 0.3602 | 311 | 1 | 0.1 | 1.0586 | 0.1
Melbourne AP | 17 | Kiwanis Park | 32.37 | No | 1234 | 45 | IR8 | IRL North | 299 | 151.4706 | 731.992 | 0.25 | 0.07 | 52700 | 51456 | 52700 | 8140 | U | 8140 U | 48.29 | 0 | 1.18 | 0.48 | 0.826 | 0.24 | 0.74 | 0.18087 | 664 | 1 | 0.4 | 1.0586 | 0.4
Melbourne AP | 17 | Kiwanis Park | 32.37 | No | 1234 | 45 | IR8 | IRL North | 3 | 32.4164 | 9.3864 | 0 | 0 | 52701 | 51457 | 52701 | 8140 | A | 8140 A | 48.29 | 0 | 1.18 | 0.48 | 0.826 | 0.24 | 0.63 | 0.0023194 | 7 | 0 | 0 | 1.0586 | 0
Melbourne AP | 17 | Kiwanis Park | 32.37 | No | 1234 | 13 | IR8 | IRL North | 1 | 23.1469 | 5.3255 | 0 | 0 | 52702 | 51458 | 52702 | 1100 | U | 1100 U | 48.29 | 0 | 1.85 | 0.22 | 1.295 | 0.11 | 0.286 | 0.00077774 | 1 | 0 | 0 | 1.0586 | 0
Melbourne AP | 17 | Kiwanis Park | 32.37 | No | 1234 | 45 | IR8 | IRL North | 40 | 74.7873 | 116.2461 | 0.03 | 0.01 | 52704 | 51460 | 52704 | 8140 | A | 8140 A | 48.29 | 0 | 1.18 | 0.48 | 0.826 | 0.24 | 0.63 | 0.028725 | 90 | 0 | 0 | 1.0586 | 0
Melbourne AP | 17 | Kiwanis Park | 32.37 | No | 1234 | 45 | IR8 | IRL North | 129 | 120.5225 | 370.6061 | 0.11 | 0.03 | 52712 | 51468 | 52712 | 8140 | A | 8140 A | 48.29 | 0 | 1.18 | 0.48 | 0.826 | 0.24 | 0.63 | 0.091578 | 286 | 1 | 0.2 | 1.0586 | 0.2
Melbourne AP | 17 | Kiwanis Park | 32.37 | No | 1234 | 45 | IR8 | IRL North | 89 | 79.4426 | 217.7318 | 0.07 | 0.02 | 52715 | 51471 | 52715 | 8140 | U | 8140 U | 48.29 | 0 | 1.18 | 0.48 | 0.826 | 0.24 | 0.74 | 0.053802 | 198 | 0 | 0.1 | 1.0586 | 0.1
Melbourne AP | 17 | Kiwanis Park | 32.37 | No | 1234 | 45 | IR8 | IRL North | 78 | 98.5781 | 225.0169 | 0.07 | 0.02 | 52721 | 51477 | 52721 | 8140 | A | 8140 A | 48.29 | 0 | 1.18 | 0.48 | 0.826 | 0.24 | 0.63 | 0.055603 | 174 | 0 | 0.1 | 1.0586 | 0.1
Melbourne AP | 17 | Kiwanis Park | 32.37 | No | 1234 | 45 | IR8 | IRL North | 78 | 70.6486 | 190.4817 | 0.07 | 0.02 | 52724 | 51480 | 52724 | 8140 | U | 8140 U | 48.29 | 0 | 1.18 | 0.48 | 0.826 | 0.24 | 0.74 | 0.047069 | 173 | 0 | 0.1 | 1.0586 | 0.1
Melbourne AP | 17 | Kiwanis Park | 32.37 | No | 1234 | 45 | IR8 | IRL North | 51 | 81.3903 | 147.107 | 0.04 | 0.01 | 52734 | 51489 | 52734 | 8140 | A | 8140 A | 48.29 | 0 | 1.18 | 0.48 | 0.826 | 0.24 | 0.63 | 0.036351 | 114 | 0 | 0.1 | 1.0586 | 0.1
Melbourne AP | 17 | Kiwanis Park | 32.37 | No | 1234 | 45 | IR8 | IRL North | 55 | 66.8785 | 135.6486 | 0.05 | 0.01 | 52738 | 51493 | 52738 | 8140 | U | 8140 U | 48.29 | 0 | 1.18 | 0.48 | 0.826 | 0.24 | 0.74 | 0.033519 | 123 | 0 | 0.1 | 1.0586 | 0.1
Melbourne AP | 17 | Kiwanis Park | 32.37 | No | 1234 | 45 | IR8 | IRL North | 126 | 91.4758 | 308.3659 | 0.11 | 0.03 | 52746 | 51501 | 52746 | 8140 | U | 8140 U | 48.29 | 0 | 1.18 | 0.48 | 0.826 | 0.24 | 0.74 | 0.018567 | 68 | 0 | 0 | 1.0586 | 0
Melbourne AP | 17 | Kiwanis Park | 32.37 | No | 1234 | 45 | IR8 | IRL North | 98 | 87.6094 | 282.8589 | 0.08 | 0.02 | 52750 | 51505 | 52750 | 8140 | A | 8140 A | 48.29 | 0 | 1.18 | 0.48 | 0.826 | 0.24 | 0.63 | 0.054568 | 171 | 0 | 0.1 | 1.0586 | 0.1
Melbourne AP | 17 | Kiwanis Park | 32.37 | No | 1234 | 106.9 | IR8 | IRL North | 914 | 242.5905 | 2050.8855 | 1.15 | 0.14 | 52793 | 51547 | 52793 | 1510 | U | 1510 U | 48.29 | 0 | 1.79 | 0.31 | 1.253 | 0.155 | 0.809 | 0.09264 | 372 | 1 | 0.1 | 1.0586 | 0.1
Melbourne AP | 17 | Kiwanis Park | 32.37 | No | 1234 | 45 | IR8 | IRL North | 24 | 42.2794 | 57.7929 | 0.02 | 0.01 | 52801 | 51555 | 52801 | 8140 | U | 8140 U | 48.29 | 0 | 1.18 | 0.48 | 0.826 | 0.24 | 0.74 | 0.014281 | 52 | 0 | 0 | 1.0586 | 0
Melbourne AP | 17 | Kiwanis Park | 32.37 | No | 1234 | 45 | IR8 | IRL North | 375 | 164.9287 | 1081.3537 | 0.31 | 0.09 | 52820 | 51574 | 52820 | 8140 | A | 8140 A | 48.29 | 0 | 1.18 | 0.48 | 0.826 | 0.24 | 0.63 | 0.26721 | 836 | 2 | 0.4 | 1.0586 | 0.4
Melbourne AP | 17 | Kiwanis Park | 32.37 | No | 1234 | 45 | IR8 | IRL North | 23 | 39.281 | 50.1629 | 0.02 | 0.01 | 52829 | 51582 | 52829 | 8140 | D | 8140 D | 48.29 | 0 | 1.18 | 0.48 | 0.826 | 0.24 | 0.85 | 0.012395 | 52 | 0 | 0 | 1.0586 | 0
Melbourne AP | 17 | Kiwanis Park | 32.37 | No | 1234 | 45 | IR8 | IRL North | 948 | 374.6583 | 2023.0709 | 0.8 | 0.23 | 52835 | 51588 | 52835 | 8140 | D | 8140 D | 48.29 | 0 | 1.18 | 0.48 | 0.826 | 0.24 | 0.85 | 0.40693 | 1717 | 3 | 0.9 | 1.0586 | 1
Melbourne AP | 17 | Kiwanis Park | 32.37 | No | 1234 | 45 | IR8 | IRL North | 137 | 86.7826 | 395.5311 | 0.12 | 0.03 | 52853 | 51603 | 52853 | 8140 | A | 8140 A | 48.29 | 0 | 1.18 | 0.48 | 0.826 | 0.24 | 0.63 | 0.039245 | 123 | 0 | 0.1 | 1.0586 | 0.1
Melbourne AP | 17 | Kiwanis Park | 32.37 | No | 1234 | 45 | IR8 | IRL North | 58 | 72.9349 | 168.3943 | 0.05 | 0.01 | 52855 | 51605 | 52855 | 8140 | A | 8140 A | 48.29 | 0 | 1.18 | 0.48 | 0.826 | 0.24 | 0.63 | 0.040856 | 128 | 0 | 0.1 | 1.0586 | 0.1
Melbourne AP | 17 | Kiwanis Park | 32.37 | No | 1234 | 45 | IR8 | IRL North | 57 | 66.0245 | 163.1389 | 0.05 | 0.01 | 52865 | 51615 | 52865 | 8140 | A | 8140 A | 48.29 | 0 | 1.18 | 0.48 | 0.826 | 0.24 | 0.63 | 0.036941 | 116 | 0 | 0.1 | 1.0586 | 0.1
Melbourne AP | 17 | Kiwanis Park | 32.37 | No | 1234 | 45 | IR8 | IRL North | 41 | 56.2258 | 118.3081 | 0.03 | 0.01 | 52875 | 51624 | 52875 | 8140 | A | 8140 A | 48.29 | 0 | 1.18 | 0.48 | 0.826 | 0.24 | 0.63 | 0.028598 | 89 | 0 | 0 | 1.0586 | 0
Melbourne AP | 17 | Kiwanis Park | 32.37 | No | 1234 | 106.9 | IR8 | IRL North | 91 | 74.7607 | 217.0569 | 0.11 | 0.01 | 52896 | 51644 | 52896 | 1510 | A | 1510 A | 48.29 | 0 | 1.79 | 0.31 | 1.253 | 0.155 | 0.76 | 0.020354 | 77 | 0 | 0 | 1.0586 | 0
Melbourne AP | 17 | Kiwanis Park | 32.37 | No | 1234 | 45 | IR8 | IRL North | 241 | 150.0581 | 695.0397 | 0.2 | 0.06 | 52898 | 51646 | 52898 | 8140 | A | 8140 A | 48.29 | 0 | 1.18 | 0.48 | 0.826 | 0.24 | 0.63 | 0.17175 | 537 | 1 | 0.3 | 1.0586 | 0.3
Melbourne AP | 17 | Kiwanis Park | 32.37 | No | 1234 | 45 | IR8 | IRL North | 28 | 46.4191 | 80.6366 | 0.02 | 0.01 | 52924 | 51672 | 52924 | 8140 | A | 8140 A | 48.29 | 0 | 1.18 | 0.48 | 0.826 | 0.24 | 0.63 | 0.019926 | 62 | 0 | 0 | 1.0586 | 0
Melbourne AP | 17 | Kiwanis Park | 32.37 | No | 1234 | 45 | IR8 | IRL North | 176 | 116.4028 | 507.863 | 0.15 | 0.04 | 52927 | 51675 | 52927 | 8140 | A | 8140 A | 48.29 | 0 | 1.18 | 0.48 | 0.826 | 0.24 | 0.63 | 0.088992 | 278 | 1 | 0.1 | 1.0586 | 0.1
Melbourne AP | 17 | Kiwanis Park | 32.37 | No | 1234 | 45 | IR8 | IRL North | 153 | 108.1648 | 441.9599 | 0.13 | 0.04 | 52940 | 51686 | 52940 | 8140 | A | 8140 A | 48.29 | 0 | 1.18 | 0.48 | 0.826 | 0.24 | 0.63 | 0.082289 | 257 | 0 | 0.1 | 1.0586 | 0.1
Melbourne AP | 17 | Kiwanis Park | 32.37 | No | 1234 | 45 | IR8 | IRL North | 132 | 100.0381 | 380.5163 | 0.11 | 0.03 | 52949 | 51693 | 52949 | 8140 | A | 8140 A | 48.29 | 0 | 1.18 | 0.48 | 0.826 | 0.24 | 0.63 | 0.074594 | 233 | 0 | 0.1 | 1.0586 | 0.1
Melbourne AP | 17 | Kiwanis Park | 32.37 | No | 1234 | 45 | IR8 | IRL North | 112 | 91.9069 | 322.4662 | 0.09 | 0.03 | 52953 | 51697 | 52953 | 8140 | A | 8140 A | 48.29 | 0 | 1.18 | 0.48 | 0.826 | 0.24 | 0.63 | 0.066866 | 209 | 0 | 0.1 | 1.0586 | 0.1
Melbourne AP | 17 | Kiwanis Park | 32.37 | No | 1234 | 45 | IR8 | IRL North | 93 | 83.7746 | 267.7996 | 0.08 | 0.02 | 52959 | 51703 | 52959 | 8140 | A | 8140 A | 48.29 | 0 | 1.18 | 0.48 | 0.826 | 0.24 | 0.63 | 0.059104 | 185 | 0 | 0.1 | 1.0586 | 0.1
Melbourne AP | 17 | Kiwanis Park | 32.37 | No | 1234 | 45 | IR8 | IRL North | 157 | 100.1634 | 451.1234 | 0.13 | 0.04 | 52968 | 51712 | 52968 | 8140 | A | 8140 A | 48.29 | 0 | 1.18 | 0.48 | 0.826 | 0.24 | 0.63 | 0.089991 | 281 | 1 | 0.1 | 1.0586 | 0.1
Melbourne AP | 17 | Kiwanis Park | 32.37 | No | 1234 | 45 | IR8 | IRL North | 150 | 100.0826 | 431.7567 | 0.13 | 0.04 | 52978 | 51722 | 52978 | 8140 | A | 8140 A | 48.29 | 0 | 1.18 | 0.48 | 0.826 | 0.24 | 0.63 | 0.094184 | 295 | 1 | 0.2 | 1.0586 | 0.2
Melbourne AP | 17 | Kiwanis Park | 32.37 | No | 1234 | 45 | IR8 | IRL North | 144 | 102.5076 | 414.4119 | 0.12 | 0.03 | 52982 | 51726 | 52982 | 8140 | A | 8140 A | 48.29 | 0 | 1.18 | 0.48 | 0.826 | 0.24 | 0.63 | 0.10004 | 313 | 1 | 0.2 | 1.0586 | 0.2
Melbourne AP | 17 | Kiwanis Park | 32.37 | No | 1234 | 45 | IR8 | IRL North | 132 | 102.5253 | 379.9657 | 0.11 | 0.03 | 52998 | 51741 | 52998 | 8140 | A | 8140 A | 48.29 | 0 | 1.18 | 0.48 | 0.826 | 0.24 | 0.63 | 0.093891 | 294 | 1 | 0.2 | 1.0586 | 0.2
Melbourne AP | 17 | Kiwanis Park | 32.37 | No | 1234 | 105 | IR8 | IRL North | 117 | 74.1669 | 239.2389 | 0.16 | 0.03 | 53002 | 51745 | 53002 | 1400 | A | 1400 A | 48.29 | 0 | 2.83 | 0.497 | 1.981 | 0.2485 | 0.886 | 0.0083096 | 37 | 0 | 0 | 1.0586 | 0
Melbourne AP | 17 | Kiwanis Park | 32.37 | No | 1234 | 45 | IR8 | IRL North | 204 | 104.6651 | 587.214 | 0.17 | 0.05 | 53011 | 51754 | 53011 | 8140 | A | 8140 A | 48.29 | 0 | 1.18 | 0.48 | 0.826 | 0.24 | 0.63 | 0.1451 | 454 | 1 | 0.2 | 1.0586 | 0.2
Melbourne AP | 17 | Kiwanis Park | 32.37 | No | 1234 | 45 | IR8 | IRL North | 186 | 101.3863 | 535.0516 | 0.16 | 0.04 | 53035 | 51777 | 53035 | 8140 | A | 8140 A | 48.29 | 0 | 1.18 | 0.48 | 0.826 | 0.24 | 0.63 | 0.13221 | 413 | 1 | 0.2 | 1.0586 | 0.2
Melbourne AP | 17 | Kiwanis Park | 32.37 | No | 1234 | 45 | IR8 | IRL North | 27 | 45.4337 | 76.6794 | 0.02 | 0.01 | 53045 | 51787 | 53045 | 8140 | A | 8140 A | 48.29 | 0 | 1.18 | 0.48 | 0.826 | 0.24 | 0.63 | 0.018948 | 59 | 0 | 0 | 1.0586 | 0
Melbourne AP | 17 | Kiwanis Park | 32.37 | No | 1234 | 45 | IR8 | IRL North | 105 | 69.2548 | 271.5558 | 0.09 | 0.03 | 53051 | 51793 | 53051 | 8140 | B/D | 8140 B/D | 48.29 | 0 | 1.18 | 0.48 | 0.826 | 0.24 | 0.703 | 0.067103 | 234 | 0 | 0.1 | 1.0586 | 0.1
Melbourne AP | 17 | Kiwanis Park | 32.37 | No | 1234 | 45 | IR8 | IRL North | 147 | 91.5478 | 380.5974 | 0.12 | 0.04 | 53062 | 51804 | 53062 | 8140 | B/D | 8140 B/D | 48.29 | 0 | 1.18 | 0.48 | 0.826 | 0.24 | 0.703 | 0.094047 | 328 | 1 | 0.2 | 1.0586 | 0.2
Melbourne AP | 17 | Kiwanis Park | 32.37 | No | 1234 | 13 | IR8 | IRL North | 352 | 388.6759 | 3674.9617 | 0.46 | 0.04 | 53064 | 51806 | 53064 | 1100 | A | 1100 A | 48.29 | 0 | 1.85 | 0.22 | 1.295 | 0.11 | 0.174 | 0.0028951 | 3 | 0 | 0 | 1.0586 | 0
Melbourne AP | 17 | Kiwanis Park | 32.37 | No | 1234 | 13 | IR8 | IRL North | 13 | 50.9961 | 70.8697 | 0.02 | 0 | 53065 | 51807 | 53065 | 1100 | B/D | 1100 B/D | 48.29 | 0 | 1.85 | 0.22 | 1.295 | 0.11 | 0.342 | 0.017313 | 29 | 0 | 0 | 1.0586 | 0
Melbourne AP | 17 | Kiwanis Park | 32.37 | No | 1234 | 45 | IR8 | IRL North | 136 | 87.164 | 351.4168 | 0.11 | 0.03 | 53084 | 51826 | 53084 | 8140 | B/D | 8140 B/D | 48.29 | 0 | 1.18 | 0.48 | 0.826 | 0.24 | 0.703 | 0.086837 | 303 | 1 | 0.2 | 1.0586 | 0.2
Melbourne AP | 17 | Kiwanis Park | 32.37 | No | 1234 | 45 | IR8 | IRL North | 17 | 61.4461 | 49.9337 | 0.01 | 0 | 53085 | 51827 | 53085 | 8140 | A | 8140 A | 48.29 | 0 | 1.18 | 0.48 | 0.826 | 0.24 | 0.63 | 0.012339 | 39 | 0 | 0 | 1.0586 | 0
Melbourne AP | 17 | Kiwanis Park | 32.37 | No | 1234 | 45 | IR8 | IRL North | 10 | 26.8071 | 25.3627 | 0.01 | 0 | 53091 | 51833 | 53091 | 8140 | B/D | 8140 B/D | 48.29 | 0 | 1.18 | 0.48 | 0.826 | 0.24 | 0.703 | 0.0062672 | 22 | 0 | 0 | 1.0586 | 0
Melbourne AP | 17 | Kiwanis Park | 32.37 | No | 1234 | 45 | IR8 | IRL North | 113 | 86.2183 | 325.6074 | 0.09 | 0.03 | 53092 | 51834 | 53092 | 8140 | A | 8140 A | 48.29 | 0 | 1.18 | 0.48 | 0.826 | 0.24 | 0.63 | 0.080459 | 252 | 0 | 0.1 | 1.0586 | 0.1
Melbourne AP | 17 | Kiwanis Park | 32.37 | No | 1234 | 106.9 | IR8 | IRL North | 461 | 228.3444 | 1100.874 | 0.58 | 0.07 | 53102 | 51843 | 53102 | 1510 | A | 1510 A | 48.29 | 0 | 1.79 | 0.31 | 1.253 | 0.155 | 0.76 | 0.00059653 | 2 | 0 | 0 | 1.0586 | 0
Melbourne AP | 17 | Kiwanis Park | 32.37 | No | 1234 | 45 | IR8 | IRL North | 242 | 104.9168 | 624.4078 | 0.2 | 0.06 | 53119 | 51860 | 53119 | 8140 | B/D | 8140 B/D | 48.29 | 0 | 1.18 | 0.48 | 0.826 | 0.24 | 0.703 | 0.15429 | 538 | 1 | 0.3 | 1.0586 | 0.3
Melbourne AP | 17 | Kiwanis Park | 32.37 | No | 1234 | 105 | IR8 | IRL North | 260 | 96.6861 | 533.3442 | 0.35 | 0.06 | 53127 | 51868 | 53127 | 1400 | A | 1400 A | 48.29 | 0 | 2.83 | 0.497 | 1.981 | 0.2485 | 0.886 | 0.0050732 | 22 | 0 | 0 | 1.0586 | 0
Melbourne AP | 17 | Kiwanis Park | 32.37 | No | 1234 | 45 | IR8 | IRL North | 13 | 34.0622 | 36.0195 | 0.01 | 0 | 53129 | 51870 | 53129 | 8140 | A | 8140 A | 48.29 | 0 | 1.18 | 0.48 | 0.826 | 0.24 | 0.63 | 0.0089006 | 28 | 0 | 0 | 1.0586 | 0
Melbourne AP | 17 | Kiwanis Park | 32.37 | No | 1234 | 105 | IR8 | IRL North | 969 | 186.1446 | 1981.3637 | 1.31 | 0.24 | 53131 | 51872 | 53131 | 1400 | B/D | 1400 B/D | 48.29 | 0 | 2.83 | 0.497 | 1.981 | 0.2485 | 0.887 | 0.017266 | 76 | 0 | 0 | 1.0586 | 0
Melbourne AP | 17 | Kiwanis Park | 32.37 | No | 1234 | 45 | IR8 | IRL North | 95 | 71.3043 | 245.7121 | 0.08 | 0.02 | 53139 | 51880 | 53139 | 8140 | B/D | 8140 B/D | 48.29 | 0 | 1.18 | 0.48 | 0.826 | 0.24 | 0.703 | 0.060717 | 212 | 0 | 0.1 | 1.0586 | 0.1
Melbourne AP | 17 | Kiwanis Park | 32.37 | No | 1234 | 45 | IR8 | IRL North | 126 | 87.3751 | 361.58 | 0.11 | 0.03 | 53140 | 51881 | 53140 | 8140 | A | 8140 A | 48.29 | 0 | 1.18 | 0.48 | 0.826 | 0.24 | 0.63 | 0.08873 | 277 | 1 | 0.1 | 1.0586 | 0.1
Melbourne AP | 17 | Kiwanis Park | 32.37 | No | 1234 | 105 | IR8 | IRL North | 66 | 47.5792 | 135.4664 | 0.09 | 0.02 | 53141 | 51882 | 53141 | 1400 | A | 1400 A | 48.29 | 0 | 2.83 | 0.497 | 1.981 | 0.2485 | 0.886 | 0.014354 | 63 | 0 | 0 | 1.0586 | 0
Melbourne AP | 17 | Kiwanis Park | 32.37 | No | 1234 | 45 | IR8 | IRL North | 38 | 50.0473 | 110.1959 | 0.03 | 0.01 | 53145 | 51886 | 53145 | 8140 | A | 8140 A | 48.29 | 0 | 1.18 | 0.48 | 0.826 | 0.24 | 0.63 | 0.02723 | 85 | 0 | 0 | 1.0586 | 0
Melbourne AP | 17 | Kiwanis Park | 32.37 | No | 1234 | 105 | IR8 | IRL North | 1203 | 237.8896 | 2465.3028 | 1.63 | 0.3 | 53150 | 51891 | 53150 | 1400 | A | 1400 A | 48.29 | 0 | 2.83 | 0.497 | 1.981 | 0.2485 | 0.886 | 0.066055 | 291 | 1 | 0.2 | 1.0586 | 0.2
Melbourne AP | 17 | Kiwanis Park | 32.37 | No | 1234 | 105 | IR8 | IRL North | 43 | 52.6459 | 87.533 | 0.06 | 0.01 | 53151 | 51892 | 53151 | 1400 | B/D | 1400 B/D | 48.29 | 0 | 2.83 | 0.497 | 1.981 | 0.2485 | 0.887 | 0.0010249 | 5 | 0 | 0 | 1.0586 | 0
Melbourne AP | 17 | Kiwanis Park | 32.37 | No | 1234 | 45 | IR8 | IRL North | 39 | 60.3977 | 110.9647 | 0.03 | 0.01 | 53152 | 51893 | 53152 | 8140 | A | 8140 A | 48.29 | 0 | 1.18 | 0.48 | 0.826 | 0.24 | 0.63 | 0.02742 | 86 | 0 | 0 | 1.0586 | 0
Melbourne AP | 17 | Kiwanis Park | 32.37 | No | 1234 | 105 | IR8 | IRL North | 110 | 62.1877 | 225.5982 | 0.15 | 0.03 | 53176 | 51917 | 53176 | 1400 | C | 1400 C | 48.29 | 0 | 2.83 | 0.497 | 1.981 | 0.2485 | 0.888 | 0.029096 | 128 | 1 | 0.1 | 1.0586 | 0.1
Melbourne AP | 17 | Kiwanis Park | 32.37 | No | 1234 | 105 | IR8 | IRL North | 1306 | 211.1465 | 2669.0959 | 1.76 | 0.32 | 53188 | 51929 | 53188 | 1400 | C | 1400 C | 48.29 | 0 | 2.83 | 0.497 | 1.981 | 0.2485 | 0.888 | 0.0011361 | 5 | 0 | 0 | 1.0586 | 0
Melbourne AP | 17 | Kiwanis Park | 32.37 | No | 1234 | 45 | IR8 | IRL North | 80 | 61.5683 | 187.8947 | 0.07 | 0.02 | 53194 | 51935 | 53194 | 8140 | C | 8140 C | 48.29 | 0 | 1.18 | 0.48 | 0.826 | 0.24 | 0.777 | 0.04643 | 179 | 0 | 0.1 | 1.0586 | 0.1
Melbourne AP | 17 | Kiwanis Park | 32.37 | No | 1234 | 45 | IR8 | IRL North | 84 | 79.0087 | 215.7142 | 0.07 | 0.02 | 53200 | 51941 | 53200 | 8140 | B/D | 8140 B/D | 48.29 | 0 | 1.18 | 0.48 | 0.826 | 0.24 | 0.703 | 0.031066 | 108 | 0 | 0.1 | 1.0586 | 0.1
Melbourne AP | 17 | Kiwanis Park | 32.37 | No | 1234 | 45 | IR8 | IRL North | 114 | 86.2393 | 328.8449 | 0.1 | 0.03 | 53244 | 51984 | 53244 | 8140 | A | 8140 A | 48.29 | 0 | 1.18 | 0.48 | 0.826 | 0.24 | 0.63 | 0.081259 | 254 | 0 | 0.1 | 1.0586 | 0.1
Melbourne AP | 17 | Kiwanis Park | 32.37 | No | 1234 | 45 | IR8 | IRL North | 68 | 60.841 | 196.8577 | 0.06 | 0.02 | 53267 | 52005 | 53267 | 8140 | A | 8140 A | 48.29 | 0 | 1.18 | 0.48 | 0.826 | 0.24 | 0.63 | 0.048644 | 152 | 0 | 0.1 | 1.0586 | 0.1
Melbourne AP | 17 | Kiwanis Park | 32.37 | No | 1234 | 45 | IR8 | IRL North | 25 | 36.3262 | 65.2766 | 0.02 | 0.01 | 53273 | 52011 | 53273 | 8140 | B/D | 8140 B/D | 48.29 | 0 | 1.18 | 0.48 | 0.826 | 0.24 | 0.703 | 0.01613 | 56 | 0 | 0 | 1.0586 | 0
Melbourne AP | 17 | Kiwanis Park | 32.37 | No | 1234 | 45 | IR8 | IRL North | 76 | 77.8484 | 195.4378 | 0.06 | 0.02 | 53292 | 52030 | 53292 | 8140 | B/D | 8140 B/D | 48.29 | 0 | 1.18 | 0.48 | 0.826 | 0.24 | 0.703 | 0.048294 | 169 | 0 | 0.1 | 1.0586 | 0.1
Melbourne AP | 17 | Kiwanis Park | 32.37 | No | 1234 | 106.9 | IR8 | IRL North | 1 | 10.0494 | 2.6422 | 0 | 0 | 53319 | 52057 | 53319 | 1540 | B/D | 1540 B/D | 48.29 | 0 | 1.79 | 0.31 | 1.253 | 0.155 | 0.793 | 0.0004395 | 2 | 0 | 0 | 1.0586 | 0
Melbourne AP | 17 | Kiwanis Park | 32.37 | No | 1234 | 106.9 | IR8 | IRL North | 141 | 78.4233 | 316.8011 | 0.18 | 0.02 | 53322 | 52060 | 53322 | 1540 | U | 1540 U | 48.29 | 0 | 1.79 | 0.31 | 1.253 | 0.155 | 0.809 | 0.0010498 | 4 | 0 | 0 | 1.0586 | 0
Melbourne AP | 17 | Kiwanis Park | 32.37 | No | 1234 | 45 | IR8 | IRL North | 101 | 85.6797 | 291.2747 | 0.08 | 0.02 | 53350 | 52087 | 53350 | 8140 | A | 8140 A | 48.29 | 0 | 1.18 | 0.48 | 0.826 | 0.24 | 0.63 | 0.044889 | 140 | 0 | 0.1 | 1.0586 | 0.1
Melbourne AP | 17 | Kiwanis Park | 32.37 | No | 1234 | 45 | IR8 | IRL North | 102 | 103.3024 | 294.8088 | 0.09 | 0.02 | 53376 | 52113 | 53376 | 8140 | A | 8140 A | 48.29 | 0 | 1.18 | 0.48 | 0.826 | 0.24 | 0.63 | 0.049895 | 156 | 0 | 0.1 | 1.0586 | 0.1
Melbourne AP | 17 | Kiwanis Park | 32.37 | No | 1234 | 106.9 | IR8 | IRL North | 490 | 191.0328 | 1099.3355 | 0.61 | 0.08 | 53380 | 52117 | 53380 | 1540 | U | 1540 U | 48.29 | 0 | 1.79 | 0.31 | 1.253 | 0.155 | 0.809 | 0.0046444 | 19 | 0 | 0 | 1.0586 | 0
Melbourne AP | 17 | Kiwanis Park | 32.37 | No | 1234 | 45 | IR8 | IRL North | 25 | 48.0868 | 71.4055 | 0.02 | 0.01 | 53381 | 52118 | 53381 | 8140 | A | 8140 A | 48.29 | 0 | 1.18 | 0.48 | 0.826 | 0.24 | 0.63 | 0.017645 | 55 | 0 | 0 | 1.0586 | 0
Melbourne AP | 17 | Kiwanis Park | 32.37 | No | 1234 | 106.9 | IR8 | IRL North | 256 | 101.2573 | 612.2863 | 0.32 | 0.04 | 53384 | 52121 | 53384 | 1540 | A | 1540 A | 48.29 | 0 | 1.79 | 0.31 | 1.253 | 0.155 | 0.76 | 0.043726 | 165 | 0 | 0.1 | 1.0586 | 0.1
Melbourne AP | 17 | Kiwanis Park | 32.37 | No | 1234 | 105 | IR8 | IRL North | 323 | 117.3578 | 662.106 | 0.44 | 0.08 | 53393 | 52130 | 53393 | 1400 | A | 1400 A | 48.29 | 0 | 2.83 | 0.497 | 1.981 | 0.2485 | 0.886 | 0.01743 | 77 | 0 | 0 | 1.0586 | 0
Melbourne AP | 17 | Kiwanis Park | 32.37 | No | 1234 | 45 | IR8 | IRL North | 131 | 88.9448 | 377.8197 | 0.11 | 0.03 | 53410 | 52147 | 53410 | 8140 | A | 8140 A | 48.29 | 0 | 1.18 | 0.48 | 0.826 | 0.24 | 0.63 | 0.093361 | 292 | 1 | 0.2 | 1.0586 | 0.2
Melbourne AP | 17 | Kiwanis Park | 32.37 | No | 1234 | 45 | IR8 | IRL North | 70 | 75.489 | 164.4268 | 0.06 | 0.02 | 53441 | 52178 | 53441 | 8140 | C | 8140 C | 48.29 | 0 | 1.18 | 0.48 | 0.826 | 0.24 | 0.777 | 0.040631 | 157 | 0 | 0.1 | 1.0586 | 0.1
Melbourne AP | 17 | Kiwanis Park | 32.37 | No | 1234 | 45 | IR8 | IRL North | 235 | 99.7474 | 607.6109 | 0.2 | 0.06 | 53444 | 52181 | 53444 | 8140 | B/D | 8140 B/D | 48.29 | 0 | 1.18 | 0.48 | 0.826 | 0.24 | 0.703 | 0.15014 | 524 | 1 | 0.3 | 1.0586 | 0.3
Melbourne AP | 17 | Kiwanis Park | 32.37 | No | 1234 | 45 | IR8 | IRL North | 310 | 114.8732 | 799.8653 | 0.26 | 0.07 | 53491 | 52227 | 53491 | 8140 | B/D | 8140 B/D | 48.29 | 0 | 1.18 | 0.48 | 0.826 | 0.24 | 0.703 | 0.19765 | 690 | 1 | 0.4 | 1.0586 | 0.4
Melbourne AP | 17 | Kiwanis Park | 32.37 | No | 1234 | 45 | IR8 | IRL North | 303 | 113.6788 | 781.6427 | 0.25 | 0.07 | 53548 | 52284 | 53548 | 8140 | B/D | 8140 B/D | 48.29 | 0 | 1.18 | 0.48 | 0.826 | 0.24 | 0.703 | 0.19315 | 674 | 1 | 0.4 | 1.0586 | 0.4
Melbourne AP | 17 | Kiwanis Park | 32.37 | No | 1234 | 45 | IR8 | IRL North | 666 | 180.1441 | 1718.5599 | 0.56 | 0.16 | 53592 | 52328 | 53592 | 8140 | B/D | 8140 B/D | 48.29 | 0 | 1.18 | 0.48 | 0.826 | 0.24 | 0.703 | 0.42466 | 1482 | 3 | 0.8 | 1.0586 | 0.8
Melbourne AP | 17 | Kiwanis Park | 32.37 | No | 1234 | 45 | IR8 | IRL North | 277 | 109.4358 | 714.1792 | 0.23 | 0.07 | 53640 | 52376 | 53640 | 8140 | B/D | 8140 B/D | 48.29 | 0 | 1.18 | 0.48 | 0.826 | 0.24 | 0.703 | 0.17648 | 616 | 1 | 0.3 | 1.0586 | 0.3
Melbourne AP | 17 | Kiwanis Park | 32.37 | No | 1234 | 11.1 | IR8 | IRL North | 259 | 187.288 | 1878.3584 | 0.23 | 0.01 | 53704 | 52440 | 53704 | 8120 | B/D | 8120 B/D | 48.29 | 0 | 1.25 | 0.053 | 0.875 | 0.0265 | 0.25 | 0.049022 | 61 | 0 | 0 | 1.0586 | 0
Melbourne AP | 17 | Kiwanis Park | 32.37 | No | 1234 | 45 | IR8 | IRL North | 13 | 35.5208 | 33.3245 | 0.01 | 0 | 53705 | 52441 | 53705 | 8140 | B/D | 8140 B/D | 48.29 | 0 | 1.18 | 0.48 | 0.826 | 0.24 | 0.703 | 0.0082346 | 29 | 0 | 0 | 1.0586 | 0
Melbourne AP | 17 | Kiwanis Park | 32.37 | No | 1234 | 11.1 | IR8 | IRL North | 212 | 182.1981 | 1535.7663 | 0.19 | 0.01 | 53734 | 52469 | 53734 | 8120 | B/D | 8120 B/D | 48.29 | 0 | 1.25 | 0.053 | 0.875 | 0.0265 | 0.25 | 0.044849 | 56 | 0 | 0 | 1.0586 | 0
Melbourne AP | 17 | Kiwanis Park | 32.37 | No | 1234 | 45 | IR8 | IRL North | 220 | 146.4798 | 566.7051 | 0.18 | 0.05 | 53735 | 52470 | 53735 | 8140 | B/D | 8140 B/D | 48.29 | 0 | 1.18 | 0.48 | 0.826 | 0.24 | 0.703 | 0.14004 | 489 | 1 | 0.3 | 1.0586 | 0.3
Melbourne AP | 17 | Kiwanis Park | 32.37 | No | 1234 | 45 | IR8 | IRL North | 193 | 101.2489 | 498.7026 | 0.16 | 0.05 | 53769 | 52503 | 53769 | 8140 | B/D | 8140 B/D | 48.29 | 0 | 1.18 | 0.48 | 0.826 | 0.24 | 0.703 | 0.12323 | 430 | 1 | 0.2 | 1.0586 | 0.2
Melbourne AP | 17 | Kiwanis Park | 32.37 | No | 1234 | 45 | IR8 | IRL North | 109 | 77.2192 | 232.7346 | 0.09 | 0.03 | 53770 | 52504 | 53770 | 8140 | D | 8140 D | 48.29 | 0 | 1.18 | 0.48 | 0.826 | 0.24 | 0.85 | 0.05751 | 243 | 0 | 0.1 | 1.0586 | 0.1
Melbourne AP | 17 | Kiwanis Park | 32.37 | No | 1234 | 45 | IR8 | IRL North | 110 | 82.7018 | 283.3242 | 0.09 | 0.03 | 53796 | 52530 | 53796 | 8140 | B/D | 8140 B/D | 48.29 | 0 | 1.18 | 0.48 | 0.826 | 0.24 | 0.703 | 0.043176 | 151 | 0 | 0.1 | 1.0586 | 0.1
Melbourne AP | 17 | Kiwanis Park | 32.37 | No | 1234 | 45 | IR8 | IRL North | 206 | 102.989 | 532.9116 | 0.17 | 0.05 | 53808 | 52542 | 53808 | 8140 | B/D | 8140 B/D | 48.29 | 0 | 1.18 | 0.48 | 0.826 | 0.24 | 0.703 | 0.13168 | 460 | 1 | 0.2 | 1.0586 | 0.2
Melbourne AP | 17 | Kiwanis Park | 32.37 | No | 1234 | 45 | IR8 | IRL North | 84 | 78.2631 | 178.2979 | 0.07 | 0.02 | 53809 | 52543 | 53809 | 8140 | D | 8140 D | 48.29 | 0 | 1.18 | 0.48 | 0.826 | 0.24 | 0.85 | 0.044058 | 186 | 0 | 0.1 | 1.0586 | 0.1
Melbourne AP | 17 | Kiwanis Park | 32.37 | No | 1234 | 45 | IR8 | IRL North | 104 | 82.4886 | 268.5725 | 0.09 | 0.02 | 53847 | 52581 | 53847 | 8140 | B/D | 8140 B/D | 48.29 | 0 | 1.18 | 0.48 | 0.826 | 0.24 | 0.703 | 0.036873 | 129 | 0 | 0.1 | 1.0586 | 0.1
Melbourne AP | 17 | Kiwanis Park | 32.37 | No | 1234 | 45 | IR8 | IRL North | 271 | 109.2529 | 699.1128 | 0.23 | 0.07 | 53860 | 52594 | 53860 | 8140 | B/D | 8140 B/D | 48.29 | 0 | 1.18 | 0.48 | 0.826 | 0.24 | 0.703 | 0.17275 | 603 | 1 | 0.3 | 1.0586 | 0.3
Melbourne AP | 17 | Kiwanis Park | 32.37 | No | 1234 | 15.1 | IR8 | IRL North | 3 | 14.1373 | 10.4038 | 0 | 0 | 53871 | 52605 | 53871 | 1890 | B/D | 1890 B/D | 48.29 | 0 | 1.78 | 0.22 | 1.246 | 0.11 | 0.413 | 0.0025708 | 5 | 0 | 0 | 1.0586 | 0
Melbourne AP | 17 | Kiwanis Park | 32.37 | No | 1234 | 15.1 | IR8 | IRL North | 481 | 205.4785 | 1370.4493 | 0.53 | 0.05 | 53923 | 52657 | 53923 | 1890 | D | 1890 D | 48.29 | 0 | 1.78 | 0.22 | 1.246 | 0.11 | 0.413 | 0.082558 | 169 | 0 | 0 | 1.0586 | 0
Melbourne AP | 17 | Kiwanis Park | 32.37 | No | 1234 | 45 | IR8 | IRL North | 110 | 92.835 | 233.8141 | 0.09 | 0.03 | 53924 | 52658 | 53924 | 8140 | D | 8140 D | 48.29 | 0 | 1.18 | 0.48 | 0.826 | 0.24 | 0.85 | 0.057776 | 244 | 0 | 0.1 | 1.0586 | 0.1
Melbourne AP | 17 | Kiwanis Park | 32.37 | No | 1234 | 15.1 | IR8 | IRL North | 122 | 119.7849 | 377.3479 | 0.13 | 0.01 | 53926 | 52660 | 53926 | 1890 | C | 1890 C | 48.29 | 0 | 1.78 | 0.22 | 1.246 | 0.11 | 0.35 | 0.033412 | 58 | 0 | 0 | 1.0586 | 0
Melbourne AP | 17 | Kiwanis Park | 32.37 | No | 1234 | 45 | IR8 | IRL North | 125 | 89.7082 | 321.8246 | 0.11 | 0.03 | 53932 | 52666 | 53932 | 8140 | B/D | 8140 B/D | 48.29 | 0 | 1.18 | 0.48 | 0.826 | 0.24 | 0.703 | 0.079524 | 278 | 1 | 0.1 | 1.0586 | 0.1
Melbourne AP | 17 | Kiwanis Park | 32.37 | No | 1234 | 15.1 | IR8 | IRL North | 4 | 31.0625 | 14.142 | 0 | 0 | 53934 | 52668 | 53934 | 1890 | B/D | 1890 B/D | 48.29 | 0 | 1.78 | 0.22 | 1.246 | 0.11 | 0.413 | 0.0034946 | 7 | 0 | 0 | 1.0586 | 0
Melbourne AP | 17 | Kiwanis Park | 32.37 | No | 1234 | 45 | IR8 | IRL North | 222 | 141.5194 | 572.8042 | 0.19 | 0.05 | 53939 | 52673 | 53939 | 8140 | B/D | 8140 B/D | 48.29 | 0 | 1.18 | 0.48 | 0.826 | 0.24 | 0.703 | 0.14154 | 494 | 1 | 0.3 | 1.0586 | 0.3
Melbourne AP | 17 | Kiwanis Park | 32.37 | No | 1234 | 45 | IR8 | IRL North | 50 | 62.0651 | 116.334 | 0.04 | 0.01 | 53940 | 52674 | 53940 | 8140 | C | 8140 C | 48.29 | 0 | 1.18 | 0.48 | 0.826 | 0.24 | 0.777 | 0.028747 | 111 | 0 | 0.1 | 1.0586 | 0.1
Melbourne AP | 17 | Kiwanis Park | 32.37 | No | 1234 | 15.1 | IR8 | IRL North | 2 | 13.9778 | 5.713 | 0 | 0 | 53941 | 52675 | 53941 | 1890 | C | 1890 C | 48.29 | 0 | 1.78 | 0.22 | 1.246 | 0.11 | 0.35 | 0.0014117 | 2 | 0 | 0 | 1.0586 | 0
Melbourne AP | 17 | Kiwanis Park | 32.37 | No | 1234 | 45 | IR8 | IRL North | 16 | 34.837 | 42.2733 | 0.01 | 0 | 53959 | 52693 | 53959 | 8140 | B/D | 8140 B/D | 48.29 | 0 | 1.18 | 0.48 | 0.826 | 0.24 | 0.703 | 0.010446 | 36 | 0 | 0 | 1.0586 | 0
Melbourne AP | 17 | Kiwanis Park | 32.37 | No | 1234 | 29 | IR9-11 | North IRL | 970 | 327.5279 | 5789.95 | 1.51 | 0.15 | 54186 | 52898 | 54186 | 1200 | B/D | 1200 B/D | 48.29 | 0 | 2.23 | 0.316 | 1.561 | 0.158 | 0.304 | 0.12001 | 181 | 1 | 0.1 | 1.0292 | 0.1
Melbourne AP | 17 | Kiwanis Park | 32.37 | No | 1234 | 105 | IR9-11 | North IRL | 1 | 9.7081 | 2.7318 | 0 | 0 | 54196 | 52907 | 54196 | 1400 | C | 1400 C | 48.29 | 0 | 1.93 | 0.497 | 1.351 | 0.2485 | 0.888 | 0.00067504 | 3 | 0 | 0 | 1.0292 | 0
Melbourne AP | 17 | Kiwanis Park | 32.37 | No | 1234 | 45 | IR9-11 | North IRL | 79 | 69.0357 | 183.5112 | 0.07 | 0.02 | 54218 | 52927 | 54218 | 8140 | C | 8140 C | 48.29 | 0 | 1.2 | 0.48 | 0.84 | 0.24 | 0.777 | 0.045346 | 175 | 0 | 0.1 | 1.0292 | 0.1
Melbourne AP | 17 | Kiwanis Park | 32.37 | No | 1234 | 45 | IR9-11 | North IRL | 28 | 40.9089 | 64.6426 | 0.02 | 0.01 | 54225 | 52933 | 54225 | 8140 | C | 8140 C | 48.29 | 0 | 1.2 | 0.48 | 0.84 | 0.24 | 0.777 | 0.015973 | 62 | 0 | 0 | 1.0292 | 0
Melbourne AP | 17 | Kiwanis Park | 32.37 | No | 1234 | 105 | IR9-11 | North IRL | 149 | 104.622 | 304.0108 | 0.2 | 0.04 | 54229 | 52937 | 54229 | 1400 | C | 1400 C | 48.29 | 0 | 1.93 | 0.497 | 1.351 | 0.2485 | 0.888 | 0.0050504 | 22 | 0 | 0 | 1.0292 | 0
Melbourne AP | 17 | Kiwanis Park | 32.37 | No | 1234 | 45 | IR9-11 | North IRL | 263 | 150.9376 | 677.9612 | 0.22 | 0.06 | 54304 | 53009 | 54304 | 8140 | B/D | 8140 B/D | 48.29 | 0 | 1.2 | 0.48 | 0.84 | 0.24 | 0.703 | 0.16753 | 585 | 1 | 0.3 | 1.0292 | 0.3
Melbourne AP | 17 | Kiwanis Park | 32.37 | No | 1234 | 45 | IR9-11 | North IRL | 1450 | 403.3241 | 3387.1147 | 1.22 | 0.35 | 54344 | 53046 | 54344 | 8140 | C | 8140 C | 48.29 | 0 | 1.2 | 0.48 | 0.84 | 0.24 | 0.777 | 0.83697 | 3228 | 6 | 1.7 | 1.0292 | 1.7
Melbourne AP | 17 | Kiwanis Park | 32.37 | No | 1234 | 29 | IR9-11 | North IRL | 881 | 288.8761 | 4111.102 | 1.38 | 0.14 | 54345 | 53047 | 54345 | 1200 | C | 1200 C | 48.29 | 0 | 2.23 | 0.316 | 1.561 | 0.158 | 0.389 | 0.11532 | 223 | 1 | 0.1 | 1.0292 | 0.1
Melbourne AP | 17 | Kiwanis Park | 32.37 | No | 1234 | 102.5 | IR9-11 | North IRL | 208 | 98.5134 | 546.2516 | 0.31 | 0.05 | 54398 | 53099 | 54398 | 1300 | C | 1300 C | 48.29 | 0 | 2.1 | 0.516 | 1.47 | 0.258 | 0.692 | 0.035369 | 121 | 0 | 0.1 | 1.0292 | 0.1
Melbourne AP | 17 | Kiwanis Park | 32.37 | No | 1234 | 45 | IR9-11 | North IRL | 12 | 29.2635 | 27.4903 | 0.01 | 0 | 54405 | 53106 | 54405 | 8140 | C | 8140 C | 48.29 | 0 | 1.2 | 0.48 | 0.84 | 0.24 | 0.777 | 0.006793 | 26 | 0 | 0 | 1.0292 | 0
Melbourne AP | 17 | Kiwanis Park | 32.37 | No | 1234 | 45 | IR9-11 | North IRL | 1 | 5.7005 | 1.4948 | 0 | 0 | 54412 | 53113 | 54412 | 8140 | D | 8140 D | 48.29 | 0 | 1.2 | 0.48 | 0.84 | 0.24 | 0.85 | 0.00036937 | 2 | 0 | 0 | 1.0292 | 0
Melbourne AP | 10 | Melbourne FS | 37.82 | No | 1234 | 45 | IR9-11 | North IRL | 351 | 107.138 | 663.062 | 0.29 | 0.08 | 54482 | 53181 | 54482 | 8140 | B/D | 8140 B/D | 48.29 | 0 | 1.2 | 0.48 | 0.84 | 0.24 | 0.703 | 0.11307 | 395 | 1 | 0.2 | 1.0292 | 0.2
Melbourne AP | 17 | Kiwanis Park | 32.37 | No | 1234 | 45 | IR9-11 | North IRL | 664 | 175.985 | 1549.432 | 0.56 | 0.16 | 54547 | 53241 | 54547 | 8140 | C | 8140 C | 48.29 | 0 | 1.2 | 0.48 | 0.84 | 0.24 | 0.777 | 0.38287 | 1477 | 3 | 0.8 | 1.0292 | 0.8
Melbourne AP | 17 | Kiwanis Park | 32.37 | No | 1234 | 45 | IR9-11 | North IRL | 983 | 313.9863 | 2294.5107 | 0.83 | 0.24 | 54750 | 53437 | 54750 | 8140 | C | 8140 C | 48.29 | 0 | 1.2 | 0.48 | 0.84 | 0.24 | 0.777 | 0.56698 | 2187 | 4 | 1.2 | 1.0292 | 1.2
Melbourne AP | 17 | Kiwanis Park | 32.37 | No | 1234 | 105 | IR9-11 | North IRL | 2240 | 293.76 | 4576.9312 | 3.03 | 0.56 | 54751 | 53438 | 54751 | 1400 | C | 1400 C | 48.29 | 0 | 1.93 | 0.497 | 1.351 | 0.2485 | 0.888 | 0.15572 | 686 | 2 | 0.4 | 1.0292 | 0.4
Melbourne AP | 17 | Kiwanis Park | 32.37 | No | 1234 | 45 | IR9-11 | North IRL | 94 | 67.9084 | 241.3688 | 0.08 | 0.02 | 55209 | 53866 | 55209 | 8140 | B/D | 8140 B/D | 48.29 | 0 | 1.2 | 0.48 | 0.84 | 0.24 | 0.703 | 0.059643 | 208 | 0 | 0.1 | 1.0292 | 0.1
Melbourne AP | 17 | Kiwanis Park | 32.37 | No | 1234 | 45 | IR9-11 | North IRL | 11 | 24.7159 | 24.68 | 0.01 | 0 | 55224 | 53879 | 55224 | 8140 | C | 8140 C | 48.29 | 0 | 1.2 | 0.48 | 0.84 | 0.24 | 0.777 | 0.0060985 | 24 | 0 | 0 | 1.0292 | 0
Melbourne AP | 17 | Kiwanis Park | 32.37 | No | 1234 | 45 | IR9-11 | North IRL | 147 | 90.3115 | 344.0834 | 0.12 | 0.04 | 55296 | 53945 | 55296 | 8140 | C | 8140 C | 48.29 | 0 | 1.2 | 0.48 | 0.84 | 0.24 | 0.777 | 0.085025 | 328 | 1 | 0.2 | 1.0292 | 0.2
Melbourne AP | 17 | Kiwanis Park | 32.37 | No | 1234 | 45 | IR9-11 | North IRL | 21 | 29.4041 | 49.4841 | 0.02 | 0.01 | 55305 | 53954 | 55305 | 8140 | C | 8140 C | 48.29 | 0 | 1.2 | 0.48 | 0.84 | 0.24 | 0.777 | 0.012228 | 47 | 0 | 0 | 1.0292 | 0
Melbourne AP | 17 | Kiwanis Park | 32.37 | No | 1234 | 45 | IR9-11 | North IRL | 21 | 33.7405 | 44.3577 | 0.02 | 0.01 | 55310 | 53959 | 55310 | 8140 | D | 8140 D | 48.29 | 0 | 1.2 | 0.48 | 0.84 | 0.24 | 0.85 | 0.010961 | 46 | 0 | 0 | 1.0292 | 0
Melbourne AP | 17 | Kiwanis Park | 32.37 | No | 1234 | 45 | IR9-11 | North IRL | 564 | 148.9187 | 1204.6601 | 0.47 | 0.14 | 55324 | 53972 | 55324 | 8140 | D | 8140 D | 48.29 | 0 | 1.2 | 0.48 | 0.84 | 0.24 | 0.85 | 0.29768 | 1256 | 2 | 0.7 | 1.0292 | 0.7
Melbourne AP | 17 | Kiwanis Park | 32.37 | No | 1234 | 105 | IR9-11 | North IRL | 434 | 133.386 | 874.8093 | 0.59 | 0.11 | 55325 | 53973 | 55325 | 1400 | D | 1400 D | 48.29 | 0 | 1.93 | 0.497 | 1.351 | 0.2485 | 0.9 | 0.032972 | 147 | 0 | 0.1 | 1.0292 | 0.1
Melbourne AP | 17 | Kiwanis Park | 32.37 | No | 1234 | 45 | IR9-11 | North IRL | 170 | 91.0979 | 362.9003 | 0.14 | 0.04 | 55362 | 54004 | 55362 | 8140 | D | 8140 D | 48.29 | 0 | 1.2 | 0.48 | 0.84 | 0.24 | 0.85 | 0.089674 | 378 | 1 | 0.2 | 1.0292 | 0.2
Melbourne AP | 17 | Kiwanis Park | 32.37 | No | 1234 | 29 | IR9-11 | North IRL | 368 | 208.6952 | 1413.5123 | 0.57 | 0.06 | 55372 | 54011 | 55372 | 1200 | D | 1200 D | 48.29 | 0 | 2.23 | 0.316 | 1.561 | 0.158 | 0.473 | 0.0044018 | 10 | 0 | 0 | 1.0292 | 0
Melbourne AP | 17 | Kiwanis Park | 32.37 | No | 1234 | 45 | IR9-11 | North IRL | 11 | 24.0365 | 22.5579 | 0.01 | 0 | 55382 | 54021 | 55382 | 8140 | D | 8140 D | 48.29 | 0 | 1.2 | 0.48 | 0.84 | 0.24 | 0.85 | 0.0055741 | 24 | 0 | 0 | 1.0292 | 0
Melbourne AP | 10 | Melbourne FS | 37.82 | No | 1234 | 45 | IR9-11 | North IRL | 1104 | 346.805 | 2329.2183 | 0.93 | 0.26 | 55510 | 54137 | 55510 | 8140 | A | 8140 A | 48.29 | 0 | 1.2 | 0.48 | 0.84 | 0.24 | 0.63 | 0.57556 | 1800 | 3 | 1 | 1.0292 | 1
Melbourne AP | 10 | Melbourne FS | 37.82 | No | 1234 | 45 | IR9-11 | North IRL | 4 | 14.5741 | 7.1839 | 0 | 0 | 55511 | 54138 | 55511 | 8140 | B/D | 8140 B/D | 48.29 | 0 | 1.2 | 0.48 | 0.84 | 0.24 | 0.703 | 0.0017752 | 6 | 0 | 0 | 1.0292 | 0
Melbourne AP | 10 | Melbourne FS | 37.82 | No | 1234 | 45 | IR9-11 | North IRL | 32 | 36.1574 | 50.2848 | 0.03 | 0.01 | 55862 | 54470 | 55862 | 8140 | D | 8140 D | 48.29 | 0 | 1.2 | 0.48 | 0.84 | 0.24 | 0.85 | 0.012426 | 52 | 0 | 0 | 1.0292 | 0
Melbourne AP | 10 | Melbourne FS | 37.82 | No | 1234 | 29 | IR9-11 | North IRL | 9 | 51.1449 | 25.9502 | 0.01 | 0 | 55870 | 54477 | 55870 | 1200 | D | 1200 D | 48.29 | 0 | 2.23 | 0.316 | 1.561 | 0.158 | 0.473 | 0.00092977 | 2 | 0 | 0 | 1.0292 | 0
Melbourne AP | 10 | Melbourne FS | 37.82 | No | 1234 | 29 | IR9-11 | North IRL | 672 | 198.9435 | 1888.2255 | 1.05 | 0.11 | 55911 | 54517 | 55911 | 1200 | D | 1200 D | 48.29 | 0 | 2.23 | 0.316 | 1.561 | 0.158 | 0.473 | 0.028844 | 68 | 0 | 0 | 1.0292 | 0
Melbourne AP | 10 | Melbourne FS | 37.82 | No | 1234 | 45 | IR9-11 | North IRL | 365 | 101.4911 | 570.9052 | 0.31 | 0.09 | 55987 | 54584 | 55987 | 8140 | D | 8140 D | 48.29 | 0 | 1.2 | 0.48 | 0.84 | 0.24 | 0.85 | 0.14107 | 595 | 1 | 0.3 | 1.0292 | 0.3
Melbourne AP | 10 | Melbourne FS | 37.82 | No | 1234 | 45 | IR9-11 | North IRL | 368 | 109.234 | 696.3855 | 0.31 | 0.09 | 56084 | 54669 | 56084 | 8140 | B/D | 8140 B/D | 48.29 | 0 | 1.2 | 0.48 | 0.84 | 0.24 | 0.703 | 0.1312 | 458 | 1 | 0.2 | 1.0292 | 0.2
Melbourne AP | 10 | Melbourne FS | 37.82 | No | 1234 | 29 | IR9-11 | North IRL | 89 | 105.3739 | 388.8261 | 0.14 | 0.01 | 56284 | 54848 | 56284 | 1200 | B/D | 1200 B/D | 48.29 | 0 | 2.23 | 0.316 | 1.561 | 0.158 | 0.304 | 0.003824 | 6 | 0 | 0 | 1.0292 | 0
Melbourne AP | 10 | Melbourne FS | 37.82 | No | 1234 | 45 | IR9-11 | North IRL | 3 | 14.4402 | 6.2771 | 0 | 0 | 56303 | 54865 | 56303 | 8140 | B/D | 8140 B/D | 48.29 | 0 | 1.2 | 0.48 | 0.84 | 0.24 | 0.703 | 0.0015511 | 5 | 0 | 0 | 1.0292 | 0
Melbourne AP | 10 | Melbourne FS | 37.82 | No | 1234 | 45 | IR9-11 | North IRL | 430 | 111.049 | 736.1843 | 0.36 | 0.1 | 56384 | 54942 | 56384 | 8140 | C | 8140 C | 48.29 | 0 | 1.2 | 0.48 | 0.84 | 0.24 | 0.777 | 0.12065 | 465 | 1 | 0.2 | 1.0292 | 0.2
Melbourne AP | 10 | Melbourne FS | 37.82 | No | 1234 | 45 | IR9-11 | North IRL | 52 | 55.8994 | 108.7729 | 0.04 | 0.01 | 56385 | 54943 | 56385 | 8140 | A | 8140 A | 48.29 | 0 | 1.2 | 0.48 | 0.84 | 0.24 | 0.63 | 0.026878 | 84 | 0 | 0 | 1.0292 | 0
Melbourne AP | 10 | Melbourne FS | 37.82 | No | 1234 | 45 | IR9-11 | North IRL | 326 | 104.3358 | 616.7402 | 0.27 | 0.08 | 56523 | 55074 | 56523 | 8140 | B/D | 8140 B/D | 48.29 | 0 | 1.2 | 0.48 | 0.84 | 0.24 | 0.703 | 0.094741 | 331 | 1 | 0.2 | 1.0292 | 0.2
Melbourne AP | 10 | Melbourne FS | 37.82 | No | 1234 | 45 | IR9-11 | North IRL | 681 | 157.8279 | 1287.9482 | 0.57 | 0.16 | 56580 | 55127 | 56580 | 8140 | B/D | 8140 B/D | 48.29 | 0 | 1.2 | 0.48 | 0.84 | 0.24 | 0.703 | 0.21112 | 737 | 1 | 0.4 | 1.0292 | 0.4
Melbourne AP | 10 | Melbourne FS | 37.82 | No | 1234 | 45 | IR9-11 | North IRL | 40 | 56.1721 | 83.5954 | 0.03 | 0.01 | 56581 | 55128 | 56581 | 8140 | A | 8140 A | 48.29 | 0 | 1.2 | 0.48 | 0.84 | 0.24 | 0.63 | 0.020657 | 65 | 0 | 0 | 1.0292 | 0
Melbourne AP | 10 | Melbourne FS | 37.82 | No | 1234 | 45 | IR9-11 | North IRL | 48 | 39.2547 | 81.8977 | 0.04 | 0.01 | 56627 | 55168 | 56627 | 8140 | C | 8140 C | 48.29 | 0 | 1.2 | 0.48 | 0.84 | 0.24 | 0.777 | 0.01051 | 41 | 0 | 0 | 1.0292 | 0
Melbourne AP | 10 | Melbourne FS | 37.82 | No | 1234 | 45 | IR9-11 | North IRL | 200 | 93.0311 | 422.5438 | 0.17 | 0.05 | 56730 | 55263 | 56730 | 8140 | A | 8140 A | 48.29 | 0 | 1.2 | 0.48 | 0.84 | 0.24 | 0.63 | 0.10441 | 327 | 1 | 0.2 | 1.0292 | 0.2
Melbourne AP | 10 | Melbourne FS | 37.82 | No | 1234 | 81 | IR9-11 | North IRL | 268 | 161.7072 | 1533.1672 | 0.3 | 0.02 | 56731 | 55264 | 56731 | 1840 | A | 1840 A | 48.29 | 0 | 1.58 | 0.15 | 1.106 | 0.075 | 0.232 | 0.052463 | 60 | 0 | 0 | 1.0292 | 0
Melbourne AP | 17 | Kiwanis Park | 32.37 | No | 1234 | 45 | IR9-11 | North IRL | 155 | 89.9742 | 361.7541 | 0.13 | 0.04 | 56944 | 55465 | 56944 | 8140 | C | 8140 C | 48.29 | 0 | 1.2 | 0.48 | 0.84 | 0.24 | 0.777 | 0.089391 | 345 | 1 | 0.2 | 1.0292 | 0.2
Melbourne AP | 17 | Kiwanis Park | 32.37 | No | 1234 | 45 | IR9-11 | North IRL | 154 | 87.2913 | 329.0661 | 0.13 | 0.04 | 56945 | 55466 | 56945 | 8140 | D | 8140 D | 48.29 | 0 | 1.2 | 0.48 | 0.84 | 0.24 | 0.85 | 0.081314 | 343 | 1 | 0.2 | 1.0292 | 0.2
Melbourne AP | 17 | Kiwanis Park | 32.37 | No | 1234 | 45 | IR9-11 | North IRL | 51 | 55.5016 | 118.4647 | 0.04 | 0.01 | 57056 | 55575 | 57056 | 8140 | C | 8140 C | 48.29 | 0 | 1.2 | 0.48 | 0.84 | 0.24 | 0.777 | 0.029273 | 113 | 0 | 0.1 | 1.0292 | 0.1
Melbourne AP | 10 | Melbourne FS | 37.82 | No | 1234 | 45 | IR9-11 | North IRL | 52 | 47.5124 | 81.1131 | 0.04 | 0.01 | 57299 | 55803 | 57299 | 8140 | D | 8140 D | 48.29 | 0 | 1.2 | 0.48 | 0.84 | 0.24 | 0.85 | 0.020043 | 85 | 0 | 0 | 1.0292 | 0
Melbourne AP | 10 | Melbourne FS | 37.82 | No | 1234 | 45 | IR9-11 | North IRL | 1 | 5.769 | 1.0178 | 0 | 0 | 57313 | 55817 | 57313 | 8140 | D | 8140 D | 48.29 | 0 | 1.2 | 0.48 | 0.84 | 0.24 | 0.85 | 0.00025149 | 1 | 0 | 0 | 1.0292 | 0
Melbourne AP | 10 | Melbourne FS | 37.82 | No | 1234 | 45 | IR9-11 | North IRL | 158 | 75.5987 | 270.1798 | 0.13 | 0.04 | 57355 | 55857 | 57355 | 8140 | C | 8140 C | 48.29 | 0 | 1.2 | 0.48 | 0.84 | 0.24 | 0.777 | 0.027087 | 104 | 0 | 0.1 | 1.0292 | 0.1
Melbourne AP | 10 | Melbourne FS | 37.82 | No | 1234 | 45 | IR9-11 | North IRL | 235 | 90.2508 | 444.4608 | 0.2 | 0.06 | 57356 | 55858 | 57356 | 8140 | B/D | 8140 B/D | 48.29 | 0 | 1.2 | 0.48 | 0.84 | 0.24 | 0.703 | 0.083326 | 291 | 1 | 0.2 | 1.0292 | 0.2
Melbourne AP | 10 | Melbourne FS | 37.82 | No | 1234 | 65.5 | IR9-11 | North IRL | 1 | 11.6346 | 6.9902 | 0 | 0 | 57525 | 56015 | 57525 | 1190 | B/D | 1190 B/D | 48.29 | 0 | 1.38 | 0.08 | 0.966 | 0.04 | 0.223 | 0.0017273 | 2 | 0 | 0 | 1.0292 | 0
Melbourne AP | 10 | Melbourne FS | 37.82 | No | 1234 | 65.5 | IR9-11 | North IRL | 13 | 83.311 | 111.7062 | 0.01 | 0 | 57526 | 56016 | 57526 | 1190 | A | 1190 A | 48.29 | 0 | 1.38 | 0.08 | 0.966 | 0.04 | 0.16 | 0.00595 | 5 | 0 | 0 | 1.0292 | 0
Melbourne AP | 10 | Melbourne FS | 37.82 | No | 1234 | 45 | IR9-11 | North IRL | 672 | 185.3689 | 1269.7081 | 0.56 | 0.16 | 57537 | 56027 | 57537 | 8140 | B/D | 8140 B/D | 48.29 | 0 | 1.2 | 0.48 | 0.84 | 0.24 | 0.703 | 0.24478 | 854 | 2 | 0.5 | 1.0292 | 0.5
Melbourne AP | 10 | Melbourne FS | 37.82 | No | 1234 | 45 | IR9-11 | North IRL | 138 | 80.6185 | 236.5019 | 0.12 | 0.03 | 57763 | 56243 | 57763 | 8140 | C | 8140 C | 48.29 | 0 | 1.2 | 0.48 | 0.84 | 0.24 | 0.777 | 0.058441 | 225 | 0 | 0.1 | 1.0292 | 0.1
Melbourne AP | 10 | Melbourne FS | 37.82 | No | 1234 | 45 | IR9-11 | North IRL | 342 | 102.2847 | 584.1226 | 0.29 | 0.08 | 57800 | 56279 | 57800 | 8140 | C | 8140 C | 48.29 | 0 | 1.2 | 0.48 | 0.84 | 0.24 | 0.777 | 0.072907 | 281 | 1 | 0.1 | 1.0292 | 0.1
Melbourne AP | 10 | Melbourne FS | 37.82 | No | 1234 | 45 | IR9-11 | North IRL | 226 | 90.5713 | 426.3799 | 0.19 | 0.05 | 58007 | 56479 | 58007 | 8140 | B/D | 8140 B/D | 48.29 | 0 | 1.2 | 0.48 | 0.84 | 0.24 | 0.703 | 0.10536 | 368 | 1 | 0.2 | 1.0292 | 0.2
Melbourne AP | 10 | Melbourne FS | 37.82 | No | 1234 | 45 | IR9-11 | North IRL | 28 | 40.569 | 48.4479 | 0.02 | 0.01 | 58022 | 56492 | 58022 | 8140 | C | 8140 C | 48.29 | 0 | 1.2 | 0.48 | 0.84 | 0.24 | 0.777 | 0.011972 | 46 | 0 | 0 | 1.0292 | 0
Melbourne AP | 10 | Melbourne FS | 37.82 | No | 1234 | 45 | IR9-11 | North IRL | 813 | 177.6418 | 1391.2859 | 0.68 | 0.2 | 58037 | 56507 | 58037 | 8140 | C | 8140 C | 48.29 | 0 | 1.2 | 0.48 | 0.84 | 0.24 | 0.777 | 0.19709 | 760 | 1 | 0.4 | 1.0292 | 0.4
Melbourne AP | 10 | Melbourne FS | 37.82 | No | 1234 | 45 | IR9-11 | North IRL | 189 | 88.1878 | 358.1777 | 0.16 | 0.05 | 58038 | 56508 | 58038 | 8140 | B/D | 8140 B/D | 48.29 | 0 | 1.2 | 0.48 | 0.84 | 0.24 | 0.703 | 0.088507 | 309 | 1 | 0.2 | 1.0292 | 0.2
Melbourne AP | 10 | Melbourne FS | 37.82 | No | 1234 | 45 | IR9-11 | North IRL | 262 | 93.8049 | 447.2944 | 0.22 | 0.06 | 58095 | 56563 | 58095 | 8140 | C | 8140 C | 48.29 | 0 | 1.2 | 0.48 | 0.84 | 0.24 | 0.777 | 0.076033 | 293 | 1 | 0.2 | 1.0292 | 0.2
Melbourne AP | 10 | Melbourne FS | 37.82 | No | 1234 | 45 | IR9-11 | North IRL | 66 | 57.6513 | 124.6818 | 0.06 | 0.02 | 58096 | 56564 | 58096 | 8140 | B/D | 8140 B/D | 48.29 | 0 | 1.2 | 0.48 | 0.84 | 0.24 | 0.703 | 0.030809 | 108 | 0 | 0.1 | 1.0292 | 0.1
Melbourne AP | 10 | Melbourne FS | 37.82 | No | 1234 | 45 | IR9-11 | North IRL | 301 | 101.4621 | 568.6201 | 0.25 | 0.07 | 58385 | 56844 | 58385 | 8140 | B/D | 8140 B/D | 48.29 | 0 | 1.2 | 0.48 | 0.84 | 0.24 | 0.703 | 0.14051 | 490 | 1 | 0.3 | 1.0292 | 0.3
Melbourne AP | 10 | Melbourne FS | 37.82 | No | 1234 | 13 | IR9-11 | North IRL | 119 | 84.6855 | 461.1463 | 0.15 | 0.01 | 58429 | 56886 | 58429 | 1100 | B/D | 1100 B/D | 48.29 | 0 | 1.85 | 0.22 | 1.295 | 0.11 | 0.342 | 0.053506 | 91 | 0 | 0 | 1.0292 | 0
Melbourne AP | 10 | Melbourne FS | 37.82 | No | 1234 | 45 | IR9-11 | North IRL | 10 | 24.2055 | 18.2301 | 0.01 | 0 | 58442 | 56899 | 58442 | 8140 | B/D | 8140 B/D | 48.29 | 0 | 1.2 | 0.48 | 0.84 | 0.24 | 0.703 | 0.0045047 | 16 | 0 | 0 | 1.0292 | 0
Melbourne AP | 10 | Melbourne FS | 37.82 | No | 1234 | 45 | IR9-11 | North IRL | 277 | 102.5235 | 584.6863 | 0.23 | 0.07 | 58495 | 56951 | 58495 | 8140 | A | 8140 A | 48.29 | 0 | 1.2 | 0.48 | 0.84 | 0.24 | 0.63 | 0.14448 | 452 | 1 | 0.2 | 1.0292 | 0.2
Melbourne AP | 10 | Melbourne FS | 37.82 | No | 1234 | 45 | IR9-11 | North IRL | 254 | 99.654 | 536.0134 | 0.21 | 0.06 | 58663 | 57112 | 58663 | 8140 | A | 8140 A | 48.29 | 0 | 1.2 | 0.48 | 0.84 | 0.24 | 0.63 | 0.13245 | 414 | 1 | 0.2 | 1.0292 | 0.2
Melbourne AP | 10 | Melbourne FS | 37.82 | No | 1234 | 45 | IR9-11 | North IRL | 25 | 63.1697 | 47.6176 | 0.02 | 0.01 | 58671 | 57119 | 58671 | 8140 | B/D | 8140 B/D | 48.29 | 0 | 1.2 | 0.48 | 0.84 | 0.24 | 0.703 | 0.011767 | 41 | 0 | 0 | 1.0292 | 0
Melbourne AP | 10 | Melbourne FS | 37.82 | No | 1234 | 105 | IR9-11 | North IRL | 103 | 51.0108 | 154.0454 | 0.14 | 0.03 | 58763 | 57211 | 58763 | 1400 | A | 1400 A | 48.29 | 0 | 1.93 | 0.497 | 1.351 | 0.2485 | 0.886 | 0.038065 | 167 | 0 | 0.1 | 1.0292 | 0.1
Melbourne AP | 10 | Melbourne FS | 37.82 | No | 1234 | 45 | IR9-11 | North IRL | 264 | 100.9561 | 558.0802 | 0.22 | 0.06 | 58764 | 57212 | 58764 | 8140 | A | 8140 A | 48.29 | 0 | 1.2 | 0.48 | 0.84 | 0.24 | 0.63 | 0.1379 | 431 | 1 | 0.2 | 1.0292 | 0.2
Melbourne AP | 10 | Melbourne FS | 37.82 | No | 1234 | 45 | IR9-11 | North IRL | 1082 | 251.0926 | 2045.5046 | 0.91 | 0.26 | 58818 | 57265 | 58818 | 8140 | B/D | 8140 B/D | 48.29 | 0 | 1.2 | 0.48 | 0.84 | 0.24 | 0.703 | 0.46835 | 1634 | 3 | 0.9 | 1.0292 | 0.9
Melbourne AP | 10 | Melbourne FS | 37.82 | No | 1234 | 45 | IR9-11 | North IRL | 148 | 73.9706 | 312.8821 | 0.12 | 0.04 | 58961 | 57403 | 58961 | 8140 | A | 8140 A | 48.29 | 0 | 1.2 | 0.48 | 0.84 | 0.24 | 0.63 | 0.071544 | 224 | 0 | 0.1 | 1.0292 | 0.1
Melbourne AP | 10 | Melbourne FS | 37.82 | No | 1234 | 45 | IR9-11 | North IRL | 158 | 76.3026 | 332.3503 | 0.13 | 0.04 | 58971 | 57413 | 58971 | 8140 | A | 8140 A | 48.29 | 0 | 1.2 | 0.48 | 0.84 | 0.24 | 0.63 | 0.079304 | 248 | 0 | 0.1 | 1.0292 | 0.1
Melbourne AP | 10 | Melbourne FS | 37.82 | No | 1234 | 105 | IR9-11 | North IRL | 309 | 89.0893 | 462.5842 | 0.42 | 0.08 | 59045 | 57483 | 59045 | 1400 | B/D | 1400 B/D | 48.29 | 0 | 1.93 | 0.497 | 1.351 | 0.2485 | 0.887 | 0.00057724 | 3 | 0 | 0 | 1.0292 | 0
Melbourne AP | 10 | Melbourne FS | 37.82 | No | 1234 | 45 | IR9-11 | North IRL | 82 | 74.0693 | 173.4071 | 0.07 | 0.02 | 59057 | 57494 | 59057 | 8140 | A | 8140 A | 48.29 | 0 | 1.2 | 0.48 | 0.84 | 0.24 | 0.63 | 0.04285 | 134 | 0 | 0.1 | 1.0292 | 0.1
Melbourne AP | 10 | Melbourne FS | 37.82 | No | 1234 | 105 | IR9-11 | North IRL | 1465 | 199.4509 | 2197.4401 | 1.98 | 0.36 | 59058 | 57495 | 59058 | 1400 | A | 1400 A | 48.29 | 0 | 1.93 | 0.497 | 1.351 | 0.2485 | 0.886 | 0.0021997 | 10 | 0 | 0 | 1.0292 | 0
Melbourne AP | 10 | Melbourne FS | 37.82 | No | 1234 | 45 | IR9-11 | North IRL | 196 | 91.2406 | 412.7337 | 0.16 | 0.05 | 59088 | 57523 | 59088 | 8140 | A | 8140 A | 48.29 | 0 | 1.2 | 0.48 | 0.84 | 0.24 | 0.63 | 0.10199 | 319 | 1 | 0.2 | 1.0292 | 0.2
Melbourne AP | 10 | Melbourne FS | 37.82 | No | 1234 | 45 | IR9-11 | North IRL | 185 | 94.5396 | 349.9461 | 0.16 | 0.04 | 59089 | 57524 | 59089 | 8140 | B/D | 8140 B/D | 48.29 | 0 | 1.2 | 0.48 | 0.84 | 0.24 | 0.703 | 0.082551 | 288 | 1 | 0.2 | 1.0292 | 0.2
Melbourne AP | 10 | Melbourne FS | 37.82 | No | 1234 | 105 | IR9-11 | North IRL | 532 | 114.1382 | 798.3713 | 0.72 | 0.13 | 59097 | 57532 | 59097 | 1400 | A | 1400 A | 48.29 | 0 | 1.93 | 0.497 | 1.351 | 0.2485 | 0.886 | 0.0029363 | 13 | 0 | 0 | 1.0292 | 0
Melbourne AP | 10 | Melbourne FS | 37.82 | No | 1234 | 45 | IR9-11 | North IRL | 92 | 77.845 | 194.9081 | 0.08 | 0.02 | 59098 | 57533 | 59098 | 8140 | A | 8140 A | 48.29 | 0 | 1.2 | 0.48 | 0.84 | 0.24 | 0.63 | 0.043442 | 136 | 0 | 0.1 | 1.0292 | 0.1
Melbourne AP | 10 | Melbourne FS | 37.82 | No | 1234 | 29 | IR9-11 | North IRL | 3365 | 641.1822 | 14712.3543 | 5.25 | 0.53 | 59155 | 57587 | 59155 | 1200 | B/D | 1200 B/D | 48.29 | 0 | 2.23 | 0.316 | 1.561 | 0.158 | 0.304 | 0.023492 | 35 | 0 | 0 | 1.0292 | 0
Melbourne AP | 10 | Melbourne FS | 37.82 | No | 1234 | 29 | IR9-11 | North IRL | 25 | 73.2017 | 152.8696 | 0.04 | 0 | 59163 | 57595 | 59163 | 1200 | A | 1200 A | 48.29 | 0 | 2.23 | 0.316 | 1.561 | 0.158 | 0.22 | 0.012474 | 14 | 0 | 0 | 1.0292 | 0
Melbourne AP | 10 | Melbourne FS | 37.82 | No | 1234 | 45 | IR9-11 | North IRL | 96 | 98.1376 | 181.8173 | 0.08 | 0.02 | 59212 | 57641 | 59212 | 8140 | B/D | 8140 B/D | 48.29 | 0 | 1.2 | 0.48 | 0.84 | 0.24 | 0.703 | 0.044928 | 157 | 0 | 0.1 | 1.0292 | 0.1
Melbourne AP | 10 | Melbourne FS | 37.82 | No | 1234 | 29 | IR9-11 | North IRL | 291 | 366.6325 | 1756.979 | 0.45 | 0.05 | 59253 | 57680 | 59253 | 1200 | A | 1200 A | 48.29 | 0 | 2.23 | 0.316 | 1.561 | 0.158 | 0.22 | 0.026383 | 29 | 0 | 0 | 1.0292 | 0
Melbourne AP | 10 | Melbourne FS | 37.82 | No | 1234 | 45 | IR9-11 | North IRL | 621 | 219.9749 | 1309.3369 | 0.52 | 0.15 | 59286 | 57712 | 59286 | 8140 | A | 8140 A | 48.29 | 0 | 1.2 | 0.48 | 0.84 | 0.24 | 0.63 | 0.32354 | 1012 | 2 | 0.5 | 1.0292 | 0.5
Melbourne AP | 10 | Melbourne FS | 37.82 | No | 1234 | 45 | IR9-11 | North IRL | 470 | 191.6756 | 991.6211 | 0.39 | 0.11 | 59353 | 57777 | 59353 | 8140 | A | 8140 A | 48.29 | 0 | 1.2 | 0.48 | 0.84 | 0.24 | 0.63 | 0.23178 | 725 | 1 | 0.4 | 1.0292 | 0.4
Melbourne AP | 10 | Melbourne FS | 37.82 | No | 1234 | 125 | IR9-11 | North IRL | 920 | 570.3966 | 7643.5928 | 0.89 | 0.04 | 59374 | 57797 | 59374 | 1290 | A | 1290 A | 48.29 | 0 | 1.38 | 0.08 | 0.966 | 0.04 | 0.16 | 0.0043615 | 3 | 0 | 0 | 1.0292 | 0
Melbourne AP | 10 | Melbourne FS | 37.82 | No | 1234 | 45 | IR9-11 | North IRL | 232 | 97.247 | 488.9454 | 0.19 | 0.06 | 59415 | 57837 | 59415 | 8140 | A | 8140 A | 48.29 | 0 | 1.2 | 0.48 | 0.84 | 0.24 | 0.63 | 0.12082 | 378 | 1 | 0.2 | 1.0292 | 0.2
Melbourne AP | 10 | Melbourne FS | 37.82 | No | 1234 | 13 | IR9-11 | North IRL | 919 | 379.4246 | 7020.3578 | 1.19 | 0.1 | 59417 | 57839 | 59417 | 1100 | A | 1100 A | 48.29 | 0 | 1.85 | 0.22 | 1.295 | 0.11 | 0.174 | 0.044338 | 38 | 0 | 0 | 1.0292 | 0
Melbourne AP | 10 | Melbourne FS | 37.82 | No | 1234 | 45 | IR9-11 | North IRL | 1247 | 402.942 | 2631.6205 | 1.05 | 0.3 | 59478 | 57894 | 59478 | 8140 | A | 8140 A | 48.29 | 0 | 1.2 | 0.48 | 0.84 | 0.24 | 0.63 | 0.61068 | 1910 | 4 | 1 | 1.0292 | 1
Melbourne AP | 10 | Melbourne FS | 37.82 | No | 1234 | 102.5 | IR9-11 | North IRL | 0 | 3.1121 | 0.33206 | 0 | 0 | 59571 | 57980 | 59571 | 1300 | A | 1300 A | 48.29 | 0 | 2.1 | 0.516 | 1.47 | 0.258 | 0.631 | 8.2053e-05 | 0 | 0 | 0 | 1.0292 | 0
Melbourne AP | 10 | Melbourne FS | 37.82 | No | 1234 | 45 | IR9-11 | North IRL | 293 | 105.4052 | 618.6686 | 0.25 | 0.07 | 59632 | 58034 | 59632 | 8140 | A | 8140 A | 48.29 | 0 | 1.2 | 0.48 | 0.84 | 0.24 | 0.63 | 0.15288 | 478 | 1 | 0.3 | 1.0292 | 0.3
Melbourne AP | 10 | Melbourne FS | 37.82 | No | 1234 | 45 | IR9-11 | North IRL | 560 | 186.0275 | 1181.3377 | 0.47 | 0.13 | 59697 | 58099 | 59697 | 8140 | A | 8140 A | 48.29 | 0 | 1.2 | 0.48 | 0.84 | 0.24 | 0.63 | 0.29191 | 913 | 2 | 0.5 | 1.0292 | 0.5
Melbourne AP | 10 | Melbourne FS | 37.82 | No | 1234 | 45 | IR9-11 | North IRL | 195 | 92.3579 | 411.1718 | 0.16 | 0.05 | 59880 | 58277 | 59880 | 8140 | A | 8140 A | 48.29 | 0 | 1.2 | 0.48 | 0.84 | 0.24 | 0.63 | 0.1016 | 318 | 1 | 0.2 | 1.0292 | 0.2
Melbourne AP | 10 | Melbourne FS | 37.82 | No | 1234 | 45 | IR9-11 | North IRL | 282 | 104.1239 | 594.2613 | 0.24 | 0.07 | 60024 | 58415 | 60024 | 8140 | A | 8140 A | 48.29 | 0 | 1.2 | 0.48 | 0.84 | 0.24 | 0.63 | 0.14684 | 459 | 1 | 0.2 | 1.0292 | 0.2
Melbourne AP | 10 | Melbourne FS | 37.82 | No | 1234 | 45 | IR9-11 | North IRL | 118 | 76.1415 | 249.1424 | 0.1 | 0.03 | 60115 | 58503 | 60115 | 8140 | A | 8140 A | 48.29 | 0 | 1.2 | 0.48 | 0.84 | 0.24 | 0.63 | 0.061564 | 193 | 0 | 0.1 | 1.0292 | 0.1
Melbourne AP | 10 | Melbourne FS | 37.82 | No | 1234 | 81 | IR9-11 | North IRL | 562 | 378.7251 | 3218.3021 | 0.62 | 0.04 | 60116 | 58504 | 60116 | 1840 | A | 1840 A | 48.29 | 0 | 1.58 | 0.15 | 1.106 | 0.075 | 0.232 | 0.05683 | 65 | 0 | 0 | 1.0292 | 0
Melbourne AP | 10 | Melbourne FS | 37.82 | No | 1234 | 45 | IR9-11 | North IRL | 69 | 65.1844 | 145.6697 | 0.06 | 0.02 | 60306 | 58687 | 60306 | 8140 | A | 8140 A | 48.29 | 0 | 1.2 | 0.48 | 0.84 | 0.24 | 0.63 | 0.033212 | 104 | 0 | 0.1 | 1.0292 | 0.1
Melbourne AP | 10 | Melbourne FS | 37.82 | No | 1234 | 45 | IR9-11 | North IRL | 4 | 12.4619 | 8.1571 | 0 | 0 | 60343 | 58722 | 60343 | 8140 | A | 8140 A | 48.29 | 0 | 1.2 | 0.48 | 0.84 | 0.24 | 0.63 | 0.0020156 | 6 | 0 | 0 | 1.0292 | 0
Melbourne AP | 10 | Melbourne FS | 37.82 | No | 1234 | 81 | IR9-11 | North IRL | 783 | 388.0092 | 4484.7473 | 0.87 | 0.06 | 60344 | 58723 | 60344 | 1840 | A | 1840 A | 48.29 | 0 | 1.58 | 0.15 | 1.106 | 0.075 | 0.232 | 0.0031085 | 4 | 0 | 0 | 1.0292 | 0
Melbourne AP | 10 | Melbourne FS | 37.82 | No | 1234 | 45 | IR9-11 | North IRL | 3232 | 589.2495 | 6818.8125 | 2.71 | 0.78 | 60430 | 58806 | 60430 | 8140 | A | 8140 A | 48.29 | 0 | 1.2 | 0.48 | 0.84 | 0.24 | 0.63 | 1.256 | 3928 | 7 | 2.1 | 1.0292 | 2.2
Melbourne AP | 10 | Melbourne FS | 37.82 | No | 1234 | 45 | IR9-11 | North IRL | 80 | 81.8719 | 143.205 | 0.07 | 0.02 | 60475 | 58851 | 60475 | 8140 | W | 8140 W | 48.29 | 0 | 1.2 | 0.48 | 0.84 | 0.24 | 0.74 | 0.00064393 | 2 | 0 | 0 | 1.0292 | 0
Melbourne AP | 10 | Melbourne FS | 37.82 | No | 1234 | 45 | IR9-11 | North IRL | 158 | 132.7658 | 334.491 | 0.13 | 0.04 | 60488 | 58864 | 60488 | 8140 | A | 8140 A | 48.29 | 0 | 1.2 | 0.48 | 0.84 | 0.24 | 0.63 | 0.082654 | 258 | 0 | 0.1 | 1.0292 | 0.1
Melbourne AP | 10 | Melbourne FS | 37.82 | No | 1234 | 13 | IR9-11 | North IRL | 1198 | 354.7735 | 5566.7896 | 1.55 | 0.13 | 60511 | 58887 | 60511 | 1100 | C | 1100 C | 48.29 | 0 | 1.85 | 0.22 | 1.295 | 0.11 | 0.286 | 0.14034 | 199 | 1 | 0 | 1.0292 | 0
Melbourne AP | 10 | Melbourne FS | 37.82 | No | 1234 | 13 | IR9-11 | North IRL | 184 | 177.2581 | 1409.0825 | 0.24 | 0.02 | 60512 | 58888 | 60512 | 1100 | A | 1100 A | 48.29 | 0 | 1.85 | 0.22 | 1.295 | 0.11 | 0.174 | 0.29307 | 253 | 1 | 0.1 | 1.0292 | 0.1
Melbourne AP | 10 | Melbourne FS | 37.82 | No | 1234 | 45 | IR9-11 | North IRL | 279 | 127.7031 | 588.9383 | 0.23 | 0.07 | 60513 | 58889 | 60513 | 8140 | A | 8140 A | 48.29 | 0 | 1.2 | 0.48 | 0.84 | 0.24 | 0.63 | 0.14553 | 455 | 1 | 0.2 | 1.0292 | 0.2
Melbourne AP | 10 | Melbourne FS | 37.82 | No | 1234 | 45 | IR9-11 | North IRL | 1139 | 264.2686 | 2045.2808 | 0.96 | 0.27 | 60515 | 58891 | 60515 | 8140 | W | 8140 W | 48.29 | 0 | 1.2 | 0.48 | 0.84 | 0.24 | 0.74 | 0.3856 | 1416 | 3 | 0.7 | 1.0292 | 0.7
Melbourne AP | 10 | Melbourne FS | 37.82 | No | 1234 | 45 | IR9-11 | North IRL | 1172 | 313.9602 | 2472.3854 | 0.98 | 0.28 | 60517 | 58893 | 60517 | 8140 | A | 8140 A | 48.29 | 0 | 1.2 | 0.48 | 0.84 | 0.24 | 0.63 | 0.61094 | 1910 | 4 | 1 | 1.0292 | 1
Melbourne AP | 10 | Melbourne FS | 37.82 | No | 1234 | 45 | IR9-11 | North IRL | 98 | 121.1715 | 176.2773 | 0.08 | 0.02 | 60541 | 58917 | 60541 | 8140 | W | 8140 W | 48.29 | 0 | 1.2 | 0.48 | 0.84 | 0.24 | 0.74 | 0.043559 | 160 | 0 | 0.1 | 1.0292 | 0.1
Melbourne AP | 10 | Melbourne FS | 37.82 | No | 1234 | 13 | IR9-11 | North IRL | 81 | 86.955 | 316.4734 | 0.1 | 0.01 | 60571 | 58945 | 60571 | 1100 | B/D | 1100 B/D | 48.29 | 0 | 1.85 | 0.22 | 1.295 | 0.11 | 0.342 | 0.010753 | 18 | 0 | 0 | 1.0292 | 0
Melbourne AP | 10 | Melbourne FS | 37.82 | No | 1234 | 45 | IR9-11 | North IRL | 1662 | 345.7599 | 2842.9319 | 1.4 | 0.4 | 60576 | 58950 | 60576 | 8140 | C | 8140 C | 48.29 | 0 | 1.2 | 0.48 | 0.84 | 0.24 | 0.777 | 0.68245 | 2632 | 5 | 1.4 | 1.0292 | 1.4
Melbourne AP | 10 | Melbourne FS | 37.82 | No | 1234 | 45 | IR9-11 | North IRL | 59 | 52.5371 | 106.4828 | 0.05 | 0.01 | 60582 | 58954 | 60582 | 8140 | W | 8140 W | 48.29 | 0 | 1.2 | 0.48 | 0.84 | 0.24 | 0.74 | 0.013719 | 50 | 0 | 0 | 1.0292 | 0
Melbourne AP | 10 | Melbourne FS | 37.82 | No | 1234 | 45 | IR9-11 | North IRL | 1430 | 309.4443 | 2445.9025 | 1.2 | 0.34 | 60592 | 58964 | 60592 | 8140 | C | 8140 C | 48.29 | 0 | 1.2 | 0.48 | 0.84 | 0.24 | 0.777 | 0.40296 | 1554 | 3 | 0.8 | 1.0292 | 0.8
Melbourne AP | 10 | Melbourne FS | 37.82 | No | 1234 | 45 | IR9-11 | North IRL | 22 | 33.1155 | 46.7228 | 0.02 | 0.01 | 60685 | 59052 | 60685 | 8140 | A | 8140 A | 48.29 | 0 | 1.2 | 0.48 | 0.84 | 0.24 | 0.63 | 0.011545 | 36 | 0 | 0 | 1.0292 | 0
Melbourne AP | 10 | Melbourne FS | 37.82 | No | 1234 | 45 | IR9-11 | North IRL | 5660 | 938.2666 | 11940.9084 | 4.75 | 1.36 | 60765 | 59127 | 60765 | 8140 | A | 8140 A | 48.29 | 0 | 1.2 | 0.48 | 0.84 | 0.24 | 0.63 | 1.8017 | 5634 | 10 | 3 | 1.0292 | 3.1
Melbourne AP | 10 | Melbourne FS | 37.82 | No | 1234 | 45 | IR9-11 | North IRL | 71 | 52.3076 | 121.1405 | 0.06 | 0.02 | 60877 | 59235 | 60877 | 8140 | C | 8140 C | 48.29 | 0 | 1.2 | 0.48 | 0.84 | 0.24 | 0.777 | 0.029934 | 115 | 0 | 0.1 | 1.0292 | 0.1
Melbourne AP | 10 | Melbourne FS | 37.82 | No | 1234 | 45 | IR9-11 | North IRL | 145 | 79.1492 | 305.6735 | 0.12 | 0.03 | 60878 | 59236 | 60878 | 8140 | A | 8140 A | 48.29 | 0 | 1.2 | 0.48 | 0.84 | 0.24 | 0.63 | 0.075533 | 236 | 0 | 0.1 | 1.0292 | 0.1
Melbourne AP | 10 | Melbourne FS | 37.82 | No | 1234 | 105 | IR9-11 | North IRL | 2094 | 217.4198 | 3142.1814 | 2.83 | 0.52 | 60909 | 59267 | 60909 | 1400 | A | 1400 A | 48.29 | 0 | 1.93 | 0.497 | 1.351 | 0.2485 | 0.886 | 0.15456 | 680 | 2 | 0.4 | 1.0292 | 0.4
Melbourne AP | 10 | Melbourne FS | 37.82 | No | 1234 | 102.5 | IR9-11 | North IRL | 25 | 47.5758 | 47.7335 | 0.04 | 0.01 | 60932 | 59288 | 60932 | 1300 | C | 1300 C | 48.29 | 0 | 2.1 | 0.516 | 1.47 | 0.258 | 0.692 | 0.0023965 | 8 | 0 | 0 | 1.0292 | 0
Melbourne AP | 10 | Melbourne FS | 37.82 | No | 1234 | 102.5 | IR9-11 | North IRL | 760 | 158.3136 | 1526.0541 | 1.12 | 0.2 | 60933 | 59289 | 60933 | 1300 | B/D | 1300 B/D | 48.29 | 0 | 2.1 | 0.516 | 1.47 | 0.258 | 0.662 | 0.24855 | 817 | 3 | 0.5 | 1.0292 | 0.5
Melbourne AP | 10 | Melbourne FS | 37.82 | No | 1234 | 45 | IR9-11 | North IRL | 162 | 75.7904 | 305.8202 | 0.14 | 0.04 | 60934 | 59290 | 60934 | 8140 | B/D | 8140 B/D | 48.29 | 0 | 1.2 | 0.48 | 0.84 | 0.24 | 0.703 | 0.07557 | 264 | 0 | 0.1 | 1.0292 | 0.1
Melbourne AP | 10 | Melbourne FS | 37.82 | No | 1234 | 45 | IR9-11 | North IRL | 180 | 94.2494 | 379.2478 | 0.15 | 0.04 | 61023 | 59374 | 61023 | 8140 | A | 8140 A | 48.29 | 0 | 1.2 | 0.48 | 0.84 | 0.24 | 0.63 | 0.093714 | 293 | 1 | 0.2 | 1.0292 | 0.2
Melbourne AP | 10 | Melbourne FS | 37.82 | No | 1234 | 45 | IR9-11 | North IRL | 401 | 160.7914 | 845.1012 | 0.34 | 0.1 | 61024 | 59375 | 61024 | 8140 | A | 8140 A | 48.29 | 0 | 1.2 | 0.48 | 0.84 | 0.24 | 0.63 | 0.05756 | 180 | 0 | 0.1 | 1.0292 | 0.1
Melbourne AP | 10 | Melbourne FS | 37.82 | No | 1234 | 102.5 | IR9-11 | North IRL | 147 | 80.4652 | 309.4028 | 0.22 | 0.04 | 61036 | 59386 | 61036 | 1300 | A | 1300 A | 48.29 | 0 | 2.1 | 0.516 | 1.47 | 0.258 | 0.631 | 0.076455 | 239 | 1 | 0.1 | 1.0292 | 0.1
Melbourne AP | 10 | Melbourne FS | 37.82 | No | 1234 | 105 | IR9-11 | North IRL | 52 | 55.8662 | 78.4362 | 0.07 | 0.01 | 61039 | 59389 | 61039 | 1400 | C | 1400 C | 48.29 | 0 | 1.93 | 0.497 | 1.351 | 0.2485 | 0.888 | 0.01342 | 59 | 0 | 0 | 1.0292 | 0
Melbourne AP | 10 | Melbourne FS | 37.82 | No | 1234 | 102.5 | IR9-11 | North IRL | 446 | 128.0323 | 857.6494 | 0.66 | 0.12 | 61043 | 59393 | 61043 | 1300 | C | 1300 C | 48.29 | 0 | 2.1 | 0.516 | 1.47 | 0.258 | 0.692 | 0.15836 | 544 | 2 | 0.3 | 1.0292 | 0.3
Melbourne AP | 10 | Melbourne FS | 37.82 | No | 1234 | 102.5 | IR9-11 | North IRL | 280 | 106.0098 | 561.3257 | 0.41 | 0.07 | 61044 | 59394 | 61044 | 1300 | B/D | 1300 B/D | 48.29 | 0 | 2.1 | 0.516 | 1.47 | 0.258 | 0.662 | 0.13871 | 456 | 1 | 0.3 | 1.0292 | 0.3
Melbourne AP | 10 | Melbourne FS | 37.82 | No | 1234 | 105 | IR9-11 | North IRL | 2302 | 268.409 | 3449.4832 | 3.11 | 0.57 | 61117 | 59461 | 61117 | 1400 | B/D | 1400 B/D | 48.29 | 0 | 1.93 | 0.497 | 1.351 | 0.2485 | 0.887 | 0.76959 | 3388 | 10 | 1.9 | 1.0292 | 2
Melbourne AP | 10 | Melbourne FS | 37.82 | No | 1234 | 105 | IR9-11 | North IRL | 1003 | 165.089 | 1500.8097 | 1.36 | 0.25 | 61129 | 59473 | 61129 | 1400 | C | 1400 C | 48.29 | 0 | 1.93 | 0.497 | 1.351 | 0.2485 | 0.888 | 0.3667 | 1616 | 5 | 0.9 | 1.0292 | 0.9
Melbourne AP | 10 | Melbourne FS | 37.82 | No | 1234 | 45 | IR9-11 | North IRL | 1 | 7.4978 | 1.7259 | 0 | 0 | 61130 | 59474 | 61130 | 8140 | C | 8140 C | 48.29 | 0 | 1.2 | 0.48 | 0.84 | 0.24 | 0.777 | 0.00042648 | 2 | 0 | 0 | 1.0292 | 0
Melbourne AP | 10 | Melbourne FS | 37.82 | No | 1234 | 45 | IR9-11 | North IRL | 24 | 27.0135 | 41.85 | 0.02 | 0.01 | 61155 | 59497 | 61155 | 8140 | C | 8140 C | 48.29 | 0 | 1.2 | 0.48 | 0.84 | 0.24 | 0.777 | 0.010341 | 40 | 0 | 0 | 1.0292 | 0
Melbourne AP | 10 | Melbourne FS | 37.82 | No | 1234 | 102.5 | IR9-11 | North IRL | 47 | 50.8191 | 90.6378 | 0.07 | 0.01 | 61156 | 59498 | 61156 | 1300 | C | 1300 C | 48.29 | 0 | 2.1 | 0.516 | 1.47 | 0.258 | 0.692 | 0.022397 | 77 | 0 | 0 | 1.0292 | 0
Melbourne AP | 10 | Melbourne FS | 37.82 | No | 1234 | 93.9 | IR9-11 | North IRL | 63 | 44.8137 | 94.2792 | 0.09 | 0.01 | 61226 | 59563 | 61226 | 8130 | B/D | 8130 B/D | 48.29 | 0 | 2 | 0.43 | 1.4 | 0.215 | 0.887 | 0.00035685 | 2 | 0 | 0 | 1.0292 | 0
Melbourne AP | 10 | Melbourne FS | 37.82 | No | 1234 | 93.9 | IR9-11 | North IRL | 4995 | 354.1688 | 7476.576 | 6.99 | 1.07 | 61227 | 59564 | 61227 | 8130 | C | 8130 C | 48.29 | 0 | 2 | 0.43 | 1.4 | 0.215 | 0.888 | 0.0061547 | 27 | 0 | 0 | 1.0292 | 0
Melbourne AP | 10 | Melbourne FS | 37.82 | No | 1234 | 93.9 | IR9-11 | North IRL | 7091 | 405.4158 | 10638.2306 | 9.93 | 1.52 | 61228 | 59565 | 61228 | 8130 | A | 8130 A | 48.29 | 0 | 2 | 0.43 | 1.4 | 0.215 | 0.886 | 0.021601 | 95 | 0 | 0 | 1.0292 | 0
Melbourne AP | 10 | Melbourne FS | 37.82 | No | 1234 | 45 | IR9-11 | North IRL | 292 | 100.1415 | 616.5934 | 0.25 | 0.07 | 61255 | 59589 | 61255 | 8140 | A | 8140 A | 48.29 | 0 | 1.2 | 0.48 | 0.84 | 0.24 | 0.63 | 0.15236 | 476 | 1 | 0.3 | 1.0292 | 0.3
Melbourne AP | 10 | Melbourne FS | 37.82 | No | 1234 | 45 | IR9-11 | North IRL | 60 | 42.1952 | 94.2392 | 0.05 | 0.01 | 61270 | 59603 | 61270 | 8140 | D | 8140 D | 48.29 | 0 | 1.2 | 0.48 | 0.84 | 0.24 | 0.85 | 0.023287 | 98 | 0 | 0.1 | 1.0292 | 0.1
Melbourne AP | 10 | Melbourne FS | 37.82 | No | 1234 | 105 | IR9-11 | North IRL | 1 | 6.0219 | 0.9213 | 0 | 0 | 61273 | 59606 | 61273 | 1400 | A | 1400 A | 48.29 | 0 | 1.93 | 0.497 | 1.351 | 0.2485 | 0.886 | 0.00022766 | 1 | 0 | 0 | 1.0292 | 0
Melbourne AP | 10 | Melbourne FS | 37.82 | No | 1234 | 45 | IR9-11 | North IRL | 615 | 149.1199 | 961.0664 | 0.52 | 0.15 | 61358 | 59687 | 61358 | 8140 | D | 8140 D | 48.29 | 0 | 1.2 | 0.48 | 0.84 | 0.24 | 0.85 | 0.23748 | 1002 | 2 | 0.5 | 1.0292 | 0.5
Melbourne AP | 10 | Melbourne FS | 37.82 | No | 1234 | 45 | IR9-11 | North IRL | 1327 | 219.4855 | 2074.7798 | 1.11 | 0.32 | 61414 | 59741 | 61414 | 8140 | D | 8140 D | 48.29 | 0 | 1.2 | 0.48 | 0.84 | 0.24 | 0.85 | 0.51269 | 2163 | 4 | 1.1 | 1.0292 | 1.1
Melbourne AP | 10 | Melbourne FS | 37.82 | No | 1234 | 45 | IR9-11 | North IRL | 690 | 187.3048 | 1456.0741 | 0.58 | 0.17 | 61470 | 59793 | 61470 | 8140 | A | 8140 A | 48.29 | 0 | 1.2 | 0.48 | 0.84 | 0.24 | 0.63 | 0.3598 | 1125 | 2 | 0.6 | 1.0292 | 0.6
Melbourne AP | 10 | Melbourne FS | 37.82 | No | 1234 | 45 | IR9-11 | North IRL | 31 | 39.4306 | 64.6986 | 0.03 | 0.01 | 61473 | 59796 | 61473 | 8140 | A | 8140 A | 48.29 | 0 | 1.2 | 0.48 | 0.84 | 0.24 | 0.63 | 0.015987 | 50 | 0 | 0 | 1.0292 | 0
Melbourne AP | 10 | Melbourne FS | 37.82 | No | 1234 | 105 | IR9-11 | North IRL | 36 | 38.0151 | 54.2617 | 0.05 | 0.01 | 61497 | 59818 | 61497 | 1400 | A | 1400 A | 48.29 | 0 | 1.93 | 0.497 | 1.351 | 0.2485 | 0.886 | 0.013408 | 59 | 0 | 0 | 1.0292 | 0
Melbourne AP | 10 | Melbourne FS | 37.82 | No | 1234 | 105 | IR9-11 | North IRL | 287 | 91.2865 | 430.3499 | 0.39 | 0.07 | 61529 | 59848 | 61529 | 1400 | A | 1400 A | 48.29 | 0 | 1.93 | 0.497 | 1.351 | 0.2485 | 0.886 | 0.10634 | 468 | 1 | 0.3 | 1.0292 | 0.3
Melbourne AP | 10 | Melbourne FS | 37.82 | No | 1234 | 105 | IR9-11 | North IRL | 8377 | 563.8883 | 12567.1189 | 11.32 | 2.08 | 61534 | 59852 | 61534 | 1400 | A | 1400 A | 48.29 | 0 | 1.93 | 0.497 | 1.351 | 0.2485 | 0.886 | 0.77321 | 3400 | 10 | 1.9 | 1.0292 | 2
Melbourne AP | 10 | Melbourne FS | 37.82 | No | 1234 | 45 | IR9-11 | North IRL | 53 | 56.2652 | 112.1002 | 0.04 | 0.01 | 61549 | 59867 | 61549 | 8140 | A | 8140 A | 48.29 | 0 | 1.2 | 0.48 | 0.84 | 0.24 | 0.63 | 0.0277 | 87 | 0 | 0 | 1.0292 | 0
Melbourne AP | 10 | Melbourne FS | 37.82 | No | 1234 | 13 | IR9-11 | North IRL | 40 | 93.4521 | 305.0771 | 0.05 | 0 | 61558 | 59876 | 61558 | 1100 | A | 1100 A | 48.29 | 0 | 1.85 | 0.22 | 1.295 | 0.11 | 0.174 | 0.062168 | 54 | 0 | 0 | 1.0292 | 0
Melbourne AP | 10 | Melbourne FS | 37.82 | No | 1234 | 13 | IR9-11 | North IRL | 1351 | 556.2603 | 10322.8417 | 1.75 | 0.15 | 61567 | 59885 | 61567 | 1100 | A | 1100 A | 48.29 | 0 | 1.85 | 0.22 | 1.295 | 0.11 | 0.174 | 0.07482 | 65 | 0 | 0 | 1.0292 | 0
Melbourne AP | 10 | Melbourne FS | 37.82 | No | 1234 | 13 | IR9-11 | North IRL | 655 | 446.7261 | 5005.8571 | 0.85 | 0.07 | 61606 | 59922 | 61606 | 1100 | A | 1100 A | 48.29 | 0 | 1.85 | 0.22 | 1.295 | 0.11 | 0.174 | 0.0072591 | 6 | 0 | 0 | 1.0292 | 0
Melbourne AP | 10 | Melbourne FS | 37.82 | No | 1234 | 13 | IR9-11 | North IRL | 170 | 181.3841 | 1299.7801 | 0.22 | 0.02 | 61612 | 59928 | 61612 | 1100 | A | 1100 A | 48.29 | 0 | 1.85 | 0.22 | 1.295 | 0.11 | 0.174 | 0.14166 | 122 | 0 | 0 | 1.0292 | 0
Melbourne AP | 10 | Melbourne FS | 37.82 | No | 1234 | 45 | IR9-11 | North IRL | 8 | 22.0993 | 16.4749 | 0.01 | 0 | 61613 | 59929 | 61613 | 8140 | A | 8140 A | 48.29 | 0 | 1.2 | 0.48 | 0.84 | 0.24 | 0.63 | 0.004071 | 13 | 0 | 0 | 1.0292 | 0
Melbourne AP | 10 | Melbourne FS | 37.82 | No | 1234 | 45 | IR9-11 | North IRL | 238 | 98.0113 | 502.2104 | 0.2 | 0.06 | 61654 | 59969 | 61654 | 8140 | A | 8140 A | 48.29 | 0 | 1.2 | 0.48 | 0.84 | 0.24 | 0.63 | 0.1241 | 388 | 1 | 0.2 | 1.0292 | 0.2
Melbourne AP | 10 | Melbourne FS | 37.82 | No | 1234 | 105 | IR9-11 | North IRL | 639 | 192.8242 | 958.1339 | 0.86 | 0.16 | 61671 | 59986 | 61671 | 1400 | A | 1400 A | 48.29 | 0 | 1.93 | 0.497 | 1.351 | 0.2485 | 0.886 | 0.054318 | 239 | 1 | 0.1 | 1.0292 | 0.1
Melbourne AP | 10 | Melbourne FS | 37.82 | No | 1234 | 102.5 | IR9-11 | North IRL | 272 | 97.7844 | 573.0082 | 0.4 | 0.07 | 61680 | 59995 | 61680 | 1300 | A | 1300 A | 48.29 | 0 | 2.1 | 0.516 | 1.47 | 0.258 | 0.631 | 0.12752 | 399 | 1 | 0.2 | 1.0292 | 0.2
Melbourne AP | 10 | Melbourne FS | 37.82 | No | 1234 | 45 | IR9-11 | North IRL | 16 | 31.3367 | 33.7101 | 0.01 | 0 | 61681 | 59996 | 61681 | 8140 | A | 8140 A | 48.29 | 0 | 1.2 | 0.48 | 0.84 | 0.24 | 0.63 | 0.0083299 | 26 | 0 | 0 | 1.0292 | 0
Melbourne AP | 10 | Melbourne FS | 37.82 | No | 1234 | 45 | IR9-11 | North IRL | 95 | 77.8555 | 201.0141 | 0.08 | 0.02 | 61710 | 60024 | 61710 | 8140 | A | 8140 A | 48.29 | 0 | 1.2 | 0.48 | 0.84 | 0.24 | 0.63 | 0.049671 | 155 | 0 | 0.1 | 1.0292 | 0.1
Melbourne AP | 10 | Melbourne FS | 37.82 | No | 1234 | 102.5 | IR9-11 | North IRL | 98 | 58.192 | 205.6304 | 0.14 | 0.03 | 61716 | 60030 | 61716 | 1300 | A | 1300 A | 48.29 | 0 | 2.1 | 0.516 | 1.47 | 0.258 | 0.631 | 0.050679 | 159 | 1 | 0.1 | 1.0292 | 0.1
Melbourne AP | 10 | Melbourne FS | 37.82 | No | 1234 | 102.5 | IR9-11 | North IRL | 51 | 53.7811 | 107.7917 | 0.07 | 0.01 | 61718 | 60032 | 61718 | 1300 | A | 1300 A | 48.29 | 0 | 2.1 | 0.516 | 1.47 | 0.258 | 0.631 | 0.0025003 | 8 | 0 | 0 | 1.0292 | 0
Melbourne AP | 10 | Melbourne FS | 37.82 | No | 1234 | 45 | IR9-11 | North IRL | 0 | 0.70827 | 0.01715 | 0 | 0 | 61776 | 60082 | 61776 | 8140 | A | 8140 A | 48.29 | 0 | 1.2 | 0.48 | 0.84 | 0.24 | 0.63 | 4.2378e-06 | 0 | 0 | 0 | 1.0292 | 0
Melbourne AP | 10 | Melbourne FS | 37.82 | No | 1234 | 29 | IR9-11 | North IRL | 33 | 80.8979 | 196.6997 | 0.05 | 0.01 | 61803 | 60106 | 61803 | 1200 | A | 1200 A | 48.29 | 0 | 2.23 | 0.316 | 1.561 | 0.158 | 0.22 | 0.0040353 | 4 | 0 | 0 | 1.0292 | 0
Melbourne AP | 10 | Melbourne FS | 37.82 | No | 1234 | 105 | IR9-11 | North IRL | 695 | 182.9508 | 1042.6606 | 0.94 | 0.17 | 61878 | 60180 | 61878 | 1400 | A | 1400 A | 48.29 | 0 | 1.93 | 0.497 | 1.351 | 0.2485 | 0.886 | 0.050002 | 220 | 1 | 0.1 | 1.0292 | 0.1
Melbourne AP | 10 | Melbourne FS | 37.82 | No | 1234 | 45 | IR9-11 | North IRL | 2 | 11.1131 | 4.2154 | 0 | 0 | 61931 | 60227 | 61931 | 8140 | A | 8140 A | 48.29 | 0 | 1.2 | 0.48 | 0.84 | 0.24 | 0.63 | 0.0010416 | 3 | 0 | 0 | 1.0292 | 0
Melbourne AP | 10 | Melbourne FS | 37.82 | No | 1234 | 45 | IR9-11 | North IRL | 4 | 16.8167 | 9.597 | 0 | 0 | 61958 | 60251 | 61958 | 8140 | A | 8140 A | 48.29 | 0 | 1.2 | 0.48 | 0.84 | 0.24 | 0.63 | 0.0023715 | 7 | 0 | 0 | 1.0292 | 0
Melbourne AP | 10 | Melbourne FS | 37.82 | No | 1234 | 0 | IR9-11 | North IRL | 6936 | 817.8281 | 18438.5676 | 2.91 | 0.47 | 61972 | 60264 | 61972 | 5300 | A | 5300 A | 48.29 | 0 | 0.6 | 0.135 | 0.42 | 0.0675 | 0.5 | 0.017355 | 43 | 0 | 0 | 1.0292 | 0
Melbourne AP | 10 | Melbourne FS | 37.82 | No | 1234 | 13 | IR9-11 | North IRL | 203 | 208.6192 | 1553.5936 | 0.26 | 0.02 | 62079 | 60365 | 62079 | 1100 | A | 1100 A | 48.29 | 0 | 1.85 | 0.22 | 1.295 | 0.11 | 0.174 | 0.031627 | 27 | 0 | 0 | 1.0292 | 0
Melbourne AP | 10 | Melbourne FS | 37.82 | No | 1234 | 45 | IR9-11 | North IRL | 159 | 87.4595 | 334.768 | 0.13 | 0.04 | 62173 | 60454 | 62173 | 8140 | A | 8140 A | 48.29 | 0 | 1.2 | 0.48 | 0.84 | 0.24 | 0.63 | 0.082723 | 259 | 0 | 0.1 | 1.0292 | 0.1
Melbourne AP | 10 | Melbourne FS | 37.82 | No | 1234 | 45 | IR9-11 | North IRL | 196 | 92.7323 | 412.9742 | 0.16 | 0.05 | 62271 | 60550 | 62271 | 8140 | A | 8140 A | 48.29 | 0 | 1.2 | 0.48 | 0.84 | 0.24 | 0.63 | 0.10205 | 319 | 1 | 0.2 | 1.0292 | 0.2
Melbourne AP | 10 | Melbourne FS | 37.82 | No | 1234 | 45 | IR9-11 | North IRL | 14 | 27.4629 | 29.7869 | 0.01 | 0 | 62296 | 60574 | 62296 | 8140 | A | 8140 A | 48.29 | 0 | 1.2 | 0.48 | 0.84 | 0.24 | 0.63 | 0.0073605 | 23 | 0 | 0 | 1.0292 | 0
Melbourne AP | 10 | Melbourne FS | 37.82 | No | 1234 | 45 | IR9-11 | North IRL | 254 | 88.954 | 434.2639 | 0.21 | 0.06 | 62307 | 60583 | 62307 | 8140 | C | 8140 C | 48.29 | 0 | 1.2 | 0.48 | 0.84 | 0.24 | 0.777 | 0.10731 | 414 | 1 | 0.2 | 1.0292 | 0.2
Melbourne AP | 10 | Melbourne FS | 37.82 | No | 1234 | 13 | IR9-11 | North IRL | 53 | 136.9516 | 405.7937 | 0.07 | 0.01 | 62419 | 60695 | 62419 | 1100 | A | 1100 A | 48.29 | 0 | 1.85 | 0.22 | 1.295 | 0.11 | 0.174 | 0.010117 | 9 | 0 | 0 | 1.0292 | 0
Melbourne AP | 10 | Melbourne FS | 37.82 | No | 1234 | 45 | IR9-11 | North IRL | 4 | 16.4705 | 9.4762 | 0 | 0 | 62452 | 60728 | 62452 | 8140 | A | 8140 A | 48.29 | 0 | 1.2 | 0.48 | 0.84 | 0.24 | 0.63 | 0.0023416 | 7 | 0 | 0 | 1.0292 | 0
Melbourne AP | 10 | Melbourne FS | 37.82 | No | 1234 | 13 | IR9-11 | North IRL | 176 | 156.3228 | 1341.1314 | 0.23 | 0.02 | 62658 | 60919 | 62658 | 1100 | A | 1100 A | 48.29 | 0 | 1.85 | 0.22 | 1.295 | 0.11 | 0.174 | 0.003138 | 3 | 0 | 0 | 1.0292 | 0
Melbourne AP | 10 | Melbourne FS | 37.82 | No | 1234 | 45 | IR9-11 | North IRL | 124 | 87.749 | 262.2028 | 0.1 | 0.03 | 62779 | 61031 | 62779 | 8140 | A | 8140 A | 48.29 | 0 | 1.2 | 0.48 | 0.84 | 0.24 | 0.63 | 0.05665 | 177 | 0 | 0.1 | 1.0292 | 0.1
Melbourne AP | 10 | Melbourne FS | 37.82 | No | 1234 | 45 | IR9-11 | North IRL | 203 | 112.2234 | 428.6881 | 0.17 | 0.05 | 62810 | 61056 | 62810 | 8140 | A | 8140 A | 48.29 | 0 | 1.2 | 0.48 | 0.84 | 0.24 | 0.63 | 0.086324 | 270 | 1 | 0.1 | 1.0292 | 0.1
Melbourne AP | 10 | Melbourne FS | 37.82 | No | 1234 | 45 | IR9-11 | North IRL | 63 | 62.303 | 131.9933 | 0.05 | 0.02 | 62856 | 61101 | 62856 | 8140 | A | 8140 A | 48.29 | 0 | 1.2 | 0.48 | 0.84 | 0.24 | 0.63 | 0.032616 | 102 | 0 | 0.1 | 1.0292 | 0.1
Melbourne AP | 10 | Melbourne FS | 37.82 | No | 1234 | 45 | IR9-11 | North IRL | 52 | 56.6076 | 109.0729 | 0.04 | 0.01 | 62897 | 61141 | 62897 | 8140 | A | 8140 A | 48.29 | 0 | 1.2 | 0.48 | 0.84 | 0.24 | 0.63 | 0.0128 | 40 | 0 | 0 | 1.0292 | 0
Melbourne AP | 10 | Melbourne FS | 37.82 | No | 1234 | 13 | IR9-11 | North IRL | 134 | 155.789 | 1022.177 | 0.17 | 0.01 | 63029 | 61272 | 63029 | 1100 | A | 1100 A | 48.29 | 0 | 1.85 | 0.22 | 1.295 | 0.11 | 0.174 | 0.00011265 | 0 | 0 | 0 | 1.0292 | 0
Melbourne AP | 10 | Melbourne FS | 37.82 | No | 1234 | 45 | IR9-11 | North IRL | 268 | 196.8764 | 480.5125 | 0.23 | 0.06 | 63051 | 61292 | 63051 | 8140 | W | 8140 W | 48.29 | 0 | 1.2 | 0.48 | 0.84 | 0.24 | 0.74 | 0.11826 | 434 | 1 | 0.2 | 1.0292 | 0.2
Melbourne AP | 10 | Melbourne FS | 37.82 | No | 1234 | 45 | IR9-11 | North IRL | 910 | 287.2624 | 1918.9223 | 0.76 | 0.22 | 63055 | 61296 | 63055 | 8140 | A | 8140 A | 48.29 | 0 | 1.2 | 0.48 | 0.84 | 0.24 | 0.63 | 0.45595 | 1426 | 3 | 0.8 | 1.0292 | 0.8
Melbourne AP | 10 | Melbourne FS | 37.82 | No | 1234 | 45 | IR9-11 | North IRL | 4 | 23.3684 | 8.0899 | 0 | 0 | 63058 | 61299 | 63058 | 8140 | W | 8140 W | 48.29 | 0 | 1.2 | 0.48 | 0.84 | 0.24 | 0.74 | 0.0019991 | 7 | 0 | 0 | 1.0292 | 0
Melbourne AP | 10 | Melbourne FS | 37.82 | No | 1234 | 45 | IR9-11 | North IRL | 1626 | 384.0531 | 3431.5196 | 1.37 | 0.39 | 63063 | 61304 | 63063 | 8140 | A | 8140 A | 48.29 | 0 | 1.2 | 0.48 | 0.84 | 0.24 | 0.63 | 0.57548 | 1800 | 3 | 1 | 1.0292 | 1
Melbourne AP | 10 | Melbourne FS | 37.82 | No | 1234 | 45 | IR9-11 | North IRL | 504 | 240.1205 | 1062.8893 | 0.42 | 0.12 | 63066 | 61307 | 63066 | 8140 | A | 8140 A | 48.29 | 0 | 1.2 | 0.48 | 0.84 | 0.24 | 0.63 | 0.2521 | 788 | 1 | 0.4 | 1.0292 | 0.4
Melbourne AP | 10 | Melbourne FS | 37.82 | No | 1234 | 45 | IR9-11 | North IRL | 287 | 99.0769 | 514.9017 | 0.24 | 0.07 | 63069 | 61310 | 63069 | 8140 | W | 8140 W | 48.29 | 0 | 1.2 | 0.48 | 0.84 | 0.24 | 0.74 | 0.067144 | 247 | 0 | 0.1 | 1.0292 | 0.1
Melbourne AP | 10 | Melbourne FS | 37.82 | No | 1234 | 45 | IR9-11 | North IRL | 16 | 34.2478 | 28.14 | 0.01 | 0 | 63084 | 61323 | 63084 | 8140 | C | 8140 C | 48.29 | 0 | 1.2 | 0.48 | 0.84 | 0.24 | 0.777 | 0.0069535 | 27 | 0 | 0 | 1.0292 | 0
Melbourne AP | 10 | Melbourne FS | 37.82 | No | 1234 | 45 | IR9-11 | North IRL | 0 | 6.1629 | 1.0298 | 0 | 0 | 63085 | 61324 | 63085 | 8140 | B/D | 8140 B/D | 48.29 | 0 | 1.2 | 0.48 | 0.84 | 0.24 | 0.703 | 0.00025448 | 1 | 0 | 0 | 1.0292 | 0
Melbourne AP | 10 | Melbourne FS | 37.82 | No | 1234 | 45 | IR9-11 | North IRL | 72 | 52.0476 | 123.548 | 0.06 | 0.02 | 63094 | 61333 | 63094 | 8140 | C | 8140 C | 48.29 | 0 | 1.2 | 0.48 | 0.84 | 0.24 | 0.777 | 0.030529 | 118 | 0 | 0.1 | 1.0292 | 0.1
Melbourne AP | 10 | Melbourne FS | 37.82 | No | 1234 | 45 | IR9-11 | North IRL | 722 | 214.1051 | 1234.5631 | 0.61 | 0.17 | 63123 | 61361 | 63123 | 8140 | C | 8140 C | 48.29 | 0 | 1.2 | 0.48 | 0.84 | 0.24 | 0.777 | 0.23791 | 918 | 2 | 0.5 | 1.0292 | 0.5
Melbourne AP | 10 | Melbourne FS | 37.82 | No | 1234 | 45 | IR9-11 | North IRL | 13 | 27.1038 | 22.8474 | 0.01 | 0 | 63132 | 61368 | 63132 | 8140 | W | 8140 W | 48.29 | 0 | 1.2 | 0.48 | 0.84 | 0.24 | 0.74 | 0.004929 | 18 | 0 | 0 | 1.0292 | 0
Melbourne AP | 10 | Melbourne FS | 37.82 | No | 1234 | 45 | IR9-11 | North IRL | 896 | 227.7282 | 1531.931 | 0.75 | 0.22 | 63135 | 61371 | 63135 | 8140 | C | 8140 C | 48.29 | 0 | 1.2 | 0.48 | 0.84 | 0.24 | 0.777 | 0.22893 | 883 | 2 | 0.5 | 1.0292 | 0.5
Melbourne AP | 10 | Melbourne FS | 37.82 | No | 1234 | 13 | IR9-11 | North IRL | 27 | 73.0656 | 205.521 | 0.03 | 0 | 63187 | 61416 | 63187 | 1100 | A | 1100 A | 48.29 | 0 | 1.85 | 0.22 | 1.295 | 0.11 | 0.174 | 0.050738 | 44 | 0 | 0 | 1.0292 | 0
Melbourne AP | 10 | Melbourne FS | 37.82 | No | 1234 | 45 | IR9-11 | North IRL | 428 | 117.8583 | 767.941 | 0.36 | 0.1 | 63218 | 61440 | 63218 | 8140 | W | 8140 W | 48.29 | 0 | 1.2 | 0.48 | 0.84 | 0.24 | 0.74 | 0.11056 | 406 | 1 | 0.2 | 1.0292 | 0.2
Melbourne AP | 10 | Melbourne FS | 37.82 | No | 1234 | 45 | IR9-11 | North IRL | 221 | 92.2864 | 377.9365 | 0.19 | 0.05 | 63221 | 61443 | 63221 | 8140 | C | 8140 C | 48.29 | 0 | 1.2 | 0.48 | 0.84 | 0.24 | 0.777 | 0.048187 | 186 | 0 | 0.1 | 1.0292 | 0.1
Melbourne AP | 10 | Melbourne FS | 37.82 | No | 1234 | 45 | IR9-11 | North IRL | 2362 | 347.3799 | 4040.7221 | 1.98 | 0.57 | 63256 | 61477 | 63256 | 8140 | C | 8140 C | 48.29 | 0 | 1.2 | 0.48 | 0.84 | 0.24 | 0.777 | 0.53998 | 2083 | 4 | 1.1 | 1.0292 | 1.1
Melbourne AP | 10 | Melbourne FS | 37.82 | No | 1234 | 29 | IR9-11 | North IRL | 643 | 652.4844 | 3882.7428 | 1 | 0.1 | 63260 | 61481 | 63260 | 1200 | A | 1200 A | 48.29 | 0 | 2.23 | 0.316 | 1.561 | 0.158 | 0.22 | 0.059016 | 64 | 0 | 0 | 1.0292 | 0
Melbourne AP | 10 | Melbourne FS | 37.82 | No | 1234 | 13 | IR9-11 | North IRL | 0 | 4.9488 | 0.922 | 0 | 0 | 63273 | 61494 | 63273 | 1100 | A | 1100 A | 48.29 | 0 | 1.85 | 0.22 | 1.295 | 0.11 | 0.174 | 0.00020256 | 0 | 0 | 0 | 1.0292 | 0
Melbourne AP | 10 | Melbourne FS | 37.82 | No | 1234 | 13 | IR9-11 | North IRL | 38 | 98.8755 | 288.8016 | 0.05 | 0 | 63276 | 61497 | 63276 | 1100 | A | 1100 A | 48.29 | 0 | 1.85 | 0.22 | 1.295 | 0.11 | 0.174 | 0.0046253 | 4 | 0 | 0 | 1.0292 | 0
Melbourne AP | 10 | Melbourne FS | 37.82 | No | 1234 | 45 | IR9-11 | North IRL | 193 | 109.6134 | 407.3583 | 0.16 | 0.05 | 63295 | 61516 | 63295 | 8140 | A | 8140 A | 48.29 | 0 | 1.2 | 0.48 | 0.84 | 0.24 | 0.63 | 0.10066 | 315 | 1 | 0.2 | 1.0292 | 0.2
Melbourne AP | 10 | Melbourne FS | 37.82 | No | 1234 | 45 | IR9-11 | North IRL | 227 | 88.3986 | 388.5817 | 0.19 | 0.05 | 63388 | 61603 | 63388 | 8140 | C | 8140 C | 48.29 | 0 | 1.2 | 0.48 | 0.84 | 0.24 | 0.777 | 0.09602 | 370 | 1 | 0.2 | 1.0292 | 0.2
Melbourne AP | 10 | Melbourne FS | 37.82 | No | 1234 | 45 | IR9-11 | North IRL | 226 | 103.0995 | 476.3347 | 0.19 | 0.05 | 63455 | 61669 | 63455 | 8140 | A | 8140 A | 48.29 | 0 | 1.2 | 0.48 | 0.84 | 0.24 | 0.63 | 0.1177 | 368 | 1 | 0.2 | 1.0292 | 0.2
Melbourne AP | 10 | Melbourne FS | 37.82 | No | 1234 | 45 | IR9-11 | North IRL | 1 | 7.1976 | 1.5856 | 0 | 0 | 63506 | 61718 | 63506 | 8140 | A | 8140 A | 48.29 | 0 | 1.2 | 0.48 | 0.84 | 0.24 | 0.63 | 0.00039182 | 1 | 0 | 0 | 1.0292 | 0
Melbourne AP | 10 | Melbourne FS | 37.82 | No | 1234 | 29 | IR9-11 | North IRL | 125 | 86.2765 | 426.8984 | 0.2 | 0.02 | 63582 | 61787 | 63582 | 1200 | C | 1200 C | 48.29 | 0 | 2.23 | 0.316 | 1.561 | 0.158 | 0.389 | 0.0054926 | 11 | 0 | 0 | 1.0292 | 0
Melbourne AP | 10 | Melbourne FS | 37.82 | No | 1234 | 105 | IR9-11 | North IRL | 5676 | 479.1779 | 8495.5031 | 7.67 | 1.41 | 63655 | 61855 | 63655 | 1400 | C | 1400 C | 48.29 | 0 | 1.93 | 0.497 | 1.351 | 0.2485 | 0.888 | 0.53456 | 2356 | 7 | 1.3 | 1.0292 | 1.3
Melbourne AP | 10 | Melbourne FS | 37.82 | No | 1234 | 45 | IR9-11 | North IRL | 18 | 35.1307 | 30.7117 | 0.02 | 0 | 63656 | 61856 | 63656 | 8140 | C | 8140 C | 48.29 | 0 | 1.2 | 0.48 | 0.84 | 0.24 | 0.777 | 0.007589 | 29 | 0 | 0 | 1.0292 | 0
Melbourne AP | 10 | Melbourne FS | 37.82 | No | 1234 | 29 | IR9-11 | North IRL | 12 | 29.6769 | 41.5074 | 0.02 | 0 | 63707 | 61901 | 63707 | 1200 | C | 1200 C | 48.29 | 0 | 2.23 | 0.316 | 1.561 | 0.158 | 0.389 | 0.002107 | 4 | 0 | 0 | 1.0292 | 0
Melbourne AP | 10 | Melbourne FS | 37.82 | No | 1234 | 45 | IR9-11 | North IRL | 4 | 13.3946 | 6.062 | 0 | 0 | 63714 | 61906 | 63714 | 8140 | C | 8140 C | 48.29 | 0 | 1.2 | 0.48 | 0.84 | 0.24 | 0.777 | 0.001498 | 6 | 0 | 0 | 1.0292 | 0
Melbourne AP | 10 | Melbourne FS | 37.82 | No | 1234 | 45 | IR9-11 | North IRL | 325 | 134.2808 | 685.0785 | 0.27 | 0.08 | 63717 | 61909 | 63717 | 8140 | A | 8140 A | 48.29 | 0 | 1.2 | 0.48 | 0.84 | 0.24 | 0.63 | 0.16929 | 529 | 1 | 0.3 | 1.0292 | 0.3
Melbourne AP | 10 | Melbourne FS | 37.82 | No | 1234 | 45 | IR9-11 | North IRL | 263 | 100.6277 | 555.7222 | 0.22 | 0.06 | 63768 | 61957 | 63768 | 8140 | A | 8140 A | 48.29 | 0 | 1.2 | 0.48 | 0.84 | 0.24 | 0.63 | 0.13732 | 429 | 1 | 0.2 | 1.0292 | 0.2
Melbourne AP | 10 | Melbourne FS | 37.82 | No | 1234 | 29 | IR9-11 | North IRL | 611 | 240.1101 | 3692.3998 | 0.95 | 0.1 | 63982 | 62166 | 63982 | 1200 | A | 1200 A | 48.29 | 0 | 2.23 | 0.316 | 1.561 | 0.158 | 0.22 | 0.0084817 | 9 | 0 | 0 | 1.0292 | 0
Melbourne AP | 10 | Melbourne FS | 37.82 | No | 1234 | 45 | IR9-11 | North IRL | 408 | 105.7208 | 637.8446 | 0.34 | 0.1 | 63983 | 62167 | 63983 | 8140 | D | 8140 D | 48.29 | 0 | 1.2 | 0.48 | 0.84 | 0.24 | 0.85 | 0.15761 | 665 | 1 | 0.4 | 1.0292 | 0.4
Melbourne AP | 10 | Melbourne FS | 37.82 | No | 1234 | 45 | IR9-11 | North IRL | 282 | 95.1972 | 441.4235 | 0.24 | 0.07 | 64031 | 62215 | 64031 | 8140 | D | 8140 D | 48.29 | 0 | 1.2 | 0.48 | 0.84 | 0.24 | 0.85 | 0.10908 | 460 | 1 | 0.2 | 1.0292 | 0.2
Melbourne AP | 10 | Melbourne FS | 37.82 | No | 1234 | 45 | IR9-11 | North IRL | 71 | 64.7858 | 149.2413 | 0.06 | 0.02 | 64070 | 62254 | 64070 | 8140 | A | 8140 A | 48.29 | 0 | 1.2 | 0.48 | 0.84 | 0.24 | 0.63 | 0.036878 | 115 | 0 | 0.1 | 1.0292 | 0.1
Melbourne AP | 10 | Melbourne FS | 37.82 | No | 1234 | 45 | IR9-11 | North IRL | 186 | 93.0179 | 391.6301 | 0.16 | 0.04 | 64219 | 62393 | 64219 | 8140 | A | 8140 A | 48.29 | 0 | 1.2 | 0.48 | 0.84 | 0.24 | 0.63 | 0.096774 | 303 | 1 | 0.2 | 1.0292 | 0.2
Melbourne AP | 10 | Melbourne FS | 37.82 | No | 1234 | 105 | IR9-11 | North IRL | 1430 | 213.9703 | 2145.5921 | 1.93 | 0.36 | 64246 | 62417 | 64246 | 1400 | A | 1400 A | 48.29 | 0 | 1.93 | 0.497 | 1.351 | 0.2485 | 0.886 | 0.19713 | 867 | 3 | 0.5 | 1.0292 | 0.5
Melbourne AP | 10 | Melbourne FS | 37.82 | No | 1234 | 45 | IR9-11 | North IRL | 8 | 21.7866 | 16.0607 | 0.01 | 0 | 64247 | 62418 | 64247 | 8140 | A | 8140 A | 48.29 | 0 | 1.2 | 0.48 | 0.84 | 0.24 | 0.63 | 0.0039687 | 12 | 0 | 0 | 1.0292 | 0
Melbourne AP | 10 | Melbourne FS | 37.82 | No | 1234 | 45 | IR9-11 | North IRL | 154 | 86.9279 | 324.6911 | 0.13 | 0.04 | 64378 | 62541 | 64378 | 8140 | A | 8140 A | 48.29 | 0 | 1.2 | 0.48 | 0.84 | 0.24 | 0.63 | 0.080233 | 251 | 0 | 0.1 | 1.0292 | 0.1
Melbourne AP | 10 | Melbourne FS | 37.82 | No | 1234 | 45 | IR9-11 | North IRL | 96 | 77.5099 | 202.683 | 0.08 | 0.02 | 64418 | 62581 | 64418 | 8140 | A | 8140 A | 48.29 | 0 | 1.2 | 0.48 | 0.84 | 0.24 | 0.63 | 0.050084 | 157 | 0 | 0.1 | 1.0292 | 0.1
Melbourne AP | 10 | Melbourne FS | 37.82 | No | 1234 | 13 | IR9-11 | North IRL | 93 | 157.4595 | 707.4662 | 0.12 | 0.01 | 64451 | 62610 | 64451 | 1100 | A | 1100 A | 48.29 | 0 | 1.85 | 0.22 | 1.295 | 0.11 | 0.174 | 0.078977 | 68 | 0 | 0 | 1.0292 | 0
Melbourne AP | 10 | Melbourne FS | 37.82 | No | 1234 | 45 | IR9-11 | North IRL | 0 | 3.4914 | 0.41286 | 0 | 0 | 64458 | 62614 | 64458 | 8140 | A | 8140 A | 48.29 | 0 | 1.2 | 0.48 | 0.84 | 0.24 | 0.63 | 0.00010202 | 0 | 0 | 0 | 1.0292 | 0
Melbourne AP | 10 | Melbourne FS | 37.82 | No | 1234 | 13 | IR9-11 | North IRL | 236 | 179.7787 | 1801.5326 | 0.31 | 0.03 | 64468 | 62624 | 64468 | 1100 | A | 1100 A | 48.29 | 0 | 1.85 | 0.22 | 1.295 | 0.11 | 0.174 | 0.29286 | 253 | 1 | 0.1 | 1.0292 | 0.1
Melbourne AP | 10 | Melbourne FS | 37.82 | No | 1234 | 45 | IR9-11 | North IRL | 105 | 80.216 | 221.7316 | 0.09 | 0.03 | 64469 | 62625 | 64469 | 8140 | A | 8140 A | 48.29 | 0 | 1.2 | 0.48 | 0.84 | 0.24 | 0.63 | 0.054791 | 171 | 0 | 0.1 | 1.0292 | 0.1
Melbourne AP | 10 | Melbourne FS | 37.82 | No | 1234 | 13 | IR9-11 | North IRL | 14 | 43.1171 | 106.0983 | 0.02 | 0 | 64501 | 62656 | 64501 | 1100 | A | 1100 A | 48.29 | 0 | 1.85 | 0.22 | 1.295 | 0.11 | 0.174 | 0.026217 | 23 | 0 | 0 | 1.0292 | 0
Melbourne AP | 10 | Melbourne FS | 37.82 | No | 1234 | 13 | IR9-11 | North IRL | 2 | 21.2832 | 11.085 | 0 | 0 | 64502 | 62657 | 64502 | 1100 | A | 1100 A | 48.29 | 0 | 1.85 | 0.22 | 1.295 | 0.11 | 0.174 | 0.0027392 | 2 | 0 | 0 | 1.0292 | 0
Melbourne AP | 10 | Melbourne FS | 37.82 | No | 1234 | 45 | IR9-11 | North IRL | 46 | 50.9193 | 96.6467 | 0.04 | 0.01 | 64503 | 62658 | 64503 | 8140 | A | 8140 A | 48.29 | 0 | 1.2 | 0.48 | 0.84 | 0.24 | 0.63 | 0.023882 | 75 | 0 | 0 | 1.0292 | 0
Melbourne AP | 10 | Melbourne FS | 37.82 | No | 1234 | 45 | IR9-11 | North IRL | 184 | 88.6443 | 387.5103 | 0.15 | 0.04 | 64507 | 62662 | 64507 | 8140 | A | 8140 A | 48.29 | 0 | 1.2 | 0.48 | 0.84 | 0.24 | 0.63 | 0.095755 | 299 | 1 | 0.2 | 1.0292 | 0.2
Melbourne AP | 10 | Melbourne FS | 37.82 | No | 1234 | 45 | IR9-11 | North IRL | 177 | 105.2141 | 373.4609 | 0.15 | 0.04 | 64550 | 62705 | 64550 | 8140 | A | 8140 A | 48.29 | 0 | 1.2 | 0.48 | 0.84 | 0.24 | 0.63 | 0.092284 | 289 | 1 | 0.2 | 1.0292 | 0.2
Melbourne AP | 10 | Melbourne FS | 37.82 | No | 1234 | 81 | IR9-11 | North IRL | 1623 | 390.1011 | 5942.3403 | 1.8 | 0.12 | 64620 | 62772 | 64620 | 1840 | W | 1840 W | 48.29 | 0 | 1.58 | 0.15 | 1.106 | 0.075 | 0.363 | 0.02896 | 52 | 0 | 0 | 1.0292 | 0
Melbourne AP | 10 | Melbourne FS | 37.82 | No | 1234 | 105 | IR9-11 | North IRL | 83 | 73.8084 | 124.766 | 0.11 | 0.02 | 64627 | 62779 | 64627 | 1400 | A | 1400 A | 48.29 | 0 | 1.93 | 0.497 | 1.351 | 0.2485 | 0.886 | 0.01515 | 67 | 0 | 0 | 1.0292 | 0
Melbourne AP | 10 | Melbourne FS | 37.82 | No | 1234 | 105 | IR9-11 | North IRL | 412 | 105.6039 | 618.8931 | 0.56 | 0.1 | 64628 | 62780 | 64628 | 1400 | A | 1400 A | 48.29 | 0 | 1.93 | 0.497 | 1.351 | 0.2485 | 0.886 | 0.15293 | 673 | 2 | 0.4 | 1.0292 | 0.4
Melbourne AP | 10 | Melbourne FS | 37.82 | No | 1234 | 45 | IR9-11 | North IRL | 127 | 82.9193 | 267.9244 | 0.11 | 0.03 | 64629 | 62781 | 64629 | 8140 | A | 8140 A | 48.29 | 0 | 1.2 | 0.48 | 0.84 | 0.24 | 0.63 | 0.066205 | 207 | 0 | 0.1 | 1.0292 | 0.1
Melbourne AP | 10 | Melbourne FS | 37.82 | No | 1234 | 45 | IR9-11 | North IRL | 27 | 38.7674 | 49.1047 | 0.02 | 0.01 | 64650 | 62801 | 64650 | 8140 | W | 8140 W | 48.29 | 0 | 1.2 | 0.48 | 0.84 | 0.24 | 0.74 | 0.012134 | 45 | 0 | 0 | 1.0292 | 0
Melbourne AP | 10 | Melbourne FS | 37.82 | No | 1234 | 81 | IR9-11 | North IRL | 153 | 165.4722 | 876.8949 | 0.17 | 0.01 | 64653 | 62804 | 64653 | 1840 | A | 1840 A | 48.29 | 0 | 1.58 | 0.15 | 1.106 | 0.075 | 0.232 | 0.0008481 | 1 | 0 | 0 | 1.0292 | 0
Melbourne AP | 10 | Melbourne FS | 37.82 | No | 1234 | 45 | IR9-11 | North IRL | 2 | 14.5706 | 4.492 | 0 | 0 | 64654 | 62805 | 64654 | 8140 | A | 8140 A | 48.29 | 0 | 1.2 | 0.48 | 0.84 | 0.24 | 0.63 | 0.00111 | 3 | 0 | 0 | 1.0292 | 0
Melbourne AP | 10 | Melbourne FS | 37.82 | No | 1234 | 105 | IR9-11 | North IRL | 14 | 22.3857 | 21.539 | 0.02 | 0 | 64661 | 62812 | 64661 | 1400 | A | 1400 A | 48.29 | 0 | 1.93 | 0.497 | 1.351 | 0.2485 | 0.886 | 0.0043433 | 19 | 0 | 0 | 1.0292 | 0
Melbourne AP | 10 | Melbourne FS | 37.82 | No | 1234 | 102.5 | IR9-11 | North IRL | 18 | 32.1754 | 39.0686 | 0.03 | 0 | 64672 | 62823 | 64672 | 1300 | A | 1300 A | 48.29 | 0 | 2.1 | 0.516 | 1.47 | 0.258 | 0.631 | 0.0024148 | 8 | 0 | 0 | 1.0292 | 0
Melbourne AP | 10 | Melbourne FS | 37.82 | No | 1234 | 45 | IR9-11 | North IRL | 88 | 97.0147 | 185.5602 | 0.07 | 0.02 | 64945 | 63075 | 64945 | 8140 | A | 8140 A | 48.29 | 0 | 1.2 | 0.48 | 0.84 | 0.24 | 0.63 | 0.045853 | 143 | 0 | 0.1 | 1.0292 | 0.1
Melbourne AP | 10 | Melbourne FS | 37.82 | No | 1234 | 45 | IR9-11 | North IRL | 556 | 160.9164 | 1174.0533 | 0.47 | 0.13 | 64946 | 63076 | 64946 | 8140 | A | 8140 A | 48.29 | 0 | 1.2 | 0.48 | 0.84 | 0.24 | 0.63 | 0.29011 | 907 | 2 | 0.5 | 1.0292 | 0.5
Melbourne AP | 10 | Melbourne FS | 37.82 | No | 1234 | 13 | IR9-11 | North IRL | 177 | 155.1271 | 1353.4748 | 0.23 | 0.02 | 64947 | 63077 | 64947 | 1100 | A | 1100 A | 48.29 | 0 | 1.85 | 0.22 | 1.295 | 0.11 | 0.174 | 0.17003 | 147 | 0 | 0 | 1.0292 | 0
Patrick AFB | 25 | Patrick AFB | 27.62 | No | 1234 | 102.5 | IR9-11 | North IRL | 24 | 41.9222 | 82.1115 | 0.04 | 0.01 | 65044 | 63169 | 65044 | 1300 | C | 1300 C | 46.66 | 0 | 2.1 | 0.516 | 1.47 | 0.258 | 0.692 | 0.02029 | 67 | 0 | 0 | 1.0292 | 0
Patrick AFB | 25 | Patrick AFB | 27.62 | No | 1234 | 102.5 | IR9-11 | North IRL | 26 | 85.9911 | 89.6236 | 0.04 | 0.01 | 65048 | 63173 | 65048 | 1300 | C | 1300 C | 46.66 | 0 | 2.1 | 0.516 | 1.47 | 0.258 | 0.692 | 0.022146 | 74 | 0 | 0 | 1.0292 | 0
Melbourne AP | 20 | Eau Gallie | 40.58 | No | 1234 | 105 | IR9-11 | North IRL | 6 | 16.1962 | 8.3221 | 0.01 | 0 | 65052 | 63177 | 65052 | 1400 | C | 1400 C | 48.29 | 0 | 1.93 | 0.497 | 1.351 | 0.2485 | 0.888 | 7.0454e-05 | 0 | 0 | 0 | 1.0292 | 0
Melbourne AP | 10 | Melbourne FS | 37.82 | No | 1234 | 45 | IR9-11 | North IRL | 17 | 32.1757 | 35.9399 | 0.01 | 0 | 65075 | 63199 | 65075 | 8140 | A | 8140 A | 48.29 | 0 | 1.2 | 0.48 | 0.84 | 0.24 | 0.63 | 0.0088809 | 28 | 0 | 0 | 1.0292 | 0
Melbourne AP | 10 | Melbourne FS | 37.82 | No | 1234 | 105 | IR9-11 | North IRL | 48 | 43.6087 | 71.5175 | 0.06 | 0.01 | 65270 | 63374 | 65270 | 1400 | A | 1400 A | 48.29 | 0 | 1.93 | 0.497 | 1.351 | 0.2485 | 0.886 | 0.0017339 | 8 | 0 | 0 | 1.0292 | 0
Melbourne AP | 10 | Melbourne FS | 37.82 | No | 1234 | 105 | IR9-11 | North IRL | 365 | 128.869 | 547.8753 | 0.49 | 0.09 | 65285 | 63389 | 65285 | 1400 | A | 1400 A | 48.29 | 0 | 1.93 | 0.497 | 1.351 | 0.2485 | 0.886 | 0.009115 | 40 | 0 | 0 | 1.0292 | 0
Melbourne AP | 10 | Melbourne FS | 37.82 | No | 1234 | 24.1 | IR9-11 | North IRL | 5 | 38.2939 | 47.7997 | 0 | 0 | 65498 | 63587 | 65498 | 1920 | A | 1920 A | 48.29 | 0 | 1.2 | 0.076 | 0.84 | 0.038 | 0.151 | 0.011812 | 9 | 0 | 0 | 1.0292 | 0
Melbourne AP | 10 | Melbourne FS | 37.82 | No | 1234 | 45 | IR9-11 | North IRL | 373 | 115.5532 | 786.5951 | 0.31 | 0.09 | 65555 | 63641 | 65555 | 8140 | A | 8140 A | 48.29 | 0 | 1.2 | 0.48 | 0.84 | 0.24 | 0.63 | 0.19437 | 608 | 1 | 0.3 | 1.0292 | 0.3
Melbourne AP | 10 | Melbourne FS | 37.82 | No | 1234 | 45 | IR9-11 | North IRL | 466 | 113.2046 | 796.7091 | 0.39 | 0.11 | 65629 | 63711 | 65629 | 8140 | C | 8140 C | 48.29 | 0 | 1.2 | 0.48 | 0.84 | 0.24 | 0.777 | 0.19687 | 759 | 1 | 0.4 | 1.0292 | 0.4
Melbourne AP | 10 | Melbourne FS | 37.82 | No | 1234 | 73.5 | IR9-11 | North IRL | 38 | 37.0373 | 82.3152 | 0.04 | 0 | 65630 | 63712 | 65630 | 1550 | C | 1550 C | 48.29 | 0 | 1.55 | 0.15 | 1.085 | 0.075 | 0.609 | 0.02034 | 61 | 0 | 0 | 1.0292 | 0
Melbourne AP | 20 | Eau Gallie | 40.58 | No | 1234 | 45 | IR9-11 | North IRL | 195 | 85.3676 | 320.4651 | 0.16 | 0.05 | 65668 | 63750 | 65668 | 8140 | B/D | 8140 B/D | 48.29 | 0 | 1.2 | 0.48 | 0.84 | 0.24 | 0.703 | 0.079188 | 276 | 1 | 0.1 | 1.0292 | 0.1
Melbourne AP | 20 | Eau Gallie | 40.58 | No | 1234 | 29 | IR9-11 | North IRL | 147 | 124.1186 | 558.3217 | 0.23 | 0.02 | 65671 | 63753 | 65671 | 1200 | B/D | 1200 B/D | 48.29 | 0 | 2.23 | 0.316 | 1.561 | 0.158 | 0.304 | 0.03889 | 59 | 0 | 0 | 1.0292 | 0
Melbourne AP | 20 | Eau Gallie | 40.58 | No | 1234 | 24.1 | IR9-11 | North IRL | 115 | 130.0641 | 685.5339 | 0.1 | 0 | 65688 | 63767 | 65688 | 1920 | B/D | 1920 B/D | 48.29 | 0 | 1.2 | 0.076 | 0.84 | 0.038 | 0.193 | 0.058543 | 56 | 0 | 0 | 1.0292 | 0
Melbourne AP | 20 | Eau Gallie | 40.58 | No | 1234 | 45 | IR9-11 | North IRL | 136 | 99.3505 | 222.8783 | 0.11 | 0.03 | 65695 | 63774 | 65695 | 8140 | B/D | 8140 B/D | 48.29 | 0 | 1.2 | 0.48 | 0.84 | 0.24 | 0.703 | 0.055074 | 192 | 0 | 0.1 | 1.0292 | 0.1
Melbourne AP | 10 | Melbourne FS | 37.82 | No | 1234 | 45 | IR9-11 | North IRL | 322 | 107.1712 | 679.0057 | 0.27 | 0.08 | 65750 | 63828 | 65750 | 8140 | A | 8140 A | 48.29 | 0 | 1.2 | 0.48 | 0.84 | 0.24 | 0.63 | 0.16779 | 525 | 1 | 0.3 | 1.0292 | 0.3
Melbourne AP | 10 | Melbourne FS | 37.82 | No | 1234 | 45 | IR9-11 | North IRL | 1298 | 315.681 | 2738.6819 | 1.09 | 0.31 | 65844 | 63920 | 65844 | 8140 | A | 8140 A | 48.29 | 0 | 1.2 | 0.48 | 0.84 | 0.24 | 0.63 | 0.67674 | 2116 | 4 | 1.1 | 1.0292 | 1.1
Melbourne AP | 10 | Melbourne FS | 37.82 | No | 1234 | 102.5 | IR9-11 | North IRL | 28 | 53.019 | 58.1233 | 0.04 | 0.01 | 65876 | 63949 | 65876 | 1300 | A | 1300 A | 48.29 | 0 | 2.1 | 0.516 | 1.47 | 0.258 | 0.631 | 0.0055797 | 17 | 0 | 0 | 1.0292 | 0
Melbourne AP | 10 | Melbourne FS | 37.82 | No | 1234 | 102.5 | IR9-11 | North IRL | 2 | 17.415 | 4.7298 | 0 | 0 | 65895 | 63968 | 65895 | 1300 | A | 1300 A | 48.29 | 0 | 2.1 | 0.516 | 1.47 | 0.258 | 0.631 | 0.0011687 | 4 | 0 | 0 | 1.0292 | 0
Melbourne AP | 10 | Melbourne FS | 37.82 | No | 1234 | 102.5 | IR9-11 | North IRL | 47 | 59.3067 | 90.8386 | 0.07 | 0.01 | 65905 | 63976 | 65905 | 1300 | C | 1300 C | 48.29 | 0 | 2.1 | 0.516 | 1.47 | 0.258 | 0.692 | 0.022447 | 77 | 0 | 0 | 1.0292 | 0
Melbourne AP | 10 | Melbourne FS | 37.82 | No | 1234 | 45 | IR9-11 | North IRL | 81 | 62.1383 | 138.3876 | 0.07 | 0.02 | 65907 | 63978 | 65907 | 8140 | C | 8140 C | 48.29 | 0 | 1.2 | 0.48 | 0.84 | 0.24 | 0.777 | 0.034196 | 132 | 0 | 0.1 | 1.0292 | 0.1
Melbourne AP | 10 | Melbourne FS | 37.82 | No | 1234 | 45 | IR9-11 | North IRL | 656 | 164.7268 | 1122.5209 | 0.55 | 0.16 | 65976 | 64042 | 65976 | 8140 | C | 8140 C | 48.29 | 0 | 1.2 | 0.48 | 0.84 | 0.24 | 0.777 | 0.27738 | 1070 | 2 | 0.6 | 1.0292 | 0.6
Melbourne AP | 10 | Melbourne FS | 37.82 | No | 1234 | 45 | IR9-11 | North IRL | 128 | 125.5736 | 270.7826 | 0.11 | 0.03 | 65977 | 64043 | 65977 | 8140 | A | 8140 A | 48.29 | 0 | 1.2 | 0.48 | 0.84 | 0.24 | 0.63 | 0.066912 | 209 | 0 | 0.1 | 1.0292 | 0.1
Melbourne AP | 10 | Melbourne FS | 37.82 | No | 1234 | 102.5 | IR9-11 | North IRL | 12 | 34.6236 | 22.4679 | 0.02 | 0 | 65991 | 64055 | 65991 | 1300 | C | 1300 C | 48.29 | 0 | 2.1 | 0.516 | 1.47 | 0.258 | 0.692 | 0.0055519 | 19 | 0 | 0 | 1.0292 | 0
Melbourne AP | 20 | Eau Gallie | 40.58 | No | 1234 | 45 | IR9-11 | North IRL | 437 | 103.8579 | 649.7061 | 0.37 | 0.1 | 66044 | 64104 | 66044 | 8140 | C | 8140 C | 48.29 | 0 | 1.2 | 0.48 | 0.84 | 0.24 | 0.777 | 0.16055 | 619 | 1 | 0.3 | 1.0292 | 0.3
Melbourne AP | 20 | Eau Gallie | 40.58 | No | 1234 | 105 | IR9-11 | North IRL | 1031 | 151.2557 | 1339.8914 | 1.39 | 0.26 | 66045 | 64105 | 66045 | 1400 | C | 1400 C | 48.29 | 0 | 1.93 | 0.497 | 1.351 | 0.2485 | 0.888 | 0.12777 | 563 | 2 | 0.3 | 1.0292 | 0.3
Melbourne AP | 10 | Melbourne FS | 37.82 | No | 1234 | 98 | IR9-11 | North IRL | 18 | 42.2911 | 30.692 | 0.02 | 0 | 66269 | 64319 | 66269 | 1700 | C | 1700 C | 48.29 | 0 | 1.8 | 0.478 | 1.26 | 0.239 | 0.786 | 0.0075841 | 30 | 0 | 0 | 1.0292 | 0
Melbourne AP | 20 | Eau Gallie | 40.58 | No | 1234 | 45 | IR9-11 | North IRL | 786 | 171.6719 | 1439.9423 | 0.66 | 0.19 | 66366 | 64412 | 66366 | 8140 | A | 8140 A | 48.29 | 0 | 1.2 | 0.48 | 0.84 | 0.24 | 0.63 | 0.35582 | 1113 | 2 | 0.6 | 1.0292 | 0.6
Melbourne AP | 20 | Eau Gallie | 40.58 | No | 1234 | 98 | IR9-11 | North IRL | 10 | 31.5425 | 17.0767 | 0.01 | 0 | 66405 | 64448 | 66405 | 1700 | A | 1700 A | 48.29 | 0 | 1.8 | 0.478 | 1.26 | 0.239 | 0.696 | 0.0042197 | 15 | 0 | 0 | 1.0292 | 0
Melbourne AP | 20 | Eau Gallie | 40.58 | No | 1234 | 45 | IR9-11 | North IRL | 426 | 147.5094 | 633.071 | 0.36 | 0.1 | 66463 | 64501 | 66463 | 8140 | C | 8140 C | 48.29 | 0 | 1.2 | 0.48 | 0.84 | 0.24 | 0.777 | 0.15643 | 603 | 1 | 0.3 | 1.0292 | 0.3
Melbourne AP | 20 | Eau Gallie | 40.58 | No | 1234 | 29 | IR9-11 | North IRL | 336 | 136.2567 | 997.5899 | 0.52 | 0.05 | 66473 | 64510 | 66473 | 1200 | C | 1200 C | 48.29 | 0 | 2.23 | 0.316 | 1.561 | 0.158 | 0.389 | 0.23215 | 448 | 2 | 0.2 | 1.0292 | 0.2
Melbourne AP | 20 | Eau Gallie | 40.58 | No | 1234 | 105 | IR9-11 | North IRL | 92 | 49.9819 | 119.1224 | 0.12 | 0.02 | 66499 | 64533 | 66499 | 1400 | C | 1400 C | 48.29 | 0 | 1.93 | 0.497 | 1.351 | 0.2485 | 0.888 | 0.023665 | 104 | 0 | 0.1 | 1.0292 | 0.1
Melbourne AP | 20 | Eau Gallie | 40.58 | No | 1234 | 13 | IR9-11 | North IRL | 0 | 1.7896 | 0.055358 | 0 | 0 | 66520 | 64554 | 66520 | 1100 | C | 1100 C | 48.29 | 0 | 1.85 | 0.22 | 1.295 | 0.11 | 0.286 | 1.3679e-05 | 0 | 0 | 0 | 1.0292 | 0
Melbourne AP | 20 | Eau Gallie | 40.58 | No | 1234 | 105 | IR9-11 | North IRL | 8 | 21.4887 | 9.7541 | 0.01 | 0 | 66526 | 64559 | 66526 | 1400 | C | 1400 C | 48.29 | 0 | 1.93 | 0.497 | 1.351 | 0.2485 | 0.888 | 0.0024103 | 11 | 0 | 0 | 1.0292 | 0
Melbourne AP | 20 | Eau Gallie | 40.58 | No | 1234 | 105 | IR9-11 | North IRL | 3983 | 288.1734 | 5178.4927 | 5.38 | 0.99 | 66530 | 64563 | 66530 | 1400 | C | 1400 C | 48.29 | 0 | 1.93 | 0.497 | 1.351 | 0.2485 | 0.888 | 0.29455 | 1298 | 4 | 0.7 | 1.0292 | 0.7
Melbourne AP | 20 | Eau Gallie | 40.58 | No | 1234 | 45 | IR9-11 | North IRL | 225 | 123.5568 | 334.454 | 0.19 | 0.05 | 66598 | 64628 | 66598 | 8140 | C | 8140 C | 48.29 | 0 | 1.2 | 0.48 | 0.84 | 0.24 | 0.777 | 0.082645 | 319 | 1 | 0.2 | 1.0292 | 0.2
Melbourne AP | 20 | Eau Gallie | 40.58 | No | 1234 | 105 | IR9-11 | North IRL | 2659 | 308.7766 | 3456.9045 | 3.59 | 0.66 | 66714 | 64741 | 66714 | 1400 | C | 1400 C | 48.29 | 0 | 1.93 | 0.497 | 1.351 | 0.2485 | 0.888 | 0.037407 | 165 | 0 | 0.1 | 1.0292 | 0.1
Melbourne AP | 20 | Eau Gallie | 40.58 | No | 1234 | 45 | IR9-11 | North IRL | 5 | 17.9143 | 7.4467 | 0 | 0 | 66720 | 64747 | 66720 | 8140 | C | 8140 C | 48.29 | 0 | 1.2 | 0.48 | 0.84 | 0.24 | 0.777 | 0.0018401 | 7 | 0 | 0 | 1.0292 | 0
Melbourne AP | 20 | Eau Gallie | 40.58 | No | 1234 | 45 | IR9-11 | North IRL | 162 | 79.7874 | 240.9259 | 0.14 | 0.04 | 66760 | 64787 | 66760 | 8140 | C | 8140 C | 48.29 | 0 | 1.2 | 0.48 | 0.84 | 0.24 | 0.777 | 0.059534 | 230 | 0 | 0.1 | 1.0292 | 0.1
Melbourne AP | 20 | Eau Gallie | 40.58 | No | 1234 | 45 | IR9-11 | North IRL | 284 | 92.5289 | 421.6519 | 0.24 | 0.07 | 66812 | 64836 | 66812 | 8140 | C | 8140 C | 48.29 | 0 | 1.2 | 0.48 | 0.84 | 0.24 | 0.777 | 0.10419 | 402 | 1 | 0.2 | 1.0292 | 0.2
Melbourne AP | 20 | Eau Gallie | 40.58 | No | 1234 | 45 | IR9-11 | North IRL | 251 | 91.4208 | 372.9846 | 0.21 | 0.06 | 66916 | 64933 | 66916 | 8140 | C | 8140 C | 48.29 | 0 | 1.2 | 0.48 | 0.84 | 0.24 | 0.777 | 0.092166 | 355 | 1 | 0.2 | 1.0292 | 0.2
Melbourne AP | 20 | Eau Gallie | 40.58 | No | 1234 | 45 | IR9-11 | North IRL | 52 | 39.5789 | 77.6032 | 0.04 | 0.01 | 66971 | 64987 | 66971 | 8140 | C | 8140 C | 48.29 | 0 | 1.2 | 0.48 | 0.84 | 0.24 | 0.777 | 0.019176 | 74 | 0 | 0 | 1.0292 | 0
Melbourne AP | 20 | Eau Gallie | 40.58 | No | 1234 | 45 | IR9-11 | North IRL | 74 | 51.6968 | 109.6598 | 0.06 | 0.02 | 66977 | 64993 | 66977 | 8140 | C | 8140 C | 48.29 | 0 | 1.2 | 0.48 | 0.84 | 0.24 | 0.777 | 0.027097 | 105 | 0 | 0.1 | 1.0292 | 0.1
Melbourne AP | 20 | Eau Gallie | 40.58 | No | 1234 | 45 | IR9-11 | North IRL | 157 | 79.0708 | 233.8059 | 0.13 | 0.04 | 67022 | 65037 | 67022 | 8140 | C | 8140 C | 48.29 | 0 | 1.2 | 0.48 | 0.84 | 0.24 | 0.777 | 0.057774 | 223 | 0 | 0.1 | 1.0292 | 0.1
Melbourne AP | 20 | Eau Gallie | 40.58 | No | 1234 | 45 | IR9-11 | North IRL | 207 | 87.4096 | 308.0116 | 0.17 | 0.05 | 67075 | 65089 | 67075 | 8140 | C | 8140 C | 48.29 | 0 | 1.2 | 0.48 | 0.84 | 0.24 | 0.777 | 0.076111 | 294 | 1 | 0.2 | 1.0292 | 0.2
Melbourne AP | 20 | Eau Gallie | 40.58 | No | 1234 | 45 | IR9-11 | North IRL | 623 | 146.0047 | 1141.6582 | 0.52 | 0.15 | 67255 | 65267 | 67255 | 8140 | A | 8140 A | 48.29 | 0 | 1.2 | 0.48 | 0.84 | 0.24 | 0.63 | 0.28211 | 882 | 2 | 0.5 | 1.0292 | 0.5
Melbourne AP | 20 | Eau Gallie | 40.58 | No | 1234 | 45 | IR9-11 | North IRL | 226 | 101.4682 | 414.1073 | 0.19 | 0.05 | 67318 | 65327 | 67318 | 8140 | A | 8140 A | 48.29 | 0 | 1.2 | 0.48 | 0.84 | 0.24 | 0.63 | 0.10233 | 320 | 1 | 0.2 | 1.0292 | 0.2
Melbourne AP | 20 | Eau Gallie | 40.58 | No | 1234 | 98 | IR9-11 | North IRL | 192 | 89.0575 | 317.7354 | 0.24 | 0.05 | 67368 | 65372 | 67368 | 1700 | A | 1700 A | 48.29 | 0 | 1.8 | 0.478 | 1.26 | 0.239 | 0.696 | 0.022106 | 76 | 0 | 0 | 1.0292 | 0
Melbourne AP | 20 | Eau Gallie | 40.58 | No | 1234 | 45 | IR9-11 | North IRL | 38 | 41.6471 | 69.1569 | 0.03 | 0.01 | 67376 | 65378 | 67376 | 8140 | A | 8140 A | 48.29 | 0 | 1.2 | 0.48 | 0.84 | 0.24 | 0.63 | 0.017089 | 53 | 0 | 0 | 1.0292 | 0
Melbourne AP | 20 | Eau Gallie | 40.58 | No | 1234 | 45 | IR9-11 | North IRL | 190 | 77.8384 | 348.3411 | 0.16 | 0.05 | 67436 | 65437 | 67436 | 8140 | A | 8140 A | 48.29 | 0 | 1.2 | 0.48 | 0.84 | 0.24 | 0.63 | 0.086077 | 269 | 0 | 0.1 | 1.0292 | 0.1
Melbourne AP | 20 | Eau Gallie | 40.58 | No | 1234 | 45 | IR9-11 | North IRL | 75 | 45.2053 | 111.071 | 0.06 | 0.02 | 67464 | 65462 | 67464 | 8140 | C | 8140 C | 48.29 | 0 | 1.2 | 0.48 | 0.84 | 0.24 | 0.777 | 0.027446 | 106 | 0 | 0.1 | 1.0292 | 0.1
Melbourne AP | 20 | Eau Gallie | 40.58 | No | 1234 | 45 | IR9-11 | North IRL | 146 | 71.0285 | 216.3832 | 0.12 | 0.04 | 67498 | 65495 | 67498 | 8140 | C | 8140 C | 48.29 | 0 | 1.2 | 0.48 | 0.84 | 0.24 | 0.777 | 0.053469 | 206 | 0 | 0.1 | 1.0292 | 0.1
Melbourne AP | 20 | Eau Gallie | 40.58 | No | 1234 | 45 | IR9-11 | North IRL | 22 | 29.3214 | 32.0663 | 0.02 | 0.01 | 67506 | 65502 | 67506 | 8140 | C | 8140 C | 48.29 | 0 | 1.2 | 0.48 | 0.84 | 0.24 | 0.777 | 0.0079237 | 31 | 0 | 0 | 1.0292 | 0
Melbourne AP | 20 | Eau Gallie | 40.58 | No | 1234 | 45 | IR9-11 | North IRL | 55 | 39.8703 | 82.3392 | 0.05 | 0.01 | 67548 | 65541 | 67548 | 8140 | C | 8140 C | 48.29 | 0 | 1.2 | 0.48 | 0.84 | 0.24 | 0.777 | 0.020346 | 78 | 0 | 0 | 1.0292 | 0
Melbourne AP | 20 | Eau Gallie | 40.58 | No | 1234 | 45 | IR9-11 | North IRL | 68 | 50.5162 | 101.6032 | 0.06 | 0.02 | 67556 | 65547 | 67556 | 8140 | C | 8140 C | 48.29 | 0 | 1.2 | 0.48 | 0.84 | 0.24 | 0.777 | 0.025107 | 97 | 0 | 0.1 | 1.0292 | 0.1
Melbourne AP | 20 | Eau Gallie | 40.58 | No | 1234 | 45 | IR9-11 | North IRL | 327 | 107.4926 | 486.2041 | 0.27 | 0.08 | 67564 | 65555 | 67564 | 8140 | C | 8140 C | 48.29 | 0 | 1.2 | 0.48 | 0.84 | 0.24 | 0.777 | 0.12014 | 463 | 1 | 0.2 | 1.0292 | 0.2
Melbourne AP | 20 | Eau Gallie | 40.58 | No | 1234 | 45 | IR9-11 | North IRL | 7 | 15.7351 | 10.8553 | 0.01 | 0 | 67599 | 65586 | 67599 | 8140 | B/D | 8140 B/D | 48.29 | 0 | 1.2 | 0.48 | 0.84 | 0.24 | 0.703 | 0.0026824 | 9 | 0 | 0 | 1.0292 | 0
Melbourne AP | 20 | Eau Gallie | 40.58 | No | 1234 | 45 | IR9-11 | North IRL | 648 | 160.3979 | 1063.7093 | 0.54 | 0.16 | 67623 | 65608 | 67623 | 8140 | B/D | 8140 B/D | 48.29 | 0 | 1.2 | 0.48 | 0.84 | 0.24 | 0.703 | 0.26285 | 917 | 2 | 0.5 | 1.0292 | 0.5
Melbourne AP | 20 | Eau Gallie | 40.58 | No | 1234 | 45 | IR9-11 | North IRL | 132 | 89.6049 | 217.569 | 0.11 | 0.03 | 67734 | 65709 | 67734 | 8140 | B/D | 8140 B/D | 48.29 | 0 | 1.2 | 0.48 | 0.84 | 0.24 | 0.703 | 0.053762 | 188 | 0 | 0.1 | 1.0292 | 0.1
Melbourne AP | 20 | Eau Gallie | 40.58 | No | 1234 | 45 | IR9-11 | North IRL | 773 | 182.369 | 1268.9379 | 0.65 | 0.19 | 67787 | 65761 | 67787 | 8140 | B/D | 8140 B/D | 48.29 | 0 | 1.2 | 0.48 | 0.84 | 0.24 | 0.703 | 0.31356 | 1094 | 2 | 0.6 | 1.0292 | 0.6
Melbourne AP | 20 | Eau Gallie | 40.58 | No | 1234 | 24.1 | IR9-11 | North IRL | 462 | 325.0888 | 3531.7035 | 0.39 | 0.02 | 67926 | 65896 | 67926 | 1920 | A | 1920 A | 48.29 | 0 | 1.2 | 0.076 | 0.84 | 0.038 | 0.151 | 0.20439 | 153 | 0 | 0 | 1.0292 | 0
Melbourne AP | 20 | Eau Gallie | 40.58 | No | 1234 | 45 | IR9-11 | North IRL | 101 | 185.3655 | 185.0011 | 0.08 | 0.02 | 67971 | 65941 | 67971 | 8140 | A | 8140 A | 48.29 | 0 | 1.2 | 0.48 | 0.84 | 0.24 | 0.63 | 0.045715 | 143 | 0 | 0.1 | 1.0292 | 0.1
Patrick AFB | 25 | Patrick AFB | 27.62 | No | 1234 | 105 | IR9-11 | North IRL | 2566 | 352.8408 | 6958.1121 | 3.47 | 0.64 | 67974 | 65943 | 67974 | 1400 | C | 1400 C | 46.66 | 0 | 1.93 | 0.497 | 1.351 | 0.2485 | 0.888 | 0.089216 | 380 | 1 | 0.2 | 1.0292 | 0.2
Patrick AFB | 25 | Patrick AFB | 27.62 | No | 1234 | 105 | IR9-11 | North IRL | 114 | 71.214 | 309.2202 | 0.15 | 0.03 | 68017 | 65985 | 68017 | 1400 | C | 1400 C | 46.66 | 0 | 1.93 | 0.497 | 1.351 | 0.2485 | 0.888 | 0.07641 | 325 | 1 | 0.2 | 1.0292 | 0.2
Patrick AFB | 20 | Eau Gallie | 40.58 | No | 1234 | 45 | IR9-11 | North IRL | 124 | 98.4799 | 177.4411 | 0.1 | 0.03 | 68023 | 65991 | 68023 | 8140 | C | 8140 C | 46.66 | 0 | 1.2 | 0.48 | 0.84 | 0.24 | 0.777 | 0.043846 | 163 | 0 | 0.1 | 1.0292 | 0.1
Patrick AFB | 20 | Eau Gallie | 40.58 | No | 1234 | 105 | IR9-11 | North IRL | 1103 | 181.2849 | 1385.1439 | 1.49 | 0.27 | 68028 | 65996 | 68028 | 1400 | C | 1400 C | 46.66 | 0 | 1.93 | 0.497 | 1.351 | 0.2485 | 0.888 | 0.26491 | 1128 | 3 | 0.6 | 1.0292 | 0.6
Melbourne AP | 20 | Eau Gallie | 40.58 | No | 1234 | 24.1 | IR9-11 | North IRL | 306 | 238.2184 | 2335.6768 | 0.26 | 0.01 | 68109 | 66074 | 68109 | 1920 | A | 1920 A | 48.29 | 0 | 1.2 | 0.076 | 0.84 | 0.038 | 0.151 | 0.093129 | 70 | 0 | 0 | 1.0292 | 0
Patrick AFB | 25 | Patrick AFB | 27.62 | No | 1234 | 105 | IR9-11 | North IRL | 0 | 5.3129 | 0.31398 | 0 | 0 | 68139 | 66102 | 68139 | 1400 | C | 1400 C | 46.66 | 0 | 1.93 | 0.497 | 1.351 | 0.2485 | 0.888 | 7.7586e-05 | 0 | 0 | 0 | 1.0292 | 0
Patrick AFB | 25 | Patrick AFB | 27.62 | No | 1234 | 105 | IR9-11 | North IRL | 18 | 46.425 | 48.8728 | 0.02 | 0 | 68142 | 66105 | 68142 | 1400 | C | 1400 C | 46.66 | 0 | 1.93 | 0.497 | 1.351 | 0.2485 | 0.888 | 0.012077 | 51 | 0 | 0 | 1.0292 | 0
Patrick AFB | 25 | Patrick AFB | 27.62 | No | 1234 | 105 | IR9-11 | North IRL | 46 | 46.0553 | 126.2278 | 0.06 | 0.01 | 68145 | 66108 | 68145 | 1400 | C | 1400 C | 46.66 | 0 | 1.93 | 0.497 | 1.351 | 0.2485 | 0.888 | 0.031191 | 133 | 0 | 0.1 | 1.0292 | 0.1
Patrick AFB | 25 | Patrick AFB | 27.62 | No | 1234 | 0 | IR9-11 | North IRL | 1 | 16.2289 | 4.7119 | 0 | 0 | 68151 | 66114 | 68151 | 5300 | C | 5300 C | 46.66 | 0 | 0.6 | 0.135 | 0.42 | 0.0675 | 0.5 | 0.0011643 | 3 | 0 | 0 | 1.0292 | 0
Patrick AFB | 25 | Patrick AFB | 27.62 | No | 1234 | 105 | IR9-11 | North IRL | 1492 | 318.0571 | 4046.3824 | 2.02 | 0.37 | 68186 | 66148 | 68186 | 1400 | C | 1400 C | 46.66 | 0 | 1.93 | 0.497 | 1.351 | 0.2485 | 0.888 | 0.039102 | 167 | 0 | 0.1 | 1.0292 | 0.1
Melbourne AP | 20 | Eau Gallie | 40.58 | No | 1234 | 24.1 | IR9-11 | North IRL | 1677 | 730.6438 | 8273.9279 | 1.41 | 0.06 | 68208 | 66170 | 68208 | 1920 | C | 1920 C | 48.29 | 0 | 1.2 | 0.076 | 0.84 | 0.038 | 0.234 | 0.10864 | 126 | 0 | 0 | 1.0292 | 0
Patrick AFB | 25 | Patrick AFB | 27.62 | No | 1234 | 45 | IR9-11 | North IRL | 90 | 86.373 | 293.3178 | 0.08 | 0.02 | 68231 | 66191 | 68231 | 8140 | U | 8140 U | 46.66 | 0 | 1.2 | 0.48 | 0.84 | 0.24 | 0.74 | 0.07248 | 257 | 0 | 0.1 | 1.0292 | 0.1
Patrick AFB | 25 | Patrick AFB | 27.62 | No | 1234 | 45 | IR9-11 | North IRL | 15 | 69.1403 | 41.8857 | 0.01 | 0 | 68247 | 66207 | 68247 | 8140 | D | 8140 D | 46.66 | 0 | 1.2 | 0.48 | 0.84 | 0.24 | 0.85 | 0.01035 | 42 | 0 | 0 | 1.0292 | 0
Patrick AFB | 25 | Patrick AFB | 27.62 | No | 1234 | 105 | IR9-11 | North IRL | 91 | 80.7127 | 243.5538 | 0.12 | 0.02 | 68248 | 66208 | 68248 | 1400 | D | 1400 D | 46.66 | 0 | 1.93 | 0.497 | 1.351 | 0.2485 | 0.9 | 0.060183 | 260 | 1 | 0.1 | 1.0292 | 0.1
Melbourne AP | 20 | Eau Gallie | 40.58 | No | 1234 | 45 | IR9-11 | North IRL | 42 | 67.73 | 62.8629 | 0.04 | 0.01 | 68270 | 66230 | 68270 | 8140 | C | 8140 C | 48.29 | 0 | 1.2 | 0.48 | 0.84 | 0.24 | 0.777 | 0.015534 | 60 | 0 | 0 | 1.0292 | 0
Melbourne AP | 20 | Eau Gallie | 40.58 | No | 1234 | 105 | IR9-11 | North IRL | 6 | 14.0332 | 7.8502 | 0.01 | 0 | 68271 | 66231 | 68271 | 1400 | C | 1400 C | 48.29 | 0 | 1.93 | 0.497 | 1.351 | 0.2485 | 0.888 | 0.00091163 | 4 | 0 | 0 | 1.0292 | 0
Patrick AFB | 20 | Eau Gallie | 40.58 | No | 1234 | 45 | IR9-11 | North IRL | 320 | 97.5456 | 482.3843 | 0.27 | 0.08 | 68274 | 66234 | 68274 | 8140 | U | 8140 U | 46.66 | 0 | 1.2 | 0.48 | 0.84 | 0.24 | 0.74 | 0.1192 | 423 | 1 | 0.2 | 1.0292 | 0.2
Patrick AFB | 25 | Patrick AFB | 27.62 | No | 1234 | 45 | IR9-11 | North IRL | 25 | 54.6218 | 80.4607 | 0.02 | 0.01 | 68285 | 66245 | 68285 | 8140 | U | 8140 U | 46.66 | 0 | 1.2 | 0.48 | 0.84 | 0.24 | 0.74 | 0.019882 | 71 | 0 | 0 | 1.0292 | 0
Patrick AFB | 25 | Patrick AFB | 27.62 | No | 1234 | 45 | IR9-11 | North IRL | 27 | 51.5593 | 84.9188 | 0.02 | 0.01 | 68294 | 66253 | 68294 | 8140 | C | 8140 C | 46.66 | 0 | 1.2 | 0.48 | 0.84 | 0.24 | 0.777 | 0.020984 | 78 | 0 | 0 | 1.0292 | 0
Patrick AFB | 20 | Eau Gallie | 40.58 | No | 1234 | 45 | IR9-11 | North IRL | 128 | 97.4652 | 192.6176 | 0.11 | 0.03 | 68296 | 66254 | 68296 | 8140 | U | 8140 U | 46.66 | 0 | 1.2 | 0.48 | 0.84 | 0.24 | 0.74 | 0.047597 | 169 | 0 | 0.1 | 1.0292 | 0.1
Patrick AFB | 25 | Patrick AFB | 27.62 | No | 1234 | 0 | IR9-11 | North IRL | 1 | 14.1393 | 6.6471 | 0 | 0 | 68322 | 66279 | 68322 | 5300 | C | 5300 C | 46.66 | 0 | 0.6 | 0.135 | 0.42 | 0.0675 | 0.5 | 0.0016425 | 4 | 0 | 0 | 1.0292 | 0
Patrick AFB | 25 | Patrick AFB | 27.62 | No | 1234 | 0 | IR9-11 | North IRL | 209 | 127.6266 | 1006.9202 | 0.09 | 0.01 | 68345 | 66298 | 68345 | 5300 | D | 5300 D | 46.66 | 0 | 0.6 | 0.135 | 0.42 | 0.0675 | 0.5 | 0.24881 | 597 | 1 | 0.1 | 1.0292 | 0.1
Patrick AFB | 20 | Eau Gallie | 40.58 | No | 1234 | 0 | IR9-11 | North IRL | 48 | 58.6151 | 106.1006 | 0.02 | 0 | 68357 | 66308 | 68357 | 5300 | C | 5300 C | 46.66 | 0 | 0.6 | 0.135 | 0.42 | 0.0675 | 0.5 | 0.026218 | 63 | 0 | 0 | 1.0292 | 0
Melbourne AP | 20 | Eau Gallie | 40.58 | No | 1234 | 29 | IR9-11 | North IRL | 3 | 18.3532 | 15.2139 | 0 | 0 | 68431 | 66376 | 68431 | 1200 | A | 1200 A | 48.29 | 0 | 2.23 | 0.316 | 1.561 | 0.158 | 0.22 | 0.0015862 | 2 | 0 | 0 | 1.0292 | 0
Melbourne AP | 10 | Melbourne FS | 37.82 | No | 1234 | 29 | IR9-11 | North IRL | 388 | 175.3803 | 1694.6256 | 0.61 | 0.06 | 68587 | 66512 | 68587 | 1200 | B/D | 1200 B/D | 48.29 | 0 | 2.23 | 0.316 | 1.561 | 0.158 | 0.304 | 0.019351 | 29 | 0 | 0 | 1.0292 | 0
Melbourne AP | 20 | Eau Gallie | 40.58 | No | 1234 | 45 | IR9-11 | North IRL | 164 | 78.9571 | 301.0145 | 0.14 | 0.04 | 68588 | 66513 | 68588 | 8140 | A | 8140 A | 48.29 | 0 | 1.2 | 0.48 | 0.84 | 0.24 | 0.63 | 0.074382 | 233 | 0 | 0.1 | 1.0292 | 0.1
Melbourne AP | 20 | Eau Gallie | 40.58 | No | 1234 | 45 | IR9-11 | North IRL | 184 | 81.5406 | 337.5742 | 0.15 | 0.04 | 68590 | 66515 | 68590 | 8140 | A | 8140 A | 48.29 | 0 | 1.2 | 0.48 | 0.84 | 0.24 | 0.63 | 0.083416 | 261 | 0 | 0.1 | 1.0292 | 0.1
Melbourne AP | 20 | Eau Gallie | 40.58 | No | 1234 | 45 | IR9-11 | North IRL | 498 | 213.8353 | 912.5622 | 0.42 | 0.12 | 68591 | 66516 | 68591 | 8140 | A | 8140 A | 48.29 | 0 | 1.2 | 0.48 | 0.84 | 0.24 | 0.63 | 0.2255 | 705 | 1 | 0.4 | 1.0292 | 0.4
Melbourne AP | 20 | Eau Gallie | 40.58 | No | 1234 | 45 | IR9-11 | North IRL | 496 | 268.7699 | 909.8992 | 0.42 | 0.12 | 68597 | 66522 | 68597 | 8140 | A | 8140 A | 48.29 | 0 | 1.2 | 0.48 | 0.84 | 0.24 | 0.63 | 0.22484 | 703 | 1 | 0.4 | 1.0292 | 0.4
Melbourne AP | 20 | Eau Gallie | 40.58 | No | 1234 | 45 | IR9-11 | North IRL | 17 | 23.1405 | 22.9593 | 0.01 | 0 | 68598 | 66523 | 68598 | 8140 | D | 8140 D | 48.29 | 0 | 1.2 | 0.48 | 0.84 | 0.24 | 0.85 | 0.0056733 | 24 | 0 | 0 | 1.0292 | 0
Melbourne AP | 20 | Eau Gallie | 40.58 | No | 1234 | 81 | IR9-11 | North IRL | 134 | 116.1662 | 379.1092 | 0.15 | 0.01 | 68796 | 66710 | 68796 | 1840 | C | 1840 C | 48.29 | 0 | 1.58 | 0.15 | 1.106 | 0.075 | 0.407 | 0.054774 | 111 | 0 | 0 | 1.0292 | 0
Melbourne AP | 20 | Eau Gallie | 40.58 | No | 1234 | 45 | IR9-11 | North IRL | 1 | 6.8491 | 1.1987 | 0 | 0 | 68811 | 66725 | 68811 | 8140 | C | 8140 C | 48.29 | 0 | 1.2 | 0.48 | 0.84 | 0.24 | 0.777 | 0.0002962 | 1 | 0 | 0 | 1.0292 | 0
Melbourne AP | 20 | Eau Gallie | 40.58 | No | 1234 | 81 | IR9-11 | North IRL | 147 | 128.2847 | 416.6681 | 0.16 | 0.01 | 68820 | 66734 | 68820 | 1840 | C | 1840 C | 48.29 | 0 | 1.58 | 0.15 | 1.106 | 0.075 | 0.407 | 0.065168 | 132 | 0 | 0 | 1.0292 | 0
Melbourne AP | 20 | Eau Gallie | 40.58 | No | 1234 | 102.5 | IR9-11 | North IRL | 4 | 14.2772 | 7.3843 | 0.01 | 0 | 69099 | 67003 | 69099 | 1300 | A | 1300 A | 48.29 | 0 | 2.1 | 0.516 | 1.47 | 0.258 | 0.631 | 0.0018131 | 6 | 0 | 0 | 1.0292 | 0
Melbourne AP | 20 | Eau Gallie | 40.58 | No | 1234 | 45 | IR9-11 | North IRL | 288 | 194.4255 | 427.7203 | 0.24 | 0.07 | 69101 | 67005 | 69101 | 8140 | C | 8140 C | 48.29 | 0 | 1.2 | 0.48 | 0.84 | 0.24 | 0.777 | 0.10569 | 408 | 1 | 0.2 | 1.0292 | 0.2
Melbourne AP | 20 | Eau Gallie | 40.58 | No | 1234 | 45 | IR9-11 | North IRL | 29 | 38.959 | 48.2996 | 0.02 | 0.01 | 69139 | 67042 | 69139 | 8140 | B/D | 8140 B/D | 48.29 | 0 | 1.2 | 0.48 | 0.84 | 0.24 | 0.703 | 0.011935 | 42 | 0 | 0 | 1.0292 | 0
Melbourne AP | 20 | Eau Gallie | 40.58 | No | 1234 | 45 | IR9-11 | North IRL | 185 | 83.1567 | 338.9016 | 0.16 | 0.04 | 69140 | 67043 | 69140 | 8140 | A | 8140 A | 48.29 | 0 | 1.2 | 0.48 | 0.84 | 0.24 | 0.63 | 0.083744 | 262 | 0 | 0.1 | 1.0292 | 0.1
Melbourne AP | 26 | Melbourne NWSO | 43.45 | No | 1234 | 105 | IR9-11 | North IRL | 10 | 44.6125 | 11.4936 | 0.01 | 0 | 69149 | 67050 | 69149 | 1400 | U | 1400 U | 48.29 | 0 | 1.93 | 0.497 | 1.351 | 0.2485 | 0.89 | 0.0028401 | 13 | 0 | 0 | 1.0292 | 0
Melbourne AP | 20 | Eau Gallie | 40.58 | No | 1234 | 45 | IR9-11 | North IRL | 3 | 14.1962 | 4.9401 | 0 | 0 | 69206 | 67104 | 69206 | 8140 | A | 8140 A | 48.29 | 0 | 1.2 | 0.48 | 0.84 | 0.24 | 0.63 | 0.0012207 | 4 | 0 | 0 | 1.0292 | 0
Melbourne AP | 26 | Melbourne NWSO | 43.45 | No | 1234 | 105 | IR9-11 | North IRL | 1428 | 201.4197 | 1615.6124 | 1.93 | 0.35 | 69231 | 67126 | 69231 | 1400 | U | 1400 U | 48.29 | 0 | 1.93 | 0.497 | 1.351 | 0.2485 | 0.89 | 0.0018976 | 8 | 0 | 0 | 1.0292 | 0
Melbourne AP | 26 | Melbourne NWSO | 43.45 | No | 1234 | 105 | IR9-11 | North IRL | 195 | 78.691 | 220.1798 | 0.26 | 0.05 | 69234 | 67129 | 69234 | 1400 | U | 1400 U | 48.29 | 0 | 1.93 | 0.497 | 1.351 | 0.2485 | 0.89 | 0.012233 | 54 | 0 | 0 | 1.0292 | 0
Melbourne AP | 20 | Eau Gallie | 40.58 | No | 1234 | 105 | IR9-11 | North IRL | 771 | 193.6646 | 1002.1843 | 1.04 | 0.19 | 69831 | 67677 | 69831 | 1400 | C | 1400 C | 48.29 | 0 | 1.93 | 0.497 | 1.351 | 0.2485 | 0.888 | 0.00010772 | 0 | 0 | 0 | 1.0292 | 0
Melbourne AP | 20 | Eau Gallie | 40.58 | No | 1234 | 105 | IR9-11 | North IRL | 81 | 54.9948 | 105.0994 | 0.11 | 0.02 | 69872 | 67715 | 69872 | 1400 | A | 1400 A | 48.29 | 0 | 1.93 | 0.497 | 1.351 | 0.2485 | 0.886 | 0.0085588 | 38 | 0 | 0 | 1.0292 | 0
Melbourne AP | 20 | Eau Gallie | 40.58 | No | 1234 | 105 | IR9-11 | North IRL | 24 | 25.3024 | 30.8639 | 0.03 | 0.01 | 69888 | 67730 | 69888 | 1400 | A | 1400 A | 48.29 | 0 | 1.93 | 0.497 | 1.351 | 0.2485 | 0.886 | 0.0033126 | 15 | 0 | 0 | 1.0292 | 0
Melbourne AP | 20 | Eau Gallie | 40.58 | No | 1234 | 13 | IR9-11 | North IRL | 15 | 59.7746 | 102.0563 | 0.02 | 0 | 69894 | 67736 | 69894 | 1100 | A | 1100 A | 48.29 | 0 | 1.85 | 0.22 | 1.295 | 0.11 | 0.174 | 0.0088329 | 8 | 0 | 0 | 1.0292 | 0
Melbourne AP | 20 | Eau Gallie | 40.58 | No | 1234 | 13 | IR9-11 | North IRL | 28 | 65.7692 | 184.4477 | 0.04 | 0 | 69895 | 67737 | 69895 | 1100 | A | 1100 A | 48.29 | 0 | 1.85 | 0.22 | 1.295 | 0.11 | 0.174 | 0.016888 | 15 | 0 | 0 | 1.0292 | 0
Melbourne AP | 20 | Eau Gallie | 40.58 | No | 1234 | 29 | IR9-11 | North IRL | 30 | 59.1005 | 156.6785 | 0.05 | 0 | 69897 | 67739 | 69897 | 1200 | A | 1200 A | 48.29 | 0 | 2.23 | 0.316 | 1.561 | 0.158 | 0.22 | 0.0014928 | 2 | 0 | 0 | 1.0292 | 0
Melbourne AP | 20 | Eau Gallie | 40.58 | No | 1234 | 29 | IR9-11 | North IRL | 19 | 48.8159 | 99.8892 | 0.03 | 0 | 69909 | 67751 | 69909 | 1200 | A | 1200 A | 48.29 | 0 | 2.23 | 0.316 | 1.561 | 0.158 | 0.22 | 0.0059974 | 7 | 0 | 0 | 1.0292 | 0
Melbourne AP | 20 | Eau Gallie | 40.58 | No | 1234 | 45 | IR9-11 | North IRL | 906 | 381.6181 | 1488.5769 | 0.76 | 0.22 | 69917 | 67759 | 69917 | 8140 | B/D | 8140 B/D | 48.29 | 0 | 1.2 | 0.48 | 0.84 | 0.24 | 0.703 | 0.31372 | 1095 | 2 | 0.6 | 1.0292 | 0.6
Melbourne AP | 20 | Eau Gallie | 40.58 | No | 1234 | 45 | IR9-11 | North IRL | 2 | 9.1487 | 3.1274 | 0 | 0 | 69919 | 67761 | 69919 | 8140 | A | 8140 A | 48.29 | 0 | 1.2 | 0.48 | 0.84 | 0.24 | 0.63 | 0.00077279 | 2 | 0 | 0 | 1.0292 | 0
Melbourne AP | 20 | Eau Gallie | 40.58 | No | 1234 | 45 | IR9-11 | North IRL | 237 | 133.0349 | 352.7359 | 0.2 | 0.06 | 69920 | 67762 | 69920 | 8140 | C | 8140 C | 48.29 | 0 | 1.2 | 0.48 | 0.84 | 0.24 | 0.777 | 0.087163 | 336 | 1 | 0.2 | 1.0292 | 0.2
Melbourne AP | 20 | Eau Gallie | 40.58 | No | 1234 | 45 | IR9-11 | North IRL | 105 | 75.76 | 193.2141 | 0.09 | 0.03 | 69921 | 67763 | 69921 | 8140 | A | 8140 A | 48.29 | 0 | 1.2 | 0.48 | 0.84 | 0.24 | 0.63 | 0.047744 | 149 | 0 | 0.1 | 1.0292 | 0.1
Melbourne AP | 20 | Eau Gallie | 40.58 | No | 1234 | 45 | IR9-11 | North IRL | 49 | 44.063 | 89.2799 | 0.04 | 0.01 | 69922 | 67764 | 69922 | 8140 | A | 8140 A | 48.29 | 0 | 1.2 | 0.48 | 0.84 | 0.24 | 0.63 | 0.022061 | 69 | 0 | 0 | 1.0292 | 0
Melbourne AP | 20 | Eau Gallie | 40.58 | No | 1234 | 45 | IR9-11 | North IRL | 231 | 199.7163 | 423.6947 | 0.19 | 0.06 | 69928 | 67770 | 69928 | 8140 | A | 8140 A | 48.29 | 0 | 1.2 | 0.48 | 0.84 | 0.24 | 0.63 | 0.1047 | 327 | 1 | 0.2 | 1.0292 | 0.2
Melbourne AP | 20 | Eau Gallie | 40.58 | No | 1234 | 45 | IR9-11 | North IRL | 747 | 210.1045 | 1368.8343 | 0.63 | 0.18 | 69931 | 67773 | 69931 | 8140 | A | 8140 A | 48.29 | 0 | 1.2 | 0.48 | 0.84 | 0.24 | 0.63 | 0.33824 | 1058 | 2 | 0.6 | 1.0292 | 0.6
Melbourne AP | 20 | Eau Gallie | 40.58 | No | 1234 | 45 | IR9-11 | North IRL | 227 | 81.0623 | 415.2889 | 0.19 | 0.05 | 69932 | 67774 | 69932 | 8140 | A | 8140 A | 48.29 | 0 | 1.2 | 0.48 | 0.84 | 0.24 | 0.63 | 0.10262 | 321 | 1 | 0.2 | 1.0292 | 0.2
Melbourne AP | 20 | Eau Gallie | 40.58 | No | 1234 | 29 | IR9-11 | North IRL | 68 | 62.4824 | 202.8058 | 0.11 | 0.01 | 69939 | 67780 | 69939 | 1200 | C | 1200 C | 48.29 | 0 | 2.23 | 0.316 | 1.561 | 0.158 | 0.389 | 0.0012188 | 2 | 0 | 0 | 1.0292 | 0
Melbourne AP | 20 | Eau Gallie | 40.58 | No | 1234 | 102.5 | IR9-11 | North IRL | 478 | 183.406 | 797.3867 | 0.7 | 0.12 | 69971 | 67812 | 69971 | 1300 | C | 1300 C | 48.29 | 0 | 2.1 | 0.516 | 1.47 | 0.258 | 0.692 | 0.037833 | 130 | 0 | 0.1 | 1.0292 | 0.1
Melbourne AP | 20 | Eau Gallie | 40.58 | No | 1234 | 105 | IR9-11 | North IRL | 1598 | 207.5707 | 2079.6956 | 2.16 | 0.4 | 69981 | 67822 | 69981 | 1400 | B/D | 1400 B/D | 48.29 | 0 | 1.93 | 0.497 | 1.351 | 0.2485 | 0.887 | 0.011719 | 52 | 0 | 0 | 1.0292 | 0
Melbourne AP | 20 | Eau Gallie | 40.58 | No | 1234 | 105 | IR9-11 | North IRL | 11987 | 726.9725 | 15584.2068 | 16.19 | 2.98 | 69982 | 67823 | 69982 | 1400 | C | 1400 C | 48.29 | 0 | 1.93 | 0.497 | 1.351 | 0.2485 | 0.888 | 0.82653 | 3643 | 11 | 2 | 1.0292 | 2.1
Melbourne AP | 20 | Eau Gallie | 40.58 | No | 1234 | 98 | IR9-11 | North IRL | 3362 | 345.3867 | 5238.7686 | 4.24 | 0.8 | 69999 | 67840 | 69999 | 1700 | B/D | 1700 B/D | 48.29 | 0 | 1.8 | 0.478 | 1.26 | 0.239 | 0.741 | 0.083663 | 308 | 1 | 0.2 | 1.0292 | 0.2
Melbourne AP | 20 | Eau Gallie | 40.58 | No | 1234 | 98 | IR9-11 | North IRL | 1947 | 287.9882 | 3230.0955 | 2.45 | 0.47 | 70000 | 67841 | 70000 | 1700 | A | 1700 A | 48.29 | 0 | 1.8 | 0.478 | 1.26 | 0.239 | 0.696 | 0.007312 | 25 | 0 | 0 | 1.0292 | 0
Melbourne AP | 20 | Eau Gallie | 40.58 | No | 1234 | 105 | IR9-11 | North IRL | 201 | 110.2835 | 262.4318 | 0.27 | 0.05 | 70006 | 67847 | 70006 | 1400 | A | 1400 A | 48.29 | 0 | 1.93 | 0.497 | 1.351 | 0.2485 | 0.886 | 0.013536 | 60 | 0 | 0 | 1.0292 | 0
Melbourne AP | 10 | Melbourne FS | 37.82 | No | 1234 | 105 | IR9-11 | North IRL | 3407 | 280.9914 | 5104.7848 | 4.6 | 0.85 | 70012 | 67853 | 70012 | 1400 | B/D | 1400 B/D | 48.29 | 0 | 1.93 | 0.497 | 1.351 | 0.2485 | 0.887 | 0.048797 | 215 | 1 | 0.1 | 1.0292 | 0.1
Melbourne AP | 20 | Eau Gallie | 40.58 | No | 1234 | 45 | IR9-11 | North IRL | 2012 | 426.7501 | 2988.9042 | 1.69 | 0.48 | 70016 | 67857 | 70016 | 8140 | C | 8140 C | 48.29 | 0 | 1.2 | 0.48 | 0.84 | 0.24 | 0.777 | 0.60476 | 2332 | 4 | 1.2 | 1.0292 | 1.2
Melbourne AP | 20 | Eau Gallie | 40.58 | No | 1234 | 45 | IR9-11 | North IRL | 351 | 116.9603 | 576.4024 | 0.29 | 0.08 | 70024 | 67865 | 70024 | 8140 | B/D | 8140 B/D | 48.29 | 0 | 1.2 | 0.48 | 0.84 | 0.24 | 0.703 | 0.13887 | 485 | 1 | 0.3 | 1.0292 | 0.3
Melbourne AP | 20 | Eau Gallie | 40.58 | No | 1234 | 45 | IR9-11 | North IRL | 1244 | 289.6174 | 2280.1223 | 1.04 | 0.3 | 70025 | 67866 | 70025 | 8140 | A | 8140 A | 48.29 | 0 | 1.2 | 0.48 | 0.84 | 0.24 | 0.63 | 0.52943 | 1656 | 3 | 0.9 | 1.0292 | 0.9
Melbourne AP | 20 | Eau Gallie | 40.58 | No | 1234 | 45 | IR9-11 | North IRL | 241 | 91.4044 | 441.9927 | 0.2 | 0.06 | 70026 | 67867 | 70026 | 8140 | A | 8140 A | 48.29 | 0 | 1.2 | 0.48 | 0.84 | 0.24 | 0.63 | 0.10282 | 322 | 1 | 0.2 | 1.0292 | 0.2
Melbourne AP | 20 | Eau Gallie | 40.58 | No | 1234 | 45 | IR9-11 | North IRL | 616 | 161.4835 | 1129.5069 | 0.52 | 0.15 | 70027 | 67868 | 70027 | 8140 | A | 8140 A | 48.29 | 0 | 1.2 | 0.48 | 0.84 | 0.24 | 0.63 | 0.20184 | 631 | 1 | 0.3 | 1.0292 | 0.3
Melbourne AP | 20 | Eau Gallie | 40.58 | No | 1234 | 105 | IR9-11 | North IRL | 1158 | 223.2321 | 1505.7182 | 1.56 | 0.29 | 70032 | 67872 | 70032 | 1400 | C | 1400 C | 48.29 | 0 | 1.93 | 0.497 | 1.351 | 0.2485 | 0.888 | 0.18405 | 811 | 2 | 0.4 | 1.0292 | 0.4
Melbourne AP | 10 | Melbourne FS | 37.82 | No | 1234 | 45 | IR9-11 | North IRL | 155 | 163.1919 | 293.3017 | 0.13 | 0.04 | 70047 | 67886 | 70047 | 8140 | B/D | 8140 B/D | 48.29 | 0 | 1.2 | 0.48 | 0.84 | 0.24 | 0.703 | 0.066845 | 233 | 0 | 0.1 | 1.0292 | 0.1
Melbourne AP | 20 | Eau Gallie | 40.58 | No | 1234 | 102.5 | IR9-11 | North IRL | 34 | 36.0909 | 57.3302 | 0.05 | 0.01 | 70071 | 67909 | 70071 | 1300 | C | 1300 C | 48.29 | 0 | 2.1 | 0.516 | 1.47 | 0.258 | 0.692 | 0.0038637 | 13 | 0 | 0 | 1.0292 | 0
Melbourne AP | 20 | Eau Gallie | 40.58 | No | 1234 | 45 | IR9-11 | North IRL | 5 | 12.4853 | 9.1774 | 0 | 0 | 70082 | 67920 | 70082 | 8140 | A | 8140 A | 48.29 | 0 | 1.2 | 0.48 | 0.84 | 0.24 | 0.63 | 0.0022678 | 7 | 0 | 0 | 1.0292 | 0
Melbourne AP | 10 | Melbourne FS | 37.82 | No | 1234 | 45 | IR9-11 | North IRL | 1726 | 259.9508 | 2699.3783 | 1.45 | 0.41 | 70095 | 67933 | 70095 | 8140 | D | 8140 D | 48.29 | 0 | 1.2 | 0.48 | 0.84 | 0.24 | 0.85 | 0.46973 | 1982 | 4 | 1 | 1.0292 | 1
Melbourne AP | 10 | Melbourne FS | 37.82 | No | 1234 | 45 | IR9-11 | North IRL | 793 | 209.4758 | 1499.0783 | 0.67 | 0.19 | 70098 | 67936 | 70098 | 8140 | B/D | 8140 B/D | 48.29 | 0 | 1.2 | 0.48 | 0.84 | 0.24 | 0.703 | 0.3103 | 1083 | 2 | 0.6 | 1.0292 | 0.6
Melbourne AP | 20 | Eau Gallie | 40.58 | No | 1234 | 105 | IR9-11 | North IRL | 712 | 121.1501 | 928.4211 | 0.96 | 0.18 | 70555 | 68385 | 70555 | 1400 | A | 1400 A | 48.29 | 0 | 1.93 | 0.497 | 1.351 | 0.2485 | 0.886 | 0.0015906 | 7 | 0 | 0 | 1.0292 | 0
Melbourne AP | 20 | Eau Gallie | 40.58 | No | 1234 | 45 | IR9-11 | North IRL | 337 | 96.9862 | 526.2142 | 0.28 | 0.08 | 70626 | 68450 | 70626 | 8140 | W | 8140 W | 48.29 | 0 | 1.2 | 0.48 | 0.84 | 0.24 | 0.74 | 0.062201 | 228 | 0 | 0.1 | 1.0292 | 0.1
Melbourne AP | 26 | Melbourne NWSO | 43.45 | No | 1234 | 105 | IR9-11 | North IRL | 1606 | 381.6075 | 1825.1846 | 2.17 | 0.4 | 71120 | 68891 | 71120 | 1400 | A | 1400 A | 48.29 | 0 | 1.93 | 0.497 | 1.351 | 0.2485 | 0.886 | 0.011957 | 53 | 0 | 0 | 1.0292 | 0
Melbourne AP | 20 | Eau Gallie | 40.58 | No | 1234 | 45 | IR9-11 | North IRL | 31 | 36.5991 | 50.855 | 0.03 | 0.01 | 71247 | 69002 | 71247 | 8140 | B/D | 8140 B/D | 48.29 | 0 | 1.2 | 0.48 | 0.84 | 0.24 | 0.703 | 0.0099631 | 35 | 0 | 0 | 1.0292 | 0
Melbourne AP | 26 | Melbourne NWSO | 43.45 | No | 1234 | 45 | IR9-11 | North IRL | 600 | 128.7821 | 816.3542 | 0.5 | 0.14 | 71352 | 69103 | 71352 | 8140 | U | 8140 U | 48.29 | 0 | 1.2 | 0.48 | 0.84 | 0.24 | 0.74 | 0.19311 | 709 | 1 | 0.4 | 1.0292 | 0.4
Melbourne AP | 26 | Melbourne NWSO | 43.45 | No | 1234 | 45 | IR9-11 | North IRL | 362 | 100.8383 | 492.2027 | 0.3 | 0.09 | 71375 | 69123 | 71375 | 8140 | U | 8140 U | 48.29 | 0 | 1.2 | 0.48 | 0.84 | 0.24 | 0.74 | 0.11906 | 437 | 1 | 0.2 | 1.0292 | 0.2
Melbourne AP | 26 | Melbourne NWSO | 43.45 | No | 1234 | 105 | IR9-11 | North IRL | 161 | 67.2443 | 182.5462 | 0.22 | 0.04 | 71376 | 69124 | 71376 | 1400 | U | 1400 U | 48.29 | 0 | 1.93 | 0.497 | 1.351 | 0.2485 | 0.89 | 0.0017844 | 8 | 0 | 0 | 1.0292 | 0
Melbourne AP | 26 | Melbourne NWSO | 43.45 | No | 1234 | 105 | IR9-11 | North IRL | 46 | 48.091 | 51.5202 | 0.06 | 0.01 | 71399 | 69147 | 71399 | 1400 | U | 1400 U | 48.29 | 0 | 1.93 | 0.497 | 1.351 | 0.2485 | 0.89 | 0.0077845 | 34 | 0 | 0 | 1.0292 | 0
Melbourne AP | 26 | Melbourne NWSO | 43.45 | No | 1234 | 45 | IR9-11 | North IRL | 1026 | 165.344 | 1396.4133 | 0.86 | 0.25 | 71405 | 69153 | 71405 | 8140 | U | 8140 U | 48.29 | 0 | 1.2 | 0.48 | 0.84 | 0.24 | 0.74 | 0.34506 | 1267 | 2 | 0.7 | 1.0292 | 0.7
Melbourne AP | 26 | Melbourne NWSO | 43.45 | No | 1234 | 45 | IR9-11 | North IRL | 14 | 21.1701 | 18.6745 | 0.01 | 0 | 71422 | 69169 | 71422 | 8140 | U | 8140 U | 48.29 | 0 | 1.2 | 0.48 | 0.84 | 0.24 | 0.74 | 0.0046145 | 17 | 0 | 0 | 1.0292 | 0
Melbourne AP | 21 | Crane Creek | 40.09 | No | 1234 | 45 | IR9-11 | North IRL | 995 | 175.7858 | 1589.9803 | 0.84 | 0.24 | 71475 | 69221 | 71475 | 8140 | W | 8140 W | 48.29 | 0 | 1.2 | 0.48 | 0.84 | 0.24 | 0.74 | 0.34546 | 1269 | 2 | 0.7 | 1.0292 | 0.7
Melbourne AP | 26 | Melbourne NWSO | 43.45 | No | 1234 | 45 | IR9-11 | North IRL | 406 | 101.0863 | 552.7951 | 0.34 | 0.1 | 71494 | 69240 | 71494 | 8140 | U | 8140 U | 48.29 | 0 | 1.2 | 0.48 | 0.84 | 0.24 | 0.74 | 0.1366 | 502 | 1 | 0.3 | 1.0292 | 0.3
Melbourne AP | 26 | Melbourne NWSO | 43.45 | No | 1234 | 45 | IR9-11 | North IRL | 465 | 106.0908 | 632.8941 | 0.39 | 0.11 | 71602 | 69346 | 71602 | 8140 | U | 8140 U | 48.29 | 0 | 1.2 | 0.48 | 0.84 | 0.24 | 0.74 | 0.15639 | 574 | 1 | 0.3 | 1.0292 | 0.3
Melbourne AP | 26 | Melbourne NWSO | 43.45 | No | 1234 | 45 | IR9-11 | North IRL | 417 | 101.9387 | 567.0105 | 0.35 | 0.1 | 71699 | 69440 | 71699 | 8140 | U | 8140 U | 48.29 | 0 | 1.2 | 0.48 | 0.84 | 0.24 | 0.74 | 0.13972 | 513 | 1 | 0.3 | 1.0292 | 0.3
Melbourne AP | 26 | Melbourne NWSO | 43.45 | No | 1234 | 45 | IR9-11 | North IRL | 424 | 102.0078 | 576.6045 | 0.36 | 0.1 | 71794 | 69532 | 71794 | 8140 | U | 8140 U | 48.29 | 0 | 1.2 | 0.48 | 0.84 | 0.24 | 0.74 | 0.14248 | 523 | 1 | 0.3 | 1.0292 | 0.3
Melbourne AP | 26 | Melbourne NWSO | 43.45 | No | 1234 | 45 | IR9-11 | North IRL | 502 | 107.0131 | 683.0551 | 0.42 | 0.12 | 71941 | 69669 | 71941 | 8140 | U | 8140 U | 48.29 | 0 | 1.2 | 0.48 | 0.84 | 0.24 | 0.74 | 0.16879 | 620 | 1 | 0.3 | 1.0292 | 0.3
Melbourne AP | 26 | Melbourne NWSO | 43.45 | No | 1234 | 105 | IR9-11 | North IRL | 12 | 20.8384 | 14.1716 | 0.02 | 0 | 71962 | 69688 | 71962 | 1400 | U | 1400 U | 48.29 | 0 | 1.93 | 0.497 | 1.351 | 0.2485 | 0.89 | 0.00027502 | 1 | 0 | 0 | 1.0292 | 0
Melbourne AP | 26 | Melbourne NWSO | 43.45 | No | 1234 | 105 | IR9-11 | North IRL | 7967 | 451.1874 | 9014.9281 | 10.76 | 1.98 | 72104 | 69819 | 72104 | 1400 | U | 1400 U | 48.29 | 0 | 1.93 | 0.497 | 1.351 | 0.2485 | 0.89 | 0.025489 | 113 | 0 | 0.1 | 1.0292 | 0.1
Melbourne AP | 26 | Melbourne NWSO | 43.45 | No | 1234 | 45 | IR9-11 | North IRL | 622 | 123.788 | 845.7844 | 0.52 | 0.15 | 72105 | 69820 | 72105 | 8140 | U | 8140 U | 48.29 | 0 | 1.2 | 0.48 | 0.84 | 0.24 | 0.74 | 0.209 | 768 | 1 | 0.4 | 1.0292 | 0.4
Melbourne AP | 21 | Crane Creek | 40.09 | No | 1234 | 45 | IR9-11 | North IRL | 373 | 102.6525 | 596.0299 | 0.31 | 0.09 | 72117 | 69830 | 72117 | 8140 | U | 8140 U | 48.29 | 0 | 1.2 | 0.48 | 0.84 | 0.24 | 0.74 | 0.14728 | 541 | 1 | 0.3 | 1.0292 | 0.3
Patrick AFB | 21 | Crane Creek | 40.09 | No | 1234 | 45 | IR9-11 | North IRL | 387 | 130.2499 | 597.2445 | 0.33 | 0.09 | 72119 | 69832 | 72119 | 8140 | W | 8140 W | 46.66 | 0 | 1.2 | 0.48 | 0.84 | 0.24 | 0.74 | 0.14052 | 499 | 1 | 0.3 | 1.0292 | 0.3
Patrick AFB | 21 | Crane Creek | 40.09 | No | 1234 | 45 | IR9-11 | North IRL | 50 | 47.805 | 77.9867 | 0.04 | 0.01 | 72120 | 69833 | 72120 | 8140 | W | 8140 W | 46.66 | 0 | 1.2 | 0.48 | 0.84 | 0.24 | 0.74 | 0.019271 | 68 | 0 | 0 | 1.0292 | 0
Melbourne AP | 26 | Melbourne NWSO | 43.45 | No | 1234 | 45 | IR9-11 | North IRL | 174 | 80.8196 | 236.5646 | 0.15 | 0.04 | 72181 | 69893 | 72181 | 8140 | U | 8140 U | 48.29 | 0 | 1.2 | 0.48 | 0.84 | 0.24 | 0.74 | 0.058456 | 215 | 0 | 0.1 | 1.0292 | 0.1
Melbourne AP | 21 | Crane Creek | 40.09 | No | 1234 | 45 | IR9-11 | North IRL | 205 | 94.8877 | 312.2031 | 0.17 | 0.05 | 72403 | 70096 | 72403 | 8140 | C | 8140 C | 48.29 | 0 | 1.2 | 0.48 | 0.84 | 0.24 | 0.777 | 0.077147 | 298 | 1 | 0.2 | 1.0292 | 0.2
Melbourne AP | 26 | Melbourne NWSO | 43.45 | No | 1234 | 45 | IR9-11 | North IRL | 432 | 104.1423 | 587.231 | 0.36 | 0.1 | 72434 | 70125 | 72434 | 8140 | U | 8140 U | 48.29 | 0 | 1.2 | 0.48 | 0.84 | 0.24 | 0.74 | 0.14511 | 533 | 1 | 0.3 | 1.0292 | 0.3
Melbourne AP | 26 | Melbourne NWSO | 43.45 | No | 1234 | 45 | IR9-11 | North IRL | 193 | 82.7664 | 262.3881 | 0.16 | 0.05 | 72551 | 70233 | 72551 | 8140 | U | 8140 U | 48.29 | 0 | 1.2 | 0.48 | 0.84 | 0.24 | 0.74 | 0.064837 | 238 | 0 | 0.1 | 1.0292 | 0.1
Melbourne AP | 26 | Melbourne NWSO | 43.45 | No | 1234 | 81 | IR9-11 | North IRL | 116 | 86.2579 | 323.0998 | 0.13 | 0.01 | 72552 | 70234 | 72552 | 1840 | U | 1840 U | 48.29 | 0 | 1.58 | 0.15 | 1.106 | 0.075 | 0.363 | 0.042055 | 76 | 0 | 0 | 1.0292 | 0
Melbourne AP | 21 | Crane Creek | 40.09 | No | 1234 | 45 | IR9-11 | North IRL | 289 | 102.2232 | 542.1803 | 0.24 | 0.07 | 72631 | 70307 | 72631 | 8140 | A | 8140 A | 48.29 | 0 | 1.2 | 0.48 | 0.84 | 0.24 | 0.63 | 0.13398 | 419 | 1 | 0.2 | 1.0292 | 0.2
Melbourne AP | 21 | Crane Creek | 40.09 | No | 1234 | 45 | IR9-11 | North IRL | 331 | 106.7067 | 621.503 | 0.28 | 0.08 | 72640 | 70316 | 72640 | 8140 | A | 8140 A | 48.29 | 0 | 1.2 | 0.48 | 0.84 | 0.24 | 0.63 | 0.15358 | 480 | 1 | 0.3 | 1.0292 | 0.3
Melbourne AP | 21 | Crane Creek | 40.09 | No | 1234 | 45 | IR9-11 | North IRL | 320 | 104.7904 | 600.1636 | 0.27 | 0.08 | 72658 | 70332 | 72658 | 8140 | A | 8140 A | 48.29 | 0 | 1.2 | 0.48 | 0.84 | 0.24 | 0.63 | 0.1483 | 464 | 1 | 0.2 | 1.0292 | 0.2
Melbourne AP | 21 | Crane Creek | 40.09 | No | 1234 | 45 | IR9-11 | North IRL | 295 | 101.9258 | 554.5987 | 0.25 | 0.07 | 72677 | 70351 | 72677 | 8140 | A | 8140 A | 48.29 | 0 | 1.2 | 0.48 | 0.84 | 0.24 | 0.63 | 0.13704 | 429 | 1 | 0.2 | 1.0292 | 0.2
Melbourne AP | 21 | Crane Creek | 40.09 | No | 1234 | 45 | IR9-11 | North IRL | 271 | 99.0058 | 508.3719 | 0.23 | 0.07 | 72704 | 70378 | 72704 | 8140 | A | 8140 A | 48.29 | 0 | 1.2 | 0.48 | 0.84 | 0.24 | 0.63 | 0.12562 | 393 | 1 | 0.2 | 1.0292 | 0.2
Patrick AFB | 21 | Crane Creek | 40.09 | No | 1234 | 45 | IR9-11 | North IRL | 511 | 114.7942 | 789.5054 | 0.43 | 0.12 | 72745 | 70414 | 72745 | 8140 | W | 8140 W | 46.66 | 0 | 1.2 | 0.48 | 0.84 | 0.24 | 0.74 | 0.15346 | 545 | 1 | 0.3 | 1.0292 | 0.3
Patrick AFB | 21 | Crane Creek | 40.09 | No | 1234 | 45 | IR9-11 | North IRL | 129 | 95.508 | 189.7657 | 0.11 | 0.03 | 72802 | 70467 | 72802 | 8140 | C | 8140 C | 46.66 | 0 | 1.2 | 0.48 | 0.84 | 0.24 | 0.777 | 0.014364 | 54 | 0 | 0 | 1.0292 | 0
Patrick AFB | 21 | Crane Creek | 40.09 | No | 1234 | 45 | IR9-11 | North IRL | 1115 | 179.1753 | 1721.5798 | 0.94 | 0.27 | 72819 | 70484 | 72819 | 8140 | W | 8140 W | 46.66 | 0 | 1.2 | 0.48 | 0.84 | 0.24 | 0.74 | 0.29592 | 1050 | 2 | 0.6 | 1.0292 | 0.6
Melbourne AP | 21 | Crane Creek | 40.09 | No | 1234 | 45 | IR9-11 | North IRL | 111 | 127.4119 | 176.8025 | 0.09 | 0.03 | 72820 | 70485 | 72820 | 8140 | U | 8140 U | 48.29 | 0 | 1.2 | 0.48 | 0.84 | 0.24 | 0.74 | 0.043689 | 160 | 0 | 0.1 | 1.0292 | 0.1
Melbourne AP | 21 | Crane Creek | 40.09 | No | 1234 | 105 | IR9-11 | North IRL | 1652 | 211.4481 | 2196.2658 | 2.23 | 0.41 | 72823 | 70488 | 72823 | 1400 | U | 1400 U | 48.29 | 0 | 1.93 | 0.497 | 1.351 | 0.2485 | 0.89 | 0.24635 | 1088 | 3 | 0.6 | 1.0292 | 0.6
Patrick AFB | 21 | Crane Creek | 40.09 | No | 1234 | 45 | IR9-11 | North IRL | 1061 | 177.6627 | 1638.1816 | 0.89 | 0.25 | 72832 | 70495 | 72832 | 8140 | W | 8140 W | 46.66 | 0 | 1.2 | 0.48 | 0.84 | 0.24 | 0.74 | 0.25266 | 897 | 2 | 0.5 | 1.0292 | 0.5
Patrick AFB | 21 | Crane Creek | 40.09 | No | 1234 | 45 | IR9-11 | North IRL | 1951 | 269.4771 | 3013.8304 | 1.64 | 0.47 | 72834 | 70497 | 72834 | 8140 | W | 8140 W | 46.66 | 0 | 1.2 | 0.48 | 0.84 | 0.24 | 0.74 | 0.57285 | 2033 | 4 | 1.1 | 1.0292 | 1.1
Patrick AFB | 21 | Crane Creek | 40.09 | No | 1234 | 45 | IR9-11 | North IRL | 481 | 148.6841 | 743.3555 | 0.4 | 0.12 | 72854 | 70515 | 72854 | 8140 | W | 8140 W | 46.66 | 0 | 1.2 | 0.48 | 0.84 | 0.24 | 0.74 | 0.11895 | 422 | 1 | 0.2 | 1.0292 | 0.2
Melbourne AP | 21 | Crane Creek | 40.09 | No | 1234 | 45 | IR9-11 | North IRL | 1380 | 205.1457 | 2205.9697 | 1.16 | 0.33 | 72857 | 70518 | 72857 | 8140 | W | 8140 W | 48.29 | 0 | 1.2 | 0.48 | 0.84 | 0.24 | 0.74 | 0.39012 | 1433 | 3 | 0.8 | 1.0292 | 0.8
Melbourne AP | 21 | Crane Creek | 40.09 | No | 1234 | 45 | IR9-11 | North IRL | 1365 | 204.731 | 2181.5092 | 1.15 | 0.33 | 72868 | 70527 | 72868 | 8140 | W | 8140 W | 48.29 | 0 | 1.2 | 0.48 | 0.84 | 0.24 | 0.74 | 0.40551 | 1490 | 3 | 0.8 | 1.0292 | 0.8
Melbourne AP | 21 | Crane Creek | 40.09 | No | 1234 | 45 | IR9-11 | North IRL | 1726 | 260.1418 | 2758.6359 | 1.45 | 0.41 | 72891 | 70543 | 72891 | 8140 | W | 8140 W | 48.29 | 0 | 1.2 | 0.48 | 0.84 | 0.24 | 0.74 | 0.49323 | 1812 | 3 | 1 | 1.0292 | 1
Melbourne AP | 21 | Crane Creek | 40.09 | No | 1234 | 45 | IR9-11 | North IRL | 1011 | 176.3351 | 1616.4554 | 0.85 | 0.24 | 72908 | 70558 | 72908 | 8140 | W | 8140 W | 48.29 | 0 | 1.2 | 0.48 | 0.84 | 0.24 | 0.74 | 0.32842 | 1206 | 2 | 0.6 | 1.0292 | 0.6
Melbourne AP | 21 | Crane Creek | 40.09 | No | 1234 | 45 | IR9-11 | North IRL | 1347 | 203.4516 | 2153.9009 | 1.13 | 0.32 | 72914 | 70564 | 72914 | 8140 | W | 8140 W | 48.29 | 0 | 1.2 | 0.48 | 0.84 | 0.24 | 0.74 | 0.44315 | 1628 | 3 | 0.9 | 1.0292 | 0.9
Melbourne AP | 21 | Crane Creek | 40.09 | No | 1234 | 45 | IR9-11 | North IRL | 9 | 20.7821 | 14.3837 | 0.01 | 0 | 72930 | 70576 | 72930 | 8140 | C | 8140 C | 48.29 | 0 | 1.2 | 0.48 | 0.84 | 0.24 | 0.777 | 0.0035543 | 14 | 0 | 0 | 1.0292 | 0
Melbourne AP | 21 | Crane Creek | 40.09 | No | 1234 | 45 | IR9-11 | North IRL | 1205 | 183.5261 | 1926.2945 | 1.01 | 0.29 | 72935 | 70579 | 72935 | 8140 | W | 8140 W | 48.29 | 0 | 1.2 | 0.48 | 0.84 | 0.24 | 0.74 | 0.44932 | 1650 | 3 | 0.9 | 1.0292 | 0.9
Melbourne AP | 21 | Crane Creek | 40.09 | No | 1234 | 45 | IR9-11 | North IRL | 1464 | 214.8995 | 2340.4309 | 1.23 | 0.35 | 72937 | 70581 | 72937 | 8140 | W | 8140 W | 48.29 | 0 | 1.2 | 0.48 | 0.84 | 0.24 | 0.74 | 0.32826 | 1206 | 2 | 0.6 | 1.0292 | 0.6
Melbourne AP | 21 | Crane Creek | 40.09 | No | 1234 | 45 | IR9-11 | North IRL | 1020 | 176.4209 | 1629.6788 | 0.86 | 0.24 | 72963 | 70600 | 72963 | 8140 | W | 8140 W | 48.29 | 0 | 1.2 | 0.48 | 0.84 | 0.24 | 0.74 | 0.2165 | 795 | 1 | 0.4 | 1.0292 | 0.4
Melbourne AP | 21 | Crane Creek | 40.09 | No | 1234 | 45 | IR9-11 | North IRL | 1474 | 214.9117 | 2356.4463 | 1.24 | 0.35 | 72967 | 70602 | 72967 | 8140 | W | 8140 W | 48.29 | 0 | 1.2 | 0.48 | 0.84 | 0.24 | 0.74 | 0.32549 | 1196 | 2 | 0.6 | 1.0292 | 0.6
Melbourne AP | 21 | Crane Creek | 40.09 | No | 1234 | 45 | IR9-11 | North IRL | 1026 | 176.7156 | 1639.5857 | 0.86 | 0.25 | 73003 | 70634 | 73003 | 8140 | W | 8140 W | 48.29 | 0 | 1.2 | 0.48 | 0.84 | 0.24 | 0.74 | 0.2172 | 798 | 1 | 0.4 | 1.0292 | 0.4
Melbourne AP | 21 | Crane Creek | 40.09 | No | 1234 | 45 | IR9-11 | North IRL | 1735 | 266.6449 | 2773.8308 | 1.46 | 0.42 | 73007 | 70638 | 73007 | 8140 | W | 8140 W | 48.29 | 0 | 1.2 | 0.48 | 0.84 | 0.24 | 0.74 | 0.36851 | 1354 | 3 | 0.7 | 1.0292 | 0.7
Melbourne AP | 21 | Crane Creek | 40.09 | No | 1234 | 45 | IR9-11 | North IRL | 3362 | 442.0856 | 5374.2297 | 2.82 | 0.81 | 73024 | 70654 | 73024 | 8140 | W | 8140 W | 48.29 | 0 | 1.2 | 0.48 | 0.84 | 0.24 | 0.74 | 0.68704 | 2524 | 5 | 1.3 | 1.0292 | 1.3
Melbourne AP | 21 | Crane Creek | 40.09 | No | 1234 | 45 | IR9-11 | North IRL | 1 | 5.5672 | 1.0329 | 0 | 0 | 73028 | 70658 | 73028 | 8140 | C | 8140 C | 48.29 | 0 | 1.2 | 0.48 | 0.84 | 0.24 | 0.777 | 0.00025523 | 1 | 0 | 0 | 1.0292 | 0
Melbourne AP | 21 | Crane Creek | 40.09 | No | 1234 | 45 | IR9-11 | North IRL | 1828 | 280.609 | 2922.008 | 1.54 | 0.44 | 73050 | 70678 | 73050 | 8140 | W | 8140 W | 48.29 | 0 | 1.2 | 0.48 | 0.84 | 0.24 | 0.74 | 0.36807 | 1352 | 3 | 0.7 | 1.0292 | 0.7
Melbourne AP | 21 | Crane Creek | 40.09 | No | 1234 | 45 | IR9-11 | North IRL | 191 | 83.7997 | 305.0263 | 0.16 | 0.05 | 73057 | 70685 | 73057 | 8140 | W | 8140 W | 48.29 | 0 | 1.2 | 0.48 | 0.84 | 0.24 | 0.74 | 0.059025 | 217 | 0 | 0.1 | 1.0292 | 0.1
Melbourne AP | 21 | Crane Creek | 40.09 | No | 1234 | 45 | IR9-11 | North IRL | 1529 | 216.469 | 2327.595 | 1.28 | 0.37 | 73060 | 70687 | 73060 | 8140 | C | 8140 C | 48.29 | 0 | 1.2 | 0.48 | 0.84 | 0.24 | 0.777 | 0.29668 | 1144 | 2 | 0.6 | 1.0292 | 0.6
Melbourne AP | 21 | Crane Creek | 40.09 | No | 1234 | 45 | IR9-11 | North IRL | 291 | 113.0915 | 443.4662 | 0.24 | 0.07 | 73070 | 70695 | 73070 | 8140 | C | 8140 C | 48.29 | 0 | 1.2 | 0.48 | 0.84 | 0.24 | 0.777 | 0.10941 | 422 | 1 | 0.2 | 1.0292 | 0.2
Melbourne AP | 21 | Crane Creek | 40.09 | No | 1234 | 45 | IR9-11 | North IRL | 31 | 37.6961 | 47.3213 | 0.03 | 0.01 | 73080 | 70698 | 73080 | 8140 | C | 8140 C | 48.29 | 0 | 1.2 | 0.48 | 0.84 | 0.24 | 0.777 | 0.011693 | 45 | 0 | 0 | 1.0292 | 0
Melbourne AP | 21 | Crane Creek | 40.09 | No | 1234 | 45 | IR9-11 | North IRL | 63 | 54.8259 | 95.3671 | 0.05 | 0.02 | 73084 | 70701 | 73084 | 8140 | C | 8140 C | 48.29 | 0 | 1.2 | 0.48 | 0.84 | 0.24 | 0.777 | 0.016527 | 64 | 0 | 0 | 1.0292 | 0
Melbourne AP | 21 | Crane Creek | 40.09 | No | 1234 | 45 | IR9-11 | North IRL | 211 | 100.2812 | 321.52 | 0.18 | 0.05 | 73096 | 70708 | 73096 | 8140 | C | 8140 C | 48.29 | 0 | 1.2 | 0.48 | 0.84 | 0.24 | 0.777 | 0.039296 | 152 | 0 | 0.1 | 1.0292 | 0.1
Melbourne AP | 21 | Crane Creek | 40.09 | No | 1234 | 45 | IR9-11 | North IRL | 97 | 68.0098 | 147.8751 | 0.08 | 0.02 | 73111 | 70717 | 73111 | 8140 | C | 8140 C | 48.29 | 0 | 1.2 | 0.48 | 0.84 | 0.24 | 0.777 | 0.0069769 | 27 | 0 | 0 | 1.0292 | 0
Melbourne AP | 21 | Crane Creek | 40.09 | No | 1234 | 45 | IR9-11 | North IRL | 289 | 121.3576 | 439.9253 | 0.24 | 0.07 | 73115 | 70720 | 73115 | 8140 | C | 8140 C | 48.29 | 0 | 1.2 | 0.48 | 0.84 | 0.24 | 0.777 | 0.093746 | 362 | 1 | 0.2 | 1.0292 | 0.2
Melbourne AP | 21 | Crane Creek | 40.09 | No | 1234 | 45 | IR9-11 | North IRL | 102 | 68.136 | 154.6034 | 0.09 | 0.02 | 73121 | 70724 | 73121 | 8140 | C | 8140 C | 48.29 | 0 | 1.2 | 0.48 | 0.84 | 0.24 | 0.777 | 0.038203 | 147 | 0 | 0.1 | 1.0292 | 0.1
Melbourne AP | 21 | Crane Creek | 40.09 | No | 1234 | 45 | IR9-11 | North IRL | 221 | 86.6389 | 336.6184 | 0.19 | 0.05 | 73126 | 70729 | 73126 | 8140 | C | 8140 C | 48.29 | 0 | 1.2 | 0.48 | 0.84 | 0.24 | 0.777 | 0.08318 | 321 | 1 | 0.2 | 1.0292 | 0.2
Melbourne AP | 21 | Crane Creek | 40.09 | No | 1234 | 45 | IR9-11 | North IRL | 161 | 102.1627 | 245.495 | 0.14 | 0.04 | 73132 | 70735 | 73132 | 8140 | C | 8140 C | 48.29 | 0 | 1.2 | 0.48 | 0.84 | 0.24 | 0.777 | 0.060663 | 234 | 0 | 0.1 | 1.0292 | 0.1
Melbourne AP | 21 | Crane Creek | 40.09 | No | 1234 | 105 | IR9-11 | North IRL | 29 | 25.4582 | 38.8599 | 0.04 | 0.01 | 73136 | 70739 | 73136 | 1400 | C | 1400 C | 48.29 | 0 | 1.93 | 0.497 | 1.351 | 0.2485 | 0.888 | 0.0096024 | 42 | 0 | 0 | 1.0292 | 0
[27 empty] | 928.9078 |  | 8743 | 2931.3 |  | 2804.1

## Indialantic
STATION | RAINZ98_99 | SITE_NAME | RAIN98_99 | Impounded | GROUP_LC | TSS_MG_L | Segment | SUB_BASIN | RO_VOL_M3 | Shape_Leng | Shape_Area | TN_KG | TP_KG | Join | OID_ | Unique_ID | LCCODE | HYDRO_G | LC_HYDRO | MEAN_ANNUA | GRD_CODE_1 | EMC_TN | EMC_TP | TN EMC | TP EMC | ROC | Acres | Annual Runoff (m3) | TN Load (lbs/yr) | TP Load (lbs/yr) | TP Factor | Adjusted TP (lbs/yr)
Patrick AFB | 21 | Crane Creek | 40.09 | No | 1234 | 13 | IR9-11 | North IRL | 210 | 264.0779 | 928.2266 | 0.39 | 0.05 | 68637 | 66560 | 68637 | 1100 | W | 1100 W | 46.66 | 1 | 1.85 | 0.22 | 1.85 | 0.22 | 0.258 | 0.1724 | 213 | 1 | 0.1 | 1.0292 | 0.1
Patrick AFB | 21 | Crane Creek | 40.09 | No | 1234 | 13 | IR9-11 | North IRL | 485 | 284.2024 | 2148.3004 | 0.9 | 0.11 | 68639 | 66562 | 68639 | 1100 | W | 1100 W | 46.66 | 1 | 1.85 | 0.22 | 1.85 | 0.22 | 0.258 | 0.53085 | 657 | 3 | 0.3 | 1.0292 | 0.3
Patrick AFB | 21 | Crane Creek | 40.09 | No | 3456 | 11.1 | IR9-11 | North IRL | 23 | 76.0105 | 156.0632 | 0.03 | 0 | 68642 | 66565 | 68642 | 1800 | W | 1800 W | 46.66 | 1 | 1.25 | 0.076 | 1.25 | 0.076 | 0.169 | 0.038564 | 31 | 0 | 0 | 1.0292 | 0
Patrick AFB | 21 | Crane Creek | 40.09 | No | 3456 | 11.1 | IR9-11 | North IRL | 90 | 101.2774 | 563.6632 | 0.11 | 0.01 | 68643 | 66566 | 68643 | 1800 | C | 1800 C | 46.66 | 1 | 1.25 | 0.076 | 1.25 | 0.076 | 0.182 | 0.13928 | 122 | 0 | 0 | 1.0292 | 0
Patrick AFB | 21 | Crane Creek | 40.09 | No | 1234 | 45 | IR9-11 | North IRL | 6121 | 1163.1036 | 9003.7221 | 7.35 | 2.94 | 72115 | 69829 | 72115 | 8140 | C | 8140 C | 46.66 | 1 | 1.2 | 0.48 | 1.2 | 0.48 | 0.777 | 0.35815 | 1335 | 4 | 1.4 | 1.0292 | 1.4
Patrick AFB | 21 | Crane Creek | 40.09 | No | 1234 | 29 | IR9-11 | North IRL | 202256 | 6035.8446 | 594278.1903 | 451.03 | 63.91 | 72276 | 69983 | 72276 | 1200 | C | 1200 C | 46.66 | 1 | 2.23 | 0.316 | 2.23 | 0.316 | 0.389 | 70.9695 | 132409 | 651 | 92.3 | 1.0292 | 95
Patrick AFB | 25 | Patrick AFB | 27.62 | No | 1234 | 29 | IR9-11 | North IRL | 33 | 82.3859 | 205.6655 | 0.07 | 0.01 | 72372 | 70078 | 72372 | 1200 | C | 1200 C | 46.66 | 1 | 2.23 | 0.316 | 2.23 | 0.316 | 0.389 | 0.050821 | 95 | 0 | 0.1 | 1.0292 | 0.1
Patrick AFB | 25 | Patrick AFB | 27.62 | No | 1234 | 29 | IR9-11 | North IRL | 69808 | 4040.9825 | 432132.3257 | 155.67 | 22.06 | 72417 | 70108 | 72417 | 1200 | C | 1200 C | 46.66 | 1 | 2.23 | 0.316 | 2.23 | 0.316 | 0.389 | 52.2878 | 97554 | 480 | 68 | 1.0292 | 70
Patrick AFB | 25 | Patrick AFB | 27.62 | No | 1234 | 105 | IR9-11 | North IRL | 7252 | 1058.2762 | 19665.9835 | 14 | 3.6 | 72464 | 70154 | 72464 | 1400 | C | 1400 C | 46.66 | 1 | 1.93 | 0.497 | 1.93 | 0.497 | 0.888 | 3.7407 | 15932 | 68 | 17.5 | 1.0292 | 18
Patrick AFB | 25 | Patrick AFB | 27.62 | No | 1234 | 102.5 | IR9-11 | North IRL | 10413 | 975.6402 | 36234.5477 | 21.87 | 5.37 | 72493 | 70182 | 72493 | 1300 | C | 1300 C | 46.66 | 1 | 2.1 | 0.516 | 2.1 | 0.516 | 0.692 | 7.9798 | 26485 | 123 | 30.1 | 1.0292 | 31
Patrick AFB | 25 | Patrick AFB | 27.62 | No | 1234 | 105 | IR9-11 | North IRL | 181 | 132.6729 | 491.7255 | 0.35 | 0.09 | 72502 | 70190 | 72502 | 1400 | C | 1400 C | 46.66 | 1 | 1.93 | 0.497 | 1.93 | 0.497 | 0.888 | 0.12151 | 518 | 2 | 0.6 | 1.0292 | 0.6
Patrick AFB | 25 | Patrick AFB | 27.62 | No | 1234 | 105 | IR9-11 | North IRL | 207 | 170.3858 | 560.2557 | 0.4 | 0.1 | 72542 | 70224 | 72542 | 1400 | C | 1400 C | 46.66 | 1 | 1.93 | 0.497 | 1.93 | 0.497 | 0.888 | 0.13844 | 590 | 3 | 0.6 | 1.0292 | 0.6
Patrick AFB | 21 | Crane Creek | 40.09 | No | 1234 | 13 | IR9-11 | North IRL | 1926 | 969.9273 | 7695.6062 | 3.56 | 0.42 | 72563 | 70245 | 72563 | 1100 | C | 1100 C | 46.66 | 1 | 1.85 | 0.22 | 1.85 | 0.22 | 0.286 | 1.3617 | 1868 | 8 | 0.9 | 1.0292 | 0.9
Patrick AFB | 21 | Crane Creek | 40.09 | No | 1234 | 13 | IR9-11 | North IRL | 5015 | 1057.3165 | 32944.8063 | 9.28 | 1.1 | 72571 | 70252 | 72571 | 1100 | A | 1100 A | 46.66 | 1 | 1.85 | 0.22 | 1.85 | 0.22 | 0.174 | 4.146 | 3460 | 14 | 1.7 | 1.0292 | 1.7
Patrick AFB | 25 | Patrick AFB | 27.62 | No | 1234 | 93.9 | IR9-11 | North IRL | 3988 | 533.6008 | 11639.806 | 7.14 | 1.24 | 72580 | 70260 | 72580 | 8310 | C | 8310 C | 46.66 | 1 | 1.79 | 0.31 | 1.79 | 0.31 | 0.825 | 2.6792 | 10601 | 42 | 7.2 | 1.0292 | 7.4
Patrick AFB | 25 | Patrick AFB | 27.62 | No | 1234 | 105 | IR9-11 | North IRL | 145 | 127.7827 | 393.5962 | 0.28 | 0.07 | 72592 | 70270 | 72592 | 1400 | C | 1400 C | 46.66 | 1 | 1.93 | 0.497 | 1.93 | 0.497 | 0.888 | 0.097259 | 414 | 2 | 0.5 | 1.0292 | 0.5
Patrick AFB | 25 | Patrick AFB | 27.62 | No | 1234 | 29 | IR9-11 | North IRL | 0 | 14.0956 | 3.3394 | 0 | 0 | 72607 | 70284 | 72607 | 1200 | C | 1200 C | 46.66 | 1 | 2.23 | 0.316 | 2.23 | 0.316 | 0.389 | 0.00082517 | 2 | 0 | 0 | 1.0292 | 0
Patrick AFB | 25 | Patrick AFB | 27.62 | No | 1234 | 105 | IR9-11 | North IRL | 2 | 17.664 | 5.2054 | 0 | 0 | 72610 | 70287 | 72610 | 1400 | C | 1400 C | 46.66 | 1 | 1.93 | 0.497 | 1.93 | 0.497 | 0.888 | 0.0012863 | 5 | 0 | 0 | 1.0292 | 0
Patrick AFB | 25 | Patrick AFB | 27.62 | No | 1234 | 29 | IR9-11 | North IRL | 36 | 88.5266 | 223.1086 | 0.08 | 0.01 | 72616 | 70293 | 72616 | 1200 | C | 1200 C | 46.66 | 1 | 2.23 | 0.316 | 2.23 | 0.316 | 0.389 | 0.055131 | 103 | 1 | 0.1 | 1.0292 | 0.1
Patrick AFB | 21 | Crane Creek | 40.09 | No | 1234 | 29 | IR9-11 | North IRL | 95 | 124.6907 | 312.2914 | 0.21 | 0.03 | 72634 | 70310 | 72634 | 1200 | W | 1200 W | 46.66 | 1 | 2.23 | 0.316 | 2.23 | 0.316 | 0.347 | 0.077169 | 128 | 1 | 0.1 | 1.0292 | 0.1
Patrick AFB | 25 | Patrick AFB | 27.62 | No | 1234 | 29 | IR9-11 | North IRL | 75 | 116.6857 | 461.6609 | 0.17 | 0.02 | 72635 | 70311 | 72635 | 1200 | C | 1200 C | 46.66 | 1 | 2.23 | 0.316 | 2.23 | 0.316 | 0.389 | 0.11408 | 213 | 1 | 0.1 | 1.0292 | 0.1
Patrick AFB | 21 | Crane Creek | 40.09 | No | 1234 | 29 | IR9-11 | North IRL | 508 | 426.5788 | 1672.0874 | 1.13 | 0.16 | 72650 | 70325 | 72650 | 1200 | W | 1200 W | 46.66 | 1 | 2.23 | 0.316 | 2.23 | 0.316 | 0.347 | 0.41318 | 688 | 3 | 0.5 | 1.0292 | 0.5
Patrick AFB | 25 | Patrick AFB | 27.62 | No | 1234 | 29 | IR9-11 | North IRL | 25 | 67.5818 | 153.1412 | 0.06 | 0.01 | 72660 | 70334 | 72660 | 1200 | C | 1200 C | 46.66 | 1 | 2.23 | 0.316 | 2.23 | 0.316 | 0.389 | 0.037842 | 71 | 0 | 0 | 1.0292 | 0
Patrick AFB | 25 | Patrick AFB | 27.62 | No | 1234 | 105 | IR9-11 | North IRL | 11198 | 985.7595 | 30365.3474 | 21.61 | 5.57 | 72673 | 70347 | 72673 | 1400 | C | 1400 C | 46.66 | 1 | 1.93 | 0.497 | 1.93 | 0.497 | 0.888 | 7.5034 | 31957 | 136 | 35 | 1.0292 | 36
Patrick AFB | 25 | Patrick AFB | 27.62 | No | 1234 | 105 | IR9-11 | North IRL | 132 | 93.0411 | 359.0377 | 0.25 | 0.07 | 72679 | 70353 | 72679 | 1400 | C | 1400 C | 46.66 | 1 | 1.93 | 0.497 | 1.93 | 0.497 | 0.888 | 0.08872 | 378 | 2 | 0.4 | 1.0292 | 0.4
Patrick AFB | 25 | Patrick AFB | 27.62 | No | 1234 | 105 | IR9-11 | North IRL | 54 | 78.5196 | 145.8909 | 0.1 | 0.03 | 72683 | 70357 | 72683 | 1400 | C | 1400 C | 46.66 | 1 | 1.93 | 0.497 | 1.93 | 0.497 | 0.888 | 0.03605 | 154 | 1 | 0.2 | 1.0292 | 0.2
Patrick AFB | 25 | Patrick AFB | 27.62 | No | 1234 | 105 | IR9-11 | North IRL | 20 | 38.5677 | 55.2827 | 0.04 | 0.01 | 72695 | 70369 | 72695 | 1400 | C | 1400 C | 46.66 | 1 | 1.93 | 0.497 | 1.93 | 0.497 | 0.888 | 0.013661 | 58 | 0 | 0.1 | 1.0292 | 0.1
Patrick AFB | 25 | Patrick AFB | 27.62 | No | 1234 | 45 | IR9-11 | North IRL | 620 | 770.2721 | 1922.5058 | 0.74 | 0.3 | 72698 | 70372 | 72698 | 8140 | C | 8140 C | 46.66 | 1 | 1.2 | 0.48 | 1.2 | 0.48 | 0.777 | 0.077995 | 291 | 1 | 0.3 | 1.0292 | 0.3
Patrick AFB | 21 | Crane Creek | 40.09 | No | 1234 | 98 | IR9-11 | North IRL | 9874 | 602.12 | 14357.7135 | 17.77 | 4.72 | 72714 | 70387 | 72714 | 1700 | C | 1700 C | 46.66 | 1 | 1.8 | 0.478 | 1.8 | 0.478 | 0.786 | 3.5479 | 13375 | 53 | 14.1 | 1.0292 | 14.5
Patrick AFB | 21 | Crane Creek | 40.09 | No | 1234 | 105 | IR9-11 | North IRL | 23640 | 989.3137 | 30427.3162 | 45.63 | 11.75 | 72715 | 70388 | 72715 | 1400 | C | 1400 C | 46.66 | 1 | 1.93 | 0.497 | 1.93 | 0.497 | 0.888 | 7.5187 | 32022 | 136 | 35.1 | 1.0292 | 36.1
Patrick AFB | 21 | Crane Creek | 40.09 | No | 3456 | 11.1 | IR9-11 | North IRL | 27 | 52.4528 | 166.8951 | 0.03 | 0 | 72722 | 70394 | 72722 | 1800 | C | 1800 C | 46.66 | 1 | 1.25 | 0.076 | 1.25 | 0.076 | 0.182 | 0.041241 | 36 | 0 | 0 | 1.0292 | 0
Patrick AFB | 21 | Crane Creek | 40.09 | No | 3456 | 11.1 | IR9-11 | North IRL | 13 | 42.0683 | 85.586 | 0.02 | 0 | 72723 | 70395 | 72723 | 1800 | W | 1800 W | 46.66 | 1 | 1.25 | 0.076 | 1.25 | 0.076 | 0.169 | 0.021149 | 17 | 0 | 0 | 1.0292 | 0
Patrick AFB | 21 | Crane Creek | 40.09 | No | 3456 | 11.1 | IR9-11 | North IRL | 84 | 121.7708 | 527.9378 | 0.1 | 0.01 | 72724 | 70396 | 72724 | 1800 | C | 1800 C | 46.66 | 1 | 1.25 | 0.076 | 1.25 | 0.076 | 0.182 | 0.13046 | 114 | 0 | 0 | 1.0292 | 0
Patrick AFB | 21 | Crane Creek | 40.09 | No | 3456 | 11.1 | IR9-11 | North IRL | 27 | 86.0887 | 181.3752 | 0.03 | 0 | 72730 | 70402 | 72730 | 1800 | W | 1800 W | 46.66 | 1 | 1.25 | 0.076 | 1.25 | 0.076 | 0.169 | 0.044819 | 36 | 0 | 0 | 1.0292 | 0
Patrick AFB | 21 | Crane Creek | 40.09 | No | 3456 | 11.1 | IR9-11 | North IRL | 108 | 120.8382 | 675.3629 | 0.14 | 0.01 | 72750 | 70418 | 72750 | 1800 | C | 1800 C | 46.66 | 1 | 1.25 | 0.076 | 1.25 | 0.076 | 0.182 | 0.16689 | 146 | 0 | 0 | 1.0292 | 0
Patrick AFB | 21 | Crane Creek | 40.09 | No | 3456 | 11.1 | IR9-11 | North IRL | 25 | 77.1446 | 166.7056 | 0.03 | 0 | 72755 | 70423 | 72755 | 1800 | W | 1800 W | 46.66 | 1 | 1.25 | 0.076 | 1.25 | 0.076 | 0.169 | 0.041194 | 33 | 0 | 0 | 1.0292 | 0
Patrick AFB | 21 | Crane Creek | 40.09 | No | 3456 | 11.1 | IR9-11 | North IRL | 52 | 159.0871 | 351.083 | 0.06 | 0 | 72777 | 70444 | 72777 | 1800 | W | 1800 W | 46.66 | 1 | 1.25 | 0.076 | 1.25 | 0.076 | 0.169 | 0.086754 | 70 | 0 | 0 | 1.0292 | 0
Patrick AFB | 21 | Crane Creek | 40.09 | No | 3456 | 11.1 | IR9-11 | North IRL | 681 | 303.1225 | 4277.0849 | 0.85 | 0.05 | 72778 | 70445 | 72778 | 1800 | C | 1800 C | 46.66 | 1 | 1.25 | 0.076 | 1.25 | 0.076 | 0.182 | 1.0569 | 923 | 3 | 0.2 | 1.0292 | 0.2
Patrick AFB | 21 | Crane Creek | 40.09 | No | 3456 | 11.1 | IR9-11 | North IRL | 25 | 68.3291 | 156.5023 | 0.03 | 0 | 72792 | 70458 | 72792 | 1800 | C | 1800 C | 46.66 | 1 | 1.25 | 0.076 | 1.25 | 0.076 | 0.182 | 0.038672 | 34 | 0 | 0 | 1.0292 | 0
Patrick AFB | 21 | Crane Creek | 40.09 | No | 3456 | 11.1 | IR9-11 | North IRL | 1 | 13.5328 | 4.7413 | 0 | 0 | 72805 | 70470 | 72805 | 1800 | W | 1800 W | 46.66 | 1 | 1.25 | 0.076 | 1.25 | 0.076 | 0.169 | 0.0011716 | 1 | 0 | 0 | 1.0292 | 0
Patrick AFB | 21 | Crane Creek | 40.09 | No | 3456 | 11.1 | IR9-11 | North IRL | 4 | 26.07 | 28.752 | 0 | 0 | 72807 | 70472 | 72807 | 1800 | W | 1800 W | 46.66 | 1 | 1.25 | 0.076 | 1.25 | 0.076 | 0.169 | 0.0071048 | 6 | 0 | 0 | 1.0292 | 0
Patrick AFB | 21 | Crane Creek | 40.09 | No | 3456 | 11.1 | IR9-11 | North IRL | 27 | 91.2743 | 167.7528 | 0.03 | 0 | 72808 | 70473 | 72808 | 1800 | C | 1800 C | 46.66 | 1 | 1.25 | 0.076 | 1.25 | 0.076 | 0.182 | 0.041452 | 36 | 0 | 0 | 1.0292 | 0
Patrick AFB | 21 | Crane Creek | 40.09 | No | 1234 | 45 | IR9-11 | North IRL | 7762 | 1181.8435 | 11988.3016 | 9.31 | 3.73 | 72809 | 70474 | 72809 | 8140 | W | 8140 W | 46.66 | 1 | 1.2 | 0.48 | 1.2 | 0.48 | 0.74 | 0.031823 | 113 | 0 | 0.1 | 1.0292 | 0.1
Patrick AFB | 21 | Crane Creek | 40.09 | No | 1234 | 98 | IR9-11 | North IRL | 101 | 65.0077 | 146.2562 | 0.13 | 0.02 | 68644 | 66567 | 68644 | 1700 | C | 1700 C | 46.66 | 0 | 1.8 | 0.478 | 1.26 | 0.239 | 0.786 | 0.036141 | 136 | 0 | 0.1 | 1.0292 | 0.1
Patrick AFB | 21 | Crane Creek | 40.09 | No | 1234 | 13 | IR9-11 | North IRL | 91 | 99.4521 | 401.2989 | 0.12 | 0.01 | 72600 | 70278 | 72600 | 1100 | W | 1100 W | 46.66 | 0 | 1.85 | 0.22 | 1.295 | 0.11 | 0.258 | 0.029292 | 36 | 0 | 0 | 1.0292 | 0
Patrick AFB | 21 | Crane Creek | 40.09 | No | 1234 | 13 | IR9-11 | North IRL | 36 | 77.4241 | 234.8632 | 0.05 | 0 | 72601 | 70279 | 72601 | 1100 | A | 1100 A | 46.66 | 0 | 1.85 | 0.22 | 1.295 | 0.11 | 0.174 | 0.0080356 | 7 | 0 | 0 | 1.0292 | 0
Patrick AFB | 25 | Patrick AFB | 27.62 | No | 1234 | 93.9 | IR9-11 | North IRL | 888 | 245.1828 | 2592.8479 | 1.11 | 0.14 | 72602 | 70280 | 72602 | 8310 | C | 8310 C | 46.66 | 0 | 1.79 | 0.31 | 1.253 | 0.155 | 0.825 | 0.62375 | 2468 | 7 | 0.8 | 1.0292 | 0.8
Patrick AFB | 25 | Patrick AFB | 27.62 | No | 1234 | 29 | IR9-11 | North IRL | 562 | 263.7128 | 3476.8961 | 0.88 | 0.09 | 72606 | 70283 | 72606 | 1200 | C | 1200 C | 46.66 | 0 | 2.23 | 0.316 | 1.561 | 0.158 | 0.389 | 0.85916 | 1603 | 6 | 0.6 | 1.0292 | 0.6
Patrick AFB | 21 | Crane Creek | 40.09 | No | 1234 | 13 | IR9-11 | North IRL | 25 | 77.048 | 112.7207 | 0.03 | 0 | 72626 | 70303 | 72626 | 1100 | W | 1100 W | 46.66 | 0 | 1.85 | 0.22 | 1.295 | 0.11 | 0.258 | 0.027854 | 34 | 0 | 0 | 1.0292 | 0
Patrick AFB | 21 | Crane Creek | 40.09 | No | 1234 | 13 | IR9-11 | North IRL | 105 | 111.2412 | 691.2341 | 0.14 | 0.01 | 72627 | 70304 | 72627 | 1100 | A | 1100 A | 46.66 | 0 | 1.85 | 0.22 | 1.295 | 0.11 | 0.174 | 0.17081 | 143 | 0 | 0 | 1.0292 | 0
Patrick AFB | 21 | Crane Creek | 40.09 | No | 1234 | 29 | IR9-11 | North IRL | 34 | 81.7772 | 113.6756 | 0.05 | 0.01 | 72644 | 70319 | 72644 | 1200 | W | 1200 W | 46.66 | 0 | 2.23 | 0.316 | 1.561 | 0.158 | 0.347 | 0.02809 | 47 | 0 | 0 | 1.0292 | 0
Patrick AFB | 21 | Crane Creek | 40.09 | No | 1234 | 29 | IR9-11 | North IRL | 166 | 98.0577 | 486.2586 | 0.26 | 0.03 | 72645 | 70320 | 72645 | 1200 | C | 1200 C | 46.66 | 0 | 2.23 | 0.316 | 1.561 | 0.158 | 0.389 | 0.12016 | 224 | 1 | 0.1 | 1.0292 | 0.1
Patrick AFB | 25 | Patrick AFB | 27.62 | No | 1234 | 29 | IR9-11 | North IRL | 99 | 102.6238 | 612.1153 | 0.15 | 0.02 | 72646 | 70321 | 72646 | 1200 | C | 1200 C | 46.66 | 0 | 2.23 | 0.316 | 1.561 | 0.158 | 0.389 | 0.15126 | 282 | 1 | 0.1 | 1.0292 | 0.1
Patrick AFB | 21 | Crane Creek | 40.09 | No | 1234 | 29 | IR9-11 | North IRL | 33 | 49.4959 | 108.4481 | 0.05 | 0.01 | 72718 | 70390 | 72718 | 1200 | W | 1200 W | 46.66 | 0 | 2.23 | 0.316 | 1.561 | 0.158 | 0.347 | 0.026798 | 45 | 0 | 0 | 1.0292 | 0
Patrick AFB | 21 | Crane Creek | 40.09 | No | 1234 | 29 | IR9-11 | North IRL | 89 | 65.4348 | 262.2215 | 0.14 | 0.01 | 72719 | 70391 | 72719 | 1200 | C | 1200 C | 46.66 | 0 | 2.23 | 0.316 | 1.561 | 0.158 | 0.389 | 0.064796 | 121 | 0 | 0 | 1.0292 | 0
Patrick AFB | 21 | Crane Creek | 40.09 | No | 1234 | 98 | IR9-11 | North IRL | 2 | 8.5313 | 2.5311 | 0 | 0 | 72721 | 70393 | 72721 | 1700 | C | 1700 C | 46.66 | 0 | 1.8 | 0.478 | 1.26 | 0.239 | 0.786 | 0.00062545 | 2 | 0 | 0 | 1.0292 | 0
Patrick AFB | 21 | Crane Creek | 40.09 | No | 1234 | 98 | IR9-11 | North IRL | 191 | 91.0874 | 278.116 | 0.24 | 0.05 | 72779 | 70446 | 72779 | 1700 | C | 1700 C | 46.66 | 0 | 1.8 | 0.478 | 1.26 | 0.239 | 0.786 | 0.068724 | 259 | 1 | 0.1 | 1.0292 | 0.1
Patrick AFB | 21 | Crane Creek | 40.09 | No | 1234 | 98 | IR9-11 | North IRL | 249 | 79.7789 | 362.3045 | 0.31 | 0.06 | 72797 | 70463 | 72797 | 1700 | C | 1700 C | 46.66 | 0 | 1.8 | 0.478 | 1.26 | 0.239 | 0.786 | 0.089527 | 337 | 1 | 0.2 | 1.0292 | 0.2
Patrick AFB | 21 | Crane Creek | 40.09 | No | 1234 | 45 | IR9-11 | North IRL | 129 | 95.508 | 189.7657 | 0.11 | 0.03 | 72802 | 70467 | 72802 | 8140 | C | 8140 C | 46.66 | 0 | 1.2 | 0.48 | 0.84 | 0.24 | 0.777 | 0.032528 | 121 | 0 | 0.1 | 1.0292 | 0.1
[27 empty] | 168.3451 |  | 1756 | 309.7 |  | 318.4

## Indian Harbour Beach
STATION | RAINZ98_99 | SITE_NAME | RAIN98_99 | Impounded | GROUP_LC | TSS_MG_L | Segment | SUB_BASIN | RO_VOL_M3 | Shape_Leng | Shape_Area | TN_KG | TP_KG | Join | OID_ | Unique_ID | LCCODE | HYDRO_G | LC_HYDRO | MEAN_ANNUA | GRD_CODE_1 | EMC_TN | EMC_TP | EMC TN | EMC TP | ROC | Acres | Annual Runoff (m3) | TN Load (lbs/yr) | TP Load (lbs/yr) | TP Factor | Adjusted TP (lbs/yr)
Patrick AFB | 25 | Patrick AFB | 27.62 | No | 1234 | 102.5 | IR9-11 | North IRL | 5 | 70.2429 | 19.7913 | 0.01 | 0 | 65681 | 63760 | 65681 | 1300 | A | 1300 A | 46.66 | 1 | 2.1 | 0.516 | 2.1 | 0.516 | 0.631 | 0.0048905 | 15 | 0 | 0 | 1.0292 | 0
Patrick AFB | 25 | Patrick AFB | 27.62 | No | 1234 | 102.5 | IR9-11 | North IRL | 132 | 114.3331 | 502.893 | 0.28 | 0.07 | 65683 | 63762 | 65683 | 1300 | A | 1300 A | 46.66 | 1 | 2.1 | 0.516 | 2.1 | 0.516 | 0.631 | 0.041064 | 124 | 1 | 0.1 | 1.0292 | 0.1
Patrick AFB | 25 | Patrick AFB | 27.62 | No | 1234 | 105 | IR9-11 | North IRL | 2774 | 670.0835 | 7521.5444 | 5.35 | 1.38 | 65697 | 63776 | 65697 | 1400 | C | 1400 C | 46.66 | 1 | 1.93 | 0.497 | 1.93 | 0.497 | 0.888 | 0.030768 | 131 | 1 | 0.1 | 1.0292 | 0.1
Patrick AFB | 25 | Patrick AFB | 27.62 | No | 3456 | 11.1 | IR9-11 | North IRL | 86 | 166.2846 | 1374.6034 | 0.1 | 0.01 | 67876 | 65848 | 67876 | 1900 | A | 1900 A | 46.66 | 1 | 1.2 | 0.076 | 1.2 | 0.076 | 0.151 | 0.030875 | 22 | 0 | 0 | 1.0292 | 0
Patrick AFB | 25 | Patrick AFB | 27.62 | No | 1234 | 102.5 | IR9-11 | North IRL | 113 | 134.3483 | 430.6303 | 0.24 | 0.06 | 67882 | 65854 | 67882 | 1300 | A | 1300 A | 46.66 | 1 | 2.1 | 0.516 | 2.1 | 0.516 | 0.631 | 0.0081446 | 25 | 0 | 0 | 1.0292 | 0
Patrick AFB | 25 | Patrick AFB | 27.62 | No | 1234 | 102.5 | IR9-11 | North IRL | 79 | 110.3596 | 302.6648 | 0.17 | 0.04 | 67888 | 65860 | 67888 | 1300 | A | 1300 A | 46.66 | 1 | 2.1 | 0.516 | 2.1 | 0.516 | 0.631 | 0.07479 | 226 | 1 | 0.3 | 1.0292 | 0.3
Patrick AFB | 25 | Patrick AFB | 27.62 | No | 1234 | 19.1 | IR9-11 | North IRL | 25 | 139.6853 | 352.1705 | 0.04 | 0 | 67896 | 65868 | 67896 | 8330 | A | 8330 A | 46.66 | 1 | 1.77 | 0.177 | 1.77 | 0.177 | 0.174 | 0.087023 | 73 | 0 | 0 | 1.0292 | 0
Patrick AFB | 25 | Patrick AFB | 27.62 | No | 1234 | 102.5 | IR9-11 | North IRL | 3 | 23.0242 | 12.0884 | 0.01 | 0 | 67899 | 65871 | 67899 | 1300 | A | 1300 A | 46.66 | 1 | 2.1 | 0.516 | 2.1 | 0.516 | 0.631 | 0.0029871 | 9 | 0 | 0 | 1.0292 | 0
Patrick AFB | 25 | Patrick AFB | 27.62 | No | 1234 | 19.1 | IR9-11 | North IRL | 296 | 293.3071 | 4095.87 | 0.52 | 0.05 | 67904 | 65876 | 67904 | 8330 | A | 8330 A | 46.66 | 1 | 1.77 | 0.177 | 1.77 | 0.177 | 0.174 | 0.28456 | 237 | 1 | 0.1 | 1.0292 | 0.1
Patrick AFB | 25 | Patrick AFB | 27.62 | No | 1234 | 102.5 | IR9-11 | North IRL | 106 | 124.3663 | 404.5422 | 0.22 | 0.05 | 67910 | 65881 | 67910 | 1300 | A | 1300 A | 46.66 | 1 | 2.1 | 0.516 | 2.1 | 0.516 | 0.631 | 0.010912 | 33 | 0 | 0 | 1.0292 | 0
Patrick AFB | 25 | Patrick AFB | 27.62 | No | 1234 | 102.5 | IR9-11 | North IRL | 1429 | 398.2166 | 5452.5436 | 2.1 | 0.37 | 67883 | 65855 | 67883 | 1300 | A | 1300 A | 46.66 | 0 | 2.1 | 0.516 | 1.47 | 0.258 | 0.631 | 0.49107 | 1486 | 5 | 0.8 | 1.0292 | 0.8
Patrick AFB | 25 | Patrick AFB | 27.62 | No | 1234 | 19.1 | IR9-11 | North IRL | 145 | 214.3522 | 2012.266 | 0.18 | 0.01 | 67897 | 65869 | 67897 | 8330 | A | 8330 A | 46.66 | 0 | 1.77 | 0.177 | 1.239 | 0.0885 | 0.174 | 0.1477 | 123 | 0 | 0 | 1.0292 | 0
Patrick AFB | 25 | Patrick AFB | 27.62 | No | 1234 | 102.5 | IR9-11 | North IRL | 231 | 149.5985 | 882.2244 | 0.34 | 0.06 | 67902 | 65874 | 67902 | 1300 | A | 1300 A | 46.66 | 0 | 2.1 | 0.516 | 1.47 | 0.258 | 0.631 | 0.13337 | 404 | 1 | 0.2 | 1.0292 | 0.2
Patrick AFB | 25 | Patrick AFB | 27.62 | No | 1234 | 19.1 | IR9-11 | North IRL | 0 | 14.461 | 5.4584 | 0 | 0 | 67903 | 65875 | 67903 | 8330 | A | 8330 A | 46.66 | 0 | 1.77 | 0.177 | 1.239 | 0.0885 | 0.174 | 0.0013488 | 1 | 0 | 0 | 1.0292 | 0
Patrick AFB | 25 | Patrick AFB | 27.62 | No | 1234 | 102.5 | IR9-11 | North IRL | 5 | 32.6084 | 19.8 | 0.01 | 0 | 67906 | 65877 | 67906 | 1300 | A | 1300 A | 46.66 | 0 | 2.1 | 0.516 | 1.47 | 0.258 | 0.631 | 0.0048927 | 15 | 0 | 0 | 1.0292 | 0
Patrick AFB | 25 | Patrick AFB | 27.62 | No | 1234 | 102.5 | IR9-11 | North IRL | 260 | 152.2975 | 993.0279 | 0.38 | 0.07 | 67907 | 65878 | 67907 | 1300 | A | 1300 A | 46.66 | 0 | 2.1 | 0.516 | 1.47 | 0.258 | 0.631 | 0.083325 | 252 | 1 | 0.1 | 1.0292 | 0.1
[27 empty] | 1.4377 |  | 11 | 1.7 |  | 1.7

## KSC
STATION | RAINZ98_99 | SITE_NAME | RAIN98_99 | Impounded | GROUP_LC | TSS_MG_L | Segment | SUB_BASIN | RO_VOL_M3 | Shape_Leng | Shape_Area | TN_KG | TP_KG | Join | OID_ | Unique_ID | LCCODE | HYDRO_G | LC_HYDRO | MEAN_ANNUA | GRD_CODE_1 | EMC_TN | EMC_TP | TN EMC | TP EMC | ROC | Acres | Annual Runoff (m3) | TN Load (lbs/yr) | TP Load (lbs/yr) | TP Factor | Adjusted TP (lbs/yr)
Titusville | 14 | Addison Creek | 33.47 | No | 1234 | 45 | IR6-7 | IRL North | 1599 | 368.3069 | 3952.0878 | 1.92 | 0.77 | 37665 | 36717 | 37665 | 8140 | C | 8140 C | 54.65 | 1 | 1.18 | 0.48 | 1.18 | 0.48 | 0.777 | 0.94339 | 4118 | 11 | 4.4 | 0.8821 | 3.9
Titusville | 14 | Addison Creek | 33.47 | No | 1234 | 105 | IR6-7 | IRL North | 11037 | 694.532 | 23871.1018 | 21.3 | 5.49 | 37672 | 36724 | 37672 | 1400 | C | 1400 C | 54.65 | 1 | 2.83 | 0.497 | 2.83 | 0.497 | 0.888 | 5.8987 | 29424 | 184 | 32.2 | 0.8821 | 28.4
Titusville | 14 | Addison Creek | 33.47 | No | 3456 | 3 | IR6-7 | IRL North | 406 | 372.6925 | 2526.0237 | 0.28 | 0.04 | 37675 | 36727 | 37675 | 4110 | C | 4110 C | 54.65 | 1 | 0.7 | 0.09 | 0.7 | 0.09 | 0.309 | 0.26768 | 465 | 1 | 0.1 | 0.8821 | 0.1
Titusville | 14 | Addison Creek | 33.47 | No | 3456 | 3 | IR6-7 | IRL North | 2658 | 1209.2736 | 16522.4183 | 1.86 | 0.24 | 37678 | 36730 | 37678 | 4340 | C | 4340 C | 54.65 | 1 | 0.7 | 0.09 | 0.7 | 0.09 | 0.309 | 4.0828 | 7087 | 11 | 1.4 | 0.8821 | 1.2
Titusville | 14 | Addison Creek | 33.47 | No | 3456 | 0 | IR5 | IRL North | 1970 | 1282.2306 | 14222.2326 | 0 | 0 | 37680 | 36732 | 37680 | 6120 | C | 6120 C | 54.65 | 1 | 0 | 0 | 0 | 0 | 0.266 | 1.3059 | 1951 | 0 | 0 | 0.98097 | 0
Titusville | 14 | Addison Creek | 33.47 | No | 3456 | 0 | IR5 | IRL North | 856 | 1019.0661 | 6181.4657 | 0 | 0 | 37681 | 36733 | 37681 | 6120 | C | 6120 C | 54.65 | 1 | 0 | 0 | 0 | 0 | 0.266 | 0.0027117 | 4 | 0 | 0 | 0.98097 | 0
Titusville | 14 | Addison Creek | 33.47 | No | 1234 | 45 | IR6-7 | IRL North | 82 | 113.7734 | 203.7179 | 0.1 | 0.04 | 37683 | 36735 | 37683 | 8140 | C | 8140 C | 54.65 | 1 | 1.18 | 0.48 | 1.18 | 0.48 | 0.777 | 0.05034 | 220 | 1 | 0.2 | 0.8821 | 0.2
Titusville | 14 | Addison Creek | 33.47 | No | 1234 | 45 | IR6-7 | IRL North | 31462 | 8777.7918 | 81657.3989 | 37.75 | 15.1 | 37688 | 36740 | 37688 | 8140 | U | 8140 U | 54.65 | 1 | 1.18 | 0.48 | 1.18 | 0.48 | 0.74 | 20.121 | 83642 | 218 | 88.5 | 0.8821 | 78.1
Titusville | 14 | Addison Creek | 33.47 | No | 3456 | 0 | IR6-7 | IRL North | 12 | 63.8145 | 83.3713 | 0 | 0 | 37693 | 36745 | 37693 | 6120 | C | 6120 C | 54.65 | 1 | 0 | 0 | 0 | 0 | 0.266 | 0.020601 | 31 | 0 | 0 | 0.8821 | 0
Titusville | 14 | Addison Creek | 33.47 | No | 3456 | 3 | IR6-7 | IRL North | 22 | 27.3044 | 42.8434 | 0.01 | 0 | 37694 | 36746 | 37694 | 5100 | C | 5100 C | 54.65 | 1 | 0.6 | 0.05 | 0.6 | 0.05 | 1 | 0.010587 | 59 | 0 | 0 | 0.8821 | 0
Titusville | 14 | Addison Creek | 33.47 | No | 3456 | 3 | IR6-7 | IRL North | 1860 | 3138.4047 | 3572.8045 | 1.12 | 0.09 | 37695 | 36747 | 37695 | 5100 | U | 5100 U | 54.65 | 1 | 0.6 | 0.05 | 0.6 | 0.05 | 1 | 0.88286 | 4959 | 7 | 0.5 | 0.8821 | 0.4
Titusville | 14 | Addison Creek | 5.18 | Yes | 3456 | 0 | IR6-7 | IRL North | 718 | 3117.0707 | 38277.8961 | 0 | 0 | 37696 | 36748 | 37696 | 6120 | C | 6120 C | 9.67 | 1 | 0 | 0 | 0 | 0 | 0.266 | 9.4586 | 2501 | 0 | 0 | 0.8821 | 0
Titusville | 14 | Addison Creek | 33.47 | No | 3456 | 4 | IR6-7 | IRL North | 26 | 234.1134 | 169.4598 | 0.03 | 0 | 37697 | 36749 | 37697 | 3100 | C | 3100 C | 54.65 | 1 | 1.25 | 0.064 | 1.25 | 0.064 | 0.3 | 0.041874 | 71 | 0 | 0 | 0.8821 | 0
Titusville | 14 | Addison Creek | 33.47 | No | 3456 | 0 | IR6-7 | IRL North | 5 | 163.4548 | 34.9362 | 0 | 0 | 37698 | 36750 | 37698 | 6120 | C | 6120 C | 54.65 | 1 | 0 | 0 | 0 | 0 | 0.266 | 0.0086329 | 13 | 0 | 0 | 0.8821 | 0
Titusville | 14 | Addison Creek | 33.47 | No | 1234 | 105 | IR6-7 | IRL North | 38 | 55.1086 | 82.4193 | 0.07 | 0.02 | 37699 | 36751 | 37699 | 1400 | A | 1400 A | 54.65 | 1 | 2.83 | 0.497 | 2.83 | 0.497 | 0.886 | 0.020366 | 101 | 1 | 0.1 | 0.8821 | 0.1
Titusville | 14 | Addison Creek | 33.47 | No | 3456 | 3 | IR6-7 | IRL North | 21572 | 3646.8582 | 41431.6067 | 12.94 | 1.08 | 37700 | 36752 | 37700 | 5100 | W | 5100 W | 54.65 | 1 | 0.6 | 0.05 | 0.6 | 0.05 | 1 | 10.2379 | 57511 | 76 | 6.3 | 0.8821 | 5.6
Titusville | 14 | Addison Creek | 5.18 | Yes | 3456 | 4 | IR6-7 | IRL North | 51 | 356.7448 | 2418.1102 | 0.06 | 0 | 37701 | 36753 | 37701 | 3100 | C | 3100 C | 9.67 | 1 | 1.25 | 0.064 | 1.25 | 0.064 | 0.3 | 0.59753 | 178 | 0 | 0 | 0.8821 | 0
Titusville | 14 | Addison Creek | 5.18 | Yes | 3456 | 0 | IR6-7 | IRL North | 1 | 31.8965 | 45.8611 | 0 | 0 | 37702 | 36754 | 37702 | 6120 | D | 6120 D | 9.67 | 1 | 0 | 0 | 0 | 0 | 0.303 | 0.011332 | 3 | 0 | 0 | 0.8821 | 0
Titusville | 14 | Addison Creek | 5.18 | Yes | 3456 | 0 | IR6-7 | IRL North | 44 | 326.9988 | 2504.1906 | 0 | 0 | 37703 | 36755 | 37703 | 6170 | W | 6170 W | 9.67 | 1 | 0 | 0 | 0 | 0 | 0.303 | 0.6188 | 186 | 0 | 0 | 0.8821 | 0
Titusville | 14 | Addison Creek | 5.18 | Yes | 3456 | 3 | IR6-7 | IRL North | 67 | 224.2344 | 2308.7625 | 0.05 | 0.01 | 37704 | 36756 | 37704 | 4370 | C/D | 4370 C/D | 9.67 | 1 | 0.7 | 0.09 | 0.7 | 0.09 | 0.413 | 0.57051 | 234 | 0 | 0 | 0.8821 | 0
Titusville | 14 | Addison Creek | 5.18 | Yes | 1234 | 0 | IR6-7 | IRL North | 12 | 88.6118 | 346.2853 | 0.01 | 0 | 37713 | 36765 | 37713 | 5340 | D | 5340 D | 9.67 | 1 | 0.6 | 0.135 | 0.6 | 0.135 | 0.5 | 0.085569 | 43 | 0 | 0 | 0.8821 | 0
Titusville | 14 | Addison Creek | 33.47 | No | 1234 | 98 | IR6-7 | IRL North | 399 | 129.6874 | 917.5663 | 0.72 | 0.19 | 37715 | 36767 | 37715 | 1750 | D | 1750 D | 54.65 | 1 | 1.8 | 0.478 | 1.8 | 0.478 | 0.836 | 0.22673 | 1065 | 4 | 1.1 | 0.8821 | 1
Titusville | 14 | Addison Creek | 33.47 | No | 1234 | 98 | IR6-7 | IRL North | 2 | 23.9508 | 5.9062 | 0 | 0 | 37718 | 36770 | 37718 | 1750 | U | 1750 U | 54.65 | 1 | 1.8 | 0.478 | 1.8 | 0.478 | 0.752 | 0.0014595 | 6 | 0 | 0 | 0.8821 | 0
Titusville | 14 | Addison Creek | 33.47 | No | 1234 | 98 | IR6-7 | IRL North | 803 | 247.1381 | 2051.2425 | 1.45 | 0.38 | 37720 | 36772 | 37720 | 1750 | W | 1750 W | 54.65 | 1 | 1.8 | 0.478 | 1.8 | 0.478 | 0.752 | 0.50687 | 2141 | 8 | 2.3 | 0.8821 | 2
Titusville | 14 | Addison Creek | 33.47 | No | 3456 | 3 | IR6-7 | IRL North | 10640 | 1156.6708 | 49481.6006 | 7.45 | 0.96 | 37721 | 36773 | 37721 | 4110 | B/D | 4110 B/D | 54.65 | 1 | 0.7 | 0.09 | 0.7 | 0.09 | 0.413 | 12.2271 | 28367 | 44 | 5.6 | 0.8821 | 4.9
Titusville | 14 | Addison Creek | 5.18 | Yes | 3456 | 0 | IR6-7 | IRL North | 2 | 38.3549 | 52.9668 | 0 | 0 | 37724 | 36776 | 37724 | 5200 | B/D | 5200 B/D | 9.67 | 1 | 0.6 | 0.11 | 0.6 | 0.11 | 0.5 | 0.013088 | 7 | 0 | 0 | 0.8821 | 0
Titusville | 14 | Addison Creek | 33.47 | No | 3456 | 0 | IR6-7 | IRL North | 2004 | 722.5659 | 12700.9559 | 0 | 0 | 37725 | 36777 | 37725 | 6170 | B/D | 6170 B/D | 54.65 | 1 | 0 | 0 | 0 | 0 | 0.303 | 3.1385 | 5342 | 0 | 0 | 0.8821 | 0
Titusville | 14 | Addison Creek | 5.18 | Yes | 3456 | 0 | IR6-7 | IRL North | 1 | 59.9344 | 68.6071 | 0 | 0 | 37727 | 36779 | 37727 | 6440 | D | 6440 D | 9.67 | 1 | 0 | 0 | 0 | 0 | 0.303 | 0.016953 | 5 | 0 | 0 | 0.8821 | 0
Titusville | 14 | Addison Creek | 5.18 | Yes | 3456 | 0 | IR6-7 | IRL North | 7 | 88.4535 | 306.8236 | 0 | 0 | 37729 | 36781 | 37729 | 6420 | D | 6420 D | 9.67 | 1 | 0 | 0 | 0 | 0 | 0.303 | 0.075817 | 23 | 0 | 0 | 0.8821 | 0
Titusville | 14 | Addison Creek | 5.18 | Yes | 3456 | 0 | IR6-7 | IRL North | 9 | 128.5768 | 263.7013 | 0.01 | 0 | 37730 | 36782 | 37730 | 5200 | B/D | 5200 B/D | 9.67 | 1 | 0.6 | 0.11 | 0.6 | 0.11 | 0.5 | 0.065162 | 32 | 0 | 0 | 0.8821 | 0
Titusville | 14 | Addison Creek | 33.47 | No | 3456 | 0 | IR6-7 | IRL North | 2190 | 689.1316 | 13882.4517 | 0 | 0 | 37731 | 36783 | 37731 | 6460 | D | 6460 D | 54.65 | 1 | 0 | 0 | 0 | 0 | 0.303 | 3.4304 | 5839 | 0 | 0 | 0.8821 | 0
Titusville | 14 | Addison Creek | 33.47 | No | 3456 | 3 | IR6-7 | IRL North | 94 | 206.4563 | 1767.5241 | 0.07 | 0.01 | 37732 | 36784 | 37732 | 4110 | A | 4110 A | 54.65 | 1 | 0.7 | 0.09 | 0.7 | 0.09 | 0.102 | 0.43676 | 250 | 0 | 0 | 0.8821 | 0
Titusville | 14 | Addison Creek | 5.18 | Yes | 3456 | 0 | IR6-7 | IRL North | 4 | 92.1621 | 182.3717 | 0 | 0 | 37733 | 36785 | 37733 | 6181 | D | 6181 D | 9.67 | 1 | 0 | 0 | 0 | 0 | 0.303 | 0.045065 | 14 | 0 | 0 | 0.8821 | 0
Titusville | 14 | Addison Creek | 5.18 | Yes | 3456 | 0 | IR6-7 | IRL North | 268 | 599.4166 | 3803.9011 | 0 | 0 | 37734 | 36786 | 37734 | 5430 | D | 5430 D | 9.67 | 1 | 0 | 0 | 0 | 0 | 1 | 0.93996 | 934 | 0 | 0 | 0.8821 | 0
Titusville | 14 | Addison Creek | 33.47 | No | 3456 | 0 | IR6-7 | IRL North | 55 | 112.8107 | 351.4536 | 0 | 0 | 37735 | 36787 | 37735 | 6460 | B/D | 6460 B/D | 54.65 | 1 | 0 | 0 | 0 | 0 | 0.303 | 0.086846 | 148 | 0 | 0 | 0.8821 | 0
Titusville | 14 | Addison Creek | 33.47 | No | 3456 | 0 | IR6-7 | IRL North | 622 | 432.5054 | 3942.6595 | 0 | 0 | 37736 | 36788 | 37736 | 6170 | D | 6170 D | 54.65 | 1 | 0 | 0 | 0 | 0 | 0.303 | 0.97425 | 1658 | 0 | 0 | 0.8821 | 0
Titusville | 14 | Addison Creek | 5.18 | Yes | 3456 | 0 | IR6-7 | IRL North | 2 | 85.9947 | 176.7309 | 0 | 0 | 37737 | 36789 | 37737 | 6181 | W | 6181 W | 9.67 | 1 | 0 | 0 | 0 | 0 | 0.247 | 0.043671 | 11 | 0 | 0 | 0.8821 | 0
Titusville | 14 | Addison Creek | 5.18 | Yes | 3456 | 0 | IR6-7 | IRL North | 41 | 275.8616 | 2363.5127 | 0 | 0 | 37738 | 36790 | 37738 | 6420 | W | 6420 W | 9.67 | 1 | 0 | 0 | 0 | 0 | 0.303 | 0.58403 | 176 | 0 | 0 | 0.8821 | 0
Titusville | 14 | Addison Creek | 5.18 | Yes | 3456 | 0 | IR6-7 | IRL North | 464 | 1335.5213 | 13177.8246 | 0.28 | 0.05 | 37739 | 36791 | 37739 | 5200 | W | 5200 W | 9.67 | 1 | 0.6 | 0.11 | 0.6 | 0.11 | 0.5 | 3.2563 | 1618 | 2 | 0.4 | 0.8821 | 0.4
Titusville | 14 | Addison Creek | 33.47 | No | 1234 | 45 | IR5 | IRL North | 21237 | 2677.1593 | 52495.4556 | 25.48 | 10.19 | 38510 | 37558 | 38510 | 8140 | C | 8140 C | 54.65 | 1 | 1.18 | 0.48 | 1.18 | 0.48 | 0.777 | 0.0038306 | 17 | 0 | 0 | 0.98097 | 0
Titusville | 14 | Addison Creek | 33.47 | No | 1234 | 45 | IR6-7 | IRL North | 278 | 158.93 | 721.7586 | 0.33 | 0.13 | 38528 | 37574 | 38528 | 8140 | W | 8140 W | 54.65 | 1 | 1.18 | 0.48 | 1.18 | 0.48 | 0.74 | 0.13247 | 551 | 1 | 0.6 | 0.8821 | 0.5
Titusville | 14 | Addison Creek | 33.47 | No | 3456 | 0 | IR5 | IRL North | 733 | 1648.6115 | 5700.0166 | 0 | 0 | 38535 | 37580 | 38535 | 6120 | W | 6120 W | 54.65 | 1 | 0 | 0 | 0 | 0 | 0.303 | 5.6345e-05 | 0 | 0 | 0 | 0.98097 | 0
Titusville | 14 | Addison Creek | 33.47 | No | 1234 | 45 | IR6-7 | IRL North | 3019 | 798.6265 | 7461.6892 | 3.62 | 1.45 | 38538 | 37583 | 38538 | 8140 | C | 8140 C | 54.65 | 1 | 1.18 | 0.48 | 1.18 | 0.48 | 0.777 | 0.0018558 | 8 | 0 | 0 | 0.8821 | 0
Titusville | 14 | Addison Creek | 33.47 | No | 3456 | 0 | IR5 | IRL North | 1510 | 980.9775 | 10903.2525 | 0 | 0 | 38543 | 37588 | 38543 | 6120 | C | 6120 C | 54.65 | 1 | 0 | 0 | 0 | 0 | 0.266 | 0.4231 | 632 | 0 | 0 | 0.98097 | 0
Titusville | 14 | Addison Creek | 33.47 | No | 1234 | 45 | IR6-7 | IRL North | 1387 | 533.6302 | 3428.3976 | 1.66 | 0.67 | 38544 | 37589 | 38544 | 8140 | C | 8140 C | 54.65 | 1 | 1.18 | 0.48 | 1.18 | 0.48 | 0.777 | 0.84592 | 3692 | 10 | 3.9 | 0.8821 | 3.4
Titusville | 14 | Addison Creek | 5.18 | Yes | 3456 | 0 | IR6-7 | IRL North | 86 | 337.3212 | 4609.9682 | 0 | 0 | 38563 | 37608 | 38563 | 6120 | C | 6120 C | 9.67 | 1 | 0 | 0 | 0 | 0 | 0.266 | 1.1391 | 301 | 0 | 0 | 0.8821 | 0
Titusville | 14 | Addison Creek | 33.47 | No | 1234 | 105 | IR6-7 | IRL North | 9 | 59.2393 | 18.7357 | 0.02 | 0 | 38564 | 37609 | 38564 | 1400 | W | 1400 W | 54.65 | 1 | 2.83 | 0.497 | 2.83 | 0.497 | 0.89 | 0.0027845 | 14 | 0 | 0 | 0.8821 | 0
Titusville | 14 | Addison Creek | 33.47 | No | 3456 | 0 | IR6-7 | IRL North | 956 | 993.2608 | 7434.3283 | 0 | 0 | 38565 | 37610 | 38565 | 6120 | W | 6120 W | 54.65 | 1 | 0 | 0 | 0 | 0 | 0.303 | 1.8371 | 3127 | 0 | 0 | 0.8821 | 0
Titusville | 14 | Addison Creek | 5.18 | Yes | 3456 | 0 | IR6-7 | IRL North | 3 | 87.3173 | 169.7346 | 0 | 0 | 38566 | 37611 | 38566 | 6120 | W | 6120 W | 9.67 | 1 | 0 | 0 | 0 | 0 | 0.303 | 0.041942 | 13 | 0 | 0 | 0.8821 | 0
Titusville | 14 | Addison Creek | 33.47 | No | 3456 | 3 | IR6-7 | IRL North | 14 | 56.4575 | 84.9199 | 0.01 | 0 | 38567 | 37612 | 38567 | 4110 | C | 4110 C | 54.65 | 1 | 0.7 | 0.09 | 0.7 | 0.09 | 0.309 | 0.020984 | 36 | 0 | 0 | 0.8821 | 0
Titusville | 14 | Addison Creek | 33.47 | No | 1234 | 45 | IR6-7 | IRL North | 357 | 1471.4391 | 927.7542 | 0.43 | 0.17 | 38568 | 37613 | 38568 | 8140 | W | 8140 W | 54.65 | 1 | 1.18 | 0.48 | 1.18 | 0.48 | 0.74 | 0.22925 | 953 | 2 | 1 | 0.8821 | 0.9
Titusville | 14 | Addison Creek | 33.47 | No | 3456 | 3 | IR6-7 | IRL North | 11 | 326.6092 | 20.2577 | 0.01 | 0 | 38569 | 37614 | 38569 | 5100 | U | 5100 U | 54.65 | 1 | 0.6 | 0.05 | 0.6 | 0.05 | 1 | 0.0050058 | 28 | 0 | 0 | 0.8821 | 0
Titusville | 14 | Addison Creek | 33.47 | No | 3456 | 3 | IR6-7 | IRL North | 29477 | 5070.4597 | 56614.1624 | 17.69 | 1.47 | 38570 | 37615 | 38570 | 5100 | W | 5100 W | 54.65 | 1 | 0.6 | 0.05 | 0.6 | 0.05 | 1 | 13.9896 | 78586 | 104 | 8.7 | 0.8821 | 7.7
Titusville | 14 | Addison Creek | 33.47 | No | 1234 | 45 | IR6-7 | IRL North | 454 | 2443.7629 | 1179.6074 | 0.54 | 0.22 | 38571 | 37616 | 38571 | 8140 | W | 8140 W | 54.65 | 1 | 1.18 | 0.48 | 1.18 | 0.48 | 0.74 | 0.29149 | 1212 | 3 | 1.3 | 0.8821 | 1.1
Titusville | 14 | Addison Creek | 33.47 | No | 3456 | 62.5 | IR6-7 | IRL North | 68 | 109.7583 | 768.9362 | 0.09 | 0.01 | 38572 | 37617 | 38572 | 7430 | W | 7430 W | 54.65 | 1 | 1.25 | 0.202 | 1.25 | 0.202 | 0.169 | 0.19001 | 180 | 0 | 0.1 | 0.8821 | 0.1
Titusville | 14 | Addison Creek | 33.47 | No | 3456 | 3 | IR6-7 | IRL North | 3360 | 1709.0996 | 6452.3644 | 2.02 | 0.17 | 38575 | 37620 | 38575 | 5100 | U | 5100 U | 54.65 | 1 | 0.6 | 0.05 | 0.6 | 0.05 | 1 | 1.5944 | 8957 | 12 | 1 | 0.8821 | 0.9
Titusville | 14 | Addison Creek | 5.18 | Yes | 3456 | 0 | IR6-7 | IRL North | 213 | 687.8626 | 12256.8543 | 0 | 0 | 38594 | 37639 | 38594 | 6420 | W | 6420 W | 9.67 | 1 | 0 | 0 | 0 | 0 | 0.303 | 3.0287 | 912 | 0 | 0 | 0.8821 | 0
Titusville | 14 | Addison Creek | 5.18 | Yes | 3456 | 0 | IR6-7 | IRL North | 102 | 363.4774 | 4757.3673 | 0 | 0 | 38595 | 37640 | 38595 | 6420 | B/D | 6420 B/D | 9.67 | 1 | 0 | 0 | 0 | 0 | 0.303 | 1.1756 | 354 | 0 | 0 | 0.8821 | 0
Titusville | 14 | Addison Creek | 5.18 | Yes | 3456 | 0 | IR6-7 | IRL North | 3 | 143.9441 | 137.7002 | 0 | 0 | 38596 | 37641 | 38596 | 6420 | B/D | 6420 B/D | 9.67 | 1 | 0 | 0 | 0 | 0 | 0.303 | 0.034026 | 10 | 0 | 0 | 0.8821 | 0
Titusville | 14 | Addison Creek | 33.47 | No | 3456 | 0 | IR6-7 | IRL North | 222 | 484.4609 | 1405.3548 | 0 | 0 | 38597 | 37642 | 38597 | 6460 | B/D | 6460 B/D | 54.65 | 1 | 0 | 0 | 0 | 0 | 0.303 | 0.34727 | 591 | 0 | 0 | 0.8821 | 0
Titusville | 14 | Addison Creek | 5.18 | Yes | 3456 | 0 | IR6-7 | IRL North | 8 | 94.7109 | 377.9014 | 0 | 0 | 38598 | 37643 | 38598 | 6440 | D | 6440 D | 9.67 | 1 | 0 | 0 | 0 | 0 | 0.303 | 0.093381 | 28 | 0 | 0 | 0.8821 | 0
Titusville | 14 | Addison Creek | 5.18 | Yes | 3456 | 0 | IR6-7 | IRL North | 22 | 256.0085 | 1030.1802 | 0 | 0 | 38599 | 37644 | 38599 | 6410 | B/D | 6410 B/D | 9.67 | 1 | 0 | 0 | 0 | 0 | 0.303 | 0.25456 | 77 | 0 | 0 | 0.8821 | 0
Titusville | 14 | Addison Creek | 5.18 | Yes | 3456 | 0 | IR6-7 | IRL North | 4 | 65.573 | 208.3893 | 0 | 0 | 38603 | 37648 | 38603 | 6420 | W | 6420 W | 9.67 | 1 | 0 | 0 | 0 | 0 | 0.303 | 0.051494 | 16 | 0 | 0 | 0.8821 | 0
Titusville | 14 | Addison Creek | 5.18 | Yes | 3456 | 3 | IR6-7 | IRL North | 1940 | 2332.518 | 68825.651 | 2.33 | 0.12 | 38604 | 37649 | 38604 | 3200 | B/D | 3200 B/D | 9.67 | 1 | 1.25 | 0.064 | 1.25 | 0.064 | 0.4 | 17.0071 | 6762 | 19 | 1 | 0.8821 | 0.9
Titusville | 14 | Addison Creek | 5.18 | Yes | 3456 | 0 | IR6-7 | IRL North | 124 | 856.1106 | 5794.5926 | 0 | 0 | 38605 | 37650 | 38605 | 6181 | D | 6181 D | 9.67 | 1 | 0 | 0 | 0 | 0 | 0.303 | 1.4319 | 431 | 0 | 0 | 0.8821 | 0
Titusville | 14 | Addison Creek | 33.47 | No | 3456 | 0 | IR6-7 | IRL North | 355 | 286.0249 | 2247.6643 | 0 | 0 | 38607 | 37652 | 38607 | 6181 | D | 6181 D | 54.65 | 1 | 0 | 0 | 0 | 0 | 0.303 | 0.55541 | 945 | 0 | 0 | 0.8821 | 0
Titusville | 14 | Addison Creek | 33.47 | No | 3456 | 0 | IR6-7 | IRL North | 144 | 224.5578 | 910.9305 | 0 | 0 | 38608 | 37653 | 38608 | 6410 | D | 6410 D | 54.65 | 1 | 0 | 0 | 0 | 0 | 0.303 | 0.22509 | 383 | 0 | 0 | 0.8821 | 0
Titusville | 14 | Addison Creek | 33.47 | No | 3456 | 0 | IR6-7 | IRL North | 14 | 63.6191 | 89.8954 | 0 | 0 | 38613 | 37658 | 38613 | 6170 | D | 6170 D | 54.65 | 1 | 0 | 0 | 0 | 0 | 0.303 | 0.022214 | 38 | 0 | 0 | 0.8821 | 0
Titusville | 14 | Addison Creek | 33.47 | No | 3456 | 0 | IR6-7 | IRL North | 215 | 158.1922 | 1363.9028 | 0 | 0 | 38615 | 37660 | 38615 | 6410 | D | 6410 D | 54.65 | 1 | 0 | 0 | 0 | 0 | 0.303 | 0.33703 | 574 | 0 | 0 | 0.8821 | 0
Titusville | 14 | Addison Creek | 33.47 | No | 3456 | 0 | IR6-7 | IRL North | 90 | 107.8994 | 572.5393 | 0 | 0 | 38617 | 37662 | 38617 | 6460 | B/D | 6460 B/D | 54.65 | 1 | 0 | 0 | 0 | 0 | 0.303 | 0.14148 | 241 | 0 | 0 | 0.8821 | 0
Titusville | 14 | Addison Creek | 33.47 | No | 3456 | 0 | IR6-7 | IRL North | 1 | 12.5518 | 3.994 | 0 | 0 | 38618 | 37663 | 38618 | 6460 | D | 6460 D | 54.65 | 1 | 0 | 0 | 0 | 0 | 0.303 | 0.00098693 | 2 | 0 | 0 | 0.8821 | 0
Titusville | 14 | Addison Creek | 33.47 | No | 1234 | 45 | IR6-7 | IRL North | 624 | 177.0594 | 1704.0986 | 0.75 | 0.3 | 38621 | 37666 | 38621 | 8140 | B/D | 8140 B/D | 54.65 | 1 | 1.18 | 0.48 | 1.18 | 0.48 | 0.703 | 0.42109 | 1663 | 4 | 1.8 | 0.8821 | 1.6
Titusville | 14 | Addison Creek | 33.47 | No | 3456 | 0 | IR6-7 | IRL North | 73 | 92.4351 | 461.152 | 0 | 0 | 38622 | 37667 | 38622 | 6460 | B/D | 6460 B/D | 54.65 | 1 | 0 | 0 | 0 | 0 | 0.303 | 0.11395 | 194 | 0 | 0 | 0.8821 | 0
Titusville | 14 | Addison Creek | 5.18 | Yes | 3456 | 0 | IR6-7 | IRL North | 19 | 145.1213 | 868.566 | 0 | 0 | 38624 | 37669 | 38624 | 6460 | B/D | 6460 B/D | 9.67 | 1 | 0 | 0 | 0 | 0 | 0.303 | 0.21463 | 65 | 0 | 0 | 0.8821 | 0
Titusville | 14 | Addison Creek | 5.18 | Yes | 3456 | 0 | IR6-7 | IRL North | 189 | 356.6394 | 8833.8306 | 0 | 0 | 38625 | 37670 | 38625 | 6460 | D | 6460 D | 9.67 | 1 | 0 | 0 | 0 | 0 | 0.303 | 2.1829 | 657 | 0 | 0 | 0.8821 | 0
Titusville | 14 | Addison Creek | 33.47 | No | 3456 | 0 | IR6-7 | IRL North | 1023 | 299.1154 | 6483.17 | 0 | 0 | 38627 | 37672 | 38627 | 6460 | B/D | 6460 B/D | 54.65 | 1 | 0 | 0 | 0 | 0 | 0.303 | 1.602 | 2727 | 0 | 0 | 0.8821 | 0
Titusville | 14 | Addison Creek | 5.18 | Yes | 3456 | 0 | IR6-7 | IRL North | 3 | 75.6905 | 144.5834 | 0 | 0 | 38637 | 37682 | 38637 | 6460 | B/D | 6460 B/D | 9.67 | 1 | 0 | 0 | 0 | 0 | 0.303 | 0.035727 | 11 | 0 | 0 | 0.8821 | 0
Titusville | 14 | Addison Creek | 33.47 | No | 3456 | 0 | IR6-7 | IRL North | 7 | 39.3463 | 46.347 | 0 | 0 | 38638 | 37683 | 38638 | 6460 | B/D | 6460 B/D | 54.65 | 1 | 0 | 0 | 0 | 0 | 0.303 | 0.011453 | 19 | 0 | 0 | 0.8821 | 0
Titusville | 14 | Addison Creek | 5.18 | Yes | 3456 | 0 | IR6-7 | IRL North | 17 | 178.0676 | 813.1529 | 0 | 0 | 38639 | 37684 | 38639 | 6181 | D | 6181 D | 9.67 | 1 | 0 | 0 | 0 | 0 | 0.303 | 0.20093 | 61 | 0 | 0 | 0.8821 | 0
Titusville | 14 | Addison Creek | 5.18 | Yes | 3456 | 0 | IR6-7 | IRL North | 14 | 232.4287 | 634.3348 | 0 | 0 | 38642 | 37687 | 38642 | 6181 | D | 6181 D | 9.67 | 1 | 0 | 0 | 0 | 0 | 0.303 | 0.15675 | 47 | 0 | 0 | 0.8821 | 0
Titusville | 14 | Addison Creek | 5.18 | Yes | 3456 | 0 | IR6-7 | IRL North | 36 | 255.0616 | 1668.1193 | 0 | 0 | 38644 | 37689 | 38644 | 6460 | B/D | 6460 B/D | 9.67 | 1 | 0 | 0 | 0 | 0 | 0.303 | 0.4122 | 124 | 0 | 0 | 0.8821 | 0
Titusville | 14 | Addison Creek | 5.18 | Yes | 3456 | 3 | IR6-7 | IRL North | 1 | 49.6953 | 42.9007 | 0 | 0 | 38645 | 37690 | 38645 | 3200 | D | 3200 D | 9.67 | 1 | 1.25 | 0.064 | 1.25 | 0.064 | 0.4 | 0.010601 | 4 | 0 | 0 | 0.8821 | 0
Titusville | 14 | Addison Creek | 5.18 | Yes | 3456 | 3 | IR6-7 | IRL North | 90 | 558.5622 | 3201.728 | 0.11 | 0.01 | 38646 | 37691 | 38646 | 3200 | D | 3200 D | 9.67 | 1 | 1.25 | 0.064 | 1.25 | 0.064 | 0.4 | 0.79116 | 315 | 1 | 0 | 0.8821 | 0
Titusville | 14 | Addison Creek | 33.47 | No | 3456 | 0 | IR6-7 | IRL North | 30 | 82.3284 | 189.3639 | 0 | 0 | 38647 | 37692 | 38647 | 6460 | B/D | 6460 B/D | 54.65 | 1 | 0 | 0 | 0 | 0 | 0.303 | 0.046793 | 80 | 0 | 0 | 0.8821 | 0
Titusville | 14 | Addison Creek | 5.18 | Yes | 3456 | 0 | IR6-7 | IRL North | 10 | 172.5422 | 450.4943 | 0 | 0 | 38648 | 37693 | 38648 | 6420 | B/D | 6420 B/D | 9.67 | 1 | 0 | 0 | 0 | 0 | 0.303 | 0.11132 | 34 | 0 | 0 | 0.8821 | 0
Titusville | 14 | Addison Creek | 33.47 | No | 3456 | 0 | IR6-7 | IRL North | 2102 | 646.6728 | 13325.4364 | 0 | 0 | 38650 | 37695 | 38650 | 6460 | D | 6460 D | 54.65 | 1 | 0 | 0 | 0 | 0 | 0.303 | 3.2928 | 5605 | 0 | 0 | 0.8821 | 0
Titusville | 14 | Addison Creek | 33.47 | No | 3456 | 3 | IR6-7 | IRL North | 1746 | 681.1435 | 8121.3891 | 1.22 | 0.16 | 38651 | 37696 | 38651 | 4340 | B/D | 4340 B/D | 54.65 | 1 | 0.7 | 0.09 | 0.7 | 0.09 | 0.413 | 2.0068 | 4656 | 7 | 0.9 | 0.8821 | 0.8
Titusville | 14 | Addison Creek | 33.47 | No | 3456 | 0 | IR6-7 | IRL North | 61 | 111.9331 | 384.5406 | 0 | 0 | 38655 | 37700 | 38655 | 6170 | D | 6170 D | 54.65 | 1 | 0 | 0 | 0 | 0 | 0.303 | 0.095022 | 162 | 0 | 0 | 0.8821 | 0
Titusville | 14 | Addison Creek | 33.47 | No | 3456 | 0 | IR6-7 | IRL North | 21 | 73.656 | 132.4575 | 0 | 0 | 38658 | 37703 | 38658 | 6300 | B/D | 6300 B/D | 54.65 | 1 | 0 | 0 | 0 | 0 | 0.303 | 0.032731 | 56 | 0 | 0 | 0.8821 | 0
Titusville | 14 | Addison Creek | 33.47 | No | 3456 | 0 | IR6-7 | IRL North | 14 | 87.9885 | 90.307 | 0 | 0 | 38659 | 37704 | 38659 | 6460 | B/D | 6460 B/D | 54.65 | 1 | 0 | 0 | 0 | 0 | 0.303 | 0.022315 | 38 | 0 | 0 | 0.8821 | 0
Titusville | 14 | Addison Creek | 33.47 | No | 3456 | 3 | IR6-7 | IRL North | 9236 | 1106.4395 | 42951.1753 | 6.47 | 0.83 | 38661 | 37706 | 38661 | 4340 | B/D | 4340 B/D | 54.65 | 1 | 0.7 | 0.09 | 0.7 | 0.09 | 0.413 | 10.6134 | 24623 | 38 | 4.9 | 0.8821 | 4.3
Titusville | 14 | Addison Creek | 33.47 | No | 3456 | 0 | IR6-7 | IRL North | 34 | 103.7656 | 214.0359 | 0 | 0 | 38662 | 37707 | 38662 | 6460 | D | 6460 D | 54.65 | 1 | 0 | 0 | 0 | 0 | 0.303 | 0.052889 | 90 | 0 | 0 | 0.8821 | 0
Titusville | 14 | Addison Creek | 33.47 | No | 3456 | 0 | IR6-7 | IRL North | 58 | 118.8653 | 369.866 | 0 | 0 | 38663 | 37708 | 38663 | 6170 | D | 6170 D | 54.65 | 1 | 0 | 0 | 0 | 0 | 0.303 | 0.091396 | 156 | 0 | 0 | 0.8821 | 0
Titusville | 14 | Addison Creek | 33.47 | No | 3456 | 0 | IR6-7 | IRL North | 785 | 275.0245 | 4972.9139 | 0 | 0 | 38664 | 37709 | 38664 | 6460 | D | 6460 D | 54.65 | 1 | 0 | 0 | 0 | 0 | 0.303 | 1.2288 | 2092 | 0 | 0 | 0.8821 | 0
Titusville | 14 | Addison Creek | 33.47 | No | 3456 | 0 | IR6-7 | IRL North | 215 | 143.459 | 1363.1151 | 0 | 0 | 38665 | 37710 | 38665 | 6410 | D | 6410 D | 54.65 | 1 | 0 | 0 | 0 | 0 | 0.303 | 0.33683 | 573 | 0 | 0 | 0.8821 | 0
Titusville | 14 | Addison Creek | 33.47 | No | 3456 | 0 | IR6-7 | IRL North | 23 | 106.6787 | 143.5501 | 0 | 0 | 38666 | 37711 | 38666 | 6460 | D | 6460 D | 54.65 | 1 | 0 | 0 | 0 | 0 | 0.303 | 0.035472 | 60 | 0 | 0 | 0.8821 | 0
Titusville | 14 | Addison Creek | 33.47 | No | 3456 | 0 | IR6-7 | IRL North | 7201 | 2331.1686 | 45643.8839 | 0 | 0 | 38675 | 37720 | 38675 | 6170 | B/D | 6170 B/D | 54.65 | 1 | 0 | 0 | 0 | 0 | 0.303 | 11.2788 | 19198 | 0 | 0 | 0.8821 | 0
Titusville | 14 | Addison Creek | 5.18 | Yes | 1234 | 0 | IR6-7 | IRL North | 2 | 38.1667 | 50.2555 | 0 | 0 | 38678 | 37723 | 38678 | 5340 | C | 5340 C | 9.67 | 1 | 0.6 | 0.135 | 0.6 | 0.135 | 0.5 | 0.012418 | 6 | 0 | 0 | 0.8821 | 0
Titusville | 14 | Addison Creek | 5.18 | Yes | 3456 | 0 | IR6-7 | IRL North | 10846 | 16922.6563 | 507859.4731 | 0 | 0 | 38682 | 37727 | 38682 | 6120 | D | 6120 D | 9.67 | 1 | 0 | 0 | 0 | 0 | 0.303 | 119.5679 | 36011 | 0 | 0 | 0.8821 | 0
Titusville | 14 | Addison Creek | 5.18 | Yes | 1234 | 0 | IR6-7 | IRL North | 25 | 106.5519 | 708.6243 | 0.02 | 0 | 38685 | 37729 | 38685 | 5340 | D | 5340 D | 9.67 | 1 | 0.6 | 0.135 | 0.6 | 0.135 | 0.5 | 0.1751 | 87 | 0 | 0 | 0.8821 | 0
Titusville | 14 | Addison Creek | 33.47 | No | 1234 | 98 | IR6-7 | IRL North | 423 | 480.5658 | 1079.2454 | 0.76 | 0.2 | 38687 | 37731 | 38687 | 1750 | W | 1750 W | 54.65 | 1 | 1.8 | 0.478 | 1.8 | 0.478 | 0.752 | 0.26669 | 1127 | 4 | 1.2 | 0.8821 | 1.1
Titusville | 14 | Addison Creek | 33.47 | No | 1234 | 98 | IR6-7 | IRL North | 296 | 268.1601 | 755.9834 | 0.53 | 0.14 | 38691 | 37735 | 38691 | 1750 | W | 1750 W | 54.65 | 1 | 1.8 | 0.478 | 1.8 | 0.478 | 0.752 | 0.18681 | 789 | 3 | 0.8 | 0.8821 | 0.7
Titusville | 14 | Addison Creek | 33.47 | No | 3456 | 0 | IR6-7 | IRL North | 13195 | 6387.1793 | 83638.7967 | 0 | 0 | 38692 | 37736 | 38692 | 6120 | D | 6120 D | 54.65 | 1 | 0 | 0 | 0 | 0 | 0.303 | 11.5818 | 19713 | 0 | 0 | 0.8821 | 0
Titusville | 14 | Addison Creek | 33.47 | No | 3456 | 0 | IR6-7 | IRL North | 277 | 651.1445 | 2153.6955 | 0 | 0 | 38694 | 37738 | 38694 | 6460 | W | 6460 W | 54.65 | 1 | 0 | 0 | 0 | 0 | 0.303 | 0.53219 | 906 | 0 | 0 | 0.8821 | 0
Titusville | 14 | Addison Creek | 33.47 | No | 3456 | 0 | IR6-7 | IRL North | 275 | 485.8593 | 2140.9592 | 0 | 0 | 38695 | 37739 | 38695 | 6170 | W | 6170 W | 54.65 | 1 | 0 | 0 | 0 | 0 | 0.303 | 0.52904 | 900 | 0 | 0 | 0.8821 | 0
Titusville | 14 | Addison Creek | 33.47 | No | 3456 | 3 | IR6-7 | IRL North | 53 | 108.6823 | 395.8462 | 0.04 | 0 | 38696 | 37740 | 38696 | 4370 | W | 4370 W | 54.65 | 1 | 0.7 | 0.09 | 0.7 | 0.09 | 0.258 | 0.097815 | 142 | 0 | 0 | 0.8821 | 0
Titusville | 14 | Addison Creek | 33.47 | No | 3456 | 3 | IR6-7 | IRL North | 172 | 353.5713 | 1429.2121 | 0.21 | 0.01 | 38697 | 37741 | 38697 | 3200 | W | 3200 W | 54.65 | 1 | 1.25 | 0.064 | 1.25 | 0.064 | 0.231 | 0.35316 | 458 | 1 | 0.1 | 0.8821 | 0.1
Titusville | 14 | Addison Creek | 33.47 | No | 3456 | 0 | IR6-7 | IRL North | 187 | 459.2493 | 1453.0402 | 0 | 0 | 38698 | 37742 | 38698 | 6170 | W | 6170 W | 54.65 | 1 | 0 | 0 | 0 | 0 | 0.303 | 0.35905 | 611 | 0 | 0 | 0.8821 | 0
Titusville | 14 | Addison Creek | 33.47 | No | 3456 | 0 | IR6-7 | IRL North | 255 | 365.04 | 1984.0114 | 0 | 0 | 38702 | 37746 | 38702 | 6120 | W | 6120 W | 54.65 | 1 | 0 | 0 | 0 | 0 | 0.303 | 0.20678 | 352 | 0 | 0 | 0.8821 | 0
Titusville | 14 | Addison Creek | 33.47 | No | 3456 | 3 | IR6-7 | IRL North | 765 | 1117.532 | 14401.6864 | 0.54 | 0.07 | 38704 | 37747 | 38704 | 4110 | A | 4110 A | 54.65 | 1 | 0.7 | 0.09 | 0.7 | 0.09 | 0.102 | 0.075284 | 43 | 0 | 0 | 0.8821 | 0
Titusville | 14 | Addison Creek | 33.47 | No | 1234 | 45 | IR6-7 | IRL North | 1286 | 288.1939 | 3179.4153 | 1.54 | 0.62 | 38710 | 37753 | 38710 | 8140 | C | 8140 C | 54.65 | 1 | 1.18 | 0.48 | 1.18 | 0.48 | 0.777 | 0.78518 | 3427 | 9 | 3.6 | 0.8821 | 3.2
Titusville | 14 | Addison Creek | 33.47 | No | 1234 | 45 | IR6-7 | IRL North | 145 | 217.8306 | 358.3802 | 0.17 | 0.07 | 38712 | 37754 | 38712 | 8140 | C | 8140 C | 54.65 | 1 | 1.18 | 0.48 | 1.18 | 0.48 | 0.777 | 0.087892 | 384 | 1 | 0.4 | 0.8821 | 0.4
Titusville | 14 | Addison Creek | 33.47 | No | 3456 | 3 | IR6-7 | IRL North | 383 | 475.2235 | 2853.4323 | 0.27 | 0.03 | 38714 | 37756 | 38714 | 4340 | W | 4340 W | 54.65 | 1 | 0.7 | 0.09 | 0.7 | 0.09 | 0.258 | 0.7051 | 1022 | 2 | 0.2 | 0.8821 | 0.2
Titusville | 14 | Addison Creek | 33.47 | No | 1234 | 45 | IR5 | IRL North | 111 | 90.8872 | 274.9158 | 0.13 | 0.05 | 38729 | 37770 | 38729 | 8140 | C | 8140 C | 54.65 | 1 | 1.18 | 0.48 | 1.18 | 0.48 | 0.777 | 0.0075158 | 33 | 0 | 0 | 0.98097 | 0
Titusville | 14 | Addison Creek | 33.47 | No | 1234 | 45 | IR5 | IRL North | 4 | 17.8298 | 9.4404 | 0 | 0 | 38737 | 37778 | 38737 | 8140 | C | 8140 C | 54.65 | 1 | 1.18 | 0.48 | 1.18 | 0.48 | 0.777 | 2.1449e-06 | 0 | 0 | 0 | 0.98097 | 0
Titusville | 14 | Addison Creek | 33.47 | No | 3456 | 0 | IR6-7 | IRL North | 251 | 414.0182 | 1954.0505 | 0 | 0 | 38738 | 37779 | 38738 | 6120 | W | 6120 W | 54.65 | 1 | 0 | 0 | 0 | 0 | 0.303 | 0.29729 | 506 | 0 | 0 | 0.8821 | 0
Titusville | 14 | Addison Creek | 33.47 | No | 3456 | 3 | IR6-7 | IRL North | 161 | 257.2972 | 3026.7317 | 0.11 | 0.01 | 38744 | 37785 | 38744 | 4340 | A | 4340 A | 54.65 | 1 | 0.7 | 0.09 | 0.7 | 0.09 | 0.102 | 0.74792 | 429 | 1 | 0.1 | 0.8821 | 0.1
Titusville | 14 | Addison Creek | 33.47 | No | 1234 | 45 | IR6-7 | IRL North | 15754 | 1748.6151 | 38941.4991 | 18.9 | 7.56 | 38749 | 37789 | 38749 | 8140 | C | 8140 C | 54.65 | 1 | 1.18 | 0.48 | 1.18 | 0.48 | 0.777 | 9.6173 | 41977 | 109 | 44.4 | 0.8821 | 39.2
Titusville | 14 | Addison Creek | 33.47 | No | 1234 | 45 | IR5 | IRL North | 2 | 74.9532 | 3.8936 | 0 | 0 | 38765 | 37803 | 38765 | 8140 | W | 8140 W | 54.65 | 1 | 1.18 | 0.48 | 1.18 | 0.48 | 0.74 | 0.00030876 | 1 | 0 | 0 | 0.98097 | 0
Titusville | 14 | Addison Creek | 33.47 | No | 1234 | 45 | IR6-7 | IRL North | 379 | 222.2074 | 983.0263 | 0.45 | 0.18 | 38768 | 37806 | 38768 | 8140 | W | 8140 W | 54.65 | 1 | 1.18 | 0.48 | 1.18 | 0.48 | 0.74 | 0.24291 | 1010 | 3 | 1.1 | 0.8821 | 1
Titusville | 14 | Addison Creek | 33.47 | No | 3456 | 0 | IR6-7 | IRL North | 56 | 167.2014 | 436.3279 | 0 | 0 | 38769 | 37807 | 38769 | 6120 | W | 6120 W | 54.65 | 1 | 0 | 0 | 0 | 0 | 0.303 | 0.089279 | 152 | 0 | 0 | 0.8821 | 0
Titusville | 14 | Addison Creek | 33.47 | No | 3456 | 0 | IR5 | IRL North | 53 | 175.8396 | 384.4987 | 0 | 0 | 38777 | 37813 | 38777 | 6120 | C | 6120 C | 54.65 | 1 | 0 | 0 | 0 | 0 | 0.266 | 0.082121 | 123 | 0 | 0 | 0.98097 | 0
Titusville | 14 | Addison Creek | 33.47 | No | 1234 | 45 | IR6-7 | IRL North | 937 | 1009.7707 | 2318.723 | 1.12 | 0.45 | 38784 | 37820 | 38784 | 8140 | C | 8140 C | 54.65 | 1 | 1.18 | 0.48 | 1.18 | 0.48 | 0.777 | 0.57297 | 2501 | 7 | 2.6 | 0.8821 | 2.3
Titusville | 14 | Addison Creek | 33.47 | No | 1234 | 105 | IR6-7 | IRL North | 2838 | 468.6556 | 6152.5982 | 5.48 | 1.41 | 38786 | 37822 | 38786 | 1400 | A | 1400 A | 54.65 | 1 | 2.83 | 0.497 | 2.83 | 0.497 | 0.886 | 1.4259 | 7097 | 44 | 7.8 | 0.8821 | 6.9
Titusville | 14 | Addison Creek | 33.47 | No | 1234 | 45 | IR6-7 | IRL North | 9 | 91.1571 | 22.7989 | 0.01 | 0 | 38794 | 37830 | 38794 | 8140 | C | 8140 C | 54.65 | 1 | 1.18 | 0.48 | 1.18 | 0.48 | 0.777 | 0.0056312 | 25 | 0 | 0 | 0.8821 | 0
Titusville | 14 | Addison Creek | 33.47 | No | 3456 | 3 | IR6-7 | IRL North | 1 | 19.9502 | 4.3308 | 0 | 0 | 38795 | 37831 | 38795 | 4340 | W | 4340 W | 54.65 | 1 | 0.7 | 0.09 | 0.7 | 0.09 | 0.258 | 0.0010702 | 2 | 0 | 0 | 0.8821 | 0
Titusville | 14 | Addison Creek | 33.47 | No | 1234 | 45 | IR6-7 | IRL North | 4 | 18.415 | 9.3473 | 0 | 0 | 38805 | 37841 | 38805 | 8140 | W | 8140 W | 54.65 | 1 | 1.18 | 0.48 | 1.18 | 0.48 | 0.74 | 0.0023098 | 10 | 0 | 0 | 0.8821 | 0
Titusville | 14 | Addison Creek | 33.47 | No | 1234 | 45 | IR5 | IRL North | 33279 | 4126.6729 | 82260.9233 | 39.93 | 15.97 | 38806 | 37842 | 38806 | 8140 | C | 8140 C | 54.65 | 1 | 1.18 | 0.48 | 1.18 | 0.48 | 0.777 | 7.9827e-05 | 0 | 0 | 0 | 0.98097 | 0
Titusville | 14 | Addison Creek | 33.47 | No | 1234 | 45 | IR6-7 | IRL North | 9 | 29.9463 | 23.1026 | 0.01 | 0 | 38833 | 37866 | 38833 | 8140 | C | 8140 C | 54.65 | 1 | 1.18 | 0.48 | 1.18 | 0.48 | 0.777 | 0.0057088 | 25 | 0 | 0 | 0.8821 | 0
Titusville | 14 | Addison Creek | 33.47 | No | 1234 | 45 | IR6-7 | IRL North | 11 | 21.3825 | 27.5899 | 0.01 | 0.01 | 38834 | 37867 | 38834 | 8140 | C | 8140 C | 54.65 | 1 | 1.18 | 0.48 | 1.18 | 0.48 | 0.777 | 0.0068176 | 30 | 0 | 0 | 0.8821 | 0
Titusville | 14 | Addison Creek | 33.47 | No | 1234 | 45 | IR6-7 | IRL North | 4660 | 795.0794 | 11518.5216 | 5.59 | 2.24 | 38835 | 37868 | 38835 | 8140 | C | 8140 C | 54.65 | 1 | 1.18 | 0.48 | 1.18 | 0.48 | 0.777 | 2.8463 | 12423 | 32 | 13.1 | 0.8821 | 11.6
Titusville | 14 | Addison Creek | 33.47 | No | 1234 | 105 | IR6-7 | IRL North | 103 | 75.3179 | 223.2317 | 0.2 | 0.05 | 38843 | 37876 | 38843 | 1400 | W | 1400 W | 54.65 | 1 | 2.83 | 0.497 | 2.83 | 0.497 | 0.89 | 0.055162 | 276 | 2 | 0.3 | 0.8821 | 0.3
Titusville | 14 | Addison Creek | 33.47 | No | 3456 | 0 | IR6-7 | IRL North | 707 | 546.4188 | 5103.9805 | 0 | 0 | 38846 | 37879 | 38846 | 6120 | C | 6120 C | 54.65 | 1 | 0 | 0 | 0 | 0 | 0.266 | 1.2612 | 1885 | 0 | 0 | 0.8821 | 0
Titusville | 14 | Addison Creek | 33.47 | No | 3456 | 0 | IR6-7 | IRL North | 5161 | 1942.9989 | 37263.7397 | 0 | 0 | 38848 | 37881 | 38848 | 6120 | C | 6120 C | 54.65 | 1 | 0 | 0 | 0 | 0 | 0.266 | 9.208 | 13759 | 0 | 0 | 0.8821 | 0
Titusville | 14 | Addison Creek | 33.47 | No | 1234 | 45 | IR6-7 | IRL North | 60 | 111.142 | 147.2832 | 0.07 | 0.03 | 38855 | 37888 | 38855 | 8140 | C | 8140 C | 54.65 | 1 | 1.18 | 0.48 | 1.18 | 0.48 | 0.777 | 0.036394 | 159 | 0 | 0.2 | 0.8821 | 0.2
Titusville | 14 | Addison Creek | 33.47 | No | 3456 | 0 | IR6-7 | IRL North | 242 | 424.5317 | 1881.5058 | 0 | 0 | 38856 | 37889 | 38856 | 6170 | W | 6170 W | 54.65 | 1 | 0 | 0 | 0 | 0 | 0.303 | 0.46493 | 791 | 0 | 0 | 0.8821 | 0
Titusville | 14 | Addison Creek | 33.47 | No | 3456 | 3 | IR6-7 | IRL North | 288 | 572.3918 | 2394.3908 | 0.35 | 0.02 | 38857 | 37890 | 38857 | 3200 | W | 3200 W | 54.65 | 1 | 1.25 | 0.064 | 1.25 | 0.064 | 0.231 | 0.59166 | 768 | 2 | 0.1 | 0.8821 | 0.1
Titusville | 14 | Addison Creek | 33.47 | No | 3456 | 0 | IR6-7 | IRL North | 186 | 484.6025 | 1446.0151 | 0 | 0 | 38858 | 37891 | 38858 | 6460 | W | 6460 W | 54.65 | 1 | 0 | 0 | 0 | 0 | 0.303 | 0.35732 | 608 | 0 | 0 | 0.8821 | 0
Titusville | 14 | Addison Creek | 5.18 | Yes | 3456 | 0 | IR6-7 | IRL North | 636 | 1035.5892 | 29797.5383 | 0 | 0 | 38859 | 37892 | 38859 | 6120 | B/D | 6120 B/D | 9.67 | 1 | 0 | 0 | 0 | 0 | 0.303 | 7.3631 | 2218 | 0 | 0 | 0.8821 | 0
Titusville | 14 | Addison Creek | 33.47 | No | 3456 | 0 | IR6-7 | IRL North | 25 | 96.8171 | 197.8821 | 0 | 0 | 38860 | 37893 | 38860 | 6410 | W | 6410 W | 54.65 | 1 | 0 | 0 | 0 | 0 | 0.303 | 0.048898 | 83 | 0 | 0 | 0.8821 | 0
Titusville | 14 | Addison Creek | 33.47 | No | 3456 | 0 | IR6-7 | IRL North | 53 | 337.5828 | 414.5983 | 0 | 0 | 38862 | 37895 | 38862 | 6170 | W | 6170 W | 54.65 | 1 | 0 | 0 | 0 | 0 | 0.303 | 0.10245 | 174 | 0 | 0 | 0.8821 | 0
Titusville | 14 | Addison Creek | 5.18 | Yes | 3456 | 0 | IR6-7 | IRL North | 209 | 626.1918 | 9804.5598 | 0 | 0 | 38863 | 37896 | 38863 | 6120 | D | 6120 D | 9.67 | 1 | 0 | 0 | 0 | 0 | 0.303 | 2.4227 | 730 | 0 | 0 | 0.8821 | 0
Titusville | 14 | Addison Creek | 33.47 | No | 3456 | 0 | IR6-7 | IRL North | 35 | 328.1824 | 270.6044 | 0 | 0 | 38864 | 37897 | 38864 | 6460 | W | 6460 W | 54.65 | 1 | 0 | 0 | 0 | 0 | 0.303 | 0.066868 | 114 | 0 | 0 | 0.8821 | 0
Titusville | 14 | Addison Creek | 5.18 | Yes | 3456 | 0 | IR6-7 | IRL North | 252 | 463.4739 | 11818.0548 | 0 | 0 | 38865 | 37898 | 38865 | 6120 | B/D | 6120 B/D | 9.67 | 1 | 0 | 0 | 0 | 0 | 0.303 | 2.9203 | 880 | 0 | 0 | 0.8821 | 0
Titusville | 14 | Addison Creek | 33.47 | No | 1234 | 98 | IR6-7 | IRL North | 626 | 376.6512 | 1599.7659 | 1.13 | 0.3 | 38866 | 37899 | 38866 | 1750 | W | 1750 W | 54.65 | 1 | 1.8 | 0.478 | 1.8 | 0.478 | 0.752 | 0.39531 | 1670 | 7 | 1.8 | 0.8821 | 1.6
Titusville | 14 | Addison Creek | 33.47 | No | 1234 | 98 | IR6-7 | IRL North | 33 | 94.1999 | 85.3554 | 0.06 | 0.02 | 38867 | 37900 | 38867 | 1750 | U | 1750 U | 54.65 | 1 | 1.8 | 0.478 | 1.8 | 0.478 | 0.752 | 0.021092 | 89 | 0 | 0.1 | 0.8821 | 0.1
Titusville | 14 | Addison Creek | 5.18 | Yes | 3456 | 0 | IR6-7 | IRL North | 121 | 409.2672 | 5662.4398 | 0 | 0 | 38869 | 37902 | 38869 | 6120 | D | 6120 D | 9.67 | 1 | 0 | 0 | 0 | 0 | 0.303 | 1.3992 | 421 | 0 | 0 | 0.8821 | 0
Titusville | 14 | Addison Creek | 33.47 | No | 3456 | 0 | IR6-7 | IRL North | 208 | 341.9922 | 1316.6761 | 0 | 0 | 38870 | 37903 | 38870 | 6170 | B/D | 6170 B/D | 54.65 | 1 | 0 | 0 | 0 | 0 | 0.303 | 0.32536 | 554 | 0 | 0 | 0.8821 | 0
Titusville | 14 | Addison Creek | 33.47 | No | 1234 | 98 | IR6-7 | IRL North | 2 | 39.6883 | 5.8767 | 0 | 0 | 38871 | 37904 | 38871 | 1750 | W | 1750 W | 54.65 | 1 | 1.8 | 0.478 | 1.8 | 0.478 | 0.752 | 0.0014522 | 6 | 0 | 0 | 0.8821 | 0
Titusville | 14 | Addison Creek | 33.47 | No | 3456 | 0 | IR6-7 | IRL North | 167 | 219.8737 | 1060.5871 | 0 | 0 | 38872 | 37905 | 38872 | 6170 | D | 6170 D | 54.65 | 1 | 0 | 0 | 0 | 0 | 0.303 | 0.26208 | 446 | 0 | 0 | 0.8821 | 0
Titusville | 14 | Addison Creek | 33.47 | No | 3456 | 3 | IR6-7 | IRL North | 95 | 97.7898 | 439.5824 | 0.07 | 0.01 | 38873 | 37906 | 38873 | 4370 | C/D | 4370 C/D | 54.65 | 1 | 0.7 | 0.09 | 0.7 | 0.09 | 0.413 | 0.10862 | 252 | 0 | 0.1 | 0.8821 | 0.1
Titusville | 14 | Addison Creek | 33.47 | No | 3456 | 0 | IR6-7 | IRL North | 41 | 71.891 | 259.3474 | 0 | 0 | 38874 | 37907 | 38874 | 6170 | C/D | 6170 C/D | 54.65 | 1 | 0 | 0 | 0 | 0 | 0.303 | 0.064086 | 109 | 0 | 0 | 0.8821 | 0
Titusville | 14 | Addison Creek | 33.47 | No | 3456 | 3 | IR6-7 | IRL North | 59 | 67.7481 | 276.5475 | 0.04 | 0.01 | 38875 | 37908 | 38875 | 4370 | D | 4370 D | 54.65 | 1 | 0.7 | 0.09 | 0.7 | 0.09 | 0.413 | 0.068336 | 159 | 0 | 0 | 0.8821 | 0
Titusville | 14 | Addison Creek | 33.47 | No | 3456 | 3 | IR6-7 | IRL North | 894 | 588.6099 | 4290.4267 | 1.07 | 0.06 | 38876 | 37909 | 38876 | 3200 | B/D | 3200 B/D | 54.65 | 1 | 1.25 | 0.064 | 1.25 | 0.064 | 0.4 | 1.0602 | 2382 | 7 | 0.3 | 0.8821 | 0.3
Titusville | 14 | Addison Creek | 33.47 | No | 3456 | 0 | IR6-7 | IRL North | 195 | 274.2087 | 1234.2671 | 0 | 0 | 38877 | 37910 | 38877 | 6170 | B/D | 6170 B/D | 54.65 | 1 | 0 | 0 | 0 | 0 | 0.303 | 0.30499 | 519 | 0 | 0 | 0.8821 | 0
Titusville | 14 | Addison Creek | 33.47 | No | 3456 | 3 | IR6-7 | IRL North | 215 | 327.6549 | 1032.2536 | 0.26 | 0.01 | 38878 | 37911 | 38878 | 3200 | B/D | 3200 B/D | 54.65 | 1 | 1.25 | 0.064 | 1.25 | 0.064 | 0.4 | 0.25507 | 573 | 2 | 0.1 | 0.8821 | 0.1
Titusville | 14 | Addison Creek | 33.47 | No | 3456 | 0 | IR6-7 | IRL North | 1614 | 435.4861 | 10232.2713 | 0 | 0 | 38880 | 37913 | 38880 | 6460 | D | 6460 D | 54.65 | 1 | 0 | 0 | 0 | 0 | 0.303 | 2.5284 | 4304 | 0 | 0 | 0.8821 | 0
Titusville | 14 | Addison Creek | 33.47 | No | 3456 | 62.5 | IR6-7 | IRL North | 898 | 695.1655 | 10210.296 | 1.12 | 0.18 | 38881 | 37914 | 38881 | 7430 | B/D | 7430 B/D | 54.65 | 1 | 1.25 | 0.202 | 1.25 | 0.202 | 0.169 | 2.523 | 2395 | 7 | 1.1 | 0.8821 | 1
Titusville | 14 | Addison Creek | 33.47 | No | 3456 | 0 | IR6-7 | IRL North | 5654 | 1428.2202 | 35837.4137 | 0 | 0 | 38882 | 37915 | 38882 | 6170 | D | 6170 D | 54.65 | 1 | 0 | 0 | 0 | 0 | 0.303 | 8.8556 | 15073 | 0 | 0 | 0.8821 | 0
Titusville | 14 | Addison Creek | 33.47 | No | 3456 | 0 | IR6-7 | IRL North | 538 | 297.8972 | 3408.1668 | 0 | 0 | 38883 | 37916 | 38883 | 6460 | B/D | 6460 B/D | 54.65 | 1 | 0 | 0 | 0 | 0 | 0.303 | 0.84217 | 1433 | 0 | 0 | 0.8821 | 0
Titusville | 14 | Addison Creek | 33.47 | No | 3456 | 0 | IR6-7 | IRL North | 263 | 275.5767 | 1665.3573 | 0 | 0 | 38884 | 37917 | 38884 | 6460 | B/D | 6460 B/D | 54.65 | 1 | 0 | 0 | 0 | 0 | 0.303 | 0.41152 | 700 | 0 | 0 | 0.8821 | 0
Titusville | 14 | Addison Creek | 5.18 | Yes | 3456 | 0 | IR6-7 | IRL North | 184 | 558.2998 | 8595.5188 | 0 | 0 | 38885 | 37918 | 38885 | 6120 | B/D | 6120 B/D | 9.67 | 1 | 0 | 0 | 0 | 0 | 0.303 | 2.124 | 640 | 0 | 0 | 0.8821 | 0
Titusville | 14 | Addison Creek | 33.47 | No | 3456 | 0 | IR6-7 | IRL North | 212210 | 30295.0224 | 1345141.334 | 0 | 0 | 38886 | 37919 | 38886 | 6460 | D | 6460 D | 54.65 | 1 | 0 | 0 | 0 | 0 | 0.303 | 326.1786 | 555187 | 0 | 0 | 0.8821 | 0
Titusville | 14 | Addison Creek | 33.47 | No | 3456 | 0 | IR6-7 | IRL North | 13769 | 2338.5314 | 87278.3116 | 0 | 0 | 38887 | 37920 | 38887 | 6460 | D | 6460 D | 54.65 | 1 | 0 | 0 | 0 | 0 | 0.303 | 21.5669 | 36709 | 0 | 0 | 0.8821 | 0
Titusville | 14 | Addison Creek | 33.47 | No | 3456 | 0 | IR6-7 | IRL North | 1461 | 478.7979 | 9261.2089 | 0 | 0 | 38888 | 37921 | 38888 | 6410 | D | 6410 D | 54.65 | 1 | 0 | 0 | 0 | 0 | 0.303 | 2.2885 | 3895 | 0 | 0 | 0.8821 | 0
Titusville | 14 | Addison Creek | 33.47 | No | 3456 | 0 | IR6-7 | IRL North | 121 | 354.2846 | 765.8641 | 0 | 0 | 38889 | 37922 | 38889 | 6410 | B/D | 6410 B/D | 54.65 | 1 | 0 | 0 | 0 | 0 | 0.303 | 0.18925 | 322 | 0 | 0 | 0.8821 | 0
Titusville | 14 | Addison Creek | 33.47 | No | 3456 | 0 | IR6-7 | IRL North | 1157 | 361.7313 | 7331.4281 | 0 | 0 | 38891 | 37924 | 38891 | 6170 | B/D | 6170 B/D | 54.65 | 1 | 0 | 0 | 0 | 0 | 0.303 | 1.8116 | 3084 | 0 | 0 | 0.8821 | 0
Titusville | 14 | Addison Creek | 33.47 | No | 1234 | 98 | IR6-7 | IRL North | 60286 | 2243.3005 | 153972.6473 | 108.51 | 28.82 | 38892 | 37925 | 38892 | 1750 | U | 1750 U | 54.65 | 1 | 1.8 | 0.478 | 1.8 | 0.478 | 0.752 | 38.0473 | 160725 | 638 | 169.4 | 0.8821 | 149.4
Titusville | 14 | Addison Creek | 33.47 | No | 1234 | 98 | IR6-7 | IRL North | 299 | 148.4236 | 686.8426 | 0.54 | 0.14 | 38896 | 37929 | 38896 | 1750 | D | 1750 D | 54.65 | 1 | 1.8 | 0.478 | 1.8 | 0.478 | 0.836 | 0.16972 | 797 | 3 | 0.8 | 0.8821 | 0.7
Titusville | 14 | Addison Creek | 33.47 | No | 3456 | 3 | IR6-7 | IRL North | 35 | 143.4668 | 67.7732 | 0.02 | 0 | 38897 | 37930 | 38897 | 5100 | D | 5100 D | 54.65 | 1 | 0.6 | 0.05 | 0.6 | 0.05 | 1 | 0.016747 | 94 | 0 | 0 | 0.8821 | 0
Titusville | 14 | Addison Creek | 33.47 | No | 1234 | 98 | IR6-7 | IRL North | 2778 | 488.2911 | 6382.7565 | 5 | 1.33 | 38898 | 37931 | 38898 | 1750 | D | 1750 D | 54.65 | 1 | 1.8 | 0.478 | 1.8 | 0.478 | 0.836 | 1.5772 | 7407 | 29 | 7.8 | 0.8821 | 6.9
Titusville | 14 | Addison Creek | 33.47 | No | 3456 | 0 | IR6-7 | IRL North | 31 | 76.7127 | 198.1214 | 0 | 0 | 38899 | 37932 | 38899 | 6170 | D | 6170 D | 54.65 | 1 | 0 | 0 | 0 | 0 | 0.303 | 0.048957 | 83 | 0 | 0 | 0.8821 | 0
Titusville | 14 | Addison Creek | 33.47 | No | 3456 | 3 | IR6-7 | IRL North | 14 | 34.0548 | 68.7532 | 0.02 | 0 | 38900 | 37933 | 38900 | 3200 | D | 3200 D | 54.65 | 1 | 1.25 | 0.064 | 1.25 | 0.064 | 0.4 | 0.016989 | 38 | 0 | 0 | 0.8821 | 0
Titusville | 14 | Addison Creek | 33.47 | No | 3456 | 3 | IR6-7 | IRL North | 1266 | 1002.8872 | 2430.7679 | 0.76 | 0.06 | 38901 | 37934 | 38901 | 5100 | B/D | 5100 B/D | 54.65 | 1 | 0.6 | 0.05 | 0.6 | 0.05 | 1 | 0.60065 | 3374 | 4 | 0.4 | 0.8821 | 0.4
Titusville | 14 | Addison Creek | 33.47 | No | 3456 | 0 | IR6-7 | IRL North | 30 | 72.9401 | 188.4631 | 0 | 0 | 38902 | 37935 | 38902 | 6120 | B/D | 6120 B/D | 54.65 | 1 | 0 | 0 | 0 | 0 | 0.303 | 0.04657 | 79 | 0 | 0 | 0.8821 | 0
Titusville | 14 | Addison Creek | 33.47 | No | 3456 | 3 | IR6-7 | IRL North | 1 | 10.8176 | 4.8589 | 0 | 0 | 38904 | 37937 | 38904 | 3200 | D | 3200 D | 54.65 | 1 | 1.25 | 0.064 | 1.25 | 0.064 | 0.4 | 0.0012007 | 3 | 0 | 0 | 0.8821 | 0
Titusville | 14 | Addison Creek | 33.47 | No | 3456 | 0 | IR6-7 | IRL North | 195 | 577.8562 | 1235.3297 | 0 | 0 | 38905 | 37938 | 38905 | 6120 | D | 6120 D | 54.65 | 1 | 0 | 0 | 0 | 0 | 0.303 | 0.30526 | 520 | 0 | 0 | 0.8821 | 0
Titusville | 14 | Addison Creek | 33.47 | No | 3456 | 0 | IR6-7 | IRL North | 18 | 47.1943 | 116.5899 | 0 | 0 | 38906 | 37939 | 38906 | 6420 | D | 6420 D | 54.65 | 1 | 0 | 0 | 0 | 0 | 0.303 | 0.02881 | 49 | 0 | 0 | 0.8821 | 0
Titusville | 14 | Addison Creek | 33.47 | No | 3456 | 0 | IR6-7 | IRL North | 67 | 101.942 | 426.8609 | 0 | 0 | 38907 | 37940 | 38907 | 6170 | B/D | 6170 B/D | 54.65 | 1 | 0 | 0 | 0 | 0 | 0.303 | 0.10548 | 180 | 0 | 0 | 0.8821 | 0
Titusville | 14 | Addison Creek | 5.18 | Yes | 3456 | 0 | IR6-7 | IRL North | 106 | 255.7034 | 2999.1016 | 0.06 | 0.01 | 38909 | 37942 | 38909 | 5200 | D | 5200 D | 9.67 | 1 | 0.6 | 0.11 | 0.6 | 0.11 | 0.5 | 0.74109 | 368 | 0 | 0.1 | 0.8821 | 0.1
Titusville | 14 | Addison Creek | 33.47 | No | 3456 | 0 | IR6-7 | IRL North | 115 | 164.6062 | 440.306 | 0.07 | 0.01 | 38910 | 37943 | 38910 | 5200 | D | 5200 D | 54.65 | 1 | 0.6 | 0.11 | 0.6 | 0.11 | 0.5 | 0.1088 | 306 | 0 | 0.1 | 0.8821 | 0.1
Titusville | 14 | Addison Creek | 33.47 | No | 1234 | 98 | IR6-7 | IRL North | 1874 | 470.2906 | 4970.2713 | 3.37 | 0.9 | 38912 | 37945 | 38912 | 1750 | B/D | 1750 B/D | 54.65 | 1 | 1.8 | 0.478 | 1.8 | 0.478 | 0.724 | 1.2282 | 4995 | 20 | 5.3 | 0.8821 | 4.7
Titusville | 14 | Addison Creek | 5.18 | Yes | 3456 | 4 | IR6-7 | IRL North | 2 | 61.1036 | 72.1961 | 0 | 0 | 38913 | 37946 | 38913 | 3100 | B/D | 3100 B/D | 9.67 | 1 | 1.25 | 0.064 | 1.25 | 0.064 | 0.411 | 0.01784 | 7 | 0 | 0 | 0.8821 | 0
Titusville | 14 | Addison Creek | 33.47 | No | 3456 | 0 | IR6-7 | IRL North | 4 | 20.4774 | 16.4236 | 0 | 0 | 38915 | 37948 | 38915 | 5200 | W | 5200 W | 54.65 | 1 | 0.6 | 0.11 | 0.6 | 0.11 | 0.5 | 0.0040583 | 11 | 0 | 0 | 0.8821 | 0
Titusville | 14 | Addison Creek | 33.47 | No | 3456 | 3 | IR6-7 | IRL North | 453 | 545.8978 | 869.9295 | 0.27 | 0.02 | 38916 | 37949 | 38916 | 5100 | B/D | 5100 B/D | 54.65 | 1 | 0.6 | 0.05 | 0.6 | 0.05 | 1 | 0.21496 | 1208 | 2 | 0.1 | 0.8821 | 0.1
Titusville | 14 | Addison Creek | 33.47 | No | 3456 | 0 | IR6-7 | IRL North | 45 | 69.9129 | 174.4573 | 0.03 | 0 | 38919 | 37952 | 38919 | 5200 | D | 5200 D | 54.65 | 1 | 0.6 | 0.11 | 0.6 | 0.11 | 0.5 | 0.043109 | 121 | 0 | 0 | 0.8821 | 0
Titusville | 14 | Addison Creek | 5.18 | Yes | 3456 | 0 | IR6-7 | IRL North | 202 | 670.3118 | 5735.2414 | 0.12 | 0.02 | 38920 | 37953 | 38920 | 5200 | D | 5200 D | 9.67 | 1 | 0.6 | 0.11 | 0.6 | 0.11 | 0.5 | 1.4172 | 704 | 1 | 0.2 | 0.8821 | 0.2
Titusville | 14 | Addison Creek | 33.47 | No | 3456 | 0 | IR6-7 | IRL North | 5 | 27.7904 | 31.5259 | 0 | 0 | 38921 | 37954 | 38921 | 6420 | D | 6420 D | 54.65 | 1 | 0 | 0 | 0 | 0 | 0.303 | 0.0077902 | 13 | 0 | 0 | 0.8821 | 0
Titusville | 14 | Addison Creek | 33.47 | No | 1234 | 98 | IR6-7 | IRL North | 135 | 159.7173 | 380.6164 | 0.24 | 0.06 | 38922 | 37955 | 38922 | 1750 | A | 1750 A | 54.65 | 1 | 1.8 | 0.478 | 1.8 | 0.478 | 0.68 | 0.094052 | 359 | 1 | 0.4 | 0.8821 | 0.4
Titusville | 14 | Addison Creek | 33.47 | No | 3456 | 0 | IR6-7 | IRL North | 11 | 48.8426 | 71.1649 | 0 | 0 | 38923 | 37956 | 38923 | 6420 | D | 6420 D | 54.65 | 1 | 0 | 0 | 0 | 0 | 0.303 | 0.017585 | 30 | 0 | 0 | 0.8821 | 0
Titusville | 14 | Addison Creek | 33.47 | No | 3456 | 0 | IR6-7 | IRL North | 1 | 46.6655 | 5.7413 | 0 | 0 | 38924 | 37957 | 38924 | 6170 | W | 6170 W | 54.65 | 1 | 0 | 0 | 0 | 0 | 0.303 | 0.0014187 | 2 | 0 | 0 | 0.8821 | 0
Titusville | 14 | Addison Creek | 33.47 | No | 3456 | 0 | IR6-7 | IRL North | 11 | 39.7153 | 42.7122 | 0.01 | 0 | 38925 | 37958 | 38925 | 5200 | D | 5200 D | 54.65 | 1 | 0.6 | 0.11 | 0.6 | 0.11 | 0.5 | 0.010554 | 30 | 0 | 0 | 0.8821 | 0
Titusville | 14 | Addison Creek | 33.47 | No | 3456 | 0 | IR6-7 | IRL North | 59111 | 6655.3656 | 374688.8906 | 0 | 0 | 38926 | 37959 | 38926 | 6170 | B/D | 6170 B/D | 54.65 | 1 | 0 | 0 | 0 | 0 | 0.303 | 92.5873 | 157592 | 0 | 0 | 0.8821 | 0
Titusville | 14 | Addison Creek | 5.18 | Yes | 3456 | 3 | IR6-7 | IRL North | 204 | 399.4184 | 7234.0239 | 0.24 | 0.01 | 38927 | 37960 | 38927 | 3200 | B/D | 3200 B/D | 9.67 | 1 | 1.25 | 0.064 | 1.25 | 0.064 | 0.4 | 1.7876 | 711 | 2 | 0.1 | 0.8821 | 0.1
Titusville | 14 | Addison Creek | 5.18 | Yes | 3456 | 0 | IR6-7 | IRL North | 7 | 96.9907 | 309.238 | 0 | 0 | 38929 | 37962 | 38929 | 6170 | B/D | 6170 B/D | 9.67 | 1 | 0 | 0 | 0 | 0 | 0.303 | 0.076414 | 23 | 0 | 0 | 0.8821 | 0
Titusville | 14 | Addison Creek | 5.18 | Yes | 3456 | 0 | IR6-7 | IRL North | 59 | 474.351 | 2770.6861 | 0 | 0 | 38930 | 37963 | 38930 | 6170 | D | 6170 D | 9.67 | 1 | 0 | 0 | 0 | 0 | 0.303 | 0.68465 | 206 | 0 | 0 | 0.8821 | 0
Titusville | 14 | Addison Creek | 5.18 | Yes | 3456 | 0 | IR6-7 | IRL North | 1247 | 1527.0688 | 58390.3762 | 0 | 0 | 38931 | 37964 | 38931 | 6170 | B/D | 6170 B/D | 9.67 | 1 | 0 | 0 | 0 | 0 | 0.303 | 14.4285 | 4346 | 0 | 0 | 0.8821 | 0
Titusville | 14 | Addison Creek | 5.18 | Yes | 3456 | 0 | IR6-7 | IRL North | 7630 | 6040.4063 | 357288.7143 | 0 | 0 | 38933 | 37966 | 38933 | 6170 | B/D | 6170 B/D | 9.67 | 1 | 0 | 0 | 0 | 0 | 0.303 | 88.2876 | 26590 | 0 | 0 | 0.8821 | 0
Titusville | 14 | Addison Creek | 5.18 | Yes | 3456 | 0 | IR6-7 | IRL North | 213 | 756.3424 | 9961.7248 | 0 | 0 | 38934 | 37967 | 38934 | 6170 | D | 6170 D | 9.67 | 1 | 0 | 0 | 0 | 0 | 0.303 | 2.4616 | 741 | 0 | 0 | 0.8821 | 0
Titusville | 14 | Addison Creek | 5.18 | Yes | 3456 | 0 | IR6-7 | IRL North | 4 | 162.227 | 184.0911 | 0 | 0 | 38935 | 37968 | 38935 | 6120 | D | 6120 D | 9.67 | 1 | 0 | 0 | 0 | 0 | 0.303 | 0.04549 | 14 | 0 | 0 | 0.8821 | 0
Titusville | 14 | Addison Creek | 5.18 | Yes | 3456 | 0 | IR6-7 | IRL North | 499 | 923.9497 | 23362.6986 | 0 | 0 | 38936 | 37969 | 38936 | 6460 | D | 6460 D | 9.67 | 1 | 0 | 0 | 0 | 0 | 0.303 | 5.773 | 1739 | 0 | 0 | 0.8821 | 0
Titusville | 14 | Addison Creek | 5.18 | Yes | 3456 | 0 | IR6-7 | IRL North | 155 | 319.0917 | 4402.6702 | 0.09 | 0.02 | 38937 | 37970 | 38937 | 5200 | D | 5200 D | 9.67 | 1 | 0.6 | 0.11 | 0.6 | 0.11 | 0.5 | 1.0879 | 541 | 1 | 0.1 | 0.8821 | 0.1
Titusville | 14 | Addison Creek | 5.18 | Yes | 3456 | 0 | IR6-7 | IRL North | 3 | 62.3965 | 138.9717 | 0 | 0 | 38938 | 37971 | 38938 | 6120 | D | 6120 D | 9.67 | 1 | 0 | 0 | 0 | 0 | 0.303 | 0.034341 | 10 | 0 | 0 | 0.8821 | 0
Titusville | 14 | Addison Creek | 5.18 | Yes | 3456 | 0 | IR6-7 | IRL North | 20 | 186.4867 | 953.3081 | 0 | 0 | 38939 | 37972 | 38939 | 6420 | D | 6420 D | 9.67 | 1 | 0 | 0 | 0 | 0 | 0.303 | 0.23557 | 71 | 0 | 0 | 0.8821 | 0
Titusville | 14 | Addison Creek | 5.18 | Yes | 3456 | 3 | IR6-7 | IRL North | 1 | 21.8177 | 21.8762 | 0 | 0 | 38940 | 37973 | 38940 | 3200 | D | 3200 D | 9.67 | 1 | 1.25 | 0.064 | 1.25 | 0.064 | 0.4 | 0.0054057 | 2 | 0 | 0 | 0.8821 | 0
Titusville | 14 | Addison Creek | 5.18 | Yes | 3456 | 0 | IR6-7 | IRL North | 66 | 306.8647 | 1858.8075 | 0.04 | 0.01 | 38941 | 37974 | 38941 | 5200 | D | 5200 D | 9.67 | 1 | 0.6 | 0.11 | 0.6 | 0.11 | 0.5 | 0.45932 | 228 | 0 | 0.1 | 0.8821 | 0.1
Titusville | 14 | Addison Creek | 5.18 | Yes | 3456 | 0 | IR6-7 | IRL North | 8091 | 7220.3846 | 378862.4261 | 0 | 0 | 38942 | 37975 | 38942 | 6460 | D | 6460 D | 9.67 | 1 | 0 | 0 | 0 | 0 | 0.303 | 93.6186 | 28196 | 0 | 0 | 0.8821 | 0
Titusville | 14 | Addison Creek | 5.18 | Yes | 3456 | 0 | IR6-7 | IRL North | 0 | 19.4809 | 17.4437 | 0 | 0 | 38943 | 37976 | 38943 | 6120 | D | 6120 D | 9.67 | 1 | 0 | 0 | 0 | 0 | 0.303 | 0.0043104 | 1 | 0 | 0 | 0.8821 | 0
Titusville | 14 | Addison Creek | 5.18 | Yes | 3456 | 3 | IR6-7 | IRL North | 124 | 246.9783 | 4259.8442 | 0.09 | 0.01 | 38944 | 37977 | 38944 | 4370 | B/D | 4370 B/D | 9.67 | 1 | 0.7 | 0.09 | 0.7 | 0.09 | 0.413 | 1.0526 | 432 | 1 | 0.1 | 0.8821 | 0.1
Titusville | 14 | Addison Creek | 5.18 | Yes | 3456 | 0 | IR6-7 | IRL North | 16 | 147.4217 | 936.0723 | 0 | 0 | 38945 | 37978 | 38945 | 6120 | W | 6120 W | 9.67 | 1 | 0 | 0 | 0 | 0 | 0.303 | 0.23131 | 70 | 0 | 0 | 0.8821 | 0
Titusville | 14 | Addison Creek | 5.18 | Yes | 3456 | 0 | IR6-7 | IRL North | 191 | 533.8121 | 8953.5084 | 0 | 0 | 38946 | 37979 | 38946 | 6420 | D | 6420 D | 9.67 | 1 | 0 | 0 | 0 | 0 | 0.303 | 2.2125 | 666 | 0 | 0 | 0.8821 | 0
Titusville | 14 | Addison Creek | 33.47 | No | 3456 | 0 | IR6-7 | IRL North | 157 | 224.0354 | 994.7198 | 0 | 0 | 38947 | 37980 | 38947 | 6170 | B/D | 6170 B/D | 54.65 | 1 | 0 | 0 | 0 | 0 | 0.303 | 0.2458 | 418 | 0 | 0 | 0.8821 | 0
Titusville | 14 | Addison Creek | 5.18 | Yes | 3456 | 0 | IR6-7 | IRL North | 40 | 148.975 | 1134.4137 | 0.02 | 0 | 38948 | 37981 | 38948 | 5200 | D | 5200 D | 9.67 | 1 | 0.6 | 0.11 | 0.6 | 0.11 | 0.5 | 0.28032 | 139 | 0 | 0 | 0.8821 | 0
Titusville | 14 | Addison Creek | 5.18 | Yes | 3456 | 0 | IR6-7 | IRL North | 6 | 76.9304 | 297.6032 | 0 | 0 | 38949 | 37982 | 38949 | 6170 | C/D | 6170 C/D | 9.67 | 1 | 0 | 0 | 0 | 0 | 0.303 | 0.073539 | 22 | 0 | 0 | 0.8821 | 0
Titusville | 14 | Addison Creek | 5.18 | Yes | 3456 | 3 | IR6-7 | IRL North | 1014 | 913.1527 | 35951.3795 | 1.22 | 0.06 | 38951 | 37984 | 38951 | 3200 | B/D | 3200 B/D | 9.67 | 1 | 1.25 | 0.064 | 1.25 | 0.064 | 0.4 | 8.8837 | 3532 | 10 | 0.5 | 0.8821 | 0.4
Titusville | 14 | Addison Creek | 5.18 | Yes | 3456 | 0 | IR6-7 | IRL North | 225 | 420.0481 | 10532.5473 | 0 | 0 | 38952 | 37985 | 38952 | 6410 | D | 6410 D | 9.67 | 1 | 0 | 0 | 0 | 0 | 0.303 | 2.6026 | 784 | 0 | 0 | 0.8821 | 0
Titusville | 14 | Addison Creek | 5.18 | Yes | 3456 | 3 | IR6-7 | IRL North | 16 | 105.2613 | 564.9136 | 0.01 | 0 | 38953 | 37986 | 38953 | 4370 | D | 4370 D | 9.67 | 1 | 0.7 | 0.09 | 0.7 | 0.09 | 0.413 | 0.13959 | 57 | 0 | 0 | 0.8821 | 0
Titusville | 14 | Addison Creek | 33.47 | No | 3456 | 3 | IR6-7 | IRL North | 401 | 246.0957 | 770.0043 | 0.24 | 0.02 | 38954 | 37987 | 38954 | 5100 | W | 5100 W | 54.65 | 1 | 0.6 | 0.05 | 0.6 | 0.05 | 1 | 0.19027 | 1069 | 1 | 0.1 | 0.8821 | 0.1
Titusville | 14 | Addison Creek | 5.18 | Yes | 3456 | 0 | IR6-7 | IRL North | 13 | 190.7816 | 623.7369 | 0 | 0 | 38956 | 37989 | 38956 | 6420 | B/D | 6420 B/D | 9.67 | 1 | 0 | 0 | 0 | 0 | 0.303 | 0.15413 | 46 | 0 | 0 | 0.8821 | 0
Titusville | 14 | Addison Creek | 5.18 | Yes | 3456 | 0 | IR6-7 | IRL North | 1 | 35.5971 | 67.3361 | 0 | 0 | 38957 | 37990 | 38957 | 6420 | D | 6420 D | 9.67 | 1 | 0 | 0 | 0 | 0 | 0.303 | 0.016639 | 5 | 0 | 0 | 0.8821 | 0
Titusville | 14 | Addison Creek | 5.18 | Yes | 3456 | 0 | IR6-7 | IRL North | 99 | 474.1046 | 4631.5442 | 0 | 0 | 38958 | 37991 | 38958 | 6460 | B/D | 6460 B/D | 9.67 | 1 | 0 | 0 | 0 | 0 | 0.303 | 1.1445 | 345 | 0 | 0 | 0.8821 | 0
Titusville | 14 | Addison Creek | 33.47 | No | 3456 | 0 | IR6-7 | IRL North | 771 | 732.5442 | 7756.6136 | 0 | 0 | 38959 | 37992 | 38959 | 6410 | A | 6410 A | 54.65 | 1 | 0 | 0 | 0 | 0 | 0.191 | 1.9167 | 2056 | 0 | 0 | 0.8821 | 0
Titusville | 14 | Addison Creek | 5.18 | Yes | 3456 | 0 | IR6-7 | IRL North | 585 | 1182.2982 | 27407.0856 | 0 | 0 | 38960 | 37993 | 38960 | 6181 | B/D | 6181 B/D | 9.67 | 1 | 0 | 0 | 0 | 0 | 0.303 | 6.7724 | 2040 | 0 | 0 | 0.8821 | 0
Titusville | 14 | Addison Creek | 33.47 | No | 1234 | 0 | IR6-7 | IRL North | 366 | 173.3278 | 1406.834 | 0.22 | 0.05 | 38961 | 37994 | 38961 | 5340 | D | 5340 D | 54.65 | 1 | 0.6 | 0.135 | 0.6 | 0.135 | 0.5 | 0.34763 | 976 | 1 | 0.3 | 0.8821 | 0.3
Titusville | 14 | Addison Creek | 5.18 | Yes | 3456 | 0 | IR6-7 | IRL North | 31 | 342.278 | 1778.897 | 0 | 0 | 38962 | 37995 | 38962 | 6420 | W | 6420 W | 9.67 | 1 | 0 | 0 | 0 | 0 | 0.303 | 0.43957 | 132 | 0 | 0 | 0.8821 | 0
Titusville | 14 | Addison Creek | 33.47 | No | 1234 | 0 | IR6-7 | IRL North | 208 | 287.0547 | 798.3625 | 0.12 | 0.03 | 38963 | 37996 | 38963 | 5340 | U | 5340 U | 54.65 | 1 | 0.6 | 0.135 | 0.6 | 0.135 | 0.5 | 0.19728 | 554 | 1 | 0.2 | 0.8821 | 0.2
Titusville | 14 | Addison Creek | 5.18 | Yes | 3456 | 0 | IR6-7 | IRL North | 842 | 2191.3244 | 23903.6428 | 0.51 | 0.09 | 38964 | 37997 | 38964 | 5200 | W | 5200 W | 9.67 | 1 | 0.6 | 0.11 | 0.6 | 0.11 | 0.5 | 5.9067 | 2936 | 4 | 0.7 | 0.8821 | 0.6
Titusville | 14 | Addison Creek | 5.18 | Yes | 3456 | 3 | IR6-7 | IRL North | 2 | 51.1908 | 96.8291 | 0 | 0 | 38965 | 37998 | 38965 | 3200 | W | 3200 W | 9.67 | 1 | 1.25 | 0.064 | 1.25 | 0.064 | 0.231 | 0.023927 | 5 | 0 | 0 | 0.8821 | 0
Titusville | 14 | Addison Creek | 5.18 | Yes | 3456 | 0 | IR6-7 | IRL North | 35 | 226.0457 | 1620.8556 | 0 | 0 | 38966 | 37999 | 38966 | 6120 | B/D | 6120 B/D | 9.67 | 1 | 0 | 0 | 0 | 0 | 0.303 | 0.40052 | 121 | 0 | 0 | 0.8821 | 0
Titusville | 14 | Addison Creek | 33.47 | No | 1234 | 0 | IR6-7 | IRL North | 275 | 160.4106 | 1056.5057 | 0.17 | 0.04 | 38967 | 38000 | 38967 | 5340 | U | 5340 U | 54.65 | 1 | 0.6 | 0.135 | 0.6 | 0.135 | 0.5 | 0.26107 | 733 | 1 | 0.2 | 0.8821 | 0.2
Titusville | 14 | Addison Creek | 33.47 | No | 3456 | 4 | IR6-7 | IRL North | 708 | 322.335 | 5392.723 | 0.85 | 0.05 | 38968 | 38001 | 38968 | 3100 | U | 3100 U | 54.65 | 1 | 1.25 | 0.064 | 1.25 | 0.064 | 0.252 | 1.3326 | 1886 | 5 | 0.3 | 0.8821 | 0.3
Titusville | 14 | Addison Creek | 5.18 | Yes | 3456 | 0 | IR6-7 | IRL North | 6 | 78.4475 | 340.8537 | 0 | 0 | 38970 | 38003 | 38970 | 6420 | W | 6420 W | 9.67 | 1 | 0 | 0 | 0 | 0 | 0.303 | 0.084226 | 25 | 0 | 0 | 0.8821 | 0
Titusville | 14 | Addison Creek | 5.18 | Yes | 3456 | 3 | IR6-7 | IRL North | 167 | 307.3247 | 5906.5005 | 0.2 | 0.01 | 38971 | 38004 | 38971 | 3200 | B/D | 3200 B/D | 9.67 | 1 | 1.25 | 0.064 | 1.25 | 0.064 | 0.4 | 1.4595 | 580 | 2 | 0.1 | 0.8821 | 0.1
Titusville | 14 | Addison Creek | 33.47 | No | 1234 | 0 | IR6-7 | IRL North | 1389 | 283.1022 | 5337.0872 | 0.83 | 0.19 | 38972 | 38005 | 38972 | 5340 | W | 5340 W | 54.65 | 1 | 0.6 | 0.135 | 0.6 | 0.135 | 0.5 | 1.3188 | 3704 | 5 | 1.1 | 0.8821 | 1
Titusville | 14 | Addison Creek | 33.47 | No | 1234 | 98 | IR6-7 | IRL North | 1910 | 416.1786 | 4877.2801 | 3.44 | 0.91 | 38973 | 38006 | 38973 | 1750 | W | 1750 W | 54.65 | 1 | 1.8 | 0.478 | 1.8 | 0.478 | 0.752 | 1.2052 | 5091 | 20 | 5.4 | 0.8821 | 4.8
Titusville | 14 | Addison Creek | 33.47 | No | 3456 | 0 | IR6-7 | IRL North | 486 | 238.5833 | 3079.2582 | 0 | 0 | 38974 | 38007 | 38974 | 6170 | B/D | 6170 B/D | 54.65 | 1 | 0 | 0 | 0 | 0 | 0.303 | 0.7609 | 1295 | 0 | 0 | 0.8821 | 0
Titusville | 14 | Addison Creek | 33.47 | No | 1234 | 98 | IR6-7 | IRL North | 638 | 330.1387 | 1693.0227 | 1.15 | 0.3 | 38975 | 38008 | 38975 | 1750 | B/D | 1750 B/D | 54.65 | 1 | 1.8 | 0.478 | 1.8 | 0.478 | 0.724 | 0.41835 | 1701 | 7 | 1.8 | 0.8821 | 1.6
Titusville | 14 | Addison Creek | 33.47 | No | 1234 | 98 | IR6-7 | IRL North | 43 | 50.9882 | 122.0754 | 0.08 | 0.02 | 38976 | 38009 | 38976 | 1750 | A | 1750 A | 54.65 | 1 | 1.8 | 0.478 | 1.8 | 0.478 | 0.68 | 0.030165 | 115 | 0 | 0.1 | 0.8821 | 0.1
Titusville | 14 | Addison Creek | 33.47 | No | 1234 | 98 | IR6-7 | IRL North | 4874 | 561.8936 | 13765.5548 | 8.77 | 2.33 | 38979 | 38012 | 38979 | 1750 | A | 1750 A | 54.65 | 1 | 1.8 | 0.478 | 1.8 | 0.478 | 0.68 | 3.4015 | 12993 | 52 | 13.7 | 0.8821 | 12.1
Titusville | 14 | Addison Creek | 33.47 | No | 1234 | 98 | IR6-7 | IRL North | 2242 | 490.5506 | 5946.7825 | 4.04 | 1.07 | 38982 | 38015 | 38982 | 1750 | B/D | 1750 B/D | 54.65 | 1 | 1.8 | 0.478 | 1.8 | 0.478 | 0.724 | 1.4695 | 5976 | 24 | 6.3 | 0.8821 | 5.6
Titusville | 14 | Addison Creek | 5.18 | Yes | 1234 | 0 | IR6-7 | IRL North | 1 | 39.8562 | 17.8852 | 0 | 0 | 38987 | 38020 | 38987 | 5340 | D | 5340 D | 9.67 | 1 | 0.6 | 0.135 | 0.6 | 0.135 | 0.5 | 0.0044195 | 2 | 0 | 0 | 0.8821 | 0
Titusville | 14 | Addison Creek | 33.47 | No | 1234 | 98 | IR6-7 | IRL North | 147 | 140.3192 | 413.9788 | 0.26 | 0.07 | 38991 | 38024 | 38991 | 1750 | A | 1750 A | 54.65 | 1 | 1.8 | 0.478 | 1.8 | 0.478 | 0.68 | 0.1023 | 391 | 2 | 0.4 | 0.8821 | 0.4
Titusville | 14 | Addison Creek | 33.47 | No | 3456 | 4 | IR6-7 | IRL North | 14 | 46.8617 | 105.8031 | 0.02 | 0 | 38992 | 38025 | 38992 | 3100 | W | 3100 W | 54.65 | 1 | 1.25 | 0.064 | 1.25 | 0.064 | 0.252 | 0.026144 | 37 | 0 | 0 | 0.8821 | 0
Titusville | 14 | Addison Creek | 5.18 | Yes | 3456 | 0 | IR6-7 | IRL North | 116 | 615.8114 | 5423.7934 | 0 | 0 | 38993 | 38026 | 38993 | 6420 | B/D | 6420 B/D | 9.67 | 1 | 0 | 0 | 0 | 0 | 0.303 | 1.3402 | 404 | 0 | 0 | 0.8821 | 0
Titusville | 14 | Addison Creek | 5.18 | Yes | 3456 | 0 | IR6-7 | IRL North | 66 | 236.4093 | 3067.2281 | 0 | 0 | 38994 | 38027 | 38994 | 6410 | C/D | 6410 C/D | 9.67 | 1 | 0 | 0 | 0 | 0 | 0.303 | 0.75793 | 228 | 0 | 0 | 0.8821 | 0
Titusville | 14 | Addison Creek | 5.18 | Yes | 3456 | 0 | IR6-7 | IRL North | 8043 | 12066.9428 | 376630.5469 | 0 | 0 | 38995 | 38028 | 38995 | 6420 | D | 6420 D | 9.67 | 1 | 0 | 0 | 0 | 0 | 0.303 | 93.0671 | 28030 | 0 | 0 | 0.8821 | 0
Titusville | 14 | Addison Creek | 5.18 | Yes | 3456 | 0 | IR6-7 | IRL North | 18 | 217.9219 | 1061.6479 | 0 | 0 | 38996 | 38029 | 38996 | 6420 | W | 6420 W | 9.67 | 1 | 0 | 0 | 0 | 0 | 0.303 | 0.26234 | 79 | 0 | 0 | 0.8821 | 0
Titusville | 14 | Addison Creek | 33.47 | No | 3456 | 0 | IR6-7 | IRL North | 54 | 77.3342 | 342.2441 | 0 | 0 | 38998 | 38031 | 38998 | 6170 | B/D | 6170 B/D | 54.65 | 1 | 0 | 0 | 0 | 0 | 0.303 | 0.08457 | 144 | 0 | 0 | 0.8821 | 0
Titusville | 14 | Addison Creek | 33.47 | No | 1234 | 98 | IR6-7 | IRL North | 82 | 59.8714 | 208.2145 | 0.15 | 0.04 | 38999 | 38032 | 38999 | 1750 | W | 1750 W | 54.65 | 1 | 1.8 | 0.478 | 1.8 | 0.478 | 0.752 | 0.051451 | 217 | 1 | 0.2 | 0.8821 | 0.2
Titusville | 14 | Addison Creek | 33.47 | No | 1234 | 98 | IR6-7 | IRL North | 1091 | 305.198 | 2894.87 | 1.96 | 0.52 | 39001 | 38034 | 39001 | 1750 | B/D | 1750 B/D | 54.65 | 1 | 1.8 | 0.478 | 1.8 | 0.478 | 0.724 | 0.71534 | 2909 | 12 | 3.1 | 0.8821 | 2.7
Titusville | 14 | Addison Creek | 33.47 | No | 1234 | 98 | IR6-7 | IRL North | 66 | 63.0618 | 169.3782 | 0.12 | 0.03 | 39002 | 38035 | 39002 | 1750 | U | 1750 U | 54.65 | 1 | 1.8 | 0.478 | 1.8 | 0.478 | 0.752 | 0.041854 | 177 | 1 | 0.2 | 0.8821 | 0.2
Titusville | 14 | Addison Creek | 33.47 | No | 3456 | 0 | IR6-7 | IRL North | 15 | 71.3978 | 94.9957 | 0 | 0 | 39005 | 38038 | 39005 | 6170 | B/D | 6170 B/D | 54.65 | 1 | 0 | 0 | 0 | 0 | 0.303 | 0.023474 | 40 | 0 | 0 | 0.8821 | 0
Titusville | 14 | Addison Creek | 5.18 | Yes | 3456 | 0 | IR6-7 | IRL North | 1 | 28.8389 | 26.1202 | 0 | 0 | 39008 | 38041 | 39008 | 5200 | D | 5200 D | 9.67 | 1 | 0.6 | 0.11 | 0.6 | 0.11 | 0.5 | 0.0064544 | 3 | 0 | 0 | 0.8821 | 0
Titusville | 14 | Addison Creek | 33.47 | No | 3456 | 0 | IR6-7 | IRL North | 239 | 181.7724 | 1517.0161 | 0 | 0 | 39011 | 38044 | 39011 | 6460 | B/D | 6460 B/D | 54.65 | 1 | 0 | 0 | 0 | 0 | 0.303 | 0.37486 | 638 | 0 | 0 | 0.8821 | 0
Titusville | 14 | Addison Creek | 33.47 | No | 1234 | 98 | IR6-7 | IRL North | 149 | 87.6062 | 419.6789 | 0.27 | 0.07 | 39012 | 38045 | 39012 | 1750 | A | 1750 A | 54.65 | 1 | 1.8 | 0.478 | 1.8 | 0.478 | 0.68 | 0.1037 | 396 | 2 | 0.4 | 0.8821 | 0.4
Titusville | 14 | Addison Creek | 5.18 | Yes | 3456 | 0 | IR6-7 | IRL North | 6 | 122.1789 | 288.824 | 0 | 0 | 39017 | 38050 | 39017 | 6460 | B/D | 6460 B/D | 9.67 | 1 | 0 | 0 | 0 | 0 | 0.303 | 0.07137 | 21 | 0 | 0 | 0.8821 | 0
Titusville | 14 | Addison Creek | 5.18 | Yes | 3456 | 0 | IR6-7 | IRL North | 19 | 166.88 | 876.7357 | 0 | 0 | 39018 | 38051 | 39018 | 6420 | D | 6420 D | 9.67 | 1 | 0 | 0 | 0 | 0 | 0.303 | 0.21665 | 65 | 0 | 0 | 0.8821 | 0
Titusville | 14 | Addison Creek | 5.18 | Yes | 3456 | 0 | IR6-7 | IRL North | 4 | 100.6754 | 212.7849 | 0 | 0 | 39020 | 38052 | 39020 | 6420 | W | 6420 W | 9.67 | 1 | 0 | 0 | 0 | 0 | 0.303 | 0.05258 | 16 | 0 | 0 | 0.8821 | 0
Titusville | 14 | Addison Creek | 5.18 | Yes | 3456 | 0 | IR6-7 | IRL North | 2 | 73.4134 | 109.1671 | 0 | 0 | 39021 | 38053 | 39021 | 6410 | B/D | 6410 B/D | 9.67 | 1 | 0 | 0 | 0 | 0 | 0.303 | 0.026976 | 8 | 0 | 0 | 0.8821 | 0
Titusville | 14 | Addison Creek | 5.18 | Yes | 3456 | 0 | IR6-7 | IRL North | 28 | 134.8906 | 1308.2902 | 0 | 0 | 39022 | 38054 | 39022 | 6430 | B/D | 6430 B/D | 9.67 | 1 | 0 | 0 | 0 | 0 | 0.303 | 0.32328 | 97 | 0 | 0 | 0.8821 | 0
Titusville | 14 | Addison Creek | 5.18 | Yes | 3456 | 3 | IR6-7 | IRL North | 141 | 494.8793 | 5002.2754 | 0.17 | 0.01 | 39023 | 38055 | 39023 | 3200 | D | 3200 D | 9.67 | 1 | 1.25 | 0.064 | 1.25 | 0.064 | 0.4 | 1.2361 | 491 | 1 | 0.1 | 0.8821 | 0.1
Titusville | 14 | Addison Creek | 33.47 | No | 3456 | 0 | IR6-7 | IRL North | 542 | 293.402 | 4213.7962 | 0 | 0 | 39024 | 38056 | 39024 | 6410 | W | 6410 W | 54.65 | 1 | 0 | 0 | 0 | 0 | 0.303 | 1.0412 | 1772 | 0 | 0 | 0.8821 | 0
Titusville | 14 | Addison Creek | 5.18 | Yes | 3456 | 0 | IR6-7 | IRL North | 1008 | 2094.7002 | 47211.1672 | 0 | 0 | 39026 | 38058 | 39026 | 6420 | D | 6420 D | 9.67 | 1 | 0 | 0 | 0 | 0 | 0.303 | 11.6661 | 3514 | 0 | 0 | 0.8821 | 0
Titusville | 14 | Addison Creek | 5.18 | Yes | 3456 | 0 | IR6-7 | IRL North | 560 | 1291.966 | 26212.0426 | 0 | 0 | 39029 | 38061 | 39029 | 6460 | D | 6460 D | 9.67 | 1 | 0 | 0 | 0 | 0 | 0.303 | 6.4771 | 1951 | 0 | 0 | 0.8821 | 0
Titusville | 14 | Addison Creek | 5.18 | Yes | 3456 | 0 | IR6-7 | IRL North | 1865 | 4907.2973 | 87351.8959 | 0 | 0 | 39031 | 38063 | 39031 | 6181 | B/D | 6181 B/D | 9.67 | 1 | 0 | 0 | 0 | 0 | 0.303 | 21.585 | 6501 | 0 | 0 | 0.8821 | 0
Titusville | 14 | Addison Creek | 33.47 | No | 3456 | 4 | IR6-7 | IRL North | 762 | 666.0409 | 14634.4253 | 0.91 | 0.05 | 39032 | 38064 | 39032 | 3100 | A | 3100 A | 54.65 | 1 | 1.25 | 0.064 | 1.25 | 0.064 | 0.1 | 3.6162 | 2031 | 6 | 0.3 | 0.8821 | 0.3
Titusville | 14 | Addison Creek | 5.18 | Yes | 3456 | 0 | IR6-7 | IRL North | 11 | 176.2152 | 496.2468 | 0 | 0 | 39033 | 38065 | 39033 | 6420 | B/D | 6420 B/D | 9.67 | 1 | 0 | 0 | 0 | 0 | 0.303 | 0.12262 | 37 | 0 | 0 | 0.8821 | 0
Titusville | 14 | Addison Creek | 5.18 | Yes | 3456 | 0 | IR6-7 | IRL North | 59 | 256.4995 | 1660.6765 | 0.04 | 0.01 | 39035 | 38067 | 39035 | 5200 | D | 5200 D | 9.67 | 1 | 0.6 | 0.11 | 0.6 | 0.11 | 0.5 | 0.41036 | 204 | 0 | 0 | 0.8821 | 0
Titusville | 14 | Addison Creek | 33.47 | No | 3456 | 0 | IR6-7 | IRL North | 106 | 129.0199 | 669.4303 | 0 | 0 | 39036 | 38068 | 39036 | 6170 | B/D | 6170 B/D | 54.65 | 1 | 0 | 0 | 0 | 0 | 0.303 | 0.16542 | 282 | 0 | 0 | 0.8821 | 0
Titusville | 14 | Addison Creek | 33.47 | No | 3456 | 0 | IR6-7 | IRL North | 2207 | 585.3392 | 13992.3824 | 0 | 0 | 39037 | 38069 | 39037 | 6170 | B/D | 6170 B/D | 54.65 | 1 | 0 | 0 | 0 | 0 | 0.303 | 3.4576 | 5885 | 0 | 0 | 0.8821 | 0
Titusville | 14 | Addison Creek | 5.18 | Yes | 3456 | 0 | IR6-7 | IRL North | 15 | 107.4252 | 721.1533 | 0 | 0 | 39038 | 38070 | 39038 | 6181 | D | 6181 D | 9.67 | 1 | 0 | 0 | 0 | 0 | 0.303 | 0.1782 | 54 | 0 | 0 | 0.8821 | 0
Titusville | 14 | Addison Creek | 33.47 | No | 3456 | 0 | IR6-7 | IRL North | 91 | 120.961 | 578.1124 | 0 | 0 | 39039 | 38071 | 39039 | 6170 | B/D | 6170 B/D | 54.65 | 1 | 0 | 0 | 0 | 0 | 0.303 | 0.14285 | 243 | 0 | 0 | 0.8821 | 0
Titusville | 14 | Addison Creek | 5.18 | Yes | 3456 | 0 | IR6-7 | IRL North | 0 | 13.1519 | 4.9261 | 0 | 0 | 39041 | 38073 | 39041 | 6181 | D | 6181 D | 9.67 | 1 | 0 | 0 | 0 | 0 | 0.303 | 0.0012173 | 0 | 0 | 0 | 0.8821 | 0
Titusville | 14 | Addison Creek | 5.18 | Yes | 3456 | 0 | IR6-7 | IRL North | 67 | 377.2486 | 1905.5024 | 0.04 | 0.01 | 39042 | 38074 | 39042 | 5200 | B/D | 5200 B/D | 9.67 | 1 | 0.6 | 0.11 | 0.6 | 0.11 | 0.5 | 0.47086 | 234 | 0 | 0.1 | 0.8821 | 0.1
Titusville | 14 | Addison Creek | 5.18 | Yes | 3456 | 0 | IR6-7 | IRL North | 10 | 170.0816 | 487.5776 | 0 | 0 | 39043 | 38075 | 39043 | 6460 | B/D | 6460 B/D | 9.67 | 1 | 0 | 0 | 0 | 0 | 0.303 | 0.12048 | 36 | 0 | 0 | 0.8821 | 0
Titusville | 14 | Addison Creek | 33.47 | No | 1234 | 98 | IR6-7 | IRL North | 143 | 136.2239 | 405.1994 | 0.26 | 0.07 | 39046 | 38078 | 39046 | 1750 | A | 1750 A | 54.65 | 1 | 1.8 | 0.478 | 1.8 | 0.478 | 0.68 | 0.10013 | 382 | 2 | 0.4 | 0.8821 | 0.4
Titusville | 14 | Addison Creek | 33.47 | No | 1234 | 98 | IR6-7 | IRL North | 2802 | 636.2083 | 7912.8977 | 5.04 | 1.34 | 39048 | 38080 | 39048 | 1750 | A | 1750 A | 54.65 | 1 | 1.8 | 0.478 | 1.8 | 0.478 | 0.68 | 1.9553 | 7469 | 30 | 7.9 | 0.8821 | 7
Titusville | 14 | Addison Creek | 5.18 | Yes | 3456 | 0 | IR6-7 | IRL North | 14 | 133.2626 | 632.9606 | 0 | 0 | 39049 | 38081 | 39049 | 6181 | D | 6181 D | 9.67 | 1 | 0 | 0 | 0 | 0 | 0.303 | 0.15641 | 47 | 0 | 0 | 0.8821 | 0
Titusville | 14 | Addison Creek | 5.18 | Yes | 3456 | 0 | IR6-7 | IRL North | 4 | 98.4277 | 179.2682 | 0 | 0 | 39050 | 38082 | 39050 | 6181 | D | 6181 D | 9.67 | 1 | 0 | 0 | 0 | 0 | 0.303 | 0.044298 | 13 | 0 | 0 | 0.8821 | 0
Titusville | 14 | Addison Creek | 5.18 | Yes | 3456 | 0 | IR6-7 | IRL North | 1 | 33.0102 | 22.3985 | 0 | 0 | 39051 | 38083 | 39051 | 5200 | W | 5200 W | 9.67 | 1 | 0.6 | 0.11 | 0.6 | 0.11 | 0.5 | 0.0055348 | 3 | 0 | 0 | 0.8821 | 0
Titusville | 14 | Addison Creek | 5.18 | Yes | 3456 | 3 | IR6-7 | IRL North | 237 | 401.9043 | 8413.4008 | 0.28 | 0.02 | 39052 | 38084 | 39052 | 3200 | B/D | 3200 B/D | 9.67 | 1 | 1.25 | 0.064 | 1.25 | 0.064 | 0.4 | 2.079 | 827 | 2 | 0.1 | 0.8821 | 0.1
Titusville | 14 | Addison Creek | 5.18 | Yes | 3456 | 0 | IR6-7 | IRL North | 120 | 337.6187 | 5612.2909 | 0 | 0 | 39054 | 38086 | 39054 | 6410 | D | 6410 D | 9.67 | 1 | 0 | 0 | 0 | 0 | 0.303 | 1.3868 | 418 | 0 | 0 | 0.8821 | 0
Titusville | 14 | Addison Creek | 33.47 | No | 3456 | 0 | IR6-7 | IRL North | 1 | 22.6905 | 8.184 | 0 | 0 | 39055 | 38087 | 39055 | 6170 | B/D | 6170 B/D | 54.65 | 1 | 0 | 0 | 0 | 0 | 0.303 | 0.0020223 | 3 | 0 | 0 | 0.8821 | 0
Titusville | 14 | Addison Creek | 33.47 | No | 3456 | 0 | IR6-7 | IRL North | 1090 | 377.0074 | 6909.8131 | 0 | 0 | 39056 | 38088 | 39056 | 6170 | B/D | 6170 B/D | 54.65 | 1 | 0 | 0 | 0 | 0 | 0.303 | 1.7074 | 2906 | 0 | 0 | 0.8821 | 0
Titusville | 14 | Addison Creek | 33.47 | No | 3456 | 0 | IR6-7 | IRL North | 67 | 242.3177 | 677.582 | 0 | 0 | 39057 | 38089 | 39057 | 6170 | A | 6170 A | 54.65 | 1 | 0 | 0 | 0 | 0 | 0.191 | 0.16743 | 180 | 0 | 0 | 0.8821 | 0
Titusville | 14 | Addison Creek | 5.18 | Yes | 3456 | 0 | IR6-7 | IRL North | 37 | 227.5639 | 1038.7784 | 0.02 | 0 | 39058 | 38090 | 39058 | 5200 | B/D | 5200 B/D | 9.67 | 1 | 0.6 | 0.11 | 0.6 | 0.11 | 0.5 | 0.25669 | 128 | 0 | 0 | 0.8821 | 0
Titusville | 14 | Addison Creek | 5.18 | Yes | 3456 | 0 | IR6-7 | IRL North | 94 | 305.4924 | 4384.6822 | 0 | 0 | 39059 | 38091 | 39059 | 6170 | C/D | 6170 C/D | 9.67 | 1 | 0 | 0 | 0 | 0 | 0.303 | 1.0835 | 326 | 0 | 0 | 0.8821 | 0
Titusville | 14 | Addison Creek | 5.18 | Yes | 3456 | 0 | IR6-7 | IRL North | 6 | 84.8261 | 356.0773 | 0 | 0 | 39060 | 38092 | 39060 | 6420 | W | 6420 W | 9.67 | 1 | 0 | 0 | 0 | 0 | 0.303 | 0.087988 | 26 | 0 | 0 | 0.8821 | 0
Titusville | 14 | Addison Creek | 5.18 | Yes | 3456 | 0 | IR6-7 | IRL North | 32 | 299.1861 | 1842.1654 | 0 | 0 | 39061 | 38093 | 39061 | 6420 | W | 6420 W | 9.67 | 1 | 0 | 0 | 0 | 0 | 0.303 | 0.45521 | 137 | 0 | 0 | 0.8821 | 0
Titusville | 14 | Addison Creek | 5.18 | Yes | 3456 | 0 | IR6-7 | IRL North | 19 | 126.199 | 534.487 | 0.01 | 0 | 39064 | 38096 | 39064 | 5200 | D | 5200 D | 9.67 | 1 | 0.6 | 0.11 | 0.6 | 0.11 | 0.5 | 0.13207 | 66 | 0 | 0 | 0.8821 | 0
Titusville | 14 | Addison Creek | 5.18 | Yes | 3456 | 0 | IR6-7 | IRL North | 186 | 821.6872 | 8687.5818 | 0 | 0 | 39065 | 38097 | 39065 | 6420 | D | 6420 D | 9.67 | 1 | 0 | 0 | 0 | 0 | 0.303 | 2.1467 | 647 | 0 | 0 | 0.8821 | 0
Titusville | 14 | Addison Creek | 33.47 | No | 3456 | 0 | IR6-7 | IRL North | 235 | 194.351 | 1489.5911 | 0 | 0 | 39066 | 38098 | 39066 | 6170 | D | 6170 D | 54.65 | 1 | 0 | 0 | 0 | 0 | 0.303 | 0.36808 | 627 | 0 | 0 | 0.8821 | 0
Titusville | 14 | Addison Creek | 5.18 | Yes | 3456 | 0 | IR6-7 | IRL North | 17 | 141.099 | 974.0458 | 0 | 0 | 39067 | 38099 | 39067 | 6460 | W | 6460 W | 9.67 | 1 | 0 | 0 | 0 | 0 | 0.303 | 0.24069 | 72 | 0 | 0 | 0.8821 | 0
Titusville | 14 | Addison Creek | 5.18 | Yes | 3456 | 0 | IR6-7 | IRL North | 1 | 33.9235 | 34.2317 | 0 | 0 | 39072 | 38104 | 39072 | 6420 | B/D | 6420 B/D | 9.67 | 1 | 0 | 0 | 0 | 0 | 0.303 | 0.0084588 | 3 | 0 | 0 | 0.8821 | 0
Titusville | 14 | Addison Creek | 33.47 | No | 3456 | 0 | IR6-7 | IRL North | 1782 | 473.9572 | 11294.8187 | 0 | 0 | 39073 | 38105 | 39073 | 6181 | B/D | 6181 B/D | 54.65 | 1 | 0 | 0 | 0 | 0 | 0.303 | 2.791 | 4751 | 0 | 0 | 0.8821 | 0
Titusville | 14 | Addison Creek | 5.18 | Yes | 3456 | 0 | IR6-7 | IRL North | 34 | 187.5031 | 1606.0215 | 0 | 0 | 39074 | 38106 | 39074 | 6460 | D | 6460 D | 9.67 | 1 | 0 | 0 | 0 | 0 | 0.303 | 0.39685 | 120 | 0 | 0 | 0.8821 | 0
Titusville | 14 | Addison Creek | 5.18 | Yes | 3456 | 0 | IR6-7 | IRL North | 223 | 668.8656 | 12830.0255 | 0 | 0 | 39075 | 38107 | 39075 | 6440 | W | 6440 W | 9.67 | 1 | 0 | 0 | 0 | 0 | 0.303 | 3.1704 | 955 | 0 | 0 | 0.8821 | 0
Titusville | 14 | Addison Creek | 33.47 | No | 1234 | 45 | IR6-7 | IRL North | 9 | 44.2444 | 28.7433 | 0.01 | 0 | 39076 | 38108 | 39076 | 8140 | A | 8140 A | 54.65 | 1 | 1.18 | 0.48 | 1.18 | 0.48 | 0.63 | 0.0071026 | 25 | 0 | 0 | 0.8821 | 0
Titusville | 14 | Addison Creek | 5.18 | Yes | 3456 | 0 | IR6-7 | IRL North | 2 | 46.9314 | 98.943 | 0 | 0 | 39078 | 38110 | 39078 | 6420 | W | 6420 W | 9.67 | 1 | 0 | 0 | 0 | 0 | 0.303 | 0.024449 | 7 | 0 | 0 | 0.8821 | 0
Titusville | 14 | Addison Creek | 5.18 | Yes | 3456 | 0 | IR6-7 | IRL North | 35 | 298.8691 | 1649.6743 | 0 | 0 | 39080 | 38112 | 39080 | 6181 | D | 6181 D | 9.67 | 1 | 0 | 0 | 0 | 0 | 0.303 | 0.40764 | 123 | 0 | 0 | 0.8821 | 0
Titusville | 14 | Addison Creek | 5.18 | Yes | 3456 | 0 | IR6-7 | IRL North | 17 | 201.081 | 967.244 | 0 | 0 | 39081 | 38113 | 39081 | 6420 | W | 6420 W | 9.67 | 1 | 0 | 0 | 0 | 0 | 0.303 | 0.23901 | 72 | 0 | 0 | 0.8821 | 0
Titusville | 14 | Addison Creek | 5.18 | Yes | 3456 | 0 | IR6-7 | IRL North | 1 | 47.4455 | 64.4058 | 0 | 0 | 39083 | 38115 | 39083 | 6420 | W | 6420 W | 9.67 | 1 | 0 | 0 | 0 | 0 | 0.303 | 0.015915 | 5 | 0 | 0 | 0.8821 | 0
Titusville | 14 | Addison Creek | 5.18 | Yes | 3456 | 0 | IR6-7 | IRL North | 948 | 2351.6979 | 44384.5071 | 0 | 0 | 39084 | 38116 | 39084 | 6181 | B/D | 6181 B/D | 9.67 | 1 | 0 | 0 | 0 | 0 | 0.303 | 10.9676 | 3303 | 0 | 0 | 0.8821 | 0
Titusville | 14 | Addison Creek | 5.18 | Yes | 3456 | 0 | IR6-7 | IRL North | 2 | 88.463 | 148.944 | 0 | 0 | 39085 | 38117 | 39085 | 6181 | W | 6181 W | 9.67 | 1 | 0 | 0 | 0 | 0 | 0.247 | 0.036805 | 9 | 0 | 0 | 0.8821 | 0
Titusville | 14 | Addison Creek | 5.18 | Yes | 3456 | 0 | IR6-7 | IRL North | 5 | 70.5898 | 215.3633 | 0 | 0 | 39086 | 38118 | 39086 | 6460 | B/D | 6460 B/D | 9.67 | 1 | 0 | 0 | 0 | 0 | 0.303 | 0.053217 | 16 | 0 | 0 | 0.8821 | 0
Titusville | 14 | Addison Creek | 5.18 | Yes | 3456 | 0 | IR6-7 | IRL North | 143 | 994.1212 | 6692.6462 | 0 | 0 | 39087 | 38119 | 39087 | 6181 | D | 6181 D | 9.67 | 1 | 0 | 0 | 0 | 0 | 0.303 | 1.6538 | 498 | 0 | 0 | 0.8821 | 0
Titusville | 14 | Addison Creek | 5.18 | Yes | 3456 | 0 | IR6-7 | IRL North | 187 | 524.1693 | 8777.0485 | 0 | 0 | 39088 | 38120 | 39088 | 6460 | D | 6460 D | 9.67 | 1 | 0 | 0 | 0 | 0 | 0.303 | 2.1688 | 653 | 0 | 0 | 0.8821 | 0
Titusville | 14 | Addison Creek | 5.18 | Yes | 3456 | 0 | IR6-7 | IRL North | 5 | 198.4949 | 219.0059 | 0 | 0 | 39091 | 38123 | 39091 | 6420 | B/D | 6420 B/D | 9.67 | 1 | 0 | 0 | 0 | 0 | 0.303 | 0.054117 | 16 | 0 | 0 | 0.8821 | 0
Titusville | 14 | Addison Creek | 5.18 | Yes | 3456 | 0 | IR6-7 | IRL North | 1 | 49.8134 | 83.715 | 0 | 0 | 39092 | 38124 | 39092 | 6420 | W | 6420 W | 9.67 | 1 | 0 | 0 | 0 | 0 | 0.303 | 0.020686 | 6 | 0 | 0 | 0.8821 | 0
Titusville | 14 | Addison Creek | 33.47 | No | 3456 | 0 | IR6-7 | IRL North | 3540 | 913.6467 | 22438.1757 | 0 | 0 | 39093 | 38125 | 39093 | 6460 | D | 6460 D | 54.65 | 1 | 0 | 0 | 0 | 0 | 0.303 | 5.5446 | 9437 | 0 | 0 | 0.8821 | 0
Titusville | 14 | Addison Creek | 5.18 | Yes | 3456 | 0 | IR6-7 | IRL North | 882 | 2032.9246 | 41319.4994 | 0 | 0 | 39094 | 38126 | 39094 | 6181 | B/D | 6181 B/D | 9.67 | 1 | 0 | 0 | 0 | 0 | 0.303 | 10.2102 | 3075 | 0 | 0 | 0.8821 | 0
Titusville | 14 | Addison Creek | 33.47 | No | 1234 | 98 | IR6-7 | IRL North | 346 | 127.3732 | 975.9009 | 0.62 | 0.17 | 39099 | 38131 | 39099 | 1750 | A | 1750 A | 54.65 | 1 | 1.8 | 0.478 | 1.8 | 0.478 | 0.68 | 0.24115 | 921 | 4 | 1 | 0.8821 | 0.9
Titusville | 14 | Addison Creek | 5.18 | Yes | 3456 | 0 | IR6-7 | IRL North | 8 | 136.598 | 473.8676 | 0 | 0 | 39103 | 38135 | 39103 | 6460 | W | 6460 W | 9.67 | 1 | 0 | 0 | 0 | 0 | 0.303 | 0.11709 | 35 | 0 | 0 | 0.8821 | 0
Titusville | 14 | Addison Creek | 5.18 | Yes | 3456 | 0 | IR6-7 | IRL North | 0 | 11.835 | 4.1024 | 0 | 0 | 39104 | 38136 | 39104 | 6420 | W | 6420 W | 9.67 | 1 | 0 | 0 | 0 | 0 | 0.303 | 0.0010137 | 0 | 0 | 0 | 0.8821 | 0
Titusville | 14 | Addison Creek | 5.18 | Yes | 3456 | 0 | IR6-7 | IRL North | 9 | 110.6081 | 419.2092 | 0 | 0 | 39105 | 38137 | 39105 | 6420 | B/D | 6420 B/D | 9.67 | 1 | 0 | 0 | 0 | 0 | 0.303 | 0.10359 | 31 | 0 | 0 | 0.8821 | 0
Titusville | 14 | Addison Creek | 5.18 | Yes | 3456 | 0 | IR6-7 | IRL North | 1 | 32.4505 | 27.4726 | 0 | 0 | 39107 | 38139 | 39107 | 6460 | B/D | 6460 B/D | 9.67 | 1 | 0 | 0 | 0 | 0 | 0.303 | 0.0067886 | 2 | 0 | 0 | 0.8821 | 0
Titusville | 14 | Addison Creek | 5.18 | Yes | 3456 | 0 | IR6-7 | IRL North | 0 | 19.7369 | 9.5113 | 0 | 0 | 39108 | 38140 | 39108 | 5200 | B/D | 5200 B/D | 9.67 | 1 | 0.6 | 0.11 | 0.6 | 0.11 | 0.5 | 0.0023503 | 1 | 0 | 0 | 0.8821 | 0
Titusville | 14 | Addison Creek | 5.18 | Yes | 3456 | 0 | IR6-7 | IRL North | 11 | 94.4633 | 500.757 | 0 | 0 | 39109 | 38141 | 39109 | 6460 | C/D | 6460 C/D | 9.67 | 1 | 0 | 0 | 0 | 0 | 0.303 | 0.12374 | 37 | 0 | 0 | 0.8821 | 0
Titusville | 14 | Addison Creek | 5.18 | Yes | 3456 | 0 | IR6-7 | IRL North | 6 | 171.044 | 274.6089 | 0 | 0 | 39110 | 38142 | 39110 | 6420 | B/D | 6420 B/D | 9.67 | 1 | 0 | 0 | 0 | 0 | 0.303 | 0.067857 | 20 | 0 | 0 | 0.8821 | 0
Titusville | 14 | Addison Creek | 33.47 | No | 1234 | 98 | IR6-7 | IRL North | 6777 | 1353.3268 | 17978.9438 | 12.2 | 3.24 | 39112 | 38144 | 39112 | 1750 | B/D | 1750 B/D | 54.65 | 1 | 1.8 | 0.478 | 1.8 | 0.478 | 0.724 | 4.4427 | 18069 | 72 | 19 | 0.8821 | 16.8
Titusville | 14 | Addison Creek | 33.47 | No | 3456 | 0 | IR6-7 | IRL North | 15 | 121.5817 | 96.9705 | 0 | 0 | 39113 | 38145 | 39113 | 6460 | B/D | 6460 B/D | 54.65 | 1 | 0 | 0 | 0 | 0 | 0.303 | 0.023962 | 41 | 0 | 0 | 0.8821 | 0
Titusville | 14 | Addison Creek | 5.18 | Yes | 3456 | 0 | IR6-7 | IRL North | 1 | 78.8788 | 33.3512 | 0 | 0 | 39114 | 38146 | 39114 | 6181 | D | 6181 D | 9.67 | 1 | 0 | 0 | 0 | 0 | 0.303 | 0.0082412 | 2 | 0 | 0 | 0.8821 | 0
Titusville | 14 | Addison Creek | 5.18 | Yes | 3456 | 0 | IR6-7 | IRL North | 0 | 10.7231 | 2.7721 | 0 | 0 | 39115 | 38147 | 39115 | 5200 | D | 5200 D | 9.67 | 1 | 0.6 | 0.11 | 0.6 | 0.11 | 0.5 | 0.000685 | 0 | 0 | 0 | 0.8821 | 0
Titusville | 14 | Addison Creek | 33.47 | No | 3456 | 0 | IR6-7 | IRL North | 5118 | 770.1046 | 32441.7546 | 0 | 0 | 39116 | 38148 | 39116 | 6460 | D | 6460 D | 54.65 | 1 | 0 | 0 | 0 | 0 | 0.303 | 8.0165 | 13645 | 0 | 0 | 0.8821 | 0
Titusville | 14 | Addison Creek | 33.47 | No | 3456 | 0 | IR6-7 | IRL North | 4 | 36.9929 | 25.8718 | 0 | 0 | 39117 | 38149 | 39117 | 6170 | D | 6170 D | 54.65 | 1 | 0 | 0 | 0 | 0 | 0.303 | 0.006393 | 11 | 0 | 0 | 0.8821 | 0
Titusville | 14 | Addison Creek | 5.18 | Yes | 3456 | 0 | IR6-7 | IRL North | 0 | 29.0383 | 25.7161 | 0 | 0 | 39119 | 38151 | 39119 | 6420 | W | 6420 W | 9.67 | 1 | 0 | 0 | 0 | 0 | 0.303 | 0.0063546 | 2 | 0 | 0 | 0.8821 | 0
Titusville | 14 | Addison Creek | 5.18 | Yes | 3456 | 0 | IR6-7 | IRL North | 14 | 105.8005 | 385.9338 | 0.01 | 0 | 39120 | 38152 | 39120 | 5200 | D | 5200 D | 9.67 | 1 | 0.6 | 0.11 | 0.6 | 0.11 | 0.5 | 0.095366 | 47 | 0 | 0 | 0.8821 | 0
Titusville | 14 | Addison Creek | 5.18 | Yes | 3456 | 0 | IR6-7 | IRL North | 0 | 46.9307 | 44.8577 | 0 | 0 | 39121 | 38153 | 39121 | 6181 | W | 6181 W | 9.67 | 1 | 0 | 0 | 0 | 0 | 0.247 | 0.011085 | 3 | 0 | 0 | 0.8821 | 0
Titusville | 14 | Addison Creek | 33.47 | No | 3456 | 0 | IR6-7 | IRL North | 265 | 252.9661 | 1679.7926 | 0 | 0 | 39122 | 38154 | 39122 | 6460 | B/D | 6460 B/D | 54.65 | 1 | 0 | 0 | 0 | 0 | 0.303 | 0.41508 | 707 | 0 | 0 | 0.8821 | 0
Titusville | 14 | Addison Creek | 33.47 | No | 3456 | 0 | IR6-7 | IRL North | 0 | 21.9108 | 2.4005 | 0 | 0 | 39124 | 38156 | 39124 | 6170 | D | 6170 D | 54.65 | 1 | 0 | 0 | 0 | 0 | 0.303 | 0.00059317 | 1 | 0 | 0 | 0.8821 | 0
Titusville | 14 | Addison Creek | 5.18 | Yes | 3456 | 0 | IR6-7 | IRL North | 281 | 898.081 | 13159.5463 | 0 | 0 | 39125 | 38157 | 39125 | 6170 | D | 6170 D | 9.67 | 1 | 0 | 0 | 0 | 0 | 0.303 | 3.2518 | 979 | 0 | 0 | 0.8821 | 0
Titusville | 14 | Addison Creek | 5.18 | Yes | 3456 | 3 | IR6-7 | IRL North | 14 | 130.7581 | 497.5182 | 0.02 | 0 | 39126 | 38158 | 39126 | 3200 | D | 3200 D | 9.67 | 1 | 1.25 | 0.064 | 1.25 | 0.064 | 0.4 | 0.12294 | 49 | 0 | 0 | 0.8821 | 0
Titusville | 14 | Addison Creek | 33.47 | No | 3456 | 0 | IR6-7 | IRL North | 2 | 25.6601 | 14.4031 | 0 | 0 | 39127 | 38159 | 39127 | 6170 | D | 6170 D | 54.65 | 1 | 0 | 0 | 0 | 0 | 0.303 | 0.0035591 | 6 | 0 | 0 | 0.8821 | 0
Titusville | 14 | Addison Creek | 5.18 | Yes | 3456 | 0 | IR6-7 | IRL North | 26 | 291.2964 | 1495.1519 | 0 | 0 | 39128 | 38160 | 39128 | 6420 | W | 6420 W | 9.67 | 1 | 0 | 0 | 0 | 0 | 0.303 | 0.36946 | 111 | 0 | 0 | 0.8821 | 0
Titusville | 14 | Addison Creek | 5.18 | Yes | 3456 | 0 | IR6-7 | IRL North | 15 | 168.5809 | 861.5902 | 0 | 0 | 39129 | 38161 | 39129 | 6420 | W | 6420 W | 9.67 | 1 | 0 | 0 | 0 | 0 | 0.303 | 0.2129 | 64 | 0 | 0 | 0.8821 | 0
Titusville | 14 | Addison Creek | 5.18 | Yes | 3456 | 0 | IR6-7 | IRL North | 10 | 120.1248 | 453.5949 | 0 | 0 | 39130 | 38162 | 39130 | 6120 | D | 6120 D | 9.67 | 1 | 0 | 0 | 0 | 0 | 0.303 | 0.11209 | 34 | 0 | 0 | 0.8821 | 0
Titusville | 14 | Addison Creek | 33.47 | No | 3456 | 0 | IR6-7 | IRL North | 364 | 352.6481 | 2305.0813 | 0 | 0 | 39131 | 38163 | 39131 | 6460 | B/D | 6460 B/D | 54.65 | 1 | 0 | 0 | 0 | 0 | 0.303 | 0.5696 | 970 | 0 | 0 | 0.8821 | 0
Titusville | 14 | Addison Creek | 5.18 | Yes | 3456 | 0 | IR6-7 | IRL North | 2 | 36.4821 | 50.276 | 0 | 0 | 39132 | 38164 | 39132 | 5200 | B/D | 5200 B/D | 9.67 | 1 | 0.6 | 0.11 | 0.6 | 0.11 | 0.5 | 0.012423 | 6 | 0 | 0 | 0.8821 | 0
Titusville | 14 | Addison Creek | 33.47 | No | 1234 | 98 | IR6-7 | IRL North | 4 | 16.3858 | 10.011 | 0.01 | 0 | 39133 | 38165 | 39133 | 1750 | B/D | 1750 B/D | 54.65 | 1 | 1.8 | 0.478 | 1.8 | 0.478 | 0.724 | 0.0024738 | 10 | 0 | 0 | 0.8821 | 0
Titusville | 14 | Addison Creek | 33.47 | No | 3456 | 0 | IR6-7 | IRL North | 19 | 75.9033 | 121.134 | 0 | 0 | 39134 | 38166 | 39134 | 6181 | D | 6181 D | 54.65 | 1 | 0 | 0 | 0 | 0 | 0.303 | 0.029933 | 51 | 0 | 0 | 0.8821 | 0
Titusville | 14 | Addison Creek | 33.47 | No | 3456 | 0 | IR6-7 | IRL North | 262 | 233.5701 | 1661.6353 | 0 | 0 | 39135 | 38167 | 39135 | 6170 | B/D | 6170 B/D | 54.65 | 1 | 0 | 0 | 0 | 0 | 0.303 | 0.4106 | 699 | 0 | 0 | 0.8821 | 0
Titusville | 14 | Addison Creek | 33.47 | No | 1234 | 98 | IR6-7 | IRL North | 16 | 46.685 | 43.6756 | 0.03 | 0.01 | 39139 | 38171 | 39139 | 1750 | B/D | 1750 B/D | 54.65 | 1 | 1.8 | 0.478 | 1.8 | 0.478 | 0.724 | 0.010792 | 44 | 0 | 0 | 0.8821 | 0
Titusville | 14 | Addison Creek | 33.47 | No | 1234 | 98 | IR6-7 | IRL North | 4 | 18.9579 | 9.8407 | 0.01 | 0 | 39140 | 38172 | 39140 | 1750 | B/D | 1750 B/D | 54.65 | 1 | 1.8 | 0.478 | 1.8 | 0.478 | 0.724 | 0.0024317 | 10 | 0 | 0 | 0.8821 | 0
Titusville | 14 | Addison Creek | 33.47 | No | 1234 | 98 | IR6-7 | IRL North | 5388 | 570.4964 | 15218.6398 | 9.7 | 2.58 | 39144 | 38176 | 39144 | 1750 | A | 1750 A | 54.65 | 1 | 1.8 | 0.478 | 1.8 | 0.478 | 0.68 | 3.7606 | 14365 | 57 | 15.1 | 0.8821 | 13.3
Titusville | 14 | Addison Creek | 33.47 | No | 1234 | 45 | IR6-7 | IRL North | 72 | 79.7425 | 219.0352 | 0.09 | 0.03 | 39145 | 38177 | 39145 | 8140 | A | 8140 A | 54.65 | 1 | 1.18 | 0.48 | 1.18 | 0.48 | 0.63 | 0.054125 | 192 | 0 | 0.2 | 0.8821 | 0.2
Titusville | 14 | Addison Creek | 5.18 | Yes | 3456 | 0 | IR6-7 | IRL North | 12 | 105.1906 | 351.4652 | 0.01 | 0 | 39146 | 38178 | 39146 | 5200 | B/D | 5200 B/D | 9.67 | 1 | 0.6 | 0.11 | 0.6 | 0.11 | 0.5 | 0.086849 | 43 | 0 | 0 | 0.8821 | 0
Titusville | 14 | Addison Creek | 5.18 | Yes | 3456 | 0 | IR6-7 | IRL North | 8 | 102.4088 | 357.4993 | 0 | 0 | 39147 | 38179 | 39147 | 6420 | B/D | 6420 B/D | 9.67 | 1 | 0 | 0 | 0 | 0 | 0.303 | 0.08834 | 27 | 0 | 0 | 0.8821 | 0
Titusville | 14 | Addison Creek | 33.47 | No | 3456 | 0 | IR6-7 | IRL North | 4 | 36.1081 | 44.4404 | 0 | 0 | 39148 | 38180 | 39148 | 6170 | A | 6170 A | 54.65 | 1 | 0 | 0 | 0 | 0 | 0.191 | 0.010981 | 12 | 0 | 0 | 0.8821 | 0
Titusville | 14 | Addison Creek | 5.18 | Yes | 3456 | 0 | IR6-7 | IRL North | 10 | 140.0791 | 275.4523 | 0.01 | 0 | 39149 | 38181 | 39149 | 5200 | D | 5200 D | 9.67 | 1 | 0.6 | 0.11 | 0.6 | 0.11 | 0.5 | 0.068065 | 34 | 0 | 0 | 0.8821 | 0
Titusville | 14 | Addison Creek | 33.47 | No | 3456 | 0 | IR6-7 | IRL North | 10 | 113.1876 | 61.1875 | 0 | 0 | 39150 | 38182 | 39150 | 6170 | B/D | 6170 B/D | 54.65 | 1 | 0 | 0 | 0 | 0 | 0.303 | 0.01512 | 26 | 0 | 0 | 0.8821 | 0
Titusville | 14 | Addison Creek | 5.18 | Yes | 3456 | 0 | IR6-7 | IRL North | 15 | 154.5114 | 419.8076 | 0.01 | 0 | 39151 | 38183 | 39151 | 5200 | D | 5200 D | 9.67 | 1 | 0.6 | 0.11 | 0.6 | 0.11 | 0.5 | 0.10374 | 52 | 0 | 0 | 0.8821 | 0
Titusville | 14 | Addison Creek | 5.18 | Yes | 3456 | 0 | IR6-7 | IRL North | 57 | 287.7907 | 2663.1293 | 0 | 0 | 39152 | 38184 | 39152 | 6460 | B/D | 6460 B/D | 9.67 | 1 | 0 | 0 | 0 | 0 | 0.303 | 0.65807 | 198 | 0 | 0 | 0.8821 | 0
Titusville | 14 | Addison Creek | 5.18 | Yes | 3456 | 0 | IR6-7 | IRL North | 1 | 32.9106 | 27.4583 | 0 | 0 | 39153 | 38185 | 39153 | 6460 | B/D | 6460 B/D | 9.67 | 1 | 0 | 0 | 0 | 0 | 0.303 | 0.0067851 | 2 | 0 | 0 | 0.8821 | 0
Titusville | 14 | Addison Creek | 33.47 | No | 1234 | 0 | IR6-7 | IRL North | 72 | 126.1437 | 277.4869 | 0.04 | 0.01 | 39155 | 38187 | 39155 | 5300 | A | 5300 A | 54.65 | 1 | 0.6 | 0.135 | 0.6 | 0.135 | 0.5 | 0.068568 | 193 | 0 | 0.1 | 0.8821 | 0.1
Titusville | 14 | Addison Creek | 5.18 | Yes | 3456 | 0 | IR6-7 | IRL North | 10 | 135.4395 | 571.3837 | 0 | 0 | 39156 | 38188 | 39156 | 6120 | W | 6120 W | 9.67 | 1 | 0 | 0 | 0 | 0 | 0.303 | 0.14119 | 43 | 0 | 0 | 0.8821 | 0
Titusville | 14 | Addison Creek | 5.18 | Yes | 3456 | 0 | IR6-7 | IRL North | 14 | 162.1636 | 660.2636 | 0 | 0 | 39157 | 38189 | 39157 | 6420 | D | 6420 D | 9.67 | 1 | 0 | 0 | 0 | 0 | 0.303 | 0.16315 | 49 | 0 | 0 | 0.8821 | 0
Titusville | 14 | Addison Creek | 5.18 | Yes | 3456 | 0 | IR6-7 | IRL North | 83 | 332.1399 | 3905.6824 | 0 | 0 | 39158 | 38190 | 39158 | 6410 | D | 6410 D | 9.67 | 1 | 0 | 0 | 0 | 0 | 0.303 | 0.96511 | 291 | 0 | 0 | 0.8821 | 0
Titusville | 14 | Addison Creek | 33.47 | No | 1234 | 98 | IR6-7 | IRL North | 3015 | 351.6768 | 6926.5063 | 5.43 | 1.44 | 39159 | 38191 | 39159 | 1750 | D | 1750 D | 54.65 | 1 | 1.8 | 0.478 | 1.8 | 0.478 | 0.836 | 1.7116 | 8038 | 32 | 8.5 | 0.8821 | 7.5
Titusville | 14 | Addison Creek | 33.47 | No | 1234 | 98 | IR6-7 | IRL North | 2 | 18.9267 | 3.5629 | 0 | 0 | 39160 | 38192 | 39160 | 1750 | D | 1750 D | 54.65 | 1 | 1.8 | 0.478 | 1.8 | 0.478 | 0.836 | 0.0008804 | 4 | 0 | 0 | 0.8821 | 0
Titusville | 14 | Addison Creek | 5.18 | Yes | 3456 | 0 | IR6-7 | IRL North | 138 | 365.3733 | 6450.8776 | 0 | 0 | 39161 | 38193 | 39161 | 6420 | D | 6420 D | 9.67 | 1 | 0 | 0 | 0 | 0 | 0.303 | 1.594 | 480 | 0 | 0 | 0.8821 | 0
Titusville | 14 | Addison Creek | 33.47 | No | 1234 | 0 | IR6-7 | IRL North | 18 | 66.2642 | 69.1085 | 0.01 | 0 | 39162 | 38194 | 39162 | 5300 | A | 5300 A | 54.65 | 1 | 0.6 | 0.135 | 0.6 | 0.135 | 0.5 | 0.017077 | 48 | 0 | 0 | 0.8821 | 0
Titusville | 14 | Addison Creek | 33.47 | No | 1234 | 98 | IR6-7 | IRL North | 273 | 136.2608 | 724.4619 | 0.49 | 0.13 | 39164 | 38196 | 39164 | 1750 | B/D | 1750 B/D | 54.65 | 1 | 1.8 | 0.478 | 1.8 | 0.478 | 0.724 | 0.17902 | 728 | 3 | 0.8 | 0.8821 | 0.7
Titusville | 14 | Addison Creek | 33.47 | No | 1234 | 0 | IR6-7 | IRL North | 15756 | 1750.0594 | 60521.0419 | 9.45 | 2.13 | 39165 | 38197 | 39165 | 5300 | W | 5300 W | 54.65 | 1 | 0.6 | 0.135 | 0.6 | 0.135 | 0.5 | 14.955 | 42005 | 56 | 12.5 | 0.8821 | 11
Titusville | 14 | Addison Creek | 33.47 | No | 1234 | 98 | IR6-7 | IRL North | 3 | 42.9223 | 8.2019 | 0.01 | 0 | 39166 | 38198 | 39166 | 1750 | W | 1750 W | 54.65 | 1 | 1.8 | 0.478 | 1.8 | 0.478 | 0.752 | 0.0020267 | 9 | 0 | 0 | 0.8821 | 0
Titusville | 14 | Addison Creek | 5.18 | Yes | 3456 | 0 | IR6-7 | IRL North | 31 | 677.1152 | 1459.6555 | 0 | 0 | 39170 | 38202 | 39170 | 6420 | B/D | 6420 B/D | 9.67 | 1 | 0 | 0 | 0 | 0 | 0.303 | 0.36069 | 109 | 0 | 0 | 0.8821 | 0
Titusville | 14 | Addison Creek | 33.47 | No | 1234 | 0 | IR6-7 | IRL North | 605 | 875.9129 | 2325.6819 | 0.36 | 0.08 | 39171 | 38203 | 39171 | 5300 | B/D | 5300 B/D | 54.65 | 1 | 0.6 | 0.135 | 0.6 | 0.135 | 0.5 | 0.57469 | 1614 | 2 | 0.5 | 0.8821 | 0.4
Titusville | 14 | Addison Creek | 5.18 | Yes | 3456 | 0 | IR6-7 | IRL North | 14 | 121.1455 | 657.356 | 0 | 0 | 39172 | 38204 | 39172 | 6170 | D | 6170 D | 9.67 | 1 | 0 | 0 | 0 | 0 | 0.303 | 0.16244 | 49 | 0 | 0 | 0.8821 | 0
Titusville | 14 | Addison Creek | 33.47 | No | 3456 | 0 | IR6-7 | IRL North | 89 | 310.4719 | 694.6985 | 0 | 0 | 39173 | 38205 | 39173 | 6460 | U | 6460 U | 54.65 | 1 | 0 | 0 | 0 | 0 | 0.247 | 0.17166 | 238 | 0 | 0 | 0.8821 | 0
Titusville | 14 | Addison Creek | 33.47 | No | 1234 | 98 | IR6-7 | IRL North | 9 | 28.3236 | 22.2285 | 0.02 | 0 | 39174 | 38206 | 39174 | 1750 | W | 1750 W | 54.65 | 1 | 1.8 | 0.478 | 1.8 | 0.478 | 0.752 | 0.0054928 | 23 | 0 | 0 | 0.8821 | 0
Titusville | 14 | Addison Creek | 33.47 | No | 3456 | 0 | IR6-7 | IRL North | 107 | 163.1185 | 675.2597 | 0 | 0 | 39175 | 38207 | 39175 | 6460 | B/D | 6460 B/D | 54.65 | 1 | 0 | 0 | 0 | 0 | 0.303 | 0.16686 | 284 | 0 | 0 | 0.8821 | 0
Titusville | 14 | Addison Creek | 33.47 | No | 3456 | 0 | IR6-7 | IRL North | 164 | 258.4374 | 1036.7501 | 0 | 0 | 39176 | 38208 | 39176 | 6460 | B/D | 6460 B/D | 54.65 | 1 | 0 | 0 | 0 | 0 | 0.303 | 0.25619 | 436 | 0 | 0 | 0.8821 | 0
Titusville | 14 | Addison Creek | 33.47 | No | 1234 | 98 | IR6-7 | IRL North | 3302 | 578.7554 | 8758.4707 | 5.94 | 1.58 | 39186 | 38218 | 39186 | 1750 | B/D | 1750 B/D | 54.65 | 1 | 1.8 | 0.478 | 1.8 | 0.478 | 0.724 | 2.1643 | 8802 | 35 | 9.3 | 0.8821 | 8.2
Titusville | 14 | Addison Creek | 5.18 | Yes | 3456 | 0 | IR6-7 | IRL North | 801 | 1978.7694 | 37527.5158 | 0 | 0 | 39188 | 38220 | 39188 | 6420 | D | 6420 D | 9.67 | 1 | 0 | 0 | 0 | 0 | 0.303 | 9.2732 | 2793 | 0 | 0 | 0.8821 | 0
Titusville | 14 | Addison Creek | 5.18 | Yes | 3456 | 0 | IR6-7 | IRL North | 29 | 168.2984 | 1354.5792 | 0 | 0 | 39189 | 38221 | 39189 | 6181 | D | 6181 D | 9.67 | 1 | 0 | 0 | 0 | 0 | 0.303 | 0.33472 | 101 | 0 | 0 | 0.8821 | 0
Titusville | 14 | Addison Creek | 5.18 | Yes | 3456 | 0 | IR6-7 | IRL North | 9 | 68.7274 | 247.1188 | 0.01 | 0 | 39190 | 38222 | 39190 | 5200 | D | 5200 D | 9.67 | 1 | 0.6 | 0.11 | 0.6 | 0.11 | 0.5 | 0.061064 | 30 | 0 | 0 | 0.8821 | 0
Titusville | 14 | Addison Creek | 5.18 | Yes | 3456 | 0 | IR6-7 | IRL North | 11 | 99.566 | 494.4695 | 0 | 0 | 39191 | 38223 | 39191 | 6181 | B/D | 6181 B/D | 9.67 | 1 | 0 | 0 | 0 | 0 | 0.303 | 0.12219 | 37 | 0 | 0 | 0.8821 | 0
Titusville | 14 | Addison Creek | 5.18 | Yes | 3456 | 0 | IR6-7 | IRL North | 1 | 49.9512 | 34.69 | 0 | 0 | 39193 | 38225 | 39193 | 6420 | B/D | 6420 B/D | 9.67 | 1 | 0 | 0 | 0 | 0 | 0.303 | 0.0085721 | 3 | 0 | 0 | 0.8821 | 0
Titusville | 14 | Addison Creek | 5.18 | Yes | 3456 | 0 | IR6-7 | IRL North | 5 | 76.7934 | 238.184 | 0 | 0 | 39195 | 38227 | 39195 | 6460 | B/D | 6460 B/D | 9.67 | 1 | 0 | 0 | 0 | 0 | 0.303 | 0.058856 | 18 | 0 | 0 | 0.8821 | 0
Titusville | 14 | Addison Creek | 5.18 | Yes | 3456 | 0 | IR6-7 | IRL North | 9 | 98.5372 | 408.0573 | 0 | 0 | 39196 | 38228 | 39196 | 6420 | D | 6420 D | 9.67 | 1 | 0 | 0 | 0 | 0 | 0.303 | 0.10083 | 30 | 0 | 0 | 0.8821 | 0
Titusville | 14 | Addison Creek | 5.18 | Yes | 3456 | 0 | IR6-7 | IRL North | 7 | 71.7179 | 198.8701 | 0 | 0 | 39198 | 38230 | 39198 | 5200 | B/D | 5200 B/D | 9.67 | 1 | 0.6 | 0.11 | 0.6 | 0.11 | 0.5 | 0.049142 | 24 | 0 | 0 | 0.8821 | 0
Titusville | 14 | Addison Creek | 5.18 | Yes | 3456 | 0 | IR6-7 | IRL North | 33 | 347.1326 | 1542.3682 | 0 | 0 | 39199 | 38231 | 39199 | 6181 | D | 6181 D | 9.67 | 1 | 0 | 0 | 0 | 0 | 0.303 | 0.38113 | 115 | 0 | 0 | 0.8821 | 0
Titusville | 14 | Addison Creek | 5.18 | Yes | 3456 | 0 | IR6-7 | IRL North | 3 | 66.3548 | 133.8891 | 0 | 0 | 39200 | 38232 | 39200 | 6440 | D | 6440 D | 9.67 | 1 | 0 | 0 | 0 | 0 | 0.303 | 0.033085 | 10 | 0 | 0 | 0.8821 | 0
Titusville | 14 | Addison Creek | 5.18 | Yes | 3456 | 0 | IR6-7 | IRL North | 33 | 158.038 | 1536.8955 | 0 | 0 | 39202 | 38234 | 39202 | 6410 | D | 6410 D | 9.67 | 1 | 0 | 0 | 0 | 0 | 0.303 | 0.37977 | 114 | 0 | 0 | 0.8821 | 0
Titusville | 14 | Addison Creek | 5.18 | Yes | 3456 | 0 | IR6-7 | IRL North | 1 | 40.9937 | 51.4703 | 0 | 0 | 39204 | 38236 | 39204 | 6420 | B/D | 6420 B/D | 9.67 | 1 | 0 | 0 | 0 | 0 | 0.303 | 0.012719 | 4 | 0 | 0 | 0.8821 | 0
Titusville | 14 | Addison Creek | 33.47 | No | 1234 | 45 | IR6-7 | IRL North | 488 | 264.6478 | 1487.2471 | 0.59 | 0.23 | 39205 | 38237 | 39205 | 8140 | A | 8140 A | 54.65 | 1 | 1.18 | 0.48 | 1.18 | 0.48 | 0.63 | 0.36751 | 1301 | 3 | 1.4 | 0.8821 | 1.2
Titusville | 14 | Addison Creek | 5.18 | Yes | 3456 | 0 | IR6-7 | IRL North | 24 | 160.1361 | 1100.5222 | 0 | 0 | 39206 | 38238 | 39206 | 6181 | B/D | 6181 B/D | 9.67 | 1 | 0 | 0 | 0 | 0 | 0.303 | 0.27194 | 82 | 0 | 0 | 0.8821 | 0
Titusville | 14 | Addison Creek | 5.18 | Yes | 3456 | 0 | IR6-7 | IRL North | 74 | 225.2056 | 2104.0753 | 0.04 | 0.01 | 39207 | 38239 | 39207 | 5200 | D | 5200 D | 9.67 | 1 | 0.6 | 0.11 | 0.6 | 0.11 | 0.5 | 0.51993 | 258 | 0 | 0.1 | 0.8821 | 0.1
Titusville | 14 | Addison Creek | 5.18 | Yes | 3456 | 0 | IR6-7 | IRL North | 13 | 173.4686 | 587.8053 | 0 | 0 | 39208 | 38240 | 39208 | 6410 | B/D | 6410 B/D | 9.67 | 1 | 0 | 0 | 0 | 0 | 0.303 | 0.14525 | 44 | 0 | 0 | 0.8821 | 0
Titusville | 14 | Addison Creek | 5.18 | Yes | 3456 | 0 | IR6-7 | IRL North | 8 | 96.7313 | 388.204 | 0 | 0 | 39209 | 38241 | 39209 | 6410 | B/D | 6410 B/D | 9.67 | 1 | 0 | 0 | 0 | 0 | 0.303 | 0.095927 | 29 | 0 | 0 | 0.8821 | 0
Titusville | 14 | Addison Creek | 5.18 | Yes | 3456 | 0 | IR6-7 | IRL North | 499 | 907.2043 | 23362.9227 | 0 | 0 | 39211 | 38243 | 39211 | 6460 | D | 6460 D | 9.67 | 1 | 0 | 0 | 0 | 0 | 0.303 | 5.7731 | 1739 | 0 | 0 | 0.8821 | 0
Titusville | 14 | Addison Creek | 5.18 | Yes | 3456 | 0 | IR6-7 | IRL North | 89 | 328.6354 | 2513.8638 | 0.05 | 0.01 | 39213 | 38245 | 39213 | 5200 | D | 5200 D | 9.67 | 1 | 0.6 | 0.11 | 0.6 | 0.11 | 0.5 | 0.62119 | 309 | 0 | 0.1 | 0.8821 | 0.1
Titusville | 14 | Addison Creek | 5.18 | Yes | 3456 | 0 | IR6-7 | IRL North | 9 | 210.6898 | 427.4591 | 0 | 0 | 39214 | 38246 | 39214 | 6181 | D | 6181 D | 9.67 | 1 | 0 | 0 | 0 | 0 | 0.303 | 0.10563 | 32 | 0 | 0 | 0.8821 | 0
Titusville | 14 | Addison Creek | 33.47 | No | 3456 | 0 | IR6-7 | IRL North | 38481 | 5550.5216 | 243918.4332 | 0 | 0 | 39215 | 38247 | 39215 | 6300 | B/D | 6300 B/D | 54.65 | 1 | 0 | 0 | 0 | 0 | 0.303 | 60.2733 | 102591 | 0 | 0 | 0.8821 | 0
Titusville | 14 | Addison Creek | 5.18 | Yes | 3456 | 0 | IR6-7 | IRL North | 8 | 144.2558 | 775.612 | 0 | 0 | 39217 | 38249 | 39217 | 6181 | W | 6181 W | 9.67 | 1 | 0 | 0 | 0 | 0 | 0.247 | 0.19166 | 47 | 0 | 0 | 0.8821 | 0
Titusville | 14 | Addison Creek | 5.18 | Yes | 3456 | 0 | IR6-7 | IRL North | 11 | 147.3863 | 500.1831 | 0 | 0 | 39218 | 38250 | 39218 | 6181 | D | 6181 D | 9.67 | 1 | 0 | 0 | 0 | 0 | 0.303 | 0.1236 | 37 | 0 | 0 | 0.8821 | 0
Titusville | 14 | Addison Creek | 5.18 | Yes | 3456 | 0 | IR6-7 | IRL North | 2 | 89.1027 | 92.9056 | 0 | 0 | 39219 | 38251 | 39219 | 6181 | D | 6181 D | 9.67 | 1 | 0 | 0 | 0 | 0 | 0.303 | 0.022957 | 7 | 0 | 0 | 0.8821 | 0
Titusville | 14 | Addison Creek | 5.18 | Yes | 3456 | 0 | IR6-7 | IRL North | 52 | 262.7377 | 2438.5958 | 0 | 0 | 39220 | 38252 | 39220 | 6460 | B/D | 6460 B/D | 9.67 | 1 | 0 | 0 | 0 | 0 | 0.303 | 0.60259 | 181 | 0 | 0 | 0.8821 | 0
Titusville | 14 | Addison Creek | 33.47 | No | 1234 | 0 | IR6-7 | IRL North | 53 | 107.8811 | 205.2874 | 0.03 | 0.01 | 39222 | 38254 | 39222 | 5300 | B/D | 5300 B/D | 54.65 | 1 | 0.6 | 0.135 | 0.6 | 0.135 | 0.5 | 0.050727 | 142 | 0 | 0 | 0.8821 | 0
Titusville | 14 | Addison Creek | 33.47 | No | 1234 | 98 | IR6-7 | IRL North | 647 | 406.6842 | 1652.6499 | 1.16 | 0.31 | 39223 | 38255 | 39223 | 1750 | W | 1750 W | 54.65 | 1 | 1.8 | 0.478 | 1.8 | 0.478 | 0.752 | 0.40838 | 1725 | 7 | 1.8 | 0.8821 | 1.6
Titusville | 14 | Addison Creek | 5.18 | Yes | 3456 | 0 | IR6-7 | IRL North | 21 | 129.2279 | 980.3453 | 0 | 0 | 39225 | 38257 | 39225 | 6420 | B/D | 6420 B/D | 9.67 | 1 | 0 | 0 | 0 | 0 | 0.303 | 0.24225 | 73 | 0 | 0 | 0.8821 | 0
Titusville | 14 | Addison Creek | 5.18 | Yes | 3456 | 0 | IR6-7 | IRL North | 4 | 101.3633 | 187.529 | 0 | 0 | 39227 | 38259 | 39227 | 6120 | D | 6120 D | 9.67 | 1 | 0 | 0 | 0 | 0 | 0.303 | 0.046339 | 14 | 0 | 0 | 0.8821 | 0
Titusville | 14 | Addison Creek | 5.18 | Yes | 3456 | 0 | IR6-7 | IRL North | 1 | 79.3863 | 75.6631 | 0 | 0 | 39228 | 38260 | 39228 | 6420 | W | 6420 W | 9.67 | 1 | 0 | 0 | 0 | 0 | 0.303 | 0.018697 | 6 | 0 | 0 | 0.8821 | 0
Titusville | 14 | Addison Creek | 5.18 | Yes | 3456 | 0 | IR6-7 | IRL North | 0 | 24.0447 | 18.7921 | 0 | 0 | 39229 | 38261 | 39229 | 6430 | B/D | 6430 B/D | 9.67 | 1 | 0 | 0 | 0 | 0 | 0.303 | 0.0046436 | 1 | 0 | 0 | 0.8821 | 0
Titusville | 14 | Addison Creek | 5.18 | Yes | 3456 | 0 | IR6-7 | IRL North | 2 | 58.9925 | 90.4767 | 0 | 0 | 39230 | 38262 | 39230 | 6420 | D | 6420 D | 9.67 | 1 | 0 | 0 | 0 | 0 | 0.303 | 0.022357 | 7 | 0 | 0 | 0.8821 | 0
Titusville | 14 | Addison Creek | 5.18 | Yes | 3456 | 0 | IR6-7 | IRL North | 0 | 27.4211 | 22.3093 | 0 | 0 | 39231 | 38263 | 39231 | 6420 | B/D | 6420 B/D | 9.67 | 1 | 0 | 0 | 0 | 0 | 0.303 | 0.0055127 | 2 | 0 | 0 | 0.8821 | 0
Titusville | 14 | Addison Creek | 5.18 | Yes | 3456 | 0 | IR6-7 | IRL North | 19 | 132.5398 | 910.0942 | 0 | 0 | 39232 | 38264 | 39232 | 6420 | D | 6420 D | 9.67 | 1 | 0 | 0 | 0 | 0 | 0.303 | 0.22489 | 68 | 0 | 0 | 0.8821 | 0
Titusville | 14 | Addison Creek | 5.18 | Yes | 3456 | 0 | IR6-7 | IRL North | 49 | 213.693 | 2317.0817 | 0 | 0 | 39233 | 38265 | 39233 | 6170 | B/D | 6170 B/D | 9.67 | 1 | 0 | 0 | 0 | 0 | 0.303 | 0.57256 | 172 | 0 | 0 | 0.8821 | 0
Titusville | 14 | Addison Creek | 5.18 | Yes | 3456 | 0 | IR6-7 | IRL North | 71 | 310.78 | 3346.2979 | 0 | 0 | 39235 | 38267 | 39235 | 6430 | D | 6430 D | 9.67 | 1 | 0 | 0 | 0 | 0 | 0.303 | 0.82688 | 249 | 0 | 0 | 0.8821 | 0
Titusville | 14 | Addison Creek | 33.47 | No | 3456 | 0 | IR6-7 | IRL North | 91 | 163.7369 | 578.9455 | 0 | 0 | 39236 | 38268 | 39236 | 6170 | D | 6170 D | 54.65 | 1 | 0 | 0 | 0 | 0 | 0.303 | 0.14306 | 244 | 0 | 0 | 0.8821 | 0
Titusville | 14 | Addison Creek | 33.47 | No | 3456 | 0 | IR6-7 | IRL North | 3124 | 963.2314 | 19805.0355 | 0 | 0 | 39237 | 38269 | 39237 | 6170 | B/D | 6170 B/D | 54.65 | 1 | 0 | 0 | 0 | 0 | 0.303 | 4.8939 | 8330 | 0 | 0 | 0.8821 | 0
Titusville | 14 | Addison Creek | 5.18 | Yes | 3456 | 3 | IR6-7 | IRL North | 76 | 563.029 | 2712.9367 | 0.09 | 0 | 39239 | 38271 | 39239 | 3200 | D | 3200 D | 9.67 | 1 | 1.25 | 0.064 | 1.25 | 0.064 | 0.4 | 0.67038 | 267 | 1 | 0 | 0.8821 | 0
Titusville | 14 | Addison Creek | 5.18 | Yes | 3456 | 0 | IR6-7 | IRL North | 4 | 149.1017 | 240.7759 | 0 | 0 | 39240 | 38272 | 39240 | 6420 | W | 6420 W | 9.67 | 1 | 0 | 0 | 0 | 0 | 0.303 | 0.059497 | 18 | 0 | 0 | 0.8821 | 0
Titusville | 14 | Addison Creek | 5.18 | Yes | 3456 | 0 | IR6-7 | IRL North | 597 | 1489.1725 | 27976.3403 | 0 | 0 | 39241 | 38273 | 39241 | 6181 | B/D | 6181 B/D | 9.67 | 1 | 0 | 0 | 0 | 0 | 0.303 | 6.9131 | 2082 | 0 | 0 | 0.8821 | 0
Titusville | 14 | Addison Creek | 5.18 | Yes | 3456 | 0 | IR6-7 | IRL North | 21 | 152.0441 | 987.3047 | 0 | 0 | 39242 | 38274 | 39242 | 6420 | D | 6420 D | 9.67 | 1 | 0 | 0 | 0 | 0 | 0.303 | 0.24397 | 73 | 0 | 0 | 0.8821 | 0
Titusville | 14 | Addison Creek | 33.47 | No | 3456 | 0 | IR6-7 | IRL North | 948 | 318.0211 | 6007.1027 | 0 | 0 | 39244 | 38276 | 39244 | 6170 | B/D | 6170 B/D | 54.65 | 1 | 0 | 0 | 0 | 0 | 0.303 | 1.4844 | 2527 | 0 | 0 | 0.8821 | 0
Titusville | 14 | Addison Creek | 5.18 | Yes | 3456 | 0 | IR6-7 | IRL North | 9 | 109.6957 | 522.992 | 0 | 0 | 39245 | 38277 | 39245 | 6120 | W | 6120 W | 9.67 | 1 | 0 | 0 | 0 | 0 | 0.303 | 0.12923 | 39 | 0 | 0 | 0.8821 | 0
Titusville | 14 | Addison Creek | 33.47 | No | 3456 | 0 | IR6-7 | IRL North | 10 | 45.4091 | 64.3778 | 0 | 0 | 39246 | 38278 | 39246 | 6460 | B/D | 6460 B/D | 54.65 | 1 | 0 | 0 | 0 | 0 | 0.303 | 0.015908 | 27 | 0 | 0 | 0.8821 | 0
Titusville | 14 | Addison Creek | 33.47 | No | 3456 | 0 | IR6-7 | IRL North | 0 | 11.5162 | 2.9232 | 0 | 0 | 39247 | 38279 | 39247 | 6460 | B/D | 6460 B/D | 54.65 | 1 | 0 | 0 | 0 | 0 | 0.303 | 0.00072234 | 1 | 0 | 0 | 0.8821 | 0
Titusville | 14 | Addison Creek | 33.47 | No | 3456 | 0 | IR6-7 | IRL North | 4012 | 1062.3562 | 25429.5438 | 0 | 0 | 39249 | 38281 | 39249 | 6170 | D | 6170 D | 54.65 | 1 | 0 | 0 | 0 | 0 | 0.303 | 6.2838 | 10696 | 0 | 0 | 0.8821 | 0
Titusville | 14 | Addison Creek | 33.47 | No | 3456 | 0 | IR6-7 | IRL North | 299 | 247.5279 | 1894.0642 | 0 | 0 | 39250 | 38282 | 39250 | 6170 | D | 6170 D | 54.65 | 1 | 0 | 0 | 0 | 0 | 0.303 | 0.46803 | 797 | 0 | 0 | 0.8821 | 0
Titusville | 14 | Addison Creek | 5.18 | Yes | 3456 | 3 | IR6-7 | IRL North | 5843 | 3414.1334 | 207247.3544 | 7.01 | 0.37 | 39254 | 38286 | 39254 | 3200 | B/D | 3200 B/D | 9.67 | 1 | 1.25 | 0.064 | 1.25 | 0.064 | 0.4 | 51.2117 | 20361 | 56 | 2.9 | 0.8821 | 2.6
Titusville | 14 | Addison Creek | 5.18 | Yes | 3456 | 3 | IR6-7 | IRL North | 0 | 16.5421 | 9.4102 | 0 | 0 | 39255 | 38287 | 39255 | 3200 | W | 3200 W | 9.67 | 1 | 1.25 | 0.064 | 1.25 | 0.064 | 0.231 | 0.0023253 | 1 | 0 | 0 | 0.8821 | 0
Titusville | 14 | Addison Creek | 5.18 | Yes | 3456 | 3 | IR6-7 | IRL North | 45 | 219.38 | 1585.3893 | 0.05 | 0 | 39256 | 38288 | 39256 | 3200 | B/D | 3200 B/D | 9.67 | 1 | 1.25 | 0.064 | 1.25 | 0.064 | 0.4 | 0.39176 | 156 | 0 | 0 | 0.8821 | 0
Titusville | 14 | Addison Creek | 5.18 | Yes | 3456 | 0 | IR6-7 | IRL North | 11 | 171.1523 | 635.8886 | 0 | 0 | 39257 | 38289 | 39257 | 6120 | W | 6120 W | 9.67 | 1 | 0 | 0 | 0 | 0 | 0.303 | 0.15713 | 47 | 0 | 0 | 0.8821 | 0
Titusville | 14 | Addison Creek | 33.47 | No | 3456 | 0 | IR6-7 | IRL North | 131 | 180.368 | 832.3893 | 0 | 0 | 39258 | 38290 | 39258 | 6170 | B/D | 6170 B/D | 54.65 | 1 | 0 | 0 | 0 | 0 | 0.303 | 0.20569 | 350 | 0 | 0 | 0.8821 | 0
Titusville | 14 | Addison Creek | 5.18 | Yes | 3456 | 0 | IR6-7 | IRL North | 49 | 308.1641 | 2294.4194 | 0 | 0 | 39266 | 38298 | 39266 | 6170 | D | 6170 D | 9.67 | 1 | 0 | 0 | 0 | 0 | 0.303 | 0.56696 | 171 | 0 | 0 | 0.8821 | 0
Titusville | 14 | Addison Creek | 33.47 | No | 3456 | 0 | IR6-7 | IRL North | 211 | 161.9621 | 1339.4912 | 0 | 0 | 39267 | 38299 | 39267 | 6460 | B/D | 6460 B/D | 54.65 | 1 | 0 | 0 | 0 | 0 | 0.303 | 0.33099 | 563 | 0 | 0 | 0.8821 | 0
Titusville | 14 | Addison Creek | 5.18 | Yes | 3456 | 3 | IR6-7 | IRL North | 84 | 509.3143 | 2980.8225 | 0.1 | 0.01 | 39268 | 38300 | 39268 | 3200 | D | 3200 D | 9.67 | 1 | 1.25 | 0.064 | 1.25 | 0.064 | 0.4 | 0.73657 | 293 | 1 | 0 | 0.8821 | 0
Titusville | 14 | Addison Creek | 5.18 | Yes | 3456 | 0 | IR6-7 | IRL North | 0 | 10.283 | 2.1864 | 0 | 0 | 39269 | 38301 | 39269 | 6440 | D | 6440 D | 9.67 | 1 | 0 | 0 | 0 | 0 | 0.303 | 0.00054028 | 0 | 0 | 0 | 0.8821 | 0
Titusville | 14 | Addison Creek | 5.18 | Yes | 3456 | 0 | IR6-7 | IRL North | 0 | 27.6741 | 11.8328 | 0 | 0 | 39270 | 38302 | 39270 | 6420 | B/D | 6420 B/D | 9.67 | 1 | 0 | 0 | 0 | 0 | 0.303 | 0.0029239 | 1 | 0 | 0 | 0.8821 | 0
Titusville | 14 | Addison Creek | 5.18 | Yes | 3456 | 0 | IR6-7 | IRL North | 45 | 189.3662 | 2585.9662 | 0 | 0 | 39271 | 38303 | 39271 | 6120 | W | 6120 W | 9.67 | 1 | 0 | 0 | 0 | 0 | 0.303 | 0.639 | 192 | 0 | 0 | 0.8821 | 0
Titusville | 14 | Addison Creek | 33.47 | No | 3456 | 62.5 | IR6-7 | IRL North | 2544 | 2048.6395 | 28909.8857 | 3.18 | 0.51 | 39272 | 38304 | 39272 | 7430 | D | 7430 D | 54.65 | 1 | 1.25 | 0.202 | 1.25 | 0.202 | 0.169 | 7.1438 | 6782 | 19 | 3 | 0.8821 | 2.6
Titusville | 14 | Addison Creek | 5.18 | Yes | 3456 | 0 | IR6-7 | IRL North | 1 | 39.3917 | 34.0632 | 0 | 0 | 39273 | 38305 | 39273 | 6420 | W | 6420 W | 9.67 | 1 | 0 | 0 | 0 | 0 | 0.303 | 0.0084172 | 3 | 0 | 0 | 0.8821 | 0
Titusville | 14 | Addison Creek | 5.18 | Yes | 3456 | 0 | IR6-7 | IRL North | 44 | 578.2375 | 2037.4669 | 0 | 0 | 39274 | 38306 | 39274 | 6420 | B/D | 6420 B/D | 9.67 | 1 | 0 | 0 | 0 | 0 | 0.303 | 0.50347 | 152 | 0 | 0 | 0.8821 | 0
Titusville | 14 | Addison Creek | 5.18 | Yes | 3456 | 0 | IR6-7 | IRL North | 2 | 85.6458 | 108.399 | 0 | 0 | 39275 | 38307 | 39275 | 6410 | B/D | 6410 B/D | 9.67 | 1 | 0 | 0 | 0 | 0 | 0.303 | 0.026786 | 8 | 0 | 0 | 0.8821 | 0
Titusville | 14 | Addison Creek | 33.47 | No | 3456 | 0 | IR6-7 | IRL North | 226 | 279.9219 | 1433.8293 | 0 | 0 | 39276 | 38308 | 39276 | 6170 | C/D | 6170 C/D | 54.65 | 1 | 0 | 0 | 0 | 0 | 0.303 | 0.35431 | 603 | 0 | 0 | 0.8821 | 0
Titusville | 14 | Addison Creek | 5.18 | Yes | 3456 | 0 | IR6-7 | IRL North | 12 | 206.6344 | 553.5914 | 0 | 0 | 39277 | 38309 | 39277 | 6170 | D | 6170 D | 9.67 | 1 | 0 | 0 | 0 | 0 | 0.303 | 0.13679 | 41 | 0 | 0 | 0.8821 | 0
Titusville | 14 | Addison Creek | 5.18 | Yes | 3456 | 0 | IR6-7 | IRL North | 2 | 40.3164 | 84.9527 | 0 | 0 | 39278 | 38310 | 39278 | 6420 | D | 6420 D | 9.67 | 1 | 0 | 0 | 0 | 0 | 0.303 | 0.020992 | 6 | 0 | 0 | 0.8821 | 0
Titusville | 14 | Addison Creek | 5.18 | Yes | 3456 | 0 | IR6-7 | IRL North | 0 | 34.5868 | 8.0002 | 0 | 0 | 39279 | 38311 | 39279 | 6181 | D | 6181 D | 9.67 | 1 | 0 | 0 | 0 | 0 | 0.303 | 0.0019769 | 1 | 0 | 0 | 0.8821 | 0
Titusville | 14 | Addison Creek | 5.18 | Yes | 3456 | 0 | IR6-7 | IRL North | 176 | 479.7341 | 8260.6973 | 0 | 0 | 39280 | 38312 | 39280 | 6420 | D | 6420 D | 9.67 | 1 | 0 | 0 | 0 | 0 | 0.303 | 2.0413 | 615 | 0 | 0 | 0.8821 | 0
Titusville | 14 | Addison Creek | 5.18 | Yes | 3456 | 0 | IR6-7 | IRL North | 32 | 251.6165 | 1501.5181 | 0 | 0 | 39281 | 38313 | 39281 | 6440 | D | 6440 D | 9.67 | 1 | 0 | 0 | 0 | 0 | 0.303 | 0.37103 | 112 | 0 | 0 | 0.8821 | 0
Titusville | 14 | Addison Creek | 5.18 | Yes | 3456 | 0 | IR6-7 | IRL North | 1 | 34.2392 | 40.0144 | 0 | 0 | 39282 | 38314 | 39282 | 6420 | W | 6420 W | 9.67 | 1 | 0 | 0 | 0 | 0 | 0.303 | 0.0098877 | 3 | 0 | 0 | 0.8821 | 0
Titusville | 14 | Addison Creek | 5.18 | Yes | 3456 | 3 | IR6-7 | IRL North | 12 | 104.0309 | 430.8516 | 0.01 | 0 | 39285 | 38317 | 39285 | 3200 | B/D | 3200 B/D | 9.67 | 1 | 1.25 | 0.064 | 1.25 | 0.064 | 0.4 | 0.10647 | 42 | 0 | 0 | 0.8821 | 0
Titusville | 14 | Addison Creek | 5.18 | Yes | 3456 | 0 | IR6-7 | IRL North | 2 | 40.0796 | 84.4685 | 0 | 0 | 39286 | 38318 | 39286 | 6420 | B/D | 6420 B/D | 9.67 | 1 | 0 | 0 | 0 | 0 | 0.303 | 0.020873 | 6 | 0 | 0 | 0.8821 | 0
Titusville | 14 | Addison Creek | 5.18 | Yes | 3456 | 0 | IR6-7 | IRL North | 110 | 313.7042 | 5131.0466 | 0 | 0 | 39287 | 38319 | 39287 | 6170 | B/D | 6170 B/D | 9.67 | 1 | 0 | 0 | 0 | 0 | 0.303 | 1.2679 | 382 | 0 | 0 | 0.8821 | 0
Titusville | 14 | Addison Creek | 33.47 | No | 3456 | 0 | IR6-7 | IRL North | 1847 | 568.1154 | 11706.6587 | 0 | 0 | 39288 | 38320 | 39288 | 6460 | C/D | 6460 C/D | 54.65 | 1 | 0 | 0 | 0 | 0 | 0.303 | 2.8928 | 4924 | 0 | 0 | 0.8821 | 0
Titusville | 14 | Addison Creek | 33.47 | No | 3456 | 0 | IR6-7 | IRL North | 479 | 363.3958 | 3035.1104 | 0 | 0 | 39289 | 38321 | 39289 | 6460 | B/D | 6460 B/D | 54.65 | 1 | 0 | 0 | 0 | 0 | 0.303 | 0.74999 | 1277 | 0 | 0 | 0.8821 | 0
Titusville | 14 | Addison Creek | 5.18 | Yes | 3456 | 0 | IR6-7 | IRL North | 7 | 120.3343 | 341.2014 | 0 | 0 | 39290 | 38322 | 39290 | 6460 | B/D | 6460 B/D | 9.67 | 1 | 0 | 0 | 0 | 0 | 0.303 | 0.084312 | 25 | 0 | 0 | 0.8821 | 0
Titusville | 14 | Addison Creek | 5.18 | Yes | 3456 | 0 | IR6-7 | IRL North | 6 | 114.8149 | 283.0117 | 0 | 0 | 39291 | 38323 | 39291 | 6440 | D | 6440 D | 9.67 | 1 | 0 | 0 | 0 | 0 | 0.303 | 0.069933 | 21 | 0 | 0 | 0.8821 | 0
Titusville | 14 | Addison Creek | 33.47 | No | 3456 | 0 | IR6-7 | IRL North | 403 | 258.0278 | 2554.3938 | 0 | 0 | 39298 | 38330 | 39298 | 6170 | D | 6170 D | 54.65 | 1 | 0 | 0 | 0 | 0 | 0.303 | 0.6312 | 1074 | 0 | 0 | 0.8821 | 0
Titusville | 14 | Addison Creek | 33.47 | No | 3456 | 0 | IR6-7 | IRL North | 1585 | 672.8081 | 10049.5012 | 0 | 0 | 39300 | 38332 | 39300 | 6460 | B/D | 6460 B/D | 54.65 | 1 | 0 | 0 | 0 | 0 | 0.303 | 2.4833 | 4227 | 0 | 0 | 0.8821 | 0
Titusville | 14 | Addison Creek | 5.18 | Yes | 3456 | 0 | IR6-7 | IRL North | 6281 | 4853.6631 | 294095.2348 | 0 | 0 | 39302 | 38334 | 39302 | 6410 | D | 6410 D | 9.67 | 1 | 0 | 0 | 0 | 0 | 0.303 | 72.6722 | 21887 | 0 | 0 | 0.8821 | 0
Titusville | 14 | Addison Creek | 33.47 | No | 3456 | 0 | IR6-7 | IRL North | 1 | 43.4838 | 7.5207 | 0 | 0 | 39303 | 38335 | 39303 | 6460 | B/D | 6460 B/D | 54.65 | 1 | 0 | 0 | 0 | 0 | 0.303 | 0.0018584 | 3 | 0 | 0 | 0.8821 | 0
Titusville | 14 | Addison Creek | 5.18 | Yes | 3456 | 0 | IR6-7 | IRL North | 20 | 179.8399 | 924.7016 | 0 | 0 | 39306 | 38338 | 39306 | 6170 | D | 6170 D | 9.67 | 1 | 0 | 0 | 0 | 0 | 0.303 | 0.2285 | 69 | 0 | 0 | 0.8821 | 0
Titusville | 14 | Addison Creek | 5.18 | Yes | 3456 | 0 | IR6-7 | IRL North | 25 | 310.3088 | 1158.7618 | 0 | 0 | 39307 | 38339 | 39307 | 6170 | B/D | 6170 B/D | 9.67 | 1 | 0 | 0 | 0 | 0 | 0.303 | 0.28634 | 86 | 0 | 0 | 0.8821 | 0
Titusville | 14 | Addison Creek | 5.18 | Yes | 3456 | 0 | IR6-7 | IRL North | 2 | 57.4734 | 72.6542 | 0 | 0 | 39309 | 38341 | 39309 | 6430 | B/D | 6430 B/D | 9.67 | 1 | 0 | 0 | 0 | 0 | 0.303 | 0.017953 | 5 | 0 | 0 | 0.8821 | 0
Titusville | 14 | Addison Creek | 5.18 | Yes | 3456 | 0 | IR6-7 | IRL North | 4 | 86.5475 | 218.7116 | 0 | 0 | 39310 | 38342 | 39310 | 6420 | W | 6420 W | 9.67 | 1 | 0 | 0 | 0 | 0 | 0.303 | 0.054045 | 16 | 0 | 0 | 0.8821 | 0
Titusville | 14 | Addison Creek | 33.47 | No | 3456 | 0 | IR6-7 | IRL North | 95 | 136.8463 | 601.814 | 0 | 0 | 39318 | 38350 | 39318 | 6170 | B/D | 6170 B/D | 54.65 | 1 | 0 | 0 | 0 | 0 | 0.303 | 0.14871 | 253 | 0 | 0 | 0.8821 | 0
Titusville | 14 | Addison Creek | 33.47 | No | 3456 | 0 | IR6-7 | IRL North | 36 | 65.1556 | 228.7192 | 0 | 0 | 39319 | 38351 | 39319 | 6460 | B/D | 6460 B/D | 54.65 | 1 | 0 | 0 | 0 | 0 | 0.303 | 0.056518 | 96 | 0 | 0 | 0.8821 | 0
Titusville | 14 | Addison Creek | 5.18 | Yes | 3456 | 0 | IR6-7 | IRL North | 3 | 80.3619 | 159.7665 | 0 | 0 | 39321 | 38352 | 39321 | 6181 | B/D | 6181 B/D | 9.67 | 1 | 0 | 0 | 0 | 0 | 0.303 | 0.039479 | 12 | 0 | 0 | 0.8821 | 0
Titusville | 14 | Addison Creek | 5.18 | Yes | 3456 | 0 | IR6-7 | IRL North | 2 | 84.9903 | 71.9462 | 0 | 0 | 39322 | 38353 | 39322 | 6420 | B/D | 6420 B/D | 9.67 | 1 | 0 | 0 | 0 | 0 | 0.303 | 0.017778 | 5 | 0 | 0 | 0.8821 | 0
Titusville | 14 | Addison Creek | 33.47 | No | 1234 | 45 | IR6-7 | IRL North | 87 | 71.3124 | 238.91 | 0.1 | 0.04 | 39324 | 38355 | 39324 | 8140 | B/D | 8140 B/D | 54.65 | 1 | 1.18 | 0.48 | 1.18 | 0.48 | 0.703 | 0.059036 | 233 | 1 | 0.2 | 0.8821 | 0.2
Titusville | 14 | Addison Creek | 5.18 | Yes | 3456 | 0 | IR6-7 | IRL North | 23 | 260.141 | 1087.6927 | 0 | 0 | 39325 | 38356 | 39325 | 6410 | B/D | 6410 B/D | 9.67 | 1 | 0 | 0 | 0 | 0 | 0.303 | 0.26877 | 81 | 0 | 0 | 0.8821 | 0
Titusville | 14 | Addison Creek | 33.47 | No | 3456 | 4 | IR6-7 | IRL North | 7666 | 1633.3848 | 35823.3286 | 9.2 | 0.49 | 39326 | 38357 | 39326 | 3100 | B/D | 3100 B/D | 54.65 | 1 | 1.25 | 0.064 | 1.25 | 0.064 | 0.411 | 8.8521 | 20438 | 56 | 2.9 | 0.8821 | 2.6
Titusville | 14 | Addison Creek | 33.47 | No | 3456 | 0 | IR6-7 | IRL North | 3336 | 710.3494 | 21148.9699 | 0 | 0 | 39328 | 38359 | 39328 | 6300 | D | 6300 D | 54.65 | 1 | 0 | 0 | 0 | 0 | 0.303 | 5.226 | 8895 | 0 | 0 | 0.8821 | 0
Titusville | 14 | Addison Creek | 5.18 | Yes | 3456 | 0 | IR6-7 | IRL North | 3890 | 6062.1566 | 182160.6662 | 0 | 0 | 39329 | 38360 | 39329 | 6420 | D | 6420 D | 9.67 | 1 | 0 | 0 | 0 | 0 | 0.303 | 45.0127 | 13557 | 0 | 0 | 0.8821 | 0
Titusville | 14 | Addison Creek | 5.18 | Yes | 3456 | 0 | IR6-7 | IRL North | 557 | 355.0339 | 7897.646 | 0 | 0 | 39331 | 38362 | 39331 | 5430 | W | 5430 W | 9.67 | 1 | 0 | 0 | 0 | 0 | 1 | 1.9515 | 1940 | 0 | 0 | 0.8821 | 0
Titusville | 14 | Addison Creek | 33.47 | No | 1234 | 98 | IR6-7 | IRL North | 4197 | 383.5839 | 9641.4114 | 7.55 | 2.01 | 39333 | 38363 | 39333 | 1750 | D | 1750 D | 54.65 | 1 | 1.8 | 0.478 | 1.8 | 0.478 | 0.836 | 2.3824 | 11188 | 44 | 11.8 | 0.8821 | 10.4
Titusville | 14 | Addison Creek | 5.18 | Yes | 3456 | 0 | IR6-7 | IRL North | 8 | 83.303 | 363.5777 | 0 | 0 | 39335 | 38365 | 39335 | 6410 | B/D | 6410 B/D | 9.67 | 1 | 0 | 0 | 0 | 0 | 0.303 | 0.089842 | 27 | 0 | 0 | 0.8821 | 0
Titusville | 14 | Addison Creek | 5.18 | Yes | 3456 | 0 | IR6-7 | IRL North | 2145 | 2918.7721 | 100456.1014 | 0 | 0 | 39338 | 38368 | 39338 | 6420 | D | 6420 D | 9.67 | 1 | 0 | 0 | 0 | 0 | 0.303 | 24.8231 | 7476 | 0 | 0 | 0.8821 | 0
Titusville | 14 | Addison Creek | 33.47 | No | 1234 | 98 | IR6-7 | IRL North | 4790 | 609.7357 | 12706.1658 | 8.62 | 2.29 | 39340 | 38370 | 39340 | 1750 | B/D | 1750 B/D | 54.65 | 1 | 1.8 | 0.478 | 1.8 | 0.478 | 0.724 | 3.1397 | 12770 | 51 | 13.5 | 0.8821 | 11.9
Titusville | 14 | Addison Creek | 5.18 | Yes | 3456 | 0 | IR6-7 | IRL North | 5 | 141.2144 | 217.7014 | 0 | 0 | 39343 | 38373 | 39343 | 6170 | D | 6170 D | 9.67 | 1 | 0 | 0 | 0 | 0 | 0.303 | 0.053795 | 16 | 0 | 0 | 0.8821 | 0
Titusville | 14 | Addison Creek | 33.47 | No | 1234 | 98 | IR6-7 | IRL North | 1 | 19.6006 | 2.8161 | 0 | 0 | 39345 | 38375 | 39345 | 1750 | D | 1750 D | 54.65 | 1 | 1.8 | 0.478 | 1.8 | 0.478 | 0.836 | 0.00069587 | 3 | 0 | 0 | 0.8821 | 0
Titusville | 14 | Addison Creek | 33.47 | No | 1234 | 98 | IR6-7 | IRL North | 450 | 198.4747 | 1194.4135 | 0.81 | 0.22 | 39346 | 38376 | 39346 | 1750 | B/D | 1750 B/D | 54.65 | 1 | 1.8 | 0.478 | 1.8 | 0.478 | 0.724 | 0.29514 | 1200 | 5 | 1.3 | 0.8821 | 1.1
Titusville | 14 | Addison Creek | 5.18 | Yes | 3456 | 0 | IR6-7 | IRL North | 2 | 179.6283 | 110.752 | 0 | 0 | 39347 | 38377 | 39347 | 6181 | D | 6181 D | 9.67 | 1 | 0 | 0 | 0 | 0 | 0.303 | 0.027367 | 8 | 0 | 0 | 0.8821 | 0
Titusville | 14 | Addison Creek | 5.18 | Yes | 3456 | 0 | IR6-7 | IRL North | 44 | 436.8178 | 2043.2943 | 0 | 0 | 39348 | 38378 | 39348 | 6181 | D | 6181 D | 9.67 | 1 | 0 | 0 | 0 | 0 | 0.303 | 0.50491 | 152 | 0 | 0 | 0.8821 | 0
Titusville | 14 | Addison Creek | 5.18 | Yes | 3456 | 0 | IR6-7 | IRL North | 30 | 335.1015 | 1388.9993 | 0 | 0 | 39349 | 38379 | 39349 | 6181 | D | 6181 D | 9.67 | 1 | 0 | 0 | 0 | 0 | 0.303 | 0.34323 | 103 | 0 | 0 | 0.8821 | 0
Titusville | 14 | Addison Creek | 5.18 | Yes | 3456 | 3 | IR6-7 | IRL North | 118 | 913.787 | 4186.3743 | 0.14 | 0.01 | 39352 | 38382 | 39352 | 3200 | B/D | 3200 B/D | 9.67 | 1 | 1.25 | 0.064 | 1.25 | 0.064 | 0.4 | 1.0345 | 411 | 1 | 0.1 | 0.8821 | 0.1
Titusville | 14 | Addison Creek | 5.18 | Yes | 3456 | 0 | IR6-7 | IRL North | 9 | 263.1154 | 884.9117 | 0 | 0 | 39353 | 38383 | 39353 | 6181 | W | 6181 W | 9.67 | 1 | 0 | 0 | 0 | 0 | 0.247 | 0.21867 | 54 | 0 | 0 | 0.8821 | 0
Titusville | 14 | Addison Creek | 5.18 | Yes | 3456 | 0 | IR6-7 | IRL North | 2 | 67.9197 | 76.3847 | 0 | 0 | 39356 | 38386 | 39356 | 6170 | D | 6170 D | 9.67 | 1 | 0 | 0 | 0 | 0 | 0.303 | 0.018875 | 6 | 0 | 0 | 0.8821 | 0
Titusville | 14 | Addison Creek | 5.18 | Yes | 3456 | 0 | IR6-7 | IRL North | 2 | 73.8074 | 76.3346 | 0 | 0 | 39357 | 38387 | 39357 | 6460 | B/D | 6460 B/D | 9.67 | 1 | 0 | 0 | 0 | 0 | 0.303 | 0.018863 | 6 | 0 | 0 | 0.8821 | 0
Titusville | 14 | Addison Creek | 5.18 | Yes | 3456 | 0 | IR6-7 | IRL North | 10 | 93.8553 | 280.8688 | 0.01 | 0 | 39359 | 38389 | 39359 | 5200 | D | 5200 D | 9.67 | 1 | 0.6 | 0.11 | 0.6 | 0.11 | 0.5 | 0.069404 | 34 | 0 | 0 | 0.8821 | 0
Titusville | 14 | Addison Creek | 5.18 | Yes | 3456 | 0 | IR6-7 | IRL North | 116 | 801.2375 | 5444.0336 | 0 | 0 | 39360 | 38390 | 39360 | 6181 | D | 6181 D | 9.67 | 1 | 0 | 0 | 0 | 0 | 0.303 | 1.3452 | 405 | 0 | 0 | 0.8821 | 0
Titusville | 14 | Addison Creek | 5.18 | Yes | 3456 | 0 | IR6-7 | IRL North | 110 | 381.6969 | 5143.2188 | 0 | 0 | 39361 | 38391 | 39361 | 6430 | B/D | 6430 B/D | 9.67 | 1 | 0 | 0 | 0 | 0 | 0.303 | 1.2709 | 383 | 0 | 0 | 0.8821 | 0
Titusville | 14 | Addison Creek | 33.47 | No | 1234 | 98 | IR6-7 | IRL North | 31 | 38.0609 | 82.3028 | 0.06 | 0.01 | 39362 | 38392 | 39362 | 1750 | B/D | 1750 B/D | 54.65 | 1 | 1.8 | 0.478 | 1.8 | 0.478 | 0.724 | 0.020337 | 83 | 0 | 0.1 | 0.8821 | 0.1
Titusville | 14 | Addison Creek | 33.47 | No | 1234 | 98 | IR6-7 | IRL North | 66 | 72.6266 | 166.1397 | 0.12 | 0.03 | 39363 | 38393 | 39363 | 1750 | C/D | 1750 C/D | 54.65 | 1 | 1.8 | 0.478 | 1.8 | 0.478 | 0.768 | 0.041054 | 177 | 1 | 0.2 | 0.8821 | 0.2
Titusville | 14 | Addison Creek | 5.18 | Yes | 3456 | 0 | IR6-7 | IRL North | 10 | 141.6289 | 486.8666 | 0 | 0 | 39364 | 38394 | 39364 | 6460 | B/D | 6460 B/D | 9.67 | 1 | 0 | 0 | 0 | 0 | 0.303 | 0.12031 | 36 | 0 | 0 | 0.8821 | 0
Titusville | 14 | Addison Creek | 5.18 | Yes | 3456 | 0 | IR6-7 | IRL North | 1 | 50.056 | 59.5212 | 0 | 0 | 39365 | 38395 | 39365 | 6410 | B/D | 6410 B/D | 9.67 | 1 | 0 | 0 | 0 | 0 | 0.303 | 0.014708 | 4 | 0 | 0 | 0.8821 | 0
Titusville | 14 | Addison Creek | 33.47 | No | 3456 | 0 | IR6-7 | IRL North | 75 | 119.5203 | 474.7272 | 0 | 0 | 39366 | 38396 | 39366 | 6170 | D | 6170 D | 54.65 | 1 | 0 | 0 | 0 | 0 | 0.303 | 0.11731 | 200 | 0 | 0 | 0.8821 | 0
Titusville | 14 | Addison Creek | 5.18 | Yes | 3456 | 0 | IR6-7 | IRL North | 49 | 332.0603 | 2317.562 | 0 | 0 | 39367 | 38397 | 39367 | 6410 | B/D | 6410 B/D | 9.67 | 1 | 0 | 0 | 0 | 0 | 0.303 | 0.57268 | 172 | 0 | 0 | 0.8821 | 0
Titusville | 14 | Addison Creek | 5.18 | Yes | 3456 | 0 | IR6-7 | IRL North | 14 | 104.7166 | 668.6527 | 0 | 0 | 39368 | 38398 | 39368 | 6410 | D | 6410 D | 9.67 | 1 | 0 | 0 | 0 | 0 | 0.303 | 0.16523 | 50 | 0 | 0 | 0.8821 | 0
Titusville | 14 | Addison Creek | 33.47 | No | 1234 | 45 | IR6-7 | IRL North | 1528 | 456.6736 | 4174.5572 | 1.83 | 0.73 | 39373 | 38403 | 39373 | 8140 | B/D | 8140 B/D | 54.65 | 1 | 1.18 | 0.48 | 1.18 | 0.48 | 0.703 | 1.0316 | 4074 | 11 | 4.3 | 0.8821 | 3.8
Titusville | 14 | Addison Creek | 33.47 | No | 1234 | 98 | IR6-7 | IRL North | 4710 | 660.3579 | 10819.941 | 8.48 | 2.25 | 39375 | 38405 | 39375 | 1750 | D | 1750 D | 54.65 | 1 | 1.8 | 0.478 | 1.8 | 0.478 | 0.836 | 2.6737 | 12556 | 50 | 13.2 | 0.8821 | 11.6
Titusville | 14 | Addison Creek | 33.47 | No | 1234 | 98 | IR6-7 | IRL North | 309 | 154.0867 | 773.6418 | 0.56 | 0.15 | 39376 | 38406 | 39376 | 1750 | C/D | 1750 C/D | 54.65 | 1 | 1.8 | 0.478 | 1.8 | 0.478 | 0.768 | 0.19117 | 825 | 3 | 0.9 | 0.8821 | 0.8
Titusville | 14 | Addison Creek | 33.47 | No | 3456 | 0 | IR6-7 | IRL North | 329 | 243.5044 | 2082.6004 | 0 | 0 | 39377 | 38407 | 39377 | 6170 | B/D | 6170 B/D | 54.65 | 1 | 0 | 0 | 0 | 0 | 0.303 | 0.51462 | 876 | 0 | 0 | 0.8821 | 0
Titusville | 14 | Addison Creek | 5.18 | Yes | 3456 | 0 | IR6-7 | IRL North | 0 | 33.6485 | 11.5646 | 0 | 0 | 39378 | 38408 | 39378 | 6120 | W | 6120 W | 9.67 | 1 | 0 | 0 | 0 | 0 | 0.303 | 0.0028577 | 1 | 0 | 0 | 0.8821 | 0
Titusville | 14 | Addison Creek | 5.18 | Yes | 3456 | 0 | IR6-7 | IRL North | 11 | 102.3078 | 504.2433 | 0 | 0 | 39379 | 38409 | 39379 | 6430 | D | 6430 D | 9.67 | 1 | 0 | 0 | 0 | 0 | 0.303 | 0.1246 | 38 | 0 | 0 | 0.8821 | 0
Titusville | 14 | Addison Creek | 5.18 | Yes | 3456 | 0 | IR6-7 | IRL North | 14 | 144.8742 | 649.0114 | 0 | 0 | 39380 | 38410 | 39380 | 6170 | D | 6170 D | 9.67 | 1 | 0 | 0 | 0 | 0 | 0.303 | 0.16037 | 48 | 0 | 0 | 0.8821 | 0
Titusville | 14 | Addison Creek | 5.18 | Yes | 3456 | 0 | IR6-7 | IRL North | 4 | 57.5985 | 177.6939 | 0 | 0 | 39381 | 38411 | 39381 | 6181 | D | 6181 D | 9.67 | 1 | 0 | 0 | 0 | 0 | 0.303 | 0.043909 | 13 | 0 | 0 | 0.8821 | 0
Titusville | 14 | Addison Creek | 5.18 | Yes | 3456 | 0 | IR6-7 | IRL North | 38 | 196.5817 | 1763.8164 | 0 | 0 | 39382 | 38412 | 39382 | 6420 | B/D | 6420 B/D | 9.67 | 1 | 0 | 0 | 0 | 0 | 0.303 | 0.43585 | 131 | 0 | 0 | 0.8821 | 0
Titusville | 14 | Addison Creek | 33.47 | No | 3456 | 0 | IR6-7 | IRL North | 21 | 51.0074 | 135.6938 | 0 | 0 | 39383 | 38413 | 39383 | 6460 | B/D | 6460 B/D | 54.65 | 1 | 0 | 0 | 0 | 0 | 0.303 | 0.033531 | 57 | 0 | 0 | 0.8821 | 0
Titusville | 14 | Addison Creek | 5.18 | Yes | 3456 | 0 | IR6-7 | IRL North | 6 | 134.7746 | 301.0208 | 0 | 0 | 39384 | 38414 | 39384 | 6420 | D | 6420 D | 9.67 | 1 | 0 | 0 | 0 | 0 | 0.303 | 0.074384 | 22 | 0 | 0 | 0.8821 | 0
Titusville | 14 | Addison Creek | 5.18 | Yes | 3456 | 0 | IR6-7 | IRL North | 4 | 74.2603 | 57.6855 | 0 | 0 | 39385 | 38415 | 39385 | 5430 | D | 5430 D | 9.67 | 1 | 0 | 0 | 0 | 0 | 1 | 0.014254 | 14 | 0 | 0 | 0.8821 | 0
Titusville | 14 | Addison Creek | 5.18 | Yes | 3456 | 0 | IR6-7 | IRL North | 1 | 58.3319 | 51.4083 | 0 | 0 | 39386 | 38416 | 39386 | 6420 | W | 6420 W | 9.67 | 1 | 0 | 0 | 0 | 0 | 0.303 | 0.012703 | 4 | 0 | 0 | 0.8821 | 0
Titusville | 14 | Addison Creek | 33.47 | No | 3456 | 0 | IR6-7 | IRL North | 342 | 272.7061 | 2169.4875 | 0 | 0 | 39387 | 38417 | 39387 | 6170 | C/D | 6170 C/D | 54.65 | 1 | 0 | 0 | 0 | 0 | 0.303 | 0.53609 | 912 | 0 | 0 | 0.8821 | 0
Titusville | 14 | Addison Creek | 33.47 | No | 1234 | 98 | IR6-7 | IRL North | 334 | 174.0184 | 835.3662 | 0.6 | 0.16 | 39388 | 38418 | 39388 | 1750 | C/D | 1750 C/D | 54.65 | 1 | 1.8 | 0.478 | 1.8 | 0.478 | 0.768 | 0.20642 | 891 | 4 | 0.9 | 0.8821 | 0.8
Titusville | 14 | Addison Creek | 5.18 | Yes | 3456 | 0 | IR6-7 | IRL North | 38 | 107.4647 | 537.8748 | 0 | 0 | 39389 | 38419 | 39389 | 5430 | B/D | 5430 B/D | 9.67 | 1 | 0 | 0 | 0 | 0 | 1 | 0.13291 | 132 | 0 | 0 | 0.8821 | 0
Titusville | 14 | Addison Creek | 5.18 | Yes | 3456 | 0 | IR6-7 | IRL North | 231 | 233.1109 | 3273.4491 | 0 | 0 | 39390 | 38420 | 39390 | 5430 | D | 5430 D | 9.67 | 1 | 0 | 0 | 0 | 0 | 1 | 0.80888 | 804 | 0 | 0 | 0.8821 | 0
Titusville | 14 | Addison Creek | 33.47 | No | 1234 | 0 | IR6-7 | IRL North | 30 | 77.245 | 116.3699 | 0.02 | 0 | 39392 | 38422 | 39392 | 5300 | D | 5300 D | 54.65 | 1 | 0.6 | 0.135 | 0.6 | 0.135 | 0.5 | 0.028756 | 81 | 0 | 0 | 0.8821 | 0
Titusville | 14 | Addison Creek | 5.18 | Yes | 3456 | 0 | IR6-7 | IRL North | 88 | 342.4399 | 4119.0569 | 0 | 0 | 39403 | 38433 | 39403 | 6170 | D | 6170 D | 9.67 | 1 | 0 | 0 | 0 | 0 | 0.303 | 1.0178 | 307 | 0 | 0 | 0.8821 | 0
Titusville | 14 | Addison Creek | 5.18 | Yes | 3456 | 0 | IR6-7 | IRL North | 40 | 283.0552 | 1884.3486 | 0 | 0 | 39404 | 38434 | 39404 | 6170 | D | 6170 D | 9.67 | 1 | 0 | 0 | 0 | 0 | 0.303 | 0.46563 | 140 | 0 | 0 | 0.8821 | 0
Titusville | 14 | Addison Creek | 33.47 | No | 3456 | 0 | IR6-7 | IRL North | 56 | 109.2654 | 352.1718 | 0 | 0 | 39405 | 38435 | 39405 | 6460 | B/D | 6460 B/D | 54.65 | 1 | 0 | 0 | 0 | 0 | 0.303 | 0.087023 | 148 | 0 | 0 | 0.8821 | 0
Titusville | 14 | Addison Creek | 5.18 | Yes | 3456 | 0 | IR6-7 | IRL North | 89 | 469.2293 | 4154.6121 | 0 | 0 | 39406 | 38436 | 39406 | 6170 | D | 6170 D | 9.67 | 1 | 0 | 0 | 0 | 0 | 0.303 | 1.0266 | 309 | 0 | 0 | 0.8821 | 0
Titusville | 14 | Addison Creek | 33.47 | No | 1234 | 0 | IR6-7 | IRL North | 70 | 87.1441 | 268.2604 | 0.04 | 0.01 | 39407 | 38437 | 39407 | 5300 | C/D | 5300 C/D | 54.65 | 1 | 0.6 | 0.135 | 0.6 | 0.135 | 0.5 | 0.066288 | 186 | 0 | 0.1 | 0.8821 | 0.1
Titusville | 14 | Addison Creek | 5.18 | Yes | 3456 | 0 | IR6-7 | IRL North | 2 | 43.3278 | 75.7062 | 0 | 0 | 39408 | 38438 | 39408 | 6420 | B/D | 6420 B/D | 9.67 | 1 | 0 | 0 | 0 | 0 | 0.303 | 0.018707 | 6 | 0 | 0 | 0.8821 | 0
Titusville | 14 | Addison Creek | 33.47 | No | 1234 | 0 | IR6-7 | IRL North | 113 | 188.7225 | 433.0751 | 0.07 | 0.02 | 39409 | 38439 | 39409 | 5300 | B/D | 5300 B/D | 54.65 | 1 | 0.6 | 0.135 | 0.6 | 0.135 | 0.5 | 0.10701 | 301 | 0 | 0.1 | 0.8821 | 0.1
Titusville | 14 | Addison Creek | 33.47 | No | 3456 | 0 | IR6-7 | IRL North | 3855 | 904.5067 | 24437.4158 | 0 | 0 | 39410 | 38440 | 39410 | 6460 | D | 6460 D | 54.65 | 1 | 0 | 0 | 0 | 0 | 0.303 | 6.0386 | 10278 | 0 | 0 | 0.8821 | 0
Titusville | 14 | Addison Creek | 33.47 | No | 3456 | 0 | IR6-7 | IRL North | 796 | 558.3796 | 8004.3768 | 0 | 0 | 39413 | 38443 | 39413 | 6460 | A | 6460 A | 54.65 | 1 | 0 | 0 | 0 | 0 | 0.191 | 1.9779 | 2122 | 0 | 0 | 0.8821 | 0
Titusville | 14 | Addison Creek | 33.47 | No | 3456 | 0 | IR6-7 | IRL North | 38 | 201.1675 | 298.0553 | 0 | 0 | 39414 | 38444 | 39414 | 6300 | W | 6300 W | 54.65 | 1 | 0 | 0 | 0 | 0 | 0.303 | 0.073651 | 125 | 0 | 0 | 0.8821 | 0
Titusville | 14 | Addison Creek | 5.18 | Yes | 3456 | 0 | IR6-7 | IRL North | 885 | 2444.7706 | 41451.3937 | 0 | 0 | 39418 | 38448 | 39418 | 6170 | B/D | 6170 B/D | 9.67 | 1 | 0 | 0 | 0 | 0 | 0.303 | 10.2428 | 3085 | 0 | 0 | 0.8821 | 0
Titusville | 14 | Addison Creek | 33.47 | No | 3456 | 0 | IR6-7 | IRL North | 2083 | 777.9539 | 13202.5831 | 0 | 0 | 39419 | 38449 | 39419 | 6300 | B/D | 6300 B/D | 54.65 | 1 | 0 | 0 | 0 | 0 | 0.303 | 3.2624 | 5553 | 0 | 0 | 0.8821 | 0
Titusville | 14 | Addison Creek | 33.47 | No | 1234 | 0 | IR6-7 | IRL North | 6581 | 660.1784 | 25278.0673 | 3.95 | 0.89 | 39422 | 38452 | 39422 | 5300 | W | 5300 W | 54.65 | 1 | 0.6 | 0.135 | 0.6 | 0.135 | 0.5 | 6.2463 | 17544 | 23 | 5.2 | 0.8821 | 4.6
Titusville | 14 | Addison Creek | 33.47 | No | 3456 | 0 | IR6-7 | IRL North | 10247 | 2004.7002 | 64950.3139 | 0 | 0 | 39423 | 38453 | 39423 | 6460 | C/D | 6460 C/D | 54.65 | 1 | 0 | 0 | 0 | 0 | 0.303 | 16.0495 | 27318 | 0 | 0 | 0.8821 | 0
Titusville | 14 | Addison Creek | 5.18 | Yes | 3456 | 0 | IR6-7 | IRL North | 12 | 140.0551 | 567.0323 | 0 | 0 | 39424 | 38454 | 39424 | 6420 | B/D | 6420 B/D | 9.67 | 1 | 0 | 0 | 0 | 0 | 0.303 | 0.14012 | 42 | 0 | 0 | 0.8821 | 0
Titusville | 14 | Addison Creek | 33.47 | No | 1234 | 98 | IR6-7 | IRL North | 27 | 40.3304 | 71.6078 | 0.05 | 0.01 | 39425 | 38455 | 39425 | 1750 | B/D | 1750 B/D | 54.65 | 1 | 1.8 | 0.478 | 1.8 | 0.478 | 0.724 | 0.017695 | 72 | 0 | 0.1 | 0.8821 | 0.1
Titusville | 14 | Addison Creek | 33.47 | No | 1234 | 98 | IR6-7 | IRL North | 6 | 30.4687 | 14.8275 | 0.01 | 0 | 39426 | 38456 | 39426 | 1750 | W | 1750 W | 54.65 | 1 | 1.8 | 0.478 | 1.8 | 0.478 | 0.752 | 0.0036639 | 15 | 0 | 0 | 0.8821 | 0
Titusville | 14 | Addison Creek | 33.47 | No | 1234 | 98 | IR6-7 | IRL North | 41 | 44.6805 | 103.2719 | 0.07 | 0.02 | 39427 | 38457 | 39427 | 1750 | C | 1750 C | 54.65 | 1 | 1.8 | 0.478 | 1.8 | 0.478 | 0.768 | 0.025519 | 110 | 0 | 0.1 | 0.8821 | 0.1
Titusville | 14 | Addison Creek | 33.47 | No | 1234 | 0 | IR6-7 | IRL North | 1251 | 627.7301 | 4804.989 | 0.75 | 0.17 | 39428 | 38458 | 39428 | 5300 | C | 5300 C | 54.65 | 1 | 0.6 | 0.135 | 0.6 | 0.135 | 0.5 | 1.1873 | 3335 | 4 | 1 | 0.8821 | 0.9
Titusville | 14 | Addison Creek | 33.47 | No | 1234 | 0 | IR6-7 | IRL North | 850 | 579.3015 | 3266.0172 | 0.51 | 0.11 | 39429 | 38459 | 39429 | 5300 | A | 5300 A | 54.65 | 1 | 0.6 | 0.135 | 0.6 | 0.135 | 0.5 | 0.80705 | 2267 | 3 | 0.7 | 0.8821 | 0.6
Titusville | 14 | Addison Creek | 33.47 | No | 3456 | 0 | IR6-7 | IRL North | 399 | 217.198 | 2530.4248 | 0 | 0 | 39431 | 38461 | 39431 | 6170 | B/D | 6170 B/D | 54.65 | 1 | 0 | 0 | 0 | 0 | 0.303 | 0.62528 | 1064 | 0 | 0 | 0.8821 | 0
Titusville | 14 | Addison Creek | 33.47 | No | 3456 | 0 | IR6-7 | IRL North | 5 | 28.863 | 32.1744 | 0 | 0 | 39432 | 38462 | 39432 | 6460 | B/D | 6460 B/D | 54.65 | 1 | 0 | 0 | 0 | 0 | 0.303 | 0.0079504 | 14 | 0 | 0 | 0.8821 | 0
Titusville | 14 | Addison Creek | 33.47 | No | 1234 | 0 | IR6-7 | IRL North | 2774 | 561.4726 | 10658.5758 | 1.66 | 0.37 | 39433 | 38463 | 39433 | 5300 | W | 5300 W | 54.65 | 1 | 0.6 | 0.135 | 0.6 | 0.135 | 0.5 | 2.6338 | 7398 | 10 | 2.2 | 0.8821 | 1.9
Titusville | 14 | Addison Creek | 5.18 | Yes | 3456 | 0 | IR6-7 | IRL North | 1 | 49.1008 | 53.8471 | 0 | 0 | 39434 | 38464 | 39434 | 6120 | W | 6120 W | 9.67 | 1 | 0 | 0 | 0 | 0 | 0.303 | 0.013306 | 4 | 0 | 0 | 0.8821 | 0
Titusville | 14 | Addison Creek | 5.18 | Yes | 3456 | 0 | IR6-7 | IRL North | 87 | 424.6892 | 2469.3912 | 0.05 | 0.01 | 39435 | 38465 | 39435 | 5200 | D | 5200 D | 9.67 | 1 | 0.6 | 0.11 | 0.6 | 0.11 | 0.5 | 0.6102 | 303 | 0 | 0.1 | 0.8821 | 0.1
Titusville | 14 | Addison Creek | 33.47 | No | 1234 | 98 | IR6-7 | IRL North | 152 | 107.0953 | 403.2526 | 0.27 | 0.07 | 39436 | 38466 | 39436 | 1750 | B/D | 1750 B/D | 54.65 | 1 | 1.8 | 0.478 | 1.8 | 0.478 | 0.724 | 0.099645 | 405 | 2 | 0.4 | 0.8821 | 0.4
Titusville | 14 | Addison Creek | 5.18 | Yes | 3456 | 0 | IR6-7 | IRL North | 10 | 85.6044 | 457.7597 | 0 | 0 | 39437 | 38467 | 39437 | 6170 | B/D | 6170 B/D | 9.67 | 1 | 0 | 0 | 0 | 0 | 0.303 | 0.11311 | 34 | 0 | 0 | 0.8821 | 0
Titusville | 14 | Addison Creek | 5.18 | Yes | 3456 | 0 | IR6-7 | IRL North | 2 | 60.1582 | 102.0518 | 0 | 0 | 39442 | 38472 | 39442 | 6420 | W | 6420 W | 9.67 | 1 | 0 | 0 | 0 | 0 | 0.303 | 0.025217 | 8 | 0 | 0 | 0.8821 | 0
Titusville | 14 | Addison Creek | 5.18 | Yes | 3456 | 3 | IR6-7 | IRL North | 3 | 46.2357 | 104.1013 | 0 | 0 | 39444 | 38474 | 39444 | 3200 | B/D | 3200 B/D | 9.67 | 1 | 1.25 | 0.064 | 1.25 | 0.064 | 0.4 | 0.025724 | 10 | 0 | 0 | 0.8821 | 0
Titusville | 14 | Addison Creek | 33.47 | No | 1234 | 98 | IR6-7 | IRL North | 115 | 105.9156 | 304.0776 | 0.21 | 0.05 | 39450 | 38480 | 39450 | 1750 | B/D | 1750 B/D | 54.65 | 1 | 1.8 | 0.478 | 1.8 | 0.478 | 0.724 | 0.075139 | 306 | 1 | 0.3 | 0.8821 | 0.3
Titusville | 14 | Addison Creek | 33.47 | No | 1234 | 0 | IR6-7 | IRL North | 58 | 102.0292 | 222.1335 | 0.03 | 0.01 | 39451 | 38481 | 39451 | 5300 | B/D | 5300 B/D | 54.65 | 1 | 0.6 | 0.135 | 0.6 | 0.135 | 0.5 | 0.05489 | 154 | 0 | 0 | 0.8821 | 0
Titusville | 14 | Addison Creek | 33.47 | No | 1234 | 0 | IR6-7 | IRL North | 19 | 52.0343 | 74.1694 | 0.01 | 0 | 39452 | 38482 | 39452 | 5300 | B/D | 5300 B/D | 54.65 | 1 | 0.6 | 0.135 | 0.6 | 0.135 | 0.5 | 0.018328 | 51 | 0 | 0 | 0.8821 | 0
Titusville | 14 | Addison Creek | 33.47 | No | 1234 | 0 | IR6-7 | IRL North | 19 | 53.9173 | 71.5878 | 0.01 | 0 | 39453 | 38483 | 39453 | 5300 | D | 5300 D | 54.65 | 1 | 0.6 | 0.135 | 0.6 | 0.135 | 0.5 | 0.01769 | 50 | 0 | 0 | 0.8821 | 0
Titusville | 14 | Addison Creek | 33.47 | No | 3456 | 0 | IR6-7 | IRL North | 32 | 71.7346 | 203.75 | 0 | 0 | 39455 | 38485 | 39455 | 6460 | B/D | 6460 B/D | 54.65 | 1 | 0 | 0 | 0 | 0 | 0.303 | 0.050348 | 86 | 0 | 0 | 0.8821 | 0
Titusville | 14 | Addison Creek | 33.47 | No | 3456 | 0 | IR6-7 | IRL North | 95 | 317.2437 | 955.4455 | 0 | 0 | 39456 | 38486 | 39456 | 6460 | A | 6460 A | 54.65 | 1 | 0 | 0 | 0 | 0 | 0.191 | 0.23609 | 253 | 0 | 0 | 0.8821 | 0
Titusville | 14 | Addison Creek | 33.47 | No | 3456 | 0 | IR6-7 | IRL North | 2 | 20.8613 | 13.8135 | 0 | 0 | 39457 | 38487 | 39457 | 6460 | B/D | 6460 B/D | 54.65 | 1 | 0 | 0 | 0 | 0 | 0.303 | 0.0034134 | 6 | 0 | 0 | 0.8821 | 0
Titusville | 14 | Addison Creek | 5.18 | Yes | 3456 | 0 | IR6-7 | IRL North | 513 | 969.1807 | 24031.7826 | 0 | 0 | 39459 | 38489 | 39459 | 6420 | D | 6420 D | 9.67 | 1 | 0 | 0 | 0 | 0 | 0.303 | 5.9384 | 1788 | 0 | 0 | 0.8821 | 0
Titusville | 14 | Addison Creek | 33.47 | No | 3456 | 0 | IR6-7 | IRL North | 747 | 289.495 | 4735.8595 | 0 | 0 | 39460 | 38490 | 39460 | 6460 | C/D | 6460 C/D | 54.65 | 1 | 0 | 0 | 0 | 0 | 0.303 | 1.1703 | 1992 | 0 | 0 | 0.8821 | 0
Titusville | 14 | Addison Creek | 5.18 | Yes | 3456 | 0 | IR6-7 | IRL North | 0 | 7.2684 | 2.0159 | 0 | 0 | 39463 | 38493 | 39463 | 6420 | B/D | 6420 B/D | 9.67 | 1 | 0 | 0 | 0 | 0 | 0.303 | 0.00049813 | 0 | 0 | 0 | 0.8821 | 0
Titusville | 14 | Addison Creek | 33.47 | No | 1234 | 98 | IR6-7 | IRL North | 6276 | 512.923 | 15694.6386 | 11.3 | 3 | 39464 | 38494 | 39464 | 1750 | C/D | 1750 C/D | 54.65 | 1 | 1.8 | 0.478 | 1.8 | 0.478 | 0.768 | 3.8782 | 16731 | 66 | 17.6 | 0.8821 | 15.5
Titusville | 14 | Addison Creek | 5.18 | Yes | 3456 | 0 | IR6-7 | IRL North | 38 | 134.8552 | 534.2821 | 0 | 0 | 39465 | 38495 | 39465 | 5430 | B/D | 5430 B/D | 9.67 | 1 | 0 | 0 | 0 | 0 | 1 | 0.13202 | 131 | 0 | 0 | 0.8821 | 0
Titusville | 14 | Addison Creek | 5.18 | Yes | 3456 | 0 | IR6-7 | IRL North | 2 | 59.9756 | 84.9889 | 0 | 0 | 39467 | 38497 | 39467 | 6420 | B/D | 6420 B/D | 9.67 | 1 | 0 | 0 | 0 | 0 | 0.303 | 0.021001 | 6 | 0 | 0 | 0.8821 | 0
Titusville | 14 | Addison Creek | 33.47 | No | 1234 | 98 | IR6-7 | IRL North | 347 | 189.983 | 919.8624 | 0.62 | 0.17 | 39469 | 38499 | 39469 | 1750 | B/D | 1750 B/D | 54.65 | 1 | 1.8 | 0.478 | 1.8 | 0.478 | 0.724 | 0.2273 | 924 | 4 | 1 | 0.8821 | 0.9
Titusville | 14 | Addison Creek | 5.18 | Yes | 3456 | 0 | IR6-7 | IRL North | 56 | 204.6082 | 2620.512 | 0 | 0 | 39470 | 38500 | 39470 | 6170 | D | 6170 D | 9.67 | 1 | 0 | 0 | 0 | 0 | 0.303 | 0.64754 | 195 | 0 | 0 | 0.8821 | 0
Titusville | 14 | Addison Creek | 5.18 | Yes | 3456 | 0 | IR6-7 | IRL North | 147 | 496.8062 | 2087.5235 | 0 | 0 | 39471 | 38501 | 39471 | 5430 | D | 5430 D | 9.67 | 1 | 0 | 0 | 0 | 0 | 1 | 0.51584 | 513 | 0 | 0 | 0.8821 | 0
Titusville | 14 | Addison Creek | 5.18 | Yes | 3456 | 0 | IR6-7 | IRL North | 171 | 681.2062 | 8005.9795 | 0 | 0 | 39475 | 38505 | 39475 | 6170 | B/D | 6170 B/D | 9.67 | 1 | 0 | 0 | 0 | 0 | 0.303 | 1.9783 | 596 | 0 | 0 | 0.8821 | 0
Titusville | 14 | Addison Creek | 5.18 | Yes | 3456 | 0 | IR6-7 | IRL North | 12 | 96.6119 | 562.4072 | 0 | 0 | 39476 | 38506 | 39476 | 6460 | B/D | 6460 B/D | 9.67 | 1 | 0 | 0 | 0 | 0 | 0.303 | 0.13897 | 42 | 0 | 0 | 0.8821 | 0
Titusville | 14 | Addison Creek | 5.18 | Yes | 3456 | 0 | IR6-7 | IRL North | 223 | 694.8058 | 3158.4592 | 0 | 0 | 39477 | 38507 | 39477 | 5430 | D | 5430 D | 9.67 | 1 | 0 | 0 | 0 | 0 | 1 | 0.78047 | 776 | 0 | 0 | 0.8821 | 0
Titusville | 14 | Addison Creek | 33.47 | No | 3456 | 0 | IR6-7 | IRL North | 7 | 33.4095 | 43.58 | 0 | 0 | 39480 | 38510 | 39480 | 6460 | B/D | 6460 B/D | 54.65 | 1 | 0 | 0 | 0 | 0 | 0.303 | 0.010769 | 18 | 0 | 0 | 0.8821 | 0
Titusville | 14 | Addison Creek | 33.47 | No | 3456 | 0 | IR6-7 | IRL North | 2047 | 534.6757 | 12978.17 | 0 | 0 | 39481 | 38511 | 39481 | 6300 | B/D | 6300 B/D | 54.65 | 1 | 0 | 0 | 0 | 0 | 0.303 | 3.207 | 5459 | 0 | 0 | 0.8821 | 0
Titusville | 14 | Addison Creek | 33.47 | No | 3456 | 0 | IR6-7 | IRL North | 94 | 138.5168 | 597.4688 | 0 | 0 | 39482 | 38512 | 39482 | 6460 | B/D | 6460 B/D | 54.65 | 1 | 0 | 0 | 0 | 0 | 0.303 | 0.14764 | 251 | 0 | 0 | 0.8821 | 0
Titusville | 14 | Addison Creek | 33.47 | No | 3456 | 0 | IR6-7 | IRL North | 240 | 345.184 | 1521.6483 | 0 | 0 | 39483 | 38513 | 39483 | 6170 | C/D | 6170 C/D | 54.65 | 1 | 0 | 0 | 0 | 0 | 0.303 | 0.37601 | 640 | 0 | 0 | 0.8821 | 0
Titusville | 14 | Addison Creek | 5.18 | Yes | 3456 | 0 | IR6-7 | IRL North | 121 | 688.3696 | 5676.0235 | 0 | 0 | 39484 | 38514 | 39484 | 6420 | B/D | 6420 B/D | 9.67 | 1 | 0 | 0 | 0 | 0 | 0.303 | 1.4026 | 422 | 0 | 0 | 0.8821 | 0
Titusville | 14 | Addison Creek | 5.18 | Yes | 3456 | 0 | IR6-7 | IRL North | 3160 | 2549.9519 | 44841.4863 | 0 | 0 | 39487 | 38517 | 39487 | 5430 | W | 5430 W | 9.67 | 1 | 0 | 0 | 0 | 0 | 1 | 11.0805 | 11014 | 0 | 0 | 0.8821 | 0
Titusville | 14 | Addison Creek | 5.18 | Yes | 3456 | 0 | IR6-7 | IRL North | 6 | 121.3614 | 366.2878 | 0 | 0 | 39488 | 38518 | 39488 | 6420 | W | 6420 W | 9.67 | 1 | 0 | 0 | 0 | 0 | 0.303 | 0.090511 | 27 | 0 | 0 | 0.8821 | 0
Titusville | 14 | Addison Creek | 33.47 | No | 1234 | 98 | IR6-7 | IRL North | 54 | 50.9603 | 144.5688 | 0.1 | 0.03 | 39494 | 38524 | 39494 | 1750 | B/D | 1750 B/D | 54.65 | 1 | 1.8 | 0.478 | 1.8 | 0.478 | 0.724 | 0.035724 | 145 | 1 | 0.2 | 0.8821 | 0.2
Titusville | 14 | Addison Creek | 33.47 | No | 3456 | 0 | IR6-7 | IRL North | 863 | 304.4169 | 5473.4038 | 0 | 0 | 39495 | 38525 | 39495 | 6170 | B/D | 6170 B/D | 54.65 | 1 | 0 | 0 | 0 | 0 | 0.303 | 1.3525 | 2302 | 0 | 0 | 0.8821 | 0
Titusville | 14 | Addison Creek | 5.18 | Yes | 3456 | 0 | IR6-7 | IRL North | 9212 | 2168.7704 | 130702.0515 | 0 | 0 | 39498 | 38528 | 39498 | 5430 | W | 5430 W | 9.67 | 1 | 0 | 0 | 0 | 0 | 1 | 32.0359 | 31843 | 0 | 0 | 0.8821 | 0
Titusville | 14 | Addison Creek | 33.47 | No | 3456 | 0 | IR6-7 | IRL North | 55 | 105.2233 | 345.8704 | 0 | 0 | 39499 | 38529 | 39499 | 6170 | D | 6170 D | 54.65 | 1 | 0 | 0 | 0 | 0 | 0.303 | 0.085466 | 145 | 0 | 0 | 0.8821 | 0
Titusville | 14 | Addison Creek | 33.47 | No | 1234 | 98 | IR6-7 | IRL North | 9959 | 771.2567 | 26419.969 | 17.93 | 4.76 | 39500 | 38530 | 39500 | 1750 | B/D | 1750 B/D | 54.65 | 1 | 1.8 | 0.478 | 1.8 | 0.478 | 0.724 | 6.5285 | 26552 | 105 | 28 | 0.8821 | 24.7
Titusville | 14 | Addison Creek | 5.18 | Yes | 3456 | 0 | IR6-7 | IRL North | 3 | 86.9866 | 125.5839 | 0 | 0 | 39501 | 38531 | 39501 | 6420 | B/D | 6420 B/D | 9.67 | 1 | 0 | 0 | 0 | 0 | 0.303 | 0.031032 | 9 | 0 | 0 | 0.8821 | 0
Titusville | 14 | Addison Creek | 5.18 | Yes | 3456 | 0 | IR6-7 | IRL North | 4 | 93.9247 | 168.3985 | 0 | 0 | 39502 | 38532 | 39502 | 6181 | D | 6181 D | 9.67 | 1 | 0 | 0 | 0 | 0 | 0.303 | 0.041612 | 13 | 0 | 0 | 0.8821 | 0
Titusville | 14 | Addison Creek | 5.18 | Yes | 3456 | 0 | IR6-7 | IRL North | 9 | 292.6887 | 538.604 | 0 | 0 | 39503 | 38533 | 39503 | 6120 | W | 6120 W | 9.67 | 1 | 0 | 0 | 0 | 0 | 0.303 | 0.13309 | 40 | 0 | 0 | 0.8821 | 0
Titusville | 14 | Addison Creek | 33.47 | No | 1234 | 98 | IR6-7 | IRL North | 4131 | 637.9239 | 10959.2579 | 7.44 | 1.97 | 39504 | 38534 | 39504 | 1750 | B/D | 1750 B/D | 54.65 | 1 | 1.8 | 0.478 | 1.8 | 0.478 | 0.724 | 2.7081 | 11014 | 44 | 11.6 | 0.8821 | 10.2
Titusville | 14 | Addison Creek | 33.47 | No | 3456 | 0 | IR6-7 | IRL North | 553 | 423.6035 | 4297.1603 | 0 | 0 | 39508 | 38538 | 39508 | 6170 | W | 6170 W | 54.65 | 1 | 0 | 0 | 0 | 0 | 0.303 | 1.0618 | 1807 | 0 | 0 | 0.8821 | 0
Titusville | 14 | Addison Creek | 33.47 | No | 3456 | 0 | IR6-7 | IRL North | 5 | 45.2081 | 33.4505 | 0 | 0 | 39509 | 38539 | 39509 | 6460 | B/D | 6460 B/D | 54.65 | 1 | 0 | 0 | 0 | 0 | 0.303 | 0.0082658 | 14 | 0 | 0 | 0.8821 | 0
Titusville | 14 | Addison Creek | 33.47 | No | 1234 | 98 | IR6-7 | IRL North | 4 | 14.4953 | 9.2571 | 0.01 | 0 | 39511 | 38541 | 39511 | 1750 | C/D | 1750 C/D | 54.65 | 1 | 1.8 | 0.478 | 1.8 | 0.478 | 0.768 | 0.0022875 | 10 | 0 | 0 | 0.8821 | 0
Titusville | 14 | Addison Creek | 33.47 | No | 3456 | 0 | IR6-7 | IRL North | 285 | 225.078 | 1803.6496 | 0 | 0 | 39512 | 38542 | 39512 | 6170 | C/D | 6170 C/D | 54.65 | 1 | 0 | 0 | 0 | 0 | 0.303 | 0.44569 | 759 | 0 | 0 | 0.8821 | 0
Titusville | 14 | Addison Creek | 5.18 | Yes | 3456 | 0 | IR6-7 | IRL North | 31 | 208.6102 | 1449.5182 | 0 | 0 | 39515 | 38545 | 39515 | 6410 | B/D | 6410 B/D | 9.67 | 1 | 0 | 0 | 0 | 0 | 0.303 | 0.35818 | 108 | 0 | 0 | 0.8821 | 0
Titusville | 14 | Addison Creek | 33.47 | No | 3456 | 0 | IR6-7 | IRL North | 103 | 181.5181 | 650.9365 | 0 | 0 | 39516 | 38546 | 39516 | 6460 | B/D | 6460 B/D | 54.65 | 1 | 0 | 0 | 0 | 0 | 0.303 | 0.16085 | 274 | 0 | 0 | 0.8821 | 0
Titusville | 14 | Addison Creek | 5.18 | Yes | 3456 | 0 | IR6-7 | IRL North | 4 | 65.7453 | 196.7092 | 0 | 0 | 39517 | 38547 | 39517 | 6410 | B/D | 6410 B/D | 9.67 | 1 | 0 | 0 | 0 | 0 | 0.303 | 0.048608 | 15 | 0 | 0 | 0.8821 | 0
Titusville | 14 | Addison Creek | 5.18 | Yes | 3456 | 0 | IR6-7 | IRL North | 38 | 471.1743 | 2181.802 | 0 | 0 | 39518 | 38548 | 39518 | 6120 | W | 6120 W | 9.67 | 1 | 0 | 0 | 0 | 0 | 0.303 | 0.53913 | 162 | 0 | 0 | 0.8821 | 0
Titusville | 14 | Addison Creek | 33.47 | No | 3456 | 0 | IR6-7 | IRL North | 180 | 180.4344 | 1140.3198 | 0 | 0 | 39521 | 38551 | 39521 | 6460 | B/D | 6460 B/D | 54.65 | 1 | 0 | 0 | 0 | 0 | 0.303 | 0.28178 | 480 | 0 | 0 | 0.8821 | 0
Titusville | 14 | Addison Creek | 5.18 | Yes | 3456 | 0 | IR6-7 | IRL North | 14 | 112.404 | 669.6594 | 0 | 0 | 39522 | 38552 | 39522 | 6181 | B/D | 6181 B/D | 9.67 | 1 | 0 | 0 | 0 | 0 | 0.303 | 0.16548 | 50 | 0 | 0 | 0.8821 | 0
Titusville | 14 | Addison Creek | 33.47 | No | 3456 | 0 | IR6-7 | IRL North | 840 | 370.7275 | 5325.0274 | 0 | 0 | 39529 | 38559 | 39529 | 6170 | B/D | 6170 B/D | 54.65 | 1 | 0 | 0 | 0 | 0 | 0.303 | 1.3158 | 2240 | 0 | 0 | 0.8821 | 0
Titusville | 14 | Addison Creek | 33.47 | No | 3456 | 0 | IR6-7 | IRL North | 2 | 24.6719 | 12.9894 | 0 | 0 | 39530 | 38560 | 39530 | 6170 | C/D | 6170 C/D | 54.65 | 1 | 0 | 0 | 0 | 0 | 0.303 | 0.0032097 | 5 | 0 | 0 | 0.8821 | 0
Titusville | 14 | Addison Creek | 5.18 | Yes | 3456 | 0 | IR6-7 | IRL North | 2 | 42.5231 | 75.1873 | 0 | 0 | 39532 | 38562 | 39532 | 6420 | D | 6420 D | 9.67 | 1 | 0 | 0 | 0 | 0 | 0.303 | 0.018579 | 6 | 0 | 0 | 0.8821 | 0
Titusville | 14 | Addison Creek | 5.18 | Yes | 3456 | 0 | IR6-7 | IRL North | 90 | 611.0613 | 4193.517 | 0 | 0 | 39533 | 38563 | 39533 | 6170 | D | 6170 D | 9.67 | 1 | 0 | 0 | 0 | 0 | 0.303 | 1.0362 | 312 | 0 | 0 | 0.8821 | 0
Titusville | 14 | Addison Creek | 5.18 | Yes | 3456 | 0 | IR6-7 | IRL North | 0 | 29.615 | 14.8133 | 0 | 0 | 39534 | 38564 | 39534 | 6170 | D | 6170 D | 9.67 | 1 | 0 | 0 | 0 | 0 | 0.303 | 0.0036604 | 1 | 0 | 0 | 0.8821 | 0
Titusville | 14 | Addison Creek | 5.18 | Yes | 3456 | 0 | IR6-7 | IRL North | 3 | 65.5689 | 137.5656 | 0 | 0 | 39536 | 38566 | 39536 | 6420 | B/D | 6420 B/D | 9.67 | 1 | 0 | 0 | 0 | 0 | 0.303 | 0.033993 | 10 | 0 | 0 | 0.8821 | 0
Titusville | 14 | Addison Creek | 33.47 | No | 1234 | 0 | IR6-7 | IRL North | 437 | 351.5858 | 1680.5409 | 0.26 | 0.06 | 39537 | 38567 | 39537 | 5300 | D | 5300 D | 54.65 | 1 | 0.6 | 0.135 | 0.6 | 0.135 | 0.5 | 0.41527 | 1166 | 2 | 0.3 | 0.8821 | 0.3
Titusville | 14 | Addison Creek | 33.47 | No | 3456 | 0 | IR6-7 | IRL North | 272 | 303.2046 | 1724.6376 | 0 | 0 | 39538 | 38568 | 39538 | 6300 | D | 6300 D | 54.65 | 1 | 0 | 0 | 0 | 0 | 0.303 | 0.42617 | 725 | 0 | 0 | 0.8821 | 0
Titusville | 14 | Addison Creek | 33.47 | No | 1234 | 0 | IR6-7 | IRL North | 43 | 261.6811 | 166.1945 | 0.03 | 0.01 | 39539 | 38569 | 39539 | 5300 | B/D | 5300 B/D | 54.65 | 1 | 0.6 | 0.135 | 0.6 | 0.135 | 0.5 | 0.041067 | 115 | 0 | 0 | 0.8821 | 0
Titusville | 14 | Addison Creek | 33.47 | No | 3456 | 0 | IR6-7 | IRL North | 46 | 142.0887 | 288.6542 | 0 | 0 | 39540 | 38570 | 39540 | 6460 | B/D | 6460 B/D | 54.65 | 1 | 0 | 0 | 0 | 0 | 0.303 | 0.071328 | 121 | 0 | 0 | 0.8821 | 0
Titusville | 14 | Addison Creek | 5.18 | Yes | 3456 | 0 | IR6-7 | IRL North | 11 | 140.8233 | 497.879 | 0 | 0 | 39541 | 38571 | 39541 | 6181 | D | 6181 D | 9.67 | 1 | 0 | 0 | 0 | 0 | 0.303 | 0.12303 | 37 | 0 | 0 | 0.8821 | 0
Titusville | 14 | Addison Creek | 33.47 | No | 3456 | 0 | IR6-7 | IRL North | 160 | 155.6391 | 1017.1507 | 0 | 0 | 39542 | 38572 | 39542 | 6170 | D | 6170 D | 54.65 | 1 | 0 | 0 | 0 | 0 | 0.303 | 0.25134 | 428 | 0 | 0 | 0.8821 | 0
Titusville | 14 | Addison Creek | 33.47 | No | 3456 | 0 | IR6-7 | IRL North | 3 | 28.7959 | 19.4923 | 0 | 0 | 39543 | 38573 | 39543 | 6460 | B/D | 6460 B/D | 54.65 | 1 | 0 | 0 | 0 | 0 | 0.303 | 0.0048166 | 8 | 0 | 0 | 0.8821 | 0
Titusville | 14 | Addison Creek | 33.47 | No | 3456 | 0 | IR6-7 | IRL North | 113 | 163.6966 | 718.9469 | 0 | 0 | 39544 | 38574 | 39544 | 6460 | B/D | 6460 B/D | 54.65 | 1 | 0 | 0 | 0 | 0 | 0.303 | 0.17765 | 302 | 0 | 0 | 0.8821 | 0
Titusville | 14 | Addison Creek | 5.18 | Yes | 3456 | 0 | IR6-7 | IRL North | 5 | 114.5813 | 220.4047 | 0 | 0 | 39545 | 38575 | 39545 | 6420 | B/D | 6420 B/D | 9.67 | 1 | 0 | 0 | 0 | 0 | 0.303 | 0.054463 | 16 | 0 | 0 | 0.8821 | 0
Titusville | 14 | Addison Creek | 5.18 | Yes | 3456 | 0 | IR6-7 | IRL North | 5 | 115.0443 | 228.0456 | 0 | 0 | 39546 | 38576 | 39546 | 6420 | B/D | 6420 B/D | 9.67 | 1 | 0 | 0 | 0 | 0 | 0.303 | 0.056351 | 17 | 0 | 0 | 0.8821 | 0
Titusville | 14 | Addison Creek | 5.18 | Yes | 3456 | 0 | IR6-7 | IRL North | 149 | 375.0598 | 4232.0313 | 0.09 | 0.02 | 39547 | 38577 | 39547 | 5200 | D | 5200 D | 9.67 | 1 | 0.6 | 0.11 | 0.6 | 0.11 | 0.5 | 1.0458 | 520 | 1 | 0.1 | 0.8821 | 0.1
Titusville | 14 | Addison Creek | 33.47 | No | 3456 | 0 | IR6-7 | IRL North | 484 | 651.0021 | 3065.389 | 0 | 0 | 39549 | 38579 | 39549 | 6460 | B/D | 6460 B/D | 54.65 | 1 | 0 | 0 | 0 | 0 | 0.303 | 0.75747 | 1289 | 0 | 0 | 0.8821 | 0
Titusville | 14 | Addison Creek | 33.47 | No | 3456 | 0 | IR6-7 | IRL North | 2558 | 634.1438 | 16212.6005 | 0 | 0 | 39550 | 38580 | 39550 | 6170 | B/D | 6170 B/D | 54.65 | 1 | 0 | 0 | 0 | 0 | 0.303 | 4.0062 | 6819 | 0 | 0 | 0.8821 | 0
Titusville | 14 | Addison Creek | 5.18 | Yes | 3456 | 0 | IR6-7 | IRL North | 1471 | 1365.0123 | 68861.5476 | 0 | 0 | 39551 | 38581 | 39551 | 6460 | B/D | 6460 B/D | 9.67 | 1 | 0 | 0 | 0 | 0 | 0.303 | 17.016 | 5125 | 0 | 0 | 0.8821 | 0
Titusville | 14 | Addison Creek | 33.47 | No | 3456 | 0 | IR6-7 | IRL North | 295 | 283.0902 | 1871.6026 | 0 | 0 | 39552 | 38582 | 39552 | 6300 | D | 6300 D | 54.65 | 1 | 0 | 0 | 0 | 0 | 0.303 | 0.46248 | 787 | 0 | 0 | 0.8821 | 0
Titusville | 14 | Addison Creek | 5.18 | Yes | 3456 | 0 | IR6-7 | IRL North | 3 | 54.0849 | 125.1745 | 0 | 0 | 39553 | 38583 | 39553 | 6420 | D | 6420 D | 9.67 | 1 | 0 | 0 | 0 | 0 | 0.303 | 0.030931 | 9 | 0 | 0 | 0.8821 | 0
Titusville | 14 | Addison Creek | 5.18 | Yes | 3456 | 0 | IR6-7 | IRL North | 32 | 297.1103 | 1863.635 | 0 | 0 | 39554 | 38584 | 39554 | 6420 | W | 6420 W | 9.67 | 1 | 0 | 0 | 0 | 0 | 0.303 | 0.46051 | 139 | 0 | 0 | 0.8821 | 0
Titusville | 14 | Addison Creek | 33.47 | No | 3456 | 0 | IR6-7 | IRL North | 2142 | 577.3133 | 13577.7412 | 0 | 0 | 39556 | 38586 | 39556 | 6170 | B/D | 6170 B/D | 54.65 | 1 | 0 | 0 | 0 | 0 | 0.303 | 3.3551 | 5711 | 0 | 0 | 0.8821 | 0
Titusville | 14 | Addison Creek | 33.47 | No | 3456 | 0 | IR6-7 | IRL North | 508 | 501.2511 | 3217.7992 | 0 | 0 | 39557 | 38587 | 39557 | 6170 | C/D | 6170 C/D | 54.65 | 1 | 0 | 0 | 0 | 0 | 0.303 | 0.79513 | 1353 | 0 | 0 | 0.8821 | 0
Titusville | 14 | Addison Creek | 5.18 | Yes | 3456 | 0 | IR6-7 | IRL North | 465 | 862.0837 | 21773.1194 | 0 | 0 | 39558 | 38588 | 39558 | 6420 | D | 6420 D | 9.67 | 1 | 0 | 0 | 0 | 0 | 0.303 | 5.3802 | 1620 | 0 | 0 | 0.8821 | 0
Titusville | 14 | Addison Creek | 5.18 | Yes | 3456 | 3 | IR6-7 | IRL North | 11 | 79.6395 | 379.7985 | 0.01 | 0 | 39560 | 38590 | 39560 | 3200 | D | 3200 D | 9.67 | 1 | 1.25 | 0.064 | 1.25 | 0.064 | 0.4 | 0.09385 | 37 | 0 | 0 | 0.8821 | 0
Titusville | 14 | Addison Creek | 5.18 | Yes | 3456 | 0 | IR6-7 | IRL North | 0 | 63.772 | 20.7746 | 0 | 0 | 39561 | 38591 | 39561 | 6420 | B/D | 6420 B/D | 9.67 | 1 | 0 | 0 | 0 | 0 | 0.303 | 0.0051335 | 2 | 0 | 0 | 0.8821 | 0
Titusville | 14 | Addison Creek | 33.47 | No | 3456 | 0 | IR6-7 | IRL North | 27 | 64.9654 | 168.3692 | 0 | 0 | 39562 | 38592 | 39562 | 6170 | B/D | 6170 B/D | 54.65 | 1 | 0 | 0 | 0 | 0 | 0.303 | 0.041605 | 71 | 0 | 0 | 0.8821 | 0
Titusville | 14 | Addison Creek | 33.47 | No | 3456 | 0 | IR6-7 | IRL North | 214 | 156.7711 | 1358.736 | 0 | 0 | 39563 | 38593 | 39563 | 6170 | D | 6170 D | 54.65 | 1 | 0 | 0 | 0 | 0 | 0.303 | 0.33575 | 571 | 0 | 0 | 0.8821 | 0
Titusville | 14 | Addison Creek | 5.18 | Yes | 3456 | 0 | IR6-7 | IRL North | 15 | 140.4583 | 715.7553 | 0 | 0 | 39564 | 38594 | 39564 | 6420 | B/D | 6420 B/D | 9.67 | 1 | 0 | 0 | 0 | 0 | 0.303 | 0.17687 | 53 | 0 | 0 | 0.8821 | 0
Titusville | 14 | Addison Creek | 33.47 | No | 3456 | 0 | IR6-7 | IRL North | 2 | 14.981 | 9.7769 | 0 | 0 | 39566 | 38596 | 39566 | 6170 | C/D | 6170 C/D | 54.65 | 1 | 0 | 0 | 0 | 0 | 0.303 | 0.0024159 | 4 | 0 | 0 | 0.8821 | 0
Titusville | 14 | Addison Creek | 33.47 | No | 3456 | 0 | IR6-7 | IRL North | 484 | 220.7607 | 3069.9859 | 0 | 0 | 39567 | 38597 | 39567 | 6170 | D | 6170 D | 54.65 | 1 | 0 | 0 | 0 | 0 | 0.303 | 0.75861 | 1291 | 0 | 0 | 0.8821 | 0
Titusville | 14 | Addison Creek | 33.47 | No | 3456 | 0 | IR6-7 | IRL North | 2 | 20.6194 | 12.8657 | 0 | 0 | 39568 | 38598 | 39568 | 6460 | B/D | 6460 B/D | 54.65 | 1 | 0 | 0 | 0 | 0 | 0.303 | 0.0031792 | 5 | 0 | 0 | 0.8821 | 0
Titusville | 14 | Addison Creek | 5.18 | Yes | 3456 | 0 | IR6-7 | IRL North | 22 | 151.6383 | 1027.5236 | 0 | 0 | 39569 | 38599 | 39569 | 6420 | D | 6420 D | 9.67 | 1 | 0 | 0 | 0 | 0 | 0.303 | 0.25391 | 76 | 0 | 0 | 0.8821 | 0
Titusville | 14 | Addison Creek | 33.47 | No | 3456 | 0 | IR6-7 | IRL North | 913 | 564.7338 | 5784.4769 | 0 | 0 | 39570 | 38600 | 39570 | 6170 | D | 6170 D | 54.65 | 1 | 0 | 0 | 0 | 0 | 0.303 | 1.4294 | 2433 | 0 | 0 | 0.8821 | 0
Titusville | 14 | Addison Creek | 5.18 | Yes | 3456 | 0 | IR6-7 | IRL North | 0 | 21.2933 | 6.9459 | 0 | 0 | 39573 | 38603 | 39573 | 6420 | W | 6420 W | 9.67 | 1 | 0 | 0 | 0 | 0 | 0.303 | 0.0017164 | 1 | 0 | 0 | 0.8821 | 0
Titusville | 14 | Addison Creek | 33.47 | No | 3456 | 0 | IR6-7 | IRL North | 39 | 75.0795 | 247.0616 | 0 | 0 | 39574 | 38604 | 39574 | 6460 | B/D | 6460 B/D | 54.65 | 1 | 0 | 0 | 0 | 0 | 0.303 | 0.06105 | 104 | 0 | 0 | 0.8821 | 0
Titusville | 14 | Addison Creek | 33.47 | No | 3456 | 0 | IR6-7 | IRL North | 21 | 74.0448 | 132.0518 | 0 | 0 | 39575 | 38605 | 39575 | 6460 | B/D | 6460 B/D | 54.65 | 1 | 0 | 0 | 0 | 0 | 0.303 | 0.032631 | 56 | 0 | 0 | 0.8821 | 0
Titusville | 14 | Addison Creek | 33.47 | No | 3456 | 0 | IR6-7 | IRL North | 2959 | 725.1605 | 18756.5776 | 0 | 0 | 39576 | 38606 | 39576 | 6170 | B/D | 6170 B/D | 54.65 | 1 | 0 | 0 | 0 | 0 | 0.303 | 4.6348 | 7889 | 0 | 0 | 0.8821 | 0
Titusville | 14 | Addison Creek | 33.47 | No | 1234 | 98 | IR6-7 | IRL North | 188 | 139.7662 | 497.8434 | 0.34 | 0.09 | 39577 | 38607 | 39577 | 1750 | B/D | 1750 B/D | 54.65 | 1 | 1.8 | 0.478 | 1.8 | 0.478 | 0.724 | 0.12302 | 500 | 2 | 0.5 | 0.8821 | 0.4
Titusville | 14 | Addison Creek | 5.18 | Yes | 3456 | 0 | IR6-7 | IRL North | 9 | 145.3127 | 433.2668 | 0 | 0 | 39578 | 38608 | 39578 | 6420 | B/D | 6420 B/D | 9.67 | 1 | 0 | 0 | 0 | 0 | 0.303 | 0.10706 | 32 | 0 | 0 | 0.8821 | 0
Titusville | 14 | Addison Creek | 33.47 | No | 3456 | 0 | IR6-7 | IRL North | 24 | 94.2284 | 153.6799 | 0 | 0 | 39579 | 38609 | 39579 | 6460 | B/D | 6460 B/D | 54.65 | 1 | 0 | 0 | 0 | 0 | 0.303 | 0.037975 | 65 | 0 | 0 | 0.8821 | 0
Titusville | 14 | Addison Creek | 5.18 | Yes | 3456 | 0 | IR6-7 | IRL North | 214 | 701.2006 | 10002.2719 | 0 | 0 | 39581 | 38611 | 39581 | 6120 | D | 6120 D | 9.67 | 1 | 0 | 0 | 0 | 0 | 0.303 | 2.4716 | 744 | 0 | 0 | 0.8821 | 0
Titusville | 14 | Addison Creek | 33.47 | No | 3456 | 0 | IR6-7 | IRL North | 1836 | 702.8641 | 11634.7309 | 0 | 0 | 39582 | 38612 | 39582 | 6170 | C/D | 6170 C/D | 54.65 | 1 | 0 | 0 | 0 | 0 | 0.303 | 2.875 | 4894 | 0 | 0 | 0.8821 | 0
Titusville | 14 | Addison Creek | 5.18 | Yes | 3456 | 0 | IR6-7 | IRL North | 1 | 66.6043 | 57.3609 | 0 | 0 | 39583 | 38613 | 39583 | 6170 | D | 6170 D | 9.67 | 1 | 0 | 0 | 0 | 0 | 0.303 | 0.014174 | 4 | 0 | 0 | 0.8821 | 0
Titusville | 14 | Addison Creek | 5.18 | Yes | 3456 | 0 | IR6-7 | IRL North | 2 | 57.6168 | 79.3997 | 0 | 0 | 39584 | 38614 | 39584 | 6181 | D | 6181 D | 9.67 | 1 | 0 | 0 | 0 | 0 | 0.303 | 0.01962 | 6 | 0 | 0 | 0.8821 | 0
Titusville | 14 | Addison Creek | 5.18 | Yes | 3456 | 0 | IR6-7 | IRL North | 3 | 85.3033 | 162.6759 | 0 | 0 | 39585 | 38615 | 39585 | 6181 | D | 6181 D | 9.67 | 1 | 0 | 0 | 0 | 0 | 0.303 | 0.040198 | 12 | 0 | 0 | 0.8821 | 0
Titusville | 14 | Addison Creek | 5.18 | Yes | 3456 | 0 | IR6-7 | IRL North | 8 | 70.0442 | 113.8743 | 0 | 0 | 39588 | 38618 | 39588 | 5430 | D | 5430 D | 9.67 | 1 | 0 | 0 | 0 | 0 | 1 | 0.028139 | 28 | 0 | 0 | 0.8821 | 0
Titusville | 14 | Addison Creek | 33.47 | No | 3456 | 0 | IR6-7 | IRL North | 80 | 145.2748 | 802.0297 | 0 | 0 | 39589 | 38619 | 39589 | 6170 | A | 6170 A | 54.65 | 1 | 0 | 0 | 0 | 0 | 0.191 | 0.19819 | 213 | 0 | 0 | 0.8821 | 0
Titusville | 14 | Addison Creek | 33.47 | No | 1234 | 0 | IR6-7 | IRL North | 192 | 140.6933 | 736.2442 | 0.12 | 0.03 | 39590 | 38620 | 39590 | 5300 | B/D | 5300 B/D | 54.65 | 1 | 0.6 | 0.135 | 0.6 | 0.135 | 0.5 | 0.18193 | 511 | 1 | 0.2 | 0.8821 | 0.2
Titusville | 14 | Addison Creek | 5.18 | Yes | 3456 | 0 | IR6-7 | IRL North | 105 | 300.7009 | 4934.5841 | 0 | 0 | 39592 | 38622 | 39592 | 6181 | D | 6181 D | 9.67 | 1 | 0 | 0 | 0 | 0 | 0.303 | 1.2194 | 367 | 0 | 0 | 0.8821 | 0
Titusville | 14 | Addison Creek | 5.18 | Yes | 3456 | 0 | IR6-7 | IRL North | 2802 | 5961.4603 | 131189.9535 | 0 | 0 | 39593 | 38623 | 39593 | 6181 | B/D | 6181 B/D | 9.67 | 1 | 0 | 0 | 0 | 0 | 0.303 | 32.4176 | 9763 | 0 | 0 | 0.8821 | 0
Titusville | 14 | Addison Creek | 5.18 | Yes | 3456 | 0 | IR6-7 | IRL North | 15 | 196.4912 | 841.9665 | 0 | 0 | 39595 | 38625 | 39595 | 6420 | W | 6420 W | 9.67 | 1 | 0 | 0 | 0 | 0 | 0.303 | 0.20805 | 63 | 0 | 0 | 0.8821 | 0
Titusville | 14 | Addison Creek | 5.18 | Yes | 3456 | 0 | IR6-7 | IRL North | 6 | 94.7658 | 368.6513 | 0 | 0 | 39596 | 38626 | 39596 | 6120 | W | 6120 W | 9.67 | 1 | 0 | 0 | 0 | 0 | 0.303 | 0.091095 | 27 | 0 | 0 | 0.8821 | 0
Titusville | 14 | Addison Creek | 33.47 | No | 3456 | 0 | IR6-7 | IRL North | 1139 | 717.6062 | 7218.3311 | 0 | 0 | 39597 | 38627 | 39597 | 6460 | B/D | 6460 B/D | 54.65 | 1 | 0 | 0 | 0 | 0 | 0.303 | 1.7837 | 3036 | 0 | 0 | 0.8821 | 0
Titusville | 14 | Addison Creek | 33.47 | No | 1234 | 45 | IR6-7 | IRL North | 3964 | 949.5956 | 10829.3912 | 4.76 | 1.9 | 39602 | 38632 | 39602 | 8140 | B/D | 8140 B/D | 54.65 | 1 | 1.18 | 0.48 | 1.18 | 0.48 | 0.703 | 2.676 | 10568 | 27 | 11.2 | 0.8821 | 9.9
Titusville | 14 | Addison Creek | 5.18 | Yes | 3456 | 0 | IR6-7 | IRL North | 0 | 32.8158 | 13.8222 | 0 | 0 | 39603 | 38633 | 39603 | 6460 | D | 6460 D | 9.67 | 1 | 0 | 0 | 0 | 0 | 0.303 | 0.0034155 | 1 | 0 | 0 | 0.8821 | 0
Titusville | 14 | Addison Creek | 33.47 | No | 3456 | 0 | IR6-7 | IRL North | 215 | 369.6321 | 1360.6883 | 0 | 0 | 39604 | 38634 | 39604 | 6170 | D | 6170 D | 54.65 | 1 | 0 | 0 | 0 | 0 | 0.303 | 0.33623 | 572 | 0 | 0 | 0.8821 | 0
Titusville | 14 | Addison Creek | 5.18 | Yes | 3456 | 0 | IR6-7 | IRL North | 26 | 128.2108 | 1199.7849 | 0 | 0 | 39606 | 38636 | 39606 | 6420 | B/D | 6420 B/D | 9.67 | 1 | 0 | 0 | 0 | 0 | 0.303 | 0.29647 | 89 | 0 | 0 | 0.8821 | 0
Titusville | 14 | Addison Creek | 5.18 | Yes | 3456 | 0 | IR6-7 | IRL North | 1 | 50.6369 | 54.4032 | 0 | 0 | 39607 | 38637 | 39607 | 6420 | B/D | 6420 B/D | 9.67 | 1 | 0 | 0 | 0 | 0 | 0.303 | 0.013443 | 4 | 0 | 0 | 0.8821 | 0
Titusville | 14 | Addison Creek | 5.18 | Yes | 3456 | 0 | IR6-7 | IRL North | 119 | 273.739 | 5567.6598 | 0 | 0 | 39608 | 38638 | 39608 | 6460 | B/D | 6460 B/D | 9.67 | 1 | 0 | 0 | 0 | 0 | 0.303 | 1.3758 | 414 | 0 | 0 | 0.8821 | 0
Titusville | 14 | Addison Creek | 5.18 | Yes | 3456 | 0 | IR6-7 | IRL North | 5 | 95.9558 | 213.2289 | 0 | 0 | 39610 | 38640 | 39610 | 6420 | B/D | 6420 B/D | 9.67 | 1 | 0 | 0 | 0 | 0 | 0.303 | 0.05269 | 16 | 0 | 0 | 0.8821 | 0
Titusville | 14 | Addison Creek | 5.18 | Yes | 3456 | 0 | IR6-7 | IRL North | 206 | 1393.7079 | 9647.6196 | 0 | 0 | 39614 | 38644 | 39614 | 6420 | B/D | 6420 B/D | 9.67 | 1 | 0 | 0 | 0 | 0 | 0.303 | 2.384 | 718 | 0 | 0 | 0.8821 | 0
Titusville | 14 | Addison Creek | 5.18 | Yes | 3456 | 0 | IR6-7 | IRL North | 0 | 46.2958 | 27.4465 | 0 | 0 | 39616 | 38646 | 39616 | 6120 | W | 6120 W | 9.67 | 1 | 0 | 0 | 0 | 0 | 0.303 | 0.0067822 | 2 | 0 | 0 | 0.8821 | 0
Titusville | 14 | Addison Creek | 5.18 | Yes | 3456 | 0 | IR6-7 | IRL North | 11 | 97.2786 | 515.5827 | 0 | 0 | 39618 | 38648 | 39618 | 6420 | B/D | 6420 B/D | 9.67 | 1 | 0 | 0 | 0 | 0 | 0.303 | 0.1274 | 38 | 0 | 0 | 0.8821 | 0
Titusville | 14 | Addison Creek | 5.18 | Yes | 3456 | 3 | IR6-7 | IRL North | 190 | 994.7576 | 6735.0866 | 0.23 | 0.01 | 39622 | 38652 | 39622 | 3200 | B/D | 3200 B/D | 9.67 | 1 | 1.25 | 0.064 | 1.25 | 0.064 | 0.4 | 1.6643 | 662 | 2 | 0.1 | 0.8821 | 0.1
Titusville | 14 | Addison Creek | 5.18 | Yes | 3456 | 0 | IR6-7 | IRL North | 287 | 569.3574 | 13421.2285 | 0 | 0 | 39624 | 38654 | 39624 | 6460 | B/D | 6460 B/D | 9.67 | 1 | 0 | 0 | 0 | 0 | 0.303 | 3.3164 | 999 | 0 | 0 | 0.8821 | 0
Titusville | 14 | Addison Creek | 5.18 | Yes | 3456 | 0 | IR6-7 | IRL North | 214 | 1012.0253 | 10019.1973 | 0 | 0 | 39625 | 38655 | 39625 | 6181 | D | 6181 D | 9.67 | 1 | 0 | 0 | 0 | 0 | 0.303 | 2.4758 | 746 | 0 | 0 | 0.8821 | 0
Titusville | 14 | Addison Creek | 5.18 | Yes | 3456 | 0 | IR6-7 | IRL North | 41 | 229.9936 | 588.7065 | 0 | 0 | 39626 | 38656 | 39626 | 5430 | D | 5430 D | 9.67 | 1 | 0 | 0 | 0 | 0 | 1 | 0.14547 | 145 | 0 | 0 | 0.8821 | 0
Titusville | 14 | Addison Creek | 33.47 | No | 1234 | 0 | IR6-7 | IRL North | 6 | 25.5512 | 22.3535 | 0 | 0 | 39637 | 38667 | 39637 | 5300 | A | 5300 A | 54.65 | 1 | 0.6 | 0.135 | 0.6 | 0.135 | 0.5 | 0.0055237 | 16 | 0 | 0 | 0.8821 | 0
Titusville | 14 | Addison Creek | 33.47 | No | 1234 | 0 | IR6-7 | IRL North | 165 | 356.8871 | 635.5069 | 0.1 | 0.02 | 39639 | 38669 | 39639 | 5300 | B/D | 5300 B/D | 54.65 | 1 | 0.6 | 0.135 | 0.6 | 0.135 | 0.5 | 0.15704 | 441 | 1 | 0.1 | 0.8821 | 0.1
Titusville | 14 | Addison Creek | 5.18 | Yes | 3456 | 0 | IR6-7 | IRL North | 23 | 115.6057 | 641.7083 | 0.01 | 0 | 39641 | 38671 | 39641 | 5200 | B/D | 5200 B/D | 9.67 | 1 | 0.6 | 0.11 | 0.6 | 0.11 | 0.5 | 0.15857 | 79 | 0 | 0 | 0.8821 | 0
Titusville | 14 | Addison Creek | 5.18 | Yes | 3456 | 0 | IR6-7 | IRL North | 22 | 292.2773 | 1044.11 | 0 | 0 | 39642 | 38672 | 39642 | 6181 | D | 6181 D | 9.67 | 1 | 0 | 0 | 0 | 0 | 0.303 | 0.258 | 78 | 0 | 0 | 0.8821 | 0
Titusville | 14 | Addison Creek | 33.47 | No | 3456 | 0 | IR6-7 | IRL North | 96 | 134.6291 | 607.6427 | 0 | 0 | 39645 | 38675 | 39645 | 6460 | B/D | 6460 B/D | 54.65 | 1 | 0 | 0 | 0 | 0 | 0.303 | 0.15015 | 256 | 0 | 0 | 0.8821 | 0
Titusville | 14 | Addison Creek | 5.18 | Yes | 3456 | 0 | IR6-7 | IRL North | 36 | 125.508 | 514.8631 | 0 | 0 | 39646 | 38676 | 39646 | 5430 | D | 5430 D | 9.67 | 1 | 0 | 0 | 0 | 0 | 1 | 0.12722 | 126 | 0 | 0 | 0.8821 | 0
Titusville | 14 | Addison Creek | 33.47 | No | 3456 | 0 | IR6-7 | IRL North | 26 | 263.3447 | 200.3765 | 0 | 0 | 39647 | 38677 | 39647 | 6300 | W | 6300 W | 54.65 | 1 | 0 | 0 | 0 | 0 | 0.303 | 0.049514 | 84 | 0 | 0 | 0.8821 | 0
Titusville | 14 | Addison Creek | 33.47 | No | 3456 | 0 | IR6-7 | IRL North | 1038 | 327.1065 | 6579.9785 | 0 | 0 | 39649 | 38679 | 39649 | 6170 | B/D | 6170 B/D | 54.65 | 1 | 0 | 0 | 0 | 0 | 0.303 | 1.6259 | 2768 | 0 | 0 | 0.8821 | 0
Titusville | 14 | Addison Creek | 33.47 | No | 3456 | 0 | IR6-7 | IRL North | 1378 | 618.6658 | 9951.2429 | 0 | 0 | 39650 | 38680 | 39650 | 6170 | C | 6170 C | 54.65 | 1 | 0 | 0 | 0 | 0 | 0.266 | 2.459 | 3674 | 0 | 0 | 0.8821 | 0
Titusville | 14 | Addison Creek | 33.47 | No | 1234 | 0 | IR6-7 | IRL North | 111 | 133.7046 | 426.9708 | 0.07 | 0.01 | 39651 | 38681 | 39651 | 5300 | B/D | 5300 B/D | 54.65 | 1 | 0.6 | 0.135 | 0.6 | 0.135 | 0.5 | 0.10551 | 296 | 0 | 0.1 | 0.8821 | 0.1
Titusville | 14 | Addison Creek | 33.47 | No | 1234 | 0 | IR6-7 | IRL North | 98 | 140.4309 | 377.9509 | 0.06 | 0.01 | 39652 | 38682 | 39652 | 5300 | B/D | 5300 B/D | 54.65 | 1 | 0.6 | 0.135 | 0.6 | 0.135 | 0.5 | 0.093393 | 262 | 0 | 0.1 | 0.8821 | 0.1
Titusville | 14 | Addison Creek | 33.47 | No | 3456 | 0 | IR6-7 | IRL North | 284 | 250.648 | 1797.8653 | 0 | 0 | 39653 | 38683 | 39653 | 6170 | D | 6170 D | 54.65 | 1 | 0 | 0 | 0 | 0 | 0.303 | 0.44426 | 756 | 0 | 0 | 0.8821 | 0
Titusville | 14 | Addison Creek | 5.18 | Yes | 3456 | 0 | IR6-7 | IRL North | 0 | 10.4362 | 3.1195 | 0 | 0 | 39654 | 38684 | 39654 | 6170 | D | 6170 D | 9.67 | 1 | 0 | 0 | 0 | 0 | 0.303 | 0.00077083 | 0 | 0 | 0 | 0.8821 | 0
Titusville | 14 | Addison Creek | 33.47 | No | 3456 | 0 | IR6-7 | IRL North | 701 | 331.9964 | 4441.3947 | 0 | 0 | 39655 | 38685 | 39655 | 6170 | B/D | 6170 B/D | 54.65 | 1 | 0 | 0 | 0 | 0 | 0.303 | 1.0975 | 1868 | 0 | 0 | 0.8821 | 0
Titusville | 14 | Addison Creek | 5.18 | Yes | 3456 | 0 | IR6-7 | IRL North | 9 | 279.8268 | 807.3992 | 0 | 0 | 39657 | 38687 | 39657 | 6181 | W | 6181 W | 9.67 | 1 | 0 | 0 | 0 | 0 | 0.247 | 0.19951 | 49 | 0 | 0 | 0.8821 | 0
Titusville | 14 | Addison Creek | 5.18 | Yes | 3456 | 0 | IR6-7 | IRL North | 68 | 332.5557 | 3162.8682 | 0 | 0 | 39658 | 38688 | 39658 | 6181 | D | 6181 D | 9.67 | 1 | 0 | 0 | 0 | 0 | 0.303 | 0.78156 | 235 | 0 | 0 | 0.8821 | 0
Titusville | 14 | Addison Creek | 5.18 | Yes | 3456 | 0 | IR6-7 | IRL North | 4 | 94.4734 | 186.3847 | 0 | 0 | 39660 | 38690 | 39660 | 6420 | B/D | 6420 B/D | 9.67 | 1 | 0 | 0 | 0 | 0 | 0.303 | 0.046056 | 14 | 0 | 0 | 0.8821 | 0
Titusville | 14 | Addison Creek | 33.47 | No | 1234 | 0 | IR6-7 | IRL North | 1 | 10.0597 | 2.0472 | 0 | 0 | 39661 | 38691 | 39661 | 5300 | C | 5300 C | 54.65 | 1 | 0.6 | 0.135 | 0.6 | 0.135 | 0.5 | 0.00050587 | 1 | 0 | 0 | 0.8821 | 0
Titusville | 14 | Addison Creek | 33.47 | No | 1234 | 0 | IR6-7 | IRL North | 11 | 59.4746 | 40.6175 | 0.01 | 0 | 39668 | 38698 | 39668 | 5300 | C | 5300 C | 54.65 | 1 | 0.6 | 0.135 | 0.6 | 0.135 | 0.5 | 0.010037 | 28 | 0 | 0 | 0.8821 | 0
Titusville | 14 | Addison Creek | 5.18 | Yes | 3456 | 3 | IR6-7 | IRL North | 192 | 364.9624 | 6798.3213 | 0.23 | 0.01 | 39671 | 38701 | 39671 | 3200 | D | 3200 D | 9.67 | 1 | 1.25 | 0.064 | 1.25 | 0.064 | 0.4 | 1.6799 | 668 | 2 | 0.1 | 0.8821 | 0.1
Titusville | 14 | Addison Creek | 5.18 | Yes | 3456 | 0 | IR6-7 | IRL North | 148 | 404.5752 | 2100.8674 | 0 | 0 | 39672 | 38702 | 39672 | 5430 | D | 5430 D | 9.67 | 1 | 0 | 0 | 0 | 0 | 1 | 0.51913 | 516 | 0 | 0 | 0.8821 | 0
Titusville | 14 | Addison Creek | 33.47 | No | 1234 | 0 | IR6-7 | IRL North | 2 | 17.3869 | 7.9968 | 0 | 0 | 39673 | 38703 | 39673 | 5300 | C | 5300 C | 54.65 | 1 | 0.6 | 0.135 | 0.6 | 0.135 | 0.5 | 0.0019761 | 6 | 0 | 0 | 0.8821 | 0
Titusville | 14 | Addison Creek | 5.18 | Yes | 3456 | 0 | IR6-7 | IRL North | 288 | 1187.4291 | 13480.2492 | 0 | 0 | 39674 | 38704 | 39674 | 6420 | B/D | 6420 B/D | 9.67 | 1 | 0 | 0 | 0 | 0 | 0.303 | 3.331 | 1003 | 0 | 0 | 0.8821 | 0
Titusville | 14 | Addison Creek | 5.18 | Yes | 3456 | 0 | IR6-7 | IRL North | 16 | 109.9973 | 459.1922 | 0.01 | 0 | 39675 | 38705 | 39675 | 5200 | D | 5200 D | 9.67 | 1 | 0.6 | 0.11 | 0.6 | 0.11 | 0.5 | 0.11347 | 56 | 0 | 0 | 0.8821 | 0
Titusville | 14 | Addison Creek | 33.47 | No | 3456 | 0 | IR6-7 | IRL North | 4 | 43.6447 | 24.0699 | 0 | 0 | 39678 | 38708 | 39678 | 6460 | B/D | 6460 B/D | 54.65 | 1 | 0 | 0 | 0 | 0 | 0.303 | 0.0059478 | 10 | 0 | 0 | 0.8821 | 0
Titusville | 14 | Addison Creek | 5.18 | Yes | 3456 | 0 | IR6-7 | IRL North | 53 | 317.0734 | 2499.3001 | 0 | 0 | 39680 | 38710 | 39680 | 6170 | D | 6170 D | 9.67 | 1 | 0 | 0 | 0 | 0 | 0.303 | 0.61759 | 186 | 0 | 0 | 0.8821 | 0
Titusville | 14 | Addison Creek | 33.47 | No | 3456 | 0 | IR6-7 | IRL North | 146 | 206.164 | 923.7167 | 0 | 0 | 39681 | 38711 | 39681 | 6460 | B/D | 6460 B/D | 54.65 | 1 | 0 | 0 | 0 | 0 | 0.303 | 0.22825 | 389 | 0 | 0 | 0.8821 | 0
Titusville | 14 | Addison Creek | 5.18 | Yes | 3456 | 0 | IR6-7 | IRL North | 26 | 133.1422 | 1203.7733 | 0 | 0 | 39682 | 38712 | 39682 | 6181 | D | 6181 D | 9.67 | 1 | 0 | 0 | 0 | 0 | 0.303 | 0.29746 | 90 | 0 | 0 | 0.8821 | 0
Titusville | 14 | Addison Creek | 5.18 | Yes | 3456 | 3 | IR6-7 | IRL North | 331 | 571.843 | 11744.0436 | 0.4 | 0.02 | 39684 | 38714 | 39684 | 3200 | B/D | 3200 B/D | 9.67 | 1 | 1.25 | 0.064 | 1.25 | 0.064 | 0.4 | 2.902 | 1154 | 3 | 0.2 | 0.8821 | 0.2
Titusville | 14 | Addison Creek | 5.18 | Yes | 3456 | 0 | IR6-7 | IRL North | 0 | 25.5867 | 3.2205 | 0 | 0 | 39685 | 38715 | 39685 | 5430 | D | 5430 D | 9.67 | 1 | 0 | 0 | 0 | 0 | 1 | 0.00079579 | 1 | 0 | 0 | 0.8821 | 0
Titusville | 14 | Addison Creek | 33.47 | No | 3456 | 0 | IR6-7 | IRL North | 2085 | 662.8909 | 13213.9437 | 0 | 0 | 39686 | 38716 | 39686 | 6170 | D | 6170 D | 54.65 | 1 | 0 | 0 | 0 | 0 | 0.303 | 3.2652 | 5558 | 0 | 0 | 0.8821 | 0
Titusville | 14 | Addison Creek | 33.47 | No | 3456 | 0 | IR6-7 | IRL North | 57 | 150.0697 | 360.9083 | 0 | 0 | 39687 | 38717 | 39687 | 6460 | B/D | 6460 B/D | 54.65 | 1 | 0 | 0 | 0 | 0 | 0.303 | 0.089182 | 152 | 0 | 0 | 0.8821 | 0
Titusville | 14 | Addison Creek | 5.18 | Yes | 3456 | 0 | IR6-7 | IRL North | 0 | 32.5329 | 6.1577 | 0 | 0 | 39693 | 38723 | 39693 | 6181 | D | 6181 D | 9.67 | 1 | 0 | 0 | 0 | 0 | 0.303 | 0.0015216 | 0 | 0 | 0 | 0.8821 | 0
Titusville | 14 | Addison Creek | 5.18 | Yes | 3456 | 0 | IR6-7 | IRL North | 39 | 653.8336 | 2230.0143 | 0 | 0 | 39695 | 38725 | 39695 | 6120 | W | 6120 W | 9.67 | 1 | 0 | 0 | 0 | 0 | 0.303 | 0.55105 | 166 | 0 | 0 | 0.8821 | 0
Titusville | 14 | Addison Creek | 33.47 | No | 3456 | 0 | IR6-7 | IRL North | 2 | 36.8153 | 18.0357 | 0 | 0 | 39696 | 38726 | 39696 | 6170 | W | 6170 W | 54.65 | 1 | 0 | 0 | 0 | 0 | 0.303 | 0.0044567 | 8 | 0 | 0 | 0.8821 | 0
Titusville | 14 | Addison Creek | 33.47 | No | 3456 | 3 | IR6-7 | IRL North | 2 | 19.5335 | 10.954 | 0 | 0 | 39697 | 38727 | 39697 | 3200 | B/D | 3200 B/D | 54.65 | 1 | 1.25 | 0.064 | 1.25 | 0.064 | 0.4 | 0.0027068 | 6 | 0 | 0 | 0.8821 | 0
Titusville | 14 | Addison Creek | 5.18 | Yes | 3456 | 0 | IR6-7 | IRL North | 1 | 83.8199 | 50.7877 | 0 | 0 | 39698 | 38728 | 39698 | 6420 | B/D | 6420 B/D | 9.67 | 1 | 0 | 0 | 0 | 0 | 0.303 | 0.01255 | 4 | 0 | 0 | 0.8821 | 0
Titusville | 14 | Addison Creek | 5.18 | Yes | 3456 | 0 | IR6-7 | IRL North | 77 | 519.8605 | 3599.0904 | 0 | 0 | 39700 | 38730 | 39700 | 6420 | B/D | 6420 B/D | 9.67 | 1 | 0 | 0 | 0 | 0 | 0.303 | 0.88935 | 268 | 0 | 0 | 0.8821 | 0
Titusville | 14 | Addison Creek | 5.18 | Yes | 3456 | 0 | IR6-7 | IRL North | 0 | 26.74 | 5.1598 | 0 | 0 | 39702 | 38732 | 39702 | 6181 | D | 6181 D | 9.67 | 1 | 0 | 0 | 0 | 0 | 0.303 | 0.001275 | 0 | 0 | 0 | 0.8821 | 0
Titusville | 14 | Addison Creek | 5.18 | Yes | 3456 | 0 | IR6-7 | IRL North | 1 | 50.1941 | 69.3097 | 0 | 0 | 39704 | 38734 | 39704 | 6181 | D | 6181 D | 9.67 | 1 | 0 | 0 | 0 | 0 | 0.303 | 0.017127 | 5 | 0 | 0 | 0.8821 | 0
Titusville | 14 | Addison Creek | 5.18 | Yes | 3456 | 0 | IR6-7 | IRL North | 74 | 607.0465 | 3444.5603 | 0 | 0 | 39705 | 38735 | 39705 | 6420 | B/D | 6420 B/D | 9.67 | 1 | 0 | 0 | 0 | 0 | 0.303 | 0.85117 | 256 | 0 | 0 | 0.8821 | 0
Titusville | 14 | Addison Creek | 33.47 | No | 3456 | 0 | IR6-7 | IRL North | 64 | 80.4016 | 406.7182 | 0 | 0 | 39706 | 38736 | 39706 | 6460 | B/D | 6460 B/D | 54.65 | 1 | 0 | 0 | 0 | 0 | 0.303 | 0.1005 | 171 | 0 | 0 | 0.8821 | 0
Titusville | 14 | Addison Creek | 5.18 | Yes | 3456 | 0 | IR6-7 | IRL North | 18 | 153.8282 | 854.2159 | 0 | 0 | 39707 | 38737 | 39707 | 6300 | D | 6300 D | 9.67 | 1 | 0 | 0 | 0 | 0 | 0.303 | 0.21108 | 64 | 0 | 0 | 0.8821 | 0
Titusville | 14 | Addison Creek | 33.47 | No | 3456 | 0 | IR6-7 | IRL North | 5053 | 1228.1763 | 32027.6083 | 0 | 0 | 39708 | 38738 | 39708 | 6300 | B/D | 6300 B/D | 54.65 | 1 | 0 | 0 | 0 | 0 | 0.303 | 7.9142 | 13471 | 0 | 0 | 0.8821 | 0
Titusville | 14 | Addison Creek | 33.47 | No | 1234 | 45 | IR6-7 | IRL North | 1108 | 297.6967 | 3027.7171 | 1.33 | 0.53 | 39711 | 38741 | 39711 | 8140 | B/D | 8140 B/D | 54.65 | 1 | 1.18 | 0.48 | 1.18 | 0.48 | 0.703 | 0.74816 | 2955 | 8 | 3.1 | 0.8821 | 2.7
Titusville | 14 | Addison Creek | 33.47 | No | 3456 | 0 | IR6-7 | IRL North | 244 | 179.3874 | 1547.3219 | 0 | 0 | 39713 | 38743 | 39713 | 6170 | B/D | 6170 B/D | 54.65 | 1 | 0 | 0 | 0 | 0 | 0.303 | 0.38235 | 651 | 0 | 0 | 0.8821 | 0
Titusville | 14 | Addison Creek | 33.47 | No | 3456 | 3 | IR6-7 | IRL North | 59 | 93.8311 | 283.1299 | 0.07 | 0 | 39714 | 38744 | 39714 | 3200 | B/D | 3200 B/D | 54.65 | 1 | 1.25 | 0.064 | 1.25 | 0.064 | 0.4 | 0.069963 | 157 | 0 | 0 | 0.8821 | 0
Titusville | 14 | Addison Creek | 5.18 | Yes | 3456 | 0 | IR6-7 | IRL North | 71 | 416.5778 | 3328.4329 | 0 | 0 | 39715 | 38745 | 39715 | 6460 | B/D | 6460 B/D | 9.67 | 1 | 0 | 0 | 0 | 0 | 0.303 | 0.82247 | 248 | 0 | 0 | 0.8821 | 0
Titusville | 14 | Addison Creek | 33.47 | No | 3456 | 0 | IR6-7 | IRL North | 68 | 214.4194 | 428.3064 | 0 | 0 | 39716 | 38746 | 39716 | 6460 | D | 6460 D | 54.65 | 1 | 0 | 0 | 0 | 0 | 0.303 | 0.10584 | 180 | 0 | 0 | 0.8821 | 0
Titusville | 14 | Addison Creek | 33.47 | No | 3456 | 0 | IR6-7 | IRL North | 53 | 100.9749 | 338.3393 | 0 | 0 | 39717 | 38747 | 39717 | 6460 | D | 6460 D | 54.65 | 1 | 0 | 0 | 0 | 0 | 0.303 | 0.083605 | 142 | 0 | 0 | 0.8821 | 0
Titusville | 14 | Addison Creek | 33.47 | No | 3456 | 0 | IR6-7 | IRL North | 2729 | 984.3087 | 17297.7289 | 0 | 0 | 39719 | 38749 | 39719 | 6170 | D | 6170 D | 54.65 | 1 | 0 | 0 | 0 | 0 | 0.303 | 4.2743 | 7275 | 0 | 0 | 0.8821 | 0
Titusville | 14 | Addison Creek | 33.47 | No | 3456 | 0 | IR6-7 | IRL North | 51 | 129.2591 | 323.0192 | 0 | 0 | 39720 | 38750 | 39720 | 6181 | D | 6181 D | 54.65 | 1 | 0 | 0 | 0 | 0 | 0.303 | 0.079819 | 136 | 0 | 0 | 0.8821 | 0
Titusville | 14 | Addison Creek | 33.47 | No | 3456 | 0 | IR6-7 | IRL North | 1176 | 606.6369 | 7457.433 | 0 | 0 | 39721 | 38751 | 39721 | 6410 | D | 6410 D | 54.65 | 1 | 0 | 0 | 0 | 0 | 0.303 | 1.2633 | 2150 | 0 | 0 | 0.8821 | 0
Titusville | 14 | Addison Creek | 33.47 | No | 3456 | 0 | IR6-7 | IRL North | 19 | 65.8692 | 120.2941 | 0 | 0 | 39723 | 38753 | 39723 | 6181 | D | 6181 D | 54.65 | 1 | 0 | 0 | 0 | 0 | 0.303 | 0.029725 | 51 | 0 | 0 | 0.8821 | 0
Titusville | 14 | Addison Creek | 33.47 | No | 3456 | 0 | IR6-7 | IRL North | 879 | 630.2775 | 8835.415 | 0 | 0 | 39724 | 38754 | 39724 | 6460 | A | 6460 A | 54.65 | 1 | 0 | 0 | 0 | 0 | 0.191 | 2.1833 | 2343 | 0 | 0 | 0.8821 | 0
Titusville | 14 | Addison Creek | 33.47 | No | 3456 | 3 | IR6-7 | IRL North | 86 | 106.2021 | 402.1677 | 0.06 | 0.01 | 39725 | 38755 | 39725 | 4110 | B/D | 4110 B/D | 54.65 | 1 | 0.7 | 0.09 | 0.7 | 0.09 | 0.413 | 0.099377 | 231 | 0 | 0 | 0.8821 | 0
Titusville | 14 | Addison Creek | 33.47 | No | 3456 | 0 | IR6-7 | IRL North | 183 | 304.4865 | 1162.4118 | 0 | 0 | 39726 | 38756 | 39726 | 6460 | B/D | 6460 B/D | 54.65 | 1 | 0 | 0 | 0 | 0 | 0.303 | 0.28724 | 489 | 0 | 0 | 0.8821 | 0
Titusville | 14 | Addison Creek | 33.47 | No | 3456 | 0 | IR6-7 | IRL North | 19706 | 2630.3043 | 124908.2237 | 0 | 0 | 39727 | 38757 | 39727 | 6460 | D | 6460 D | 54.65 | 1 | 0 | 0 | 0 | 0 | 0.303 | 30.8654 | 52536 | 0 | 0 | 0.8821 | 0
Titusville | 14 | Addison Creek | 33.47 | No | 3456 | 0 | IR6-7 | IRL North | 14 | 56.6616 | 89.7326 | 0 | 0 | 39728 | 38758 | 39728 | 6170 | D | 6170 D | 54.65 | 1 | 0 | 0 | 0 | 0 | 0.303 | 0.022173 | 38 | 0 | 0 | 0.8821 | 0
Titusville | 14 | Addison Creek | 33.47 | No | 3456 | 0 | IR6-7 | IRL North | 86 | 112.3945 | 545.4893 | 0 | 0 | 39731 | 38761 | 39731 | 6410 | B/D | 6410 B/D | 54.65 | 1 | 0 | 0 | 0 | 0 | 0.303 | 0.07832 | 133 | 0 | 0 | 0.8821 | 0
Titusville | 14 | Addison Creek | 33.47 | No | 3456 | 0 | IR6-7 | IRL North | 22 | 56.9484 | 170.8424 | 0 | 0 | 39732 | 38762 | 39732 | 6250 | W | 6250 W | 54.65 | 1 | 0 | 0 | 0 | 0 | 0.247 | 0.042216 | 59 | 0 | 0 | 0.8821 | 0
Titusville | 14 | Addison Creek | 33.47 | No | 3456 | 0 | IR6-7 | IRL North | 787 | 435.8139 | 4988.7016 | 0 | 0 | 39733 | 38763 | 39733 | 6250 | D | 6250 D | 54.65 | 1 | 0 | 0 | 0 | 0 | 0.303 | 1.2327 | 2098 | 0 | 0 | 0.8821 | 0
Titusville | 14 | Addison Creek | 33.47 | No | 3456 | 0 | IR6-7 | IRL North | 1243 | 423.4353 | 7879.267 | 0 | 0 | 39734 | 38764 | 39734 | 6250 | D | 6250 D | 54.65 | 1 | 0 | 0 | 0 | 0 | 0.303 | 1.947 | 3314 | 0 | 0 | 0.8821 | 0
Titusville | 14 | Addison Creek | 33.47 | No | 3456 | 0 | IR6-7 | IRL North | 24 | 80.9186 | 152.8293 | 0 | 0 | 39736 | 38766 | 39736 | 6170 | D | 6170 D | 54.65 | 1 | 0 | 0 | 0 | 0 | 0.303 | 0.037765 | 64 | 0 | 0 | 0.8821 | 0
Titusville | 14 | Addison Creek | 33.47 | No | 3456 | 0 | IR6-7 | IRL North | 87 | 108.4926 | 554.1655 | 0 | 0 | 39738 | 38768 | 39738 | 6460 | D | 6460 D | 54.65 | 1 | 0 | 0 | 0 | 0 | 0.303 | 0.13694 | 233 | 0 | 0 | 0.8821 | 0
Titusville | 14 | Addison Creek | 33.47 | No | 3456 | 3 | IR6-7 | IRL North | 3480 | 717.2343 | 16710.8329 | 4.18 | 0.22 | 39739 | 38769 | 39739 | 3200 | B/D | 3200 B/D | 54.65 | 1 | 1.25 | 0.064 | 1.25 | 0.064 | 0.4 | 2.7736 | 6232 | 17 | 0.9 | 0.8821 | 0.8
Titusville | 14 | Addison Creek | 33.47 | No | 3456 | 0 | IR6-7 | IRL North | 6 | 43.2502 | 35.072 | 0 | 0 | 39740 | 38770 | 39740 | 6460 | B/D | 6460 B/D | 54.65 | 1 | 0 | 0 | 0 | 0 | 0.303 | 0.0086664 | 15 | 0 | 0 | 0.8821 | 0
Titusville | 14 | Addison Creek | 33.47 | No | 3456 | 0 | IR6-7 | IRL North | 132 | 123.5217 | 839.6081 | 0 | 0 | 39743 | 38773 | 39743 | 6460 | B/D | 6460 B/D | 54.65 | 1 | 0 | 0 | 0 | 0 | 0.303 | 0.20747 | 353 | 0 | 0 | 0.8821 | 0
Titusville | 14 | Addison Creek | 33.47 | No | 3456 | 0 | IR6-7 | IRL North | 22 | 73.8357 | 139.9921 | 0 | 0 | 39744 | 38774 | 39744 | 6170 | D | 6170 D | 54.65 | 1 | 0 | 0 | 0 | 0 | 0.303 | 0.034593 | 59 | 0 | 0 | 0.8821 | 0
Titusville | 14 | Addison Creek | 33.47 | No | 3456 | 3 | IR6-7 | IRL North | 303 | 199.7158 | 1454.6832 | 0.36 | 0.02 | 39745 | 38775 | 39745 | 3200 | B/D | 3200 B/D | 54.65 | 1 | 1.25 | 0.064 | 1.25 | 0.064 | 0.4 | 0.35946 | 808 | 2 | 0.1 | 0.8821 | 0.1
Titusville | 14 | Addison Creek | 33.47 | No | 3456 | 0 | IR6-7 | IRL North | 81 | 99.9245 | 515.0783 | 0 | 0 | 39746 | 38776 | 39746 | 6170 | D | 6170 D | 54.65 | 1 | 0 | 0 | 0 | 0 | 0.303 | 0.12728 | 217 | 0 | 0 | 0.8821 | 0
Titusville | 14 | Addison Creek | 33.47 | No | 3456 | 0 | IR6-7 | IRL North | 47 | 159.3362 | 298.2691 | 0 | 0 | 39747 | 38777 | 39747 | 6410 | B/D | 6410 B/D | 54.65 | 1 | 0 | 0 | 0 | 0 | 0.303 | 0.073704 | 125 | 0 | 0 | 0.8821 | 0
Titusville | 14 | Addison Creek | 33.47 | No | 3456 | 0 | IR6-7 | IRL North | 47 | 106.1869 | 297.1233 | 0 | 0 | 39748 | 38778 | 39748 | 6460 | D | 6460 D | 54.65 | 1 | 0 | 0 | 0 | 0 | 0.303 | 0.07342 | 125 | 0 | 0 | 0.8821 | 0
Titusville | 14 | Addison Creek | 33.47 | No | 3456 | 3 | IR6-7 | IRL North | 723 | 623.0692 | 3473.4856 | 0.87 | 0.05 | 39749 | 38779 | 39749 | 3200 | D | 3200 D | 54.65 | 1 | 1.25 | 0.064 | 1.25 | 0.064 | 0.4 | 0.85831 | 1929 | 5 | 0.3 | 0.8821 | 0.3
Titusville | 14 | Addison Creek | 33.47 | No | 3456 | 0 | IR6-7 | IRL North | 1202 | 359.522 | 7620.1371 | 0 | 0 | 39750 | 38780 | 39750 | 6410 | D | 6410 D | 54.65 | 1 | 0 | 0 | 0 | 0 | 0.303 | 1.883 | 3205 | 0 | 0 | 0.8821 | 0
Titusville | 14 | Addison Creek | 33.47 | No | 3456 | 0 | IR6-7 | IRL North | 54 | 108.7342 | 339.7993 | 0 | 0 | 39751 | 38781 | 39751 | 6460 | D | 6460 D | 54.65 | 1 | 0 | 0 | 0 | 0 | 0.303 | 0.083966 | 143 | 0 | 0 | 0.8821 | 0
Titusville | 14 | Addison Creek | 33.47 | No | 3456 | 0 | IR6-7 | IRL North | 120 | 157.4351 | 762.5219 | 0 | 0 | 39752 | 38782 | 39752 | 6460 | B/D | 6460 B/D | 54.65 | 1 | 0 | 0 | 0 | 0 | 0.303 | 0.18842 | 321 | 0 | 0 | 0.8821 | 0
Titusville | 14 | Addison Creek | 33.47 | No | 3456 | 0 | IR6-7 | IRL North | 394 | 236.7056 | 2500.3539 | 0 | 0 | 39756 | 38786 | 39756 | 6170 | B/D | 6170 B/D | 54.65 | 1 | 0 | 0 | 0 | 0 | 0.303 | 0.61785 | 1052 | 0 | 0 | 0.8821 | 0
Titusville | 14 | Addison Creek | 33.47 | No | 3456 | 0 | IR6-7 | IRL North | 13 | 49.8847 | 80.7061 | 0 | 0 | 39758 | 38787 | 39758 | 6460 | D | 6460 D | 54.65 | 1 | 0 | 0 | 0 | 0 | 0.303 | 0.019943 | 34 | 0 | 0 | 0.8821 | 0
Titusville | 14 | Addison Creek | 33.47 | No | 3456 | 0 | IR6-7 | IRL North | 2349 | 1327.8146 | 14892.1217 | 0 | 0 | 39762 | 38791 | 39762 | 6170 | B/D | 6170 B/D | 54.65 | 1 | 0 | 0 | 0 | 0 | 0.303 | 3.6799 | 6264 | 0 | 0 | 0.8821 | 0
Titusville | 14 | Addison Creek | 33.47 | No | 3456 | 0 | IR6-7 | IRL North | 152 | 179.588 | 961.0338 | 0 | 0 | 39764 | 38793 | 39764 | 6460 | B/D | 6460 B/D | 54.65 | 1 | 0 | 0 | 0 | 0 | 0.303 | 0.23748 | 404 | 0 | 0 | 0.8821 | 0
Titusville | 14 | Addison Creek | 33.47 | No | 3456 | 0 | IR6-7 | IRL North | 3 | 20.82 | 17.3664 | 0 | 0 | 39771 | 38800 | 39771 | 6460 | B/D | 6460 B/D | 54.65 | 1 | 0 | 0 | 0 | 0 | 0.303 | 0.0042913 | 7 | 0 | 0 | 0.8821 | 0
Titusville | 14 | Addison Creek | 33.47 | No | 3456 | 0 | IR6-7 | IRL North | 33 | 115.8676 | 206.9047 | 0 | 0 | 39772 | 38801 | 39772 | 6460 | B/D | 6460 B/D | 54.65 | 1 | 0 | 0 | 0 | 0 | 0.303 | 0.051127 | 87 | 0 | 0 | 0.8821 | 0
Titusville | 14 | Addison Creek | 33.47 | No | 3456 | 0 | IR6-7 | IRL North | 912 | 418.5116 | 5781.5537 | 0 | 0 | 39793 | 38821 | 39793 | 6170 | D | 6170 D | 54.65 | 1 | 0 | 0 | 0 | 0 | 0.303 | 1.4286 | 2432 | 0 | 0 | 0.8821 | 0
Titusville | 14 | Addison Creek | 33.47 | No | 3456 | 0 | IR6-7 | IRL North | 163 | 134.9819 | 1031.839 | 0 | 0 | 39796 | 38824 | 39796 | 6170 | D | 6170 D | 54.65 | 1 | 0 | 0 | 0 | 0 | 0.303 | 0.25497 | 434 | 0 | 0 | 0.8821 | 0
Titusville | 14 | Addison Creek | 5.18 | Yes | 3456 | 0 | IR6-7 | IRL North | 1 | 61.5888 | 32.3382 | 0 | 0 | 39797 | 38825 | 39797 | 6120 | W | 6120 W | 9.67 | 1 | 0 | 0 | 0 | 0 | 0.303 | 0.0079909 | 2 | 0 | 0 | 0.8821 | 0
Titusville | 14 | Addison Creek | 33.47 | No | 1234 | 98 | IR6-7 | IRL North | 255 | 162.9429 | 676.6627 | 0.46 | 0.12 | 39798 | 38826 | 39798 | 1750 | B/D | 1750 B/D | 54.65 | 1 | 1.8 | 0.478 | 1.8 | 0.478 | 0.724 | 0.16721 | 680 | 3 | 0.7 | 0.8821 | 0.6
Titusville | 14 | Addison Creek | 5.18 | Yes | 3456 | 0 | IR6-7 | IRL North | 6 | 98.818 | 343.9124 | 0 | 0 | 39800 | 38828 | 39800 | 6120 | W | 6120 W | 9.67 | 1 | 0 | 0 | 0 | 0 | 0.303 | 0.084982 | 26 | 0 | 0 | 0.8821 | 0
Titusville | 14 | Addison Creek | 5.18 | Yes | 3456 | 0 | IR6-7 | IRL North | 111 | 267.4911 | 5214.4743 | 0 | 0 | 39805 | 38833 | 39805 | 6460 | B/D | 6460 B/D | 9.67 | 1 | 0 | 0 | 0 | 0 | 0.303 | 1.2885 | 388 | 0 | 0 | 0.8821 | 0
Titusville | 14 | Addison Creek | 33.47 | No | 3456 | 0 | IR6-7 | IRL North | 573 | 295.7968 | 3632.3626 | 0 | 0 | 39806 | 38834 | 39806 | 6170 | C/D | 6170 C/D | 54.65 | 1 | 0 | 0 | 0 | 0 | 0.303 | 0.89757 | 1528 | 0 | 0 | 0.8821 | 0
Titusville | 14 | Addison Creek | 5.18 | Yes | 3456 | 0 | IR6-7 | IRL North | 11 | 156.4716 | 604.9459 | 0 | 0 | 39807 | 38835 | 39807 | 6420 | W | 6420 W | 9.67 | 1 | 0 | 0 | 0 | 0 | 0.303 | 0.14948 | 45 | 0 | 0 | 0.8821 | 0
Titusville | 14 | Addison Creek | 5.18 | Yes | 3456 | 0 | IR6-7 | IRL North | 134 | 669.1121 | 6270.692 | 0 | 0 | 39809 | 38837 | 39809 | 6460 | D | 6460 D | 9.67 | 1 | 0 | 0 | 0 | 0 | 0.303 | 1.5495 | 467 | 0 | 0 | 0.8821 | 0
Titusville | 14 | Addison Creek | 33.47 | No | 3456 | 0 | IR6-7 | IRL North | 780 | 271.0245 | 4941.2352 | 0 | 0 | 39810 | 38838 | 39810 | 6460 | B/D | 6460 B/D | 54.65 | 1 | 0 | 0 | 0 | 0 | 0.303 | 1.221 | 2078 | 0 | 0 | 0.8821 | 0
Titusville | 14 | Addison Creek | 5.18 | Yes | 3456 | 0 | IR6-7 | IRL North | 8 | 89.7814 | 112.5692 | 0 | 0 | 39811 | 38839 | 39811 | 5430 | D | 5430 D | 9.67 | 1 | 0 | 0 | 0 | 0 | 1 | 0.027816 | 28 | 0 | 0 | 0.8821 | 0
Titusville | 14 | Addison Creek | 5.18 | Yes | 3456 | 0 | IR6-7 | IRL North | 27 | 238.7509 | 1245.8069 | 0 | 0 | 39812 | 38840 | 39812 | 6170 | D | 6170 D | 9.67 | 1 | 0 | 0 | 0 | 0 | 0.303 | 0.30784 | 93 | 0 | 0 | 0.8821 | 0
Titusville | 14 | Addison Creek | 33.47 | No | 3456 | 0 | IR6-7 | IRL North | 88 | 111.836 | 636.6757 | 0 | 0 | 39813 | 38841 | 39813 | 6460 | C | 6460 C | 54.65 | 1 | 0 | 0 | 0 | 0 | 0.266 | 0.15733 | 235 | 0 | 0 | 0.8821 | 0
Titusville | 14 | Addison Creek | 5.18 | Yes | 3456 | 0 | IR6-7 | IRL North | 15 | 139.3696 | 216.0808 | 0 | 0 | 39814 | 38842 | 39814 | 5430 | D | 5430 D | 9.67 | 1 | 0 | 0 | 0 | 0 | 1 | 0.053395 | 53 | 0 | 0 | 0.8821 | 0
Titusville | 14 | Addison Creek | 33.47 | No | 3456 | 3 | IR6-7 | IRL North | 30107 | 5136.8066 | 144562.7063 | 36.13 | 1.93 | 39816 | 38843 | 39816 | 3200 | B/D | 3200 B/D | 54.65 | 1 | 1.25 | 0.064 | 1.25 | 0.064 | 0.4 | 35.7221 | 80267 | 221 | 11.3 | 0.8821 | 10
Titusville | 14 | Addison Creek | 5.18 | Yes | 3456 | 0 | IR6-7 | IRL North | 5 | 79.2243 | 250.6742 | 0 | 0 | 39817 | 38844 | 39817 | 6181 | B/D | 6181 B/D | 9.67 | 1 | 0 | 0 | 0 | 0 | 0.303 | 0.061943 | 19 | 0 | 0 | 0.8821 | 0
Titusville | 14 | Addison Creek | 33.47 | No | 3456 | 0 | IR6-7 | IRL North | 1379 | 404.6651 | 8738.9322 | 0 | 0 | 39818 | 38845 | 39818 | 6170 | B/D | 6170 B/D | 54.65 | 1 | 0 | 0 | 0 | 0 | 0.303 | 2.1594 | 3676 | 0 | 0 | 0.8821 | 0
Titusville | 14 | Addison Creek | 33.47 | No | 3456 | 0 | IR6-7 | IRL North | 227 | 180.2925 | 1441.5093 | 0 | 0 | 39824 | 38851 | 39824 | 6460 | B/D | 6460 B/D | 54.65 | 1 | 0 | 0 | 0 | 0 | 0.303 | 0.3562 | 606 | 0 | 0 | 0.8821 | 0
Titusville | 14 | Addison Creek | 33.47 | No | 3456 | 0 | IR6-7 | IRL North | 49 | 92.5067 | 312.7001 | 0 | 0 | 39825 | 38852 | 39825 | 6460 | D | 6460 D | 54.65 | 1 | 0 | 0 | 0 | 0 | 0.303 | 0.07727 | 132 | 0 | 0 | 0.8821 | 0
Titusville | 14 | Addison Creek | 33.47 | No | 1234 | 98 | IR6-7 | IRL North | 93 | 71.7002 | 213.9299 | 0.17 | 0.04 | 39827 | 38854 | 39827 | 1750 | D | 1750 D | 54.65 | 1 | 1.8 | 0.478 | 1.8 | 0.478 | 0.836 | 0.052863 | 248 | 1 | 0.3 | 0.8821 | 0.3
Titusville | 14 | Addison Creek | 33.47 | No | 3456 | 0 | IR6-7 | IRL North | 25 | 61.1942 | 182.7483 | 0 | 0 | 39828 | 38855 | 39828 | 6460 | C | 6460 C | 54.65 | 1 | 0 | 0 | 0 | 0 | 0.266 | 0.045158 | 67 | 0 | 0 | 0.8821 | 0
Titusville | 14 | Addison Creek | 5.18 | Yes | 3456 | 0 | IR6-7 | IRL North | 3 | 132.3934 | 145.8792 | 0 | 0 | 39830 | 38857 | 39830 | 6460 | B/D | 6460 B/D | 9.67 | 1 | 0 | 0 | 0 | 0 | 0.303 | 0.036047 | 11 | 0 | 0 | 0.8821 | 0
Titusville | 14 | Addison Creek | 5.18 | Yes | 3456 | 0 | IR6-7 | IRL North | 1 | 42.7415 | 41.8252 | 0 | 0 | 39831 | 38858 | 39831 | 6460 | B/D | 6460 B/D | 9.67 | 1 | 0 | 0 | 0 | 0 | 0.303 | 0.010335 | 3 | 0 | 0 | 0.8821 | 0
Titusville | 14 | Addison Creek | 5.18 | Yes | 3456 | 0 | IR6-7 | IRL North | 25 | 87.7097 | 353.9885 | 0 | 0 | 39832 | 38859 | 39832 | 5430 | D | 5430 D | 9.67 | 1 | 0 | 0 | 0 | 0 | 1 | 0.087472 | 87 | 0 | 0 | 0.8821 | 0
Titusville | 14 | Addison Creek | 33.47 | No | 1234 | 98 | IR6-7 | IRL North | 1348 | 287.0557 | 3097.5548 | 2.43 | 0.64 | 39833 | 38860 | 39833 | 1750 | D | 1750 D | 54.65 | 1 | 1.8 | 0.478 | 1.8 | 0.478 | 0.836 | 0.76542 | 3595 | 14 | 3.8 | 0.8821 | 3.4
Titusville | 14 | Addison Creek | 33.47 | No | 3456 | 0 | IR6-7 | IRL North | 81 | 96.3626 | 510.5981 | 0 | 0 | 39834 | 38861 | 39834 | 6170 | B/D | 6170 B/D | 54.65 | 1 | 0 | 0 | 0 | 0 | 0.303 | 0.12617 | 215 | 0 | 0 | 0.8821 | 0
Titusville | 14 | Addison Creek | 33.47 | No | 3456 | 0 | IR6-7 | IRL North | 26 | 60.6147 | 165.731 | 0 | 0 | 39835 | 38862 | 39835 | 6170 | D | 6170 D | 54.65 | 1 | 0 | 0 | 0 | 0 | 0.303 | 0.040953 | 70 | 0 | 0 | 0.8821 | 0
Titusville | 14 | Addison Creek | 5.18 | Yes | 3456 | 0 | IR6-7 | IRL North | 7 | 210.5806 | 388.9343 | 0 | 0 | 39837 | 38864 | 39837 | 6120 | W | 6120 W | 9.67 | 1 | 0 | 0 | 0 | 0 | 0.303 | 0.096107 | 29 | 0 | 0 | 0.8821 | 0
Titusville | 14 | Addison Creek | 33.47 | No | 3456 | 0 | IR6-7 | IRL North | 23 | 58.415 | 143.5195 | 0 | 0 | 39838 | 38865 | 39838 | 6460 | B/D | 6460 B/D | 54.65 | 1 | 0 | 0 | 0 | 0 | 0.303 | 0.035464 | 60 | 0 | 0 | 0.8821 | 0
Titusville | 14 | Addison Creek | 33.47 | No | 3456 | 0 | IR6-7 | IRL North | 42 | 77.0494 | 268.5955 | 0 | 0 | 39839 | 38866 | 39839 | 6460 | B/D | 6460 B/D | 54.65 | 1 | 0 | 0 | 0 | 0 | 0.303 | 0.066371 | 113 | 0 | 0 | 0.8821 | 0
Titusville | 14 | Addison Creek | 5.18 | Yes | 3456 | 0 | IR6-7 | IRL North | 504 | 686.2737 | 23587.1779 | 0 | 0 | 39841 | 38868 | 39841 | 6181 | D | 6181 D | 9.67 | 1 | 0 | 0 | 0 | 0 | 0.303 | 5.8285 | 1755 | 0 | 0 | 0.8821 | 0
Titusville | 14 | Addison Creek | 33.47 | No | 3456 | 0 | IR6-7 | IRL North | 31 | 99.5523 | 195.4881 | 0 | 0 | 39842 | 38869 | 39842 | 6460 | D | 6460 D | 54.65 | 1 | 0 | 0 | 0 | 0 | 0.303 | 0.048306 | 82 | 0 | 0 | 0.8821 | 0
Titusville | 14 | Addison Creek | 33.47 | No | 3456 | 0 | IR6-7 | IRL North | 1243 | 769.6091 | 7881.483 | 0 | 0 | 39843 | 38870 | 39843 | 6460 | D | 6460 D | 54.65 | 1 | 0 | 0 | 0 | 0 | 0.303 | 1.9475 | 3315 | 0 | 0 | 0.8821 | 0
Titusville | 14 | Addison Creek | 5.18 | Yes | 3456 | 0 | IR6-7 | IRL North | 104 | 702.8668 | 4870.0941 | 0 | 0 | 39844 | 38871 | 39844 | 6181 | B/D | 6181 B/D | 9.67 | 1 | 0 | 0 | 0 | 0 | 0.303 | 1.2034 | 362 | 0 | 0 | 0.8821 | 0
Titusville | 14 | Addison Creek | 33.47 | No | 3456 | 0 | IR6-7 | IRL North | 10 | 50.4752 | 62.8608 | 0 | 0 | 39845 | 38872 | 39845 | 6460 | B/D | 6460 B/D | 54.65 | 1 | 0 | 0 | 0 | 0 | 0.303 | 0.015533 | 26 | 0 | 0 | 0.8821 | 0
Titusville | 14 | Addison Creek | 33.47 | No | 3456 | 0 | IR6-7 | IRL North | 1944 | 793.6002 | 12322.0839 | 0 | 0 | 39849 | 38876 | 39849 | 6170 | B/D | 6170 B/D | 54.65 | 1 | 0 | 0 | 0 | 0 | 0.303 | 3.0448 | 5183 | 0 | 0 | 0.8821 | 0
Titusville | 14 | Addison Creek | 33.47 | No | 3456 | 0 | IR6-7 | IRL North | 723 | 268.5098 | 4582.0319 | 0 | 0 | 39853 | 38880 | 39853 | 6170 | D | 6170 D | 54.65 | 1 | 0 | 0 | 0 | 0 | 0.303 | 1.1322 | 1927 | 0 | 0 | 0.8821 | 0
Titusville | 14 | Addison Creek | 5.18 | Yes | 3456 | 0 | IR6-7 | IRL North | 42 | 237.2769 | 1956.4808 | 0 | 0 | 39855 | 38882 | 39855 | 6170 | B/D | 6170 B/D | 9.67 | 1 | 0 | 0 | 0 | 0 | 0.303 | 0.48346 | 146 | 0 | 0 | 0.8821 | 0
Titusville | 14 | Addison Creek | 33.47 | No | 3456 | 0 | IR6-7 | IRL North | 10322 | 1858.3909 | 65426.9123 | 0 | 0 | 39862 | 38889 | 39862 | 6460 | C/D | 6460 C/D | 54.65 | 1 | 0 | 0 | 0 | 0 | 0.303 | 16.1673 | 27518 | 0 | 0 | 0.8821 | 0
Titusville | 14 | Addison Creek | 33.47 | No | 3456 | 0 | IR6-7 | IRL North | 3 | 28.6048 | 18.542 | 0 | 0 | 39863 | 38890 | 39863 | 6170 | B/D | 6170 B/D | 54.65 | 1 | 0 | 0 | 0 | 0 | 0.303 | 0.0045818 | 8 | 0 | 0 | 0.8821 | 0
Titusville | 14 | Addison Creek | 33.47 | No | 3456 | 0 | IR6-7 | IRL North | 37 | 92.0365 | 235.1475 | 0 | 0 | 39864 | 38891 | 39864 | 6460 | B/D | 6460 B/D | 54.65 | 1 | 0 | 0 | 0 | 0 | 0.303 | 0.058106 | 99 | 0 | 0 | 0.8821 | 0
Titusville | 14 | Addison Creek | 33.47 | No | 1234 | 0 | IR6-7 | IRL North | 63 | 127.4273 | 241.2874 | 0.04 | 0.01 | 39866 | 38893 | 39866 | 5300 | B/D | 5300 B/D | 54.65 | 1 | 0.6 | 0.135 | 0.6 | 0.135 | 0.5 | 0.059623 | 167 | 0 | 0 | 0.8821 | 0
Titusville | 14 | Addison Creek | 5.18 | Yes | 3456 | 0 | IR6-7 | IRL North | 27 | 167.0097 | 769.2541 | 0.02 | 0 | 39867 | 38894 | 39867 | 5200 | D | 5200 D | 9.67 | 1 | 0.6 | 0.11 | 0.6 | 0.11 | 0.5 | 0.19009 | 94 | 0 | 0 | 0.8821 | 0
Titusville | 14 | Addison Creek | 5.18 | Yes | 3456 | 0 | IR6-7 | IRL North | 5 | 88.6755 | 278.1239 | 0 | 0 | 39868 | 38895 | 39868 | 6120 | W | 6120 W | 9.67 | 1 | 0 | 0 | 0 | 0 | 0.303 | 0.068726 | 21 | 0 | 0 | 0.8821 | 0
Titusville | 14 | Addison Creek | 5.18 | Yes | 3456 | 0 | IR6-7 | IRL North | 0 | 10.5692 | 3.6062 | 0 | 0 | 39870 | 38897 | 39870 | 6120 | W | 6120 W | 9.67 | 1 | 0 | 0 | 0 | 0 | 0.303 | 0.00089112 | 0 | 0 | 0 | 0.8821 | 0
Titusville | 14 | Addison Creek | 5.18 | Yes | 3456 | 0 | IR6-7 | IRL North | 16 | 189.6412 | 744.5057 | 0 | 0 | 39871 | 38898 | 39871 | 6420 | B/D | 6420 B/D | 9.67 | 1 | 0 | 0 | 0 | 0 | 0.303 | 0.18397 | 55 | 0 | 0 | 0.8821 | 0
Titusville | 14 | Addison Creek | 5.18 | Yes | 3456 | 0 | IR6-7 | IRL North | 138 | 531.714 | 6480.8301 | 0 | 0 | 39872 | 38899 | 39872 | 6460 | D | 6460 D | 9.67 | 1 | 0 | 0 | 0 | 0 | 0.303 | 1.6014 | 482 | 0 | 0 | 0.8821 | 0
Titusville | 14 | Addison Creek | 5.18 | Yes | 3456 | 0 | IR6-7 | IRL North | 105 | 861.7274 | 6035.0374 | 0 | 0 | 39873 | 38900 | 39873 | 6420 | W | 6420 W | 9.67 | 1 | 0 | 0 | 0 | 0 | 0.303 | 1.4913 | 449 | 0 | 0 | 0.8821 | 0
Titusville | 14 | Addison Creek | 5.18 | Yes | 3456 | 0 | IR6-7 | IRL North | 33 | 174.6609 | 473.9754 | 0 | 0 | 39874 | 38901 | 39874 | 5430 | D | 5430 D | 9.67 | 1 | 0 | 0 | 0 | 0 | 1 | 0.11712 | 116 | 0 | 0 | 0.8821 | 0
Titusville | 14 | Addison Creek | 33.47 | No | 3456 | 0 | IR6-7 | IRL North | 6288 | 1306.909 | 39860.3809 | 0 | 0 | 39875 | 38902 | 39875 | 6460 | D | 6460 D | 54.65 | 1 | 0 | 0 | 0 | 0 | 0.303 | 9.8497 | 16765 | 0 | 0 | 0.8821 | 0
Titusville | 14 | Addison Creek | 33.47 | No | 3456 | 3 | IR6-7 | IRL North | 318 | 230.91 | 1525.9795 | 0.38 | 0.02 | 39876 | 38903 | 39876 | 3200 | B/D | 3200 B/D | 54.65 | 1 | 1.25 | 0.064 | 1.25 | 0.064 | 0.4 | 0.37708 | 847 | 2 | 0.1 | 0.8821 | 0.1
Titusville | 14 | Addison Creek | 5.18 | Yes | 3456 | 3 | IR6-7 | IRL North | 1023 | 1403.5129 | 36303.5425 | 1.23 | 0.07 | 39877 | 38904 | 39877 | 3200 | B/D | 3200 B/D | 9.67 | 1 | 1.25 | 0.064 | 1.25 | 0.064 | 0.4 | 8.9708 | 3567 | 10 | 0.5 | 0.8821 | 0.4
Titusville | 14 | Addison Creek | 5.18 | Yes | 3456 | 0 | IR6-7 | IRL North | 71 | 628.7181 | 3337.3251 | 0 | 0 | 39878 | 38905 | 39878 | 6460 | B/D | 6460 B/D | 9.67 | 1 | 0 | 0 | 0 | 0 | 0.303 | 0.82467 | 248 | 0 | 0 | 0.8821 | 0
Titusville | 14 | Addison Creek | 33.47 | No | 3456 | 0 | IR6-7 | IRL North | 71 | 125.6876 | 452.5061 | 0 | 0 | 39880 | 38907 | 39880 | 6460 | B/D | 6460 B/D | 54.65 | 1 | 0 | 0 | 0 | 0 | 0.303 | 0.11182 | 190 | 0 | 0 | 0.8821 | 0
Titusville | 14 | Addison Creek | 33.47 | No | 3456 | 0 | IR6-7 | IRL North | 2884 | 719.9989 | 18282.7892 | 0 | 0 | 39881 | 38908 | 39881 | 6460 | D | 6460 D | 54.65 | 1 | 0 | 0 | 0 | 0 | 0.303 | 4.5178 | 7690 | 0 | 0 | 0.8821 | 0
Titusville | 14 | Addison Creek | 33.47 | No | 1234 | 0 | IR6-7 | IRL North | 110 | 178.3725 | 423.0512 | 0.07 | 0.01 | 39886 | 38913 | 39886 | 5340 | B/D | 5340 B/D | 54.65 | 1 | 0.6 | 0.135 | 0.6 | 0.135 | 0.5 | 0.10454 | 294 | 0 | 0.1 | 0.8821 | 0.1
Titusville | 14 | Addison Creek | 33.47 | No | 3456 | 0 | IR6-7 | IRL North | 98 | 125.6214 | 619.8041 | 0 | 0 | 39887 | 38914 | 39887 | 6170 | D | 6170 D | 54.65 | 1 | 0 | 0 | 0 | 0 | 0.303 | 0.15316 | 261 | 0 | 0 | 0.8821 | 0
Titusville | 14 | Addison Creek | 5.18 | Yes | 3456 | 0 | IR6-7 | IRL North | 32 | 231.9421 | 1519.3366 | 0 | 0 | 39888 | 38915 | 39888 | 6410 | B/D | 6410 B/D | 9.67 | 1 | 0 | 0 | 0 | 0 | 0.303 | 0.37543 | 113 | 0 | 0 | 0.8821 | 0
Titusville | 14 | Addison Creek | 5.18 | Yes | 3456 | 0 | IR6-7 | IRL North | 6 | 166.0813 | 258.4403 | 0 | 0 | 39890 | 38917 | 39890 | 6181 | D | 6181 D | 9.67 | 1 | 0 | 0 | 0 | 0 | 0.303 | 0.063862 | 19 | 0 | 0 | 0.8821 | 0
Titusville | 14 | Addison Creek | 33.47 | No | 3456 | 0 | IR6-7 | IRL North | 147 | 195.5826 | 1139.9591 | 0 | 0 | 39891 | 38918 | 39891 | 6170 | W | 6170 W | 54.65 | 1 | 0 | 0 | 0 | 0 | 0.303 | 0.28169 | 479 | 0 | 0 | 0.8821 | 0
Titusville | 14 | Addison Creek | 33.47 | No | 1234 | 0 | IR6-7 | IRL North | 272 | 232.9275 | 1044.4907 | 0.16 | 0.04 | 39892 | 38919 | 39892 | 5340 | W | 5340 W | 54.65 | 1 | 0.6 | 0.135 | 0.6 | 0.135 | 0.5 | 0.2581 | 725 | 1 | 0.2 | 0.8821 | 0.2
Titusville | 14 | Addison Creek | 5.18 | Yes | 3456 | 0 | IR6-7 | IRL North | 2 | 63.4782 | 99.2556 | 0 | 0 | 39893 | 38920 | 39893 | 6181 | D | 6181 D | 9.67 | 1 | 0 | 0 | 0 | 0 | 0.303 | 0.024526 | 7 | 0 | 0 | 0.8821 | 0
Titusville | 14 | Addison Creek | 5.18 | Yes | 3456 | 0 | IR6-7 | IRL North | 21 | 141.8491 | 987.1159 | 0 | 0 | 39894 | 38921 | 39894 | 6420 | B/D | 6420 B/D | 9.67 | 1 | 0 | 0 | 0 | 0 | 0.303 | 0.24392 | 73 | 0 | 0 | 0.8821 | 0
Titusville | 14 | Addison Creek | 5.18 | Yes | 3456 | 0 | IR6-7 | IRL North | 164 | 587.853 | 7678.4297 | 0 | 0 | 39896 | 38923 | 39896 | 6420 | B/D | 6420 B/D | 9.67 | 1 | 0 | 0 | 0 | 0 | 0.303 | 1.8974 | 571 | 0 | 0 | 0.8821 | 0
Titusville | 14 | Addison Creek | 33.47 | No | 3456 | 0 | IR6-7 | IRL North | 576 | 400.6896 | 3648.0754 | 0 | 0 | 39897 | 38924 | 39897 | 6170 | D | 6170 D | 54.65 | 1 | 0 | 0 | 0 | 0 | 0.303 | 0.90146 | 1534 | 0 | 0 | 0.8821 | 0
Titusville | 14 | Addison Creek | 33.47 | No | 1234 | 98 | IR6-7 | IRL North | 333 | 186.1217 | 882.8367 | 0.6 | 0.16 | 39898 | 38925 | 39898 | 1750 | B/D | 1750 B/D | 54.65 | 1 | 1.8 | 0.478 | 1.8 | 0.478 | 0.724 | 0.21815 | 887 | 4 | 0.9 | 0.8821 | 0.8
Titusville | 14 | Addison Creek | 33.47 | No | 3456 | 0 | IR6-7 | IRL North | 2161 | 609.0435 | 13695.0633 | 0 | 0 | 39900 | 38927 | 39900 | 6170 | B/D | 6170 B/D | 54.65 | 1 | 0 | 0 | 0 | 0 | 0.303 | 3.3841 | 5760 | 0 | 0 | 0.8821 | 0
Titusville | 14 | Addison Creek | 33.47 | No | 3456 | 0 | IR6-7 | IRL North | 54 | 107.4207 | 341.607 | 0 | 0 | 39901 | 38928 | 39901 | 6460 | B/D | 6460 B/D | 54.65 | 1 | 0 | 0 | 0 | 0 | 0.303 | 0.084413 | 144 | 0 | 0 | 0.8821 | 0
Titusville | 14 | Addison Creek | 33.47 | No | 3456 | 0 | IR6-7 | IRL North | 3998 | 1217.8221 | 25341.4952 | 0 | 0 | 39902 | 38929 | 39902 | 6460 | B/D | 6460 B/D | 54.65 | 1 | 0 | 0 | 0 | 0 | 0.303 | 6.262 | 10659 | 0 | 0 | 0.8821 | 0
Titusville | 14 | Addison Creek | 33.47 | No | 3456 | 0 | IR6-7 | IRL North | 154 | 169.9663 | 973.8964 | 0 | 0 | 39904 | 38931 | 39904 | 6170 | D | 6170 D | 54.65 | 1 | 0 | 0 | 0 | 0 | 0.303 | 0.24065 | 410 | 0 | 0 | 0.8821 | 0
Titusville | 14 | Addison Creek | 5.18 | Yes | 3456 | 0 | IR6-7 | IRL North | 34 | 115.7052 | 487.8298 | 0 | 0 | 39906 | 38933 | 39906 | 5430 | D | 5430 D | 9.67 | 1 | 0 | 0 | 0 | 0 | 1 | 0.12054 | 120 | 0 | 0 | 0.8821 | 0
Titusville | 14 | Addison Creek | 5.18 | Yes | 3456 | 0 | IR6-7 | IRL North | 24 | 155.2884 | 683.0816 | 0.01 | 0 | 39907 | 38934 | 39907 | 5200 | D | 5200 D | 9.67 | 1 | 0.6 | 0.11 | 0.6 | 0.11 | 0.5 | 0.16879 | 84 | 0 | 0 | 0.8821 | 0
Titusville | 14 | Addison Creek | 5.18 | Yes | 3456 | 0 | IR6-7 | IRL North | 21 | 121.3662 | 601.3087 | 0.01 | 0 | 39909 | 38936 | 39909 | 5200 | W | 5200 W | 9.67 | 1 | 0.6 | 0.11 | 0.6 | 0.11 | 0.5 | 0.14859 | 74 | 0 | 0 | 0.8821 | 0
Titusville | 14 | Addison Creek | 33.47 | No | 3456 | 0 | IR6-7 | IRL North | 1 | 22.1603 | 4.2294 | 0 | 0 | 39910 | 38937 | 39910 | 6460 | B/D | 6460 B/D | 54.65 | 1 | 0 | 0 | 0 | 0 | 0.303 | 0.0010451 | 2 | 0 | 0 | 0.8821 | 0
Titusville | 14 | Addison Creek | 33.47 | No | 3456 | 0 | IR6-7 | IRL North | 4864 | 783.0617 | 30828.6042 | 0 | 0 | 39911 | 38938 | 39911 | 6170 | B/D | 6170 B/D | 54.65 | 1 | 0 | 0 | 0 | 0 | 0.303 | 7.6179 | 12966 | 0 | 0 | 0.8821 | 0
Titusville | 14 | Addison Creek | 33.47 | No | 3456 | 0 | IR6-7 | IRL North | 125 | 289.3143 | 790.1464 | 0 | 0 | 39913 | 38940 | 39913 | 6460 | B/D | 6460 B/D | 54.65 | 1 | 0 | 0 | 0 | 0 | 0.303 | 0.19525 | 332 | 0 | 0 | 0.8821 | 0
Titusville | 14 | Addison Creek | 5.18 | Yes | 3456 | 0 | IR6-7 | IRL North | 0 | 23.0144 | 10.2594 | 0 | 0 | 39916 | 38943 | 39916 | 6120 | W | 6120 W | 9.67 | 1 | 0 | 0 | 0 | 0 | 0.303 | 0.0025351 | 1 | 0 | 0 | 0.8821 | 0
Titusville | 14 | Addison Creek | 5.18 | Yes | 3456 | 0 | IR6-7 | IRL North | 0 | 50.2926 | 23.1135 | 0 | 0 | 39918 | 38945 | 39918 | 6460 | B/D | 6460 B/D | 9.67 | 1 | 0 | 0 | 0 | 0 | 0.303 | 0.0057115 | 2 | 0 | 0 | 0.8821 | 0
Titusville | 14 | Addison Creek | 5.18 | Yes | 3456 | 0 | IR6-7 | IRL North | 13 | 103.6521 | 629.1988 | 0 | 0 | 39919 | 38946 | 39919 | 6420 | D | 6420 D | 9.67 | 1 | 0 | 0 | 0 | 0 | 0.303 | 0.15548 | 47 | 0 | 0 | 0.8821 | 0
Titusville | 14 | Addison Creek | 5.18 | Yes | 3456 | 0 | IR6-7 | IRL North | 0 | 28.382 | 13.5396 | 0 | 0 | 39922 | 38949 | 39922 | 6420 | W | 6420 W | 9.67 | 1 | 0 | 0 | 0 | 0 | 0.303 | 0.0033457 | 1 | 0 | 0 | 0.8821 | 0
Titusville | 14 | Addison Creek | 33.47 | No | 3456 | 0 | IR6-7 | IRL North | 53 | 96.8798 | 332.829 | 0 | 0 | 39925 | 38952 | 39925 | 6460 | B/D | 6460 B/D | 54.65 | 1 | 0 | 0 | 0 | 0 | 0.303 | 0.082244 | 140 | 0 | 0 | 0.8821 | 0
Titusville | 14 | Addison Creek | 5.18 | Yes | 3456 | 0 | IR6-7 | IRL North | 142 | 425.2886 | 2019.2912 | 0 | 0 | 39927 | 38954 | 39927 | 5430 | D | 5430 D | 9.67 | 1 | 0 | 0 | 0 | 0 | 1 | 0.49898 | 496 | 0 | 0 | 0.8821 | 0
Titusville | 14 | Addison Creek | 5.18 | Yes | 3456 | 3 | IR6-7 | IRL North | 0 | 43.2515 | 13.4741 | 0 | 0 | 39930 | 38957 | 39930 | 3200 | B/D | 3200 B/D | 9.67 | 1 | 1.25 | 0.064 | 1.25 | 0.064 | 0.4 | 0.0033295 | 1 | 0 | 0 | 0.8821 | 0
Titusville | 14 | Addison Creek | 5.18 | Yes | 3456 | 0 | IR6-7 | IRL North | 1 | 36.3804 | 44.1561 | 0 | 0 | 39932 | 38959 | 39932 | 6120 | W | 6120 W | 9.67 | 1 | 0 | 0 | 0 | 0 | 0.303 | 0.010911 | 3 | 0 | 0 | 0.8821 | 0
Titusville | 14 | Addison Creek | 5.18 | Yes | 3456 | 0 | IR6-7 | IRL North | 9 | 73.0914 | 260.212 | 0.01 | 0 | 39934 | 38961 | 39934 | 5200 | W | 5200 W | 9.67 | 1 | 0.6 | 0.11 | 0.6 | 0.11 | 0.5 | 0.0643 | 32 | 0 | 0 | 0.8821 | 0
Titusville | 14 | Addison Creek | 5.18 | Yes | 3456 | 0 | IR6-7 | IRL North | 3 | 58.7147 | 117.8609 | 0 | 0 | 39935 | 38962 | 39935 | 6170 | B/D | 6170 B/D | 9.67 | 1 | 0 | 0 | 0 | 0 | 0.303 | 0.029124 | 9 | 0 | 0 | 0.8821 | 0
Titusville | 14 | Addison Creek | 5.18 | Yes | 3456 | 0 | IR6-7 | IRL North | 9 | 131.2127 | 506.2887 | 0 | 0 | 39936 | 38963 | 39936 | 6120 | W | 6120 W | 9.67 | 1 | 0 | 0 | 0 | 0 | 0.303 | 0.12511 | 38 | 0 | 0 | 0.8821 | 0
Titusville | 14 | Addison Creek | 33.47 | No | 3456 | 0 | IR6-7 | IRL North | 27 | 76.1731 | 173.1983 | 0 | 0 | 39937 | 38964 | 39937 | 6460 | B/D | 6460 B/D | 54.65 | 1 | 0 | 0 | 0 | 0 | 0.303 | 0.042798 | 73 | 0 | 0 | 0.8821 | 0
Titusville | 14 | Addison Creek | 5.18 | Yes | 3456 | 0 | IR6-7 | IRL North | 12 | 124.8188 | 572.1719 | 0 | 0 | 39938 | 38965 | 39938 | 6420 | B/D | 6420 B/D | 9.67 | 1 | 0 | 0 | 0 | 0 | 0.303 | 0.14139 | 43 | 0 | 0 | 0.8821 | 0
Titusville | 14 | Addison Creek | 5.18 | Yes | 3456 | 0 | IR6-7 | IRL North | 5 | 60.2734 | 155.3914 | 0 | 0 | 39939 | 38966 | 39939 | 5200 | W | 5200 W | 9.67 | 1 | 0.6 | 0.11 | 0.6 | 0.11 | 0.5 | 0.038398 | 19 | 0 | 0 | 0.8821 | 0
Titusville | 14 | Addison Creek | 5.18 | Yes | 3456 | 0 | IR6-7 | IRL North | 16 | 275.791 | 729.587 | 0 | 0 | 39940 | 38967 | 39940 | 6460 | B/D | 6460 B/D | 9.67 | 1 | 0 | 0 | 0 | 0 | 0.303 | 0.18028 | 54 | 0 | 0 | 0.8821 | 0
Titusville | 14 | Addison Creek | 33.47 | No | 3456 | 0 | IR6-7 | IRL North | 115 | 164.4286 | 730.5986 | 0 | 0 | 39941 | 38968 | 39941 | 6460 | B/D | 6460 B/D | 54.65 | 1 | 0 | 0 | 0 | 0 | 0.303 | 0.18053 | 307 | 0 | 0 | 0.8821 | 0
Titusville | 14 | Addison Creek | 5.18 | Yes | 3456 | 0 | IR6-7 | IRL North | 31 | 190.7343 | 1434.5285 | 0 | 0 | 39944 | 38971 | 39944 | 6420 | B/D | 6420 B/D | 9.67 | 1 | 0 | 0 | 0 | 0 | 0.303 | 0.35448 | 107 | 0 | 0 | 0.8821 | 0
Titusville | 14 | Addison Creek | 33.47 | No | 3456 | 0 | IR6-7 | IRL North | 1 | 19.5455 | 5.2624 | 0 | 0 | 39945 | 38972 | 39945 | 6460 | B/D | 6460 B/D | 54.65 | 1 | 0 | 0 | 0 | 0 | 0.303 | 0.0013004 | 2 | 0 | 0 | 0.8821 | 0
Titusville | 14 | Addison Creek | 33.47 | No | 3456 | 0 | IR6-7 | IRL North | 402 | 346.8266 | 2550.2202 | 0 | 0 | 39946 | 38973 | 39946 | 6460 | B/D | 6460 B/D | 54.65 | 1 | 0 | 0 | 0 | 0 | 0.303 | 0.63017 | 1073 | 0 | 0 | 0.8821 | 0
Titusville | 14 | Addison Creek | 5.18 | Yes | 3456 | 0 | IR6-7 | IRL North | 1306 | 3462.4318 | 61146.7825 | 0 | 0 | 39947 | 38974 | 39947 | 6420 | D | 6420 D | 9.67 | 1 | 0 | 0 | 0 | 0 | 0.303 | 15.1096 | 4551 | 0 | 0 | 0.8821 | 0
Titusville | 14 | Addison Creek | 5.18 | Yes | 3456 | 0 | IR6-7 | IRL North | 14 | 224.4114 | 675.2235 | 0 | 0 | 39948 | 38975 | 39948 | 6420 | B/D | 6420 B/D | 9.67 | 1 | 0 | 0 | 0 | 0 | 0.303 | 0.16685 | 50 | 0 | 0 | 0.8821 | 0
Titusville | 14 | Addison Creek | 5.18 | Yes | 3456 | 0 | IR6-7 | IRL North | 14 | 218.6844 | 673.4765 | 0 | 0 | 39949 | 38976 | 39949 | 6181 | D | 6181 D | 9.67 | 1 | 0 | 0 | 0 | 0 | 0.303 | 0.16642 | 50 | 0 | 0 | 0.8821 | 0
Titusville | 14 | Addison Creek | 5.18 | Yes | 3456 | 0 | IR6-7 | IRL North | 117 | 468.1463 | 5466.5412 | 0 | 0 | 39950 | 38977 | 39950 | 6460 | D | 6460 D | 9.67 | 1 | 0 | 0 | 0 | 0 | 0.303 | 1.3508 | 407 | 0 | 0 | 0.8821 | 0
Titusville | 14 | Addison Creek | 33.47 | No | 1234 | 0 | IR6-7 | IRL North | 14 | 48.1257 | 54.3316 | 0.01 | 0 | 39951 | 38978 | 39951 | 5340 | B/D | 5340 B/D | 54.65 | 1 | 0.6 | 0.135 | 0.6 | 0.135 | 0.5 | 0.013426 | 38 | 0 | 0 | 0.8821 | 0
Titusville | 14 | Addison Creek | 5.18 | Yes | 3456 | 0 | IR6-7 | IRL North | 27 | 195.0966 | 1256.3343 | 0 | 0 | 39952 | 38979 | 39952 | 6170 | B/D | 6170 B/D | 9.67 | 1 | 0 | 0 | 0 | 0 | 0.303 | 0.31045 | 93 | 0 | 0 | 0.8821 | 0
Titusville | 14 | Addison Creek | 5.18 | Yes | 3456 | 0 | IR6-7 | IRL North | 0 | 55.236 | 8.3094 | 0 | 0 | 39953 | 38980 | 39953 | 6420 | B/D | 6420 B/D | 9.67 | 1 | 0 | 0 | 0 | 0 | 0.303 | 0.0020533 | 1 | 0 | 0 | 0.8821 | 0
Titusville | 14 | Addison Creek | 5.18 | Yes | 3456 | 0 | IR6-7 | IRL North | 364 | 862.4262 | 17048.3857 | 0 | 0 | 39954 | 38981 | 39954 | 6181 | B/D | 6181 B/D | 9.67 | 1 | 0 | 0 | 0 | 0 | 0.303 | 4.2127 | 1269 | 0 | 0 | 0.8821 | 0
Titusville | 14 | Addison Creek | 5.18 | Yes | 3456 | 0 | IR6-7 | IRL North | 1 | 49.7259 | 68.8821 | 0 | 0 | 39955 | 38982 | 39955 | 6181 | W | 6181 W | 9.67 | 1 | 0 | 0 | 0 | 0 | 0.247 | 0.017021 | 4 | 0 | 0 | 0.8821 | 0
Titusville | 14 | Addison Creek | 5.18 | Yes | 3456 | 0 | IR6-7 | IRL North | 2 | 52.3828 | 34.0504 | 0 | 0 | 39956 | 38983 | 39956 | 5430 | D | 5430 D | 9.67 | 1 | 0 | 0 | 0 | 0 | 1 | 0.008414 | 8 | 0 | 0 | 0.8821 | 0
Titusville | 14 | Addison Creek | 5.18 | Yes | 3456 | 0 | IR6-7 | IRL North | 0 | 30.6552 | 20.5267 | 0 | 0 | 39957 | 38984 | 39957 | 6181 | B/D | 6181 B/D | 9.67 | 1 | 0 | 0 | 0 | 0 | 0.303 | 0.0050722 | 2 | 0 | 0 | 0.8821 | 0
Titusville | 14 | Addison Creek | 33.47 | No | 3456 | 0 | IR6-7 | IRL North | 368 | 253.5246 | 2332.2311 | 0 | 0 | 39959 | 38986 | 39959 | 6460 | D | 6460 D | 54.65 | 1 | 0 | 0 | 0 | 0 | 0.303 | 0.5763 | 981 | 0 | 0 | 0.8821 | 0
Titusville | 14 | Addison Creek | 33.47 | No | 3456 | 0 | IR6-7 | IRL North | 15 | 59.179 | 97.1529 | 0 | 0 | 39960 | 38987 | 39960 | 6300 | B/D | 6300 B/D | 54.65 | 1 | 0 | 0 | 0 | 0 | 0.303 | 0.024007 | 41 | 0 | 0 | 0.8821 | 0
Titusville | 14 | Addison Creek | 5.18 | Yes | 3456 | 0 | IR6-7 | IRL North | 110 | 730.0089 | 5166.0644 | 0 | 0 | 39961 | 38988 | 39961 | 6420 | B/D | 6420 B/D | 9.67 | 1 | 0 | 0 | 0 | 0 | 0.303 | 1.2766 | 384 | 0 | 0 | 0.8821 | 0
Titusville | 14 | Addison Creek | 5.18 | Yes | 3456 | 3 | IR6-7 | IRL North | 0 | 23.5569 | 10.5862 | 0 | 0 | 39962 | 38989 | 39962 | 3200 | B/D | 3200 B/D | 9.67 | 1 | 1.25 | 0.064 | 1.25 | 0.064 | 0.4 | 0.0026159 | 1 | 0 | 0 | 0.8821 | 0
Titusville | 14 | Addison Creek | 5.18 | Yes | 3456 | 0 | IR6-7 | IRL North | 254 | 758.0104 | 7214.8073 | 0.15 | 0.03 | 39963 | 38990 | 39963 | 5200 | W | 5200 W | 9.67 | 1 | 0.6 | 0.11 | 0.6 | 0.11 | 0.5 | 1.7828 | 886 | 1 | 0.2 | 0.8821 | 0.2
Titusville | 14 | Addison Creek | 5.18 | Yes | 3456 | 0 | IR6-7 | IRL North | 1 | 54.077 | 60.7492 | 0 | 0 | 39964 | 38991 | 39964 | 6170 | D | 6170 D | 9.67 | 1 | 0 | 0 | 0 | 0 | 0.303 | 0.015011 | 5 | 0 | 0 | 0.8821 | 0
Titusville | 14 | Addison Creek | 33.47 | No | 3456 | 0 | IR6-7 | IRL North | 72 | 131.0999 | 458.403 | 0 | 0 | 39965 | 38992 | 39965 | 6460 | B/D | 6460 B/D | 54.65 | 1 | 0 | 0 | 0 | 0 | 0.303 | 0.11327 | 193 | 0 | 0 | 0.8821 | 0
Titusville | 14 | Addison Creek | 33.47 | No | 3456 | 0 | IR6-7 | IRL North | 1 | 21.258 | 7.9663 | 0 | 0 | 39966 | 38993 | 39966 | 6460 | B/D | 6460 B/D | 54.65 | 1 | 0 | 0 | 0 | 0 | 0.303 | 0.0019685 | 3 | 0 | 0 | 0.8821 | 0
Titusville | 14 | Addison Creek | 5.18 | Yes | 3456 | 0 | IR6-7 | IRL North | 31 | 271.6045 | 1459.6575 | 0 | 0 | 39967 | 38994 | 39967 | 6120 | D | 6120 D | 9.67 | 1 | 0 | 0 | 0 | 0 | 0.303 | 0.36069 | 109 | 0 | 0 | 0.8821 | 0
Titusville | 14 | Addison Creek | 5.18 | Yes | 3456 | 0 | IR6-7 | IRL North | 2 | 50.7843 | 55.5368 | 0 | 0 | 39969 | 38996 | 39969 | 5200 | B/D | 5200 B/D | 9.67 | 1 | 0.6 | 0.11 | 0.6 | 0.11 | 0.5 | 0.013723 | 7 | 0 | 0 | 0.8821 | 0
Titusville | 14 | Addison Creek | 5.18 | Yes | 3456 | 3 | IR6-7 | IRL North | 43 | 235.4947 | 1482.0703 | 0.03 | 0 | 39970 | 38997 | 39970 | 4110 | B/D | 4110 B/D | 9.67 | 1 | 0.7 | 0.09 | 0.7 | 0.09 | 0.413 | 0.36623 | 150 | 0 | 0 | 0.8821 | 0
Titusville | 14 | Addison Creek | 5.18 | Yes | 3456 | 3 | IR6-7 | IRL North | 2 | 52.5984 | 51.94 | 0 | 0 | 39971 | 38998 | 39971 | 4110 | B/D | 4110 B/D | 9.67 | 1 | 0.7 | 0.09 | 0.7 | 0.09 | 0.413 | 0.012835 | 5 | 0 | 0 | 0.8821 | 0
Titusville | 14 | Addison Creek | 33.47 | No | 3456 | 0 | IR6-7 | IRL North | 229 | 271.0892 | 1451.0736 | 0 | 0 | 39972 | 38999 | 39972 | 6170 | D | 6170 D | 54.65 | 1 | 0 | 0 | 0 | 0 | 0.303 | 0.35857 | 610 | 0 | 0 | 0.8821 | 0
Titusville | 14 | Addison Creek | 33.47 | No | 3456 | 0 | IR6-7 | IRL North | 30 | 107.5962 | 189.5821 | 0 | 0 | 39974 | 39001 | 39974 | 6460 | B/D | 6460 B/D | 54.65 | 1 | 0 | 0 | 0 | 0 | 0.303 | 0.046847 | 80 | 0 | 0 | 0.8821 | 0
Titusville | 14 | Addison Creek | 5.18 | Yes | 3456 | 0 | IR6-7 | IRL North | 0 | 23.2822 | 4.9749 | 0 | 0 | 39975 | 39002 | 39975 | 6181 | B/D | 6181 B/D | 9.67 | 1 | 0 | 0 | 0 | 0 | 0.303 | 0.0012293 | 0 | 0 | 0 | 0.8821 | 0
Titusville | 14 | Addison Creek | 5.18 | Yes | 3456 | 0 | IR6-7 | IRL North | 176 | 557.2822 | 2500.775 | 0 | 0 | 39976 | 39003 | 39976 | 5430 | D | 5430 D | 9.67 | 1 | 0 | 0 | 0 | 0 | 1 | 0.61795 | 614 | 0 | 0 | 0.8821 | 0
Titusville | 14 | Addison Creek | 5.18 | Yes | 3456 | 3 | IR6-7 | IRL North | 1 | 35.4234 | 17.8773 | 0 | 0 | 39978 | 39005 | 39978 | 4110 | D | 4110 D | 9.67 | 1 | 0.7 | 0.09 | 0.7 | 0.09 | 0.413 | 0.0044176 | 2 | 0 | 0 | 0.8821 | 0
Titusville | 14 | Addison Creek | 33.47 | No | 3456 | 0 | IR6-7 | IRL North | 1172 | 452.6653 | 7429.3681 | 0 | 0 | 39979 | 39006 | 39979 | 6170 | D | 6170 D | 54.65 | 1 | 0 | 0 | 0 | 0 | 0.303 | 1.8358 | 3125 | 0 | 0 | 0.8821 | 0
Titusville | 14 | Addison Creek | 33.47 | No | 3456 | 3 | IR6-7 | IRL North | 2145 | 1059.2923 | 10301.1688 | 2.57 | 0.14 | 39981 | 39008 | 39981 | 3200 | B/D | 3200 B/D | 54.65 | 1 | 1.25 | 0.064 | 1.25 | 0.064 | 0.4 | 2.5455 | 5720 | 16 | 0.8 | 0.8821 | 0.7
Titusville | 14 | Addison Creek | 5.18 | Yes | 3456 | 0 | IR6-7 | IRL North | 14 | 327.8606 | 665.2056 | 0 | 0 | 39984 | 39011 | 39984 | 6420 | B/D | 6420 B/D | 9.67 | 1 | 0 | 0 | 0 | 0 | 0.303 | 0.16438 | 50 | 0 | 0 | 0.8821 | 0
Titusville | 14 | Addison Creek | 5.18 | Yes | 3456 | 0 | IR6-7 | IRL North | 46 | 284.8199 | 2148.3515 | 0 | 0 | 39985 | 39012 | 39985 | 6181 | D | 6181 D | 9.67 | 1 | 0 | 0 | 0 | 0 | 0.303 | 0.53087 | 160 | 0 | 0 | 0.8821 | 0
Titusville | 14 | Addison Creek | 33.47 | No | 1234 | 98 | IR6-7 | IRL North | 177 | 135.9019 | 470.6929 | 0.32 | 0.08 | 39986 | 39013 | 39986 | 1750 | B/D | 1750 B/D | 54.65 | 1 | 1.8 | 0.478 | 1.8 | 0.478 | 0.724 | 0.11631 | 473 | 2 | 0.5 | 0.8821 | 0.4
Titusville | 14 | Addison Creek | 5.18 | Yes | 3456 | 3 | IR6-7 | IRL North | 2 | 63.1292 | 64.0201 | 0 | 0 | 39987 | 39014 | 39987 | 3200 | B/D | 3200 B/D | 9.67 | 1 | 1.25 | 0.064 | 1.25 | 0.064 | 0.4 | 0.01582 | 6 | 0 | 0 | 0.8821 | 0
Titusville | 14 | Addison Creek | 5.18 | Yes | 3456 | 0 | IR6-7 | IRL North | 241 | 437.3355 | 11288.9799 | 0 | 0 | 39988 | 39015 | 39988 | 6120 | B/D | 6120 B/D | 9.67 | 1 | 0 | 0 | 0 | 0 | 0.303 | 2.7896 | 840 | 0 | 0 | 0.8821 | 0
Titusville | 14 | Addison Creek | 5.18 | Yes | 3456 | 0 | IR6-7 | IRL North | 3 | 130.6178 | 130.7088 | 0 | 0 | 39989 | 39016 | 39989 | 6410 | B/D | 6410 B/D | 9.67 | 1 | 0 | 0 | 0 | 0 | 0.303 | 0.032299 | 10 | 0 | 0 | 0.8821 | 0
Titusville | 14 | Addison Creek | 33.47 | No | 3456 | 0 | IR6-7 | IRL North | 192 | 262.6436 | 1217.1917 | 0 | 0 | 39990 | 39017 | 39990 | 6460 | B/D | 6460 B/D | 54.65 | 1 | 0 | 0 | 0 | 0 | 0.303 | 0.30077 | 512 | 0 | 0 | 0.8821 | 0
Titusville | 14 | Addison Creek | 5.18 | Yes | 3456 | 0 | IR6-7 | IRL North | 0 | 38.5186 | 22.8557 | 0 | 0 | 39991 | 39018 | 39991 | 6120 | W | 6120 W | 9.67 | 1 | 0 | 0 | 0 | 0 | 0.303 | 0.0056477 | 2 | 0 | 0 | 0.8821 | 0
Titusville | 14 | Addison Creek | 5.18 | Yes | 3456 | 0 | IR6-7 | IRL North | 4 | 201.0873 | 395.2929 | 0 | 0 | 39993 | 39020 | 39993 | 6181 | W | 6181 W | 9.67 | 1 | 0 | 0 | 0 | 0 | 0.247 | 0.097679 | 24 | 0 | 0 | 0.8821 | 0
Titusville | 14 | Addison Creek | 5.18 | Yes | 3456 | 0 | IR6-7 | IRL North | 80 | 702.1941 | 3725.4093 | 0 | 0 | 39995 | 39022 | 39995 | 6420 | B/D | 6420 B/D | 9.67 | 1 | 0 | 0 | 0 | 0 | 0.303 | 0.92057 | 277 | 0 | 0 | 0.8821 | 0
Titusville | 14 | Addison Creek | 33.47 | No | 3456 | 0 | IR6-7 | IRL North | 549 | 218.6177 | 3481.0704 | 0 | 0 | 39996 | 39023 | 39996 | 6460 | B/D | 6460 B/D | 54.65 | 1 | 0 | 0 | 0 | 0 | 0.303 | 0.86019 | 1464 | 0 | 0 | 0.8821 | 0
Titusville | 14 | Addison Creek | 33.47 | No | 3456 | 0 | IR6-7 | IRL North | 1158 | 407.0148 | 7340.1344 | 0 | 0 | 39997 | 39024 | 39997 | 6460 | D | 6460 D | 54.65 | 1 | 0 | 0 | 0 | 0 | 0.303 | 1.8138 | 3087 | 0 | 0 | 0.8821 | 0
Titusville | 14 | Addison Creek | 5.18 | Yes | 3456 | 3 | IR6-7 | IRL North | 3 | 145.8064 | 119.8593 | 0 | 0 | 40000 | 39027 | 40000 | 4110 | D | 4110 D | 9.67 | 1 | 0.7 | 0.09 | 0.7 | 0.09 | 0.413 | 0.029618 | 12 | 0 | 0 | 0.8821 | 0
Titusville | 14 | Addison Creek | 5.18 | Yes | 3456 | 0 | IR6-7 | IRL North | 18 | 92.1342 | 258.7136 | 0 | 0 | 40001 | 39028 | 40001 | 5430 | D | 5430 D | 9.67 | 1 | 0 | 0 | 0 | 0 | 1 | 0.063929 | 64 | 0 | 0 | 0.8821 | 0
Titusville | 14 | Addison Creek | 5.18 | Yes | 3456 | 0 | IR6-7 | IRL North | 3 | 100.8245 | 131.184 | 0 | 0 | 40007 | 39034 | 40007 | 6181 | D | 6181 D | 9.67 | 1 | 0 | 0 | 0 | 0 | 0.303 | 0.032416 | 10 | 0 | 0 | 0.8821 | 0
Titusville | 14 | Addison Creek | 5.18 | Yes | 3456 | 0 | IR6-7 | IRL North | 7 | 99.9871 | 305.793 | 0 | 0 | 40009 | 39036 | 40009 | 6420 | B/D | 6420 B/D | 9.67 | 1 | 0 | 0 | 0 | 0 | 0.303 | 0.075563 | 23 | 0 | 0 | 0.8821 | 0
Titusville | 14 | Addison Creek | 5.18 | Yes | 3456 | 0 | IR6-7 | IRL North | 3 | 64.3162 | 135.2299 | 0 | 0 | 40010 | 39037 | 40010 | 6181 | B/D | 6181 B/D | 9.67 | 1 | 0 | 0 | 0 | 0 | 0.303 | 0.033416 | 10 | 0 | 0 | 0.8821 | 0
Titusville | 14 | Addison Creek | 33.47 | No | 3456 | 0 | IR6-7 | IRL North | 11 | 39.1746 | 72.7031 | 0 | 0 | 40012 | 39039 | 40012 | 6170 | B/D | 6170 B/D | 54.65 | 1 | 0 | 0 | 0 | 0 | 0.303 | 0.017965 | 31 | 0 | 0 | 0.8821 | 0
Titusville | 14 | Addison Creek | 5.18 | Yes | 3456 | 0 | IR6-7 | IRL North | 39 | 254.4308 | 1833.3866 | 0 | 0 | 40013 | 39040 | 40013 | 6420 | B/D | 6420 B/D | 9.67 | 1 | 0 | 0 | 0 | 0 | 0.303 | 0.45304 | 136 | 0 | 0 | 0.8821 | 0
Titusville | 14 | Addison Creek | 33.47 | No | 3456 | 0 | IR6-7 | IRL North | 2 | 32.4604 | 10.6396 | 0 | 0 | 40014 | 39041 | 40014 | 6170 | D | 6170 D | 54.65 | 1 | 0 | 0 | 0 | 0 | 0.303 | 0.0026291 | 4 | 0 | 0 | 0.8821 | 0
Titusville | 14 | Addison Creek | 5.18 | Yes | 3456 | 0 | IR6-7 | IRL North | 84 | 509.4879 | 3946.6613 | 0 | 0 | 40015 | 39042 | 40015 | 6420 | B/D | 6420 B/D | 9.67 | 1 | 0 | 0 | 0 | 0 | 0.303 | 0.97524 | 294 | 0 | 0 | 0.8821 | 0
Titusville | 14 | Addison Creek | 33.47 | No | 3456 | 0 | IR6-7 | IRL North | 181 | 350.7121 | 1148.6844 | 0 | 0 | 40016 | 39043 | 40016 | 6460 | B/D | 6460 B/D | 54.65 | 1 | 0 | 0 | 0 | 0 | 0.303 | 0.28384 | 483 | 0 | 0 | 0.8821 | 0
Titusville | 14 | Addison Creek | 5.18 | Yes | 3456 | 0 | IR6-7 | IRL North | 91 | 391.4733 | 4251.4481 | 0 | 0 | 40017 | 39044 | 40017 | 6410 | B/D | 6410 B/D | 9.67 | 1 | 0 | 0 | 0 | 0 | 0.303 | 1.0506 | 316 | 0 | 0 | 0.8821 | 0
Titusville | 14 | Addison Creek | 33.47 | No | 3456 | 0 | IR6-7 | IRL North | 1262 | 381.1021 | 7998.4862 | 0 | 0 | 40018 | 39045 | 40018 | 6170 | D | 6170 D | 54.65 | 1 | 0 | 0 | 0 | 0 | 0.303 | 1.9765 | 3364 | 0 | 0 | 0.8821 | 0
Titusville | 14 | Addison Creek | 5.18 | Yes | 3456 | 0 | IR6-7 | IRL North | 5 | 137.5585 | 238.1692 | 0 | 0 | 40021 | 39048 | 40021 | 6420 | B/D | 6420 B/D | 9.67 | 1 | 0 | 0 | 0 | 0 | 0.303 | 0.058853 | 18 | 0 | 0 | 0.8821 | 0
Titusville | 14 | Addison Creek | 5.18 | Yes | 3456 | 0 | IR6-7 | IRL North | 40 | 243.9612 | 1889.5414 | 0 | 0 | 40022 | 39049 | 40022 | 6410 | B/D | 6410 B/D | 9.67 | 1 | 0 | 0 | 0 | 0 | 0.303 | 0.46691 | 141 | 0 | 0 | 0.8821 | 0
Titusville | 14 | Addison Creek | 33.47 | No | 3456 | 0 | IR6-7 | IRL North | 4 | 90.761 | 23.4961 | 0 | 0 | 40024 | 39051 | 40024 | 6460 | B/D | 6460 B/D | 54.65 | 1 | 0 | 0 | 0 | 0 | 0.303 | 0.005806 | 10 | 0 | 0 | 0.8821 | 0
Titusville | 14 | Addison Creek | 33.47 | No | 3456 | 0 | IR6-7 | IRL North | 57 | 88.2505 | 364.1456 | 0 | 0 | 40025 | 39052 | 40025 | 6460 | B/D | 6460 B/D | 54.65 | 1 | 0 | 0 | 0 | 0 | 0.303 | 0.089982 | 153 | 0 | 0 | 0.8821 | 0
Titusville | 14 | Addison Creek | 5.18 | Yes | 3456 | 0 | IR6-7 | IRL North | 4 | 135.7649 | 181.9951 | 0 | 0 | 40026 | 39053 | 40026 | 6170 | D | 6170 D | 9.67 | 1 | 0 | 0 | 0 | 0 | 0.303 | 0.044972 | 14 | 0 | 0 | 0.8821 | 0
Titusville | 14 | Addison Creek | 5.18 | Yes | 3456 | 0 | IR6-7 | IRL North | 21 | 349.0773 | 1227.4554 | 0 | 0 | 40027 | 39054 | 40027 | 6120 | W | 6120 W | 9.67 | 1 | 0 | 0 | 0 | 0 | 0.303 | 0.30331 | 91 | 0 | 0 | 0.8821 | 0
Titusville | 14 | Addison Creek | 5.18 | Yes | 3456 | 0 | IR6-7 | IRL North | 327 | 508.7364 | 15297.0665 | 0 | 0 | 40028 | 39055 | 40028 | 6410 | D | 6410 D | 9.67 | 1 | 0 | 0 | 0 | 0 | 0.303 | 3.78 | 1138 | 0 | 0 | 0.8821 | 0
Titusville | 14 | Addison Creek | 5.18 | Yes | 3456 | 0 | IR6-7 | IRL North | 1 | 100.8468 | 27.0698 | 0 | 0 | 40029 | 39056 | 40029 | 6420 | B/D | 6420 B/D | 9.67 | 1 | 0 | 0 | 0 | 0 | 0.303 | 0.0066891 | 2 | 0 | 0 | 0.8821 | 0
Titusville | 14 | Addison Creek | 33.47 | No | 3456 | 0 | IR6-7 | IRL North | 13 | 41.5489 | 79.6455 | 0 | 0 | 40030 | 39057 | 40030 | 6460 | B/D | 6460 B/D | 54.65 | 1 | 0 | 0 | 0 | 0 | 0.303 | 0.019681 | 33 | 0 | 0 | 0.8821 | 0
Titusville | 14 | Addison Creek | 5.18 | Yes | 3456 | 3 | IR6-7 | IRL North | 1419 | 1115.001 | 50340.4231 | 1.7 | 0.09 | 40031 | 39058 | 40031 | 3200 | B/D | 3200 B/D | 9.67 | 1 | 1.25 | 0.064 | 1.25 | 0.064 | 0.4 | 12.4393 | 4946 | 14 | 0.7 | 0.8821 | 0.6
Titusville | 14 | Addison Creek | 5.18 | Yes | 3456 | 0 | IR6-7 | IRL North | 7 | 97.8854 | 384.6062 | 0 | 0 | 40032 | 39059 | 40032 | 6120 | W | 6120 W | 9.67 | 1 | 0 | 0 | 0 | 0 | 0.303 | 0.095038 | 29 | 0 | 0 | 0.8821 | 0
Titusville | 14 | Addison Creek | 5.18 | Yes | 3456 | 0 | IR6-7 | IRL North | 7 | 190.3555 | 337.9769 | 0 | 0 | 40033 | 39060 | 40033 | 6460 | B/D | 6460 B/D | 9.67 | 1 | 0 | 0 | 0 | 0 | 0.303 | 0.083516 | 25 | 0 | 0 | 0.8821 | 0
Titusville | 14 | Addison Creek | 5.18 | Yes | 3456 | 0 | IR6-7 | IRL North | 21 | 282.6861 | 963.2905 | 0 | 0 | 40035 | 39062 | 40035 | 6170 | D | 6170 D | 9.67 | 1 | 0 | 0 | 0 | 0 | 0.303 | 0.23803 | 72 | 0 | 0 | 0.8821 | 0
Titusville | 14 | Addison Creek | 5.18 | Yes | 3456 | 3 | IR6-7 | IRL North | 71 | 506.8513 | 2515.3683 | 0.09 | 0 | 40036 | 39063 | 40036 | 3200 | D | 3200 D | 9.67 | 1 | 1.25 | 0.064 | 1.25 | 0.064 | 0.4 | 0.62156 | 247 | 1 | 0 | 0.8821 | 0
Titusville | 14 | Addison Creek | 33.47 | No | 3456 | 0 | IR6-7 | IRL North | 1650 | 430.4892 | 10457.1455 | 0 | 0 | 40037 | 39064 | 40037 | 6460 | C/D | 6460 C/D | 54.65 | 1 | 0 | 0 | 0 | 0 | 0.303 | 2.584 | 4398 | 0 | 0 | 0.8821 | 0
Titusville | 14 | Addison Creek | 33.47 | No | 3456 | 0 | IR6-7 | IRL North | 11 | 36.4104 | 72.0473 | 0 | 0 | 40039 | 39066 | 40039 | 6430 | D | 6430 D | 54.65 | 1 | 0 | 0 | 0 | 0 | 0.303 | 0.017803 | 30 | 0 | 0 | 0.8821 | 0
Titusville | 14 | Addison Creek | 33.47 | No | 3456 | 0 | IR6-7 | IRL North | 23 | 113.7704 | 143.352 | 0 | 0 | 40040 | 39067 | 40040 | 6430 | B/D | 6430 B/D | 54.65 | 1 | 0 | 0 | 0 | 0 | 0.303 | 0.035423 | 60 | 0 | 0 | 0.8821 | 0
Titusville | 14 | Addison Creek | 5.18 | Yes | 3456 | 3 | IR6-7 | IRL North | 4 | 57.3783 | 145.1111 | 0 | 0 | 40041 | 39068 | 40041 | 3200 | D | 3200 D | 9.67 | 1 | 1.25 | 0.064 | 1.25 | 0.064 | 0.4 | 0.035858 | 14 | 0 | 0 | 0.8821 | 0
Titusville | 14 | Addison Creek | 5.18 | Yes | 3456 | 3 | IR6-7 | IRL North | 841 | 821.7566 | 29820.8777 | 1.01 | 0.05 | 40042 | 39069 | 40042 | 3200 | B/D | 3200 B/D | 9.67 | 1 | 1.25 | 0.064 | 1.25 | 0.064 | 0.4 | 7.3689 | 2930 | 8 | 0.4 | 0.8821 | 0.4
Titusville | 14 | Addison Creek | 5.18 | Yes | 3456 | 0 | IR6-7 | IRL North | 364 | 558.8354 | 17046.4952 | 0 | 0 | 40043 | 39070 | 40043 | 6420 | D | 6420 D | 9.67 | 1 | 0 | 0 | 0 | 0 | 0.303 | 4.1552 | 1251 | 0 | 0 | 0.8821 | 0
Titusville | 14 | Addison Creek | 33.47 | No | 3456 | 0 | IR6-7 | IRL North | 1983 | 564.5382 | 12571.0062 | 0 | 0 | 40044 | 39071 | 40044 | 6430 | B/D | 6430 B/D | 54.65 | 1 | 0 | 0 | 0 | 0 | 0.303 | 3.1064 | 5287 | 0 | 0 | 0.8821 | 0
Titusville | 14 | Addison Creek | 33.47 | No | 3456 | 0 | IR6-7 | IRL North | 88 | 106.2693 | 557.4033 | 0 | 0 | 40046 | 39073 | 40046 | 6460 | B/D | 6460 B/D | 54.65 | 1 | 0 | 0 | 0 | 0 | 0.303 | 0.13774 | 234 | 0 | 0 | 0.8821 | 0
Titusville | 14 | Addison Creek | 33.47 | No | 3456 | 62.5 | IR6-7 | IRL North | 1468 | 1287.2426 | 16687.1163 | 1.84 | 0.3 | 40050 | 39077 | 40050 | 7430 | B/D | 7430 B/D | 54.65 | 1 | 1.25 | 0.202 | 1.25 | 0.202 | 0.169 | 4.1235 | 3915 | 11 | 1.7 | 0.8821 | 1.5
Titusville | 14 | Addison Creek | 33.47 | No | 3456 | 0 | IR6-7 | IRL North | 8 | 73.2819 | 48.538 | 0 | 0 | 40051 | 39078 | 40051 | 6460 | B/D | 6460 B/D | 54.65 | 1 | 0 | 0 | 0 | 0 | 0.303 | 0.011994 | 20 | 0 | 0 | 0.8821 | 0
Titusville | 14 | Addison Creek | 33.47 | No | 3456 | 0 | IR6-7 | IRL North | 796 | 366.7258 | 5047.5924 | 0 | 0 | 40054 | 39081 | 40054 | 6460 | B/D | 6460 B/D | 54.65 | 1 | 0 | 0 | 0 | 0 | 0.303 | 1.2473 | 2123 | 0 | 0 | 0.8821 | 0
Titusville | 14 | Addison Creek | 5.18 | Yes | 3456 | 0 | IR6-7 | IRL North | 0 | 42.7466 | 14.1696 | 0 | 0 | 40055 | 39082 | 40055 | 6420 | W | 6420 W | 9.67 | 1 | 0 | 0 | 0 | 0 | 0.303 | 0.0035014 | 1 | 0 | 0 | 0.8821 | 0
Titusville | 14 | Addison Creek | 33.47 | No | 3456 | 0 | IR6-7 | IRL North | 49 | 114.0629 | 309.7867 | 0 | 0 | 40059 | 39086 | 40059 | 6170 | D | 6170 D | 54.65 | 1 | 0 | 0 | 0 | 0 | 0.303 | 0.07655 | 130 | 0 | 0 | 0.8821 | 0
Titusville | 14 | Addison Creek | 33.47 | No | 3456 | 0 | IR6-7 | IRL North | 1382 | 492.633 | 8758.1579 | 0 | 0 | 40064 | 39091 | 40064 | 6300 | B/D | 6300 B/D | 54.65 | 1 | 0 | 0 | 0 | 0 | 0.303 | 2.1642 | 3684 | 0 | 0 | 0.8821 | 0
Titusville | 14 | Addison Creek | 5.18 | Yes | 3456 | 0 | IR6-7 | IRL North | 208 | 441.2051 | 2953.37 | 0 | 0 | 40065 | 39092 | 40065 | 5430 | D | 5430 D | 9.67 | 1 | 0 | 0 | 0 | 0 | 1 | 0.72979 | 725 | 0 | 0 | 0.8821 | 0
Titusville | 14 | Addison Creek | 5.18 | Yes | 3456 | 0 | IR6-7 | IRL North | 6 | 97.1833 | 317.4904 | 0 | 0 | 40066 | 39093 | 40066 | 6120 | W | 6120 W | 9.67 | 1 | 0 | 0 | 0 | 0 | 0.303 | 0.078453 | 24 | 0 | 0 | 0.8821 | 0
Titusville | 14 | Addison Creek | 33.47 | No | 1234 | 0 | IR6-7 | IRL North | 88 | 84.5631 | 338.9114 | 0.05 | 0.01 | 40069 | 39096 | 40069 | 5340 | W | 5340 W | 54.65 | 1 | 0.6 | 0.135 | 0.6 | 0.135 | 0.5 | 0.083746 | 235 | 0 | 0.1 | 0.8821 | 0.1
Titusville | 14 | Addison Creek | 33.47 | No | 1234 | 0 | IR6-7 | IRL North | 53 | 62.7625 | 201.6881 | 0.03 | 0.01 | 40070 | 39097 | 40070 | 5340 | W | 5340 W | 54.65 | 1 | 0.6 | 0.135 | 0.6 | 0.135 | 0.5 | 0.049838 | 140 | 0 | 0 | 0.8821 | 0
Titusville | 14 | Addison Creek | 5.18 | Yes | 3456 | 0 | IR6-7 | IRL North | 7 | 67.4292 | 101.5002 | 0 | 0 | 40071 | 39098 | 40071 | 5430 | D | 5430 D | 9.67 | 1 | 0 | 0 | 0 | 0 | 1 | 0.025081 | 25 | 0 | 0 | 0.8821 | 0
Titusville | 14 | Addison Creek | 5.18 | Yes | 3456 | 0 | IR6-7 | IRL North | 400 | 662.9469 | 18725.0494 | 0 | 0 | 40072 | 39099 | 40072 | 6460 | D | 6460 D | 9.67 | 1 | 0 | 0 | 0 | 0 | 0.303 | 4.627 | 1394 | 0 | 0 | 0.8821 | 0
Titusville | 14 | Addison Creek | 5.18 | Yes | 3456 | 0 | IR6-7 | IRL North | 2602 | 4388.2422 | 121828.4542 | 0 | 0 | 40073 | 39100 | 40073 | 6170 | B/D | 6170 B/D | 9.67 | 1 | 0 | 0 | 0 | 0 | 0.303 | 30.1043 | 9067 | 0 | 0 | 0.8821 | 0
Titusville | 14 | Addison Creek | 33.47 | No | 1234 | 0 | IR6-7 | IRL North | 3 | 17.2117 | 11.3242 | 0 | 0 | 40074 | 39101 | 40074 | 5340 | B/D | 5340 B/D | 54.65 | 1 | 0.6 | 0.135 | 0.6 | 0.135 | 0.5 | 0.0027982 | 8 | 0 | 0 | 0.8821 | 0
Titusville | 14 | Addison Creek | 33.47 | No | 3456 | 0 | IR6-7 | IRL North | 219 | 383.6867 | 1386.4284 | 0 | 0 | 40075 | 39102 | 40075 | 6170 | D | 6170 D | 54.65 | 1 | 0 | 0 | 0 | 0 | 0.303 | 0.34259 | 583 | 0 | 0 | 0.8821 | 0
Titusville | 14 | Addison Creek | 33.47 | No | 3456 | 0 | IR6-7 | IRL North | 991 | 304.9318 | 6284.548 | 0 | 0 | 40076 | 39103 | 40076 | 6170 | B/D | 6170 B/D | 54.65 | 1 | 0 | 0 | 0 | 0 | 0.303 | 1.5529 | 2643 | 0 | 0 | 0.8821 | 0
Titusville | 14 | Addison Creek | 5.18 | Yes | 3456 | 0 | IR6-7 | IRL North | 2 | 77.7674 | 142.5876 | 0 | 0 | 40083 | 39110 | 40083 | 6120 | W | 6120 W | 9.67 | 1 | 0 | 0 | 0 | 0 | 0.303 | 0.035234 | 11 | 0 | 0 | 0.8821 | 0
Titusville | 14 | Addison Creek | 33.47 | No | 1234 | 0 | IR6-7 | IRL North | 770 | 231.6837 | 2959.2247 | 0.46 | 0.1 | 40084 | 39111 | 40084 | 5340 | W | 5340 W | 54.65 | 1 | 0.6 | 0.135 | 0.6 | 0.135 | 0.5 | 0.73124 | 2054 | 3 | 0.6 | 0.8821 | 0.5
Titusville | 14 | Addison Creek | 33.47 | No | 1234 | 0 | IR6-7 | IRL North | 77 | 81.3078 | 296.6661 | 0.05 | 0.01 | 40085 | 39112 | 40085 | 5340 | B/D | 5340 B/D | 54.65 | 1 | 0.6 | 0.135 | 0.6 | 0.135 | 0.5 | 0.073307 | 206 | 0 | 0.1 | 0.8821 | 0.1
Titusville | 14 | Addison Creek | 5.18 | Yes | 3456 | 3 | IR6-7 | IRL North | 1467 | 1651.9599 | 52040.4939 | 1.76 | 0.09 | 40086 | 39113 | 40086 | 3200 | B/D | 3200 B/D | 9.67 | 1 | 1.25 | 0.064 | 1.25 | 0.064 | 0.4 | 12.8594 | 5113 | 14 | 0.7 | 0.8821 | 0.6
Titusville | 14 | Addison Creek | 33.47 | No | 3456 | 3 | IR6-7 | IRL North | 36 | 127.9268 | 173.3852 | 0.04 | 0 | 40088 | 39115 | 40088 | 3200 | B/D | 3200 B/D | 54.65 | 1 | 1.25 | 0.064 | 1.25 | 0.064 | 0.4 | 0.042844 | 96 | 0 | 0 | 0.8821 | 0
Titusville | 14 | Addison Creek | 5.18 | Yes | 3456 | 0 | IR6-7 | IRL North | 5 | 167.3467 | 231.0172 | 0 | 0 | 40089 | 39116 | 40089 | 6410 | B/D | 6410 B/D | 9.67 | 1 | 0 | 0 | 0 | 0 | 0.303 | 0.057085 | 17 | 0 | 0 | 0.8821 | 0
Titusville | 14 | Addison Creek | 33.47 | No | 3456 | 3 | IR6-7 | IRL North | 1135 | 699.4419 | 5451.9972 | 1.36 | 0.07 | 40091 | 39118 | 40091 | 3200 | B/D | 3200 B/D | 54.65 | 1 | 1.25 | 0.064 | 1.25 | 0.064 | 0.4 | 1.3472 | 3027 | 8 | 0.4 | 0.8821 | 0.4
Titusville | 14 | Addison Creek | 33.47 | No | 3456 | 0 | IR6-7 | IRL North | 269 | 278.0255 | 1707.8786 | 0 | 0 | 40092 | 39119 | 40092 | 6170 | D | 6170 D | 54.65 | 1 | 0 | 0 | 0 | 0 | 0.303 | 0.42202 | 718 | 0 | 0 | 0.8821 | 0
Titusville | 14 | Addison Creek | 33.47 | No | 3456 | 0 | IR6-7 | IRL North | 553 | 241.8541 | 3502.2727 | 0 | 0 | 40093 | 39120 | 40093 | 6170 | B/D | 6170 B/D | 54.65 | 1 | 0 | 0 | 0 | 0 | 0.303 | 0.86543 | 1473 | 0 | 0 | 0.8821 | 0
Titusville | 14 | Addison Creek | 33.47 | No | 3456 | 0 | IR6-7 | IRL North | 1496 | 591.9042 | 9483.9654 | 0 | 0 | 40094 | 39121 | 40094 | 6170 | B/D | 6170 B/D | 54.65 | 1 | 0 | 0 | 0 | 0 | 0.303 | 2.3435 | 3989 | 0 | 0 | 0.8821 | 0
Titusville | 14 | Addison Creek | 5.18 | Yes | 3456 | 0 | IR6-7 | IRL North | 359 | 1116.9609 | 10185.8827 | 0.22 | 0.04 | 40095 | 39122 | 40095 | 5200 | D | 5200 D | 9.67 | 1 | 0.6 | 0.11 | 0.6 | 0.11 | 0.5 | 2.517 | 1251 | 2 | 0.3 | 0.8821 | 0.3
Titusville | 14 | Addison Creek | 5.18 | Yes | 3456 | 0 | IR6-7 | IRL North | 0 | 14.0591 | 4.1189 | 0 | 0 | 40097 | 39124 | 40097 | 5430 | D | 5430 D | 9.67 | 1 | 0 | 0 | 0 | 0 | 1 | 0.0010178 | 1 | 0 | 0 | 0.8821 | 0
Titusville | 14 | Addison Creek | 5.18 | Yes | 3456 | 0 | IR6-7 | IRL North | 2 | 58.67 | 99.3766 | 0 | 0 | 40098 | 39125 | 40098 | 6181 | D | 6181 D | 9.67 | 1 | 0 | 0 | 0 | 0 | 0.303 | 0.024556 | 7 | 0 | 0 | 0.8821 | 0
Titusville | 14 | Addison Creek | 33.47 | No | 3456 | 0 | IR6-7 | IRL North | 534 | 548.0142 | 3384.8477 | 0 | 0 | 40099 | 39126 | 40099 | 6300 | B/D | 6300 B/D | 54.65 | 1 | 0 | 0 | 0 | 0 | 0.303 | 0.83641 | 1424 | 0 | 0 | 0.8821 | 0
Titusville | 14 | Addison Creek | 5.18 | Yes | 3456 | 0 | IR6-7 | IRL North | 4 | 79.9087 | 225.8502 | 0 | 0 | 40100 | 39127 | 40100 | 6120 | W | 6120 W | 9.67 | 1 | 0 | 0 | 0 | 0 | 0.303 | 0.055809 | 17 | 0 | 0 | 0.8821 | 0
Titusville | 14 | Addison Creek | 33.47 | No | 3456 | 0 | IR6-7 | IRL North | 5 | 43.9205 | 32.8591 | 0 | 0 | 40101 | 39128 | 40101 | 6460 | B/D | 6460 B/D | 54.65 | 1 | 0 | 0 | 0 | 0 | 0.303 | 0.0081196 | 14 | 0 | 0 | 0.8821 | 0
Titusville | 14 | Addison Creek | 5.18 | Yes | 3456 | 0 | IR6-7 | IRL North | 698 | 1291.4966 | 32700.19 | 0 | 0 | 40102 | 39129 | 40102 | 6181 | B/D | 6181 B/D | 9.67 | 1 | 0 | 0 | 0 | 0 | 0.303 | 8.0804 | 2434 | 0 | 0 | 0.8821 | 0
Titusville | 14 | Addison Creek | 33.47 | No | 3456 | 0 | IR6-7 | IRL North | 21 | 70.3326 | 133.8971 | 0 | 0 | 40103 | 39130 | 40103 | 6300 | B/D | 6300 B/D | 54.65 | 1 | 0 | 0 | 0 | 0 | 0.303 | 0.033087 | 56 | 0 | 0 | 0.8821 | 0
Titusville | 14 | Addison Creek | 5.18 | Yes | 3456 | 0 | IR6-7 | IRL North | 476 | 426.8833 | 6753.3801 | 0 | 0 | 40104 | 39131 | 40104 | 5430 | W | 5430 W | 9.67 | 1 | 0 | 0 | 0 | 0 | 1 | 1.6688 | 1659 | 0 | 0 | 0.8821 | 0
Titusville | 14 | Addison Creek | 33.47 | No | 3456 | 0 | IR6-7 | IRL North | 160 | 157.76 | 1012.6643 | 0 | 0 | 40105 | 39132 | 40105 | 6170 | D | 6170 D | 54.65 | 1 | 0 | 0 | 0 | 0 | 0.303 | 0.25023 | 426 | 0 | 0 | 0.8821 | 0
Titusville | 14 | Addison Creek | 5.18 | Yes | 3456 | 0 | IR6-7 | IRL North | 255 | 565.8794 | 11930.5114 | 0 | 0 | 40106 | 39133 | 40106 | 6181 | B/D | 6181 B/D | 9.67 | 1 | 0 | 0 | 0 | 0 | 0.303 | 2.9481 | 888 | 0 | 0 | 0.8821 | 0
Titusville | 14 | Addison Creek | 5.18 | Yes | 3456 | 0 | IR6-7 | IRL North | 41 | 103.7833 | 585.9487 | 0 | 0 | 40108 | 39135 | 40108 | 5430 | D | 5430 D | 9.67 | 1 | 0 | 0 | 0 | 0 | 1 | 0.14479 | 144 | 0 | 0 | 0.8821 | 0
Titusville | 14 | Addison Creek | 5.18 | Yes | 3456 | 0 | IR6-7 | IRL North | 0 | 26.7861 | 2.8305 | 0 | 0 | 40111 | 39138 | 40111 | 5200 | B/D | 5200 B/D | 9.67 | 1 | 0.6 | 0.11 | 0.6 | 0.11 | 0.5 | 0.00069942 | 0 | 0 | 0 | 0.8821 | 0
Titusville | 14 | Addison Creek | 5.18 | Yes | 3456 | 0 | IR6-7 | IRL North | 63 | 351.2738 | 2942.903 | 0 | 0 | 40112 | 39139 | 40112 | 6120 | D | 6120 D | 9.67 | 1 | 0 | 0 | 0 | 0 | 0.303 | 0.7272 | 219 | 0 | 0 | 0.8821 | 0
Titusville | 14 | Addison Creek | 5.18 | Yes | 3456 | 0 | IR6-7 | IRL North | 2 | 93.9373 | 79.2839 | 0 | 0 | 40115 | 39142 | 40115 | 6181 | D | 6181 D | 9.67 | 1 | 0 | 0 | 0 | 0 | 0.303 | 0.019591 | 6 | 0 | 0 | 0.8821 | 0
Titusville | 14 | Addison Creek | 33.47 | No | 3456 | 0 | IR6-7 | IRL North | 3 | 25.165 | 19.3376 | 0 | 0 | 40117 | 39144 | 40117 | 6460 | B/D | 6460 B/D | 54.65 | 1 | 0 | 0 | 0 | 0 | 0.303 | 0.0047784 | 8 | 0 | 0 | 0.8821 | 0
Titusville | 14 | Addison Creek | 5.18 | Yes | 3456 | 0 | IR6-7 | IRL North | 1 | 84.8279 | 103.4162 | 0 | 0 | 40118 | 39145 | 40118 | 6181 | W | 6181 W | 9.67 | 1 | 0 | 0 | 0 | 0 | 0.247 | 0.025555 | 6 | 0 | 0 | 0.8821 | 0
Titusville | 14 | Addison Creek | 33.47 | No | 1234 | 98 | IR6-7 | IRL North | 182 | 137.552 | 482.9828 | 0.33 | 0.09 | 40120 | 39147 | 40120 | 1750 | B/D | 1750 B/D | 54.65 | 1 | 1.8 | 0.478 | 1.8 | 0.478 | 0.724 | 0.11935 | 485 | 2 | 0.5 | 0.8821 | 0.4
Titusville | 14 | Addison Creek | 33.47 | No | 3456 | 0 | IR6-7 | IRL North | 11 | 48.0884 | 70.0526 | 0 | 0 | 40121 | 39148 | 40121 | 6430 | D | 6430 D | 54.65 | 1 | 0 | 0 | 0 | 0 | 0.303 | 0.01731 | 29 | 0 | 0 | 0.8821 | 0
Titusville | 14 | Addison Creek | 33.47 | No | 3456 | 0 | IR6-7 | IRL North | 24 | 87.048 | 149.7806 | 0 | 0 | 40122 | 39149 | 40122 | 6460 | B/D | 6460 B/D | 54.65 | 1 | 0 | 0 | 0 | 0 | 0.303 | 0.037011 | 63 | 0 | 0 | 0.8821 | 0
Titusville | 14 | Addison Creek | 33.47 | No | 1234 | 45 | IR6-7 | IRL North | 2102 | 522.1622 | 5743.8584 | 2.52 | 1.01 | 40134 | 39161 | 40134 | 8140 | B/D | 8140 B/D | 54.65 | 1 | 1.18 | 0.48 | 1.18 | 0.48 | 0.703 | 1.4193 | 5605 | 15 | 5.9 | 0.8821 | 5.2
Titusville | 14 | Addison Creek | 33.47 | No | 3456 | 0 | IR6-7 | IRL North | 1 | 22.7636 | 4.5382 | 0 | 0 | 40135 | 39162 | 40135 | 6170 | B/D | 6170 B/D | 54.65 | 1 | 0 | 0 | 0 | 0 | 0.303 | 0.0011214 | 2 | 0 | 0 | 0.8821 | 0
Titusville | 14 | Addison Creek | 33.47 | No | 3456 | 0 | IR6-7 | IRL North | 29 | 85.5118 | 186.7158 | 0 | 0 | 40136 | 39163 | 40136 | 6460 | B/D | 6460 B/D | 54.65 | 1 | 0 | 0 | 0 | 0 | 0.303 | 0.046138 | 79 | 0 | 0 | 0.8821 | 0
Titusville | 14 | Addison Creek | 33.47 | No | 3456 | 0 | IR6-7 | IRL North | 157 | 122.7334 | 992.529 | 0 | 0 | 40138 | 39165 | 40138 | 6460 | D | 6460 D | 54.65 | 1 | 0 | 0 | 0 | 0 | 0.303 | 0.24526 | 417 | 0 | 0 | 0.8821 | 0
Titusville | 14 | Addison Creek | 5.18 | Yes | 3456 | 0 | IR6-7 | IRL North | 41 | 320.2026 | 1897.7423 | 0 | 0 | 40142 | 39169 | 40142 | 6170 | D | 6170 D | 9.67 | 1 | 0 | 0 | 0 | 0 | 0.303 | 0.46894 | 141 | 0 | 0 | 0.8821 | 0
Titusville | 14 | Addison Creek | 5.18 | Yes | 3456 | 0 | IR6-7 | IRL North | 215 | 652.7042 | 10081.688 | 0 | 0 | 40143 | 39170 | 40143 | 6420 | B/D | 6420 B/D | 9.67 | 1 | 0 | 0 | 0 | 0 | 0.303 | 2.4912 | 750 | 0 | 0 | 0.8821 | 0
Titusville | 14 | Addison Creek | 33.47 | No | 3456 | 0 | IR6-7 | IRL North | 10 | 57.4613 | 62.7369 | 0 | 0 | 40145 | 39172 | 40145 | 6430 | B/D | 6430 B/D | 54.65 | 1 | 0 | 0 | 0 | 0 | 0.303 | 0.015503 | 26 | 0 | 0 | 0.8821 | 0
Titusville | 14 | Addison Creek | 33.47 | No | 3456 | 0 | IR6-7 | IRL North | 165 | 320.4644 | 1048.4131 | 0 | 0 | 40146 | 39173 | 40146 | 6460 | B/D | 6460 B/D | 54.65 | 1 | 0 | 0 | 0 | 0 | 0.303 | 0.25907 | 441 | 0 | 0 | 0.8821 | 0
Titusville | 14 | Addison Creek | 33.47 | No | 3456 | 0 | IR6-7 | IRL North | 4 | 62.1952 | 28.0217 | 0 | 0 | 40147 | 39174 | 40147 | 6170 | B/D | 6170 B/D | 54.65 | 1 | 0 | 0 | 0 | 0 | 0.303 | 0.0069243 | 12 | 0 | 0 | 0.8821 | 0
Titusville | 14 | Addison Creek | 5.18 | Yes | 3456 | 0 | IR6-7 | IRL North | 36 | 150.5291 | 510.7176 | 0 | 0 | 40148 | 39175 | 40148 | 5430 | D | 5430 D | 9.67 | 1 | 0 | 0 | 0 | 0 | 1 | 0.1262 | 125 | 0 | 0 | 0.8821 | 0
Titusville | 14 | Addison Creek | 33.47 | No | 3456 | 0 | IR6-7 | IRL North | 1 | 12.558 | 4.719 | 0 | 0 | 40149 | 39176 | 40149 | 6460 | B/D | 6460 B/D | 54.65 | 1 | 0 | 0 | 0 | 0 | 0.303 | 0.0011661 | 2 | 0 | 0 | 0.8821 | 0
Titusville | 14 | Addison Creek | 33.47 | No | 1234 | 98 | IR6-7 | IRL North | 237 | 117.0096 | 627.8403 | 0.43 | 0.11 | 40150 | 39177 | 40150 | 1750 | B/D | 1750 B/D | 54.65 | 1 | 1.8 | 0.478 | 1.8 | 0.478 | 0.724 | 0.15514 | 631 | 3 | 0.7 | 0.8821 | 0.6
Titusville | 14 | Addison Creek | 33.47 | No | 3456 | 0 | IR6-7 | IRL North | 614 | 283.1385 | 3893.2261 | 0 | 0 | 40151 | 39178 | 40151 | 6460 | C/D | 6460 C/D | 54.65 | 1 | 0 | 0 | 0 | 0 | 0.303 | 0.96203 | 1637 | 0 | 0 | 0.8821 | 0
Titusville | 14 | Addison Creek | 5.18 | Yes | 3456 | 0 | IR6-7 | IRL North | 4 | 74.9801 | 109.9343 | 0 | 0 | 40153 | 39180 | 40153 | 5200 | D | 5200 D | 9.67 | 1 | 0.6 | 0.11 | 0.6 | 0.11 | 0.5 | 0.027165 | 14 | 0 | 0 | 0.8821 | 0
Titusville | 14 | Addison Creek | 33.47 | No | 3456 | 0 | IR6-7 | IRL North | 1 | 27.4917 | 9.3376 | 0 | 0 | 40158 | 39185 | 40158 | 6420 | D | 6420 D | 54.65 | 1 | 0 | 0 | 0 | 0 | 0.303 | 0.0023074 | 4 | 0 | 0 | 0.8821 | 0
Titusville | 14 | Addison Creek | 5.18 | Yes | 3456 | 0 | IR6-7 | IRL North | 8 | 161.9434 | 378.4964 | 0 | 0 | 40159 | 39186 | 40159 | 6181 | B/D | 6181 B/D | 9.67 | 1 | 0 | 0 | 0 | 0 | 0.303 | 0.093528 | 28 | 0 | 0 | 0.8821 | 0
Titusville | 14 | Addison Creek | 33.47 | No | 3456 | 0 | IR6-7 | IRL North | 195 | 251.0504 | 1237.6382 | 0 | 0 | 40160 | 39187 | 40160 | 6460 | B/D | 6460 B/D | 54.65 | 1 | 0 | 0 | 0 | 0 | 0.303 | 0.30583 | 521 | 0 | 0 | 0.8821 | 0
Titusville | 14 | Addison Creek | 5.18 | Yes | 3456 | 0 | IR6-7 | IRL North | 0 | 26.5015 | 14.7097 | 0 | 0 | 40161 | 39188 | 40161 | 6410 | B/D | 6410 B/D | 9.67 | 1 | 0 | 0 | 0 | 0 | 0.303 | 0.0036348 | 1 | 0 | 0 | 0.8821 | 0
Titusville | 14 | Addison Creek | 33.47 | No | 3456 | 0 | IR6-7 | IRL North | 8032 | 3133.7925 | 50915.2318 | 0 | 0 | 40162 | 39189 | 40162 | 6460 | B/D | 6460 B/D | 54.65 | 1 | 0 | 0 | 0 | 0 | 0.303 | 12.5814 | 21415 | 0 | 0 | 0.8821 | 0
Titusville | 14 | Addison Creek | 5.18 | Yes | 3456 | 0 | IR6-7 | IRL North | 331 | 907.4066 | 15497.5269 | 0 | 0 | 40169 | 39196 | 40169 | 6460 | D | 6460 D | 9.67 | 1 | 0 | 0 | 0 | 0 | 0.303 | 3.1698 | 955 | 0 | 0 | 0.8821 | 0
Titusville | 14 | Addison Creek | 5.18 | Yes | 3456 | 0 | IR6-7 | IRL North | 11 | 128.171 | 535.2077 | 0 | 0 | 40170 | 39197 | 40170 | 6181 | D | 6181 D | 9.67 | 1 | 0 | 0 | 0 | 0 | 0.303 | 0.13225 | 40 | 0 | 0 | 0.8821 | 0
Titusville | 14 | Addison Creek | 33.47 | No | 3456 | 0 | IR6-7 | IRL North | 120 | 118.1061 | 758.1957 | 0 | 0 | 40171 | 39198 | 40171 | 6460 | B/D | 6460 B/D | 54.65 | 1 | 0 | 0 | 0 | 0 | 0.303 | 0.18735 | 319 | 0 | 0 | 0.8821 | 0
Titusville | 14 | Addison Creek | 33.47 | No | 3456 | 0 | IR6-7 | IRL North | 3542 | 964.7629 | 22451.7474 | 0 | 0 | 40172 | 39199 | 40172 | 6170 | B/D | 6170 B/D | 54.65 | 1 | 0 | 0 | 0 | 0 | 0.303 | 5.5479 | 9443 | 0 | 0 | 0.8821 | 0
Titusville | 14 | Addison Creek | 5.18 | Yes | 3456 | 0 | IR6-7 | IRL North | 2 | 101.3598 | 82.7721 | 0 | 0 | 40173 | 39200 | 40173 | 6181 | D | 6181 D | 9.67 | 1 | 0 | 0 | 0 | 0 | 0.303 | 0.020453 | 6 | 0 | 0 | 0.8821 | 0
Titusville | 14 | Addison Creek | 5.18 | Yes | 3456 | 0 | IR6-7 | IRL North | 35 | 178.3624 | 994.5319 | 0.02 | 0 | 40174 | 39201 | 40174 | 5200 | B/D | 5200 B/D | 9.67 | 1 | 0.6 | 0.11 | 0.6 | 0.11 | 0.5 | 0.24575 | 122 | 0 | 0 | 0.8821 | 0
Titusville | 14 | Addison Creek | 33.47 | No | 3456 | 0 | IR6-7 | IRL North | 2102 | 743.2472 | 13326.3308 | 0 | 0 | 40175 | 39202 | 40175 | 6300 | B/D | 6300 B/D | 54.65 | 1 | 0 | 0 | 0 | 0 | 0.303 | 3.293 | 5605 | 0 | 0 | 0.8821 | 0
Titusville | 14 | Addison Creek | 5.18 | Yes | 3456 | 0 | IR6-7 | IRL North | 83 | 776.9972 | 3881.5827 | 0 | 0 | 40176 | 39203 | 40176 | 6120 | D | 6120 D | 9.67 | 1 | 0 | 0 | 0 | 0 | 0.303 | 0.41458 | 125 | 0 | 0 | 0.8821 | 0
Titusville | 14 | Addison Creek | 5.18 | Yes | 3456 | 0 | IR6-7 | IRL North | 37 | 277.394 | 2114.5705 | 0 | 0 | 40179 | 39206 | 40179 | 6420 | W | 6420 W | 9.67 | 1 | 0 | 0 | 0 | 0 | 0.303 | 0.52252 | 157 | 0 | 0 | 0.8821 | 0
Titusville | 14 | Addison Creek | 5.18 | Yes | 3456 | 3 | IR6-7 | IRL North | 30 | 271.0331 | 1064.21 | 0.04 | 0 | 40180 | 39207 | 40180 | 3200 | D | 3200 D | 9.67 | 1 | 1.25 | 0.064 | 1.25 | 0.064 | 0.4 | 0.26297 | 105 | 0 | 0 | 0.8821 | 0
Titusville | 14 | Addison Creek | 5.18 | Yes | 3456 | 0 | IR6-7 | IRL North | 6 | 71.5808 | 86.6287 | 0 | 0 | 40181 | 39208 | 40181 | 5430 | D | 5430 D | 9.67 | 1 | 0 | 0 | 0 | 0 | 1 | 0.021406 | 21 | 0 | 0 | 0.8821 | 0
Titusville | 14 | Addison Creek | 33.47 | No | 3456 | 0 | IR6-7 | IRL North | 31 | 79.2875 | 196.431 | 0 | 0 | 40182 | 39209 | 40182 | 6300 | B/D | 6300 B/D | 54.65 | 1 | 0 | 0 | 0 | 0 | 0.303 | 0.048539 | 83 | 0 | 0 | 0.8821 | 0
Titusville | 14 | Addison Creek | 5.18 | Yes | 3456 | 3 | IR6-7 | IRL North | 4 | 105.0436 | 148.4937 | 0 | 0 | 40183 | 39210 | 40183 | 4110 | B/D | 4110 B/D | 9.67 | 1 | 0.7 | 0.09 | 0.7 | 0.09 | 0.413 | 0.036693 | 15 | 0 | 0 | 0.8821 | 0
Titusville | 14 | Addison Creek | 5.18 | Yes | 3456 | 3 | IR6-7 | IRL North | 37 | 197.5198 | 1274.1061 | 0.03 | 0 | 40184 | 39211 | 40184 | 4110 | B/D | 4110 B/D | 9.67 | 1 | 0.7 | 0.09 | 0.7 | 0.09 | 0.413 | 0.31484 | 129 | 0 | 0 | 0.8821 | 0
Titusville | 14 | Addison Creek | 5.18 | Yes | 3456 | 0 | IR6-7 | IRL North | 2 | 49.487 | 86.7215 | 0 | 0 | 40186 | 39213 | 40186 | 6120 | W | 6120 W | 9.67 | 1 | 0 | 0 | 0 | 0 | 0.303 | 0.021429 | 6 | 0 | 0 | 0.8821 | 0
Titusville | 14 | Addison Creek | 5.18 | Yes | 3456 | 3 | IR6-7 | IRL North | 1 | 41.6852 | 34.7295 | 0 | 0 | 40187 | 39214 | 40187 | 3200 | D | 3200 D | 9.67 | 1 | 1.25 | 0.064 | 1.25 | 0.064 | 0.4 | 0.0085818 | 3 | 0 | 0 | 0.8821 | 0
Titusville | 14 | Addison Creek | 33.47 | No | 3456 | 0 | IR6-7 | IRL North | 2011 | 530.2641 | 12747.9908 | 0 | 0 | 40188 | 39215 | 40188 | 6300 | B/D | 6300 B/D | 54.65 | 1 | 0 | 0 | 0 | 0 | 0.303 | 3.1501 | 5362 | 0 | 0 | 0.8821 | 0
Titusville | 14 | Addison Creek | 5.18 | Yes | 3456 | 0 | IR6-7 | IRL North | 76 | 311.7799 | 3537.4035 | 0 | 0 | 40189 | 39216 | 40189 | 6430 | B/D | 6430 B/D | 9.67 | 1 | 0 | 0 | 0 | 0 | 0.303 | 0.87411 | 263 | 0 | 0 | 0.8821 | 0
Titusville | 14 | Addison Creek | 5.18 | Yes | 3456 | 0 | IR6-7 | IRL North | 14 | 248.6836 | 643.3066 | 0 | 0 | 40190 | 39217 | 40190 | 6410 | B/D | 6410 B/D | 9.67 | 1 | 0 | 0 | 0 | 0 | 0.303 | 0.15896 | 48 | 0 | 0 | 0.8821 | 0
Titusville | 14 | Addison Creek | 33.47 | No | 3456 | 0 | IR6-7 | IRL North | 20742 | 6837.7592 | 131479.6145 | 0 | 0 | 40191 | 39218 | 40191 | 6460 | B/D | 6460 B/D | 54.65 | 1 | 0 | 0 | 0 | 0 | 0.303 | 32.4892 | 55300 | 0 | 0 | 0.8821 | 0
Titusville | 14 | Addison Creek | 33.47 | No | 3456 | 0 | IR6-7 | IRL North | 916 | 313.2268 | 5806.838 | 0 | 0 | 40193 | 39220 | 40193 | 6460 | D | 6460 D | 54.65 | 1 | 0 | 0 | 0 | 0 | 0.303 | 1.4349 | 2442 | 0 | 0 | 0.8821 | 0
Titusville | 14 | Addison Creek | 5.18 | Yes | 3456 | 0 | IR6-7 | IRL North | 143 | 368.2652 | 2026.8039 | 0 | 0 | 40194 | 39221 | 40194 | 5430 | D | 5430 D | 9.67 | 1 | 0 | 0 | 0 | 0 | 1 | 0.20333 | 202 | 0 | 0 | 0.8821 | 0
Titusville | 14 | Addison Creek | 5.18 | Yes | 3456 | 0 | IR6-7 | IRL North | 91 | 432.1128 | 4259.758 | 0 | 0 | 40195 | 39222 | 40195 | 6430 | B/D | 6430 B/D | 9.67 | 1 | 0 | 0 | 0 | 0 | 0.303 | 1.0526 | 317 | 0 | 0 | 0.8821 | 0
Titusville | 14 | Addison Creek | 5.18 | Yes | 3456 | 0 | IR6-7 | IRL North | 1 | 57.7561 | 37.9454 | 0 | 0 | 40196 | 39223 | 40196 | 6410 | B/D | 6410 B/D | 9.67 | 1 | 0 | 0 | 0 | 0 | 0.303 | 0.0093765 | 3 | 0 | 0 | 0.8821 | 0
Titusville | 14 | Addison Creek | 5.18 | Yes | 3456 | 0 | IR6-7 | IRL North | 2 | 109.5409 | 140.9198 | 0 | 0 | 40197 | 39224 | 40197 | 6120 | W | 6120 W | 9.67 | 1 | 0 | 0 | 0 | 0 | 0.303 | 0.034822 | 10 | 0 | 0 | 0.8821 | 0
Titusville | 14 | Addison Creek | 5.18 | Yes | 3456 | 0 | IR6-7 | IRL North | 46 | 305.1852 | 2170.674 | 0 | 0 | 40198 | 39225 | 40198 | 6181 | D | 6181 D | 9.67 | 1 | 0 | 0 | 0 | 0 | 0.303 | 0.53638 | 162 | 0 | 0 | 0.8821 | 0
Titusville | 14 | Addison Creek | 5.18 | Yes | 3456 | 0 | IR6-7 | IRL North | 77 | 281.1092 | 1094.7731 | 0 | 0 | 40199 | 39226 | 40199 | 5430 | D | 5430 D | 9.67 | 1 | 0 | 0 | 0 | 0 | 1 | 0.27052 | 269 | 0 | 0 | 0.8821 | 0
Titusville | 14 | Addison Creek | 5.18 | Yes | 3456 | 0 | IR6-7 | IRL North | 24 | 324.8155 | 1112.8022 | 0 | 0 | 40200 | 39227 | 40200 | 6420 | B/D | 6420 B/D | 9.67 | 1 | 0 | 0 | 0 | 0 | 0.303 | 0.27498 | 83 | 0 | 0 | 0.8821 | 0
Titusville | 14 | Addison Creek | 5.18 | Yes | 3456 | 0 | IR6-7 | IRL North | 6 | 123.6396 | 304.0853 | 0 | 0 | 40201 | 39228 | 40201 | 6410 | B/D | 6410 B/D | 9.67 | 1 | 0 | 0 | 0 | 0 | 0.303 | 0.075141 | 23 | 0 | 0 | 0.8821 | 0
Titusville | 14 | Addison Creek | 5.18 | Yes | 3456 | 0 | IR6-7 | IRL North | 44 | 383.1601 | 2066.0272 | 0 | 0 | 40203 | 39230 | 40203 | 6181 | D | 6181 D | 9.67 | 1 | 0 | 0 | 0 | 0 | 0.303 | 0.51052 | 154 | 0 | 0 | 0.8821 | 0
Titusville | 14 | Addison Creek | 5.18 | Yes | 3456 | 0 | IR6-7 | IRL North | 627 | 1187.2207 | 29371.4863 | 0 | 0 | 40210 | 39237 | 40210 | 6181 | B/D | 6181 B/D | 9.67 | 1 | 0 | 0 | 0 | 0 | 0.303 | 7.2578 | 2186 | 0 | 0 | 0.8821 | 0
Titusville | 14 | Addison Creek | 5.18 | Yes | 3456 | 0 | IR6-7 | IRL North | 6 | 77.2382 | 279.7535 | 0 | 0 | 40211 | 39238 | 40211 | 6420 | B/D | 6420 B/D | 9.67 | 1 | 0 | 0 | 0 | 0 | 0.303 | 0.069128 | 21 | 0 | 0 | 0.8821 | 0
Titusville | 14 | Addison Creek | 5.18 | Yes | 3456 | 0 | IR6-7 | IRL North | 0 | 19.9399 | 9.2969 | 0 | 0 | 40212 | 39239 | 40212 | 6120 | W | 6120 W | 9.67 | 1 | 0 | 0 | 0 | 0 | 0.303 | 0.0022973 | 1 | 0 | 0 | 0.8821 | 0
Titusville | 14 | Addison Creek | 5.18 | Yes | 3456 | 0 | IR6-7 | IRL North | 22 | 135.5549 | 1013.3428 | 0 | 0 | 40213 | 39240 | 40213 | 6170 | B/D | 6170 B/D | 9.67 | 1 | 0 | 0 | 0 | 0 | 0.303 | 0.2504 | 75 | 0 | 0 | 0.8821 | 0
Titusville | 14 | Addison Creek | 5.18 | Yes | 3456 | 0 | IR6-7 | IRL North | 1 | 43.6999 | 56.7953 | 0 | 0 | 40214 | 39241 | 40214 | 6181 | W | 6181 W | 9.67 | 1 | 0 | 0 | 0 | 0 | 0.247 | 0.014034 | 3 | 0 | 0 | 0.8821 | 0
Titusville | 14 | Addison Creek | 5.18 | Yes | 3456 | 0 | IR6-7 | IRL North | 14 | 200.1636 | 787.7315 | 0 | 0 | 40215 | 39242 | 40215 | 6120 | W | 6120 W | 9.67 | 1 | 0 | 0 | 0 | 0 | 0.303 | 0.19465 | 59 | 0 | 0 | 0.8821 | 0
Titusville | 14 | Addison Creek | 5.18 | Yes | 3456 | 0 | IR6-7 | IRL North | 0 | 20.5653 | 2.2808 | 0 | 0 | 40216 | 39243 | 40216 | 5430 | D | 5430 D | 9.67 | 1 | 0 | 0 | 0 | 0 | 1 | 0.0005636 | 1 | 0 | 0 | 0.8821 | 0
Titusville | 14 | Addison Creek | 5.18 | Yes | 3456 | 0 | IR6-7 | IRL North | 1 | 49.2619 | 50.3615 | 0 | 0 | 40217 | 39244 | 40217 | 6170 | D | 6170 D | 9.67 | 1 | 0 | 0 | 0 | 0 | 0.303 | 0.012445 | 4 | 0 | 0 | 0.8821 | 0
Titusville | 14 | Addison Creek | 5.18 | Yes | 3456 | 3 | IR6-7 | IRL North | 21 | 160.2508 | 738.1564 | 0.03 | 0 | 40218 | 39245 | 40218 | 3200 | B/D | 3200 B/D | 9.67 | 1 | 1.25 | 0.064 | 1.25 | 0.064 | 0.4 | 0.1824 | 73 | 0 | 0 | 0.8821 | 0
Titusville | 14 | Addison Creek | 5.18 | Yes | 3456 | 0 | IR6-7 | IRL North | 38 | 398.1302 | 2210.5911 | 0 | 0 | 40219 | 39246 | 40219 | 6120 | W | 6120 W | 9.67 | 1 | 0 | 0 | 0 | 0 | 0.303 | 0.28267 | 85 | 0 | 0 | 0.8821 | 0
Titusville | 14 | Addison Creek | 5.18 | Yes | 3456 | 0 | IR6-7 | IRL North | 4513 | 8242.0195 | 211317.3039 | 0 | 0 | 40220 | 39247 | 40220 | 6120 | D | 6120 D | 9.67 | 1 | 0 | 0 | 0 | 0 | 0.303 | 30.3668 | 9146 | 0 | 0 | 0.8821 | 0
Titusville | 14 | Addison Creek | 5.18 | Yes | 3456 | 0 | IR6-7 | IRL North | 63 | 614.2164 | 2973.2228 | 0 | 0 | 40221 | 39248 | 40221 | 6181 | D | 6181 D | 9.67 | 1 | 0 | 0 | 0 | 0 | 0.303 | 0.7347 | 221 | 0 | 0 | 0.8821 | 0
Titusville | 14 | Addison Creek | 5.18 | Yes | 3456 | 0 | IR6-7 | IRL North | 778 | 1742.1311 | 11033.3336 | 0 | 0 | 40222 | 39249 | 40222 | 5430 | D | 5430 D | 9.67 | 1 | 0 | 0 | 0 | 0 | 1 | 0.052693 | 52 | 0 | 0 | 0.8821 | 0
Titusville | 14 | Addison Creek | 5.18 | Yes | 3456 | 0 | IR6-7 | IRL North | 13 | 85.7145 | 183.1 | 0 | 0 | 40223 | 39250 | 40223 | 5430 | D | 5430 D | 9.67 | 1 | 0 | 0 | 0 | 0 | 1 | 0.045245 | 45 | 0 | 0 | 0.8821 | 0
Titusville | 14 | Addison Creek | 33.47 | No | 3456 | 0 | IR6-7 | IRL North | 0 | 10.0329 | 3.0115 | 0 | 0 | 40224 | 39251 | 40224 | 6460 | B/D | 6460 B/D | 54.65 | 1 | 0 | 0 | 0 | 0 | 0.303 | 0.00074415 | 1 | 0 | 0 | 0.8821 | 0
Titusville | 14 | Addison Creek | 5.18 | Yes | 3456 | 0 | IR6-7 | IRL North | 1 | 38.6957 | 29.822 | 0 | 0 | 40225 | 39252 | 40225 | 6181 | D | 6181 D | 9.67 | 1 | 0 | 0 | 0 | 0 | 0.303 | 0.0073691 | 2 | 0 | 0 | 0.8821 | 0
Titusville | 14 | Addison Creek | 33.47 | No | 3456 | 0 | IR6-7 | IRL North | 54495 | 7534.0086 | 345429.7217 | 0 | 0 | 40226 | 39253 | 40226 | 6170 | B/D | 6170 B/D | 54.65 | 1 | 0 | 0 | 0 | 0 | 0.303 | 85.3572 | 145286 | 0 | 0 | 0.8821 | 0
Titusville | 14 | Addison Creek | 5.18 | Yes | 3456 | 0 | IR6-7 | IRL North | 38 | 320.9356 | 1780.6966 | 0 | 0 | 40227 | 39254 | 40227 | 6120 | D | 6120 D | 9.67 | 1 | 0 | 0 | 0 | 0 | 0.303 | 0.088444 | 27 | 0 | 0 | 0.8821 | 0
Titusville | 14 | Addison Creek | 5.18 | Yes | 3456 | 0 | IR6-7 | IRL North | 1 | 32.1069 | 23.837 | 0 | 0 | 40228 | 39255 | 40228 | 5200 | B/D | 5200 B/D | 9.67 | 1 | 0.6 | 0.11 | 0.6 | 0.11 | 0.5 | 0.0058902 | 3 | 0 | 0 | 0.8821 | 0
Titusville | 14 | Addison Creek | 33.47 | No | 1234 | 0 | IR6-7 | IRL North | 1 | 15.9448 | 5.4218 | 0 | 0 | 40230 | 39257 | 40230 | 5340 | B/D | 5340 B/D | 54.65 | 1 | 0.6 | 0.135 | 0.6 | 0.135 | 0.5 | 0.0013397 | 4 | 0 | 0 | 0.8821 | 0
Titusville | 14 | Addison Creek | 33.47 | No | 3456 | 0 | IR6-7 | IRL North | 575 | 262.3136 | 3642.9465 | 0 | 0 | 40231 | 39258 | 40231 | 6170 | D | 6170 D | 54.65 | 1 | 0 | 0 | 0 | 0 | 0.303 | 0.90019 | 1532 | 0 | 0 | 0.8821 | 0
Titusville | 14 | Addison Creek | 5.18 | Yes | 3456 | 0 | IR6-7 | IRL North | 2 | 50.9042 | 114.1147 | 0 | 0 | 40233 | 39260 | 40233 | 6120 | B/D | 6120 B/D | 9.67 | 1 | 0 | 0 | 0 | 0 | 0.303 | 0.028198 | 8 | 0 | 0 | 0.8821 | 0
Titusville | 14 | Addison Creek | 5.18 | Yes | 3456 | 3 | IR6-7 | IRL North | 858 | 2177.7478 | 30426.047 | 1.03 | 0.05 | 40234 | 39261 | 40234 | 3200 | B/D | 3200 B/D | 9.67 | 1 | 1.25 | 0.064 | 1.25 | 0.064 | 0.4 | 7.5184 | 2989 | 8 | 0.4 | 0.8821 | 0.4
Titusville | 14 | Addison Creek | 5.18 | Yes | 3456 | 0 | IR6-7 | IRL North | 141 | 359.6663 | 6589.6769 | 0 | 0 | 40241 | 39268 | 40241 | 6181 | B/D | 6181 B/D | 9.67 | 1 | 0 | 0 | 0 | 0 | 0.303 | 1.6283 | 490 | 0 | 0 | 0.8821 | 0
Titusville | 14 | Addison Creek | 33.47 | No | 1234 | 0 | IR6-7 | IRL North | 137 | 99.542 | 525.1958 | 0.08 | 0.02 | 40244 | 39271 | 40244 | 5340 | B/D | 5340 B/D | 54.65 | 1 | 0.6 | 0.135 | 0.6 | 0.135 | 0.5 | 0.12978 | 365 | 0 | 0.1 | 0.8821 | 0.1
Titusville | 14 | Addison Creek | 5.18 | Yes | 3456 | 0 | IR6-7 | IRL North | 80 | 321.8427 | 3732.2347 | 0 | 0 | 40245 | 39272 | 40245 | 6181 | B/D | 6181 B/D | 9.67 | 1 | 0 | 0 | 0 | 0 | 0.303 | 0.92225 | 278 | 0 | 0 | 0.8821 | 0
Titusville | 14 | Addison Creek | 33.47 | No | 1234 | 0 | IR6-7 | IRL North | 54 | 68.8982 | 209.156 | 0.03 | 0.01 | 40246 | 39273 | 40246 | 5340 | B/D | 5340 B/D | 54.65 | 1 | 0.6 | 0.135 | 0.6 | 0.135 | 0.5 | 0.051683 | 145 | 0 | 0 | 0.8821 | 0
Titusville | 14 | Addison Creek | 5.18 | Yes | 3456 | 0 | IR6-7 | IRL North | 148 | 665.8448 | 6928.0563 | 0 | 0 | 40247 | 39274 | 40247 | 6410 | B/D | 6410 B/D | 9.67 | 1 | 0 | 0 | 0 | 0 | 0.303 | 1.712 | 516 | 0 | 0 | 0.8821 | 0
Titusville | 14 | Addison Creek | 33.47 | No | 1234 | 0 | IR6-7 | IRL North | 75 | 77.6097 | 287.387 | 0.05 | 0.01 | 40249 | 39276 | 40249 | 5340 | B/D | 5340 B/D | 54.65 | 1 | 0.6 | 0.135 | 0.6 | 0.135 | 0.5 | 0.071015 | 199 | 0 | 0.1 | 0.8821 | 0.1
Titusville | 14 | Addison Creek | 5.18 | Yes | 3456 | 0 | IR6-7 | IRL North | 12 | 226.3751 | 671.9945 | 0 | 0 | 40250 | 39277 | 40250 | 6420 | W | 6420 W | 9.67 | 1 | 0 | 0 | 0 | 0 | 0.303 | 0.0076444 | 2 | 0 | 0 | 0.8821 | 0
Titusville | 14 | Addison Creek | 5.18 | Yes | 3456 | 0 | IR6-7 | IRL North | 19 | 104.8397 | 272.6042 | 0 | 0 | 40251 | 39278 | 40251 | 5430 | D | 5430 D | 9.67 | 1 | 0 | 0 | 0 | 0 | 1 | 0.067362 | 67 | 0 | 0 | 0.8821 | 0
Titusville | 14 | Addison Creek | 5.18 | Yes | 3456 | 0 | IR6-7 | IRL North | 25 | 141.9181 | 708.4976 | 0.02 | 0 | 40252 | 39279 | 40252 | 5200 | D | 5200 D | 9.67 | 1 | 0.6 | 0.11 | 0.6 | 0.11 | 0.5 | 0.17507 | 87 | 0 | 0 | 0.8821 | 0
Titusville | 14 | Addison Creek | 5.18 | Yes | 3456 | 0 | IR6-7 | IRL North | 0 | 25.0294 | 7.3643 | 0 | 0 | 40253 | 39280 | 40253 | 6120 | W | 6120 W | 9.67 | 1 | 0 | 0 | 0 | 0 | 0.303 | 0.0018198 | 1 | 0 | 0 | 0.8821 | 0
Titusville | 14 | Addison Creek | 5.18 | Yes | 3456 | 0 | IR6-7 | IRL North | 26 | 210.6938 | 1222.4585 | 0 | 0 | 40254 | 39281 | 40254 | 6181 | D | 6181 D | 9.67 | 1 | 0 | 0 | 0 | 0 | 0.303 | 0.30207 | 91 | 0 | 0 | 0.8821 | 0
Titusville | 14 | Addison Creek | 5.18 | Yes | 3456 | 0 | IR6-7 | IRL North | 231 | 1164.0792 | 10816.954 | 0 | 0 | 40256 | 39283 | 40256 | 6420 | B/D | 6420 B/D | 9.67 | 1 | 0 | 0 | 0 | 0 | 0.303 | 2.6729 | 805 | 0 | 0 | 0.8821 | 0
Titusville | 14 | Addison Creek | 5.18 | Yes | 3456 | 0 | IR6-7 | IRL North | 83 | 182.0304 | 1174.6514 | 0 | 0 | 40257 | 39284 | 40257 | 5430 | B/D | 5430 B/D | 9.67 | 1 | 0 | 0 | 0 | 0 | 1 | 0.29026 | 289 | 0 | 0 | 0.8821 | 0
Titusville | 14 | Addison Creek | 33.47 | No | 3456 | 0 | IR6-7 | IRL North | 5282 | 1417.0287 | 33478.7997 | 0 | 0 | 40258 | 39285 | 40258 | 6300 | B/D | 6300 B/D | 54.65 | 1 | 0 | 0 | 0 | 0 | 0.303 | 8.2728 | 14081 | 0 | 0 | 0.8821 | 0
Titusville | 14 | Addison Creek | 33.47 | No | 1234 | 0 | IR6-7 | IRL North | 506 | 447.2189 | 1944.2396 | 0.3 | 0.07 | 40259 | 39286 | 40259 | 5340 | B/D | 5340 B/D | 54.65 | 1 | 0.6 | 0.135 | 0.6 | 0.135 | 0.5 | 0.48043 | 1349 | 2 | 0.4 | 0.8821 | 0.4
Titusville | 14 | Addison Creek | 33.47 | No | 1234 | 0 | IR6-7 | IRL North | 96 | 84.2504 | 367.3648 | 0.06 | 0.01 | 40262 | 39289 | 40262 | 5340 | B/D | 5340 B/D | 54.65 | 1 | 0.6 | 0.135 | 0.6 | 0.135 | 0.5 | 0.090777 | 255 | 0 | 0.1 | 0.8821 | 0.1
Titusville | 14 | Addison Creek | 33.47 | No | 1234 | 0 | IR6-7 | IRL North | 4 | 21.3624 | 17.1797 | 0 | 0 | 40263 | 39290 | 40263 | 5340 | B/D | 5340 B/D | 54.65 | 1 | 0.6 | 0.135 | 0.6 | 0.135 | 0.5 | 0.0042452 | 12 | 0 | 0 | 0.8821 | 0
Titusville | 14 | Addison Creek | 5.18 | Yes | 3456 | 0 | IR6-7 | IRL North | 6 | 90.5505 | 88.9011 | 0 | 0 | 40266 | 39293 | 40266 | 5430 | D | 5430 D | 9.67 | 1 | 0 | 0 | 0 | 0 | 1 | 0.021968 | 22 | 0 | 0 | 0.8821 | 0
Titusville | 14 | Addison Creek | 5.18 | Yes | 3456 | 0 | IR6-7 | IRL North | 1 | 45.2726 | 58.5703 | 0 | 0 | 40267 | 39294 | 40267 | 6460 | B/D | 6460 B/D | 9.67 | 1 | 0 | 0 | 0 | 0 | 0.303 | 0.014473 | 4 | 0 | 0 | 0.8821 | 0
Titusville | 14 | Addison Creek | 5.18 | Yes | 3456 | 0 | IR6-7 | IRL North | 3 | 136.2992 | 294.443 | 0 | 0 | 40268 | 39295 | 40268 | 6181 | W | 6181 W | 9.67 | 1 | 0 | 0 | 0 | 0 | 0.247 | 0.072758 | 18 | 0 | 0 | 0.8821 | 0
Titusville | 14 | Addison Creek | 33.47 | No | 1234 | 0 | IR6-7 | IRL North | 122 | 92.328 | 469.4097 | 0.07 | 0.02 | 40269 | 39296 | 40269 | 5340 | B/D | 5340 B/D | 54.65 | 1 | 0.6 | 0.135 | 0.6 | 0.135 | 0.5 | 0.11599 | 326 | 0 | 0.1 | 0.8821 | 0.1
Titusville | 14 | Addison Creek | 5.18 | Yes | 3456 | 0 | IR6-7 | IRL North | 0 | 44.8185 | 17.0841 | 0 | 0 | 40270 | 39297 | 40270 | 6420 | W | 6420 W | 9.67 | 1 | 0 | 0 | 0 | 0 | 0.303 | 0.0042216 | 1 | 0 | 0 | 0.8821 | 0
Titusville | 14 | Addison Creek | 5.18 | Yes | 3456 | 0 | IR6-7 | IRL North | 44 | 228.1284 | 2054.7253 | 0 | 0 | 40272 | 39299 | 40272 | 6420 | B/D | 6420 B/D | 9.67 | 1 | 0 | 0 | 0 | 0 | 0.303 | 0.50773 | 153 | 0 | 0 | 0.8821 | 0
Titusville | 14 | Addison Creek | 5.18 | Yes | 3456 | 0 | IR6-7 | IRL North | 1 | 92.4924 | 68.3953 | 0 | 0 | 40274 | 39301 | 40274 | 6420 | B/D | 6420 B/D | 9.67 | 1 | 0 | 0 | 0 | 0 | 0.303 | 0.016901 | 5 | 0 | 0 | 0.8821 | 0
Titusville | 14 | Addison Creek | 5.18 | Yes | 3456 | 0 | IR6-7 | IRL North | 1 | 64.3682 | 48.0514 | 0 | 0 | 40275 | 39302 | 40275 | 6460 | B/D | 6460 B/D | 9.67 | 1 | 0 | 0 | 0 | 0 | 0.303 | 0.011874 | 4 | 0 | 0 | 0.8821 | 0
Titusville | 14 | Addison Creek | 5.18 | Yes | 3456 | 0 | IR6-7 | IRL North | 8 | 110.4959 | 375.4587 | 0 | 0 | 40277 | 39304 | 40277 | 6181 | B/D | 6181 B/D | 9.67 | 1 | 0 | 0 | 0 | 0 | 0.303 | 0.092778 | 28 | 0 | 0 | 0.8821 | 0
Titusville | 14 | Addison Creek | 5.18 | Yes | 3456 | 3 | IR6-7 | IRL North | 0 | 45.266 | 14.5074 | 0 | 0 | 40278 | 39305 | 40278 | 3200 | D | 3200 D | 9.67 | 1 | 1.25 | 0.064 | 1.25 | 0.064 | 0.4 | 0.0035848 | 1 | 0 | 0 | 0.8821 | 0
Titusville | 14 | Addison Creek | 5.18 | Yes | 3456 | 0 | IR6-7 | IRL North | 9 | 134.1795 | 401.951 | 0 | 0 | 40279 | 39306 | 40279 | 6460 | B/D | 6460 B/D | 9.67 | 1 | 0 | 0 | 0 | 0 | 0.303 | 0.099324 | 30 | 0 | 0 | 0.8821 | 0
Titusville | 14 | Addison Creek | 5.18 | Yes | 3456 | 0 | IR6-7 | IRL North | 58 | 659.1546 | 2711.6393 | 0 | 0 | 40280 | 39307 | 40280 | 6181 | D | 6181 D | 9.67 | 1 | 0 | 0 | 0 | 0 | 0.303 | 0.67006 | 202 | 0 | 0 | 0.8821 | 0
Titusville | 14 | Addison Creek | 5.18 | Yes | 3456 | 0 | IR6-7 | IRL North | 14 | 180.2692 | 811.1488 | 0 | 0 | 40281 | 39308 | 40281 | 6120 | W | 6120 W | 9.67 | 1 | 0 | 0 | 0 | 0 | 0.303 | 0.20044 | 60 | 0 | 0 | 0.8821 | 0
Titusville | 14 | Addison Creek | 5.18 | Yes | 3456 | 0 | IR6-7 | IRL North | 1 | 19.2731 | 9.6793 | 0 | 0 | 40283 | 39310 | 40283 | 5430 | D | 5430 D | 9.67 | 1 | 0 | 0 | 0 | 0 | 1 | 0.0023918 | 2 | 0 | 0 | 0.8821 | 0
Titusville | 14 | Addison Creek | 33.47 | No | 1234 | 0 | IR6-7 | IRL North | 273 | 237.9692 | 1049.8762 | 0.16 | 0.04 | 40285 | 39312 | 40285 | 5340 | B/D | 5340 B/D | 54.65 | 1 | 0.6 | 0.135 | 0.6 | 0.135 | 0.5 | 0.25943 | 729 | 1 | 0.2 | 0.8821 | 0.2
Titusville | 14 | Addison Creek | 33.47 | No | 1234 | 45 | IR6-7 | IRL North | 988 | 246.3468 | 2700.5399 | 1.19 | 0.47 | 40288 | 39315 | 40288 | 8140 | B/D | 8140 B/D | 54.65 | 1 | 1.18 | 0.48 | 1.18 | 0.48 | 0.703 | 0.66732 | 2635 | 7 | 2.8 | 0.8821 | 2.5
Titusville | 14 | Addison Creek | 5.18 | Yes | 3456 | 0 | IR6-7 | IRL North | 2 | 79.2764 | 111.8663 | 0 | 0 | 40291 | 39318 | 40291 | 6420 | W | 6420 W | 9.67 | 1 | 0 | 0 | 0 | 0 | 0.303 | 0.027643 | 8 | 0 | 0 | 0.8821 | 0
Titusville | 14 | Addison Creek | 5.18 | Yes | 3456 | 0 | IR6-7 | IRL North | 20 | 268.6362 | 918.9086 | 0 | 0 | 40292 | 39319 | 40292 | 6120 | B/D | 6120 B/D | 9.67 | 1 | 0 | 0 | 0 | 0 | 0.303 | 0.22707 | 68 | 0 | 0 | 0.8821 | 0
Titusville | 14 | Addison Creek | 5.18 | Yes | 3456 | 0 | IR6-7 | IRL North | 2 | 108.1389 | 107.7696 | 0 | 0 | 40294 | 39320 | 40294 | 6170 | W | 6170 W | 9.67 | 1 | 0 | 0 | 0 | 0 | 0.303 | 0.02663 | 8 | 0 | 0 | 0.8821 | 0
Titusville | 14 | Addison Creek | 5.18 | Yes | 3456 | 0 | IR6-7 | IRL North | 1 | 33.766 | 11.463 | 0 | 0 | 40295 | 39321 | 40295 | 5430 | D | 5430 D | 9.67 | 1 | 0 | 0 | 0 | 0 | 1 | 0.0028325 | 3 | 0 | 0 | 0.8821 | 0
Titusville | 14 | Addison Creek | 5.18 | Yes | 3456 | 0 | IR6-7 | IRL North | 102 | 458.6545 | 4755.9205 | 0 | 0 | 40296 | 39322 | 40296 | 6120 | D | 6120 D | 9.67 | 1 | 0 | 0 | 0 | 0 | 0.303 | 1.1752 | 354 | 0 | 0 | 0.8821 | 0
Titusville | 14 | Addison Creek | 5.18 | Yes | 3456 | 0 | IR6-7 | IRL North | 571 | 1918.276 | 26758.8849 | 0 | 0 | 40297 | 39323 | 40297 | 6170 | D | 6170 D | 9.67 | 1 | 0 | 0 | 0 | 0 | 0.303 | 6.6122 | 1991 | 0 | 0 | 0.8821 | 0
Titusville | 14 | Addison Creek | 33.47 | No | 3456 | 0 | IR6-7 | IRL North | 37 | 105.998 | 235.0522 | 0 | 0 | 40298 | 39324 | 40298 | 6460 | B/D | 6460 B/D | 54.65 | 1 | 0 | 0 | 0 | 0 | 0.303 | 0.058082 | 99 | 0 | 0 | 0.8821 | 0
Titusville | 14 | Addison Creek | 5.18 | Yes | 3456 | 0 | IR6-7 | IRL North | 33 | 275.666 | 1566.0215 | 0 | 0 | 40299 | 39325 | 40299 | 6460 | B/D | 6460 B/D | 9.67 | 1 | 0 | 0 | 0 | 0 | 0.303 | 0.38697 | 117 | 0 | 0 | 0.8821 | 0
Titusville | 14 | Addison Creek | 5.18 | Yes | 3456 | 0 | IR6-7 | IRL North | 4 | 99.9346 | 204.2462 | 0 | 0 | 40300 | 39326 | 40300 | 6120 | W | 6120 W | 9.67 | 1 | 0 | 0 | 0 | 0 | 0.303 | 0.05047 | 15 | 0 | 0 | 0.8821 | 0
Titusville | 14 | Addison Creek | 5.18 | Yes | 3456 | 0 | IR6-7 | IRL North | 1 | 49.7807 | 68.6711 | 0 | 0 | 40301 | 39327 | 40301 | 6460 | W | 6460 W | 9.67 | 1 | 0 | 0 | 0 | 0 | 0.303 | 0.016969 | 5 | 0 | 0 | 0.8821 | 0
Titusville | 14 | Addison Creek | 33.47 | No | 3456 | 0 | IR6-7 | IRL North | 3 | 38.4436 | 19.3854 | 0 | 0 | 40302 | 39328 | 40302 | 6460 | B/D | 6460 B/D | 54.65 | 1 | 0 | 0 | 0 | 0 | 0.303 | 0.0047902 | 8 | 0 | 0 | 0.8821 | 0
Titusville | 14 | Addison Creek | 5.18 | Yes | 3456 | 0 | IR6-7 | IRL North | 30 | 330.3141 | 1409.627 | 0 | 0 | 40304 | 39330 | 40304 | 6181 | D | 6181 D | 9.67 | 1 | 0 | 0 | 0 | 0 | 0.303 | 0.34833 | 105 | 0 | 0 | 0.8821 | 0
Titusville | 14 | Addison Creek | 5.18 | Yes | 3456 | 0 | IR6-7 | IRL North | 28 | 310.2733 | 1293.8625 | 0 | 0 | 40305 | 39331 | 40305 | 6420 | B/D | 6420 B/D | 9.67 | 1 | 0 | 0 | 0 | 0 | 0.303 | 0.31972 | 96 | 0 | 0 | 0.8821 | 0
Titusville | 14 | Addison Creek | 5.18 | Yes | 3456 | 3 | IR6-7 | IRL North | 6 | 119.9791 | 203.8642 | 0.01 | 0 | 40306 | 39332 | 40306 | 3200 | D | 3200 D | 9.67 | 1 | 1.25 | 0.064 | 1.25 | 0.064 | 0.4 | 0.050376 | 20 | 0 | 0 | 0.8821 | 0
Titusville | 14 | Addison Creek | 5.18 | Yes | 3456 | 0 | IR6-7 | IRL North | 26 | 153.5945 | 1198.6718 | 0 | 0 | 40307 | 39333 | 40307 | 6120 | B/D | 6120 B/D | 9.67 | 1 | 0 | 0 | 0 | 0 | 0.303 | 0.2962 | 89 | 0 | 0 | 0.8821 | 0
Titusville | 14 | Addison Creek | 5.18 | Yes | 3456 | 0 | IR6-7 | IRL North | 182 | 517.85 | 8524.6594 | 0 | 0 | 40308 | 39334 | 40308 | 6170 | B/D | 6170 B/D | 9.67 | 1 | 0 | 0 | 0 | 0 | 0.303 | 2.1065 | 634 | 0 | 0 | 0.8821 | 0
Titusville | 14 | Addison Creek | 5.18 | Yes | 3456 | 0 | IR6-7 | IRL North | 11 | 155.1287 | 150.2339 | 0 | 0 | 40309 | 39335 | 40309 | 5430 | D | 5430 D | 9.67 | 1 | 0 | 0 | 0 | 0 | 1 | 0.037123 | 37 | 0 | 0 | 0.8821 | 0
Titusville | 14 | Addison Creek | 33.47 | No | 3456 | 0 | IR6-7 | IRL North | 24 | 111.1807 | 150.7239 | 0 | 0 | 40310 | 39336 | 40310 | 6170 | D | 6170 D | 54.65 | 1 | 0 | 0 | 0 | 0 | 0.303 | 0.037245 | 63 | 0 | 0 | 0.8821 | 0
Titusville | 14 | Addison Creek | 5.18 | Yes | 3456 | 0 | IR6-7 | IRL North | 686 | 1634.2091 | 32117.9632 | 0 | 0 | 40311 | 39337 | 40311 | 6181 | B/D | 6181 B/D | 9.67 | 1 | 0 | 0 | 0 | 0 | 0.303 | 7.9365 | 2390 | 0 | 0 | 0.8821 | 0
Titusville | 14 | Addison Creek | 5.18 | Yes | 3456 | 0 | IR6-7 | IRL North | 1 | 33.8075 | 51.2294 | 0 | 0 | 40312 | 39338 | 40312 | 6181 | D | 6181 D | 9.67 | 1 | 0 | 0 | 0 | 0 | 0.303 | 0.012659 | 4 | 0 | 0 | 0.8821 | 0
Titusville | 14 | Addison Creek | 33.47 | No | 3456 | 0 | IR6-7 | IRL North | 133 | 210.815 | 845.9993 | 0 | 0 | 40319 | 39345 | 40319 | 6460 | B/D | 6460 B/D | 54.65 | 1 | 0 | 0 | 0 | 0 | 0.303 | 0.20905 | 356 | 0 | 0 | 0.8821 | 0
Titusville | 14 | Addison Creek | 5.18 | Yes | 3456 | 0 | IR6-7 | IRL North | 57 | 297.762 | 2657.081 | 0 | 0 | 40320 | 39346 | 40320 | 6181 | D | 6181 D | 9.67 | 1 | 0 | 0 | 0 | 0 | 0.303 | 0.65658 | 198 | 0 | 0 | 0.8821 | 0
Titusville | 14 | Addison Creek | 5.18 | Yes | 3456 | 0 | IR6-7 | IRL North | 2 | 73.4162 | 102.6684 | 0 | 0 | 40322 | 39348 | 40322 | 6420 | B/D | 6420 B/D | 9.67 | 1 | 0 | 0 | 0 | 0 | 0.303 | 0.02537 | 8 | 0 | 0 | 0.8821 | 0
Titusville | 14 | Addison Creek | 5.18 | Yes | 3456 | 0 | IR6-7 | IRL North | 186 | 690.2261 | 8694.1006 | 0 | 0 | 40323 | 39349 | 40323 | 6181 | B/D | 6181 B/D | 9.67 | 1 | 0 | 0 | 0 | 0 | 0.303 | 2.1484 | 647 | 0 | 0 | 0.8821 | 0
Titusville | 14 | Addison Creek | 33.47 | No | 1234 | 0 | IR6-7 | IRL North | 140 | 101.3669 | 537.7647 | 0.08 | 0.02 | 40324 | 39350 | 40324 | 5340 | B/D | 5340 B/D | 54.65 | 1 | 0.6 | 0.135 | 0.6 | 0.135 | 0.5 | 0.13288 | 373 | 0 | 0.1 | 0.8821 | 0.1
Titusville | 14 | Addison Creek | 5.18 | Yes | 3456 | 3 | IR6-7 | IRL North | 7 | 98.1303 | 238.0135 | 0.01 | 0 | 40325 | 39351 | 40325 | 3200 | B/D | 3200 B/D | 9.67 | 1 | 1.25 | 0.064 | 1.25 | 0.064 | 0.4 | 0.058814 | 23 | 0 | 0 | 0.8821 | 0
Titusville | 14 | Addison Creek | 5.18 | Yes | 3456 | 0 | IR6-7 | IRL North | 77 | 673.8343 | 3587.0058 | 0 | 0 | 40326 | 39352 | 40326 | 6170 | D | 6170 D | 9.67 | 1 | 0 | 0 | 0 | 0 | 0.303 | 0.88636 | 267 | 0 | 0 | 0.8821 | 0
Titusville | 14 | Addison Creek | 33.47 | No | 1234 | 0 | IR6-7 | IRL North | 155 | 128.8146 | 595.0556 | 0.09 | 0.02 | 40327 | 39353 | 40327 | 5340 | B/D | 5340 B/D | 54.65 | 1 | 0.6 | 0.135 | 0.6 | 0.135 | 0.5 | 0.14704 | 413 | 1 | 0.1 | 0.8821 | 0.1
Titusville | 14 | Addison Creek | 5.18 | Yes | 3456 | 0 | IR6-7 | IRL North | 0 | 47.4615 | 15.6295 | 0 | 0 | 40328 | 39354 | 40328 | 6181 | D | 6181 D | 9.67 | 1 | 0 | 0 | 0 | 0 | 0.303 | 0.0038621 | 1 | 0 | 0 | 0.8821 | 0
Titusville | 14 | Addison Creek | 5.18 | Yes | 3456 | 0 | IR6-7 | IRL North | 243 | 1236.4019 | 11362.9778 | 0 | 0 | 40329 | 39355 | 40329 | 6170 | B/D | 6170 B/D | 9.67 | 1 | 0 | 0 | 0 | 0 | 0.303 | 2.8078 | 846 | 0 | 0 | 0.8821 | 0
Titusville | 14 | Addison Creek | 5.18 | Yes | 3456 | 0 | IR6-7 | IRL North | 1 | 42.1886 | 48.8308 | 0 | 0 | 40330 | 39356 | 40330 | 6420 | B/D | 6420 B/D | 9.67 | 1 | 0 | 0 | 0 | 0 | 0.303 | 0.012066 | 4 | 0 | 0 | 0.8821 | 0
Titusville | 14 | Addison Creek | 5.18 | Yes | 3456 | 0 | IR6-7 | IRL North | 1 | 41.0008 | 54.808 | 0 | 0 | 40331 | 39357 | 40331 | 6410 | B/D | 6410 B/D | 9.67 | 1 | 0 | 0 | 0 | 0 | 0.303 | 0.013543 | 4 | 0 | 0 | 0.8821 | 0
Titusville | 14 | Addison Creek | 5.18 | Yes | 3456 | 0 | IR6-7 | IRL North | 18 | 424.1397 | 858.9969 | 0 | 0 | 40333 | 39359 | 40333 | 6420 | B/D | 6420 B/D | 9.67 | 1 | 0 | 0 | 0 | 0 | 0.303 | 0.21226 | 64 | 0 | 0 | 0.8821 | 0
Titusville | 14 | Addison Creek | 33.47 | No | 3456 | 0 | IR6-7 | IRL North | 229 | 278.3494 | 1452.9268 | 0 | 0 | 40336 | 39362 | 40336 | 6170 | B/D | 6170 B/D | 54.65 | 1 | 0 | 0 | 0 | 0 | 0.303 | 0.35902 | 611 | 0 | 0 | 0.8821 | 0
Titusville | 14 | Addison Creek | 5.18 | Yes | 3456 | 0 | IR6-7 | IRL North | 57 | 175.8567 | 815.3469 | 0 | 0 | 40339 | 39365 | 40339 | 5430 | D | 5430 D | 9.67 | 1 | 0 | 0 | 0 | 0 | 1 | 0.20148 | 200 | 0 | 0 | 0.8821 | 0
Titusville | 14 | Addison Creek | 33.47 | No | 1234 | 0 | IR6-7 | IRL North | 15 | 42.0625 | 56.7594 | 0.01 | 0 | 40340 | 39366 | 40340 | 5340 | W | 5340 W | 54.65 | 1 | 0.6 | 0.135 | 0.6 | 0.135 | 0.5 | 0.014025 | 39 | 0 | 0 | 0.8821 | 0
Titusville | 14 | Addison Creek | 5.18 | Yes | 3456 | 0 | IR6-7 | IRL North | 9 | 103.9553 | 419.8603 | 0 | 0 | 40341 | 39367 | 40341 | 6181 | D | 6181 D | 9.67 | 1 | 0 | 0 | 0 | 0 | 0.303 | 0.10375 | 31 | 0 | 0 | 0.8821 | 0
Titusville | 14 | Addison Creek | 5.18 | Yes | 3456 | 0 | IR6-7 | IRL North | 1 | 37.3043 | 44.3098 | 0 | 0 | 40344 | 39370 | 40344 | 6181 | D | 6181 D | 9.67 | 1 | 0 | 0 | 0 | 0 | 0.303 | 0.010949 | 3 | 0 | 0 | 0.8821 | 0
Titusville | 14 | Addison Creek | 5.18 | Yes | 3456 | 0 | IR6-7 | IRL North | 4 | 153.1845 | 185.5682 | 0 | 0 | 40349 | 39375 | 40349 | 6181 | D | 6181 D | 9.67 | 1 | 0 | 0 | 0 | 0 | 0.303 | 0.045855 | 14 | 0 | 0 | 0.8821 | 0
Titusville | 14 | Addison Creek | 5.18 | Yes | 3456 | 0 | IR6-7 | IRL North | 3 | 59.8404 | 158.9384 | 0 | 0 | 40352 | 39378 | 40352 | 6410 | B/D | 6410 B/D | 9.67 | 1 | 0 | 0 | 0 | 0 | 0.303 | 0.039274 | 12 | 0 | 0 | 0.8821 | 0
Titusville | 14 | Addison Creek | 5.18 | Yes | 3456 | 0 | IR6-7 | IRL North | 9 | 152.7579 | 411.1447 | 0 | 0 | 40353 | 39379 | 40353 | 6420 | B/D | 6420 B/D | 9.67 | 1 | 0 | 0 | 0 | 0 | 0.303 | 0.1016 | 31 | 0 | 0 | 0.8821 | 0
Titusville | 14 | Addison Creek | 5.18 | Yes | 3456 | 0 | IR6-7 | IRL North | 39 | 503.9179 | 1841.8043 | 0 | 0 | 40354 | 39380 | 40354 | 6420 | B/D | 6420 B/D | 9.67 | 1 | 0 | 0 | 0 | 0 | 0.303 | 0.45512 | 137 | 0 | 0 | 0.8821 | 0
Titusville | 14 | Addison Creek | 5.18 | Yes | 3456 | 0 | IR6-7 | IRL North | 134 | 450.4133 | 6254.1354 | 0 | 0 | 40355 | 39381 | 40355 | 6181 | B/D | 6181 B/D | 9.67 | 1 | 0 | 0 | 0 | 0 | 0.303 | 1.5454 | 465 | 0 | 0 | 0.8821 | 0
Titusville | 14 | Addison Creek | 33.47 | No | 3456 | 0 | IR6-7 | IRL North | 298 | 219.4045 | 1888.5959 | 0 | 0 | 40358 | 39384 | 40358 | 6170 | D | 6170 D | 54.65 | 1 | 0 | 0 | 0 | 0 | 0.303 | 0.46668 | 794 | 0 | 0 | 0.8821 | 0
Titusville | 14 | Addison Creek | 5.18 | Yes | 3456 | 3 | IR6-7 | IRL North | 21 | 219.4127 | 743.3243 | 0.03 | 0 | 40359 | 39385 | 40359 | 3200 | D | 3200 D | 9.67 | 1 | 1.25 | 0.064 | 1.25 | 0.064 | 0.4 | 0.18368 | 73 | 0 | 0 | 0.8821 | 0
Titusville | 14 | Addison Creek | 33.47 | No | 3456 | 0 | IR6-7 | IRL North | 1163 | 337.3511 | 7371.0308 | 0 | 0 | 40360 | 39386 | 40360 | 6170 | D | 6170 D | 54.65 | 1 | 0 | 0 | 0 | 0 | 0.303 | 1.8214 | 3100 | 0 | 0 | 0.8821 | 0
Titusville | 14 | Addison Creek | 33.47 | No | 3456 | 0 | IR6-7 | IRL North | 1300 | 439.9319 | 8240.3714 | 0 | 0 | 40361 | 39387 | 40361 | 6460 | B/D | 6460 B/D | 54.65 | 1 | 0 | 0 | 0 | 0 | 0.303 | 2.0362 | 3466 | 0 | 0 | 0.8821 | 0
Titusville | 14 | Addison Creek | 5.18 | Yes | 3456 | 3 | IR6-7 | IRL North | 1510 | 1750.7402 | 53548.0714 | 1.81 | 0.1 | 40371 | 39397 | 40371 | 3200 | B/D | 3200 B/D | 9.67 | 1 | 1.25 | 0.064 | 1.25 | 0.064 | 0.4 | 13.232 | 5261 | 15 | 0.7 | 0.8821 | 0.6
Titusville | 14 | Addison Creek | 33.47 | No | 3456 | 0 | IR6-7 | IRL North | 772 | 263.6584 | 4894.2854 | 0 | 0 | 40372 | 39398 | 40372 | 6460 | D | 6460 D | 54.65 | 1 | 0 | 0 | 0 | 0 | 0.303 | 1.2094 | 2059 | 0 | 0 | 0.8821 | 0
Titusville | 14 | Addison Creek | 33.47 | No | 3456 | 0 | IR6-7 | IRL North | 34 | 68.7759 | 216.0892 | 0 | 0 | 40373 | 39399 | 40373 | 6460 | B/D | 6460 B/D | 54.65 | 1 | 0 | 0 | 0 | 0 | 0.303 | 0.053397 | 91 | 0 | 0 | 0.8821 | 0
Titusville | 14 | Addison Creek | 5.18 | Yes | 3456 | 0 | IR6-7 | IRL North | 0 | 31.9995 | 18.9594 | 0 | 0 | 40374 | 39400 | 40374 | 6181 | D | 6181 D | 9.67 | 1 | 0 | 0 | 0 | 0 | 0.303 | 0.004685 | 1 | 0 | 0 | 0.8821 | 0
Titusville | 14 | Addison Creek | 33.47 | No | 3456 | 0 | IR6-7 | IRL North | 271 | 171.9538 | 1715.9579 | 0 | 0 | 40375 | 39401 | 40375 | 6460 | B/D | 6460 B/D | 54.65 | 1 | 0 | 0 | 0 | 0 | 0.303 | 0.42402 | 722 | 0 | 0 | 0.8821 | 0
Titusville | 14 | Addison Creek | 5.18 | Yes | 3456 | 0 | IR6-7 | IRL North | 228 | 332.0946 | 3241.6195 | 0 | 0 | 40376 | 39402 | 40376 | 5430 | D | 5430 D | 9.67 | 1 | 0 | 0 | 0 | 0 | 1 | 0.80102 | 796 | 0 | 0 | 0.8821 | 0
Titusville | 14 | Addison Creek | 5.18 | Yes | 3456 | 0 | IR6-7 | IRL North | 254 | 1084.0932 | 11903.2419 | 0 | 0 | 40377 | 39403 | 40377 | 6120 | B/D | 6120 B/D | 9.67 | 1 | 0 | 0 | 0 | 0 | 0.303 | 2.9413 | 886 | 0 | 0 | 0.8821 | 0
Titusville | 14 | Addison Creek | 33.47 | No | 3456 | 0 | IR6-7 | IRL North | 557 | 539.719 | 3532.957 | 0 | 0 | 40379 | 39405 | 40379 | 6170 | D | 6170 D | 54.65 | 1 | 0 | 0 | 0 | 0 | 0.303 | 0.87301 | 1486 | 0 | 0 | 0.8821 | 0
Titusville | 14 | Addison Creek | 5.18 | Yes | 3456 | 0 | IR6-7 | IRL North | 4 | 78.3657 | 200.3668 | 0 | 0 | 40380 | 39406 | 40380 | 6181 | D | 6181 D | 9.67 | 1 | 0 | 0 | 0 | 0 | 0.303 | 0.049512 | 15 | 0 | 0 | 0.8821 | 0
Titusville | 14 | Addison Creek | 33.47 | No | 3456 | 0 | IR6-7 | IRL North | 153 | 226.2301 | 967.854 | 0 | 0 | 40381 | 39407 | 40381 | 6300 | B/D | 6300 B/D | 54.65 | 1 | 0 | 0 | 0 | 0 | 0.303 | 0.23916 | 407 | 0 | 0 | 0.8821 | 0
Titusville | 14 | Addison Creek | 5.18 | Yes | 3456 | 0 | IR6-7 | IRL North | 6 | 108.6109 | 299.3944 | 0 | 0 | 40382 | 39408 | 40382 | 6170 | D | 6170 D | 9.67 | 1 | 0 | 0 | 0 | 0 | 0.303 | 0.073982 | 22 | 0 | 0 | 0.8821 | 0
Titusville | 14 | Addison Creek | 5.18 | Yes | 3456 | 0 | IR6-7 | IRL North | 134 | 941.6453 | 6291.5773 | 0 | 0 | 40383 | 39409 | 40383 | 6420 | B/D | 6420 B/D | 9.67 | 1 | 0 | 0 | 0 | 0 | 0.303 | 1.5547 | 468 | 0 | 0 | 0.8821 | 0
Titusville | 14 | Addison Creek | 5.18 | Yes | 3456 | 0 | IR6-7 | IRL North | 497 | 712.0671 | 23274.8156 | 0 | 0 | 40384 | 39410 | 40384 | 6181 | D | 6181 D | 9.67 | 1 | 0 | 0 | 0 | 0 | 0.303 | 5.7513 | 1732 | 0 | 0 | 0.8821 | 0
Titusville | 14 | Addison Creek | 33.47 | No | 3456 | 0 | IR6-7 | IRL North | 392 | 187.9218 | 2487.4933 | 0 | 0 | 40385 | 39411 | 40385 | 6410 | B/D | 6410 B/D | 54.65 | 1 | 0 | 0 | 0 | 0 | 0.303 | 0.61467 | 1046 | 0 | 0 | 0.8821 | 0
Titusville | 14 | Addison Creek | 33.47 | No | 3456 | 0 | IR6-7 | IRL North | 3309 | 591.7514 | 20973.9424 | 0 | 0 | 40387 | 39413 | 40387 | 6460 | D | 6460 D | 54.65 | 1 | 0 | 0 | 0 | 0 | 0.303 | 5.1828 | 8822 | 0 | 0 | 0.8821 | 0
Titusville | 14 | Addison Creek | 5.18 | Yes | 3456 | 0 | IR6-7 | IRL North | 91 | 903.5062 | 4282.7624 | 0 | 0 | 40388 | 39414 | 40388 | 6181 | D | 6181 D | 9.67 | 1 | 0 | 0 | 0 | 0 | 0.303 | 1.0583 | 319 | 0 | 0 | 0.8821 | 0
Titusville | 14 | Addison Creek | 33.47 | No | 1234 | 0 | IR6-7 | IRL North | 1 | 8.3145 | 2.9653 | 0 | 0 | 40397 | 39423 | 40397 | 5340 | B/D | 5340 B/D | 54.65 | 1 | 0.6 | 0.135 | 0.6 | 0.135 | 0.5 | 0.00073273 | 2 | 0 | 0 | 0.8821 | 0
Titusville | 14 | Addison Creek | 33.47 | No | 1234 | 45 | IR6-7 | IRL North | 898 | 239.904 | 2452.7668 | 1.08 | 0.43 | 40398 | 39424 | 40398 | 8140 | B/D | 8140 B/D | 54.65 | 1 | 1.18 | 0.48 | 1.18 | 0.48 | 0.703 | 0.60609 | 2393 | 6 | 2.5 | 0.8821 | 2.2
Titusville | 14 | Addison Creek | 5.18 | Yes | 3456 | 0 | IR6-7 | IRL North | 317 | 1158.2708 | 14827.8299 | 0 | 0 | 40399 | 39425 | 40399 | 6181 | B/D | 6181 B/D | 9.67 | 1 | 0 | 0 | 0 | 0 | 0.303 | 3.664 | 1104 | 0 | 0 | 0.8821 | 0
Titusville | 14 | Addison Creek | 33.47 | No | 3456 | 0 | IR6-7 | IRL North | 107 | 274.5589 | 675.1565 | 0 | 0 | 40400 | 39426 | 40400 | 6460 | B/D | 6460 B/D | 54.65 | 1 | 0 | 0 | 0 | 0 | 0.303 | 0.16683 | 284 | 0 | 0 | 0.8821 | 0
Titusville | 14 | Addison Creek | 5.18 | Yes | 3456 | 0 | IR6-7 | IRL North | 9 | 147.1036 | 440.9812 | 0 | 0 | 40401 | 39427 | 40401 | 6420 | B/D | 6420 B/D | 9.67 | 1 | 0 | 0 | 0 | 0 | 0.303 | 0.10897 | 33 | 0 | 0 | 0.8821 | 0
Titusville | 14 | Addison Creek | 5.18 | Yes | 3456 | 0 | IR6-7 | IRL North | 36 | 326.8 | 1689.9583 | 0 | 0 | 40403 | 39429 | 40403 | 6181 | D | 6181 D | 9.67 | 1 | 0 | 0 | 0 | 0 | 0.303 | 0.4176 | 126 | 0 | 0 | 0.8821 | 0
Titusville | 14 | Addison Creek | 5.18 | Yes | 3456 | 0 | IR6-7 | IRL North | 5 | 115.3418 | 225.7004 | 0 | 0 | 40404 | 39430 | 40404 | 6181 | B/D | 6181 B/D | 9.67 | 1 | 0 | 0 | 0 | 0 | 0.303 | 0.055772 | 17 | 0 | 0 | 0.8821 | 0
Titusville | 14 | Addison Creek | 5.18 | Yes | 3456 | 0 | IR6-7 | IRL North | 0 | 13.4932 | 3.9334 | 0 | 0 | 40405 | 39431 | 40405 | 6420 | B/D | 6420 B/D | 9.67 | 1 | 0 | 0 | 0 | 0 | 0.303 | 0.00097196 | 0 | 0 | 0 | 0.8821 | 0
Titusville | 14 | Addison Creek | 5.18 | Yes | 3456 | 0 | IR6-7 | IRL North | 15 | 330.8778 | 724.1193 | 0 | 0 | 40406 | 39432 | 40406 | 6420 | B/D | 6420 B/D | 9.67 | 1 | 0 | 0 | 0 | 0 | 0.303 | 0.17893 | 54 | 0 | 0 | 0.8821 | 0
Titusville | 14 | Addison Creek | 5.18 | Yes | 3456 | 0 | IR6-7 | IRL North | 9 | 150.3533 | 400.9626 | 0 | 0 | 40408 | 39434 | 40408 | 6170 | D | 6170 D | 9.67 | 1 | 0 | 0 | 0 | 0 | 0.303 | 0.09908 | 30 | 0 | 0 | 0.8821 | 0
Titusville | 14 | Addison Creek | 5.18 | Yes | 3456 | 0 | IR6-7 | IRL North | 29 | 135.2274 | 1336.7606 | 0 | 0 | 40409 | 39435 | 40409 | 6420 | B/D | 6420 B/D | 9.67 | 1 | 0 | 0 | 0 | 0 | 0.303 | 0.33032 | 99 | 0 | 0 | 0.8821 | 0
Titusville | 14 | Addison Creek | 5.18 | Yes | 3456 | 0 | IR6-7 | IRL North | 4 | 185.7869 | 206.889 | 0 | 0 | 40410 | 39436 | 40410 | 6420 | B/D | 6420 B/D | 9.67 | 1 | 0 | 0 | 0 | 0 | 0.303 | 0.051123 | 15 | 0 | 0 | 0.8821 | 0
Titusville | 14 | Addison Creek | 5.18 | Yes | 3456 | 0 | IR6-7 | IRL North | 90 | 355.6515 | 4226.4687 | 0 | 0 | 40411 | 39437 | 40411 | 6181 | D | 6181 D | 9.67 | 1 | 0 | 0 | 0 | 0 | 0.303 | 1.0444 | 315 | 0 | 0 | 0.8821 | 0
Titusville | 14 | Addison Creek | 5.18 | Yes | 3456 | 0 | IR6-7 | IRL North | 111 | 517.4803 | 5180.9657 | 0 | 0 | 40413 | 39439 | 40413 | 6300 | D | 6300 D | 9.67 | 1 | 0 | 0 | 0 | 0 | 0.303 | 1.2802 | 386 | 0 | 0 | 0.8821 | 0
Titusville | 14 | Addison Creek | 5.18 | Yes | 3456 | 0 | IR6-7 | IRL North | 0 | 15.1344 | 7.7896 | 0 | 0 | 40415 | 39441 | 40415 | 6181 | B/D | 6181 B/D | 9.67 | 1 | 0 | 0 | 0 | 0 | 0.303 | 0.0019249 | 1 | 0 | 0 | 0.8821 | 0
Titusville | 14 | Addison Creek | 5.18 | Yes | 3456 | 0 | IR6-7 | IRL North | 149 | 562.233 | 6955.6821 | 0 | 0 | 40416 | 39442 | 40416 | 6460 | D | 6460 D | 9.67 | 1 | 0 | 0 | 0 | 0 | 0.303 | 1.5316 | 461 | 0 | 0 | 0.8821 | 0
Titusville | 14 | Addison Creek | 5.18 | Yes | 3456 | 0 | IR6-7 | IRL North | 2 | 54.529 | 85.2519 | 0 | 0 | 40419 | 39444 | 40419 | 6460 | B/D | 6460 B/D | 9.67 | 1 | 0 | 0 | 0 | 0 | 0.303 | 0.021066 | 6 | 0 | 0 | 0.8821 | 0
Titusville | 14 | Addison Creek | 5.18 | Yes | 3456 | 0 | IR6-7 | IRL North | 2 | 103.0807 | 93.2013 | 0 | 0 | 40420 | 39445 | 40420 | 6181 | D | 6181 D | 9.67 | 1 | 0 | 0 | 0 | 0 | 0.303 | 0.02303 | 7 | 0 | 0 | 0.8821 | 0
Titusville | 14 | Addison Creek | 5.18 | Yes | 3456 | 0 | IR6-7 | IRL North | 183 | 747.5304 | 8577.0879 | 0 | 0 | 40421 | 39446 | 40421 | 6170 | D | 6170 D | 9.67 | 1 | 0 | 0 | 0 | 0 | 0.303 | 2.1194 | 638 | 0 | 0 | 0.8821 | 0
Titusville | 14 | Addison Creek | 5.18 | Yes | 3456 | 0 | IR6-7 | IRL North | 375 | 621.0951 | 17545.1634 | 0 | 0 | 40423 | 39448 | 40423 | 6300 | B/D | 6300 B/D | 9.67 | 1 | 0 | 0 | 0 | 0 | 0.303 | 4.3355 | 1306 | 0 | 0 | 0.8821 | 0
Titusville | 14 | Addison Creek | 5.18 | Yes | 3456 | 0 | IR6-7 | IRL North | 9 | 89.1503 | 441.3448 | 0 | 0 | 40424 | 39449 | 40424 | 6181 | D | 6181 D | 9.67 | 1 | 0 | 0 | 0 | 0 | 0.303 | 0.10906 | 33 | 0 | 0 | 0.8821 | 0
Titusville | 14 | Addison Creek | 5.18 | Yes | 3456 | 0 | IR6-7 | IRL North | 0 | 38.6282 | 12.1919 | 0 | 0 | 40425 | 39450 | 40425 | 6410 | B/D | 6410 B/D | 9.67 | 1 | 0 | 0 | 0 | 0 | 0.303 | 0.0030127 | 1 | 0 | 0 | 0.8821 | 0
Titusville | 14 | Addison Creek | 5.18 | Yes | 3456 | 0 | IR6-7 | IRL North | 0 | 14.3915 | 4.2368 | 0 | 0 | 40431 | 39456 | 40431 | 5200 | B/D | 5200 B/D | 9.67 | 1 | 0.6 | 0.11 | 0.6 | 0.11 | 0.5 | 0.0010469 | 1 | 0 | 0 | 0.8821 | 0
Titusville | 14 | Addison Creek | 33.47 | No | 3456 | 0 | IR6-7 | IRL North | 42756 | 8601.6195 | 271015.878 | 0 | 0 | 40432 | 39457 | 40432 | 6170 | B/D | 6170 B/D | 54.65 | 1 | 0 | 0 | 0 | 0 | 0.303 | 66.9692 | 113988 | 0 | 0 | 0.8821 | 0
Titusville | 14 | Addison Creek | 5.18 | Yes | 3456 | 0 | IR6-7 | IRL North | 17 | 135.3471 | 794.4608 | 0 | 0 | 40433 | 39458 | 40433 | 6420 | B/D | 6420 B/D | 9.67 | 1 | 0 | 0 | 0 | 0 | 0.303 | 0.19631 | 59 | 0 | 0 | 0.8821 | 0
Titusville | 14 | Addison Creek | 5.18 | Yes | 3456 | 0 | IR6-7 | IRL North | 158 | 800.9796 | 7384.2137 | 0 | 0 | 40434 | 39459 | 40434 | 6420 | D | 6420 D | 9.67 | 1 | 0 | 0 | 0 | 0 | 0.303 | 1.8247 | 550 | 0 | 0 | 0.8821 | 0
Titusville | 14 | Addison Creek | 5.18 | Yes | 3456 | 0 | IR6-7 | IRL North | 0 | 36.104 | 14.0926 | 0 | 0 | 40436 | 39461 | 40436 | 6300 | D | 6300 D | 9.67 | 1 | 0 | 0 | 0 | 0 | 0.303 | 0.0034823 | 1 | 0 | 0 | 0.8821 | 0
Titusville | 14 | Addison Creek | 5.18 | Yes | 3456 | 0 | IR6-7 | IRL North | 1 | 34.3227 | 23.5395 | 0 | 0 | 40437 | 39462 | 40437 | 6420 | B/D | 6420 B/D | 9.67 | 1 | 0 | 0 | 0 | 0 | 0.303 | 0.0058167 | 2 | 0 | 0 | 0.8821 | 0
Titusville | 14 | Addison Creek | 5.18 | Yes | 3456 | 0 | IR6-7 | IRL North | 382 | 1017.8583 | 17882.9482 | 0 | 0 | 40438 | 39463 | 40438 | 6460 | D | 6460 D | 9.67 | 1 | 0 | 0 | 0 | 0 | 0.303 | 4.419 | 1331 | 0 | 0 | 0.8821 | 0
Titusville | 14 | Addison Creek | 5.18 | Yes | 3456 | 0 | IR6-7 | IRL North | 19 | 147.0204 | 893.0181 | 0 | 0 | 40439 | 39464 | 40439 | 6120 | D | 6120 D | 9.67 | 1 | 0 | 0 | 0 | 0 | 0.303 | 0.22067 | 66 | 0 | 0 | 0.8821 | 0
Titusville | 14 | Addison Creek | 5.18 | Yes | 3456 | 0 | IR6-7 | IRL North | 6 | 97.7994 | 287.4242 | 0 | 0 | 40440 | 39465 | 40440 | 6420 | B/D | 6420 B/D | 9.67 | 1 | 0 | 0 | 0 | 0 | 0.303 | 0.071024 | 21 | 0 | 0 | 0.8821 | 0
Titusville | 14 | Addison Creek | 5.18 | Yes | 3456 | 0 | IR6-7 | IRL North | 229 | 1431.9343 | 10746.016 | 0 | 0 | 40441 | 39466 | 40441 | 6170 | D | 6170 D | 9.67 | 1 | 0 | 0 | 0 | 0 | 0.303 | 2.6554 | 800 | 0 | 0 | 0.8821 | 0
Titusville | 14 | Addison Creek | 33.47 | No | 3456 | 0 | IR6-7 | IRL North | 125 | 147.6954 | 795.1908 | 0 | 0 | 40442 | 39467 | 40442 | 6460 | B/D | 6460 B/D | 54.65 | 1 | 0 | 0 | 0 | 0 | 0.303 | 0.1965 | 334 | 0 | 0 | 0.8821 | 0
Titusville | 14 | Addison Creek | 33.47 | No | 3456 | 3 | IR6-7 | IRL North | 2809 | 713.49 | 13489.8479 | 3.37 | 0.18 | 40443 | 39468 | 40443 | 3200 | B/D | 3200 B/D | 54.65 | 1 | 1.25 | 0.064 | 1.25 | 0.064 | 0.4 | 3.3334 | 7490 | 21 | 1.1 | 0.8821 | 1
Titusville | 14 | Addison Creek | 33.47 | No | 3456 | 0 | IR6-7 | IRL North | 600 | 263.8912 | 3800.2506 | 0 | 0 | 40444 | 39469 | 40444 | 6170 | D | 6170 D | 54.65 | 1 | 0 | 0 | 0 | 0 | 0.303 | 0.93906 | 1598 | 0 | 0 | 0.8821 | 0
Titusville | 14 | Addison Creek | 5.18 | Yes | 3456 | 0 | IR6-7 | IRL North | 1 | 77.4579 | 36.8187 | 0 | 0 | 40445 | 39470 | 40445 | 6181 | D | 6181 D | 9.67 | 1 | 0 | 0 | 0 | 0 | 0.303 | 0.0090981 | 3 | 0 | 0 | 0.8821 | 0
Titusville | 14 | Addison Creek | 33.47 | No | 3456 | 0 | IR6-7 | IRL North | 1378 | 396.0532 | 8736.4309 | 0 | 0 | 40446 | 39471 | 40446 | 6170 | B/D | 6170 B/D | 54.65 | 1 | 0 | 0 | 0 | 0 | 0.303 | 2.1588 | 3674 | 0 | 0 | 0.8821 | 0
Titusville | 14 | Addison Creek | 5.18 | Yes | 3456 | 0 | IR6-7 | IRL North | 555 | 1888.0206 | 25996.9216 | 0 | 0 | 40448 | 39473 | 40448 | 6420 | D | 6420 D | 9.67 | 1 | 0 | 0 | 0 | 0 | 0.303 | 1.8998 | 572 | 0 | 0 | 0.8821 | 0
Titusville | 14 | Addison Creek | 5.18 | Yes | 3456 | 0 | IR6-7 | IRL North | 2 | 60.5557 | 75.505 | 0 | 0 | 40449 | 39474 | 40449 | 6420 | B/D | 6420 B/D | 9.67 | 1 | 0 | 0 | 0 | 0 | 0.303 | 0.018658 | 6 | 0 | 0 | 0.8821 | 0
Titusville | 14 | Addison Creek | 5.18 | Yes | 3456 | 3 | IR6-7 | IRL North | 110 | 281.3449 | 3902.8084 | 0.13 | 0.01 | 40450 | 39475 | 40450 | 3200 | B/D | 3200 B/D | 9.67 | 1 | 1.25 | 0.064 | 1.25 | 0.064 | 0.4 | 0.9644 | 383 | 1 | 0.1 | 0.8821 | 0.1
Titusville | 14 | Addison Creek | 33.47 | No | 3456 | 0 | IR6-7 | IRL North | 388 | 237.9312 | 2461.6499 | 0 | 0 | 40452 | 39477 | 40452 | 6300 | D | 6300 D | 54.65 | 1 | 0 | 0 | 0 | 0 | 0.303 | 0.60828 | 1035 | 0 | 0 | 0.8821 | 0
Titusville | 14 | Addison Creek | 5.18 | Yes | 3456 | 0 | IR6-7 | IRL North | 16 | 176.885 | 739.6839 | 0 | 0 | 40453 | 39478 | 40453 | 6460 | B/D | 6460 B/D | 9.67 | 1 | 0 | 0 | 0 | 0 | 0.303 | 0.18278 | 55 | 0 | 0 | 0.8821 | 0
Titusville | 14 | Addison Creek | 5.18 | Yes | 3456 | 3 | IR6-7 | IRL North | 0 | 25.8013 | 17.3145 | 0 | 0 | 40454 | 39479 | 40454 | 3200 | D | 3200 D | 9.67 | 1 | 1.25 | 0.064 | 1.25 | 0.064 | 0.4 | 0.0042785 | 2 | 0 | 0 | 0.8821 | 0
Titusville | 14 | Addison Creek | 5.18 | Yes | 3456 | 0 | IR6-7 | IRL North | 6 | 96.6876 | 301.1302 | 0 | 0 | 40455 | 39480 | 40455 | 6420 | B/D | 6420 B/D | 9.67 | 1 | 0 | 0 | 0 | 0 | 0.303 | 0.074411 | 22 | 0 | 0 | 0.8821 | 0
Titusville | 14 | Addison Creek | 33.47 | No | 3456 | 0 | IR6-7 | IRL North | 146 | 154.3455 | 927.0396 | 0 | 0 | 40456 | 39481 | 40456 | 6460 | B/D | 6460 B/D | 54.65 | 1 | 0 | 0 | 0 | 0 | 0.303 | 0.22908 | 390 | 0 | 0 | 0.8821 | 0
Titusville | 14 | Addison Creek | 33.47 | No | 3456 | 3 | IR6-7 | IRL North | 1352 | 862.8494 | 6490.531 | 1.62 | 0.09 | 40457 | 39482 | 40457 | 3200 | B/D | 3200 B/D | 54.65 | 1 | 1.25 | 0.064 | 1.25 | 0.064 | 0.4 | 1.6038 | 3604 | 10 | 0.5 | 0.8821 | 0.4
Titusville | 14 | Addison Creek | 33.47 | No | 3456 | 0 | IR6-7 | IRL North | 4524 | 970.0844 | 28677.7451 | 0 | 0 | 40458 | 39483 | 40458 | 6300 | B/D | 6300 B/D | 54.65 | 1 | 0 | 0 | 0 | 0 | 0.303 | 7.0864 | 12062 | 0 | 0 | 0.8821 | 0
Titusville | 14 | Addison Creek | 5.18 | Yes | 3456 | 0 | IR6-7 | IRL North | 43 | 282.6289 | 2002.6475 | 0 | 0 | 40459 | 39484 | 40459 | 6170 | B/D | 6170 B/D | 9.67 | 1 | 0 | 0 | 0 | 0 | 0.303 | 0.49486 | 149 | 0 | 0 | 0.8821 | 0
Titusville | 14 | Addison Creek | 33.47 | No | 3456 | 0 | IR6-7 | IRL North | 947 | 676.1774 | 6004.7222 | 0 | 0 | 40460 | 39485 | 40460 | 6460 | B/D | 6460 B/D | 54.65 | 1 | 0 | 0 | 0 | 0 | 0.303 | 1.4838 | 2526 | 0 | 0 | 0.8821 | 0
Titusville | 14 | Addison Creek | 33.47 | No | 3456 | 0 | IR6-7 | IRL North | 2586 | 721.1055 | 16394.9782 | 0 | 0 | 40461 | 39486 | 40461 | 6300 | B/D | 6300 B/D | 54.65 | 1 | 0 | 0 | 0 | 0 | 0.303 | 4.0513 | 6896 | 0 | 0 | 0.8821 | 0
Titusville | 14 | Addison Creek | 33.47 | No | 3456 | 0 | IR6-7 | IRL North | 402 | 266.2148 | 2549.0121 | 0 | 0 | 40462 | 39487 | 40462 | 6170 | B/D | 6170 B/D | 54.65 | 1 | 0 | 0 | 0 | 0 | 0.303 | 0.62987 | 1072 | 0 | 0 | 0.8821 | 0
Titusville | 14 | Addison Creek | 5.18 | Yes | 3456 | 3 | IR6-7 | IRL North | 3 | 72.8458 | 108.0297 | 0 | 0 | 40463 | 39488 | 40463 | 3200 | D | 3200 D | 9.67 | 1 | 1.25 | 0.064 | 1.25 | 0.064 | 0.4 | 0.026695 | 11 | 0 | 0 | 0.8821 | 0
Titusville | 14 | Addison Creek | 5.18 | Yes | 3456 | 0 | IR6-7 | IRL North | 41 | 329.135 | 1897.4686 | 0 | 0 | 40466 | 39490 | 40466 | 6420 | B/D | 6420 B/D | 9.67 | 1 | 0 | 0 | 0 | 0 | 0.303 | 0.46887 | 141 | 0 | 0 | 0.8821 | 0
Titusville | 14 | Addison Creek | 33.47 | No | 3456 | 0 | IR6-7 | IRL North | 1958 | 549.311 | 12408.1776 | 0 | 0 | 40467 | 39491 | 40467 | 6170 | B/D | 6170 B/D | 54.65 | 1 | 0 | 0 | 0 | 0 | 0.303 | 3.0661 | 5219 | 0 | 0 | 0.8821 | 0
Titusville | 14 | Addison Creek | 33.47 | No | 3456 | 0 | IR6-7 | IRL North | 9 | 54.0811 | 56.1773 | 0 | 0 | 40470 | 39494 | 40470 | 6460 | B/D | 6460 B/D | 54.65 | 1 | 0 | 0 | 0 | 0 | 0.303 | 0.013882 | 24 | 0 | 0 | 0.8821 | 0
Titusville | 14 | Addison Creek | 5.18 | Yes | 3456 | 0 | IR6-7 | IRL North | 1 | 87.8439 | 33.9926 | 0 | 0 | 40471 | 39495 | 40471 | 6420 | B/D | 6420 B/D | 9.67 | 1 | 0 | 0 | 0 | 0 | 0.303 | 0.0083997 | 3 | 0 | 0 | 0.8821 | 0
Titusville | 14 | Addison Creek | 5.18 | Yes | 3456 | 0 | IR6-7 | IRL North | 124 | 440.8797 | 5795.4912 | 0 | 0 | 40472 | 39496 | 40472 | 6460 | D | 6460 D | 9.67 | 1 | 0 | 0 | 0 | 0 | 0.303 | 1.4321 | 431 | 0 | 0 | 0.8821 | 0
Titusville | 14 | Addison Creek | 5.18 | Yes | 3456 | 0 | IR6-7 | IRL North | 32 | 253.0624 | 1515.0201 | 0 | 0 | 40473 | 39497 | 40473 | 6181 | D | 6181 D | 9.67 | 1 | 0 | 0 | 0 | 0 | 0.303 | 0.37437 | 113 | 0 | 0 | 0.8821 | 0
Titusville | 14 | Addison Creek | 33.47 | No | 3456 | 0 | IR6-7 | IRL North | 153 | 156.082 | 971.7307 | 0 | 0 | 40474 | 39498 | 40474 | 6170 | B/D | 6170 B/D | 54.65 | 1 | 0 | 0 | 0 | 0 | 0.303 | 0.24012 | 409 | 0 | 0 | 0.8821 | 0
Titusville | 14 | Addison Creek | 5.18 | Yes | 3456 | 0 | IR6-7 | IRL North | 11 | 154.6847 | 513.9321 | 0 | 0 | 40475 | 39499 | 40475 | 6181 | D | 6181 D | 9.67 | 1 | 0 | 0 | 0 | 0 | 0.303 | 0.12699 | 38 | 0 | 0 | 0.8821 | 0
Titusville | 14 | Addison Creek | 5.18 | Yes | 3456 | 0 | IR6-7 | IRL North | 3 | 56.0376 | 154.6372 | 0 | 0 | 40476 | 39500 | 40476 | 6460 | B/D | 6460 B/D | 9.67 | 1 | 0 | 0 | 0 | 0 | 0.303 | 0.038212 | 12 | 0 | 0 | 0.8821 | 0
Titusville | 14 | Addison Creek | 5.18 | Yes | 3456 | 0 | IR6-7 | IRL North | 88 | 360.5615 | 4112.9705 | 0 | 0 | 40477 | 39501 | 40477 | 6460 | D | 6460 D | 9.67 | 1 | 0 | 0 | 0 | 0 | 0.303 | 1.0163 | 306 | 0 | 0 | 0.8821 | 0
Titusville | 14 | Addison Creek | 5.18 | Yes | 3456 | 0 | IR6-7 | IRL North | 730 | 1202.5098 | 34187.2786 | 0 | 0 | 40478 | 39502 | 40478 | 6170 | B/D | 6170 B/D | 9.67 | 1 | 0 | 0 | 0 | 0 | 0.303 | 8.4478 | 2544 | 0 | 0 | 0.8821 | 0
Titusville | 14 | Addison Creek | 33.47 | No | 3456 | 0 | IR6-7 | IRL North | 557 | 561.3139 | 3528.4216 | 0 | 0 | 40479 | 39503 | 40479 | 6460 | B/D | 6460 B/D | 54.65 | 1 | 0 | 0 | 0 | 0 | 0.303 | 0.87189 | 1484 | 0 | 0 | 0.8821 | 0
Titusville | 14 | Addison Creek | 5.18 | Yes | 3456 | 0 | IR6-7 | IRL North | 26 | 151.1258 | 1214.2341 | 0 | 0 | 40480 | 39504 | 40480 | 6300 | D | 6300 D | 9.67 | 1 | 0 | 0 | 0 | 0 | 0.303 | 0.30004 | 90 | 0 | 0 | 0.8821 | 0
Titusville | 14 | Addison Creek | 33.47 | No | 3456 | 0 | IR6-7 | IRL North | 19 | 79.9323 | 123.5168 | 0 | 0 | 40481 | 39505 | 40481 | 6170 | D | 6170 D | 54.65 | 1 | 0 | 0 | 0 | 0 | 0.303 | 0.030522 | 52 | 0 | 0 | 0.8821 | 0
Titusville | 14 | Addison Creek | 33.47 | No | 3456 | 0 | IR6-7 | IRL North | 2504 | 814.6559 | 15871.8235 | 0 | 0 | 40482 | 39506 | 40482 | 6460 | B/D | 6460 B/D | 54.65 | 1 | 0 | 0 | 0 | 0 | 0.303 | 3.922 | 6676 | 0 | 0 | 0.8821 | 0
Titusville | 14 | Addison Creek | 5.18 | Yes | 3456 | 0 | IR6-7 | IRL North | 1 | 36.1206 | 58.3833 | 0 | 0 | 40484 | 39508 | 40484 | 6420 | B/D | 6420 B/D | 9.67 | 1 | 0 | 0 | 0 | 0 | 0.303 | 0.014427 | 4 | 0 | 0 | 0.8821 | 0
Titusville | 14 | Addison Creek | 5.18 | Yes | 3456 | 0 | IR6-7 | IRL North | 359 | 888.4356 | 16791.8026 | 0 | 0 | 40485 | 39509 | 40485 | 6170 | B/D | 6170 B/D | 9.67 | 1 | 0 | 0 | 0 | 0 | 0.303 | 4.1493 | 1250 | 0 | 0 | 0.8821 | 0
Titusville | 14 | Addison Creek | 5.18 | Yes | 3456 | 0 | IR6-7 | IRL North | 47 | 322.5282 | 2201.31 | 0 | 0 | 40486 | 39510 | 40486 | 6170 | D | 6170 D | 9.67 | 1 | 0 | 0 | 0 | 0 | 0.303 | 0.54395 | 164 | 0 | 0 | 0.8821 | 0
Titusville | 14 | Addison Creek | 5.18 | Yes | 3456 | 0 | IR6-7 | IRL North | 178 | 626.6941 | 8329.687 | 0 | 0 | 40487 | 39511 | 40487 | 6170 | D | 6170 D | 9.67 | 1 | 0 | 0 | 0 | 0 | 0.303 | 2.0583 | 620 | 0 | 0 | 0.8821 | 0
Titusville | 14 | Addison Creek | 5.18 | Yes | 3456 | 0 | IR6-7 | IRL North | 48 | 288.7599 | 2251.6099 | 0 | 0 | 40488 | 39512 | 40488 | 6440 | D | 6440 D | 9.67 | 1 | 0 | 0 | 0 | 0 | 0.303 | 0.55638 | 168 | 0 | 0 | 0.8821 | 0
Titusville | 14 | Addison Creek | 33.47 | No | 3456 | 3 | IR6-7 | IRL North | 1761 | 440.9739 | 8455.952 | 2.11 | 0.11 | 40489 | 39513 | 40489 | 3200 | B/D | 3200 B/D | 54.65 | 1 | 1.25 | 0.064 | 1.25 | 0.064 | 0.4 | 2.0895 | 4695 | 13 | 0.7 | 0.8821 | 0.6
Titusville | 14 | Addison Creek | 5.18 | Yes | 3456 | 3 | IR6-7 | IRL North | 1982 | 1623.4987 | 70307.8702 | 2.38 | 0.13 | 40490 | 39514 | 40490 | 3200 | B/D | 3200 B/D | 9.67 | 1 | 1.25 | 0.064 | 1.25 | 0.064 | 0.4 | 17.3734 | 6908 | 19 | 1 | 0.8821 | 0.9
Titusville | 14 | Addison Creek | 5.18 | Yes | 3456 | 0 | IR6-7 | IRL North | 49 | 230.4318 | 2271.6615 | 0 | 0 | 40491 | 39515 | 40491 | 6181 | B/D | 6181 B/D | 9.67 | 1 | 0 | 0 | 0 | 0 | 0.303 | 0.56134 | 169 | 0 | 0 | 0.8821 | 0
Titusville | 14 | Addison Creek | 5.18 | Yes | 3456 | 0 | IR6-7 | IRL North | 2 | 43.1102 | 95.7839 | 0 | 0 | 40495 | 39519 | 40495 | 6170 | B/D | 6170 B/D | 9.67 | 1 | 0 | 0 | 0 | 0 | 0.303 | 0.023669 | 7 | 0 | 0 | 0.8821 | 0
Titusville | 14 | Addison Creek | 5.18 | Yes | 3456 | 3 | IR6-7 | IRL North | 350 | 607.5006 | 12404.9723 | 0.42 | 0.02 | 40496 | 39520 | 40496 | 3200 | B/D | 3200 B/D | 9.67 | 1 | 1.25 | 0.064 | 1.25 | 0.064 | 0.4 | 3.0653 | 1219 | 3 | 0.2 | 0.8821 | 0.2
Titusville | 14 | Addison Creek | 33.47 | No | 3456 | 0 | IR6-7 | IRL North | 3 | 29.8219 | 16.2748 | 0 | 0 | 40497 | 39521 | 40497 | 6170 | D | 6170 D | 54.65 | 1 | 0 | 0 | 0 | 0 | 0.303 | 0.0040216 | 7 | 0 | 0 | 0.8821 | 0
Titusville | 14 | Addison Creek | 5.18 | Yes | 3456 | 3 | IR6-7 | IRL North | 6 | 71.1958 | 205.4801 | 0.01 | 0 | 40498 | 39522 | 40498 | 3200 | B/D | 3200 B/D | 9.67 | 1 | 1.25 | 0.064 | 1.25 | 0.064 | 0.4 | 0.050775 | 20 | 0 | 0 | 0.8821 | 0
Titusville | 14 | Addison Creek | 5.18 | Yes | 3456 | 0 | IR6-7 | IRL North | 12 | 287.6008 | 546.8896 | 0 | 0 | 40499 | 39523 | 40499 | 6181 | D | 6181 D | 9.67 | 1 | 0 | 0 | 0 | 0 | 0.303 | 0.13514 | 41 | 0 | 0 | 0.8821 | 0
Titusville | 14 | Addison Creek | 33.47 | No | 3456 | 0 | IR6-7 | IRL North | 1 | 12.9422 | 3.759 | 0 | 0 | 40500 | 39524 | 40500 | 6460 | B/D | 6460 B/D | 54.65 | 1 | 0 | 0 | 0 | 0 | 0.303 | 0.00092887 | 2 | 0 | 0 | 0.8821 | 0
Titusville | 14 | Addison Creek | 5.18 | Yes | 3456 | 0 | IR6-7 | IRL North | 39 | 163.1935 | 1823.5097 | 0 | 0 | 40501 | 39525 | 40501 | 6420 | B/D | 6420 B/D | 9.67 | 1 | 0 | 0 | 0 | 0 | 0.303 | 0.4506 | 136 | 0 | 0 | 0.8821 | 0
Titusville | 14 | Addison Creek | 33.47 | No | 3456 | 0 | IR6-7 | IRL North | 4746 | 825.8807 | 30084.1554 | 0 | 0 | 40502 | 39526 | 40502 | 6170 | B/D | 6170 B/D | 54.65 | 1 | 0 | 0 | 0 | 0 | 0.303 | 7.4339 | 12653 | 0 | 0 | 0.8821 | 0
Titusville | 14 | Addison Creek | 5.18 | Yes | 3456 | 0 | IR6-7 | IRL North | 2 | 65.8073 | 102.0209 | 0 | 0 | 40503 | 39527 | 40503 | 6181 | B/D | 6181 B/D | 9.67 | 1 | 0 | 0 | 0 | 0 | 0.303 | 0.02521 | 8 | 0 | 0 | 0.8821 | 0
Titusville | 14 | Addison Creek | 5.18 | Yes | 3456 | 0 | IR6-7 | IRL North | 0 | 31.7521 | 6.4267 | 0 | 0 | 40505 | 39529 | 40505 | 6181 | D | 6181 D | 9.67 | 1 | 0 | 0 | 0 | 0 | 0.303 | 0.0015881 | 0 | 0 | 0 | 0.8821 | 0
Titusville | 14 | Addison Creek | 5.18 | Yes | 3456 | 0 | IR6-7 | IRL North | 371 | 942.4078 | 17390.891 | 0 | 0 | 40510 | 39534 | 40510 | 6170 | B/D | 6170 B/D | 9.67 | 1 | 0 | 0 | 0 | 0 | 0.303 | 4.2974 | 1294 | 0 | 0 | 0.8821 | 0
Titusville | 14 | Addison Creek | 33.47 | No | 1234 | 45 | IR6-7 | IRL North | 931 | 242.9843 | 2544.177 | 1.12 | 0.45 | 40511 | 39535 | 40511 | 8140 | B/D | 8140 B/D | 54.65 | 1 | 1.18 | 0.48 | 1.18 | 0.48 | 0.703 | 0.62868 | 2483 | 6 | 2.6 | 0.8821 | 2.3
Titusville | 14 | Addison Creek | 5.18 | Yes | 3456 | 0 | IR6-7 | IRL North | 228 | 406.4401 | 10661.7105 | 0 | 0 | 40513 | 39537 | 40513 | 6460 | B/D | 6460 B/D | 9.67 | 1 | 0 | 0 | 0 | 0 | 0.303 | 2.6346 | 793 | 0 | 0 | 0.8821 | 0
Titusville | 14 | Addison Creek | 5.18 | Yes | 3456 | 0 | IR6-7 | IRL North | 44 | 235.5723 | 621.8418 | 0 | 0 | 40514 | 39538 | 40514 | 5430 | D | 5430 D | 9.67 | 1 | 0 | 0 | 0 | 0 | 1 | 0.15366 | 153 | 0 | 0 | 0.8821 | 0
Titusville | 14 | Addison Creek | 5.18 | Yes | 3456 | 0 | IR6-7 | IRL North | 3 | 87.7218 | 121.4111 | 0 | 0 | 40515 | 39539 | 40515 | 6420 | B/D | 6420 B/D | 9.67 | 1 | 0 | 0 | 0 | 0 | 0.303 | 0.030001 | 9 | 0 | 0 | 0.8821 | 0
Titusville | 14 | Addison Creek | 5.18 | Yes | 3456 | 0 | IR6-7 | IRL North | 16 | 294.4596 | 770.9728 | 0 | 0 | 40517 | 39541 | 40517 | 6170 | B/D | 6170 B/D | 9.67 | 1 | 0 | 0 | 0 | 0 | 0.303 | 0.19051 | 57 | 0 | 0 | 0.8821 | 0
Titusville | 14 | Addison Creek | 5.18 | Yes | 3456 | 0 | IR6-7 | IRL North | 875 | 549.044 | 12408.598 | 0 | 0 | 40518 | 39542 | 40518 | 5430 | W | 5430 W | 9.67 | 1 | 0 | 0 | 0 | 0 | 1 | 3.0662 | 3048 | 0 | 0 | 0.8821 | 0
Titusville | 14 | Addison Creek | 33.47 | No | 3456 | 0 | IR6-7 | IRL North | 60 | 107.3242 | 382.5621 | 0 | 0 | 40521 | 39545 | 40521 | 6170 | B/D | 6170 B/D | 54.65 | 1 | 0 | 0 | 0 | 0 | 0.303 | 0.094533 | 161 | 0 | 0 | 0.8821 | 0
Titusville | 14 | Addison Creek | 33.47 | No | 1234 | 98 | IR6-7 | IRL North | 106 | 74.1692 | 282.1414 | 0.19 | 0.05 | 40522 | 39546 | 40522 | 1750 | B/D | 1750 B/D | 54.65 | 1 | 1.8 | 0.478 | 1.8 | 0.478 | 0.724 | 0.069718 | 284 | 1 | 0.3 | 0.8821 | 0.3
Titusville | 14 | Addison Creek | 5.18 | Yes | 3456 | 3 | IR6-7 | IRL North | 124 | 501.3954 | 4392.5166 | 0.15 | 0.01 | 40523 | 39547 | 40523 | 3200 | B/D | 3200 B/D | 9.67 | 1 | 1.25 | 0.064 | 1.25 | 0.064 | 0.4 | 1.0854 | 432 | 1 | 0.1 | 0.8821 | 0.1
Titusville | 14 | Addison Creek | 33.47 | No | 1234 | 98 | IR6-7 | IRL North | 39 | 53.073 | 98.3761 | 0.07 | 0.02 | 40527 | 39550 | 40527 | 1750 | U | 1750 U | 54.65 | 1 | 1.8 | 0.478 | 1.8 | 0.478 | 0.752 | 0.024309 | 103 | 0 | 0.1 | 0.8821 | 0.1
Titusville | 14 | Addison Creek | 5.18 | Yes | 3456 | 0 | IR6-7 | IRL North | 29 | 269.1339 | 1338.0517 | 0 | 0 | 40529 | 39552 | 40529 | 6181 | B/D | 6181 B/D | 9.67 | 1 | 0 | 0 | 0 | 0 | 0.303 | 0.33064 | 100 | 0 | 0 | 0.8821 | 0
Titusville | 14 | Addison Creek | 5.18 | Yes | 3456 | 0 | IR6-7 | IRL North | 10 | 83.7088 | 479.499 | 0 | 0 | 40530 | 39553 | 40530 | 6120 | D | 6120 D | 9.67 | 1 | 0 | 0 | 0 | 0 | 0.303 | 0.11849 | 36 | 0 | 0 | 0.8821 | 0
Titusville | 14 | Addison Creek | 5.18 | Yes | 3456 | 0 | IR6-7 | IRL North | 14 | 175.3521 | 643.2866 | 0 | 0 | 40533 | 39556 | 40533 | 6430 | B/D | 6430 B/D | 9.67 | 1 | 0 | 0 | 0 | 0 | 0.303 | 0.15896 | 48 | 0 | 0 | 0.8821 | 0
Titusville | 14 | Addison Creek | 33.47 | No | 1234 | 0 | IR6-7 | IRL North | 18 | 53.5643 | 71.0332 | 0.01 | 0 | 40535 | 39558 | 40535 | 5340 | B/D | 5340 B/D | 54.65 | 1 | 0.6 | 0.135 | 0.6 | 0.135 | 0.5 | 0.017553 | 49 | 0 | 0 | 0.8821 | 0
Titusville | 14 | Addison Creek | 33.47 | No | 1234 | 98 | IR6-7 | IRL North | 79 | 120.8242 | 209.4512 | 0.14 | 0.04 | 40536 | 39559 | 40536 | 1750 | B/D | 1750 B/D | 54.65 | 1 | 1.8 | 0.478 | 1.8 | 0.478 | 0.724 | 0.051756 | 210 | 1 | 0.2 | 0.8821 | 0.2
Titusville | 14 | Addison Creek | 33.47 | No | 1234 | 98 | IR6-7 | IRL North | 12011 | 1027.5572 | 30675.4466 | 21.62 | 5.74 | 40537 | 39560 | 40537 | 1750 | U | 1750 U | 54.65 | 1 | 1.8 | 0.478 | 1.8 | 0.478 | 0.752 | 7.58 | 32021 | 127 | 33.7 | 0.8821 | 29.7
Titusville | 14 | Addison Creek | 33.47 | No | 3456 | 0 | IR6-7 | IRL North | 74 | 203.0668 | 575.1128 | 0 | 0 | 40539 | 39562 | 40539 | 6170 | U | 6170 U | 54.65 | 1 | 0 | 0 | 0 | 0 | 0.247 | 0.14211 | 197 | 0 | 0 | 0.8821 | 0
Titusville | 14 | Addison Creek | 5.18 | Yes | 3456 | 3 | IR6-7 | IRL North | 769 | 1261.9845 | 27281.4112 | 0.92 | 0.05 | 40540 | 39563 | 40540 | 3200 | B/D | 3200 B/D | 9.67 | 1 | 1.25 | 0.064 | 1.25 | 0.064 | 0.4 | 6.7414 | 2680 | 7 | 0.4 | 0.8821 | 0.4
Titusville | 14 | Addison Creek | 5.18 | Yes | 3456 | 0 | IR6-7 | IRL North | 15 | 146.7042 | 709.2907 | 0 | 0 | 40543 | 39565 | 40543 | 6460 | B/D | 6460 B/D | 9.67 | 1 | 0 | 0 | 0 | 0 | 0.303 | 0.17527 | 53 | 0 | 0 | 0.8821 | 0
Titusville | 14 | Addison Creek | 5.18 | Yes | 3456 | 0 | IR6-7 | IRL North | 0 | 23.5638 | 21.4106 | 0 | 0 | 40544 | 39566 | 40544 | 6120 | W | 6120 W | 9.67 | 1 | 0 | 0 | 0 | 0 | 0.303 | 0.0052906 | 2 | 0 | 0 | 0.8821 | 0
Titusville | 14 | Addison Creek | 5.18 | Yes | 3456 | 0 | IR6-7 | IRL North | 181 | 352.9847 | 8460.7526 | 0 | 0 | 40545 | 39567 | 40545 | 6410 | D | 6410 D | 9.67 | 1 | 0 | 0 | 0 | 0 | 0.303 | 2.0907 | 630 | 0 | 0 | 0.8821 | 0
Titusville | 14 | Addison Creek | 5.18 | Yes | 3456 | 0 | IR6-7 | IRL North | 134 | 453.3936 | 1902.4509 | 0 | 0 | 40546 | 39568 | 40546 | 5430 | D | 5430 D | 9.67 | 1 | 0 | 0 | 0 | 0 | 1 | 0.4701 | 467 | 0 | 0 | 0.8821 | 0
Titusville | 14 | Addison Creek | 5.18 | Yes | 3456 | 0 | IR6-7 | IRL North | 73 | 305.1971 | 3399.2465 | 0 | 0 | 40547 | 39569 | 40547 | 6460 | B/D | 6460 B/D | 9.67 | 1 | 0 | 0 | 0 | 0 | 0.303 | 0.83997 | 253 | 0 | 0 | 0.8821 | 0
Titusville | 14 | Addison Creek | 5.18 | Yes | 3456 | 0 | IR6-7 | IRL North | 0 | 46.2241 | 23.9117 | 0 | 0 | 40548 | 39570 | 40548 | 6120 | W | 6120 W | 9.67 | 1 | 0 | 0 | 0 | 0 | 0.303 | 0.0059087 | 2 | 0 | 0 | 0.8821 | 0
Titusville | 14 | Addison Creek | 5.18 | Yes | 3456 | 0 | IR6-7 | IRL North | 18 | 108.633 | 250.3274 | 0 | 0 | 40549 | 39571 | 40549 | 5430 | D | 5430 D | 9.67 | 1 | 0 | 0 | 0 | 0 | 1 | 0.061857 | 61 | 0 | 0 | 0.8821 | 0
Titusville | 14 | Addison Creek | 5.18 | Yes | 3456 | 0 | IR6-7 | IRL North | 99 | 409.1004 | 4652.7677 | 0 | 0 | 40550 | 39572 | 40550 | 6430 | D | 6430 D | 9.67 | 1 | 0 | 0 | 0 | 0 | 0.303 | 1.1497 | 346 | 0 | 0 | 0.8821 | 0
Titusville | 14 | Addison Creek | 33.47 | No | 3456 | 0 | IR6-7 | IRL North | 804 | 302.9986 | 5095.7191 | 0 | 0 | 40554 | 39576 | 40554 | 6460 | B/D | 6460 B/D | 54.65 | 1 | 0 | 0 | 0 | 0 | 0.303 | 1.2592 | 2143 | 0 | 0 | 0.8821 | 0
Titusville | 14 | Addison Creek | 5.18 | Yes | 3456 | 0 | IR6-7 | IRL North | 53 | 240.0379 | 2467.9766 | 0 | 0 | 40555 | 39577 | 40555 | 6430 | B/D | 6430 B/D | 9.67 | 1 | 0 | 0 | 0 | 0 | 0.303 | 0.60985 | 184 | 0 | 0 | 0.8821 | 0
Titusville | 14 | Addison Creek | 33.47 | No | 1234 | 0 | IR6-7 | IRL North | 21 | 44.5064 | 82.2976 | 0.01 | 0 | 40560 | 39582 | 40560 | 5340 | B/D | 5340 B/D | 54.65 | 1 | 0.6 | 0.135 | 0.6 | 0.135 | 0.5 | 0.020336 | 57 | 0 | 0 | 0.8821 | 0
Titusville | 14 | Addison Creek | 5.18 | Yes | 3456 | 0 | IR6-7 | IRL North | 1 | 61.715 | 25.1323 | 0 | 0 | 40561 | 39583 | 40561 | 6181 | D | 6181 D | 9.67 | 1 | 0 | 0 | 0 | 0 | 0.303 | 0.0062103 | 2 | 0 | 0 | 0.8821 | 0
Titusville | 14 | Addison Creek | 5.18 | Yes | 3456 | 0 | IR6-7 | IRL North | 8 | 151.7469 | 391.6671 | 0 | 0 | 40563 | 39585 | 40563 | 6430 | B/D | 6430 B/D | 9.67 | 1 | 0 | 0 | 0 | 0 | 0.303 | 0.096783 | 29 | 0 | 0 | 0.8821 | 0
Titusville | 14 | Addison Creek | 5.18 | Yes | 3456 | 0 | IR6-7 | IRL North | 12 | 92.1287 | 329.2329 | 0.01 | 0 | 40564 | 39586 | 40564 | 5200 | D | 5200 D | 9.67 | 1 | 0.6 | 0.11 | 0.6 | 0.11 | 0.5 | 0.081355 | 40 | 0 | 0 | 0.8821 | 0
Titusville | 14 | Addison Creek | 5.18 | Yes | 3456 | 0 | IR6-7 | IRL North | 0 | 31.1382 | 15.7064 | 0 | 0 | 40565 | 39587 | 40565 | 6430 | B/D | 6430 B/D | 9.67 | 1 | 0 | 0 | 0 | 0 | 0.303 | 0.0038811 | 1 | 0 | 0 | 0.8821 | 0
Titusville | 14 | Addison Creek | 5.18 | Yes | 3456 | 0 | IR6-7 | IRL North | 0 | 37.0069 | 20.5579 | 0 | 0 | 40567 | 39589 | 40567 | 6181 | B/D | 6181 B/D | 9.67 | 1 | 0 | 0 | 0 | 0 | 0.303 | 0.0050799 | 2 | 0 | 0 | 0.8821 | 0
Titusville | 14 | Addison Creek | 5.18 | Yes | 3456 | 0 | IR6-7 | IRL North | 401 | 1134.573 | 18758.9795 | 0 | 0 | 40568 | 39590 | 40568 | 6460 | D | 6460 D | 9.67 | 1 | 0 | 0 | 0 | 0 | 0.303 | 4.6354 | 1396 | 0 | 0 | 0.8821 | 0
Titusville | 14 | Addison Creek | 5.18 | Yes | 3456 | 3 | IR6-7 | IRL North | 12 | 134.9523 | 425.4395 | 0.01 | 0 | 40569 | 39591 | 40569 | 3200 | D | 3200 D | 9.67 | 1 | 1.25 | 0.064 | 1.25 | 0.064 | 0.4 | 0.10513 | 42 | 0 | 0 | 0.8821 | 0
Titusville | 14 | Addison Creek | 5.18 | Yes | 3456 | 3 | IR6-7 | IRL North | 26 | 218.5415 | 925.631 | 0.03 | 0 | 40570 | 39592 | 40570 | 3200 | B/D | 3200 B/D | 9.67 | 1 | 1.25 | 0.064 | 1.25 | 0.064 | 0.4 | 0.22873 | 91 | 0 | 0 | 0.8821 | 0
Titusville | 14 | Addison Creek | 5.18 | Yes | 3456 | 0 | IR6-7 | IRL North | 3 | 60.0833 | 159.6676 | 0 | 0 | 40571 | 39593 | 40571 | 6120 | D | 6120 D | 9.67 | 1 | 0 | 0 | 0 | 0 | 0.303 | 0.039455 | 12 | 0 | 0 | 0.8821 | 0
Titusville | 14 | Addison Creek | 5.18 | Yes | 3456 | 0 | IR6-7 | IRL North | 138 | 473.8192 | 6447.9216 | 0 | 0 | 40572 | 39594 | 40572 | 6420 | D | 6420 D | 9.67 | 1 | 0 | 0 | 0 | 0 | 0.303 | 1.5933 | 480 | 0 | 0 | 0.8821 | 0
Titusville | 14 | Addison Creek | 5.18 | Yes | 3456 | 3 | IR6-7 | IRL North | 128 | 352.1667 | 4405.1653 | 0.09 | 0.01 | 40573 | 39595 | 40573 | 4110 | B/D | 4110 B/D | 9.67 | 1 | 0.7 | 0.09 | 0.7 | 0.09 | 0.413 | 1.0885 | 447 | 1 | 0.1 | 0.8821 | 0.1
Titusville | 14 | Addison Creek | 5.18 | Yes | 3456 | 0 | IR6-7 | IRL North | 26 | 136.1615 | 1208.8629 | 0 | 0 | 40574 | 39596 | 40574 | 6410 | B/D | 6410 B/D | 9.67 | 1 | 0 | 0 | 0 | 0 | 0.303 | 0.29872 | 90 | 0 | 0 | 0.8821 | 0
Titusville | 14 | Addison Creek | 5.18 | Yes | 3456 | 0 | IR6-7 | IRL North | 1 | 66.7727 | 51.1147 | 0 | 0 | 40575 | 39597 | 40575 | 6181 | D | 6181 D | 9.67 | 1 | 0 | 0 | 0 | 0 | 0.303 | 0.012631 | 4 | 0 | 0 | 0.8821 | 0
Titusville | 14 | Addison Creek | 33.47 | No | 3456 | 0 | IR6-7 | IRL North | 344 | 384.1138 | 2178.4292 | 0 | 0 | 40576 | 39598 | 40576 | 6170 | B/D | 6170 B/D | 54.65 | 1 | 0 | 0 | 0 | 0 | 0.303 | 0.5383 | 916 | 0 | 0 | 0.8821 | 0
Titusville | 14 | Addison Creek | 5.18 | Yes | 3456 | 3 | IR6-7 | IRL North | 1 | 44.1032 | 27.6014 | 0 | 0 | 40577 | 39599 | 40577 | 3200 | D | 3200 D | 9.67 | 1 | 1.25 | 0.064 | 1.25 | 0.064 | 0.4 | 0.0068204 | 3 | 0 | 0 | 0.8821 | 0
Titusville | 14 | Addison Creek | 33.47 | No | 3456 | 0 | IR6-7 | IRL North | 963 | 592.7441 | 7489.0755 | 0 | 0 | 40578 | 39600 | 40578 | 6460 | U | 6460 U | 54.65 | 1 | 0 | 0 | 0 | 0 | 0.247 | 1.8506 | 2568 | 0 | 0 | 0.8821 | 0
Titusville | 14 | Addison Creek | 5.18 | Yes | 3456 | 0 | IR6-7 | IRL North | 19 | 232.6777 | 890.5951 | 0 | 0 | 40580 | 39602 | 40580 | 6410 | B/D | 6410 B/D | 9.67 | 1 | 0 | 0 | 0 | 0 | 0.303 | 0.22007 | 66 | 0 | 0 | 0.8821 | 0
Titusville | 14 | Addison Creek | 5.18 | Yes | 3456 | 0 | IR6-7 | IRL North | 73 | 473.3946 | 3435.3149 | 0 | 0 | 40581 | 39603 | 40581 | 6460 | B/D | 6460 B/D | 9.67 | 1 | 0 | 0 | 0 | 0 | 0.303 | 0.84888 | 256 | 0 | 0 | 0.8821 | 0
Titusville | 14 | Addison Creek | 33.47 | No | 3456 | 0 | IR6-7 | IRL North | 3023 | 698.8395 | 19164.7358 | 0 | 0 | 40582 | 39604 | 40582 | 6170 | D | 6170 D | 54.65 | 1 | 0 | 0 | 0 | 0 | 0.303 | 4.7357 | 8061 | 0 | 0 | 0.8821 | 0
Titusville | 14 | Addison Creek | 33.47 | No | 3456 | 0 | IR6-7 | IRL North | 192 | 142.2677 | 1216.1662 | 0 | 0 | 40583 | 39605 | 40583 | 6300 | B/D | 6300 B/D | 54.65 | 1 | 0 | 0 | 0 | 0 | 0.303 | 0.30052 | 512 | 0 | 0 | 0.8821 | 0
Titusville | 14 | Addison Creek | 5.18 | Yes | 3456 | 0 | IR6-7 | IRL North | 3 | 90.111 | 148.436 | 0 | 0 | 40584 | 39606 | 40584 | 6410 | B/D | 6410 B/D | 9.67 | 1 | 0 | 0 | 0 | 0 | 0.303 | 0.036679 | 11 | 0 | 0 | 0.8821 | 0
Titusville | 14 | Addison Creek | 5.18 | Yes | 3456 | 0 | IR6-7 | IRL North | 5 | 94.8397 | 240.0092 | 0 | 0 | 40586 | 39608 | 40586 | 6420 | B/D | 6420 B/D | 9.67 | 1 | 0 | 0 | 0 | 0 | 0.303 | 0.059307 | 18 | 0 | 0 | 0.8821 | 0
Titusville | 14 | Addison Creek | 5.18 | Yes | 3456 | 0 | IR6-7 | IRL North | 0 | 17.0331 | 8.3227 | 0 | 0 | 40587 | 39609 | 40587 | 6120 | W | 6120 W | 9.67 | 1 | 0 | 0 | 0 | 0 | 0.303 | 0.0020566 | 1 | 0 | 0 | 0.8821 | 0
Titusville | 14 | Addison Creek | 5.18 | Yes | 3456 | 0 | IR6-7 | IRL North | 126 | 445.8473 | 3578.4886 | 0.08 | 0.01 | 40589 | 39611 | 40589 | 5200 | D | 5200 D | 9.67 | 1 | 0.6 | 0.11 | 0.6 | 0.11 | 0.5 | 0.88426 | 439 | 1 | 0.1 | 0.8821 | 0.1
Titusville | 14 | Addison Creek | 5.18 | Yes | 3456 | 0 | IR6-7 | IRL North | 2 | 102.8533 | 91.9756 | 0 | 0 | 40591 | 39613 | 40591 | 6420 | W | 6420 W | 9.67 | 1 | 0 | 0 | 0 | 0 | 0.303 | 0.022728 | 7 | 0 | 0 | 0.8821 | 0
Titusville | 14 | Addison Creek | 5.18 | Yes | 3456 | 0 | IR6-7 | IRL North | 11 | 256.1498 | 518.0804 | 0 | 0 | 40592 | 39614 | 40592 | 6430 | B/D | 6430 B/D | 9.67 | 1 | 0 | 0 | 0 | 0 | 0.303 | 0.12802 | 39 | 0 | 0 | 0.8821 | 0
Titusville | 14 | Addison Creek | 5.18 | Yes | 3456 | 0 | IR6-7 | IRL North | 43 | 301.7858 | 2001.8861 | 0 | 0 | 40593 | 39615 | 40593 | 6181 | D | 6181 D | 9.67 | 1 | 0 | 0 | 0 | 0 | 0.303 | 0.49467 | 149 | 0 | 0 | 0.8821 | 0
Titusville | 14 | Addison Creek | 5.18 | Yes | 3456 | 0 | IR6-7 | IRL North | 7 | 161.2369 | 400.5672 | 0 | 0 | 40594 | 39616 | 40594 | 6120 | W | 6120 W | 9.67 | 1 | 0 | 0 | 0 | 0 | 0.303 | 0.098982 | 30 | 0 | 0 | 0.8821 | 0
Titusville | 14 | Addison Creek | 33.47 | No | 3456 | 0 | IR6-7 | IRL North | 1340 | 407.6021 | 8494.413 | 0 | 0 | 40595 | 39617 | 40595 | 6170 | D | 6170 D | 54.65 | 1 | 0 | 0 | 0 | 0 | 0.303 | 2.099 | 3573 | 0 | 0 | 0.8821 | 0
Titusville | 14 | Addison Creek | 33.47 | No | 3456 | 0 | IR6-7 | IRL North | 120 | 267.1125 | 763.3551 | 0 | 0 | 40596 | 39618 | 40596 | 6170 | B/D | 6170 B/D | 54.65 | 1 | 0 | 0 | 0 | 0 | 0.303 | 0.18863 | 321 | 0 | 0 | 0.8821 | 0
Titusville | 14 | Addison Creek | 5.18 | Yes | 3456 | 0 | IR6-7 | IRL North | 192 | 469.1546 | 8988.8316 | 0 | 0 | 40597 | 39619 | 40597 | 6181 | C/D | 6181 C/D | 9.67 | 1 | 0 | 0 | 0 | 0 | 0.303 | 2.2212 | 669 | 0 | 0 | 0.8821 | 0
Titusville | 14 | Addison Creek | 5.18 | Yes | 3456 | 0 | IR6-7 | IRL North | 41 | 418.321 | 1917.3449 | 0 | 0 | 40598 | 39620 | 40598 | 6420 | B/D | 6420 B/D | 9.67 | 1 | 0 | 0 | 0 | 0 | 0.303 | 0.47378 | 143 | 0 | 0 | 0.8821 | 0
Titusville | 14 | Addison Creek | 5.18 | Yes | 3456 | 0 | IR6-7 | IRL North | 6 | 82.1975 | 261.0811 | 0 | 0 | 40599 | 39621 | 40599 | 6420 | C/D | 6420 C/D | 9.67 | 1 | 0 | 0 | 0 | 0 | 0.303 | 0.064514 | 19 | 0 | 0 | 0.8821 | 0
Titusville | 14 | Addison Creek | 5.18 | Yes | 3456 | 0 | IR6-7 | IRL North | 2 | 89.0294 | 97.6935 | 0 | 0 | 40600 | 39622 | 40600 | 6420 | B/D | 6420 B/D | 9.67 | 1 | 0 | 0 | 0 | 0 | 0.303 | 0.02414 | 7 | 0 | 0 | 0.8821 | 0
Titusville | 14 | Addison Creek | 5.18 | Yes | 3456 | 0 | IR6-7 | IRL North | 99 | 398.1936 | 4635.4726 | 0 | 0 | 40601 | 39623 | 40601 | 6410 | D | 6410 D | 9.67 | 1 | 0 | 0 | 0 | 0 | 0.303 | 1.1454 | 345 | 0 | 0 | 0.8821 | 0
Titusville | 14 | Addison Creek | 5.18 | Yes | 3456 | 0 | IR6-7 | IRL North | 49 | 265.368 | 2305.5355 | 0 | 0 | 40602 | 39624 | 40602 | 6420 | D | 6420 D | 9.67 | 1 | 0 | 0 | 0 | 0 | 0.303 | 0.56971 | 172 | 0 | 0 | 0.8821 | 0
Titusville | 14 | Addison Creek | 33.47 | No | 1234 | 45 | IR6-7 | IRL North | 855 | 236.1472 | 2336.4058 | 1.03 | 0.41 | 40604 | 39626 | 40604 | 8140 | B/D | 8140 B/D | 54.65 | 1 | 1.18 | 0.48 | 1.18 | 0.48 | 0.703 | 0.57734 | 2280 | 6 | 2.4 | 0.8821 | 2.1
Titusville | 14 | Addison Creek | 5.18 | Yes | 3456 | 3 | IR6-7 | IRL North | 47 | 270.4373 | 1625.2873 | 0.03 | 0 | 40606 | 39628 | 40606 | 4110 | D | 4110 D | 9.67 | 1 | 0.7 | 0.09 | 0.7 | 0.09 | 0.413 | 0.40162 | 165 | 0 | 0 | 0.8821 | 0
Titusville | 14 | Addison Creek | 5.18 | Yes | 3456 | 3 | IR6-7 | IRL North | 9 | 195.2338 | 314.4705 | 0.01 | 0 | 40607 | 39629 | 40607 | 3200 | D | 3200 D | 9.67 | 1 | 1.25 | 0.064 | 1.25 | 0.064 | 0.4 | 0.077707 | 31 | 0 | 0 | 0.8821 | 0
Titusville | 14 | Addison Creek | 5.18 | Yes | 3456 | 3 | IR6-7 | IRL North | 524 | 642.7869 | 17986.077 | 0.37 | 0.05 | 40608 | 39630 | 40608 | 4110 | B/D | 4110 B/D | 9.67 | 1 | 0.7 | 0.09 | 0.7 | 0.09 | 0.413 | 4.4444 | 1825 | 3 | 0.4 | 0.8821 | 0.4
Titusville | 14 | Addison Creek | 5.18 | Yes | 3456 | 3 | IR6-7 | IRL North | 2 | 72.8821 | 72.0551 | 0 | 0 | 40610 | 39632 | 40610 | 3200 | B/D | 3200 B/D | 9.67 | 1 | 1.25 | 0.064 | 1.25 | 0.064 | 0.4 | 0.017805 | 7 | 0 | 0 | 0.8821 | 0
Titusville | 14 | Addison Creek | 33.47 | No | 3456 | 0 | IR6-7 | IRL North | 4 | 42.2086 | 22.4261 | 0 | 0 | 40611 | 39633 | 40611 | 6170 | B/D | 6170 B/D | 54.65 | 1 | 0 | 0 | 0 | 0 | 0.303 | 0.0055416 | 9 | 0 | 0 | 0.8821 | 0
Titusville | 14 | Addison Creek | 5.18 | Yes | 3456 | 0 | IR6-7 | IRL North | 1 | 70.8037 | 62.0644 | 0 | 0 | 40612 | 39634 | 40612 | 6181 | D | 6181 D | 9.67 | 1 | 0 | 0 | 0 | 0 | 0.303 | 0.015336 | 5 | 0 | 0 | 0.8821 | 0
Titusville | 14 | Addison Creek | 33.47 | No | 3456 | 0 | IR6-7 | IRL North | 82 | 144.9361 | 522.4266 | 0 | 0 | 40613 | 39635 | 40613 | 6170 | B/D | 6170 B/D | 54.65 | 1 | 0 | 0 | 0 | 0 | 0.303 | 0.12909 | 220 | 0 | 0 | 0.8821 | 0
Titusville | 14 | Addison Creek | 5.18 | Yes | 3456 | 3 | IR6-7 | IRL North | 1 | 62.9194 | 35.5919 | 0 | 0 | 40614 | 39636 | 40614 | 3200 | B/D | 3200 B/D | 9.67 | 1 | 1.25 | 0.064 | 1.25 | 0.064 | 0.4 | 0.0087949 | 3 | 0 | 0 | 0.8821 | 0
Titusville | 14 | Addison Creek | 5.18 | Yes | 3456 | 0 | IR6-7 | IRL North | 56 | 372.2436 | 2638.9701 | 0 | 0 | 40615 | 39637 | 40615 | 6181 | D | 6181 D | 9.67 | 1 | 0 | 0 | 0 | 0 | 0.303 | 0.6521 | 196 | 0 | 0 | 0.8821 | 0
Titusville | 14 | Addison Creek | 5.18 | Yes | 3456 | 3 | IR6-7 | IRL North | 322 | 572.0433 | 11411.9394 | 0.39 | 0.02 | 40616 | 39638 | 40616 | 3200 | B/D | 3200 B/D | 9.67 | 1 | 1.25 | 0.064 | 1.25 | 0.064 | 0.4 | 2.8199 | 1121 | 3 | 0.2 | 0.8821 | 0.2
Titusville | 14 | Addison Creek | 5.18 | Yes | 3456 | 0 | IR6-7 | IRL North | 9 | 130.5258 | 441.3691 | 0 | 0 | 40617 | 39639 | 40617 | 6170 | B/D | 6170 B/D | 9.67 | 1 | 0 | 0 | 0 | 0 | 0.303 | 0.10906 | 33 | 0 | 0 | 0.8821 | 0
Titusville | 14 | Addison Creek | 33.47 | No | 3456 | 0 | IR6-7 | IRL North | 2220 | 586.4475 | 14071.2087 | 0 | 0 | 40618 | 39640 | 40618 | 6460 | B/D | 6460 B/D | 54.65 | 1 | 0 | 0 | 0 | 0 | 0.303 | 3.4771 | 5918 | 0 | 0 | 0.8821 | 0
Titusville | 14 | Addison Creek | 5.18 | Yes | 3456 | 3 | IR6-7 | IRL North | 2 | 66.7054 | 72.4711 | 0 | 0 | 40620 | 39642 | 40620 | 3200 | B/D | 3200 B/D | 9.67 | 1 | 1.25 | 0.064 | 1.25 | 0.064 | 0.4 | 0.017908 | 7 | 0 | 0 | 0.8821 | 0
Titusville | 14 | Addison Creek | 5.18 | Yes | 3456 | 0 | IR6-7 | IRL North | 8 | 59.7499 | 116.3013 | 0 | 0 | 40621 | 39643 | 40621 | 5430 | D | 5430 D | 9.67 | 1 | 0 | 0 | 0 | 0 | 1 | 0.028739 | 29 | 0 | 0 | 0.8821 | 0
Titusville | 14 | Addison Creek | 33.47 | No | 1234 | 98 | IR6-7 | IRL North | 35 | 66.2386 | 93.7732 | 0.06 | 0.02 | 40622 | 39644 | 40622 | 1750 | B/D | 1750 B/D | 54.65 | 1 | 1.8 | 0.478 | 1.8 | 0.478 | 0.724 | 0.023172 | 94 | 0 | 0.1 | 0.8821 | 0.1
Titusville | 14 | Addison Creek | 5.18 | Yes | 3456 | 0 | IR6-7 | IRL North | 12 | 238.5303 | 562.4849 | 0 | 0 | 40623 | 39645 | 40623 | 6181 | D | 6181 D | 9.67 | 1 | 0 | 0 | 0 | 0 | 0.303 | 0.13899 | 42 | 0 | 0 | 0.8821 | 0
Titusville | 14 | Addison Creek | 33.47 | No | 3456 | 0 | IR6-7 | IRL North | 907 | 288.8313 | 5749.7346 | 0 | 0 | 40624 | 39646 | 40624 | 6460 | B/D | 6460 B/D | 54.65 | 1 | 0 | 0 | 0 | 0 | 0.303 | 1.4208 | 2418 | 0 | 0 | 0.8821 | 0
Titusville | 14 | Addison Creek | 5.18 | Yes | 3456 | 0 | IR6-7 | IRL North | 34 | 347.3261 | 1607.9919 | 0 | 0 | 40625 | 39647 | 40625 | 6460 | B/D | 6460 B/D | 9.67 | 1 | 0 | 0 | 0 | 0 | 0.303 | 0.39734 | 120 | 0 | 0 | 0.8821 | 0
Titusville | 14 | Addison Creek | 5.18 | Yes | 3456 | 0 | IR6-7 | IRL North | 41 | 371.6943 | 1922.1371 | 0 | 0 | 40627 | 39649 | 40627 | 6181 | B/D | 6181 B/D | 9.67 | 1 | 0 | 0 | 0 | 0 | 0.303 | 0.47497 | 143 | 0 | 0 | 0.8821 | 0
Titusville | 14 | Addison Creek | 33.47 | No | 1234 | 98 | IR6-7 | IRL North | 2 | 25.5062 | 4.4855 | 0 | 0 | 40628 | 39650 | 40628 | 1750 | B/D | 1750 B/D | 54.65 | 1 | 1.8 | 0.478 | 1.8 | 0.478 | 0.724 | 0.0011084 | 5 | 0 | 0 | 0.8821 | 0
Titusville | 14 | Addison Creek | 33.47 | No | 1234 | 98 | IR6-7 | IRL North | 437 | 157.873 | 1158.2988 | 0.79 | 0.21 | 40631 | 39653 | 40631 | 1750 | B/D | 1750 B/D | 54.65 | 1 | 1.8 | 0.478 | 1.8 | 0.478 | 0.724 | 0.28622 | 1164 | 5 | 1.2 | 0.8821 | 1.1
Titusville | 14 | Addison Creek | 5.18 | Yes | 3456 | 0 | IR6-7 | IRL North | 7 | 104.2644 | 347.4317 | 0 | 0 | 40632 | 39654 | 40632 | 6181 | D | 6181 D | 9.67 | 1 | 0 | 0 | 0 | 0 | 0.303 | 0.085852 | 26 | 0 | 0 | 0.8821 | 0
Titusville | 14 | Addison Creek | 33.47 | No | 3456 | 0 | IR6-7 | IRL North | 1610 | 760.4381 | 10203.8633 | 0 | 0 | 40633 | 39655 | 40633 | 6460 | B/D | 6460 B/D | 54.65 | 1 | 0 | 0 | 0 | 0 | 0.303 | 2.5214 | 4292 | 0 | 0 | 0.8821 | 0
Titusville | 14 | Addison Creek | 33.47 | No | 3456 | 0 | IR6-7 | IRL North | 1041 | 321.726 | 6601.5039 | 0 | 0 | 40634 | 39656 | 40634 | 6170 | B/D | 6170 B/D | 54.65 | 1 | 0 | 0 | 0 | 0 | 0.303 | 1.6313 | 2777 | 0 | 0 | 0.8821 | 0
Titusville | 14 | Addison Creek | 33.47 | No | 3456 | 0 | IR6-7 | IRL North | 20 | 71.9786 | 126.6053 | 0 | 0 | 40635 | 39657 | 40635 | 6170 | D | 6170 D | 54.65 | 1 | 0 | 0 | 0 | 0 | 0.303 | 0.031285 | 53 | 0 | 0 | 0.8821 | 0
Titusville | 14 | Addison Creek | 33.47 | No | 3456 | 0 | IR6-7 | IRL North | 1 | 12.2782 | 4.6603 | 0 | 0 | 40636 | 39658 | 40636 | 6170 | B/D | 6170 B/D | 54.65 | 1 | 0 | 0 | 0 | 0 | 0.303 | 0.0011516 | 2 | 0 | 0 | 0.8821 | 0
Titusville | 14 | Addison Creek | 5.18 | Yes | 3456 | 0 | IR6-7 | IRL North | 7 | 100.8152 | 321.8666 | 0 | 0 | 40637 | 39659 | 40637 | 6420 | B/D | 6420 B/D | 9.67 | 1 | 0 | 0 | 0 | 0 | 0.303 | 0.079535 | 24 | 0 | 0 | 0.8821 | 0
Titusville | 14 | Addison Creek | 33.47 | No | 3456 | 0 | IR6-7 | IRL North | 7270 | 1557.806 | 46080.9287 | 0 | 0 | 40638 | 39660 | 40638 | 6300 | B/D | 6300 B/D | 54.65 | 1 | 0 | 0 | 0 | 0 | 0.303 | 11.3868 | 19381 | 0 | 0 | 0.8821 | 0
Titusville | 14 | Addison Creek | 5.18 | Yes | 3456 | 0 | IR6-7 | IRL North | 0 | 20.3587 | 16.2403 | 0 | 0 | 40639 | 39661 | 40639 | 6181 | B/D | 6181 B/D | 9.67 | 1 | 0 | 0 | 0 | 0 | 0.303 | 0.004013 | 1 | 0 | 0 | 0.8821 | 0
Titusville | 14 | Addison Creek | 33.47 | No | 3456 | 0 | IR6-7 | IRL North | 1555 | 561.5742 | 9858.6647 | 0 | 0 | 40641 | 39663 | 40641 | 6170 | B/D | 6170 B/D | 54.65 | 1 | 0 | 0 | 0 | 0 | 0.303 | 2.4361 | 4147 | 0 | 0 | 0.8821 | 0
Titusville | 14 | Addison Creek | 33.47 | No | 3456 | 0 | IR6-7 | IRL North | 14 | 81.2974 | 87.9762 | 0 | 0 | 40642 | 39664 | 40642 | 6460 | B/D | 6460 B/D | 54.65 | 1 | 0 | 0 | 0 | 0 | 0.303 | 0.021739 | 37 | 0 | 0 | 0.8821 | 0
Titusville | 14 | Addison Creek | 5.18 | Yes | 3456 | 0 | IR6-7 | IRL North | 15 | 130.1822 | 714.1244 | 0 | 0 | 40643 | 39665 | 40643 | 6170 | D | 6170 D | 9.67 | 1 | 0 | 0 | 0 | 0 | 0.303 | 0.17646 | 53 | 0 | 0 | 0.8821 | 0
Titusville | 14 | Addison Creek | 33.47 | No | 3456 | 0 | IR6-7 | IRL North | 2 | 34.125 | 13.8729 | 0 | 0 | 40644 | 39666 | 40644 | 6170 | B/D | 6170 B/D | 54.65 | 1 | 0 | 0 | 0 | 0 | 0.303 | 0.0034281 | 6 | 0 | 0 | 0.8821 | 0
Titusville | 14 | Addison Creek | 5.18 | Yes | 3456 | 0 | IR6-7 | IRL North | 270 | 597.3558 | 3827.7278 | 0 | 0 | 40645 | 39667 | 40645 | 5430 | D | 5430 D | 9.67 | 1 | 0 | 0 | 0 | 0 | 1 | 0.94585 | 940 | 0 | 0 | 0.8821 | 0
Titusville | 14 | Addison Creek | 5.18 | Yes | 3456 | 0 | IR6-7 | IRL North | 31 | 218.5033 | 1447.0607 | 0 | 0 | 40646 | 39668 | 40646 | 6120 | D | 6120 D | 9.67 | 1 | 0 | 0 | 0 | 0 | 0.303 | 0.35758 | 108 | 0 | 0 | 0.8821 | 0
Titusville | 14 | Addison Creek | 5.18 | Yes | 3456 | 3 | IR6-7 | IRL North | 13 | 189.4135 | 471.0053 | 0.02 | 0 | 40647 | 39669 | 40647 | 3200 | B/D | 3200 B/D | 9.67 | 1 | 1.25 | 0.064 | 1.25 | 0.064 | 0.4 | 0.11639 | 46 | 0 | 0 | 0.8821 | 0
Titusville | 14 | Addison Creek | 5.18 | Yes | 3456 | 0 | IR6-7 | IRL North | 58 | 164.3845 | 1646.4759 | 0.03 | 0.01 | 40648 | 39670 | 40648 | 5200 | D | 5200 D | 9.67 | 1 | 0.6 | 0.11 | 0.6 | 0.11 | 0.5 | 0.40685 | 202 | 0 | 0 | 0.8821 | 0
Titusville | 14 | Addison Creek | 5.18 | Yes | 3456 | 0 | IR6-7 | IRL North | 561 | 1281.2135 | 26270.6769 | 0 | 0 | 40650 | 39672 | 40650 | 6120 | D | 6120 D | 9.67 | 1 | 0 | 0 | 0 | 0 | 0.303 | 6.4916 | 1955 | 0 | 0 | 0.8821 | 0
Titusville | 14 | Addison Creek | 5.18 | Yes | 3456 | 0 | IR6-7 | IRL North | 140 | 556.1596 | 6537.7127 | 0 | 0 | 40651 | 39673 | 40651 | 6420 | D | 6420 D | 9.67 | 1 | 0 | 0 | 0 | 0 | 0.303 | 1.6155 | 487 | 0 | 0 | 0.8821 | 0
Titusville | 14 | Addison Creek | 33.47 | No | 1234 | 98 | IR6-7 | IRL North | 112 | 160.1327 | 297.8141 | 0.2 | 0.05 | 40652 | 39674 | 40652 | 1750 | B/D | 1750 B/D | 54.65 | 1 | 1.8 | 0.478 | 1.8 | 0.478 | 0.724 | 0.073591 | 299 | 1 | 0.3 | 0.8821 | 0.3
Titusville | 14 | Addison Creek | 5.18 | Yes | 3456 | 3 | IR6-7 | IRL North | 14 | 241.2444 | 503.0257 | 0.02 | 0 | 40655 | 39677 | 40655 | 3200 | D | 3200 D | 9.67 | 1 | 1.25 | 0.064 | 1.25 | 0.064 | 0.4 | 0.1243 | 49 | 0 | 0 | 0.8821 | 0
Titusville | 14 | Addison Creek | 5.18 | Yes | 3456 | 0 | IR6-7 | IRL North | 13 | 182.8254 | 611.8035 | 0 | 0 | 40656 | 39678 | 40656 | 6120 | D | 6120 D | 9.67 | 1 | 0 | 0 | 0 | 0 | 0.303 | 0.15118 | 46 | 0 | 0 | 0.8821 | 0
Titusville | 14 | Addison Creek | 5.18 | Yes | 3456 | 0 | IR6-7 | IRL North | 21 | 217.0432 | 972.1202 | 0 | 0 | 40657 | 39679 | 40657 | 6170 | D | 6170 D | 9.67 | 1 | 0 | 0 | 0 | 0 | 0.303 | 0.24022 | 72 | 0 | 0 | 0.8821 | 0
Titusville | 14 | Addison Creek | 33.47 | No | 3456 | 0 | IR6-7 | IRL North | 181 | 308.0749 | 1148.6081 | 0 | 0 | 40658 | 39680 | 40658 | 6170 | B/D | 6170 B/D | 54.65 | 1 | 0 | 0 | 0 | 0 | 0.303 | 0.28383 | 483 | 0 | 0 | 0.8821 | 0
Titusville | 14 | Addison Creek | 5.18 | Yes | 3456 | 0 | IR6-7 | IRL North | 16 | 163.6313 | 757.6527 | 0 | 0 | 40659 | 39681 | 40659 | 6120 | B/D | 6120 B/D | 9.67 | 1 | 0 | 0 | 0 | 0 | 0.303 | 0.18722 | 56 | 0 | 0 | 0.8821 | 0
Titusville | 14 | Addison Creek | 33.47 | No | 3456 | 0 | IR6-7 | IRL North | 5 | 54.4725 | 34.4624 | 0 | 0 | 40660 | 39682 | 40660 | 6460 | B/D | 6460 B/D | 54.65 | 1 | 0 | 0 | 0 | 0 | 0.303 | 0.0085158 | 14 | 0 | 0 | 0.8821 | 0
Titusville | 14 | Addison Creek | 33.47 | No | 3456 | 0 | IR6-7 | IRL North | 803 | 350.8007 | 5090.779 | 0 | 0 | 40661 | 39683 | 40661 | 6170 | B/D | 6170 B/D | 54.65 | 1 | 0 | 0 | 0 | 0 | 0.303 | 1.258 | 2141 | 0 | 0 | 0.8821 | 0
Titusville | 14 | Addison Creek | 5.18 | Yes | 3456 | 0 | IR6-7 | IRL North | 4 | 62.6469 | 171.687 | 0 | 0 | 40662 | 39684 | 40662 | 6420 | C/D | 6420 C/D | 9.67 | 1 | 0 | 0 | 0 | 0 | 0.303 | 0.042425 | 13 | 0 | 0 | 0.8821 | 0
Titusville | 14 | Addison Creek | 33.47 | No | 3456 | 0 | IR6-7 | IRL North | 153 | 135.5446 | 969.0917 | 0 | 0 | 40663 | 39685 | 40663 | 6460 | B/D | 6460 B/D | 54.65 | 1 | 0 | 0 | 0 | 0 | 0.303 | 0.23947 | 408 | 0 | 0 | 0.8821 | 0
Titusville | 14 | Addison Creek | 5.18 | Yes | 3456 | 0 | IR6-7 | IRL North | 70 | 269.9338 | 3280.6042 | 0 | 0 | 40664 | 39686 | 40664 | 6410 | D | 6410 D | 9.67 | 1 | 0 | 0 | 0 | 0 | 0.303 | 0.81065 | 244 | 0 | 0 | 0.8821 | 0
Titusville | 14 | Addison Creek | 5.18 | Yes | 3456 | 0 | IR6-7 | IRL North | 40 | 258.8023 | 561.7006 | 0 | 0 | 40665 | 39687 | 40665 | 5430 | D | 5430 D | 9.67 | 1 | 0 | 0 | 0 | 0 | 1 | 0.1388 | 138 | 0 | 0 | 0.8821 | 0
Titusville | 14 | Addison Creek | 5.18 | Yes | 3456 | 0 | IR6-7 | IRL North | 3 | 130.5858 | 119.6863 | 0 | 0 | 40666 | 39688 | 40666 | 6420 | B/D | 6420 B/D | 9.67 | 1 | 0 | 0 | 0 | 0 | 0.303 | 0.029575 | 9 | 0 | 0 | 0.8821 | 0
Titusville | 14 | Addison Creek | 5.18 | Yes | 3456 | 0 | IR6-7 | IRL North | 16 | 112.7535 | 732.5998 | 0 | 0 | 40667 | 39689 | 40667 | 6430 | B/D | 6430 B/D | 9.67 | 1 | 0 | 0 | 0 | 0 | 0.303 | 0.18103 | 55 | 0 | 0 | 0.8821 | 0
Titusville | 14 | Addison Creek | 5.18 | Yes | 3456 | 0 | IR6-7 | IRL North | 373 | 277.4212 | 5292.6458 | 0 | 0 | 40668 | 39690 | 40668 | 5430 | W | 5430 W | 9.67 | 1 | 0 | 0 | 0 | 0 | 1 | 1.3078 | 1300 | 0 | 0 | 0.8821 | 0
Titusville | 14 | Addison Creek | 5.18 | Yes | 3456 | 0 | IR6-7 | IRL North | 11 | 131.5617 | 537.5932 | 0 | 0 | 40669 | 39691 | 40669 | 6181 | D | 6181 D | 9.67 | 1 | 0 | 0 | 0 | 0 | 0.303 | 0.13284 | 40 | 0 | 0 | 0.8821 | 0
Titusville | 14 | Addison Creek | 33.47 | No | 3456 | 0 | IR6-7 | IRL North | 5 | 48.0394 | 34.3978 | 0 | 0 | 40670 | 39692 | 40670 | 6170 | D | 6170 D | 54.65 | 1 | 0 | 0 | 0 | 0 | 0.303 | 0.0084998 | 14 | 0 | 0 | 0.8821 | 0
Titusville | 14 | Addison Creek | 5.18 | Yes | 3456 | 0 | IR6-7 | IRL North | 0 | 9.5455 | 3.1812 | 0 | 0 | 40673 | 39695 | 40673 | 6120 | W | 6120 W | 9.67 | 1 | 0 | 0 | 0 | 0 | 0.303 | 0.00078608 | 0 | 0 | 0 | 0.8821 | 0
Titusville | 14 | Addison Creek | 5.18 | Yes | 3456 | 0 | IR6-7 | IRL North | 15 | 217.918 | 696.4148 | 0 | 0 | 40675 | 39697 | 40675 | 6181 | D | 6181 D | 9.67 | 1 | 0 | 0 | 0 | 0 | 0.303 | 0.17209 | 52 | 0 | 0 | 0.8821 | 0
Titusville | 14 | Addison Creek | 33.47 | No | 3456 | 0 | IR6-7 | IRL North | 56 | 121.4378 | 357.3324 | 0 | 0 | 40677 | 39699 | 40677 | 6170 | D | 6170 D | 54.65 | 1 | 0 | 0 | 0 | 0 | 0.303 | 0.088298 | 150 | 0 | 0 | 0.8821 | 0
Titusville | 14 | Addison Creek | 5.18 | Yes | 3456 | 0 | IR6-7 | IRL North | 4 | 127.5916 | 174.7157 | 0 | 0 | 40678 | 39700 | 40678 | 6410 | B/D | 6410 B/D | 9.67 | 1 | 0 | 0 | 0 | 0 | 0.303 | 0.043173 | 13 | 0 | 0 | 0.8821 | 0
Titusville | 14 | Addison Creek | 33.47 | No | 3456 | 0 | IR6-7 | IRL North | 1444 | 475.5274 | 9153.4358 | 0 | 0 | 40679 | 39701 | 40679 | 6460 | B/D | 6460 B/D | 54.65 | 1 | 0 | 0 | 0 | 0 | 0.303 | 2.2619 | 3850 | 0 | 0 | 0.8821 | 0
Titusville | 14 | Addison Creek | 5.18 | Yes | 3456 | 3 | IR6-7 | IRL North | 3 | 48.7175 | 98.9878 | 0 | 0 | 40680 | 39702 | 40680 | 3200 | D | 3200 D | 9.67 | 1 | 1.25 | 0.064 | 1.25 | 0.064 | 0.4 | 0.02446 | 10 | 0 | 0 | 0.8821 | 0
Titusville | 14 | Addison Creek | 5.18 | Yes | 3456 | 0 | IR6-7 | IRL North | 33 | 242.6831 | 1541.3187 | 0 | 0 | 40682 | 39703 | 40682 | 6460 | B/D | 6460 B/D | 9.67 | 1 | 0 | 0 | 0 | 0 | 0.303 | 0.38087 | 115 | 0 | 0 | 0.8821 | 0
Titusville | 14 | Addison Creek | 5.18 | Yes | 3456 | 0 | IR6-7 | IRL North | 68 | 220.4976 | 3197.5877 | 0 | 0 | 40684 | 39705 | 40684 | 6420 | D | 6420 D | 9.67 | 1 | 0 | 0 | 0 | 0 | 0.303 | 0.015726 | 5 | 0 | 0 | 0.8821 | 0
Titusville | 14 | Addison Creek | 5.18 | Yes | 3456 | 0 | IR6-7 | IRL North | 1 | 52.6078 | 60.7878 | 0 | 0 | 40685 | 39706 | 40685 | 6410 | B/D | 6410 B/D | 9.67 | 1 | 0 | 0 | 0 | 0 | 0.303 | 0.015021 | 5 | 0 | 0 | 0.8821 | 0
Titusville | 14 | Addison Creek | 5.18 | Yes | 3456 | 0 | IR6-7 | IRL North | 12 | 115.2732 | 575.2604 | 0 | 0 | 40686 | 39707 | 40686 | 6120 | D | 6120 D | 9.67 | 1 | 0 | 0 | 0 | 0 | 0.303 | 0.14215 | 43 | 0 | 0 | 0.8821 | 0
Titusville | 14 | Addison Creek | 33.47 | No | 3456 | 0 | IR6-7 | IRL North | 4510 | 1288.2057 | 28588.4278 | 0 | 0 | 40688 | 39709 | 40688 | 6460 | B/D | 6460 B/D | 54.65 | 1 | 0 | 0 | 0 | 0 | 0.303 | 7.0643 | 12024 | 0 | 0 | 0.8821 | 0
Titusville | 14 | Addison Creek | 33.47 | No | 3456 | 0 | IR6-7 | IRL North | 117 | 149.7445 | 739.6994 | 0 | 0 | 40689 | 39710 | 40689 | 6460 | B/D | 6460 B/D | 54.65 | 1 | 0 | 0 | 0 | 0 | 0.303 | 0.18278 | 311 | 0 | 0 | 0.8821 | 0
Titusville | 14 | Addison Creek | 5.18 | Yes | 3456 | 3 | IR6-7 | IRL North | 167 | 478.6763 | 5725.9832 | 0.12 | 0.02 | 40691 | 39712 | 40691 | 4110 | B/D | 4110 B/D | 9.67 | 1 | 0.7 | 0.09 | 0.7 | 0.09 | 0.413 | 1.4149 | 581 | 1 | 0.1 | 0.8821 | 0.1
Titusville | 14 | Addison Creek | 5.18 | Yes | 3456 | 3 | IR6-7 | IRL North | 304 | 613.7124 | 10767.4353 | 0.36 | 0.02 | 40692 | 39713 | 40692 | 3200 | B/D | 3200 B/D | 9.67 | 1 | 1.25 | 0.064 | 1.25 | 0.064 | 0.4 | 2.6607 | 1058 | 3 | 0.1 | 0.8821 | 0.1
Titusville | 14 | Addison Creek | 33.47 | No | 1234 | 98 | IR6-7 | IRL North | 462 | 140.4814 | 1226.447 | 0.83 | 0.22 | 40693 | 39714 | 40693 | 1750 | B/D | 1750 B/D | 54.65 | 1 | 1.8 | 0.478 | 1.8 | 0.478 | 0.724 | 0.30306 | 1233 | 5 | 1.3 | 0.8821 | 1.1
Titusville | 14 | Addison Creek | 33.47 | No | 1234 | 45 | IR6-7 | IRL North | 858 | 239.6893 | 2343.2344 | 1.03 | 0.41 | 40694 | 39715 | 40694 | 8140 | B/D | 8140 B/D | 54.65 | 1 | 1.18 | 0.48 | 1.18 | 0.48 | 0.703 | 0.57902 | 2287 | 6 | 2.4 | 0.8821 | 2.1
Titusville | 14 | Addison Creek | 33.47 | No | 3456 | 0 | IR6-7 | IRL North | 2 | 23.9861 | 13.211 | 0 | 0 | 40695 | 39716 | 40695 | 6170 | B/D | 6170 B/D | 54.65 | 1 | 0 | 0 | 0 | 0 | 0.303 | 0.0032645 | 6 | 0 | 0 | 0.8821 | 0
Titusville | 14 | Addison Creek | 33.47 | No | 3456 | 0 | IR6-7 | IRL North | 216 | 202.0437 | 1370.5681 | 0 | 0 | 40696 | 39717 | 40696 | 6460 | B/D | 6460 B/D | 54.65 | 1 | 0 | 0 | 0 | 0 | 0.303 | 0.33867 | 576 | 0 | 0 | 0.8821 | 0
Titusville | 14 | Addison Creek | 33.47 | No | 3456 | 0 | IR6-7 | IRL North | 7 | 54.1724 | 46.8151 | 0 | 0 | 40697 | 39718 | 40697 | 6170 | B/D | 6170 B/D | 54.65 | 1 | 0 | 0 | 0 | 0 | 0.303 | 0.011568 | 20 | 0 | 0 | 0.8821 | 0
Titusville | 14 | Addison Creek | 5.18 | Yes | 3456 | 0 | IR6-7 | IRL North | 7 | 148.714 | 313.4661 | 0 | 0 | 40698 | 39719 | 40698 | 6410 | B/D | 6410 B/D | 9.67 | 1 | 0 | 0 | 0 | 0 | 0.303 | 0.077459 | 23 | 0 | 0 | 0.8821 | 0
Titusville | 14 | Addison Creek | 33.47 | No | 3456 | 0 | IR6-7 | IRL North | 685 | 257.9631 | 4338.973 | 0 | 0 | 40699 | 39720 | 40699 | 6170 | B/D | 6170 B/D | 54.65 | 1 | 0 | 0 | 0 | 0 | 0.303 | 1.0722 | 1825 | 0 | 0 | 0.8821 | 0
Titusville | 14 | Addison Creek | 5.18 | Yes | 3456 | 0 | IR6-7 | IRL North | 72 | 320.3574 | 3371.4312 | 0 | 0 | 40701 | 39722 | 40701 | 6120 | D | 6120 D | 9.67 | 1 | 0 | 0 | 0 | 0 | 0.303 | 0.8331 | 251 | 0 | 0 | 0.8821 | 0
Titusville | 14 | Addison Creek | 5.18 | Yes | 3456 | 0 | IR6-7 | IRL North | 18 | 216.1365 | 853.0774 | 0 | 0 | 40702 | 39723 | 40702 | 6170 | D | 6170 D | 9.67 | 1 | 0 | 0 | 0 | 0 | 0.303 | 0.2108 | 63 | 0 | 0 | 0.8821 | 0
Titusville | 14 | Addison Creek | 5.18 | Yes | 3456 | 0 | IR6-7 | IRL North | 42 | 207.7781 | 1947.9156 | 0 | 0 | 40703 | 39724 | 40703 | 6420 | C/D | 6420 C/D | 9.67 | 1 | 0 | 0 | 0 | 0 | 0.303 | 0.48134 | 145 | 0 | 0 | 0.8821 | 0
Titusville | 14 | Addison Creek | 5.18 | Yes | 3456 | 0 | IR6-7 | IRL North | 29 | 173.6867 | 1341.289 | 0 | 0 | 40704 | 39725 | 40704 | 6120 | B/D | 6120 B/D | 9.67 | 1 | 0 | 0 | 0 | 0 | 0.303 | 0.33144 | 100 | 0 | 0 | 0.8821 | 0
Titusville | 14 | Addison Creek | 5.18 | Yes | 3456 | 0 | IR6-7 | IRL North | 0 | 34.6736 | 10.5657 | 0 | 0 | 40705 | 39726 | 40705 | 6170 | D | 6170 D | 9.67 | 1 | 0 | 0 | 0 | 0 | 0.303 | 0.0026108 | 1 | 0 | 0 | 0.8821 | 0
Titusville | 14 | Addison Creek | 5.18 | Yes | 3456 | 0 | IR6-7 | IRL North | 13 | 170.3168 | 590.1653 | 0 | 0 | 40706 | 39727 | 40706 | 6181 | B/D | 6181 B/D | 9.67 | 1 | 0 | 0 | 0 | 0 | 0.303 | 0.14583 | 44 | 0 | 0 | 0.8821 | 0
Titusville | 14 | Addison Creek | 33.47 | No | 3456 | 0 | IR6-7 | IRL North | 134 | 125.9296 | 846.4428 | 0 | 0 | 40708 | 39729 | 40708 | 6460 | B/D | 6460 B/D | 54.65 | 1 | 0 | 0 | 0 | 0 | 0.303 | 0.20916 | 356 | 0 | 0 | 0.8821 | 0
Titusville | 14 | Addison Creek | 5.18 | Yes | 3456 | 0 | IR6-7 | IRL North | 1 | 51.9404 | 45.1091 | 0 | 0 | 40711 | 39732 | 40711 | 6181 | D | 6181 D | 9.67 | 1 | 0 | 0 | 0 | 0 | 0.303 | 0.011147 | 3 | 0 | 0 | 0.8821 | 0
Titusville | 14 | Addison Creek | 5.18 | Yes | 3456 | 0 | IR6-7 | IRL North | 30 | 144.5822 | 1388.1943 | 0 | 0 | 40712 | 39733 | 40712 | 6410 | B/D | 6410 B/D | 9.67 | 1 | 0 | 0 | 0 | 0 | 0.303 | 0.34303 | 103 | 0 | 0 | 0.8821 | 0
Titusville | 14 | Addison Creek | 5.18 | Yes | 3456 | 0 | IR6-7 | IRL North | 5 | 91.8229 | 228.3894 | 0 | 0 | 40713 | 39734 | 40713 | 6181 | D | 6181 D | 9.67 | 1 | 0 | 0 | 0 | 0 | 0.303 | 0.056436 | 17 | 0 | 0 | 0.8821 | 0
Titusville | 14 | Addison Creek | 33.47 | No | 3456 | 0 | IR6-7 | IRL North | 689 | 275.9768 | 4369.5706 | 0 | 0 | 40716 | 39737 | 40716 | 6170 | B/D | 6170 B/D | 54.65 | 1 | 0 | 0 | 0 | 0 | 0.303 | 1.0797 | 1838 | 0 | 0 | 0.8821 | 0
Titusville | 14 | Addison Creek | 5.18 | Yes | 3456 | 0 | IR6-7 | IRL North | 24 | 151.6755 | 1129.6626 | 0 | 0 | 40718 | 39739 | 40718 | 6120 | D | 6120 D | 9.67 | 1 | 0 | 0 | 0 | 0 | 0.303 | 0.27914 | 84 | 0 | 0 | 0.8821 | 0
Titusville | 14 | Addison Creek | 5.18 | Yes | 3456 | 0 | IR6-7 | IRL North | 0 | 43.6297 | 18.129 | 0 | 0 | 40719 | 39740 | 40719 | 6460 | B/D | 6460 B/D | 9.67 | 1 | 0 | 0 | 0 | 0 | 0.303 | 0.0044798 | 1 | 0 | 0 | 0.8821 | 0
Titusville | 14 | Addison Creek | 5.18 | Yes | 3456 | 3 | IR6-7 | IRL North | 21 | 111.4213 | 723.4091 | 0.01 | 0 | 40720 | 39741 | 40720 | 4110 | D | 4110 D | 9.67 | 1 | 0.7 | 0.09 | 0.7 | 0.09 | 0.413 | 0.17876 | 73 | 0 | 0 | 0.8821 | 0
Titusville | 14 | Addison Creek | 5.18 | Yes | 3456 | 0 | IR6-7 | IRL North | 13 | 157.2001 | 607.1528 | 0 | 0 | 40721 | 39742 | 40721 | 6120 | B/D | 6120 B/D | 9.67 | 1 | 0 | 0 | 0 | 0 | 0.303 | 0.15003 | 45 | 0 | 0 | 0.8821 | 0
Titusville | 14 | Addison Creek | 5.18 | Yes | 3456 | 0 | IR6-7 | IRL North | 4 | 60.5096 | 167.2607 | 0 | 0 | 40722 | 39743 | 40722 | 6120 | D | 6120 D | 9.67 | 1 | 0 | 0 | 0 | 0 | 0.303 | 0.041331 | 12 | 0 | 0 | 0.8821 | 0
Titusville | 14 | Addison Creek | 33.47 | No | 1234 | 98 | IR6-7 | IRL North | 240 | 228.0737 | 637.9035 | 0.43 | 0.11 | 40725 | 39746 | 40725 | 1750 | B/D | 1750 B/D | 54.65 | 1 | 1.8 | 0.478 | 1.8 | 0.478 | 0.724 | 0.15763 | 641 | 3 | 0.7 | 0.8821 | 0.6
Titusville | 14 | Addison Creek | 5.18 | Yes | 3456 | 3 | IR6-7 | IRL North | 149 | 407.3557 | 5122.3223 | 0.1 | 0.01 | 40726 | 39747 | 40726 | 4110 | B/D | 4110 B/D | 9.67 | 1 | 0.7 | 0.09 | 0.7 | 0.09 | 0.413 | 1.2657 | 520 | 1 | 0.1 | 0.8821 | 0.1
Titusville | 14 | Addison Creek | 5.18 | Yes | 3456 | 0 | IR6-7 | IRL North | 0 | 43.8322 | 22.1992 | 0 | 0 | 40728 | 39749 | 40728 | 6120 | C/D | 6120 C/D | 9.67 | 1 | 0 | 0 | 0 | 0 | 0.303 | 0.0054855 | 2 | 0 | 0 | 0.8821 | 0
Titusville | 14 | Addison Creek | 5.18 | Yes | 3456 | 0 | IR6-7 | IRL North | 8 | 77.8305 | 363.6531 | 0 | 0 | 40730 | 39751 | 40730 | 6181 | D | 6181 D | 9.67 | 1 | 0 | 0 | 0 | 0 | 0.303 | 0.08986 | 27 | 0 | 0 | 0.8821 | 0
Titusville | 14 | Addison Creek | 5.18 | Yes | 3456 | 0 | IR6-7 | IRL North | 5 | 156.7932 | 248.5828 | 0 | 0 | 40731 | 39752 | 40731 | 6120 | B/D | 6120 B/D | 9.67 | 1 | 0 | 0 | 0 | 0 | 0.303 | 0.061426 | 18 | 0 | 0 | 0.8821 | 0
Titusville | 14 | Addison Creek | 5.18 | Yes | 3456 | 3 | IR6-7 | IRL North | 33 | 215.9909 | 1135.8226 | 0.02 | 0 | 40734 | 39755 | 40734 | 4110 | B/D | 4110 B/D | 9.67 | 1 | 0.7 | 0.09 | 0.7 | 0.09 | 0.413 | 0.28067 | 115 | 0 | 0 | 0.8821 | 0
Titusville | 14 | Addison Creek | 5.18 | Yes | 3456 | 0 | IR6-7 | IRL North | 1 | 59.7169 | 63.9369 | 0 | 0 | 40735 | 39756 | 40735 | 6120 | W | 6120 W | 9.67 | 1 | 0 | 0 | 0 | 0 | 0.303 | 0.015799 | 5 | 0 | 0 | 0.8821 | 0
Titusville | 14 | Addison Creek | 5.18 | Yes | 3456 | 3 | IR6-7 | IRL North | 15 | 137.3041 | 515.7768 | 0.01 | 0 | 40737 | 39758 | 40737 | 4110 | B/D | 4110 B/D | 9.67 | 1 | 0.7 | 0.09 | 0.7 | 0.09 | 0.413 | 0.12745 | 52 | 0 | 0 | 0.8821 | 0
Titusville | 14 | Addison Creek | 5.18 | Yes | 3456 | 0 | IR6-7 | IRL North | 3 | 71.7791 | 120.1488 | 0 | 0 | 40738 | 39759 | 40738 | 6170 | D | 6170 D | 9.67 | 1 | 0 | 0 | 0 | 0 | 0.303 | 0.029689 | 9 | 0 | 0 | 0.8821 | 0
Titusville | 14 | Addison Creek | 5.18 | Yes | 3456 | 0 | IR6-7 | IRL North | 4 | 58.3807 | 195.6524 | 0 | 0 | 40739 | 39760 | 40739 | 6120 | D | 6120 D | 9.67 | 1 | 0 | 0 | 0 | 0 | 0.303 | 0.048347 | 15 | 0 | 0 | 0.8821 | 0
Titusville | 14 | Addison Creek | 33.47 | No | 3456 | 0 | IR6-7 | IRL North | 76 | 98.6843 | 481.2383 | 0 | 0 | 40740 | 39761 | 40740 | 6170 | B/D | 6170 B/D | 54.65 | 1 | 0 | 0 | 0 | 0 | 0.303 | 0.11892 | 202 | 0 | 0 | 0.8821 | 0
Titusville | 14 | Addison Creek | 5.18 | Yes | 3456 | 3 | IR6-7 | IRL North | 16 | 122.1768 | 572.7022 | 0.02 | 0 | 40741 | 39762 | 40741 | 3200 | D | 3200 D | 9.67 | 1 | 1.25 | 0.064 | 1.25 | 0.064 | 0.4 | 0.14152 | 56 | 0 | 0 | 0.8821 | 0
Titusville | 14 | Addison Creek | 5.18 | Yes | 3456 | 3 | IR6-7 | IRL North | 97 | 505.8212 | 3337.2134 | 0.07 | 0.01 | 40742 | 39763 | 40742 | 4110 | B/D | 4110 B/D | 9.67 | 1 | 0.7 | 0.09 | 0.7 | 0.09 | 0.413 | 0.82464 | 339 | 1 | 0.1 | 0.8821 | 0.1
Titusville | 14 | Addison Creek | 5.18 | Yes | 3456 | 3 | IR6-7 | IRL North | 3 | 55.5745 | 107.7606 | 0 | 0 | 40744 | 39765 | 40744 | 4110 | B/D | 4110 B/D | 9.67 | 1 | 0.7 | 0.09 | 0.7 | 0.09 | 0.413 | 0.026628 | 11 | 0 | 0 | 0.8821 | 0
Titusville | 14 | Addison Creek | 5.18 | Yes | 3456 | 0 | IR6-7 | IRL North | 12 | 119.0311 | 568.9438 | 0 | 0 | 40745 | 39766 | 40745 | 6250 | B/D | 6250 B/D | 9.67 | 1 | 0 | 0 | 0 | 0 | 0.303 | 0.14059 | 42 | 0 | 0 | 0.8821 | 0
Titusville | 14 | Addison Creek | 5.18 | Yes | 3456 | 0 | IR6-7 | IRL North | 4 | 77.944 | 205.8676 | 0 | 0 | 40746 | 39767 | 40746 | 6120 | B/D | 6120 B/D | 9.67 | 1 | 0 | 0 | 0 | 0 | 0.303 | 0.050871 | 15 | 0 | 0 | 0.8821 | 0
Titusville | 14 | Addison Creek | 5.18 | Yes | 3456 | 0 | IR6-7 | IRL North | 34 | 290.8145 | 1609.2763 | 0 | 0 | 40748 | 39769 | 40748 | 6250 | B/D | 6250 B/D | 9.67 | 1 | 0 | 0 | 0 | 0 | 0.303 | 0.39766 | 120 | 0 | 0 | 0.8821 | 0
Titusville | 14 | Addison Creek | 5.18 | Yes | 3456 | 0 | IR6-7 | IRL North | 10 | 100.3715 | 467.6434 | 0 | 0 | 40749 | 39770 | 40749 | 6120 | D | 6120 D | 9.67 | 1 | 0 | 0 | 0 | 0 | 0.303 | 0.11556 | 35 | 0 | 0 | 0.8821 | 0
Titusville | 14 | Addison Creek | 5.18 | Yes | 3456 | 0 | IR6-7 | IRL North | 0 | 19.6857 | 9.0857 | 0 | 0 | 40750 | 39771 | 40750 | 6120 | W | 6120 W | 9.67 | 1 | 0 | 0 | 0 | 0 | 0.303 | 0.0022451 | 1 | 0 | 0 | 0.8821 | 0
Titusville | 14 | Addison Creek | 5.18 | Yes | 3456 | 3 | IR6-7 | IRL North | 6 | 99.7383 | 203.932 | 0 | 0 | 40751 | 39772 | 40751 | 4110 | B/D | 4110 B/D | 9.67 | 1 | 0.7 | 0.09 | 0.7 | 0.09 | 0.413 | 0.050392 | 21 | 0 | 0 | 0.8821 | 0
Titusville | 14 | Addison Creek | 33.47 | No | 3456 | 0 | IR6-7 | IRL North | 16 | 82.4223 | 121.5836 | 0 | 0 | 40752 | 39773 | 40752 | 6120 | W | 6120 W | 54.65 | 1 | 0 | 0 | 0 | 0 | 0.303 | 0.030044 | 51 | 0 | 0 | 0.8821 | 0
Titusville | 14 | Addison Creek | 33.47 | No | 3456 | 0 | IR6-7 | IRL North | 5 | 41.4105 | 10.5106 | 0 | 0 | 40753 | 39774 | 40753 | 5430 | W | 5430 W | 54.65 | 1 | 0 | 0 | 0 | 0 | 1 | 0.0025972 | 15 | 0 | 0 | 0.8821 | 0
Titusville | 14 | Addison Creek | 33.47 | No | 3456 | 0 | IR6-7 | IRL North | 107 | 111.3512 | 680.7941 | 0 | 0 | 40756 | 39777 | 40756 | 6120 | B/D | 6120 B/D | 54.65 | 1 | 0 | 0 | 0 | 0 | 0.303 | 0.1672 | 285 | 0 | 0 | 0.8821 | 0
Titusville | 14 | Addison Creek | 33.47 | No | 3456 | 3 | IR6-7 | IRL North | 106 | 98.4706 | 493.8994 | 0.07 | 0.01 | 40757 | 39778 | 40757 | 4110 | B/D | 4110 B/D | 54.65 | 1 | 0.7 | 0.09 | 0.7 | 0.09 | 0.413 | 0.12204 | 283 | 0 | 0.1 | 0.8821 | 0.1
Titusville | 14 | Addison Creek | 33.47 | No | 3456 | 3 | IR6-7 | IRL North | 266 | 181.6112 | 1237.4477 | 0.19 | 0.02 | 40758 | 39779 | 40758 | 4110 | B/D | 4110 B/D | 54.65 | 1 | 0.7 | 0.09 | 0.7 | 0.09 | 0.413 | 0.30578 | 709 | 1 | 0.1 | 0.8821 | 0.1
Titusville | 14 | Addison Creek | 33.47 | No | 3456 | 3 | IR6-7 | IRL North | 288 | 199.6961 | 1337.222 | 0.2 | 0.03 | 40759 | 39780 | 40759 | 4110 | B/D | 4110 B/D | 54.65 | 1 | 0.7 | 0.09 | 0.7 | 0.09 | 0.413 | 0.33043 | 767 | 1 | 0.2 | 0.8821 | 0.2
Titusville | 14 | Addison Creek | 33.47 | No | 3456 | 3 | IR6-7 | IRL North | 22 | 49.2876 | 104.7385 | 0.03 | 0 | 40760 | 39781 | 40760 | 3200 | B/D | 3200 B/D | 54.65 | 1 | 1.25 | 0.064 | 1.25 | 0.064 | 0.4 | 0.025881 | 58 | 0 | 0 | 0.8821 | 0
Titusville | 14 | Addison Creek | 5.18 | Yes | 3456 | 0 | IR6-7 | IRL North | 0 | 18.3782 | 14.731 | 0 | 0 | 40761 | 39782 | 40761 | 6170 | B/D | 6170 B/D | 9.67 | 1 | 0 | 0 | 0 | 0 | 0.303 | 0.0036401 | 1 | 0 | 0 | 0.8821 | 0
Titusville | 14 | Addison Creek | 33.47 | No | 3456 | 3 | IR6-7 | IRL North | 231 | 163.8133 | 1109.121 | 0.28 | 0.01 | 40762 | 39783 | 40762 | 3200 | D | 3200 D | 54.65 | 1 | 1.25 | 0.064 | 1.25 | 0.064 | 0.4 | 0.27407 | 616 | 2 | 0.1 | 0.8821 | 0.1
Titusville | 14 | Addison Creek | 33.47 | No | 3456 | 3 | IR6-7 | IRL North | 234 | 175.2122 | 1125.3868 | 0.28 | 0.01 | 40763 | 39784 | 40763 | 3200 | B/D | 3200 B/D | 54.65 | 1 | 1.25 | 0.064 | 1.25 | 0.064 | 0.4 | 0.27809 | 625 | 2 | 0.1 | 0.8821 | 0.1
Titusville | 14 | Addison Creek | 33.47 | No | 3456 | 3 | IR6-7 | IRL North | 1 | 13.3904 | 4.5087 | 0 | 0 | 40764 | 39785 | 40764 | 4110 | B/D | 4110 B/D | 54.65 | 1 | 0.7 | 0.09 | 0.7 | 0.09 | 0.413 | 0.0011141 | 3 | 0 | 0 | 0.8821 | 0
Titusville | 14 | Addison Creek | 33.47 | No | 3456 | 3 | IR6-7 | IRL North | 401 | 280.0811 | 1866.0699 | 0.28 | 0.04 | 40765 | 39786 | 40765 | 4110 | B/D | 4110 B/D | 54.65 | 1 | 0.7 | 0.09 | 0.7 | 0.09 | 0.413 | 0.46111 | 1070 | 2 | 0.2 | 0.8821 | 0.2
Titusville | 14 | Addison Creek | 33.47 | No | 3456 | 3 | IR6-7 | IRL North | 85 | 82.5245 | 396.1015 | 0.06 | 0.01 | 40766 | 39787 | 40766 | 4110 | D | 4110 D | 54.65 | 1 | 0.7 | 0.09 | 0.7 | 0.09 | 0.413 | 0.097878 | 227 | 0 | 0 | 0.8821 | 0
Titusville | 14 | Addison Creek | 33.47 | No | 3456 | 3 | IR6-7 | IRL North | 110 | 98.8033 | 511.1777 | 0.08 | 0.01 | 40767 | 39788 | 40767 | 4110 | B/D | 4110 B/D | 54.65 | 1 | 0.7 | 0.09 | 0.7 | 0.09 | 0.413 | 0.12631 | 293 | 0 | 0.1 | 0.8821 | 0.1
Titusville | 14 | Addison Creek | 33.47 | No | 3456 | 3 | IR6-7 | IRL North | 110 | 124.5046 | 526.5411 | 0.13 | 0.01 | 40768 | 39789 | 40768 | 3200 | B/D | 3200 B/D | 54.65 | 1 | 1.25 | 0.064 | 1.25 | 0.064 | 0.4 | 0.13011 | 292 | 1 | 0 | 0.8821 | 0
Titusville | 14 | Addison Creek | 33.47 | No | 3456 | 3 | IR6-7 | IRL North | 27 | 55.7026 | 130.5233 | 0.03 | 0 | 40769 | 39790 | 40769 | 3200 | B/D | 3200 B/D | 54.65 | 1 | 1.25 | 0.064 | 1.25 | 0.064 | 0.4 | 0.032253 | 72 | 0 | 0 | 0.8821 | 0
Titusville | 14 | Addison Creek | 33.47 | No | 3456 | 0 | IR6-7 | IRL North | 6 | 32.8588 | 39.3413 | 0 | 0 | 40770 | 39791 | 40770 | 6181 | B/D | 6181 B/D | 54.65 | 1 | 0 | 0 | 0 | 0 | 0.303 | 0.0097214 | 17 | 0 | 0 | 0.8821 | 0
Titusville | 14 | Addison Creek | 33.47 | No | 3456 | 0 | IR6-7 | IRL North | 7 | 40.7078 | 46.4622 | 0 | 0 | 40771 | 39792 | 40771 | 6181 | D | 6181 D | 54.65 | 1 | 0 | 0 | 0 | 0 | 0.303 | 0.011481 | 20 | 0 | 0 | 0.8821 | 0
Titusville | 14 | Addison Creek | 33.47 | No | 3456 | 0 | IR6-7 | IRL North | 73 | 92.6329 | 462.0876 | 0 | 0 | 40772 | 39793 | 40772 | 6120 | D | 6120 D | 54.65 | 1 | 0 | 0 | 0 | 0 | 0.303 | 0.11418 | 194 | 0 | 0 | 0.8821 | 0
Titusville | 14 | Addison Creek | 33.47 | No | 3456 | 0 | IR6-7 | IRL North | 119 | 124.0248 | 751.8547 | 0 | 0 | 40773 | 39794 | 40773 | 6120 | B/D | 6120 B/D | 54.65 | 1 | 0 | 0 | 0 | 0 | 0.303 | 0.18579 | 316 | 0 | 0 | 0.8821 | 0
Titusville | 14 | Addison Creek | 33.47 | No | 3456 | 0 | IR6-7 | IRL North | 32 | 58.9148 | 204.3084 | 0 | 0 | 40774 | 39795 | 40774 | 6120 | B/D | 6120 B/D | 54.65 | 1 | 0 | 0 | 0 | 0 | 0.303 | 0.050486 | 86 | 0 | 0 | 0.8821 | 0
Titusville | 14 | Addison Creek | 33.47 | No | 3456 | 0 | IR6-7 | IRL North | 112 | 117.367 | 708.1122 | 0 | 0 | 40775 | 39796 | 40775 | 6120 | D | 6120 D | 54.65 | 1 | 0 | 0 | 0 | 0 | 0.303 | 0.17498 | 298 | 0 | 0 | 0.8821 | 0
Titusville | 14 | Addison Creek | 33.47 | No | 3456 | 0 | IR6-7 | IRL North | 147 | 139.3172 | 929.1712 | 0 | 0 | 40778 | 39798 | 40778 | 6120 | B/D | 6120 B/D | 54.65 | 1 | 0 | 0 | 0 | 0 | 0.303 | 0.2296 | 391 | 0 | 0 | 0.8821 | 0
Titusville | 14 | Addison Creek | 33.47 | No | 3456 | 0 | IR6-7 | IRL North | 467 | 366.4079 | 2961.8752 | 0 | 0 | 40779 | 39799 | 40779 | 6120 | D | 6120 D | 54.65 | 1 | 0 | 0 | 0 | 0 | 0.303 | 0.73189 | 1246 | 0 | 0 | 0.8821 | 0
Titusville | 14 | Addison Creek | 5.18 | Yes | 3456 | 0 | IR6-7 | IRL North | 1 | 29.5434 | 43.307 | 0 | 0 | 40780 | 39800 | 40780 | 6250 | B/D | 6250 B/D | 9.67 | 1 | 0 | 0 | 0 | 0 | 0.303 | 0.010701 | 3 | 0 | 0 | 0.8821 | 0
Titusville | 14 | Addison Creek | 33.47 | No | 3456 | 0 | IR6-7 | IRL North | 11 | 63.4574 | 69.5952 | 0 | 0 | 40782 | 39802 | 40782 | 6420 | D | 6420 D | 54.65 | 1 | 0 | 0 | 0 | 0 | 0.303 | 0.017197 | 29 | 0 | 0 | 0.8821 | 0
Titusville | 14 | Addison Creek | 33.47 | No | 3456 | 0 | IR6-7 | IRL North | 133 | 127.4754 | 843.4756 | 0 | 0 | 40784 | 39804 | 40784 | 6120 | B/D | 6120 B/D | 54.65 | 1 | 0 | 0 | 0 | 0 | 0.303 | 0.20843 | 355 | 0 | 0 | 0.8821 | 0
Titusville | 14 | Addison Creek | 33.47 | No | 3456 | 0 | IR6-7 | IRL North | 51 | 84.3153 | 323.7054 | 0 | 0 | 40785 | 39805 | 40785 | 6181 | B/D | 6181 B/D | 54.65 | 1 | 0 | 0 | 0 | 0 | 0.303 | 0.079989 | 136 | 0 | 0 | 0.8821 | 0
Titusville | 14 | Addison Creek | 33.47 | No | 3456 | 0 | IR6-7 | IRL North | 106 | 105.8498 | 674.7465 | 0 | 0 | 40786 | 39806 | 40786 | 6181 | B/D | 6181 B/D | 54.65 | 1 | 0 | 0 | 0 | 0 | 0.303 | 0.16673 | 284 | 0 | 0 | 0.8821 | 0
Titusville | 14 | Addison Creek | 33.47 | No | 3456 | 3 | IR6-7 | IRL North | 2368 | 610.5371 | 11012.3664 | 1.66 | 0.21 | 40788 | 39808 | 40788 | 4110 | B/D | 4110 B/D | 54.65 | 1 | 0.7 | 0.09 | 0.7 | 0.09 | 0.413 | 2.7212 | 6313 | 10 | 1.3 | 0.8821 | 1.1
Titusville | 14 | Addison Creek | 33.47 | No | 3456 | 3 | IR6-7 | IRL North | 9227 | 1214.5674 | 42910.2875 | 6.46 | 0.83 | 40790 | 39810 | 40790 | 4110 | B/D | 4110 B/D | 54.65 | 1 | 0.7 | 0.09 | 0.7 | 0.09 | 0.413 | 10.6033 | 24600 | 38 | 4.9 | 0.8821 | 4.3
Titusville | 14 | Addison Creek | 33.47 | No | 3456 | 0 | IR6-7 | IRL North | 3317 | 985.1116 | 21027.3931 | 0 | 0 | 40792 | 39812 | 40792 | 6250 | B/D | 6250 B/D | 54.65 | 1 | 0 | 0 | 0 | 0 | 0.303 | 5.196 | 8844 | 0 | 0 | 0.8821 | 0
Titusville | 14 | Addison Creek | 33.47 | No | 3456 | 0 | IR6-7 | IRL North | 536 | 366.5646 | 3394.7893 | 0 | 0 | 40794 | 39814 | 40794 | 6250 | B/D | 6250 B/D | 54.65 | 1 | 0 | 0 | 0 | 0 | 0.303 | 0.83887 | 1428 | 0 | 0 | 0.8821 | 0
Titusville | 14 | Addison Creek | 33.47 | No | 3456 | 0 | IR6-7 | IRL North | 2157 | 732.2713 | 13672.8633 | 0 | 0 | 40795 | 39815 | 40795 | 6170 | B/D | 6170 B/D | 54.65 | 1 | 0 | 0 | 0 | 0 | 0.303 | 3.3786 | 5751 | 0 | 0 | 0.8821 | 0
Titusville | 14 | Addison Creek | 33.47 | No | 3456 | 0 | IR6-7 | IRL North | 891 | 392.5575 | 5647.5675 | 0 | 0 | 40796 | 39816 | 40796 | 6170 | D | 6170 D | 54.65 | 1 | 0 | 0 | 0 | 0 | 0.303 | 1.3955 | 2375 | 0 | 0 | 0.8821 | 0
Titusville | 14 | Addison Creek | 33.47 | No | 3456 | 3 | IR6-7 | IRL North | 4 | 20.7878 | 19.9993 | 0 | 0 | 40798 | 39818 | 40798 | 4110 | D | 4110 D | 54.65 | 1 | 0.7 | 0.09 | 0.7 | 0.09 | 0.413 | 0.0049419 | 11 | 0 | 0 | 0.8821 | 0
Titusville | 14 | Addison Creek | 33.47 | No | 3456 | 0 | IR6-7 | IRL North | 7 | 38.1498 | 43.5349 | 0 | 0 | 40799 | 39819 | 40799 | 6170 | B/D | 6170 B/D | 54.65 | 1 | 0 | 0 | 0 | 0 | 0.303 | 0.010758 | 18 | 0 | 0 | 0.8821 | 0
Titusville | 14 | Addison Creek | 33.47 | No | 3456 | 3 | IR6-7 | IRL North | 7 | 31.3507 | 32.2879 | 0.01 | 0 | 40800 | 39820 | 40800 | 3200 | B/D | 3200 B/D | 54.65 | 1 | 1.25 | 0.064 | 1.25 | 0.064 | 0.4 | 0.0079785 | 18 | 0 | 0 | 0.8821 | 0
Titusville | 14 | Addison Creek | 33.47 | No | 1234 | 98 | IR6-7 | IRL North | 158 | 199.6887 | 419.8973 | 0.28 | 0.08 | 40808 | 39828 | 40808 | 1750 | B/D | 1750 B/D | 54.65 | 1 | 1.8 | 0.478 | 1.8 | 0.478 | 0.724 | 0.10376 | 422 | 2 | 0.4 | 0.8821 | 0.4
Titusville | 14 | Addison Creek | 33.47 | No | 1234 | 98 | IR6-7 | IRL North | 1481 | 359.5143 | 3403.0157 | 2.67 | 0.71 | 40810 | 39830 | 40810 | 1750 | D | 1750 D | 54.65 | 1 | 1.8 | 0.478 | 1.8 | 0.478 | 0.836 | 0.8409 | 3949 | 16 | 4.2 | 0.8821 | 3.7
Titusville | 14 | Addison Creek | 33.47 | No | 3456 | 0 | IR6-7 | IRL North | 215 | 160.9985 | 1360.3751 | 0 | 0 | 40811 | 39831 | 40811 | 6120 | B/D | 6120 B/D | 54.65 | 1 | 0 | 0 | 0 | 0 | 0.303 | 0.00018891 | 0 | 0 | 0 | 0.8821 | 0
Titusville | 14 | Addison Creek | 33.47 | No | 3456 | 3 | IR6-7 | IRL North | 56 | 77.4545 | 260.788 | 0.04 | 0.01 | 40812 | 39832 | 40812 | 4110 | B/D | 4110 B/D | 54.65 | 1 | 0.7 | 0.09 | 0.7 | 0.09 | 0.413 | 0.0010984 | 3 | 0 | 0 | 0.8821 | 0
Titusville | 14 | Addison Creek | 33.47 | No | 3456 | 3 | IR6-7 | IRL North | 1101 | 368.048 | 5122.4431 | 0.77 | 0.1 | 40813 | 39833 | 40813 | 4110 | B/D | 4110 B/D | 54.65 | 1 | 0.7 | 0.09 | 0.7 | 0.09 | 0.413 | 0.01612 | 37 | 0 | 0 | 0.8821 | 0
Titusville | 14 | Addison Creek | 33.47 | No | 3456 | 3 | IR6-7 | IRL North | 1262 | 539.4173 | 5869.3801 | 0.88 | 0.11 | 40814 | 39834 | 40814 | 4110 | B/D | 4110 B/D | 54.65 | 1 | 0.7 | 0.09 | 0.7 | 0.09 | 0.413 | 0.027801 | 64 | 0 | 0 | 0.8821 | 0
Titusville | 14 | Addison Creek | 33.47 | No | 3456 | 3 | IR6-7 | IRL North | 69 | 76.6028 | 319.811 | 0.05 | 0.01 | 40815 | 39835 | 40815 | 4110 | D | 4110 D | 54.65 | 1 | 0.7 | 0.09 | 0.7 | 0.09 | 0.413 | 0.0041315 | 10 | 0 | 0 | 0.8821 | 0
Titusville | 14 | Addison Creek | 33.47 | No | 3456 | 3 | IR6-7 | IRL North | 2580 | 569.9587 | 12388.4837 | 3.1 | 0.17 | 40816 | 39836 | 40816 | 3200 | D | 3200 D | 54.65 | 1 | 1.25 | 0.064 | 1.25 | 0.064 | 0.4 | 0.040867 | 92 | 0 | 0 | 0.8821 | 0
Titusville | 14 | Addison Creek | 33.47 | No | 3456 | 3 | IR6-7 | IRL North | 352 | 177.4167 | 1690.9574 | 0.42 | 0.02 | 40817 | 39837 | 40817 | 3200 | B/D | 3200 B/D | 54.65 | 1 | 1.25 | 0.064 | 1.25 | 0.064 | 0.4 | 0.04779 | 107 | 0 | 0 | 0.8821 | 0
Titusville | 14 | Addison Creek | 33.47 | No | 3456 | 3 | IR6-7 | IRL North | 5244 | 967.5504 | 25178.4963 | 6.29 | 0.34 | 40818 | 39838 | 40818 | 3200 | B/D | 3200 B/D | 54.65 | 1 | 1.25 | 0.064 | 1.25 | 0.064 | 0.4 | 0.014525 | 33 | 0 | 0 | 0.8821 | 0
Titusville | 14 | Addison Creek | 33.47 | No | 3456 | 3 | IR6-7 | IRL North | 53 | 88.507 | 254.9008 | 0.06 | 0 | 40819 | 39839 | 40819 | 3200 | B/D | 3200 B/D | 54.65 | 1 | 1.25 | 0.064 | 1.25 | 0.064 | 0.4 | 0.0089588 | 20 | 0 | 0 | 0.8821 | 0
Titusville | 14 | Addison Creek | 33.47 | No | 3456 | 3 | IR6-7 | IRL North | 1032 | 355.7033 | 4799.2783 | 0.72 | 0.09 | 40820 | 39840 | 40820 | 4110 | B/D | 4110 B/D | 54.65 | 1 | 0.7 | 0.09 | 0.7 | 0.09 | 0.413 | 0.11572 | 268 | 0 | 0.1 | 0.8821 | 0.1
Titusville | 14 | Addison Creek | 33.47 | No | 3456 | 3 | IR6-7 | IRL North | 565 | 243.9126 | 2627.8457 | 0.4 | 0.05 | 40821 | 39841 | 40821 | 4110 | D | 4110 D | 54.65 | 1 | 0.7 | 0.09 | 0.7 | 0.09 | 0.413 | 0.03044 | 71 | 0 | 0 | 0.8821 | 0
Titusville | 14 | Addison Creek | 33.47 | No | 1234 | 98 | IR6-7 | IRL North | 532 | 180.8977 | 1411.9785 | 0.96 | 0.25 | 40823 | 39843 | 40823 | 1750 | B/D | 1750 B/D | 54.65 | 1 | 1.8 | 0.478 | 1.8 | 0.478 | 0.724 | 0.34891 | 1419 | 6 | 1.5 | 0.8821 | 1.3
Titusville | 14 | Addison Creek | 33.47 | No | 3456 | 3 | IR6-7 | IRL North | 1606 | 670.4664 | 7467.6338 | 1.12 | 0.14 | 40824 | 39844 | 40824 | 4110 | B/D | 4110 B/D | 54.65 | 1 | 0.7 | 0.09 | 0.7 | 0.09 | 0.413 | 0.039032 | 91 | 0 | 0 | 0.8821 | 0
Titusville | 14 | Addison Creek | 33.47 | No | 3456 | 3 | IR6-7 | IRL North | 6400 | 919.6028 | 30732.3759 | 7.68 | 0.41 | 40825 | 39845 | 40825 | 3200 | B/D | 3200 B/D | 54.65 | 1 | 1.25 | 0.064 | 1.25 | 0.064 | 0.4 | 0.028513 | 64 | 0 | 0 | 0.8821 | 0
Titusville | 14 | Addison Creek | 33.47 | No | 3456 | 0 | IR6-7 | IRL North | 2001 | 1063.2343 | 12686.4945 | 0 | 0 | 40826 | 39846 | 40826 | 6170 | B/D | 6170 B/D | 54.65 | 1 | 0 | 0 | 0 | 0 | 0.303 | 0.014916 | 25 | 0 | 0 | 0.8821 | 0
Titusville | 14 | Addison Creek | 33.47 | No | 3456 | 0 | IR6-7 | IRL North | 11186 | 2590.0567 | 70905.8036 | 0 | 0 | 40827 | 39847 | 40827 | 6170 | D | 6170 D | 54.65 | 1 | 0 | 0 | 0 | 0 | 0.303 | 0.76459 | 1301 | 0 | 0 | 0.8821 | 0
Titusville | 14 | Addison Creek | 33.47 | No | 3456 | 0 | IR6-7 | IRL North | 969 | 444.3201 | 6144.6738 | 0 | 0 | 40828 | 39848 | 40828 | 6170 | B/D | 6170 B/D | 54.65 | 1 | 0 | 0 | 0 | 0 | 0.303 | 0.039571 | 67 | 0 | 0 | 0.8821 | 0
Titusville | 14 | Addison Creek | 33.47 | No | 3456 | 0 | IR6-7 | IRL North | 70 | 121.1239 | 442.4874 | 0 | 0 | 40829 | 39849 | 40829 | 6170 | D | 6170 D | 54.65 | 1 | 0 | 0 | 0 | 0 | 0.303 | 0.02027 | 35 | 0 | 0 | 0.8821 | 0
Titusville | 14 | Addison Creek | 33.47 | No | 1234 | 98 | IR6-7 | IRL North | 596 | 211.9605 | 1580.6187 | 1.07 | 0.28 | 40832 | 39852 | 40832 | 1750 | B/D | 1750 B/D | 54.65 | 1 | 1.8 | 0.478 | 1.8 | 0.478 | 0.724 | 0.39058 | 1588 | 6 | 1.7 | 0.8821 | 1.5
Titusville | 14 | Addison Creek | 33.47 | No | 1234 | 98 | IR6-7 | IRL North | 908 | 427.9073 | 2409.7508 | 1.63 | 0.43 | 40833 | 39853 | 40833 | 1750 | B/D | 1750 B/D | 54.65 | 1 | 1.8 | 0.478 | 1.8 | 0.478 | 0.724 | 0.59546 | 2422 | 10 | 2.6 | 0.8821 | 2.3
Titusville | 14 | Addison Creek | 33.47 | No | 1234 | 98 | IR6-7 | IRL North | 553 | 338.1012 | 1466.0169 | 1 | 0.26 | 40834 | 39854 | 40834 | 1750 | B/D | 1750 B/D | 54.65 | 1 | 1.8 | 0.478 | 1.8 | 0.478 | 0.724 | 0.36226 | 1473 | 6 | 1.6 | 0.8821 | 1.4
Titusville | 14 | Addison Creek | 33.47 | No | 1234 | 98 | IR6-7 | IRL North | 71 | 74.7068 | 187.2047 | 0.13 | 0.03 | 40835 | 39855 | 40835 | 1750 | B/D | 1750 B/D | 54.65 | 1 | 1.8 | 0.478 | 1.8 | 0.478 | 0.724 | 0.046259 | 188 | 1 | 0.2 | 0.8821 | 0.2
Titusville | 14 | Addison Creek | 33.47 | No | 1234 | 98 | IR6-7 | IRL North | 154 | 150.4228 | 409.7594 | 0.28 | 0.07 | 40836 | 39856 | 40836 | 1750 | B/D | 1750 B/D | 54.65 | 1 | 1.8 | 0.478 | 1.8 | 0.478 | 0.724 | 0.10125 | 412 | 2 | 0.4 | 0.8821 | 0.4
Titusville | 14 | Addison Creek | 33.47 | No | 1234 | 98 | IR6-7 | IRL North | 13859 | 830.7325 | 35395.727 | 24.95 | 6.62 | 40837 | 39857 | 40837 | 1750 | U | 1750 U | 54.65 | 1 | 1.8 | 0.478 | 1.8 | 0.478 | 0.752 | 8.7464 | 36948 | 147 | 38.9 | 0.8821 | 34.3
Titusville | 14 | Addison Creek | 33.47 | No | 1234 | 45 | IR6-7 | IRL North | 935 | 243.1977 | 2555.3671 | 1.12 | 0.45 | 40838 | 39858 | 40838 | 8140 | B/D | 8140 B/D | 54.65 | 1 | 1.18 | 0.48 | 1.18 | 0.48 | 0.703 | 0.63144 | 2494 | 6 | 2.6 | 0.8821 | 2.3
Titusville | 14 | Addison Creek | 33.47 | No | 3456 | 0 | IR6-7 | IRL North | 263 | 237.4002 | 1667.9322 | 0 | 0 | 40840 | 39860 | 40840 | 6181 | D | 6181 D | 54.65 | 1 | 0 | 0 | 0 | 0 | 0.303 | 0.015161 | 26 | 0 | 0 | 0.8821 | 0
Titusville | 14 | Addison Creek | 33.47 | No | 3456 | 0 | IR6-7 | IRL North | 825 | 357.05 | 5226.365 | 0 | 0 | 40841 | 39861 | 40841 | 6181 | B/D | 6181 B/D | 54.65 | 1 | 0 | 0 | 0 | 0 | 0.303 | 0.74541 | 1269 | 0 | 0 | 0.8821 | 0
Titusville | 14 | Addison Creek | 33.47 | No | 3456 | 0 | IR6-7 | IRL North | 17 | 59.7699 | 104.9928 | 0 | 0 | 40842 | 39862 | 40842 | 6120 | B/D | 6120 B/D | 54.65 | 1 | 0 | 0 | 0 | 0 | 0.303 | 0.025944 | 44 | 0 | 0 | 0.8821 | 0
Titusville | 14 | Addison Creek | 33.47 | No | 3456 | 0 | IR6-7 | IRL North | 2040 | 691.5036 | 12928.3842 | 0 | 0 | 40843 | 39863 | 40843 | 6120 | D | 6120 D | 54.65 | 1 | 0 | 0 | 0 | 0 | 0.303 | 3.1947 | 5438 | 0 | 0 | 0.8821 | 0
Titusville | 14 | Addison Creek | 33.47 | No | 3456 | 0 | IR6-7 | IRL North | 4 | 26.609 | 23.3001 | 0 | 0 | 40844 | 39864 | 40844 | 6120 | B/D | 6120 B/D | 54.65 | 1 | 0 | 0 | 0 | 0 | 0.303 | 0.0057576 | 10 | 0 | 0 | 0.8821 | 0
Titusville | 14 | Addison Creek | 33.47 | No | 3456 | 0 | IR6-7 | IRL North | 2227 | 714.5688 | 14118.1959 | 0 | 0 | 40845 | 39865 | 40845 | 6181 | B/D | 6181 B/D | 54.65 | 1 | 0 | 0 | 0 | 0 | 0.303 | 3.4887 | 5938 | 0 | 0 | 0.8821 | 0
Titusville | 14 | Addison Creek | 33.47 | No | 3456 | 0 | IR6-7 | IRL North | 538 | 471.3349 | 3409.8483 | 0 | 0 | 40848 | 39868 | 40848 | 6170 | B/D | 6170 B/D | 54.65 | 1 | 0 | 0 | 0 | 0 | 0.303 | 0.84259 | 1434 | 0 | 0 | 0.8821 | 0
Titusville | 14 | Addison Creek | 33.47 | No | 3456 | 0 | IR6-7 | IRL North | 1091 | 688.6763 | 6915.293 | 0 | 0 | 40849 | 39869 | 40849 | 6170 | B/D | 6170 B/D | 54.65 | 1 | 0 | 0 | 0 | 0 | 0.303 | 1.7088 | 2909 | 0 | 0 | 0.8821 | 0
Titusville | 14 | Addison Creek | 33.47 | No | 3456 | 3 | IR6-7 | IRL North | 895 | 366.8785 | 4299.7063 | 1.07 | 0.06 | 40850 | 39870 | 40850 | 3200 | B/D | 3200 B/D | 54.65 | 1 | 1.25 | 0.064 | 1.25 | 0.064 | 0.4 | 1.0625 | 2387 | 7 | 0.3 | 0.8821 | 0.3
Titusville | 14 | Addison Creek | 33.47 | No | 3456 | 3 | IR6-7 | IRL North | 614 | 274.2802 | 2856.6858 | 0.43 | 0.06 | 40851 | 39871 | 40851 | 4110 | B/D | 4110 B/D | 54.65 | 1 | 0.7 | 0.09 | 0.7 | 0.09 | 0.413 | 0.7059 | 1638 | 3 | 0.3 | 0.8821 | 0.3
Titusville | 14 | Addison Creek | 33.47 | No | 3456 | 0 | IR6-7 | IRL North | 6 | 31.1119 | 37.9682 | 0 | 0 | 40855 | 39875 | 40855 | 6181 | D | 6181 D | 54.65 | 1 | 0 | 0 | 0 | 0 | 0.303 | 0.0093821 | 16 | 0 | 0 | 0.8821 | 0
Titusville | 14 | Addison Creek | 33.47 | No | 3456 | 3 | IR6-7 | IRL North | 57 | 292.4566 | 476.1157 | 0.07 | 0 | 40858 | 39878 | 40858 | 3200 | U | 3200 U | 54.65 | 1 | 1.25 | 0.064 | 1.25 | 0.064 | 0.231 | 0.11765 | 153 | 0 | 0 | 0.8821 | 0
Titusville | 14 | Addison Creek | 33.47 | No | 3456 | 0 | IR6-7 | IRL North | 230 | 232.5474 | 1456.8634 | 0 | 0 | 40862 | 39882 | 40862 | 6120 | B/D | 6120 B/D | 54.65 | 1 | 0 | 0 | 0 | 0 | 0.303 | 0.36 | 613 | 0 | 0 | 0.8821 | 0
Titusville | 14 | Addison Creek | 33.47 | No | 3456 | 0 | IR6-7 | IRL North | 7 | 36.4369 | 43.2155 | 0 | 0 | 40864 | 39884 | 40864 | 6181 | D | 6181 D | 54.65 | 1 | 0 | 0 | 0 | 0 | 0.303 | 0.010679 | 18 | 0 | 0 | 0.8821 | 0
Titusville | 14 | Addison Creek | 33.47 | No | 3456 | 0 | IR6-7 | IRL North | 1082 | 914.7208 | 6855.5009 | 0 | 0 | 40867 | 39887 | 40867 | 6170 | D | 6170 D | 54.65 | 1 | 0 | 0 | 0 | 0 | 0.303 | 1.694 | 2883 | 0 | 0 | 0.8821 | 0
Titusville | 14 | Addison Creek | 33.47 | No | 3456 | 0 | IR6-7 | IRL North | 6288 | 1691.3686 | 39856.3436 | 0 | 0 | 40869 | 39889 | 40869 | 6210 | B/D | 6210 B/D | 54.65 | 1 | 0 | 0 | 0 | 0 | 0.303 | 9.8487 | 16763 | 0 | 0 | 0.8821 | 0
Titusville | 14 | Addison Creek | 33.47 | No | 1234 | 0 | IR6-7 | IRL North | 633 | 466.3144 | 2431.2705 | 0.38 | 0.09 | 40877 | 39897 | 40877 | 5340 | D | 5340 D | 54.65 | 1 | 0.6 | 0.135 | 0.6 | 0.135 | 0.5 | 0.60078 | 1687 | 2 | 0.5 | 0.8821 | 0.4
Titusville | 14 | Addison Creek | 33.47 | No | 3456 | 0 | IR6-7 | IRL North | 114 | 150.3919 | 719.9148 | 0 | 0 | 40879 | 39899 | 40879 | 6410 | B/D | 6410 B/D | 54.65 | 1 | 0 | 0 | 0 | 0 | 0.303 | 0.17789 | 303 | 0 | 0 | 0.8821 | 0
Titusville | 14 | Addison Creek | 33.47 | No | 3456 | 0 | IR6-7 | IRL North | 7837 | 2084.4032 | 49676.4647 | 0 | 0 | 40881 | 39901 | 40881 | 6410 | D | 6410 D | 54.65 | 1 | 0 | 0 | 0 | 0 | 0.303 | 7.2622 | 12361 | 0 | 0 | 0.8821 | 0
Titusville | 14 | Addison Creek | 33.47 | No | 3456 | 0 | IR6-7 | IRL North | 242 | 257.9107 | 2428.8663 | 0 | 0 | 40882 | 39902 | 40882 | 6300 | A | 6300 A | 54.65 | 1 | 0 | 0 | 0 | 0 | 0.191 | 0.60018 | 644 | 0 | 0 | 0.8821 | 0
Titusville | 14 | Addison Creek | 33.47 | No | 3456 | 12 | IR6-7 | IRL North | 122 | 489.3342 | 1003.3191 | 0.18 | 0.01 | 40883 | 39903 | 40883 | 7410 | B/D | 7410 B/D | 54.65 | 1 | 1.51 | 0.115 | 1.51 | 0.115 | 0.234 | 0.24792 | 326 | 1 | 0.1 | 0.8821 | 0.1
Titusville | 14 | Addison Creek | 33.47 | No | 3456 | 12 | IR6-7 | IRL North | 3369 | 864.3449 | 42852.0838 | 5.09 | 0.39 | 40887 | 39907 | 40887 | 7410 | A | 7410 A | 54.65 | 1 | 1.51 | 0.115 | 1.51 | 0.115 | 0.151 | 10.5889 | 8982 | 30 | 2.3 | 0.8821 | 2
Titusville | 14 | Addison Creek | 33.47 | No | 3456 | 3 | IR6-7 | IRL North | 3474 | 664.3732 | 16156.3056 | 2.43 | 0.31 | 40889 | 39909 | 40889 | 4110 | B/D | 4110 B/D | 54.65 | 1 | 0.7 | 0.09 | 0.7 | 0.09 | 0.413 | 3.9923 | 9262 | 14 | 1.8 | 0.8821 | 1.6
Titusville | 14 | Addison Creek | 33.47 | No | 1234 | 0 | IR6-7 | IRL North | 2364 | 383.0642 | 9081.3183 | 1.42 | 0.32 | 40890 | 39910 | 40890 | 5340 | W | 5340 W | 54.65 | 1 | 0.6 | 0.135 | 0.6 | 0.135 | 0.5 | 2.244 | 6303 | 8 | 1.9 | 0.8821 | 1.7
Titusville | 14 | Addison Creek | 33.47 | No | 3456 | 3 | IR6-7 | IRL North | 552 | 222.6905 | 2651.8448 | 0.66 | 0.04 | 40892 | 39912 | 40892 | 3200 | B/D | 3200 B/D | 54.65 | 1 | 1.25 | 0.064 | 1.25 | 0.064 | 0.4 | 0.65528 | 1472 | 4 | 0.2 | 0.8821 | 0.2
Titusville | 14 | Addison Creek | 33.47 | No | 3456 | 0 | IR6-7 | IRL North | 5458 | 1530.6939 | 34597.4638 | 0 | 0 | 40894 | 39914 | 40894 | 6170 | D | 6170 D | 54.65 | 1 | 0 | 0 | 0 | 0 | 0.303 | 8.5492 | 14552 | 0 | 0 | 0.8821 | 0
Titusville | 14 | Addison Creek | 33.47 | No | 3456 | 0 | IR6-7 | IRL North | 4 | 28.1259 | 29.0807 | 0 | 0 | 40895 | 39915 | 40895 | 6460 | W | 6460 W | 54.65 | 1 | 0 | 0 | 0 | 0 | 0.303 | 0.007186 | 12 | 0 | 0 | 0.8821 | 0
Titusville | 14 | Addison Creek | 33.47 | No | 3456 | 3 | IR6-7 | IRL North | 2704 | 530.8819 | 12576.0696 | 1.89 | 0.24 | 40897 | 39917 | 40897 | 4110 | B/D | 4110 B/D | 54.65 | 1 | 0.7 | 0.09 | 0.7 | 0.09 | 0.413 | 3.1076 | 7210 | 11 | 1.4 | 0.8821 | 1.2
Titusville | 14 | Addison Creek | 33.47 | No | 3456 | 0 | IR6-7 | IRL North | 281 | 184.8888 | 1783.7229 | 0 | 0 | 40899 | 39919 | 40899 | 6170 | D | 6170 D | 54.65 | 1 | 0 | 0 | 0 | 0 | 0.303 | 0.44077 | 750 | 0 | 0 | 0.8821 | 0
Titusville | 14 | Addison Creek | 33.47 | No | 3456 | 0 | IR6-7 | IRL North | 768 | 611.8584 | 7723.7566 | 0 | 0 | 40900 | 39920 | 40900 | 6170 | A | 6170 A | 54.65 | 1 | 0 | 0 | 0 | 0 | 0.191 | 1.9086 | 2048 | 0 | 0 | 0.8821 | 0
Titusville | 14 | Addison Creek | 33.47 | No | 1234 | 98 | IR6-7 | IRL North | 129 | 98.631 | 341.0352 | 0.23 | 0.06 | 40903 | 39923 | 40903 | 1750 | B/D | 1750 B/D | 54.65 | 1 | 1.8 | 0.478 | 1.8 | 0.478 | 0.724 | 0.084271 | 343 | 1 | 0.4 | 0.8821 | 0.4
Titusville | 14 | Addison Creek | 33.47 | No | 3456 | 0 | IR6-7 | IRL North | 15 | 109.6992 | 115.7049 | 0 | 0 | 40905 | 39925 | 40905 | 6170 | W | 6170 W | 54.65 | 1 | 0 | 0 | 0 | 0 | 0.303 | 0.028591 | 49 | 0 | 0 | 0.8821 | 0
Titusville | 14 | Addison Creek | 33.47 | No | 3456 | 0 | IR6-7 | IRL North | 307 | 164.9837 | 1943.9677 | 0 | 0 | 40907 | 39927 | 40907 | 6181 | D | 6181 D | 54.65 | 1 | 0 | 0 | 0 | 0 | 0.303 | 0.48036 | 818 | 0 | 0 | 0.8821 | 0
Titusville | 14 | Addison Creek | 33.47 | No | 3456 | 0 | IR6-7 | IRL North | 144 | 116.9475 | 909.9996 | 0 | 0 | 40909 | 39929 | 40909 | 6410 | B/D | 6410 B/D | 54.65 | 1 | 0 | 0 | 0 | 0 | 0.303 | 0.22486 | 383 | 0 | 0 | 0.8821 | 0
Titusville | 14 | Addison Creek | 33.47 | No | 3456 | 0 | IR6-7 | IRL North | 404 | 198.2024 | 2560.3897 | 0 | 0 | 40910 | 39930 | 40910 | 6170 | B/D | 6170 B/D | 54.65 | 1 | 0 | 0 | 0 | 0 | 0.303 | 0.63268 | 1077 | 0 | 0 | 0.8821 | 0
Titusville | 14 | Addison Creek | 33.47 | No | 3456 | 0 | IR6-7 | IRL North | 8 | 40.045 | 49.1456 | 0 | 0 | 40911 | 39931 | 40911 | 6170 | B/D | 6170 B/D | 54.65 | 1 | 0 | 0 | 0 | 0 | 0.303 | 0.012144 | 21 | 0 | 0 | 0.8821 | 0
Titusville | 14 | Addison Creek | 33.47 | No | 3456 | 0 | IR6-7 | IRL North | 58 | 125.3077 | 366.4745 | 0 | 0 | 40912 | 39932 | 40912 | 6460 | D | 6460 D | 54.65 | 1 | 0 | 0 | 0 | 0 | 0.303 | 0.090557 | 154 | 0 | 0 | 0.8821 | 0
Titusville | 14 | Addison Creek | 33.47 | No | 3456 | 0 | IR6-7 | IRL North | 1733 | 766.4208 | 10987.4214 | 0 | 0 | 40914 | 39934 | 40914 | 6250 | B/D | 6250 B/D | 54.65 | 1 | 0 | 0 | 0 | 0 | 0.303 | 2.715 | 4621 | 0 | 0 | 0.8821 | 0
Titusville | 14 | Addison Creek | 33.47 | No | 3456 | 0 | IR6-7 | IRL North | 4600 | 1070.4295 | 29157.463 | 0 | 0 | 40916 | 39936 | 40916 | 6170 | B/D | 6170 B/D | 54.65 | 1 | 0 | 0 | 0 | 0 | 0.303 | 7.2049 | 12263 | 0 | 0 | 0.8821 | 0
Titusville | 14 | Addison Creek | 33.47 | No | 3456 | 0 | IR6-7 | IRL North | 547 | 224.2061 | 3467.6644 | 0 | 0 | 40917 | 39937 | 40917 | 6460 | D | 6460 D | 54.65 | 1 | 0 | 0 | 0 | 0 | 0.303 | 0.85688 | 1458 | 0 | 0 | 0.8821 | 0
Titusville | 14 | Addison Creek | 33.47 | No | 3456 | 0 | IR6-7 | IRL North | 684 | 450.8891 | 4337.5898 | 0 | 0 | 40919 | 39939 | 40919 | 6210 | D | 6210 D | 54.65 | 1 | 0 | 0 | 0 | 0 | 0.303 | 1.0718 | 1824 | 0 | 0 | 0.8821 | 0
Titusville | 14 | Addison Creek | 33.47 | No | 3456 | 0 | IR6-7 | IRL North | 170 | 234.1891 | 1077.1289 | 0 | 0 | 40920 | 39940 | 40920 | 6170 | D | 6170 D | 54.65 | 1 | 0 | 0 | 0 | 0 | 0.303 | 0.26616 | 453 | 0 | 0 | 0.8821 | 0
Titusville | 14 | Addison Creek | 33.47 | No | 3456 | 3 | IR6-7 | IRL North | 1939 | 717.8377 | 9015.71 | 1.36 | 0.17 | 40922 | 39942 | 40922 | 4370 | B/D | 4370 B/D | 54.65 | 1 | 0.7 | 0.09 | 0.7 | 0.09 | 0.413 | 2.2278 | 5169 | 8 | 1 | 0.8821 | 0.9
Titusville | 14 | Addison Creek | 33.47 | No | 1234 | 98 | IR6-7 | IRL North | 688 | 241.965 | 1579.5434 | 1.24 | 0.33 | 40923 | 39943 | 40923 | 1750 | D | 1750 D | 54.65 | 1 | 1.8 | 0.478 | 1.8 | 0.478 | 0.836 | 0.39031 | 1833 | 7 | 1.9 | 0.8821 | 1.7
Titusville | 14 | Addison Creek | 33.47 | No | 1234 | 98 | IR6-7 | IRL North | 95 | 101.7091 | 217.2387 | 0.17 | 0.05 | 40925 | 39945 | 40925 | 1750 | D | 1750 D | 54.65 | 1 | 1.8 | 0.478 | 1.8 | 0.478 | 0.836 | 0.053681 | 252 | 1 | 0.3 | 0.8821 | 0.3
Titusville | 14 | Addison Creek | 33.47 | No | 3456 | 3 | IR6-7 | IRL North | 64 | 107.9327 | 299.5965 | 0.04 | 0.01 | 40928 | 39948 | 40928 | 4370 | D | 4370 D | 54.65 | 1 | 0.7 | 0.09 | 0.7 | 0.09 | 0.413 | 0.074032 | 172 | 0 | 0 | 0.8821 | 0
Titusville | 14 | Addison Creek | 33.47 | No | 3456 | 0 | IR6-7 | IRL North | 47 | 197.0869 | 367.2575 | 0 | 0 | 40930 | 39950 | 40930 | 6460 | W | 6460 W | 54.65 | 1 | 0 | 0 | 0 | 0 | 0.303 | 0.090751 | 154 | 0 | 0 | 0.8821 | 0
Titusville | 14 | Addison Creek | 33.47 | No | 3456 | 3 | IR6-7 | IRL North | 163 | 117.8219 | 781.781 | 0.2 | 0.01 | 40932 | 39952 | 40932 | 3200 | B/D | 3200 B/D | 54.65 | 1 | 1.25 | 0.064 | 1.25 | 0.064 | 0.4 | 0.19318 | 434 | 1 | 0.1 | 0.8821 | 0.1
Titusville | 14 | Addison Creek | 33.47 | No | 1234 | 45 | IR6-7 | IRL North | 867 | 236.8769 | 2367.8797 | 1.04 | 0.42 | 40934 | 39954 | 40934 | 8140 | B/D | 8140 B/D | 54.65 | 1 | 1.18 | 0.48 | 1.18 | 0.48 | 0.703 | 0.58511 | 2311 | 6 | 2.4 | 0.8821 | 2.1
Titusville | 14 | Addison Creek | 33.47 | No | 3456 | 0 | IR6-7 | IRL North | 714 | 306.5424 | 4526.7967 | 0 | 0 | 40937 | 39957 | 40937 | 6181 | D | 6181 D | 54.65 | 1 | 0 | 0 | 0 | 0 | 0.303 | 1.1186 | 1904 | 0 | 0 | 0.8821 | 0
Titusville | 14 | Addison Creek | 33.47 | No | 3456 | 0 | IR6-7 | IRL North | 126 | 161.4266 | 796.5239 | 0 | 0 | 40941 | 39961 | 40941 | 6460 | B/D | 6460 B/D | 54.65 | 1 | 0 | 0 | 0 | 0 | 0.303 | 0.19682 | 335 | 0 | 0 | 0.8821 | 0
Titusville | 14 | Addison Creek | 33.47 | No | 3456 | 0 | IR6-7 | IRL North | 563 | 563.4065 | 3565.8051 | 0 | 0 | 40943 | 39963 | 40943 | 6170 | D | 6170 D | 54.65 | 1 | 0 | 0 | 0 | 0 | 0.303 | 0.88113 | 1500 | 0 | 0 | 0.8821 | 0
Titusville | 14 | Addison Creek | 33.47 | No | 3456 | 3 | IR6-7 | IRL North | 2260 | 565.4072 | 10853.4983 | 2.71 | 0.14 | 40945 | 39965 | 40945 | 3200 | B/D | 3200 B/D | 54.65 | 1 | 1.25 | 0.064 | 1.25 | 0.064 | 0.4 | 2.6819 | 6026 | 17 | 0.9 | 0.8821 | 0.8
Titusville | 14 | Addison Creek | 33.47 | No | 3456 | 3 | IR6-7 | IRL North | 32738 | 3947.6751 | 157193.9744 | 39.29 | 2.1 | 40946 | 39966 | 40946 | 3200 | B/D | 3200 B/D | 54.65 | 1 | 1.25 | 0.064 | 1.25 | 0.064 | 0.4 | 38.8433 | 87281 | 241 | 12.3 | 0.8821 | 10.8
Titusville | 14 | Addison Creek | 33.47 | No | 3456 | 0 | IR6-7 | IRL North | 844 | 284.9496 | 5351.1723 | 0 | 0 | 40947 | 39967 | 40947 | 6210 | B/D | 6210 B/D | 54.65 | 1 | 0 | 0 | 0 | 0 | 0.303 | 1.3223 | 2251 | 0 | 0 | 0.8821 | 0
Titusville | 14 | Addison Creek | 33.47 | No | 3456 | 0 | IR6-7 | IRL North | 1222 | 603.5857 | 7745.8814 | 0 | 0 | 40948 | 39968 | 40948 | 6460 | D | 6460 D | 54.65 | 1 | 0 | 0 | 0 | 0 | 0.303 | 1.914 | 3258 | 0 | 0 | 0.8821 | 0
Titusville | 14 | Addison Creek | 33.47 | No | 1234 | 98 | IR6-7 | IRL North | 6 | 20.6773 | 16.8942 | 0.01 | 0 | 40949 | 39969 | 40949 | 1750 | B/D | 1750 B/D | 54.65 | 1 | 1.8 | 0.478 | 1.8 | 0.478 | 0.724 | 0.0041746 | 17 | 0 | 0 | 0.8821 | 0
Titusville | 14 | Addison Creek | 33.47 | No | 3456 | 3 | IR6-7 | IRL North | 142 | 136.4526 | 681.3603 | 0.17 | 0.01 | 40951 | 39971 | 40951 | 3200 | B/D | 3200 B/D | 54.65 | 1 | 1.25 | 0.064 | 1.25 | 0.064 | 0.4 | 0.16837 | 378 | 1 | 0.1 | 0.8821 | 0.1
Titusville | 14 | Addison Creek | 33.47 | No | 1234 | 98 | IR6-7 | IRL North | 1275 | 406.2203 | 3381.3612 | 2.29 | 0.61 | 40955 | 39975 | 40955 | 1750 | B/D | 1750 B/D | 54.65 | 1 | 1.8 | 0.478 | 1.8 | 0.478 | 0.724 | 0.83555 | 3398 | 13 | 3.6 | 0.8821 | 3.2
Titusville | 14 | Addison Creek | 33.47 | No | 3456 | 0 | IR6-7 | IRL North | 99 | 174.4424 | 625.6711 | 0 | 0 | 40958 | 39978 | 40958 | 6460 | B/D | 6460 B/D | 54.65 | 1 | 0 | 0 | 0 | 0 | 0.303 | 0.15461 | 263 | 0 | 0 | 0.8821 | 0
Titusville | 14 | Addison Creek | 33.47 | No | 3456 | 0 | IR6-7 | IRL North | 1 | 30.7519 | 9.4136 | 0 | 0 | 40961 | 39981 | 40961 | 6460 | B/D | 6460 B/D | 54.65 | 1 | 0 | 0 | 0 | 0 | 0.303 | 0.0023261 | 4 | 0 | 0 | 0.8821 | 0
Titusville | 14 | Addison Creek | 33.47 | No | 3456 | 0 | IR6-7 | IRL North | 13 | 78.8851 | 84.9093 | 0 | 0 | 40962 | 39982 | 40962 | 6460 | B/D | 6460 B/D | 54.65 | 1 | 0 | 0 | 0 | 0 | 0.303 | 0.020981 | 36 | 0 | 0 | 0.8821 | 0
Titusville | 14 | Addison Creek | 33.47 | No | 3456 | 0 | IR6-7 | IRL North | 1 | 24.0113 | 5.7696 | 0 | 0 | 40963 | 39983 | 40963 | 6170 | D | 6170 D | 54.65 | 1 | 0 | 0 | 0 | 0 | 0.303 | 0.0014257 | 2 | 0 | 0 | 0.8821 | 0
Titusville | 14 | Addison Creek | 33.47 | No | 3456 | 0 | IR6-7 | IRL North | 5 | 41.9721 | 30.0339 | 0 | 0 | 40965 | 39985 | 40965 | 6170 | D | 6170 D | 54.65 | 1 | 0 | 0 | 0 | 0 | 0.303 | 0.0074215 | 13 | 0 | 0 | 0.8821 | 0
Titusville | 14 | Addison Creek | 33.47 | No | 3456 | 0 | IR6-7 | IRL North | 0 | 11.3502 | 3.1645 | 0 | 0 | 40968 | 39988 | 40968 | 6460 | D | 6460 D | 54.65 | 1 | 0 | 0 | 0 | 0 | 0.303 | 0.00078196 | 1 | 0 | 0 | 0.8821 | 0
Titusville | 14 | Addison Creek | 33.47 | No | 3456 | 3 | IR6-7 | IRL North | 3451 | 873.1262 | 16048.8693 | 2.42 | 0.31 | 40969 | 39989 | 40969 | 4340 | B/D | 4340 B/D | 54.65 | 1 | 0.7 | 0.09 | 0.7 | 0.09 | 0.413 | 3.9657 | 9201 | 14 | 1.8 | 0.8821 | 1.6
Titusville | 14 | Addison Creek | 33.47 | No | 3456 | 0 | IR6-7 | IRL North | 4 | 29.6137 | 24.878 | 0 | 0 | 40970 | 39990 | 40970 | 6170 | D | 6170 D | 54.65 | 1 | 0 | 0 | 0 | 0 | 0.303 | 0.0061475 | 10 | 0 | 0 | 0.8821 | 0
Titusville | 14 | Addison Creek | 33.47 | No | 3456 | 0 | IR6-7 | IRL North | 259 | 224.3501 | 1643.47 | 0 | 0 | 40971 | 39991 | 40971 | 6170 | B/D | 6170 B/D | 54.65 | 1 | 0 | 0 | 0 | 0 | 0.303 | 0.40611 | 691 | 0 | 0 | 0.8821 | 0
Titusville | 14 | Addison Creek | 33.47 | No | 3456 | 0 | IR6-7 | IRL North | 99 | 219.8337 | 625.9324 | 0 | 0 | 40972 | 39992 | 40972 | 6170 | D | 6170 D | 54.65 | 1 | 0 | 0 | 0 | 0 | 0.303 | 0.15467 | 263 | 0 | 0 | 0.8821 | 0
Titusville | 14 | Addison Creek | 33.47 | No | 3456 | 3 | IR6-7 | IRL North | 281 | 153.2336 | 1304.7036 | 0.2 | 0.03 | 40973 | 39993 | 40973 | 4370 | B/D | 4370 B/D | 54.65 | 1 | 0.7 | 0.09 | 0.7 | 0.09 | 0.413 | 0.3224 | 748 | 1 | 0.1 | 0.8821 | 0.1
Titusville | 14 | Addison Creek | 33.47 | No | 3456 | 0 | IR6-7 | IRL North | 2 | 30.3523 | 12.1262 | 0 | 0 | 40974 | 39994 | 40974 | 6460 | D | 6460 D | 54.65 | 1 | 0 | 0 | 0 | 0 | 0.303 | 0.0029964 | 5 | 0 | 0 | 0.8821 | 0
Titusville | 14 | Addison Creek | 33.47 | No | 3456 | 0 | IR6-7 | IRL North | 10005 | 2289.296 | 63421.5235 | 0 | 0 | 40975 | 39995 | 40975 | 6170 | D | 6170 D | 54.65 | 1 | 0 | 0 | 0 | 0 | 0.303 | 15.2283 | 25920 | 0 | 0 | 0.8821 | 0
Titusville | 14 | Addison Creek | 33.47 | No | 3456 | 0 | IR6-7 | IRL North | 8 | 58.6297 | 53.4913 | 0 | 0 | 40976 | 39996 | 40976 | 6460 | B/D | 6460 B/D | 54.65 | 1 | 0 | 0 | 0 | 0 | 0.303 | 0.013218 | 22 | 0 | 0 | 0.8821 | 0
Titusville | 14 | Addison Creek | 33.47 | No | 3456 | 0 | IR6-7 | IRL North | 1 | 29.7035 | 5.0162 | 0 | 0 | 40979 | 39999 | 40979 | 6170 | D | 6170 D | 54.65 | 1 | 0 | 0 | 0 | 0 | 0.303 | 0.0012395 | 2 | 0 | 0 | 0.8821 | 0
Titusville | 14 | Addison Creek | 33.47 | No | 3456 | 0 | IR6-7 | IRL North | 82 | 197.4558 | 519.4434 | 0 | 0 | 40980 | 40000 | 40980 | 6460 | B/D | 6460 B/D | 54.65 | 1 | 0 | 0 | 0 | 0 | 0.303 | 0.12836 | 218 | 0 | 0 | 0.8821 | 0
Titusville | 14 | Addison Creek | 33.47 | No | 3456 | 0 | IR6-7 | IRL North | 31 | 133.9909 | 194.9479 | 0 | 0 | 40984 | 40004 | 40984 | 6460 | D | 6460 D | 54.65 | 1 | 0 | 0 | 0 | 0 | 0.303 | 0.048172 | 82 | 0 | 0 | 0.8821 | 0
Titusville | 14 | Addison Creek | 33.47 | No | 3456 | 0 | IR6-7 | IRL North | 19 | 59.4347 | 120.3649 | 0 | 0 | 40985 | 40005 | 40985 | 6170 | D | 6170 D | 54.65 | 1 | 0 | 0 | 0 | 0 | 0.303 | 0.029743 | 51 | 0 | 0 | 0.8821 | 0
Titusville | 14 | Addison Creek | 33.47 | No | 3456 | 0 | IR6-7 | IRL North | 71 | 282.3078 | 451.8177 | 0 | 0 | 40986 | 40006 | 40986 | 6170 | D | 6170 D | 54.65 | 1 | 0 | 0 | 0 | 0 | 0.303 | 0.11165 | 190 | 0 | 0 | 0.8821 | 0
Titusville | 14 | Addison Creek | 33.47 | No | 3456 | 0 | IR6-7 | IRL North | 324 | 198.2638 | 2052.8683 | 0 | 0 | 40991 | 40011 | 40991 | 6460 | B/D | 6460 B/D | 54.65 | 1 | 0 | 0 | 0 | 0 | 0.303 | 0.50727 | 863 | 0 | 0 | 0.8821 | 0
Titusville | 14 | Addison Creek | 33.47 | No | 3456 | 0 | IR6-7 | IRL North | 222 | 374.4793 | 1406.2022 | 0 | 0 | 40992 | 40012 | 40992 | 6460 | B/D | 6460 B/D | 54.65 | 1 | 0 | 0 | 0 | 0 | 0.303 | 0.34748 | 591 | 0 | 0 | 0.8821 | 0
Titusville | 14 | Addison Creek | 33.47 | No | 3456 | 0 | IR6-7 | IRL North | 1571 | 402.5752 | 9960.0066 | 0 | 0 | 40993 | 40013 | 40993 | 6460 | D | 6460 D | 54.65 | 1 | 0 | 0 | 0 | 0 | 0.303 | 2.4612 | 4189 | 0 | 0 | 0.8821 | 0
Titusville | 14 | Addison Creek | 33.47 | No | 3456 | 0 | IR6-7 | IRL North | 973 | 952.8299 | 6168.5673 | 0 | 0 | 40994 | 40014 | 40994 | 6170 | D | 6170 D | 54.65 | 1 | 0 | 0 | 0 | 0 | 0.303 | 1.5243 | 2594 | 0 | 0 | 0.8821 | 0
Titusville | 14 | Addison Creek | 33.47 | No | 3456 | 0 | IR6-7 | IRL North | 945 | 321.5081 | 5993.2565 | 0 | 0 | 40995 | 40015 | 40995 | 6170 | B/D | 6170 B/D | 54.65 | 1 | 0 | 0 | 0 | 0 | 0.303 | 1.481 | 2521 | 0 | 0 | 0.8821 | 0
Titusville | 14 | Addison Creek | 33.47 | No | 3456 | 0 | IR6-7 | IRL North | 154 | 296.9547 | 978.8057 | 0 | 0 | 40996 | 40016 | 40996 | 6460 | D | 6460 D | 54.65 | 1 | 0 | 0 | 0 | 0 | 0.303 | 0.24187 | 412 | 0 | 0 | 0.8821 | 0
Titusville | 14 | Addison Creek | 33.47 | No | 3456 | 0 | IR6-7 | IRL North | 168 | 284.7806 | 1061.9791 | 0 | 0 | 40998 | 40018 | 40998 | 6460 | B/D | 6460 B/D | 54.65 | 1 | 0 | 0 | 0 | 0 | 0.303 | 0.26242 | 447 | 0 | 0 | 0.8821 | 0
Titusville | 14 | Addison Creek | 33.47 | No | 3456 | 0 | IR6-7 | IRL North | 168 | 170.7848 | 1064.0295 | 0 | 0 | 41000 | 40020 | 41000 | 6170 | D | 6170 D | 54.65 | 1 | 0 | 0 | 0 | 0 | 0.303 | 0.26293 | 448 | 0 | 0 | 0.8821 | 0
Titusville | 14 | Addison Creek | 33.47 | No | 3456 | 0 | IR6-7 | IRL North | 67 | 113.5257 | 426.8311 | 0 | 0 | 41002 | 40022 | 41002 | 6410 | B/D | 6410 B/D | 54.65 | 1 | 0 | 0 | 0 | 0 | 0.303 | 0.10547 | 180 | 0 | 0 | 0.8821 | 0
Titusville | 14 | Addison Creek | 33.47 | No | 3456 | 0 | IR6-7 | IRL North | 18 | 65.9521 | 110.9382 | 0 | 0 | 41003 | 40023 | 41003 | 6250 | B/D | 6250 B/D | 54.65 | 1 | 0 | 0 | 0 | 0 | 0.303 | 0.027413 | 47 | 0 | 0 | 0.8821 | 0
Titusville | 14 | Addison Creek | 33.47 | No | 3456 | 0 | IR6-7 | IRL North | 720 | 819.7872 | 7237.0732 | 0 | 0 | 41006 | 40026 | 41006 | 6170 | A | 6170 A | 54.65 | 1 | 0 | 0 | 0 | 0 | 0.191 | 1.7883 | 1919 | 0 | 0 | 0.8821 | 0
Titusville | 14 | Addison Creek | 33.47 | No | 3456 | 0 | IR6-7 | IRL North | 60 | 131.7783 | 378.556 | 0 | 0 | 41010 | 40030 | 41010 | 6460 | D | 6460 D | 54.65 | 1 | 0 | 0 | 0 | 0 | 0.303 | 0.093543 | 159 | 0 | 0 | 0.8821 | 0
Titusville | 14 | Addison Creek | 33.47 | No | 3456 | 0 | IR6-7 | IRL North | 14 | 67.5385 | 86.2851 | 0 | 0 | 41011 | 40031 | 41011 | 6170 | B/D | 6170 B/D | 54.65 | 1 | 0 | 0 | 0 | 0 | 0.303 | 0.021321 | 36 | 0 | 0 | 0.8821 | 0
Titusville | 14 | Addison Creek | 33.47 | No | 3456 | 0 | IR6-7 | IRL North | 1680 | 500.0019 | 10649.5802 | 0 | 0 | 41013 | 40033 | 41013 | 6170 | B/D | 6170 B/D | 54.65 | 1 | 0 | 0 | 0 | 0 | 0.303 | 2.6316 | 4479 | 0 | 0 | 0.8821 | 0
Titusville | 14 | Addison Creek | 33.47 | No | 1234 | 98 | IR6-7 | IRL North | 24 | 32.1772 | 55.6737 | 0.04 | 0.01 | 41016 | 40036 | 41016 | 1750 | D | 1750 D | 54.65 | 1 | 1.8 | 0.478 | 1.8 | 0.478 | 0.836 | 0.013757 | 65 | 0 | 0.1 | 0.8821 | 0.1
Titusville | 14 | Addison Creek | 33.47 | No | 3456 | 0 | IR6-7 | IRL North | 13 | 57.3336 | 82.8741 | 0 | 0 | 41019 | 40039 | 41019 | 6250 | B/D | 6250 B/D | 54.65 | 1 | 0 | 0 | 0 | 0 | 0.303 | 0.020479 | 35 | 0 | 0 | 0.8821 | 0
Titusville | 14 | Addison Creek | 33.47 | No | 3456 | 0 | IR6-7 | IRL North | 2181 | 780.4614 | 13823.2892 | 0 | 0 | 41020 | 40040 | 41020 | 6460 | D | 6460 D | 54.65 | 1 | 0 | 0 | 0 | 0 | 0.303 | 3.4158 | 5814 | 0 | 0 | 0.8821 | 0
Titusville | 14 | Addison Creek | 33.47 | No | 3456 | 0 | IR6-7 | IRL North | 3 | 46.6276 | 18.7753 | 0 | 0 | 41021 | 40041 | 41021 | 6170 | D | 6170 D | 54.65 | 1 | 0 | 0 | 0 | 0 | 0.303 | 0.0046394 | 8 | 0 | 0 | 0.8821 | 0
Titusville | 14 | Addison Creek | 33.47 | No | 3456 | 0 | IR6-7 | IRL North | 29 | 97.1741 | 184.9137 | 0 | 0 | 41022 | 40042 | 41022 | 6170 | B/D | 6170 B/D | 54.65 | 1 | 0 | 0 | 0 | 0 | 0.303 | 0.045693 | 78 | 0 | 0 | 0.8821 | 0
Titusville | 14 | Addison Creek | 33.47 | No | 3456 | 0 | IR6-7 | IRL North | 8536 | 2194.9647 | 54109.6694 | 0 | 0 | 41024 | 40044 | 41024 | 6300 | B/D | 6300 B/D | 54.65 | 1 | 0 | 0 | 0 | 0 | 0.303 | 13.3707 | 22758 | 0 | 0 | 0.8821 | 0
Titusville | 14 | Addison Creek | 33.47 | No | 3456 | 0 | IR6-7 | IRL North | 82 | 107.6831 | 519.4796 | 0 | 0 | 41029 | 40049 | 41029 | 6170 | D | 6170 D | 54.65 | 1 | 0 | 0 | 0 | 0 | 0.303 | 0.12837 | 218 | 0 | 0 | 0.8821 | 0
Titusville | 14 | Addison Creek | 33.47 | No | 3456 | 0 | IR6-7 | IRL North | 130 | 115.0723 | 825.3713 | 0 | 0 | 41030 | 40050 | 41030 | 6250 | B/D | 6250 B/D | 54.65 | 1 | 0 | 0 | 0 | 0 | 0.303 | 0.20395 | 347 | 0 | 0 | 0.8821 | 0
Titusville | 14 | Addison Creek | 33.47 | No | 3456 | 3 | IR6-7 | IRL North | 25552 | 2833.5291 | 118828.7379 | 17.89 | 2.3 | 41031 | 40051 | 41031 | 4340 | B/D | 4340 B/D | 54.65 | 1 | 0.7 | 0.09 | 0.7 | 0.09 | 0.413 | 29.3631 | 68123 | 105 | 13.5 | 0.8821 | 11.9
Titusville | 14 | Addison Creek | 33.47 | No | 3456 | 0 | IR6-7 | IRL North | 2091 | 543.154 | 13255.3377 | 0 | 0 | 41032 | 40052 | 41032 | 6300 | B/D | 6300 B/D | 54.65 | 1 | 0 | 0 | 0 | 0 | 0.303 | 3.2755 | 5575 | 0 | 0 | 0.8821 | 0
Titusville | 14 | Addison Creek | 33.47 | No | 3456 | 0 | IR6-7 | IRL North | 156 | 225.9234 | 991.4749 | 0 | 0 | 41033 | 40053 | 41033 | 6170 | D | 6170 D | 54.65 | 1 | 0 | 0 | 0 | 0 | 0.303 | 0.245 | 417 | 0 | 0 | 0.8821 | 0
Titusville | 14 | Addison Creek | 33.47 | No | 3456 | 3 | IR6-7 | IRL North | 305 | 181.5128 | 1418.3346 | 0.21 | 0.03 | 41034 | 40054 | 41034 | 4110 | B/D | 4110 B/D | 54.65 | 1 | 0.7 | 0.09 | 0.7 | 0.09 | 0.413 | 0.35048 | 813 | 1 | 0.2 | 0.8821 | 0.2
Titusville | 14 | Addison Creek | 33.47 | No | 3456 | 0 | IR6-7 | IRL North | 2 | 27.7933 | 9.8131 | 0 | 0 | 41035 | 40055 | 41035 | 6181 | D | 6181 D | 54.65 | 1 | 0 | 0 | 0 | 0 | 0.303 | 0.0024249 | 4 | 0 | 0 | 0.8821 | 0
Titusville | 14 | Addison Creek | 33.47 | No | 3456 | 0 | IR6-7 | IRL North | 94 | 144.5879 | 594.1775 | 0 | 0 | 41036 | 40056 | 41036 | 6460 | B/D | 6460 B/D | 54.65 | 1 | 0 | 0 | 0 | 0 | 0.303 | 0.14682 | 250 | 0 | 0 | 0.8821 | 0
Titusville | 14 | Addison Creek | 33.47 | No | 1234 | 45 | IR6-7 | IRL North | 1089 | 296.5015 | 2974.6208 | 1.31 | 0.52 | 41037 | 40057 | 41037 | 8140 | B/D | 8140 B/D | 54.65 | 1 | 1.18 | 0.48 | 1.18 | 0.48 | 0.703 | 0.73504 | 2903 | 8 | 3.1 | 0.8821 | 2.7
Titusville | 14 | Addison Creek | 33.47 | No | 3456 | 0 | IR6-7 | IRL North | 34 | 85.8196 | 214.7841 | 0 | 0 | 41040 | 40059 | 41040 | 6250 | B/D | 6250 B/D | 54.65 | 1 | 0 | 0 | 0 | 0 | 0.303 | 0.053074 | 90 | 0 | 0 | 0.8821 | 0
Titusville | 14 | Addison Creek | 33.47 | No | 3456 | 0 | IR6-7 | IRL North | 27 | 88.5308 | 171.1515 | 0 | 0 | 41045 | 40063 | 41045 | 6410 | B/D | 6410 B/D | 54.65 | 1 | 0 | 0 | 0 | 0 | 0.303 | 0.042292 | 72 | 0 | 0 | 0.8821 | 0
Titusville | 14 | Addison Creek | 33.47 | No | 3456 | 0 | IR6-7 | IRL North | 0 | 16.273 | 2.4513 | 0 | 0 | 41047 | 40065 | 41047 | 6181 | B/D | 6181 B/D | 54.65 | 1 | 0 | 0 | 0 | 0 | 0.303 | 0.00060573 | 1 | 0 | 0 | 0.8821 | 0
Titusville | 14 | Addison Creek | 33.47 | No | 3456 | 0 | IR6-7 | IRL North | 76 | 103.7029 | 483.209 | 0 | 0 | 41049 | 40067 | 41049 | 6181 | B/D | 6181 B/D | 54.65 | 1 | 0 | 0 | 0 | 0 | 0.303 | 0.1194 | 203 | 0 | 0 | 0.8821 | 0
Titusville | 14 | Addison Creek | 33.47 | No | 3456 | 0 | IR6-7 | IRL North | 17491 | 3956.5754 | 110871.7915 | 0 | 0 | 41052 | 40070 | 41052 | 6170 | B/D | 6170 B/D | 54.65 | 1 | 0 | 0 | 0 | 0 | 0.303 | 1.6963 | 2887 | 0 | 0 | 0.8821 | 0
Titusville | 14 | Addison Creek | 33.47 | No | 3456 | 0 | IR6-7 | IRL North | 79 | 114.6545 | 499.7503 | 0 | 0 | 41055 | 40072 | 41055 | 6460 | D | 6460 D | 54.65 | 1 | 0 | 0 | 0 | 0 | 0.303 | 0.12349 | 210 | 0 | 0 | 0.8821 | 0
Titusville | 14 | Addison Creek | 33.47 | No | 3456 | 3 | IR6-7 | IRL North | 1138 | 488.9365 | 5293.5138 | 0.8 | 0.1 | 41057 | 40074 | 41057 | 4370 | D | 4370 D | 54.65 | 1 | 0.7 | 0.09 | 0.7 | 0.09 | 0.413 | 1.3081 | 3035 | 5 | 0.6 | 0.8821 | 0.5
Titusville | 14 | Addison Creek | 33.47 | No | 3456 | 0 | IR6-7 | IRL North | 33 | 157.6413 | 212.3381 | 0 | 0 | 41059 | 40076 | 41059 | 6460 | B/D | 6460 B/D | 54.65 | 1 | 0 | 0 | 0 | 0 | 0.303 | 0.05247 | 89 | 0 | 0 | 0.8821 | 0
Titusville | 14 | Addison Creek | 33.47 | No | 3456 | 0 | IR6-7 | IRL North | 14555 | 2548.5888 | 92258.0773 | 0 | 0 | 41060 | 40077 | 41060 | 6170 | B/D | 6170 B/D | 54.65 | 1 | 0 | 0 | 0 | 0 | 0.303 | 22.7974 | 38803 | 0 | 0 | 0.8821 | 0
Titusville | 14 | Addison Creek | 33.47 | No | 3456 | 0 | IR6-7 | IRL North | 3687 | 1151.8198 | 23373.2112 | 0 | 0 | 41066 | 40083 | 41066 | 6170 | B/D | 6170 B/D | 54.65 | 1 | 0 | 0 | 0 | 0 | 0.303 | 1.746 | 2972 | 0 | 0 | 0.8821 | 0
Titusville | 14 | Addison Creek | 33.47 | No | 3456 | 3 | IR6-7 | IRL North | 1080 | 313.4959 | 5023.2638 | 0.76 | 0.1 | 41068 | 40085 | 41068 | 4110 | B/D | 4110 B/D | 54.65 | 1 | 0.7 | 0.09 | 0.7 | 0.09 | 0.413 | 1.2413 | 2880 | 4 | 0.6 | 0.8821 | 0.5
Titusville | 14 | Addison Creek | 33.47 | No | 3456 | 0 | IR6-7 | IRL North | 2431 | 793.3313 | 15409.9774 | 0 | 0 | 41069 | 40086 | 41069 | 6300 | C/D | 6300 C/D | 54.65 | 1 | 0 | 0 | 0 | 0 | 0.303 | 3.8079 | 6481 | 0 | 0 | 0.8821 | 0
Titusville | 14 | Addison Creek | 33.47 | No | 3456 | 0 | IR6-7 | IRL North | 1072 | 431.2808 | 6795.4034 | 0 | 0 | 41070 | 40087 | 41070 | 6170 | B/D | 6170 B/D | 54.65 | 1 | 0 | 0 | 0 | 0 | 0.303 | 1.6792 | 2858 | 0 | 0 | 0.8821 | 0
Titusville | 14 | Addison Creek | 33.47 | No | 3456 | 0 | IR6-7 | IRL North | 341 | 271.0077 | 2162.1872 | 0 | 0 | 41075 | 40092 | 41075 | 6170 | D | 6170 D | 54.65 | 1 | 0 | 0 | 0 | 0 | 0.303 | 0.53429 | 909 | 0 | 0 | 0.8821 | 0
Titusville | 14 | Addison Creek | 33.47 | No | 3456 | 0 | IR6-7 | IRL North | 1773 | 1226.8608 | 11238.5461 | 0 | 0 | 41079 | 40096 | 41079 | 6410 | B/D | 6410 B/D | 54.65 | 1 | 0 | 0 | 0 | 0 | 0.303 | 0.38873 | 662 | 0 | 0 | 0.8821 | 0
Titusville | 14 | Addison Creek | 33.47 | No | 3456 | 0 | IR6-7 | IRL North | 29 | 99.3492 | 181.5203 | 0 | 0 | 41086 | 40102 | 41086 | 6170 | D | 6170 D | 54.65 | 1 | 0 | 0 | 0 | 0 | 0.303 | 0.044854 | 76 | 0 | 0 | 0.8821 | 0
Titusville | 14 | Addison Creek | 33.47 | No | 3456 | 0 | IR6-7 | IRL North | 3977 | 959.0611 | 25209.673 | 0 | 0 | 41088 | 40104 | 41088 | 6300 | B/D | 6300 B/D | 54.65 | 1 | 0 | 0 | 0 | 0 | 0.303 | 6.2294 | 10603 | 0 | 0 | 0.8821 | 0
Titusville | 14 | Addison Creek | 33.47 | No | 3456 | 0 | IR6-7 | IRL North | 88 | 211.593 | 556.4547 | 0 | 0 | 41090 | 40106 | 41090 | 6170 | B/D | 6170 B/D | 54.65 | 1 | 0 | 0 | 0 | 0 | 0.303 | 0.1375 | 234 | 0 | 0 | 0.8821 | 0
Titusville | 14 | Addison Creek | 33.47 | No | 3456 | 0 | IR6-7 | IRL North | 43 | 148.7588 | 275.2808 | 0 | 0 | 41091 | 40107 | 41091 | 6170 | D | 6170 D | 54.65 | 1 | 0 | 0 | 0 | 0 | 0.303 | 0.068023 | 116 | 0 | 0 | 0.8821 | 0
Titusville | 14 | Addison Creek | 33.47 | No | 3456 | 0 | IR6-7 | IRL North | 1210 | 603.8576 | 7667.8778 | 0 | 0 | 41094 | 40110 | 41094 | 6460 | B/D | 6460 B/D | 54.65 | 1 | 0 | 0 | 0 | 0 | 0.303 | 1.0997 | 1872 | 0 | 0 | 0.8821 | 0
Titusville | 14 | Addison Creek | 33.47 | No | 3456 | 0 | IR6-7 | IRL North | 26 | 113.2939 | 167.234 | 0 | 0 | 41095 | 40111 | 41095 | 6460 | D | 6460 D | 54.65 | 1 | 0 | 0 | 0 | 0 | 0.303 | 0.041324 | 70 | 0 | 0 | 0.8821 | 0
Titusville | 14 | Addison Creek | 33.47 | No | 3456 | 0 | IR6-7 | IRL North | 14 | 60.2639 | 88.2788 | 0 | 0 | 41096 | 40112 | 41096 | 6460 | D | 6460 D | 54.65 | 1 | 0 | 0 | 0 | 0 | 0.303 | 0.021814 | 37 | 0 | 0 | 0.8821 | 0
Titusville | 14 | Addison Creek | 33.47 | No | 3456 | 0 | IR6-7 | IRL North | 5634 | 1190.6111 | 35714.4709 | 0 | 0 | 41097 | 40113 | 41097 | 6460 | D | 6460 D | 54.65 | 1 | 0 | 0 | 0 | 0 | 0.303 | 8.8252 | 15021 | 0 | 0 | 0.8821 | 0
Titusville | 14 | Addison Creek | 33.47 | No | 3456 | 0 | IR6-7 | IRL North | 3520 | 951.7969 | 22311.5573 | 0 | 0 | 41098 | 40114 | 41098 | 6170 | D | 6170 D | 54.65 | 1 | 0 | 0 | 0 | 0 | 0.303 | 5.5133 | 9384 | 0 | 0 | 0.8821 | 0
Titusville | 14 | Addison Creek | 33.47 | No | 3456 | 0 | IR6-7 | IRL North | 143 | 191.414 | 905.2779 | 0 | 0 | 41099 | 40115 | 41099 | 6170 | D | 6170 D | 54.65 | 1 | 0 | 0 | 0 | 0 | 0.303 | 0.2237 | 381 | 0 | 0 | 0.8821 | 0
Titusville | 14 | Addison Creek | 33.47 | No | 3456 | 0 | IR6-7 | IRL North | 669 | 756.3156 | 4242.517 | 0 | 0 | 41101 | 40117 | 41101 | 6170 | D | 6170 D | 54.65 | 1 | 0 | 0 | 0 | 0 | 0.303 | 1.0483 | 1784 | 0 | 0 | 0.8821 | 0
Titusville | 14 | Addison Creek | 33.47 | No | 3456 | 3 | IR6-7 | IRL North | 62 | 128.6314 | 296.391 | 0.07 | 0 | 41103 | 40119 | 41103 | 3200 | B/D | 3200 B/D | 54.65 | 1 | 1.25 | 0.064 | 1.25 | 0.064 | 0.4 | 0.07324 | 165 | 0 | 0 | 0.8821 | 0
Titusville | 14 | Addison Creek | 33.47 | No | 3456 | 0 | IR6-7 | IRL North | 175 | 212.6969 | 1111.7481 | 0 | 0 | 41104 | 40120 | 41104 | 6170 | D | 6170 D | 54.65 | 1 | 0 | 0 | 0 | 0 | 0.303 | 0.27472 | 468 | 0 | 0 | 0.8821 | 0
Titusville | 14 | Addison Creek | 33.47 | No | 3456 | 0 | IR6-7 | IRL North | 52 | 125.7688 | 326.777 | 0 | 0 | 41105 | 40121 | 41105 | 6460 | B/D | 6460 B/D | 54.65 | 1 | 0 | 0 | 0 | 0 | 0.303 | 0.080748 | 137 | 0 | 0 | 0.8821 | 0
Titusville | 14 | Addison Creek | 33.47 | No | 3456 | 0 | IR6-7 | IRL North | 985 | 535.3116 | 6241.5311 | 0 | 0 | 41108 | 40124 | 41108 | 6170 | D | 6170 D | 54.65 | 1 | 0 | 0 | 0 | 0 | 0.303 | 1.5423 | 2625 | 0 | 0 | 0.8821 | 0
Titusville | 14 | Addison Creek | 33.47 | No | 3456 | 0 | IR6-7 | IRL North | 45 | 133.7413 | 287.3873 | 0 | 0 | 41109 | 40125 | 41109 | 6460 | D | 6460 D | 54.65 | 1 | 0 | 0 | 0 | 0 | 0.303 | 0.071015 | 121 | 0 | 0 | 0.8821 | 0
Titusville | 14 | Addison Creek | 33.47 | No | 3456 | 3 | IR6-7 | IRL North | 2199 | 489.2103 | 10227.4135 | 1.54 | 0.2 | 41110 | 40126 | 41110 | 4370 | D | 4370 D | 54.65 | 1 | 0.7 | 0.09 | 0.7 | 0.09 | 0.413 | 2.5272 | 5863 | 9 | 1.2 | 0.8821 | 1.1
Titusville | 14 | Addison Creek | 33.47 | No | 3456 | 0 | IR6-7 | IRL North | 991 | 584.6356 | 6281.7011 | 0 | 0 | 41112 | 40128 | 41112 | 6170 | D | 6170 D | 54.65 | 1 | 0 | 0 | 0 | 0 | 0.303 | 1.5522 | 2642 | 0 | 0 | 0.8821 | 0
Titusville | 14 | Addison Creek | 33.47 | No | 3456 | 0 | IR6-7 | IRL North | 71 | 129.8937 | 451.2597 | 0 | 0 | 41114 | 40130 | 41114 | 6460 | D | 6460 D | 54.65 | 1 | 0 | 0 | 0 | 0 | 0.303 | 0.11151 | 190 | 0 | 0 | 0.8821 | 0
Titusville | 14 | Addison Creek | 33.47 | No | 3456 | 0 | IR6-7 | IRL North | 216 | 294.9759 | 1366.7493 | 0 | 0 | 41116 | 40132 | 41116 | 6460 | B/D | 6460 B/D | 54.65 | 1 | 0 | 0 | 0 | 0 | 0.303 | 0.33773 | 575 | 0 | 0 | 0.8821 | 0
Titusville | 14 | Addison Creek | 33.47 | No | 3456 | 0 | IR6-7 | IRL North | 51 | 72.6609 | 325.2099 | 0 | 0 | 41117 | 40133 | 41117 | 6460 | B/D | 6460 B/D | 54.65 | 1 | 0 | 0 | 0 | 0 | 0.303 | 0.080361 | 137 | 0 | 0 | 0.8821 | 0
Titusville | 14 | Addison Creek | 33.47 | No | 1234 | 45 | IR6-7 | IRL North | 949 | 244.076 | 2593.058 | 1.14 | 0.46 | 41123 | 40139 | 41123 | 8140 | B/D | 8140 B/D | 54.65 | 1 | 1.18 | 0.48 | 1.18 | 0.48 | 0.703 | 0.64076 | 2530 | 7 | 2.7 | 0.8821 | 2.4
Titusville | 14 | Addison Creek | 33.47 | No | 3456 | 3 | IR6-7 | IRL North | 3 | 57.3092 | 16.7373 | 0 | 0 | 41127 | 40143 | 41127 | 3200 | D | 3200 D | 54.65 | 1 | 1.25 | 0.064 | 1.25 | 0.064 | 0.4 | 0.0041359 | 9 | 0 | 0 | 0.8821 | 0
Titusville | 14 | Addison Creek | 33.47 | No | 3456 | 0 | IR6-7 | IRL North | 7 | 49.6526 | 41.8717 | 0 | 0 | 41128 | 40144 | 41128 | 6170 | B/D | 6170 B/D | 54.65 | 1 | 0 | 0 | 0 | 0 | 0.303 | 0.010347 | 18 | 0 | 0 | 0.8821 | 0
Titusville | 14 | Addison Creek | 33.47 | No | 3456 | 0 | IR6-7 | IRL North | 5 | 37.3163 | 30.3648 | 0 | 0 | 41129 | 40145 | 41129 | 6170 | D | 6170 D | 54.65 | 1 | 0 | 0 | 0 | 0 | 0.303 | 0.0075033 | 13 | 0 | 0 | 0.8821 | 0
Titusville | 14 | Addison Creek | 33.47 | No | 3456 | 3 | IR6-7 | IRL North | 11 | 42.8992 | 52.4215 | 0.01 | 0 | 41131 | 40147 | 41131 | 4370 | B/D | 4370 B/D | 54.65 | 1 | 0.7 | 0.09 | 0.7 | 0.09 | 0.413 | 0.012954 | 30 | 0 | 0 | 0.8821 | 0
Titusville | 14 | Addison Creek | 33.47 | No | 3456 | 0 | IR6-7 | IRL North | 29 | 74.1118 | 181.3291 | 0 | 0 | 41133 | 40149 | 41133 | 6170 | D | 6170 D | 54.65 | 1 | 0 | 0 | 0 | 0 | 0.303 | 0.044807 | 76 | 0 | 0 | 0.8821 | 0
Titusville | 14 | Addison Creek | 33.47 | No | 3456 | 3 | IR6-7 | IRL North | 93 | 185.8741 | 444.3111 | 0.11 | 0.01 | 41134 | 40150 | 41134 | 3200 | B/D | 3200 B/D | 54.65 | 1 | 1.25 | 0.064 | 1.25 | 0.064 | 0.4 | 0.10979 | 247 | 1 | 0 | 0.8821 | 0
Titusville | 14 | Addison Creek | 33.47 | No | 3456 | 0 | IR6-7 | IRL North | 173 | 227.8129 | 1098.5327 | 0 | 0 | 41135 | 40151 | 41135 | 6170 | D | 6170 D | 54.65 | 1 | 0 | 0 | 0 | 0 | 0.303 | 0.054981 | 94 | 0 | 0 | 0.8821 | 0
Titusville | 14 | Addison Creek | 33.47 | No | 3456 | 0 | IR6-7 | IRL North | 2 | 39.8222 | 12.5572 | 0 | 0 | 41136 | 40152 | 41136 | 6460 | B/D | 6460 B/D | 54.65 | 1 | 0 | 0 | 0 | 0 | 0.303 | 0.0031029 | 5 | 0 | 0 | 0.8821 | 0
Titusville | 14 | Addison Creek | 33.47 | No | 3456 | 0 | IR6-7 | IRL North | 228 | 420.3316 | 1446.4382 | 0 | 0 | 41137 | 40153 | 41137 | 6170 | D | 6170 D | 54.65 | 1 | 0 | 0 | 0 | 0 | 0.303 | 0.35742 | 608 | 0 | 0 | 0.8821 | 0
Titusville | 14 | Addison Creek | 33.47 | No | 3456 | 0 | IR6-7 | IRL North | 10 | 49.4349 | 61.0077 | 0 | 0 | 41139 | 40155 | 41139 | 6170 | D | 6170 D | 54.65 | 1 | 0 | 0 | 0 | 0 | 0.303 | 0.015075 | 26 | 0 | 0 | 0.8821 | 0
Titusville | 14 | Addison Creek | 33.47 | No | 3456 | 0 | IR6-7 | IRL North | 30 | 96.9514 | 188.7894 | 0 | 0 | 41140 | 40156 | 41140 | 6170 | D | 6170 D | 54.65 | 1 | 0 | 0 | 0 | 0 | 0.303 | 0.046651 | 79 | 0 | 0 | 0.8821 | 0
Titusville | 14 | Addison Creek | 33.47 | No | 3456 | 0 | IR6-7 | IRL North | 160 | 165.1301 | 1017.3596 | 0 | 0 | 41141 | 40157 | 41141 | 6460 | B/D | 6460 B/D | 54.65 | 1 | 0 | 0 | 0 | 0 | 0.303 | 0.25139 | 428 | 0 | 0 | 0.8821 | 0
Titusville | 14 | Addison Creek | 33.47 | No | 3456 | 0 | IR6-7 | IRL North | 31 | 78.0022 | 196.7592 | 0 | 0 | 41143 | 40159 | 41143 | 6170 | B/D | 6170 B/D | 54.65 | 1 | 0 | 0 | 0 | 0 | 0.303 | 0.04862 | 83 | 0 | 0 | 0.8821 | 0
Titusville | 14 | Addison Creek | 33.47 | No | 3456 | 0 | IR6-7 | IRL North | 11 | 46.0099 | 70.9836 | 0 | 0 | 41144 | 40160 | 41144 | 6170 | D | 6170 D | 54.65 | 1 | 0 | 0 | 0 | 0 | 0.303 | 0.01754 | 30 | 0 | 0 | 0.8821 | 0
Titusville | 14 | Addison Creek | 33.47 | No | 3456 | 0 | IR6-7 | IRL North | 2027 | 758.1572 | 12850.7729 | 0 | 0 | 41147 | 40163 | 41147 | 6170 | B/D | 6170 B/D | 54.65 | 1 | 0 | 0 | 0 | 0 | 0.303 | 0.19164 | 326 | 0 | 0 | 0.8821 | 0
Titusville | 14 | Addison Creek | 33.47 | No | 3456 | 0 | IR6-7 | IRL North | 24260 | 5216.0106 | 153774.9104 | 0 | 0 | 41148 | 40164 | 41148 | 6170 | D | 6170 D | 54.65 | 1 | 0 | 0 | 0 | 0 | 0.303 | 37.9985 | 64677 | 0 | 0 | 0.8821 | 0
Titusville | 14 | Addison Creek | 33.47 | No | 3456 | 0 | IR6-7 | IRL North | 0 | 15.5423 | 2.1383 | 0 | 0 | 41149 | 40165 | 41149 | 6460 | B/D | 6460 B/D | 54.65 | 1 | 0 | 0 | 0 | 0 | 0.303 | 0.00052838 | 1 | 0 | 0 | 0.8821 | 0
Titusville | 14 | Addison Creek | 33.47 | No | 3456 | 0 | IR6-7 | IRL North | 158 | 345.364 | 1003.3409 | 0 | 0 | 41151 | 40167 | 41151 | 6460 | D | 6460 D | 54.65 | 1 | 0 | 0 | 0 | 0 | 0.303 | 0.24793 | 422 | 0 | 0 | 0.8821 | 0
Titusville | 14 | Addison Creek | 33.47 | No | 3456 | 0 | IR6-7 | IRL North | 27 | 59.3827 | 172.7835 | 0 | 0 | 41152 | 40168 | 41152 | 6460 | D | 6460 D | 54.65 | 1 | 0 | 0 | 0 | 0 | 0.303 | 0.042696 | 73 | 0 | 0 | 0.8821 | 0
Titusville | 14 | Addison Creek | 33.47 | No | 3456 | 0 | IR6-7 | IRL North | 208 | 187.7314 | 1319.3099 | 0 | 0 | 41153 | 40169 | 41153 | 6460 | B/D | 6460 B/D | 54.65 | 1 | 0 | 0 | 0 | 0 | 0.303 | 0.32601 | 555 | 0 | 0 | 0.8821 | 0
Titusville | 14 | Addison Creek | 33.47 | No | 3456 | 0 | IR6-7 | IRL North | 334 | 308.5303 | 2116.5274 | 0 | 0 | 41154 | 40170 | 41154 | 6170 | B/D | 6170 B/D | 54.65 | 1 | 0 | 0 | 0 | 0 | 0.303 | 0.0059936 | 10 | 0 | 0 | 0.8821 | 0
Titusville | 14 | Addison Creek | 33.47 | No | 3456 | 0 | IR6-7 | IRL North | 8 | 58.9828 | 49.7353 | 0 | 0 | 41155 | 40171 | 41155 | 6460 | B/D | 6460 B/D | 54.65 | 1 | 0 | 0 | 0 | 0 | 0.303 | 0.01229 | 21 | 0 | 0 | 0.8821 | 0
Titusville | 14 | Addison Creek | 33.47 | No | 3456 | 3 | IR6-7 | IRL North | 7399 | 1026.8898 | 35524.7794 | 8.88 | 0.47 | 41159 | 40175 | 41159 | 3200 | B/D | 3200 B/D | 54.65 | 1 | 1.25 | 0.064 | 1.25 | 0.064 | 0.4 | 0.31479 | 707 | 2 | 0.1 | 0.8821 | 0.1
Titusville | 14 | Addison Creek | 33.47 | No | 3456 | 0 | IR6-7 | IRL North | 2 | 38.9453 | 14.378 | 0 | 0 | 41162 | 40178 | 41162 | 6460 | B/D | 6460 B/D | 54.65 | 1 | 0 | 0 | 0 | 0 | 0.303 | 0.0035529 | 6 | 0 | 0 | 0.8821 | 0
Titusville | 14 | Addison Creek | 33.47 | No | 1234 | 45 | IR6-7 | IRL North | 2358 | 528.1251 | 6442.1013 | 2.83 | 1.13 | 41165 | 40181 | 41165 | 8140 | B/D | 8140 B/D | 54.65 | 1 | 1.18 | 0.48 | 1.18 | 0.48 | 0.703 | 1.5919 | 6286 | 16 | 6.7 | 0.8821 | 5.9
Titusville | 14 | Addison Creek | 33.47 | No | 3456 | 0 | IR6-7 | IRL North | 31 | 125.9218 | 195.8629 | 0 | 0 | 41168 | 40184 | 41168 | 6460 | B/D | 6460 B/D | 54.65 | 1 | 0 | 0 | 0 | 0 | 0.303 | 0.048399 | 82 | 0 | 0 | 0.8821 | 0
Titusville | 14 | Addison Creek | 33.47 | No | 3456 | 0 | IR6-7 | IRL North | 361 | 484.0006 | 2289.1906 | 0 | 0 | 41169 | 40185 | 41169 | 6170 | D | 6170 D | 54.65 | 1 | 0 | 0 | 0 | 0 | 0.303 | 0.56567 | 963 | 0 | 0 | 0.8821 | 0
Titusville | 14 | Addison Creek | 33.47 | No | 3456 | 0 | IR6-7 | IRL North | 27 | 76.4038 | 171.0581 | 0 | 0 | 41172 | 40188 | 41172 | 6460 | D | 6460 D | 54.65 | 1 | 0 | 0 | 0 | 0 | 0.303 | 0.042269 | 72 | 0 | 0 | 0.8821 | 0
Titusville | 14 | Addison Creek | 33.47 | No | 3456 | 3 | IR6-7 | IRL North | 665 | 261.9234 | 3091.8256 | 0.47 | 0.06 | 41173 | 40189 | 41173 | 4370 | B/D | 4370 B/D | 54.65 | 1 | 0.7 | 0.09 | 0.7 | 0.09 | 0.413 | 0.764 | 1773 | 3 | 0.4 | 0.8821 | 0.4
Titusville | 14 | Addison Creek | 33.47 | No | 3456 | 0 | IR6-7 | IRL North | 6 | 35.5878 | 37.1554 | 0 | 0 | 41177 | 40193 | 41177 | 6170 | D | 6170 D | 54.65 | 1 | 0 | 0 | 0 | 0 | 0.303 | 0.0091813 | 16 | 0 | 0 | 0.8821 | 0
Titusville | 14 | Addison Creek | 33.47 | No | 3456 | 0 | IR6-7 | IRL North | 1 | 25.7213 | 9.284 | 0 | 0 | 41179 | 40195 | 41179 | 6170 | D | 6170 D | 54.65 | 1 | 0 | 0 | 0 | 0 | 0.303 | 0.0022941 | 4 | 0 | 0 | 0.8821 | 0
Titusville | 14 | Addison Creek | 33.47 | No | 3456 | 0 | IR6-7 | IRL North | 141 | 161.5602 | 896.2811 | 0 | 0 | 41181 | 40197 | 41181 | 6460 | B/D | 6460 B/D | 54.65 | 1 | 0 | 0 | 0 | 0 | 0.303 | 0.22148 | 377 | 0 | 0 | 0.8821 | 0
Titusville | 14 | Addison Creek | 33.47 | No | 3456 | 0 | IR6-7 | IRL North | 22621 | 3000.9877 | 143386.8332 | 0 | 0 | 41182 | 40198 | 41182 | 6170 | B/D | 6170 B/D | 54.65 | 1 | 0 | 0 | 0 | 0 | 0.303 | 35.4315 | 60308 | 0 | 0 | 0.8821 | 0
Titusville | 14 | Addison Creek | 33.47 | No | 3456 | 0 | IR6-7 | IRL North | 150 | 182.7576 | 948.987 | 0 | 0 | 41183 | 40199 | 41183 | 6460 | D | 6460 D | 54.65 | 1 | 0 | 0 | 0 | 0 | 0.303 | 0.2345 | 399 | 0 | 0 | 0.8821 | 0
Titusville | 14 | Addison Creek | 33.47 | No | 3456 | 0 | IR6-7 | IRL North | 8 | 59.4002 | 51.6226 | 0 | 0 | 41187 | 40203 | 41187 | 6460 | B/D | 6460 B/D | 54.65 | 1 | 0 | 0 | 0 | 0 | 0.303 | 0.012756 | 22 | 0 | 0 | 0.8821 | 0
Titusville | 14 | Addison Creek | 33.47 | No | 3456 | 0 | IR6-7 | IRL North | 2139 | 900.0608 | 13560.0528 | 0 | 0 | 41188 | 40204 | 41188 | 6170 | D | 6170 D | 54.65 | 1 | 0 | 0 | 0 | 0 | 0.303 | 3.3507 | 5703 | 0 | 0 | 0.8821 | 0
Titusville | 14 | Addison Creek | 33.47 | No | 3456 | 0 | IR6-7 | IRL North | 38 | 74.1882 | 243.3871 | 0 | 0 | 41190 | 40206 | 41190 | 6170 | B/D | 6170 B/D | 54.65 | 1 | 0 | 0 | 0 | 0 | 0.303 | 0.060142 | 102 | 0 | 0 | 0.8821 | 0
Titusville | 14 | Addison Creek | 33.47 | No | 3456 | 0 | IR6-7 | IRL North | 1 | 25.8452 | 8.8341 | 0 | 0 | 41195 | 40211 | 41195 | 6170 | D | 6170 D | 54.65 | 1 | 0 | 0 | 0 | 0 | 0.303 | 0.0021829 | 4 | 0 | 0 | 0.8821 | 0
Titusville | 14 | Addison Creek | 33.47 | No | 3456 | 0 | IR6-7 | IRL North | 12 | 81.6749 | 75.5414 | 0 | 0 | 41196 | 40212 | 41196 | 6460 | D | 6460 D | 54.65 | 1 | 0 | 0 | 0 | 0 | 0.303 | 0.018667 | 32 | 0 | 0 | 0.8821 | 0
Titusville | 14 | Addison Creek | 33.47 | No | 3456 | 3 | IR6-7 | IRL North | 245 | 369.8483 | 1178.5687 | 0.29 | 0.02 | 41197 | 40213 | 41197 | 3200 | D | 3200 D | 54.65 | 1 | 1.25 | 0.064 | 1.25 | 0.064 | 0.4 | 0.29123 | 654 | 2 | 0.1 | 0.8821 | 0.1
Titusville | 14 | Addison Creek | 33.47 | No | 3456 | 0 | IR6-7 | IRL North | 1938 | 468.4323 | 12283.4744 | 0 | 0 | 41199 | 40215 | 41199 | 6410 | D | 6410 D | 54.65 | 1 | 0 | 0 | 0 | 0 | 0.303 | 3.0353 | 5166 | 0 | 0 | 0.8821 | 0
Titusville | 14 | Addison Creek | 33.47 | No | 3456 | 0 | IR6-7 | IRL North | 16 | 55.0426 | 104.0551 | 0 | 0 | 41200 | 40216 | 41200 | 6410 | B/D | 6410 B/D | 54.65 | 1 | 0 | 0 | 0 | 0 | 0.303 | 0.025712 | 44 | 0 | 0 | 0.8821 | 0
Titusville | 14 | Addison Creek | 33.47 | No | 3456 | 0 | IR6-7 | IRL North | 19 | 140.7418 | 119.1709 | 0 | 0 | 41202 | 40218 | 41202 | 6170 | D | 6170 D | 54.65 | 1 | 0 | 0 | 0 | 0 | 0.303 | 0.029448 | 50 | 0 | 0 | 0.8821 | 0
Titusville | 14 | Addison Creek | 33.47 | No | 3456 | 0 | IR6-7 | IRL North | 7 | 53.7625 | 45.7519 | 0 | 0 | 41203 | 40219 | 41203 | 6460 | B/D | 6460 B/D | 54.65 | 1 | 0 | 0 | 0 | 0 | 0.303 | 0.011305 | 19 | 0 | 0 | 0.8821 | 0
Titusville | 14 | Addison Creek | 33.47 | No | 3456 | 0 | IR6-7 | IRL North | 38 | 82.431 | 241.9152 | 0 | 0 | 41204 | 40220 | 41204 | 6410 | B/D | 6410 B/D | 54.65 | 1 | 0 | 0 | 0 | 0 | 0.303 | 0.029215 | 50 | 0 | 0 | 0.8821 | 0
Titusville | 14 | Addison Creek | 33.47 | No | 3456 | 0 | IR6-7 | IRL North | 305 | 559.9143 | 1936.446 | 0 | 0 | 41205 | 40221 | 41205 | 6170 | D | 6170 D | 54.65 | 1 | 0 | 0 | 0 | 0 | 0.303 | 0.4785 | 814 | 0 | 0 | 0.8821 | 0
Titusville | 14 | Addison Creek | 33.47 | No | 3456 | 0 | IR6-7 | IRL North | 2 | 22.0288 | 11.5411 | 0 | 0 | 41206 | 40222 | 41206 | 6170 | D | 6170 D | 54.65 | 1 | 0 | 0 | 0 | 0 | 0.303 | 0.0028518 | 5 | 0 | 0 | 0.8821 | 0
Titusville | 14 | Addison Creek | 33.47 | No | 3456 | 0 | IR6-7 | IRL North | 0 | 18.4562 | 2.2564 | 0 | 0 | 41207 | 40223 | 41207 | 6170 | D | 6170 D | 54.65 | 1 | 0 | 0 | 0 | 0 | 0.303 | 0.00055757 | 1 | 0 | 0 | 0.8821 | 0
Titusville | 14 | Addison Creek | 33.47 | No | 3456 | 0 | IR6-7 | IRL North | 2 | 18.2021 | 12.0612 | 0 | 0 | 41208 | 40224 | 41208 | 6170 | D | 6170 D | 54.65 | 1 | 0 | 0 | 0 | 0 | 0.303 | 0.0029804 | 5 | 0 | 0 | 0.8821 | 0
Titusville | 14 | Addison Creek | 33.47 | No | 3456 | 0 | IR6-7 | IRL North | 64 | 173.7684 | 408.3669 | 0 | 0 | 41209 | 40225 | 41209 | 6460 | D | 6460 D | 54.65 | 1 | 0 | 0 | 0 | 0 | 0.303 | 0.10091 | 172 | 0 | 0 | 0.8821 | 0
Titusville | 14 | Addison Creek | 33.47 | No | 3456 | 0 | IR6-7 | IRL North | 1 | 39.6752 | 8.7863 | 0 | 0 | 41210 | 40226 | 41210 | 6460 | B/D | 6460 B/D | 54.65 | 1 | 0 | 0 | 0 | 0 | 0.303 | 0.0021711 | 4 | 0 | 0 | 0.8821 | 0
Titusville | 14 | Addison Creek | 33.47 | No | 3456 | 0 | IR6-7 | IRL North | 7 | 49.0931 | 43.4901 | 0 | 0 | 41211 | 40227 | 41211 | 6460 | D | 6460 D | 54.65 | 1 | 0 | 0 | 0 | 0 | 0.303 | 0.010747 | 18 | 0 | 0 | 0.8821 | 0
Titusville | 14 | Addison Creek | 33.47 | No | 3456 | 0 | IR6-7 | IRL North | 83 | 134.4145 | 527.6953 | 0 | 0 | 41213 | 40229 | 41213 | 6410 | D | 6410 D | 54.65 | 1 | 0 | 0 | 0 | 0 | 0.303 | 0.11755 | 200 | 0 | 0 | 0.8821 | 0
Titusville | 14 | Addison Creek | 33.47 | No | 3456 | 3 | IR6-7 | IRL North | 220 | 153.3701 | 1024.128 | 0.15 | 0.02 | 41214 | 40230 | 41214 | 4370 | B/D | 4370 B/D | 54.65 | 1 | 0.7 | 0.09 | 0.7 | 0.09 | 0.413 | 0.25307 | 587 | 1 | 0.1 | 0.8821 | 0.1
Titusville | 14 | Addison Creek | 33.47 | No | 3456 | 0 | IR6-7 | IRL North | 111 | 124.171 | 703.5512 | 0 | 0 | 41216 | 40232 | 41216 | 6460 | B/D | 6460 B/D | 54.65 | 1 | 0 | 0 | 0 | 0 | 0.303 | 0.17385 | 296 | 0 | 0 | 0.8821 | 0
Titusville | 14 | Addison Creek | 33.47 | No | 3456 | 0 | IR6-7 | IRL North | 309 | 355.1512 | 1957.4611 | 0 | 0 | 41218 | 40234 | 41218 | 6300 | D | 6300 D | 54.65 | 1 | 0 | 0 | 0 | 0 | 0.303 | 0.4837 | 823 | 0 | 0 | 0.8821 | 0
Titusville | 14 | Addison Creek | 33.47 | No | 3456 | 0 | IR6-7 | IRL North | 1 | 17.185 | 8.4047 | 0 | 0 | 41221 | 40237 | 41221 | 6460 | D | 6460 D | 54.65 | 1 | 0 | 0 | 0 | 0 | 0.303 | 0.0020768 | 4 | 0 | 0 | 0.8821 | 0
Titusville | 14 | Addison Creek | 33.47 | No | 3456 | 0 | IR6-7 | IRL North | 1 | 14.7129 | 3.2201 | 0 | 0 | 41222 | 40238 | 41222 | 6460 | D | 6460 D | 54.65 | 1 | 0 | 0 | 0 | 0 | 0.303 | 0.00079569 | 1 | 0 | 0 | 0.8821 | 0
Titusville | 14 | Addison Creek | 33.47 | No | 3456 | 0 | IR6-7 | IRL North | 35 | 106.7796 | 220.5029 | 0 | 0 | 41223 | 40239 | 41223 | 6460 | B/D | 6460 B/D | 54.65 | 1 | 0 | 0 | 0 | 0 | 0.303 | 0.054487 | 93 | 0 | 0 | 0.8821 | 0
Titusville | 14 | Addison Creek | 33.47 | No | 3456 | 3 | IR6-7 | IRL North | 2698 | 577.7049 | 12955.7517 | 3.24 | 0.17 | 41224 | 40240 | 41224 | 3200 | B/D | 3200 B/D | 54.65 | 1 | 1.25 | 0.064 | 1.25 | 0.064 | 0.4 | 3.2014 | 7194 | 20 | 1 | 0.8821 | 0.9
Titusville | 14 | Addison Creek | 33.47 | No | 3456 | 0 | IR6-7 | IRL North | 1 | 19.1789 | 6.2011 | 0 | 0 | 41228 | 40244 | 41228 | 6460 | B/D | 6460 B/D | 54.65 | 1 | 0 | 0 | 0 | 0 | 0.303 | 0.0015323 | 3 | 0 | 0 | 0.8821 | 0
Titusville | 14 | Addison Creek | 33.47 | No | 3456 | 0 | IR6-7 | IRL North | 215 | 252.0655 | 1361.249 | 0 | 0 | 41229 | 40245 | 41229 | 6170 | B/D | 6170 B/D | 54.65 | 1 | 0 | 0 | 0 | 0 | 0.303 | 0.33637 | 573 | 0 | 0 | 0.8821 | 0
Titusville | 14 | Addison Creek | 33.47 | No | 3456 | 0 | IR6-7 | IRL North | 4668 | 812.7675 | 29586.115 | 0 | 0 | 41230 | 40246 | 41230 | 6300 | B/D | 6300 B/D | 54.65 | 1 | 0 | 0 | 0 | 0 | 0.303 | 7.3109 | 12444 | 0 | 0 | 0.8821 | 0
Titusville | 14 | Addison Creek | 33.47 | No | 3456 | 0 | IR6-7 | IRL North | 2 | 27.364 | 14.8816 | 0 | 0 | 41231 | 40247 | 41231 | 6170 | D | 6170 D | 54.65 | 1 | 0 | 0 | 0 | 0 | 0.303 | 0.0036773 | 6 | 0 | 0 | 0.8821 | 0
Titusville | 14 | Addison Creek | 33.47 | No | 3456 | 0 | IR6-7 | IRL North | 72 | 152.8637 | 454.1629 | 0 | 0 | 41232 | 40248 | 41232 | 6170 | D | 6170 D | 54.65 | 1 | 0 | 0 | 0 | 0 | 0.303 | 0.11223 | 191 | 0 | 0 | 0.8821 | 0
Titusville | 14 | Addison Creek | 33.47 | No | 3456 | 0 | IR6-7 | IRL North | 69 | 113.0707 | 439.477 | 0 | 0 | 41233 | 40249 | 41233 | 6170 | D | 6170 D | 54.65 | 1 | 0 | 0 | 0 | 0 | 0.303 | 0.027826 | 47 | 0 | 0 | 0.8821 | 0
Titusville | 14 | Addison Creek | 33.47 | No | 3456 | 0 | IR6-7 | IRL North | 3 | 37.8413 | 17.9547 | 0 | 0 | 41236 | 40252 | 41236 | 6460 | D | 6460 D | 54.65 | 1 | 0 | 0 | 0 | 0 | 0.303 | 0.0044367 | 8 | 0 | 0 | 0.8821 | 0
Titusville | 14 | Addison Creek | 33.47 | No | 3456 | 0 | IR6-7 | IRL North | 10 | 46.2998 | 63.3052 | 0 | 0 | 41238 | 40254 | 41238 | 6460 | D | 6460 D | 54.65 | 1 | 0 | 0 | 0 | 0 | 0.303 | 0.015643 | 27 | 0 | 0 | 0.8821 | 0
Titusville | 14 | Addison Creek | 33.47 | No | 3456 | 0 | IR6-7 | IRL North | 4 | 34.5602 | 23.9765 | 0 | 0 | 41240 | 40256 | 41240 | 6170 | D | 6170 D | 54.65 | 1 | 0 | 0 | 0 | 0 | 0.303 | 0.0059247 | 10 | 0 | 0 | 0.8821 | 0
Titusville | 14 | Addison Creek | 33.47 | No | 3456 | 3 | IR6-7 | IRL North | 96 | 137.02 | 461.5879 | 0.12 | 0.01 | 41241 | 40257 | 41241 | 3200 | D | 3200 D | 54.65 | 1 | 1.25 | 0.064 | 1.25 | 0.064 | 0.4 | 0.11406 | 256 | 1 | 0 | 0.8821 | 0
Titusville | 14 | Addison Creek | 33.47 | No | 3456 | 0 | IR6-7 | IRL North | 52 | 86.8868 | 330.7359 | 0 | 0 | 41242 | 40258 | 41242 | 6170 | D | 6170 D | 54.65 | 1 | 0 | 0 | 0 | 0 | 0.303 | 0.081726 | 139 | 0 | 0 | 0.8821 | 0
Titusville | 14 | Addison Creek | 33.47 | No | 3456 | 0 | IR6-7 | IRL North | 236 | 273.4439 | 1494.9207 | 0 | 0 | 41243 | 40259 | 41243 | 6170 | D | 6170 D | 54.65 | 1 | 0 | 0 | 0 | 0 | 0.303 | 0.3694 | 629 | 0 | 0 | 0.8821 | 0
Titusville | 14 | Addison Creek | 33.47 | No | 3456 | 0 | IR6-7 | IRL North | 49 | 96.7284 | 312.4061 | 0 | 0 | 41244 | 40260 | 41244 | 6460 | D | 6460 D | 54.65 | 1 | 0 | 0 | 0 | 0 | 0.303 | 0.077197 | 131 | 0 | 0 | 0.8821 | 0
Titusville | 14 | Addison Creek | 33.47 | No | 3456 | 0 | IR6-7 | IRL North | 8 | 51.6678 | 48.9192 | 0 | 0 | 41246 | 40262 | 41246 | 6170 | D | 6170 D | 54.65 | 1 | 0 | 0 | 0 | 0 | 0.303 | 0.012088 | 21 | 0 | 0 | 0.8821 | 0
Titusville | 14 | Addison Creek | 33.47 | No | 3456 | 0 | IR6-7 | IRL North | 36 | 66.0298 | 230.4581 | 0 | 0 | 41247 | 40263 | 41247 | 6460 | D | 6460 D | 54.65 | 1 | 0 | 0 | 0 | 0 | 0.303 | 0.056947 | 97 | 0 | 0 | 0.8821 | 0
Titusville | 14 | Addison Creek | 33.47 | No | 3456 | 0 | IR6-7 | IRL North | 1031 | 340.2917 | 6536.127 | 0 | 0 | 41249 | 40265 | 41249 | 6170 | D | 6170 D | 54.65 | 1 | 0 | 0 | 0 | 0 | 0.303 | 1.6151 | 2749 | 0 | 0 | 0.8821 | 0
Titusville | 14 | Addison Creek | 33.47 | No | 3456 | 0 | IR6-7 | IRL North | 1566 | 416.0397 | 9925.6743 | 0 | 0 | 41252 | 40268 | 41252 | 6250 | B/D | 6250 B/D | 54.65 | 1 | 0 | 0 | 0 | 0 | 0.303 | 2.4527 | 4175 | 0 | 0 | 0.8821 | 0
Titusville | 14 | Addison Creek | 33.47 | No | 3456 | 0 | IR6-7 | IRL North | 57 | 110.1118 | 360.6375 | 0 | 0 | 41254 | 40270 | 41254 | 6170 | B/D | 6170 B/D | 54.65 | 1 | 0 | 0 | 0 | 0 | 0.303 | 0.089115 | 152 | 0 | 0 | 0.8821 | 0
Titusville | 14 | Addison Creek | 33.47 | No | 3456 | 0 | IR6-7 | IRL North | 67 | 120.8592 | 426.4287 | 0 | 0 | 41255 | 40271 | 41255 | 6170 | B/D | 6170 B/D | 54.65 | 1 | 0 | 0 | 0 | 0 | 0.303 | 0.10537 | 179 | 0 | 0 | 0.8821 | 0
Titusville | 14 | Addison Creek | 33.47 | No | 3456 | 0 | IR6-7 | IRL North | 63 | 88.2127 | 400.9757 | 0 | 0 | 41258 | 40274 | 41258 | 6170 | D | 6170 D | 54.65 | 1 | 0 | 0 | 0 | 0 | 0.303 | 0.099083 | 169 | 0 | 0 | 0.8821 | 0
Titusville | 14 | Addison Creek | 33.47 | No | 3456 | 0 | IR6-7 | IRL North | 130 | 175.0075 | 823.2747 | 0 | 0 | 41259 | 40275 | 41259 | 6170 | D | 6170 D | 54.65 | 1 | 0 | 0 | 0 | 0 | 0.303 | 0.20343 | 346 | 0 | 0 | 0.8821 | 0
Titusville | 14 | Addison Creek | 33.47 | No | 3456 | 0 | IR6-7 | IRL North | 48 | 156.1809 | 306.3949 | 0 | 0 | 41260 | 40276 | 41260 | 6460 | D | 6460 D | 54.65 | 1 | 0 | 0 | 0 | 0 | 0.303 | 0.075712 | 129 | 0 | 0 | 0.8821 | 0
Titusville | 14 | Addison Creek | 33.47 | No | 3456 | 0 | IR6-7 | IRL North | 13540 | 3078.0758 | 85828.8726 | 0 | 0 | 41262 | 40278 | 41262 | 6170 | D | 6170 D | 54.65 | 1 | 0 | 0 | 0 | 0 | 0.303 | 21.2087 | 36099 | 0 | 0 | 0.8821 | 0
Titusville | 14 | Addison Creek | 33.47 | No | 3456 | 0 | IR6-7 | IRL North | 82 | 182.2764 | 517.2515 | 0 | 0 | 41268 | 40284 | 41268 | 6300 | D | 6300 D | 54.65 | 1 | 0 | 0 | 0 | 0 | 0.303 | 0.12782 | 218 | 0 | 0 | 0.8821 | 0
Titusville | 14 | Addison Creek | 33.47 | No | 3456 | 0 | IR6-7 | IRL North | 684 | 292.1117 | 4337.9269 | 0 | 0 | 41269 | 40285 | 41269 | 6300 | D | 6300 D | 54.65 | 1 | 0 | 0 | 0 | 0 | 0.303 | 1.0719 | 1825 | 0 | 0 | 0.8821 | 0
Titusville | 14 | Addison Creek | 33.47 | No | 3456 | 0 | IR6-7 | IRL North | 22 | 58.9587 | 138.3158 | 0 | 0 | 41270 | 40286 | 41270 | 6410 | D | 6410 D | 54.65 | 1 | 0 | 0 | 0 | 0 | 0.303 | 0.034178 | 58 | 0 | 0 | 0.8821 | 0
Titusville | 14 | Addison Creek | 33.47 | No | 3456 | 0 | IR6-7 | IRL North | 17 | 113.4498 | 108.3119 | 0 | 0 | 41273 | 40289 | 41273 | 6170 | D | 6170 D | 54.65 | 1 | 0 | 0 | 0 | 0 | 0.303 | 0.026764 | 46 | 0 | 0 | 0.8821 | 0
Titusville | 14 | Addison Creek | 33.47 | No | 3456 | 0 | IR6-7 | IRL North | 116 | 198.7288 | 736.8543 | 0 | 0 | 41275 | 40291 | 41275 | 6170 | D | 6170 D | 54.65 | 1 | 0 | 0 | 0 | 0 | 0.303 | 0.18208 | 310 | 0 | 0 | 0.8821 | 0
Titusville | 14 | Addison Creek | 33.47 | No | 3456 | 0 | IR6-7 | IRL North | 50 | 124.6112 | 319.1232 | 0 | 0 | 41276 | 40292 | 41276 | 6460 | D | 6460 D | 54.65 | 1 | 0 | 0 | 0 | 0 | 0.303 | 0.078857 | 134 | 0 | 0 | 0.8821 | 0
Titusville | 14 | Addison Creek | 33.47 | No | 3456 | 0 | IR6-7 | IRL North | 59 | 91.8074 | 372.5064 | 0 | 0 | 41277 | 40293 | 41277 | 6410 | B/D | 6410 B/D | 54.65 | 1 | 0 | 0 | 0 | 0 | 0.303 | 0.074434 | 127 | 0 | 0 | 0.8821 | 0
Titusville | 14 | Addison Creek | 33.47 | No | 3456 | 0 | IR6-7 | IRL North | 235 | 405.729 | 1489.1486 | 0 | 0 | 41279 | 40295 | 41279 | 6460 | D | 6460 D | 54.65 | 1 | 0 | 0 | 0 | 0 | 0.303 | 0.36798 | 626 | 0 | 0 | 0.8821 | 0
Titusville | 14 | Addison Creek | 33.47 | No | 3456 | 0 | IR6-7 | IRL North | 18 | 97.8267 | 114.1309 | 0 | 0 | 41281 | 40297 | 41281 | 6300 | D | 6300 D | 54.65 | 1 | 0 | 0 | 0 | 0 | 0.303 | 0.028202 | 48 | 0 | 0 | 0.8821 | 0
Titusville | 14 | Addison Creek | 33.47 | No | 3456 | 0 | IR6-7 | IRL North | 95 | 130.3964 | 603.894 | 0 | 0 | 41282 | 40298 | 41282 | 6460 | B/D | 6460 B/D | 54.65 | 1 | 0 | 0 | 0 | 0 | 0.303 | 0.14922 | 254 | 0 | 0 | 0.8821 | 0
Titusville | 14 | Addison Creek | 33.47 | No | 3456 | 0 | IR6-7 | IRL North | 10 | 51.3711 | 61.6226 | 0 | 0 | 41284 | 40300 | 41284 | 6170 | B/D | 6170 B/D | 54.65 | 1 | 0 | 0 | 0 | 0 | 0.303 | 0.015227 | 26 | 0 | 0 | 0.8821 | 0
Titusville | 14 | Addison Creek | 33.47 | No | 3456 | 0 | IR6-7 | IRL North | 9 | 49.8467 | 58.8239 | 0 | 0 | 41291 | 40307 | 41291 | 6410 | B/D | 6410 B/D | 54.65 | 1 | 0 | 0 | 0 | 0 | 0.303 | 0.014536 | 25 | 0 | 0 | 0.8821 | 0
Titusville | 14 | Addison Creek | 33.47 | No | 3456 | 0 | IR6-7 | IRL North | 38 | 89.0474 | 238.1106 | 0 | 0 | 41292 | 40308 | 41292 | 6170 | D | 6170 D | 54.65 | 1 | 0 | 0 | 0 | 0 | 0.303 | 0.058838 | 100 | 0 | 0 | 0.8821 | 0
Titusville | 14 | Addison Creek | 33.47 | No | 3456 | 0 | IR6-7 | IRL North | 8 | 37.8731 | 49.7547 | 0 | 0 | 41294 | 40310 | 41294 | 6460 | D | 6460 D | 54.65 | 1 | 0 | 0 | 0 | 0 | 0.303 | 0.012295 | 21 | 0 | 0 | 0.8821 | 0
Titusville | 14 | Addison Creek | 33.47 | No | 3456 | 0 | IR6-7 | IRL North | 1 | 16.0344 | 6.9949 | 0 | 0 | 41295 | 40311 | 41295 | 6170 | D | 6170 D | 54.65 | 1 | 0 | 0 | 0 | 0 | 0.303 | 0.0017285 | 3 | 0 | 0 | 0.8821 | 0
Titusville | 14 | Addison Creek | 33.47 | No | 3456 | 0 | IR6-7 | IRL North | 268 | 323.4237 | 1699.9813 | 0 | 0 | 41298 | 40314 | 41298 | 6460 | B/D | 6460 B/D | 54.65 | 1 | 0 | 0 | 0 | 0 | 0.303 | 0.42007 | 715 | 0 | 0 | 0.8821 | 0
Titusville | 14 | Addison Creek | 33.47 | No | 3456 | 0 | IR6-7 | IRL North | 816 | 520.4273 | 5171.0659 | 0 | 0 | 41303 | 40319 | 41303 | 6170 | B/D | 6170 B/D | 54.65 | 1 | 0 | 0 | 0 | 0 | 0.303 | 1.2778 | 2175 | 0 | 0 | 0.8821 | 0
Titusville | 14 | Addison Creek | 33.47 | No | 3456 | 0 | IR6-7 | IRL North | 80 | 240.3365 | 509.2134 | 0 | 0 | 41304 | 40320 | 41304 | 6460 | D | 6460 D | 54.65 | 1 | 0 | 0 | 0 | 0 | 0.303 | 0.12583 | 214 | 0 | 0 | 0.8821 | 0
Titusville | 14 | Addison Creek | 33.47 | No | 3456 | 0 | IR6-7 | IRL North | 440 | 233.4323 | 2786.1682 | 0 | 0 | 41305 | 40321 | 41305 | 6170 | B/D | 6170 B/D | 54.65 | 1 | 0 | 0 | 0 | 0 | 0.303 | 0.68847 | 1172 | 0 | 0 | 0.8821 | 0
Titusville | 14 | Addison Creek | 33.47 | No | 3456 | 0 | IR6-7 | IRL North | 1 | 18.3054 | 7.2465 | 0 | 0 | 41307 | 40323 | 41307 | 6170 | D | 6170 D | 54.65 | 1 | 0 | 0 | 0 | 0 | 0.303 | 0.0017906 | 3 | 0 | 0 | 0.8821 | 0
Titusville | 14 | Addison Creek | 33.47 | No | 3456 | 0 | IR6-7 | IRL North | 5 | 29.6727 | 32.3351 | 0 | 0 | 41308 | 40324 | 41308 | 6170 | B/D | 6170 B/D | 54.65 | 1 | 0 | 0 | 0 | 0 | 0.303 | 0.0079901 | 14 | 0 | 0 | 0.8821 | 0
Titusville | 14 | Addison Creek | 33.47 | No | 3456 | 0 | IR6-7 | IRL North | 2 | 19.268 | 13.0388 | 0 | 0 | 41309 | 40325 | 41309 | 6460 | D | 6460 D | 54.65 | 1 | 0 | 0 | 0 | 0 | 0.303 | 0.0032219 | 5 | 0 | 0 | 0.8821 | 0
Titusville | 14 | Addison Creek | 33.47 | No | 3456 | 0 | IR6-7 | IRL North | 65 | 116.227 | 414.1717 | 0 | 0 | 41310 | 40326 | 41310 | 6250 | D | 6250 D | 54.65 | 1 | 0 | 0 | 0 | 0 | 0.303 | 0.10234 | 174 | 0 | 0 | 0.8821 | 0
Titusville | 14 | Addison Creek | 33.47 | No | 3456 | 0 | IR6-7 | IRL North | 1 | 16.6268 | 8.8359 | 0 | 0 | 41311 | 40327 | 41311 | 6410 | D | 6410 D | 54.65 | 1 | 0 | 0 | 0 | 0 | 0.303 | 0.0021834 | 4 | 0 | 0 | 0.8821 | 0
Titusville | 14 | Addison Creek | 33.47 | No | 3456 | 0 | IR6-7 | IRL North | 13 | 47.0231 | 85.2954 | 0 | 0 | 41312 | 40328 | 41312 | 6460 | D | 6460 D | 54.65 | 1 | 0 | 0 | 0 | 0 | 0.303 | 0.021077 | 36 | 0 | 0 | 0.8821 | 0
Titusville | 14 | Addison Creek | 33.47 | No | 3456 | 0 | IR6-7 | IRL North | 5090 | 1042.5108 | 32262.6333 | 0 | 0 | 41314 | 40330 | 41314 | 6170 | B/D | 6170 B/D | 54.65 | 1 | 0 | 0 | 0 | 0 | 0.303 | 7.9722 | 13570 | 0 | 0 | 0.8821 | 0
Titusville | 14 | Addison Creek | 33.47 | No | 3456 | 0 | IR6-7 | IRL North | 13 | 44.1495 | 79.3707 | 0 | 0 | 41316 | 40332 | 41316 | 6170 | D | 6170 D | 54.65 | 1 | 0 | 0 | 0 | 0 | 0.303 | 0.019613 | 33 | 0 | 0 | 0.8821 | 0
Titusville | 14 | Addison Creek | 33.47 | No | 3456 | 0 | IR6-7 | IRL North | 82 | 194.7379 | 521.5747 | 0 | 0 | 41318 | 40334 | 41318 | 6170 | D | 6170 D | 54.65 | 1 | 0 | 0 | 0 | 0 | 0.303 | 0.12888 | 219 | 0 | 0 | 0.8821 | 0
Titusville | 14 | Addison Creek | 33.47 | No | 3456 | 0 | IR6-7 | IRL North | 258 | 390.5441 | 1634.2233 | 0 | 0 | 41320 | 40336 | 41320 | 6170 | D | 6170 D | 54.65 | 1 | 0 | 0 | 0 | 0 | 0.303 | 0.40382 | 687 | 0 | 0 | 0.8821 | 0
Titusville | 14 | Addison Creek | 33.47 | No | 3456 | 0 | IR6-7 | IRL North | 992 | 690.0866 | 6291.1124 | 0 | 0 | 41321 | 40337 | 41321 | 6170 | B/D | 6170 B/D | 54.65 | 1 | 0 | 0 | 0 | 0 | 0.303 | 1.5546 | 2646 | 0 | 0 | 0.8821 | 0
Titusville | 14 | Addison Creek | 33.47 | No | 3456 | 0 | IR6-7 | IRL North | 66 | 166.5017 | 416.7279 | 0 | 0 | 41323 | 40339 | 41323 | 6460 | D | 6460 D | 54.65 | 1 | 0 | 0 | 0 | 0 | 0.303 | 0.10298 | 175 | 0 | 0 | 0.8821 | 0
Titusville | 14 | Addison Creek | 33.47 | No | 3456 | 0 | IR6-7 | IRL North | 563 | 497.1697 | 3567.3272 | 0 | 0 | 41324 | 40340 | 41324 | 6300 | D | 6300 D | 54.65 | 1 | 0 | 0 | 0 | 0 | 0.303 | 0.8815 | 1500 | 0 | 0 | 0.8821 | 0
Titusville | 14 | Addison Creek | 33.47 | No | 3456 | 0 | IR6-7 | IRL North | 69 | 148.0651 | 437.2431 | 0 | 0 | 41325 | 40341 | 41325 | 6170 | D | 6170 D | 54.65 | 1 | 0 | 0 | 0 | 0 | 0.303 | 0.10804 | 184 | 0 | 0 | 0.8821 | 0
Titusville | 14 | Addison Creek | 33.47 | No | 3456 | 0 | IR6-7 | IRL North | 73 | 116.2706 | 460.9369 | 0 | 0 | 41327 | 40343 | 41327 | 6460 | B/D | 6460 B/D | 54.65 | 1 | 0 | 0 | 0 | 0 | 0.303 | 0.1139 | 194 | 0 | 0 | 0.8821 | 0
Titusville | 14 | Addison Creek | 33.47 | No | 3456 | 0 | IR6-7 | IRL North | 873 | 604.1228 | 5531.345 | 0 | 0 | 41328 | 40344 | 41328 | 6170 | B/D | 6170 B/D | 54.65 | 1 | 0 | 0 | 0 | 0 | 0.303 | 1.3668 | 2326 | 0 | 0 | 0.8821 | 0
Titusville | 14 | Addison Creek | 33.47 | No | 3456 | 0 | IR6-7 | IRL North | 85 | 135.121 | 538.4552 | 0 | 0 | 41330 | 40346 | 41330 | 6170 | B/D | 6170 B/D | 54.65 | 1 | 0 | 0 | 0 | 0 | 0.303 | 0.13305 | 226 | 0 | 0 | 0.8821 | 0
Titusville | 14 | Addison Creek | 33.47 | No | 3456 | 0 | IR6-7 | IRL North | 15 | 72.2055 | 92.9729 | 0 | 0 | 41332 | 40348 | 41332 | 6170 | D | 6170 D | 54.65 | 1 | 0 | 0 | 0 | 0 | 0.303 | 0.022974 | 39 | 0 | 0 | 0.8821 | 0
Titusville | 14 | Addison Creek | 33.47 | No | 3456 | 3 | IR6-7 | IRL North | 19 | 55.4614 | 91.0113 | 0.02 | 0 | 41334 | 40350 | 41334 | 3200 | D | 3200 D | 54.65 | 1 | 1.25 | 0.064 | 1.25 | 0.064 | 0.4 | 0.022489 | 51 | 0 | 0 | 0.8821 | 0
Titusville | 14 | Addison Creek | 33.47 | No | 3456 | 3 | IR6-7 | IRL North | 417 | 223.4215 | 2003.3721 | 0.5 | 0.03 | 41335 | 40351 | 41335 | 3200 | D | 3200 D | 54.65 | 1 | 1.25 | 0.064 | 1.25 | 0.064 | 0.4 | 0.49504 | 1112 | 3 | 0.2 | 0.8821 | 0.2
Titusville | 14 | Addison Creek | 33.47 | No | 3456 | 0 | IR6-7 | IRL North | 6 | 47.8783 | 37.6547 | 0 | 0 | 41338 | 40354 | 41338 | 6460 | D | 6460 D | 54.65 | 1 | 0 | 0 | 0 | 0 | 0.303 | 0.0093047 | 16 | 0 | 0 | 0.8821 | 0
Titusville | 14 | Addison Creek | 33.47 | No | 3456 | 0 | IR6-7 | IRL North | 33 | 89.8063 | 209.4894 | 0 | 0 | 41342 | 40358 | 41342 | 6170 | D | 6170 D | 54.65 | 1 | 0 | 0 | 0 | 0 | 0.303 | 0.051766 | 88 | 0 | 0 | 0.8821 | 0
Titusville | 14 | Addison Creek | 33.47 | No | 3456 | 0 | IR6-7 | IRL North | 657 | 546.8994 | 4164.636 | 0 | 0 | 41343 | 40359 | 41343 | 6170 | D | 6170 D | 54.65 | 1 | 0 | 0 | 0 | 0 | 0.303 | 1.0291 | 1752 | 0 | 0 | 0.8821 | 0
Titusville | 14 | Addison Creek | 33.47 | No | 3456 | 0 | IR6-7 | IRL North | 18 | 58.9755 | 116.805 | 0 | 0 | 41349 | 40365 | 41349 | 6460 | D | 6460 D | 54.65 | 1 | 0 | 0 | 0 | 0 | 0.303 | 0.028863 | 49 | 0 | 0 | 0.8821 | 0
Titusville | 14 | Addison Creek | 33.47 | No | 3456 | 0 | IR6-7 | IRL North | 72 | 134.4845 | 455.3786 | 0 | 0 | 41350 | 40366 | 41350 | 6460 | B/D | 6460 B/D | 54.65 | 1 | 0 | 0 | 0 | 0 | 0.303 | 0.11253 | 192 | 0 | 0 | 0.8821 | 0
Titusville | 14 | Addison Creek | 33.47 | No | 3456 | 0 | IR6-7 | IRL North | 215 | 141.0363 | 1359.7594 | 0 | 0 | 41351 | 40367 | 41351 | 6170 | D | 6170 D | 54.65 | 1 | 0 | 0 | 0 | 0 | 0.303 | 0.336 | 572 | 0 | 0 | 0.8821 | 0
Titusville | 14 | Addison Creek | 33.47 | No | 3456 | 0 | IR6-7 | IRL North | 315 | 391.9061 | 1994.4742 | 0 | 0 | 41353 | 40369 | 41353 | 6170 | D | 6170 D | 54.65 | 1 | 0 | 0 | 0 | 0 | 0.303 | 0.49284 | 839 | 0 | 0 | 0.8821 | 0
Titusville | 14 | Addison Creek | 33.47 | No | 3456 | 0 | IR6-7 | IRL North | 29 | 91.2968 | 183.0717 | 0 | 0 | 41355 | 40371 | 41355 | 6170 | D | 6170 D | 54.65 | 1 | 0 | 0 | 0 | 0 | 0.303 | 0.045238 | 77 | 0 | 0 | 0.8821 | 0
Titusville | 14 | Addison Creek | 33.47 | No | 3456 | 0 | IR6-7 | IRL North | 729 | 303.4074 | 4623.4114 | 0 | 0 | 41361 | 40377 | 41361 | 6460 | D | 6460 D | 54.65 | 1 | 0 | 0 | 0 | 0 | 0.303 | 1.1425 | 1945 | 0 | 0 | 0.8821 | 0
Titusville | 14 | Addison Creek | 33.47 | No | 3456 | 0 | IR6-7 | IRL North | 31660 | 3811.1761 | 200683.9697 | 0 | 0 | 41365 | 40381 | 41365 | 6460 | D | 6460 D | 54.65 | 1 | 0 | 0 | 0 | 0 | 0.303 | 49.5899 | 84407 | 0 | 0 | 0.8821 | 0
Titusville | 14 | Addison Creek | 33.47 | No | 3456 | 0 | IR6-7 | IRL North | 128 | 313.4429 | 813.1185 | 0 | 0 | 41367 | 40383 | 41367 | 6460 | B/D | 6460 B/D | 54.65 | 1 | 0 | 0 | 0 | 0 | 0.303 | 0.20093 | 342 | 0 | 0 | 0.8821 | 0
Titusville | 14 | Addison Creek | 33.47 | No | 3456 | 0 | IR6-7 | IRL North | 17 | 85.2628 | 107.1276 | 0 | 0 | 41368 | 40384 | 41368 | 6170 | D | 6170 D | 54.65 | 1 | 0 | 0 | 0 | 0 | 0.303 | 0.026472 | 45 | 0 | 0 | 0.8821 | 0
Titusville | 14 | Addison Creek | 33.47 | No | 3456 | 0 | IR6-7 | IRL North | 1163 | 406.7867 | 7374.5727 | 0 | 0 | 41369 | 40385 | 41369 | 6300 | B/D | 6300 B/D | 54.65 | 1 | 0 | 0 | 0 | 0 | 0.303 | 1.8223 | 3102 | 0 | 0 | 0.8821 | 0
Titusville | 14 | Addison Creek | 33.47 | No | 3456 | 0 | IR6-7 | IRL North | 19 | 74.9201 | 120.7096 | 0 | 0 | 41371 | 40387 | 41371 | 6460 | D | 6460 D | 54.65 | 1 | 0 | 0 | 0 | 0 | 0.303 | 0.029828 | 51 | 0 | 0 | 0.8821 | 0
Titusville | 14 | Addison Creek | 33.47 | No | 3456 | 0 | IR6-7 | IRL North | 15 | 102.0145 | 95.1196 | 0 | 0 | 41374 | 40390 | 41374 | 6170 | D | 6170 D | 54.65 | 1 | 0 | 0 | 0 | 0 | 0.303 | 0.023504 | 40 | 0 | 0 | 0.8821 | 0
Titusville | 14 | Addison Creek | 33.47 | No | 3456 | 0 | IR6-7 | IRL North | 1 | 11.5094 | 3.1736 | 0 | 0 | 41375 | 40391 | 41375 | 6170 | B/D | 6170 B/D | 54.65 | 1 | 0 | 0 | 0 | 0 | 0.303 | 0.0007842 | 1 | 0 | 0 | 0.8821 | 0
Titusville | 14 | Addison Creek | 33.47 | No | 3456 | 0 | IR6-7 | IRL North | 14 | 66.1274 | 89.3734 | 0 | 0 | 41378 | 40394 | 41378 | 6460 | D | 6460 D | 54.65 | 1 | 0 | 0 | 0 | 0 | 0.303 | 0.022085 | 38 | 0 | 0 | 0.8821 | 0
Titusville | 14 | Addison Creek | 33.47 | No | 3456 | 0 | IR6-7 | IRL North | 45 | 95.6348 | 283.2068 | 0 | 0 | 41379 | 40395 | 41379 | 6460 | B/D | 6460 B/D | 54.65 | 1 | 0 | 0 | 0 | 0 | 0.303 | 0.069982 | 119 | 0 | 0 | 0.8821 | 0
Titusville | 14 | Addison Creek | 33.47 | No | 3456 | 0 | IR6-7 | IRL North | 112 | 197.8322 | 707.5009 | 0 | 0 | 41381 | 40397 | 41381 | 6170 | D | 6170 D | 54.65 | 1 | 0 | 0 | 0 | 0 | 0.303 | 0.17483 | 298 | 0 | 0 | 0.8821 | 0
Titusville | 14 | Addison Creek | 33.47 | No | 3456 | 0 | IR6-7 | IRL North | 405 | 282.4676 | 2566.4998 | 0 | 0 | 41383 | 40399 | 41383 | 6170 | D | 6170 D | 54.65 | 1 | 0 | 0 | 0 | 0 | 0.303 | 0.63419 | 1079 | 0 | 0 | 0.8821 | 0
Titusville | 14 | Addison Creek | 33.47 | No | 3456 | 0 | IR6-7 | IRL North | 54 | 99.2827 | 343.8062 | 0 | 0 | 41384 | 40400 | 41384 | 6170 | D | 6170 D | 54.65 | 1 | 0 | 0 | 0 | 0 | 0.303 | 0.084956 | 145 | 0 | 0 | 0.8821 | 0
Titusville | 14 | Addison Creek | 33.47 | No | 3456 | 0 | IR6-7 | IRL North | 19 | 69.44 | 118.0642 | 0 | 0 | 41385 | 40401 | 41385 | 6170 | D | 6170 D | 54.65 | 1 | 0 | 0 | 0 | 0 | 0.303 | 0.029174 | 50 | 0 | 0 | 0.8821 | 0
Titusville | 14 | Addison Creek | 33.47 | No | 3456 | 0 | IR6-7 | IRL North | 557 | 301.7347 | 3533.0936 | 0 | 0 | 41387 | 40403 | 41387 | 6170 | B/D | 6170 B/D | 54.65 | 1 | 0 | 0 | 0 | 0 | 0.303 | 0.87304 | 1486 | 0 | 0 | 0.8821 | 0
Titusville | 14 | Addison Creek | 33.47 | No | 3456 | 0 | IR6-7 | IRL North | 11 | 96.2308 | 72.7901 | 0 | 0 | 41389 | 40405 | 41389 | 6170 | D | 6170 D | 54.65 | 1 | 0 | 0 | 0 | 0 | 0.303 | 0.017987 | 31 | 0 | 0 | 0.8821 | 0
Titusville | 14 | Addison Creek | 33.47 | No | 3456 | 0 | IR6-7 | IRL North | 2 | 41.0637 | 13.7757 | 0 | 0 | 41392 | 40408 | 41392 | 6460 | D | 6460 D | 54.65 | 1 | 0 | 0 | 0 | 0 | 0.303 | 0.003404 | 6 | 0 | 0 | 0.8821 | 0
Titusville | 14 | Addison Creek | 33.47 | No | 3456 | 0 | IR6-7 | IRL North | 576 | 290.4906 | 3650.2993 | 0 | 0 | 41393 | 40409 | 41393 | 6300 | B/D | 6300 B/D | 54.65 | 1 | 0 | 0 | 0 | 0 | 0.303 | 0.902 | 1535 | 0 | 0 | 0.8821 | 0
Titusville | 14 | Addison Creek | 33.47 | No | 3456 | 0 | IR6-7 | IRL North | 214 | 350.0838 | 1354.2065 | 0 | 0 | 41394 | 40410 | 41394 | 6460 | D | 6460 D | 54.65 | 1 | 0 | 0 | 0 | 0 | 0.303 | 0.33463 | 570 | 0 | 0 | 0.8821 | 0
Titusville | 14 | Addison Creek | 33.47 | No | 3456 | 0 | IR6-7 | IRL North | 421 | 478.531 | 2670.8164 | 0 | 0 | 41395 | 40411 | 41395 | 6170 | D | 6170 D | 54.65 | 1 | 0 | 0 | 0 | 0 | 0.303 | 0.65997 | 1123 | 0 | 0 | 0.8821 | 0
Titusville | 14 | Addison Creek | 33.47 | No | 3456 | 0 | IR6-7 | IRL North | 4 | 40.3705 | 26.5283 | 0 | 0 | 41398 | 40414 | 41398 | 6460 | D | 6460 D | 54.65 | 1 | 0 | 0 | 0 | 0 | 0.303 | 0.0065553 | 11 | 0 | 0 | 0.8821 | 0
Titusville | 14 | Addison Creek | 33.47 | No | 3456 | 0 | IR6-7 | IRL North | 329 | 322.0301 | 2085.8949 | 0 | 0 | 41399 | 40415 | 41399 | 6170 | D | 6170 D | 54.65 | 1 | 0 | 0 | 0 | 0 | 0.303 | 0.51543 | 877 | 0 | 0 | 0.8821 | 0
Titusville | 14 | Addison Creek | 33.47 | No | 3456 | 0 | IR6-7 | IRL North | 9 | 73.8332 | 60.1926 | 0 | 0 | 41400 | 40416 | 41400 | 6460 | D | 6460 D | 54.65 | 1 | 0 | 0 | 0 | 0 | 0.303 | 0.014874 | 25 | 0 | 0 | 0.8821 | 0
Titusville | 14 | Addison Creek | 33.47 | No | 3456 | 0 | IR6-7 | IRL North | 3553 | 1057.0496 | 22524.2407 | 0 | 0 | 41401 | 40417 | 41401 | 6170 | B/D | 6170 B/D | 54.65 | 1 | 0 | 0 | 0 | 0 | 0.303 | 5.5658 | 9474 | 0 | 0 | 0.8821 | 0
Titusville | 14 | Addison Creek | 33.47 | No | 3456 | 0 | IR6-7 | IRL North | 4 | 39.1031 | 27.16 | 0 | 0 | 41402 | 40418 | 41402 | 6460 | B/D | 6460 B/D | 54.65 | 1 | 0 | 0 | 0 | 0 | 0.303 | 0.0067114 | 11 | 0 | 0 | 0.8821 | 0
Titusville | 14 | Addison Creek | 33.47 | No | 3456 | 3 | IR6-7 | IRL North | 223 | 233.9081 | 1070.1873 | 0.27 | 0.01 | 41406 | 40422 | 41406 | 3200 | B/D | 3200 B/D | 54.65 | 1 | 1.25 | 0.064 | 1.25 | 0.064 | 0.4 | 0.26445 | 594 | 2 | 0.1 | 0.8821 | 0.1
Titusville | 14 | Addison Creek | 33.47 | No | 3456 | 0 | IR6-7 | IRL North | 2 | 25.5846 | 12.3293 | 0 | 0 | 41410 | 40426 | 41410 | 6170 | D | 6170 D | 54.65 | 1 | 0 | 0 | 0 | 0 | 0.303 | 0.0030466 | 5 | 0 | 0 | 0.8821 | 0
Titusville | 14 | Addison Creek | 33.47 | No | 3456 | 0 | IR6-7 | IRL North | 9 | 44.3755 | 59.0866 | 0 | 0 | 41411 | 40427 | 41411 | 6460 | D | 6460 D | 54.65 | 1 | 0 | 0 | 0 | 0 | 0.303 | 0.014601 | 25 | 0 | 0 | 0.8821 | 0
Titusville | 14 | Addison Creek | 33.47 | No | 3456 | 0 | IR6-7 | IRL North | 200 | 200.5064 | 1266.3261 | 0 | 0 | 41412 | 40428 | 41412 | 6460 | D | 6460 D | 54.65 | 1 | 0 | 0 | 0 | 0 | 0.303 | 0.31291 | 533 | 0 | 0 | 0.8821 | 0
Titusville | 14 | Addison Creek | 33.47 | No | 3456 | 0 | IR6-7 | IRL North | 709 | 256.4057 | 4494.0953 | 0 | 0 | 41414 | 40430 | 41414 | 6410 | D | 6410 D | 54.65 | 1 | 0 | 0 | 0 | 0 | 0.303 | 1.1105 | 1890 | 0 | 0 | 0.8821 | 0
Titusville | 14 | Addison Creek | 33.47 | No | 3456 | 0 | IR6-7 | IRL North | 137 | 145.0294 | 868.2247 | 0 | 0 | 41417 | 40432 | 41417 | 6300 | B/D | 6300 B/D | 54.65 | 1 | 0 | 0 | 0 | 0 | 0.303 | 0.21454 | 365 | 0 | 0 | 0.8821 | 0
Titusville | 14 | Addison Creek | 33.47 | No | 3456 | 0 | IR6-7 | IRL North | 32 | 106.6354 | 200.4015 | 0 | 0 | 41419 | 40434 | 41419 | 6460 | B/D | 6460 B/D | 54.65 | 1 | 0 | 0 | 0 | 0 | 0.303 | 0.04952 | 84 | 0 | 0 | 0.8821 | 0
Titusville | 14 | Addison Creek | 33.47 | No | 3456 | 0 | IR6-7 | IRL North | 117 | 168.0178 | 743.042 | 0 | 0 | 41420 | 40435 | 41420 | 6460 | D | 6460 D | 54.65 | 1 | 0 | 0 | 0 | 0 | 0.303 | 0.18361 | 313 | 0 | 0 | 0.8821 | 0
Titusville | 14 | Addison Creek | 33.47 | No | 3456 | 0 | IR6-7 | IRL North | 875 | 529.5677 | 5545.2594 | 0 | 0 | 41421 | 40436 | 41421 | 6170 | B/D | 6170 B/D | 54.65 | 1 | 0 | 0 | 0 | 0 | 0.303 | 0.3466 | 590 | 0 | 0 | 0.8821 | 0
Titusville | 14 | Addison Creek | 33.47 | No | 3456 | 0 | IR6-7 | IRL North | 11 | 60.8788 | 69.9304 | 0 | 0 | 41422 | 40437 | 41422 | 6460 | B/D | 6460 B/D | 54.65 | 1 | 0 | 0 | 0 | 0 | 0.303 | 0.01728 | 29 | 0 | 0 | 0.8821 | 0
Titusville | 14 | Addison Creek | 33.47 | No | 3456 | 0 | IR6-7 | IRL North | 47 | 113.6235 | 300.6361 | 0 | 0 | 41425 | 40440 | 41425 | 6170 | D | 6170 D | 54.65 | 1 | 0 | 0 | 0 | 0 | 0.303 | 0.074288 | 126 | 0 | 0 | 0.8821 | 0
Titusville | 14 | Addison Creek | 33.47 | No | 3456 | 0 | IR6-7 | IRL North | 2 | 22.4903 | 10.8282 | 0 | 0 | 41432 | 40447 | 41432 | 6170 | D | 6170 D | 54.65 | 1 | 0 | 0 | 0 | 0 | 0.303 | 0.0026757 | 5 | 0 | 0 | 0.8821 | 0
Titusville | 14 | Addison Creek | 33.47 | No | 3456 | 0 | IR6-7 | IRL North | 7 | 32.1344 | 45.4224 | 0 | 0 | 41433 | 40448 | 41433 | 6460 | D | 6460 D | 54.65 | 1 | 0 | 0 | 0 | 0 | 0.303 | 0.011224 | 19 | 0 | 0 | 0.8821 | 0
Titusville | 14 | Addison Creek | 33.47 | No | 3456 | 0 | IR6-7 | IRL North | 9 | 60.2235 | 56.012 | 0 | 0 | 41438 | 40453 | 41438 | 6170 | D | 6170 D | 54.65 | 1 | 0 | 0 | 0 | 0 | 0.303 | 0.013841 | 24 | 0 | 0 | 0.8821 | 0
Titusville | 14 | Addison Creek | 33.47 | No | 3456 | 0 | IR6-7 | IRL North | 93 | 166.6663 | 591.6018 | 0 | 0 | 41442 | 40457 | 41442 | 6170 | D | 6170 D | 54.65 | 1 | 0 | 0 | 0 | 0 | 0.303 | 0.14619 | 249 | 0 | 0 | 0.8821 | 0
Titusville | 14 | Addison Creek | 33.47 | No | 3456 | 0 | IR6-7 | IRL North | 243 | 409.485 | 1542.4252 | 0 | 0 | 41448 | 40463 | 41448 | 6170 | D | 6170 D | 54.65 | 1 | 0 | 0 | 0 | 0 | 0.303 | 0.38114 | 649 | 0 | 0 | 0.8821 | 0
Titusville | 14 | Addison Creek | 33.47 | No | 3456 | 0 | IR6-7 | IRL North | 24 | 101.4484 | 149.4324 | 0 | 0 | 41449 | 40464 | 41449 | 6460 | D | 6460 D | 54.65 | 1 | 0 | 0 | 0 | 0 | 0.303 | 0.036925 | 63 | 0 | 0 | 0.8821 | 0
Titusville | 14 | Addison Creek | 33.47 | No | 3456 | 0 | IR6-7 | IRL North | 28 | 77.3275 | 176.7507 | 0 | 0 | 41455 | 40469 | 41455 | 6170 | D | 6170 D | 54.65 | 1 | 0 | 0 | 0 | 0 | 0.303 | 0.043676 | 74 | 0 | 0 | 0.8821 | 0
Titusville | 14 | Addison Creek | 33.47 | No | 3456 | 0 | IR6-7 | IRL North | 29068 | 5746.0896 | 184260.3031 | 0 | 0 | 41460 | 40474 | 41460 | 6170 | B/D | 6170 B/D | 54.65 | 1 | 0 | 0 | 0 | 0 | 0.303 | 45.5315 | 77499 | 0 | 0 | 0.8821 | 0
Titusville | 14 | Addison Creek | 33.47 | No | 3456 | 0 | IR6-7 | IRL North | 269 | 267.5064 | 1703.4935 | 0 | 0 | 41461 | 40475 | 41461 | 6170 | D | 6170 D | 54.65 | 1 | 0 | 0 | 0 | 0 | 0.303 | 0.42094 | 716 | 0 | 0 | 0.8821 | 0
Titusville | 14 | Addison Creek | 33.47 | No | 3456 | 0 | IR6-7 | IRL North | 242 | 389.7471 | 1535.4286 | 0 | 0 | 41462 | 40476 | 41462 | 6460 | B/D | 6460 B/D | 54.65 | 1 | 0 | 0 | 0 | 0 | 0.303 | 0.37941 | 646 | 0 | 0 | 0.8821 | 0
Titusville | 14 | Addison Creek | 33.47 | No | 3456 | 0 | IR6-7 | IRL North | 0 | 10.6103 | 2.5485 | 0 | 0 | 41464 | 40478 | 41464 | 6460 | D | 6460 D | 54.65 | 1 | 0 | 0 | 0 | 0 | 0.303 | 0.00062974 | 1 | 0 | 0 | 0.8821 | 0
Titusville | 14 | Addison Creek | 33.47 | No | 1234 | 45 | IR6-7 | IRL North | 819 | 207.3961 | 2237.7415 | 0.98 | 0.39 | 41469 | 40483 | 41469 | 8140 | B/D | 8140 B/D | 54.65 | 1 | 1.18 | 0.48 | 1.18 | 0.48 | 0.703 | 0.55296 | 2184 | 6 | 2.3 | 0.8821 | 2
Titusville | 14 | Addison Creek | 33.47 | No | 3456 | 0 | IR6-7 | IRL North | 288 | 242.4793 | 1826.7156 | 0 | 0 | 41470 | 40484 | 41470 | 6170 | D | 6170 D | 54.65 | 1 | 0 | 0 | 0 | 0 | 0.303 | 0.45139 | 768 | 0 | 0 | 0.8821 | 0
Titusville | 14 | Addison Creek | 33.47 | No | 3456 | 0 | IR6-7 | IRL North | 145 | 229.0009 | 920.5364 | 0 | 0 | 41472 | 40486 | 41472 | 6460 | B/D | 6460 B/D | 54.65 | 1 | 0 | 0 | 0 | 0 | 0.303 | 0.22747 | 387 | 0 | 0 | 0.8821 | 0
Titusville | 14 | Addison Creek | 33.47 | No | 3456 | 0 | IR6-7 | IRL North | 80 | 133.6444 | 505.6113 | 0 | 0 | 41473 | 40487 | 41473 | 6170 | D | 6170 D | 54.65 | 1 | 0 | 0 | 0 | 0 | 0.303 | 0.12494 | 213 | 0 | 0 | 0.8821 | 0
Titusville | 14 | Addison Creek | 33.47 | No | 3456 | 0 | IR6-7 | IRL North | 80 | 92.0401 | 506.4216 | 0 | 0 | 41482 | 40496 | 41482 | 6170 | B/D | 6170 B/D | 54.65 | 1 | 0 | 0 | 0 | 0 | 0.303 | 0.12514 | 213 | 0 | 0 | 0.8821 | 0
Titusville | 14 | Addison Creek | 33.47 | No | 3456 | 0 | IR6-7 | IRL North | 531 | 232.6697 | 3365.7045 | 0 | 0 | 41483 | 40497 | 41483 | 6170 | B/D | 6170 B/D | 54.65 | 1 | 0 | 0 | 0 | 0 | 0.303 | 0.83168 | 1416 | 0 | 0 | 0.8821 | 0
Titusville | 14 | Addison Creek | 33.47 | No | 3456 | 3 | IR6-7 | IRL North | 1312 | 456.1194 | 6297.4888 | 1.57 | 0.08 | 41484 | 40498 | 41484 | 3200 | D | 3200 D | 54.65 | 1 | 1.25 | 0.064 | 1.25 | 0.064 | 0.4 | 1.5561 | 3497 | 10 | 0.5 | 0.8821 | 0.4
Titusville | 14 | Addison Creek | 33.47 | No | 3456 | 0 | IR6-7 | IRL North | 247 | 255.1598 | 1568.3344 | 0 | 0 | 41485 | 40499 | 41485 | 6170 | D | 6170 D | 54.65 | 1 | 0 | 0 | 0 | 0 | 0.303 | 0.38754 | 660 | 0 | 0 | 0.8821 | 0
Titusville | 14 | Addison Creek | 33.47 | No | 3456 | 0 | IR6-7 | IRL North | 2 | 26.3215 | 14.8674 | 0 | 0 | 41486 | 40500 | 41486 | 6170 | D | 6170 D | 54.65 | 1 | 0 | 0 | 0 | 0 | 0.303 | 0.0036738 | 6 | 0 | 0 | 0.8821 | 0
Titusville | 14 | Addison Creek | 33.47 | No | 3456 | 0 | IR6-7 | IRL North | 219 | 203.4554 | 1385.9128 | 0 | 0 | 41490 | 40504 | 41490 | 6460 | B/D | 6460 B/D | 54.65 | 1 | 0 | 0 | 0 | 0 | 0.303 | 0.34247 | 583 | 0 | 0 | 0.8821 | 0
Titusville | 14 | Addison Creek | 33.47 | No | 3456 | 0 | IR6-7 | IRL North | 49 | 99.2464 | 313.3281 | 0 | 0 | 41492 | 40506 | 41492 | 6460 | D | 6460 D | 54.65 | 1 | 0 | 0 | 0 | 0 | 0.303 | 0.077425 | 132 | 0 | 0 | 0.8821 | 0
Titusville | 14 | Addison Creek | 33.47 | No | 3456 | 0 | IR6-7 | IRL North | 83 | 151.7289 | 528.7349 | 0 | 0 | 41495 | 40509 | 41495 | 6170 | D | 6170 D | 54.65 | 1 | 0 | 0 | 0 | 0 | 0.303 | 0.13065 | 222 | 0 | 0 | 0.8821 | 0
Titusville | 14 | Addison Creek | 33.47 | No | 3456 | 0 | IR6-7 | IRL North | 11345 | 3389.6946 | 71909.8678 | 0 | 0 | 41496 | 40510 | 41496 | 6170 | B/D | 6170 B/D | 54.65 | 1 | 0 | 0 | 0 | 0 | 0.303 | 17.7692 | 30245 | 0 | 0 | 0.8821 | 0
Titusville | 14 | Addison Creek | 33.47 | No | 3456 | 0 | IR6-7 | IRL North | 62 | 112.4155 | 394.6992 | 0 | 0 | 41501 | 40515 | 41501 | 6170 | B/D | 6170 B/D | 54.65 | 1 | 0 | 0 | 0 | 0 | 0.303 | 0.097532 | 166 | 0 | 0 | 0.8821 | 0
Titusville | 14 | Addison Creek | 33.47 | No | 3456 | 0 | IR6-7 | IRL North | 714 | 356.7894 | 4525.6328 | 0 | 0 | 41502 | 40516 | 41502 | 6170 | D | 6170 D | 54.65 | 1 | 0 | 0 | 0 | 0 | 0.303 | 1.1183 | 1903 | 0 | 0 | 0.8821 | 0
Titusville | 14 | Addison Creek | 33.47 | No | 3456 | 0 | IR6-7 | IRL North | 333 | 274.3871 | 2108.7479 | 0 | 0 | 41503 | 40517 | 41503 | 6170 | D | 6170 D | 54.65 | 1 | 0 | 0 | 0 | 0 | 0.303 | 0.52108 | 887 | 0 | 0 | 0.8821 | 0
Titusville | 14 | Addison Creek | 33.47 | No | 3456 | 0 | IR6-7 | IRL North | 1157 | 397.6061 | 7331.4884 | 0 | 0 | 41505 | 40519 | 41505 | 6300 | B/D | 6300 B/D | 54.65 | 1 | 0 | 0 | 0 | 0 | 0.303 | 1.8116 | 3084 | 0 | 0 | 0.8821 | 0
Titusville | 14 | Addison Creek | 33.47 | No | 3456 | 0 | IR6-7 | IRL North | 5 | 38.9435 | 33.9251 | 0 | 0 | 41508 | 40522 | 41508 | 6460 | D | 6460 D | 54.65 | 1 | 0 | 0 | 0 | 0 | 0.303 | 0.008383 | 14 | 0 | 0 | 0.8821 | 0
Titusville | 14 | Addison Creek | 33.47 | No | 3456 | 0 | IR6-7 | IRL North | 5759 | 2852.8574 | 36506.6622 | 0 | 0 | 41510 | 40524 | 41510 | 6170 | D | 6170 D | 54.65 | 1 | 0 | 0 | 0 | 0 | 0.303 | 9.021 | 15355 | 0 | 0 | 0.8821 | 0
Titusville | 14 | Addison Creek | 33.47 | No | 3456 | 0 | IR6-7 | IRL North | 3 | 48.2076 | 16.7793 | 0 | 0 | 41511 | 40525 | 41511 | 6170 | D | 6170 D | 54.65 | 1 | 0 | 0 | 0 | 0 | 0.303 | 0.0041462 | 7 | 0 | 0 | 0.8821 | 0
Titusville | 14 | Addison Creek | 33.47 | No | 3456 | 0 | IR6-7 | IRL North | 177 | 272.4583 | 1125.0007 | 0 | 0 | 41512 | 40526 | 41512 | 6460 | D | 6460 D | 54.65 | 1 | 0 | 0 | 0 | 0 | 0.303 | 0.27799 | 473 | 0 | 0 | 0.8821 | 0
Titusville | 14 | Addison Creek | 33.47 | No | 3456 | 0 | IR6-7 | IRL North | 76 | 119.5185 | 479.9025 | 0 | 0 | 41514 | 40528 | 41514 | 6410 | B/D | 6410 B/D | 54.65 | 1 | 0 | 0 | 0 | 0 | 0.303 | 0.11859 | 202 | 0 | 0 | 0.8821 | 0
Titusville | 14 | Addison Creek | 33.47 | No | 3456 | 0 | IR6-7 | IRL North | 255 | 192.0758 | 1617.6516 | 0 | 0 | 41515 | 40529 | 41515 | 6170 | D | 6170 D | 54.65 | 1 | 0 | 0 | 0 | 0 | 0.303 | 0.39973 | 680 | 0 | 0 | 0.8821 | 0
Titusville | 14 | Addison Creek | 33.47 | No | 3456 | 0 | IR6-7 | IRL North | 1 | 14.4291 | 7.2988 | 0 | 0 | 41516 | 40530 | 41516 | 6170 | D | 6170 D | 54.65 | 1 | 0 | 0 | 0 | 0 | 0.303 | 0.0018036 | 3 | 0 | 0 | 0.8821 | 0
Titusville | 14 | Addison Creek | 33.47 | No | 3456 | 0 | IR6-7 | IRL North | 14 | 54.7719 | 85.6581 | 0 | 0 | 41519 | 40533 | 41519 | 6460 | D | 6460 D | 54.65 | 1 | 0 | 0 | 0 | 0 | 0.303 | 0.021166 | 36 | 0 | 0 | 0.8821 | 0
Titusville | 14 | Addison Creek | 33.47 | No | 3456 | 0 | IR6-7 | IRL North | 2 | 40.4322 | 12.2209 | 0 | 0 | 41527 | 40541 | 41527 | 6460 | B/D | 6460 B/D | 54.65 | 1 | 0 | 0 | 0 | 0 | 0.303 | 0.0030198 | 5 | 0 | 0 | 0.8821 | 0
Titusville | 14 | Addison Creek | 33.47 | No | 3456 | 0 | IR6-7 | IRL North | 1060 | 663.7315 | 6721.8342 | 0 | 0 | 41530 | 40544 | 41530 | 6460 | D | 6460 D | 54.65 | 1 | 0 | 0 | 0 | 0 | 0.303 | 1.661 | 2827 | 0 | 0 | 0.8821 | 0
Titusville | 14 | Addison Creek | 33.47 | No | 3456 | 0 | IR6-7 | IRL North | 12 | 58.9931 | 74.9937 | 0 | 0 | 41532 | 40546 | 41532 | 6460 | B/D | 6460 B/D | 54.65 | 1 | 0 | 0 | 0 | 0 | 0.303 | 0.018531 | 32 | 0 | 0 | 0.8821 | 0
Titusville | 14 | Addison Creek | 33.47 | No | 3456 | 0 | IR6-7 | IRL North | 4 | 28.2141 | 25.0153 | 0 | 0 | 41536 | 40550 | 41536 | 6460 | B/D | 6460 B/D | 54.65 | 1 | 0 | 0 | 0 | 0 | 0.303 | 0.0061814 | 11 | 0 | 0 | 0.8821 | 0
Titusville | 14 | Addison Creek | 33.47 | No | 3456 | 0 | IR6-7 | IRL North | 3 | 27.4461 | 17.412 | 0 | 0 | 41537 | 40551 | 41537 | 6170 | D | 6170 D | 54.65 | 1 | 0 | 0 | 0 | 0 | 0.303 | 0.0043026 | 7 | 0 | 0 | 0.8821 | 0
Titusville | 14 | Addison Creek | 33.47 | No | 1234 | 45 | IR6-7 | IRL North | 1032 | 253.9684 | 2819.3915 | 1.24 | 0.5 | 41540 | 40554 | 41540 | 8140 | B/D | 8140 B/D | 54.65 | 1 | 1.18 | 0.48 | 1.18 | 0.48 | 0.703 | 0.69668 | 2751 | 7 | 2.9 | 0.8821 | 2.6
Titusville | 14 | Addison Creek | 33.47 | No | 3456 | 0 | IR6-7 | IRL North | 204 | 238.0486 | 1291.3295 | 0 | 0 | 41543 | 40557 | 41543 | 6460 | B/D | 6460 B/D | 54.65 | 1 | 0 | 0 | 0 | 0 | 0.303 | 0.31909 | 543 | 0 | 0 | 0.8821 | 0
Titusville | 14 | Addison Creek | 33.47 | No | 3456 | 0 | IR6-7 | IRL North | 27 | 106.6694 | 171.1552 | 0 | 0 | 41547 | 40561 | 41547 | 6170 | D | 6170 D | 54.65 | 1 | 0 | 0 | 0 | 0 | 0.303 | 0.042293 | 72 | 0 | 0 | 0.8821 | 0
Titusville | 14 | Addison Creek | 33.47 | No | 3456 | 0 | IR6-7 | IRL North | 300 | 385.028 | 1900.795 | 0 | 0 | 41548 | 40562 | 41548 | 6170 | D | 6170 D | 54.65 | 1 | 0 | 0 | 0 | 0 | 0.303 | 0.46969 | 799 | 0 | 0 | 0.8821 | 0
Titusville | 14 | Addison Creek | 33.47 | No | 3456 | 0 | IR6-7 | IRL North | 1745 | 403.7602 | 11059.764 | 0 | 0 | 41554 | 40568 | 41554 | 6410 | D | 6410 D | 54.65 | 1 | 0 | 0 | 0 | 0 | 0.303 | 2.7329 | 4652 | 0 | 0 | 0.8821 | 0
Titusville | 14 | Addison Creek | 33.47 | No | 3456 | 0 | IR6-7 | IRL North | 212 | 306.8158 | 1343.5583 | 0 | 0 | 41557 | 40571 | 41557 | 6410 | B/D | 6410 B/D | 54.65 | 1 | 0 | 0 | 0 | 0 | 0.303 | 0.332 | 565 | 0 | 0 | 0.8821 | 0
Titusville | 14 | Addison Creek | 33.47 | No | 3456 | 0 | IR6-7 | IRL North | 275 | 312.5088 | 1742.595 | 0 | 0 | 41564 | 40578 | 41564 | 6170 | B/D | 6170 B/D | 54.65 | 1 | 0 | 0 | 0 | 0 | 0.303 | 0.4306 | 733 | 0 | 0 | 0.8821 | 0
Titusville | 14 | Addison Creek | 33.47 | No | 3456 | 0 | IR6-7 | IRL North | 2000 | 584.5648 | 12678.7515 | 0 | 0 | 41566 | 40580 | 41566 | 6170 | D | 6170 D | 54.65 | 1 | 0 | 0 | 0 | 0 | 0.303 | 3.133 | 5333 | 0 | 0 | 0.8821 | 0
Titusville | 14 | Addison Creek | 33.47 | No | 3456 | 0 | IR6-7 | IRL North | 152 | 205.6721 | 966.5352 | 0 | 0 | 41567 | 40581 | 41567 | 6460 | B/D | 6460 B/D | 54.65 | 1 | 0 | 0 | 0 | 0 | 0.303 | 0.23884 | 407 | 0 | 0 | 0.8821 | 0
Titusville | 14 | Addison Creek | 33.47 | No | 3456 | 3 | IR6-7 | IRL North | 963 | 481.3803 | 4477.5132 | 0.67 | 0.09 | 41574 | 40588 | 41574 | 4340 | B/D | 4340 B/D | 54.65 | 1 | 0.7 | 0.09 | 0.7 | 0.09 | 0.413 | 1.1064 | 2567 | 4 | 0.5 | 0.8821 | 0.4
Titusville | 14 | Addison Creek | 33.47 | No | 3456 | 0 | IR6-7 | IRL North | 17 | 52.1925 | 107.1353 | 0 | 0 | 41575 | 40589 | 41575 | 6170 | D | 6170 D | 54.65 | 1 | 0 | 0 | 0 | 0 | 0.303 | 0.026474 | 45 | 0 | 0 | 0.8821 | 0
Titusville | 14 | Addison Creek | 33.47 | No | 3456 | 0 | IR6-7 | IRL North | 30 | 96.1158 | 188.0773 | 0 | 0 | 41577 | 40591 | 41577 | 6460 | B/D | 6460 B/D | 54.65 | 1 | 0 | 0 | 0 | 0 | 0.303 | 0.046475 | 79 | 0 | 0 | 0.8821 | 0
Titusville | 14 | Addison Creek | 33.47 | No | 3456 | 0 | IR6-7 | IRL North | 591 | 337.7486 | 3745.1149 | 0 | 0 | 41590 | 40604 | 41590 | 6460 | B/D | 6460 B/D | 54.65 | 1 | 0 | 0 | 0 | 0 | 0.303 | 0.92543 | 1575 | 0 | 0 | 0.8821 | 0
Titusville | 14 | Addison Creek | 33.47 | No | 3456 | 0 | IR6-7 | IRL North | 527 | 221.243 | 3343.2449 | 0 | 0 | 41593 | 40607 | 41593 | 6460 | B/D | 6460 B/D | 54.65 | 1 | 0 | 0 | 0 | 0 | 0.303 | 0.82613 | 1406 | 0 | 0 | 0.8821 | 0
Titusville | 14 | Addison Creek | 33.47 | No | 3456 | 0 | IR6-7 | IRL North | 772 | 444.8469 | 4891.1083 | 0 | 0 | 41594 | 40608 | 41594 | 6300 | B/D | 6300 B/D | 54.65 | 1 | 0 | 0 | 0 | 0 | 0.303 | 0.45889 | 781 | 0 | 0 | 0.8821 | 0
Titusville | 14 | Addison Creek | 33.47 | No | 3456 | 0 | IR6-7 | IRL North | 2898 | 904.5799 | 18367.2313 | 0 | 0 | 41595 | 40609 | 41595 | 6170 | B/D | 6170 B/D | 54.65 | 1 | 0 | 0 | 0 | 0 | 0.303 | 4.5386 | 7725 | 0 | 0 | 0.8821 | 0
Titusville | 14 | Addison Creek | 33.47 | No | 3456 | 3 | IR6-7 | IRL North | 1932 | 448.7681 | 9277.6638 | 2.32 | 0.12 | 41597 | 40611 | 41597 | 3200 | B/D | 3200 B/D | 54.65 | 1 | 1.25 | 0.064 | 1.25 | 0.064 | 0.4 | 2.2926 | 5151 | 14 | 0.7 | 0.8821 | 0.6
Titusville | 14 | Addison Creek | 33.47 | No | 3456 | 3 | IR6-7 | IRL North | 77 | 114.3626 | 370.9376 | 0.09 | 0 | 41602 | 40616 | 41602 | 3200 | B/D | 3200 B/D | 54.65 | 1 | 1.25 | 0.064 | 1.25 | 0.064 | 0.4 | 0.09166 | 206 | 1 | 0 | 0.8821 | 0
Titusville | 14 | Addison Creek | 33.47 | No | 3456 | 0 | IR6-7 | IRL North | 32 | 73.1001 | 201.2397 | 0 | 0 | 41603 | 40617 | 41603 | 6460 | B/D | 6460 B/D | 54.65 | 1 | 0 | 0 | 0 | 0 | 0.303 | 0.049727 | 85 | 0 | 0 | 0.8821 | 0
Titusville | 14 | Addison Creek | 33.47 | No | 3456 | 0 | IR6-7 | IRL North | 5289 | 1675.8488 | 33525.6796 | 0 | 0 | 41605 | 40619 | 41605 | 6170 | B/D | 6170 B/D | 54.65 | 1 | 0 | 0 | 0 | 0 | 0.303 | 8.2843 | 14101 | 0 | 0 | 0.8821 | 0
Titusville | 14 | Addison Creek | 33.47 | No | 3456 | 0 | IR6-7 | IRL North | 4851 | 959.486 | 30746.3658 | 0 | 0 | 41607 | 40621 | 41607 | 6170 | B/D | 6170 B/D | 54.65 | 1 | 0 | 0 | 0 | 0 | 0.303 | 7.5536 | 12857 | 0 | 0 | 0.8821 | 0
Titusville | 14 | Addison Creek | 33.47 | No | 3456 | 0 | IR6-7 | IRL North | 108 | 143.8022 | 685.6674 | 0 | 0 | 41610 | 40623 | 41610 | 6170 | D | 6170 D | 54.65 | 1 | 0 | 0 | 0 | 0 | 0.303 | 0.16943 | 288 | 0 | 0 | 0.8821 | 0
Titusville | 14 | Addison Creek | 33.47 | No | 1234 | 45 | IR6-7 | IRL North | 2683 | 534.6448 | 7329.2618 | 3.22 | 1.29 | 41615 | 40628 | 41615 | 8140 | B/D | 8140 B/D | 54.65 | 1 | 1.18 | 0.48 | 1.18 | 0.48 | 0.703 | 1.8111 | 7152 | 19 | 7.6 | 0.8821 | 6.7
Titusville | 14 | Addison Creek | 33.47 | No | 3456 | 0 | IR6-7 | IRL North | 4 | 38.2745 | 27.4305 | 0 | 0 | 41624 | 40637 | 41624 | 6170 | B/D | 6170 B/D | 54.65 | 1 | 0 | 0 | 0 | 0 | 0.303 | 0.0067782 | 12 | 0 | 0 | 0.8821 | 0
Titusville | 14 | Addison Creek | 33.47 | No | 3456 | 0 | IR6-7 | IRL North | 41 | 87.6963 | 258.7794 | 0 | 0 | 41628 | 40641 | 41628 | 6460 | B/D | 6460 B/D | 54.65 | 1 | 0 | 0 | 0 | 0 | 0.303 | 0.063946 | 109 | 0 | 0 | 0.8821 | 0
Titusville | 14 | Addison Creek | 33.47 | No | 3456 | 0 | IR6-7 | IRL North | 51 | 78.7699 | 324.8031 | 0 | 0 | 41633 | 40646 | 41633 | 6460 | B/D | 6460 B/D | 54.65 | 1 | 0 | 0 | 0 | 0 | 0.303 | 0.08026 | 137 | 0 | 0 | 0.8821 | 0
Titusville | 14 | Addison Creek | 33.47 | No | 3456 | 0 | IR6-7 | IRL North | 83 | 216.7301 | 523.7606 | 0 | 0 | 41636 | 40649 | 41636 | 6170 | D | 6170 D | 54.65 | 1 | 0 | 0 | 0 | 0 | 0.303 | 0.12942 | 220 | 0 | 0 | 0.8821 | 0
Titusville | 14 | Addison Creek | 33.47 | No | 3456 | 0 | IR6-7 | IRL North | 67 | 117.5682 | 425.0587 | 0 | 0 | 41637 | 40650 | 41637 | 6210 | B/D | 6210 B/D | 54.65 | 1 | 0 | 0 | 0 | 0 | 0.303 | 0.10503 | 179 | 0 | 0 | 0.8821 | 0
Titusville | 14 | Addison Creek | 33.47 | No | 3456 | 0 | IR6-7 | IRL North | 24 | 60.9813 | 153.4344 | 0 | 0 | 41640 | 40653 | 41640 | 6170 | D | 6170 D | 54.65 | 1 | 0 | 0 | 0 | 0 | 0.303 | 0.037914 | 65 | 0 | 0 | 0.8821 | 0
Titusville | 14 | Addison Creek | 33.47 | No | 3456 | 0 | IR6-7 | IRL North | 658 | 255.8196 | 4172.6713 | 0 | 0 | 41641 | 40654 | 41641 | 6210 | D | 6210 D | 54.65 | 1 | 0 | 0 | 0 | 0 | 0.303 | 1.0311 | 1755 | 0 | 0 | 0.8821 | 0
Titusville | 14 | Addison Creek | 33.47 | No | 3456 | 0 | IR6-7 | IRL North | 28 | 91.9431 | 174.7074 | 0 | 0 | 41642 | 40655 | 41642 | 6170 | B/D | 6170 B/D | 54.65 | 1 | 0 | 0 | 0 | 0 | 0.303 | 0.043171 | 73 | 0 | 0 | 0.8821 | 0
Titusville | 14 | Addison Creek | 33.47 | No | 3456 | 0 | IR6-7 | IRL North | 1 | 15.0095 | 7.1226 | 0 | 0 | 41651 | 40664 | 41651 | 6460 | B/D | 6460 B/D | 54.65 | 1 | 0 | 0 | 0 | 0 | 0.303 | 0.00176 | 3 | 0 | 0 | 0.8821 | 0
Titusville | 14 | Addison Creek | 33.47 | No | 3456 | 0 | IR6-7 | IRL North | 345 | 185.9377 | 2186.0339 | 0 | 0 | 41652 | 40665 | 41652 | 6410 | D | 6410 D | 54.65 | 1 | 0 | 0 | 0 | 0 | 0.303 | 0.54018 | 919 | 0 | 0 | 0.8821 | 0
Titusville | 14 | Addison Creek | 33.47 | No | 3456 | 3 | IR6-7 | IRL North | 22 | 79.4261 | 103.9511 | 0.03 | 0 | 41653 | 40666 | 41653 | 3200 | B/D | 3200 B/D | 54.65 | 1 | 1.25 | 0.064 | 1.25 | 0.064 | 0.4 | 0.025687 | 58 | 0 | 0 | 0.8821 | 0
Titusville | 14 | Addison Creek | 33.47 | No | 3456 | 0 | IR6-7 | IRL North | 11 | 57.2749 | 69.0949 | 0 | 0 | 41654 | 40667 | 41654 | 6210 | B/D | 6210 B/D | 54.65 | 1 | 0 | 0 | 0 | 0 | 0.303 | 0.017074 | 29 | 0 | 0 | 0.8821 | 0
Titusville | 14 | Addison Creek | 33.47 | No | 3456 | 0 | IR6-7 | IRL North | 133 | 234.1922 | 841.9575 | 0 | 0 | 41655 | 40668 | 41655 | 6170 | D | 6170 D | 54.65 | 1 | 0 | 0 | 0 | 0 | 0.303 | 0.20805 | 354 | 0 | 0 | 0.8821 | 0
Titusville | 14 | Addison Creek | 33.47 | No | 3456 | 0 | IR6-7 | IRL North | 288 | 272.4559 | 1828.5762 | 0 | 0 | 41656 | 40669 | 41656 | 6170 | D | 6170 D | 54.65 | 1 | 0 | 0 | 0 | 0 | 0.303 | 0.45185 | 769 | 0 | 0 | 0.8821 | 0
Titusville | 14 | Addison Creek | 33.47 | No | 3456 | 0 | IR6-7 | IRL North | 534 | 261.5104 | 3386.5936 | 0 | 0 | 41657 | 40670 | 41657 | 6410 | D | 6410 D | 54.65 | 1 | 0 | 0 | 0 | 0 | 0.303 | 0.83684 | 1424 | 0 | 0 | 0.8821 | 0
Titusville | 14 | Addison Creek | 33.47 | No | 3456 | 0 | IR6-7 | IRL North | 62 | 104.9297 | 392.4759 | 0 | 0 | 41663 | 40676 | 41663 | 6410 | B/D | 6410 B/D | 54.65 | 1 | 0 | 0 | 0 | 0 | 0.303 | 0.096983 | 165 | 0 | 0 | 0.8821 | 0
Titusville | 14 | Addison Creek | 33.47 | No | 3456 | 0 | IR6-7 | IRL North | 37 | 87.379 | 235.0367 | 0 | 0 | 41666 | 40679 | 41666 | 6460 | B/D | 6460 B/D | 54.65 | 1 | 0 | 0 | 0 | 0 | 0.303 | 0.058079 | 99 | 0 | 0 | 0.8821 | 0
Titusville | 14 | Addison Creek | 33.47 | No | 3456 | 0 | IR6-7 | IRL North | 9 | 40.07 | 55.0432 | 0 | 0 | 41677 | 40689 | 41677 | 6460 | B/D | 6460 B/D | 54.65 | 1 | 0 | 0 | 0 | 0 | 0.303 | 0.013601 | 23 | 0 | 0 | 0.8821 | 0
Titusville | 14 | Addison Creek | 33.47 | No | 3456 | 0 | IR6-7 | IRL North | 680 | 335.4962 | 4312.072 | 0 | 0 | 41678 | 40690 | 41678 | 6170 | B/D | 6170 B/D | 54.65 | 1 | 0 | 0 | 0 | 0 | 0.303 | 1.0655 | 1814 | 0 | 0 | 0.8821 | 0
Titusville | 14 | Addison Creek | 33.47 | No | 3456 | 0 | IR6-7 | IRL North | 127 | 135.4358 | 802.8149 | 0 | 0 | 41686 | 40698 | 41686 | 6410 | B/D | 6410 B/D | 54.65 | 1 | 0 | 0 | 0 | 0 | 0.303 | 0.19838 | 338 | 0 | 0 | 0.8821 | 0
Titusville | 14 | Addison Creek | 33.47 | No | 3456 | 0 | IR6-7 | IRL North | 60 | 99.2195 | 378.1704 | 0 | 0 | 41688 | 40700 | 41688 | 6170 | D | 6170 D | 54.65 | 1 | 0 | 0 | 0 | 0 | 0.303 | 0.093448 | 159 | 0 | 0 | 0.8821 | 0
Titusville | 14 | Addison Creek | 33.47 | No | 3456 | 0 | IR6-7 | IRL North | 27 | 125.8299 | 172.7369 | 0 | 0 | 41691 | 40703 | 41691 | 6460 | B/D | 6460 B/D | 54.65 | 1 | 0 | 0 | 0 | 0 | 0.303 | 0.042684 | 73 | 0 | 0 | 0.8821 | 0
Titusville | 14 | Addison Creek | 33.47 | No | 3456 | 0 | IR6-7 | IRL North | 30704 | 4769.5267 | 194624.253 | 0 | 0 | 41698 | 40710 | 41698 | 6170 | B/D | 6170 B/D | 54.65 | 1 | 0 | 0 | 0 | 0 | 0.303 | 48.0925 | 81858 | 0 | 0 | 0.8821 | 0
Titusville | 14 | Addison Creek | 33.47 | No | 3456 | 0 | IR6-7 | IRL North | 130 | 242.3955 | 823.2055 | 0 | 0 | 41699 | 40711 | 41699 | 6460 | B/D | 6460 B/D | 54.65 | 1 | 0 | 0 | 0 | 0 | 0.303 | 0.20342 | 346 | 0 | 0 | 0.8821 | 0
Titusville | 14 | Addison Creek | 33.47 | No | 3456 | 0 | IR6-7 | IRL North | 441 | 537.4012 | 2796.8894 | 0 | 0 | 41703 | 40715 | 41703 | 6170 | D | 6170 D | 54.65 | 1 | 0 | 0 | 0 | 0 | 0.303 | 0.69112 | 1176 | 0 | 0 | 0.8821 | 0
Titusville | 14 | Addison Creek | 33.47 | No | 3456 | 0 | IR6-7 | IRL North | 24 | 117.9918 | 150.8171 | 0 | 0 | 41710 | 40722 | 41710 | 6170 | D | 6170 D | 54.65 | 1 | 0 | 0 | 0 | 0 | 0.303 | 0.037268 | 63 | 0 | 0 | 0.8821 | 0
Titusville | 14 | Addison Creek | 33.47 | No | 3456 | 0 | IR6-7 | IRL North | 166 | 200.0022 | 1054.3347 | 0 | 0 | 41711 | 40723 | 41711 | 6170 | D | 6170 D | 54.65 | 1 | 0 | 0 | 0 | 0 | 0.303 | 0.26053 | 443 | 0 | 0 | 0.8821 | 0
Titusville | 14 | Addison Creek | 33.47 | No | 3456 | 0 | IR6-7 | IRL North | 7 | 61.5544 | 42.0579 | 0 | 0 | 41713 | 40725 | 41713 | 6460 | B/D | 6460 B/D | 54.65 | 1 | 0 | 0 | 0 | 0 | 0.303 | 0.010393 | 18 | 0 | 0 | 0.8821 | 0
Titusville | 14 | Addison Creek | 33.47 | No | 3456 | 0 | IR6-7 | IRL North | 96 | 113.4934 | 608.208 | 0 | 0 | 41718 | 40730 | 41718 | 6170 | B/D | 6170 B/D | 54.65 | 1 | 0 | 0 | 0 | 0 | 0.303 | 0.15029 | 256 | 0 | 0 | 0.8821 | 0
Titusville | 14 | Addison Creek | 33.47 | No | 3456 | 0 | IR6-7 | IRL North | 9 | 66.3596 | 56.0765 | 0 | 0 | 41742 | 40754 | 41742 | 6170 | D | 6170 D | 54.65 | 1 | 0 | 0 | 0 | 0 | 0.303 | 0.013857 | 24 | 0 | 0 | 0.8821 | 0
Titusville | 14 | Addison Creek | 33.47 | No | 3456 | 0 | IR6-7 | IRL North | 173 | 193.6963 | 1095.1125 | 0 | 0 | 41748 | 40760 | 41748 | 6410 | B/D | 6410 B/D | 54.65 | 1 | 0 | 0 | 0 | 0 | 0.303 | 0.27061 | 461 | 0 | 0 | 0.8821 | 0
Titusville | 14 | Addison Creek | 33.47 | No | 3456 | 3 | IR6-7 | IRL North | 5878 | 1286.0689 | 27333.7467 | 4.11 | 0.53 | 41749 | 40761 | 41749 | 4340 | B/D | 4340 B/D | 54.65 | 1 | 0.7 | 0.09 | 0.7 | 0.09 | 0.413 | 0.23988 | 557 | 1 | 0.1 | 0.8821 | 0.1
Titusville | 14 | Addison Creek | 33.47 | No | 1234 | 13 | IR6-7 | IRL North | 1725 | 565.9691 | 9686.679 | 3.19 | 0.38 | 41750 | 40762 | 41750 | 1100 | B/D | 1100 B/D | 54.65 | 1 | 1.85 | 0.22 | 1.85 | 0.22 | 0.342 | 0.13741 | 264 | 1 | 0.1 | 0.8821 | 0.1
Titusville | 14 | Addison Creek | 33.47 | No | 1234 | 13 | IR6-7 | IRL North | 299 | 233.6414 | 1676.8336 | 0.55 | 0.07 | 41751 | 40763 | 41751 | 1100 | B/D | 1100 B/D | 54.65 | 1 | 1.85 | 0.22 | 1.85 | 0.22 | 0.342 | 0.30068 | 578 | 2 | 0.3 | 0.8821 | 0.3
Titusville | 14 | Addison Creek | 33.47 | No | 3456 | 0 | IR6-7 | IRL North | 31 | 68.5972 | 194.0976 | 0 | 0 | 41752 | 40764 | 41752 | 6170 | D | 6170 D | 54.65 | 1 | 0 | 0 | 0 | 0 | 0.303 | 0.047962 | 82 | 0 | 0 | 0.8821 | 0
Titusville | 14 | Addison Creek | 33.47 | No | 1234 | 13 | IR6-7 | IRL North | 137 | 344.3392 | 767.0713 | 0.25 | 0.03 | 41753 | 40765 | 41753 | 1100 | B/D | 1100 B/D | 54.65 | 1 | 1.85 | 0.22 | 1.85 | 0.22 | 0.342 | 0.10249 | 197 | 1 | 0.1 | 0.8821 | 0.1
Titusville | 14 | Addison Creek | 33.47 | No | 3456 | 3 | IR6-7 | IRL North | 527 | 219.4904 | 2450.8321 | 0.37 | 0.05 | 41755 | 40767 | 41755 | 4340 | B/D | 4340 B/D | 54.65 | 1 | 0.7 | 0.09 | 0.7 | 0.09 | 0.413 | 0.030757 | 71 | 0 | 0 | 0.8821 | 0
Titusville | 14 | Addison Creek | 33.47 | No | 1234 | 13 | IR6-7 | IRL North | 3703 | 982.5601 | 20793.8279 | 6.85 | 0.81 | 41756 | 40768 | 41756 | 1100 | B/D | 1100 B/D | 54.65 | 1 | 1.85 | 0.22 | 1.85 | 0.22 | 0.342 | 0.12928 | 248 | 1 | 0.1 | 0.8821 | 0.1
Titusville | 14 | Addison Creek | 33.47 | No | 3456 | 3 | IR6-7 | IRL North | 11973 | 1054.5817 | 55679.0424 | 8.38 | 1.08 | 41757 | 40769 | 41757 | 4340 | B/D | 4340 B/D | 54.65 | 1 | 0.7 | 0.09 | 0.7 | 0.09 | 0.413 | 0.70467 | 1635 | 3 | 0.3 | 0.8821 | 0.3
Titusville | 14 | Addison Creek | 33.47 | No | 3456 | 0 | IR6-7 | IRL North | 34 | 127.0074 | 215.9082 | 0 | 0 | 41765 | 40777 | 41765 | 6460 | B/D | 6460 B/D | 54.65 | 1 | 0 | 0 | 0 | 0 | 0.303 | 0.053352 | 91 | 0 | 0 | 0.8821 | 0
Titusville | 14 | Addison Creek | 33.47 | No | 3456 | 0 | IR6-7 | IRL North | 37 | 104.6717 | 232.8063 | 0 | 0 | 41772 | 40784 | 41772 | 6170 | D | 6170 D | 54.65 | 1 | 0 | 0 | 0 | 0 | 0.303 | 0.057527 | 98 | 0 | 0 | 0.8821 | 0
Titusville | 14 | Addison Creek | 33.47 | No | 3456 | 0 | IR6-7 | IRL North | 4300 | 1107.4231 | 27258.9601 | 0 | 0 | 41773 | 40785 | 41773 | 6410 | D | 6410 D | 54.65 | 1 | 0 | 0 | 0 | 0 | 0.303 | 6.7358 | 11465 | 0 | 0 | 0.8821 | 0
Titusville | 14 | Addison Creek | 33.47 | No | 3456 | 0 | IR6-7 | IRL North | 146 | 283.1226 | 922.3107 | 0 | 0 | 41774 | 40786 | 41774 | 6460 | B/D | 6460 B/D | 54.65 | 1 | 0 | 0 | 0 | 0 | 0.303 | 0.22791 | 388 | 0 | 0 | 0.8821 | 0
Titusville | 14 | Addison Creek | 33.47 | No | 3456 | 0 | IR6-7 | IRL North | 293 | 273.2254 | 1854.3379 | 0 | 0 | 41809 | 40821 | 41809 | 6460 | B/D | 6460 B/D | 54.65 | 1 | 0 | 0 | 0 | 0 | 0.303 | 0.45822 | 780 | 0 | 0 | 0.8821 | 0
Titusville | 14 | Addison Creek | 33.47 | No | 3456 | 0 | IR6-7 | IRL North | 158 | 264.0648 | 1000.8364 | 0 | 0 | 41816 | 40827 | 41816 | 6170 | D | 6170 D | 54.65 | 1 | 0 | 0 | 0 | 0 | 0.303 | 0.24731 | 421 | 0 | 0 | 0.8821 | 0
Titusville | 14 | Addison Creek | 33.47 | No | 3456 | 0 | IR6-7 | IRL North | 388 | 438.8819 | 2462.1862 | 0 | 0 | 41821 | 40832 | 41821 | 6460 | B/D | 6460 B/D | 54.65 | 1 | 0 | 0 | 0 | 0 | 0.303 | 0.60842 | 1036 | 0 | 0 | 0.8821 | 0
Titusville | 14 | Addison Creek | 33.47 | No | 3456 | 0 | IR6-7 | IRL North | 28 | 89.6856 | 180.5601 | 0 | 0 | 41822 | 40833 | 41822 | 6460 | B/D | 6460 B/D | 54.65 | 1 | 0 | 0 | 0 | 0 | 0.303 | 0.044617 | 76 | 0 | 0 | 0.8821 | 0
Titusville | 14 | Addison Creek | 33.47 | No | 3456 | 0 | IR6-7 | IRL North | 97 | 157.472 | 612.0965 | 0 | 0 | 41823 | 40834 | 41823 | 6170 | D | 6170 D | 54.65 | 1 | 0 | 0 | 0 | 0 | 0.303 | 0.15125 | 257 | 0 | 0 | 0.8821 | 0
Titusville | 14 | Addison Creek | 33.47 | No | 3456 | 0 | IR6-7 | IRL North | 150 | 139.8654 | 949.0942 | 0 | 0 | 41827 | 40837 | 41827 | 6170 | B/D | 6170 B/D | 54.65 | 1 | 0 | 0 | 0 | 0 | 0.303 | 0.23453 | 399 | 0 | 0 | 0.8821 | 0
Titusville | 14 | Addison Creek | 33.47 | No | 1234 | 45 | IR6-7 | IRL North | 1553 | 323.1226 | 4242.705 | 1.86 | 0.75 | 41830 | 40840 | 41830 | 8140 | B/D | 8140 B/D | 54.65 | 1 | 1.18 | 0.48 | 1.18 | 0.48 | 0.703 | 1.0484 | 4140 | 11 | 4.4 | 0.8821 | 3.9
Titusville | 14 | Addison Creek | 33.47 | No | 3456 | 0 | IR6-7 | IRL North | 1 | 18.3444 | 6.264 | 0 | 0 | 41834 | 40844 | 41834 | 6170 | D | 6170 D | 54.65 | 1 | 0 | 0 | 0 | 0 | 0.303 | 0.0015479 | 3 | 0 | 0 | 0.8821 | 0
Titusville | 14 | Addison Creek | 33.47 | No | 3456 | 0 | IR6-7 | IRL North | 5 | 56.6692 | 32.6631 | 0 | 0 | 41835 | 40845 | 41835 | 6410 | B/D | 6410 B/D | 54.65 | 1 | 0 | 0 | 0 | 0 | 0.303 | 0.0080712 | 14 | 0 | 0 | 0.8821 | 0
Titusville | 14 | Addison Creek | 33.47 | No | 3456 | 0 | IR6-7 | IRL North | 438 | 282.4512 | 2773.4681 | 0 | 0 | 41836 | 40846 | 41836 | 6170 | D | 6170 D | 54.65 | 1 | 0 | 0 | 0 | 0 | 0.303 | 0.68534 | 1167 | 0 | 0 | 0.8821 | 0
Titusville | 14 | Addison Creek | 33.47 | No | 3456 | 0 | IR6-7 | IRL North | 184 | 251.3676 | 1164.7438 | 0 | 0 | 41837 | 40847 | 41837 | 6410 | B/D | 6410 B/D | 54.65 | 1 | 0 | 0 | 0 | 0 | 0.303 | 0.28781 | 490 | 0 | 0 | 0.8821 | 0
Titusville | 14 | Addison Creek | 33.47 | No | 3456 | 0 | IR6-7 | IRL North | 605 | 839.034 | 3837.9983 | 0 | 0 | 41849 | 40858 | 41849 | 6170 | D | 6170 D | 54.65 | 1 | 0 | 0 | 0 | 0 | 0.303 | 0.94839 | 1614 | 0 | 0 | 0.8821 | 0
Titusville | 14 | Addison Creek | 33.47 | No | 3456 | 0 | IR6-7 | IRL North | 2 | 25.4032 | 13.8171 | 0 | 0 | 41858 | 40866 | 41858 | 6460 | B/D | 6460 B/D | 54.65 | 1 | 0 | 0 | 0 | 0 | 0.303 | 0.0034143 | 6 | 0 | 0 | 0.8821 | 0
Titusville | 17 | Kiwanis Park | 32.37 | No | 3456 | 4 | IR6-7 | IRL North | 1913 | 801.6264 | 9555.0188 | 2.3 | 0.12 | 41893 | 40901 | 41893 | 3100 | B/D | 3100 B/D | 54.65 | 1 | 1.25 | 0.064 | 1.25 | 0.064 | 0.411 | 2.3611 | 5451 | 15 | 0.8 | 0.8821 | 0.7
Titusville | 14 | Addison Creek | 33.47 | No | 3456 | 0 | IR6-7 | IRL North | 2 | 51.3503 | 13.7763 | 0 | 0 | 41944 | 40951 | 41944 | 6170 | D | 6170 D | 54.65 | 1 | 0 | 0 | 0 | 0 | 0.303 | 0.0034042 | 6 | 0 | 0 | 0.8821 | 0
Titusville | 14 | Addison Creek | 33.47 | No | 3456 | 0 | IR6-7 | IRL North | 47 | 111.0233 | 296.9941 | 0 | 0 | 41946 | 40953 | 41946 | 6170 | D | 6170 D | 54.65 | 1 | 0 | 0 | 0 | 0 | 0.303 | 0.073389 | 125 | 0 | 0 | 0.8821 | 0
Titusville | 14 | Addison Creek | 33.47 | No | 3456 | 0 | IR6-7 | IRL North | 8 | 57.5536 | 51.5672 | 0 | 0 | 41963 | 40970 | 41963 | 6410 | B/D | 6410 B/D | 54.65 | 1 | 0 | 0 | 0 | 0 | 0.303 | 0.012742 | 22 | 0 | 0 | 0.8821 | 0
Titusville | 14 | Addison Creek | 33.47 | No | 3456 | 0 | IR6-7 | IRL North | 7 | 49.6516 | 47.2185 | 0 | 0 | 41964 | 40971 | 41964 | 6410 | B/D | 6410 B/D | 54.65 | 1 | 0 | 0 | 0 | 0 | 0.303 | 0.011668 | 20 | 0 | 0 | 0.8821 | 0
Titusville | 14 | Addison Creek | 33.47 | No | 3456 | 0 | IR6-7 | IRL North | 1001 | 598.5778 | 6347.1771 | 0 | 0 | 41966 | 40973 | 41966 | 6170 | B/D | 6170 B/D | 54.65 | 1 | 0 | 0 | 0 | 0 | 0.303 | 1.5684 | 2670 | 0 | 0 | 0.8821 | 0
Titusville | 14 | Addison Creek | 33.47 | No | 3456 | 0 | IR6-7 | IRL North | 8 | 44.5935 | 47.7807 | 0 | 0 | 41970 | 40977 | 41970 | 6170 | D | 6170 D | 54.65 | 1 | 0 | 0 | 0 | 0 | 0.303 | 0.011807 | 20 | 0 | 0 | 0.8821 | 0
Titusville | 14 | Addison Creek | 33.47 | No | 3456 | 0 | IR6-7 | IRL North | 22 | 89.3131 | 138.9624 | 0 | 0 | 41972 | 40979 | 41972 | 6170 | D | 6170 D | 54.65 | 1 | 0 | 0 | 0 | 0 | 0.303 | 0.034338 | 58 | 0 | 0 | 0.8821 | 0
Titusville | 14 | Addison Creek | 33.47 | No | 3456 | 0 | IR6-7 | IRL North | 10665 | 2507.5633 | 67603.9089 | 0 | 0 | 41980 | 40987 | 41980 | 6170 | D | 6170 D | 54.65 | 1 | 0 | 0 | 0 | 0 | 0.303 | 16.7052 | 28434 | 0 | 0 | 0.8821 | 0
Titusville | 14 | Addison Creek | 33.47 | No | 3456 | 0 | IR6-7 | IRL North | 5 | 40.727 | 31.6032 | 0 | 0 | 41982 | 40989 | 41982 | 6460 | B/D | 6460 B/D | 54.65 | 1 | 0 | 0 | 0 | 0 | 0.303 | 0.0078093 | 13 | 0 | 0 | 0.8821 | 0
Titusville | 14 | Addison Creek | 33.47 | No | 3456 | 0 | IR6-7 | IRL North | 168 | 283.9784 | 1064.8426 | 0 | 0 | 41988 | 40995 | 41988 | 6170 | D | 6170 D | 54.65 | 1 | 0 | 0 | 0 | 0 | 0.303 | 0.26313 | 448 | 0 | 0 | 0.8821 | 0
Titusville | 14 | Addison Creek | 33.47 | No | 3456 | 0 | IR6-7 | IRL North | 2 | 19.4425 | 9.9816 | 0 | 0 | 41990 | 40997 | 41990 | 6410 | B/D | 6410 B/D | 54.65 | 1 | 0 | 0 | 0 | 0 | 0.303 | 0.0024665 | 4 | 0 | 0 | 0.8821 | 0
Titusville | 14 | Addison Creek | 33.47 | No | 3456 | 0 | IR6-7 | IRL North | 3850 | 1016.0334 | 24406.8138 | 0 | 0 | 41994 | 41001 | 41994 | 6170 | B/D | 6170 B/D | 54.65 | 1 | 0 | 0 | 0 | 0 | 0.303 | 6.031 | 10265 | 0 | 0 | 0.8821 | 0
Titusville | 14 | Addison Creek | 33.47 | No | 3456 | 0 | IR6-7 | IRL North | 156 | 253.9571 | 991.7899 | 0 | 0 | 41995 | 41002 | 41995 | 6170 | D | 6170 D | 54.65 | 1 | 0 | 0 | 0 | 0 | 0.303 | 0.24508 | 417 | 0 | 0 | 0.8821 | 0
Titusville | 14 | Addison Creek | 33.47 | No | 3456 | 0 | IR6-7 | IRL North | 93 | 167.3179 | 587.0782 | 0 | 0 | 41997 | 41004 | 41997 | 6170 | D | 6170 D | 54.65 | 1 | 0 | 0 | 0 | 0 | 0.303 | 0.14507 | 247 | 0 | 0 | 0.8821 | 0
Titusville | 14 | Addison Creek | 33.47 | No | 3456 | 0 | IR6-7 | IRL North | 2933 | 526.1595 | 18593.1381 | 0 | 0 | 42000 | 41007 | 42000 | 6210 | D | 6210 D | 54.65 | 1 | 0 | 0 | 0 | 0 | 0.303 | 4.5944 | 7820 | 0 | 0 | 0.8821 | 0
Titusville | 14 | Addison Creek | 33.47 | No | 3456 | 0 | IR6-7 | IRL North | 95 | 184.799 | 601.216 | 0 | 0 | 42007 | 41014 | 42007 | 6210 | B/D | 6210 B/D | 54.65 | 1 | 0 | 0 | 0 | 0 | 0.303 | 0.14856 | 253 | 0 | 0 | 0.8821 | 0
Titusville | 14 | Addison Creek | 33.47 | No | 3456 | 0 | IR6-7 | IRL North | 652 | 546.6215 | 4133.9651 | 0 | 0 | 42008 | 41015 | 42008 | 6170 | D | 6170 D | 54.65 | 1 | 0 | 0 | 0 | 0 | 0.303 | 1.0215 | 1739 | 0 | 0 | 0.8821 | 0
Titusville | 14 | Addison Creek | 33.47 | No | 3456 | 0 | IR6-7 | IRL North | 1093 | 538.9613 | 6929.2785 | 0 | 0 | 42011 | 41018 | 42011 | 6170 | D | 6170 D | 54.65 | 1 | 0 | 0 | 0 | 0 | 0.303 | 1.7123 | 2914 | 0 | 0 | 0.8821 | 0
Titusville | 14 | Addison Creek | 33.47 | No | 3456 | 0 | IR6-7 | IRL North | 58 | 134.323 | 365.3056 | 0 | 0 | 42013 | 41020 | 42013 | 6460 | B/D | 6460 B/D | 54.65 | 1 | 0 | 0 | 0 | 0 | 0.303 | 0.090269 | 154 | 0 | 0 | 0.8821 | 0
Titusville | 14 | Addison Creek | 33.47 | No | 3456 | 0 | IR6-7 | IRL North | 4851 | 1056.6154 | 30751.0788 | 0 | 0 | 42021 | 41028 | 42021 | 6410 | B/D | 6410 B/D | 54.65 | 1 | 0 | 0 | 0 | 0 | 0.303 | 7.5987 | 12934 | 0 | 0 | 0.8821 | 0
Titusville | 14 | Addison Creek | 33.47 | No | 1234 | 45 | IR6-7 | IRL North | 1220 | 264.5819 | 3333.6336 | 1.46 | 0.59 | 42029 | 41036 | 42029 | 8140 | B/D | 8140 B/D | 54.65 | 1 | 1.18 | 0.48 | 1.18 | 0.48 | 0.703 | 0.82376 | 3253 | 8 | 3.4 | 0.8821 | 3
Titusville | 14 | Addison Creek | 33.47 | No | 3456 | 0 | IR6-7 | IRL North | 10 | 46.0969 | 65.5952 | 0 | 0 | 42042 | 41049 | 42042 | 6460 | B/D | 6460 B/D | 54.65 | 1 | 0 | 0 | 0 | 0 | 0.303 | 0.016209 | 28 | 0 | 0 | 0.8821 | 0
Titusville | 14 | Addison Creek | 33.47 | No | 3456 | 0 | IR6-7 | IRL North | 34 | 72.117 | 212.5403 | 0 | 0 | 42046 | 41053 | 42046 | 6460 | B/D | 6460 B/D | 54.65 | 1 | 0 | 0 | 0 | 0 | 0.303 | 0.05252 | 89 | 0 | 0 | 0.8821 | 0
Titusville | 14 | Addison Creek | 33.47 | No | 3456 | 0 | IR6-7 | IRL North | 79 | 192.8045 | 502.7645 | 0 | 0 | 42047 | 41054 | 42047 | 6460 | B/D | 6460 B/D | 54.65 | 1 | 0 | 0 | 0 | 0 | 0.303 | 0.12424 | 211 | 0 | 0 | 0.8821 | 0
Titusville | 14 | Addison Creek | 33.47 | No | 3456 | 0 | IR6-7 | IRL North | 828 | 853.5109 | 5249.8908 | 0 | 0 | 42052 | 41059 | 42052 | 6170 | D | 6170 D | 54.65 | 1 | 0 | 0 | 0 | 0 | 0.303 | 1.2973 | 2208 | 0 | 0 | 0.8821 | 0
Titusville | 14 | Addison Creek | 33.47 | No | 3456 | 0 | IR6-7 | IRL North | 223 | 155.9991 | 1413.6446 | 0 | 0 | 42053 | 41060 | 42053 | 6460 | B/D | 6460 B/D | 54.65 | 1 | 0 | 0 | 0 | 0 | 0.303 | 0.34932 | 595 | 0 | 0 | 0.8821 | 0
Titusville | 14 | Addison Creek | 33.47 | No | 3456 | 0 | IR6-7 | IRL North | 115 | 147.8029 | 729.3548 | 0 | 0 | 42056 | 41063 | 42056 | 6460 | D | 6460 D | 54.65 | 1 | 0 | 0 | 0 | 0 | 0.303 | 0.18023 | 307 | 0 | 0 | 0.8821 | 0
Titusville | 14 | Addison Creek | 33.47 | No | 3456 | 0 | IR6-7 | IRL North | 5 | 31.6556 | 30.2235 | 0 | 0 | 42064 | 41071 | 42064 | 6170 | D | 6170 D | 54.65 | 1 | 0 | 0 | 0 | 0 | 0.303 | 0.0074684 | 13 | 0 | 0 | 0.8821 | 0
Titusville | 14 | Addison Creek | 33.47 | No | 3456 | 0 | IR6-7 | IRL North | 215 | 211.9447 | 1365.0075 | 0 | 0 | 42065 | 41072 | 42065 | 6170 | D | 6170 D | 54.65 | 1 | 0 | 0 | 0 | 0 | 0.303 | 0.3373 | 574 | 0 | 0 | 0.8821 | 0
Titusville | 14 | Addison Creek | 33.47 | No | 3456 | 0 | IR6-7 | IRL North | 3770 | 747.2201 | 23897.3674 | 0 | 0 | 42080 | 41087 | 42080 | 6410 | D | 6410 D | 54.65 | 1 | 0 | 0 | 0 | 0 | 0.303 | 5.9051 | 10051 | 0 | 0 | 0.8821 | 0
Titusville | 14 | Addison Creek | 33.47 | No | 3456 | 0 | IR6-7 | IRL North | 31 | 80.3686 | 194.5407 | 0 | 0 | 42082 | 41089 | 42082 | 6460 | B/D | 6460 B/D | 54.65 | 1 | 0 | 0 | 0 | 0 | 0.303 | 0.048072 | 82 | 0 | 0 | 0.8821 | 0
Titusville | 14 | Addison Creek | 33.47 | No | 3456 | 0 | IR6-7 | IRL North | 4 | 30.9996 | 23.6293 | 0 | 0 | 42090 | 41096 | 42090 | 6170 | D | 6170 D | 54.65 | 1 | 0 | 0 | 0 | 0 | 0.303 | 0.0058389 | 10 | 0 | 0 | 0.8821 | 0
Titusville | 14 | Addison Creek | 33.47 | No | 3456 | 0 | IR6-7 | IRL North | 1 | 16.3984 | 3.6131 | 0 | 0 | 42091 | 41097 | 42091 | 6300 | B/D | 6300 B/D | 54.65 | 1 | 0 | 0 | 0 | 0 | 0.303 | 0.00089281 | 2 | 0 | 0 | 0.8821 | 0
Titusville | 14 | Addison Creek | 33.47 | No | 3456 | 0 | IR6-7 | IRL North | 506 | 208.4976 | 3207.4521 | 0 | 0 | 42092 | 41098 | 42092 | 6170 | D | 6170 D | 54.65 | 1 | 0 | 0 | 0 | 0 | 0.303 | 0.79258 | 1349 | 0 | 0 | 0.8821 | 0
Titusville | 14 | Addison Creek | 33.47 | No | 3456 | 0 | IR6-7 | IRL North | 887 | 405.8116 | 5622.2064 | 0 | 0 | 42093 | 41099 | 42093 | 6300 | D | 6300 D | 54.65 | 1 | 0 | 0 | 0 | 0 | 0.303 | 1.3893 | 2365 | 0 | 0 | 0.8821 | 0
Titusville | 14 | Addison Creek | 33.47 | No | 3456 | 0 | IR6-7 | IRL North | 16 | 64.1284 | 99.3936 | 0 | 0 | 42095 | 41101 | 42095 | 6300 | B/D | 6300 B/D | 54.65 | 1 | 0 | 0 | 0 | 0 | 0.303 | 0.024561 | 42 | 0 | 0 | 0.8821 | 0
Titusville | 14 | Addison Creek | 33.47 | No | 3456 | 0 | IR6-7 | IRL North | 3001 | 810.0121 | 19023.0506 | 0 | 0 | 42110 | 41116 | 42110 | 6170 | D | 6170 D | 54.65 | 1 | 0 | 0 | 0 | 0 | 0.303 | 4.7007 | 8001 | 0 | 0 | 0.8821 | 0
Titusville | 14 | Addison Creek | 33.47 | No | 3456 | 0 | IR6-7 | IRL North | 87 | 195.3076 | 552.4334 | 0 | 0 | 42111 | 41117 | 42111 | 6300 | B/D | 6300 B/D | 54.65 | 1 | 0 | 0 | 0 | 0 | 0.303 | 0.13651 | 232 | 0 | 0 | 0.8821 | 0
Titusville | 14 | Addison Creek | 33.47 | No | 3456 | 0 | IR6-7 | IRL North | 2097 | 441.2725 | 13289.8387 | 0 | 0 | 42112 | 41118 | 42112 | 6210 | D | 6210 D | 54.65 | 1 | 0 | 0 | 0 | 0 | 0.303 | 3.284 | 5590 | 0 | 0 | 0.8821 | 0
Titusville | 14 | Addison Creek | 33.47 | No | 3456 | 0 | IR6-7 | IRL North | 96 | 97.8505 | 611.4302 | 0 | 0 | 42114 | 41120 | 42114 | 6460 | D | 6460 D | 54.65 | 1 | 0 | 0 | 0 | 0 | 0.303 | 0.15109 | 257 | 0 | 0 | 0.8821 | 0
Titusville | 14 | Addison Creek | 33.47 | No | 3456 | 0 | IR6-7 | IRL North | 226 | 279.343 | 1430.8341 | 0 | 0 | 42122 | 41128 | 42122 | 6170 | D | 6170 D | 54.65 | 1 | 0 | 0 | 0 | 0 | 0.303 | 0.35357 | 602 | 0 | 0 | 0.8821 | 0
Titusville | 14 | Addison Creek | 33.47 | No | 3456 | 0 | IR6-7 | IRL North | 413 | 208.9037 | 2619.796 | 0 | 0 | 42125 | 41131 | 42125 | 6170 | B/D | 6170 B/D | 54.65 | 1 | 0 | 0 | 0 | 0 | 0.303 | 0.64736 | 1102 | 0 | 0 | 0.8821 | 0
Titusville | 14 | Addison Creek | 33.47 | No | 3456 | 0 | IR6-7 | IRL North | 33134 | 3935.8334 | 210023.9829 | 0 | 0 | 42139 | 41144 | 42139 | 6300 | B/D | 6300 B/D | 54.65 | 1 | 0 | 0 | 0 | 0 | 0.303 | 51.8978 | 88335 | 0 | 0 | 0.8821 | 0
Titusville | 14 | Addison Creek | 33.47 | No | 3456 | 0 | IR6-7 | IRL North | 6668 | 1437.3691 | 42267.0108 | 0 | 0 | 42145 | 41149 | 42145 | 6170 | B/D | 6170 B/D | 54.65 | 1 | 0 | 0 | 0 | 0 | 0.303 | 10.4444 | 17777 | 0 | 0 | 0.8821 | 0
Titusville | 14 | Addison Creek | 33.47 | No | 3456 | 0 | IR6-7 | IRL North | 1 | 18.2875 | 3.7183 | 0 | 0 | 42148 | 41152 | 42148 | 6460 | B/D | 6460 B/D | 54.65 | 1 | 0 | 0 | 0 | 0 | 0.303 | 0.00091881 | 2 | 0 | 0 | 0.8821 | 0
Titusville | 14 | Addison Creek | 33.47 | No | 3456 | 0 | IR6-7 | IRL North | 1327 | 798.1886 | 8414.1302 | 0 | 0 | 42149 | 41153 | 42149 | 6170 | D | 6170 D | 54.65 | 1 | 0 | 0 | 0 | 0 | 0.303 | 2.0792 | 3539 | 0 | 0 | 0.8821 | 0
Titusville | 14 | Addison Creek | 33.47 | No | 1234 | 45 | IR6-7 | IRL North | 1243 | 297.1688 | 3396.188 | 1.49 | 0.6 | 42167 | 41171 | 42167 | 8140 | B/D | 8140 B/D | 54.65 | 1 | 1.18 | 0.48 | 1.18 | 0.48 | 0.703 | 0.83921 | 3314 | 9 | 3.5 | 0.8821 | 3.1
Titusville | 14 | Addison Creek | 33.47 | No | 3456 | 0 | IR6-7 | IRL North | 11 | 69.0521 | 68.222 | 0 | 0 | 42168 | 41172 | 42168 | 6210 | B/D | 6210 B/D | 54.65 | 1 | 0 | 0 | 0 | 0 | 0.303 | 0.016858 | 29 | 0 | 0 | 0.8821 | 0
Titusville | 14 | Addison Creek | 33.47 | No | 3456 | 0 | IR6-7 | IRL North | 172 | 232.703 | 1092.8094 | 0 | 0 | 42175 | 41179 | 42175 | 6410 | B/D | 6410 B/D | 54.65 | 1 | 0 | 0 | 0 | 0 | 0.303 | 0.27004 | 460 | 0 | 0 | 0.8821 | 0
Titusville | 14 | Addison Creek | 33.47 | No | 3456 | 0 | IR6-7 | IRL North | 2 | 16.5522 | 12.0703 | 0 | 0 | 42187 | 41191 | 42187 | 6300 | B/D | 6300 B/D | 54.65 | 1 | 0 | 0 | 0 | 0 | 0.303 | 0.0029826 | 5 | 0 | 0 | 0.8821 | 0
Titusville | 14 | Addison Creek | 33.47 | No | 3456 | 0 | IR6-7 | IRL North | 85 | 115.0279 | 536.2216 | 0 | 0 | 42193 | 41196 | 42193 | 6170 | D | 6170 D | 54.65 | 1 | 0 | 0 | 0 | 0 | 0.303 | 0.1325 | 226 | 0 | 0 | 0.8821 | 0
Titusville | 14 | Addison Creek | 33.47 | No | 3456 | 0 | IR6-7 | IRL North | 2494 | 506.4367 | 15806.3592 | 0 | 0 | 42201 | 41204 | 42201 | 6170 | B/D | 6170 B/D | 54.65 | 1 | 0 | 0 | 0 | 0 | 0.303 | 3.9058 | 6648 | 0 | 0 | 0.8821 | 0
Titusville | 14 | Addison Creek | 33.47 | No | 3456 | 0 | IR6-7 | IRL North | 1925 | 546.5156 | 12204.52 | 0 | 0 | 42215 | 41217 | 42215 | 6300 | B/D | 6300 B/D | 54.65 | 1 | 0 | 0 | 0 | 0 | 0.303 | 3.0158 | 5133 | 0 | 0 | 0.8821 | 0
Titusville | 14 | Addison Creek | 33.47 | No | 3456 | 0 | IR6-7 | IRL North | 203 | 155.4234 | 1286.4456 | 0 | 0 | 42229 | 41231 | 42229 | 6170 | B/D | 6170 B/D | 54.65 | 1 | 0 | 0 | 0 | 0 | 0.303 | 0.31789 | 541 | 0 | 0 | 0.8821 | 0
Titusville | 14 | Addison Creek | 33.47 | No | 3456 | 0 | IR6-7 | IRL North | 2303 | 626.9262 | 14598.2254 | 0 | 0 | 42232 | 41234 | 42232 | 6170 | B/D | 6170 B/D | 54.65 | 1 | 0 | 0 | 0 | 0 | 0.303 | 3.6073 | 6140 | 0 | 0 | 0.8821 | 0
Titusville | 14 | Addison Creek | 33.47 | No | 3456 | 0 | IR6-7 | IRL North | 5078 | 1143.3999 | 32191.1809 | 0 | 0 | 42236 | 41238 | 42236 | 6170 | B/D | 6170 B/D | 54.65 | 1 | 0 | 0 | 0 | 0 | 0.303 | 7.9546 | 13539 | 0 | 0 | 0.8821 | 0
Titusville | 14 | Addison Creek | 33.47 | No | 3456 | 0 | IR6-7 | IRL North | 4751 | 1050.7669 | 30116.5935 | 0 | 0 | 42241 | 41242 | 42241 | 6170 | B/D | 6170 B/D | 54.65 | 1 | 0 | 0 | 0 | 0 | 0.303 | 7.4419 | 12667 | 0 | 0 | 0.8821 | 0
Titusville | 14 | Addison Creek | 33.47 | No | 3456 | 0 | IR6-7 | IRL North | 8 | 71.9298 | 51.6475 | 0 | 0 | 42242 | 41243 | 42242 | 6460 | B/D | 6460 B/D | 54.65 | 1 | 0 | 0 | 0 | 0 | 0.303 | 0.012762 | 22 | 0 | 0 | 0.8821 | 0
Titusville | 14 | Addison Creek | 33.47 | No | 3456 | 0 | IR6-7 | IRL North | 3 | 31.5443 | 20.4647 | 0 | 0 | 42243 | 41244 | 42243 | 6170 | B/D | 6170 B/D | 54.65 | 1 | 0 | 0 | 0 | 0 | 0.303 | 0.0050569 | 9 | 0 | 0 | 0.8821 | 0
Titusville | 14 | Addison Creek | 33.47 | No | 3456 | 0 | IR6-7 | IRL North | 2464 | 623.7837 | 15616.0194 | 0 | 0 | 42254 | 41255 | 42254 | 6460 | B/D | 6460 B/D | 54.65 | 1 | 0 | 0 | 0 | 0 | 0.303 | 3.8588 | 6568 | 0 | 0 | 0.8821 | 0
Titusville | 14 | Addison Creek | 33.47 | No | 3456 | 0 | IR6-7 | IRL North | 3542 | 691.7216 | 22453.9583 | 0 | 0 | 42256 | 41257 | 42256 | 6460 | D | 6460 D | 54.65 | 1 | 0 | 0 | 0 | 0 | 0.303 | 5.5485 | 9444 | 0 | 0 | 0.8821 | 0
Titusville | 14 | Addison Creek | 33.47 | No | 1234 | 45 | IR6-7 | IRL North | 342 | 177.7911 | 934.7893 | 0.41 | 0.16 | 42263 | 41262 | 42263 | 8140 | B/D | 8140 B/D | 54.65 | 1 | 1.18 | 0.48 | 1.18 | 0.48 | 0.703 | 0.23099 | 912 | 2 | 1 | 0.8821 | 0.9
Titusville | 14 | Addison Creek | 33.47 | No | 3456 | 0 | IR6-7 | IRL North | 3500 | 982.0826 | 22187.4954 | 0 | 0 | 42264 | 41263 | 42264 | 6300 | D | 6300 D | 54.65 | 1 | 0 | 0 | 0 | 0 | 0.303 | 5.4826 | 9332 | 0 | 0 | 0.8821 | 0
Titusville | 14 | Addison Creek | 33.47 | No | 3456 | 0 | IR6-7 | IRL North | 262 | 231.8102 | 1659.5927 | 0 | 0 | 42265 | 41264 | 42265 | 6170 | D | 6170 D | 54.65 | 1 | 0 | 0 | 0 | 0 | 0.303 | 0.41009 | 698 | 0 | 0 | 0.8821 | 0
Titusville | 14 | Addison Creek | 33.47 | No | 1234 | 45 | IR6-7 | IRL North | 576 | 176.3729 | 1574.4572 | 0.69 | 0.28 | 42274 | 41273 | 42274 | 8140 | B/D | 8140 B/D | 54.65 | 1 | 1.18 | 0.48 | 1.18 | 0.48 | 0.703 | 0.38906 | 1536 | 4 | 1.6 | 0.8821 | 1.4
Titusville | 14 | Addison Creek | 33.47 | No | 3456 | 0 | IR6-7 | IRL North | 229 | 284.7971 | 1448.9107 | 0 | 0 | 42279 | 41278 | 42279 | 6170 | D | 6170 D | 54.65 | 1 | 0 | 0 | 0 | 0 | 0.303 | 0.35803 | 609 | 0 | 0 | 0.8821 | 0
Titusville | 14 | Addison Creek | 33.47 | No | 3456 | 0 | IR6-7 | IRL North | 247 | 271.4887 | 1563.8739 | 0 | 0 | 42286 | 41285 | 42286 | 6170 | B/D | 6170 B/D | 54.65 | 1 | 0 | 0 | 0 | 0 | 0.303 | 0.38644 | 658 | 0 | 0 | 0.8821 | 0
Titusville | 14 | Addison Creek | 33.47 | No | 3456 | 0 | IR6-7 | IRL North | 225 | 234.1332 | 1428.328 | 0 | 0 | 42305 | 41304 | 42305 | 6170 | D | 6170 D | 54.65 | 1 | 0 | 0 | 0 | 0 | 0.303 | 0.35295 | 601 | 0 | 0 | 0.8821 | 0
Titusville | 14 | Addison Creek | 33.47 | No | 1234 | 45 | IR6-7 | IRL North | 283 | 192.1991 | 773.4421 | 0.34 | 0.14 | 42323 | 41321 | 42323 | 8140 | B/D | 8140 B/D | 54.65 | 1 | 1.18 | 0.48 | 1.18 | 0.48 | 0.703 | 0.19112 | 755 | 2 | 0.8 | 0.8821 | 0.7
Titusville | 14 | Addison Creek | 33.47 | No | 1234 | 45 | IR6-7 | IRL North | 2228 | 529.2783 | 6087.8066 | 2.67 | 1.07 | 42324 | 41322 | 42324 | 8140 | B/D | 8140 B/D | 54.65 | 1 | 1.18 | 0.48 | 1.18 | 0.48 | 0.703 | 1.5043 | 5941 | 15 | 6.3 | 0.8821 | 5.6
Titusville | 14 | Addison Creek | 33.47 | No | 3456 | 0 | IR6-7 | IRL North | 2445 | 911.0906 | 15495.162 | 0 | 0 | 42329 | 41327 | 42329 | 6460 | D | 6460 D | 54.65 | 1 | 0 | 0 | 0 | 0 | 0.303 | 3.8289 | 6517 | 0 | 0 | 0.8821 | 0
Titusville | 14 | Addison Creek | 33.47 | No | 3456 | 0 | IR6-7 | IRL North | 10667 | 4236.6983 | 67616.975 | 0 | 0 | 42331 | 41329 | 42331 | 6170 | D | 6170 D | 54.65 | 1 | 0 | 0 | 0 | 0 | 0.303 | 16.7085 | 28439 | 0 | 0 | 0.8821 | 0
Titusville | 14 | Addison Creek | 33.47 | No | 3456 | 0 | IR6-7 | IRL North | 2203 | 754.1508 | 13962.245 | 0 | 0 | 42332 | 41330 | 42332 | 6410 | D | 6410 D | 54.65 | 1 | 0 | 0 | 0 | 0 | 0.303 | 3.4501 | 5872 | 0 | 0 | 0.8821 | 0
Titusville | 14 | Addison Creek | 33.47 | No | 1234 | 45 | IR6-7 | IRL North | 4 | 50.1654 | 10.4278 | 0 | 0 | 42340 | 41338 | 42340 | 8140 | B/D | 8140 B/D | 54.65 | 1 | 1.18 | 0.48 | 1.18 | 0.48 | 0.703 | 0.0025768 | 10 | 0 | 0 | 0.8821 | 0
Titusville | 14 | Addison Creek | 33.47 | No | 3456 | 0 | IR6-7 | IRL North | 32 | 85.5927 | 203.7876 | 0 | 0 | 42343 | 41341 | 42343 | 6170 | D | 6170 D | 54.65 | 1 | 0 | 0 | 0 | 0 | 0.303 | 0.050357 | 86 | 0 | 0 | 0.8821 | 0
Titusville | 14 | Addison Creek | 33.47 | No | 3456 | 0 | IR6-7 | IRL North | 1746 | 420.2842 | 11069.8222 | 0 | 0 | 42353 | 41350 | 42353 | 6210 | D | 6210 D | 54.65 | 1 | 0 | 0 | 0 | 0 | 0.303 | 2.7354 | 4656 | 0 | 0 | 0.8821 | 0
Titusville | 14 | Addison Creek | 33.47 | No | 3456 | 0 | IR6-7 | IRL North | 343 | 202.4982 | 2173.1737 | 0 | 0 | 42356 | 41353 | 42356 | 6460 | D | 6460 D | 54.65 | 1 | 0 | 0 | 0 | 0 | 0.303 | 0.537 | 914 | 0 | 0 | 0.8821 | 0
Titusville | 14 | Addison Creek | 33.47 | No | 3456 | 0 | IR6-7 | IRL North | 5 | 28.2298 | 33.9997 | 0 | 0 | 42357 | 41354 | 42357 | 6170 | D | 6170 D | 54.65 | 1 | 0 | 0 | 0 | 0 | 0.303 | 0.0084015 | 14 | 0 | 0 | 0.8821 | 0
Titusville | 14 | Addison Creek | 33.47 | No | 3456 | 0 | IR6-7 | IRL North | 17 | 65.9035 | 104.6922 | 0 | 0 | 42358 | 41355 | 42358 | 6170 | B/D | 6170 B/D | 54.65 | 1 | 0 | 0 | 0 | 0 | 0.303 | 0.02587 | 44 | 0 | 0 | 0.8821 | 0
Titusville | 14 | Addison Creek | 33.47 | No | 3456 | 0 | IR6-7 | IRL North | 26 | 115.5663 | 164.8918 | 0 | 0 | 42359 | 41356 | 42359 | 6210 | B/D | 6210 B/D | 54.65 | 1 | 0 | 0 | 0 | 0 | 0.303 | 0.040745 | 69 | 0 | 0 | 0.8821 | 0
Titusville | 14 | Addison Creek | 33.47 | No | 3456 | 0 | IR6-7 | IRL North | 7 | 41.9085 | 47.3696 | 0 | 0 | 42365 | 41362 | 42365 | 6460 | B/D | 6460 B/D | 54.65 | 1 | 0 | 0 | 0 | 0 | 0.303 | 0.011705 | 20 | 0 | 0 | 0.8821 | 0
Titusville | 14 | Addison Creek | 33.47 | No | 3456 | 0 | IR6-7 | IRL North | 1225 | 654.762 | 7763.6608 | 0 | 0 | 42367 | 41364 | 42367 | 6170 | B/D | 6170 B/D | 54.65 | 1 | 0 | 0 | 0 | 0 | 0.303 | 1.9184 | 3265 | 0 | 0 | 0.8821 | 0
Titusville | 14 | Addison Creek | 33.47 | No | 3456 | 0 | IR6-7 | IRL North | 101 | 130.8107 | 639.5804 | 0 | 0 | 42368 | 41365 | 42368 | 6210 | B/D | 6210 B/D | 54.65 | 1 | 0 | 0 | 0 | 0 | 0.303 | 0.15804 | 269 | 0 | 0 | 0.8821 | 0
Titusville | 14 | Addison Creek | 33.47 | No | 3456 | 0 | IR6-7 | IRL North | 72 | 128.2513 | 457.3506 | 0 | 0 | 42370 | 41367 | 42370 | 6300 | B/D | 6300 B/D | 54.65 | 1 | 0 | 0 | 0 | 0 | 0.303 | 0.11301 | 192 | 0 | 0 | 0.8821 | 0
Titusville | 14 | Addison Creek | 33.47 | No | 3456 | 0 | IR6-7 | IRL North | 5 | 58.498 | 33.1676 | 0 | 0 | 42381 | 41378 | 42381 | 6170 | D | 6170 D | 54.65 | 1 | 0 | 0 | 0 | 0 | 0.303 | 0.0081958 | 14 | 0 | 0 | 0.8821 | 0
Titusville | 14 | Addison Creek | 33.47 | No | 1234 | 45 | IR6-7 | IRL North | 66 | 91.5384 | 179.4861 | 0.08 | 0.03 | 42382 | 41379 | 42382 | 8140 | B/D | 8140 B/D | 54.65 | 1 | 1.18 | 0.48 | 1.18 | 0.48 | 0.703 | 0.044352 | 175 | 0 | 0.2 | 0.8821 | 0.2
Titusville | 14 | Addison Creek | 33.47 | No | 3456 | 0 | IR6-7 | IRL North | 1 | 19.6505 | 9.3973 | 0 | 0 | 42392 | 41389 | 42392 | 6170 | D | 6170 D | 54.65 | 1 | 0 | 0 | 0 | 0 | 0.303 | 0.0023221 | 4 | 0 | 0 | 0.8821 | 0
Titusville | 14 | Addison Creek | 33.47 | No | 3456 | 0 | IR6-7 | IRL North | 6 | 36.961 | 39.0463 | 0 | 0 | 42398 | 41394 | 42398 | 6300 | B/D | 6300 B/D | 54.65 | 1 | 0 | 0 | 0 | 0 | 0.303 | 0.0096485 | 16 | 0 | 0 | 0.8821 | 0
Titusville | 14 | Addison Creek | 33.47 | No | 3456 | 0 | IR6-7 | IRL North | 20 | 79.2699 | 127.6846 | 0 | 0 | 42399 | 41395 | 42399 | 6460 | B/D | 6460 B/D | 54.65 | 1 | 0 | 0 | 0 | 0 | 0.303 | 0.031551 | 54 | 0 | 0 | 0.8821 | 0
Titusville | 14 | Addison Creek | 33.47 | No | 3456 | 0 | IR6-7 | IRL North | 670 | 357.7362 | 4248.6598 | 0 | 0 | 42433 | 41429 | 42433 | 6410 | D | 6410 D | 54.65 | 1 | 0 | 0 | 0 | 0 | 0.303 | 1.0499 | 1787 | 0 | 0 | 0.8821 | 0
Titusville | 14 | Addison Creek | 33.47 | No | 3456 | 0 | IR6-7 | IRL North | 49 | 119.4003 | 309.4517 | 0 | 0 | 42439 | 41435 | 42439 | 6170 | D | 6170 D | 54.65 | 1 | 0 | 0 | 0 | 0 | 0.303 | 0.076467 | 130 | 0 | 0 | 0.8821 | 0
Titusville | 14 | Addison Creek | 33.47 | No | 3456 | 0 | IR6-7 | IRL North | 1569 | 619.4123 | 9945.8066 | 0 | 0 | 42445 | 41440 | 42445 | 6460 | D | 6460 D | 54.65 | 1 | 0 | 0 | 0 | 0 | 0.303 | 2.4577 | 4183 | 0 | 0 | 0.8821 | 0
Titusville | 14 | Addison Creek | 33.47 | No | 3456 | 0 | IR6-7 | IRL North | 0 | 15.0481 | 2.5122 | 0 | 0 | 42459 | 41454 | 42459 | 6170 | D | 6170 D | 54.65 | 1 | 0 | 0 | 0 | 0 | 0.303 | 0.00062078 | 1 | 0 | 0 | 0.8821 | 0
Titusville | 14 | Addison Creek | 33.47 | No | 3456 | 0 | IR6-7 | IRL North | 29 | 77.3208 | 184.2749 | 0 | 0 | 42461 | 41456 | 42461 | 6460 | B/D | 6460 B/D | 54.65 | 1 | 0 | 0 | 0 | 0 | 0.303 | 0.045535 | 78 | 0 | 0 | 0.8821 | 0
Titusville | 14 | Addison Creek | 33.47 | No | 3456 | 0 | IR6-7 | IRL North | 156 | 186.8984 | 991.4797 | 0 | 0 | 42462 | 41457 | 42462 | 6170 | D | 6170 D | 54.65 | 1 | 0 | 0 | 0 | 0 | 0.303 | 0.245 | 417 | 0 | 0 | 0.8821 | 0
Titusville | 14 | Addison Creek | 33.47 | No | 3456 | 0 | IR6-7 | IRL North | 252 | 182.2646 | 1597.0741 | 0 | 0 | 42463 | 41458 | 42463 | 6170 | B/D | 6170 B/D | 54.65 | 1 | 0 | 0 | 0 | 0 | 0.303 | 0.39464 | 672 | 0 | 0 | 0.8821 | 0
Titusville | 14 | Addison Creek | 33.47 | No | 3456 | 0 | IR6-7 | IRL North | 12 | 55.5641 | 75.2229 | 0 | 0 | 42465 | 41460 | 42465 | 6170 | D | 6170 D | 54.65 | 1 | 0 | 0 | 0 | 0 | 0.303 | 0.018588 | 32 | 0 | 0 | 0.8821 | 0
Titusville | 14 | Addison Creek | 33.47 | No | 3456 | 0 | IR6-7 | IRL North | 87 | 121.1468 | 552.9635 | 0 | 0 | 42475 | 41470 | 42475 | 6460 | B/D | 6460 B/D | 54.65 | 1 | 0 | 0 | 0 | 0 | 0.303 | 0.13664 | 233 | 0 | 0 | 0.8821 | 0
Titusville | 14 | Addison Creek | 33.47 | No | 3456 | 0 | IR6-7 | IRL North | 1 | 12.034 | 4.3485 | 0 | 0 | 42482 | 41477 | 42482 | 6170 | D | 6170 D | 54.65 | 1 | 0 | 0 | 0 | 0 | 0.303 | 0.0010745 | 2 | 0 | 0 | 0.8821 | 0
Titusville | 14 | Addison Creek | 33.47 | No | 3456 | 0 | IR6-7 | IRL North | 14 | 65.975 | 90.4412 | 0 | 0 | 42487 | 41482 | 42487 | 6460 | B/D | 6460 B/D | 54.65 | 1 | 0 | 0 | 0 | 0 | 0.303 | 0.022348 | 38 | 0 | 0 | 0.8821 | 0
Titusville | 14 | Addison Creek | 33.47 | No | 3456 | 0 | IR6-7 | IRL North | 59 | 90.0617 | 375.8253 | 0 | 0 | 42488 | 41483 | 42488 | 6410 | D | 6410 D | 54.65 | 1 | 0 | 0 | 0 | 0 | 0.303 | 0.092868 | 158 | 0 | 0 | 0.8821 | 0
Titusville | 17 | Kiwanis Park | 32.37 | No | 1234 | 45 | IR6-7 | IRL North | 24 | 42.8885 | 68.8233 | 0.03 | 0.01 | 42498 | 41493 | 42498 | 8140 | B/D | 8140 B/D | 54.65 | 1 | 1.18 | 0.48 | 1.18 | 0.48 | 0.703 | 0.017007 | 67 | 0 | 0.1 | 0.8821 | 0.1
Titusville | 14 | Addison Creek | 33.47 | No | 1234 | 45 | IR6-7 | IRL North | 125 | 95.3953 | 341.7895 | 0.15 | 0.06 | 42508 | 41503 | 42508 | 8140 | B/D | 8140 B/D | 54.65 | 1 | 1.18 | 0.48 | 1.18 | 0.48 | 0.703 | 0.084458 | 334 | 1 | 0.4 | 0.8821 | 0.4
Titusville | 17 | Kiwanis Park | 32.37 | No | 1234 | 45 | IR6-7 | IRL North | 3400 | 659.1175 | 9932.3496 | 4.08 | 1.63 | 42510 | 41505 | 42510 | 8140 | B/D | 8140 B/D | 54.65 | 1 | 1.18 | 0.48 | 1.18 | 0.48 | 0.703 | 2.4543 | 9692 | 25 | 10.3 | 0.8821 | 9.1
Titusville | 14 | Addison Creek | 33.47 | No | 3456 | 0 | IR6-7 | IRL North | 1 | 14.5365 | 4.7859 | 0 | 0 | 42515 | 41510 | 42515 | 6170 | D | 6170 D | 54.65 | 1 | 0 | 0 | 0 | 0 | 0.303 | 0.0011826 | 2 | 0 | 0 | 0.8821 | 0
Titusville | 14 | Addison Creek | 33.47 | No | 3456 | 0 | IR6-7 | IRL North | 102 | 137.8592 | 645.9827 | 0 | 0 | 42521 | 41516 | 42521 | 6460 | B/D | 6460 B/D | 54.65 | 1 | 0 | 0 | 0 | 0 | 0.303 | 0.15963 | 272 | 0 | 0 | 0.8821 | 0
Titusville | 14 | Addison Creek | 33.47 | No | 3456 | 0 | IR6-7 | IRL North | 18 | 48.6576 | 112.877 | 0 | 0 | 42534 | 41529 | 42534 | 6170 | B/D | 6170 B/D | 54.65 | 1 | 0 | 0 | 0 | 0 | 0.303 | 0.027892 | 47 | 0 | 0 | 0.8821 | 0
Titusville | 14 | Addison Creek | 33.47 | No | 3456 | 0 | IR6-7 | IRL North | 12064 | 3447.5949 | 76471.6059 | 0 | 0 | 42535 | 41530 | 42535 | 6300 | D | 6300 D | 54.65 | 1 | 0 | 0 | 0 | 0 | 0.303 | 18.8965 | 32164 | 0 | 0 | 0.8821 | 0
Titusville | 14 | Addison Creek | 33.47 | No | 3456 | 0 | IR6-7 | IRL North | 1335 | 406.8 | 8462.962 | 0 | 0 | 42536 | 41531 | 42536 | 6170 | D | 6170 D | 54.65 | 1 | 0 | 0 | 0 | 0 | 0.303 | 2.0912 | 3559 | 0 | 0 | 0.8821 | 0
Titusville | 14 | Addison Creek | 33.47 | No | 3456 | 0 | IR6-7 | IRL North | 11 | 56.8371 | 71.3379 | 0 | 0 | 42537 | 41532 | 42537 | 6170 | D | 6170 D | 54.65 | 1 | 0 | 0 | 0 | 0 | 0.303 | 0.017628 | 30 | 0 | 0 | 0.8821 | 0
Titusville | 14 | Addison Creek | 33.47 | No | 3456 | 0 | IR6-7 | IRL North | 3272 | 732.7061 | 20739.6758 | 0 | 0 | 42541 | 41536 | 42541 | 6170 | B/D | 6170 B/D | 54.65 | 1 | 0 | 0 | 0 | 0 | 0.303 | 5.1249 | 8723 | 0 | 0 | 0.8821 | 0
Titusville | 14 | Addison Creek | 33.47 | No | 3456 | 0 | IR6-7 | IRL North | 28 | 85.9569 | 178.399 | 0 | 0 | 42545 | 41540 | 42545 | 6170 | B/D | 6170 B/D | 54.65 | 1 | 0 | 0 | 0 | 0 | 0.303 | 0.044083 | 75 | 0 | 0 | 0.8821 | 0
Titusville | 14 | Addison Creek | 33.47 | No | 3456 | 0 | IR6-7 | IRL North | 234 | 286.3916 | 1483.445 | 0 | 0 | 42549 | 41544 | 42549 | 6460 | B/D | 6460 B/D | 54.65 | 1 | 0 | 0 | 0 | 0 | 0.303 | 0.36657 | 624 | 0 | 0 | 0.8821 | 0
Titusville | 14 | Addison Creek | 33.47 | No | 3456 | 0 | IR6-7 | IRL North | 2751 | 752.6931 | 17440.6805 | 0 | 0 | 42554 | 41549 | 42554 | 6210 | D | 6210 D | 54.65 | 1 | 0 | 0 | 0 | 0 | 0.303 | 4.3097 | 7335 | 0 | 0 | 0.8821 | 0
Titusville | 14 | Addison Creek | 33.47 | No | 3456 | 0 | IR6-7 | IRL North | 3 | 21.9413 | 21.2131 | 0 | 0 | 42555 | 41550 | 42555 | 6460 | B/D | 6460 B/D | 54.65 | 1 | 0 | 0 | 0 | 0 | 0.303 | 0.0052418 | 9 | 0 | 0 | 0.8821 | 0
Titusville | 14 | Addison Creek | 33.47 | No | 3456 | 0 | IR6-7 | IRL North | 270 | 464.096 | 1711.5716 | 0 | 0 | 42565 | 41560 | 42565 | 6300 | B/D | 6300 B/D | 54.65 | 1 | 0 | 0 | 0 | 0 | 0.303 | 0.42294 | 720 | 0 | 0 | 0.8821 | 0
Titusville | 14 | Addison Creek | 33.47 | No | 3456 | 0 | IR6-7 | IRL North | 144 | 179.8528 | 915.6923 | 0 | 0 | 42570 | 41565 | 42570 | 6210 | B/D | 6210 B/D | 54.65 | 1 | 0 | 0 | 0 | 0 | 0.303 | 0.22627 | 385 | 0 | 0 | 0.8821 | 0
Titusville | 14 | Addison Creek | 33.47 | No | 3456 | 0 | IR6-7 | IRL North | 1138 | 318.2427 | 7210.958 | 0 | 0 | 42571 | 41566 | 42571 | 6170 | B/D | 6170 B/D | 54.65 | 1 | 0 | 0 | 0 | 0 | 0.303 | 1.7819 | 3033 | 0 | 0 | 0.8821 | 0
Titusville | 14 | Addison Creek | 33.47 | No | 3456 | 0 | IR6-7 | IRL North | 38 | 80.4594 | 243.8927 | 0 | 0 | 42572 | 41567 | 42572 | 6460 | B/D | 6460 B/D | 54.65 | 1 | 0 | 0 | 0 | 0 | 0.303 | 0.060267 | 103 | 0 | 0 | 0.8821 | 0
Titusville | 14 | Addison Creek | 33.47 | No | 3456 | 0 | IR6-7 | IRL North | 3 | 23.235 | 16.1559 | 0 | 0 | 42578 | 41573 | 42578 | 6170 | D | 6170 D | 54.65 | 1 | 0 | 0 | 0 | 0 | 0.303 | 0.0039922 | 7 | 0 | 0 | 0.8821 | 0
Titusville | 14 | Addison Creek | 33.47 | No | 3456 | 0 | IR6-7 | IRL North | 17 | 71.1187 | 105.0767 | 0 | 0 | 42579 | 41574 | 42579 | 6460 | B/D | 6460 B/D | 54.65 | 1 | 0 | 0 | 0 | 0 | 0.303 | 0.025965 | 44 | 0 | 0 | 0.8821 | 0
Titusville | 14 | Addison Creek | 33.47 | No | 3456 | 0 | IR6-7 | IRL North | 939 | 299.5915 | 5955.0367 | 0 | 0 | 42581 | 41576 | 42581 | 6170 | B/D | 6170 B/D | 54.65 | 1 | 0 | 0 | 0 | 0 | 0.303 | 1.4715 | 2505 | 0 | 0 | 0.8821 | 0
Titusville | 14 | Addison Creek | 33.47 | No | 3456 | 0 | IR6-7 | IRL North | 312 | 254.006 | 1979.5906 | 0 | 0 | 42582 | 41577 | 42582 | 6170 | D | 6170 D | 54.65 | 1 | 0 | 0 | 0 | 0 | 0.303 | 0.48917 | 833 | 0 | 0 | 0.8821 | 0
Titusville | 14 | Addison Creek | 33.47 | No | 3456 | 0 | IR6-7 | IRL North | 7 | 49.5476 | 45.4562 | 0 | 0 | 42583 | 41578 | 42583 | 6170 | D | 6170 D | 54.65 | 1 | 0 | 0 | 0 | 0 | 0.303 | 0.011232 | 19 | 0 | 0 | 0.8821 | 0
Titusville | 14 | Addison Creek | 33.47 | No | 3456 | 0 | IR6-7 | IRL North | 12 | 67.589 | 77.939 | 0 | 0 | 42584 | 41579 | 42584 | 6170 | D | 6170 D | 54.65 | 1 | 0 | 0 | 0 | 0 | 0.303 | 0.019259 | 33 | 0 | 0 | 0.8821 | 0
Titusville | 14 | Addison Creek | 33.47 | No | 3456 | 0 | IR6-7 | IRL North | 0 | 11.9287 | 2.4318 | 0 | 0 | 42587 | 41582 | 42587 | 6170 | D | 6170 D | 54.65 | 1 | 0 | 0 | 0 | 0 | 0.303 | 0.00060091 | 1 | 0 | 0 | 0.8821 | 0
Titusville | 14 | Addison Creek | 33.47 | No | 3456 | 0 | IR6-7 | IRL North | 6 | 38.4359 | 40.5148 | 0 | 0 | 42588 | 41583 | 42588 | 6460 | B/D | 6460 B/D | 54.65 | 1 | 0 | 0 | 0 | 0 | 0.303 | 0.010011 | 17 | 0 | 0 | 0.8821 | 0
Titusville | 14 | Addison Creek | 33.47 | No | 3456 | 0 | IR6-7 | IRL North | 212 | 310.1294 | 1343.2542 | 0 | 0 | 42589 | 41584 | 42589 | 6460 | B/D | 6460 B/D | 54.65 | 1 | 0 | 0 | 0 | 0 | 0.303 | 0.33192 | 565 | 0 | 0 | 0.8821 | 0
Titusville | 14 | Addison Creek | 33.47 | No | 3456 | 0 | IR6-7 | IRL North | 2587 | 713.8047 | 16399.043 | 0 | 0 | 42592 | 41587 | 42592 | 6170 | B/D | 6170 B/D | 54.65 | 1 | 0 | 0 | 0 | 0 | 0.303 | 4.0523 | 6897 | 0 | 0 | 0.8821 | 0
Titusville | 14 | Addison Creek | 33.47 | No | 3456 | 0 | IR6-7 | IRL North | 800 | 794.6682 | 5068.7836 | 0 | 0 | 42593 | 41588 | 42593 | 6300 | D | 6300 D | 54.65 | 1 | 0 | 0 | 0 | 0 | 0.303 | 1.2525 | 2132 | 0 | 0 | 0.8821 | 0
Titusville | 14 | Addison Creek | 33.47 | No | 3456 | 0 | IR6-7 | IRL North | 36 | 116.4372 | 227.4505 | 0 | 0 | 42594 | 41589 | 42594 | 6170 | B/D | 6170 B/D | 54.65 | 1 | 0 | 0 | 0 | 0 | 0.303 | 0.056204 | 96 | 0 | 0 | 0.8821 | 0
Titusville | 14 | Addison Creek | 33.47 | No | 3456 | 0 | IR6-7 | IRL North | 70 | 132.628 | 446.4751 | 0 | 0 | 42595 | 41590 | 42595 | 6460 | B/D | 6460 B/D | 54.65 | 1 | 0 | 0 | 0 | 0 | 0.303 | 0.11033 | 188 | 0 | 0 | 0.8821 | 0
Titusville | 14 | Addison Creek | 33.47 | No | 3456 | 0 | IR6-7 | IRL North | 61 | 181.94 | 386.5246 | 0 | 0 | 42596 | 41591 | 42596 | 6170 | D | 6170 D | 54.65 | 1 | 0 | 0 | 0 | 0 | 0.303 | 0.095512 | 163 | 0 | 0 | 0.8821 | 0
Titusville | 14 | Addison Creek | 33.47 | No | 3456 | 0 | IR6-7 | IRL North | 15 | 73.9004 | 91.9626 | 0 | 0 | 42601 | 41596 | 42601 | 6170 | D | 6170 D | 54.65 | 1 | 0 | 0 | 0 | 0 | 0.303 | 0.022724 | 39 | 0 | 0 | 0.8821 | 0
Titusville | 14 | Addison Creek | 33.47 | No | 3456 | 0 | IR6-7 | IRL North | 3 | 39.5664 | 20.621 | 0 | 0 | 42605 | 41600 | 42605 | 6460 | B/D | 6460 B/D | 54.65 | 1 | 0 | 0 | 0 | 0 | 0.303 | 0.0050955 | 9 | 0 | 0 | 0.8821 | 0
Titusville | 14 | Addison Creek | 33.47 | No | 3456 | 0 | IR6-7 | IRL North | 4148 | 857.7108 | 26291.6252 | 0 | 0 | 42606 | 41601 | 42606 | 6210 | D | 6210 D | 54.65 | 1 | 0 | 0 | 0 | 0 | 0.303 | 6.4968 | 11058 | 0 | 0 | 0.8821 | 0
Titusville | 14 | Addison Creek | 33.47 | No | 3456 | 0 | IR6-7 | IRL North | 68 | 177.77 | 429.8881 | 0 | 0 | 42613 | 41608 | 42613 | 6170 | D | 6170 D | 54.65 | 1 | 0 | 0 | 0 | 0 | 0.303 | 0.10623 | 181 | 0 | 0 | 0.8821 | 0
Titusville | 14 | Addison Creek | 33.47 | No | 3456 | 0 | IR6-7 | IRL North | 3987 | 976.0809 | 25273.7696 | 0 | 0 | 42614 | 41609 | 42614 | 6170 | B/D | 6170 B/D | 54.65 | 1 | 0 | 0 | 0 | 0 | 0.303 | 6.2453 | 10630 | 0 | 0 | 0.8821 | 0
Titusville | 14 | Addison Creek | 33.47 | No | 3456 | 0 | IR6-7 | IRL North | 226 | 356.9724 | 1434.6798 | 0 | 0 | 42616 | 41611 | 42616 | 6210 | B/D | 6210 B/D | 54.65 | 1 | 0 | 0 | 0 | 0 | 0.303 | 0.35452 | 603 | 0 | 0 | 0.8821 | 0
Titusville | 14 | Addison Creek | 33.47 | No | 3456 | 0 | IR6-7 | IRL North | 26 | 115.4892 | 165.3936 | 0 | 0 | 42620 | 41615 | 42620 | 6170 | D | 6170 D | 54.65 | 1 | 0 | 0 | 0 | 0 | 0.303 | 0.040869 | 70 | 0 | 0 | 0.8821 | 0
Titusville | 14 | Addison Creek | 33.47 | No | 3456 | 0 | IR6-7 | IRL North | 9434 | 1587.841 | 59799.5489 | 0 | 0 | 42633 | 41628 | 42633 | 6300 | B/D | 6300 B/D | 54.65 | 1 | 0 | 0 | 0 | 0 | 0.303 | 14.7767 | 25151 | 0 | 0 | 0.8821 | 0
Titusville | 14 | Addison Creek | 33.47 | No | 3456 | 0 | IR6-7 | IRL North | 82 | 105.91 | 521.2117 | 0 | 0 | 42635 | 41630 | 42635 | 6300 | B/D | 6300 B/D | 54.65 | 1 | 0 | 0 | 0 | 0 | 0.303 | 0.12879 | 219 | 0 | 0 | 0.8821 | 0
Titusville | 14 | Addison Creek | 33.47 | No | 3456 | 0 | IR6-7 | IRL North | 1875 | 470.5159 | 11885.3556 | 0 | 0 | 42636 | 41631 | 42636 | 6300 | C/D | 6300 C/D | 54.65 | 1 | 0 | 0 | 0 | 0 | 0.303 | 2.9369 | 4999 | 0 | 0 | 0.8821 | 0
Titusville | 14 | Addison Creek | 33.47 | No | 3456 | 0 | IR6-7 | IRL North | 10 | 42.1444 | 63.2566 | 0 | 0 | 42640 | 41634 | 42640 | 6300 | B/D | 6300 B/D | 54.65 | 1 | 0 | 0 | 0 | 0 | 0.303 | 0.015631 | 27 | 0 | 0 | 0.8821 | 0
Titusville | 14 | Addison Creek | 33.47 | No | 3456 | 0 | IR6-7 | IRL North | 197 | 205.0835 | 1248.719 | 0 | 0 | 42646 | 41640 | 42646 | 6210 | B/D | 6210 B/D | 54.65 | 1 | 0 | 0 | 0 | 0 | 0.303 | 0.30856 | 525 | 0 | 0 | 0.8821 | 0
Titusville | 17 | Kiwanis Park | 32.37 | No | 1234 | 45 | IR6-7 | IRL North | 1195 | 309.0586 | 3490.7094 | 1.43 | 0.57 | 42647 | 41641 | 42647 | 8140 | B/D | 8140 B/D | 54.65 | 1 | 1.18 | 0.48 | 1.18 | 0.48 | 0.703 | 0.86257 | 3406 | 9 | 3.6 | 0.8821 | 3.2
Titusville | 14 | Addison Creek | 33.47 | No | 3456 | 0 | IR6-7 | IRL North | 4 | 25.8496 | 27.3616 | 0 | 0 | 42649 | 41643 | 42649 | 6460 | B/D | 6460 B/D | 54.65 | 1 | 0 | 0 | 0 | 0 | 0.303 | 0.0067612 | 12 | 0 | 0 | 0.8821 | 0
Titusville | 14 | Addison Creek | 33.47 | No | 3456 | 0 | IR6-7 | IRL North | 14 | 59.864 | 89.6307 | 0 | 0 | 42652 | 41646 | 42652 | 6170 | D | 6170 D | 54.65 | 1 | 0 | 0 | 0 | 0 | 0.303 | 0.022148 | 38 | 0 | 0 | 0.8821 | 0
Titusville | 17 | Kiwanis Park | 32.37 | No | 3456 | 0 | IR6-7 | IRL North | 6452 | 2261.9029 | 43723.9272 | 0 | 0 | 42653 | 41647 | 42653 | 6300 | B/D | 6300 B/D | 54.65 | 1 | 0 | 0 | 0 | 0 | 0.303 | 10.8044 | 18390 | 0 | 0 | 0.8821 | 0
Titusville | 14 | Addison Creek | 33.47 | No | 3456 | 0 | IR6-7 | IRL North | 287 | 252.246 | 1817.4167 | 0 | 0 | 42671 | 41665 | 42671 | 6460 | C/D | 6460 C/D | 54.65 | 1 | 0 | 0 | 0 | 0 | 0.303 | 0.44909 | 764 | 0 | 0 | 0.8821 | 0
Titusville | 14 | Addison Creek | 33.47 | No | 3456 | 0 | IR6-7 | IRL North | 98 | 124.1503 | 619.8897 | 0 | 0 | 42674 | 41668 | 42674 | 6300 | B/D | 6300 B/D | 54.65 | 1 | 0 | 0 | 0 | 0 | 0.303 | 0.15318 | 261 | 0 | 0 | 0.8821 | 0
Titusville | 14 | Addison Creek | 33.47 | No | 3456 | 0 | IR6-7 | IRL North | 2799 | 1024.9863 | 17740.3512 | 0 | 0 | 42675 | 41669 | 42675 | 6170 | D | 6170 D | 54.65 | 1 | 0 | 0 | 0 | 0 | 0.303 | 4.3837 | 7462 | 0 | 0 | 0.8821 | 0
Titusville | 14 | Addison Creek | 33.47 | No | 3456 | 0 | IR6-7 | IRL North | 41 | 90.736 | 262.6002 | 0 | 0 | 42676 | 41670 | 42676 | 6460 | B/D | 6460 B/D | 54.65 | 1 | 0 | 0 | 0 | 0 | 0.303 | 0.06489 | 110 | 0 | 0 | 0.8821 | 0
Titusville | 14 | Addison Creek | 33.47 | No | 3456 | 0 | IR6-7 | IRL North | 57 | 89.962 | 360.4908 | 0 | 0 | 42677 | 41671 | 42677 | 6460 | C/D | 6460 C/D | 54.65 | 1 | 0 | 0 | 0 | 0 | 0.303 | 0.084435 | 144 | 0 | 0 | 0.8821 | 0
Titusville | 14 | Addison Creek | 33.47 | No | 3456 | 0 | IR6-7 | IRL North | 154 | 158.9402 | 978.2368 | 0 | 0 | 42680 | 41674 | 42680 | 6170 | D | 6170 D | 54.65 | 1 | 0 | 0 | 0 | 0 | 0.303 | 0.24173 | 411 | 0 | 0 | 0.8821 | 0
Titusville | 14 | Addison Creek | 33.47 | No | 3456 | 0 | IR6-7 | IRL North | 1138 | 660.0862 | 7215.3608 | 0 | 0 | 42682 | 41676 | 42682 | 6170 | D | 6170 D | 54.65 | 1 | 0 | 0 | 0 | 0 | 0.303 | 1.7829 | 3035 | 0 | 0 | 0.8821 | 0
Titusville | 14 | Addison Creek | 33.47 | No | 3456 | 0 | IR6-7 | IRL North | 1 | 16.2817 | 5.3822 | 0 | 0 | 42684 | 41678 | 42684 | 6460 | C/D | 6460 C/D | 54.65 | 1 | 0 | 0 | 0 | 0 | 0.303 | 0.00133 | 2 | 0 | 0 | 0.8821 | 0
Titusville | 14 | Addison Creek | 33.47 | No | 3456 | 0 | IR6-7 | IRL North | 4122 | 860.1502 | 26129.5498 | 0 | 0 | 42685 | 41679 | 42685 | 6170 | C/D | 6170 C/D | 54.65 | 1 | 0 | 0 | 0 | 0 | 0.303 | 6.2874 | 10702 | 0 | 0 | 0.8821 | 0
Titusville | 14 | Addison Creek | 33.47 | No | 3456 | 0 | IR6-7 | IRL North | 429 | 311.3435 | 2717.0604 | 0 | 0 | 42686 | 41680 | 42686 | 6170 | D | 6170 D | 54.65 | 1 | 0 | 0 | 0 | 0 | 0.303 | 0.6714 | 1143 | 0 | 0 | 0.8821 | 0
Titusville | 14 | Addison Creek | 33.47 | No | 3456 | 0 | IR6-7 | IRL North | 11 | 56.505 | 70.5859 | 0 | 0 | 42687 | 41681 | 42687 | 6170 | D | 6170 D | 54.65 | 1 | 0 | 0 | 0 | 0 | 0.303 | 0.017442 | 30 | 0 | 0 | 0.8821 | 0
Titusville | 14 | Addison Creek | 33.47 | No | 3456 | 0 | IR6-7 | IRL North | 180 | 340.3675 | 1139.5341 | 0 | 0 | 42689 | 41683 | 42689 | 6170 | D | 6170 D | 54.65 | 1 | 0 | 0 | 0 | 0 | 0.303 | 0.28158 | 479 | 0 | 0 | 0.8821 | 0
Titusville | 14 | Addison Creek | 33.47 | No | 3456 | 0 | IR6-7 | IRL North | 1026 | 566.7489 | 6504.9908 | 0 | 0 | 42711 | 41705 | 42711 | 6460 | D | 6460 D | 54.65 | 1 | 0 | 0 | 0 | 0 | 0.303 | 1.6074 | 2736 | 0 | 0 | 0.8821 | 0
Titusville | 14 | Addison Creek | 33.47 | No | 3456 | 0 | IR6-7 | IRL North | 36 | 79.1555 | 228.7301 | 0 | 0 | 42715 | 41709 | 42715 | 6170 | D | 6170 D | 54.65 | 1 | 0 | 0 | 0 | 0 | 0.303 | 0.05652 | 96 | 0 | 0 | 0.8821 | 0
Titusville | 14 | Addison Creek | 33.47 | No | 3456 | 0 | IR6-7 | IRL North | 622 | 618.4015 | 3944.989 | 0 | 0 | 42726 | 41720 | 42726 | 6170 | D | 6170 D | 54.65 | 1 | 0 | 0 | 0 | 0 | 0.303 | 0.033833 | 58 | 0 | 0 | 0.8821 | 0
Titusville | 17 | Kiwanis Park | 32.37 | No | 1234 | 45 | IR6-7 | IRL North | 6 | 20.7105 | 18.2077 | 0.01 | 0 | 42744 | 41738 | 42744 | 8140 | B/D | 8140 B/D | 54.65 | 1 | 1.18 | 0.48 | 1.18 | 0.48 | 0.703 | 0.0044992 | 18 | 0 | 0 | 0.8821 | 0
Titusville | 17 | Kiwanis Park | 32.37 | No | 3456 | 3 | IR6-7 | IRL North | 149 | 146.6288 | 1328.0575 | 0.18 | 0.01 | 42753 | 41747 | 42753 | 3200 | W | 3200 W | 54.65 | 1 | 1.25 | 0.064 | 1.25 | 0.064 | 0.231 | 0.32817 | 426 | 1 | 0.1 | 0.8821 | 0.1
Titusville | 17 | Kiwanis Park | 32.37 | No | 3456 | 0 | IR6-7 | IRL North | 37 | 80.7863 | 289.0809 | 0 | 0 | 42786 | 41779 | 42786 | 6300 | C | 6300 C | 54.65 | 1 | 0 | 0 | 0 | 0 | 0.266 | 0.071433 | 107 | 0 | 0 | 0.8821 | 0
Titusville | 17 | Kiwanis Park | 32.37 | No | 1600 | 93.9 | IR6-7 | IRL North | 147 | 634.9431 | 994.2274 | 0.17 | 0.02 | 42841 | 41833 | 42841 | 1600 | B/D | 1600 B/D | 54.65 | 1 | 1.18 | 0.15 | 1.18 | 0.15 | 0.304 | 0.0013437 | 2 | 0 | 0 | 0.8821 | 0
Titusville | 14 | Addison Creek | 33.47 | No | 3456 | 0 | IR6-7 | IRL North | 12 | 59.7743 | 78.3022 | 0 | 0 | 42868 | 41859 | 42868 | 6170 | D | 6170 D | 54.65 | 1 | 0 | 0 | 0 | 0 | 0.303 | 0.019349 | 33 | 0 | 0 | 0.8821 | 0
Titusville | 14 | Addison Creek | 33.47 | No | 3456 | 0 | IR6-7 | IRL North | 670 | 294.1821 | 4245.3297 | 0 | 0 | 42869 | 41860 | 42869 | 6460 | C/D | 6460 C/D | 54.65 | 1 | 0 | 0 | 0 | 0 | 0.303 | 1.049 | 1786 | 0 | 0 | 0.8821 | 0
Titusville | 14 | Addison Creek | 33.47 | No | 3456 | 0 | IR6-7 | IRL North | 30 | 91.5882 | 190.4981 | 0 | 0 | 42876 | 41867 | 42876 | 6300 | B/D | 6300 B/D | 54.65 | 1 | 0 | 0 | 0 | 0 | 0.303 | 0.047073 | 80 | 0 | 0 | 0.8821 | 0
Titusville | 17 | Kiwanis Park | 32.37 | No | 3456 | 0 | IR6-7 | IRL North | 13587 | 2951.5244 | 92080.0864 | 0 | 0 | 42878 | 41869 | 42878 | 6300 | B/D | 6300 B/D | 54.65 | 1 | 0 | 0 | 0 | 0 | 0.303 | 22.7534 | 38728 | 0 | 0 | 0.8821 | 0
Titusville | 14 | Addison Creek | 33.47 | No | 3456 | 0 | IR6-7 | IRL North | 2369 | 620.2586 | 15013.5929 | 0 | 0 | 42881 | 41872 | 42881 | 6170 | C/D | 6170 C/D | 54.65 | 1 | 0 | 0 | 0 | 0 | 0.303 | 3.7099 | 6315 | 0 | 0 | 0.8821 | 0
Titusville | 14 | Addison Creek | 33.47 | No | 3456 | 0 | IR6-7 | IRL North | 3983 | 1360.3498 | 25246.5295 | 0 | 0 | 42886 | 41876 | 42886 | 6410 | D | 6410 D | 54.65 | 1 | 0 | 0 | 0 | 0 | 0.303 | 0.077732 | 132 | 0 | 0 | 0.8821 | 0
Titusville | 17 | Kiwanis Park | 32.37 | No | 1234 | 45 | IR6-7 | IRL North | 1011 | 295.9428 | 2953.8152 | 1.21 | 0.49 | 42887 | 41877 | 42887 | 8140 | B/D | 8140 B/D | 54.65 | 1 | 1.18 | 0.48 | 1.18 | 0.48 | 0.703 | 0.7299 | 2882 | 7 | 3.1 | 0.8821 | 2.7
Titusville | 17 | Kiwanis Park | 32.37 | No | 3456 | 4 | IR6-7 | IRL North | 171 | 146.0903 | 854.5925 | 0.21 | 0.01 | 42890 | 41880 | 42890 | 3100 | B/D | 3100 B/D | 54.65 | 1 | 1.25 | 0.064 | 1.25 | 0.064 | 0.411 | 0.21117 | 488 | 1 | 0.1 | 0.8821 | 0.1
Titusville | 14 | Addison Creek | 33.47 | No | 3456 | 0 | IR6-7 | IRL North | 461 | 443.3179 | 2921.3603 | 0 | 0 | 42893 | 41882 | 42893 | 6410 | C/D | 6410 C/D | 54.65 | 1 | 0 | 0 | 0 | 0 | 0.303 | 0.52843 | 899 | 0 | 0 | 0.8821 | 0
Titusville | 14 | Addison Creek | 33.47 | No | 3456 | 0 | IR6-7 | IRL North | 222 | 356.3336 | 1405.8962 | 0 | 0 | 42896 | 41885 | 42896 | 6300 | B/D | 6300 B/D | 54.65 | 1 | 0 | 0 | 0 | 0 | 0.303 | 0.3474 | 591 | 0 | 0 | 0.8821 | 0
Titusville | 14 | Addison Creek | 33.47 | No | 3456 | 0 | IR6-7 | IRL North | 937 | 482.011 | 5940.6418 | 0 | 0 | 42897 | 41886 | 42897 | 6170 | C/D | 6170 C/D | 54.65 | 1 | 0 | 0 | 0 | 0 | 0.303 | 1.468 | 2499 | 0 | 0 | 0.8821 | 0
Titusville | 14 | Addison Creek | 33.47 | No | 3456 | 0 | IR6-7 | IRL North | 769 | 275.1771 | 4877.0625 | 0 | 0 | 42898 | 41887 | 42898 | 6170 | D | 6170 D | 54.65 | 1 | 0 | 0 | 0 | 0 | 0.303 | 1.2051 | 2051 | 0 | 0 | 0.8821 | 0
Titusville | 14 | Addison Creek | 33.47 | No | 3456 | 0 | IR6-7 | IRL North | 55 | 99.8552 | 350.6619 | 0 | 0 | 42905 | 41894 | 42905 | 6170 | B/D | 6170 B/D | 54.65 | 1 | 0 | 0 | 0 | 0 | 0.303 | 0.08665 | 147 | 0 | 0 | 0.8821 | 0
Titusville | 14 | Addison Creek | 33.47 | No | 3456 | 0 | IR6-7 | IRL North | 60 | 147.2123 | 380.562 | 0 | 0 | 42906 | 41895 | 42906 | 6460 | C/D | 6460 C/D | 54.65 | 1 | 0 | 0 | 0 | 0 | 0.303 | 0.094039 | 160 | 0 | 0 | 0.8821 | 0
Titusville | 14 | Addison Creek | 33.47 | No | 3456 | 0 | IR6-7 | IRL North | 369 | 213.8031 | 2337.4866 | 0 | 0 | 42929 | 41918 | 42929 | 6300 | C/D | 6300 C/D | 54.65 | 1 | 0 | 0 | 0 | 0 | 0.303 | 0.5776 | 983 | 0 | 0 | 0.8821 | 0
Titusville | 17 | Kiwanis Park | 32.37 | No | 1234 | 45 | IR6-7 | IRL North | 1335 | 300.9943 | 3900.3628 | 1.6 | 0.64 | 42934 | 41923 | 42934 | 8140 | B/D | 8140 B/D | 54.65 | 1 | 1.18 | 0.48 | 1.18 | 0.48 | 0.703 | 0.9638 | 3806 | 10 | 4 | 0.8821 | 3.5
Titusville | 14 | Addison Creek | 33.47 | No | 3456 | 0 | IR6-7 | IRL North | 287 | 170.2215 | 1816.1905 | 0 | 0 | 42936 | 41925 | 42936 | 6300 | C/D | 6300 C/D | 54.65 | 1 | 0 | 0 | 0 | 0 | 0.303 | 0.44879 | 764 | 0 | 0 | 0.8821 | 0
Titusville | 14 | Addison Creek | 33.47 | No | 3456 | 0 | IR6-7 | IRL North | 171 | 328.2142 | 1082.5589 | 0 | 0 | 42942 | 41931 | 42942 | 6300 | B/D | 6300 B/D | 54.65 | 1 | 0 | 0 | 0 | 0 | 0.303 | 0.26751 | 455 | 0 | 0 | 0.8821 | 0
Titusville | 14 | Addison Creek | 33.47 | No | 3456 | 0 | IR6-7 | IRL North | 4 | 36.9841 | 23.0911 | 0 | 0 | 42950 | 41939 | 42950 | 6170 | D | 6170 D | 54.65 | 1 | 0 | 0 | 0 | 0 | 0.303 | 0.0057059 | 10 | 0 | 0 | 0.8821 | 0
Titusville | 14 | Addison Creek | 33.47 | No | 3456 | 0 | IR6-7 | IRL North | 26 | 78.9312 | 163.6926 | 0 | 0 | 42959 | 41948 | 42959 | 6460 | C/D | 6460 C/D | 54.65 | 1 | 0 | 0 | 0 | 0 | 0.303 | 0.040449 | 69 | 0 | 0 | 0.8821 | 0
Titusville | 14 | Addison Creek | 33.47 | No | 3456 | 0 | IR6-7 | IRL North | 70 | 120.0333 | 441.4783 | 0 | 0 | 42960 | 41949 | 42960 | 6300 | B/D | 6300 B/D | 54.65 | 1 | 0 | 0 | 0 | 0 | 0.303 | 0.10909 | 186 | 0 | 0 | 0.8821 | 0
Titusville | 17 | Kiwanis Park | 32.37 | No | 3456 | 0 | IR6-7 | IRL North | 3938 | 677.7748 | 26689.752 | 0 | 0 | 42969 | 41957 | 42969 | 6300 | B/D | 6300 B/D | 54.65 | 1 | 0 | 0 | 0 | 0 | 0.303 | 6.5952 | 11226 | 0 | 0 | 0.8821 | 0
Titusville | 14 | Addison Creek | 33.47 | No | 3456 | 3 | IR6-7 | IRL North | 10954 | 1878.6728 | 52596.9792 | 13.14 | 0.7 | 42975 | 41963 | 42975 | 3200 | D | 3200 D | 54.65 | 1 | 1.25 | 0.064 | 1.25 | 0.064 | 0.4 | 1.1053 | 2483 | 7 | 0.4 | 0.8821 | 0.4
Titusville | 14 | Addison Creek | 33.47 | No | 3456 | 3 | IR6-7 | IRL North | 987 | 517.3118 | 4737.7238 | 1.18 | 0.06 | 42976 | 41964 | 42976 | 3200 | B/D | 3200 B/D | 54.65 | 1 | 1.25 | 0.064 | 1.25 | 0.064 | 0.4 | 0.1239 | 278 | 1 | 0 | 0.8821 | 0
Titusville | 14 | Addison Creek | 33.47 | No | 1234 | 13 | IR6-7 | IRL North | 353 | 401.9402 | 1982.9196 | 0.65 | 0.08 | 42977 | 41965 | 42977 | 1100 | B/D | 1100 B/D | 54.65 | 1 | 1.85 | 0.22 | 1.85 | 0.22 | 0.342 | 0.4642 | 892 | 4 | 0.4 | 0.8821 | 0.4
Titusville | 14 | Addison Creek | 33.47 | No | 1234 | 13 | IR6-7 | IRL North | 25 | 50.3252 | 141.3717 | 0.05 | 0.01 | 42978 | 41966 | 42978 | 1100 | D | 1100 D | 54.65 | 1 | 1.85 | 0.22 | 1.85 | 0.22 | 0.342 | 0.034934 | 67 | 0 | 0 | 0.8821 | 0
Titusville | 14 | Addison Creek | 33.47 | No | 3456 | 0 | IR6-7 | IRL North | 23166 | 2270.1988 | 146845.4269 | 0 | 0 | 42979 | 41967 | 42979 | 6300 | B/D | 6300 B/D | 54.65 | 1 | 0 | 0 | 0 | 0 | 0.303 | 0.48029 | 818 | 0 | 0 | 0.8821 | 0
Titusville | 14 | Addison Creek | 33.47 | No | 3456 | 0 | IR6-7 | IRL North | 9 | 40.9548 | 59.1614 | 0 | 0 | 42980 | 41968 | 42980 | 6300 | C/D | 6300 C/D | 54.65 | 1 | 0 | 0 | 0 | 0 | 0.303 | 0.014619 | 25 | 0 | 0 | 0.8821 | 0
Titusville | 14 | Addison Creek | 33.47 | No | 3456 | 3 | IR6-7 | IRL North | 13865 | 1893.9172 | 66571.7675 | 16.64 | 0.89 | 42982 | 41970 | 42982 | 3200 | B/D | 3200 B/D | 54.65 | 1 | 1.25 | 0.064 | 1.25 | 0.064 | 0.4 | 0.036915 | 83 | 0 | 0 | 0.8821 | 0
Titusville | 14 | Addison Creek | 33.47 | No | 3456 | 0 | IR6-7 | IRL North | 1635 | 625.0271 | 10364.3744 | 0 | 0 | 42986 | 41974 | 42986 | 6460 | D | 6460 D | 54.65 | 1 | 0 | 0 | 0 | 0 | 0.303 | 0.46424 | 790 | 0 | 0 | 0.8821 | 0
Titusville | 14 | Addison Creek | 33.47 | No | 3456 | 0 | IR6-7 | IRL North | 133 | 135.0675 | 844.34 | 0 | 0 | 42987 | 41975 | 42987 | 6170 | D | 6170 D | 54.65 | 1 | 0 | 0 | 0 | 0 | 0.303 | 0.15464 | 263 | 0 | 0 | 0.8821 | 0
Titusville | 14 | Addison Creek | 33.47 | No | 3456 | 0 | IR6-7 | IRL North | 3347 | 740.3937 | 21218.6803 | 0 | 0 | 42988 | 41976 | 42988 | 6170 | C/D | 6170 C/D | 54.65 | 1 | 0 | 0 | 0 | 0 | 0.303 | 0.4181 | 712 | 0 | 0 | 0.8821 | 0
Titusville | 14 | Addison Creek | 33.47 | No | 3456 | 0 | IR6-7 | IRL North | 87 | 102.0795 | 549.3371 | 0 | 0 | 42989 | 41977 | 42989 | 6460 | C/D | 6460 C/D | 54.65 | 1 | 0 | 0 | 0 | 0 | 0.303 | 0.04509 | 77 | 0 | 0 | 0.8821 | 0
Titusville | 14 | Addison Creek | 33.47 | No | 3456 | 0 | IR6-7 | IRL North | 2690 | 1032.8832 | 17050.4211 | 0 | 0 | 42990 | 41978 | 42990 | 6170 | C/D | 6170 C/D | 54.65 | 1 | 0 | 0 | 0 | 0 | 0.303 | 0.13488 | 230 | 0 | 0 | 0.8821 | 0
Titusville | 14 | Addison Creek | 33.47 | No | 3456 | 0 | IR6-7 | IRL North | 900 | 294.4188 | 5705.5279 | 0 | 0 | 42991 | 41979 | 42991 | 6300 | C/D | 6300 C/D | 54.65 | 1 | 0 | 0 | 0 | 0 | 0.303 | 0.1338 | 228 | 0 | 0 | 0.8821 | 0
Titusville | 14 | Addison Creek | 33.47 | No | 3456 | 0 | IR6-7 | IRL North | 655 | 329.5556 | 4154.7581 | 0 | 0 | 42992 | 41980 | 42992 | 6170 | C/D | 6170 C/D | 54.65 | 1 | 0 | 0 | 0 | 0 | 0.303 | 0.2994 | 510 | 0 | 0 | 0.8821 | 0
Titusville | 14 | Addison Creek | 33.47 | No | 3456 | 0 | IR6-7 | IRL North | 97 | 102.2637 | 614.3601 | 0 | 0 | 42993 | 41981 | 42993 | 6300 | C/D | 6300 C/D | 54.65 | 1 | 0 | 0 | 0 | 0 | 0.303 | 0.061591 | 105 | 0 | 0 | 0.8821 | 0
Titusville | 14 | Addison Creek | 33.47 | No | 3456 | 0 | IR6-7 | IRL North | 2289 | 515.1728 | 14511.3695 | 0 | 0 | 42994 | 41982 | 42994 | 6300 | C/D | 6300 C/D | 54.65 | 1 | 0 | 0 | 0 | 0 | 0.303 | 0.036383 | 62 | 0 | 0 | 0.8821 | 0
Titusville | 17 | Kiwanis Park | 32.37 | No | 1234 | 45 | IR6-7 | IRL North | 6569 | 1194.0368 | 19188.6492 | 7.88 | 3.15 | 43013 | 42000 | 43013 | 8140 | B/D | 8140 B/D | 54.65 | 1 | 1.18 | 0.48 | 1.18 | 0.48 | 0.703 | 4.7416 | 18725 | 49 | 19.8 | 0.8821 | 17.5
Titusville | 17 | Kiwanis Park | 32.37 | No | 1234 | 45 | IR6-7 | IRL North | 1364 | 427.2827 | 3984.1329 | 1.64 | 0.65 | 43021 | 42008 | 43021 | 8140 | B/D | 8140 B/D | 54.65 | 1 | 1.18 | 0.48 | 1.18 | 0.48 | 0.703 | 0.55976 | 2211 | 6 | 2.3 | 0.8821 | 2
Titusville | 17 | Kiwanis Park | 32.37 | No | 1234 | 0 | IR6-7 | IRL North | 30 | 71.2618 | 122.9687 | 0.02 | 0 | 43042 | 42029 | 43042 | 5300 | C | 5300 C | 54.65 | 1 | 0.6 | 0.135 | 0.6 | 0.135 | 0.5 | 0.030386 | 85 | 0 | 0 | 0.8821 | 0
Titusville | 17 | Kiwanis Park | 32.37 | No | 1234 | 0 | IR6-7 | IRL North | 10 | 42.1124 | 40.8349 | 0.01 | 0 | 43048 | 42035 | 43048 | 5300 | B/D | 5300 B/D | 54.65 | 1 | 0.6 | 0.135 | 0.6 | 0.135 | 0.5 | 0.01009 | 28 | 0 | 0 | 0.8821 | 0
Titusville | 17 | Kiwanis Park | 32.37 | No | 1234 | 0 | IR6-7 | IRL North | 193 | 178.3623 | 791.4887 | 0.12 | 0.03 | 43050 | 42037 | 43050 | 5300 | B/D | 5300 B/D | 54.65 | 1 | 0.6 | 0.135 | 0.6 | 0.135 | 0.5 | 0.19558 | 549 | 1 | 0.2 | 0.8821 | 0.2
Titusville | 17 | Kiwanis Park | 32.37 | No | 3456 | 0 | IR6-7 | IRL North | 162 | 185.3759 | 1247.384 | 0 | 0 | 43066 | 42053 | 43066 | 6300 | C | 6300 C | 54.65 | 1 | 0 | 0 | 0 | 0 | 0.266 | 0.30823 | 461 | 0 | 0 | 0.8821 | 0
Titusville | 17 | Kiwanis Park | 32.37 | No | 1234 | 45 | IR6-7 | IRL North | 15 | 31.8935 | 43.5874 | 0.02 | 0.01 | 43093 | 42080 | 43093 | 8140 | B/D | 8140 B/D | 54.65 | 1 | 1.18 | 0.48 | 1.18 | 0.48 | 0.703 | 0.010771 | 43 | 0 | 0 | 0.8821 | 0
Titusville | 17 | Kiwanis Park | 32.37 | No | 1234 | 0 | IR6-7 | IRL North | 99 | 101.0448 | 404.7426 | 0.06 | 0.01 | 43097 | 42084 | 43097 | 5300 | B/D | 5300 B/D | 54.65 | 1 | 0.6 | 0.135 | 0.6 | 0.135 | 0.5 | 0.10001 | 281 | 0 | 0.1 | 0.8821 | 0.1
Titusville | 17 | Kiwanis Park | 32.37 | No | 3456 | 3 | IR6-7 | IRL North | 2660 | 1304.4523 | 19030.447 | 3.19 | 0.17 | 43101 | 42088 | 43101 | 3200 | C | 3200 C | 54.65 | 1 | 1.25 | 0.064 | 1.25 | 0.064 | 0.287 | 4.7025 | 7581 | 21 | 1.1 | 0.8821 | 1
Titusville | 17 | Kiwanis Park | 32.37 | No | 1234 | 0 | IR6-7 | IRL North | 128 | 206.2901 | 526.9497 | 0.08 | 0.02 | 43103 | 42090 | 43103 | 5300 | C | 5300 C | 54.65 | 1 | 0.6 | 0.135 | 0.6 | 0.135 | 0.5 | 0.13021 | 366 | 0 | 0.1 | 0.8821 | 0.1
Titusville | 17 | Kiwanis Park | 32.37 | No | 3456 | 0 | IR6-7 | IRL North | 269 | 460.5527 | 2238.3436 | 0 | 0 | 43108 | 42095 | 43108 | 6300 | W | 6300 W | 54.65 | 1 | 0 | 0 | 0 | 0 | 0.303 | 0.5531 | 941 | 0 | 0 | 0.8821 | 0
Titusville | 17 | Kiwanis Park | 32.37 | No | 1234 | 0 | IR6-7 | IRL North | 839 | 274.4399 | 3445.4742 | 0.5 | 0.11 | 43110 | 42097 | 43110 | 5300 | W | 5300 W | 54.65 | 1 | 0.6 | 0.135 | 0.6 | 0.135 | 0.5 | 0.85139 | 2391 | 3 | 0.7 | 0.8821 | 0.6
Titusville | 17 | Kiwanis Park | 32.37 | No | 1234 | 45 | IR6-7 | IRL North | 21 | 37.6534 | 60.7525 | 0.03 | 0.01 | 43123 | 42110 | 43123 | 8140 | B/D | 8140 B/D | 54.65 | 1 | 1.18 | 0.48 | 1.18 | 0.48 | 0.703 | 0.015012 | 59 | 0 | 0.1 | 0.8821 | 0.1
Titusville | 17 | Kiwanis Park | 32.37 | No | 1234 | 45 | IR6-7 | IRL North | 23 | 39.2093 | 66.1301 | 0.03 | 0.01 | 43143 | 42130 | 43143 | 8140 | B/D | 8140 B/D | 54.65 | 1 | 1.18 | 0.48 | 1.18 | 0.48 | 0.703 | 0.016341 | 65 | 0 | 0.1 | 0.8821 | 0.1
Titusville | 17 | Kiwanis Park | 32.37 | No | 1234 | 45 | IR6-7 | IRL North | 835 | 390.2225 | 2437.5243 | 1 | 0.4 | 43168 | 42155 | 43168 | 8140 | B/D | 8140 B/D | 54.65 | 1 | 1.18 | 0.48 | 1.18 | 0.48 | 0.703 | 0.60232 | 2379 | 6 | 2.5 | 0.8821 | 2.2
Titusville | 17 | Kiwanis Park | 32.37 | No | 1234 | 0 | IR6-7 | IRL North | 690 | 233.1795 | 2832.6488 | 0.41 | 0.09 | 43172 | 42159 | 43172 | 5300 | W | 5300 W | 54.65 | 1 | 0.6 | 0.135 | 0.6 | 0.135 | 0.5 | 0.69996 | 1966 | 3 | 0.6 | 0.8821 | 0.5
Titusville | 17 | Kiwanis Park | 32.37 | No | 1234 | 45 | IR6-7 | IRL North | 3328 | 678.5723 | 9235.2214 | 3.99 | 1.6 | 43177 | 42164 | 43177 | 8140 | U | 8140 U | 54.65 | 1 | 1.18 | 0.48 | 1.18 | 0.48 | 0.74 | 1.4133 | 5875 | 15 | 6.2 | 0.8821 | 5.5
Titusville | 17 | Kiwanis Park | 32.37 | No | 3456 | 3 | IR6-7 | IRL North | 5 | 97.4084 | 40.3186 | 0.01 | 0 | 43190 | 42177 | 43190 | 3200 | W | 3200 W | 54.65 | 1 | 1.25 | 0.064 | 1.25 | 0.064 | 0.231 | 0.0099629 | 13 | 0 | 0 | 0.8821 | 0
Titusville | 17 | Kiwanis Park | 32.37 | No | 3456 | 3 | IR6-7 | IRL North | 69 | 137.2836 | 352.0004 | 0.08 | 0 | 43218 | 42205 | 43218 | 3200 | B/D | 3200 B/D | 54.65 | 1 | 1.25 | 0.064 | 1.25 | 0.064 | 0.4 | 0.086981 | 195 | 1 | 0 | 0.8821 | 0
Titusville | 17 | Kiwanis Park | 32.37 | No | 3456 | 3 | IR6-7 | IRL North | 18 | 66.7363 | 159.8742 | 0.02 | 0 | 43259 | 42246 | 43259 | 3200 | W | 3200 W | 54.65 | 1 | 1.25 | 0.064 | 1.25 | 0.064 | 0.231 | 0.039506 | 51 | 0 | 0 | 0.8821 | 0
Titusville | 17 | Kiwanis Park | 32.37 | No | 3456 | 3 | IR6-7 | IRL North | 402 | 332.7126 | 2065.5786 | 0.48 | 0.03 | 43261 | 42248 | 43261 | 3200 | B/D | 3200 B/D | 54.65 | 1 | 1.25 | 0.064 | 1.25 | 0.064 | 0.4 | 0.51041 | 1147 | 3 | 0.2 | 0.8821 | 0.2
Titusville | 17 | Kiwanis Park | 32.37 | No | 1234 | 105 | IR6-7 | IRL North | 4711 | 476.6929 | 10867.9996 | 9.09 | 2.34 | 43270 | 42257 | 43270 | 1400 | U | 1400 U | 54.65 | 1 | 2.83 | 0.497 | 2.83 | 0.497 | 0.89 | 2.4998 | 12498 | 78 | 13.7 | 0.8821 | 12.1
Titusville | 17 | Kiwanis Park | 32.37 | No | 3456 | 4 | IR6-7 | IRL North | 10 | 45.12 | 50.5665 | 0.01 | 0 | 43272 | 42259 | 43272 | 3100 | B/D | 3100 B/D | 54.65 | 1 | 1.25 | 0.064 | 1.25 | 0.064 | 0.411 | 0.012495 | 29 | 0 | 0 | 0.8821 | 0
Titusville | 17 | Kiwanis Park | 32.37 | No | 3456 | 4 | IR6-7 | IRL North | 199 | 152.2106 | 1364.5066 | 0.24 | 0.01 | 43273 | 42260 | 43273 | 3100 | C | 3100 C | 54.65 | 1 | 1.25 | 0.064 | 1.25 | 0.064 | 0.3 | 0.33718 | 568 | 2 | 0.1 | 0.8821 | 0.1
Titusville | 17 | Kiwanis Park | 32.37 | No | 1234 | 105 | IR6-7 | IRL North | 31 | 44.2723 | 72.164 | 0.06 | 0.02 | 43353 | 42340 | 43353 | 1400 | U | 1400 U | 54.65 | 1 | 2.83 | 0.497 | 2.83 | 0.497 | 0.89 | 0.017832 | 89 | 1 | 0.1 | 0.8821 | 0.1
Titusville | 17 | Kiwanis Park | 32.37 | No | 1234 | 105 | IR6-7 | IRL North | 1 | 9.4227 | 2.5065 | 0 | 0 | 43369 | 42356 | 43369 | 1400 | B/D | 1400 B/D | 54.65 | 1 | 2.83 | 0.497 | 2.83 | 0.497 | 0.887 | 0.00061937 | 3 | 0 | 0 | 0.8821 | 0
Titusville | 17 | Kiwanis Park | 32.37 | No | 1234 | 105 | IR6-7 | IRL North | 10 | 27.792 | 23.8754 | 0.02 | 0 | 43378 | 42365 | 43378 | 1400 | B/D | 1400 B/D | 54.65 | 1 | 2.83 | 0.497 | 2.83 | 0.497 | 0.887 | 0.0058997 | 29 | 0 | 0 | 0.8821 | 0
Titusville | 17 | Kiwanis Park | 32.37 | No | 3456 | 0 | IR6-7 | IRL North | 1 | 37.1535 | 10.7321 | 0 | 0 | 43390 | 42377 | 43390 | 6300 | C | 6300 C | 54.65 | 1 | 0 | 0 | 0 | 0 | 0.266 | 0.002652 | 4 | 0 | 0 | 0.8821 | 0
Titusville | 17 | Kiwanis Park | 32.37 | No | 3456 | 3 | IR6-7 | IRL North | 460 | 281.3383 | 2363.5521 | 0.55 | 0.03 | 43407 | 42394 | 43407 | 3200 | B/D | 3200 B/D | 54.65 | 1 | 1.25 | 0.064 | 1.25 | 0.064 | 0.4 | 0.58404 | 1312 | 4 | 0.2 | 0.8821 | 0.2
Titusville | 17 | Kiwanis Park | 32.37 | No | 3456 | 3 | IR6-7 | IRL North | 2819 | 2121.0528 | 56751.4993 | 1.97 | 0.25 | 48963 | 47854 | 48963 | 4110 | A | 4110 A | 54.65 | 1 | 0.7 | 0.09 | 0.7 | 0.09 | 0.102 | 2.1497 | 1232 | 2 | 0.2 | 0.8821 | 0.2
Titusville | 17 | Kiwanis Park | 32.37 | No | 3456 | 3 | IR6-7 | IRL North | 33 | 131.5856 | 664.8876 | 0.02 | 0 | 49138 | 48026 | 49138 | 4110 | A | 4110 A | 54.65 | 1 | 0.7 | 0.09 | 0.7 | 0.09 | 0.102 | 0.1643 | 94 | 0 | 0 | 0.8821 | 0
Titusville | 17 | Kiwanis Park | 32.37 | No | 3456 | 3 | IR6-7 | IRL North | 639 | 1116.2211 | 12854.9043 | 0.45 | 0.06 | 49228 | 48116 | 49228 | 4110 | A | 4110 A | 54.65 | 1 | 0.7 | 0.09 | 0.7 | 0.09 | 0.102 | 3.1765 | 1820 | 3 | 0.4 | 0.8821 | 0.4
Titusville | 17 | Kiwanis Park | 32.37 | No | 3456 | 3 | IR6-7 | IRL North | 80 | 216.004 | 2751.8091 | 0.1 | 0.01 | 49536 | 48421 | 49536 | 3200 | A | 3200 A | 54.65 | 1 | 1.25 | 0.064 | 1.25 | 0.064 | 0.06 | 0.67998 | 229 | 1 | 0 | 0.8821 | 0
Titusville | 17 | Kiwanis Park | 32.37 | No | 3456 | 4 | IR6-7 | IRL North | 411 | 366.8277 | 8437.118 | 0.49 | 0.03 | 49661 | 48538 | 49661 | 3100 | A | 3100 A | 54.65 | 1 | 1.25 | 0.064 | 1.25 | 0.064 | 0.1 | 2.0611 | 1158 | 3 | 0.2 | 0.8821 | 0.2
Titusville | 17 | Kiwanis Park | 32.37 | No | 3456 | 4 | IR6-7 | IRL North | 0 | 19.18 | 5.0279 | 0 | 0 | 49723 | 48600 | 49723 | 3100 | A | 3100 A | 54.65 | 1 | 1.25 | 0.064 | 1.25 | 0.064 | 0.1 | 0.0012424 | 1 | 0 | 0 | 0.8821 | 0
Titusville | 17 | Kiwanis Park | 32.37 | No | 3456 | 3 | IR6-7 | IRL North | 49 | 201.2207 | 1684.9255 | 0.06 | 0 | 49727 | 48604 | 49727 | 3200 | A | 3200 A | 54.65 | 1 | 1.25 | 0.064 | 1.25 | 0.064 | 0.06 | 0.023127 | 8 | 0 | 0 | 0.8821 | 0
Titusville | 17 | Kiwanis Park | 32.37 | No | 3456 | 3 | IR6-7 | IRL North | 11 | 89.9008 | 376.8153 | 0.01 | 0 | 49729 | 48606 | 49729 | 3200 | A | 3200 A | 54.65 | 1 | 1.25 | 0.064 | 1.25 | 0.064 | 0.06 | 0.0027162 | 1 | 0 | 0 | 0.8821 | 0
Titusville | 14 | Addison Creek | 33.47 | No | 1234 | 45 | IR6-7 | IRL North | 31462 | 8777.7918 | 81657.3989 | 37.75 | 15.1 | 37688 | 36740 | 37688 | 8140 | U | 8140 U | 54.65 | 1 | 1.18 | 0.48 | 1.18 | 0.48 | 0.74 | 7.4726e-05 | 0 | 0 | 0 | 0.8821 | 0
Titusville | 14 | Addison Creek | 33.47 | No | 1234 | 45 | IR6-7 | IRL North | 2836 | 1346.5831 | 7010.0373 | 2.38 | 0.68 | 37684 | 36736 | 37684 | 8140 | C | 8140 C | 54.65 | 0 | 1.18 | 0.48 | 0.826 | 0.096 | 0.777 | 1.7322 | 7561 | 14 | 1.6 | 0.8821 | 1.4
Titusville | 14 | Addison Creek | 33.47 | No | 1234 | 45 | IR5 | IRL North | 7459 | 4052.5635 | 18438.47 | 6.27 | 1.79 | 37685 | 36737 | 37685 | 8140 | C | 8140 C | 54.65 | 0 | 1.18 | 0.48 | 0.826 | 0.096 | 0.777 | 0.029212 | 128 | 0 | 0 | 0.98097 | 0
Titusville | 14 | Addison Creek | 33.47 | No | 1234 | 45 | IR6-7 | IRL North | 824 | 725.2241 | 2138.1848 | 0.69 | 0.2 | 37689 | 36741 | 37689 | 8140 | U | 8140 U | 54.65 | 0 | 1.18 | 0.48 | 0.826 | 0.096 | 0.74 | 0.52112 | 2166 | 4 | 0.5 | 0.8821 | 0.4
Titusville | 14 | Addison Creek | 33.47 | No | 1234 | 45 | IR6-7 | IRL North | 2583 | 3064.7971 | 6384.2076 | 2.17 | 0.62 | 37690 | 36742 | 37690 | 8140 | C | 8140 C | 54.65 | 0 | 1.18 | 0.48 | 0.826 | 0.096 | 0.777 | 1.5724 | 6863 | 12 | 1.5 | 0.8821 | 1.3
Titusville | 14 | Addison Creek | 5.18 | Yes | 1234 | 45 | IR5 | IRL North | 1 | 184.969 | 24.3438 | 0 | 0 | 37691 | 36743 | 37691 | 8140 | C | 8140 C | 9.67 | 0 | 1.18 | 0.48 | 0.826 | 0.096 | 0.777 | 0.0021535 | 2 | 0 | 0 | 0.98097 | 0
Titusville | 14 | Addison Creek | 5.18 | Yes | 1234 | 45 | IR6-7 | IRL North | 440 | 2784.2466 | 8031.7543 | 0.37 | 0.11 | 37692 | 36744 | 37692 | 8140 | C | 8140 C | 9.67 | 0 | 1.18 | 0.48 | 0.826 | 0.096 | 0.777 | 1.9847 | 1533 | 3 | 0.3 | 0.8821 | 0.3
Titusville | 14 | Addison Creek | 5.18 | Yes | 1234 | 0 | IR6-7 | IRL North | 25 | 108.8922 | 721.7258 | 0.01 | 0 | 37712 | 36764 | 37712 | 5340 | D | 5340 D | 9.67 | 0 | 0.6 | 0.135 | 0.42 | 0.027 | 0.5 | 0.17834 | 89 | 0 | 0 | 0.8821 | 0
Titusville | 14 | Addison Creek | 33.47 | No | 1234 | 98 | IR6-7 | IRL North | 388 | 191.8504 | 890.7381 | 0.49 | 0.09 | 37714 | 36766 | 37714 | 1750 | D | 1750 D | 54.65 | 0 | 1.8 | 0.478 | 1.26 | 0.0956 | 0.836 | 0.22011 | 1034 | 3 | 0.2 | 0.8821 | 0.2
Titusville | 14 | Addison Creek | 33.47 | No | 1234 | 98 | IR6-7 | IRL North | 4493 | 721.7151 | 12691.6852 | 5.66 | 1.07 | 37716 | 36768 | 37716 | 1750 | A | 1750 A | 54.65 | 0 | 1.8 | 0.478 | 1.26 | 0.0956 | 0.68 | 3.1362 | 11980 | 33 | 2.5 | 0.8821 | 2.2
Titusville | 14 | Addison Creek | 33.47 | No | 1234 | 98 | IR6-7 | IRL North | 495 | 250.9367 | 1264.2772 | 0.62 | 0.12 | 37717 | 36769 | 37717 | 1750 | W | 1750 W | 54.65 | 0 | 1.8 | 0.478 | 1.26 | 0.0956 | 0.752 | 0.31241 | 1320 | 4 | 0.3 | 0.8821 | 0.3
Titusville | 14 | Addison Creek | 33.47 | No | 1234 | 45 | IR6-7 | IRL North | 99 | 82.067 | 257.9213 | 0.08 | 0.02 | 37719 | 36771 | 37719 | 8140 | U | 8140 U | 54.65 | 0 | 1.18 | 0.48 | 0.826 | 0.096 | 0.74 | 0.063733 | 265 | 0 | 0.1 | 0.8821 | 0.1
Titusville | 14 | Addison Creek | 33.47 | No | 1234 | 45 | IR5 | IRL North | 864 | 837.4018 | 2136.3134 | 0.73 | 0.21 | 38555 | 37600 | 38555 | 8140 | C | 8140 C | 54.65 | 0 | 1.18 | 0.48 | 0.826 | 0.096 | 0.777 | 0.0060775 | 27 | 0 | 0 | 0.98097 | 0
Titusville | 14 | Addison Creek | 33.47 | No | 1234 | 45 | IR6-7 | IRL North | 2758 | 860.3637 | 6817.4693 | 2.32 | 0.66 | 38559 | 37604 | 38559 | 8140 | C | 8140 C | 54.65 | 0 | 1.18 | 0.48 | 0.826 | 0.096 | 0.777 | 1.6846 | 7353 | 13 | 1.6 | 0.8821 | 1.4
Titusville | 14 | Addison Creek | 5.18 | Yes | 1234 | 0 | IR6-7 | IRL North | 5 | 56.5844 | 143.5349 | 0 | 0 | 38574 | 37619 | 38574 | 5340 | C | 5340 C | 9.67 | 0 | 0.6 | 0.135 | 0.42 | 0.027 | 0.5 | 0.035468 | 18 | 0 | 0 | 0.8821 | 0
Titusville | 14 | Addison Creek | 33.47 | No | 1234 | 45 | IR6-7 | IRL North | 135 | 87.9317 | 369.4307 | 0.11 | 0.03 | 38641 | 37686 | 38641 | 8140 | B/D | 8140 B/D | 54.65 | 0 | 1.18 | 0.48 | 0.826 | 0.096 | 0.703 | 0.091288 | 361 | 1 | 0.1 | 0.8821 | 0.1
Titusville | 14 | Addison Creek | 33.47 | No | 1234 | 45 | IR6-7 | IRL North | 459 | 187.3173 | 1254.7797 | 0.39 | 0.11 | 38669 | 37714 | 38669 | 8140 | B/D | 8140 B/D | 54.65 | 0 | 1.18 | 0.48 | 0.826 | 0.096 | 0.703 | 0.31006 | 1224 | 2 | 0.3 | 0.8821 | 0.3
Titusville | 14 | Addison Creek | 33.47 | No | 1234 | 45 | IR6-7 | IRL North | 152 | 89.4186 | 395.4951 | 0.13 | 0.04 | 38679 | 37724 | 38679 | 8140 | U | 8140 U | 54.65 | 0 | 1.18 | 0.48 | 0.826 | 0.096 | 0.74 | 0.097729 | 406 | 1 | 0.1 | 0.8821 | 0.1
Titusville | 14 | Addison Creek | 33.47 | No | 1234 | 45 | IR6-7 | IRL North | 142 | 125.7219 | 369.4678 | 0.12 | 0.03 | 38680 | 37725 | 38680 | 8140 | U | 8140 U | 54.65 | 0 | 1.18 | 0.48 | 0.826 | 0.096 | 0.74 | 0.091297 | 380 | 1 | 0.1 | 0.8821 | 0.1
Titusville | 14 | Addison Creek | 5.18 | Yes | 1234 | 0 | IR6-7 | IRL North | 16 | 89.6213 | 464.0654 | 0.01 | 0 | 38686 | 37730 | 38686 | 5340 | D | 5340 D | 9.67 | 0 | 0.6 | 0.135 | 0.42 | 0.027 | 0.5 | 0.11467 | 57 | 0 | 0 | 0.8821 | 0
Titusville | 14 | Addison Creek | 33.47 | No | 1234 | 98 | IR6-7 | IRL North | 146 | 87.3759 | 372.0837 | 0.18 | 0.03 | 38689 | 37733 | 38689 | 1750 | W | 1750 W | 54.65 | 0 | 1.8 | 0.478 | 1.26 | 0.0956 | 0.752 | 0.091944 | 388 | 1 | 0.1 | 0.8821 | 0.1
Titusville | 14 | Addison Creek | 33.47 | No | 1234 | 45 | IR6-7 | IRL North | 24994 | 3529.2446 | 61781.9708 | 20.99 | 6 | 38718 | 37759 | 38718 | 8140 | C | 8140 C | 54.65 | 0 | 1.18 | 0.48 | 0.826 | 0.096 | 0.777 | 15.2655 | 66630 | 121 | 14.1 | 0.8821 | 12.4
Titusville | 14 | Addison Creek | 33.47 | No | 1234 | 105 | IR6-7 | IRL North | 121 | 69.9361 | 262.7472 | 0.16 | 0.03 | 38725 | 37766 | 38725 | 1400 | C | 1400 C | 54.65 | 0 | 2.83 | 0.497 | 1.981 | 0.0994 | 0.888 | 0.064926 | 324 | 1 | 0.1 | 0.8821 | 0.1
Titusville | 14 | Addison Creek | 33.47 | No | 1234 | 45 | IR5 | IRL North | 1561 | 857.6819 | 3858.8317 | 1.31 | 0.37 | 38727 | 37768 | 38727 | 8140 | C | 8140 C | 54.65 | 0 | 1.18 | 0.48 | 0.826 | 0.096 | 0.777 | 0.033036 | 144 | 0 | 0 | 0.98097 | 0
Titusville | 14 | Addison Creek | 33.47 | No | 1234 | 45 | IR6-7 | IRL North | 200 | 239.3503 | 519.7463 | 0.17 | 0.05 | 38728 | 37769 | 38728 | 8140 | W | 8140 W | 54.65 | 0 | 1.18 | 0.48 | 0.826 | 0.096 | 0.74 | 0.1267 | 527 | 1 | 0.1 | 0.8821 | 0.1
Titusville | 14 | Addison Creek | 33.47 | No | 1234 | 45 | IR5 | IRL North | 8851 | 1931.3154 | 21877.3161 | 7.43 | 2.12 | 38730 | 37771 | 38730 | 8140 | C | 8140 C | 54.65 | 0 | 1.18 | 0.48 | 0.826 | 0.096 | 0.777 | 0.083176 | 363 | 1 | 0.1 | 0.98097 | 0.1
Titusville | 14 | Addison Creek | 33.47 | No | 1234 | 45 | IR6-7 | IRL North | 1619 | 331.866 | 4001.5863 | 1.36 | 0.39 | 38731 | 37772 | 38731 | 8140 | C | 8140 C | 54.65 | 0 | 1.18 | 0.48 | 0.826 | 0.096 | 0.777 | 0.98876 | 4316 | 8 | 0.9 | 0.8821 | 0.8
Titusville | 14 | Addison Creek | 33.47 | No | 1234 | 45 | IR6-7 | IRL North | 720 | 181.9424 | 1778.6484 | 0.6 | 0.17 | 38746 | 37787 | 38746 | 8140 | C | 8140 C | 54.65 | 0 | 1.18 | 0.48 | 0.826 | 0.096 | 0.777 | 0.43951 | 1918 | 3 | 0.4 | 0.8821 | 0.4
Titusville | 14 | Addison Creek | 33.47 | No | 1234 | 45 | IR6-7 | IRL North | 73 | 159.916 | 190.1751 | 0.06 | 0.02 | 38754 | 37794 | 38754 | 8140 | W | 8140 W | 54.65 | 0 | 1.18 | 0.48 | 0.826 | 0.096 | 0.74 | 0.046972 | 195 | 0 | 0 | 0.8821 | 0
Titusville | 14 | Addison Creek | 33.47 | No | 1234 | 105 | IR6-7 | IRL North | 234 | 116.1717 | 508.1917 | 0.32 | 0.06 | 38772 | 37810 | 38772 | 1400 | A | 1400 A | 54.65 | 0 | 2.83 | 0.497 | 1.981 | 0.0994 | 0.886 | 0.12558 | 625 | 3 | 0.1 | 0.8821 | 0.1
Titusville | 14 | Addison Creek | 33.47 | No | 1234 | 45 | IR5 | IRL North | 3420 | 593.8048 | 8453.559 | 2.87 | 0.82 | 38802 | 37838 | 38802 | 8140 | C | 8140 C | 54.65 | 0 | 1.18 | 0.48 | 0.826 | 0.096 | 0.777 | 3.9069e-06 | 0 | 0 | 0 | 0.98097 | 0
Titusville | 14 | Addison Creek | 33.47 | No | 1234 | 45 | IR6-7 | IRL North | 306 | 334.1015 | 793.643 | 0.26 | 0.07 | 38803 | 37839 | 38803 | 8140 | W | 8140 W | 54.65 | 0 | 1.18 | 0.48 | 0.826 | 0.096 | 0.74 | 0.16931 | 704 | 1 | 0.1 | 0.8821 | 0.1
Titusville | 14 | Addison Creek | 33.47 | No | 1234 | 45 | IR6-7 | IRL North | 2125 | 1102.753 | 5514.0554 | 1.79 | 0.51 | 38804 | 37840 | 38804 | 8140 | W | 8140 W | 54.65 | 0 | 1.18 | 0.48 | 0.826 | 0.096 | 0.74 | 1.362 | 5662 | 10 | 1.2 | 0.8821 | 1.1
Titusville | 14 | Addison Creek | 33.47 | No | 1234 | 105 | IR6-7 | IRL North | 70 | 58.9215 | 151.3393 | 0.09 | 0.02 | 38853 | 37886 | 38853 | 1400 | A | 1400 A | 54.65 | 0 | 2.83 | 0.497 | 1.981 | 0.0994 | 0.886 | 0.037397 | 186 | 1 | 0 | 0.8821 | 0
Titusville | 14 | Addison Creek | 33.47 | No | 1234 | 105 | IR6-7 | IRL North | 86 | 78.2645 | 184.686 | 0.12 | 0.02 | 38854 | 37887 | 38854 | 1400 | W | 1400 W | 54.65 | 0 | 2.83 | 0.497 | 1.981 | 0.0994 | 0.89 | 0.045637 | 228 | 1 | 0 | 0.8821 | 0
Titusville | 14 | Addison Creek | 33.47 | No | 1234 | 98 | IR6-7 | IRL North | 14 | 65.807 | 34.6866 | 0.02 | 0 | 38868 | 37901 | 38868 | 1750 | W | 1750 W | 54.65 | 0 | 1.8 | 0.478 | 1.26 | 0.0956 | 0.752 | 0.0085712 | 36 | 0 | 0 | 0.8821 | 0
Titusville | 14 | Addison Creek | 33.47 | No | 1234 | 98 | IR6-7 | IRL North | 140 | 86.145 | 358.3553 | 0.18 | 0.03 | 38893 | 37926 | 38893 | 1750 | U | 1750 U | 54.65 | 0 | 1.8 | 0.478 | 1.26 | 0.0956 | 0.752 | 0.088551 | 374 | 1 | 0.1 | 0.8821 | 0.1
Titusville | 14 | Addison Creek | 33.47 | No | 1234 | 98 | IR6-7 | IRL North | 328 | 413.0599 | 837.3524 | 0.41 | 0.08 | 38894 | 37927 | 38894 | 1750 | U | 1750 U | 54.65 | 0 | 1.8 | 0.478 | 1.26 | 0.0956 | 0.752 | 0.20691 | 874 | 2 | 0.2 | 0.8821 | 0.2
Titusville | 14 | Addison Creek | 33.47 | No | 1234 | 98 | IR6-7 | IRL North | 2583 | 352.3235 | 5933.347 | 3.25 | 0.62 | 38895 | 37928 | 38895 | 1750 | D | 1750 D | 54.65 | 0 | 1.8 | 0.478 | 1.26 | 0.0956 | 0.836 | 1.4662 | 6885 | 19 | 1.5 | 0.8821 | 1.3
Titusville | 14 | Addison Creek | 33.47 | No | 1234 | 98 | IR6-7 | IRL North | 111 | 72.8272 | 255.5083 | 0.14 | 0.03 | 38908 | 37941 | 38908 | 1750 | D | 1750 D | 54.65 | 0 | 1.8 | 0.478 | 1.26 | 0.0956 | 0.836 | 0.063137 | 297 | 1 | 0.1 | 0.8821 | 0.1
Titusville | 14 | Addison Creek | 33.47 | No | 1234 | 98 | IR6-7 | IRL North | 17 | 27.8295 | 44.1405 | 0.02 | 0 | 38911 | 37944 | 38911 | 1750 | B/D | 1750 B/D | 54.65 | 0 | 1.8 | 0.478 | 1.26 | 0.0956 | 0.724 | 0.010907 | 44 | 0 | 0 | 0.8821 | 0
Titusville | 14 | Addison Creek | 33.47 | No | 1234 | 98 | IR6-7 | IRL North | 1 | 11.561 | 3.6498 | 0 | 0 | 38950 | 37983 | 38950 | 1750 | U | 1750 U | 54.65 | 0 | 1.8 | 0.478 | 1.26 | 0.0956 | 0.752 | 0.00090189 | 4 | 0 | 0 | 0.8821 | 0
Titusville | 14 | Addison Creek | 33.47 | No | 1234 | 98 | IR6-7 | IRL North | 247 | 105.955 | 630.627 | 0.31 | 0.06 | 38983 | 38016 | 38983 | 1750 | W | 1750 W | 54.65 | 0 | 1.8 | 0.478 | 1.26 | 0.0956 | 0.752 | 0.15583 | 658 | 2 | 0.1 | 0.8821 | 0.1
Titusville | 14 | Addison Creek | 33.47 | No | 1234 | 98 | IR6-7 | IRL North | 3122 | 419.2253 | 8282.7367 | 3.93 | 0.75 | 38988 | 38021 | 38988 | 1750 | B/D | 1750 B/D | 54.65 | 0 | 1.8 | 0.478 | 1.26 | 0.0956 | 0.724 | 2.0467 | 8324 | 23 | 1.8 | 0.8821 | 1.6
Titusville | 14 | Addison Creek | 33.47 | No | 1234 | 98 | IR6-7 | IRL North | 332 | 188.931 | 880.3719 | 0.42 | 0.08 | 38989 | 38022 | 38989 | 1750 | B/D | 1750 B/D | 54.65 | 0 | 1.8 | 0.478 | 1.26 | 0.0956 | 0.724 | 0.21754 | 885 | 2 | 0.2 | 0.8821 | 0.2
Titusville | 14 | Addison Creek | 33.47 | No | 1234 | 98 | IR6-7 | IRL North | 4988 | 550.704 | 14091.2211 | 6.28 | 1.19 | 38990 | 38023 | 38990 | 1750 | A | 1750 A | 54.65 | 0 | 1.8 | 0.478 | 1.26 | 0.0956 | 0.68 | 3.482 | 13301 | 37 | 2.8 | 0.8821 | 2.5
Titusville | 14 | Addison Creek | 33.47 | No | 1234 | 98 | IR6-7 | IRL North | 3614 | 501.901 | 9585.9754 | 4.55 | 0.86 | 39000 | 38033 | 39000 | 1750 | B/D | 1750 B/D | 54.65 | 0 | 1.8 | 0.478 | 1.26 | 0.0956 | 0.724 | 2.3687 | 9634 | 27 | 2 | 0.8821 | 1.8
Titusville | 14 | Addison Creek | 33.47 | No | 1234 | 98 | IR6-7 | IRL North | 5111 | 753.9167 | 14434.8823 | 6.44 | 1.22 | 39004 | 38037 | 39004 | 1750 | A | 1750 A | 54.65 | 0 | 1.8 | 0.478 | 1.26 | 0.0956 | 0.68 | 3.5669 | 13625 | 38 | 2.9 | 0.8821 | 2.6
Titusville | 14 | Addison Creek | 33.47 | No | 1234 | 98 | IR6-7 | IRL North | 627 | 179.2668 | 1664.1863 | 0.79 | 0.15 | 39016 | 38049 | 39016 | 1750 | B/D | 1750 B/D | 54.65 | 0 | 1.8 | 0.478 | 1.26 | 0.0956 | 0.724 | 0.41123 | 1672 | 5 | 0.4 | 0.8821 | 0.4
Titusville | 14 | Addison Creek | 33.47 | No | 1234 | 98 | IR6-7 | IRL North | 151 | 88.3134 | 427.0509 | 0.19 | 0.04 | 39047 | 38079 | 39047 | 1750 | A | 1750 A | 54.65 | 0 | 1.8 | 0.478 | 1.26 | 0.0956 | 0.68 | 0.10553 | 403 | 1 | 0.1 | 0.8821 | 0.1
Titusville | 14 | Addison Creek | 33.47 | No | 1234 | 45 | IR6-7 | IRL North | 0 | 0.39208 | 0.0015006 | 0 | 0 | 39070 | 38102 | 39070 | 8140 | U | 8140 U | 54.65 | 0 | 1.18 | 0.48 | 0.826 | 0.096 | 0.74 | 3.7081e-07 | 0 | 0 | 0 | 0.8821 | 0
Titusville | 14 | Addison Creek | 33.47 | No | 1234 | 45 | IR6-7 | IRL North | 1 | 15.2252 | 1.8928 | 0 | 0 | 39071 | 38103 | 39071 | 8140 | A | 8140 A | 54.65 | 0 | 1.18 | 0.48 | 0.826 | 0.096 | 0.63 | 0.00046773 | 2 | 0 | 0 | 0.8821 | 0
Titusville | 14 | Addison Creek | 33.47 | No | 1234 | 98 | IR6-7 | IRL North | 71 | 59.9137 | 187.4047 | 0.09 | 0.02 | 39098 | 38130 | 39098 | 1750 | B/D | 1750 B/D | 54.65 | 0 | 1.8 | 0.478 | 1.26 | 0.0956 | 0.724 | 0.046309 | 188 | 1 | 0 | 0.8821 | 0
Titusville | 14 | Addison Creek | 33.47 | No | 1234 | 98 | IR6-7 | IRL North | 507 | 259.8782 | 1433.3121 | 0.64 | 0.12 | 39100 | 38132 | 39100 | 1750 | A | 1750 A | 54.65 | 0 | 1.8 | 0.478 | 1.26 | 0.0956 | 0.68 | 0.35418 | 1353 | 4 | 0.3 | 0.8821 | 0.3
Titusville | 14 | Addison Creek | 33.47 | No | 1234 | 45 | IR6-7 | IRL North | 41 | 73.7578 | 123.8982 | 0.03 | 0.01 | 39101 | 38133 | 39101 | 8140 | A | 8140 A | 54.65 | 0 | 1.18 | 0.48 | 0.826 | 0.096 | 0.63 | 0.030616 | 108 | 0 | 0 | 0.8821 | 0
Titusville | 14 | Addison Creek | 33.47 | No | 1234 | 98 | IR6-7 | IRL North | 23 | 44.4196 | 59.1098 | 0.03 | 0.01 | 39111 | 38143 | 39111 | 1750 | W | 1750 W | 54.65 | 0 | 1.8 | 0.478 | 1.26 | 0.0956 | 0.752 | 0.014606 | 62 | 0 | 0 | 0.8821 | 0
Titusville | 14 | Addison Creek | 33.47 | No | 1234 | 98 | IR6-7 | IRL North | 72 | 85.1505 | 191.0657 | 0.09 | 0.02 | 39123 | 38155 | 39123 | 1750 | B/D | 1750 B/D | 54.65 | 0 | 1.8 | 0.478 | 1.26 | 0.0956 | 0.724 | 0.047213 | 192 | 1 | 0 | 0.8821 | 0
Titusville | 14 | Addison Creek | 33.47 | No | 1234 | 98 | IR6-7 | IRL North | 14 | 33.688 | 38.3895 | 0.02 | 0 | 39141 | 38173 | 39141 | 1750 | B/D | 1750 B/D | 54.65 | 0 | 1.8 | 0.478 | 1.26 | 0.0956 | 0.724 | 0.0094862 | 39 | 0 | 0 | 0.8821 | 0
Titusville | 14 | Addison Creek | 33.47 | No | 1234 | 98 | IR6-7 | IRL North | 67 | 65.1696 | 189.4855 | 0.08 | 0.02 | 39142 | 38174 | 39142 | 1750 | A | 1750 A | 54.65 | 0 | 1.8 | 0.478 | 1.26 | 0.0956 | 0.68 | 0.046823 | 179 | 0 | 0 | 0.8821 | 0
Titusville | 14 | Addison Creek | 33.47 | No | 1234 | 98 | IR6-7 | IRL North | 339 | 123.9396 | 957.773 | 0.43 | 0.08 | 39143 | 38175 | 39143 | 1750 | A | 1750 A | 54.65 | 0 | 1.8 | 0.478 | 1.26 | 0.0956 | 0.68 | 0.23667 | 904 | 3 | 0.2 | 0.8821 | 0.2
Titusville | 14 | Addison Creek | 33.47 | No | 1234 | 0 | IR6-7 | IRL North | 12 | 29.6722 | 46.4273 | 0.01 | 0 | 39154 | 38186 | 39154 | 5300 | A | 5300 A | 54.65 | 0 | 0.6 | 0.135 | 0.42 | 0.027 | 0.5 | 0.011472 | 32 | 0 | 0 | 0.8821 | 0
Titusville | 14 | Addison Creek | 33.47 | No | 1234 | 0 | IR6-7 | IRL North | 23 | 40.5037 | 88.4982 | 0.01 | 0 | 39167 | 38199 | 39167 | 5300 | B/D | 5300 B/D | 54.65 | 0 | 0.6 | 0.135 | 0.42 | 0.027 | 0.5 | 0.021868 | 61 | 0 | 0 | 0.8821 | 0
Titusville | 14 | Addison Creek | 33.47 | No | 1234 | 98 | IR6-7 | IRL North | 20 | 31.3352 | 53.8591 | 0.03 | 0 | 39169 | 38201 | 39169 | 1750 | B/D | 1750 B/D | 54.65 | 0 | 1.8 | 0.478 | 1.26 | 0.0956 | 0.724 | 0.013309 | 54 | 0 | 0 | 0.8821 | 0
Titusville | 14 | Addison Creek | 33.47 | No | 1234 | 98 | IR6-7 | IRL North | 651 | 348.272 | 1661.5993 | 0.82 | 0.16 | 39182 | 38214 | 39182 | 1750 | U | 1750 U | 54.65 | 0 | 1.8 | 0.478 | 1.26 | 0.0956 | 0.752 | 0.41059 | 1734 | 5 | 0.4 | 0.8821 | 0.4
Titusville | 14 | Addison Creek | 33.47 | No | 1234 | 0 | IR6-7 | IRL North | 120 | 181.5791 | 459.5746 | 0.05 | 0.01 | 39183 | 38215 | 39183 | 5300 | W | 5300 W | 54.65 | 0 | 0.6 | 0.135 | 0.42 | 0.027 | 0.5 | 0.11356 | 319 | 0 | 0 | 0.8821 | 0
Titusville | 14 | Addison Creek | 33.47 | No | 1234 | 98 | IR6-7 | IRL North | 160 | 126.1287 | 409.0841 | 0.2 | 0.04 | 39184 | 38216 | 39184 | 1750 | W | 1750 W | 54.65 | 0 | 1.8 | 0.478 | 1.26 | 0.0956 | 0.752 | 0.10109 | 427 | 1 | 0.1 | 0.8821 | 0.1
Titusville | 14 | Addison Creek | 33.47 | No | 1234 | 98 | IR6-7 | IRL North | 1052 | 287.0406 | 2791.4167 | 1.33 | 0.25 | 39185 | 38217 | 39185 | 1750 | B/D | 1750 B/D | 54.65 | 0 | 1.8 | 0.478 | 1.26 | 0.0956 | 0.724 | 0.68977 | 2805 | 8 | 0.6 | 0.8821 | 0.5
Titusville | 14 | Addison Creek | 33.47 | No | 1234 | 45 | IR6-7 | IRL North | 121 | 131.6441 | 367.6479 | 0.1 | 0.03 | 39187 | 38219 | 39187 | 8140 | A | 8140 A | 54.65 | 0 | 1.18 | 0.48 | 0.826 | 0.096 | 0.63 | 0.090847 | 322 | 1 | 0.1 | 0.8821 | 0.1
Titusville | 14 | Addison Creek | 33.47 | No | 1234 | 0 | IR6-7 | IRL North | 86 | 193.0043 | 329.1849 | 0.04 | 0.01 | 39203 | 38235 | 39203 | 5300 | B/D | 5300 B/D | 54.65 | 0 | 0.6 | 0.135 | 0.42 | 0.027 | 0.5 | 0.081343 | 228 | 0 | 0 | 0.8821 | 0
Titusville | 14 | Addison Creek | 33.47 | No | 1234 | 0 | IR6-7 | IRL North | 15 | 51.0092 | 57.122 | 0.01 | 0 | 39216 | 38248 | 39216 | 5300 | W | 5300 W | 54.65 | 0 | 0.6 | 0.135 | 0.42 | 0.027 | 0.5 | 0.014115 | 40 | 0 | 0 | 0.8821 | 0
Titusville | 14 | Addison Creek | 33.47 | No | 1234 | 98 | IR6-7 | IRL North | 27 | 41.9157 | 71.4641 | 0.03 | 0.01 | 39295 | 38327 | 39295 | 1750 | B/D | 1750 B/D | 54.65 | 0 | 1.8 | 0.478 | 1.26 | 0.0956 | 0.724 | 0.017659 | 72 | 0 | 0 | 0.8821 | 0
Titusville | 14 | Addison Creek | 33.47 | No | 1234 | 98 | IR6-7 | IRL North | 211 | 121.4284 | 595.4448 | 0.27 | 0.05 | 39296 | 38328 | 39296 | 1750 | A | 1750 A | 54.65 | 0 | 1.8 | 0.478 | 1.26 | 0.0956 | 0.68 | 0.14714 | 562 | 2 | 0.1 | 0.8821 | 0.1
Titusville | 14 | Addison Creek | 33.47 | No | 1234 | 98 | IR6-7 | IRL North | 546 | 164.1249 | 1543.3067 | 0.69 | 0.13 | 39297 | 38329 | 39297 | 1750 | A | 1750 A | 54.65 | 0 | 1.8 | 0.478 | 1.26 | 0.0956 | 0.68 | 0.38136 | 1457 | 4 | 0.3 | 0.8821 | 0.3
Titusville | 14 | Addison Creek | 33.47 | No | 1234 | 45 | IR6-7 | IRL North | 16 | 40.1506 | 48.627 | 0.01 | 0 | 39316 | 38348 | 39316 | 8140 | A | 8140 A | 54.65 | 0 | 1.18 | 0.48 | 0.826 | 0.096 | 0.63 | 0.012016 | 43 | 0 | 0 | 0.8821 | 0
Titusville | 14 | Addison Creek | 33.47 | No | 1234 | 45 | IR6-7 | IRL North | 386 | 177.5707 | 1054.528 | 0.32 | 0.09 | 39317 | 38349 | 39317 | 8140 | B/D | 8140 B/D | 54.65 | 0 | 1.18 | 0.48 | 0.826 | 0.096 | 0.703 | 0.26058 | 1029 | 2 | 0.2 | 0.8821 | 0.2
Titusville | 14 | Addison Creek | 33.47 | No | 1234 | 98 | IR6-7 | IRL North | 551 | 163.5121 | 1462.5686 | 0.69 | 0.13 | 39327 | 38358 | 39327 | 1750 | B/D | 1750 B/D | 54.65 | 0 | 1.8 | 0.478 | 1.26 | 0.0956 | 0.724 | 0.36141 | 1470 | 4 | 0.3 | 0.8821 | 0.3
Titusville | 14 | Addison Creek | 33.47 | No | 1234 | 98 | IR6-7 | IRL North | 254 | 121.889 | 674.7499 | 0.32 | 0.06 | 39336 | 38366 | 39336 | 1750 | B/D | 1750 B/D | 54.65 | 0 | 1.8 | 0.478 | 1.26 | 0.0956 | 0.724 | 0.16673 | 678 | 2 | 0.1 | 0.8821 | 0.1
Titusville | 14 | Addison Creek | 33.47 | No | 1234 | 98 | IR6-7 | IRL North | 655 | 230.4555 | 1736.7767 | 0.83 | 0.16 | 39354 | 38384 | 39354 | 1750 | B/D | 1750 B/D | 54.65 | 0 | 1.8 | 0.478 | 1.26 | 0.0956 | 0.724 | 0.42917 | 1745 | 5 | 0.4 | 0.8821 | 0.4
Titusville | 14 | Addison Creek | 33.47 | No | 1234 | 98 | IR6-7 | IRL North | 1348 | 282.7279 | 3369.9248 | 1.7 | 0.32 | 39371 | 38401 | 39371 | 1750 | C/D | 1750 C/D | 54.65 | 0 | 1.8 | 0.478 | 1.26 | 0.0956 | 0.768 | 0.83272 | 3593 | 10 | 0.8 | 0.8821 | 0.7
Titusville | 14 | Addison Creek | 33.47 | No | 1234 | 98 | IR6-7 | IRL North | 25 | 59.3872 | 66.3146 | 0.03 | 0.01 | 39372 | 38402 | 39372 | 1750 | B/D | 1750 B/D | 54.65 | 0 | 1.8 | 0.478 | 1.26 | 0.0956 | 0.724 | 0.016387 | 67 | 0 | 0 | 0.8821 | 0
Titusville | 14 | Addison Creek | 33.47 | No | 1234 | 98 | IR6-7 | IRL North | 501 | 233.9888 | 1328.4077 | 0.63 | 0.12 | 39395 | 38425 | 39395 | 1750 | B/D | 1750 B/D | 54.65 | 0 | 1.8 | 0.478 | 1.26 | 0.0956 | 0.724 | 0.32826 | 1335 | 4 | 0.3 | 0.8821 | 0.3
Titusville | 14 | Addison Creek | 33.47 | No | 1234 | 98 | IR6-7 | IRL North | 142 | 112.3826 | 325.5362 | 0.18 | 0.03 | 39396 | 38426 | 39396 | 1750 | D | 1750 D | 54.65 | 0 | 1.8 | 0.478 | 1.26 | 0.0956 | 0.836 | 0.080441 | 378 | 1 | 0.1 | 0.8821 | 0.1
Titusville | 14 | Addison Creek | 33.47 | No | 1234 | 0 | IR6-7 | IRL North | 288 | 175.6794 | 1105.9006 | 0.12 | 0.02 | 39397 | 38427 | 39397 | 5300 | D | 5300 D | 54.65 | 0 | 0.6 | 0.135 | 0.42 | 0.027 | 0.5 | 0.27327 | 768 | 1 | 0 | 0.8821 | 0
Titusville | 14 | Addison Creek | 33.47 | No | 1234 | 0 | IR6-7 | IRL North | 36 | 73.3398 | 139.4959 | 0.02 | 0 | 39398 | 38428 | 39398 | 5300 | W | 5300 W | 54.65 | 0 | 0.6 | 0.135 | 0.42 | 0.027 | 0.5 | 0.03447 | 97 | 0 | 0 | 0.8821 | 0
Titusville | 14 | Addison Creek | 33.47 | No | 1234 | 98 | IR6-7 | IRL North | 27 | 38.107 | 69.5892 | 0.03 | 0.01 | 39399 | 38429 | 39399 | 1750 | W | 1750 W | 54.65 | 0 | 1.8 | 0.478 | 1.26 | 0.0956 | 0.752 | 0.017196 | 73 | 0 | 0 | 0.8821 | 0
Titusville | 14 | Addison Creek | 33.47 | No | 1234 | 98 | IR6-7 | IRL North | 273 | 117.2196 | 724.9313 | 0.34 | 0.07 | 39400 | 38430 | 39400 | 1750 | B/D | 1750 B/D | 54.65 | 0 | 1.8 | 0.478 | 1.26 | 0.0956 | 0.724 | 0.17913 | 729 | 2 | 0.2 | 0.8821 | 0.2
Titusville | 14 | Addison Creek | 33.47 | No | 1234 | 98 | IR6-7 | IRL North | 6910 | 1642.8781 | 18331.227 | 8.71 | 1.65 | 39401 | 38431 | 39401 | 1750 | B/D | 1750 B/D | 54.65 | 0 | 1.8 | 0.478 | 1.26 | 0.0956 | 0.724 | 4.5297 | 18423 | 51 | 3.9 | 0.8821 | 3.4
Titusville | 14 | Addison Creek | 33.47 | No | 1234 | 0 | IR6-7 | IRL North | 187 | 136.3506 | 718.2089 | 0.08 | 0.01 | 39412 | 38442 | 39412 | 5300 | B/D | 5300 B/D | 54.65 | 0 | 0.6 | 0.135 | 0.42 | 0.027 | 0.5 | 0.17747 | 498 | 0 | 0 | 0.8821 | 0
Titusville | 14 | Addison Creek | 33.47 | No | 1234 | 0 | IR6-7 | IRL North | 731 | 425.9859 | 2808.8954 | 0.31 | 0.05 | 39417 | 38447 | 39417 | 5300 | A | 5300 A | 54.65 | 0 | 0.6 | 0.135 | 0.42 | 0.027 | 0.5 | 0.69409 | 1950 | 2 | 0.1 | 0.8821 | 0.1
Titusville | 14 | Addison Creek | 33.47 | No | 1234 | 98 | IR6-7 | IRL North | 159 | 88.3971 | 424.8205 | 0.2 | 0.04 | 39430 | 38460 | 39430 | 1750 | B/D | 1750 B/D | 54.65 | 0 | 1.8 | 0.478 | 1.26 | 0.0956 | 0.724 | 0.10498 | 427 | 1 | 0.1 | 0.8821 | 0.1
Titusville | 14 | Addison Creek | 33.47 | No | 1234 | 0 | IR6-7 | IRL North | 4 | 20.4761 | 14.6933 | 0 | 0 | 39439 | 38469 | 39439 | 5300 | A | 5300 A | 54.65 | 0 | 0.6 | 0.135 | 0.42 | 0.027 | 0.5 | 0.0036308 | 10 | 0 | 0 | 0.8821 | 0
Titusville | 14 | Addison Creek | 33.47 | No | 1234 | 98 | IR6-7 | IRL North | 773 | 192.6245 | 2050.0373 | 0.97 | 0.18 | 39449 | 38479 | 39449 | 1750 | B/D | 1750 B/D | 54.65 | 0 | 1.8 | 0.478 | 1.26 | 0.0956 | 0.724 | 0.50657 | 2060 | 6 | 0.4 | 0.8821 | 0.4
Titusville | 14 | Addison Creek | 33.47 | No | 1234 | 45 | IR6-7 | IRL North | 139 | 122.1304 | 380.7078 | 0.12 | 0.03 | 39454 | 38484 | 39454 | 8140 | B/D | 8140 B/D | 54.65 | 0 | 1.18 | 0.48 | 0.826 | 0.096 | 0.703 | 0.094075 | 372 | 1 | 0.1 | 0.8821 | 0.1
Titusville | 14 | Addison Creek | 33.47 | No | 1234 | 0 | IR6-7 | IRL North | 4 | 52.8522 | 15.2094 | 0 | 0 | 39506 | 38536 | 39506 | 5300 | W | 5300 W | 54.65 | 0 | 0.6 | 0.135 | 0.42 | 0.027 | 0.5 | 0.0037583 | 11 | 0 | 0 | 0.8821 | 0
Titusville | 14 | Addison Creek | 33.47 | No | 1234 | 98 | IR6-7 | IRL North | 8 | 32.5991 | 21.7009 | 0.01 | 0 | 39507 | 38537 | 39507 | 1750 | W | 1750 W | 54.65 | 0 | 1.8 | 0.478 | 1.26 | 0.0956 | 0.752 | 0.0053624 | 23 | 0 | 0 | 0.8821 | 0
Titusville | 14 | Addison Creek | 33.47 | No | 1234 | 98 | IR6-7 | IRL North | 88 | 61.2514 | 221.2708 | 0.11 | 0.02 | 39510 | 38540 | 39510 | 1750 | C/D | 1750 C/D | 54.65 | 0 | 1.8 | 0.478 | 1.26 | 0.0956 | 0.768 | 0.054677 | 236 | 1 | 0 | 0.8821 | 0
Titusville | 14 | Addison Creek | 33.47 | No | 1234 | 45 | IR6-7 | IRL North | 307 | 136.8962 | 838.6698 | 0.26 | 0.07 | 39572 | 38602 | 39572 | 8140 | B/D | 8140 B/D | 54.65 | 0 | 1.18 | 0.48 | 0.826 | 0.096 | 0.703 | 0.20724 | 818 | 1 | 0.2 | 0.8821 | 0.2
Titusville | 14 | Addison Creek | 33.47 | No | 1234 | 98 | IR6-7 | IRL North | 9234 | 677.8259 | 24495.9849 | 11.63 | 2.21 | 39599 | 38629 | 39599 | 1750 | B/D | 1750 B/D | 54.65 | 0 | 1.8 | 0.478 | 1.26 | 0.0956 | 0.724 | 6.0531 | 24618 | 68 | 5.2 | 0.8821 | 4.6
Titusville | 14 | Addison Creek | 33.47 | No | 1234 | 0 | IR6-7 | IRL North | 45 | 75.5718 | 173.6849 | 0.02 | 0 | 39600 | 38630 | 39600 | 5300 | B/D | 5300 B/D | 54.65 | 0 | 0.6 | 0.135 | 0.42 | 0.027 | 0.5 | 0.042918 | 121 | 0 | 0 | 0.8821 | 0
Titusville | 14 | Addison Creek | 33.47 | No | 1234 | 0 | IR6-7 | IRL North | 95 | 87.2259 | 366.1622 | 0.04 | 0.01 | 39601 | 38631 | 39601 | 5300 | W | 5300 W | 54.65 | 0 | 0.6 | 0.135 | 0.42 | 0.027 | 0.5 | 0.09048 | 254 | 0 | 0 | 0.8821 | 0
Titusville | 14 | Addison Creek | 33.47 | No | 1234 | 0 | IR6-7 | IRL North | 116 | 88.3055 | 444.9039 | 0.05 | 0.01 | 39635 | 38665 | 39635 | 5300 | W | 5300 W | 54.65 | 0 | 0.6 | 0.135 | 0.42 | 0.027 | 0.5 | 0.10994 | 309 | 0 | 0 | 0.8821 | 0
Titusville | 14 | Addison Creek | 33.47 | No | 1234 | 0 | IR6-7 | IRL North | 147 | 118.0292 | 563.3331 | 0.06 | 0.01 | 39636 | 38666 | 39636 | 5300 | C | 5300 C | 54.65 | 0 | 0.6 | 0.135 | 0.42 | 0.027 | 0.5 | 0.1392 | 391 | 0 | 0 | 0.8821 | 0
Titusville | 14 | Addison Creek | 33.47 | No | 1234 | 98 | IR6-7 | IRL North | 3485 | 430.9678 | 9246.1018 | 4.39 | 0.83 | 39638 | 38668 | 39638 | 1750 | B/D | 1750 B/D | 54.65 | 0 | 1.8 | 0.478 | 1.26 | 0.0956 | 0.724 | 2.2848 | 9292 | 26 | 2 | 0.8821 | 1.8
Titusville | 14 | Addison Creek | 33.47 | No | 1234 | 0 | IR6-7 | IRL North | 263 | 127.2216 | 1011.5834 | 0.11 | 0.02 | 39640 | 38670 | 39640 | 5300 | W | 5300 W | 54.65 | 0 | 0.6 | 0.135 | 0.42 | 0.027 | 0.5 | 0.24997 | 702 | 1 | 0 | 0.8821 | 0
Titusville | 14 | Addison Creek | 33.47 | No | 1234 | 0 | IR6-7 | IRL North | 26 | 67.2825 | 101.3712 | 0.01 | 0 | 39666 | 38696 | 39666 | 5300 | W | 5300 W | 54.65 | 0 | 0.6 | 0.135 | 0.42 | 0.027 | 0.5 | 0.025049 | 70 | 0 | 0 | 0.8821 | 0
Titusville | 14 | Addison Creek | 33.47 | No | 1234 | 0 | IR6-7 | IRL North | 121 | 96.6099 | 465.8803 | 0.05 | 0.01 | 39667 | 38697 | 39667 | 5300 | C | 5300 C | 54.65 | 0 | 0.6 | 0.135 | 0.42 | 0.027 | 0.5 | 0.11512 | 323 | 0 | 0 | 0.8821 | 0
Titusville | 14 | Addison Creek | 33.47 | No | 1234 | 45 | IR6-7 | IRL North | 205 | 148.0526 | 559.4459 | 0.17 | 0.05 | 39669 | 38699 | 39669 | 8140 | B/D | 8140 B/D | 54.65 | 0 | 1.18 | 0.48 | 0.826 | 0.096 | 0.703 | 0.13824 | 546 | 1 | 0.1 | 0.8821 | 0.1
Titusville | 14 | Addison Creek | 33.47 | No | 1234 | 45 | IR6-7 | IRL North | 155 | 128.6646 | 422.4986 | 0.13 | 0.04 | 39712 | 38742 | 39712 | 8140 | B/D | 8140 B/D | 54.65 | 0 | 1.18 | 0.48 | 0.826 | 0.096 | 0.703 | 0.1044 | 412 | 1 | 0.1 | 0.8821 | 0.1
Titusville | 14 | Addison Creek | 33.47 | No | 1234 | 45 | IR6-7 | IRL North | 883 | 281.1781 | 2411.9631 | 0.74 | 0.21 | 39779 | 38808 | 39779 | 8140 | B/D | 8140 B/D | 54.65 | 0 | 1.18 | 0.48 | 0.826 | 0.096 | 0.703 | 0.59601 | 2354 | 4 | 0.5 | 0.8821 | 0.4
Titusville | 14 | Addison Creek | 33.47 | No | 1234 | 98 | IR6-7 | IRL North | 457 | 153.3487 | 1050.8806 | 0.58 | 0.11 | 39820 | 38847 | 39820 | 1750 | D | 1750 D | 54.65 | 0 | 1.8 | 0.478 | 1.26 | 0.0956 | 0.836 | 0.25968 | 1219 | 3 | 0.3 | 0.8821 | 0.3
Titusville | 14 | Addison Creek | 33.47 | No | 1234 | 98 | IR6-7 | IRL North | 521 | 173.1677 | 1196.1466 | 0.66 | 0.12 | 39826 | 38853 | 39826 | 1750 | D | 1750 D | 54.65 | 0 | 1.8 | 0.478 | 1.26 | 0.0956 | 0.836 | 0.29557 | 1388 | 4 | 0.3 | 0.8821 | 0.3
Titusville | 14 | Addison Creek | 33.47 | No | 1234 | 98 | IR6-7 | IRL North | 667 | 211.3788 | 1533.3918 | 0.84 | 0.16 | 39848 | 38875 | 39848 | 1750 | D | 1750 D | 54.65 | 0 | 1.8 | 0.478 | 1.26 | 0.0956 | 0.836 | 0.37891 | 1779 | 5 | 0.4 | 0.8821 | 0.4
Titusville | 14 | Addison Creek | 33.47 | No | 1234 | 0 | IR6-7 | IRL North | 32 | 84.4935 | 121.9496 | 0.01 | 0 | 39883 | 38910 | 39883 | 5300 | B/D | 5300 B/D | 54.65 | 0 | 0.6 | 0.135 | 0.42 | 0.027 | 0.5 | 0.030134 | 85 | 0 | 0 | 0.8821 | 0
Titusville | 14 | Addison Creek | 33.47 | No | 1234 | 0 | IR6-7 | IRL North | 49 | 73.0562 | 186.8036 | 0.02 | 0 | 39884 | 38911 | 39884 | 5300 | W | 5300 W | 54.65 | 0 | 0.6 | 0.135 | 0.42 | 0.027 | 0.5 | 0.04616 | 130 | 0 | 0 | 0.8821 | 0
Titusville | 14 | Addison Creek | 33.47 | No | 1234 | 45 | IR6-7 | IRL North | 144 | 124.3108 | 394.4275 | 0.12 | 0.03 | 39885 | 38912 | 39885 | 8140 | B/D | 8140 B/D | 54.65 | 0 | 1.18 | 0.48 | 0.826 | 0.096 | 0.703 | 0.097465 | 385 | 1 | 0.1 | 0.8821 | 0.1
Titusville | 14 | Addison Creek | 33.47 | No | 1234 | 0 | IR6-7 | IRL North | 127 | 94.2259 | 486.7801 | 0.05 | 0.01 | 39912 | 38939 | 39912 | 5340 | W | 5340 W | 54.65 | 0 | 0.6 | 0.135 | 0.42 | 0.027 | 0.5 | 0.12029 | 338 | 0 | 0 | 0.8821 | 0
Titusville | 14 | Addison Creek | 33.47 | No | 1234 | 45 | IR6-7 | IRL North | 94 | 100.5621 | 258.0982 | 0.08 | 0.02 | 39982 | 39009 | 39982 | 8140 | B/D | 8140 B/D | 54.65 | 0 | 1.18 | 0.48 | 0.826 | 0.096 | 0.703 | 0.063777 | 252 | 0 | 0.1 | 0.8821 | 0.1
Titusville | 14 | Addison Creek | 33.47 | No | 1234 | 45 | IR6-7 | IRL North | 411 | 185.7698 | 1122.5422 | 0.35 | 0.1 | 40049 | 39076 | 40049 | 8140 | B/D | 8140 B/D | 54.65 | 0 | 1.18 | 0.48 | 0.826 | 0.096 | 0.703 | 0.27739 | 1095 | 2 | 0.2 | 0.8821 | 0.2
Titusville | 14 | Addison Creek | 33.47 | No | 1234 | 0 | IR6-7 | IRL North | 628 | 268.9226 | 2412.5923 | 0.26 | 0.04 | 40068 | 39095 | 40068 | 5340 | W | 5340 W | 54.65 | 0 | 0.6 | 0.135 | 0.42 | 0.027 | 0.5 | 0.59616 | 1674 | 2 | 0.1 | 0.8821 | 0.1
Titusville | 14 | Addison Creek | 33.47 | No | 1234 | 0 | IR6-7 | IRL North | 93 | 98.37 | 356.0738 | 0.04 | 0.01 | 40082 | 39109 | 40082 | 5340 | B/D | 5340 B/D | 54.65 | 0 | 0.6 | 0.135 | 0.42 | 0.027 | 0.5 | 0.087987 | 247 | 0 | 0 | 0.8821 | 0
Titusville | 14 | Addison Creek | 33.47 | No | 1234 | 0 | IR6-7 | IRL North | 201 | 176.4749 | 771.3144 | 0.08 | 0.01 | 40090 | 39117 | 40090 | 5340 | B/D | 5340 B/D | 54.65 | 0 | 0.6 | 0.135 | 0.42 | 0.027 | 0.5 | 0.1906 | 535 | 0 | 0 | 0.8821 | 0
Titusville | 14 | Addison Creek | 33.47 | No | 1234 | 45 | IR6-7 | IRL North | 34 | 60.3982 | 93.5705 | 0.03 | 0.01 | 40177 | 39204 | 40177 | 8140 | B/D | 8140 B/D | 54.65 | 0 | 1.18 | 0.48 | 0.826 | 0.096 | 0.703 | 0.023122 | 91 | 0 | 0 | 0.8821 | 0
Titusville | 14 | Addison Creek | 33.47 | No | 1234 | 45 | IR6-7 | IRL North | 149 | 126.4912 | 408.3901 | 0.13 | 0.04 | 40208 | 39235 | 40208 | 8140 | B/D | 8140 B/D | 54.65 | 0 | 1.18 | 0.48 | 0.826 | 0.096 | 0.703 | 0.10091 | 399 | 1 | 0.1 | 0.8821 | 0.1
Titusville | 14 | Addison Creek | 33.47 | No | 1234 | 0 | IR6-7 | IRL North | 272 | 134.934 | 1045.7398 | 0.11 | 0.02 | 40240 | 39267 | 40240 | 5340 | B/D | 5340 B/D | 54.65 | 0 | 0.6 | 0.135 | 0.42 | 0.027 | 0.5 | 0.25841 | 726 | 1 | 0 | 0.8821 | 0
Titusville | 14 | Addison Creek | 33.47 | No | 1234 | 0 | IR6-7 | IRL North | 140 | 96.9805 | 536.2902 | 0.06 | 0.01 | 40242 | 39269 | 40242 | 5340 | B/D | 5340 B/D | 54.65 | 0 | 0.6 | 0.135 | 0.42 | 0.027 | 0.5 | 0.13252 | 372 | 0 | 0 | 0.8821 | 0
Titusville | 14 | Addison Creek | 33.47 | No | 1234 | 0 | IR6-7 | IRL North | 83 | 86.3947 | 318.6125 | 0.03 | 0.01 | 40264 | 39291 | 40264 | 5340 | B/D | 5340 B/D | 54.65 | 0 | 0.6 | 0.135 | 0.42 | 0.027 | 0.5 | 0.078731 | 221 | 0 | 0 | 0.8821 | 0
Titusville | 14 | Addison Creek | 33.47 | No | 1234 | 45 | IR6-7 | IRL North | 170 | 93.9189 | 463.3402 | 0.14 | 0.04 | 40265 | 39292 | 40265 | 8140 | B/D | 8140 B/D | 54.65 | 0 | 1.18 | 0.48 | 0.826 | 0.096 | 0.703 | 0.11449 | 452 | 1 | 0.1 | 0.8821 | 0.1
Titusville | 14 | Addison Creek | 33.47 | No | 1234 | 0 | IR6-7 | IRL North | 134 | 99.4766 | 513.2235 | 0.06 | 0.01 | 40271 | 39298 | 40271 | 5340 | B/D | 5340 B/D | 54.65 | 0 | 0.6 | 0.135 | 0.42 | 0.027 | 0.5 | 0.12682 | 356 | 0 | 0 | 0.8821 | 0
Titusville | 14 | Addison Creek | 33.47 | No | 1234 | 45 | IR6-7 | IRL North | 99 | 102.7425 | 269.4161 | 0.08 | 0.02 | 40289 | 39316 | 40289 | 8140 | B/D | 8140 B/D | 54.65 | 0 | 1.18 | 0.48 | 0.826 | 0.096 | 0.703 | 0.066574 | 263 | 0 | 0.1 | 0.8821 | 0.1
Titusville | 14 | Addison Creek | 33.47 | No | 1234 | 0 | IR6-7 | IRL North | 7 | 33.8858 | 25.578 | 0 | 0 | 40347 | 39373 | 40347 | 5340 | B/D | 5340 B/D | 54.65 | 0 | 0.6 | 0.135 | 0.42 | 0.027 | 0.5 | 0.0063204 | 18 | 0 | 0 | 0.8821 | 0
Titusville | 14 | Addison Creek | 33.47 | No | 1234 | 0 | IR6-7 | IRL North | 492 | 261.4158 | 1891.1936 | 0.21 | 0.03 | 40348 | 39374 | 40348 | 5340 | W | 5340 W | 54.65 | 0 | 0.6 | 0.135 | 0.42 | 0.027 | 0.5 | 0.46732 | 1313 | 1 | 0.1 | 0.8821 | 0.1
Titusville | 14 | Addison Creek | 33.47 | No | 1234 | 0 | IR6-7 | IRL North | 238 | 248.3482 | 913.2936 | 0.1 | 0.02 | 40356 | 39382 | 40356 | 5340 | B/D | 5340 B/D | 54.65 | 0 | 0.6 | 0.135 | 0.42 | 0.027 | 0.5 | 0.22568 | 634 | 1 | 0 | 0.8821 | 0
Titusville | 14 | Addison Creek | 33.47 | No | 1234 | 45 | IR6-7 | IRL North | 422 | 188.8225 | 1153.2923 | 0.35 | 0.1 | 40370 | 39396 | 40370 | 8140 | B/D | 8140 B/D | 54.65 | 0 | 1.18 | 0.48 | 0.826 | 0.096 | 0.703 | 0.28498 | 1125 | 2 | 0.2 | 0.8821 | 0.2
Titusville | 14 | Addison Creek | 33.47 | No | 1234 | 45 | IR6-7 | IRL North | 156 | 91.5073 | 426.2643 | 0.13 | 0.04 | 40494 | 39518 | 40494 | 8140 | B/D | 8140 B/D | 54.65 | 0 | 1.18 | 0.48 | 0.826 | 0.096 | 0.703 | 0.10533 | 416 | 1 | 0.1 | 0.8821 | 0.1
Titusville | 14 | Addison Creek | 33.47 | No | 1234 | 45 | IR6-7 | IRL North | 103 | 104.9198 | 280.9673 | 0.09 | 0.02 | 40512 | 39536 | 40512 | 8140 | B/D | 8140 B/D | 54.65 | 0 | 1.18 | 0.48 | 0.826 | 0.096 | 0.703 | 0.069428 | 274 | 0 | 0.1 | 0.8821 | 0.1
Titusville | 14 | Addison Creek | 33.47 | No | 1234 | 0 | IR6-7 | IRL North | 387 | 183.7192 | 1485.5011 | 0.16 | 0.03 | 40516 | 39540 | 40516 | 5340 | B/D | 5340 B/D | 54.65 | 0 | 0.6 | 0.135 | 0.42 | 0.027 | 0.5 | 0.36707 | 1031 | 1 | 0.1 | 0.8821 | 0.1
Titusville | 14 | Addison Creek | 33.47 | No | 1234 | 98 | IR6-7 | IRL North | 203 | 154.1008 | 539.4749 | 0.26 | 0.05 | 40520 | 39544 | 40520 | 1750 | B/D | 1750 B/D | 54.65 | 0 | 1.8 | 0.478 | 1.26 | 0.0956 | 0.724 | 0.13331 | 542 | 2 | 0.1 | 0.8821 | 0.1
Titusville | 14 | Addison Creek | 33.47 | No | 1234 | 98 | IR6-7 | IRL North | 191 | 130.32 | 487.7271 | 0.24 | 0.05 | 40526 | 39549 | 40526 | 1750 | U | 1750 U | 54.65 | 0 | 1.8 | 0.478 | 1.26 | 0.0956 | 0.752 | 0.12052 | 509 | 1 | 0.1 | 0.8821 | 0.1
Titusville | 14 | Addison Creek | 33.47 | No | 1234 | 98 | IR6-7 | IRL North | 2057 | 493.6041 | 5253.4879 | 2.59 | 0.49 | 40538 | 39561 | 40538 | 1750 | U | 1750 U | 54.65 | 0 | 1.8 | 0.478 | 1.26 | 0.0956 | 0.752 | 1.2982 | 5484 | 15 | 1.2 | 0.8821 | 1.1
Titusville | 14 | Addison Creek | 33.47 | No | 1234 | 98 | IR6-7 | IRL North | 4 | 18.4097 | 11.1418 | 0.01 | 0 | 40553 | 39575 | 40553 | 1750 | B/D | 1750 B/D | 54.65 | 0 | 1.8 | 0.478 | 1.26 | 0.0956 | 0.724 | 0.0027532 | 11 | 0 | 0 | 0.8821 | 0
Titusville | 14 | Addison Creek | 33.47 | No | 1234 | 45 | IR6-7 | IRL North | 404 | 186.8428 | 1104.3042 | 0.34 | 0.1 | 40585 | 39607 | 40585 | 8140 | B/D | 8140 B/D | 54.65 | 0 | 1.18 | 0.48 | 0.826 | 0.096 | 0.703 | 0.27288 | 1078 | 2 | 0.2 | 0.8821 | 0.2
Titusville | 14 | Addison Creek | 33.47 | No | 1234 | 98 | IR6-7 | IRL North | 80 | 76.4593 | 204.079 | 0.1 | 0.02 | 40603 | 39625 | 40603 | 1750 | U | 1750 U | 54.65 | 0 | 1.8 | 0.478 | 1.26 | 0.0956 | 0.752 | 0.050429 | 213 | 1 | 0 | 0.8821 | 0
Titusville | 14 | Addison Creek | 33.47 | No | 1234 | 98 | IR6-7 | IRL North | 8900 | 952.7786 | 23610.9959 | 11.21 | 2.13 | 40605 | 39627 | 40605 | 1750 | B/D | 1750 B/D | 54.65 | 0 | 1.8 | 0.478 | 1.26 | 0.0956 | 0.724 | 5.8344 | 23729 | 66 | 5 | 0.8821 | 4.4
Titusville | 14 | Addison Creek | 33.47 | No | 1234 | 98 | IR6-7 | IRL North | 244 | 139.2401 | 622.0215 | 0.31 | 0.06 | 40609 | 39631 | 40609 | 1750 | U | 1750 U | 54.65 | 0 | 1.8 | 0.478 | 1.26 | 0.0956 | 0.752 | 0.1537 | 649 | 2 | 0.1 | 0.8821 | 0.1
Titusville | 14 | Addison Creek | 33.47 | No | 1234 | 45 | IR6-7 | IRL North | 490 | 225.1449 | 1338.7585 | 0.41 | 0.12 | 40649 | 39671 | 40649 | 8140 | B/D | 8140 B/D | 54.65 | 0 | 1.18 | 0.48 | 0.826 | 0.096 | 0.703 | 0.33081 | 1306 | 2 | 0.3 | 0.8821 | 0.3
Titusville | 14 | Addison Creek | 33.47 | No | 1234 | 98 | IR6-7 | IRL North | 1367 | 251.7363 | 3490.9995 | 1.72 | 0.33 | 40672 | 39694 | 40672 | 1750 | U | 1750 U | 54.65 | 0 | 1.8 | 0.478 | 1.26 | 0.0956 | 0.752 | 0.86264 | 3644 | 10 | 0.8 | 0.8821 | 0.7
Titusville | 14 | Addison Creek | 33.47 | No | 1234 | 98 | IR6-7 | IRL North | 40 | 50.5293 | 92.6591 | 0.05 | 0.01 | 40707 | 39728 | 40707 | 1750 | D | 1750 D | 54.65 | 0 | 1.8 | 0.478 | 1.26 | 0.0956 | 0.836 | 0.022896 | 108 | 0 | 0 | 0.8821 | 0
Titusville | 14 | Addison Creek | 33.47 | No | 1234 | 98 | IR6-7 | IRL North | 1348 | 242.71 | 3576.9793 | 1.7 | 0.32 | 40709 | 39730 | 40709 | 1750 | B/D | 1750 B/D | 54.65 | 0 | 1.8 | 0.478 | 1.26 | 0.0956 | 0.724 | 0.88389 | 3595 | 10 | 0.8 | 0.8821 | 0.7
Titusville | 14 | Addison Creek | 33.47 | No | 1234 | 98 | IR6-7 | IRL North | 602 | 172.5825 | 1537.9048 | 0.76 | 0.14 | 40715 | 39736 | 40715 | 1750 | U | 1750 U | 54.65 | 0 | 1.8 | 0.478 | 1.26 | 0.0956 | 0.752 | 0.38002 | 1605 | 4 | 0.3 | 0.8821 | 0.3
Titusville | 14 | Addison Creek | 33.47 | No | 1234 | 45 | IR6-7 | IRL North | 149 | 90.4005 | 407.4574 | 0.13 | 0.04 | 40747 | 39768 | 40747 | 8140 | B/D | 8140 B/D | 54.65 | 0 | 1.18 | 0.48 | 0.826 | 0.096 | 0.703 | 0.10068 | 398 | 1 | 0.1 | 0.8821 | 0.1
Titusville | 14 | Addison Creek | 33.47 | No | 1234 | 98 | IR6-7 | IRL North | 1091 | 416.1784 | 2895.1225 | 1.37 | 0.26 | 40777 | 39797 | 40777 | 1750 | B/D | 1750 B/D | 54.65 | 0 | 1.8 | 0.478 | 1.26 | 0.0956 | 0.724 | 0.7154 | 2910 | 8 | 0.6 | 0.8821 | 0.5
Titusville | 14 | Addison Creek | 33.47 | No | 1234 | 98 | IR6-7 | IRL North | 202 | 113.8145 | 535.029 | 0.25 | 0.05 | 40787 | 39807 | 40787 | 1750 | B/D | 1750 B/D | 54.65 | 0 | 1.8 | 0.478 | 1.26 | 0.0956 | 0.724 | 0.13221 | 538 | 1 | 0.1 | 0.8821 | 0.1
Titusville | 14 | Addison Creek | 33.47 | No | 1234 | 98 | IR6-7 | IRL North | 14294 | 1122.0301 | 37919.4108 | 18.01 | 3.42 | 40791 | 39811 | 40791 | 1750 | B/D | 1750 B/D | 54.65 | 0 | 1.8 | 0.478 | 1.26 | 0.0956 | 0.724 | 9.3701 | 38108 | 106 | 8 | 0.8821 | 7.1
Titusville | 14 | Addison Creek | 33.47 | No | 1234 | 98 | IR6-7 | IRL North | 290 | 176.8716 | 741.1287 | 0.37 | 0.07 | 40801 | 39821 | 40801 | 1750 | U | 1750 U | 54.65 | 0 | 1.8 | 0.478 | 1.26 | 0.0956 | 0.752 | 0.18314 | 774 | 2 | 0.2 | 0.8821 | 0.2
Titusville | 14 | Addison Creek | 33.47 | No | 1234 | 98 | IR6-7 | IRL North | 13 | 32.2309 | 35.1573 | 0.02 | 0 | 40822 | 39842 | 40822 | 1750 | B/D | 1750 B/D | 54.65 | 0 | 1.8 | 0.478 | 1.26 | 0.0956 | 0.724 | 0.0086875 | 35 | 0 | 0 | 0.8821 | 0
Titusville | 14 | Addison Creek | 33.47 | No | 1234 | 45 | IR6-7 | IRL North | 107 | 107.1002 | 292.7707 | 0.09 | 0.03 | 40839 | 39859 | 40839 | 8140 | B/D | 8140 B/D | 54.65 | 0 | 1.18 | 0.48 | 0.826 | 0.096 | 0.703 | 0.072345 | 286 | 1 | 0.1 | 0.8821 | 0.1
Titusville | 14 | Addison Creek | 33.47 | No | 1234 | 98 | IR6-7 | IRL North | 1069 | 225.9318 | 2455.086 | 1.35 | 0.26 | 40876 | 39896 | 40876 | 1750 | D | 1750 D | 54.65 | 0 | 1.8 | 0.478 | 1.26 | 0.0956 | 0.836 | 0.60666 | 2849 | 8 | 0.6 | 0.8821 | 0.5
Titusville | 14 | Addison Creek | 33.47 | No | 1234 | 98 | IR6-7 | IRL North | 99 | 74.5865 | 229.9756 | 0.12 | 0.02 | 40901 | 39921 | 40901 | 1750 | D | 1750 D | 54.65 | 0 | 1.8 | 0.478 | 1.26 | 0.0956 | 0.836 | 0.056828 | 267 | 1 | 0.1 | 0.8821 | 0.1
Titusville | 14 | Addison Creek | 33.47 | No | 1234 | 98 | IR6-7 | IRL North | 202 | 109.253 | 535.1883 | 0.25 | 0.05 | 40902 | 39922 | 40902 | 1750 | B/D | 1750 B/D | 54.65 | 0 | 1.8 | 0.478 | 1.26 | 0.0956 | 0.724 | 0.13225 | 538 | 1 | 0.1 | 0.8821 | 0.1
Titusville | 14 | Addison Creek | 33.47 | No | 1234 | 98 | IR6-7 | IRL North | 645 | 225.409 | 1647.3121 | 0.81 | 0.15 | 40904 | 39924 | 40904 | 1750 | U | 1750 U | 54.65 | 0 | 1.8 | 0.478 | 1.26 | 0.0956 | 0.752 | 0.40706 | 1720 | 5 | 0.4 | 0.8821 | 0.4
Titusville | 14 | Addison Creek | 33.47 | No | 1234 | 98 | IR6-7 | IRL North | 2 | 10.3123 | 4.4859 | 0 | 0 | 40921 | 39941 | 40921 | 1750 | D | 1750 D | 54.65 | 0 | 1.8 | 0.478 | 1.26 | 0.0956 | 0.836 | 0.0011085 | 5 | 0 | 0 | 0.8821 | 0
Titusville | 14 | Addison Creek | 33.47 | No | 1234 | 45 | IR6-7 | IRL North | 413 | 189.5264 | 1129.6189 | 0.35 | 0.1 | 40926 | 39946 | 40926 | 8140 | B/D | 8140 B/D | 54.65 | 0 | 1.18 | 0.48 | 0.826 | 0.096 | 0.703 | 0.27913 | 1102 | 2 | 0.2 | 0.8821 | 0.2
Titusville | 14 | Addison Creek | 33.47 | No | 1234 | 98 | IR6-7 | IRL North | 71 | 117.7722 | 181.4039 | 0.09 | 0.02 | 40927 | 39947 | 40927 | 1750 | U | 1750 U | 54.65 | 0 | 1.8 | 0.478 | 1.26 | 0.0956 | 0.752 | 0.044826 | 189 | 1 | 0 | 0.8821 | 0
Titusville | 14 | Addison Creek | 33.47 | No | 1234 | 98 | IR6-7 | IRL North | 132 | 82.6521 | 302.774 | 0.17 | 0.03 | 40952 | 39972 | 40952 | 1750 | D | 1750 D | 54.65 | 0 | 1.8 | 0.478 | 1.26 | 0.0956 | 0.836 | 0.074817 | 351 | 1 | 0.1 | 0.8821 | 0.1
Titusville | 14 | Addison Creek | 33.47 | No | 1234 | 98 | IR6-7 | IRL North | 752 | 321.0242 | 1921.3752 | 0.95 | 0.18 | 40953 | 39973 | 40953 | 1750 | U | 1750 U | 54.65 | 0 | 1.8 | 0.478 | 1.26 | 0.0956 | 0.752 | 0.47478 | 2006 | 6 | 0.4 | 0.8821 | 0.4
Titusville | 14 | Addison Creek | 33.47 | No | 1234 | 45 | IR6-7 | IRL North | 426 | 192.7587 | 1162.871 | 0.36 | 0.1 | 40978 | 39998 | 40978 | 8140 | B/D | 8140 B/D | 54.65 | 0 | 1.18 | 0.48 | 0.826 | 0.096 | 0.703 | 0.28735 | 1135 | 2 | 0.2 | 0.8821 | 0.2
Titusville | 14 | Addison Creek | 33.47 | No | 1234 | 98 | IR6-7 | IRL North | 1379 | 333.6828 | 3658.6487 | 1.74 | 0.33 | 41004 | 40024 | 41004 | 1750 | B/D | 1750 B/D | 54.65 | 0 | 1.8 | 0.478 | 1.26 | 0.0956 | 0.724 | 0.90407 | 3677 | 10 | 0.8 | 0.8821 | 0.7
Titusville | 14 | Addison Creek | 33.47 | No | 1234 | 98 | IR6-7 | IRL North | 103 | 64.0847 | 237.4398 | 0.13 | 0.02 | 41017 | 40037 | 41017 | 1750 | D | 1750 D | 54.65 | 0 | 1.8 | 0.478 | 1.26 | 0.0956 | 0.836 | 0.058672 | 276 | 1 | 0.1 | 0.8821 | 0.1
Titusville | 14 | Addison Creek | 33.47 | No | 1234 | 45 | IR6-7 | IRL North | 117 | 84.9433 | 320.6867 | 0.1 | 0.03 | 41018 | 40038 | 41018 | 8140 | B/D | 8140 B/D | 54.65 | 0 | 1.18 | 0.48 | 0.826 | 0.096 | 0.703 | 0.079243 | 313 | 1 | 0.1 | 0.8821 | 0.1
Titusville | 14 | Addison Creek | 33.47 | No | 1234 | 98 | IR6-7 | IRL North | 104 | 71.6733 | 276.7449 | 0.13 | 0.02 | 41025 | 40045 | 41025 | 1750 | B/D | 1750 B/D | 54.65 | 0 | 1.8 | 0.478 | 1.26 | 0.0956 | 0.724 | 0.068385 | 278 | 1 | 0.1 | 0.8821 | 0.1
Titusville | 14 | Addison Creek | 33.47 | No | 1234 | 45 | IR6-7 | IRL North | 165 | 133.0223 | 451.6228 | 0.14 | 0.04 | 41038 | 40058 | 41038 | 8140 | B/D | 8140 B/D | 54.65 | 0 | 1.18 | 0.48 | 0.826 | 0.096 | 0.703 | 0.1116 | 441 | 1 | 0.1 | 0.8821 | 0.1
Titusville | 14 | Addison Creek | 33.47 | No | 1234 | 45 | IR6-7 | IRL North | 152 | 90.9117 | 415.5822 | 0.13 | 0.04 | 41107 | 40123 | 41107 | 8140 | B/D | 8140 B/D | 54.65 | 0 | 1.18 | 0.48 | 0.826 | 0.096 | 0.703 | 0.10269 | 406 | 1 | 0.1 | 0.8821 | 0.1
Titusville | 14 | Addison Creek | 33.47 | No | 1234 | 45 | IR6-7 | IRL North | 112 | 109.2756 | 304.7709 | 0.09 | 0.03 | 41124 | 40140 | 41124 | 8140 | B/D | 8140 B/D | 54.65 | 0 | 1.18 | 0.48 | 0.826 | 0.096 | 0.703 | 0.07531 | 297 | 1 | 0.1 | 0.8821 | 0.1
Titusville | 14 | Addison Creek | 33.47 | No | 1234 | 45 | IR6-7 | IRL North | 171 | 135.2027 | 466.5549 | 0.14 | 0.04 | 41251 | 40267 | 41251 | 8140 | B/D | 8140 B/D | 54.65 | 0 | 1.18 | 0.48 | 0.826 | 0.096 | 0.703 | 0.11529 | 455 | 1 | 0.1 | 0.8821 | 0.1
Titusville | 14 | Addison Creek | 33.47 | No | 1234 | 45 | IR6-7 | IRL North | 398 | 161.1686 | 1088.0397 | 0.33 | 0.1 | 41360 | 40376 | 41360 | 8140 | B/D | 8140 B/D | 54.65 | 0 | 1.18 | 0.48 | 0.826 | 0.096 | 0.703 | 0.26886 | 1062 | 2 | 0.2 | 0.8821 | 0.2
Titusville | 14 | Addison Creek | 33.47 | No | 1234 | 45 | IR6-7 | IRL North | 938 | 302.5688 | 2562.5576 | 0.79 | 0.23 | 41377 | 40393 | 41377 | 8140 | B/D | 8140 B/D | 54.65 | 0 | 1.18 | 0.48 | 0.826 | 0.096 | 0.703 | 0.63322 | 2501 | 5 | 0.5 | 0.8821 | 0.4
Titusville | 14 | Addison Creek | 33.47 | No | 1234 | 45 | IR6-7 | IRL North | 237 | 105.598 | 646.6315 | 0.2 | 0.06 | 41588 | 40602 | 41588 | 8140 | B/D | 8140 B/D | 54.65 | 0 | 1.18 | 0.48 | 0.826 | 0.096 | 0.703 | 0.15979 | 631 | 1 | 0.1 | 0.8821 | 0.1
Titusville | 14 | Addison Creek | 33.47 | No | 1234 | 45 | IR6-7 | IRL North | 121 | 113.6363 | 329.5902 | 0.1 | 0.03 | 41616 | 40629 | 41616 | 8140 | B/D | 8140 B/D | 54.65 | 0 | 1.18 | 0.48 | 0.826 | 0.096 | 0.703 | 0.081443 | 322 | 1 | 0.1 | 0.8821 | 0.1
Titusville | 14 | Addison Creek | 33.47 | No | 1234 | 45 | IR6-7 | IRL North | 249 | 163.3072 | 680.7015 | 0.21 | 0.06 | 41683 | 40695 | 41683 | 8140 | B/D | 8140 B/D | 54.65 | 0 | 1.18 | 0.48 | 0.826 | 0.096 | 0.703 | 0.1682 | 664 | 1 | 0.1 | 0.8821 | 0.1
Titusville | 14 | Addison Creek | 33.47 | No | 1234 | 45 | IR6-7 | IRL North | 252 | 108.2582 | 688.937 | 0.21 | 0.06 | 41798 | 40810 | 41798 | 8140 | B/D | 8140 B/D | 54.65 | 0 | 1.18 | 0.48 | 0.826 | 0.096 | 0.703 | 0.17024 | 672 | 1 | 0.1 | 0.8821 | 0.1
Titusville | 14 | Addison Creek | 33.47 | No | 1234 | 45 | IR6-7 | IRL North | 182 | 139.5634 | 497.1478 | 0.15 | 0.04 | 41831 | 40841 | 41831 | 8140 | B/D | 8140 B/D | 54.65 | 0 | 1.18 | 0.48 | 0.826 | 0.096 | 0.703 | 0.12285 | 485 | 1 | 0.1 | 0.8821 | 0.1
Titusville | 17 | Kiwanis Park | 32.37 | No | 1234 | 45 | IR6-7 | IRL North | 113 | 89.1835 | 331.3363 | 0.09 | 0.03 | 41884 | 40892 | 41884 | 8140 | B/D | 8140 B/D | 54.65 | 0 | 1.18 | 0.48 | 0.826 | 0.096 | 0.703 | 0.081875 | 323 | 1 | 0.1 | 0.8821 | 0.1
Titusville | 17 | Kiwanis Park | 32.37 | No | 1234 | 45 | IR6-7 | IRL North | 116 | 86.5648 | 320.6902 | 0.1 | 0.03 | 41900 | 40908 | 41900 | 8140 | U | 8140 U | 54.65 | 0 | 1.18 | 0.48 | 0.826 | 0.096 | 0.74 | 0.079244 | 329 | 1 | 0.1 | 0.8821 | 0.1
Titusville | 14 | Addison Creek | 33.47 | No | 1234 | 45 | IR6-7 | IRL North | 314 | 118.8687 | 857.6648 | 0.26 | 0.08 | 42003 | 41010 | 42003 | 8140 | B/D | 8140 B/D | 54.65 | 0 | 1.18 | 0.48 | 0.826 | 0.096 | 0.703 | 0.21193 | 837 | 2 | 0.2 | 0.8821 | 0.2
Titusville | 14 | Addison Creek | 33.47 | No | 1234 | 45 | IR6-7 | IRL North | 125 | 115.8117 | 342.3152 | 0.11 | 0.03 | 42030 | 41037 | 42030 | 8140 | B/D | 8140 B/D | 54.65 | 0 | 1.18 | 0.48 | 0.826 | 0.096 | 0.703 | 0.084588 | 334 | 1 | 0.1 | 0.8821 | 0.1
Titusville | 14 | Addison Creek | 33.47 | No | 1234 | 45 | IR6-7 | IRL North | 294 | 148.0683 | 803.1124 | 0.25 | 0.07 | 42117 | 41123 | 42117 | 8140 | B/D | 8140 B/D | 54.65 | 0 | 1.18 | 0.48 | 0.826 | 0.096 | 0.703 | 0.19845 | 784 | 1 | 0.2 | 0.8821 | 0.2
Titusville | 14 | Addison Creek | 33.47 | No | 1234 | 45 | IR6-7 | IRL North | 216 | 158.9718 | 591.1805 | 0.18 | 0.05 | 42118 | 41124 | 42118 | 8140 | B/D | 8140 B/D | 54.65 | 0 | 1.18 | 0.48 | 0.826 | 0.096 | 0.703 | 0.14608 | 577 | 1 | 0.1 | 0.8821 | 0.1
Titusville | 14 | Addison Creek | 33.47 | No | 1234 | 45 | IR6-7 | IRL North | 768 | 241.1178 | 2096.9149 | 0.65 | 0.18 | 42227 | 41229 | 42227 | 8140 | B/D | 8140 B/D | 54.65 | 0 | 1.18 | 0.48 | 0.826 | 0.096 | 0.703 | 0.51816 | 2046 | 4 | 0.4 | 0.8821 | 0.4
Titusville | 14 | Addison Creek | 33.47 | No | 1234 | 45 | IR6-7 | IRL North | 11 | 44.5188 | 29.6304 | 0.01 | 0 | 42257 | 41258 | 42257 | 8140 | B/D | 8140 B/D | 54.65 | 0 | 1.18 | 0.48 | 0.826 | 0.096 | 0.703 | 0.0073218 | 29 | 0 | 0 | 0.8821 | 0
Titusville | 14 | Addison Creek | 33.47 | No | 1234 | 45 | IR6-7 | IRL North | 170 | 134.209 | 465.8146 | 0.14 | 0.04 | 42388 | 41385 | 42388 | 8140 | B/D | 8140 B/D | 54.65 | 0 | 1.18 | 0.48 | 0.826 | 0.096 | 0.703 | 0.1151 | 455 | 1 | 0.1 | 0.8821 | 0.1
Titusville | 14 | Addison Creek | 33.47 | No | 1234 | 45 | IR6-7 | IRL North | 260 | 109.6285 | 709.7003 | 0.22 | 0.06 | 42473 | 41468 | 42473 | 8140 | B/D | 8140 B/D | 54.65 | 0 | 1.18 | 0.48 | 0.826 | 0.096 | 0.703 | 0.17537 | 693 | 1 | 0.1 | 0.8821 | 0.1
Titusville | 17 | Kiwanis Park | 32.37 | No | 1234 | 45 | IR6-7 | IRL North | 112 | 114.0019 | 327.7346 | 0.09 | 0.03 | 42509 | 41504 | 42509 | 8140 | B/D | 8140 B/D | 54.65 | 0 | 1.18 | 0.48 | 0.826 | 0.096 | 0.703 | 0.080985 | 320 | 1 | 0.1 | 0.8821 | 0.1
Titusville | 17 | Kiwanis Park | 32.37 | No | 1234 | 45 | IR6-7 | IRL North | 134 | 90.9187 | 391.4038 | 0.11 | 0.03 | 42561 | 41556 | 42561 | 8140 | B/D | 8140 B/D | 54.65 | 0 | 1.18 | 0.48 | 0.826 | 0.096 | 0.703 | 0.096718 | 382 | 1 | 0.1 | 0.8821 | 0.1
Titusville | 17 | Kiwanis Park | 32.37 | No | 1234 | 45 | IR6-7 | IRL North | 807 | 334.741 | 2357.3903 | 0.68 | 0.19 | 42602 | 41597 | 42602 | 8140 | B/D | 8140 B/D | 54.65 | 0 | 1.18 | 0.48 | 0.826 | 0.096 | 0.703 | 0.58252 | 2300 | 4 | 0.5 | 0.8821 | 0.4
Titusville | 17 | Kiwanis Park | 32.37 | No | 1234 | 45 | IR6-7 | IRL North | 179 | 133.6847 | 523.5366 | 0.15 | 0.04 | 42694 | 41688 | 42694 | 8140 | B/D | 8140 B/D | 54.65 | 0 | 1.18 | 0.48 | 0.826 | 0.096 | 0.703 | 0.12937 | 511 | 1 | 0.1 | 0.8821 | 0.1
Titusville | 14 | Addison Creek | 33.47 | No | 1234 | 13 | IR6-7 | IRL North | 10732 | 1452.2454 | 60271.6968 | 13.9 | 1.18 | 42718 | 41712 | 42718 | 1100 | B/D | 1100 B/D | 54.65 | 0 | 1.85 | 0.22 | 1.295 | 0.044 | 0.342 | 0.039117 | 75 | 0 | 0 | 0.8821 | 0
Titusville | 14 | Addison Creek | 33.47 | No | 1234 | 13 | IR6-7 | IRL North | 516 | 333.599 | 2896.9239 | 0.67 | 0.06 | 42719 | 41713 | 42719 | 1100 | D | 1100 D | 54.65 | 0 | 1.85 | 0.22 | 1.295 | 0.044 | 0.342 | 0.00046644 | 1 | 0 | 0 | 0.8821 | 0
Titusville | 17 | Kiwanis Park | 32.37 | No | 1234 | 45 | IR6-7 | IRL North | 236 | 109.3418 | 688.2798 | 0.2 | 0.06 | 42720 | 41714 | 42720 | 8140 | B/D | 8140 B/D | 54.65 | 0 | 1.18 | 0.48 | 0.826 | 0.096 | 0.703 | 0.17008 | 672 | 1 | 0.1 | 0.8821 | 0.1
Titusville | 17 | Kiwanis Park | 32.37 | No | 1234 | 45 | IR6-7 | IRL North | 206 | 110.5408 | 601.9005 | 0.17 | 0.05 | 42743 | 41737 | 42743 | 8140 | B/D | 8140 B/D | 54.65 | 0 | 1.18 | 0.48 | 0.826 | 0.096 | 0.703 | 0.14873 | 587 | 1 | 0.1 | 0.8821 | 0.1
Titusville | 17 | Kiwanis Park | 32.37 | No | 1234 | 105 | IR6-7 | IRL North | 517 | 151.9512 | 1193.1018 | 0.7 | 0.13 | 42757 | 41751 | 42757 | 1400 | U | 1400 U | 54.65 | 0 | 2.83 | 0.497 | 1.981 | 0.0994 | 0.89 | 0.29482 | 1474 | 6 | 0.3 | 0.8821 | 0.3
Titusville | 17 | Kiwanis Park | 32.37 | No | 1234 | 45 | IR6-7 | IRL North | 618 | 180.7605 | 1805.6956 | 0.52 | 0.15 | 42867 | 41858 | 42867 | 8140 | B/D | 8140 B/D | 54.65 | 0 | 1.18 | 0.48 | 0.826 | 0.096 | 0.703 | 0.4462 | 1762 | 3 | 0.4 | 0.8821 | 0.4
Titusville | 17 | Kiwanis Park | 32.37 | No | 1234 | 45 | IR6-7 | IRL North | 250 | 112.895 | 730.4149 | 0.21 | 0.06 | 42904 | 41893 | 42904 | 8140 | B/D | 8140 B/D | 54.65 | 0 | 1.18 | 0.48 | 0.826 | 0.096 | 0.703 | 0.18049 | 713 | 1 | 0.2 | 0.8821 | 0.2
Titusville | 17 | Kiwanis Park | 32.37 | No | 1234 | 45 | IR6-7 | IRL North | 304 | 119.3842 | 887.6989 | 0.26 | 0.07 | 42926 | 41915 | 42926 | 8140 | B/D | 8140 B/D | 54.65 | 0 | 1.18 | 0.48 | 0.826 | 0.096 | 0.703 | 0.21935 | 866 | 2 | 0.2 | 0.8821 | 0.2
Titusville | 17 | Kiwanis Park | 32.37 | No | 1234 | 45 | IR6-7 | IRL North | 270 | 116.0011 | 788.6384 | 0.23 | 0.06 | 42941 | 41930 | 42941 | 8140 | B/D | 8140 B/D | 54.65 | 0 | 1.18 | 0.48 | 0.826 | 0.096 | 0.703 | 0.19488 | 770 | 1 | 0.2 | 0.8821 | 0.2
Titusville | 17 | Kiwanis Park | 32.37 | No | 1234 | 45 | IR6-7 | IRL North | 145 | 93.0468 | 422.5712 | 0.12 | 0.03 | 43014 | 42001 | 43014 | 8140 | B/D | 8140 B/D | 54.65 | 0 | 1.18 | 0.48 | 0.826 | 0.096 | 0.703 | 0.10442 | 412 | 1 | 0.1 | 0.8821 | 0.1
Titusville | 17 | Kiwanis Park | 32.37 | No | 1234 | 0 | IR6-7 | IRL North | 877 | 257.5317 | 3600.3861 | 0.37 | 0.06 | 43049 | 42036 | 43049 | 5300 | B/D | 5300 B/D | 54.65 | 0 | 0.6 | 0.135 | 0.42 | 0.027 | 0.5 | 0.88967 | 2499 | 2 | 0.1 | 0.8821 | 0.1
Titusville | 17 | Kiwanis Park | 32.37 | No | 1234 | 45 | IR6-7 | IRL North | 253 | 113.5658 | 739.5902 | 0.21 | 0.06 | 43078 | 42065 | 43078 | 8140 | B/D | 8140 B/D | 54.65 | 0 | 1.18 | 0.48 | 0.826 | 0.096 | 0.703 | 0.18276 | 722 | 1 | 0.2 | 0.8821 | 0.2
Titusville | 17 | Kiwanis Park | 32.37 | No | 1234 | 45 | IR6-7 | IRL North | 266 | 114.5561 | 777.5452 | 0.22 | 0.06 | 43092 | 42079 | 43092 | 8140 | B/D | 8140 B/D | 54.65 | 0 | 1.18 | 0.48 | 0.826 | 0.096 | 0.703 | 0.19213 | 759 | 1 | 0.2 | 0.8821 | 0.2
Titusville | 17 | Kiwanis Park | 32.37 | No | 1234 | 45 | IR6-7 | IRL North | 278 | 115.5407 | 812.5745 | 0.23 | 0.07 | 43122 | 42109 | 43122 | 8140 | B/D | 8140 B/D | 54.65 | 0 | 1.18 | 0.48 | 0.826 | 0.096 | 0.703 | 0.20079 | 793 | 1 | 0.2 | 0.8821 | 0.2
Titusville | 17 | Kiwanis Park | 32.37 | No | 1234 | 45 | IR6-7 | IRL North | 255 | 113.732 | 743.5883 | 0.21 | 0.06 | 43142 | 42129 | 43142 | 8140 | B/D | 8140 B/D | 54.65 | 0 | 1.18 | 0.48 | 0.826 | 0.096 | 0.703 | 0.18374 | 726 | 1 | 0.2 | 0.8821 | 0.2
Titusville | 17 | Kiwanis Park | 32.37 | No | 1234 | 45 | IR6-7 | IRL North | 313 | 119.4275 | 913.5521 | 0.26 | 0.08 | 43164 | 42151 | 43164 | 8140 | B/D | 8140 B/D | 54.65 | 0 | 1.18 | 0.48 | 0.826 | 0.096 | 0.703 | 0.22574 | 891 | 2 | 0.2 | 0.8821 | 0.2
Titusville | 17 | Kiwanis Park | 32.37 | No | 1234 | 45 | IR6-7 | IRL North | 149 | 98.1792 | 434.8059 | 0.13 | 0.04 | 43165 | 42152 | 43165 | 8140 | B/D | 8140 B/D | 54.65 | 0 | 1.18 | 0.48 | 0.826 | 0.096 | 0.703 | 0.10744 | 424 | 1 | 0.1 | 0.8821 | 0.1
Titusville | 17 | Kiwanis Park | 32.37 | No | 1234 | 45 | IR6-7 | IRL North | 242 | 113.3142 | 706.3655 | 0.2 | 0.06 | 43176 | 42163 | 43176 | 8140 | B/D | 8140 B/D | 54.65 | 0 | 1.18 | 0.48 | 0.826 | 0.096 | 0.703 | 0.17455 | 689 | 1 | 0.1 | 0.8821 | 0.1
Titusville | 17 | Kiwanis Park | 32.37 | No | 1234 | 45 | IR6-7 | IRL North | 89 | 66.3437 | 247.006 | 0.07 | 0.02 | 43250 | 42237 | 43250 | 8140 | U | 8140 U | 54.65 | 0 | 1.18 | 0.48 | 0.826 | 0.096 | 0.74 | 0.061036 | 254 | 0 | 0.1 | 0.8821 | 0.1
Titusville | 17 | Kiwanis Park | 32.37 | No | 1234 | 45 | IR6-7 | IRL North | 19 | 36.9583 | 54.7229 | 0.02 | 0 | 43251 | 42238 | 43251 | 8140 | B/D | 8140 B/D | 54.65 | 0 | 1.18 | 0.48 | 0.826 | 0.096 | 0.703 | 0.013522 | 53 | 0 | 0 | 0.8821 | 0
Titusville | 17 | Kiwanis Park | 32.37 | No | 1234 | 45 | IR6-7 | IRL North | 226 | 104.7974 | 659.551 | 0.19 | 0.05 | 43287 | 42274 | 43287 | 8140 | B/D | 8140 B/D | 54.65 | 0 | 1.18 | 0.48 | 0.826 | 0.096 | 0.703 | 0.008559 | 34 | 0 | 0 | 0.8821 | 0
Titusville | 17 | Kiwanis Park | 32.37 | No | 1234 | 45 | IR6-7 | IRL North | 35 | 48.053 | 102.9157 | 0.03 | 0.01 | 43292 | 42279 | 43292 | 8140 | B/D | 8140 B/D | 54.65 | 0 | 1.18 | 0.48 | 0.826 | 0.096 | 0.703 | 0.00029418 | 1 | 0 | 0 | 0.8821 | 0
Titusville | 17 | Kiwanis Park | 32.37 | No | 1234 | 105 | IR6-7 | IRL North | 167 | 89.4261 | 384.7172 | 0.23 | 0.04 | 43336 | 42323 | 43336 | 1400 | U | 1400 U | 54.65 | 0 | 2.83 | 0.497 | 1.981 | 0.0994 | 0.89 | 0.095065 | 475 | 2 | 0.1 | 0.8821 | 0.1
Titusville | 17 | Kiwanis Park | 32.37 | No | 1234 | 105 | IR6-7 | IRL North | 552 | 231.068 | 1273.255 | 0.75 | 0.14 | 43354 | 42341 | 43354 | 1400 | U | 1400 U | 54.65 | 0 | 2.83 | 0.497 | 1.981 | 0.0994 | 0.89 | 0.31463 | 1573 | 7 | 0.3 | 0.8821 | 0.3
Titusville | 17 | Kiwanis Park | 32.37 | No | 1234 | 105 | IR6-7 | IRL North | 251 | 102.25 | 581.8563 | 0.34 | 0.06 | 43357 | 42344 | 43357 | 1400 | B/D | 1400 B/D | 54.65 | 0 | 2.83 | 0.497 | 1.981 | 0.0994 | 0.887 | 0.14378 | 716 | 3 | 0.2 | 0.8821 | 0.2
[27 empty] | 4136.4071 |  | 5707 | 1099.7 |  | 975.3

## Melbourne
STATION | RAINZ98_99 | SITE_NAME | RAIN98_99 | Impounded | GROUP_LC | TSS_MG_L | Segment | SUB_BASIN | RO_VOL_M3 | Shape_Leng | Shape_Area | TN_KG | TP_KG | Join | OID_ | Unique_ID | LCCODE | HYDRO_G | LC_HYDRO | MEAN_ANNUA | GRD_CODE_1 | EMC_TN | EMC_TP | TN EMC | TP EMC | ROC | Acres | Annual Runoff (m3) | TN Load (lbs/yr) | TP Load (lbs/yr) | TP Factor | Adjusted TP (lbs/yr)
Melbourne AP | 10 | Melbourne FS | 37.82 | No | 3456 | 0 | IR9-11 | North IRL | 4080 | 659.7984 | 17898.4662 | 0 | 0 | 59856 | 58253 | 59856 | 6460 | B/D | 6460 B/D | 48.29 | 1 | 0 | 0 | 0 | 0 | 0.303 | 4.4228 | 6652 | 0 | 0 | 1.0292 | 0
Melbourne AP | 10 | Melbourne FS | 37.82 | No | 1234 | 102.5 | IR9-11 | North IRL | 60 | 70.8388 | 121.2071 | 0.13 | 0.03 | 59861 | 58258 | 59861 | 1300 | B/D | 1300 B/D | 48.29 | 1 | 2.1 | 0.516 | 2.1 | 0.516 | 0.662 | 0.029951 | 98 | 0 | 0.1 | 1.0292 | 0.1
Melbourne AP | 10 | Melbourne FS | 37.82 | No | 1234 | 102.5 | IR9-11 | North IRL | 7570 | 620.7452 | 13726.3793 | 15.9 | 3.91 | 59862 | 58259 | 59862 | 1300 | D | 1300 D | 48.29 | 1 | 2.1 | 0.516 | 2.1 | 0.516 | 0.733 | 3.3918 | 12341 | 57 | 14 | 1.0292 | 14.4
Melbourne AP | 10 | Melbourne FS | 37.82 | No | 1234 | 0 | IR9-11 | North IRL | 33 | 56.4213 | 87.1018 | 0.02 | 0 | 59867 | 58264 | 59867 | 5300 | B/D | 5300 B/D | 48.29 | 1 | 0.6 | 0.135 | 0.6 | 0.135 | 0.5 | 0.021523 | 53 | 0 | 0 | 1.0292 | 0
Melbourne AP | 10 | Melbourne FS | 37.82 | No | 1234 | 0 | IR9-11 | North IRL | 10 | 26.3796 | 26.5551 | 0.01 | 0 | 59868 | 58265 | 59868 | 5300 | C | 5300 C | 48.29 | 1 | 0.6 | 0.135 | 0.6 | 0.135 | 0.5 | 0.0065619 | 16 | 0 | 0 | 1.0292 | 0
Melbourne AP | 10 | Melbourne FS | 37.82 | No | 3456 | 0 | IR9-11 | North IRL | 4820 | 856.4579 | 21145.7457 | 0 | 0 | 60636 | 59007 | 60636 | 6410 | D | 6410 D | 48.29 | 1 | 0 | 0 | 0 | 0 | 0.303 | 0.45471 | 684 | 0 | 0 | 1.0292 | 0
Melbourne AP | 10 | Melbourne FS | 37.82 | No | 3456 | 0 | IR9-11 | North IRL | 3 | 37.8422 | 18.1781 | 0 | 0 | 60659 | 59029 | 60659 | 6460 | A | 6460 A | 48.29 | 1 | 0 | 0 | 0 | 0 | 0.191 | 0.0044919 | 4 | 0 | 0 | 1.0292 | 0
Melbourne AP | 10 | Melbourne FS | 37.82 | No | 3456 | 0 | IR9-11 | North IRL | 66 | 160.287 | 456.6223 | 0 | 0 | 60660 | 59030 | 60660 | 6460 | A | 6460 A | 48.29 | 1 | 0 | 0 | 0 | 0 | 0.191 | 0.1028 | 97 | 0 | 0 | 1.0292 | 0
Melbourne AP | 10 | Melbourne FS | 37.82 | No | 1234 | 102.5 | IR9-11 | North IRL | 32 | 77.2825 | 66.46 | 0.07 | 0.02 | 60895 | 59253 | 60895 | 1300 | A | 1300 A | 48.29 | 1 | 2.1 | 0.516 | 2.1 | 0.516 | 0.631 | 0.016423 | 51 | 0 | 0.1 | 1.0292 | 0.1
Melbourne AP | 10 | Melbourne FS | 37.82 | No | 3456 | 0 | IR9-11 | North IRL | 121 | 116.9278 | 843.6346 | 0 | 0 | 60901 | 59259 | 60901 | 6460 | A | 6460 A | 48.29 | 1 | 0 | 0 | 0 | 0 | 0.191 | 0.17481 | 166 | 0 | 0 | 1.0292 | 0
Melbourne AP | 10 | Melbourne FS | 37.82 | No | 3456 | 0 | IR9-11 | North IRL | 266 | 197.8579 | 1854.5998 | 0 | 0 | 60902 | 59260 | 60902 | 6460 | A | 6460 A | 48.29 | 1 | 0 | 0 | 0 | 0 | 0.191 | 0.10329 | 98 | 0 | 0 | 1.0292 | 0
Melbourne AP | 10 | Melbourne FS | 37.82 | No | 3456 | 11.1 | IR9-11 | North IRL | 1693 | 577.0259 | 8152.1463 | 2.03 | 0.13 | 60927 | 59283 | 60927 | 1900 | D | 1900 D | 48.29 | 1 | 1.2 | 0.076 | 1.2 | 0.076 | 0.276 | 2.0144 | 2760 | 7 | 0.5 | 1.0292 | 0.5
Melbourne AP | 10 | Melbourne FS | 37.82 | No | 3456 | 3 | IR9-11 | North IRL | 9 | 29.5126 | 39.7222 | 0.01 | 0 | 60937 | 59293 | 60937 | 3200 | C | 3200 C | 48.29 | 1 | 1.2 | 0.064 | 1.2 | 0.064 | 0.287 | 0.0098155 | 14 | 0 | 0 | 1.0292 | 0
Melbourne AP | 10 | Melbourne FS | 37.82 | No | 3456 | 3 | IR9-11 | North IRL | 2403 | 543.831 | 10336.5958 | 1.68 | 0.22 | 60939 | 59295 | 60939 | 4340 | C | 4340 C | 48.29 | 1 | 0.7 | 0.09 | 0.7 | 0.09 | 0.309 | 1.032 | 1583 | 2 | 0.3 | 1.0292 | 0.3
Melbourne AP | 10 | Melbourne FS | 37.82 | No | 3456 | 3 | IR9-11 | North IRL | 824 | 276.4374 | 2653.2526 | 0.58 | 0.07 | 60941 | 59297 | 60941 | 4340 | B/D | 4340 B/D | 48.29 | 1 | 0.7 | 0.09 | 0.7 | 0.09 | 0.413 | 0.5182 | 1062 | 2 | 0.2 | 1.0292 | 0.2
Melbourne AP | 10 | Melbourne FS | 37.82 | No | 3456 | 3 | IR9-11 | North IRL | 60 | 69.7022 | 191.7402 | 0.04 | 0.01 | 60958 | 59314 | 60958 | 4110 | B/D | 4110 B/D | 48.29 | 1 | 0.7 | 0.09 | 0.7 | 0.09 | 0.413 | 0.04738 | 97 | 0 | 0 | 1.0292 | 0
Melbourne AP | 10 | Melbourne FS | 37.82 | No | 3456 | 3 | IR9-11 | North IRL | 479 | 181.482 | 1592.7555 | 0.57 | 0.03 | 60965 | 59321 | 60965 | 3200 | B/D | 3200 B/D | 48.29 | 1 | 1.2 | 0.064 | 1.2 | 0.064 | 0.4 | 0.39358 | 781 | 2 | 0.1 | 1.0292 | 0.1
Melbourne AP | 10 | Melbourne FS | 37.82 | No | 3456 | 3 | IR9-11 | North IRL | 11 | 35.417 | 50.252 | 0.01 | 0 | 60966 | 59322 | 60966 | 3200 | C | 3200 C | 48.29 | 1 | 1.2 | 0.064 | 1.2 | 0.064 | 0.287 | 0.012417 | 18 | 0 | 0 | 1.0292 | 0
Melbourne AP | 10 | Melbourne FS | 37.82 | No | 3456 | 3 | IR9-11 | North IRL | 856 | 361.8321 | 3962.5899 | 1.03 | 0.05 | 60967 | 59323 | 60967 | 3200 | C | 3200 C | 48.29 | 1 | 1.2 | 0.064 | 1.2 | 0.064 | 0.287 | 0.97917 | 1395 | 4 | 0.2 | 1.0292 | 0.2
Melbourne AP | 10 | Melbourne FS | 37.82 | No | 3456 | 3 | IR9-11 | North IRL | 90 | 109.3553 | 299.8984 | 0.11 | 0.01 | 60972 | 59327 | 60972 | 3200 | D | 3200 D | 48.29 | 1 | 1.2 | 0.064 | 1.2 | 0.064 | 0.4 | 0.074106 | 147 | 0 | 0 | 1.0292 | 0
Melbourne AP | 10 | Melbourne FS | 37.82 | No | 1234 | 105 | IR9-11 | North IRL | 3314 | 406.3679 | 4971.9729 | 6.4 | 1.65 | 60974 | 59329 | 60974 | 1400 | A | 1400 A | 48.29 | 1 | 1.93 | 0.497 | 1.93 | 0.497 | 0.886 | 1.197 | 5264 | 22 | 5.8 | 1.0292 | 6
Melbourne AP | 10 | Melbourne FS | 37.82 | No | 1234 | 29 | IR9-11 | North IRL | 713 | 381.7175 | 4305.0493 | 1.59 | 0.23 | 60975 | 59330 | 60975 | 1200 | A | 1200 A | 48.29 | 1 | 2.23 | 0.316 | 2.23 | 0.316 | 0.22 | 0.58749 | 642 | 3 | 0.4 | 1.0292 | 0.4
Melbourne AP | 10 | Melbourne FS | 37.82 | No | 1234 | 29 | IR9-11 | North IRL | 4962 | 809.3699 | 29976.7405 | 11.07 | 1.57 | 60976 | 59331 | 60976 | 1200 | A | 1200 A | 48.29 | 1 | 2.23 | 0.316 | 2.23 | 0.316 | 0.22 | 3.0907 | 3375 | 17 | 2.4 | 1.0292 | 2.5
Melbourne AP | 10 | Melbourne FS | 37.82 | No | 1234 | 102.5 | IR9-11 | North IRL | 2506 | 293.8679 | 4544.9866 | 5.26 | 1.29 | 60988 | 59339 | 60988 | 1300 | D | 1300 D | 48.29 | 1 | 2.1 | 0.516 | 2.1 | 0.516 | 0.733 | 1.1231 | 4086 | 19 | 4.6 | 1.0292 | 4.7
Melbourne AP | 10 | Melbourne FS | 37.82 | No | 3456 | 0 | IR9-11 | North IRL | 51 | 92.2916 | 222.0538 | 0 | 0 | 61041 | 59391 | 61041 | 6410 | B/D | 6410 B/D | 48.29 | 1 | 0 | 0 | 0 | 0 | 0.303 | 0.05487 | 83 | 0 | 0 | 1.0292 | 0
Melbourne AP | 10 | Melbourne FS | 37.82 | No | 1234 | 45 | IR9-11 | North IRL | 16720 | 2268.3161 | 31612.9975 | 20.06 | 8.03 | 61079 | 59425 | 61079 | 8140 | B/D | 8140 B/D | 48.29 | 1 | 1.2 | 0.48 | 1.2 | 0.48 | 0.703 | 6.8995 | 24076 | 64 | 25.5 | 1.0292 | 26.2
Melbourne AP | 10 | Melbourne FS | 37.82 | No | 3456 | 3 | IR9-11 | North IRL | 5902 | 679.1112 | 18994.7943 | 4.13 | 0.53 | 61099 | 59444 | 61099 | 4110 | B/D | 4110 B/D | 48.29 | 1 | 0.7 | 0.09 | 0.7 | 0.09 | 0.413 | 2.4421 | 5006 | 8 | 1 | 1.0292 | 1
Melbourne AP | 10 | Melbourne FS | 37.82 | No | 1234 | 45 | IR9-11 | North IRL | 51 | 80.0493 | 79.4739 | 0.06 | 0.02 | 61106 | 59451 | 61106 | 8140 | D | 8140 D | 48.29 | 1 | 1.2 | 0.48 | 1.2 | 0.48 | 0.85 | 0.019638 | 83 | 0 | 0.1 | 1.0292 | 0.1
Melbourne AP | 10 | Melbourne FS | 37.82 | No | 3456 | 3 | IR9-11 | North IRL | 1047 | 395.4323 | 3368.7554 | 0.73 | 0.09 | 61119 | 59463 | 61119 | 4110 | B/D | 4110 B/D | 48.29 | 1 | 0.7 | 0.09 | 0.7 | 0.09 | 0.413 | 0.82207 | 1685 | 3 | 0.3 | 1.0292 | 0.3
Melbourne AP | 10 | Melbourne FS | 37.82 | No | 3456 | 3 | IR9-11 | North IRL | 3828 | 507.0121 | 16465.9423 | 2.68 | 0.34 | 61120 | 59464 | 61120 | 4110 | C | 4110 C | 48.29 | 1 | 0.7 | 0.09 | 0.7 | 0.09 | 0.309 | 1.9108 | 2931 | 5 | 0.6 | 1.0292 | 0.6
Melbourne AP | 10 | Melbourne FS | 37.82 | No | 3456 | 3 | IR9-11 | North IRL | 2517 | 541.9217 | 8100.1732 | 1.76 | 0.23 | 61123 | 59467 | 61123 | 4110 | B/D | 4110 B/D | 48.29 | 1 | 0.7 | 0.09 | 0.7 | 0.09 | 0.413 | 0.068018 | 139 | 0 | 0 | 1.0292 | 0
Melbourne AP | 10 | Melbourne FS | 37.82 | No | 3456 | 3 | IR9-11 | North IRL | 4149 | 1361.9201 | 13352.3563 | 2.9 | 0.37 | 61139 | 59482 | 61139 | 4110 | D | 4110 D | 48.29 | 1 | 0.7 | 0.09 | 0.7 | 0.09 | 0.413 | 1.4592 | 2991 | 5 | 0.6 | 1.0292 | 0.6
Melbourne AP | 10 | Melbourne FS | 37.82 | No | 3456 | 0 | IR9-11 | North IRL | 1537 | 521.1609 | 6742.8094 | 0 | 0 | 61161 | 59503 | 61161 | 6460 | D | 6460 D | 48.29 | 1 | 0 | 0 | 0 | 0 | 0.303 | 0.067409 | 101 | 0 | 0 | 1.0292 | 0
Melbourne AP | 10 | Melbourne FS | 37.82 | No | 3456 | 0 | IR9-11 | North IRL | 6406 | 664.1614 | 28102.6459 | 0 | 0 | 61162 | 59504 | 61162 | 6410 | D | 6410 D | 48.29 | 1 | 0 | 0 | 0 | 0 | 0.303 | 6.1329 | 9224 | 0 | 0 | 1.0292 | 0
Melbourne AP | 10 | Melbourne FS | 37.82 | No | 1234 | 45 | IR9-11 | North IRL | 109 | 194.9794 | 186.967 | 0.13 | 0.05 | 61174 | 59515 | 61174 | 8140 | C | 8140 C | 48.29 | 1 | 1.2 | 0.48 | 1.2 | 0.48 | 0.777 | 0.0462 | 178 | 0 | 0.2 | 1.0292 | 0.2
Melbourne AP | 10 | Melbourne FS | 37.82 | No | 3456 | 3 | IR9-11 | North IRL | 4172 | 545.1214 | 13428.0204 | 2.92 | 0.38 | 61180 | 59521 | 61180 | 4110 | B/D | 4110 B/D | 48.29 | 1 | 0.7 | 0.09 | 0.7 | 0.09 | 0.413 | 3.3181 | 6802 | 10 | 1.3 | 1.0292 | 1.3
Melbourne AP | 10 | Melbourne FS | 37.82 | No | 1234 | 102.5 | IR9-11 | North IRL | 605 | 255.0894 | 1214.5577 | 1.27 | 0.31 | 61234 | 59569 | 61234 | 1300 | B/D | 1300 B/D | 48.29 | 1 | 2.1 | 0.516 | 2.1 | 0.516 | 0.662 | 0.30012 | 986 | 5 | 1.1 | 1.0292 | 1.1
Melbourne AP | 10 | Melbourne FS | 37.82 | No | 3456 | 0 | IR9-11 | North IRL | 20 | 46.158 | 89.1256 | 0 | 0 | 61284 | 59616 | 61284 | 6460 | B/D | 6460 B/D | 48.29 | 1 | 0 | 0 | 0 | 0 | 0.303 | 0.022023 | 33 | 0 | 0 | 1.0292 | 0
Melbourne AP | 10 | Melbourne FS | 37.82 | No | 3456 | 3 | IR9-11 | North IRL | 4455 | 675.9889 | 14337.602 | 3.12 | 0.4 | 61286 | 59618 | 61286 | 4110 | B/D | 4110 B/D | 48.29 | 1 | 0.7 | 0.09 | 0.7 | 0.09 | 0.413 | 3.3427 | 6853 | 11 | 1.4 | 1.0292 | 1.4
Melbourne AP | 10 | Melbourne FS | 37.82 | No | 3456 | 3 | IR9-11 | North IRL | 63 | 64.8996 | 202.0857 | 0.04 | 0.01 | 61295 | 59627 | 61295 | 4110 | B/D | 4110 B/D | 48.29 | 1 | 0.7 | 0.09 | 0.7 | 0.09 | 0.413 | 0.036135 | 74 | 0 | 0 | 1.0292 | 0
Melbourne AP | 10 | Melbourne FS | 37.82 | No | 3456 | 3 | IR9-11 | North IRL | 1576 | 345.5871 | 7301.0851 | 1.89 | 0.1 | 61296 | 59628 | 61296 | 3200 | C | 3200 C | 48.29 | 1 | 1.2 | 0.064 | 1.2 | 0.064 | 0.287 | 1.8041 | 2570 | 7 | 0.4 | 1.0292 | 0.4
Melbourne AP | 10 | Melbourne FS | 37.82 | No | 3456 | 3 | IR9-11 | North IRL | 23 | 42.3107 | 98.4127 | 0.02 | 0 | 61308 | 59638 | 61308 | 4110 | C | 4110 C | 48.29 | 1 | 0.7 | 0.09 | 0.7 | 0.09 | 0.309 | 0.024318 | 37 | 0 | 0 | 1.0292 | 0
Melbourne AP | 10 | Melbourne FS | 37.82 | No | 3456 | 3 | IR9-11 | North IRL | 50819 | 2772.8674 | 218598.6022 | 35.57 | 4.57 | 61310 | 59640 | 61310 | 4110 | C | 4110 C | 48.29 | 1 | 0.7 | 0.09 | 0.7 | 0.09 | 0.309 | 52.635 | 80731 | 125 | 16 | 1.0292 | 16.5
Melbourne AP | 10 | Melbourne FS | 37.82 | No | 1234 | 102.5 | IR9-11 | North IRL | 408 | 164.6906 | 784.0087 | 0.86 | 0.21 | 61315 | 59645 | 61315 | 1300 | C | 1300 C | 48.29 | 1 | 2.1 | 0.516 | 2.1 | 0.516 | 0.692 | 0.0032616 | 11 | 0 | 0 | 1.0292 | 0
Melbourne AP | 10 | Melbourne FS | 37.82 | No | 1234 | 45 | IR9-11 | North IRL | 13992 | 1555.7033 | 23934.6969 | 16.79 | 6.72 | 61333 | 59662 | 61333 | 8140 | C | 8140 C | 48.29 | 1 | 1.2 | 0.48 | 1.2 | 0.48 | 0.777 | 5.9144 | 22811 | 60 | 24.1 | 1.0292 | 24.8
Melbourne AP | 10 | Melbourne FS | 37.82 | No | 3456 | 3 | IR9-11 | North IRL | 42 | 71.3512 | 140.0785 | 0.05 | 0 | 61369 | 59698 | 61369 | 3200 | B/D | 3200 B/D | 48.29 | 1 | 1.2 | 0.064 | 1.2 | 0.064 | 0.4 | 0.034614 | 69 | 0 | 0 | 1.0292 | 0
Melbourne AP | 10 | Melbourne FS | 37.82 | No | 3456 | 3 | IR9-11 | North IRL | 1505 | 348.1779 | 4999.4968 | 1.81 | 0.1 | 61380 | 59709 | 61380 | 3200 | B/D | 3200 B/D | 48.29 | 1 | 1.2 | 0.064 | 1.2 | 0.064 | 0.4 | 1.2354 | 2453 | 6 | 0.3 | 1.0292 | 0.3
Melbourne AP | 10 | Melbourne FS | 37.82 | No | 3456 | 3 | IR9-11 | North IRL | 1 | 21.0827 | 3.9835 | 0 | 0 | 61399 | 59728 | 61399 | 3200 | B/D | 3200 B/D | 48.29 | 1 | 1.2 | 0.064 | 1.2 | 0.064 | 0.4 | 0.00098434 | 2 | 0 | 0 | 1.0292 | 0
Melbourne AP | 10 | Melbourne FS | 37.82 | No | 3456 | 3 | IR9-11 | North IRL | 8 | 27.0818 | 24.8351 | 0.01 | 0 | 61401 | 59730 | 61401 | 3200 | B/D | 3200 B/D | 48.29 | 1 | 1.2 | 0.064 | 1.2 | 0.064 | 0.4 | 0.0061369 | 12 | 0 | 0 | 1.0292 | 0
Melbourne AP | 10 | Melbourne FS | 37.82 | No | 3456 | 3 | IR9-11 | North IRL | 4018 | 880.07 | 12931.0597 | 2.81 | 0.36 | 61407 | 59734 | 61407 | 4110 | B/D | 4110 B/D | 48.29 | 1 | 0.7 | 0.09 | 0.7 | 0.09 | 0.413 | 0.6813 | 1397 | 2 | 0.3 | 1.0292 | 0.3
Melbourne AP | 10 | Melbourne FS | 37.82 | No | 1234 | 102.5 | IR9-11 | North IRL | 113 | 79.0758 | 226.035 | 0.24 | 0.06 | 61458 | 59781 | 61458 | 1300 | B/D | 1300 B/D | 48.29 | 1 | 2.1 | 0.516 | 2.1 | 0.516 | 0.662 | 0.022436 | 74 | 0 | 0.1 | 1.0292 | 0.1
Melbourne AP | 10 | Melbourne FS | 37.82 | No | 1234 | 102.5 | IR9-11 | North IRL | 17 | 30.3599 | 33.2671 | 0.04 | 0.01 | 61472 | 59795 | 61472 | 1300 | B/D | 1300 B/D | 48.29 | 1 | 2.1 | 0.516 | 2.1 | 0.516 | 0.662 | 0.0082204 | 27 | 0 | 0 | 1.0292 | 0
Melbourne AP | 10 | Melbourne FS | 37.82 | No | 1234 | 29 | IR9-11 | North IRL | 61 | 122.4617 | 266.6162 | 0.14 | 0.02 | 61480 | 59802 | 61480 | 1200 | B/D | 1200 B/D | 48.29 | 1 | 2.23 | 0.316 | 2.23 | 0.316 | 0.304 | 0.065882 | 99 | 0 | 0.1 | 1.0292 | 0.1
Melbourne AP | 10 | Melbourne FS | 37.82 | No | 1234 | 29 | IR9-11 | North IRL | 12 | 50.0527 | 51.1816 | 0.03 | 0 | 61487 | 59809 | 61487 | 1200 | B/D | 1200 B/D | 48.29 | 1 | 2.23 | 0.316 | 2.23 | 0.316 | 0.304 | 0.012647 | 19 | 0 | 0 | 1.0292 | 0
Melbourne AP | 10 | Melbourne FS | 37.82 | No | 3456 | 3 | IR9-11 | North IRL | 343 | 220.5061 | 1139.9202 | 0.41 | 0.02 | 61490 | 59812 | 61490 | 3200 | B/D | 3200 B/D | 48.29 | 1 | 1.2 | 0.064 | 1.2 | 0.064 | 0.4 | 0.28168 | 559 | 1 | 0.1 | 1.0292 | 0.1
Melbourne AP | 10 | Melbourne FS | 37.82 | No | 1234 | 29 | IR9-11 | North IRL | 95 | 108.9199 | 324.6791 | 0.21 | 0.03 | 61495 | 59816 | 61495 | 1200 | C | 1200 C | 48.29 | 1 | 2.23 | 0.316 | 2.23 | 0.316 | 0.389 | 0.036753 | 71 | 0 | 0 | 1.0292 | 0
Melbourne AP | 10 | Melbourne FS | 37.82 | No | 3456 | 3 | IR9-11 | North IRL | 1 | 11.9285 | 4.0783 | 0 | 0 | 61501 | 59822 | 61501 | 3200 | B/D | 3200 B/D | 48.29 | 1 | 1.2 | 0.064 | 1.2 | 0.064 | 0.4 | 0.0010078 | 2 | 0 | 0 | 1.0292 | 0
Melbourne AP | 10 | Melbourne FS | 37.82 | No | 1234 | 73.5 | IR9-11 | North IRL | 6370 | 525.0614 | 13902.1165 | 9.87 | 0.96 | 61503 | 59824 | 61503 | 1550 | C | 1550 C | 48.29 | 1 | 1.55 | 0.15 | 1.55 | 0.15 | 0.609 | 0.21087 | 637 | 2 | 0.2 | 1.0292 | 0.2
Melbourne AP | 10 | Melbourne FS | 37.82 | No | 3456 | 3 | IR9-11 | North IRL | 16 | 118.7861 | 75.0955 | 0.02 | 0 | 61506 | 59827 | 61506 | 3200 | C | 3200 C | 48.29 | 1 | 1.2 | 0.064 | 1.2 | 0.064 | 0.287 | 0.018556 | 26 | 0 | 0 | 1.0292 | 0
Melbourne AP | 10 | Melbourne FS | 37.82 | No | 1234 | 125 | IR9-11 | North IRL | 2 | 44.1358 | 10.4939 | 0 | 0 | 61535 | 59853 | 61535 | 1290 | C | 1290 C | 48.29 | 1 | 1.38 | 0.08 | 1.38 | 0.08 | 0.202 | 0.0025931 | 3 | 0 | 0 | 1.0292 | 0
Melbourne AP | 10 | Melbourne FS | 37.82 | No | 3456 | 3 | IR9-11 | North IRL | 24419 | 1843.5687 | 81140.7807 | 29.3 | 1.56 | 61536 | 59854 | 61536 | 3200 | B/D | 3200 B/D | 48.29 | 1 | 1.2 | 0.064 | 1.2 | 0.064 | 0.4 | 20.0502 | 39810 | 105 | 5.6 | 1.0292 | 5.8
Melbourne AP | 10 | Melbourne FS | 37.82 | No | 1234 | 29 | IR9-11 | North IRL | 111 | 123.768 | 483.4788 | 0.25 | 0.04 | 61537 | 59855 | 61537 | 1200 | B/D | 1200 B/D | 48.29 | 1 | 2.23 | 0.316 | 2.23 | 0.316 | 0.304 | 0.043089 | 65 | 0 | 0 | 1.0292 | 0
Melbourne AP | 10 | Melbourne FS | 37.82 | No | 1234 | 125 | IR9-11 | North IRL | 250 | 440.4043 | 1492.478 | 0.34 | 0.02 | 61539 | 59857 | 61539 | 1290 | B/D | 1290 B/D | 48.29 | 1 | 1.38 | 0.08 | 1.38 | 0.08 | 0.223 | 0.3688 | 408 | 1 | 0.1 | 1.0292 | 0.1
Melbourne AP | 10 | Melbourne FS | 37.82 | No | 3456 | 3 | IR9-11 | North IRL | 4 | 45.2885 | 18.033 | 0 | 0 | 61542 | 59860 | 61542 | 3200 | C | 3200 C | 48.29 | 1 | 1.2 | 0.064 | 1.2 | 0.064 | 0.287 | 0.004456 | 6 | 0 | 0 | 1.0292 | 0
Melbourne AP | 10 | Melbourne FS | 37.82 | No | 3456 | 3 | IR9-11 | North IRL | 348 | 252.4655 | 1157.6952 | 0.42 | 0.02 | 61543 | 59861 | 61543 | 3200 | B/D | 3200 B/D | 48.29 | 1 | 1.2 | 0.064 | 1.2 | 0.064 | 0.4 | 0.28607 | 568 | 2 | 0.1 | 1.0292 | 0.1
Melbourne AP | 10 | Melbourne FS | 37.82 | No | 1234 | 125 | IR9-11 | North IRL | 76 | 90.9151 | 454.08 | 0.1 | 0.01 | 61544 | 59862 | 61544 | 1290 | B/D | 1290 B/D | 48.29 | 1 | 1.38 | 0.08 | 1.38 | 0.08 | 0.223 | 0.11221 | 124 | 0 | 0 | 1.0292 | 0
Melbourne AP | 10 | Melbourne FS | 37.82 | No | 1234 | 125 | IR9-11 | North IRL | 5 | 27.8279 | 27.5167 | 0.01 | 0 | 61545 | 59863 | 61545 | 1290 | D | 1290 D | 48.29 | 1 | 1.38 | 0.08 | 1.38 | 0.08 | 0.223 | 0.0067995 | 8 | 0 | 0 | 1.0292 | 0
Melbourne AP | 10 | Melbourne FS | 37.82 | No | 3456 | 3 | IR9-11 | North IRL | 18992 | 1879.6542 | 63109.2429 | 22.79 | 1.22 | 61546 | 59864 | 61546 | 3200 | B/D | 3200 B/D | 48.29 | 1 | 1.2 | 0.064 | 1.2 | 0.064 | 0.4 | 15.5946 | 30963 | 82 | 4.4 | 1.0292 | 4.5
Melbourne AP | 10 | Melbourne FS | 37.82 | No | 1234 | 125 | IR9-11 | North IRL | 0 | 26.8856 | 2.2547 | 0 | 0 | 61547 | 59865 | 61547 | 1290 | B/D | 1290 B/D | 48.29 | 1 | 1.38 | 0.08 | 1.38 | 0.08 | 0.223 | 0.00055715 | 1 | 0 | 0 | 1.0292 | 0
Melbourne AP | 10 | Melbourne FS | 37.82 | No | 3456 | 3 | IR9-11 | North IRL | 316 | 234.0244 | 1051.1297 | 0.38 | 0.02 | 61550 | 59868 | 61550 | 3200 | B/D | 3200 B/D | 48.29 | 1 | 1.2 | 0.064 | 1.2 | 0.064 | 0.4 | 0.25974 | 516 | 1 | 0.1 | 1.0292 | 0.1
Melbourne AP | 10 | Melbourne FS | 37.82 | No | 1234 | 73.5 | IR9-11 | North IRL | 1276 | 216.8432 | 2642.2305 | 1.98 | 0.19 | 61552 | 59870 | 61552 | 1550 | D | 1550 D | 48.29 | 1 | 1.55 | 0.15 | 1.55 | 0.15 | 0.642 | 0.066971 | 213 | 1 | 0.1 | 1.0292 | 0.1
Melbourne AP | 10 | Melbourne FS | 37.82 | No | 1234 | 0 | IR9-11 | North IRL | 15 | 32.6514 | 41.068 | 0.01 | 0 | 61554 | 59872 | 61554 | 5300 | B/D | 5300 B/D | 48.29 | 1 | 0.6 | 0.135 | 0.6 | 0.135 | 0.5 | 0.010148 | 25 | 0 | 0 | 1.0292 | 0
Melbourne AP | 10 | Melbourne FS | 37.82 | No | 1234 | 125 | IR9-11 | North IRL | 72 | 106.7553 | 429.0879 | 0.1 | 0.01 | 61561 | 59879 | 61561 | 1290 | D | 1290 D | 48.29 | 1 | 1.38 | 0.08 | 1.38 | 0.08 | 0.223 | 0.10603 | 117 | 0 | 0 | 1.0292 | 0
Melbourne AP | 10 | Melbourne FS | 37.82 | No | 3456 | 0 | IR9-11 | North IRL | 3 | 17.7809 | 13.8483 | 0 | 0 | 61562 | 59880 | 61562 | 6430 | D | 6430 D | 48.29 | 1 | 0 | 0 | 0 | 0 | 0.303 | 0.003422 | 5 | 0 | 0 | 1.0292 | 0
Melbourne AP | 10 | Melbourne FS | 37.82 | No | 1234 | 125 | IR9-11 | North IRL | 39 | 98.662 | 231.3074 | 0.05 | 0 | 61563 | 59881 | 61563 | 1290 | B/D | 1290 B/D | 48.29 | 1 | 1.38 | 0.08 | 1.38 | 0.08 | 0.223 | 0.057157 | 63 | 0 | 0 | 1.0292 | 0
Melbourne AP | 10 | Melbourne FS | 37.82 | No | 1234 | 125 | IR9-11 | North IRL | 107 | 187.1302 | 704.879 | 0.15 | 0.01 | 61566 | 59884 | 61566 | 1290 | C | 1290 C | 48.29 | 1 | 1.38 | 0.08 | 1.38 | 0.08 | 0.202 | 0.17418 | 175 | 1 | 0 | 1.0292 | 0
Melbourne AP | 10 | Melbourne FS | 37.82 | No | 3456 | 3 | IR9-11 | North IRL | 11 | 31.2048 | 35.7588 | 0.01 | 0 | 61571 | 59888 | 61571 | 4110 | B/D | 4110 B/D | 48.29 | 1 | 0.7 | 0.09 | 0.7 | 0.09 | 0.413 | 0.0088362 | 18 | 0 | 0 | 1.0292 | 0
Melbourne AP | 10 | Melbourne FS | 37.82 | No | 3456 | 3 | IR9-11 | North IRL | 38 | 81.8334 | 177.4567 | 0.05 | 0 | 61576 | 59893 | 61576 | 3200 | C | 3200 C | 48.29 | 1 | 1.2 | 0.064 | 1.2 | 0.064 | 0.287 | 0.04385 | 62 | 0 | 0 | 1.0292 | 0
Melbourne AP | 10 | Melbourne FS | 37.82 | No | 3456 | 3 | IR9-11 | North IRL | 2022 | 562.0338 | 6717.1454 | 2.43 | 0.13 | 61577 | 59894 | 61577 | 3200 | D | 3200 D | 48.29 | 1 | 1.2 | 0.064 | 1.2 | 0.064 | 0.4 | 0.057706 | 115 | 0 | 0 | 1.0292 | 0
Melbourne AP | 10 | Melbourne FS | 37.82 | No | 3456 | 0 | IR9-11 | North IRL | 479 | 212.7391 | 2100.0845 | 0 | 0 | 61579 | 59896 | 61579 | 6430 | B/D | 6430 B/D | 48.29 | 1 | 0 | 0 | 0 | 0 | 0.303 | 0.51894 | 780 | 0 | 0 | 1.0292 | 0
Melbourne AP | 10 | Melbourne FS | 37.82 | No | 3456 | 0 | IR9-11 | North IRL | 0 | 2.4159 | 0.23448 | 0 | 0 | 61580 | 59897 | 61580 | 6430 | B/D | 6430 B/D | 48.29 | 1 | 0 | 0 | 0 | 0 | 0.303 | 5.794e-05 | 0 | 0 | 0 | 1.0292 | 0
Melbourne AP | 10 | Melbourne FS | 37.82 | No | 1234 | 29 | IR9-11 | North IRL | 225 | 185.2145 | 981.8367 | 0.5 | 0.07 | 61581 | 59898 | 61581 | 1200 | B/D | 1200 B/D | 48.29 | 1 | 2.23 | 0.316 | 2.23 | 0.316 | 0.304 | 0.24262 | 366 | 2 | 0.3 | 1.0292 | 0.3
Melbourne AP | 10 | Melbourne FS | 37.82 | No | 3456 | 0 | IR9-11 | North IRL | 143 | 163.746 | 629.0152 | 0 | 0 | 61582 | 59899 | 61582 | 6430 | B/D | 6430 B/D | 48.29 | 1 | 0 | 0 | 0 | 0 | 0.303 | 0.13645 | 205 | 0 | 0 | 1.0292 | 0
Melbourne AP | 10 | Melbourne FS | 37.82 | No | 3456 | 3 | IR9-11 | North IRL | 2554 | 491.4407 | 10984.811 | 1.79 | 0.23 | 61583 | 59900 | 61583 | 4110 | C | 4110 C | 48.29 | 1 | 0.7 | 0.09 | 0.7 | 0.09 | 0.309 | 1.2246 | 1878 | 3 | 0.4 | 1.0292 | 0.4
Melbourne AP | 10 | Melbourne FS | 37.82 | No | 1234 | 102.5 | IR9-11 | North IRL | 50 | 103.7137 | 96.34 | 0.1 | 0.03 | 61584 | 59901 | 61584 | 1300 | C | 1300 C | 48.29 | 1 | 2.1 | 0.516 | 2.1 | 0.516 | 0.692 | 0.00084441 | 3 | 0 | 0 | 1.0292 | 0
Melbourne AP | 10 | Melbourne FS | 37.82 | No | 3456 | 0 | IR9-11 | North IRL | 18 | 50.719 | 79.3726 | 0 | 0 | 61585 | 59902 | 61585 | 6430 | D | 6430 D | 48.29 | 1 | 0 | 0 | 0 | 0 | 0.303 | 0.019613 | 29 | 0 | 0 | 1.0292 | 0
Melbourne AP | 10 | Melbourne FS | 37.82 | No | 3456 | 0 | IR9-11 | North IRL | 15 | 41.0083 | 66.3016 | 0 | 0 | 61587 | 59904 | 61587 | 6430 | B/D | 6430 B/D | 48.29 | 1 | 0 | 0 | 0 | 0 | 0.303 | 0.016383 | 25 | 0 | 0 | 1.0292 | 0
Melbourne AP | 10 | Melbourne FS | 37.82 | No | 1234 | 29 | IR9-11 | North IRL | 3858 | 522.4103 | 16867.1335 | 8.6 | 1.22 | 61593 | 59909 | 61593 | 1200 | B/D | 1200 B/D | 48.29 | 1 | 2.23 | 0.316 | 2.23 | 0.316 | 0.304 | 4.1679 | 6289 | 31 | 4.4 | 1.0292 | 4.5
Melbourne AP | 10 | Melbourne FS | 37.82 | No | 1234 | 29 | IR9-11 | North IRL | 53 | 76.4651 | 232.2702 | 0.12 | 0.02 | 61594 | 59910 | 61594 | 1200 | B/D | 1200 B/D | 48.29 | 1 | 2.23 | 0.316 | 2.23 | 0.316 | 0.304 | 0.015746 | 24 | 0 | 0 | 1.0292 | 0
Melbourne AP | 10 | Melbourne FS | 37.82 | No | 3456 | 3 | IR9-11 | North IRL | 720 | 401.6411 | 3095.3385 | 0.5 | 0.06 | 61595 | 59911 | 61595 | 4110 | C | 4110 C | 48.29 | 1 | 0.7 | 0.09 | 0.7 | 0.09 | 0.309 | 0.26715 | 410 | 1 | 0.1 | 1.0292 | 0.1
Melbourne AP | 10 | Melbourne FS | 37.82 | No | 1234 | 102.5 | IR9-11 | North IRL | 376 | 221.6394 | 754.6765 | 0.79 | 0.19 | 61597 | 59913 | 61597 | 1300 | B/D | 1300 B/D | 48.29 | 1 | 2.1 | 0.516 | 2.1 | 0.516 | 0.662 | 0.18648 | 613 | 3 | 0.7 | 1.0292 | 0.7
Melbourne AP | 10 | Melbourne FS | 37.82 | No | 3456 | 0 | IR9-11 | North IRL | 139 | 128.9814 | 609.2208 | 0 | 0 | 61602 | 59918 | 61602 | 6430 | B/D | 6430 B/D | 48.29 | 1 | 0 | 0 | 0 | 0 | 0.303 | 0.15054 | 226 | 0 | 0 | 1.0292 | 0
Melbourne AP | 10 | Melbourne FS | 37.82 | No | 1234 | 102.5 | IR9-11 | North IRL | 68 | 179.7677 | 137.2715 | 0.14 | 0.04 | 61609 | 59925 | 61609 | 1300 | B/D | 1300 B/D | 48.29 | 1 | 2.1 | 0.516 | 2.1 | 0.516 | 0.662 | 0.021461 | 71 | 0 | 0.1 | 1.0292 | 0.1
Melbourne AP | 10 | Melbourne FS | 37.82 | No | 3456 | 3 | IR9-11 | North IRL | 2142 | 345.0163 | 6892.0492 | 1.5 | 0.19 | 61610 | 59926 | 61610 | 4110 | B/D | 4110 B/D | 48.29 | 1 | 0.7 | 0.09 | 0.7 | 0.09 | 0.413 | 0.61242 | 1255 | 2 | 0.2 | 1.0292 | 0.2
Melbourne AP | 10 | Melbourne FS | 37.82 | No | 1234 | 29 | IR9-11 | North IRL | 114 | 111.968 | 498.0169 | 0.25 | 0.04 | 61611 | 59927 | 61611 | 1200 | B/D | 1200 B/D | 48.29 | 1 | 2.23 | 0.316 | 2.23 | 0.316 | 0.304 | 0.047797 | 72 | 0 | 0.1 | 1.0292 | 0.1
Melbourne AP | 10 | Melbourne FS | 37.82 | No | 3456 | 3 | IR9-11 | North IRL | 14 | 59.3744 | 46.1657 | 0.01 | 0 | 61616 | 59932 | 61616 | 4110 | B/D | 4110 B/D | 48.29 | 1 | 0.7 | 0.09 | 0.7 | 0.09 | 0.413 | 0.011408 | 23 | 0 | 0 | 1.0292 | 0
Melbourne AP | 10 | Melbourne FS | 37.82 | No | 1234 | 0 | IR9-11 | North IRL | 212 | 109.183 | 563.6304 | 0.13 | 0.03 | 61619 | 59935 | 61619 | 5300 | C | 5300 C | 48.29 | 1 | 0.6 | 0.135 | 0.6 | 0.135 | 0.5 | 0.13928 | 346 | 0 | 0.1 | 1.0292 | 0.1
Melbourne AP | 10 | Melbourne FS | 37.82 | No | 3456 | 3 | IR9-11 | North IRL | 945 | 348.6957 | 3041.6425 | 0.66 | 0.09 | 61621 | 59937 | 61621 | 4110 | B/D | 4110 B/D | 48.29 | 1 | 0.7 | 0.09 | 0.7 | 0.09 | 0.413 | 0.61397 | 1259 | 2 | 0.2 | 1.0292 | 0.2
Melbourne AP | 10 | Melbourne FS | 37.82 | No | 3456 | 0 | IR9-11 | North IRL | 166 | 175.1925 | 727.3217 | 0 | 0 | 61622 | 59938 | 61622 | 6410 | B/D | 6410 B/D | 48.29 | 1 | 0 | 0 | 0 | 0 | 0.303 | 0.026009 | 39 | 0 | 0 | 1.0292 | 0
Melbourne AP | 10 | Melbourne FS | 37.82 | No | 3456 | 3 | IR9-11 | North IRL | 179 | 157.0325 | 771.1232 | 0.13 | 0.02 | 61623 | 59939 | 61623 | 4110 | C | 4110 C | 48.29 | 1 | 0.7 | 0.09 | 0.7 | 0.09 | 0.309 | 0.16857 | 259 | 0 | 0.1 | 1.0292 | 0.1
Melbourne AP | 10 | Melbourne FS | 37.82 | No | 1234 | 29 | IR9-11 | North IRL | 27 | 234.0093 | 117.2318 | 0.06 | 0.01 | 61626 | 59942 | 61626 | 1200 | B/D | 1200 B/D | 48.29 | 1 | 2.23 | 0.316 | 2.23 | 0.316 | 0.304 | 0.022649 | 34 | 0 | 0 | 1.0292 | 0
Melbourne AP | 10 | Melbourne FS | 37.82 | No | 1234 | 105 | IR9-11 | North IRL | 184 | 159.0936 | 275.3506 | 0.36 | 0.09 | 61628 | 59944 | 61628 | 1400 | B/D | 1400 B/D | 48.29 | 1 | 1.93 | 0.497 | 1.93 | 0.497 | 0.887 | 0.06804 | 300 | 1 | 0.3 | 1.0292 | 0.3
Melbourne AP | 10 | Melbourne FS | 37.82 | No | 1234 | 105 | IR9-11 | North IRL | 506 | 201.5234 | 757.6224 | 0.98 | 0.25 | 61629 | 59945 | 61629 | 1400 | B/D | 1400 B/D | 48.29 | 1 | 1.93 | 0.497 | 1.93 | 0.497 | 0.887 | 0.18721 | 824 | 4 | 0.9 | 1.0292 | 0.9
Melbourne AP | 10 | Melbourne FS | 37.82 | No | 1234 | 105 | IR9-11 | North IRL | 12104 | 759.0689 | 18137.0637 | 23.36 | 6.02 | 61630 | 59946 | 61630 | 1400 | B/D | 1400 B/D | 48.29 | 1 | 1.93 | 0.497 | 1.93 | 0.497 | 0.887 | 4.4817 | 19732 | 84 | 21.6 | 1.0292 | 22.2
Melbourne AP | 10 | Melbourne FS | 37.82 | No | 1234 | 0 | IR9-11 | North IRL | 2489 | 612.6648 | 6617.2057 | 1.49 | 0.34 | 61631 | 59947 | 61631 | 5300 | B/D | 5300 B/D | 48.29 | 1 | 0.6 | 0.135 | 0.6 | 0.135 | 0.5 | 1.6351 | 4058 | 5 | 1.2 | 1.0292 | 1.2
Melbourne AP | 10 | Melbourne FS | 37.82 | No | 3456 | 0 | IR9-11 | North IRL | 10 | 37.3965 | 42.2212 | 0 | 0 | 61632 | 59948 | 61632 | 6170 | B/D | 6170 B/D | 48.29 | 1 | 0 | 0 | 0 | 0 | 0.303 | 0.010433 | 16 | 0 | 0 | 1.0292 | 0
Melbourne AP | 10 | Melbourne FS | 37.82 | No | 3456 | 0 | IR9-11 | North IRL | 10 | 32.7458 | 42.9687 | 0 | 0 | 61635 | 59951 | 61635 | 6170 | B/D | 6170 B/D | 48.29 | 1 | 0 | 0 | 0 | 0 | 0.303 | 0.010618 | 16 | 0 | 0 | 1.0292 | 0
Melbourne AP | 10 | Melbourne FS | 37.82 | No | 1234 | 45 | IR9-11 | North IRL | 694 | 185.4478 | 1311.4644 | 0.83 | 0.33 | 61637 | 59953 | 61637 | 8140 | B/D | 8140 B/D | 48.29 | 1 | 1.2 | 0.48 | 1.2 | 0.48 | 0.703 | 0.32407 | 1131 | 3 | 1.2 | 1.0292 | 1.2
Melbourne AP | 10 | Melbourne FS | 37.82 | No | 3456 | 0 | IR9-11 | North IRL | 5 | 34.4895 | 20.1894 | 0 | 0 | 61638 | 59954 | 61638 | 6170 | D | 6170 D | 48.29 | 1 | 0 | 0 | 0 | 0 | 0.303 | 0.0049889 | 8 | 0 | 0 | 1.0292 | 0
Melbourne AP | 10 | Melbourne FS | 37.82 | No | 3456 | 0 | IR9-11 | North IRL | 708 | 322.3568 | 3107.7954 | 0 | 0 | 61639 | 59955 | 61639 | 6170 | B/D | 6170 B/D | 48.29 | 1 | 0 | 0 | 0 | 0 | 0.303 | 0.76795 | 1155 | 0 | 0 | 1.0292 | 0
Melbourne AP | 10 | Melbourne FS | 37.82 | No | 3456 | 0 | IR9-11 | North IRL | 214 | 214.3276 | 938.2851 | 0 | 0 | 61642 | 59957 | 61642 | 6170 | D | 6170 D | 48.29 | 1 | 0 | 0 | 0 | 0 | 0.303 | 0.23185 | 349 | 0 | 0 | 1.0292 | 0
Melbourne AP | 10 | Melbourne FS | 37.82 | No | 3456 | 0 | IR9-11 | North IRL | 2 | 14.1279 | 8.463 | 0 | 0 | 61643 | 59958 | 61643 | 6170 | B/D | 6170 B/D | 48.29 | 1 | 0 | 0 | 0 | 0 | 0.303 | 0.0020913 | 3 | 0 | 0 | 1.0292 | 0
Melbourne AP | 10 | Melbourne FS | 37.82 | No | 1234 | 29 | IR9-11 | North IRL | 21 | 43.2324 | 58.2914 | 0.05 | 0.01 | 61644 | 59959 | 61644 | 1200 | D | 1200 D | 48.29 | 1 | 2.23 | 0.316 | 2.23 | 0.316 | 0.473 | 0.014404 | 34 | 0 | 0 | 1.0292 | 0
Melbourne AP | 10 | Melbourne FS | 37.82 | No | 3456 | 0 | IR9-11 | North IRL | 320 | 174.9969 | 1402.0656 | 0 | 0 | 61645 | 59960 | 61645 | 6170 | D | 6170 D | 48.29 | 1 | 0 | 0 | 0 | 0 | 0.303 | 0.34646 | 521 | 0 | 0 | 1.0292 | 0
Melbourne AP | 10 | Melbourne FS | 37.82 | No | 3456 | 0 | IR9-11 | North IRL | 193 | 164.2779 | 844.687 | 0 | 0 | 61646 | 59961 | 61646 | 6170 | B/D | 6170 B/D | 48.29 | 1 | 0 | 0 | 0 | 0 | 0.303 | 0.20873 | 314 | 0 | 0 | 1.0292 | 0
Melbourne AP | 10 | Melbourne FS | 37.82 | No | 3456 | 0 | IR9-11 | North IRL | 260 | 202.8553 | 1138.8084 | 0 | 0 | 61656 | 59971 | 61656 | 6170 | B/D | 6170 B/D | 48.29 | 1 | 0 | 0 | 0 | 0 | 0.303 | 0.2814 | 423 | 0 | 0 | 1.0292 | 0
Melbourne AP | 10 | Melbourne FS | 37.82 | No | 1234 | 102.5 | IR9-11 | North IRL | 6554 | 1106.705 | 12588.5782 | 13.76 | 3.38 | 61658 | 59973 | 61658 | 1300 | C | 1300 C | 48.29 | 1 | 2.1 | 0.516 | 2.1 | 0.516 | 0.692 | 3.1107 | 10685 | 49 | 12.2 | 1.0292 | 12.6
Melbourne AP | 10 | Melbourne FS | 37.82 | No | 1234 | 102.5 | IR9-11 | North IRL | 2515 | 336.6919 | 5048.9817 | 5.28 | 1.3 | 61659 | 59974 | 61659 | 1300 | B/D | 1300 B/D | 48.29 | 1 | 2.1 | 0.516 | 2.1 | 0.516 | 0.662 | 1.2476 | 4100 | 19 | 4.7 | 1.0292 | 4.8
Melbourne AP | 10 | Melbourne FS | 37.82 | No | 1234 | 102.5 | IR9-11 | North IRL | 4480 | 454.9057 | 8604.6543 | 9.41 | 2.31 | 61660 | 59975 | 61660 | 1300 | C | 1300 C | 48.29 | 1 | 2.1 | 0.516 | 2.1 | 0.516 | 0.692 | 2.1262 | 7303 | 34 | 8.3 | 1.0292 | 8.5
Melbourne AP | 10 | Melbourne FS | 37.82 | No | 1234 | 102.5 | IR9-11 | North IRL | 583 | 153.5572 | 1170.5643 | 1.22 | 0.3 | 61661 | 59976 | 61661 | 1300 | B/D | 1300 B/D | 48.29 | 1 | 2.1 | 0.516 | 2.1 | 0.516 | 0.662 | 0.28925 | 950 | 4 | 1.1 | 1.0292 | 1.1
Melbourne AP | 10 | Melbourne FS | 37.82 | No | 3456 | 0 | IR9-11 | North IRL | 2 | 20.9686 | 7.9782 | 0 | 0 | 61663 | 59978 | 61663 | 6170 | B/D | 6170 B/D | 48.29 | 1 | 0 | 0 | 0 | 0 | 0.303 | 0.0019714 | 3 | 0 | 0 | 1.0292 | 0
Melbourne AP | 10 | Melbourne FS | 37.82 | No | 1234 | 102.5 | IR9-11 | North IRL | 7914 | 733.3208 | 16670.8024 | 16.62 | 4.08 | 61664 | 59979 | 61664 | 1300 | A | 1300 A | 48.29 | 1 | 2.1 | 0.516 | 2.1 | 0.516 | 0.631 | 4.1194 | 12903 | 60 | 14.7 | 1.0292 | 15.1
Melbourne AP | 10 | Melbourne FS | 37.82 | No | 1234 | 102.5 | IR9-11 | North IRL | 280 | 188.6802 | 561.7773 | 0.59 | 0.14 | 61667 | 59982 | 61667 | 1300 | B/D | 1300 B/D | 48.29 | 1 | 2.1 | 0.516 | 2.1 | 0.516 | 0.662 | 0.13882 | 456 | 2 | 0.5 | 1.0292 | 0.5
Melbourne AP | 10 | Melbourne FS | 37.82 | No | 3456 | 0 | IR9-11 | North IRL | 124 | 151.4881 | 543.2367 | 0 | 0 | 61668 | 59983 | 61668 | 6460 | B/D | 6460 B/D | 48.29 | 1 | 0 | 0 | 0 | 0 | 0.303 | 0.13424 | 202 | 0 | 0 | 1.0292 | 0
Melbourne AP | 10 | Melbourne FS | 37.82 | No | 1234 | 102.5 | IR9-11 | North IRL | 237 | 95.9235 | 475.7726 | 0.5 | 0.12 | 61670 | 59985 | 61670 | 1300 | B/D | 1300 B/D | 48.29 | 1 | 2.1 | 0.516 | 2.1 | 0.516 | 0.662 | 0.022499 | 74 | 0 | 0.1 | 1.0292 | 0.1
Melbourne AP | 10 | Melbourne FS | 37.82 | No | 1234 | 105 | IR9-11 | North IRL | 2018 | 483.121 | 2980.79 | 3.89 | 1 | 61672 | 59987 | 61672 | 1400 | D | 1400 D | 48.29 | 1 | 1.93 | 0.497 | 1.93 | 0.497 | 0.9 | 0.73616 | 3289 | 14 | 3.6 | 1.0292 | 3.7
Melbourne AP | 10 | Melbourne FS | 37.82 | No | 3456 | 0 | IR9-11 | North IRL | 437 | 207.6463 | 1915.851 | 0 | 0 | 61683 | 59998 | 61683 | 6460 | B/D | 6460 B/D | 48.29 | 1 | 0 | 0 | 0 | 0 | 0.303 | 0.10226 | 154 | 0 | 0 | 1.0292 | 0
Melbourne AP | 10 | Melbourne FS | 37.82 | No | 3456 | 0 | IR9-11 | North IRL | 18 | 51.0975 | 78.034 | 0 | 0 | 61685 | 60000 | 61685 | 6440 | B/D | 6440 B/D | 48.29 | 1 | 0 | 0 | 0 | 0 | 0.303 | 0.019283 | 29 | 0 | 0 | 1.0292 | 0
Melbourne AP | 10 | Melbourne FS | 37.82 | No | 3456 | 0 | IR9-11 | North IRL | 291 | 142.9654 | 1276.4779 | 0 | 0 | 61686 | 60001 | 61686 | 6440 | B/D | 6440 B/D | 48.29 | 1 | 0 | 0 | 0 | 0 | 0.303 | 0.31542 | 474 | 0 | 0 | 1.0292 | 0
Melbourne AP | 10 | Melbourne FS | 37.82 | No | 3456 | 0 | IR9-11 | North IRL | 19 | 89.5965 | 85.0813 | 0 | 0 | 61687 | 60002 | 61687 | 6440 | B/D | 6440 B/D | 48.29 | 1 | 0 | 0 | 0 | 0 | 0.303 | 0.021024 | 32 | 0 | 0 | 1.0292 | 0
Melbourne AP | 10 | Melbourne FS | 37.82 | No | 1234 | 29 | IR9-11 | North IRL | 79 | 68.1716 | 268.4627 | 0.18 | 0.02 | 61700 | 60015 | 61700 | 1200 | C | 1200 C | 48.29 | 1 | 2.23 | 0.316 | 2.23 | 0.316 | 0.389 | 0.066338 | 128 | 1 | 0.1 | 1.0292 | 0.1
Melbourne AP | 10 | Melbourne FS | 37.82 | No | 1234 | 102.5 | IR9-11 | North IRL | 18650 | 1474.2029 | 37445.2926 | 39.16 | 9.62 | 61703 | 60017 | 61703 | 1300 | B/D | 1300 B/D | 48.29 | 1 | 2.1 | 0.516 | 2.1 | 0.516 | 0.662 | 9.2529 | 30405 | 141 | 34.6 | 1.0292 | 35.6
Melbourne AP | 10 | Melbourne FS | 37.82 | No | 3456 | 3 | IR9-11 | North IRL | 302 | 164.5598 | 1300.3357 | 0.21 | 0.03 | 61712 | 60026 | 61712 | 4340 | C | 4340 C | 48.29 | 1 | 0.7 | 0.09 | 0.7 | 0.09 | 0.309 | 0.049876 | 77 | 0 | 0 | 1.0292 | 0
Melbourne AP | 10 | Melbourne FS | 37.82 | No | 1234 | 102.5 | IR9-11 | North IRL | 40542 | 1537.9695 | 77872.2976 | 85.14 | 20.92 | 61713 | 60027 | 61713 | 1300 | C | 1300 C | 48.29 | 1 | 2.1 | 0.516 | 2.1 | 0.516 | 0.692 | 19.2426 | 66096 | 306 | 75.2 | 1.0292 | 77.4
Melbourne AP | 10 | Melbourne FS | 37.82 | No | 3456 | 3 | IR9-11 | North IRL | 51 | 135.5888 | 660.7363 | 0.04 | 0 | 61747 | 60057 | 61747 | 4340 | A | 4340 A | 48.29 | 1 | 0.7 | 0.09 | 0.7 | 0.09 | 0.102 | 0.017977 | 9 | 0 | 0 | 1.0292 | 0
Melbourne AP | 10 | Melbourne FS | 37.82 | No | 1234 | 29 | IR9-11 | North IRL | 639 | 233.8314 | 2793.2471 | 1.42 | 0.2 | 61750 | 60060 | 61750 | 1200 | B/D | 1200 B/D | 48.29 | 1 | 2.23 | 0.316 | 2.23 | 0.316 | 0.304 | 0.69022 | 1042 | 5 | 0.7 | 1.0292 | 0.7
Melbourne AP | 10 | Melbourne FS | 37.82 | No | 1234 | 29 | IR9-11 | North IRL | 323 | 134.1037 | 1103.7744 | 0.72 | 0.1 | 61751 | 60061 | 61751 | 1200 | C | 1200 C | 48.29 | 1 | 2.23 | 0.316 | 2.23 | 0.316 | 0.389 | 0.27275 | 527 | 3 | 0.4 | 1.0292 | 0.4
Melbourne AP | 10 | Melbourne FS | 37.82 | No | 1234 | 29 | IR9-11 | North IRL | 1957 | 576.8422 | 8558.1235 | 4.36 | 0.62 | 61752 | 60062 | 61752 | 1200 | B/D | 1200 B/D | 48.29 | 1 | 2.23 | 0.316 | 2.23 | 0.316 | 0.304 | 2.1147 | 3191 | 16 | 2.2 | 1.0292 | 2.3
Melbourne AP | 10 | Melbourne FS | 37.82 | No | 1234 | 29 | IR9-11 | North IRL | 329 | 138.0724 | 1124.9594 | 0.73 | 0.1 | 61753 | 60063 | 61753 | 1200 | C | 1200 C | 48.29 | 1 | 2.23 | 0.316 | 2.23 | 0.316 | 0.389 | 0.27798 | 537 | 3 | 0.4 | 1.0292 | 0.4
Melbourne AP | 10 | Melbourne FS | 37.82 | No | 3456 | 3 | IR9-11 | North IRL | 66 | 83.9904 | 282.822 | 0.05 | 0.01 | 61755 | 60065 | 61755 | 4340 | C | 4340 C | 48.29 | 1 | 0.7 | 0.09 | 0.7 | 0.09 | 0.309 | 0.019307 | 30 | 0 | 0 | 1.0292 | 0
Melbourne AP | 10 | Melbourne FS | 37.82 | No | 1234 | 29 | IR9-11 | North IRL | 3 | 23.4255 | 12.949 | 0.01 | 0 | 61771 | 60077 | 61771 | 1200 | B/D | 1200 B/D | 48.29 | 1 | 2.23 | 0.316 | 2.23 | 0.316 | 0.304 | 0.0031997 | 5 | 0 | 0 | 1.0292 | 0
Melbourne AP | 10 | Melbourne FS | 37.82 | No | 3456 | 3 | IR9-11 | North IRL | 2 | 13.5084 | 7.0325 | 0 | 0 | 61773 | 60079 | 61773 | 4340 | C | 4340 C | 48.29 | 1 | 0.7 | 0.09 | 0.7 | 0.09 | 0.309 | 0.0017366 | 3 | 0 | 0 | 1.0292 | 0
Melbourne AP | 10 | Melbourne FS | 37.82 | No | 3456 | 3 | IR9-11 | North IRL | 224 | 416.3654 | 961.2401 | 0.16 | 0.02 | 61774 | 60080 | 61774 | 4340 | C | 4340 C | 48.29 | 1 | 0.7 | 0.09 | 0.7 | 0.09 | 0.309 | 0.068559 | 105 | 0 | 0 | 1.0292 | 0
Melbourne AP | 10 | Melbourne FS | 37.82 | No | 1234 | 102.5 | IR9-11 | North IRL | 5315 | 560.8336 | 11195.6938 | 11.16 | 2.74 | 61788 | 60093 | 61788 | 1300 | A | 1300 A | 48.29 | 1 | 2.1 | 0.516 | 2.1 | 0.516 | 0.631 | 2.7665 | 8665 | 40 | 9.9 | 1.0292 | 10.2
Melbourne AP | 10 | Melbourne FS | 37.82 | No | 1234 | 102.5 | IR9-11 | North IRL | 16 | 33.5796 | 32.7396 | 0.03 | 0.01 | 61790 | 60095 | 61790 | 1300 | A | 1300 A | 48.29 | 1 | 2.1 | 0.516 | 2.1 | 0.516 | 0.631 | 0.0080901 | 25 | 0 | 0 | 1.0292 | 0
Melbourne AP | 10 | Melbourne FS | 37.82 | No | 3456 | 0 | IR9-11 | North IRL | 4 | 30.466 | 26.5107 | 0 | 0 | 61798 | 60101 | 61798 | 6460 | A | 6460 A | 48.29 | 1 | 0 | 0 | 0 | 0 | 0.191 | 0.0065509 | 6 | 0 | 0 | 1.0292 | 0
Melbourne AP | 10 | Melbourne FS | 37.82 | No | 3456 | 3 | IR9-11 | North IRL | 48 | 155.0001 | 627.6029 | 0.03 | 0 | 61801 | 60104 | 61801 | 4340 | A | 4340 A | 48.29 | 1 | 0.7 | 0.09 | 0.7 | 0.09 | 0.102 | 0.069307 | 35 | 0 | 0 | 1.0292 | 0
Melbourne AP | 10 | Melbourne FS | 37.82 | No | 3456 | 3 | IR9-11 | North IRL | 6 | 69.2385 | 77.9881 | 0 | 0 | 61802 | 60105 | 61802 | 4340 | A | 4340 A | 48.29 | 1 | 0.7 | 0.09 | 0.7 | 0.09 | 0.102 | 0.012261 | 6 | 0 | 0 | 1.0292 | 0
Melbourne AP | 10 | Melbourne FS | 37.82 | No | 3456 | 3 | IR9-11 | North IRL | 350 | 336.872 | 4562.6151 | 0.24 | 0.03 | 61806 | 60109 | 61806 | 4340 | A | 4340 A | 48.29 | 1 | 0.7 | 0.09 | 0.7 | 0.09 | 0.102 | 0.14915 | 76 | 0 | 0 | 1.0292 | 0
Melbourne AP | 10 | Melbourne FS | 37.82 | No | 1234 | 105 | IR9-11 | North IRL | 347 | 187.0546 | 512.4002 | 0.67 | 0.17 | 61820 | 60122 | 61820 | 1400 | D | 1400 D | 48.29 | 1 | 1.93 | 0.497 | 1.93 | 0.497 | 0.9 | 0.12662 | 566 | 2 | 0.6 | 1.0292 | 0.6
Melbourne AP | 10 | Melbourne FS | 37.82 | No | 1234 | 105 | IR9-11 | North IRL | 886 | 189.4206 | 1329.271 | 1.71 | 0.44 | 61821 | 60123 | 61821 | 1400 | A | 1400 A | 48.29 | 1 | 1.93 | 0.497 | 1.93 | 0.497 | 0.886 | 0.016059 | 71 | 0 | 0.1 | 1.0292 | 0.1
Melbourne AP | 10 | Melbourne FS | 37.82 | No | 1234 | 105 | IR9-11 | North IRL | 2822 | 317.3035 | 4233.1698 | 5.45 | 1.4 | 61823 | 60125 | 61823 | 1400 | A | 1400 A | 48.29 | 1 | 1.93 | 0.497 | 1.93 | 0.497 | 0.886 | 0.35221 | 1549 | 7 | 1.7 | 1.0292 | 1.7
Melbourne AP | 10 | Melbourne FS | 37.82 | No | 1234 | 13 | IR9-11 | North IRL | 678 | 652.4796 | 5180.9603 | 1.25 | 0.15 | 61828 | 60130 | 61828 | 1100 | A | 1100 A | 48.29 | 1 | 1.85 | 0.22 | 1.85 | 0.22 | 0.174 | 0.82649 | 714 | 3 | 0.3 | 1.0292 | 0.3
Melbourne AP | 10 | Melbourne FS | 37.82 | No | 1234 | 102.5 | IR9-11 | North IRL | 586 | 217.7137 | 1176.7742 | 1.23 | 0.3 | 61829 | 60131 | 61829 | 1300 | B/D | 1300 B/D | 48.29 | 1 | 2.1 | 0.516 | 2.1 | 0.516 | 0.662 | 0.29079 | 956 | 4 | 1.1 | 1.0292 | 1.1
Melbourne AP | 10 | Melbourne FS | 37.82 | No | 1234 | 102.5 | IR9-11 | North IRL | 2177 | 564.8156 | 4586.1474 | 4.57 | 1.12 | 61832 | 60134 | 61832 | 1300 | A | 1300 A | 48.29 | 1 | 2.1 | 0.516 | 2.1 | 0.516 | 0.631 | 1.1333 | 3549 | 16 | 4 | 1.0292 | 4.1
Melbourne AP | 10 | Melbourne FS | 37.82 | No | 1234 | 105 | IR9-11 | North IRL | 731 | 168.6266 | 1096.7604 | 1.41 | 0.36 | 61837 | 60139 | 61837 | 1400 | A | 1400 A | 48.29 | 1 | 1.93 | 0.497 | 1.93 | 0.497 | 0.886 | 0.11529 | 507 | 2 | 0.6 | 1.0292 | 0.6
Melbourne AP | 10 | Melbourne FS | 37.82 | No | 3456 | 3 | IR9-11 | North IRL | 185 | 158.5322 | 595.5868 | 0.13 | 0.02 | 61838 | 60140 | 61838 | 4110 | B/D | 4110 B/D | 48.29 | 1 | 0.7 | 0.09 | 0.7 | 0.09 | 0.413 | 0.14717 | 302 | 0 | 0.1 | 1.0292 | 0.1
Melbourne AP | 10 | Melbourne FS | 37.82 | No | 3456 | 11.1 | IR9-11 | North IRL | 486 | 369.9892 | 3346.8637 | 0.58 | 0.04 | 61839 | 60141 | 61839 | 1900 | B/D | 1900 B/D | 48.29 | 1 | 1.2 | 0.076 | 1.2 | 0.076 | 0.193 | 0.52283 | 501 | 1 | 0.1 | 1.0292 | 0.1
Melbourne AP | 10 | Melbourne FS | 37.82 | No | 3456 | 3 | IR9-11 | North IRL | 4010 | 888.4417 | 12905.0077 | 2.81 | 0.36 | 61841 | 60143 | 61841 | 4110 | B/D | 4110 B/D | 48.29 | 1 | 0.7 | 0.09 | 0.7 | 0.09 | 0.413 | 3.1889 | 6537 | 10 | 1.3 | 1.0292 | 1.3
Melbourne AP | 10 | Melbourne FS | 37.82 | No | 1234 | 13 | IR9-11 | North IRL | 1345 | 326.5529 | 5227.9318 | 2.49 | 0.3 | 61842 | 60144 | 61842 | 1100 | B/D | 1100 B/D | 48.29 | 1 | 1.85 | 0.22 | 1.85 | 0.22 | 0.342 | 1.2918 | 2193 | 9 | 1.1 | 1.0292 | 1.1
Melbourne AP | 10 | Melbourne FS | 37.82 | No | 3456 | 11.1 | IR9-11 | North IRL | 51 | 71.5546 | 247.0588 | 0.06 | 0 | 61843 | 60145 | 61843 | 1900 | D | 1900 D | 48.29 | 1 | 1.2 | 0.076 | 1.2 | 0.076 | 0.276 | 0.0037997 | 5 | 0 | 0 | 1.0292 | 0
Melbourne AP | 10 | Melbourne FS | 37.82 | No | 3456 | 11.1 | IR9-11 | North IRL | 10 | 31.8215 | 47.1745 | 0.01 | 0 | 61845 | 60147 | 61845 | 1900 | D | 1900 D | 48.29 | 1 | 1.2 | 0.076 | 1.2 | 0.076 | 0.276 | 4.0509e-05 | 0 | 0 | 0 | 1.0292 | 0
Melbourne AP | 10 | Melbourne FS | 37.82 | No | 1234 | 102.5 | IR9-11 | North IRL | 635 | 185.5838 | 1338.2427 | 1.33 | 0.33 | 61848 | 60150 | 61848 | 1300 | A | 1300 A | 48.29 | 1 | 2.1 | 0.516 | 2.1 | 0.516 | 0.631 | 0.33069 | 1036 | 5 | 1.2 | 1.0292 | 1.2
Melbourne AP | 10 | Melbourne FS | 37.82 | No | 3456 | 3 | IR9-11 | North IRL | 526 | 332.2876 | 2262.2315 | 0.37 | 0.05 | 61849 | 60151 | 61849 | 4110 | C | 4110 C | 48.29 | 1 | 0.7 | 0.09 | 0.7 | 0.09 | 0.309 | 0.55901 | 857 | 1 | 0.2 | 1.0292 | 0.2
Melbourne AP | 10 | Melbourne FS | 37.82 | No | 3456 | 3 | IR9-11 | North IRL | 1445 | 372.4907 | 4800.4003 | 1.73 | 0.09 | 61850 | 60152 | 61850 | 3200 | D | 3200 D | 48.29 | 1 | 1.2 | 0.064 | 1.2 | 0.064 | 0.4 | 1.1862 | 2355 | 6 | 0.3 | 1.0292 | 0.3
Melbourne AP | 10 | Melbourne FS | 37.82 | No | 3456 | 3 | IR9-11 | North IRL | 284 | 154.8425 | 943.1899 | 0.34 | 0.02 | 61851 | 60153 | 61851 | 3200 | D | 3200 D | 48.29 | 1 | 1.2 | 0.064 | 1.2 | 0.064 | 0.4 | 0.23307 | 463 | 1 | 0.1 | 1.0292 | 0.1
Melbourne AP | 10 | Melbourne FS | 37.82 | No | 3456 | 3 | IR9-11 | North IRL | 81 | 109.3116 | 376.9437 | 0.1 | 0.01 | 61852 | 60154 | 61852 | 3200 | C | 3200 C | 48.29 | 1 | 1.2 | 0.064 | 1.2 | 0.064 | 0.287 | 0.093144 | 133 | 0 | 0 | 1.0292 | 0
Melbourne AP | 10 | Melbourne FS | 37.82 | No | 3456 | 11.1 | IR9-11 | North IRL | 13 | 42.1421 | 90.319 | 0.02 | 0 | 61853 | 60155 | 61853 | 1900 | B/D | 1900 B/D | 48.29 | 1 | 1.2 | 0.076 | 1.2 | 0.076 | 0.193 | 0.014668 | 14 | 0 | 0 | 1.0292 | 0
Melbourne AP | 10 | Melbourne FS | 37.82 | No | 3456 | 3 | IR9-11 | North IRL | 236 | 193.8924 | 1092.2562 | 0.28 | 0.02 | 61854 | 60156 | 61854 | 3200 | C | 3200 C | 48.29 | 1 | 1.2 | 0.064 | 1.2 | 0.064 | 0.287 | 0.2699 | 384 | 1 | 0.1 | 1.0292 | 0.1
Melbourne AP | 10 | Melbourne FS | 37.82 | No | 3456 | 3 | IR9-11 | North IRL | 612 | 303.4279 | 2033.2136 | 0.73 | 0.04 | 61855 | 60157 | 61855 | 3200 | B/D | 3200 B/D | 48.29 | 1 | 1.2 | 0.064 | 1.2 | 0.064 | 0.4 | 0.50242 | 998 | 3 | 0.1 | 1.0292 | 0.1
Melbourne AP | 10 | Melbourne FS | 37.82 | No | 1234 | 105 | IR9-11 | North IRL | 3064 | 270.5731 | 4591.0858 | 5.91 | 1.52 | 61857 | 60159 | 61857 | 1400 | B/D | 1400 B/D | 48.29 | 1 | 1.93 | 0.497 | 1.93 | 0.497 | 0.887 | 1.1345 | 4995 | 21 | 5.5 | 1.0292 | 5.7
Melbourne AP | 10 | Melbourne FS | 37.82 | No | 1234 | 19.1 | IR9-11 | North IRL | 259 | 184.701 | 1496.7037 | 0.46 | 0.05 | 61858 | 60160 | 61858 | 8330 | B/D | 8330 B/D | 48.29 | 1 | 1.77 | 0.177 | 1.77 | 0.177 | 0.23 | 0.36984 | 422 | 2 | 0.2 | 1.0292 | 0.2
Melbourne AP | 10 | Melbourne FS | 37.82 | No | 3456 | 3 | IR9-11 | North IRL | 1168 | 597.5146 | 3759.0001 | 0.82 | 0.11 | 61859 | 60161 | 61859 | 4110 | B/D | 4110 B/D | 48.29 | 1 | 0.7 | 0.09 | 0.7 | 0.09 | 0.413 | 0.92887 | 1904 | 3 | 0.4 | 1.0292 | 0.4
Melbourne AP | 10 | Melbourne FS | 37.82 | No | 3456 | 3 | IR9-11 | North IRL | 81 | 64.9995 | 260.2838 | 0.06 | 0.01 | 61860 | 60162 | 61860 | 4110 | B/D | 4110 B/D | 48.29 | 1 | 0.7 | 0.09 | 0.7 | 0.09 | 0.413 | 0.064317 | 132 | 0 | 0 | 1.0292 | 0
Melbourne AP | 10 | Melbourne FS | 37.82 | No | 3456 | 3 | IR9-11 | North IRL | 43 | 71.2254 | 137.3702 | 0.03 | 0 | 61861 | 60163 | 61861 | 4110 | B/D | 4110 B/D | 48.29 | 1 | 0.7 | 0.09 | 0.7 | 0.09 | 0.413 | 0.033945 | 70 | 0 | 0 | 1.0292 | 0
Melbourne AP | 10 | Melbourne FS | 37.82 | No | 1234 | 13 | IR9-11 | North IRL | 142 | 180.6687 | 658.4405 | 0.26 | 0.03 | 61863 | 60165 | 61863 | 1100 | C | 1100 C | 48.29 | 1 | 1.85 | 0.22 | 1.85 | 0.22 | 0.286 | 0.1627 | 231 | 1 | 0.1 | 1.0292 | 0.1
Melbourne AP | 10 | Melbourne FS | 37.82 | No | 3456 | 3 | IR9-11 | North IRL | 17329 | 1330.4206 | 74542.2389 | 12.13 | 1.56 | 61864 | 60166 | 61864 | 4110 | C | 4110 C | 48.29 | 1 | 0.7 | 0.09 | 0.7 | 0.09 | 0.309 | 18.4197 | 28252 | 44 | 5.6 | 1.0292 | 5.8
Melbourne AP | 10 | Melbourne FS | 37.82 | No | 3456 | 3 | IR9-11 | North IRL | 1856 | 424.6355 | 5972.4638 | 1.3 | 0.17 | 61865 | 60167 | 61865 | 4110 | B/D | 4110 B/D | 48.29 | 1 | 0.7 | 0.09 | 0.7 | 0.09 | 0.413 | 1.4758 | 3025 | 5 | 0.6 | 1.0292 | 0.6
Melbourne AP | 10 | Melbourne FS | 37.82 | No | 3456 | 3 | IR9-11 | North IRL | 7392 | 719.0363 | 23790.3353 | 5.17 | 0.67 | 61866 | 60168 | 61866 | 4110 | B/D | 4110 B/D | 48.29 | 1 | 0.7 | 0.09 | 0.7 | 0.09 | 0.413 | 5.8787 | 12051 | 19 | 2.4 | 1.0292 | 2.5
Melbourne AP | 10 | Melbourne FS | 37.82 | No | 3456 | 3 | IR9-11 | North IRL | 257 | 161.1374 | 827.2017 | 0.18 | 0.02 | 61867 | 60169 | 61867 | 4110 | B/D | 4110 B/D | 48.29 | 1 | 0.7 | 0.09 | 0.7 | 0.09 | 0.413 | 0.20441 | 419 | 1 | 0.1 | 1.0292 | 0.1
Melbourne AP | 10 | Melbourne FS | 37.82 | No | 3456 | 3 | IR9-11 | North IRL | 65 | 59.7076 | 210.331 | 0.05 | 0.01 | 61868 | 60170 | 61868 | 4110 | B/D | 4110 B/D | 48.29 | 1 | 0.7 | 0.09 | 0.7 | 0.09 | 0.413 | 0.051974 | 107 | 0 | 0 | 1.0292 | 0
Melbourne AP | 10 | Melbourne FS | 37.82 | No | 3456 | 3 | IR9-11 | North IRL | 902 | 246.0631 | 2997.3101 | 1.08 | 0.06 | 61870 | 60172 | 61870 | 3200 | B/D | 3200 B/D | 48.29 | 1 | 1.2 | 0.064 | 1.2 | 0.064 | 0.4 | 0.74065 | 1471 | 4 | 0.2 | 1.0292 | 0.2
Melbourne AP | 10 | Melbourne FS | 37.82 | No | 3456 | 3 | IR9-11 | North IRL | 4634 | 609.4586 | 21462.8479 | 5.56 | 0.3 | 61871 | 60173 | 61871 | 3200 | C | 3200 C | 48.29 | 1 | 1.2 | 0.064 | 1.2 | 0.064 | 0.287 | 5.3036 | 7555 | 20 | 1.1 | 1.0292 | 1.1
Melbourne AP | 10 | Melbourne FS | 37.82 | No | 3456 | 3 | IR9-11 | North IRL | 3 | 17.7676 | 12.1643 | 0 | 0 | 61872 | 60174 | 61872 | 3200 | C | 3200 C | 48.29 | 1 | 1.2 | 0.064 | 1.2 | 0.064 | 0.287 | 0.0030059 | 4 | 0 | 0 | 1.0292 | 0
Melbourne AP | 10 | Melbourne FS | 37.82 | No | 3456 | 3 | IR9-11 | North IRL | 138 | 96.0733 | 457.943 | 0.17 | 0.01 | 61873 | 60175 | 61873 | 3200 | D | 3200 D | 48.29 | 1 | 1.2 | 0.064 | 1.2 | 0.064 | 0.4 | 0.11316 | 225 | 1 | 0 | 1.0292 | 0
Melbourne AP | 10 | Melbourne FS | 37.82 | No | 3456 | 3 | IR9-11 | North IRL | 13 | 86.8054 | 281.6369 | 0.02 | 0 | 61889 | 60188 | 61889 | 3200 | A | 3200 A | 48.29 | 1 | 1.2 | 0.064 | 1.2 | 0.064 | 0.06 | 0.069594 | 21 | 0 | 0 | 1.0292 | 0
Melbourne AP | 10 | Melbourne FS | 37.82 | No | 3456 | 11.1 | IR9-11 | North IRL | 11 | 37.1377 | 60.5981 | 0.01 | 0 | 61891 | 60190 | 61891 | 1900 | C | 1900 C | 48.29 | 1 | 1.2 | 0.076 | 1.2 | 0.076 | 0.234 | 0.014974 | 17 | 0 | 0 | 1.0292 | 0
Melbourne AP | 10 | Melbourne FS | 37.82 | No | 3456 | 11.1 | IR9-11 | North IRL | 4777 | 737.2069 | 32901.5754 | 5.73 | 0.36 | 61893 | 60192 | 61893 | 1900 | B/D | 1900 B/D | 48.29 | 1 | 1.2 | 0.076 | 1.2 | 0.076 | 0.193 | 8.1301 | 7789 | 21 | 1.3 | 1.0292 | 1.3
Melbourne AP | 10 | Melbourne FS | 37.82 | No | 3456 | 11.1 | IR9-11 | North IRL | 870 | 467.3872 | 4942.069 | 1.04 | 0.07 | 61894 | 60193 | 61894 | 1900 | C | 1900 C | 48.29 | 1 | 1.2 | 0.076 | 1.2 | 0.076 | 0.234 | 1.2212 | 1418 | 4 | 0.2 | 1.0292 | 0.2
Melbourne AP | 10 | Melbourne FS | 37.82 | No | 1234 | 45 | IR9-11 | North IRL | 1753 | 860.1609 | 2998.8699 | 2.1 | 0.84 | 61895 | 60194 | 61895 | 8140 | C | 8140 C | 48.29 | 1 | 1.2 | 0.48 | 1.2 | 0.48 | 0.777 | 0.74103 | 2858 | 8 | 3 | 1.0292 | 3.1
Melbourne AP | 10 | Melbourne FS | 37.82 | No | 1234 | 19.1 | IR9-11 | North IRL | 338 | 174.8639 | 1951.3224 | 0.6 | 0.06 | 61896 | 60195 | 61896 | 8330 | B/D | 8330 B/D | 48.29 | 1 | 1.77 | 0.177 | 1.77 | 0.177 | 0.23 | 0.48218 | 550 | 2 | 0.2 | 1.0292 | 0.2
Melbourne AP | 10 | Melbourne FS | 37.82 | No | 3456 | 3 | IR9-11 | North IRL | 348 | 167.5787 | 1120.8649 | 0.24 | 0.03 | 61898 | 60197 | 61898 | 4110 | B/D | 4110 B/D | 48.29 | 1 | 0.7 | 0.09 | 0.7 | 0.09 | 0.413 | 0.27697 | 568 | 1 | 0.1 | 1.0292 | 0.1
Melbourne AP | 10 | Melbourne FS | 37.82 | No | 1234 | 98 | IR9-11 | North IRL | 74714 | 4205.4877 | 134017.1615 | 134.49 | 35.71 | 61899 | 60198 | 61899 | 1700 | B/D | 1700 B/D | 48.29 | 1 | 1.8 | 0.478 | 1.8 | 0.478 | 0.741 | 33.1162 | 121806 | 483 | 128.4 | 1.0292 | 132.1
Melbourne AP | 10 | Melbourne FS | 37.82 | No | 1234 | 105 | IR9-11 | North IRL | 292 | 93.7684 | 437.9816 | 0.56 | 0.15 | 61900 | 60199 | 61900 | 1400 | B/D | 1400 B/D | 48.29 | 1 | 1.93 | 0.497 | 1.93 | 0.497 | 0.887 | 0.10823 | 477 | 2 | 0.5 | 1.0292 | 0.5
Melbourne AP | 10 | Melbourne FS | 37.82 | No | 3456 | 3 | IR9-11 | North IRL | 1072 | 285.5647 | 3563.1515 | 1.29 | 0.07 | 61901 | 60200 | 61901 | 3200 | D | 3200 D | 48.29 | 1 | 1.2 | 0.064 | 1.2 | 0.064 | 0.4 | 0.88047 | 1748 | 5 | 0.2 | 1.0292 | 0.2
Melbourne AP | 10 | Melbourne FS | 37.82 | No | 3456 | 3 | IR9-11 | North IRL | 159 | 302.7689 | 3525.8963 | 0.19 | 0.01 | 61902 | 60201 | 61902 | 3200 | A | 3200 A | 48.29 | 1 | 1.2 | 0.064 | 1.2 | 0.064 | 0.06 | 0.87126 | 259 | 1 | 0 | 1.0292 | 0
Melbourne AP | 10 | Melbourne FS | 37.82 | No | 3456 | 3 | IR9-11 | North IRL | 169 | 107.6274 | 561.0385 | 0.2 | 0.01 | 61903 | 60202 | 61903 | 3200 | D | 3200 D | 48.29 | 1 | 1.2 | 0.064 | 1.2 | 0.064 | 0.4 | 0.13864 | 275 | 1 | 0 | 1.0292 | 0
Melbourne AP | 10 | Melbourne FS | 37.82 | No | 3456 | 3 | IR9-11 | North IRL | 432 | 317.824 | 1435.3938 | 0.52 | 0.03 | 61949 | 60242 | 61949 | 3200 | D | 3200 D | 48.29 | 1 | 1.2 | 0.064 | 1.2 | 0.064 | 0.4 | 0.35469 | 704 | 2 | 0.1 | 1.0292 | 0.1
Melbourne AP | 10 | Melbourne FS | 37.82 | No | 3456 | 0 | IR9-11 | North IRL | 170 | 115.8146 | 746.4223 | 0 | 0 | 61950 | 60243 | 61950 | 6430 | D | 6430 D | 48.29 | 1 | 0 | 0 | 0 | 0 | 0.303 | 0.18444 | 277 | 0 | 0 | 1.0292 | 0
Melbourne AP | 10 | Melbourne FS | 37.82 | No | 3456 | 0 | IR9-11 | North IRL | 122 | 116.4148 | 532.8615 | 0 | 0 | 61951 | 60244 | 61951 | 6430 | B/D | 6430 B/D | 48.29 | 1 | 0 | 0 | 0 | 0 | 0.303 | 0.13167 | 198 | 0 | 0 | 1.0292 | 0
Melbourne AP | 10 | Melbourne FS | 37.82 | No | 3456 | 3 | IR9-11 | North IRL | 40962 | 3964.7973 | 131827.6845 | 28.67 | 3.69 | 61952 | 60245 | 61952 | 4110 | B/D | 4110 B/D | 48.29 | 1 | 0.7 | 0.09 | 0.7 | 0.09 | 0.413 | 32.5752 | 66780 | 103 | 13.3 | 1.0292 | 13.7
Melbourne AP | 10 | Melbourne FS | 37.82 | No | 3456 | 0 | IR9-11 | North IRL | 4092 | 681.1019 | 17948.6809 | 0 | 0 | 61954 | 60247 | 61954 | 6430 | D | 6430 D | 48.29 | 1 | 0 | 0 | 0 | 0 | 0.303 | 4.4352 | 6671 | 0 | 0 | 1.0292 | 0
Melbourne AP | 10 | Melbourne FS | 37.82 | No | 3456 | 0 | IR9-11 | North IRL | 0 | 5.1096 | 0.83261 | 0 | 0 | 61956 | 60249 | 61956 | 6430 | D | 6430 D | 48.29 | 1 | 0 | 0 | 0 | 0 | 0.303 | 0.00020574 | 0 | 0 | 0 | 1.0292 | 0
Melbourne AP | 10 | Melbourne FS | 37.82 | No | 3456 | 3 | IR9-11 | North IRL | 431 | 163.942 | 1431.3756 | 0.52 | 0.03 | 61957 | 60250 | 61957 | 3200 | D | 3200 D | 48.29 | 1 | 1.2 | 0.064 | 1.2 | 0.064 | 0.4 | 0.3537 | 702 | 2 | 0.1 | 1.0292 | 0.1
Melbourne AP | 10 | Melbourne FS | 37.82 | No | 3456 | 3 | IR9-11 | North IRL | 829 | 293.8664 | 2753.1856 | 0.99 | 0.05 | 61963 | 60255 | 61963 | 3200 | B/D | 3200 B/D | 48.29 | 1 | 1.2 | 0.064 | 1.2 | 0.064 | 0.4 | 0.68032 | 1351 | 4 | 0.2 | 1.0292 | 0.2
Melbourne AP | 10 | Melbourne FS | 37.82 | No | 3456 | 0 | IR9-11 | North IRL | 22 | 62.6417 | 94.147 | 0 | 0 | 61964 | 60256 | 61964 | 6430 | B/D | 6430 B/D | 48.29 | 1 | 0 | 0 | 0 | 0 | 0.303 | 0.023264 | 35 | 0 | 0 | 1.0292 | 0
Melbourne AP | 10 | Melbourne FS | 37.82 | No | 3456 | 0 | IR9-11 | North IRL | 2003 | 397.6925 | 8787.5935 | 0 | 0 | 61965 | 60257 | 61965 | 6430 | D | 6430 D | 48.29 | 1 | 0 | 0 | 0 | 0 | 0.303 | 2.1715 | 3266 | 0 | 0 | 1.0292 | 0
Melbourne AP | 10 | Melbourne FS | 37.82 | No | 1234 | 105 | IR9-11 | North IRL | 11 | 47.1718 | 16.6216 | 0.02 | 0.01 | 61970 | 60262 | 61970 | 1400 | B/D | 1400 B/D | 48.29 | 1 | 1.93 | 0.497 | 1.93 | 0.497 | 0.887 | 0.0041073 | 18 | 0 | 0 | 1.0292 | 0
Melbourne AP | 10 | Melbourne FS | 37.82 | No | 3456 | 3 | IR9-11 | North IRL | 67 | 59.8387 | 215.4761 | 0.05 | 0.01 | 61973 | 60265 | 61973 | 4110 | D | 4110 D | 48.29 | 1 | 0.7 | 0.09 | 0.7 | 0.09 | 0.413 | 0.053245 | 109 | 0 | 0 | 1.0292 | 0
Melbourne AP | 10 | Melbourne FS | 37.82 | No | 3456 | 3 | IR9-11 | North IRL | 20 | 37.2029 | 63.8431 | 0.01 | 0 | 61974 | 60266 | 61974 | 4110 | B/D | 4110 B/D | 48.29 | 1 | 0.7 | 0.09 | 0.7 | 0.09 | 0.413 | 0.015776 | 32 | 0 | 0 | 1.0292 | 0
Melbourne AP | 10 | Melbourne FS | 37.82 | No | 3456 | 3 | IR9-11 | North IRL | 2085 | 415.6405 | 6708.9519 | 1.46 | 0.19 | 61975 | 60267 | 61975 | 4110 | B/D | 4110 B/D | 48.29 | 1 | 0.7 | 0.09 | 0.7 | 0.09 | 0.413 | 1.6578 | 3399 | 5 | 0.7 | 1.0292 | 0.7
Melbourne AP | 10 | Melbourne FS | 37.82 | No | 3456 | 3 | IR9-11 | North IRL | 16 | 71.1166 | 52.3723 | 0.01 | 0 | 61976 | 60268 | 61976 | 4110 | B/D | 4110 B/D | 48.29 | 1 | 0.7 | 0.09 | 0.7 | 0.09 | 0.413 | 0.012941 | 27 | 0 | 0 | 1.0292 | 0
Melbourne AP | 10 | Melbourne FS | 37.82 | No | 3456 | 0 | IR9-11 | North IRL | 128 | 268.9621 | 559.7438 | 0 | 0 | 61977 | 60269 | 61977 | 6430 | B/D | 6430 B/D | 48.29 | 1 | 0 | 0 | 0 | 0 | 0.303 | 0.13832 | 208 | 0 | 0 | 1.0292 | 0
Melbourne AP | 10 | Melbourne FS | 37.82 | No | 1234 | 0 | IR9-11 | North IRL | 391 | 155.8518 | 1039.2584 | 0.23 | 0.05 | 61978 | 60270 | 61978 | 5300 | A | 5300 A | 48.29 | 1 | 0.6 | 0.135 | 0.6 | 0.135 | 0.5 | 0.08044 | 200 | 0 | 0.1 | 1.0292 | 0.1
Melbourne AP | 10 | Melbourne FS | 37.82 | No | 1234 | 0 | IR9-11 | North IRL | 363 | 143.0477 | 966.0067 | 0.22 | 0.05 | 61979 | 60271 | 61979 | 5300 | A | 5300 A | 48.29 | 1 | 0.6 | 0.135 | 0.6 | 0.135 | 0.5 | 0.2387 | 592 | 1 | 0.2 | 1.0292 | 0.2
Melbourne AP | 10 | Melbourne FS | 37.82 | No | 3456 | 3 | IR9-11 | North IRL | 275 | 191.357 | 883.7677 | 0.19 | 0.02 | 61980 | 60272 | 61980 | 4110 | B/D | 4110 B/D | 48.29 | 1 | 0.7 | 0.09 | 0.7 | 0.09 | 0.413 | 0.21838 | 448 | 1 | 0.1 | 1.0292 | 0.1
Melbourne AP | 10 | Melbourne FS | 37.82 | No | 3456 | 3 | IR9-11 | North IRL | 505 | 194.8849 | 1625.7824 | 0.35 | 0.05 | 61982 | 60274 | 61982 | 4110 | D | 4110 D | 48.29 | 1 | 0.7 | 0.09 | 0.7 | 0.09 | 0.413 | 0.40174 | 824 | 1 | 0.2 | 1.0292 | 0.2
Melbourne AP | 10 | Melbourne FS | 37.82 | No | 3456 | 3 | IR9-11 | North IRL | 182 | 100.1886 | 605.6963 | 0.22 | 0.01 | 61986 | 60276 | 61986 | 3200 | D | 3200 D | 48.29 | 1 | 1.2 | 0.064 | 1.2 | 0.064 | 0.4 | 0.14967 | 297 | 1 | 0 | 1.0292 | 0
Melbourne AP | 10 | Melbourne FS | 37.82 | No | 3456 | 3 | IR9-11 | North IRL | 585 | 374.7102 | 1884.0149 | 0.41 | 0.05 | 61987 | 60277 | 61987 | 4110 | D | 4110 D | 48.29 | 1 | 0.7 | 0.09 | 0.7 | 0.09 | 0.413 | 0.46555 | 954 | 1 | 0.2 | 1.0292 | 0.2
Melbourne AP | 10 | Melbourne FS | 37.82 | No | 3456 | 11.1 | IR9-11 | North IRL | 163 | 298.2176 | 1124.4525 | 0.2 | 0.01 | 61988 | 60278 | 61988 | 1900 | B/D | 1900 B/D | 48.29 | 1 | 1.2 | 0.076 | 1.2 | 0.076 | 0.193 | 0.27786 | 266 | 1 | 0 | 1.0292 | 0
Melbourne AP | 10 | Melbourne FS | 37.82 | No | 3456 | 0 | IR9-11 | North IRL | 35 | 50.5979 | 152.1967 | 0 | 0 | 61989 | 60279 | 61989 | 6430 | D | 6430 D | 48.29 | 1 | 0 | 0 | 0 | 0 | 0.303 | 0.037608 | 57 | 0 | 0 | 1.0292 | 0
Melbourne AP | 10 | Melbourne FS | 37.82 | No | 3456 | 0 | IR9-11 | North IRL | 45 | 91.0423 | 310.4738 | 0 | 0 | 61990 | 60280 | 61990 | 6430 | A | 6430 A | 48.29 | 1 | 0 | 0 | 0 | 0 | 0.191 | 0.076719 | 73 | 0 | 0 | 1.0292 | 0
Melbourne AP | 10 | Melbourne FS | 37.82 | No | 1234 | 98 | IR9-11 | North IRL | 8902 | 524.4551 | 15967.329 | 16.02 | 4.26 | 61991 | 60281 | 61991 | 1700 | B/D | 1700 B/D | 48.29 | 1 | 1.8 | 0.478 | 1.8 | 0.478 | 0.741 | 3.9456 | 14512 | 58 | 15.3 | 1.0292 | 15.7
Melbourne AP | 10 | Melbourne FS | 37.82 | No | 1234 | 0 | IR9-11 | North IRL | 171 | 84.4395 | 454.8605 | 0.1 | 0.02 | 61992 | 60282 | 61992 | 5300 | C | 5300 C | 48.29 | 1 | 0.6 | 0.135 | 0.6 | 0.135 | 0.5 | 0.1124 | 279 | 0 | 0.1 | 1.0292 | 0.1
Melbourne AP | 10 | Melbourne FS | 37.82 | No | 3456 | 3 | IR9-11 | North IRL | 2238 | 469.3203 | 10366.4445 | 2.69 | 0.14 | 61995 | 60284 | 61995 | 3200 | C | 3200 C | 48.29 | 1 | 1.2 | 0.064 | 1.2 | 0.064 | 0.287 | 2.5616 | 3649 | 10 | 0.5 | 1.0292 | 0.5
Melbourne AP | 10 | Melbourne FS | 37.82 | No | 3456 | 0 | IR9-11 | North IRL | 4041 | 804.4323 | 17725.9033 | 0 | 0 | 61996 | 60285 | 61996 | 6460 | B/D | 6460 B/D | 48.29 | 1 | 0 | 0 | 0 | 0 | 0.303 | 4.3801 | 6588 | 0 | 0 | 1.0292 | 0
Melbourne AP | 10 | Melbourne FS | 37.82 | No | 3456 | 3 | IR9-11 | North IRL | 77 | 102.5627 | 355.5809 | 0.09 | 0 | 62145 | 60427 | 62145 | 3200 | C | 3200 C | 48.29 | 1 | 1.2 | 0.064 | 1.2 | 0.064 | 0.287 | 0.087866 | 125 | 0 | 0 | 1.0292 | 0
Melbourne AP | 10 | Melbourne FS | 37.82 | No | 1234 | 29 | IR9-11 | North IRL | 7 | 18.1217 | 18.5124 | 0.02 | 0 | 62146 | 60428 | 62146 | 1200 | D | 1200 D | 48.29 | 1 | 2.23 | 0.316 | 2.23 | 0.316 | 0.473 | 0.0045745 | 11 | 0 | 0 | 1.0292 | 0
Melbourne AP | 10 | Melbourne FS | 37.82 | No | 3456 | 0 | IR9-11 | North IRL | 118 | 250.1585 | 518.1974 | 0 | 0 | 62150 | 60432 | 62150 | 6430 | D | 6430 D | 48.29 | 1 | 0 | 0 | 0 | 0 | 0.303 | 0.12805 | 193 | 0 | 0 | 1.0292 | 0
Melbourne AP | 10 | Melbourne FS | 37.82 | No | 1234 | 13 | IR9-11 | North IRL | 141 | 283.9423 | 728.4266 | 0.26 | 0.03 | 62155 | 60436 | 62155 | 1100 | W | 1100 W | 48.29 | 1 | 1.85 | 0.22 | 1.85 | 0.22 | 0.258 | 0.18 | 231 | 1 | 0.1 | 1.0292 | 0.1
Melbourne AP | 10 | Melbourne FS | 37.82 | No | 1234 | 0 | IR9-11 | North IRL | 1088 | 243.0148 | 2891.2977 | 0.65 | 0.15 | 62157 | 60438 | 62157 | 5300 | B/D | 5300 B/D | 48.29 | 1 | 0.6 | 0.135 | 0.6 | 0.135 | 0.5 | 0.71445 | 1773 | 2 | 0.5 | 1.0292 | 0.5
Melbourne AP | 10 | Melbourne FS | 37.82 | No | 1234 | 0 | IR9-11 | North IRL | 394 | 129.542 | 1047.4463 | 0.24 | 0.05 | 62158 | 60439 | 62158 | 5300 | B/D | 5300 B/D | 48.29 | 1 | 0.6 | 0.135 | 0.6 | 0.135 | 0.5 | 0.25883 | 642 | 1 | 0.2 | 1.0292 | 0.2
Melbourne AP | 10 | Melbourne FS | 37.82 | No | 1234 | 29 | IR9-11 | North IRL | 1477 | 435.9065 | 5046.5265 | 3.29 | 0.47 | 62160 | 60441 | 62160 | 1200 | C | 1200 C | 48.29 | 1 | 2.23 | 0.316 | 2.23 | 0.316 | 0.389 | 1.247 | 2408 | 12 | 1.7 | 1.0292 | 1.7
Melbourne AP | 10 | Melbourne FS | 37.82 | No | 3456 | 3 | IR9-11 | North IRL | 854 | 729.1881 | 11129.7149 | 0.6 | 0.08 | 62161 | 60442 | 62161 | 4340 | A | 4340 A | 48.29 | 1 | 0.7 | 0.09 | 0.7 | 0.09 | 0.102 | 2.6159 | 1324 | 2 | 0.3 | 1.0292 | 0.3
Melbourne AP | 10 | Melbourne FS | 37.82 | No | 1234 | 102.5 | IR9-11 | North IRL | 89 | 57.9483 | 178.4967 | 0.19 | 0.05 | 62163 | 60444 | 62163 | 1300 | B/D | 1300 B/D | 48.29 | 1 | 2.1 | 0.516 | 2.1 | 0.516 | 0.662 | 0.044107 | 145 | 1 | 0.2 | 1.0292 | 0.2
Melbourne AP | 10 | Melbourne FS | 37.82 | No | 1234 | 29 | IR9-11 | North IRL | 1974 | 449.2233 | 8633.0449 | 4.4 | 0.62 | 62164 | 60445 | 62164 | 1200 | B/D | 1200 B/D | 48.29 | 1 | 2.23 | 0.316 | 2.23 | 0.316 | 0.304 | 2.1333 | 3219 | 16 | 2.2 | 1.0292 | 2.3
Melbourne AP | 10 | Melbourne FS | 37.82 | No | 1234 | 102.5 | IR9-11 | North IRL | 7 | 18.6617 | 14.5108 | 0.01 | 0 | 62167 | 60448 | 62167 | 1300 | B/D | 1300 B/D | 48.29 | 1 | 2.1 | 0.516 | 2.1 | 0.516 | 0.662 | 0.0035857 | 12 | 0 | 0 | 1.0292 | 0
Melbourne AP | 10 | Melbourne FS | 37.82 | No | 3456 | 11.1 | IR9-11 | North IRL | 82 | 300.315 | 564.3774 | 0.1 | 0.01 | 62169 | 60450 | 62169 | 1900 | B/D | 1900 B/D | 48.29 | 1 | 1.2 | 0.076 | 1.2 | 0.076 | 0.193 | 0.13946 | 134 | 0 | 0 | 1.0292 | 0
Melbourne AP | 10 | Melbourne FS | 37.82 | No | 3456 | 11.1 | IR9-11 | North IRL | 8 | 53.0737 | 48.2587 | 0.01 | 0 | 62170 | 60451 | 62170 | 1900 | C | 1900 C | 48.29 | 1 | 1.2 | 0.076 | 1.2 | 0.076 | 0.234 | 0.011925 | 14 | 0 | 0 | 1.0292 | 0
Melbourne AP | 10 | Melbourne FS | 37.82 | No | 3456 | 3 | IR9-11 | North IRL | 258 | 149.4102 | 1109.0703 | 0.18 | 0.02 | 62172 | 60453 | 62172 | 4340 | C | 4340 C | 48.29 | 1 | 0.7 | 0.09 | 0.7 | 0.09 | 0.309 | 0.27406 | 420 | 1 | 0.1 | 1.0292 | 0.1
Melbourne AP | 10 | Melbourne FS | 37.82 | No | 3456 | 3 | IR9-11 | North IRL | 76182 | 3542.3157 | 245178.6677 | 53.33 | 6.86 | 62304 | 60580 | 62304 | 4110 | B/D | 4110 B/D | 48.29 | 1 | 0.7 | 0.09 | 0.7 | 0.09 | 0.413 | 0.10837 | 222 | 0 | 0 | 1.0292 | 0
Melbourne AP | 10 | Melbourne FS | 37.82 | No | 3456 | 0 | IR9-11 | North IRL | 309 | 180.8136 | 1541.9282 | 0 | 0 | 62309 | 60585 | 62309 | 6410 | C | 6410 C | 48.29 | 1 | 0 | 0 | 0 | 0 | 0.266 | 0.38102 | 503 | 0 | 0 | 1.0292 | 0
Melbourne AP | 10 | Melbourne FS | 37.82 | No | 1234 | 102.5 | IR9-11 | North IRL | 12 | 28.1638 | 23.1938 | 0.03 | 0.01 | 62312 | 60588 | 62312 | 1300 | B/D | 1300 B/D | 48.29 | 1 | 2.1 | 0.516 | 2.1 | 0.516 | 0.662 | 0.0057313 | 19 | 0 | 0 | 1.0292 | 0
Melbourne AP | 10 | Melbourne FS | 37.82 | No | 3456 | 0 | IR9-11 | North IRL | 44 | 60.2764 | 219.0615 | 0 | 0 | 62318 | 60594 | 62318 | 6410 | C | 6410 C | 48.29 | 1 | 0 | 0 | 0 | 0 | 0.266 | 0.054131 | 71 | 0 | 0 | 1.0292 | 0
Melbourne AP | 10 | Melbourne FS | 37.82 | No | 3456 | 0 | IR9-11 | North IRL | 585 | 328.5848 | 2566.1682 | 0 | 0 | 62319 | 60595 | 62319 | 6410 | B/D | 6410 B/D | 48.29 | 1 | 0 | 0 | 0 | 0 | 0.303 | 0.63411 | 954 | 0 | 0 | 1.0292 | 0
Melbourne AP | 10 | Melbourne FS | 37.82 | No | 1234 | 105 | IR9-11 | North IRL | 26 | 35.9123 | 38.1404 | 0.05 | 0.01 | 62334 | 60610 | 62334 | 1400 | B/D | 1400 B/D | 48.29 | 1 | 1.93 | 0.497 | 1.93 | 0.497 | 0.887 | 0.00051281 | 2 | 0 | 0 | 1.0292 | 0
Melbourne AP | 10 | Melbourne FS | 37.82 | No | 3456 | 3 | IR9-11 | North IRL | 309 | 128.2694 | 1025.6198 | 0.37 | 0.02 | 62335 | 60611 | 62335 | 3200 | B/D | 3200 B/D | 48.29 | 1 | 1.2 | 0.064 | 1.2 | 0.064 | 0.4 | 0.25344 | 503 | 1 | 0.1 | 1.0292 | 0.1
Melbourne AP | 10 | Melbourne FS | 37.82 | No | 3456 | 3 | IR9-11 | North IRL | 2706 | 584.5594 | 8991.3761 | 3.25 | 0.17 | 62336 | 60612 | 62336 | 3200 | B/D | 3200 B/D | 48.29 | 1 | 1.2 | 0.064 | 1.2 | 0.064 | 0.4 | 2.2218 | 4411 | 12 | 0.6 | 1.0292 | 0.6
Melbourne AP | 10 | Melbourne FS | 37.82 | No | 3456 | 3 | IR9-11 | North IRL | 843 | 320.0804 | 3904.1188 | 1.01 | 0.05 | 62337 | 60613 | 62337 | 3200 | C | 3200 C | 48.29 | 1 | 1.2 | 0.064 | 1.2 | 0.064 | 0.287 | 0.96472 | 1374 | 4 | 0.2 | 1.0292 | 0.2
Melbourne AP | 10 | Melbourne FS | 37.82 | No | 3456 | 3 | IR9-11 | North IRL | 80 | 75.3639 | 264.4613 | 0.1 | 0.01 | 62338 | 60614 | 62338 | 3200 | B/D | 3200 B/D | 48.29 | 1 | 1.2 | 0.064 | 1.2 | 0.064 | 0.4 | 0.06535 | 130 | 0 | 0 | 1.0292 | 0
Melbourne AP | 10 | Melbourne FS | 37.82 | No | 1234 | 98 | IR9-11 | North IRL | 1661 | 314.674 | 2809.357 | 2.99 | 0.79 | 62346 | 60622 | 62346 | 1700 | C | 1700 C | 48.29 | 1 | 1.8 | 0.478 | 1.8 | 0.478 | 0.786 | 0.6942 | 2708 | 11 | 2.9 | 1.0292 | 3
Melbourne AP | 10 | Melbourne FS | 37.82 | No | 1234 | 98 | IR9-11 | North IRL | 4892 | 376.6745 | 8775.3556 | 8.81 | 2.34 | 62347 | 60623 | 62347 | 1700 | B/D | 1700 B/D | 48.29 | 1 | 1.8 | 0.478 | 1.8 | 0.478 | 0.741 | 2.1684 | 7976 | 32 | 8.4 | 1.0292 | 8.6
Melbourne AP | 10 | Melbourne FS | 37.82 | No | 3456 | 3 | IR9-11 | North IRL | 0 | 2.3589 | 0.23729 | 0 | 0 | 62348 | 60624 | 62348 | 3200 | B/D | 3200 B/D | 48.29 | 1 | 1.2 | 0.064 | 1.2 | 0.064 | 0.4 | 5.8635e-05 | 0 | 0 | 0 | 1.0292 | 0
Melbourne AP | 10 | Melbourne FS | 37.82 | No | 3456 | 0 | IR9-11 | North IRL | 294 | 166.4645 | 1289.6553 | 0 | 0 | 62352 | 60628 | 62352 | 6410 | B/D | 6410 B/D | 48.29 | 1 | 0 | 0 | 0 | 0 | 0.303 | 0.31868 | 479 | 0 | 0 | 1.0292 | 0
Melbourne AP | 10 | Melbourne FS | 37.82 | No | 1234 | 125 | IR9-11 | North IRL | 4 | 52.0019 | 22.9474 | 0.01 | 0 | 62353 | 60629 | 62353 | 1290 | D | 1290 D | 48.29 | 1 | 1.38 | 0.08 | 1.38 | 0.08 | 0.223 | 0.0056704 | 6 | 0 | 0 | 1.0292 | 0
Melbourne AP | 10 | Melbourne FS | 37.82 | No | 1234 | 125 | IR9-11 | North IRL | 29 | 59.8692 | 170.9358 | 0.04 | 0 | 62354 | 60630 | 62354 | 1290 | B/D | 1290 B/D | 48.29 | 1 | 1.38 | 0.08 | 1.38 | 0.08 | 0.223 | 0.042239 | 47 | 0 | 0 | 1.0292 | 0
Melbourne AP | 10 | Melbourne FS | 37.82 | No | 1234 | 0 | IR9-11 | North IRL | 21 | 50.3353 | 55.6798 | 0.01 | 0 | 62355 | 60631 | 62355 | 5300 | B/D | 5300 B/D | 48.29 | 1 | 0.6 | 0.135 | 0.6 | 0.135 | 0.5 | 0.013759 | 34 | 0 | 0 | 1.0292 | 0
Melbourne AP | 10 | Melbourne FS | 37.82 | No | 1234 | 73.5 | IR9-11 | North IRL | 3785 | 555.3233 | 8719.1781 | 5.87 | 0.57 | 62359 | 60635 | 62359 | 1550 | B/D | 1550 B/D | 48.29 | 1 | 1.55 | 0.15 | 1.55 | 0.15 | 0.577 | 0.055133 | 158 | 1 | 0.1 | 1.0292 | 0.1
Melbourne AP | 10 | Melbourne FS | 37.82 | No | 1234 | 0 | IR9-11 | North IRL | 89 | 76.809 | 235.815 | 0.05 | 0.01 | 62362 | 60638 | 62362 | 5300 | B/D | 5300 B/D | 48.29 | 1 | 0.6 | 0.135 | 0.6 | 0.135 | 0.5 | 0.058271 | 145 | 0 | 0 | 1.0292 | 0
Melbourne AP | 10 | Melbourne FS | 37.82 | No | 3456 | 0 | IR9-11 | North IRL | 256 | 250.2224 | 1121.8618 | 0 | 0 | 62363 | 60639 | 62363 | 6410 | B/D | 6410 B/D | 48.29 | 1 | 0 | 0 | 0 | 0 | 0.303 | 0.27722 | 417 | 0 | 0 | 1.0292 | 0
Melbourne AP | 10 | Melbourne FS | 37.82 | No | 1234 | 125 | IR9-11 | North IRL | 36 | 113.6366 | 215.9741 | 0.05 | 0 | 62364 | 60640 | 62364 | 1290 | D | 1290 D | 48.29 | 1 | 1.38 | 0.08 | 1.38 | 0.08 | 0.223 | 0.053368 | 59 | 0 | 0 | 1.0292 | 0
Melbourne AP | 10 | Melbourne FS | 37.82 | No | 1234 | 125 | IR9-11 | North IRL | 1 | 11.3985 | 5.0092 | 0 | 0 | 62365 | 60641 | 62365 | 1290 | B/D | 1290 B/D | 48.29 | 1 | 1.38 | 0.08 | 1.38 | 0.08 | 0.223 | 0.0012378 | 1 | 0 | 0 | 1.0292 | 0
Melbourne AP | 10 | Melbourne FS | 37.82 | No | 1234 | 13 | IR9-11 | North IRL | 82 | 121.2343 | 626.0652 | 0.15 | 0.02 | 62367 | 60643 | 62367 | 1100 | A | 1100 A | 48.29 | 1 | 1.85 | 0.22 | 1.85 | 0.22 | 0.174 | 0.1547 | 134 | 1 | 0.1 | 1.0292 | 0.1
Melbourne AP | 10 | Melbourne FS | 37.82 | No | 1234 | 24.1 | IR9-11 | North IRL | 64 | 170.4037 | 567.2273 | 0.08 | 0 | 62369 | 60645 | 62369 | 1920 | A | 1920 A | 48.29 | 1 | 1.2 | 0.076 | 1.2 | 0.076 | 0.151 | 0.14016 | 105 | 0 | 0 | 1.0292 | 0
Melbourne AP | 10 | Melbourne FS | 37.82 | No | 3456 | 0 | IR9-11 | North IRL | 18 | 69.8241 | 88.7373 | 0 | 0 | 62370 | 60646 | 62370 | 6460 | C | 6460 C | 48.29 | 1 | 0 | 0 | 0 | 0 | 0.266 | 0.021927 | 29 | 0 | 0 | 1.0292 | 0
Melbourne AP | 10 | Melbourne FS | 37.82 | No | 3456 | 3 | IR9-11 | North IRL | 0 | 11.837 | 0.82447 | 0 | 0 | 62371 | 60647 | 62371 | 4110 | A | 4110 A | 48.29 | 1 | 0.7 | 0.09 | 0.7 | 0.09 | 0.102 | 0.00020373 | 0 | 0 | 0 | 1.0292 | 0
Melbourne AP | 10 | Melbourne FS | 37.82 | No | 3456 | 3 | IR9-11 | North IRL | 0 | 12.4151 | 4.3762 | 0 | 0 | 62372 | 60648 | 62372 | 4110 | A | 4110 A | 48.29 | 1 | 0.7 | 0.09 | 0.7 | 0.09 | 0.102 | 0.0010814 | 1 | 0 | 0 | 1.0292 | 0
Melbourne AP | 10 | Melbourne FS | 37.82 | No | 3456 | 11.1 | IR9-11 | North IRL | 39 | 89.7148 | 284.8973 | 0.05 | 0 | 62374 | 60650 | 62374 | 1800 | B/D | 1800 B/D | 48.29 | 1 | 1.25 | 0.076 | 1.25 | 0.076 | 0.183 | 0.070399 | 64 | 0 | 0 | 1.0292 | 0
Melbourne AP | 10 | Melbourne FS | 37.82 | No | 1234 | 11.1 | IR9-11 | North IRL | 70 | 180.2469 | 512.2401 | 0.11 | 0.01 | 62375 | 60651 | 62375 | 1860 | C | 1860 C | 48.29 | 1 | 1.58 | 0.1 | 1.58 | 0.1 | 0.182 | 0.12658 | 114 | 0 | 0 | 1.0292 | 0
Melbourne AP | 10 | Melbourne FS | 37.82 | No | 1234 | 11.1 | IR9-11 | North IRL | 226 | 300.9888 | 2363.8738 | 0.36 | 0.02 | 62377 | 60653 | 62377 | 1860 | A | 1860 A | 48.29 | 1 | 1.58 | 0.1 | 1.58 | 0.1 | 0.127 | 0.58412 | 368 | 1 | 0.1 | 1.0292 | 0.1
Melbourne AP | 10 | Melbourne FS | 37.82 | No | 3456 | 3 | IR9-11 | North IRL | 0 | 0.92374 | 0.005835 | 0 | 0 | 62378 | 60654 | 62378 | 4110 | C | 4110 C | 48.29 | 1 | 0.7 | 0.09 | 0.7 | 0.09 | 0.309 | 1.4418e-06 | 0 | 0 | 0 | 1.0292 | 0
Melbourne AP | 10 | Melbourne FS | 37.82 | No | 3456 | 3 | IR9-11 | North IRL | 5 | 20.306 | 17.3413 | 0.01 | 0 | 62379 | 60655 | 62379 | 3200 | B/D | 3200 B/D | 48.29 | 1 | 1.2 | 0.064 | 1.2 | 0.064 | 0.4 | 0.0042851 | 9 | 0 | 0 | 1.0292 | 0
Melbourne AP | 10 | Melbourne FS | 37.82 | No | 3456 | 11.1 | IR9-11 | North IRL | 53 | 231.4843 | 384.7547 | 0.07 | 0 | 62380 | 60656 | 62380 | 1800 | B/D | 1800 B/D | 48.29 | 1 | 1.25 | 0.076 | 1.25 | 0.076 | 0.183 | 0.095075 | 86 | 0 | 0 | 1.0292 | 0
Melbourne AP | 10 | Melbourne FS | 37.82 | No | 3456 | 11.1 | IR9-11 | North IRL | 3 | 23.4632 | 20.4986 | 0 | 0 | 62381 | 60657 | 62381 | 1800 | C | 1800 C | 48.29 | 1 | 1.25 | 0.076 | 1.25 | 0.076 | 0.182 | 0.0050653 | 5 | 0 | 0 | 1.0292 | 0
Melbourne AP | 10 | Melbourne FS | 37.82 | No | 1234 | 29 | IR9-11 | North IRL | 158 | 140.5937 | 540.5914 | 0.35 | 0.05 | 62385 | 60661 | 62385 | 1200 | C | 1200 C | 48.29 | 1 | 2.23 | 0.316 | 2.23 | 0.316 | 0.389 | 0.13358 | 258 | 1 | 0.2 | 1.0292 | 0.2
Melbourne AP | 10 | Melbourne FS | 37.82 | No | 1234 | 29 | IR9-11 | North IRL | 45 | 69.5987 | 197.1016 | 0.1 | 0.01 | 62386 | 60662 | 62386 | 1200 | B/D | 1200 B/D | 48.29 | 1 | 2.23 | 0.316 | 2.23 | 0.316 | 0.304 | 0.048705 | 73 | 0 | 0.1 | 1.0292 | 0.1
Melbourne AP | 10 | Melbourne FS | 37.82 | No | 3456 | 0 | IR9-11 | North IRL | 193 | 272.8751 | 1343.4441 | 0 | 0 | 62387 | 60663 | 62387 | 6170 | A | 6170 A | 48.29 | 1 | 0 | 0 | 0 | 0 | 0.191 | 0.33197 | 315 | 0 | 0 | 1.0292 | 0
Melbourne AP | 10 | Melbourne FS | 37.82 | No | 3456 | 3 | IR9-11 | North IRL | 44 | 71.8209 | 144.8555 | 0.05 | 0 | 62388 | 60664 | 62388 | 3200 | D | 3200 D | 48.29 | 1 | 1.2 | 0.064 | 1.2 | 0.064 | 0.4 | 0.035794 | 71 | 0 | 0 | 1.0292 | 0
Melbourne AP | 10 | Melbourne FS | 37.82 | No | 3456 | 0 | IR9-11 | North IRL | 52 | 79.697 | 257.1893 | 0 | 0 | 62391 | 60667 | 62391 | 6170 | C | 6170 C | 48.29 | 1 | 0 | 0 | 0 | 0 | 0.266 | 0.063553 | 84 | 0 | 0 | 1.0292 | 0
Melbourne AP | 10 | Melbourne FS | 37.82 | No | 1234 | 102.5 | IR9-11 | North IRL | 3 | 11.9418 | 4.6938 | 0.01 | 0 | 62392 | 60668 | 62392 | 1300 | D | 1300 D | 48.29 | 1 | 2.1 | 0.516 | 2.1 | 0.516 | 0.733 | 0.0011599 | 4 | 0 | 0 | 1.0292 | 0
Melbourne AP | 10 | Melbourne FS | 37.82 | No | 3456 | 0 | IR9-11 | North IRL | 46 | 64.8682 | 201.5376 | 0 | 0 | 62395 | 60671 | 62395 | 6410 | D | 6410 D | 48.29 | 1 | 0 | 0 | 0 | 0 | 0.303 | 0.049801 | 75 | 0 | 0 | 1.0292 | 0
Melbourne AP | 10 | Melbourne FS | 37.82 | No | 3456 | 0 | IR9-11 | North IRL | 36 | 59.6849 | 155.7598 | 0 | 0 | 62396 | 60672 | 62396 | 6410 | D | 6410 D | 48.29 | 1 | 0 | 0 | 0 | 0 | 0.303 | 0.038489 | 58 | 0 | 0 | 1.0292 | 0
Melbourne AP | 10 | Melbourne FS | 37.82 | No | 3456 | 3 | IR9-11 | North IRL | 625 | 197.6306 | 2077.9215 | 0.75 | 0.04 | 62569 | 60838 | 62569 | 3200 | B/D | 3200 B/D | 48.29 | 1 | 1.2 | 0.064 | 1.2 | 0.064 | 0.4 | 0.11034 | 219 | 1 | 0 | 1.0292 | 0
Melbourne AP | 20 | Eau Gallie | 40.58 | No | 3456 | 3 | IR9-11 | North IRL | 92 | 169.3012 | 1043.4419 | 0.06 | 0.01 | 62585 | 60852 | 62585 | 4130 | A | 4130 A | 48.29 | 1 | 0.7 | 0.09 | 0.7 | 0.09 | 0.102 | 0.11593 | 59 | 0 | 0 | 1.0292 | 0
Melbourne AP | 10 | Melbourne FS | 37.82 | No | 1234 | 29 | IR9-11 | North IRL | 2280 | 496.0442 | 9970.1265 | 5.08 | 0.72 | 62586 | 60853 | 62586 | 1200 | B/D | 1200 B/D | 48.29 | 1 | 2.23 | 0.316 | 2.23 | 0.316 | 0.304 | 2.4637 | 3718 | 18 | 2.6 | 1.0292 | 2.7
Melbourne AP | 10 | Melbourne FS | 37.82 | No | 1234 | 29 | IR9-11 | North IRL | 11668 | 1637.022 | 51015.801 | 26.02 | 3.69 | 62587 | 60854 | 62587 | 1200 | B/D | 1200 B/D | 48.29 | 1 | 2.23 | 0.316 | 2.23 | 0.316 | 0.304 | 11.808 | 17818 | 88 | 12.4 | 1.0292 | 12.8
Melbourne AP | 10 | Melbourne FS | 37.82 | No | 1234 | 13 | IR9-11 | North IRL | 33782 | 1901.6372 | 131290.9883 | 62.5 | 7.43 | 62589 | 60856 | 62589 | 1100 | B/D | 1100 B/D | 48.29 | 1 | 1.85 | 0.22 | 1.85 | 0.22 | 0.342 | 1.0277 | 1745 | 7 | 0.8 | 1.0292 | 0.8
Melbourne AP | 10 | Melbourne FS | 37.82 | No | 3456 | 3 | IR9-11 | North IRL | 110 | 238.9888 | 473.085 | 0.08 | 0.01 | 62592 | 60859 | 62592 | 4340 | C | 4340 C | 48.29 | 1 | 0.7 | 0.09 | 0.7 | 0.09 | 0.309 | 0.1169 | 179 | 0 | 0 | 1.0292 | 0
Melbourne AP | 20 | Eau Gallie | 40.58 | No | 3456 | 3 | IR9-11 | North IRL | 8266 | 1019.5357 | 33250.9181 | 9.92 | 0.53 | 62594 | 60861 | 62594 | 3200 | C | 3200 C | 48.29 | 1 | 1.2 | 0.064 | 1.2 | 0.064 | 0.287 | 8.2164 | 11705 | 31 | 1.7 | 1.0292 | 1.7
Melbourne AP | 20 | Eau Gallie | 40.58 | No | 1234 | 105 | IR9-11 | North IRL | 29100 | 992.1451 | 37834.0189 | 56.16 | 14.46 | 62595 | 60862 | 62595 | 1400 | C | 1400 C | 48.29 | 1 | 1.93 | 0.497 | 1.93 | 0.497 | 0.888 | 9.349 | 41208 | 175 | 45.2 | 1.0292 | 46.5
Melbourne AP | 20 | Eau Gallie | 40.58 | No | 3456 | 3 | IR9-11 | North IRL | 36 | 44.8493 | 103.5231 | 0.04 | 0 | 62597 | 60863 | 62597 | 3200 | B/D | 3200 B/D | 48.29 | 1 | 1.2 | 0.064 | 1.2 | 0.064 | 0.4 | 0.025581 | 51 | 0 | 0 | 1.0292 | 0
Melbourne AP | 20 | Eau Gallie | 40.58 | No | 3456 | 3 | IR9-11 | North IRL | 22 | 39.6049 | 62.4033 | 0.03 | 0 | 62599 | 60865 | 62599 | 3200 | D | 3200 D | 48.29 | 1 | 1.2 | 0.064 | 1.2 | 0.064 | 0.4 | 0.01542 | 31 | 0 | 0 | 1.0292 | 0
Melbourne AP | 10 | Melbourne FS | 37.82 | No | 1234 | 29 | IR9-11 | North IRL | 9 | 50.379 | 40.9575 | 0.02 | 0 | 62601 | 60867 | 62601 | 1200 | B/D | 1200 B/D | 48.29 | 1 | 2.23 | 0.316 | 2.23 | 0.316 | 0.304 | 0.010121 | 15 | 0 | 0 | 1.0292 | 0
Melbourne AP | 10 | Melbourne FS | 37.82 | No | 3456 | 62.5 | IR9-11 | North IRL | 224 | 265.3263 | 1759.187 | 0.28 | 0.05 | 62602 | 60868 | 62602 | 7430 | C | 7430 C | 48.29 | 1 | 1.25 | 0.202 | 1.25 | 0.202 | 0.169 | 0.065382 | 55 | 0 | 0 | 1.0292 | 0
Melbourne AP | 10 | Melbourne FS | 37.82 | No | 1234 | 29 | IR9-11 | North IRL | 90 | 105.0919 | 392.3649 | 0.2 | 0.03 | 62622 | 60887 | 62622 | 1200 | B/D | 1200 B/D | 48.29 | 1 | 2.23 | 0.316 | 2.23 | 0.316 | 0.304 | 0.096955 | 146 | 1 | 0.1 | 1.0292 | 0.1
Melbourne AP | 10 | Melbourne FS | 37.82 | No | 1234 | 45 | IR9-11 | North IRL | 2777 | 442.4348 | 5249.8523 | 3.33 | 1.33 | 62623 | 60888 | 62623 | 8140 | B/D | 8140 B/D | 48.29 | 1 | 1.2 | 0.48 | 1.2 | 0.48 | 0.703 | 1.2973 | 4527 | 12 | 4.8 | 1.0292 | 4.9
Melbourne AP | 10 | Melbourne FS | 37.82 | No | 1234 | 29 | IR9-11 | North IRL | 69 | 92.645 | 300.8691 | 0.15 | 0.02 | 62632 | 60897 | 62632 | 1200 | B/D | 1200 B/D | 48.29 | 1 | 2.23 | 0.316 | 2.23 | 0.316 | 0.304 | 0.043126 | 65 | 0 | 0 | 1.0292 | 0
Melbourne AP | 10 | Melbourne FS | 37.82 | No | 1234 | 105 | IR9-11 | North IRL | 1173 | 194.6643 | 1757.3377 | 2.26 | 0.58 | 62641 | 60904 | 62641 | 1400 | B/D | 1400 B/D | 48.29 | 1 | 1.93 | 0.497 | 1.93 | 0.497 | 0.887 | 0.43425 | 1912 | 8 | 2.1 | 1.0292 | 2.2
Melbourne AP | 10 | Melbourne FS | 37.82 | No | 1234 | 45 | IR9-11 | North IRL | 4018 | 670.3677 | 6283.7789 | 4.82 | 1.93 | 62647 | 60908 | 62647 | 8140 | D | 8140 D | 48.29 | 1 | 1.2 | 0.48 | 1.2 | 0.48 | 0.85 | 1.4831 | 6257 | 17 | 6.6 | 1.0292 | 6.8
Melbourne AP | 10 | Melbourne FS | 37.82 | No | 3456 | 11.1 | IR9-11 | North IRL | 6 | 36.1727 | 42.6684 | 0.01 | 0 | 62651 | 60912 | 62651 | 1800 | B/D | 1800 B/D | 48.29 | 1 | 1.25 | 0.076 | 1.25 | 0.076 | 0.183 | 0.010544 | 10 | 0 | 0 | 1.0292 | 0
Melbourne AP | 10 | Melbourne FS | 37.82 | No | 1234 | 29 | IR9-11 | North IRL | 58 | 88.4374 | 197.7076 | 0.13 | 0.02 | 62652 | 60913 | 62652 | 1200 | C | 1200 C | 48.29 | 1 | 2.23 | 0.316 | 2.23 | 0.316 | 0.389 | 0.048854 | 94 | 0 | 0.1 | 1.0292 | 0.1
Melbourne AP | 10 | Melbourne FS | 37.82 | No | 1234 | 98 | IR9-11 | North IRL | 4030 | 391.8791 | 7228.0923 | 7.25 | 1.93 | 62653 | 60914 | 62653 | 1700 | B/D | 1700 B/D | 48.29 | 1 | 1.8 | 0.478 | 1.8 | 0.478 | 0.741 | 1.7861 | 6569 | 26 | 6.9 | 1.0292 | 7.1
Melbourne AP | 10 | Melbourne FS | 37.82 | No | 3456 | 3 | IR9-11 | North IRL | 8 | 28.75 | 26.9441 | 0.01 | 0 | 62655 | 60916 | 62655 | 4110 | B/D | 4110 B/D | 48.29 | 1 | 0.7 | 0.09 | 0.7 | 0.09 | 0.413 | 0.006658 | 14 | 0 | 0 | 1.0292 | 0
Melbourne AP | 10 | Melbourne FS | 37.82 | No | 3456 | 3 | IR9-11 | North IRL | 7046 | 928.1205 | 30307.6775 | 4.93 | 0.63 | 62656 | 60917 | 62656 | 4110 | C | 4110 C | 48.29 | 1 | 0.7 | 0.09 | 0.7 | 0.09 | 0.309 | 7.4892 | 11487 | 18 | 2.3 | 1.0292 | 2.4
Melbourne AP | 10 | Melbourne FS | 37.82 | No | 3456 | 3 | IR9-11 | North IRL | 149 | 122.6373 | 692.0846 | 0.18 | 0.01 | 62657 | 60918 | 62657 | 3200 | C | 3200 C | 48.29 | 1 | 1.2 | 0.064 | 1.2 | 0.064 | 0.287 | 0.17102 | 244 | 1 | 0 | 1.0292 | 0
Melbourne AP | 10 | Melbourne FS | 37.82 | No | 1234 | 13 | IR9-11 | North IRL | 7 | 35.3256 | 51.1676 | 0.01 | 0 | 62659 | 60920 | 62659 | 1100 | A | 1100 A | 48.29 | 1 | 1.85 | 0.22 | 1.85 | 0.22 | 0.174 | 0.012644 | 11 | 0 | 0 | 1.0292 | 0
Melbourne AP | 10 | Melbourne FS | 37.82 | No | 1234 | 13 | IR9-11 | North IRL | 12 | 53.1061 | 62.2117 | 0.02 | 0 | 62660 | 60921 | 62660 | 1100 | W | 1100 W | 48.29 | 1 | 1.85 | 0.22 | 1.85 | 0.22 | 0.258 | 0.015373 | 20 | 0 | 0 | 1.0292 | 0
Melbourne AP | 10 | Melbourne FS | 37.82 | No | 3456 | 3 | IR9-11 | North IRL | 18 | 49.5104 | 82.9244 | 0.02 | 0 | 63258 | 61479 | 63258 | 3200 | C | 3200 C | 48.29 | 1 | 1.2 | 0.064 | 1.2 | 0.064 | 0.287 | 0.020491 | 29 | 0 | 0 | 1.0292 | 0
Melbourne AP | 10 | Melbourne FS | 37.82 | No | 3456 | 3 | IR9-11 | North IRL | 10151 | 1376.1498 | 33730.7141 | 12.18 | 0.65 | 63259 | 61480 | 63259 | 3200 | B/D | 3200 B/D | 48.29 | 1 | 1.2 | 0.064 | 1.2 | 0.064 | 0.4 | 8.335 | 16549 | 44 | 2.3 | 1.0292 | 2.4
Melbourne AP | 10 | Melbourne FS | 37.82 | No | 1234 | 29 | IR9-11 | North IRL | 350 | 268.3388 | 1194.9505 | 0.78 | 0.11 | 63262 | 61483 | 63262 | 1200 | C | 1200 C | 48.29 | 1 | 2.23 | 0.316 | 2.23 | 0.316 | 0.389 | 0.29528 | 570 | 3 | 0.4 | 1.0292 | 0.4
Melbourne AP | 10 | Melbourne FS | 37.82 | No | 3456 | 3 | IR9-11 | North IRL | 30 | 156.8458 | 384.7962 | 0.02 | 0 | 63263 | 61484 | 63263 | 4340 | A | 4340 A | 48.29 | 1 | 0.7 | 0.09 | 0.7 | 0.09 | 0.102 | 0.095085 | 48 | 0 | 0 | 1.0292 | 0
Melbourne AP | 10 | Melbourne FS | 37.82 | No | 3456 | 3 | IR9-11 | North IRL | 0 | 5.1478 | 1.0134 | 0 | 0 | 63265 | 61486 | 63265 | 4340 | A | 4340 A | 48.29 | 1 | 0.7 | 0.09 | 0.7 | 0.09 | 0.102 | 0.00025043 | 0 | 0 | 0 | 1.0292 | 0
Melbourne AP | 10 | Melbourne FS | 37.82 | No | 1234 | 29 | IR9-11 | North IRL | 1 | 44.5608 | 4.3653 | 0 | 0 | 63266 | 61487 | 63266 | 1200 | A | 1200 A | 48.29 | 1 | 2.23 | 0.316 | 2.23 | 0.316 | 0.22 | 0.0010787 | 1 | 0 | 0 | 1.0292 | 0
Melbourne AP | 10 | Melbourne FS | 37.82 | No | 3456 | 0 | IR9-11 | North IRL | 2 | 17.8071 | 10.3776 | 0 | 0 | 63267 | 61488 | 63267 | 6430 | C | 6430 C | 48.29 | 1 | 0 | 0 | 0 | 0 | 0.266 | 0.0025643 | 3 | 0 | 0 | 1.0292 | 0
Melbourne AP | 10 | Melbourne FS | 37.82 | No | 1234 | 29 | IR9-11 | North IRL | 1078 | 332.8864 | 3684.5796 | 2.4 | 0.34 | 63271 | 61492 | 63271 | 1200 | C | 1200 C | 48.29 | 1 | 2.23 | 0.316 | 2.23 | 0.316 | 0.389 | 0.91048 | 1758 | 9 | 1.2 | 1.0292 | 1.2
Melbourne AP | 10 | Melbourne FS | 37.82 | No | 1234 | 29 | IR9-11 | North IRL | 1510 | 685.6053 | 9124.2174 | 3.37 | 0.48 | 63272 | 61493 | 63272 | 1200 | A | 1200 A | 48.29 | 1 | 2.23 | 0.316 | 2.23 | 0.316 | 0.22 | 2.1578 | 2356 | 12 | 1.6 | 1.0292 | 1.6
Melbourne AP | 10 | Melbourne FS | 37.82 | No | 3456 | 3 | IR9-11 | North IRL | 8 | 45.7919 | 97.4339 | 0.01 | 0 | 63274 | 61495 | 63274 | 4340 | A | 4340 A | 48.29 | 1 | 0.7 | 0.09 | 0.7 | 0.09 | 0.102 | 0.0036564 | 2 | 0 | 0 | 1.0292 | 0
Melbourne AP | 10 | Melbourne FS | 37.82 | No | 3456 | 3 | IR9-11 | North IRL | 563 | 365.182 | 7335.5183 | 0.39 | 0.05 | 63275 | 61496 | 63275 | 4340 | A | 4340 A | 48.29 | 1 | 0.7 | 0.09 | 0.7 | 0.09 | 0.102 | 0.82908 | 420 | 1 | 0.1 | 1.0292 | 0.1
Melbourne AP | 10 | Melbourne FS | 37.82 | No | 3456 | 0 | IR9-11 | North IRL | 104 | 200.9585 | 453.8689 | 0 | 0 | 63278 | 61499 | 63278 | 6430 | D | 6430 D | 48.29 | 1 | 0 | 0 | 0 | 0 | 0.303 | 0.11215 | 169 | 0 | 0 | 1.0292 | 0
Melbourne AP | 10 | Melbourne FS | 37.82 | No | 3456 | 0 | IR9-11 | North IRL | 27 | 66.9365 | 134.1305 | 0 | 0 | 63280 | 61501 | 63280 | 6430 | C | 6430 C | 48.29 | 1 | 0 | 0 | 0 | 0 | 0.266 | 0.033144 | 44 | 0 | 0 | 1.0292 | 0
Melbourne AP | 10 | Melbourne FS | 37.82 | No | 1234 | 98 | IR9-11 | North IRL | 26 | 62.159 | 46.8858 | 0.05 | 0.01 | 63285 | 61506 | 63285 | 1700 | B/D | 1700 B/D | 48.29 | 1 | 1.8 | 0.478 | 1.8 | 0.478 | 0.741 | 0.011586 | 43 | 0 | 0 | 1.0292 | 0
Melbourne AP | 10 | Melbourne FS | 37.82 | No | 1234 | 0 | IR9-11 | North IRL | 21 | 43.451 | 55.3107 | 0.01 | 0 | 63286 | 61507 | 63286 | 5300 | C | 5300 C | 48.29 | 1 | 0.6 | 0.135 | 0.6 | 0.135 | 0.5 | 0.013668 | 34 | 0 | 0 | 1.0292 | 0
Melbourne AP | 10 | Melbourne FS | 37.82 | No | 1234 | 0 | IR9-11 | North IRL | 89 | 85.4368 | 235.4174 | 0.05 | 0.01 | 63287 | 61508 | 63287 | 5300 | B/D | 5300 B/D | 48.29 | 1 | 0.6 | 0.135 | 0.6 | 0.135 | 0.5 | 0.058173 | 144 | 0 | 0 | 1.0292 | 0
Melbourne AP | 10 | Melbourne FS | 37.82 | No | 1234 | 0 | IR9-11 | North IRL | 788 | 275.323 | 2093.4623 | 0.47 | 0.11 | 63288 | 61509 | 63288 | 5300 | B/D | 5300 B/D | 48.29 | 1 | 0.6 | 0.135 | 0.6 | 0.135 | 0.5 | 0.5173 | 1284 | 2 | 0.4 | 1.0292 | 0.4
Melbourne AP | 10 | Melbourne FS | 37.82 | No | 1234 | 0 | IR9-11 | North IRL | 699 | 207.7142 | 1857.9266 | 0.42 | 0.09 | 63289 | 61510 | 63289 | 5300 | B/D | 5300 B/D | 48.29 | 1 | 0.6 | 0.135 | 0.6 | 0.135 | 0.5 | 0.4591 | 1139 | 2 | 0.3 | 1.0292 | 0.3
Melbourne AP | 10 | Melbourne FS | 37.82 | No | 1234 | 0 | IR9-11 | North IRL | 290 | 159.3261 | 770.2565 | 0.17 | 0.04 | 63290 | 61511 | 63290 | 5300 | B/D | 5300 B/D | 48.29 | 1 | 0.6 | 0.135 | 0.6 | 0.135 | 0.5 | 0.19033 | 472 | 1 | 0.1 | 1.0292 | 0.1
Melbourne AP | 10 | Melbourne FS | 37.82 | No | 1234 | 29 | IR9-11 | North IRL | 19660 | 1583.1676 | 118777.0574 | 43.84 | 6.21 | 63297 | 61518 | 63297 | 1200 | A | 1200 A | 48.29 | 1 | 2.23 | 0.316 | 2.23 | 0.316 | 0.22 | 28.3343 | 30942 | 152 | 21.6 | 1.0292 | 22.2
Melbourne AP | 10 | Melbourne FS | 37.82 | No | 3456 | 0 | IR9-11 | North IRL | 1 | 19.7599 | 7.127 | 0 | 0 | 63299 | 61520 | 63299 | 6430 | C | 6430 C | 48.29 | 1 | 0 | 0 | 0 | 0 | 0.266 | 0.0017611 | 2 | 0 | 0 | 1.0292 | 0
Melbourne AP | 10 | Melbourne FS | 37.82 | No | 1234 | 29 | IR9-11 | North IRL | 2570 | 775.4588 | 7222.6712 | 5.73 | 0.81 | 63300 | 61521 | 63300 | 1200 | D | 1200 D | 48.29 | 1 | 2.23 | 0.316 | 2.23 | 0.316 | 0.473 | 1.7848 | 4190 | 21 | 2.9 | 1.0292 | 3
Melbourne AP | 10 | Melbourne FS | 37.82 | No | 3456 | 0 | IR9-11 | North IRL | 276 | 197.2978 | 1376.6345 | 0 | 0 | 63301 | 61522 | 63301 | 6460 | C | 6460 C | 48.29 | 1 | 0 | 0 | 0 | 0 | 0.266 | 0.34017 | 449 | 0 | 0 | 1.0292 | 0
Melbourne AP | 10 | Melbourne FS | 37.82 | No | 3456 | 3 | IR9-11 | North IRL | 1404 | 429.0357 | 4518.0376 | 0.98 | 0.13 | 63302 | 61523 | 63302 | 4110 | B/D | 4110 B/D | 48.29 | 1 | 0.7 | 0.09 | 0.7 | 0.09 | 0.413 | 1.1164 | 2289 | 4 | 0.5 | 1.0292 | 0.5
Melbourne AP | 10 | Melbourne FS | 37.82 | No | 1234 | 29 | IR9-11 | North IRL | 3214 | 562.2026 | 14052.1763 | 7.17 | 1.02 | 63304 | 61525 | 63304 | 1200 | B/D | 1200 B/D | 48.29 | 1 | 2.23 | 0.316 | 2.23 | 0.316 | 0.304 | 3.4724 | 5240 | 26 | 3.7 | 1.0292 | 3.8
Melbourne AP | 10 | Melbourne FS | 37.82 | No | 3456 | 0 | IR9-11 | North IRL | 8821 | 834.3041 | 38694.767 | 0 | 0 | 63581 | 61786 | 63581 | 6410 | D | 6410 D | 48.29 | 1 | 0 | 0 | 0 | 0 | 0.303 | 3.8118 | 5733 | 0 | 0 | 1.0292 | 0
Melbourne AP | 10 | Melbourne FS | 37.82 | No | 3456 | 3 | IR9-11 | North IRL | 32939 | 4123.0751 | 109455.1978 | 39.53 | 2.11 | 63605 | 61809 | 63605 | 3200 | B/D | 3200 B/D | 48.29 | 1 | 1.2 | 0.064 | 1.2 | 0.064 | 0.4 | 6.4718 | 12850 | 34 | 1.8 | 1.0292 | 1.9
Melbourne AP | 10 | Melbourne FS | 37.82 | No | 3456 | 0 | IR9-11 | North IRL | 765 | 290.3324 | 3355.1853 | 0 | 0 | 63611 | 61814 | 63611 | 6460 | B/D | 6460 B/D | 48.29 | 1 | 0 | 0 | 0 | 0 | 0.303 | 0.66433 | 999 | 0 | 0 | 1.0292 | 0
Melbourne AP | 10 | Melbourne FS | 37.82 | No | 3456 | 0 | IR9-11 | North IRL | 610 | 258.3204 | 2674.0484 | 0 | 0 | 63620 | 61823 | 63620 | 6410 | B/D | 6410 B/D | 48.29 | 1 | 0 | 0 | 0 | 0 | 0.303 | 0.040883 | 61 | 0 | 0 | 1.0292 | 0
Melbourne AP | 10 | Melbourne FS | 37.82 | No | 3456 | 0 | IR9-11 | North IRL | 49 | 85.2535 | 213.2146 | 0 | 0 | 63627 | 61829 | 63627 | 6460 | D | 6460 D | 48.29 | 1 | 0 | 0 | 0 | 0 | 0.303 | 0.038057 | 57 | 0 | 0 | 1.0292 | 0
Melbourne AP | 10 | Melbourne FS | 37.82 | No | 3456 | 0 | IR9-11 | North IRL | 16 | 66.1597 | 71.5732 | 0 | 0 | 63635 | 61837 | 63635 | 6410 | B/D | 6410 B/D | 48.29 | 1 | 0 | 0 | 0 | 0 | 0.303 | 0.017686 | 27 | 0 | 0 | 1.0292 | 0
Melbourne AP | 10 | Melbourne FS | 37.82 | No | 3456 | 3 | IR9-11 | North IRL | 230 | 187.0928 | 764.2034 | 0.28 | 0.01 | 63639 | 61841 | 63639 | 3200 | D | 3200 D | 48.29 | 1 | 1.2 | 0.064 | 1.2 | 0.064 | 0.4 | 0.18884 | 375 | 1 | 0.1 | 1.0292 | 0.1
Melbourne AP | 10 | Melbourne FS | 37.82 | No | 3456 | 3 | IR9-11 | North IRL | 361 | 305.6813 | 1199.7607 | 0.43 | 0.02 | 63646 | 61846 | 63646 | 3200 | D | 3200 D | 48.29 | 1 | 1.2 | 0.064 | 1.2 | 0.064 | 0.4 | 0.0049915 | 10 | 0 | 0 | 1.0292 | 0
Melbourne AP | 10 | Melbourne FS | 37.82 | No | 3456 | 0 | IR9-11 | North IRL | 2 | 20.063 | 10.2852 | 0 | 0 | 63650 | 61850 | 63650 | 6460 | D | 6460 D | 48.29 | 1 | 0 | 0 | 0 | 0 | 0.303 | 0.0025415 | 4 | 0 | 0 | 1.0292 | 0
Melbourne AP | 10 | Melbourne FS | 37.82 | No | 3456 | 0 | IR9-11 | North IRL | 405 | 352.2993 | 1776.3717 | 0 | 0 | 63653 | 61853 | 63653 | 6410 | B/D | 6410 B/D | 48.29 | 1 | 0 | 0 | 0 | 0 | 0.303 | 0.43895 | 660 | 0 | 0 | 1.0292 | 0
Melbourne AP | 10 | Melbourne FS | 37.82 | No | 3456 | 11.1 | IR9-11 | North IRL | 3818 | 1162.1036 | 26293.8256 | 4.58 | 0.29 | 63663 | 61862 | 63663 | 1900 | B/D | 1900 B/D | 48.29 | 1 | 1.2 | 0.076 | 1.2 | 0.076 | 0.193 | 6.085 | 5829 | 15 | 1 | 1.0292 | 1
Melbourne AP | 10 | Melbourne FS | 37.82 | No | 3456 | 0 | IR9-11 | North IRL | 11 | 43.8777 | 46.9448 | 0 | 0 | 63673 | 61871 | 63673 | 6410 | B/D | 6410 B/D | 48.29 | 1 | 0 | 0 | 0 | 0 | 0.303 | 0.0116 | 17 | 0 | 0 | 1.0292 | 0
Melbourne AP | 10 | Melbourne FS | 37.82 | No | 3456 | 0 | IR9-11 | North IRL | 61 | 77.7201 | 266.3271 | 0 | 0 | 63678 | 61876 | 63678 | 6410 | B/D | 6410 B/D | 48.29 | 1 | 0 | 0 | 0 | 0 | 0.303 | 0.065811 | 99 | 0 | 0 | 1.0292 | 0
Melbourne AP | 10 | Melbourne FS | 37.82 | No | 3456 | 0 | IR9-11 | North IRL | 1036 | 343.8507 | 4545.0728 | 0 | 0 | 63685 | 61882 | 63685 | 6410 | D | 6410 D | 48.29 | 1 | 0 | 0 | 0 | 0 | 0.303 | 1.1231 | 1689 | 0 | 0 | 1.0292 | 0
Melbourne AP | 10 | Melbourne FS | 37.82 | No | 3456 | 3 | IR9-11 | North IRL | 310 | 184.702 | 1030.689 | 0.37 | 0.02 | 63686 | 61883 | 63686 | 3200 | D | 3200 D | 48.29 | 1 | 1.2 | 0.064 | 1.2 | 0.064 | 0.4 | 0.25469 | 506 | 1 | 0.1 | 1.0292 | 0.1
Melbourne AP | 10 | Melbourne FS | 37.82 | No | 3456 | 3 | IR9-11 | North IRL | 1060 | 467.2583 | 3523.2892 | 1.27 | 0.07 | 63687 | 61884 | 63687 | 3200 | D | 3200 D | 48.29 | 1 | 1.2 | 0.064 | 1.2 | 0.064 | 0.4 | 0.87062 | 1729 | 5 | 0.2 | 1.0292 | 0.2
Melbourne AP | 10 | Melbourne FS | 37.82 | No | 3456 | 3 | IR9-11 | North IRL | 36 | 89.3808 | 118.3679 | 0.04 | 0 | 63690 | 61887 | 63690 | 3200 | B/D | 3200 B/D | 48.29 | 1 | 1.2 | 0.064 | 1.2 | 0.064 | 0.4 | 0.029249 | 58 | 0 | 0 | 1.0292 | 0
Melbourne AP | 10 | Melbourne FS | 37.82 | No | 3456 | 11.1 | IR9-11 | North IRL | 204 | 294.188 | 984.1384 | 0.24 | 0.02 | 63693 | 61890 | 63693 | 1900 | D | 1900 D | 48.29 | 1 | 1.2 | 0.076 | 1.2 | 0.076 | 0.276 | 0.17459 | 239 | 1 | 0 | 1.0292 | 0
Melbourne AP | 10 | Melbourne FS | 37.82 | No | 3456 | 3 | IR9-11 | North IRL | 38 | 51.4255 | 122.1593 | 0.03 | 0 | 63721 | 61913 | 63721 | 4340 | B/D | 4340 B/D | 48.29 | 1 | 0.7 | 0.09 | 0.7 | 0.09 | 0.413 | 0.030186 | 62 | 0 | 0 | 1.0292 | 0
Melbourne AP | 10 | Melbourne FS | 37.82 | No | 3456 | 3 | IR9-11 | North IRL | 771 | 265.9746 | 3571.5816 | 0.93 | 0.05 | 63728 | 61920 | 63728 | 3200 | C | 3200 C | 48.29 | 1 | 1.2 | 0.064 | 1.2 | 0.064 | 0.287 | 0.067913 | 97 | 0 | 0 | 1.0292 | 0
Melbourne AP | 10 | Melbourne FS | 37.82 | No | 3456 | 3 | IR9-11 | North IRL | 347 | 270.1938 | 1605.6052 | 0.42 | 0.02 | 63744 | 61933 | 63744 | 3200 | C | 3200 C | 48.29 | 1 | 1.2 | 0.064 | 1.2 | 0.064 | 0.287 | 0.22453 | 320 | 1 | 0 | 1.0292 | 0
Melbourne AP | 10 | Melbourne FS | 37.82 | No | 1234 | 102.5 | IR9-11 | North IRL | 60 | 47.1758 | 119.4692 | 0.13 | 0.03 | 63772 | 61961 | 63772 | 1300 | B/D | 1300 B/D | 48.29 | 1 | 2.1 | 0.516 | 2.1 | 0.516 | 0.662 | 0.013439 | 44 | 0 | 0.1 | 1.0292 | 0.1
Melbourne AP | 10 | Melbourne FS | 37.82 | No | 3456 | 0 | IR9-11 | North IRL | 234 | 141.8871 | 1025.4388 | 0 | 0 | 63777 | 61966 | 63777 | 6410 | B/D | 6410 B/D | 48.29 | 1 | 0 | 0 | 0 | 0 | 0.303 | 0.24798 | 373 | 0 | 0 | 1.0292 | 0
Melbourne AP | 10 | Melbourne FS | 37.82 | No | 1234 | 102.5 | IR9-11 | North IRL | 136 | 77.0298 | 272.2417 | 0.29 | 0.07 | 63795 | 61984 | 63795 | 1300 | B/D | 1300 B/D | 48.29 | 1 | 2.1 | 0.516 | 2.1 | 0.516 | 0.662 | 0.065158 | 214 | 1 | 0.2 | 1.0292 | 0.2
Melbourne AP | 10 | Melbourne FS | 37.82 | No | 3456 | 3 | IR9-11 | North IRL | 408 | 153.8351 | 1356.5502 | 0.49 | 0.03 | 63807 | 61996 | 63807 | 3200 | B/D | 3200 B/D | 48.29 | 1 | 1.2 | 0.064 | 1.2 | 0.064 | 0.4 | 0.055889 | 111 | 0 | 0 | 1.0292 | 0
Melbourne AP | 10 | Melbourne FS | 37.82 | No | 1234 | 105 | IR9-11 | North IRL | 4684 | 434.5129 | 7018.833 | 9.04 | 2.33 | 63827 | 62015 | 63827 | 1400 | B/D | 1400 B/D | 48.29 | 1 | 1.93 | 0.497 | 1.93 | 0.497 | 0.887 | 0.60419 | 2660 | 11 | 2.9 | 1.0292 | 3
Melbourne AP | 10 | Melbourne FS | 37.82 | No | 3456 | 3 | IR9-11 | North IRL | 576 | 595.631 | 1853.143 | 0.4 | 0.05 | 63842 | 62030 | 63842 | 4110 | B/D | 4110 B/D | 48.29 | 1 | 0.7 | 0.09 | 0.7 | 0.09 | 0.413 | 0.0036313 | 7 | 0 | 0 | 1.0292 | 0
Melbourne AP | 10 | Melbourne FS | 37.82 | No | 3456 | 3 | IR9-11 | North IRL | 62 | 94.1328 | 199.4759 | 0.04 | 0.01 | 63843 | 62031 | 63843 | 4110 | D | 4110 D | 48.29 | 1 | 0.7 | 0.09 | 0.7 | 0.09 | 0.413 | 0.049291 | 101 | 0 | 0 | 1.0292 | 0
Melbourne AP | 10 | Melbourne FS | 37.82 | No | 3456 | 3 | IR9-11 | North IRL | 157 | 210.5742 | 505.8094 | 0.11 | 0.01 | 63844 | 62032 | 63844 | 4110 | B/D | 4110 B/D | 48.29 | 1 | 0.7 | 0.09 | 0.7 | 0.09 | 0.413 | 0.12376 | 254 | 0 | 0.1 | 1.0292 | 0.1
Melbourne AP | 10 | Melbourne FS | 37.82 | No | 1234 | 102.5 | IR9-11 | North IRL | 318 | 141.683 | 575.7159 | 0.67 | 0.16 | 63853 | 62041 | 63853 | 1300 | D | 1300 D | 48.29 | 1 | 2.1 | 0.516 | 2.1 | 0.516 | 0.733 | 0.12061 | 439 | 2 | 0.5 | 1.0292 | 0.5
Melbourne AP | 10 | Melbourne FS | 37.82 | No | 1234 | 102.5 | IR9-11 | North IRL | 136 | 98.8641 | 273.9896 | 0.29 | 0.07 | 63854 | 62042 | 63854 | 1300 | B/D | 1300 B/D | 48.29 | 1 | 2.1 | 0.516 | 2.1 | 0.516 | 0.662 | 0.067704 | 222 | 1 | 0.3 | 1.0292 | 0.3
Melbourne AP | 10 | Melbourne FS | 37.82 | No | 3456 | 3 | IR9-11 | North IRL | 158 | 149.5543 | 525.5237 | 0.19 | 0.01 | 63855 | 62043 | 63855 | 3200 | B/D | 3200 B/D | 48.29 | 1 | 1.2 | 0.064 | 1.2 | 0.064 | 0.4 | 0.054223 | 108 | 0 | 0 | 1.0292 | 0
Melbourne AP | 10 | Melbourne FS | 37.82 | No | 3456 | 3 | IR9-11 | North IRL | 13157 | 1262.8465 | 42342.9098 | 9.21 | 1.18 | 63856 | 62044 | 63856 | 4110 | B/D | 4110 B/D | 48.29 | 1 | 0.7 | 0.09 | 0.7 | 0.09 | 0.413 | 10.1653 | 20839 | 32 | 4.1 | 1.0292 | 4.2
Melbourne AP | 10 | Melbourne FS | 37.82 | No | 3456 | 3 | IR9-11 | North IRL | 120 | 111.4404 | 515.0011 | 0.08 | 0.01 | 63857 | 62045 | 63857 | 4110 | C | 4110 C | 48.29 | 1 | 0.7 | 0.09 | 0.7 | 0.09 | 0.309 | 0.019699 | 30 | 0 | 0 | 1.0292 | 0
Melbourne AP | 10 | Melbourne FS | 37.82 | No | 3456 | 3 | IR9-11 | North IRL | 21 | 53.9542 | 70.2143 | 0.03 | 0 | 63858 | 62046 | 63858 | 3200 | B/D | 3200 B/D | 48.29 | 1 | 1.2 | 0.064 | 1.2 | 0.064 | 0.4 | 0.0041502 | 8 | 0 | 0 | 1.0292 | 0
Melbourne AP | 10 | Melbourne FS | 37.82 | No | 3456 | 3 | IR9-11 | North IRL | 26 | 71.0152 | 87.9371 | 0.03 | 0 | 63859 | 62047 | 63859 | 3200 | B/D | 3200 B/D | 48.29 | 1 | 1.2 | 0.064 | 1.2 | 0.064 | 0.4 | 0.0015652 | 3 | 0 | 0 | 1.0292 | 0
Melbourne AP | 10 | Melbourne FS | 37.82 | No | 3456 | 0 | IR9-11 | North IRL | 2034 | 470.3075 | 8924.295 | 0 | 0 | 63871 | 62058 | 63871 | 6410 | D | 6410 D | 48.29 | 1 | 0 | 0 | 0 | 0 | 0.303 | 2.2052 | 3317 | 0 | 0 | 1.0292 | 0
Melbourne AP | 10 | Melbourne FS | 37.82 | No | 3456 | 0 | IR9-11 | North IRL | 402 | 320.7313 | 1763.1883 | 0 | 0 | 63872 | 62059 | 63872 | 6410 | B/D | 6410 B/D | 48.29 | 1 | 0 | 0 | 0 | 0 | 0.303 | 0.43569 | 655 | 0 | 0 | 1.0292 | 0
Melbourne AP | 10 | Melbourne FS | 37.82 | No | 1234 | 102.5 | IR9-11 | North IRL | 8 | 27.6172 | 16.8686 | 0.02 | 0 | 63874 | 62061 | 63874 | 1300 | B/D | 1300 B/D | 48.29 | 1 | 2.1 | 0.516 | 2.1 | 0.516 | 0.662 | 0.0028646 | 9 | 0 | 0 | 1.0292 | 0
Melbourne AP | 10 | Melbourne FS | 37.82 | No | 3456 | 0 | IR9-11 | North IRL | 67 | 85.3735 | 295.2661 | 0 | 0 | 63876 | 62063 | 63876 | 6410 | B/D | 6410 B/D | 48.29 | 1 | 0 | 0 | 0 | 0 | 0.303 | 0.072962 | 110 | 0 | 0 | 1.0292 | 0
Melbourne AP | 10 | Melbourne FS | 37.82 | No | 3456 | 0 | IR9-11 | North IRL | 145 | 133.2829 | 635.8996 | 0 | 0 | 63882 | 62068 | 63882 | 6410 | B/D | 6410 B/D | 48.29 | 1 | 0 | 0 | 0 | 0 | 0.303 | 0.15633 | 235 | 0 | 0 | 1.0292 | 0
Melbourne AP | 10 | Melbourne FS | 37.82 | No | 3456 | 0 | IR9-11 | North IRL | 6 | 25.858 | 24.3864 | 0 | 0 | 63885 | 62071 | 63885 | 6410 | B/D | 6410 B/D | 48.29 | 1 | 0 | 0 | 0 | 0 | 0.303 | 0.006026 | 9 | 0 | 0 | 1.0292 | 0
Melbourne AP | 10 | Melbourne FS | 37.82 | No | 3456 | 3 | IR9-11 | North IRL | 38 | 73.9083 | 121.2645 | 0.03 | 0 | 63887 | 62073 | 63887 | 4110 | B/D | 4110 B/D | 48.29 | 1 | 0.7 | 0.09 | 0.7 | 0.09 | 0.413 | 0.0030131 | 6 | 0 | 0 | 1.0292 | 0
Melbourne AP | 10 | Melbourne FS | 37.82 | No | 1234 | 102.5 | IR9-11 | North IRL | 120 | 71.022 | 239.8879 | 0.25 | 0.06 | 63894 | 62080 | 63894 | 1300 | B/D | 1300 B/D | 48.29 | 1 | 2.1 | 0.516 | 2.1 | 0.516 | 0.662 | 0.0039461 | 13 | 0 | 0 | 1.0292 | 0
Melbourne AP | 10 | Melbourne FS | 37.82 | No | 3456 | 3 | IR9-11 | North IRL | 263 | 144.4797 | 846.9895 | 0.18 | 0.02 | 63903 | 62088 | 63903 | 4110 | B/D | 4110 B/D | 48.29 | 1 | 0.7 | 0.09 | 0.7 | 0.09 | 0.413 | 0.021151 | 43 | 0 | 0 | 1.0292 | 0
Melbourne AP | 10 | Melbourne FS | 37.82 | No | 3456 | 3 | IR9-11 | North IRL | 358 | 418.2664 | 1190.8527 | 0.43 | 0.02 | 63915 | 62100 | 63915 | 3200 | B/D | 3200 B/D | 48.29 | 1 | 1.2 | 0.064 | 1.2 | 0.064 | 0.4 | 0.0011393 | 2 | 0 | 0 | 1.0292 | 0
Melbourne AP | 10 | Melbourne FS | 37.82 | No | 3456 | 3 | IR9-11 | North IRL | 78 | 111.5545 | 250.7142 | 0.05 | 0.01 | 63916 | 62101 | 63916 | 4110 | B/D | 4110 B/D | 48.29 | 1 | 0.7 | 0.09 | 0.7 | 0.09 | 0.413 | 0.061953 | 127 | 0 | 0 | 1.0292 | 0
Melbourne AP | 10 | Melbourne FS | 37.82 | No | 3456 | 3 | IR9-11 | North IRL | 2067 | 723.1309 | 6869.1505 | 2.48 | 0.13 | 63918 | 62103 | 63918 | 3200 | B/D | 3200 B/D | 48.29 | 1 | 1.2 | 0.064 | 1.2 | 0.064 | 0.4 | 1.6767 | 3329 | 9 | 0.5 | 1.0292 | 0.5
Melbourne AP | 10 | Melbourne FS | 37.82 | No | 3456 | 0 | IR9-11 | North IRL | 995 | 274.1305 | 4363.9903 | 0 | 0 | 63938 | 62122 | 63938 | 6460 | D | 6460 D | 48.29 | 1 | 0 | 0 | 0 | 0 | 0.303 | 1.0784 | 1622 | 0 | 0 | 1.0292 | 0
Melbourne AP | 10 | Melbourne FS | 37.82 | No | 3456 | 0 | IR9-11 | North IRL | 818 | 232.7963 | 3588.5021 | 0 | 0 | 63941 | 62125 | 63941 | 6410 | B/D | 6410 B/D | 48.29 | 1 | 0 | 0 | 0 | 0 | 0.303 | 0.88673 | 1334 | 0 | 0 | 1.0292 | 0
Melbourne AP | 10 | Melbourne FS | 37.82 | No | 3456 | 3 | IR9-11 | North IRL | 1117 | 386.52 | 3595.4836 | 0.78 | 0.1 | 63943 | 62127 | 63943 | 4110 | D | 4110 D | 48.29 | 1 | 0.7 | 0.09 | 0.7 | 0.09 | 0.413 | 0.85199 | 1747 | 3 | 0.3 | 1.0292 | 0.3
Melbourne AP | 10 | Melbourne FS | 37.82 | No | 1234 | 105 | IR9-11 | North IRL | 4148 | 513.9604 | 6215.5912 | 8.01 | 2.06 | 63944 | 62128 | 63944 | 1400 | B/D | 1400 B/D | 48.29 | 1 | 1.93 | 0.497 | 1.93 | 0.497 | 0.887 | 0.01214 | 53 | 0 | 0.1 | 1.0292 | 0.1
Melbourne AP | 10 | Melbourne FS | 37.82 | No | 3456 | 3 | IR9-11 | North IRL | 75 | 68.2386 | 241.0894 | 0.05 | 0.01 | 63955 | 62139 | 63955 | 4110 | D | 4110 D | 48.29 | 1 | 0.7 | 0.09 | 0.7 | 0.09 | 0.413 | 0.0054682 | 11 | 0 | 0 | 1.0292 | 0
Melbourne AP | 10 | Melbourne FS | 37.82 | No | 3456 | 3 | IR9-11 | North IRL | 46 | 103.0099 | 199.9976 | 0.03 | 0 | 63969 | 62153 | 63969 | 4110 | C | 4110 C | 48.29 | 1 | 0.7 | 0.09 | 0.7 | 0.09 | 0.309 | 0.04942 | 76 | 0 | 0 | 1.0292 | 0
Melbourne AP | 10 | Melbourne FS | 37.82 | No | 3456 | 0 | IR9-11 | North IRL | 51 | 89.8429 | 253.3384 | 0 | 0 | 63977 | 62161 | 63977 | 6410 | C | 6410 C | 48.29 | 1 | 0 | 0 | 0 | 0 | 0.266 | 0.062601 | 83 | 0 | 0 | 1.0292 | 0
Melbourne AP | 10 | Melbourne FS | 37.82 | No | 3456 | 0 | IR9-11 | North IRL | 1190 | 455.7372 | 5219.8097 | 0 | 0 | 63978 | 62162 | 63978 | 6410 | B/D | 6410 B/D | 48.29 | 1 | 0 | 0 | 0 | 0 | 0.303 | 1.2898 | 1940 | 0 | 0 | 1.0292 | 0
Melbourne AP | 10 | Melbourne FS | 37.82 | No | 1234 | 102.5 | IR9-11 | North IRL | 164 | 81.1115 | 329.7875 | 0.34 | 0.08 | 63986 | 62170 | 63986 | 1300 | B/D | 1300 B/D | 48.29 | 1 | 2.1 | 0.516 | 2.1 | 0.516 | 0.662 | 0.081492 | 268 | 1 | 0.3 | 1.0292 | 0.3
Melbourne AP | 10 | Melbourne FS | 37.82 | No | 1234 | 102.5 | IR9-11 | North IRL | 31 | 35.3742 | 58.8258 | 0.07 | 0.02 | 63999 | 62183 | 63999 | 1300 | C | 1300 C | 48.29 | 1 | 2.1 | 0.516 | 2.1 | 0.516 | 0.692 | 0.014536 | 50 | 0 | 0.1 | 1.0292 | 0.1
Melbourne AP | 10 | Melbourne FS | 37.82 | No | 1234 | 102.5 | IR9-11 | North IRL | 103 | 82.696 | 205.9214 | 0.22 | 0.05 | 64004 | 62188 | 64004 | 1300 | B/D | 1300 B/D | 48.29 | 1 | 2.1 | 0.516 | 2.1 | 0.516 | 0.662 | 0.016567 | 54 | 0 | 0.1 | 1.0292 | 0.1
Melbourne AP | 10 | Melbourne FS | 37.82 | No | 3456 | 3 | IR9-11 | North IRL | 87 | 182.3056 | 401.5359 | 0.1 | 0.01 | 64006 | 62190 | 64006 | 3200 | C | 3200 C | 48.29 | 1 | 1.2 | 0.064 | 1.2 | 0.064 | 0.287 | 0.099221 | 141 | 0 | 0 | 1.0292 | 0
Melbourne AP | 10 | Melbourne FS | 37.82 | No | 1234 | 102.5 | IR9-11 | North IRL | 232 | 224.6482 | 466.7909 | 0.49 | 0.12 | 64015 | 62199 | 64015 | 1300 | B/D | 1300 B/D | 48.29 | 1 | 2.1 | 0.516 | 2.1 | 0.516 | 0.662 | 0.11535 | 379 | 2 | 0.4 | 1.0292 | 0.4
Melbourne AP | 10 | Melbourne FS | 37.82 | No | 1234 | 102.5 | IR9-11 | North IRL | 760 | 276.5083 | 1459.3425 | 1.6 | 0.39 | 64025 | 62209 | 64025 | 1300 | C | 1300 C | 48.29 | 1 | 2.1 | 0.516 | 2.1 | 0.516 | 0.692 | 1.8623e-07 | 0 | 0 | 0 | 1.0292 | 0
Melbourne AP | 10 | Melbourne FS | 37.82 | No | 1234 | 98 | IR9-11 | North IRL | 421 | 191.0741 | 754.792 | 0.76 | 0.2 | 64026 | 62210 | 64026 | 1700 | B/D | 1700 B/D | 48.29 | 1 | 1.8 | 0.478 | 1.8 | 0.478 | 0.741 | 0.18651 | 686 | 3 | 0.7 | 1.0292 | 0.7
Melbourne AP | 10 | Melbourne FS | 37.82 | No | 3456 | 3 | IR9-11 | North IRL | 9 | 30.3502 | 28.4221 | 0.01 | 0 | 64027 | 62211 | 64027 | 3200 | B/D | 3200 B/D | 48.29 | 1 | 1.2 | 0.064 | 1.2 | 0.064 | 0.4 | 0.0070232 | 14 | 0 | 0 | 1.0292 | 0
Melbourne AP | 10 | Melbourne FS | 37.82 | No | 1234 | 102.5 | IR9-11 | North IRL | 140 | 81.4425 | 253.5896 | 0.29 | 0.07 | 64028 | 62212 | 64028 | 1300 | D | 1300 D | 48.29 | 1 | 2.1 | 0.516 | 2.1 | 0.516 | 0.733 | 0.019385 | 71 | 0 | 0.1 | 1.0292 | 0.1
Melbourne AP | 10 | Melbourne FS | 37.82 | No | 3456 | 3 | IR9-11 | North IRL | 5211 | 1390.5338 | 24135.0888 | 6.25 | 0.33 | 64037 | 62221 | 64037 | 3200 | C | 3200 C | 48.29 | 1 | 1.2 | 0.064 | 1.2 | 0.064 | 0.287 | 5.9639 | 8496 | 22 | 1.2 | 1.0292 | 1.2
Melbourne AP | 10 | Melbourne FS | 37.82 | No | 3456 | 3 | IR9-11 | North IRL | 6689 | 1194.2764 | 22226.92 | 8.03 | 0.43 | 64039 | 62223 | 64039 | 3200 | B/D | 3200 B/D | 48.29 | 1 | 1.2 | 0.064 | 1.2 | 0.064 | 0.4 | 5.4924 | 10905 | 29 | 1.5 | 1.0292 | 1.5
Melbourne AP | 10 | Melbourne FS | 37.82 | No | 3456 | 0 | IR9-11 | North IRL | 1574 | 478.5012 | 6906.9271 | 0 | 0 | 64040 | 62224 | 64040 | 6460 | B/D | 6460 B/D | 48.29 | 1 | 0 | 0 | 0 | 0 | 0.303 | 1.7067 | 2567 | 0 | 0 | 1.0292 | 0
Melbourne AP | 10 | Melbourne FS | 37.82 | No | 3456 | 0 | IR9-11 | North IRL | 7351 | 904.4796 | 32246.0559 | 0 | 0 | 64042 | 62226 | 64042 | 6460 | B/D | 6460 B/D | 48.29 | 1 | 0 | 0 | 0 | 0 | 0.303 | 7.9681 | 11984 | 0 | 0 | 1.0292 | 0
Melbourne AP | 10 | Melbourne FS | 37.82 | No | 3456 | 3 | IR9-11 | North IRL | 311 | 247.98 | 1337.6749 | 0.22 | 0.03 | 64043 | 62227 | 64043 | 4110 | C | 4110 C | 48.29 | 1 | 0.7 | 0.09 | 0.7 | 0.09 | 0.309 | 0.33055 | 507 | 1 | 0.1 | 1.0292 | 0.1
Melbourne AP | 10 | Melbourne FS | 37.82 | No | 3456 | 3 | IR9-11 | North IRL | 1204 | 886.8613 | 3874.181 | 0.84 | 0.11 | 64050 | 62234 | 64050 | 4110 | B/D | 4110 B/D | 48.29 | 1 | 0.7 | 0.09 | 0.7 | 0.09 | 0.413 | 0.072959 | 150 | 0 | 0 | 1.0292 | 0
Melbourne AP | 10 | Melbourne FS | 37.82 | No | 3456 | 3 | IR9-11 | North IRL | 353 | 283.9508 | 1632.7724 | 0.42 | 0.02 | 64058 | 62242 | 64058 | 3200 | C | 3200 C | 48.29 | 1 | 1.2 | 0.064 | 1.2 | 0.064 | 0.287 | 0.40347 | 575 | 2 | 0.1 | 1.0292 | 0.1
Melbourne AP | 10 | Melbourne FS | 37.82 | No | 3456 | 3 | IR9-11 | North IRL | 21 | 207.4583 | 70.0504 | 0.03 | 0 | 64059 | 62243 | 64059 | 3200 | B/D | 3200 B/D | 48.29 | 1 | 1.2 | 0.064 | 1.2 | 0.064 | 0.4 | 0.01731 | 34 | 0 | 0 | 1.0292 | 0
Melbourne AP | 10 | Melbourne FS | 37.82 | No | 1234 | 125 | IR9-11 | North IRL | 48 | 82.4665 | 288.2803 | 0.07 | 0 | 64061 | 62245 | 64061 | 1290 | B/D | 1290 B/D | 48.29 | 1 | 1.38 | 0.08 | 1.38 | 0.08 | 0.223 | 0.071235 | 79 | 0 | 0 | 1.0292 | 0
Melbourne AP | 10 | Melbourne FS | 37.82 | No | 3456 | 3 | IR9-11 | North IRL | 462 | 200.3849 | 2138.6321 | 0.55 | 0.03 | 64062 | 62246 | 64062 | 3200 | C | 3200 C | 48.29 | 1 | 1.2 | 0.064 | 1.2 | 0.064 | 0.287 | 0.52847 | 753 | 2 | 0.1 | 1.0292 | 0.1
Melbourne AP | 10 | Melbourne FS | 37.82 | No | 3456 | 3 | IR9-11 | North IRL | 1959 | 566.1256 | 6509.588 | 2.35 | 0.13 | 64063 | 62247 | 64063 | 3200 | B/D | 3200 B/D | 48.29 | 1 | 1.2 | 0.064 | 1.2 | 0.064 | 0.4 | 1.6085 | 3194 | 8 | 0.5 | 1.0292 | 0.5
Melbourne AP | 10 | Melbourne FS | 37.82 | No | 1234 | 29 | IR9-11 | North IRL | 196 | 241.9694 | 857.6452 | 0.44 | 0.06 | 64064 | 62248 | 64064 | 1200 | B/D | 1200 B/D | 48.29 | 1 | 2.23 | 0.316 | 2.23 | 0.316 | 0.304 | 0.21193 | 320 | 2 | 0.2 | 1.0292 | 0.2
Melbourne AP | 20 | Eau Gallie | 40.58 | No | 1234 | 102.5 | IR9-11 | North IRL | 9471 | 845.5314 | 16516.9554 | 19.89 | 4.89 | 64092 | 62275 | 64092 | 1300 | B/D | 1300 B/D | 48.29 | 1 | 2.1 | 0.516 | 2.1 | 0.516 | 0.662 | 4.0814 | 13411 | 62 | 15.3 | 1.0292 | 15.7
Melbourne AP | 20 | Eau Gallie | 40.58 | No | 1234 | 102.5 | IR9-11 | North IRL | 900 | 192.0647 | 1568.8135 | 1.89 | 0.46 | 64095 | 62278 | 64095 | 1300 | B/D | 1300 B/D | 48.29 | 1 | 2.1 | 0.516 | 2.1 | 0.516 | 0.662 | 0.38766 | 1274 | 6 | 1.4 | 1.0292 | 1.4
Melbourne AP | 10 | Melbourne FS | 37.82 | No | 3456 | 3 | IR9-11 | North IRL | 1350 | 327.5569 | 4484.9646 | 1.62 | 0.09 | 64096 | 62279 | 64096 | 3200 | B/D | 3200 B/D | 48.29 | 1 | 1.2 | 0.064 | 1.2 | 0.064 | 0.4 | 1.1083 | 2200 | 6 | 0.3 | 1.0292 | 0.3
Melbourne AP | 10 | Melbourne FS | 37.82 | No | 3456 | 0 | IR9-11 | North IRL | 29 | 91.027 | 126.4899 | 0 | 0 | 64099 | 62282 | 64099 | 6460 | B/D | 6460 B/D | 48.29 | 1 | 0 | 0 | 0 | 0 | 0.303 | 0.031256 | 47 | 0 | 0 | 1.0292 | 0
Melbourne AP | 20 | Eau Gallie | 40.58 | No | 3456 | 11.1 | IR9-11 | North IRL | 8 | 37.7737 | 60.5497 | 0.01 | 0 | 64100 | 62283 | 64100 | 1900 | A | 1900 A | 48.29 | 1 | 1.2 | 0.076 | 1.2 | 0.076 | 0.151 | 0.014962 | 11 | 0 | 0 | 1.0292 | 0
Melbourne AP | 20 | Eau Gallie | 40.58 | No | 1234 | 102.5 | IR9-11 | North IRL | 4141 | 367.1703 | 6908.1709 | 8.7 | 2.14 | 64105 | 62288 | 64105 | 1300 | C | 1300 C | 48.29 | 1 | 2.1 | 0.516 | 2.1 | 0.516 | 0.692 | 1.707 | 5864 | 27 | 6.7 | 1.0292 | 6.9
Melbourne AP | 20 | Eau Gallie | 40.58 | No | 1234 | 102.5 | IR9-11 | North IRL | 19507 | 923.1253 | 32545.6216 | 40.96 | 10.07 | 64109 | 62292 | 64109 | 1300 | C | 1300 C | 48.29 | 1 | 2.1 | 0.516 | 2.1 | 0.516 | 0.692 | 7.7042 | 26463 | 123 | 30.1 | 1.0292 | 31
Melbourne AP | 20 | Eau Gallie | 40.58 | No | 3456 | 11.1 | IR9-11 | North IRL | 86 | 93.4836 | 426.3411 | 0.1 | 0.01 | 64118 | 62301 | 64118 | 1900 | C | 1900 C | 48.29 | 1 | 1.2 | 0.076 | 1.2 | 0.076 | 0.234 | 0.10535 | 122 | 0 | 0 | 1.0292 | 0
Melbourne AP | 20 | Eau Gallie | 40.58 | No | 3456 | 11.1 | IR9-11 | North IRL | 195 | 121.83 | 959.9595 | 0.23 | 0.01 | 64119 | 62302 | 64119 | 1900 | C | 1900 C | 48.29 | 1 | 1.2 | 0.076 | 1.2 | 0.076 | 0.234 | 0.23721 | 276 | 1 | 0 | 1.0292 | 0
Melbourne AP | 10 | Melbourne FS | 37.82 | No | 3456 | 0 | IR9-11 | North IRL | 289 | 346.1998 | 1269.3558 | 0 | 0 | 64153 | 62333 | 64153 | 6460 | B/D | 6460 B/D | 48.29 | 1 | 0 | 0 | 0 | 0 | 0.303 | 0.31366 | 472 | 0 | 0 | 1.0292 | 0
Melbourne AP | 10 | Melbourne FS | 37.82 | No | 1234 | 102.5 | IR9-11 | North IRL | 183 | 87.5835 | 351.2476 | 0.38 | 0.09 | 64165 | 62344 | 64165 | 1300 | C | 1300 C | 48.29 | 1 | 2.1 | 0.516 | 2.1 | 0.516 | 0.692 | 0.025711 | 88 | 0 | 0.1 | 1.0292 | 0.1
Melbourne AP | 10 | Melbourne FS | 37.82 | No | 3456 | 3 | IR9-11 | North IRL | 1081 | 246.4515 | 3592.5546 | 1.3 | 0.07 | 64173 | 62352 | 64173 | 3200 | B/D | 3200 B/D | 48.29 | 1 | 1.2 | 0.064 | 1.2 | 0.064 | 0.4 | 0.88774 | 1763 | 5 | 0.2 | 1.0292 | 0.2
Melbourne AP | 10 | Melbourne FS | 37.82 | No | 3456 | 0 | IR9-11 | North IRL | 459 | 198.4917 | 2013.4837 | 0 | 0 | 64177 | 62355 | 64177 | 6460 | D | 6460 D | 48.29 | 1 | 0 | 0 | 0 | 0 | 0.303 | 0.011662 | 18 | 0 | 0 | 1.0292 | 0
Melbourne AP | 10 | Melbourne FS | 37.82 | No | 3456 | 0 | IR9-11 | North IRL | 97 | 95.5999 | 483.7459 | 0 | 0 | 64178 | 62356 | 64178 | 6460 | C | 6460 C | 48.29 | 1 | 0 | 0 | 0 | 0 | 0.266 | 0.025294 | 33 | 0 | 0 | 1.0292 | 0
Melbourne AP | 10 | Melbourne FS | 37.82 | No | 3456 | 3 | IR9-11 | North IRL | 468 | 502.2081 | 2012.6959 | 0.33 | 0.04 | 64183 | 62361 | 64183 | 4110 | C | 4110 C | 48.29 | 1 | 0.7 | 0.09 | 0.7 | 0.09 | 0.309 | 0.49735 | 763 | 1 | 0.2 | 1.0292 | 0.2
Melbourne AP | 10 | Melbourne FS | 37.82 | No | 3456 | 3 | IR9-11 | North IRL | 3276 | 420.8303 | 10543.3396 | 2.29 | 0.29 | 64196 | 62373 | 64196 | 4110 | B/D | 4110 B/D | 48.29 | 1 | 0.7 | 0.09 | 0.7 | 0.09 | 0.413 | 2.1986 | 4507 | 7 | 0.9 | 1.0292 | 0.9
Melbourne AP | 10 | Melbourne FS | 37.82 | No | 3456 | 3 | IR9-11 | North IRL | 113 | 85.8644 | 364.4697 | 0.08 | 0.01 | 64197 | 62374 | 64197 | 4110 | D | 4110 D | 48.29 | 1 | 0.7 | 0.09 | 0.7 | 0.09 | 0.413 | 0.090062 | 185 | 0 | 0 | 1.0292 | 0
Melbourne AP | 10 | Melbourne FS | 37.82 | No | 3456 | 0 | IR9-11 | North IRL | 16 | 96.2684 | 67.9323 | 0 | 0 | 64203 | 62379 | 64203 | 6460 | D | 6460 D | 48.29 | 1 | 0 | 0 | 0 | 0 | 0.303 | 0.00014045 | 0 | 0 | 0 | 1.0292 | 0
Melbourne AP | 10 | Melbourne FS | 37.82 | No | 3456 | 3 | IR9-11 | North IRL | 0 | 2.5081 | 0.058928 | 0 | 0 | 64204 | 62380 | 64204 | 4110 | D | 4110 D | 48.29 | 1 | 0.7 | 0.09 | 0.7 | 0.09 | 0.413 | 1.4561e-05 | 0 | 0 | 0 | 1.0292 | 0
Melbourne AP | 10 | Melbourne FS | 37.82 | No | 1234 | 29 | IR9-11 | North IRL | 132 | 123.2426 | 450.5344 | 0.29 | 0.04 | 64214 | 62388 | 64214 | 1200 | C | 1200 C | 48.29 | 1 | 2.23 | 0.316 | 2.23 | 0.316 | 0.389 | 0.029364 | 57 | 0 | 0 | 1.0292 | 0
Melbourne AP | 10 | Melbourne FS | 37.82 | No | 3456 | 3 | IR9-11 | North IRL | 10 | 33.4402 | 44.4152 | 0.01 | 0 | 64216 | 62390 | 64216 | 4110 | C | 4110 C | 48.29 | 1 | 0.7 | 0.09 | 0.7 | 0.09 | 0.309 | 0.010975 | 17 | 0 | 0 | 1.0292 | 0
Melbourne AP | 10 | Melbourne FS | 37.82 | No | 3456 | 0 | IR9-11 | North IRL | 411 | 192.9303 | 1801.4851 | 0 | 0 | 64224 | 62397 | 64224 | 6460 | B/D | 6460 B/D | 48.29 | 1 | 0 | 0 | 0 | 0 | 0.303 | 0.44515 | 670 | 0 | 0 | 1.0292 | 0
Melbourne AP | 10 | Melbourne FS | 37.82 | No | 3456 | 3 | IR9-11 | North IRL | 87 | 84.5501 | 372.3119 | 0.06 | 0.01 | 64228 | 62400 | 64228 | 4110 | C | 4110 C | 48.29 | 1 | 0.7 | 0.09 | 0.7 | 0.09 | 0.309 | 0.061618 | 95 | 0 | 0 | 1.0292 | 0
Melbourne AP | 10 | Melbourne FS | 37.82 | No | 1234 | 102.5 | IR9-11 | North IRL | 7 | 19.1477 | 14.8628 | 0.01 | 0 | 64236 | 62407 | 64236 | 1300 | B/D | 1300 B/D | 48.29 | 1 | 2.1 | 0.516 | 2.1 | 0.516 | 0.662 | 0.0036727 | 12 | 0 | 0 | 1.0292 | 0
Melbourne AP | 10 | Melbourne FS | 37.82 | No | 3456 | 3 | IR9-11 | North IRL | 65 | 85.4286 | 209.244 | 0.05 | 0.01 | 64240 | 62411 | 64240 | 4110 | B/D | 4110 B/D | 48.29 | 1 | 0.7 | 0.09 | 0.7 | 0.09 | 0.413 | 0.051705 | 106 | 0 | 0 | 1.0292 | 0
Melbourne AP | 10 | Melbourne FS | 37.82 | No | 3456 | 0 | IR9-11 | North IRL | 59 | 96.5016 | 293.7666 | 0 | 0 | 64241 | 62412 | 64241 | 6430 | C | 6430 C | 48.29 | 1 | 0 | 0 | 0 | 0 | 0.266 | 0.072591 | 96 | 0 | 0 | 1.0292 | 0
Melbourne AP | 10 | Melbourne FS | 37.82 | No | 3456 | 0 | IR9-11 | North IRL | 52 | 123.177 | 261.3112 | 0 | 0 | 64242 | 62413 | 64242 | 6430 | C | 6430 C | 48.29 | 1 | 0 | 0 | 0 | 0 | 0.266 | 0.064571 | 85 | 0 | 0 | 1.0292 | 0
Melbourne AP | 10 | Melbourne FS | 37.82 | No | 3456 | 3 | IR9-11 | North IRL | 96 | 93.562 | 443.4314 | 0.12 | 0.01 | 64243 | 62414 | 64243 | 3200 | C | 3200 C | 48.29 | 1 | 1.2 | 0.064 | 1.2 | 0.064 | 0.287 | 0.10957 | 156 | 0 | 0 | 1.0292 | 0
Melbourne AP | 10 | Melbourne FS | 37.82 | No | 1234 | 102.5 | IR9-11 | North IRL | 8358 | 890.6399 | 16052.809 | 17.55 | 4.31 | 64248 | 62419 | 64248 | 1300 | C | 1300 C | 48.29 | 1 | 2.1 | 0.516 | 2.1 | 0.516 | 0.692 | 3.9667 | 13625 | 63 | 15.5 | 1.0292 | 16
Melbourne AP | 10 | Melbourne FS | 37.82 | No | 1234 | 105 | IR9-11 | North IRL | 49613 | 1405.9196 | 74344.8599 | 95.75 | 24.66 | 64249 | 62420 | 64249 | 1400 | B/D | 1400 B/D | 48.29 | 1 | 1.93 | 0.497 | 1.93 | 0.497 | 0.887 | 18.3709 | 80884 | 344 | 88.6 | 1.0292 | 91.2
Melbourne AP | 10 | Melbourne FS | 37.82 | No | 1234 | 102.5 | IR9-11 | North IRL | 2462 | 423.6387 | 4942.207 | 5.17 | 1.27 | 64250 | 62421 | 64250 | 1300 | B/D | 1300 B/D | 48.29 | 1 | 2.1 | 0.516 | 2.1 | 0.516 | 0.662 | 1.2212 | 4013 | 19 | 4.6 | 1.0292 | 4.7
Melbourne AP | 10 | Melbourne FS | 37.82 | No | 1234 | 29 | IR9-11 | North IRL | 54 | 69.1457 | 184.0127 | 0.12 | 0.02 | 64252 | 62423 | 64252 | 1200 | C | 1200 C | 48.29 | 1 | 2.23 | 0.316 | 2.23 | 0.316 | 0.389 | 0.04547 | 88 | 0 | 0.1 | 1.0292 | 0.1
Melbourne AP | 10 | Melbourne FS | 37.82 | No | 1234 | 29 | IR9-11 | North IRL | 22 | 90.5252 | 96.64 | 0.05 | 0.01 | 64253 | 62424 | 64253 | 1200 | B/D | 1200 B/D | 48.29 | 1 | 2.23 | 0.316 | 2.23 | 0.316 | 0.304 | 0.02388 | 36 | 0 | 0 | 1.0292 | 0
Melbourne AP | 10 | Melbourne FS | 37.82 | No | 3456 | 0 | IR9-11 | North IRL | 66 | 116.9873 | 288.1483 | 0 | 0 | 64254 | 62425 | 64254 | 6460 | B/D | 6460 B/D | 48.29 | 1 | 0 | 0 | 0 | 0 | 0.303 | 0.071203 | 107 | 0 | 0 | 1.0292 | 0
Melbourne AP | 10 | Melbourne FS | 37.82 | No | 3456 | 0 | IR9-11 | North IRL | 158 | 124.7508 | 694.6707 | 0 | 0 | 64255 | 62426 | 64255 | 6460 | B/D | 6460 B/D | 48.29 | 1 | 0 | 0 | 0 | 0 | 0.303 | 0.17166 | 258 | 0 | 0 | 1.0292 | 0
Melbourne AP | 10 | Melbourne FS | 37.82 | No | 1234 | 13 | IR9-11 | North IRL | 43 | 77.6693 | 325.1072 | 0.08 | 0.01 | 64256 | 62427 | 64256 | 1100 | A | 1100 A | 48.29 | 1 | 1.85 | 0.22 | 1.85 | 0.22 | 0.174 | 0.080335 | 69 | 0 | 0 | 1.0292 | 0
Melbourne AP | 10 | Melbourne FS | 37.82 | No | 1234 | 13 | IR9-11 | North IRL | 7 | 31.8942 | 34.4834 | 0.01 | 0 | 64257 | 62428 | 64257 | 1100 | W | 1100 W | 48.29 | 1 | 1.85 | 0.22 | 1.85 | 0.22 | 0.258 | 0.008521 | 11 | 0 | 0 | 1.0292 | 0
Melbourne AP | 10 | Melbourne FS | 37.82 | No | 1234 | 102.5 | IR9-11 | North IRL | 2162 | 398.1668 | 4555.2472 | 4.54 | 1.12 | 64261 | 62430 | 64261 | 1300 | A | 1300 A | 48.29 | 1 | 2.1 | 0.516 | 2.1 | 0.516 | 0.631 | 0.58373 | 1828 | 8 | 2.1 | 1.0292 | 2.2
Melbourne AP | 10 | Melbourne FS | 37.82 | No | 3456 | 0 | IR9-11 | North IRL | 87 | 86.7651 | 380.968 | 0 | 0 | 64262 | 62431 | 64262 | 6410 | B/D | 6410 B/D | 48.29 | 1 | 0 | 0 | 0 | 0 | 0.303 | 0.094139 | 142 | 0 | 0 | 1.0292 | 0
Melbourne AP | 10 | Melbourne FS | 37.82 | No | 3456 | 0 | IR9-11 | North IRL | 5337 | 1475.6032 | 23413.7188 | 0 | 0 | 64263 | 62432 | 64263 | 6170 | B/D | 6170 B/D | 48.29 | 1 | 0 | 0 | 0 | 0 | 0.303 | 5.7856 | 8702 | 0 | 0 | 1.0292 | 0
Melbourne AP | 10 | Melbourne FS | 37.82 | No | 1234 | 0 | IR9-11 | North IRL | 47 | 62.7726 | 125.6195 | 0.03 | 0.01 | 64264 | 62433 | 64264 | 5300 | B/D | 5300 B/D | 48.29 | 1 | 0.6 | 0.135 | 0.6 | 0.135 | 0.5 | 0.031041 | 77 | 0 | 0 | 1.0292 | 0
Melbourne AP | 10 | Melbourne FS | 37.82 | No | 3456 | 0 | IR9-11 | North IRL | 73 | 113.2234 | 393.3172 | 0 | 0 | 64265 | 62434 | 64265 | 6410 | W | 6410 W | 48.29 | 1 | 0 | 0 | 0 | 0 | 0.247 | 0.09719 | 119 | 0 | 0 | 1.0292 | 0
Melbourne AP | 10 | Melbourne FS | 37.82 | No | 3456 | 11.1 | IR9-11 | North IRL | 370 | 336.8501 | 2685.9537 | 0.46 | 0.03 | 64266 | 62435 | 64266 | 1800 | B/D | 1800 B/D | 48.29 | 1 | 1.25 | 0.076 | 1.25 | 0.076 | 0.183 | 0.66371 | 603 | 2 | 0.1 | 1.0292 | 0.1
Melbourne AP | 10 | Melbourne FS | 37.82 | No | 3456 | 11.1 | IR9-11 | North IRL | 19 | 61.4258 | 140.5732 | 0.02 | 0 | 64268 | 62437 | 64268 | 1800 | C | 1800 C | 48.29 | 1 | 1.25 | 0.076 | 1.25 | 0.076 | 0.182 | 0.034736 | 31 | 0 | 0 | 1.0292 | 0
Melbourne AP | 10 | Melbourne FS | 37.82 | No | 3456 | 0 | IR9-11 | North IRL | 3068 | 936.4045 | 13460.3152 | 0 | 0 | 64269 | 62438 | 64269 | 6170 | B/D | 6170 B/D | 48.29 | 1 | 0 | 0 | 0 | 0 | 0.303 | 3.3261 | 5002 | 0 | 0 | 1.0292 | 0
Melbourne AP | 10 | Melbourne FS | 37.82 | No | 3456 | 0 | IR9-11 | North IRL | 1 | 13.4858 | 6.9126 | 0 | 0 | 64270 | 62439 | 64270 | 6170 | A | 6170 A | 48.29 | 1 | 0 | 0 | 0 | 0 | 0.191 | 0.0017081 | 2 | 0 | 0 | 1.0292 | 0
Melbourne AP | 10 | Melbourne FS | 37.82 | No | 1234 | 13 | IR9-11 | North IRL | 22 | 60.8055 | 165.1324 | 0.04 | 0 | 64272 | 62441 | 64272 | 1100 | A | 1100 A | 48.29 | 1 | 1.85 | 0.22 | 1.85 | 0.22 | 0.174 | 0.040805 | 35 | 0 | 0 | 1.0292 | 0
Melbourne AP | 10 | Melbourne FS | 37.82 | No | 3456 | 3 | IR9-11 | North IRL | 63 | 122.8056 | 817.248 | 0.04 | 0.01 | 64273 | 62442 | 64273 | 4340 | A | 4340 A | 48.29 | 1 | 0.7 | 0.09 | 0.7 | 0.09 | 0.102 | 0.20195 | 102 | 0 | 0 | 1.0292 | 0
Melbourne AP | 10 | Melbourne FS | 37.82 | No | 1234 | 102.5 | IR9-11 | North IRL | 210 | 92.8188 | 441.3627 | 0.44 | 0.11 | 64275 | 62444 | 64275 | 1300 | A | 1300 A | 48.29 | 1 | 2.1 | 0.516 | 2.1 | 0.516 | 0.631 | 0.10906 | 342 | 2 | 0.4 | 1.0292 | 0.4
Melbourne AP | 10 | Melbourne FS | 37.82 | No | 3456 | 3 | IR9-11 | North IRL | 1118 | 286.3478 | 3714.2842 | 1.34 | 0.07 | 64279 | 62446 | 64279 | 3200 | B/D | 3200 B/D | 48.29 | 1 | 1.2 | 0.064 | 1.2 | 0.064 | 0.4 | 0.91782 | 1822 | 5 | 0.3 | 1.0292 | 0.3
Melbourne AP | 10 | Melbourne FS | 37.82 | No | 3456 | 0 | IR9-11 | North IRL | 3 | 24.6994 | 14.2587 | 0 | 0 | 64280 | 62447 | 64280 | 6460 | B/D | 6460 B/D | 48.29 | 1 | 0 | 0 | 0 | 0 | 0.303 | 0.0035234 | 5 | 0 | 0 | 1.0292 | 0
Melbourne AP | 10 | Melbourne FS | 37.82 | No | 1234 | 13 | IR9-11 | North IRL | 29 | 76.3745 | 221.7877 | 0.05 | 0.01 | 64281 | 62448 | 64281 | 1100 | A | 1100 A | 48.29 | 1 | 1.85 | 0.22 | 1.85 | 0.22 | 0.174 | 0.054805 | 47 | 0 | 0 | 1.0292 | 0
Melbourne AP | 10 | Melbourne FS | 37.82 | No | 3456 | 3 | IR9-11 | North IRL | 479 | 470.6101 | 2466.0044 | 0.34 | 0.04 | 64282 | 62449 | 64282 | 4340 | W | 4340 W | 48.29 | 1 | 0.7 | 0.09 | 0.7 | 0.09 | 0.258 | 0.60936 | 780 | 1 | 0.2 | 1.0292 | 0.2
Melbourne AP | 10 | Melbourne FS | 37.82 | No | 3456 | 3 | IR9-11 | North IRL | 665 | 1019.7214 | 8668.3622 | 0.47 | 0.06 | 64283 | 62450 | 64283 | 4340 | A | 4340 A | 48.29 | 1 | 0.7 | 0.09 | 0.7 | 0.09 | 0.102 | 2.14 | 1083 | 2 | 0.2 | 1.0292 | 0.2
Melbourne AP | 20 | Eau Gallie | 40.58 | No | 3456 | 0 | IR9-11 | North IRL | 34 | 76.4465 | 129.954 | 0 | 0 | 64286 | 62453 | 64286 | 6460 | D | 6460 D | 48.29 | 1 | 0 | 0 | 0 | 0 | 0.303 | 0.032112 | 48 | 0 | 0 | 1.0292 | 0
Melbourne AP | 20 | Eau Gallie | 40.58 | No | 3456 | 3 | IR9-11 | North IRL | 25 | 36.3541 | 73.1288 | 0.03 | 0 | 64291 | 62457 | 64291 | 3200 | D | 3200 D | 48.29 | 1 | 1.2 | 0.064 | 1.2 | 0.064 | 0.4 | 0.01807 | 36 | 0 | 0 | 1.0292 | 0
Melbourne AP | 20 | Eau Gallie | 40.58 | No | 3456 | 3 | IR9-11 | North IRL | 6 | 22.0794 | 17.5838 | 0.01 | 0 | 64292 | 62458 | 64292 | 3200 | B/D | 3200 B/D | 48.29 | 1 | 1.2 | 0.064 | 1.2 | 0.064 | 0.4 | 0.004345 | 9 | 0 | 0 | 1.0292 | 0
Melbourne AP | 20 | Eau Gallie | 40.58 | No | 1234 | 73.5 | IR9-11 | North IRL | 1004 | 272.2823 | 2007.9035 | 1.56 | 0.15 | 64293 | 62459 | 64293 | 1550 | B/D | 1550 B/D | 48.29 | 1 | 1.55 | 0.15 | 1.55 | 0.15 | 0.577 | 0.49616 | 1421 | 5 | 0.5 | 1.0292 | 0.5
Melbourne AP | 20 | Eau Gallie | 40.58 | No | 1234 | 73.5 | IR9-11 | North IRL | 5718 | 642.2205 | 10840.9736 | 8.86 | 0.86 | 64294 | 62460 | 64294 | 1550 | C | 1550 C | 48.29 | 1 | 1.55 | 0.15 | 1.55 | 0.15 | 0.609 | 2.6789 | 8098 | 28 | 2.7 | 1.0292 | 2.8
Melbourne AP | 20 | Eau Gallie | 40.58 | No | 3456 | 3 | IR9-11 | North IRL | 170 | 105.0225 | 635.4101 | 0.12 | 0.02 | 64295 | 62461 | 64295 | 4340 | C | 4340 C | 48.29 | 1 | 0.7 | 0.09 | 0.7 | 0.09 | 0.309 | 0.15701 | 241 | 0 | 0 | 1.0292 | 0
Melbourne AP | 20 | Eau Gallie | 40.58 | No | 3456 | 3 | IR9-11 | North IRL | 100 | 116.1604 | 373.2248 | 0.07 | 0.01 | 64296 | 62462 | 64296 | 4340 | C | 4340 C | 48.29 | 1 | 0.7 | 0.09 | 0.7 | 0.09 | 0.309 | 0.092225 | 141 | 0 | 0 | 1.0292 | 0
Melbourne AP | 10 | Melbourne FS | 37.82 | No | 3456 | 0 | IR9-11 | North IRL | 1204 | 335.758 | 5279.772 | 0 | 0 | 64299 | 62464 | 64299 | 6430 | D | 6430 D | 48.29 | 1 | 0 | 0 | 0 | 0 | 0.303 | 1.3047 | 1962 | 0 | 0 | 1.0292 | 0
Melbourne AP | 10 | Melbourne FS | 37.82 | No | 3456 | 0 | IR9-11 | North IRL | 89 | 128.1436 | 388.6665 | 0 | 0 | 64301 | 62466 | 64301 | 6430 | D | 6430 D | 48.29 | 1 | 0 | 0 | 0 | 0 | 0.303 | 0.096041 | 144 | 0 | 0 | 1.0292 | 0
Melbourne AP | 10 | Melbourne FS | 37.82 | No | 3456 | 0 | IR9-11 | North IRL | 1496 | 506.3497 | 6561.5252 | 0 | 0 | 64303 | 62468 | 64303 | 6430 | D | 6430 D | 48.29 | 1 | 0 | 0 | 0 | 0 | 0.303 | 1.6214 | 2439 | 0 | 0 | 1.0292 | 0
Melbourne AP | 10 | Melbourne FS | 37.82 | No | 3456 | 0 | IR9-11 | North IRL | 363 | 221.8324 | 1593.331 | 0 | 0 | 64304 | 62469 | 64304 | 6430 | B/D | 6430 B/D | 48.29 | 1 | 0 | 0 | 0 | 0 | 0.303 | 0.39372 | 592 | 0 | 0 | 1.0292 | 0
Melbourne AP | 10 | Melbourne FS | 37.82 | No | 3456 | 0 | IR9-11 | North IRL | 438 | 159.2134 | 1922.91 | 0 | 0 | 64305 | 62470 | 64305 | 6430 | B/D | 6430 B/D | 48.29 | 1 | 0 | 0 | 0 | 0 | 0.303 | 0.47516 | 715 | 0 | 0 | 1.0292 | 0
Melbourne AP | 10 | Melbourne FS | 37.82 | No | 3456 | 0 | IR9-11 | North IRL | 317 | 336.1784 | 1389.5228 | 0 | 0 | 64306 | 62471 | 64306 | 6410 | B/D | 6410 B/D | 48.29 | 1 | 0 | 0 | 0 | 0 | 0.303 | 0.34336 | 516 | 0 | 0 | 1.0292 | 0
Melbourne AP | 10 | Melbourne FS | 37.82 | No | 3456 | 0 | IR9-11 | North IRL | 185 | 188.127 | 812.6704 | 0 | 0 | 64307 | 62472 | 64307 | 6410 | B/D | 6410 B/D | 48.29 | 1 | 0 | 0 | 0 | 0 | 0.303 | 0.20081 | 302 | 0 | 0 | 1.0292 | 0
Melbourne AP | 10 | Melbourne FS | 37.82 | No | 1234 | 45 | IR9-11 | North IRL | 590 | 135.7813 | 1115.2066 | 0.71 | 0.28 | 64310 | 62475 | 64310 | 8140 | B/D | 8140 B/D | 48.29 | 1 | 1.2 | 0.48 | 1.2 | 0.48 | 0.703 | 0.27557 | 962 | 3 | 1 | 1.0292 | 1
Melbourne AP | 10 | Melbourne FS | 37.82 | No | 1234 | 125 | IR9-11 | North IRL | 84 | 127.5667 | 497.7453 | 0.12 | 0.01 | 64311 | 62476 | 64311 | 1290 | B/D | 1290 B/D | 48.29 | 1 | 1.38 | 0.08 | 1.38 | 0.08 | 0.223 | 0.123 | 136 | 0 | 0 | 1.0292 | 0
Melbourne AP | 10 | Melbourne FS | 37.82 | No | 1234 | 29 | IR9-11 | North IRL | 168 | 159.6667 | 732.2113 | 0.37 | 0.05 | 64315 | 62479 | 64315 | 1200 | B/D | 1200 B/D | 48.29 | 1 | 2.23 | 0.316 | 2.23 | 0.316 | 0.304 | 0.072863 | 110 | 1 | 0.1 | 1.0292 | 0.1
Melbourne AP | 10 | Melbourne FS | 37.82 | No | 3456 | 3 | IR9-11 | North IRL | 2138 | 351.2083 | 7102.791 | 2.57 | 0.14 | 64316 | 62480 | 64316 | 3200 | D | 3200 D | 48.29 | 1 | 1.2 | 0.064 | 1.2 | 0.064 | 0.4 | 1.7551 | 3485 | 9 | 0.5 | 1.0292 | 0.5
Melbourne AP | 10 | Melbourne FS | 37.82 | No | 1234 | 45 | IR9-11 | North IRL | 2841 | 373.0823 | 4442.0124 | 3.41 | 1.36 | 64317 | 62481 | 64317 | 8140 | D | 8140 D | 48.29 | 1 | 1.2 | 0.48 | 1.2 | 0.48 | 0.85 | 1.0976 | 4631 | 12 | 4.9 | 1.0292 | 5
Melbourne AP | 10 | Melbourne FS | 37.82 | No | 1234 | 125 | IR9-11 | North IRL | 91 | 180.3388 | 544.8502 | 0.13 | 0.01 | 64318 | 62482 | 64318 | 1290 | B/D | 1290 B/D | 48.29 | 1 | 1.38 | 0.08 | 1.38 | 0.08 | 0.223 | 0.13463 | 149 | 0 | 0 | 1.0292 | 0
Melbourne AP | 10 | Melbourne FS | 37.82 | No | 1234 | 125 | IR9-11 | North IRL | 26 | 53.7161 | 154.9466 | 0.04 | 0 | 64319 | 62483 | 64319 | 1290 | D | 1290 D | 48.29 | 1 | 1.38 | 0.08 | 1.38 | 0.08 | 0.223 | 0.038288 | 42 | 0 | 0 | 1.0292 | 0
Melbourne AP | 10 | Melbourne FS | 37.82 | No | 1234 | 125 | IR9-11 | North IRL | 95 | 146.067 | 565.1282 | 0.13 | 0.01 | 64320 | 62484 | 64320 | 1290 | B/D | 1290 B/D | 48.29 | 1 | 1.38 | 0.08 | 1.38 | 0.08 | 0.223 | 0.13965 | 155 | 0 | 0 | 1.0292 | 0
Melbourne AP | 10 | Melbourne FS | 37.82 | No | 3456 | 3 | IR9-11 | North IRL | 13 | 111.071 | 59.2007 | 0.02 | 0 | 64321 | 62485 | 64321 | 3200 | C | 3200 C | 48.29 | 1 | 1.2 | 0.064 | 1.2 | 0.064 | 0.287 | 0.014629 | 21 | 0 | 0 | 1.0292 | 0
Melbourne AP | 10 | Melbourne FS | 37.82 | No | 3456 | 3 | IR9-11 | North IRL | 21 | 150.3969 | 95.7171 | 0.03 | 0 | 64322 | 62486 | 64322 | 3200 | C | 3200 C | 48.29 | 1 | 1.2 | 0.064 | 1.2 | 0.064 | 0.287 | 0.023652 | 34 | 0 | 0 | 1.0292 | 0
Melbourne AP | 10 | Melbourne FS | 37.82 | No | 3456 | 3 | IR9-11 | North IRL | 107 | 266.9981 | 355.3128 | 0.13 | 0.01 | 64323 | 62487 | 64323 | 3200 | B/D | 3200 B/D | 48.29 | 1 | 1.2 | 0.064 | 1.2 | 0.064 | 0.4 | 0.087799 | 174 | 0 | 0 | 1.0292 | 0
Melbourne AP | 10 | Melbourne FS | 37.82 | No | 1234 | 29 | IR9-11 | North IRL | 9 | 31.1257 | 39.7955 | 0.02 | 0 | 64326 | 62490 | 64326 | 1200 | B/D | 1200 B/D | 48.29 | 1 | 2.23 | 0.316 | 2.23 | 0.316 | 0.304 | 0.0098336 | 15 | 0 | 0 | 1.0292 | 0
Melbourne AP | 10 | Melbourne FS | 37.82 | No | 1234 | 29 | IR9-11 | North IRL | 15847 | 1952.7015 | 54148.2729 | 35.34 | 5.01 | 64327 | 62491 | 64327 | 1200 | C | 1200 C | 48.29 | 1 | 2.23 | 0.316 | 2.23 | 0.316 | 0.389 | 13.3803 | 25836 | 127 | 18 | 1.0292 | 18.5
Melbourne AP | 10 | Melbourne FS | 37.82 | No | 3456 | 3 | IR9-11 | North IRL | 146 | 132.2813 | 484.6054 | 0.18 | 0.01 | 64330 | 62494 | 64330 | 3200 | D | 3200 D | 48.29 | 1 | 1.2 | 0.064 | 1.2 | 0.064 | 0.4 | 0.11975 | 238 | 1 | 0 | 1.0292 | 0
Melbourne AP | 10 | Melbourne FS | 37.82 | No | 3456 | 3 | IR9-11 | North IRL | 6645 | 755.6445 | 30773.3231 | 7.97 | 0.43 | 64331 | 62495 | 64331 | 3200 | C | 3200 C | 48.29 | 1 | 1.2 | 0.064 | 1.2 | 0.064 | 0.287 | 7.6042 | 10833 | 29 | 1.5 | 1.0292 | 1.5
Melbourne AP | 10 | Melbourne FS | 37.82 | No | 3456 | 3 | IR9-11 | North IRL | 1659 | 380.9711 | 5514.0943 | 1.99 | 0.11 | 64332 | 62496 | 64332 | 3200 | D | 3200 D | 48.29 | 1 | 1.2 | 0.064 | 1.2 | 0.064 | 0.4 | 1.3626 | 2705 | 7 | 0.4 | 1.0292 | 0.4
Melbourne AP | 10 | Melbourne FS | 37.82 | No | 3456 | 3 | IR9-11 | North IRL | 43 | 225.1991 | 199.2301 | 0.05 | 0 | 64333 | 62497 | 64333 | 3200 | C | 3200 C | 48.29 | 1 | 1.2 | 0.064 | 1.2 | 0.064 | 0.287 | 0.049231 | 70 | 0 | 0 | 1.0292 | 0
Melbourne AP | 10 | Melbourne FS | 37.82 | No | 3456 | 3 | IR9-11 | North IRL | 1184 | 507.9106 | 3933.5922 | 1.42 | 0.08 | 64334 | 62498 | 64334 | 3200 | D | 3200 D | 48.29 | 1 | 1.2 | 0.064 | 1.2 | 0.064 | 0.4 | 0.017619 | 35 | 0 | 0 | 1.0292 | 0
Melbourne AP | 10 | Melbourne FS | 37.82 | No | 1234 | 29 | IR9-11 | North IRL | 34302 | 3544.1819 | 149979.582 | 76.49 | 10.84 | 64335 | 62499 | 64335 | 1200 | B/D | 1200 B/D | 48.29 | 1 | 2.23 | 0.316 | 2.23 | 0.316 | 0.304 | 36.7169 | 55405 | 272 | 38.6 | 1.0292 | 39.7
Melbourne AP | 10 | Melbourne FS | 37.82 | No | 3456 | 0 | IR9-11 | North IRL | 112 | 135.3295 | 490.8997 | 0 | 0 | 64336 | 62500 | 64336 | 6430 | B/D | 6430 B/D | 48.29 | 1 | 0 | 0 | 0 | 0 | 0.303 | 0.1213 | 182 | 0 | 0 | 1.0292 | 0
Melbourne AP | 10 | Melbourne FS | 37.82 | No | 3456 | 3 | IR9-11 | North IRL | 5746 | 1146.0867 | 19092.656 | 6.9 | 0.37 | 64337 | 62501 | 64337 | 3200 | B/D | 3200 B/D | 48.29 | 1 | 1.2 | 0.064 | 1.2 | 0.064 | 0.4 | 0.32782 | 651 | 2 | 0.1 | 1.0292 | 0.1
Melbourne AP | 10 | Melbourne FS | 37.82 | No | 3456 | 3 | IR9-11 | North IRL | 1270 | 312.2004 | 5464.2474 | 0.89 | 0.11 | 64340 | 62504 | 64340 | 4110 | C | 4110 C | 48.29 | 1 | 0.7 | 0.09 | 0.7 | 0.09 | 0.309 | 0.78303 | 1201 | 2 | 0.2 | 1.0292 | 0.2
Melbourne AP | 10 | Melbourne FS | 37.82 | No | 1234 | 29 | IR9-11 | North IRL | 36 | 77.9698 | 158.855 | 0.08 | 0.01 | 64342 | 62506 | 64342 | 1200 | B/D | 1200 B/D | 48.29 | 1 | 2.23 | 0.316 | 2.23 | 0.316 | 0.304 | 0.039169 | 59 | 0 | 0 | 1.0292 | 0
Melbourne AP | 10 | Melbourne FS | 37.82 | No | 3456 | 0 | IR9-11 | North IRL | 2 | 16.1517 | 7.4512 | 0 | 0 | 64345 | 62509 | 64345 | 6430 | B/D | 6430 B/D | 48.29 | 1 | 0 | 0 | 0 | 0 | 0.303 | 0.0018412 | 3 | 0 | 0 | 1.0292 | 0
Melbourne AP | 10 | Melbourne FS | 37.82 | No | 3456 | 0 | IR9-11 | North IRL | 5657 | 692.1979 | 24815.1482 | 0 | 0 | 64346 | 62510 | 64346 | 6460 | D | 6460 D | 48.29 | 1 | 0 | 0 | 0 | 0 | 0.303 | 0.073875 | 111 | 0 | 0 | 1.0292 | 0
Melbourne AP | 10 | Melbourne FS | 37.82 | No | 3456 | 3 | IR9-11 | North IRL | 4845 | 1143.2221 | 15592.3756 | 3.39 | 0.44 | 64347 | 62511 | 64347 | 4110 | B/D | 4110 B/D | 48.29 | 1 | 0.7 | 0.09 | 0.7 | 0.09 | 0.413 | 1.3363 | 2739 | 4 | 0.5 | 1.0292 | 0.5
Melbourne AP | 10 | Melbourne FS | 37.82 | No | 3456 | 3 | IR9-11 | North IRL | 373 | 381.335 | 1240.4645 | 0.45 | 0.02 | 64348 | 62512 | 64348 | 3200 | B/D | 3200 B/D | 48.29 | 1 | 1.2 | 0.064 | 1.2 | 0.064 | 0.4 | 0.30652 | 609 | 2 | 0.1 | 1.0292 | 0.1
Melbourne AP | 10 | Melbourne FS | 37.82 | No | 3456 | 3 | IR9-11 | North IRL | 3817 | 977.1988 | 17675.4236 | 4.58 | 0.24 | 64349 | 62513 | 64349 | 3200 | C | 3200 C | 48.29 | 1 | 1.2 | 0.064 | 1.2 | 0.064 | 0.287 | 4.3677 | 6222 | 16 | 0.9 | 1.0292 | 0.9
Melbourne AP | 10 | Melbourne FS | 37.82 | No | 3456 | 0 | IR9-11 | North IRL | 26 | 57.4819 | 114.5107 | 0 | 0 | 64350 | 62514 | 64350 | 6430 | B/D | 6430 B/D | 48.29 | 1 | 0 | 0 | 0 | 0 | 0.303 | 0.028296 | 43 | 0 | 0 | 1.0292 | 0
Melbourne AP | 10 | Melbourne FS | 37.82 | No | 3456 | 0 | IR9-11 | North IRL | 1285 | 322.8971 | 5636.4262 | 0 | 0 | 64351 | 62515 | 64351 | 6430 | B/D | 6430 B/D | 48.29 | 1 | 0 | 0 | 0 | 0 | 0.303 | 1.315 | 1978 | 0 | 0 | 1.0292 | 0
Melbourne AP | 10 | Melbourne FS | 37.82 | No | 3456 | 3 | IR9-11 | North IRL | 49 | 66.4802 | 163.4581 | 0.06 | 0 | 64353 | 62517 | 64353 | 3200 | B/D | 3200 B/D | 48.29 | 1 | 1.2 | 0.064 | 1.2 | 0.064 | 0.4 | 0.040391 | 80 | 0 | 0 | 1.0292 | 0
Melbourne AP | 10 | Melbourne FS | 37.82 | No | 3456 | 0 | IR9-11 | North IRL | 62 | 104.2055 | 272.478 | 0 | 0 | 64356 | 62520 | 64356 | 6430 | B/D | 6430 B/D | 48.29 | 1 | 0 | 0 | 0 | 0 | 0.303 | 0.067331 | 101 | 0 | 0 | 1.0292 | 0
Melbourne AP | 10 | Melbourne FS | 37.82 | No | 3456 | 3 | IR9-11 | North IRL | 19 | 49.2886 | 86.5057 | 0.02 | 0 | 64358 | 62522 | 64358 | 3200 | C | 3200 C | 48.29 | 1 | 1.2 | 0.064 | 1.2 | 0.064 | 0.287 | 0.00022659 | 0 | 0 | 0 | 1.0292 | 0
Melbourne AP | 10 | Melbourne FS | 37.82 | No | 3456 | 0 | IR9-11 | North IRL | 12 | 65.7047 | 54.7852 | 0 | 0 | 64362 | 62526 | 64362 | 6430 | B/D | 6430 B/D | 48.29 | 1 | 0 | 0 | 0 | 0 | 0.303 | 0.013538 | 20 | 0 | 0 | 1.0292 | 0
Melbourne AP | 10 | Melbourne FS | 37.82 | No | 1234 | 29 | IR9-11 | North IRL | 76 | 87.1069 | 332.4827 | 0.17 | 0.02 | 64364 | 62528 | 64364 | 1200 | B/D | 1200 B/D | 48.29 | 1 | 2.23 | 0.316 | 2.23 | 0.316 | 0.304 | 0.082158 | 124 | 1 | 0.1 | 1.0292 | 0.1
Melbourne AP | 10 | Melbourne FS | 37.82 | No | 3456 | 0 | IR9-11 | North IRL | 159 | 108.9231 | 697.9228 | 0 | 0 | 64367 | 62531 | 64367 | 6430 | B/D | 6430 B/D | 48.29 | 1 | 0 | 0 | 0 | 0 | 0.303 | 0.17246 | 259 | 0 | 0 | 1.0292 | 0
Melbourne AP | 10 | Melbourne FS | 37.82 | No | 3456 | 3 | IR9-11 | North IRL | 29 | 74.3955 | 93.8003 | 0.02 | 0 | 64370 | 62533 | 64370 | 4110 | D | 4110 D | 48.29 | 1 | 0.7 | 0.09 | 0.7 | 0.09 | 0.413 | 0.0043835 | 9 | 0 | 0 | 1.0292 | 0
Melbourne AP | 10 | Melbourne FS | 37.82 | No | 3456 | 3 | IR9-11 | North IRL | 2631 | 593.9273 | 8468.0785 | 1.84 | 0.24 | 64371 | 62534 | 64371 | 4110 | B/D | 4110 B/D | 48.29 | 1 | 0.7 | 0.09 | 0.7 | 0.09 | 0.413 | 0.16215 | 332 | 1 | 0.1 | 1.0292 | 0.1
Melbourne AP | 10 | Melbourne FS | 37.82 | No | 1234 | 29 | IR9-11 | North IRL | 273 | 219.0792 | 1193.4367 | 0.61 | 0.09 | 64372 | 62535 | 64372 | 1200 | B/D | 1200 B/D | 48.29 | 1 | 2.23 | 0.316 | 2.23 | 0.316 | 0.304 | 0.211 | 318 | 2 | 0.2 | 1.0292 | 0.2
Melbourne AP | 10 | Melbourne FS | 37.82 | No | 3456 | 0 | IR9-11 | North IRL | 206 | 181.4797 | 903.2339 | 0 | 0 | 64373 | 62536 | 64373 | 6430 | B/D | 6430 B/D | 48.29 | 1 | 0 | 0 | 0 | 0 | 0.303 | 0.22319 | 336 | 0 | 0 | 1.0292 | 0
Melbourne AP | 10 | Melbourne FS | 37.82 | No | 3456 | 3 | IR9-11 | North IRL | 54 | 93.9021 | 250.6149 | 0.06 | 0 | 64374 | 62537 | 64374 | 3200 | C | 3200 C | 48.29 | 1 | 1.2 | 0.064 | 1.2 | 0.064 | 0.287 | 0.061928 | 88 | 0 | 0 | 1.0292 | 0
Melbourne AP | 10 | Melbourne FS | 37.82 | No | 3456 | 3 | IR9-11 | North IRL | 20 | 39.0666 | 62.6846 | 0.01 | 0 | 64375 | 62538 | 64375 | 4110 | B/D | 4110 B/D | 48.29 | 1 | 0.7 | 0.09 | 0.7 | 0.09 | 0.413 | 0.01549 | 32 | 0 | 0 | 1.0292 | 0
Melbourne AP | 10 | Melbourne FS | 37.82 | No | 3456 | 0 | IR9-11 | North IRL | 51 | 72.9414 | 225.028 | 0 | 0 | 64376 | 62539 | 64376 | 6430 | B/D | 6430 B/D | 48.29 | 1 | 0 | 0 | 0 | 0 | 0.303 | 0.055605 | 84 | 0 | 0 | 1.0292 | 0
Melbourne AP | 10 | Melbourne FS | 37.82 | No | 3456 | 0 | IR9-11 | North IRL | 49 | 68.2019 | 215.2828 | 0 | 0 | 64377 | 62540 | 64377 | 6430 | B/D | 6430 B/D | 48.29 | 1 | 0 | 0 | 0 | 0 | 0.303 | 0.053197 | 80 | 0 | 0 | 1.0292 | 0
Melbourne AP | 10 | Melbourne FS | 37.82 | No | 1234 | 0 | IR9-11 | North IRL | 2197 | 359.0376 | 5840.0002 | 1.32 | 0.3 | 64379 | 62542 | 64379 | 5300 | B/D | 5300 B/D | 48.29 | 1 | 0.6 | 0.135 | 0.6 | 0.135 | 0.5 | 1.4431 | 3582 | 5 | 1.1 | 1.0292 | 1.1
Melbourne AP | 10 | Melbourne FS | 37.82 | No | 3456 | 0 | IR9-11 | North IRL | 1999 | 529.3712 | 8768.9652 | 0 | 0 | 64384 | 62547 | 64384 | 6430 | B/D | 6430 B/D | 48.29 | 1 | 0 | 0 | 0 | 0 | 0.303 | 2.1668 | 3259 | 0 | 0 | 1.0292 | 0
Melbourne AP | 10 | Melbourne FS | 37.82 | No | 3456 | 0 | IR9-11 | North IRL | 138 | 185.2058 | 604.6513 | 0 | 0 | 64385 | 62548 | 64385 | 6430 | B/D | 6430 B/D | 48.29 | 1 | 0 | 0 | 0 | 0 | 0.303 | 0.14941 | 225 | 0 | 0 | 1.0292 | 0
Melbourne AP | 10 | Melbourne FS | 37.82 | No | 3456 | 0 | IR9-11 | North IRL | 2185 | 457.1364 | 9584.2799 | 0 | 0 | 64389 | 62552 | 64389 | 6430 | D | 6430 D | 48.29 | 1 | 0 | 0 | 0 | 0 | 0.303 | 2.3683 | 3562 | 0 | 0 | 1.0292 | 0
Melbourne AP | 10 | Melbourne FS | 37.82 | No | 3456 | 3 | IR9-11 | North IRL | 959 | 239.6776 | 3185.6372 | 1.15 | 0.06 | 64390 | 62553 | 64390 | 3200 | D | 3200 D | 48.29 | 1 | 1.2 | 0.064 | 1.2 | 0.064 | 0.4 | 0.78718 | 1563 | 4 | 0.2 | 1.0292 | 0.2
Melbourne AP | 10 | Melbourne FS | 37.82 | No | 3456 | 3 | IR9-11 | North IRL | 184 | 161.9117 | 612.974 | 0.22 | 0.01 | 64391 | 62554 | 64391 | 3200 | B/D | 3200 B/D | 48.29 | 1 | 1.2 | 0.064 | 1.2 | 0.064 | 0.4 | 0.15147 | 301 | 1 | 0 | 1.0292 | 0
Melbourne AP | 10 | Melbourne FS | 37.82 | No | 1234 | 0 | IR9-11 | North IRL | 0 | 0.50809 | 0.0097324 | 0 | 0 | 64396 | 62559 | 64396 | 5300 | B/D | 5300 B/D | 48.29 | 1 | 0.6 | 0.135 | 0.6 | 0.135 | 0.5 | 2.4049e-06 | 0 | 0 | 0 | 1.0292 | 0
Melbourne AP | 10 | Melbourne FS | 37.82 | No | 3456 | 3 | IR9-11 | North IRL | 840 | 302.4688 | 3887.9922 | 1.01 | 0.05 | 64397 | 62560 | 64397 | 3200 | C | 3200 C | 48.29 | 1 | 1.2 | 0.064 | 1.2 | 0.064 | 0.287 | 0.96074 | 1369 | 4 | 0.2 | 1.0292 | 0.2
Melbourne AP | 10 | Melbourne FS | 37.82 | No | 3456 | 3 | IR9-11 | North IRL | 210 | 186.0152 | 676.08 | 0.15 | 0.02 | 64398 | 62561 | 64398 | 4110 | B/D | 4110 B/D | 48.29 | 1 | 0.7 | 0.09 | 0.7 | 0.09 | 0.413 | 0.10672 | 219 | 0 | 0 | 1.0292 | 0
Melbourne AP | 10 | Melbourne FS | 37.82 | No | 1234 | 29 | IR9-11 | North IRL | 154 | 130.2733 | 672.8511 | 0.34 | 0.05 | 64401 | 62564 | 64401 | 1200 | B/D | 1200 B/D | 48.29 | 1 | 2.23 | 0.316 | 2.23 | 0.316 | 0.304 | 0.094101 | 142 | 1 | 0.1 | 1.0292 | 0.1
Melbourne AP | 10 | Melbourne FS | 37.82 | No | 3456 | 3 | IR9-11 | North IRL | 74 | 76.4246 | 245.8753 | 0.09 | 0 | 64406 | 62569 | 64406 | 3200 | B/D | 3200 B/D | 48.29 | 1 | 1.2 | 0.064 | 1.2 | 0.064 | 0.4 | 0.060757 | 121 | 0 | 0 | 1.0292 | 0
Melbourne AP | 10 | Melbourne FS | 37.82 | No | 3456 | 3 | IR9-11 | North IRL | 229 | 274.8039 | 1059.8143 | 0.27 | 0.01 | 64407 | 62570 | 64407 | 3200 | C | 3200 C | 48.29 | 1 | 1.2 | 0.064 | 1.2 | 0.064 | 0.287 | 0.26188 | 373 | 1 | 0.1 | 1.0292 | 0.1
Melbourne AP | 10 | Melbourne FS | 37.82 | No | 3456 | 3 | IR9-11 | North IRL | 2 | 14.4918 | 6.3236 | 0 | 0 | 64408 | 62571 | 64408 | 3200 | B/D | 3200 B/D | 48.29 | 1 | 1.2 | 0.064 | 1.2 | 0.064 | 0.4 | 0.0015626 | 3 | 0 | 0 | 1.0292 | 0
Melbourne AP | 10 | Melbourne FS | 37.82 | No | 3456 | 3 | IR9-11 | North IRL | 58 | 64.7992 | 191.424 | 0.07 | 0 | 64409 | 62572 | 64409 | 3200 | D | 3200 D | 48.29 | 1 | 1.2 | 0.064 | 1.2 | 0.064 | 0.4 | 0.047302 | 94 | 0 | 0 | 1.0292 | 0
Melbourne AP | 10 | Melbourne FS | 37.82 | No | 3456 | 3 | IR9-11 | North IRL | 203 | 141.9496 | 675.9535 | 0.24 | 0.01 | 64410 | 62573 | 64410 | 3200 | B/D | 3200 B/D | 48.29 | 1 | 1.2 | 0.064 | 1.2 | 0.064 | 0.4 | 0.16703 | 332 | 1 | 0 | 1.0292 | 0
Melbourne AP | 10 | Melbourne FS | 37.82 | No | 3456 | 3 | IR9-11 | North IRL | 313 | 315.8773 | 1448.2588 | 0.38 | 0.02 | 64411 | 62574 | 64411 | 3200 | C | 3200 C | 48.29 | 1 | 1.2 | 0.064 | 1.2 | 0.064 | 0.287 | 0.35787 | 510 | 1 | 0.1 | 1.0292 | 0.1
Melbourne AP | 10 | Melbourne FS | 37.82 | No | 3456 | 3 | IR9-11 | North IRL | 55 | 55.9165 | 181.2989 | 0.07 | 0 | 64412 | 62575 | 64412 | 3200 | B/D | 3200 B/D | 48.29 | 1 | 1.2 | 0.064 | 1.2 | 0.064 | 0.4 | 0.0448 | 89 | 0 | 0 | 1.0292 | 0
Melbourne AP | 10 | Melbourne FS | 37.82 | No | 3456 | 3 | IR9-11 | North IRL | 123 | 113.7527 | 407.3164 | 0.15 | 0.01 | 64413 | 62576 | 64413 | 3200 | B/D | 3200 B/D | 48.29 | 1 | 1.2 | 0.064 | 1.2 | 0.064 | 0.4 | 0.10065 | 200 | 1 | 0 | 1.0292 | 0
Melbourne AP | 10 | Melbourne FS | 37.82 | No | 1234 | 105 | IR9-11 | North IRL | 13035 | 626.8117 | 19510.9935 | 25.16 | 6.48 | 64416 | 62579 | 64416 | 1400 | C | 1400 C | 48.29 | 1 | 1.93 | 0.497 | 1.93 | 0.497 | 0.888 | 4.8213 | 21251 | 90 | 23.3 | 1.0292 | 24
Melbourne AP | 10 | Melbourne FS | 37.82 | No | 1234 | 29 | IR9-11 | North IRL | 1094 | 303.8531 | 4784.8198 | 2.44 | 0.35 | 64435 | 62595 | 64435 | 1200 | B/D | 1200 B/D | 48.29 | 1 | 2.23 | 0.316 | 2.23 | 0.316 | 0.304 | 1.1823 | 1784 | 9 | 1.2 | 1.0292 | 1.2
Melbourne AP | 10 | Melbourne FS | 37.82 | No | 1234 | 0 | IR9-11 | North IRL | 617 | 224.586 | 1639.8989 | 0.37 | 0.08 | 64439 | 62598 | 64439 | 5300 | B/D | 5300 B/D | 48.29 | 1 | 0.6 | 0.135 | 0.6 | 0.135 | 0.5 | 0.40523 | 1006 | 1 | 0.3 | 1.0292 | 0.3
Melbourne AP | 10 | Melbourne FS | 37.82 | No | 1234 | 0 | IR9-11 | North IRL | 8 | 23.7798 | 21.7869 | 0 | 0 | 64443 | 62602 | 64443 | 5300 | B/D | 5300 B/D | 48.29 | 1 | 0.6 | 0.135 | 0.6 | 0.135 | 0.5 | 0.0053836 | 13 | 0 | 0 | 1.0292 | 0
Melbourne AP | 10 | Melbourne FS | 37.82 | No | 3456 | 0 | IR9-11 | North IRL | 153 | 211.9297 | 669.7738 | 0 | 0 | 64445 | 62604 | 64445 | 6170 | B/D | 6170 B/D | 48.29 | 1 | 0 | 0 | 0 | 0 | 0.303 | 0.1655 | 249 | 0 | 0 | 1.0292 | 0
Melbourne AP | 10 | Melbourne FS | 37.82 | No | 1234 | 102.5 | IR9-11 | North IRL | 100 | 83.7245 | 200.7303 | 0.21 | 0.05 | 64446 | 62605 | 64446 | 1300 | B/D | 1300 B/D | 48.29 | 1 | 2.1 | 0.516 | 2.1 | 0.516 | 0.662 | 0.049601 | 163 | 1 | 0.2 | 1.0292 | 0.2
Melbourne AP | 10 | Melbourne FS | 37.82 | No | 1234 | 0 | IR9-11 | North IRL | 1045 | 211.0024 | 2778.0146 | 0.63 | 0.14 | 64447 | 62606 | 64447 | 5300 | D | 5300 D | 48.29 | 1 | 0.6 | 0.135 | 0.6 | 0.135 | 0.5 | 0.68646 | 1704 | 2 | 0.5 | 1.0292 | 0.5
Melbourne AP | 10 | Melbourne FS | 37.82 | No | 1234 | 29 | IR9-11 | North IRL | 1380 | 359.4836 | 8339.2189 | 3.08 | 0.44 | 64448 | 62607 | 64448 | 1200 | A | 1200 A | 48.29 | 1 | 2.23 | 0.316 | 2.23 | 0.316 | 0.22 | 2.0607 | 2250 | 11 | 1.6 | 1.0292 | 1.6
Melbourne AP | 10 | Melbourne FS | 37.82 | No | 3456 | 3 | IR9-11 | North IRL | 2258 | 527.7796 | 7268.6853 | 1.58 | 0.2 | 64455 | 62612 | 64455 | 4110 | B/D | 4110 B/D | 48.29 | 1 | 0.7 | 0.09 | 0.7 | 0.09 | 0.413 | 1.7961 | 3682 | 6 | 0.7 | 1.0292 | 0.7
Melbourne AP | 10 | Melbourne FS | 37.82 | No | 3456 | 3 | IR9-11 | North IRL | 155 | 180.9084 | 718.1479 | 0.19 | 0.01 | 64462 | 62618 | 64462 | 3200 | C | 3200 C | 48.29 | 1 | 1.2 | 0.064 | 1.2 | 0.064 | 0.287 | 0.17746 | 253 | 1 | 0 | 1.0292 | 0
Melbourne AP | 10 | Melbourne FS | 37.82 | No | 3456 | 0 | IR9-11 | North IRL | 18 | 47.3476 | 78.092 | 0 | 0 | 64471 | 62627 | 64471 | 6430 | B/D | 6430 B/D | 48.29 | 1 | 0 | 0 | 0 | 0 | 0.303 | 0.019297 | 29 | 0 | 0 | 1.0292 | 0
Melbourne AP | 10 | Melbourne FS | 37.82 | No | 1234 | 102.5 | IR9-11 | North IRL | 838 | 374.0722 | 1518.8603 | 1.76 | 0.43 | 64474 | 62630 | 64474 | 1300 | D | 1300 D | 48.29 | 1 | 2.1 | 0.516 | 2.1 | 0.516 | 0.733 | 0.37532 | 1366 | 6 | 1.6 | 1.0292 | 1.6
Melbourne AP | 10 | Melbourne FS | 37.82 | No | 1234 | 102.5 | IR9-11 | North IRL | 162 | 72.4413 | 326.287 | 0.34 | 0.08 | 64477 | 62633 | 64477 | 1300 | B/D | 1300 B/D | 48.29 | 1 | 2.1 | 0.516 | 2.1 | 0.516 | 0.662 | 0.080627 | 265 | 1 | 0.3 | 1.0292 | 0.3
Melbourne AP | 10 | Melbourne FS | 37.82 | No | 1234 | 102.5 | IR9-11 | North IRL | 217 | 88.4757 | 436.611 | 0.46 | 0.11 | 64480 | 62636 | 64480 | 1300 | B/D | 1300 B/D | 48.29 | 1 | 2.1 | 0.516 | 2.1 | 0.516 | 0.662 | 0.10789 | 355 | 2 | 0.4 | 1.0292 | 0.4
Melbourne AP | 10 | Melbourne FS | 37.82 | No | 1234 | 102.5 | IR9-11 | North IRL | 29 | 49.2506 | 58.7009 | 0.06 | 0.01 | 64483 | 62639 | 64483 | 1300 | B/D | 1300 B/D | 48.29 | 1 | 2.1 | 0.516 | 2.1 | 0.516 | 0.662 | 0.014505 | 48 | 0 | 0.1 | 1.0292 | 0.1
Melbourne AP | 10 | Melbourne FS | 37.82 | No | 1234 | 102.5 | IR9-11 | North IRL | 6141 | 551.5421 | 11795.9605 | 12.9 | 3.17 | 64485 | 62641 | 64485 | 1300 | C | 1300 C | 48.29 | 1 | 2.1 | 0.516 | 2.1 | 0.516 | 0.692 | 2.9148 | 10012 | 46 | 11.4 | 1.0292 | 11.7
Melbourne AP | 10 | Melbourne FS | 37.82 | No | 1234 | 102.5 | IR9-11 | North IRL | 90 | 60.6172 | 163.2428 | 0.19 | 0.05 | 64486 | 62642 | 64486 | 1300 | D | 1300 D | 48.29 | 1 | 2.1 | 0.516 | 2.1 | 0.516 | 0.733 | 0.040338 | 147 | 1 | 0.2 | 1.0292 | 0.2
Melbourne AP | 10 | Melbourne FS | 37.82 | No | 3456 | 0 | IR9-11 | North IRL | 5 | 21.324 | 21.5141 | 0 | 0 | 64487 | 62643 | 64487 | 6430 | B/D | 6430 B/D | 48.29 | 1 | 0 | 0 | 0 | 0 | 0.303 | 0.0053162 | 8 | 0 | 0 | 1.0292 | 0
Melbourne AP | 10 | Melbourne FS | 37.82 | No | 3456 | 3 | IR9-11 | North IRL | 207 | 245.4545 | 890.0884 | 0.14 | 0.02 | 64488 | 62644 | 64488 | 4110 | C | 4110 C | 48.29 | 1 | 0.7 | 0.09 | 0.7 | 0.09 | 0.309 | 0.090809 | 139 | 0 | 0 | 1.0292 | 0
Melbourne AP | 10 | Melbourne FS | 37.82 | No | 1234 | 102.5 | IR9-11 | North IRL | 7 | 19.6963 | 14.175 | 0.01 | 0 | 64489 | 62645 | 64489 | 1300 | B/D | 1300 B/D | 48.29 | 1 | 2.1 | 0.516 | 2.1 | 0.516 | 0.662 | 0.0035027 | 12 | 0 | 0 | 1.0292 | 0
Melbourne AP | 10 | Melbourne FS | 37.82 | No | 1234 | 102.5 | IR9-11 | North IRL | 225 | 106.0553 | 452.0403 | 0.47 | 0.12 | 64490 | 62646 | 64490 | 1300 | B/D | 1300 B/D | 48.29 | 1 | 2.1 | 0.516 | 2.1 | 0.516 | 0.662 | 0.1117 | 367 | 2 | 0.4 | 1.0292 | 0.4
Melbourne AP | 10 | Melbourne FS | 37.82 | No | 1234 | 45 | IR9-11 | North IRL | 4745 | 605.4266 | 8117.108 | 5.69 | 2.28 | 64493 | 62649 | 64493 | 8140 | C | 8140 C | 48.29 | 1 | 1.2 | 0.48 | 1.2 | 0.48 | 0.777 | 2.0058 | 7736 | 20 | 8.2 | 1.0292 | 8.4
Melbourne AP | 10 | Melbourne FS | 37.82 | No | 3456 | 3 | IR9-11 | North IRL | 56 | 117.0248 | 180.589 | 0.04 | 0.01 | 64497 | 62652 | 64497 | 4110 | B/D | 4110 B/D | 48.29 | 1 | 0.7 | 0.09 | 0.7 | 0.09 | 0.413 | 0.024441 | 50 | 0 | 0 | 1.0292 | 0
Melbourne AP | 10 | Melbourne FS | 37.82 | No | 1234 | 0 | IR9-11 | North IRL | 1446 | 331.8358 | 3843.4629 | 0.87 | 0.2 | 64514 | 62669 | 64514 | 5300 | B/D | 5300 B/D | 48.29 | 1 | 0.6 | 0.135 | 0.6 | 0.135 | 0.5 | 0.94974 | 2357 | 3 | 0.7 | 1.0292 | 0.7
Melbourne AP | 10 | Melbourne FS | 37.82 | No | 3456 | 11.1 | IR9-11 | North IRL | 289 | 223.8003 | 1640.6103 | 0.35 | 0.02 | 64516 | 62671 | 64516 | 1900 | C | 1900 C | 48.29 | 1 | 1.2 | 0.076 | 1.2 | 0.076 | 0.234 | 0.39568 | 460 | 1 | 0.1 | 1.0292 | 0.1
Melbourne AP | 10 | Melbourne FS | 37.82 | No | 3456 | 11.1 | IR9-11 | North IRL | 1416 | 408.3791 | 9749.4657 | 1.7 | 0.11 | 64517 | 62672 | 64517 | 1900 | B/D | 1900 B/D | 48.29 | 1 | 1.2 | 0.076 | 1.2 | 0.076 | 0.193 | 2.3477 | 2249 | 6 | 0.4 | 1.0292 | 0.4
Melbourne AP | 10 | Melbourne FS | 37.82 | No | 3456 | 3 | IR9-11 | North IRL | 170 | 129.7472 | 545.6452 | 0.12 | 0.02 | 64520 | 62675 | 64520 | 4110 | B/D | 4110 B/D | 48.29 | 1 | 0.7 | 0.09 | 0.7 | 0.09 | 0.413 | 0.13483 | 276 | 0 | 0.1 | 1.0292 | 0.1
Melbourne AP | 10 | Melbourne FS | 37.82 | No | 1234 | 29 | IR9-11 | North IRL | 5280 | 668.8336 | 18042.7016 | 11.77 | 1.67 | 64522 | 62677 | 64522 | 1200 | C | 1200 C | 48.29 | 1 | 2.23 | 0.316 | 2.23 | 0.316 | 0.389 | 4.4584 | 8609 | 42 | 6 | 1.0292 | 6.2
Melbourne AP | 10 | Melbourne FS | 37.82 | No | 1234 | 29 | IR9-11 | North IRL | 55 | 116.8861 | 188.1311 | 0.12 | 0.02 | 64529 | 62684 | 64529 | 1200 | C | 1200 C | 48.29 | 1 | 2.23 | 0.316 | 2.23 | 0.316 | 0.389 | 0.046488 | 90 | 0 | 0.1 | 1.0292 | 0.1
Melbourne AP | 10 | Melbourne FS | 37.82 | No | 3456 | 3 | IR9-11 | North IRL | 14 | 51.8441 | 67.0582 | 0.02 | 0 | 64533 | 62688 | 64533 | 3200 | C | 3200 C | 48.29 | 1 | 1.2 | 0.064 | 1.2 | 0.064 | 0.287 | 0.01657 | 24 | 0 | 0 | 1.0292 | 0
Melbourne AP | 10 | Melbourne FS | 37.82 | No | 3456 | 3 | IR9-11 | North IRL | 383 | 190.0876 | 1772.7493 | 0.46 | 0.02 | 64534 | 62689 | 64534 | 3200 | C | 3200 C | 48.29 | 1 | 1.2 | 0.064 | 1.2 | 0.064 | 0.287 | 0.43805 | 624 | 2 | 0.1 | 1.0292 | 0.1
Melbourne AP | 10 | Melbourne FS | 37.82 | No | 1234 | 102.5 | IR9-11 | North IRL | 2850 | 358.303 | 5721.9144 | 5.98 | 1.47 | 64536 | 62691 | 64536 | 1300 | B/D | 1300 B/D | 48.29 | 1 | 2.1 | 0.516 | 2.1 | 0.516 | 0.662 | 1.4139 | 4646 | 22 | 5.3 | 1.0292 | 5.5
Melbourne AP | 10 | Melbourne FS | 37.82 | No | 1234 | 102.5 | IR9-11 | North IRL | 4 | 16.3061 | 8.3962 | 0.01 | 0 | 64537 | 62692 | 64537 | 1300 | C | 1300 C | 48.29 | 1 | 2.1 | 0.516 | 2.1 | 0.516 | 0.692 | 0.0020747 | 7 | 0 | 0 | 1.0292 | 0
Melbourne AP | 10 | Melbourne FS | 37.82 | No | 3456 | 3 | IR9-11 | North IRL | 663 | 276.6225 | 2132.9192 | 0.46 | 0.06 | 64538 | 62693 | 64538 | 4110 | B/D | 4110 B/D | 48.29 | 1 | 0.7 | 0.09 | 0.7 | 0.09 | 0.413 | 0.52705 | 1080 | 2 | 0.2 | 1.0292 | 0.2
Melbourne AP | 10 | Melbourne FS | 37.82 | No | 1234 | 29 | IR9-11 | North IRL | 1 | 11.1163 | 6.6414 | 0 | 0 | 64539 | 62694 | 64539 | 1200 | A | 1200 A | 48.29 | 1 | 2.23 | 0.316 | 2.23 | 0.316 | 0.22 | 0.0016411 | 2 | 0 | 0 | 1.0292 | 0
Melbourne AP | 10 | Melbourne FS | 37.82 | No | 1234 | 29 | IR9-11 | North IRL | 2 | 14.91 | 8.6203 | 0 | 0 | 64540 | 62695 | 64540 | 1200 | C | 1200 C | 48.29 | 1 | 2.23 | 0.316 | 2.23 | 0.316 | 0.389 | 0.0021301 | 4 | 0 | 0 | 1.0292 | 0
Melbourne AP | 10 | Melbourne FS | 37.82 | No | 1234 | 0 | IR9-11 | North IRL | 274 | 138.1639 | 728.4882 | 0.16 | 0.04 | 64542 | 62697 | 64542 | 5300 | B/D | 5300 B/D | 48.29 | 1 | 0.6 | 0.135 | 0.6 | 0.135 | 0.5 | 0.18001 | 447 | 1 | 0.1 | 1.0292 | 0.1
Melbourne AP | 10 | Melbourne FS | 37.82 | No | 1234 | 29 | IR9-11 | North IRL | 0 | 8.4328 | 1.4128 | 0 | 0 | 64543 | 62698 | 64543 | 1200 | B/D | 1200 B/D | 48.29 | 1 | 2.23 | 0.316 | 2.23 | 0.316 | 0.304 | 0.00034912 | 1 | 0 | 0 | 1.0292 | 0
Melbourne AP | 10 | Melbourne FS | 37.82 | No | 1234 | 29 | IR9-11 | North IRL | 24 | 69.0893 | 105.6513 | 0.05 | 0.01 | 64544 | 62699 | 64544 | 1200 | B/D | 1200 B/D | 48.29 | 1 | 2.23 | 0.316 | 2.23 | 0.316 | 0.304 | 0.026107 | 39 | 0 | 0 | 1.0292 | 0
Melbourne AP | 10 | Melbourne FS | 37.82 | No | 3456 | 0 | IR9-11 | North IRL | 1179 | 399.6655 | 5170.3246 | 0 | 0 | 64545 | 62700 | 64545 | 6170 | B/D | 6170 B/D | 48.29 | 1 | 0 | 0 | 0 | 0 | 0.303 | 1.2776 | 1922 | 0 | 0 | 1.0292 | 0
Melbourne AP | 10 | Melbourne FS | 37.82 | No | 3456 | 0 | IR9-11 | North IRL | 1556 | 454.3293 | 6824.9423 | 0 | 0 | 64546 | 62701 | 64546 | 6170 | B/D | 6170 B/D | 48.29 | 1 | 0 | 0 | 0 | 0 | 0.303 | 1.6865 | 2536 | 0 | 0 | 1.0292 | 0
Melbourne AP | 10 | Melbourne FS | 37.82 | No | 1234 | 0 | IR9-11 | North IRL | 12 | 27.2905 | 32.6871 | 0.01 | 0 | 64553 | 62708 | 64553 | 5300 | B/D | 5300 B/D | 48.29 | 1 | 0.6 | 0.135 | 0.6 | 0.135 | 0.5 | 0.0080771 | 20 | 0 | 0 | 1.0292 | 0
Melbourne AP | 10 | Melbourne FS | 37.82 | No | 3456 | 0 | IR9-11 | North IRL | 1530 | 456.5236 | 6713.7589 | 0 | 0 | 64555 | 62710 | 64555 | 6170 | D | 6170 D | 48.29 | 1 | 0 | 0 | 0 | 0 | 0.303 | 1.659 | 2495 | 0 | 0 | 1.0292 | 0
Melbourne AP | 10 | Melbourne FS | 37.82 | No | 1234 | 29 | IR9-11 | North IRL | 80 | 123.5829 | 348.5837 | 0.18 | 0.03 | 64560 | 62715 | 64560 | 1200 | B/D | 1200 B/D | 48.29 | 1 | 2.23 | 0.316 | 2.23 | 0.316 | 0.304 | 0.086137 | 130 | 1 | 0.1 | 1.0292 | 0.1
Melbourne AP | 10 | Melbourne FS | 37.82 | No | 3456 | 0 | IR9-11 | North IRL | 54 | 76.1913 | 236.1764 | 0 | 0 | 64561 | 62716 | 64561 | 6170 | B/D | 6170 B/D | 48.29 | 1 | 0 | 0 | 0 | 0 | 0.303 | 0.05836 | 88 | 0 | 0 | 1.0292 | 0
Melbourne AP | 10 | Melbourne FS | 37.82 | No | 1234 | 29 | IR9-11 | North IRL | 25 | 53.5234 | 111.0145 | 0.06 | 0.01 | 64562 | 62717 | 64562 | 1200 | B/D | 1200 B/D | 48.29 | 1 | 2.23 | 0.316 | 2.23 | 0.316 | 0.304 | 0.0027855 | 4 | 0 | 0 | 1.0292 | 0
Melbourne AP | 10 | Melbourne FS | 37.82 | No | 3456 | 0 | IR9-11 | North IRL | 602 | 305.8693 | 2639.7441 | 0 | 0 | 64563 | 62718 | 64563 | 6170 | B/D | 6170 B/D | 48.29 | 1 | 0 | 0 | 0 | 0 | 0.303 | 0.65229 | 981 | 0 | 0 | 1.0292 | 0
Melbourne AP | 10 | Melbourne FS | 37.82 | No | 3456 | 0 | IR9-11 | North IRL | 5786 | 730.378 | 25380.0887 | 0 | 0 | 64565 | 62720 | 64565 | 6170 | D | 6170 D | 48.29 | 1 | 0 | 0 | 0 | 0 | 0.303 | 6.2715 | 9432 | 0 | 0 | 1.0292 | 0
Melbourne AP | 10 | Melbourne FS | 37.82 | No | 3456 | 0 | IR9-11 | North IRL | 2426 | 841.9454 | 10640.4139 | 0 | 0 | 64566 | 62721 | 64566 | 6170 | D | 6170 D | 48.29 | 1 | 0 | 0 | 0 | 0 | 0.303 | 2.6293 | 3954 | 0 | 0 | 1.0292 | 0
Melbourne AP | 10 | Melbourne FS | 37.82 | No | 1234 | 0 | IR9-11 | North IRL | 256 | 157.5443 | 679.864 | 0.15 | 0.03 | 64567 | 62722 | 64567 | 5300 | B/D | 5300 B/D | 48.29 | 1 | 0.6 | 0.135 | 0.6 | 0.135 | 0.5 | 0.168 | 417 | 1 | 0.1 | 1.0292 | 0.1
Melbourne AP | 10 | Melbourne FS | 37.82 | No | 1234 | 29 | IR9-11 | North IRL | 157 | 143.7413 | 949.2311 | 0.35 | 0.05 | 64568 | 62723 | 64568 | 1200 | A | 1200 A | 48.29 | 1 | 2.23 | 0.316 | 2.23 | 0.316 | 0.22 | 0.23456 | 256 | 1 | 0.2 | 1.0292 | 0.2
Melbourne AP | 10 | Melbourne FS | 37.82 | No | 1234 | 0 | IR9-11 | North IRL | 1760 | 523.7117 | 4679.5731 | 1.06 | 0.24 | 64569 | 62724 | 64569 | 5300 | A | 5300 A | 48.29 | 1 | 0.6 | 0.135 | 0.6 | 0.135 | 0.5 | 1.1563 | 2870 | 4 | 0.9 | 1.0292 | 0.9
Melbourne AP | 10 | Melbourne FS | 37.82 | No | 1234 | 102.5 | IR9-11 | North IRL | 11674 | 718.2366 | 21168.6533 | 24.52 | 6.02 | 64576 | 62731 | 64576 | 1300 | D | 1300 D | 48.29 | 1 | 2.1 | 0.516 | 2.1 | 0.516 | 0.733 | 5.2309 | 19032 | 88 | 21.7 | 1.0292 | 22.3
Melbourne AP | 10 | Melbourne FS | 37.82 | No | 1234 | 102.5 | IR9-11 | North IRL | 20096 | 1676.039 | 40349.4477 | 42.2 | 10.37 | 64577 | 62732 | 64577 | 1300 | B/D | 1300 B/D | 48.29 | 1 | 2.1 | 0.516 | 2.1 | 0.516 | 0.662 | 9.9705 | 32763 | 152 | 37.3 | 1.0292 | 38.4
Melbourne AP | 10 | Melbourne FS | 37.82 | No | 1234 | 0 | IR9-11 | North IRL | 1627 | 515.8902 | 4325.5115 | 0.98 | 0.22 | 64578 | 62733 | 64578 | 5300 | B/D | 5300 B/D | 48.29 | 1 | 0.6 | 0.135 | 0.6 | 0.135 | 0.5 | 1.0689 | 2653 | 4 | 0.8 | 1.0292 | 0.8
Melbourne AP | 10 | Melbourne FS | 37.82 | No | 1234 | 29 | IR9-11 | North IRL | 1443 | 522.4634 | 6307.3233 | 3.22 | 0.46 | 64579 | 62734 | 64579 | 1200 | B/D | 1200 B/D | 48.29 | 1 | 2.23 | 0.316 | 2.23 | 0.316 | 0.304 | 1.5586 | 2352 | 12 | 1.6 | 1.0292 | 1.6
Melbourne AP | 10 | Melbourne FS | 37.82 | No | 1234 | 29 | IR9-11 | North IRL | 289 | 202.9176 | 986.2005 | 0.64 | 0.09 | 64580 | 62735 | 64580 | 1200 | C | 1200 C | 48.29 | 1 | 2.23 | 0.316 | 2.23 | 0.316 | 0.389 | 0.24369 | 471 | 2 | 0.3 | 1.0292 | 0.3
Melbourne AP | 10 | Melbourne FS | 37.82 | No | 3456 | 3 | IR9-11 | North IRL | 224 | 139.3575 | 719.3875 | 0.16 | 0.02 | 64592 | 62746 | 64592 | 4110 | B/D | 4110 B/D | 48.29 | 1 | 0.7 | 0.09 | 0.7 | 0.09 | 0.413 | 0.0019045 | 4 | 0 | 0 | 1.0292 | 0
Melbourne AP | 10 | Melbourne FS | 37.82 | No | 1234 | 102.5 | IR9-11 | North IRL | 21721 | 919.8867 | 41721.2039 | 45.61 | 11.21 | 64594 | 62748 | 64594 | 1300 | C | 1300 C | 48.29 | 1 | 2.1 | 0.516 | 2.1 | 0.516 | 0.692 | 10.3095 | 35412 | 164 | 40.3 | 1.0292 | 41.5
Melbourne AP | 10 | Melbourne FS | 37.82 | No | 1234 | 102.5 | IR9-11 | North IRL | 160515 | 3482.5858 | 322283.7042 | 337.08 | 82.83 | 64597 | 62750 | 64597 | 1300 | B/D | 1300 B/D | 48.29 | 1 | 2.1 | 0.516 | 2.1 | 0.516 | 0.662 | 79.6377 | 261689 | 1212 | 297.7 | 1.0292 | 306.4
Melbourne AP | 10 | Melbourne FS | 37.82 | No | 1234 | 102.5 | IR9-11 | North IRL | 40643 | 1251.3463 | 85612.9781 | 85.35 | 20.97 | 64600 | 62753 | 64600 | 1300 | A | 1300 A | 48.29 | 1 | 2.1 | 0.516 | 2.1 | 0.516 | 0.631 | 21.1553 | 66261 | 307 | 75.4 | 1.0292 | 77.6
Melbourne AP | 10 | Melbourne FS | 37.82 | No | 3456 | 3 | IR9-11 | North IRL | 2533 | 489.5816 | 8152.3492 | 1.77 | 0.23 | 64601 | 62754 | 64601 | 4110 | B/D | 4110 B/D | 48.29 | 1 | 0.7 | 0.09 | 0.7 | 0.09 | 0.413 | 0.051932 | 106 | 0 | 0 | 1.0292 | 0
Melbourne AP | 10 | Melbourne FS | 37.82 | No | 1234 | 102.5 | IR9-11 | North IRL | 55548 | 2234.4716 | 106693.2369 | 116.65 | 28.66 | 64603 | 62756 | 64603 | 1300 | C | 1300 C | 48.29 | 1 | 2.1 | 0.516 | 2.1 | 0.516 | 0.692 | 26.3644 | 90559 | 419 | 103 | 1.0292 | 106
Melbourne AP | 10 | Melbourne FS | 37.82 | No | 1234 | 102.5 | IR9-11 | North IRL | 1195 | 282.5136 | 2399.5621 | 2.51 | 0.62 | 64607 | 62760 | 64607 | 1300 | B/D | 1300 B/D | 48.29 | 1 | 2.1 | 0.516 | 2.1 | 0.516 | 0.662 | 0.59294 | 1948 | 9 | 2.2 | 1.0292 | 2.3
Melbourne AP | 10 | Melbourne FS | 37.82 | No | 1234 | 102.5 | IR9-11 | North IRL | 66085 | 3023.9904 | 126932.801 | 138.78 | 34.1 | 64619 | 62771 | 64619 | 1300 | C | 1300 C | 48.29 | 1 | 2.1 | 0.516 | 2.1 | 0.516 | 0.692 | 31.3657 | 107738 | 499 | 122.6 | 1.0292 | 126.2
Melbourne AP | 10 | Melbourne FS | 37.82 | No | 3456 | 0 | IR9-11 | North IRL | 1406 | 426.2973 | 6166.6531 | 0 | 0 | 64621 | 62773 | 64621 | 6410 | B/D | 6410 B/D | 48.29 | 1 | 0 | 0 | 0 | 0 | 0.303 | 1.5238 | 2292 | 0 | 0 | 1.0292 | 0
Melbourne AP | 10 | Melbourne FS | 37.82 | No | 3456 | 0 | IR9-11 | North IRL | 1095 | 510.7172 | 4803.8822 | 0 | 0 | 64622 | 62774 | 64622 | 6170 | B/D | 6170 B/D | 48.29 | 1 | 0 | 0 | 0 | 0 | 0.303 | 1.1871 | 1785 | 0 | 0 | 1.0292 | 0
Melbourne AP | 10 | Melbourne FS | 37.82 | No | 3456 | 0 | IR9-11 | North IRL | 962 | 286.1509 | 4220.5962 | 0 | 0 | 64635 | 62786 | 64635 | 6460 | D | 6460 D | 48.29 | 1 | 0 | 0 | 0 | 0 | 0.303 | 1.0429 | 1569 | 0 | 0 | 1.0292 | 0
Melbourne AP | 10 | Melbourne FS | 37.82 | No | 1234 | 102.5 | IR9-11 | North IRL | 96421 | 4244.1714 | 193593.892 | 202.48 | 49.75 | 64636 | 62787 | 64636 | 1300 | B/D | 1300 B/D | 48.29 | 1 | 2.1 | 0.516 | 2.1 | 0.516 | 0.662 | 47.8379 | 157195 | 728 | 178.9 | 1.0292 | 184.1
Melbourne AP | 10 | Melbourne FS | 37.82 | No | 1234 | 102.5 | IR9-11 | North IRL | 4105 | 387.5243 | 7884.6335 | 8.62 | 2.12 | 64648 | 62799 | 64648 | 1300 | C | 1300 C | 48.29 | 1 | 2.1 | 0.516 | 2.1 | 0.516 | 0.692 | 1.9483 | 6692 | 31 | 7.6 | 1.0292 | 7.8
Melbourne AP | 10 | Melbourne FS | 37.82 | No | 1234 | 102.5 | IR9-11 | North IRL | 11933 | 823.5929 | 25136.9412 | 25.06 | 6.16 | 64649 | 62800 | 64649 | 1300 | A | 1300 A | 48.29 | 1 | 2.1 | 0.516 | 2.1 | 0.516 | 0.631 | 0.0031511 | 10 | 0 | 0 | 1.0292 | 0
Melbourne AP | 10 | Melbourne FS | 37.82 | No | 1234 | 105 | IR9-11 | North IRL | 271 | 99.4417 | 406.0862 | 0.52 | 0.13 | 64656 | 62807 | 64656 | 1400 | C | 1400 C | 48.29 | 1 | 1.93 | 0.497 | 1.93 | 0.497 | 0.888 | 0.10035 | 442 | 2 | 0.5 | 1.0292 | 0.5
Melbourne AP | 10 | Melbourne FS | 37.82 | No | 1234 | 13 | IR9-11 | North IRL | 10227 | 1778.8242 | 78121.4475 | 18.92 | 2.25 | 64665 | 62816 | 64665 | 1100 | A | 1100 A | 48.29 | 1 | 1.85 | 0.22 | 1.85 | 0.22 | 0.174 | 2.6505 | 2289 | 9 | 1.1 | 1.0292 | 1.1
Melbourne AP | 10 | Melbourne FS | 37.82 | No | 3456 | 3 | IR9-11 | North IRL | 52 | 84.8519 | 166.8156 | 0.04 | 0 | 64666 | 62817 | 64666 | 4110 | B/D | 4110 B/D | 48.29 | 1 | 0.7 | 0.09 | 0.7 | 0.09 | 0.413 | 0.033668 | 69 | 0 | 0 | 1.0292 | 0
Melbourne AP | 10 | Melbourne FS | 37.82 | No | 3456 | 0 | IR9-11 | North IRL | 723 | 330.0017 | 3611.9506 | 0 | 0 | 64671 | 62822 | 64671 | 6410 | C | 6410 C | 48.29 | 1 | 0 | 0 | 0 | 0 | 0.266 | 0.89253 | 1178 | 0 | 0 | 1.0292 | 0
Melbourne AP | 10 | Melbourne FS | 37.82 | No | 1234 | 105 | IR9-11 | North IRL | 68 | 57.8739 | 101.8256 | 0.13 | 0.03 | 64674 | 62825 | 64674 | 1400 | B/D | 1400 B/D | 48.29 | 1 | 1.93 | 0.497 | 1.93 | 0.497 | 0.887 | 0.025162 | 111 | 0 | 0.1 | 1.0292 | 0.1
Melbourne AP | 10 | Melbourne FS | 37.82 | No | 1234 | 105 | IR9-11 | North IRL | 190 | 81.5511 | 285.1848 | 0.37 | 0.09 | 64683 | 62834 | 64683 | 1400 | B/D | 1400 B/D | 48.29 | 1 | 1.93 | 0.497 | 1.93 | 0.497 | 0.887 | 0.07047 | 310 | 1 | 0.3 | 1.0292 | 0.3
Melbourne AP | 10 | Melbourne FS | 37.82 | No | 3456 | 0 | IR9-11 | North IRL | 150 | 104.2482 | 657.8933 | 0 | 0 | 64689 | 62840 | 64689 | 6170 | B/D | 6170 B/D | 48.29 | 1 | 0 | 0 | 0 | 0 | 0.303 | 0.16257 | 245 | 0 | 0 | 1.0292 | 0
Melbourne AP | 10 | Melbourne FS | 37.82 | No | 3456 | 0 | IR9-11 | North IRL | 1 | 9.5979 | 5.6543 | 0 | 0 | 64690 | 62841 | 64690 | 6170 | D | 6170 D | 48.29 | 1 | 0 | 0 | 0 | 0 | 0.303 | 0.0013972 | 2 | 0 | 0 | 1.0292 | 0
Melbourne AP | 10 | Melbourne FS | 37.82 | No | 3456 | 0 | IR9-11 | North IRL | 5 | 41.4859 | 23.4944 | 0 | 0 | 64691 | 62842 | 64691 | 6460 | D | 6460 D | 48.29 | 1 | 0 | 0 | 0 | 0 | 0.303 | 0.0058056 | 9 | 0 | 0 | 1.0292 | 0
Melbourne AP | 10 | Melbourne FS | 37.82 | No | 3456 | 0 | IR9-11 | North IRL | 1183 | 404.0165 | 5188.4922 | 0 | 0 | 64692 | 62843 | 64692 | 6460 | B/D | 6460 B/D | 48.29 | 1 | 0 | 0 | 0 | 0 | 0.303 | 1.2821 | 1928 | 0 | 0 | 1.0292 | 0
Melbourne AP | 10 | Melbourne FS | 37.82 | No | 3456 | 0 | IR9-11 | North IRL | 4 | 37.9288 | 18.3259 | 0 | 0 | 64704 | 62854 | 64704 | 6170 | B/D | 6170 B/D | 48.29 | 1 | 0 | 0 | 0 | 0 | 0.303 | 0.0045284 | 7 | 0 | 0 | 1.0292 | 0
Melbourne AP | 10 | Melbourne FS | 37.82 | No | 3456 | 3 | IR9-11 | North IRL | 84 | 69.7244 | 269.3021 | 0.06 | 0.01 | 64708 | 62858 | 64708 | 4110 | B/D | 4110 B/D | 48.29 | 1 | 0.7 | 0.09 | 0.7 | 0.09 | 0.413 | 0.039593 | 81 | 0 | 0 | 1.0292 | 0
Melbourne AP | 10 | Melbourne FS | 37.82 | No | 3456 | 3 | IR9-11 | North IRL | 292 | 337.4269 | 938.3406 | 0.2 | 0.03 | 64710 | 62860 | 64710 | 4110 | B/D | 4110 B/D | 48.29 | 1 | 0.7 | 0.09 | 0.7 | 0.09 | 0.413 | 0.013212 | 27 | 0 | 0 | 1.0292 | 0
Melbourne AP | 10 | Melbourne FS | 37.82 | No | 3456 | 0 | IR9-11 | North IRL | 2 | 24.2329 | 7.4995 | 0 | 0 | 64711 | 62861 | 64711 | 6460 | B/D | 6460 B/D | 48.29 | 1 | 0 | 0 | 0 | 0 | 0.303 | 0.0018531 | 3 | 0 | 0 | 1.0292 | 0
Melbourne AP | 10 | Melbourne FS | 37.82 | No | 1234 | 105 | IR9-11 | North IRL | 1 | 9.763 | 2.0095 | 0 | 0 | 64712 | 62862 | 64712 | 1400 | B/D | 1400 B/D | 48.29 | 1 | 1.93 | 0.497 | 1.93 | 0.497 | 0.887 | 0.00040023 | 2 | 0 | 0 | 1.0292 | 0
Melbourne AP | 10 | Melbourne FS | 37.82 | No | 3456 | 3 | IR9-11 | North IRL | 101 | 94.3269 | 324.2626 | 0.07 | 0.01 | 64713 | 62863 | 64713 | 4110 | D | 4110 D | 48.29 | 1 | 0.7 | 0.09 | 0.7 | 0.09 | 0.413 | 0.00069516 | 1 | 0 | 0 | 1.0292 | 0
Melbourne AP | 10 | Melbourne FS | 37.82 | No | 1234 | 29 | IR9-11 | North IRL | 3 | 16.621 | 11.8123 | 0.01 | 0 | 64716 | 62865 | 64716 | 1200 | B/D | 1200 B/D | 48.29 | 1 | 2.23 | 0.316 | 2.23 | 0.316 | 0.304 | 0.0029189 | 4 | 0 | 0 | 1.0292 | 0
Melbourne AP | 10 | Melbourne FS | 37.82 | No | 3456 | 0 | IR9-11 | North IRL | 37 | 76.7519 | 162.8443 | 0 | 0 | 64722 | 62869 | 64722 | 6460 | B/D | 6460 B/D | 48.29 | 1 | 0 | 0 | 0 | 0 | 0.303 | 0.04024 | 61 | 0 | 0 | 1.0292 | 0
Melbourne AP | 10 | Melbourne FS | 37.82 | No | 3456 | 0 | IR9-11 | North IRL | 856 | 328.2144 | 3757.0293 | 0 | 0 | 64723 | 62870 | 64723 | 6460 | B/D | 6460 B/D | 48.29 | 1 | 0 | 0 | 0 | 0 | 0.303 | 0.92838 | 1396 | 0 | 0 | 1.0292 | 0
Melbourne AP | 10 | Melbourne FS | 37.82 | No | 1234 | 0 | IR9-11 | North IRL | 154 | 115.098 | 409.8485 | 0.09 | 0.02 | 64735 | 62880 | 64735 | 5300 | B/D | 5300 B/D | 48.29 | 1 | 0.6 | 0.135 | 0.6 | 0.135 | 0.5 | 0.10128 | 251 | 0 | 0.1 | 1.0292 | 0.1
Melbourne AP | 10 | Melbourne FS | 37.82 | No | 1234 | 0 | IR9-11 | North IRL | 153 | 127.2913 | 405.8011 | 0.09 | 0.02 | 64736 | 62881 | 64736 | 5300 | C | 5300 C | 48.29 | 1 | 0.6 | 0.135 | 0.6 | 0.135 | 0.5 | 0.10028 | 249 | 0 | 0.1 | 1.0292 | 0.1
Melbourne AP | 10 | Melbourne FS | 37.82 | No | 3456 | 3 | IR9-11 | North IRL | 316 | 134.4527 | 1018.1047 | 0.22 | 0.03 | 64737 | 62882 | 64737 | 4340 | B/D | 4340 B/D | 48.29 | 1 | 0.7 | 0.09 | 0.7 | 0.09 | 0.413 | 0.041572 | 85 | 0 | 0 | 1.0292 | 0
Melbourne AP | 10 | Melbourne FS | 37.82 | No | 1234 | 0 | IR9-11 | North IRL | 222 | 176.2035 | 588.8586 | 0.13 | 0.03 | 64738 | 62883 | 64738 | 5300 | B/D | 5300 B/D | 48.29 | 1 | 0.6 | 0.135 | 0.6 | 0.135 | 0.5 | 0.14551 | 361 | 0 | 0.1 | 1.0292 | 0.1
Melbourne AP | 10 | Melbourne FS | 37.82 | No | 3456 | 0 | IR9-11 | North IRL | 1 | 11.2261 | 2.684 | 0 | 0 | 64743 | 62888 | 64743 | 6460 | B/D | 6460 B/D | 48.29 | 1 | 0 | 0 | 0 | 0 | 0.303 | 0.00066322 | 1 | 0 | 0 | 1.0292 | 0
Melbourne AP | 10 | Melbourne FS | 37.82 | No | 3456 | 0 | IR9-11 | North IRL | 30 | 102.3536 | 129.7267 | 0 | 0 | 64744 | 62889 | 64744 | 6460 | B/D | 6460 B/D | 48.29 | 1 | 0 | 0 | 0 | 0 | 0.303 | 0.032056 | 48 | 0 | 0 | 1.0292 | 0
Melbourne AP | 10 | Melbourne FS | 37.82 | No | 1234 | 45 | IR9-11 | North IRL | 5064 | 1197.5761 | 9574.8805 | 6.08 | 2.43 | 64749 | 62893 | 64749 | 8140 | B/D | 8140 B/D | 48.29 | 1 | 1.2 | 0.48 | 1.2 | 0.48 | 0.703 | 1.4343 | 5005 | 13 | 5.3 | 1.0292 | 5.5
Melbourne AP | 10 | Melbourne FS | 37.82 | No | 1234 | 102.5 | IR9-11 | North IRL | 30 | 49.0792 | 57.3869 | 0.06 | 0.02 | 64756 | 62899 | 64756 | 1300 | C | 1300 C | 48.29 | 1 | 2.1 | 0.516 | 2.1 | 0.516 | 0.692 | 0.014181 | 49 | 0 | 0.1 | 1.0292 | 0.1
Melbourne AP | 10 | Melbourne FS | 37.82 | No | 1234 | 102.5 | IR9-11 | North IRL | 1092 | 528.7116 | 2193.4337 | 2.29 | 0.56 | 64757 | 62900 | 64757 | 1300 | B/D | 1300 B/D | 48.29 | 1 | 2.1 | 0.516 | 2.1 | 0.516 | 0.662 | 0.54201 | 1781 | 8 | 2 | 1.0292 | 2.1
Melbourne AP | 10 | Melbourne FS | 37.82 | No | 3456 | 0 | IR9-11 | North IRL | 510 | 348.2255 | 3546.5252 | 0 | 0 | 64759 | 62902 | 64759 | 6460 | A | 6460 A | 48.29 | 1 | 0 | 0 | 0 | 0 | 0.191 | 0.14846 | 141 | 0 | 0 | 1.0292 | 0
Melbourne AP | 10 | Melbourne FS | 37.82 | No | 3456 | 0 | IR9-11 | North IRL | 108 | 109.6939 | 750.1564 | 0 | 0 | 64760 | 62903 | 64760 | 6460 | A | 6460 A | 48.29 | 1 | 0 | 0 | 0 | 0 | 0.191 | 0.17022 | 161 | 0 | 0 | 1.0292 | 0
Melbourne AP | 10 | Melbourne FS | 37.82 | No | 3456 | 0 | IR9-11 | North IRL | 2 | 19.7791 | 15.2559 | 0 | 0 | 64761 | 62904 | 64761 | 6460 | A | 6460 A | 48.29 | 1 | 0 | 0 | 0 | 0 | 0.191 | 0.0037698 | 4 | 0 | 0 | 1.0292 | 0
Melbourne AP | 10 | Melbourne FS | 37.82 | No | 1234 | 102.5 | IR9-11 | North IRL | 3937 | 461.813 | 7561.106 | 8.27 | 2.03 | 64762 | 62905 | 64762 | 1300 | C | 1300 C | 48.29 | 1 | 2.1 | 0.516 | 2.1 | 0.516 | 0.692 | 1.8684 | 6418 | 30 | 7.3 | 1.0292 | 7.5
Melbourne AP | 10 | Melbourne FS | 37.82 | No | 1234 | 102.5 | IR9-11 | North IRL | 322 | 161.4579 | 679.0606 | 0.68 | 0.17 | 64763 | 62906 | 64763 | 1300 | A | 1300 A | 48.29 | 1 | 2.1 | 0.516 | 2.1 | 0.516 | 0.631 | 0.1678 | 526 | 2 | 0.6 | 1.0292 | 0.6
Melbourne AP | 10 | Melbourne FS | 37.82 | No | 1234 | 102.5 | IR9-11 | North IRL | 15451 | 803.5489 | 32547.469 | 32.45 | 7.97 | 64764 | 62907 | 64764 | 1300 | A | 1300 A | 48.29 | 1 | 2.1 | 0.516 | 2.1 | 0.516 | 0.631 | 8.0426 | 25190 | 117 | 28.7 | 1.0292 | 29.5
Melbourne AP | 10 | Melbourne FS | 37.82 | No | 3456 | 0 | IR9-11 | North IRL | 553 | 344.0878 | 3849.7105 | 0 | 0 | 64765 | 62908 | 64765 | 6460 | A | 6460 A | 48.29 | 1 | 0 | 0 | 0 | 0 | 0.191 | 0.048711 | 46 | 0 | 0 | 1.0292 | 0
Melbourne AP | 10 | Melbourne FS | 37.82 | No | 3456 | 0 | IR9-11 | North IRL | 20 | 59.7701 | 136.2501 | 0 | 0 | 64777 | 62918 | 64777 | 6460 | A | 6460 A | 48.29 | 1 | 0 | 0 | 0 | 0 | 0.191 | 0.033668 | 32 | 0 | 0 | 1.0292 | 0
Melbourne AP | 10 | Melbourne FS | 37.82 | No | 3456 | 0 | IR9-11 | North IRL | 52 | 94.676 | 365.3627 | 0 | 0 | 64786 | 62927 | 64786 | 6460 | A | 6460 A | 48.29 | 1 | 0 | 0 | 0 | 0 | 0.191 | 0.090283 | 86 | 0 | 0 | 1.0292 | 0
Melbourne AP | 10 | Melbourne FS | 37.82 | No | 3456 | 0 | IR9-11 | North IRL | 41 | 73.1044 | 283.7987 | 0 | 0 | 64787 | 62928 | 64787 | 6460 | A | 6460 A | 48.29 | 1 | 0 | 0 | 0 | 0 | 0.191 | 0.064208 | 61 | 0 | 0 | 1.0292 | 0
Melbourne AP | 10 | Melbourne FS | 37.82 | No | 3456 | 0 | IR9-11 | North IRL | 469 | 294.136 | 3262.0786 | 0 | 0 | 64799 | 62938 | 64799 | 6430 | A | 6430 A | 48.29 | 1 | 0 | 0 | 0 | 0 | 0.191 | 0.11455 | 109 | 0 | 0 | 1.0292 | 0
Melbourne AP | 10 | Melbourne FS | 37.82 | No | 3456 | 0 | IR9-11 | North IRL | 10 | 56.1208 | 72.3368 | 0 | 0 | 64806 | 62945 | 64806 | 6460 | A | 6460 A | 48.29 | 1 | 0 | 0 | 0 | 0 | 0.191 | 0.0063113 | 6 | 0 | 0 | 1.0292 | 0
Melbourne AP | 10 | Melbourne FS | 37.82 | No | 3456 | 0 | IR9-11 | North IRL | 5 | 32.6883 | 33.4993 | 0 | 0 | 64808 | 62947 | 64808 | 6460 | A | 6460 A | 48.29 | 1 | 0 | 0 | 0 | 0 | 0.191 | 0.0082778 | 8 | 0 | 0 | 1.0292 | 0
Melbourne AP | 10 | Melbourne FS | 37.82 | No | 3456 | 0 | IR9-11 | North IRL | 2 | 17.1713 | 12.2475 | 0 | 0 | 64810 | 62949 | 64810 | 6430 | A | 6430 A | 48.29 | 1 | 0 | 0 | 0 | 0 | 0.191 | 0.0030264 | 3 | 0 | 0 | 1.0292 | 0
Melbourne AP | 10 | Melbourne FS | 37.82 | No | 3456 | 0 | IR9-11 | North IRL | 15 | 52.765 | 107.3485 | 0 | 0 | 64816 | 62954 | 64816 | 6460 | A | 6460 A | 48.29 | 1 | 0 | 0 | 0 | 0 | 0.191 | 0.026526 | 25 | 0 | 0 | 1.0292 | 0
Melbourne AP | 10 | Melbourne FS | 37.82 | No | 3456 | 0 | IR9-11 | North IRL | 2 | 20.9215 | 12.7495 | 0 | 0 | 64817 | 62955 | 64817 | 6460 | A | 6460 A | 48.29 | 1 | 0 | 0 | 0 | 0 | 0.191 | 0.0031505 | 3 | 0 | 0 | 1.0292 | 0
Melbourne AP | 10 | Melbourne FS | 37.82 | No | 3456 | 0 | IR9-11 | North IRL | 0 | 0.79985 | 0.024928 | 0 | 0 | 64818 | 62956 | 64818 | 6430 | A | 6430 A | 48.29 | 1 | 0 | 0 | 0 | 0 | 0.191 | 6.1599e-06 | 0 | 0 | 0 | 1.0292 | 0
Melbourne AP | 10 | Melbourne FS | 37.82 | No | 3456 | 0 | IR9-11 | North IRL | 103 | 113.5614 | 715.2492 | 0 | 0 | 64819 | 62957 | 64819 | 6430 | A | 6430 A | 48.29 | 1 | 0 | 0 | 0 | 0 | 0.191 | 0.10602 | 101 | 0 | 0 | 1.0292 | 0
Melbourne AP | 10 | Melbourne FS | 37.82 | No | 3456 | 0 | IR9-11 | North IRL | 28 | 79.4958 | 193.4716 | 0 | 0 | 64823 | 62960 | 64823 | 6460 | A | 6460 A | 48.29 | 1 | 0 | 0 | 0 | 0 | 0.191 | 0.047808 | 45 | 0 | 0 | 1.0292 | 0
Melbourne AP | 10 | Melbourne FS | 37.82 | No | 3456 | 0 | IR9-11 | North IRL | 8 | 52.2631 | 59.2223 | 0 | 0 | 64825 | 62962 | 64825 | 6460 | A | 6460 A | 48.29 | 1 | 0 | 0 | 0 | 0 | 0.191 | 0.014634 | 14 | 0 | 0 | 1.0292 | 0
Melbourne AP | 10 | Melbourne FS | 37.82 | No | 3456 | 3 | IR9-11 | North IRL | 10 | 60.0423 | 136.442 | 0.01 | 0 | 64833 | 62969 | 64833 | 4340 | A | 4340 A | 48.29 | 1 | 0.7 | 0.09 | 0.7 | 0.09 | 0.102 | 0.032728 | 17 | 0 | 0 | 1.0292 | 0
Melbourne AP | 10 | Melbourne FS | 37.82 | No | 1234 | 98 | IR9-11 | North IRL | 51354 | 2001.0962 | 92116.2224 | 92.44 | 24.55 | 64837 | 62972 | 64837 | 1700 | B/D | 1700 B/D | 48.29 | 1 | 1.8 | 0.478 | 1.8 | 0.478 | 0.741 | 22.7623 | 83723 | 332 | 88.2 | 1.0292 | 90.8
Melbourne AP | 10 | Melbourne FS | 37.82 | No | 1234 | 102.5 | IR9-11 | North IRL | 2807 | 319.26 | 5391.1608 | 5.89 | 1.45 | 64841 | 62976 | 64841 | 1300 | C | 1300 C | 48.29 | 1 | 2.1 | 0.516 | 2.1 | 0.516 | 0.692 | 1.3322 | 4576 | 21 | 5.2 | 1.0292 | 5.4
Melbourne AP | 10 | Melbourne FS | 37.82 | No | 1234 | 105 | IR9-11 | North IRL | 760 | 185.3341 | 1138.8767 | 1.47 | 0.38 | 64844 | 62979 | 64844 | 1400 | B/D | 1400 B/D | 48.29 | 1 | 1.93 | 0.497 | 1.93 | 0.497 | 0.887 | 0.28142 | 1239 | 5 | 1.4 | 1.0292 | 1.4
Melbourne AP | 10 | Melbourne FS | 37.82 | No | 1234 | 105 | IR9-11 | North IRL | 6840 | 475.9577 | 10238.3835 | 13.2 | 3.4 | 64845 | 62980 | 64845 | 1400 | C | 1400 C | 48.29 | 1 | 1.93 | 0.497 | 1.93 | 0.497 | 0.888 | 2.5299 | 11151 | 47 | 12.2 | 1.0292 | 12.6
Melbourne AP | 10 | Melbourne FS | 37.82 | No | 1234 | 45 | IR9-11 | North IRL | 5712 | 1127.0021 | 9772.1544 | 6.85 | 2.74 | 64849 | 62984 | 64849 | 8140 | C | 8140 C | 48.29 | 1 | 1.2 | 0.48 | 1.2 | 0.48 | 0.777 | 2.2694 | 8753 | 23 | 9.3 | 1.0292 | 9.6
Melbourne AP | 10 | Melbourne FS | 37.82 | No | 1234 | 13 | IR9-11 | North IRL | 6334 | 1500.4065 | 48383.6344 | 11.72 | 1.39 | 64854 | 62988 | 64854 | 1100 | A | 1100 A | 48.29 | 1 | 1.85 | 0.22 | 1.85 | 0.22 | 0.174 | 11.1042 | 9591 | 39 | 4.7 | 1.0292 | 4.8
Melbourne AP | 10 | Melbourne FS | 37.82 | No | 1234 | 98 | IR9-11 | North IRL | 143600 | 3072.3152 | 242835.1834 | 258.48 | 68.64 | 64856 | 62990 | 64856 | 1700 | C | 1700 C | 48.29 | 1 | 1.8 | 0.478 | 1.8 | 0.478 | 0.786 | 60.0056 | 234111 | 929 | 246.8 | 1.0292 | 254
Melbourne AP | 10 | Melbourne FS | 37.82 | No | 1234 | 13 | IR9-11 | North IRL | 10 | 41.051 | 52.6671 | 0.02 | 0 | 64863 | 62997 | 64863 | 1100 | W | 1100 W | 48.29 | 1 | 1.85 | 0.22 | 1.85 | 0.22 | 0.258 | 0.013014 | 17 | 0 | 0 | 1.0292 | 0
Melbourne AP | 10 | Melbourne FS | 37.82 | No | 3456 | 3 | IR9-11 | North IRL | 1921 | 924.3145 | 25033.4394 | 1.34 | 0.17 | 64864 | 62998 | 64864 | 4340 | A | 4340 A | 48.29 | 1 | 0.7 | 0.09 | 0.7 | 0.09 | 0.102 | 5.8427 | 2958 | 5 | 0.6 | 1.0292 | 0.6
Melbourne AP | 10 | Melbourne FS | 37.82 | No | 3456 | 3 | IR9-11 | North IRL | 291 | 590.5619 | 3788.5483 | 0.2 | 0.03 | 64865 | 62999 | 64865 | 4340 | A | 4340 A | 48.29 | 1 | 0.7 | 0.09 | 0.7 | 0.09 | 0.102 | 0.93617 | 474 | 1 | 0.1 | 1.0292 | 0.1
Melbourne AP | 10 | Melbourne FS | 37.82 | No | 3456 | 3 | IR9-11 | North IRL | 37 | 59.2024 | 123.8895 | 0.04 | 0 | 64866 | 63000 | 64866 | 3200 | D | 3200 D | 48.29 | 1 | 1.2 | 0.064 | 1.2 | 0.064 | 0.4 | 0.030614 | 61 | 0 | 0 | 1.0292 | 0
Melbourne AP | 10 | Melbourne FS | 37.82 | No | 3456 | 3 | IR9-11 | North IRL | 474 | 213.9159 | 2041.0467 | 0.33 | 0.04 | 64867 | 63001 | 64867 | 4340 | C | 4340 C | 48.29 | 1 | 0.7 | 0.09 | 0.7 | 0.09 | 0.309 | 0.50435 | 774 | 1 | 0.2 | 1.0292 | 0.2
Melbourne AP | 10 | Melbourne FS | 37.82 | No | 3456 | 3 | IR9-11 | North IRL | 50 | 80.0546 | 217.0687 | 0.04 | 0 | 64868 | 63002 | 64868 | 4340 | C | 4340 C | 48.29 | 1 | 0.7 | 0.09 | 0.7 | 0.09 | 0.309 | 0.053639 | 82 | 0 | 0 | 1.0292 | 0
Melbourne AP | 10 | Melbourne FS | 37.82 | No | 1234 | 98 | IR9-11 | North IRL | 6388 | 672.5678 | 11457.5919 | 11.5 | 3.05 | 64871 | 63004 | 64871 | 1700 | B/D | 1700 B/D | 48.29 | 1 | 1.8 | 0.478 | 1.8 | 0.478 | 0.741 | 2.8312 | 10414 | 41 | 11 | 1.0292 | 11.3
Melbourne AP | 10 | Melbourne FS | 37.82 | No | 3456 | 3 | IR9-11 | North IRL | 832 | 284.8922 | 3580.1993 | 0.58 | 0.07 | 64872 | 63005 | 64872 | 4340 | C | 4340 C | 48.29 | 1 | 0.7 | 0.09 | 0.7 | 0.09 | 0.309 | 0.88468 | 1357 | 2 | 0.3 | 1.0292 | 0.3
Melbourne AP | 10 | Melbourne FS | 37.82 | No | 3456 | 3 | IR9-11 | North IRL | 12646 | 996.1968 | 42020.4419 | 15.18 | 0.81 | 64874 | 63007 | 64874 | 3200 | B/D | 3200 B/D | 48.29 | 1 | 1.2 | 0.064 | 1.2 | 0.064 | 0.4 | 10.3834 | 20616 | 55 | 2.9 | 1.0292 | 3
Melbourne AP | 10 | Melbourne FS | 37.82 | No | 3456 | 0 | IR9-11 | North IRL | 211 | 251.1332 | 1052.8528 | 0 | 0 | 64875 | 63008 | 64875 | 6430 | C | 6430 C | 48.29 | 1 | 0 | 0 | 0 | 0 | 0.266 | 0.26016 | 344 | 0 | 0 | 1.0292 | 0
Melbourne AP | 10 | Melbourne FS | 37.82 | No | 1234 | 29 | IR9-11 | North IRL | 725 | 383.1633 | 2477.0765 | 1.62 | 0.23 | 64876 | 63009 | 64876 | 1200 | C | 1200 C | 48.29 | 1 | 2.23 | 0.316 | 2.23 | 0.316 | 0.389 | 0.6121 | 1182 | 6 | 0.8 | 1.0292 | 0.8
Melbourne AP | 10 | Melbourne FS | 37.82 | No | 1234 | 29 | IR9-11 | North IRL | 757 | 608.8594 | 3309.7233 | 1.69 | 0.24 | 64877 | 63010 | 64877 | 1200 | B/D | 1200 B/D | 48.29 | 1 | 2.23 | 0.316 | 2.23 | 0.316 | 0.304 | 0.81785 | 1234 | 6 | 0.9 | 1.0292 | 0.9
Melbourne AP | 10 | Melbourne FS | 37.82 | No | 1234 | 29 | IR9-11 | North IRL | 6447 | 690.0977 | 18115.6238 | 14.38 | 2.04 | 64878 | 63011 | 64878 | 1200 | D | 1200 D | 48.29 | 1 | 2.23 | 0.316 | 2.23 | 0.316 | 0.473 | 4.4765 | 10510 | 52 | 7.3 | 1.0292 | 7.5
Melbourne AP | 10 | Melbourne FS | 37.82 | No | 3456 | 0 | IR9-11 | North IRL | 13 | 32.4283 | 65.4155 | 0 | 0 | 64879 | 63012 | 64879 | 6430 | C | 6430 C | 48.29 | 1 | 0 | 0 | 0 | 0 | 0.266 | 0.016164 | 21 | 0 | 0 | 1.0292 | 0
Melbourne AP | 10 | Melbourne FS | 37.82 | No | 3456 | 0 | IR9-11 | North IRL | 3 | 19.5185 | 13.409 | 0 | 0 | 64880 | 63013 | 64880 | 6430 | C | 6430 C | 48.29 | 1 | 0 | 0 | 0 | 0 | 0.266 | 0.0033134 | 4 | 0 | 0 | 1.0292 | 0
Melbourne AP | 10 | Melbourne FS | 37.82 | No | 1234 | 98 | IR9-11 | North IRL | 64 | 70.8748 | 115.5524 | 0.12 | 0.03 | 64882 | 63015 | 64882 | 1700 | B/D | 1700 B/D | 48.29 | 1 | 1.8 | 0.478 | 1.8 | 0.478 | 0.741 | 0.028554 | 105 | 0 | 0.1 | 1.0292 | 0.1
Melbourne AP | 10 | Melbourne FS | 37.82 | No | 1234 | 29 | IR9-11 | North IRL | 7527 | 1192.744 | 32910.2114 | 16.79 | 2.38 | 64890 | 63022 | 64890 | 1200 | B/D | 1200 B/D | 48.29 | 1 | 2.23 | 0.316 | 2.23 | 0.316 | 0.304 | 8.1323 | 12271 | 60 | 8.6 | 1.0292 | 8.9
Melbourne AP | 10 | Melbourne FS | 37.82 | No | 3456 | 3 | IR9-11 | North IRL | 3 | 35.947 | 63.3351 | 0 | 0 | 64895 | 63027 | 64895 | 3200 | A | 3200 A | 48.29 | 1 | 1.2 | 0.064 | 1.2 | 0.064 | 0.06 | 0.01565 | 5 | 0 | 0 | 1.0292 | 0
Melbourne AP | 10 | Melbourne FS | 37.82 | No | 3456 | 3 | IR9-11 | North IRL | 3 | 36.6489 | 67.7801 | 0 | 0 | 64896 | 63028 | 64896 | 3200 | A | 3200 A | 48.29 | 1 | 1.2 | 0.064 | 1.2 | 0.064 | 0.06 | 0.016749 | 5 | 0 | 0 | 1.0292 | 0
Melbourne AP | 10 | Melbourne FS | 37.82 | No | 1234 | 45 | IR9-11 | North IRL | 64 | 61.8403 | 120.7926 | 0.08 | 0.03 | 64897 | 63029 | 64897 | 8140 | B/D | 8140 B/D | 48.29 | 1 | 1.2 | 0.48 | 1.2 | 0.48 | 0.703 | 0.029848 | 104 | 0 | 0.1 | 1.0292 | 0.1
Melbourne AP | 10 | Melbourne FS | 37.82 | No | 3456 | 3 | IR9-11 | North IRL | 27 | 57.2981 | 123.3154 | 0.03 | 0 | 64899 | 63031 | 64899 | 3200 | C | 3200 C | 48.29 | 1 | 1.2 | 0.064 | 1.2 | 0.064 | 0.287 | 0.030472 | 43 | 0 | 0 | 1.0292 | 0
Melbourne AP | 10 | Melbourne FS | 37.82 | No | 3456 | 3 | IR9-11 | North IRL | 368 | 243.3806 | 1221.1267 | 0.44 | 0.02 | 64900 | 63032 | 64900 | 3200 | B/D | 3200 B/D | 48.29 | 1 | 1.2 | 0.064 | 1.2 | 0.064 | 0.4 | 0.30175 | 599 | 2 | 0.1 | 1.0292 | 0.1
Melbourne AP | 10 | Melbourne FS | 37.82 | No | 1234 | 0 | IR9-11 | North IRL | 617 | 164.9735 | 1640.731 | 0.37 | 0.08 | 64901 | 63033 | 64901 | 5300 | D | 5300 D | 48.29 | 1 | 0.6 | 0.135 | 0.6 | 0.135 | 0.5 | 0.40543 | 1006 | 1 | 0.3 | 1.0292 | 0.3
Melbourne AP | 10 | Melbourne FS | 37.82 | No | 3456 | 11.1 | IR9-11 | North IRL | 54678 | 6620.1796 | 397140.9285 | 68.35 | 4.16 | 64902 | 63034 | 64902 | 1800 | B/D | 1800 B/D | 48.29 | 1 | 1.25 | 0.076 | 1.25 | 0.076 | 0.183 | 98.1353 | 89142 | 246 | 14.9 | 1.0292 | 15.3
Melbourne AP | 10 | Melbourne FS | 37.82 | No | 1234 | 0 | IR9-11 | North IRL | 285 | 147.5752 | 757.9633 | 0.17 | 0.04 | 64903 | 63035 | 64903 | 5300 | B/D | 5300 B/D | 48.29 | 1 | 0.6 | 0.135 | 0.6 | 0.135 | 0.5 | 0.1873 | 465 | 1 | 0.1 | 1.0292 | 0.1
Melbourne AP | 10 | Melbourne FS | 37.82 | No | 1234 | 0 | IR9-11 | North IRL | 2180 | 461.7154 | 5796.4338 | 1.31 | 0.29 | 64904 | 63036 | 64904 | 5300 | B/D | 5300 B/D | 48.29 | 1 | 0.6 | 0.135 | 0.6 | 0.135 | 0.5 | 1.4323 | 3555 | 5 | 1.1 | 1.0292 | 1.1
Melbourne AP | 10 | Melbourne FS | 37.82 | No | 1234 | 102.5 | IR9-11 | North IRL | 328 | 151.6639 | 658.6756 | 0.69 | 0.17 | 64905 | 63037 | 64905 | 1300 | B/D | 1300 B/D | 48.29 | 1 | 2.1 | 0.516 | 2.1 | 0.516 | 0.662 | 0.16276 | 535 | 2 | 0.6 | 1.0292 | 0.6
Melbourne AP | 10 | Melbourne FS | 37.82 | No | 3456 | 3 | IR9-11 | North IRL | 143 | 105.6188 | 662.9885 | 0.17 | 0.01 | 64908 | 63040 | 64908 | 3200 | C | 3200 C | 48.29 | 1 | 1.2 | 0.064 | 1.2 | 0.064 | 0.287 | 0.16383 | 233 | 1 | 0 | 1.0292 | 0
Melbourne AP | 10 | Melbourne FS | 37.82 | No | 1234 | 13 | IR9-11 | North IRL | 0 | 4.4708 | 0.78892 | 0 | 0 | 64911 | 63043 | 64911 | 1100 | A | 1100 A | 48.29 | 1 | 1.85 | 0.22 | 1.85 | 0.22 | 0.174 | 0.00019495 | 0 | 0 | 0 | 1.0292 | 0
Melbourne AP | 10 | Melbourne FS | 37.82 | No | 1234 | 13 | IR9-11 | North IRL | 15 | 40.7494 | 75.0815 | 0.03 | 0 | 64912 | 63044 | 64912 | 1100 | W | 1100 W | 48.29 | 1 | 1.85 | 0.22 | 1.85 | 0.22 | 0.258 | 0.018553 | 24 | 0 | 0 | 1.0292 | 0
Melbourne AP | 10 | Melbourne FS | 37.82 | No | 1234 | 45 | IR9-11 | North IRL | 220 | 236.4153 | 415.6401 | 0.26 | 0.11 | 64916 | 63048 | 64916 | 8140 | B/D | 8140 B/D | 48.29 | 1 | 1.2 | 0.48 | 1.2 | 0.48 | 0.703 | 0.10271 | 358 | 1 | 0.4 | 1.0292 | 0.4
Melbourne AP | 10 | Melbourne FS | 37.82 | No | 3456 | 11.1 | IR9-11 | North IRL | 230 | 220.8034 | 1672.7742 | 0.29 | 0.02 | 64919 | 63051 | 64919 | 1800 | B/D | 1800 B/D | 48.29 | 1 | 1.25 | 0.076 | 1.25 | 0.076 | 0.183 | 0.41335 | 375 | 1 | 0.1 | 1.0292 | 0.1
Melbourne AP | 10 | Melbourne FS | 37.82 | No | 1234 | 45 | IR9-11 | North IRL | 758 | 237.2641 | 1433.2854 | 0.91 | 0.36 | 64920 | 63052 | 64920 | 8140 | B/D | 8140 B/D | 48.29 | 1 | 1.2 | 0.48 | 1.2 | 0.48 | 0.703 | 0.35417 | 1236 | 3 | 1.3 | 1.0292 | 1.3
Melbourne AP | 10 | Melbourne FS | 37.82 | No | 1234 | 29 | IR9-11 | North IRL | 394 | 163.63 | 1346.1822 | 0.88 | 0.12 | 64921 | 63053 | 64921 | 1200 | C | 1200 C | 48.29 | 1 | 2.23 | 0.316 | 2.23 | 0.316 | 0.389 | 0.33265 | 642 | 3 | 0.4 | 1.0292 | 0.4
Melbourne AP | 10 | Melbourne FS | 37.82 | No | 1234 | 98 | IR9-11 | North IRL | 7345 | 538.8 | 13175.5777 | 13.22 | 3.51 | 64928 | 63059 | 64928 | 1700 | B/D | 1700 B/D | 48.29 | 1 | 1.8 | 0.478 | 1.8 | 0.478 | 0.741 | 3.2557 | 11975 | 48 | 12.6 | 1.0292 | 13
Melbourne AP | 10 | Melbourne FS | 37.82 | No | 3456 | 11.1 | IR9-11 | North IRL | 1385 | 608.4251 | 10113.8391 | 1.73 | 0.11 | 64929 | 63060 | 64929 | 1800 | C | 1800 C | 48.29 | 1 | 1.25 | 0.076 | 1.25 | 0.076 | 0.182 | 2.4992 | 2258 | 6 | 0.4 | 1.0292 | 0.4
Melbourne AP | 10 | Melbourne FS | 37.82 | No | 1234 | 29 | IR9-11 | North IRL | 880 | 329.4931 | 3006.4107 | 1.96 | 0.28 | 64930 | 63061 | 64930 | 1200 | C | 1200 C | 48.29 | 1 | 2.23 | 0.316 | 2.23 | 0.316 | 0.389 | 0.7429 | 1434 | 7 | 1 | 1.0292 | 1
Melbourne AP | 10 | Melbourne FS | 37.82 | No | 1234 | 105 | IR9-11 | North IRL | 869 | 199.3642 | 1303.5256 | 1.68 | 0.43 | 64931 | 63062 | 64931 | 1400 | A | 1400 A | 48.29 | 1 | 1.93 | 0.497 | 1.93 | 0.497 | 0.886 | 0.22623 | 995 | 4 | 1.1 | 1.0292 | 1.1
Melbourne AP | 10 | Melbourne FS | 37.82 | No | 3456 | 3 | IR9-11 | North IRL | 3116 | 489.2137 | 13404.6497 | 2.18 | 0.28 | 64932 | 63063 | 64932 | 4110 | C | 4110 C | 48.29 | 1 | 0.7 | 0.09 | 0.7 | 0.09 | 0.309 | 3.3123 | 5080 | 8 | 1 | 1.0292 | 1
Melbourne AP | 10 | Melbourne FS | 37.82 | No | 3456 | 0 | IR9-11 | North IRL | 41 | 59.1183 | 202.8012 | 0 | 0 | 64934 | 63065 | 64934 | 6430 | C | 6430 C | 48.29 | 1 | 0 | 0 | 0 | 0 | 0.266 | 0.050113 | 66 | 0 | 0 | 1.0292 | 0
Melbourne AP | 10 | Melbourne FS | 37.82 | No | 3456 | 0 | IR9-11 | North IRL | 850 | 501.2522 | 4246.0728 | 0 | 0 | 64935 | 63066 | 64935 | 6430 | C | 6430 C | 48.29 | 1 | 0 | 0 | 0 | 0 | 0.266 | 1.0492 | 1385 | 0 | 0 | 1.0292 | 0
Melbourne AP | 10 | Melbourne FS | 37.82 | No | 3456 | 11.1 | IR9-11 | North IRL | 25 | 61.4377 | 179.2369 | 0.03 | 0 | 64938 | 63068 | 64938 | 1800 | B/D | 1800 B/D | 48.29 | 1 | 1.25 | 0.076 | 1.25 | 0.076 | 0.183 | 0.04429 | 40 | 0 | 0 | 1.0292 | 0
Melbourne AP | 10 | Melbourne FS | 37.82 | No | 1234 | 102.5 | IR9-11 | North IRL | 570 | 330.5154 | 1144.1138 | 1.2 | 0.29 | 64940 | 63070 | 64940 | 1300 | B/D | 1300 B/D | 48.29 | 1 | 2.1 | 0.516 | 2.1 | 0.516 | 0.662 | 0.28272 | 929 | 4 | 1.1 | 1.0292 | 1.1
Melbourne AP | 10 | Melbourne FS | 37.82 | No | 1234 | 102.5 | IR9-11 | North IRL | 246 | 127.1745 | 446.8403 | 0.52 | 0.13 | 64941 | 63071 | 64941 | 1300 | D | 1300 D | 48.29 | 1 | 2.1 | 0.516 | 2.1 | 0.516 | 0.733 | 0.11042 | 402 | 2 | 0.5 | 1.0292 | 0.5
Melbourne AP | 10 | Melbourne FS | 37.82 | No | 3456 | 0 | IR9-11 | North IRL | 190 | 144.4773 | 948.1621 | 0 | 0 | 64942 | 63072 | 64942 | 6300 | C | 6300 C | 48.29 | 1 | 0 | 0 | 0 | 0 | 0.266 | 0.2343 | 309 | 0 | 0 | 1.0292 | 0
Melbourne AP | 10 | Melbourne FS | 37.82 | No | 3456 | 3 | IR9-11 | North IRL | 120 | 88.6902 | 384.9533 | 0.08 | 0.01 | 64943 | 63073 | 64943 | 4340 | B/D | 4340 B/D | 48.29 | 1 | 0.7 | 0.09 | 0.7 | 0.09 | 0.413 | 0.095124 | 195 | 0 | 0 | 1.0292 | 0
Melbourne AP | 10 | Melbourne FS | 37.82 | No | 3456 | 3 | IR9-11 | North IRL | 89 | 137.4134 | 1163.7699 | 0.06 | 0.01 | 64944 | 63074 | 64944 | 4340 | A | 4340 A | 48.29 | 1 | 0.7 | 0.09 | 0.7 | 0.09 | 0.102 | 0.28757 | 146 | 0 | 0 | 1.0292 | 0
Melbourne AP | 10 | Melbourne FS | 37.82 | No | 1234 | 24.1 | IR9-11 | North IRL | 92 | 123.5944 | 633.5537 | 0.11 | 0.01 | 64948 | 63078 | 64948 | 1920 | B/D | 1920 B/D | 48.29 | 1 | 1.2 | 0.076 | 1.2 | 0.076 | 0.193 | 0.15655 | 150 | 0 | 0 | 1.0292 | 0
Melbourne AP | 10 | Melbourne FS | 37.82 | No | 1234 | 0 | IR9-11 | North IRL | 8 | 41.5122 | 20.1673 | 0 | 0 | 64949 | 63079 | 64949 | 5300 | B/D | 5300 B/D | 48.29 | 1 | 0.6 | 0.135 | 0.6 | 0.135 | 0.5 | 0.0049834 | 12 | 0 | 0 | 1.0292 | 0
Melbourne AP | 10 | Melbourne FS | 37.82 | No | 1234 | 0 | IR9-11 | North IRL | 453 | 146.7435 | 1203.4448 | 0.27 | 0.06 | 64950 | 63080 | 64950 | 5300 | W | 5300 W | 48.29 | 1 | 0.6 | 0.135 | 0.6 | 0.135 | 0.5 | 0.29738 | 738 | 1 | 0.2 | 1.0292 | 0.2
Melbourne AP | 10 | Melbourne FS | 37.82 | No | 3456 | 11.1 | IR9-11 | North IRL | 5584 | 875.111 | 40784.1304 | 6.98 | 0.42 | 64951 | 63081 | 64951 | 1800 | C | 1800 C | 48.29 | 1 | 1.25 | 0.076 | 1.25 | 0.076 | 0.182 | 10.0779 | 9104 | 25 | 1.5 | 1.0292 | 1.5
Melbourne AP | 10 | Melbourne FS | 37.82 | No | 3456 | 11.1 | IR9-11 | North IRL | 5335 | 1071.8237 | 38964.7969 | 6.67 | 0.41 | 64954 | 63084 | 64954 | 1800 | C | 1800 C | 48.29 | 1 | 1.25 | 0.076 | 1.25 | 0.076 | 0.182 | 9.6284 | 8698 | 24 | 1.5 | 1.0292 | 1.5
Melbourne AP | 10 | Melbourne FS | 37.82 | No | 3456 | 11.1 | IR9-11 | North IRL | 95 | 199.8419 | 750.61 | 0.12 | 0.01 | 64955 | 63085 | 64955 | 1800 | W | 1800 W | 48.29 | 1 | 1.25 | 0.076 | 1.25 | 0.076 | 0.169 | 0.18548 | 156 | 0 | 0 | 1.0292 | 0
Melbourne AP | 10 | Melbourne FS | 37.82 | No | 3456 | 3 | IR9-11 | North IRL | 16 | 77.6643 | 203.2716 | 0.01 | 0 | 64956 | 63086 | 64956 | 4200 | A | 4200 A | 48.29 | 1 | 0.7 | 0.09 | 0.7 | 0.09 | 0.102 | 0.049367 | 25 | 0 | 0 | 1.0292 | 0
Melbourne AP | 10 | Melbourne FS | 37.82 | No | 1234 | 0 | IR9-11 | North IRL | 60 | 61.6646 | 160.8703 | 0.04 | 0.01 | 64957 | 63087 | 64957 | 5300 | B/D | 5300 B/D | 48.29 | 1 | 0.6 | 0.135 | 0.6 | 0.135 | 0.5 | 0.039752 | 99 | 0 | 0 | 1.0292 | 0
Melbourne AP | 10 | Melbourne FS | 37.82 | No | 1234 | 29 | IR9-11 | North IRL | 7108 | 703.7985 | 24286.772 | 15.85 | 2.25 | 64958 | 63088 | 64958 | 1200 | C | 1200 C | 48.29 | 1 | 2.23 | 0.316 | 2.23 | 0.316 | 0.389 | 6.0014 | 11588 | 57 | 8.1 | 1.0292 | 8.3
Melbourne AP | 10 | Melbourne FS | 37.82 | No | 1234 | 29 | IR9-11 | North IRL | 2564 | 398.0564 | 7206.3194 | 5.72 | 0.81 | 64959 | 63089 | 64959 | 1200 | D | 1200 D | 48.29 | 1 | 2.23 | 0.316 | 2.23 | 0.316 | 0.473 | 1.7807 | 4181 | 21 | 2.9 | 1.0292 | 3
Melbourne AP | 10 | Melbourne FS | 37.82 | No | 1234 | 29 | IR9-11 | North IRL | 4463 | 1018.5749 | 19514.4694 | 9.95 | 1.41 | 64960 | 63090 | 64960 | 1200 | B/D | 1200 B/D | 48.29 | 1 | 2.23 | 0.316 | 2.23 | 0.316 | 0.304 | 4.8221 | 7276 | 36 | 5.1 | 1.0292 | 5.2
Melbourne AP | 10 | Melbourne FS | 37.82 | No | 1234 | 29 | IR9-11 | North IRL | 51 | 94.9063 | 175.5075 | 0.11 | 0.02 | 64961 | 63091 | 64961 | 1200 | C | 1200 C | 48.29 | 1 | 2.23 | 0.316 | 2.23 | 0.316 | 0.389 | 0.043369 | 84 | 0 | 0.1 | 1.0292 | 0.1
Melbourne AP | 10 | Melbourne FS | 37.82 | No | 3456 | 0 | IR9-11 | North IRL | 23 | 103.2942 | 113.4812 | 0 | 0 | 64962 | 63092 | 64962 | 6410 | C | 6410 C | 48.29 | 1 | 0 | 0 | 0 | 0 | 0.266 | 0.028042 | 37 | 0 | 0 | 1.0292 | 0
Melbourne AP | 10 | Melbourne FS | 37.82 | No | 3456 | 3 | IR9-11 | North IRL | 1036 | 384.8941 | 3443.0739 | 1.24 | 0.07 | 64963 | 63093 | 64963 | 3200 | D | 3200 D | 48.29 | 1 | 1.2 | 0.064 | 1.2 | 0.064 | 0.4 | 0.8508 | 1689 | 4 | 0.2 | 1.0292 | 0.2
Melbourne AP | 10 | Melbourne FS | 37.82 | No | 1234 | 29 | IR9-11 | North IRL | 18 | 45.0144 | 61.0303 | 0.04 | 0.01 | 64964 | 63094 | 64964 | 1200 | C | 1200 C | 48.29 | 1 | 2.23 | 0.316 | 2.23 | 0.316 | 0.389 | 0.015081 | 29 | 0 | 0 | 1.0292 | 0
Melbourne AP | 10 | Melbourne FS | 37.82 | No | 1234 | 102.5 | IR9-11 | North IRL | 88 | 64.4658 | 176.0211 | 0.18 | 0.05 | 64965 | 63095 | 64965 | 1300 | B/D | 1300 B/D | 48.29 | 1 | 2.1 | 0.516 | 2.1 | 0.516 | 0.662 | 0.043496 | 143 | 1 | 0.2 | 1.0292 | 0.2
Melbourne AP | 10 | Melbourne FS | 37.82 | No | 1234 | 102.5 | IR9-11 | North IRL | 537 | 139.1211 | 973.6488 | 1.13 | 0.28 | 64966 | 63096 | 64966 | 1300 | D | 1300 D | 48.29 | 1 | 2.1 | 0.516 | 2.1 | 0.516 | 0.733 | 0.24059 | 875 | 4 | 1 | 1.0292 | 1
Melbourne AP | 10 | Melbourne FS | 37.82 | No | 1234 | 0 | IR9-11 | North IRL | 142 | 90.2406 | 378.7917 | 0.09 | 0.02 | 64967 | 63097 | 64967 | 5300 | D | 5300 D | 48.29 | 1 | 0.6 | 0.135 | 0.6 | 0.135 | 0.5 | 0.093601 | 232 | 0 | 0.1 | 1.0292 | 0.1
Melbourne AP | 10 | Melbourne FS | 37.82 | No | 1234 | 29 | IR9-11 | North IRL | 5328 | 496.7819 | 14970.7253 | 11.88 | 1.68 | 64968 | 63098 | 64968 | 1200 | D | 1200 D | 48.29 | 1 | 2.23 | 0.316 | 2.23 | 0.316 | 0.473 | 3.6993 | 8685 | 43 | 6.1 | 1.0292 | 6.3
Melbourne AP | 10 | Melbourne FS | 37.82 | No | 3456 | 3 | IR9-11 | North IRL | 13 | 35.2956 | 44.1755 | 0.02 | 0 | 64969 | 63099 | 64969 | 3200 | B/D | 3200 B/D | 48.29 | 1 | 1.2 | 0.064 | 1.2 | 0.064 | 0.4 | 0.010916 | 22 | 0 | 0 | 1.0292 | 0
Melbourne AP | 10 | Melbourne FS | 37.82 | No | 1234 | 102.5 | IR9-11 | North IRL | 249 | 112.3102 | 450.6909 | 0.52 | 0.13 | 64973 | 63103 | 64973 | 1300 | D | 1300 D | 48.29 | 1 | 2.1 | 0.516 | 2.1 | 0.516 | 0.733 | 0.11137 | 405 | 2 | 0.5 | 1.0292 | 0.5
Melbourne AP | 10 | Melbourne FS | 37.82 | No | 1234 | 102.5 | IR9-11 | North IRL | 504 | 193.555 | 1012.321 | 1.06 | 0.26 | 64974 | 63104 | 64974 | 1300 | B/D | 1300 B/D | 48.29 | 1 | 2.1 | 0.516 | 2.1 | 0.516 | 0.662 | 0.25015 | 822 | 4 | 0.9 | 1.0292 | 0.9
Melbourne AP | 10 | Melbourne FS | 37.82 | No | 1234 | 45 | IR9-11 | North IRL | 1146 | 242.8599 | 1791.9216 | 1.38 | 0.55 | 64976 | 63106 | 64976 | 8140 | D | 8140 D | 48.29 | 1 | 1.2 | 0.48 | 1.2 | 0.48 | 0.85 | 0.44279 | 1868 | 5 | 2 | 1.0292 | 2.1
Melbourne AP | 10 | Melbourne FS | 37.82 | No | 1234 | 11.1 | IR9-11 | North IRL | 7266 | 1476.5708 | 53065.3893 | 12.93 | 2.76 | 64977 | 63107 | 64977 | 1820 | A | 1820 A | 48.29 | 1 | 1.78 | 0.38 | 1.78 | 0.38 | 0.182 | 13.1127 | 11846 | 46 | 9.9 | 1.0292 | 10.2
Melbourne AP | 10 | Melbourne FS | 37.82 | No | 1234 | 0 | IR9-11 | North IRL | 72 | 62.7397 | 192.2242 | 0.04 | 0.01 | 64978 | 63108 | 64978 | 5300 | B/D | 5300 B/D | 48.29 | 1 | 0.6 | 0.135 | 0.6 | 0.135 | 0.5 | 0.047499 | 118 | 0 | 0 | 1.0292 | 0
Melbourne AP | 10 | Melbourne FS | 37.82 | No | 1234 | 45 | IR9-11 | North IRL | 327 | 219.8161 | 511.4537 | 0.39 | 0.16 | 64979 | 63109 | 64979 | 8140 | D | 8140 D | 48.29 | 1 | 1.2 | 0.48 | 1.2 | 0.48 | 0.85 | 0.12638 | 533 | 1 | 0.6 | 1.0292 | 0.6
Melbourne AP | 10 | Melbourne FS | 37.82 | No | 1234 | 11.1 | IR9-11 | North IRL | 224 | 183.6469 | 1341.8459 | 0.4 | 0.09 | 64980 | 63110 | 64980 | 1820 | B/D | 1820 B/D | 48.29 | 1 | 1.78 | 0.38 | 1.78 | 0.38 | 0.222 | 0.33158 | 365 | 1 | 0.3 | 1.0292 | 0.3
Melbourne AP | 10 | Melbourne FS | 37.82 | No | 1234 | 0 | IR9-11 | North IRL | 2498 | 729.6292 | 6641.0489 | 1.5 | 0.34 | 64982 | 63112 | 64982 | 5300 | A | 5300 A | 48.29 | 1 | 0.6 | 0.135 | 0.6 | 0.135 | 0.5 | 1.641 | 4073 | 5 | 1.2 | 1.0292 | 1.2
Melbourne AP | 20 | Eau Gallie | 40.58 | No | 3456 | 3 | IR9-11 | North IRL | 95 | 93.3966 | 356.1992 | 0.07 | 0.01 | 64983 | 63113 | 64983 | 4340 | C | 4340 C | 48.29 | 1 | 0.7 | 0.09 | 0.7 | 0.09 | 0.309 | 0.088018 | 135 | 0 | 0 | 1.0292 | 0
Melbourne AP | 10 | Melbourne FS | 37.82 | No | 3456 | 0 | IR9-11 | North IRL | 23 | 45.1009 | 102.0457 | 0 | 0 | 64986 | 63116 | 64986 | 6300 | D | 6300 D | 48.29 | 1 | 0 | 0 | 0 | 0 | 0.303 | 0.025216 | 38 | 0 | 0 | 1.0292 | 0
Melbourne AP | 20 | Eau Gallie | 40.58 | No | 3456 | 3 | IR9-11 | North IRL | 98 | 125.4535 | 366.4387 | 0.07 | 0.01 | 64987 | 63117 | 64987 | 4340 | C | 4340 C | 48.29 | 1 | 0.7 | 0.09 | 0.7 | 0.09 | 0.309 | 0.090549 | 139 | 0 | 0 | 1.0292 | 0
Melbourne AP | 10 | Melbourne FS | 37.82 | No | 1234 | 11.1 | IR9-11 | North IRL | 59 | 127.0114 | 431.7657 | 0.11 | 0.02 | 64988 | 63118 | 64988 | 1820 | A | 1820 A | 48.29 | 1 | 1.78 | 0.38 | 1.78 | 0.38 | 0.182 | 0.10669 | 96 | 0 | 0.1 | 1.0292 | 0.1
Melbourne AP | 10 | Melbourne FS | 37.82 | No | 3456 | 0 | IR9-11 | North IRL | 723 | 282.6936 | 3172.6351 | 0 | 0 | 64990 | 63120 | 64990 | 6250 | B/D | 6250 B/D | 48.29 | 1 | 0 | 0 | 0 | 0 | 0.303 | 0.78397 | 1179 | 0 | 0 | 1.0292 | 0
Melbourne AP | 10 | Melbourne FS | 37.82 | No | 3456 | 0 | IR9-11 | North IRL | 892 | 297.2146 | 3911.4273 | 0 | 0 | 64991 | 63121 | 64991 | 6250 | D | 6250 D | 48.29 | 1 | 0 | 0 | 0 | 0 | 0.303 | 0.96653 | 1454 | 0 | 0 | 1.0292 | 0
Melbourne AP | 10 | Melbourne FS | 37.82 | No | 3456 | 0 | IR9-11 | North IRL | 221 | 189.8649 | 967.9327 | 0 | 0 | 64992 | 63122 | 64992 | 6250 | B/D | 6250 B/D | 48.29 | 1 | 0 | 0 | 0 | 0 | 0.303 | 0.23918 | 360 | 0 | 0 | 1.0292 | 0
Melbourne AP | 10 | Melbourne FS | 37.82 | No | 1234 | 29 | IR9-11 | North IRL | 140 | 118.7868 | 392.3495 | 0.31 | 0.04 | 64997 | 63125 | 64997 | 1200 | D | 1200 D | 48.29 | 1 | 2.23 | 0.316 | 2.23 | 0.316 | 0.473 | 0.096951 | 228 | 1 | 0.2 | 1.0292 | 0.2
Melbourne AP | 10 | Melbourne FS | 37.82 | No | 1234 | 102.5 | IR9-11 | North IRL | 1071 | 280.4774 | 2150.4071 | 2.25 | 0.55 | 65001 | 63129 | 65001 | 1300 | B/D | 1300 B/D | 48.29 | 1 | 2.1 | 0.516 | 2.1 | 0.516 | 0.662 | 0.53138 | 1746 | 8 | 2 | 1.0292 | 2.1
Melbourne AP | 10 | Melbourne FS | 37.82 | No | 1234 | 13 | IR9-11 | North IRL | 58 | 73.0214 | 226.2191 | 0.11 | 0.01 | 65002 | 63130 | 65002 | 1100 | B/D | 1100 B/D | 48.29 | 1 | 1.85 | 0.22 | 1.85 | 0.22 | 0.342 | 0.0559 | 95 | 0 | 0 | 1.0292 | 0
Melbourne AP | 10 | Melbourne FS | 37.82 | No | 1234 | 0 | IR9-11 | North IRL | 1893 | 371.7803 | 5032.5665 | 1.14 | 0.26 | 65003 | 63131 | 65003 | 5300 | B/D | 5300 B/D | 48.29 | 1 | 0.6 | 0.135 | 0.6 | 0.135 | 0.5 | 1.2436 | 3086 | 4 | 0.9 | 1.0292 | 0.9
Melbourne AP | 10 | Melbourne FS | 37.82 | No | 1234 | 98 | IR9-11 | North IRL | 3562 | 356.0697 | 6389.4508 | 6.41 | 1.7 | 65006 | 63134 | 65006 | 1700 | B/D | 1700 B/D | 48.29 | 1 | 1.8 | 0.478 | 1.8 | 0.478 | 0.741 | 1.5789 | 5807 | 23 | 6.1 | 1.0292 | 6.3
Melbourne AP | 10 | Melbourne FS | 37.82 | No | 1234 | 29 | IR9-11 | North IRL | 59 | 90.3965 | 165.6625 | 0.13 | 0.02 | 65007 | 63135 | 65007 | 1200 | D | 1200 D | 48.29 | 1 | 2.23 | 0.316 | 2.23 | 0.316 | 0.473 | 0.040936 | 96 | 0 | 0.1 | 1.0292 | 0.1
Melbourne AP | 20 | Eau Gallie | 40.58 | No | 1234 | 29 | IR9-11 | North IRL | 71 | 116.5186 | 235.0705 | 0.16 | 0.02 | 65008 | 63136 | 65008 | 1200 | W | 1200 W | 48.29 | 1 | 2.23 | 0.316 | 2.23 | 0.316 | 0.347 | 0.058087 | 100 | 0 | 0.1 | 1.0292 | 0.1
Melbourne AP | 20 | Eau Gallie | 40.58 | No | 1234 | 102.5 | IR9-11 | North IRL | 2273 | 281.3798 | 3792.6376 | 4.77 | 1.17 | 65009 | 63137 | 65009 | 1300 | C | 1300 C | 48.29 | 1 | 2.1 | 0.516 | 2.1 | 0.516 | 0.692 | 0.93718 | 3219 | 15 | 3.7 | 1.0292 | 3.8
Melbourne AP | 10 | Melbourne FS | 37.82 | No | 1234 | 102.5 | IR9-11 | North IRL | 461 | 236.9228 | 971.2943 | 0.97 | 0.24 | 65010 | 63138 | 65010 | 1300 | A | 1300 A | 48.29 | 1 | 2.1 | 0.516 | 2.1 | 0.516 | 0.631 | 0.24001 | 752 | 3 | 0.9 | 1.0292 | 0.9
Melbourne AP | 10 | Melbourne FS | 37.82 | No | 1234 | 98 | IR9-11 | North IRL | 2 | 9.0121 | 2.9785 | 0 | 0 | 65011 | 63139 | 65011 | 1700 | D | 1700 D | 48.29 | 1 | 1.8 | 0.478 | 1.8 | 0.478 | 0.856 | 0.00073599 | 3 | 0 | 0 | 1.0292 | 0
Melbourne AP | 10 | Melbourne FS | 37.82 | No | 1234 | 0 | IR9-11 | North IRL | 168 | 113.5358 | 445.5787 | 0.1 | 0.02 | 65012 | 63140 | 65012 | 5300 | B/D | 5300 B/D | 48.29 | 1 | 0.6 | 0.135 | 0.6 | 0.135 | 0.5 | 0.1101 | 273 | 0 | 0.1 | 1.0292 | 0.1
Melbourne AP | 10 | Melbourne FS | 37.82 | No | 1234 | 13 | IR9-11 | North IRL | 0 | 10.6347 | 0.50902 | 0 | 0 | 65013 | 63141 | 65013 | 1100 | B/D | 1100 B/D | 48.29 | 1 | 1.85 | 0.22 | 1.85 | 0.22 | 0.342 | 0.00012578 | 0 | 0 | 0 | 1.0292 | 0
Melbourne AP | 20 | Eau Gallie | 40.58 | No | 1234 | 73.5 | IR9-11 | North IRL | 5 | 16.2512 | 9.9269 | 0.01 | 0 | 65017 | 63145 | 65017 | 1550 | C | 1550 C | 48.29 | 1 | 1.55 | 0.15 | 1.55 | 0.15 | 0.609 | 0.002453 | 7 | 0 | 0 | 1.0292 | 0
Melbourne AP | 10 | Melbourne FS | 37.82 | No | 1234 | 19.1 | IR9-11 | North IRL | 1107 | 333.3873 | 6399.2116 | 1.96 | 0.2 | 65021 | 63149 | 65021 | 8330 | B/D | 8330 B/D | 48.29 | 1 | 1.77 | 0.177 | 1.77 | 0.177 | 0.23 | 1.5813 | 1805 | 7 | 0.7 | 1.0292 | 0.7
Melbourne AP | 10 | Melbourne FS | 37.82 | No | 3456 | 0 | IR9-11 | North IRL | 344 | 211.8032 | 1511.2402 | 0 | 0 | 65022 | 63150 | 65022 | 6460 | B/D | 6460 B/D | 48.29 | 1 | 0 | 0 | 0 | 0 | 0.303 | 0.37343 | 562 | 0 | 0 | 1.0292 | 0
Melbourne AP | 20 | Eau Gallie | 40.58 | No | 3456 | 3 | IR9-11 | North IRL | 223 | 109.7469 | 624.4754 | 0.16 | 0.02 | 65027 | 63155 | 65027 | 4340 | B/D | 4340 B/D | 48.29 | 1 | 0.7 | 0.09 | 0.7 | 0.09 | 0.413 | 0.15431 | 316 | 0 | 0.1 | 1.0292 | 0.1
Melbourne AP | 20 | Eau Gallie | 40.58 | No | 1234 | 105 | IR9-11 | North IRL | 5910 | 441.5163 | 7692.3125 | 11.41 | 2.94 | 65029 | 63157 | 65029 | 1400 | B/D | 1400 B/D | 48.29 | 1 | 1.93 | 0.497 | 1.93 | 0.497 | 0.887 | 1.9008 | 8369 | 36 | 9.2 | 1.0292 | 9.5
Melbourne AP | 20 | Eau Gallie | 40.58 | No | 3456 | 3 | IR9-11 | North IRL | 736 | 252.4236 | 2057.4761 | 0.52 | 0.07 | 65030 | 63158 | 65030 | 4130 | B/D | 4130 B/D | 48.29 | 1 | 0.7 | 0.09 | 0.7 | 0.09 | 0.413 | 0.31302 | 642 | 1 | 0.1 | 1.0292 | 0.1
Melbourne AP | 20 | Eau Gallie | 40.58 | No | 1234 | 105 | IR9-11 | North IRL | 14920 | 622.7841 | 19398.0814 | 28.8 | 7.42 | 65031 | 63159 | 65031 | 1400 | C | 1400 C | 48.29 | 1 | 1.93 | 0.497 | 1.93 | 0.497 | 0.888 | 4.7934 | 21128 | 90 | 23.2 | 1.0292 | 23.9
Melbourne AP | 20 | Eau Gallie | 40.58 | No | 1234 | 105 | IR9-11 | North IRL | 17 | 20.3556 | 22.4585 | 0.03 | 0.01 | 65032 | 63160 | 65032 | 1400 | W | 1400 W | 48.29 | 1 | 1.93 | 0.497 | 1.93 | 0.497 | 0.89 | 0.0055496 | 25 | 0 | 0 | 1.0292 | 0
Melbourne AP | 20 | Eau Gallie | 40.58 | No | 3456 | 3 | IR9-11 | North IRL | 984 | 463.3734 | 2751.5418 | 0.69 | 0.09 | 65042 | 63167 | 65042 | 4340 | B/D | 4340 B/D | 48.29 | 1 | 0.7 | 0.09 | 0.7 | 0.09 | 0.413 | 0.67992 | 1394 | 2 | 0.3 | 1.0292 | 0.3
Patrick AFB | 25 | Patrick AFB | 27.62 | No | 1234 | 102.5 | IR9-11 | North IRL | 9402 | 848.3491 | 32716.5227 | 19.74 | 4.85 | 65043 | 63168 | 65043 | 1300 | C | 1300 C | 46.66 | 1 | 2.1 | 0.516 | 2.1 | 0.516 | 0.692 | 7.9234 | 26297 | 122 | 29.9 | 1.0292 | 30.8
Melbourne AP | 20 | Eau Gallie | 40.58 | No | 3456 | 3 | IR9-11 | North IRL | 8 | 60.998 | 88.7745 | 0.01 | 0 | 65045 | 63170 | 65045 | 4340 | A | 4340 A | 48.29 | 1 | 0.7 | 0.09 | 0.7 | 0.09 | 0.102 | 0.021937 | 11 | 0 | 0 | 1.0292 | 0
Patrick AFB | 25 | Patrick AFB | 27.62 | No | 1234 | 105 | IR9-11 | North IRL | 5918 | 619.8093 | 16083.328 | 11.42 | 2.94 | 65046 | 63171 | 65046 | 1400 | A | 1400 A | 46.66 | 1 | 1.93 | 0.497 | 1.93 | 0.497 | 0.886 | 3.9738 | 16886 | 72 | 18.5 | 1.0292 | 19
Melbourne AP | 10 | Melbourne FS | 37.82 | No | 1234 | 102.5 | IR9-11 | North IRL | 183 | 91.851 | 384.5439 | 0.38 | 0.09 | 65047 | 63172 | 65047 | 1300 | A | 1300 A | 48.29 | 1 | 2.1 | 0.516 | 2.1 | 0.516 | 0.631 | 0.095022 | 298 | 1 | 0.3 | 1.0292 | 0.3
Melbourne AP | 20 | Eau Gallie | 40.58 | No | 1234 | 105 | IR9-11 | North IRL | 25898 | 1076.1327 | 33670.4154 | 49.98 | 12.87 | 65050 | 63175 | 65050 | 1400 | C | 1400 C | 48.29 | 1 | 1.93 | 0.497 | 1.93 | 0.497 | 0.888 | 7.732 | 34081 | 145 | 37.3 | 1.0292 | 38.4
Patrick AFB | 25 | Patrick AFB | 27.62 | No | 3456 | 11.1 | IR9-11 | North IRL | 1989 | 826.7187 | 20472.8398 | 2.39 | 0.15 | 65053 | 63178 | 65053 | 1900 | C | 1900 C | 46.66 | 1 | 1.2 | 0.076 | 1.2 | 0.076 | 0.234 | 4.8991 | 5498 | 15 | 0.9 | 1.0292 | 0.9
Patrick AFB | 25 | Patrick AFB | 27.62 | No | 1234 | 102.5 | IR9-11 | North IRL | 22338 | 2018.5285 | 85244.7567 | 46.91 | 11.53 | 65054 | 63179 | 65054 | 1300 | A | 1300 A | 46.66 | 1 | 2.1 | 0.516 | 2.1 | 0.516 | 0.631 | 21.0211 | 63618 | 295 | 72.4 | 1.0292 | 74.5
Melbourne AP | 10 | Melbourne FS | 37.82 | No | 1234 | 102.5 | IR9-11 | North IRL | 11715 | 610.7324 | 21242.8165 | 24.6 | 6.04 | 65055 | 63180 | 65055 | 1300 | D | 1300 D | 48.29 | 1 | 2.1 | 0.516 | 2.1 | 0.516 | 0.733 | 5.2492 | 19099 | 88 | 21.7 | 1.0292 | 22.3
Melbourne AP | 10 | Melbourne FS | 37.82 | No | 3456 | 0 | IR9-11 | North IRL | 841 | 359.1439 | 3690.1191 | 0 | 0 | 65056 | 63181 | 65056 | 6410 | B/D | 6410 B/D | 48.29 | 1 | 0 | 0 | 0 | 0 | 0.303 | 0.91184 | 1371 | 0 | 0 | 1.0292 | 0
Melbourne AP | 10 | Melbourne FS | 37.82 | No | 3456 | 0 | IR9-11 | North IRL | 467 | 236.586 | 2334.6239 | 0 | 0 | 65057 | 63182 | 65057 | 6410 | C | 6410 C | 48.29 | 1 | 0 | 0 | 0 | 0 | 0.266 | 0.5769 | 762 | 0 | 0 | 1.0292 | 0
Melbourne AP | 10 | Melbourne FS | 37.82 | No | 3456 | 0 | IR9-11 | North IRL | 102 | 84.2546 | 446.6307 | 0 | 0 | 65058 | 63183 | 65058 | 6410 | D | 6410 D | 48.29 | 1 | 0 | 0 | 0 | 0 | 0.303 | 0.11036 | 166 | 0 | 0 | 1.0292 | 0
Melbourne AP | 10 | Melbourne FS | 37.82 | No | 1234 | 102.5 | IR9-11 | North IRL | 7992 | 637.1852 | 16045.6186 | 16.78 | 4.12 | 65059 | 63184 | 65059 | 1300 | B/D | 1300 B/D | 48.29 | 1 | 2.1 | 0.516 | 2.1 | 0.516 | 0.662 | 3.9649 | 13029 | 60 | 14.8 | 1.0292 | 15.2
Melbourne AP | 10 | Melbourne FS | 37.82 | No | 3456 | 11.1 | IR9-11 | North IRL | 2377 | 518.5444 | 11447.8344 | 2.85 | 0.18 | 65060 | 63185 | 65060 | 1900 | D | 1900 D | 48.29 | 1 | 1.2 | 0.076 | 1.2 | 0.076 | 0.276 | 2.8288 | 3875 | 10 | 0.6 | 1.0292 | 0.6
Melbourne AP | 10 | Melbourne FS | 37.82 | No | 3456 | 0 | IR9-11 | North IRL | 13 | 55.0972 | 63.1636 | 0 | 0 | 65061 | 63186 | 65061 | 6430 | C | 6430 C | 48.29 | 1 | 0 | 0 | 0 | 0 | 0.266 | 0.015608 | 21 | 0 | 0 | 1.0292 | 0
Melbourne AP | 10 | Melbourne FS | 37.82 | No | 3456 | 0 | IR9-11 | North IRL | 200 | 142.5537 | 1001.023 | 0 | 0 | 65063 | 63188 | 65063 | 6410 | C | 6410 C | 48.29 | 1 | 0 | 0 | 0 | 0 | 0.266 | 0.24736 | 327 | 0 | 0 | 1.0292 | 0
Melbourne AP | 10 | Melbourne FS | 37.82 | No | 3456 | 11.1 | IR9-11 | North IRL | 179 | 216.8593 | 860.2146 | 0.21 | 0.01 | 65064 | 63189 | 65064 | 1900 | D | 1900 D | 48.29 | 1 | 1.2 | 0.076 | 1.2 | 0.076 | 0.276 | 0.21256 | 291 | 1 | 0 | 1.0292 | 0
Melbourne AP | 10 | Melbourne FS | 37.82 | No | 3456 | 3 | IR9-11 | North IRL | 303 | 148.6661 | 974.0317 | 0.21 | 0.03 | 65066 | 63191 | 65066 | 4110 | B/D | 4110 B/D | 48.29 | 1 | 0.7 | 0.09 | 0.7 | 0.09 | 0.413 | 0.24069 | 493 | 1 | 0.1 | 1.0292 | 0.1
Melbourne AP | 10 | Melbourne FS | 37.82 | No | 3456 | 3 | IR9-11 | North IRL | 4616 | 686.6303 | 14856.181 | 3.23 | 0.42 | 65068 | 63193 | 65068 | 4110 | B/D | 4110 B/D | 48.29 | 1 | 0.7 | 0.09 | 0.7 | 0.09 | 0.413 | 3.671 | 7526 | 12 | 1.5 | 1.0292 | 1.5
Melbourne AP | 10 | Melbourne FS | 37.82 | No | 3456 | 3 | IR9-11 | North IRL | 288 | 159.6949 | 1240.5298 | 0.2 | 0.03 | 65070 | 63194 | 65070 | 4110 | C | 4110 C | 48.29 | 1 | 0.7 | 0.09 | 0.7 | 0.09 | 0.309 | 0.30654 | 470 | 1 | 0.1 | 1.0292 | 0.1
Melbourne AP | 10 | Melbourne FS | 37.82 | No | 3456 | 3 | IR9-11 | North IRL | 93 | 84.7405 | 400.4436 | 0.07 | 0.01 | 65071 | 63195 | 65071 | 4110 | C | 4110 C | 48.29 | 1 | 0.7 | 0.09 | 0.7 | 0.09 | 0.309 | 0.098951 | 152 | 0 | 0 | 1.0292 | 0
Melbourne AP | 10 | Melbourne FS | 37.82 | No | 3456 | 3 | IR9-11 | North IRL | 180 | 110.1109 | 579.7752 | 0.13 | 0.02 | 65072 | 63196 | 65072 | 4110 | B/D | 4110 B/D | 48.29 | 1 | 0.7 | 0.09 | 0.7 | 0.09 | 0.413 | 0.14326 | 294 | 0 | 0.1 | 1.0292 | 0.1
Melbourne AP | 10 | Melbourne FS | 37.82 | No | 3456 | 0 | IR9-11 | North IRL | 30 | 59.4789 | 211.3492 | 0 | 0 | 65074 | 63198 | 65074 | 6120 | A | 6120 A | 48.29 | 1 | 0 | 0 | 0 | 0 | 0.191 | 0.045329 | 43 | 0 | 0 | 1.0292 | 0
Melbourne AP | 10 | Melbourne FS | 37.82 | No | 1234 | 102.5 | IR9-11 | North IRL | 4338 | 414.8233 | 8709.9083 | 9.11 | 2.24 | 65077 | 63201 | 65077 | 1300 | B/D | 1300 B/D | 48.29 | 1 | 2.1 | 0.516 | 2.1 | 0.516 | 0.662 | 2.1523 | 7072 | 33 | 8 | 1.0292 | 8.2
Melbourne AP | 10 | Melbourne FS | 37.82 | No | 1234 | 102.5 | IR9-11 | North IRL | 53 | 81.4514 | 106.8585 | 0.11 | 0.03 | 65078 | 63202 | 65078 | 1300 | B/D | 1300 B/D | 48.29 | 1 | 2.1 | 0.516 | 2.1 | 0.516 | 0.662 | 0.026405 | 87 | 0 | 0.1 | 1.0292 | 0.1
Melbourne AP | 10 | Melbourne FS | 37.82 | No | 1234 | 102.5 | IR9-11 | North IRL | 3645 | 417.633 | 7678.5852 | 7.65 | 1.88 | 65079 | 63203 | 65079 | 1300 | A | 1300 A | 48.29 | 1 | 2.1 | 0.516 | 2.1 | 0.516 | 0.631 | 1.8974 | 5943 | 28 | 6.8 | 1.0292 | 7
Melbourne AP | 10 | Melbourne FS | 37.82 | No | 1234 | 13 | IR9-11 | North IRL | 104 | 169.9656 | 534.3792 | 0.19 | 0.02 | 65080 | 63204 | 65080 | 1100 | W | 1100 W | 48.29 | 1 | 1.85 | 0.22 | 1.85 | 0.22 | 0.258 | 0.13205 | 169 | 1 | 0.1 | 1.0292 | 0.1
Melbourne AP | 10 | Melbourne FS | 37.82 | No | 3456 | 0 | IR9-11 | North IRL | 1 | 25.7143 | 5.977 | 0 | 0 | 65081 | 63205 | 65081 | 6410 | C | 6410 C | 48.29 | 1 | 0 | 0 | 0 | 0 | 0.266 | 0.0014769 | 2 | 0 | 0 | 1.0292 | 0
Melbourne AP | 10 | Melbourne FS | 37.82 | No | 3456 | 0 | IR9-11 | North IRL | 0 | 4.7333 | 0.23279 | 0 | 0 | 65083 | 63206 | 65083 | 6120 | B/D | 6120 B/D | 48.29 | 1 | 0 | 0 | 0 | 0 | 0.303 | 5.7523e-05 | 0 | 0 | 0 | 1.0292 | 0
Melbourne AP | 10 | Melbourne FS | 37.82 | No | 3456 | 0 | IR9-11 | North IRL | 196 | 249.7988 | 859.5055 | 0 | 0 | 65085 | 63208 | 65085 | 6410 | B/D | 6410 B/D | 48.29 | 1 | 0 | 0 | 0 | 0 | 0.303 | 0.21239 | 319 | 0 | 0 | 1.0292 | 0
Melbourne AP | 10 | Melbourne FS | 37.82 | No | 3456 | 0 | IR9-11 | North IRL | 33 | 54.2465 | 145.6306 | 0 | 0 | 65086 | 63209 | 65086 | 6410 | D | 6410 D | 48.29 | 1 | 0 | 0 | 0 | 0 | 0.303 | 0.035986 | 54 | 0 | 0 | 1.0292 | 0
Melbourne AP | 10 | Melbourne FS | 37.82 | No | 3456 | 11.1 | IR9-11 | North IRL | 113 | 149.2783 | 545.3065 | 0.14 | 0.01 | 65087 | 63210 | 65087 | 1900 | D | 1900 D | 48.29 | 1 | 1.2 | 0.076 | 1.2 | 0.076 | 0.276 | 0.13475 | 185 | 0 | 0 | 1.0292 | 0
Melbourne AP | 10 | Melbourne FS | 37.82 | No | 3456 | 11.1 | IR9-11 | North IRL | 13 | 46.306 | 91.4958 | 0.02 | 0 | 65088 | 63211 | 65088 | 1800 | B/D | 1800 B/D | 48.29 | 1 | 1.25 | 0.076 | 1.25 | 0.076 | 0.183 | 0.022609 | 21 | 0 | 0 | 1.0292 | 0
Melbourne AP | 10 | Melbourne FS | 37.82 | No | 3456 | 3 | IR9-11 | North IRL | 712 | 411.537 | 3299.1499 | 0.85 | 0.05 | 65089 | 63212 | 65089 | 3200 | C | 3200 C | 48.29 | 1 | 1.2 | 0.064 | 1.2 | 0.064 | 0.287 | 0.81523 | 1161 | 3 | 0.2 | 1.0292 | 0.2
Melbourne AP | 10 | Melbourne FS | 37.82 | No | 1234 | 29 | IR9-11 | North IRL | 141 | 152.7178 | 480.4893 | 0.31 | 0.04 | 65090 | 63213 | 65090 | 1200 | C | 1200 C | 48.29 | 1 | 2.23 | 0.316 | 2.23 | 0.316 | 0.389 | 0.11873 | 229 | 1 | 0.2 | 1.0292 | 0.2
Melbourne AP | 10 | Melbourne FS | 37.82 | No | 3456 | 0 | IR9-11 | North IRL | 1 | 23.7835 | 5.8304 | 0 | 0 | 65092 | 63215 | 65092 | 6120 | A | 6120 A | 48.29 | 1 | 0 | 0 | 0 | 0 | 0.191 | 0.00094617 | 1 | 0 | 0 | 1.0292 | 0
Melbourne AP | 10 | Melbourne FS | 37.82 | No | 3456 | 0 | IR9-11 | North IRL | 170 | 153.1726 | 747.3472 | 0 | 0 | 65093 | 63216 | 65093 | 6120 | B/D | 6120 B/D | 48.29 | 1 | 0 | 0 | 0 | 0 | 0.303 | 0.17123 | 258 | 0 | 0 | 1.0292 | 0
Melbourne AP | 10 | Melbourne FS | 37.82 | No | 1234 | 45 | IR9-11 | North IRL | 1423 | 257.2938 | 2689.8962 | 1.71 | 0.68 | 65095 | 63217 | 65095 | 8140 | B/D | 8140 B/D | 48.29 | 1 | 1.2 | 0.48 | 1.2 | 0.48 | 0.703 | 0.0076643 | 27 | 0 | 0 | 1.0292 | 0
Melbourne AP | 10 | Melbourne FS | 37.82 | No | 3456 | 3 | IR9-11 | North IRL | 97 | 186.1098 | 416.1586 | 0.07 | 0.01 | 65096 | 63218 | 65096 | 4110 | C | 4110 C | 48.29 | 1 | 0.7 | 0.09 | 0.7 | 0.09 | 0.309 | 0.10283 | 158 | 0 | 0 | 1.0292 | 0
Melbourne AP | 10 | Melbourne FS | 37.82 | No | 1234 | 102.5 | IR9-11 | North IRL | 296 | 144.1138 | 594.7079 | 0.62 | 0.15 | 65097 | 63219 | 65097 | 1300 | B/D | 1300 B/D | 48.29 | 1 | 2.1 | 0.516 | 2.1 | 0.516 | 0.662 | 0.14695 | 483 | 2 | 0.5 | 1.0292 | 0.5
Melbourne AP | 10 | Melbourne FS | 37.82 | No | 1234 | 13 | IR9-11 | North IRL | 7581 | 1382.6256 | 57909.123 | 14.02 | 1.67 | 65098 | 63220 | 65098 | 1100 | A | 1100 A | 48.29 | 1 | 1.85 | 0.22 | 1.85 | 0.22 | 0.174 | 14.1825 | 12249 | 50 | 5.9 | 1.0292 | 6.1
Melbourne AP | 10 | Melbourne FS | 37.82 | No | 3456 | 3 | IR9-11 | North IRL | 29 | 114.2014 | 133.9922 | 0.03 | 0 | 65099 | 63221 | 65099 | 3200 | C | 3200 C | 48.29 | 1 | 1.2 | 0.064 | 1.2 | 0.064 | 0.287 | 0.03311 | 47 | 0 | 0 | 1.0292 | 0
Melbourne AP | 10 | Melbourne FS | 37.82 | No | 1234 | 98 | IR9-11 | North IRL | 5497 | 402.7006 | 8535.2653 | 9.89 | 2.63 | 65106 | 63227 | 65106 | 1700 | D | 1700 D | 48.29 | 1 | 1.8 | 0.478 | 1.8 | 0.478 | 0.856 | 2.1091 | 8961 | 36 | 9.4 | 1.0292 | 9.7
Melbourne AP | 10 | Melbourne FS | 37.82 | No | 1234 | 102.5 | IR9-11 | North IRL | 311 | 122.9553 | 597.5284 | 0.65 | 0.16 | 65107 | 63228 | 65107 | 1300 | C | 1300 C | 48.29 | 1 | 2.1 | 0.516 | 2.1 | 0.516 | 0.692 | 0.14765 | 507 | 2 | 0.6 | 1.0292 | 0.6
Melbourne AP | 10 | Melbourne FS | 37.82 | No | 1234 | 45 | IR9-11 | North IRL | 920 | 244.9928 | 1439.3453 | 1.1 | 0.44 | 65109 | 63230 | 65109 | 8140 | D | 8140 D | 48.29 | 1 | 1.2 | 0.48 | 1.2 | 0.48 | 0.85 | 0.35567 | 1501 | 4 | 1.6 | 1.0292 | 1.6
Melbourne AP | 10 | Melbourne FS | 37.82 | No | 1234 | 45 | IR9-11 | North IRL | 973 | 265.1379 | 1521.8115 | 1.17 | 0.47 | 65110 | 63231 | 65110 | 8140 | D | 8140 D | 48.29 | 1 | 1.2 | 0.48 | 1.2 | 0.48 | 0.85 | 0.37605 | 1587 | 4 | 1.7 | 1.0292 | 1.7
Melbourne AP | 10 | Melbourne FS | 37.82 | No | 3456 | 0 | IR9-11 | North IRL | 1368 | 388.735 | 6001.6826 | 0 | 0 | 65111 | 63232 | 65111 | 6120 | B/D | 6120 B/D | 48.29 | 1 | 0 | 0 | 0 | 0 | 0.303 | 0.98625 | 1483 | 0 | 0 | 1.0292 | 0
Melbourne AP | 10 | Melbourne FS | 37.82 | No | 3456 | 0 | IR9-11 | North IRL | 34 | 111.5047 | 238.5804 | 0 | 0 | 65112 | 63233 | 65112 | 6120 | A | 6120 A | 48.29 | 1 | 0 | 0 | 0 | 0 | 0.191 | 0.048327 | 46 | 0 | 0 | 1.0292 | 0
Melbourne AP | 10 | Melbourne FS | 37.82 | No | 3456 | 0 | IR9-11 | North IRL | 18 | 64.8423 | 124.1636 | 0 | 0 | 65113 | 63234 | 65113 | 6120 | A | 6120 A | 48.29 | 1 | 0 | 0 | 0 | 0 | 0.191 | 0.030301 | 29 | 0 | 0 | 1.0292 | 0
Melbourne AP | 10 | Melbourne FS | 37.82 | No | 1234 | 102.5 | IR9-11 | North IRL | 1951 | 275.0245 | 4108.8477 | 4.1 | 1.01 | 65115 | 63235 | 65115 | 1300 | A | 1300 A | 48.29 | 1 | 2.1 | 0.516 | 2.1 | 0.516 | 0.631 | 1.0153 | 3180 | 15 | 3.6 | 1.0292 | 3.7
Melbourne AP | 10 | Melbourne FS | 37.82 | No | 3456 | 3 | IR9-11 | North IRL | 230 | 115.9945 | 740.0231 | 0.16 | 0.02 | 65116 | 63236 | 65116 | 4110 | B/D | 4110 B/D | 48.29 | 1 | 0.7 | 0.09 | 0.7 | 0.09 | 0.413 | 0.18286 | 375 | 1 | 0.1 | 1.0292 | 0.1
Melbourne AP | 10 | Melbourne FS | 37.82 | No | 3456 | 0 | IR9-11 | North IRL | 404 | 242.4406 | 2018.0554 | 0 | 0 | 65117 | 63237 | 65117 | 6430 | C | 6430 C | 48.29 | 1 | 0 | 0 | 0 | 0 | 0.266 | 0.49867 | 658 | 0 | 0 | 1.0292 | 0
Melbourne AP | 10 | Melbourne FS | 37.82 | No | 1234 | 29 | IR9-11 | North IRL | 2 | 19.3657 | 13.6358 | 0 | 0 | 65118 | 63238 | 65118 | 1200 | A | 1200 A | 48.29 | 1 | 2.23 | 0.316 | 2.23 | 0.316 | 0.22 | 0.0033695 | 4 | 0 | 0 | 1.0292 | 0
Melbourne AP | 10 | Melbourne FS | 37.82 | No | 3456 | 0 | IR9-11 | North IRL | 1 | 13.4739 | 4.7749 | 0 | 0 | 65124 | 63243 | 65124 | 6120 | A | 6120 A | 48.29 | 1 | 0 | 0 | 0 | 0 | 0.191 | 0.0011799 | 1 | 0 | 0 | 1.0292 | 0
Melbourne AP | 10 | Melbourne FS | 37.82 | No | 3456 | 0 | IR9-11 | North IRL | 43 | 81.6635 | 188.7606 | 0 | 0 | 65126 | 63245 | 65126 | 6120 | B/D | 6120 B/D | 48.29 | 1 | 0 | 0 | 0 | 0 | 0.303 | 0.046644 | 70 | 0 | 0 | 1.0292 | 0
Melbourne AP | 10 | Melbourne FS | 37.82 | No | 3456 | 11.1 | IR9-11 | North IRL | 300 | 483.5606 | 2065.9643 | 0.36 | 0.02 | 65128 | 63247 | 65128 | 1900 | B/D | 1900 B/D | 48.29 | 1 | 1.2 | 0.076 | 1.2 | 0.076 | 0.193 | 0.51051 | 489 | 1 | 0.1 | 1.0292 | 0.1
Melbourne AP | 10 | Melbourne FS | 37.82 | No | 1234 | 13 | IR9-11 | North IRL | 134 | 95.8887 | 522.4547 | 0.25 | 0.03 | 65129 | 63248 | 65129 | 1100 | B/D | 1100 B/D | 48.29 | 1 | 1.85 | 0.22 | 1.85 | 0.22 | 0.342 | 0.1291 | 219 | 1 | 0.1 | 1.0292 | 0.1
Melbourne AP | 10 | Melbourne FS | 37.82 | No | 1234 | 13 | IR9-11 | North IRL | 10 | 42.799 | 50.8859 | 0.02 | 0 | 65130 | 63249 | 65130 | 1100 | W | 1100 W | 48.29 | 1 | 1.85 | 0.22 | 1.85 | 0.22 | 0.258 | 0.012574 | 16 | 0 | 0 | 1.0292 | 0
Melbourne AP | 10 | Melbourne FS | 37.82 | No | 3456 | 3 | IR9-11 | North IRL | 4 | 32.0274 | 11.3889 | 0 | 0 | 65132 | 63251 | 65132 | 4110 | B/D | 4110 B/D | 48.29 | 1 | 0.7 | 0.09 | 0.7 | 0.09 | 0.413 | 0.0028142 | 6 | 0 | 0 | 1.0292 | 0
Melbourne AP | 10 | Melbourne FS | 37.82 | No | 3456 | 0 | IR9-11 | North IRL | 62 | 84.6411 | 308.6013 | 0 | 0 | 65134 | 63253 | 65134 | 6430 | C | 6430 C | 48.29 | 1 | 0 | 0 | 0 | 0 | 0.266 | 0.076257 | 101 | 0 | 0 | 1.0292 | 0
Melbourne AP | 10 | Melbourne FS | 37.82 | No | 3456 | 3 | IR9-11 | North IRL | 168 | 115.1952 | 776.3473 | 0.2 | 0.01 | 65135 | 63254 | 65135 | 3200 | C | 3200 C | 48.29 | 1 | 1.2 | 0.064 | 1.2 | 0.064 | 0.287 | 0.19184 | 273 | 1 | 0 | 1.0292 | 0
Melbourne AP | 10 | Melbourne FS | 37.82 | No | 3456 | 11.1 | IR9-11 | North IRL | 1794 | 584.756 | 12351.6344 | 2.15 | 0.14 | 65138 | 63257 | 65138 | 1900 | B/D | 1900 B/D | 48.29 | 1 | 1.2 | 0.076 | 1.2 | 0.076 | 0.193 | 3.0521 | 2924 | 8 | 0.5 | 1.0292 | 0.5
Melbourne AP | 10 | Melbourne FS | 37.82 | No | 3456 | 3 | IR9-11 | North IRL | 148 | 162.8684 | 683.2164 | 0.18 | 0.01 | 65140 | 63258 | 65140 | 3200 | C | 3200 C | 48.29 | 1 | 1.2 | 0.064 | 1.2 | 0.064 | 0.287 | 0.16883 | 241 | 1 | 0 | 1.0292 | 0
Melbourne AP | 10 | Melbourne FS | 37.82 | No | 3456 | 3 | IR9-11 | North IRL | 145 | 57.6971 | 192.8104 | 0.09 | 0.01 | 65141 | 63259 | 65141 | 5100 | B/D | 5100 B/D | 48.29 | 1 | 0.6 | 0.05 | 0.6 | 0.05 | 1 | 0.047644 | 236 | 0 | 0 | 1.0292 | 0
Melbourne AP | 10 | Melbourne FS | 37.82 | No | 3456 | 3 | IR9-11 | North IRL | 1144 | 252.9999 | 1520.52 | 0.69 | 0.06 | 65142 | 63260 | 65142 | 5100 | B/D | 5100 B/D | 48.29 | 1 | 0.6 | 0.05 | 0.6 | 0.05 | 1 | 0.37573 | 1865 | 2 | 0.2 | 1.0292 | 0.2
Melbourne AP | 10 | Melbourne FS | 37.82 | No | 1234 | 29 | IR9-11 | North IRL | 76 | 108.3139 | 259.2777 | 0.17 | 0.02 | 65143 | 63261 | 65143 | 1200 | C | 1200 C | 48.29 | 1 | 2.23 | 0.316 | 2.23 | 0.316 | 0.389 | 0.064069 | 124 | 1 | 0.1 | 1.0292 | 0.1
Melbourne AP | 10 | Melbourne FS | 37.82 | No | 1234 | 98 | IR9-11 | North IRL | 9435 | 1008.977 | 16923.3192 | 16.98 | 4.51 | 65144 | 63262 | 65144 | 1700 | B/D | 1700 B/D | 48.29 | 1 | 1.8 | 0.478 | 1.8 | 0.478 | 0.741 | 4.1818 | 15381 | 61 | 16.2 | 1.0292 | 16.7
Melbourne AP | 10 | Melbourne FS | 37.82 | No | 3456 | 11.1 | IR9-11 | North IRL | 25 | 365.8322 | 181.6662 | 0.03 | 0 | 65145 | 63263 | 65145 | 1800 | B/D | 1800 B/D | 48.29 | 1 | 1.25 | 0.076 | 1.25 | 0.076 | 0.183 | 0.044891 | 41 | 0 | 0 | 1.0292 | 0
Melbourne AP | 10 | Melbourne FS | 37.82 | No | 1234 | 45 | IR9-11 | North IRL | 711 | 184.3469 | 1499.6294 | 0.85 | 0.34 | 65147 | 63265 | 65147 | 8140 | A | 8140 A | 48.29 | 1 | 1.2 | 0.48 | 1.2 | 0.48 | 0.63 | 0.034471 | 108 | 0 | 0.1 | 1.0292 | 0.1
Melbourne AP | 10 | Melbourne FS | 37.82 | No | 3456 | 3 | IR9-11 | North IRL | 16487 | 1916.8238 | 76356.2149 | 19.78 | 1.06 | 65148 | 63266 | 65148 | 3200 | C | 3200 C | 48.29 | 1 | 1.2 | 0.064 | 1.2 | 0.064 | 0.287 | 18.868 | 26879 | 71 | 3.8 | 1.0292 | 3.9
Melbourne AP | 10 | Melbourne FS | 37.82 | No | 3456 | 3 | IR9-11 | North IRL | 54 | 196.1193 | 252.2265 | 0.06 | 0 | 65149 | 63267 | 65149 | 3200 | C | 3200 C | 48.29 | 1 | 1.2 | 0.064 | 1.2 | 0.064 | 0.287 | 0.062326 | 89 | 0 | 0 | 1.0292 | 0
Melbourne AP | 10 | Melbourne FS | 37.82 | No | 3456 | 0 | IR9-11 | North IRL | 984 | 313.0106 | 4315.4566 | 0 | 0 | 65150 | 63268 | 65150 | 6460 | B/D | 6460 B/D | 48.29 | 1 | 0 | 0 | 0 | 0 | 0.303 | 1.0664 | 1604 | 0 | 0 | 1.0292 | 0
Melbourne AP | 10 | Melbourne FS | 37.82 | No | 3456 | 3 | IR9-11 | North IRL | 54 | 78.5061 | 250.8326 | 0.06 | 0 | 65151 | 63269 | 65151 | 3200 | C | 3200 C | 48.29 | 1 | 1.2 | 0.064 | 1.2 | 0.064 | 0.287 | 0.061982 | 88 | 0 | 0 | 1.0292 | 0
Melbourne AP | 10 | Melbourne FS | 37.82 | No | 3456 | 0 | IR9-11 | North IRL | 6 | 33.4227 | 32.0558 | 0 | 0 | 65156 | 63274 | 65156 | 6430 | C | 6430 C | 48.29 | 1 | 0 | 0 | 0 | 0 | 0.266 | 0.0079211 | 10 | 0 | 0 | 1.0292 | 0
Melbourne AP | 10 | Melbourne FS | 37.82 | No | 1234 | 29 | IR9-11 | North IRL | 53 | 84.2947 | 230.0548 | 0.12 | 0.02 | 65157 | 63275 | 65157 | 1200 | B/D | 1200 B/D | 48.29 | 1 | 2.23 | 0.316 | 2.23 | 0.316 | 0.304 | 0.056848 | 86 | 0 | 0.1 | 1.0292 | 0.1
Melbourne AP | 10 | Melbourne FS | 37.82 | No | 1234 | 0 | IR9-11 | North IRL | 66 | 78.8016 | 176.4427 | 0.04 | 0.01 | 65162 | 63278 | 65162 | 5300 | B/D | 5300 B/D | 48.29 | 1 | 0.6 | 0.135 | 0.6 | 0.135 | 0.5 | 0.0436 | 108 | 0 | 0 | 1.0292 | 0
Melbourne AP | 10 | Melbourne FS | 37.82 | No | 1234 | 102.5 | IR9-11 | North IRL | 0 | 0.21926 | 0.0014057 | 0 | 0 | 65163 | 63279 | 65163 | 1300 | C | 1300 C | 48.29 | 1 | 2.1 | 0.516 | 2.1 | 0.516 | 0.692 | 3.4736e-07 | 0 | 0 | 0 | 1.0292 | 0
Melbourne AP | 10 | Melbourne FS | 37.82 | No | 1234 | 29 | IR9-11 | North IRL | 160 | 105.5695 | 545.1788 | 0.36 | 0.05 | 65164 | 63280 | 65164 | 1200 | C | 1200 C | 48.29 | 1 | 2.23 | 0.316 | 2.23 | 0.316 | 0.389 | 0.13472 | 260 | 1 | 0.2 | 1.0292 | 0.2
Melbourne AP | 10 | Melbourne FS | 37.82 | No | 1234 | 29 | IR9-11 | North IRL | 17017 | 1846.4354 | 102812.6407 | 37.95 | 5.38 | 65167 | 63283 | 65167 | 1200 | A | 1200 A | 48.29 | 1 | 2.23 | 0.316 | 2.23 | 0.316 | 0.22 | 25.4055 | 27743 | 136 | 19.3 | 1.0292 | 19.9
Melbourne AP | 10 | Melbourne FS | 37.82 | No | 3456 | 0 | IR9-11 | North IRL | 35 | 76.4404 | 245.6476 | 0 | 0 | 65171 | 63286 | 65171 | 6120 | A | 6120 A | 48.29 | 1 | 0 | 0 | 0 | 0 | 0.191 | 0.0078755 | 7 | 0 | 0 | 1.0292 | 0
Melbourne AP | 10 | Melbourne FS | 37.82 | No | 1234 | 29 | IR9-11 | North IRL | 18534 | 2171.0832 | 111975.8624 | 41.33 | 5.86 | 65172 | 63287 | 65172 | 1200 | A | 1200 A | 48.29 | 1 | 2.23 | 0.316 | 2.23 | 0.316 | 0.22 | 27.6697 | 30216 | 149 | 21.1 | 1.0292 | 21.7
Melbourne AP | 10 | Melbourne FS | 37.82 | No | 1234 | 29 | IR9-11 | North IRL | 5923 | 1041.7671 | 20236.9604 | 13.21 | 1.87 | 65173 | 63288 | 65173 | 1200 | C | 1200 C | 48.29 | 1 | 2.23 | 0.316 | 2.23 | 0.316 | 0.389 | 5.0006 | 9656 | 47 | 6.7 | 1.0292 | 6.9
Melbourne AP | 10 | Melbourne FS | 37.82 | No | 1234 | 29 | IR9-11 | North IRL | 6256 | 904.6646 | 27354.2094 | 13.95 | 1.98 | 65174 | 63289 | 65174 | 1200 | B/D | 1200 B/D | 48.29 | 1 | 2.23 | 0.316 | 2.23 | 0.316 | 0.304 | 6.7593 | 10200 | 50 | 7.1 | 1.0292 | 7.3
Melbourne AP | 10 | Melbourne FS | 37.82 | No | 1234 | 29 | IR9-11 | North IRL | 30 | 89.3472 | 83.5882 | 0.07 | 0.01 | 65175 | 63290 | 65175 | 1200 | D | 1200 D | 48.29 | 1 | 2.23 | 0.316 | 2.23 | 0.316 | 0.473 | 0.020655 | 48 | 0 | 0 | 1.0292 | 0
Melbourne AP | 10 | Melbourne FS | 37.82 | No | 1234 | 105 | IR9-11 | North IRL | 2154 | 230.8246 | 3231.1704 | 4.16 | 1.07 | 65178 | 63292 | 65178 | 1400 | A | 1400 A | 48.29 | 1 | 1.93 | 0.497 | 1.93 | 0.497 | 0.886 | 0.79844 | 3511 | 15 | 3.8 | 1.0292 | 3.9
Melbourne AP | 10 | Melbourne FS | 37.82 | No | 3456 | 0 | IR9-11 | North IRL | 974 | 236.5768 | 4275.011 | 0 | 0 | 65179 | 63293 | 65179 | 6460 | B/D | 6460 B/D | 48.29 | 1 | 0 | 0 | 0 | 0 | 0.303 | 1.0564 | 1589 | 0 | 0 | 1.0292 | 0
Melbourne AP | 10 | Melbourne FS | 37.82 | No | 1234 | 45 | IR9-11 | North IRL | 3783 | 1807.3948 | 7152.7688 | 4.54 | 1.82 | 65180 | 63294 | 65180 | 8140 | B/D | 8140 B/D | 48.29 | 1 | 1.2 | 0.48 | 1.2 | 0.48 | 0.703 | 1.7675 | 6168 | 16 | 6.5 | 1.0292 | 6.7
Melbourne AP | 10 | Melbourne FS | 37.82 | No | 3456 | 3 | IR9-11 | North IRL | 61 | 115.8946 | 797.712 | 0.04 | 0.01 | 65181 | 63295 | 65181 | 4340 | A | 4340 A | 48.29 | 1 | 0.7 | 0.09 | 0.7 | 0.09 | 0.102 | 0.076193 | 39 | 0 | 0 | 1.0292 | 0
Melbourne AP | 10 | Melbourne FS | 37.82 | No | 3456 | 3 | IR9-11 | North IRL | 6375 | 861.7563 | 27422.053 | 4.46 | 0.57 | 65183 | 63297 | 65183 | 4110 | C | 4110 C | 48.29 | 1 | 0.7 | 0.09 | 0.7 | 0.09 | 0.309 | 6.7761 | 10393 | 16 | 2.1 | 1.0292 | 2.2
Melbourne AP | 10 | Melbourne FS | 37.82 | No | 1234 | 29 | IR9-11 | North IRL | 102 | 96.8226 | 348.4472 | 0.23 | 0.03 | 65184 | 63298 | 65184 | 1200 | C | 1200 C | 48.29 | 1 | 2.23 | 0.316 | 2.23 | 0.316 | 0.389 | 0.086103 | 166 | 1 | 0.1 | 1.0292 | 0.1
Melbourne AP | 10 | Melbourne FS | 37.82 | No | 3456 | 3 | IR9-11 | North IRL | 220 | 220.8589 | 1016.5242 | 0.26 | 0.01 | 65186 | 63300 | 65186 | 3200 | C | 3200 C | 48.29 | 1 | 1.2 | 0.064 | 1.2 | 0.064 | 0.287 | 0.25119 | 358 | 1 | 0.1 | 1.0292 | 0.1
Melbourne AP | 10 | Melbourne FS | 37.82 | No | 3456 | 3 | IR9-11 | North IRL | 248 | 90.4183 | 329.0643 | 0.15 | 0.01 | 65195 | 63305 | 65195 | 5100 | B/D | 5100 B/D | 48.29 | 1 | 0.6 | 0.05 | 0.6 | 0.05 | 1 | 0.081313 | 404 | 1 | 0 | 1.0292 | 0
Melbourne AP | 10 | Melbourne FS | 37.82 | No | 1234 | 102.5 | IR9-11 | North IRL | 178 | 79.63 | 357.6154 | 0.37 | 0.09 | 65197 | 63307 | 65197 | 1300 | B/D | 1300 B/D | 48.29 | 1 | 2.1 | 0.516 | 2.1 | 0.516 | 0.662 | 0.088368 | 290 | 1 | 0.3 | 1.0292 | 0.3
Melbourne AP | 10 | Melbourne FS | 37.82 | No | 1234 | 45 | IR9-11 | North IRL | 7190 | 1832.1641 | 13594.8339 | 8.63 | 3.45 | 65198 | 63308 | 65198 | 8140 | B/D | 8140 B/D | 48.29 | 1 | 1.2 | 0.48 | 1.2 | 0.48 | 0.703 | 3.3593 | 11722 | 31 | 12.4 | 1.0292 | 12.8
Melbourne AP | 10 | Melbourne FS | 37.82 | No | 3456 | 3 | IR9-11 | North IRL | 3013 | 846.6888 | 9697.4629 | 2.11 | 0.27 | 65199 | 63309 | 65199 | 4340 | B/D | 4340 B/D | 48.29 | 1 | 0.7 | 0.09 | 0.7 | 0.09 | 0.413 | 2.3963 | 4912 | 8 | 1 | 1.0292 | 1
Melbourne AP | 10 | Melbourne FS | 37.82 | No | 3456 | 3 | IR9-11 | North IRL | 19196 | 1242.7757 | 63785.0203 | 23.04 | 1.23 | 65201 | 63311 | 65201 | 3200 | B/D | 3200 B/D | 48.29 | 1 | 1.2 | 0.064 | 1.2 | 0.064 | 0.4 | 15.7616 | 31294 | 83 | 4.4 | 1.0292 | 4.5
Melbourne AP | 10 | Melbourne FS | 37.82 | No | 1234 | 0 | IR9-11 | North IRL | 332 | 134.8978 | 882.1105 | 0.2 | 0.04 | 65202 | 63312 | 65202 | 5300 | B/D | 5300 B/D | 48.29 | 1 | 0.6 | 0.135 | 0.6 | 0.135 | 0.5 | 0.21797 | 541 | 1 | 0.2 | 1.0292 | 0.2
Melbourne AP | 10 | Melbourne FS | 37.82 | No | 1234 | 45 | IR9-11 | North IRL | 4178 | 773.8093 | 8815.1815 | 5.01 | 2.01 | 65203 | 63313 | 65203 | 8140 | A | 8140 A | 48.29 | 1 | 1.2 | 0.48 | 1.2 | 0.48 | 0.63 | 0.0073987 | 23 | 0 | 0 | 1.0292 | 0
Melbourne AP | 10 | Melbourne FS | 37.82 | No | 3456 | 3 | IR9-11 | North IRL | 790 | 601.2984 | 10300.5403 | 0.55 | 0.07 | 65204 | 63314 | 65204 | 4340 | A | 4340 A | 48.29 | 1 | 0.7 | 0.09 | 0.7 | 0.09 | 0.102 | 0.79448 | 402 | 1 | 0.1 | 1.0292 | 0.1
Melbourne AP | 10 | Melbourne FS | 37.82 | No | 3456 | 0 | IR9-11 | North IRL | 0 | 0.2367 | 0.001387 | 0 | 0 | 65205 | 63315 | 65205 | 6460 | B/D | 6460 B/D | 48.29 | 1 | 0 | 0 | 0 | 0 | 0.303 | 3.4273e-07 | 0 | 0 | 0 | 1.0292 | 0
Melbourne AP | 10 | Melbourne FS | 37.82 | No | 3456 | 0 | IR9-11 | North IRL | 2 | 13.4425 | 7.2054 | 0 | 0 | 65206 | 63316 | 65206 | 6410 | B/D | 6410 B/D | 48.29 | 1 | 0 | 0 | 0 | 0 | 0.303 | 0.0017805 | 3 | 0 | 0 | 1.0292 | 0
Melbourne AP | 10 | Melbourne FS | 37.82 | No | 1234 | 29 | IR9-11 | North IRL | 218 | 213.5811 | 744.4122 | 0.49 | 0.07 | 65207 | 63317 | 65207 | 1200 | C | 1200 C | 48.29 | 1 | 2.23 | 0.316 | 2.23 | 0.316 | 0.389 | 0.18395 | 355 | 2 | 0.2 | 1.0292 | 0.2
Melbourne AP | 10 | Melbourne FS | 37.82 | No | 3456 | 0 | IR9-11 | North IRL | 1067 | 311.2235 | 4680.7535 | 0 | 0 | 65208 | 63318 | 65208 | 6410 | B/D | 6410 B/D | 48.29 | 1 | 0 | 0 | 0 | 0 | 0.303 | 1.1566 | 1740 | 0 | 0 | 1.0292 | 0
Melbourne AP | 10 | Melbourne FS | 37.82 | No | 1234 | 105 | IR9-11 | North IRL | 239 | 126.4831 | 358.8168 | 0.46 | 0.12 | 65210 | 63320 | 65210 | 1400 | A | 1400 A | 48.29 | 1 | 1.93 | 0.497 | 1.93 | 0.497 | 0.886 | 0.088276 | 388 | 2 | 0.4 | 1.0292 | 0.4
Melbourne AP | 10 | Melbourne FS | 37.82 | No | 1234 | 29 | IR9-11 | North IRL | 1411 | 434.473 | 4822.166 | 3.15 | 0.45 | 65212 | 63322 | 65212 | 1200 | C | 1200 C | 48.29 | 1 | 2.23 | 0.316 | 2.23 | 0.316 | 0.389 | 1.1916 | 2301 | 11 | 1.6 | 1.0292 | 1.6
Melbourne AP | 10 | Melbourne FS | 37.82 | No | 1234 | 0 | IR9-11 | North IRL | 260 | 148.561 | 690.5997 | 0.16 | 0.04 | 65213 | 63323 | 65213 | 5300 | C | 5300 C | 48.29 | 1 | 0.6 | 0.135 | 0.6 | 0.135 | 0.5 | 0.17065 | 424 | 1 | 0.1 | 1.0292 | 0.1
Melbourne AP | 10 | Melbourne FS | 37.82 | No | 3456 | 3 | IR9-11 | North IRL | 676 | 263.5277 | 3129.5547 | 0.81 | 0.04 | 65214 | 63324 | 65214 | 3200 | C | 3200 C | 48.29 | 1 | 1.2 | 0.064 | 1.2 | 0.064 | 0.287 | 0.77333 | 1102 | 3 | 0.2 | 1.0292 | 0.2
Melbourne AP | 10 | Melbourne FS | 37.82 | No | 1234 | 29 | IR9-11 | North IRL | 21 | 50.0843 | 90.4233 | 0.05 | 0.01 | 65215 | 63325 | 65215 | 1200 | B/D | 1200 B/D | 48.29 | 1 | 2.23 | 0.316 | 2.23 | 0.316 | 0.304 | 0.022344 | 34 | 0 | 0 | 1.0292 | 0
Melbourne AP | 10 | Melbourne FS | 37.82 | No | 3456 | 3 | IR9-11 | North IRL | 1106 | 237.5758 | 1469.8468 | 0.66 | 0.06 | 65216 | 63326 | 65216 | 5100 | B/D | 5100 B/D | 48.29 | 1 | 0.6 | 0.05 | 0.6 | 0.05 | 1 | 0.36321 | 1803 | 2 | 0.2 | 1.0292 | 0.2
Melbourne AP | 10 | Melbourne FS | 37.82 | No | 1234 | 102.5 | IR9-11 | North IRL | 30 | 38.0828 | 60.0384 | 0.06 | 0.02 | 65220 | 63328 | 65220 | 1300 | B/D | 1300 B/D | 48.29 | 1 | 2.1 | 0.516 | 2.1 | 0.516 | 0.662 | 0.014836 | 49 | 0 | 0.1 | 1.0292 | 0.1
Melbourne AP | 10 | Melbourne FS | 37.82 | No | 3456 | 3 | IR9-11 | North IRL | 35 | 34.0642 | 46.0306 | 0.02 | 0 | 65221 | 63329 | 65221 | 5100 | B/D | 5100 B/D | 48.29 | 1 | 0.6 | 0.05 | 0.6 | 0.05 | 1 | 0.011374 | 56 | 0 | 0 | 1.0292 | 0
Melbourne AP | 10 | Melbourne FS | 37.82 | No | 3456 | 3 | IR9-11 | North IRL | 10 | 29.6227 | 34.7899 | 0.01 | 0 | 65223 | 63331 | 65223 | 3200 | B/D | 3200 B/D | 48.29 | 1 | 1.2 | 0.064 | 1.2 | 0.064 | 0.4 | 0.0085967 | 17 | 0 | 0 | 1.0292 | 0
Melbourne AP | 10 | Melbourne FS | 37.82 | No | 3456 | 3 | IR9-11 | North IRL | 251 | 152.5942 | 806.4434 | 0.18 | 0.02 | 65225 | 63332 | 65225 | 4110 | B/D | 4110 B/D | 48.29 | 1 | 0.7 | 0.09 | 0.7 | 0.09 | 0.413 | 0.19928 | 409 | 1 | 0.1 | 1.0292 | 0.1
Melbourne AP | 10 | Melbourne FS | 37.82 | No | 1234 | 29 | IR9-11 | North IRL | 8 | 34.8973 | 45.2016 | 0.02 | 0 | 65228 | 63335 | 65228 | 1200 | A | 1200 A | 48.29 | 1 | 2.23 | 0.316 | 2.23 | 0.316 | 0.22 | 0.01117 | 12 | 0 | 0 | 1.0292 | 0
Melbourne AP | 10 | Melbourne FS | 37.82 | No | 1234 | 29 | IR9-11 | North IRL | 80 | 83.2448 | 351.4462 | 0.18 | 0.03 | 65229 | 63336 | 65229 | 1200 | B/D | 1200 B/D | 48.29 | 1 | 2.23 | 0.316 | 2.23 | 0.316 | 0.304 | 0.086844 | 131 | 1 | 0.1 | 1.0292 | 0.1
Melbourne AP | 10 | Melbourne FS | 37.82 | No | 3456 | 11.1 | IR9-11 | North IRL | 302 | 220.9352 | 2078.0151 | 0.36 | 0.02 | 65233 | 63338 | 65233 | 1900 | B/D | 1900 B/D | 48.29 | 1 | 1.2 | 0.076 | 1.2 | 0.076 | 0.193 | 0.51349 | 492 | 1 | 0.1 | 1.0292 | 0.1
Melbourne AP | 10 | Melbourne FS | 37.82 | No | 3456 | 11.1 | IR9-11 | North IRL | 80 | 146.3579 | 547.6156 | 0.1 | 0.01 | 65234 | 63339 | 65234 | 1900 | B/D | 1900 B/D | 48.29 | 1 | 1.2 | 0.076 | 1.2 | 0.076 | 0.193 | 0.13532 | 130 | 0 | 0 | 1.0292 | 0
Melbourne AP | 10 | Melbourne FS | 37.82 | No | 3456 | 11.1 | IR9-11 | North IRL | 22 | 67.355 | 152.4632 | 0.03 | 0 | 65236 | 63341 | 65236 | 1900 | B/D | 1900 B/D | 48.29 | 1 | 1.2 | 0.076 | 1.2 | 0.076 | 0.193 | 0.037674 | 36 | 0 | 0 | 1.0292 | 0
Melbourne AP | 10 | Melbourne FS | 37.82 | No | 1234 | 13 | IR9-11 | North IRL | 496 | 522.4694 | 3785.0258 | 0.92 | 0.11 | 65237 | 63342 | 65237 | 1100 | A | 1100 A | 48.29 | 1 | 1.85 | 0.22 | 1.85 | 0.22 | 0.174 | 0.66321 | 573 | 2 | 0.3 | 1.0292 | 0.3
Melbourne AP | 10 | Melbourne FS | 37.82 | No | 3456 | 3 | IR9-11 | North IRL | 249 | 238.4193 | 3242.4034 | 0.17 | 0.02 | 65238 | 63343 | 65238 | 4110 | A | 4110 A | 48.29 | 1 | 0.7 | 0.09 | 0.7 | 0.09 | 0.102 | 0.80121 | 406 | 1 | 0.1 | 1.0292 | 0.1
Melbourne AP | 10 | Melbourne FS | 37.82 | No | 3456 | 11.1 | IR9-11 | North IRL | 40 | 81.4519 | 354.5745 | 0.05 | 0 | 65239 | 63344 | 65239 | 1900 | A | 1900 A | 48.29 | 1 | 1.2 | 0.076 | 1.2 | 0.076 | 0.151 | 0.087617 | 66 | 0 | 0 | 1.0292 | 0
Melbourne AP | 10 | Melbourne FS | 37.82 | No | 3456 | 11.1 | IR9-11 | North IRL | 2048 | 586.0754 | 18024.7075 | 2.46 | 0.16 | 65240 | 63345 | 65240 | 1900 | A | 1900 A | 48.29 | 1 | 1.2 | 0.076 | 1.2 | 0.076 | 0.151 | 4.454 | 3338 | 9 | 0.6 | 1.0292 | 0.6
Melbourne AP | 10 | Melbourne FS | 37.82 | No | 3456 | 11.1 | IR9-11 | North IRL | 1298 | 721.924 | 11426.6664 | 1.56 | 0.1 | 65241 | 63346 | 65241 | 1900 | A | 1900 A | 48.29 | 1 | 1.2 | 0.076 | 1.2 | 0.076 | 0.151 | 2.8236 | 2116 | 6 | 0.4 | 1.0292 | 0.4
Melbourne AP | 10 | Melbourne FS | 37.82 | No | 3456 | 0 | IR9-11 | North IRL | 1113 | 368.9287 | 4883.4347 | 0 | 0 | 65242 | 63347 | 65242 | 6460 | B/D | 6460 B/D | 48.29 | 1 | 0 | 0 | 0 | 0 | 0.303 | 1.2067 | 1815 | 0 | 0 | 1.0292 | 0
Melbourne AP | 10 | Melbourne FS | 37.82 | No | 3456 | 0 | IR9-11 | North IRL | 9 | 34.2026 | 38.5506 | 0 | 0 | 65244 | 63349 | 65244 | 6460 | B/D | 6460 B/D | 48.29 | 1 | 0 | 0 | 0 | 0 | 0.303 | 0.009526 | 14 | 0 | 0 | 1.0292 | 0
Melbourne AP | 10 | Melbourne FS | 37.82 | No | 1234 | 29 | IR9-11 | North IRL | 6 | 25.6083 | 27.6648 | 0.01 | 0 | 65246 | 63351 | 65246 | 1200 | B/D | 1200 B/D | 48.29 | 1 | 2.23 | 0.316 | 2.23 | 0.316 | 0.304 | 0.0068361 | 10 | 0 | 0 | 1.0292 | 0
Melbourne AP | 10 | Melbourne FS | 37.82 | No | 1234 | 102.5 | IR9-11 | North IRL | 194 | 96.9953 | 389.4728 | 0.41 | 0.1 | 65247 | 63352 | 65247 | 1300 | B/D | 1300 B/D | 48.29 | 1 | 2.1 | 0.516 | 2.1 | 0.516 | 0.662 | 0.09624 | 316 | 1 | 0.4 | 1.0292 | 0.4
Melbourne AP | 10 | Melbourne FS | 37.82 | No | 3456 | 0 | IR9-11 | North IRL | 0 | 4.9017 | 0.58246 | 0 | 0 | 65248 | 63353 | 65248 | 6460 | A | 6460 A | 48.29 | 1 | 0 | 0 | 0 | 0 | 0.191 | 0.00014393 | 0 | 0 | 0 | 1.0292 | 0
Melbourne AP | 10 | Melbourne FS | 37.82 | No | 3456 | 11.1 | IR9-11 | North IRL | 6 | 32.2183 | 47.5502 | 0.01 | 0 | 65249 | 63354 | 65249 | 1800 | B/D | 1800 B/D | 48.29 | 1 | 1.25 | 0.076 | 1.25 | 0.076 | 0.183 | 0.01175 | 11 | 0 | 0 | 1.0292 | 0
Melbourne AP | 10 | Melbourne FS | 37.82 | No | 3456 | 3 | IR9-11 | North IRL | 82 | 245.0813 | 1063.9009 | 0.06 | 0.01 | 65250 | 63355 | 65250 | 4110 | A | 4110 A | 48.29 | 1 | 0.7 | 0.09 | 0.7 | 0.09 | 0.102 | 0.26289 | 133 | 0 | 0 | 1.0292 | 0
Melbourne AP | 10 | Melbourne FS | 37.82 | No | 1234 | 29 | IR9-11 | North IRL | 59 | 112.043 | 355.1332 | 0.13 | 0.02 | 65252 | 63357 | 65252 | 1200 | A | 1200 A | 48.29 | 1 | 2.23 | 0.316 | 2.23 | 0.316 | 0.22 | 0.087755 | 96 | 0 | 0.1 | 1.0292 | 0.1
Melbourne AP | 10 | Melbourne FS | 37.82 | No | 3456 | 0 | IR9-11 | North IRL | 82 | 123.2351 | 567.5612 | 0 | 0 | 65253 | 63358 | 65253 | 6460 | A | 6460 A | 48.29 | 1 | 0 | 0 | 0 | 0 | 0.191 | 0.14025 | 133 | 0 | 0 | 1.0292 | 0
Melbourne AP | 10 | Melbourne FS | 37.82 | No | 3456 | 3 | IR9-11 | North IRL | 276 | 310.8725 | 3596.0899 | 0.19 | 0.02 | 65254 | 63359 | 65254 | 4340 | A | 4340 A | 48.29 | 1 | 0.7 | 0.09 | 0.7 | 0.09 | 0.102 | 0.21337 | 108 | 0 | 0 | 1.0292 | 0
Melbourne AP | 10 | Melbourne FS | 37.82 | No | 1234 | 105 | IR9-11 | North IRL | 16093 | 706.8135 | 24141.9956 | 31.06 | 8 | 65256 | 63361 | 65256 | 1400 | A | 1400 A | 48.29 | 1 | 1.93 | 0.497 | 1.93 | 0.497 | 0.886 | 5.1228 | 22529 | 96 | 24.7 | 1.0292 | 25.4
Melbourne AP | 10 | Melbourne FS | 37.82 | No | 3456 | 3 | IR9-11 | North IRL | 939 | 341.2899 | 3021.3114 | 0.66 | 0.08 | 65257 | 63362 | 65257 | 4110 | B/D | 4110 B/D | 48.29 | 1 | 0.7 | 0.09 | 0.7 | 0.09 | 0.413 | 0.74658 | 1531 | 2 | 0.3 | 1.0292 | 0.3
Melbourne AP | 10 | Melbourne FS | 37.82 | No | 3456 | 11.1 | IR9-11 | North IRL | 327 | 356.5043 | 2371.9935 | 0.41 | 0.02 | 65258 | 63363 | 65258 | 1800 | B/D | 1800 B/D | 48.29 | 1 | 1.25 | 0.076 | 1.25 | 0.076 | 0.183 | 0.58613 | 532 | 1 | 0.1 | 1.0292 | 0.1
Melbourne AP | 10 | Melbourne FS | 37.82 | No | 1234 | 0 | IR9-11 | North IRL | 4 | 21.4044 | 12.045 | 0 | 0 | 65259 | 63364 | 65259 | 5300 | B/D | 5300 B/D | 48.29 | 1 | 0.6 | 0.135 | 0.6 | 0.135 | 0.5 | 0.0029764 | 7 | 0 | 0 | 1.0292 | 0
Melbourne AP | 10 | Melbourne FS | 37.82 | No | 3456 | 3 | IR9-11 | North IRL | 999 | 309.8699 | 3318.5889 | 1.2 | 0.06 | 65260 | 63365 | 65260 | 3200 | B/D | 3200 B/D | 48.29 | 1 | 1.2 | 0.064 | 1.2 | 0.064 | 0.4 | 0.82004 | 1628 | 4 | 0.2 | 1.0292 | 0.2
Melbourne AP | 10 | Melbourne FS | 37.82 | No | 3456 | 11.1 | IR9-11 | North IRL | 59 | 122.9804 | 428.215 | 0.07 | 0 | 65261 | 63366 | 65261 | 1800 | B/D | 1800 B/D | 48.29 | 1 | 1.25 | 0.076 | 1.25 | 0.076 | 0.183 | 0.10581 | 96 | 0 | 0 | 1.0292 | 0
Melbourne AP | 10 | Melbourne FS | 37.82 | No | 3456 | 3 | IR9-11 | North IRL | 74 | 92.2898 | 247.0895 | 0.09 | 0 | 65262 | 63367 | 65262 | 3200 | B/D | 3200 B/D | 48.29 | 1 | 1.2 | 0.064 | 1.2 | 0.064 | 0.4 | 0.061057 | 121 | 0 | 0 | 1.0292 | 0
Melbourne AP | 10 | Melbourne FS | 37.82 | No | 3456 | 0 | IR9-11 | North IRL | 470 | 336.3008 | 2348.3742 | 0 | 0 | 65263 | 63368 | 65263 | 6460 | C | 6460 C | 48.29 | 1 | 0 | 0 | 0 | 0 | 0.266 | 0.58029 | 766 | 0 | 0 | 1.0292 | 0
Melbourne AP | 10 | Melbourne FS | 37.82 | No | 3456 | 0 | IR9-11 | North IRL | 44 | 83.2441 | 306.4732 | 0 | 0 | 65264 | 63369 | 65264 | 6460 | A | 6460 A | 48.29 | 1 | 0 | 0 | 0 | 0 | 0.191 | 0.075731 | 72 | 0 | 0 | 1.0292 | 0
Melbourne AP | 10 | Melbourne FS | 37.82 | No | 3456 | 0 | IR9-11 | North IRL | 2294 | 574.6985 | 10063.1532 | 0 | 0 | 65266 | 63370 | 65266 | 6460 | B/D | 6460 B/D | 48.29 | 1 | 0 | 0 | 0 | 0 | 0.303 | 2.4866 | 3740 | 0 | 0 | 1.0292 | 0
Melbourne AP | 10 | Melbourne FS | 37.82 | No | 1234 | 29 | IR9-11 | North IRL | 27 | 51.3617 | 119.8966 | 0.06 | 0.01 | 65267 | 63371 | 65267 | 1200 | B/D | 1200 B/D | 48.29 | 1 | 2.23 | 0.316 | 2.23 | 0.316 | 0.304 | 0.029627 | 45 | 0 | 0 | 1.0292 | 0
Melbourne AP | 10 | Melbourne FS | 37.82 | No | 3456 | 0 | IR9-11 | North IRL | 4 | 24.5247 | 25.6446 | 0 | 0 | 65269 | 63373 | 65269 | 6460 | A | 6460 A | 48.29 | 1 | 0 | 0 | 0 | 0 | 0.191 | 0.0063369 | 6 | 0 | 0 | 1.0292 | 0
Melbourne AP | 10 | Melbourne FS | 37.82 | No | 3456 | 0 | IR9-11 | North IRL | 193 | 197.8413 | 845.8808 | 0 | 0 | 65271 | 63375 | 65271 | 6460 | B/D | 6460 B/D | 48.29 | 1 | 0 | 0 | 0 | 0 | 0.303 | 0.20902 | 314 | 0 | 0 | 1.0292 | 0
Melbourne AP | 10 | Melbourne FS | 37.82 | No | 3456 | 0 | IR9-11 | North IRL | 29 | 72.358 | 127.3164 | 0 | 0 | 65272 | 63376 | 65272 | 6460 | B/D | 6460 B/D | 48.29 | 1 | 0 | 0 | 0 | 0 | 0.303 | 0.03146 | 47 | 0 | 0 | 1.0292 | 0
Melbourne AP | 10 | Melbourne FS | 37.82 | No | 3456 | 11.1 | IR9-11 | North IRL | 307 | 185.9835 | 1745.5889 | 0.37 | 0.02 | 65273 | 63377 | 65273 | 1900 | C | 1900 C | 48.29 | 1 | 1.2 | 0.076 | 1.2 | 0.076 | 0.234 | 0.43134 | 501 | 1 | 0.1 | 1.0292 | 0.1
Melbourne AP | 10 | Melbourne FS | 37.82 | No | 3456 | 11.1 | IR9-11 | North IRL | 217 | 331.9719 | 1578.3949 | 0.27 | 0.02 | 65274 | 63378 | 65274 | 1800 | B/D | 1800 B/D | 48.29 | 1 | 1.25 | 0.076 | 1.25 | 0.076 | 0.183 | 0.39003 | 354 | 1 | 0.1 | 1.0292 | 0.1
Melbourne AP | 10 | Melbourne FS | 37.82 | No | 3456 | 3 | IR9-11 | North IRL | 100 | 92.7399 | 463.1921 | 0.12 | 0.01 | 65277 | 63381 | 65277 | 3200 | C | 3200 C | 48.29 | 1 | 1.2 | 0.064 | 1.2 | 0.064 | 0.287 | 0.11446 | 163 | 0 | 0 | 1.0292 | 0
Melbourne AP | 10 | Melbourne FS | 37.82 | No | 3456 | 3 | IR9-11 | North IRL | 157 | 90.7623 | 503.9383 | 0.11 | 0.01 | 65280 | 63384 | 65280 | 4110 | B/D | 4110 B/D | 48.29 | 1 | 0.7 | 0.09 | 0.7 | 0.09 | 0.413 | 0.12453 | 255 | 0 | 0.1 | 1.0292 | 0.1
Melbourne AP | 10 | Melbourne FS | 37.82 | No | 1234 | 29 | IR9-11 | North IRL | 0 | 5.4283 | 1.2455 | 0 | 0 | 65281 | 63385 | 65281 | 1200 | B/D | 1200 B/D | 48.29 | 1 | 2.23 | 0.316 | 2.23 | 0.316 | 0.304 | 0.00030776 | 0 | 0 | 0 | 1.0292 | 0
Melbourne AP | 10 | Melbourne FS | 37.82 | No | 3456 | 0 | IR9-11 | North IRL | 1388 | 393.0164 | 6086.409 | 0 | 0 | 65282 | 63386 | 65282 | 6460 | B/D | 6460 B/D | 48.29 | 1 | 0 | 0 | 0 | 0 | 0.303 | 1.504 | 2262 | 0 | 0 | 1.0292 | 0
Melbourne AP | 10 | Melbourne FS | 37.82 | No | 3456 | 3 | IR9-11 | North IRL | 213 | 131.6529 | 708.115 | 0.26 | 0.01 | 65284 | 63388 | 65284 | 3200 | B/D | 3200 B/D | 48.29 | 1 | 1.2 | 0.064 | 1.2 | 0.064 | 0.4 | 0.17498 | 347 | 1 | 0 | 1.0292 | 0
Melbourne AP | 10 | Melbourne FS | 37.82 | No | 3456 | 11.1 | IR9-11 | North IRL | 8020 | 3067.5703 | 58573.09 | 10.02 | 0.61 | 65286 | 63390 | 65286 | 1800 | C | 1800 C | 48.29 | 1 | 1.25 | 0.076 | 1.25 | 0.076 | 0.182 | 14.4737 | 13075 | 36 | 2.2 | 1.0292 | 2.3
Melbourne AP | 10 | Melbourne FS | 37.82 | No | 3456 | 3 | IR9-11 | North IRL | 286 | 157.0055 | 1230.7383 | 0.2 | 0.03 | 65287 | 63391 | 65287 | 4110 | C | 4110 C | 48.29 | 1 | 0.7 | 0.09 | 0.7 | 0.09 | 0.309 | 0.30412 | 466 | 1 | 0.1 | 1.0292 | 0.1
Melbourne AP | 10 | Melbourne FS | 37.82 | No | 1234 | 102.5 | IR9-11 | North IRL | 78 | 61.6467 | 157.3254 | 0.16 | 0.04 | 65288 | 63392 | 65288 | 1300 | B/D | 1300 B/D | 48.29 | 1 | 2.1 | 0.516 | 2.1 | 0.516 | 0.662 | 0.038876 | 128 | 1 | 0.1 | 1.0292 | 0.1
Melbourne AP | 10 | Melbourne FS | 37.82 | No | 3456 | 11.1 | IR9-11 | North IRL | 249 | 335.092 | 1810.021 | 0.31 | 0.02 | 65289 | 63393 | 65289 | 1800 | B/D | 1800 B/D | 48.29 | 1 | 1.25 | 0.076 | 1.25 | 0.076 | 0.183 | 0.44726 | 406 | 1 | 0.1 | 1.0292 | 0.1
Melbourne AP | 10 | Melbourne FS | 37.82 | No | 3456 | 11.1 | IR9-11 | North IRL | 13 | 81.4509 | 73.6934 | 0.02 | 0 | 65291 | 63395 | 65291 | 1900 | C | 1900 C | 48.29 | 1 | 1.2 | 0.076 | 1.2 | 0.076 | 0.234 | 0.01821 | 21 | 0 | 0 | 1.0292 | 0
Melbourne AP | 10 | Melbourne FS | 37.82 | No | 3456 | 3 | IR9-11 | North IRL | 52002 | 4258.185 | 172799.0027 | 62.4 | 3.33 | 65292 | 63396 | 65292 | 3200 | B/D | 3200 B/D | 48.29 | 1 | 1.2 | 0.064 | 1.2 | 0.064 | 0.4 | 42.6853 | 84751 | 224 | 12 | 1.0292 | 12.4
Melbourne AP | 10 | Melbourne FS | 37.82 | No | 3456 | 3 | IR9-11 | North IRL | 67 | 90.195 | 223.982 | 0.08 | 0 | 65293 | 63397 | 65293 | 3200 | B/D | 3200 B/D | 48.29 | 1 | 1.2 | 0.064 | 1.2 | 0.064 | 0.4 | 0.055347 | 110 | 0 | 0 | 1.0292 | 0
Melbourne AP | 10 | Melbourne FS | 37.82 | No | 3456 | 3 | IR9-11 | North IRL | 8 | 30.0289 | 34.5615 | 0.01 | 0 | 65294 | 63398 | 65294 | 3200 | C | 3200 C | 48.29 | 1 | 1.2 | 0.064 | 1.2 | 0.064 | 0.287 | 0.0085403 | 12 | 0 | 0 | 1.0292 | 0
Melbourne AP | 10 | Melbourne FS | 37.82 | No | 3456 | 11.1 | IR9-11 | North IRL | 89 | 137.4982 | 702.6708 | 0.11 | 0.01 | 65296 | 63400 | 65296 | 1800 | W | 1800 W | 48.29 | 1 | 1.25 | 0.076 | 1.25 | 0.076 | 0.169 | 0.17363 | 146 | 0 | 0 | 1.0292 | 0
Melbourne AP | 10 | Melbourne FS | 37.82 | No | 1234 | 102.5 | IR9-11 | North IRL | 313 | 249.5312 | 628.7213 | 0.66 | 0.16 | 65297 | 63401 | 65297 | 1300 | B/D | 1300 B/D | 48.29 | 1 | 2.1 | 0.516 | 2.1 | 0.516 | 0.662 | 0.15536 | 511 | 2 | 0.6 | 1.0292 | 0.6
Melbourne AP | 10 | Melbourne FS | 37.82 | No | 1234 | 98 | IR9-11 | North IRL | 49 | 155.1888 | 82.3838 | 0.09 | 0.02 | 65298 | 63402 | 65298 | 1700 | C | 1700 C | 48.29 | 1 | 1.8 | 0.478 | 1.8 | 0.478 | 0.786 | 0.020357 | 79 | 0 | 0.1 | 1.0292 | 0.1
Melbourne AP | 10 | Melbourne FS | 37.82 | No | 1234 | 0 | IR9-11 | North IRL | 178 | 153.2205 | 472.6105 | 0.11 | 0.02 | 65299 | 63403 | 65299 | 5300 | B/D | 5300 B/D | 48.29 | 1 | 0.6 | 0.135 | 0.6 | 0.135 | 0.5 | 0.11678 | 290 | 0 | 0.1 | 1.0292 | 0.1
Melbourne AP | 10 | Melbourne FS | 37.82 | No | 3456 | 3 | IR9-11 | North IRL | 29 | 52.3305 | 97.5095 | 0.03 | 0 | 65300 | 63404 | 65300 | 3200 | B/D | 3200 B/D | 48.29 | 1 | 1.2 | 0.064 | 1.2 | 0.064 | 0.4 | 0.024095 | 48 | 0 | 0 | 1.0292 | 0
Melbourne AP | 10 | Melbourne FS | 37.82 | No | 3456 | 3 | IR9-11 | North IRL | 21477 | 2683.8433 | 71365.6848 | 25.77 | 1.37 | 65308 | 63408 | 65308 | 3200 | B/D | 3200 B/D | 48.29 | 1 | 1.2 | 0.064 | 1.2 | 0.064 | 0.4 | 17.6348 | 35014 | 93 | 4.9 | 1.0292 | 5
Melbourne AP | 10 | Melbourne FS | 37.82 | No | 3456 | 0 | IR9-11 | North IRL | 39 | 79.7723 | 169.6403 | 0 | 0 | 65309 | 63409 | 65309 | 6410 | B/D | 6410 B/D | 48.29 | 1 | 0 | 0 | 0 | 0 | 0.303 | 0.041919 | 63 | 0 | 0 | 1.0292 | 0
Melbourne AP | 10 | Melbourne FS | 37.82 | No | 3456 | 3 | IR9-11 | North IRL | 927 | 626.5136 | 3080.9683 | 1.11 | 0.06 | 65310 | 63410 | 65310 | 3200 | D | 3200 D | 48.29 | 1 | 1.2 | 0.064 | 1.2 | 0.064 | 0.4 | 0.76132 | 1512 | 4 | 0.2 | 1.0292 | 0.2
Melbourne AP | 10 | Melbourne FS | 37.82 | No | 1234 | 0 | IR9-11 | North IRL | 1510 | 252.3488 | 4013.9557 | 0.91 | 0.2 | 65312 | 63412 | 65312 | 5300 | W | 5300 W | 48.29 | 1 | 0.6 | 0.135 | 0.6 | 0.135 | 0.5 | 0.99187 | 2462 | 3 | 0.7 | 1.0292 | 0.7
Melbourne AP | 10 | Melbourne FS | 37.82 | No | 3456 | 11.1 | IR9-11 | North IRL | 100 | 147.1664 | 733.6962 | 0.13 | 0.01 | 65313 | 63413 | 65313 | 1800 | C | 1800 C | 48.29 | 1 | 1.25 | 0.076 | 1.25 | 0.076 | 0.182 | 0.1813 | 164 | 0 | 0 | 1.0292 | 0
Melbourne AP | 10 | Melbourne FS | 37.82 | No | 1234 | 0 | IR9-11 | North IRL | 114 | 74.0157 | 303.5826 | 0.07 | 0.02 | 65316 | 63416 | 65316 | 5300 | C | 5300 C | 48.29 | 1 | 0.6 | 0.135 | 0.6 | 0.135 | 0.5 | 0.075017 | 186 | 0 | 0.1 | 1.0292 | 0.1
Melbourne AP | 10 | Melbourne FS | 37.82 | No | 3456 | 0 | IR9-11 | North IRL | 2105 | 364.3615 | 9232.7711 | 0 | 0 | 65317 | 63417 | 65317 | 6410 | D | 6410 D | 48.29 | 1 | 0 | 0 | 0 | 0 | 0.303 | 2.2815 | 3431 | 0 | 0 | 1.0292 | 0
Melbourne AP | 10 | Melbourne FS | 37.82 | No | 3456 | 0 | IR9-11 | North IRL | 2100 | 598.6465 | 9212.1169 | 0 | 0 | 65318 | 63418 | 65318 | 6460 | B/D | 6460 B/D | 48.29 | 1 | 0 | 0 | 0 | 0 | 0.303 | 2.2764 | 3424 | 0 | 0 | 1.0292 | 0
Melbourne AP | 10 | Melbourne FS | 37.82 | No | 3456 | 3 | IR9-11 | North IRL | 8 | 58.3813 | 28.2671 | 0.01 | 0 | 65319 | 63419 | 65319 | 3200 | D | 3200 D | 48.29 | 1 | 1.2 | 0.064 | 1.2 | 0.064 | 0.4 | 0.0069849 | 14 | 0 | 0 | 1.0292 | 0
Melbourne AP | 10 | Melbourne FS | 37.82 | No | 3456 | 3 | IR9-11 | North IRL | 50 | 68.6156 | 160.0451 | 0.04 | 0 | 65320 | 63420 | 65320 | 4340 | B/D | 4340 B/D | 48.29 | 1 | 0.7 | 0.09 | 0.7 | 0.09 | 0.413 | 0.039548 | 81 | 0 | 0 | 1.0292 | 0
Melbourne AP | 10 | Melbourne FS | 37.82 | No | 1234 | 0 | IR9-11 | North IRL | 39 | 52.3376 | 103.0817 | 0.02 | 0.01 | 65321 | 63421 | 65321 | 5300 | A | 5300 A | 48.29 | 1 | 0.6 | 0.135 | 0.6 | 0.135 | 0.5 | 0.025472 | 63 | 0 | 0 | 1.0292 | 0
Melbourne AP | 10 | Melbourne FS | 37.82 | No | 3456 | 3 | IR9-11 | North IRL | 80 | 66.8691 | 264.8754 | 0.1 | 0.01 | 65322 | 63422 | 65322 | 3200 | B/D | 3200 B/D | 48.29 | 1 | 1.2 | 0.064 | 1.2 | 0.064 | 0.4 | 0.065452 | 130 | 0 | 0 | 1.0292 | 0
Melbourne AP | 10 | Melbourne FS | 37.82 | No | 1234 | 0 | IR9-11 | North IRL | 97 | 71.3169 | 257.9544 | 0.06 | 0.01 | 65323 | 63423 | 65323 | 5300 | A | 5300 A | 48.29 | 1 | 0.6 | 0.135 | 0.6 | 0.135 | 0.5 | 0.063742 | 158 | 0 | 0 | 1.0292 | 0
Melbourne AP | 10 | Melbourne FS | 37.82 | No | 1234 | 102.5 | IR9-11 | North IRL | 81 | 62.3634 | 163.4458 | 0.17 | 0.04 | 65325 | 63425 | 65325 | 1300 | B/D | 1300 B/D | 48.29 | 1 | 2.1 | 0.516 | 2.1 | 0.516 | 0.662 | 0.040388 | 133 | 1 | 0.2 | 1.0292 | 0.2
Melbourne AP | 10 | Melbourne FS | 37.82 | No | 3456 | 0 | IR9-11 | North IRL | 194 | 216.1117 | 851.4964 | 0 | 0 | 65327 | 63426 | 65327 | 6410 | B/D | 6410 B/D | 48.29 | 1 | 0 | 0 | 0 | 0 | 0.303 | 0.21041 | 316 | 0 | 0 | 1.0292 | 0
Melbourne AP | 10 | Melbourne FS | 37.82 | No | 3456 | 0 | IR9-11 | North IRL | 31 | 47.3378 | 134.1069 | 0 | 0 | 65329 | 63427 | 65329 | 6460 | B/D | 6460 B/D | 48.29 | 1 | 0 | 0 | 0 | 0 | 0.303 | 0.033138 | 50 | 0 | 0 | 1.0292 | 0
Melbourne AP | 10 | Melbourne FS | 37.82 | No | 1234 | 24.1 | IR9-11 | North IRL | 30 | 88.5666 | 203.1845 | 0.04 | 0 | 65331 | 63429 | 65331 | 1920 | B/D | 1920 B/D | 48.29 | 1 | 1.2 | 0.076 | 1.2 | 0.076 | 0.193 | 0.050208 | 48 | 0 | 0 | 1.0292 | 0
Melbourne AP | 10 | Melbourne FS | 37.82 | No | 1234 | 24.1 | IR9-11 | North IRL | 13 | 71.2719 | 118.1739 | 0.02 | 0 | 65332 | 63430 | 65332 | 1920 | A | 1920 A | 48.29 | 1 | 1.2 | 0.076 | 1.2 | 0.076 | 0.151 | 0.029201 | 22 | 0 | 0 | 1.0292 | 0
Melbourne AP | 10 | Melbourne FS | 37.82 | No | 3456 | 3 | IR9-11 | North IRL | 118 | 213.0275 | 1540.899 | 0.08 | 0.01 | 65333 | 63431 | 65333 | 4340 | A | 4340 A | 48.29 | 1 | 0.7 | 0.09 | 0.7 | 0.09 | 0.102 | 0.38076 | 193 | 0 | 0 | 1.0292 | 0
Melbourne AP | 10 | Melbourne FS | 37.82 | No | 3456 | 0 | IR9-11 | North IRL | 697 | 210.1026 | 3059.1268 | 0 | 0 | 65334 | 63432 | 65334 | 6410 | B/D | 6410 B/D | 48.29 | 1 | 0 | 0 | 0 | 0 | 0.303 | 0.75592 | 1137 | 0 | 0 | 1.0292 | 0
Melbourne AP | 10 | Melbourne FS | 37.82 | No | 1234 | 102.5 | IR9-11 | North IRL | 469 | 178.9732 | 942.503 | 0.98 | 0.24 | 65335 | 63433 | 65335 | 1300 | B/D | 1300 B/D | 48.29 | 1 | 2.1 | 0.516 | 2.1 | 0.516 | 0.662 | 0.2329 | 765 | 4 | 0.9 | 1.0292 | 0.9
Melbourne AP | 10 | Melbourne FS | 37.82 | No | 1234 | 102.5 | IR9-11 | North IRL | 257 | 107.8807 | 516.0442 | 0.54 | 0.13 | 65336 | 63434 | 65336 | 1300 | B/D | 1300 B/D | 48.29 | 1 | 2.1 | 0.516 | 2.1 | 0.516 | 0.662 | 0.12752 | 419 | 2 | 0.5 | 1.0292 | 0.5
Melbourne AP | 10 | Melbourne FS | 37.82 | No | 3456 | 11.1 | IR9-11 | North IRL | 6 | 52.2227 | 32.3882 | 0.01 | 0 | 65337 | 63435 | 65337 | 1900 | C | 1900 C | 48.29 | 1 | 1.2 | 0.076 | 1.2 | 0.076 | 0.234 | 0.0080033 | 9 | 0 | 0 | 1.0292 | 0
Melbourne AP | 10 | Melbourne FS | 37.82 | No | 3456 | 11.1 | IR9-11 | North IRL | 3 | 55.0128 | 27.7476 | 0 | 0 | 65338 | 63436 | 65338 | 1900 | A | 1900 A | 48.29 | 1 | 1.2 | 0.076 | 1.2 | 0.076 | 0.151 | 0.0068566 | 5 | 0 | 0 | 1.0292 | 0
Melbourne AP | 10 | Melbourne FS | 37.82 | No | 1234 | 0 | IR9-11 | North IRL | 109 | 78.2743 | 290.8722 | 0.07 | 0.01 | 65342 | 63440 | 65342 | 5300 | C | 5300 C | 48.29 | 1 | 0.6 | 0.135 | 0.6 | 0.135 | 0.5 | 0.071876 | 178 | 0 | 0.1 | 1.0292 | 0.1
Melbourne AP | 10 | Melbourne FS | 37.82 | No | 1234 | 0 | IR9-11 | North IRL | 49 | 57.9868 | 131.3203 | 0.03 | 0.01 | 65343 | 63441 | 65343 | 5300 | B/D | 5300 B/D | 48.29 | 1 | 0.6 | 0.135 | 0.6 | 0.135 | 0.5 | 0.03245 | 81 | 0 | 0 | 1.0292 | 0
Melbourne AP | 10 | Melbourne FS | 37.82 | No | 3456 | 3 | IR9-11 | North IRL | 0 | 3.9854 | 0.60742 | 0 | 0 | 65344 | 63442 | 65344 | 4340 | B/D | 4340 B/D | 48.29 | 1 | 0.7 | 0.09 | 0.7 | 0.09 | 0.413 | 0.0001501 | 0 | 0 | 0 | 1.0292 | 0
Melbourne AP | 10 | Melbourne FS | 37.82 | No | 3456 | 3 | IR9-11 | North IRL | 10 | 61.4121 | 125.9468 | 0.01 | 0 | 65347 | 63445 | 65347 | 4340 | A | 4340 A | 48.29 | 1 | 0.7 | 0.09 | 0.7 | 0.09 | 0.102 | 0.031122 | 16 | 0 | 0 | 1.0292 | 0
Melbourne AP | 10 | Melbourne FS | 37.82 | No | 3456 | 3 | IR9-11 | North IRL | 88 | 97.2428 | 284.6899 | 0.06 | 0.01 | 65348 | 63446 | 65348 | 4340 | B/D | 4340 B/D | 48.29 | 1 | 0.7 | 0.09 | 0.7 | 0.09 | 0.413 | 0.070348 | 144 | 0 | 0 | 1.0292 | 0
Melbourne AP | 10 | Melbourne FS | 37.82 | No | 3456 | 3 | IR9-11 | North IRL | 13 | 71.9514 | 169.6881 | 0.01 | 0 | 65349 | 63447 | 65349 | 4340 | A | 4340 A | 48.29 | 1 | 0.7 | 0.09 | 0.7 | 0.09 | 0.102 | 0.041931 | 21 | 0 | 0 | 1.0292 | 0
Melbourne AP | 10 | Melbourne FS | 37.82 | No | 1234 | 24.1 | IR9-11 | North IRL | 10 | 68.1439 | 71.7712 | 0.01 | 0 | 65351 | 63449 | 65351 | 1920 | B/D | 1920 B/D | 48.29 | 1 | 1.2 | 0.076 | 1.2 | 0.076 | 0.193 | 0.017735 | 17 | 0 | 0 | 1.0292 | 0
Melbourne AP | 10 | Melbourne FS | 37.82 | No | 3456 | 0 | IR9-11 | North IRL | 356 | 149.5079 | 1560.4013 | 0 | 0 | 65352 | 63450 | 65352 | 6430 | B/D | 6430 B/D | 48.29 | 1 | 0 | 0 | 0 | 0 | 0.303 | 0.38558 | 580 | 0 | 0 | 1.0292 | 0
Melbourne AP | 10 | Melbourne FS | 37.82 | No | 3456 | 0 | IR9-11 | North IRL | 695 | 214.9811 | 3472.8494 | 0 | 0 | 65353 | 63451 | 65353 | 6410 | C | 6410 C | 48.29 | 1 | 0 | 0 | 0 | 0 | 0.266 | 0.85816 | 1133 | 0 | 0 | 1.0292 | 0
Melbourne AP | 10 | Melbourne FS | 37.82 | No | 3456 | 11.1 | IR9-11 | North IRL | 267 | 229.5693 | 2350.0646 | 0.32 | 0.02 | 65354 | 63452 | 65354 | 1900 | A | 1900 A | 48.29 | 1 | 1.2 | 0.076 | 1.2 | 0.076 | 0.151 | 0.58071 | 435 | 1 | 0.1 | 1.0292 | 0.1
Melbourne AP | 10 | Melbourne FS | 37.82 | No | 1234 | 24.1 | IR9-11 | North IRL | 115 | 147.6645 | 1010.1688 | 0.14 | 0.01 | 65355 | 63453 | 65355 | 1920 | A | 1920 A | 48.29 | 1 | 1.2 | 0.076 | 1.2 | 0.076 | 0.151 | 0.24962 | 187 | 0 | 0 | 1.0292 | 0
Melbourne AP | 10 | Melbourne FS | 37.82 | No | 3456 | 11.1 | IR9-11 | North IRL | 41 | 136.2239 | 324.7304 | 0.05 | 0 | 65356 | 63454 | 65356 | 1800 | W | 1800 W | 48.29 | 1 | 1.25 | 0.076 | 1.25 | 0.076 | 0.169 | 0.080242 | 67 | 0 | 0 | 1.0292 | 0
Melbourne AP | 10 | Melbourne FS | 37.82 | No | 3456 | 11.1 | IR9-11 | North IRL | 35 | 131.646 | 276.6767 | 0.04 | 0 | 65357 | 63455 | 65357 | 1800 | W | 1800 W | 48.29 | 1 | 1.25 | 0.076 | 1.25 | 0.076 | 0.169 | 0.068368 | 57 | 0 | 0 | 1.0292 | 0
Melbourne AP | 10 | Melbourne FS | 37.82 | No | 1234 | 13 | IR9-11 | North IRL | 6 | 26.9359 | 24.3769 | 0.01 | 0 | 65358 | 63456 | 65358 | 1100 | B/D | 1100 B/D | 48.29 | 1 | 1.85 | 0.22 | 1.85 | 0.22 | 0.342 | 0.0060236 | 10 | 0 | 0 | 1.0292 | 0
Melbourne AP | 10 | Melbourne FS | 37.82 | No | 1234 | 102.5 | IR9-11 | North IRL | 165 | 88.8854 | 332.026 | 0.35 | 0.09 | 65359 | 63457 | 65359 | 1300 | B/D | 1300 B/D | 48.29 | 1 | 2.1 | 0.516 | 2.1 | 0.516 | 0.662 | 0.082045 | 270 | 1 | 0.3 | 1.0292 | 0.3
Melbourne AP | 10 | Melbourne FS | 37.82 | No | 3456 | 11.1 | IR9-11 | North IRL | 125 | 217.9071 | 980.6375 | 0.16 | 0.01 | 65361 | 63459 | 65361 | 1800 | W | 1800 W | 48.29 | 1 | 1.25 | 0.076 | 1.25 | 0.076 | 0.169 | 0.24232 | 203 | 1 | 0 | 1.0292 | 0
Melbourne AP | 10 | Melbourne FS | 37.82 | No | 3456 | 11.1 | IR9-11 | North IRL | 15 | 55.826 | 107.513 | 0.02 | 0 | 65362 | 63460 | 65362 | 1800 | B/D | 1800 B/D | 48.29 | 1 | 1.25 | 0.076 | 1.25 | 0.076 | 0.183 | 0.026567 | 24 | 0 | 0 | 1.0292 | 0
Melbourne AP | 10 | Melbourne FS | 37.82 | No | 3456 | 3 | IR9-11 | North IRL | 52 | 147.2683 | 678.327 | 0.04 | 0 | 65363 | 63461 | 65363 | 4110 | A | 4110 A | 48.29 | 1 | 0.7 | 0.09 | 0.7 | 0.09 | 0.102 | 0.16762 | 85 | 0 | 0 | 1.0292 | 0
Melbourne AP | 10 | Melbourne FS | 37.82 | No | 1234 | 0 | IR9-11 | North IRL | 2098 | 774.0722 | 5577.4116 | 1.26 | 0.28 | 65368 | 63464 | 65368 | 5300 | B/D | 5300 B/D | 48.29 | 1 | 0.6 | 0.135 | 0.6 | 0.135 | 0.5 | 1.3782 | 3421 | 5 | 1 | 1.0292 | 1
Melbourne AP | 10 | Melbourne FS | 37.82 | No | 1234 | 11.1 | IR9-11 | North IRL | 243 | 298.3944 | 1771.513 | 0.38 | 0.02 | 65370 | 63466 | 65370 | 1860 | C | 1860 C | 48.29 | 1 | 1.58 | 0.1 | 1.58 | 0.1 | 0.182 | 0.43775 | 395 | 1 | 0.1 | 1.0292 | 0.1
Melbourne AP | 10 | Melbourne FS | 37.82 | No | 1234 | 102.5 | IR9-11 | North IRL | 428 | 392.063 | 858.6235 | 0.9 | 0.22 | 65371 | 63467 | 65371 | 1300 | B/D | 1300 B/D | 48.29 | 1 | 2.1 | 0.516 | 2.1 | 0.516 | 0.662 | 0.21217 | 697 | 3 | 0.8 | 1.0292 | 0.8
Melbourne AP | 10 | Melbourne FS | 37.82 | No | 1234 | 24.1 | IR9-11 | North IRL | 18 | 64.314 | 155.6519 | 0.02 | 0 | 65372 | 63468 | 65372 | 1920 | A | 1920 A | 48.29 | 1 | 1.2 | 0.076 | 1.2 | 0.076 | 0.151 | 0.038462 | 29 | 0 | 0 | 1.0292 | 0
Melbourne AP | 10 | Melbourne FS | 37.82 | No | 3456 | 11.1 | IR9-11 | North IRL | 90 | 130.3258 | 650.3612 | 0.11 | 0.01 | 65373 | 63469 | 65373 | 1800 | B/D | 1800 B/D | 48.29 | 1 | 1.25 | 0.076 | 1.25 | 0.076 | 0.183 | 0.16071 | 146 | 0 | 0 | 1.0292 | 0
Melbourne AP | 10 | Melbourne FS | 37.82 | No | 3456 | 3 | IR9-11 | North IRL | 165 | 128.2204 | 546.9078 | 0.2 | 0.01 | 65374 | 63470 | 65374 | 3200 | B/D | 3200 B/D | 48.29 | 1 | 1.2 | 0.064 | 1.2 | 0.064 | 0.4 | 0.13514 | 268 | 1 | 0 | 1.0292 | 0
Melbourne AP | 10 | Melbourne FS | 37.82 | No | 1234 | 24.1 | IR9-11 | North IRL | 27 | 62.5378 | 187.9795 | 0.03 | 0 | 65375 | 63471 | 65375 | 1920 | B/D | 1920 B/D | 48.29 | 1 | 1.2 | 0.076 | 1.2 | 0.076 | 0.193 | 0.046451 | 44 | 0 | 0 | 1.0292 | 0
Melbourne AP | 10 | Melbourne FS | 37.82 | No | 3456 | 3 | IR9-11 | North IRL | 20 | 81.2525 | 254.2264 | 0.01 | 0 | 65376 | 63472 | 65376 | 4340 | A | 4340 A | 48.29 | 1 | 0.7 | 0.09 | 0.7 | 0.09 | 0.102 | 0.06282 | 32 | 0 | 0 | 1.0292 | 0
Melbourne AP | 10 | Melbourne FS | 37.82 | No | 1234 | 0 | IR9-11 | North IRL | 3559 | 482.414 | 9460.0909 | 2.14 | 0.48 | 65379 | 63475 | 65379 | 5300 | W | 5300 W | 48.29 | 1 | 0.6 | 0.135 | 0.6 | 0.135 | 0.5 | 2.3376 | 5802 | 8 | 1.7 | 1.0292 | 1.7
Melbourne AP | 10 | Melbourne FS | 37.82 | No | 3456 | 3 | IR9-11 | North IRL | 338 | 174.1915 | 1088.3028 | 0.24 | 0.03 | 65380 | 63476 | 65380 | 4110 | B/D | 4110 B/D | 48.29 | 1 | 0.7 | 0.09 | 0.7 | 0.09 | 0.413 | 0.26892 | 551 | 1 | 0.1 | 1.0292 | 0.1
Melbourne AP | 10 | Melbourne FS | 37.82 | No | 1234 | 102.5 | IR9-11 | North IRL | 22 | 32.4243 | 44.8986 | 0.05 | 0.01 | 65381 | 63477 | 65381 | 1300 | B/D | 1300 B/D | 48.29 | 1 | 2.1 | 0.516 | 2.1 | 0.516 | 0.662 | 0.011095 | 36 | 0 | 0 | 1.0292 | 0
Melbourne AP | 10 | Melbourne FS | 37.82 | No | 3456 | 11.1 | IR9-11 | North IRL | 2 | 23.3545 | 18.5896 | 0 | 0 | 65382 | 63478 | 65382 | 1800 | C | 1800 C | 48.29 | 1 | 1.25 | 0.076 | 1.25 | 0.076 | 0.182 | 0.0045936 | 4 | 0 | 0 | 1.0292 | 0
Melbourne AP | 10 | Melbourne FS | 37.82 | No | 1234 | 11.1 | IR9-11 | North IRL | 9 | 133.008 | 66.1373 | 0.01 | 0 | 65384 | 63480 | 65384 | 1860 | B/D | 1860 B/D | 48.29 | 1 | 1.58 | 0.1 | 1.58 | 0.1 | 0.183 | 0.016343 | 15 | 0 | 0 | 1.0292 | 0
Melbourne AP | 10 | Melbourne FS | 37.82 | No | 1234 | 102.5 | IR9-11 | North IRL | 7 | 18.1618 | 13.8619 | 0.01 | 0 | 65385 | 63481 | 65385 | 1300 | B/D | 1300 B/D | 48.29 | 1 | 2.1 | 0.516 | 2.1 | 0.516 | 0.662 | 0.0034253 | 11 | 0 | 0 | 1.0292 | 0
Melbourne AP | 10 | Melbourne FS | 37.82 | No | 3456 | 0 | IR9-11 | North IRL | 19 | 56.4692 | 84.8758 | 0 | 0 | 65387 | 63483 | 65387 | 6410 | B/D | 6410 B/D | 48.29 | 1 | 0 | 0 | 0 | 0 | 0.303 | 0.020973 | 32 | 0 | 0 | 1.0292 | 0
Melbourne AP | 10 | Melbourne FS | 37.82 | No | 3456 | 11.1 | IR9-11 | North IRL | 92 | 134.0971 | 665.1682 | 0.12 | 0.01 | 65389 | 63485 | 65389 | 1800 | B/D | 1800 B/D | 48.29 | 1 | 1.25 | 0.076 | 1.25 | 0.076 | 0.183 | 0.16437 | 149 | 0 | 0 | 1.0292 | 0
Melbourne AP | 10 | Melbourne FS | 37.82 | No | 3456 | 0 | IR9-11 | North IRL | 34 | 62.3574 | 149.205 | 0 | 0 | 65390 | 63486 | 65390 | 6460 | B/D | 6460 B/D | 48.29 | 1 | 0 | 0 | 0 | 0 | 0.303 | 0.036869 | 55 | 0 | 0 | 1.0292 | 0
Melbourne AP | 10 | Melbourne FS | 37.82 | No | 1234 | 13 | IR9-11 | North IRL | 310 | 187.1721 | 1203.0082 | 0.57 | 0.07 | 65391 | 63487 | 65391 | 1100 | B/D | 1100 B/D | 48.29 | 1 | 1.85 | 0.22 | 1.85 | 0.22 | 0.342 | 0.29727 | 505 | 2 | 0.2 | 1.0292 | 0.2
Melbourne AP | 10 | Melbourne FS | 37.82 | No | 1234 | 24.1 | IR9-11 | North IRL | 213 | 229.6343 | 1876.6094 | 0.26 | 0.02 | 65393 | 63489 | 65393 | 1920 | A | 1920 A | 48.29 | 1 | 1.2 | 0.076 | 1.2 | 0.076 | 0.151 | 0.46372 | 348 | 1 | 0.1 | 1.0292 | 0.1
Melbourne AP | 10 | Melbourne FS | 37.82 | No | 1234 | 24.1 | IR9-11 | North IRL | 20 | 54.3025 | 138.7346 | 0.02 | 0 | 65395 | 63491 | 65395 | 1920 | B/D | 1920 B/D | 48.29 | 1 | 1.2 | 0.076 | 1.2 | 0.076 | 0.193 | 0.034282 | 33 | 0 | 0 | 1.0292 | 0
Melbourne AP | 10 | Melbourne FS | 37.82 | No | 1234 | 24.1 | IR9-11 | North IRL | 0 | 10.7447 | 4.6083 | 0 | 0 | 65396 | 63492 | 65396 | 1920 | A | 1920 A | 48.29 | 1 | 1.2 | 0.076 | 1.2 | 0.076 | 0.151 | 0.0011387 | 1 | 0 | 0 | 1.0292 | 0
Melbourne AP | 10 | Melbourne FS | 37.82 | No | 3456 | 3 | IR9-11 | North IRL | 215 | 230.9924 | 2800.4072 | 0.15 | 0.02 | 65397 | 63493 | 65397 | 4340 | A | 4340 A | 48.29 | 1 | 0.7 | 0.09 | 0.7 | 0.09 | 0.102 | 0.69199 | 350 | 1 | 0.1 | 1.0292 | 0.1
Melbourne AP | 10 | Melbourne FS | 37.82 | No | 1234 | 24.1 | IR9-11 | North IRL | 4 | 28.116 | 32.5924 | 0 | 0 | 65398 | 63494 | 65398 | 1920 | A | 1920 A | 48.29 | 1 | 1.2 | 0.076 | 1.2 | 0.076 | 0.151 | 0.0080537 | 6 | 0 | 0 | 1.0292 | 0
Melbourne AP | 10 | Melbourne FS | 37.82 | No | 3456 | 3 | IR9-11 | North IRL | 702 | 266.2872 | 2260.7981 | 0.49 | 0.06 | 65400 | 63496 | 65400 | 4340 | B/D | 4340 B/D | 48.29 | 1 | 0.7 | 0.09 | 0.7 | 0.09 | 0.413 | 0.55865 | 1145 | 2 | 0.2 | 1.0292 | 0.2
Melbourne AP | 10 | Melbourne FS | 37.82 | No | 3456 | 3 | IR9-11 | North IRL | 311 | 179.1036 | 999.544 | 0.22 | 0.03 | 65401 | 63497 | 65401 | 4110 | B/D | 4110 B/D | 48.29 | 1 | 0.7 | 0.09 | 0.7 | 0.09 | 0.413 | 0.24699 | 506 | 1 | 0.1 | 1.0292 | 0.1
Melbourne AP | 10 | Melbourne FS | 37.82 | No | 3456 | 11.1 | IR9-11 | North IRL | 8 | 65.0561 | 56.6854 | 0.01 | 0 | 65402 | 63498 | 65402 | 1900 | B/D | 1900 B/D | 48.29 | 1 | 1.2 | 0.076 | 1.2 | 0.076 | 0.193 | 0.014007 | 13 | 0 | 0 | 1.0292 | 0
Melbourne AP | 10 | Melbourne FS | 37.82 | No | 3456 | 0 | IR9-11 | North IRL | 102 | 255.2678 | 706.527 | 0 | 0 | 65403 | 63499 | 65403 | 6300 | A | 6300 A | 48.29 | 1 | 0 | 0 | 0 | 0 | 0.191 | 0.17459 | 166 | 0 | 0 | 1.0292 | 0
Melbourne AP | 10 | Melbourne FS | 37.82 | No | 3456 | 0 | IR9-11 | North IRL | 2935 | 982.4427 | 12874.6455 | 0 | 0 | 65404 | 63500 | 65404 | 6300 | B/D | 6300 B/D | 48.29 | 1 | 0 | 0 | 0 | 0 | 0.303 | 3.1814 | 4785 | 0 | 0 | 1.0292 | 0
Melbourne AP | 10 | Melbourne FS | 37.82 | No | 3456 | 3 | IR9-11 | North IRL | 14 | 64.1723 | 175.8446 | 0.01 | 0 | 65405 | 63501 | 65405 | 4340 | A | 4340 A | 48.29 | 1 | 0.7 | 0.09 | 0.7 | 0.09 | 0.102 | 0.043452 | 22 | 0 | 0 | 1.0292 | 0
Melbourne AP | 10 | Melbourne FS | 37.82 | No | 1234 | 13 | IR9-11 | North IRL | 3899 | 1123.2472 | 29786.115 | 7.21 | 0.86 | 65406 | 63502 | 65406 | 1100 | A | 1100 A | 48.29 | 1 | 1.85 | 0.22 | 1.85 | 0.22 | 0.174 | 7.3603 | 6357 | 26 | 3.1 | 1.0292 | 3.2
Melbourne AP | 10 | Melbourne FS | 37.82 | No | 3456 | 3 | IR9-11 | North IRL | 38 | 74.4753 | 123.078 | 0.03 | 0 | 65407 | 63503 | 65407 | 4340 | B/D | 4340 B/D | 48.29 | 1 | 0.7 | 0.09 | 0.7 | 0.09 | 0.413 | 0.030413 | 62 | 0 | 0 | 1.0292 | 0
Melbourne AP | 10 | Melbourne FS | 37.82 | No | 3456 | 3 | IR9-11 | North IRL | 19 | 96.2269 | 250.8091 | 0.01 | 0 | 65410 | 63506 | 65410 | 4340 | A | 4340 A | 48.29 | 1 | 0.7 | 0.09 | 0.7 | 0.09 | 0.102 | 0.061976 | 31 | 0 | 0 | 1.0292 | 0
Melbourne AP | 10 | Melbourne FS | 37.82 | No | 1234 | 102.5 | IR9-11 | North IRL | 42 | 44.6838 | 83.9096 | 0.09 | 0.02 | 65411 | 63507 | 65411 | 1300 | B/D | 1300 B/D | 48.29 | 1 | 2.1 | 0.516 | 2.1 | 0.516 | 0.662 | 0.020734 | 68 | 0 | 0.1 | 1.0292 | 0.1
Melbourne AP | 10 | Melbourne FS | 37.82 | No | 1234 | 13 | IR9-11 | North IRL | 152 | 186.7301 | 1158.2869 | 0.28 | 0.03 | 65412 | 63508 | 65412 | 1100 | A | 1100 A | 48.29 | 1 | 1.85 | 0.22 | 1.85 | 0.22 | 0.174 | 0.28622 | 247 | 1 | 0.1 | 1.0292 | 0.1
Melbourne AP | 10 | Melbourne FS | 37.82 | No | 3456 | 11.1 | IR9-11 | North IRL | 5643 | 2308.6496 | 59063.4636 | 7.05 | 0.43 | 65413 | 63509 | 65413 | 1800 | A | 1800 A | 48.29 | 1 | 1.25 | 0.076 | 1.25 | 0.076 | 0.127 | 14.5948 | 9200 | 25 | 1.5 | 1.0292 | 1.5
Melbourne AP | 10 | Melbourne FS | 37.82 | No | 3456 | 11.1 | IR9-11 | North IRL | 110 | 147.6337 | 802.5055 | 0.14 | 0.01 | 65414 | 63510 | 65414 | 1800 | B/D | 1800 B/D | 48.29 | 1 | 1.25 | 0.076 | 1.25 | 0.076 | 0.183 | 0.1983 | 180 | 0 | 0 | 1.0292 | 0
Melbourne AP | 10 | Melbourne FS | 37.82 | No | 3456 | 0 | IR9-11 | North IRL | 34 | 74.83 | 239.4321 | 0 | 0 | 65415 | 63511 | 65415 | 6300 | A | 6300 A | 48.29 | 1 | 0 | 0 | 0 | 0 | 0.191 | 0.059165 | 56 | 0 | 0 | 1.0292 | 0
Melbourne AP | 10 | Melbourne FS | 37.82 | No | 3456 | 3 | IR9-11 | North IRL | 1670 | 712.5233 | 7735.2825 | 2 | 0.11 | 65416 | 63512 | 65416 | 3200 | C | 3200 C | 48.29 | 1 | 1.2 | 0.064 | 1.2 | 0.064 | 0.287 | 1.9114 | 2723 | 7 | 0.4 | 1.0292 | 0.4
Melbourne AP | 10 | Melbourne FS | 37.82 | No | 3456 | 11.1 | IR9-11 | North IRL | 81 | 189.2199 | 586.4251 | 0.1 | 0.01 | 65417 | 63513 | 65417 | 1800 | B/D | 1800 B/D | 48.29 | 1 | 1.25 | 0.076 | 1.25 | 0.076 | 0.183 | 0.14491 | 132 | 0 | 0 | 1.0292 | 0
Melbourne AP | 10 | Melbourne FS | 37.82 | No | 3456 | 11.1 | IR9-11 | North IRL | 25 | 67.1432 | 178.8174 | 0.03 | 0 | 65418 | 63514 | 65418 | 1800 | B/D | 1800 B/D | 48.29 | 1 | 1.25 | 0.076 | 1.25 | 0.076 | 0.183 | 0.044187 | 40 | 0 | 0 | 1.0292 | 0
Melbourne AP | 10 | Melbourne FS | 37.82 | No | 3456 | 11.1 | IR9-11 | North IRL | 59 | 183.8848 | 432.5632 | 0.07 | 0 | 65419 | 63515 | 65419 | 1800 | C | 1800 C | 48.29 | 1 | 1.25 | 0.076 | 1.25 | 0.076 | 0.182 | 0.10689 | 97 | 0 | 0 | 1.0292 | 0
Melbourne AP | 10 | Melbourne FS | 37.82 | No | 3456 | 0 | IR9-11 | North IRL | 364 | 177.753 | 1597.4735 | 0 | 0 | 65420 | 63516 | 65420 | 6460 | B/D | 6460 B/D | 48.29 | 1 | 0 | 0 | 0 | 0 | 0.303 | 0.39474 | 594 | 0 | 0 | 1.0292 | 0
Melbourne AP | 10 | Melbourne FS | 37.82 | No | 1234 | 24.1 | IR9-11 | North IRL | 45 | 92.0739 | 398.3392 | 0.05 | 0 | 65421 | 63517 | 65421 | 1920 | A | 1920 A | 48.29 | 1 | 1.2 | 0.076 | 1.2 | 0.076 | 0.151 | 0.098431 | 74 | 0 | 0 | 1.0292 | 0
Melbourne AP | 10 | Melbourne FS | 37.82 | No | 3456 | 0 | IR9-11 | North IRL | 240 | 215.5942 | 1052.8741 | 0 | 0 | 65428 | 63522 | 65428 | 6300 | B/D | 6300 B/D | 48.29 | 1 | 0 | 0 | 0 | 0 | 0.303 | 0.26017 | 391 | 0 | 0 | 1.0292 | 0
Melbourne AP | 10 | Melbourne FS | 37.82 | No | 3456 | 0 | IR9-11 | North IRL | 230 | 198.9211 | 1147.7541 | 0 | 0 | 65429 | 63523 | 65429 | 6300 | C | 6300 C | 48.29 | 1 | 0 | 0 | 0 | 0 | 0.266 | 0.28362 | 374 | 0 | 0 | 1.0292 | 0
Melbourne AP | 10 | Melbourne FS | 37.82 | No | 1234 | 24.1 | IR9-11 | North IRL | 1244 | 582.224 | 10947.2572 | 1.49 | 0.09 | 65430 | 63524 | 65430 | 1920 | A | 1920 A | 48.29 | 1 | 1.2 | 0.076 | 1.2 | 0.076 | 0.151 | 2.4713 | 1852 | 5 | 0.3 | 1.0292 | 0.3
Melbourne AP | 10 | Melbourne FS | 37.82 | No | 1234 | 13 | IR9-11 | North IRL | 84 | 145.4187 | 640.0491 | 0.16 | 0.02 | 65431 | 63525 | 65431 | 1100 | A | 1100 A | 48.29 | 1 | 1.85 | 0.22 | 1.85 | 0.22 | 0.174 | 0.15816 | 137 | 1 | 0.1 | 1.0292 | 0.1
Melbourne AP | 10 | Melbourne FS | 37.82 | No | 3456 | 3 | IR9-11 | North IRL | 1586 | 747.0191 | 5104.4554 | 1.11 | 0.14 | 65433 | 63527 | 65433 | 4340 | B/D | 4340 B/D | 48.29 | 1 | 0.7 | 0.09 | 0.7 | 0.09 | 0.413 | 1.2613 | 2586 | 4 | 0.5 | 1.0292 | 0.5
Melbourne AP | 10 | Melbourne FS | 37.82 | No | 3456 | 3 | IR9-11 | North IRL | 714 | 436.545 | 9304.9402 | 0.5 | 0.06 | 65435 | 63528 | 65435 | 4200 | A | 4200 A | 48.29 | 1 | 0.7 | 0.09 | 0.7 | 0.09 | 0.102 | 2.0968 | 1062 | 2 | 0.2 | 1.0292 | 0.2
Melbourne AP | 10 | Melbourne FS | 37.82 | No | 1234 | 29 | IR9-11 | North IRL | 1884 | 595.3927 | 6436.251 | 4.2 | 0.6 | 65436 | 63529 | 65436 | 1200 | C | 1200 C | 48.29 | 1 | 2.23 | 0.316 | 2.23 | 0.316 | 0.389 | 1.5904 | 3071 | 15 | 2.1 | 1.0292 | 2.2
Melbourne AP | 10 | Melbourne FS | 37.82 | No | 3456 | 3 | IR9-11 | North IRL | 2 | 38.3079 | 26.192 | 0 | 0 | 65437 | 63530 | 65437 | 4340 | A | 4340 A | 48.29 | 1 | 0.7 | 0.09 | 0.7 | 0.09 | 0.102 | 0.0064722 | 3 | 0 | 0 | 1.0292 | 0
Melbourne AP | 10 | Melbourne FS | 37.82 | No | 3456 | 0 | IR9-11 | North IRL | 372 | 286.096 | 1856.6228 | 0 | 0 | 65438 | 63531 | 65438 | 6300 | C | 6300 C | 48.29 | 1 | 0 | 0 | 0 | 0 | 0.266 | 0.45878 | 606 | 0 | 0 | 1.0292 | 0
Melbourne AP | 10 | Melbourne FS | 37.82 | No | 3456 | 3 | IR9-11 | North IRL | 5171 | 786.9919 | 22244.9534 | 3.62 | 0.47 | 65439 | 63532 | 65439 | 4340 | C | 4340 C | 48.29 | 1 | 0.7 | 0.09 | 0.7 | 0.09 | 0.309 | 5.4968 | 8431 | 13 | 1.7 | 1.0292 | 1.7
Melbourne AP | 10 | Melbourne FS | 37.82 | No | 1234 | 102.5 | IR9-11 | North IRL | 111 | 99.2049 | 222.3611 | 0.23 | 0.06 | 65440 | 63533 | 65440 | 1300 | B/D | 1300 B/D | 48.29 | 1 | 2.1 | 0.516 | 2.1 | 0.516 | 0.662 | 0.054946 | 181 | 1 | 0.2 | 1.0292 | 0.2
Melbourne AP | 10 | Melbourne FS | 37.82 | No | 3456 | 11.1 | IR9-11 | North IRL | 3 | 26.7244 | 27.8825 | 0 | 0 | 65442 | 63535 | 65442 | 1800 | A | 1800 A | 48.29 | 1 | 1.25 | 0.076 | 1.25 | 0.076 | 0.127 | 0.0068899 | 4 | 0 | 0 | 1.0292 | 0
Melbourne AP | 10 | Melbourne FS | 37.82 | No | 1234 | 0 | IR9-11 | North IRL | 122 | 124.8102 | 323.1068 | 0.07 | 0.02 | 65443 | 63536 | 65443 | 5300 | C | 5300 C | 48.29 | 1 | 0.6 | 0.135 | 0.6 | 0.135 | 0.5 | 0.079841 | 198 | 0 | 0.1 | 1.0292 | 0.1
Melbourne AP | 10 | Melbourne FS | 37.82 | No | 1234 | 98 | IR9-11 | North IRL | 554 | 257.174 | 993.6707 | 1 | 0.26 | 65444 | 63537 | 65444 | 1700 | B/D | 1700 B/D | 48.29 | 1 | 1.8 | 0.478 | 1.8 | 0.478 | 0.741 | 0.15903 | 585 | 2 | 0.6 | 1.0292 | 0.6
Melbourne AP | 10 | Melbourne FS | 37.82 | No | 3456 | 0 | IR9-11 | North IRL | 110 | 153.2459 | 480.424 | 0 | 0 | 65446 | 63539 | 65446 | 6460 | B/D | 6460 B/D | 48.29 | 1 | 0 | 0 | 0 | 0 | 0.303 | 0.11871 | 179 | 0 | 0 | 1.0292 | 0
Melbourne AP | 10 | Melbourne FS | 37.82 | No | 1234 | 24.1 | IR9-11 | North IRL | 663 | 333.9518 | 5835.1594 | 0.8 | 0.05 | 65449 | 63541 | 65449 | 1920 | A | 1920 A | 48.29 | 1 | 1.2 | 0.076 | 1.2 | 0.076 | 0.151 | 1.4419 | 1081 | 3 | 0.2 | 1.0292 | 0.2
Melbourne AP | 10 | Melbourne FS | 37.82 | No | 3456 | 11.1 | IR9-11 | North IRL | 62 | 125.5354 | 447.9442 | 0.08 | 0 | 65450 | 63542 | 65450 | 1800 | B/D | 1800 B/D | 48.29 | 1 | 1.25 | 0.076 | 1.25 | 0.076 | 0.183 | 0.11069 | 101 | 0 | 0 | 1.0292 | 0
Melbourne AP | 10 | Melbourne FS | 37.82 | No | 3456 | 11.1 | IR9-11 | North IRL | 39 | 88.5776 | 282.5456 | 0.05 | 0 | 65453 | 63545 | 65453 | 1800 | B/D | 1800 B/D | 48.29 | 1 | 1.25 | 0.076 | 1.25 | 0.076 | 0.183 | 0.069818 | 63 | 0 | 0 | 1.0292 | 0
Melbourne AP | 10 | Melbourne FS | 37.82 | No | 3456 | 11.1 | IR9-11 | North IRL | 95 | 136.3134 | 689.9946 | 0.12 | 0.01 | 65454 | 63546 | 65454 | 1800 | B/D | 1800 B/D | 48.29 | 1 | 1.25 | 0.076 | 1.25 | 0.076 | 0.183 | 0.1705 | 155 | 0 | 0 | 1.0292 | 0
Melbourne AP | 10 | Melbourne FS | 37.82 | No | 3456 | 0 | IR9-11 | North IRL | 40 | 79.1836 | 174.5153 | 0 | 0 | 65455 | 63547 | 65455 | 6300 | B/D | 6300 B/D | 48.29 | 1 | 0 | 0 | 0 | 0 | 0.303 | 0.043124 | 65 | 0 | 0 | 1.0292 | 0
Melbourne AP | 10 | Melbourne FS | 37.82 | No | 3456 | 3 | IR9-11 | North IRL | 43 | 127.1475 | 566.0678 | 0.03 | 0 | 65456 | 63548 | 65456 | 4200 | A | 4200 A | 48.29 | 1 | 0.7 | 0.09 | 0.7 | 0.09 | 0.102 | 0.13988 | 71 | 0 | 0 | 1.0292 | 0
Melbourne AP | 10 | Melbourne FS | 37.82 | No | 3456 | 11.1 | IR9-11 | North IRL | 25 | 60.2965 | 194.8393 | 0.03 | 0 | 65458 | 63550 | 65458 | 1800 | W | 1800 W | 48.29 | 1 | 1.25 | 0.076 | 1.25 | 0.076 | 0.169 | 0.048146 | 40 | 0 | 0 | 1.0292 | 0
Melbourne AP | 10 | Melbourne FS | 37.82 | No | 3456 | 0 | IR9-11 | North IRL | 303 | 153.643 | 1512.4026 | 0 | 0 | 65459 | 63551 | 65459 | 6460 | C | 6460 C | 48.29 | 1 | 0 | 0 | 0 | 0 | 0.266 | 0.37372 | 493 | 0 | 0 | 1.0292 | 0
Melbourne AP | 10 | Melbourne FS | 37.82 | No | 3456 | 11.1 | IR9-11 | North IRL | 358 | 556.3678 | 2813.0903 | 0.45 | 0.03 | 65460 | 63552 | 65460 | 1800 | W | 1800 W | 48.29 | 1 | 1.25 | 0.076 | 1.25 | 0.076 | 0.169 | 0.69513 | 583 | 2 | 0.1 | 1.0292 | 0.1
Melbourne AP | 10 | Melbourne FS | 37.82 | No | 1234 | 98 | IR9-11 | North IRL | 966 | 286.626 | 1732.317 | 1.74 | 0.46 | 65461 | 63553 | 65461 | 1700 | B/D | 1700 B/D | 48.29 | 1 | 1.8 | 0.478 | 1.8 | 0.478 | 0.741 | 0.42806 | 1574 | 6 | 1.7 | 1.0292 | 1.7
Melbourne AP | 10 | Melbourne FS | 37.82 | No | 3456 | 11.1 | IR9-11 | North IRL | 19 | 83.3464 | 135.9447 | 0.02 | 0 | 65464 | 63556 | 65464 | 1800 | C | 1800 C | 48.29 | 1 | 1.25 | 0.076 | 1.25 | 0.076 | 0.182 | 0.033593 | 30 | 0 | 0 | 1.0292 | 0
Melbourne AP | 10 | Melbourne FS | 37.82 | No | 3456 | 0 | IR9-11 | North IRL | 20 | 50.9426 | 100.1663 | 0 | 0 | 65465 | 63557 | 65465 | 6460 | C | 6460 C | 48.29 | 1 | 0 | 0 | 0 | 0 | 0.266 | 0.024752 | 33 | 0 | 0 | 1.0292 | 0
Melbourne AP | 10 | Melbourne FS | 37.82 | No | 3456 | 0 | IR9-11 | North IRL | 754 | 436.3923 | 3306.3384 | 0 | 0 | 65466 | 63558 | 65466 | 6460 | B/D | 6460 B/D | 48.29 | 1 | 0 | 0 | 0 | 0 | 0.303 | 0.81701 | 1229 | 0 | 0 | 1.0292 | 0
Melbourne AP | 10 | Melbourne FS | 37.82 | No | 3456 | 11.1 | IR9-11 | North IRL | 0 | 10.908 | 2.0349 | 0 | 0 | 65467 | 63559 | 65467 | 1800 | W | 1800 W | 48.29 | 1 | 1.25 | 0.076 | 1.25 | 0.076 | 0.169 | 0.00050282 | 0 | 0 | 0 | 1.0292 | 0
Melbourne AP | 10 | Melbourne FS | 37.82 | No | 1234 | 13 | IR9-11 | North IRL | 0 | 4.85 | 0.65613 | 0 | 0 | 65468 | 63560 | 65468 | 1100 | W | 1100 W | 48.29 | 1 | 1.85 | 0.22 | 1.85 | 0.22 | 0.258 | 0.00016213 | 0 | 0 | 0 | 1.0292 | 0
Melbourne AP | 10 | Melbourne FS | 37.82 | No | 3456 | 11.1 | IR9-11 | North IRL | 2 | 45.2084 | 19.8557 | 0 | 0 | 65469 | 63561 | 65469 | 1800 | W | 1800 W | 48.29 | 1 | 1.25 | 0.076 | 1.25 | 0.076 | 0.169 | 0.0049064 | 4 | 0 | 0 | 1.0292 | 0
Melbourne AP | 10 | Melbourne FS | 37.82 | No | 3456 | 3 | IR9-11 | North IRL | 1 | 30.2735 | 2.384 | 0 | 0 | 65472 | 63564 | 65472 | 3200 | B/D | 3200 B/D | 48.29 | 1 | 1.2 | 0.064 | 1.2 | 0.064 | 0.4 | 0.00058909 | 1 | 0 | 0 | 1.0292 | 0
Melbourne AP | 10 | Melbourne FS | 37.82 | No | 1234 | 0 | IR9-11 | North IRL | 1121 | 272.6602 | 2979.8074 | 0.67 | 0.15 | 65473 | 63565 | 65473 | 5300 | W | 5300 W | 48.29 | 1 | 0.6 | 0.135 | 0.6 | 0.135 | 0.5 | 0.73632 | 1827 | 2 | 0.5 | 1.0292 | 0.5
Melbourne AP | 10 | Melbourne FS | 37.82 | No | 3456 | 11.1 | IR9-11 | North IRL | 18 | 90.0192 | 137.6287 | 0.02 | 0 | 65474 | 63566 | 65474 | 1800 | W | 1800 W | 48.29 | 1 | 1.25 | 0.076 | 1.25 | 0.076 | 0.169 | 0.034009 | 29 | 0 | 0 | 1.0292 | 0
Melbourne AP | 10 | Melbourne FS | 37.82 | No | 3456 | 11.1 | IR9-11 | North IRL | 39 | 89.1677 | 286.0039 | 0.05 | 0 | 65475 | 63567 | 65475 | 1800 | B/D | 1800 B/D | 48.29 | 1 | 1.25 | 0.076 | 1.25 | 0.076 | 0.183 | 0.070673 | 64 | 0 | 0 | 1.0292 | 0
Melbourne AP | 10 | Melbourne FS | 37.82 | No | 3456 | 3 | IR9-11 | North IRL | 113 | 138.8568 | 484.6015 | 0.08 | 0.01 | 65476 | 63568 | 65476 | 4340 | C | 4340 C | 48.29 | 1 | 0.7 | 0.09 | 0.7 | 0.09 | 0.309 | 0.11975 | 184 | 0 | 0 | 1.0292 | 0
Melbourne AP | 10 | Melbourne FS | 37.82 | No | 1234 | 13 | IR9-11 | North IRL | 42 | 95.8087 | 162.444 | 0.08 | 0.01 | 65477 | 63569 | 65477 | 1100 | B/D | 1100 B/D | 48.29 | 1 | 1.85 | 0.22 | 1.85 | 0.22 | 0.342 | 0.040141 | 68 | 0 | 0 | 1.0292 | 0
Melbourne AP | 10 | Melbourne FS | 37.82 | No | 3456 | 3 | IR9-11 | North IRL | 13 | 60.1068 | 174.0423 | 0.01 | 0 | 65479 | 63571 | 65479 | 4340 | A | 4340 A | 48.29 | 1 | 0.7 | 0.09 | 0.7 | 0.09 | 0.102 | 0.043007 | 22 | 0 | 0 | 1.0292 | 0
Melbourne AP | 10 | Melbourne FS | 37.82 | No | 1234 | 13 | IR9-11 | North IRL | 103 | 153.7475 | 785.1811 | 0.19 | 0.02 | 65488 | 63577 | 65488 | 1100 | A | 1100 A | 48.29 | 1 | 1.85 | 0.22 | 1.85 | 0.22 | 0.174 | 0.19402 | 168 | 1 | 0.1 | 1.0292 | 0.1
Melbourne AP | 10 | Melbourne FS | 37.82 | No | 1234 | 29 | IR9-11 | North IRL | 57 | 69.8306 | 195.2799 | 0.13 | 0.02 | 65489 | 63578 | 65489 | 1200 | C | 1200 C | 48.29 | 1 | 2.23 | 0.316 | 2.23 | 0.316 | 0.389 | 0.048255 | 93 | 0 | 0.1 | 1.0292 | 0.1
Melbourne AP | 10 | Melbourne FS | 37.82 | No | 1234 | 102.5 | IR9-11 | North IRL | 3578 | 528.3698 | 7184.0976 | 7.51 | 1.85 | 65491 | 63580 | 65491 | 1300 | B/D | 1300 B/D | 48.29 | 1 | 2.1 | 0.516 | 2.1 | 0.516 | 0.662 | 1.7752 | 5833 | 27 | 6.6 | 1.0292 | 6.8
Melbourne AP | 10 | Melbourne FS | 37.82 | No | 1234 | 102.5 | IR9-11 | North IRL | 18602 | 989.36 | 39184.0567 | 39.06 | 9.6 | 65492 | 63581 | 65492 | 1300 | A | 1300 A | 48.29 | 1 | 2.1 | 0.516 | 2.1 | 0.516 | 0.631 | 9.6779 | 30312 | 140 | 34.5 | 1.0292 | 35.5
Melbourne AP | 10 | Melbourne FS | 37.82 | No | 3456 | 11.1 | IR9-11 | North IRL | 15 | 54.6899 | 112.6584 | 0.02 | 0 | 65494 | 63583 | 65494 | 1800 | C | 1800 C | 48.29 | 1 | 1.25 | 0.076 | 1.25 | 0.076 | 0.182 | 0.027838 | 25 | 0 | 0 | 1.0292 | 0
Melbourne AP | 10 | Melbourne FS | 37.82 | No | 1234 | 98 | IR9-11 | North IRL | 8 | 73.9757 | 14.2317 | 0.01 | 0 | 65495 | 63584 | 65495 | 1700 | B/D | 1700 B/D | 48.29 | 1 | 1.8 | 0.478 | 1.8 | 0.478 | 0.741 | 0.0035167 | 13 | 0 | 0 | 1.0292 | 0
Melbourne AP | 10 | Melbourne FS | 37.82 | No | 1234 | 102.5 | IR9-11 | North IRL | 5082 | 470.0425 | 10704.0557 | 10.67 | 2.62 | 65499 | 63588 | 65499 | 1300 | A | 1300 A | 48.29 | 1 | 2.1 | 0.516 | 2.1 | 0.516 | 0.631 | 2.645 | 8284 | 38 | 9.4 | 1.0292 | 9.7
Melbourne AP | 10 | Melbourne FS | 37.82 | No | 3456 | 0 | IR9-11 | North IRL | 29 | 57.5565 | 156.7611 | 0 | 0 | 65500 | 63589 | 65500 | 6410 | W | 6410 W | 48.29 | 1 | 0 | 0 | 0 | 0 | 0.247 | 0.038736 | 47 | 0 | 0 | 1.0292 | 0
Melbourne AP | 10 | Melbourne FS | 37.82 | No | 3456 | 0 | IR9-11 | North IRL | 18 | 38.5983 | 79.2019 | 0 | 0 | 65501 | 63590 | 65501 | 6410 | B/D | 6410 B/D | 48.29 | 1 | 0 | 0 | 0 | 0 | 0.303 | 0.019571 | 29 | 0 | 0 | 1.0292 | 0
Melbourne AP | 10 | Melbourne FS | 37.82 | No | 3456 | 11.1 | IR9-11 | North IRL | 16 | 54.8112 | 118.314 | 0.02 | 0 | 65502 | 63591 | 65502 | 1800 | C | 1800 C | 48.29 | 1 | 1.25 | 0.076 | 1.25 | 0.076 | 0.182 | 0.029236 | 26 | 0 | 0 | 1.0292 | 0
Melbourne AP | 10 | Melbourne FS | 37.82 | No | 3456 | 11.1 | IR9-11 | North IRL | 0 | 11.0506 | 1.3562 | 0 | 0 | 65504 | 63593 | 65504 | 1800 | B/D | 1800 B/D | 48.29 | 1 | 1.25 | 0.076 | 1.25 | 0.076 | 0.183 | 0.00033513 | 0 | 0 | 0 | 1.0292 | 0
Melbourne AP | 10 | Melbourne FS | 37.82 | No | 3456 | 3 | IR9-11 | North IRL | 99 | 86.8489 | 329.2526 | 0.12 | 0.01 | 65505 | 63594 | 65505 | 3200 | B/D | 3200 B/D | 48.29 | 1 | 1.2 | 0.064 | 1.2 | 0.064 | 0.4 | 0.012943 | 26 | 0 | 0 | 1.0292 | 0
Melbourne AP | 10 | Melbourne FS | 37.82 | No | 3456 | 11.1 | IR9-11 | North IRL | 25 | 99.4264 | 183.7399 | 0.03 | 0 | 65506 | 63595 | 65506 | 1800 | B/D | 1800 B/D | 48.29 | 1 | 1.25 | 0.076 | 1.25 | 0.076 | 0.183 | 0.045403 | 41 | 0 | 0 | 1.0292 | 0
Melbourne AP | 10 | Melbourne FS | 37.82 | No | 3456 | 3 | IR9-11 | North IRL | 535 | 340.2637 | 1778.1935 | 0.64 | 0.03 | 65507 | 63596 | 65507 | 3200 | B/D | 3200 B/D | 48.29 | 1 | 1.2 | 0.064 | 1.2 | 0.064 | 0.4 | 0.4394 | 872 | 2 | 0.1 | 1.0292 | 0.1
Melbourne AP | 10 | Melbourne FS | 37.82 | No | 3456 | 0 | IR9-11 | North IRL | 210 | 236.9884 | 921.4453 | 0 | 0 | 65508 | 63597 | 65508 | 6410 | B/D | 6410 B/D | 48.29 | 1 | 0 | 0 | 0 | 0 | 0.303 | 0.22769 | 342 | 0 | 0 | 1.0292 | 0
Melbourne AP | 10 | Melbourne FS | 37.82 | No | 1234 | 29 | IR9-11 | North IRL | 585 | 305.6784 | 2556.1758 | 1.3 | 0.18 | 65511 | 63599 | 65511 | 1200 | B/D | 1200 B/D | 48.29 | 1 | 2.23 | 0.316 | 2.23 | 0.316 | 0.304 | 0.63164 | 953 | 5 | 0.7 | 1.0292 | 0.7
Melbourne AP | 10 | Melbourne FS | 37.82 | No | 3456 | 11.1 | IR9-11 | North IRL | 265 | 221.6893 | 1924.5666 | 0.33 | 0.02 | 65512 | 63600 | 65512 | 1800 | B/D | 1800 B/D | 48.29 | 1 | 1.25 | 0.076 | 1.25 | 0.076 | 0.183 | 0.47557 | 432 | 1 | 0.1 | 1.0292 | 0.1
Melbourne AP | 10 | Melbourne FS | 37.82 | No | 1234 | 102.5 | IR9-11 | North IRL | 100 | 91.4247 | 201.6323 | 0.21 | 0.05 | 65513 | 63601 | 65513 | 1300 | B/D | 1300 B/D | 48.29 | 1 | 2.1 | 0.516 | 2.1 | 0.516 | 0.662 | 0.049824 | 164 | 1 | 0.2 | 1.0292 | 0.2
Melbourne AP | 10 | Melbourne FS | 37.82 | No | 1234 | 98 | IR9-11 | North IRL | 50 | 56.0027 | 89.7082 | 0.09 | 0.02 | 65514 | 63602 | 65514 | 1700 | B/D | 1700 B/D | 48.29 | 1 | 1.8 | 0.478 | 1.8 | 0.478 | 0.741 | 0.022167 | 82 | 0 | 0.1 | 1.0292 | 0.1
Melbourne AP | 10 | Melbourne FS | 37.82 | No | 3456 | 0 | IR9-11 | North IRL | 346 | 167.7551 | 1859.409 | 0 | 0 | 65516 | 63604 | 65516 | 6410 | W | 6410 W | 48.29 | 1 | 0 | 0 | 0 | 0 | 0.247 | 0.45947 | 563 | 0 | 0 | 1.0292 | 0
Melbourne AP | 10 | Melbourne FS | 37.82 | No | 3456 | 3 | IR9-11 | North IRL | 36 | 66.0652 | 154.277 | 0.03 | 0 | 65518 | 63606 | 65518 | 4340 | C | 4340 C | 48.29 | 1 | 0.7 | 0.09 | 0.7 | 0.09 | 0.309 | 0.038123 | 58 | 0 | 0 | 1.0292 | 0
Melbourne AP | 10 | Melbourne FS | 37.82 | No | 3456 | 0 | IR9-11 | North IRL | 2599 | 421.8811 | 11402.9613 | 0 | 0 | 65520 | 63608 | 65520 | 6460 | D | 6460 D | 48.29 | 1 | 0 | 0 | 0 | 0 | 0.303 | 2.8177 | 4238 | 0 | 0 | 1.0292 | 0
Melbourne AP | 10 | Melbourne FS | 37.82 | No | 3456 | 11.1 | IR9-11 | North IRL | 2065 | 1561.1087 | 18179.2987 | 2.48 | 0.16 | 65521 | 63609 | 65521 | 1900 | A | 1900 A | 48.29 | 1 | 1.2 | 0.076 | 1.2 | 0.076 | 0.151 | 1.7135 | 1284 | 3 | 0.2 | 1.0292 | 0.2
Melbourne AP | 10 | Melbourne FS | 37.82 | No | 3456 | 0 | IR9-11 | North IRL | 40 | 73.3316 | 173.5056 | 0 | 0 | 65522 | 63610 | 65522 | 6410 | B/D | 6410 B/D | 48.29 | 1 | 0 | 0 | 0 | 0 | 0.303 | 0.042874 | 64 | 0 | 0 | 1.0292 | 0
Melbourne AP | 10 | Melbourne FS | 37.82 | No | 3456 | 0 | IR9-11 | North IRL | 233 | 140.9287 | 1023.6728 | 0 | 0 | 65523 | 63611 | 65523 | 6170 | B/D | 6170 B/D | 48.29 | 1 | 0 | 0 | 0 | 0 | 0.303 | 0.25295 | 380 | 0 | 0 | 1.0292 | 0
Melbourne AP | 10 | Melbourne FS | 37.82 | No | 3456 | 0 | IR9-11 | North IRL | 9 | 33.7256 | 38.5258 | 0 | 0 | 65525 | 63612 | 65525 | 6170 | B/D | 6170 B/D | 48.29 | 1 | 0 | 0 | 0 | 0 | 0.303 | 0.0095199 | 14 | 0 | 0 | 1.0292 | 0
Melbourne AP | 10 | Melbourne FS | 37.82 | No | 3456 | 0 | IR9-11 | North IRL | 21 | 47.8527 | 93.1108 | 0 | 0 | 65527 | 63613 | 65527 | 6410 | B/D | 6410 B/D | 48.29 | 1 | 0 | 0 | 0 | 0 | 0.303 | 0.023008 | 35 | 0 | 0 | 1.0292 | 0
Melbourne AP | 10 | Melbourne FS | 37.82 | No | 3456 | 0 | IR9-11 | North IRL | 2 | 33.7663 | 10.9978 | 0 | 0 | 65528 | 63614 | 65528 | 6170 | A | 6170 A | 48.29 | 1 | 0 | 0 | 0 | 0 | 0.191 | 0.0027176 | 3 | 0 | 0 | 1.0292 | 0
Melbourne AP | 10 | Melbourne FS | 37.82 | No | 3456 | 0 | IR9-11 | North IRL | 3519 | 851.7231 | 15435.7293 | 0 | 0 | 65529 | 63615 | 65529 | 6410 | D | 6410 D | 48.29 | 1 | 0 | 0 | 0 | 0 | 0.303 | 3.8142 | 5737 | 0 | 0 | 1.0292 | 0
Melbourne AP | 10 | Melbourne FS | 37.82 | No | 3456 | 0 | IR9-11 | North IRL | 45 | 64.718 | 197.7365 | 0 | 0 | 65530 | 63616 | 65530 | 6410 | D | 6410 D | 48.29 | 1 | 0 | 0 | 0 | 0 | 0.303 | 0.048862 | 73 | 0 | 0 | 1.0292 | 0
Melbourne AP | 10 | Melbourne FS | 37.82 | No | 3456 | 3 | IR9-11 | North IRL | 1194 | 414.3109 | 3967.7783 | 1.43 | 0.08 | 65531 | 63617 | 65531 | 3200 | D | 3200 D | 48.29 | 1 | 1.2 | 0.064 | 1.2 | 0.064 | 0.4 | 0.98046 | 1947 | 5 | 0.3 | 1.0292 | 0.3
Melbourne AP | 10 | Melbourne FS | 37.82 | No | 3456 | 0 | IR9-11 | North IRL | 52 | 102.0644 | 227.0882 | 0 | 0 | 65532 | 63618 | 65532 | 6410 | B/D | 6410 B/D | 48.29 | 1 | 0 | 0 | 0 | 0 | 0.303 | 0.056114 | 84 | 0 | 0 | 1.0292 | 0
Melbourne AP | 10 | Melbourne FS | 37.82 | No | 3456 | 3 | IR9-11 | North IRL | 214 | 149.5759 | 710.1556 | 0.26 | 0.01 | 65534 | 63620 | 65534 | 3200 | B/D | 3200 B/D | 48.29 | 1 | 1.2 | 0.064 | 1.2 | 0.064 | 0.4 | 0.17548 | 348 | 1 | 0 | 1.0292 | 0
Melbourne AP | 10 | Melbourne FS | 37.82 | No | 3456 | 0 | IR9-11 | North IRL | 19 | 41.9436 | 83.4352 | 0 | 0 | 65535 | 63621 | 65535 | 6410 | D | 6410 D | 48.29 | 1 | 0 | 0 | 0 | 0 | 0.303 | 0.020617 | 31 | 0 | 0 | 1.0292 | 0
Melbourne AP | 10 | Melbourne FS | 37.82 | No | 3456 | 11.1 | IR9-11 | North IRL | 6 | 31.4061 | 43.2548 | 0.01 | 0 | 65536 | 63622 | 65536 | 1800 | C | 1800 C | 48.29 | 1 | 1.25 | 0.076 | 1.25 | 0.076 | 0.182 | 0.010688 | 10 | 0 | 0 | 1.0292 | 0
Melbourne AP | 10 | Melbourne FS | 37.82 | No | 3456 | 0 | IR9-11 | North IRL | 8 | 84.5404 | 56.3566 | 0 | 0 | 65537 | 63623 | 65537 | 6170 | A | 6170 A | 48.29 | 1 | 0 | 0 | 0 | 0 | 0.191 | 0.013926 | 13 | 0 | 0 | 1.0292 | 0
Melbourne AP | 10 | Melbourne FS | 37.82 | No | 3456 | 11.1 | IR9-11 | North IRL | 274 | 356.9978 | 2004.16 | 0.34 | 0.02 | 65538 | 63624 | 65538 | 1800 | C | 1800 C | 48.29 | 1 | 1.25 | 0.076 | 1.25 | 0.076 | 0.182 | 0.49524 | 447 | 1 | 0.1 | 1.0292 | 0.1
Melbourne AP | 10 | Melbourne FS | 37.82 | No | 3456 | 0 | IR9-11 | North IRL | 100 | 162.1217 | 440.647 | 0 | 0 | 65539 | 63625 | 65539 | 6410 | D | 6410 D | 48.29 | 1 | 0 | 0 | 0 | 0 | 0.303 | 0.10889 | 164 | 0 | 0 | 1.0292 | 0
Melbourne AP | 10 | Melbourne FS | 37.82 | No | 3456 | 11.1 | IR9-11 | North IRL | 51 | 106.0997 | 402.516 | 0.06 | 0 | 65540 | 63626 | 65540 | 1800 | W | 1800 W | 48.29 | 1 | 1.25 | 0.076 | 1.25 | 0.076 | 0.169 | 0.099463 | 83 | 0 | 0 | 1.0292 | 0
Melbourne AP | 10 | Melbourne FS | 37.82 | No | 1234 | 102.5 | IR9-11 | North IRL | 16 | 29.8085 | 32.5044 | 0.03 | 0.01 | 65545 | 63631 | 65545 | 1300 | B/D | 1300 B/D | 48.29 | 1 | 2.1 | 0.516 | 2.1 | 0.516 | 0.662 | 0.008032 | 26 | 0 | 0 | 1.0292 | 0
Melbourne AP | 10 | Melbourne FS | 37.82 | No | 3456 | 0 | IR9-11 | North IRL | 6 | 34.1796 | 27.0857 | 0 | 0 | 65546 | 63632 | 65546 | 6410 | B/D | 6410 B/D | 48.29 | 1 | 0 | 0 | 0 | 0 | 0.303 | 0.006693 | 10 | 0 | 0 | 1.0292 | 0
Melbourne AP | 10 | Melbourne FS | 37.82 | No | 1234 | 102.5 | IR9-11 | North IRL | 52 | 65.2253 | 94.9719 | 0.11 | 0.03 | 65547 | 63633 | 65547 | 1300 | D | 1300 D | 48.29 | 1 | 2.1 | 0.516 | 2.1 | 0.516 | 0.733 | 0.023468 | 85 | 0 | 0.1 | 1.0292 | 0.1
Melbourne AP | 10 | Melbourne FS | 37.82 | No | 1234 | 102.5 | IR9-11 | North IRL | 259 | 134.6028 | 520.1419 | 0.54 | 0.13 | 65548 | 63634 | 65548 | 1300 | B/D | 1300 B/D | 48.29 | 1 | 2.1 | 0.516 | 2.1 | 0.516 | 0.662 | 0.12853 | 422 | 2 | 0.5 | 1.0292 | 0.5
Melbourne AP | 10 | Melbourne FS | 37.82 | No | 3456 | 0 | IR9-11 | North IRL | 4 | 38.8626 | 16.6848 | 0 | 0 | 65549 | 63635 | 65549 | 6410 | B/D | 6410 B/D | 48.29 | 1 | 0 | 0 | 0 | 0 | 0.303 | 0.0041229 | 6 | 0 | 0 | 1.0292 | 0
Melbourne AP | 10 | Melbourne FS | 37.82 | No | 3456 | 3 | IR9-11 | North IRL | 288 | 159.4201 | 958.1194 | 0.35 | 0.02 | 65550 | 63636 | 65550 | 3200 | B/D | 3200 B/D | 48.29 | 1 | 1.2 | 0.064 | 1.2 | 0.064 | 0.4 | 0.23676 | 470 | 1 | 0.1 | 1.0292 | 0.1
Melbourne AP | 10 | Melbourne FS | 37.82 | No | 3456 | 3 | IR9-11 | North IRL | 68 | 83.5785 | 313.886 | 0.08 | 0 | 65551 | 63637 | 65551 | 3200 | C | 3200 C | 48.29 | 1 | 1.2 | 0.064 | 1.2 | 0.064 | 0.287 | 0.077563 | 110 | 0 | 0 | 1.0292 | 0
Melbourne AP | 10 | Melbourne FS | 37.82 | No | 3456 | 11.1 | IR9-11 | North IRL | 62 | 101.4617 | 453.0369 | 0.08 | 0 | 65552 | 63638 | 65552 | 1800 | B/D | 1800 B/D | 48.29 | 1 | 1.25 | 0.076 | 1.25 | 0.076 | 0.183 | 0.11195 | 102 | 0 | 0 | 1.0292 | 0
Melbourne AP | 10 | Melbourne FS | 37.82 | No | 3456 | 11.1 | IR9-11 | North IRL | 10 | 39.2846 | 70.2046 | 0.01 | 0 | 65553 | 63639 | 65553 | 1800 | C | 1800 C | 48.29 | 1 | 1.25 | 0.076 | 1.25 | 0.076 | 0.182 | 0.017348 | 16 | 0 | 0 | 1.0292 | 0
Melbourne AP | 10 | Melbourne FS | 37.82 | No | 1234 | 29 | IR9-11 | North IRL | 113 | 102.6073 | 385.1605 | 0.25 | 0.04 | 65559 | 63644 | 65559 | 1200 | C | 1200 C | 48.29 | 1 | 2.23 | 0.316 | 2.23 | 0.316 | 0.389 | 0.095175 | 184 | 1 | 0.1 | 1.0292 | 0.1
Melbourne AP | 10 | Melbourne FS | 37.82 | No | 1234 | 102.5 | IR9-11 | North IRL | 8 | 40.9985 | 15.3165 | 0.02 | 0 | 65560 | 63645 | 65560 | 1300 | D | 1300 D | 48.29 | 1 | 2.1 | 0.516 | 2.1 | 0.516 | 0.733 | 0.0037848 | 14 | 0 | 0 | 1.0292 | 0
Melbourne AP | 10 | Melbourne FS | 37.82 | No | 3456 | 0 | IR9-11 | North IRL | 18 | 56.3991 | 78.9818 | 0 | 0 | 65561 | 63646 | 65561 | 6170 | B/D | 6170 B/D | 48.29 | 1 | 0 | 0 | 0 | 0 | 0.303 | 0.019517 | 29 | 0 | 0 | 1.0292 | 0
Melbourne AP | 10 | Melbourne FS | 37.82 | No | 3456 | 0 | IR9-11 | North IRL | 0 | 13.0854 | 2.363 | 0 | 0 | 65562 | 63647 | 65562 | 6410 | B/D | 6410 B/D | 48.29 | 1 | 0 | 0 | 0 | 0 | 0.303 | 0.00058392 | 1 | 0 | 0 | 1.0292 | 0
Melbourne AP | 10 | Melbourne FS | 37.82 | No | 3456 | 0 | IR9-11 | North IRL | 23 | 50.5626 | 102.7331 | 0 | 0 | 65563 | 63648 | 65563 | 6410 | D | 6410 D | 48.29 | 1 | 0 | 0 | 0 | 0 | 0.303 | 0.025386 | 38 | 0 | 0 | 1.0292 | 0
Melbourne AP | 10 | Melbourne FS | 37.82 | No | 3456 | 0 | IR9-11 | North IRL | 7 | 26.3472 | 28.9865 | 0 | 0 | 65564 | 63649 | 65564 | 6410 | B/D | 6410 B/D | 48.29 | 1 | 0 | 0 | 0 | 0 | 0.303 | 0.0071627 | 11 | 0 | 0 | 1.0292 | 0
Melbourne AP | 10 | Melbourne FS | 37.82 | No | 1234 | 13 | IR9-11 | North IRL | 196 | 221.1896 | 1500.92 | 0.36 | 0.04 | 65565 | 63650 | 65565 | 1100 | A | 1100 A | 48.29 | 1 | 1.85 | 0.22 | 1.85 | 0.22 | 0.174 | 0.37088 | 320 | 1 | 0.2 | 1.0292 | 0.2
Melbourne AP | 10 | Melbourne FS | 37.82 | No | 3456 | 3 | IR9-11 | North IRL | 6 | 35.1997 | 31.5845 | 0 | 0 | 65566 | 63651 | 65566 | 4200 | W | 4200 W | 48.29 | 1 | 0.7 | 0.09 | 0.7 | 0.09 | 0.258 | 0.0078047 | 10 | 0 | 0 | 1.0292 | 0
Melbourne AP | 10 | Melbourne FS | 37.82 | No | 3456 | 3 | IR9-11 | North IRL | 13904 | 1323.5312 | 44746.9752 | 9.73 | 1.25 | 65568 | 63653 | 65568 | 4110 | B/D | 4110 B/D | 48.29 | 1 | 0.7 | 0.09 | 0.7 | 0.09 | 0.413 | 11.0572 | 22667 | 35 | 4.5 | 1.0292 | 4.6
Melbourne AP | 10 | Melbourne FS | 37.82 | No | 3456 | 3 | IR9-11 | North IRL | 33 | 90.5977 | 109.2124 | 0.04 | 0 | 65569 | 63654 | 65569 | 3200 | B/D | 3200 B/D | 48.29 | 1 | 1.2 | 0.064 | 1.2 | 0.064 | 0.4 | 0.026987 | 54 | 0 | 0 | 1.0292 | 0
Melbourne AP | 10 | Melbourne FS | 37.82 | No | 3456 | 11.1 | IR9-11 | North IRL | 12 | 40.7598 | 85.0543 | 0.01 | 0 | 65570 | 63655 | 65570 | 1800 | B/D | 1800 B/D | 48.29 | 1 | 1.25 | 0.076 | 1.25 | 0.076 | 0.183 | 0.021017 | 19 | 0 | 0 | 1.0292 | 0
Melbourne AP | 10 | Melbourne FS | 37.82 | No | 3456 | 11.1 | IR9-11 | North IRL | 12 | 47.5876 | 95.8319 | 0.01 | 0 | 65571 | 63656 | 65571 | 1800 | W | 1800 W | 48.29 | 1 | 1.25 | 0.076 | 1.25 | 0.076 | 0.169 | 0.02368 | 20 | 0 | 0 | 1.0292 | 0
Melbourne AP | 10 | Melbourne FS | 37.82 | No | 3456 | 0 | IR9-11 | North IRL | 2 | 15.9452 | 8.3667 | 0 | 0 | 65572 | 63657 | 65572 | 6410 | B/D | 6410 B/D | 48.29 | 1 | 0 | 0 | 0 | 0 | 0.303 | 0.0020675 | 3 | 0 | 0 | 1.0292 | 0
Melbourne AP | 10 | Melbourne FS | 37.82 | No | 3456 | 11.1 | IR9-11 | North IRL | 250 | 296.6296 | 1813.6969 | 0.31 | 0.02 | 65573 | 63658 | 65573 | 1800 | B/D | 1800 B/D | 48.29 | 1 | 1.25 | 0.076 | 1.25 | 0.076 | 0.183 | 0.44817 | 407 | 1 | 0.1 | 1.0292 | 0.1
Melbourne AP | 10 | Melbourne FS | 37.82 | No | 3456 | 11.1 | IR9-11 | North IRL | 1 | 12.7043 | 6.923 | 0 | 0 | 65574 | 63659 | 65574 | 1800 | W | 1800 W | 48.29 | 1 | 1.25 | 0.076 | 1.25 | 0.076 | 0.169 | 0.0017107 | 1 | 0 | 0 | 1.0292 | 0
Melbourne AP | 10 | Melbourne FS | 37.82 | No | 3456 | 11.1 | IR9-11 | North IRL | 84 | 220.8184 | 526.5522 | 0.1 | 0.01 | 65575 | 63660 | 65575 | 1900 | W | 1900 W | 48.29 | 1 | 1.2 | 0.076 | 1.2 | 0.076 | 0.213 | 0.13011 | 138 | 0 | 0 | 1.0292 | 0
Melbourne AP | 10 | Melbourne FS | 37.82 | No | 1234 | 102.5 | IR9-11 | North IRL | 191 | 92.9394 | 383.4272 | 0.4 | 0.1 | 65576 | 63661 | 65576 | 1300 | B/D | 1300 B/D | 48.29 | 1 | 2.1 | 0.516 | 2.1 | 0.516 | 0.662 | 0.094747 | 311 | 1 | 0.4 | 1.0292 | 0.4
Melbourne AP | 10 | Melbourne FS | 37.82 | No | 1234 | 102.5 | IR9-11 | North IRL | 55 | 76.997 | 99.4357 | 0.12 | 0.03 | 65577 | 63662 | 65577 | 1300 | D | 1300 D | 48.29 | 1 | 2.1 | 0.516 | 2.1 | 0.516 | 0.733 | 0.024571 | 89 | 0 | 0.1 | 1.0292 | 0.1
Melbourne AP | 10 | Melbourne FS | 37.82 | No | 3456 | 0 | IR9-11 | North IRL | 245 | 232.3086 | 1076.111 | 0 | 0 | 65578 | 63663 | 65578 | 6410 | D | 6410 D | 48.29 | 1 | 0 | 0 | 0 | 0 | 0.303 | 0.26591 | 400 | 0 | 0 | 1.0292 | 0
Melbourne AP | 10 | Melbourne FS | 37.82 | No | 3456 | 0 | IR9-11 | North IRL | 15 | 56.8387 | 63.8682 | 0 | 0 | 65579 | 63664 | 65579 | 6410 | B/D | 6410 B/D | 48.29 | 1 | 0 | 0 | 0 | 0 | 0.303 | 0.015782 | 24 | 0 | 0 | 1.0292 | 0
Melbourne AP | 10 | Melbourne FS | 37.82 | No | 1234 | 102.5 | IR9-11 | North IRL | 228 | 95.7504 | 458.8416 | 0.48 | 0.12 | 65580 | 63665 | 65580 | 1300 | B/D | 1300 B/D | 48.29 | 1 | 2.1 | 0.516 | 2.1 | 0.516 | 0.662 | 0.11338 | 373 | 2 | 0.4 | 1.0292 | 0.4
Melbourne AP | 10 | Melbourne FS | 37.82 | No | 3456 | 3 | IR9-11 | North IRL | 224 | 294.6899 | 742.9532 | 0.27 | 0.01 | 65581 | 63666 | 65581 | 3200 | B/D | 3200 B/D | 48.29 | 1 | 1.2 | 0.064 | 1.2 | 0.064 | 0.4 | 0.18359 | 365 | 1 | 0.1 | 1.0292 | 0.1
Melbourne AP | 10 | Melbourne FS | 37.82 | No | 3456 | 3 | IR9-11 | North IRL | 261 | 119.715 | 866.7766 | 0.31 | 0.02 | 65583 | 63668 | 65583 | 3200 | B/D | 3200 B/D | 48.29 | 1 | 1.2 | 0.064 | 1.2 | 0.064 | 0.4 | 0.21418 | 425 | 1 | 0.1 | 1.0292 | 0.1
Melbourne AP | 10 | Melbourne FS | 37.82 | No | 3456 | 11.1 | IR9-11 | North IRL | 19 | 76.1469 | 151.4623 | 0.02 | 0 | 65585 | 63670 | 65585 | 1800 | W | 1800 W | 48.29 | 1 | 1.25 | 0.076 | 1.25 | 0.076 | 0.169 | 0.037427 | 31 | 0 | 0 | 1.0292 | 0
Melbourne AP | 10 | Melbourne FS | 37.82 | No | 1234 | 102.5 | IR9-11 | North IRL | 387 | 173.1411 | 776.9352 | 0.81 | 0.2 | 65588 | 63673 | 65588 | 1300 | B/D | 1300 B/D | 48.29 | 1 | 2.1 | 0.516 | 2.1 | 0.516 | 0.662 | 0.19198 | 631 | 3 | 0.7 | 1.0292 | 0.7
Melbourne AP | 10 | Melbourne FS | 37.82 | No | 3456 | 11.1 | IR9-11 | North IRL | 507 | 310.3313 | 3681.9814 | 0.63 | 0.04 | 65589 | 63674 | 65589 | 1800 | B/D | 1800 B/D | 48.29 | 1 | 1.25 | 0.076 | 1.25 | 0.076 | 0.183 | 0.90983 | 826 | 2 | 0.1 | 1.0292 | 0.1
Melbourne AP | 10 | Melbourne FS | 37.82 | No | 3456 | 0 | IR9-11 | North IRL | 138 | 108.882 | 603.0194 | 0 | 0 | 65590 | 63675 | 65590 | 6460 | B/D | 6460 B/D | 48.29 | 1 | 0 | 0 | 0 | 0 | 0.303 | 0.14901 | 224 | 0 | 0 | 1.0292 | 0
Melbourne AP | 10 | Melbourne FS | 37.82 | No | 3456 | 0 | IR9-11 | North IRL | 110 | 101.4397 | 481.5413 | 0 | 0 | 65591 | 63676 | 65591 | 6460 | D | 6460 D | 48.29 | 1 | 0 | 0 | 0 | 0 | 0.303 | 0.11899 | 179 | 0 | 0 | 1.0292 | 0
Melbourne AP | 10 | Melbourne FS | 37.82 | No | 3456 | 3 | IR9-11 | North IRL | 1923 | 541.4045 | 6388.5297 | 2.31 | 0.12 | 65592 | 63677 | 65592 | 3200 | B/D | 3200 B/D | 48.29 | 1 | 1.2 | 0.064 | 1.2 | 0.064 | 0.4 | 1.5786 | 3134 | 8 | 0.4 | 1.0292 | 0.4
Melbourne AP | 10 | Melbourne FS | 37.82 | No | 3456 | 0 | IR9-11 | North IRL | 18 | 134.4199 | 79.1436 | 0 | 0 | 65593 | 63678 | 65593 | 6300 | B/D | 6300 B/D | 48.29 | 1 | 0 | 0 | 0 | 0 | 0.303 | 0.019557 | 29 | 0 | 0 | 1.0292 | 0
Melbourne AP | 10 | Melbourne FS | 37.82 | No | 1234 | 102.5 | IR9-11 | North IRL | 242 | 144.2603 | 439.2171 | 0.51 | 0.12 | 65599 | 63682 | 65599 | 1300 | D | 1300 D | 48.29 | 1 | 2.1 | 0.516 | 2.1 | 0.516 | 0.733 | 0.10853 | 395 | 2 | 0.4 | 1.0292 | 0.4
Melbourne AP | 10 | Melbourne FS | 37.82 | No | 1234 | 29 | IR9-11 | North IRL | 65 | 103.0574 | 283.3999 | 0.14 | 0.02 | 65600 | 63683 | 65600 | 1200 | B/D | 1200 B/D | 48.29 | 1 | 2.23 | 0.316 | 2.23 | 0.316 | 0.304 | 0.070029 | 106 | 1 | 0.1 | 1.0292 | 0.1
Melbourne AP | 10 | Melbourne FS | 37.82 | No | 3456 | 11.1 | IR9-11 | North IRL | 7 | 38.0616 | 52.8843 | 0.01 | 0 | 65602 | 63685 | 65602 | 1800 | W | 1800 W | 48.29 | 1 | 1.25 | 0.076 | 1.25 | 0.076 | 0.169 | 0.013068 | 11 | 0 | 0 | 1.0292 | 0
Melbourne AP | 10 | Melbourne FS | 37.82 | No | 3456 | 11.1 | IR9-11 | North IRL | 1 | 23.6321 | 6.7156 | 0 | 0 | 65603 | 63686 | 65603 | 1800 | W | 1800 W | 48.29 | 1 | 1.25 | 0.076 | 1.25 | 0.076 | 0.169 | 0.0016594 | 1 | 0 | 0 | 1.0292 | 0
Melbourne AP | 10 | Melbourne FS | 37.82 | No | 3456 | 11.1 | IR9-11 | North IRL | 8 | 35.1255 | 55.0935 | 0.01 | 0 | 65604 | 63687 | 65604 | 1800 | B/D | 1800 B/D | 48.29 | 1 | 1.25 | 0.076 | 1.25 | 0.076 | 0.183 | 0.013614 | 12 | 0 | 0 | 1.0292 | 0
Melbourne AP | 10 | Melbourne FS | 37.82 | No | 3456 | 3 | IR9-11 | North IRL | 40 | 98.6122 | 514.8224 | 0.03 | 0 | 65605 | 63688 | 65605 | 4340 | A | 4340 A | 48.29 | 1 | 0.7 | 0.09 | 0.7 | 0.09 | 0.102 | 0.12721 | 64 | 0 | 0 | 1.0292 | 0
Melbourne AP | 10 | Melbourne FS | 37.82 | No | 1234 | 0 | IR9-11 | North IRL | 2 | 17.3379 | 4.6685 | 0 | 0 | 65610 | 63692 | 65610 | 5300 | B/D | 5300 B/D | 48.29 | 1 | 0.6 | 0.135 | 0.6 | 0.135 | 0.5 | 0.0011536 | 3 | 0 | 0 | 1.0292 | 0
Melbourne AP | 10 | Melbourne FS | 37.82 | No | 1234 | 102.5 | IR9-11 | North IRL | 102 | 64.7127 | 185.007 | 0.21 | 0.05 | 65612 | 63694 | 65612 | 1300 | D | 1300 D | 48.29 | 1 | 2.1 | 0.516 | 2.1 | 0.516 | 0.733 | 0.045716 | 166 | 1 | 0.2 | 1.0292 | 0.2
Melbourne AP | 10 | Melbourne FS | 37.82 | No | 1234 | 102.5 | IR9-11 | North IRL | 243 | 125.3396 | 488.4409 | 0.51 | 0.13 | 65614 | 63696 | 65614 | 1300 | B/D | 1300 B/D | 48.29 | 1 | 2.1 | 0.516 | 2.1 | 0.516 | 0.662 | 0.1207 | 397 | 2 | 0.5 | 1.0292 | 0.5
Melbourne AP | 10 | Melbourne FS | 37.82 | No | 3456 | 0 | IR9-11 | North IRL | 1409 | 532.8136 | 6179.8626 | 0 | 0 | 65616 | 63698 | 65616 | 6430 | B/D | 6430 B/D | 48.29 | 1 | 0 | 0 | 0 | 0 | 0.303 | 1.5271 | 2297 | 0 | 0 | 1.0292 | 0
Melbourne AP | 10 | Melbourne FS | 37.82 | No | 1234 | 29 | IR9-11 | North IRL | 5108 | 710.8682 | 22332.5626 | 11.39 | 1.61 | 65617 | 63699 | 65617 | 1200 | B/D | 1200 B/D | 48.29 | 1 | 2.23 | 0.316 | 2.23 | 0.316 | 0.304 | 0.066401 | 100 | 0 | 0.1 | 1.0292 | 0.1
Melbourne AP | 10 | Melbourne FS | 37.82 | No | 3456 | 3 | IR9-11 | North IRL | 92 | 94.9497 | 304.7668 | 0.11 | 0.01 | 65618 | 63700 | 65618 | 3200 | B/D | 3200 B/D | 48.29 | 1 | 1.2 | 0.064 | 1.2 | 0.064 | 0.4 | 0.075309 | 150 | 0 | 0 | 1.0292 | 0
Melbourne AP | 10 | Melbourne FS | 37.82 | No | 3456 | 3 | IR9-11 | North IRL | 222 | 138.052 | 738.6053 | 0.27 | 0.01 | 65619 | 63701 | 65619 | 3200 | B/D | 3200 B/D | 48.29 | 1 | 1.2 | 0.064 | 1.2 | 0.064 | 0.4 | 0.18251 | 362 | 1 | 0.1 | 1.0292 | 0.1
Melbourne AP | 10 | Melbourne FS | 37.82 | No | 3456 | 3 | IR9-11 | North IRL | 133 | 133.387 | 441.4011 | 0.16 | 0.01 | 65623 | 63705 | 65623 | 3200 | B/D | 3200 B/D | 48.29 | 1 | 1.2 | 0.064 | 1.2 | 0.064 | 0.4 | 0.10907 | 217 | 1 | 0 | 1.0292 | 0
Melbourne AP | 10 | Melbourne FS | 37.82 | No | 1234 | 29 | IR9-11 | North IRL | 29 | 64.9833 | 174.9274 | 0.06 | 0.01 | 65624 | 63706 | 65624 | 1200 | A | 1200 A | 48.29 | 1 | 2.23 | 0.316 | 2.23 | 0.316 | 0.22 | 0.043225 | 47 | 0 | 0 | 1.0292 | 0
Melbourne AP | 10 | Melbourne FS | 37.82 | No | 1234 | 29 | IR9-11 | North IRL | 130 | 128.4331 | 787.6529 | 0.29 | 0.04 | 65625 | 63707 | 65625 | 1200 | A | 1200 A | 48.29 | 1 | 2.23 | 0.316 | 2.23 | 0.316 | 0.22 | 0.19463 | 213 | 1 | 0.1 | 1.0292 | 0.1
Melbourne AP | 10 | Melbourne FS | 37.82 | No | 1234 | 98 | IR9-11 | North IRL | 94 | 74.1222 | 179.6512 | 0.17 | 0.04 | 65626 | 63708 | 65626 | 1700 | A | 1700 A | 48.29 | 1 | 1.8 | 0.478 | 1.8 | 0.478 | 0.696 | 0.044393 | 153 | 1 | 0.2 | 1.0292 | 0.2
Melbourne AP | 10 | Melbourne FS | 37.82 | No | 1234 | 98 | IR9-11 | North IRL | 949 | 268.0998 | 1812.4993 | 1.71 | 0.45 | 65627 | 63709 | 65627 | 1700 | A | 1700 A | 48.29 | 1 | 1.8 | 0.478 | 1.8 | 0.478 | 0.696 | 0.44788 | 1547 | 6 | 1.6 | 1.0292 | 1.6
Melbourne AP | 10 | Melbourne FS | 37.82 | No | 1234 | 73.5 | IR9-11 | North IRL | 4 | 15.3373 | 10.728 | 0.01 | 0 | 65631 | 63713 | 65631 | 1550 | A | 1550 A | 48.29 | 1 | 1.55 | 0.15 | 1.55 | 0.15 | 0.544 | 0.0026509 | 7 | 0 | 0 | 1.0292 | 0
Melbourne AP | 10 | Melbourne FS | 37.82 | No | 3456 | 3 | IR9-11 | North IRL | 327 | 177.6097 | 1406.0834 | 0.23 | 0.03 | 65632 | 63714 | 65632 | 4340 | C | 4340 C | 48.29 | 1 | 0.7 | 0.09 | 0.7 | 0.09 | 0.309 | 0.28654 | 439 | 1 | 0.1 | 1.0292 | 0.1
Melbourne AP | 20 | Eau Gallie | 40.58 | No | 1234 | 73.5 | IR9-11 | North IRL | 1319 | 224.3083 | 2371.8735 | 2.04 | 0.2 | 65633 | 63715 | 65633 | 1550 | D | 1550 D | 48.29 | 1 | 1.55 | 0.15 | 1.55 | 0.15 | 0.642 | 0.5861 | 1868 | 6 | 0.6 | 1.0292 | 0.6
Melbourne AP | 10 | Melbourne FS | 37.82 | No | 1234 | 0 | IR9-11 | North IRL | 61 | 51.5215 | 162.6692 | 0.04 | 0.01 | 65634 | 63716 | 65634 | 5300 | B/D | 5300 B/D | 48.29 | 1 | 0.6 | 0.135 | 0.6 | 0.135 | 0.5 | 0.040196 | 100 | 0 | 0 | 1.0292 | 0
Melbourne AP | 10 | Melbourne FS | 37.82 | No | 1234 | 0 | IR9-11 | North IRL | 464 | 157.4376 | 1232.9578 | 0.28 | 0.06 | 65635 | 63717 | 65635 | 5300 | B/D | 5300 B/D | 48.29 | 1 | 0.6 | 0.135 | 0.6 | 0.135 | 0.5 | 0.30467 | 756 | 1 | 0.2 | 1.0292 | 0.2
Melbourne AP | 10 | Melbourne FS | 37.82 | No | 1234 | 102.5 | IR9-11 | North IRL | 57068 | 1939.7833 | 114582.1962 | 119.84 | 29.45 | 65637 | 63719 | 65637 | 1300 | B/D | 1300 B/D | 48.29 | 1 | 2.1 | 0.516 | 2.1 | 0.516 | 0.662 | 27.4882 | 90326 | 418 | 102.8 | 1.0292 | 105.8
Melbourne AP | 10 | Melbourne FS | 37.82 | No | 1234 | 11.1 | IR9-11 | North IRL | 38 | 77.8673 | 278.6258 | 0.07 | 0.01 | 65641 | 63723 | 65641 | 1820 | A | 1820 A | 48.29 | 1 | 1.78 | 0.38 | 1.78 | 0.38 | 0.182 | 0.06885 | 62 | 0 | 0.1 | 1.0292 | 0.1
Melbourne AP | 10 | Melbourne FS | 37.82 | No | 3456 | 0 | IR9-11 | North IRL | 2 | 210.9421 | 10.6448 | 0 | 0 | 65644 | 63726 | 65644 | 6430 | B/D | 6430 B/D | 48.29 | 1 | 0 | 0 | 0 | 0 | 0.303 | 0.0026304 | 4 | 0 | 0 | 1.0292 | 0
Melbourne AP | 10 | Melbourne FS | 37.82 | No | 3456 | 0 | IR9-11 | North IRL | 341 | 284.844 | 1496.5577 | 0 | 0 | 65645 | 63727 | 65645 | 6430 | B/D | 6430 B/D | 48.29 | 1 | 0 | 0 | 0 | 0 | 0.303 | 0.36981 | 556 | 0 | 0 | 1.0292 | 0
Melbourne AP | 10 | Melbourne FS | 37.82 | No | 1234 | 105 | IR9-11 | North IRL | 103 | 69.9052 | 154.1866 | 0.2 | 0.05 | 65646 | 63728 | 65646 | 1400 | B/D | 1400 B/D | 48.29 | 1 | 1.93 | 0.497 | 1.93 | 0.497 | 0.887 | 0.0381 | 168 | 1 | 0.2 | 1.0292 | 0.2
Melbourne AP | 10 | Melbourne FS | 37.82 | No | 1234 | 11.1 | IR9-11 | North IRL | 795 | 462.4337 | 4761.0922 | 1.42 | 0.3 | 65647 | 63729 | 65647 | 1820 | B/D | 1820 B/D | 48.29 | 1 | 1.78 | 0.38 | 1.78 | 0.38 | 0.222 | 1.1765 | 1296 | 5 | 1.1 | 1.0292 | 1.1
Melbourne AP | 10 | Melbourne FS | 37.82 | No | 1234 | 102.5 | IR9-11 | North IRL | 446 | 173.9231 | 938.6963 | 0.94 | 0.23 | 65648 | 63730 | 65648 | 1300 | A | 1300 A | 48.29 | 1 | 2.1 | 0.516 | 2.1 | 0.516 | 0.631 | 0.23196 | 727 | 3 | 0.8 | 1.0292 | 0.8
Melbourne AP | 10 | Melbourne FS | 37.82 | No | 1234 | 105 | IR9-11 | North IRL | 8826 | 615.0794 | 13225.9151 | 17.03 | 4.39 | 65649 | 63731 | 65649 | 1400 | B/D | 1400 B/D | 48.29 | 1 | 1.93 | 0.497 | 1.93 | 0.497 | 0.887 | 3.2682 | 14389 | 61 | 15.8 | 1.0292 | 16.3
Melbourne AP | 10 | Melbourne FS | 37.82 | No | 1234 | 0 | IR9-11 | North IRL | 1386 | 310.2809 | 3683.2158 | 0.83 | 0.19 | 65650 | 63732 | 65650 | 5300 | C | 5300 C | 48.29 | 1 | 0.6 | 0.135 | 0.6 | 0.135 | 0.5 | 0.91014 | 2259 | 3 | 0.7 | 1.0292 | 0.7
Melbourne AP | 20 | Eau Gallie | 40.58 | No | 3456 | 3 | IR9-11 | North IRL | 1 | 14.7134 | 8.5079 | 0 | 0 | 65651 | 63733 | 65651 | 4340 | A | 4340 A | 48.29 | 1 | 0.7 | 0.09 | 0.7 | 0.09 | 0.102 | 0.0021023 | 1 | 0 | 0 | 1.0292 | 0
Melbourne AP | 10 | Melbourne FS | 37.82 | No | 1234 | 13 | IR9-11 | North IRL | 110 | 168.4936 | 429.0701 | 0.2 | 0.02 | 65652 | 63734 | 65652 | 1100 | B/D | 1100 B/D | 48.29 | 1 | 1.85 | 0.22 | 1.85 | 0.22 | 0.342 | 0.029672 | 50 | 0 | 0 | 1.0292 | 0
Melbourne AP | 10 | Melbourne FS | 37.82 | No | 1234 | 13 | IR9-11 | North IRL | 124 | 93.1296 | 480.2156 | 0.23 | 0.03 | 65653 | 63735 | 65653 | 1100 | D | 1100 D | 48.29 | 1 | 1.85 | 0.22 | 1.85 | 0.22 | 0.342 | 0.085797 | 146 | 1 | 0.1 | 1.0292 | 0.1
Melbourne AP | 20 | Eau Gallie | 40.58 | No | 1234 | 98 | IR9-11 | North IRL | 1772 | 241.5946 | 2602.3841 | 3.19 | 0.85 | 65655 | 63737 | 65655 | 1700 | C | 1700 C | 48.29 | 1 | 1.8 | 0.478 | 1.8 | 0.478 | 0.786 | 0.64306 | 2509 | 10 | 2.6 | 1.0292 | 2.7
Melbourne AP | 20 | Eau Gallie | 40.58 | No | 1234 | 98 | IR9-11 | North IRL | 10286 | 552.0849 | 17062.1487 | 18.51 | 4.92 | 65658 | 63740 | 65658 | 1700 | A | 1700 A | 48.29 | 1 | 1.8 | 0.478 | 1.8 | 0.478 | 0.696 | 4.0084 | 13848 | 55 | 14.6 | 1.0292 | 15
Melbourne AP | 10 | Melbourne FS | 37.82 | No | 1234 | 102.5 | IR9-11 | North IRL | 7346 | 694.7075 | 13320.273 | 15.43 | 3.79 | 65659 | 63741 | 65659 | 1300 | D | 1300 D | 48.29 | 1 | 2.1 | 0.516 | 2.1 | 0.516 | 0.733 | 3.2915 | 11976 | 55 | 13.6 | 1.0292 | 14
Melbourne AP | 10 | Melbourne FS | 37.82 | No | 3456 | 3 | IR9-11 | North IRL | 172 | 113.5319 | 570.6621 | 0.21 | 0.01 | 65660 | 63742 | 65660 | 3200 | B/D | 3200 B/D | 48.29 | 1 | 1.2 | 0.064 | 1.2 | 0.064 | 0.4 | 0.14101 | 280 | 1 | 0 | 1.0292 | 0
Melbourne AP | 10 | Melbourne FS | 37.82 | No | 1234 | 29 | IR9-11 | North IRL | 9022 | 1533.8318 | 39448.1445 | 20.12 | 2.85 | 65663 | 63745 | 65663 | 1200 | B/D | 1200 B/D | 48.29 | 1 | 2.23 | 0.316 | 2.23 | 0.316 | 0.304 | 0.67779 | 1023 | 5 | 0.7 | 1.0292 | 0.7
Melbourne AP | 10 | Melbourne FS | 37.82 | No | 1234 | 102.5 | IR9-11 | North IRL | 2377 | 389.0375 | 4772.0164 | 4.99 | 1.23 | 65664 | 63746 | 65664 | 1300 | B/D | 1300 B/D | 48.29 | 1 | 2.1 | 0.516 | 2.1 | 0.516 | 0.662 | 1.1792 | 3875 | 18 | 4.4 | 1.0292 | 4.5
Melbourne AP | 10 | Melbourne FS | 37.82 | No | 1234 | 11.1 | IR9-11 | North IRL | 31 | 89.9653 | 268.9701 | 0.04 | 0 | 65665 | 63747 | 65665 | 8200 | B/D | 8200 B/D | 48.29 | 1 | 1.25 | 0.076 | 1.25 | 0.076 | 0.155 | 0.066464 | 51 | 0 | 0 | 1.0292 | 0
Melbourne AP | 20 | Eau Gallie | 40.58 | No | 1234 | 102.5 | IR9-11 | North IRL | 1205 | 406.6171 | 2010.1693 | 2.53 | 0.62 | 65682 | 63761 | 65682 | 1300 | C | 1300 C | 48.29 | 1 | 2.1 | 0.516 | 2.1 | 0.516 | 0.692 | 0.083295 | 286 | 1 | 0.3 | 1.0292 | 0.3
Melbourne AP | 20 | Eau Gallie | 40.58 | No | 1234 | 98 | IR9-11 | North IRL | 2276 | 330.3447 | 3546.5564 | 4.1 | 1.09 | 65684 | 63763 | 65684 | 1700 | B/D | 1700 B/D | 48.29 | 1 | 1.8 | 0.478 | 1.8 | 0.478 | 0.741 | 0.85952 | 3161 | 13 | 3.3 | 1.0292 | 3.4
Melbourne AP | 20 | Eau Gallie | 40.58 | No | 1234 | 102.5 | IR9-11 | North IRL | 455 | 124.1563 | 831.8115 | 0.96 | 0.23 | 65686 | 63765 | 65686 | 1300 | A | 1300 A | 48.29 | 1 | 2.1 | 0.516 | 2.1 | 0.516 | 0.631 | 0.20554 | 644 | 3 | 0.7 | 1.0292 | 0.7
Melbourne AP | 20 | Eau Gallie | 40.58 | No | 1234 | 24.1 | IR9-11 | North IRL | 18 | 59.3117 | 104.7967 | 0.02 | 0 | 65687 | 63766 | 65687 | 1920 | B/D | 1920 B/D | 48.29 | 1 | 1.2 | 0.076 | 1.2 | 0.076 | 0.193 | 0.019056 | 18 | 0 | 0 | 1.0292 | 0
Patrick AFB | 25 | Patrick AFB | 27.62 | No | 1234 | 105 | IR9-11 | North IRL | 2774 | 670.0835 | 7521.5444 | 5.35 | 1.38 | 65697 | 63776 | 65697 | 1400 | C | 1400 C | 46.66 | 1 | 1.93 | 0.497 | 1.93 | 0.497 | 0.888 | 0.20582 | 877 | 4 | 1 | 1.0292 | 1
Patrick AFB | 25 | Patrick AFB | 27.62 | No | 1234 | 105 | IR9-11 | North IRL | 264 | 182.5845 | 714.9547 | 0.51 | 0.13 | 65700 | 63778 | 65700 | 1400 | C | 1400 C | 46.66 | 1 | 1.93 | 0.497 | 1.93 | 0.497 | 0.888 | 0.056512 | 241 | 1 | 0.3 | 1.0292 | 0.3
Patrick AFB | 25 | Patrick AFB | 27.62 | No | 1234 | 105 | IR9-11 | North IRL | 23584 | 1059.7354 | 64098.4123 | 45.52 | 11.72 | 65702 | 63780 | 65702 | 1400 | A | 1400 A | 46.66 | 1 | 1.93 | 0.497 | 1.93 | 0.497 | 0.886 | 15.4642 | 65714 | 280 | 72 | 1.0292 | 74.1
Melbourne AP | 10 | Melbourne FS | 37.82 | No | 3456 | 0 | IR9-11 | North IRL | 149 | 153.59 | 655.1894 | 0 | 0 | 65705 | 63783 | 65705 | 6410 | B/D | 6410 B/D | 48.29 | 1 | 0 | 0 | 0 | 0 | 0.303 | 0.1619 | 243 | 0 | 0 | 1.0292 | 0
Melbourne AP | 10 | Melbourne FS | 37.82 | No | 3456 | 0 | IR9-11 | North IRL | 45 | 73.8194 | 198.0226 | 0 | 0 | 65712 | 63790 | 65712 | 6410 | B/D | 6410 B/D | 48.29 | 1 | 0 | 0 | 0 | 0 | 0.303 | 0.048932 | 74 | 0 | 0 | 1.0292 | 0
Melbourne AP | 10 | Melbourne FS | 37.82 | No | 1234 | 29 | IR9-11 | North IRL | 1 | 12.1482 | 5.1954 | 0 | 0 | 65713 | 63791 | 65713 | 1200 | B/D | 1200 B/D | 48.29 | 1 | 2.23 | 0.316 | 2.23 | 0.316 | 0.304 | 0.0012838 | 2 | 0 | 0 | 1.0292 | 0
Melbourne AP | 10 | Melbourne FS | 37.82 | No | 1234 | 102.5 | IR9-11 | North IRL | 166 | 159.5734 | 301.9462 | 0.35 | 0.09 | 65714 | 63792 | 65714 | 1300 | D | 1300 D | 48.29 | 1 | 2.1 | 0.516 | 2.1 | 0.516 | 0.733 | 0.074612 | 271 | 1 | 0.3 | 1.0292 | 0.3
Melbourne AP | 10 | Melbourne FS | 37.82 | No | 1234 | 0 | IR9-11 | North IRL | 158 | 80.247 | 418.6131 | 0.09 | 0.02 | 65716 | 63794 | 65716 | 5300 | B/D | 5300 B/D | 48.29 | 1 | 0.6 | 0.135 | 0.6 | 0.135 | 0.5 | 0.10344 | 257 | 0 | 0.1 | 1.0292 | 0.1
Melbourne AP | 10 | Melbourne FS | 37.82 | No | 3456 | 0 | IR9-11 | North IRL | 41 | 77.2006 | 180.5802 | 0 | 0 | 65717 | 63795 | 65717 | 6170 | B/D | 6170 B/D | 48.29 | 1 | 0 | 0 | 0 | 0 | 0.303 | 0.044622 | 67 | 0 | 0 | 1.0292 | 0
Melbourne AP | 10 | Melbourne FS | 37.82 | No | 1234 | 29 | IR9-11 | North IRL | 3 | 23.5573 | 14.0576 | 0.01 | 0 | 65718 | 63796 | 65718 | 1200 | B/D | 1200 B/D | 48.29 | 1 | 2.23 | 0.316 | 2.23 | 0.316 | 0.304 | 0.0034737 | 5 | 0 | 0 | 1.0292 | 0
Melbourne AP | 10 | Melbourne FS | 37.82 | No | 1234 | 102.5 | IR9-11 | North IRL | 55 | 50.8591 | 110.8729 | 0.12 | 0.03 | 65720 | 63798 | 65720 | 1300 | B/D | 1300 B/D | 48.29 | 1 | 2.1 | 0.516 | 2.1 | 0.516 | 0.662 | 0.027397 | 90 | 0 | 0.1 | 1.0292 | 0.1
Melbourne AP | 10 | Melbourne FS | 37.82 | No | 1234 | 102.5 | IR9-11 | North IRL | 122 | 70.368 | 220.6453 | 0.26 | 0.06 | 65721 | 63799 | 65721 | 1300 | D | 1300 D | 48.29 | 1 | 2.1 | 0.516 | 2.1 | 0.516 | 0.733 | 0.054522 | 198 | 1 | 0.2 | 1.0292 | 0.2
Melbourne AP | 10 | Melbourne FS | 37.82 | No | 3456 | 0 | IR9-11 | North IRL | 693 | 311.2144 | 3038.1143 | 0 | 0 | 65722 | 63800 | 65722 | 6170 | B/D | 6170 B/D | 48.29 | 1 | 0 | 0 | 0 | 0 | 0.303 | 0.75073 | 1129 | 0 | 0 | 1.0292 | 0
Melbourne AP | 10 | Melbourne FS | 37.82 | No | 3456 | 3 | IR9-11 | North IRL | 4267 | 1868.2045 | 55607.5233 | 2.99 | 0.38 | 65724 | 63802 | 65724 | 4340 | A | 4340 A | 48.29 | 1 | 0.7 | 0.09 | 0.7 | 0.09 | 0.102 | 13.7409 | 6957 | 11 | 1.4 | 1.0292 | 1.4
Melbourne AP | 10 | Melbourne FS | 37.82 | No | 3456 | 0 | IR9-11 | North IRL | 2 | 31.353 | 12.396 | 0 | 0 | 65726 | 63804 | 65726 | 6170 | C | 6170 C | 48.29 | 1 | 0 | 0 | 0 | 0 | 0.266 | 0.0030631 | 4 | 0 | 0 | 1.0292 | 0
Melbourne AP | 10 | Melbourne FS | 37.82 | No | 3456 | 0 | IR9-11 | North IRL | 24 | 86.7634 | 119.9151 | 0 | 0 | 65727 | 63805 | 65727 | 6170 | C | 6170 C | 48.29 | 1 | 0 | 0 | 0 | 0 | 0.266 | 0.029632 | 39 | 0 | 0 | 1.0292 | 0
Melbourne AP | 10 | Melbourne FS | 37.82 | No | 1234 | 102.5 | IR9-11 | North IRL | 0 | 4.8662 | 0.86181 | 0 | 0 | 65729 | 63807 | 65729 | 1300 | B/D | 1300 B/D | 48.29 | 1 | 2.1 | 0.516 | 2.1 | 0.516 | 0.662 | 0.00021296 | 1 | 0 | 0 | 1.0292 | 0
Melbourne AP | 10 | Melbourne FS | 37.82 | No | 3456 | 3 | IR9-11 | North IRL | 0 | 1.967 | 0.12521 | 0 | 0 | 65730 | 63808 | 65730 | 3200 | B/D | 3200 B/D | 48.29 | 1 | 1.2 | 0.064 | 1.2 | 0.064 | 0.4 | 3.0941e-05 | 0 | 0 | 0 | 1.0292 | 0
Melbourne AP | 10 | Melbourne FS | 37.82 | No | 3456 | 0 | IR9-11 | North IRL | 18 | 59.3097 | 76.9618 | 0 | 0 | 65732 | 63810 | 65732 | 6410 | D | 6410 D | 48.29 | 1 | 0 | 0 | 0 | 0 | 0.303 | 0.019018 | 29 | 0 | 0 | 1.0292 | 0
Melbourne AP | 10 | Melbourne FS | 37.82 | No | 1234 | 102.5 | IR9-11 | North IRL | 188 | 85.1546 | 377.7405 | 0.39 | 0.1 | 65733 | 63811 | 65733 | 1300 | B/D | 1300 B/D | 48.29 | 1 | 2.1 | 0.516 | 2.1 | 0.516 | 0.662 | 0.093341 | 307 | 1 | 0.3 | 1.0292 | 0.3
Melbourne AP | 10 | Melbourne FS | 37.82 | No | 1234 | 98 | IR9-11 | North IRL | 468 | 198.5374 | 859.1217 | 0.84 | 0.22 | 65734 | 63812 | 65734 | 1750 | B/D | 1750 B/D | 48.29 | 1 | 1.8 | 0.478 | 1.8 | 0.478 | 0.724 | 0.21229 | 763 | 3 | 0.8 | 1.0292 | 0.8
Melbourne AP | 10 | Melbourne FS | 37.82 | No | 3456 | 11.1 | IR9-11 | North IRL | 11842 | 1642.4483 | 86483.6548 | 14.8 | 0.9 | 65735 | 63813 | 65735 | 1800 | C | 1800 C | 48.29 | 1 | 1.25 | 0.076 | 1.25 | 0.076 | 0.182 | 21.3705 | 19306 | 53 | 3.2 | 1.0292 | 3.3
Melbourne AP | 10 | Melbourne FS | 37.82 | No | 3456 | 11.1 | IR9-11 | North IRL | 214 | 168.9728 | 1554.5743 | 0.27 | 0.02 | 65736 | 63814 | 65736 | 1800 | B/D | 1800 B/D | 48.29 | 1 | 1.25 | 0.076 | 1.25 | 0.076 | 0.183 | 0.38414 | 349 | 1 | 0.1 | 1.0292 | 0.1
Melbourne AP | 10 | Melbourne FS | 37.82 | No | 3456 | 0 | IR9-11 | North IRL | 13 | 50.015 | 58.0287 | 0 | 0 | 65737 | 63815 | 65737 | 6460 | B/D | 6460 B/D | 48.29 | 1 | 0 | 0 | 0 | 0 | 0.303 | 0.014339 | 22 | 0 | 0 | 1.0292 | 0
Melbourne AP | 10 | Melbourne FS | 37.82 | No | 1234 | 0 | IR9-11 | North IRL | 435 | 164.9618 | 1156.8497 | 0.26 | 0.06 | 65738 | 63816 | 65738 | 5300 | B/D | 5300 B/D | 48.29 | 1 | 0.6 | 0.135 | 0.6 | 0.135 | 0.5 | 0.28586 | 709 | 1 | 0.2 | 1.0292 | 0.2
Melbourne AP | 10 | Melbourne FS | 37.82 | No | 1234 | 29 | IR9-11 | North IRL | 28 | 48.2674 | 124.7115 | 0.06 | 0.01 | 65739 | 63817 | 65739 | 1200 | B/D | 1200 B/D | 48.29 | 1 | 2.23 | 0.316 | 2.23 | 0.316 | 0.304 | 0.030817 | 47 | 0 | 0 | 1.0292 | 0
Melbourne AP | 10 | Melbourne FS | 37.82 | No | 1234 | 0 | IR9-11 | North IRL | 71 | 61.2223 | 189.1692 | 0.04 | 0.01 | 65742 | 63820 | 65742 | 5300 | B/D | 5300 B/D | 48.29 | 1 | 0.6 | 0.135 | 0.6 | 0.135 | 0.5 | 0.046745 | 116 | 0 | 0 | 1.0292 | 0
Melbourne AP | 10 | Melbourne FS | 37.82 | No | 1234 | 29 | IR9-11 | North IRL | 460 | 432.9786 | 2013.1599 | 1.03 | 0.15 | 65743 | 63821 | 65743 | 1200 | B/D | 1200 B/D | 48.29 | 1 | 2.23 | 0.316 | 2.23 | 0.316 | 0.304 | 0.49746 | 751 | 4 | 0.5 | 1.0292 | 0.5
Melbourne AP | 10 | Melbourne FS | 37.82 | No | 1234 | 29 | IR9-11 | North IRL | 190 | 237.7206 | 649.3641 | 0.42 | 0.06 | 65744 | 63822 | 65744 | 1200 | C | 1200 C | 48.29 | 1 | 2.23 | 0.316 | 2.23 | 0.316 | 0.389 | 0.16046 | 310 | 2 | 0.2 | 1.0292 | 0.2
Melbourne AP | 10 | Melbourne FS | 37.82 | No | 3456 | 0 | IR9-11 | North IRL | 162 | 292.514 | 810.4178 | 0 | 0 | 65745 | 63823 | 65745 | 6170 | C | 6170 C | 48.29 | 1 | 0 | 0 | 0 | 0 | 0.266 | 0.20026 | 264 | 0 | 0 | 1.0292 | 0
Melbourne AP | 10 | Melbourne FS | 37.82 | No | 1234 | 29 | IR9-11 | North IRL | 65 | 166.2848 | 222.6612 | 0.14 | 0.02 | 65746 | 63824 | 65746 | 1200 | C | 1200 C | 48.29 | 1 | 2.23 | 0.316 | 2.23 | 0.316 | 0.389 | 0.055021 | 106 | 1 | 0.1 | 1.0292 | 0.1
Melbourne AP | 10 | Melbourne FS | 37.82 | No | 1234 | 29 | IR9-11 | North IRL | 2 | 43.3517 | 10.7011 | 0 | 0 | 65755 | 63832 | 65755 | 1200 | B/D | 1200 B/D | 48.29 | 1 | 2.23 | 0.316 | 2.23 | 0.316 | 0.304 | 0.0026443 | 4 | 0 | 0 | 1.0292 | 0
Melbourne AP | 10 | Melbourne FS | 37.82 | No | 3456 | 0 | IR9-11 | North IRL | 593 | 238.775 | 2961.5305 | 0 | 0 | 65757 | 63834 | 65757 | 6460 | C | 6460 C | 48.29 | 1 | 0 | 0 | 0 | 0 | 0.266 | 0.73181 | 966 | 0 | 0 | 1.0292 | 0
Melbourne AP | 10 | Melbourne FS | 37.82 | No | 3456 | 11.1 | IR9-11 | North IRL | 93 | 130.6558 | 673.2971 | 0.12 | 0.01 | 65759 | 63836 | 65759 | 1800 | B/D | 1800 B/D | 48.29 | 1 | 1.25 | 0.076 | 1.25 | 0.076 | 0.183 | 0.16637 | 151 | 0 | 0 | 1.0292 | 0
Melbourne AP | 10 | Melbourne FS | 37.82 | No | 3456 | 3 | IR9-11 | North IRL | 108 | 108.1537 | 463.2694 | 0.08 | 0.01 | 65760 | 63837 | 65760 | 4110 | C | 4110 C | 48.29 | 1 | 0.7 | 0.09 | 0.7 | 0.09 | 0.309 | 0.11448 | 176 | 0 | 0 | 1.0292 | 0
Melbourne AP | 10 | Melbourne FS | 37.82 | No | 3456 | 3 | IR9-11 | North IRL | 893 | 313.7871 | 3842.6551 | 0.63 | 0.08 | 65761 | 63838 | 65761 | 4110 | C | 4110 C | 48.29 | 1 | 0.7 | 0.09 | 0.7 | 0.09 | 0.309 | 0.94954 | 1456 | 2 | 0.3 | 1.0292 | 0.3
Melbourne AP | 10 | Melbourne FS | 37.82 | No | 3456 | 0 | IR9-11 | North IRL | 169 | 151.7646 | 741.6543 | 0 | 0 | 65762 | 63839 | 65762 | 6170 | B/D | 6170 B/D | 48.29 | 1 | 0 | 0 | 0 | 0 | 0.303 | 0.18327 | 276 | 0 | 0 | 1.0292 | 0
Melbourne AP | 10 | Melbourne FS | 37.82 | No | 3456 | 0 | IR9-11 | North IRL | 325 | 145.8154 | 1424.3698 | 0 | 0 | 65763 | 63840 | 65763 | 6410 | B/D | 6410 B/D | 48.29 | 1 | 0 | 0 | 0 | 0 | 0.303 | 0.35197 | 529 | 0 | 0 | 1.0292 | 0
Melbourne AP | 10 | Melbourne FS | 37.82 | No | 3456 | 0 | IR9-11 | North IRL | 234 | 248.018 | 1028.0866 | 0 | 0 | 65764 | 63841 | 65764 | 6410 | B/D | 6410 B/D | 48.29 | 1 | 0 | 0 | 0 | 0 | 0.303 | 0.25404 | 382 | 0 | 0 | 1.0292 | 0
Melbourne AP | 10 | Melbourne FS | 37.82 | No | 3456 | 3 | IR9-11 | North IRL | 38 | 45.4861 | 127.2862 | 0.05 | 0 | 65765 | 63842 | 65765 | 3200 | B/D | 3200 B/D | 48.29 | 1 | 1.2 | 0.064 | 1.2 | 0.064 | 0.4 | 0.031453 | 62 | 0 | 0 | 1.0292 | 0
Melbourne AP | 10 | Melbourne FS | 37.82 | No | 3456 | 0 | IR9-11 | North IRL | 6 | 33.3031 | 27.907 | 0 | 0 | 65766 | 63843 | 65766 | 6410 | B/D | 6410 B/D | 48.29 | 1 | 0 | 0 | 0 | 0 | 0.303 | 0.0068959 | 10 | 0 | 0 | 1.0292 | 0
Melbourne AP | 10 | Melbourne FS | 37.82 | No | 3456 | 0 | IR9-11 | North IRL | 70 | 153.3239 | 308.6125 | 0 | 0 | 65767 | 63844 | 65767 | 6410 | B/D | 6410 B/D | 48.29 | 1 | 0 | 0 | 0 | 0 | 0.303 | 0.07626 | 115 | 0 | 0 | 1.0292 | 0
Melbourne AP | 10 | Melbourne FS | 37.82 | No | 3456 | 3 | IR9-11 | North IRL | 5 | 38.4422 | 63.3878 | 0 | 0 | 65768 | 63845 | 65768 | 4340 | A | 4340 A | 48.29 | 1 | 0.7 | 0.09 | 0.7 | 0.09 | 0.102 | 0.015663 | 8 | 0 | 0 | 1.0292 | 0
Melbourne AP | 10 | Melbourne FS | 37.82 | No | 3456 | 0 | IR9-11 | North IRL | 1460 | 350.4694 | 6405.1915 | 0 | 0 | 65769 | 63846 | 65769 | 6410 | B/D | 6410 B/D | 48.29 | 1 | 0 | 0 | 0 | 0 | 0.303 | 1.5828 | 2380 | 0 | 0 | 1.0292 | 0
Melbourne AP | 10 | Melbourne FS | 37.82 | No | 3456 | 0 | IR9-11 | North IRL | 18 | 74.4626 | 81.3706 | 0 | 0 | 65770 | 63847 | 65770 | 6170 | B/D | 6170 B/D | 48.29 | 1 | 0 | 0 | 0 | 0 | 0.303 | 0.020107 | 30 | 0 | 0 | 1.0292 | 0
Melbourne AP | 10 | Melbourne FS | 37.82 | No | 3456 | 0 | IR9-11 | North IRL | 1 | 12.8728 | 6.1771 | 0 | 0 | 65771 | 63848 | 65771 | 6410 | B/D | 6410 B/D | 48.29 | 1 | 0 | 0 | 0 | 0 | 0.303 | 0.0015264 | 2 | 0 | 0 | 1.0292 | 0
Melbourne AP | 10 | Melbourne FS | 37.82 | No | 3456 | 0 | IR9-11 | North IRL | 1246 | 497.6069 | 5463.726 | 0 | 0 | 65772 | 63849 | 65772 | 6460 | B/D | 6460 B/D | 48.29 | 1 | 0 | 0 | 0 | 0 | 0.303 | 1.3501 | 2031 | 0 | 0 | 1.0292 | 0
Melbourne AP | 10 | Melbourne FS | 37.82 | No | 3456 | 0 | IR9-11 | North IRL | 80 | 93.6812 | 351.8586 | 0 | 0 | 65773 | 63850 | 65773 | 6410 | D | 6410 D | 48.29 | 1 | 0 | 0 | 0 | 0 | 0.303 | 0.086946 | 131 | 0 | 0 | 1.0292 | 0
Melbourne AP | 10 | Melbourne FS | 37.82 | No | 3456 | 0 | IR9-11 | North IRL | 2049 | 718.9354 | 8986.785 | 0 | 0 | 65774 | 63851 | 65774 | 6410 | B/D | 6410 B/D | 48.29 | 1 | 0 | 0 | 0 | 0 | 0.303 | 2.2207 | 3340 | 0 | 0 | 1.0292 | 0
Melbourne AP | 10 | Melbourne FS | 37.82 | No | 3456 | 11.1 | IR9-11 | North IRL | 7 | 35.9422 | 51.615 | 0.01 | 0 | 65775 | 63852 | 65775 | 1800 | C | 1800 C | 48.29 | 1 | 1.25 | 0.076 | 1.25 | 0.076 | 0.182 | 0.012754 | 12 | 0 | 0 | 1.0292 | 0
Melbourne AP | 10 | Melbourne FS | 37.82 | No | 3456 | 3 | IR9-11 | North IRL | 1204 | 435.7315 | 4001.8748 | 1.44 | 0.08 | 65776 | 63853 | 65776 | 3200 | B/D | 3200 B/D | 48.29 | 1 | 1.2 | 0.064 | 1.2 | 0.064 | 0.4 | 0.98888 | 1963 | 5 | 0.3 | 1.0292 | 0.3
Melbourne AP | 10 | Melbourne FS | 37.82 | No | 3456 | 3 | IR9-11 | North IRL | 131 | 171.8141 | 1702.5464 | 0.09 | 0.01 | 65777 | 63854 | 65777 | 4340 | A | 4340 A | 48.29 | 1 | 0.7 | 0.09 | 0.7 | 0.09 | 0.102 | 0.27585 | 140 | 0 | 0 | 1.0292 | 0
Melbourne AP | 10 | Melbourne FS | 37.82 | No | 3456 | 3 | IR9-11 | North IRL | 45 | 116.7118 | 193.7929 | 0.03 | 0 | 65778 | 63855 | 65778 | 4110 | C | 4110 C | 48.29 | 1 | 0.7 | 0.09 | 0.7 | 0.09 | 0.309 | 0.047887 | 73 | 0 | 0 | 1.0292 | 0
Melbourne AP | 10 | Melbourne FS | 37.82 | No | 3456 | 0 | IR9-11 | North IRL | 68 | 147.6969 | 340.4961 | 0 | 0 | 65779 | 63856 | 65779 | 6170 | C | 6170 C | 48.29 | 1 | 0 | 0 | 0 | 0 | 0.266 | 0.084138 | 111 | 0 | 0 | 1.0292 | 0
Melbourne AP | 10 | Melbourne FS | 37.82 | No | 3456 | 3 | IR9-11 | North IRL | 233 | 109.7918 | 750.478 | 0.16 | 0.02 | 65780 | 63857 | 65780 | 4340 | B/D | 4340 B/D | 48.29 | 1 | 0.7 | 0.09 | 0.7 | 0.09 | 0.413 | 0.18545 | 380 | 1 | 0.1 | 1.0292 | 0.1
Melbourne AP | 10 | Melbourne FS | 37.82 | No | 3456 | 0 | IR9-11 | North IRL | 2 | 15.677 | 8.5474 | 0 | 0 | 65781 | 63858 | 65781 | 6460 | C | 6460 C | 48.29 | 1 | 0 | 0 | 0 | 0 | 0.266 | 0.0021121 | 3 | 0 | 0 | 1.0292 | 0
Melbourne AP | 10 | Melbourne FS | 37.82 | No | 3456 | 0 | IR9-11 | North IRL | 2696 | 924.4376 | 13472.4657 | 0 | 0 | 65782 | 63859 | 65782 | 6460 | C | 6460 C | 48.29 | 1 | 0 | 0 | 0 | 0 | 0.266 | 3.3291 | 4396 | 0 | 0 | 1.0292 | 0
Melbourne AP | 10 | Melbourne FS | 37.82 | No | 3456 | 11.1 | IR9-11 | North IRL | 11 | 45.8796 | 79.4614 | 0.01 | 0 | 65783 | 63860 | 65783 | 1800 | B/D | 1800 B/D | 48.29 | 1 | 1.25 | 0.076 | 1.25 | 0.076 | 0.183 | 0.019635 | 18 | 0 | 0 | 1.0292 | 0
Melbourne AP | 10 | Melbourne FS | 37.82 | No | 3456 | 3 | IR9-11 | North IRL | 53 | 227.6099 | 696.4637 | 0.04 | 0 | 65784 | 63861 | 65784 | 4340 | A | 4340 A | 48.29 | 1 | 0.7 | 0.09 | 0.7 | 0.09 | 0.102 | 0.1721 | 87 | 0 | 0 | 1.0292 | 0
Melbourne AP | 10 | Melbourne FS | 37.82 | No | 3456 | 3 | IR9-11 | North IRL | 4 | 26.3337 | 15.7562 | 0 | 0 | 65785 | 63862 | 65785 | 4340 | C | 4340 C | 48.29 | 1 | 0.7 | 0.09 | 0.7 | 0.09 | 0.309 | 0.0038934 | 6 | 0 | 0 | 1.0292 | 0
Melbourne AP | 10 | Melbourne FS | 37.82 | No | 3456 | 3 | IR9-11 | North IRL | 922 | 418.7088 | 3964.295 | 0.65 | 0.08 | 65787 | 63864 | 65787 | 4340 | C | 4340 C | 48.29 | 1 | 0.7 | 0.09 | 0.7 | 0.09 | 0.309 | 0.97959 | 1502 | 2 | 0.3 | 1.0292 | 0.3
Melbourne AP | 10 | Melbourne FS | 37.82 | No | 1234 | 29 | IR9-11 | North IRL | 69 | 144.2836 | 414.9114 | 0.15 | 0.02 | 65789 | 63866 | 65789 | 1200 | A | 1200 A | 48.29 | 1 | 2.23 | 0.316 | 2.23 | 0.316 | 0.22 | 0.10253 | 112 | 1 | 0.1 | 1.0292 | 0.1
Melbourne AP | 10 | Melbourne FS | 37.82 | No | 3456 | 3 | IR9-11 | North IRL | 66 | 108.5272 | 211.9687 | 0.05 | 0.01 | 65793 | 63870 | 65793 | 4110 | B/D | 4110 B/D | 48.29 | 1 | 0.7 | 0.09 | 0.7 | 0.09 | 0.413 | 0.052378 | 107 | 0 | 0 | 1.0292 | 0
Melbourne AP | 10 | Melbourne FS | 37.82 | No | 3456 | 3 | IR9-11 | North IRL | 13357 | 1033.9888 | 42988.537 | 9.35 | 1.2 | 65794 | 63871 | 65794 | 4110 | B/D | 4110 B/D | 48.29 | 1 | 0.7 | 0.09 | 0.7 | 0.09 | 0.413 | 10.6227 | 21777 | 34 | 4.3 | 1.0292 | 4.4
Melbourne AP | 10 | Melbourne FS | 37.82 | No | 1234 | 29 | IR9-11 | North IRL | 12140 | 1271.4671 | 73344.2895 | 27.07 | 3.84 | 65795 | 63872 | 65795 | 1200 | A | 1200 A | 48.29 | 1 | 2.23 | 0.316 | 2.23 | 0.316 | 0.22 | 18.1237 | 19791 | 97 | 13.8 | 1.0292 | 14.2
Melbourne AP | 10 | Melbourne FS | 37.82 | No | 1234 | 13 | IR9-11 | North IRL | 7 | 38.8221 | 28.6784 | 0.01 | 0 | 65797 | 63874 | 65797 | 1100 | B/D | 1100 B/D | 48.29 | 1 | 1.85 | 0.22 | 1.85 | 0.22 | 0.342 | 0.0070866 | 12 | 0 | 0 | 1.0292 | 0
Melbourne AP | 10 | Melbourne FS | 37.82 | No | 3456 | 0 | IR9-11 | North IRL | 11 | 52.8647 | 54.6523 | 0 | 0 | 65799 | 63876 | 65799 | 6170 | C | 6170 C | 48.29 | 1 | 0 | 0 | 0 | 0 | 0.266 | 0.013505 | 18 | 0 | 0 | 1.0292 | 0
Melbourne AP | 10 | Melbourne FS | 37.82 | No | 1234 | 13 | IR9-11 | North IRL | 279 | 460.1147 | 2132.3574 | 0.52 | 0.06 | 65800 | 63877 | 65800 | 1100 | A | 1100 A | 48.29 | 1 | 1.85 | 0.22 | 1.85 | 0.22 | 0.174 | 0.52691 | 455 | 2 | 0.2 | 1.0292 | 0.2
Melbourne AP | 10 | Melbourne FS | 37.82 | No | 3456 | 11.1 | IR9-11 | North IRL | 0 | 8.6064 | 0.86068 | 0 | 0 | 65802 | 63879 | 65802 | 1800 | B/D | 1800 B/D | 48.29 | 1 | 1.25 | 0.076 | 1.25 | 0.076 | 0.183 | 0.00021268 | 0 | 0 | 0 | 1.0292 | 0
Melbourne AP | 10 | Melbourne FS | 37.82 | No | 3456 | 11.1 | IR9-11 | North IRL | 64 | 111.329 | 467.8865 | 0.08 | 0 | 65803 | 63880 | 65803 | 1800 | C | 1800 C | 48.29 | 1 | 1.25 | 0.076 | 1.25 | 0.076 | 0.182 | 0.11562 | 104 | 0 | 0 | 1.0292 | 0
Melbourne AP | 10 | Melbourne FS | 37.82 | No | 3456 | 11.1 | IR9-11 | North IRL | 218 | 237.973 | 1594.0732 | 0.27 | 0.02 | 65804 | 63881 | 65804 | 1800 | C | 1800 C | 48.29 | 1 | 1.25 | 0.076 | 1.25 | 0.076 | 0.182 | 0.3939 | 356 | 1 | 0.1 | 1.0292 | 0.1
Melbourne AP | 10 | Melbourne FS | 37.82 | No | 3456 | 11.1 | IR9-11 | North IRL | 2 | 43.9781 | 14.6339 | 0 | 0 | 65805 | 63882 | 65805 | 1800 | B/D | 1800 B/D | 48.29 | 1 | 1.25 | 0.076 | 1.25 | 0.076 | 0.183 | 0.0036161 | 3 | 0 | 0 | 1.0292 | 0
Melbourne AP | 10 | Melbourne FS | 37.82 | No | 1234 | 13 | IR9-11 | North IRL | 702 | 267.9401 | 3264.7947 | 1.3 | 0.15 | 65806 | 63883 | 65806 | 1100 | C | 1100 C | 48.29 | 1 | 1.85 | 0.22 | 1.85 | 0.22 | 0.286 | 0.80675 | 1145 | 5 | 0.6 | 1.0292 | 0.6
Melbourne AP | 10 | Melbourne FS | 37.82 | No | 1234 | 13 | IR9-11 | North IRL | 0 | 7.7141 | 1.7955 | 0 | 0 | 65807 | 63884 | 65807 | 1100 | B/D | 1100 B/D | 48.29 | 1 | 1.85 | 0.22 | 1.85 | 0.22 | 0.342 | 0.00044367 | 1 | 0 | 0 | 1.0292 | 0
Melbourne AP | 10 | Melbourne FS | 37.82 | No | 3456 | 0 | IR9-11 | North IRL | 96 | 221.1764 | 419.1827 | 0 | 0 | 65809 | 63886 | 65809 | 6170 | B/D | 6170 B/D | 48.29 | 1 | 0 | 0 | 0 | 0 | 0.303 | 0.10358 | 156 | 0 | 0 | 1.0292 | 0
Melbourne AP | 10 | Melbourne FS | 37.82 | No | 3456 | 0 | IR9-11 | North IRL | 0 | 9.6856 | 1.9357 | 0 | 0 | 65810 | 63887 | 65810 | 6170 | B/D | 6170 B/D | 48.29 | 1 | 0 | 0 | 0 | 0 | 0.303 | 0.00047831 | 1 | 0 | 0 | 1.0292 | 0
Melbourne AP | 10 | Melbourne FS | 37.82 | No | 1234 | 13 | IR9-11 | North IRL | 7 | 31.7259 | 26.2263 | 0.01 | 0 | 65811 | 63888 | 65811 | 1100 | B/D | 1100 B/D | 48.29 | 1 | 1.85 | 0.22 | 1.85 | 0.22 | 0.342 | 0.0064806 | 11 | 0 | 0 | 1.0292 | 0
Melbourne AP | 10 | Melbourne FS | 37.82 | No | 1234 | 13 | IR9-11 | North IRL | 6700 | 1664.9446 | 31138.3496 | 12.4 | 1.47 | 65812 | 63889 | 65812 | 1100 | C | 1100 C | 48.29 | 1 | 1.85 | 0.22 | 1.85 | 0.22 | 0.286 | 7.6944 | 10923 | 45 | 5.3 | 1.0292 | 5.5
Melbourne AP | 10 | Melbourne FS | 37.82 | No | 1234 | 13 | IR9-11 | North IRL | 9 | 57.2458 | 36.0381 | 0.02 | 0 | 65813 | 63890 | 65813 | 1100 | B/D | 1100 B/D | 48.29 | 1 | 1.85 | 0.22 | 1.85 | 0.22 | 0.342 | 0.0089052 | 15 | 0 | 0 | 1.0292 | 0
Melbourne AP | 10 | Melbourne FS | 37.82 | No | 3456 | 0 | IR9-11 | North IRL | 62 | 90.3258 | 272.7499 | 0 | 0 | 65814 | 63891 | 65814 | 6170 | B/D | 6170 B/D | 48.29 | 1 | 0 | 0 | 0 | 0 | 0.303 | 0.067398 | 101 | 0 | 0 | 1.0292 | 0
Melbourne AP | 10 | Melbourne FS | 37.82 | No | 3456 | 0 | IR9-11 | North IRL | 133 | 166.7924 | 582.846 | 0 | 0 | 65815 | 63892 | 65815 | 6170 | B/D | 6170 B/D | 48.29 | 1 | 0 | 0 | 0 | 0 | 0.303 | 0.14402 | 217 | 0 | 0 | 1.0292 | 0
Melbourne AP | 10 | Melbourne FS | 37.82 | No | 1234 | 13 | IR9-11 | North IRL | 120 | 171.318 | 464.5249 | 0.22 | 0.03 | 65816 | 63893 | 65816 | 1100 | B/D | 1100 B/D | 48.29 | 1 | 1.85 | 0.22 | 1.85 | 0.22 | 0.342 | 0.11479 | 195 | 1 | 0.1 | 1.0292 | 0.1
Melbourne AP | 10 | Melbourne FS | 37.82 | No | 3456 | 0 | IR9-11 | North IRL | 86 | 126.3601 | 430.217 | 0 | 0 | 65817 | 63894 | 65817 | 6170 | C | 6170 C | 48.29 | 1 | 0 | 0 | 0 | 0 | 0.266 | 0.10631 | 140 | 0 | 0 | 1.0292 | 0
Melbourne AP | 10 | Melbourne FS | 37.82 | No | 3456 | 0 | IR9-11 | North IRL | 204 | 193.1619 | 893.1857 | 0 | 0 | 65818 | 63895 | 65818 | 6170 | B/D | 6170 B/D | 48.29 | 1 | 0 | 0 | 0 | 0 | 0.303 | 0.22071 | 332 | 0 | 0 | 1.0292 | 0
Melbourne AP | 10 | Melbourne FS | 37.82 | No | 3456 | 0 | IR9-11 | North IRL | 0 | 2.6855 | 0.24473 | 0 | 0 | 65819 | 63896 | 65819 | 6170 | A | 6170 A | 48.29 | 1 | 0 | 0 | 0 | 0 | 0.191 | 6.0475e-05 | 0 | 0 | 0 | 1.0292 | 0
Melbourne AP | 10 | Melbourne FS | 37.82 | No | 3456 | 3 | IR9-11 | North IRL | 437 | 181.7425 | 2022.2859 | 0.52 | 0.03 | 65825 | 63901 | 65825 | 3200 | C | 3200 C | 48.29 | 1 | 1.2 | 0.064 | 1.2 | 0.064 | 0.287 | 0.49972 | 712 | 2 | 0.1 | 1.0292 | 0.1
Melbourne AP | 10 | Melbourne FS | 37.82 | No | 3456 | 0 | IR9-11 | North IRL | 10 | 48.3151 | 49.3433 | 0 | 0 | 65826 | 63902 | 65826 | 6170 | C | 6170 C | 48.29 | 1 | 0 | 0 | 0 | 0 | 0.266 | 0.012193 | 16 | 0 | 0 | 1.0292 | 0
Melbourne AP | 10 | Melbourne FS | 37.82 | No | 3456 | 3 | IR9-11 | North IRL | 484 | 447.8688 | 2081.6394 | 0.34 | 0.04 | 65827 | 63903 | 65827 | 4110 | C | 4110 C | 48.29 | 1 | 0.7 | 0.09 | 0.7 | 0.09 | 0.309 | 0.51438 | 789 | 1 | 0.2 | 1.0292 | 0.2
Melbourne AP | 10 | Melbourne FS | 37.82 | No | 3456 | 3 | IR9-11 | North IRL | 1297 | 285.7396 | 4175.0694 | 0.91 | 0.12 | 65828 | 63904 | 65828 | 4110 | B/D | 4110 B/D | 48.29 | 1 | 0.7 | 0.09 | 0.7 | 0.09 | 0.413 | 1.0317 | 2115 | 3 | 0.4 | 1.0292 | 0.4
Melbourne AP | 10 | Melbourne FS | 37.82 | No | 3456 | 0 | IR9-11 | North IRL | 65 | 127.5951 | 326.2848 | 0 | 0 | 65829 | 63905 | 65829 | 6170 | C | 6170 C | 48.29 | 1 | 0 | 0 | 0 | 0 | 0.266 | 0.080626 | 106 | 0 | 0 | 1.0292 | 0
Melbourne AP | 10 | Melbourne FS | 37.82 | No | 3456 | 3 | IR9-11 | North IRL | 1635 | 740.2325 | 21302.7188 | 1.14 | 0.15 | 65833 | 63909 | 65833 | 4340 | A | 4340 A | 48.29 | 1 | 0.7 | 0.09 | 0.7 | 0.09 | 0.102 | 5.264 | 2665 | 4 | 0.5 | 1.0292 | 0.5
Melbourne AP | 10 | Melbourne FS | 37.82 | No | 1234 | 13 | IR9-11 | North IRL | 9061 | 1999.2779 | 69214.3622 | 16.76 | 1.99 | 65834 | 63910 | 65834 | 1100 | A | 1100 A | 48.29 | 1 | 1.85 | 0.22 | 1.85 | 0.22 | 0.174 | 17.1032 | 14772 | 60 | 7.2 | 1.0292 | 7.4
Melbourne AP | 10 | Melbourne FS | 37.82 | No | 1234 | 0 | IR9-11 | North IRL | 139 | 97.5808 | 369.8451 | 0.08 | 0.02 | 65837 | 63913 | 65837 | 5300 | B/D | 5300 B/D | 48.29 | 1 | 0.6 | 0.135 | 0.6 | 0.135 | 0.5 | 0.09139 | 227 | 0 | 0.1 | 1.0292 | 0.1
Melbourne AP | 10 | Melbourne FS | 37.82 | No | 1234 | 102.5 | IR9-11 | North IRL | 16 | 28.2204 | 32.7117 | 0.03 | 0.01 | 65838 | 63914 | 65838 | 1300 | B/D | 1300 B/D | 48.29 | 1 | 2.1 | 0.516 | 2.1 | 0.516 | 0.662 | 0.0080832 | 27 | 0 | 0 | 1.0292 | 0
Melbourne AP | 10 | Melbourne FS | 37.82 | No | 1234 | 102.5 | IR9-11 | North IRL | 78 | 71.6879 | 155.9011 | 0.16 | 0.04 | 65839 | 63915 | 65839 | 1300 | B/D | 1300 B/D | 48.29 | 1 | 2.1 | 0.516 | 2.1 | 0.516 | 0.662 | 0.038524 | 127 | 1 | 0.1 | 1.0292 | 0.1
Melbourne AP | 10 | Melbourne FS | 37.82 | No | 1234 | 0 | IR9-11 | North IRL | 81 | 76.1247 | 214.4461 | 0.05 | 0.01 | 65840 | 63916 | 65840 | 5300 | B/D | 5300 B/D | 48.29 | 1 | 0.6 | 0.135 | 0.6 | 0.135 | 0.5 | 0.052991 | 132 | 0 | 0 | 1.0292 | 0
Melbourne AP | 10 | Melbourne FS | 37.82 | No | 3456 | 3 | IR9-11 | North IRL | 403 | 432.3183 | 5254.1284 | 0.28 | 0.04 | 65841 | 63917 | 65841 | 4340 | A | 4340 A | 48.29 | 1 | 0.7 | 0.09 | 0.7 | 0.09 | 0.102 | 1.2983 | 657 | 1 | 0.1 | 1.0292 | 0.1
Melbourne AP | 10 | Melbourne FS | 37.82 | No | 3456 | 3 | IR9-11 | North IRL | 488 | 542.184 | 6359.4213 | 0.34 | 0.04 | 65842 | 63918 | 65842 | 4340 | A | 4340 A | 48.29 | 1 | 0.7 | 0.09 | 0.7 | 0.09 | 0.102 | 1.5714 | 796 | 1 | 0.2 | 1.0292 | 0.2
Melbourne AP | 10 | Melbourne FS | 37.82 | No | 3456 | 3 | IR9-11 | North IRL | 152 | 186.8171 | 1987.6611 | 0.11 | 0.01 | 65843 | 63919 | 65843 | 4340 | A | 4340 A | 48.29 | 1 | 0.7 | 0.09 | 0.7 | 0.09 | 0.102 | 0.33143 | 168 | 0 | 0 | 1.0292 | 0
Melbourne AP | 10 | Melbourne FS | 37.82 | No | 3456 | 11.1 | IR9-11 | North IRL | 260 | 218.0968 | 1888.2039 | 0.32 | 0.02 | 65849 | 63923 | 65849 | 1800 | B/D | 1800 B/D | 48.29 | 1 | 1.25 | 0.076 | 1.25 | 0.076 | 0.183 | 0.46658 | 424 | 1 | 0.1 | 1.0292 | 0.1
Melbourne AP | 10 | Melbourne FS | 37.82 | No | 1234 | 13 | IR9-11 | North IRL | 3872 | 832.4065 | 15049.4928 | 7.16 | 0.85 | 65850 | 63924 | 65850 | 1100 | B/D | 1100 B/D | 48.29 | 1 | 1.85 | 0.22 | 1.85 | 0.22 | 0.342 | 3.7188 | 6313 | 26 | 3.1 | 1.0292 | 3.2
Melbourne AP | 10 | Melbourne FS | 37.82 | No | 3456 | 0 | IR9-11 | North IRL | 3 | 17.3971 | 12.6993 | 0 | 0 | 65852 | 63926 | 65852 | 6410 | B/D | 6410 B/D | 48.29 | 1 | 0 | 0 | 0 | 0 | 0.303 | 0.0031381 | 5 | 0 | 0 | 1.0292 | 0
Melbourne AP | 10 | Melbourne FS | 37.82 | No | 3456 | 0 | IR9-11 | North IRL | 77 | 95.5529 | 336.3448 | 0 | 0 | 65853 | 63927 | 65853 | 6410 | D | 6410 D | 48.29 | 1 | 0 | 0 | 0 | 0 | 0.303 | 0.083112 | 125 | 0 | 0 | 1.0292 | 0
Melbourne AP | 10 | Melbourne FS | 37.82 | No | 3456 | 0 | IR9-11 | North IRL | 1152 | 393.197 | 5053.9649 | 0 | 0 | 65854 | 63928 | 65854 | 6410 | D | 6410 D | 48.29 | 1 | 0 | 0 | 0 | 0 | 0.303 | 1.2489 | 1878 | 0 | 0 | 1.0292 | 0
Melbourne AP | 10 | Melbourne FS | 37.82 | No | 3456 | 0 | IR9-11 | North IRL | 1132 | 367.7755 | 4965.991 | 0 | 0 | 65856 | 63930 | 65856 | 6410 | B/D | 6410 B/D | 48.29 | 1 | 0 | 0 | 0 | 0 | 0.303 | 1.2271 | 1846 | 0 | 0 | 1.0292 | 0
Melbourne AP | 10 | Melbourne FS | 37.82 | No | 3456 | 3 | IR9-11 | North IRL | 0 | 1.3216 | 0.063005 | 0 | 0 | 65857 | 63931 | 65857 | 4110 | C | 4110 C | 48.29 | 1 | 0.7 | 0.09 | 0.7 | 0.09 | 0.309 | 1.5569e-05 | 0 | 0 | 0 | 1.0292 | 0
Melbourne AP | 10 | Melbourne FS | 37.82 | No | 3456 | 11.1 | IR9-11 | North IRL | 2862 | 1000.3514 | 29957.7179 | 3.58 | 0.22 | 65858 | 63932 | 65858 | 1800 | A | 1800 A | 48.29 | 1 | 1.25 | 0.076 | 1.25 | 0.076 | 0.127 | 7.4027 | 4667 | 13 | 0.8 | 1.0292 | 0.8
Melbourne AP | 10 | Melbourne FS | 37.82 | No | 3456 | 11.1 | IR9-11 | North IRL | 1001 | 673.6132 | 7307.4816 | 1.25 | 0.08 | 65859 | 63933 | 65859 | 1800 | C | 1800 C | 48.29 | 1 | 1.25 | 0.076 | 1.25 | 0.076 | 0.182 | 1.8057 | 1631 | 4 | 0.3 | 1.0292 | 0.3
Melbourne AP | 10 | Melbourne FS | 37.82 | No | 3456 | 0 | IR9-11 | North IRL | 51 | 67.5254 | 224.4192 | 0 | 0 | 65861 | 63935 | 65861 | 6170 | B/D | 6170 B/D | 48.29 | 1 | 0 | 0 | 0 | 0 | 0.303 | 0.055455 | 83 | 0 | 0 | 1.0292 | 0
Melbourne AP | 10 | Melbourne FS | 37.82 | No | 1234 | 29 | IR9-11 | North IRL | 17 | 54.5809 | 103.7676 | 0.04 | 0.01 | 65862 | 63936 | 65862 | 1200 | A | 1200 A | 48.29 | 1 | 2.23 | 0.316 | 2.23 | 0.316 | 0.22 | 0.025641 | 28 | 0 | 0 | 1.0292 | 0
Melbourne AP | 10 | Melbourne FS | 37.82 | No | 3456 | 3 | IR9-11 | North IRL | 4 | 40.8082 | 48.8387 | 0 | 0 | 65863 | 63937 | 65863 | 4340 | A | 4340 A | 48.29 | 1 | 0.7 | 0.09 | 0.7 | 0.09 | 0.102 | 0.012068 | 6 | 0 | 0 | 1.0292 | 0
Melbourne AP | 10 | Melbourne FS | 37.82 | No | 3456 | 11.1 | IR9-11 | North IRL | 2254 | 798.106 | 16369.7947 | 2.82 | 0.17 | 65867 | 63941 | 65867 | 1800 | B/D | 1800 B/D | 48.29 | 1 | 1.25 | 0.076 | 1.25 | 0.076 | 0.183 | 4.045 | 3674 | 10 | 0.6 | 1.0292 | 0.6
Melbourne AP | 10 | Melbourne FS | 37.82 | No | 3456 | 3 | IR9-11 | North IRL | 36 | 57.5837 | 156.2174 | 0.03 | 0 | 65868 | 63942 | 65868 | 4340 | C | 4340 C | 48.29 | 1 | 0.7 | 0.09 | 0.7 | 0.09 | 0.309 | 0.038602 | 59 | 0 | 0 | 1.0292 | 0
Melbourne AP | 10 | Melbourne FS | 37.82 | No | 3456 | 3 | IR9-11 | North IRL | 6 | 75.604 | 75.6111 | 0 | 0 | 65872 | 63945 | 65872 | 4340 | A | 4340 A | 48.29 | 1 | 0.7 | 0.09 | 0.7 | 0.09 | 0.102 | 0.018684 | 9 | 0 | 0 | 1.0292 | 0
Melbourne AP | 10 | Melbourne FS | 37.82 | No | 1234 | 29 | IR9-11 | North IRL | 1 | 11.3154 | 6.142 | 0 | 0 | 65877 | 63950 | 65877 | 1200 | A | 1200 A | 48.29 | 1 | 2.23 | 0.316 | 2.23 | 0.316 | 0.22 | 0.0015177 | 2 | 0 | 0 | 1.0292 | 0
Melbourne AP | 10 | Melbourne FS | 37.82 | No | 1234 | 102.5 | IR9-11 | North IRL | 356 | 152.7979 | 644.784 | 0.75 | 0.18 | 65878 | 63951 | 65878 | 1300 | D | 1300 D | 48.29 | 1 | 2.1 | 0.516 | 2.1 | 0.516 | 0.733 | 0.15933 | 580 | 3 | 0.7 | 1.0292 | 0.7
Melbourne AP | 10 | Melbourne FS | 37.82 | No | 1234 | 0 | IR9-11 | North IRL | 135 | 92.2429 | 358.0369 | 0.08 | 0.02 | 65879 | 63952 | 65879 | 5300 | B/D | 5300 B/D | 48.29 | 1 | 0.6 | 0.135 | 0.6 | 0.135 | 0.5 | 0.088472 | 220 | 0 | 0.1 | 1.0292 | 0.1
Melbourne AP | 10 | Melbourne FS | 37.82 | No | 1234 | 13 | IR9-11 | North IRL | 1601 | 572.7968 | 12229.923 | 2.96 | 0.35 | 65881 | 63954 | 65881 | 1100 | A | 1100 A | 48.29 | 1 | 1.85 | 0.22 | 1.85 | 0.22 | 0.174 | 3.0221 | 2610 | 11 | 1.3 | 1.0292 | 1.3
Melbourne AP | 10 | Melbourne FS | 37.82 | No | 1234 | 29 | IR9-11 | North IRL | 2053 | 737.4349 | 12401.4036 | 4.58 | 0.65 | 65882 | 63955 | 65882 | 1200 | A | 1200 A | 48.29 | 1 | 2.23 | 0.316 | 2.23 | 0.316 | 0.22 | 3.0644 | 3346 | 16 | 2.3 | 1.0292 | 2.4
Melbourne AP | 10 | Melbourne FS | 37.82 | No | 3456 | 3 | IR9-11 | North IRL | 51 | 107.7821 | 659.2556 | 0.04 | 0 | 65884 | 63957 | 65884 | 4340 | A | 4340 A | 48.29 | 1 | 0.7 | 0.09 | 0.7 | 0.09 | 0.102 | 0.1629 | 82 | 0 | 0 | 1.0292 | 0
Melbourne AP | 10 | Melbourne FS | 37.82 | No | 1234 | 102.5 | IR9-11 | North IRL | 19722 | 1048.791 | 41542.5993 | 41.42 | 10.18 | 65885 | 63958 | 65885 | 1300 | A | 1300 A | 48.29 | 1 | 2.1 | 0.516 | 2.1 | 0.516 | 0.631 | 10.2654 | 32152 | 149 | 36.6 | 1.0292 | 37.7
Melbourne AP | 10 | Melbourne FS | 37.82 | No | 1234 | 102.5 | IR9-11 | North IRL | 10260 | 722.8681 | 19706.4885 | 21.55 | 5.29 | 65886 | 63959 | 65886 | 1300 | C | 1300 C | 48.29 | 1 | 2.1 | 0.516 | 2.1 | 0.516 | 0.692 | 4.2892 | 14733 | 68 | 16.8 | 1.0292 | 17.3
Melbourne AP | 10 | Melbourne FS | 37.82 | No | 1234 | 102.5 | IR9-11 | North IRL | 188 | 107.4693 | 395.387 | 0.39 | 0.1 | 65887 | 63960 | 65887 | 1300 | A | 1300 A | 48.29 | 1 | 2.1 | 0.516 | 2.1 | 0.516 | 0.631 | 0.027744 | 87 | 0 | 0.1 | 1.0292 | 0.1
Melbourne AP | 10 | Melbourne FS | 37.82 | No | 3456 | 3 | IR9-11 | North IRL | 270 | 191.6734 | 897.7288 | 0.32 | 0.02 | 65889 | 63962 | 65889 | 3200 | D | 3200 D | 48.29 | 1 | 1.2 | 0.064 | 1.2 | 0.064 | 0.4 | 0.22183 | 440 | 1 | 0.1 | 1.0292 | 0.1
Melbourne AP | 10 | Melbourne FS | 37.82 | No | 1234 | 102.5 | IR9-11 | North IRL | 21 | 36.6125 | 42.4086 | 0.04 | 0.01 | 65892 | 63965 | 65892 | 1300 | B/D | 1300 B/D | 48.29 | 1 | 2.1 | 0.516 | 2.1 | 0.516 | 0.662 | 0.010479 | 34 | 0 | 0 | 1.0292 | 0
Melbourne AP | 10 | Melbourne FS | 37.82 | No | 3456 | 3 | IR9-11 | North IRL | 19 | 47.6262 | 80.0898 | 0.01 | 0 | 65893 | 63966 | 65893 | 4110 | C | 4110 C | 48.29 | 1 | 0.7 | 0.09 | 0.7 | 0.09 | 0.309 | 0.019791 | 30 | 0 | 0 | 1.0292 | 0
Melbourne AP | 10 | Melbourne FS | 37.82 | No | 3456 | 11.1 | IR9-11 | North IRL | 3 | 34.8373 | 20.0643 | 0 | 0 | 65894 | 63967 | 65894 | 1800 | C | 1800 C | 48.29 | 1 | 1.25 | 0.076 | 1.25 | 0.076 | 0.182 | 0.004958 | 4 | 0 | 0 | 1.0292 | 0
Melbourne AP | 10 | Melbourne FS | 37.82 | No | 3456 | 11.1 | IR9-11 | North IRL | 6 | 37.3984 | 41.8594 | 0.01 | 0 | 65896 | 63969 | 65896 | 1800 | B/D | 1800 B/D | 48.29 | 1 | 1.25 | 0.076 | 1.25 | 0.076 | 0.183 | 0.010344 | 9 | 0 | 0 | 1.0292 | 0
Melbourne AP | 10 | Melbourne FS | 37.82 | No | 3456 | 11.1 | IR9-11 | North IRL | 20 | 73.765 | 147.4822 | 0.03 | 0 | 65897 | 63970 | 65897 | 1800 | B/D | 1800 B/D | 48.29 | 1 | 1.25 | 0.076 | 1.25 | 0.076 | 0.183 | 0.036443 | 33 | 0 | 0 | 1.0292 | 0
Melbourne AP | 10 | Melbourne FS | 37.82 | No | 3456 | 11.1 | IR9-11 | North IRL | 40 | 83.8835 | 311.9835 | 0.05 | 0 | 65902 | 63973 | 65902 | 1800 | W | 1800 W | 48.29 | 1 | 1.25 | 0.076 | 1.25 | 0.076 | 0.169 | 0.077093 | 65 | 0 | 0 | 1.0292 | 0
Melbourne AP | 10 | Melbourne FS | 37.82 | No | 3456 | 11.1 | IR9-11 | North IRL | 145 | 193.5574 | 1139.5791 | 0.18 | 0.01 | 65903 | 63974 | 65903 | 1800 | W | 1800 W | 48.29 | 1 | 1.25 | 0.076 | 1.25 | 0.076 | 0.169 | 0.28159 | 236 | 1 | 0 | 1.0292 | 0
Melbourne AP | 10 | Melbourne FS | 37.82 | No | 3456 | 11.1 | IR9-11 | North IRL | 1081 | 493.1029 | 7897.2986 | 1.35 | 0.08 | 65904 | 63975 | 65904 | 1800 | C | 1800 C | 48.29 | 1 | 1.25 | 0.076 | 1.25 | 0.076 | 0.182 | 1.9515 | 1763 | 5 | 0.3 | 1.0292 | 0.3
Melbourne AP | 10 | Melbourne FS | 37.82 | No | 3456 | 11.1 | IR9-11 | North IRL | 234 | 351.9665 | 1842.2403 | 0.29 | 0.02 | 65906 | 63977 | 65906 | 1800 | W | 1800 W | 48.29 | 1 | 1.25 | 0.076 | 1.25 | 0.076 | 0.169 | 0.45523 | 382 | 1 | 0.1 | 1.0292 | 0.1
Melbourne AP | 10 | Melbourne FS | 37.82 | No | 1234 | 13 | IR9-11 | North IRL | 94 | 192.2199 | 719.499 | 0.17 | 0.02 | 65908 | 63979 | 65908 | 1100 | A | 1100 A | 48.29 | 1 | 1.85 | 0.22 | 1.85 | 0.22 | 0.174 | 0.17779 | 154 | 1 | 0.1 | 1.0292 | 0.1
Melbourne AP | 10 | Melbourne FS | 37.82 | No | 1234 | 0 | IR9-11 | North IRL | 6246 | 607.9005 | 16604.8783 | 3.75 | 0.84 | 65909 | 63980 | 65909 | 5300 | W | 5300 W | 48.29 | 1 | 0.6 | 0.135 | 0.6 | 0.135 | 0.5 | 4.1031 | 10183 | 13 | 3 | 1.0292 | 3.1
Melbourne AP | 10 | Melbourne FS | 37.82 | No | 3456 | 0 | IR9-11 | North IRL | 89 | 121.817 | 388.625 | 0 | 0 | 65911 | 63982 | 65911 | 6460 | B/D | 6460 B/D | 48.29 | 1 | 0 | 0 | 0 | 0 | 0.303 | 0.096031 | 144 | 0 | 0 | 1.0292 | 0
Melbourne AP | 10 | Melbourne FS | 37.82 | No | 1234 | 102.5 | IR9-11 | North IRL | 31 | 38.0791 | 62.8449 | 0.07 | 0.02 | 65913 | 63984 | 65913 | 1300 | B/D | 1300 B/D | 48.29 | 1 | 2.1 | 0.516 | 2.1 | 0.516 | 0.662 | 0.015529 | 51 | 0 | 0.1 | 1.0292 | 0.1
Melbourne AP | 10 | Melbourne FS | 37.82 | No | 1234 | 98 | IR9-11 | North IRL | 618 | 577.7595 | 1107.8619 | 1.11 | 0.3 | 65915 | 63986 | 65915 | 1700 | B/D | 1700 B/D | 48.29 | 1 | 1.8 | 0.478 | 1.8 | 0.478 | 0.741 | 0.27376 | 1007 | 4 | 1.1 | 1.0292 | 1.1
Melbourne AP | 10 | Melbourne FS | 37.82 | No | 1234 | 13 | IR9-11 | North IRL | 766 | 347.5929 | 3559.02 | 1.42 | 0.17 | 65916 | 63987 | 65916 | 1100 | C | 1100 C | 48.29 | 1 | 1.85 | 0.22 | 1.85 | 0.22 | 0.286 | 0.87945 | 1248 | 5 | 0.6 | 1.0292 | 0.6
Melbourne AP | 10 | Melbourne FS | 37.82 | No | 3456 | 3 | IR9-11 | North IRL | 3519 | 985.4683 | 15137.22 | 2.46 | 0.32 | 65917 | 63988 | 65917 | 4340 | C | 4340 C | 48.29 | 1 | 0.7 | 0.09 | 0.7 | 0.09 | 0.309 | 3.7405 | 5737 | 9 | 1.1 | 1.0292 | 1.1
Melbourne AP | 10 | Melbourne FS | 37.82 | No | 3456 | 0 | IR9-11 | North IRL | 9 | 29.8628 | 37.6435 | 0 | 0 | 65919 | 63990 | 65919 | 6410 | D | 6410 D | 48.29 | 1 | 0 | 0 | 0 | 0 | 0.303 | 0.0093019 | 14 | 0 | 0 | 1.0292 | 0
Melbourne AP | 10 | Melbourne FS | 37.82 | No | 1234 | 29 | IR9-11 | North IRL | 15 | 48.3927 | 90.1231 | 0.03 | 0 | 65921 | 63992 | 65921 | 1200 | A | 1200 A | 48.29 | 1 | 2.23 | 0.316 | 2.23 | 0.316 | 0.22 | 0.02227 | 24 | 0 | 0 | 1.0292 | 0
Melbourne AP | 10 | Melbourne FS | 37.82 | No | 1234 | 29 | IR9-11 | North IRL | 10317 | 1813.4097 | 35252.1194 | 23.01 | 3.26 | 65922 | 63993 | 65922 | 1200 | C | 1200 C | 48.29 | 1 | 2.23 | 0.316 | 2.23 | 0.316 | 0.389 | 8.711 | 16820 | 83 | 11.7 | 1.0292 | 12
Melbourne AP | 10 | Melbourne FS | 37.82 | No | 1234 | 102.5 | IR9-11 | North IRL | 6 | 17.7746 | 12.8656 | 0.01 | 0 | 65923 | 63994 | 65923 | 1300 | B/D | 1300 B/D | 48.29 | 1 | 2.1 | 0.516 | 2.1 | 0.516 | 0.662 | 0.0031791 | 10 | 0 | 0 | 1.0292 | 0
Melbourne AP | 10 | Melbourne FS | 37.82 | No | 1234 | 29 | IR9-11 | North IRL | 4543 | 741.1796 | 27449.9321 | 10.13 | 1.44 | 65925 | 63996 | 65925 | 1200 | A | 1200 A | 48.29 | 1 | 2.23 | 0.316 | 2.23 | 0.316 | 0.22 | 6.783 | 7407 | 36 | 5.2 | 1.0292 | 5.4
Melbourne AP | 10 | Melbourne FS | 37.82 | No | 3456 | 3 | IR9-11 | North IRL | 574 | 414.0323 | 2470.7873 | 0.4 | 0.05 | 65927 | 63998 | 65927 | 4410 | C | 4410 C | 48.29 | 1 | 0.7 | 0.09 | 0.7 | 0.09 | 0.309 | 0.61054 | 936 | 1 | 0.2 | 1.0292 | 0.2
Melbourne AP | 10 | Melbourne FS | 37.82 | No | 3456 | 0 | IR9-11 | North IRL | 62 | 67.0653 | 273.69 | 0 | 0 | 65929 | 64000 | 65929 | 6410 | D | 6410 D | 48.29 | 1 | 0 | 0 | 0 | 0 | 0.303 | 0.06763 | 102 | 0 | 0 | 1.0292 | 0
Melbourne AP | 10 | Melbourne FS | 37.82 | No | 3456 | 11.1 | IR9-11 | North IRL | 11 | 63.529 | 83.0728 | 0.01 | 0 | 65930 | 64001 | 65930 | 1800 | W | 1800 W | 48.29 | 1 | 1.25 | 0.076 | 1.25 | 0.076 | 0.169 | 0.020528 | 17 | 0 | 0 | 1.0292 | 0
Melbourne AP | 10 | Melbourne FS | 37.82 | No | 3456 | 11.1 | IR9-11 | North IRL | 251 | 459.5404 | 2623.8674 | 0.31 | 0.02 | 65931 | 64002 | 65931 | 1800 | A | 1800 A | 48.29 | 1 | 1.25 | 0.076 | 1.25 | 0.076 | 0.127 | 0.64837 | 409 | 1 | 0.1 | 1.0292 | 0.1
Melbourne AP | 10 | Melbourne FS | 37.82 | No | 3456 | 11.1 | IR9-11 | North IRL | 552 | 412.9279 | 4027.7106 | 0.69 | 0.04 | 65932 | 64003 | 65932 | 1800 | C | 1800 C | 48.29 | 1 | 1.25 | 0.076 | 1.25 | 0.076 | 0.182 | 0.99526 | 899 | 2 | 0.2 | 1.0292 | 0.2
Melbourne AP | 10 | Melbourne FS | 37.82 | No | 3456 | 3 | IR9-11 | North IRL | 72 | 78.272 | 231.1711 | 0.05 | 0.01 | 65933 | 64004 | 65933 | 4110 | B/D | 4110 B/D | 48.29 | 1 | 0.7 | 0.09 | 0.7 | 0.09 | 0.413 | 0.057123 | 117 | 0 | 0 | 1.0292 | 0
Melbourne AP | 10 | Melbourne FS | 37.82 | No | 3456 | 0 | IR9-11 | North IRL | 416 | 266.6733 | 1824.9611 | 0 | 0 | 65934 | 64005 | 65934 | 6430 | D | 6430 D | 48.29 | 1 | 0 | 0 | 0 | 0 | 0.303 | 0.45096 | 678 | 0 | 0 | 1.0292 | 0
Melbourne AP | 10 | Melbourne FS | 37.82 | No | 3456 | 3 | IR9-11 | North IRL | 4096 | 862.2789 | 13181.9415 | 2.87 | 0.37 | 65935 | 64006 | 65935 | 4410 | B/D | 4410 B/D | 48.29 | 1 | 0.7 | 0.09 | 0.7 | 0.09 | 0.413 | 3.2573 | 6678 | 10 | 1.3 | 1.0292 | 1.3
Melbourne AP | 10 | Melbourne FS | 37.82 | No | 3456 | 0 | IR9-11 | North IRL | 1374 | 407.0538 | 6026.559 | 0 | 0 | 65936 | 64007 | 65936 | 6430 | B/D | 6430 B/D | 48.29 | 1 | 0 | 0 | 0 | 0 | 0.303 | 1.4892 | 2240 | 0 | 0 | 1.0292 | 0
Melbourne AP | 10 | Melbourne FS | 37.82 | No | 3456 | 3 | IR9-11 | North IRL | 1500 | 367.2589 | 4826.8434 | 1.05 | 0.14 | 65937 | 64008 | 65937 | 4410 | B/D | 4410 B/D | 48.29 | 1 | 0.7 | 0.09 | 0.7 | 0.09 | 0.413 | 1.1927 | 2445 | 4 | 0.5 | 1.0292 | 0.5
Melbourne AP | 10 | Melbourne FS | 37.82 | No | 3456 | 3 | IR9-11 | North IRL | 18 | 115.7067 | 76.7769 | 0.01 | 0 | 65938 | 64009 | 65938 | 4110 | C | 4110 C | 48.29 | 1 | 0.7 | 0.09 | 0.7 | 0.09 | 0.309 | 0.018972 | 29 | 0 | 0 | 1.0292 | 0
Melbourne AP | 10 | Melbourne FS | 37.82 | No | 1234 | 0 | IR9-11 | North IRL | 2 | 17.9596 | 4.5915 | 0 | 0 | 65941 | 64010 | 65941 | 5300 | B/D | 5300 B/D | 48.29 | 1 | 0.6 | 0.135 | 0.6 | 0.135 | 0.5 | 0.0011346 | 3 | 0 | 0 | 1.0292 | 0
Melbourne AP | 10 | Melbourne FS | 37.82 | No | 3456 | 3 | IR9-11 | North IRL | 55 | 58.6161 | 183.9768 | 0.07 | 0 | 65942 | 64011 | 65942 | 3200 | D | 3200 D | 48.29 | 1 | 1.2 | 0.064 | 1.2 | 0.064 | 0.4 | 0.045461 | 90 | 0 | 0 | 1.0292 | 0
Melbourne AP | 10 | Melbourne FS | 37.82 | No | 1234 | 29 | IR9-11 | North IRL | 24712 | 2982.5241 | 108048.729 | 55.11 | 7.81 | 65943 | 64012 | 65943 | 1200 | B/D | 1200 B/D | 48.29 | 1 | 2.23 | 0.316 | 2.23 | 0.316 | 0.304 | 26.6993 | 40289 | 198 | 28.1 | 1.0292 | 28.9
Melbourne AP | 10 | Melbourne FS | 37.82 | No | 3456 | 11.1 | IR9-11 | North IRL | 17 | 53.4026 | 126.7462 | 0.02 | 0 | 65944 | 64013 | 65944 | 1800 | B/D | 1800 B/D | 48.29 | 1 | 1.25 | 0.076 | 1.25 | 0.076 | 0.183 | 0.03132 | 28 | 0 | 0 | 1.0292 | 0
Melbourne AP | 10 | Melbourne FS | 37.82 | No | 3456 | 11.1 | IR9-11 | North IRL | 8 | 53.8033 | 60.9135 | 0.01 | 0 | 65945 | 64014 | 65945 | 1800 | W | 1800 W | 48.29 | 1 | 1.25 | 0.076 | 1.25 | 0.076 | 0.169 | 0.015052 | 13 | 0 | 0 | 1.0292 | 0
Melbourne AP | 10 | Melbourne FS | 37.82 | No | 3456 | 0 | IR9-11 | North IRL | 3 | 17.7251 | 13.0245 | 0 | 0 | 65946 | 64015 | 65946 | 6430 | D | 6430 D | 48.29 | 1 | 0 | 0 | 0 | 0 | 0.303 | 0.0032184 | 5 | 0 | 0 | 1.0292 | 0
Melbourne AP | 10 | Melbourne FS | 37.82 | No | 3456 | 3 | IR9-11 | North IRL | 4 | 17.8675 | 11.692 | 0 | 0 | 65947 | 64016 | 65947 | 3200 | B/D | 3200 B/D | 48.29 | 1 | 1.2 | 0.064 | 1.2 | 0.064 | 0.4 | 0.0028892 | 6 | 0 | 0 | 1.0292 | 0
Melbourne AP | 10 | Melbourne FS | 37.82 | No | 3456 | 11.1 | IR9-11 | North IRL | 78 | 273.2207 | 610.949 | 0.1 | 0.01 | 65948 | 64017 | 65948 | 1800 | W | 1800 W | 48.29 | 1 | 1.25 | 0.076 | 1.25 | 0.076 | 0.169 | 0.15097 | 127 | 0 | 0 | 1.0292 | 0
Melbourne AP | 10 | Melbourne FS | 37.82 | No | 3456 | 3 | IR9-11 | North IRL | 384 | 196.2116 | 1277.3313 | 0.46 | 0.02 | 65949 | 64018 | 65949 | 3200 | D | 3200 D | 48.29 | 1 | 1.2 | 0.064 | 1.2 | 0.064 | 0.4 | 0.31563 | 627 | 2 | 0.1 | 1.0292 | 0.1
Melbourne AP | 10 | Melbourne FS | 37.82 | No | 1234 | 102.5 | IR9-11 | North IRL | 1895 | 927.72 | 3805.6289 | 3.98 | 0.98 | 65950 | 64019 | 65950 | 1300 | B/D | 1300 B/D | 48.29 | 1 | 2.1 | 0.516 | 2.1 | 0.516 | 0.662 | 0.68354 | 2246 | 10 | 2.6 | 1.0292 | 2.7
Melbourne AP | 10 | Melbourne FS | 37.82 | No | 3456 | 3 | IR9-11 | North IRL | 1541 | 414.7 | 5120.7126 | 1.85 | 0.1 | 65951 | 64020 | 65951 | 3200 | B/D | 3200 B/D | 48.29 | 1 | 1.2 | 0.064 | 1.2 | 0.064 | 0.4 | 1.2654 | 2512 | 7 | 0.4 | 1.0292 | 0.4
Melbourne AP | 10 | Melbourne FS | 37.82 | No | 3456 | 11.1 | IR9-11 | North IRL | 24 | 90.9149 | 191.4586 | 0.03 | 0 | 65953 | 64022 | 65953 | 1800 | W | 1800 W | 48.29 | 1 | 1.25 | 0.076 | 1.25 | 0.076 | 0.169 | 0.04731 | 40 | 0 | 0 | 1.0292 | 0
Melbourne AP | 10 | Melbourne FS | 37.82 | No | 3456 | 11.1 | IR9-11 | North IRL | 31 | 101.3496 | 226.0548 | 0.04 | 0 | 65961 | 64028 | 65961 | 1800 | B/D | 1800 B/D | 48.29 | 1 | 1.25 | 0.076 | 1.25 | 0.076 | 0.183 | 0.055859 | 51 | 0 | 0 | 1.0292 | 0
Melbourne AP | 10 | Melbourne FS | 37.82 | No | 1234 | 0 | IR9-11 | North IRL | 87 | 94.8503 | 230.3258 | 0.05 | 0.01 | 65963 | 64030 | 65963 | 5300 | B/D | 5300 B/D | 48.29 | 1 | 0.6 | 0.135 | 0.6 | 0.135 | 0.5 | 0.056915 | 141 | 0 | 0 | 1.0292 | 0
Melbourne AP | 10 | Melbourne FS | 37.82 | No | 3456 | 11.1 | IR9-11 | North IRL | 96 | 215.3853 | 694.3584 | 0.12 | 0.01 | 65964 | 64031 | 65964 | 1800 | B/D | 1800 B/D | 48.29 | 1 | 1.25 | 0.076 | 1.25 | 0.076 | 0.183 | 0.17158 | 156 | 0 | 0 | 1.0292 | 0
Melbourne AP | 10 | Melbourne FS | 37.82 | No | 3456 | 3 | IR9-11 | North IRL | 426 | 146.4079 | 1369.9018 | 0.3 | 0.04 | 65965 | 64032 | 65965 | 4340 | B/D | 4340 B/D | 48.29 | 1 | 0.7 | 0.09 | 0.7 | 0.09 | 0.413 | 0.33851 | 694 | 1 | 0.1 | 1.0292 | 0.1
Melbourne AP | 10 | Melbourne FS | 37.82 | No | 1234 | 29 | IR9-11 | North IRL | 4112 | 450.6048 | 11555.3821 | 9.17 | 1.3 | 65967 | 64033 | 65967 | 1200 | D | 1200 D | 48.29 | 1 | 2.23 | 0.316 | 2.23 | 0.316 | 0.473 | 2.8554 | 6704 | 33 | 4.7 | 1.0292 | 4.8
Melbourne AP | 10 | Melbourne FS | 37.82 | No | 3456 | 0 | IR9-11 | North IRL | 77 | 182.42 | 337.4446 | 0 | 0 | 65968 | 64034 | 65968 | 6460 | B/D | 6460 B/D | 48.29 | 1 | 0 | 0 | 0 | 0 | 0.303 | 0.083384 | 125 | 0 | 0 | 1.0292 | 0
Melbourne AP | 10 | Melbourne FS | 37.82 | No | 3456 | 11.1 | IR9-11 | North IRL | 1 | 34.3748 | 9.3068 | 0 | 0 | 65969 | 64035 | 65969 | 1800 | W | 1800 W | 48.29 | 1 | 1.25 | 0.076 | 1.25 | 0.076 | 0.169 | 0.0022998 | 2 | 0 | 0 | 1.0292 | 0
Melbourne AP | 10 | Melbourne FS | 37.82 | No | 1234 | 13 | IR9-11 | North IRL | 969 | 519.9324 | 7403.4669 | 1.79 | 0.21 | 65970 | 64036 | 65970 | 1100 | A | 1100 A | 48.29 | 1 | 1.85 | 0.22 | 1.85 | 0.22 | 0.174 | 1.8294 | 1580 | 6 | 0.8 | 1.0292 | 0.8
Melbourne AP | 10 | Melbourne FS | 37.82 | No | 1234 | 29 | IR9-11 | North IRL | 4356 | 1482.6185 | 26316.8119 | 9.71 | 1.38 | 65971 | 64037 | 65971 | 1200 | A | 1200 A | 48.29 | 1 | 2.23 | 0.316 | 2.23 | 0.316 | 0.22 | 6.503 | 7101 | 35 | 4.9 | 1.0292 | 5
Melbourne AP | 10 | Melbourne FS | 37.82 | No | 3456 | 3 | IR9-11 | North IRL | 44 | 102.5571 | 574.7268 | 0.03 | 0 | 65973 | 64039 | 65973 | 4340 | A | 4340 A | 48.29 | 1 | 0.7 | 0.09 | 0.7 | 0.09 | 0.102 | 0.14202 | 72 | 0 | 0 | 1.0292 | 0
Melbourne AP | 10 | Melbourne FS | 37.82 | No | 3456 | 3 | IR9-11 | North IRL | 399 | 375.7891 | 5201.5631 | 0.28 | 0.04 | 65974 | 64040 | 65974 | 4340 | A | 4340 A | 48.29 | 1 | 0.7 | 0.09 | 0.7 | 0.09 | 0.102 | 1.2853 | 651 | 1 | 0.1 | 1.0292 | 0.1
Melbourne AP | 10 | Melbourne FS | 37.82 | No | 1234 | 102.5 | IR9-11 | North IRL | 76 | 70.0385 | 152.5164 | 0.16 | 0.04 | 65981 | 64046 | 65981 | 1300 | B/D | 1300 B/D | 48.29 | 1 | 2.1 | 0.516 | 2.1 | 0.516 | 0.662 | 0.037687 | 124 | 1 | 0.1 | 1.0292 | 0.1
Melbourne AP | 10 | Melbourne FS | 37.82 | No | 3456 | 11.1 | IR9-11 | North IRL | 224 | 216.8642 | 1628.2915 | 0.28 | 0.02 | 65983 | 64048 | 65983 | 1800 | B/D | 1800 B/D | 48.29 | 1 | 1.25 | 0.076 | 1.25 | 0.076 | 0.183 | 0.40236 | 365 | 1 | 0.1 | 1.0292 | 0.1
Melbourne AP | 10 | Melbourne FS | 37.82 | No | 3456 | 3 | IR9-11 | North IRL | 11 | 65.9465 | 147.2736 | 0.01 | 0 | 65985 | 64050 | 65985 | 4340 | A | 4340 A | 48.29 | 1 | 0.7 | 0.09 | 0.7 | 0.09 | 0.102 | 0.036392 | 18 | 0 | 0 | 1.0292 | 0
Melbourne AP | 10 | Melbourne FS | 37.82 | No | 3456 | 3 | IR9-11 | North IRL | 13 | 71.8335 | 171.3825 | 0.01 | 0 | 65986 | 64051 | 65986 | 4340 | A | 4340 A | 48.29 | 1 | 0.7 | 0.09 | 0.7 | 0.09 | 0.102 | 0.042349 | 21 | 0 | 0 | 1.0292 | 0
Melbourne AP | 10 | Melbourne FS | 37.82 | No | 3456 | 3 | IR9-11 | North IRL | 204 | 104.6316 | 656.5002 | 0.14 | 0.02 | 65987 | 64052 | 65987 | 4340 | D | 4340 D | 48.29 | 1 | 0.7 | 0.09 | 0.7 | 0.09 | 0.413 | 0.16222 | 333 | 1 | 0.1 | 1.0292 | 0.1
Melbourne AP | 10 | Melbourne FS | 37.82 | No | 3456 | 0 | IR9-11 | North IRL | 703 | 240.491 | 3083.394 | 0 | 0 | 65988 | 64053 | 65988 | 6430 | D | 6430 D | 48.29 | 1 | 0 | 0 | 0 | 0 | 0.303 | 0.76192 | 1146 | 0 | 0 | 1.0292 | 0
Melbourne AP | 10 | Melbourne FS | 37.82 | No | 3456 | 3 | IR9-11 | North IRL | 2399 | 559.2406 | 7972.7057 | 2.88 | 0.15 | 65990 | 64054 | 65990 | 3200 | D | 3200 D | 48.29 | 1 | 1.2 | 0.064 | 1.2 | 0.064 | 0.4 | 1.9701 | 3912 | 10 | 0.6 | 1.0292 | 0.6
Melbourne AP | 10 | Melbourne FS | 37.82 | No | 1234 | 45 | IR9-11 | North IRL | 3956 | 610.0409 | 6767.4457 | 4.75 | 1.9 | 65995 | 64059 | 65995 | 8140 | C | 8140 C | 48.29 | 1 | 1.2 | 0.48 | 1.2 | 0.48 | 0.777 | 0.58059 | 2239 | 6 | 2.4 | 1.0292 | 2.5
Melbourne AP | 10 | Melbourne FS | 37.82 | No | 3456 | 11.1 | IR9-11 | North IRL | 117 | 169.4313 | 663.2837 | 0.14 | 0.01 | 65996 | 64060 | 65996 | 1900 | C | 1900 C | 48.29 | 1 | 1.2 | 0.076 | 1.2 | 0.076 | 0.234 | 0.033505 | 39 | 0 | 0 | 1.0292 | 0
Melbourne AP | 10 | Melbourne FS | 37.82 | No | 1234 | 45 | IR9-11 | North IRL | 1139 | 345.6978 | 1781.3862 | 1.37 | 0.55 | 65999 | 64062 | 65999 | 8140 | D | 8140 D | 48.29 | 1 | 1.2 | 0.48 | 1.2 | 0.48 | 0.85 | 0.44019 | 1857 | 5 | 2 | 1.0292 | 2.1
Melbourne AP | 10 | Melbourne FS | 37.82 | No | 1234 | 45 | IR9-11 | North IRL | 1400 | 293.168 | 2189.7514 | 1.68 | 0.67 | 66000 | 64063 | 66000 | 8140 | D | 8140 D | 48.29 | 1 | 1.2 | 0.48 | 1.2 | 0.48 | 0.85 | 0.5411 | 2283 | 6 | 2.4 | 1.0292 | 2.5
Melbourne AP | 10 | Melbourne FS | 37.82 | No | 3456 | 3 | IR9-11 | North IRL | 503 | 170.1065 | 1618.6516 | 0.35 | 0.05 | 66001 | 64064 | 66001 | 4110 | D | 4110 D | 48.29 | 1 | 0.7 | 0.09 | 0.7 | 0.09 | 0.413 | 0.39998 | 820 | 1 | 0.2 | 1.0292 | 0.2
Melbourne AP | 10 | Melbourne FS | 37.82 | No | 3456 | 3 | IR9-11 | North IRL | 237 | 157.0382 | 764.0027 | 0.17 | 0.02 | 66002 | 64065 | 66002 | 4340 | B/D | 4340 B/D | 48.29 | 1 | 0.7 | 0.09 | 0.7 | 0.09 | 0.413 | 0.18879 | 387 | 1 | 0.1 | 1.0292 | 0.1
Melbourne AP | 10 | Melbourne FS | 37.82 | No | 1234 | 29 | IR9-11 | North IRL | 3844 | 567.856 | 16805.8114 | 8.57 | 1.21 | 66006 | 64069 | 66006 | 1200 | B/D | 1200 B/D | 48.29 | 1 | 2.23 | 0.316 | 2.23 | 0.316 | 0.304 | 4.1528 | 6266 | 31 | 4.4 | 1.0292 | 4.5
Melbourne AP | 10 | Melbourne FS | 37.82 | No | 3456 | 3 | IR9-11 | North IRL | 1409 | 276.8661 | 4681.7403 | 1.69 | 0.09 | 66007 | 64070 | 66007 | 3200 | D | 3200 D | 48.29 | 1 | 1.2 | 0.064 | 1.2 | 0.064 | 0.4 | 1.1569 | 2297 | 6 | 0.3 | 1.0292 | 0.3
Melbourne AP | 20 | Eau Gallie | 40.58 | No | 3456 | 3 | IR9-11 | North IRL | 95 | 212.7518 | 1073.8163 | 0.07 | 0.01 | 66008 | 64071 | 66008 | 4340 | A | 4340 A | 48.29 | 1 | 0.7 | 0.09 | 0.7 | 0.09 | 0.102 | 0.040779 | 21 | 0 | 0 | 1.0292 | 0
Melbourne AP | 10 | Melbourne FS | 37.82 | No | 3456 | 3 | IR9-11 | North IRL | 534 | 236.4555 | 1774.8719 | 0.64 | 0.03 | 66009 | 64072 | 66009 | 3200 | B/D | 3200 B/D | 48.29 | 1 | 1.2 | 0.064 | 1.2 | 0.064 | 0.4 | 0.43858 | 871 | 2 | 0.1 | 1.0292 | 0.1
Melbourne AP | 10 | Melbourne FS | 37.82 | No | 3456 | 3 | IR9-11 | North IRL | 272 | 172.7344 | 1259.927 | 0.33 | 0.02 | 66010 | 64073 | 66010 | 3200 | C | 3200 C | 48.29 | 1 | 1.2 | 0.064 | 1.2 | 0.064 | 0.287 | 0.31133 | 444 | 1 | 0.1 | 1.0292 | 0.1
Melbourne AP | 10 | Melbourne FS | 37.82 | No | 1234 | 102.5 | IR9-11 | North IRL | 279 | 118.412 | 559.3309 | 0.59 | 0.14 | 66011 | 64074 | 66011 | 1300 | B/D | 1300 B/D | 48.29 | 1 | 2.1 | 0.516 | 2.1 | 0.516 | 0.662 | 0.13821 | 454 | 2 | 0.5 | 1.0292 | 0.5
Melbourne AP | 10 | Melbourne FS | 37.82 | No | 1234 | 29 | IR9-11 | North IRL | 1 | 12.7303 | 2.9356 | 0 | 0 | 66012 | 64075 | 66012 | 1200 | B/D | 1200 B/D | 48.29 | 1 | 2.23 | 0.316 | 2.23 | 0.316 | 0.304 | 0.00072541 | 1 | 0 | 0 | 1.0292 | 0
Melbourne AP | 10 | Melbourne FS | 37.82 | No | 1234 | 0 | IR9-11 | North IRL | 831 | 213.5216 | 2208.2773 | 0.5 | 0.11 | 66015 | 64077 | 66015 | 5300 | C | 5300 C | 48.29 | 1 | 0.6 | 0.135 | 0.6 | 0.135 | 0.5 | 0.54568 | 1354 | 2 | 0.4 | 1.0292 | 0.4
Melbourne AP | 10 | Melbourne FS | 37.82 | No | 1234 | 98 | IR9-11 | North IRL | 1976 | 236.0468 | 3067.7552 | 3.56 | 0.94 | 66016 | 64078 | 66016 | 1700 | D | 1700 D | 48.29 | 1 | 1.8 | 0.478 | 1.8 | 0.478 | 0.856 | 0.75806 | 3221 | 13 | 3.4 | 1.0292 | 3.5
Melbourne AP | 10 | Melbourne FS | 37.82 | No | 1234 | 11.1 | IR9-11 | North IRL | 351 | 231.5183 | 2561.7535 | 0.55 | 0.04 | 66017 | 64079 | 66017 | 1860 | C | 1860 C | 48.29 | 1 | 1.58 | 0.1 | 1.58 | 0.1 | 0.182 | 0.63302 | 572 | 2 | 0.1 | 1.0292 | 0.1
Melbourne AP | 10 | Melbourne FS | 37.82 | No | 3456 | 3 | IR9-11 | North IRL | 232 | 144.1716 | 1073.6929 | 0.28 | 0.01 | 66021 | 64083 | 66021 | 3200 | C | 3200 C | 48.29 | 1 | 1.2 | 0.064 | 1.2 | 0.064 | 0.287 | 0.26531 | 378 | 1 | 0.1 | 1.0292 | 0.1
Melbourne AP | 10 | Melbourne FS | 37.82 | No | 1234 | 102.5 | IR9-11 | North IRL | 8599 | 605.8748 | 15593.1305 | 18.06 | 4.44 | 66022 | 64084 | 66022 | 1300 | D | 1300 D | 48.29 | 1 | 2.1 | 0.516 | 2.1 | 0.516 | 0.733 | 3.8531 | 14019 | 65 | 16 | 1.0292 | 16.5
Melbourne AP | 10 | Melbourne FS | 37.82 | No | 1234 | 29 | IR9-11 | North IRL | 52 | 93.0877 | 226.3538 | 0.12 | 0.02 | 66023 | 64085 | 66023 | 1200 | B/D | 1200 B/D | 48.29 | 1 | 2.23 | 0.316 | 2.23 | 0.316 | 0.304 | 0.055933 | 84 | 0 | 0.1 | 1.0292 | 0.1
Melbourne AP | 10 | Melbourne FS | 37.82 | No | 1234 | 29 | IR9-11 | North IRL | 2594 | 380.7508 | 8864.1915 | 5.78 | 0.82 | 66025 | 64087 | 66025 | 1200 | C | 1200 C | 48.29 | 1 | 2.23 | 0.316 | 2.23 | 0.316 | 0.389 | 2.1904 | 4229 | 21 | 2.9 | 1.0292 | 3
Melbourne AP | 10 | Melbourne FS | 37.82 | No | 1234 | 102.5 | IR9-11 | North IRL | 43 | 93.0221 | 86.7814 | 0.09 | 0.02 | 66026 | 64088 | 66026 | 1300 | B/D | 1300 B/D | 48.29 | 1 | 2.1 | 0.516 | 2.1 | 0.516 | 0.662 | 0.021444 | 70 | 0 | 0.1 | 1.0292 | 0.1
Melbourne AP | 10 | Melbourne FS | 37.82 | No | 1234 | 29 | IR9-11 | North IRL | 123 | 100.4949 | 538.682 | 0.27 | 0.04 | 66027 | 64089 | 66027 | 1200 | B/D | 1200 B/D | 48.29 | 1 | 2.23 | 0.316 | 2.23 | 0.316 | 0.304 | 0.13311 | 201 | 1 | 0.1 | 1.0292 | 0.1
Melbourne AP | 10 | Melbourne FS | 37.82 | No | 1234 | 102.5 | IR9-11 | North IRL | 7221 | 492.0848 | 13094.5651 | 15.16 | 3.73 | 66029 | 64090 | 66029 | 1300 | D | 1300 D | 48.29 | 1 | 2.1 | 0.516 | 2.1 | 0.516 | 0.733 | 3.2357 | 11773 | 55 | 13.4 | 1.0292 | 13.8
Melbourne AP | 10 | Melbourne FS | 37.82 | No | 3456 | 3 | IR9-11 | North IRL | 34 | 60.34 | 156.305 | 0.04 | 0 | 66032 | 64093 | 66032 | 3200 | C | 3200 C | 48.29 | 1 | 1.2 | 0.064 | 1.2 | 0.064 | 0.287 | 0.038624 | 55 | 0 | 0 | 1.0292 | 0
Melbourne AP | 10 | Melbourne FS | 37.82 | No | 1234 | 29 | IR9-11 | North IRL | 46052 | 3913.0287 | 201353.2864 | 102.7 | 14.55 | 66033 | 64094 | 66033 | 1200 | B/D | 1200 B/D | 48.29 | 1 | 2.23 | 0.316 | 2.23 | 0.316 | 0.304 | 49.7553 | 75079 | 369 | 52.3 | 1.0292 | 53.8
Melbourne AP | 10 | Melbourne FS | 37.82 | No | 1234 | 102.5 | IR9-11 | North IRL | 5876 | 562.4721 | 11285.6919 | 12.34 | 3.03 | 66034 | 64095 | 66034 | 1300 | C | 1300 C | 48.29 | 1 | 2.1 | 0.516 | 2.1 | 0.516 | 0.692 | 2.7887 | 9579 | 44 | 10.9 | 1.0292 | 11.2
Melbourne AP | 10 | Melbourne FS | 37.82 | No | 1234 | 11.1 | IR9-11 | North IRL | 126 | 122.4997 | 795.0179 | 0.2 | 0.01 | 66036 | 64096 | 66036 | 1860 | D | 1860 D | 48.29 | 1 | 1.58 | 0.1 | 1.58 | 0.1 | 0.21 | 0.19645 | 205 | 1 | 0 | 1.0292 | 0
Melbourne AP | 20 | Eau Gallie | 40.58 | No | 1234 | 13 | IR9-11 | North IRL | 6928 | 874.9995 | 27965.1924 | 12.82 | 1.52 | 66037 | 64097 | 66037 | 1100 | C | 1100 C | 48.29 | 1 | 1.85 | 0.22 | 1.85 | 0.22 | 0.286 | 6.9103 | 9810 | 40 | 4.8 | 1.0292 | 4.9
Melbourne AP | 10 | Melbourne FS | 37.82 | No | 3456 | 3 | IR9-11 | North IRL | 210 | 113.1814 | 698.5303 | 0.25 | 0.01 | 66038 | 64098 | 66038 | 3200 | D | 3200 D | 48.29 | 1 | 1.2 | 0.064 | 1.2 | 0.064 | 0.4 | 0.17261 | 343 | 1 | 0 | 1.0292 | 0
Melbourne AP | 10 | Melbourne FS | 37.82 | No | 1234 | 102.5 | IR9-11 | North IRL | 138 | 81.0365 | 278.1412 | 0.29 | 0.07 | 66051 | 64109 | 66051 | 1300 | B/D | 1300 B/D | 48.29 | 1 | 2.1 | 0.516 | 2.1 | 0.516 | 0.662 | 0.06873 | 226 | 1 | 0.3 | 1.0292 | 0.3
Melbourne AP | 10 | Melbourne FS | 37.82 | No | 1234 | 102.5 | IR9-11 | North IRL | 200 | 100.6362 | 383.1208 | 0.42 | 0.1 | 66054 | 64112 | 66054 | 1300 | C | 1300 C | 48.29 | 1 | 2.1 | 0.516 | 2.1 | 0.516 | 0.692 | 0.094671 | 325 | 2 | 0.4 | 1.0292 | 0.4
Melbourne AP | 10 | Melbourne FS | 37.82 | No | 3456 | 3 | IR9-11 | North IRL | 9395 | 988.2613 | 43510.1105 | 11.27 | 0.6 | 66055 | 64113 | 66055 | 3200 | C | 3200 C | 48.29 | 1 | 1.2 | 0.064 | 1.2 | 0.064 | 0.287 | 10.7515 | 15317 | 41 | 2.2 | 1.0292 | 2.3
Melbourne AP | 10 | Melbourne FS | 37.82 | No | 3456 | 3 | IR9-11 | North IRL | 1287 | 320.7538 | 4276.7173 | 1.54 | 0.08 | 66056 | 64114 | 66056 | 3200 | B/D | 3200 B/D | 48.29 | 1 | 1.2 | 0.064 | 1.2 | 0.064 | 0.4 | 1.0568 | 2098 | 6 | 0.3 | 1.0292 | 0.3
Melbourne AP | 10 | Melbourne FS | 37.82 | No | 3456 | 0 | IR9-11 | North IRL | 516 | 253.9923 | 2262.1671 | 0 | 0 | 66057 | 64115 | 66057 | 6460 | B/D | 6460 B/D | 48.29 | 1 | 0 | 0 | 0 | 0 | 0.303 | 0.55899 | 841 | 0 | 0 | 1.0292 | 0
Melbourne AP | 20 | Eau Gallie | 40.58 | No | 3456 | 0 | IR9-11 | North IRL | 1955 | 564.0288 | 7448.9262 | 0 | 0 | 66058 | 64116 | 66058 | 6460 | B/D | 6460 B/D | 48.29 | 1 | 0 | 0 | 0 | 0 | 0.303 | 1.8407 | 2768 | 0 | 0 | 1.0292 | 0
Melbourne AP | 20 | Eau Gallie | 40.58 | No | 3456 | 0 | IR9-11 | North IRL | 268 | 142.1562 | 1022.3825 | 0 | 0 | 66059 | 64117 | 66059 | 6460 | D | 6460 D | 48.29 | 1 | 0 | 0 | 0 | 0 | 0.303 | 0.25264 | 380 | 0 | 0 | 1.0292 | 0
Melbourne AP | 20 | Eau Gallie | 40.58 | No | 3456 | 3 | IR9-11 | North IRL | 253 | 116.3521 | 729.1167 | 0.3 | 0.02 | 66060 | 64118 | 66060 | 3200 | D | 3200 D | 48.29 | 1 | 1.2 | 0.064 | 1.2 | 0.064 | 0.4 | 0.18017 | 358 | 1 | 0.1 | 1.0292 | 0.1
Melbourne AP | 20 | Eau Gallie | 40.58 | No | 3456 | 3 | IR9-11 | North IRL | 459 | 170.6858 | 1323.7949 | 0.55 | 0.03 | 66061 | 64119 | 66061 | 3200 | B/D | 3200 B/D | 48.29 | 1 | 1.2 | 0.064 | 1.2 | 0.064 | 0.4 | 0.32712 | 649 | 2 | 0.1 | 1.0292 | 0.1
Melbourne AP | 20 | Eau Gallie | 40.58 | No | 1234 | 105 | IR9-11 | North IRL | 6619 | 618.9147 | 8605.1874 | 12.77 | 3.29 | 66063 | 64121 | 66063 | 1400 | C | 1400 C | 48.29 | 1 | 1.93 | 0.497 | 1.93 | 0.497 | 0.888 | 1.4606 | 6438 | 27 | 7.1 | 1.0292 | 7.3
Melbourne AP | 20 | Eau Gallie | 40.58 | No | 3456 | 11.1 | IR9-11 | North IRL | 455 | 222.327 | 2243.7403 | 0.55 | 0.03 | 66064 | 64122 | 66064 | 1900 | C | 1900 C | 48.29 | 1 | 1.2 | 0.076 | 1.2 | 0.076 | 0.234 | 0.55444 | 644 | 2 | 0.1 | 1.0292 | 0.1
Melbourne AP | 20 | Eau Gallie | 40.58 | No | 3456 | 11.1 | IR9-11 | North IRL | 179 | 172.7801 | 885.0429 | 0.21 | 0.01 | 66065 | 64123 | 66065 | 1900 | C | 1900 C | 48.29 | 1 | 1.2 | 0.076 | 1.2 | 0.076 | 0.234 | 0.2187 | 254 | 1 | 0 | 1.0292 | 0
Melbourne AP | 20 | Eau Gallie | 40.58 | No | 3456 | 11.1 | IR9-11 | North IRL | 133 | 105.5289 | 656.351 | 0.16 | 0.01 | 66066 | 64124 | 66066 | 1900 | C | 1900 C | 48.29 | 1 | 1.2 | 0.076 | 1.2 | 0.076 | 0.234 | 0.16219 | 188 | 0 | 0 | 1.0292 | 0
Melbourne AP | 20 | Eau Gallie | 40.58 | No | 1234 | 105 | IR9-11 | North IRL | 3539 | 336.7931 | 4606.3823 | 6.83 | 1.76 | 66067 | 64125 | 66067 | 1400 | B/D | 1400 B/D | 48.29 | 1 | 1.93 | 0.497 | 1.93 | 0.497 | 0.887 | 1.1383 | 5012 | 21 | 5.5 | 1.0292 | 5.7
Melbourne AP | 10 | Melbourne FS | 37.82 | No | 3456 | 0 | IR9-11 | North IRL | 113 | 94.6806 | 493.8151 | 0 | 0 | 66068 | 64126 | 66068 | 6460 | B/D | 6460 B/D | 48.29 | 1 | 0 | 0 | 0 | 0 | 0.303 | 0.12202 | 184 | 0 | 0 | 1.0292 | 0
Melbourne AP | 10 | Melbourne FS | 37.82 | No | 3456 | 0 | IR9-11 | North IRL | 60 | 65.0333 | 261.9658 | 0 | 0 | 66069 | 64127 | 66069 | 6460 | B/D | 6460 B/D | 48.29 | 1 | 0 | 0 | 0 | 0 | 0.303 | 0.064733 | 97 | 0 | 0 | 1.0292 | 0
Melbourne AP | 10 | Melbourne FS | 37.82 | No | 1234 | 0 | IR9-11 | North IRL | 13 | 27.2988 | 35.4109 | 0.01 | 0 | 66074 | 64132 | 66074 | 5300 | D | 5300 D | 48.29 | 1 | 0.6 | 0.135 | 0.6 | 0.135 | 0.5 | 0.0087502 | 22 | 0 | 0 | 1.0292 | 0
Melbourne AP | 10 | Melbourne FS | 37.82 | No | 3456 | 3 | IR9-11 | North IRL | 1063 | 363.8344 | 3533.6869 | 1.28 | 0.07 | 66075 | 64133 | 66075 | 3200 | B/D | 3200 B/D | 48.29 | 1 | 1.2 | 0.064 | 1.2 | 0.064 | 0.4 | 0.87319 | 1734 | 5 | 0.2 | 1.0292 | 0.2
Melbourne AP | 10 | Melbourne FS | 37.82 | No | 3456 | 11.1 | IR9-11 | North IRL | 1999 | 473.345 | 14521.3176 | 2.5 | 0.15 | 66076 | 64134 | 66076 | 1800 | B/D | 1800 B/D | 48.29 | 1 | 1.25 | 0.076 | 1.25 | 0.076 | 0.183 | 3.5883 | 3259 | 9 | 0.5 | 1.0292 | 0.5
Melbourne AP | 20 | Eau Gallie | 40.58 | No | 1234 | 102.5 | IR9-11 | North IRL | 134 | 87.2633 | 223.6237 | 0.28 | 0.07 | 66077 | 64135 | 66077 | 1300 | C | 1300 C | 48.29 | 1 | 2.1 | 0.516 | 2.1 | 0.516 | 0.692 | 0.055258 | 190 | 1 | 0.2 | 1.0292 | 0.2
Melbourne AP | 20 | Eau Gallie | 40.58 | No | 1234 | 29 | IR9-11 | North IRL | 856 | 292.6444 | 3249.0667 | 1.91 | 0.27 | 66078 | 64136 | 66078 | 1200 | B/D | 1200 B/D | 48.29 | 1 | 2.23 | 0.316 | 2.23 | 0.316 | 0.304 | 0.7643 | 1153 | 6 | 0.8 | 1.0292 | 0.8
Melbourne AP | 10 | Melbourne FS | 37.82 | No | 3456 | 3 | IR9-11 | North IRL | 398 | 162.5692 | 1320.6918 | 0.48 | 0.03 | 66081 | 64139 | 66081 | 3200 | B/D | 3200 B/D | 48.29 | 1 | 1.2 | 0.064 | 1.2 | 0.064 | 0.4 | 0.32635 | 648 | 2 | 0.1 | 1.0292 | 0.1
Melbourne AP | 10 | Melbourne FS | 37.82 | No | 1234 | 98 | IR9-11 | North IRL | 4061 | 370.2413 | 7284.5596 | 7.31 | 1.94 | 66084 | 64142 | 66084 | 1700 | B/D | 1700 B/D | 48.29 | 1 | 1.8 | 0.478 | 1.8 | 0.478 | 0.741 | 1.8 | 6621 | 26 | 7 | 1.0292 | 7.2
Melbourne AP | 10 | Melbourne FS | 37.82 | No | 3456 | 0 | IR9-11 | North IRL | 2500 | 599.2439 | 10965.619 | 0 | 0 | 66085 | 64143 | 66085 | 6460 | B/D | 6460 B/D | 48.29 | 1 | 0 | 0 | 0 | 0 | 0.303 | 2.7097 | 4075 | 0 | 0 | 1.0292 | 0
Melbourne AP | 10 | Melbourne FS | 37.82 | No | 3456 | 0 | IR9-11 | North IRL | 0 | 11.9513 | 2.3324 | 0 | 0 | 66086 | 64144 | 66086 | 6460 | B/D | 6460 B/D | 48.29 | 1 | 0 | 0 | 0 | 0 | 0.303 | 0.00057635 | 1 | 0 | 0 | 1.0292 | 0
Melbourne AP | 10 | Melbourne FS | 37.82 | No | 3456 | 0 | IR9-11 | North IRL | 24 | 48.9362 | 105.3641 | 0 | 0 | 66087 | 64145 | 66087 | 6460 | D | 6460 D | 48.29 | 1 | 0 | 0 | 0 | 0 | 0.303 | 0.026036 | 39 | 0 | 0 | 1.0292 | 0
Melbourne AP | 10 | Melbourne FS | 37.82 | No | 3456 | 0 | IR9-11 | North IRL | 106 | 96.9728 | 463.0961 | 0 | 0 | 66089 | 64147 | 66089 | 6460 | D | 6460 D | 48.29 | 1 | 0 | 0 | 0 | 0 | 0.303 | 0.11443 | 172 | 0 | 0 | 1.0292 | 0
Melbourne AP | 20 | Eau Gallie | 40.58 | No | 3456 | 3 | IR9-11 | North IRL | 0 | 6.4077 | 1.4313 | 0 | 0 | 66092 | 64150 | 66092 | 3200 | C | 3200 C | 48.29 | 1 | 1.2 | 0.064 | 1.2 | 0.064 | 0.287 | 0.00035367 | 1 | 0 | 0 | 1.0292 | 0
Melbourne AP | 20 | Eau Gallie | 40.58 | No | 3456 | 3 | IR9-11 | North IRL | 450 | 193.9497 | 1258.43 | 0.31 | 0.04 | 66094 | 64152 | 66094 | 4130 | B/D | 4130 B/D | 48.29 | 1 | 0.7 | 0.09 | 0.7 | 0.09 | 0.413 | 0.24228 | 497 | 1 | 0.1 | 1.0292 | 0.1
Melbourne AP | 20 | Eau Gallie | 40.58 | No | 1234 | 102.5 | IR9-11 | North IRL | 1068 | 194.6368 | 1781.5345 | 2.24 | 0.55 | 66095 | 64153 | 66095 | 1300 | C | 1300 C | 48.29 | 1 | 2.1 | 0.516 | 2.1 | 0.516 | 0.692 | 0.44022 | 1512 | 7 | 1.7 | 1.0292 | 1.7
Melbourne AP | 10 | Melbourne FS | 37.82 | No | 3456 | 0 | IR9-11 | North IRL | 48 | 71.7973 | 211.216 | 0 | 0 | 66096 | 64154 | 66096 | 6460 | B/D | 6460 B/D | 48.29 | 1 | 0 | 0 | 0 | 0 | 0.303 | 0.052192 | 78 | 0 | 0 | 1.0292 | 0
Melbourne AP | 10 | Melbourne FS | 37.82 | No | 3456 | 11.1 | IR9-11 | North IRL | 92 | 126.5725 | 667.4745 | 0.12 | 0.01 | 66097 | 64155 | 66097 | 1800 | B/D | 1800 B/D | 48.29 | 1 | 1.25 | 0.076 | 1.25 | 0.076 | 0.183 | 0.16494 | 150 | 0 | 0 | 1.0292 | 0
Melbourne AP | 20 | Eau Gallie | 40.58 | No | 1234 | 29 | IR9-11 | North IRL | 6813 | 1279.7847 | 35751.5105 | 15.19 | 2.15 | 66098 | 64156 | 66098 | 1200 | A | 1200 A | 48.29 | 1 | 2.23 | 0.316 | 2.23 | 0.316 | 0.22 | 8.8338 | 9647 | 47 | 6.7 | 1.0292 | 6.9
Melbourne AP | 10 | Melbourne FS | 37.82 | No | 1234 | 45 | IR9-11 | North IRL | 956 | 343.5518 | 1635.6573 | 1.15 | 0.46 | 66099 | 64157 | 66099 | 8140 | C | 8140 C | 48.29 | 1 | 1.2 | 0.48 | 1.2 | 0.48 | 0.777 | 0.40418 | 1559 | 4 | 1.7 | 1.0292 | 1.7
Melbourne AP | 10 | Melbourne FS | 37.82 | No | 1234 | 98 | IR9-11 | North IRL | 10542 | 545.35 | 17827.6039 | 18.98 | 5.04 | 66101 | 64159 | 66101 | 1700 | C | 1700 C | 48.29 | 1 | 1.8 | 0.478 | 1.8 | 0.478 | 0.786 | 4.4053 | 17187 | 68 | 18.1 | 1.0292 | 18.6
Melbourne AP | 20 | Eau Gallie | 40.58 | No | 1234 | 102.5 | IR9-11 | North IRL | 202 | 74.2542 | 352.9571 | 0.42 | 0.1 | 66102 | 64160 | 66102 | 1300 | B/D | 1300 B/D | 48.29 | 1 | 2.1 | 0.516 | 2.1 | 0.516 | 0.662 | 0.087217 | 287 | 1 | 0.3 | 1.0292 | 0.3
Melbourne AP | 20 | Eau Gallie | 40.58 | No | 1234 | 105 | IR9-11 | North IRL | 554 | 214.8054 | 719.0868 | 1.07 | 0.28 | 66106 | 64164 | 66106 | 1400 | W | 1400 W | 48.29 | 1 | 1.93 | 0.497 | 1.93 | 0.497 | 0.89 | 0.17769 | 785 | 3 | 0.9 | 1.0292 | 0.9
Melbourne AP | 20 | Eau Gallie | 40.58 | No | 1234 | 102.5 | IR9-11 | North IRL | 116 | 60.2338 | 201.7 | 0.24 | 0.06 | 66107 | 64165 | 66107 | 1300 | B/D | 1300 B/D | 48.29 | 1 | 2.1 | 0.516 | 2.1 | 0.516 | 0.662 | 0.049841 | 164 | 1 | 0.2 | 1.0292 | 0.2
Melbourne AP | 20 | Eau Gallie | 40.58 | No | 3456 | 11.1 | IR9-11 | North IRL | 247 | 174.3694 | 1476.0922 | 0.3 | 0.02 | 66108 | 64166 | 66108 | 1900 | B/D | 1900 B/D | 48.29 | 1 | 1.2 | 0.076 | 1.2 | 0.076 | 0.193 | 0.07742 | 74 | 0 | 0 | 1.0292 | 0
Melbourne AP | 20 | Eau Gallie | 40.58 | No | 1234 | 98 | IR9-11 | North IRL | 32795 | 878.9451 | 48171.3009 | 59.03 | 15.68 | 66109 | 64167 | 66109 | 1700 | C | 1700 C | 48.29 | 1 | 1.8 | 0.478 | 1.8 | 0.478 | 0.786 | 11.9033 | 46441 | 184 | 48.9 | 1.0292 | 50.3
Melbourne AP | 20 | Eau Gallie | 40.58 | No | 1234 | 13 | IR9-11 | North IRL | 0 | 1.2727 | 0.0054824 | 0 | 0 | 66113 | 64171 | 66113 | 1100 | W | 1100 W | 48.29 | 1 | 1.85 | 0.22 | 1.85 | 0.22 | 0.258 | 1.3547e-06 | 0 | 0 | 0 | 1.0292 | 0
Patrick AFB | 25 | Patrick AFB | 27.62 | No | 1234 | 102.5 | IR9-11 | North IRL | 1807 | 337.8992 | 6289.3314 | 3.79 | 0.93 | 66115 | 64172 | 66115 | 1300 | C | 1300 C | 46.66 | 1 | 2.1 | 0.516 | 2.1 | 0.516 | 0.692 | 1.0682 | 3545 | 16 | 4 | 1.0292 | 4.1
Melbourne AP | 10 | Melbourne FS | 37.82 | No | 3456 | 3 | IR9-11 | North IRL | 822 | 199.8757 | 2644.6842 | 0.58 | 0.07 | 66116 | 64173 | 66116 | 4340 | B/D | 4340 B/D | 48.29 | 1 | 0.7 | 0.09 | 0.7 | 0.09 | 0.413 | 0.65351 | 1340 | 2 | 0.3 | 1.0292 | 0.3
Melbourne AP | 20 | Eau Gallie | 40.58 | No | 1234 | 13 | IR9-11 | North IRL | 5818 | 974.9672 | 19639.0665 | 10.76 | 1.28 | 66118 | 64175 | 66118 | 1100 | B/D | 1100 B/D | 48.29 | 1 | 1.85 | 0.22 | 1.85 | 0.22 | 0.342 | 0.016945 | 29 | 0 | 0 | 1.0292 | 0
Melbourne AP | 20 | Eau Gallie | 40.58 | No | 3456 | 3 | IR9-11 | North IRL | 1301 | 456.5667 | 3637.1125 | 0.91 | 0.12 | 66120 | 64177 | 66120 | 4340 | B/D | 4340 B/D | 48.29 | 1 | 0.7 | 0.09 | 0.7 | 0.09 | 0.413 | 0.89875 | 1842 | 3 | 0.4 | 1.0292 | 0.4
Melbourne AP | 20 | Eau Gallie | 40.58 | No | 1234 | 98 | IR9-11 | North IRL | 11492 | 591.6137 | 16880.4513 | 20.69 | 5.49 | 66121 | 64178 | 66121 | 1700 | C | 1700 C | 48.29 | 1 | 1.8 | 0.478 | 1.8 | 0.478 | 0.786 | 4.1712 | 16274 | 65 | 17.2 | 1.0292 | 17.7
Melbourne AP | 20 | Eau Gallie | 40.58 | No | 3456 | 3 | IR9-11 | North IRL | 3699 | 508.3046 | 10341.5058 | 2.59 | 0.33 | 66122 | 64179 | 66122 | 4340 | B/D | 4340 B/D | 48.29 | 1 | 0.7 | 0.09 | 0.7 | 0.09 | 0.413 | 2.5554 | 5239 | 8 | 1 | 1.0292 | 1
Melbourne AP | 10 | Melbourne FS | 37.82 | No | 3456 | 3 | IR9-11 | North IRL | 618 | 217.1554 | 1990.387 | 0.43 | 0.06 | 66123 | 64180 | 66123 | 4340 | B/D | 4340 B/D | 48.29 | 1 | 0.7 | 0.09 | 0.7 | 0.09 | 0.413 | 0.49183 | 1008 | 2 | 0.2 | 1.0292 | 0.2
Melbourne AP | 20 | Eau Gallie | 40.58 | No | 1234 | 13 | IR9-11 | North IRL | 4699 | 1180.9717 | 31176.6214 | 8.69 | 1.03 | 66124 | 64181 | 66124 | 1100 | A | 1100 A | 48.29 | 1 | 1.85 | 0.22 | 1.85 | 0.22 | 0.174 | 7.7039 | 6654 | 27 | 3.2 | 1.0292 | 3.3
Melbourne AP | 10 | Melbourne FS | 37.82 | No | 3456 | 3 | IR9-11 | North IRL | 37 | 79.2203 | 117.6367 | 0.03 | 0 | 66125 | 64182 | 66125 | 4340 | B/D | 4340 B/D | 48.29 | 1 | 0.7 | 0.09 | 0.7 | 0.09 | 0.413 | 0.029069 | 60 | 0 | 0 | 1.0292 | 0
Melbourne AP | 10 | Melbourne FS | 37.82 | No | 3456 | 3 | IR9-11 | North IRL | 13 | 26.0761 | 42.1128 | 0.01 | 0 | 66126 | 64183 | 66126 | 4340 | B/D | 4340 B/D | 48.29 | 1 | 0.7 | 0.09 | 0.7 | 0.09 | 0.413 | 0.010406 | 21 | 0 | 0 | 1.0292 | 0
Melbourne AP | 10 | Melbourne FS | 37.82 | No | 1234 | 102.5 | IR9-11 | North IRL | 236 | 110.4135 | 474.1185 | 0.5 | 0.12 | 66127 | 64184 | 66127 | 1300 | B/D | 1300 B/D | 48.29 | 1 | 2.1 | 0.516 | 2.1 | 0.516 | 0.662 | 0.11716 | 385 | 2 | 0.4 | 1.0292 | 0.4
Melbourne AP | 10 | Melbourne FS | 37.82 | No | 3456 | 3 | IR9-11 | North IRL | 2 | 17.9372 | 7.3178 | 0 | 0 | 66128 | 64185 | 66128 | 4110 | C | 4110 C | 48.29 | 1 | 0.7 | 0.09 | 0.7 | 0.09 | 0.309 | 0.0018083 | 3 | 0 | 0 | 1.0292 | 0
Melbourne AP | 10 | Melbourne FS | 37.82 | No | 1234 | 98 | IR9-11 | North IRL | 42 | 133.4631 | 65.0176 | 0.08 | 0.02 | 66131 | 64187 | 66131 | 1700 | D | 1700 D | 48.29 | 1 | 1.8 | 0.478 | 1.8 | 0.478 | 0.856 | 0.016066 | 68 | 0 | 0.1 | 1.0292 | 0.1
Melbourne AP | 10 | Melbourne FS | 37.82 | No | 3456 | 3 | IR9-11 | North IRL | 54 | 63.9393 | 172.9138 | 0.04 | 0 | 66132 | 64188 | 66132 | 4110 | B/D | 4110 B/D | 48.29 | 1 | 0.7 | 0.09 | 0.7 | 0.09 | 0.413 | 0.042728 | 88 | 0 | 0 | 1.0292 | 0
Melbourne AP | 10 | Melbourne FS | 37.82 | No | 3456 | 3 | IR9-11 | North IRL | 38 | 69.3216 | 163.8919 | 0.03 | 0 | 66133 | 64189 | 66133 | 4110 | C | 4110 C | 48.29 | 1 | 0.7 | 0.09 | 0.7 | 0.09 | 0.309 | 0.040498 | 62 | 0 | 0 | 1.0292 | 0
Melbourne AP | 10 | Melbourne FS | 37.82 | No | 3456 | 0 | IR9-11 | North IRL | 229 | 140.1193 | 1146.2236 | 0 | 0 | 66134 | 64190 | 66134 | 6460 | C | 6460 C | 48.29 | 1 | 0 | 0 | 0 | 0 | 0.266 | 0.28324 | 374 | 0 | 0 | 1.0292 | 0
Melbourne AP | 10 | Melbourne FS | 37.82 | No | 3456 | 3 | IR9-11 | North IRL | 46 | 68.5745 | 199.9964 | 0.03 | 0 | 66135 | 64191 | 66135 | 4340 | C | 4340 C | 48.29 | 1 | 0.7 | 0.09 | 0.7 | 0.09 | 0.309 | 0.04942 | 76 | 0 | 0 | 1.0292 | 0
Melbourne AP | 10 | Melbourne FS | 37.82 | No | 3456 | 3 | IR9-11 | North IRL | 10 | 34.1955 | 43.8035 | 0.01 | 0 | 66136 | 64192 | 66136 | 4340 | C | 4340 C | 48.29 | 1 | 0.7 | 0.09 | 0.7 | 0.09 | 0.309 | 0.010824 | 17 | 0 | 0 | 1.0292 | 0
Melbourne AP | 10 | Melbourne FS | 37.82 | No | 3456 | 3 | IR9-11 | North IRL | 253 | 112.4915 | 815.0054 | 0.18 | 0.02 | 66137 | 64193 | 66137 | 4340 | B/D | 4340 B/D | 48.29 | 1 | 0.7 | 0.09 | 0.7 | 0.09 | 0.413 | 0.20139 | 413 | 1 | 0.1 | 1.0292 | 0.1
Melbourne AP | 10 | Melbourne FS | 37.82 | No | 3456 | 3 | IR9-11 | North IRL | 36 | 98.8526 | 463.4076 | 0.03 | 0 | 66143 | 64199 | 66143 | 4340 | A | 4340 A | 48.29 | 1 | 0.7 | 0.09 | 0.7 | 0.09 | 0.102 | 0.11451 | 58 | 0 | 0 | 1.0292 | 0
Melbourne AP | 10 | Melbourne FS | 37.82 | No | 3456 | 11.1 | IR9-11 | North IRL | 111 | 123.5265 | 978.6352 | 0.13 | 0.01 | 66144 | 64200 | 66144 | 1900 | A | 1900 A | 48.29 | 1 | 1.2 | 0.076 | 1.2 | 0.076 | 0.151 | 0.19765 | 148 | 0 | 0 | 1.0292 | 0
Melbourne AP | 10 | Melbourne FS | 37.82 | No | 3456 | 3 | IR9-11 | North IRL | 2 | 35.6671 | 32.9482 | 0 | 0 | 66145 | 64201 | 66145 | 4340 | A | 4340 A | 48.29 | 1 | 0.7 | 0.09 | 0.7 | 0.09 | 0.102 | 0.0081416 | 4 | 0 | 0 | 1.0292 | 0
Melbourne AP | 10 | Melbourne FS | 37.82 | No | 3456 | 3 | IR9-11 | North IRL | 1771 | 400.7251 | 5886.2639 | 2.13 | 0.11 | 66149 | 64204 | 66149 | 3200 | D | 3200 D | 48.29 | 1 | 1.2 | 0.064 | 1.2 | 0.064 | 0.4 | 1.4545 | 2888 | 8 | 0.4 | 1.0292 | 0.4
Melbourne AP | 10 | Melbourne FS | 37.82 | No | 3456 | 3 | IR9-11 | North IRL | 16 | 37.5688 | 52.8927 | 0.01 | 0 | 66152 | 64207 | 66152 | 4340 | B/D | 4340 B/D | 48.29 | 1 | 0.7 | 0.09 | 0.7 | 0.09 | 0.413 | 0.01307 | 27 | 0 | 0 | 1.0292 | 0
Melbourne AP | 10 | Melbourne FS | 37.82 | No | 1234 | 102.5 | IR9-11 | North IRL | 38279 | 1192.8069 | 73525.1389 | 80.39 | 19.75 | 66153 | 64208 | 66153 | 1300 | C | 1300 C | 48.29 | 1 | 2.1 | 0.516 | 2.1 | 0.516 | 0.692 | 18.1684 | 62407 | 289 | 71 | 1.0292 | 73.1
Melbourne AP | 10 | Melbourne FS | 37.82 | No | 1234 | 102.5 | IR9-11 | North IRL | 10062 | 1185.7276 | 20201.8296 | 21.13 | 5.19 | 66154 | 64209 | 66154 | 1300 | B/D | 1300 B/D | 48.29 | 1 | 2.1 | 0.516 | 2.1 | 0.516 | 0.662 | 4.992 | 16404 | 76 | 18.7 | 1.0292 | 19.2
Melbourne AP | 10 | Melbourne FS | 37.82 | No | 1234 | 102.5 | IR9-11 | North IRL | 9123 | 845.8271 | 18317.0078 | 19.16 | 4.71 | 66155 | 64210 | 66155 | 1300 | B/D | 1300 B/D | 48.29 | 1 | 2.1 | 0.516 | 2.1 | 0.516 | 0.662 | 4.5262 | 14873 | 69 | 16.9 | 1.0292 | 17.4
Melbourne AP | 10 | Melbourne FS | 37.82 | No | 3456 | 3 | IR9-11 | North IRL | 24364 | 1709.9139 | 80960.7843 | 29.24 | 1.56 | 66157 | 64212 | 66157 | 3200 | B/D | 3200 B/D | 48.29 | 1 | 1.2 | 0.064 | 1.2 | 0.064 | 0.4 | 20.0058 | 39721 | 105 | 5.6 | 1.0292 | 5.8
Melbourne AP | 10 | Melbourne FS | 37.82 | No | 3456 | 3 | IR9-11 | North IRL | 0 | 5.7173 | 1.2478 | 0 | 0 | 66158 | 64213 | 66158 | 4110 | C | 4110 C | 48.29 | 1 | 0.7 | 0.09 | 0.7 | 0.09 | 0.309 | 0.00030835 | 0 | 0 | 0 | 1.0292 | 0
Melbourne AP | 10 | Melbourne FS | 37.82 | No | 1234 | 45 | IR9-11 | North IRL | 422 | 118.0768 | 798.099 | 0.51 | 0.2 | 66160 | 64215 | 66160 | 8140 | B/D | 8140 B/D | 48.29 | 1 | 1.2 | 0.48 | 1.2 | 0.48 | 0.703 | 0.19721 | 688 | 2 | 0.7 | 1.0292 | 0.7
Melbourne AP | 10 | Melbourne FS | 37.82 | No | 3456 | 3 | IR9-11 | North IRL | 644 | 265.7492 | 2980.9139 | 0.77 | 0.04 | 66162 | 64217 | 66162 | 3200 | C | 3200 C | 48.29 | 1 | 1.2 | 0.064 | 1.2 | 0.064 | 0.287 | 0.7366 | 1049 | 3 | 0.1 | 1.0292 | 0.1
Melbourne AP | 10 | Melbourne FS | 37.82 | No | 1234 | 102.5 | IR9-11 | North IRL | 10945 | 682.0887 | 23055.0115 | 22.98 | 5.65 | 66164 | 64219 | 66164 | 1300 | A | 1300 A | 48.29 | 1 | 2.1 | 0.516 | 2.1 | 0.516 | 0.631 | 5.697 | 17844 | 83 | 20.3 | 1.0292 | 20.9
Melbourne AP | 10 | Melbourne FS | 37.82 | No | 3456 | 3 | IR9-11 | North IRL | 25 | 47.8425 | 113.7565 | 0.03 | 0 | 66165 | 64220 | 66165 | 3200 | C | 3200 C | 48.29 | 1 | 1.2 | 0.064 | 1.2 | 0.064 | 0.287 | 0.02811 | 40 | 0 | 0 | 1.0292 | 0
Melbourne AP | 10 | Melbourne FS | 37.82 | No | 3456 | 3 | IR9-11 | North IRL | 251 | 291.171 | 834.9407 | 0.3 | 0.02 | 66166 | 64221 | 66166 | 3200 | B/D | 3200 B/D | 48.29 | 1 | 1.2 | 0.064 | 1.2 | 0.064 | 0.4 | 0.20632 | 410 | 1 | 0.1 | 1.0292 | 0.1
Melbourne AP | 10 | Melbourne FS | 37.82 | No | 3456 | 3 | IR9-11 | North IRL | 3 | 17.0764 | 14.6864 | 0 | 0 | 66170 | 64225 | 66170 | 3200 | C | 3200 C | 48.29 | 1 | 1.2 | 0.064 | 1.2 | 0.064 | 0.287 | 0.0036291 | 5 | 0 | 0 | 1.0292 | 0
Melbourne AP | 10 | Melbourne FS | 37.82 | No | 3456 | 3 | IR9-11 | North IRL | 1304 | 439.9915 | 6037.9502 | 1.56 | 0.08 | 66171 | 64226 | 66171 | 3200 | C | 3200 C | 48.29 | 1 | 1.2 | 0.064 | 1.2 | 0.064 | 0.287 | 1.492 | 2125 | 6 | 0.3 | 1.0292 | 0.3
Melbourne AP | 10 | Melbourne FS | 37.82 | No | 3456 | 3 | IR9-11 | North IRL | 130 | 247.6489 | 599.938 | 0.16 | 0.01 | 66172 | 64227 | 66172 | 3200 | C | 3200 C | 48.29 | 1 | 1.2 | 0.064 | 1.2 | 0.064 | 0.287 | 0.14825 | 211 | 1 | 0 | 1.0292 | 0
Melbourne AP | 10 | Melbourne FS | 37.82 | No | 3456 | 3 | IR9-11 | North IRL | 13 | 27.9478 | 42.764 | 0.02 | 0 | 66173 | 64228 | 66173 | 3200 | B/D | 3200 B/D | 48.29 | 1 | 1.2 | 0.064 | 1.2 | 0.064 | 0.4 | 0.010567 | 21 | 0 | 0 | 1.0292 | 0
Melbourne AP | 10 | Melbourne FS | 37.82 | No | 3456 | 3 | IR9-11 | North IRL | 2158 | 541.5144 | 7171.6974 | 2.59 | 0.14 | 66174 | 64229 | 66174 | 3200 | B/D | 3200 B/D | 48.29 | 1 | 1.2 | 0.064 | 1.2 | 0.064 | 0.4 | 1.7722 | 3519 | 9 | 0.5 | 1.0292 | 0.5
Melbourne AP | 10 | Melbourne FS | 37.82 | No | 3456 | 3 | IR9-11 | North IRL | 1181 | 634.5356 | 3924.3313 | 1.42 | 0.08 | 66175 | 64230 | 66175 | 3200 | B/D | 3200 B/D | 48.29 | 1 | 1.2 | 0.064 | 1.2 | 0.064 | 0.4 | 0.96972 | 1925 | 5 | 0.3 | 1.0292 | 0.3
Melbourne AP | 10 | Melbourne FS | 37.82 | No | 1234 | 45 | IR9-11 | North IRL | 261 | 265.9772 | 550.3034 | 0.31 | 0.13 | 66176 | 64231 | 66176 | 8140 | A | 8140 A | 48.29 | 1 | 1.2 | 0.48 | 1.2 | 0.48 | 0.63 | 0.13598 | 425 | 1 | 0.4 | 1.0292 | 0.4
Melbourne AP | 10 | Melbourne FS | 37.82 | No | 1234 | 29 | IR9-11 | North IRL | 12452 | 2066.4449 | 54442.7537 | 27.77 | 3.93 | 66177 | 64232 | 66177 | 1200 | B/D | 1200 B/D | 48.29 | 1 | 2.23 | 0.316 | 2.23 | 0.316 | 0.304 | 13.453 | 20300 | 100 | 14.1 | 1.0292 | 14.5
Melbourne AP | 10 | Melbourne FS | 37.82 | No | 1234 | 29 | IR9-11 | North IRL | 901 | 226.7713 | 3079.0629 | 2.01 | 0.28 | 66178 | 64233 | 66178 | 1200 | C | 1200 C | 48.29 | 1 | 2.23 | 0.316 | 2.23 | 0.316 | 0.389 | 0.76085 | 1469 | 7 | 1 | 1.0292 | 1
Melbourne AP | 10 | Melbourne FS | 37.82 | No | 1234 | 102.5 | IR9-11 | North IRL | 7136 | 915.655 | 13706.0697 | 14.99 | 3.68 | 66179 | 64234 | 66179 | 1300 | C | 1300 C | 48.29 | 1 | 2.1 | 0.516 | 2.1 | 0.516 | 0.692 | 3.3868 | 11633 | 54 | 13.2 | 1.0292 | 13.6
Melbourne AP | 10 | Melbourne FS | 37.82 | No | 3456 | 3 | IR9-11 | North IRL | 4134 | 587.4349 | 13737.6723 | 4.96 | 0.26 | 66180 | 64235 | 66180 | 3200 | B/D | 3200 B/D | 48.29 | 1 | 1.2 | 0.064 | 1.2 | 0.064 | 0.4 | 3.3946 | 6740 | 18 | 1 | 1.0292 | 1
Melbourne AP | 10 | Melbourne FS | 37.82 | No | 3456 | 3 | IR9-11 | North IRL | 0 | 25.5686 | 3.2305 | 0 | 0 | 66182 | 64237 | 66182 | 4340 | A | 4340 A | 48.29 | 1 | 0.7 | 0.09 | 0.7 | 0.09 | 0.102 | 0.00079826 | 0 | 0 | 0 | 1.0292 | 0
Melbourne AP | 10 | Melbourne FS | 37.82 | No | 3456 | 3 | IR9-11 | North IRL | 230 | 178.1686 | 762.6201 | 0.28 | 0.01 | 66188 | 64242 | 66188 | 3200 | D | 3200 D | 48.29 | 1 | 1.2 | 0.064 | 1.2 | 0.064 | 0.4 | 0.18845 | 374 | 1 | 0.1 | 1.0292 | 0.1
Melbourne AP | 10 | Melbourne FS | 37.82 | No | 1234 | 45 | IR9-11 | North IRL | 427 | 142.5156 | 901.0218 | 0.51 | 0.2 | 66189 | 64243 | 66189 | 8140 | A | 8140 A | 48.29 | 1 | 1.2 | 0.48 | 1.2 | 0.48 | 0.63 | 0.22265 | 696 | 2 | 0.7 | 1.0292 | 0.7
Melbourne AP | 10 | Melbourne FS | 37.82 | No | 3456 | 3 | IR9-11 | North IRL | 4662 | 549.1354 | 15005.4525 | 3.26 | 0.42 | 66190 | 64244 | 66190 | 4110 | B/D | 4110 B/D | 48.29 | 1 | 0.7 | 0.09 | 0.7 | 0.09 | 0.413 | 3.7079 | 7601 | 12 | 1.5 | 1.0292 | 1.5
Melbourne AP | 10 | Melbourne FS | 37.82 | No | 1234 | 102.5 | IR9-11 | North IRL | 11419 | 667.8122 | 21933.7919 | 23.98 | 5.89 | 66192 | 64246 | 66192 | 1300 | C | 1300 C | 48.29 | 1 | 2.1 | 0.516 | 2.1 | 0.516 | 0.692 | 5.4199 | 18617 | 86 | 21.2 | 1.0292 | 21.8
Melbourne AP | 10 | Melbourne FS | 37.82 | No | 1234 | 102.5 | IR9-11 | North IRL | 550 | 272.8404 | 1103.211 | 1.15 | 0.28 | 66193 | 64247 | 66193 | 1300 | B/D | 1300 B/D | 48.29 | 1 | 2.1 | 0.516 | 2.1 | 0.516 | 0.662 | 0.27261 | 896 | 4 | 1 | 1.0292 | 1
Melbourne AP | 10 | Melbourne FS | 37.82 | No | 1234 | 29 | IR9-11 | North IRL | 702 | 334.103 | 3071.4001 | 1.57 | 0.22 | 66196 | 64250 | 66196 | 1200 | B/D | 1200 B/D | 48.29 | 1 | 2.23 | 0.316 | 2.23 | 0.316 | 0.304 | 0.75896 | 1145 | 6 | 0.8 | 1.0292 | 0.8
Melbourne AP | 10 | Melbourne FS | 37.82 | No | 1234 | 29 | IR9-11 | North IRL | 14614 | 1732.6714 | 49935.556 | 32.59 | 4.62 | 66197 | 64251 | 66197 | 1200 | C | 1200 C | 48.29 | 1 | 2.23 | 0.316 | 2.23 | 0.316 | 0.389 | 12.3393 | 23826 | 117 | 16.6 | 1.0292 | 17.1
Melbourne AP | 10 | Melbourne FS | 37.82 | No | 1234 | 29 | IR9-11 | North IRL | 9835 | 1164.8351 | 43001.8465 | 21.93 | 3.11 | 66198 | 64252 | 66198 | 1200 | B/D | 1200 B/D | 48.29 | 1 | 2.23 | 0.316 | 2.23 | 0.316 | 0.304 | 0.28979 | 437 | 2 | 0.3 | 1.0292 | 0.3
Melbourne AP | 10 | Melbourne FS | 37.82 | No | 1234 | 73.5 | IR9-11 | North IRL | 569 | 198.5571 | 1389.3119 | 0.88 | 0.09 | 66199 | 64253 | 66199 | 1550 | A | 1550 A | 48.29 | 1 | 1.55 | 0.15 | 1.55 | 0.15 | 0.544 | 0.34331 | 927 | 3 | 0.3 | 1.0292 | 0.3
Melbourne AP | 10 | Melbourne FS | 37.82 | No | 1234 | 73.5 | IR9-11 | North IRL | 1364 | 278.7181 | 2978.0905 | 2.11 | 0.2 | 66200 | 64254 | 66200 | 1550 | C | 1550 C | 48.29 | 1 | 1.55 | 0.15 | 1.55 | 0.15 | 0.609 | 0.50728 | 1533 | 5 | 0.5 | 1.0292 | 0.5
Melbourne AP | 10 | Melbourne FS | 37.82 | No | 1234 | 29 | IR9-11 | North IRL | 21 | 48.7746 | 92.5138 | 0.05 | 0.01 | 66202 | 64256 | 66202 | 1200 | B/D | 1200 B/D | 48.29 | 1 | 2.23 | 0.316 | 2.23 | 0.316 | 0.304 | 2.533e-06 | 0 | 0 | 0 | 1.0292 | 0
Melbourne AP | 10 | Melbourne FS | 37.82 | No | 3456 | 3 | IR9-11 | North IRL | 904 | 208.9112 | 3002.2324 | 1.08 | 0.06 | 66203 | 64257 | 66203 | 3200 | D | 3200 D | 48.29 | 1 | 1.2 | 0.064 | 1.2 | 0.064 | 0.4 | 0.74186 | 1473 | 4 | 0.2 | 1.0292 | 0.2
Melbourne AP | 10 | Melbourne FS | 37.82 | No | 1234 | 105 | IR9-11 | North IRL | 2719 | 332.267 | 4069.9974 | 5.25 | 1.35 | 66204 | 64258 | 66204 | 1400 | C | 1400 C | 48.29 | 1 | 1.93 | 0.497 | 1.93 | 0.497 | 0.888 | 0.8995 | 3965 | 17 | 4.3 | 1.0292 | 4.4
Melbourne AP | 10 | Melbourne FS | 37.82 | No | 1234 | 105 | IR9-11 | North IRL | 202 | 73.8562 | 302.5639 | 0.39 | 0.1 | 66205 | 64259 | 66205 | 1400 | A | 1400 A | 48.29 | 1 | 1.93 | 0.497 | 1.93 | 0.497 | 0.886 | 0.074765 | 329 | 1 | 0.4 | 1.0292 | 0.4
Melbourne AP | 10 | Melbourne FS | 37.82 | No | 1234 | 102.5 | IR9-11 | North IRL | 252 | 258.2753 | 506.0143 | 0.53 | 0.13 | 66210 | 64264 | 66210 | 1300 | B/D | 1300 B/D | 48.29 | 1 | 2.1 | 0.516 | 2.1 | 0.516 | 0.662 | 0.12504 | 411 | 2 | 0.5 | 1.0292 | 0.5
Melbourne AP | 10 | Melbourne FS | 37.82 | No | 3456 | 3 | IR9-11 | North IRL | 9 | 71.2138 | 41.071 | 0.01 | 0 | 66212 | 64265 | 66212 | 3200 | C | 3200 C | 48.29 | 1 | 1.2 | 0.064 | 1.2 | 0.064 | 0.287 | 0.010149 | 14 | 0 | 0 | 1.0292 | 0
Melbourne AP | 10 | Melbourne FS | 37.82 | No | 3456 | 3 | IR9-11 | North IRL | 42 | 58.6707 | 136.3936 | 0.03 | 0 | 66213 | 64266 | 66213 | 4110 | D | 4110 D | 48.29 | 1 | 0.7 | 0.09 | 0.7 | 0.09 | 0.413 | 0.033703 | 69 | 0 | 0 | 1.0292 | 0
Melbourne AP | 10 | Melbourne FS | 37.82 | No | 3456 | 3 | IR9-11 | North IRL | 132 | 103.2301 | 439.8634 | 0.16 | 0.01 | 66214 | 64267 | 66214 | 3200 | B/D | 3200 B/D | 48.29 | 1 | 1.2 | 0.064 | 1.2 | 0.064 | 0.4 | 0.10869 | 216 | 1 | 0 | 1.0292 | 0
Melbourne AP | 10 | Melbourne FS | 37.82 | No | 3456 | 3 | IR9-11 | North IRL | 286 | 336.4672 | 1322.7833 | 0.34 | 0.02 | 66215 | 64268 | 66215 | 3200 | C | 3200 C | 48.29 | 1 | 1.2 | 0.064 | 1.2 | 0.064 | 0.287 | 0.32687 | 466 | 1 | 0.1 | 1.0292 | 0.1
Melbourne AP | 10 | Melbourne FS | 37.82 | No | 1234 | 29 | IR9-11 | North IRL | 328 | 186.1324 | 1980.9602 | 0.73 | 0.1 | 66217 | 64270 | 66217 | 1200 | A | 1200 A | 48.29 | 1 | 2.23 | 0.316 | 2.23 | 0.316 | 0.22 | 0.4895 | 535 | 3 | 0.4 | 1.0292 | 0.4
Melbourne AP | 10 | Melbourne FS | 37.82 | No | 1234 | 98 | IR9-11 | North IRL | 22 | 35.9388 | 42.2554 | 0.04 | 0.01 | 66218 | 64271 | 66218 | 1700 | A | 1700 A | 48.29 | 1 | 1.8 | 0.478 | 1.8 | 0.478 | 0.696 | 0.010441 | 36 | 0 | 0 | 1.0292 | 0
Melbourne AP | 10 | Melbourne FS | 37.82 | No | 1234 | 102.5 | IR9-11 | North IRL | 3267 | 366.8428 | 6275.3325 | 6.86 | 1.69 | 66220 | 64273 | 66220 | 1300 | C | 1300 C | 48.29 | 1 | 2.1 | 0.516 | 2.1 | 0.516 | 0.692 | 1.5507 | 5326 | 25 | 6.1 | 1.0292 | 6.3
Melbourne AP | 10 | Melbourne FS | 37.82 | No | 1234 | 102.5 | IR9-11 | North IRL | 35846 | 2720.011 | 71971.3725 | 75.28 | 18.5 | 66221 | 64274 | 66221 | 1300 | B/D | 1300 B/D | 48.29 | 1 | 2.1 | 0.516 | 2.1 | 0.516 | 0.662 | 17.7844 | 58439 | 271 | 66.5 | 1.0292 | 68.4
Melbourne AP | 10 | Melbourne FS | 37.82 | No | 3456 | 3 | IR9-11 | North IRL | 5 | 19.3337 | 16.4715 | 0.01 | 0 | 66222 | 64275 | 66222 | 3200 | B/D | 3200 B/D | 48.29 | 1 | 1.2 | 0.064 | 1.2 | 0.064 | 0.4 | 0.0040702 | 8 | 0 | 0 | 1.0292 | 0
Melbourne AP | 10 | Melbourne FS | 37.82 | No | 1234 | 29 | IR9-11 | North IRL | 20418 | 1617.8015 | 69767.0067 | 45.53 | 6.45 | 66225 | 64277 | 66225 | 1200 | C | 1200 C | 48.29 | 1 | 2.23 | 0.316 | 2.23 | 0.316 | 0.389 | 17.2397 | 33288 | 164 | 23.2 | 1.0292 | 23.9
Melbourne AP | 10 | Melbourne FS | 37.82 | No | 1234 | 29 | IR9-11 | North IRL | 730 | 301.1761 | 3193.8703 | 1.63 | 0.23 | 66226 | 64278 | 66226 | 1200 | B/D | 1200 B/D | 48.29 | 1 | 2.23 | 0.316 | 2.23 | 0.316 | 0.304 | 0.78922 | 1191 | 6 | 0.8 | 1.0292 | 0.8
Melbourne AP | 10 | Melbourne FS | 37.82 | No | 1234 | 102.5 | IR9-11 | North IRL | 3284 | 407.819 | 6593.3753 | 6.9 | 1.69 | 66228 | 64280 | 66228 | 1300 | B/D | 1300 B/D | 48.29 | 1 | 2.1 | 0.516 | 2.1 | 0.516 | 0.662 | 1.6293 | 5354 | 25 | 6.1 | 1.0292 | 6.3
Melbourne AP | 10 | Melbourne FS | 37.82 | No | 1234 | 29 | IR9-11 | North IRL | 9170 | 903.0837 | 40096.0929 | 20.45 | 2.9 | 66229 | 64281 | 66229 | 1200 | B/D | 1200 B/D | 48.29 | 1 | 2.23 | 0.316 | 2.23 | 0.316 | 0.304 | 9.9079 | 14951 | 74 | 10.4 | 1.0292 | 10.7
Melbourne AP | 20 | Eau Gallie | 40.58 | No | 3456 | 3 | IR9-11 | North IRL | 100 | 176.6389 | 1137.852 | 0.07 | 0.01 | 66230 | 64282 | 66230 | 4340 | A | 4340 A | 48.29 | 1 | 0.7 | 0.09 | 0.7 | 0.09 | 0.102 | 0.28117 | 142 | 0 | 0 | 1.0292 | 0
Melbourne AP | 10 | Melbourne FS | 37.82 | No | 3456 | 3 | IR9-11 | North IRL | 124 | 104.6515 | 412.1584 | 0.15 | 0.01 | 66231 | 64283 | 66231 | 3200 | B/D | 3200 B/D | 48.29 | 1 | 1.2 | 0.064 | 1.2 | 0.064 | 0.4 | 0.10185 | 202 | 1 | 0 | 1.0292 | 0
Melbourne AP | 10 | Melbourne FS | 37.82 | No | 1234 | 45 | IR9-11 | North IRL | 2404 | 536.2895 | 4544.9402 | 2.88 | 1.15 | 66234 | 64285 | 66234 | 8140 | B/D | 8140 B/D | 48.29 | 1 | 1.2 | 0.48 | 1.2 | 0.48 | 0.703 | 1.1231 | 3919 | 10 | 4.1 | 1.0292 | 4.2
Melbourne AP | 10 | Melbourne FS | 37.82 | No | 1234 | 45 | IR9-11 | North IRL | 702 | 543.0748 | 1327.8697 | 0.84 | 0.34 | 66235 | 64286 | 66235 | 8140 | B/D | 8140 B/D | 48.29 | 1 | 1.2 | 0.48 | 1.2 | 0.48 | 0.703 | 0.32812 | 1145 | 3 | 1.2 | 1.0292 | 1.2
Melbourne AP | 10 | Melbourne FS | 37.82 | No | 1234 | 102.5 | IR9-11 | North IRL | 1871 | 259.3118 | 3756.4986 | 3.93 | 0.97 | 66238 | 64289 | 66238 | 1300 | B/D | 1300 B/D | 48.29 | 1 | 2.1 | 0.516 | 2.1 | 0.516 | 0.662 | 0.92825 | 3050 | 14 | 3.5 | 1.0292 | 3.6
Melbourne AP | 10 | Melbourne FS | 37.82 | No | 3456 | 3 | IR9-11 | North IRL | 91 | 84.9417 | 302.813 | 0.11 | 0.01 | 66240 | 64291 | 66240 | 3200 | B/D | 3200 B/D | 48.29 | 1 | 1.2 | 0.064 | 1.2 | 0.064 | 0.4 | 0.074826 | 149 | 0 | 0 | 1.0292 | 0
Melbourne AP | 10 | Melbourne FS | 37.82 | No | 3456 | 3 | IR9-11 | North IRL | 4 | 17.0028 | 12.3605 | 0 | 0 | 66241 | 64292 | 66241 | 3200 | B/D | 3200 B/D | 48.29 | 1 | 1.2 | 0.064 | 1.2 | 0.064 | 0.4 | 0.0030543 | 6 | 0 | 0 | 1.0292 | 0
Melbourne AP | 10 | Melbourne FS | 37.82 | No | 3456 | 11.1 | IR9-11 | North IRL | 12 | 43.1456 | 101.6185 | 0.01 | 0 | 66243 | 64294 | 66243 | 1900 | A | 1900 A | 48.29 | 1 | 1.2 | 0.076 | 1.2 | 0.076 | 0.151 | 0.02511 | 19 | 0 | 0 | 1.0292 | 0
Melbourne AP | 10 | Melbourne FS | 37.82 | No | 3456 | 3 | IR9-11 | North IRL | 22 | 84.562 | 289.8984 | 0.02 | 0 | 66244 | 64295 | 66244 | 4340 | A | 4340 A | 48.29 | 1 | 0.7 | 0.09 | 0.7 | 0.09 | 0.102 | 0.071635 | 36 | 0 | 0 | 1.0292 | 0
Melbourne AP | 10 | Melbourne FS | 37.82 | No | 1234 | 98 | IR9-11 | North IRL | 4242 | 529.0205 | 7174.1576 | 7.64 | 2.03 | 66247 | 64297 | 66247 | 1700 | C | 1700 C | 48.29 | 1 | 1.8 | 0.478 | 1.8 | 0.478 | 0.786 | 1.5727 | 6136 | 24 | 6.5 | 1.0292 | 6.7
Melbourne AP | 20 | Eau Gallie | 40.58 | No | 3456 | 3 | IR9-11 | North IRL | 19 | 73.8304 | 213.1695 | 0.01 | 0 | 66251 | 64301 | 66251 | 4340 | A | 4340 A | 48.29 | 1 | 0.7 | 0.09 | 0.7 | 0.09 | 0.102 | 0.052675 | 27 | 0 | 0 | 1.0292 | 0
Melbourne AP | 10 | Melbourne FS | 37.82 | No | 1234 | 102.5 | IR9-11 | North IRL | 12220 | 683.4503 | 23471.2131 | 25.66 | 6.31 | 66252 | 64302 | 66252 | 1300 | C | 1300 C | 48.29 | 1 | 2.1 | 0.516 | 2.1 | 0.516 | 0.692 | 5.7998 | 19922 | 92 | 22.7 | 1.0292 | 23.4
Melbourne AP | 10 | Melbourne FS | 37.82 | No | 3456 | 3 | IR9-11 | North IRL | 21 | 40.6782 | 70.2981 | 0.03 | 0 | 66253 | 64303 | 66253 | 3200 | B/D | 3200 B/D | 48.29 | 1 | 1.2 | 0.064 | 1.2 | 0.064 | 0.4 | 0.017371 | 34 | 0 | 0 | 1.0292 | 0
Melbourne AP | 10 | Melbourne FS | 37.82 | No | 1234 | 0 | IR9-11 | North IRL | 1298 | 265.8633 | 3450.4706 | 0.78 | 0.18 | 66255 | 64305 | 66255 | 5300 | B/D | 5300 B/D | 48.29 | 1 | 0.6 | 0.135 | 0.6 | 0.135 | 0.5 | 0.85263 | 2116 | 3 | 0.6 | 1.0292 | 0.6
Melbourne AP | 10 | Melbourne FS | 37.82 | No | 3456 | 3 | IR9-11 | North IRL | 4115 | 547.503 | 13243.9038 | 2.88 | 0.37 | 66256 | 64306 | 66256 | 4110 | B/D | 4110 B/D | 48.29 | 1 | 0.7 | 0.09 | 0.7 | 0.09 | 0.413 | 3.2726 | 6709 | 10 | 1.3 | 1.0292 | 1.3
Melbourne AP | 10 | Melbourne FS | 37.82 | No | 1234 | 98 | IR9-11 | North IRL | 67 | 48.0045 | 120.3926 | 0.12 | 0.03 | 66259 | 64309 | 66259 | 1700 | B/D | 1700 B/D | 48.29 | 1 | 1.8 | 0.478 | 1.8 | 0.478 | 0.741 | 0.02975 | 109 | 0 | 0.1 | 1.0292 | 0.1
Melbourne AP | 20 | Eau Gallie | 40.58 | No | 3456 | 3 | IR9-11 | North IRL | 515 | 552.6842 | 2305.0136 | 0.36 | 0.05 | 66260 | 64310 | 66260 | 4340 | W | 4340 W | 48.29 | 1 | 0.7 | 0.09 | 0.7 | 0.09 | 0.258 | 0.56958 | 729 | 1 | 0.1 | 1.0292 | 0.1
Melbourne AP | 10 | Melbourne FS | 37.82 | No | 1234 | 98 | IR9-11 | North IRL | 152 | 84.6358 | 236.1196 | 0.27 | 0.07 | 66261 | 64311 | 66261 | 1700 | D | 1700 D | 48.29 | 1 | 1.8 | 0.478 | 1.8 | 0.478 | 0.856 | 0.058346 | 248 | 1 | 0.3 | 1.0292 | 0.3
Melbourne AP | 10 | Melbourne FS | 37.82 | No | 1234 | 98 | IR9-11 | North IRL | 268 | 187.7385 | 481.6384 | 0.48 | 0.13 | 66262 | 64312 | 66262 | 1700 | B/D | 1700 B/D | 48.29 | 1 | 1.8 | 0.478 | 1.8 | 0.478 | 0.741 | 0.11901 | 438 | 2 | 0.5 | 1.0292 | 0.5
Melbourne AP | 10 | Melbourne FS | 37.82 | No | 3456 | 3 | IR9-11 | North IRL | 15 | 47.4271 | 68.0212 | 0.02 | 0 | 66263 | 64313 | 66263 | 3200 | C | 3200 C | 48.29 | 1 | 1.2 | 0.064 | 1.2 | 0.064 | 0.287 | 0.016808 | 24 | 0 | 0 | 1.0292 | 0
Melbourne AP | 20 | Eau Gallie | 40.58 | No | 3456 | 3 | IR9-11 | North IRL | 7812 | 1263.5103 | 29188.7307 | 5.47 | 0.7 | 66265 | 64315 | 66265 | 4340 | C | 4340 C | 48.29 | 1 | 0.7 | 0.09 | 0.7 | 0.09 | 0.309 | 6.894 | 10574 | 16 | 2.1 | 1.0292 | 2.2
Melbourne AP | 10 | Melbourne FS | 37.82 | No | 1234 | 0 | IR9-11 | North IRL | 6350 | 1010.7286 | 16880.6548 | 3.81 | 0.86 | 66266 | 64316 | 66266 | 5300 | B/D | 5300 B/D | 48.29 | 1 | 0.6 | 0.135 | 0.6 | 0.135 | 0.5 | 4.1713 | 10353 | 14 | 3.1 | 1.0292 | 3.2
Melbourne AP | 10 | Melbourne FS | 37.82 | No | 3456 | 3 | IR9-11 | North IRL | 114 | 86.4 | 378.1168 | 0.14 | 0.01 | 66267 | 64317 | 66267 | 3200 | B/D | 3200 B/D | 48.29 | 1 | 1.2 | 0.064 | 1.2 | 0.064 | 0.4 | 0.093434 | 186 | 0 | 0 | 1.0292 | 0
Melbourne AP | 10 | Melbourne FS | 37.82 | No | 1234 | 102.5 | IR9-11 | North IRL | 8959 | 1066.6475 | 17988.3422 | 18.81 | 4.62 | 66270 | 64320 | 66270 | 1300 | B/D | 1300 B/D | 48.29 | 1 | 2.1 | 0.516 | 2.1 | 0.516 | 0.662 | 4.445 | 14606 | 68 | 16.6 | 1.0292 | 17.1
Melbourne AP | 10 | Melbourne FS | 37.82 | No | 1234 | 0 | IR9-11 | North IRL | 1666 | 379.7383 | 4429.8589 | 1 | 0.22 | 66275 | 64324 | 66275 | 5300 | B/D | 5300 B/D | 48.29 | 1 | 0.6 | 0.135 | 0.6 | 0.135 | 0.5 | 1.0946 | 2717 | 4 | 0.8 | 1.0292 | 0.8
Melbourne AP | 10 | Melbourne FS | 37.82 | No | 1234 | 29 | IR9-11 | North IRL | 2317 | 938.8905 | 13998.5546 | 5.17 | 0.73 | 66276 | 64325 | 66276 | 1200 | A | 1200 A | 48.29 | 1 | 2.23 | 0.316 | 2.23 | 0.316 | 0.22 | 3.4591 | 3777 | 19 | 2.6 | 1.0292 | 2.7
Melbourne AP | 10 | Melbourne FS | 37.82 | No | 1234 | 102.5 | IR9-11 | North IRL | 5751 | 496.3285 | 11045.5237 | 12.08 | 2.97 | 66278 | 64327 | 66278 | 1300 | C | 1300 C | 48.29 | 1 | 2.1 | 0.516 | 2.1 | 0.516 | 0.692 | 2.7294 | 9375 | 43 | 10.7 | 1.0292 | 11
Melbourne AP | 10 | Melbourne FS | 37.82 | No | 3456 | 3 | IR9-11 | North IRL | 357 | 283.7934 | 1652.2361 | 0.43 | 0.02 | 66279 | 64328 | 66279 | 3200 | C | 3200 C | 48.29 | 1 | 1.2 | 0.064 | 1.2 | 0.064 | 0.287 | 0.40827 | 582 | 2 | 0.1 | 1.0292 | 0.1
Melbourne AP | 10 | Melbourne FS | 37.82 | No | 3456 | 0 | IR9-11 | North IRL | 1066 | 304.2755 | 4675.7263 | 0 | 0 | 66282 | 64331 | 66282 | 6460 | D | 6460 D | 48.29 | 1 | 0 | 0 | 0 | 0 | 0.303 | 1.1554 | 1738 | 0 | 0 | 1.0292 | 0
Melbourne AP | 10 | Melbourne FS | 37.82 | No | 3456 | 3 | IR9-11 | North IRL | 376 | 144.1829 | 1250.2816 | 0.45 | 0.02 | 66284 | 64333 | 66284 | 3200 | B/D | 3200 B/D | 48.29 | 1 | 1.2 | 0.064 | 1.2 | 0.064 | 0.4 | 0.30895 | 613 | 2 | 0.1 | 1.0292 | 0.1
Melbourne AP | 10 | Melbourne FS | 37.82 | No | 3456 | 3 | IR9-11 | North IRL | 18 | 37.4336 | 58.3864 | 0.02 | 0 | 66285 | 64334 | 66285 | 3200 | B/D | 3200 B/D | 48.29 | 1 | 1.2 | 0.064 | 1.2 | 0.064 | 0.4 | 0.014428 | 29 | 0 | 0 | 1.0292 | 0
Melbourne AP | 10 | Melbourne FS | 37.82 | No | 1234 | 11.1 | IR9-11 | North IRL | 346 | 220.6276 | 2513.3159 | 0.55 | 0.03 | 66286 | 64335 | 66286 | 1860 | B/D | 1860 B/D | 48.29 | 1 | 1.58 | 0.1 | 1.58 | 0.1 | 0.183 | 0.62105 | 564 | 2 | 0.1 | 1.0292 | 0.1
Melbourne AP | 10 | Melbourne FS | 37.82 | No | 3456 | 3 | IR9-11 | North IRL | 5 | 23.1197 | 15.7496 | 0.01 | 0 | 66287 | 64336 | 66287 | 3200 | B/D | 3200 B/D | 48.29 | 1 | 1.2 | 0.064 | 1.2 | 0.064 | 0.4 | 0.0038918 | 8 | 0 | 0 | 1.0292 | 0
Melbourne AP | 10 | Melbourne FS | 37.82 | No | 3456 | 0 | IR9-11 | North IRL | 274 | 167.5998 | 1204.3402 | 0 | 0 | 66291 | 64340 | 66291 | 6460 | B/D | 6460 B/D | 48.29 | 1 | 0 | 0 | 0 | 0 | 0.303 | 0.2976 | 448 | 0 | 0 | 1.0292 | 0
Melbourne AP | 10 | Melbourne FS | 37.82 | No | 1234 | 0 | IR9-11 | North IRL | 957 | 234.5737 | 2544.7528 | 0.57 | 0.13 | 66292 | 64341 | 66292 | 5300 | D | 5300 D | 48.29 | 1 | 0.6 | 0.135 | 0.6 | 0.135 | 0.5 | 0.62882 | 1561 | 2 | 0.5 | 1.0292 | 0.5
Melbourne AP | 10 | Melbourne FS | 37.82 | No | 3456 | 0 | IR9-11 | North IRL | 2950 | 619.3517 | 12942.3091 | 0 | 0 | 66293 | 64342 | 66293 | 6460 | B/D | 6460 B/D | 48.29 | 1 | 0 | 0 | 0 | 0 | 0.303 | 3.1981 | 4810 | 0 | 0 | 1.0292 | 0
Melbourne AP | 10 | Melbourne FS | 37.82 | No | 1234 | 98 | IR9-11 | North IRL | 2472 | 591.0226 | 4720.5678 | 4.45 | 1.18 | 66294 | 64343 | 66294 | 1700 | A | 1700 A | 48.29 | 1 | 1.8 | 0.478 | 1.8 | 0.478 | 0.696 | 1.1665 | 4030 | 16 | 4.2 | 1.0292 | 4.3
Melbourne AP | 10 | Melbourne FS | 37.82 | No | 1234 | 98 | IR9-11 | North IRL | 15767 | 733.0834 | 30110.8297 | 28.38 | 7.54 | 66295 | 64344 | 66295 | 1700 | A | 1700 A | 48.29 | 1 | 1.8 | 0.478 | 1.8 | 0.478 | 0.696 | 7.2553 | 25065 | 99 | 26.4 | 1.0292 | 27.2
Melbourne AP | 10 | Melbourne FS | 37.82 | No | 3456 | 3 | IR9-11 | North IRL | 61 | 85.4796 | 203.6112 | 0.07 | 0 | 66298 | 64347 | 66298 | 3200 | B/D | 3200 B/D | 48.29 | 1 | 1.2 | 0.064 | 1.2 | 0.064 | 0.4 | 0.050313 | 100 | 0 | 0 | 1.0292 | 0
Melbourne AP | 10 | Melbourne FS | 37.82 | No | 1234 | 98 | IR9-11 | North IRL | 5269 | 616.9429 | 9452.2454 | 9.48 | 2.52 | 66300 | 64349 | 66300 | 1700 | B/D | 1700 B/D | 48.29 | 1 | 1.8 | 0.478 | 1.8 | 0.478 | 0.741 | 2.3357 | 8591 | 34 | 9.1 | 1.0292 | 9.4
Melbourne AP | 10 | Melbourne FS | 37.82 | No | 1234 | 102.5 | IR9-11 | North IRL | 5056 | 518.5478 | 10150.5197 | 10.62 | 2.61 | 66303 | 64352 | 66303 | 1300 | B/D | 1300 B/D | 48.29 | 1 | 2.1 | 0.516 | 2.1 | 0.516 | 0.662 | 2.5082 | 8242 | 38 | 9.4 | 1.0292 | 9.7
Melbourne AP | 10 | Melbourne FS | 37.82 | No | 1234 | 0 | IR9-11 | North IRL | 44 | 52.1679 | 117.8525 | 0.03 | 0.01 | 66304 | 64353 | 66304 | 5300 | C | 5300 C | 48.29 | 1 | 0.6 | 0.135 | 0.6 | 0.135 | 0.5 | 0.029122 | 72 | 0 | 0 | 1.0292 | 0
Melbourne AP | 10 | Melbourne FS | 37.82 | No | 3456 | 3 | IR9-11 | North IRL | 74 | 84.7676 | 246.2894 | 0.09 | 0 | 66305 | 64354 | 66305 | 3200 | B/D | 3200 B/D | 48.29 | 1 | 1.2 | 0.064 | 1.2 | 0.064 | 0.4 | 0.060859 | 121 | 0 | 0 | 1.0292 | 0
Melbourne AP | 10 | Melbourne FS | 37.82 | No | 3456 | 3 | IR9-11 | North IRL | 0 | 2.9446 | 0.36741 | 0 | 0 | 66308 | 64357 | 66308 | 4110 | B/D | 4110 B/D | 48.29 | 1 | 0.7 | 0.09 | 0.7 | 0.09 | 0.413 | 9.079e-05 | 0 | 0 | 0 | 1.0292 | 0
Melbourne AP | 10 | Melbourne FS | 37.82 | No | 3456 | 0 | IR9-11 | North IRL | 450 | 188.5698 | 1972.4697 | 0 | 0 | 66309 | 64358 | 66309 | 6460 | B/D | 6460 B/D | 48.29 | 1 | 0 | 0 | 0 | 0 | 0.303 | 0.015936 | 24 | 0 | 0 | 1.0292 | 0
Melbourne AP | 10 | Melbourne FS | 37.82 | No | 3456 | 0 | IR9-11 | North IRL | 368 | 262.8652 | 1613.9185 | 0 | 0 | 66311 | 64359 | 66311 | 6460 | B/D | 6460 B/D | 48.29 | 1 | 0 | 0 | 0 | 0 | 0.303 | 0.062727 | 94 | 0 | 0 | 1.0292 | 0
Melbourne AP | 10 | Melbourne FS | 37.82 | No | 3456 | 0 | IR9-11 | North IRL | 248 | 142.2068 | 1088.9996 | 0 | 0 | 66312 | 64360 | 66312 | 6460 | D | 6460 D | 48.29 | 1 | 0 | 0 | 0 | 0 | 0.303 | 0.2691 | 405 | 0 | 0 | 1.0292 | 0
Melbourne AP | 10 | Melbourne FS | 37.82 | No | 1234 | 0 | IR9-11 | North IRL | 111 | 101.9979 | 294.0754 | 0.07 | 0.01 | 66313 | 64361 | 66313 | 5300 | D | 5300 D | 48.29 | 1 | 0.6 | 0.135 | 0.6 | 0.135 | 0.5 | 0.072667 | 180 | 0 | 0.1 | 1.0292 | 0.1
Melbourne AP | 20 | Eau Gallie | 40.58 | No | 1234 | 98 | IR9-11 | North IRL | 2622 | 380.9886 | 4349.0043 | 4.72 | 1.25 | 66315 | 64363 | 66315 | 1700 | A | 1700 A | 48.29 | 1 | 1.8 | 0.478 | 1.8 | 0.478 | 0.696 | 0.69087 | 2387 | 9 | 2.5 | 1.0292 | 2.6
Melbourne AP | 10 | Melbourne FS | 37.82 | No | 1234 | 102.5 | IR9-11 | North IRL | 8846 | 573.8332 | 16991.5032 | 18.58 | 4.56 | 66316 | 64364 | 66316 | 1300 | C | 1300 C | 48.29 | 1 | 2.1 | 0.516 | 2.1 | 0.516 | 0.692 | 4.1987 | 14422 | 67 | 16.4 | 1.0292 | 16.9
Melbourne AP | 10 | Melbourne FS | 37.82 | No | 1234 | 29 | IR9-11 | North IRL | 209 | 128.3467 | 914.4082 | 0.47 | 0.07 | 66317 | 64365 | 66317 | 1200 | B/D | 1200 B/D | 48.29 | 1 | 2.23 | 0.316 | 2.23 | 0.316 | 0.304 | 0.010493 | 16 | 0 | 0 | 1.0292 | 0
Melbourne AP | 20 | Eau Gallie | 40.58 | No | 1234 | 102.5 | IR9-11 | North IRL | 84 | 66.0409 | 140.9613 | 0.18 | 0.04 | 66318 | 64366 | 66318 | 1300 | C | 1300 C | 48.29 | 1 | 2.1 | 0.516 | 2.1 | 0.516 | 0.692 | 0.034832 | 120 | 1 | 0.1 | 1.0292 | 0.1
Melbourne AP | 10 | Melbourne FS | 37.82 | No | 3456 | 0 | IR9-11 | North IRL | 123 | 98.2939 | 538.3725 | 0 | 0 | 66320 | 64368 | 66320 | 6460 | B/D | 6460 B/D | 48.29 | 1 | 0 | 0 | 0 | 0 | 0.303 | 0.13303 | 200 | 0 | 0 | 1.0292 | 0
Melbourne AP | 10 | Melbourne FS | 37.82 | No | 3456 | 0 | IR9-11 | North IRL | 475 | 190.9189 | 2084.6694 | 0 | 0 | 66321 | 64369 | 66321 | 6460 | D | 6460 D | 48.29 | 1 | 0 | 0 | 0 | 0 | 0.303 | 0.51513 | 775 | 0 | 0 | 1.0292 | 0
Melbourne AP | 10 | Melbourne FS | 37.82 | No | 3456 | 0 | IR9-11 | North IRL | 237 | 133.8482 | 1038.4184 | 0 | 0 | 66322 | 64370 | 66322 | 6460 | B/D | 6460 B/D | 48.29 | 1 | 0 | 0 | 0 | 0 | 0.303 | 0.2566 | 386 | 0 | 0 | 1.0292 | 0
Melbourne AP | 10 | Melbourne FS | 37.82 | No | 3456 | 3 | IR9-11 | North IRL | 7 | 26.7601 | 31.3337 | 0.01 | 0 | 66323 | 64371 | 66323 | 3200 | C | 3200 C | 48.29 | 1 | 1.2 | 0.064 | 1.2 | 0.064 | 0.287 | 0.0077427 | 11 | 0 | 0 | 1.0292 | 0
Melbourne AP | 10 | Melbourne FS | 37.82 | No | 1234 | 29 | IR9-11 | North IRL | 1740 | 541.9621 | 10511.7853 | 3.88 | 0.55 | 66324 | 64372 | 66324 | 1200 | A | 1200 A | 48.29 | 1 | 2.23 | 0.316 | 2.23 | 0.316 | 0.22 | 2.5975 | 2837 | 14 | 2 | 1.0292 | 2.1
Melbourne AP | 20 | Eau Gallie | 40.58 | No | 3456 | 3 | IR9-11 | North IRL | 0 | 4.8188 | 0.91051 | 0 | 0 | 66325 | 64373 | 66325 | 4340 | C | 4340 C | 48.29 | 1 | 0.7 | 0.09 | 0.7 | 0.09 | 0.309 | 0.00022499 | 0 | 0 | 0 | 1.0292 | 0
Melbourne AP | 20 | Eau Gallie | 40.58 | No | 3456 | 3 | IR9-11 | North IRL | 82 | 87.332 | 305.4421 | 0.06 | 0.01 | 66327 | 64375 | 66327 | 4340 | C | 4340 C | 48.29 | 1 | 0.7 | 0.09 | 0.7 | 0.09 | 0.309 | 0.075476 | 116 | 0 | 0 | 1.0292 | 0
Melbourne AP | 20 | Eau Gallie | 40.58 | No | 3456 | 3 | IR9-11 | North IRL | 0 | 5.0985 | 0.73953 | 0 | 0 | 66328 | 64376 | 66328 | 4340 | W | 4340 W | 48.29 | 1 | 0.7 | 0.09 | 0.7 | 0.09 | 0.258 | 0.00018274 | 0 | 0 | 0 | 1.0292 | 0
Melbourne AP | 20 | Eau Gallie | 40.58 | No | 1234 | 102.5 | IR9-11 | North IRL | 204 | 113.9553 | 340.4551 | 0.43 | 0.11 | 66331 | 64378 | 66331 | 1300 | C | 1300 C | 48.29 | 1 | 2.1 | 0.516 | 2.1 | 0.516 | 0.692 | 0.084128 | 289 | 1 | 0.3 | 1.0292 | 0.3
Melbourne AP | 10 | Melbourne FS | 37.82 | No | 3456 | 3 | IR9-11 | North IRL | 1206 | 322.5055 | 4005.9969 | 1.45 | 0.08 | 66333 | 64379 | 66333 | 3200 | B/D | 3200 B/D | 48.29 | 1 | 1.2 | 0.064 | 1.2 | 0.064 | 0.4 | 0.9899 | 1965 | 5 | 0.3 | 1.0292 | 0.3
Melbourne AP | 10 | Melbourne FS | 37.82 | No | 1234 | 102.5 | IR9-11 | North IRL | 18856 | 1030.5198 | 37858.7991 | 39.6 | 9.73 | 66334 | 64380 | 66334 | 1300 | B/D | 1300 B/D | 48.29 | 1 | 2.1 | 0.516 | 2.1 | 0.516 | 0.662 | 9.3551 | 30741 | 142 | 35 | 1.0292 | 36
Melbourne AP | 10 | Melbourne FS | 37.82 | No | 1234 | 102.5 | IR9-11 | North IRL | 36735 | 2316.194 | 66612.6286 | 77.14 | 18.96 | 66335 | 64381 | 66335 | 1300 | D | 1300 D | 48.29 | 1 | 2.1 | 0.516 | 2.1 | 0.516 | 0.733 | 16.4603 | 59889 | 277 | 68.1 | 1.0292 | 70.1
Melbourne AP | 10 | Melbourne FS | 37.82 | No | 1234 | 29 | IR9-11 | North IRL | 5 | 23.8855 | 22.1005 | 0.01 | 0 | 66336 | 64382 | 66336 | 1200 | B/D | 1200 B/D | 48.29 | 1 | 2.23 | 0.316 | 2.23 | 0.316 | 0.304 | 0.0011492 | 2 | 0 | 0 | 1.0292 | 0
Melbourne AP | 10 | Melbourne FS | 37.82 | No | 1234 | 102.5 | IR9-11 | North IRL | 4882 | 549.7783 | 9803.2019 | 10.25 | 2.52 | 66337 | 64383 | 66337 | 1300 | B/D | 1300 B/D | 48.29 | 1 | 2.1 | 0.516 | 2.1 | 0.516 | 0.662 | 2.4224 | 7960 | 37 | 9.1 | 1.0292 | 9.4
Melbourne AP | 10 | Melbourne FS | 37.82 | No | 1234 | 11.1 | IR9-11 | North IRL | 29 | 58.0622 | 207.6996 | 0.05 | 0 | 66338 | 64384 | 66338 | 1860 | B/D | 1860 B/D | 48.29 | 1 | 1.58 | 0.1 | 1.58 | 0.1 | 0.183 | 0.051323 | 47 | 0 | 0 | 1.0292 | 0
Melbourne AP | 10 | Melbourne FS | 37.82 | No | 1234 | 102.5 | IR9-11 | North IRL | 16657 | 1186.8991 | 33444.8415 | 34.98 | 8.6 | 66339 | 64385 | 66339 | 1300 | B/D | 1300 B/D | 48.29 | 1 | 2.1 | 0.516 | 2.1 | 0.516 | 0.662 | 8.2644 | 27157 | 126 | 30.9 | 1.0292 | 31.8
Melbourne AP | 10 | Melbourne FS | 37.82 | No | 3456 | 0 | IR9-11 | North IRL | 46 | 61.0583 | 202.7295 | 0 | 0 | 66340 | 64386 | 66340 | 6460 | D | 6460 D | 48.29 | 1 | 0 | 0 | 0 | 0 | 0.303 | 0.050095 | 75 | 0 | 0 | 1.0292 | 0
Melbourne AP | 10 | Melbourne FS | 37.82 | No | 3456 | 0 | IR9-11 | North IRL | 236 | 181.7012 | 1035.377 | 0 | 0 | 66342 | 64388 | 66342 | 6460 | B/D | 6460 B/D | 48.29 | 1 | 0 | 0 | 0 | 0 | 0.303 | 0.25585 | 385 | 0 | 0 | 1.0292 | 0
Melbourne AP | 10 | Melbourne FS | 37.82 | No | 3456 | 0 | IR9-11 | North IRL | 2467 | 655.3405 | 10822.728 | 0 | 0 | 66343 | 64389 | 66343 | 6460 | B/D | 6460 B/D | 48.29 | 1 | 0 | 0 | 0 | 0 | 0.303 | 2.6743 | 4022 | 0 | 0 | 1.0292 | 0
Melbourne AP | 10 | Melbourne FS | 37.82 | No | 1234 | 102.5 | IR9-11 | North IRL | 9835 | 809.064 | 19746.9298 | 20.65 | 5.07 | 66344 | 64390 | 66344 | 1300 | B/D | 1300 B/D | 48.29 | 1 | 2.1 | 0.516 | 2.1 | 0.516 | 0.662 | 4.8796 | 16034 | 74 | 18.2 | 1.0292 | 18.7
Melbourne AP | 10 | Melbourne FS | 37.82 | No | 1234 | 102.5 | IR9-11 | North IRL | 69 | 50.5514 | 138.1013 | 0.14 | 0.04 | 66345 | 64391 | 66345 | 1300 | B/D | 1300 B/D | 48.29 | 1 | 2.1 | 0.516 | 2.1 | 0.516 | 0.662 | 0.034125 | 112 | 1 | 0.1 | 1.0292 | 0.1
Melbourne AP | 10 | Melbourne FS | 37.82 | No | 1234 | 102.5 | IR9-11 | North IRL | 4262 | 530.5979 | 8556.3163 | 8.95 | 2.2 | 66346 | 64392 | 66346 | 1300 | B/D | 1300 B/D | 48.29 | 1 | 2.1 | 0.516 | 2.1 | 0.516 | 0.662 | 2.1143 | 6948 | 32 | 7.9 | 1.0292 | 8.1
Melbourne AP | 10 | Melbourne FS | 37.82 | No | 3456 | 0 | IR9-11 | North IRL | 0 | 5.4812 | 1.3388 | 0 | 0 | 66347 | 64393 | 66347 | 6460 | B/D | 6460 B/D | 48.29 | 1 | 0 | 0 | 0 | 0 | 0.303 | 0.00033083 | 0 | 0 | 0 | 1.0292 | 0
Melbourne AP | 10 | Melbourne FS | 37.82 | No | 3456 | 0 | IR9-11 | North IRL | 7 | 27.3244 | 31.4791 | 0 | 0 | 66348 | 64394 | 66348 | 6460 | B/D | 6460 B/D | 48.29 | 1 | 0 | 0 | 0 | 0 | 0.303 | 0.0077786 | 12 | 0 | 0 | 1.0292 | 0
Melbourne AP | 10 | Melbourne FS | 37.82 | No | 1234 | 0 | IR9-11 | North IRL | 154 | 103.686 | 410.3085 | 0.09 | 0.02 | 66349 | 64395 | 66349 | 5300 | B/D | 5300 B/D | 48.29 | 1 | 0.6 | 0.135 | 0.6 | 0.135 | 0.5 | 0.10139 | 252 | 0 | 0.1 | 1.0292 | 0.1
Melbourne AP | 10 | Melbourne FS | 37.82 | No | 1234 | 102.5 | IR9-11 | North IRL | 1062 | 249.4842 | 2133.2984 | 2.23 | 0.55 | 66351 | 64397 | 66351 | 1300 | B/D | 1300 B/D | 48.29 | 1 | 2.1 | 0.516 | 2.1 | 0.516 | 0.662 | 0.52715 | 1732 | 8 | 2 | 1.0292 | 2.1
Melbourne AP | 20 | Eau Gallie | 40.58 | No | 1234 | 102.5 | IR9-11 | North IRL | 6 | 15.6634 | 9.2828 | 0.01 | 0 | 66354 | 64400 | 66354 | 1300 | C | 1300 C | 48.29 | 1 | 2.1 | 0.516 | 2.1 | 0.516 | 0.692 | 0.0022938 | 8 | 0 | 0 | 1.0292 | 0
Melbourne AP | 10 | Melbourne FS | 37.82 | No | 1234 | 0 | IR9-11 | North IRL | 6 | 18.5253 | 14.5688 | 0 | 0 | 66355 | 64401 | 66355 | 5300 | D | 5300 D | 48.29 | 1 | 0.6 | 0.135 | 0.6 | 0.135 | 0.5 | 0.0036 | 9 | 0 | 0 | 1.0292 | 0
Melbourne AP | 20 | Eau Gallie | 40.58 | No | 3456 | 3 | IR9-11 | North IRL | 201 | 158.0259 | 752.3354 | 0.14 | 0.02 | 66356 | 64402 | 66356 | 4340 | C | 4340 C | 48.29 | 1 | 0.7 | 0.09 | 0.7 | 0.09 | 0.309 | 0.18591 | 285 | 0 | 0.1 | 1.0292 | 0.1
Melbourne AP | 10 | Melbourne FS | 37.82 | No | 1234 | 102.5 | IR9-11 | North IRL | 26688 | 1774.3033 | 53584.8305 | 56.04 | 13.77 | 66358 | 64404 | 66358 | 1300 | B/D | 1300 B/D | 48.29 | 1 | 2.1 | 0.516 | 2.1 | 0.516 | 0.662 | 13.241 | 43510 | 201 | 49.5 | 1.0292 | 50.9
Melbourne AP | 10 | Melbourne FS | 37.82 | No | 3456 | 0 | IR9-11 | North IRL | 883 | 424.0493 | 3873.6614 | 0 | 0 | 66361 | 64407 | 66361 | 6460 | D | 6460 D | 48.29 | 1 | 0 | 0 | 0 | 0 | 0.303 | 0.9572 | 1440 | 0 | 0 | 1.0292 | 0
Melbourne AP | 10 | Melbourne FS | 37.82 | No | 3456 | 0 | IR9-11 | North IRL | 0 | 3.9098 | 0.56802 | 0 | 0 | 66362 | 64408 | 66362 | 6460 | B/D | 6460 B/D | 48.29 | 1 | 0 | 0 | 0 | 0 | 0.303 | 0.00014036 | 0 | 0 | 0 | 1.0292 | 0
Melbourne AP | 10 | Melbourne FS | 37.82 | No | 1234 | 102.5 | IR9-11 | North IRL | 10673 | 988.3459 | 19353.7946 | 22.41 | 5.51 | 66363 | 64409 | 66363 | 1300 | D | 1300 D | 48.29 | 1 | 2.1 | 0.516 | 2.1 | 0.516 | 0.733 | 4.7824 | 17400 | 81 | 19.8 | 1.0292 | 20.4
Melbourne AP | 10 | Melbourne FS | 37.82 | No | 3456 | 0 | IR9-11 | North IRL | 179 | 141.9652 | 785.7521 | 0 | 0 | 66364 | 64410 | 66364 | 6460 | D | 6460 D | 48.29 | 1 | 0 | 0 | 0 | 0 | 0.303 | 0.19416 | 292 | 0 | 0 | 1.0292 | 0
Melbourne AP | 10 | Melbourne FS | 37.82 | No | 3456 | 0 | IR9-11 | North IRL | 5 | 23.99 | 20.9654 | 0 | 0 | 66365 | 64411 | 66365 | 6460 | B/D | 6460 B/D | 48.29 | 1 | 0 | 0 | 0 | 0 | 0.303 | 0.0051806 | 8 | 0 | 0 | 1.0292 | 0
Melbourne AP | 20 | Eau Gallie | 40.58 | No | 3456 | 3 | IR9-11 | North IRL | 49 | 144.2099 | 556.2206 | 0.03 | 0 | 66367 | 64413 | 66367 | 4340 | A | 4340 A | 48.29 | 1 | 0.7 | 0.09 | 0.7 | 0.09 | 0.102 | 0.007241 | 4 | 0 | 0 | 1.0292 | 0
Melbourne AP | 20 | Eau Gallie | 40.58 | No | 3456 | 3 | IR9-11 | North IRL | 3 | 24.6371 | 9.976 | 0 | 0 | 66368 | 64414 | 66368 | 4340 | C | 4340 C | 48.29 | 1 | 0.7 | 0.09 | 0.7 | 0.09 | 0.309 | 0.0024651 | 4 | 0 | 0 | 1.0292 | 0
Melbourne AP | 10 | Melbourne FS | 37.82 | No | 3456 | 0 | IR9-11 | North IRL | 605 | 415.7824 | 2653.1221 | 0 | 0 | 66371 | 64416 | 66371 | 6460 | D | 6460 D | 48.29 | 1 | 0 | 0 | 0 | 0 | 0.303 | 0.6556 | 986 | 0 | 0 | 1.0292 | 0
Melbourne AP | 10 | Melbourne FS | 37.82 | No | 1234 | 0 | IR9-11 | North IRL | 869 | 357.5477 | 2310.5044 | 0.52 | 0.12 | 66372 | 64417 | 66372 | 5300 | D | 5300 D | 48.29 | 1 | 0.6 | 0.135 | 0.6 | 0.135 | 0.5 | 0.57094 | 1417 | 2 | 0.4 | 1.0292 | 0.4
Melbourne AP | 10 | Melbourne FS | 37.82 | No | 3456 | 0 | IR9-11 | North IRL | 486 | 245.2916 | 2129.6163 | 0 | 0 | 66373 | 64418 | 66373 | 6410 | B/D | 6410 B/D | 48.29 | 1 | 0 | 0 | 0 | 0 | 0.303 | 0.52624 | 791 | 0 | 0 | 1.0292 | 0
Melbourne AP | 20 | Eau Gallie | 40.58 | No | 3456 | 3 | IR9-11 | North IRL | 72 | 234.9086 | 813.7661 | 0.05 | 0.01 | 66374 | 64419 | 66374 | 4340 | A | 4340 A | 48.29 | 1 | 0.7 | 0.09 | 0.7 | 0.09 | 0.102 | 0.013991 | 7 | 0 | 0 | 1.0292 | 0
Melbourne AP | 10 | Melbourne FS | 37.82 | No | 1234 | 0 | IR9-11 | North IRL | 2201 | 315.3415 | 5849.9954 | 1.32 | 0.3 | 66375 | 64420 | 66375 | 5300 | C | 5300 C | 48.29 | 1 | 0.6 | 0.135 | 0.6 | 0.135 | 0.5 | 1.4456 | 3588 | 5 | 1.1 | 1.0292 | 1.1
Melbourne AP | 10 | Melbourne FS | 37.82 | No | 1234 | 98 | IR9-11 | North IRL | 169 | 105.7365 | 323.1544 | 0.3 | 0.08 | 66376 | 64421 | 66376 | 1700 | A | 1700 A | 48.29 | 1 | 1.8 | 0.478 | 1.8 | 0.478 | 0.696 | 0.079853 | 276 | 1 | 0.3 | 1.0292 | 0.3
Melbourne AP | 20 | Eau Gallie | 40.58 | No | 1234 | 98 | IR9-11 | North IRL | 3731 | 317.537 | 6188.3399 | 6.72 | 1.78 | 66377 | 64422 | 66377 | 1700 | A | 1700 A | 48.29 | 1 | 1.8 | 0.478 | 1.8 | 0.478 | 0.696 | 1.5292 | 5283 | 21 | 5.6 | 1.0292 | 5.8
Melbourne AP | 10 | Melbourne FS | 37.82 | No | 1234 | 0 | IR9-11 | North IRL | 58 | 69.6292 | 153.8769 | 0.03 | 0.01 | 66378 | 64423 | 66378 | 5300 | D | 5300 D | 48.29 | 1 | 0.6 | 0.135 | 0.6 | 0.135 | 0.5 | 0.038024 | 94 | 0 | 0 | 1.0292 | 0
Melbourne AP | 10 | Melbourne FS | 37.82 | No | 1234 | 29 | IR9-11 | North IRL | 5482 | 634.8927 | 15403.3141 | 12.22 | 1.73 | 66379 | 64424 | 66379 | 1200 | D | 1200 D | 48.29 | 1 | 2.23 | 0.316 | 2.23 | 0.316 | 0.473 | 3.8062 | 8936 | 44 | 6.2 | 1.0292 | 6.4
Melbourne AP | 10 | Melbourne FS | 37.82 | No | 1234 | 102.5 | IR9-11 | North IRL | 4417 | 554.9627 | 8869.3771 | 9.28 | 2.28 | 66380 | 64425 | 66380 | 1300 | B/D | 1300 B/D | 48.29 | 1 | 2.1 | 0.516 | 2.1 | 0.516 | 0.662 | 2.1917 | 7202 | 33 | 8.2 | 1.0292 | 8.4
Melbourne AP | 20 | Eau Gallie | 40.58 | No | 3456 | 3 | IR9-11 | North IRL | 0 | 9.1067 | 1.6986 | 0 | 0 | 66381 | 64426 | 66381 | 4340 | C | 4340 C | 48.29 | 1 | 0.7 | 0.09 | 0.7 | 0.09 | 0.309 | 0.00041972 | 1 | 0 | 0 | 1.0292 | 0
Melbourne AP | 10 | Melbourne FS | 37.82 | No | 1234 | 102.5 | IR9-11 | North IRL | 2985 | 339.264 | 5412.5141 | 6.27 | 1.54 | 66382 | 64427 | 66382 | 1300 | D | 1300 D | 48.29 | 1 | 2.1 | 0.516 | 2.1 | 0.516 | 0.733 | 1.3375 | 4866 | 23 | 5.5 | 1.0292 | 5.7
Melbourne AP | 10 | Melbourne FS | 37.82 | No | 1234 | 29 | IR9-11 | North IRL | 1134 | 356.7711 | 4958.49 | 2.53 | 0.36 | 66383 | 64428 | 66383 | 1200 | B/D | 1200 B/D | 48.29 | 1 | 2.23 | 0.316 | 2.23 | 0.316 | 0.304 | 1.2253 | 1849 | 9 | 1.3 | 1.0292 | 1.3
Melbourne AP | 10 | Melbourne FS | 37.82 | No | 1234 | 102.5 | IR9-11 | North IRL | 394 | 115.5389 | 715.3353 | 0.83 | 0.2 | 66384 | 64429 | 66384 | 1300 | D | 1300 D | 48.29 | 1 | 2.1 | 0.516 | 2.1 | 0.516 | 0.733 | 0.17676 | 643 | 3 | 0.7 | 1.0292 | 0.7
Melbourne AP | 20 | Eau Gallie | 40.58 | No | 1234 | 102.5 | IR9-11 | North IRL | 571 | 205.4064 | 952.7798 | 1.2 | 0.29 | 66385 | 64430 | 66385 | 1300 | C | 1300 C | 48.29 | 1 | 2.1 | 0.516 | 2.1 | 0.516 | 0.692 | 0.23544 | 809 | 4 | 0.9 | 1.0292 | 0.9
Melbourne AP | 10 | Melbourne FS | 37.82 | No | 1234 | 102.5 | IR9-11 | North IRL | 77 | 62.9068 | 154.6999 | 0.16 | 0.04 | 66386 | 64431 | 66386 | 1300 | B/D | 1300 B/D | 48.29 | 1 | 2.1 | 0.516 | 2.1 | 0.516 | 0.662 | 0.038227 | 126 | 1 | 0.1 | 1.0292 | 0.1
Melbourne AP | 10 | Melbourne FS | 37.82 | No | 3456 | 3 | IR9-11 | North IRL | 732 | 205.7271 | 2433.8648 | 0.88 | 0.05 | 66391 | 64436 | 66391 | 3200 | B/D | 3200 B/D | 48.29 | 1 | 1.2 | 0.064 | 1.2 | 0.064 | 0.4 | 0.60142 | 1194 | 3 | 0.2 | 1.0292 | 0.2
Melbourne AP | 10 | Melbourne FS | 37.82 | No | 1234 | 29 | IR9-11 | North IRL | 206 | 136.5859 | 900.839 | 0.46 | 0.07 | 66397 | 64440 | 66397 | 1200 | B/D | 1200 B/D | 48.29 | 1 | 2.23 | 0.316 | 2.23 | 0.316 | 0.304 | 0.2226 | 336 | 2 | 0.2 | 1.0292 | 0.2
Melbourne AP | 10 | Melbourne FS | 37.82 | No | 3456 | 0 | IR9-11 | North IRL | 447 | 170.57 | 1960.4251 | 0 | 0 | 66398 | 64441 | 66398 | 6410 | D | 6410 D | 48.29 | 1 | 0 | 0 | 0 | 0 | 0.303 | 0.48443 | 729 | 0 | 0 | 1.0292 | 0
Melbourne AP | 10 | Melbourne FS | 37.82 | No | 3456 | 3 | IR9-11 | North IRL | 1293 | 288.339 | 4297.7824 | 1.55 | 0.08 | 66400 | 64443 | 66400 | 3200 | D | 3200 D | 48.29 | 1 | 1.2 | 0.064 | 1.2 | 0.064 | 0.4 | 1.062 | 2109 | 6 | 0.3 | 1.0292 | 0.3
Melbourne AP | 10 | Melbourne FS | 37.82 | No | 1234 | 102.5 | IR9-11 | North IRL | 447 | 129.4476 | 810.8513 | 0.94 | 0.23 | 66401 | 64444 | 66401 | 1300 | D | 1300 D | 48.29 | 1 | 2.1 | 0.516 | 2.1 | 0.516 | 0.733 | 0.20036 | 729 | 3 | 0.8 | 1.0292 | 0.8
Melbourne AP | 10 | Melbourne FS | 37.82 | No | 1234 | 0 | IR9-11 | North IRL | 3858 | 446.2709 | 10257.0058 | 2.31 | 0.52 | 66402 | 64445 | 66402 | 5300 | B/D | 5300 B/D | 48.29 | 1 | 0.6 | 0.135 | 0.6 | 0.135 | 0.5 | 2.5346 | 6290 | 8 | 1.9 | 1.0292 | 2
Melbourne AP | 10 | Melbourne FS | 37.82 | No | 1234 | 45 | IR9-11 | North IRL | 1940 | 392.0914 | 3032.9808 | 2.33 | 0.93 | 66403 | 64446 | 66403 | 8140 | D | 8140 D | 48.29 | 1 | 1.2 | 0.48 | 1.2 | 0.48 | 0.85 | 0.74946 | 3162 | 8 | 3.3 | 1.0292 | 3.4
Melbourne AP | 10 | Melbourne FS | 37.82 | No | 1234 | 102.5 | IR9-11 | North IRL | 236 | 99.4968 | 474.2423 | 0.5 | 0.12 | 66404 | 64447 | 66404 | 1300 | B/D | 1300 B/D | 48.29 | 1 | 2.1 | 0.516 | 2.1 | 0.516 | 0.662 | 0.11719 | 385 | 2 | 0.4 | 1.0292 | 0.4
Melbourne AP | 10 | Melbourne FS | 37.82 | No | 1234 | 102.5 | IR9-11 | North IRL | 91 | 59.0471 | 182.8086 | 0.19 | 0.05 | 66406 | 64449 | 66406 | 1300 | B/D | 1300 B/D | 48.29 | 1 | 2.1 | 0.516 | 2.1 | 0.516 | 0.662 | 0.045173 | 148 | 1 | 0.2 | 1.0292 | 0.2
Melbourne AP | 10 | Melbourne FS | 37.82 | No | 1234 | 0 | IR9-11 | North IRL | 1347 | 315.3488 | 3580.3865 | 0.81 | 0.18 | 66407 | 64450 | 66407 | 5300 | D | 5300 D | 48.29 | 1 | 0.6 | 0.135 | 0.6 | 0.135 | 0.5 | 0.88473 | 2196 | 3 | 0.7 | 1.0292 | 0.7
Melbourne AP | 10 | Melbourne FS | 37.82 | No | 1234 | 102.5 | IR9-11 | North IRL | 49666 | 2066.4737 | 99719.6741 | 104.3 | 25.63 | 66408 | 64451 | 66408 | 1300 | B/D | 1300 B/D | 48.29 | 1 | 2.1 | 0.516 | 2.1 | 0.516 | 0.662 | 24.6412 | 80971 | 375 | 92.1 | 1.0292 | 94.8
Melbourne AP | 10 | Melbourne FS | 37.82 | No | 1234 | 0 | IR9-11 | North IRL | 36 | 68.1097 | 96.9599 | 0.02 | 0 | 66410 | 64453 | 66410 | 5300 | D | 5300 D | 48.29 | 1 | 0.6 | 0.135 | 0.6 | 0.135 | 0.5 | 0.023959 | 59 | 0 | 0 | 1.0292 | 0
Melbourne AP | 10 | Melbourne FS | 37.82 | No | 1234 | 29 | IR9-11 | North IRL | 10296 | 950.5661 | 35181.9918 | 22.96 | 3.25 | 66411 | 64454 | 66411 | 1200 | C | 1200 C | 48.29 | 1 | 2.23 | 0.316 | 2.23 | 0.316 | 0.389 | 8.6936 | 16786 | 83 | 11.7 | 1.0292 | 12
Melbourne AP | 20 | Eau Gallie | 40.58 | No | 1234 | 98 | IR9-11 | North IRL | 705 | 176.1215 | 1168.7303 | 1.27 | 0.34 | 66414 | 64456 | 66414 | 1700 | A | 1700 A | 48.29 | 1 | 1.8 | 0.478 | 1.8 | 0.478 | 0.696 | 0.2888 | 998 | 4 | 1.1 | 1.0292 | 1.1
Melbourne AP | 10 | Melbourne FS | 37.82 | No | 3456 | 0 | IR9-11 | North IRL | 514 | 225.8116 | 2253.4578 | 0 | 0 | 66421 | 64462 | 66421 | 6410 | B/D | 6410 B/D | 48.29 | 1 | 0 | 0 | 0 | 0 | 0.303 | 0.55684 | 837 | 0 | 0 | 1.0292 | 0
Melbourne AP | 10 | Melbourne FS | 37.82 | No | 1234 | 45 | IR9-11 | North IRL | 570 | 347.4419 | 891.2402 | 0.68 | 0.27 | 66422 | 64463 | 66422 | 8140 | D | 8140 D | 48.29 | 1 | 1.2 | 0.48 | 1.2 | 0.48 | 0.85 | 0.22023 | 929 | 2 | 1 | 1.0292 | 1
Melbourne AP | 10 | Melbourne FS | 37.82 | No | 1234 | 29 | IR9-11 | North IRL | 2435 | 476.6255 | 10645.6001 | 5.43 | 0.77 | 66424 | 64465 | 66424 | 1200 | B/D | 1200 B/D | 48.29 | 1 | 2.23 | 0.316 | 2.23 | 0.316 | 0.304 | 2.6306 | 3969 | 20 | 2.8 | 1.0292 | 2.9
Melbourne AP | 10 | Melbourne FS | 37.82 | No | 3456 | 3 | IR9-11 | North IRL | 1301 | 300.8494 | 4321.7569 | 1.56 | 0.08 | 66426 | 64467 | 66426 | 3200 | B/D | 3200 B/D | 48.29 | 1 | 1.2 | 0.064 | 1.2 | 0.064 | 0.4 | 1.0679 | 2120 | 6 | 0.3 | 1.0292 | 0.3
Melbourne AP | 10 | Melbourne FS | 37.82 | No | 3456 | 3 | IR9-11 | North IRL | 1075 | 278.96 | 3573.3226 | 1.29 | 0.07 | 66427 | 64468 | 66427 | 3200 | D | 3200 D | 48.29 | 1 | 1.2 | 0.064 | 1.2 | 0.064 | 0.4 | 0.88298 | 1753 | 5 | 0.2 | 1.0292 | 0.2
Melbourne AP | 10 | Melbourne FS | 37.82 | No | 1234 | 102.5 | IR9-11 | North IRL | 21352 | 1560.7097 | 42870.3616 | 44.84 | 11.02 | 66428 | 64469 | 66428 | 1300 | B/D | 1300 B/D | 48.29 | 1 | 2.1 | 0.516 | 2.1 | 0.516 | 0.662 | 10.5935 | 34810 | 161 | 39.6 | 1.0292 | 40.8
Melbourne AP | 10 | Melbourne FS | 37.82 | No | 1234 | 0 | IR9-11 | North IRL | 153 | 100.9527 | 406.0546 | 0.09 | 0.02 | 66438 | 64477 | 66438 | 5300 | B/D | 5300 B/D | 48.29 | 1 | 0.6 | 0.135 | 0.6 | 0.135 | 0.5 | 0.10034 | 249 | 0 | 0.1 | 1.0292 | 0.1
Melbourne AP | 20 | Eau Gallie | 40.58 | No | 1234 | 98 | IR9-11 | North IRL | 219 | 74.5766 | 321.4381 | 0.39 | 0.1 | 66439 | 64478 | 66439 | 1700 | C | 1700 C | 48.29 | 1 | 1.8 | 0.478 | 1.8 | 0.478 | 0.786 | 0.045714 | 178 | 1 | 0.2 | 1.0292 | 0.2
Melbourne AP | 10 | Melbourne FS | 37.82 | No | 1234 | 102.5 | IR9-11 | North IRL | 120 | 84.9245 | 217.4235 | 0.25 | 0.06 | 66440 | 64479 | 66440 | 1300 | D | 1300 D | 48.29 | 1 | 2.1 | 0.516 | 2.1 | 0.516 | 0.733 | 0.053726 | 195 | 1 | 0.2 | 1.0292 | 0.2
Melbourne AP | 10 | Melbourne FS | 37.82 | No | 1234 | 0 | IR9-11 | North IRL | 367 | 151.8998 | 975.6492 | 0.22 | 0.05 | 66441 | 64480 | 66441 | 5300 | D | 5300 D | 48.29 | 1 | 0.6 | 0.135 | 0.6 | 0.135 | 0.5 | 0.24109 | 598 | 1 | 0.2 | 1.0292 | 0.2
Melbourne AP | 10 | Melbourne FS | 37.82 | No | 1234 | 102.5 | IR9-11 | North IRL | 1072 | 244.3083 | 2153.3234 | 2.25 | 0.55 | 66442 | 64481 | 66442 | 1300 | B/D | 1300 B/D | 48.29 | 1 | 2.1 | 0.516 | 2.1 | 0.516 | 0.662 | 0.5321 | 1748 | 8 | 2 | 1.0292 | 2.1
Melbourne AP | 10 | Melbourne FS | 37.82 | No | 1234 | 102.5 | IR9-11 | North IRL | 40 | 43.7537 | 81.0858 | 0.08 | 0.02 | 66444 | 64483 | 66444 | 1300 | B/D | 1300 B/D | 48.29 | 1 | 2.1 | 0.516 | 2.1 | 0.516 | 0.662 | 0.020037 | 66 | 0 | 0.1 | 1.0292 | 0.1
Melbourne AP | 20 | Eau Gallie | 40.58 | No | 3456 | 3 | IR9-11 | North IRL | 46 | 60.961 | 171.5449 | 0.03 | 0 | 66446 | 64485 | 66446 | 4340 | C | 4340 C | 48.29 | 1 | 0.7 | 0.09 | 0.7 | 0.09 | 0.309 | 0.012882 | 20 | 0 | 0 | 1.0292 | 0
Melbourne AP | 10 | Melbourne FS | 37.82 | No | 1234 | 29 | IR9-11 | North IRL | 475 | 220.3426 | 1333.7799 | 1.06 | 0.15 | 66447 | 64486 | 66447 | 1200 | D | 1200 D | 48.29 | 1 | 2.23 | 0.316 | 2.23 | 0.316 | 0.473 | 0.32958 | 774 | 4 | 0.5 | 1.0292 | 0.5
Melbourne AP | 10 | Melbourne FS | 37.82 | No | 1234 | 13 | IR9-11 | North IRL | 51 | 84.6656 | 387.6059 | 0.09 | 0.01 | 66451 | 64489 | 66451 | 1100 | A | 1100 A | 48.29 | 1 | 1.85 | 0.22 | 1.85 | 0.22 | 0.174 | 0.095779 | 83 | 0 | 0 | 1.0292 | 0
Melbourne AP | 10 | Melbourne FS | 37.82 | No | 1234 | 13 | IR9-11 | North IRL | 5 | 29.2155 | 40.9901 | 0.01 | 0 | 66452 | 64490 | 66452 | 1100 | A | 1100 A | 48.29 | 1 | 1.85 | 0.22 | 1.85 | 0.22 | 0.174 | 0.010129 | 9 | 0 | 0 | 1.0292 | 0
Melbourne AP | 20 | Eau Gallie | 40.58 | No | 1234 | 13 | IR9-11 | North IRL | 96 | 105.1363 | 634.9755 | 0.18 | 0.02 | 66453 | 64491 | 66453 | 1100 | A | 1100 A | 48.29 | 1 | 1.85 | 0.22 | 1.85 | 0.22 | 0.174 | 0.15691 | 136 | 1 | 0.1 | 1.0292 | 0.1
Melbourne AP | 20 | Eau Gallie | 40.58 | No | 1234 | 13 | IR9-11 | North IRL | 1704 | 435.7533 | 11308.0674 | 3.15 | 0.37 | 66454 | 64492 | 66454 | 1100 | A | 1100 A | 48.29 | 1 | 1.85 | 0.22 | 1.85 | 0.22 | 0.174 | 2.7943 | 2413 | 10 | 1.2 | 1.0292 | 1.2
Melbourne AP | 20 | Eau Gallie | 40.58 | No | 1234 | 13 | IR9-11 | North IRL | 852 | 290.5862 | 3441.0249 | 1.58 | 0.19 | 66455 | 64493 | 66455 | 1100 | C | 1100 C | 48.29 | 1 | 1.85 | 0.22 | 1.85 | 0.22 | 0.286 | 0.58578 | 832 | 3 | 0.4 | 1.0292 | 0.4
Melbourne AP | 10 | Melbourne FS | 37.82 | No | 3456 | 0 | IR9-11 | North IRL | 57 | 85.9329 | 250.7362 | 0 | 0 | 66456 | 64494 | 66456 | 6460 | B/D | 6460 B/D | 48.29 | 1 | 0 | 0 | 0 | 0 | 0.303 | 0.061958 | 93 | 0 | 0 | 1.0292 | 0
Melbourne AP | 10 | Melbourne FS | 37.82 | No | 3456 | 0 | IR9-11 | North IRL | 59 | 69.456 | 258.326 | 0 | 0 | 66458 | 64496 | 66458 | 6410 | B/D | 6410 B/D | 48.29 | 1 | 0 | 0 | 0 | 0 | 0.303 | 0.063833 | 96 | 0 | 0 | 1.0292 | 0
Melbourne AP | 10 | Melbourne FS | 37.82 | No | 1234 | 102.5 | IR9-11 | North IRL | 10 | 24.6262 | 20.1291 | 0.02 | 0.01 | 66459 | 64497 | 66459 | 1300 | C | 1300 C | 48.29 | 1 | 2.1 | 0.516 | 2.1 | 0.516 | 0.692 | 0.004974 | 17 | 0 | 0 | 1.0292 | 0
Melbourne AP | 10 | Melbourne FS | 37.82 | No | 1234 | 29 | IR9-11 | North IRL | 423 | 187.7986 | 1443.9414 | 0.94 | 0.13 | 66460 | 64498 | 66460 | 1200 | C | 1200 C | 48.29 | 1 | 2.23 | 0.316 | 2.23 | 0.316 | 0.389 | 0.3568 | 689 | 3 | 0.5 | 1.0292 | 0.5
Melbourne AP | 10 | Melbourne FS | 37.82 | No | 1234 | 29 | IR9-11 | North IRL | 145 | 106.1599 | 634.554 | 0.32 | 0.05 | 66461 | 64499 | 66461 | 1200 | B/D | 1200 B/D | 48.29 | 1 | 2.23 | 0.316 | 2.23 | 0.316 | 0.304 | 0.1568 | 237 | 1 | 0.2 | 1.0292 | 0.2
Melbourne AP | 10 | Melbourne FS | 37.82 | No | 1234 | 29 | IR9-11 | North IRL | 84 | 81.2759 | 368.3612 | 0.19 | 0.03 | 66462 | 64500 | 66462 | 1200 | B/D | 1200 B/D | 48.29 | 1 | 2.23 | 0.316 | 2.23 | 0.316 | 0.304 | 0.091024 | 137 | 1 | 0.1 | 1.0292 | 0.1
Melbourne AP | 20 | Eau Gallie | 40.58 | No | 3456 | 3 | IR9-11 | North IRL | 503 | 303.2377 | 1880.9807 | 0.35 | 0.05 | 66469 | 64506 | 66469 | 4340 | C | 4340 C | 48.29 | 1 | 0.7 | 0.09 | 0.7 | 0.09 | 0.309 | 0.36754 | 564 | 1 | 0.1 | 1.0292 | 0.1
Melbourne AP | 20 | Eau Gallie | 40.58 | No | 1234 | 29 | IR9-11 | North IRL | 13678 | 1154.8875 | 40595.9169 | 30.5 | 4.32 | 66471 | 64508 | 66471 | 1200 | C | 1200 C | 48.29 | 1 | 2.23 | 0.316 | 2.23 | 0.316 | 0.389 | 8.9691 | 17318 | 85 | 12.1 | 1.0292 | 12.5
Melbourne AP | 10 | Melbourne FS | 37.82 | No | 1234 | 29 | IR9-11 | North IRL | 171 | 125.9797 | 748.4925 | 0.38 | 0.05 | 66472 | 64509 | 66472 | 1200 | B/D | 1200 B/D | 48.29 | 1 | 2.23 | 0.316 | 2.23 | 0.316 | 0.304 | 0.18496 | 279 | 1 | 0.2 | 1.0292 | 0.2
Melbourne AP | 10 | Melbourne FS | 37.82 | No | 1234 | 102.5 | IR9-11 | North IRL | 5863 | 435.5373 | 10631.1212 | 12.31 | 3.03 | 66474 | 64511 | 66474 | 1300 | D | 1300 D | 48.29 | 1 | 2.1 | 0.516 | 2.1 | 0.516 | 0.733 | 2.627 | 9558 | 44 | 10.9 | 1.0292 | 11.2
Melbourne AP | 10 | Melbourne FS | 37.82 | No | 1234 | 102.5 | IR9-11 | North IRL | 18842 | 1023.6455 | 37830.9444 | 39.57 | 9.72 | 66475 | 64512 | 66475 | 1300 | B/D | 1300 B/D | 48.29 | 1 | 2.1 | 0.516 | 2.1 | 0.516 | 0.662 | 9.3482 | 30718 | 142 | 35 | 1.0292 | 36
Melbourne AP | 10 | Melbourne FS | 37.82 | No | 1234 | 102.5 | IR9-11 | North IRL | 8960 | 570.4203 | 17210.5286 | 18.82 | 4.62 | 66477 | 64514 | 66477 | 1300 | C | 1300 C | 48.29 | 1 | 2.1 | 0.516 | 2.1 | 0.516 | 0.692 | 4.2528 | 14608 | 68 | 16.6 | 1.0292 | 17.1
Melbourne AP | 10 | Melbourne FS | 37.82 | No | 1234 | 102.5 | IR9-11 | North IRL | 32 | 43.6918 | 64.8794 | 0.07 | 0.02 | 66478 | 64515 | 66478 | 1300 | B/D | 1300 B/D | 48.29 | 1 | 2.1 | 0.516 | 2.1 | 0.516 | 0.662 | 0.016032 | 53 | 0 | 0.1 | 1.0292 | 0.1
Melbourne AP | 10 | Melbourne FS | 37.82 | No | 1234 | 0 | IR9-11 | North IRL | 614 | 175.1064 | 1631.4254 | 0.37 | 0.08 | 66479 | 64516 | 66479 | 5300 | D | 5300 D | 48.29 | 1 | 0.6 | 0.135 | 0.6 | 0.135 | 0.5 | 0.40313 | 1001 | 1 | 0.3 | 1.0292 | 0.3
Melbourne AP | 10 | Melbourne FS | 37.82 | No | 1234 | 102.5 | IR9-11 | North IRL | 11 | 23.0445 | 22.4924 | 0.02 | 0.01 | 66480 | 64517 | 66480 | 1300 | B/D | 1300 B/D | 48.29 | 1 | 2.1 | 0.516 | 2.1 | 0.516 | 0.662 | 0.005558 | 18 | 0 | 0 | 1.0292 | 0
Melbourne AP | 10 | Melbourne FS | 37.82 | No | 1234 | 0 | IR9-11 | North IRL | 39 | 51.0259 | 103.3788 | 0.02 | 0.01 | 66481 | 64518 | 66481 | 5300 | B/D | 5300 B/D | 48.29 | 1 | 0.6 | 0.135 | 0.6 | 0.135 | 0.5 | 0.025545 | 63 | 0 | 0 | 1.0292 | 0
Melbourne AP | 10 | Melbourne FS | 37.82 | No | 1234 | 102.5 | IR9-11 | North IRL | 6484 | 439.9059 | 13019.3206 | 13.62 | 3.35 | 66482 | 64519 | 66482 | 1300 | B/D | 1300 B/D | 48.29 | 1 | 2.1 | 0.516 | 2.1 | 0.516 | 0.662 | 3.2171 | 10571 | 49 | 12 | 1.0292 | 12.4
Melbourne AP | 20 | Eau Gallie | 40.58 | No | 1234 | 29 | IR9-11 | North IRL | 540 | 278.6183 | 2832.9115 | 1.2 | 0.17 | 66483 | 64520 | 66483 | 1200 | A | 1200 A | 48.29 | 1 | 2.23 | 0.316 | 2.23 | 0.316 | 0.22 | 0.70002 | 764 | 4 | 0.5 | 1.0292 | 0.5
Melbourne AP | 10 | Melbourne FS | 37.82 | No | 3456 | 3 | IR9-11 | North IRL | 2199 | 565.912 | 7308.3563 | 2.64 | 0.14 | 66484 | 64521 | 66484 | 3200 | B/D | 3200 B/D | 48.29 | 1 | 1.2 | 0.064 | 1.2 | 0.064 | 0.4 | 1.8059 | 3586 | 9 | 0.5 | 1.0292 | 0.5
Melbourne AP | 20 | Eau Gallie | 40.58 | No | 3456 | 3 | IR9-11 | North IRL | 62 | 70.2859 | 233.4894 | 0.04 | 0.01 | 66487 | 64524 | 66487 | 4340 | C | 4340 C | 48.29 | 1 | 0.7 | 0.09 | 0.7 | 0.09 | 0.309 | 0.057696 | 88 | 0 | 0 | 1.0292 | 0
Melbourne AP | 10 | Melbourne FS | 37.82 | No | 1234 | 29 | IR9-11 | North IRL | 142 | 139.3125 | 486.4971 | 0.32 | 0.04 | 66493 | 64528 | 66493 | 1200 | C | 1200 C | 48.29 | 1 | 2.23 | 0.316 | 2.23 | 0.316 | 0.389 | 0.12022 | 232 | 1 | 0.2 | 1.0292 | 0.2
Melbourne AP | 10 | Melbourne FS | 37.82 | No | 1234 | 29 | IR9-11 | North IRL | 570 | 220.2059 | 1948.9372 | 1.27 | 0.18 | 66494 | 64529 | 66494 | 1200 | C | 1200 C | 48.29 | 1 | 2.23 | 0.316 | 2.23 | 0.316 | 0.389 | 0.48159 | 930 | 5 | 0.6 | 1.0292 | 0.6
Melbourne AP | 10 | Melbourne FS | 37.82 | No | 1234 | 0 | IR9-11 | North IRL | 786 | 278.3904 | 2090.8705 | 0.47 | 0.11 | 66495 | 64530 | 66495 | 5300 | B/D | 5300 B/D | 48.29 | 1 | 0.6 | 0.135 | 0.6 | 0.135 | 0.5 | 0.51666 | 1282 | 2 | 0.4 | 1.0292 | 0.4
Melbourne AP | 20 | Eau Gallie | 40.58 | No | 1234 | 105 | IR9-11 | North IRL | 2806 | 289.5546 | 3647.5726 | 5.42 | 1.39 | 66500 | 64534 | 66500 | 1400 | C | 1400 C | 48.29 | 1 | 1.93 | 0.497 | 1.93 | 0.497 | 0.888 | 0.77813 | 3430 | 15 | 3.8 | 1.0292 | 3.9
Melbourne AP | 10 | Melbourne FS | 37.82 | No | 3456 | 0 | IR9-11 | North IRL | 452 | 240.3279 | 1984.9021 | 0 | 0 | 66501 | 64535 | 66501 | 6460 | B/D | 6460 B/D | 48.29 | 1 | 0 | 0 | 0 | 0 | 0.303 | 0.49048 | 738 | 0 | 0 | 1.0292 | 0
Melbourne AP | 10 | Melbourne FS | 37.82 | No | 3456 | 0 | IR9-11 | North IRL | 108 | 89.8461 | 474.1184 | 0 | 0 | 66502 | 64536 | 66502 | 6460 | B/D | 6460 B/D | 48.29 | 1 | 0 | 0 | 0 | 0 | 0.303 | 0.11716 | 176 | 0 | 0 | 1.0292 | 0
Melbourne AP | 10 | Melbourne FS | 37.82 | No | 1234 | 102.5 | IR9-11 | North IRL | 218 | 101.7482 | 438.4964 | 0.46 | 0.11 | 66503 | 64537 | 66503 | 1300 | B/D | 1300 B/D | 48.29 | 1 | 2.1 | 0.516 | 2.1 | 0.516 | 0.662 | 0.10835 | 356 | 2 | 0.4 | 1.0292 | 0.4
Melbourne AP | 10 | Melbourne FS | 37.82 | No | 1234 | 102.5 | IR9-11 | North IRL | 174 | 91.0082 | 315.63 | 0.37 | 0.09 | 66505 | 64539 | 66505 | 1300 | D | 1300 D | 48.29 | 1 | 2.1 | 0.516 | 2.1 | 0.516 | 0.733 | 0.077994 | 284 | 1 | 0.3 | 1.0292 | 0.3
Melbourne AP | 10 | Melbourne FS | 37.82 | No | 1234 | 29 | IR9-11 | North IRL | 189 | 130.3135 | 646.6735 | 0.42 | 0.06 | 66506 | 64540 | 66506 | 1200 | C | 1200 C | 48.29 | 1 | 2.23 | 0.316 | 2.23 | 0.316 | 0.389 | 0.1598 | 309 | 2 | 0.2 | 1.0292 | 0.2
Melbourne AP | 10 | Melbourne FS | 37.82 | No | 1234 | 102.5 | IR9-11 | North IRL | 391 | 128.8154 | 709.2916 | 0.82 | 0.2 | 66507 | 64541 | 66507 | 1300 | D | 1300 D | 48.29 | 1 | 2.1 | 0.516 | 2.1 | 0.516 | 0.733 | 0.17527 | 638 | 3 | 0.7 | 1.0292 | 0.7
Melbourne AP | 20 | Eau Gallie | 40.58 | No | 1234 | 13 | IR9-11 | North IRL | 433 | 198.2922 | 1746.0722 | 0.8 | 0.1 | 66508 | 64542 | 66508 | 1100 | C | 1100 C | 48.29 | 1 | 1.85 | 0.22 | 1.85 | 0.22 | 0.286 | 0.43146 | 613 | 3 | 0.3 | 1.0292 | 0.3
Melbourne AP | 10 | Melbourne FS | 37.82 | No | 1234 | 125 | IR9-11 | North IRL | 74 | 111.3922 | 617.716 | 0.1 | 0.01 | 66509 | 64543 | 66509 | 1290 | A | 1290 A | 48.29 | 1 | 1.38 | 0.08 | 1.38 | 0.08 | 0.16 | 0.15264 | 121 | 0 | 0 | 1.0292 | 0
Melbourne AP | 10 | Melbourne FS | 37.82 | No | 1234 | 102.5 | IR9-11 | North IRL | 5253 | 415.6251 | 10546.2269 | 11.03 | 2.71 | 66511 | 64545 | 66511 | 1300 | B/D | 1300 B/D | 48.29 | 1 | 2.1 | 0.516 | 2.1 | 0.516 | 0.662 | 2.606 | 8563 | 40 | 9.7 | 1.0292 | 10
Melbourne AP | 10 | Melbourne FS | 37.82 | No | 1234 | 102.5 | IR9-11 | North IRL | 3489 | 465.1583 | 6701.832 | 7.33 | 1.8 | 66513 | 64547 | 66513 | 1300 | C | 1300 C | 48.29 | 1 | 2.1 | 0.516 | 2.1 | 0.516 | 0.692 | 1.6561 | 5688 | 26 | 6.5 | 1.0292 | 6.7
Melbourne AP | 10 | Melbourne FS | 37.82 | No | 1234 | 45 | IR9-11 | North IRL | 884 | 244.4028 | 1671.463 | 1.06 | 0.42 | 66515 | 64549 | 66515 | 8140 | B/D | 8140 B/D | 48.29 | 1 | 1.2 | 0.48 | 1.2 | 0.48 | 0.703 | 0.41303 | 1441 | 4 | 1.5 | 1.0292 | 1.5
Melbourne AP | 10 | Melbourne FS | 37.82 | No | 1234 | 45 | IR9-11 | North IRL | 245 | 198.2563 | 462.8519 | 0.29 | 0.12 | 66516 | 64550 | 66516 | 8140 | B/D | 8140 B/D | 48.29 | 1 | 1.2 | 0.48 | 1.2 | 0.48 | 0.703 | 0.11437 | 399 | 1 | 0.4 | 1.0292 | 0.4
Melbourne AP | 10 | Melbourne FS | 37.82 | No | 3456 | 3 | IR9-11 | North IRL | 17 | 40.8949 | 55.3321 | 0.02 | 0 | 66517 | 64551 | 66517 | 3200 | B/D | 3200 B/D | 48.29 | 1 | 1.2 | 0.064 | 1.2 | 0.064 | 0.4 | 0.013673 | 27 | 0 | 0 | 1.0292 | 0
Melbourne AP | 20 | Eau Gallie | 40.58 | No | 3456 | 3 | IR9-11 | North IRL | 13 | 76.8693 | 257.1228 | 0.02 | 0 | 66522 | 64555 | 66522 | 3200 | A | 3200 A | 48.29 | 1 | 1.2 | 0.064 | 1.2 | 0.064 | 0.06 | 0.063536 | 19 | 0 | 0 | 1.0292 | 0
Melbourne AP | 20 | Eau Gallie | 40.58 | No | 1234 | 105 | IR9-11 | North IRL | 181 | 79.4445 | 235.4915 | 0.35 | 0.09 | 66523 | 64556 | 66523 | 1400 | A | 1400 A | 48.29 | 1 | 1.93 | 0.497 | 1.93 | 0.497 | 0.886 | 0.058191 | 256 | 1 | 0.3 | 1.0292 | 0.3
Melbourne AP | 20 | Eau Gallie | 40.58 | No | 1234 | 105 | IR9-11 | North IRL | 15003 | 749.4999 | 19506.0825 | 28.96 | 7.46 | 66524 | 64557 | 66524 | 1400 | C | 1400 C | 48.29 | 1 | 1.93 | 0.497 | 1.93 | 0.497 | 0.888 | 4.3676 | 19252 | 82 | 21.1 | 1.0292 | 21.7
Melbourne AP | 20 | Eau Gallie | 40.58 | No | 1234 | 105 | IR9-11 | North IRL | 192 | 68.4219 | 248.9306 | 0.37 | 0.1 | 66525 | 64558 | 66525 | 1400 | C | 1400 C | 48.29 | 1 | 1.93 | 0.497 | 1.93 | 0.497 | 0.888 | 0.029026 | 128 | 1 | 0.1 | 1.0292 | 0.1
Melbourne AP | 20 | Eau Gallie | 40.58 | No | 3456 | 3 | IR9-11 | North IRL | 17 | 120.3399 | 332.7494 | 0.02 | 0 | 66527 | 64560 | 66527 | 3200 | A | 3200 A | 48.29 | 1 | 1.2 | 0.064 | 1.2 | 0.064 | 0.06 | 0.082224 | 24 | 0 | 0 | 1.0292 | 0
Melbourne AP | 10 | Melbourne FS | 37.82 | No | 1234 | 102.5 | IR9-11 | North IRL | 4013 | 439.1144 | 7708.2649 | 8.43 | 2.07 | 66533 | 64566 | 66533 | 1300 | C | 1300 C | 48.29 | 1 | 2.1 | 0.516 | 2.1 | 0.516 | 0.692 | 1.9047 | 6543 | 30 | 7.4 | 1.0292 | 7.6
Melbourne AP | 10 | Melbourne FS | 37.82 | No | 1234 | 102.5 | IR9-11 | North IRL | 11949 | 1059.4787 | 23990.3093 | 25.09 | 6.17 | 66534 | 64567 | 66534 | 1300 | B/D | 1300 B/D | 48.29 | 1 | 2.1 | 0.516 | 2.1 | 0.516 | 0.662 | 5.9281 | 19480 | 90 | 22.2 | 1.0292 | 22.8
Melbourne AP | 20 | Eau Gallie | 40.58 | No | 1234 | 105 | IR9-11 | North IRL | 5 | 24.6279 | 6.923 | 0.01 | 0 | 66535 | 64568 | 66535 | 1400 | C | 1400 C | 48.29 | 1 | 1.93 | 0.497 | 1.93 | 0.497 | 0.888 | 0.0017107 | 8 | 0 | 0 | 1.0292 | 0
Melbourne AP | 10 | Melbourne FS | 37.82 | No | 1234 | 102.5 | IR9-11 | North IRL | 4238 | 501.3583 | 8508.6019 | 8.9 | 2.19 | 66537 | 64570 | 66537 | 1300 | B/D | 1300 B/D | 48.29 | 1 | 2.1 | 0.516 | 2.1 | 0.516 | 0.662 | 2.1025 | 6909 | 32 | 7.9 | 1.0292 | 8.1
Melbourne AP | 10 | Melbourne FS | 37.82 | No | 1234 | 102.5 | IR9-11 | North IRL | 455 | 124.8895 | 912.7591 | 0.96 | 0.23 | 66538 | 64571 | 66538 | 1300 | B/D | 1300 B/D | 48.29 | 1 | 2.1 | 0.516 | 2.1 | 0.516 | 0.662 | 0.22555 | 741 | 3 | 0.8 | 1.0292 | 0.8
Melbourne AP | 10 | Melbourne FS | 37.82 | No | 1234 | 102.5 | IR9-11 | North IRL | 85 | 130.0083 | 169.7694 | 0.18 | 0.04 | 66539 | 64572 | 66539 | 1300 | B/D | 1300 B/D | 48.29 | 1 | 2.1 | 0.516 | 2.1 | 0.516 | 0.662 | 0.041951 | 138 | 1 | 0.2 | 1.0292 | 0.2
Melbourne AP | 10 | Melbourne FS | 37.82 | No | 1234 | 102.5 | IR9-11 | North IRL | 37 | 134.0838 | 66.6305 | 0.08 | 0.02 | 66540 | 64573 | 66540 | 1300 | D | 1300 D | 48.29 | 1 | 2.1 | 0.516 | 2.1 | 0.516 | 0.733 | 0.016465 | 60 | 0 | 0.1 | 1.0292 | 0.1
Melbourne AP | 10 | Melbourne FS | 37.82 | No | 1234 | 102.5 | IR9-11 | North IRL | 102 | 76.5984 | 204.9066 | 0.21 | 0.05 | 66541 | 64574 | 66541 | 1300 | B/D | 1300 B/D | 48.29 | 1 | 2.1 | 0.516 | 2.1 | 0.516 | 0.662 | 0.050633 | 166 | 1 | 0.2 | 1.0292 | 0.2
Melbourne AP | 20 | Eau Gallie | 40.58 | No | 1234 | 125 | IR9-11 | North IRL | 18 | 46.6169 | 131.4829 | 0.02 | 0 | 66542 | 64575 | 66542 | 1290 | A | 1290 A | 48.29 | 1 | 1.38 | 0.08 | 1.38 | 0.08 | 0.16 | 0.03249 | 26 | 0 | 0 | 1.0292 | 0
Melbourne AP | 20 | Eau Gallie | 40.58 | No | 3456 | 3 | IR9-11 | North IRL | 53 | 144.9333 | 1011.5036 | 0.06 | 0 | 66543 | 64576 | 66543 | 3200 | A | 3200 A | 48.29 | 1 | 1.2 | 0.064 | 1.2 | 0.064 | 0.06 | 0.24995 | 74 | 0 | 0 | 1.0292 | 0
Melbourne AP | 20 | Eau Gallie | 40.58 | No | 3456 | 3 | IR9-11 | North IRL | 23 | 95.4025 | 441.6915 | 0.03 | 0 | 66544 | 64577 | 66544 | 3200 | A | 3200 A | 48.29 | 1 | 1.2 | 0.064 | 1.2 | 0.064 | 0.06 | 0.10914 | 33 | 0 | 0 | 1.0292 | 0
Melbourne AP | 10 | Melbourne FS | 37.82 | No | 3456 | 0 | IR9-11 | North IRL | 598 | 247.6246 | 2621.8406 | 0 | 0 | 66552 | 64583 | 66552 | 6460 | D | 6460 D | 48.29 | 1 | 0 | 0 | 0 | 0 | 0.303 | 0.64787 | 974 | 0 | 0 | 1.0292 | 0
Melbourne AP | 20 | Eau Gallie | 40.58 | No | 3456 | 3 | IR9-11 | North IRL | 0 | 11.3835 | 4.8046 | 0 | 0 | 66553 | 64584 | 66553 | 3200 | A | 3200 A | 48.29 | 1 | 1.2 | 0.064 | 1.2 | 0.064 | 0.06 | 0.0011872 | 0 | 0 | 0 | 1.0292 | 0
Melbourne AP | 10 | Melbourne FS | 37.82 | No | 3456 | 0 | IR9-11 | North IRL | 94 | 88.6382 | 410.063 | 0 | 0 | 66554 | 64585 | 66554 | 6460 | D | 6460 D | 48.29 | 1 | 0 | 0 | 0 | 0 | 0.303 | 0.10133 | 152 | 0 | 0 | 1.0292 | 0
Melbourne AP | 10 | Melbourne FS | 37.82 | No | 3456 | 0 | IR9-11 | North IRL | 98 | 101.7009 | 430.172 | 0 | 0 | 66555 | 64586 | 66555 | 6460 | B/D | 6460 B/D | 48.29 | 1 | 0 | 0 | 0 | 0 | 0.303 | 0.1063 | 160 | 0 | 0 | 1.0292 | 0
Melbourne AP | 10 | Melbourne FS | 37.82 | No | 3456 | 0 | IR9-11 | North IRL | 356 | 195.5838 | 1559.4851 | 0 | 0 | 66556 | 64587 | 66556 | 6430 | B/D | 6430 B/D | 48.29 | 1 | 0 | 0 | 0 | 0 | 0.303 | 0.38536 | 580 | 0 | 0 | 1.0292 | 0
Melbourne AP | 10 | Melbourne FS | 37.82 | No | 3456 | 0 | IR9-11 | North IRL | 67 | 80.9133 | 292.692 | 0 | 0 | 66558 | 64589 | 66558 | 6460 | B/D | 6460 B/D | 48.29 | 1 | 0 | 0 | 0 | 0 | 0.303 | 0.072325 | 109 | 0 | 0 | 1.0292 | 0
Melbourne AP | 10 | Melbourne FS | 37.82 | No | 3456 | 0 | IR9-11 | North IRL | 167 | 163.5558 | 733.7326 | 0 | 0 | 66559 | 64590 | 66559 | 6430 | B/D | 6430 B/D | 48.29 | 1 | 0 | 0 | 0 | 0 | 0.303 | 0.18131 | 273 | 0 | 0 | 1.0292 | 0
Melbourne AP | 20 | Eau Gallie | 40.58 | No | 3456 | 3 | IR9-11 | North IRL | 62 | 75.83 | 249.2561 | 0.07 | 0 | 66561 | 64592 | 66561 | 3200 | C | 3200 C | 48.29 | 1 | 1.2 | 0.064 | 1.2 | 0.064 | 0.287 | 0.061592 | 88 | 0 | 0 | 1.0292 | 0
Melbourne AP | 10 | Melbourne FS | 37.82 | No | 1234 | 0 | IR9-11 | North IRL | 335 | 140.4824 | 890.5455 | 0.2 | 0.05 | 66563 | 64594 | 66563 | 5300 | B/D | 5300 B/D | 48.29 | 1 | 0.6 | 0.135 | 0.6 | 0.135 | 0.5 | 0.22006 | 546 | 1 | 0.2 | 1.0292 | 0.2
Melbourne AP | 20 | Eau Gallie | 40.58 | No | 3456 | 3 | IR9-11 | North IRL | 142 | 103.6745 | 569.8098 | 0.17 | 0.01 | 66564 | 64595 | 66564 | 3200 | C | 3200 C | 48.29 | 1 | 1.2 | 0.064 | 1.2 | 0.064 | 0.287 | 0.1408 | 201 | 1 | 0 | 1.0292 | 0
Melbourne AP | 10 | Melbourne FS | 37.82 | No | 1234 | 29 | IR9-11 | North IRL | 2807 | 373.3537 | 9590.6682 | 6.26 | 0.89 | 66566 | 64597 | 66566 | 1200 | C | 1200 C | 48.29 | 1 | 2.23 | 0.316 | 2.23 | 0.316 | 0.389 | 2.3699 | 4576 | 23 | 3.2 | 1.0292 | 3.3
Melbourne AP | 10 | Melbourne FS | 37.82 | No | 1234 | 102.5 | IR9-11 | North IRL | 9595 | 641.676 | 19263.7828 | 20.15 | 4.95 | 66569 | 64600 | 66569 | 1300 | B/D | 1300 B/D | 48.29 | 1 | 2.1 | 0.516 | 2.1 | 0.516 | 0.662 | 4.7602 | 15642 | 72 | 17.8 | 1.0292 | 18.3
Melbourne AP | 20 | Eau Gallie | 40.58 | No | 1234 | 125 | IR9-11 | North IRL | 325 | 330.7735 | 1859.7953 | 0.45 | 0.03 | 66571 | 64602 | 66571 | 1290 | C | 1290 C | 48.29 | 1 | 1.38 | 0.08 | 1.38 | 0.08 | 0.202 | 0.45956 | 461 | 1 | 0.1 | 1.0292 | 0.1
Melbourne AP | 10 | Melbourne FS | 37.82 | No | 3456 | 0 | IR9-11 | North IRL | 121 | 102.8499 | 532.4817 | 0 | 0 | 66572 | 64603 | 66572 | 6430 | B/D | 6430 B/D | 48.29 | 1 | 0 | 0 | 0 | 0 | 0.303 | 0.13158 | 198 | 0 | 0 | 1.0292 | 0
Melbourne AP | 10 | Melbourne FS | 37.82 | No | 1234 | 102.5 | IR9-11 | North IRL | 77 | 60.3244 | 154.133 | 0.16 | 0.04 | 66573 | 64604 | 66573 | 1300 | B/D | 1300 B/D | 48.29 | 1 | 2.1 | 0.516 | 2.1 | 0.516 | 0.662 | 0.038087 | 125 | 1 | 0.1 | 1.0292 | 0.1
Melbourne AP | 20 | Eau Gallie | 40.58 | No | 3456 | 3 | IR9-11 | North IRL | 4614 | 689.7746 | 18559.0374 | 5.54 | 0.3 | 66574 | 64605 | 66574 | 3200 | C | 3200 C | 48.29 | 1 | 1.2 | 0.064 | 1.2 | 0.064 | 0.287 | 4.586 | 6533 | 17 | 0.9 | 1.0292 | 0.9
Melbourne AP | 10 | Melbourne FS | 37.82 | No | 3456 | 0 | IR9-11 | North IRL | 125 | 112.7087 | 549.1173 | 0 | 0 | 66577 | 64607 | 66577 | 6300 | D | 6300 D | 48.29 | 1 | 0 | 0 | 0 | 0 | 0.303 | 0.13569 | 204 | 0 | 0 | 1.0292 | 0
Melbourne AP | 10 | Melbourne FS | 37.82 | No | 1234 | 0 | IR9-11 | North IRL | 8 | 23.116 | 21.9577 | 0 | 0 | 66578 | 64608 | 66578 | 5300 | B/D | 5300 B/D | 48.29 | 1 | 0.6 | 0.135 | 0.6 | 0.135 | 0.5 | 0.0054258 | 13 | 0 | 0 | 1.0292 | 0
Melbourne AP | 10 | Melbourne FS | 37.82 | No | 1234 | 102.5 | IR9-11 | North IRL | 77285 | 3130.2931 | 155173.5572 | 162.3 | 39.88 | 66580 | 64610 | 66580 | 1300 | B/D | 1300 B/D | 48.29 | 1 | 2.1 | 0.516 | 2.1 | 0.516 | 0.662 | 38.1349 | 125311 | 580 | 142.6 | 1.0292 | 146.8
Melbourne AP | 20 | Eau Gallie | 40.58 | No | 1234 | 98 | IR9-11 | North IRL | 10525 | 532.9592 | 15459.7187 | 18.94 | 5.03 | 66581 | 64611 | 66581 | 1700 | C | 1700 C | 48.29 | 1 | 1.8 | 0.478 | 1.8 | 0.478 | 0.786 | 3.8202 | 14904 | 59 | 15.7 | 1.0292 | 16.2
Melbourne AP | 10 | Melbourne FS | 37.82 | No | 1234 | 102.5 | IR9-11 | North IRL | 25028 | 1328.3405 | 50251.1323 | 52.56 | 12.91 | 66582 | 64612 | 66582 | 1300 | B/D | 1300 B/D | 48.29 | 1 | 2.1 | 0.516 | 2.1 | 0.516 | 0.662 | 12.4173 | 40803 | 189 | 46.4 | 1.0292 | 47.8
Melbourne AP | 10 | Melbourne FS | 37.82 | No | 1234 | 102.5 | IR9-11 | North IRL | 1694 | 365.4975 | 3568.6602 | 3.56 | 0.87 | 66583 | 64613 | 66583 | 1300 | A | 1300 A | 48.29 | 1 | 2.1 | 0.516 | 2.1 | 0.516 | 0.631 | 0.88183 | 2762 | 13 | 3.1 | 1.0292 | 3.2
Melbourne AP | 10 | Melbourne FS | 37.82 | No | 1234 | 102.5 | IR9-11 | North IRL | 8450 | 547.1245 | 15322.9792 | 17.74 | 4.36 | 66584 | 64614 | 66584 | 1300 | D | 1300 D | 48.29 | 1 | 2.1 | 0.516 | 2.1 | 0.516 | 0.733 | 3.7864 | 13776 | 64 | 15.7 | 1.0292 | 16.2
Melbourne AP | 10 | Melbourne FS | 37.82 | No | 1234 | 102.5 | IR9-11 | North IRL | 351 | 130.7766 | 635.95 | 0.74 | 0.18 | 66586 | 64616 | 66586 | 1300 | D | 1300 D | 48.29 | 1 | 2.1 | 0.516 | 2.1 | 0.516 | 0.733 | 0.15715 | 572 | 3 | 0.7 | 1.0292 | 0.7
Melbourne AP | 10 | Melbourne FS | 37.82 | No | 3456 | 0 | IR9-11 | North IRL | 632 | 246.7289 | 2773.6746 | 0 | 0 | 66587 | 64617 | 66587 | 6300 | D | 6300 D | 48.29 | 1 | 0 | 0 | 0 | 0 | 0.303 | 0.68539 | 1031 | 0 | 0 | 1.0292 | 0
Melbourne AP | 10 | Melbourne FS | 37.82 | No | 1234 | 102.5 | IR9-11 | North IRL | 294 | 109.8942 | 533.1876 | 0.62 | 0.15 | 66588 | 64618 | 66588 | 1300 | D | 1300 D | 48.29 | 1 | 2.1 | 0.516 | 2.1 | 0.516 | 0.733 | 0.13175 | 479 | 2 | 0.5 | 1.0292 | 0.5
Melbourne AP | 10 | Melbourne FS | 37.82 | No | 1234 | 102.5 | IR9-11 | North IRL | 1114 | 365.5053 | 2235.6092 | 2.34 | 0.57 | 66589 | 64619 | 66589 | 1300 | B/D | 1300 B/D | 48.29 | 1 | 2.1 | 0.516 | 2.1 | 0.516 | 0.662 | 0.55243 | 1815 | 8 | 2.1 | 1.0292 | 2.2
Melbourne AP | 10 | Melbourne FS | 37.82 | No | 1234 | 102.5 | IR9-11 | North IRL | 1029 | 411.4482 | 1976.8034 | 2.16 | 0.53 | 66590 | 64620 | 66590 | 1300 | C | 1300 C | 48.29 | 1 | 2.1 | 0.516 | 2.1 | 0.516 | 0.692 | 0.48848 | 1678 | 8 | 1.9 | 1.0292 | 2
Melbourne AP | 10 | Melbourne FS | 37.82 | No | 3456 | 0 | IR9-11 | North IRL | 25 | 52.9636 | 110.9614 | 0 | 0 | 66591 | 64621 | 66591 | 6430 | B/D | 6430 B/D | 48.29 | 1 | 0 | 0 | 0 | 0 | 0.303 | 0.027419 | 41 | 0 | 0 | 1.0292 | 0
Melbourne AP | 10 | Melbourne FS | 37.82 | No | 3456 | 0 | IR9-11 | North IRL | 9 | 28.3167 | 40.7855 | 0 | 0 | 66592 | 64622 | 66592 | 6460 | B/D | 6460 B/D | 48.29 | 1 | 0 | 0 | 0 | 0 | 0.303 | 0.010078 | 15 | 0 | 0 | 1.0292 | 0
Melbourne AP | 20 | Eau Gallie | 40.58 | No | 3456 | 3 | IR9-11 | North IRL | 447 | 179.1935 | 1796.972 | 0.54 | 0.03 | 66593 | 64623 | 66593 | 3200 | C | 3200 C | 48.29 | 1 | 1.2 | 0.064 | 1.2 | 0.064 | 0.287 | 0.44404 | 633 | 2 | 0.1 | 1.0292 | 0.1
Melbourne AP | 10 | Melbourne FS | 37.82 | No | 1234 | 0 | IR9-11 | North IRL | 57 | 53.6041 | 150.6195 | 0.03 | 0.01 | 66595 | 64625 | 66595 | 5300 | B/D | 5300 B/D | 48.29 | 1 | 0.6 | 0.135 | 0.6 | 0.135 | 0.5 | 0.037219 | 92 | 0 | 0 | 1.0292 | 0
Melbourne AP | 10 | Melbourne FS | 37.82 | No | 1234 | 102.5 | IR9-11 | North IRL | 858 | 206.2315 | 1556.7049 | 1.8 | 0.44 | 66596 | 64626 | 66596 | 1300 | D | 1300 D | 48.29 | 1 | 2.1 | 0.516 | 2.1 | 0.516 | 0.733 | 0.38467 | 1400 | 6 | 1.6 | 1.0292 | 1.6
Melbourne AP | 20 | Eau Gallie | 40.58 | No | 1234 | 29 | IR9-11 | North IRL | 26 | 60.3165 | 78.5257 | 0.06 | 0.01 | 66597 | 64627 | 66597 | 1200 | C | 1200 C | 48.29 | 1 | 2.23 | 0.316 | 2.23 | 0.316 | 0.389 | 0.019404 | 37 | 0 | 0 | 1.0292 | 0
Melbourne AP | 10 | Melbourne FS | 37.82 | No | 1234 | 11.1 | IR9-11 | North IRL | 4595 | 1073.8978 | 23671.0747 | 8.18 | 1.75 | 66600 | 64630 | 66600 | 1820 | C | 1820 C | 48.29 | 1 | 1.78 | 0.38 | 1.78 | 0.38 | 0.258 | 5.8492 | 7491 | 29 | 6.3 | 1.0292 | 6.5
Melbourne AP | 10 | Melbourne FS | 37.82 | No | 1234 | 11.1 | IR9-11 | North IRL | 3910 | 1023.0454 | 23412.5419 | 6.96 | 1.49 | 66601 | 64631 | 66601 | 1820 | B/D | 1820 B/D | 48.29 | 1 | 1.78 | 0.38 | 1.78 | 0.38 | 0.222 | 5.7853 | 6375 | 25 | 5.3 | 1.0292 | 5.5
Melbourne AP | 10 | Melbourne FS | 37.82 | No | 1234 | 102.5 | IR9-11 | North IRL | 3180 | 464.9188 | 6384.681 | 6.68 | 1.64 | 66602 | 64632 | 66602 | 1300 | B/D | 1300 B/D | 48.29 | 1 | 2.1 | 0.516 | 2.1 | 0.516 | 0.662 | 1.5777 | 5184 | 24 | 5.9 | 1.0292 | 6.1
Melbourne AP | 10 | Melbourne FS | 37.82 | No | 1234 | 11.1 | IR9-11 | North IRL | 9391 | 1179.9261 | 56225.2389 | 16.72 | 3.57 | 66603 | 64633 | 66603 | 1820 | B/D | 1820 B/D | 48.29 | 1 | 1.78 | 0.38 | 1.78 | 0.38 | 0.222 | 13.8935 | 15310 | 60 | 12.8 | 1.0292 | 13.2
Melbourne AP | 10 | Melbourne FS | 37.82 | No | 1234 | 102.5 | IR9-11 | North IRL | 30 | 40.8858 | 59.4977 | 0.06 | 0.02 | 66606 | 64636 | 66606 | 1300 | B/D | 1300 B/D | 48.29 | 1 | 2.1 | 0.516 | 2.1 | 0.516 | 0.662 | 0.014702 | 48 | 0 | 0.1 | 1.0292 | 0.1
Melbourne AP | 10 | Melbourne FS | 37.82 | No | 1234 | 11.1 | IR9-11 | North IRL | 2648 | 878.309 | 15854.3339 | 4.71 | 1.01 | 66607 | 64637 | 66607 | 1820 | B/D | 1820 B/D | 48.29 | 1 | 1.78 | 0.38 | 1.78 | 0.38 | 0.222 | 3.9177 | 4317 | 17 | 3.6 | 1.0292 | 3.7
Melbourne AP | 10 | Melbourne FS | 37.82 | No | 1234 | 11.1 | IR9-11 | North IRL | 2052 | 967.1871 | 12285.9118 | 3.65 | 0.78 | 66609 | 64639 | 66609 | 1820 | B/D | 1820 B/D | 48.29 | 1 | 1.78 | 0.38 | 1.78 | 0.38 | 0.222 | 3.0359 | 3345 | 13 | 2.8 | 1.0292 | 2.9
Melbourne AP | 10 | Melbourne FS | 37.82 | No | 1234 | 11.1 | IR9-11 | North IRL | 7318 | 906.2817 | 37702.0166 | 13.03 | 2.78 | 66610 | 64640 | 66610 | 1820 | C | 1820 C | 48.29 | 1 | 1.78 | 0.38 | 1.78 | 0.38 | 0.258 | 9.3163 | 11931 | 47 | 10 | 1.0292 | 10.3
Melbourne AP | 10 | Melbourne FS | 37.82 | No | 1234 | 0 | IR9-11 | North IRL | 316 | 143.2617 | 840.7136 | 0.19 | 0.04 | 66611 | 64641 | 66611 | 5300 | B/D | 5300 B/D | 48.29 | 1 | 0.6 | 0.135 | 0.6 | 0.135 | 0.5 | 0.20774 | 516 | 1 | 0.2 | 1.0292 | 0.2
Melbourne AP | 10 | Melbourne FS | 37.82 | No | 1234 | 0 | IR9-11 | North IRL | 168 | 92.5415 | 446.0307 | 0.1 | 0.02 | 66612 | 64642 | 66612 | 5300 | B/D | 5300 B/D | 48.29 | 1 | 0.6 | 0.135 | 0.6 | 0.135 | 0.5 | 0.11022 | 274 | 0 | 0.1 | 1.0292 | 0.1
Melbourne AP | 10 | Melbourne FS | 37.82 | No | 1234 | 0 | IR9-11 | North IRL | 452 | 220.8007 | 1201.7101 | 0.27 | 0.06 | 66613 | 64643 | 66613 | 5300 | C | 5300 C | 48.29 | 1 | 0.6 | 0.135 | 0.6 | 0.135 | 0.5 | 0.29695 | 737 | 1 | 0.2 | 1.0292 | 0.2
Melbourne AP | 20 | Eau Gallie | 40.58 | No | 3456 | 3 | IR9-11 | North IRL | 80 | 92.4967 | 321.6524 | 0.1 | 0.01 | 66614 | 64644 | 66614 | 3200 | C | 3200 C | 48.29 | 1 | 1.2 | 0.064 | 1.2 | 0.064 | 0.287 | 0.079482 | 113 | 0 | 0 | 1.0292 | 0
Melbourne AP | 10 | Melbourne FS | 37.82 | No | 1234 | 102.5 | IR9-11 | North IRL | 4 | 15.4416 | 6.9735 | 0.01 | 0 | 66615 | 64645 | 66615 | 1300 | B/D | 1300 B/D | 48.29 | 1 | 2.1 | 0.516 | 2.1 | 0.516 | 0.662 | 0.0017232 | 6 | 0 | 0 | 1.0292 | 0
Melbourne AP | 10 | Melbourne FS | 37.82 | No | 1234 | 102.5 | IR9-11 | North IRL | 1 | 67.1298 | 1.7573 | 0 | 0 | 66616 | 64646 | 66616 | 1300 | B/D | 1300 B/D | 48.29 | 1 | 2.1 | 0.516 | 2.1 | 0.516 | 0.662 | 0.00043423 | 1 | 0 | 0 | 1.0292 | 0
Melbourne AP | 10 | Melbourne FS | 37.82 | No | 1234 | 102.5 | IR9-11 | North IRL | 1335 | 193.2061 | 2679.6144 | 2.8 | 0.69 | 66617 | 64647 | 66617 | 1300 | B/D | 1300 B/D | 48.29 | 1 | 2.1 | 0.516 | 2.1 | 0.516 | 0.662 | 0.66214 | 2176 | 10 | 2.5 | 1.0292 | 2.6
Melbourne AP | 10 | Melbourne FS | 37.82 | No | 1234 | 102.5 | IR9-11 | North IRL | 145 | 75.1662 | 291.1855 | 0.3 | 0.07 | 66618 | 64648 | 66618 | 1300 | B/D | 1300 B/D | 48.29 | 1 | 2.1 | 0.516 | 2.1 | 0.516 | 0.662 | 0.071953 | 236 | 1 | 0.3 | 1.0292 | 0.3
Melbourne AP | 10 | Melbourne FS | 37.82 | No | 1234 | 11.1 | IR9-11 | North IRL | 66 | 73.691 | 292.5651 | 0.12 | 0.03 | 66621 | 64651 | 66621 | 1820 | D | 1820 D | 48.29 | 1 | 1.78 | 0.38 | 1.78 | 0.38 | 0.298 | 0.072294 | 107 | 0 | 0.1 | 1.0292 | 0.1
Melbourne AP | 10 | Melbourne FS | 37.82 | No | 1234 | 102.5 | IR9-11 | North IRL | 0 | 5.9169 | 0.16401 | 0 | 0 | 66622 | 64652 | 66622 | 1300 | B/D | 1300 B/D | 48.29 | 1 | 2.1 | 0.516 | 2.1 | 0.516 | 0.662 | 4.0528e-05 | 0 | 0 | 0 | 1.0292 | 0
Melbourne AP | 10 | Melbourne FS | 37.82 | No | 1234 | 102.5 | IR9-11 | North IRL | 4 | 14.3737 | 8.8118 | 0.01 | 0 | 66623 | 64653 | 66623 | 1300 | B/D | 1300 B/D | 48.29 | 1 | 2.1 | 0.516 | 2.1 | 0.516 | 0.662 | 0.0021774 | 7 | 0 | 0 | 1.0292 | 0
Melbourne AP | 10 | Melbourne FS | 37.82 | No | 1234 | 0 | IR9-11 | North IRL | 672 | 330.8913 | 1787.2245 | 0.4 | 0.09 | 66624 | 64654 | 66624 | 5300 | B/D | 5300 B/D | 48.29 | 1 | 0.6 | 0.135 | 0.6 | 0.135 | 0.5 | 0.44163 | 1096 | 1 | 0.3 | 1.0292 | 0.3
Melbourne AP | 10 | Melbourne FS | 37.82 | No | 1234 | 11.1 | IR9-11 | North IRL | 961 | 397.1039 | 7018.6571 | 1.71 | 0.37 | 66625 | 64655 | 66625 | 1820 | A | 1820 A | 48.29 | 1 | 1.78 | 0.38 | 1.78 | 0.38 | 0.182 | 1.7343 | 1567 | 6 | 1.3 | 1.0292 | 1.3
Melbourne AP | 10 | Melbourne FS | 37.82 | No | 1234 | 0 | IR9-11 | North IRL | 2 | 12.026 | 6.157 | 0 | 0 | 66626 | 64656 | 66626 | 5300 | B/D | 5300 B/D | 48.29 | 1 | 0.6 | 0.135 | 0.6 | 0.135 | 0.5 | 0.0015214 | 4 | 0 | 0 | 1.0292 | 0
Melbourne AP | 10 | Melbourne FS | 37.82 | No | 1234 | 0 | IR9-11 | North IRL | 302 | 203.8832 | 801.7717 | 0.18 | 0.04 | 66627 | 64657 | 66627 | 5300 | B/D | 5300 B/D | 48.29 | 1 | 0.6 | 0.135 | 0.6 | 0.135 | 0.5 | 0.19812 | 492 | 1 | 0.1 | 1.0292 | 0.1
Melbourne AP | 10 | Melbourne FS | 37.82 | No | 1234 | 102.5 | IR9-11 | North IRL | 1864 | 363.9167 | 3579.6257 | 3.91 | 0.96 | 66628 | 64658 | 66628 | 1300 | C | 1300 C | 48.29 | 1 | 2.1 | 0.516 | 2.1 | 0.516 | 0.692 | 0.88454 | 3038 | 14 | 3.5 | 1.0292 | 3.6
Melbourne AP | 10 | Melbourne FS | 37.82 | No | 1234 | 0 | IR9-11 | North IRL | 259 | 112.4669 | 687.7485 | 0.16 | 0.03 | 66629 | 64659 | 66629 | 5300 | D | 5300 D | 48.29 | 1 | 0.6 | 0.135 | 0.6 | 0.135 | 0.5 | 0.16995 | 422 | 1 | 0.1 | 1.0292 | 0.1
Melbourne AP | 10 | Melbourne FS | 37.82 | No | 1234 | 11.1 | IR9-11 | North IRL | 77 | 82.1994 | 343.0946 | 0.14 | 0.03 | 66630 | 64660 | 66630 | 1820 | D | 1820 D | 48.29 | 1 | 1.78 | 0.38 | 1.78 | 0.38 | 0.298 | 0.08478 | 125 | 0 | 0.1 | 1.0292 | 0.1
Melbourne AP | 10 | Melbourne FS | 37.82 | No | 1234 | 0 | IR9-11 | North IRL | 58 | 96.9942 | 154.9629 | 0.03 | 0.01 | 66631 | 64661 | 66631 | 5300 | B/D | 5300 B/D | 48.29 | 1 | 0.6 | 0.135 | 0.6 | 0.135 | 0.5 | 0.038292 | 95 | 0 | 0 | 1.0292 | 0
Melbourne AP | 20 | Eau Gallie | 40.58 | No | 3456 | 3 | IR9-11 | North IRL | 463 | 181.0019 | 1863.3781 | 0.56 | 0.03 | 66632 | 64662 | 66632 | 3200 | C | 3200 C | 48.29 | 1 | 1.2 | 0.064 | 1.2 | 0.064 | 0.287 | 0.46045 | 656 | 2 | 0.1 | 1.0292 | 0.1
Melbourne AP | 20 | Eau Gallie | 40.58 | No | 1234 | 105 | IR9-11 | North IRL | 90 | 99.5392 | 117.6591 | 0.17 | 0.04 | 66634 | 64664 | 66634 | 1400 | C | 1400 C | 48.29 | 1 | 1.93 | 0.497 | 1.93 | 0.497 | 0.888 | 0.021687 | 96 | 0 | 0.1 | 1.0292 | 0.1
Melbourne AP | 20 | Eau Gallie | 40.58 | No | 3456 | 3 | IR9-11 | North IRL | 4955 | 962.2054 | 18512.8916 | 3.47 | 0.45 | 66635 | 64665 | 66635 | 4340 | C | 4340 C | 48.29 | 1 | 0.7 | 0.09 | 0.7 | 0.09 | 0.309 | 4.3847 | 6725 | 10 | 1.3 | 1.0292 | 1.3
Melbourne AP | 20 | Eau Gallie | 40.58 | No | 3456 | 3 | IR9-11 | North IRL | 26 | 94.7967 | 96.791 | 0.02 | 0 | 66636 | 64666 | 66636 | 4340 | C | 4340 C | 48.29 | 1 | 0.7 | 0.09 | 0.7 | 0.09 | 0.309 | 0.023917 | 37 | 0 | 0 | 1.0292 | 0
Melbourne AP | 10 | Melbourne FS | 37.82 | No | 1234 | 102.5 | IR9-11 | North IRL | 1071 | 336.7725 | 2150.262 | 2.25 | 0.55 | 66637 | 64667 | 66637 | 1300 | B/D | 1300 B/D | 48.29 | 1 | 2.1 | 0.516 | 2.1 | 0.516 | 0.662 | 0.53134 | 1746 | 8 | 2 | 1.0292 | 2.1
Melbourne AP | 20 | Eau Gallie | 40.58 | No | 3456 | 3 | IR9-11 | North IRL | 91 | 122.1774 | 340.5661 | 0.06 | 0.01 | 66638 | 64668 | 66638 | 4340 | C | 4340 C | 48.29 | 1 | 0.7 | 0.09 | 0.7 | 0.09 | 0.309 | 0.084155 | 129 | 0 | 0 | 1.0292 | 0
Melbourne AP | 10 | Melbourne FS | 37.82 | No | 1234 | 0 | IR9-11 | North IRL | 629 | 218.5473 | 1672.8855 | 0.38 | 0.08 | 66639 | 64669 | 66639 | 5300 | A | 5300 A | 48.29 | 1 | 0.6 | 0.135 | 0.6 | 0.135 | 0.5 | 0.41338 | 1026 | 1 | 0.3 | 1.0292 | 0.3
Melbourne AP | 20 | Eau Gallie | 40.58 | No | 1234 | 13 | IR9-11 | North IRL | 20 | 52.4676 | 87.0932 | 0.04 | 0 | 66641 | 64671 | 66641 | 1100 | W | 1100 W | 48.29 | 1 | 1.85 | 0.22 | 1.85 | 0.22 | 0.258 | 0.021521 | 28 | 0 | 0 | 1.0292 | 0
Melbourne AP | 10 | Melbourne FS | 37.82 | No | 1234 | 0 | IR9-11 | North IRL | 863 | 223.4833 | 2293.5389 | 0.52 | 0.12 | 66642 | 64672 | 66642 | 5300 | B/D | 5300 B/D | 48.29 | 1 | 0.6 | 0.135 | 0.6 | 0.135 | 0.5 | 0.56674 | 1407 | 2 | 0.4 | 1.0292 | 0.4
Melbourne AP | 10 | Melbourne FS | 37.82 | No | 1234 | 0 | IR9-11 | North IRL | 744 | 333.0596 | 1976.8108 | 0.45 | 0.1 | 66643 | 64673 | 66643 | 5300 | B/D | 5300 B/D | 48.29 | 1 | 0.6 | 0.135 | 0.6 | 0.135 | 0.5 | 0.48848 | 1212 | 2 | 0.4 | 1.0292 | 0.4
Melbourne AP | 10 | Melbourne FS | 37.82 | No | 1234 | 0 | IR9-11 | North IRL | 52 | 69.7089 | 138.4741 | 0.03 | 0.01 | 66644 | 64674 | 66644 | 5300 | A | 5300 A | 48.29 | 1 | 0.6 | 0.135 | 0.6 | 0.135 | 0.5 | 0.034218 | 85 | 0 | 0 | 1.0292 | 0
Melbourne AP | 10 | Melbourne FS | 37.82 | No | 1234 | 11.1 | IR9-11 | North IRL | 8701 | 2939.3344 | 63541.4419 | 15.49 | 3.31 | 66645 | 64675 | 66645 | 1820 | A | 1820 A | 48.29 | 1 | 1.78 | 0.38 | 1.78 | 0.38 | 0.182 | 15.7014 | 14185 | 56 | 11.9 | 1.0292 | 12.2
Melbourne AP | 10 | Melbourne FS | 37.82 | No | 1234 | 0 | IR9-11 | North IRL | 400 | 153.6653 | 1062.9822 | 0.24 | 0.05 | 66646 | 64676 | 66646 | 5300 | B/D | 5300 B/D | 48.29 | 1 | 0.6 | 0.135 | 0.6 | 0.135 | 0.5 | 0.26267 | 652 | 1 | 0.2 | 1.0292 | 0.2
Melbourne AP | 10 | Melbourne FS | 37.82 | No | 1234 | 102.5 | IR9-11 | North IRL | 9270 | 904.8336 | 18611.6526 | 19.47 | 4.78 | 66647 | 64677 | 66647 | 1300 | B/D | 1300 B/D | 48.29 | 1 | 2.1 | 0.516 | 2.1 | 0.516 | 0.662 | 4.599 | 15112 | 70 | 17.2 | 1.0292 | 17.7
Melbourne AP | 10 | Melbourne FS | 37.82 | No | 1234 | 0 | IR9-11 | North IRL | 4108 | 1250.689 | 10921.5768 | 2.46 | 0.55 | 66648 | 64678 | 66648 | 5300 | A | 5300 A | 48.29 | 1 | 0.6 | 0.135 | 0.6 | 0.135 | 0.5 | 2.6988 | 6698 | 9 | 2 | 1.0292 | 2.1
Melbourne AP | 20 | Eau Gallie | 40.58 | No | 3456 | 3 | IR9-11 | North IRL | 105 | 105.5799 | 421.3435 | 0.13 | 0.01 | 66649 | 64679 | 66649 | 3200 | C | 3200 C | 48.29 | 1 | 1.2 | 0.064 | 1.2 | 0.064 | 0.287 | 0.10412 | 148 | 0 | 0 | 1.0292 | 0
Melbourne AP | 10 | Melbourne FS | 37.82 | No | 1234 | 13 | IR9-11 | North IRL | 0 | 12.0784 | 0.40867 | 0 | 0 | 66650 | 64680 | 66650 | 1100 | D | 1100 D | 48.29 | 1 | 1.85 | 0.22 | 1.85 | 0.22 | 0.342 | 0.00010098 | 0 | 0 | 0 | 1.0292 | 0
Melbourne AP | 10 | Melbourne FS | 37.82 | No | 1234 | 13 | IR9-11 | North IRL | 261 | 197.6155 | 1013.1519 | 0.48 | 0.06 | 66651 | 64681 | 66651 | 1100 | B/D | 1100 B/D | 48.29 | 1 | 1.85 | 0.22 | 1.85 | 0.22 | 0.342 | 0.073855 | 125 | 1 | 0.1 | 1.0292 | 0.1
Melbourne AP | 10 | Melbourne FS | 37.82 | No | 1234 | 102.5 | IR9-11 | North IRL | 8268 | 697.8748 | 16600.1667 | 17.36 | 4.27 | 66652 | 64682 | 66652 | 1300 | B/D | 1300 B/D | 48.29 | 1 | 2.1 | 0.516 | 2.1 | 0.516 | 0.662 | 4.102 | 13479 | 62 | 15.3 | 1.0292 | 15.7
Melbourne AP | 10 | Melbourne FS | 37.82 | No | 1234 | 102.5 | IR9-11 | North IRL | 887 | 249.35 | 1781.1288 | 1.86 | 0.46 | 66653 | 64683 | 66653 | 1300 | B/D | 1300 B/D | 48.29 | 1 | 2.1 | 0.516 | 2.1 | 0.516 | 0.662 | 0.44012 | 1446 | 7 | 1.6 | 1.0292 | 1.6
Melbourne AP | 20 | Eau Gallie | 40.58 | No | 3456 | 3 | IR9-11 | North IRL | 1401 | 300.5611 | 5233.3084 | 0.98 | 0.13 | 66658 | 64688 | 66658 | 4340 | C | 4340 C | 48.29 | 1 | 0.7 | 0.09 | 0.7 | 0.09 | 0.309 | 1.1931 | 1830 | 3 | 0.4 | 1.0292 | 0.4
Melbourne AP | 10 | Melbourne FS | 37.82 | No | 1234 | 13 | IR9-11 | North IRL | 1 | 77.8538 | 2.6041 | 0 | 0 | 66662 | 64691 | 66662 | 1100 | D | 1100 D | 48.29 | 1 | 1.85 | 0.22 | 1.85 | 0.22 | 0.342 | 1.5419e-05 | 0 | 0 | 0 | 1.0292 | 0
Melbourne AP | 10 | Melbourne FS | 37.82 | No | 1234 | 13 | IR9-11 | North IRL | 98 | 92.9198 | 379.633 | 0.18 | 0.02 | 66663 | 64692 | 66663 | 1100 | B/D | 1100 B/D | 48.29 | 1 | 1.85 | 0.22 | 1.85 | 0.22 | 0.342 | 0.0030059 | 5 | 0 | 0 | 1.0292 | 0
Melbourne AP | 10 | Melbourne FS | 37.82 | No | 1234 | 0 | IR9-11 | North IRL | 568 | 277.296 | 1509.8113 | 0.34 | 0.08 | 66664 | 64693 | 66664 | 5300 | B/D | 5300 B/D | 48.29 | 1 | 0.6 | 0.135 | 0.6 | 0.135 | 0.5 | 0.37308 | 926 | 1 | 0.3 | 1.0292 | 0.3
Melbourne AP | 20 | Eau Gallie | 40.58 | No | 1234 | 98 | IR9-11 | North IRL | 85 | 62.9118 | 125.1364 | 0.15 | 0.04 | 66665 | 64694 | 66665 | 1700 | C | 1700 C | 48.29 | 1 | 1.8 | 0.478 | 1.8 | 0.478 | 0.786 | 0.030922 | 121 | 0 | 0.1 | 1.0292 | 0.1
Melbourne AP | 10 | Melbourne FS | 37.82 | No | 1234 | 0 | IR9-11 | North IRL | 148 | 99.2779 | 392.5847 | 0.09 | 0.02 | 66666 | 64695 | 66666 | 5300 | B/D | 5300 B/D | 48.29 | 1 | 0.6 | 0.135 | 0.6 | 0.135 | 0.5 | 0.097009 | 241 | 0 | 0.1 | 1.0292 | 0.1
Melbourne AP | 10 | Melbourne FS | 37.82 | No | 1234 | 102.5 | IR9-11 | North IRL | 193 | 122.2784 | 386.9189 | 0.41 | 0.1 | 66669 | 64697 | 66669 | 1300 | B/D | 1300 B/D | 48.29 | 1 | 2.1 | 0.516 | 2.1 | 0.516 | 0.662 | 0.095609 | 314 | 1 | 0.4 | 1.0292 | 0.4
Melbourne AP | 10 | Melbourne FS | 37.82 | No | 1234 | 0 | IR9-11 | North IRL | 365 | 138.9766 | 971.2425 | 0.22 | 0.05 | 66670 | 64698 | 66670 | 5300 | B/D | 5300 B/D | 48.29 | 1 | 0.6 | 0.135 | 0.6 | 0.135 | 0.5 | 0.24 | 596 | 1 | 0.2 | 1.0292 | 0.2
Melbourne AP | 10 | Melbourne FS | 37.82 | No | 1234 | 11.1 | IR9-11 | North IRL | 3266 | 809.2244 | 19552.7816 | 5.81 | 1.24 | 66671 | 64699 | 66671 | 1820 | B/D | 1820 B/D | 48.29 | 1 | 1.78 | 0.38 | 1.78 | 0.38 | 0.222 | 4.8316 | 5324 | 21 | 4.5 | 1.0292 | 4.6
Melbourne AP | 10 | Melbourne FS | 37.82 | No | 1234 | 102.5 | IR9-11 | North IRL | 4 | 14.7196 | 7.8149 | 0.01 | 0 | 66672 | 64700 | 66672 | 1300 | C | 1300 C | 48.29 | 1 | 2.1 | 0.516 | 2.1 | 0.516 | 0.692 | 0.0019311 | 7 | 0 | 0 | 1.0292 | 0
Melbourne AP | 20 | Eau Gallie | 40.58 | No | 3456 | 11.1 | IR9-11 | North IRL | 101 | 113.737 | 500.2819 | 0.12 | 0.01 | 66673 | 64701 | 66673 | 1900 | C | 1900 C | 48.29 | 1 | 1.2 | 0.076 | 1.2 | 0.076 | 0.234 | 0.12362 | 144 | 0 | 0 | 1.0292 | 0
Melbourne AP | 10 | Melbourne FS | 37.82 | No | 1234 | 0 | IR9-11 | North IRL | 345 | 133.4243 | 916.1409 | 0.21 | 0.05 | 66674 | 64702 | 66674 | 5300 | B/D | 5300 B/D | 48.29 | 1 | 0.6 | 0.135 | 0.6 | 0.135 | 0.5 | 0.22638 | 562 | 1 | 0.2 | 1.0292 | 0.2
Melbourne AP | 10 | Melbourne FS | 37.82 | No | 1234 | 102.5 | IR9-11 | North IRL | 1674 | 217.3381 | 3035.226 | 3.52 | 0.86 | 66675 | 64703 | 66675 | 1300 | D | 1300 D | 48.29 | 1 | 2.1 | 0.516 | 2.1 | 0.516 | 0.733 | 0.75002 | 2729 | 13 | 3.1 | 1.0292 | 3.2
Melbourne AP | 10 | Melbourne FS | 37.82 | No | 1234 | 0 | IR9-11 | North IRL | 282 | 136.6997 | 750.5464 | 0.17 | 0.04 | 66676 | 64704 | 66676 | 5300 | B/D | 5300 B/D | 48.29 | 1 | 0.6 | 0.135 | 0.6 | 0.135 | 0.5 | 0.18546 | 460 | 1 | 0.1 | 1.0292 | 0.1
Melbourne AP | 10 | Melbourne FS | 37.82 | No | 1234 | 11.1 | IR9-11 | North IRL | 119 | 119.1131 | 710.5264 | 0.21 | 0.05 | 66677 | 64705 | 66677 | 1820 | B/D | 1820 B/D | 48.29 | 1 | 1.78 | 0.38 | 1.78 | 0.38 | 0.222 | 0.17557 | 193 | 1 | 0.2 | 1.0292 | 0.2
Melbourne AP | 10 | Melbourne FS | 37.82 | No | 1234 | 102.5 | IR9-11 | North IRL | 10445 | 955.1885 | 20971.418 | 21.93 | 5.39 | 66678 | 64706 | 66678 | 1300 | B/D | 1300 B/D | 48.29 | 1 | 2.1 | 0.516 | 2.1 | 0.516 | 0.662 | 5.1821 | 17028 | 79 | 19.4 | 1.0292 | 20
Melbourne AP | 20 | Eau Gallie | 40.58 | No | 3456 | 3 | IR9-11 | North IRL | 204 | 141.2141 | 761.2119 | 0.14 | 0.02 | 66679 | 64707 | 66679 | 4340 | C | 4340 C | 48.29 | 1 | 0.7 | 0.09 | 0.7 | 0.09 | 0.309 | 0.1881 | 289 | 0 | 0.1 | 1.0292 | 0.1
Melbourne AP | 20 | Eau Gallie | 40.58 | No | 3456 | 3 | IR9-11 | North IRL | 2070 | 579.5038 | 8325.5702 | 2.48 | 0.13 | 66684 | 64712 | 66684 | 3200 | C | 3200 C | 48.29 | 1 | 1.2 | 0.064 | 1.2 | 0.064 | 0.287 | 2.0573 | 2931 | 8 | 0.4 | 1.0292 | 0.4
Melbourne AP | 20 | Eau Gallie | 40.58 | No | 3456 | 11.1 | IR9-11 | North IRL | 330 | 216.7765 | 1625.8223 | 0.4 | 0.03 | 66687 | 64715 | 66687 | 1900 | C | 1900 C | 48.29 | 1 | 1.2 | 0.076 | 1.2 | 0.076 | 0.234 | 0.40175 | 467 | 1 | 0.1 | 1.0292 | 0.1
Melbourne AP | 10 | Melbourne FS | 37.82 | No | 1234 | 102.5 | IR9-11 | North IRL | 9172 | 564.9957 | 18414.5993 | 19.26 | 4.73 | 66690 | 64717 | 66690 | 1300 | B/D | 1300 B/D | 48.29 | 1 | 2.1 | 0.516 | 2.1 | 0.516 | 0.662 | 4.5503 | 14952 | 69 | 17 | 1.0292 | 17.5
Melbourne AP | 10 | Melbourne FS | 37.82 | No | 1234 | 102.5 | IR9-11 | North IRL | 310 | 115.5014 | 622.8478 | 0.65 | 0.16 | 66692 | 64719 | 66692 | 1300 | B/D | 1300 B/D | 48.29 | 1 | 2.1 | 0.516 | 2.1 | 0.516 | 0.662 | 0.15391 | 506 | 2 | 0.6 | 1.0292 | 0.6
Melbourne AP | 20 | Eau Gallie | 40.58 | No | 1234 | 125 | IR9-11 | North IRL | 35 | 54.8295 | 180.192 | 0.05 | 0 | 66693 | 64720 | 66693 | 1290 | B/D | 1290 B/D | 48.29 | 1 | 1.38 | 0.08 | 1.38 | 0.08 | 0.223 | 0.044526 | 49 | 0 | 0 | 1.0292 | 0
Melbourne AP | 10 | Melbourne FS | 37.82 | No | 1234 | 29 | IR9-11 | North IRL | 2135 | 625.1448 | 7294.6845 | 4.76 | 0.67 | 66694 | 64721 | 66694 | 1200 | C | 1200 C | 48.29 | 1 | 2.23 | 0.316 | 2.23 | 0.316 | 0.389 | 1.8025 | 3481 | 17 | 2.4 | 1.0292 | 2.5
Melbourne AP | 10 | Melbourne FS | 37.82 | No | 1234 | 29 | IR9-11 | North IRL | 7754 | 1131.4338 | 33902.978 | 17.29 | 2.45 | 66695 | 64722 | 66695 | 1200 | B/D | 1200 B/D | 48.29 | 1 | 2.23 | 0.316 | 2.23 | 0.316 | 0.304 | 8.3776 | 12642 | 62 | 8.8 | 1.0292 | 9.1
Melbourne AP | 20 | Eau Gallie | 40.58 | No | 3456 | 3 | IR9-11 | North IRL | 354 | 161.9625 | 1022.2378 | 0.42 | 0.02 | 66696 | 64723 | 66696 | 3200 | B/D | 3200 B/D | 48.29 | 1 | 1.2 | 0.064 | 1.2 | 0.064 | 0.4 | 0.2526 | 502 | 1 | 0.1 | 1.0292 | 0.1
Melbourne AP | 10 | Melbourne FS | 37.82 | No | 1234 | 11.1 | IR9-11 | North IRL | 2 | 26.5861 | 15.7322 | 0 | 0 | 66697 | 64724 | 66697 | 1820 | A | 1820 A | 48.29 | 1 | 1.78 | 0.38 | 1.78 | 0.38 | 0.182 | 0.0038875 | 4 | 0 | 0 | 1.0292 | 0
Melbourne AP | 20 | Eau Gallie | 40.58 | No | 3456 | 3 | IR9-11 | North IRL | 12 | 34.6596 | 45.868 | 0.01 | 0 | 66698 | 64725 | 66698 | 4340 | C | 4340 C | 48.29 | 1 | 0.7 | 0.09 | 0.7 | 0.09 | 0.309 | 0.011334 | 17 | 0 | 0 | 1.0292 | 0
Melbourne AP | 10 | Melbourne FS | 37.82 | No | 1234 | 45 | IR9-11 | North IRL | 4594 | 1014.6491 | 7858.1804 | 5.51 | 2.21 | 66699 | 64726 | 66699 | 8140 | C | 8140 C | 48.29 | 1 | 1.2 | 0.48 | 1.2 | 0.48 | 0.777 | 1.9418 | 7489 | 20 | 7.9 | 1.0292 | 8.1
Melbourne AP | 10 | Melbourne FS | 37.82 | No | 1234 | 102.5 | IR9-11 | North IRL | 2156 | 284.1096 | 4140.5792 | 4.53 | 1.11 | 66700 | 64727 | 66700 | 1300 | C | 1300 C | 48.29 | 1 | 2.1 | 0.516 | 2.1 | 0.516 | 0.692 | 1.0232 | 3514 | 16 | 4 | 1.0292 | 4.1
Melbourne AP | 10 | Melbourne FS | 37.82 | No | 1234 | 13 | IR9-11 | North IRL | 1167 | 269.3795 | 4535.591 | 2.16 | 0.26 | 66703 | 64730 | 66703 | 1100 | D | 1100 D | 48.29 | 1 | 1.85 | 0.22 | 1.85 | 0.22 | 0.342 | 0.033636 | 57 | 0 | 0 | 1.0292 | 0
Melbourne AP | 10 | Melbourne FS | 37.82 | No | 1234 | 45 | IR9-11 | North IRL | 1574 | 996.4645 | 2692.1806 | 1.89 | 0.76 | 66704 | 64731 | 66704 | 8140 | C | 8140 C | 48.29 | 1 | 1.2 | 0.48 | 1.2 | 0.48 | 0.777 | 0.66525 | 2566 | 7 | 2.7 | 1.0292 | 2.8
Melbourne AP | 10 | Melbourne FS | 37.82 | No | 1234 | 102.5 | IR9-11 | North IRL | 1719 | 376.5988 | 3451.5408 | 3.61 | 0.89 | 66705 | 64732 | 66705 | 1300 | B/D | 1300 B/D | 48.29 | 1 | 2.1 | 0.516 | 2.1 | 0.516 | 0.662 | 0.85289 | 2803 | 13 | 3.2 | 1.0292 | 3.3
Melbourne AP | 20 | Eau Gallie | 40.58 | No | 3456 | 3 | IR9-11 | North IRL | 166 | 128.8217 | 665.615 | 0.2 | 0.01 | 66706 | 64733 | 66706 | 3200 | C | 3200 C | 48.29 | 1 | 1.2 | 0.064 | 1.2 | 0.064 | 0.287 | 0.16448 | 234 | 1 | 0 | 1.0292 | 0
Melbourne AP | 20 | Eau Gallie | 40.58 | No | 3456 | 3 | IR9-11 | North IRL | 59 | 54.6422 | 169.8223 | 0.07 | 0 | 66707 | 64734 | 66707 | 3200 | B/D | 3200 B/D | 48.29 | 1 | 1.2 | 0.064 | 1.2 | 0.064 | 0.4 | 0.041964 | 83 | 0 | 0 | 1.0292 | 0
Melbourne AP | 10 | Melbourne FS | 37.82 | No | 1234 | 102.5 | IR9-11 | North IRL | 6813 | 581.7891 | 13086.9139 | 14.31 | 3.52 | 66708 | 64735 | 66708 | 1300 | C | 1300 C | 48.29 | 1 | 2.1 | 0.516 | 2.1 | 0.516 | 0.692 | 3.2338 | 11108 | 51 | 12.6 | 1.0292 | 13
Melbourne AP | 20 | Eau Gallie | 40.58 | No | 1234 | 13 | IR9-11 | North IRL | 39 | 114.7827 | 176.4756 | 0.07 | 0.01 | 66709 | 64736 | 66709 | 1100 | W | 1100 W | 48.29 | 1 | 1.85 | 0.22 | 1.85 | 0.22 | 0.258 | 0.043608 | 56 | 0 | 0 | 1.0292 | 0
Melbourne AP | 20 | Eau Gallie | 40.58 | No | 3456 | 0 | IR9-11 | North IRL | 236 | 224.7228 | 897.7124 | 0 | 0 | 66710 | 64737 | 66710 | 6460 | B/D | 6460 B/D | 48.29 | 1 | 0 | 0 | 0 | 0 | 0.303 | 0.22183 | 334 | 0 | 0 | 1.0292 | 0
Melbourne AP | 10 | Melbourne FS | 37.82 | No | 3456 | 0 | IR9-11 | North IRL | 65 | 96.2178 | 285.0086 | 0 | 0 | 66711 | 64738 | 66711 | 6460 | B/D | 6460 B/D | 48.29 | 1 | 0 | 0 | 0 | 0 | 0.303 | 0.070427 | 106 | 0 | 0 | 1.0292 | 0
Melbourne AP | 10 | Melbourne FS | 37.82 | No | 1234 | 0 | IR9-11 | North IRL | 6 | 26.1111 | 16.4785 | 0 | 0 | 66712 | 64739 | 66712 | 5300 | B/D | 5300 B/D | 48.29 | 1 | 0.6 | 0.135 | 0.6 | 0.135 | 0.5 | 0.0040719 | 10 | 0 | 0 | 1.0292 | 0
Melbourne AP | 10 | Melbourne FS | 37.82 | No | 1234 | 102.5 | IR9-11 | North IRL | 9162 | 549.2903 | 18394.6132 | 19.24 | 4.73 | 66715 | 64742 | 66715 | 1300 | B/D | 1300 B/D | 48.29 | 1 | 2.1 | 0.516 | 2.1 | 0.516 | 0.662 | 4.5454 | 14936 | 69 | 17 | 1.0292 | 17.5
Melbourne AP | 20 | Eau Gallie | 40.58 | No | 3456 | 3 | IR9-11 | North IRL | 18 | 32.8817 | 66.505 | 0.01 | 0 | 66716 | 64743 | 66716 | 4340 | C | 4340 C | 48.29 | 1 | 0.7 | 0.09 | 0.7 | 0.09 | 0.309 | 0.016434 | 25 | 0 | 0 | 1.0292 | 0
Melbourne AP | 20 | Eau Gallie | 40.58 | No | 3456 | 11.1 | IR9-11 | North IRL | 55 | 130.0258 | 269.4579 | 0.07 | 0 | 66717 | 64744 | 66717 | 1900 | C | 1900 C | 48.29 | 1 | 1.2 | 0.076 | 1.2 | 0.076 | 0.234 | 0.066584 | 77 | 0 | 0 | 1.0292 | 0
Melbourne AP | 10 | Melbourne FS | 37.82 | No | 3456 | 3 | IR9-11 | North IRL | 92 | 95.6195 | 306.7212 | 0.11 | 0.01 | 66718 | 64745 | 66718 | 3200 | B/D | 3200 B/D | 48.29 | 1 | 1.2 | 0.064 | 1.2 | 0.064 | 0.4 | 0.075792 | 150 | 0 | 0 | 1.0292 | 0
Melbourne AP | 10 | Melbourne FS | 37.82 | No | 3456 | 3 | IR9-11 | North IRL | 782 | 948.8859 | 3619.4953 | 0.94 | 0.05 | 66719 | 64746 | 66719 | 3200 | C | 3200 C | 48.29 | 1 | 1.2 | 0.064 | 1.2 | 0.064 | 0.287 | 0.89439 | 1274 | 3 | 0.2 | 1.0292 | 0.2
Melbourne AP | 20 | Eau Gallie | 40.58 | No | 1234 | 105 | IR9-11 | North IRL | 496 | 139.1743 | 644.9216 | 0.96 | 0.25 | 66721 | 64748 | 66721 | 1400 | C | 1400 C | 48.29 | 1 | 1.93 | 0.497 | 1.93 | 0.497 | 0.888 | 0.15936 | 702 | 3 | 0.8 | 1.0292 | 0.8
Melbourne AP | 20 | Eau Gallie | 40.58 | No | 3456 | 0 | IR9-11 | North IRL | 10 | 30.0926 | 39.1056 | 0 | 0 | 66722 | 64749 | 66722 | 6460 | D | 6460 D | 48.29 | 1 | 0 | 0 | 0 | 0 | 0.303 | 0.0096632 | 15 | 0 | 0 | 1.0292 | 0
Melbourne AP | 20 | Eau Gallie | 40.58 | No | 3456 | 3 | IR9-11 | North IRL | 9 | 28.8709 | 25.1715 | 0.01 | 0 | 66723 | 64750 | 66723 | 3200 | D | 3200 D | 48.29 | 1 | 1.2 | 0.064 | 1.2 | 0.064 | 0.4 | 0.00622 | 12 | 0 | 0 | 1.0292 | 0
Melbourne AP | 10 | Melbourne FS | 37.82 | No | 1234 | 0 | IR9-11 | North IRL | 36 | 78.1199 | 94.8956 | 0.02 | 0 | 66727 | 64754 | 66727 | 5300 | B/D | 5300 B/D | 48.29 | 1 | 0.6 | 0.135 | 0.6 | 0.135 | 0.5 | 0.023449 | 58 | 0 | 0 | 1.0292 | 0
Melbourne AP | 10 | Melbourne FS | 37.82 | No | 1234 | 0 | IR9-11 | North IRL | 130 | 82.3339 | 345.0095 | 0.08 | 0.02 | 66728 | 64755 | 66728 | 5300 | D | 5300 D | 48.29 | 1 | 0.6 | 0.135 | 0.6 | 0.135 | 0.5 | 0.085253 | 212 | 0 | 0.1 | 1.0292 | 0.1
Melbourne AP | 10 | Melbourne FS | 37.82 | No | 1234 | 11.1 | IR9-11 | North IRL | 15858 | 2923.4127 | 94947.728 | 28.23 | 6.03 | 66730 | 64757 | 66730 | 1820 | B/D | 1820 B/D | 48.29 | 1 | 1.78 | 0.38 | 1.78 | 0.38 | 0.222 | 23.462 | 25854 | 101 | 21.7 | 1.0292 | 22.3
Melbourne AP | 10 | Melbourne FS | 37.82 | No | 1234 | 0 | IR9-11 | North IRL | 49 | 58.0662 | 131.2502 | 0.03 | 0.01 | 66731 | 64758 | 66731 | 5300 | B/D | 5300 B/D | 48.29 | 1 | 0.6 | 0.135 | 0.6 | 0.135 | 0.5 | 0.032432 | 80 | 0 | 0 | 1.0292 | 0
Melbourne AP | 10 | Melbourne FS | 37.82 | No | 1234 | 11.1 | IR9-11 | North IRL | 0 | 4.4995 | 0.51555 | 0 | 0 | 66732 | 64759 | 66732 | 1820 | B/D | 1820 B/D | 48.29 | 1 | 1.78 | 0.38 | 1.78 | 0.38 | 0.222 | 0.0001274 | 0 | 0 | 0 | 1.0292 | 0
Melbourne AP | 10 | Melbourne FS | 37.82 | No | 1234 | 0 | IR9-11 | North IRL | 790 | 222.9192 | 2098.8764 | 0.47 | 0.11 | 66733 | 64760 | 66733 | 5300 | B/D | 5300 B/D | 48.29 | 1 | 0.6 | 0.135 | 0.6 | 0.135 | 0.5 | 0.51864 | 1287 | 2 | 0.4 | 1.0292 | 0.4
Melbourne AP | 10 | Melbourne FS | 37.82 | No | 1234 | 102.5 | IR9-11 | North IRL | 203 | 114.3177 | 406.9312 | 0.43 | 0.1 | 66734 | 64761 | 66734 | 1300 | B/D | 1300 B/D | 48.29 | 1 | 2.1 | 0.516 | 2.1 | 0.516 | 0.662 | 0.10055 | 330 | 2 | 0.4 | 1.0292 | 0.4
Melbourne AP | 20 | Eau Gallie | 40.58 | No | 3456 | 3 | IR9-11 | North IRL | 8142 | 900.8611 | 23501.7721 | 9.77 | 0.52 | 66736 | 64763 | 66736 | 3200 | B/D | 3200 B/D | 48.29 | 1 | 1.2 | 0.064 | 1.2 | 0.064 | 0.4 | 5.8074 | 11531 | 31 | 1.6 | 1.0292 | 1.6
Melbourne AP | 10 | Melbourne FS | 37.82 | No | 1234 | 29 | IR9-11 | North IRL | 2896 | 366.5472 | 8138.2262 | 6.46 | 0.92 | 66737 | 64764 | 66737 | 1200 | D | 1200 D | 48.29 | 1 | 2.23 | 0.316 | 2.23 | 0.316 | 0.473 | 2.011 | 4721 | 23 | 3.3 | 1.0292 | 3.4
Melbourne AP | 20 | Eau Gallie | 40.58 | No | 3456 | 3 | IR9-11 | North IRL | 388 | 217.882 | 1118.7418 | 0.47 | 0.02 | 66738 | 64765 | 66738 | 3200 | D | 3200 D | 48.29 | 1 | 1.2 | 0.064 | 1.2 | 0.064 | 0.4 | 0.27645 | 549 | 1 | 0.1 | 1.0292 | 0.1
Melbourne AP | 10 | Melbourne FS | 37.82 | No | 1234 | 102.5 | IR9-11 | North IRL | 179 | 79.6029 | 376.7024 | 0.38 | 0.09 | 66739 | 64766 | 66739 | 1300 | A | 1300 A | 48.29 | 1 | 2.1 | 0.516 | 2.1 | 0.516 | 0.631 | 0.093085 | 292 | 1 | 0.3 | 1.0292 | 0.3
Melbourne AP | 10 | Melbourne FS | 37.82 | No | 1234 | 0 | IR9-11 | North IRL | 2865 | 934.7642 | 7616.9517 | 1.72 | 0.39 | 66740 | 64767 | 66740 | 5300 | A | 5300 A | 48.29 | 1 | 0.6 | 0.135 | 0.6 | 0.135 | 0.5 | 1.8822 | 4671 | 6 | 1.4 | 1.0292 | 1.4
Melbourne AP | 20 | Eau Gallie | 40.58 | No | 3456 | 3 | IR9-11 | North IRL | 20 | 45.1767 | 74.0725 | 0.01 | 0 | 66741 | 64768 | 66741 | 4110 | C | 4110 C | 48.29 | 1 | 0.7 | 0.09 | 0.7 | 0.09 | 0.309 | 0.0090715 | 14 | 0 | 0 | 1.0292 | 0
Melbourne AP | 20 | Eau Gallie | 40.58 | No | 3456 | 3 | IR9-11 | North IRL | 2 | 18.388 | 7.774 | 0 | 0 | 66742 | 64769 | 66742 | 4110 | C | 4110 C | 48.29 | 1 | 0.7 | 0.09 | 0.7 | 0.09 | 0.309 | 0.001921 | 3 | 0 | 0 | 1.0292 | 0
Melbourne AP | 10 | Melbourne FS | 37.82 | No | 1234 | 102.5 | IR9-11 | North IRL | 0 | 4.4687 | 0.77996 | 0 | 0 | 66747 | 64774 | 66747 | 1300 | B/D | 1300 B/D | 48.29 | 1 | 2.1 | 0.516 | 2.1 | 0.516 | 0.662 | 0.00019273 | 1 | 0 | 0 | 1.0292 | 0
Melbourne AP | 10 | Melbourne FS | 37.82 | No | 1234 | 102.5 | IR9-11 | North IRL | 302 | 166.6515 | 579.1069 | 0.63 | 0.16 | 66748 | 64775 | 66748 | 1300 | C | 1300 C | 48.29 | 1 | 2.1 | 0.516 | 2.1 | 0.516 | 0.692 | 0.1431 | 492 | 2 | 0.6 | 1.0292 | 0.6
Melbourne AP | 10 | Melbourne FS | 37.82 | No | 1234 | 11.1 | IR9-11 | North IRL | 4014 | 693.5692 | 20679.2635 | 7.14 | 1.53 | 66749 | 64776 | 66749 | 1820 | C | 1820 C | 48.29 | 1 | 1.78 | 0.38 | 1.78 | 0.38 | 0.258 | 5.1099 | 6544 | 26 | 5.5 | 1.0292 | 5.7
Melbourne AP | 20 | Eau Gallie | 40.58 | No | 3456 | 0 | IR9-11 | North IRL | 797 | 260.5967 | 3035.1663 | 0 | 0 | 66754 | 64781 | 66754 | 6460 | D | 6460 D | 48.29 | 1 | 0 | 0 | 0 | 0 | 0.303 | 0.75 | 1128 | 0 | 0 | 1.0292 | 0
Melbourne AP | 20 | Eau Gallie | 40.58 | No | 3456 | 3 | IR9-11 | North IRL | 481 | 153.2683 | 1387.4964 | 0.58 | 0.03 | 66755 | 64782 | 66755 | 3200 | D | 3200 D | 48.29 | 1 | 1.2 | 0.064 | 1.2 | 0.064 | 0.4 | 0.34286 | 681 | 2 | 0.1 | 1.0292 | 0.1
Melbourne AP | 20 | Eau Gallie | 40.58 | No | 1234 | 105 | IR9-11 | North IRL | 50 | 52.6816 | 65.2038 | 0.1 | 0.02 | 66757 | 64784 | 66757 | 1400 | C | 1400 C | 48.29 | 1 | 1.93 | 0.497 | 1.93 | 0.497 | 0.888 | 0.016112 | 71 | 0 | 0.1 | 1.0292 | 0.1
Melbourne AP | 20 | Eau Gallie | 40.58 | No | 3456 | 3 | IR9-11 | North IRL | 471 | 236.9673 | 1760.747 | 0.33 | 0.04 | 66758 | 64785 | 66758 | 4110 | C | 4110 C | 48.29 | 1 | 0.7 | 0.09 | 0.7 | 0.09 | 0.309 | 0.376 | 577 | 1 | 0.1 | 1.0292 | 0.1
Melbourne AP | 20 | Eau Gallie | 40.58 | No | 3456 | 3 | IR9-11 | North IRL | 206 | 114.8148 | 770.7062 | 0.14 | 0.02 | 66759 | 64786 | 66759 | 4110 | C | 4110 C | 48.29 | 1 | 0.7 | 0.09 | 0.7 | 0.09 | 0.309 | 0.13774 | 211 | 0 | 0 | 1.0292 | 0
Melbourne AP | 20 | Eau Gallie | 40.58 | No | 3456 | 3 | IR9-11 | North IRL | 450 | 168.1995 | 1682.4073 | 0.31 | 0.04 | 66761 | 64788 | 66761 | 4340 | C | 4340 C | 48.29 | 1 | 0.7 | 0.09 | 0.7 | 0.09 | 0.309 | 0.41573 | 638 | 1 | 0.1 | 1.0292 | 0.1
Melbourne AP | 20 | Eau Gallie | 40.58 | No | 3456 | 11.1 | IR9-11 | North IRL | 208 | 135.1763 | 1028.3589 | 0.25 | 0.02 | 66762 | 64789 | 66762 | 1900 | C | 1900 C | 48.29 | 1 | 1.2 | 0.076 | 1.2 | 0.076 | 0.234 | 0.25411 | 295 | 1 | 0 | 1.0292 | 0
Melbourne AP | 10 | Melbourne FS | 37.82 | No | 1234 | 11.1 | IR9-11 | North IRL | 12558 | 1638.1165 | 64694.8457 | 22.35 | 4.77 | 66766 | 64791 | 66766 | 1820 | C | 1820 C | 48.29 | 1 | 1.78 | 0.38 | 1.78 | 0.38 | 0.258 | 15.9864 | 20473 | 80 | 17.2 | 1.0292 | 17.7
Melbourne AP | 20 | Eau Gallie | 40.58 | No | 1234 | 102.5 | IR9-11 | North IRL | 17047 | 920.5842 | 28440.2762 | 35.8 | 8.8 | 66767 | 64792 | 66767 | 1300 | C | 1300 C | 48.29 | 1 | 2.1 | 0.516 | 2.1 | 0.516 | 0.692 | 7.0277 | 24140 | 112 | 27.5 | 1.0292 | 28.3
Melbourne AP | 10 | Melbourne FS | 37.82 | No | 1234 | 13 | IR9-11 | North IRL | 1877 | 422.3643 | 7293.799 | 3.47 | 0.41 | 66768 | 64793 | 66768 | 1100 | B/D | 1100 B/D | 48.29 | 1 | 1.85 | 0.22 | 1.85 | 0.22 | 0.342 | 0.069601 | 118 | 0 | 0.1 | 1.0292 | 0.1
Melbourne AP | 20 | Eau Gallie | 40.58 | No | 3456 | 3 | IR9-11 | North IRL | 18 | 46.2886 | 73.4969 | 0.02 | 0 | 66770 | 64795 | 66770 | 3200 | C | 3200 C | 48.29 | 1 | 1.2 | 0.064 | 1.2 | 0.064 | 0.287 | 0.018161 | 26 | 0 | 0 | 1.0292 | 0
Melbourne AP | 20 | Eau Gallie | 40.58 | No | 1234 | 29 | IR9-11 | North IRL | 13677 | 1408.9089 | 40592.5933 | 30.5 | 4.32 | 66773 | 64798 | 66773 | 1200 | C | 1200 C | 48.29 | 1 | 2.23 | 0.316 | 2.23 | 0.316 | 0.389 | 9.9143 | 19143 | 94 | 13.3 | 1.0292 | 13.7
Melbourne AP | 10 | Melbourne FS | 37.82 | No | 1234 | 102.5 | IR9-11 | North IRL | 87 | 64.081 | 183.0343 | 0.18 | 0.04 | 66774 | 64799 | 66774 | 1300 | A | 1300 A | 48.29 | 1 | 2.1 | 0.516 | 2.1 | 0.516 | 0.631 | 0.045229 | 142 | 1 | 0.2 | 1.0292 | 0.2
Melbourne AP | 10 | Melbourne FS | 37.82 | No | 1234 | 102.5 | IR9-11 | North IRL | 2872 | 505.6783 | 5517.2847 | 6.03 | 1.48 | 66775 | 64800 | 66775 | 1300 | C | 1300 C | 48.29 | 1 | 2.1 | 0.516 | 2.1 | 0.516 | 0.692 | 1.3633 | 4683 | 22 | 5.3 | 1.0292 | 5.5
Melbourne AP | 10 | Melbourne FS | 37.82 | No | 3456 | 0 | IR9-11 | North IRL | 401 | 317.5177 | 2791.6156 | 0 | 0 | 66776 | 64801 | 66776 | 6430 | A | 6430 A | 48.29 | 1 | 0 | 0 | 0 | 0 | 0.191 | 0.68982 | 654 | 0 | 0 | 1.0292 | 0
Melbourne AP | 10 | Melbourne FS | 37.82 | No | 3456 | 0 | IR9-11 | North IRL | 40 | 70.5908 | 276.1327 | 0 | 0 | 66777 | 64802 | 66777 | 6430 | A | 6430 A | 48.29 | 1 | 0 | 0 | 0 | 0 | 0.191 | 0.068234 | 65 | 0 | 0 | 1.0292 | 0
Melbourne AP | 10 | Melbourne FS | 37.82 | No | 3456 | 0 | IR9-11 | North IRL | 428 | 212.9413 | 1878.3808 | 0 | 0 | 66778 | 64803 | 66778 | 6430 | B/D | 6430 B/D | 48.29 | 1 | 0 | 0 | 0 | 0 | 0.303 | 0.46416 | 698 | 0 | 0 | 1.0292 | 0
Melbourne AP | 10 | Melbourne FS | 37.82 | No | 3456 | 0 | IR9-11 | North IRL | 642 | 390.4914 | 2816.7943 | 0 | 0 | 66779 | 64804 | 66779 | 6430 | B/D | 6430 B/D | 48.29 | 1 | 0 | 0 | 0 | 0 | 0.303 | 0.69604 | 1047 | 0 | 0 | 1.0292 | 0
Melbourne AP | 20 | Eau Gallie | 40.58 | No | 3456 | 3 | IR9-11 | North IRL | 115 | 81.6876 | 331.7818 | 0.14 | 0.01 | 66780 | 64805 | 66780 | 3200 | B/D | 3200 B/D | 48.29 | 1 | 1.2 | 0.064 | 1.2 | 0.064 | 0.4 | 0.081985 | 163 | 0 | 0 | 1.0292 | 0
Melbourne AP | 20 | Eau Gallie | 40.58 | No | 3456 | 3 | IR9-11 | North IRL | 8 | 40.7243 | 24.6524 | 0.01 | 0 | 66781 | 64806 | 66781 | 3200 | D | 3200 D | 48.29 | 1 | 1.2 | 0.064 | 1.2 | 0.064 | 0.4 | 0.0060917 | 12 | 0 | 0 | 1.0292 | 0
Melbourne AP | 20 | Eau Gallie | 40.58 | No | 1234 | 102.5 | IR9-11 | North IRL | 10881 | 624.6032 | 18153.3785 | 22.85 | 5.61 | 66783 | 64807 | 66783 | 1300 | C | 1300 C | 48.29 | 1 | 2.1 | 0.516 | 2.1 | 0.516 | 0.692 | 4.4858 | 15408 | 71 | 17.5 | 1.0292 | 18
Melbourne AP | 10 | Melbourne FS | 37.82 | No | 1234 | 0 | IR9-11 | North IRL | 4652 | 915.8128 | 12365.7343 | 2.79 | 0.63 | 66784 | 64808 | 66784 | 5300 | B/D | 5300 B/D | 48.29 | 1 | 0.6 | 0.135 | 0.6 | 0.135 | 0.5 | 3.0556 | 7584 | 10 | 2.3 | 1.0292 | 2.4
Melbourne AP | 10 | Melbourne FS | 37.82 | No | 1234 | 11.1 | IR9-11 | North IRL | 6 | 47.6878 | 39.9571 | 0.01 | 0 | 66785 | 64809 | 66785 | 1820 | A | 1820 A | 48.29 | 1 | 1.78 | 0.38 | 1.78 | 0.38 | 0.182 | 0.0098736 | 9 | 0 | 0 | 1.0292 | 0
Melbourne AP | 20 | Eau Gallie | 40.58 | No | 3456 | 3 | IR9-11 | North IRL | 20 | 35.5829 | 58.0887 | 0.02 | 0 | 66786 | 64810 | 66786 | 3200 | B/D | 3200 B/D | 48.29 | 1 | 1.2 | 0.064 | 1.2 | 0.064 | 0.4 | 0.014354 | 28 | 0 | 0 | 1.0292 | 0
Melbourne AP | 20 | Eau Gallie | 40.58 | No | 3456 | 3 | IR9-11 | North IRL | 317 | 136.0566 | 1183.3937 | 0.22 | 0.03 | 66788 | 64812 | 66788 | 4340 | C | 4340 C | 48.29 | 1 | 0.7 | 0.09 | 0.7 | 0.09 | 0.309 | 0.29242 | 449 | 1 | 0.1 | 1.0292 | 0.1
Melbourne AP | 20 | Eau Gallie | 40.58 | No | 3456 | 3 | IR9-11 | North IRL | 99 | 82.3765 | 371.0692 | 0.07 | 0.01 | 66789 | 64813 | 66789 | 4340 | C | 4340 C | 48.29 | 1 | 0.7 | 0.09 | 0.7 | 0.09 | 0.309 | 0.091693 | 141 | 0 | 0 | 1.0292 | 0
Melbourne AP | 20 | Eau Gallie | 40.58 | No | 3456 | 3 | IR9-11 | North IRL | 79 | 101.7993 | 221.7735 | 0.06 | 0.01 | 66790 | 64814 | 66790 | 4110 | B/D | 4110 B/D | 48.29 | 1 | 0.7 | 0.09 | 0.7 | 0.09 | 0.413 | 0.054801 | 112 | 0 | 0 | 1.0292 | 0
Melbourne AP | 10 | Melbourne FS | 37.82 | No | 1234 | 0 | IR9-11 | North IRL | 585 | 183.0873 | 1553.9457 | 0.35 | 0.08 | 66791 | 64815 | 66791 | 5300 | D | 5300 D | 48.29 | 1 | 0.6 | 0.135 | 0.6 | 0.135 | 0.5 | 0.38399 | 953 | 1 | 0.3 | 1.0292 | 0.3
Melbourne AP | 20 | Eau Gallie | 40.58 | No | 1234 | 73.5 | IR9-11 | North IRL | 17596 | 1114.7107 | 35207.4693 | 27.27 | 2.64 | 66792 | 64816 | 66792 | 1550 | B/D | 1550 B/D | 48.29 | 1 | 1.55 | 0.15 | 1.55 | 0.15 | 0.577 | 8.6999 | 24917 | 85 | 8.2 | 1.0292 | 8.4
Melbourne AP | 10 | Melbourne FS | 37.82 | No | 1234 | 102.5 | IR9-11 | North IRL | 317 | 207.5885 | 636.3728 | 0.67 | 0.16 | 66795 | 64819 | 66795 | 1300 | B/D | 1300 B/D | 48.29 | 1 | 2.1 | 0.516 | 2.1 | 0.516 | 0.662 | 0.15725 | 517 | 2 | 0.6 | 1.0292 | 0.6
Melbourne AP | 20 | Eau Gallie | 40.58 | No | 1234 | 105 | IR9-11 | North IRL | 50 | 38.2867 | 64.9228 | 0.1 | 0.02 | 66796 | 64820 | 66796 | 1400 | C | 1400 C | 48.29 | 1 | 1.93 | 0.497 | 1.93 | 0.497 | 0.888 | 0.016043 | 71 | 0 | 0.1 | 1.0292 | 0.1
Melbourne AP | 10 | Melbourne FS | 37.82 | No | 1234 | 102.5 | IR9-11 | North IRL | 17 | 31.8618 | 32.0676 | 0.04 | 0.01 | 66797 | 64821 | 66797 | 1300 | C | 1300 C | 48.29 | 1 | 2.1 | 0.516 | 2.1 | 0.516 | 0.692 | 0.007924 | 27 | 0 | 0 | 1.0292 | 0
Melbourne AP | 10 | Melbourne FS | 37.82 | No | 1234 | 105 | IR9-11 | North IRL | 5 | 17.6247 | 7.0713 | 0.01 | 0 | 66798 | 64822 | 66798 | 1400 | D | 1400 D | 48.29 | 1 | 1.93 | 0.497 | 1.93 | 0.497 | 0.9 | 0.0017474 | 8 | 0 | 0 | 1.0292 | 0
Melbourne AP | 10 | Melbourne FS | 37.82 | No | 1234 | 0 | IR9-11 | North IRL | 38 | 120.9451 | 100.9619 | 0.02 | 0.01 | 66800 | 64824 | 66800 | 5300 | B/D | 5300 B/D | 48.29 | 1 | 0.6 | 0.135 | 0.6 | 0.135 | 0.5 | 0.024948 | 62 | 0 | 0 | 1.0292 | 0
Melbourne AP | 20 | Eau Gallie | 40.58 | No | 1234 | 73.5 | IR9-11 | North IRL | 0 | 1.0399 | 0.034651 | 0 | 0 | 66801 | 64825 | 66801 | 1550 | C | 1550 C | 48.29 | 1 | 1.55 | 0.15 | 1.55 | 0.15 | 0.609 | 8.5625e-06 | 0 | 0 | 0 | 1.0292 | 0
Melbourne AP | 10 | Melbourne FS | 37.82 | No | 1234 | 102.5 | IR9-11 | North IRL | 297 | 101.598 | 595.8294 | 0.62 | 0.15 | 66804 | 64828 | 66804 | 1300 | B/D | 1300 B/D | 48.29 | 1 | 2.1 | 0.516 | 2.1 | 0.516 | 0.662 | 0.14723 | 484 | 2 | 0.6 | 1.0292 | 0.6
Melbourne AP | 10 | Melbourne FS | 37.82 | No | 3456 | 0 | IR9-11 | North IRL | 39 | 70.3421 | 170.7154 | 0 | 0 | 66805 | 64829 | 66805 | 6430 | D | 6430 D | 48.29 | 1 | 0 | 0 | 0 | 0 | 0.303 | 0.042185 | 63 | 0 | 0 | 1.0292 | 0
Melbourne AP | 20 | Eau Gallie | 40.58 | No | 3456 | 0 | IR9-11 | North IRL | 27 | 73.863 | 101.8299 | 0 | 0 | 66808 | 64832 | 66808 | 6460 | D | 6460 D | 48.29 | 1 | 0 | 0 | 0 | 0 | 0.303 | 0.025163 | 38 | 0 | 0 | 1.0292 | 0
Melbourne AP | 20 | Eau Gallie | 40.58 | No | 3456 | 3 | IR9-11 | North IRL | 285 | 140.4291 | 1065.0028 | 0.2 | 0.03 | 66811 | 64835 | 66811 | 4110 | C | 4110 C | 48.29 | 1 | 0.7 | 0.09 | 0.7 | 0.09 | 0.309 | 0.20038 | 307 | 0 | 0.1 | 1.0292 | 0.1
Melbourne AP | 20 | Eau Gallie | 40.58 | No | 3456 | 3 | IR9-11 | North IRL | 21 | 41.7784 | 78.8522 | 0.01 | 0 | 66814 | 64838 | 66814 | 4340 | C | 4340 C | 48.29 | 1 | 0.7 | 0.09 | 0.7 | 0.09 | 0.309 | 0.019485 | 30 | 0 | 0 | 1.0292 | 0
Melbourne AP | 10 | Melbourne FS | 37.82 | No | 1234 | 102.5 | IR9-11 | North IRL | 1 | 7.5636 | 2.0705 | 0 | 0 | 66818 | 64840 | 66818 | 1300 | B/D | 1300 B/D | 48.29 | 1 | 2.1 | 0.516 | 2.1 | 0.516 | 0.662 | 0.00051163 | 2 | 0 | 0 | 1.0292 | 0
Melbourne AP | 20 | Eau Gallie | 40.58 | No | 3456 | 3 | IR9-11 | North IRL | 133 | 100.2508 | 384.7291 | 0.16 | 0.01 | 66820 | 64842 | 66820 | 3200 | B/D | 3200 B/D | 48.29 | 1 | 1.2 | 0.064 | 1.2 | 0.064 | 0.4 | 0.095068 | 189 | 1 | 0 | 1.0292 | 0
Melbourne AP | 10 | Melbourne FS | 37.82 | No | 1234 | 0 | IR9-11 | North IRL | 1213 | 302.5887 | 3225.3112 | 0.73 | 0.16 | 66821 | 64843 | 66821 | 5300 | B/D | 5300 B/D | 48.29 | 1 | 0.6 | 0.135 | 0.6 | 0.135 | 0.5 | 0.79699 | 1978 | 3 | 0.6 | 1.0292 | 0.6
Melbourne AP | 20 | Eau Gallie | 40.58 | No | 3456 | 3 | IR9-11 | North IRL | 126 | 91.5379 | 364.5514 | 0.15 | 0.01 | 66822 | 64844 | 66822 | 3200 | D | 3200 D | 48.29 | 1 | 1.2 | 0.064 | 1.2 | 0.064 | 0.4 | 0.090082 | 179 | 0 | 0 | 1.0292 | 0
Melbourne AP | 10 | Melbourne FS | 37.82 | No | 1234 | 102.5 | IR9-11 | North IRL | 492 | 157.2954 | 945.1028 | 1.03 | 0.25 | 66823 | 64845 | 66823 | 1300 | C | 1300 C | 48.29 | 1 | 2.1 | 0.516 | 2.1 | 0.516 | 0.692 | 0.23354 | 802 | 4 | 0.9 | 1.0292 | 0.9
Melbourne AP | 10 | Melbourne FS | 37.82 | No | 1234 | 0 | IR9-11 | North IRL | 878 | 221.0102 | 2334.1285 | 0.53 | 0.12 | 66824 | 64846 | 66824 | 5300 | B/D | 5300 B/D | 48.29 | 1 | 0.6 | 0.135 | 0.6 | 0.135 | 0.5 | 0.57677 | 1431 | 2 | 0.4 | 1.0292 | 0.4
Melbourne AP | 10 | Melbourne FS | 37.82 | No | 1234 | 102.5 | IR9-11 | North IRL | 5452 | 482.1374 | 10472.8405 | 11.45 | 2.81 | 66825 | 64847 | 66825 | 1300 | C | 1300 C | 48.29 | 1 | 2.1 | 0.516 | 2.1 | 0.516 | 0.692 | 2.5879 | 8889 | 41 | 10.1 | 1.0292 | 10.4
Melbourne AP | 10 | Melbourne FS | 37.82 | No | 1234 | 13 | IR9-11 | North IRL | 945 | 290.8668 | 3673.1743 | 1.75 | 0.21 | 66826 | 64848 | 66826 | 1100 | B/D | 1100 B/D | 48.29 | 1 | 1.85 | 0.22 | 1.85 | 0.22 | 0.342 | 0.070168 | 119 | 0 | 0.1 | 1.0292 | 0.1
Melbourne AP | 10 | Melbourne FS | 37.82 | No | 1234 | 102.5 | IR9-11 | North IRL | 2718 | 551.9509 | 5456.8347 | 5.71 | 1.4 | 66827 | 64849 | 66827 | 1300 | B/D | 1300 B/D | 48.29 | 1 | 2.1 | 0.516 | 2.1 | 0.516 | 0.662 | 1.3484 | 4431 | 21 | 5 | 1.0292 | 5.1
Melbourne AP | 10 | Melbourne FS | 37.82 | No | 1234 | 0 | IR9-11 | North IRL | 108 | 79.5788 | 287.4291 | 0.06 | 0.01 | 66828 | 64850 | 66828 | 5300 | B/D | 5300 B/D | 48.29 | 1 | 0.6 | 0.135 | 0.6 | 0.135 | 0.5 | 0.071025 | 176 | 0 | 0.1 | 1.0292 | 0.1
Melbourne AP | 10 | Melbourne FS | 37.82 | No | 1234 | 105 | IR9-11 | North IRL | 100 | 59.2694 | 148.0636 | 0.19 | 0.05 | 66829 | 64851 | 66829 | 1400 | D | 1400 D | 48.29 | 1 | 1.93 | 0.497 | 1.93 | 0.497 | 0.9 | 0.036587 | 163 | 1 | 0.2 | 1.0292 | 0.2
Melbourne AP | 10 | Melbourne FS | 37.82 | No | 1234 | 11.1 | IR9-11 | North IRL | 1528 | 626.3188 | 11162.3333 | 2.72 | 0.58 | 66832 | 64853 | 66832 | 1820 | A | 1820 A | 48.29 | 1 | 1.78 | 0.38 | 1.78 | 0.38 | 0.182 | 2.7583 | 2492 | 10 | 2.1 | 1.0292 | 2.2
Melbourne AP | 10 | Melbourne FS | 37.82 | No | 1234 | 13 | IR9-11 | North IRL | 2230 | 535.5035 | 8666.9083 | 4.13 | 0.49 | 66833 | 64854 | 66833 | 1100 | D | 1100 D | 48.29 | 1 | 1.85 | 0.22 | 1.85 | 0.22 | 0.342 | 0.042338 | 72 | 0 | 0 | 1.0292 | 0
Melbourne AP | 20 | Eau Gallie | 40.58 | No | 3456 | 3 | IR9-11 | North IRL | 1 | 9.4341 | 3.5687 | 0 | 0 | 66834 | 64855 | 66834 | 3200 | B/D | 3200 B/D | 48.29 | 1 | 1.2 | 0.064 | 1.2 | 0.064 | 0.4 | 0.00088184 | 2 | 0 | 0 | 1.0292 | 0
Melbourne AP | 10 | Melbourne FS | 37.82 | No | 3456 | 0 | IR9-11 | North IRL | 14 | 38.768 | 63.1898 | 0 | 0 | 66837 | 64858 | 66837 | 6430 | D | 6430 D | 48.29 | 1 | 0 | 0 | 0 | 0 | 0.303 | 0.015614 | 23 | 0 | 0 | 1.0292 | 0
Melbourne AP | 20 | Eau Gallie | 40.58 | No | 3456 | 3 | IR9-11 | North IRL | 39 | 59.4578 | 111.4909 | 0.05 | 0 | 66838 | 64859 | 66838 | 3200 | D | 3200 D | 48.29 | 1 | 1.2 | 0.064 | 1.2 | 0.064 | 0.4 | 0.02755 | 55 | 0 | 0 | 1.0292 | 0
Melbourne AP | 20 | Eau Gallie | 40.58 | No | 3456 | 0 | IR9-11 | North IRL | 4 | 17.9129 | 14.9749 | 0 | 0 | 66839 | 64860 | 66839 | 6460 | D | 6460 D | 48.29 | 1 | 0 | 0 | 0 | 0 | 0.303 | 0.0037004 | 6 | 0 | 0 | 1.0292 | 0
Melbourne AP | 20 | Eau Gallie | 40.58 | No | 3456 | 0 | IR9-11 | North IRL | 0 | 10.7534 | 1.7144 | 0 | 0 | 66840 | 64861 | 66840 | 6460 | D | 6460 D | 48.29 | 1 | 0 | 0 | 0 | 0 | 0.303 | 0.00042363 | 1 | 0 | 0 | 1.0292 | 0
Melbourne AP | 20 | Eau Gallie | 40.58 | No | 1234 | 73.5 | IR9-11 | North IRL | 294 | 113.8883 | 558.1724 | 0.46 | 0.04 | 66843 | 64864 | 66843 | 1550 | C | 1550 C | 48.29 | 1 | 1.55 | 0.15 | 1.55 | 0.15 | 0.609 | 0.13793 | 417 | 1 | 0.1 | 1.0292 | 0.1
Melbourne AP | 10 | Melbourne FS | 37.82 | No | 1234 | 0 | IR9-11 | North IRL | 346 | 195.4516 | 920.6331 | 0.21 | 0.05 | 66844 | 64865 | 66844 | 5300 | A | 5300 A | 48.29 | 1 | 0.6 | 0.135 | 0.6 | 0.135 | 0.5 | 0.22749 | 565 | 1 | 0.2 | 1.0292 | 0.2
Melbourne AP | 10 | Melbourne FS | 37.82 | No | 1234 | 105 | IR9-11 | North IRL | 154 | 112.7974 | 230.5513 | 0.3 | 0.08 | 66845 | 64866 | 66845 | 1400 | C | 1400 C | 48.29 | 1 | 1.93 | 0.497 | 1.93 | 0.497 | 0.888 | 0.05697 | 251 | 1 | 0.3 | 1.0292 | 0.3
Melbourne AP | 20 | Eau Gallie | 40.58 | No | 3456 | 3 | IR9-11 | North IRL | 501 | 272.178 | 1871.0797 | 0.35 | 0.05 | 66846 | 64867 | 66846 | 4340 | C | 4340 C | 48.29 | 1 | 0.7 | 0.09 | 0.7 | 0.09 | 0.309 | 0.46235 | 709 | 1 | 0.1 | 1.0292 | 0.1
Melbourne AP | 10 | Melbourne FS | 37.82 | No | 1234 | 102.5 | IR9-11 | North IRL | 312 | 129.3409 | 657.9932 | 0.66 | 0.16 | 66847 | 64868 | 66847 | 1300 | A | 1300 A | 48.29 | 1 | 2.1 | 0.516 | 2.1 | 0.516 | 0.631 | 0.16259 | 509 | 2 | 0.6 | 1.0292 | 0.6
Melbourne AP | 10 | Melbourne FS | 37.82 | No | 3456 | 3 | IR9-11 | North IRL | 248 | 186.9164 | 823.49 | 0.3 | 0.02 | 66848 | 64869 | 66848 | 3200 | B/D | 3200 B/D | 48.29 | 1 | 1.2 | 0.064 | 1.2 | 0.064 | 0.4 | 0.20349 | 404 | 1 | 0.1 | 1.0292 | 0.1
Melbourne AP | 10 | Melbourne FS | 37.82 | No | 1234 | 105 | IR9-11 | North IRL | 3628 | 480.4492 | 5358.2619 | 7 | 1.8 | 66849 | 64870 | 66849 | 1400 | D | 1400 D | 48.29 | 1 | 1.93 | 0.497 | 1.93 | 0.497 | 0.9 | 1.3241 | 5915 | 25 | 6.5 | 1.0292 | 6.7
Melbourne AP | 10 | Melbourne FS | 37.82 | No | 1234 | 0 | IR9-11 | North IRL | 58 | 59.5408 | 153.4067 | 0.03 | 0.01 | 66850 | 64871 | 66850 | 5300 | B/D | 5300 B/D | 48.29 | 1 | 0.6 | 0.135 | 0.6 | 0.135 | 0.5 | 0.037907 | 94 | 0 | 0 | 1.0292 | 0
Melbourne AP | 10 | Melbourne FS | 37.82 | No | 1234 | 102.5 | IR9-11 | North IRL | 197 | 133.4555 | 415.2851 | 0.41 | 0.1 | 66851 | 64872 | 66851 | 1300 | A | 1300 A | 48.29 | 1 | 2.1 | 0.516 | 2.1 | 0.516 | 0.631 | 0.10262 | 321 | 1 | 0.4 | 1.0292 | 0.4
Melbourne AP | 10 | Melbourne FS | 37.82 | No | 1234 | 102.5 | IR9-11 | North IRL | 5782 | 401.6506 | 10485.0707 | 12.14 | 2.98 | 66852 | 64873 | 66852 | 1300 | D | 1300 D | 48.29 | 1 | 2.1 | 0.516 | 2.1 | 0.516 | 0.733 | 2.5909 | 9427 | 44 | 10.7 | 1.0292 | 11
Melbourne AP | 10 | Melbourne FS | 37.82 | No | 1234 | 102.5 | IR9-11 | North IRL | 2653 | 329.6638 | 5326.4285 | 5.57 | 1.37 | 66854 | 64875 | 66854 | 1300 | B/D | 1300 B/D | 48.29 | 1 | 2.1 | 0.516 | 2.1 | 0.516 | 0.662 | 1.3162 | 4325 | 20 | 4.9 | 1.0292 | 5
Melbourne AP | 20 | Eau Gallie | 40.58 | No | 1234 | 73.5 | IR9-11 | North IRL | 947 | 215.4603 | 1794.4984 | 1.47 | 0.14 | 66855 | 64876 | 66855 | 1550 | C | 1550 C | 48.29 | 1 | 1.55 | 0.15 | 1.55 | 0.15 | 0.609 | 0.44343 | 1340 | 5 | 0.4 | 1.0292 | 0.4
Melbourne AP | 20 | Eau Gallie | 40.58 | No | 3456 | 3 | IR9-11 | North IRL | 34 | 56.3858 | 95.7888 | 0.02 | 0 | 66856 | 64877 | 66856 | 4340 | B/D | 4340 B/D | 48.29 | 1 | 0.7 | 0.09 | 0.7 | 0.09 | 0.413 | 0.02367 | 49 | 0 | 0 | 1.0292 | 0
Melbourne AP | 10 | Melbourne FS | 37.82 | No | 1234 | 0 | IR9-11 | North IRL | 2652 | 528.1273 | 7048.6801 | 1.59 | 0.36 | 66857 | 64878 | 66857 | 5300 | B/D | 5300 B/D | 48.29 | 1 | 0.6 | 0.135 | 0.6 | 0.135 | 0.5 | 1.7418 | 4323 | 6 | 1.3 | 1.0292 | 1.3
Melbourne AP | 20 | Eau Gallie | 40.58 | No | 3456 | 3 | IR9-11 | North IRL | 1 | 8.1738 | 2.0767 | 0 | 0 | 66858 | 64879 | 66858 | 4340 | C | 4340 C | 48.29 | 1 | 0.7 | 0.09 | 0.7 | 0.09 | 0.309 | 0.00051316 | 1 | 0 | 0 | 1.0292 | 0
Melbourne AP | 10 | Melbourne FS | 37.82 | No | 1234 | 13 | IR9-11 | North IRL | 0 | 44.292 | 0.15489 | 0 | 0 | 66859 | 64880 | 66859 | 1100 | B/D | 1100 B/D | 48.29 | 1 | 1.85 | 0.22 | 1.85 | 0.22 | 0.342 | 3.8275e-05 | 0 | 0 | 0 | 1.0292 | 0
Melbourne AP | 20 | Eau Gallie | 40.58 | No | 3456 | 3 | IR9-11 | North IRL | 136 | 95.5915 | 508.5424 | 0.1 | 0.01 | 66861 | 64882 | 66861 | 4340 | C | 4340 C | 48.29 | 1 | 0.7 | 0.09 | 0.7 | 0.09 | 0.309 | 0.12566 | 193 | 0 | 0 | 1.0292 | 0
Melbourne AP | 20 | Eau Gallie | 40.58 | No | 3456 | 3 | IR9-11 | North IRL | 145 | 104.0434 | 541.4751 | 0.1 | 0.01 | 66862 | 64883 | 66862 | 4340 | C | 4340 C | 48.29 | 1 | 0.7 | 0.09 | 0.7 | 0.09 | 0.309 | 0.1338 | 205 | 0 | 0 | 1.0292 | 0
Melbourne AP | 20 | Eau Gallie | 40.58 | No | 1234 | 29 | IR9-11 | North IRL | 129 | 189.6436 | 430.2815 | 0.29 | 0.04 | 66863 | 64884 | 66863 | 1200 | W | 1200 W | 48.29 | 1 | 2.23 | 0.316 | 2.23 | 0.316 | 0.347 | 0.10632 | 183 | 1 | 0.1 | 1.0292 | 0.1
Melbourne AP | 10 | Melbourne FS | 37.82 | No | 1234 | 13 | IR9-11 | North IRL | 11583 | 901.114 | 45015.4895 | 21.43 | 2.55 | 66866 | 64887 | 66866 | 1100 | B/D | 1100 B/D | 48.29 | 1 | 1.85 | 0.22 | 1.85 | 0.22 | 0.342 | 0.40943 | 695 | 3 | 0.3 | 1.0292 | 0.3
Melbourne AP | 10 | Melbourne FS | 37.82 | No | 1234 | 102.5 | IR9-11 | North IRL | 5920 | 445.0439 | 11885.436 | 12.43 | 3.05 | 66867 | 64888 | 66867 | 1300 | B/D | 1300 B/D | 48.29 | 1 | 2.1 | 0.516 | 2.1 | 0.516 | 0.662 | 2.9369 | 9651 | 45 | 11 | 1.0292 | 11.3
Melbourne AP | 10 | Melbourne FS | 37.82 | No | 1234 | 29 | IR9-11 | North IRL | 1156 | 373.1468 | 6983.8201 | 2.58 | 0.37 | 66869 | 64889 | 66869 | 1200 | A | 1200 A | 48.29 | 1 | 2.23 | 0.316 | 2.23 | 0.316 | 0.22 | 1.7257 | 1885 | 9 | 1.3 | 1.0292 | 1.3
Melbourne AP | 10 | Melbourne FS | 37.82 | No | 1234 | 0 | IR9-11 | North IRL | 352 | 132.6166 | 935.5751 | 0.21 | 0.05 | 66870 | 64890 | 66870 | 5300 | B/D | 5300 B/D | 48.29 | 1 | 0.6 | 0.135 | 0.6 | 0.135 | 0.5 | 0.23118 | 574 | 1 | 0.2 | 1.0292 | 0.2
Melbourne AP | 10 | Melbourne FS | 37.82 | No | 1234 | 0 | IR9-11 | North IRL | 216 | 181.9605 | 572.9723 | 0.13 | 0.03 | 66872 | 64891 | 66872 | 5300 | B/D | 5300 B/D | 48.29 | 1 | 0.6 | 0.135 | 0.6 | 0.135 | 0.5 | 0.14158 | 351 | 0 | 0.1 | 1.0292 | 0.1
Melbourne AP | 10 | Melbourne FS | 37.82 | No | 1234 | 0 | IR9-11 | North IRL | 463 | 166.0396 | 1230.9771 | 0.28 | 0.06 | 66873 | 64892 | 66873 | 5300 | D | 5300 D | 48.29 | 1 | 0.6 | 0.135 | 0.6 | 0.135 | 0.5 | 0.30418 | 755 | 1 | 0.2 | 1.0292 | 0.2
Melbourne AP | 20 | Eau Gallie | 40.58 | No | 3456 | 3 | IR9-11 | North IRL | 110 | 96.9555 | 413.0383 | 0.08 | 0.01 | 66875 | 64893 | 66875 | 4340 | C | 4340 C | 48.29 | 1 | 0.7 | 0.09 | 0.7 | 0.09 | 0.309 | 0.10206 | 157 | 0 | 0 | 1.0292 | 0
Melbourne AP | 10 | Melbourne FS | 37.82 | No | 1234 | 102.5 | IR9-11 | North IRL | 13615 | 636.8378 | 26151.5165 | 28.59 | 7.03 | 66876 | 64894 | 66876 | 1300 | C | 1300 C | 48.29 | 1 | 2.1 | 0.516 | 2.1 | 0.516 | 0.692 | 6.4622 | 22197 | 103 | 25.3 | 1.0292 | 26
Melbourne AP | 10 | Melbourne FS | 37.82 | No | 1234 | 0 | IR9-11 | North IRL | 1014 | 407.6985 | 2694.7797 | 0.61 | 0.14 | 66877 | 64895 | 66877 | 5300 | D | 5300 D | 48.29 | 1 | 0.6 | 0.135 | 0.6 | 0.135 | 0.5 | 0.66589 | 1653 | 2 | 0.5 | 1.0292 | 0.5
Melbourne AP | 10 | Melbourne FS | 37.82 | No | 1234 | 0 | IR9-11 | North IRL | 430 | 162.0633 | 1143.1647 | 0.26 | 0.06 | 66878 | 64896 | 66878 | 5300 | A | 5300 A | 48.29 | 1 | 0.6 | 0.135 | 0.6 | 0.135 | 0.5 | 0.28248 | 701 | 1 | 0.2 | 1.0292 | 0.2
Melbourne AP | 10 | Melbourne FS | 37.82 | No | 1234 | 29 | IR9-11 | North IRL | 7562 | 708.7849 | 25838.5191 | 16.86 | 2.39 | 66879 | 64897 | 66879 | 1200 | C | 1200 C | 48.29 | 1 | 2.23 | 0.316 | 2.23 | 0.316 | 0.389 | 6.3848 | 12328 | 61 | 8.6 | 1.0292 | 8.9
Melbourne AP | 20 | Eau Gallie | 40.58 | No | 1234 | 73.5 | IR9-11 | North IRL | 13767 | 765.3284 | 26098.654 | 21.34 | 2.07 | 66881 | 64899 | 66881 | 1550 | C | 1550 C | 48.29 | 1 | 1.55 | 0.15 | 1.55 | 0.15 | 0.609 | 6.4491 | 19495 | 67 | 6.4 | 1.0292 | 6.6
Melbourne AP | 10 | Melbourne FS | 37.82 | No | 1234 | 13 | IR9-11 | North IRL | 0 | 36.0246 | 0.3332 | 0 | 0 | 66884 | 64902 | 66884 | 1100 | B/D | 1100 B/D | 48.29 | 1 | 1.85 | 0.22 | 1.85 | 0.22 | 0.342 | 8.2334e-05 | 0 | 0 | 0 | 1.0292 | 0
Melbourne AP | 10 | Melbourne FS | 37.82 | No | 1234 | 13 | IR9-11 | North IRL | 20 | 43.1644 | 77.995 | 0.04 | 0 | 66885 | 64903 | 66885 | 1100 | B/D | 1100 B/D | 48.29 | 1 | 1.85 | 0.22 | 1.85 | 0.22 | 0.342 | 0.019273 | 33 | 0 | 0 | 1.0292 | 0
Melbourne AP | 10 | Melbourne FS | 37.82 | No | 1234 | 0 | IR9-11 | North IRL | 271 | 177.6167 | 719.42 | 0.16 | 0.04 | 66888 | 64906 | 66888 | 5300 | B/D | 5300 B/D | 48.29 | 1 | 0.6 | 0.135 | 0.6 | 0.135 | 0.5 | 0.17777 | 441 | 1 | 0.1 | 1.0292 | 0.1
Melbourne AP | 10 | Melbourne FS | 37.82 | No | 1234 | 29 | IR9-11 | North IRL | 332 | 126.8177 | 933.935 | 0.74 | 0.1 | 66889 | 64907 | 66889 | 1200 | D | 1200 D | 48.29 | 1 | 2.23 | 0.316 | 2.23 | 0.316 | 0.473 | 0.23078 | 542 | 3 | 0.4 | 1.0292 | 0.4
Melbourne AP | 10 | Melbourne FS | 37.82 | No | 1234 | 13 | IR9-11 | North IRL | 212 | 141.325 | 823.8867 | 0.39 | 0.05 | 66890 | 64908 | 66890 | 1100 | B/D | 1100 B/D | 48.29 | 1 | 1.85 | 0.22 | 1.85 | 0.22 | 0.342 | 0.20359 | 346 | 1 | 0.2 | 1.0292 | 0.2
Melbourne AP | 20 | Eau Gallie | 40.58 | No | 3456 | 3 | IR9-11 | North IRL | 248 | 132.2587 | 926.656 | 0.17 | 0.02 | 66891 | 64909 | 66891 | 4110 | C | 4110 C | 48.29 | 1 | 0.7 | 0.09 | 0.7 | 0.09 | 0.309 | 0.15179 | 233 | 0 | 0 | 1.0292 | 0
Melbourne AP | 20 | Eau Gallie | 40.58 | No | 3456 | 3 | IR9-11 | North IRL | 9495 | 915.6211 | 38196.5772 | 11.39 | 0.61 | 66895 | 64912 | 66895 | 3200 | C | 3200 C | 48.29 | 1 | 1.2 | 0.064 | 1.2 | 0.064 | 0.287 | 9.4385 | 13446 | 36 | 1.9 | 1.0292 | 2
Melbourne AP | 10 | Melbourne FS | 37.82 | No | 1234 | 102.5 | IR9-11 | North IRL | 14327 | 882.3572 | 25978.8187 | 30.09 | 7.39 | 66896 | 64913 | 66896 | 1300 | D | 1300 D | 48.29 | 1 | 2.1 | 0.516 | 2.1 | 0.516 | 0.733 | 6.4195 | 23357 | 108 | 26.6 | 1.0292 | 27.4
Melbourne AP | 20 | Eau Gallie | 40.58 | No | 1234 | 73.5 | IR9-11 | North IRL | 0 | 0.18759 | 0.00053418 | 0 | 0 | 66897 | 64914 | 66897 | 1550 | D | 1550 D | 48.29 | 1 | 1.55 | 0.15 | 1.55 | 0.15 | 0.642 | 1.32e-07 | 0 | 0 | 0 | 1.0292 | 0
Melbourne AP | 20 | Eau Gallie | 40.58 | No | 1234 | 73.5 | IR9-11 | North IRL | 0 | 1.912 | 0.043709 | 0 | 0 | 66898 | 64915 | 66898 | 1550 | B/D | 1550 B/D | 48.29 | 1 | 1.55 | 0.15 | 1.55 | 0.15 | 0.577 | 1.0801e-05 | 0 | 0 | 0 | 1.0292 | 0
Melbourne AP | 20 | Eau Gallie | 40.58 | No | 3456 | 3 | IR9-11 | North IRL | 12 | 40.9163 | 35.3297 | 0.01 | 0 | 66899 | 64916 | 66899 | 3200 | B/D | 3200 B/D | 48.29 | 1 | 1.2 | 0.064 | 1.2 | 0.064 | 0.4 | 0.0087301 | 17 | 0 | 0 | 1.0292 | 0
Melbourne AP | 10 | Melbourne FS | 37.82 | No | 1234 | 105 | IR9-11 | North IRL | 183 | 72.5592 | 269.9832 | 0.35 | 0.09 | 66901 | 64918 | 66901 | 1400 | D | 1400 D | 48.29 | 1 | 1.93 | 0.497 | 1.93 | 0.497 | 0.9 | 0.066714 | 298 | 1 | 0.3 | 1.0292 | 0.3
Melbourne AP | 20 | Eau Gallie | 40.58 | No | 1234 | 29 | IR9-11 | North IRL | 370 | 249.3121 | 1232.7925 | 0.83 | 0.12 | 66902 | 64919 | 66902 | 1200 | W | 1200 W | 48.29 | 1 | 2.23 | 0.316 | 2.23 | 0.316 | 0.347 | 0.30463 | 525 | 3 | 0.4 | 1.0292 | 0.4
Melbourne AP | 10 | Melbourne FS | 37.82 | No | 1234 | 0 | IR9-11 | North IRL | 649 | 432.1998 | 1725.3574 | 0.39 | 0.09 | 66905 | 64922 | 66905 | 5300 | D | 5300 D | 48.29 | 1 | 0.6 | 0.135 | 0.6 | 0.135 | 0.5 | 0.42634 | 1058 | 1 | 0.3 | 1.0292 | 0.3
Melbourne AP | 20 | Eau Gallie | 40.58 | No | 3456 | 3 | IR9-11 | North IRL | 71 | 84.1764 | 197.3239 | 0.05 | 0.01 | 66906 | 64923 | 66906 | 4340 | B/D | 4340 B/D | 48.29 | 1 | 0.7 | 0.09 | 0.7 | 0.09 | 0.413 | 0.04876 | 100 | 0 | 0 | 1.0292 | 0
Melbourne AP | 20 | Eau Gallie | 40.58 | No | 3456 | 3 | IR9-11 | North IRL | 7975 | 866.5248 | 22294.4774 | 5.58 | 0.72 | 66907 | 64924 | 66907 | 4340 | B/D | 4340 B/D | 48.29 | 1 | 0.7 | 0.09 | 0.7 | 0.09 | 0.413 | 5.5091 | 11294 | 17 | 2.2 | 1.0292 | 2.3
Melbourne AP | 10 | Melbourne FS | 37.82 | No | 1234 | 105 | IR9-11 | North IRL | 12 | 20.0961 | 17.8275 | 0.02 | 0.01 | 66908 | 64925 | 66908 | 1400 | A | 1400 A | 48.29 | 1 | 1.93 | 0.497 | 1.93 | 0.497 | 0.886 | 0.0044053 | 19 | 0 | 0 | 1.0292 | 0
Melbourne AP | 10 | Melbourne FS | 37.82 | No | 1234 | 102.5 | IR9-11 | North IRL | 2908 | 371.8528 | 5272.0922 | 6.11 | 1.5 | 66909 | 64926 | 66909 | 1300 | D | 1300 D | 48.29 | 1 | 2.1 | 0.516 | 2.1 | 0.516 | 0.733 | 1.3028 | 4740 | 22 | 5.4 | 1.0292 | 5.6
Melbourne AP | 10 | Melbourne FS | 37.82 | No | 3456 | 0 | IR9-11 | North IRL | 2 | 16.5006 | 11.5163 | 0 | 0 | 66911 | 64928 | 66911 | 6430 | A | 6430 A | 48.29 | 1 | 0 | 0 | 0 | 0 | 0.191 | 0.0028457 | 3 | 0 | 0 | 1.0292 | 0
Melbourne AP | 20 | Eau Gallie | 40.58 | No | 3456 | 3 | IR9-11 | North IRL | 220 | 125.716 | 822.5961 | 0.15 | 0.02 | 66915 | 64932 | 66915 | 4110 | C | 4110 C | 48.29 | 1 | 0.7 | 0.09 | 0.7 | 0.09 | 0.309 | 0.11353 | 174 | 0 | 0 | 1.0292 | 0
Melbourne AP | 10 | Melbourne FS | 37.82 | No | 1234 | 102.5 | IR9-11 | North IRL | 378 | 148.6699 | 725.0526 | 0.79 | 0.2 | 66917 | 64934 | 66917 | 1300 | C | 1300 C | 48.29 | 1 | 2.1 | 0.516 | 2.1 | 0.516 | 0.692 | 0.17916 | 615 | 3 | 0.7 | 1.0292 | 0.7
Melbourne AP | 10 | Melbourne FS | 37.82 | No | 1234 | 0 | IR9-11 | North IRL | 1419 | 345.2624 | 3772.4179 | 0.85 | 0.19 | 66918 | 64935 | 66918 | 5300 | B/D | 5300 B/D | 48.29 | 1 | 0.6 | 0.135 | 0.6 | 0.135 | 0.5 | 0.93218 | 2314 | 3 | 0.7 | 1.0292 | 0.7
Melbourne AP | 10 | Melbourne FS | 37.82 | No | 1234 | 105 | IR9-11 | North IRL | 91 | 61.136 | 136.416 | 0.18 | 0.05 | 66919 | 64936 | 66919 | 1400 | A | 1400 A | 48.29 | 1 | 1.93 | 0.497 | 1.93 | 0.497 | 0.886 | 0.033709 | 148 | 1 | 0.2 | 1.0292 | 0.2
Melbourne AP | 20 | Eau Gallie | 40.58 | No | 3456 | 3 | IR9-11 | North IRL | 648 | 251.1071 | 1812.3777 | 0.45 | 0.06 | 66922 | 64939 | 66922 | 4340 | B/D | 4340 B/D | 48.29 | 1 | 0.7 | 0.09 | 0.7 | 0.09 | 0.413 | 0.44785 | 918 | 1 | 0.2 | 1.0292 | 0.2
Melbourne AP | 20 | Eau Gallie | 40.58 | No | 3456 | 3 | IR9-11 | North IRL | 34 | 56.7594 | 125.356 | 0.02 | 0 | 66923 | 64940 | 66923 | 4340 | C | 4340 C | 48.29 | 1 | 0.7 | 0.09 | 0.7 | 0.09 | 0.309 | 0.030976 | 48 | 0 | 0 | 1.0292 | 0
Melbourne AP | 20 | Eau Gallie | 40.58 | No | 3456 | 3 | IR9-11 | North IRL | 831 | 311.3373 | 3104.6967 | 0.58 | 0.07 | 66925 | 64942 | 66925 | 4340 | C | 4340 C | 48.29 | 1 | 0.7 | 0.09 | 0.7 | 0.09 | 0.309 | 0.76718 | 1177 | 2 | 0.2 | 1.0292 | 0.2
Melbourne AP | 20 | Eau Gallie | 40.58 | No | 3456 | 3 | IR9-11 | North IRL | 1044 | 488.6125 | 3902.7213 | 0.73 | 0.09 | 66926 | 64943 | 66926 | 4340 | C | 4340 C | 48.29 | 1 | 0.7 | 0.09 | 0.7 | 0.09 | 0.309 | 0.96438 | 1479 | 2 | 0.3 | 1.0292 | 0.3
Melbourne AP | 10 | Melbourne FS | 37.82 | No | 1234 | 0 | IR9-11 | North IRL | 533 | 159.4238 | 1416.7033 | 0.32 | 0.07 | 66928 | 64945 | 66928 | 5300 | D | 5300 D | 48.29 | 1 | 0.6 | 0.135 | 0.6 | 0.135 | 0.5 | 0.35007 | 869 | 1 | 0.3 | 1.0292 | 0.3
Melbourne AP | 20 | Eau Gallie | 40.58 | No | 3456 | 3 | IR9-11 | North IRL | 154 | 118.1808 | 575.4111 | 0.11 | 0.01 | 66929 | 64946 | 66929 | 4340 | C | 4340 C | 48.29 | 1 | 0.7 | 0.09 | 0.7 | 0.09 | 0.309 | 0.14219 | 218 | 0 | 0 | 1.0292 | 0
Melbourne AP | 10 | Melbourne FS | 37.82 | No | 1234 | 102.5 | IR9-11 | North IRL | 50 | 66.3679 | 100.3545 | 0.1 | 0.03 | 66931 | 64948 | 66931 | 1300 | B/D | 1300 B/D | 48.29 | 1 | 2.1 | 0.516 | 2.1 | 0.516 | 0.662 | 0.024798 | 81 | 0 | 0.1 | 1.0292 | 0.1
Melbourne AP | 10 | Melbourne FS | 37.82 | No | 1234 | 102.5 | IR9-11 | North IRL | 133 | 81.2182 | 279.8765 | 0.28 | 0.07 | 66932 | 64949 | 66932 | 1300 | A | 1300 A | 48.29 | 1 | 2.1 | 0.516 | 2.1 | 0.516 | 0.631 | 0.069159 | 217 | 1 | 0.2 | 1.0292 | 0.2
Melbourne AP | 10 | Melbourne FS | 37.82 | No | 1234 | 105 | IR9-11 | North IRL | 1615 | 211.628 | 2420.2752 | 3.12 | 0.8 | 66933 | 64950 | 66933 | 1400 | B/D | 1400 B/D | 48.29 | 1 | 1.93 | 0.497 | 1.93 | 0.497 | 0.887 | 0.59806 | 2633 | 11 | 2.9 | 1.0292 | 3
Melbourne AP | 10 | Melbourne FS | 37.82 | No | 1234 | 29 | IR9-11 | North IRL | 11347 | 1304.7548 | 49610.5819 | 25.3 | 3.59 | 66934 | 64951 | 66934 | 1200 | B/D | 1200 B/D | 48.29 | 1 | 2.23 | 0.316 | 2.23 | 0.316 | 0.304 | 12.259 | 18498 | 91 | 12.9 | 1.0292 | 13.3
Melbourne AP | 10 | Melbourne FS | 37.82 | No | 1234 | 29 | IR9-11 | North IRL | 1249 | 362.6493 | 5461.7634 | 2.79 | 0.39 | 66935 | 64952 | 66935 | 1200 | B/D | 1200 B/D | 48.29 | 1 | 2.23 | 0.316 | 2.23 | 0.316 | 0.304 | 1.3496 | 2037 | 10 | 1.4 | 1.0292 | 1.4
Melbourne AP | 10 | Melbourne FS | 37.82 | No | 1234 | 29 | IR9-11 | North IRL | 96 | 93.2542 | 417.9707 | 0.21 | 0.03 | 66936 | 64953 | 66936 | 1200 | B/D | 1200 B/D | 48.29 | 1 | 2.23 | 0.316 | 2.23 | 0.316 | 0.304 | 0.10328 | 156 | 1 | 0.1 | 1.0292 | 0.1
Melbourne AP | 20 | Eau Gallie | 40.58 | No | 3456 | 3 | IR9-11 | North IRL | 97 | 73.2826 | 269.9802 | 0.07 | 0.01 | 66937 | 64954 | 66937 | 4340 | B/D | 4340 B/D | 48.29 | 1 | 0.7 | 0.09 | 0.7 | 0.09 | 0.413 | 0.066713 | 137 | 0 | 0 | 1.0292 | 0
Melbourne AP | 20 | Eau Gallie | 40.58 | No | 1234 | 73.5 | IR9-11 | North IRL | 366 | 144.1226 | 693.4752 | 0.57 | 0.05 | 66938 | 64955 | 66938 | 1550 | C | 1550 C | 48.29 | 1 | 1.55 | 0.15 | 1.55 | 0.15 | 0.609 | 0.17136 | 518 | 2 | 0.2 | 1.0292 | 0.2
Melbourne AP | 20 | Eau Gallie | 40.58 | No | 3456 | 3 | IR9-11 | North IRL | 207 | 138.7399 | 772.7475 | 0.14 | 0.02 | 66939 | 64956 | 66939 | 4110 | C | 4110 C | 48.29 | 1 | 0.7 | 0.09 | 0.7 | 0.09 | 0.309 | 0.094923 | 146 | 0 | 0 | 1.0292 | 0
Melbourne AP | 10 | Melbourne FS | 37.82 | No | 1234 | 13 | IR9-11 | North IRL | 1094 | 401.2549 | 4249.9291 | 2.02 | 0.24 | 66943 | 64959 | 66943 | 1100 | B/D | 1100 B/D | 48.29 | 1 | 1.85 | 0.22 | 1.85 | 0.22 | 0.342 | 0.50004 | 849 | 3 | 0.4 | 1.0292 | 0.4
Melbourne AP | 10 | Melbourne FS | 37.82 | No | 1234 | 102.5 | IR9-11 | North IRL | 860 | 315.921 | 1727.7124 | 1.81 | 0.44 | 66945 | 64961 | 66945 | 1300 | B/D | 1300 B/D | 48.29 | 1 | 2.1 | 0.516 | 2.1 | 0.516 | 0.662 | 0.42693 | 1403 | 6 | 1.6 | 1.0292 | 1.6
Melbourne AP | 10 | Melbourne FS | 37.82 | No | 1234 | 102.5 | IR9-11 | North IRL | 180 | 93.6197 | 379.431 | 0.38 | 0.09 | 66946 | 64962 | 66946 | 1300 | A | 1300 A | 48.29 | 1 | 2.1 | 0.516 | 2.1 | 0.516 | 0.631 | 0.093759 | 294 | 1 | 0.3 | 1.0292 | 0.3
Melbourne AP | 10 | Melbourne FS | 37.82 | No | 3456 | 0 | IR9-11 | North IRL | 75 | 77.9002 | 329.1804 | 0 | 0 | 66947 | 64963 | 66947 | 6430 | B/D | 6430 B/D | 48.29 | 1 | 0 | 0 | 0 | 0 | 0.303 | 0.081342 | 122 | 0 | 0 | 1.0292 | 0
Melbourne AP | 20 | Eau Gallie | 40.58 | No | 1234 | 105 | IR9-11 | North IRL | 7389 | 460.3243 | 9606.9723 | 14.26 | 3.67 | 66948 | 64964 | 66948 | 1400 | C | 1400 C | 48.29 | 1 | 1.93 | 0.497 | 1.93 | 0.497 | 0.888 | 2.0705 | 9126 | 39 | 10 | 1.0292 | 10.3
Melbourne AP | 10 | Melbourne FS | 37.82 | No | 1234 | 11.1 | IR9-11 | North IRL | 2860 | 1020.5898 | 14736.8643 | 5.09 | 1.09 | 66949 | 64965 | 66949 | 1820 | C | 1820 C | 48.29 | 1 | 1.78 | 0.38 | 1.78 | 0.38 | 0.258 | 3.6415 | 4664 | 18 | 3.9 | 1.0292 | 4
Melbourne AP | 10 | Melbourne FS | 37.82 | No | 1234 | 13 | IR9-11 | North IRL | 11989 | 1466.4931 | 46594.8229 | 22.18 | 2.64 | 66950 | 64966 | 66950 | 1100 | B/D | 1100 B/D | 48.29 | 1 | 1.85 | 0.22 | 1.85 | 0.22 | 0.342 | 6.3134 | 10718 | 44 | 5.2 | 1.0292 | 5.4
Melbourne AP | 10 | Melbourne FS | 37.82 | No | 1234 | 11.1 | IR9-11 | North IRL | 137 | 133.9186 | 819.9311 | 0.24 | 0.05 | 66952 | 64968 | 66952 | 1820 | B/D | 1820 B/D | 48.29 | 1 | 1.78 | 0.38 | 1.78 | 0.38 | 0.222 | 0.20261 | 223 | 1 | 0.2 | 1.0292 | 0.2
Melbourne AP | 10 | Melbourne FS | 37.82 | No | 1234 | 0 | IR9-11 | North IRL | 283 | 127.6646 | 753.0062 | 0.17 | 0.04 | 66953 | 64969 | 66953 | 5300 | B/D | 5300 B/D | 48.29 | 1 | 0.6 | 0.135 | 0.6 | 0.135 | 0.5 | 0.18607 | 462 | 1 | 0.1 | 1.0292 | 0.1
Melbourne AP | 10 | Melbourne FS | 37.82 | No | 1234 | 0 | IR9-11 | North IRL | 443 | 153.8018 | 1177.8036 | 0.27 | 0.06 | 66954 | 64970 | 66954 | 5300 | B/D | 5300 B/D | 48.29 | 1 | 0.6 | 0.135 | 0.6 | 0.135 | 0.5 | 0.29104 | 722 | 1 | 0.2 | 1.0292 | 0.2
Melbourne AP | 20 | Eau Gallie | 40.58 | No | 1234 | 45 | IR9-11 | North IRL | 3940 | 550.1311 | 5853.796 | 4.73 | 1.89 | 66960 | 64976 | 66960 | 8140 | C | 8140 C | 48.29 | 1 | 1.2 | 0.48 | 1.2 | 0.48 | 0.777 | 0.12305 | 475 | 1 | 0.5 | 1.0292 | 0.5
Melbourne AP | 10 | Melbourne FS | 37.82 | No | 1234 | 11.1 | IR9-11 | North IRL | 2 | 16.0639 | 12.1555 | 0 | 0 | 66961 | 64977 | 66961 | 1820 | B/D | 1820 B/D | 48.29 | 1 | 1.78 | 0.38 | 1.78 | 0.38 | 0.222 | 0.0030037 | 3 | 0 | 0 | 1.0292 | 0
Melbourne AP | 10 | Melbourne FS | 37.82 | No | 1234 | 0 | IR9-11 | North IRL | 133 | 101.0913 | 354.5005 | 0.08 | 0.02 | 66962 | 64978 | 66962 | 5300 | A | 5300 A | 48.29 | 1 | 0.6 | 0.135 | 0.6 | 0.135 | 0.5 | 0.087599 | 217 | 0 | 0.1 | 1.0292 | 0.1
Melbourne AP | 10 | Melbourne FS | 37.82 | No | 1234 | 13 | IR9-11 | North IRL | 110 | 101.0919 | 427.8834 | 0.2 | 0.02 | 66964 | 64980 | 66964 | 1100 | B/D | 1100 B/D | 48.29 | 1 | 1.85 | 0.22 | 1.85 | 0.22 | 0.342 | 0.061965 | 105 | 0 | 0.1 | 1.0292 | 0.1
Melbourne AP | 10 | Melbourne FS | 37.82 | No | 1234 | 102.5 | IR9-11 | North IRL | 166 | 135.8098 | 319.1582 | 0.35 | 0.09 | 66965 | 64981 | 66965 | 1300 | C | 1300 C | 48.29 | 1 | 2.1 | 0.516 | 2.1 | 0.516 | 0.692 | 0.078865 | 271 | 1 | 0.3 | 1.0292 | 0.3
Melbourne AP | 10 | Melbourne FS | 37.82 | No | 1234 | 102.5 | IR9-11 | North IRL | 1188 | 343.1934 | 2281.3728 | 2.49 | 0.61 | 66967 | 64983 | 66967 | 1300 | C | 1300 C | 48.29 | 1 | 2.1 | 0.516 | 2.1 | 0.516 | 0.692 | 0.56374 | 1936 | 9 | 2.2 | 1.0292 | 2.3
Melbourne AP | 10 | Melbourne FS | 37.82 | No | 1234 | 11.1 | IR9-11 | North IRL | 4066 | 660.8443 | 20947.6352 | 7.24 | 1.55 | 66968 | 64984 | 66968 | 1820 | C | 1820 C | 48.29 | 1 | 1.78 | 0.38 | 1.78 | 0.38 | 0.258 | 5.1763 | 6629 | 26 | 5.6 | 1.0292 | 5.8
Melbourne AP | 10 | Melbourne FS | 37.82 | No | 1234 | 105 | IR9-11 | North IRL | 76 | 46.5076 | 114.5162 | 0.15 | 0.04 | 66969 | 64985 | 66969 | 1400 | A | 1400 A | 48.29 | 1 | 1.93 | 0.497 | 1.93 | 0.497 | 0.886 | 0.028297 | 124 | 1 | 0.1 | 1.0292 | 0.1
Melbourne AP | 20 | Eau Gallie | 40.58 | No | 3456 | 3 | IR9-11 | North IRL | 58 | 59.7438 | 216.7952 | 0.04 | 0.01 | 66970 | 64986 | 66970 | 4110 | C | 4110 C | 48.29 | 1 | 0.7 | 0.09 | 0.7 | 0.09 | 0.309 | 0.021807 | 33 | 0 | 0 | 1.0292 | 0
Melbourne AP | 20 | Eau Gallie | 40.58 | No | 3456 | 0 | IR9-11 | North IRL | 528 | 170.7168 | 2012.4652 | 0 | 0 | 66975 | 64991 | 66975 | 6430 | B/D | 6430 B/D | 48.29 | 1 | 0 | 0 | 0 | 0 | 0.303 | 0.49729 | 748 | 0 | 0 | 1.0292 | 0
Melbourne AP | 10 | Melbourne FS | 37.82 | No | 1234 | 0 | IR9-11 | North IRL | 620 | 175.6429 | 1647.8958 | 0.37 | 0.08 | 66978 | 64994 | 66978 | 5300 | B/D | 5300 B/D | 48.29 | 1 | 0.6 | 0.135 | 0.6 | 0.135 | 0.5 | 0.4072 | 1011 | 1 | 0.3 | 1.0292 | 0.3
Melbourne AP | 20 | Eau Gallie | 40.58 | No | 3456 | 3 | IR9-11 | North IRL | 193 | 130.8887 | 721.2141 | 0.14 | 0.02 | 66980 | 64996 | 66980 | 4110 | C | 4110 C | 48.29 | 1 | 0.7 | 0.09 | 0.7 | 0.09 | 0.309 | 0.093159 | 143 | 0 | 0 | 1.0292 | 0
Melbourne AP | 10 | Melbourne FS | 37.82 | No | 1234 | 102.5 | IR9-11 | North IRL | 5252 | 590.9503 | 10545.6878 | 11.03 | 2.71 | 66981 | 64997 | 66981 | 1300 | B/D | 1300 B/D | 48.29 | 1 | 2.1 | 0.516 | 2.1 | 0.516 | 0.662 | 2.6059 | 8563 | 40 | 9.7 | 1.0292 | 10
Melbourne AP | 10 | Melbourne FS | 37.82 | No | 1234 | 11.1 | IR9-11 | North IRL | 418 | 314.6042 | 3053.6376 | 0.74 | 0.16 | 66984 | 65000 | 66984 | 1820 | A | 1820 A | 48.29 | 1 | 1.78 | 0.38 | 1.78 | 0.38 | 0.182 | 0.75457 | 682 | 3 | 0.6 | 1.0292 | 0.6
Melbourne AP | 20 | Eau Gallie | 40.58 | No | 1234 | 73.5 | IR9-11 | North IRL | 315 | 113.7289 | 597.1276 | 0.49 | 0.05 | 66985 | 65001 | 66985 | 1550 | C | 1550 C | 48.29 | 1 | 1.55 | 0.15 | 1.55 | 0.15 | 0.609 | 0.14755 | 446 | 2 | 0.1 | 1.0292 | 0.1
Melbourne AP | 10 | Melbourne FS | 37.82 | No | 1234 | 29 | IR9-11 | North IRL | 578 | 256.0897 | 2526.8859 | 1.29 | 0.18 | 66986 | 65002 | 66986 | 1200 | B/D | 1200 B/D | 48.29 | 1 | 2.23 | 0.316 | 2.23 | 0.316 | 0.304 | 0.6244 | 942 | 5 | 0.7 | 1.0292 | 0.7
Melbourne AP | 20 | Eau Gallie | 40.58 | No | 3456 | 3 | IR9-11 | North IRL | 935 | 309.1303 | 3493.4087 | 0.65 | 0.08 | 66987 | 65003 | 66987 | 4340 | C | 4340 C | 48.29 | 1 | 0.7 | 0.09 | 0.7 | 0.09 | 0.309 | 0.86324 | 1324 | 2 | 0.3 | 1.0292 | 0.3
Melbourne AP | 20 | Eau Gallie | 40.58 | No | 1234 | 73.5 | IR9-11 | North IRL | 9357 | 585.0341 | 18721.8408 | 14.5 | 1.4 | 66989 | 65005 | 66989 | 1550 | B/D | 1550 B/D | 48.29 | 1 | 1.55 | 0.15 | 1.55 | 0.15 | 0.577 | 4.6262 | 13250 | 45 | 4.4 | 1.0292 | 4.5
Melbourne AP | 10 | Melbourne FS | 37.82 | No | 1234 | 29 | IR9-11 | North IRL | 1754 | 624.491 | 7668.7236 | 3.91 | 0.55 | 66990 | 65006 | 66990 | 1200 | B/D | 1200 B/D | 48.29 | 1 | 2.23 | 0.316 | 2.23 | 0.316 | 0.304 | 1.895 | 2859 | 14 | 2 | 1.0292 | 2.1
Melbourne AP | 10 | Melbourne FS | 37.82 | No | 1234 | 0 | IR9-11 | North IRL | 586 | 202.598 | 1557.1522 | 0.35 | 0.08 | 66991 | 65007 | 66991 | 5300 | B/D | 5300 B/D | 48.29 | 1 | 0.6 | 0.135 | 0.6 | 0.135 | 0.5 | 0.38478 | 955 | 1 | 0.3 | 1.0292 | 0.3
Melbourne AP | 20 | Eau Gallie | 40.58 | No | 3456 | 3 | IR9-11 | North IRL | 358 | 208.2863 | 1336.0901 | 0.25 | 0.03 | 66995 | 65011 | 66995 | 4110 | C | 4110 C | 48.29 | 1 | 0.7 | 0.09 | 0.7 | 0.09 | 0.309 | 0.10574 | 162 | 0 | 0 | 1.0292 | 0
Melbourne AP | 20 | Eau Gallie | 40.58 | No | 3456 | 3 | IR9-11 | North IRL | 8 | 30.2953 | 28.537 | 0.01 | 0 | 66996 | 65012 | 66996 | 4340 | C | 4340 C | 48.29 | 1 | 0.7 | 0.09 | 0.7 | 0.09 | 0.309 | 0.0070516 | 11 | 0 | 0 | 1.0292 | 0
Melbourne AP | 20 | Eau Gallie | 40.58 | No | 3456 | 3 | IR9-11 | North IRL | 0 | 5.469 | 0.85683 | 0 | 0 | 66997 | 65013 | 66997 | 4340 | B/D | 4340 B/D | 48.29 | 1 | 0.7 | 0.09 | 0.7 | 0.09 | 0.413 | 0.00021173 | 0 | 0 | 0 | 1.0292 | 0
Melbourne AP | 10 | Melbourne FS | 37.82 | No | 1234 | 11.1 | IR9-11 | North IRL | 3927 | 1046.2292 | 23509.8705 | 6.99 | 1.49 | 66998 | 65014 | 66998 | 1820 | B/D | 1820 B/D | 48.29 | 1 | 1.78 | 0.38 | 1.78 | 0.38 | 0.222 | 5.8094 | 6402 | 25 | 5.4 | 1.0292 | 5.6
Melbourne AP | 10 | Melbourne FS | 37.82 | No | 1234 | 11.1 | IR9-11 | North IRL | 1 | 10.4874 | 3.5491 | 0 | 0 | 66999 | 65015 | 66999 | 1820 | B/D | 1820 B/D | 48.29 | 1 | 1.78 | 0.38 | 1.78 | 0.38 | 0.222 | 0.00087701 | 1 | 0 | 0 | 1.0292 | 0
Melbourne AP | 20 | Eau Gallie | 40.58 | No | 1234 | 73.5 | IR9-11 | North IRL | 190 | 87.0381 | 360.149 | 0.29 | 0.03 | 67000 | 65016 | 67000 | 1550 | C | 1550 C | 48.29 | 1 | 1.55 | 0.15 | 1.55 | 0.15 | 0.609 | 0.088994 | 269 | 1 | 0.1 | 1.0292 | 0.1
Melbourne AP | 20 | Eau Gallie | 40.58 | No | 1234 | 73.5 | IR9-11 | North IRL | 254 | 124.542 | 482.23 | 0.39 | 0.04 | 67001 | 65017 | 67001 | 1550 | C | 1550 C | 48.29 | 1 | 1.55 | 0.15 | 1.55 | 0.15 | 0.609 | 0.11916 | 360 | 1 | 0.1 | 1.0292 | 0.1
Melbourne AP | 20 | Eau Gallie | 40.58 | No | 3456 | 3 | IR9-11 | North IRL | 152 | 105.3867 | 567.5337 | 0.11 | 0.01 | 67002 | 65018 | 67002 | 4340 | C | 4340 C | 48.29 | 1 | 0.7 | 0.09 | 0.7 | 0.09 | 0.309 | 0.14024 | 215 | 0 | 0 | 1.0292 | 0
Melbourne AP | 20 | Eau Gallie | 40.58 | No | 3456 | 3 | IR9-11 | North IRL | 56 | 79.3713 | 156.6357 | 0.04 | 0.01 | 67003 | 65019 | 67003 | 4340 | B/D | 4340 B/D | 48.29 | 1 | 0.7 | 0.09 | 0.7 | 0.09 | 0.413 | 0.038705 | 79 | 0 | 0 | 1.0292 | 0
Melbourne AP | 10 | Melbourne FS | 37.82 | No | 1234 | 11.1 | IR9-11 | North IRL | 965 | 333.5158 | 5778.2398 | 1.72 | 0.37 | 67008 | 65023 | 67008 | 1820 | B/D | 1820 B/D | 48.29 | 1 | 1.78 | 0.38 | 1.78 | 0.38 | 0.222 | 1.4278 | 1573 | 6 | 1.3 | 1.0292 | 1.3
Melbourne AP | 10 | Melbourne FS | 37.82 | No | 1234 | 0 | IR9-11 | North IRL | 160 | 83.2184 | 426.4983 | 0.1 | 0.02 | 67010 | 65025 | 67010 | 5300 | B/D | 5300 B/D | 48.29 | 1 | 0.6 | 0.135 | 0.6 | 0.135 | 0.5 | 0.10539 | 262 | 0 | 0.1 | 1.0292 | 0.1
Melbourne AP | 10 | Melbourne FS | 37.82 | No | 1234 | 0 | IR9-11 | North IRL | 368 | 145.6974 | 976.9799 | 0.22 | 0.05 | 67011 | 65026 | 67011 | 5300 | B/D | 5300 B/D | 48.29 | 1 | 0.6 | 0.135 | 0.6 | 0.135 | 0.5 | 0.24142 | 599 | 1 | 0.2 | 1.0292 | 0.2
Melbourne AP | 10 | Melbourne FS | 37.82 | No | 1234 | 0 | IR9-11 | North IRL | 23 | 39.0021 | 62.2436 | 0.01 | 0 | 67013 | 65028 | 67013 | 5300 | C | 5300 C | 48.29 | 1 | 0.6 | 0.135 | 0.6 | 0.135 | 0.5 | 0.015381 | 38 | 0 | 0 | 1.0292 | 0
Melbourne AP | 10 | Melbourne FS | 37.82 | No | 1234 | 13 | IR9-11 | North IRL | 56 | 72.1647 | 218.0638 | 0.1 | 0.01 | 67014 | 65029 | 67014 | 1100 | B/D | 1100 B/D | 48.29 | 1 | 1.85 | 0.22 | 1.85 | 0.22 | 0.342 | 0.053885 | 91 | 0 | 0 | 1.0292 | 0
Melbourne AP | 10 | Melbourne FS | 37.82 | No | 3456 | 3 | IR9-11 | North IRL | 2652 | 456.787 | 8811.6572 | 3.18 | 0.17 | 67015 | 65030 | 67015 | 3200 | B/D | 3200 B/D | 48.29 | 1 | 1.2 | 0.064 | 1.2 | 0.064 | 0.4 | 2.1774 | 4323 | 11 | 0.6 | 1.0292 | 0.6
Melbourne AP | 10 | Melbourne FS | 37.82 | No | 1234 | 105 | IR9-11 | North IRL | 20792 | 889.3028 | 31156.5777 | 40.13 | 10.33 | 67016 | 65031 | 67016 | 1400 | B/D | 1400 B/D | 48.29 | 1 | 1.93 | 0.497 | 1.93 | 0.497 | 0.887 | 7.6989 | 33897 | 144 | 37.1 | 1.0292 | 38.2
Melbourne AP | 10 | Melbourne FS | 37.82 | No | 1234 | 105 | IR9-11 | North IRL | 18499 | 1017.6335 | 27720.2087 | 35.7 | 9.19 | 67017 | 65032 | 67017 | 1400 | B/D | 1400 B/D | 48.29 | 1 | 1.93 | 0.497 | 1.93 | 0.497 | 0.887 | 6.8498 | 30158 | 128 | 33 | 1.0292 | 34
Melbourne AP | 10 | Melbourne FS | 37.82 | No | 1234 | 0 | IR9-11 | North IRL | 133 | 178.6495 | 353.3396 | 0.08 | 0.02 | 67018 | 65033 | 67018 | 5300 | B/D | 5300 B/D | 48.29 | 1 | 0.6 | 0.135 | 0.6 | 0.135 | 0.5 | 0.087312 | 217 | 0 | 0.1 | 1.0292 | 0.1
Melbourne AP | 20 | Eau Gallie | 40.58 | No | 3456 | 3 | IR9-11 | North IRL | 254 | 144.7483 | 947.084 | 0.18 | 0.02 | 67021 | 65036 | 67021 | 4110 | C | 4110 C | 48.29 | 1 | 0.7 | 0.09 | 0.7 | 0.09 | 0.309 | 0.094666 | 145 | 0 | 0 | 1.0292 | 0
Melbourne AP | 10 | Melbourne FS | 37.82 | No | 1234 | 102.5 | IR9-11 | North IRL | 2863 | 310.6041 | 5749.1333 | 6.01 | 1.48 | 67026 | 65040 | 67026 | 1300 | B/D | 1300 B/D | 48.29 | 1 | 2.1 | 0.516 | 2.1 | 0.516 | 0.662 | 1.4206 | 4668 | 22 | 5.3 | 1.0292 | 5.5
Melbourne AP | 10 | Melbourne FS | 37.82 | No | 1234 | 102.5 | IR9-11 | North IRL | 15737 | 733.2956 | 31597.01 | 33.05 | 8.12 | 67027 | 65041 | 67027 | 1300 | B/D | 1300 B/D | 48.29 | 1 | 2.1 | 0.516 | 2.1 | 0.516 | 0.662 | 7.2627 | 23865 | 111 | 27.2 | 1.0292 | 28
Melbourne AP | 10 | Melbourne FS | 37.82 | No | 1234 | 45 | IR9-11 | North IRL | 315 | 267.325 | 595.1775 | 0.38 | 0.15 | 67028 | 65042 | 67028 | 8140 | B/D | 8140 B/D | 48.29 | 1 | 1.2 | 0.48 | 1.2 | 0.48 | 0.703 | 0.14707 | 513 | 1 | 0.5 | 1.0292 | 0.5
Melbourne AP | 20 | Eau Gallie | 40.58 | No | 1234 | 29 | IR9-11 | North IRL | 834 | 283.8741 | 4377.2614 | 1.86 | 0.26 | 67029 | 65043 | 67029 | 1200 | A | 1200 A | 48.29 | 1 | 2.23 | 0.316 | 2.23 | 0.316 | 0.22 | 1.0816 | 1181 | 6 | 0.8 | 1.0292 | 0.8
Melbourne AP | 10 | Melbourne FS | 37.82 | No | 1234 | 105 | IR9-11 | North IRL | 13088 | 554.1126 | 19589.7471 | 25.26 | 6.5 | 67030 | 65044 | 67030 | 1400 | C | 1400 C | 48.29 | 1 | 1.93 | 0.497 | 1.93 | 0.497 | 0.888 | 4.8407 | 21337 | 91 | 23.4 | 1.0292 | 24.1
Melbourne AP | 20 | Eau Gallie | 40.58 | No | 3456 | 3 | IR9-11 | North IRL | 638 | 220.9944 | 1840.9119 | 0.77 | 0.04 | 67032 | 65046 | 67032 | 3200 | B/D | 3200 B/D | 48.29 | 1 | 1.2 | 0.064 | 1.2 | 0.064 | 0.4 | 0.4549 | 903 | 2 | 0.1 | 1.0292 | 0.1
Melbourne AP | 10 | Melbourne FS | 37.82 | No | 1234 | 105 | IR9-11 | North IRL | 1106 | 199.8878 | 1656.7192 | 2.13 | 0.55 | 67033 | 65047 | 67033 | 1400 | B/D | 1400 B/D | 48.29 | 1 | 1.93 | 0.497 | 1.93 | 0.497 | 0.887 | 0.40938 | 1802 | 8 | 2 | 1.0292 | 2.1
Melbourne AP | 10 | Melbourne FS | 37.82 | No | 1234 | 29 | IR9-11 | North IRL | 918 | 359.479 | 4014.1692 | 2.05 | 0.29 | 67034 | 65048 | 67034 | 1200 | B/D | 1200 B/D | 48.29 | 1 | 2.23 | 0.316 | 2.23 | 0.316 | 0.304 | 0.99192 | 1497 | 7 | 1 | 1.0292 | 1
Melbourne AP | 10 | Melbourne FS | 37.82 | No | 1234 | 102.5 | IR9-11 | North IRL | 8382 | 595.1627 | 15200.264 | 17.6 | 4.33 | 67035 | 65049 | 67035 | 1300 | D | 1300 D | 48.29 | 1 | 2.1 | 0.516 | 2.1 | 0.516 | 0.733 | 3.7561 | 13666 | 63 | 15.5 | 1.0292 | 16
Melbourne AP | 20 | Eau Gallie | 40.58 | No | 1234 | 29 | IR9-11 | North IRL | 2998 | 401.2971 | 8897.5649 | 6.69 | 0.95 | 67036 | 65050 | 67036 | 1200 | C | 1200 C | 48.29 | 1 | 2.23 | 0.316 | 2.23 | 0.316 | 0.389 | 2.0377 | 3934 | 19 | 2.7 | 1.0292 | 2.8
Melbourne AP | 10 | Melbourne FS | 37.82 | No | 3456 | 0 | IR9-11 | North IRL | 39 | 61.949 | 169.5553 | 0 | 0 | 67037 | 65051 | 67037 | 6250 | B/D | 6250 B/D | 48.29 | 1 | 0 | 0 | 0 | 0 | 0.303 | 0.041898 | 63 | 0 | 0 | 1.0292 | 0
Melbourne AP | 10 | Melbourne FS | 37.82 | No | 3456 | 0 | IR9-11 | North IRL | 65 | 103.4821 | 285.8015 | 0 | 0 | 67038 | 65052 | 67038 | 6250 | D | 6250 D | 48.29 | 1 | 0 | 0 | 0 | 0 | 0.303 | 0.070623 | 106 | 0 | 0 | 1.0292 | 0
Melbourne AP | 10 | Melbourne FS | 37.82 | No | 3456 | 0 | IR9-11 | North IRL | 40 | 84.9753 | 175.9705 | 0 | 0 | 67039 | 65053 | 67039 | 6250 | B/D | 6250 B/D | 48.29 | 1 | 0 | 0 | 0 | 0 | 0.303 | 0.043483 | 65 | 0 | 0 | 1.0292 | 0
Melbourne AP | 20 | Eau Gallie | 40.58 | No | 3456 | 3 | IR9-11 | North IRL | 770 | 260.9565 | 2222.2216 | 0.92 | 0.05 | 67040 | 65054 | 67040 | 3200 | B/D | 3200 B/D | 48.29 | 1 | 1.2 | 0.064 | 1.2 | 0.064 | 0.4 | 0.54912 | 1090 | 3 | 0.2 | 1.0292 | 0.2
Melbourne AP | 10 | Melbourne FS | 37.82 | No | 1234 | 29 | IR9-11 | North IRL | 401 | 209.851 | 2422.319 | 0.89 | 0.13 | 67042 | 65056 | 67042 | 1200 | A | 1200 A | 48.29 | 1 | 2.23 | 0.316 | 2.23 | 0.316 | 0.22 | 0.59857 | 654 | 3 | 0.5 | 1.0292 | 0.5
Melbourne AP | 10 | Melbourne FS | 37.82 | No | 1234 | 13 | IR9-11 | North IRL | 64 | 95.1962 | 250.4655 | 0.12 | 0.01 | 67043 | 65057 | 67043 | 1100 | B/D | 1100 B/D | 48.29 | 1 | 1.85 | 0.22 | 1.85 | 0.22 | 0.342 | 0.061891 | 105 | 0 | 0.1 | 1.0292 | 0.1
Melbourne AP | 10 | Melbourne FS | 37.82 | No | 3456 | 0 | IR9-11 | North IRL | 20 | 159.9301 | 86.0842 | 0 | 0 | 67044 | 65058 | 67044 | 6250 | C | 6250 C | 48.29 | 1 | 0 | 0 | 0 | 0 | 0.303 | 0.021272 | 32 | 0 | 0 | 1.0292 | 0
Melbourne AP | 20 | Eau Gallie | 40.58 | No | 3456 | 3 | IR9-11 | North IRL | 18 | 53.3167 | 68.0396 | 0.01 | 0 | 67045 | 65059 | 67045 | 4110 | C | 4110 C | 48.29 | 1 | 0.7 | 0.09 | 0.7 | 0.09 | 0.309 | 0.0010892 | 2 | 0 | 0 | 1.0292 | 0
Melbourne AP | 10 | Melbourne FS | 37.82 | No | 1234 | 11.1 | IR9-11 | North IRL | 52 | 88.8846 | 233.6699 | 0.09 | 0.02 | 67046 | 65060 | 67046 | 1820 | D | 1820 D | 48.29 | 1 | 1.78 | 0.38 | 1.78 | 0.38 | 0.298 | 0.057741 | 85 | 0 | 0.1 | 1.0292 | 0.1
Melbourne AP | 10 | Melbourne FS | 37.82 | No | 3456 | 0 | IR9-11 | North IRL | 518 | 229.5905 | 2273.0609 | 0 | 0 | 67050 | 65064 | 67050 | 6250 | C | 6250 C | 48.29 | 1 | 0 | 0 | 0 | 0 | 0.303 | 0.56168 | 845 | 0 | 0 | 1.0292 | 0
Melbourne AP | 20 | Eau Gallie | 40.58 | No | 1234 | 45 | IR9-11 | North IRL | 1313 | 265.3946 | 2156.0914 | 1.58 | 0.63 | 67051 | 65065 | 67051 | 8140 | B/D | 8140 B/D | 48.29 | 1 | 1.2 | 0.48 | 1.2 | 0.48 | 0.703 | 0.53278 | 1859 | 5 | 2 | 1.0292 | 2.1
Melbourne AP | 20 | Eau Gallie | 40.58 | No | 1234 | 73.5 | IR9-11 | North IRL | 97 | 74.6973 | 194.5726 | 0.15 | 0.01 | 67052 | 65066 | 67052 | 1550 | B/D | 1550 B/D | 48.29 | 1 | 1.55 | 0.15 | 1.55 | 0.15 | 0.577 | 0.04808 | 138 | 0 | 0 | 1.0292 | 0
Melbourne AP | 20 | Eau Gallie | 40.58 | No | 3456 | 3 | IR9-11 | North IRL | 108 | 85.5712 | 404.6653 | 0.08 | 0.01 | 67053 | 65067 | 67053 | 4130 | C | 4130 C | 48.29 | 1 | 0.7 | 0.09 | 0.7 | 0.09 | 0.309 | 0.031858 | 49 | 0 | 0 | 1.0292 | 0
Melbourne AP | 20 | Eau Gallie | 40.58 | No | 1234 | 73.5 | IR9-11 | North IRL | 492 | 126.2097 | 933.1219 | 0.76 | 0.07 | 67054 | 65068 | 67054 | 1550 | C | 1550 C | 48.29 | 1 | 1.55 | 0.15 | 1.55 | 0.15 | 0.609 | 0.23058 | 697 | 2 | 0.2 | 1.0292 | 0.2
Melbourne AP | 10 | Melbourne FS | 37.82 | No | 1234 | 0 | IR9-11 | North IRL | 218 | 127.5027 | 578.4231 | 0.13 | 0.03 | 67055 | 65069 | 67055 | 5300 | B/D | 5300 B/D | 48.29 | 1 | 0.6 | 0.135 | 0.6 | 0.135 | 0.5 | 0.14293 | 355 | 0 | 0.1 | 1.0292 | 0.1
Melbourne AP | 10 | Melbourne FS | 37.82 | No | 1234 | 13 | IR9-11 | North IRL | 49 | 68.0359 | 189.9175 | 0.09 | 0.01 | 67056 | 65070 | 67056 | 1100 | B/D | 1100 B/D | 48.29 | 1 | 1.85 | 0.22 | 1.85 | 0.22 | 0.342 | 0.046929 | 80 | 0 | 0 | 1.0292 | 0
Melbourne AP | 10 | Melbourne FS | 37.82 | No | 1234 | 11.1 | IR9-11 | North IRL | 203 | 191.835 | 1215.7353 | 0.36 | 0.08 | 67057 | 65071 | 67057 | 1820 | B/D | 1820 B/D | 48.29 | 1 | 1.78 | 0.38 | 1.78 | 0.38 | 0.222 | 0.30041 | 331 | 1 | 0.3 | 1.0292 | 0.3
Melbourne AP | 20 | Eau Gallie | 40.58 | No | 1234 | 102.5 | IR9-11 | North IRL | 2891 | 299.6512 | 5289.6959 | 6.07 | 1.49 | 67058 | 65072 | 67058 | 1300 | A | 1300 A | 48.29 | 1 | 2.1 | 0.516 | 2.1 | 0.516 | 0.631 | 1.3071 | 4094 | 19 | 4.7 | 1.0292 | 4.8
Melbourne AP | 20 | Eau Gallie | 40.58 | No | 3456 | 3 | IR9-11 | North IRL | 1053 | 220.9342 | 2942.7115 | 0.74 | 0.09 | 67060 | 65074 | 67060 | 4340 | D | 4340 D | 48.29 | 1 | 0.7 | 0.09 | 0.7 | 0.09 | 0.413 | 0.72716 | 1491 | 2 | 0.3 | 1.0292 | 0.3
Melbourne AP | 10 | Melbourne FS | 37.82 | No | 1234 | 102.5 | IR9-11 | North IRL | 3179 | 443.885 | 6383.7814 | 6.68 | 1.64 | 67061 | 65075 | 67061 | 1300 | B/D | 1300 B/D | 48.29 | 1 | 2.1 | 0.516 | 2.1 | 0.516 | 0.662 | 1.5775 | 5184 | 24 | 5.9 | 1.0292 | 6.1
Melbourne AP | 10 | Melbourne FS | 37.82 | No | 1234 | 102.5 | IR9-11 | North IRL | 10391 | 536.9871 | 18843.0264 | 21.82 | 5.36 | 67062 | 65076 | 67062 | 1300 | D | 1300 D | 48.29 | 1 | 2.1 | 0.516 | 2.1 | 0.516 | 0.733 | 4.3441 | 15806 | 73 | 18 | 1.0292 | 18.5
Melbourne AP | 10 | Melbourne FS | 37.82 | No | 1234 | 0 | IR9-11 | North IRL | 150 | 206.6912 | 398.8682 | 0.09 | 0.02 | 67063 | 65077 | 67063 | 5300 | B/D | 5300 B/D | 48.29 | 1 | 0.6 | 0.135 | 0.6 | 0.135 | 0.5 | 0.098562 | 245 | 0 | 0.1 | 1.0292 | 0.1
Melbourne AP | 20 | Eau Gallie | 40.58 | No | 1234 | 73.5 | IR9-11 | North IRL | 463 | 234.8608 | 925.8559 | 0.72 | 0.07 | 67064 | 65078 | 67064 | 1550 | B/D | 1550 B/D | 48.29 | 1 | 1.55 | 0.15 | 1.55 | 0.15 | 0.577 | 0.22878 | 655 | 2 | 0.2 | 1.0292 | 0.2
Melbourne AP | 10 | Melbourne FS | 37.82 | No | 1234 | 11.1 | IR9-11 | North IRL | 2869 | 589.7814 | 14782.664 | 5.11 | 1.09 | 67065 | 65079 | 67065 | 1820 | C | 1820 C | 48.29 | 1 | 1.78 | 0.38 | 1.78 | 0.38 | 0.258 | 3.6529 | 4678 | 18 | 3.9 | 1.0292 | 4
Melbourne AP | 20 | Eau Gallie | 40.58 | No | 3456 | 3 | IR9-11 | North IRL | 25 | 65.769 | 94.0298 | 0.02 | 0 | 67066 | 65080 | 67066 | 4130 | C | 4130 C | 48.29 | 1 | 0.7 | 0.09 | 0.7 | 0.09 | 0.309 | 0.012547 | 19 | 0 | 0 | 1.0292 | 0
Melbourne AP | 10 | Melbourne FS | 37.82 | No | 1234 | 11.1 | IR9-11 | North IRL | 6 | 72.9309 | 26.0603 | 0.01 | 0 | 67067 | 65081 | 67067 | 1820 | D | 1820 D | 48.29 | 1 | 1.78 | 0.38 | 1.78 | 0.38 | 0.298 | 0.0064396 | 10 | 0 | 0 | 1.0292 | 0
Melbourne AP | 10 | Melbourne FS | 37.82 | No | 1234 | 29 | IR9-11 | North IRL | 5 | 19.0559 | 19.931 | 0.01 | 0 | 67069 | 65083 | 67069 | 1200 | B/D | 1200 B/D | 48.29 | 1 | 2.23 | 0.316 | 2.23 | 0.316 | 0.304 | 0.004925 | 7 | 0 | 0 | 1.0292 | 0
Melbourne AP | 10 | Melbourne FS | 37.82 | No | 1234 | 29 | IR9-11 | North IRL | 207 | 233.8352 | 582.1691 | 0.46 | 0.07 | 67070 | 65084 | 67070 | 1200 | D | 1200 D | 48.29 | 1 | 2.23 | 0.316 | 2.23 | 0.316 | 0.473 | 0.14386 | 338 | 2 | 0.2 | 1.0292 | 0.2
Melbourne AP | 20 | Eau Gallie | 40.58 | No | 3456 | 3 | IR9-11 | North IRL | 688 | 257.0531 | 2766.3475 | 0.83 | 0.04 | 67071 | 65085 | 67071 | 3200 | C | 3200 C | 48.29 | 1 | 1.2 | 0.064 | 1.2 | 0.064 | 0.287 | 0.68358 | 974 | 3 | 0.1 | 1.0292 | 0.1
Melbourne AP | 20 | Eau Gallie | 40.58 | No | 3456 | 3 | IR9-11 | North IRL | 184 | 113.294 | 531.6103 | 0.22 | 0.01 | 67072 | 65086 | 67072 | 3200 | B/D | 3200 B/D | 48.29 | 1 | 1.2 | 0.064 | 1.2 | 0.064 | 0.4 | 0.13136 | 261 | 1 | 0 | 1.0292 | 0
Melbourne AP | 20 | Eau Gallie | 40.58 | No | 3456 | 3 | IR9-11 | North IRL | 111 | 77.9906 | 310.3953 | 0.08 | 0.01 | 67073 | 65087 | 67073 | 4340 | B/D | 4340 B/D | 48.29 | 1 | 0.7 | 0.09 | 0.7 | 0.09 | 0.413 | 0.0767 | 157 | 0 | 0 | 1.0292 | 0
Melbourne AP | 20 | Eau Gallie | 40.58 | No | 3456 | 3 | IR9-11 | North IRL | 283 | 155.8783 | 1056.4726 | 0.2 | 0.03 | 67074 | 65088 | 67074 | 4130 | C | 4130 C | 48.29 | 1 | 0.7 | 0.09 | 0.7 | 0.09 | 0.309 | 0.13603 | 209 | 0 | 0 | 1.0292 | 0
Melbourne AP | 10 | Melbourne FS | 37.82 | No | 1234 | 29 | IR9-11 | North IRL | 179 | 324.4985 | 613.0789 | 0.4 | 0.06 | 67077 | 65091 | 67077 | 1200 | C | 1200 C | 48.29 | 1 | 2.23 | 0.316 | 2.23 | 0.316 | 0.389 | 0.15149 | 293 | 1 | 0.2 | 1.0292 | 0.2
Melbourne AP | 20 | Eau Gallie | 40.58 | No | 1234 | 73.5 | IR9-11 | North IRL | 330 | 101.945 | 593.1541 | 0.51 | 0.05 | 67078 | 65092 | 67078 | 1550 | D | 1550 D | 48.29 | 1 | 1.55 | 0.15 | 1.55 | 0.15 | 0.642 | 0.14657 | 467 | 2 | 0.2 | 1.0292 | 0.2
Melbourne AP | 20 | Eau Gallie | 40.58 | No | 1234 | 73.5 | IR9-11 | North IRL | 2150 | 300.5678 | 4075.5612 | 3.33 | 0.32 | 67079 | 65093 | 67079 | 1550 | C | 1550 C | 48.29 | 1 | 1.55 | 0.15 | 1.55 | 0.15 | 0.609 | 1.0071 | 3044 | 10 | 1 | 1.0292 | 1
Melbourne AP | 10 | Melbourne FS | 37.82 | No | 3456 | 11.1 | IR9-11 | North IRL | 133 | 134.544 | 918.2962 | 0.16 | 0.01 | 67080 | 65094 | 67080 | 1900 | B/D | 1900 B/D | 48.29 | 1 | 1.2 | 0.076 | 1.2 | 0.076 | 0.193 | 0.22692 | 217 | 1 | 0 | 1.0292 | 0
Melbourne AP | 10 | Melbourne FS | 37.82 | No | 3456 | 11.1 | IR9-11 | North IRL | 680 | 305.1201 | 3276.6646 | 0.82 | 0.05 | 67081 | 65095 | 67081 | 1900 | D | 1900 D | 48.29 | 1 | 1.2 | 0.076 | 1.2 | 0.076 | 0.276 | 0.80968 | 1109 | 3 | 0.2 | 1.0292 | 0.2
Melbourne AP | 10 | Melbourne FS | 37.82 | No | 3456 | 11.1 | IR9-11 | North IRL | 218 | 218.5531 | 1051.3605 | 0.26 | 0.02 | 67082 | 65096 | 67082 | 1900 | D | 1900 D | 48.29 | 1 | 1.2 | 0.076 | 1.2 | 0.076 | 0.276 | 0.2598 | 356 | 1 | 0.1 | 1.0292 | 0.1
Melbourne AP | 10 | Melbourne FS | 37.82 | No | 1234 | 105 | IR9-11 | North IRL | 3015 | 257.4485 | 4452.8215 | 5.82 | 1.5 | 67083 | 65097 | 67083 | 1400 | D | 1400 D | 48.29 | 1 | 1.93 | 0.497 | 1.93 | 0.497 | 0.9 | 1.1003 | 4915 | 21 | 5.4 | 1.0292 | 5.6
Melbourne AP | 20 | Eau Gallie | 40.58 | No | 1234 | 105 | IR9-11 | North IRL | 541 | 169.8537 | 701.7051 | 1.04 | 0.27 | 67084 | 65098 | 67084 | 1400 | W | 1400 W | 48.29 | 1 | 1.93 | 0.497 | 1.93 | 0.497 | 0.89 | 0.17339 | 766 | 3 | 0.8 | 1.0292 | 0.8
Melbourne AP | 20 | Eau Gallie | 40.58 | No | 1234 | 102.5 | IR9-11 | North IRL | 8 | 18.3683 | 12.8043 | 0.02 | 0 | 67085 | 65099 | 67085 | 1300 | C | 1300 C | 48.29 | 1 | 2.1 | 0.516 | 2.1 | 0.516 | 0.692 | 0.003164 | 11 | 0 | 0 | 1.0292 | 0
Melbourne AP | 20 | Eau Gallie | 40.58 | No | 1234 | 105 | IR9-11 | North IRL | 1430 | 186.4693 | 1859.0368 | 2.76 | 0.71 | 67086 | 65100 | 67086 | 1400 | C | 1400 C | 48.29 | 1 | 1.93 | 0.497 | 1.93 | 0.497 | 0.888 | 0.45938 | 2025 | 9 | 2.2 | 1.0292 | 2.3
Melbourne AP | 20 | Eau Gallie | 40.58 | No | 1234 | 73.5 | IR9-11 | North IRL | 1720 | 281.063 | 3441.9599 | 2.67 | 0.26 | 67088 | 65102 | 67088 | 1550 | B/D | 1550 B/D | 48.29 | 1 | 1.55 | 0.15 | 1.55 | 0.15 | 0.577 | 0.85052 | 2436 | 8 | 0.8 | 1.0292 | 0.8
Melbourne AP | 20 | Eau Gallie | 40.58 | No | 3456 | 3 | IR9-11 | North IRL | 60 | 75.0686 | 222.2768 | 0.04 | 0.01 | 67089 | 65103 | 67089 | 4340 | C | 4340 C | 48.29 | 1 | 0.7 | 0.09 | 0.7 | 0.09 | 0.309 | 0.054926 | 84 | 0 | 0 | 1.0292 | 0
Melbourne AP | 10 | Melbourne FS | 37.82 | No | 3456 | 3 | IR9-11 | North IRL | 8 | 30.7721 | 26.1125 | 0.01 | 0 | 67090 | 65104 | 67090 | 3200 | D | 3200 D | 48.29 | 1 | 1.2 | 0.064 | 1.2 | 0.064 | 0.4 | 0.0064525 | 13 | 0 | 0 | 1.0292 | 0
Melbourne AP | 20 | Eau Gallie | 40.58 | No | 1234 | 73.5 | IR9-11 | North IRL | 3552 | 367.9446 | 6388.2566 | 5.51 | 0.53 | 67091 | 65105 | 67091 | 1550 | D | 1550 D | 48.29 | 1 | 1.55 | 0.15 | 1.55 | 0.15 | 0.642 | 1.5786 | 5030 | 17 | 1.7 | 1.0292 | 1.7
Melbourne AP | 20 | Eau Gallie | 40.58 | No | 3456 | 3 | IR9-11 | North IRL | 974 | 553.706 | 11026.7381 | 0.68 | 0.09 | 67092 | 65106 | 67092 | 4340 | A | 4340 A | 48.29 | 1 | 0.7 | 0.09 | 0.7 | 0.09 | 0.102 | 2.6238 | 1328 | 2 | 0.3 | 1.0292 | 0.3
Melbourne AP | 10 | Melbourne FS | 37.82 | No | 1234 | 13 | IR9-11 | North IRL | 8 | 28.2245 | 32.6874 | 0.01 | 0 | 67093 | 65107 | 67093 | 1100 | B/D | 1100 B/D | 48.29 | 1 | 1.85 | 0.22 | 1.85 | 0.22 | 0.342 | 0.0080772 | 14 | 0 | 0 | 1.0292 | 0
Melbourne AP | 20 | Eau Gallie | 40.58 | No | 3456 | 3 | IR9-11 | North IRL | 56 | 69.4725 | 156.6932 | 0.04 | 0.01 | 67094 | 65108 | 67094 | 4340 | B/D | 4340 B/D | 48.29 | 1 | 0.7 | 0.09 | 0.7 | 0.09 | 0.413 | 0.03872 | 79 | 0 | 0 | 1.0292 | 0
Melbourne AP | 20 | Eau Gallie | 40.58 | No | 1234 | 73.5 | IR9-11 | North IRL | 202 | 132.4879 | 382.6909 | 0.31 | 0.03 | 67095 | 65109 | 67095 | 1550 | C | 1550 C | 48.29 | 1 | 1.55 | 0.15 | 1.55 | 0.15 | 0.609 | 0.094565 | 286 | 1 | 0.1 | 1.0292 | 0.1
Melbourne AP | 20 | Eau Gallie | 40.58 | No | 3456 | 3 | IR9-11 | North IRL | 9 | 21.5703 | 25.6688 | 0.01 | 0 | 67096 | 65110 | 67096 | 4340 | B/D | 4340 B/D | 48.29 | 1 | 0.7 | 0.09 | 0.7 | 0.09 | 0.413 | 0.0063429 | 13 | 0 | 0 | 1.0292 | 0
Melbourne AP | 20 | Eau Gallie | 40.58 | No | 3456 | 3 | IR9-11 | North IRL | 11 | 27.7111 | 30.9422 | 0.01 | 0 | 67097 | 65111 | 67097 | 3200 | B/D | 3200 B/D | 48.29 | 1 | 1.2 | 0.064 | 1.2 | 0.064 | 0.4 | 0.0076459 | 15 | 0 | 0 | 1.0292 | 0
Melbourne AP | 20 | Eau Gallie | 40.58 | No | 3456 | 3 | IR9-11 | North IRL | 127 | 142.1204 | 353.8293 | 0.09 | 0.01 | 67098 | 65112 | 67098 | 4340 | D | 4340 D | 48.29 | 1 | 0.7 | 0.09 | 0.7 | 0.09 | 0.413 | 0.087433 | 179 | 0 | 0 | 1.0292 | 0
Melbourne AP | 20 | Eau Gallie | 40.58 | No | 3456 | 3 | IR9-11 | North IRL | 12 | 75.0813 | 46.5527 | 0.01 | 0 | 67099 | 65113 | 67099 | 3200 | C | 3200 C | 48.29 | 1 | 1.2 | 0.064 | 1.2 | 0.064 | 0.287 | 0.011503 | 16 | 0 | 0 | 1.0292 | 0
Melbourne AP | 20 | Eau Gallie | 40.58 | No | 1234 | 73.5 | IR9-11 | North IRL | 49 | 87.9685 | 97.1985 | 0.08 | 0.01 | 67100 | 65114 | 67100 | 1550 | B/D | 1550 B/D | 48.29 | 1 | 1.55 | 0.15 | 1.55 | 0.15 | 0.577 | 0.024018 | 69 | 0 | 0 | 1.0292 | 0
Melbourne AP | 20 | Eau Gallie | 40.58 | No | 1234 | 45 | IR9-11 | North IRL | 428 | 113.7141 | 703.7216 | 0.51 | 0.21 | 67102 | 65116 | 67102 | 8140 | B/D | 8140 B/D | 48.29 | 1 | 1.2 | 0.48 | 1.2 | 0.48 | 0.703 | 0.17389 | 607 | 2 | 0.6 | 1.0292 | 0.6
Melbourne AP | 20 | Eau Gallie | 40.58 | No | 1234 | 45 | IR9-11 | North IRL | 618 | 290.0998 | 918.1051 | 0.74 | 0.3 | 67105 | 65119 | 67105 | 8140 | C | 8140 C | 48.29 | 1 | 1.2 | 0.48 | 1.2 | 0.48 | 0.777 | 0.22687 | 875 | 2 | 0.9 | 1.0292 | 0.9
Melbourne AP | 20 | Eau Gallie | 40.58 | No | 1234 | 45 | IR9-11 | North IRL | 1374 | 319.733 | 1866.6024 | 1.65 | 0.66 | 67106 | 65120 | 67106 | 8140 | D | 8140 D | 48.29 | 1 | 1.2 | 0.48 | 1.2 | 0.48 | 0.85 | 0.46125 | 1946 | 5 | 2.1 | 1.0292 | 2.2
Melbourne AP | 20 | Eau Gallie | 40.58 | No | 3456 | 3 | IR9-11 | North IRL | 327 | 201.3513 | 1221.094 | 0.23 | 0.03 | 67107 | 65121 | 67107 | 4130 | C | 4130 C | 48.29 | 1 | 0.7 | 0.09 | 0.7 | 0.09 | 0.309 | 0.13931 | 214 | 0 | 0 | 1.0292 | 0
Melbourne AP | 10 | Melbourne FS | 37.82 | No | 3456 | 0 | IR9-11 | North IRL | 4 | 21.9283 | 16.2861 | 0 | 0 | 67108 | 65122 | 67108 | 6250 | D | 6250 D | 48.29 | 1 | 0 | 0 | 0 | 0 | 0.303 | 0.0040244 | 6 | 0 | 0 | 1.0292 | 0
Melbourne AP | 10 | Melbourne FS | 37.82 | No | 3456 | 3 | IR9-11 | North IRL | 2 | 10.8622 | 6.2291 | 0 | 0 | 67109 | 65123 | 67109 | 3200 | D | 3200 D | 48.29 | 1 | 1.2 | 0.064 | 1.2 | 0.064 | 0.4 | 0.0015392 | 3 | 0 | 0 | 1.0292 | 0
Melbourne AP | 10 | Melbourne FS | 37.82 | No | 3456 | 3 | IR9-11 | North IRL | 6 | 30.1707 | 20.1863 | 0.01 | 0 | 67110 | 65124 | 67110 | 3200 | B/D | 3200 B/D | 48.29 | 1 | 1.2 | 0.064 | 1.2 | 0.064 | 0.4 | 0.0049881 | 10 | 0 | 0 | 1.0292 | 0
Melbourne AP | 20 | Eau Gallie | 40.58 | No | 3456 | 3 | IR9-11 | North IRL | 14 | 84.5409 | 41.8628 | 0.02 | 0 | 67111 | 65125 | 67111 | 3200 | B/D | 3200 B/D | 48.29 | 1 | 1.2 | 0.064 | 1.2 | 0.064 | 0.4 | 0.010344 | 21 | 0 | 0 | 1.0292 | 0
Melbourne AP | 20 | Eau Gallie | 40.58 | No | 3456 | 3 | IR9-11 | North IRL | 3 | 56.6309 | 11.4629 | 0 | 0 | 67112 | 65126 | 67112 | 3200 | C | 3200 C | 48.29 | 1 | 1.2 | 0.064 | 1.2 | 0.064 | 0.287 | 0.0028325 | 4 | 0 | 0 | 1.0292 | 0
Melbourne AP | 20 | Eau Gallie | 40.58 | No | 1234 | 45 | IR9-11 | North IRL | 2609 | 464.0457 | 3877.2037 | 3.13 | 1.25 | 67113 | 65127 | 67113 | 8140 | C | 8140 C | 48.29 | 1 | 1.2 | 0.48 | 1.2 | 0.48 | 0.777 | 0.95807 | 3695 | 10 | 3.9 | 1.0292 | 4
Melbourne AP | 20 | Eau Gallie | 40.58 | No | 3456 | 3 | IR9-11 | North IRL | 30 | 37.5548 | 83.9032 | 0.02 | 0 | 67114 | 65128 | 67114 | 4340 | D | 4340 D | 48.29 | 1 | 0.7 | 0.09 | 0.7 | 0.09 | 0.413 | 0.020733 | 43 | 0 | 0 | 1.0292 | 0
Melbourne AP | 20 | Eau Gallie | 40.58 | No | 3456 | 3 | IR9-11 | North IRL | 40 | 84.4656 | 147.6975 | 0.03 | 0 | 67121 | 65135 | 67121 | 4340 | C | 4340 C | 48.29 | 1 | 0.7 | 0.09 | 0.7 | 0.09 | 0.309 | 0.036497 | 56 | 0 | 0 | 1.0292 | 0
Melbourne AP | 20 | Eau Gallie | 40.58 | No | 1234 | 45 | IR9-11 | North IRL | 204 | 75.3354 | 334.9887 | 0.24 | 0.1 | 67123 | 65137 | 67123 | 8140 | B/D | 8140 B/D | 48.29 | 1 | 1.2 | 0.48 | 1.2 | 0.48 | 0.703 | 0.082777 | 289 | 1 | 0.3 | 1.0292 | 0.3
Melbourne AP | 10 | Melbourne FS | 37.82 | No | 1234 | 45 | IR9-11 | North IRL | 700 | 141.1088 | 1095.1579 | 0.84 | 0.34 | 67127 | 65141 | 67127 | 8140 | D | 8140 D | 48.29 | 1 | 1.2 | 0.48 | 1.2 | 0.48 | 0.85 | 0.27062 | 1142 | 3 | 1.2 | 1.0292 | 1.2
Melbourne AP | 10 | Melbourne FS | 37.82 | No | 1234 | 45 | IR9-11 | North IRL | 593 | 146.2715 | 1120.9356 | 0.71 | 0.28 | 67128 | 65142 | 67128 | 8140 | B/D | 8140 B/D | 48.29 | 1 | 1.2 | 0.48 | 1.2 | 0.48 | 0.703 | 0.27699 | 967 | 3 | 1 | 1.0292 | 1
Melbourne AP | 10 | Melbourne FS | 37.82 | No | 1234 | 45 | IR9-11 | North IRL | 1976 | 320.9761 | 3380.8969 | 2.37 | 0.95 | 67130 | 65144 | 67130 | 8140 | C | 8140 C | 48.29 | 1 | 1.2 | 0.48 | 1.2 | 0.48 | 0.777 | 0.83543 | 3222 | 9 | 3.4 | 1.0292 | 3.5
Melbourne AP | 20 | Eau Gallie | 40.58 | No | 3456 | 3 | IR9-11 | North IRL | 6 | 25.3656 | 16.0809 | 0 | 0 | 67133 | 65147 | 67133 | 4340 | D | 4340 D | 48.29 | 1 | 0.7 | 0.09 | 0.7 | 0.09 | 0.413 | 0.0039737 | 8 | 0 | 0 | 1.0292 | 0
Melbourne AP | 20 | Eau Gallie | 40.58 | No | 3456 | 3 | IR9-11 | North IRL | 49 | 100.9784 | 555.8783 | 0.03 | 0 | 67135 | 65149 | 67135 | 4340 | A | 4340 A | 48.29 | 1 | 0.7 | 0.09 | 0.7 | 0.09 | 0.102 | 0.13715 | 69 | 0 | 0 | 1.0292 | 0
Melbourne AP | 10 | Melbourne FS | 37.82 | No | 1234 | 45 | IR9-11 | North IRL | 4112 | 1100.7718 | 7774.1683 | 4.93 | 1.97 | 67143 | 65157 | 67143 | 8140 | B/D | 8140 B/D | 48.29 | 1 | 1.2 | 0.48 | 1.2 | 0.48 | 0.703 | 1.921 | 6703 | 18 | 7.1 | 1.0292 | 7.3
Melbourne AP | 20 | Eau Gallie | 40.58 | No | 1234 | 45 | IR9-11 | North IRL | 71 | 48.9173 | 106.1076 | 0.09 | 0.03 | 67147 | 65161 | 67147 | 8140 | C | 8140 C | 48.29 | 1 | 1.2 | 0.48 | 1.2 | 0.48 | 0.777 | 0.02622 | 101 | 0 | 0.1 | 1.0292 | 0.1
Melbourne AP | 10 | Melbourne FS | 37.82 | No | 1234 | 45 | IR9-11 | North IRL | 829 | 189.365 | 1296.6828 | 0.99 | 0.4 | 67148 | 65162 | 67148 | 8140 | D | 8140 D | 48.29 | 1 | 1.2 | 0.48 | 1.2 | 0.48 | 0.85 | 0.32042 | 1352 | 4 | 1.4 | 1.0292 | 1.4
Melbourne AP | 20 | Eau Gallie | 40.58 | No | 1234 | 73.5 | IR9-11 | North IRL | 86 | 52.9329 | 172.7886 | 0.13 | 0.01 | 67149 | 65163 | 67149 | 1550 | B/D | 1550 B/D | 48.29 | 1 | 1.55 | 0.15 | 1.55 | 0.15 | 0.577 | 0.042697 | 122 | 0 | 0 | 1.0292 | 0
Melbourne AP | 20 | Eau Gallie | 40.58 | No | 3456 | 3 | IR9-11 | North IRL | 14 | 32.292 | 51.1083 | 0.01 | 0 | 67151 | 65165 | 67151 | 4340 | C | 4340 C | 48.29 | 1 | 0.7 | 0.09 | 0.7 | 0.09 | 0.309 | 0.0046872 | 7 | 0 | 0 | 1.0292 | 0
Melbourne AP | 20 | Eau Gallie | 40.58 | No | 1234 | 102.5 | IR9-11 | North IRL | 55589 | 1706.5015 | 92742.622 | 116.74 | 28.68 | 67152 | 65166 | 67152 | 1300 | C | 1300 C | 48.29 | 1 | 2.1 | 0.516 | 2.1 | 0.516 | 0.692 | 22.9171 | 78718 | 365 | 89.6 | 1.0292 | 92.2
Melbourne AP | 20 | Eau Gallie | 40.58 | No | 1234 | 102.5 | IR9-11 | North IRL | 11227 | 645.0394 | 17682.4532 | 23.58 | 5.79 | 67153 | 65167 | 67153 | 1300 | D | 1300 D | 48.29 | 1 | 2.1 | 0.516 | 2.1 | 0.516 | 0.733 | 4.3694 | 15898 | 74 | 18.1 | 1.0292 | 18.6
Melbourne AP | 20 | Eau Gallie | 40.58 | No | 3456 | 3 | IR9-11 | North IRL | 29 | 37.7648 | 82.4146 | 0.03 | 0 | 67155 | 65169 | 67155 | 3200 | B/D | 3200 B/D | 48.29 | 1 | 1.2 | 0.064 | 1.2 | 0.064 | 0.4 | 0.020365 | 40 | 0 | 0 | 1.0292 | 0
Melbourne AP | 10 | Melbourne FS | 37.82 | No | 1234 | 45 | IR9-11 | North IRL | 8281 | 1310.413 | 15657.2937 | 9.94 | 3.97 | 67156 | 65170 | 67156 | 8140 | B/D | 8140 B/D | 48.29 | 1 | 1.2 | 0.48 | 1.2 | 0.48 | 0.703 | 3.869 | 13501 | 36 | 14.3 | 1.0292 | 14.7
Melbourne AP | 20 | Eau Gallie | 40.58 | No | 3456 | 3 | IR9-11 | North IRL | 5 | 24.1666 | 18.7104 | 0.01 | 0 | 67157 | 65171 | 67157 | 3200 | C | 3200 C | 48.29 | 1 | 1.2 | 0.064 | 1.2 | 0.064 | 0.287 | 0.0046234 | 7 | 0 | 0 | 1.0292 | 0
Melbourne AP | 20 | Eau Gallie | 40.58 | No | 3456 | 3 | IR9-11 | North IRL | 36 | 54.0815 | 144.3176 | 0.04 | 0 | 67158 | 65172 | 67158 | 3200 | C | 3200 C | 48.29 | 1 | 1.2 | 0.064 | 1.2 | 0.064 | 0.287 | 0.035662 | 51 | 0 | 0 | 1.0292 | 0
Melbourne AP | 20 | Eau Gallie | 40.58 | No | 3456 | 3 | IR9-11 | North IRL | 61 | 87.4243 | 246.471 | 0.07 | 0 | 67159 | 65173 | 67159 | 3200 | C | 3200 C | 48.29 | 1 | 1.2 | 0.064 | 1.2 | 0.064 | 0.287 | 0.060904 | 87 | 0 | 0 | 1.0292 | 0
Melbourne AP | 20 | Eau Gallie | 40.58 | No | 3456 | 3 | IR9-11 | North IRL | 19 | 32.3803 | 54.336 | 0.02 | 0 | 67160 | 65174 | 67160 | 3200 | B/D | 3200 B/D | 48.29 | 1 | 1.2 | 0.064 | 1.2 | 0.064 | 0.4 | 0.013427 | 27 | 0 | 0 | 1.0292 | 0
Melbourne AP | 20 | Eau Gallie | 40.58 | No | 3456 | 3 | IR9-11 | North IRL | 24 | 41.6052 | 68.4868 | 0.03 | 0 | 67161 | 65175 | 67161 | 3200 | B/D | 3200 B/D | 48.29 | 1 | 1.2 | 0.064 | 1.2 | 0.064 | 0.4 | 0.016923 | 34 | 0 | 0 | 1.0292 | 0
Melbourne AP | 20 | Eau Gallie | 40.58 | No | 3456 | 3 | IR9-11 | North IRL | 60 | 77.9272 | 174.3045 | 0.07 | 0 | 67162 | 65176 | 67162 | 3200 | B/D | 3200 B/D | 48.29 | 1 | 1.2 | 0.064 | 1.2 | 0.064 | 0.4 | 0.043071 | 86 | 0 | 0 | 1.0292 | 0
Melbourne AP | 10 | Melbourne FS | 37.82 | No | 1234 | 13 | IR9-11 | North IRL | 2384 | 383.7075 | 9265.4112 | 4.41 | 0.52 | 67164 | 65178 | 67164 | 1100 | D | 1100 D | 48.29 | 1 | 1.85 | 0.22 | 1.85 | 0.22 | 0.342 | 0.49979 | 848 | 3 | 0.4 | 1.0292 | 0.4
Melbourne AP | 10 | Melbourne FS | 37.82 | No | 1234 | 102.5 | IR9-11 | North IRL | 1526 | 225.1176 | 2767.7856 | 3.2 | 0.79 | 67167 | 65181 | 67167 | 1300 | D | 1300 D | 48.29 | 1 | 2.1 | 0.516 | 2.1 | 0.516 | 0.733 | 0.68393 | 2488 | 12 | 2.8 | 1.0292 | 2.9
Melbourne AP | 20 | Eau Gallie | 40.58 | No | 3456 | 3 | IR9-11 | North IRL | 41 | 175.5185 | 119.2921 | 0.05 | 0 | 67168 | 65182 | 67168 | 3200 | B/D | 3200 B/D | 48.29 | 1 | 1.2 | 0.064 | 1.2 | 0.064 | 0.4 | 0.029478 | 59 | 0 | 0 | 1.0292 | 0
Melbourne AP | 10 | Melbourne FS | 37.82 | No | 1234 | 102.5 | IR9-11 | North IRL | 1670 | 256.5435 | 3351.9541 | 3.51 | 0.86 | 67169 | 65183 | 67169 | 1300 | B/D | 1300 B/D | 48.29 | 1 | 2.1 | 0.516 | 2.1 | 0.516 | 0.662 | 0.82828 | 2722 | 13 | 3.1 | 1.0292 | 3.2
Melbourne AP | 10 | Melbourne FS | 37.82 | No | 1234 | 0 | IR9-11 | North IRL | 304 | 136.4283 | 808.7847 | 0.18 | 0.04 | 67170 | 65184 | 67170 | 5300 | D | 5300 D | 48.29 | 1 | 0.6 | 0.135 | 0.6 | 0.135 | 0.5 | 0.19985 | 496 | 1 | 0.1 | 1.0292 | 0.1
Melbourne AP | 10 | Melbourne FS | 37.82 | No | 1234 | 102.5 | IR9-11 | North IRL | 13346 | 687.3551 | 25633.7817 | 28.03 | 6.89 | 67172 | 65186 | 67172 | 1300 | C | 1300 C | 48.29 | 1 | 2.1 | 0.516 | 2.1 | 0.516 | 0.692 | 6.3342 | 21757 | 101 | 24.8 | 1.0292 | 25.5
Melbourne AP | 20 | Eau Gallie | 40.58 | No | 3456 | 3 | IR9-11 | North IRL | 1 | 55.8137 | 5.3875 | 0 | 0 | 67177 | 65190 | 67177 | 3200 | C | 3200 C | 48.29 | 1 | 1.2 | 0.064 | 1.2 | 0.064 | 0.287 | 0.0013313 | 2 | 0 | 0 | 1.0292 | 0
Melbourne AP | 10 | Melbourne FS | 37.82 | No | 1234 | 45 | IR9-11 | North IRL | 530 | 176.1399 | 1002.9326 | 0.64 | 0.25 | 67178 | 65191 | 67178 | 8140 | B/D | 8140 B/D | 48.29 | 1 | 1.2 | 0.48 | 1.2 | 0.48 | 0.703 | 0.24783 | 865 | 2 | 0.9 | 1.0292 | 0.9
Melbourne AP | 10 | Melbourne FS | 37.82 | No | 1234 | 45 | IR9-11 | North IRL | 119 | 80.4128 | 224.6533 | 0.14 | 0.06 | 67179 | 65192 | 67179 | 8140 | B/D | 8140 B/D | 48.29 | 1 | 1.2 | 0.48 | 1.2 | 0.48 | 0.703 | 0.055513 | 194 | 1 | 0.2 | 1.0292 | 0.2
Melbourne AP | 10 | Melbourne FS | 37.82 | No | 1234 | 45 | IR9-11 | North IRL | 145 | 87.627 | 226.2709 | 0.17 | 0.07 | 67180 | 65193 | 67180 | 8140 | D | 8140 D | 48.29 | 1 | 1.2 | 0.48 | 1.2 | 0.48 | 0.85 | 0.055913 | 236 | 1 | 0.2 | 1.0292 | 0.2
Melbourne AP | 10 | Melbourne FS | 37.82 | No | 1234 | 45 | IR9-11 | North IRL | 375 | 284.8143 | 708.4434 | 0.45 | 0.18 | 67181 | 65194 | 67181 | 8140 | B/D | 8140 B/D | 48.29 | 1 | 1.2 | 0.48 | 1.2 | 0.48 | 0.703 | 0.17506 | 611 | 2 | 0.6 | 1.0292 | 0.6
Melbourne AP | 10 | Melbourne FS | 37.82 | No | 1234 | 45 | IR9-11 | North IRL | 126 | 157.5174 | 238.1751 | 0.15 | 0.06 | 67182 | 65195 | 67182 | 8140 | B/D | 8140 B/D | 48.29 | 1 | 1.2 | 0.48 | 1.2 | 0.48 | 0.703 | 0.058854 | 205 | 1 | 0.2 | 1.0292 | 0.2
Melbourne AP | 10 | Melbourne FS | 37.82 | No | 1234 | 45 | IR9-11 | North IRL | 64 | 154.5921 | 121.0763 | 0.08 | 0.03 | 67183 | 65196 | 67183 | 8140 | B/D | 8140 B/D | 48.29 | 1 | 1.2 | 0.48 | 1.2 | 0.48 | 0.703 | 0.029918 | 104 | 0 | 0.1 | 1.0292 | 0.1
Melbourne AP | 10 | Melbourne FS | 37.82 | No | 1234 | 45 | IR9-11 | North IRL | 10 | 81.2883 | 16.5657 | 0.01 | 0 | 67184 | 65197 | 67184 | 8140 | C | 8140 C | 48.29 | 1 | 1.2 | 0.48 | 1.2 | 0.48 | 0.777 | 0.0040934 | 16 | 0 | 0 | 1.0292 | 0
Melbourne AP | 20 | Eau Gallie | 40.58 | No | 3456 | 3 | IR9-11 | North IRL | 10 | 27.0485 | 27.6848 | 0.01 | 0 | 67185 | 65198 | 67185 | 3200 | B/D | 3200 B/D | 48.29 | 1 | 1.2 | 0.064 | 1.2 | 0.064 | 0.4 | 0.006841 | 14 | 0 | 0 | 1.0292 | 0
Melbourne AP | 20 | Eau Gallie | 40.58 | No | 3456 | 3 | IR9-11 | North IRL | 251 | 107.7628 | 723.2508 | 0.3 | 0.02 | 67186 | 65199 | 67186 | 3200 | B/D | 3200 B/D | 48.29 | 1 | 1.2 | 0.064 | 1.2 | 0.064 | 0.4 | 0.17872 | 355 | 1 | 0.1 | 1.0292 | 0.1
Melbourne AP | 20 | Eau Gallie | 40.58 | No | 3456 | 3 | IR9-11 | North IRL | 316 | 143.1434 | 1272.2313 | 0.38 | 0.02 | 67187 | 65200 | 67187 | 3200 | C | 3200 C | 48.29 | 1 | 1.2 | 0.064 | 1.2 | 0.064 | 0.287 | 0.31437 | 448 | 1 | 0.1 | 1.0292 | 0.1
Melbourne AP | 20 | Eau Gallie | 40.58 | No | 3456 | 3 | IR9-11 | North IRL | 915 | 288.9226 | 3679.872 | 1.1 | 0.06 | 67188 | 65201 | 67188 | 3200 | C | 3200 C | 48.29 | 1 | 1.2 | 0.064 | 1.2 | 0.064 | 0.287 | 0.90931 | 1295 | 3 | 0.2 | 1.0292 | 0.2
Melbourne AP | 20 | Eau Gallie | 40.58 | No | 3456 | 3 | IR9-11 | North IRL | 1 | 20.5651 | 5.7647 | 0 | 0 | 67189 | 65202 | 67189 | 3200 | C | 3200 C | 48.29 | 1 | 1.2 | 0.064 | 1.2 | 0.064 | 0.287 | 0.0014245 | 2 | 0 | 0 | 1.0292 | 0
Melbourne AP | 20 | Eau Gallie | 40.58 | No | 1234 | 45 | IR9-11 | North IRL | 113 | 298.6716 | 167.7894 | 0.14 | 0.05 | 67191 | 65204 | 67191 | 8140 | C | 8140 C | 48.29 | 1 | 1.2 | 0.48 | 1.2 | 0.48 | 0.777 | 0.041462 | 160 | 0 | 0.2 | 1.0292 | 0.2
Melbourne AP | 20 | Eau Gallie | 40.58 | No | 3456 | 3 | IR9-11 | North IRL | 15299 | 1597.2746 | 61543.5724 | 18.36 | 0.98 | 67192 | 65205 | 67192 | 3200 | C | 3200 C | 48.29 | 1 | 1.2 | 0.064 | 1.2 | 0.064 | 0.287 | 15.2077 | 21665 | 57 | 3.1 | 1.0292 | 3.2
Melbourne AP | 20 | Eau Gallie | 40.58 | No | 3456 | 3 | IR9-11 | North IRL | 8850 | 1066.7634 | 25543.8391 | 10.62 | 0.57 | 67193 | 65206 | 67193 | 3200 | B/D | 3200 B/D | 48.29 | 1 | 1.2 | 0.064 | 1.2 | 0.064 | 0.4 | 6.312 | 12532 | 33 | 1.8 | 1.0292 | 1.9
Melbourne AP | 20 | Eau Gallie | 40.58 | No | 3456 | 3 | IR9-11 | North IRL | 11 | 27.333 | 31.8475 | 0.01 | 0 | 67194 | 65207 | 67194 | 3200 | B/D | 3200 B/D | 48.29 | 1 | 1.2 | 0.064 | 1.2 | 0.064 | 0.4 | 0.0078697 | 16 | 0 | 0 | 1.0292 | 0
Melbourne AP | 20 | Eau Gallie | 40.58 | No | 3456 | 3 | IR9-11 | North IRL | 105 | 69.4334 | 303.1018 | 0.13 | 0.01 | 67195 | 65208 | 67195 | 3200 | B/D | 3200 B/D | 48.29 | 1 | 1.2 | 0.064 | 1.2 | 0.064 | 0.4 | 0.074898 | 149 | 0 | 0 | 1.0292 | 0
Melbourne AP | 10 | Melbourne FS | 37.82 | No | 1234 | 102.5 | IR9-11 | North IRL | 3625 | 420.98 | 7277.5146 | 7.61 | 1.87 | 67202 | 65214 | 67202 | 1300 | B/D | 1300 B/D | 48.29 | 1 | 2.1 | 0.516 | 2.1 | 0.516 | 0.662 | 1.7983 | 5909 | 27 | 6.7 | 1.0292 | 6.9
Melbourne AP | 20 | Eau Gallie | 40.58 | No | 3456 | 3 | IR9-11 | North IRL | 382 | 155.0585 | 1426.124 | 0.27 | 0.03 | 67203 | 65215 | 67203 | 4340 | C | 4340 C | 48.29 | 1 | 0.7 | 0.09 | 0.7 | 0.09 | 0.309 | 0.3524 | 541 | 1 | 0.1 | 1.0292 | 0.1
Melbourne AP | 20 | Eau Gallie | 40.58 | No | 3456 | 4 | IR9-11 | North IRL | 2309 | 619.3779 | 6485.3649 | 2.77 | 0.15 | 67204 | 65216 | 67204 | 3100 | D | 3100 D | 48.29 | 1 | 1.2 | 0.064 | 1.2 | 0.064 | 0.411 | 1.6026 | 3269 | 9 | 0.5 | 1.0292 | 0.5
Melbourne AP | 20 | Eau Gallie | 40.58 | No | 3456 | 3 | IR9-11 | North IRL | 145 | 123.7265 | 541.6169 | 0.1 | 0.01 | 67205 | 65217 | 67205 | 4340 | C | 4340 C | 48.29 | 1 | 0.7 | 0.09 | 0.7 | 0.09 | 0.309 | 0.13384 | 205 | 0 | 0 | 1.0292 | 0
Melbourne AP | 20 | Eau Gallie | 40.58 | No | 3456 | 3 | IR9-11 | North IRL | 638 | 363.2075 | 1839.9391 | 0.77 | 0.04 | 67206 | 65218 | 67206 | 3200 | D | 3200 D | 48.29 | 1 | 1.2 | 0.064 | 1.2 | 0.064 | 0.4 | 0.45466 | 903 | 2 | 0.1 | 1.0292 | 0.1
Melbourne AP | 10 | Melbourne FS | 37.82 | No | 1234 | 102.5 | IR9-11 | North IRL | 6214 | 470.5315 | 12476.0717 | 13.05 | 3.21 | 67207 | 65219 | 67207 | 1300 | B/D | 1300 B/D | 48.29 | 1 | 2.1 | 0.516 | 2.1 | 0.516 | 0.662 | 3.0829 | 10130 | 47 | 11.5 | 1.0292 | 11.8
Melbourne AP | 10 | Melbourne FS | 37.82 | No | 1234 | 105 | IR9-11 | North IRL | 49 | 45.787 | 73.3384 | 0.09 | 0.02 | 67208 | 65220 | 67208 | 1400 | B/D | 1400 B/D | 48.29 | 1 | 1.93 | 0.497 | 1.93 | 0.497 | 0.887 | 0.018122 | 80 | 0 | 0.1 | 1.0292 | 0.1
Melbourne AP | 10 | Melbourne FS | 37.82 | No | 1234 | 102.5 | IR9-11 | North IRL | 19053 | 950.4161 | 38255.0657 | 40.01 | 9.83 | 67209 | 65221 | 67209 | 1300 | B/D | 1300 B/D | 48.29 | 1 | 2.1 | 0.516 | 2.1 | 0.516 | 0.662 | 9.453 | 31062 | 144 | 35.3 | 1.0292 | 36.3
Melbourne AP | 20 | Eau Gallie | 40.58 | No | 3456 | 3 | IR9-11 | North IRL | 51 | 62.1066 | 147.9886 | 0.06 | 0 | 67210 | 65222 | 67210 | 3200 | B/D | 3200 B/D | 48.29 | 1 | 1.2 | 0.064 | 1.2 | 0.064 | 0.4 | 0.036569 | 73 | 0 | 0 | 1.0292 | 0
Melbourne AP | 10 | Melbourne FS | 37.82 | No | 1234 | 102.5 | IR9-11 | North IRL | 29 | 57.0851 | 52.51 | 0.06 | 0.01 | 67211 | 65223 | 67211 | 1300 | D | 1300 D | 48.29 | 1 | 2.1 | 0.516 | 2.1 | 0.516 | 0.733 | 0.012975 | 47 | 0 | 0.1 | 1.0292 | 0.1
Melbourne AP | 10 | Melbourne FS | 37.82 | No | 1234 | 45 | IR9-11 | North IRL | 5926 | 1103.2644 | 10136.9038 | 7.11 | 2.84 | 67212 | 65224 | 67212 | 8140 | C | 8140 C | 48.29 | 1 | 1.2 | 0.48 | 1.2 | 0.48 | 0.777 | 2.5049 | 9661 | 26 | 10.2 | 1.0292 | 10.5
Melbourne AP | 10 | Melbourne FS | 37.82 | No | 1234 | 13 | IR9-11 | North IRL | 12008 | 1464.9584 | 46670.4676 | 22.21 | 2.64 | 67213 | 65225 | 67213 | 1100 | B/D | 1100 B/D | 48.29 | 1 | 1.85 | 0.22 | 1.85 | 0.22 | 0.342 | 1.8238 | 3096 | 13 | 1.5 | 1.0292 | 1.5
Melbourne AP | 20 | Eau Gallie | 40.58 | No | 3456 | 3 | IR9-11 | North IRL | 56 | 58.9409 | 162.632 | 0.07 | 0 | 67214 | 65226 | 67214 | 3200 | B/D | 3200 B/D | 48.29 | 1 | 1.2 | 0.064 | 1.2 | 0.064 | 0.4 | 0.040187 | 80 | 0 | 0 | 1.0292 | 0
Melbourne AP | 10 | Melbourne FS | 37.82 | No | 1234 | 102.5 | IR9-11 | North IRL | 898 | 167.4201 | 1629.0522 | 1.89 | 0.46 | 67215 | 65227 | 67215 | 1300 | D | 1300 D | 48.29 | 1 | 2.1 | 0.516 | 2.1 | 0.516 | 0.733 | 0.40255 | 1465 | 7 | 1.7 | 1.0292 | 1.7
Melbourne AP | 10 | Melbourne FS | 37.82 | No | 1234 | 45 | IR9-11 | North IRL | 605 | 210.3817 | 1276.6046 | 0.73 | 0.29 | 67217 | 65229 | 67217 | 8140 | A | 8140 A | 48.29 | 1 | 1.2 | 0.48 | 1.2 | 0.48 | 0.63 | 0.31545 | 986 | 3 | 1 | 1.0292 | 1
Melbourne AP | 20 | Eau Gallie | 40.58 | No | 1234 | 93.9 | IR9-11 | North IRL | 3000 | 254.1579 | 4198.1502 | 5.37 | 0.93 | 67218 | 65230 | 67218 | 8310 | C | 8310 C | 48.29 | 1 | 1.79 | 0.31 | 1.79 | 0.31 | 0.825 | 1.0374 | 4248 | 17 | 2.9 | 1.0292 | 3
Melbourne AP | 20 | Eau Gallie | 40.58 | No | 1234 | 102.5 | IR9-11 | North IRL | 26 | 35.8686 | 40.8179 | 0.05 | 0.01 | 67219 | 65231 | 67219 | 1300 | D | 1300 D | 48.29 | 1 | 2.1 | 0.516 | 2.1 | 0.516 | 0.733 | 0.010086 | 37 | 0 | 0 | 1.0292 | 0
Melbourne AP | 20 | Eau Gallie | 40.58 | No | 3456 | 3 | IR9-11 | North IRL | 61 | 57.2388 | 177.3321 | 0.07 | 0 | 67220 | 65232 | 67220 | 3200 | D | 3200 D | 48.29 | 1 | 1.2 | 0.064 | 1.2 | 0.064 | 0.4 | 0.04382 | 87 | 0 | 0 | 1.0292 | 0
Melbourne AP | 10 | Melbourne FS | 37.82 | No | 1234 | 45 | IR9-11 | North IRL | 2282 | 493.1509 | 4313.4812 | 2.74 | 1.1 | 67222 | 65234 | 67222 | 8140 | B/D | 8140 B/D | 48.29 | 1 | 1.2 | 0.48 | 1.2 | 0.48 | 0.703 | 1.0659 | 3719 | 10 | 3.9 | 1.0292 | 4
Melbourne AP | 10 | Melbourne FS | 37.82 | No | 1234 | 45 | IR9-11 | North IRL | 2890 | 665.7573 | 4944.0462 | 3.47 | 1.39 | 67223 | 65235 | 67223 | 8140 | C | 8140 C | 48.29 | 1 | 1.2 | 0.48 | 1.2 | 0.48 | 0.777 | 1.2217 | 4712 | 12 | 5 | 1.0292 | 5.1
Melbourne AP | 20 | Eau Gallie | 40.58 | No | 3456 | 3 | IR9-11 | North IRL | 89 | 144.4289 | 356.8725 | 0.11 | 0.01 | 67224 | 65236 | 67224 | 3200 | C | 3200 C | 48.29 | 1 | 1.2 | 0.064 | 1.2 | 0.064 | 0.287 | 0.088185 | 126 | 0 | 0 | 1.0292 | 0
Melbourne AP | 10 | Melbourne FS | 37.82 | No | 1234 | 0 | IR9-11 | North IRL | 17 | 39.2225 | 44.5315 | 0.01 | 0 | 67225 | 65237 | 67225 | 5300 | D | 5300 D | 48.29 | 1 | 0.6 | 0.135 | 0.6 | 0.135 | 0.5 | 0.011004 | 27 | 0 | 0 | 1.0292 | 0
Melbourne AP | 20 | Eau Gallie | 40.58 | No | 1234 | 105 | IR9-11 | North IRL | 132 | 132.2882 | 171.0398 | 0.25 | 0.07 | 67226 | 65238 | 67226 | 1400 | W | 1400 W | 48.29 | 1 | 1.93 | 0.497 | 1.93 | 0.497 | 0.89 | 0.042265 | 187 | 1 | 0.2 | 1.0292 | 0.2
Melbourne AP | 20 | Eau Gallie | 40.58 | No | 1234 | 102.5 | IR9-11 | North IRL | 4270 | 368.8187 | 6725.839 | 8.97 | 2.2 | 67227 | 65239 | 67227 | 1300 | D | 1300 D | 48.29 | 1 | 2.1 | 0.516 | 2.1 | 0.516 | 0.733 | 1.662 | 6047 | 28 | 6.9 | 1.0292 | 7.1
Melbourne AP | 20 | Eau Gallie | 40.58 | No | 3456 | 3 | IR9-11 | North IRL | 26 | 42.0498 | 74.7307 | 0.03 | 0 | 67228 | 65240 | 67228 | 3200 | D | 3200 D | 48.29 | 1 | 1.2 | 0.064 | 1.2 | 0.064 | 0.4 | 0.018466 | 37 | 0 | 0 | 1.0292 | 0
Melbourne AP | 10 | Melbourne FS | 37.82 | No | 1234 | 98 | IR9-11 | North IRL | 155 | 212.6295 | 277.8098 | 0.28 | 0.07 | 67229 | 65241 | 67229 | 1700 | B/D | 1700 B/D | 48.29 | 1 | 1.8 | 0.478 | 1.8 | 0.478 | 0.741 | 0.068648 | 252 | 1 | 0.3 | 1.0292 | 0.3
Melbourne AP | 10 | Melbourne FS | 37.82 | No | 3456 | 3 | IR9-11 | North IRL | 62 | 150.7664 | 207.4108 | 0.07 | 0 | 67230 | 65242 | 67230 | 3200 | B/D | 3200 B/D | 48.29 | 1 | 1.2 | 0.064 | 1.2 | 0.064 | 0.4 | 0.051252 | 102 | 0 | 0 | 1.0292 | 0
Melbourne AP | 10 | Melbourne FS | 37.82 | No | 1234 | 102.5 | IR9-11 | North IRL | 374 | 712.8413 | 750.5101 | 0.79 | 0.19 | 67231 | 65243 | 67231 | 1300 | B/D | 1300 B/D | 48.29 | 1 | 2.1 | 0.516 | 2.1 | 0.516 | 0.662 | 0.18545 | 609 | 3 | 0.7 | 1.0292 | 0.7
Melbourne AP | 10 | Melbourne FS | 37.82 | No | 1234 | 29 | IR9-11 | North IRL | 110 | 98.1394 | 481.5148 | 0.25 | 0.03 | 67232 | 65244 | 67232 | 1200 | B/D | 1200 B/D | 48.29 | 1 | 2.23 | 0.316 | 2.23 | 0.316 | 0.304 | 0.03276 | 49 | 0 | 0 | 1.0292 | 0
Melbourne AP | 10 | Melbourne FS | 37.82 | No | 1234 | 102.5 | IR9-11 | North IRL | 101171 | 5056.6035 | 203131.5691 | 212.46 | 52.2 | 67233 | 65245 | 67233 | 1300 | B/D | 1300 B/D | 48.29 | 1 | 2.1 | 0.516 | 2.1 | 0.516 | 0.662 | 50.1947 | 164939 | 764 | 187.7 | 1.0292 | 193.2
Melbourne AP | 10 | Melbourne FS | 37.82 | No | 1234 | 98 | IR9-11 | North IRL | 1652 | 253.3505 | 2963.4156 | 2.97 | 0.79 | 67234 | 65246 | 67234 | 1700 | B/D | 1700 B/D | 48.29 | 1 | 1.8 | 0.478 | 1.8 | 0.478 | 0.741 | 0.73227 | 2693 | 11 | 2.8 | 1.0292 | 2.9
Melbourne AP | 10 | Melbourne FS | 37.82 | No | 1234 | 98 | IR9-11 | North IRL | 1886 | 232.1847 | 2928.375 | 3.39 | 0.9 | 67235 | 65247 | 67235 | 1700 | D | 1700 D | 48.29 | 1 | 1.8 | 0.478 | 1.8 | 0.478 | 0.856 | 0.72361 | 3075 | 12 | 3.2 | 1.0292 | 3.3
Melbourne AP | 10 | Melbourne FS | 37.82 | No | 1234 | 102.5 | IR9-11 | North IRL | 1543 | 297.4559 | 2798.2059 | 3.24 | 0.8 | 67236 | 65248 | 67236 | 1300 | D | 1300 D | 48.29 | 1 | 2.1 | 0.516 | 2.1 | 0.516 | 0.733 | 0.69145 | 2516 | 12 | 2.9 | 1.0292 | 3
Melbourne AP | 10 | Melbourne FS | 37.82 | No | 1234 | 98 | IR9-11 | North IRL | 1063 | 233.4827 | 1906.8731 | 1.91 | 0.51 | 67237 | 65249 | 67237 | 1700 | B/D | 1700 B/D | 48.29 | 1 | 1.8 | 0.478 | 1.8 | 0.478 | 0.741 | 0.4712 | 1733 | 7 | 1.8 | 1.0292 | 1.9
Melbourne AP | 10 | Melbourne FS | 37.82 | No | 1234 | 29 | IR9-11 | North IRL | 4355 | 656.5594 | 12238.9983 | 9.71 | 1.38 | 67238 | 65250 | 67238 | 1200 | D | 1200 D | 48.29 | 1 | 2.23 | 0.316 | 2.23 | 0.316 | 0.473 | 0.061931 | 145 | 1 | 0.1 | 1.0292 | 0.1
Melbourne AP | 10 | Melbourne FS | 37.82 | No | 3456 | 3 | IR9-11 | North IRL | 153 | 193.7559 | 507.0631 | 0.18 | 0.01 | 67239 | 65251 | 67239 | 3200 | B/D | 3200 B/D | 48.29 | 1 | 1.2 | 0.064 | 1.2 | 0.064 | 0.4 | 0.1253 | 249 | 1 | 0 | 1.0292 | 0
Melbourne AP | 10 | Melbourne FS | 37.82 | No | 1234 | 102.5 | IR9-11 | North IRL | 80 | 490.3983 | 153.787 | 0.17 | 0.04 | 67241 | 65253 | 67241 | 1300 | C | 1300 C | 48.29 | 1 | 2.1 | 0.516 | 2.1 | 0.516 | 0.692 | 0.038001 | 131 | 1 | 0.1 | 1.0292 | 0.1
Melbourne AP | 10 | Melbourne FS | 37.82 | No | 1234 | 29 | IR9-11 | North IRL | 15824 | 1660.8418 | 69186.6221 | 35.29 | 5 | 67242 | 65254 | 67242 | 1200 | B/D | 1200 B/D | 48.29 | 1 | 2.23 | 0.316 | 2.23 | 0.316 | 0.304 | 0.19317 | 291 | 1 | 0.2 | 1.0292 | 0.2
Melbourne AP | 20 | Eau Gallie | 40.58 | No | 3456 | 3 | IR9-11 | North IRL | 91 | 98.1108 | 261.5332 | 0.11 | 0.01 | 67243 | 65255 | 67243 | 3200 | D | 3200 D | 48.29 | 1 | 1.2 | 0.064 | 1.2 | 0.064 | 0.4 | 0.064626 | 128 | 0 | 0 | 1.0292 | 0
Melbourne AP | 10 | Melbourne FS | 37.82 | No | 1234 | 102.5 | IR9-11 | North IRL | 53932 | 2917.3195 | 103591.1275 | 113.26 | 27.83 | 67244 | 65256 | 67244 | 1300 | C | 1300 C | 48.29 | 1 | 2.1 | 0.516 | 2.1 | 0.516 | 0.692 | 25.5978 | 87926 | 407 | 100 | 1.0292 | 102.9
Melbourne AP | 10 | Melbourne FS | 37.82 | No | 3456 | 3 | IR9-11 | North IRL | 932 | 224.1062 | 3095.3511 | 1.12 | 0.06 | 67247 | 65259 | 67247 | 3200 | B/D | 3200 B/D | 48.29 | 1 | 1.2 | 0.064 | 1.2 | 0.064 | 0.4 | 0.76487 | 1519 | 4 | 0.2 | 1.0292 | 0.2
Melbourne AP | 20 | Eau Gallie | 40.58 | No | 1234 | 102.5 | IR9-11 | North IRL | 25412 | 1269.6426 | 44317.7777 | 53.37 | 13.11 | 67249 | 65261 | 67249 | 1300 | B/D | 1300 B/D | 48.29 | 1 | 2.1 | 0.516 | 2.1 | 0.516 | 0.662 | 10.9511 | 35985 | 167 | 40.9 | 1.0292 | 42.1
Melbourne AP | 20 | Eau Gallie | 40.58 | No | 3456 | 3 | IR9-11 | North IRL | 97 | 114.6297 | 280.1583 | 0.12 | 0.01 | 67250 | 65262 | 67250 | 3200 | B/D | 3200 B/D | 48.29 | 1 | 1.2 | 0.064 | 1.2 | 0.064 | 0.4 | 0.069228 | 137 | 0 | 0 | 1.0292 | 0
Melbourne AP | 20 | Eau Gallie | 40.58 | No | 3456 | 3 | IR9-11 | North IRL | 360 | 143.9372 | 1039.0301 | 0.43 | 0.02 | 67251 | 65263 | 67251 | 3200 | B/D | 3200 B/D | 48.29 | 1 | 1.2 | 0.064 | 1.2 | 0.064 | 0.4 | 0.25675 | 510 | 1 | 0.1 | 1.0292 | 0.1
Melbourne AP | 20 | Eau Gallie | 40.58 | No | 3456 | 3 | IR9-11 | North IRL | 441 | 159.8424 | 1273.7561 | 0.53 | 0.03 | 67252 | 65264 | 67252 | 3200 | D | 3200 D | 48.29 | 1 | 1.2 | 0.064 | 1.2 | 0.064 | 0.4 | 0.31475 | 625 | 2 | 0.1 | 1.0292 | 0.1
Melbourne AP | 20 | Eau Gallie | 40.58 | No | 3456 | 3 | IR9-11 | North IRL | 38 | 65.1465 | 143.719 | 0.03 | 0 | 67253 | 65265 | 67253 | 4130 | C | 4130 C | 48.29 | 1 | 0.7 | 0.09 | 0.7 | 0.09 | 0.309 | 0.02428 | 37 | 0 | 0 | 1.0292 | 0
Melbourne AP | 20 | Eau Gallie | 40.58 | No | 3456 | 3 | IR9-11 | North IRL | 79 | 146.5842 | 897.1955 | 0.06 | 0.01 | 67254 | 65266 | 67254 | 4130 | A | 4130 A | 48.29 | 1 | 0.7 | 0.09 | 0.7 | 0.09 | 0.102 | 0.11667 | 59 | 0 | 0 | 1.0292 | 0
Melbourne AP | 20 | Eau Gallie | 40.58 | No | 3456 | 3 | IR9-11 | North IRL | 20 | 75.4735 | 229.6008 | 0.01 | 0 | 67256 | 65268 | 67256 | 4340 | A | 4340 A | 48.29 | 1 | 0.7 | 0.09 | 0.7 | 0.09 | 0.102 | 0.020733 | 10 | 0 | 0 | 1.0292 | 0
Melbourne AP | 20 | Eau Gallie | 40.58 | No | 1234 | 105 | IR9-11 | North IRL | 6293 | 472.6365 | 8181.9576 | 12.15 | 3.13 | 67257 | 65269 | 67257 | 1400 | C | 1400 C | 48.29 | 1 | 1.93 | 0.497 | 1.93 | 0.497 | 0.888 | 2.0218 | 8912 | 38 | 9.8 | 1.0292 | 10.1
Melbourne AP | 10 | Melbourne FS | 37.82 | No | 1234 | 45 | IR9-11 | North IRL | 281 | 558.596 | 480.8187 | 0.34 | 0.13 | 67258 | 65270 | 67258 | 8140 | C | 8140 C | 48.29 | 1 | 1.2 | 0.48 | 1.2 | 0.48 | 0.777 | 0.11881 | 458 | 1 | 0.5 | 1.0292 | 0.5
Melbourne AP | 20 | Eau Gallie | 40.58 | No | 3456 | 3 | IR9-11 | North IRL | 31 | 56.1928 | 116.1875 | 0.02 | 0 | 67259 | 65271 | 67259 | 4340 | C | 4340 C | 48.29 | 1 | 0.7 | 0.09 | 0.7 | 0.09 | 0.309 | 0.02871 | 44 | 0 | 0 | 1.0292 | 0
Melbourne AP | 10 | Melbourne FS | 37.82 | No | 1234 | 45 | IR9-11 | North IRL | 286 | 387.0592 | 540.4582 | 0.34 | 0.14 | 67260 | 65272 | 67260 | 8140 | B/D | 8140 B/D | 48.29 | 1 | 1.2 | 0.48 | 1.2 | 0.48 | 0.703 | 0.13355 | 466 | 1 | 0.5 | 1.0292 | 0.5
Melbourne AP | 10 | Melbourne FS | 37.82 | No | 1234 | 45 | IR9-11 | North IRL | 949 | 458.1179 | 1624.0516 | 1.14 | 0.46 | 67263 | 65275 | 67263 | 8140 | C | 8140 C | 48.29 | 1 | 1.2 | 0.48 | 1.2 | 0.48 | 0.777 | 0.40131 | 1548 | 4 | 1.6 | 1.0292 | 1.6
Melbourne AP | 10 | Melbourne FS | 37.82 | No | 1234 | 102.5 | IR9-11 | North IRL | 13812 | 1238.388 | 27730.9512 | 29.01 | 7.13 | 67264 | 65276 | 67264 | 1300 | B/D | 1300 B/D | 48.29 | 1 | 2.1 | 0.516 | 2.1 | 0.516 | 0.662 | 6.8524 | 22517 | 104 | 25.6 | 1.0292 | 26.3
Melbourne AP | 10 | Melbourne FS | 37.82 | No | 1234 | 102.5 | IR9-11 | North IRL | 13276 | 835.6781 | 26655.9645 | 27.88 | 6.85 | 67265 | 65277 | 67265 | 1300 | B/D | 1300 B/D | 48.29 | 1 | 2.1 | 0.516 | 2.1 | 0.516 | 0.662 | 6.5868 | 21644 | 100 | 24.6 | 1.0292 | 25.3
Melbourne AP | 10 | Melbourne FS | 37.82 | No | 3456 | 3 | IR9-11 | North IRL | 346 | 139.4504 | 1113.3879 | 0.24 | 0.03 | 67267 | 65279 | 67267 | 4340 | B/D | 4340 B/D | 48.29 | 1 | 0.7 | 0.09 | 0.7 | 0.09 | 0.413 | 0.27512 | 564 | 1 | 0.1 | 1.0292 | 0.1
Melbourne AP | 10 | Melbourne FS | 37.82 | No | 3456 | 3 | IR9-11 | North IRL | 218 | 131.2333 | 939.5084 | 0.15 | 0.02 | 67268 | 65280 | 67268 | 4340 | C | 4340 C | 48.29 | 1 | 0.7 | 0.09 | 0.7 | 0.09 | 0.309 | 0.23216 | 356 | 1 | 0.1 | 1.0292 | 0.1
Melbourne AP | 10 | Melbourne FS | 37.82 | No | 1234 | 105 | IR9-11 | North IRL | 19328 | 830.2724 | 28930.3503 | 37.3 | 9.61 | 67270 | 65282 | 67270 | 1400 | C | 1400 C | 48.29 | 1 | 1.93 | 0.497 | 1.93 | 0.497 | 0.888 | 7.1488 | 31510 | 134 | 34.5 | 1.0292 | 35.5
Melbourne AP | 10 | Melbourne FS | 37.82 | No | 3456 | 3 | IR9-11 | North IRL | 359 | 212.6365 | 1194.2767 | 0.43 | 0.02 | 67271 | 65283 | 67271 | 3200 | B/D | 3200 B/D | 48.29 | 1 | 1.2 | 0.064 | 1.2 | 0.064 | 0.4 | 0.29511 | 586 | 2 | 0.1 | 1.0292 | 0.1
Melbourne AP | 20 | Eau Gallie | 40.58 | No | 1234 | 93.9 | IR9-11 | North IRL | 2744 | 254.2769 | 3994.2292 | 4.91 | 0.85 | 67272 | 65284 | 67272 | 8310 | B/D | 8310 B/D | 48.29 | 1 | 1.79 | 0.31 | 1.79 | 0.31 | 0.793 | 0.98699 | 3885 | 15 | 2.7 | 1.0292 | 2.8
Melbourne AP | 10 | Melbourne FS | 37.82 | No | 1234 | 29 | IR9-11 | North IRL | 3664 | 854.9146 | 16021.8419 | 8.17 | 1.16 | 67273 | 65285 | 67273 | 1200 | B/D | 1200 B/D | 48.29 | 1 | 2.23 | 0.316 | 2.23 | 0.316 | 0.304 | 0.0020658 | 3 | 0 | 0 | 1.0292 | 0
Melbourne AP | 10 | Melbourne FS | 37.82 | No | 1234 | 102.5 | IR9-11 | North IRL | 6648 | 483.6224 | 12054.7577 | 13.96 | 3.43 | 67274 | 65286 | 67274 | 1300 | D | 1300 D | 48.29 | 1 | 2.1 | 0.516 | 2.1 | 0.516 | 0.733 | 2.9788 | 10838 | 50 | 12.3 | 1.0292 | 12.7
Melbourne AP | 10 | Melbourne FS | 37.82 | No | 1234 | 105 | IR9-11 | North IRL | 4 | 23.1764 | 5.6268 | 0.01 | 0 | 67280 | 65292 | 67280 | 1400 | C | 1400 C | 48.29 | 1 | 1.93 | 0.497 | 1.93 | 0.497 | 0.888 | 0.0013904 | 6 | 0 | 0 | 1.0292 | 0
Melbourne AP | 10 | Melbourne FS | 37.82 | No | 3456 | 3 | IR9-11 | North IRL | 807 | 258.9273 | 3473.0964 | 0.56 | 0.07 | 67281 | 65293 | 67281 | 4340 | C | 4340 C | 48.29 | 1 | 0.7 | 0.09 | 0.7 | 0.09 | 0.309 | 0.85822 | 1316 | 2 | 0.3 | 1.0292 | 0.3
Melbourne AP | 10 | Melbourne FS | 37.82 | No | 3456 | 3 | IR9-11 | North IRL | 1183 | 389.1839 | 3808.5221 | 0.83 | 0.11 | 67282 | 65294 | 67282 | 4340 | B/D | 4340 B/D | 48.29 | 1 | 0.7 | 0.09 | 0.7 | 0.09 | 0.413 | 0.9411 | 1929 | 3 | 0.4 | 1.0292 | 0.4
Melbourne AP | 20 | Eau Gallie | 40.58 | No | 3456 | 3 | IR9-11 | North IRL | 268 | 111.0816 | 773.5288 | 0.32 | 0.02 | 67283 | 65295 | 67283 | 3200 | D | 3200 D | 48.29 | 1 | 1.2 | 0.064 | 1.2 | 0.064 | 0.4 | 0.19114 | 380 | 1 | 0.1 | 1.0292 | 0.1
Melbourne AP | 20 | Eau Gallie | 40.58 | No | 3456 | 3 | IR9-11 | North IRL | 13 | 47.1631 | 36.3503 | 0.02 | 0 | 67284 | 65296 | 67284 | 3200 | D | 3200 D | 48.29 | 1 | 1.2 | 0.064 | 1.2 | 0.064 | 0.4 | 0.0089823 | 18 | 0 | 0 | 1.0292 | 0
Melbourne AP | 20 | Eau Gallie | 40.58 | No | 1234 | 93.9 | IR9-11 | North IRL | 1193 | 219.0739 | 1605.6477 | 2.14 | 0.37 | 67288 | 65299 | 67288 | 8310 | D | 8310 D | 48.29 | 1 | 1.79 | 0.31 | 1.79 | 0.31 | 0.858 | 0.39676 | 1690 | 7 | 1.2 | 1.0292 | 1.2
Melbourne AP | 10 | Melbourne FS | 37.82 | No | 1234 | 29 | IR9-11 | North IRL | 20353 | 1581.7981 | 57194.1615 | 45.39 | 6.43 | 67290 | 65301 | 67290 | 1200 | D | 1200 D | 48.29 | 1 | 2.23 | 0.316 | 2.23 | 0.316 | 0.473 | 8.5041 | 19966 | 98 | 13.9 | 1.0292 | 14.3
Melbourne AP | 10 | Melbourne FS | 37.82 | No | 1234 | 102.5 | IR9-11 | North IRL | 4754 | 571.8697 | 9130.2787 | 9.98 | 2.45 | 67294 | 65304 | 67294 | 1300 | C | 1300 C | 48.29 | 1 | 2.1 | 0.516 | 2.1 | 0.516 | 0.692 | 2.2561 | 7750 | 36 | 8.8 | 1.0292 | 9.1
Melbourne AP | 20 | Eau Gallie | 40.58 | No | 1234 | 93.9 | IR9-11 | North IRL | 15 | 23.5568 | 20.1338 | 0.03 | 0 | 67295 | 65305 | 67295 | 8310 | D | 8310 D | 48.29 | 1 | 1.79 | 0.31 | 1.79 | 0.31 | 0.858 | 0.0049751 | 21 | 0 | 0 | 1.0292 | 0
Melbourne AP | 10 | Melbourne FS | 37.82 | No | 1234 | 105 | IR9-11 | North IRL | 3394 | 548.5768 | 5085.3283 | 6.55 | 1.69 | 67298 | 65308 | 67298 | 1400 | B/D | 1400 B/D | 48.29 | 1 | 1.93 | 0.497 | 1.93 | 0.497 | 0.887 | 1.2566 | 5533 | 24 | 6.1 | 1.0292 | 6.3
Melbourne AP | 10 | Melbourne FS | 37.82 | No | 3456 | 3 | IR9-11 | North IRL | 87 | 77.951 | 290.1146 | 0.1 | 0.01 | 67299 | 65309 | 67299 | 3200 | B/D | 3200 B/D | 48.29 | 1 | 1.2 | 0.064 | 1.2 | 0.064 | 0.4 | 0.071689 | 142 | 0 | 0 | 1.0292 | 0
Melbourne AP | 20 | Eau Gallie | 40.58 | No | 1234 | 102.5 | IR9-11 | North IRL | 6919 | 457.2659 | 11543.976 | 14.53 | 3.57 | 67300 | 65310 | 67300 | 1300 | C | 1300 C | 48.29 | 1 | 2.1 | 0.516 | 2.1 | 0.516 | 0.692 | 2.8526 | 9798 | 45 | 11.1 | 1.0292 | 11.4
Melbourne AP | 20 | Eau Gallie | 40.58 | No | 3456 | 3 | IR9-11 | North IRL | 1035 | 364.6734 | 2986.2301 | 1.24 | 0.07 | 67301 | 65311 | 67301 | 3200 | D | 3200 D | 48.29 | 1 | 1.2 | 0.064 | 1.2 | 0.064 | 0.4 | 0.73791 | 1465 | 4 | 0.2 | 1.0292 | 0.2
Melbourne AP | 20 | Eau Gallie | 40.58 | No | 3456 | 3 | IR9-11 | North IRL | 207 | 106.9973 | 598.6788 | 0.25 | 0.01 | 67302 | 65312 | 67302 | 3200 | D | 3200 D | 48.29 | 1 | 1.2 | 0.064 | 1.2 | 0.064 | 0.4 | 0.14794 | 294 | 1 | 0 | 1.0292 | 0
Melbourne AP | 20 | Eau Gallie | 40.58 | No | 1234 | 105 | IR9-11 | North IRL | 3278 | 476.7872 | 4271.6946 | 6.33 | 1.63 | 67305 | 65315 | 67305 | 1400 | A | 1400 A | 48.29 | 1 | 1.93 | 0.497 | 1.93 | 0.497 | 0.886 | 1.0556 | 4642 | 20 | 5.1 | 1.0292 | 5.2
Melbourne AP | 20 | Eau Gallie | 40.58 | No | 1234 | 105 | IR9-11 | North IRL | 2922 | 339.3322 | 3802.5087 | 5.64 | 1.45 | 67308 | 65317 | 67308 | 1400 | B/D | 1400 B/D | 48.29 | 1 | 1.93 | 0.497 | 1.93 | 0.497 | 0.887 | 0.93962 | 4137 | 18 | 4.5 | 1.0292 | 4.6
Melbourne AP | 10 | Melbourne FS | 37.82 | No | 1234 | 102.5 | IR9-11 | North IRL | 4841 | 440.7703 | 8777.7922 | 10.17 | 2.5 | 67309 | 65318 | 67309 | 1300 | D | 1300 D | 48.29 | 1 | 2.1 | 0.516 | 2.1 | 0.516 | 0.733 | 2.169 | 7892 | 37 | 9 | 1.0292 | 9.3
Melbourne AP | 20 | Eau Gallie | 40.58 | No | 1234 | 105 | IR9-11 | North IRL | 278 | 135.7396 | 361.1303 | 0.54 | 0.14 | 67310 | 65319 | 67310 | 1400 | W | 1400 W | 48.29 | 1 | 1.93 | 0.497 | 1.93 | 0.497 | 0.89 | 0.089237 | 394 | 2 | 0.4 | 1.0292 | 0.4
Melbourne AP | 10 | Melbourne FS | 37.82 | No | 1234 | 0 | IR9-11 | North IRL | 728 | 169.7978 | 1934.5049 | 0.44 | 0.1 | 67311 | 65320 | 67311 | 5300 | B/D | 5300 B/D | 48.29 | 1 | 0.6 | 0.135 | 0.6 | 0.135 | 0.5 | 0.47802 | 1186 | 2 | 0.4 | 1.0292 | 0.4
Melbourne AP | 10 | Melbourne FS | 37.82 | No | 1234 | 102.5 | IR9-11 | North IRL | 5564 | 539.9108 | 10687.1174 | 11.68 | 2.87 | 67312 | 65321 | 67312 | 1300 | C | 1300 C | 48.29 | 1 | 2.1 | 0.516 | 2.1 | 0.516 | 0.692 | 2.6408 | 9071 | 42 | 10.3 | 1.0292 | 10.6
Melbourne AP | 20 | Eau Gallie | 40.58 | No | 1234 | 93.9 | IR9-11 | North IRL | 232 | 87.3081 | 312.8687 | 0.42 | 0.07 | 67314 | 65323 | 67314 | 8310 | D | 8310 D | 48.29 | 1 | 1.79 | 0.31 | 1.79 | 0.31 | 0.858 | 0.077311 | 329 | 1 | 0.2 | 1.0292 | 0.2
Melbourne AP | 10 | Melbourne FS | 37.82 | No | 1234 | 0 | IR9-11 | North IRL | 656 | 184.8402 | 1745.2886 | 0.39 | 0.09 | 67315 | 65324 | 67315 | 5300 | B/D | 5300 B/D | 48.29 | 1 | 0.6 | 0.135 | 0.6 | 0.135 | 0.5 | 0.43127 | 1070 | 1 | 0.3 | 1.0292 | 0.3
Melbourne AP | 20 | Eau Gallie | 40.58 | No | 3456 | 3 | IR9-11 | North IRL | 107 | 174.6978 | 1215.7985 | 0.07 | 0.01 | 67317 | 65326 | 67317 | 4130 | A | 4130 A | 48.29 | 1 | 0.7 | 0.09 | 0.7 | 0.09 | 0.102 | 0.19306 | 98 | 0 | 0 | 1.0292 | 0
Melbourne AP | 20 | Eau Gallie | 40.58 | No | 1234 | 98 | IR9-11 | North IRL | 911 | 188.3574 | 1337.8953 | 1.64 | 0.44 | 67322 | 65329 | 67322 | 1700 | C | 1700 C | 48.29 | 1 | 1.8 | 0.478 | 1.8 | 0.478 | 0.786 | 0.3306 | 1290 | 5 | 1.4 | 1.0292 | 1.4
Melbourne AP | 20 | Eau Gallie | 40.58 | No | 1234 | 102.5 | IR9-11 | North IRL | 865 | 222.9589 | 1443.7262 | 1.82 | 0.45 | 67323 | 65330 | 67323 | 1300 | C | 1300 C | 48.29 | 1 | 2.1 | 0.516 | 2.1 | 0.516 | 0.692 | 0.35675 | 1225 | 6 | 1.4 | 1.0292 | 1.4
Melbourne AP | 20 | Eau Gallie | 40.58 | No | 3456 | 0 | IR9-11 | North IRL | 4 | 24.1825 | 16.9551 | 0 | 0 | 67324 | 65331 | 67324 | 6250 | B/D | 6250 B/D | 48.29 | 1 | 0 | 0 | 0 | 0 | 0.303 | 0.0041897 | 6 | 0 | 0 | 1.0292 | 0
Melbourne AP | 20 | Eau Gallie | 40.58 | No | 3456 | 0 | IR9-11 | North IRL | 1442 | 275.0996 | 5493.7504 | 0 | 0 | 67325 | 65332 | 67325 | 6250 | D | 6250 D | 48.29 | 1 | 0 | 0 | 0 | 0 | 0.303 | 1.3575 | 2042 | 0 | 0 | 1.0292 | 0
Melbourne AP | 20 | Eau Gallie | 40.58 | No | 3456 | 3 | IR9-11 | North IRL | 76 | 125.2101 | 218.9954 | 0.09 | 0 | 67326 | 65333 | 67326 | 3200 | D | 3200 D | 48.29 | 1 | 1.2 | 0.064 | 1.2 | 0.064 | 0.4 | 0.054115 | 107 | 0 | 0 | 1.0292 | 0
Melbourne AP | 20 | Eau Gallie | 40.58 | No | 1234 | 105 | IR9-11 | North IRL | 74 | 51.1184 | 94.716 | 0.14 | 0.04 | 67327 | 65334 | 67327 | 1400 | D | 1400 D | 48.29 | 1 | 1.93 | 0.497 | 1.93 | 0.497 | 0.9 | 0.023405 | 105 | 0 | 0.1 | 1.0292 | 0.1
Melbourne AP | 20 | Eau Gallie | 40.58 | No | 1234 | 102.5 | IR9-11 | North IRL | 1298 | 271.8709 | 2166.0425 | 2.73 | 0.67 | 67329 | 65336 | 67329 | 1300 | C | 1300 C | 48.29 | 1 | 2.1 | 0.516 | 2.1 | 0.516 | 0.692 | 0.53524 | 1838 | 9 | 2.1 | 1.0292 | 2.2
Melbourne AP | 20 | Eau Gallie | 40.58 | No | 1234 | 105 | IR9-11 | North IRL | 278 | 72.5976 | 357.1562 | 0.54 | 0.14 | 67330 | 65337 | 67330 | 1400 | D | 1400 D | 48.29 | 1 | 1.93 | 0.497 | 1.93 | 0.497 | 0.9 | 0.088255 | 394 | 2 | 0.4 | 1.0292 | 0.4
Melbourne AP | 10 | Melbourne FS | 37.82 | No | 1234 | 102.5 | IR9-11 | North IRL | 6810 | 597.4516 | 12349.1724 | 14.3 | 3.51 | 67331 | 65338 | 67331 | 1300 | D | 1300 D | 48.29 | 1 | 2.1 | 0.516 | 2.1 | 0.516 | 0.733 | 3.0515 | 11103 | 51 | 12.6 | 1.0292 | 13
Melbourne AP | 20 | Eau Gallie | 40.58 | No | 1234 | 102.5 | IR9-11 | North IRL | 2170 | 263.845 | 3785.1526 | 4.56 | 1.12 | 67332 | 65339 | 67332 | 1300 | B/D | 1300 B/D | 48.29 | 1 | 2.1 | 0.516 | 2.1 | 0.516 | 0.662 | 0.93533 | 3073 | 14 | 3.5 | 1.0292 | 3.6
Melbourne AP | 10 | Melbourne FS | 37.82 | No | 1234 | 102.5 | IR9-11 | North IRL | 345 | 135.5487 | 692.8328 | 0.72 | 0.18 | 67333 | 65340 | 67333 | 1300 | B/D | 1300 B/D | 48.29 | 1 | 2.1 | 0.516 | 2.1 | 0.516 | 0.662 | 0.1712 | 563 | 3 | 0.6 | 1.0292 | 0.6
Melbourne AP | 10 | Melbourne FS | 37.82 | No | 1234 | 102.5 | IR9-11 | North IRL | 6364 | 527.6498 | 12778.5039 | 13.36 | 3.28 | 67334 | 65341 | 67334 | 1300 | B/D | 1300 B/D | 48.29 | 1 | 2.1 | 0.516 | 2.1 | 0.516 | 0.662 | 3.1576 | 10376 | 48 | 11.8 | 1.0292 | 12.1
Melbourne AP | 10 | Melbourne FS | 37.82 | No | 3456 | 3 | IR9-11 | North IRL | 184 | 144.3126 | 591.3416 | 0.13 | 0.02 | 67335 | 65342 | 67335 | 4340 | B/D | 4340 B/D | 48.29 | 1 | 0.7 | 0.09 | 0.7 | 0.09 | 0.413 | 0.14612 | 300 | 0 | 0.1 | 1.0292 | 0.1
Melbourne AP | 20 | Eau Gallie | 40.58 | No | 1234 | 105 | IR9-11 | North IRL | 397 | 100.74 | 516.6589 | 0.77 | 0.2 | 67347 | 65352 | 67347 | 1400 | B/D | 1400 B/D | 48.29 | 1 | 1.93 | 0.497 | 1.93 | 0.497 | 0.887 | 0.12767 | 562 | 2 | 0.6 | 1.0292 | 0.6
Melbourne AP | 20 | Eau Gallie | 40.58 | No | 3456 | 3 | IR9-11 | North IRL | 86 | 164.5869 | 978.2001 | 0.06 | 0.01 | 67350 | 65354 | 67350 | 4130 | A | 4130 A | 48.29 | 1 | 0.7 | 0.09 | 0.7 | 0.09 | 0.102 | 0.11983 | 61 | 0 | 0 | 1.0292 | 0
Melbourne AP | 20 | Eau Gallie | 40.58 | No | 1234 | 29 | IR9-11 | North IRL | 11934 | 1367.847 | 35418.0828 | 26.61 | 3.77 | 67353 | 65357 | 67353 | 1200 | C | 1200 C | 48.29 | 1 | 2.23 | 0.316 | 2.23 | 0.316 | 0.389 | 8.752 | 16899 | 83 | 11.8 | 1.0292 | 12.1
Melbourne AP | 20 | Eau Gallie | 40.58 | No | 3456 | 4 | IR9-11 | North IRL | 298 | 162.4436 | 1147.3212 | 0.36 | 0.02 | 67356 | 65360 | 67356 | 3100 | C | 3100 C | 48.29 | 1 | 1.2 | 0.064 | 1.2 | 0.064 | 0.3 | 0.28351 | 422 | 1 | 0.1 | 1.0292 | 0.1
Melbourne AP | 20 | Eau Gallie | 40.58 | No | 3456 | 11.1 | IR9-11 | North IRL | 56 | 84.3679 | 354.0226 | 0.07 | 0 | 67358 | 65362 | 67358 | 1800 | C | 1800 C | 48.29 | 1 | 1.25 | 0.076 | 1.25 | 0.076 | 0.182 | 0.087481 | 79 | 0 | 0 | 1.0292 | 0
Melbourne AP | 20 | Eau Gallie | 40.58 | No | 1234 | 29 | IR9-11 | North IRL | 604 | 380.447 | 2010.1509 | 1.35 | 0.19 | 67361 | 65365 | 67361 | 1200 | W | 1200 W | 48.29 | 1 | 2.23 | 0.316 | 2.23 | 0.316 | 0.347 | 0.49672 | 856 | 4 | 0.6 | 1.0292 | 0.6
Melbourne AP | 20 | Eau Gallie | 40.58 | No | 3456 | 11.1 | IR9-11 | North IRL | 4 | 31.5093 | 31.9335 | 0 | 0 | 67362 | 65366 | 67362 | 1800 | A | 1800 A | 48.29 | 1 | 1.25 | 0.076 | 1.25 | 0.076 | 0.127 | 0.0078909 | 5 | 0 | 0 | 1.0292 | 0
Melbourne AP | 10 | Melbourne FS | 37.82 | No | 1234 | 102.5 | IR9-11 | North IRL | 3871 | 382.6153 | 7435.6734 | 8.13 | 2 | 67363 | 65367 | 67363 | 1300 | C | 1300 C | 48.29 | 1 | 2.1 | 0.516 | 2.1 | 0.516 | 0.692 | 1.8374 | 6311 | 29 | 7.2 | 1.0292 | 7.4
Melbourne AP | 20 | Eau Gallie | 40.58 | No | 3456 | 0 | IR9-11 | North IRL | 162 | 202.2912 | 616.7491 | 0 | 0 | 67364 | 65368 | 67364 | 6250 | B/D | 6250 B/D | 48.29 | 1 | 0 | 0 | 0 | 0 | 0.303 | 0.1524 | 229 | 0 | 0 | 1.0292 | 0
Melbourne AP | 20 | Eau Gallie | 40.58 | No | 3456 | 3 | IR9-11 | North IRL | 198 | 200.7083 | 570.8224 | 0.24 | 0.01 | 67365 | 65369 | 67365 | 3200 | B/D | 3200 B/D | 48.29 | 1 | 1.2 | 0.064 | 1.2 | 0.064 | 0.4 | 0.14105 | 280 | 1 | 0 | 1.0292 | 0
Melbourne AP | 20 | Eau Gallie | 40.58 | No | 3456 | 11.1 | IR9-11 | North IRL | 71 | 111.2432 | 648.804 | 0.09 | 0.01 | 67369 | 65373 | 67369 | 1800 | A | 1800 A | 48.29 | 1 | 1.25 | 0.076 | 1.25 | 0.076 | 0.127 | 0.11295 | 71 | 0 | 0 | 1.0292 | 0
Melbourne AP | 20 | Eau Gallie | 40.58 | No | 3456 | 11.1 | IR9-11 | North IRL | 707 | 269.6111 | 4487.2655 | 0.88 | 0.05 | 67370 | 65374 | 67370 | 1800 | C | 1800 C | 48.29 | 1 | 1.25 | 0.076 | 1.25 | 0.076 | 0.182 | 0.98651 | 891 | 2 | 0.1 | 1.0292 | 0.1
Melbourne AP | 20 | Eau Gallie | 40.58 | No | 1234 | 29 | IR9-11 | North IRL | 2340 | 402.4632 | 8887.8844 | 5.22 | 0.74 | 67377 | 65379 | 67377 | 1200 | B/D | 1200 B/D | 48.29 | 1 | 2.23 | 0.316 | 2.23 | 0.316 | 0.304 | 2.1962 | 3314 | 16 | 2.3 | 1.0292 | 2.4
Melbourne AP | 10 | Melbourne FS | 37.82 | No | 3456 | 0 | IR9-11 | North IRL | 2 | 23.1743 | 10.0299 | 0 | 0 | 67378 | 65380 | 67378 | 6410 | C | 6410 C | 48.29 | 1 | 0 | 0 | 0 | 0 | 0.266 | 0.0024784 | 3 | 0 | 0 | 1.0292 | 0
Melbourne AP | 10 | Melbourne FS | 37.82 | No | 1234 | 105 | IR9-11 | North IRL | 132 | 95.0255 | 197.784 | 0.25 | 0.07 | 67382 | 65384 | 67382 | 1400 | C | 1400 C | 48.29 | 1 | 1.93 | 0.497 | 1.93 | 0.497 | 0.888 | 0.048873 | 215 | 1 | 0.2 | 1.0292 | 0.2
Melbourne AP | 10 | Melbourne FS | 37.82 | No | 3456 | 0 | IR9-11 | North IRL | 964 | 303.5772 | 4817.2079 | 0 | 0 | 67383 | 65385 | 67383 | 6410 | C | 6410 C | 48.29 | 1 | 0 | 0 | 0 | 0 | 0.266 | 1.1904 | 1572 | 0 | 0 | 1.0292 | 0
Melbourne AP | 10 | Melbourne FS | 37.82 | No | 1234 | 0 | IR9-11 | North IRL | 0 | 0.32987 | 0.0024483 | 0 | 0 | 67384 | 65386 | 67384 | 5300 | C | 5300 C | 48.29 | 1 | 0.6 | 0.135 | 0.6 | 0.135 | 0.5 | 6.0499e-07 | 0 | 0 | 0 | 1.0292 | 0
Melbourne AP | 10 | Melbourne FS | 37.82 | No | 1234 | 0 | IR9-11 | North IRL | 76 | 95.2393 | 203.1248 | 0.05 | 0.01 | 67385 | 65387 | 67385 | 5300 | B/D | 5300 B/D | 48.29 | 1 | 0.6 | 0.135 | 0.6 | 0.135 | 0.5 | 0.050193 | 125 | 0 | 0 | 1.0292 | 0
Melbourne AP | 20 | Eau Gallie | 40.58 | No | 1234 | 102.5 | IR9-11 | North IRL | 751 | 208.9051 | 1253.6205 | 1.58 | 0.39 | 67386 | 65388 | 67386 | 1300 | C | 1300 C | 48.29 | 1 | 2.1 | 0.516 | 2.1 | 0.516 | 0.692 | 0.30978 | 1064 | 5 | 1.2 | 1.0292 | 1.2
Melbourne AP | 10 | Melbourne FS | 37.82 | No | 3456 | 0 | IR9-11 | North IRL | 21 | 44.4744 | 91.2084 | 0 | 0 | 67387 | 65389 | 67387 | 6460 | B/D | 6460 B/D | 48.29 | 1 | 0 | 0 | 0 | 0 | 0.303 | 0.022538 | 34 | 0 | 0 | 1.0292 | 0
Melbourne AP | 10 | Melbourne FS | 37.82 | No | 3456 | 0 | IR9-11 | North IRL | 3578 | 602.5294 | 15695.1663 | 0 | 0 | 67388 | 65390 | 67388 | 6460 | D | 6460 D | 48.29 | 1 | 0 | 0 | 0 | 0 | 0.303 | 3.2309 | 4859 | 0 | 0 | 1.0292 | 0
Melbourne AP | 10 | Melbourne FS | 37.82 | No | 3456 | 0 | IR9-11 | North IRL | 382 | 179.717 | 1677.6631 | 0 | 0 | 67390 | 65392 | 67390 | 6460 | D | 6460 D | 48.29 | 1 | 0 | 0 | 0 | 0 | 0.303 | 0.098313 | 148 | 0 | 0 | 1.0292 | 0
Melbourne AP | 10 | Melbourne FS | 37.82 | No | 3456 | 0 | IR9-11 | North IRL | 0 | 9.8319 | 1.5486 | 0 | 0 | 67392 | 65394 | 67392 | 6460 | D | 6460 D | 48.29 | 1 | 0 | 0 | 0 | 0 | 0.303 | 0.00038268 | 1 | 0 | 0 | 1.0292 | 0
Melbourne AP | 10 | Melbourne FS | 37.82 | No | 1234 | 13 | IR9-11 | North IRL | 4716 | 817.5878 | 21915.7817 | 8.72 | 1.04 | 67396 | 65398 | 67396 | 1100 | C | 1100 C | 48.29 | 1 | 1.85 | 0.22 | 1.85 | 0.22 | 0.286 | 0.0019321 | 3 | 0 | 0 | 1.0292 | 0
Melbourne AP | 10 | Melbourne FS | 37.82 | No | 1234 | 0 | IR9-11 | North IRL | 325 | 312.7215 | 865.1039 | 0.2 | 0.04 | 67398 | 65400 | 67398 | 5300 | D | 5300 D | 48.29 | 1 | 0.6 | 0.135 | 0.6 | 0.135 | 0.5 | 0.21377 | 531 | 1 | 0.2 | 1.0292 | 0.2
Melbourne AP | 10 | Melbourne FS | 37.82 | No | 1234 | 0 | IR9-11 | North IRL | 35 | 54.0013 | 93.4538 | 0.02 | 0 | 67399 | 65401 | 67399 | 5300 | B/D | 5300 B/D | 48.29 | 1 | 0.6 | 0.135 | 0.6 | 0.135 | 0.5 | 0.023093 | 57 | 0 | 0 | 1.0292 | 0
Melbourne AP | 10 | Melbourne FS | 37.82 | No | 1234 | 13 | IR9-11 | North IRL | 28413 | 3128.7399 | 110425.2043 | 52.56 | 6.25 | 67400 | 65402 | 67400 | 1100 | B/D | 1100 B/D | 48.29 | 1 | 1.85 | 0.22 | 1.85 | 0.22 | 0.342 | 0.01817 | 31 | 0 | 0 | 1.0292 | 0
Melbourne AP | 10 | Melbourne FS | 37.82 | No | 1234 | 29 | IR9-11 | North IRL | 508 | 452.7128 | 2223.3645 | 1.13 | 0.16 | 67404 | 65406 | 67404 | 1200 | B/D | 1200 B/D | 48.29 | 1 | 2.23 | 0.316 | 2.23 | 0.316 | 0.304 | 0.14619 | 221 | 1 | 0.2 | 1.0292 | 0.2
Melbourne AP | 10 | Melbourne FS | 37.82 | No | 3456 | 3 | IR9-11 | North IRL | 2524 | 442.6531 | 11687.5706 | 3.03 | 0.16 | 67405 | 65407 | 67405 | 3200 | C | 3200 C | 48.29 | 1 | 1.2 | 0.064 | 1.2 | 0.064 | 0.287 | 2.8881 | 4114 | 11 | 0.6 | 1.0292 | 0.6
Melbourne AP | 10 | Melbourne FS | 37.82 | No | 3456 | 3 | IR9-11 | North IRL | 45 | 94.6437 | 145.2788 | 0.03 | 0 | 67406 | 65408 | 67406 | 4110 | B/D | 4110 B/D | 48.29 | 1 | 0.7 | 0.09 | 0.7 | 0.09 | 0.413 | 0.0005844 | 1 | 0 | 0 | 1.0292 | 0
Melbourne AP | 10 | Melbourne FS | 37.82 | No | 3456 | 0 | IR9-11 | North IRL | 86 | 159.5528 | 377.0483 | 0 | 0 | 67408 | 65410 | 67408 | 6430 | B/D | 6430 B/D | 48.29 | 1 | 0 | 0 | 0 | 0 | 0.303 | 0.09317 | 140 | 0 | 0 | 1.0292 | 0
Melbourne AP | 20 | Eau Gallie | 40.58 | No | 1234 | 29 | IR9-11 | North IRL | 38 | 46.9979 | 125.1924 | 0.08 | 0.01 | 67409 | 65411 | 67409 | 1200 | W | 1200 W | 48.29 | 1 | 2.23 | 0.316 | 2.23 | 0.316 | 0.347 | 0.030936 | 53 | 0 | 0 | 1.0292 | 0
Melbourne AP | 20 | Eau Gallie | 40.58 | No | 1234 | 29 | IR9-11 | North IRL | 2494 | 403.4797 | 7402.1825 | 5.56 | 0.79 | 67412 | 65414 | 67412 | 1200 | C | 1200 C | 48.29 | 1 | 2.23 | 0.316 | 2.23 | 0.316 | 0.389 | 1.8291 | 3532 | 17 | 2.5 | 1.0292 | 2.6
Melbourne AP | 10 | Melbourne FS | 37.82 | No | 3456 | 11.1 | IR9-11 | North IRL | 149 | 158.6121 | 944.8711 | 0.19 | 0.01 | 67413 | 65415 | 67413 | 1800 | D | 1800 D | 48.29 | 1 | 1.25 | 0.076 | 1.25 | 0.076 | 0.21 | 0.23348 | 243 | 1 | 0 | 1.0292 | 0
Melbourne AP | 10 | Melbourne FS | 37.82 | No | 3456 | 11.1 | IR9-11 | North IRL | 178 | 156.3539 | 1302.4773 | 0.22 | 0.01 | 67415 | 65417 | 67415 | 1800 | C | 1800 C | 48.29 | 1 | 1.25 | 0.076 | 1.25 | 0.076 | 0.182 | 0.32185 | 291 | 1 | 0 | 1.0292 | 0
Melbourne AP | 20 | Eau Gallie | 40.58 | No | 1234 | 102.5 | IR9-11 | North IRL | 195 | 81.9231 | 340.5385 | 0.41 | 0.1 | 67419 | 65421 | 67419 | 1300 | B/D | 1300 B/D | 48.29 | 1 | 2.1 | 0.516 | 2.1 | 0.516 | 0.662 | 0.084149 | 277 | 1 | 0.3 | 1.0292 | 0.3
Melbourne AP | 10 | Melbourne FS | 37.82 | No | 3456 | 0 | IR9-11 | North IRL | 93 | 227.412 | 407.7229 | 0 | 0 | 67429 | 65430 | 67429 | 6430 | D | 6430 D | 48.29 | 1 | 0 | 0 | 0 | 0 | 0.303 | 0.10075 | 152 | 0 | 0 | 1.0292 | 0
Melbourne AP | 10 | Melbourne FS | 37.82 | No | 1234 | 11.1 | IR9-11 | North IRL | 38 | 77.0511 | 322.9916 | 0.05 | 0 | 67430 | 65431 | 67430 | 8200 | B/D | 8200 B/D | 48.29 | 1 | 1.25 | 0.076 | 1.25 | 0.076 | 0.155 | 0.079813 | 61 | 0 | 0 | 1.0292 | 0
Melbourne AP | 10 | Melbourne FS | 37.82 | No | 1234 | 0 | IR9-11 | North IRL | 39 | 54.2992 | 103.9452 | 0.02 | 0.01 | 67431 | 65432 | 67431 | 5300 | D | 5300 D | 48.29 | 1 | 0.6 | 0.135 | 0.6 | 0.135 | 0.5 | 0.025685 | 64 | 0 | 0 | 1.0292 | 0
Melbourne AP | 20 | Eau Gallie | 40.58 | No | 3456 | 3 | IR9-11 | North IRL | 47 | 98.3446 | 529.3455 | 0.03 | 0 | 67435 | 65436 | 67435 | 4130 | A | 4130 A | 48.29 | 1 | 0.7 | 0.09 | 0.7 | 0.09 | 0.102 | 0.082818 | 42 | 0 | 0 | 1.0292 | 0
Melbourne AP | 20 | Eau Gallie | 40.58 | No | 3456 | 11.1 | IR9-11 | North IRL | 56 | 90.5415 | 356.7354 | 0.07 | 0 | 67439 | 65440 | 67439 | 1800 | C | 1800 C | 48.29 | 1 | 1.25 | 0.076 | 1.25 | 0.076 | 0.182 | 0.016202 | 15 | 0 | 0 | 1.0292 | 0
Melbourne AP | 10 | Melbourne FS | 37.82 | No | 3456 | 0 | IR9-11 | North IRL | 1150 | 330.21 | 5044.5635 | 0 | 0 | 67443 | 65443 | 67443 | 6410 | B/D | 6410 B/D | 48.29 | 1 | 0 | 0 | 0 | 0 | 0.303 | 1.2465 | 1875 | 0 | 0 | 1.0292 | 0
Melbourne AP | 10 | Melbourne FS | 37.82 | No | 3456 | 0 | IR9-11 | North IRL | 4745 | 758.9886 | 20815.2524 | 0 | 0 | 67444 | 65444 | 67444 | 6410 | D | 6410 D | 48.29 | 1 | 0 | 0 | 0 | 0 | 0.303 | 5.1435 | 7736 | 0 | 0 | 1.0292 | 0
Melbourne AP | 10 | Melbourne FS | 37.82 | No | 3456 | 0 | IR9-11 | North IRL | 876 | 439.5282 | 3842.2905 | 0 | 0 | 67445 | 65445 | 67445 | 6300 | D | 6300 D | 48.29 | 1 | 0 | 0 | 0 | 0 | 0.303 | 0.94945 | 1428 | 0 | 0 | 1.0292 | 0
Melbourne AP | 10 | Melbourne FS | 37.82 | No | 3456 | 0 | IR9-11 | North IRL | 521 | 215.0647 | 2286.1301 | 0 | 0 | 67446 | 65446 | 67446 | 6300 | D | 6300 D | 48.29 | 1 | 0 | 0 | 0 | 0 | 0.303 | 0.56491 | 850 | 0 | 0 | 1.0292 | 0
Melbourne AP | 10 | Melbourne FS | 37.82 | No | 1234 | 0 | IR9-11 | North IRL | 214 | 96.2937 | 569.1821 | 0.13 | 0.03 | 67451 | 65450 | 67451 | 5300 | B/D | 5300 B/D | 48.29 | 1 | 0.6 | 0.135 | 0.6 | 0.135 | 0.5 | 0.14065 | 349 | 0 | 0.1 | 1.0292 | 0.1
Melbourne AP | 10 | Melbourne FS | 37.82 | No | 3456 | 3 | IR9-11 | North IRL | 1036 | 435.1128 | 4456.6299 | 0.73 | 0.09 | 67452 | 65451 | 67452 | 4200 | C | 4200 C | 48.29 | 1 | 0.7 | 0.09 | 0.7 | 0.09 | 0.309 | 1.1013 | 1689 | 3 | 0.3 | 1.0292 | 0.3
Melbourne AP | 10 | Melbourne FS | 37.82 | No | 3456 | 3 | IR9-11 | North IRL | 1200 | 460.8543 | 5161.7381 | 0.84 | 0.11 | 67453 | 65452 | 67453 | 4200 | C | 4200 C | 48.29 | 1 | 0.7 | 0.09 | 0.7 | 0.09 | 0.309 | 1.2755 | 1956 | 3 | 0.4 | 1.0292 | 0.4
Melbourne AP | 10 | Melbourne FS | 37.82 | No | 3456 | 3 | IR9-11 | North IRL | 819 | 330.3549 | 3792.3003 | 0.98 | 0.05 | 67455 | 65454 | 67455 | 3200 | C | 3200 C | 48.29 | 1 | 1.2 | 0.064 | 1.2 | 0.064 | 0.287 | 0.93709 | 1335 | 4 | 0.2 | 1.0292 | 0.2
Melbourne AP | 10 | Melbourne FS | 37.82 | No | 3456 | 3 | IR9-11 | North IRL | 4159 | 551.0221 | 13819.7799 | 4.99 | 0.27 | 67456 | 65455 | 67456 | 3200 | B/D | 3200 B/D | 48.29 | 1 | 1.2 | 0.064 | 1.2 | 0.064 | 0.4 | 3.4149 | 6780 | 18 | 1 | 1.0292 | 1
Melbourne AP | 20 | Eau Gallie | 40.58 | No | 3456 | 11.1 | IR9-11 | North IRL | 16 | 52.6027 | 103.8278 | 0.02 | 0 | 67457 | 65456 | 67457 | 1800 | C | 1800 C | 48.29 | 1 | 1.25 | 0.076 | 1.25 | 0.076 | 0.182 | 0.025656 | 23 | 0 | 0 | 1.0292 | 0
Melbourne AP | 10 | Melbourne FS | 37.82 | No | 3456 | 0 | IR9-11 | North IRL | 20 | 44.8317 | 89.9513 | 0 | 0 | 67459 | 65457 | 67459 | 6300 | B/D | 6300 B/D | 48.29 | 1 | 0 | 0 | 0 | 0 | 0.303 | 0.022227 | 33 | 0 | 0 | 1.0292 | 0
Melbourne AP | 10 | Melbourne FS | 37.82 | No | 1234 | 0 | IR9-11 | North IRL | 319 | 124.0912 | 849.0057 | 0.19 | 0.04 | 67460 | 65458 | 67460 | 5300 | B/D | 5300 B/D | 48.29 | 1 | 0.6 | 0.135 | 0.6 | 0.135 | 0.5 | 0.20979 | 521 | 1 | 0.2 | 1.0292 | 0.2
Melbourne AP | 10 | Melbourne FS | 37.82 | No | 1234 | 0 | IR9-11 | North IRL | 835 | 194.6076 | 2220.8101 | 0.5 | 0.11 | 67461 | 65459 | 67461 | 5300 | B/D | 5300 B/D | 48.29 | 1 | 0.6 | 0.135 | 0.6 | 0.135 | 0.5 | 0.54877 | 1362 | 2 | 0.4 | 1.0292 | 0.4
Melbourne AP | 10 | Melbourne FS | 37.82 | No | 1234 | 0 | IR9-11 | North IRL | 638 | 257.52 | 1695.5912 | 0.38 | 0.09 | 67463 | 65461 | 67463 | 5300 | C | 5300 C | 48.29 | 1 | 0.6 | 0.135 | 0.6 | 0.135 | 0.5 | 0.41899 | 1040 | 1 | 0.3 | 1.0292 | 0.3
Melbourne AP | 10 | Melbourne FS | 37.82 | No | 1234 | 0 | IR9-11 | North IRL | 418 | 131.4252 | 1110.78 | 0.25 | 0.06 | 67465 | 65463 | 67465 | 5300 | B/D | 5300 B/D | 48.29 | 1 | 0.6 | 0.135 | 0.6 | 0.135 | 0.5 | 0.27448 | 681 | 1 | 0.2 | 1.0292 | 0.2
Melbourne AP | 20 | Eau Gallie | 40.58 | No | 3456 | 3 | IR9-11 | North IRL | 133 | 98.5958 | 385.1027 | 0.16 | 0.01 | 67467 | 65465 | 67467 | 3200 | D | 3200 D | 48.29 | 1 | 1.2 | 0.064 | 1.2 | 0.064 | 0.4 | 0.095161 | 189 | 1 | 0 | 1.0292 | 0
Melbourne AP | 10 | Melbourne FS | 37.82 | No | 1234 | 0 | IR9-11 | North IRL | 24 | 40.0982 | 64.4381 | 0.01 | 0 | 67468 | 65466 | 67468 | 5300 | B/D | 5300 B/D | 48.29 | 1 | 0.6 | 0.135 | 0.6 | 0.135 | 0.5 | 0.015923 | 40 | 0 | 0 | 1.0292 | 0
Melbourne AP | 20 | Eau Gallie | 40.58 | No | 3456 | 3 | IR9-11 | North IRL | 52 | 63.549 | 196.3325 | 0.04 | 0 | 67469 | 65467 | 67469 | 4130 | C | 4130 C | 48.29 | 1 | 0.7 | 0.09 | 0.7 | 0.09 | 0.309 | 0.026593 | 41 | 0 | 0 | 1.0292 | 0
Melbourne AP | 20 | Eau Gallie | 40.58 | No | 1234 | 29 | IR9-11 | North IRL | 4 | 20.5502 | 12.6239 | 0.01 | 0 | 67472 | 65470 | 67472 | 1200 | C | 1200 C | 48.29 | 1 | 2.23 | 0.316 | 2.23 | 0.316 | 0.389 | 0.0031194 | 6 | 0 | 0 | 1.0292 | 0
Melbourne AP | 20 | Eau Gallie | 40.58 | No | 1234 | 105 | IR9-11 | North IRL | 0 | 3.6087 | 0.031658 | 0 | 0 | 67473 | 65471 | 67473 | 1400 | B/D | 1400 B/D | 48.29 | 1 | 1.93 | 0.497 | 1.93 | 0.497 | 0.887 | 7.8229e-06 | 0 | 0 | 0 | 1.0292 | 0
Melbourne AP | 20 | Eau Gallie | 40.58 | No | 3456 | 4 | IR9-11 | North IRL | 986 | 309.8216 | 3795.8331 | 1.18 | 0.06 | 67474 | 65472 | 67474 | 3100 | C | 3100 C | 48.29 | 1 | 1.2 | 0.064 | 1.2 | 0.064 | 0.3 | 0.93797 | 1397 | 4 | 0.2 | 1.0292 | 0.2
Melbourne AP | 20 | Eau Gallie | 40.58 | No | 1234 | 0 | IR9-11 | North IRL | 2842 | 436.9524 | 6561.7814 | 1.71 | 0.38 | 67475 | 65473 | 67475 | 5300 | C | 5300 C | 48.29 | 1 | 0.6 | 0.135 | 0.6 | 0.135 | 0.5 | 1.6214 | 4024 | 5 | 1.2 | 1.0292 | 1.2
Melbourne AP | 10 | Melbourne FS | 37.82 | No | 1234 | 102.5 | IR9-11 | North IRL | 21 | 63.9635 | 40.4934 | 0.04 | 0.01 | 67476 | 65474 | 67476 | 1300 | C | 1300 C | 48.29 | 1 | 2.1 | 0.516 | 2.1 | 0.516 | 0.692 | 0.010006 | 34 | 0 | 0 | 1.0292 | 0
Melbourne AP | 20 | Eau Gallie | 40.58 | No | 1234 | 105 | IR9-11 | North IRL | 2685 | 342.1342 | 3490.7707 | 5.18 | 1.33 | 67478 | 65476 | 67478 | 1400 | C | 1400 C | 48.29 | 1 | 1.93 | 0.497 | 1.93 | 0.497 | 0.888 | 0.86258 | 3802 | 16 | 4.2 | 1.0292 | 4.3
Melbourne AP | 10 | Melbourne FS | 37.82 | No | 3456 | 0 | IR9-11 | North IRL | 677 | 373.6162 | 2967.8817 | 0 | 0 | 67480 | 65478 | 67480 | 6300 | B/D | 6300 B/D | 48.29 | 1 | 0 | 0 | 0 | 0 | 0.303 | 0.73338 | 1103 | 0 | 0 | 1.0292 | 0
Melbourne AP | 10 | Melbourne FS | 37.82 | No | 1234 | 0 | IR9-11 | North IRL | 112 | 155.5945 | 296.757 | 0.07 | 0.02 | 67481 | 65479 | 67481 | 5300 | B/D | 5300 B/D | 48.29 | 1 | 0.6 | 0.135 | 0.6 | 0.135 | 0.5 | 0.07333 | 182 | 0 | 0.1 | 1.0292 | 0.1
Melbourne AP | 10 | Melbourne FS | 37.82 | No | 1234 | 102.5 | IR9-11 | North IRL | 2317 | 279.8342 | 4651.9792 | 4.87 | 1.2 | 67489 | 65487 | 67489 | 1300 | B/D | 1300 B/D | 48.29 | 1 | 2.1 | 0.516 | 2.1 | 0.516 | 0.662 | 1.1495 | 3777 | 17 | 4.3 | 1.0292 | 4.4
Melbourne AP | 10 | Melbourne FS | 37.82 | No | 1234 | 102.5 | IR9-11 | North IRL | 5558 | 449.6562 | 10676.4059 | 11.67 | 2.87 | 67490 | 65488 | 67490 | 1300 | C | 1300 C | 48.29 | 1 | 2.1 | 0.516 | 2.1 | 0.516 | 0.692 | 2.6382 | 9062 | 42 | 10.3 | 1.0292 | 10.6
Melbourne AP | 20 | Eau Gallie | 40.58 | No | 1234 | 102.5 | IR9-11 | North IRL | 1898 | 241.5397 | 3166.9608 | 3.99 | 0.98 | 67491 | 65489 | 67491 | 1300 | C | 1300 C | 48.29 | 1 | 2.1 | 0.516 | 2.1 | 0.516 | 0.692 | 0.78257 | 2688 | 12 | 3.1 | 1.0292 | 3.2
Melbourne AP | 20 | Eau Gallie | 40.58 | No | 1234 | 106.9 | IR9-11 | North IRL | 5365 | 532.3797 | 7508.183 | 6.71 | 1.88 | 67492 | 65490 | 67492 | 1520 | C | 1520 C | 48.29 | 1 | 1.25 | 0.35 | 1.25 | 0.35 | 0.825 | 1.8553 | 7598 | 21 | 5.9 | 1.0292 | 6.1
Melbourne AP | 20 | Eau Gallie | 40.58 | No | 3456 | 3 | IR9-11 | North IRL | 206 | 139.6372 | 771.0712 | 0.14 | 0.02 | 67493 | 65491 | 67493 | 4130 | C | 4130 C | 48.29 | 1 | 0.7 | 0.09 | 0.7 | 0.09 | 0.309 | 0.12403 | 190 | 0 | 0 | 1.0292 | 0
Melbourne AP | 20 | Eau Gallie | 40.58 | No | 3456 | 11.1 | IR9-11 | North IRL | 310 | 224.4814 | 1958.4048 | 0.39 | 0.02 | 67497 | 65494 | 67497 | 1800 | B/D | 1800 B/D | 48.29 | 1 | 1.25 | 0.076 | 1.25 | 0.076 | 0.183 | 0.48393 | 440 | 1 | 0.1 | 1.0292 | 0.1
Melbourne AP | 20 | Eau Gallie | 40.58 | No | 3456 | 0 | IR9-11 | North IRL | 990 | 255.3934 | 3774.2638 | 0 | 0 | 67499 | 65496 | 67499 | 6250 | C | 6250 C | 48.29 | 1 | 0 | 0 | 0 | 0 | 0.303 | 0.93264 | 1403 | 0 | 0 | 1.0292 | 0
Melbourne AP | 20 | Eau Gallie | 40.58 | No | 3456 | 11.1 | IR9-11 | North IRL | 21 | 61.2627 | 134.7977 | 0.03 | 0 | 67500 | 65497 | 67500 | 1800 | B/D | 1800 B/D | 48.29 | 1 | 1.25 | 0.076 | 1.25 | 0.076 | 0.183 | 0.033309 | 30 | 0 | 0 | 1.0292 | 0
Melbourne AP | 20 | Eau Gallie | 40.58 | No | 1234 | 0 | IR9-11 | North IRL | 328 | 114.2297 | 758.0669 | 0.2 | 0.04 | 67501 | 65498 | 67501 | 5300 | B/D | 5300 B/D | 48.29 | 1 | 0.6 | 0.135 | 0.6 | 0.135 | 0.5 | 0.18732 | 465 | 1 | 0.1 | 1.0292 | 0.1
Melbourne AP | 20 | Eau Gallie | 40.58 | No | 3456 | 11.1 | IR9-11 | North IRL | 249 | 206.775 | 1577.2268 | 0.31 | 0.02 | 67502 | 65499 | 67502 | 1800 | C | 1800 C | 48.29 | 1 | 1.25 | 0.076 | 1.25 | 0.076 | 0.182 | 0.16602 | 150 | 0 | 0 | 1.0292 | 0
Melbourne AP | 10 | Melbourne FS | 37.82 | No | 3456 | 3 | IR9-11 | North IRL | 3227 | 555.7708 | 14943.9455 | 3.87 | 0.21 | 67503 | 65500 | 67503 | 3200 | C | 3200 C | 48.29 | 1 | 1.2 | 0.064 | 1.2 | 0.064 | 0.287 | 3.6927 | 5261 | 14 | 0.7 | 1.0292 | 0.7
Melbourne AP | 20 | Eau Gallie | 40.58 | No | 3456 | 3 | IR9-11 | North IRL | 1 | 9.3737 | 3.7982 | 0 | 0 | 67507 | 65503 | 67507 | 3200 | C | 3200 C | 48.29 | 1 | 1.2 | 0.064 | 1.2 | 0.064 | 0.287 | 0.00093855 | 1 | 0 | 0 | 1.0292 | 0
Melbourne AP | 20 | Eau Gallie | 40.58 | No | 3456 | 0 | IR9-11 | North IRL | 143 | 118.1648 | 546.257 | 0 | 0 | 67508 | 65504 | 67508 | 6250 | C | 6250 C | 48.29 | 1 | 0 | 0 | 0 | 0 | 0.303 | 0.13498 | 203 | 0 | 0 | 1.0292 | 0
Melbourne AP | 20 | Eau Gallie | 40.58 | No | 3456 | 3 | IR9-11 | North IRL | 0 | 7.7945 | 1.3175 | 0 | 0 | 67509 | 65505 | 67509 | 3200 | C | 3200 C | 48.29 | 1 | 1.2 | 0.064 | 1.2 | 0.064 | 0.287 | 0.00032555 | 0 | 0 | 0 | 1.0292 | 0
Melbourne AP | 10 | Melbourne FS | 37.82 | No | 3456 | 0 | IR9-11 | North IRL | 580 | 278.2804 | 2545.0236 | 0 | 0 | 67512 | 65508 | 67512 | 6460 | D | 6460 D | 48.29 | 1 | 0 | 0 | 0 | 0 | 0.303 | 0.62889 | 946 | 0 | 0 | 1.0292 | 0
Melbourne AP | 20 | Eau Gallie | 40.58 | No | 1234 | 102.5 | IR9-11 | North IRL | 4118 | 558.3384 | 7181.6002 | 8.65 | 2.12 | 67513 | 65509 | 67513 | 1300 | B/D | 1300 B/D | 48.29 | 1 | 2.1 | 0.516 | 2.1 | 0.516 | 0.662 | 1.7746 | 5831 | 27 | 6.6 | 1.0292 | 6.8
Melbourne AP | 20 | Eau Gallie | 40.58 | No | 1234 | 11.1 | IR9-11 | North IRL | 10 | 53.3422 | 63.3645 | 0.02 | 0 | 67514 | 65510 | 67514 | 1860 | B/D | 1860 B/D | 48.29 | 1 | 1.58 | 0.1 | 1.58 | 0.1 | 0.183 | 0.015658 | 14 | 0 | 0 | 1.0292 | 0
Melbourne AP | 10 | Melbourne FS | 37.82 | No | 1234 | 102.5 | IR9-11 | North IRL | 6766 | 581.3641 | 12996.8875 | 14.21 | 3.49 | 67521 | 65515 | 67521 | 1300 | C | 1300 C | 48.29 | 1 | 2.1 | 0.516 | 2.1 | 0.516 | 0.692 | 3.2116 | 11031 | 51 | 12.6 | 1.0292 | 13
Melbourne AP | 10 | Melbourne FS | 37.82 | No | 3456 | 0 | IR9-11 | North IRL | 354 | 397.8208 | 1554.8067 | 0 | 0 | 67524 | 65518 | 67524 | 6430 | B/D | 6430 B/D | 48.29 | 1 | 0 | 0 | 0 | 0 | 0.303 | 0.3842 | 578 | 0 | 0 | 1.0292 | 0
Melbourne AP | 10 | Melbourne FS | 37.82 | No | 3456 | 3 | IR9-11 | North IRL | 354 | 189.4672 | 1640.8975 | 0.42 | 0.02 | 67525 | 65519 | 67525 | 3200 | C | 3200 C | 48.29 | 1 | 1.2 | 0.064 | 1.2 | 0.064 | 0.287 | 0.40547 | 578 | 2 | 0.1 | 1.0292 | 0.1
Melbourne AP | 20 | Eau Gallie | 40.58 | No | 1234 | 102.5 | IR9-11 | North IRL | 2442 | 336.2795 | 4074.5455 | 5.13 | 1.26 | 67526 | 65520 | 67526 | 1300 | C | 1300 C | 48.29 | 1 | 2.1 | 0.516 | 2.1 | 0.516 | 0.692 | 1.0068 | 3458 | 16 | 3.9 | 1.0292 | 4
Melbourne AP | 20 | Eau Gallie | 40.58 | No | 3456 | 3 | IR9-11 | North IRL | 92 | 64.678 | 256.1869 | 0.06 | 0.01 | 67530 | 65524 | 67530 | 4340 | B/D | 4340 B/D | 48.29 | 1 | 0.7 | 0.09 | 0.7 | 0.09 | 0.413 | 0.063305 | 130 | 0 | 0 | 1.0292 | 0
Melbourne AP | 20 | Eau Gallie | 40.58 | No | 1234 | 105 | IR9-11 | North IRL | 3 | 9.4008 | 3.5121 | 0.01 | 0 | 67534 | 65527 | 67534 | 1400 | W | 1400 W | 48.29 | 1 | 1.93 | 0.497 | 1.93 | 0.497 | 0.89 | 0.00086786 | 4 | 0 | 0 | 1.0292 | 0
Melbourne AP | 20 | Eau Gallie | 40.58 | No | 3456 | 3 | IR9-11 | North IRL | 61 | 58.5591 | 171.1947 | 0.04 | 0.01 | 67535 | 65528 | 67535 | 4340 | B/D | 4340 B/D | 48.29 | 1 | 0.7 | 0.09 | 0.7 | 0.09 | 0.413 | 0.042303 | 87 | 0 | 0 | 1.0292 | 0
Melbourne AP | 20 | Eau Gallie | 40.58 | No | 1234 | 105 | IR9-11 | North IRL | 2460 | 227.1764 | 3197.6558 | 4.75 | 1.22 | 67536 | 65529 | 67536 | 1400 | C | 1400 C | 48.29 | 1 | 1.93 | 0.497 | 1.93 | 0.497 | 0.888 | 0.79015 | 3483 | 15 | 3.8 | 1.0292 | 3.9
Melbourne AP | 10 | Melbourne FS | 37.82 | No | 1234 | 102.5 | IR9-11 | North IRL | 3023 | 318.0571 | 6069.5979 | 6.35 | 1.56 | 67539 | 65532 | 67539 | 1300 | B/D | 1300 B/D | 48.29 | 1 | 2.1 | 0.516 | 2.1 | 0.516 | 0.662 | 1.4998 | 4928 | 23 | 5.6 | 1.0292 | 5.8
Melbourne AP | 10 | Melbourne FS | 37.82 | No | 3456 | 0 | IR9-11 | North IRL | 302 | 215.8885 | 1326.3671 | 0 | 0 | 67541 | 65534 | 67541 | 6460 | B/D | 6460 B/D | 48.29 | 1 | 0 | 0 | 0 | 0 | 0.303 | 0.32775 | 493 | 0 | 0 | 1.0292 | 0
Melbourne AP | 10 | Melbourne FS | 37.82 | No | 3456 | 0 | IR9-11 | North IRL | 300 | 221.8564 | 1318.245 | 0 | 0 | 67543 | 65536 | 67543 | 6460 | D | 6460 D | 48.29 | 1 | 0 | 0 | 0 | 0 | 0.303 | 0.32574 | 490 | 0 | 0 | 1.0292 | 0
Melbourne AP | 20 | Eau Gallie | 40.58 | No | 3456 | 3 | IR9-11 | North IRL | 2546 | 710.4129 | 10240.6574 | 3.06 | 0.16 | 67544 | 65537 | 67544 | 3200 | C | 3200 C | 48.29 | 1 | 1.2 | 0.064 | 1.2 | 0.064 | 0.287 | 2.5305 | 3605 | 10 | 0.5 | 1.0292 | 0.5
Melbourne AP | 20 | Eau Gallie | 40.58 | No | 3456 | 3 | IR9-11 | North IRL | 10 | 52.1599 | 29.9337 | 0.01 | 0 | 67545 | 65538 | 67545 | 3200 | B/D | 3200 B/D | 48.29 | 1 | 1.2 | 0.064 | 1.2 | 0.064 | 0.4 | 0.0073968 | 15 | 0 | 0 | 1.0292 | 0
Melbourne AP | 20 | Eau Gallie | 40.58 | No | 3456 | 3 | IR9-11 | North IRL | 24 | 178.3331 | 96.18 | 0.03 | 0 | 67546 | 65539 | 67546 | 3200 | C | 3200 C | 48.29 | 1 | 1.2 | 0.064 | 1.2 | 0.064 | 0.287 | 0.023766 | 34 | 0 | 0 | 1.0292 | 0
Melbourne AP | 20 | Eau Gallie | 40.58 | No | 3456 | 3 | IR9-11 | North IRL | 71 | 65.1488 | 263.8122 | 0.05 | 0.01 | 67547 | 65540 | 67547 | 4130 | C | 4130 C | 48.29 | 1 | 0.7 | 0.09 | 0.7 | 0.09 | 0.309 | 0.045357 | 70 | 0 | 0 | 1.0292 | 0
Melbourne AP | 10 | Melbourne FS | 37.82 | No | 1234 | 102.5 | IR9-11 | North IRL | 4868 | 378.7366 | 8826.3317 | 10.22 | 2.51 | 67558 | 65549 | 67558 | 1300 | D | 1300 D | 48.29 | 1 | 2.1 | 0.516 | 2.1 | 0.516 | 0.733 | 2.181 | 7935 | 37 | 9 | 1.0292 | 9.3
Melbourne AP | 20 | Eau Gallie | 40.58 | No | 3456 | 3 | IR9-11 | North IRL | 208 | 133.5102 | 778.5178 | 0.15 | 0.02 | 67560 | 65551 | 67560 | 4130 | C | 4130 C | 48.29 | 1 | 0.7 | 0.09 | 0.7 | 0.09 | 0.309 | 0.15468 | 237 | 0 | 0 | 1.0292 | 0
Melbourne AP | 20 | Eau Gallie | 40.58 | No | 1234 | 106.9 | IR9-11 | North IRL | 8453 | 479.5792 | 11829.0082 | 10.57 | 2.96 | 67563 | 65554 | 67563 | 1520 | C | 1520 C | 48.29 | 1 | 1.25 | 0.35 | 1.25 | 0.35 | 0.825 | 2.923 | 11970 | 33 | 9.2 | 1.0292 | 9.5
Melbourne AP | 20 | Eau Gallie | 40.58 | No | 3456 | 3 | IR9-11 | North IRL | 301 | 166.9582 | 1125.9259 | 0.21 | 0.03 | 67566 | 65557 | 67566 | 4130 | C | 4130 C | 48.29 | 1 | 0.7 | 0.09 | 0.7 | 0.09 | 0.309 | 0.20509 | 315 | 0 | 0.1 | 1.0292 | 0.1
Melbourne AP | 10 | Melbourne FS | 37.82 | No | 3456 | 3 | IR9-11 | North IRL | 85 | 155.6388 | 395.1118 | 0.1 | 0.01 | 67568 | 65559 | 67568 | 3200 | C | 3200 C | 48.29 | 1 | 1.2 | 0.064 | 1.2 | 0.064 | 0.287 | 0.097634 | 139 | 0 | 0 | 1.0292 | 0
Melbourne AP | 10 | Melbourne FS | 37.82 | No | 3456 | 0 | IR9-11 | North IRL | 82 | 83.7125 | 409.9132 | 0 | 0 | 67569 | 65560 | 67569 | 6410 | C | 6410 C | 48.29 | 1 | 0 | 0 | 0 | 0 | 0.266 | 0.10129 | 134 | 0 | 0 | 1.0292 | 0
Melbourne AP | 10 | Melbourne FS | 37.82 | No | 1234 | 102.5 | IR9-11 | North IRL | 581 | 219.9903 | 1115.5111 | 1.22 | 0.3 | 67570 | 65561 | 67570 | 1300 | C | 1300 C | 48.29 | 1 | 2.1 | 0.516 | 2.1 | 0.516 | 0.692 | 0.27565 | 947 | 4 | 1.1 | 1.0292 | 1.1
Melbourne AP | 20 | Eau Gallie | 40.58 | No | 1234 | 29 | IR9-11 | North IRL | 17035 | 1245.693 | 64694.5258 | 37.99 | 5.38 | 67575 | 65563 | 67575 | 1200 | B/D | 1200 B/D | 48.29 | 1 | 2.23 | 0.316 | 2.23 | 0.316 | 0.304 | 10.0018 | 15092 | 74 | 10.5 | 1.0292 | 10.8
Melbourne AP | 20 | Eau Gallie | 40.58 | No | 1234 | 29 | IR9-11 | North IRL | 22380 | 1594.4769 | 66422.4123 | 49.91 | 7.07 | 67577 | 65565 | 67577 | 1200 | C | 1200 C | 48.29 | 1 | 2.23 | 0.316 | 2.23 | 0.316 | 0.389 | 1.8737 | 3618 | 18 | 2.5 | 1.0292 | 2.6
Melbourne AP | 10 | Melbourne FS | 37.82 | No | 3456 | 0 | IR9-11 | North IRL | 24 | 58.2574 | 107.5127 | 0 | 0 | 67579 | 65567 | 67579 | 6300 | B/D | 6300 B/D | 48.29 | 1 | 0 | 0 | 0 | 0 | 0.303 | 0.026567 | 40 | 0 | 0 | 1.0292 | 0
Melbourne AP | 10 | Melbourne FS | 37.82 | No | 1234 | 29 | IR9-11 | North IRL | 2774 | 524.8631 | 9480.0223 | 6.19 | 0.88 | 67580 | 65568 | 67580 | 1200 | C | 1200 C | 48.29 | 1 | 2.23 | 0.316 | 2.23 | 0.316 | 0.389 | 2.0274 | 3915 | 19 | 2.7 | 1.0292 | 2.8
Melbourne AP | 20 | Eau Gallie | 40.58 | No | 3456 | 11.1 | IR9-11 | North IRL | 6 | 32.6377 | 37.086 | 0.01 | 0 | 67581 | 65569 | 67581 | 1800 | B/D | 1800 B/D | 48.29 | 1 | 1.25 | 0.076 | 1.25 | 0.076 | 0.183 | 0.0091641 | 8 | 0 | 0 | 1.0292 | 0
Melbourne AP | 20 | Eau Gallie | 40.58 | No | 1234 | 102.5 | IR9-11 | North IRL | 30 | 37.7543 | 51.5138 | 0.06 | 0.02 | 67583 | 65570 | 67583 | 1300 | W | 1300 W | 48.29 | 1 | 2.1 | 0.516 | 2.1 | 0.516 | 0.677 | 0.012729 | 43 | 0 | 0 | 1.0292 | 0
Melbourne AP | 10 | Melbourne FS | 37.82 | No | 1234 | 29 | IR9-11 | North IRL | 1351 | 400.519 | 5907.3946 | 3.01 | 0.43 | 67585 | 65572 | 67585 | 1200 | B/D | 1200 B/D | 48.29 | 1 | 2.23 | 0.316 | 2.23 | 0.316 | 0.304 | 0.87443 | 1319 | 6 | 0.9 | 1.0292 | 0.9
Melbourne AP | 20 | Eau Gallie | 40.58 | No | 1234 | 102.5 | IR9-11 | North IRL | 8471 | 506.0911 | 14132.7507 | 17.79 | 4.37 | 67586 | 65573 | 67586 | 1300 | C | 1300 C | 48.29 | 1 | 2.1 | 0.516 | 2.1 | 0.516 | 0.692 | 3.4923 | 11996 | 56 | 13.6 | 1.0292 | 14
Melbourne AP | 10 | Melbourne FS | 37.82 | No | 1234 | 29 | IR9-11 | North IRL | 31 | 47.2097 | 104.7485 | 0.07 | 0.01 | 67588 | 65575 | 67588 | 1200 | C | 1200 C | 48.29 | 1 | 2.23 | 0.316 | 2.23 | 0.316 | 0.389 | 0.025884 | 50 | 0 | 0 | 1.0292 | 0
Melbourne AP | 10 | Melbourne FS | 37.82 | No | 1234 | 29 | IR9-11 | North IRL | 258 | 177.6975 | 1128.8663 | 0.58 | 0.08 | 67589 | 65576 | 67589 | 1200 | B/D | 1200 B/D | 48.29 | 1 | 2.23 | 0.316 | 2.23 | 0.316 | 0.304 | 0.27895 | 421 | 2 | 0.3 | 1.0292 | 0.3
Melbourne AP | 10 | Melbourne FS | 37.82 | No | 1234 | 29 | IR9-11 | North IRL | 10 | 34.6444 | 27.3654 | 0.02 | 0 | 67590 | 65577 | 67590 | 1200 | D | 1200 D | 48.29 | 1 | 2.23 | 0.316 | 2.23 | 0.316 | 0.473 | 0.0067621 | 16 | 0 | 0 | 1.0292 | 0
Melbourne AP | 20 | Eau Gallie | 40.58 | No | 3456 | 11.1 | IR9-11 | North IRL | 301 | 208.0671 | 1900.811 | 0.38 | 0.02 | 67591 | 65578 | 67591 | 1800 | B/D | 1800 B/D | 48.29 | 1 | 1.25 | 0.076 | 1.25 | 0.076 | 0.183 | 0.22301 | 203 | 1 | 0 | 1.0292 | 0
Melbourne AP | 10 | Melbourne FS | 37.82 | No | 1234 | 29 | IR9-11 | North IRL | 65 | 79.2452 | 286.1065 | 0.14 | 0.02 | 67592 | 65579 | 67592 | 1200 | B/D | 1200 B/D | 48.29 | 1 | 2.23 | 0.316 | 2.23 | 0.316 | 0.304 | 0.070698 | 107 | 1 | 0.1 | 1.0292 | 0.1
Melbourne AP | 20 | Eau Gallie | 40.58 | No | 3456 | 11.1 | IR9-11 | North IRL | 820 | 369.2108 | 5176.2301 | 1.02 | 0.06 | 67593 | 65580 | 67593 | 1800 | B/D | 1800 B/D | 48.29 | 1 | 1.25 | 0.076 | 1.25 | 0.076 | 0.183 | 0.15382 | 140 | 0 | 0 | 1.0292 | 0
Melbourne AP | 20 | Eau Gallie | 40.58 | No | 1234 | 29 | IR9-11 | North IRL | 586 | 204.3766 | 2224.2303 | 1.31 | 0.19 | 67594 | 65581 | 67594 | 1200 | B/D | 1200 B/D | 48.29 | 1 | 2.23 | 0.316 | 2.23 | 0.316 | 0.304 | 0.53613 | 809 | 4 | 0.6 | 1.0292 | 0.6
Melbourne AP | 10 | Melbourne FS | 37.82 | No | 3456 | 0 | IR9-11 | North IRL | 836 | 313.2601 | 3669.1431 | 0 | 0 | 67595 | 65582 | 67595 | 6410 | B/D | 6410 B/D | 48.29 | 1 | 0 | 0 | 0 | 0 | 0.303 | 0.90666 | 1364 | 0 | 0 | 1.0292 | 0
Melbourne AP | 10 | Melbourne FS | 37.82 | No | 1234 | 24.1 | IR9-11 | North IRL | 502 | 235.8547 | 3456.6508 | 0.6 | 0.04 | 67596 | 65583 | 67596 | 1920 | B/D | 1920 B/D | 48.29 | 1 | 1.2 | 0.076 | 1.2 | 0.076 | 0.193 | 0.85415 | 818 | 2 | 0.1 | 1.0292 | 0.1
Melbourne AP | 10 | Melbourne FS | 37.82 | No | 1234 | 24.1 | IR9-11 | North IRL | 1683 | 517.8324 | 11592.471 | 2.02 | 0.13 | 67597 | 65584 | 67597 | 1920 | B/D | 1920 B/D | 48.29 | 1 | 1.2 | 0.076 | 1.2 | 0.076 | 0.193 | 2.8522 | 2732 | 7 | 0.5 | 1.0292 | 0.5
Melbourne AP | 10 | Melbourne FS | 37.82 | No | 1234 | 98 | IR9-11 | North IRL | 557 | 148.5852 | 998.345 | 1 | 0.27 | 67602 | 65589 | 67602 | 1700 | B/D | 1700 B/D | 48.29 | 1 | 1.8 | 0.478 | 1.8 | 0.478 | 0.741 | 0.2467 | 907 | 4 | 1 | 1.0292 | 1
Melbourne AP | 10 | Melbourne FS | 37.82 | No | 1234 | 29 | IR9-11 | North IRL | 3 | 17.198 | 8.5854 | 0.01 | 0 | 67604 | 65591 | 67604 | 1200 | D | 1200 D | 48.29 | 1 | 2.23 | 0.316 | 2.23 | 0.316 | 0.473 | 0.00045394 | 1 | 0 | 0 | 1.0292 | 0
Melbourne AP | 10 | Melbourne FS | 37.82 | No | 1234 | 98 | IR9-11 | North IRL | 2549 | 271.2162 | 3958.3496 | 4.59 | 1.22 | 67605 | 65592 | 67605 | 1700 | D | 1700 D | 48.29 | 1 | 1.8 | 0.478 | 1.8 | 0.478 | 0.856 | 0.80821 | 3434 | 14 | 3.6 | 1.0292 | 3.7
Melbourne AP | 10 | Melbourne FS | 37.82 | No | 3456 | 0 | IR9-11 | North IRL | 66 | 94.667 | 287.2701 | 0 | 0 | 67608 | 65595 | 67608 | 6410 | D | 6410 D | 48.29 | 1 | 0 | 0 | 0 | 0 | 0.303 | 0.070986 | 107 | 0 | 0 | 1.0292 | 0
Melbourne AP | 10 | Melbourne FS | 37.82 | No | 1234 | 0 | IR9-11 | North IRL | 51 | 63.3053 | 135.8748 | 0.03 | 0.01 | 67609 | 65596 | 67609 | 5300 | B/D | 5300 B/D | 48.29 | 1 | 0.6 | 0.135 | 0.6 | 0.135 | 0.5 | 0.033575 | 83 | 0 | 0 | 1.0292 | 0
Melbourne AP | 10 | Melbourne FS | 37.82 | No | 1234 | 102.5 | IR9-11 | North IRL | 334 | 147.0802 | 671.2984 | 0.7 | 0.17 | 67610 | 65597 | 67610 | 1300 | B/D | 1300 B/D | 48.29 | 1 | 2.1 | 0.516 | 2.1 | 0.516 | 0.662 | 0.16588 | 545 | 3 | 0.6 | 1.0292 | 0.6
Melbourne AP | 20 | Eau Gallie | 40.58 | No | 1234 | 102.5 | IR9-11 | North IRL | 727 | 330.9446 | 1239.1987 | 1.53 | 0.38 | 67613 | 65600 | 67613 | 1300 | W | 1300 W | 48.29 | 1 | 2.1 | 0.516 | 2.1 | 0.516 | 0.677 | 0.30621 | 1029 | 5 | 1.2 | 1.0292 | 1.2
Melbourne AP | 10 | Melbourne FS | 37.82 | No | 3456 | 3 | IR9-11 | North IRL | 610 | 211.5909 | 2028.8203 | 0.73 | 0.04 | 67616 | 65602 | 67616 | 3200 | B/D | 3200 B/D | 48.29 | 1 | 1.2 | 0.064 | 1.2 | 0.064 | 0.4 | 0.50133 | 995 | 3 | 0.1 | 1.0292 | 0.1
Melbourne AP | 10 | Melbourne FS | 37.82 | No | 1234 | 98 | IR9-11 | North IRL | 744 | 177.9539 | 1335.2238 | 1.34 | 0.36 | 67619 | 65604 | 67619 | 1700 | B/D | 1700 B/D | 48.29 | 1 | 1.8 | 0.478 | 1.8 | 0.478 | 0.741 | 0.2414 | 888 | 4 | 0.9 | 1.0292 | 0.9
Melbourne AP | 10 | Melbourne FS | 37.82 | No | 3456 | 0 | IR9-11 | North IRL | 107 | 161.598 | 469.6352 | 0 | 0 | 67620 | 65605 | 67620 | 6410 | B/D | 6410 B/D | 48.29 | 1 | 0 | 0 | 0 | 0 | 0.303 | 0.11605 | 175 | 0 | 0 | 1.0292 | 0
Melbourne AP | 10 | Melbourne FS | 37.82 | No | 1234 | 29 | IR9-11 | North IRL | 2152 | 348.0724 | 7352.733 | 4.8 | 0.68 | 67625 | 65609 | 67625 | 1200 | C | 1200 C | 48.29 | 1 | 2.23 | 0.316 | 2.23 | 0.316 | 0.389 | 1.5793 | 3049 | 15 | 2.1 | 1.0292 | 2.2
Melbourne AP | 20 | Eau Gallie | 40.58 | No | 3456 | 3 | IR9-11 | North IRL | 62 | 60.4649 | 172.533 | 0.04 | 0.01 | 67626 | 65610 | 67626 | 4130 | B/D | 4130 B/D | 48.29 | 1 | 0.7 | 0.09 | 0.7 | 0.09 | 0.413 | 0.032586 | 67 | 0 | 0 | 1.0292 | 0
Melbourne AP | 10 | Melbourne FS | 37.82 | No | 1234 | 24.1 | IR9-11 | North IRL | 18 | 68.7637 | 120.5383 | 0.02 | 0 | 67628 | 65612 | 67628 | 1920 | B/D | 1920 B/D | 48.29 | 1 | 1.2 | 0.076 | 1.2 | 0.076 | 0.193 | 0.029602 | 28 | 0 | 0 | 1.0292 | 0
Melbourne AP | 20 | Eau Gallie | 40.58 | No | 1234 | 105 | IR9-11 | North IRL | 444 | 164.238 | 577.109 | 0.86 | 0.22 | 67629 | 65613 | 67629 | 1400 | C | 1400 C | 48.29 | 1 | 1.93 | 0.497 | 1.93 | 0.497 | 0.888 | 0.14261 | 629 | 3 | 0.7 | 1.0292 | 0.7
Melbourne AP | 10 | Melbourne FS | 37.82 | No | 1234 | 24.1 | IR9-11 | North IRL | 230 | 163.3492 | 1106.1795 | 0.28 | 0.02 | 67631 | 65615 | 67631 | 1920 | D | 1920 D | 48.29 | 1 | 1.2 | 0.076 | 1.2 | 0.076 | 0.276 | 0.26803 | 367 | 1 | 0.1 | 1.0292 | 0.1
Melbourne AP | 20 | Eau Gallie | 40.58 | No | 1234 | 105 | IR9-11 | North IRL | 2731 | 245.0976 | 3554.5398 | 5.27 | 1.36 | 67632 | 65616 | 67632 | 1400 | B/D | 1400 B/D | 48.29 | 1 | 1.93 | 0.497 | 1.93 | 0.497 | 0.887 | 0.8209 | 3614 | 15 | 4 | 1.0292 | 4.1
Melbourne AP | 20 | Eau Gallie | 40.58 | No | 3456 | 4 | IR9-11 | North IRL | 88 | 89.6346 | 339.5703 | 0.11 | 0.01 | 67634 | 65618 | 67634 | 3100 | C | 3100 C | 48.29 | 1 | 1.2 | 0.064 | 1.2 | 0.064 | 0.3 | 0.083909 | 125 | 0 | 0 | 1.0292 | 0
Melbourne AP | 20 | Eau Gallie | 40.58 | No | 3456 | 3 | IR9-11 | North IRL | 376 | 332.3845 | 1514.7045 | 0.45 | 0.02 | 67635 | 65619 | 67635 | 3200 | C | 3200 C | 48.29 | 1 | 1.2 | 0.064 | 1.2 | 0.064 | 0.287 | 0.37429 | 533 | 1 | 0.1 | 1.0292 | 0.1
Melbourne AP | 20 | Eau Gallie | 40.58 | No | 3456 | 3 | IR9-11 | North IRL | 241 | 292.2788 | 970.1954 | 0.29 | 0.02 | 67636 | 65620 | 67636 | 3200 | C | 3200 C | 48.29 | 1 | 1.2 | 0.064 | 1.2 | 0.064 | 0.287 | 0.23974 | 342 | 1 | 0 | 1.0292 | 0
Melbourne AP | 20 | Eau Gallie | 40.58 | No | 3456 | 3 | IR9-11 | North IRL | 1 | 8.5516 | 3.4504 | 0 | 0 | 67638 | 65622 | 67638 | 4130 | C | 4130 C | 48.29 | 1 | 0.7 | 0.09 | 0.7 | 0.09 | 0.309 | 0.0008526 | 1 | 0 | 0 | 1.0292 | 0
Melbourne AP | 20 | Eau Gallie | 40.58 | No | 3456 | 3 | IR9-11 | North IRL | 281 | 117.9815 | 784.8665 | 0.2 | 0.03 | 67639 | 65623 | 67639 | 4130 | B/D | 4130 B/D | 48.29 | 1 | 0.7 | 0.09 | 0.7 | 0.09 | 0.413 | 0.10852 | 222 | 0 | 0 | 1.0292 | 0
Melbourne AP | 20 | Eau Gallie | 40.58 | No | 1234 | 11.1 | IR9-11 | North IRL | 3149 | 704.1207 | 19975.6227 | 4.98 | 0.31 | 67647 | 65627 | 67647 | 1860 | C | 1860 C | 48.29 | 1 | 1.58 | 0.1 | 1.58 | 0.1 | 0.182 | 4.9361 | 4459 | 16 | 1 | 1.0292 | 1
Melbourne AP | 10 | Melbourne FS | 37.82 | No | 3456 | 0 | IR9-11 | North IRL | 22 | 57.0762 | 95.1946 | 0 | 0 | 67650 | 65630 | 67650 | 6410 | B/D | 6410 B/D | 48.29 | 1 | 0 | 0 | 0 | 0 | 0.303 | 0.023523 | 35 | 0 | 0 | 1.0292 | 0
Melbourne AP | 10 | Melbourne FS | 37.82 | No | 3456 | 3 | IR9-11 | North IRL | 353 | 271.3417 | 1172.7767 | 0.42 | 0.02 | 67651 | 65631 | 67651 | 3200 | B/D | 3200 B/D | 48.29 | 1 | 1.2 | 0.064 | 1.2 | 0.064 | 0.4 | 0.2898 | 575 | 2 | 0.1 | 1.0292 | 0.1
Melbourne AP | 20 | Eau Gallie | 40.58 | No | 1234 | 29 | IR9-11 | North IRL | 12831 | 819.4512 | 38081.109 | 28.61 | 4.05 | 67653 | 65633 | 67653 | 1200 | C | 1200 C | 48.29 | 1 | 2.23 | 0.316 | 2.23 | 0.316 | 0.389 | 9.41 | 18170 | 89 | 12.7 | 1.0292 | 13.1
Melbourne AP | 10 | Melbourne FS | 37.82 | No | 3456 | 3 | IR9-11 | North IRL | 388 | 244.1278 | 1289.1092 | 0.47 | 0.02 | 67655 | 65635 | 67655 | 3200 | B/D | 3200 B/D | 48.29 | 1 | 1.2 | 0.064 | 1.2 | 0.064 | 0.4 | 0.31854 | 632 | 2 | 0.1 | 1.0292 | 0.1
Melbourne AP | 20 | Eau Gallie | 40.58 | No | 1234 | 11.1 | IR9-11 | North IRL | 1101 | 460.7819 | 6981.8239 | 1.74 | 0.11 | 67657 | 65636 | 67657 | 1860 | C | 1860 C | 48.29 | 1 | 1.58 | 0.1 | 1.58 | 0.1 | 0.182 | 1.7252 | 1559 | 5 | 0.3 | 1.0292 | 0.3
Melbourne AP | 10 | Melbourne FS | 37.82 | No | 1234 | 45 | IR9-11 | North IRL | 118 | 70.0947 | 184.0496 | 0.14 | 0.06 | 67659 | 65638 | 67659 | 8140 | D | 8140 D | 48.29 | 1 | 1.2 | 0.48 | 1.2 | 0.48 | 0.85 | 0.045479 | 192 | 1 | 0.2 | 1.0292 | 0.2
Melbourne AP | 10 | Melbourne FS | 37.82 | No | 3456 | 3 | IR9-11 | North IRL | 44 | 72.6048 | 145.3982 | 0.05 | 0 | 67662 | 65641 | 67662 | 3200 | B/D | 3200 B/D | 48.29 | 1 | 1.2 | 0.064 | 1.2 | 0.064 | 0.4 | 0.035929 | 71 | 0 | 0 | 1.0292 | 0
Melbourne AP | 10 | Melbourne FS | 37.82 | No | 3456 | 3 | IR9-11 | North IRL | 12 | 29.2927 | 39.6554 | 0.01 | 0 | 67663 | 65642 | 67663 | 3200 | D | 3200 D | 48.29 | 1 | 1.2 | 0.064 | 1.2 | 0.064 | 0.4 | 0.009799 | 19 | 0 | 0 | 1.0292 | 0
Melbourne AP | 20 | Eau Gallie | 40.58 | No | 1234 | 106.9 | IR9-11 | North IRL | 1751 | 274.4725 | 2549.1638 | 2.19 | 0.61 | 67664 | 65643 | 67664 | 1520 | B/D | 1520 B/D | 48.29 | 1 | 1.25 | 0.35 | 1.25 | 0.35 | 0.793 | 0.62991 | 2479 | 7 | 1.9 | 1.0292 | 2
Melbourne AP | 10 | Melbourne FS | 37.82 | No | 1234 | 98 | IR9-11 | North IRL | 812 | 532.3427 | 1455.9256 | 1.46 | 0.39 | 67665 | 65644 | 67665 | 1700 | B/D | 1700 B/D | 48.29 | 1 | 1.8 | 0.478 | 1.8 | 0.478 | 0.741 | 0.35977 | 1323 | 5 | 1.4 | 1.0292 | 1.4
Melbourne AP | 10 | Melbourne FS | 37.82 | No | 1234 | 98 | IR9-11 | North IRL | 55932 | 1440.332 | 100327.9739 | 100.68 | 26.74 | 67669 | 65648 | 67669 | 1700 | B/D | 1700 B/D | 48.29 | 1 | 1.8 | 0.478 | 1.8 | 0.478 | 0.741 | 24.649 | 90662 | 360 | 95.6 | 1.0292 | 98.4
Melbourne AP | 10 | Melbourne FS | 37.82 | No | 1234 | 98 | IR9-11 | North IRL | 9 | 53.6625 | 15.676 | 0.02 | 0 | 67673 | 65652 | 67673 | 1700 | B/D | 1700 B/D | 48.29 | 1 | 1.8 | 0.478 | 1.8 | 0.478 | 0.741 | 0.0038736 | 14 | 0 | 0 | 1.0292 | 0
Melbourne AP | 10 | Melbourne FS | 37.82 | No | 3456 | 3 | IR9-11 | North IRL | 18 | 40.0666 | 61.1304 | 0.02 | 0 | 67675 | 65654 | 67675 | 3200 | B/D | 3200 B/D | 48.29 | 1 | 1.2 | 0.064 | 1.2 | 0.064 | 0.4 | 0.015106 | 30 | 0 | 0 | 1.0292 | 0
Melbourne AP | 10 | Melbourne FS | 37.82 | No | 1234 | 29 | IR9-11 | North IRL | 1341 | 468.8964 | 5864.4215 | 2.99 | 0.42 | 67677 | 65656 | 67677 | 1200 | B/D | 1200 B/D | 48.29 | 1 | 2.23 | 0.316 | 2.23 | 0.316 | 0.304 | 0.15162 | 229 | 1 | 0.2 | 1.0292 | 0.2
Melbourne AP | 10 | Melbourne FS | 37.82 | No | 1234 | 98 | IR9-11 | North IRL | 1317 | 245.6318 | 2361.9488 | 2.37 | 0.63 | 67680 | 65659 | 67680 | 1700 | B/D | 1700 B/D | 48.29 | 1 | 1.8 | 0.478 | 1.8 | 0.478 | 0.741 | 0.15406 | 567 | 2 | 0.6 | 1.0292 | 0.6
Melbourne AP | 10 | Melbourne FS | 37.82 | No | 1234 | 45 | IR9-11 | North IRL | 764 | 246.1724 | 1445.0582 | 0.92 | 0.37 | 67683 | 65662 | 67683 | 8140 | B/D | 8140 B/D | 48.29 | 1 | 1.2 | 0.48 | 1.2 | 0.48 | 0.703 | 0.35708 | 1246 | 3 | 1.3 | 1.0292 | 1.3
Melbourne AP | 10 | Melbourne FS | 37.82 | No | 3456 | 3 | IR9-11 | North IRL | 186 | 187.8753 | 616.8907 | 0.22 | 0.01 | 67684 | 65663 | 67684 | 3200 | B/D | 3200 B/D | 48.29 | 1 | 1.2 | 0.064 | 1.2 | 0.064 | 0.4 | 0.15244 | 303 | 1 | 0 | 1.0292 | 0
Melbourne AP | 10 | Melbourne FS | 37.82 | No | 3456 | 3 | IR9-11 | North IRL | 79 | 137.1778 | 263.8331 | 0.09 | 0.01 | 67685 | 65664 | 67685 | 3200 | B/D | 3200 B/D | 48.29 | 1 | 1.2 | 0.064 | 1.2 | 0.064 | 0.4 | 0.065194 | 129 | 0 | 0 | 1.0292 | 0
Melbourne AP | 10 | Melbourne FS | 37.82 | No | 3456 | 3 | IR9-11 | North IRL | 14 | 66.9882 | 45.4711 | 0.02 | 0 | 67686 | 65665 | 67686 | 3200 | B/D | 3200 B/D | 48.29 | 1 | 1.2 | 0.064 | 1.2 | 0.064 | 0.4 | 0.011236 | 22 | 0 | 0 | 1.0292 | 0
Melbourne AP | 10 | Melbourne FS | 37.82 | No | 3456 | 3 | IR9-11 | North IRL | 170 | 141.1196 | 563.1674 | 0.2 | 0.01 | 67687 | 65666 | 67687 | 3200 | B/D | 3200 B/D | 48.29 | 1 | 1.2 | 0.064 | 1.2 | 0.064 | 0.4 | 0.13916 | 276 | 1 | 0 | 1.0292 | 0
Melbourne AP | 10 | Melbourne FS | 37.82 | No | 3456 | 0 | IR9-11 | North IRL | 53 | 65.9349 | 231.8858 | 0 | 0 | 67688 | 65667 | 67688 | 6410 | D | 6410 D | 48.29 | 1 | 0 | 0 | 0 | 0 | 0.303 | 0.0573 | 86 | 0 | 0 | 1.0292 | 0
Melbourne AP | 10 | Melbourne FS | 37.82 | No | 3456 | 0 | IR9-11 | North IRL | 22 | 40.3598 | 98.6136 | 0 | 0 | 67689 | 65668 | 67689 | 6410 | D | 6410 D | 48.29 | 1 | 0 | 0 | 0 | 0 | 0.303 | 0.024368 | 37 | 0 | 0 | 1.0292 | 0
Melbourne AP | 10 | Melbourne FS | 37.82 | No | 3456 | 0 | IR9-11 | North IRL | 197 | 185.7801 | 863.7335 | 0 | 0 | 67690 | 65669 | 67690 | 6410 | B/D | 6410 B/D | 48.29 | 1 | 0 | 0 | 0 | 0 | 0.303 | 0.21343 | 321 | 0 | 0 | 1.0292 | 0
Melbourne AP | 10 | Melbourne FS | 37.82 | No | 3456 | 0 | IR9-11 | North IRL | 64 | 75.2578 | 280.006 | 0 | 0 | 67691 | 65670 | 67691 | 6300 | B/D | 6300 B/D | 48.29 | 1 | 0 | 0 | 0 | 0 | 0.303 | 0.069191 | 104 | 0 | 0 | 1.0292 | 0
Melbourne AP | 20 | Eau Gallie | 40.58 | No | 1234 | 102.5 | IR9-11 | North IRL | 26035 | 962.389 | 43435.5121 | 54.67 | 13.43 | 67700 | 65679 | 67700 | 1300 | C | 1300 C | 48.29 | 1 | 2.1 | 0.516 | 2.1 | 0.516 | 0.692 | 10.7331 | 36867 | 171 | 41.9 | 1.0292 | 43.1
Melbourne AP | 20 | Eau Gallie | 40.58 | No | 1234 | 102.5 | IR9-11 | North IRL | 17201 | 848.6229 | 28697.5635 | 36.12 | 8.88 | 67701 | 65680 | 67701 | 1300 | C | 1300 C | 48.29 | 1 | 2.1 | 0.516 | 2.1 | 0.516 | 0.692 | 7.0913 | 24358 | 113 | 27.7 | 1.0292 | 28.5
Melbourne AP | 20 | Eau Gallie | 40.58 | No | 3456 | 3 | IR9-11 | North IRL | 416 | 196.1512 | 1163.4674 | 0.29 | 0.04 | 67702 | 65681 | 67702 | 4130 | B/D | 4130 B/D | 48.29 | 1 | 0.7 | 0.09 | 0.7 | 0.09 | 0.413 | 0.12338 | 253 | 0 | 0.1 | 1.0292 | 0.1
Melbourne AP | 10 | Melbourne FS | 37.82 | No | 1234 | 29 | IR9-11 | North IRL | 32 | 50.1355 | 140.7923 | 0.07 | 0.01 | 67708 | 65686 | 67708 | 1200 | B/D | 1200 B/D | 48.29 | 1 | 2.23 | 0.316 | 2.23 | 0.316 | 0.304 | 0.03479 | 52 | 0 | 0 | 1.0292 | 0
Melbourne AP | 10 | Melbourne FS | 37.82 | No | 1234 | 29 | IR9-11 | North IRL | 0 | 2.1178 | 0.1233 | 0 | 0 | 67710 | 65688 | 67710 | 1200 | C | 1200 C | 48.29 | 1 | 2.23 | 0.316 | 2.23 | 0.316 | 0.389 | 3.0467e-05 | 0 | 0 | 0 | 1.0292 | 0
Melbourne AP | 10 | Melbourne FS | 37.82 | No | 3456 | 0 | IR9-11 | North IRL | 1349 | 447.2367 | 5917.1519 | 0 | 0 | 67717 | 65693 | 67717 | 6430 | D | 6430 D | 48.29 | 1 | 0 | 0 | 0 | 0 | 0.303 | 1.4622 | 2199 | 0 | 0 | 1.0292 | 0
Melbourne AP | 10 | Melbourne FS | 37.82 | No | 1234 | 102.5 | IR9-11 | North IRL | 65 | 177.4436 | 117.5344 | 0.14 | 0.03 | 67718 | 65694 | 67718 | 1300 | D | 1300 D | 48.29 | 1 | 2.1 | 0.516 | 2.1 | 0.516 | 0.733 | 0.029043 | 106 | 0 | 0.1 | 1.0292 | 0.1
Melbourne AP | 10 | Melbourne FS | 37.82 | No | 1234 | 98 | IR9-11 | North IRL | 16135 | 952.7143 | 28942.9036 | 29.04 | 7.71 | 67722 | 65698 | 67722 | 1700 | B/D | 1700 B/D | 48.29 | 1 | 1.8 | 0.478 | 1.8 | 0.478 | 0.741 | 7.1519 | 26306 | 104 | 27.7 | 1.0292 | 28.5
Melbourne AP | 10 | Melbourne FS | 37.82 | No | 3456 | 0 | IR9-11 | North IRL | 1424 | 425.9743 | 6248.7157 | 0 | 0 | 67723 | 65699 | 67723 | 6460 | B/D | 6460 B/D | 48.29 | 1 | 0 | 0 | 0 | 0 | 0.303 | 1.5441 | 2322 | 0 | 0 | 1.0292 | 0
Melbourne AP | 10 | Melbourne FS | 37.82 | No | 3456 | 0 | IR9-11 | North IRL | 41 | 132.473 | 179.0847 | 0 | 0 | 67725 | 65701 | 67725 | 6430 | D | 6430 D | 48.29 | 1 | 0 | 0 | 0 | 0 | 0.303 | 0.044253 | 67 | 0 | 0 | 1.0292 | 0
Melbourne AP | 10 | Melbourne FS | 37.82 | No | 3456 | 0 | IR9-11 | North IRL | 1584 | 545.0017 | 6950.7925 | 0 | 0 | 67727 | 65703 | 67727 | 6460 | D | 6460 D | 48.29 | 1 | 0 | 0 | 0 | 0 | 0.303 | 1.7176 | 2583 | 0 | 0 | 1.0292 | 0
Melbourne AP | 10 | Melbourne FS | 37.82 | No | 3456 | 0 | IR9-11 | North IRL | 15 | 46.5416 | 66.5875 | 0 | 0 | 67728 | 65704 | 67728 | 6460 | B/D | 6460 B/D | 48.29 | 1 | 0 | 0 | 0 | 0 | 0.303 | 0.016454 | 25 | 0 | 0 | 1.0292 | 0
Melbourne AP | 10 | Melbourne FS | 37.82 | No | 3456 | 0 | IR9-11 | North IRL | 708 | 288.5489 | 3106.8498 | 0 | 0 | 67729 | 65705 | 67729 | 6460 | B/D | 6460 B/D | 48.29 | 1 | 0 | 0 | 0 | 0 | 0.303 | 0.76772 | 1155 | 0 | 0 | 1.0292 | 0
Melbourne AP | 20 | Eau Gallie | 40.58 | No | 1234 | 98 | IR9-11 | North IRL | 10699 | 565.1528 | 16670.0483 | 19.26 | 5.11 | 67731 | 65707 | 67731 | 1700 | B/D | 1700 B/D | 48.29 | 1 | 1.8 | 0.478 | 1.8 | 0.478 | 0.741 | 4.1192 | 15151 | 60 | 16 | 1.0292 | 16.5
Melbourne AP | 20 | Eau Gallie | 40.58 | No | 1234 | 102.5 | IR9-11 | North IRL | 4008 | 689.3964 | 6989.7575 | 8.42 | 2.07 | 67732 | 65708 | 67732 | 1300 | B/D | 1300 B/D | 48.29 | 1 | 2.1 | 0.516 | 2.1 | 0.516 | 0.662 | 1.7272 | 5676 | 26 | 6.5 | 1.0292 | 6.7
Melbourne AP | 10 | Melbourne FS | 37.82 | No | 3456 | 3 | IR9-11 | North IRL | 1372 | 315.3391 | 4558.917 | 1.65 | 0.09 | 67736 | 65711 | 67736 | 3200 | B/D | 3200 B/D | 48.29 | 1 | 1.2 | 0.064 | 1.2 | 0.064 | 0.4 | 1.1265 | 2237 | 6 | 0.3 | 1.0292 | 0.3
Melbourne AP | 20 | Eau Gallie | 40.58 | No | 3456 | 3 | IR9-11 | North IRL | 0 | 1.4615 | 0.074481 | 0 | 0 | 67738 | 65713 | 67738 | 4340 | B/D | 4340 B/D | 48.29 | 1 | 0.7 | 0.09 | 0.7 | 0.09 | 0.413 | 1.8404e-05 | 0 | 0 | 0 | 1.0292 | 0
Melbourne AP | 10 | Melbourne FS | 37.82 | No | 3456 | 0 | IR9-11 | North IRL | 324 | 179.4619 | 1423.5547 | 0 | 0 | 67739 | 65714 | 67739 | 6460 | B/D | 6460 B/D | 48.29 | 1 | 0 | 0 | 0 | 0 | 0.303 | 0.35177 | 529 | 0 | 0 | 1.0292 | 0
Melbourne AP | 10 | Melbourne FS | 37.82 | No | 1234 | 98 | IR9-11 | North IRL | 8986 | 695.9278 | 16118.4102 | 16.17 | 4.3 | 67740 | 65715 | 67740 | 1700 | B/D | 1700 B/D | 48.29 | 1 | 1.8 | 0.478 | 1.8 | 0.478 | 0.741 | 3.9829 | 14650 | 58 | 15.4 | 1.0292 | 15.8
Melbourne AP | 20 | Eau Gallie | 40.58 | No | 3456 | 3 | IR9-11 | North IRL | 515 | 217.61 | 1440.1233 | 0.36 | 0.05 | 67742 | 65717 | 67742 | 4340 | B/D | 4340 B/D | 48.29 | 1 | 0.7 | 0.09 | 0.7 | 0.09 | 0.413 | 0.35586 | 730 | 1 | 0.1 | 1.0292 | 0.1
Melbourne AP | 20 | Eau Gallie | 40.58 | No | 3456 | 3 | IR9-11 | North IRL | 1948 | 573.2518 | 5446.9037 | 1.36 | 0.18 | 67743 | 65718 | 67743 | 4340 | B/D | 4340 B/D | 48.29 | 1 | 0.7 | 0.09 | 0.7 | 0.09 | 0.413 | 1.346 | 2759 | 4 | 0.5 | 1.0292 | 0.5
Melbourne AP | 10 | Melbourne FS | 37.82 | No | 1234 | 105 | IR9-11 | North IRL | 3754 | 373.7577 | 5619.1649 | 7.25 | 1.87 | 67744 | 65719 | 67744 | 1400 | C | 1400 C | 48.29 | 1 | 1.93 | 0.497 | 1.93 | 0.497 | 0.888 | 1.3885 | 6120 | 26 | 6.7 | 1.0292 | 6.9
Melbourne AP | 10 | Melbourne FS | 37.82 | No | 1234 | 105 | IR9-11 | North IRL | 168 | 93.1 | 250.9607 | 0.32 | 0.08 | 67745 | 65720 | 67745 | 1400 | B/D | 1400 B/D | 48.29 | 1 | 1.93 | 0.497 | 1.93 | 0.497 | 0.887 | 0.062013 | 273 | 1 | 0.3 | 1.0292 | 0.3
Melbourne AP | 20 | Eau Gallie | 40.58 | No | 1234 | 29 | IR9-11 | North IRL | 0 | 5.1631 | 0.94172 | 0 | 0 | 67746 | 65721 | 67746 | 1200 | B/D | 1200 B/D | 48.29 | 1 | 2.23 | 0.316 | 2.23 | 0.316 | 0.304 | 0.0002327 | 0 | 0 | 0 | 1.0292 | 0
Melbourne AP | 20 | Eau Gallie | 40.58 | No | 3456 | 3 | IR9-11 | North IRL | 721 | 254.8755 | 2014.3785 | 0.5 | 0.06 | 67756 | 65731 | 67756 | 4130 | B/D | 4130 B/D | 48.29 | 1 | 0.7 | 0.09 | 0.7 | 0.09 | 0.413 | 0.43097 | 883 | 1 | 0.2 | 1.0292 | 0.2
Melbourne AP | 20 | Eau Gallie | 40.58 | No | 3456 | 11.1 | IR9-11 | North IRL | 106 | 103.8195 | 637.0834 | 0.13 | 0.01 | 67757 | 65732 | 67757 | 1900 | B/D | 1900 B/D | 48.29 | 1 | 1.2 | 0.076 | 1.2 | 0.076 | 0.193 | 0.050992 | 49 | 0 | 0 | 1.0292 | 0
Melbourne AP | 20 | Eau Gallie | 40.58 | No | 3456 | 11.1 | IR9-11 | North IRL | 112 | 144.7816 | 671.8983 | 0.13 | 0.01 | 67758 | 65733 | 67758 | 1900 | B/D | 1900 B/D | 48.29 | 1 | 1.2 | 0.076 | 1.2 | 0.076 | 0.193 | 0.16199 | 155 | 0 | 0 | 1.0292 | 0
Melbourne AP | 10 | Melbourne FS | 37.82 | No | 3456 | 3 | IR9-11 | North IRL | 746 | 222.0016 | 2479.2257 | 0.9 | 0.05 | 67761 | 65736 | 67761 | 3200 | B/D | 3200 B/D | 48.29 | 1 | 1.2 | 0.064 | 1.2 | 0.064 | 0.4 | 0.61263 | 1216 | 3 | 0.2 | 1.0292 | 0.2
Melbourne AP | 20 | Eau Gallie | 40.58 | No | 1234 | 102.5 | IR9-11 | North IRL | 357 | 102.6854 | 622.5382 | 0.75 | 0.18 | 67762 | 65737 | 67762 | 1300 | B/D | 1300 B/D | 48.29 | 1 | 2.1 | 0.516 | 2.1 | 0.516 | 0.662 | 0.15383 | 505 | 2 | 0.6 | 1.0292 | 0.6
Melbourne AP | 20 | Eau Gallie | 40.58 | No | 1234 | 102.5 | IR9-11 | North IRL | 209 | 107.1747 | 349.4151 | 0.44 | 0.11 | 67763 | 65738 | 67763 | 1300 | C | 1300 C | 48.29 | 1 | 2.1 | 0.516 | 2.1 | 0.516 | 0.692 | 0.086342 | 297 | 1 | 0.3 | 1.0292 | 0.3
Melbourne AP | 20 | Eau Gallie | 40.58 | No | 1234 | 102.5 | IR9-11 | North IRL | 242 | 101.027 | 421.5143 | 0.51 | 0.12 | 67764 | 65739 | 67764 | 1300 | B/D | 1300 B/D | 48.29 | 1 | 2.1 | 0.516 | 2.1 | 0.516 | 0.662 | 0.10416 | 342 | 2 | 0.4 | 1.0292 | 0.4
Melbourne AP | 10 | Melbourne FS | 37.82 | No | 3456 | 0 | IR9-11 | North IRL | 11 | 33.2457 | 47.7726 | 0 | 0 | 67767 | 65741 | 67767 | 6460 | D | 6460 D | 48.29 | 1 | 0 | 0 | 0 | 0 | 0.303 | 0.011805 | 18 | 0 | 0 | 1.0292 | 0
Melbourne AP | 10 | Melbourne FS | 37.82 | No | 1234 | 102.5 | IR9-11 | North IRL | 2271 | 285.2223 | 4784.5084 | 4.77 | 1.17 | 67768 | 65742 | 67768 | 1300 | A | 1300 A | 48.29 | 1 | 2.1 | 0.516 | 2.1 | 0.516 | 0.631 | 1.1823 | 3703 | 17 | 4.2 | 1.0292 | 4.3
Melbourne AP | 10 | Melbourne FS | 37.82 | No | 1234 | 102.5 | IR9-11 | North IRL | 20 | 26.1386 | 40.9064 | 0.04 | 0.01 | 67771 | 65745 | 67771 | 1300 | B/D | 1300 B/D | 48.29 | 1 | 2.1 | 0.516 | 2.1 | 0.516 | 0.662 | 0.010108 | 33 | 0 | 0 | 1.0292 | 0
Melbourne AP | 10 | Melbourne FS | 37.82 | No | 1234 | 102.5 | IR9-11 | North IRL | 143 | 120.9645 | 259.3985 | 0.3 | 0.07 | 67772 | 65746 | 67772 | 1300 | D | 1300 D | 48.29 | 1 | 2.1 | 0.516 | 2.1 | 0.516 | 0.733 | 0.064099 | 233 | 1 | 0.3 | 1.0292 | 0.3
Melbourne AP | 20 | Eau Gallie | 40.58 | No | 3456 | 3 | IR9-11 | North IRL | 6 | 19.7507 | 16.4652 | 0 | 0 | 67773 | 65747 | 67773 | 4340 | B/D | 4340 B/D | 48.29 | 1 | 0.7 | 0.09 | 0.7 | 0.09 | 0.413 | 0.0040686 | 8 | 0 | 0 | 1.0292 | 0
Melbourne AP | 10 | Melbourne FS | 37.82 | No | 1234 | 102.5 | IR9-11 | North IRL | 932 | 178.0965 | 1690.5122 | 1.96 | 0.48 | 67775 | 65749 | 67775 | 1300 | D | 1300 D | 48.29 | 1 | 2.1 | 0.516 | 2.1 | 0.516 | 0.733 | 0.41773 | 1520 | 7 | 1.7 | 1.0292 | 1.7
Melbourne AP | 10 | Melbourne FS | 37.82 | No | 1234 | 102.5 | IR9-11 | North IRL | 292 | 218.2635 | 585.196 | 0.61 | 0.15 | 67776 | 65750 | 67776 | 1300 | B/D | 1300 B/D | 48.29 | 1 | 2.1 | 0.516 | 2.1 | 0.516 | 0.662 | 0.1446 | 475 | 2 | 0.5 | 1.0292 | 0.5
Melbourne AP | 10 | Melbourne FS | 37.82 | No | 1234 | 105 | IR9-11 | North IRL | 13857 | 613.8614 | 20741.1123 | 26.74 | 6.89 | 67777 | 65751 | 67777 | 1400 | C | 1400 C | 48.29 | 1 | 1.93 | 0.497 | 1.93 | 0.497 | 0.888 | 5.1175 | 22557 | 96 | 24.7 | 1.0292 | 25.4
Melbourne AP | 10 | Melbourne FS | 37.82 | No | 3456 | 0 | IR9-11 | North IRL | 11 | 31.1465 | 48.5942 | 0 | 0 | 67778 | 65752 | 67778 | 6460 | D | 6460 D | 48.29 | 1 | 0 | 0 | 0 | 0 | 0.303 | 0.012008 | 18 | 0 | 0 | 1.0292 | 0
Melbourne AP | 10 | Melbourne FS | 37.82 | No | 3456 | 0 | IR9-11 | North IRL | 93 | 89.5465 | 407.8063 | 0 | 0 | 67779 | 65753 | 67779 | 6460 | B/D | 6460 B/D | 48.29 | 1 | 0 | 0 | 0 | 0 | 0.303 | 0.10077 | 152 | 0 | 0 | 1.0292 | 0
Melbourne AP | 10 | Melbourne FS | 37.82 | No | 3456 | 3 | IR9-11 | North IRL | 167 | 99.6205 | 555.2803 | 0.2 | 0.01 | 67780 | 65754 | 67780 | 3200 | B/D | 3200 B/D | 48.29 | 1 | 1.2 | 0.064 | 1.2 | 0.064 | 0.4 | 0.13721 | 272 | 1 | 0 | 1.0292 | 0
Melbourne AP | 10 | Melbourne FS | 37.82 | No | 1234 | 102.5 | IR9-11 | North IRL | 415 | 140.7753 | 833.1066 | 0.87 | 0.21 | 67782 | 65756 | 67782 | 1300 | B/D | 1300 B/D | 48.29 | 1 | 2.1 | 0.516 | 2.1 | 0.516 | 0.662 | 0.20586 | 676 | 3 | 0.8 | 1.0292 | 0.8
Melbourne AP | 10 | Melbourne FS | 37.82 | No | 1234 | 102.5 | IR9-11 | North IRL | 317 | 471.5669 | 636.945 | 0.67 | 0.16 | 67783 | 65757 | 67783 | 1300 | B/D | 1300 B/D | 48.29 | 1 | 2.1 | 0.516 | 2.1 | 0.516 | 0.662 | 0.14073 | 462 | 2 | 0.5 | 1.0292 | 0.5
Melbourne AP | 20 | Eau Gallie | 40.58 | No | 1234 | 102.5 | IR9-11 | North IRL | 152 | 79.7792 | 264.9962 | 0.32 | 0.08 | 67786 | 65760 | 67786 | 1300 | B/D | 1300 B/D | 48.29 | 1 | 2.1 | 0.516 | 2.1 | 0.516 | 0.662 | 0.065482 | 215 | 1 | 0.2 | 1.0292 | 0.2
Melbourne AP | 20 | Eau Gallie | 40.58 | No | 3456 | 11.1 | IR9-11 | North IRL | 93 | 98.7758 | 557.812 | 0.11 | 0.01 | 67788 | 65762 | 67788 | 1900 | B/D | 1900 B/D | 48.29 | 1 | 1.2 | 0.076 | 1.2 | 0.076 | 0.193 | 0.028317 | 27 | 0 | 0 | 1.0292 | 0
Melbourne AP | 20 | Eau Gallie | 40.58 | No | 3456 | 11.1 | IR9-11 | North IRL | 740 | 305.2858 | 4425.2977 | 0.89 | 0.06 | 67789 | 65763 | 67789 | 1900 | B/D | 1900 B/D | 48.29 | 1 | 1.2 | 0.076 | 1.2 | 0.076 | 0.193 | 0.76508 | 733 | 2 | 0.1 | 1.0292 | 0.1
Melbourne AP | 20 | Eau Gallie | 40.58 | No | 1234 | 29 | IR9-11 | North IRL | 98 | 98.7903 | 370.4311 | 0.22 | 0.03 | 67790 | 65764 | 67790 | 1200 | B/D | 1200 B/D | 48.29 | 1 | 2.23 | 0.316 | 2.23 | 0.316 | 0.304 | 0.091535 | 138 | 1 | 0.1 | 1.0292 | 0.1
Melbourne AP | 20 | Eau Gallie | 40.58 | No | 1234 | 98 | IR9-11 | North IRL | 1797 | 208.7314 | 2800.414 | 3.23 | 0.86 | 67794 | 65767 | 67794 | 1700 | B/D | 1700 B/D | 48.29 | 1 | 1.8 | 0.478 | 1.8 | 0.478 | 0.741 | 0.69199 | 2545 | 10 | 2.7 | 1.0292 | 2.8
Melbourne AP | 10 | Melbourne FS | 37.82 | No | 3456 | 3 | IR9-11 | North IRL | 76 | 85.7508 | 353.1789 | 0.09 | 0 | 67795 | 65768 | 67795 | 3200 | C | 3200 C | 48.29 | 1 | 1.2 | 0.064 | 1.2 | 0.064 | 0.287 | 0.087272 | 124 | 0 | 0 | 1.0292 | 0
Melbourne AP | 10 | Melbourne FS | 37.82 | No | 3456 | 0 | IR9-11 | North IRL | 199 | 150.8098 | 874.4706 | 0 | 0 | 67796 | 65769 | 67796 | 6460 | B/D | 6460 B/D | 48.29 | 1 | 0 | 0 | 0 | 0 | 0.303 | 0.21609 | 325 | 0 | 0 | 1.0292 | 0
Melbourne AP | 10 | Melbourne FS | 37.82 | No | 3456 | 0 | IR9-11 | North IRL | 106 | 101.737 | 464.6073 | 0 | 0 | 67799 | 65772 | 67799 | 6430 | B/D | 6430 B/D | 48.29 | 1 | 0 | 0 | 0 | 0 | 0.303 | 0.11481 | 173 | 0 | 0 | 1.0292 | 0
Melbourne AP | 20 | Eau Gallie | 40.58 | No | 1234 | 98 | IR9-11 | North IRL | 306 | 145.4405 | 477.0762 | 0.55 | 0.15 | 67800 | 65773 | 67800 | 1700 | B/D | 1700 B/D | 48.29 | 1 | 1.8 | 0.478 | 1.8 | 0.478 | 0.741 | 0.11789 | 434 | 2 | 0.5 | 1.0292 | 0.5
Melbourne AP | 10 | Melbourne FS | 37.82 | No | 1234 | 45 | IR9-11 | North IRL | 2148 | 399.0094 | 3674.6982 | 2.58 | 1.03 | 67801 | 65774 | 67801 | 8140 | C | 8140 C | 48.29 | 1 | 1.2 | 0.48 | 1.2 | 0.48 | 0.777 | 0.90803 | 3502 | 9 | 3.7 | 1.0292 | 3.8
Melbourne AP | 20 | Eau Gallie | 40.58 | No | 1234 | 98 | IR9-11 | North IRL | 32 | 30.7988 | 46.8329 | 0.06 | 0.02 | 67802 | 65775 | 67802 | 1700 | C | 1700 C | 48.29 | 1 | 1.8 | 0.478 | 1.8 | 0.478 | 0.786 | 0.0024586 | 10 | 0 | 0 | 1.0292 | 0
Melbourne AP | 20 | Eau Gallie | 40.58 | No | 1234 | 98 | IR9-11 | North IRL | 1193 | 264.7103 | 1858.9507 | 2.15 | 0.57 | 67803 | 65776 | 67803 | 1700 | B/D | 1700 B/D | 48.29 | 1 | 1.8 | 0.478 | 1.8 | 0.478 | 0.741 | 0.45435 | 1671 | 7 | 1.8 | 1.0292 | 1.9
Melbourne AP | 10 | Melbourne FS | 37.82 | No | 1234 | 98 | IR9-11 | North IRL | 7890 | 681.2452 | 14153.5909 | 14.2 | 3.77 | 67804 | 65777 | 67804 | 1700 | B/D | 1700 B/D | 48.29 | 1 | 1.8 | 0.478 | 1.8 | 0.478 | 0.741 | 3.4092 | 12540 | 50 | 13.2 | 1.0292 | 13.6
Melbourne AP | 10 | Melbourne FS | 37.82 | No | 1234 | 98 | IR9-11 | North IRL | 1105 | 223.3197 | 1868.9967 | 1.99 | 0.53 | 67806 | 65779 | 67806 | 1700 | C | 1700 C | 48.29 | 1 | 1.8 | 0.478 | 1.8 | 0.478 | 0.786 | 0.46184 | 1802 | 7 | 1.9 | 1.0292 | 2
Melbourne AP | 20 | Eau Gallie | 40.58 | No | 3456 | 11.1 | IR9-11 | North IRL | 19 | 53.9466 | 113.8482 | 0.02 | 0 | 67807 | 65780 | 67807 | 1900 | B/D | 1900 B/D | 48.29 | 1 | 1.2 | 0.076 | 1.2 | 0.076 | 0.193 | 0.028132 | 27 | 0 | 0 | 1.0292 | 0
Melbourne AP | 10 | Melbourne FS | 37.82 | No | 3456 | 0 | IR9-11 | North IRL | 13 | 56.8263 | 57.1285 | 0 | 0 | 67808 | 65781 | 67808 | 6460 | B/D | 6460 B/D | 48.29 | 1 | 0 | 0 | 0 | 0 | 0.303 | 0.0018834 | 3 | 0 | 0 | 1.0292 | 0
Melbourne AP | 20 | Eau Gallie | 40.58 | No | 3456 | 3 | IR9-11 | North IRL | 23 | 38.8792 | 64.384 | 0.02 | 0 | 67809 | 65782 | 67809 | 4340 | B/D | 4340 B/D | 48.29 | 1 | 0.7 | 0.09 | 0.7 | 0.09 | 0.413 | 0.01591 | 33 | 0 | 0 | 1.0292 | 0
Melbourne AP | 20 | Eau Gallie | 40.58 | No | 1234 | 29 | IR9-11 | North IRL | 1638 | 326.052 | 6221.26 | 3.65 | 0.52 | 67810 | 65783 | 67810 | 1200 | B/D | 1200 B/D | 48.29 | 1 | 2.23 | 0.316 | 2.23 | 0.316 | 0.304 | 0.17524 | 264 | 1 | 0.2 | 1.0292 | 0.2
Melbourne AP | 20 | Eau Gallie | 40.58 | No | 1234 | 102.5 | IR9-11 | North IRL | 25463 | 1084.6841 | 42482.3044 | 53.47 | 13.14 | 67812 | 65785 | 67812 | 1300 | C | 1300 C | 48.29 | 1 | 2.1 | 0.516 | 2.1 | 0.516 | 0.692 | 10.4976 | 36058 | 167 | 41 | 1.0292 | 42.2
Melbourne AP | 20 | Eau Gallie | 40.58 | No | 1234 | 102.5 | IR9-11 | North IRL | 4147 | 325.3008 | 7232.7029 | 8.71 | 2.14 | 67813 | 65786 | 67813 | 1300 | B/D | 1300 B/D | 48.29 | 1 | 2.1 | 0.516 | 2.1 | 0.516 | 0.662 | 1.7872 | 5873 | 27 | 6.7 | 1.0292 | 6.9
Melbourne AP | 10 | Melbourne FS | 37.82 | No | 3456 | 0 | IR9-11 | North IRL | 830 | 292.6056 | 3640.6119 | 0 | 0 | 67815 | 65788 | 67815 | 6460 | B/D | 6460 B/D | 48.29 | 1 | 0 | 0 | 0 | 0 | 0.303 | 0.847 | 1274 | 0 | 0 | 1.0292 | 0
Melbourne AP | 10 | Melbourne FS | 37.82 | No | 3456 | 0 | IR9-11 | North IRL | 0 | 7.3737 | 0.31436 | 0 | 0 | 67816 | 65789 | 67816 | 6460 | D | 6460 D | 48.29 | 1 | 0 | 0 | 0 | 0 | 0.303 | 7.768e-05 | 0 | 0 | 0 | 1.0292 | 0
Melbourne AP | 10 | Melbourne FS | 37.82 | No | 3456 | 0 | IR9-11 | North IRL | 1748 | 544.9981 | 7668.7856 | 0 | 0 | 67817 | 65790 | 67817 | 6460 | B/D | 6460 B/D | 48.29 | 1 | 0 | 0 | 0 | 0 | 0.303 | 1.757 | 2643 | 0 | 0 | 1.0292 | 0
Melbourne AP | 10 | Melbourne FS | 37.82 | No | 3456 | 3 | IR9-11 | North IRL | 15 | 36.7384 | 49.0977 | 0.02 | 0 | 67818 | 65791 | 67818 | 3200 | B/D | 3200 B/D | 48.29 | 1 | 1.2 | 0.064 | 1.2 | 0.064 | 0.4 | 0.012132 | 24 | 0 | 0 | 1.0292 | 0
Melbourne AP | 10 | Melbourne FS | 37.82 | No | 3456 | 3 | IR9-11 | North IRL | 77 | 147.454 | 254.307 | 0.09 | 0 | 67819 | 65792 | 67819 | 3200 | B/D | 3200 B/D | 48.29 | 1 | 1.2 | 0.064 | 1.2 | 0.064 | 0.4 | 0.06284 | 125 | 0 | 0 | 1.0292 | 0
Melbourne AP | 10 | Melbourne FS | 37.82 | No | 3456 | 3 | IR9-11 | North IRL | 12 | 38.0132 | 53.7403 | 0.01 | 0 | 67820 | 65793 | 67820 | 3200 | C | 3200 C | 48.29 | 1 | 1.2 | 0.064 | 1.2 | 0.064 | 0.287 | 0.013279 | 19 | 0 | 0 | 1.0292 | 0
Melbourne AP | 20 | Eau Gallie | 40.58 | No | 1234 | 102.5 | IR9-11 | North IRL | 72 | 51.6171 | 125.7039 | 0.15 | 0.04 | 67821 | 65794 | 67821 | 1300 | B/D | 1300 B/D | 48.29 | 1 | 2.1 | 0.516 | 2.1 | 0.516 | 0.662 | 0.031062 | 102 | 0 | 0.1 | 1.0292 | 0.1
Melbourne AP | 20 | Eau Gallie | 40.58 | No | 1234 | 102.5 | IR9-11 | North IRL | 40 | 41.0724 | 70.0474 | 0.08 | 0.02 | 67822 | 65795 | 67822 | 1300 | B/D | 1300 B/D | 48.29 | 1 | 2.1 | 0.516 | 2.1 | 0.516 | 0.662 | 0.017309 | 57 | 0 | 0.1 | 1.0292 | 0.1
Melbourne AP | 20 | Eau Gallie | 40.58 | No | 1234 | 105 | IR9-11 | North IRL | 1 | 6.7378 | 1.7586 | 0 | 0 | 67824 | 65797 | 67824 | 1400 | B/D | 1400 B/D | 48.29 | 1 | 1.93 | 0.497 | 1.93 | 0.497 | 0.887 | 0.00043455 | 2 | 0 | 0 | 1.0292 | 0
Melbourne AP | 20 | Eau Gallie | 40.58 | No | 3456 | 11.1 | IR9-11 | North IRL | 126 | 110.3175 | 756.2839 | 0.15 | 0.01 | 67825 | 65798 | 67825 | 1900 | B/D | 1900 B/D | 48.29 | 1 | 1.2 | 0.076 | 1.2 | 0.076 | 0.193 | 0.18688 | 179 | 0 | 0 | 1.0292 | 0
Melbourne AP | 20 | Eau Gallie | 40.58 | No | 3456 | 3 | IR9-11 | North IRL | 91 | 79.6403 | 253.5896 | 0.06 | 0.01 | 67826 | 65799 | 67826 | 4130 | B/D | 4130 B/D | 48.29 | 1 | 0.7 | 0.09 | 0.7 | 0.09 | 0.413 | 0.062663 | 128 | 0 | 0 | 1.0292 | 0
Melbourne AP | 20 | Eau Gallie | 40.58 | No | 3456 | 11.1 | IR9-11 | North IRL | 112 | 110.8649 | 672.6216 | 0.13 | 0.01 | 67828 | 65801 | 67828 | 1900 | B/D | 1900 B/D | 48.29 | 1 | 1.2 | 0.076 | 1.2 | 0.076 | 0.193 | 0.16621 | 159 | 0 | 0 | 1.0292 | 0
Melbourne AP | 20 | Eau Gallie | 40.58 | No | 1234 | 102.5 | IR9-11 | North IRL | 201704 | 3545.2532 | 351767.2897 | 423.58 | 104.08 | 67829 | 65802 | 67829 | 1300 | B/D | 1300 B/D | 48.29 | 1 | 2.1 | 0.516 | 2.1 | 0.516 | 0.662 | 86.7951 | 285208 | 1321 | 324.5 | 1.0292 | 334
Melbourne AP | 10 | Melbourne FS | 37.82 | No | 1234 | 105 | IR9-11 | North IRL | 2332 | 284.0227 | 3494.3262 | 4.5 | 1.16 | 67834 | 65807 | 67834 | 1400 | B/D | 1400 B/D | 48.29 | 1 | 1.93 | 0.497 | 1.93 | 0.497 | 0.887 | 0.86346 | 3802 | 16 | 4.2 | 1.0292 | 4.3
Melbourne AP | 20 | Eau Gallie | 40.58 | No | 1234 | 0 | IR9-11 | North IRL | 3453 | 558.0979 | 7972.6806 | 2.07 | 0.47 | 67835 | 65808 | 67835 | 5300 | B/D | 5300 B/D | 48.29 | 1 | 0.6 | 0.135 | 0.6 | 0.135 | 0.5 | 1.9163 | 4756 | 6 | 1.4 | 1.0292 | 1.4
Melbourne AP | 20 | Eau Gallie | 40.58 | No | 3456 | 11.1 | IR9-11 | North IRL | 21 | 66.7395 | 162.3973 | 0.03 | 0 | 67837 | 65810 | 67837 | 1900 | A | 1900 A | 48.29 | 1 | 1.2 | 0.076 | 1.2 | 0.076 | 0.151 | 0.040129 | 30 | 0 | 0 | 1.0292 | 0
Melbourne AP | 10 | Melbourne FS | 37.82 | No | 1234 | 105 | IR9-11 | North IRL | 22589 | 1231.7091 | 33848.9324 | 43.6 | 11.23 | 67839 | 65811 | 67839 | 1400 | B/D | 1400 B/D | 48.29 | 1 | 1.93 | 0.497 | 1.93 | 0.497 | 0.887 | 7.2609 | 31968 | 136 | 35 | 1.0292 | 36
Melbourne AP | 20 | Eau Gallie | 40.58 | No | 1234 | 98 | IR9-11 | North IRL | 828 | 145.9401 | 1372.7822 | 1.49 | 0.4 | 67840 | 65812 | 67840 | 1700 | A | 1700 A | 48.29 | 1 | 1.8 | 0.478 | 1.8 | 0.478 | 0.696 | 0.33922 | 1172 | 5 | 1.2 | 1.0292 | 1.2
Melbourne AP | 20 | Eau Gallie | 40.58 | No | 3456 | 3 | IR9-11 | North IRL | 92 | 80.7271 | 256.7825 | 0.06 | 0.01 | 67842 | 65814 | 67842 | 4340 | B/D | 4340 B/D | 48.29 | 1 | 0.7 | 0.09 | 0.7 | 0.09 | 0.413 | 0.063452 | 130 | 0 | 0 | 1.0292 | 0
Melbourne AP | 10 | Melbourne FS | 37.82 | No | 1234 | 105 | IR9-11 | North IRL | 5213 | 367.3306 | 7802.7597 | 10.06 | 2.59 | 67843 | 65815 | 67843 | 1400 | C | 1400 C | 48.29 | 1 | 1.93 | 0.497 | 1.93 | 0.497 | 0.888 | 1.9281 | 8499 | 36 | 9.3 | 1.0292 | 9.6
Melbourne AP | 10 | Melbourne FS | 37.82 | No | 1234 | 105 | IR9-11 | North IRL | 6223 | 542.5335 | 9325.581 | 12.01 | 3.09 | 67844 | 65816 | 67844 | 1400 | B/D | 1400 B/D | 48.29 | 1 | 1.93 | 0.497 | 1.93 | 0.497 | 0.887 | 2.3044 | 10146 | 43 | 11.1 | 1.0292 | 11.4
Melbourne AP | 10 | Melbourne FS | 37.82 | No | 1234 | 105 | IR9-11 | North IRL | 36434 | 1198.1278 | 54534.6695 | 70.32 | 18.11 | 67845 | 65817 | 67845 | 1400 | C | 1400 C | 48.29 | 1 | 1.93 | 0.497 | 1.93 | 0.497 | 0.888 | 13.4758 | 59398 | 253 | 65.1 | 1.0292 | 67
Melbourne AP | 10 | Melbourne FS | 37.82 | No | 1234 | 102.5 | IR9-11 | North IRL | 1183 | 350.5505 | 2375.7349 | 2.48 | 0.61 | 67848 | 65820 | 67848 | 1300 | B/D | 1300 B/D | 48.29 | 1 | 2.1 | 0.516 | 2.1 | 0.516 | 0.662 | 0.58705 | 1929 | 9 | 2.2 | 1.0292 | 2.3
Melbourne AP | 20 | Eau Gallie | 40.58 | No | 1234 | 102.5 | IR9-11 | North IRL | 3317 | 363.3295 | 6068.6331 | 6.97 | 1.71 | 67849 | 65821 | 67849 | 1300 | A | 1300 A | 48.29 | 1 | 2.1 | 0.516 | 2.1 | 0.516 | 0.631 | 1.4996 | 4697 | 22 | 5.3 | 1.0292 | 5.5
Melbourne AP | 20 | Eau Gallie | 40.58 | No | 3456 | 11.1 | IR9-11 | North IRL | 14 | 38.4692 | 84.4684 | 0.02 | 0 | 67850 | 65822 | 67850 | 1900 | B/D | 1900 B/D | 48.29 | 1 | 1.2 | 0.076 | 1.2 | 0.076 | 0.193 | 0.020873 | 20 | 0 | 0 | 1.0292 | 0
Melbourne AP | 20 | Eau Gallie | 40.58 | No | 1234 | 29 | IR9-11 | North IRL | 2206 | 420.5931 | 6547.6726 | 4.92 | 0.7 | 67852 | 65824 | 67852 | 1200 | C | 1200 C | 48.29 | 1 | 2.23 | 0.316 | 2.23 | 0.316 | 0.389 | 1.618 | 3124 | 15 | 2.2 | 1.0292 | 2.3
Melbourne AP | 20 | Eau Gallie | 40.58 | No | 3456 | 3 | IR9-11 | North IRL | 8 | 25.9974 | 22.5256 | 0.01 | 0 | 67853 | 65825 | 67853 | 4340 | B/D | 4340 B/D | 48.29 | 1 | 0.7 | 0.09 | 0.7 | 0.09 | 0.413 | 0.0055662 | 11 | 0 | 0 | 1.0292 | 0
Melbourne AP | 10 | Melbourne FS | 37.82 | No | 1234 | 102.5 | IR9-11 | North IRL | 116 | 73.8946 | 233.3039 | 0.24 | 0.06 | 67854 | 65826 | 67854 | 1300 | B/D | 1300 B/D | 48.29 | 1 | 2.1 | 0.516 | 2.1 | 0.516 | 0.662 | 0.05765 | 189 | 1 | 0.2 | 1.0292 | 0.2
Melbourne AP | 20 | Eau Gallie | 40.58 | No | 1234 | 29 | IR9-11 | North IRL | 96 | 81.6934 | 320.9631 | 0.21 | 0.03 | 67857 | 65829 | 67857 | 1200 | W | 1200 W | 48.29 | 1 | 2.23 | 0.316 | 2.23 | 0.316 | 0.347 | 0.079311 | 137 | 1 | 0.1 | 1.0292 | 0.1
Melbourne AP | 20 | Eau Gallie | 40.58 | No | 1234 | 81 | IR9-11 | North IRL | 20 | 32.5622 | 36.7664 | 0.03 | 0 | 67858 | 65830 | 67858 | 1480 | B/D | 1480 B/D | 48.29 | 1 | 1.58 | 0.18 | 1.58 | 0.18 | 0.629 | 0.0090851 | 28 | 0 | 0 | 1.0292 | 0
Melbourne AP | 20 | Eau Gallie | 40.58 | No | 1234 | 98 | IR9-11 | North IRL | 216 | 86.348 | 359.138 | 0.39 | 0.1 | 67859 | 65831 | 67859 | 1700 | A | 1700 A | 48.29 | 1 | 1.8 | 0.478 | 1.8 | 0.478 | 0.696 | 0.088745 | 307 | 1 | 0.3 | 1.0292 | 0.3
Melbourne AP | 20 | Eau Gallie | 40.58 | No | 1234 | 102.5 | IR9-11 | North IRL | 10057 | 993.1964 | 17538.9954 | 21.12 | 5.19 | 67864 | 65836 | 67864 | 1300 | B/D | 1300 B/D | 48.29 | 1 | 2.1 | 0.516 | 2.1 | 0.516 | 0.662 | 4.334 | 14241 | 66 | 16.2 | 1.0292 | 16.7
Melbourne AP | 20 | Eau Gallie | 40.58 | No | 1234 | 102.5 | IR9-11 | North IRL | 3993 | 404.7441 | 6964.1447 | 8.39 | 2.06 | 67865 | 65837 | 67865 | 1300 | B/D | 1300 B/D | 48.29 | 1 | 2.1 | 0.516 | 2.1 | 0.516 | 0.662 | 1.7209 | 5655 | 26 | 6.4 | 1.0292 | 6.6
Melbourne AP | 20 | Eau Gallie | 40.58 | No | 3456 | 11.1 | IR9-11 | North IRL | 7 | 36.399 | 43.6806 | 0.01 | 0 | 67868 | 65840 | 67868 | 1900 | B/D | 1900 B/D | 48.29 | 1 | 1.2 | 0.076 | 1.2 | 0.076 | 0.193 | 0.010794 | 10 | 0 | 0 | 1.0292 | 0
Melbourne AP | 20 | Eau Gallie | 40.58 | No | 3456 | 11.1 | IR9-11 | North IRL | 153 | 133.154 | 916.3218 | 0.18 | 0.01 | 67869 | 65841 | 67869 | 1900 | B/D | 1900 B/D | 48.29 | 1 | 1.2 | 0.076 | 1.2 | 0.076 | 0.193 | 0.22643 | 217 | 1 | 0 | 1.0292 | 0
Melbourne AP | 20 | Eau Gallie | 40.58 | No | 3456 | 11.1 | IR9-11 | North IRL | 252 | 178.697 | 1507.2277 | 0.3 | 0.02 | 67870 | 65842 | 67870 | 1900 | B/D | 1900 B/D | 48.29 | 1 | 1.2 | 0.076 | 1.2 | 0.076 | 0.193 | 0.37244 | 357 | 1 | 0.1 | 1.0292 | 0.1
Melbourne AP | 20 | Eau Gallie | 40.58 | No | 3456 | 3 | IR9-11 | North IRL | 113 | 130.7912 | 316.0489 | 0.08 | 0.01 | 67871 | 65843 | 67871 | 4130 | B/D | 4130 B/D | 48.29 | 1 | 0.7 | 0.09 | 0.7 | 0.09 | 0.413 | 0.078097 | 160 | 0 | 0 | 1.0292 | 0
Melbourne AP | 20 | Eau Gallie | 40.58 | No | 3456 | 3 | IR9-11 | North IRL | 504 | 166.2699 | 1408.7595 | 0.35 | 0.05 | 67872 | 65844 | 67872 | 4130 | B/D | 4130 B/D | 48.29 | 1 | 0.7 | 0.09 | 0.7 | 0.09 | 0.413 | 0.27235 | 558 | 1 | 0.1 | 1.0292 | 0.1
Melbourne AP | 20 | Eau Gallie | 40.58 | No | 3456 | 11.1 | IR9-11 | North IRL | 28 | 69.6843 | 169.3931 | 0.03 | 0 | 67873 | 65845 | 67873 | 1900 | B/D | 1900 B/D | 48.29 | 1 | 1.2 | 0.076 | 1.2 | 0.076 | 0.193 | 0.041858 | 40 | 0 | 0 | 1.0292 | 0
Melbourne AP | 20 | Eau Gallie | 40.58 | No | 3456 | 11.1 | IR9-11 | North IRL | 48 | 79.3827 | 365.0269 | 0.06 | 0 | 67874 | 65846 | 67874 | 1900 | A | 1900 A | 48.29 | 1 | 1.2 | 0.076 | 1.2 | 0.076 | 0.151 | 0.0902 | 68 | 0 | 0 | 1.0292 | 0
Melbourne AP | 10 | Melbourne FS | 37.82 | No | 1234 | 105 | IR9-11 | North IRL | 57 | 265.334 | 85.6843 | 0.11 | 0.03 | 67881 | 65853 | 67881 | 1400 | C | 1400 C | 48.29 | 1 | 1.93 | 0.497 | 1.93 | 0.497 | 0.888 | 0.021173 | 93 | 0 | 0.1 | 1.0292 | 0.1
Melbourne AP | 20 | Eau Gallie | 40.58 | No | 1234 | 81 | IR9-11 | North IRL | 2354 | 645.5824 | 4662.6207 | 3.72 | 0.42 | 67884 | 65856 | 67884 | 1480 | A | 1480 A | 48.29 | 1 | 1.58 | 0.18 | 1.58 | 0.18 | 0.583 | 1.1522 | 3334 | 12 | 1.3 | 1.0292 | 1.3
Melbourne AP | 20 | Eau Gallie | 40.58 | No | 1234 | 98 | IR9-11 | North IRL | 3128 | 266.3521 | 4594.4751 | 5.63 | 1.5 | 67885 | 65857 | 67885 | 1700 | C | 1700 C | 48.29 | 1 | 1.8 | 0.478 | 1.8 | 0.478 | 0.786 | 1.1353 | 4429 | 18 | 4.7 | 1.0292 | 4.8
Melbourne AP | 10 | Melbourne FS | 37.82 | No | 1234 | 102.5 | IR9-11 | North IRL | 128 | 130.6735 | 256.579 | 0.27 | 0.07 | 67886 | 65858 | 67886 | 1300 | B/D | 1300 B/D | 48.29 | 1 | 2.1 | 0.516 | 2.1 | 0.516 | 0.662 | 0.063402 | 208 | 1 | 0.2 | 1.0292 | 0.2
Melbourne AP | 20 | Eau Gallie | 40.58 | No | 1234 | 81 | IR9-11 | North IRL | 1 | 10.3286 | 2.6289 | 0 | 0 | 67887 | 65859 | 67887 | 1480 | B/D | 1480 B/D | 48.29 | 1 | 1.58 | 0.18 | 1.58 | 0.18 | 0.629 | 0.0006496 | 2 | 0 | 0 | 1.0292 | 0
Melbourne AP | 20 | Eau Gallie | 40.58 | No | 1234 | 102.5 | IR9-11 | North IRL | 386 | 123.3877 | 657.913 | 0.81 | 0.2 | 67889 | 65861 | 67889 | 1300 | W | 1300 W | 48.29 | 1 | 2.1 | 0.516 | 2.1 | 0.516 | 0.677 | 0.16257 | 546 | 3 | 0.6 | 1.0292 | 0.6
Melbourne AP | 20 | Eau Gallie | 40.58 | No | 3456 | 11.1 | IR9-11 | North IRL | 280 | 224.86 | 2140.1084 | 0.34 | 0.02 | 67892 | 65864 | 67892 | 1900 | A | 1900 A | 48.29 | 1 | 1.2 | 0.076 | 1.2 | 0.076 | 0.151 | 0.52883 | 396 | 1 | 0.1 | 1.0292 | 0.1
Melbourne AP | 20 | Eau Gallie | 40.58 | No | 1234 | 81 | IR9-11 | North IRL | 6083 | 478.4735 | 12046.5654 | 9.61 | 1.09 | 67894 | 65866 | 67894 | 1480 | A | 1480 A | 48.29 | 1 | 1.58 | 0.18 | 1.58 | 0.18 | 0.583 | 2.9768 | 8614 | 30 | 3.4 | 1.0292 | 3.5
Melbourne AP | 20 | Eau Gallie | 40.58 | No | 1234 | 102.5 | IR9-11 | North IRL | 4739 | 372.3456 | 7906.2307 | 9.95 | 2.45 | 67895 | 65867 | 67895 | 1300 | C | 1300 C | 48.29 | 1 | 2.1 | 0.516 | 2.1 | 0.516 | 0.692 | 1.9537 | 6711 | 31 | 7.6 | 1.0292 | 7.8
Melbourne AP | 20 | Eau Gallie | 40.58 | No | 1234 | 105 | IR9-11 | North IRL | 3260 | 271.4364 | 4243.2197 | 6.29 | 1.62 | 67900 | 65872 | 67900 | 1400 | B/D | 1400 B/D | 48.29 | 1 | 1.93 | 0.497 | 1.93 | 0.497 | 0.887 | 0.76403 | 3364 | 14 | 3.7 | 1.0292 | 3.8
Melbourne AP | 20 | Eau Gallie | 40.58 | No | 1234 | 105 | IR9-11 | North IRL | 1428 | 181.822 | 1860.1234 | 2.76 | 0.71 | 67901 | 65873 | 67901 | 1400 | A | 1400 A | 48.29 | 1 | 1.93 | 0.497 | 1.93 | 0.497 | 0.886 | 0.45964 | 2021 | 9 | 2.2 | 1.0292 | 2.3
Melbourne AP | 20 | Eau Gallie | 40.58 | No | 1234 | 98 | IR9-11 | North IRL | 149 | 290.14 | 232.0608 | 0.27 | 0.07 | 67911 | 65882 | 67911 | 1700 | B/D | 1700 B/D | 48.29 | 1 | 1.8 | 0.478 | 1.8 | 0.478 | 0.741 | 0.057343 | 211 | 1 | 0.2 | 1.0292 | 0.2
Melbourne AP | 20 | Eau Gallie | 40.58 | No | 1234 | 98 | IR9-11 | North IRL | 1494 | 282.7355 | 2478.764 | 2.69 | 0.71 | 67912 | 65883 | 67912 | 1700 | A | 1700 A | 48.29 | 1 | 1.8 | 0.478 | 1.8 | 0.478 | 0.696 | 0.61251 | 2116 | 8 | 2.2 | 1.0292 | 2.3
Melbourne AP | 20 | Eau Gallie | 40.58 | No | 1234 | 98 | IR9-11 | North IRL | 109 | 88.6442 | 170.4138 | 0.2 | 0.05 | 67913 | 65884 | 67913 | 1700 | B/D | 1700 B/D | 48.29 | 1 | 1.8 | 0.478 | 1.8 | 0.478 | 0.741 | 0.04211 | 155 | 1 | 0.2 | 1.0292 | 0.2
Melbourne AP | 10 | Melbourne FS | 37.82 | No | 1234 | 0 | IR9-11 | North IRL | 13 | 29.9651 | 34.7743 | 0.01 | 0 | 67915 | 65886 | 67915 | 5300 | B/D | 5300 B/D | 48.29 | 1 | 0.6 | 0.135 | 0.6 | 0.135 | 0.5 | 0.0085929 | 21 | 0 | 0 | 1.0292 | 0
Melbourne AP | 20 | Eau Gallie | 40.58 | No | 3456 | 11.1 | IR9-11 | North IRL | 128 | 137.375 | 975.6931 | 0.15 | 0.01 | 67916 | 65887 | 67916 | 1900 | A | 1900 A | 48.29 | 1 | 1.2 | 0.076 | 1.2 | 0.076 | 0.151 | 0.2411 | 181 | 0 | 0 | 1.0292 | 0
Melbourne AP | 20 | Eau Gallie | 40.58 | No | 1234 | 102.5 | IR9-11 | North IRL | 21 | 149.5664 | 35.7405 | 0.04 | 0.01 | 67919 | 65890 | 67919 | 1300 | C | 1300 C | 48.29 | 1 | 2.1 | 0.516 | 2.1 | 0.516 | 0.692 | 0.0088316 | 30 | 0 | 0 | 1.0292 | 0
Melbourne AP | 20 | Eau Gallie | 40.58 | No | 1234 | 29 | IR9-11 | North IRL | 12949 | 1548.6913 | 49175.5146 | 28.88 | 4.09 | 67923 | 65893 | 67923 | 1200 | B/D | 1200 B/D | 48.29 | 1 | 2.23 | 0.316 | 2.23 | 0.316 | 0.304 | 0.18655 | 281 | 1 | 0.2 | 1.0292 | 0.2
Melbourne AP | 10 | Melbourne FS | 37.82 | No | 3456 | 3 | IR9-11 | North IRL | 3017 | 419.3913 | 10026.4433 | 3.62 | 0.19 | 67924 | 65894 | 67924 | 3200 | B/D | 3200 B/D | 48.29 | 1 | 1.2 | 0.064 | 1.2 | 0.064 | 0.4 | 2.0857 | 4141 | 11 | 0.6 | 1.0292 | 0.6
Melbourne AP | 10 | Melbourne FS | 37.82 | No | 3456 | 3 | IR9-11 | North IRL | 3871 | 630.768 | 12862.9924 | 4.65 | 0.25 | 67925 | 65895 | 67925 | 3200 | B/D | 3200 B/D | 48.29 | 1 | 1.2 | 0.064 | 1.2 | 0.064 | 0.4 | 2.6034 | 5169 | 14 | 0.7 | 1.0292 | 0.7
Melbourne AP | 10 | Melbourne FS | 37.82 | No | 3456 | 11.1 | IR9-11 | North IRL | 399 | 262.1586 | 2746.5705 | 0.48 | 0.03 | 67928 | 65898 | 67928 | 1900 | B/D | 1900 B/D | 48.29 | 1 | 1.2 | 0.076 | 1.2 | 0.076 | 0.193 | 0.67869 | 650 | 2 | 0.1 | 1.0292 | 0.1
Melbourne AP | 10 | Melbourne FS | 37.82 | No | 3456 | 11.1 | IR9-11 | North IRL | 66 | 103.1934 | 457.0193 | 0.08 | 0.01 | 67929 | 65899 | 67929 | 1900 | B/D | 1900 B/D | 48.29 | 1 | 1.2 | 0.076 | 1.2 | 0.076 | 0.193 | 0.11293 | 108 | 0 | 0 | 1.0292 | 0
Melbourne AP | 10 | Melbourne FS | 37.82 | No | 3456 | 11.1 | IR9-11 | North IRL | 175 | 158.9134 | 1206.1504 | 0.21 | 0.01 | 67930 | 65900 | 67930 | 1900 | B/D | 1900 B/D | 48.29 | 1 | 1.2 | 0.076 | 1.2 | 0.076 | 0.193 | 0.29805 | 286 | 1 | 0 | 1.0292 | 0
Melbourne AP | 10 | Melbourne FS | 37.82 | No | 3456 | 11.1 | IR9-11 | North IRL | 16 | 48.5457 | 92.1298 | 0.02 | 0 | 67931 | 65901 | 67931 | 1900 | C | 1900 C | 48.29 | 1 | 1.2 | 0.076 | 1.2 | 0.076 | 0.234 | 0.022766 | 26 | 0 | 0 | 1.0292 | 0
Melbourne AP | 20 | Eau Gallie | 40.58 | No | 1234 | 13 | IR9-11 | North IRL | 12 | 37.5789 | 79.3139 | 0.02 | 0 | 67934 | 65904 | 67934 | 1100 | A | 1100 A | 48.29 | 1 | 1.85 | 0.22 | 1.85 | 0.22 | 0.174 | 0.019599 | 17 | 0 | 0 | 1.0292 | 0
Melbourne AP | 10 | Melbourne FS | 37.82 | No | 3456 | 11.1 | IR9-11 | North IRL | 43 | 94.269 | 245.8627 | 0.05 | 0 | 67937 | 65907 | 67937 | 1900 | C | 1900 C | 48.29 | 1 | 1.2 | 0.076 | 1.2 | 0.076 | 0.234 | 0.060754 | 71 | 0 | 0 | 1.0292 | 0
Melbourne AP | 20 | Eau Gallie | 40.58 | No | 3456 | 3 | IR9-11 | North IRL | 174 | 150.6129 | 487.1973 | 0.12 | 0.02 | 67938 | 65908 | 67938 | 4340 | B/D | 4340 B/D | 48.29 | 1 | 0.7 | 0.09 | 0.7 | 0.09 | 0.413 | 0.040464 | 83 | 0 | 0 | 1.0292 | 0
Melbourne AP | 20 | Eau Gallie | 40.58 | No | 1234 | 13 | IR9-11 | North IRL | 25 | 84.7031 | 164.5687 | 0.05 | 0.01 | 67942 | 65912 | 67942 | 1100 | A | 1100 A | 48.29 | 1 | 1.85 | 0.22 | 1.85 | 0.22 | 0.174 | 0.040666 | 35 | 0 | 0 | 1.0292 | 0
Melbourne AP | 20 | Eau Gallie | 40.58 | No | 1234 | 102.5 | IR9-11 | North IRL | 571 | 167.9986 | 1045.2672 | 1.2 | 0.29 | 67945 | 65915 | 67945 | 1300 | A | 1300 A | 48.29 | 1 | 2.1 | 0.516 | 2.1 | 0.516 | 0.631 | 0.25829 | 809 | 4 | 0.9 | 1.0292 | 0.9
Melbourne AP | 20 | Eau Gallie | 40.58 | No | 1234 | 102.5 | IR9-11 | North IRL | 72 | 55.749 | 131.5652 | 0.15 | 0.04 | 67947 | 65917 | 67947 | 1300 | A | 1300 A | 48.29 | 1 | 2.1 | 0.516 | 2.1 | 0.516 | 0.631 | 0.03251 | 102 | 0 | 0.1 | 1.0292 | 0.1
Melbourne AP | 20 | Eau Gallie | 40.58 | No | 1234 | 29 | IR9-11 | North IRL | 3 | 20.3051 | 12.6246 | 0.01 | 0 | 67949 | 65919 | 67949 | 1200 | B/D | 1200 B/D | 48.29 | 1 | 2.23 | 0.316 | 2.23 | 0.316 | 0.304 | 0.0031196 | 5 | 0 | 0 | 1.0292 | 0
Melbourne AP | 10 | Melbourne FS | 37.82 | No | 3456 | 0 | IR9-11 | North IRL | 138 | 135.0269 | 606.4592 | 0 | 0 | 67953 | 65923 | 67953 | 6460 | B/D | 6460 B/D | 48.29 | 1 | 0 | 0 | 0 | 0 | 0.303 | 0.13667 | 206 | 0 | 0 | 1.0292 | 0
Melbourne AP | 20 | Eau Gallie | 40.58 | No | 3456 | 3 | IR9-11 | North IRL | 403 | 140.5195 | 1125.8815 | 0.28 | 0.04 | 67954 | 65924 | 67954 | 4340 | B/D | 4340 B/D | 48.29 | 1 | 0.7 | 0.09 | 0.7 | 0.09 | 0.413 | 0.027591 | 57 | 0 | 0 | 1.0292 | 0
Melbourne AP | 20 | Eau Gallie | 40.58 | No | 1234 | 105 | IR9-11 | North IRL | 2358 | 215.6117 | 3072.966 | 4.55 | 1.17 | 67962 | 65932 | 67962 | 1400 | A | 1400 A | 48.29 | 1 | 1.93 | 0.497 | 1.93 | 0.497 | 0.886 | 0.75934 | 3339 | 14 | 3.7 | 1.0292 | 3.8
Melbourne AP | 20 | Eau Gallie | 40.58 | No | 1234 | 24.1 | IR9-11 | North IRL | 6 | 88.0263 | 44.7652 | 0.01 | 0 | 67963 | 65933 | 67963 | 1920 | A | 1920 A | 48.29 | 1 | 1.2 | 0.076 | 1.2 | 0.076 | 0.151 | 0.011062 | 8 | 0 | 0 | 1.0292 | 0
Patrick AFB | 25 | Patrick AFB | 27.62 | No | 1234 | 102.5 | IR9-11 | North IRL | 3664 | 544.8167 | 12750.2499 | 7.69 | 1.89 | 67965 | 65935 | 67965 | 1300 | C | 1300 C | 46.66 | 1 | 2.1 | 0.516 | 2.1 | 0.516 | 0.692 | 0.006551 | 22 | 0 | 0 | 1.0292 | 0
Melbourne AP | 20 | Eau Gallie | 40.58 | No | 1234 | 13 | IR9-11 | North IRL | 352 | 211.5969 | 2336.0119 | 0.65 | 0.08 | 67966 | 65936 | 67966 | 1100 | A | 1100 A | 48.29 | 1 | 1.85 | 0.22 | 1.85 | 0.22 | 0.174 | 0.57724 | 499 | 2 | 0.2 | 1.0292 | 0.2
Melbourne AP | 20 | Eau Gallie | 40.58 | No | 1234 | 13 | IR9-11 | North IRL | 18 | 63.1052 | 116.8891 | 0.03 | 0 | 67967 | 65937 | 67967 | 1100 | A | 1100 A | 48.29 | 1 | 1.85 | 0.22 | 1.85 | 0.22 | 0.174 | 0.028884 | 25 | 0 | 0 | 1.0292 | 0
Melbourne AP | 20 | Eau Gallie | 40.58 | No | 1234 | 105 | IR9-11 | North IRL | 36 | 49.3453 | 46.7655 | 0.07 | 0.02 | 67969 | 65939 | 67969 | 1400 | A | 1400 A | 48.29 | 1 | 1.93 | 0.497 | 1.93 | 0.497 | 0.886 | 0.011556 | 51 | 0 | 0.1 | 1.0292 | 0.1
Patrick AFB | 25 | Patrick AFB | 27.62 | No | 1234 | 105 | IR9-11 | North IRL | 9694 | 1384.2315 | 26288.8934 | 18.71 | 4.82 | 67970 | 65940 | 67970 | 1400 | C | 1400 C | 46.66 | 1 | 1.93 | 0.497 | 1.93 | 0.497 | 0.888 | 1.558 | 6636 | 28 | 7.3 | 1.0292 | 7.5
Melbourne AP | 10 | Melbourne FS | 37.82 | No | 3456 | 11.1 | IR9-11 | North IRL | 215 | 249.4466 | 1221.0514 | 0.26 | 0.02 | 67977 | 65946 | 67977 | 1900 | C | 1900 C | 48.29 | 1 | 1.2 | 0.076 | 1.2 | 0.076 | 0.234 | 0.30173 | 350 | 1 | 0.1 | 1.0292 | 0.1
Melbourne AP | 20 | Eau Gallie | 40.58 | No | 1234 | 13 | IR9-11 | North IRL | 99 | 92.7146 | 335.1965 | 0.18 | 0.02 | 67978 | 65947 | 67978 | 1100 | B/D | 1100 B/D | 48.29 | 1 | 1.85 | 0.22 | 1.85 | 0.22 | 0.342 | 0.082829 | 141 | 1 | 0.1 | 1.0292 | 0.1
Melbourne AP | 10 | Melbourne FS | 37.82 | No | 3456 | 11.1 | IR9-11 | North IRL | 62 | 100.177 | 354.344 | 0.07 | 0 | 67981 | 65950 | 67981 | 1900 | C | 1900 C | 48.29 | 1 | 1.2 | 0.076 | 1.2 | 0.076 | 0.234 | 0.08756 | 102 | 0 | 0 | 1.0292 | 0
Melbourne AP | 20 | Eau Gallie | 40.58 | No | 1234 | 13 | IR9-11 | North IRL | 12 | 36.8778 | 54.0921 | 0.02 | 0 | 67983 | 65952 | 67983 | 1100 | W | 1100 W | 48.29 | 1 | 1.85 | 0.22 | 1.85 | 0.22 | 0.258 | 0.013366 | 17 | 0 | 0 | 1.0292 | 0
Melbourne AP | 20 | Eau Gallie | 40.58 | No | 1234 | 13 | IR9-11 | North IRL | 2 | 21.2072 | 14.3582 | 0 | 0 | 67984 | 65953 | 67984 | 1100 | A | 1100 A | 48.29 | 1 | 1.85 | 0.22 | 1.85 | 0.22 | 0.174 | 0.003548 | 3 | 0 | 0 | 1.0292 | 0
Melbourne AP | 20 | Eau Gallie | 40.58 | No | 1234 | 105 | IR9-11 | North IRL | 1042 | 216.7879 | 1354.8359 | 2.01 | 0.52 | 67985 | 65954 | 67985 | 1400 | C | 1400 C | 48.29 | 1 | 1.93 | 0.497 | 1.93 | 0.497 | 0.888 | 0.33479 | 1476 | 6 | 1.6 | 1.0292 | 1.6
Melbourne AP | 20 | Eau Gallie | 40.58 | No | 1234 | 13 | IR9-11 | North IRL | 329 | 159.8682 | 1329.4839 | 0.61 | 0.07 | 67986 | 65955 | 67986 | 1100 | C | 1100 C | 48.29 | 1 | 1.85 | 0.22 | 1.85 | 0.22 | 0.286 | 0.32852 | 466 | 2 | 0.2 | 1.0292 | 0.2
Melbourne AP | 10 | Melbourne FS | 37.82 | No | 3456 | 11.1 | IR9-11 | North IRL | 2148 | 599.0209 | 12203.2942 | 2.58 | 0.16 | 67988 | 65957 | 67988 | 1900 | C | 1900 C | 48.29 | 1 | 1.2 | 0.076 | 1.2 | 0.076 | 0.234 | 3.0155 | 3503 | 9 | 0.6 | 1.0292 | 0.6
Melbourne AP | 20 | Eau Gallie | 40.58 | No | 1234 | 13 | IR9-11 | North IRL | 246 | 194.3552 | 1629.2084 | 0.46 | 0.05 | 67989 | 65958 | 67989 | 1100 | A | 1100 A | 48.29 | 1 | 1.85 | 0.22 | 1.85 | 0.22 | 0.174 | 0.40258 | 348 | 1 | 0.2 | 1.0292 | 0.2
Melbourne AP | 20 | Eau Gallie | 40.58 | No | 1234 | 29 | IR9-11 | North IRL | 166 | 125.5523 | 628.9583 | 0.37 | 0.05 | 67992 | 65961 | 67992 | 1200 | B/D | 1200 B/D | 48.29 | 1 | 2.23 | 0.316 | 2.23 | 0.316 | 0.304 | 0.047356 | 71 | 0 | 0 | 1.0292 | 0
Melbourne AP | 20 | Eau Gallie | 40.58 | No | 1234 | 13 | IR9-11 | North IRL | 28 | 159.4889 | 187.5442 | 0.05 | 0.01 | 67993 | 65962 | 67993 | 1100 | A | 1100 A | 48.29 | 1 | 1.85 | 0.22 | 1.85 | 0.22 | 0.174 | 0.046343 | 40 | 0 | 0 | 1.0292 | 0
Melbourne AP | 10 | Melbourne FS | 37.82 | No | 1234 | 105 | IR9-11 | North IRL | 3114 | 283.0679 | 4660.7484 | 6.01 | 1.55 | 67994 | 65963 | 67994 | 1400 | C | 1400 C | 48.29 | 1 | 1.93 | 0.497 | 1.93 | 0.497 | 0.888 | 1.1517 | 5076 | 22 | 5.6 | 1.0292 | 5.8
Melbourne AP | 10 | Melbourne FS | 37.82 | No | 1234 | 105 | IR9-11 | North IRL | 58 | 69.8327 | 87.5225 | 0.11 | 0.03 | 67995 | 65964 | 67995 | 1400 | B/D | 1400 B/D | 48.29 | 1 | 1.93 | 0.497 | 1.93 | 0.497 | 0.887 | 0.021627 | 95 | 0 | 0.1 | 1.0292 | 0.1
Melbourne AP | 20 | Eau Gallie | 40.58 | No | 1234 | 13 | IR9-11 | North IRL | 8818 | 1892.0864 | 58509.7131 | 16.31 | 1.94 | 67996 | 65965 | 67996 | 1100 | A | 1100 A | 48.29 | 1 | 1.85 | 0.22 | 1.85 | 0.22 | 0.174 | 14.458 | 12487 | 51 | 6.1 | 1.0292 | 6.3
Melbourne AP | 20 | Eau Gallie | 40.58 | No | 1234 | 13 | IR9-11 | North IRL | 1 | 11.1839 | 5.3298 | 0 | 0 | 67997 | 65966 | 67997 | 1100 | A | 1100 A | 48.29 | 1 | 1.85 | 0.22 | 1.85 | 0.22 | 0.174 | 0.001317 | 1 | 0 | 0 | 1.0292 | 0
Melbourne AP | 20 | Eau Gallie | 40.58 | No | 1234 | 29 | IR9-11 | North IRL | 431 | 159.0925 | 1280.5111 | 0.96 | 0.14 | 67998 | 65967 | 67998 | 1200 | C | 1200 C | 48.29 | 1 | 2.23 | 0.316 | 2.23 | 0.316 | 0.389 | 0.31642 | 611 | 3 | 0.4 | 1.0292 | 0.4
Melbourne AP | 20 | Eau Gallie | 40.58 | No | 1234 | 81 | IR9-11 | North IRL | 3564 | 396.9893 | 7058.2026 | 5.63 | 0.64 | 67999 | 65968 | 67999 | 1480 | A | 1480 A | 48.29 | 1 | 1.58 | 0.18 | 1.58 | 0.18 | 0.583 | 1.7441 | 5047 | 18 | 2 | 1.0292 | 2.1
Melbourne AP | 20 | Eau Gallie | 40.58 | No | 1234 | 105 | IR9-11 | North IRL | 655 | 166.3278 | 853.895 | 1.26 | 0.33 | 68000 | 65969 | 68000 | 1400 | A | 1400 A | 48.29 | 1 | 1.93 | 0.497 | 1.93 | 0.497 | 0.886 | 0.13614 | 599 | 3 | 0.7 | 1.0292 | 0.7
Melbourne AP | 10 | Melbourne FS | 37.82 | No | 1234 | 45 | IR9-11 | North IRL | 1954 | 356.007 | 3694.3007 | 2.34 | 0.94 | 68001 | 65970 | 68001 | 8140 | B/D | 8140 B/D | 48.29 | 1 | 1.2 | 0.48 | 1.2 | 0.48 | 0.703 | 0.91288 | 3185 | 8 | 3.4 | 1.0292 | 3.5
Melbourne AP | 10 | Melbourne FS | 37.82 | No | 3456 | 3 | IR9-11 | North IRL | 282 | 120.6058 | 935.6985 | 0.34 | 0.02 | 68002 | 65971 | 68002 | 3200 | B/D | 3200 B/D | 48.29 | 1 | 1.2 | 0.064 | 1.2 | 0.064 | 0.4 | 0.0021888 | 4 | 0 | 0 | 1.0292 | 0
Melbourne AP | 20 | Eau Gallie | 40.58 | No | 1234 | 105 | IR9-11 | North IRL | 8227 | 460.7935 | 10720.2555 | 15.88 | 4.09 | 68007 | 65975 | 68007 | 1400 | A | 1400 A | 48.29 | 1 | 1.93 | 0.497 | 1.93 | 0.497 | 0.886 | 2.649 | 11650 | 50 | 12.8 | 1.0292 | 13.2
Melbourne AP | 20 | Eau Gallie | 40.58 | No | 1234 | 102.5 | IR9-11 | North IRL | 5174 | 829.3928 | 9022.7481 | 10.87 | 2.67 | 68008 | 65976 | 68008 | 1300 | B/D | 1300 B/D | 48.29 | 1 | 2.1 | 0.516 | 2.1 | 0.516 | 0.662 | 2.2296 | 7326 | 34 | 8.3 | 1.0292 | 8.5
Melbourne AP | 10 | Melbourne FS | 37.82 | No | 1234 | 105 | IR9-11 | North IRL | 133 | 306.1705 | 199.2022 | 0.26 | 0.07 | 68009 | 65977 | 68009 | 1400 | B/D | 1400 B/D | 48.29 | 1 | 1.93 | 0.497 | 1.93 | 0.497 | 0.887 | 0.049224 | 217 | 1 | 0.2 | 1.0292 | 0.2
Melbourne AP | 10 | Melbourne FS | 37.82 | No | 1234 | 105 | IR9-11 | North IRL | 15098 | 701.6903 | 22624.3169 | 29.14 | 7.5 | 68010 | 65978 | 68010 | 1400 | B/D | 1400 B/D | 48.29 | 1 | 1.93 | 0.497 | 1.93 | 0.497 | 0.887 | 5.5906 | 24614 | 105 | 27 | 1.0292 | 27.8
Melbourne AP | 10 | Melbourne FS | 37.82 | No | 3456 | 3 | IR9-11 | North IRL | 75 | 103.0996 | 249.1611 | 0.09 | 0 | 68012 | 65980 | 68012 | 3200 | B/D | 3200 B/D | 48.29 | 1 | 1.2 | 0.064 | 1.2 | 0.064 | 0.4 | 0.028266 | 56 | 0 | 0 | 1.0292 | 0
Melbourne AP | 10 | Melbourne FS | 37.82 | No | 3456 | 0 | IR9-11 | North IRL | 171 | 137.0661 | 856.3896 | 0 | 0 | 68016 | 65984 | 68016 | 6410 | C | 6410 C | 48.29 | 1 | 0 | 0 | 0 | 0 | 0.266 | 0.21162 | 279 | 0 | 0 | 1.0292 | 0
Melbourne AP | 20 | Eau Gallie | 40.58 | No | 1234 | 93.9 | IR9-11 | North IRL | 1551 | 247.9624 | 2170.1832 | 2.78 | 0.48 | 68018 | 65986 | 68018 | 8310 | C | 8310 C | 48.29 | 1 | 1.79 | 0.31 | 1.79 | 0.31 | 0.825 | 0.53626 | 2196 | 9 | 1.5 | 1.0292 | 1.5
Melbourne AP | 20 | Eau Gallie | 40.58 | No | 3456 | 3 | IR9-11 | North IRL | 5 | 47.494 | 60.4429 | 0 | 0 | 68020 | 65988 | 68020 | 4110 | A | 4110 A | 48.29 | 1 | 0.7 | 0.09 | 0.7 | 0.09 | 0.102 | 0.014936 | 8 | 0 | 0 | 1.0292 | 0
Melbourne AP | 20 | Eau Gallie | 40.58 | No | 3456 | 3 | IR9-11 | North IRL | 835 | 460.1183 | 9453.7375 | 0.58 | 0.08 | 68021 | 65989 | 68021 | 4110 | A | 4110 A | 48.29 | 1 | 0.7 | 0.09 | 0.7 | 0.09 | 0.102 | 2.3361 | 1183 | 2 | 0.2 | 1.0292 | 0.2
Melbourne AP | 20 | Eau Gallie | 40.58 | No | 1234 | 102.5 | IR9-11 | North IRL | 19359 | 1531.8948 | 35420.6076 | 40.65 | 9.99 | 68022 | 65990 | 68022 | 1300 | A | 1300 A | 48.29 | 1 | 2.1 | 0.516 | 2.1 | 0.516 | 0.631 | 8.7526 | 27414 | 127 | 31.2 | 1.0292 | 32.1
Melbourne AP | 10 | Melbourne FS | 37.82 | No | 3456 | 0 | IR9-11 | North IRL | 32 | 57.7747 | 157.775 | 0 | 0 | 68024 | 65992 | 68024 | 6410 | C | 6410 C | 48.29 | 1 | 0 | 0 | 0 | 0 | 0.266 | 0.038987 | 51 | 0 | 0 | 1.0292 | 0
Melbourne AP | 10 | Melbourne FS | 37.82 | No | 3456 | 11.1 | IR9-11 | North IRL | 5 | 40.549 | 43.4838 | 0.01 | 0 | 68025 | 65993 | 68025 | 1900 | A | 1900 A | 48.29 | 1 | 1.2 | 0.076 | 1.2 | 0.076 | 0.151 | 0.010745 | 8 | 0 | 0 | 1.0292 | 0
Melbourne AP | 20 | Eau Gallie | 40.58 | No | 1234 | 102.5 | IR9-11 | North IRL | 74 | 61.8402 | 129.9087 | 0.16 | 0.04 | 68029 | 65997 | 68029 | 1300 | B/D | 1300 B/D | 48.29 | 1 | 2.1 | 0.516 | 2.1 | 0.516 | 0.662 | 0.013229 | 43 | 0 | 0 | 1.0292 | 0
Melbourne AP | 20 | Eau Gallie | 40.58 | No | 1234 | 13 | IR9-11 | North IRL | 221 | 174.7774 | 1463.9922 | 0.41 | 0.05 | 68030 | 65998 | 68030 | 1100 | A | 1100 A | 48.29 | 1 | 1.85 | 0.22 | 1.85 | 0.22 | 0.174 | 0.36176 | 312 | 1 | 0.2 | 1.0292 | 0.2
Melbourne AP | 20 | Eau Gallie | 40.58 | No | 1234 | 98 | IR9-11 | North IRL | 1179 | 505.6249 | 1836.6816 | 2.12 | 0.56 | 68031 | 65999 | 68031 | 1700 | B/D | 1700 B/D | 48.29 | 1 | 1.8 | 0.478 | 1.8 | 0.478 | 0.741 | 0.45385 | 1669 | 7 | 1.8 | 1.0292 | 1.9
Melbourne AP | 20 | Eau Gallie | 40.58 | No | 1234 | 102.5 | IR9-11 | North IRL | 3240 | 381.1405 | 5927.4777 | 6.8 | 1.67 | 68032 | 66000 | 68032 | 1300 | A | 1300 A | 48.29 | 1 | 2.1 | 0.516 | 2.1 | 0.516 | 0.631 | 1.4647 | 4588 | 21 | 5.2 | 1.0292 | 5.4
Melbourne AP | 20 | Eau Gallie | 40.58 | No | 1234 | 98 | IR9-11 | North IRL | 15014 | 732.7458 | 23392.588 | 27.03 | 7.18 | 68033 | 66001 | 68033 | 1700 | B/D | 1700 B/D | 48.29 | 1 | 1.8 | 0.478 | 1.8 | 0.478 | 0.741 | 5.7804 | 21261 | 84 | 22.4 | 1.0292 | 23.1
Melbourne AP | 20 | Eau Gallie | 40.58 | No | 1234 | 102.5 | IR9-11 | North IRL | 8514 | 486.1574 | 14204.3951 | 17.88 | 4.39 | 68034 | 66002 | 68034 | 1300 | C | 1300 C | 48.29 | 1 | 2.1 | 0.516 | 2.1 | 0.516 | 0.692 | 3.4949 | 12005 | 56 | 13.7 | 1.0292 | 14.1
Melbourne AP | 20 | Eau Gallie | 40.58 | No | 1234 | 81 | IR9-11 | North IRL | 1315 | 362.9501 | 2603.075 | 2.08 | 0.24 | 68036 | 66004 | 68036 | 1480 | A | 1480 A | 48.29 | 1 | 1.58 | 0.18 | 1.58 | 0.18 | 0.583 | 0.64323 | 1861 | 6 | 0.7 | 1.0292 | 0.7
Melbourne AP | 20 | Eau Gallie | 40.58 | No | 1234 | 0 | IR9-11 | North IRL | 44 | 48.41 | 100.7629 | 0.03 | 0.01 | 68039 | 66007 | 68039 | 5300 | B/D | 5300 B/D | 48.29 | 1 | 0.6 | 0.135 | 0.6 | 0.135 | 0.5 | 0.012012 | 30 | 0 | 0 | 1.0292 | 0
Melbourne AP | 20 | Eau Gallie | 40.58 | No | 1234 | 98 | IR9-11 | North IRL | 10703 | 554.9434 | 17753.6352 | 19.27 | 5.12 | 68043 | 66011 | 68043 | 1700 | A | 1700 A | 48.29 | 1 | 1.8 | 0.478 | 1.8 | 0.478 | 0.696 | 4.387 | 15156 | 60 | 16 | 1.0292 | 16.5
Melbourne AP | 20 | Eau Gallie | 40.58 | No | 1234 | 105 | IR9-11 | North IRL | 1545 | 222.6974 | 2008.82 | 2.98 | 0.77 | 68046 | 66014 | 68046 | 1400 | C | 1400 C | 48.29 | 1 | 1.93 | 0.497 | 1.93 | 0.497 | 0.888 | 0.49639 | 2188 | 9 | 2.4 | 1.0292 | 2.5
Melbourne AP | 10 | Melbourne FS | 37.82 | No | 1234 | 29 | IR9-11 | North IRL | 18159 | 1643.0645 | 79396.712 | 40.49 | 5.74 | 68048 | 66016 | 68048 | 1200 | B/D | 1200 B/D | 48.29 | 1 | 2.23 | 0.316 | 2.23 | 0.316 | 0.304 | 11.7172 | 17681 | 87 | 12.3 | 1.0292 | 12.7
Melbourne AP | 10 | Melbourne FS | 37.82 | No | 1234 | 13 | IR9-11 | North IRL | 1660 | 405.4599 | 7715.0824 | 3.07 | 0.37 | 68053 | 66021 | 68053 | 1100 | C | 1100 C | 48.29 | 1 | 1.85 | 0.22 | 1.85 | 0.22 | 0.286 | 0.10342 | 147 | 1 | 0.1 | 1.0292 | 0.1
Melbourne AP | 10 | Melbourne FS | 37.82 | No | 1234 | 13 | IR9-11 | North IRL | 24 | 57.9904 | 94.5492 | 0.04 | 0.01 | 68054 | 66022 | 68054 | 1100 | B/D | 1100 B/D | 48.29 | 1 | 1.85 | 0.22 | 1.85 | 0.22 | 0.342 | 0.0043323 | 7 | 0 | 0 | 1.0292 | 0
Melbourne AP | 10 | Melbourne FS | 37.82 | No | 1234 | 102.5 | IR9-11 | North IRL | 198 | 89.8562 | 380.1836 | 0.42 | 0.1 | 68055 | 66023 | 68055 | 1300 | C | 1300 C | 48.29 | 1 | 2.1 | 0.516 | 2.1 | 0.516 | 0.692 | 0.093945 | 323 | 1 | 0.4 | 1.0292 | 0.4
Melbourne AP | 10 | Melbourne FS | 37.82 | No | 1234 | 102.5 | IR9-11 | North IRL | 5325 | 580.328 | 10691.7246 | 11.18 | 2.75 | 68056 | 66024 | 68056 | 1300 | B/D | 1300 B/D | 48.29 | 1 | 2.1 | 0.516 | 2.1 | 0.516 | 0.662 | 2.6388 | 8671 | 40 | 9.9 | 1.0292 | 10.2
Melbourne AP | 10 | Melbourne FS | 37.82 | No | 1234 | 102.5 | IR9-11 | North IRL | 1878 | 229.4788 | 3406.1503 | 3.94 | 0.97 | 68057 | 66025 | 68057 | 1300 | D | 1300 D | 48.29 | 1 | 2.1 | 0.516 | 2.1 | 0.516 | 0.733 | 0.84167 | 3062 | 14 | 3.5 | 1.0292 | 3.6
Melbourne AP | 10 | Melbourne FS | 37.82 | No | 1234 | 29 | IR9-11 | North IRL | 230 | 247.4361 | 1005.8074 | 0.51 | 0.07 | 68058 | 66026 | 68058 | 1200 | B/D | 1200 B/D | 48.29 | 1 | 2.23 | 0.316 | 2.23 | 0.316 | 0.304 | 0.24854 | 375 | 2 | 0.3 | 1.0292 | 0.3
Melbourne AP | 20 | Eau Gallie | 40.58 | No | 1234 | 13 | IR9-11 | North IRL | 272 | 397.4126 | 1215.5648 | 0.5 | 0.06 | 68062 | 66030 | 68062 | 1100 | W | 1100 W | 48.29 | 1 | 1.85 | 0.22 | 1.85 | 0.22 | 0.258 | 0.30037 | 385 | 2 | 0.2 | 1.0292 | 0.2
Melbourne AP | 10 | Melbourne FS | 37.82 | No | 3456 | 3 | IR9-11 | North IRL | 54 | 102.6541 | 175.0186 | 0.04 | 0 | 68065 | 66033 | 68065 | 4340 | B/D | 4340 B/D | 48.29 | 1 | 0.7 | 0.09 | 0.7 | 0.09 | 0.413 | 0.043248 | 89 | 0 | 0 | 1.0292 | 0
Patrick AFB | 20 | Eau Gallie | 40.58 | No | 1234 | 81 | IR9-11 | North IRL | 20 | 38.8702 | 60.0053 | 0.03 | 0 | 68067 | 66035 | 68067 | 1840 | W | 1840 W | 46.66 | 1 | 1.58 | 0.15 | 1.58 | 0.15 | 0.363 | 0.014828 | 26 | 0 | 0 | 1.0292 | 0
Patrick AFB | 25 | Patrick AFB | 27.62 | No | 1234 | 102.5 | IR9-11 | North IRL | 21 | 41.3679 | 72.6748 | 0.04 | 0.01 | 68069 | 66037 | 68069 | 1300 | C | 1300 C | 46.66 | 1 | 2.1 | 0.516 | 2.1 | 0.516 | 0.692 | 0.017958 | 60 | 0 | 0.1 | 1.0292 | 0.1
Melbourne AP | 10 | Melbourne FS | 37.82 | No | 3456 | 3 | IR9-11 | North IRL | 8845 | 684.2348 | 28466.3424 | 6.19 | 0.8 | 68071 | 66039 | 68071 | 4340 | B/D | 4340 B/D | 48.29 | 1 | 0.7 | 0.09 | 0.7 | 0.09 | 0.413 | 2.7472 | 5632 | 9 | 1.1 | 1.0292 | 1.1
Melbourne AP | 10 | Melbourne FS | 37.82 | No | 3456 | 11.1 | IR9-11 | North IRL | 774 | 395.8078 | 4397.3317 | 0.93 | 0.06 | 68072 | 66040 | 68072 | 1900 | C | 1900 C | 48.29 | 1 | 1.2 | 0.076 | 1.2 | 0.076 | 0.234 | 1.0866 | 1262 | 3 | 0.2 | 1.0292 | 0.2
Melbourne AP | 20 | Eau Gallie | 40.58 | No | 3456 | 3 | IR9-11 | North IRL | 34 | 53.7532 | 127.1216 | 0.02 | 0 | 68073 | 66041 | 68073 | 4340 | C | 4340 C | 48.29 | 1 | 0.7 | 0.09 | 0.7 | 0.09 | 0.309 | 0.031412 | 48 | 0 | 0 | 1.0292 | 0
Melbourne AP | 10 | Melbourne FS | 37.82 | No | 3456 | 3 | IR9-11 | North IRL | 118 | 170.991 | 380.9929 | 0.08 | 0.01 | 68074 | 66042 | 68074 | 4340 | B/D | 4340 B/D | 48.29 | 1 | 0.7 | 0.09 | 0.7 | 0.09 | 0.413 | 0.094145 | 193 | 0 | 0 | 1.0292 | 0
Melbourne AP | 20 | Eau Gallie | 40.58 | No | 1234 | 102.5 | IR9-11 | North IRL | 10873 | 654.0044 | 18139.5779 | 22.83 | 5.61 | 68077 | 66045 | 68077 | 1300 | C | 1300 C | 48.29 | 1 | 2.1 | 0.516 | 2.1 | 0.516 | 0.692 | 4.2826 | 14710 | 68 | 16.7 | 1.0292 | 17.2
Patrick AFB | 25 | Patrick AFB | 27.62 | No | 1234 | 105 | IR9-11 | North IRL | 96 | 111.0185 | 260.8022 | 0.19 | 0.05 | 68082 | 66049 | 68082 | 1400 | C | 1400 C | 46.66 | 1 | 1.93 | 0.497 | 1.93 | 0.497 | 0.888 | 0.00028411 | 1 | 0 | 0 | 1.0292 | 0
Melbourne AP | 10 | Melbourne FS | 37.82 | No | 1234 | 105 | IR9-11 | North IRL | 20406 | 976.1255 | 30578.3879 | 39.38 | 10.14 | 68083 | 66050 | 68083 | 1400 | B/D | 1400 B/D | 48.29 | 1 | 1.93 | 0.497 | 1.93 | 0.497 | 0.887 | 7.5561 | 33268 | 142 | 36.5 | 1.0292 | 37.6
Melbourne AP | 10 | Melbourne FS | 37.82 | No | 3456 | 11.1 | IR9-11 | North IRL | 2183 | 460.283 | 12398.44 | 2.62 | 0.17 | 68091 | 66058 | 68091 | 1900 | C | 1900 C | 48.29 | 1 | 1.2 | 0.076 | 1.2 | 0.076 | 0.234 | 3.0637 | 3559 | 9 | 0.6 | 1.0292 | 0.6
Melbourne AP | 20 | Eau Gallie | 40.58 | No | 3456 | 3 | IR9-11 | North IRL | 527 | 181.371 | 1968.9309 | 0.37 | 0.05 | 68096 | 66063 | 68096 | 4340 | C | 4340 C | 48.29 | 1 | 0.7 | 0.09 | 0.7 | 0.09 | 0.309 | 0.48652 | 746 | 1 | 0.1 | 1.0292 | 0.1
Patrick AFB | 20 | Eau Gallie | 40.58 | No | 1234 | 81 | IR9-11 | North IRL | 2 | 10.8859 | 5.0323 | 0 | 0 | 68098 | 66065 | 68098 | 1840 | W | 1840 W | 46.66 | 1 | 1.58 | 0.15 | 1.58 | 0.15 | 0.363 | 0.0012435 | 2 | 0 | 0 | 1.0292 | 0
Melbourne AP | 10 | Melbourne FS | 37.82 | No | 1234 | 13 | IR9-11 | North IRL | 419 | 200.7108 | 1629.4455 | 0.78 | 0.09 | 68102 | 66067 | 68102 | 1100 | B/D | 1100 B/D | 48.29 | 1 | 1.85 | 0.22 | 1.85 | 0.22 | 0.342 | 0.0040703 | 7 | 0 | 0 | 1.0292 | 0
Melbourne AP | 20 | Eau Gallie | 40.58 | No | 3456 | 3 | IR9-11 | North IRL | 0 | 5.1899 | 0.51647 | 0 | 0 | 68103 | 66068 | 68103 | 4340 | A | 4340 A | 48.29 | 1 | 0.7 | 0.09 | 0.7 | 0.09 | 0.102 | 0.00012762 | 0 | 0 | 0 | 1.0292 | 0
Melbourne AP | 20 | Eau Gallie | 40.58 | No | 3456 | 3 | IR9-11 | North IRL | 5 | 47.5597 | 53.0188 | 0 | 0 | 68104 | 66069 | 68104 | 4340 | A | 4340 A | 48.29 | 1 | 0.7 | 0.09 | 0.7 | 0.09 | 0.102 | 0.0020709 | 1 | 0 | 0 | 1.0292 | 0
Melbourne AP | 20 | Eau Gallie | 40.58 | No | 3456 | 3 | IR9-11 | North IRL | 41 | 110.5117 | 152.9289 | 0.03 | 0 | 68107 | 66072 | 68107 | 4340 | C | 4340 C | 48.29 | 1 | 0.7 | 0.09 | 0.7 | 0.09 | 0.309 | 0.0099604 | 15 | 0 | 0 | 1.0292 | 0
Melbourne AP | 20 | Eau Gallie | 40.58 | No | 3456 | 3 | IR9-11 | North IRL | 262 | 211.5261 | 978.5267 | 0.18 | 0.02 | 68110 | 66075 | 68110 | 4340 | C | 4340 C | 48.29 | 1 | 0.7 | 0.09 | 0.7 | 0.09 | 0.309 | 0.2418 | 371 | 1 | 0.1 | 1.0292 | 0.1
Melbourne AP | 10 | Melbourne FS | 37.82 | No | 1234 | 13 | IR9-11 | North IRL | 22057 | 1517.5165 | 85723.5619 | 40.81 | 4.85 | 68112 | 66077 | 68112 | 1100 | B/D | 1100 B/D | 48.29 | 1 | 1.85 | 0.22 | 1.85 | 0.22 | 0.342 | 0.012644 | 21 | 0 | 0 | 1.0292 | 0
Patrick AFB | 20 | Eau Gallie | 40.58 | No | 1234 | 81 | IR9-11 | North IRL | 62 | 84.0675 | 190.7775 | 0.1 | 0.01 | 68113 | 66078 | 68113 | 1840 | W | 1840 W | 46.66 | 1 | 1.58 | 0.15 | 1.58 | 0.15 | 0.363 | 0.047142 | 82 | 0 | 0 | 1.0292 | 0
Patrick AFB | 25 | Patrick AFB | 27.62 | No | 1234 | 105 | IR9-11 | North IRL | 86 | 122.112 | 233.1398 | 0.17 | 0.04 | 68116 | 66081 | 68116 | 1400 | A | 1400 A | 46.66 | 1 | 1.93 | 0.497 | 1.93 | 0.497 | 0.886 | 0.016337 | 69 | 0 | 0.1 | 1.0292 | 0.1
Melbourne AP | 20 | Eau Gallie | 40.58 | No | 1234 | 93.9 | IR9-11 | North IRL | 8653 | 467.6146 | 11275.8108 | 17.31 | 3.72 | 68118 | 66083 | 68118 | 8130 | A | 8130 A | 48.29 | 1 | 2 | 0.43 | 2 | 0.43 | 0.886 | 2.7863 | 12254 | 54 | 11.6 | 1.0292 | 11.9
Melbourne AP | 20 | Eau Gallie | 40.58 | No | 1234 | 45 | IR9-11 | North IRL | 6140 | 930.1133 | 9122.7043 | 7.37 | 2.95 | 68120 | 66085 | 68120 | 8140 | C | 8140 C | 48.29 | 1 | 1.2 | 0.48 | 1.2 | 0.48 | 0.777 | 0.0066229 | 26 | 0 | 0 | 1.0292 | 0
Melbourne AP | 10 | Melbourne FS | 37.82 | No | 3456 | 3 | IR9-11 | North IRL | 18 | 63.2898 | 56.6937 | 0.01 | 0 | 68123 | 66088 | 68123 | 4340 | B/D | 4340 B/D | 48.29 | 1 | 0.7 | 0.09 | 0.7 | 0.09 | 0.413 | 0.014009 | 29 | 0 | 0 | 1.0292 | 0
Melbourne AP | 10 | Melbourne FS | 37.82 | No | 1234 | 0 | IR9-11 | North IRL | 0 | 3.2091 | 0.44124 | 0 | 0 | 68125 | 66090 | 68125 | 5300 | C | 5300 C | 48.29 | 1 | 0.6 | 0.135 | 0.6 | 0.135 | 0.5 | 0.00010903 | 0 | 0 | 0 | 1.0292 | 0
Melbourne AP | 10 | Melbourne FS | 37.82 | No | 1234 | 0 | IR9-11 | North IRL | 181 | 96.9016 | 481.7911 | 0.11 | 0.02 | 68126 | 66091 | 68126 | 5300 | A | 5300 A | 48.29 | 1 | 0.6 | 0.135 | 0.6 | 0.135 | 0.5 | 0.11905 | 295 | 0 | 0.1 | 1.0292 | 0.1
Melbourne AP | 10 | Melbourne FS | 37.82 | No | 1234 | 102.5 | IR9-11 | North IRL | 222 | 108.0158 | 446.7085 | 0.47 | 0.11 | 68127 | 66092 | 68127 | 1300 | B/D | 1300 B/D | 48.29 | 1 | 2.1 | 0.516 | 2.1 | 0.516 | 0.662 | 0.11038 | 363 | 2 | 0.4 | 1.0292 | 0.4
Melbourne AP | 10 | Melbourne FS | 37.82 | No | 1234 | 0 | IR9-11 | North IRL | 100 | 135.556 | 264.8417 | 0.06 | 0.01 | 68128 | 66093 | 68128 | 5300 | D | 5300 D | 48.29 | 1 | 0.6 | 0.135 | 0.6 | 0.135 | 0.5 | 0.065444 | 162 | 0 | 0 | 1.0292 | 0
Melbourne AP | 10 | Melbourne FS | 37.82 | No | 3456 | 11.1 | IR9-11 | North IRL | 469 | 312.4423 | 4124.6279 | 0.56 | 0.04 | 68129 | 66094 | 68129 | 1900 | A | 1900 A | 48.29 | 1 | 1.2 | 0.076 | 1.2 | 0.076 | 0.151 | 1.0192 | 764 | 2 | 0.1 | 1.0292 | 0.1
Melbourne AP | 10 | Melbourne FS | 37.82 | No | 1234 | 13 | IR9-11 | North IRL | 169 | 151.9768 | 655.7701 | 0.31 | 0.04 | 68132 | 66097 | 68132 | 1100 | D | 1100 D | 48.29 | 1 | 1.85 | 0.22 | 1.85 | 0.22 | 0.342 | 0.14666 | 249 | 1 | 0.1 | 1.0292 | 0.1
Patrick AFB | 20 | Eau Gallie | 40.58 | No | 1234 | 81 | IR9-11 | North IRL | 1102 | 314.1174 | 3387.2146 | 1.74 | 0.17 | 68134 | 66099 | 68134 | 1840 | U | 1840 U | 46.66 | 1 | 1.58 | 0.15 | 1.58 | 0.15 | 0.363 | 0.837 | 1457 | 5 | 0.5 | 1.0292 | 0.5
Melbourne AP | 10 | Melbourne FS | 37.82 | No | 3456 | 0 | IR9-11 | North IRL | 129 | 97.9411 | 564.8749 | 0 | 0 | 68135 | 66100 | 68135 | 6410 | B/D | 6410 B/D | 48.29 | 1 | 0 | 0 | 0 | 0 | 0.303 | 0.13958 | 210 | 0 | 0 | 1.0292 | 0
Patrick AFB | 25 | Patrick AFB | 27.62 | No | 1234 | 105 | IR9-11 | North IRL | 1439 | 482.9864 | 3911.2243 | 2.78 | 0.72 | 68141 | 66104 | 68141 | 1400 | A | 1400 A | 46.66 | 1 | 1.93 | 0.497 | 1.93 | 0.497 | 0.886 | 0.45813 | 1947 | 8 | 2.1 | 1.0292 | 2.2
Melbourne AP | 10 | Melbourne FS | 37.82 | No | 3456 | 11.1 | IR9-11 | North IRL | 2 | 22.2878 | 13.1031 | 0 | 0 | 68146 | 66109 | 68146 | 1900 | B/D | 1900 B/D | 48.29 | 1 | 1.2 | 0.076 | 1.2 | 0.076 | 0.193 | 0.0032378 | 3 | 0 | 0 | 1.0292 | 0
Melbourne AP | 10 | Melbourne FS | 37.82 | No | 1234 | 102.5 | IR9-11 | North IRL | 12320 | 790.2635 | 23663.0258 | 25.87 | 6.36 | 68147 | 66110 | 68147 | 1300 | C | 1300 C | 48.29 | 1 | 2.1 | 0.516 | 2.1 | 0.516 | 0.692 | 3.5229 | 12101 | 56 | 13.8 | 1.0292 | 14.2
Melbourne AP | 10 | Melbourne FS | 37.82 | No | 3456 | 11.1 | IR9-11 | North IRL | 1619 | 558.1338 | 9197.955 | 1.94 | 0.12 | 68148 | 66111 | 68148 | 1900 | C | 1900 C | 48.29 | 1 | 1.2 | 0.076 | 1.2 | 0.076 | 0.234 | 2.2015 | 2557 | 7 | 0.4 | 1.0292 | 0.4
Melbourne AP | 10 | Melbourne FS | 37.82 | No | 1234 | 102.5 | IR9-11 | North IRL | 2917 | 347.5141 | 6145.2133 | 6.13 | 1.51 | 68149 | 66112 | 68149 | 1300 | A | 1300 A | 48.29 | 1 | 2.1 | 0.516 | 2.1 | 0.516 | 0.631 | 0.15858 | 497 | 2 | 0.6 | 1.0292 | 0.6
Melbourne AP | 20 | Eau Gallie | 40.58 | No | 1234 | 29 | IR9-11 | North IRL | 962 | 349.2654 | 5046.5284 | 2.15 | 0.3 | 68150 | 66113 | 68150 | 1200 | A | 1200 A | 48.29 | 1 | 2.23 | 0.316 | 2.23 | 0.316 | 0.22 | 1.247 | 1362 | 7 | 0.9 | 1.0292 | 0.9
Melbourne AP | 10 | Melbourne FS | 37.82 | No | 1234 | 29 | IR9-11 | North IRL | 2375 | 463.5769 | 10385.2218 | 5.3 | 0.75 | 68152 | 66115 | 68152 | 1200 | B/D | 1200 B/D | 48.29 | 1 | 2.23 | 0.316 | 2.23 | 0.316 | 0.304 | 2.5662 | 3872 | 19 | 2.7 | 1.0292 | 2.8
Melbourne AP | 10 | Melbourne FS | 37.82 | No | 1234 | 29 | IR9-11 | North IRL | 632 | 366.5397 | 3816.3589 | 1.41 | 0.2 | 68153 | 66116 | 68153 | 1200 | A | 1200 A | 48.29 | 1 | 2.23 | 0.316 | 2.23 | 0.316 | 0.22 | 0.043218 | 47 | 0 | 0 | 1.0292 | 0
Melbourne AP | 10 | Melbourne FS | 37.82 | No | 1234 | 102.5 | IR9-11 | North IRL | 2607 | 372.491 | 5235.0103 | 5.47 | 1.35 | 68154 | 66117 | 68154 | 1300 | B/D | 1300 B/D | 48.29 | 1 | 2.1 | 0.516 | 2.1 | 0.516 | 0.662 | 1.2936 | 4251 | 20 | 4.8 | 1.0292 | 4.9
Melbourne AP | 10 | Melbourne FS | 37.82 | No | 1234 | 102.5 | IR9-11 | North IRL | 5336 | 424.8305 | 10713.6753 | 11.21 | 2.75 | 68157 | 66120 | 68157 | 1300 | B/D | 1300 B/D | 48.29 | 1 | 2.1 | 0.516 | 2.1 | 0.516 | 0.662 | 2.6474 | 8699 | 40 | 9.9 | 1.0292 | 10.2
Melbourne AP | 10 | Melbourne FS | 37.82 | No | 1234 | 102.5 | IR9-11 | North IRL | 495 | 156.3284 | 1042.6917 | 1.04 | 0.26 | 68158 | 66121 | 68158 | 1300 | A | 1300 A | 48.29 | 1 | 2.1 | 0.516 | 2.1 | 0.516 | 0.631 | 0.25765 | 807 | 4 | 0.9 | 1.0292 | 0.9
Melbourne AP | 10 | Melbourne FS | 37.82 | No | 1234 | 29 | IR9-11 | North IRL | 5100 | 842.1417 | 22296.6258 | 11.37 | 1.61 | 68161 | 66124 | 68161 | 1200 | B/D | 1200 B/D | 48.29 | 1 | 2.23 | 0.316 | 2.23 | 0.316 | 0.304 | 0.42245 | 637 | 3 | 0.4 | 1.0292 | 0.4
Melbourne AP | 10 | Melbourne FS | 37.82 | No | 1234 | 102.5 | IR9-11 | North IRL | 1331 | 370.5938 | 2672.8053 | 2.8 | 0.69 | 68162 | 66125 | 68162 | 1300 | B/D | 1300 B/D | 48.29 | 1 | 2.1 | 0.516 | 2.1 | 0.516 | 0.662 | 0.66046 | 2170 | 10 | 2.5 | 1.0292 | 2.6
Patrick AFB | 25 | Patrick AFB | 27.62 | No | 1234 | 105 | IR9-11 | North IRL | 7846 | 760.0523 | 21325.5404 | 15.14 | 3.9 | 68164 | 66127 | 68164 | 1400 | A | 1400 A | 46.66 | 1 | 1.93 | 0.497 | 1.93 | 0.497 | 0.886 | 4.9599 | 21077 | 90 | 23.1 | 1.0292 | 23.8
Melbourne AP | 20 | Eau Gallie | 40.58 | No | 3456 | 3 | IR9-11 | North IRL | 65 | 74.7625 | 182.3492 | 0.05 | 0.01 | 68167 | 66129 | 68167 | 4340 | B/D | 4340 B/D | 48.29 | 1 | 0.7 | 0.09 | 0.7 | 0.09 | 0.413 | 0.045059 | 92 | 0 | 0 | 1.0292 | 0
Patrick AFB | 25 | Patrick AFB | 27.62 | No | 1234 | 102.5 | IR9-11 | North IRL | 124 | 276.8837 | 431.7257 | 0.26 | 0.06 | 68169 | 66131 | 68169 | 1300 | C | 1300 C | 46.66 | 1 | 2.1 | 0.516 | 2.1 | 0.516 | 0.692 | 0.056861 | 189 | 1 | 0.2 | 1.0292 | 0.2
Melbourne AP | 10 | Melbourne FS | 37.82 | No | 1234 | 102.5 | IR9-11 | North IRL | 169 | 93.9991 | 339.0336 | 0.35 | 0.09 | 68174 | 66136 | 68174 | 1300 | B/D | 1300 B/D | 48.29 | 1 | 2.1 | 0.516 | 2.1 | 0.516 | 0.662 | 0.083777 | 275 | 1 | 0.3 | 1.0292 | 0.3
Melbourne AP | 10 | Melbourne FS | 37.82 | No | 3456 | 0 | IR9-11 | North IRL | 3145 | 567.5447 | 13797.4503 | 0 | 0 | 68175 | 66137 | 68175 | 6410 | B/D | 6410 B/D | 48.29 | 1 | 0 | 0 | 0 | 0 | 0.303 | 3.4094 | 5128 | 0 | 0 | 1.0292 | 0
Melbourne AP | 10 | Melbourne FS | 37.82 | No | 1234 | 102.5 | IR9-11 | North IRL | 378 | 290.717 | 758.0786 | 0.79 | 0.2 | 68176 | 66138 | 68176 | 1300 | B/D | 1300 B/D | 48.29 | 1 | 2.1 | 0.516 | 2.1 | 0.516 | 0.662 | 0.18732 | 616 | 3 | 0.7 | 1.0292 | 0.7
Melbourne AP | 10 | Melbourne FS | 37.82 | No | 1234 | 98 | IR9-11 | North IRL | 19588 | 1073.2855 | 35136.2893 | 35.26 | 9.36 | 68177 | 66139 | 68177 | 1700 | B/D | 1700 B/D | 48.29 | 1 | 1.8 | 0.478 | 1.8 | 0.478 | 0.741 | 6.785 | 24956 | 99 | 26.3 | 1.0292 | 27.1
Melbourne AP | 10 | Melbourne FS | 37.82 | No | 1234 | 102.5 | IR9-11 | North IRL | 323 | 175.1927 | 648.582 | 0.68 | 0.17 | 68178 | 66140 | 68178 | 1300 | B/D | 1300 B/D | 48.29 | 1 | 2.1 | 0.516 | 2.1 | 0.516 | 0.662 | 0.16027 | 527 | 2 | 0.6 | 1.0292 | 0.6
Melbourne AP | 10 | Melbourne FS | 37.82 | No | 1234 | 102.5 | IR9-11 | North IRL | 18 | 31.9447 | 31.7553 | 0.04 | 0.01 | 68179 | 66141 | 68179 | 1300 | D | 1300 D | 48.29 | 1 | 2.1 | 0.516 | 2.1 | 0.516 | 0.733 | 0.0078469 | 29 | 0 | 0 | 1.0292 | 0
Melbourne AP | 10 | Melbourne FS | 37.82 | No | 1234 | 13 | IR9-11 | North IRL | 463 | 367.8362 | 1800.285 | 0.86 | 0.1 | 68180 | 66142 | 68180 | 1100 | D | 1100 D | 48.29 | 1 | 1.85 | 0.22 | 1.85 | 0.22 | 0.342 | 0.2145 | 364 | 1 | 0.2 | 1.0292 | 0.2
Patrick AFB | 25 | Patrick AFB | 27.62 | No | 1234 | 45 | IR9-11 | North IRL | 2877 | 1062.0523 | 9362.0459 | 3.45 | 1.38 | 68181 | 66143 | 68181 | 8140 | U | 8140 U | 46.66 | 1 | 1.2 | 0.48 | 1.2 | 0.48 | 0.74 | 1.3943 | 4948 | 13 | 5.2 | 1.0292 | 5.4
Patrick AFB | 25 | Patrick AFB | 27.62 | No | 1234 | 105 | IR9-11 | North IRL | 16532 | 834.8107 | 44728.8205 | 31.91 | 8.22 | 68182 | 66144 | 68182 | 1400 | U | 1400 U | 46.66 | 1 | 1.93 | 0.497 | 1.93 | 0.497 | 0.89 | 10.7209 | 45763 | 195 | 50.2 | 1.0292 | 51.7
Patrick AFB | 25 | Patrick AFB | 27.62 | No | 1234 | 105 | IR9-11 | North IRL | 6055 | 560.0526 | 16438.0638 | 11.69 | 3.01 | 68183 | 66145 | 68183 | 1400 | B/D | 1400 B/D | 46.66 | 1 | 1.93 | 0.497 | 1.93 | 0.497 | 0.887 | 3.867 | 16451 | 70 | 18 | 1.0292 | 18.5
Patrick AFB | 25 | Patrick AFB | 27.62 | No | 1234 | 105 | IR9-11 | North IRL | 2745 | 390.0223 | 7444.8154 | 5.3 | 1.36 | 68184 | 66146 | 68184 | 1400 | C | 1400 C | 46.66 | 1 | 1.93 | 0.497 | 1.93 | 0.497 | 0.888 | 1.571 | 6691 | 28 | 7.3 | 1.0292 | 7.5
Patrick AFB | 25 | Patrick AFB | 27.62 | No | 1234 | 105 | IR9-11 | North IRL | 493 | 345.2142 | 1337.051 | 0.95 | 0.25 | 68185 | 66147 | 68185 | 1400 | C | 1400 C | 46.66 | 1 | 1.93 | 0.497 | 1.93 | 0.497 | 0.888 | 0.31437 | 1339 | 6 | 1.5 | 1.0292 | 1.5
Patrick AFB | 25 | Patrick AFB | 27.62 | No | 1234 | 105 | IR9-11 | North IRL | 1070 | 312.5011 | 2901.7244 | 2.07 | 0.53 | 68187 | 66149 | 68187 | 1400 | C | 1400 C | 46.66 | 1 | 1.93 | 0.497 | 1.93 | 0.497 | 0.888 | 0.69181 | 2946 | 13 | 3.2 | 1.0292 | 3.3
Patrick AFB | 25 | Patrick AFB | 27.62 | No | 1234 | 102.5 | IR9-11 | North IRL | 597 | 347.1321 | 2077.8955 | 1.25 | 0.31 | 68188 | 66150 | 68188 | 1300 | C | 1300 C | 46.66 | 1 | 2.1 | 0.516 | 2.1 | 0.516 | 0.692 | 0.49545 | 1644 | 8 | 1.9 | 1.0292 | 2
Melbourne AP | 20 | Eau Gallie | 40.58 | No | 1234 | 29 | IR9-11 | North IRL | 527 | 217.2399 | 2767.3189 | 1.18 | 0.17 | 68190 | 66152 | 68190 | 1200 | A | 1200 A | 48.29 | 1 | 2.23 | 0.316 | 2.23 | 0.316 | 0.22 | 0.68382 | 747 | 4 | 0.5 | 1.0292 | 0.5
Melbourne AP | 10 | Melbourne FS | 37.82 | No | 1234 | 98 | IR9-11 | North IRL | 76 | 114.759 | 118.3725 | 0.14 | 0.04 | 68191 | 66153 | 68191 | 1700 | D | 1700 D | 48.29 | 1 | 1.8 | 0.478 | 1.8 | 0.478 | 0.856 | 0.02925 | 124 | 0 | 0.1 | 1.0292 | 0.1
Melbourne AP | 20 | Eau Gallie | 40.58 | No | 1234 | 98 | IR9-11 | North IRL | 11771 | 528.9342 | 18339.6906 | 21.19 | 5.63 | 68192 | 66154 | 68192 | 1700 | B/D | 1700 B/D | 48.29 | 1 | 1.8 | 0.478 | 1.8 | 0.478 | 0.741 | 4.5314 | 16667 | 66 | 17.6 | 1.0292 | 18.1
Melbourne AP | 10 | Melbourne FS | 37.82 | No | 1234 | 13 | IR9-11 | North IRL | 1821 | 526.5209 | 7078.6474 | 3.37 | 0.4 | 68193 | 66155 | 68193 | 1100 | B/D | 1100 B/D | 48.29 | 1 | 1.85 | 0.22 | 1.85 | 0.22 | 0.342 | 0.61114 | 1037 | 4 | 0.5 | 1.0292 | 0.5
Patrick AFB | 20 | Eau Gallie | 40.58 | No | 1234 | 81 | IR9-11 | North IRL | 37 | 54.2688 | 112.6239 | 0.06 | 0.01 | 68196 | 66158 | 68196 | 1840 | U | 1840 U | 46.66 | 1 | 1.58 | 0.15 | 1.58 | 0.15 | 0.363 | 0.02783 | 48 | 0 | 0 | 1.0292 | 0
Melbourne AP | 20 | Eau Gallie | 40.58 | No | 1234 | 102.5 | IR9-11 | North IRL | 1450 | 255.3901 | 2529.2174 | 3.04 | 0.75 | 68197 | 66159 | 68197 | 1300 | B/D | 1300 B/D | 48.29 | 1 | 2.1 | 0.516 | 2.1 | 0.516 | 0.662 | 0.59733 | 1963 | 9 | 2.2 | 1.0292 | 2.3
Melbourne AP | 20 | Eau Gallie | 40.58 | No | 1234 | 105 | IR9-11 | North IRL | 8104 | 437.3031 | 10560.0555 | 15.64 | 4.03 | 68198 | 66160 | 68198 | 1400 | A | 1400 A | 48.29 | 1 | 1.93 | 0.497 | 1.93 | 0.497 | 0.886 | 2.6094 | 11476 | 49 | 12.6 | 1.0292 | 13
Melbourne AP | 10 | Melbourne FS | 37.82 | No | 1234 | 102.5 | IR9-11 | North IRL | 7758 | 694.0043 | 15576.8999 | 16.29 | 4 | 68199 | 66161 | 68199 | 1300 | B/D | 1300 B/D | 48.29 | 1 | 2.1 | 0.516 | 2.1 | 0.516 | 0.662 | 3.7997 | 12486 | 58 | 14.2 | 1.0292 | 14.6
Melbourne AP | 10 | Melbourne FS | 37.82 | No | 3456 | 0 | IR9-11 | North IRL | 18 | 42.9787 | 77.2534 | 0 | 0 | 68200 | 66162 | 68200 | 6410 | B/D | 6410 B/D | 48.29 | 1 | 0 | 0 | 0 | 0 | 0.303 | 0.01909 | 29 | 0 | 0 | 1.0292 | 0
Melbourne AP | 10 | Melbourne FS | 37.82 | No | 1234 | 98 | IR9-11 | North IRL | 5702 | 411.7432 | 10228.1296 | 10.26 | 2.73 | 68203 | 66165 | 68203 | 1700 | B/D | 1700 B/D | 48.29 | 1 | 1.8 | 0.478 | 1.8 | 0.478 | 0.741 | 2.4981 | 9188 | 36 | 9.7 | 1.0292 | 10
Melbourne AP | 20 | Eau Gallie | 40.58 | No | 1234 | 24.1 | IR9-11 | North IRL | 570 | 495.9532 | 2812.5102 | 0.68 | 0.04 | 68204 | 66166 | 68204 | 1920 | C | 1920 C | 48.29 | 1 | 1.2 | 0.076 | 1.2 | 0.076 | 0.234 | 0.2001 | 232 | 1 | 0 | 1.0292 | 0
Patrick AFB | 25 | Patrick AFB | 27.62 | No | 1234 | 105 | IR9-11 | North IRL | 2509 | 484.4821 | 6788.2516 | 4.84 | 1.25 | 68205 | 66167 | 68205 | 1400 | U | 1400 U | 46.66 | 1 | 1.93 | 0.497 | 1.93 | 0.497 | 0.89 | 1.6524 | 7053 | 30 | 7.7 | 1.0292 | 7.9
Melbourne AP | 10 | Melbourne FS | 37.82 | No | 1234 | 0 | IR9-11 | North IRL | 4 | 17.1422 | 11.2923 | 0 | 0 | 68206 | 66168 | 68206 | 5300 | A | 5300 A | 48.29 | 1 | 0.6 | 0.135 | 0.6 | 0.135 | 0.5 | 0.0027904 | 7 | 0 | 0 | 1.0292 | 0
Melbourne AP | 10 | Melbourne FS | 37.82 | No | 1234 | 45 | IR9-11 | North IRL | 2058 | 396.8179 | 3891.1838 | 2.47 | 0.99 | 68207 | 66169 | 68207 | 8140 | B/D | 8140 B/D | 48.29 | 1 | 1.2 | 0.48 | 1.2 | 0.48 | 0.703 | 0.96153 | 3355 | 9 | 3.6 | 1.0292 | 3.7
Melbourne AP | 10 | Melbourne FS | 37.82 | No | 1234 | 29 | IR9-11 | North IRL | 5690 | 1005.2839 | 24879.5735 | 12.69 | 1.8 | 68211 | 66173 | 68211 | 1200 | B/D | 1200 B/D | 48.29 | 1 | 2.23 | 0.316 | 2.23 | 0.316 | 0.304 | 0.22346 | 337 | 2 | 0.2 | 1.0292 | 0.2
Melbourne AP | 10 | Melbourne FS | 37.82 | No | 3456 | 11.1 | IR9-11 | North IRL | 67 | 132.5084 | 590.5949 | 0.08 | 0.01 | 68217 | 66179 | 68217 | 1900 | A | 1900 A | 48.29 | 1 | 1.2 | 0.076 | 1.2 | 0.076 | 0.151 | 0.14594 | 109 | 0 | 0 | 1.0292 | 0
Melbourne AP | 10 | Melbourne FS | 37.82 | No | 1234 | 102.5 | IR9-11 | North IRL | 59 | 53.1908 | 118.3301 | 0.12 | 0.03 | 68219 | 66181 | 68219 | 1300 | B/D | 1300 B/D | 48.29 | 1 | 2.1 | 0.516 | 2.1 | 0.516 | 0.662 | 0.02924 | 96 | 0 | 0.1 | 1.0292 | 0.1
Melbourne AP | 10 | Melbourne FS | 37.82 | No | 1234 | 102.5 | IR9-11 | North IRL | 193 | 90.6107 | 387.3935 | 0.41 | 0.1 | 68220 | 66182 | 68220 | 1300 | B/D | 1300 B/D | 48.29 | 1 | 2.1 | 0.516 | 2.1 | 0.516 | 0.662 | 0.095727 | 315 | 1 | 0.4 | 1.0292 | 0.4
Melbourne AP | 20 | Eau Gallie | 40.58 | No | 1234 | 29 | IR9-11 | North IRL | 2252 | 534.7961 | 8554.2136 | 5.02 | 0.71 | 68221 | 66183 | 68221 | 1200 | B/D | 1200 B/D | 48.29 | 1 | 2.23 | 0.316 | 2.23 | 0.316 | 0.304 | 0.081813 | 123 | 1 | 0.1 | 1.0292 | 0.1
Melbourne AP | 10 | Melbourne FS | 37.82 | No | 1234 | 105 | IR9-11 | North IRL | 29 | 53.7032 | 42.9842 | 0.06 | 0.01 | 68228 | 66188 | 68228 | 1400 | B/D | 1400 B/D | 48.29 | 1 | 1.93 | 0.497 | 1.93 | 0.497 | 0.887 | 0.010622 | 47 | 0 | 0.1 | 1.0292 | 0.1
Patrick AFB | 25 | Patrick AFB | 27.62 | No | 3456 | 11.1 | IR9-11 | North IRL | 12 | 45.8723 | 121.8208 | 0.01 | 0 | 68230 | 66190 | 68230 | 1900 | C | 1900 C | 46.66 | 1 | 1.2 | 0.076 | 1.2 | 0.076 | 0.234 | 0.030102 | 34 | 0 | 0 | 1.0292 | 0
Patrick AFB | 25 | Patrick AFB | 27.62 | No | 1234 | 29 | IR9-11 | North IRL | 1136 | 337.0852 | 7033.7455 | 2.53 | 0.36 | 68232 | 66192 | 68232 | 1200 | C | 1200 C | 46.66 | 1 | 2.23 | 0.316 | 2.23 | 0.316 | 0.389 | 0.048242 | 90 | 0 | 0.1 | 1.0292 | 0.1
Patrick AFB | 25 | Patrick AFB | 27.62 | No | 3456 | 11.1 | IR9-11 | North IRL | 31 | 84.0897 | 319.9761 | 0.04 | 0 | 68233 | 66193 | 68233 | 1900 | C | 1900 C | 46.66 | 1 | 1.2 | 0.076 | 1.2 | 0.076 | 0.234 | 0.079067 | 89 | 0 | 0 | 1.0292 | 0
Patrick AFB | 25 | Patrick AFB | 27.62 | No | 3456 | 11.1 | IR9-11 | North IRL | 25 | 77.1593 | 254.1018 | 0.03 | 0 | 68234 | 66194 | 68234 | 1900 | C | 1900 C | 46.66 | 1 | 1.2 | 0.076 | 1.2 | 0.076 | 0.234 | 0.06279 | 70 | 0 | 0 | 1.0292 | 0
Melbourne AP | 20 | Eau Gallie | 40.58 | No | 1234 | 29 | IR9-11 | North IRL | 230 | 127.9247 | 683.2276 | 0.51 | 0.07 | 68235 | 66195 | 68235 | 1200 | C | 1200 C | 48.29 | 1 | 2.23 | 0.316 | 2.23 | 0.316 | 0.389 | 0.16883 | 326 | 2 | 0.2 | 1.0292 | 0.2
Patrick AFB | 25 | Patrick AFB | 27.62 | No | 3456 | 11.1 | IR9-11 | North IRL | 72 | 205.2607 | 1146.657 | 0.09 | 0.01 | 68236 | 66196 | 68236 | 1900 | A | 1900 A | 46.66 | 1 | 1.2 | 0.076 | 1.2 | 0.076 | 0.151 | 0.28334 | 205 | 1 | 0 | 1.0292 | 0
Melbourne AP | 20 | Eau Gallie | 40.58 | No | 1234 | 13 | IR9-11 | North IRL | 1464 | 333.0075 | 5911.5049 | 2.71 | 0.32 | 68237 | 66197 | 68237 | 1100 | C | 1100 C | 48.29 | 1 | 1.85 | 0.22 | 1.85 | 0.22 | 0.286 | 1.4608 | 2074 | 8 | 1 | 1.0292 | 1
Patrick AFB | 25 | Patrick AFB | 27.62 | No | 3456 | 11.1 | IR9-11 | North IRL | 0 | 6.4311 | 1.7808 | 0 | 0 | 68238 | 66198 | 68238 | 1900 | C | 1900 C | 46.66 | 1 | 1.2 | 0.076 | 1.2 | 0.076 | 0.234 | 0.00044005 | 0 | 0 | 0 | 1.0292 | 0
Melbourne AP | 10 | Melbourne FS | 37.82 | No | 3456 | 0 | IR9-11 | North IRL | 47 | 66.6303 | 205.881 | 0 | 0 | 68239 | 66199 | 68239 | 6410 | B/D | 6410 B/D | 48.29 | 1 | 0 | 0 | 0 | 0 | 0.303 | 0.050874 | 77 | 0 | 0 | 1.0292 | 0
Patrick AFB | 25 | Patrick AFB | 27.62 | No | 1234 | 105 | IR9-11 | North IRL | 2500 | 431.6474 | 6689.3116 | 4.82 | 1.24 | 68240 | 66200 | 68240 | 1400 | D | 1400 D | 46.66 | 1 | 1.93 | 0.497 | 1.93 | 0.497 | 0.9 | 1.1382 | 4913 | 21 | 5.4 | 1.0292 | 5.6
Patrick AFB | 25 | Patrick AFB | 27.62 | No | 3456 | 11.1 | IR9-11 | North IRL | 1034 | 1064.9728 | 16489.5016 | 1.24 | 0.08 | 68241 | 66201 | 68241 | 1900 | A | 1900 A | 46.66 | 1 | 1.2 | 0.076 | 1.2 | 0.076 | 0.151 | 4.0746 | 2951 | 8 | 0.5 | 1.0292 | 0.5
Patrick AFB | 25 | Patrick AFB | 27.62 | No | 3456 | 11.1 | IR9-11 | North IRL | 341 | 409.8061 | 5430.9494 | 0.41 | 0.03 | 68242 | 66202 | 68242 | 1900 | A | 1900 A | 46.66 | 1 | 1.2 | 0.076 | 1.2 | 0.076 | 0.151 | 1.342 | 972 | 3 | 0.2 | 1.0292 | 0.2
Patrick AFB | 25 | Patrick AFB | 27.62 | No | 1234 | 29 | IR9-11 | North IRL | 7 | 35.1117 | 45.8079 | 0.02 | 0 | 68243 | 66203 | 68243 | 1200 | C | 1200 C | 46.66 | 1 | 2.23 | 0.316 | 2.23 | 0.316 | 0.389 | 0.0016173 | 3 | 0 | 0 | 1.0292 | 0
Melbourne AP | 20 | Eau Gallie | 40.58 | No | 1234 | 13 | IR9-11 | North IRL | 919 | 311.1189 | 3102.0922 | 1.7 | 0.2 | 68244 | 66204 | 68244 | 1100 | B/D | 1100 B/D | 48.29 | 1 | 1.85 | 0.22 | 1.85 | 0.22 | 0.342 | 0.76654 | 1301 | 5 | 0.6 | 1.0292 | 0.6
Patrick AFB | 20 | Eau Gallie | 40.58 | No | 1234 | 45 | IR9-11 | North IRL | 510 | 163.2504 | 769.025 | 0.61 | 0.24 | 68251 | 66211 | 68251 | 8140 | U | 8140 U | 46.66 | 1 | 1.2 | 0.48 | 1.2 | 0.48 | 0.74 | 0.01417 | 50 | 0 | 0.1 | 1.0292 | 0.1
Melbourne AP | 20 | Eau Gallie | 40.58 | No | 1234 | 105 | IR9-11 | North IRL | 54245 | 1613.7471 | 70525.072 | 104.69 | 26.96 | 68252 | 66212 | 68252 | 1400 | C | 1400 C | 48.29 | 1 | 1.93 | 0.497 | 1.93 | 0.497 | 0.888 | 17.4077 | 76729 | 327 | 84.1 | 1.0292 | 86.6
Melbourne AP | 20 | Eau Gallie | 40.58 | No | 1234 | 29 | IR9-11 | North IRL | 25973 | 2719.4766 | 136301.3668 | 57.92 | 8.21 | 68253 | 66213 | 68253 | 1200 | A | 1200 A | 48.29 | 1 | 2.23 | 0.316 | 2.23 | 0.316 | 0.22 | 33.6807 | 36780 | 181 | 25.6 | 1.0292 | 26.3
Melbourne AP | 20 | Eau Gallie | 40.58 | No | 3456 | 11.1 | IR9-11 | North IRL | 13 | 40.1561 | 64.872 | 0.02 | 0 | 68254 | 66214 | 68254 | 1900 | C | 1900 C | 48.29 | 1 | 1.2 | 0.076 | 1.2 | 0.076 | 0.234 | 0.01603 | 19 | 0 | 0 | 1.0292 | 0
Melbourne AP | 10 | Melbourne FS | 37.82 | No | 3456 | 11.1 | IR9-11 | North IRL | 585 | 569.0028 | 5147.3946 | 0.7 | 0.04 | 68255 | 66215 | 68255 | 1900 | A | 1900 A | 48.29 | 1 | 1.2 | 0.076 | 1.2 | 0.076 | 0.151 | 1.2717 | 953 | 3 | 0.2 | 1.0292 | 0.2
Patrick AFB | 25 | Patrick AFB | 27.62 | No | 1234 | 0 | IR9-11 | North IRL | 223 | 134.6679 | 1073.4908 | 0.13 | 0.03 | 68256 | 66216 | 68256 | 5300 | A | 5300 A | 46.66 | 1 | 0.6 | 0.135 | 0.6 | 0.135 | 0.5 | 0.26526 | 636 | 1 | 0.2 | 1.0292 | 0.2
Melbourne AP | 10 | Melbourne FS | 37.82 | No | 1234 | 19.1 | IR9-11 | North IRL | 880 | 324.756 | 5087.8732 | 1.56 | 0.16 | 68257 | 66217 | 68257 | 8330 | B/D | 8330 B/D | 48.29 | 1 | 1.77 | 0.177 | 1.77 | 0.177 | 0.23 | 1.2572 | 1435 | 6 | 0.6 | 1.0292 | 0.6
Melbourne AP | 10 | Melbourne FS | 37.82 | No | 1234 | 19.1 | IR9-11 | North IRL | 38 | 189.0217 | 221.3913 | 0.07 | 0.01 | 68258 | 66218 | 68258 | 8330 | B/D | 8330 B/D | 48.29 | 1 | 1.77 | 0.177 | 1.77 | 0.177 | 0.23 | 0.054707 | 62 | 0 | 0 | 1.0292 | 0
Melbourne AP | 10 | Melbourne FS | 37.82 | No | 1234 | 102.5 | IR9-11 | North IRL | 27 | 31.8797 | 54.2517 | 0.06 | 0.01 | 68266 | 66226 | 68266 | 1300 | B/D | 1300 B/D | 48.29 | 1 | 2.1 | 0.516 | 2.1 | 0.516 | 0.662 | 0.013406 | 44 | 0 | 0.1 | 1.0292 | 0.1
Melbourne AP | 20 | Eau Gallie | 40.58 | No | 3456 | 11.1 | IR9-11 | North IRL | 171 | 113.607 | 845.5242 | 0.21 | 0.01 | 68272 | 66232 | 68272 | 1900 | C | 1900 C | 48.29 | 1 | 1.2 | 0.076 | 1.2 | 0.076 | 0.234 | 0.20258 | 235 | 1 | 0 | 1.0292 | 0
Patrick AFB | 25 | Patrick AFB | 27.62 | No | 3456 | 11.1 | IR9-11 | North IRL | 52 | 114.6566 | 532.8683 | 0.06 | 0 | 68280 | 66240 | 68280 | 1900 | C | 1900 C | 46.66 | 1 | 1.2 | 0.076 | 1.2 | 0.076 | 0.234 | 0.12953 | 145 | 0 | 0 | 1.0292 | 0
Melbourne AP | 20 | Eau Gallie | 40.58 | No | 1234 | 93.9 | IR9-11 | North IRL | 1944 | 271.4081 | 2953.7186 | 3.48 | 0.6 | 68282 | 66242 | 68282 | 8310 | A | 8310 A | 48.29 | 1 | 1.79 | 0.31 | 1.79 | 0.31 | 0.76 | 0.72988 | 2753 | 11 | 1.9 | 1.0292 | 2
Melbourne AP | 10 | Melbourne FS | 37.82 | No | 3456 | 0 | IR9-11 | North IRL | 90 | 87.3915 | 394.0903 | 0 | 0 | 68283 | 66243 | 68283 | 6410 | B/D | 6410 B/D | 48.29 | 1 | 0 | 0 | 0 | 0 | 0.303 | 0.097381 | 146 | 0 | 0 | 1.0292 | 0
Melbourne AP | 20 | Eau Gallie | 40.58 | No | 3456 | 3 | IR9-11 | North IRL | 259 | 105.6122 | 724.1729 | 0.18 | 0.02 | 68284 | 66244 | 68284 | 4110 | B/D | 4110 B/D | 48.29 | 1 | 0.7 | 0.09 | 0.7 | 0.09 | 0.413 | 0.17895 | 367 | 1 | 0.1 | 1.0292 | 0.1
Melbourne AP | 10 | Melbourne FS | 37.82 | No | 1234 | 102.5 | IR9-11 | North IRL | 2 | 12.3911 | 2.9036 | 0 | 0 | 68286 | 66246 | 68286 | 1300 | C | 1300 C | 48.29 | 1 | 2.1 | 0.516 | 2.1 | 0.516 | 0.692 | 0.0007175 | 2 | 0 | 0 | 1.0292 | 0
Patrick AFB | 25 | Patrick AFB | 27.62 | No | 1234 | 105 | IR9-11 | North IRL | 66 | 74.6585 | 179.6514 | 0.13 | 0.03 | 68288 | 66248 | 68288 | 1400 | A | 1400 A | 46.66 | 1 | 1.93 | 0.497 | 1.93 | 0.497 | 0.886 | 0.044393 | 189 | 1 | 0.2 | 1.0292 | 0.2
Patrick AFB | 25 | Patrick AFB | 27.62 | No | 1234 | 0 | IR9-11 | North IRL | 544 | 227.5552 | 2619.5905 | 0.33 | 0.07 | 68290 | 66249 | 68290 | 5300 | A | 5300 A | 46.66 | 1 | 0.6 | 0.135 | 0.6 | 0.135 | 0.5 | 0.64731 | 1552 | 2 | 0.5 | 1.0292 | 0.5
Melbourne AP | 10 | Melbourne FS | 37.82 | No | 1234 | 105 | IR9-11 | North IRL | 308 | 88.7808 | 454.6249 | 0.59 | 0.15 | 68291 | 66250 | 68291 | 1400 | D | 1400 D | 48.29 | 1 | 1.93 | 0.497 | 1.93 | 0.497 | 0.9 | 0.11234 | 502 | 2 | 0.6 | 1.0292 | 0.6
Melbourne AP | 10 | Melbourne FS | 37.82 | No | 1234 | 102.5 | IR9-11 | North IRL | 7 | 16.1419 | 12.6388 | 0.01 | 0 | 68297 | 66255 | 68297 | 1300 | C | 1300 C | 48.29 | 1 | 2.1 | 0.516 | 2.1 | 0.516 | 0.692 | 0.0031231 | 11 | 0 | 0 | 1.0292 | 0
Melbourne AP | 10 | Melbourne FS | 37.82 | No | 3456 | 3 | IR9-11 | North IRL | 1596 | 584.4265 | 5136.8368 | 1.12 | 0.14 | 68299 | 66257 | 68299 | 4340 | D | 4340 D | 48.29 | 1 | 0.7 | 0.09 | 0.7 | 0.09 | 0.413 | 0.20649 | 423 | 1 | 0.1 | 1.0292 | 0.1
Melbourne AP | 10 | Melbourne FS | 37.82 | No | 3456 | 11.1 | IR9-11 | North IRL | 243 | 210.9346 | 1674.3853 | 0.29 | 0.02 | 68301 | 66259 | 68301 | 1900 | B/D | 1900 B/D | 48.29 | 1 | 1.2 | 0.076 | 1.2 | 0.076 | 0.193 | 0.41375 | 396 | 1 | 0.1 | 1.0292 | 0.1
Melbourne AP | 20 | Eau Gallie | 40.58 | No | 3456 | 3 | IR9-11 | North IRL | 12 | 31.3596 | 34.1555 | 0.01 | 0 | 68306 | 66264 | 68306 | 4110 | B/D | 4110 B/D | 48.29 | 1 | 0.7 | 0.09 | 0.7 | 0.09 | 0.413 | 0.00844 | 17 | 0 | 0 | 1.0292 | 0
Melbourne AP | 10 | Melbourne FS | 37.82 | No | 3456 | 11.1 | IR9-11 | North IRL | 14 | 45.0964 | 126.7375 | 0.02 | 0 | 68308 | 66266 | 68308 | 1900 | A | 1900 A | 48.29 | 1 | 1.2 | 0.076 | 1.2 | 0.076 | 0.151 | 0.031317 | 23 | 0 | 0 | 1.0292 | 0
Melbourne AP | 20 | Eau Gallie | 40.58 | No | 3456 | 11.1 | IR9-11 | North IRL | 882 | 298.6038 | 4350.9359 | 1.06 | 0.07 | 68310 | 66268 | 68310 | 1900 | C | 1900 C | 48.29 | 1 | 1.2 | 0.076 | 1.2 | 0.076 | 0.234 | 1.0553 | 1226 | 3 | 0.2 | 1.0292 | 0.2
Patrick AFB | 25 | Patrick AFB | 27.62 | No | 1234 | 29 | IR9-11 | North IRL | 129 | 286.2869 | 1410.3158 | 0.29 | 0.04 | 68312 | 66270 | 68312 | 1200 | A | 1200 A | 46.66 | 1 | 2.23 | 0.316 | 2.23 | 0.316 | 0.22 | 0.078998 | 83 | 0 | 0.1 | 1.0292 | 0.1
Patrick AFB | 20 | Eau Gallie | 40.58 | No | 1234 | 45 | IR9-11 | North IRL | 40 | 35.7927 | 56.6989 | 0.05 | 0.02 | 68317 | 66275 | 68317 | 8140 | C | 8140 C | 46.66 | 1 | 1.2 | 0.48 | 1.2 | 0.48 | 0.777 | 0.0062959 | 23 | 0 | 0 | 1.0292 | 0
Patrick AFB | 20 | Eau Gallie | 40.58 | No | 1234 | 45 | IR9-11 | North IRL | 8 | 21.1457 | 11.6221 | 0.01 | 0 | 68318 | 66276 | 68318 | 8140 | C | 8140 C | 46.66 | 1 | 1.2 | 0.48 | 1.2 | 0.48 | 0.777 | 4.2243e-05 | 0 | 0 | 0 | 1.0292 | 0
Melbourne AP | 10 | Melbourne FS | 37.82 | No | 1234 | 105 | IR9-11 | North IRL | 3198 | 301.5459 | 4723.309 | 6.17 | 1.59 | 68319 | 66277 | 68319 | 1400 | D | 1400 D | 48.29 | 1 | 1.93 | 0.497 | 1.93 | 0.497 | 0.9 | 1.1253 | 5027 | 21 | 5.5 | 1.0292 | 5.7
Melbourne AP | 10 | Melbourne FS | 37.82 | No | 3456 | 0 | IR9-11 | North IRL | 0 | 5.6315 | 0.48599 | 0 | 0 | 68321 | 66278 | 68321 | 6410 | B/D | 6410 B/D | 48.29 | 1 | 0 | 0 | 0 | 0 | 0.303 | 0.00012009 | 0 | 0 | 0 | 1.0292 | 0
Patrick AFB | 20 | Eau Gallie | 40.58 | No | 1234 | 105 | IR9-11 | North IRL | 154 | 75.6174 | 193.4831 | 0.3 | 0.08 | 68324 | 66281 | 68324 | 1400 | C | 1400 C | 46.66 | 1 | 1.93 | 0.497 | 1.93 | 0.497 | 0.888 | 0.0025628 | 11 | 0 | 0 | 1.0292 | 0
Melbourne AP | 10 | Melbourne FS | 37.82 | No | 3456 | 3 | IR9-11 | North IRL | 430 | 191.1045 | 1385.3009 | 0.3 | 0.04 | 68328 | 66285 | 68328 | 4340 | D | 4340 D | 48.29 | 1 | 0.7 | 0.09 | 0.7 | 0.09 | 0.413 | 0.13729 | 281 | 0 | 0.1 | 1.0292 | 0.1
Melbourne AP | 10 | Melbourne FS | 37.82 | No | 3456 | 11.1 | IR9-11 | North IRL | 60 | 97.0035 | 531.0338 | 0.07 | 0 | 68331 | 66288 | 68331 | 1900 | A | 1900 A | 48.29 | 1 | 1.2 | 0.076 | 1.2 | 0.076 | 0.151 | 0.13122 | 98 | 0 | 0 | 1.0292 | 0
Melbourne AP | 10 | Melbourne FS | 37.82 | No | 1234 | 0 | IR9-11 | North IRL | 376 | 314.984 | 998.5918 | 0.23 | 0.05 | 68332 | 66289 | 68332 | 5300 | A | 5300 A | 48.29 | 1 | 0.6 | 0.135 | 0.6 | 0.135 | 0.5 | 0.24676 | 612 | 1 | 0.2 | 1.0292 | 0.2
Melbourne AP | 10 | Melbourne FS | 37.82 | No | 1234 | 0 | IR9-11 | North IRL | 135 | 114.7484 | 359.2288 | 0.08 | 0.02 | 68333 | 66290 | 68333 | 5300 | C | 5300 C | 48.29 | 1 | 0.6 | 0.135 | 0.6 | 0.135 | 0.5 | 0.088767 | 220 | 0 | 0.1 | 1.0292 | 0.1
Melbourne AP | 10 | Melbourne FS | 37.82 | No | 3456 | 0 | IR9-11 | North IRL | 25 | 75.8363 | 108.0913 | 0 | 0 | 68334 | 66291 | 68334 | 6410 | B/D | 6410 B/D | 48.29 | 1 | 0 | 0 | 0 | 0 | 0.303 | 0.02671 | 40 | 0 | 0 | 1.0292 | 0
Melbourne AP | 20 | Eau Gallie | 40.58 | No | 3456 | 3 | IR9-11 | North IRL | 1282 | 419.5848 | 3582.9833 | 0.9 | 0.12 | 68335 | 66292 | 68335 | 4110 | B/D | 4110 B/D | 48.29 | 1 | 0.7 | 0.09 | 0.7 | 0.09 | 0.413 | 0.88537 | 1815 | 3 | 0.4 | 1.0292 | 0.4
Melbourne AP | 20 | Eau Gallie | 40.58 | No | 3456 | 3 | IR9-11 | North IRL | 145 | 92.1375 | 404.6042 | 0.1 | 0.01 | 68336 | 66293 | 68336 | 4110 | B/D | 4110 B/D | 48.29 | 1 | 0.7 | 0.09 | 0.7 | 0.09 | 0.413 | 0.099979 | 205 | 0 | 0 | 1.0292 | 0
Melbourne AP | 10 | Melbourne FS | 37.82 | No | 3456 | 11.1 | IR9-11 | North IRL | 6 | 39.2361 | 43.0164 | 0.01 | 0 | 68347 | 66300 | 68347 | 1900 | B/D | 1900 B/D | 48.29 | 1 | 1.2 | 0.076 | 1.2 | 0.076 | 0.193 | 0.01063 | 10 | 0 | 0 | 1.0292 | 0
Patrick AFB | 25 | Patrick AFB | 27.62 | No | 3456 | 11.1 | IR9-11 | North IRL | 14851 | 3251.7103 | 236827.2908 | 17.82 | 1.13 | 68352 | 66303 | 68352 | 1900 | A | 1900 A | 46.66 | 1 | 1.2 | 0.076 | 1.2 | 0.076 | 0.151 | 57.0074 | 41286 | 109 | 6.9 | 1.0292 | 7.1
Patrick AFB | 25 | Patrick AFB | 27.62 | No | 3456 | 11.1 | IR9-11 | North IRL | 55 | 244.8121 | 878.9625 | 0.07 | 0 | 68354 | 66305 | 68354 | 1900 | A | 1900 A | 46.66 | 1 | 1.2 | 0.076 | 1.2 | 0.076 | 0.151 | 0.2172 | 157 | 0 | 0 | 1.0292 | 0
Patrick AFB | 25 | Patrick AFB | 27.62 | No | 3456 | 11.1 | IR9-11 | North IRL | 16 | 71.2049 | 250.4543 | 0.02 | 0 | 68355 | 66306 | 68355 | 1900 | A | 1900 A | 46.66 | 1 | 1.2 | 0.076 | 1.2 | 0.076 | 0.151 | 0.061888 | 45 | 0 | 0 | 1.0292 | 0
Melbourne AP | 10 | Melbourne FS | 37.82 | No | 3456 | 11.1 | IR9-11 | North IRL | 563 | 290.2597 | 3880.3798 | 0.68 | 0.04 | 68356 | 66307 | 68356 | 1900 | B/D | 1900 B/D | 48.29 | 1 | 1.2 | 0.076 | 1.2 | 0.076 | 0.193 | 0.95886 | 919 | 2 | 0.2 | 1.0292 | 0.2
Melbourne AP | 10 | Melbourne FS | 37.82 | No | 1234 | 102.5 | IR9-11 | North IRL | 2520 | 289.9836 | 4840.6144 | 5.29 | 1.3 | 68358 | 66309 | 68358 | 1300 | C | 1300 C | 48.29 | 1 | 2.1 | 0.516 | 2.1 | 0.516 | 0.692 | 1.1428 | 3925 | 18 | 4.5 | 1.0292 | 4.6
Patrick AFB | 25 | Patrick AFB | 27.62 | No | 3456 | 11.1 | IR9-11 | North IRL | 489 | 379.124 | 7794.1185 | 0.59 | 0.04 | 68359 | 66310 | 68359 | 1900 | A | 1900 A | 46.66 | 1 | 1.2 | 0.076 | 1.2 | 0.076 | 0.151 | 0.013505 | 10 | 0 | 0 | 1.0292 | 0
Patrick AFB | 25 | Patrick AFB | 27.62 | No | 3456 | 11.1 | IR9-11 | North IRL | 13 | 62.8754 | 129.3573 | 0.02 | 0 | 68362 | 66313 | 68362 | 1900 | C | 1900 C | 46.66 | 1 | 1.2 | 0.076 | 1.2 | 0.076 | 0.234 | 0.020765 | 23 | 0 | 0 | 1.0292 | 0
Patrick AFB | 25 | Patrick AFB | 27.62 | No | 3456 | 11.1 | IR9-11 | North IRL | 342 | 582.3401 | 5455.7531 | 0.41 | 0.03 | 68364 | 66315 | 68364 | 1900 | A | 1900 A | 46.66 | 1 | 1.2 | 0.076 | 1.2 | 0.076 | 0.151 | 1.3481 | 976 | 3 | 0.2 | 1.0292 | 0.2
Melbourne AP | 10 | Melbourne FS | 37.82 | No | 1234 | 105 | IR9-11 | North IRL | 49533 | 1420.0384 | 74141.365 | 95.6 | 24.62 | 68366 | 66317 | 68366 | 1400 | C | 1400 C | 48.29 | 1 | 1.93 | 0.497 | 1.93 | 0.497 | 0.888 | 5.9968 | 26433 | 112 | 29 | 1.0292 | 29.8
Melbourne AP | 20 | Eau Gallie | 40.58 | No | 3456 | 34 | IR9-11 | North IRL | 2040 | 1397.1594 | 11656.7476 | 2.82 | 0.22 | 68369 | 66320 | 68369 | 7400 | C | 7400 C | 48.29 | 1 | 1.38 | 0.109 | 1.38 | 0.109 | 0.202 | 1.5151 | 1519 | 5 | 0.4 | 1.0292 | 0.4
Melbourne AP | 20 | Eau Gallie | 40.58 | No | 1234 | 105 | IR9-11 | North IRL | 61778 | 1909.5667 | 80500.5573 | 119.23 | 30.7 | 68370 | 66321 | 68370 | 1400 | A | 1400 A | 48.29 | 1 | 1.93 | 0.497 | 1.93 | 0.497 | 0.886 | 1.7902 | 7873 | 34 | 8.6 | 1.0292 | 8.9
Melbourne AP | 10 | Melbourne FS | 37.82 | No | 1234 | 105 | IR9-11 | North IRL | 11515 | 714.5577 | 17235.4252 | 22.22 | 5.72 | 68374 | 66325 | 68374 | 1400 | C | 1400 C | 48.29 | 1 | 1.93 | 0.497 | 1.93 | 0.497 | 0.888 | 0.29679 | 1308 | 6 | 1.4 | 1.0292 | 1.4
Melbourne AP | 10 | Melbourne FS | 37.82 | No | 3456 | 0 | IR9-11 | North IRL | 88 | 128.1312 | 611.6163 | 0 | 0 | 68375 | 66326 | 68375 | 6170 | A | 6170 A | 48.29 | 1 | 0 | 0 | 0 | 0 | 0.191 | 0.15113 | 143 | 0 | 0 | 1.0292 | 0
Melbourne AP | 20 | Eau Gallie | 40.58 | No | 3456 | 11.1 | IR9-11 | North IRL | 103 | 98.8278 | 508.2135 | 0.12 | 0.01 | 68376 | 66327 | 68376 | 1900 | C | 1900 C | 48.29 | 1 | 1.2 | 0.076 | 1.2 | 0.076 | 0.234 | 0.12558 | 146 | 0 | 0 | 1.0292 | 0
Melbourne AP | 20 | Eau Gallie | 40.58 | No | 1234 | 13 | IR9-11 | North IRL | 140 | 175.9569 | 628.7612 | 0.26 | 0.03 | 68379 | 66330 | 68379 | 1100 | W | 1100 W | 48.29 | 1 | 1.85 | 0.22 | 1.85 | 0.22 | 0.258 | 0.15537 | 199 | 1 | 0.1 | 1.0292 | 0.1
Melbourne AP | 20 | Eau Gallie | 40.58 | No | 3456 | 34 | IR9-11 | North IRL | 24 | 66.4127 | 140.2562 | 0.03 | 0 | 68383 | 66332 | 68383 | 7400 | C | 7400 C | 48.29 | 1 | 1.38 | 0.109 | 1.38 | 0.109 | 0.202 | 0.0061567 | 6 | 0 | 0 | 1.0292 | 0
Patrick AFB | 25 | Patrick AFB | 27.62 | No | 3456 | 11.1 | IR9-11 | North IRL | 188 | 260.0299 | 2999.4544 | 0.23 | 0.01 | 68387 | 66336 | 68387 | 1900 | A | 1900 A | 46.66 | 1 | 1.2 | 0.076 | 1.2 | 0.076 | 0.151 | 0.18362 | 133 | 0 | 0 | 1.0292 | 0
Melbourne AP | 20 | Eau Gallie | 40.58 | No | 1234 | 73.5 | IR9-11 | North IRL | 423 | 132.4828 | 801.4145 | 0.66 | 0.06 | 68392 | 66340 | 68392 | 1550 | C | 1550 C | 48.29 | 1 | 1.55 | 0.15 | 1.55 | 0.15 | 0.609 | 0.19803 | 599 | 2 | 0.2 | 1.0292 | 0.2
Melbourne AP | 20 | Eau Gallie | 40.58 | No | 1234 | 105 | IR9-11 | North IRL | 1380 | 171.0254 | 1794.6134 | 2.66 | 0.69 | 68394 | 66342 | 68394 | 1400 | C | 1400 C | 48.29 | 1 | 1.93 | 0.497 | 1.93 | 0.497 | 0.888 | 0.44346 | 1955 | 8 | 2.1 | 1.0292 | 2.2
Melbourne AP | 10 | Melbourne FS | 37.82 | No | 3456 | 0 | IR9-11 | North IRL | 20 | 53.1692 | 86.2852 | 0 | 0 | 68396 | 66344 | 68396 | 6170 | B/D | 6170 B/D | 48.29 | 1 | 0 | 0 | 0 | 0 | 0.303 | 0.021321 | 32 | 0 | 0 | 1.0292 | 0
Melbourne AP | 20 | Eau Gallie | 40.58 | No | 3456 | 11.1 | IR9-11 | North IRL | 202 | 152.7825 | 996.6482 | 0.24 | 0.02 | 68397 | 66345 | 68397 | 1900 | C | 1900 C | 48.29 | 1 | 1.2 | 0.076 | 1.2 | 0.076 | 0.234 | 0.24628 | 286 | 1 | 0 | 1.0292 | 0
Melbourne AP | 10 | Melbourne FS | 37.82 | No | 3456 | 0 | IR9-11 | North IRL | 267 | 177.2218 | 1170.6592 | 0 | 0 | 68399 | 66347 | 68399 | 6170 | B/D | 6170 B/D | 48.29 | 1 | 0 | 0 | 0 | 0 | 0.303 | 0.28928 | 435 | 0 | 0 | 1.0292 | 0
Patrick AFB | 25 | Patrick AFB | 27.62 | No | 1234 | 125 | IR9-11 | North IRL | 3 | 27.4512 | 20.7217 | 0 | 0 | 68402 | 66349 | 68402 | 1290 | W | 1290 W | 46.66 | 1 | 1.38 | 0.08 | 1.38 | 0.08 | 0.347 | 0.0051204 | 9 | 0 | 0 | 1.0292 | 0
Melbourne AP | 10 | Melbourne FS | 37.82 | No | 1234 | 102.5 | IR9-11 | North IRL | 132020 | 3479.0784 | 278093.194 | 277.24 | 68.12 | 68404 | 66351 | 68404 | 1300 | A | 1300 A | 48.29 | 1 | 2.1 | 0.516 | 2.1 | 0.516 | 0.631 | 68.6142 | 214907 | 995 | 244.5 | 1.0292 | 251.6
Melbourne AP | 20 | Eau Gallie | 40.58 | No | 1234 | 98 | IR9-11 | North IRL | 623 | 198.4647 | 1033.5771 | 1.12 | 0.3 | 68412 | 66358 | 68412 | 1700 | A | 1700 A | 48.29 | 1 | 1.8 | 0.478 | 1.8 | 0.478 | 0.696 | 0.2554 | 882 | 4 | 0.9 | 1.0292 | 0.9
Melbourne AP | 10 | Melbourne FS | 37.82 | No | 3456 | 3 | IR9-11 | North IRL | 184 | 128.6258 | 611.2895 | 0.22 | 0.01 | 68413 | 66359 | 68413 | 3200 | D | 3200 D | 48.29 | 1 | 1.2 | 0.064 | 1.2 | 0.064 | 0.4 | 0.15105 | 300 | 1 | 0 | 1.0292 | 0
Melbourne AP | 20 | Eau Gallie | 40.58 | No | 3456 | 11.1 | IR9-11 | North IRL | 1 | 13.538 | 4.7006 | 0 | 0 | 68414 | 66360 | 68414 | 1900 | C | 1900 C | 48.29 | 1 | 1.2 | 0.076 | 1.2 | 0.076 | 0.234 | 0.0011615 | 1 | 0 | 0 | 1.0292 | 0
Melbourne AP | 20 | Eau Gallie | 40.58 | No | 3456 | 11.1 | IR9-11 | North IRL | 46 | 85.2636 | 226.3779 | 0.06 | 0 | 68415 | 66361 | 68415 | 1900 | C | 1900 C | 48.29 | 1 | 1.2 | 0.076 | 1.2 | 0.076 | 0.234 | 0.050666 | 59 | 0 | 0 | 1.0292 | 0
Melbourne AP | 20 | Eau Gallie | 40.58 | No | 1234 | 29 | IR9-11 | North IRL | 4382 | 624.8428 | 13005.31 | 9.77 | 1.38 | 68416 | 66362 | 68416 | 1200 | C | 1200 C | 48.29 | 1 | 2.23 | 0.316 | 2.23 | 0.316 | 0.389 | 3.2137 | 6205 | 31 | 4.3 | 1.0292 | 4.4
Melbourne AP | 10 | Melbourne FS | 37.82 | No | 1234 | 105 | IR9-11 | North IRL | 739 | 145.4129 | 1107.7345 | 1.43 | 0.37 | 68417 | 66363 | 68417 | 1400 | B/D | 1400 B/D | 48.29 | 1 | 1.93 | 0.497 | 1.93 | 0.497 | 0.887 | 0.27373 | 1205 | 5 | 1.3 | 1.0292 | 1.3
Melbourne AP | 20 | Eau Gallie | 40.58 | No | 1234 | 29 | IR9-11 | North IRL | 48 | 54.2549 | 141.2418 | 0.11 | 0.02 | 68419 | 66365 | 68419 | 1200 | C | 1200 C | 48.29 | 1 | 2.23 | 0.316 | 2.23 | 0.316 | 0.389 | 0.034901 | 67 | 0 | 0 | 1.0292 | 0
Melbourne AP | 20 | Eau Gallie | 40.58 | No | 1234 | 29 | IR9-11 | North IRL | 1 | 12.6202 | 4.7485 | 0 | 0 | 68420 | 66366 | 68420 | 1200 | W | 1200 W | 48.29 | 1 | 2.23 | 0.316 | 2.23 | 0.316 | 0.347 | 0.0011734 | 2 | 0 | 0 | 1.0292 | 0
Melbourne AP | 20 | Eau Gallie | 40.58 | No | 1234 | 102.5 | IR9-11 | North IRL | 166 | 152.8128 | 303.7371 | 0.35 | 0.09 | 68422 | 66367 | 68422 | 1300 | A | 1300 A | 48.29 | 1 | 2.1 | 0.516 | 2.1 | 0.516 | 0.631 | 0.075055 | 235 | 1 | 0.3 | 1.0292 | 0.3
Melbourne AP | 20 | Eau Gallie | 40.58 | No | 3456 | 11.1 | IR9-11 | North IRL | 218 | 171.2647 | 1075.0803 | 0.26 | 0.02 | 68424 | 66369 | 68424 | 1900 | C | 1900 C | 48.29 | 1 | 1.2 | 0.076 | 1.2 | 0.076 | 0.234 | 0.098386 | 114 | 0 | 0 | 1.0292 | 0
Melbourne AP | 10 | Melbourne FS | 37.82 | No | 3456 | 3 | IR9-11 | North IRL | 15 | 35.2167 | 49.3715 | 0.02 | 0 | 68426 | 66371 | 68426 | 3200 | B/D | 3200 B/D | 48.29 | 1 | 1.2 | 0.064 | 1.2 | 0.064 | 0.4 | 0.0122 | 24 | 0 | 0 | 1.0292 | 0
Melbourne AP | 10 | Melbourne FS | 37.82 | No | 3456 | 3 | IR9-11 | North IRL | 0 | 5.563 | 0.63091 | 0 | 0 | 68427 | 66372 | 68427 | 3200 | D | 3200 D | 48.29 | 1 | 1.2 | 0.064 | 1.2 | 0.064 | 0.4 | 0.0001559 | 0 | 0 | 0 | 1.0292 | 0
Melbourne AP | 10 | Melbourne FS | 37.82 | No | 3456 | 3 | IR9-11 | North IRL | 106 | 110.913 | 352.0344 | 0.13 | 0.01 | 68428 | 66373 | 68428 | 3200 | B/D | 3200 B/D | 48.29 | 1 | 1.2 | 0.064 | 1.2 | 0.064 | 0.4 | 0.086989 | 173 | 0 | 0 | 1.0292 | 0
Melbourne AP | 10 | Melbourne FS | 37.82 | No | 3456 | 3 | IR9-11 | North IRL | 163 | 123.9833 | 542.624 | 0.2 | 0.01 | 68429 | 66374 | 68429 | 3200 | B/D | 3200 B/D | 48.29 | 1 | 1.2 | 0.064 | 1.2 | 0.064 | 0.4 | 0.13408 | 266 | 1 | 0 | 1.0292 | 0
Melbourne AP | 20 | Eau Gallie | 40.58 | No | 3456 | 0 | IR9-11 | North IRL | 7 | 26.102 | 40.0562 | 0 | 0 | 68430 | 66375 | 68430 | 6170 | A | 6170 A | 48.29 | 1 | 0 | 0 | 0 | 0 | 0.191 | 0.0098981 | 9 | 0 | 0 | 1.0292 | 0
Melbourne AP | 20 | Eau Gallie | 40.58 | No | 1234 | 29 | IR9-11 | North IRL | 7 | 32.7068 | 38.1605 | 0.02 | 0 | 68432 | 66377 | 68432 | 1200 | A | 1200 A | 48.29 | 1 | 2.23 | 0.316 | 2.23 | 0.316 | 0.22 | 0.0094296 | 10 | 0 | 0 | 1.0292 | 0
Melbourne AP | 10 | Melbourne FS | 37.82 | No | 3456 | 3 | IR9-11 | North IRL | 92 | 97.9236 | 306.0045 | 0.11 | 0.01 | 68433 | 66378 | 68433 | 3200 | B/D | 3200 B/D | 48.29 | 1 | 1.2 | 0.064 | 1.2 | 0.064 | 0.4 | 0.020611 | 41 | 0 | 0 | 1.0292 | 0
Melbourne AP | 20 | Eau Gallie | 40.58 | No | 3456 | 11.1 | IR9-11 | North IRL | 16 | 66.462 | 121.2075 | 0.02 | 0 | 68434 | 66379 | 68434 | 1900 | A | 1900 A | 48.29 | 1 | 1.2 | 0.076 | 1.2 | 0.076 | 0.151 | 0.029951 | 22 | 0 | 0 | 1.0292 | 0
Melbourne AP | 20 | Eau Gallie | 40.58 | No | 3456 | 11.1 | IR9-11 | North IRL | 592 | 560.4936 | 4527.9387 | 0.71 | 0.04 | 68435 | 66380 | 68435 | 1900 | A | 1900 A | 48.29 | 1 | 1.2 | 0.076 | 1.2 | 0.076 | 0.151 | 1.1189 | 839 | 2 | 0.1 | 1.0292 | 0.1
Melbourne AP | 20 | Eau Gallie | 40.58 | No | 3456 | 0 | IR9-11 | North IRL | 246 | 159.2327 | 1485.2962 | 0 | 0 | 68436 | 66381 | 68436 | 6410 | A | 6410 A | 48.29 | 1 | 0 | 0 | 0 | 0 | 0.191 | 0.36702 | 348 | 0 | 0 | 1.0292 | 0
Melbourne AP | 10 | Melbourne FS | 37.82 | No | 1234 | 29 | IR9-11 | North IRL | 6193 | 1342.3802 | 27078.9763 | 13.81 | 1.96 | 68437 | 66382 | 68437 | 1200 | B/D | 1200 B/D | 48.29 | 1 | 2.23 | 0.316 | 2.23 | 0.316 | 0.304 | 0.01854 | 28 | 0 | 0 | 1.0292 | 0
Melbourne AP | 10 | Melbourne FS | 37.82 | No | 3456 | 3 | IR9-11 | North IRL | 17 | 35.1286 | 55.219 | 0.01 | 0 | 68438 | 66383 | 68438 | 4110 | D | 4110 D | 48.29 | 1 | 0.7 | 0.09 | 0.7 | 0.09 | 0.413 | 0.013645 | 28 | 0 | 0 | 1.0292 | 0
Melbourne AP | 10 | Melbourne FS | 37.82 | No | 3456 | 3 | IR9-11 | North IRL | 1502 | 614.4377 | 4990.4166 | 1.8 | 0.1 | 68439 | 66384 | 68439 | 3200 | D | 3200 D | 48.29 | 1 | 1.2 | 0.064 | 1.2 | 0.064 | 0.4 | 1.2332 | 2448 | 6 | 0.3 | 1.0292 | 0.3
Melbourne AP | 20 | Eau Gallie | 40.58 | No | 1234 | 102.5 | IR9-11 | North IRL | 1403 | 218.4719 | 2209.4626 | 2.95 | 0.72 | 68440 | 66385 | 68440 | 1300 | D | 1300 D | 48.29 | 1 | 2.1 | 0.516 | 2.1 | 0.516 | 0.733 | 0.54597 | 1986 | 9 | 2.3 | 1.0292 | 2.4
Melbourne AP | 10 | Melbourne FS | 37.82 | No | 3456 | 11.1 | IR9-11 | North IRL | 32 | 143.1019 | 281.0789 | 0.04 | 0 | 68441 | 66386 | 68441 | 1900 | A | 1900 A | 48.29 | 1 | 1.2 | 0.076 | 1.2 | 0.076 | 0.151 | 0.069456 | 52 | 0 | 0 | 1.0292 | 0
Melbourne AP | 20 | Eau Gallie | 40.58 | No | 1234 | 29 | IR9-11 | North IRL | 36 | 56.7645 | 138.6367 | 0.08 | 0.01 | 68442 | 66387 | 68442 | 1200 | B/D | 1200 B/D | 48.29 | 1 | 2.23 | 0.316 | 2.23 | 0.316 | 0.304 | 0.034258 | 52 | 0 | 0 | 1.0292 | 0
Melbourne AP | 20 | Eau Gallie | 40.58 | No | 1234 | 102.5 | IR9-11 | North IRL | 48066 | 1854.8924 | 83825.9776 | 100.94 | 24.8 | 68444 | 66389 | 68444 | 1300 | B/D | 1300 B/D | 48.29 | 1 | 2.1 | 0.516 | 2.1 | 0.516 | 0.662 | 20.7138 | 68065 | 315 | 77.4 | 1.0292 | 79.7
Melbourne AP | 10 | Melbourne FS | 37.82 | No | 3456 | 11.1 | IR9-11 | North IRL | 27 | 142.1165 | 183.3492 | 0.03 | 0 | 68445 | 66390 | 68445 | 1900 | B/D | 1900 B/D | 48.29 | 1 | 1.2 | 0.076 | 1.2 | 0.076 | 0.193 | 0.045306 | 43 | 0 | 0 | 1.0292 | 0
Patrick AFB | 25 | Patrick AFB | 27.62 | No | 1234 | 29 | IR9-11 | North IRL | 21 | 91.4446 | 226.0235 | 0.05 | 0.01 | 68446 | 66391 | 68446 | 1200 | A | 1200 A | 46.66 | 1 | 2.23 | 0.316 | 2.23 | 0.316 | 0.22 | 0.055851 | 59 | 0 | 0 | 1.0292 | 0
Melbourne AP | 20 | Eau Gallie | 40.58 | No | 3456 | 0 | IR9-11 | North IRL | 290 | 336.3545 | 1357.5207 | 0 | 0 | 68447 | 66392 | 68447 | 6460 | W | 6460 W | 48.29 | 1 | 0 | 0 | 0 | 0 | 0.247 | 0.33545 | 411 | 0 | 0 | 1.0292 | 0
Melbourne AP | 10 | Melbourne FS | 37.82 | No | 3456 | 11.1 | IR9-11 | North IRL | 1 | 16.03 | 6.977 | 0 | 0 | 68448 | 66393 | 68448 | 1900 | B/D | 1900 B/D | 48.29 | 1 | 1.2 | 0.076 | 1.2 | 0.076 | 0.193 | 0.001724 | 2 | 0 | 0 | 1.0292 | 0
Melbourne AP | 20 | Eau Gallie | 40.58 | No | 1234 | 102.5 | IR9-11 | North IRL | 652 | 402.4134 | 1112.5919 | 1.37 | 0.34 | 68449 | 66394 | 68449 | 1300 | W | 1300 W | 48.29 | 1 | 2.1 | 0.516 | 2.1 | 0.516 | 0.677 | 0.27493 | 924 | 4 | 1.1 | 1.0292 | 1.1
Patrick AFB | 21 | Crane Creek | 40.09 | No | 1234 | 29 | IR9-11 | North IRL | 2557 | 509.5764 | 13285.9146 | 5.7 | 0.81 | 68457 | 66402 | 68457 | 1200 | A | 1200 A | 46.66 | 1 | 2.23 | 0.316 | 2.23 | 0.316 | 0.22 | 2.9367 | 3099 | 15 | 2.2 | 1.0292 | 2.3
Melbourne AP | 20 | Eau Gallie | 40.58 | No | 1234 | 29 | IR9-11 | North IRL | 126 | 159.3299 | 659.0257 | 0.28 | 0.04 | 68461 | 66404 | 68461 | 1200 | A | 1200 A | 48.29 | 1 | 2.23 | 0.316 | 2.23 | 0.316 | 0.22 | 0.16285 | 178 | 1 | 0.1 | 1.0292 | 0.1
Patrick AFB | 26 | Melbourne NWSO | 43.45 | No | 1234 | 29 | IR9-11 | North IRL | 19 | 48.5075 | 53.584 | 0.04 | 0.01 | 68463 | 66405 | 68463 | 1200 | W | 1200 W | 46.66 | 1 | 2.23 | 0.316 | 2.23 | 0.316 | 0.347 | 0.0017557 | 3 | 0 | 0 | 1.0292 | 0
Melbourne AP | 20 | Eau Gallie | 40.58 | No | 1234 | 19.1 | IR9-11 | North IRL | 366 | 253.4624 | 2424.8648 | 0.65 | 0.06 | 68469 | 66409 | 68469 | 8340 | A | 8340 A | 48.29 | 1 | 1.77 | 0.177 | 1.77 | 0.177 | 0.174 | 0.59919 | 518 | 2 | 0.2 | 1.0292 | 0.2
Melbourne AP | 20 | Eau Gallie | 40.58 | No | 1234 | 19.1 | IR9-11 | North IRL | 399 | 161.9601 | 1346.9554 | 0.71 | 0.07 | 68470 | 66410 | 68470 | 8340 | D | 8340 D | 48.29 | 1 | 1.77 | 0.177 | 1.77 | 0.177 | 0.342 | 0.33284 | 565 | 2 | 0.2 | 1.0292 | 0.2
Melbourne AP | 20 | Eau Gallie | 40.58 | No | 1234 | 102.5 | IR9-11 | North IRL | 18296 | 715.2822 | 30524.0344 | 38.42 | 9.44 | 68472 | 66411 | 68472 | 1300 | C | 1300 C | 48.29 | 1 | 2.1 | 0.516 | 2.1 | 0.516 | 0.692 | 7.5426 | 25908 | 120 | 29.5 | 1.0292 | 30.4
Melbourne AP | 20 | Eau Gallie | 40.58 | No | 1234 | 24.1 | IR9-11 | North IRL | 519 | 404.8553 | 2562.7382 | 0.62 | 0.04 | 68479 | 66418 | 68479 | 1920 | C | 1920 C | 48.29 | 1 | 1.2 | 0.076 | 1.2 | 0.076 | 0.234 | 0.57944 | 673 | 2 | 0.1 | 1.0292 | 0.1
Melbourne AP | 20 | Eau Gallie | 40.58 | No | 1234 | 13 | IR9-11 | North IRL | 7316 | 901.9039 | 29533.0745 | 13.53 | 1.61 | 68480 | 66419 | 68480 | 1100 | C | 1100 C | 48.29 | 1 | 1.85 | 0.22 | 1.85 | 0.22 | 0.286 | 7.2978 | 10360 | 42 | 5 | 1.0292 | 5.1
Melbourne AP | 10 | Melbourne FS | 37.82 | No | 1234 | 105 | IR9-11 | North IRL | 4299 | 378.5974 | 6442.0854 | 8.3 | 2.14 | 68482 | 66421 | 68482 | 1400 | B/D | 1400 B/D | 48.29 | 1 | 1.93 | 0.497 | 1.93 | 0.497 | 0.887 | 1.3273 | 5844 | 25 | 6.4 | 1.0292 | 6.6
Patrick AFB | 25 | Patrick AFB | 27.62 | No | 3456 | 11.1 | IR9-11 | North IRL | 443 | 447.2978 | 5529.5785 | 0.53 | 0.03 | 68487 | 66425 | 68487 | 1900 | B/D | 1900 B/D | 46.66 | 1 | 1.2 | 0.076 | 1.2 | 0.076 | 0.193 | 1.333 | 1234 | 3 | 0.2 | 1.0292 | 0.2
Melbourne AP | 20 | Eau Gallie | 40.58 | No | 1234 | 105 | IR9-11 | North IRL | 335 | 91.1748 | 436.0379 | 0.65 | 0.17 | 68488 | 66426 | 68488 | 1400 | B/D | 1400 B/D | 48.29 | 1 | 1.93 | 0.497 | 1.93 | 0.497 | 0.887 | 0.10775 | 474 | 2 | 0.5 | 1.0292 | 0.5
Melbourne AP | 20 | Eau Gallie | 40.58 | No | 1234 | 13 | IR9-11 | North IRL | 11 | 44.4814 | 48.4926 | 0.02 | 0 | 68493 | 66430 | 68493 | 1100 | W | 1100 W | 48.29 | 1 | 1.85 | 0.22 | 1.85 | 0.22 | 0.258 | 0.011983 | 15 | 0 | 0 | 1.0292 | 0
Melbourne AP | 10 | Melbourne FS | 37.82 | No | 1234 | 29 | IR9-11 | North IRL | 8004 | 787.5339 | 34994.5 | 17.85 | 2.53 | 68494 | 66431 | 68494 | 1200 | B/D | 1200 B/D | 48.29 | 1 | 2.23 | 0.316 | 2.23 | 0.316 | 0.304 | 0.22351 | 337 | 2 | 0.2 | 1.0292 | 0.2
Melbourne AP | 20 | Eau Gallie | 40.58 | No | 3456 | 34 | IR9-11 | North IRL | 8 | 49.1099 | 51.1719 | 0.01 | 0 | 68497 | 66433 | 68497 | 7400 | W | 7400 W | 48.29 | 1 | 1.38 | 0.109 | 1.38 | 0.109 | 0.191 | 0.012645 | 12 | 0 | 0 | 1.0292 | 0
Melbourne AP | 20 | Eau Gallie | 40.58 | No | 3456 | 34 | IR9-11 | North IRL | 1829 | 1077.4404 | 10453.0212 | 2.52 | 0.2 | 68499 | 66435 | 68499 | 7400 | C | 7400 C | 48.29 | 1 | 1.38 | 0.109 | 1.38 | 0.109 | 0.202 | 1.4039 | 1408 | 4 | 0.3 | 1.0292 | 0.3
Melbourne AP | 20 | Eau Gallie | 40.58 | No | 3456 | 3 | IR9-11 | North IRL | 20 | 41.0099 | 55.1672 | 0.01 | 0 | 68504 | 66440 | 68504 | 4340 | B/D | 4340 B/D | 48.29 | 1 | 0.7 | 0.09 | 0.7 | 0.09 | 0.413 | 0.013632 | 28 | 0 | 0 | 1.0292 | 0
Melbourne AP | 20 | Eau Gallie | 40.58 | No | 1234 | 29 | IR9-11 | North IRL | 1431 | 427.2909 | 5433.4244 | 3.19 | 0.45 | 68507 | 66442 | 68507 | 1200 | B/D | 1200 B/D | 48.29 | 1 | 2.23 | 0.316 | 2.23 | 0.316 | 0.304 | 1.3426 | 2026 | 10 | 1.4 | 1.0292 | 1.4
Melbourne AP | 20 | Eau Gallie | 40.58 | No | 3456 | 34 | IR9-11 | North IRL | 80 | 90.3416 | 456.8977 | 0.11 | 0.01 | 68520 | 66454 | 68520 | 7400 | C | 7400 C | 48.29 | 1 | 1.38 | 0.109 | 1.38 | 0.109 | 0.202 | 0.021412 | 21 | 0 | 0 | 1.0292 | 0
Melbourne AP | 20 | Eau Gallie | 40.58 | No | 3456 | 34 | IR9-11 | North IRL | 2 | 21.7468 | 10.3757 | 0 | 0 | 68521 | 66455 | 68521 | 7400 | W | 7400 W | 48.29 | 1 | 1.38 | 0.109 | 1.38 | 0.109 | 0.191 | 0.0025639 | 2 | 0 | 0 | 1.0292 | 0
Patrick AFB | 20 | Eau Gallie | 40.58 | No | 1234 | 105 | IR9-11 | North IRL | 252 | 79.6735 | 316.0441 | 0.49 | 0.13 | 68525 | 66456 | 68525 | 1400 | C | 1400 C | 46.66 | 1 | 1.93 | 0.497 | 1.93 | 0.497 | 0.888 | 0.0319 | 136 | 1 | 0.1 | 1.0292 | 0.1
Patrick AFB | 25 | Patrick AFB | 27.62 | No | 3456 | 11.1 | IR9-11 | North IRL | 52 | 97.7599 | 537.4972 | 0.06 | 0 | 68529 | 66460 | 68529 | 1900 | C | 1900 C | 46.66 | 1 | 1.2 | 0.076 | 1.2 | 0.076 | 0.234 | 0.13282 | 149 | 0 | 0 | 1.0292 | 0
Melbourne AP | 10 | Melbourne FS | 37.82 | No | 3456 | 0 | IR9-11 | North IRL | 939 | 410.2922 | 4118.4419 | 0 | 0 | 68531 | 66462 | 68531 | 6170 | B/D | 6170 B/D | 48.29 | 1 | 0 | 0 | 0 | 0 | 0.303 | 0.9661 | 1453 | 0 | 0 | 1.0292 | 0